CONFORME ABNT NBR 7675,DIAMETRO DE 300MM,COMPREENDENDO:CARGA
E DESCARGA,COLOCACAO NA VALA,MONTAGEM E REATERRO ATE A GERA
TRIZ SUPERIOR DO TUBO E TESTE HIDROSTATICO.FORNEC.E ASSENT.
01005 | CAMINHAO CARROC. FIXA, 7,5T (CF) | H | 0.06 | 73.7816 | 0 | 4.4269
01010 | CAMINHAO TANQUE 6000L (CP) | H | 0.0015 | 206.9513 | 0 | 0.3104
01011 | CAMINHAO TANQUE 6000L (CF) | H | 0.0015 | 79.5788 | 0 | 0.1194
01032 | BOMBA CENTRIFUGA AUTOESCORVANTE,PARA BOMBEAMENTO DE AGUA LIM | H | 0.024 | 4.2115 | 0 | 0.1011
PAS OU SUJAS,VAZAO MAXIMA 60M3/H,EXCLUSIVE OPERADOR (CP)
01183 | TALHA-GUINCHO MAN. 4000KG (CP) | H | 0.12 | 1.1993 | 0 | 0.1439
01792 | REATERRO VALA/CAVA COMPACT. MACO 30CM | M3 | 0.15 | 39.6045 | 0 | 5.9407
01997 | MAO-DE-OBRA DE ASSENTADOR DE TUBOS (REDES SUBTERRANEAS), INC | H | 0.3 | 25.34 | 3 | 7.8301
LUSIVE ENCARGOS SOCIAIS
01999 | MAO-DE-OBRA DE SERVENTE DA CONSTRUCAO CIVIL, INCLUSIVE ENCAR | H | 0.6 | 18.31 | 3 | 11.3156
GOS SOCIAIS
02003 | GUINDAUTO 3,5T, ALCANCE 7,0M (CP) | H | 0.06 | 56.4506 | 0 | 3.387
02056 | CARGA E DESC. MAN. DE MAT. | T | 0.062 | 101.2895 | 0 | 6.2799
02515 | TUBO FERRO FUND.CENT.DUCTIL P/CAN.SOB PRES.CLAS.K-9,NBR 7675 | M | 1 | 1043.59 | 0 | 1043.59
,PONTA/BOLSA,REV.EST.ZINCO MET.PINT.INT.ARG.CIM.DIAM.300MM
06.009.0056-A | TUBO DE FºFº,CENTRIFUGADO,DUCTIL,P/CANALIZACOES SOB PRESSAO, | M |  | 1078.96
CLASSE K-9,PONTA/BOLSA,REVEST.EXT.C/ZINCO METALICO E PINT.BE
TUMINOSA E INT.COM ARGAMASSA DE CIMENTO,COM JUNTA ELASTICA,C
CONFORME ABNT NBR 7675,DIAMETRO DE 300MM,COMPREENDENDO:CARGA
E DESCARGA,COLOCACAO NA VALA,MONTAGEM E REATERRO ATE A GERA
TRIZ SUPERIOR DO TUBO E TESTE HIDROSTATICO.FORNEC.E ASSENT.
02515 | TUBO FERRO FUND.CENT.DUCTIL P/CAN.SOB PRES.CLAS.K-9,NBR 7675 | M | 1 | 1043.59 | 0 | 1043.59
,PONTA/BOLSA,REV.EST.ZINCO MET.PINT.INT.ARG.CIM.DIAM.300MM
20022 | MAO-DE-OBRA DE ASSENTADOR DE TUBOS (REDES SUBTERRANEAS), INC | H | 0.3 | 21.96 | 3 | 6.7856
LUSIVE ENCARGOS SOCIAIS DESONERADOS
20132 | MAO-DE-OBRA DE SERVENTE DA CONSTRUCAO CIVIL, INCLUSIVE ENCAR | H | 0.6 | 15.87 | 3 | 9.8077
GOS SOCIAIS DESONERADOS
30031 | REATERRO VALA/CAVA COMPACT. MACO 30CM | M3 | 0.15 | 34.3268 | 0 | 5.149
30065 | CARGA E DESC. MAN. DE MAT. | T | 0.062 | 91.2014 | 0 | 5.6545
30415 | CAMINHAO CARROC. FIXA, 7,5T (CF) | H | 0.06 | 70.4016 | 0 | 4.2241
30438 | CAMINHAO TANQUE 6000L (CP) | H | 0.0015 | 203.5713 | 0 | 0.3054
30439 | CAMINHAO TANQUE 6000L (CF) | H | 0.0015 | 76.1988 | 0 | 0.1143
30523 | GUINDAUTO 3,5T, ALCANCE 5,90M (CP) | H | 0.06 | 51.5706 | 0 | 3.0942
30755 | BOMBA CENTRIFUGA AUTOESCORVANTE,PARA BOMBEAMENTO DE AGUA LIM | H | 0.024 | 4.2115 | 0 | 0.1011
PAS OU SUJAS,VAZAO MAXIMA 60M3/H,EXCLUSIVE OPERADOR (CP)
30843 | TALHA-GUINCHO MAN. 4000KG (CP) | H | 0.12 | 1.1993 | 0 | 0.1439
06.009.0057-0 | TUBO DE FºFº,CENTRIFUGADO,DUCTIL,P/CANALIZACOES SOB PRESSAO, | M |  | 1478.85
CLASSE K-9,PONTA/BOLSA,REVEST.EXT.C/ZINCO METALICO E PINT.BE
TUMINOSA E INT.COM ARGAMASSA DE CIMENTO,COM JUNTA ELASTICA,C
ONFORME ABNT NBR 7675,DIAMETRO DE 400MM,COMPREENDENDO:CARGA
E DESCARGA,COLOCACAO NA VALA,MONTAGEM E REATERRO ATE A GERA
T.SUPERIOR DO TUBO E TESTE HIDROSTATICO.FORNEC.E ASSENT.
01005 | CAMINHAO CARROC. FIXA, 7,5T (CF) | H | 0.08 | 73.7816 | 0 | 5.9025
01010 | CAMINHAO TANQUE 6000L (CP) | H | 0.0022 | 206.9513 | 0 | 0.4553
01011 | CAMINHAO TANQUE 6000L (CF) | H | 0.0022 | 79.5788 | 0 | 0.1751
01032 | BOMBA CENTRIFUGA AUTOESCORVANTE,PARA BOMBEAMENTO DE AGUA LIM | H | 0.024 | 4.2115 | 0 | 0.1011
PAS OU SUJAS,VAZAO MAXIMA 60M3/H,EXCLUSIVE OPERADOR (CP)
01183 | TALHA-GUINCHO MAN. 4000KG (CP) | H | 0.16 | 1.1993 | 0 | 0.1919
01792 | REATERRO VALA/CAVA COMPACT. MACO 30CM | M3 | 0.2 | 39.6045 | 0 | 7.9209
01997 | MAO-DE-OBRA DE ASSENTADOR DE TUBOS (REDES SUBTERRANEAS), INC | H | 0.4 | 25.34 | 3 | 10.4401
LUSIVE ENCARGOS SOCIAIS
01999 | MAO-DE-OBRA DE SERVENTE DA CONSTRUCAO CIVIL, INCLUSIVE ENCAR | H | 0.8 | 18.31 | 3 | 15.0874
GOS SOCIAIS
02003 | GUINDAUTO 3,5T, ALCANCE 7,0M (CP) | H | 0.08 | 56.4506 | 0 | 4.516
02056 | CARGA E DESC. MAN. DE MAT. | T | 0.091 | 101.2895 | 0 | 9.2173
02517 | TUBO FERRO FUND.CENT.DUCTIL P/CAN.SOB PRES.CLAS.K-9,NBR 7675 | M | 1 | 1424.85 | 0 | 1424.85
,PONTA/BOLSA,REV.EST.ZINCO MET.PINT.INT.ARG.CIM.DIAM.400MM
06.009.0057-A | TUBO DE FºFº,CENTRIFUGADO,DUCTIL,P/CANALIZACOES SOB PRESSAO, | M |  | 1472.8
CLASSE K-9,PONTA/BOLSA,REVEST.EXT.C/ZINCO METALICO E PINT.BE
TUMINOSA E INT.COM ARGAMASSA DE CIMENTO,COM JUNTA ELASTICA,C
ONFORME ABNT NBR 7675,DIAMETRO DE 400MM,COMPREENDENDO:CARGA
E DESCARGA,COLOCACAO NA VALA,MONTAGEM E REATERRO ATE A GERA
T.SUPERIOR DO TUBO E TESTE HIDROSTATICO.FORNEC.E ASSENT.
02517 | TUBO FERRO FUND.CENT.DUCTIL P/CAN.SOB PRES.CLAS.K-9,NBR 7675 | M | 1 | 1424.85 | 0 | 1424.85
,PONTA/BOLSA,REV.EST.ZINCO MET.PINT.INT.ARG.CIM.DIAM.400MM
20022 | MAO-DE-OBRA DE ASSENTADOR DE TUBOS (REDES SUBTERRANEAS), INC | H | 0.4 | 21.96 | 3 | 9.0475
LUSIVE ENCARGOS SOCIAIS DESONERADOS
20132 | MAO-DE-OBRA DE SERVENTE DA CONSTRUCAO CIVIL, INCLUSIVE ENCAR | H | 0.8 | 15.87 | 3 | 13.0769
GOS SOCIAIS DESONERADOS
30031 | REATERRO VALA/CAVA COMPACT. MACO 30CM | M3 | 0.2 | 34.3268 | 0 | 6.8654
30065 | CARGA E DESC. MAN. DE MAT. | T | 0.091 | 91.2014 | 0 | 8.2993
30415 | CAMINHAO CARROC. FIXA, 7,5T (CF) | H | 0.08 | 70.4016 | 0 | 5.6321
30438 | CAMINHAO TANQUE 6000L (CP) | H | 0.0022 | 203.5713 | 0 | 0.4479
30439 | CAMINHAO TANQUE 6000L (CF) | H | 0.0022 | 76.1988 | 0 | 0.1676
30523 | GUINDAUTO 3,5T, ALCANCE 5,90M (CP) | H | 0.08 | 51.5706 | 0 | 4.1256
30755 | BOMBA CENTRIFUGA AUTOESCORVANTE,PARA BOMBEAMENTO DE AGUA LIM | H | 0.024 | 4.2115 | 0 | 0.1011
PAS OU SUJAS,VAZAO MAXIMA 60M3/H,EXCLUSIVE OPERADOR (CP)
30843 | TALHA-GUINCHO MAN. 4000KG (CP) | H | 0.16 | 1.1993 | 0 | 0.1919
06.009.0058-0 | TUBO DE FºFº,CENTRIFUGADO,DUCTIL,P/CANALIZACOES SOB PRESSAO, | M |  | 1902.05
CLASSE K-9,PONTA/BOLSA,REVEST.EXT.C/ZINCO METALICO E PINT.BE
TUMINOSA E INT.COM ARGAMASSA DE CIMENTO,COM JUNTA ELASTICA,C
ONFORME ABNT NBR 7675,DIAMETRO DE 500MM,COMPREENDENDO:CARGA
E DESCARGA,COLOCACAO NA VALA,MONTAGEM E REATERRO ATE A GERA
T.SUPERIOR DO TUBO E TESTE HIDROSTATICO.FORNEC.E ASSENT.
01005 | CAMINHAO CARROC. FIXA, 7,5T (CF) | H | 0.1 | 73.7816 | 0 | 7.3782
01010 | CAMINHAO TANQUE 6000L (CP) | H | 0.0038 | 206.9513 | 0 | 0.7864
01011 | CAMINHAO TANQUE 6000L (CF) | H | 0.0038 | 79.5788 | 0 | 0.3024
01032 | BOMBA CENTRIFUGA AUTOESCORVANTE,PARA BOMBEAMENTO DE AGUA LIM | H | 0.024 | 4.2115 | 0 | 0.1011
PAS OU SUJAS,VAZAO MAXIMA 60M3/H,EXCLUSIVE OPERADOR (CP)
01183 | TALHA-GUINCHO MAN. 4000KG (CP) | H | 0.2 | 1.1993 | 0 | 0.2399
01792 | REATERRO VALA/CAVA COMPACT. MACO 30CM | M3 | 0.25 | 39.6045 | 0 | 9.9011
01997 | MAO-DE-OBRA DE ASSENTADOR DE TUBOS (REDES SUBTERRANEAS), INC | H | 0.5 | 25.34 | 3 | 13.0501
LUSIVE ENCARGOS SOCIAIS
01999 | MAO-DE-OBRA DE SERVENTE DA CONSTRUCAO CIVIL, INCLUSIVE ENCAR | H | 1 | 18.31 | 3 | 18.8593
GOS SOCIAIS
02003 | GUINDAUTO 3,5T, ALCANCE 7,0M (CP) | H | 0.1 | 56.4506 | 0 | 5.6451
02056 | CARGA E DESC. MAN. DE MAT. | T | 0.125 | 101.2895 | 0 | 12.6612
02519 | TUBO FERRO FUND.CENT.DUCTIL P/CAN.SOB.PRES.CLAS.K-9,NBR 7675 | M | 1 | 1833.13 | 0 | 1833.13
,PONTA/BOLSA,REV.EST.ZINCO MET.PINT.INT.ARG.CIM.DIAM.500MM
06.009.0058-A | TUBO DE FºFº,CENTRIFUGADO,DUCTIL,P/CANALIZACOES SOB PRESSAO, | M |  | 1894.36
CLASSE K-9,PONTA/BOLSA,REVEST.EXT.C/ZINCO METALICO E PINT.BE
TUMINOSA E INT.COM ARGAMASSA DE CIMENTO,COM JUNTA ELASTICA,C
ONFORME ABNT NBR 7675,DIAMETRO DE 500MM,COMPREENDENDO:CARGA
E DESCARGA,COLOCACAO NA VALA,MONTAGEM E REATERRO ATE A GERA
T.SUPERIOR DO TUBO E TESTE HIDROSTATICO.FORNEC.E ASSENT.
02519 | TUBO FERRO FUND.CENT.DUCTIL P/CAN.SOB.PRES.CLAS.K-9,NBR 7675 | M | 1 | 1833.13 | 0 | 1833.13
,PONTA/BOLSA,REV.EST.ZINCO MET.PINT.INT.ARG.CIM.DIAM.500MM
20022 | MAO-DE-OBRA DE ASSENTADOR DE TUBOS (REDES SUBTERRANEAS), INC | H | 0.5 | 21.96 | 3 | 11.3094
LUSIVE ENCARGOS SOCIAIS DESONERADOS
20132 | MAO-DE-OBRA DE SERVENTE DA CONSTRUCAO CIVIL, INCLUSIVE ENCAR | H | 1 | 15.87 | 3 | 16.3461
GOS SOCIAIS DESONERADOS
30031 | REATERRO VALA/CAVA COMPACT. MACO 30CM | M3 | 0.25 | 34.3268 | 0 | 8.5817
30065 | CARGA E DESC. MAN. DE MAT. | T | 0.125 | 91.2014 | 0 | 11.4002
30415 | CAMINHAO CARROC. FIXA, 7,5T (CF) | H | 0.1 | 70.4016 | 0 | 7.0402
30438 | CAMINHAO TANQUE 6000L (CP) | H | 0.0038 | 203.5713 | 0 | 0.7736
30439 | CAMINHAO TANQUE 6000L (CF) | H | 0.0038 | 76.1988 | 0 | 0.2896
30523 | GUINDAUTO 3,5T, ALCANCE 5,90M (CP) | H | 0.1 | 51.5706 | 0 | 5.1571
30755 | BOMBA CENTRIFUGA AUTOESCORVANTE,PARA BOMBEAMENTO DE AGUA LIM | H | 0.024 | 4.2115 | 0 | 0.1011
PAS OU SUJAS,VAZAO MAXIMA 60M3/H,EXCLUSIVE OPERADOR (CP)
30843 | TALHA-GUINCHO MAN. 4000KG (CP) | H | 0.2 | 1.1993 | 0 | 0.2399
06.009.0059-0 | TUBO DE FºFº,CENTRIFUGADO,DUCTIL,P/CANALIZACOES SOB PRESSAO, | M |  | 2462.22
CLASSE K-9,PONTA/BOLSA,REVEST.EXT.C/ZINCO METALICO E PINT.BE
TUMINOSA E INT.COM ARGAMASSA DE CIMENTO,COM JUNTA ELASTICA,C
ONFORME ABNT NBR 7675,DIAMETRO DE 600MM,COMPREENDENDO:CARGA
E DESCARGA,COLOCACAO NA VALA,MONTAGEM E REATERRO ATE A GERAT
.SUPERIOR DO TUBO E TESTE HIDROSTATICO.FORNEC.E ASSENT.
01005 | CAMINHAO CARROC. FIXA, 7,5T (CF) | H | 0.12 | 73.7816 | 0 | 8.8538
01010 | CAMINHAO TANQUE 6000L (CP) | H | 0.0055 | 206.9513 | 0 | 1.1382
01011 | CAMINHAO TANQUE 6000L (CF) | H | 0.0055 | 79.5788 | 0 | 0.4377
01032 | BOMBA CENTRIFUGA AUTOESCORVANTE,PARA BOMBEAMENTO DE AGUA LIM | H | 0.024 | 4.2115 | 0 | 0.1011
PAS OU SUJAS,VAZAO MAXIMA 60M3/H,EXCLUSIVE OPERADOR (CP)
01183 | TALHA-GUINCHO MAN. 4000KG (CP) | H | 0.24 | 1.1993 | 0 | 0.2878
01792 | REATERRO VALA/CAVA COMPACT. MACO 30CM | M3 | 0.3 | 39.6045 | 0 | 11.8814
01997 | MAO-DE-OBRA DE ASSENTADOR DE TUBOS (REDES SUBTERRANEAS), INC | H | 0.6 | 25.34 | 3 | 15.6601
LUSIVE ENCARGOS SOCIAIS
01999 | MAO-DE-OBRA DE SERVENTE DA CONSTRUCAO CIVIL, INCLUSIVE ENCAR | H | 1.2 | 18.31 | 3 | 22.6312
GOS SOCIAIS
02003 | GUINDAUTO 3,5T, ALCANCE 7,0M (CP) | H | 0.12 | 56.4506 | 0 | 6.7741
02056 | CARGA E DESC. MAN. DE MAT. | T | 0.165 | 101.2895 | 0 | 16.7128
02521 | TUBO FERRO FUND.CENT.DUCTIL P/CAN.SOB PRES.CLAS.K-9,NBR 7675 | M | 1 | 2377.75 | 0 | 2377.75
,PONTA/BOLSA,REV.EST.ZINCO MET.PINT.INT.ARG.CIM.DIAM.600MM
06.009.0059-A | TUBO DE FºFº,CENTRIFUGADO,DUCTIL,P/CANALIZACOES SOB PRESSAO, | M |  | 2452.84
CLASSE K-9,PONTA/BOLSA,REVEST.EXT.C/ZINCO METALICO E PINT.BE
TUMINOSA E INT.COM ARGAMASSA DE CIMENTO,COM JUNTA ELASTICA,C
ONFORME ABNT NBR 7675,DIAMETRO DE 600MM,COMPREENDENDO:CARGA
E DESCARGA,COLOCACAO NA VALA,MONTAGEM E REATERRO ATE A GERAT
.SUPERIOR DO TUBO E TESTE HIDROSTATICO.FORNEC.E ASSENT.
02521 | TUBO FERRO FUND.CENT.DUCTIL P/CAN.SOB PRES.CLAS.K-9,NBR 7675 | M | 1 | 2377.75 | 0 | 2377.75
,PONTA/BOLSA,REV.EST.ZINCO MET.PINT.INT.ARG.CIM.DIAM.600MM
20022 | MAO-DE-OBRA DE ASSENTADOR DE TUBOS (REDES SUBTERRANEAS), INC | H | 0.6 | 21.96 | 3 | 13.5713
LUSIVE ENCARGOS SOCIAIS DESONERADOS
20132 | MAO-DE-OBRA DE SERVENTE DA CONSTRUCAO CIVIL, INCLUSIVE ENCAR | H | 1.2 | 15.87 | 3 | 19.6153
GOS SOCIAIS DESONERADOS
30031 | REATERRO VALA/CAVA COMPACT. MACO 30CM | M3 | 0.3 | 34.3268 | 0 | 10.298
30065 | CARGA E DESC. MAN. DE MAT. | T | 0.165 | 91.2014 | 0 | 15.0482
30415 | CAMINHAO CARROC. FIXA, 7,5T (CF) | H | 0.12 | 70.4016 | 0 | 8.4482
30438 | CAMINHAO TANQUE 6000L (CP) | H | 0.0055 | 203.5713 | 0 | 1.1196
30439 | CAMINHAO TANQUE 6000L (CF) | H | 0.0055 | 76.1988 | 0 | 0.4191
30523 | GUINDAUTO 3,5T, ALCANCE 5,90M (CP) | H | 0.12 | 51.5706 | 0 | 6.1885
30755 | BOMBA CENTRIFUGA AUTOESCORVANTE,PARA BOMBEAMENTO DE AGUA LIM | H | 0.024 | 4.2115 | 0 | 0.1011
PAS OU SUJAS,VAZAO MAXIMA 60M3/H,EXCLUSIVE OPERADOR (CP)
30843 | TALHA-GUINCHO MAN. 4000KG (CP) | H | 0.24 | 1.1993 | 0 | 0.2878
06.009.0060-0 | TUBO DE FºFº,CENTRIFUGADO,DUCTIL,P/CANALIZACOES SOB PRESSAO, | M |  | 3448.1
CLASSE K-9,PONTA/BOLSA,REVEST.EXT.C/ZINCO METALICO E PINT.BE
TUMINOSA E INT.COM ARGAMASSA DE CIMENTO,COM JUNTA ELASTICA,C
ONFORME ABNT NBR 7675,DIAMETRO DE 700MM,COMPREENDENDO:CARGA
E DESCARGA,COLOCACAO NA VALA,MONTAGEM E REATERRO ATE A GERAT
.SUPERIOR DO TUBO E TESTE HIDROSTATICO.FORNEC.E ASSENT.
01005 | CAMINHAO CARROC. FIXA, 7,5T (CF) | H | 0.14 | 73.7816 | 0 | 10.3294
01010 | CAMINHAO TANQUE 6000L (CP) | H | 0.0064 | 206.9513 | 0 | 1.3245
01011 | CAMINHAO TANQUE 6000L (CF) | H | 0.0064 | 79.5788 | 0 | 0.5093
01032 | BOMBA CENTRIFUGA AUTOESCORVANTE,PARA BOMBEAMENTO DE AGUA LIM | H | 0.028 | 4.2115 | 0 | 0.1179
PAS OU SUJAS,VAZAO MAXIMA 60M3/H,EXCLUSIVE OPERADOR (CP)
01183 | TALHA-GUINCHO MAN. 4000KG (CP) | H | 0.28 | 1.1993 | 0 | 0.3358
01792 | REATERRO VALA/CAVA COMPACT. MACO 30CM | M3 | 0.35 | 39.6045 | 0 | 13.8616
01997 | MAO-DE-OBRA DE ASSENTADOR DE TUBOS (REDES SUBTERRANEAS), INC | H | 0.7 | 25.34 | 3 | 18.2701
LUSIVE ENCARGOS SOCIAIS
01999 | MAO-DE-OBRA DE SERVENTE DA CONSTRUCAO CIVIL, INCLUSIVE ENCAR | H | 1.4 | 18.31 | 3 | 26.403
GOS SOCIAIS
02003 | GUINDAUTO 3,5T, ALCANCE 7,0M (CP) | H | 0.14 | 56.4506 | 0 | 7.9031
02056 | CARGA E DESC. MAN. DE MAT. | T | 0.192 | 101.2895 | 0 | 19.4476
06500 | TUBO FERRO FUND.CENT.DUCTIL P/CAN.SOB PRES.CLAS.K-9,NBR 7675 | M | 1 | 3349.6 | 0 | 3349.6
,PONTA/BOLSA,REV.EST.ZINCO MET.PINT.INT.ARG.CIM.DIAM.700MM
06.009.0060-A | TUBO DE FºFº,CENTRIFUGADO,DUCTIL,P/CANALIZACOES SOB PRESSAO, | M |  | 3437.16
CLASSE K-9,PONTA/BOLSA,REVEST.EXT.C/ZINCO METALICO E PINT.BE
TUMINOSA E INT.COM ARGAMASSA DE CIMENTO,COM JUNTA ELASTICA,C
ONFORME ABNT NBR 7675,DIAMETRO DE 700MM,COMPREENDENDO:CARGA
E DESCARGA,COLOCACAO NA VALA,MONTAGEM E REATERRO ATE A GERAT
.SUPERIOR DO TUBO E TESTE HIDROSTATICO.FORNEC.E ASSENT.
06500 | TUBO FERRO FUND.CENT.DUCTIL P/CAN.SOB PRES.CLAS.K-9,NBR 7675 | M | 1 | 3349.6 | 0 | 3349.6
,PONTA/BOLSA,REV.EST.ZINCO MET.PINT.INT.ARG.CIM.DIAM.700MM
20022 | MAO-DE-OBRA DE ASSENTADOR DE TUBOS (REDES SUBTERRANEAS), INC | H | 0.7 | 21.96 | 3 | 15.8332
LUSIVE ENCARGOS SOCIAIS DESONERADOS
20132 | MAO-DE-OBRA DE SERVENTE DA CONSTRUCAO CIVIL, INCLUSIVE ENCAR | H | 1.4 | 15.87 | 3 | 22.8845
GOS SOCIAIS DESONERADOS
30031 | REATERRO VALA/CAVA COMPACT. MACO 30CM | M3 | 0.35 | 34.3268 | 0 | 12.0144
30065 | CARGA E DESC. MAN. DE MAT. | T | 0.192 | 91.2014 | 0 | 17.5107
30415 | CAMINHAO CARROC. FIXA, 7,5T (CF) | H | 0.14 | 70.4016 | 0 | 9.8562
30438 | CAMINHAO TANQUE 6000L (CP) | H | 0.0064 | 203.5713 | 0 | 1.3029
30439 | CAMINHAO TANQUE 6000L (CF) | H | 0.0064 | 76.1988 | 0 | 0.4877
30523 | GUINDAUTO 3,5T, ALCANCE 5,90M (CP) | H | 0.14 | 51.5706 | 0 | 7.2199
30755 | BOMBA CENTRIFUGA AUTOESCORVANTE,PARA BOMBEAMENTO DE AGUA LIM | H | 0.028 | 4.2115 | 0 | 0.1179
PAS OU SUJAS,VAZAO MAXIMA 60M3/H,EXCLUSIVE OPERADOR (CP)
30843 | TALHA-GUINCHO MAN. 4000KG (CP) | H | 0.28 | 1.1993 | 0 | 0.3358
06.009.0061-0 | TUBO DE FºFº,CENTRIFUGADO,DUCTIL,P/CANALIZACOES SOB PRESSAO, | M |  | 4123.48
CLASSE K-9,PONTA/BOLSA,REVEST.EXT.C/ZINCO METALICO E PINT.BE
TUMINOSA E INT.COM ARGAMASSA DE CIMENTO,COM JUNTA ELASTICA,C
ONFORME ABNT NBR 7675,DIAMETRO DE 800MM,COMPREENDENDO:CARGA
E DESCARGA,COLOCACAO NA VALA,MONTAGEM E REATERRO ATE A GERAT
.SUPERIOR DO TUBO E TESTE HIDROSTATICO.FORNEC.E ASSENT.
01005 | CAMINHAO CARROC. FIXA, 7,5T (CF) | H | 0.16 | 73.7816 | 0 | 11.8051
01010 | CAMINHAO TANQUE 6000L (CP) | H | 0.0073 | 206.9513 | 0 | 1.5107
01011 | CAMINHAO TANQUE 6000L (CF) | H | 0.0073 | 79.5788 | 0 | 0.5809
01032 | BOMBA CENTRIFUGA AUTOESCORVANTE,PARA BOMBEAMENTO DE AGUA LIM | H | 0.032 | 4.2115 | 0 | 0.1348
PAS OU SUJAS,VAZAO MAXIMA 60M3/H,EXCLUSIVE OPERADOR (CP)
01183 | TALHA-GUINCHO MAN. 4000KG (CP) | H | 0.32 | 1.1993 | 0 | 0.3838
01792 | REATERRO VALA/CAVA COMPACT. MACO 30CM | M3 | 0.4 | 39.6045 | 0 | 15.8418
01997 | MAO-DE-OBRA DE ASSENTADOR DE TUBOS (REDES SUBTERRANEAS), INC | H | 0.8 | 25.34 | 3 | 20.8802
LUSIVE ENCARGOS SOCIAIS
01999 | MAO-DE-OBRA DE SERVENTE DA CONSTRUCAO CIVIL, INCLUSIVE ENCAR | H | 1.6 | 18.31 | 3 | 30.1749
GOS SOCIAIS
02003 | GUINDAUTO 3,5T, ALCANCE 7,0M (CP) | H | 0.16 | 56.4506 | 0 | 9.0321
02056 | CARGA E DESC. MAN. DE MAT. | T | 0.219 | 101.2895 | 0 | 22.1824
06501 | TUBO FERRO FUND.CENT.DUCTIL P/CAN.SOB PRES.CLAS.K-9,NBR 7675 | M | 1 | 4010.96 | 0 | 4010.96
,PONTA/BOLSA,REV.EST.ZINCO MET.PINT.INT.ARG.CIM.DIAM.800MM
06.009.0061-A | TUBO DE FºFº,CENTRIFUGADO,DUCTIL,P/CANALIZACOES SOB PRESSAO, | M |  | 4110.98
CLASSE K-9,PONTA/BOLSA,REVEST.EXT.C/ZINCO METALICO E PINT.BE
TUMINOSA E INT.COM ARGAMASSA DE CIMENTO,COM JUNTA ELASTICA,C
ONFORME ABNT NBR 7675,DIAMETRO DE 800MM,COMPREENDENDO:CARGA
E DESCARGA,COLOCACAO NA VALA,MONTAGEM E REATERRO ATE A GERAT
.SUPERIOR DO TUBO E TESTE HIDROSTATICO.FORNEC.E ASSENT.
06501 | TUBO FERRO FUND.CENT.DUCTIL P/CAN.SOB PRES.CLAS.K-9,NBR 7675 | M | 1 | 4010.96 | 0 | 4010.96
,PONTA/BOLSA,REV.EST.ZINCO MET.PINT.INT.ARG.CIM.DIAM.800MM
20022 | MAO-DE-OBRA DE ASSENTADOR DE TUBOS (REDES SUBTERRANEAS), INC | H | 0.8 | 21.96 | 3 | 18.095
LUSIVE ENCARGOS SOCIAIS DESONERADOS
20132 | MAO-DE-OBRA DE SERVENTE DA CONSTRUCAO CIVIL, INCLUSIVE ENCAR | H | 1.6 | 15.87 | 3 | 26.1538
GOS SOCIAIS DESONERADOS
30031 | REATERRO VALA/CAVA COMPACT. MACO 30CM | M3 | 0.4 | 34.3268 | 0 | 13.7307
30065 | CARGA E DESC. MAN. DE MAT. | T | 0.219 | 91.2014 | 0 | 19.9731
30415 | CAMINHAO CARROC. FIXA, 7,5T (CF) | H | 0.16 | 70.4016 | 0 | 11.2643
30438 | CAMINHAO TANQUE 6000L (CP) | H | 0.0073 | 203.5713 | 0 | 1.4861
30439 | CAMINHAO TANQUE 6000L (CF) | H | 0.0073 | 76.1988 | 0 | 0.5563
30523 | GUINDAUTO 3,5T, ALCANCE 5,90M (CP) | H | 0.16 | 51.5706 | 0 | 8.2513
30755 | BOMBA CENTRIFUGA AUTOESCORVANTE,PARA BOMBEAMENTO DE AGUA LIM | H | 0.032 | 4.2115 | 0 | 0.1348
PAS OU SUJAS,VAZAO MAXIMA 60M3/H,EXCLUSIVE OPERADOR (CP)
30843 | TALHA-GUINCHO MAN. 4000KG (CP) | H | 0.32 | 1.1993 | 0 | 0.3838
06.009.0062-0 | TUBO DE FºFº,CENTRIFUGADO,DUCTIL,P/CANALIZACOES SOB PRESSAO, | M |  | 4821.4
CLASSE K-9,PONTA/BOLSA,REVEST.EXT.C/ZINCO METALICO E PINT.BE
TUMINOSA E INT.COM ARGAMASSA DE CIMENTO,COM JUNTA ELASTICA,C
ONFORME ABNT NBR 7675,DIAMETRO DE 900MM,COMPREENDENDO:CARGA
E DESCARGA,COLOCACAO NA VALA,MONTAGEM E REATERRO ATE A GERAT
.SUPERIOR DO TUBO E TESTE HIDROSTATICO.FORNEC.E ASSENT.
01005 | CAMINHAO CARROC. FIXA, 7,5T (CF) | H | 0.18 | 73.7816 | 0 | 13.2807
01010 | CAMINHAO TANQUE 6000L (CP) | H | 0.0082 | 206.9513 | 0 | 1.697
01011 | CAMINHAO TANQUE 6000L (CF) | H | 0.0082 | 79.5788 | 0 | 0.6525
01032 | BOMBA CENTRIFUGA AUTOESCORVANTE,PARA BOMBEAMENTO DE AGUA LIM | H | 0.036 | 4.2115 | 0 | 0.1516
PAS OU SUJAS,VAZAO MAXIMA 60M3/H,EXCLUSIVE OPERADOR (CP)
01183 | TALHA-GUINCHO MAN. 4000KG (CP) | H | 0.36 | 1.1993 | 0 | 0.4317
01792 | REATERRO VALA/CAVA COMPACT. MACO 30CM | M3 | 0.45 | 39.6045 | 0 | 17.822
01997 | MAO-DE-OBRA DE ASSENTADOR DE TUBOS (REDES SUBTERRANEAS), INC | H | 0.9 | 25.34 | 3 | 23.4902
LUSIVE ENCARGOS SOCIAIS
01999 | MAO-DE-OBRA DE SERVENTE DA CONSTRUCAO CIVIL, INCLUSIVE ENCAR | H | 1.8 | 18.31 | 3 | 33.9467
GOS SOCIAIS
02003 | GUINDAUTO 3,5T, ALCANCE 7,0M (CP) | H | 0.18 | 56.4506 | 0 | 10.1611
02056 | CARGA E DESC. MAN. DE MAT. | T | 0.246 | 101.2895 | 0 | 24.9172
06502 | TUBO FERRO FUND.CENT.DUCTIL P/CAN.SOB PRES.CLAS.K-9,NBR-7675 | M | 1 | 4694.85 | 0 | 4694.85
,PONTA/BOLSA,REV.EST.ZINCO MET.PINT.INT.ARG.CIM.DIAM.900MM
06.009.0062-A | TUBO DE FºFº,CENTRIFUGADO,DUCTIL,P/CANALIZACOES SOB PRESSAO, | M |  | 4807.34
CLASSE K-9,PONTA/BOLSA,REVEST.EXT.C/ZINCO METALICO E PINT.BE
TUMINOSA E INT.COM ARGAMASSA DE CIMENTO,COM JUNTA ELASTICA,C
ONFORME ABNT NBR 7675,DIAMETRO DE 900MM,COMPREENDENDO:CARGA
E DESCARGA,COLOCACAO NA VALA,MONTAGEM E REATERRO ATE A GERAT
.SUPERIOR DO TUBO E TESTE HIDROSTATICO.FORNEC.E ASSENT.
06502 | TUBO FERRO FUND.CENT.DUCTIL P/CAN.SOB PRES.CLAS.K-9,NBR-7675 | M | 1 | 4694.85 | 0 | 4694.85
,PONTA/BOLSA,REV.EST.ZINCO MET.PINT.INT.ARG.CIM.DIAM.900MM
20022 | MAO-DE-OBRA DE ASSENTADOR DE TUBOS (REDES SUBTERRANEAS), INC | H | 0.9 | 21.96 | 3 | 20.3569
LUSIVE ENCARGOS SOCIAIS DESONERADOS
20132 | MAO-DE-OBRA DE SERVENTE DA CONSTRUCAO CIVIL, INCLUSIVE ENCAR | H | 1.8 | 15.87 | 3 | 29.423
GOS SOCIAIS DESONERADOS
30031 | REATERRO VALA/CAVA COMPACT. MACO 30CM | M3 | 0.45 | 34.3268 | 0 | 15.4471
30065 | CARGA E DESC. MAN. DE MAT. | T | 0.246 | 91.2014 | 0 | 22.4355
30415 | CAMINHAO CARROC. FIXA, 7,5T (CF) | H | 0.18 | 70.4016 | 0 | 12.6723
30438 | CAMINHAO TANQUE 6000L (CP) | H | 0.0082 | 203.5713 | 0 | 1.6693
30439 | CAMINHAO TANQUE 6000L (CF) | H | 0.0082 | 76.1988 | 0 | 0.6248
30523 | GUINDAUTO 3,5T, ALCANCE 5,90M (CP) | H | 0.18 | 51.5706 | 0 | 9.2827
30755 | BOMBA CENTRIFUGA AUTOESCORVANTE,PARA BOMBEAMENTO DE AGUA LIM | H | 0.036 | 4.2115 | 0 | 0.1516
PAS OU SUJAS,VAZAO MAXIMA 60M3/H,EXCLUSIVE OPERADOR (CP)
30843 | TALHA-GUINCHO MAN. 4000KG (CP) | H | 0.36 | 1.1993 | 0 | 0.4317
06.009.0063-0 | TUBO DE FºFº,CENTRIFUGADO,DUCTIL,P/CANALIZACOES SOB PRESSAO, | M |  | 5616.94
CLASSE K-9,PONTA/BOLSA,REVEST.EXT.C/ZINCO METALICO E PINT.BE
TUMINOSA E INT.COM ARGAMASSA DE CIMENTO,COM JUNTA ELASTICA,C
ONFORME ABNT NBR 7675,DIAMETRO DE 1000MM,COMPREENDENDO:CARGA
E DESCARGA,COLOCACAO NA VALA,MONTAGEM E REATERRO ATE GERATR
.SUPERIOR DO TUBO E TESTE HIDROSTATICO.FORNEC.E ASSENTAMENTO
01005 | CAMINHAO CARROC. FIXA, 7,5T (CF) | H | 0.2 | 73.7816 | 0 | 14.7563
01010 | CAMINHAO TANQUE 6000L (CP) | H | 0.0091 | 206.9513 | 0 | 1.8833
01011 | CAMINHAO TANQUE 6000L (CF) | H | 0.0091 | 79.5788 | 0 | 0.7242
01032 | BOMBA CENTRIFUGA AUTOESCORVANTE,PARA BOMBEAMENTO DE AGUA LIM | H | 0.04 | 4.2115 | 0 | 0.1685
PAS OU SUJAS,VAZAO MAXIMA 60M3/H,EXCLUSIVE OPERADOR (CP)
01183 | TALHA-GUINCHO MAN. 4000KG (CP) | H | 0.04 | 1.1993 | 0 | 0.048
01792 | REATERRO VALA/CAVA COMPACT. MACO 30CM | M3 | 0.5 | 39.6045 | 0 | 19.8023
01997 | MAO-DE-OBRA DE ASSENTADOR DE TUBOS (REDES SUBTERRANEAS), INC | H | 1 | 25.34 | 3 | 26.1002
LUSIVE ENCARGOS SOCIAIS
01999 | MAO-DE-OBRA DE SERVENTE DA CONSTRUCAO CIVIL, INCLUSIVE ENCAR | H | 2 | 18.31 | 3 | 37.7186
GOS SOCIAIS
02003 | GUINDAUTO 3,5T, ALCANCE 7,0M (CP) | H | 0.2 | 56.4506 | 0 | 11.2901
02056 | CARGA E DESC. MAN. DE MAT. | T | 0.273 | 101.2895 | 0 | 27.652
06503 | TUBO FERRO FUND.CENT.DUCTIL P/CAN.SOB PRES.CLAS.K-9,NBR 7675 | M | 1 | 5476.8 | 0 | 5476.8
,PONTA/BOLSA,REV.EST.ZINCO MET.PINT.INT.ARG.CIM.DIAM.1000MM
06.009.0063-A | TUBO DE FºFº,CENTRIFUGADO,DUCTIL,P/CANALIZACOES SOB PRESSAO, | M |  | 5601.32
CLASSE K-9,PONTA/BOLSA,REVEST.EXT.C/ZINCO METALICO E PINT.BE
TUMINOSA E INT.COM ARGAMASSA DE CIMENTO,COM JUNTA ELASTICA,C
ONFORME ABNT NBR 7675,DIAMETRO DE 1000MM,COMPREENDENDO:CARGA
E DESCARGA,COLOCACAO NA VALA,MONTAGEM E REATERRO ATE GERATR
.SUPERIOR DO TUBO E TESTE HIDROSTATICO.FORNEC.E ASSENTAMENTO
06503 | TUBO FERRO FUND.CENT.DUCTIL P/CAN.SOB PRES.CLAS.K-9,NBR 7675 | M | 1 | 5476.8 | 0 | 5476.8
,PONTA/BOLSA,REV.EST.ZINCO MET.PINT.INT.ARG.CIM.DIAM.1000MM
20022 | MAO-DE-OBRA DE ASSENTADOR DE TUBOS (REDES SUBTERRANEAS), INC | H | 1 | 21.96 | 3 | 22.6188
LUSIVE ENCARGOS SOCIAIS DESONERADOS
20132 | MAO-DE-OBRA DE SERVENTE DA CONSTRUCAO CIVIL, INCLUSIVE ENCAR | H | 2 | 15.87 | 3 | 32.6922
GOS SOCIAIS DESONERADOS
30031 | REATERRO VALA/CAVA COMPACT. MACO 30CM | M3 | 0.5 | 34.3268 | 0 | 17.1634
30065 | CARGA E DESC. MAN. DE MAT. | T | 0.273 | 91.2014 | 0 | 24.898
30415 | CAMINHAO CARROC. FIXA, 7,5T (CF) | H | 0.2 | 70.4016 | 0 | 14.0803
30438 | CAMINHAO TANQUE 6000L (CP) | H | 0.0091 | 203.5713 | 0 | 1.8525
30439 | CAMINHAO TANQUE 6000L (CF) | H | 0.0091 | 76.1988 | 0 | 0.6934
30523 | GUINDAUTO 3,5T, ALCANCE 5,90M (CP) | H | 0.2 | 51.5706 | 0 | 10.3141
30755 | BOMBA CENTRIFUGA AUTOESCORVANTE,PARA BOMBEAMENTO DE AGUA LIM | H | 0.04 | 4.2115 | 0 | 0.1685
PAS OU SUJAS,VAZAO MAXIMA 60M3/H,EXCLUSIVE OPERADOR (CP)
30843 | TALHA-GUINCHO MAN. 4000KG (CP) | H | 0.04 | 1.1993 | 0 | 0.048
06.009.0064-0 | TUBO DE FºFº,CENTRIFUGADO,DUCTIL,P/CANALIZACOES SOB PRESSAO, | M |  | 7330.73
CLASSE K-9,PONTA/BOLSA,REVEST.EXT.C/ZINCO METALICO E PINT.BE
TUMINOSA E INT.COM ARGAMASSA DE CIMENTO,COM JUNTA ELASTICA,C
ONFORME ABNT NBR 7675,DIAMETRO DE 1200MM,COMPREENDENDO:CARGA
E DESCARGA,COLOCACAO NA VALA,MONTAGEM E REATERRO ATE GERATR
.SUPERIOR DO TUBO E TESTE HIDROSTATICO.FORNEC.E ASSENTAMENTO
01005 | CAMINHAO CARROC. FIXA, 7,5T (CF) | H | 0.026 | 73.7816 | 0 | 1.9183
01010 | CAMINHAO TANQUE 6000L (CP) | H | 0.012 | 206.9513 | 0 | 2.4834
01011 | CAMINHAO TANQUE 6000L (CF) | H | 0.012 | 79.5788 | 0 | 0.9549
01032 | BOMBA CENTRIFUGA AUTOESCORVANTE,PARA BOMBEAMENTO DE AGUA LIM | H | 0.053 | 4.2115 | 0 | 0.2232
PAS OU SUJAS,VAZAO MAXIMA 60M3/H,EXCLUSIVE OPERADOR (CP)
01183 | TALHA-GUINCHO MAN. 4000KG (CP) | H | 0.053 | 1.1993 | 0 | 0.0636
01792 | REATERRO VALA/CAVA COMPACT. MACO 30CM | M3 | 0.67 | 39.6045 | 0 | 26.535
01997 | MAO-DE-OBRA DE ASSENTADOR DE TUBOS (REDES SUBTERRANEAS), INC | H | 1.33 | 25.34 | 3 | 34.7133
LUSIVE ENCARGOS SOCIAIS
01999 | MAO-DE-OBRA DE SERVENTE DA CONSTRUCAO CIVIL, INCLUSIVE ENCAR | H | 2.66 | 18.31 | 3 | 50.1657
GOS SOCIAIS
02003 | GUINDAUTO 3,5T, ALCANCE 7,0M (CP) | H | 0.026 | 56.4506 | 0 | 1.4677
02056 | CARGA E DESC. MAN. DE MAT. | T | 0.328 | 101.2895 | 0 | 33.223
06504 | TUBO FERRO FUND.CENT.DUCTIL P/CAN.SOB PRES.CLAS.K-9,NBR 7675 | M | 1 | 7178.99 | 0 | 7178.99
,PONTA/BOLSA,REV.EST.ZINCO MET.PINT.INT.ARG.CIM.DIAM.1200MM
06.009.0064-A | TUBO DE FºFº,CENTRIFUGADO,DUCTIL,P/CANALIZACOES SOB PRESSAO, | M |  | 7312.28
CLASSE K-9,PONTA/BOLSA,REVEST.EXT.C/ZINCO METALICO E PINT.BE
TUMINOSA E INT.COM ARGAMASSA DE CIMENTO,COM JUNTA ELASTICA,C
ONFORME ABNT NBR 7675,DIAMETRO DE 1200MM,COMPREENDENDO:CARGA
E DESCARGA,COLOCACAO NA VALA,MONTAGEM E REATERRO ATE GERATR
.SUPERIOR DO TUBO E TESTE HIDROSTATICO.FORNEC.E ASSENTAMENTO
06504 | TUBO FERRO FUND.CENT.DUCTIL P/CAN.SOB PRES.CLAS.K-9,NBR 7675 | M | 1 | 7178.99 | 0 | 7178.99
,PONTA/BOLSA,REV.EST.ZINCO MET.PINT.INT.ARG.CIM.DIAM.1200MM
20022 | MAO-DE-OBRA DE ASSENTADOR DE TUBOS (REDES SUBTERRANEAS), INC | H | 1.33 | 21.96 | 3 | 30.083
LUSIVE ENCARGOS SOCIAIS DESONERADOS
20132 | MAO-DE-OBRA DE SERVENTE DA CONSTRUCAO CIVIL, INCLUSIVE ENCAR | H | 2.66 | 15.87 | 3 | 43.4806
GOS SOCIAIS DESONERADOS
30031 | REATERRO VALA/CAVA COMPACT. MACO 30CM | M3 | 0.67 | 34.3268 | 0 | 22.999
30065 | CARGA E DESC. MAN. DE MAT. | T | 0.328 | 91.2014 | 0 | 29.9141
30415 | CAMINHAO CARROC. FIXA, 7,5T (CF) | H | 0.026 | 70.4016 | 0 | 1.8304
30438 | CAMINHAO TANQUE 6000L (CP) | H | 0.012 | 203.5713 | 0 | 2.4429
30439 | CAMINHAO TANQUE 6000L (CF) | H | 0.012 | 76.1988 | 0 | 0.9144
30523 | GUINDAUTO 3,5T, ALCANCE 5,90M (CP) | H | 0.026 | 51.5706 | 0 | 1.3408
30755 | BOMBA CENTRIFUGA AUTOESCORVANTE,PARA BOMBEAMENTO DE AGUA LIM | H | 0.053 | 4.2115 | 0 | 0.2232
PAS OU SUJAS,VAZAO MAXIMA 60M3/H,EXCLUSIVE OPERADOR (CP)
30843 | TALHA-GUINCHO MAN. 4000KG (CP) | H | 0.053 | 1.1993 | 0 | 0.0636
06.009.0081-0 | TUBO DE FºFº,CENTRIFUGADO,DUCTIL,P/CANALIZACOES SOB PRESSAO, | M |  | 570.5
CLASSE K-7,CONFORME ABNT NBR 7675,PONTA/BOLSA,REVEST.EXT.COM
ZINCO METALICO E PINT.BETUMINOSA E INT.COM ARGAMASSA DE CIME
COM JUNTA ELASTICA,DIAMETRO DE 150MM,COMPREENDENDO:CARGA E D
ESCARGA,COLOCACAO NA VALA,MONTAGEM E REATERRO ATE A GERATRIZ
SUPERIOR DO TUBO E TESTE HIDROSTATICO.FORNEC.E ASSENTAMENTO
01010 | CAMINHAO TANQUE 6000L (CP) | H | 0.0004 | 206.9513 | 0 | 0.0828
01011 | CAMINHAO TANQUE 6000L (CF) | H | 0.0004 | 79.5788 | 0 | 0.0318
01032 | BOMBA CENTRIFUGA AUTOESCORVANTE,PARA BOMBEAMENTO DE AGUA LIM | H | 0.024 | 4.2115 | 0 | 0.1011
PAS OU SUJAS,VAZAO MAXIMA 60M3/H,EXCLUSIVE OPERADOR (CP)
01792 | REATERRO VALA/CAVA COMPACT. MACO 30CM | M3 | 0.075 | 39.6045 | 0 | 2.9703
01997 | MAO-DE-OBRA DE ASSENTADOR DE TUBOS (REDES SUBTERRANEAS), INC | H | 0.15 | 25.34 | 3 | 3.915
LUSIVE ENCARGOS SOCIAIS
01999 | MAO-DE-OBRA DE SERVENTE DA CONSTRUCAO CIVIL, INCLUSIVE ENCAR | H | 0.45 | 18.31 | 3 | 8.4867
GOS SOCIAIS
02056 | CARGA E DESC. MAN. DE MAT. | T | 0.026 | 101.2895 | 0 | 2.6335
04146 | TUBO FERRO FUND.CENT.DUCTIL P/CAN.SOB PRES.CLAS.K-7,NBR 7675 | M | 1 | 552.28 | 0 | 552.28
,PONTA/BOLSA,REV.EST.ZINCO MET.PINT.INT.ARG.CIM.DIAM.150MM
06.009.0081-A | TUBO DE FºFº,CENTRIFUGADO,DUCTIL,P/CANALIZACOES SOB PRESSAO, | M |  | 568.18
CLASSE K-7,CONFORME ABNT NBR 7675,PONTA/BOLSA,REVEST.EXT.COM
ZINCO METALICO E PINT.BETUMINOSA E INT.COM ARGAMASSA DE CIME
COM JUNTA ELASTICA,DIAMETRO DE 150MM,COMPREENDENDO:CARGA E D
ESCARGA,COLOCACAO NA VALA,MONTAGEM E REATERRO ATE A GERATRIZ
SUPERIOR DO TUBO E TESTE HIDROSTATICO.FORNEC.E ASSENTAMENTO
04146 | TUBO FERRO FUND.CENT.DUCTIL P/CAN.SOB PRES.CLAS.K-7,NBR 7675 | M | 1 | 552.28 | 0 | 552.28
,PONTA/BOLSA,REV.EST.ZINCO MET.PINT.INT.ARG.CIM.DIAM.150MM
20022 | MAO-DE-OBRA DE ASSENTADOR DE TUBOS (REDES SUBTERRANEAS), INC | H | 0.15 | 21.96 | 3 | 3.3928
LUSIVE ENCARGOS SOCIAIS DESONERADOS
20132 | MAO-DE-OBRA DE SERVENTE DA CONSTRUCAO CIVIL, INCLUSIVE ENCAR | H | 0.45 | 15.87 | 3 | 7.3557
GOS SOCIAIS DESONERADOS
30031 | REATERRO VALA/CAVA COMPACT. MACO 30CM | M3 | 0.075 | 34.3268 | 0 | 2.5745
30065 | CARGA E DESC. MAN. DE MAT. | T | 0.026 | 91.2014 | 0 | 2.3712
30438 | CAMINHAO TANQUE 6000L (CP) | H | 0.0004 | 203.5713 | 0 | 0.0814
30439 | CAMINHAO TANQUE 6000L (CF) | H | 0.0004 | 76.1988 | 0 | 0.0305
30755 | BOMBA CENTRIFUGA AUTOESCORVANTE,PARA BOMBEAMENTO DE AGUA LIM | H | 0.024 | 4.2115 | 0 | 0.1011
PAS OU SUJAS,VAZAO MAXIMA 60M3/H,EXCLUSIVE OPERADOR (CP)
06.009.0082-0 | TUBO DE FºFº,CENTRIFUGADO,DUCTIL,P/CANALIZACOES SOB PRESSAO, | M |  | 687.58
CLASSE K-7,CONFORME ABNT NBR 7675,PONTA/BOLSA,REVEST.EXT.COM
ZINCO METALICO E PINT.BETUMINOSA E INT.COM ARGAMASSA DE CIM
ENTO COM JUNTA ELASTICA,DIAM. DE 200MM,COMPREENDENDO:CARGA E
DESCARGA,COLOCACAO NA VALA,MONTAGEM E REATERRO ATE A GERATR
.SUPERIOR DO TUBO E TESTE HIDROSTATICO.FORNEC.E ASSENT.
01010 | CAMINHAO TANQUE 6000L (CP) | H | 0.0006 | 206.9513 | 0 | 0.1242
01011 | CAMINHAO TANQUE 6000L (CF) | H | 0.0006 | 79.5788 | 0 | 0.0477
01032 | BOMBA CENTRIFUGA AUTOESCORVANTE,PARA BOMBEAMENTO DE AGUA LIM | H | 0.024 | 4.2115 | 0 | 0.1011
PAS OU SUJAS,VAZAO MAXIMA 60M3/H,EXCLUSIVE OPERADOR (CP)
01792 | REATERRO VALA/CAVA COMPACT. MACO 30CM | M3 | 0.1 | 39.6045 | 0 | 3.9605
01997 | MAO-DE-OBRA DE ASSENTADOR DE TUBOS (REDES SUBTERRANEAS), INC | H | 0.2 | 25.34 | 3 | 5.22
LUSIVE ENCARGOS SOCIAIS
01999 | MAO-DE-OBRA DE SERVENTE DA CONSTRUCAO CIVIL, INCLUSIVE ENCAR | H | 0.75 | 18.31 | 3 | 14.1445
GOS SOCIAIS
02056 | CARGA E DESC. MAN. DE MAT. | T | 0.037 | 101.2895 | 0 | 3.7477
04147 | TUBO FERRO FUND.CENT.DUCTIL P/CAN.SOB PRES.CLAS.K-7,NBR 7675 | M | 1 | 660.24 | 0 | 660.24
,PONTA/BOLSA,REV.EST.ZINCO MET.PINT.INT.ARG.CIM.DIAM.200MM
06.009.0082-A | TUBO DE FºFº,CENTRIFUGADO,DUCTIL,P/CANALIZACOES SOB PRESSAO, | M |  | 684.09
CLASSE K-7,CONFORME ABNT NBR 7675,PONTA/BOLSA,REVEST.EXT.COM
ZINCO METALICO E PINT.BETUMINOSA E INT.COM ARGAMASSA DE CIM
ENTO COM JUNTA ELASTICA,DIAM. DE 200MM,COMPREENDENDO:CARGA E
DESCARGA,COLOCACAO NA VALA,MONTAGEM E REATERRO ATE A GERATR
.SUPERIOR DO TUBO E TESTE HIDROSTATICO.FORNEC.E ASSENT.
04147 | TUBO FERRO FUND.CENT.DUCTIL P/CAN.SOB PRES.CLAS.K-7,NBR 7675 | M | 1 | 660.24 | 0 | 660.24
,PONTA/BOLSA,REV.EST.ZINCO MET.PINT.INT.ARG.CIM.DIAM.200MM
20022 | MAO-DE-OBRA DE ASSENTADOR DE TUBOS (REDES SUBTERRANEAS), INC | H | 0.2 | 21.96 | 3 | 4.5238
LUSIVE ENCARGOS SOCIAIS DESONERADOS
20132 | MAO-DE-OBRA DE SERVENTE DA CONSTRUCAO CIVIL, INCLUSIVE ENCAR | H | 0.75 | 15.87 | 3 | 12.2596
GOS SOCIAIS DESONERADOS
30031 | REATERRO VALA/CAVA COMPACT. MACO 30CM | M3 | 0.1 | 34.3268 | 0 | 3.4327
30065 | CARGA E DESC. MAN. DE MAT. | T | 0.037 | 91.2014 | 0 | 3.3745
30438 | CAMINHAO TANQUE 6000L (CP) | H | 0.0006 | 203.5713 | 0 | 0.1221
30439 | CAMINHAO TANQUE 6000L (CF) | H | 0.0006 | 76.1988 | 0 | 0.0457
30755 | BOMBA CENTRIFUGA AUTOESCORVANTE,PARA BOMBEAMENTO DE AGUA LIM | H | 0.024 | 4.2115 | 0 | 0.1011
PAS OU SUJAS,VAZAO MAXIMA 60M3/H,EXCLUSIVE OPERADOR (CP)
06.009.0083-0 | TUBO DE FºFº,CENTRIFUGADO,DUCTIL,P/CANALIZACOES SOB PRESSAO, | M |  | 843.08
CLASSE K-7,CONFORME ABNT NBR 7675,PONTA/BOLSA,REVEST.EXT.COM
ZINCO METALICO E PINT.BETUMINOSA E INT.COM ARGAMASSA DE CIME
NTO COM JUNTA ELASTICA,DIAM. DE 250MM,COMPREENDENDO:CARGA E
DESCARGA,COLOCACAO NA VALA,MONTAGEM E REATERRO ATE A GERATRI
.SUPERIOR DO TUBO E TESTE HIDROSTATICO.FORNEC.E ASSENT.
01010 | CAMINHAO TANQUE 6000L (CP) | H | 0.001 | 206.9513 | 0 | 0.207
01011 | CAMINHAO TANQUE 6000L (CF) | H | 0.001 | 79.5788 | 0 | 0.0796
01032 | BOMBA CENTRIFUGA AUTOESCORVANTE,PARA BOMBEAMENTO DE AGUA LIM | H | 0.024 | 4.2115 | 0 | 0.1011
PAS OU SUJAS,VAZAO MAXIMA 60M3/H,EXCLUSIVE OPERADOR (CP)
01792 | REATERRO VALA/CAVA COMPACT. MACO 30CM | M3 | 0.125 | 39.6045 | 0 | 4.9506
01997 | MAO-DE-OBRA DE ASSENTADOR DE TUBOS (REDES SUBTERRANEAS), INC | H | 0.25 | 25.34 | 3 | 6.5251
LUSIVE ENCARGOS SOCIAIS
01999 | MAO-DE-OBRA DE SERVENTE DA CONSTRUCAO CIVIL, INCLUSIVE ENCAR | H | 1 | 18.31 | 3 | 18.8593
GOS SOCIAIS
02056 | CARGA E DESC. MAN. DE MAT. | T | 0.049 | 101.2895 | 0 | 4.9632
04148 | TUBO FERRO FUND.CENT.DUCTIL P/CAN.SOB PRES.CLAS.K-7,NBR 7675 | M | 1 | 807.4 | 0 | 807.4
,PONTA/BOLSA,REV.EST.ZINCO MET.PINT.INT.ARG.CIM.DIAM.250MM
06.009.0083-A | TUBO DE FºFº,CENTRIFUGADO,DUCTIL,P/CANALIZACOES SOB PRESSAO, | M |  | 838.54
CLASSE K-7,CONFORME ABNT NBR 7675,PONTA/BOLSA,REVEST.EXT.COM
ZINCO METALICO E PINT.BETUMINOSA E INT.COM ARGAMASSA DE CIME
NTO COM JUNTA ELASTICA,DIAM. DE 250MM,COMPREENDENDO:CARGA E
DESCARGA,COLOCACAO NA VALA,MONTAGEM E REATERRO ATE A GERATRI
.SUPERIOR DO TUBO E TESTE HIDROSTATICO.FORNEC.E ASSENT.
04148 | TUBO FERRO FUND.CENT.DUCTIL P/CAN.SOB PRES.CLAS.K-7,NBR 7675 | M | 1 | 807.4 | 0 | 807.4
,PONTA/BOLSA,REV.EST.ZINCO MET.PINT.INT.ARG.CIM.DIAM.250MM
20022 | MAO-DE-OBRA DE ASSENTADOR DE TUBOS (REDES SUBTERRANEAS), INC | H | 0.25 | 21.96 | 3 | 5.6547
LUSIVE ENCARGOS SOCIAIS DESONERADOS
20132 | MAO-DE-OBRA DE SERVENTE DA CONSTRUCAO CIVIL, INCLUSIVE ENCAR | H | 1 | 15.87 | 3 | 16.3461
GOS SOCIAIS DESONERADOS
30031 | REATERRO VALA/CAVA COMPACT. MACO 30CM | M3 | 0.125 | 34.3268 | 0 | 4.2909
30065 | CARGA E DESC. MAN. DE MAT. | T | 0.049 | 91.2014 | 0 | 4.4689
30438 | CAMINHAO TANQUE 6000L (CP) | H | 0.001 | 203.5713 | 0 | 0.2036
30439 | CAMINHAO TANQUE 6000L (CF) | H | 0.001 | 76.1988 | 0 | 0.0762
30755 | BOMBA CENTRIFUGA AUTOESCORVANTE,PARA BOMBEAMENTO DE AGUA LIM | H | 0.024 | 4.2115 | 0 | 0.1011
PAS OU SUJAS,VAZAO MAXIMA 60M3/H,EXCLUSIVE OPERADOR (CP)
06.009.0084-0 | TUBO DE FºFº,CENTRIFUGADO,DUCTIL,P/CANALIZACOES SOB PRESSAO, | M |  | 960.93
CLASSE K-7,CONFORME ABNT NBR 7675,PONTA/BOLSA,REVEST.EXT.C/Z
INCO METALICO E PINT.BETUMINOSA E INT.COM ARGAMASSA DE CIMEN
TO COM JUNTA ELASTICA,DIAMETRO DE 300MM,COMPREENDENDO:CARGA
E DESCARGA,COLOCACAO NA VALA,MONTAGEM E REATERRO ATE A GERAT
.SUPERIOR DO TUBO E TESTE HIDROSTATICO.FORNEC.E ASSENTAMENT
01005 | CAMINHAO CARROC. FIXA, 7,5T (CF) | H | 0.06 | 73.7816 | 0 | 4.4269
01010 | CAMINHAO TANQUE 6000L (CP) | H | 0.0015 | 206.9513 | 0 | 0.3104
01011 | CAMINHAO TANQUE 6000L (CF) | H | 0.0015 | 79.5788 | 0 | 0.1194
01032 | BOMBA CENTRIFUGA AUTOESCORVANTE,PARA BOMBEAMENTO DE AGUA LIM | H | 0.024 | 4.2115 | 0 | 0.1011
PAS OU SUJAS,VAZAO MAXIMA 60M3/H,EXCLUSIVE OPERADOR (CP)
01183 | TALHA-GUINCHO MAN. 4000KG (CP) | H | 0.12 | 1.1993 | 0 | 0.1439
01792 | REATERRO VALA/CAVA COMPACT. MACO 30CM | M3 | 0.15 | 39.6045 | 0 | 5.9407
01997 | MAO-DE-OBRA DE ASSENTADOR DE TUBOS (REDES SUBTERRANEAS), INC | H | 0.3 | 25.34 | 3 | 7.8301
LUSIVE ENCARGOS SOCIAIS
01999 | MAO-DE-OBRA DE SERVENTE DA CONSTRUCAO CIVIL, INCLUSIVE ENCAR | H | 0.6 | 18.31 | 3 | 11.3156
GOS SOCIAIS
02003 | GUINDAUTO 3,5T, ALCANCE 7,0M (CP) | H | 0.06 | 56.4506 | 0 | 3.387
02056 | CARGA E DESC. MAN. DE MAT. | T | 0.062 | 101.2895 | 0 | 6.2799
04149 | TUBO FERRO FUND.CENT.DUCTIL P/CAN.SOB PRES.CLAS.K-7,NBR 7675 | M | 1 | 921.08 | 0 | 921.08
,PONTA/BOLSA,REV.EST.ZINCO MET.PINT.INT.ARG.CIM.DIAM.300MM
06.009.0084-A | TUBO DE FºFº,CENTRIFUGADO,DUCTIL,P/CANALIZACOES SOB PRESSAO, | M |  | 956.45
CLASSE K-7,CONFORME ABNT NBR 7675,PONTA/BOLSA,REVEST.EXT.C/Z
INCO METALICO E PINT.BETUMINOSA E INT.COM ARGAMASSA DE CIMEN
TO COM JUNTA ELASTICA,DIAMETRO DE 300MM,COMPREENDENDO:CARGA
E DESCARGA,COLOCACAO NA VALA,MONTAGEM E REATERRO ATE A GERAT
.SUPERIOR DO TUBO E TESTE HIDROSTATICO.FORNEC.E ASSENTAMENT
04149 | TUBO FERRO FUND.CENT.DUCTIL P/CAN.SOB PRES.CLAS.K-7,NBR 7675 | M | 1 | 921.08 | 0 | 921.08
,PONTA/BOLSA,REV.EST.ZINCO MET.PINT.INT.ARG.CIM.DIAM.300MM
20022 | MAO-DE-OBRA DE ASSENTADOR DE TUBOS (REDES SUBTERRANEAS), INC | H | 0.3 | 21.96 | 3 | 6.7856
LUSIVE ENCARGOS SOCIAIS DESONERADOS
20132 | MAO-DE-OBRA DE SERVENTE DA CONSTRUCAO CIVIL, INCLUSIVE ENCAR | H | 0.6 | 15.87 | 3 | 9.8077
GOS SOCIAIS DESONERADOS
30031 | REATERRO VALA/CAVA COMPACT. MACO 30CM | M3 | 0.15 | 34.3268 | 0 | 5.149
30065 | CARGA E DESC. MAN. DE MAT. | T | 0.062 | 91.2014 | 0 | 5.6545
30415 | CAMINHAO CARROC. FIXA, 7,5T (CF) | H | 0.06 | 70.4016 | 0 | 4.2241
30438 | CAMINHAO TANQUE 6000L (CP) | H | 0.0015 | 203.5713 | 0 | 0.3054
30439 | CAMINHAO TANQUE 6000L (CF) | H | 0.0015 | 76.1988 | 0 | 0.1143
30523 | GUINDAUTO 3,5T, ALCANCE 5,90M (CP) | H | 0.06 | 51.5706 | 0 | 3.0942
30755 | BOMBA CENTRIFUGA AUTOESCORVANTE,PARA BOMBEAMENTO DE AGUA LIM | H | 0.024 | 4.2115 | 0 | 0.1011
PAS OU SUJAS,VAZAO MAXIMA 60M3/H,EXCLUSIVE OPERADOR (CP)
30843 | TALHA-GUINCHO MAN. 4000KG (CP) | H | 0.12 | 1.1993 | 0 | 0.1439
06.009.0085-0 | TUBO DE FºFº,CENTRIFUGADO,DUCTIL,P/CANALIZACOES SOB PRESSAO, | M |  | 1350.74
CLASSE K-7,CONFORME ABNT NBR 7675,PONTA/BOLSA,REVEST.EXT.C/Z
INCO METALICO E PINT.BETUMINOSA E INT.COM ARGAMASSA DE CIMEN
TO COM JUNTA ELASTICA,DIAMETRO DE 400MM,COMPREENDENDO:CARGA
E DESCARGA,COLOCACAO NA VALA,MONTAGEM E REATERRO ATE A GERAT
.SUPERIOR DO TUBO E TESTE HIDROSTATICO.FORNEC.E ASSENTAMENT.
01005 | CAMINHAO CARROC. FIXA, 7,5T (CF) | H | 0.08 | 73.7816 | 0 | 5.9025
01010 | CAMINHAO TANQUE 6000L (CP) | H | 0.0022 | 206.9513 | 0 | 0.4553
01011 | CAMINHAO TANQUE 6000L (CF) | H | 0.0022 | 79.5788 | 0 | 0.1751
01032 | BOMBA CENTRIFUGA AUTOESCORVANTE,PARA BOMBEAMENTO DE AGUA LIM | H | 0.024 | 4.2115 | 0 | 0.1011
PAS OU SUJAS,VAZAO MAXIMA 60M3/H,EXCLUSIVE OPERADOR (CP)
01183 | TALHA-GUINCHO MAN. 4000KG (CP) | H | 0.16 | 1.1993 | 0 | 0.1919
01792 | REATERRO VALA/CAVA COMPACT. MACO 30CM | M3 | 0.2 | 39.6045 | 0 | 7.9209
01997 | MAO-DE-OBRA DE ASSENTADOR DE TUBOS (REDES SUBTERRANEAS), INC | H | 0.4 | 25.34 | 3 | 10.4401
LUSIVE ENCARGOS SOCIAIS
01999 | MAO-DE-OBRA DE SERVENTE DA CONSTRUCAO CIVIL, INCLUSIVE ENCAR | H | 0.8 | 18.31 | 3 | 15.0874
GOS SOCIAIS
02003 | GUINDAUTO 3,5T, ALCANCE 7,0M (CP) | H | 0.08 | 56.4506 | 0 | 4.516
02056 | CARGA E DESC. MAN. DE MAT. | T | 0.091 | 101.2895 | 0 | 9.2173
04150 | TUBO FERRO FUND.CENT.DUCTIL P/CAN.SOB PRES.CLAS.K-7,NBR 7675 | M | 1 | 1296.74 | 0 | 1296.74
,PONTA/BOLSA,REV.EST.ZINCO MET.PINT.INT.ARG.CIM.DIAM.400MM
06.009.0085-A | TUBO DE FºFº,CENTRIFUGADO,DUCTIL,P/CANALIZACOES SOB PRESSAO, | M |  | 1344.69
CLASSE K-7,CONFORME ABNT NBR 7675,PONTA/BOLSA,REVEST.EXT.C/Z
INCO METALICO E PINT.BETUMINOSA E INT.COM ARGAMASSA DE CIMEN
TO COM JUNTA ELASTICA,DIAMETRO DE 400MM,COMPREENDENDO:CARGA
E DESCARGA,COLOCACAO NA VALA,MONTAGEM E REATERRO ATE A GERAT
.SUPERIOR DO TUBO E TESTE HIDROSTATICO.FORNEC.E ASSENTAMENT.
04150 | TUBO FERRO FUND.CENT.DUCTIL P/CAN.SOB PRES.CLAS.K-7,NBR 7675 | M | 1 | 1296.74 | 0 | 1296.74
,PONTA/BOLSA,REV.EST.ZINCO MET.PINT.INT.ARG.CIM.DIAM.400MM
20022 | MAO-DE-OBRA DE ASSENTADOR DE TUBOS (REDES SUBTERRANEAS), INC | H | 0.4 | 21.96 | 3 | 9.0475
LUSIVE ENCARGOS SOCIAIS DESONERADOS
20132 | MAO-DE-OBRA DE SERVENTE DA CONSTRUCAO CIVIL, INCLUSIVE ENCAR | H | 0.8 | 15.87 | 3 | 13.0769
GOS SOCIAIS DESONERADOS
30031 | REATERRO VALA/CAVA COMPACT. MACO 30CM | M3 | 0.2 | 34.3268 | 0 | 6.8654
30065 | CARGA E DESC. MAN. DE MAT. | T | 0.091 | 91.2014 | 0 | 8.2993
30415 | CAMINHAO CARROC. FIXA, 7,5T (CF) | H | 0.08 | 70.4016 | 0 | 5.6321
30438 | CAMINHAO TANQUE 6000L (CP) | H | 0.0022 | 203.5713 | 0 | 0.4479
30439 | CAMINHAO TANQUE 6000L (CF) | H | 0.0022 | 76.1988 | 0 | 0.1676
30523 | GUINDAUTO 3,5T, ALCANCE 5,90M (CP) | H | 0.08 | 51.5706 | 0 | 4.1256
30755 | BOMBA CENTRIFUGA AUTOESCORVANTE,PARA BOMBEAMENTO DE AGUA LIM | H | 0.024 | 4.2115 | 0 | 0.1011
PAS OU SUJAS,VAZAO MAXIMA 60M3/H,EXCLUSIVE OPERADOR (CP)
30843 | TALHA-GUINCHO MAN. 4000KG (CP) | H | 0.16 | 1.1993 | 0 | 0.1919
06.009.0086-0 | TUBO DE FºFº,CENTRIFUGADO,DUCTIL,P/CANALIZACOES SOB PRESSAO, | M |  | 1685.8
CLASSE K-7,CONFORME ABNT NBR 7675,PONTA/BOLSA,REVEST.EXT.C/Z
INCO METALICO E PINT.BETUMINOSA E INT.COM ARGAMASSA DE CIMEN
TO COM JUNTA ELASTICA,DIAMETRO DE 500MM,COMPREENDENDO:CARGA
E DESCARGA,COLOCACAO NA VALA,MONTAGEM E REATERRO ATE A GERAT
.SUPERIOR DO TUBO E TESTE HIDROSTATICO.FORNEC.E ASSENTAMENT.
01005 | CAMINHAO CARROC. FIXA, 7,5T (CF) | H | 0.1 | 73.7816 | 0 | 7.3782
01010 | CAMINHAO TANQUE 6000L (CP) | H | 0.0038 | 206.9513 | 0 | 0.7864
01011 | CAMINHAO TANQUE 6000L (CF) | H | 0.0038 | 79.5788 | 0 | 0.3024
01032 | BOMBA CENTRIFUGA AUTOESCORVANTE,PARA BOMBEAMENTO DE AGUA LIM | H | 0.024 | 4.2115 | 0 | 0.1011
PAS OU SUJAS,VAZAO MAXIMA 60M3/H,EXCLUSIVE OPERADOR (CP)
01183 | TALHA-GUINCHO MAN. 4000KG (CP) | H | 0.2 | 1.1993 | 0 | 0.2399
01792 | REATERRO VALA/CAVA COMPACT. MACO 30CM | M3 | 0.25 | 39.6045 | 0 | 9.9011
01997 | MAO-DE-OBRA DE ASSENTADOR DE TUBOS (REDES SUBTERRANEAS), INC | H | 0.5 | 25.34 | 3 | 13.0501
LUSIVE ENCARGOS SOCIAIS
01999 | MAO-DE-OBRA DE SERVENTE DA CONSTRUCAO CIVIL, INCLUSIVE ENCAR | H | 1 | 18.31 | 3 | 18.8593
GOS SOCIAIS
02003 | GUINDAUTO 3,5T, ALCANCE 7,0M (CP) | H | 0.1 | 56.4506 | 0 | 5.6451
02056 | CARGA E DESC. MAN. DE MAT. | T | 0.125 | 101.2895 | 0 | 12.6612
04151 | TUBO FERRO FUND.CENT.DUCTIL P/CAN.SOB PRES.CLAS.K-7,NBR 7675 | M | 1 | 1616.88 | 0 | 1616.88
,PONTA/BOLSA,REV.EST.ZINCO MET.PINT.INT.ARG.CIM.DIAM.500MM
06.009.0086-A | TUBO DE FºFº,CENTRIFUGADO,DUCTIL,P/CANALIZACOES SOB PRESSAO, | M |  | 1678.11
CLASSE K-7,CONFORME ABNT NBR 7675,PONTA/BOLSA,REVEST.EXT.C/Z
INCO METALICO E PINT.BETUMINOSA E INT.COM ARGAMASSA DE CIMEN
TO COM JUNTA ELASTICA,DIAMETRO DE 500MM,COMPREENDENDO:CARGA
E DESCARGA,COLOCACAO NA VALA,MONTAGEM E REATERRO ATE A GERAT
.SUPERIOR DO TUBO E TESTE HIDROSTATICO.FORNEC.E ASSENTAMENT.
04151 | TUBO FERRO FUND.CENT.DUCTIL P/CAN.SOB PRES.CLAS.K-7,NBR 7675 | M | 1 | 1616.88 | 0 | 1616.88
,PONTA/BOLSA,REV.EST.ZINCO MET.PINT.INT.ARG.CIM.DIAM.500MM
20022 | MAO-DE-OBRA DE ASSENTADOR DE TUBOS (REDES SUBTERRANEAS), INC | H | 0.5 | 21.96 | 3 | 11.3094
LUSIVE ENCARGOS SOCIAIS DESONERADOS
20132 | MAO-DE-OBRA DE SERVENTE DA CONSTRUCAO CIVIL, INCLUSIVE ENCAR | H | 1 | 15.87 | 3 | 16.3461
GOS SOCIAIS DESONERADOS
30031 | REATERRO VALA/CAVA COMPACT. MACO 30CM | M3 | 0.25 | 34.3268 | 0 | 8.5817
30065 | CARGA E DESC. MAN. DE MAT. | T | 0.125 | 91.2014 | 0 | 11.4002
30415 | CAMINHAO CARROC. FIXA, 7,5T (CF) | H | 0.1 | 70.4016 | 0 | 7.0402
30438 | CAMINHAO TANQUE 6000L (CP) | H | 0.0038 | 203.5713 | 0 | 0.7736
30439 | CAMINHAO TANQUE 6000L (CF) | H | 0.0038 | 76.1988 | 0 | 0.2896
30523 | GUINDAUTO 3,5T, ALCANCE 5,90M (CP) | H | 0.1 | 51.5706 | 0 | 5.1571
30755 | BOMBA CENTRIFUGA AUTOESCORVANTE,PARA BOMBEAMENTO DE AGUA LIM | H | 0.024 | 4.2115 | 0 | 0.1011
PAS OU SUJAS,VAZAO MAXIMA 60M3/H,EXCLUSIVE OPERADOR (CP)
30843 | TALHA-GUINCHO MAN. 4000KG (CP) | H | 0.2 | 1.1993 | 0 | 0.2399
06.009.0087-0 | TUBO DE FºFº,CENTRIFUGADO,DUCTIL,P/CANALIZACOES SOB PRESSAO, | M |  | 2163.13
CLASSE K-7,CONFORME ABNT NBR 7675,PONTA/BOLSA,REVEST.EXT.C/Z
INCO METALICO E PINT.BETUMINOSA E INT.COM ARGAMASSA DE CIMEN
TO,COM JUNTA ELASTICA,DIAMETRO DE 600MM,COMPREENDENDO:CARGA
E DESCARGA,COLOCACAO NA VALA,MONTAGEM E REATERRO ATE A GERAT
RIZ SUPERIOR DO TUBO E TESTE HIDROSTATICO.FORNEC.E ASSENT.
01005 | CAMINHAO CARROC. FIXA, 7,5T (CF) | H | 0.12 | 73.7816 | 0 | 8.8538
01010 | CAMINHAO TANQUE 6000L (CP) | H | 0.0055 | 206.9513 | 0 | 1.1382
01011 | CAMINHAO TANQUE 6000L (CF) | H | 0.0055 | 79.5788 | 0 | 0.4377
01032 | BOMBA CENTRIFUGA AUTOESCORVANTE,PARA BOMBEAMENTO DE AGUA LIM | H | 0.024 | 4.2115 | 0 | 0.1011
PAS OU SUJAS,VAZAO MAXIMA 60M3/H,EXCLUSIVE OPERADOR (CP)
01183 | TALHA-GUINCHO MAN. 4000KG (CP) | H | 0.24 | 1.1993 | 0 | 0.2878
01997 | MAO-DE-OBRA DE ASSENTADOR DE TUBOS (REDES SUBTERRANEAS), INC | H | 0.6 | 25.34 | 3 | 15.6601
LUSIVE ENCARGOS SOCIAIS
01999 | MAO-DE-OBRA DE SERVENTE DA CONSTRUCAO CIVIL, INCLUSIVE ENCAR | H | 1.2 | 18.31 | 3 | 22.6312
GOS SOCIAIS
02003 | GUINDAUTO 3,5T, ALCANCE 7,0M (CP) | H | 0.12 | 56.4506 | 0 | 6.7741
02056 | CARGA E DESC. MAN. DE MAT. | T | 0.165 | 101.2895 | 0 | 16.7128
04152 | TUBO FERRO FUND.CENT.DUCTIL P/CAN.SOB PRES.CLAS.K-7,NBR 7675 | M | 1 | 2090.54 | 0 | 2090.54
,PONTA/BOLSA,REV.EST.ZINCO MET.PINT.INT.ARG.CIM.DIAM.600MM
06.009.0087-A | TUBO DE FºFº,CENTRIFUGADO,DUCTIL,P/CANALIZACOES SOB PRESSAO, | M |  | 2155.33
CLASSE K-7,CONFORME ABNT NBR 7675,PONTA/BOLSA,REVEST.EXT.C/Z
INCO METALICO E PINT.BETUMINOSA E INT.COM ARGAMASSA DE CIMEN
TO,COM JUNTA ELASTICA,DIAMETRO DE 600MM,COMPREENDENDO:CARGA
E DESCARGA,COLOCACAO NA VALA,MONTAGEM E REATERRO ATE A GERAT
RIZ SUPERIOR DO TUBO E TESTE HIDROSTATICO.FORNEC.E ASSENT.
04152 | TUBO FERRO FUND.CENT.DUCTIL P/CAN.SOB PRES.CLAS.K-7,NBR 7675 | M | 1 | 2090.54 | 0 | 2090.54
,PONTA/BOLSA,REV.EST.ZINCO MET.PINT.INT.ARG.CIM.DIAM.600MM
20022 | MAO-DE-OBRA DE ASSENTADOR DE TUBOS (REDES SUBTERRANEAS), INC | H | 0.6 | 21.96 | 3 | 13.5713
LUSIVE ENCARGOS SOCIAIS DESONERADOS
20132 | MAO-DE-OBRA DE SERVENTE DA CONSTRUCAO CIVIL, INCLUSIVE ENCAR | H | 1.2 | 15.87 | 3 | 19.6153
GOS SOCIAIS DESONERADOS
30065 | CARGA E DESC. MAN. DE MAT. | T | 0.165 | 91.2014 | 0 | 15.0482
30415 | CAMINHAO CARROC. FIXA, 7,5T (CF) | H | 0.12 | 70.4016 | 0 | 8.4482
30438 | CAMINHAO TANQUE 6000L (CP) | H | 0.0055 | 203.5713 | 0 | 1.1196
30439 | CAMINHAO TANQUE 6000L (CF) | H | 0.0055 | 76.1988 | 0 | 0.4191
30523 | GUINDAUTO 3,5T, ALCANCE 5,90M (CP) | H | 0.12 | 51.5706 | 0 | 6.1885
30755 | BOMBA CENTRIFUGA AUTOESCORVANTE,PARA BOMBEAMENTO DE AGUA LIM | H | 0.024 | 4.2115 | 0 | 0.1011
PAS OU SUJAS,VAZAO MAXIMA 60M3/H,EXCLUSIVE OPERADOR (CP)
30843 | TALHA-GUINCHO MAN. 4000KG (CP) | H | 0.24 | 1.1993 | 0 | 0.2878
06.009.0088-0 | TUBO DE FºFº,CENTRIFUGADO,DUCTIL,P/CANALIZACOES SOB PRESSAO, | M |  | 3056.9
CLASSE K-7,CONFORME ABNT NBR 7675,PONTA/BOLSA,REVEST.EXT.C/Z
INCO METALICO E PINT.BETUMINOSA E INT.COM ARGAMASSA DE CIMEN
TO COM JUNTA ELASTICA,DIAMETRO DE 700MM,COMPREENDENDO:CARGA
E DESCARGA,COLOCACAO NA VALA,MONTAGEM E REATERRO ATE A GERAT
RIZ SUPERIOR DO TUBO E TESTE HIDROSTATICO.FORNEC.E ASSENT.
01005 | CAMINHAO CARROC. FIXA, 7,5T (CF) | H | 0.14 | 73.7816 | 0 | 10.3294
01010 | CAMINHAO TANQUE 6000L (CP) | H | 0.0064 | 206.9513 | 0 | 1.3245
01011 | CAMINHAO TANQUE 6000L (CF) | H | 0.0064 | 79.5788 | 0 | 0.5093
01032 | BOMBA CENTRIFUGA AUTOESCORVANTE,PARA BOMBEAMENTO DE AGUA LIM | H | 0.028 | 4.2115 | 0 | 0.1179
PAS OU SUJAS,VAZAO MAXIMA 60M3/H,EXCLUSIVE OPERADOR (CP)
01183 | TALHA-GUINCHO MAN. 4000KG (CP) | H | 0.28 | 1.1993 | 0 | 0.3358
01997 | MAO-DE-OBRA DE ASSENTADOR DE TUBOS (REDES SUBTERRANEAS), INC | H | 0.7 | 25.34 | 3 | 18.2701
LUSIVE ENCARGOS SOCIAIS
01999 | MAO-DE-OBRA DE SERVENTE DA CONSTRUCAO CIVIL, INCLUSIVE ENCAR | H | 1.4 | 18.31 | 3 | 26.403
GOS SOCIAIS
02003 | GUINDAUTO 3,5T, ALCANCE 7,0M (CP) | H | 0.14 | 56.4506 | 0 | 7.9031
02056 | CARGA E DESC. MAN. DE MAT. | T | 0.192 | 101.2895 | 0 | 19.4476
06505 | TUBO FERRO FUND.CENT.DUCTIL P/CAN.SOB PRES.CLAS.K-7,NBR 7675 | M | 1 | 2972.26 | 0 | 2972.26
,PONTA/BOLSA,REV.EST.ZINCO MET.PINT.INT.ARG.CIM.DIAM.700MM
06.009.0088-A | TUBO DE FºFº,CENTRIFUGADO,DUCTIL,P/CANALIZACOES SOB PRESSAO, | M |  | 3047.8
CLASSE K-7,CONFORME ABNT NBR 7675,PONTA/BOLSA,REVEST.EXT.C/Z
INCO METALICO E PINT.BETUMINOSA E INT.COM ARGAMASSA DE CIMEN
TO COM JUNTA ELASTICA,DIAMETRO DE 700MM,COMPREENDENDO:CARGA
E DESCARGA,COLOCACAO NA VALA,MONTAGEM E REATERRO ATE A GERAT
RIZ SUPERIOR DO TUBO E TESTE HIDROSTATICO.FORNEC.E ASSENT.
06505 | TUBO FERRO FUND.CENT.DUCTIL P/CAN.SOB PRES.CLAS.K-7,NBR 7675 | M | 1 | 2972.26 | 0 | 2972.26
,PONTA/BOLSA,REV.EST.ZINCO MET.PINT.INT.ARG.CIM.DIAM.700MM
20022 | MAO-DE-OBRA DE ASSENTADOR DE TUBOS (REDES SUBTERRANEAS), INC | H | 0.7 | 21.96 | 3 | 15.8332
LUSIVE ENCARGOS SOCIAIS DESONERADOS
20132 | MAO-DE-OBRA DE SERVENTE DA CONSTRUCAO CIVIL, INCLUSIVE ENCAR | H | 1.4 | 15.87 | 3 | 22.8845
GOS SOCIAIS DESONERADOS
30065 | CARGA E DESC. MAN. DE MAT. | T | 0.192 | 91.2014 | 0 | 17.5107
30415 | CAMINHAO CARROC. FIXA, 7,5T (CF) | H | 0.14 | 70.4016 | 0 | 9.8562
30438 | CAMINHAO TANQUE 6000L (CP) | H | 0.0064 | 203.5713 | 0 | 1.3029
30439 | CAMINHAO TANQUE 6000L (CF) | H | 0.0064 | 76.1988 | 0 | 0.4877
30523 | GUINDAUTO 3,5T, ALCANCE 5,90M (CP) | H | 0.14 | 51.5706 | 0 | 7.2199
30755 | BOMBA CENTRIFUGA AUTOESCORVANTE,PARA BOMBEAMENTO DE AGUA LIM | H | 0.028 | 4.2115 | 0 | 0.1179
PAS OU SUJAS,VAZAO MAXIMA 60M3/H,EXCLUSIVE OPERADOR (CP)
30843 | TALHA-GUINCHO MAN. 4000KG (CP) | H | 0.28 | 1.1993 | 0 | 0.3358
06.009.0089-0 | TUBO DE FºFº,CENTRIFUGADO,DUCTIL,P/CANALIZACOES SOB PRESSAO, | M |  | 3546.69
CLASSE K-7,CONFORME ABNT NBR 7675,PONTA/BOLSA,REVEST.EXT.C/Z
INCO METALICO E PINT.BETUMINOSA E INT.COM ARGAMASSA DE CIMEN
TO,COM JUNTA ELASTICA,DIAMETRO DE 800MM,COMPREENDENDO:CARGA
E DESCARGA,COLOCACAO NA VALA,MONTAGEM E REATERRO ATE A GERAT
RIZ SUPERIOR DO TUBO E TESTE HIDROSTATICO.FORNEC.E ASSENT.
01005 | CAMINHAO CARROC. FIXA, 7,5T (CF) | H | 0.16 | 73.7816 | 0 | 11.8051
01010 | CAMINHAO TANQUE 6000L (CP) | H | 0.0073 | 206.9513 | 0 | 1.5107
01011 | CAMINHAO TANQUE 6000L (CF) | H | 0.0073 | 79.5788 | 0 | 0.5809
01032 | BOMBA CENTRIFUGA AUTOESCORVANTE,PARA BOMBEAMENTO DE AGUA LIM | H | 0.032 | 4.2115 | 0 | 0.1348
PAS OU SUJAS,VAZAO MAXIMA 60M3/H,EXCLUSIVE OPERADOR (CP)
01183 | TALHA-GUINCHO MAN. 4000KG (CP) | H | 0.32 | 1.1993 | 0 | 0.3838
01997 | MAO-DE-OBRA DE ASSENTADOR DE TUBOS (REDES SUBTERRANEAS), INC | H | 0.8 | 25.34 | 3 | 20.8802
LUSIVE ENCARGOS SOCIAIS
01999 | MAO-DE-OBRA DE SERVENTE DA CONSTRUCAO CIVIL, INCLUSIVE ENCAR | H | 1.6 | 18.31 | 3 | 30.1749
GOS SOCIAIS
02003 | GUINDAUTO 3,5T, ALCANCE 7,0M (CP) | H | 0.16 | 56.4506 | 0 | 9.0321
02056 | CARGA E DESC. MAN. DE MAT. | T | 0.219 | 101.2895 | 0 | 22.1824
06506 | TUBO FERRO FUND.CENT.DUCTIL P/CAN.SOB PRES.CLAS.K-7,NBR 7675 | M | 1 | 3450.01 | 0 | 3450.01
,PONTA/BOLSA,REV.EST.ZINCO MET.PINT.INT.ARG.CIM.DIAM.800MM
06.009.0089-A | TUBO DE FºFº,CENTRIFUGADO,DUCTIL,P/CANALIZACOES SOB PRESSAO, | M |  | 3536.3
CLASSE K-7,CONFORME ABNT NBR 7675,PONTA/BOLSA,REVEST.EXT.C/Z
INCO METALICO E PINT.BETUMINOSA E INT.COM ARGAMASSA DE CIMEN
TO,COM JUNTA ELASTICA,DIAMETRO DE 800MM,COMPREENDENDO:CARGA
E DESCARGA,COLOCACAO NA VALA,MONTAGEM E REATERRO ATE A GERAT
RIZ SUPERIOR DO TUBO E TESTE HIDROSTATICO.FORNEC.E ASSENT.
06506 | TUBO FERRO FUND.CENT.DUCTIL P/CAN.SOB PRES.CLAS.K-7,NBR 7675 | M | 1 | 3450.01 | 0 | 3450.01
,PONTA/BOLSA,REV.EST.ZINCO MET.PINT.INT.ARG.CIM.DIAM.800MM
20022 | MAO-DE-OBRA DE ASSENTADOR DE TUBOS (REDES SUBTERRANEAS), INC | H | 0.8 | 21.96 | 3 | 18.095
LUSIVE ENCARGOS SOCIAIS DESONERADOS
20132 | MAO-DE-OBRA DE SERVENTE DA CONSTRUCAO CIVIL, INCLUSIVE ENCAR | H | 1.6 | 15.87 | 3 | 26.1538
GOS SOCIAIS DESONERADOS
30065 | CARGA E DESC. MAN. DE MAT. | T | 0.219 | 91.2014 | 0 | 19.9731
30415 | CAMINHAO CARROC. FIXA, 7,5T (CF) | H | 0.16 | 70.4016 | 0 | 11.2643
30438 | CAMINHAO TANQUE 6000L (CP) | H | 0.0073 | 203.5713 | 0 | 1.4861
30439 | CAMINHAO TANQUE 6000L (CF) | H | 0.0073 | 76.1988 | 0 | 0.5563
30523 | GUINDAUTO 3,5T, ALCANCE 5,90M (CP) | H | 0.16 | 51.5706 | 0 | 8.2513
30755 | BOMBA CENTRIFUGA AUTOESCORVANTE,PARA BOMBEAMENTO DE AGUA LIM | H | 0.032 | 4.2115 | 0 | 0.1348
PAS OU SUJAS,VAZAO MAXIMA 60M3/H,EXCLUSIVE OPERADOR (CP)
30843 | TALHA-GUINCHO MAN. 4000KG (CP) | H | 0.32 | 1.1993 | 0 | 0.3838
06.009.0090-0 | TUBO DE FºFº,CENTRIFUGADO,DUCTIL,P/CANALIZACOES SOB PRESSAO, | M |  | 4094.2
CLASSE K-7,CONFORME ABNT NBR 7675,PONTA/BOLSA,REVEST.EXT.C/Z
INCO METALICO E PINT.BETUMINOSA E INT.COM ARGAMASSA DE CIMEN
TO COM JUNTA ELASTICA,DIAMETRO DE 900MM,COMPREENDENDO:CARGA
E DESCARGA,COLOCACAO NA VALA,MONTAGEM E REATERRO ATE A GERAT
RIZ SUPERIOR DO TUBO E TESTE HIDROSTATICO.FORNEC.E ASSENT.
01005 | CAMINHAO CARROC. FIXA, 7,5T (CF) | H | 0.18 | 73.7816 | 0 | 13.2807
01010 | CAMINHAO TANQUE 6000L (CP) | H | 0.008 | 206.9513 | 0 | 1.6556
01011 | CAMINHAO TANQUE 6000L (CF) | H | 0.008 | 79.5788 | 0 | 0.6366
01032 | BOMBA CENTRIFUGA AUTOESCORVANTE,PARA BOMBEAMENTO DE AGUA LIM | H | 0.036 | 4.2115 | 0 | 0.1516
PAS OU SUJAS,VAZAO MAXIMA 60M3/H,EXCLUSIVE OPERADOR (CP)
01183 | TALHA-GUINCHO MAN. 4000KG (CP) | H | 0.36 | 1.1993 | 0 | 0.4317
01997 | MAO-DE-OBRA DE ASSENTADOR DE TUBOS (REDES SUBTERRANEAS), INC | H | 0.9 | 25.34 | 3 | 23.4902
LUSIVE ENCARGOS SOCIAIS
01999 | MAO-DE-OBRA DE SERVENTE DA CONSTRUCAO CIVIL, INCLUSIVE ENCAR | H | 1.8 | 18.31 | 3 | 33.9467
GOS SOCIAIS
02003 | GUINDAUTO 3,5T, ALCANCE 7,0M (CP) | H | 0.18 | 56.4506 | 0 | 10.1611
02056 | CARGA E DESC. MAN. DE MAT. | T | 0.246 | 101.2895 | 0 | 24.9172
06507 | TUBO FERRO FUND.CENT.DUCTIL P/CAN SOB PRES.CLAS.K-7,NBR 7675 | M | 1 | 3985.53 | 0 | 3985.53
,PONTA/BOLSA,REV.EST.ZINCO MET.PINT.INT.ARG.CIM.DIAM.900MM
06.009.0090-A | TUBO DE FºFº,CENTRIFUGADO,DUCTIL,P/CANALIZACOES SOB PRESSAO, | M |  | 4082.52
CLASSE K-7,CONFORME ABNT NBR 7675,PONTA/BOLSA,REVEST.EXT.C/Z
INCO METALICO E PINT.BETUMINOSA E INT.COM ARGAMASSA DE CIMEN
TO COM JUNTA ELASTICA,DIAMETRO DE 900MM,COMPREENDENDO:CARGA
E DESCARGA,COLOCACAO NA VALA,MONTAGEM E REATERRO ATE A GERAT
RIZ SUPERIOR DO TUBO E TESTE HIDROSTATICO.FORNEC.E ASSENT.
06507 | TUBO FERRO FUND.CENT.DUCTIL P/CAN SOB PRES.CLAS.K-7,NBR 7675 | M | 1 | 3985.53 | 0 | 3985.53
,PONTA/BOLSA,REV.EST.ZINCO MET.PINT.INT.ARG.CIM.DIAM.900MM
20022 | MAO-DE-OBRA DE ASSENTADOR DE TUBOS (REDES SUBTERRANEAS), INC | H | 0.9 | 21.96 | 3 | 20.3569
LUSIVE ENCARGOS SOCIAIS DESONERADOS
20132 | MAO-DE-OBRA DE SERVENTE DA CONSTRUCAO CIVIL, INCLUSIVE ENCAR | H | 1.8 | 15.87 | 3 | 29.423
GOS SOCIAIS DESONERADOS
30065 | CARGA E DESC. MAN. DE MAT. | T | 0.246 | 91.2014 | 0 | 22.4355
30415 | CAMINHAO CARROC. FIXA, 7,5T (CF) | H | 0.18 | 70.4016 | 0 | 12.6723
30438 | CAMINHAO TANQUE 6000L (CP) | H | 0.008 | 203.5713 | 0 | 1.6286
30439 | CAMINHAO TANQUE 6000L (CF) | H | 0.008 | 76.1988 | 0 | 0.6096
30523 | GUINDAUTO 3,5T, ALCANCE 5,90M (CP) | H | 0.18 | 51.5706 | 0 | 9.2827
30755 | BOMBA CENTRIFUGA AUTOESCORVANTE,PARA BOMBEAMENTO DE AGUA LIM | H | 0.036 | 4.2115 | 0 | 0.1516
PAS OU SUJAS,VAZAO MAXIMA 60M3/H,EXCLUSIVE OPERADOR (CP)
30843 | TALHA-GUINCHO MAN. 4000KG (CP) | H | 0.36 | 1.1993 | 0 | 0.4317
06.009.0091-0 | TUBO DE FºFº,CENTRIFUGADO,DUCTIL,P/CANALIZACOES SOB PRESSAO, | M |  | 4806.14
CLASSE K-7,CONFORME ANBT NBR 7675,PONTA/BOLSA,REVEST.EXT.C/Z
INCO METALICO E PINT.BETUMINOSA E INT.COM ARGAMASSA DE CIMEN
TO COM JUNTA ELASTICA,DIAMETRO DE 1000MM,COMPREENDENDO:CARGA
E DESCARGA,COLOCACAO NA VALA,MONTAGEM E REATERRO ATE GERATR
IZ SUPERIOR DO TUBO E TESTE HIDROSTATICO.FORNEC.E ASSENT.
01005 | CAMINHAO CARROC. FIXA, 7,5T (CF) | H | 0.2 | 73.7816 | 0 | 14.7563
01010 | CAMINHAO TANQUE 6000L (CP) | H | 0.009 | 206.9513 | 0 | 1.8626
01011 | CAMINHAO TANQUE 6000L (CF) | H | 0.009 | 79.5788 | 0 | 0.7162
01032 | BOMBA CENTRIFUGA AUTOESCORVANTE,PARA BOMBEAMENTO DE AGUA LIM | H | 0.04 | 4.2115 | 0 | 0.1685
PAS OU SUJAS,VAZAO MAXIMA 60M3/H,EXCLUSIVE OPERADOR (CP)
01183 | TALHA-GUINCHO MAN. 4000KG (CP) | H | 0.4 | 1.1993 | 0 | 0.4797
01997 | MAO-DE-OBRA DE ASSENTADOR DE TUBOS (REDES SUBTERRANEAS), INC | H | 1 | 25.34 | 3 | 26.1002
LUSIVE ENCARGOS SOCIAIS
01999 | MAO-DE-OBRA DE SERVENTE DA CONSTRUCAO CIVIL, INCLUSIVE ENCAR | H | 2 | 18.31 | 3 | 37.7186
GOS SOCIAIS
02003 | GUINDAUTO 3,5T, ALCANCE 7,0M (CP) | H | 0.2 | 56.4506 | 0 | 11.2901
02056 | CARGA E DESC. MAN. DE MAT. | T | 0.273 | 101.2895 | 0 | 27.652
06508 | TUBO FERRO FUND.CENT.DUCTIL P/CAN.SOB PRES.CLAS.K-7,NBR 7675 | M | 1 | 4685.4 | 0 | 4685.4
,PONTA/BOLSA,REV.EST.ZINCO MET.PINT.INT.ARG.CIM.DIAM.1000MM
06.009.0091-A | TUBO DE FºFº,CENTRIFUGADO,DUCTIL,P/CANALIZACOES SOB PRESSAO, | M |  | 4793.16
CLASSE K-7,CONFORME ANBT NBR 7675,PONTA/BOLSA,REVEST.EXT.C/Z
INCO METALICO E PINT.BETUMINOSA E INT.COM ARGAMASSA DE CIMEN
TO COM JUNTA ELASTICA,DIAMETRO DE 1000MM,COMPREENDENDO:CARGA
E DESCARGA,COLOCACAO NA VALA,MONTAGEM E REATERRO ATE GERATR
IZ SUPERIOR DO TUBO E TESTE HIDROSTATICO.FORNEC.E ASSENT.
06508 | TUBO FERRO FUND.CENT.DUCTIL P/CAN.SOB PRES.CLAS.K-7,NBR 7675 | M | 1 | 4685.4 | 0 | 4685.4
,PONTA/BOLSA,REV.EST.ZINCO MET.PINT.INT.ARG.CIM.DIAM.1000MM
20022 | MAO-DE-OBRA DE ASSENTADOR DE TUBOS (REDES SUBTERRANEAS), INC | H | 1 | 21.96 | 3 | 22.6188
LUSIVE ENCARGOS SOCIAIS DESONERADOS
20132 | MAO-DE-OBRA DE SERVENTE DA CONSTRUCAO CIVIL, INCLUSIVE ENCAR | H | 2 | 15.87 | 3 | 32.6922
GOS SOCIAIS DESONERADOS
30065 | CARGA E DESC. MAN. DE MAT. | T | 0.273 | 91.2014 | 0 | 24.898
30415 | CAMINHAO CARROC. FIXA, 7,5T (CF) | H | 0.2 | 70.4016 | 0 | 14.0803
30438 | CAMINHAO TANQUE 6000L (CP) | H | 0.009 | 203.5713 | 0 | 1.8321
30439 | CAMINHAO TANQUE 6000L (CF) | H | 0.009 | 76.1988 | 0 | 0.6858
30523 | GUINDAUTO 3,5T, ALCANCE 5,90M (CP) | H | 0.2 | 51.5706 | 0 | 10.3141
30755 | BOMBA CENTRIFUGA AUTOESCORVANTE,PARA BOMBEAMENTO DE AGUA LIM | H | 0.04 | 4.2115 | 0 | 0.1685
PAS OU SUJAS,VAZAO MAXIMA 60M3/H,EXCLUSIVE OPERADOR (CP)
30843 | TALHA-GUINCHO MAN. 4000KG (CP) | H | 0.4 | 1.1993 | 0 | 0.4797
06.009.0092-0 | TUBO DE FºFº,CENTRIFUGADO,DUCTIL,P/CANALIZACOES SOB PRESSAO, | M |  | 6379.45
CLASSE K-7,COFORME ABNT NBR 7675,PONTA/BOLSA,REVEST.EXT.C/ZI
NCO METALICO E PINT.BETUMINOSA E INT.COM ARGAMASSA DE CIMENT
O COM JUNTA ELASTICA,DIAMETRO DE 1200MM,COMPREENDENDO:CARGA
E DESCARGA,COLOCACAO NA VALA,MONTAGEM E REATERRO ATE GERATRI
Z SUPERIOR DO TUBO E TESTE HIDROSTATICO.FORNEC.E ASSENT.
01005 | CAMINHAO CARROC. FIXA, 7,5T (CF) | H | 0.24 | 73.7816 | 0 | 17.7076
01010 | CAMINHAO TANQUE 6000L (CP) | H | 0.0108 | 206.9513 | 0 | 2.2351
01011 | CAMINHAO TANQUE 6000L (CF) | H | 0.0108 | 79.5788 | 0 | 0.8595
01032 | BOMBA CENTRIFUGA AUTOESCORVANTE,PARA BOMBEAMENTO DE AGUA LIM | H | 0.048 | 4.2115 | 0 | 0.2022
PAS OU SUJAS,VAZAO MAXIMA 60M3/H,EXCLUSIVE OPERADOR (CP)
01183 | TALHA-GUINCHO MAN. 4000KG (CP) | H | 0.48 | 1.1993 | 0 | 0.5757
01997 | MAO-DE-OBRA DE ASSENTADOR DE TUBOS (REDES SUBTERRANEAS), INC | H | 1.2 | 25.34 | 3 | 31.3202
LUSIVE ENCARGOS SOCIAIS
01999 | MAO-DE-OBRA DE SERVENTE DA CONSTRUCAO CIVIL, INCLUSIVE ENCAR | H | 2.4 | 18.31 | 3 | 45.2623
GOS SOCIAIS
02003 | GUINDAUTO 3,5T, ALCANCE 7,0M (CP) | H | 0.24 | 56.4506 | 0 | 13.5481
02056 | CARGA E DESC. MAN. DE MAT. | T | 0.328 | 101.2895 | 0 | 33.223
06509 | TUBO FERRO FUND.CENT.DUCTIL P/CAN.SOB PRES.CLAS.K-7,NBR 7675 | M | 1 | 6234.52 | 0 | 6234.52
,PONTA/BOLSA,REV.EST.ZINCO MET.PINT.INT.ARG.CIM.DIAM.1200MM
06.009.0092-A | TUBO DE FºFº,CENTRIFUGADO,DUCTIL,P/CANALIZACOES SOB PRESSAO, | M |  | 6363.87
CLASSE K-7,COFORME ABNT NBR 7675,PONTA/BOLSA,REVEST.EXT.C/ZI
NCO METALICO E PINT.BETUMINOSA E INT.COM ARGAMASSA DE CIMENT
O COM JUNTA ELASTICA,DIAMETRO DE 1200MM,COMPREENDENDO:CARGA
E DESCARGA,COLOCACAO NA VALA,MONTAGEM E REATERRO ATE GERATRI
Z SUPERIOR DO TUBO E TESTE HIDROSTATICO.FORNEC.E ASSENT.
06509 | TUBO FERRO FUND.CENT.DUCTIL P/CAN.SOB PRES.CLAS.K-7,NBR 7675 | M | 1 | 6234.52 | 0 | 6234.52
,PONTA/BOLSA,REV.EST.ZINCO MET.PINT.INT.ARG.CIM.DIAM.1200MM
20022 | MAO-DE-OBRA DE ASSENTADOR DE TUBOS (REDES SUBTERRANEAS), INC | H | 1.2 | 21.96 | 3 | 27.1426
LUSIVE ENCARGOS SOCIAIS DESONERADOS
20132 | MAO-DE-OBRA DE SERVENTE DA CONSTRUCAO CIVIL, INCLUSIVE ENCAR | H | 2.4 | 15.87 | 3 | 39.2306
GOS SOCIAIS DESONERADOS
30065 | CARGA E DESC. MAN. DE MAT. | T | 0.328 | 91.2014 | 0 | 29.9141
30415 | CAMINHAO CARROC. FIXA, 7,5T (CF) | H | 0.24 | 70.4016 | 0 | 16.8964
30438 | CAMINHAO TANQUE 6000L (CP) | H | 0.0108 | 203.5713 | 0 | 2.1986
30439 | CAMINHAO TANQUE 6000L (CF) | H | 0.0108 | 76.1988 | 0 | 0.8229
30523 | GUINDAUTO 3,5T, ALCANCE 5,90M (CP) | H | 0.24 | 51.5706 | 0 | 12.3769
30755 | BOMBA CENTRIFUGA AUTOESCORVANTE,PARA BOMBEAMENTO DE AGUA LIM | H | 0.048 | 4.2115 | 0 | 0.2022
PAS OU SUJAS,VAZAO MAXIMA 60M3/H,EXCLUSIVE OPERADOR (CP)
30843 | TALHA-GUINCHO MAN. 4000KG (CP) | H | 0.48 | 1.1993 | 0 | 0.5757
06.010.0010-0 | TUBO DE QUEDA EM PVC,COM DIAMETRO DE 100MM E DESNIVEL DE ATE | UN |  | 309.17
1,00M,PARA POCOS DE VISITA DE ESGOTO SANITARIO,CONFORME PAD
RAO CEDAE.FORNECIMENTO E ASSENTAMENTO
01640 | FORMAS MADEIRA PARAM. PLANOS, 2 VEZES | M2 | 0.9 | 81.704 | 0 | 73.5336
01647 | CONCRETO FCK 10MPA INCL. MAT.,PREP.,LANC | M3 | 0.081 | 580.1518 | 0 | 46.9923
01993 | MAO-DE-OBRA DE BOMBEIRO HIDRAULICO DA CONSTRUCAO CIVIL, INCL | H | 1.6 | 25.34 | 3 | 41.7603
USIVE ENCARGOS SOCIAIS
01999 | MAO-DE-OBRA DE SERVENTE DA CONSTRUCAO CIVIL, INCLUSIVE ENCAR | H | 1.6 | 18.31 | 3 | 30.1749
GOS SOCIAIS
05029 | ANEL DE BORRACHA, PARA TUBO DE PVC-ESGOTO REFORCADO, LINHA I | UN | 5 | 3.87 | 0 | 19.35
NFRA, DE 100MM
07513 | CURVA 45º DE PVC-PB, DE DN=100MM | UN | 1 | 21.71 | 0 | 21.71
07515 | CURVA 90º DE PVC-PB, DE DN=100MM | UN | 1 | 28.54 | 0 | 28.54
10712 | JUNCAO PVC, ESGOTO, 45°, BBB, DE 100MM | UN | 1 | 47.11 | 0 | 47.11
06.010.0010-A | TUBO DE QUEDA EM PVC,COM DIAMETRO DE 100MM E DESNIVEL DE ATE | UN |  | 291.28
1,00M,PARA POCOS DE VISITA DE ESGOTO SANITARIO,CONFORME PAD
RAO CEDAE.FORNECIMENTO E ASSENTAMENTO
05029 | ANEL DE BORRACHA, PARA TUBO DE PVC-ESGOTO REFORCADO, LINHA I | UN | 5 | 3.87 | 0 | 19.35
NFRA, DE 100MM
07513 | CURVA 45º DE PVC-PB, DE DN=100MM | UN | 1 | 21.71 | 0 | 21.71
07515 | CURVA 90º DE PVC-PB, DE DN=100MM | UN | 1 | 28.54 | 0 | 28.54
10712 | JUNCAO PVC, ESGOTO, 45°, BBB, DE 100MM | UN | 1 | 47.11 | 0 | 47.11
20039 | MAO-DE-OBRA DE BOMBEIRO HIDRAULICO DA CONSTRUCAO CIVIL, INCL | H | 1.6 | 21.96 | 3 | 36.1901
USIVE ENCARGOS SOCIAIS DESONERADOS
20132 | MAO-DE-OBRA DE SERVENTE DA CONSTRUCAO CIVIL, INCLUSIVE ENCAR | H | 1.6 | 15.87 | 3 | 26.1538
GOS SOCIAIS DESONERADOS
30276 | CONCRETO FCK 10MPA INCL. MAT.,PREP.,LANC | M3 | 0.081 | 551.8268 | 0 | 44.698
30282 | FORMAS MADEIRA PARAM. PLANOS, 2 VEZES | M2 | 0.9 | 75.0328 | 0 | 67.5295
06.010.0011-0 | ADICIONAL PARA DESNIVEL EXCEDENTE DE 1,00M,PARA TUBO DE QUED | M |  | 162.15
A EM PVC,COM DIAMETRO DE 100MM,PARA POCOS DE VISITA DE ESGOT
O SANITARIO,CONFORME PADRAO CEDAE
01640 | FORMAS MADEIRA PARAM. PLANOS, 2 VEZES | M2 | 0.9 | 81.704 | 0 | 73.5336
01647 | CONCRETO FCK 10MPA INCL. MAT.,PREP.,LANC | M3 | 0.08 | 580.1518 | 0 | 46.4121
05116 | TUBO DE PVC PARA ESGOTO, REFORCADO, PONTA E BOLSA, INCLUSIVE | M | 1 | 42.21 | 0 | 42.21
ANEL DE BORRACHA, ABNT-NBR 7362, DE 100MM
06.010.0011-A | ADICIONAL PARA DESNIVEL EXCEDENTE DE 1,00M,PARA TUBO DE QUED | M |  | 153.88
A EM PVC,COM DIAMETRO DE 100MM,PARA POCOS DE VISITA DE ESGOT
O SANITARIO,CONFORME PADRAO CEDAE
05116 | TUBO DE PVC PARA ESGOTO, REFORCADO, PONTA E BOLSA, INCLUSIVE | M | 1 | 42.21 | 0 | 42.21
ANEL DE BORRACHA, ABNT-NBR 7362, DE 100MM
30276 | CONCRETO FCK 10MPA INCL. MAT.,PREP.,LANC | M3 | 0.08 | 551.8268 | 0 | 44.1461
30282 | FORMAS MADEIRA PARAM. PLANOS, 2 VEZES | M2 | 0.9 | 75.0328 | 0 | 67.5295
06.010.0015-0 | TUBO DE QUEDA EM PVC,COM DIAMETRO DE 150MM E DESNIVEL DE ATE | UN |  | 849.01
1,00MM,PARA POCOS DE VISITA DE ESGOTO SANITARIO,CONFORME PA
DRAO CEDAE.FORNECIMENTO E ASSENTAMENTO
01640 | FORMAS MADEIRA PARAM. PLANOS, 2 VEZES | M2 | 1.05 | 81.704 | 0 | 85.7892
01647 | CONCRETO FCK 10MPA INCL. MAT.,PREP.,LANC | M3 | 0.105 | 580.1518 | 0 | 60.9159
01993 | MAO-DE-OBRA DE BOMBEIRO HIDRAULICO DA CONSTRUCAO CIVIL, INCL | H | 2 | 25.34 | 3 | 52.2004
USIVE ENCARGOS SOCIAIS
01999 | MAO-DE-OBRA DE SERVENTE DA CONSTRUCAO CIVIL, INCLUSIVE ENCAR | H | 2 | 18.31 | 3 | 37.7186
GOS SOCIAIS
05990 | ANEL DE BORRACHA, PARA TUBO DE PVC-ESGOTO REFORCADO, LINHA I | UN | 5 | 12.2 | 0 | 61
NFRA, DE 150MM
07514 | CURVA 45º DE PVC-PB, DE DN=150MM | UN | 1 | 170.18 | 0 | 170.18
07516 | CURVA 90º DE PVC-PB, DE DN=150MM | UN | 1 | 201.32 | 0 | 201.32
10713 | JUNCAO PVC, ESGOTO, 45°, BBB, DE 150MM | UN | 1 | 179.89 | 0 | 179.89
06.010.0015-A | TUBO DE QUEDA EM PVC,COM DIAMETRO DE 150MM E DESNIVEL DE ATE | UN |  | 827.04
1,00MM,PARA POCOS DE VISITA DE ESGOTO SANITARIO,CONFORME PA
DRAO CEDAE.FORNECIMENTO E ASSENTAMENTO
05990 | ANEL DE BORRACHA, PARA TUBO DE PVC-ESGOTO REFORCADO, LINHA I | UN | 5 | 12.2 | 0 | 61
NFRA, DE 150MM
07514 | CURVA 45º DE PVC-PB, DE DN=150MM | UN | 1 | 170.18 | 0 | 170.18
07516 | CURVA 90º DE PVC-PB, DE DN=150MM | UN | 1 | 201.32 | 0 | 201.32
10713 | JUNCAO PVC, ESGOTO, 45°, BBB, DE 150MM | UN | 1 | 179.89 | 0 | 179.89
20039 | MAO-DE-OBRA DE BOMBEIRO HIDRAULICO DA CONSTRUCAO CIVIL, INCL | H | 2 | 21.96 | 3 | 45.2376
USIVE ENCARGOS SOCIAIS DESONERADOS
20132 | MAO-DE-OBRA DE SERVENTE DA CONSTRUCAO CIVIL, INCLUSIVE ENCAR | H | 2 | 15.87 | 3 | 32.6922
GOS SOCIAIS DESONERADOS
30276 | CONCRETO FCK 10MPA INCL. MAT.,PREP.,LANC | M3 | 0.105 | 551.8268 | 0 | 57.9418
30282 | FORMAS MADEIRA PARAM. PLANOS, 2 VEZES | M2 | 1.05 | 75.0328 | 0 | 78.7844
06.010.0016-0 | ADICIONAL PARA DESNIVEL EXCEDENTE DE 1,00M,PARA TUBO DE QUED | M |  | 229.52
A EM PVC,COM DIAMETRO DE 150MM,PARA POCOS DE VISITA DE ESGOT
O SANITARIO,CONFORME PADRAO CEDAE
01640 | FORMAS MADEIRA PARAM. PLANOS, 2 VEZES | M2 | 1.05 | 81.704 | 0 | 85.7892
01647 | CONCRETO FCK 10MPA INCL. MAT.,PREP.,LANC | M3 | 0.105 | 580.1518 | 0 | 60.9159
05016 | TUBO DE PVC PARA ESGOTO, REFORCADO, PONTA E BOLSA, INCLUSIVE | M | 1 | 82.82 | 0 | 82.82
ANEL DE BORRACHA, ABNT-NBR 7362, DE 150MM
06.010.0016-A | ADICIONAL PARA DESNIVEL EXCEDENTE DE 1,00M,PARA TUBO DE QUED | M |  | 219.54
A EM PVC,COM DIAMETRO DE 150MM,PARA POCOS DE VISITA DE ESGOT
O SANITARIO,CONFORME PADRAO CEDAE
05016 | TUBO DE PVC PARA ESGOTO, REFORCADO, PONTA E BOLSA, INCLUSIVE | M | 1 | 82.82 | 0 | 82.82
ANEL DE BORRACHA, ABNT-NBR 7362, DE 150MM
30276 | CONCRETO FCK 10MPA INCL. MAT.,PREP.,LANC | M3 | 0.105 | 551.8268 | 0 | 57.9418
30282 | FORMAS MADEIRA PARAM. PLANOS, 2 VEZES | M2 | 1.05 | 75.0328 | 0 | 78.7844
06.010.0020-0 | TUBO DE QUEDA EM PVC,COM DIAMETRO DE 200MM E DESNIVEL DE ATE | UN |  | 1120.5
1,00M, PARA POCOS DE VISITA DE ESGOTO SANITARIO,CONFORME PA
DRAO CEDAE.FORNECIMENTO E ASSENTAMENTO
01640 | FORMAS MADEIRA PARAM. PLANOS, 2 VEZES | M2 | 1.2 | 81.704 | 0 | 98.0448
01647 | CONCRETO FCK 10MPA INCL. MAT.,PREP.,LANC | M3 | 0.129 | 580.1518 | 0 | 74.8396
01993 | MAO-DE-OBRA DE BOMBEIRO HIDRAULICO DA CONSTRUCAO CIVIL, INCL | H | 2.4 | 25.34 | 3 | 62.6405
USIVE ENCARGOS SOCIAIS
01999 | MAO-DE-OBRA DE SERVENTE DA CONSTRUCAO CIVIL, INCLUSIVE ENCAR | H | 2.4 | 18.31 | 3 | 45.2623
GOS SOCIAIS
05039 | ANEL DE BORRACHA, PARA TUBO DE PVC-ESGOTO REFORCADO, LINHA I | UN | 5 | 18.5 | 0 | 92.5
NFRA, DE 200MM
10028 | JUNCAO 45º PVC BBB NBR 7362 DN 200MM | UN | 1 | 334.88 | 0 | 334.88
10029 | CURVA 45º PVC PB NBR 7362 DN 200MM | UN | 1 | 192.15 | 0 | 192.15
10030 | CURVA 90º PVC PB NBR 7362 DN 200MM | UN | 1 | 220.19 | 0 | 220.19
06.010.0020-A | TUBO DE QUEDA EM PVC,COM DIAMETRO DE 200MM E DESNIVEL DE ATE | UN |  | 1094.46
1,00M, PARA POCOS DE VISITA DE ESGOTO SANITARIO,CONFORME PA
DRAO CEDAE.FORNECIMENTO E ASSENTAMENTO
05039 | ANEL DE BORRACHA, PARA TUBO DE PVC-ESGOTO REFORCADO, LINHA I | UN | 5 | 18.5 | 0 | 92.5
NFRA, DE 200MM
10028 | JUNCAO 45º PVC BBB NBR 7362 DN 200MM | UN | 1 | 334.88 | 0 | 334.88
10029 | CURVA 45º PVC PB NBR 7362 DN 200MM | UN | 1 | 192.15 | 0 | 192.15
10030 | CURVA 90º PVC PB NBR 7362 DN 200MM | UN | 1 | 220.19 | 0 | 220.19
20039 | MAO-DE-OBRA DE BOMBEIRO HIDRAULICO DA CONSTRUCAO CIVIL, INCL | H | 2.4 | 21.96 | 3 | 54.2851
USIVE ENCARGOS SOCIAIS DESONERADOS
20132 | MAO-DE-OBRA DE SERVENTE DA CONSTRUCAO CIVIL, INCLUSIVE ENCAR | H | 2.4 | 15.87 | 3 | 39.2306
GOS SOCIAIS DESONERADOS
30276 | CONCRETO FCK 10MPA INCL. MAT.,PREP.,LANC | M3 | 0.129 | 551.8268 | 0 | 71.1857
30282 | FORMAS MADEIRA PARAM. PLANOS, 2 VEZES | M2 | 1.2 | 75.0328 | 0 | 90.0394
06.010.0021-0 | ADICIONAL PARA DESNIVEL EXCEDENTE DE 1,00M,PARA TUBO DE QUED | M |  | 309.52
A EM PVC,COM DIAMETRO DE 200MM,PARA POCOS DE VISITA DE ESGOT
O SANITARIO,CONFORME PADRAO CEDAE
01640 | FORMAS MADEIRA PARAM. PLANOS, 2 VEZES | M2 | 1.2 | 81.704 | 0 | 98.0448
01647 | CONCRETO FCK 10MPA INCL. MAT.,PREP.,LANC | M3 | 0.129 | 580.1518 | 0 | 74.8396
05118 | TUBO DE PVC PARA ESGOTO, REFORCADO, PONTA E BOLSA, INCLUSIVE | M | 1 | 136.64 | 0 | 136.64
ANEL DE BORRACHA, ABNT-NBR 7362, DE 200MM
06.010.0021-A | ADICIONAL PARA DESNIVEL EXCEDENTE DE 1,00M,PARA TUBO DE QUED | M |  | 297.86
A EM PVC,COM DIAMETRO DE 200MM,PARA POCOS DE VISITA DE ESGOT
O SANITARIO,CONFORME PADRAO CEDAE
05118 | TUBO DE PVC PARA ESGOTO, REFORCADO, PONTA E BOLSA, INCLUSIVE | M | 1 | 136.64 | 0 | 136.64
ANEL DE BORRACHA, ABNT-NBR 7362, DE 200MM
30276 | CONCRETO FCK 10MPA INCL. MAT.,PREP.,LANC | M3 | 0.129 | 551.8268 | 0 | 71.1857
30282 | FORMAS MADEIRA PARAM. PLANOS, 2 VEZES | M2 | 1.2 | 75.0328 | 0 | 90.0394
06.010.0030-0 | TUBO DE QUEDA EM PVC,COM DIAMETRO DE 250MM E DESNIVEL DE ATE | UN |  | 2273.91
1,00M,PARA POCOS DE VISITA DE ESGOTO SANITARIO,CONFORME PAD
RAO CEDAE.FORNECIMENTO E ASSENTAMENTO
01640 | FORMAS MADEIRA PARAM. PLANOS, 2 VEZES | M2 | 1.35 | 81.704 | 0 | 110.3004
01647 | CONCRETO FCK 10MPA INCL. MAT.,PREP.,LANC | M3 | 0.153 | 580.1518 | 0 | 88.7632
01993 | MAO-DE-OBRA DE BOMBEIRO HIDRAULICO DA CONSTRUCAO CIVIL, INCL | H | 0.28 | 25.34 | 3 | 7.3081
USIVE ENCARGOS SOCIAIS
01999 | MAO-DE-OBRA DE SERVENTE DA CONSTRUCAO CIVIL, INCLUSIVE ENCAR | H | 0.28 | 18.31 | 3 | 5.2806
GOS SOCIAIS
05041 | ANEL DE BORRACHA, PARA TUBO DE PVC-ESGOTO REFORCADO, LINHA I | UN | 5 | 42.94 | 0 | 214.7
NFRA, DE 250MM
10031 | JUNCAO 45º PVC BBB NBR 7362 DN 250MM | UN | 1 | 785.6 | 0 | 785.6
10032 | CURVA 45º PVC PB NBR 7362 DN 250MM | UN | 1 | 415 | 0 | 415
10033 | CURVA 90º PVC PB NBR 7362 DN 250MM | UN | 1 | 646.96 | 0 | 646.96
06.010.0030-A | TUBO DE QUEDA EM PVC,COM DIAMETRO DE 250MM E DESNIVEL DE ATE | UN |  | 2258.89
1,00M,PARA POCOS DE VISITA DE ESGOTO SANITARIO,CONFORME PAD
RAO CEDAE.FORNECIMENTO E ASSENTAMENTO
05041 | ANEL DE BORRACHA, PARA TUBO DE PVC-ESGOTO REFORCADO, LINHA I | UN | 5 | 42.94 | 0 | 214.7
NFRA, DE 250MM
10031 | JUNCAO 45º PVC BBB NBR 7362 DN 250MM | UN | 1 | 785.6 | 0 | 785.6
10032 | CURVA 45º PVC PB NBR 7362 DN 250MM | UN | 1 | 415 | 0 | 415
10033 | CURVA 90º PVC PB NBR 7362 DN 250MM | UN | 1 | 646.96 | 0 | 646.96
20039 | MAO-DE-OBRA DE BOMBEIRO HIDRAULICO DA CONSTRUCAO CIVIL, INCL | H | 0.28 | 21.96 | 3 | 6.3333
USIVE ENCARGOS SOCIAIS DESONERADOS
20132 | MAO-DE-OBRA DE SERVENTE DA CONSTRUCAO CIVIL, INCLUSIVE ENCAR | H | 0.28 | 15.87 | 3 | 4.5769
GOS SOCIAIS DESONERADOS
30276 | CONCRETO FCK 10MPA INCL. MAT.,PREP.,LANC | M3 | 0.153 | 551.8268 | 0 | 84.4295
30282 | FORMAS MADEIRA PARAM. PLANOS, 2 VEZES | M2 | 1.35 | 75.0328 | 0 | 101.2943
06.010.0031-0 | ADICIONAL PARA DESNIVEL EXCEDENTE DE 1,00MM,PARA TUBO DE QUE | M |  | 430.26
DA EM PVC,COM DIAMETRO DE 250MM,PARA POCOS DE VISITA DE ESGO
TO SANITARIO,CONFORME PADRAO CEDAE
01640 | FORMAS MADEIRA PARAM. PLANOS, 2 VEZES | M2 | 1.35 | 81.704 | 0 | 110.3004
01647 | CONCRETO FCK 10MPA INCL. MAT.,PREP.,LANC | M3 | 0.153 | 580.1518 | 0 | 88.7632
05119 | TUBO DE PVC PARA ESGOTO, REFORCADO, PONTA E BOLSA, INCLUSIVE | M | 1 | 231.2 | 0 | 231.2
ANEL DE BORRACHA, ABNT-NBR 7362, DE 250MM
06.010.0031-A | ADICIONAL PARA DESNIVEL EXCEDENTE DE 1,00MM,PARA TUBO DE QUE | M |  | 416.92
DA EM PVC,COM DIAMETRO DE 250MM,PARA POCOS DE VISITA DE ESGO
TO SANITARIO,CONFORME PADRAO CEDAE
05119 | TUBO DE PVC PARA ESGOTO, REFORCADO, PONTA E BOLSA, INCLUSIVE | M | 1 | 231.2 | 0 | 231.2
ANEL DE BORRACHA, ABNT-NBR 7362, DE 250MM
30276 | CONCRETO FCK 10MPA INCL. MAT.,PREP.,LANC | M3 | 0.153 | 551.8268 | 0 | 84.4295
30282 | FORMAS MADEIRA PARAM. PLANOS, 2 VEZES | M2 | 1.35 | 75.0328 | 0 | 101.2943
06.010.0040-0 | TUBO DE QUEDA EM PVC,COM DIAMETRO DE 300MM E DESNIVEL DE ATE | UN |  | 4955.96
1,00MM,PARA POCOS DE VISITA DE ESGOTO SANITARIO,CONFORME PA
DRAO CEDAE. FORNECIMENTO E ASSENTAMENTO
01640 | FORMAS MADEIRA PARAM. PLANOS, 2 VEZES | M2 | 1.5 | 81.704 | 0 | 122.556
01647 | CONCRETO FCK 10MPA INCL. MAT.,PREP.,LANC | M3 | 0.19 | 580.1518 | 0 | 110.2288
01993 | MAO-DE-OBRA DE BOMBEIRO HIDRAULICO DA CONSTRUCAO CIVIL, INCL | H | 0.32 | 25.34 | 3 | 8.3521
USIVE ENCARGOS SOCIAIS
01999 | MAO-DE-OBRA DE SERVENTE DA CONSTRUCAO CIVIL, INCLUSIVE ENCAR | H | 0.32 | 18.31 | 3 | 6.035
GOS SOCIAIS
05042 | ANEL DE BORRACHA, PARA TUBO DE PVC-ESGOTO REFORCADO, LINHA I | UN | 5 | 104.3 | 0 | 521.5
NFRA, DE 300MM
10034 | JUNCAO 45º PVC BBB NBR 7362 DN 300MM | UN | 1 | 1686.1001 | 0 | 1686.1001
10035 | CURVA 45º PVC PB NBR 7362 DN 300MM | UN | 1 | 1048.56 | 0 | 1048.56
10036 | CURVA 90º PVC PB NBR 7362 DN 300MM | UN | 1 | 1452.63 | 0 | 1452.63
06.010.0040-A | TUBO DE QUEDA EM PVC,COM DIAMETRO DE 300MM E DESNIVEL DE ATE | UN |  | 4938.65
1,00MM,PARA POCOS DE VISITA DE ESGOTO SANITARIO,CONFORME PA
DRAO CEDAE. FORNECIMENTO E ASSENTAMENTO
05042 | ANEL DE BORRACHA, PARA TUBO DE PVC-ESGOTO REFORCADO, LINHA I | UN | 5 | 104.3 | 0 | 521.5
NFRA, DE 300MM
10034 | JUNCAO 45º PVC BBB NBR 7362 DN 300MM | UN | 1 | 1686.1001 | 0 | 1686.1001
10035 | CURVA 45º PVC PB NBR 7362 DN 300MM | UN | 1 | 1048.56 | 0 | 1048.56
10036 | CURVA 90º PVC PB NBR 7362 DN 300MM | UN | 1 | 1452.63 | 0 | 1452.63
20039 | MAO-DE-OBRA DE BOMBEIRO HIDRAULICO DA CONSTRUCAO CIVIL, INCL | H | 0.32 | 21.96 | 3 | 7.238
USIVE ENCARGOS SOCIAIS DESONERADOS
20132 | MAO-DE-OBRA DE SERVENTE DA CONSTRUCAO CIVIL, INCLUSIVE ENCAR | H | 0.32 | 15.87 | 3 | 5.2308
GOS SOCIAIS DESONERADOS
30276 | CONCRETO FCK 10MPA INCL. MAT.,PREP.,LANC | M3 | 0.19 | 551.8268 | 0 | 104.8471
30282 | FORMAS MADEIRA PARAM. PLANOS, 2 VEZES | M2 | 1.5 | 75.0328 | 0 | 112.5492
06.010.0041-0 | ADICIONAL PARA DESNIVEL EXCEDENTE DE 1,00M,PARA TUBO DE QUED | M |  | 598.34
A EM PVC,COM DIAMETRO DE 300MM,PARA POCOS DE VISITA DE ESGOT
O SANITARIO,CONFORME PADRAO CEDAE
01640 | FORMAS MADEIRA PARAM. PLANOS, 2 VEZES | M2 | 1.5 | 81.704 | 0 | 122.556
01647 | CONCRETO FCK 10MPA INCL. MAT.,PREP.,LANC | M3 | 0.19 | 580.1518 | 0 | 110.2288
05017 | TUBO DE PVC PARA ESGOTO, REFORCADO, PONTA E BOLSA, INCLUSIVE | M | 1 | 365.56 | 0 | 365.56
ANEL DE BORRACHA, ABNT-NBR 7362, DE 300MM
06.010.0041-A | ADICIONAL PARA DESNIVEL EXCEDENTE DE 1,00M,PARA TUBO DE QUED | M |  | 582.95
A EM PVC,COM DIAMETRO DE 300MM,PARA POCOS DE VISITA DE ESGOT
O SANITARIO,CONFORME PADRAO CEDAE
05017 | TUBO DE PVC PARA ESGOTO, REFORCADO, PONTA E BOLSA, INCLUSIVE | M | 1 | 365.56 | 0 | 365.56
ANEL DE BORRACHA, ABNT-NBR 7362, DE 300MM
30276 | CONCRETO FCK 10MPA INCL. MAT.,PREP.,LANC | M3 | 0.19 | 551.8268 | 0 | 104.8471
30282 | FORMAS MADEIRA PARAM. PLANOS, 2 VEZES | M2 | 1.5 | 75.0328 | 0 | 112.5492
06.011.0101-0 | ASSENTAMENTO SEM FORNECIMENTO,DE TUBOS ATE 1,00M DE COMPRIME | UN |  | 44.41
NTO OU CONEXOES DE FºFº OU ACO,COM FLANGES CLASSE PN-10,INCL
USIVE O FORNECIMENTO DOS MATERIAIS PARA JUNTAS (ARRUELAS DE
BORRACHA E PARAFUSOS COM PORCAS),CUSTO POR JUNTA,COM DIAMETR
O DE 50MM
00463 | PARAFUSO DE ACO GALVANIZADO A FOGO CONFORME NBR 7675, PARA J | UN | 4 | 6.21 | 0 | 24.84
UNTAS COM FLANGES, PN 10, MEDINDO (16X80)MM
01975 | MAO-DE-OBRA DE MONTADOR A (MONTAGEM DE ESTRUTURAS METALICAS) | H | 0.388 | 27.26 | 3 | 10.8942
, INCLUSIVE ENCARGOS SOCIAIS
01999 | MAO-DE-OBRA DE SERVENTE DA CONSTRUCAO CIVIL, INCLUSIVE ENCAR | H | 0.338 | 18.31 | 3 | 6.3744
GOS SOCIAIS
02524 | ARRUELA DE BORRACHA SBR PARA FLANGE, PN 10, COM DIAMETRO NOM | UN | 1 | 2.31 | 0 | 2.31
INAL DE 050MM
06.011.0101-A | ASSENTAMENTO SEM FORNECIMENTO,DE TUBOS ATE 1,00M DE COMPRIME | UN |  | 42.11
NTO OU CONEXOES DE FºFº OU ACO,COM FLANGES CLASSE PN-10,INCL
USIVE O FORNECIMENTO DOS MATERIAIS PARA JUNTAS (ARRUELAS DE
BORRACHA E PARAFUSOS COM PORCAS),CUSTO POR JUNTA,COM DIAMETR
O DE 50MM
00463 | PARAFUSO DE ACO GALVANIZADO A FOGO CONFORME NBR 7675, PARA J | UN | 4 | 6.21 | 0 | 24.84
UNTAS COM FLANGES, PN 10, MEDINDO (16X80)MM
02524 | ARRUELA DE BORRACHA SBR PARA FLANGE, PN 10, COM DIAMETRO NOM | UN | 1 | 2.31 | 0 | 2.31
INAL DE 050MM
20102 | MAO-DE-OBRA DE MONTADOR A (MONTAGEM DE ESTRUTURAS METALICAS) | H | 0.388 | 23.62 | 3 | 9.4395
, INCLUSIVE ENCARGOS SOCIAIS DESONERADOS
20132 | MAO-DE-OBRA DE SERVENTE DA CONSTRUCAO CIVIL, INCLUSIVE ENCAR | H | 0.338 | 15.87 | 3 | 5.525
GOS SOCIAIS DESONERADOS
06.011.0102-0 | ASSENTAMENTO SEM FORNECIMENTO DE TUBOS ATE 1,00M DE COMPRIME | UN |  | 45.32
NTO OU CONEXOES DE FºFº OU ACO,COM FLANGES CLASSE PN-10,INCL
USIVE O FORNECIMENTO DOS MATERIAIS PARA JUNTAS(ARRUELAS DE B
ORRACHA E PARAFUSOS COM PORCAS),CUSTO POR JUNTA,COM DIAMETRO
DE 75MM
00463 | PARAFUSO DE ACO GALVANIZADO A FOGO CONFORME NBR 7675, PARA J | UN | 4 | 6.21 | 0 | 24.84
UNTAS COM FLANGES, PN 10, MEDINDO (16X80)MM
01975 | MAO-DE-OBRA DE MONTADOR A (MONTAGEM DE ESTRUTURAS METALICAS) | H | 0.394 | 27.26 | 3 | 11.0627
, INCLUSIVE ENCARGOS SOCIAIS
01999 | MAO-DE-OBRA DE SERVENTE DA CONSTRUCAO CIVIL, INCLUSIVE ENCAR | H | 0.342 | 18.31 | 3 | 6.4499
GOS SOCIAIS
02525 | ARRUELA DE BORRACHA SBR PARA FLANGE, PN 10, COM DIAMETRO NOM | UN | 1 | 2.97 | 0 | 2.97
INAL DE 080MM
06.011.0102-A | ASSENTAMENTO SEM FORNECIMENTO DE TUBOS ATE 1,00M DE COMPRIME | UN |  | 42.98
NTO OU CONEXOES DE FºFº OU ACO,COM FLANGES CLASSE PN-10,INCL
USIVE O FORNECIMENTO DOS MATERIAIS PARA JUNTAS(ARRUELAS DE B
ORRACHA E PARAFUSOS COM PORCAS),CUSTO POR JUNTA,COM DIAMETRO
DE 75MM
00463 | PARAFUSO DE ACO GALVANIZADO A FOGO CONFORME NBR 7675, PARA J | UN | 4 | 6.21 | 0 | 24.84
UNTAS COM FLANGES, PN 10, MEDINDO (16X80)MM
02525 | ARRUELA DE BORRACHA SBR PARA FLANGE, PN 10, COM DIAMETRO NOM | UN | 1 | 2.97 | 0 | 2.97
INAL DE 080MM
20102 | MAO-DE-OBRA DE MONTADOR A (MONTAGEM DE ESTRUTURAS METALICAS) | H | 0.394 | 23.62 | 3 | 9.5855
, INCLUSIVE ENCARGOS SOCIAIS DESONERADOS
20132 | MAO-DE-OBRA DE SERVENTE DA CONSTRUCAO CIVIL, INCLUSIVE ENCAR | H | 0.342 | 15.87 | 3 | 5.5904
GOS SOCIAIS DESONERADOS
06.011.0103-0 | ASSENTAMENTO SEM FORNECIMENTO,DE TUBOS ATE 1,00M DE COMPRIME | UN |  | 87.48
NTO OU CONEXOES DE FºFº OU ACO,COM FLANGES CLASSE PN-10,INCL
USIVE O FORNECIMENTO DOS MATERIAIS PARA JUNTAS(ARRUELAS DE B
ARRACHA E PARAFUSOS COM PORCAS),CUSTO POR JUNTA,COM DIAMETRO
DE 100MM
00461 | PARAFUSO DE ACO GALVANIZADO A FOGO, CONFORME NBR 7675, PARA | UN | 8 | 7.45 | 0 | 59.6
JUNTAS COM FLANGES, PN 10, MEDINDO (20X90)MM
01975 | MAO-DE-OBRA DE MONTADOR A (MONTAGEM DE ESTRUTURAS METALICAS) | H | 0.529 | 27.26 | 3 | 14.8532
, INCLUSIVE ENCARGOS SOCIAIS
01999 | MAO-DE-OBRA DE SERVENTE DA CONSTRUCAO CIVIL, INCLUSIVE ENCAR | H | 0.475 | 18.31 | 3 | 8.9582
GOS SOCIAIS
02526 | ARRUELA DE BORRACHA SBR PARA FLANGE, PN 10, COM DIAMETRO NOM | UN | 1 | 4.07 | 0 | 4.07
INAL DE 100MM
06.011.0103-A | ASSENTAMENTO SEM FORNECIMENTO,DE TUBOS ATE 1,00M DE COMPRIME | UN |  | 84.3
NTO OU CONEXOES DE FºFº OU ACO,COM FLANGES CLASSE PN-10,INCL
USIVE O FORNECIMENTO DOS MATERIAIS PARA JUNTAS(ARRUELAS DE B
ARRACHA E PARAFUSOS COM PORCAS),CUSTO POR JUNTA,COM DIAMETRO
DE 100MM
00461 | PARAFUSO DE ACO GALVANIZADO A FOGO, CONFORME NBR 7675, PARA | UN | 8 | 7.45 | 0 | 59.6
JUNTAS COM FLANGES, PN 10, MEDINDO (20X90)MM
02526 | ARRUELA DE BORRACHA SBR PARA FLANGE, PN 10, COM DIAMETRO NOM | UN | 1 | 4.07 | 0 | 4.07
INAL DE 100MM
20102 | MAO-DE-OBRA DE MONTADOR A (MONTAGEM DE ESTRUTURAS METALICAS) | H | 0.529 | 23.62 | 3 | 12.8698
, INCLUSIVE ENCARGOS SOCIAIS DESONERADOS
20132 | MAO-DE-OBRA DE SERVENTE DA CONSTRUCAO CIVIL, INCLUSIVE ENCAR | H | 0.475 | 15.87 | 3 | 7.7644
GOS SOCIAIS DESONERADOS
06.011.0104-0 | ASSENTAMENTO SEM FORNECIMENTO,DE TUBOS ATE 1,00M DE COMPRIME | UN |  | 96.37
NTO OU CONEXOES DE FºFº OU ACO,COM FLANGES CLASSE PN-10,INCL
USIVE O FORNECIMENTO DOS MATERIAIS PARA JUNTAS(ARRUELAS DE B
ORRACHA E PARAFUSOS COM PORCAS),CUSTO POR JUNTA,COM DIAMETRO
DE 150MM
00461 | PARAFUSO DE ACO GALVANIZADO A FOGO, CONFORME NBR 7675, PARA | UN | 8 | 7.45 | 0 | 59.6
JUNTAS COM FLANGES, PN 10, MEDINDO (20X90)MM
01975 | MAO-DE-OBRA DE MONTADOR A (MONTAGEM DE ESTRUTURAS METALICAS) | H | 0.609 | 27.26 | 3 | 17.0994
, INCLUSIVE ENCARGOS SOCIAIS
01999 | MAO-DE-OBRA DE SERVENTE DA CONSTRUCAO CIVIL, INCLUSIVE ENCAR | H | 0.783 | 18.31 | 3 | 14.7668
GOS SOCIAIS
02527 | ARRUELA DE BORRACHA SBR PARA FLANGE, PN 10, COM DIAMETRO NOM | UN | 1 | 4.91 | 0 | 4.91
INAL DE 150MM
06.011.0104-A | ASSENTAMENTO SEM FORNECIMENTO,DE TUBOS ATE 1,00M DE COMPRIME | UN |  | 92.12
NTO OU CONEXOES DE FºFº OU ACO,COM FLANGES CLASSE PN-10,INCL
USIVE O FORNECIMENTO DOS MATERIAIS PARA JUNTAS(ARRUELAS DE B
ORRACHA E PARAFUSOS COM PORCAS),CUSTO POR JUNTA,COM DIAMETRO
DE 150MM
00461 | PARAFUSO DE ACO GALVANIZADO A FOGO, CONFORME NBR 7675, PARA | UN | 8 | 7.45 | 0 | 59.6
JUNTAS COM FLANGES, PN 10, MEDINDO (20X90)MM
02527 | ARRUELA DE BORRACHA SBR PARA FLANGE, PN 10, COM DIAMETRO NOM | UN | 1 | 4.91 | 0 | 4.91
INAL DE 150MM
20102 | MAO-DE-OBRA DE MONTADOR A (MONTAGEM DE ESTRUTURAS METALICAS) | H | 0.609 | 23.62 | 3 | 14.8161
, INCLUSIVE ENCARGOS SOCIAIS DESONERADOS
20132 | MAO-DE-OBRA DE SERVENTE DA CONSTRUCAO CIVIL, INCLUSIVE ENCAR | H | 0.783 | 15.87 | 3 | 12.799
GOS SOCIAIS DESONERADOS
06.011.0105-0 | ASSENTAMENTO SEM FORNECIMENTO,DE TUBOS ATE 1,00M DE COMPRIME | UN |  | 98.52
NTO OU CONEXOES DE FºFº OU ACO,COM FLANGES CLASSE PN-10,INCL
USIVE O FORNECIMENTO DOS MATERIAIS PARA JUNTAS(ARRUELAS DE B
ORRACHA E PARAFUSOS COM PORCAS),CUSTO POR JUNTA,COM DIAMETRO
DE 200MM
00058 | ARRUELA DE BORRACHA SBR PARA FLANGE, PN 10, COM DIAMETRO NOM | UN | 1 | 6.16 | 0 | 6.16
INAL DE 200MM
00461 | PARAFUSO DE ACO GALVANIZADO A FOGO, CONFORME NBR 7675, PARA | UN | 8 | 7.45 | 0 | 59.6
JUNTAS COM FLANGES, PN 10, MEDINDO (20X90)MM
01975 | MAO-DE-OBRA DE MONTADOR A (MONTAGEM DE ESTRUTURAS METALICAS) | H | 0.625 | 27.26 | 3 | 17.5486
, INCLUSIVE ENCARGOS SOCIAIS
01999 | MAO-DE-OBRA DE SERVENTE DA CONSTRUCAO CIVIL, INCLUSIVE ENCAR | H | 0.807 | 18.31 | 3 | 15.2195
GOS SOCIAIS
06.011.0105-A | ASSENTAMENTO SEM FORNECIMENTO,DE TUBOS ATE 1,00M DE COMPRIME | UN |  | 94.15
NTO OU CONEXOES DE FºFº OU ACO,COM FLANGES CLASSE PN-10,INCL
USIVE O FORNECIMENTO DOS MATERIAIS PARA JUNTAS(ARRUELAS DE B
ORRACHA E PARAFUSOS COM PORCAS),CUSTO POR JUNTA,COM DIAMETRO
DE 200MM
00058 | ARRUELA DE BORRACHA SBR PARA FLANGE, PN 10, COM DIAMETRO NOM | UN | 1 | 6.16 | 0 | 6.16
INAL DE 200MM
00461 | PARAFUSO DE ACO GALVANIZADO A FOGO, CONFORME NBR 7675, PARA | UN | 8 | 7.45 | 0 | 59.6
JUNTAS COM FLANGES, PN 10, MEDINDO (20X90)MM
20102 | MAO-DE-OBRA DE MONTADOR A (MONTAGEM DE ESTRUTURAS METALICAS) | H | 0.625 | 23.62 | 3 | 15.2054
, INCLUSIVE ENCARGOS SOCIAIS DESONERADOS
20132 | MAO-DE-OBRA DE SERVENTE DA CONSTRUCAO CIVIL, INCLUSIVE ENCAR | H | 0.807 | 15.87 | 3 | 13.1913
GOS SOCIAIS DESONERADOS
06.011.0106-0 | ASSENTAMENTO SEM FORNECIMENTO,DE TUBOS ATE 1,00M DE COMPRIME | UN |  | 202.85
NTO OU CONEXOES DE FºFº OU ACO,COM FLANGES,CLASSE PN-10,INCL
USIVE O FORNECIMENTO DOS MATERIAIS PARA JUNTAS(ARRUELAS DE B
ORRACHA E PARAFUSOS COM PORCAS),CUSTO POR JUNTA,COM DIAMETRO
DE 250MM
00461 | PARAFUSO DE ACO GALVANIZADO A FOGO, CONFORME NBR 7675, PARA | UN | 12 | 7.45 | 0 | 89.4
JUNTAS COM FLANGES, PN 10, MEDINDO (20X90)MM
01294 | GUINDASTE S/RODAS, DIESEL, 45CV, 6T (CP) | H | 0.075 | 404.9604 | 0 | 30.372
01296 | GUINDASTE S/RODAS, DIESEL, 45CV, 6T (CI) | H | 0.175 | 215.5954 | 0 | 37.7292
01975 | MAO-DE-OBRA DE MONTADOR A (MONTAGEM DE ESTRUTURAS METALICAS) | H | 0.796 | 27.26 | 3 | 22.3499
, INCLUSIVE ENCARGOS SOCIAIS
01999 | MAO-DE-OBRA DE SERVENTE DA CONSTRUCAO CIVIL, INCLUSIVE ENCAR | H | 0.731 | 18.31 | 3 | 13.7861
GOS SOCIAIS
02528 | ARRUELA DE BORRACHA SBR PARA FLANGE, PN 10, NO DIAMETRO NOMI | UN | 1 | 9.22 | 0 | 9.22
NAL DE 250MM
06.011.0106-A | ASSENTAMENTO SEM FORNECIMENTO,DE TUBOS ATE 1,00M DE COMPRIME | UN |  | 197.08
NTO OU CONEXOES DE FºFº OU ACO,COM FLANGES,CLASSE PN-10,INCL
USIVE O FORNECIMENTO DOS MATERIAIS PARA JUNTAS(ARRUELAS DE B
ORRACHA E PARAFUSOS COM PORCAS),CUSTO POR JUNTA,COM DIAMETRO
DE 250MM
00461 | PARAFUSO DE ACO GALVANIZADO A FOGO, CONFORME NBR 7675, PARA | UN | 12 | 7.45 | 0 | 89.4
JUNTAS COM FLANGES, PN 10, MEDINDO (20X90)MM
02528 | ARRUELA DE BORRACHA SBR PARA FLANGE, PN 10, NO DIAMETRO NOMI | UN | 1 | 9.22 | 0 | 9.22
NAL DE 250MM
20102 | MAO-DE-OBRA DE MONTADOR A (MONTAGEM DE ESTRUTURAS METALICAS) | H | 0.796 | 23.62 | 3 | 19.3656
, INCLUSIVE ENCARGOS SOCIAIS DESONERADOS
20132 | MAO-DE-OBRA DE SERVENTE DA CONSTRUCAO CIVIL, INCLUSIVE ENCAR | H | 0.731 | 15.87 | 3 | 11.949
GOS SOCIAIS DESONERADOS
30500 | GUINDASTE S/RODAS, DIESEL, 45CV, 6T (CP) | H | 0.075 | 401.1604 | 0 | 30.087
30502 | GUINDASTE S/RODAS, DIESEL, 45CV, 6T (CI) | H | 0.175 | 211.7954 | 0 | 37.0642
06.011.0107-0 | ASSENTAMENTO SEM FORNECIMENTO,DE TUBOS ATE 1,00M DE COMPRIME | UN |  | 214.01
NTO OU CONEXOES DE FºFº OU ACO,COM FLANGES CLASSE PN-10,INCL
USIVE O FORNECIMENTO DOS MATERIAIS PARA JUNTAS(ARRUELAS DE B
ORRACHA E PARAFUSOS COM PORCAS),CUSTO POR JUNTA,COM DIAMETRO
DE 300MM
00461 | PARAFUSO DE ACO GALVANIZADO A FOGO, CONFORME NBR 7675, PARA | UN | 12 | 7.45 | 0 | 89.4
JUNTAS COM FLANGES, PN 10, MEDINDO (20X90)MM
01294 | GUINDASTE S/RODAS, DIESEL, 45CV, 6T (CP) | H | 0.075 | 404.9604 | 0 | 30.372
01296 | GUINDASTE S/RODAS, DIESEL, 45CV, 6T (CI) | H | 0.176 | 215.5954 | 0 | 37.9448
01975 | MAO-DE-OBRA DE MONTADOR A (MONTAGEM DE ESTRUTURAS METALICAS) | H | 0.801 | 27.26 | 3 | 22.4903
, INCLUSIVE ENCARGOS SOCIAIS
01999 | MAO-DE-OBRA DE SERVENTE DA CONSTRUCAO CIVIL, INCLUSIVE ENCAR | H | 0.732 | 18.31 | 3 | 13.805
GOS SOCIAIS
02529 | ARRUELA DE BORRACHA SBR PARA FLANGE, PN 10, COM DIAMETRO NOM | UN | 1 | 20 | 0 | 20
INAL DE 300MM
06.011.0107-A | ASSENTAMENTO SEM FORNECIMENTO,DE TUBOS ATE 1,00M DE COMPRIME | UN |  | 208.21
NTO OU CONEXOES DE FºFº OU ACO,COM FLANGES CLASSE PN-10,INCL
USIVE O FORNECIMENTO DOS MATERIAIS PARA JUNTAS(ARRUELAS DE B
ORRACHA E PARAFUSOS COM PORCAS),CUSTO POR JUNTA,COM DIAMETRO
DE 300MM
00461 | PARAFUSO DE ACO GALVANIZADO A FOGO, CONFORME NBR 7675, PARA | UN | 12 | 7.45 | 0 | 89.4
JUNTAS COM FLANGES, PN 10, MEDINDO (20X90)MM
02529 | ARRUELA DE BORRACHA SBR PARA FLANGE, PN 10, COM DIAMETRO NOM | UN | 1 | 20 | 0 | 20
INAL DE 300MM
20102 | MAO-DE-OBRA DE MONTADOR A (MONTAGEM DE ESTRUTURAS METALICAS) | H | 0.801 | 23.62 | 3 | 19.4872
, INCLUSIVE ENCARGOS SOCIAIS DESONERADOS
20132 | MAO-DE-OBRA DE SERVENTE DA CONSTRUCAO CIVIL, INCLUSIVE ENCAR | H | 0.732 | 15.87 | 3 | 11.9653
GOS SOCIAIS DESONERADOS
30500 | GUINDASTE S/RODAS, DIESEL, 45CV, 6T (CP) | H | 0.075 | 401.1604 | 0 | 30.087
30502 | GUINDASTE S/RODAS, DIESEL, 45CV, 6T (CI) | H | 0.176 | 211.7954 | 0 | 37.276
06.011.0108-0 | ASSENTAMENTO SEM FORNECIMENTO,DE TUBOS ATE 1,00M DE COMPRIME | UN |  | 264.17
NTO OU CONEXOES DE FºFº OU ACO,COM FLANGES CLASSE PN-10,INCL
USIVE O FORNECIMENTO DOS MATERIAIS PARA JUNTAS(ARRUELAS DE B
ORRACHA E PARAFUSOS COM PORCAS),CUSTO POR JUNTA,COM DIAMETRO
DE 350MM
00461 | PARAFUSO DE ACO GALVANIZADO A FOGO, CONFORME NBR 7675, PARA | UN | 16 | 7.45 | 0 | 119.2
JUNTAS COM FLANGES, PN 10, MEDINDO (20X90)MM
01294 | GUINDASTE S/RODAS, DIESEL, 45CV, 6T (CP) | H | 0.076 | 404.9604 | 0 | 30.777
01296 | GUINDASTE S/RODAS, DIESEL, 45CV, 6T (CI) | H | 0.177 | 215.5954 | 0 | 38.1604
01975 | MAO-DE-OBRA DE MONTADOR A (MONTAGEM DE ESTRUTURAS METALICAS) | H | 0.966 | 27.26 | 3 | 27.1232
, INCLUSIVE ENCARGOS SOCIAIS
01999 | MAO-DE-OBRA DE SERVENTE DA CONSTRUCAO CIVIL, INCLUSIVE ENCAR | H | 0.893 | 18.31 | 3 | 16.8414
GOS SOCIAIS
07296 | ARRUELA BORR.P/FLANGE 350MM. | UN | 1 | 32.074 | 0 | 32.074
06.011.0108-A | ASSENTAMENTO SEM FORNECIMENTO,DE TUBOS ATE 1,00M DE COMPRIME | UN |  | 257.34
NTO OU CONEXOES DE FºFº OU ACO,COM FLANGES CLASSE PN-10,INCL
USIVE O FORNECIMENTO DOS MATERIAIS PARA JUNTAS(ARRUELAS DE B
ORRACHA E PARAFUSOS COM PORCAS),CUSTO POR JUNTA,COM DIAMETRO
DE 350MM
00461 | PARAFUSO DE ACO GALVANIZADO A FOGO, CONFORME NBR 7675, PARA | UN | 16 | 7.45 | 0 | 119.2
JUNTAS COM FLANGES, PN 10, MEDINDO (20X90)MM
20102 | MAO-DE-OBRA DE MONTADOR A (MONTAGEM DE ESTRUTURAS METALICAS) | H | 0.966 | 23.62 | 3 | 23.5014
, INCLUSIVE ENCARGOS SOCIAIS DESONERADOS
20132 | MAO-DE-OBRA DE SERVENTE DA CONSTRUCAO CIVIL, INCLUSIVE ENCAR | H | 0.893 | 15.87 | 3 | 14.5971
GOS SOCIAIS DESONERADOS
30500 | GUINDASTE S/RODAS, DIESEL, 45CV, 6T (CP) | H | 0.076 | 401.1604 | 0 | 30.4882
30502 | GUINDASTE S/RODAS, DIESEL, 45CV, 6T (CI) | H | 0.177 | 211.7954 | 0 | 37.4878
30893 | ARRUELA BORR.P/FLANGE 350MM. | UN | 1 | 32.074 | 0 | 32.074
06.011.0109-0 | ASSENTAMENTO SEM FORNECIMENTO,DE TUBOS ATE 1,00M DE COMPRIME | UN |  | 347.8
NTO OU CONEXOES DE FºFº OU ACO,COM FLANGES CLASSE PN-10,INCL
USIVE O FORNECIMENTO DOS MATERIAIS PARA JUNTAS(ARRUELAS DE B
ORRACHA E PARAFUSOS COM PORCAS),CUSTO POR JUNTA,COM DIAMETRO
DE 400MM
00459 | PARAFUSO P/FLANGE 24X100MM. | UN | 16 | 12.0809 | 0 | 193.2944
01294 | GUINDASTE S/RODAS, DIESEL, 45CV, 6T (CP) | H | 0.076 | 404.9604 | 0 | 30.777
01296 | GUINDASTE S/RODAS, DIESEL, 45CV, 6T (CI) | H | 0.178 | 215.5954 | 0 | 38.376
01975 | MAO-DE-OBRA DE MONTADOR A (MONTAGEM DE ESTRUTURAS METALICAS) | H | 1.099 | 27.26 | 3 | 30.8575
, INCLUSIVE ENCARGOS SOCIAIS
01999 | MAO-DE-OBRA DE SERVENTE DA CONSTRUCAO CIVIL, INCLUSIVE ENCAR | H | 1.022 | 18.31 | 3 | 19.2742
GOS SOCIAIS
02531 | ARRUELA BORR.P/FLANGE 400MM. | UN | 1 | 35.23 | 0 | 35.23
06.011.0109-A | ASSENTAMENTO SEM FORNECIMENTO,DE TUBOS ATE 1,00M DE COMPRIME | UN |  | 340.15
NTO OU CONEXOES DE FºFº OU ACO,COM FLANGES CLASSE PN-10,INCL
USIVE O FORNECIMENTO DOS MATERIAIS PARA JUNTAS(ARRUELAS DE B
ORRACHA E PARAFUSOS COM PORCAS),CUSTO POR JUNTA,COM DIAMETRO
DE 400MM
20102 | MAO-DE-OBRA DE MONTADOR A (MONTAGEM DE ESTRUTURAS METALICAS) | H | 1.099 | 23.62 | 3 | 26.7371
, INCLUSIVE ENCARGOS SOCIAIS DESONERADOS
20132 | MAO-DE-OBRA DE SERVENTE DA CONSTRUCAO CIVIL, INCLUSIVE ENCAR | H | 1.022 | 15.87 | 3 | 16.7057
GOS SOCIAIS DESONERADOS
30500 | GUINDASTE S/RODAS, DIESEL, 45CV, 6T (CP) | H | 0.076 | 401.1604 | 0 | 30.4882
30502 | GUINDASTE S/RODAS, DIESEL, 45CV, 6T (CI) | H | 0.178 | 211.7954 | 0 | 37.6996
30894 | ARRUELA BORR.P/FLANGE 400MM. | UN | 1 | 35.23 | 0 | 35.23
30902 | PARAFUSO P/FLANGE 24X100MM. | UN | 16 | 12.0809 | 0 | 193.2944
06.011.0110-0 | ASSENTAMENTO SEM FORNECIMENTO,DE TUBOS ATE 1,00M DE COMPRIME | UN |  | 402.17
NTO OU CONEXOES DE FERRO FUNDIDO OU ACO,COM FLANGES CLASSE P
N-10,INCLUSIVE O FORNECIMENTO DOS MATERIAS PARA JUNTAS(ARRUE
LAS DE BORRACHA E PARAFUSOS COM PORCAS),CUSTO POR JUNTA,COM
DIAMETRO DE 450MM
00459 | PARAFUSO P/FLANGE 24X100MM. | UN | 20 | 12.0809 | 0 | 241.618
01294 | GUINDASTE S/RODAS, DIESEL, 45CV, 6T (CP) | H | 0.077 | 404.9604 | 0 | 31.182
01296 | GUINDASTE S/RODAS, DIESEL, 45CV, 6T (CI) | H | 0.179 | 215.5954 | 0 | 38.5916
01975 | MAO-DE-OBRA DE MONTADOR A (MONTAGEM DE ESTRUTURAS METALICAS) | H | 1.2 | 27.26 | 3 | 33.6934
, INCLUSIVE ENCARGOS SOCIAIS
01999 | MAO-DE-OBRA DE SERVENTE DA CONSTRUCAO CIVIL, INCLUSIVE ENCAR | H | 1.12 | 18.31 | 3 | 21.1224
GOS SOCIAIS
15240 | ARRUELA BORRACHA PARA FLANGE 450MM. | UN | 1 | 35.964 | 0 | 35.964
06.011.0110-A | ASSENTAMENTO SEM FORNECIMENTO,DE TUBOS ATE 1,00M DE COMPRIME | UN |  | 393.88
NTO OU CONEXOES DE FERRO FUNDIDO OU ACO,COM FLANGES CLASSE P
N-10,INCLUSIVE O FORNECIMENTO DOS MATERIAS PARA JUNTAS(ARRUE
LAS DE BORRACHA E PARAFUSOS COM PORCAS),CUSTO POR JUNTA,COM
DIAMETRO DE 450MM
20102 | MAO-DE-OBRA DE MONTADOR A (MONTAGEM DE ESTRUTURAS METALICAS) | H | 1.2 | 23.62 | 3 | 29.1943
, INCLUSIVE ENCARGOS SOCIAIS DESONERADOS
20132 | MAO-DE-OBRA DE SERVENTE DA CONSTRUCAO CIVIL, INCLUSIVE ENCAR | H | 1.12 | 15.87 | 3 | 18.3076
GOS SOCIAIS DESONERADOS
30500 | GUINDASTE S/RODAS, DIESEL, 45CV, 6T (CP) | H | 0.077 | 401.1604 | 0 | 30.8894
30502 | GUINDASTE S/RODAS, DIESEL, 45CV, 6T (CI) | H | 0.179 | 211.7954 | 0 | 37.9114
30902 | PARAFUSO P/FLANGE 24X100MM. | UN | 20 | 12.0809 | 0 | 241.618
30909 | ARRUELA BORRACHA PARA FLANGE 450MM. | UN | 1 | 35.964 | 0 | 35.964
06.011.0111-0 | ASSENTAMENTO SEM FORNECIMENTO DE TUBOS ATE 1,00M DE COMPRIME | UN |  | 407.81
NTO OU CONEXOES DE FºFº OU ACO,COM FLANGES CLASSE PN-10,INCL
USIVE O FORNECIMENTO DOS MATERIAIS PARA JUNTAS(ARRUELAS DE B
ORRACHA E PARAFUSOS COM PORCAS),CUSTO POR JUNTA,COM DIAMETRO
DE 500MM
00459 | PARAFUSO P/FLANGE 24X100MM. | UN | 20 | 12.0809 | 0 | 241.618
01294 | GUINDASTE S/RODAS, DIESEL, 45CV, 6T (CP) | H | 0.077 | 404.9604 | 0 | 31.182
01296 | GUINDASTE S/RODAS, DIESEL, 45CV, 6T (CI) | H | 0.18 | 215.5954 | 0 | 38.8072
01975 | MAO-DE-OBRA DE MONTADOR A (MONTAGEM DE ESTRUTURAS METALICAS) | H | 1.301 | 27.26 | 3 | 36.5292
, INCLUSIVE ENCARGOS SOCIAIS
01999 | MAO-DE-OBRA DE SERVENTE DA CONSTRUCAO CIVIL, INCLUSIVE ENCAR | H | 1.217 | 18.31 | 3 | 22.9518
GOS SOCIAIS
02533 | ARRUELA BORR.P/FLANGE 500MM. | UN | 1 | 36.724 | 0 | 36.724
06.011.0111-A | ASSENTAMENTO SEM FORNECIMENTO DE TUBOS ATE 1,00M DE COMPRIME | UN |  | 398.89
NTO OU CONEXOES DE FºFº OU ACO,COM FLANGES CLASSE PN-10,INCL
USIVE O FORNECIMENTO DOS MATERIAIS PARA JUNTAS(ARRUELAS DE B
ORRACHA E PARAFUSOS COM PORCAS),CUSTO POR JUNTA,COM DIAMETRO
DE 500MM
20102 | MAO-DE-OBRA DE MONTADOR A (MONTAGEM DE ESTRUTURAS METALICAS) | H | 1.301 | 23.62 | 3 | 31.6515
, INCLUSIVE ENCARGOS SOCIAIS DESONERADOS
20132 | MAO-DE-OBRA DE SERVENTE DA CONSTRUCAO CIVIL, INCLUSIVE ENCAR | H | 1.217 | 15.87 | 3 | 19.8932
GOS SOCIAIS DESONERADOS
30500 | GUINDASTE S/RODAS, DIESEL, 45CV, 6T (CP) | H | 0.077 | 401.1604 | 0 | 30.8894
30502 | GUINDASTE S/RODAS, DIESEL, 45CV, 6T (CI) | H | 0.18 | 211.7954 | 0 | 38.1232
30895 | ARRUELA BORR.P/FLANGE 500MM. | UN | 1 | 36.724 | 0 | 36.724
30902 | PARAFUSO P/FLANGE 24X100MM. | UN | 20 | 12.0809 | 0 | 241.618
06.011.0112-0 | ASSENTAMENTO SEM FORNECIMENTO,DE TUBOS ATE 1,00M DE COMPRIME | UN |  | 506.63
NTO OU CONEXOES DE FºFº OU ACO,COM FLANGES CLASSE PN-10,INCL
USIVE O FORNECIMENTO DOS MATERIAIS PARA JUNTAS(ARRUELAS DE B
ORRACHA E PARAFUSOS COM PORCAS),CUSTO POR JUNTA,COM DIAMETRO
DE 600MM
00458 | PARAFUSO P/FLANGE 27X120MM. | UN | 20 | 16.4101 | 0 | 328.202
01294 | GUINDASTE S/RODAS, DIESEL, 45CV, 6T (CP) | H | 0.078 | 404.9604 | 0 | 31.5869
01296 | GUINDASTE S/RODAS, DIESEL, 45CV, 6T (CI) | H | 0.182 | 215.5954 | 0 | 39.2384
01975 | MAO-DE-OBRA DE MONTADOR A (MONTAGEM DE ESTRUTURAS METALICAS) | H | 1.433 | 27.26 | 3 | 40.2355
, INCLUSIVE ENCARGOS SOCIAIS
01999 | MAO-DE-OBRA DE SERVENTE DA CONSTRUCAO CIVIL, INCLUSIVE ENCAR | H | 1.34 | 18.31 | 3 | 25.2715
GOS SOCIAIS
02534 | ARRUELA BORR.P/FLANGE 600MM. | UN | 1 | 42.098 | 0 | 42.098
06.011.0112-A | ASSENTAMENTO SEM FORNECIMENTO,DE TUBOS ATE 1,00M DE COMPRIME | UN |  | 496.9
NTO OU CONEXOES DE FºFº OU ACO,COM FLANGES CLASSE PN-10,INCL
USIVE O FORNECIMENTO DOS MATERIAIS PARA JUNTAS(ARRUELAS DE B
ORRACHA E PARAFUSOS COM PORCAS),CUSTO POR JUNTA,COM DIAMETRO
DE 600MM
20102 | MAO-DE-OBRA DE MONTADOR A (MONTAGEM DE ESTRUTURAS METALICAS) | H | 1.433 | 23.62 | 3 | 34.8629
, INCLUSIVE ENCARGOS SOCIAIS DESONERADOS
20132 | MAO-DE-OBRA DE SERVENTE DA CONSTRUCAO CIVIL, INCLUSIVE ENCAR | H | 1.34 | 15.87 | 3 | 21.9038
GOS SOCIAIS DESONERADOS
30500 | GUINDASTE S/RODAS, DIESEL, 45CV, 6T (CP) | H | 0.078 | 401.1604 | 0 | 31.2905
30502 | GUINDASTE S/RODAS, DIESEL, 45CV, 6T (CI) | H | 0.182 | 211.7954 | 0 | 38.5468
30896 | ARRUELA BORR.P/FLANGE 600MM. | UN | 1 | 42.098 | 0 | 42.098
30903 | PARAFUSO P/FLANGE 27X120MM. | UN | 20 | 16.4101 | 0 | 328.202
06.011.0113-0 | ASSENTAMENTO SEM FORNECIMENTO,DE TUBOS ATE 1,00M DE COMPRIME | UN |  | 584.71
NTO OU CONEXOES DE FºFº OU ACO,COM FLANGES CLASSE PN-10,INCL
USIVE O FORNECIMENTO DOS MATERIAIS PARA JUNTAS(ARRUELAS DE B
ORRACHA E PARAFUSOS COM PORCAS),CUSTO POR JUNTA,COM DIAMETRO
DE 700MM
00458 | PARAFUSO P/FLANGE 27X120MM. | UN | 24 | 16.4101 | 0 | 393.8424
01294 | GUINDASTE S/RODAS, DIESEL, 45CV, 6T (CP) | H | 0.079 | 404.9604 | 0 | 31.9919
01296 | GUINDASTE S/RODAS, DIESEL, 45CV, 6T (CI) | H | 0.185 | 215.5954 | 0 | 39.8851
01975 | MAO-DE-OBRA DE MONTADOR A (MONTAGEM DE ESTRUTURAS METALICAS) | H | 1.66 | 27.26 | 3 | 46.6091
, INCLUSIVE ENCARGOS SOCIAIS
01999 | MAO-DE-OBRA DE SERVENTE DA CONSTRUCAO CIVIL, INCLUSIVE ENCAR | H | 1.56 | 18.31 | 3 | 29.4205
GOS SOCIAIS
07297 | ARRUELA BORR.P/FLANGE 700MM. | UN | 1 | 42.97 | 0 | 42.97
06.011.0113-A | ASSENTAMENTO SEM FORNECIMENTO,DE TUBOS ATE 1,00M DE COMPRIME | UN |  | 573.57
NTO OU CONEXOES DE FºFº OU ACO,COM FLANGES CLASSE PN-10,INCL
USIVE O FORNECIMENTO DOS MATERIAIS PARA JUNTAS(ARRUELAS DE B
ORRACHA E PARAFUSOS COM PORCAS),CUSTO POR JUNTA,COM DIAMETRO
DE 700MM
20102 | MAO-DE-OBRA DE MONTADOR A (MONTAGEM DE ESTRUTURAS METALICAS) | H | 1.66 | 23.62 | 3 | 40.3855
, INCLUSIVE ENCARGOS SOCIAIS DESONERADOS
20132 | MAO-DE-OBRA DE SERVENTE DA CONSTRUCAO CIVIL, INCLUSIVE ENCAR | H | 1.56 | 15.87 | 3 | 25.4999
GOS SOCIAIS DESONERADOS
30500 | GUINDASTE S/RODAS, DIESEL, 45CV, 6T (CP) | H | 0.079 | 401.1604 | 0 | 31.6917
30502 | GUINDASTE S/RODAS, DIESEL, 45CV, 6T (CI) | H | 0.185 | 211.7954 | 0 | 39.1821
30897 | ARRUELA BORR.P/FLANGE 700MM. | UN | 1 | 42.97 | 0 | 42.97
30903 | PARAFUSO P/FLANGE 27X120MM. | UN | 24 | 16.4101 | 0 | 393.8424
06.011.0115-0 | ASSENTAMENTO SEM FORNECIMENTO,DE TUBOS ATE 1,00M DE COMPRIME | UN |  | 1099.83
NTO OU CONEXOES DE FºFº OU ACO,COM FLANGES CLASSE PN-10,INCL
USIVE O FORNECIMENTO DOS MATERIAIS PARA JUNTAS(ARRUELAS DE B
ORRACHA E PARAFUSOS COM PORCAS),CUSTO POR JUNTA,COM DIAMETRO
DE 800MM
01294 | GUINDASTE S/RODAS, DIESEL, 45CV, 6T (CP) | H | 0.081 | 404.9604 | 0 | 32.8018
01296 | GUINDASTE S/RODAS, DIESEL, 45CV, 6T (CI) | H | 0.188 | 215.5954 | 0 | 40.5319
01975 | MAO-DE-OBRA DE MONTADOR A (MONTAGEM DE ESTRUTURAS METALICAS) | H | 1.817 | 27.26 | 3 | 51.0174
, INCLUSIVE ENCARGOS SOCIAIS
01999 | MAO-DE-OBRA DE SERVENTE DA CONSTRUCAO CIVIL, INCLUSIVE ENCAR | H | 1.709 | 18.31 | 3 | 32.2305
GOS SOCIAIS
07285 | PARAFUSO P/FLANGE 30X130MM. | UN | 24 | 37.1494 | 0 | 891.5856
07298 | ARRUELA BORR.P/FLANGE 800MM. | UN | 1 | 51.672 | 0 | 51.672
06.011.0115-A | ASSENTAMENTO SEM FORNECIMENTO,DE TUBOS ATE 1,00M DE COMPRIME | UN |  | 1087.7
NTO OU CONEXOES DE FºFº OU ACO,COM FLANGES CLASSE PN-10,INCL
USIVE O FORNECIMENTO DOS MATERIAIS PARA JUNTAS(ARRUELAS DE B
ORRACHA E PARAFUSOS COM PORCAS),CUSTO POR JUNTA,COM DIAMETRO
DE 800MM
20102 | MAO-DE-OBRA DE MONTADOR A (MONTAGEM DE ESTRUTURAS METALICAS) | H | 1.817 | 23.62 | 3 | 44.2051
, INCLUSIVE ENCARGOS SOCIAIS DESONERADOS
20132 | MAO-DE-OBRA DE SERVENTE DA CONSTRUCAO CIVIL, INCLUSIVE ENCAR | H | 1.709 | 15.87 | 3 | 27.9355
GOS SOCIAIS DESONERADOS
30500 | GUINDASTE S/RODAS, DIESEL, 45CV, 6T (CP) | H | 0.081 | 401.1604 | 0 | 32.494
30502 | GUINDASTE S/RODAS, DIESEL, 45CV, 6T (CI) | H | 0.188 | 211.7954 | 0 | 39.8175
30898 | ARRUELA BORR.P/FLANGE 800MM. | UN | 1 | 51.672 | 0 | 51.672
30904 | PARAFUSO P/FLANGE 30X130MM. | UN | 24 | 37.1494 | 0 | 891.5856
06.011.0116-0 | ASSENTAMENTO SEM FORNECIMENTO,DE TUBOS ATE 1,00M DE COMPRIME | UN |  | 1265.94
NTO OU CONEXOES DE FºFº OU ACO,COM FLANGES CLASSE PN-10,INCL
USIVE O FORNECIMENTO DOS MATERIAIS PARA JUNTAS(ARRUELAS DE B
ORRACHA E PARAFUSOS COM PORCAS),CUSTO POR JUNTA,COM DIAMETRO
DE 900MM
01294 | GUINDASTE S/RODAS, DIESEL, 45CV, 6T (CP) | H | 0.082 | 404.9604 | 0 | 33.2068
01296 | GUINDASTE S/RODAS, DIESEL, 45CV, 6T (CI) | H | 0.192 | 215.5954 | 0 | 41.3943
01975 | MAO-DE-OBRA DE MONTADOR A (MONTAGEM DE ESTRUTURAS METALICAS) | H | 2.064 | 27.26 | 3 | 57.9526
, INCLUSIVE ENCARGOS SOCIAIS
01999 | MAO-DE-OBRA DE SERVENTE DA CONSTRUCAO CIVIL, INCLUSIVE ENCAR | H | 1.957 | 18.31 | 3 | 36.9077
GOS SOCIAIS
07285 | PARAFUSO P/FLANGE 30X130MM. | UN | 28 | 37.1494 | 0 | 1040.1832
07299 | ARRUELA BORR.P/FLANGE 900MM. | UN | 1 | 56.296 | 0 | 56.296
06.011.0116-A | ASSENTAMENTO SEM FORNECIMENTO,DE TUBOS ATE 1,00M DE COMPRIME | UN |  | 1252.24
NTO OU CONEXOES DE FºFº OU ACO,COM FLANGES CLASSE PN-10,INCL
USIVE O FORNECIMENTO DOS MATERIAIS PARA JUNTAS(ARRUELAS DE B
ORRACHA E PARAFUSOS COM PORCAS),CUSTO POR JUNTA,COM DIAMETRO
DE 900MM
20102 | MAO-DE-OBRA DE MONTADOR A (MONTAGEM DE ESTRUTURAS METALICAS) | H | 2.064 | 23.62 | 3 | 50.2142
, INCLUSIVE ENCARGOS SOCIAIS DESONERADOS
20132 | MAO-DE-OBRA DE SERVENTE DA CONSTRUCAO CIVIL, INCLUSIVE ENCAR | H | 1.957 | 15.87 | 3 | 31.9893
GOS SOCIAIS DESONERADOS
30500 | GUINDASTE S/RODAS, DIESEL, 45CV, 6T (CP) | H | 0.082 | 401.1604 | 0 | 32.8952
30502 | GUINDASTE S/RODAS, DIESEL, 45CV, 6T (CI) | H | 0.192 | 211.7954 | 0 | 40.6647
30899 | ARRUELA BORR.P/FLANGE 900MM. | UN | 1 | 56.296 | 0 | 56.296
30904 | PARAFUSO P/FLANGE 30X130MM. | UN | 28 | 37.1494 | 0 | 1040.1832
06.011.0117-0 | ASSENTAMENTO SEM FORNECIMENTO DE TUBOS ATE 1,00M DE COMPRIME | UN |  | 1458.05
NTO OU CONEXOES DE FºFº OU ACO,COM FLANGES CLASSE PN-10,INCL
USIVE O FORNECIMENTO DOS MATERIAIS PARA JUNTAS(ARRUELAS DE B
ORRACHA E PARAFUSOS COM PORCAS),CUSTO POR JUNTA,COM DIAMETRO
DE 1000MM
01294 | GUINDASTE S/RODAS, DIESEL, 45CV, 6T (CP) | H | 0.084 | 404.9604 | 0 | 34.0167
01296 | GUINDASTE S/RODAS, DIESEL, 45CV, 6T (CI) | H | 0.196 | 215.5954 | 0 | 42.2567
01975 | MAO-DE-OBRA DE MONTADOR A (MONTAGEM DE ESTRUTURAS METALICAS) | H | 2.25 | 27.26 | 3 | 63.1751
, INCLUSIVE ENCARGOS SOCIAIS
01999 | MAO-DE-OBRA DE SERVENTE DA CONSTRUCAO CIVIL, INCLUSIVE ENCAR | H | 2.127 | 18.31 | 3 | 40.1137
GOS SOCIAIS
07286 | PARAFUSO P/FLANGE 33X130MM. | UN | 28 | 43.2904 | 0 | 1212.1312
07300 | ARRUELA BORR.P/FLANGE 1000MM. | UN | 1 | 66.358 | 0 | 66.358
06.011.0117-A | ASSENTAMENTO SEM FORNECIMENTO DE TUBOS ATE 1,00M DE COMPRIME | UN |  | 1443.2
NTO OU CONEXOES DE FºFº OU ACO,COM FLANGES CLASSE PN-10,INCL
USIVE O FORNECIMENTO DOS MATERIAIS PARA JUNTAS(ARRUELAS DE B
ORRACHA E PARAFUSOS COM PORCAS),CUSTO POR JUNTA,COM DIAMETRO
DE 1000MM
20102 | MAO-DE-OBRA DE MONTADOR A (MONTAGEM DE ESTRUTURAS METALICAS) | H | 2.25 | 23.62 | 3 | 54.7394
, INCLUSIVE ENCARGOS SOCIAIS DESONERADOS
20132 | MAO-DE-OBRA DE SERVENTE DA CONSTRUCAO CIVIL, INCLUSIVE ENCAR | H | 2.127 | 15.87 | 3 | 34.7682
GOS SOCIAIS DESONERADOS
30500 | GUINDASTE S/RODAS, DIESEL, 45CV, 6T (CP) | H | 0.084 | 401.1604 | 0 | 33.6975
30502 | GUINDASTE S/RODAS, DIESEL, 45CV, 6T (CI) | H | 0.196 | 211.7954 | 0 | 41.5119
30900 | ARRUELA BORR.P/FLANGE 1000MM. | UN | 1 | 66.358 | 0 | 66.358
30905 | PARAFUSO P/FLANGE 33X130MM. | UN | 28 | 43.2904 | 0 | 1212.1312
06.011.0119-0 | ASSENTAMENTO SEM FORNECIMENTO,DE TUBOS ATE 1,00M DE COMPRIME | UN |  | 2057.6
NTO OU CONEXOES DE FºFº OU ACO,COM FLANGES CLASSE PN-10,INCL
USIVE O FORNECIMENTO DOS MATERIAIS PARA JUNTAS(ARRUELAS DE B
ORRACHA E PARAFUSOS COM PORCAS),CUSTO POR JUNTA,COM DIAMETRO
DE 1200MM
01294 | GUINDASTE S/RODAS, DIESEL, 45CV, 6T (CP) | H | 0.088 | 404.9604 | 0 | 35.6365
01296 | GUINDASTE S/RODAS, DIESEL, 45CV, 6T (CI) | H | 0.205 | 215.5954 | 0 | 44.1971
01975 | MAO-DE-OBRA DE MONTADOR A (MONTAGEM DE ESTRUTURAS METALICAS) | H | 2.735 | 27.26 | 3 | 76.7928
, INCLUSIVE ENCARGOS SOCIAIS
01999 | MAO-DE-OBRA DE SERVENTE DA CONSTRUCAO CIVIL, INCLUSIVE ENCAR | H | 2.596 | 18.31 | 3 | 48.9587
GOS SOCIAIS
07287 | PARAFUSO P/FLANGE 36X140MM. | UN | 32 | 55.5725 | 0 | 1778.32
07301 | ARRUELA BORR.P/FLANGE 1200MM. | UN | 1 | 73.702 | 0 | 73.702
06.011.0119-A | ASSENTAMENTO SEM FORNECIMENTO,DE TUBOS ATE 1,00M DE COMPRIME | UN |  | 2039.71
NTO OU CONEXOES DE FºFº OU ACO,COM FLANGES CLASSE PN-10,INCL
USIVE O FORNECIMENTO DOS MATERIAIS PARA JUNTAS(ARRUELAS DE B
ORRACHA E PARAFUSOS COM PORCAS),CUSTO POR JUNTA,COM DIAMETRO
DE 1200MM
20102 | MAO-DE-OBRA DE MONTADOR A (MONTAGEM DE ESTRUTURAS METALICAS) | H | 2.735 | 23.62 | 3 | 66.5387
, INCLUSIVE ENCARGOS SOCIAIS DESONERADOS
20132 | MAO-DE-OBRA DE SERVENTE DA CONSTRUCAO CIVIL, INCLUSIVE ENCAR | H | 2.596 | 15.87 | 3 | 42.4345
GOS SOCIAIS DESONERADOS
30500 | GUINDASTE S/RODAS, DIESEL, 45CV, 6T (CP) | H | 0.088 | 401.1604 | 0 | 35.3021
30502 | GUINDASTE S/RODAS, DIESEL, 45CV, 6T (CI) | H | 0.205 | 211.7954 | 0 | 43.4181
30901 | ARRUELA BORR.P/FLANGE 1200MM. | UN | 1 | 73.702 | 0 | 73.702
30906 | PARAFUSO P/FLANGE 36X140MM. | UN | 32 | 55.5725 | 0 | 1778.32
06.011.0131-0 | ASSENTAMENTO SEM FORNECIMENTO DE TUBOS ATE 1,00M DE COMPRIME | UN |  | 44.41
NTO OU CONEXOES DE FºFº OU ACO,COM FLANGES CLASSE PN-16,INCL
USIVE O FORNECIMENTO DOS MATERIAIS PARA JUNTAS(ARRUELAS DE B
ORRACHA E PARAFUSOS COM PORCAS),CUSTO POR JUNTA,COM DIAMETRO
DE 50MM
00463 | PARAFUSO DE ACO GALVANIZADO A FOGO CONFORME NBR 7675, PARA J | UN | 4 | 6.21 | 0 | 24.84
UNTAS COM FLANGES, PN 10, MEDINDO (16X80)MM
01975 | MAO-DE-OBRA DE MONTADOR A (MONTAGEM DE ESTRUTURAS METALICAS) | H | 0.388 | 27.26 | 3 | 10.8942
, INCLUSIVE ENCARGOS SOCIAIS
01999 | MAO-DE-OBRA DE SERVENTE DA CONSTRUCAO CIVIL, INCLUSIVE ENCAR | H | 0.338 | 18.31 | 3 | 6.3744
GOS SOCIAIS
02524 | ARRUELA DE BORRACHA SBR PARA FLANGE, PN 10, COM DIAMETRO NOM | UN | 1 | 2.31 | 0 | 2.31
INAL DE 050MM
06.011.0131-A | ASSENTAMENTO SEM FORNECIMENTO DE TUBOS ATE 1,00M DE COMPRIME | UN |  | 42.11
NTO OU CONEXOES DE FºFº OU ACO,COM FLANGES CLASSE PN-16,INCL
USIVE O FORNECIMENTO DOS MATERIAIS PARA JUNTAS(ARRUELAS DE B
ORRACHA E PARAFUSOS COM PORCAS),CUSTO POR JUNTA,COM DIAMETRO
DE 50MM
00463 | PARAFUSO DE ACO GALVANIZADO A FOGO CONFORME NBR 7675, PARA J | UN | 4 | 6.21 | 0 | 24.84
UNTAS COM FLANGES, PN 10, MEDINDO (16X80)MM
02524 | ARRUELA DE BORRACHA SBR PARA FLANGE, PN 10, COM DIAMETRO NOM | UN | 1 | 2.31 | 0 | 2.31
INAL DE 050MM
20102 | MAO-DE-OBRA DE MONTADOR A (MONTAGEM DE ESTRUTURAS METALICAS) | H | 0.388 | 23.62 | 3 | 9.4395
, INCLUSIVE ENCARGOS SOCIAIS DESONERADOS
20132 | MAO-DE-OBRA DE SERVENTE DA CONSTRUCAO CIVIL, INCLUSIVE ENCAR | H | 0.338 | 15.87 | 3 | 5.525
GOS SOCIAIS DESONERADOS
06.011.0132-0 | ASSENTAMENTO SEM FORNECIMENTO,DE TUBOS ATE 1,00M DE COMPRIME | UN |  | 45.32
NTO OU CONEXOES DE FºFº OU ACO,COM FLANGES,CLASSE PN-16,INCL
USIVE O FORNECIMENTO DOS MATERIAIS PARA JUNTAS(ARRUELAS DE B
ORRACHA E PARAFUSOS COM PORCAS),CUSTO POR JUNTA,COM DIAMETRO
DE 75MM
00463 | PARAFUSO DE ACO GALVANIZADO A FOGO CONFORME NBR 7675, PARA J | UN | 4 | 6.21 | 0 | 24.84
UNTAS COM FLANGES, PN 10, MEDINDO (16X80)MM
01975 | MAO-DE-OBRA DE MONTADOR A (MONTAGEM DE ESTRUTURAS METALICAS) | H | 0.394 | 27.26 | 3 | 11.0627
, INCLUSIVE ENCARGOS SOCIAIS
01999 | MAO-DE-OBRA DE SERVENTE DA CONSTRUCAO CIVIL, INCLUSIVE ENCAR | H | 0.342 | 18.31 | 3 | 6.4499
GOS SOCIAIS
02525 | ARRUELA DE BORRACHA SBR PARA FLANGE, PN 10, COM DIAMETRO NOM | UN | 1 | 2.97 | 0 | 2.97
INAL DE 080MM
06.011.0132-A | ASSENTAMENTO SEM FORNECIMENTO,DE TUBOS ATE 1,00M DE COMPRIME | UN |  | 42.98
NTO OU CONEXOES DE FºFº OU ACO,COM FLANGES,CLASSE PN-16,INCL
USIVE O FORNECIMENTO DOS MATERIAIS PARA JUNTAS(ARRUELAS DE B
ORRACHA E PARAFUSOS COM PORCAS),CUSTO POR JUNTA,COM DIAMETRO
DE 75MM
00463 | PARAFUSO DE ACO GALVANIZADO A FOGO CONFORME NBR 7675, PARA J | UN | 4 | 6.21 | 0 | 24.84
UNTAS COM FLANGES, PN 10, MEDINDO (16X80)MM
02525 | ARRUELA DE BORRACHA SBR PARA FLANGE, PN 10, COM DIAMETRO NOM | UN | 1 | 2.97 | 0 | 2.97
INAL DE 080MM
20102 | MAO-DE-OBRA DE MONTADOR A (MONTAGEM DE ESTRUTURAS METALICAS) | H | 0.394 | 23.62 | 3 | 9.5855
, INCLUSIVE ENCARGOS SOCIAIS DESONERADOS
20132 | MAO-DE-OBRA DE SERVENTE DA CONSTRUCAO CIVIL, INCLUSIVE ENCAR | H | 0.342 | 15.87 | 3 | 5.5904
GOS SOCIAIS DESONERADOS
06.011.0133-0 | ASSENTAMENTO SEM FORNECIMENTO DE TUBOS ATE 1,00M DE COMPRIME | UN |  | 77.56
NTO OU CONEXOES DE FºFº OU ACO,COM FLANGES CLASSE PN-16,INCL
USIVE O FORNECIMENTO DOS MATERIAIS PARA JUNTAS(ARRUELAS DE B
ORRACHA E PARAFUSOS COM PORCAS),CUSTO POR JUNTA,COM DIAMETRO
DE 100MM
00463 | PARAFUSO DE ACO GALVANIZADO A FOGO CONFORME NBR 7675, PARA J | UN | 8 | 6.21 | 0 | 49.68
UNTAS COM FLANGES, PN 10, MEDINDO (16X80)MM
01975 | MAO-DE-OBRA DE MONTADOR A (MONTAGEM DE ESTRUTURAS METALICAS) | H | 0.529 | 27.26 | 3 | 14.8532
, INCLUSIVE ENCARGOS SOCIAIS
01999 | MAO-DE-OBRA DE SERVENTE DA CONSTRUCAO CIVIL, INCLUSIVE ENCAR | H | 0.475 | 18.31 | 3 | 8.9582
GOS SOCIAIS
02526 | ARRUELA DE BORRACHA SBR PARA FLANGE, PN 10, COM DIAMETRO NOM | UN | 1 | 4.07 | 0 | 4.07
INAL DE 100MM
06.011.0133-A | ASSENTAMENTO SEM FORNECIMENTO DE TUBOS ATE 1,00M DE COMPRIME | UN |  | 74.38
NTO OU CONEXOES DE FºFº OU ACO,COM FLANGES CLASSE PN-16,INCL
USIVE O FORNECIMENTO DOS MATERIAIS PARA JUNTAS(ARRUELAS DE B
ORRACHA E PARAFUSOS COM PORCAS),CUSTO POR JUNTA,COM DIAMETRO
DE 100MM
00463 | PARAFUSO DE ACO GALVANIZADO A FOGO CONFORME NBR 7675, PARA J | UN | 8 | 6.21 | 0 | 49.68
UNTAS COM FLANGES, PN 10, MEDINDO (16X80)MM
02526 | ARRUELA DE BORRACHA SBR PARA FLANGE, PN 10, COM DIAMETRO NOM | UN | 1 | 4.07 | 0 | 4.07
INAL DE 100MM
20102 | MAO-DE-OBRA DE MONTADOR A (MONTAGEM DE ESTRUTURAS METALICAS) | H | 0.529 | 23.62 | 3 | 12.8698
, INCLUSIVE ENCARGOS SOCIAIS DESONERADOS
20132 | MAO-DE-OBRA DE SERVENTE DA CONSTRUCAO CIVIL, INCLUSIVE ENCAR | H | 0.475 | 15.87 | 3 | 7.7644
GOS SOCIAIS DESONERADOS
06.011.0134-0 | ASSENTAMENTO SEM FORNECIMENTO DE TUBOS ATE 1,00M DE COMPRIME | UN |  | 96.37
NTO OU CONEXOES DE FºFº OU ACO,COM FLANGES CLASSE PN-16,INCL
USIVE O FORNECIMENTO DOS MATERIAIS PARA JUNTAS(ARRUELAS DE B
ORRACHA E PARAFUSOS COM PORCAS),CUSTO POR JUNTA,COM DIAMETRO
DE 150MM
00461 | PARAFUSO DE ACO GALVANIZADO A FOGO, CONFORME NBR 7675, PARA | UN | 8 | 7.45 | 0 | 59.6
JUNTAS COM FLANGES, PN 10, MEDINDO (20X90)MM
01975 | MAO-DE-OBRA DE MONTADOR A (MONTAGEM DE ESTRUTURAS METALICAS) | H | 0.609 | 27.26 | 3 | 17.0994
, INCLUSIVE ENCARGOS SOCIAIS
01999 | MAO-DE-OBRA DE SERVENTE DA CONSTRUCAO CIVIL, INCLUSIVE ENCAR | H | 0.783 | 18.31 | 3 | 14.7668
GOS SOCIAIS
02527 | ARRUELA DE BORRACHA SBR PARA FLANGE, PN 10, COM DIAMETRO NOM | UN | 1 | 4.91 | 0 | 4.91
INAL DE 150MM
06.011.0134-A | ASSENTAMENTO SEM FORNECIMENTO DE TUBOS ATE 1,00M DE COMPRIME | UN |  | 92.12
NTO OU CONEXOES DE FºFº OU ACO,COM FLANGES CLASSE PN-16,INCL
USIVE O FORNECIMENTO DOS MATERIAIS PARA JUNTAS(ARRUELAS DE B
ORRACHA E PARAFUSOS COM PORCAS),CUSTO POR JUNTA,COM DIAMETRO
DE 150MM
00461 | PARAFUSO DE ACO GALVANIZADO A FOGO, CONFORME NBR 7675, PARA | UN | 8 | 7.45 | 0 | 59.6
JUNTAS COM FLANGES, PN 10, MEDINDO (20X90)MM
02527 | ARRUELA DE BORRACHA SBR PARA FLANGE, PN 10, COM DIAMETRO NOM | UN | 1 | 4.91 | 0 | 4.91
INAL DE 150MM
20102 | MAO-DE-OBRA DE MONTADOR A (MONTAGEM DE ESTRUTURAS METALICAS) | H | 0.609 | 23.62 | 3 | 14.8161
, INCLUSIVE ENCARGOS SOCIAIS DESONERADOS
20132 | MAO-DE-OBRA DE SERVENTE DA CONSTRUCAO CIVIL, INCLUSIVE ENCAR | H | 0.783 | 15.87 | 3 | 12.799
GOS SOCIAIS DESONERADOS
06.011.0135-0 | ASSENTAMENTO SEM FORNECIMENTO DE TUBOS ATE 1,00M DE COMPRIME | UN |  | 135.83
NTO OU CONEXOES DE FºFº OU ACO,COM FLANGES CLASSE PN-16,INCL
USIVE O FORNECIMENTO DOS MATERIAIS PARA JUNTAS(ARRUELAS DE B
ORRACHA E PARAFUSOS COM PORCAS),CUSTO POR JUNTA,COM DIAMETRO
DE 200MM
00058 | ARRUELA DE BORRACHA SBR PARA FLANGE, PN 10, COM DIAMETRO NOM | UN | 1 | 6.16 | 0 | 6.16
INAL DE 200MM
00461 | PARAFUSO DE ACO GALVANIZADO A FOGO, CONFORME NBR 7675, PARA | UN | 12 | 7.45 | 0 | 89.4
JUNTAS COM FLANGES, PN 10, MEDINDO (20X90)MM
01975 | MAO-DE-OBRA DE MONTADOR A (MONTAGEM DE ESTRUTURAS METALICAS) | H | 0.785 | 27.26 | 3 | 22.0411
, INCLUSIVE ENCARGOS SOCIAIS
01999 | MAO-DE-OBRA DE SERVENTE DA CONSTRUCAO CIVIL, INCLUSIVE ENCAR | H | 0.967 | 18.31 | 3 | 18.2369
GOS SOCIAIS
06.011.0135-A | ASSENTAMENTO SEM FORNECIMENTO DE TUBOS ATE 1,00M DE COMPRIME | UN |  | 130.46
NTO OU CONEXOES DE FºFº OU ACO,COM FLANGES CLASSE PN-16,INCL
USIVE O FORNECIMENTO DOS MATERIAIS PARA JUNTAS(ARRUELAS DE B
ORRACHA E PARAFUSOS COM PORCAS),CUSTO POR JUNTA,COM DIAMETRO
DE 200MM
00058 | ARRUELA DE BORRACHA SBR PARA FLANGE, PN 10, COM DIAMETRO NOM | UN | 1 | 6.16 | 0 | 6.16
INAL DE 200MM
00461 | PARAFUSO DE ACO GALVANIZADO A FOGO, CONFORME NBR 7675, PARA | UN | 12 | 7.45 | 0 | 89.4
JUNTAS COM FLANGES, PN 10, MEDINDO (20X90)MM
20102 | MAO-DE-OBRA DE MONTADOR A (MONTAGEM DE ESTRUTURAS METALICAS) | H | 0.785 | 23.62 | 3 | 19.098
, INCLUSIVE ENCARGOS SOCIAIS DESONERADOS
20132 | MAO-DE-OBRA DE SERVENTE DA CONSTRUCAO CIVIL, INCLUSIVE ENCAR | H | 0.967 | 15.87 | 3 | 15.8067
GOS SOCIAIS DESONERADOS
06.011.0136-0 | ASSENTAMENTO SEM FORNECIMENTO DE TUBOS ATE 1,00M DE COMPRIME | UN |  | 262.93
NTO OU CONEXOES DE FºFº OU ACO,COM FLANGES CLASSE PN-16,INCL
USIVE O FORNECIMENTO DOS MATERIAIS PARA JUNTAS(ARRUELAS DE B
ORRACHA E PARAFUSOS COM PORCAS),CUSTO POR JUNTA,COM DIAMETRO
DE 250MM
00459 | PARAFUSO P/FLANGE 24X100MM. | UN | 12 | 12.0809 | 0 | 144.9708
01294 | GUINDASTE S/RODAS, DIESEL, 45CV, 6T (CP) | H | 0.075 | 404.9604 | 0 | 30.372
01296 | GUINDASTE S/RODAS, DIESEL, 45CV, 6T (CI) | H | 0.175 | 215.5954 | 0 | 37.7292
01975 | MAO-DE-OBRA DE MONTADOR A (MONTAGEM DE ESTRUTURAS METALICAS) | H | 0.892 | 27.26 | 3 | 25.0454
, INCLUSIVE ENCARGOS SOCIAIS
01999 | MAO-DE-OBRA DE SERVENTE DA CONSTRUCAO CIVIL, INCLUSIVE ENCAR | H | 0.827 | 18.31 | 3 | 15.5966
GOS SOCIAIS
02528 | ARRUELA DE BORRACHA SBR PARA FLANGE, PN 10, NO DIAMETRO NOMI | UN | 1 | 9.22 | 0 | 9.22
NAL DE 250MM
06.011.0136-A | ASSENTAMENTO SEM FORNECIMENTO DE TUBOS ATE 1,00M DE COMPRIME | UN |  | 256.56
NTO OU CONEXOES DE FºFº OU ACO,COM FLANGES CLASSE PN-16,INCL
USIVE O FORNECIMENTO DOS MATERIAIS PARA JUNTAS(ARRUELAS DE B
ORRACHA E PARAFUSOS COM PORCAS),CUSTO POR JUNTA,COM DIAMETRO
DE 250MM
02528 | ARRUELA DE BORRACHA SBR PARA FLANGE, PN 10, NO DIAMETRO NOMI | UN | 1 | 9.22 | 0 | 9.22
NAL DE 250MM
20102 | MAO-DE-OBRA DE MONTADOR A (MONTAGEM DE ESTRUTURAS METALICAS) | H | 0.892 | 23.62 | 3 | 21.7011
, INCLUSIVE ENCARGOS SOCIAIS DESONERADOS
20132 | MAO-DE-OBRA DE SERVENTE DA CONSTRUCAO CIVIL, INCLUSIVE ENCAR | H | 0.827 | 15.87 | 3 | 13.5182
GOS SOCIAIS DESONERADOS
30500 | GUINDASTE S/RODAS, DIESEL, 45CV, 6T (CP) | H | 0.075 | 401.1604 | 0 | 30.087
30502 | GUINDASTE S/RODAS, DIESEL, 45CV, 6T (CI) | H | 0.175 | 211.7954 | 0 | 37.0642
30902 | PARAFUSO P/FLANGE 24X100MM. | UN | 12 | 12.0809 | 0 | 144.9708
06.011.0137-0 | ASSENTAMENTO SEM FORNECIMENTO,DE TUBOS ATE 1,00M DE COMPRIME | UN |  | 274.08
NTO OU CONEXOES DE FºFº OU ACO,COM FLANGES CLASSE PN-16,INCL
USIVE O FORNECIMENTO DOS MATERIAIS PARA JUNTAS(ARRUELAS DE B
ORRACHA E PARAFUSOS COM PORCAS),CUSTO POR JUNTA,COM DIAMETRO
DE 300MM
00459 | PARAFUSO P/FLANGE 24X100MM. | UN | 12 | 12.0809 | 0 | 144.9708
01294 | GUINDASTE S/RODAS, DIESEL, 45CV, 6T (CP) | H | 0.075 | 404.9604 | 0 | 30.372
01296 | GUINDASTE S/RODAS, DIESEL, 45CV, 6T (CI) | H | 0.176 | 215.5954 | 0 | 37.9448
01975 | MAO-DE-OBRA DE MONTADOR A (MONTAGEM DE ESTRUTURAS METALICAS) | H | 0.897 | 27.26 | 3 | 25.1858
, INCLUSIVE ENCARGOS SOCIAIS
01999 | MAO-DE-OBRA DE SERVENTE DA CONSTRUCAO CIVIL, INCLUSIVE ENCAR | H | 0.828 | 18.31 | 3 | 15.6155
GOS SOCIAIS
02529 | ARRUELA DE BORRACHA SBR PARA FLANGE, PN 10, COM DIAMETRO NOM | UN | 1 | 20 | 0 | 20
INAL DE 300MM
06.011.0137-A | ASSENTAMENTO SEM FORNECIMENTO,DE TUBOS ATE 1,00M DE COMPRIME | UN |  | 267.69
NTO OU CONEXOES DE FºFº OU ACO,COM FLANGES CLASSE PN-16,INCL
USIVE O FORNECIMENTO DOS MATERIAIS PARA JUNTAS(ARRUELAS DE B
ORRACHA E PARAFUSOS COM PORCAS),CUSTO POR JUNTA,COM DIAMETRO
DE 300MM
02529 | ARRUELA DE BORRACHA SBR PARA FLANGE, PN 10, COM DIAMETRO NOM | UN | 1 | 20 | 0 | 20
INAL DE 300MM
20102 | MAO-DE-OBRA DE MONTADOR A (MONTAGEM DE ESTRUTURAS METALICAS) | H | 0.897 | 23.62 | 3 | 21.8228
, INCLUSIVE ENCARGOS SOCIAIS DESONERADOS
20132 | MAO-DE-OBRA DE SERVENTE DA CONSTRUCAO CIVIL, INCLUSIVE ENCAR | H | 0.828 | 15.87 | 3 | 13.5346
GOS SOCIAIS DESONERADOS
30500 | GUINDASTE S/RODAS, DIESEL, 45CV, 6T (CP) | H | 0.075 | 401.1604 | 0 | 30.087
30502 | GUINDASTE S/RODAS, DIESEL, 45CV, 6T (CI) | H | 0.176 | 211.7954 | 0 | 37.276
30902 | PARAFUSO P/FLANGE 24X100MM. | UN | 12 | 12.0809 | 0 | 144.9708
06.011.0139-0 | ASSENTAMENTO SEM FORNECIMENTO DE TUBOS ATE 1,00M DE COMPRIME | UN |  | 421.6
NTO OU CONEXOES DE FºFº OU ACO,COM FLANGES CLASSE PN-16,INCL
USIVE O FORNECIMENTO DOS MATERIAIS PARA JUNTAS(ARRUELAS DE B
ORRACHA E PARAFUSOS COM PORCAS),CUSTO POR JUNTA,COM DIAMETRO
DE 400MM
00458 | PARAFUSO P/FLANGE 27X120MM. | UN | 16 | 16.4101 | 0 | 262.5616
01294 | GUINDASTE S/RODAS, DIESEL, 45CV, 6T (CP) | H | 0.076 | 404.9604 | 0 | 30.777
01296 | GUINDASTE S/RODAS, DIESEL, 45CV, 6T (CI) | H | 0.178 | 215.5954 | 0 | 38.376
01975 | MAO-DE-OBRA DE MONTADOR A (MONTAGEM DE ESTRUTURAS METALICAS) | H | 1.195 | 27.26 | 3 | 33.553
, INCLUSIVE ENCARGOS SOCIAIS
01999 | MAO-DE-OBRA DE SERVENTE DA CONSTRUCAO CIVIL, INCLUSIVE ENCAR | H | 1.119 | 18.31 | 3 | 21.1036
GOS SOCIAIS
02531 | ARRUELA BORR.P/FLANGE 400MM. | UN | 1 | 35.23 | 0 | 35.23
06.011.0139-A | ASSENTAMENTO SEM FORNECIMENTO DE TUBOS ATE 1,00M DE COMPRIME | UN |  | 413.34
NTO OU CONEXOES DE FºFº OU ACO,COM FLANGES CLASSE PN-16,INCL
USIVE O FORNECIMENTO DOS MATERIAIS PARA JUNTAS(ARRUELAS DE B
ORRACHA E PARAFUSOS COM PORCAS),CUSTO POR JUNTA,COM DIAMETRO
DE 400MM
20102 | MAO-DE-OBRA DE MONTADOR A (MONTAGEM DE ESTRUTURAS METALICAS) | H | 1.195 | 23.62 | 3 | 29.0727
, INCLUSIVE ENCARGOS SOCIAIS DESONERADOS
20132 | MAO-DE-OBRA DE SERVENTE DA CONSTRUCAO CIVIL, INCLUSIVE ENCAR | H | 1.119 | 15.87 | 3 | 18.2913
GOS SOCIAIS DESONERADOS
30500 | GUINDASTE S/RODAS, DIESEL, 45CV, 6T (CP) | H | 0.076 | 401.1604 | 0 | 30.4882
30502 | GUINDASTE S/RODAS, DIESEL, 45CV, 6T (CI) | H | 0.178 | 211.7954 | 0 | 37.6996
30894 | ARRUELA BORR.P/FLANGE 400MM. | UN | 1 | 35.23 | 0 | 35.23
30903 | PARAFUSO P/FLANGE 27X120MM. | UN | 16 | 16.4101 | 0 | 262.5616
06.011.0140-0 | ASSENTAMENTO SEM FORNECIMENTO DE TUBOS ATE 1,00M DE COMPRIME | UN |  | 496.04
NTO OU CONEXOES DE FERRO FUNDIDO OU ACO,COM FLANGES CLASSE P
N-16,INCLUSIVE O FORNECIMENTO DOS MATERIAS PARA JUNTAS(ARRUE
LAS DE BORRACHA E PARAFUSOS COM PORCAS),CUSTO POR JUNTA,COM
DIAMETRO DE 450MM
00458 | PARAFUSO P/FLANGE 27X120MM. | UN | 20 | 16.4101 | 0 | 328.202
01294 | GUINDASTE S/RODAS, DIESEL, 45CV, 6T (CP) | H | 0.076 | 404.9604 | 0 | 30.777
01296 | GUINDASTE S/RODAS, DIESEL, 45CV, 6T (CI) | H | 0.178 | 215.5954 | 0 | 38.376
01975 | MAO-DE-OBRA DE MONTADOR A (MONTAGEM DE ESTRUTURAS METALICAS) | H | 1.369 | 27.26 | 3 | 38.4385
, INCLUSIVE ENCARGOS SOCIAIS
01999 | MAO-DE-OBRA DE SERVENTE DA CONSTRUCAO CIVIL, INCLUSIVE ENCAR | H | 1.288 | 18.31 | 3 | 24.2908
GOS SOCIAIS
15240 | ARRUELA BORRACHA PARA FLANGE 450MM. | UN | 1 | 35.964 | 0 | 35.964
06.011.0140-A | ASSENTAMENTO SEM FORNECIMENTO DE TUBOS ATE 1,00M DE COMPRIME | UN |  | 486.71
NTO OU CONEXOES DE FERRO FUNDIDO OU ACO,COM FLANGES CLASSE P
N-16,INCLUSIVE O FORNECIMENTO DOS MATERIAS PARA JUNTAS(ARRUE
LAS DE BORRACHA E PARAFUSOS COM PORCAS),CUSTO POR JUNTA,COM
DIAMETRO DE 450MM
20102 | MAO-DE-OBRA DE MONTADOR A (MONTAGEM DE ESTRUTURAS METALICAS) | H | 1.369 | 23.62 | 3 | 33.3059
, INCLUSIVE ENCARGOS SOCIAIS DESONERADOS
20132 | MAO-DE-OBRA DE SERVENTE DA CONSTRUCAO CIVIL, INCLUSIVE ENCAR | H | 1.288 | 15.87 | 3 | 21.0538
GOS SOCIAIS DESONERADOS
30500 | GUINDASTE S/RODAS, DIESEL, 45CV, 6T (CP) | H | 0.076 | 401.1604 | 0 | 30.4882
30502 | GUINDASTE S/RODAS, DIESEL, 45CV, 6T (CI) | H | 0.178 | 211.7954 | 0 | 37.6996
30903 | PARAFUSO P/FLANGE 27X120MM. | UN | 20 | 16.4101 | 0 | 328.202
30909 | ARRUELA BORRACHA PARA FLANGE 450MM. | UN | 1 | 35.964 | 0 | 35.964
06.011.0141-0 | ASSENTAMENTO SEM FORNECIMENTO DE TUBOS ATE 1,00M DE COMPRIME | UN |  | 920.73
NTO OU CONEXOES DE FºFº OU ACO,COM FLANGES CLASSE PN-16,INCL
USIVE O FORNECIMENTO DOS MATERIAIS PARA JUNTAS(ARRUELAS DE B
ORRACHA E PARAFUSOS COM PORCAS),CUSTO POR JUNTA,COM DIAMETRO
DE 500MM
01294 | GUINDASTE S/RODAS, DIESEL, 45CV, 6T (CP) | H | 0.077 | 404.9604 | 0 | 31.182
01296 | GUINDASTE S/RODAS, DIESEL, 45CV, 6T (CI) | H | 0.181 | 215.5954 | 0 | 39.0228
01975 | MAO-DE-OBRA DE MONTADOR A (MONTAGEM DE ESTRUTURAS METALICAS) | H | 1.543 | 27.26 | 3 | 43.324
, INCLUSIVE ENCARGOS SOCIAIS
01999 | MAO-DE-OBRA DE SERVENTE DA CONSTRUCAO CIVIL, INCLUSIVE ENCAR | H | 1.458 | 18.31 | 3 | 27.4969
GOS SOCIAIS
02533 | ARRUELA BORR.P/FLANGE 500MM. | UN | 1 | 36.724 | 0 | 36.724
07285 | PARAFUSO P/FLANGE 30X130MM. | UN | 20 | 37.1494 | 0 | 742.988
06.011.0141-A | ASSENTAMENTO SEM FORNECIMENTO DE TUBOS ATE 1,00M DE COMPRIME | UN |  | 910.3
NTO OU CONEXOES DE FºFº OU ACO,COM FLANGES CLASSE PN-16,INCL
USIVE O FORNECIMENTO DOS MATERIAIS PARA JUNTAS(ARRUELAS DE B
ORRACHA E PARAFUSOS COM PORCAS),CUSTO POR JUNTA,COM DIAMETRO
DE 500MM
20102 | MAO-DE-OBRA DE MONTADOR A (MONTAGEM DE ESTRUTURAS METALICAS) | H | 1.543 | 23.62 | 3 | 37.539
, INCLUSIVE ENCARGOS SOCIAIS DESONERADOS
20132 | MAO-DE-OBRA DE SERVENTE DA CONSTRUCAO CIVIL, INCLUSIVE ENCAR | H | 1.458 | 15.87 | 3 | 23.8326
GOS SOCIAIS DESONERADOS
30500 | GUINDASTE S/RODAS, DIESEL, 45CV, 6T (CP) | H | 0.077 | 401.1604 | 0 | 30.8894
30502 | GUINDASTE S/RODAS, DIESEL, 45CV, 6T (CI) | H | 0.181 | 211.7954 | 0 | 38.335
30895 | ARRUELA BORR.P/FLANGE 500MM. | UN | 1 | 36.724 | 0 | 36.724
30904 | PARAFUSO P/FLANGE 30X130MM. | UN | 20 | 37.1494 | 0 | 742.988
06.011.0142-0 | ASSENTAMENTO SEM FORNECIMENTO DE TUBOS ATE 1,00M DE COMPRIME | UN |  | 933.63
NTO OU CONEXOES DE FºFº OU ACO,COM FLANGES CLASSE PN-16,INCL
USIVE O FORNECIMENTO DOS MATERIAIS PARA JUNTAS(ARRUELAS DE B
ORRACHA E PARAFUSOS COM PORCAS),CUSTO POR JUNTA,COM DIAMETRO
DE 600MM
01294 | GUINDASTE S/RODAS, DIESEL, 45CV, 6T (CP) | H | 0.079 | 404.9604 | 0 | 31.9919
01296 | GUINDASTE S/RODAS, DIESEL, 45CV, 6T (CI) | H | 0.184 | 215.5954 | 0 | 39.6696
01975 | MAO-DE-OBRA DE MONTADOR A (MONTAGEM DE ESTRUTURAS METALICAS) | H | 1.675 | 27.26 | 3 | 47.0303
, INCLUSIVE ENCARGOS SOCIAIS
01999 | MAO-DE-OBRA DE SERVENTE DA CONSTRUCAO CIVIL, INCLUSIVE ENCAR | H | 1.583 | 18.31 | 3 | 29.8543
GOS SOCIAIS
02534 | ARRUELA BORR.P/FLANGE 600MM. | UN | 1 | 42.098 | 0 | 42.098
07285 | PARAFUSO P/FLANGE 30X130MM. | UN | 20 | 37.1494 | 0 | 742.988
06.011.0142-A | ASSENTAMENTO SEM FORNECIMENTO DE TUBOS ATE 1,00M DE COMPRIME | UN |  | 922.37
NTO OU CONEXOES DE FºFº OU ACO,COM FLANGES CLASSE PN-16,INCL
USIVE O FORNECIMENTO DOS MATERIAIS PARA JUNTAS(ARRUELAS DE B
ORRACHA E PARAFUSOS COM PORCAS),CUSTO POR JUNTA,COM DIAMETRO
DE 600MM
20102 | MAO-DE-OBRA DE MONTADOR A (MONTAGEM DE ESTRUTURAS METALICAS) | H | 1.675 | 23.62 | 3 | 40.7504
, INCLUSIVE ENCARGOS SOCIAIS DESONERADOS
20132 | MAO-DE-OBRA DE SERVENTE DA CONSTRUCAO CIVIL, INCLUSIVE ENCAR | H | 1.583 | 15.87 | 3 | 25.8759
GOS SOCIAIS DESONERADOS
30500 | GUINDASTE S/RODAS, DIESEL, 45CV, 6T (CP) | H | 0.079 | 401.1604 | 0 | 31.6917
30502 | GUINDASTE S/RODAS, DIESEL, 45CV, 6T (CI) | H | 0.184 | 211.7954 | 0 | 38.9704
30896 | ARRUELA BORR.P/FLANGE 600MM. | UN | 1 | 42.098 | 0 | 42.098
30904 | PARAFUSO P/FLANGE 30X130MM. | UN | 20 | 37.1494 | 0 | 742.988
06.011.0143-0 | ASSENTAMENTO SEM FORNECIMENTO DE TUBOS ATE 1,00M DE COMPRIME | UN |  | 1244.07
NTO OU CONEXOES DE FºFº OU ACO,COM FLANGES CLASSE PN-16,INCL
USIVE O FORNECIMENTO DOS MATERIAIS PARA JUNTAS(ARRUELAS DE B
ORRACHA PARAFUSOS COM PORCAS), CUSTO POR JUNTA,COM DIAMETRO
DE 700MM
01294 | GUINDASTE S/RODAS, DIESEL, 45CV, 6T (CP) | H | 0.08 | 404.9604 | 0 | 32.3968
01296 | GUINDASTE S/RODAS, DIESEL, 45CV, 6T (CI) | H | 0.186 | 215.5954 | 0 | 40.1007
01975 | MAO-DE-OBRA DE MONTADOR A (MONTAGEM DE ESTRUTURAS METALICAS) | H | 1.95 | 27.26 | 3 | 54.7517
, INCLUSIVE ENCARGOS SOCIAIS
01999 | MAO-DE-OBRA DE SERVENTE DA CONSTRUCAO CIVIL, INCLUSIVE ENCAR | H | 1.85 | 18.31 | 3 | 34.8897
GOS SOCIAIS
07286 | PARAFUSO P/FLANGE 33X130MM. | UN | 24 | 43.2904 | 0 | 1038.9696
07297 | ARRUELA BORR.P/FLANGE 700MM. | UN | 1 | 42.97 | 0 | 42.97
06.011.0143-A | ASSENTAMENTO SEM FORNECIMENTO DE TUBOS ATE 1,00M DE COMPRIME | UN |  | 1231.1
NTO OU CONEXOES DE FºFº OU ACO,COM FLANGES CLASSE PN-16,INCL
USIVE O FORNECIMENTO DOS MATERIAIS PARA JUNTAS(ARRUELAS DE B
ORRACHA PARAFUSOS COM PORCAS), CUSTO POR JUNTA,COM DIAMETRO
DE 700MM
20102 | MAO-DE-OBRA DE MONTADOR A (MONTAGEM DE ESTRUTURAS METALICAS) | H | 1.95 | 23.62 | 3 | 47.4408
, INCLUSIVE ENCARGOS SOCIAIS DESONERADOS
20132 | MAO-DE-OBRA DE SERVENTE DA CONSTRUCAO CIVIL, INCLUSIVE ENCAR | H | 1.85 | 15.87 | 3 | 30.2403
GOS SOCIAIS DESONERADOS
30500 | GUINDASTE S/RODAS, DIESEL, 45CV, 6T (CP) | H | 0.08 | 401.1604 | 0 | 32.0928
30502 | GUINDASTE S/RODAS, DIESEL, 45CV, 6T (CI) | H | 0.186 | 211.7954 | 0 | 39.3939
30897 | ARRUELA BORR.P/FLANGE 700MM. | UN | 1 | 42.97 | 0 | 42.97
30905 | PARAFUSO P/FLANGE 33X130MM. | UN | 24 | 43.2904 | 0 | 1038.9696
06.011.0145-0 | ASSENTAMENTO SEM FORNECIMENTO DE TUBOS ATE 1,00M DE COMPRIME | UN |  | 1555.79
NTO OU CONEXOES DE FºFº OU ACO,COM FLANGES CLASSE PN-16,INCL
USIVE O FORNECIMENTO DOS MATERIAIS PARA JUNTAS(ARRUELAS DE B
ORRACHA E PARAFUSOS COM PORCAS),CUSTO POR JUNTA,COM DIAMETRO
DE 800MM
01294 | GUINDASTE S/RODAS, DIESEL, 45CV, 6T (CP) | H | 0.081 | 404.9604 | 0 | 32.8018
01296 | GUINDASTE S/RODAS, DIESEL, 45CV, 6T (CI) | H | 0.189 | 215.5954 | 0 | 40.7475
01975 | MAO-DE-OBRA DE MONTADOR A (MONTAGEM DE ESTRUTURAS METALICAS) | H | 2.106 | 27.26 | 3 | 59.1318
, INCLUSIVE ENCARGOS SOCIAIS
01999 | MAO-DE-OBRA DE SERVENTE DA CONSTRUCAO CIVIL, INCLUSIVE ENCAR | H | 1.999 | 18.31 | 3 | 37.6997
GOS SOCIAIS
07287 | PARAFUSO P/FLANGE 36X140MM. | UN | 24 | 55.5725 | 0 | 1333.74
07298 | ARRUELA BORR.P/FLANGE 800MM. | UN | 1 | 51.672 | 0 | 51.672
06.011.0145-A | ASSENTAMENTO SEM FORNECIMENTO DE TUBOS ATE 1,00M DE COMPRIME | UN |  | 1541.84
NTO OU CONEXOES DE FºFº OU ACO,COM FLANGES CLASSE PN-16,INCL
USIVE O FORNECIMENTO DOS MATERIAIS PARA JUNTAS(ARRUELAS DE B
ORRACHA E PARAFUSOS COM PORCAS),CUSTO POR JUNTA,COM DIAMETRO
DE 800MM
20102 | MAO-DE-OBRA DE MONTADOR A (MONTAGEM DE ESTRUTURAS METALICAS) | H | 2.106 | 23.62 | 3 | 51.236
, INCLUSIVE ENCARGOS SOCIAIS DESONERADOS
20132 | MAO-DE-OBRA DE SERVENTE DA CONSTRUCAO CIVIL, INCLUSIVE ENCAR | H | 1.999 | 15.87 | 3 | 32.6759
GOS SOCIAIS DESONERADOS
30500 | GUINDASTE S/RODAS, DIESEL, 45CV, 6T (CP) | H | 0.081 | 401.1604 | 0 | 32.494
30502 | GUINDASTE S/RODAS, DIESEL, 45CV, 6T (CI) | H | 0.189 | 211.7954 | 0 | 40.0293
30898 | ARRUELA BORR.P/FLANGE 800MM. | UN | 1 | 51.672 | 0 | 51.672
30906 | PARAFUSO P/FLANGE 36X140MM. | UN | 24 | 55.5725 | 0 | 1333.74
06.011.0146-0 | ASSENTAMENTO SEM FORNECIMENTO DE TUBOS ATE 1,00M DE COMPRIME | UN |  | 1798.35
NTO OU CONEXOES DE FºFº OU ACO,COM FLANGES CLASSE PN-16,INCL
USIVE O FORNECIMENTO DOS MATERIAIS PARA JUNTAS(ARRUELAS DE B
ORRACHA E PARAFUSOS COM PORCAS),CUSTO POR JUNTA,COM DIAMETRO
DE 900MM
01294 | GUINDASTE S/RODAS, DIESEL, 45CV, 6T (CP) | H | 0.083 | 404.9604 | 0 | 33.6117
01296 | GUINDASTE S/RODAS, DIESEL, 45CV, 6T (CI) | H | 0.193 | 215.5954 | 0 | 41.6099
01975 | MAO-DE-OBRA DE MONTADOR A (MONTAGEM DE ESTRUTURAS METALICAS) | H | 2.407 | 27.26 | 3 | 67.5833
, INCLUSIVE ENCARGOS SOCIAIS
01999 | MAO-DE-OBRA DE SERVENTE DA CONSTRUCAO CIVIL, INCLUSIVE ENCAR | H | 2.292 | 18.31 | 3 | 43.2255
GOS SOCIAIS
07287 | PARAFUSO P/FLANGE 36X140MM. | UN | 28 | 55.5725 | 0 | 1556.03
07299 | ARRUELA BORR.P/FLANGE 900MM. | UN | 1 | 56.296 | 0 | 56.296
06.011.0146-A | ASSENTAMENTO SEM FORNECIMENTO DE TUBOS ATE 1,00M DE COMPRIME | UN |  | 1782.52
NTO OU CONEXOES DE FºFº OU ACO,COM FLANGES CLASSE PN-16,INCL
USIVE O FORNECIMENTO DOS MATERIAIS PARA JUNTAS(ARRUELAS DE B
ORRACHA E PARAFUSOS COM PORCAS),CUSTO POR JUNTA,COM DIAMETRO
DE 900MM
20102 | MAO-DE-OBRA DE MONTADOR A (MONTAGEM DE ESTRUTURAS METALICAS) | H | 2.407 | 23.62 | 3 | 58.5589
, INCLUSIVE ENCARGOS SOCIAIS DESONERADOS
20132 | MAO-DE-OBRA DE SERVENTE DA CONSTRUCAO CIVIL, INCLUSIVE ENCAR | H | 2.292 | 15.87 | 3 | 37.4653
GOS SOCIAIS DESONERADOS
30500 | GUINDASTE S/RODAS, DIESEL, 45CV, 6T (CP) | H | 0.083 | 401.1604 | 0 | 33.2963
30502 | GUINDASTE S/RODAS, DIESEL, 45CV, 6T (CI) | H | 0.193 | 211.7954 | 0 | 40.8765
30899 | ARRUELA BORR.P/FLANGE 900MM. | UN | 1 | 56.296 | 0 | 56.296
30906 | PARAFUSO P/FLANGE 36X140MM. | UN | 28 | 55.5725 | 0 | 1556.03
06.011.0147-0 | ASSENTAMENTO SEM FORNECIMENTO DE TUBOS ATE 1,00M DE COMPRIME | UN |  | 2162.66
NTO OU CONEXOES DE FºFº OU ACO,COM FLANGES CLASSE PN-16,INCL
USIVE O FORNECIMENTO DOS MATERIAIS PARA JUNTAS(ARRUELAS DE B
ORRACHA E PARAFUSOS COM PORCAS),CUSTO POR JUNTA,COM DIAMETRO
DE 1000MM
01294 | GUINDASTE S/RODAS, DIESEL, 45CV, 6T (CP) | H | 0.085 | 404.9604 | 0 | 34.4216
01296 | GUINDASTE S/RODAS, DIESEL, 45CV, 6T (CI) | H | 0.198 | 215.5954 | 0 | 42.6879
01975 | MAO-DE-OBRA DE MONTADOR A (MONTAGEM DE ESTRUTURAS METALICAS) | H | 2.59 | 27.26 | 3 | 72.7215
, INCLUSIVE ENCARGOS SOCIAIS
01999 | MAO-DE-OBRA DE SERVENTE DA CONSTRUCAO CIVIL, INCLUSIVE ENCAR | H | 2.467 | 18.31 | 3 | 46.5259
GOS SOCIAIS
07288 | PARAFUSO P/FLANGE 39X150MM. | UN | 28 | 67.8553 | 0 | 1899.9484
07300 | ARRUELA BORR.P/FLANGE 1000MM. | UN | 1 | 66.358 | 0 | 66.358
06.011.0147-A | ASSENTAMENTO SEM FORNECIMENTO DE TUBOS ATE 1,00M DE COMPRIME | UN |  | 2145.67
NTO OU CONEXOES DE FºFº OU ACO,COM FLANGES CLASSE PN-16,INCL
USIVE O FORNECIMENTO DOS MATERIAIS PARA JUNTAS(ARRUELAS DE B
ORRACHA E PARAFUSOS COM PORCAS),CUSTO POR JUNTA,COM DIAMETRO
DE 1000MM
20102 | MAO-DE-OBRA DE MONTADOR A (MONTAGEM DE ESTRUTURAS METALICAS) | H | 2.59 | 23.62 | 3 | 63.0111
, INCLUSIVE ENCARGOS SOCIAIS DESONERADOS
20132 | MAO-DE-OBRA DE SERVENTE DA CONSTRUCAO CIVIL, INCLUSIVE ENCAR | H | 2.467 | 15.87 | 3 | 40.3258
GOS SOCIAIS DESONERADOS
30500 | GUINDASTE S/RODAS, DIESEL, 45CV, 6T (CP) | H | 0.085 | 401.1604 | 0 | 34.0986
30502 | GUINDASTE S/RODAS, DIESEL, 45CV, 6T (CI) | H | 0.198 | 211.7954 | 0 | 41.9355
30900 | ARRUELA BORR.P/FLANGE 1000MM. | UN | 1 | 66.358 | 0 | 66.358
30907 | PARAFUSO P/FLANGE 39X150MM. | UN | 28 | 67.8553 | 0 | 1899.9484
06.011.0149-0 | ASSENTAMENTO SEM FORNECIMENTO DE TUBOS ATE 1,00M DE COMPRIME | UN |  | 4057.8
NTO OU CONEXOES DE FºFº OU ACO,COM FLANGES CLASSE PN-16,INCL
USIVE O FORNECIMENTO DOS MATERIAIS PARA JUNTAS(ARRUELAS DE B
ORRACHA E PARAFUSOS COM PORCAS),CUSTO POR JUNTA,COM DIAMETRO
DE 1200MM
01294 | GUINDASTE S/RODAS, DIESEL, 45CV, 6T (CP) | H | 0.089 | 404.9604 | 0 | 36.0415
01296 | GUINDASTE S/RODAS, DIESEL, 45CV, 6T (CI) | H | 0.209 | 215.5954 | 0 | 45.0594
01975 | MAO-DE-OBRA DE MONTADOR A (MONTAGEM DE ESTRUTURAS METALICAS) | H | 3.316 | 27.26 | 3 | 93.106
, INCLUSIVE ENCARGOS SOCIAIS
01999 | MAO-DE-OBRA DE SERVENTE DA CONSTRUCAO CIVIL, INCLUSIVE ENCAR | H | 3.178 | 18.31 | 3 | 59.9349
GOS SOCIAIS
07289 | PARAFUSO P/FLANGE 45X180MM. | UN | 32 | 117.1862 | 0 | 3749.9584
07301 | ARRUELA BORR.P/FLANGE 1200MM. | UN | 1 | 73.702 | 0 | 73.702
06.011.0149-A | ASSENTAMENTO SEM FORNECIMENTO DE TUBOS ATE 1,00M DE COMPRIME | UN |  | 4036.25
NTO OU CONEXOES DE FºFº OU ACO,COM FLANGES CLASSE PN-16,INCL
USIVE O FORNECIMENTO DOS MATERIAIS PARA JUNTAS(ARRUELAS DE B
ORRACHA E PARAFUSOS COM PORCAS),CUSTO POR JUNTA,COM DIAMETRO
DE 1200MM
20102 | MAO-DE-OBRA DE MONTADOR A (MONTAGEM DE ESTRUTURAS METALICAS) | H | 3.316 | 23.62 | 3 | 80.6736
, INCLUSIVE ENCARGOS SOCIAIS DESONERADOS
20132 | MAO-DE-OBRA DE SERVENTE DA CONSTRUCAO CIVIL, INCLUSIVE ENCAR | H | 3.178 | 15.87 | 3 | 51.9479
GOS SOCIAIS DESONERADOS
30500 | GUINDASTE S/RODAS, DIESEL, 45CV, 6T (CP) | H | 0.089 | 401.1604 | 0 | 35.7033
30502 | GUINDASTE S/RODAS, DIESEL, 45CV, 6T (CI) | H | 0.209 | 211.7954 | 0 | 44.2652
30901 | ARRUELA BORR.P/FLANGE 1200MM. | UN | 1 | 73.702 | 0 | 73.702
30908 | PARAFUSO P/FLANGE 45X180MM. | UN | 32 | 117.1862 | 0 | 3749.9584
06.011.0191-0 | CUSTO ADICIONAL AOS ITENS(06.011.0101 ATE 06.011.0119,06.011 | M |  | 3.11
.0131 ATE 06.011.0149,06.011.0411 ATE 06.011.0427),POR METRO
DE TUBO EXCEDENTE DE 1,00M DE COMPRIMENTO,COM DIAMETRO DE 5
0MM
01975 | MAO-DE-OBRA DE MONTADOR A (MONTAGEM DE ESTRUTURAS METALICAS) | H | 0.047 | 27.26 | 3 | 1.3197
, INCLUSIVE ENCARGOS SOCIAIS
01999 | MAO-DE-OBRA DE SERVENTE DA CONSTRUCAO CIVIL, INCLUSIVE ENCAR | H | 0.095 | 18.31 | 3 | 1.7916
GOS SOCIAIS
06.011.0191-A | CUSTO ADICIONAL AOS ITENS(06.011.0101 ATE 06.011.0119,06.011 | M |  | 2.69
.0131 ATE 06.011.0149,06.011.0411 ATE 06.011.0427),POR METRO
DE TUBO EXCEDENTE DE 1,00M DE COMPRIMENTO,COM DIAMETRO DE 5
0MM
20102 | MAO-DE-OBRA DE MONTADOR A (MONTAGEM DE ESTRUTURAS METALICAS) | H | 0.047 | 23.62 | 3 | 1.1434
, INCLUSIVE ENCARGOS SOCIAIS DESONERADOS
20132 | MAO-DE-OBRA DE SERVENTE DA CONSTRUCAO CIVIL, INCLUSIVE ENCAR | H | 0.095 | 15.87 | 3 | 1.5529
GOS SOCIAIS DESONERADOS
06.011.0192-0 | CUSTO ADICIONAL AOS ITENS(06.011.0101 ATE 06.011.0119,06.011 | M |  | 15.96
.0131 ATE 06.011.0149,06.011.0411 ATE 06.011.0427),POR METRO
DE TUBO EXCEDENTE DE 1,00M DE COMPRIMENTO,COM DIAMETRO DE 7
5MM
01294 | GUINDASTE S/RODAS, DIESEL, 45CV, 6T (CP) | H | 0.015 | 404.9604 | 0 | 6.0744
01296 | GUINDASTE S/RODAS, DIESEL, 45CV, 6T (CI) | H | 0.035 | 215.5954 | 0 | 7.5458
01975 | MAO-DE-OBRA DE MONTADOR A (MONTAGEM DE ESTRUTURAS METALICAS) | H | 0.05 | 27.26 | 3 | 1.4039
, INCLUSIVE ENCARGOS SOCIAIS
01999 | MAO-DE-OBRA DE SERVENTE DA CONSTRUCAO CIVIL, INCLUSIVE ENCAR | H | 0.05 | 18.31 | 3 | 0.943
GOS SOCIAIS
06.011.0192-A | CUSTO ADICIONAL AOS ITENS(06.011.0101 ATE 06.011.0119,06.011 | M |  | 15.46
.0131 ATE 06.011.0149,06.011.0411 ATE 06.011.0427),POR METRO
DE TUBO EXCEDENTE DE 1,00M DE COMPRIMENTO,COM DIAMETRO DE 7
5MM
20102 | MAO-DE-OBRA DE MONTADOR A (MONTAGEM DE ESTRUTURAS METALICAS) | H | 0.05 | 23.62 | 3 | 1.2164
, INCLUSIVE ENCARGOS SOCIAIS DESONERADOS
20132 | MAO-DE-OBRA DE SERVENTE DA CONSTRUCAO CIVIL, INCLUSIVE ENCAR | H | 0.05 | 15.87 | 3 | 0.8173
GOS SOCIAIS DESONERADOS
30500 | GUINDASTE S/RODAS, DIESEL, 45CV, 6T (CP) | H | 0.015 | 401.1604 | 0 | 6.0174
30502 | GUINDASTE S/RODAS, DIESEL, 45CV, 6T (CI) | H | 0.035 | 211.7954 | 0 | 7.4128
06.011.0193-0 | CUSTO ADICIONAL AOS ITENS(06.011.0101 ATE 06.011.0119,06.011 | M |  | 15.96
.0131 ATE 06.011.0149,06.011.0411 ATE 06.011.0427),POR METRO
DE TUBO EXCEDENTE DE 1,00M DE COMPRIMENTO,COM DIAMETRO DE 1
00MM
01294 | GUINDASTE S/RODAS, DIESEL, 45CV, 6T (CP) | H | 0.015 | 404.9604 | 0 | 6.0744
01296 | GUINDASTE S/RODAS, DIESEL, 45CV, 6T (CI) | H | 0.035 | 215.5954 | 0 | 7.5458
01975 | MAO-DE-OBRA DE MONTADOR A (MONTAGEM DE ESTRUTURAS METALICAS) | H | 0.05 | 27.26 | 3 | 1.4039
, INCLUSIVE ENCARGOS SOCIAIS
01999 | MAO-DE-OBRA DE SERVENTE DA CONSTRUCAO CIVIL, INCLUSIVE ENCAR | H | 0.05 | 18.31 | 3 | 0.943
GOS SOCIAIS
06.011.0193-A | CUSTO ADICIONAL AOS ITENS(06.011.0101 ATE 06.011.0119,06.011 | M |  | 15.46
.0131 ATE 06.011.0149,06.011.0411 ATE 06.011.0427),POR METRO
DE TUBO EXCEDENTE DE 1,00M DE COMPRIMENTO,COM DIAMETRO DE 1
00MM
20102 | MAO-DE-OBRA DE MONTADOR A (MONTAGEM DE ESTRUTURAS METALICAS) | H | 0.05 | 23.62 | 3 | 1.2164
, INCLUSIVE ENCARGOS SOCIAIS DESONERADOS
20132 | MAO-DE-OBRA DE SERVENTE DA CONSTRUCAO CIVIL, INCLUSIVE ENCAR | H | 0.05 | 15.87 | 3 | 0.8173
GOS SOCIAIS DESONERADOS
30500 | GUINDASTE S/RODAS, DIESEL, 45CV, 6T (CP) | H | 0.015 | 401.1604 | 0 | 6.0174
30502 | GUINDASTE S/RODAS, DIESEL, 45CV, 6T (CI) | H | 0.035 | 211.7954 | 0 | 7.4128
06.011.0194-0 | CUSTO ADICIONAL AOS ITENS(06.011.0101 ATE 06.011.0119,06.011 | M |  | 16.22
.0131 ATE 06.011.0149,06.011.0411 ATE 06.011.0427),POR METRO
DE TUBO EXCEDENTE DE 1,00M DE COMPRIMENTO,COM DIAMETRO DE 1
50MM
01294 | GUINDASTE S/RODAS, DIESEL, 45CV, 6T (CP) | H | 0.015 | 404.9604 | 0 | 6.0744
01296 | GUINDASTE S/RODAS, DIESEL, 45CV, 6T (CI) | H | 0.036 | 215.5954 | 0 | 7.7614
01975 | MAO-DE-OBRA DE MONTADOR A (MONTAGEM DE ESTRUTURAS METALICAS) | H | 0.051 | 27.26 | 3 | 1.432
, INCLUSIVE ENCARGOS SOCIAIS
01999 | MAO-DE-OBRA DE SERVENTE DA CONSTRUCAO CIVIL, INCLUSIVE ENCAR | H | 0.051 | 18.31 | 3 | 0.9618
GOS SOCIAIS
06.011.0194-A | CUSTO ADICIONAL AOS ITENS(06.011.0101 ATE 06.011.0119,06.011 | M |  | 15.71
.0131 ATE 06.011.0149,06.011.0411 ATE 06.011.0427),POR METRO
DE TUBO EXCEDENTE DE 1,00M DE COMPRIMENTO,COM DIAMETRO DE 1
50MM
20102 | MAO-DE-OBRA DE MONTADOR A (MONTAGEM DE ESTRUTURAS METALICAS) | H | 0.051 | 23.62 | 3 | 1.2408
, INCLUSIVE ENCARGOS SOCIAIS DESONERADOS
20132 | MAO-DE-OBRA DE SERVENTE DA CONSTRUCAO CIVIL, INCLUSIVE ENCAR | H | 0.051 | 15.87 | 3 | 0.8337
GOS SOCIAIS DESONERADOS
30500 | GUINDASTE S/RODAS, DIESEL, 45CV, 6T (CP) | H | 0.015 | 401.1604 | 0 | 6.0174
30502 | GUINDASTE S/RODAS, DIESEL, 45CV, 6T (CI) | H | 0.036 | 211.7954 | 0 | 7.6246
06.011.0195-0 | CUSTO ADICIONAL AOS ITENS(06.011.0101 ATE 06.011.0119,06.011 | M |  | 16.22
.0131 ATE 06.011.0149,06.011.0411 ATE 06.011.0427),POR METRO
DE TUBO EXCEDENTE DE 1,00M DE COMPRIMENTO,COM DIAMETRO DE 2
00MM
01294 | GUINDASTE S/RODAS, DIESEL, 45CV, 6T (CP) | H | 0.015 | 404.9604 | 0 | 6.0744
01296 | GUINDASTE S/RODAS, DIESEL, 45CV, 6T (CI) | H | 0.036 | 215.5954 | 0 | 7.7614
01975 | MAO-DE-OBRA DE MONTADOR A (MONTAGEM DE ESTRUTURAS METALICAS) | H | 0.051 | 27.26 | 3 | 1.432
, INCLUSIVE ENCARGOS SOCIAIS
01999 | MAO-DE-OBRA DE SERVENTE DA CONSTRUCAO CIVIL, INCLUSIVE ENCAR | H | 0.051 | 18.31 | 3 | 0.9618
GOS SOCIAIS
06.011.0195-A | CUSTO ADICIONAL AOS ITENS(06.011.0101 ATE 06.011.0119,06.011 | M |  | 15.71
.0131 ATE 06.011.0149,06.011.0411 ATE 06.011.0427),POR METRO
DE TUBO EXCEDENTE DE 1,00M DE COMPRIMENTO,COM DIAMETRO DE 2
00MM
20102 | MAO-DE-OBRA DE MONTADOR A (MONTAGEM DE ESTRUTURAS METALICAS) | H | 0.051 | 23.62 | 3 | 1.2408
, INCLUSIVE ENCARGOS SOCIAIS DESONERADOS
20132 | MAO-DE-OBRA DE SERVENTE DA CONSTRUCAO CIVIL, INCLUSIVE ENCAR | H | 0.051 | 15.87 | 3 | 0.8337
GOS SOCIAIS DESONERADOS
30500 | GUINDASTE S/RODAS, DIESEL, 45CV, 6T (CP) | H | 0.015 | 401.1604 | 0 | 6.0174
30502 | GUINDASTE S/RODAS, DIESEL, 45CV, 6T (CI) | H | 0.036 | 211.7954 | 0 | 7.6246
06.011.0196-0 | CUSTO ADICIONAL AOS ITENS 06.011.0101 ATE 06.011.0119,06.011 | M |  | 16.89
.0131 ATE 06.011.0149,06.011.0411 ATE 06.011.0427),POR METRO
DE TUBO EXCEDENTE DE 1,00M DE COMPRIMENTO,COM DIAMETRO DE 2
50MM
01294 | GUINDASTE S/RODAS, DIESEL, 45CV, 6T (CP) | H | 0.016 | 404.9604 | 0 | 6.4794
01296 | GUINDASTE S/RODAS, DIESEL, 45CV, 6T (CI) | H | 0.037 | 215.5954 | 0 | 7.977
01975 | MAO-DE-OBRA DE MONTADOR A (MONTAGEM DE ESTRUTURAS METALICAS) | H | 0.052 | 27.26 | 3 | 1.46
, INCLUSIVE ENCARGOS SOCIAIS
01999 | MAO-DE-OBRA DE SERVENTE DA CONSTRUCAO CIVIL, INCLUSIVE ENCAR | H | 0.052 | 18.31 | 3 | 0.9807
GOS SOCIAIS
06.011.0196-A | CUSTO ADICIONAL AOS ITENS 06.011.0101 ATE 06.011.0119,06.011 | M |  | 16.36
.0131 ATE 06.011.0149,06.011.0411 ATE 06.011.0427),POR METRO
DE TUBO EXCEDENTE DE 1,00M DE COMPRIMENTO,COM DIAMETRO DE 2
50MM
20102 | MAO-DE-OBRA DE MONTADOR A (MONTAGEM DE ESTRUTURAS METALICAS) | H | 0.052 | 23.62 | 3 | 1.2651
, INCLUSIVE ENCARGOS SOCIAIS DESONERADOS
20132 | MAO-DE-OBRA DE SERVENTE DA CONSTRUCAO CIVIL, INCLUSIVE ENCAR | H | 0.052 | 15.87 | 3 | 0.85
GOS SOCIAIS DESONERADOS
30500 | GUINDASTE S/RODAS, DIESEL, 45CV, 6T (CP) | H | 0.016 | 401.1604 | 0 | 6.4186
30502 | GUINDASTE S/RODAS, DIESEL, 45CV, 6T (CI) | H | 0.037 | 211.7954 | 0 | 7.8364
06.011.0197-0 | CUSTO ADICIONAL AOS ITENS(06.011.0101 ATE 06.011.0119,06.011 | M |  | 16.94
.0131 ATE 06.011.0149,06.011.0411 ATE 06.011.0427),POR METRO
DE TUBO EXCEDENTE DE 1,00M DE COMPRIMENTO,COM DIAMETRO DE 3
00MM
01294 | GUINDASTE S/RODAS, DIESEL, 45CV, 6T (CP) | H | 0.016 | 404.9604 | 0 | 6.4794
01296 | GUINDASTE S/RODAS, DIESEL, 45CV, 6T (CI) | H | 0.037 | 215.5954 | 0 | 7.977
01975 | MAO-DE-OBRA DE MONTADOR A (MONTAGEM DE ESTRUTURAS METALICAS) | H | 0.053 | 27.26 | 3 | 1.4881
, INCLUSIVE ENCARGOS SOCIAIS
01999 | MAO-DE-OBRA DE SERVENTE DA CONSTRUCAO CIVIL, INCLUSIVE ENCAR | H | 0.053 | 18.31 | 3 | 0.9995
GOS SOCIAIS
06.011.0197-A | CUSTO ADICIONAL AOS ITENS(06.011.0101 ATE 06.011.0119,06.011 | M |  | 16.41
.0131 ATE 06.011.0149,06.011.0411 ATE 06.011.0427),POR METRO
DE TUBO EXCEDENTE DE 1,00M DE COMPRIMENTO,COM DIAMETRO DE 3
00MM
20102 | MAO-DE-OBRA DE MONTADOR A (MONTAGEM DE ESTRUTURAS METALICAS) | H | 0.053 | 23.62 | 3 | 1.2894
, INCLUSIVE ENCARGOS SOCIAIS DESONERADOS
20132 | MAO-DE-OBRA DE SERVENTE DA CONSTRUCAO CIVIL, INCLUSIVE ENCAR | H | 0.053 | 15.87 | 3 | 0.8663
GOS SOCIAIS DESONERADOS
30500 | GUINDASTE S/RODAS, DIESEL, 45CV, 6T (CP) | H | 0.016 | 401.1604 | 0 | 6.4186
30502 | GUINDASTE S/RODAS, DIESEL, 45CV, 6T (CI) | H | 0.037 | 211.7954 | 0 | 7.8364
06.011.0198-0 | CUSTO ADICIONAL AOS ITENS(06.011.0101 ATE 06.011.0119,06.011 | M |  | 17.2
.0131 ATE 06.011.0149,06.011.0411 ATE 06.011.0427),POR METRO
DE TUBO EXCEDENTE DE 1,00M DE COMPRIMENTO,COM DIAMETRO DE 3
50MM
01294 | GUINDASTE S/RODAS, DIESEL, 45CV, 6T (CP) | H | 0.016 | 404.9604 | 0 | 6.4794
01296 | GUINDASTE S/RODAS, DIESEL, 45CV, 6T (CI) | H | 0.038 | 215.5954 | 0 | 8.1926
01975 | MAO-DE-OBRA DE MONTADOR A (MONTAGEM DE ESTRUTURAS METALICAS) | H | 0.054 | 27.26 | 3 | 1.5162
, INCLUSIVE ENCARGOS SOCIAIS
01999 | MAO-DE-OBRA DE SERVENTE DA CONSTRUCAO CIVIL, INCLUSIVE ENCAR | H | 0.054 | 18.31 | 3 | 1.0184
GOS SOCIAIS
06.011.0198-A | CUSTO ADICIONAL AOS ITENS(06.011.0101 ATE 06.011.0119,06.011 | M |  | 16.66
.0131 ATE 06.011.0149,06.011.0411 ATE 06.011.0427),POR METRO
DE TUBO EXCEDENTE DE 1,00M DE COMPRIMENTO,COM DIAMETRO DE 3
50MM
20102 | MAO-DE-OBRA DE MONTADOR A (MONTAGEM DE ESTRUTURAS METALICAS) | H | 0.054 | 23.62 | 3 | 1.3137
, INCLUSIVE ENCARGOS SOCIAIS DESONERADOS
20132 | MAO-DE-OBRA DE SERVENTE DA CONSTRUCAO CIVIL, INCLUSIVE ENCAR | H | 0.054 | 15.87 | 3 | 0.8827
GOS SOCIAIS DESONERADOS
30500 | GUINDASTE S/RODAS, DIESEL, 45CV, 6T (CP) | H | 0.016 | 401.1604 | 0 | 6.4186
30502 | GUINDASTE S/RODAS, DIESEL, 45CV, 6T (CI) | H | 0.038 | 211.7954 | 0 | 8.0482
06.011.0199-0 | CUSTO ADICIONAL AOS ITENS(06.011.0101 ATE 06.011.0119,06.011 | M |  | 17.25
.0131 ATE 06.011.0149,06.011.0411 ATE 06.011.0427),POR METRO
DE TUBO EXCEDENTE DE 1,00M DE COMPRIMENTO,COM DIAMETRO DE 4
00MM
01294 | GUINDASTE S/RODAS, DIESEL, 45CV, 6T (CP) | H | 0.016 | 404.9604 | 0 | 6.4794
01296 | GUINDASTE S/RODAS, DIESEL, 45CV, 6T (CI) | H | 0.038 | 215.5954 | 0 | 8.1926
01975 | MAO-DE-OBRA DE MONTADOR A (MONTAGEM DE ESTRUTURAS METALICAS) | H | 0.055 | 27.26 | 3 | 1.5443
, INCLUSIVE ENCARGOS SOCIAIS
01999 | MAO-DE-OBRA DE SERVENTE DA CONSTRUCAO CIVIL, INCLUSIVE ENCAR | H | 0.055 | 18.31 | 3 | 1.0373
GOS SOCIAIS
06.011.0199-A | CUSTO ADICIONAL AOS ITENS(06.011.0101 ATE 06.011.0119,06.011 | M |  | 16.7
.0131 ATE 06.011.0149,06.011.0411 ATE 06.011.0427),POR METRO
DE TUBO EXCEDENTE DE 1,00M DE COMPRIMENTO,COM DIAMETRO DE 4
00MM
20102 | MAO-DE-OBRA DE MONTADOR A (MONTAGEM DE ESTRUTURAS METALICAS) | H | 0.055 | 23.62 | 3 | 1.3381
, INCLUSIVE ENCARGOS SOCIAIS DESONERADOS
20132 | MAO-DE-OBRA DE SERVENTE DA CONSTRUCAO CIVIL, INCLUSIVE ENCAR | H | 0.055 | 15.87 | 3 | 0.899
GOS SOCIAIS DESONERADOS
30500 | GUINDASTE S/RODAS, DIESEL, 45CV, 6T (CP) | H | 0.016 | 401.1604 | 0 | 6.4186
30502 | GUINDASTE S/RODAS, DIESEL, 45CV, 6T (CI) | H | 0.038 | 211.7954 | 0 | 8.0482
06.011.0200-0 | CUSTO ADICIONAL AOS ITENS(06.011.0101 ATE 06.011.0119,06.011 | M |  | 17.51
.0131 ATE 06.011.0149,06.011.0411 ATE 06.011.0427),POR METRO
DE TUBO EXCEDENTE DE 1,00M DE COMPRIMENTO,COM DIAMETRO DE 4
50MM
01294 | GUINDASTE S/RODAS, DIESEL, 45CV, 6T (CP) | H | 0.016 | 404.9604 | 0 | 6.4794
01296 | GUINDASTE S/RODAS, DIESEL, 45CV, 6T (CI) | H | 0.039 | 215.5954 | 0 | 8.4082
01975 | MAO-DE-OBRA DE MONTADOR A (MONTAGEM DE ESTRUTURAS METALICAS) | H | 0.056 | 27.26 | 3 | 1.5724
, INCLUSIVE ENCARGOS SOCIAIS
01999 | MAO-DE-OBRA DE SERVENTE DA CONSTRUCAO CIVIL, INCLUSIVE ENCAR | H | 0.056 | 18.31 | 3 | 1.0561
GOS SOCIAIS
06.011.0200-A | CUSTO ADICIONAL AOS ITENS(06.011.0101 ATE 06.011.0119,06.011 | M |  | 16.95
.0131 ATE 06.011.0149,06.011.0411 ATE 06.011.0427),POR METRO
DE TUBO EXCEDENTE DE 1,00M DE COMPRIMENTO,COM DIAMETRO DE 4
50MM
20102 | MAO-DE-OBRA DE MONTADOR A (MONTAGEM DE ESTRUTURAS METALICAS) | H | 0.056 | 23.62 | 3 | 1.3624
, INCLUSIVE ENCARGOS SOCIAIS DESONERADOS
20132 | MAO-DE-OBRA DE SERVENTE DA CONSTRUCAO CIVIL, INCLUSIVE ENCAR | H | 0.056 | 15.87 | 3 | 0.9154
GOS SOCIAIS DESONERADOS
30500 | GUINDASTE S/RODAS, DIESEL, 45CV, 6T (CP) | H | 0.016 | 401.1604 | 0 | 6.4186
30502 | GUINDASTE S/RODAS, DIESEL, 45CV, 6T (CI) | H | 0.039 | 211.7954 | 0 | 8.26
06.011.0201-0 | CUSTO ADICIONAL AOS ITENS(06.011.0101 ATE 06.011.0119,06.011 | M |  | 18.18
.0131 ATE 06.011.0149,06.011.0411 ATE 06.011.0427),POR METRO
DE TUBO EXCEDENTE DE 1,00M DE COMPRIMENTO,COM DIAMETRO DE 5
00MM
01294 | GUINDASTE S/RODAS, DIESEL, 45CV, 6T (CP) | H | 0.017 | 404.9604 | 0 | 6.8843
01296 | GUINDASTE S/RODAS, DIESEL, 45CV, 6T (CI) | H | 0.04 | 215.5954 | 0 | 8.6238
01975 | MAO-DE-OBRA DE MONTADOR A (MONTAGEM DE ESTRUTURAS METALICAS) | H | 0.057 | 27.26 | 3 | 1.6004
, INCLUSIVE ENCARGOS SOCIAIS
01999 | MAO-DE-OBRA DE SERVENTE DA CONSTRUCAO CIVIL, INCLUSIVE ENCAR | H | 0.057 | 18.31 | 3 | 1.075
GOS SOCIAIS
06.011.0201-A | CUSTO ADICIONAL AOS ITENS(06.011.0101 ATE 06.011.0119,06.011 | M |  | 17.6
.0131 ATE 06.011.0149,06.011.0411 ATE 06.011.0427),POR METRO
DE TUBO EXCEDENTE DE 1,00M DE COMPRIMENTO,COM DIAMETRO DE 5
00MM
20102 | MAO-DE-OBRA DE MONTADOR A (MONTAGEM DE ESTRUTURAS METALICAS) | H | 0.057 | 23.62 | 3 | 1.3867
, INCLUSIVE ENCARGOS SOCIAIS DESONERADOS
20132 | MAO-DE-OBRA DE SERVENTE DA CONSTRUCAO CIVIL, INCLUSIVE ENCAR | H | 0.057 | 15.87 | 3 | 0.9317
GOS SOCIAIS DESONERADOS
30500 | GUINDASTE S/RODAS, DIESEL, 45CV, 6T (CP) | H | 0.017 | 401.1604 | 0 | 6.8197
30502 | GUINDASTE S/RODAS, DIESEL, 45CV, 6T (CI) | H | 0.04 | 211.7954 | 0 | 8.4718
06.011.0202-0 | CUSTO ADICIONAL AOS ITENS(06.011.0101 ATE 06.011.0119,06.011 | M |  | 18.89
.0131 ATE 06.011.0149,06.011.0411 ATE 06.011.0427),POR METRO
DE TUBO EXCEDENTE DE 1,00M DE COMPRIMENTO,COM DIAMETRO DE 6
00MM
01294 | GUINDASTE S/RODAS, DIESEL, 45CV, 6T (CP) | H | 0.018 | 404.9604 | 0 | 7.2893
01296 | GUINDASTE S/RODAS, DIESEL, 45CV, 6T (CI) | H | 0.041 | 215.5954 | 0 | 8.8394
01975 | MAO-DE-OBRA DE MONTADOR A (MONTAGEM DE ESTRUTURAS METALICAS) | H | 0.059 | 27.26 | 3 | 1.6566
, INCLUSIVE ENCARGOS SOCIAIS
01999 | MAO-DE-OBRA DE SERVENTE DA CONSTRUCAO CIVIL, INCLUSIVE ENCAR | H | 0.059 | 18.31 | 3 | 1.1127
GOS SOCIAIS
06.011.0202-A | CUSTO ADICIONAL AOS ITENS(06.011.0101 ATE 06.011.0119,06.011 | M |  | 18.3
.0131 ATE 06.011.0149,06.011.0411 ATE 06.011.0427),POR METRO
DE TUBO EXCEDENTE DE 1,00M DE COMPRIMENTO,COM DIAMETRO DE 6
00MM
20102 | MAO-DE-OBRA DE MONTADOR A (MONTAGEM DE ESTRUTURAS METALICAS) | H | 0.059 | 23.62 | 3 | 1.4354
, INCLUSIVE ENCARGOS SOCIAIS DESONERADOS
20132 | MAO-DE-OBRA DE SERVENTE DA CONSTRUCAO CIVIL, INCLUSIVE ENCAR | H | 0.059 | 15.87 | 3 | 0.9644
GOS SOCIAIS DESONERADOS
30500 | GUINDASTE S/RODAS, DIESEL, 45CV, 6T (CP) | H | 0.018 | 401.1604 | 0 | 7.2209
30502 | GUINDASTE S/RODAS, DIESEL, 45CV, 6T (CI) | H | 0.041 | 211.7954 | 0 | 8.6836
06.011.0203-0 | CUSTO ADICIONAL AOS ITENS(06.011.0101 ATE 06.011.0119,06.011 | M |  | 19.87
.0131 ATE 06.011.0149,06.011.0411 ATE 06.011.0427),POR METRO
DE TUBO EXCEDENTE DE 1,00M DE COMPRIMENTO,COM DIAMETRO DE 7
00MM
01294 | GUINDASTE S/RODAS, DIESEL, 45CV, 6T (CP) | H | 0.019 | 404.9604 | 0 | 7.6942
01296 | GUINDASTE S/RODAS, DIESEL, 45CV, 6T (CI) | H | 0.043 | 215.5954 | 0 | 9.2706
01975 | MAO-DE-OBRA DE MONTADOR A (MONTAGEM DE ESTRUTURAS METALICAS) | H | 0.062 | 27.26 | 3 | 1.7408
, INCLUSIVE ENCARGOS SOCIAIS
01999 | MAO-DE-OBRA DE SERVENTE DA CONSTRUCAO CIVIL, INCLUSIVE ENCAR | H | 0.062 | 18.31 | 3 | 1.1693
GOS SOCIAIS
06.011.0203-A | CUSTO ADICIONAL AOS ITENS(06.011.0101 ATE 06.011.0119,06.011 | M |  | 19.25
.0131 ATE 06.011.0149,06.011.0411 ATE 06.011.0427),POR METRO
DE TUBO EXCEDENTE DE 1,00M DE COMPRIMENTO,COM DIAMETRO DE 7
00MM
20102 | MAO-DE-OBRA DE MONTADOR A (MONTAGEM DE ESTRUTURAS METALICAS) | H | 0.062 | 23.62 | 3 | 1.5084
, INCLUSIVE ENCARGOS SOCIAIS DESONERADOS
20132 | MAO-DE-OBRA DE SERVENTE DA CONSTRUCAO CIVIL, INCLUSIVE ENCAR | H | 0.062 | 15.87 | 3 | 1.0135
GOS SOCIAIS DESONERADOS
30500 | GUINDASTE S/RODAS, DIESEL, 45CV, 6T (CP) | H | 0.019 | 401.1604 | 0 | 7.622
30502 | GUINDASTE S/RODAS, DIESEL, 45CV, 6T (CI) | H | 0.043 | 211.7954 | 0 | 9.1072
06.011.0205-0 | CUSTO ADICIONAL AOS ITENS(06.011.0101 ATE 06.011.0119,06.011 | M |  | 20.44
.0131 ATE 06.011.0149,06.011.0411 ATE 06.011.0427),POR METRO
DE TUBO EXCEDENTE DE 1,00M DE COMPRIMENTO,COM DIAMETRO DE 8
00MM
01294 | GUINDASTE S/RODAS, DIESEL, 45CV, 6T (CP) | H | 0.019 | 404.9604 | 0 | 7.6942
01296 | GUINDASTE S/RODAS, DIESEL, 45CV, 6T (CI) | H | 0.045 | 215.5954 | 0 | 9.7018
01975 | MAO-DE-OBRA DE MONTADOR A (MONTAGEM DE ESTRUTURAS METALICAS) | H | 0.065 | 27.26 | 3 | 1.8251
, INCLUSIVE ENCARGOS SOCIAIS
01999 | MAO-DE-OBRA DE SERVENTE DA CONSTRUCAO CIVIL, INCLUSIVE ENCAR | H | 0.065 | 18.31 | 3 | 1.2259
GOS SOCIAIS
06.011.0205-A | CUSTO ADICIONAL AOS ITENS(06.011.0101 ATE 06.011.0119,06.011 | M |  | 19.79
.0131 ATE 06.011.0149,06.011.0411 ATE 06.011.0427),POR METRO
DE TUBO EXCEDENTE DE 1,00M DE COMPRIMENTO,COM DIAMETRO DE 8
00MM
20102 | MAO-DE-OBRA DE MONTADOR A (MONTAGEM DE ESTRUTURAS METALICAS) | H | 0.065 | 23.62 | 3 | 1.5814
, INCLUSIVE ENCARGOS SOCIAIS DESONERADOS
20132 | MAO-DE-OBRA DE SERVENTE DA CONSTRUCAO CIVIL, INCLUSIVE ENCAR | H | 0.065 | 15.87 | 3 | 1.0625
GOS SOCIAIS DESONERADOS
30500 | GUINDASTE S/RODAS, DIESEL, 45CV, 6T (CP) | H | 0.019 | 401.1604 | 0 | 7.622
30502 | GUINDASTE S/RODAS, DIESEL, 45CV, 6T (CI) | H | 0.045 | 211.7954 | 0 | 9.5308
06.011.0206-0 | CUSTO ADICIONAL AOS ITENS(06.011.0101 ATE 06.011.0119,06.011 | M |  | 21.63
.0131 ATE 06.011.0149,06.011.0411 ATE 06.011.0427),POR METRO
DE TUBO EXCEDENTE DE 1,00M DE COMPRIMENTO,COM DIAMETRO DE 9
00MM
01294 | GUINDASTE S/RODAS, DIESEL, 45CV, 6T (CP) | H | 0.02 | 404.9604 | 0 | 8.0992
01296 | GUINDASTE S/RODAS, DIESEL, 45CV, 6T (CI) | H | 0.048 | 215.5954 | 0 | 10.3486
01975 | MAO-DE-OBRA DE MONTADOR A (MONTAGEM DE ESTRUTURAS METALICAS) | H | 0.068 | 27.26 | 3 | 1.9093
, INCLUSIVE ENCARGOS SOCIAIS
01999 | MAO-DE-OBRA DE SERVENTE DA CONSTRUCAO CIVIL, INCLUSIVE ENCAR | H | 0.068 | 18.31 | 3 | 1.2824
GOS SOCIAIS
06.011.0206-A | CUSTO ADICIONAL AOS ITENS(06.011.0101 ATE 06.011.0119,06.011 | M |  | 20.95
.0131 ATE 06.011.0149,06.011.0411 ATE 06.011.0427),POR METRO
DE TUBO EXCEDENTE DE 1,00M DE COMPRIMENTO,COM DIAMETRO DE 9
00MM
20102 | MAO-DE-OBRA DE MONTADOR A (MONTAGEM DE ESTRUTURAS METALICAS) | H | 0.068 | 23.62 | 3 | 1.6543
, INCLUSIVE ENCARGOS SOCIAIS DESONERADOS
20132 | MAO-DE-OBRA DE SERVENTE DA CONSTRUCAO CIVIL, INCLUSIVE ENCAR | H | 0.068 | 15.87 | 3 | 1.1115
GOS SOCIAIS DESONERADOS
30500 | GUINDASTE S/RODAS, DIESEL, 45CV, 6T (CP) | H | 0.02 | 401.1604 | 0 | 8.0232
30502 | GUINDASTE S/RODAS, DIESEL, 45CV, 6T (CI) | H | 0.048 | 211.7954 | 0 | 10.1662
06.011.0207-0 | CUSTO ADICIONAL AOS ITENS 06.011.0101 ATE 06.011.0119,06.011 | M |  | 22.61
.0131 ATE 06.011.0149,06.011.0411 ATE 06.011.0427),POR METRO
DE TUBO EXCEDENTE DE 1,00M DE COMPRIMENTO,COM DIAMETRO DE 1
000MM
01294 | GUINDASTE S/RODAS, DIESEL, 45CV, 6T (CP) | H | 0.021 | 404.9604 | 0 | 8.5042
01296 | GUINDASTE S/RODAS, DIESEL, 45CV, 6T (CI) | H | 0.05 | 215.5954 | 0 | 10.7798
01975 | MAO-DE-OBRA DE MONTADOR A (MONTAGEM DE ESTRUTURAS METALICAS) | H | 0.071 | 27.26 | 3 | 1.9935
, INCLUSIVE ENCARGOS SOCIAIS
01999 | MAO-DE-OBRA DE SERVENTE DA CONSTRUCAO CIVIL, INCLUSIVE ENCAR | H | 0.071 | 18.31 | 3 | 1.339
GOS SOCIAIS
06.011.0207-A | CUSTO ADICIONAL AOS ITENS 06.011.0101 ATE 06.011.0119,06.011 | M |  | 21.9
.0131 ATE 06.011.0149,06.011.0411 ATE 06.011.0427),POR METRO
DE TUBO EXCEDENTE DE 1,00M DE COMPRIMENTO,COM DIAMETRO DE 1
000MM
20102 | MAO-DE-OBRA DE MONTADOR A (MONTAGEM DE ESTRUTURAS METALICAS) | H | 0.071 | 23.62 | 3 | 1.7273
, INCLUSIVE ENCARGOS SOCIAIS DESONERADOS
20132 | MAO-DE-OBRA DE SERVENTE DA CONSTRUCAO CIVIL, INCLUSIVE ENCAR | H | 0.071 | 15.87 | 3 | 1.1606
GOS SOCIAIS DESONERADOS
30500 | GUINDASTE S/RODAS, DIESEL, 45CV, 6T (CP) | H | 0.021 | 401.1604 | 0 | 8.4244
30502 | GUINDASTE S/RODAS, DIESEL, 45CV, 6T (CI) | H | 0.05 | 211.7954 | 0 | 10.5898
06.011.0209-0 | CUSTO ADICIONAL AOS ITENS(06.011.0101 ATE 06.011.0119,06.011 | M |  | 25.5
.0131 ATE 06.011.0149,06.011.0411 ATE 06.011.0427),POR METRO
DE TUBO EXCEDENTE DE 1,00M DE COMPRIMENTO,COM DIAMETRO DE 1
200MM
01294 | GUINDASTE S/RODAS, DIESEL, 45CV, 6T (CP) | H | 0.024 | 404.9604 | 0 | 9.719
01296 | GUINDASTE S/RODAS, DIESEL, 45CV, 6T (CI) | H | 0.056 | 215.5954 | 0 | 12.0733
01975 | MAO-DE-OBRA DE MONTADOR A (MONTAGEM DE ESTRUTURAS METALICAS) | H | 0.079 | 27.26 | 3 | 2.2181
, INCLUSIVE ENCARGOS SOCIAIS
01999 | MAO-DE-OBRA DE SERVENTE DA CONSTRUCAO CIVIL, INCLUSIVE ENCAR | H | 0.079 | 18.31 | 3 | 1.4899
GOS SOCIAIS
06.011.0209-A | CUSTO ADICIONAL AOS ITENS(06.011.0101 ATE 06.011.0119,06.011 | M |  | 24.7
.0131 ATE 06.011.0149,06.011.0411 ATE 06.011.0427),POR METRO
DE TUBO EXCEDENTE DE 1,00M DE COMPRIMENTO,COM DIAMETRO DE 1
200MM
20102 | MAO-DE-OBRA DE MONTADOR A (MONTAGEM DE ESTRUTURAS METALICAS) | H | 0.079 | 23.62 | 3 | 1.922
, INCLUSIVE ENCARGOS SOCIAIS DESONERADOS
20132 | MAO-DE-OBRA DE SERVENTE DA CONSTRUCAO CIVIL, INCLUSIVE ENCAR | H | 0.079 | 15.87 | 3 | 1.2913
GOS SOCIAIS DESONERADOS
30500 | GUINDASTE S/RODAS, DIESEL, 45CV, 6T (CP) | H | 0.024 | 401.1604 | 0 | 9.6278
30502 | GUINDASTE S/RODAS, DIESEL, 45CV, 6T (CI) | H | 0.056 | 211.7954 | 0 | 11.8605
06.011.0221-0 | MONTAGEM SEM FORNECIMENTO,DE VALVULAS DE GAVETA(REGISTROS),V | UN |  | 44.37
ALVULAS DE RETENCAO,VENTOSAS,HIDRANTES,ETC,COM FLANGES CLASS
E PN-10,INCLUSIVE O FORNECIMENTO DOS MATERIAIS PARA AS JUNTA
S(ARRUELAS DE BORRACHA E PARAFUSOS COM PORCAS DE ACO CARBONO
),CUSTO POR JUNTA FLANGEADA,COM DIAMETRO DE 50MM
00463 | PARAFUSO DE ACO GALVANIZADO A FOGO CONFORME NBR 7675, PARA J | UN | 4 | 6.21 | 0 | 24.84
UNTAS COM FLANGES, PN 10, MEDINDO (16X80)MM
01975 | MAO-DE-OBRA DE MONTADOR A (MONTAGEM DE ESTRUTURAS METALICAS) | H | 0.387 | 27.26 | 3 | 10.8661
, INCLUSIVE ENCARGOS SOCIAIS
01999 | MAO-DE-OBRA DE SERVENTE DA CONSTRUCAO CIVIL, INCLUSIVE ENCAR | H | 0.337 | 18.31 | 3 | 6.3556
GOS SOCIAIS
02524 | ARRUELA DE BORRACHA SBR PARA FLANGE, PN 10, COM DIAMETRO NOM | UN | 1 | 2.31 | 0 | 2.31
INAL DE 050MM
06.011.0221-A | MONTAGEM SEM FORNECIMENTO,DE VALVULAS DE GAVETA(REGISTROS),V | UN |  | 42.07
ALVULAS DE RETENCAO,VENTOSAS,HIDRANTES,ETC,COM FLANGES CLASS
E PN-10,INCLUSIVE O FORNECIMENTO DOS MATERIAIS PARA AS JUNTA
S(ARRUELAS DE BORRACHA E PARAFUSOS COM PORCAS DE ACO CARBONO
),CUSTO POR JUNTA FLANGEADA,COM DIAMETRO DE 50MM
00463 | PARAFUSO DE ACO GALVANIZADO A FOGO CONFORME NBR 7675, PARA J | UN | 4 | 6.21 | 0 | 24.84
UNTAS COM FLANGES, PN 10, MEDINDO (16X80)MM
02524 | ARRUELA DE BORRACHA SBR PARA FLANGE, PN 10, COM DIAMETRO NOM | UN | 1 | 2.31 | 0 | 2.31
INAL DE 050MM
20102 | MAO-DE-OBRA DE MONTADOR A (MONTAGEM DE ESTRUTURAS METALICAS) | H | 0.387 | 23.62 | 3 | 9.4152
, INCLUSIVE ENCARGOS SOCIAIS DESONERADOS
20132 | MAO-DE-OBRA DE SERVENTE DA CONSTRUCAO CIVIL, INCLUSIVE ENCAR | H | 0.337 | 15.87 | 3 | 5.5086
GOS SOCIAIS DESONERADOS
06.011.0222-0 | MONTAGEM SEM FORNECIMENTO,DE VALVULAS DE GAVETA(REGISTROS),V | UN |  | 45.46
ALVULAS DE RETENCAO,VENTOSAS,HIDRANTES,ETC,COM FLANGES CLASS
E PN-10,INCLUSIVE O FORNECIMENTO DOS MATERIAIS PARA AS JUNTA
S(ARRUELAS DE BORRACHA E PARAFUSOS COM PORCAS DE ACO CARBONO
),CUSTO POR JUNTA FLANGEADA,COM DIAMETRO DE 75MM
00463 | PARAFUSO DE ACO GALVANIZADO A FOGO CONFORME NBR 7675, PARA J | UN | 4 | 6.21 | 0 | 24.84
UNTAS COM FLANGES, PN 10, MEDINDO (16X80)MM
01975 | MAO-DE-OBRA DE MONTADOR A (MONTAGEM DE ESTRUTURAS METALICAS) | H | 0.397 | 27.26 | 3 | 11.1469
, INCLUSIVE ENCARGOS SOCIAIS
01999 | MAO-DE-OBRA DE SERVENTE DA CONSTRUCAO CIVIL, INCLUSIVE ENCAR | H | 0.345 | 18.31 | 3 | 6.5065
GOS SOCIAIS
02525 | ARRUELA DE BORRACHA SBR PARA FLANGE, PN 10, COM DIAMETRO NOM | UN | 1 | 2.97 | 0 | 2.97
INAL DE 080MM
06.011.0222-A | MONTAGEM SEM FORNECIMENTO,DE VALVULAS DE GAVETA(REGISTROS),V | UN |  | 43.1
ALVULAS DE RETENCAO,VENTOSAS,HIDRANTES,ETC,COM FLANGES CLASS
E PN-10,INCLUSIVE O FORNECIMENTO DOS MATERIAIS PARA AS JUNTA
S(ARRUELAS DE BORRACHA E PARAFUSOS COM PORCAS DE ACO CARBONO
),CUSTO POR JUNTA FLANGEADA,COM DIAMETRO DE 75MM
00463 | PARAFUSO DE ACO GALVANIZADO A FOGO CONFORME NBR 7675, PARA J | UN | 4 | 6.21 | 0 | 24.84
UNTAS COM FLANGES, PN 10, MEDINDO (16X80)MM
02525 | ARRUELA DE BORRACHA SBR PARA FLANGE, PN 10, COM DIAMETRO NOM | UN | 1 | 2.97 | 0 | 2.97
INAL DE 080MM
20102 | MAO-DE-OBRA DE MONTADOR A (MONTAGEM DE ESTRUTURAS METALICAS) | H | 0.397 | 23.62 | 3 | 9.6585
, INCLUSIVE ENCARGOS SOCIAIS DESONERADOS
20132 | MAO-DE-OBRA DE SERVENTE DA CONSTRUCAO CIVIL, INCLUSIVE ENCAR | H | 0.345 | 15.87 | 3 | 5.6394
GOS SOCIAIS DESONERADOS
06.011.0223-0 | MONTAGEM SEM FORNECIMENTO,DE VALVULAS DE GAVETA(REGISTROS),V | UN |  | 82.03
ALVULAS DE RETENCAO,VENTOSAS,HIDRANTES,ETC,COM FLANGES CLASS
E PN-10,INCLUSIVE O FORNECIMENTO DOS MATERIAIS PARA AS JUNTA
S(ARRUELAS DE BORRACHA E PARAFUSOS COM PORCAS DE ACO CARBONO
),CUSTO POR JUNTA FLANGEADA,COM DIAMETRO DE 100MM
00463 | PARAFUSO DE ACO GALVANIZADO A FOGO CONFORME NBR 7675, PARA J | UN | 8 | 6.21 | 0 | 49.68
UNTAS COM FLANGES, PN 10, MEDINDO (16X80)MM
01975 | MAO-DE-OBRA DE MONTADOR A (MONTAGEM DE ESTRUTURAS METALICAS) | H | 0.534 | 27.26 | 3 | 14.9935
, INCLUSIVE ENCARGOS SOCIAIS
01999 | MAO-DE-OBRA DE SERVENTE DA CONSTRUCAO CIVIL, INCLUSIVE ENCAR | H | 0.705 | 18.31 | 3 | 13.2958
GOS SOCIAIS
02526 | ARRUELA DE BORRACHA SBR PARA FLANGE, PN 10, COM DIAMETRO NOM | UN | 1 | 4.07 | 0 | 4.07
INAL DE 100MM
06.011.0223-A | MONTAGEM SEM FORNECIMENTO,DE VALVULAS DE GAVETA(REGISTROS),V | UN |  | 78.26
ALVULAS DE RETENCAO,VENTOSAS,HIDRANTES,ETC,COM FLANGES CLASS
E PN-10,INCLUSIVE O FORNECIMENTO DOS MATERIAIS PARA AS JUNTA
S(ARRUELAS DE BORRACHA E PARAFUSOS COM PORCAS DE ACO CARBONO
),CUSTO POR JUNTA FLANGEADA,COM DIAMETRO DE 100MM
00463 | PARAFUSO DE ACO GALVANIZADO A FOGO CONFORME NBR 7675, PARA J | UN | 8 | 6.21 | 0 | 49.68
UNTAS COM FLANGES, PN 10, MEDINDO (16X80)MM
02526 | ARRUELA DE BORRACHA SBR PARA FLANGE, PN 10, COM DIAMETRO NOM | UN | 1 | 4.07 | 0 | 4.07
INAL DE 100MM
20102 | MAO-DE-OBRA DE MONTADOR A (MONTAGEM DE ESTRUTURAS METALICAS) | H | 0.534 | 23.62 | 3 | 12.9915
, INCLUSIVE ENCARGOS SOCIAIS DESONERADOS
20132 | MAO-DE-OBRA DE SERVENTE DA CONSTRUCAO CIVIL, INCLUSIVE ENCAR | H | 0.705 | 15.87 | 3 | 11.524
GOS SOCIAIS DESONERADOS
06.011.0224-0 | MONTAGEM SEM FORNECIMENTO,DE VALVULAS DE GAVETA(REGISTROS),V | UN |  | 96.94
ALVULAS DE RETENCAO,VENTOSAS,HIDRANTES,ETC,COM FLANGES,CLASS
E PN-10,INCLUSIVE O FORNECIMENTO DOS MATERIAIS PARA AS JUNTA
S(ARRUELAS DE BORRACHA E PARAFUSOS COM PORCAS DE ACO CARBONO
),CUSTO POR JUNTA FLANGEADA,COM DIAMETRO DE 150MM
00461 | PARAFUSO DE ACO GALVANIZADO A FOGO, CONFORME NBR 7675, PARA | UN | 8 | 7.45 | 0 | 59.6
JUNTAS COM FLANGES, PN 10, MEDINDO (20X90)MM
01975 | MAO-DE-OBRA DE MONTADOR A (MONTAGEM DE ESTRUTURAS METALICAS) | H | 0.618 | 27.26 | 3 | 17.3521
, INCLUSIVE ENCARGOS SOCIAIS
01999 | MAO-DE-OBRA DE SERVENTE DA CONSTRUCAO CIVIL, INCLUSIVE ENCAR | H | 0.8 | 18.31 | 3 | 15.0874
GOS SOCIAIS
02527 | ARRUELA DE BORRACHA SBR PARA FLANGE, PN 10, COM DIAMETRO NOM | UN | 1 | 4.91 | 0 | 4.91
INAL DE 150MM
06.011.0224-A | MONTAGEM SEM FORNECIMENTO,DE VALVULAS DE GAVETA(REGISTROS),V | UN |  | 92.62
ALVULAS DE RETENCAO,VENTOSAS,HIDRANTES,ETC,COM FLANGES,CLASS
E PN-10,INCLUSIVE O FORNECIMENTO DOS MATERIAIS PARA AS JUNTA
S(ARRUELAS DE BORRACHA E PARAFUSOS COM PORCAS DE ACO CARBONO
),CUSTO POR JUNTA FLANGEADA,COM DIAMETRO DE 150MM
00461 | PARAFUSO DE ACO GALVANIZADO A FOGO, CONFORME NBR 7675, PARA | UN | 8 | 7.45 | 0 | 59.6
JUNTAS COM FLANGES, PN 10, MEDINDO (20X90)MM
02527 | ARRUELA DE BORRACHA SBR PARA FLANGE, PN 10, COM DIAMETRO NOM | UN | 1 | 4.91 | 0 | 4.91
INAL DE 150MM
20102 | MAO-DE-OBRA DE MONTADOR A (MONTAGEM DE ESTRUTURAS METALICAS) | H | 0.618 | 23.62 | 3 | 15.0351
, INCLUSIVE ENCARGOS SOCIAIS DESONERADOS
20132 | MAO-DE-OBRA DE SERVENTE DA CONSTRUCAO CIVIL, INCLUSIVE ENCAR | H | 0.8 | 15.87 | 3 | 13.0769
GOS SOCIAIS DESONERADOS
06.011.0225-0 | MONTAGEM SEM FORNECIMENTO,DE VALVULAS DE GAVETA(REGISTROS),V | UN |  | 162.61
ALVULAS DE RETENCAO,VENTOSAS,HIDRANTES,ETC,COM FLANGES,CLASS
E PN-10,INCLUSIVE O FORNECIMENTO DOS MATERIAIS PARA AS JUNTA
S(ARRUELAS DE BORRACHA E PARAFUSOS COM PORCAS DE ACO CARBONO
),CUSTO POR JUNTA FLANGEADA,COM DIAMETRO DE 200MM
00058 | ARRUELA DE BORRACHA SBR PARA FLANGE, PN 10, COM DIAMETRO NOM | UN | 1 | 6.16 | 0 | 6.16
INAL DE 200MM
00461 | PARAFUSO DE ACO GALVANIZADO A FOGO, CONFORME NBR 7675, PARA | UN | 8 | 7.45 | 0 | 59.6
JUNTAS COM FLANGES, PN 10, MEDINDO (20X90)MM
01294 | GUINDASTE S/RODAS, DIESEL, 45CV, 6T (CP) | H | 0.075 | 404.9604 | 0 | 30.372
01296 | GUINDASTE S/RODAS, DIESEL, 45CV, 6T (CI) | H | 0.176 | 215.5954 | 0 | 37.9448
01975 | MAO-DE-OBRA DE MONTADOR A (MONTAGEM DE ESTRUTURAS METALICAS) | H | 0.633 | 27.26 | 3 | 17.7732
, INCLUSIVE ENCARGOS SOCIAIS
01999 | MAO-DE-OBRA DE SERVENTE DA CONSTRUCAO CIVIL, INCLUSIVE ENCAR | H | 0.571 | 18.31 | 3 | 10.7687
GOS SOCIAIS
06.011.0225-A | MONTAGEM SEM FORNECIMENTO,DE VALVULAS DE GAVETA(REGISTROS),V | UN |  | 157.85
ALVULAS DE RETENCAO,VENTOSAS,HIDRANTES,ETC,COM FLANGES,CLASS
E PN-10,INCLUSIVE O FORNECIMENTO DOS MATERIAIS PARA AS JUNTA
S(ARRUELAS DE BORRACHA E PARAFUSOS COM PORCAS DE ACO CARBONO
),CUSTO POR JUNTA FLANGEADA,COM DIAMETRO DE 200MM
00058 | ARRUELA DE BORRACHA SBR PARA FLANGE, PN 10, COM DIAMETRO NOM | UN | 1 | 6.16 | 0 | 6.16
INAL DE 200MM
00461 | PARAFUSO DE ACO GALVANIZADO A FOGO, CONFORME NBR 7675, PARA | UN | 8 | 7.45 | 0 | 59.6
JUNTAS COM FLANGES, PN 10, MEDINDO (20X90)MM
20102 | MAO-DE-OBRA DE MONTADOR A (MONTAGEM DE ESTRUTURAS METALICAS) | H | 0.633 | 23.62 | 3 | 15.4
, INCLUSIVE ENCARGOS SOCIAIS DESONERADOS
20132 | MAO-DE-OBRA DE SERVENTE DA CONSTRUCAO CIVIL, INCLUSIVE ENCAR | H | 0.571 | 15.87 | 3 | 9.3336
GOS SOCIAIS DESONERADOS
30500 | GUINDASTE S/RODAS, DIESEL, 45CV, 6T (CP) | H | 0.075 | 401.1604 | 0 | 30.087
30502 | GUINDASTE S/RODAS, DIESEL, 45CV, 6T (CI) | H | 0.176 | 211.7954 | 0 | 37.276
06.011.0226-0 | MONTAGEM SEM FORNECIMENTO,DE VALVULAS DE GAVETA(REGISTROS),V | UN |  | 203.38
ALVULAS DE RETENCAO,VENTOSAS,HIDRANTES,ETC,COM FLANGES,CLASS
E PN-10,INCLUSIVE O FORNECIMENTO DOS MATERIAIS PARA AS JUNTA
S(ARRUELAS DE BORRACHA E PARAFUSOS COM PORCAS DE ACO CARBONO
),CUSTO POR JUNTA FLANGEADA,COM DIAMETRO DE 250MM
00461 | PARAFUSO DE ACO GALVANIZADO A FOGO, CONFORME NBR 7675, PARA | UN | 12 | 7.45 | 0 | 89.4
JUNTAS COM FLANGES, PN 10, MEDINDO (20X90)MM
01294 | GUINDASTE S/RODAS, DIESEL, 45CV, 6T (CP) | H | 0.075 | 404.9604 | 0 | 30.372
01296 | GUINDASTE S/RODAS, DIESEL, 45CV, 6T (CI) | H | 0.177 | 215.5954 | 0 | 38.1604
01975 | MAO-DE-OBRA DE MONTADOR A (MONTAGEM DE ESTRUTURAS METALICAS) | H | 0.798 | 27.26 | 3 | 22.4061
, INCLUSIVE ENCARGOS SOCIAIS
01999 | MAO-DE-OBRA DE SERVENTE DA CONSTRUCAO CIVIL, INCLUSIVE ENCAR | H | 0.733 | 18.31 | 3 | 13.8239
GOS SOCIAIS
02528 | ARRUELA DE BORRACHA SBR PARA FLANGE, PN 10, NO DIAMETRO NOMI | UN | 1 | 9.22 | 0 | 9.22
NAL DE 250MM
06.011.0226-A | MONTAGEM SEM FORNECIMENTO,DE VALVULAS DE GAVETA(REGISTROS),V | UN |  | 197.59
ALVULAS DE RETENCAO,VENTOSAS,HIDRANTES,ETC,COM FLANGES,CLASS
E PN-10,INCLUSIVE O FORNECIMENTO DOS MATERIAIS PARA AS JUNTA
S(ARRUELAS DE BORRACHA E PARAFUSOS COM PORCAS DE ACO CARBONO
),CUSTO POR JUNTA FLANGEADA,COM DIAMETRO DE 250MM
00461 | PARAFUSO DE ACO GALVANIZADO A FOGO, CONFORME NBR 7675, PARA | UN | 12 | 7.45 | 0 | 89.4
JUNTAS COM FLANGES, PN 10, MEDINDO (20X90)MM
02528 | ARRUELA DE BORRACHA SBR PARA FLANGE, PN 10, NO DIAMETRO NOMI | UN | 1 | 9.22 | 0 | 9.22
NAL DE 250MM
20102 | MAO-DE-OBRA DE MONTADOR A (MONTAGEM DE ESTRUTURAS METALICAS) | H | 0.798 | 23.62 | 3 | 19.4142
, INCLUSIVE ENCARGOS SOCIAIS DESONERADOS
20132 | MAO-DE-OBRA DE SERVENTE DA CONSTRUCAO CIVIL, INCLUSIVE ENCAR | H | 0.733 | 15.87 | 3 | 11.9817
GOS SOCIAIS DESONERADOS
30500 | GUINDASTE S/RODAS, DIESEL, 45CV, 6T (CP) | H | 0.075 | 401.1604 | 0 | 30.087
30502 | GUINDASTE S/RODAS, DIESEL, 45CV, 6T (CI) | H | 0.177 | 211.7954 | 0 | 37.4878
06.011.0227-0 | MONTAGEM SEM FORNECIMENTO,DE VALVULAS DE GAVETA(REGISTROS),V | UN |  | 215.65
ALVULAS DE RETENCAO,VENTOSAS,HIDRANTES,ETC,COM FLANGES,CLASS
E PN-10,INCLUSIVE O FORNECIMENTO DOS MATERIAIS PARA AS JUNTA
S(ARRUELAS DE BORRACHA E PARAFUSOS COM PORCAS DE ACO CARBONO
),CUSTO POR JUNTA FLANGEADA,COM DIAMETRO DE 300MM
00461 | PARAFUSO DE ACO GALVANIZADO A FOGO, CONFORME NBR 7675, PARA | UN | 12 | 7.45 | 0 | 89.4
JUNTAS COM FLANGES, PN 10, MEDINDO (20X90)MM
01294 | GUINDASTE S/RODAS, DIESEL, 45CV, 6T (CP) | H | 0.077 | 404.9604 | 0 | 31.182
01296 | GUINDASTE S/RODAS, DIESEL, 45CV, 6T (CI) | H | 0.179 | 215.5954 | 0 | 38.5916
01975 | MAO-DE-OBRA DE MONTADOR A (MONTAGEM DE ESTRUTURAS METALICAS) | H | 0.805 | 27.26 | 3 | 22.6026
, INCLUSIVE ENCARGOS SOCIAIS
01999 | MAO-DE-OBRA DE SERVENTE DA CONSTRUCAO CIVIL, INCLUSIVE ENCAR | H | 0.736 | 18.31 | 3 | 13.8804
GOS SOCIAIS
02529 | ARRUELA DE BORRACHA SBR PARA FLANGE, PN 10, COM DIAMETRO NOM | UN | 1 | 20 | 0 | 20
INAL DE 300MM
06.011.0227-A | MONTAGEM SEM FORNECIMENTO,DE VALVULAS DE GAVETA(REGISTROS),V | UN |  | 209.81
ALVULAS DE RETENCAO,VENTOSAS,HIDRANTES,ETC,COM FLANGES,CLASS
E PN-10,INCLUSIVE O FORNECIMENTO DOS MATERIAIS PARA AS JUNTA
S(ARRUELAS DE BORRACHA E PARAFUSOS COM PORCAS DE ACO CARBONO
),CUSTO POR JUNTA FLANGEADA,COM DIAMETRO DE 300MM
00461 | PARAFUSO DE ACO GALVANIZADO A FOGO, CONFORME NBR 7675, PARA | UN | 12 | 7.45 | 0 | 89.4
JUNTAS COM FLANGES, PN 10, MEDINDO (20X90)MM
02529 | ARRUELA DE BORRACHA SBR PARA FLANGE, PN 10, COM DIAMETRO NOM | UN | 1 | 20 | 0 | 20
INAL DE 300MM
20102 | MAO-DE-OBRA DE MONTADOR A (MONTAGEM DE ESTRUTURAS METALICAS) | H | 0.805 | 23.62 | 3 | 19.5845
, INCLUSIVE ENCARGOS SOCIAIS DESONERADOS
20132 | MAO-DE-OBRA DE SERVENTE DA CONSTRUCAO CIVIL, INCLUSIVE ENCAR | H | 0.736 | 15.87 | 3 | 12.0307
GOS SOCIAIS DESONERADOS
30500 | GUINDASTE S/RODAS, DIESEL, 45CV, 6T (CP) | H | 0.077 | 401.1604 | 0 | 30.8894
30502 | GUINDASTE S/RODAS, DIESEL, 45CV, 6T (CI) | H | 0.179 | 211.7954 | 0 | 37.9114
06.011.0228-0 | MONTAGEM SEM FORNECIMENTO,DE VALVULAS DE GAVETA(REGISTROS),V | UN |  | 267.65
ALVULAS DE RETENCAO,VENTOSAS,HIDRANTES,ETC,COM FLANGES,CLASS
E PN-10,INCLUSIVE O FORNECIMENTO DOS MATERIAIS PARA AS JUNTA
S(ARRUELAS DE BORRACHA E PARAFUSOS COM PORCAS DE ACO CARBONO
),CUSTO POR JUNTA FLANGEADA,COM DIAMETRO DE 350MM
00461 | PARAFUSO DE ACO GALVANIZADO A FOGO, CONFORME NBR 7675, PARA | UN | 16 | 7.45 | 0 | 119.2
JUNTAS COM FLANGES, PN 10, MEDINDO (20X90)MM
01294 | GUINDASTE S/RODAS, DIESEL, 45CV, 6T (CP) | H | 0.079 | 404.9604 | 0 | 31.9919
01296 | GUINDASTE S/RODAS, DIESEL, 45CV, 6T (CI) | H | 0.185 | 215.5954 | 0 | 39.8851
01975 | MAO-DE-OBRA DE MONTADOR A (MONTAGEM DE ESTRUTURAS METALICAS) | H | 0.977 | 27.26 | 3 | 27.432
, INCLUSIVE ENCARGOS SOCIAIS
01999 | MAO-DE-OBRA DE SERVENTE DA CONSTRUCAO CIVIL, INCLUSIVE ENCAR | H | 0.905 | 18.31 | 3 | 17.0677
GOS SOCIAIS
07296 | ARRUELA BORR.P/FLANGE 350MM. | UN | 1 | 32.074 | 0 | 32.074
06.011.0228-A | MONTAGEM SEM FORNECIMENTO,DE VALVULAS DE GAVETA(REGISTROS),V | UN |  | 260.7
ALVULAS DE RETENCAO,VENTOSAS,HIDRANTES,ETC,COM FLANGES,CLASS
E PN-10,INCLUSIVE O FORNECIMENTO DOS MATERIAIS PARA AS JUNTA
S(ARRUELAS DE BORRACHA E PARAFUSOS COM PORCAS DE ACO CARBONO
),CUSTO POR JUNTA FLANGEADA,COM DIAMETRO DE 350MM
00461 | PARAFUSO DE ACO GALVANIZADO A FOGO, CONFORME NBR 7675, PARA | UN | 16 | 7.45 | 0 | 119.2
JUNTAS COM FLANGES, PN 10, MEDINDO (20X90)MM
20102 | MAO-DE-OBRA DE MONTADOR A (MONTAGEM DE ESTRUTURAS METALICAS) | H | 0.977 | 23.62 | 3 | 23.769
, INCLUSIVE ENCARGOS SOCIAIS DESONERADOS
20132 | MAO-DE-OBRA DE SERVENTE DA CONSTRUCAO CIVIL, INCLUSIVE ENCAR | H | 0.905 | 15.87 | 3 | 14.7932
GOS SOCIAIS DESONERADOS
30500 | GUINDASTE S/RODAS, DIESEL, 45CV, 6T (CP) | H | 0.079 | 401.1604 | 0 | 31.6917
30502 | GUINDASTE S/RODAS, DIESEL, 45CV, 6T (CI) | H | 0.185 | 211.7954 | 0 | 39.1821
30893 | ARRUELA BORR.P/FLANGE 350MM. | UN | 1 | 32.074 | 0 | 32.074
06.011.0229-0 | MONTAGEM SEM FORNECIMENTO,DE VALVULAS DE GAVETA(REGISTROS),V | UN |  | 351.99
ALVULAS DE RETENCAO,VENTOSAS,HIDRANTES,ETC,COM FLANGES,CLASS
E PN-10,INCLUSIVE O FORNECIMENTO DOS MATERIAIS PARA AS JUNTA
S(ARRUELAS DE BORRACHA E PARAFUSOS COM PORCAS DE ACO CARBONO
),CUSTO POR JUNTA FLANGEADA,COM DIAMETRO DE 400MM
00459 | PARAFUSO P/FLANGE 24X100MM. | UN | 16 | 12.0809 | 0 | 193.2944
01294 | GUINDASTE S/RODAS, DIESEL, 45CV, 6T (CP) | H | 0.08 | 404.9604 | 0 | 32.3968
01296 | GUINDASTE S/RODAS, DIESEL, 45CV, 6T (CI) | H | 0.187 | 215.5954 | 0 | 40.3163
01975 | MAO-DE-OBRA DE MONTADOR A (MONTAGEM DE ESTRUTURAS METALICAS) | H | 1.112 | 27.26 | 3 | 31.2225
, INCLUSIVE ENCARGOS SOCIAIS
01999 | MAO-DE-OBRA DE SERVENTE DA CONSTRUCAO CIVIL, INCLUSIVE ENCAR | H | 1.036 | 18.31 | 3 | 19.5382
GOS SOCIAIS
02531 | ARRUELA BORR.P/FLANGE 400MM. | UN | 1 | 35.23 | 0 | 35.23
06.011.0229-A | MONTAGEM SEM FORNECIMENTO,DE VALVULAS DE GAVETA(REGISTROS),V | UN |  | 344.21
ALVULAS DE RETENCAO,VENTOSAS,HIDRANTES,ETC,COM FLANGES,CLASS
E PN-10,INCLUSIVE O FORNECIMENTO DOS MATERIAIS PARA AS JUNTA
S(ARRUELAS DE BORRACHA E PARAFUSOS COM PORCAS DE ACO CARBONO
),CUSTO POR JUNTA FLANGEADA,COM DIAMETRO DE 400MM
20102 | MAO-DE-OBRA DE MONTADOR A (MONTAGEM DE ESTRUTURAS METALICAS) | H | 1.112 | 23.62 | 3 | 27.0534
, INCLUSIVE ENCARGOS SOCIAIS DESONERADOS
20132 | MAO-DE-OBRA DE SERVENTE DA CONSTRUCAO CIVIL, INCLUSIVE ENCAR | H | 1.036 | 15.87 | 3 | 16.9346
GOS SOCIAIS DESONERADOS
30500 | GUINDASTE S/RODAS, DIESEL, 45CV, 6T (CP) | H | 0.08 | 401.1604 | 0 | 32.0928
30502 | GUINDASTE S/RODAS, DIESEL, 45CV, 6T (CI) | H | 0.187 | 211.7954 | 0 | 39.6057
30894 | ARRUELA BORR.P/FLANGE 400MM. | UN | 1 | 35.23 | 0 | 35.23
30902 | PARAFUSO P/FLANGE 24X100MM. | UN | 16 | 12.0809 | 0 | 193.2944
06.011.0230-0 | MONTAGEM SEM FORNECIMENTO,DE VALVULAS DE GAVETA(REGISTROS),V | UN |  | 408.58
ALVULAS DE RETENCAO,VENTOSAS,HIDRANTES,ETC,COM FLANGES CLASS
E PN-10,INCLUSIVE O FORNECIMENTO DOS MATERIAIS PARA AS JUNTA
S(ARRUELAS DE BORRACHA E PARAFUSOS COM PORCAS DE ACO CARBONO
)CUSTO POR JUNTA FLANGEADA,COM DIAMETRO DE 450MM
00459 | PARAFUSO P/FLANGE 24X100MM. | UN | 20 | 12.0809 | 0 | 241.618
01294 | GUINDASTE S/RODAS, DIESEL, 45CV, 6T (CP) | H | 0.083 | 404.9604 | 0 | 33.6117
01296 | GUINDASTE S/RODAS, DIESEL, 45CV, 6T (CI) | H | 0.193 | 215.5954 | 0 | 41.6099
01975 | MAO-DE-OBRA DE MONTADOR A (MONTAGEM DE ESTRUTURAS METALICAS) | H | 1.221 | 27.26 | 3 | 34.283
, INCLUSIVE ENCARGOS SOCIAIS
01999 | MAO-DE-OBRA DE SERVENTE DA CONSTRUCAO CIVIL, INCLUSIVE ENCAR | H | 1.14 | 18.31 | 3 | 21.4996
GOS SOCIAIS
15240 | ARRUELA BORRACHA PARA FLANGE 450MM. | UN | 1 | 35.964 | 0 | 35.964
06.011.0230-A | MONTAGEM SEM FORNECIMENTO,DE VALVULAS DE GAVETA(REGISTROS),V | UN |  | 400.09
ALVULAS DE RETENCAO,VENTOSAS,HIDRANTES,ETC,COM FLANGES CLASS
E PN-10,INCLUSIVE O FORNECIMENTO DOS MATERIAIS PARA AS JUNTA
S(ARRUELAS DE BORRACHA E PARAFUSOS COM PORCAS DE ACO CARBONO
)CUSTO POR JUNTA FLANGEADA,COM DIAMETRO DE 450MM
20102 | MAO-DE-OBRA DE MONTADOR A (MONTAGEM DE ESTRUTURAS METALICAS) | H | 1.221 | 23.62 | 3 | 29.7052
, INCLUSIVE ENCARGOS SOCIAIS DESONERADOS
20132 | MAO-DE-OBRA DE SERVENTE DA CONSTRUCAO CIVIL, INCLUSIVE ENCAR | H | 1.14 | 15.87 | 3 | 18.6346
GOS SOCIAIS DESONERADOS
30500 | GUINDASTE S/RODAS, DIESEL, 45CV, 6T (CP) | H | 0.083 | 401.1604 | 0 | 33.2963
30502 | GUINDASTE S/RODAS, DIESEL, 45CV, 6T (CI) | H | 0.193 | 211.7954 | 0 | 40.8765
30902 | PARAFUSO P/FLANGE 24X100MM. | UN | 20 | 12.0809 | 0 | 241.618
30909 | ARRUELA BORRACHA PARA FLANGE 450MM. | UN | 1 | 35.964 | 0 | 35.964
06.011.0231-0 | MONTAGEM SEM FORNECIMENTO,DE VALVULAS DE GAVETA(REGISTROS),V | UN |  | 417.11
ALVULAS DE RETENCAO,VENTOSAS,HIDRANTES,ETC,COM FLANGES,CLASS
E PN-10,INCLUSIVE O FORNECIMENTO DOS MATERIAIS PARA AS JUNTA
S(ARRUELAS DE BORRACHA E PARAFUSOS COM PORCAS DE ACO CARBONO
),CUSTO POR JUNTA FLANGEADA,COM DIAMETRO DE 500MM
00459 | PARAFUSO P/FLANGE 24X100MM. | UN | 20 | 12.0809 | 0 | 241.618
01294 | GUINDASTE S/RODAS, DIESEL, 45CV, 6T (CP) | H | 0.086 | 404.9604 | 0 | 34.8266
01296 | GUINDASTE S/RODAS, DIESEL, 45CV, 6T (CI) | H | 0.2 | 215.5954 | 0 | 43.1191
01975 | MAO-DE-OBRA DE MONTADOR A (MONTAGEM DE ESTRUTURAS METALICAS) | H | 1.33 | 27.26 | 3 | 37.3435
, INCLUSIVE ENCARGOS SOCIAIS
01999 | MAO-DE-OBRA DE SERVENTE DA CONSTRUCAO CIVIL, INCLUSIVE ENCAR | H | 1.245 | 18.31 | 3 | 23.4798
GOS SOCIAIS
02533 | ARRUELA BORR.P/FLANGE 500MM. | UN | 1 | 36.724 | 0 | 36.724
06.011.0231-A | MONTAGEM SEM FORNECIMENTO,DE VALVULAS DE GAVETA(REGISTROS),V | UN |  | 407.9
ALVULAS DE RETENCAO,VENTOSAS,HIDRANTES,ETC,COM FLANGES,CLASS
E PN-10,INCLUSIVE O FORNECIMENTO DOS MATERIAIS PARA AS JUNTA
S(ARRUELAS DE BORRACHA E PARAFUSOS COM PORCAS DE ACO CARBONO
),CUSTO POR JUNTA FLANGEADA,COM DIAMETRO DE 500MM
20102 | MAO-DE-OBRA DE MONTADOR A (MONTAGEM DE ESTRUTURAS METALICAS) | H | 1.33 | 23.62 | 3 | 32.357
, INCLUSIVE ENCARGOS SOCIAIS DESONERADOS
20132 | MAO-DE-OBRA DE SERVENTE DA CONSTRUCAO CIVIL, INCLUSIVE ENCAR | H | 1.245 | 15.87 | 3 | 20.3509
GOS SOCIAIS DESONERADOS
30500 | GUINDASTE S/RODAS, DIESEL, 45CV, 6T (CP) | H | 0.086 | 401.1604 | 0 | 34.4998
30502 | GUINDASTE S/RODAS, DIESEL, 45CV, 6T (CI) | H | 0.2 | 211.7954 | 0 | 42.3591
30895 | ARRUELA BORR.P/FLANGE 500MM. | UN | 1 | 36.724 | 0 | 36.724
30902 | PARAFUSO P/FLANGE 24X100MM. | UN | 20 | 12.0809 | 0 | 241.618
06.011.0232-0 | MONTAGEM SEM FORNECIMENTO,DE VALVULAS DE GAVETA(REGISTROS),V | UN |  | 520.66
ALVULAS DE RETENCAO,VENTOSAS,HIDRANTES,ETC,COM FLANGES,CLASS
E PN-10,INCLUSIVE O FORNECIMENTO DOS MATERIAIS PARA AS JUNTA
S(ARRUELAS DE BORRACHA E PARAFUSOS COM PORCAS DE ACO CARBONO
),CUSTO POR JUNTA FLANGEADA,COM DIAMETRO DE 600MM
00458 | PARAFUSO P/FLANGE 27X120MM. | UN | 20 | 16.4101 | 0 | 328.202
01294 | GUINDASTE S/RODAS, DIESEL, 45CV, 6T (CP) | H | 0.091 | 404.9604 | 0 | 36.8514
01296 | GUINDASTE S/RODAS, DIESEL, 45CV, 6T (CI) | H | 0.213 | 215.5954 | 0 | 45.9218
01975 | MAO-DE-OBRA DE MONTADOR A (MONTAGEM DE ESTRUTURAS METALICAS) | H | 1.477 | 27.26 | 3 | 41.4709
, INCLUSIVE ENCARGOS SOCIAIS
01999 | MAO-DE-OBRA DE SERVENTE DA CONSTRUCAO CIVIL, INCLUSIVE ENCAR | H | 1.385 | 18.31 | 3 | 26.1201
GOS SOCIAIS
02534 | ARRUELA BORR.P/FLANGE 600MM. | UN | 1 | 42.098 | 0 | 42.098
06.011.0232-A | MONTAGEM SEM FORNECIMENTO,DE VALVULAS DE GAVETA(REGISTROS),V | UN |  | 510.49
ALVULAS DE RETENCAO,VENTOSAS,HIDRANTES,ETC,COM FLANGES,CLASS
E PN-10,INCLUSIVE O FORNECIMENTO DOS MATERIAIS PARA AS JUNTA
S(ARRUELAS DE BORRACHA E PARAFUSOS COM PORCAS DE ACO CARBONO
),CUSTO POR JUNTA FLANGEADA,COM DIAMETRO DE 600MM
20102 | MAO-DE-OBRA DE MONTADOR A (MONTAGEM DE ESTRUTURAS METALICAS) | H | 1.477 | 23.62 | 3 | 35.9333
, INCLUSIVE ENCARGOS SOCIAIS DESONERADOS
20132 | MAO-DE-OBRA DE SERVENTE DA CONSTRUCAO CIVIL, INCLUSIVE ENCAR | H | 1.385 | 15.87 | 3 | 22.6393
GOS SOCIAIS DESONERADOS
30500 | GUINDASTE S/RODAS, DIESEL, 45CV, 6T (CP) | H | 0.091 | 401.1604 | 0 | 36.5056
30502 | GUINDASTE S/RODAS, DIESEL, 45CV, 6T (CI) | H | 0.213 | 211.7954 | 0 | 45.1124
30896 | ARRUELA BORR.P/FLANGE 600MM. | UN | 1 | 42.098 | 0 | 42.098
30903 | PARAFUSO P/FLANGE 27X120MM. | UN | 20 | 16.4101 | 0 | 328.202
06.011.0233-0 | MONTAGEM SEM FORNECIMENTO,DE VALVULAS DE GAVETA(REGISTROS),V | UN |  | 608.04
ALVULAS DE RETENCAO,VENTOSAS,HIDRANTES,ETC,COM FLANGES,CLASS
E PN-10,INCLUSIVE O FORNECIMENTO DOS MATERIAIS PARA AS JUNTA
S(ARRUELAS DE BORRACHA E PARAFUSOS COM PORCAS DE ACO CARBONO
),CUSTO POR JUNTA FLANGEADA,COM DIAMETRO DE 700MM
00458 | PARAFUSO P/FLANGE 27X120MM. | UN | 24 | 16.4101 | 0 | 393.8424
01294 | GUINDASTE S/RODAS, DIESEL, 45CV, 6T (CP) | H | 0.101 | 404.9604 | 0 | 40.901
01296 | GUINDASTE S/RODAS, DIESEL, 45CV, 6T (CI) | H | 0.236 | 215.5954 | 0 | 50.8805
01975 | MAO-DE-OBRA DE MONTADOR A (MONTAGEM DE ESTRUTURAS METALICAS) | H | 1.733 | 27.26 | 3 | 48.6588
, INCLUSIVE ENCARGOS SOCIAIS
01999 | MAO-DE-OBRA DE SERVENTE DA CONSTRUCAO CIVIL, INCLUSIVE ENCAR | H | 1.633 | 18.31 | 3 | 30.7972
GOS SOCIAIS
07297 | ARRUELA BORR.P/FLANGE 700MM. | UN | 1 | 42.97 | 0 | 42.97
06.011.0233-A | MONTAGEM SEM FORNECIMENTO,DE VALVULAS DE GAVETA(REGISTROS),V | UN |  | 596.16
ALVULAS DE RETENCAO,VENTOSAS,HIDRANTES,ETC,COM FLANGES,CLASS
E PN-10,INCLUSIVE O FORNECIMENTO DOS MATERIAIS PARA AS JUNTA
S(ARRUELAS DE BORRACHA E PARAFUSOS COM PORCAS DE ACO CARBONO
),CUSTO POR JUNTA FLANGEADA,COM DIAMETRO DE 700MM
20102 | MAO-DE-OBRA DE MONTADOR A (MONTAGEM DE ESTRUTURAS METALICAS) | H | 1.733 | 23.62 | 3 | 42.1615
, INCLUSIVE ENCARGOS SOCIAIS DESONERADOS
20132 | MAO-DE-OBRA DE SERVENTE DA CONSTRUCAO CIVIL, INCLUSIVE ENCAR | H | 1.633 | 15.87 | 3 | 26.6932
GOS SOCIAIS DESONERADOS
30500 | GUINDASTE S/RODAS, DIESEL, 45CV, 6T (CP) | H | 0.101 | 401.1604 | 0 | 40.5172
30502 | GUINDASTE S/RODAS, DIESEL, 45CV, 6T (CI) | H | 0.236 | 211.7954 | 0 | 49.9837
30897 | ARRUELA BORR.P/FLANGE 700MM. | UN | 1 | 42.97 | 0 | 42.97
30903 | PARAFUSO P/FLANGE 27X120MM. | UN | 24 | 16.4101 | 0 | 393.8424
06.011.0235-0 | MONTAGEM SEM FORNECIMENTO,DE VALVULAS DE GAVETA(REGISTROS),V | UN |  | 1126.35
ALVULAS DE RETENCAO,VENTOSAS,HIDRANTES,ETC,COM FLANGES,CLASS
E PN-10,INCLUSIVE O FORNECIMENTO DOS MATERIAIS PARA AS JUNTA
S(ARRUELAS DE BORRACHA E PARAFUSOS COM PORCAS DE ACO CARBONO
),CUSTO POR JUNTA FLANGEADA,COM DIAMETRO DE 800MM
01294 | GUINDASTE S/RODAS, DIESEL, 45CV, 6T (CP) | H | 0.104 | 404.9604 | 0 | 42.1159
01296 | GUINDASTE S/RODAS, DIESEL, 45CV, 6T (CI) | H | 0.249 | 215.5954 | 0 | 53.6833
01975 | MAO-DE-OBRA DE MONTADOR A (MONTAGEM DE ESTRUTURAS METALICAS) | H | 1.903 | 27.26 | 3 | 53.4321
, INCLUSIVE ENCARGOS SOCIAIS
01999 | MAO-DE-OBRA DE SERVENTE DA CONSTRUCAO CIVIL, INCLUSIVE ENCAR | H | 1.796 | 18.31 | 3 | 33.8713
GOS SOCIAIS
07285 | PARAFUSO P/FLANGE 30X130MM. | UN | 24 | 37.1494 | 0 | 891.5856
07298 | ARRUELA BORR.P/FLANGE 800MM. | UN | 1 | 51.672 | 0 | 51.672
06.011.0235-A | MONTAGEM SEM FORNECIMENTO,DE VALVULAS DE GAVETA(REGISTROS),V | UN |  | 1113.37
ALVULAS DE RETENCAO,VENTOSAS,HIDRANTES,ETC,COM FLANGES,CLASS
E PN-10,INCLUSIVE O FORNECIMENTO DOS MATERIAIS PARA AS JUNTA
S(ARRUELAS DE BORRACHA E PARAFUSOS COM PORCAS DE ACO CARBONO
),CUSTO POR JUNTA FLANGEADA,COM DIAMETRO DE 800MM
20102 | MAO-DE-OBRA DE MONTADOR A (MONTAGEM DE ESTRUTURAS METALICAS) | H | 1.903 | 23.62 | 3 | 46.2973
, INCLUSIVE ENCARGOS SOCIAIS DESONERADOS
20132 | MAO-DE-OBRA DE SERVENTE DA CONSTRUCAO CIVIL, INCLUSIVE ENCAR | H | 1.796 | 15.87 | 3 | 29.3576
GOS SOCIAIS DESONERADOS
30500 | GUINDASTE S/RODAS, DIESEL, 45CV, 6T (CP) | H | 0.104 | 401.1604 | 0 | 41.7207
30502 | GUINDASTE S/RODAS, DIESEL, 45CV, 6T (CI) | H | 0.249 | 211.7954 | 0 | 52.7371
30898 | ARRUELA BORR.P/FLANGE 800MM. | UN | 1 | 51.672 | 0 | 51.672
30904 | PARAFUSO P/FLANGE 30X130MM. | UN | 24 | 37.1494 | 0 | 891.5856
06.011.0236-0 | MONTAGEM SEM FORNECIMENTO,DE VALVULAS DE GAVETA(REGISTROS),V | UN |  | 1305.35
ALVULAS DE RETENCAO,VENTOSAS,HIDRANTES,ETC,COM FLANGES,CLASS
E PN-10,INCLUSIVE O FORNECIMENTO DOS MATERIAIS PARA AS JUNTA
S(ARRUELAS DE BORRACHA E PARAFUSOS COM PORCAS DE ACO CARBONO
),CUSTO POR JUNTA FLANGEADA,COM DIAMETRO DE 900MM
01294 | GUINDASTE S/RODAS, DIESEL, 45CV, 6T (CP) | H | 0.119 | 404.9604 | 0 | 48.1903
01296 | GUINDASTE S/RODAS, DIESEL, 45CV, 6T (CI) | H | 0.278 | 215.5954 | 0 | 59.9355
01975 | MAO-DE-OBRA DE MONTADOR A (MONTAGEM DE ESTRUTURAS METALICAS) | H | 2.193 | 27.26 | 3 | 61.5746
, INCLUSIVE ENCARGOS SOCIAIS
01999 | MAO-DE-OBRA DE SERVENTE DA CONSTRUCAO CIVIL, INCLUSIVE ENCAR | H | 2.077 | 18.31 | 3 | 39.1708
GOS SOCIAIS
07285 | PARAFUSO P/FLANGE 30X130MM. | UN | 28 | 37.1494 | 0 | 1040.1832
07299 | ARRUELA BORR.P/FLANGE 900MM. | UN | 1 | 56.296 | 0 | 56.296
06.011.0236-A | MONTAGEM SEM FORNECIMENTO,DE VALVULAS DE GAVETA(REGISTROS),V | UN |  | 1290.39
ALVULAS DE RETENCAO,VENTOSAS,HIDRANTES,ETC,COM FLANGES,CLASS
E PN-10,INCLUSIVE O FORNECIMENTO DOS MATERIAIS PARA AS JUNTA
S(ARRUELAS DE BORRACHA E PARAFUSOS COM PORCAS DE ACO CARBONO
),CUSTO POR JUNTA FLANGEADA,COM DIAMETRO DE 900MM
20102 | MAO-DE-OBRA DE MONTADOR A (MONTAGEM DE ESTRUTURAS METALICAS) | H | 2.193 | 23.62 | 3 | 53.3526
, INCLUSIVE ENCARGOS SOCIAIS DESONERADOS
20132 | MAO-DE-OBRA DE SERVENTE DA CONSTRUCAO CIVIL, INCLUSIVE ENCAR | H | 2.077 | 15.87 | 3 | 33.9508
GOS SOCIAIS DESONERADOS
30500 | GUINDASTE S/RODAS, DIESEL, 45CV, 6T (CP) | H | 0.119 | 401.1604 | 0 | 47.7381
30502 | GUINDASTE S/RODAS, DIESEL, 45CV, 6T (CI) | H | 0.278 | 211.7954 | 0 | 58.8791
30899 | ARRUELA BORR.P/FLANGE 900MM. | UN | 1 | 56.296 | 0 | 56.296
30904 | PARAFUSO P/FLANGE 30X130MM. | UN | 28 | 37.1494 | 0 | 1040.1832
06.011.0237-0 | MONTAGEM SEM FORNECIMENTO,DE VALVULAS DE GAVETA(REGISTROS),V | UN |  | 1506.04
ALVULAS DE RETENCAO,VENTOSAS,HIDRANTES,ETC,COM FLANGES,CLASS
E PN-10,INCLUSIVE O FORNECIMENTO DOS MATERIAIS PARA AS JUNTA
S(ARRUELAS DE BORRACHA E PARAFUSOS COM PORCAS DE ACO CARBONO
),CUSTO POR JUNTA FLANGEADA,COM DIAMETRO DE 1000MM
01051 | GUINDASTE SOBRE RODAS,CAPACIDADE DE 15T,INCLUSIVE OPERADOR E | H | 0.128 | 423.7506 | 0 | 54.2401
AUXILIAR (CP)
01053 | GUINDASTE SOBRE RODAS,CAPACIDADE DE 15T,INCLUSIVE OPERADOR E | H | 0.298 | 211.8237 | 0 | 63.1235
AUXILIAR (CI)
01975 | MAO-DE-OBRA DE MONTADOR A (MONTAGEM DE ESTRUTURAS METALICAS) | H | 2.397 | 27.26 | 3 | 67.3025
, INCLUSIVE ENCARGOS SOCIAIS
01999 | MAO-DE-OBRA DE SERVENTE DA CONSTRUCAO CIVIL, INCLUSIVE ENCAR | H | 2.274 | 18.31 | 3 | 42.886
GOS SOCIAIS
07286 | PARAFUSO P/FLANGE 33X130MM. | UN | 28 | 43.2904 | 0 | 1212.1312
07300 | ARRUELA BORR.P/FLANGE 1000MM. | UN | 1 | 66.358 | 0 | 66.358
06.011.0237-A | MONTAGEM SEM FORNECIMENTO,DE VALVULAS DE GAVETA(REGISTROS),V | UN |  | 1488.68
ALVULAS DE RETENCAO,VENTOSAS,HIDRANTES,ETC,COM FLANGES,CLASS
E PN-10,INCLUSIVE O FORNECIMENTO DOS MATERIAIS PARA AS JUNTA
S(ARRUELAS DE BORRACHA E PARAFUSOS COM PORCAS DE ACO CARBONO
),CUSTO POR JUNTA FLANGEADA,COM DIAMETRO DE 1000MM
20102 | MAO-DE-OBRA DE MONTADOR A (MONTAGEM DE ESTRUTURAS METALICAS) | H | 2.397 | 23.62 | 3 | 58.3157
, INCLUSIVE ENCARGOS SOCIAIS DESONERADOS
20132 | MAO-DE-OBRA DE SERVENTE DA CONSTRUCAO CIVIL, INCLUSIVE ENCAR | H | 2.274 | 15.87 | 3 | 37.171
GOS SOCIAIS DESONERADOS
30503 | GUINDASTE SOBRE RODAS,CAPACIDADE DE 15T,INCLUSIVE OPERADOR E | H | 0.128 | 417.5106 | 0 | 53.4414
AUXILIAR (CP)
30505 | GUINDASTE SOBRE RODAS,CAPACIDADE DE 15T,INCLUSIVE OPERADOR E | H | 0.298 | 205.5837 | 0 | 61.2639
AUXILIAR (CI)
30900 | ARRUELA BORR.P/FLANGE 1000MM. | UN | 1 | 66.358 | 0 | 66.358
30905 | PARAFUSO P/FLANGE 33X130MM. | UN | 28 | 43.2904 | 0 | 1212.1312
06.011.0239-0 | MONTAGEM SEM FORNECIMENTO,DE VALVULAS DE GAVETA(REGISTROS),V | UN |  | 2128.71
ALVULAS DE RETENCAO,VENTOSAS,HIDRANTES,ETC,COM FLANGES,CLASS
E PN-10,INCLUSIVE O FORNECIMENTO DOS MATERIAIS PARA AS JUNTA
S(ARRUELAS DE BORRACHA E PARAFUSOS COM PORCAS DE ACO CARBONO
),CUSTO POR JUNTA FLANGEADA,COM DIAMETRO DE 1200MM
01051 | GUINDASTE SOBRE RODAS,CAPACIDADE DE 15T,INCLUSIVE OPERADOR E | H | 0.153 | 423.7506 | 0 | 64.8338
AUXILIAR (CP)
01053 | GUINDASTE SOBRE RODAS,CAPACIDADE DE 15T,INCLUSIVE OPERADOR E | H | 0.358 | 211.8237 | 0 | 75.8329
AUXILIAR (CI)
01975 | MAO-DE-OBRA DE MONTADOR A (MONTAGEM DE ESTRUTURAS METALICAS) | H | 2.954 | 27.26 | 3 | 82.9418
, INCLUSIVE ENCARGOS SOCIAIS
01999 | MAO-DE-OBRA DE SERVENTE DA CONSTRUCAO CIVIL, INCLUSIVE ENCAR | H | 2.815 | 18.31 | 3 | 53.0889
GOS SOCIAIS
07287 | PARAFUSO P/FLANGE 36X140MM. | UN | 32 | 55.5725 | 0 | 1778.32
07301 | ARRUELA BORR.P/FLANGE 1200MM. | UN | 1 | 73.702 | 0 | 73.702
06.011.0239-A | MONTAGEM SEM FORNECIMENTO,DE VALVULAS DE GAVETA(REGISTROS),V | UN |  | 2107.38
ALVULAS DE RETENCAO,VENTOSAS,HIDRANTES,ETC,COM FLANGES,CLASS
E PN-10,INCLUSIVE O FORNECIMENTO DOS MATERIAIS PARA AS JUNTA
S(ARRUELAS DE BORRACHA E PARAFUSOS COM PORCAS DE ACO CARBONO
),CUSTO POR JUNTA FLANGEADA,COM DIAMETRO DE 1200MM
20102 | MAO-DE-OBRA DE MONTADOR A (MONTAGEM DE ESTRUTURAS METALICAS) | H | 2.954 | 23.62 | 3 | 71.8667
, INCLUSIVE ENCARGOS SOCIAIS DESONERADOS
20132 | MAO-DE-OBRA DE SERVENTE DA CONSTRUCAO CIVIL, INCLUSIVE ENCAR | H | 2.815 | 15.87 | 3 | 46.0143
GOS SOCIAIS DESONERADOS
30503 | GUINDASTE SOBRE RODAS,CAPACIDADE DE 15T,INCLUSIVE OPERADOR E | H | 0.153 | 417.5106 | 0 | 63.8791
AUXILIAR (CP)
30505 | GUINDASTE SOBRE RODAS,CAPACIDADE DE 15T,INCLUSIVE OPERADOR E | H | 0.358 | 205.5837 | 0 | 73.599
AUXILIAR (CI)
30901 | ARRUELA BORR.P/FLANGE 1200MM. | UN | 1 | 73.702 | 0 | 73.702
30906 | PARAFUSO P/FLANGE 36X140MM. | UN | 32 | 55.5725 | 0 | 1778.32
06.011.0251-0 | MONTAGEM SEM FORNECIMENTO,DE VALVULAS DE GAVETA(REGISTROS),V | UN |  | 44.37
ALVULAS DE RETENCAO,VENTOSAS,HIDRANTES,ETC,COM FLANGES,CLASS
E PN-16,INCLUSIVE O FORNECIMENTO DOS MATERIAIS PARA AS JUNTA
S(ARRUELAS DE BORRACHA E PARAFUSOS COM PORCAS DE ACO CARBONO
),CUSTO POR JUNTA FLANGEADA,COM DIAMETRO DE 50MM
00463 | PARAFUSO DE ACO GALVANIZADO A FOGO CONFORME NBR 7675, PARA J | UN | 4 | 6.21 | 0 | 24.84
UNTAS COM FLANGES, PN 10, MEDINDO (16X80)MM
01975 | MAO-DE-OBRA DE MONTADOR A (MONTAGEM DE ESTRUTURAS METALICAS) | H | 0.387 | 27.26 | 3 | 10.8661
, INCLUSIVE ENCARGOS SOCIAIS
01999 | MAO-DE-OBRA DE SERVENTE DA CONSTRUCAO CIVIL, INCLUSIVE ENCAR | H | 0.337 | 18.31 | 3 | 6.3556
GOS SOCIAIS
02524 | ARRUELA DE BORRACHA SBR PARA FLANGE, PN 10, COM DIAMETRO NOM | UN | 1 | 2.31 | 0 | 2.31
INAL DE 050MM
06.011.0251-A | MONTAGEM SEM FORNECIMENTO,DE VALVULAS DE GAVETA(REGISTROS),V | UN |  | 42.07
ALVULAS DE RETENCAO,VENTOSAS,HIDRANTES,ETC,COM FLANGES,CLASS
E PN-16,INCLUSIVE O FORNECIMENTO DOS MATERIAIS PARA AS JUNTA
S(ARRUELAS DE BORRACHA E PARAFUSOS COM PORCAS DE ACO CARBONO
),CUSTO POR JUNTA FLANGEADA,COM DIAMETRO DE 50MM
00463 | PARAFUSO DE ACO GALVANIZADO A FOGO CONFORME NBR 7675, PARA J | UN | 4 | 6.21 | 0 | 24.84
UNTAS COM FLANGES, PN 10, MEDINDO (16X80)MM
02524 | ARRUELA DE BORRACHA SBR PARA FLANGE, PN 10, COM DIAMETRO NOM | UN | 1 | 2.31 | 0 | 2.31
INAL DE 050MM
20102 | MAO-DE-OBRA DE MONTADOR A (MONTAGEM DE ESTRUTURAS METALICAS) | H | 0.387 | 23.62 | 3 | 9.4152
, INCLUSIVE ENCARGOS SOCIAIS DESONERADOS
20132 | MAO-DE-OBRA DE SERVENTE DA CONSTRUCAO CIVIL, INCLUSIVE ENCAR | H | 0.337 | 15.87 | 3 | 5.5086
GOS SOCIAIS DESONERADOS
06.011.0252-0 | MONTAGEM SEM FORNECEMENTO,DE VALVULAS DE GAVETA(REGISTROS),V | UN |  | 45.46
ALVULAS DE RETENCAO,VENTOSAS,HIDRANTES,ETC,COM FLANGES,CLASS
E PN-16,INCLUSIVE O FORNECIMENTO DOS MATERIAIS PARA AS JUNTA
S(ARRUELAS DE BORRACHA E PARAFUSOS COM PORCAS DE ACO CARBONO
),CUSTO POR JUNTA FLANGEADA,COM DIAMETRO DE 75MM
00463 | PARAFUSO DE ACO GALVANIZADO A FOGO CONFORME NBR 7675, PARA J | UN | 4 | 6.21 | 0 | 24.84
UNTAS COM FLANGES, PN 10, MEDINDO (16X80)MM
01975 | MAO-DE-OBRA DE MONTADOR A (MONTAGEM DE ESTRUTURAS METALICAS) | H | 0.397 | 27.26 | 3 | 11.1469
, INCLUSIVE ENCARGOS SOCIAIS
01999 | MAO-DE-OBRA DE SERVENTE DA CONSTRUCAO CIVIL, INCLUSIVE ENCAR | H | 0.345 | 18.31 | 3 | 6.5065
GOS SOCIAIS
02525 | ARRUELA DE BORRACHA SBR PARA FLANGE, PN 10, COM DIAMETRO NOM | UN | 1 | 2.97 | 0 | 2.97
INAL DE 080MM
06.011.0252-A | MONTAGEM SEM FORNECEMENTO,DE VALVULAS DE GAVETA(REGISTROS),V | UN |  | 43.1
ALVULAS DE RETENCAO,VENTOSAS,HIDRANTES,ETC,COM FLANGES,CLASS
E PN-16,INCLUSIVE O FORNECIMENTO DOS MATERIAIS PARA AS JUNTA
S(ARRUELAS DE BORRACHA E PARAFUSOS COM PORCAS DE ACO CARBONO
),CUSTO POR JUNTA FLANGEADA,COM DIAMETRO DE 75MM
00463 | PARAFUSO DE ACO GALVANIZADO A FOGO CONFORME NBR 7675, PARA J | UN | 4 | 6.21 | 0 | 24.84
UNTAS COM FLANGES, PN 10, MEDINDO (16X80)MM
02525 | ARRUELA DE BORRACHA SBR PARA FLANGE, PN 10, COM DIAMETRO NOM | UN | 1 | 2.97 | 0 | 2.97
INAL DE 080MM
20102 | MAO-DE-OBRA DE MONTADOR A (MONTAGEM DE ESTRUTURAS METALICAS) | H | 0.397 | 23.62 | 3 | 9.6585
, INCLUSIVE ENCARGOS SOCIAIS DESONERADOS
20132 | MAO-DE-OBRA DE SERVENTE DA CONSTRUCAO CIVIL, INCLUSIVE ENCAR | H | 0.345 | 15.87 | 3 | 5.6394
GOS SOCIAIS DESONERADOS
06.011.0253-0 | MONTAGEM SEM FORNECIMENTO,DE VALVULAS DE GAVETA(REGISTROS),V | UN |  | 82.03
ALVULAS DE RETENCAO,VENTOSAS,HIDRANTES,ETC,COM FLANGES,CLASS
E PN-16,INCLUSIVE O FORNECIMENTO DOS MATERIAIS PARA AS JUNTA
S(ARRUELAS DE BORRACHA E PARAFUSOS COM PORCAS DE ACO CARBONO
),CUSTO POR JUNTA FLANGEADA,COM DIAMETRO DE 100MM
00463 | PARAFUSO DE ACO GALVANIZADO A FOGO CONFORME NBR 7675, PARA J | UN | 8 | 6.21 | 0 | 49.68
UNTAS COM FLANGES, PN 10, MEDINDO (16X80)MM
01975 | MAO-DE-OBRA DE MONTADOR A (MONTAGEM DE ESTRUTURAS METALICAS) | H | 0.534 | 27.26 | 3 | 14.9935
, INCLUSIVE ENCARGOS SOCIAIS
01999 | MAO-DE-OBRA DE SERVENTE DA CONSTRUCAO CIVIL, INCLUSIVE ENCAR | H | 0.705 | 18.31 | 3 | 13.2958
GOS SOCIAIS
02526 | ARRUELA DE BORRACHA SBR PARA FLANGE, PN 10, COM DIAMETRO NOM | UN | 1 | 4.07 | 0 | 4.07
INAL DE 100MM
06.011.0253-A | MONTAGEM SEM FORNECIMENTO,DE VALVULAS DE GAVETA(REGISTROS),V | UN |  | 78.26
ALVULAS DE RETENCAO,VENTOSAS,HIDRANTES,ETC,COM FLANGES,CLASS
E PN-16,INCLUSIVE O FORNECIMENTO DOS MATERIAIS PARA AS JUNTA
S(ARRUELAS DE BORRACHA E PARAFUSOS COM PORCAS DE ACO CARBONO
),CUSTO POR JUNTA FLANGEADA,COM DIAMETRO DE 100MM
00463 | PARAFUSO DE ACO GALVANIZADO A FOGO CONFORME NBR 7675, PARA J | UN | 8 | 6.21 | 0 | 49.68
UNTAS COM FLANGES, PN 10, MEDINDO (16X80)MM
02526 | ARRUELA DE BORRACHA SBR PARA FLANGE, PN 10, COM DIAMETRO NOM | UN | 1 | 4.07 | 0 | 4.07
INAL DE 100MM
20102 | MAO-DE-OBRA DE MONTADOR A (MONTAGEM DE ESTRUTURAS METALICAS) | H | 0.534 | 23.62 | 3 | 12.9915
, INCLUSIVE ENCARGOS SOCIAIS DESONERADOS
20132 | MAO-DE-OBRA DE SERVENTE DA CONSTRUCAO CIVIL, INCLUSIVE ENCAR | H | 0.705 | 15.87 | 3 | 11.524
GOS SOCIAIS DESONERADOS
06.011.0254-0 | MONTAGEM SEM FORNECIMENTO,DE VALVULAS DE GAVETA(REGISTROS),V | UN |  | 96.94
ALVULAS DE RETENCAO,VENTOSAS,HIDRANTES,ETC,COM FLANGES,CLASS
E PN-16,INCLUSIVE O FORNECIMENTO DOS MATERIAIS PARA AS JUNTA
S(ARRUELAS DE BORRACHA E PARAFUSOS COM PORCAS DE ACO CARBONO
),CUSTO POR JUNTA FLANGEADA,COM DIAMETRO DE 150MM
00461 | PARAFUSO DE ACO GALVANIZADO A FOGO, CONFORME NBR 7675, PARA | UN | 8 | 7.45 | 0 | 59.6
JUNTAS COM FLANGES, PN 10, MEDINDO (20X90)MM
01975 | MAO-DE-OBRA DE MONTADOR A (MONTAGEM DE ESTRUTURAS METALICAS) | H | 0.618 | 27.26 | 3 | 17.3521
, INCLUSIVE ENCARGOS SOCIAIS
01999 | MAO-DE-OBRA DE SERVENTE DA CONSTRUCAO CIVIL, INCLUSIVE ENCAR | H | 0.8 | 18.31 | 3 | 15.0874
GOS SOCIAIS
02527 | ARRUELA DE BORRACHA SBR PARA FLANGE, PN 10, COM DIAMETRO NOM | UN | 1 | 4.91 | 0 | 4.91
INAL DE 150MM
06.011.0254-A | MONTAGEM SEM FORNECIMENTO,DE VALVULAS DE GAVETA(REGISTROS),V | UN |  | 92.62
ALVULAS DE RETENCAO,VENTOSAS,HIDRANTES,ETC,COM FLANGES,CLASS
E PN-16,INCLUSIVE O FORNECIMENTO DOS MATERIAIS PARA AS JUNTA
S(ARRUELAS DE BORRACHA E PARAFUSOS COM PORCAS DE ACO CARBONO
),CUSTO POR JUNTA FLANGEADA,COM DIAMETRO DE 150MM
00461 | PARAFUSO DE ACO GALVANIZADO A FOGO, CONFORME NBR 7675, PARA | UN | 8 | 7.45 | 0 | 59.6
JUNTAS COM FLANGES, PN 10, MEDINDO (20X90)MM
02527 | ARRUELA DE BORRACHA SBR PARA FLANGE, PN 10, COM DIAMETRO NOM | UN | 1 | 4.91 | 0 | 4.91
INAL DE 150MM
20102 | MAO-DE-OBRA DE MONTADOR A (MONTAGEM DE ESTRUTURAS METALICAS) | H | 0.618 | 23.62 | 3 | 15.0351
, INCLUSIVE ENCARGOS SOCIAIS DESONERADOS
20132 | MAO-DE-OBRA DE SERVENTE DA CONSTRUCAO CIVIL, INCLUSIVE ENCAR | H | 0.8 | 15.87 | 3 | 13.0769
GOS SOCIAIS DESONERADOS
06.011.0255-0 | MONTAGEM SEM FORNECIMENTO,DE VALVULAS DE GAVETA(REGISTROA),V | UN |  | 199.57
ALVULAS DE RETENCAO,VENTOSAS,HIDRANTES,ETC,COM FLANGES,CLASS
E PN-16,INCLUSIVE O FORNECIMENTO DOS MATERIAIS PARA AS JUNTA
S(ARRUELAS DE BORRACHA E PARAFUSOS COM PORCAS DE ACO CARBONO
),CUSTO POR JUNTA FLANGEADA,COM DIAMETRO DE 200MM
00058 | ARRUELA DE BORRACHA SBR PARA FLANGE, PN 10, COM DIAMETRO NOM | UN | 1 | 6.16 | 0 | 6.16
INAL DE 200MM
00461 | PARAFUSO DE ACO GALVANIZADO A FOGO, CONFORME NBR 7675, PARA | UN | 12 | 7.45 | 0 | 89.4
JUNTAS COM FLANGES, PN 10, MEDINDO (20X90)MM
01294 | GUINDASTE S/RODAS, DIESEL, 45CV, 6T (CP) | H | 0.075 | 404.9604 | 0 | 30.372
01296 | GUINDASTE S/RODAS, DIESEL, 45CV, 6T (CI) | H | 0.17 | 215.5954 | 0 | 36.6512
01975 | MAO-DE-OBRA DE MONTADOR A (MONTAGEM DE ESTRUTURAS METALICAS) | H | 0.793 | 27.26 | 3 | 22.2657
, INCLUSIVE ENCARGOS SOCIAIS
01999 | MAO-DE-OBRA DE SERVENTE DA CONSTRUCAO CIVIL, INCLUSIVE ENCAR | H | 0.781 | 18.31 | 3 | 14.7291
GOS SOCIAIS
06.011.0255-A | MONTAGEM SEM FORNECIMENTO,DE VALVULAS DE GAVETA(REGISTROA),V | UN |  | 193.71
ALVULAS DE RETENCAO,VENTOSAS,HIDRANTES,ETC,COM FLANGES,CLASS
E PN-16,INCLUSIVE O FORNECIMENTO DOS MATERIAIS PARA AS JUNTA
S(ARRUELAS DE BORRACHA E PARAFUSOS COM PORCAS DE ACO CARBONO
),CUSTO POR JUNTA FLANGEADA,COM DIAMETRO DE 200MM
00058 | ARRUELA DE BORRACHA SBR PARA FLANGE, PN 10, COM DIAMETRO NOM | UN | 1 | 6.16 | 0 | 6.16
INAL DE 200MM
00461 | PARAFUSO DE ACO GALVANIZADO A FOGO, CONFORME NBR 7675, PARA | UN | 12 | 7.45 | 0 | 89.4
JUNTAS COM FLANGES, PN 10, MEDINDO (20X90)MM
20102 | MAO-DE-OBRA DE MONTADOR A (MONTAGEM DE ESTRUTURAS METALICAS) | H | 0.793 | 23.62 | 3 | 19.2926
, INCLUSIVE ENCARGOS SOCIAIS DESONERADOS
20132 | MAO-DE-OBRA DE SERVENTE DA CONSTRUCAO CIVIL, INCLUSIVE ENCAR | H | 0.781 | 15.87 | 3 | 12.7663
GOS SOCIAIS DESONERADOS
30500 | GUINDASTE S/RODAS, DIESEL, 45CV, 6T (CP) | H | 0.075 | 401.1604 | 0 | 30.087
30502 | GUINDASTE S/RODAS, DIESEL, 45CV, 6T (CI) | H | 0.17 | 211.7954 | 0 | 36.0052
06.011.0256-0 | MONTAGEM SEM FORNECIMENTO,DE VALVULAS DE GAVETA(REGISTROS),V | UN |  | 263.86
ALVULAS DE RETENCAO,VENTOSAS,HIDRANTES,ETC,COM FLANGES,CLASS
E PN-16,INCLUSIVE O FORNECIMENTO DOS MATERIAIS PARA AS JUNTA
S(ARRUELAS DE BORRACHA E PARAFUSOS COM PORCAS DE ACO CARBONO
),CUSTO POR JUNTA FLANGEADA,COM DIAMETRO DE 250MM
00459 | PARAFUSO P/FLANGE 24X100MM. | UN | 12 | 12.0809 | 0 | 144.9708
01294 | GUINDASTE S/RODAS, DIESEL, 45CV, 6T (CP) | H | 0.076 | 404.9604 | 0 | 30.777
01296 | GUINDASTE S/RODAS, DIESEL, 45CV, 6T (CI) | H | 0.177 | 215.5954 | 0 | 38.1604
01975 | MAO-DE-OBRA DE MONTADOR A (MONTAGEM DE ESTRUTURAS METALICAS) | H | 0.894 | 27.26 | 3 | 25.1016
, INCLUSIVE ENCARGOS SOCIAIS
01999 | MAO-DE-OBRA DE SERVENTE DA CONSTRUCAO CIVIL, INCLUSIVE ENCAR | H | 0.829 | 18.31 | 3 | 15.6344
GOS SOCIAIS
02528 | ARRUELA DE BORRACHA SBR PARA FLANGE, PN 10, NO DIAMETRO NOMI | UN | 1 | 9.22 | 0 | 9.22
NAL DE 250MM
06.011.0256-A | MONTAGEM SEM FORNECIMENTO,DE VALVULAS DE GAVETA(REGISTROS),V | UN |  | 257.46
ALVULAS DE RETENCAO,VENTOSAS,HIDRANTES,ETC,COM FLANGES,CLASS
E PN-16,INCLUSIVE O FORNECIMENTO DOS MATERIAIS PARA AS JUNTA
S(ARRUELAS DE BORRACHA E PARAFUSOS COM PORCAS DE ACO CARBONO
),CUSTO POR JUNTA FLANGEADA,COM DIAMETRO DE 250MM
02528 | ARRUELA DE BORRACHA SBR PARA FLANGE, PN 10, NO DIAMETRO NOMI | UN | 1 | 9.22 | 0 | 9.22
NAL DE 250MM
20102 | MAO-DE-OBRA DE MONTADOR A (MONTAGEM DE ESTRUTURAS METALICAS) | H | 0.894 | 23.62 | 3 | 21.7498
, INCLUSIVE ENCARGOS SOCIAIS DESONERADOS
20132 | MAO-DE-OBRA DE SERVENTE DA CONSTRUCAO CIVIL, INCLUSIVE ENCAR | H | 0.829 | 15.87 | 3 | 13.5509
GOS SOCIAIS DESONERADOS
30500 | GUINDASTE S/RODAS, DIESEL, 45CV, 6T (CP) | H | 0.076 | 401.1604 | 0 | 30.4882
30502 | GUINDASTE S/RODAS, DIESEL, 45CV, 6T (CI) | H | 0.177 | 211.7954 | 0 | 37.4878
30902 | PARAFUSO P/FLANGE 24X100MM. | UN | 12 | 12.0809 | 0 | 144.9708
06.011.0257-0 | MONTAGEM SEM FORNECIMENTO,DE VALVULAS DE GAVETA(REGISTROS),V | UN |  | 270.24
ALVULAS DE RETENCAO,VENTOSAS,HIDRANTES,ETC,COM FLANGES,CLASS
E PN-16,INCLUSIVE O FORNECIMENTO DOS MATERIAIS PARA AS JUNTA
S(ARRUELAS DE BORRACHA E PARAFUSOS COM PORCAS DE ACO CARBONO
),CUSTO POR JUNTA FLANGEADA,COM DIAMETRO DE 300MM
00459 | PARAFUSO P/FLANGE 24X100MM. | UN | 12 | 12.0809 | 0 | 144.9708
01294 | GUINDASTE S/RODAS, DIESEL, 45CV, 6T (CP) | H | 0.078 | 404.9604 | 0 | 31.5869
01296 | GUINDASTE S/RODAS, DIESEL, 45CV, 6T (CI) | H | 0.151 | 215.5954 | 0 | 32.5549
01975 | MAO-DE-OBRA DE MONTADOR A (MONTAGEM DE ESTRUTURAS METALICAS) | H | 0.904 | 27.26 | 3 | 25.3823
, INCLUSIVE ENCARGOS SOCIAIS
01999 | MAO-DE-OBRA DE SERVENTE DA CONSTRUCAO CIVIL, INCLUSIVE ENCAR | H | 0.835 | 18.31 | 3 | 15.7475
GOS SOCIAIS
02529 | ARRUELA DE BORRACHA SBR PARA FLANGE, PN 10, COM DIAMETRO NOM | UN | 1 | 20 | 0 | 20
INAL DE 300MM
06.011.0257-A | MONTAGEM SEM FORNECIMENTO,DE VALVULAS DE GAVETA(REGISTROS),V | UN |  | 263.88
ALVULAS DE RETENCAO,VENTOSAS,HIDRANTES,ETC,COM FLANGES,CLASS
E PN-16,INCLUSIVE O FORNECIMENTO DOS MATERIAIS PARA AS JUNTA
S(ARRUELAS DE BORRACHA E PARAFUSOS COM PORCAS DE ACO CARBONO
),CUSTO POR JUNTA FLANGEADA,COM DIAMETRO DE 300MM
02529 | ARRUELA DE BORRACHA SBR PARA FLANGE, PN 10, COM DIAMETRO NOM | UN | 1 | 20 | 0 | 20
INAL DE 300MM
20102 | MAO-DE-OBRA DE MONTADOR A (MONTAGEM DE ESTRUTURAS METALICAS) | H | 0.904 | 23.62 | 3 | 21.9931
, INCLUSIVE ENCARGOS SOCIAIS DESONERADOS
20132 | MAO-DE-OBRA DE SERVENTE DA CONSTRUCAO CIVIL, INCLUSIVE ENCAR | H | 0.835 | 15.87 | 3 | 13.649
GOS SOCIAIS DESONERADOS
30500 | GUINDASTE S/RODAS, DIESEL, 45CV, 6T (CP) | H | 0.078 | 401.1604 | 0 | 31.2905
30502 | GUINDASTE S/RODAS, DIESEL, 45CV, 6T (CI) | H | 0.151 | 211.7954 | 0 | 31.9811
30902 | PARAFUSO P/FLANGE 24X100MM. | UN | 12 | 12.0809 | 0 | 144.9708
06.011.0258-0 | MONTAGEM SEM FORNECIMENTO,DE VALVULAS DE GAVETA(REGISTRO),VA | UN |  | 342.29
LVULAS DE RETENCAO,VENTOSAS,HIDRANTES,ETC,COM FLANGES CLASSE
PN-16,INCLUSIVE O FORNECIMENTO DOS MATERIAIS PARA AS JUNTAS
(ARRUELAS DE BORRACHA E PARAFUSOS COM PORCAS DE ACO CARBONO)
,CUSTO POR JUNTA FLANGEADA,COM DIAMETRO DE 350MM
00459 | PARAFUSO P/FLANGE 24X100MM. | UN | 16 | 12.0809 | 0 | 193.2944
01294 | GUINDASTE S/RODAS, DIESEL, 45CV, 6T (CP) | H | 0.079 | 404.9604 | 0 | 31.9919
01296 | GUINDASTE S/RODAS, DIESEL, 45CV, 6T (CI) | H | 0.17 | 215.5954 | 0 | 36.6512
01975 | MAO-DE-OBRA DE MONTADOR A (MONTAGEM DE ESTRUTURAS METALICAS) | H | 1.058 | 27.26 | 3 | 29.7063
, INCLUSIVE ENCARGOS SOCIAIS
01999 | MAO-DE-OBRA DE SERVENTE DA CONSTRUCAO CIVIL, INCLUSIVE ENCAR | H | 0.985 | 18.31 | 3 | 18.5764
GOS SOCIAIS
07296 | ARRUELA BORR.P/FLANGE 350MM. | UN | 1 | 32.074 | 0 | 32.074
06.011.0258-A | MONTAGEM SEM FORNECIMENTO,DE VALVULAS DE GAVETA(REGISTRO),VA | UN |  | 334.9
LVULAS DE RETENCAO,VENTOSAS,HIDRANTES,ETC,COM FLANGES CLASSE
PN-16,INCLUSIVE O FORNECIMENTO DOS MATERIAIS PARA AS JUNTAS
(ARRUELAS DE BORRACHA E PARAFUSOS COM PORCAS DE ACO CARBONO)
,CUSTO POR JUNTA FLANGEADA,COM DIAMETRO DE 350MM
20102 | MAO-DE-OBRA DE MONTADOR A (MONTAGEM DE ESTRUTURAS METALICAS) | H | 1.058 | 23.62 | 3 | 25.7397
, INCLUSIVE ENCARGOS SOCIAIS DESONERADOS
20132 | MAO-DE-OBRA DE SERVENTE DA CONSTRUCAO CIVIL, INCLUSIVE ENCAR | H | 0.985 | 15.87 | 3 | 16.1009
GOS SOCIAIS DESONERADOS
30500 | GUINDASTE S/RODAS, DIESEL, 45CV, 6T (CP) | H | 0.079 | 401.1604 | 0 | 31.6917
30502 | GUINDASTE S/RODAS, DIESEL, 45CV, 6T (CI) | H | 0.17 | 211.7954 | 0 | 36.0052
30893 | ARRUELA BORR.P/FLANGE 350MM. | UN | 1 | 32.074 | 0 | 32.074
30902 | PARAFUSO P/FLANGE 24X100MM. | UN | 16 | 12.0809 | 0 | 193.2944
06.011.0259-0 | MONTAGEM SEM FORNECIMENTO,DE VALVULAS DE GAVETA(REGISTROS),V | UN |  | 427.01
ALVULAS DE RETENCAO,VENTOSAS,HIDRANTES,ETC,COM FLANGES,CLASS
E PN-16,INCLUSIVE O FORNECIMENTO DOS MATERIAIS PARA AS JUNTA
S(ARRUELAS DE BORRACHA E PARAFUSOS COM PORCAS DE ACO CARBONO
),CUSTO POR JUNTA FLANGEADA,COM DIAMETRO DE 400MM
00458 | PARAFUSO P/FLANGE 27X120MM. | UN | 16 | 16.4101 | 0 | 262.5616
01294 | GUINDASTE S/RODAS, DIESEL, 45CV, 6T (CP) | H | 0.081 | 404.9604 | 0 | 32.8018
01296 | GUINDASTE S/RODAS, DIESEL, 45CV, 6T (CI) | H | 0.19 | 215.5954 | 0 | 40.9631
01975 | MAO-DE-OBRA DE MONTADOR A (MONTAGEM DE ESTRUTURAS METALICAS) | H | 1.212 | 27.26 | 3 | 34.0303
, INCLUSIVE ENCARGOS SOCIAIS
01999 | MAO-DE-OBRA DE SERVENTE DA CONSTRUCAO CIVIL, INCLUSIVE ENCAR | H | 1.136 | 18.31 | 3 | 21.4242
GOS SOCIAIS
02531 | ARRUELA BORR.P/FLANGE 400MM. | UN | 1 | 35.23 | 0 | 35.23
06.011.0259-A | MONTAGEM SEM FORNECIMENTO,DE VALVULAS DE GAVETA(REGISTROS),V | UN |  | 418.58
ALVULAS DE RETENCAO,VENTOSAS,HIDRANTES,ETC,COM FLANGES,CLASS
E PN-16,INCLUSIVE O FORNECIMENTO DOS MATERIAIS PARA AS JUNTA
S(ARRUELAS DE BORRACHA E PARAFUSOS COM PORCAS DE ACO CARBONO
),CUSTO POR JUNTA FLANGEADA,COM DIAMETRO DE 400MM
20102 | MAO-DE-OBRA DE MONTADOR A (MONTAGEM DE ESTRUTURAS METALICAS) | H | 1.212 | 23.62 | 3 | 29.4863
, INCLUSIVE ENCARGOS SOCIAIS DESONERADOS
20132 | MAO-DE-OBRA DE SERVENTE DA CONSTRUCAO CIVIL, INCLUSIVE ENCAR | H | 1.136 | 15.87 | 3 | 18.5692
GOS SOCIAIS DESONERADOS
30500 | GUINDASTE S/RODAS, DIESEL, 45CV, 6T (CP) | H | 0.081 | 401.1604 | 0 | 32.494
30502 | GUINDASTE S/RODAS, DIESEL, 45CV, 6T (CI) | H | 0.19 | 211.7954 | 0 | 40.2411
30894 | ARRUELA BORR.P/FLANGE 400MM. | UN | 1 | 35.23 | 0 | 35.23
30903 | PARAFUSO P/FLANGE 27X120MM. | UN | 16 | 16.4101 | 0 | 262.5616
06.011.0260-0 | MONTAGEM SEM FORNECIMENTO,DE VALVULAS DE GAVETA(REGISTROS),V | UN |  | 503.59
ALVULAS DE RETENCAO,VENTOSAS,HIDRANTES,ETC,COM FLANGES CLASS
E PN-16,INCLUSIVE O FORNECIMENTO DOS MATERIAIS PARA AS JUNTA
S(ARRUELAS DE BORRACHA E PARAFUSOS COM PORCAS DE ACO CARBONO
),CUSTO POR JUNTA FLANGEADA,COM DIAMETRO DE 450MM
00458 | PARAFUSO P/FLANGE 27X120MM. | UN | 20 | 16.4101 | 0 | 328.202
01294 | GUINDASTE S/RODAS, DIESEL, 45CV, 6T (CP) | H | 0.083 | 404.9604 | 0 | 33.6117
01296 | GUINDASTE S/RODAS, DIESEL, 45CV, 6T (CI) | H | 0.195 | 215.5954 | 0 | 42.0411
01975 | MAO-DE-OBRA DE MONTADOR A (MONTAGEM DE ESTRUTURAS METALICAS) | H | 1.391 | 27.26 | 3 | 39.0562
, INCLUSIVE ENCARGOS SOCIAIS
01999 | MAO-DE-OBRA DE SERVENTE DA CONSTRUCAO CIVIL, INCLUSIVE ENCAR | H | 1.311 | 18.31 | 3 | 24.7245
GOS SOCIAIS
15240 | ARRUELA BORRACHA PARA FLANGE 450MM. | UN | 1 | 35.964 | 0 | 35.964
06.011.0260-A | MONTAGEM SEM FORNECIMENTO,DE VALVULAS DE GAVETA(REGISTROS),V | UN |  | 494.03
ALVULAS DE RETENCAO,VENTOSAS,HIDRANTES,ETC,COM FLANGES CLASS
E PN-16,INCLUSIVE O FORNECIMENTO DOS MATERIAIS PARA AS JUNTA
S(ARRUELAS DE BORRACHA E PARAFUSOS COM PORCAS DE ACO CARBONO
),CUSTO POR JUNTA FLANGEADA,COM DIAMETRO DE 450MM
20102 | MAO-DE-OBRA DE MONTADOR A (MONTAGEM DE ESTRUTURAS METALICAS) | H | 1.391 | 23.62 | 3 | 33.8411
, INCLUSIVE ENCARGOS SOCIAIS DESONERADOS
20132 | MAO-DE-OBRA DE SERVENTE DA CONSTRUCAO CIVIL, INCLUSIVE ENCAR | H | 1.311 | 15.87 | 3 | 21.4297
GOS SOCIAIS DESONERADOS
30500 | GUINDASTE S/RODAS, DIESEL, 45CV, 6T (CP) | H | 0.083 | 401.1604 | 0 | 33.2963
30502 | GUINDASTE S/RODAS, DIESEL, 45CV, 6T (CI) | H | 0.195 | 211.7954 | 0 | 41.3001
30903 | PARAFUSO P/FLANGE 27X120MM. | UN | 20 | 16.4101 | 0 | 328.202
30909 | ARRUELA BORRACHA PARA FLANGE 450MM. | UN | 1 | 35.964 | 0 | 35.964
06.011.0261-0 | MONTAGEM SEM FORNECIMENTO,DE VALVULAS DE GAVETA(REGISTROS),V | UN |  | 930.02
ALVULAS DE RETENCAO,VENTOSAS,HIDRANTES,ETC,COM FLANGES,CLASS
E PN-16,INCLUSIVE O FORNECIMENTO DOS MATERIAIS PARA AS JUNTA
S(ARRUELAS DE BORRACHA E PARAFUSOS COM PORCAS DE ACO CARBONO
),CUSTO POR JUNTA FLANGEADA,COM DIAMETRO DE 500MM
01294 | GUINDASTE S/RODAS, DIESEL, 45CV, 6T (CP) | H | 0.086 | 404.9604 | 0 | 34.8266
01296 | GUINDASTE S/RODAS, DIESEL, 45CV, 6T (CI) | H | 0.201 | 215.5954 | 0 | 43.3347
01975 | MAO-DE-OBRA DE MONTADOR A (MONTAGEM DE ESTRUTURAS METALICAS) | H | 1.571 | 27.26 | 3 | 44.1102
, INCLUSIVE ENCARGOS SOCIAIS
01999 | MAO-DE-OBRA DE SERVENTE DA CONSTRUCAO CIVIL, INCLUSIVE ENCAR | H | 1.487 | 18.31 | 3 | 28.0438
GOS SOCIAIS
02533 | ARRUELA BORR.P/FLANGE 500MM. | UN | 1 | 36.724 | 0 | 36.724
07285 | PARAFUSO P/FLANGE 30X130MM. | UN | 20 | 37.1494 | 0 | 742.988
06.011.0261-A | MONTAGEM SEM FORNECIMENTO,DE VALVULAS DE GAVETA(REGISTROS),V | UN |  | 919.3
ALVULAS DE RETENCAO,VENTOSAS,HIDRANTES,ETC,COM FLANGES,CLASS
E PN-16,INCLUSIVE O FORNECIMENTO DOS MATERIAIS PARA AS JUNTA
S(ARRUELAS DE BORRACHA E PARAFUSOS COM PORCAS DE ACO CARBONO
),CUSTO POR JUNTA FLANGEADA,COM DIAMETRO DE 500MM
20102 | MAO-DE-OBRA DE MONTADOR A (MONTAGEM DE ESTRUTURAS METALICAS) | H | 1.571 | 23.62 | 3 | 38.2202
, INCLUSIVE ENCARGOS SOCIAIS DESONERADOS
20132 | MAO-DE-OBRA DE SERVENTE DA CONSTRUCAO CIVIL, INCLUSIVE ENCAR | H | 1.487 | 15.87 | 3 | 24.3067
GOS SOCIAIS DESONERADOS
30500 | GUINDASTE S/RODAS, DIESEL, 45CV, 6T (CP) | H | 0.086 | 401.1604 | 0 | 34.4998
30502 | GUINDASTE S/RODAS, DIESEL, 45CV, 6T (CI) | H | 0.201 | 211.7954 | 0 | 42.5709
30895 | ARRUELA BORR.P/FLANGE 500MM. | UN | 1 | 36.724 | 0 | 36.724
30904 | PARAFUSO P/FLANGE 30X130MM. | UN | 20 | 37.1494 | 0 | 742.988
06.011.0262-0 | MONTAGEM SEM FORNECIMENTO,DE VALVULAS DE GAVETA(REGISTROS),V | UN |  | 1059.14
ALVULAS DE RETENCAO,VENTOSAS,HIDRANTES,ETC,COM FLANGES,CLASS
E PN-16,INCLUSIVE O FORNECIMENTO DOS MATERIAIS PARA AS JUNTA
S(ARRUELAS DE BORRACHA E PARAFUSOS COM PORCAS DE ACO CARBONO
),CUSTO POR JUNTA FLANGEADA,COM DIAMETRO DE 600MM
01294 | GUINDASTE S/RODAS, DIESEL, 45CV, 6T (CP) | H | 0.092 | 404.9604 | 0 | 37.2564
01296 | GUINDASTE S/RODAS, DIESEL, 45CV, 6T (CI) | H | 0.215 | 215.5954 | 0 | 46.353
01975 | MAO-DE-OBRA DE MONTADOR A (MONTAGEM DE ESTRUTURAS METALICAS) | H | 1.719 | 27.26 | 3 | 48.2657
, INCLUSIVE ENCARGOS SOCIAIS
01999 | MAO-DE-OBRA DE SERVENTE DA CONSTRUCAO CIVIL, INCLUSIVE ENCAR | H | 1.027 | 18.31 | 3 | 19.3685
GOS SOCIAIS
02534 | ARRUELA BORR.P/FLANGE 600MM. | UN | 1 | 42.098 | 0 | 42.098
07286 | PARAFUSO P/FLANGE 33X130MM. | UN | 20 | 43.2904 | 0 | 865.808
06.011.0262-A | MONTAGEM SEM FORNECIMENTO,DE VALVULAS DE GAVETA(REGISTROS),V | UN |  | 1048.95
ALVULAS DE RETENCAO,VENTOSAS,HIDRANTES,ETC,COM FLANGES,CLASS
E PN-16,INCLUSIVE O FORNECIMENTO DOS MATERIAIS PARA AS JUNTA
S(ARRUELAS DE BORRACHA E PARAFUSOS COM PORCAS DE ACO CARBONO
),CUSTO POR JUNTA FLANGEADA,COM DIAMETRO DE 600MM
20102 | MAO-DE-OBRA DE MONTADOR A (MONTAGEM DE ESTRUTURAS METALICAS) | H | 1.719 | 23.62 | 3 | 41.8209
, INCLUSIVE ENCARGOS SOCIAIS DESONERADOS
20132 | MAO-DE-OBRA DE SERVENTE DA CONSTRUCAO CIVIL, INCLUSIVE ENCAR | H | 1.027 | 15.87 | 3 | 16.7874
GOS SOCIAIS DESONERADOS
30500 | GUINDASTE S/RODAS, DIESEL, 45CV, 6T (CP) | H | 0.092 | 401.1604 | 0 | 36.9068
30502 | GUINDASTE S/RODAS, DIESEL, 45CV, 6T (CI) | H | 0.215 | 211.7954 | 0 | 45.536
30896 | ARRUELA BORR.P/FLANGE 600MM. | UN | 1 | 42.098 | 0 | 42.098
30905 | PARAFUSO P/FLANGE 33X130MM. | UN | 20 | 43.2904 | 0 | 865.808
06.011.0263-0 | MONTAGEM SEM FORNECIMENTO,DE VALVULAS DE GAVETA(REGISTROS),V | UN |  | 1266.95
ALVULAS DE RETENCAO,VENTOSAS,HIDRANTES,ETC,COM FLANGES,CLASS
E PN-16,INCLUSIVE O FORNECIMENTO DOS MATERIAIS PARA AS JUNTA
S(ARRUELAS DE BORRACHA E PARAFUSOS COM PORCAS DE ACO CARBONO
),CUSTO POR JUNTA FLANGEADA,COM DIAMETRO DE 700MM
01294 | GUINDASTE S/RODAS, DIESEL, 45CV, 6T (CP) | H | 0.101 | 404.9604 | 0 | 40.901
01296 | GUINDASTE S/RODAS, DIESEL, 45CV, 6T (CI) | H | 0.237 | 215.5954 | 0 | 51.0961
01975 | MAO-DE-OBRA DE MONTADOR A (MONTAGEM DE ESTRUTURAS METALICAS) | H | 2.022 | 27.26 | 3 | 56.7733
, INCLUSIVE ENCARGOS SOCIAIS
01999 | MAO-DE-OBRA DE SERVENTE DA CONSTRUCAO CIVIL, INCLUSIVE ENCAR | H | 1.922 | 18.31 | 3 | 36.2476
GOS SOCIAIS
07286 | PARAFUSO P/FLANGE 33X130MM. | UN | 24 | 43.2904 | 0 | 1038.9696
07297 | ARRUELA BORR.P/FLANGE 700MM. | UN | 1 | 42.97 | 0 | 42.97
06.011.0263-A | MONTAGEM SEM FORNECIMENTO,DE VALVULAS DE GAVETA(REGISTROS),V | UN |  | 1253.26
ALVULAS DE RETENCAO,VENTOSAS,HIDRANTES,ETC,COM FLANGES,CLASS
E PN-16,INCLUSIVE O FORNECIMENTO DOS MATERIAIS PARA AS JUNTA
S(ARRUELAS DE BORRACHA E PARAFUSOS COM PORCAS DE ACO CARBONO
),CUSTO POR JUNTA FLANGEADA,COM DIAMETRO DE 700MM
20102 | MAO-DE-OBRA DE MONTADOR A (MONTAGEM DE ESTRUTURAS METALICAS) | H | 2.022 | 23.62 | 3 | 49.1924
, INCLUSIVE ENCARGOS SOCIAIS DESONERADOS
20132 | MAO-DE-OBRA DE SERVENTE DA CONSTRUCAO CIVIL, INCLUSIVE ENCAR | H | 1.922 | 15.87 | 3 | 31.4172
GOS SOCIAIS DESONERADOS
30500 | GUINDASTE S/RODAS, DIESEL, 45CV, 6T (CP) | H | 0.101 | 401.1604 | 0 | 40.5172
30502 | GUINDASTE S/RODAS, DIESEL, 45CV, 6T (CI) | H | 0.237 | 211.7954 | 0 | 50.1955
30897 | ARRUELA BORR.P/FLANGE 700MM. | UN | 1 | 42.97 | 0 | 42.97
30905 | PARAFUSO P/FLANGE 33X130MM. | UN | 24 | 43.2904 | 0 | 1038.9696
06.011.0265-0 | MONTAGEM SEM FORNECIMENTO,DE VALVULAS DE GAVETA(REGISTROS),V | UN |  | 1583.78
ALVULAS DE RETENCAO,VENTOSAS,HIDRANTES,ETC,COM FLANGES,CLASS
E PN-16,INCLUSIVE O FORNECIMENTO DOS MATERIAIS PARA AS JUNTA
S(ARRUELAS DE BORRACHA E PARAFUSOS COM PORCAS DE ACO CARBONO
),CUSTO POR JUNTA FLANGEADA,COM DIAMETRO DE 800MM
01294 | GUINDASTE S/RODAS, DIESEL, 45CV, 6T (CP) | H | 0.109 | 404.9604 | 0 | 44.1407
01296 | GUINDASTE S/RODAS, DIESEL, 45CV, 6T (CI) | H | 0.25 | 215.5954 | 0 | 53.8989
01975 | MAO-DE-OBRA DE MONTADOR A (MONTAGEM DE ESTRUTURAS METALICAS) | H | 2.193 | 27.26 | 3 | 61.5746
, INCLUSIVE ENCARGOS SOCIAIS
01999 | MAO-DE-OBRA DE SERVENTE DA CONSTRUCAO CIVIL, INCLUSIVE ENCAR | H | 2.055 | 18.31 | 3 | 38.7559
GOS SOCIAIS
07287 | PARAFUSO P/FLANGE 36X140MM. | UN | 24 | 55.5725 | 0 | 1333.74
07298 | ARRUELA BORR.P/FLANGE 800MM. | UN | 1 | 51.672 | 0 | 51.672
06.011.0265-A | MONTAGEM SEM FORNECIMENTO,DE VALVULAS DE GAVETA(REGISTROS),V | UN |  | 1569.03
ALVULAS DE RETENCAO,VENTOSAS,HIDRANTES,ETC,COM FLANGES,CLASS
E PN-16,INCLUSIVE O FORNECIMENTO DOS MATERIAIS PARA AS JUNTA
S(ARRUELAS DE BORRACHA E PARAFUSOS COM PORCAS DE ACO CARBONO
),CUSTO POR JUNTA FLANGEADA,COM DIAMETRO DE 800MM
20102 | MAO-DE-OBRA DE MONTADOR A (MONTAGEM DE ESTRUTURAS METALICAS) | H | 2.193 | 23.62 | 3 | 53.3526
, INCLUSIVE ENCARGOS SOCIAIS DESONERADOS
20132 | MAO-DE-OBRA DE SERVENTE DA CONSTRUCAO CIVIL, INCLUSIVE ENCAR | H | 2.055 | 15.87 | 3 | 33.5912
GOS SOCIAIS DESONERADOS
30500 | GUINDASTE S/RODAS, DIESEL, 45CV, 6T (CP) | H | 0.109 | 401.1604 | 0 | 43.7265
30502 | GUINDASTE S/RODAS, DIESEL, 45CV, 6T (CI) | H | 0.25 | 211.7954 | 0 | 52.9489
30898 | ARRUELA BORR.P/FLANGE 800MM. | UN | 1 | 51.672 | 0 | 51.672
30906 | PARAFUSO P/FLANGE 36X140MM. | UN | 24 | 55.5725 | 0 | 1333.74
06.011.0266-0 | MONTAGEM SEM FORNECIMENTO,DE VALVULAS DE GAVETA(REGISTROS),V | UN |  | 1837.89
ALVULAS DE RETENCAO,VENTOSAS,HIDRANTES,ETC,COM FLANGES,CLASS
E PN-16,INCLUSIVE O FORNECIMENTO DOS MATERIAIS PARA AS JUNTA
S(ARRUELAS DE BORRACHA E PARAFUSOS COM PORCAS DE ACO CARBONO
),CUSTO POR JUNTA FLANGEADA,COM DIAMETRO DE 900MM
01294 | GUINDASTE S/RODAS, DIESEL, 45CV, 6T (CP) | H | 0.12 | 404.9604 | 0 | 48.5952
01296 | GUINDASTE S/RODAS, DIESEL, 45CV, 6T (CI) | H | 0.28 | 215.5954 | 0 | 60.3667
01975 | MAO-DE-OBRA DE MONTADOR A (MONTAGEM DE ESTRUTURAS METALICAS) | H | 2.531 | 27.26 | 3 | 71.0649
, INCLUSIVE ENCARGOS SOCIAIS
01999 | MAO-DE-OBRA DE SERVENTE DA CONSTRUCAO CIVIL, INCLUSIVE ENCAR | H | 2.415 | 18.31 | 3 | 45.5452
GOS SOCIAIS
07287 | PARAFUSO P/FLANGE 36X140MM. | UN | 28 | 55.5725 | 0 | 1556.03
07299 | ARRUELA BORR.P/FLANGE 900MM. | UN | 1 | 56.296 | 0 | 56.296
06.011.0266-A | MONTAGEM SEM FORNECIMENTO,DE VALVULAS DE GAVETA(REGISTROS),V | UN |  | 1820.81
ALVULAS DE RETENCAO,VENTOSAS,HIDRANTES,ETC,COM FLANGES,CLASS
E PN-16,INCLUSIVE O FORNECIMENTO DOS MATERIAIS PARA AS JUNTA
S(ARRUELAS DE BORRACHA E PARAFUSOS COM PORCAS DE ACO CARBONO
),CUSTO POR JUNTA FLANGEADA,COM DIAMETRO DE 900MM
20102 | MAO-DE-OBRA DE MONTADOR A (MONTAGEM DE ESTRUTURAS METALICAS) | H | 2.531 | 23.62 | 3 | 61.5757
, INCLUSIVE ENCARGOS SOCIAIS DESONERADOS
20132 | MAO-DE-OBRA DE SERVENTE DA CONSTRUCAO CIVIL, INCLUSIVE ENCAR | H | 2.415 | 15.87 | 3 | 39.4758
GOS SOCIAIS DESONERADOS
30500 | GUINDASTE S/RODAS, DIESEL, 45CV, 6T (CP) | H | 0.12 | 401.1604 | 0 | 48.1392
30502 | GUINDASTE S/RODAS, DIESEL, 45CV, 6T (CI) | H | 0.28 | 211.7954 | 0 | 59.3027
30899 | ARRUELA BORR.P/FLANGE 900MM. | UN | 1 | 56.296 | 0 | 56.296
30906 | PARAFUSO P/FLANGE 36X140MM. | UN | 28 | 55.5725 | 0 | 1556.03
06.011.0267-0 | MONTAGEM SEM FORNECIMENTO,DE VALVULAS DE GAVETA(REGISTROS),V | UN |  | 2208.87
ALVULAS DE RETENCAO,VENTOSAS,HIDRANTES,ETC,COM FLANGES,CLASS
E PN-16,INCLUSIVE O FORNECIMENTO DOS MATERIAIS PARA AS JUNTA
S(ARRUELAS DE BORRACHA E PARAFUSOS COM PORCAS DE ACO CARBONO
),CUSTO POR JUNTA FLANGEADA,COM DIAMETRO DE 1000MM
01294 | GUINDASTE S/RODAS, DIESEL, 45CV, 6T (CP) | H | 0.128 | 404.9604 | 0 | 51.8349
01296 | GUINDASTE S/RODAS, DIESEL, 45CV, 6T (CI) | H | 0.3 | 215.5954 | 0 | 64.6786
01975 | MAO-DE-OBRA DE MONTADOR A (MONTAGEM DE ESTRUTURAS METALICAS) | H | 2.735 | 27.26 | 3 | 76.7928
, INCLUSIVE ENCARGOS SOCIAIS
01999 | MAO-DE-OBRA DE SERVENTE DA CONSTRUCAO CIVIL, INCLUSIVE ENCAR | H | 2.612 | 18.31 | 3 | 49.2605
GOS SOCIAIS
07288 | PARAFUSO P/FLANGE 39X150MM. | UN | 28 | 67.8553 | 0 | 1899.9484
07300 | ARRUELA BORR.P/FLANGE 1000MM. | UN | 1 | 66.358 | 0 | 66.358
06.011.0267-A | MONTAGEM SEM FORNECIMENTO,DE VALVULAS DE GAVETA(REGISTROS),V | UN |  | 2190.42
ALVULAS DE RETENCAO,VENTOSAS,HIDRANTES,ETC,COM FLANGES,CLASS
E PN-16,INCLUSIVE O FORNECIMENTO DOS MATERIAIS PARA AS JUNTA
S(ARRUELAS DE BORRACHA E PARAFUSOS COM PORCAS DE ACO CARBONO
),CUSTO POR JUNTA FLANGEADA,COM DIAMETRO DE 1000MM
20102 | MAO-DE-OBRA DE MONTADOR A (MONTAGEM DE ESTRUTURAS METALICAS) | H | 2.735 | 23.62 | 3 | 66.5387
, INCLUSIVE ENCARGOS SOCIAIS DESONERADOS
20132 | MAO-DE-OBRA DE SERVENTE DA CONSTRUCAO CIVIL, INCLUSIVE ENCAR | H | 2.612 | 15.87 | 3 | 42.696
GOS SOCIAIS DESONERADOS
30500 | GUINDASTE S/RODAS, DIESEL, 45CV, 6T (CP) | H | 0.128 | 401.1604 | 0 | 51.3485
30502 | GUINDASTE S/RODAS, DIESEL, 45CV, 6T (CI) | H | 0.3 | 211.7954 | 0 | 63.5386
30900 | ARRUELA BORR.P/FLANGE 1000MM. | UN | 1 | 66.358 | 0 | 66.358
30907 | PARAFUSO P/FLANGE 39X150MM. | UN | 28 | 67.8553 | 0 | 1899.9484
06.011.0269-0 | MONTAGEM SEM FORNECIMENTO,DE VALVULAS DE GAVETA(REGISTROS),V | UN |  | 4104.68
ALVULAS DE RETENCAO,VENTOSAS,HIDRANTES,ETC,COM FLANGES,CLASS
E PN-16,INCLUSIVE O FORNECIMENTO DOS MATERIAIS PARA AS JUNTA
S(ARRUELAS DE BORRACHA E PARAFUSOS COM PORCAS DE ACO CARBONO
),CUSTO POR JUNTA FLANGEADA,COM DIAMETRO DE 1200MM
01051 | GUINDASTE SOBRE RODAS,CAPACIDADE DE 15T,INCLUSIVE OPERADOR E | H | 0.128 | 423.7506 | 0 | 54.2401
AUXILIAR (CP)
01053 | GUINDASTE SOBRE RODAS,CAPACIDADE DE 15T,INCLUSIVE OPERADOR E | H | 0.3 | 211.8237 | 0 | 63.5471
AUXILIAR (CI)
01975 | MAO-DE-OBRA DE MONTADOR A (MONTAGEM DE ESTRUTURAS METALICAS) | H | 3.532 | 27.26 | 3 | 99.1708
, INCLUSIVE ENCARGOS SOCIAIS
01999 | MAO-DE-OBRA DE SERVENTE DA CONSTRUCAO CIVIL, INCLUSIVE ENCAR | H | 3.397 | 18.31 | 3 | 64.065
GOS SOCIAIS
07289 | PARAFUSO P/FLANGE 45X180MM. | UN | 32 | 117.1862 | 0 | 3749.9584
07301 | ARRUELA BORR.P/FLANGE 1200MM. | UN | 1 | 73.702 | 0 | 73.702
06.011.0269-A | MONTAGEM SEM FORNECIMENTO,DE VALVULAS DE GAVETA(REGISTROS),V | UN |  | 4080.23
ALVULAS DE RETENCAO,VENTOSAS,HIDRANTES,ETC,COM FLANGES,CLASS
E PN-16,INCLUSIVE O FORNECIMENTO DOS MATERIAIS PARA AS JUNTA
S(ARRUELAS DE BORRACHA E PARAFUSOS COM PORCAS DE ACO CARBONO
),CUSTO POR JUNTA FLANGEADA,COM DIAMETRO DE 1200MM
20102 | MAO-DE-OBRA DE MONTADOR A (MONTAGEM DE ESTRUTURAS METALICAS) | H | 3.532 | 23.62 | 3 | 85.9286
, INCLUSIVE ENCARGOS SOCIAIS DESONERADOS
20132 | MAO-DE-OBRA DE SERVENTE DA CONSTRUCAO CIVIL, INCLUSIVE ENCAR | H | 3.397 | 15.87 | 3 | 55.5277
GOS SOCIAIS DESONERADOS
30503 | GUINDASTE SOBRE RODAS,CAPACIDADE DE 15T,INCLUSIVE OPERADOR E | H | 0.128 | 417.5106 | 0 | 53.4414
AUXILIAR (CP)
30505 | GUINDASTE SOBRE RODAS,CAPACIDADE DE 15T,INCLUSIVE OPERADOR E | H | 0.3 | 205.5837 | 0 | 61.6751
AUXILIAR (CI)
30901 | ARRUELA BORR.P/FLANGE 1200MM. | UN | 1 | 73.702 | 0 | 73.702
30908 | PARAFUSO P/FLANGE 45X180MM. | UN | 32 | 117.1862 | 0 | 3749.9584
06.011.0311-0 | MONTAGEM SEM FORNECIMENTO,DE VALVULAS BORBOLETA COM FLANGES | UN |  | 45.74
CLASSE PN-10,INCLUSIVE O FORNECIMENTO DOS MATERIAIS PARA AS
JUNTAS(ARRUELAS DE BORRACHA E PARAFUSOS COM E SEM PORCAS DE
ACO CARBONO),CUSTO POR JUNTA FLANGEADA,COM DIAMETRO DE 75MM
00463 | PARAFUSO DE ACO GALVANIZADO A FOGO CONFORME NBR 7675, PARA J | UN | 4 | 6.21 | 0 | 24.84
UNTAS COM FLANGES, PN 10, MEDINDO (16X80)MM
01975 | MAO-DE-OBRA DE MONTADOR A (MONTAGEM DE ESTRUTURAS METALICAS) | H | 0.403 | 27.26 | 3 | 11.3154
, INCLUSIVE ENCARGOS SOCIAIS
01999 | MAO-DE-OBRA DE SERVENTE DA CONSTRUCAO CIVIL, INCLUSIVE ENCAR | H | 0.351 | 18.31 | 3 | 6.6196
GOS SOCIAIS
02525 | ARRUELA DE BORRACHA SBR PARA FLANGE, PN 10, COM DIAMETRO NOM | UN | 1 | 2.97 | 0 | 2.97
INAL DE 080MM
06.011.0311-A | MONTAGEM SEM FORNECIMENTO,DE VALVULAS BORBOLETA COM FLANGES | UN |  | 43.35
CLASSE PN-10,INCLUSIVE O FORNECIMENTO DOS MATERIAIS PARA AS
JUNTAS(ARRUELAS DE BORRACHA E PARAFUSOS COM E SEM PORCAS DE
ACO CARBONO),CUSTO POR JUNTA FLANGEADA,COM DIAMETRO DE 75MM
00463 | PARAFUSO DE ACO GALVANIZADO A FOGO CONFORME NBR 7675, PARA J | UN | 4 | 6.21 | 0 | 24.84
UNTAS COM FLANGES, PN 10, MEDINDO (16X80)MM
02525 | ARRUELA DE BORRACHA SBR PARA FLANGE, PN 10, COM DIAMETRO NOM | UN | 1 | 2.97 | 0 | 2.97
INAL DE 080MM
20102 | MAO-DE-OBRA DE MONTADOR A (MONTAGEM DE ESTRUTURAS METALICAS) | H | 0.403 | 23.62 | 3 | 9.8044
, INCLUSIVE ENCARGOS SOCIAIS DESONERADOS
20132 | MAO-DE-OBRA DE SERVENTE DA CONSTRUCAO CIVIL, INCLUSIVE ENCAR | H | 0.351 | 15.87 | 3 | 5.7375
GOS SOCIAIS DESONERADOS
06.011.0312-0 | MONTAGEM SEM FORNECIMENTO DE VALVULAS BORBOLETA COM FLANGES | UN |  | 82.28
CLASSE PN-10,INCLUSIVE O FORNECIMENTO DOS MATERIAIS PARA AS
JUNTAS (ARRUELAS DE BORRACHA E PARAFUSOS COM E SEM PORCAS DE
ACO CARBONO),CUSTO POR JUNTA FLANGEADA,COM DIAMETRO DE 100M
M
00463 | PARAFUSO DE ACO GALVANIZADO A FOGO CONFORME NBR 7675, PARA J | UN | 8 | 6.21 | 0 | 49.68
UNTAS COM FLANGES, PN 10, MEDINDO (16X80)MM
01975 | MAO-DE-OBRA DE MONTADOR A (MONTAGEM DE ESTRUTURAS METALICAS) | H | 0.538 | 27.26 | 3 | 15.1059
, INCLUSIVE ENCARGOS SOCIAIS
01999 | MAO-DE-OBRA DE SERVENTE DA CONSTRUCAO CIVIL, INCLUSIVE ENCAR | H | 0.712 | 18.31 | 3 | 13.4278
GOS SOCIAIS
02526 | ARRUELA DE BORRACHA SBR PARA FLANGE, PN 10, COM DIAMETRO NOM | UN | 1 | 4.07 | 0 | 4.07
INAL DE 100MM
06.011.0312-A | MONTAGEM SEM FORNECIMENTO DE VALVULAS BORBOLETA COM FLANGES | UN |  | 78.47
CLASSE PN-10,INCLUSIVE O FORNECIMENTO DOS MATERIAIS PARA AS
JUNTAS (ARRUELAS DE BORRACHA E PARAFUSOS COM E SEM PORCAS DE
ACO CARBONO),CUSTO POR JUNTA FLANGEADA,COM DIAMETRO DE 100M
M
00463 | PARAFUSO DE ACO GALVANIZADO A FOGO CONFORME NBR 7675, PARA J | UN | 8 | 6.21 | 0 | 49.68
UNTAS COM FLANGES, PN 10, MEDINDO (16X80)MM
02526 | ARRUELA DE BORRACHA SBR PARA FLANGE, PN 10, COM DIAMETRO NOM | UN | 1 | 4.07 | 0 | 4.07
INAL DE 100MM
20102 | MAO-DE-OBRA DE MONTADOR A (MONTAGEM DE ESTRUTURAS METALICAS) | H | 0.538 | 23.62 | 3 | 13.0888
, INCLUSIVE ENCARGOS SOCIAIS DESONERADOS
20132 | MAO-DE-OBRA DE SERVENTE DA CONSTRUCAO CIVIL, INCLUSIVE ENCAR | H | 0.712 | 15.87 | 3 | 11.6384
GOS SOCIAIS DESONERADOS
06.011.0313-0 | MONTAGEM SEM FORNECIMENTO,DE VALVULAS BORBOLETA COM FLANGES | UN |  | 96.7
CLASSE PN-10,INCLUSIVE O FORNECIMENTO DOS MATERIAIS PARA AS
JUNTAS(ARRUELAS DE BORRACHA E PARAFUSOS COM E SEM PORCAS DE
ACO CARBONO),CUSTO POR JUNTA FLANGEADA,COM DIAMETRO DE 150MM
00461 | PARAFUSO DE ACO GALVANIZADO A FOGO, CONFORME NBR 7675, PARA | UN | 8 | 7.45 | 0 | 59.6
JUNTAS COM FLANGES, PN 10, MEDINDO (20X90)MM
01975 | MAO-DE-OBRA DE MONTADOR A (MONTAGEM DE ESTRUTURAS METALICAS) | H | 0.614 | 27.26 | 3 | 17.2398
, INCLUSIVE ENCARGOS SOCIAIS
01999 | MAO-DE-OBRA DE SERVENTE DA CONSTRUCAO CIVIL, INCLUSIVE ENCAR | H | 0.793 | 18.31 | 3 | 14.9554
GOS SOCIAIS
02527 | ARRUELA DE BORRACHA SBR PARA FLANGE, PN 10, COM DIAMETRO NOM | UN | 1 | 4.91 | 0 | 4.91
INAL DE 150MM
06.011.0313-A | MONTAGEM SEM FORNECIMENTO,DE VALVULAS BORBOLETA COM FLANGES | UN |  | 92.41
CLASSE PN-10,INCLUSIVE O FORNECIMENTO DOS MATERIAIS PARA AS
JUNTAS(ARRUELAS DE BORRACHA E PARAFUSOS COM E SEM PORCAS DE
ACO CARBONO),CUSTO POR JUNTA FLANGEADA,COM DIAMETRO DE 150MM
00461 | PARAFUSO DE ACO GALVANIZADO A FOGO, CONFORME NBR 7675, PARA | UN | 8 | 7.45 | 0 | 59.6
JUNTAS COM FLANGES, PN 10, MEDINDO (20X90)MM
02527 | ARRUELA DE BORRACHA SBR PARA FLANGE, PN 10, COM DIAMETRO NOM | UN | 1 | 4.91 | 0 | 4.91
INAL DE 150MM
20102 | MAO-DE-OBRA DE MONTADOR A (MONTAGEM DE ESTRUTURAS METALICAS) | H | 0.614 | 23.62 | 3 | 14.9378
, INCLUSIVE ENCARGOS SOCIAIS DESONERADOS
20132 | MAO-DE-OBRA DE SERVENTE DA CONSTRUCAO CIVIL, INCLUSIVE ENCAR | H | 0.793 | 15.87 | 3 | 12.9625
GOS SOCIAIS DESONERADOS
06.011.0314-0 | MONTAGEM SEM FORNECIMENTO,DE VALVULAS BORBOLETA COM FLANGES | UN |  | 162.35
CLASSE PN-10,INCLUSIVE O FORNECIMENTO DOS MATERIAIS PARA AS
JUNTAS(ARRUELAS DE BORRACHA E PARAFUSOS COM E SEM PORCAS DE
ACO CARBONO),CUSTO POR JUNTA FLANGEADA,COM DIAMETRO DE 200MM
00058 | ARRUELA DE BORRACHA SBR PARA FLANGE, PN 10, COM DIAMETRO NOM | UN | 1 | 6.16 | 0 | 6.16
INAL DE 200MM
00461 | PARAFUSO DE ACO GALVANIZADO A FOGO, CONFORME NBR 7675, PARA | UN | 8 | 7.45 | 0 | 59.6
JUNTAS COM FLANGES, PN 10, MEDINDO (20X90)MM
01294 | GUINDASTE S/RODAS, DIESEL, 45CV, 6T (CP) | H | 0.075 | 404.9604 | 0 | 30.372
01296 | GUINDASTE S/RODAS, DIESEL, 45CV, 6T (CI) | H | 0.175 | 215.5954 | 0 | 37.7292
01975 | MAO-DE-OBRA DE MONTADOR A (MONTAGEM DE ESTRUTURAS METALICAS) | H | 0.632 | 27.26 | 3 | 17.7452
, INCLUSIVE ENCARGOS SOCIAIS
01999 | MAO-DE-OBRA DE SERVENTE DA CONSTRUCAO CIVIL, INCLUSIVE ENCAR | H | 0.57 | 18.31 | 3 | 10.7498
GOS SOCIAIS
06.011.0314-A | MONTAGEM SEM FORNECIMENTO,DE VALVULAS BORBOLETA COM FLANGES | UN |  | 157.6
CLASSE PN-10,INCLUSIVE O FORNECIMENTO DOS MATERIAIS PARA AS
JUNTAS(ARRUELAS DE BORRACHA E PARAFUSOS COM E SEM PORCAS DE
ACO CARBONO),CUSTO POR JUNTA FLANGEADA,COM DIAMETRO DE 200MM
00058 | ARRUELA DE BORRACHA SBR PARA FLANGE, PN 10, COM DIAMETRO NOM | UN | 1 | 6.16 | 0 | 6.16
INAL DE 200MM
00461 | PARAFUSO DE ACO GALVANIZADO A FOGO, CONFORME NBR 7675, PARA | UN | 8 | 7.45 | 0 | 59.6
JUNTAS COM FLANGES, PN 10, MEDINDO (20X90)MM
20102 | MAO-DE-OBRA DE MONTADOR A (MONTAGEM DE ESTRUTURAS METALICAS) | H | 0.632 | 23.62 | 3 | 15.3757
, INCLUSIVE ENCARGOS SOCIAIS DESONERADOS
20132 | MAO-DE-OBRA DE SERVENTE DA CONSTRUCAO CIVIL, INCLUSIVE ENCAR | H | 0.57 | 15.87 | 3 | 9.3173
GOS SOCIAIS DESONERADOS
30500 | GUINDASTE S/RODAS, DIESEL, 45CV, 6T (CP) | H | 0.075 | 401.1604 | 0 | 30.087
30502 | GUINDASTE S/RODAS, DIESEL, 45CV, 6T (CI) | H | 0.175 | 211.7954 | 0 | 37.0642
06.011.0315-0 | MONTAGEM SEM FORNECIMENTO,DE VALVULAS BORBOLETA COM FLANGES | UN |  | 203.07
CLASSE PN-10,INCLUSIVE O FORNECIMENTO DOS MATERIAIS PARA AS
JUNTAS(ARRUELAS DE BORRACHA E PARAFUSOS COM E SEM PORCAS DE
ACO CARBONO),CUSTO POR JUNTA FLANGEADA,COM DIAMETRO DE 250MM
00461 | PARAFUSO DE ACO GALVANIZADO A FOGO, CONFORME NBR 7675, PARA | UN | 12 | 7.45 | 0 | 89.4
JUNTAS COM FLANGES, PN 10, MEDINDO (20X90)MM
01294 | GUINDASTE S/RODAS, DIESEL, 45CV, 6T (CP) | H | 0.075 | 404.9604 | 0 | 30.372
01296 | GUINDASTE S/RODAS, DIESEL, 45CV, 6T (CI) | H | 0.176 | 215.5954 | 0 | 37.9448
01975 | MAO-DE-OBRA DE MONTADOR A (MONTAGEM DE ESTRUTURAS METALICAS) | H | 0.796 | 27.26 | 3 | 22.3499
, INCLUSIVE ENCARGOS SOCIAIS
01999 | MAO-DE-OBRA DE SERVENTE DA CONSTRUCAO CIVIL, INCLUSIVE ENCAR | H | 0.731 | 18.31 | 3 | 13.7861
GOS SOCIAIS
02528 | ARRUELA DE BORRACHA SBR PARA FLANGE, PN 10, NO DIAMETRO NOMI | UN | 1 | 9.22 | 0 | 9.22
NAL DE 250MM
06.011.0315-A | MONTAGEM SEM FORNECIMENTO,DE VALVULAS BORBOLETA COM FLANGES | UN |  | 197.29
CLASSE PN-10,INCLUSIVE O FORNECIMENTO DOS MATERIAIS PARA AS
JUNTAS(ARRUELAS DE BORRACHA E PARAFUSOS COM E SEM PORCAS DE
ACO CARBONO),CUSTO POR JUNTA FLANGEADA,COM DIAMETRO DE 250MM
00461 | PARAFUSO DE ACO GALVANIZADO A FOGO, CONFORME NBR 7675, PARA | UN | 12 | 7.45 | 0 | 89.4
JUNTAS COM FLANGES, PN 10, MEDINDO (20X90)MM
02528 | ARRUELA DE BORRACHA SBR PARA FLANGE, PN 10, NO DIAMETRO NOMI | UN | 1 | 9.22 | 0 | 9.22
NAL DE 250MM
20102 | MAO-DE-OBRA DE MONTADOR A (MONTAGEM DE ESTRUTURAS METALICAS) | H | 0.796 | 23.62 | 3 | 19.3656
, INCLUSIVE ENCARGOS SOCIAIS DESONERADOS
20132 | MAO-DE-OBRA DE SERVENTE DA CONSTRUCAO CIVIL, INCLUSIVE ENCAR | H | 0.731 | 15.87 | 3 | 11.949
GOS SOCIAIS DESONERADOS
30500 | GUINDASTE S/RODAS, DIESEL, 45CV, 6T (CP) | H | 0.075 | 401.1604 | 0 | 30.087
30502 | GUINDASTE S/RODAS, DIESEL, 45CV, 6T (CI) | H | 0.176 | 211.7954 | 0 | 37.276
06.011.0316-0 | MONTAGEM SEM FORNECIMENTO,DE VALVULAS BORBOLETA COM FLANGES | UN |  | 214.67
CLASSE PN-10,INCLUSIVE O FORNECIMENTO DOS MATERIAIS PARA AS
JUNTAS(ARRUELAS DE BORRACHA E PARAFUSOS COM E SEM PORCAS DE
ACO CARBONO),CUSTO POR JUNTA FLANGEADA,COM DIAMETRO DE 300MM
00461 | PARAFUSO DE ACO GALVANIZADO A FOGO, CONFORME NBR 7675, PARA | UN | 12 | 7.45 | 0 | 89.4
JUNTAS COM FLANGES, PN 10, MEDINDO (20X90)MM
01294 | GUINDASTE S/RODAS, DIESEL, 45CV, 6T (CP) | H | 0.076 | 404.9604 | 0 | 30.777
01296 | GUINDASTE S/RODAS, DIESEL, 45CV, 6T (CI) | H | 0.177 | 215.5954 | 0 | 38.1604
01975 | MAO-DE-OBRA DE MONTADOR A (MONTAGEM DE ESTRUTURAS METALICAS) | H | 0.802 | 27.26 | 3 | 22.5184
, INCLUSIVE ENCARGOS SOCIAIS
01999 | MAO-DE-OBRA DE SERVENTE DA CONSTRUCAO CIVIL, INCLUSIVE ENCAR | H | 0.733 | 18.31 | 3 | 13.8239
GOS SOCIAIS
02529 | ARRUELA DE BORRACHA SBR PARA FLANGE, PN 10, COM DIAMETRO NOM | UN | 1 | 20 | 0 | 20
INAL DE 300MM
06.011.0316-A | MONTAGEM SEM FORNECIMENTO,DE VALVULAS BORBOLETA COM FLANGES | UN |  | 208.86
CLASSE PN-10,INCLUSIVE O FORNECIMENTO DOS MATERIAIS PARA AS
JUNTAS(ARRUELAS DE BORRACHA E PARAFUSOS COM E SEM PORCAS DE
ACO CARBONO),CUSTO POR JUNTA FLANGEADA,COM DIAMETRO DE 300MM
00461 | PARAFUSO DE ACO GALVANIZADO A FOGO, CONFORME NBR 7675, PARA | UN | 12 | 7.45 | 0 | 89.4
JUNTAS COM FLANGES, PN 10, MEDINDO (20X90)MM
02529 | ARRUELA DE BORRACHA SBR PARA FLANGE, PN 10, COM DIAMETRO NOM | UN | 1 | 20 | 0 | 20
INAL DE 300MM
20102 | MAO-DE-OBRA DE MONTADOR A (MONTAGEM DE ESTRUTURAS METALICAS) | H | 0.802 | 23.62 | 3 | 19.5115
, INCLUSIVE ENCARGOS SOCIAIS DESONERADOS
20132 | MAO-DE-OBRA DE SERVENTE DA CONSTRUCAO CIVIL, INCLUSIVE ENCAR | H | 0.733 | 15.87 | 3 | 11.9817
GOS SOCIAIS DESONERADOS
30500 | GUINDASTE S/RODAS, DIESEL, 45CV, 6T (CP) | H | 0.076 | 401.1604 | 0 | 30.4882
30502 | GUINDASTE S/RODAS, DIESEL, 45CV, 6T (CI) | H | 0.177 | 211.7954 | 0 | 37.4878
06.011.0317-0 | MONTAGEM SEM FORNECIMENTO,DE VALVULAS BORBOLETA COM FLANGES | UN |  | 264.43
CLASSE PN-10,INCLUSIVE O FORNECIMENTO DOS MATERIAIS PARA AS
JUNTAS(ARRUELAS DE BORRACHA E PARAFUSOS COM E SEM PORCAS DE
ACO CARBONO),CUSTO POR JUNTA FLANGEADA,COM DIAMETRO DE 350MM
00461 | PARAFUSO DE ACO GALVANIZADO A FOGO, CONFORME NBR 7675, PARA | UN | 16 | 7.45 | 0 | 119.2
JUNTAS COM FLANGES, PN 10, MEDINDO (20X90)MM
01294 | GUINDASTE S/RODAS, DIESEL, 45CV, 6T (CP) | H | 0.076 | 404.9604 | 0 | 30.777
01296 | GUINDASTE S/RODAS, DIESEL, 45CV, 6T (CI) | H | 0.178 | 215.5954 | 0 | 38.376
01975 | MAO-DE-OBRA DE MONTADOR A (MONTAGEM DE ESTRUTURAS METALICAS) | H | 0.967 | 27.26 | 3 | 27.1512
, INCLUSIVE ENCARGOS SOCIAIS
01999 | MAO-DE-OBRA DE SERVENTE DA CONSTRUCAO CIVIL, INCLUSIVE ENCAR | H | 0.894 | 18.31 | 3 | 16.8602
GOS SOCIAIS
07296 | ARRUELA BORR.P/FLANGE 350MM. | UN | 1 | 32.074 | 0 | 32.074
06.011.0317-A | MONTAGEM SEM FORNECIMENTO,DE VALVULAS BORBOLETA COM FLANGES | UN |  | 257.6
CLASSE PN-10,INCLUSIVE O FORNECIMENTO DOS MATERIAIS PARA AS
JUNTAS(ARRUELAS DE BORRACHA E PARAFUSOS COM E SEM PORCAS DE
ACO CARBONO),CUSTO POR JUNTA FLANGEADA,COM DIAMETRO DE 350MM
00461 | PARAFUSO DE ACO GALVANIZADO A FOGO, CONFORME NBR 7675, PARA | UN | 16 | 7.45 | 0 | 119.2
JUNTAS COM FLANGES, PN 10, MEDINDO (20X90)MM
20102 | MAO-DE-OBRA DE MONTADOR A (MONTAGEM DE ESTRUTURAS METALICAS) | H | 0.967 | 23.62 | 3 | 23.5258
, INCLUSIVE ENCARGOS SOCIAIS DESONERADOS
20132 | MAO-DE-OBRA DE SERVENTE DA CONSTRUCAO CIVIL, INCLUSIVE ENCAR | H | 0.894 | 15.87 | 3 | 14.6134
GOS SOCIAIS DESONERADOS
30500 | GUINDASTE S/RODAS, DIESEL, 45CV, 6T (CP) | H | 0.076 | 401.1604 | 0 | 30.4882
30502 | GUINDASTE S/RODAS, DIESEL, 45CV, 6T (CI) | H | 0.178 | 211.7954 | 0 | 37.6996
30893 | ARRUELA BORR.P/FLANGE 350MM. | UN | 1 | 32.074 | 0 | 32.074
06.011.0318-0 | MONTAGEM SEM FORNECIMENTO,DE VALVULAS BORBOLETA COM FLANGES | UN |  | 348.47
CLASSE PN-10,INCLUSIVE O FORNECIMENTO DOS MATERIAIS PARA AS
JUNTAS(ARRUELAS DE BORRACHA E PARAFUSOS COM E SEM PORCAS DE
ACO CARBONO),CUSTO POR JUNTA FLANGEADA.COM DIAMETRO DE 400MM
00459 | PARAFUSO P/FLANGE 24X100MM. | UN | 16 | 12.0809 | 0 | 193.2944
01294 | GUINDASTE S/RODAS, DIESEL, 45CV, 6T (CP) | H | 0.077 | 404.9604 | 0 | 31.182
01296 | GUINDASTE S/RODAS, DIESEL, 45CV, 6T (CI) | H | 0.179 | 215.5954 | 0 | 38.5916
01975 | MAO-DE-OBRA DE MONTADOR A (MONTAGEM DE ESTRUTURAS METALICAS) | H | 1.1 | 27.26 | 3 | 30.8856
, INCLUSIVE ENCARGOS SOCIAIS
01999 | MAO-DE-OBRA DE SERVENTE DA CONSTRUCAO CIVIL, INCLUSIVE ENCAR | H | 1.023 | 18.31 | 3 | 19.2931
GOS SOCIAIS
02531 | ARRUELA BORR.P/FLANGE 400MM. | UN | 1 | 35.23 | 0 | 35.23
06.011.0318-A | MONTAGEM SEM FORNECIMENTO,DE VALVULAS BORBOLETA COM FLANGES | UN |  | 340.8
CLASSE PN-10,INCLUSIVE O FORNECIMENTO DOS MATERIAIS PARA AS
JUNTAS(ARRUELAS DE BORRACHA E PARAFUSOS COM E SEM PORCAS DE
ACO CARBONO),CUSTO POR JUNTA FLANGEADA.COM DIAMETRO DE 400MM
20102 | MAO-DE-OBRA DE MONTADOR A (MONTAGEM DE ESTRUTURAS METALICAS) | H | 1.1 | 23.62 | 3 | 26.7615
, INCLUSIVE ENCARGOS SOCIAIS DESONERADOS
20132 | MAO-DE-OBRA DE SERVENTE DA CONSTRUCAO CIVIL, INCLUSIVE ENCAR | H | 1.023 | 15.87 | 3 | 16.7221
GOS SOCIAIS DESONERADOS
30500 | GUINDASTE S/RODAS, DIESEL, 45CV, 6T (CP) | H | 0.077 | 401.1604 | 0 | 30.8894
30502 | GUINDASTE S/RODAS, DIESEL, 45CV, 6T (CI) | H | 0.179 | 211.7954 | 0 | 37.9114
30894 | ARRUELA BORR.P/FLANGE 400MM. | UN | 1 | 35.23 | 0 | 35.23
30902 | PARAFUSO P/FLANGE 24X100MM. | UN | 16 | 12.0809 | 0 | 193.2944
06.011.0319-0 | MONTAGEM SEM FORNECIMENTO,DE VALVULAS BORBOLETA COM FLANGES | UN |  | 402.46
CLASSE PN-10,INCLUSIVE O FORNECIMENTO DOS MATERIAIS PARA AS
JUNTAS(ARRUELAS DE BORRACHA E PARAFUSOS COM E SEM PORCAS DE
ACO CARBONO),CUSTO POR JUNTA FLANGEADA,COM DIAMETRO DE 450MM
00459 | PARAFUSO P/FLANGE 24X100MM. | UN | 20 | 12.0809 | 0 | 241.618
01294 | GUINDASTE S/RODAS, DIESEL, 45CV, 6T (CP) | H | 0.077 | 404.9604 | 0 | 31.182
01296 | GUINDASTE S/RODAS, DIESEL, 45CV, 6T (CI) | H | 0.18 | 215.5954 | 0 | 38.8072
01975 | MAO-DE-OBRA DE MONTADOR A (MONTAGEM DE ESTRUTURAS METALICAS) | H | 1.202 | 27.26 | 3 | 33.7495
, INCLUSIVE ENCARGOS SOCIAIS
01999 | MAO-DE-OBRA DE SERVENTE DA CONSTRUCAO CIVIL, INCLUSIVE ENCAR | H | 1.121 | 18.31 | 3 | 21.1413
GOS SOCIAIS
15240 | ARRUELA BORRACHA PARA FLANGE 450MM. | UN | 1 | 35.964 | 0 | 35.964
06.011.0319-A | MONTAGEM SEM FORNECIMENTO,DE VALVULAS BORBOLETA COM FLANGES | UN |  | 394.16
CLASSE PN-10,INCLUSIVE O FORNECIMENTO DOS MATERIAIS PARA AS
JUNTAS(ARRUELAS DE BORRACHA E PARAFUSOS COM E SEM PORCAS DE
ACO CARBONO),CUSTO POR JUNTA FLANGEADA,COM DIAMETRO DE 450MM
20102 | MAO-DE-OBRA DE MONTADOR A (MONTAGEM DE ESTRUTURAS METALICAS) | H | 1.202 | 23.62 | 3 | 29.243
, INCLUSIVE ENCARGOS SOCIAIS DESONERADOS
20132 | MAO-DE-OBRA DE SERVENTE DA CONSTRUCAO CIVIL, INCLUSIVE ENCAR | H | 1.121 | 15.87 | 3 | 18.324
GOS SOCIAIS DESONERADOS
30500 | GUINDASTE S/RODAS, DIESEL, 45CV, 6T (CP) | H | 0.077 | 401.1604 | 0 | 30.8894
30502 | GUINDASTE S/RODAS, DIESEL, 45CV, 6T (CI) | H | 0.18 | 211.7954 | 0 | 38.1232
30902 | PARAFUSO P/FLANGE 24X100MM. | UN | 20 | 12.0809 | 0 | 241.618
30909 | ARRUELA BORRACHA PARA FLANGE 450MM. | UN | 1 | 35.964 | 0 | 35.964
06.011.0320-0 | MONTAGEM SEM FORNECIMENTO,DE VALVULAS BORBOLETA COM FLANGES | UN |  | 408.81
CLASSE PN-10,INCLUSIVE O FORNECIMENTO DOS MATERIAIS PARA AS
JUNTAS(ARRUELAS DE BORRACHA E PARAFUSOS COM E SEM PORCAS DE
ACO CARBONO),CUSTO POR JUNTA FLANGEADA,COM DIAMETRO DE 500MM
00459 | PARAFUSO P/FLANGE 24X100MM. | UN | 20 | 12.0809 | 0 | 241.618
01294 | GUINDASTE S/RODAS, DIESEL, 45CV, 6T (CP) | H | 0.078 | 404.9604 | 0 | 31.5869
01296 | GUINDASTE S/RODAS, DIESEL, 45CV, 6T (CI) | H | 0.182 | 215.5954 | 0 | 39.2384
01975 | MAO-DE-OBRA DE MONTADOR A (MONTAGEM DE ESTRUTURAS METALICAS) | H | 1.305 | 27.26 | 3 | 36.6415
, INCLUSIVE ENCARGOS SOCIAIS
01999 | MAO-DE-OBRA DE SERVENTE DA CONSTRUCAO CIVIL, INCLUSIVE ENCAR | H | 1.22 | 18.31 | 3 | 23.0083
GOS SOCIAIS
02533 | ARRUELA BORR.P/FLANGE 500MM. | UN | 1 | 36.724 | 0 | 36.724
06.011.0320-A | MONTAGEM SEM FORNECIMENTO,DE VALVULAS BORBOLETA COM FLANGES | UN |  | 399.87
CLASSE PN-10,INCLUSIVE O FORNECIMENTO DOS MATERIAIS PARA AS
JUNTAS(ARRUELAS DE BORRACHA E PARAFUSOS COM E SEM PORCAS DE
ACO CARBONO),CUSTO POR JUNTA FLANGEADA,COM DIAMETRO DE 500MM
20102 | MAO-DE-OBRA DE MONTADOR A (MONTAGEM DE ESTRUTURAS METALICAS) | H | 1.305 | 23.62 | 3 | 31.7488
, INCLUSIVE ENCARGOS SOCIAIS DESONERADOS
20132 | MAO-DE-OBRA DE SERVENTE DA CONSTRUCAO CIVIL, INCLUSIVE ENCAR | H | 1.22 | 15.87 | 3 | 19.9422
GOS SOCIAIS DESONERADOS
30500 | GUINDASTE S/RODAS, DIESEL, 45CV, 6T (CP) | H | 0.078 | 401.1604 | 0 | 31.2905
30502 | GUINDASTE S/RODAS, DIESEL, 45CV, 6T (CI) | H | 0.182 | 211.7954 | 0 | 38.5468
30895 | ARRUELA BORR.P/FLANGE 500MM. | UN | 1 | 36.724 | 0 | 36.724
30902 | PARAFUSO P/FLANGE 24X100MM. | UN | 20 | 12.0809 | 0 | 241.618
06.011.0321-0 | MONTAGEM SEM FORNECIMENTO,DE VALVULAS BORBOLETA,COM FLANGES | UN |  | 508.82
CLASSE PN-10,INCLUSIVE O FORNECIMENTO DOS MATERIAIS PARA AS
JUNTAS(ARRUELAS DE BORRACHA E PARAFUSOS COM E SEM PORCAS DE
ACO CARBONO),CUSTO POR JUNTA FLANGEADA,COM DIAMETRO DE 600MM
00458 | PARAFUSO P/FLANGE 27X120MM. | UN | 20 | 16.4101 | 0 | 328.202
01294 | GUINDASTE S/RODAS, DIESEL, 45CV, 6T (CP) | H | 0.08 | 404.9604 | 0 | 32.3968
01296 | GUINDASTE S/RODAS, DIESEL, 45CV, 6T (CI) | H | 0.187 | 215.5954 | 0 | 40.3163
01975 | MAO-DE-OBRA DE MONTADOR A (MONTAGEM DE ESTRUTURAS METALICAS) | H | 1.439 | 27.26 | 3 | 40.404
, INCLUSIVE ENCARGOS SOCIAIS
01999 | MAO-DE-OBRA DE SERVENTE DA CONSTRUCAO CIVIL, INCLUSIVE ENCAR | H | 1.347 | 18.31 | 3 | 25.4035
GOS SOCIAIS
02534 | ARRUELA BORR.P/FLANGE 600MM. | UN | 1 | 42.098 | 0 | 42.098
06.011.0321-A | MONTAGEM SEM FORNECIMENTO,DE VALVULAS BORBOLETA,COM FLANGES | UN |  | 499.02
CLASSE PN-10,INCLUSIVE O FORNECIMENTO DOS MATERIAIS PARA AS
JUNTAS(ARRUELAS DE BORRACHA E PARAFUSOS COM E SEM PORCAS DE
ACO CARBONO),CUSTO POR JUNTA FLANGEADA,COM DIAMETRO DE 600MM
20102 | MAO-DE-OBRA DE MONTADOR A (MONTAGEM DE ESTRUTURAS METALICAS) | H | 1.439 | 23.62 | 3 | 35.0089
, INCLUSIVE ENCARGOS SOCIAIS DESONERADOS
20132 | MAO-DE-OBRA DE SERVENTE DA CONSTRUCAO CIVIL, INCLUSIVE ENCAR | H | 1.347 | 15.87 | 3 | 22.0182
GOS SOCIAIS DESONERADOS
30500 | GUINDASTE S/RODAS, DIESEL, 45CV, 6T (CP) | H | 0.08 | 401.1604 | 0 | 32.0928
30502 | GUINDASTE S/RODAS, DIESEL, 45CV, 6T (CI) | H | 0.187 | 211.7954 | 0 | 39.6057
30896 | ARRUELA BORR.P/FLANGE 600MM. | UN | 1 | 42.098 | 0 | 42.098
30903 | PARAFUSO P/FLANGE 27X120MM. | UN | 20 | 16.4101 | 0 | 328.202
06.011.0322-0 | MONTAGEM SEM FORNECIMENTO,DE VALVULAS BORBOLETA COM FLANGES | UN |  | 586.98
CLASSE PN-10,INCLUSIVE O FORNECIMENTO DOS MATERIAIS PARA AS
JUNTAS(ARRUELAS DE BORRACHA E PARAFUSOS COM E SEM PORCAS DE
ACO CARBONO),CUSTO POR JUNTA FLANGEADA,COM DIAMETRO DE 700MM
00458 | PARAFUSO P/FLANGE 27X120MM. | UN | 24 | 16.4101 | 0 | 393.8424
01294 | GUINDASTE S/RODAS, DIESEL, 45CV, 6T (CP) | H | 0.081 | 404.9604 | 0 | 32.8018
01296 | GUINDASTE S/RODAS, DIESEL, 45CV, 6T (CI) | H | 0.19 | 215.5954 | 0 | 40.9631
01975 | MAO-DE-OBRA DE MONTADOR A (MONTAGEM DE ESTRUTURAS METALICAS) | H | 1.668 | 27.26 | 3 | 46.8338
, INCLUSIVE ENCARGOS SOCIAIS
01999 | MAO-DE-OBRA DE SERVENTE DA CONSTRUCAO CIVIL, INCLUSIVE ENCAR | H | 1.568 | 18.31 | 3 | 29.5714
GOS SOCIAIS
07297 | ARRUELA BORR.P/FLANGE 700MM. | UN | 1 | 42.97 | 0 | 42.97
06.011.0322-A | MONTAGEM SEM FORNECIMENTO,DE VALVULAS BORBOLETA COM FLANGES | UN |  | 575.75
CLASSE PN-10,INCLUSIVE O FORNECIMENTO DOS MATERIAIS PARA AS
JUNTAS(ARRUELAS DE BORRACHA E PARAFUSOS COM E SEM PORCAS DE
ACO CARBONO),CUSTO POR JUNTA FLANGEADA,COM DIAMETRO DE 700MM
20102 | MAO-DE-OBRA DE MONTADOR A (MONTAGEM DE ESTRUTURAS METALICAS) | H | 1.668 | 23.62 | 3 | 40.5801
, INCLUSIVE ENCARGOS SOCIAIS DESONERADOS
20132 | MAO-DE-OBRA DE SERVENTE DA CONSTRUCAO CIVIL, INCLUSIVE ENCAR | H | 1.568 | 15.87 | 3 | 25.6307
GOS SOCIAIS DESONERADOS
30500 | GUINDASTE S/RODAS, DIESEL, 45CV, 6T (CP) | H | 0.081 | 401.1604 | 0 | 32.494
30502 | GUINDASTE S/RODAS, DIESEL, 45CV, 6T (CI) | H | 0.19 | 211.7954 | 0 | 40.2411
30897 | ARRUELA BORR.P/FLANGE 700MM. | UN | 1 | 42.97 | 0 | 42.97
30903 | PARAFUSO P/FLANGE 27X120MM. | UN | 24 | 16.4101 | 0 | 393.8424
06.011.0324-0 | MONTAGEM SEM FORNECIMENTO,DE VALVULAS BORBOLETA COM FLANGES | UN |  | 1107.43
CLASSE PN-10,INCLUSIVE O FORNECIMENTO DOS MATERIAIS PARA AS
JUNTAS(ARRUELAS DE BORRACHA E PARAFUSOS COM E SEM PORCAS DE
ACO CARBONO),CUSTO POR JUNTA FLANGEADA,COM DIAMETRO DE 800MM
01294 | GUINDASTE S/RODAS, DIESEL, 45CV, 6T (CP) | H | 0.088 | 404.9604 | 0 | 35.6365
01296 | GUINDASTE S/RODAS, DIESEL, 45CV, 6T (CI) | H | 0.205 | 215.5954 | 0 | 44.1971
01975 | MAO-DE-OBRA DE MONTADOR A (MONTAGEM DE ESTRUTURAS METALICAS) | H | 1.84 | 27.26 | 3 | 51.6632
, INCLUSIVE ENCARGOS SOCIAIS
01999 | MAO-DE-OBRA DE SERVENTE DA CONSTRUCAO CIVIL, INCLUSIVE ENCAR | H | 1.733 | 18.31 | 3 | 32.6832
GOS SOCIAIS
07285 | PARAFUSO P/FLANGE 30X130MM. | UN | 24 | 37.1494 | 0 | 891.5856
07298 | ARRUELA BORR.P/FLANGE 800MM. | UN | 1 | 51.672 | 0 | 51.672
06.011.0324-A | MONTAGEM SEM FORNECIMENTO,DE VALVULAS BORBOLETA COM FLANGES | UN |  | 1095.07
CLASSE PN-10,INCLUSIVE O FORNECIMENTO DOS MATERIAIS PARA AS
JUNTAS(ARRUELAS DE BORRACHA E PARAFUSOS COM E SEM PORCAS DE
ACO CARBONO),CUSTO POR JUNTA FLANGEADA,COM DIAMETRO DE 800MM
20102 | MAO-DE-OBRA DE MONTADOR A (MONTAGEM DE ESTRUTURAS METALICAS) | H | 1.84 | 23.62 | 3 | 44.7646
, INCLUSIVE ENCARGOS SOCIAIS DESONERADOS
20132 | MAO-DE-OBRA DE SERVENTE DA CONSTRUCAO CIVIL, INCLUSIVE ENCAR | H | 1.733 | 15.87 | 3 | 28.3278
GOS SOCIAIS DESONERADOS
30500 | GUINDASTE S/RODAS, DIESEL, 45CV, 6T (CP) | H | 0.088 | 401.1604 | 0 | 35.3021
30502 | GUINDASTE S/RODAS, DIESEL, 45CV, 6T (CI) | H | 0.205 | 211.7954 | 0 | 43.4181
30898 | ARRUELA BORR.P/FLANGE 800MM. | UN | 1 | 51.672 | 0 | 51.672
30904 | PARAFUSO P/FLANGE 30X130MM. | UN | 24 | 37.1494 | 0 | 891.5856
06.011.0325-0 | MONTAGEM SEM FORNECIMENTO,DE VALVULAS BORBOLETA COM FLANGES | UN |  | 1274.41
CLASSE PN-10,INCLUSIVE O FORNECIMENTO DOS MATERIAIS PARA AS
JUNTAS(ARRUELAS DE BORRACHA E PARAFUSOS COM E SEM PORCAS DE
ACO CARBONO),CUSTO POR JUNTA FLANGEADA,COM DIAMETRO DE 900MM
01294 | GUINDASTE S/RODAS, DIESEL, 45CV, 6T (CP) | H | 0.09 | 404.9604 | 0 | 36.4464
01296 | GUINDASTE S/RODAS, DIESEL, 45CV, 6T (CI) | H | 0.21 | 215.5954 | 0 | 45.275
01975 | MAO-DE-OBRA DE MONTADOR A (MONTAGEM DE ESTRUTURAS METALICAS) | H | 2.096 | 27.26 | 3 | 58.8511
, INCLUSIVE ENCARGOS SOCIAIS
01999 | MAO-DE-OBRA DE SERVENTE DA CONSTRUCAO CIVIL, INCLUSIVE ENCAR | H | 1.981 | 18.31 | 3 | 37.3603
GOS SOCIAIS
07285 | PARAFUSO P/FLANGE 30X130MM. | UN | 28 | 37.1494 | 0 | 1040.1832
07299 | ARRUELA BORR.P/FLANGE 900MM. | UN | 1 | 56.296 | 0 | 56.296
06.011.0325-A | MONTAGEM SEM FORNECIMENTO,DE VALVULAS BORBOLETA COM FLANGES | UN |  | 1260.43
CLASSE PN-10,INCLUSIVE O FORNECIMENTO DOS MATERIAIS PARA AS
JUNTAS(ARRUELAS DE BORRACHA E PARAFUSOS COM E SEM PORCAS DE
ACO CARBONO),CUSTO POR JUNTA FLANGEADA,COM DIAMETRO DE 900MM
20102 | MAO-DE-OBRA DE MONTADOR A (MONTAGEM DE ESTRUTURAS METALICAS) | H | 2.096 | 23.62 | 3 | 50.9927
, INCLUSIVE ENCARGOS SOCIAIS DESONERADOS
20132 | MAO-DE-OBRA DE SERVENTE DA CONSTRUCAO CIVIL, INCLUSIVE ENCAR | H | 1.981 | 15.87 | 3 | 32.3816
GOS SOCIAIS DESONERADOS
30500 | GUINDASTE S/RODAS, DIESEL, 45CV, 6T (CP) | H | 0.09 | 401.1604 | 0 | 36.1044
30502 | GUINDASTE S/RODAS, DIESEL, 45CV, 6T (CI) | H | 0.21 | 211.7954 | 0 | 44.477
30899 | ARRUELA BORR.P/FLANGE 900MM. | UN | 1 | 56.296 | 0 | 56.296
30904 | PARAFUSO P/FLANGE 30X130MM. | UN | 28 | 37.1494 | 0 | 1040.1832
06.011.0326-0 | MONTAGEM SEM FORNECIMENTO,DE VALVULAS BORBOLETA COM FLANGES | UN |  | 1466.96
CLASSE PN-10,INCLUSIVE O FORNECIMENTO DOS MATERIAIS PARA AS
JUNTAS(ARRUELAS DE BORRACHA E PARAFUSOS COM E SEM PORCAS DE
ACO CARBONO),CUSTO POR JUNTA FLANGEADA,COM DIAMETRO DE 1000M
M
01294 | GUINDASTE S/RODAS, DIESEL, 45CV, 6T (CP) | H | 0.092 | 404.9604 | 0 | 37.2564
01296 | GUINDASTE S/RODAS, DIESEL, 45CV, 6T (CI) | H | 0.216 | 215.5954 | 0 | 46.5686
01975 | MAO-DE-OBRA DE MONTADOR A (MONTAGEM DE ESTRUTURAS METALICAS) | H | 2.279 | 27.26 | 3 | 63.9893
, INCLUSIVE ENCARGOS SOCIAIS
01999 | MAO-DE-OBRA DE SERVENTE DA CONSTRUCAO CIVIL, INCLUSIVE ENCAR | H | 2.156 | 18.31 | 3 | 40.6607
GOS SOCIAIS
07286 | PARAFUSO P/FLANGE 33X130MM. | UN | 28 | 43.2904 | 0 | 1212.1312
07300 | ARRUELA BORR.P/FLANGE 1000MM. | UN | 1 | 66.358 | 0 | 66.358
06.011.0326-A | MONTAGEM SEM FORNECIMENTO,DE VALVULAS BORBOLETA COM FLANGES | UN |  | 1451.83
CLASSE PN-10,INCLUSIVE O FORNECIMENTO DOS MATERIAIS PARA AS
JUNTAS(ARRUELAS DE BORRACHA E PARAFUSOS COM E SEM PORCAS DE
ACO CARBONO),CUSTO POR JUNTA FLANGEADA,COM DIAMETRO DE 1000M
M
20102 | MAO-DE-OBRA DE MONTADOR A (MONTAGEM DE ESTRUTURAS METALICAS) | H | 2.279 | 23.62 | 3 | 55.4449
, INCLUSIVE ENCARGOS SOCIAIS DESONERADOS
20132 | MAO-DE-OBRA DE SERVENTE DA CONSTRUCAO CIVIL, INCLUSIVE ENCAR | H | 2.156 | 15.87 | 3 | 35.2422
GOS SOCIAIS DESONERADOS
30500 | GUINDASTE S/RODAS, DIESEL, 45CV, 6T (CP) | H | 0.092 | 401.1604 | 0 | 36.9068
30502 | GUINDASTE S/RODAS, DIESEL, 45CV, 6T (CI) | H | 0.216 | 211.7954 | 0 | 45.7478
30900 | ARRUELA BORR.P/FLANGE 1000MM. | UN | 1 | 66.358 | 0 | 66.358
30905 | PARAFUSO P/FLANGE 33X130MM. | UN | 28 | 43.2904 | 0 | 1212.1312
06.011.0328-0 | MONTAGEM SEM FORNECIMENTO,DE VALVULAS BORBOLETA COM FLANGES | UN |  | 2075.8
CLASSE PN-10,INCLUSIVE O FORNECIMENTO DOS MATERIAIS PARA AS
JUNTAS(ARRUELAS DE BORRACHA E PARAFUSOS COM E SEM PORCAS DE
ACO CARBONO),CUSTO POR JUNTA FLANGEADA,COM DIAMETRO DE 1200M
M
01294 | GUINDASTE S/RODAS, DIESEL, 45CV, 6T (CP) | H | 0.105 | 404.9604 | 0 | 42.5208
01296 | GUINDASTE S/RODAS, DIESEL, 45CV, 6T (CI) | H | 0.245 | 215.5954 | 0 | 52.8209
01975 | MAO-DE-OBRA DE MONTADOR A (MONTAGEM DE ESTRUTURAS METALICAS) | H | 2.792 | 27.26 | 3 | 78.3932
, INCLUSIVE ENCARGOS SOCIAIS
01999 | MAO-DE-OBRA DE SERVENTE DA CONSTRUCAO CIVIL, INCLUSIVE ENCAR | H | 2.654 | 18.31 | 3 | 50.0526
GOS SOCIAIS
07287 | PARAFUSO P/FLANGE 36X140MM. | UN | 32 | 55.5725 | 0 | 1778.32
07301 | ARRUELA BORR.P/FLANGE 1200MM. | UN | 1 | 73.702 | 0 | 73.702
06.011.0328-A | MONTAGEM SEM FORNECIMENTO,DE VALVULAS BORBOLETA COM FLANGES | UN |  | 2057.34
CLASSE PN-10,INCLUSIVE O FORNECIMENTO DOS MATERIAIS PARA AS
JUNTAS(ARRUELAS DE BORRACHA E PARAFUSOS COM E SEM PORCAS DE
ACO CARBONO),CUSTO POR JUNTA FLANGEADA,COM DIAMETRO DE 1200M
M
20102 | MAO-DE-OBRA DE MONTADOR A (MONTAGEM DE ESTRUTURAS METALICAS) | H | 2.792 | 23.62 | 3 | 67.9255
, INCLUSIVE ENCARGOS SOCIAIS DESONERADOS
20132 | MAO-DE-OBRA DE SERVENTE DA CONSTRUCAO CIVIL, INCLUSIVE ENCAR | H | 2.654 | 15.87 | 3 | 43.3825
GOS SOCIAIS DESONERADOS
30500 | GUINDASTE S/RODAS, DIESEL, 45CV, 6T (CP) | H | 0.105 | 401.1604 | 0 | 42.1218
30502 | GUINDASTE S/RODAS, DIESEL, 45CV, 6T (CI) | H | 0.245 | 211.7954 | 0 | 51.8899
30901 | ARRUELA BORR.P/FLANGE 1200MM. | UN | 1 | 73.702 | 0 | 73.702
30906 | PARAFUSO P/FLANGE 36X140MM. | UN | 32 | 55.5725 | 0 | 1778.32
06.011.0341-0 | MONTAGEM SEM FORNECIMENTO,DE VALVULAS BORBOLETA COM FLANGES | UN |  | 50.1
CLASSE PN-16,INCLUSIVE O FORNECIMENTO DOS MATERIAIS PARA AS
JUNTAS(ARRUELAS DE BORRACHA E PARAFUSOS COM E SEM PORCAS DE
ACO CARBONO),CUSTO POR JUNTA FLANGEADA,COM DIAMETRO DE 75MM
00463 | PARAFUSO DE ACO GALVANIZADO A FOGO CONFORME NBR 7675, PARA J | UN | 4 | 6.21 | 0 | 24.84
UNTAS COM FLANGES, PN 10, MEDINDO (16X80)MM
01975 | MAO-DE-OBRA DE MONTADOR A (MONTAGEM DE ESTRUTURAS METALICAS) | H | 0.405 | 27.26 | 3 | 11.3715
, INCLUSIVE ENCARGOS SOCIAIS
01999 | MAO-DE-OBRA DE SERVENTE DA CONSTRUCAO CIVIL, INCLUSIVE ENCAR | H | 0.579 | 18.31 | 3 | 10.9195
GOS SOCIAIS
02525 | ARRUELA DE BORRACHA SBR PARA FLANGE, PN 10, COM DIAMETRO NOM | UN | 1 | 2.97 | 0 | 2.97
INAL DE 080MM
06.011.0341-A | MONTAGEM SEM FORNECIMENTO,DE VALVULAS BORBOLETA COM FLANGES | UN |  | 47.12
CLASSE PN-16,INCLUSIVE O FORNECIMENTO DOS MATERIAIS PARA AS
JUNTAS(ARRUELAS DE BORRACHA E PARAFUSOS COM E SEM PORCAS DE
ACO CARBONO),CUSTO POR JUNTA FLANGEADA,COM DIAMETRO DE 75MM
00463 | PARAFUSO DE ACO GALVANIZADO A FOGO CONFORME NBR 7675, PARA J | UN | 4 | 6.21 | 0 | 24.84
UNTAS COM FLANGES, PN 10, MEDINDO (16X80)MM
02525 | ARRUELA DE BORRACHA SBR PARA FLANGE, PN 10, COM DIAMETRO NOM | UN | 1 | 2.97 | 0 | 2.97
INAL DE 080MM
20102 | MAO-DE-OBRA DE MONTADOR A (MONTAGEM DE ESTRUTURAS METALICAS) | H | 0.405 | 23.62 | 3 | 9.8531
, INCLUSIVE ENCARGOS SOCIAIS DESONERADOS
20132 | MAO-DE-OBRA DE SERVENTE DA CONSTRUCAO CIVIL, INCLUSIVE ENCAR | H | 0.579 | 15.87 | 3 | 9.4644
GOS SOCIAIS DESONERADOS
06.011.0342-0 | MONTAGEM SEM FORNECIMENTO,DE VALVULAS BORBOLETA COM FLANGES | UN |  | 82.41
CLASSE PN-16,INCLUSIVE O FORNECIMENTO DOS MATERIAIS PARA AS
JUNTAS(ARRUELAS DE BORRACHA E PARAFUSOS COM E SEM PORCAS DE
ACO CARBONO),CUSTO POR JUNTA FLANGEADA,COM DIAMETRO DE 100MM
00463 | PARAFUSO DE ACO GALVANIZADO A FOGO CONFORME NBR 7675, PARA J | UN | 8 | 6.21 | 0 | 49.68
UNTAS COM FLANGES, PN 10, MEDINDO (16X80)MM
01975 | MAO-DE-OBRA DE MONTADOR A (MONTAGEM DE ESTRUTURAS METALICAS) | H | 0.54 | 27.26 | 3 | 15.162
, INCLUSIVE ENCARGOS SOCIAIS
01999 | MAO-DE-OBRA DE SERVENTE DA CONSTRUCAO CIVIL, INCLUSIVE ENCAR | H | 0.716 | 18.31 | 3 | 13.5033
GOS SOCIAIS
02526 | ARRUELA DE BORRACHA SBR PARA FLANGE, PN 10, COM DIAMETRO NOM | UN | 1 | 4.07 | 0 | 4.07
INAL DE 100MM
06.011.0342-A | MONTAGEM SEM FORNECIMENTO,DE VALVULAS BORBOLETA COM FLANGES | UN |  | 78.59
CLASSE PN-16,INCLUSIVE O FORNECIMENTO DOS MATERIAIS PARA AS
JUNTAS(ARRUELAS DE BORRACHA E PARAFUSOS COM E SEM PORCAS DE
ACO CARBONO),CUSTO POR JUNTA FLANGEADA,COM DIAMETRO DE 100MM
00463 | PARAFUSO DE ACO GALVANIZADO A FOGO CONFORME NBR 7675, PARA J | UN | 8 | 6.21 | 0 | 49.68
UNTAS COM FLANGES, PN 10, MEDINDO (16X80)MM
02526 | ARRUELA DE BORRACHA SBR PARA FLANGE, PN 10, COM DIAMETRO NOM | UN | 1 | 4.07 | 0 | 4.07
INAL DE 100MM
20102 | MAO-DE-OBRA DE MONTADOR A (MONTAGEM DE ESTRUTURAS METALICAS) | H | 0.54 | 23.62 | 3 | 13.1374
, INCLUSIVE ENCARGOS SOCIAIS DESONERADOS
20132 | MAO-DE-OBRA DE SERVENTE DA CONSTRUCAO CIVIL, INCLUSIVE ENCAR | H | 0.716 | 15.87 | 3 | 11.7038
GOS SOCIAIS DESONERADOS
06.011.0343-0 | MONTAGEM SEM FORNECIMENTO,DE VALVULAS BORBOLETA,COM FLANGES | UN |  | 96.5
CLASSE PN-16,INCLUSIVE O FORNECIMENTO DOS MATERIAIS PARA AS
JUNTAS(ARRUELAS DE BORRACHA E PARAFUSOS COM E SEM PORCAS DE
ACO CARBONO),CUSTO POR JUNTA FLANGEADA,COM DIAMETRO DE 150MM
00461 | PARAFUSO DE ACO GALVANIZADO A FOGO, CONFORME NBR 7675, PARA | UN | 8 | 7.45 | 0 | 59.6
JUNTAS COM FLANGES, PN 10, MEDINDO (20X90)MM
01975 | MAO-DE-OBRA DE MONTADOR A (MONTAGEM DE ESTRUTURAS METALICAS) | H | 0.611 | 27.26 | 3 | 17.1555
, INCLUSIVE ENCARGOS SOCIAIS
01999 | MAO-DE-OBRA DE SERVENTE DA CONSTRUCAO CIVIL, INCLUSIVE ENCAR | H | 0.787 | 18.31 | 3 | 14.8423
GOS SOCIAIS
02527 | ARRUELA DE BORRACHA SBR PARA FLANGE, PN 10, COM DIAMETRO NOM | UN | 1 | 4.91 | 0 | 4.91
INAL DE 150MM
06.011.0343-A | MONTAGEM SEM FORNECIMENTO,DE VALVULAS BORBOLETA,COM FLANGES | UN |  | 92.23
CLASSE PN-16,INCLUSIVE O FORNECIMENTO DOS MATERIAIS PARA AS
JUNTAS(ARRUELAS DE BORRACHA E PARAFUSOS COM E SEM PORCAS DE
ACO CARBONO),CUSTO POR JUNTA FLANGEADA,COM DIAMETRO DE 150MM
00461 | PARAFUSO DE ACO GALVANIZADO A FOGO, CONFORME NBR 7675, PARA | UN | 8 | 7.45 | 0 | 59.6
JUNTAS COM FLANGES, PN 10, MEDINDO (20X90)MM
02527 | ARRUELA DE BORRACHA SBR PARA FLANGE, PN 10, COM DIAMETRO NOM | UN | 1 | 4.91 | 0 | 4.91
INAL DE 150MM
20102 | MAO-DE-OBRA DE MONTADOR A (MONTAGEM DE ESTRUTURAS METALICAS) | H | 0.611 | 23.62 | 3 | 14.8648
, INCLUSIVE ENCARGOS SOCIAIS DESONERADOS
20132 | MAO-DE-OBRA DE SERVENTE DA CONSTRUCAO CIVIL, INCLUSIVE ENCAR | H | 0.787 | 15.87 | 3 | 12.8644
GOS SOCIAIS DESONERADOS
06.011.0344-0 | MONTAGEM SEM FORNECIMENTO,DE VALVULAS BORBOLETA,COM FLANGES | UN |  | 199.92
CLASSE PN-16,INCLUSIVE O FORNECIMENTO DOS MATERIAIS PARA AS
JUNTAS(ARRUELAS DE BORRACHA E PARAFUSOS COM E SEM PORCAS DE
ACO CARBONO),CUSTO POR JUNTA FLANGEADA,COM DIAMETRO DE 200MM
00058 | ARRUELA DE BORRACHA SBR PARA FLANGE, PN 10, COM DIAMETRO NOM | UN | 1 | 6.16 | 0 | 6.16
INAL DE 200MM
00461 | PARAFUSO DE ACO GALVANIZADO A FOGO, CONFORME NBR 7675, PARA | UN | 12 | 7.45 | 0 | 89.4
JUNTAS COM FLANGES, PN 10, MEDINDO (20X90)MM
01294 | GUINDASTE S/RODAS, DIESEL, 45CV, 6T (CP) | H | 0.075 | 404.9604 | 0 | 30.372
01296 | GUINDASTE S/RODAS, DIESEL, 45CV, 6T (CI) | H | 0.176 | 215.5954 | 0 | 37.9448
01975 | MAO-DE-OBRA DE MONTADOR A (MONTAGEM DE ESTRUTURAS METALICAS) | H | 0.793 | 27.26 | 3 | 22.2657
, INCLUSIVE ENCARGOS SOCIAIS
01999 | MAO-DE-OBRA DE SERVENTE DA CONSTRUCAO CIVIL, INCLUSIVE ENCAR | H | 0.731 | 18.31 | 3 | 13.7861
GOS SOCIAIS
06.011.0344-A | MONTAGEM SEM FORNECIMENTO,DE VALVULAS BORBOLETA,COM FLANGES | UN |  | 194.16
CLASSE PN-16,INCLUSIVE O FORNECIMENTO DOS MATERIAIS PARA AS
JUNTAS(ARRUELAS DE BORRACHA E PARAFUSOS COM E SEM PORCAS DE
ACO CARBONO),CUSTO POR JUNTA FLANGEADA,COM DIAMETRO DE 200MM
00058 | ARRUELA DE BORRACHA SBR PARA FLANGE, PN 10, COM DIAMETRO NOM | UN | 1 | 6.16 | 0 | 6.16
INAL DE 200MM
00461 | PARAFUSO DE ACO GALVANIZADO A FOGO, CONFORME NBR 7675, PARA | UN | 12 | 7.45 | 0 | 89.4
JUNTAS COM FLANGES, PN 10, MEDINDO (20X90)MM
20102 | MAO-DE-OBRA DE MONTADOR A (MONTAGEM DE ESTRUTURAS METALICAS) | H | 0.793 | 23.62 | 3 | 19.2926
, INCLUSIVE ENCARGOS SOCIAIS DESONERADOS
20132 | MAO-DE-OBRA DE SERVENTE DA CONSTRUCAO CIVIL, INCLUSIVE ENCAR | H | 0.731 | 15.87 | 3 | 11.949
GOS SOCIAIS DESONERADOS
30500 | GUINDASTE S/RODAS, DIESEL, 45CV, 6T (CP) | H | 0.075 | 401.1604 | 0 | 30.087
30502 | GUINDASTE S/RODAS, DIESEL, 45CV, 6T (CI) | H | 0.176 | 211.7954 | 0 | 37.276
06.011.0345-0 | MONTAGEM SEM FORNECIMENTO,DE VALVULAS BORBOLETA COM FLANGES | UN |  | 263.84
CLASSE PN-16,INCLUSIVE O FORNECIMENTO DOS MATERIAIS PARA AS
JUNTAS(ARRUELAS DE BORRACHA E PARAFUSOS COM E SEM PORCAS DE
ACO CARBONO),CUSTO POR JUNTA FLANGEADA,COM DIAMETRO DE 250MM
00459 | PARAFUSO P/FLANGE 24X100MM. | UN | 12 | 12.0809 | 0 | 144.9708
01294 | GUINDASTE S/RODAS, DIESEL, 45CV, 6T (CP) | H | 0.076 | 404.9604 | 0 | 30.777
01296 | GUINDASTE S/RODAS, DIESEL, 45CV, 6T (CI) | H | 0.177 | 215.5954 | 0 | 38.1604
01975 | MAO-DE-OBRA DE MONTADOR A (MONTAGEM DE ESTRUTURAS METALICAS) | H | 0.894 | 27.26 | 3 | 25.1016
, INCLUSIVE ENCARGOS SOCIAIS
01999 | MAO-DE-OBRA DE SERVENTE DA CONSTRUCAO CIVIL, INCLUSIVE ENCAR | H | 0.828 | 18.31 | 3 | 15.6155
GOS SOCIAIS
02528 | ARRUELA DE BORRACHA SBR PARA FLANGE, PN 10, NO DIAMETRO NOMI | UN | 1 | 9.22 | 0 | 9.22
NAL DE 250MM
06.011.0345-A | MONTAGEM SEM FORNECIMENTO,DE VALVULAS BORBOLETA COM FLANGES | UN |  | 257.45
CLASSE PN-16,INCLUSIVE O FORNECIMENTO DOS MATERIAIS PARA AS
JUNTAS(ARRUELAS DE BORRACHA E PARAFUSOS COM E SEM PORCAS DE
ACO CARBONO),CUSTO POR JUNTA FLANGEADA,COM DIAMETRO DE 250MM
02528 | ARRUELA DE BORRACHA SBR PARA FLANGE, PN 10, NO DIAMETRO NOMI | UN | 1 | 9.22 | 0 | 9.22
NAL DE 250MM
20102 | MAO-DE-OBRA DE MONTADOR A (MONTAGEM DE ESTRUTURAS METALICAS) | H | 0.894 | 23.62 | 3 | 21.7498
, INCLUSIVE ENCARGOS SOCIAIS DESONERADOS
20132 | MAO-DE-OBRA DE SERVENTE DA CONSTRUCAO CIVIL, INCLUSIVE ENCAR | H | 0.828 | 15.87 | 3 | 13.5346
GOS SOCIAIS DESONERADOS
30500 | GUINDASTE S/RODAS, DIESEL, 45CV, 6T (CP) | H | 0.076 | 401.1604 | 0 | 30.4882
30502 | GUINDASTE S/RODAS, DIESEL, 45CV, 6T (CI) | H | 0.177 | 211.7954 | 0 | 37.4878
30902 | PARAFUSO P/FLANGE 24X100MM. | UN | 12 | 12.0809 | 0 | 144.9708
06.011.0346-0 | MONTAGEM SEM FORNECIMENTO,DE VALVULAS BORBOLETA COM FLANGES | UN |  | 274.37
CLASSE PN-16,INCLUSIVE O FORNECIMENTO DOS MATERIAIS PARA AS
JUNTAS(ARRUELAS DE BORRACHA E PARAFUSOS COM E SEM PORCAS DE
ACO CARBONO),CUSTO POR JUNTA FLANGEADA,COM DIAMETRO DE 300MM
00459 | PARAFUSO P/FLANGE 24X100MM. | UN | 12 | 12.0809 | 0 | 144.9708
01294 | GUINDASTE S/RODAS, DIESEL, 45CV, 6T (CP) | H | 0.076 | 404.9604 | 0 | 30.777
01296 | GUINDASTE S/RODAS, DIESEL, 45CV, 6T (CI) | H | 0.175 | 215.5954 | 0 | 37.7292
01975 | MAO-DE-OBRA DE MONTADOR A (MONTAGEM DE ESTRUTURAS METALICAS) | H | 0.899 | 27.26 | 3 | 25.2419
, INCLUSIVE ENCARGOS SOCIAIS
01999 | MAO-DE-OBRA DE SERVENTE DA CONSTRUCAO CIVIL, INCLUSIVE ENCAR | H | 0.83 | 18.31 | 3 | 15.6532
GOS SOCIAIS
02529 | ARRUELA DE BORRACHA SBR PARA FLANGE, PN 10, COM DIAMETRO NOM | UN | 1 | 20 | 0 | 20
INAL DE 300MM
06.011.0346-A | MONTAGEM SEM FORNECIMENTO,DE VALVULAS BORBOLETA COM FLANGES | UN |  | 267.96
CLASSE PN-16,INCLUSIVE O FORNECIMENTO DOS MATERIAIS PARA AS
JUNTAS(ARRUELAS DE BORRACHA E PARAFUSOS COM E SEM PORCAS DE
ACO CARBONO),CUSTO POR JUNTA FLANGEADA,COM DIAMETRO DE 300MM
02529 | ARRUELA DE BORRACHA SBR PARA FLANGE, PN 10, COM DIAMETRO NOM | UN | 1 | 20 | 0 | 20
INAL DE 300MM
20102 | MAO-DE-OBRA DE MONTADOR A (MONTAGEM DE ESTRUTURAS METALICAS) | H | 0.899 | 23.62 | 3 | 21.8714
, INCLUSIVE ENCARGOS SOCIAIS DESONERADOS
20132 | MAO-DE-OBRA DE SERVENTE DA CONSTRUCAO CIVIL, INCLUSIVE ENCAR | H | 0.83 | 15.87 | 3 | 13.5673
GOS SOCIAIS DESONERADOS
30500 | GUINDASTE S/RODAS, DIESEL, 45CV, 6T (CP) | H | 0.076 | 401.1604 | 0 | 30.4882
30502 | GUINDASTE S/RODAS, DIESEL, 45CV, 6T (CI) | H | 0.175 | 211.7954 | 0 | 37.0642
30902 | PARAFUSO P/FLANGE 24X100MM. | UN | 12 | 12.0809 | 0 | 144.9708
06.011.0347-0 | MONTAGEM SEM FORNECIMENTO,DE VALVULAS BORBOLETA COM FLANGES | UN |  | 342.11
CLASSE PN-16,INCLUSIVE O FORNECIMENTO DOS MATERIAIS PARA AS
JUNTAS(ARRUELAS DE BORRACHA E PARAFUSOS COM E SEM PORCAS DE
ACO CARBONO),CUSTO POR JUNTA FLANGEADA,COM DIAMETRO DE 350MM
00459 | PARAFUSO P/FLANGE 24X100MM. | UN | 16 | 12.0809 | 0 | 193.2944
01294 | GUINDASTE S/RODAS, DIESEL, 45CV, 6T (CP) | H | 0.076 | 404.9604 | 0 | 30.777
01296 | GUINDASTE S/RODAS, DIESEL, 45CV, 6T (CI) | H | 0.177 | 215.5954 | 0 | 38.1604
01975 | MAO-DE-OBRA DE MONTADOR A (MONTAGEM DE ESTRUTURAS METALICAS) | H | 1.048 | 27.26 | 3 | 29.4255
, INCLUSIVE ENCARGOS SOCIAIS
01999 | MAO-DE-OBRA DE SERVENTE DA CONSTRUCAO CIVIL, INCLUSIVE ENCAR | H | 0.975 | 18.31 | 3 | 18.3878
GOS SOCIAIS
07296 | ARRUELA BORR.P/FLANGE 350MM. | UN | 1 | 32.074 | 0 | 32.074
06.011.0347-A | MONTAGEM SEM FORNECIMENTO,DE VALVULAS BORBOLETA COM FLANGES | UN |  | 334.77
CLASSE PN-16,INCLUSIVE O FORNECIMENTO DOS MATERIAIS PARA AS
JUNTAS(ARRUELAS DE BORRACHA E PARAFUSOS COM E SEM PORCAS DE
ACO CARBONO),CUSTO POR JUNTA FLANGEADA,COM DIAMETRO DE 350MM
20102 | MAO-DE-OBRA DE MONTADOR A (MONTAGEM DE ESTRUTURAS METALICAS) | H | 1.048 | 23.62 | 3 | 25.4964
, INCLUSIVE ENCARGOS SOCIAIS DESONERADOS
20132 | MAO-DE-OBRA DE SERVENTE DA CONSTRUCAO CIVIL, INCLUSIVE ENCAR | H | 0.975 | 15.87 | 3 | 15.9374
GOS SOCIAIS DESONERADOS
30500 | GUINDASTE S/RODAS, DIESEL, 45CV, 6T (CP) | H | 0.076 | 401.1604 | 0 | 30.4882
30502 | GUINDASTE S/RODAS, DIESEL, 45CV, 6T (CI) | H | 0.177 | 211.7954 | 0 | 37.4878
30893 | ARRUELA BORR.P/FLANGE 350MM. | UN | 1 | 32.074 | 0 | 32.074
30902 | PARAFUSO P/FLANGE 24X100MM. | UN | 16 | 12.0809 | 0 | 193.2944
06.011.0348-0 | MONTAGEM SEM FORNECIMENTO,DE VALVULAS BORBOLETA COM FLANGES | UN |  | 422.29
CLASSE PN-16,INCLUSIVE O FORNECIMENTO DOS MATERIAIS PARA AS
JUNTAS(ARRUELAS DE BORRACHA E PARAFUSOS COM E SEM PORCAS DE
ACO CARBONO),CUSTO POR JUNTA FLANGEADA,COM DIAMETRO DE 400MM
00458 | PARAFUSO P/FLANGE 27X120MM. | UN | 16 | 16.4101 | 0 | 262.5616
01294 | GUINDASTE S/RODAS, DIESEL, 45CV, 6T (CP) | H | 0.077 | 404.9604 | 0 | 31.182
01296 | GUINDASTE S/RODAS, DIESEL, 45CV, 6T (CI) | H | 0.179 | 215.5954 | 0 | 38.5916
01975 | MAO-DE-OBRA DE MONTADOR A (MONTAGEM DE ESTRUTURAS METALICAS) | H | 1.197 | 27.26 | 3 | 33.6091
, INCLUSIVE ENCARGOS SOCIAIS
01999 | MAO-DE-OBRA DE SERVENTE DA CONSTRUCAO CIVIL, INCLUSIVE ENCAR | H | 1.12 | 18.31 | 3 | 21.1224
GOS SOCIAIS
02531 | ARRUELA BORR.P/FLANGE 400MM. | UN | 1 | 35.23 | 0 | 35.23
06.011.0348-A | MONTAGEM SEM FORNECIMENTO,DE VALVULAS BORBOLETA COM FLANGES | UN |  | 414.02
CLASSE PN-16,INCLUSIVE O FORNECIMENTO DOS MATERIAIS PARA AS
JUNTAS(ARRUELAS DE BORRACHA E PARAFUSOS COM E SEM PORCAS DE
ACO CARBONO),CUSTO POR JUNTA FLANGEADA,COM DIAMETRO DE 400MM
20102 | MAO-DE-OBRA DE MONTADOR A (MONTAGEM DE ESTRUTURAS METALICAS) | H | 1.197 | 23.62 | 3 | 29.1213
, INCLUSIVE ENCARGOS SOCIAIS DESONERADOS
20132 | MAO-DE-OBRA DE SERVENTE DA CONSTRUCAO CIVIL, INCLUSIVE ENCAR | H | 1.12 | 15.87 | 3 | 18.3076
GOS SOCIAIS DESONERADOS
30500 | GUINDASTE S/RODAS, DIESEL, 45CV, 6T (CP) | H | 0.077 | 401.1604 | 0 | 30.8894
30502 | GUINDASTE S/RODAS, DIESEL, 45CV, 6T (CI) | H | 0.179 | 211.7954 | 0 | 37.9114
30894 | ARRUELA BORR.P/FLANGE 400MM. | UN | 1 | 35.23 | 0 | 35.23
30903 | PARAFUSO P/FLANGE 27X120MM. | UN | 16 | 16.4101 | 0 | 262.5616
06.011.0349-0 | MONTAGEM SEM FORNECIMENTO,DE VALVULAS BORBOLETA COM FLANGES | UN |  | 497.64
CLASSE PN-16,INCLUSIVE O FORNECIMENTO DOS MATERIAIS PARA AS
JUNTAS(ARRUELAS DE BORRACHA E PARAFUSOS COM E SEM PORCAS DE
ACO CARBONO),CUSTO POR JUNTA FLANGEADA,COM DIAMETRO DE 450MM
00458 | PARAFUSO P/FLANGE 27X120MM. | UN | 20 | 16.4101 | 0 | 328.202
01294 | GUINDASTE S/RODAS, DIESEL, 45CV, 6T (CP) | H | 0.078 | 404.9604 | 0 | 31.5869
01296 | GUINDASTE S/RODAS, DIESEL, 45CV, 6T (CI) | H | 0.181 | 215.5954 | 0 | 39.0228
01975 | MAO-DE-OBRA DE MONTADOR A (MONTAGEM DE ESTRUTURAS METALICAS) | H | 1.372 | 27.26 | 3 | 38.5227
, INCLUSIVE ENCARGOS SOCIAIS
01999 | MAO-DE-OBRA DE SERVENTE DA CONSTRUCAO CIVIL, INCLUSIVE ENCAR | H | 1.291 | 18.31 | 3 | 24.3474
GOS SOCIAIS
15240 | ARRUELA BORRACHA PARA FLANGE 450MM. | UN | 1 | 35.964 | 0 | 35.964
06.011.0349-A | MONTAGEM SEM FORNECIMENTO,DE VALVULAS BORBOLETA COM FLANGES | UN |  | 488.27
CLASSE PN-16,INCLUSIVE O FORNECIMENTO DOS MATERIAIS PARA AS
JUNTAS(ARRUELAS DE BORRACHA E PARAFUSOS COM E SEM PORCAS DE
ACO CARBONO),CUSTO POR JUNTA FLANGEADA,COM DIAMETRO DE 450MM
20102 | MAO-DE-OBRA DE MONTADOR A (MONTAGEM DE ESTRUTURAS METALICAS) | H | 1.372 | 23.62 | 3 | 33.3788
, INCLUSIVE ENCARGOS SOCIAIS DESONERADOS
20132 | MAO-DE-OBRA DE SERVENTE DA CONSTRUCAO CIVIL, INCLUSIVE ENCAR | H | 1.291 | 15.87 | 3 | 21.1028
GOS SOCIAIS DESONERADOS
30500 | GUINDASTE S/RODAS, DIESEL, 45CV, 6T (CP) | H | 0.078 | 401.1604 | 0 | 31.2905
30502 | GUINDASTE S/RODAS, DIESEL, 45CV, 6T (CI) | H | 0.181 | 211.7954 | 0 | 38.335
30903 | PARAFUSO P/FLANGE 27X120MM. | UN | 20 | 16.4101 | 0 | 328.202
30909 | ARRUELA BORRACHA PARA FLANGE 450MM. | UN | 1 | 35.964 | 0 | 35.964
06.011.0350-0 | MONTAGEM SEM FORNECIMENTO,DE VALVULAS BORBOLETA COM FLANGES | UN |  | 922.4
CLASSE PN-16,INCLUSIVE O FORNECIMENTO DOS MATERIAIS PARA AS
JUNTAS(ARRUELAS DE BORRACHA E PARAFUSOS COM E SEM PORCAS DE
ACO CARBONO),CUSTO POR JUNTA FLANGEADA,COM DIAMETRO DE 500MM
01294 | GUINDASTE S/RODAS, DIESEL, 45CV, 6T (CP) | H | 0.079 | 404.9604 | 0 | 31.9919
01296 | GUINDASTE S/RODAS, DIESEL, 45CV, 6T (CI) | H | 0.184 | 215.5954 | 0 | 39.6696
01975 | MAO-DE-OBRA DE MONTADOR A (MONTAGEM DE ESTRUTURAS METALICAS) | H | 1.547 | 27.26 | 3 | 43.4364
, INCLUSIVE ENCARGOS SOCIAIS
01999 | MAO-DE-OBRA DE SERVENTE DA CONSTRUCAO CIVIL, INCLUSIVE ENCAR | H | 1.463 | 18.31 | 3 | 27.5912
GOS SOCIAIS
02533 | ARRUELA BORR.P/FLANGE 500MM. | UN | 1 | 36.724 | 0 | 36.724
07285 | PARAFUSO P/FLANGE 30X130MM. | UN | 20 | 37.1494 | 0 | 742.988
06.011.0350-A | MONTAGEM SEM FORNECIMENTO,DE VALVULAS BORBOLETA COM FLANGES | UN |  | 911.92
CLASSE PN-16,INCLUSIVE O FORNECIMENTO DOS MATERIAIS PARA AS
JUNTAS(ARRUELAS DE BORRACHA E PARAFUSOS COM E SEM PORCAS DE
ACO CARBONO),CUSTO POR JUNTA FLANGEADA,COM DIAMETRO DE 500MM
20102 | MAO-DE-OBRA DE MONTADOR A (MONTAGEM DE ESTRUTURAS METALICAS) | H | 1.547 | 23.62 | 3 | 37.6363
, INCLUSIVE ENCARGOS SOCIAIS DESONERADOS
20132 | MAO-DE-OBRA DE SERVENTE DA CONSTRUCAO CIVIL, INCLUSIVE ENCAR | H | 1.463 | 15.87 | 3 | 23.9143
GOS SOCIAIS DESONERADOS
30500 | GUINDASTE S/RODAS, DIESEL, 45CV, 6T (CP) | H | 0.079 | 401.1604 | 0 | 31.6917
30502 | GUINDASTE S/RODAS, DIESEL, 45CV, 6T (CI) | H | 0.184 | 211.7954 | 0 | 38.9704
30895 | ARRUELA BORR.P/FLANGE 500MM. | UN | 1 | 36.724 | 0 | 36.724
30904 | PARAFUSO P/FLANGE 30X130MM. | UN | 20 | 37.1494 | 0 | 742.988
06.011.0351-0 | MONTAGEM SEM FORNECIMENTO,DE VALVULAS BORBOLETA COM FLANGES | UN |  | 1057.75
CLASSE PN-16,INCLUSIVE O FORNECIMENTO DOS MATERIAIS PARA AS
JUNTAS(ARRUELAS DE BORRACHA E PARAFUSOS COM E SEM PORCAS DE
ACO CARBONO),CUSTO POR JUNTA FLANGEADA,COM DIAMETRO DE 600MM
01294 | GUINDASTE S/RODAS, DIESEL, 45CV, 6T (CP) | H | 0.081 | 404.9604 | 0 | 32.8018
01296 | GUINDASTE S/RODAS, DIESEL, 45CV, 6T (CI) | H | 0.185 | 215.5954 | 0 | 39.8851
01975 | MAO-DE-OBRA DE MONTADOR A (MONTAGEM DE ESTRUTURAS METALICAS) | H | 1.681 | 27.26 | 3 | 47.1988
, INCLUSIVE ENCARGOS SOCIAIS
01999 | MAO-DE-OBRA DE SERVENTE DA CONSTRUCAO CIVIL, INCLUSIVE ENCAR | H | 1.589 | 18.31 | 3 | 29.9674
GOS SOCIAIS
02534 | ARRUELA BORR.P/FLANGE 600MM. | UN | 1 | 42.098 | 0 | 42.098
07286 | PARAFUSO P/FLANGE 33X130MM. | UN | 20 | 43.2904 | 0 | 865.808
06.011.0351-A | MONTAGEM SEM FORNECIMENTO,DE VALVULAS BORBOLETA COM FLANGES | UN |  | 1046.45
CLASSE PN-16,INCLUSIVE O FORNECIMENTO DOS MATERIAIS PARA AS
JUNTAS(ARRUELAS DE BORRACHA E PARAFUSOS COM E SEM PORCAS DE
ACO CARBONO),CUSTO POR JUNTA FLANGEADA,COM DIAMETRO DE 600MM
20102 | MAO-DE-OBRA DE MONTADOR A (MONTAGEM DE ESTRUTURAS METALICAS) | H | 1.681 | 23.62 | 3 | 40.8964
, INCLUSIVE ENCARGOS SOCIAIS DESONERADOS
20132 | MAO-DE-OBRA DE SERVENTE DA CONSTRUCAO CIVIL, INCLUSIVE ENCAR | H | 1.589 | 15.87 | 3 | 25.974
GOS SOCIAIS DESONERADOS
30500 | GUINDASTE S/RODAS, DIESEL, 45CV, 6T (CP) | H | 0.081 | 401.1604 | 0 | 32.494
30502 | GUINDASTE S/RODAS, DIESEL, 45CV, 6T (CI) | H | 0.185 | 211.7954 | 0 | 39.1821
30896 | ARRUELA BORR.P/FLANGE 600MM. | UN | 1 | 42.098 | 0 | 42.098
30905 | PARAFUSO P/FLANGE 33X130MM. | UN | 20 | 43.2904 | 0 | 865.808
06.011.0352-0 | MONTAGEM SEM FORNECIMENTO,DE VALVULAS BORBOLETA COM FLANGES | UN |  | 1247.41
CLASSE PN-16,INCLUSIVE O FORNECIMENTO DOS MATERIAIS PARA AS
JUNTAS(ARRUELAS DE BORRACHA E PARAFUSOS COM E SEM PORCAS DE
ACO CARBONO),CUSTO POR JUNTA FLANGEADA,COM DIAMETRO DE 700MM
01294 | GUINDASTE S/RODAS, DIESEL, 45CV, 6T (CP) | H | 0.082 | 404.9604 | 0 | 33.2068
01296 | GUINDASTE S/RODAS, DIESEL, 45CV, 6T (CI) | H | 0.196 | 215.5954 | 0 | 42.2567
01975 | MAO-DE-OBRA DE MONTADOR A (MONTAGEM DE ESTRUTURAS METALICAS) | H | 1.958 | 27.26 | 3 | 54.9763
, INCLUSIVE ENCARGOS SOCIAIS
01999 | MAO-DE-OBRA DE SERVENTE DA CONSTRUCAO CIVIL, INCLUSIVE ENCAR | H | 1.858 | 18.31 | 3 | 35.0406
GOS SOCIAIS
07286 | PARAFUSO P/FLANGE 33X130MM. | UN | 24 | 43.2904 | 0 | 1038.9696
07297 | ARRUELA BORR.P/FLANGE 700MM. | UN | 1 | 42.97 | 0 | 42.97
06.011.0352-A | MONTAGEM SEM FORNECIMENTO,DE VALVULAS BORBOLETA COM FLANGES | UN |  | 1234.35
CLASSE PN-16,INCLUSIVE O FORNECIMENTO DOS MATERIAIS PARA AS
JUNTAS(ARRUELAS DE BORRACHA E PARAFUSOS COM E SEM PORCAS DE
ACO CARBONO),CUSTO POR JUNTA FLANGEADA,COM DIAMETRO DE 700MM
20102 | MAO-DE-OBRA DE MONTADOR A (MONTAGEM DE ESTRUTURAS METALICAS) | H | 1.958 | 23.62 | 3 | 47.6354
, INCLUSIVE ENCARGOS SOCIAIS DESONERADOS
20132 | MAO-DE-OBRA DE SERVENTE DA CONSTRUCAO CIVIL, INCLUSIVE ENCAR | H | 1.858 | 15.87 | 3 | 30.3711
GOS SOCIAIS DESONERADOS
30500 | GUINDASTE S/RODAS, DIESEL, 45CV, 6T (CP) | H | 0.082 | 401.1604 | 0 | 32.8952
30502 | GUINDASTE S/RODAS, DIESEL, 45CV, 6T (CI) | H | 0.196 | 211.7954 | 0 | 41.5119
30897 | ARRUELA BORR.P/FLANGE 700MM. | UN | 1 | 42.97 | 0 | 42.97
30905 | PARAFUSO P/FLANGE 33X130MM. | UN | 24 | 43.2904 | 0 | 1038.9696
06.011.0354-0 | MONTAGEM SEM FORNECIMENTO,DE VALVULAS BORBOLETA COM FLANGES | UN |  | 1564.34
CLASSE PN-16,INCLUSIVE O FORNECIMENTO DOS MATERIAIS PARA AS
JUNTAS(ARRUELAS DE BORRACHA E PARAFUSOS COM E SEM PORCAS DE
ACO CARBONO),CUSTO POR JUNTA FLANGEADA,COM DIAMETRO DE 800MM
01294 | GUINDASTE S/RODAS, DIESEL, 45CV, 6T (CP) | H | 0.089 | 404.9604 | 0 | 36.0415
01296 | GUINDASTE S/RODAS, DIESEL, 45CV, 6T (CI) | H | 0.208 | 215.5954 | 0 | 44.8438
01975 | MAO-DE-OBRA DE MONTADOR A (MONTAGEM DE ESTRUTURAS METALICAS) | H | 2.132 | 27.26 | 3 | 59.8619
, INCLUSIVE ENCARGOS SOCIAIS
01999 | MAO-DE-OBRA DE SERVENTE DA CONSTRUCAO CIVIL, INCLUSIVE ENCAR | H | 2.025 | 18.31 | 3 | 38.1901
GOS SOCIAIS
07287 | PARAFUSO P/FLANGE 36X140MM. | UN | 24 | 55.5725 | 0 | 1333.74
07298 | ARRUELA BORR.P/FLANGE 800MM. | UN | 1 | 51.672 | 0 | 51.672
06.011.0354-A | MONTAGEM SEM FORNECIMENTO,DE VALVULAS BORBOLETA COM FLANGES | UN |  | 1550.13
CLASSE PN-16,INCLUSIVE O FORNECIMENTO DOS MATERIAIS PARA AS
JUNTAS(ARRUELAS DE BORRACHA E PARAFUSOS COM E SEM PORCAS DE
ACO CARBONO),CUSTO POR JUNTA FLANGEADA,COM DIAMETRO DE 800MM
20102 | MAO-DE-OBRA DE MONTADOR A (MONTAGEM DE ESTRUTURAS METALICAS) | H | 2.132 | 23.62 | 3 | 51.8686
, INCLUSIVE ENCARGOS SOCIAIS DESONERADOS
20132 | MAO-DE-OBRA DE SERVENTE DA CONSTRUCAO CIVIL, INCLUSIVE ENCAR | H | 2.025 | 15.87 | 3 | 33.1009
GOS SOCIAIS DESONERADOS
30500 | GUINDASTE S/RODAS, DIESEL, 45CV, 6T (CP) | H | 0.089 | 401.1604 | 0 | 35.7033
30502 | GUINDASTE S/RODAS, DIESEL, 45CV, 6T (CI) | H | 0.208 | 211.7954 | 0 | 44.0534
30898 | ARRUELA BORR.P/FLANGE 800MM. | UN | 1 | 51.672 | 0 | 51.672
30906 | PARAFUSO P/FLANGE 36X140MM. | UN | 24 | 55.5725 | 0 | 1333.74
06.011.0355-0 | MONTAGEM SEM FORNECIMENTO,DE VALVULAS BORBOLETA COM FLANGES | UN |  | 1811.14
CLASSE PN-16,INCLUSIVE O FORNECIMENTO DOS MATERIAIS PARA AS
JUNTAS(ARRUELAS DE BORRACHA E PARAFUSOS COM E SEM PORCAS DE
ACO CARBONO),CUSTO POR JUNTA FLANGEADA,COM DIAMETRO DE 900MM
01294 | GUINDASTE S/RODAS, DIESEL, 45CV, 6T (CP) | H | 0.091 | 404.9604 | 0 | 36.8514
01296 | GUINDASTE S/RODAS, DIESEL, 45CV, 6T (CI) | H | 0.231 | 215.5954 | 0 | 49.8025
01975 | MAO-DE-OBRA DE MONTADOR A (MONTAGEM DE ESTRUTURAS METALICAS) | H | 2.436 | 27.26 | 3 | 68.3975
, INCLUSIVE ENCARGOS SOCIAIS
01999 | MAO-DE-OBRA DE SERVENTE DA CONSTRUCAO CIVIL, INCLUSIVE ENCAR | H | 2.321 | 18.31 | 3 | 43.7724
GOS SOCIAIS
07287 | PARAFUSO P/FLANGE 36X140MM. | UN | 28 | 55.5725 | 0 | 1556.03
07299 | ARRUELA BORR.P/FLANGE 900MM. | UN | 1 | 56.296 | 0 | 56.296
06.011.0355-A | MONTAGEM SEM FORNECIMENTO,DE VALVULAS BORBOLETA COM FLANGES | UN |  | 1794.95
CLASSE PN-16,INCLUSIVE O FORNECIMENTO DOS MATERIAIS PARA AS
JUNTAS(ARRUELAS DE BORRACHA E PARAFUSOS COM E SEM PORCAS DE
ACO CARBONO),CUSTO POR JUNTA FLANGEADA,COM DIAMETRO DE 900MM
20102 | MAO-DE-OBRA DE MONTADOR A (MONTAGEM DE ESTRUTURAS METALICAS) | H | 2.436 | 23.62 | 3 | 59.2645
, INCLUSIVE ENCARGOS SOCIAIS DESONERADOS
20132 | MAO-DE-OBRA DE SERVENTE DA CONSTRUCAO CIVIL, INCLUSIVE ENCAR | H | 2.321 | 15.87 | 3 | 37.9393
GOS SOCIAIS DESONERADOS
30500 | GUINDASTE S/RODAS, DIESEL, 45CV, 6T (CP) | H | 0.091 | 401.1604 | 0 | 36.5056
30502 | GUINDASTE S/RODAS, DIESEL, 45CV, 6T (CI) | H | 0.231 | 211.7954 | 0 | 48.9247
30899 | ARRUELA BORR.P/FLANGE 900MM. | UN | 1 | 56.296 | 0 | 56.296
30906 | PARAFUSO P/FLANGE 36X140MM. | UN | 28 | 55.5725 | 0 | 1556.03
06.011.0356-0 | MONTAGEM SEM FORNECIMENTO,DE VALVULAS BORBOLETA COM FLANGES | UN |  | 2172.55
CLASSE PN-16,INCLUSIVE O FORNECIMENTO DOS MATERIAIS PARA AS
JUNTAS(ARRUELAS DE BORRACHA E PARAFUSOS COM E SEM PORCAS DE
ACO CARBONO),CUSTO POR JUNTA FLANGEADA,COM DIAMETRO DE 1000M
M
01294 | GUINDASTE S/RODAS, DIESEL, 45CV, 6T (CP) | H | 0.094 | 404.9604 | 0 | 38.0663
01296 | GUINDASTE S/RODAS, DIESEL, 45CV, 6T (CI) | H | 0.22 | 215.5954 | 0 | 47.431
01975 | MAO-DE-OBRA DE MONTADOR A (MONTAGEM DE ESTRUTURAS METALICAS) | H | 2.622 | 27.26 | 3 | 73.62
, INCLUSIVE ENCARGOS SOCIAIS
01999 | MAO-DE-OBRA DE SERVENTE DA CONSTRUCAO CIVIL, INCLUSIVE ENCAR | H | 2.499 | 18.31 | 3 | 47.1294
GOS SOCIAIS
07288 | PARAFUSO P/FLANGE 39X150MM. | UN | 28 | 67.8553 | 0 | 1899.9484
07300 | ARRUELA BORR.P/FLANGE 1000MM. | UN | 1 | 66.358 | 0 | 66.358
06.011.0356-A | MONTAGEM SEM FORNECIMENTO,DE VALVULAS BORBOLETA COM FLANGES | UN |  | 2155.24
CLASSE PN-16,INCLUSIVE O FORNECIMENTO DOS MATERIAIS PARA AS
JUNTAS(ARRUELAS DE BORRACHA E PARAFUSOS COM E SEM PORCAS DE
ACO CARBONO),CUSTO POR JUNTA FLANGEADA,COM DIAMETRO DE 1000M
M
20102 | MAO-DE-OBRA DE MONTADOR A (MONTAGEM DE ESTRUTURAS METALICAS) | H | 2.622 | 23.62 | 3 | 63.7896
, INCLUSIVE ENCARGOS SOCIAIS DESONERADOS
20132 | MAO-DE-OBRA DE SERVENTE DA CONSTRUCAO CIVIL, INCLUSIVE ENCAR | H | 2.499 | 15.87 | 3 | 40.8489
GOS SOCIAIS DESONERADOS
30500 | GUINDASTE S/RODAS, DIESEL, 45CV, 6T (CP) | H | 0.094 | 401.1604 | 0 | 37.7091
30502 | GUINDASTE S/RODAS, DIESEL, 45CV, 6T (CI) | H | 0.22 | 211.7954 | 0 | 46.595
30900 | ARRUELA BORR.P/FLANGE 1000MM. | UN | 1 | 66.358 | 0 | 66.358
30907 | PARAFUSO P/FLANGE 39X150MM. | UN | 28 | 67.8553 | 0 | 1899.9484
06.011.0358-0 | MONTAGEM SEM FORNECIMENTO,DE VALVULAS BORBOLETA COM FLANGES | UN |  | 4077.7
CLASSE PN-16,INCLUSIVE O FORNECIMENTO DOS MATERIAIS PARA AS
JUNTAS(ARRUELAS DE BORRACHA E PARAFUSOS COM E SEM PORCAS DE
ACO CARBONO),CUSTO POR JUNTA FLANGEADA,COM DIAMETRO DE 1200M
M
01294 | GUINDASTE S/RODAS, DIESEL, 45CV, 6T (CP) | H | 0.108 | 404.9604 | 0 | 43.7357
01296 | GUINDASTE S/RODAS, DIESEL, 45CV, 6T (CI) | H | 0.252 | 215.5954 | 0 | 54.33
01975 | MAO-DE-OBRA DE MONTADOR A (MONTAGEM DE ESTRUTURAS METALICAS) | H | 3.379 | 27.26 | 3 | 94.8749
, INCLUSIVE ENCARGOS SOCIAIS
01999 | MAO-DE-OBRA DE SERVENTE DA CONSTRUCAO CIVIL, INCLUSIVE ENCAR | H | 3.24 | 18.31 | 3 | 61.1041
GOS SOCIAIS
07289 | PARAFUSO P/FLANGE 45X180MM. | UN | 32 | 117.1862 | 0 | 3749.9584
07301 | ARRUELA BORR.P/FLANGE 1200MM. | UN | 1 | 73.702 | 0 | 73.702
06.011.0358-A | MONTAGEM SEM FORNECIMENTO,DE VALVULAS BORBOLETA COM FLANGES | UN |  | 4055.52
CLASSE PN-16,INCLUSIVE O FORNECIMENTO DOS MATERIAIS PARA AS
JUNTAS(ARRUELAS DE BORRACHA E PARAFUSOS COM E SEM PORCAS DE
ACO CARBONO),CUSTO POR JUNTA FLANGEADA,COM DIAMETRO DE 1200M
M
20102 | MAO-DE-OBRA DE MONTADOR A (MONTAGEM DE ESTRUTURAS METALICAS) | H | 3.379 | 23.62 | 3 | 82.2063
, INCLUSIVE ENCARGOS SOCIAIS DESONERADOS
20132 | MAO-DE-OBRA DE SERVENTE DA CONSTRUCAO CIVIL, INCLUSIVE ENCAR | H | 3.24 | 15.87 | 3 | 52.9614
GOS SOCIAIS DESONERADOS
30500 | GUINDASTE S/RODAS, DIESEL, 45CV, 6T (CP) | H | 0.108 | 401.1604 | 0 | 43.3253
30502 | GUINDASTE S/RODAS, DIESEL, 45CV, 6T (CI) | H | 0.252 | 211.7954 | 0 | 53.3724
30901 | ARRUELA BORR.P/FLANGE 1200MM. | UN | 1 | 73.702 | 0 | 73.702
30908 | PARAFUSO P/FLANGE 45X180MM. | UN | 32 | 117.1862 | 0 | 3749.9584
06.011.0370-0 | MONTAGEM SEM FORNECIMENTO DE VALVULAS BORBOLETA,VALVULAS DE | UN |  | 121.06
RETENCAO OU SIMILARES,TIPO WAFER(MONTAGEM ENTRE FLANGES ADJA
CENTES),CLASSE PN-10,INCLUSIVE O FORNECIMENTO DOS MATERIAIS
PARA AS JUNTAS(TIRANTES COM PORCAS E PARAFUSOS DE ACO CARBON
O) CUSTO POR ACESSORIO,COM DIAMETRO DE 50 OU 75MM
01975 | MAO-DE-OBRA DE MONTADOR A (MONTAGEM DE ESTRUTURAS METALICAS) | H | 0.633 | 27.26 | 3 | 17.7732
, INCLUSIVE ENCARGOS SOCIAIS
01999 | MAO-DE-OBRA DE SERVENTE DA CONSTRUCAO CIVIL, INCLUSIVE ENCAR | H | 0.633 | 18.31 | 3 | 11.9379
GOS SOCIAIS
02525 | ARRUELA DE BORRACHA SBR PARA FLANGE, PN 10, COM DIAMETRO NOM | UN | 1 | 2.97 | 0 | 2.97
INAL DE 080MM
10042 | TIRANTE DE ACO CARBONO C/PORCAS 16X180MM | UN | 4 | 22.0951 | 0 | 88.3804
06.011.0370-A | MONTAGEM SEM FORNECIMENTO DE VALVULAS BORBOLETA,VALVULAS DE | UN |  | 117.09
RETENCAO OU SIMILARES,TIPO WAFER(MONTAGEM ENTRE FLANGES ADJA
CENTES),CLASSE PN-10,INCLUSIVE O FORNECIMENTO DOS MATERIAIS
PARA AS JUNTAS(TIRANTES COM PORCAS E PARAFUSOS DE ACO CARBON
O) CUSTO POR ACESSORIO,COM DIAMETRO DE 50 OU 75MM
02525 | ARRUELA DE BORRACHA SBR PARA FLANGE, PN 10, COM DIAMETRO NOM | UN | 1 | 2.97 | 0 | 2.97
INAL DE 080MM
10042 | TIRANTE DE ACO CARBONO C/PORCAS 16X180MM | UN | 4 | 22.0951 | 0 | 88.3804
20102 | MAO-DE-OBRA DE MONTADOR A (MONTAGEM DE ESTRUTURAS METALICAS) | H | 0.633 | 23.62 | 3 | 15.4
, INCLUSIVE ENCARGOS SOCIAIS DESONERADOS
20132 | MAO-DE-OBRA DE SERVENTE DA CONSTRUCAO CIVIL, INCLUSIVE ENCAR | H | 0.633 | 15.87 | 3 | 10.3471
GOS SOCIAIS DESONERADOS
06.011.0371-0 | MONTAGEM SEM FORNECIMENTO DE VALVULAS BORBOLETA,VALVULAS DE | UN |  | 221.18
RETENCAO OU SIMILARES,TIPO WAFER(MONTAGEM ENTRE FLANGES ADJA
CENTES),CLASSE PN-10,INCLUSIVE O FORNECIMENTO DOS MATERIAIS
PARA AS JUNTAS(TIRANTES COM PORCAS E PARAFUSOS DE ACO CARBON
O) CUSTO POR ACESSORIO,COM DIAMETRO DE 100MM
01975 | MAO-DE-OBRA DE MONTADOR A (MONTAGEM DE ESTRUTURAS METALICAS) | H | 0.773 | 27.26 | 3 | 21.7041
, INCLUSIVE ENCARGOS SOCIAIS
01999 | MAO-DE-OBRA DE SERVENTE DA CONSTRUCAO CIVIL, INCLUSIVE ENCAR | H | 0.773 | 18.31 | 3 | 14.5782
GOS SOCIAIS
02526 | ARRUELA DE BORRACHA SBR PARA FLANGE, PN 10, COM DIAMETRO NOM | UN | 2 | 4.07 | 0 | 8.14
INAL DE 100MM
10042 | TIRANTE DE ACO CARBONO C/PORCAS 16X180MM | UN | 8 | 22.0951 | 0 | 176.7608
06.011.0371-A | MONTAGEM SEM FORNECIMENTO DE VALVULAS BORBOLETA,VALVULAS DE | UN |  | 216.34
RETENCAO OU SIMILARES,TIPO WAFER(MONTAGEM ENTRE FLANGES ADJA
CENTES),CLASSE PN-10,INCLUSIVE O FORNECIMENTO DOS MATERIAIS
PARA AS JUNTAS(TIRANTES COM PORCAS E PARAFUSOS DE ACO CARBON
O) CUSTO POR ACESSORIO,COM DIAMETRO DE 100MM
02526 | ARRUELA DE BORRACHA SBR PARA FLANGE, PN 10, COM DIAMETRO NOM | UN | 2 | 4.07 | 0 | 8.14
INAL DE 100MM
10042 | TIRANTE DE ACO CARBONO C/PORCAS 16X180MM | UN | 8 | 22.0951 | 0 | 176.7608
20102 | MAO-DE-OBRA DE MONTADOR A (MONTAGEM DE ESTRUTURAS METALICAS) | H | 0.773 | 23.62 | 3 | 18.806
, INCLUSIVE ENCARGOS SOCIAIS DESONERADOS
20132 | MAO-DE-OBRA DE SERVENTE DA CONSTRUCAO CIVIL, INCLUSIVE ENCAR | H | 0.773 | 15.87 | 3 | 12.6355
GOS SOCIAIS DESONERADOS
06.011.0372-0 | MONTAGEM SEM FORNECIMENTO DE VALVULAS BORBOLETA,VALVULAS DE | UN |  | 341.6
RETENCAO OU SIMILARES,TIPO WAFER(MONTAGEM ENTRE FLANGES ADJA
CENTES),CLASSE PN-10,INCLUSIVE O FORNECIMENTO DOS MATERIAIS
PARA AS JUNTAS(TIRANTES COM PORCAS E PARAFUSOS DE ACO CARBON
O) CUSTO POR ACESSORIO,COM DIAMETRO DE 150 OU 200MM
00058 | ARRUELA DE BORRACHA SBR PARA FLANGE, PN 10, COM DIAMETRO NOM | UN | 1 | 6.16 | 0 | 6.16
INAL DE 200MM
01975 | MAO-DE-OBRA DE MONTADOR A (MONTAGEM DE ESTRUTURAS METALICAS) | H | 0.835 | 27.26 | 3 | 23.445
, INCLUSIVE ENCARGOS SOCIAIS
01999 | MAO-DE-OBRA DE SERVENTE DA CONSTRUCAO CIVIL, INCLUSIVE ENCAR | H | 0.835 | 18.31 | 3 | 15.7475
GOS SOCIAIS
10043 | TIRANTE DE ACO CARBONO C/PORCAS 20X225MM | UN | 8 | 37.0318 | 0 | 296.2544
06.011.0372-A | MONTAGEM SEM FORNECIMENTO DE VALVULAS BORBOLETA,VALVULAS DE | UN |  | 336.37
RETENCAO OU SIMILARES,TIPO WAFER(MONTAGEM ENTRE FLANGES ADJA
CENTES),CLASSE PN-10,INCLUSIVE O FORNECIMENTO DOS MATERIAIS
PARA AS JUNTAS(TIRANTES COM PORCAS E PARAFUSOS DE ACO CARBON
O) CUSTO POR ACESSORIO,COM DIAMETRO DE 150 OU 200MM
00058 | ARRUELA DE BORRACHA SBR PARA FLANGE, PN 10, COM DIAMETRO NOM | UN | 1 | 6.16 | 0 | 6.16
INAL DE 200MM
10043 | TIRANTE DE ACO CARBONO C/PORCAS 20X225MM | UN | 8 | 37.0318 | 0 | 296.2544
20102 | MAO-DE-OBRA DE MONTADOR A (MONTAGEM DE ESTRUTURAS METALICAS) | H | 0.835 | 23.62 | 3 | 20.3144
, INCLUSIVE ENCARGOS SOCIAIS DESONERADOS
20132 | MAO-DE-OBRA DE SERVENTE DA CONSTRUCAO CIVIL, INCLUSIVE ENCAR | H | 0.835 | 15.87 | 3 | 13.649
GOS SOCIAIS DESONERADOS
06.011.0373-0 | MONTAGEM SEM FORNECIMENTO DE VALVULAS BORBOLETA,VALVULAS DE | UN |  | 458.58
RETENCAO OU SIMILARES,TIPO WAFER(MONTAGEM ENTRE FLANGES ADJA
CENTES),CLASSE PN-10,INCLUSIVE O FORNECIMENTO DOS MATERIAIS
PARA AS JUNTAS(TIRANTES COM PORCAS E PARAFUSOS DE ACO CARBON
O) CUSTO POR ACESSORIO,COM DIAMETRO DE 250MM
01975 | MAO-DE-OBRA DE MONTADOR A (MONTAGEM DE ESTRUTURAS METALICAS) | H | 1.007 | 27.26 | 3 | 28.2743
, INCLUSIVE ENCARGOS SOCIAIS
01999 | MAO-DE-OBRA DE SERVENTE DA CONSTRUCAO CIVIL, INCLUSIVE ENCAR | H | 1.504 | 18.31 | 3 | 28.3644
GOS SOCIAIS
02528 | ARRUELA DE BORRACHA SBR PARA FLANGE, PN 10, NO DIAMETRO NOMI | UN | 2 | 9.22 | 0 | 18.44
NAL DE 250MM
10044 | TIRANTE DE ACO CARBONO C/PORCAS 20X270MM | UN | 12 | 31.9589 | 0 | 383.5068
06.011.0373-A | MONTAGEM SEM FORNECIMENTO DE VALVULAS BORBOLETA,VALVULAS DE | UN |  | 451.03
RETENCAO OU SIMILARES,TIPO WAFER(MONTAGEM ENTRE FLANGES ADJA
CENTES),CLASSE PN-10,INCLUSIVE O FORNECIMENTO DOS MATERIAIS
PARA AS JUNTAS(TIRANTES COM PORCAS E PARAFUSOS DE ACO CARBON
O) CUSTO POR ACESSORIO,COM DIAMETRO DE 250MM
02528 | ARRUELA DE BORRACHA SBR PARA FLANGE, PN 10, NO DIAMETRO NOMI | UN | 2 | 9.22 | 0 | 18.44
NAL DE 250MM
10044 | TIRANTE DE ACO CARBONO C/PORCAS 20X270MM | UN | 12 | 31.9589 | 0 | 383.5068
20102 | MAO-DE-OBRA DE MONTADOR A (MONTAGEM DE ESTRUTURAS METALICAS) | H | 1.007 | 23.62 | 3 | 24.4989
, INCLUSIVE ENCARGOS SOCIAIS DESONERADOS
20132 | MAO-DE-OBRA DE SERVENTE DA CONSTRUCAO CIVIL, INCLUSIVE ENCAR | H | 1.504 | 15.87 | 3 | 24.5845
GOS SOCIAIS DESONERADOS
06.011.0374-0 | MONTAGEM SEM FORNECIMENTO DE VALVULAS BORBOLETA,VALVULAS DE | UN |  | 834.61
RETENCAO OU SIMILARES,TIPO WAFER(MONTAGEM ENTRE FLANGES ADJA
CENTES),CLASSE PN-10,INCLUSIVE O FORNECIMENTO DOS MATERIAIS
PARA AS JUNTAS(TIRANTES COM PORCAS E PARAFUSOS DE ACO CARBON
O) CUSTO POR ACESSORIO,COM DIAMETRO DE 300MM
01294 | GUINDASTE S/RODAS, DIESEL, 45CV, 6T (CP) | H | 0.15 | 404.9604 | 0 | 60.7441
01296 | GUINDASTE S/RODAS, DIESEL, 45CV, 6T (CI) | H | 0.35 | 215.5954 | 0 | 75.4584
01975 | MAO-DE-OBRA DE MONTADOR A (MONTAGEM DE ESTRUTURAS METALICAS) | H | 1.01 | 27.26 | 3 | 28.3586
, INCLUSIVE ENCARGOS SOCIAIS
01999 | MAO-DE-OBRA DE SERVENTE DA CONSTRUCAO CIVIL, INCLUSIVE ENCAR | H | 1.51 | 18.31 | 3 | 28.4775
GOS SOCIAIS
02529 | ARRUELA DE BORRACHA SBR PARA FLANGE, PN 10, COM DIAMETRO NOM | UN | 2 | 20 | 0 | 40
INAL DE 300MM
10045 | TIRANTE DE ACO CARBONO C/PORCAS 20X315MM | UN | 12 | 50.131 | 0 | 601.572
06.011.0374-A | MONTAGEM SEM FORNECIMENTO DE VALVULAS BORBOLETA,VALVULAS DE | UN |  | 825.12
RETENCAO OU SIMILARES,TIPO WAFER(MONTAGEM ENTRE FLANGES ADJA
CENTES),CLASSE PN-10,INCLUSIVE O FORNECIMENTO DOS MATERIAIS
PARA AS JUNTAS(TIRANTES COM PORCAS E PARAFUSOS DE ACO CARBON
O) CUSTO POR ACESSORIO,COM DIAMETRO DE 300MM
02529 | ARRUELA DE BORRACHA SBR PARA FLANGE, PN 10, COM DIAMETRO NOM | UN | 2 | 20 | 0 | 40
INAL DE 300MM
10045 | TIRANTE DE ACO CARBONO C/PORCAS 20X315MM | UN | 12 | 50.131 | 0 | 601.572
20102 | MAO-DE-OBRA DE MONTADOR A (MONTAGEM DE ESTRUTURAS METALICAS) | H | 1.01 | 23.62 | 3 | 24.5719
, INCLUSIVE ENCARGOS SOCIAIS DESONERADOS
20132 | MAO-DE-OBRA DE SERVENTE DA CONSTRUCAO CIVIL, INCLUSIVE ENCAR | H | 1.51 | 15.87 | 3 | 24.6826
GOS SOCIAIS DESONERADOS
30500 | GUINDASTE S/RODAS, DIESEL, 45CV, 6T (CP) | H | 0.15 | 401.1604 | 0 | 60.1741
30502 | GUINDASTE S/RODAS, DIESEL, 45CV, 6T (CI) | H | 0.35 | 211.7954 | 0 | 74.1284
06.011.0375-0 | MONTAGEM SEM FORNECIMENTO DE VALVULAS BORBOLETA,VALVULAS DE | UN |  | 1068.29
RETENCAO OU SIMILARES,TIPO WAFER(MONTAGEM ENTRE FLANGES ADJA
CENTES),CLASSE PN-10,INCLUSIVE O FORNECIMENTO DOS MATERIAIS
PARA AS JUNTAS(TIRANTES COM PORCAS E PARAFUSOS DE ACO CARBON
O) CUSTO POR ACESSORIO,COM DIAMETRO DE 350MM
01294 | GUINDASTE S/RODAS, DIESEL, 45CV, 6T (CP) | H | 0.151 | 404.9604 | 0 | 61.149
01296 | GUINDASTE S/RODAS, DIESEL, 45CV, 6T (CI) | H | 0.352 | 215.5954 | 0 | 75.8896
01975 | MAO-DE-OBRA DE MONTADOR A (MONTAGEM DE ESTRUTURAS METALICAS) | H | 1.183 | 27.26 | 3 | 33.216
, INCLUSIVE ENCARGOS SOCIAIS
01999 | MAO-DE-OBRA DE SERVENTE DA CONSTRUCAO CIVIL, INCLUSIVE ENCAR | H | 1.686 | 18.31 | 3 | 31.7968
GOS SOCIAIS
07296 | ARRUELA BORR.P/FLANGE 350MM. | UN | 2 | 32.074 | 0 | 64.148
10045 | TIRANTE DE ACO CARBONO C/PORCAS 20X315MM | UN | 16 | 50.131 | 0 | 802.096
06.011.0375-A | MONTAGEM SEM FORNECIMENTO DE VALVULAS BORBOLETA,VALVULAS DE | UN |  | 1057.71
RETENCAO OU SIMILARES,TIPO WAFER(MONTAGEM ENTRE FLANGES ADJA
CENTES),CLASSE PN-10,INCLUSIVE O FORNECIMENTO DOS MATERIAIS
PARA AS JUNTAS(TIRANTES COM PORCAS E PARAFUSOS DE ACO CARBON
O) CUSTO POR ACESSORIO,COM DIAMETRO DE 350MM
10045 | TIRANTE DE ACO CARBONO C/PORCAS 20X315MM | UN | 16 | 50.131 | 0 | 802.096
20102 | MAO-DE-OBRA DE MONTADOR A (MONTAGEM DE ESTRUTURAS METALICAS) | H | 1.183 | 23.62 | 3 | 28.7807
, INCLUSIVE ENCARGOS SOCIAIS DESONERADOS
20132 | MAO-DE-OBRA DE SERVENTE DA CONSTRUCAO CIVIL, INCLUSIVE ENCAR | H | 1.686 | 15.87 | 3 | 27.5595
GOS SOCIAIS DESONERADOS
30500 | GUINDASTE S/RODAS, DIESEL, 45CV, 6T (CP) | H | 0.151 | 401.1604 | 0 | 60.5752
30502 | GUINDASTE S/RODAS, DIESEL, 45CV, 6T (CI) | H | 0.352 | 211.7954 | 0 | 74.552
30893 | ARRUELA BORR.P/FLANGE 350MM. | UN | 2 | 32.074 | 0 | 64.148
06.011.0376-0 | MONTAGEM SEM FORNECIMENTO DE VALVULAS BORBOLETA,VALVULAS DE | UN |  | 1549.64
RETENCAO OU SIMILARES,TIPO WAFER(MONTAGEM ENTRE FLANGES ADJA
CENTES),CLASSE PN-10,INCLUSIVE O FORNECIMENTO DOS MATERIAIS
PARA AS JUNTAS(TIRANTES COM PORCAS E PARAFUSOS DE ACO CARBON
O) CUSTO POR ACESSORIO,COM DIAMETRO DE 400 OU 450MM
01294 | GUINDASTE S/RODAS, DIESEL, 45CV, 6T (CP) | H | 0.152 | 404.9604 | 0 | 61.554
01296 | GUINDASTE S/RODAS, DIESEL, 45CV, 6T (CI) | H | 0.354 | 215.5954 | 0 | 76.3208
01975 | MAO-DE-OBRA DE MONTADOR A (MONTAGEM DE ESTRUTURAS METALICAS) | H | 1.306 | 27.26 | 3 | 36.6696
, INCLUSIVE ENCARGOS SOCIAIS
01999 | MAO-DE-OBRA DE SERVENTE DA CONSTRUCAO CIVIL, INCLUSIVE ENCAR | H | 1.812 | 18.31 | 3 | 34.1731
GOS SOCIAIS
10048 | TIRANTE DE ACO CARBONO C/PORCAS 24X360MM | UN | 16 | 81.56 | 0 | 1304.96
15240 | ARRUELA BORRACHA PARA FLANGE 450MM. | UN | 1 | 35.964 | 0 | 35.964
06.011.0376-A | MONTAGEM SEM FORNECIMENTO DE VALVULAS BORBOLETA,VALVULAS DE | UN |  | 1538.26
RETENCAO OU SIMILARES,TIPO WAFER(MONTAGEM ENTRE FLANGES ADJA
CENTES),CLASSE PN-10,INCLUSIVE O FORNECIMENTO DOS MATERIAIS
PARA AS JUNTAS(TIRANTES COM PORCAS E PARAFUSOS DE ACO CARBON
O) CUSTO POR ACESSORIO,COM DIAMETRO DE 400 OU 450MM
10048 | TIRANTE DE ACO CARBONO C/PORCAS 24X360MM | UN | 16 | 81.56 | 0 | 1304.96
20102 | MAO-DE-OBRA DE MONTADOR A (MONTAGEM DE ESTRUTURAS METALICAS) | H | 1.306 | 23.62 | 3 | 31.7732
, INCLUSIVE ENCARGOS SOCIAIS DESONERADOS
20132 | MAO-DE-OBRA DE SERVENTE DA CONSTRUCAO CIVIL, INCLUSIVE ENCAR | H | 1.812 | 15.87 | 3 | 29.6191
GOS SOCIAIS DESONERADOS
30500 | GUINDASTE S/RODAS, DIESEL, 45CV, 6T (CP) | H | 0.152 | 401.1604 | 0 | 60.9764
30502 | GUINDASTE S/RODAS, DIESEL, 45CV, 6T (CI) | H | 0.354 | 211.7954 | 0 | 74.9756
30909 | ARRUELA BORRACHA PARA FLANGE 450MM. | UN | 1 | 35.964 | 0 | 35.964
06.011.0377-0 | MONTAGEM SEM FORNECIMENTO DE VALVULAS BORBOLETA,VALVULAS DE | UN |  | 1924.81
RETENCAO OU SIMILARES,TIPO WAFER(MONTAGEM ENTRE FLANGES ADJA
CENTES),CLASSE PN-10,INCLUSIVE O FORNECIMENTO DOS MATERIAIS
PARA AS JUNTAS(TIRANTES COM PORCAS E PARAFUSOS DE ACO CARBON
O) CUSTO POR ACESSORIO,COM DIAMETRO DE 500MM
01294 | GUINDASTE S/RODAS, DIESEL, 45CV, 6T (CP) | H | 0.154 | 404.9604 | 0 | 62.3639
01296 | GUINDASTE S/RODAS, DIESEL, 45CV, 6T (CI) | H | 0.358 | 215.5954 | 0 | 77.1832
01975 | MAO-DE-OBRA DE MONTADOR A (MONTAGEM DE ESTRUTURAS METALICAS) | H | 1.512 | 27.26 | 3 | 42.4536
, INCLUSIVE ENCARGOS SOCIAIS
01999 | MAO-DE-OBRA DE SERVENTE DA CONSTRUCAO CIVIL, INCLUSIVE ENCAR | H | 2.024 | 18.31 | 3 | 38.1712
GOS SOCIAIS
02533 | ARRUELA BORR.P/FLANGE 500MM. | UN | 2 | 36.724 | 0 | 73.448
10048 | TIRANTE DE ACO CARBONO C/PORCAS 24X360MM | UN | 20 | 81.56 | 0 | 1631.2
06.011.0377-A | MONTAGEM SEM FORNECIMENTO DE VALVULAS BORBOLETA,VALVULAS DE | UN |  | 1912.11
RETENCAO OU SIMILARES,TIPO WAFER(MONTAGEM ENTRE FLANGES ADJA
CENTES),CLASSE PN-10,INCLUSIVE O FORNECIMENTO DOS MATERIAIS
PARA AS JUNTAS(TIRANTES COM PORCAS E PARAFUSOS DE ACO CARBON
O) CUSTO POR ACESSORIO,COM DIAMETRO DE 500MM
10048 | TIRANTE DE ACO CARBONO C/PORCAS 24X360MM | UN | 20 | 81.56 | 0 | 1631.2
20102 | MAO-DE-OBRA DE MONTADOR A (MONTAGEM DE ESTRUTURAS METALICAS) | H | 1.512 | 23.62 | 3 | 36.7848
, INCLUSIVE ENCARGOS SOCIAIS DESONERADOS
20132 | MAO-DE-OBRA DE SERVENTE DA CONSTRUCAO CIVIL, INCLUSIVE ENCAR | H | 2.024 | 15.87 | 3 | 33.0845
GOS SOCIAIS DESONERADOS
30500 | GUINDASTE S/RODAS, DIESEL, 45CV, 6T (CP) | H | 0.154 | 401.1604 | 0 | 61.7787
30502 | GUINDASTE S/RODAS, DIESEL, 45CV, 6T (CI) | H | 0.358 | 211.7954 | 0 | 75.8228
30895 | ARRUELA BORR.P/FLANGE 500MM. | UN | 2 | 36.724 | 0 | 73.448
06.011.0378-0 | MONTAGEM SEM FORNECIMENTO DE VALVULAS BORBOLETA,VALVULAS DE | UN |  | 3256.29
RETENCAO OU SIMILARES,TIPO WAFER(MONTAGEM ENTRE FLANGES ADJA
CENTES),CLASSE PN-10,INCLUSIVE O FORNECIMENTO DOS MATERIAIS
PARA AS JUNTAS(TIRANTES COM PORCAS E PARAFUSOS DE ACO CARBON
O) CUSTO POR ACESSORIO,COM DIAMETRO DE 600MM
01294 | GUINDASTE S/RODAS, DIESEL, 45CV, 6T (CP) | H | 0.156 | 404.9604 | 0 | 63.1738
01296 | GUINDASTE S/RODAS, DIESEL, 45CV, 6T (CI) | H | 0.363 | 215.5954 | 0 | 78.2611
01975 | MAO-DE-OBRA DE MONTADOR A (MONTAGEM DE ESTRUTURAS METALICAS) | H | 1.632 | 27.26 | 3 | 45.823
, INCLUSIVE ENCARGOS SOCIAIS
01999 | MAO-DE-OBRA DE SERVENTE DA CONSTRUCAO CIVIL, INCLUSIVE ENCAR | H | 2.151 | 18.31 | 3 | 40.5664
GOS SOCIAIS
02534 | ARRUELA BORR.P/FLANGE 600MM. | UN | 2 | 42.098 | 0 | 84.196
10050 | TIRANTE DE ACO CARBONO C/PORCAS 27X405MM | UN | 20 | 147.2139 | 0 | 2944.278
06.011.0378-A | MONTAGEM SEM FORNECIMENTO DE VALVULAS BORBOLETA,VALVULAS DE | UN |  | 3242.8
RETENCAO OU SIMILARES,TIPO WAFER(MONTAGEM ENTRE FLANGES ADJA
CENTES),CLASSE PN-10,INCLUSIVE O FORNECIMENTO DOS MATERIAIS
PARA AS JUNTAS(TIRANTES COM PORCAS E PARAFUSOS DE ACO CARBON
O) CUSTO POR ACESSORIO,COM DIAMETRO DE 600MM
10050 | TIRANTE DE ACO CARBONO C/PORCAS 27X405MM | UN | 20 | 147.2139 | 0 | 2944.278
20102 | MAO-DE-OBRA DE MONTADOR A (MONTAGEM DE ESTRUTURAS METALICAS) | H | 1.632 | 23.62 | 3 | 39.7043
, INCLUSIVE ENCARGOS SOCIAIS DESONERADOS
20132 | MAO-DE-OBRA DE SERVENTE DA CONSTRUCAO CIVIL, INCLUSIVE ENCAR | H | 2.151 | 15.87 | 3 | 35.1605
GOS SOCIAIS DESONERADOS
30500 | GUINDASTE S/RODAS, DIESEL, 45CV, 6T (CP) | H | 0.156 | 401.1604 | 0 | 62.581
30502 | GUINDASTE S/RODAS, DIESEL, 45CV, 6T (CI) | H | 0.363 | 211.7954 | 0 | 76.8817
30896 | ARRUELA BORR.P/FLANGE 600MM. | UN | 2 | 42.098 | 0 | 84.196
06.011.0379-0 | MONTAGEM SEM FORNECIMENTO DE VALVULAS BORBOLETA,VALVULAS DE | UN |  | 3862.29
RETENCAO OU SIMILARES,TIPO WAFER(MONTAGEM ENTRE FLANGES ADJA
CENTES),CLASSE PN-10,INCLUSIVE O FORNECIMENTO DOS MATERIAIS
PARA AS JUNTAS(TIRANTES COM PORCAS E PARAFUSOS DE ACO CARBON
O) CUSTO POR ACESSORIO,COM DIAMETRO DE 700MM
01294 | GUINDASTE S/RODAS, DIESEL, 45CV, 6T (CP) | H | 0.16 | 404.9604 | 0 | 64.7937
01296 | GUINDASTE S/RODAS, DIESEL, 45CV, 6T (CI) | H | 0.374 | 215.5954 | 0 | 80.6327
01975 | MAO-DE-OBRA DE MONTADOR A (MONTAGEM DE ESTRUTURAS METALICAS) | H | 1.869 | 27.26 | 3 | 52.4774
, INCLUSIVE ENCARGOS SOCIAIS
01999 | MAO-DE-OBRA DE SERVENTE DA CONSTRUCAO CIVIL, INCLUSIVE ENCAR | H | 2.403 | 18.31 | 3 | 45.3189
GOS SOCIAIS
07297 | ARRUELA BORR.P/FLANGE 700MM. | UN | 2 | 42.97 | 0 | 85.94
10050 | TIRANTE DE ACO CARBONO C/PORCAS 27X405MM | UN | 24 | 147.2139 | 0 | 3533.1336
06.011.0379-A | MONTAGEM SEM FORNECIMENTO DE VALVULAS BORBOLETA,VALVULAS DE | UN |  | 3847.22
RETENCAO OU SIMILARES,TIPO WAFER(MONTAGEM ENTRE FLANGES ADJA
CENTES),CLASSE PN-10,INCLUSIVE O FORNECIMENTO DOS MATERIAIS
PARA AS JUNTAS(TIRANTES COM PORCAS E PARAFUSOS DE ACO CARBON
O) CUSTO POR ACESSORIO,COM DIAMETRO DE 700MM
10050 | TIRANTE DE ACO CARBONO C/PORCAS 27X405MM | UN | 24 | 147.2139 | 0 | 3533.1336
20102 | MAO-DE-OBRA DE MONTADOR A (MONTAGEM DE ESTRUTURAS METALICAS) | H | 1.869 | 23.62 | 3 | 45.4702
, INCLUSIVE ENCARGOS SOCIAIS DESONERADOS
20132 | MAO-DE-OBRA DE SERVENTE DA CONSTRUCAO CIVIL, INCLUSIVE ENCAR | H | 2.403 | 15.87 | 3 | 39.2797
GOS SOCIAIS DESONERADOS
30500 | GUINDASTE S/RODAS, DIESEL, 45CV, 6T (CP) | H | 0.16 | 401.1604 | 0 | 64.1857
30502 | GUINDASTE S/RODAS, DIESEL, 45CV, 6T (CI) | H | 0.374 | 211.7954 | 0 | 79.2115
30897 | ARRUELA BORR.P/FLANGE 700MM. | UN | 2 | 42.97 | 0 | 85.94
06.011.0380-0 | MONTAGEM SEM FORNECIMENTO DE VALVULAS BORBOLETA,VALVULAS DE | UN |  | 5405.62
RETENCAO OU SIMILARES,TIPO WAFER(MONTAGEM ENTRE FLANGES ADJA
CENTES),CLASSE PN-10,INCLUSIVE O FORNECIMENTO DOS MATERIAIS
PARA AS JUNTAS(TIRANTES COM PORCAS E PARAFUSOS DE ACO CARBON
O) CUSTO POR ACESSORIO,COM DIAMETRO DE 800MM
01294 | GUINDASTE S/RODAS, DIESEL, 45CV, 6T (CP) | H | 0.168 | 404.9604 | 0 | 68.0333
01296 | GUINDASTE S/RODAS, DIESEL, 45CV, 6T (CI) | H | 0.391 | 215.5954 | 0 | 84.2978
01975 | MAO-DE-OBRA DE MONTADOR A (MONTAGEM DE ESTRUTURAS METALICAS) | H | 2.029 | 27.26 | 3 | 56.9699
, INCLUSIVE ENCARGOS SOCIAIS
01999 | MAO-DE-OBRA DE SERVENTE DA CONSTRUCAO CIVIL, INCLUSIVE ENCAR | H | 2.588 | 18.31 | 3 | 48.8079
GOS SOCIAIS
07298 | ARRUELA BORR.P/FLANGE 800MM. | UN | 1 | 51.672 | 0 | 51.672
10053 | TIRANTE DE ACO CARBONO C/PORCAS 30X495MM | UN | 24 | 212.3267 | 0 | 5095.8408
06.011.0380-A | MONTAGEM SEM FORNECIMENTO DE VALVULAS BORBOLETA,VALVULAS DE | UN |  | 5389.38
RETENCAO OU SIMILARES,TIPO WAFER(MONTAGEM ENTRE FLANGES ADJA
CENTES),CLASSE PN-10,INCLUSIVE O FORNECIMENTO DOS MATERIAIS
PARA AS JUNTAS(TIRANTES COM PORCAS E PARAFUSOS DE ACO CARBON
O) CUSTO POR ACESSORIO,COM DIAMETRO DE 800MM
10053 | TIRANTE DE ACO CARBONO C/PORCAS 30X495MM | UN | 24 | 212.3267 | 0 | 5095.8408
20102 | MAO-DE-OBRA DE MONTADOR A (MONTAGEM DE ESTRUTURAS METALICAS) | H | 2.029 | 23.62 | 3 | 49.3627
, INCLUSIVE ENCARGOS SOCIAIS DESONERADOS
20132 | MAO-DE-OBRA DE SERVENTE DA CONSTRUCAO CIVIL, INCLUSIVE ENCAR | H | 2.588 | 15.87 | 3 | 42.3037
GOS SOCIAIS DESONERADOS
30500 | GUINDASTE S/RODAS, DIESEL, 45CV, 6T (CP) | H | 0.168 | 401.1604 | 0 | 67.3949
30502 | GUINDASTE S/RODAS, DIESEL, 45CV, 6T (CI) | H | 0.391 | 211.7954 | 0 | 82.812
30898 | ARRUELA BORR.P/FLANGE 800MM. | UN | 1 | 51.672 | 0 | 51.672
06.011.0381-0 | MONTAGEM SEM FORNECIMENTO DE VALVULAS BORBOLETA,VALVULAS DE | UN |  | 6917.16
RETENCAO OU SIMILARES,TIPO WAFER(MONTAGEM ENTRE FLANGES ADJA
CENTES),CLASSE PN-10,INCLUSIVE O FORNECIMENTO DOS MATERIAIS
PARA AS JUNTAS(TIRANTES COM PORCAS E PARAFUSOS DE ACO CARBON
O) CUSTO POR ACESSORIO,COM DIAMETRO DE 900MM
01294 | GUINDASTE S/RODAS, DIESEL, 45CV, 6T (CP) | H | 0.171 | 404.9604 | 0 | 69.2482
01296 | GUINDASTE S/RODAS, DIESEL, 45CV, 6T (CI) | H | 0.399 | 215.5954 | 0 | 86.0226
01975 | MAO-DE-OBRA DE MONTADOR A (MONTAGEM DE ESTRUTURAS METALICAS) | H | 2.285 | 27.26 | 3 | 64.1578
, INCLUSIVE ENCARGOS SOCIAIS
01999 | MAO-DE-OBRA DE SERVENTE DA CONSTRUCAO CIVIL, INCLUSIVE ENCAR | H | 2.855 | 18.31 | 3 | 53.8433
GOS SOCIAIS
07299 | ARRUELA BORR.P/FLANGE 900MM. | UN | 2 | 56.296 | 0 | 112.592
10054 | TIRANTE DE ACO CARBONO C/PORCAS 30X540MM | UN | 28 | 233.2606 | 0 | 6531.2968
06.011.0381-A | MONTAGEM SEM FORNECIMENTO DE VALVULAS BORBOLETA,VALVULAS DE | UN |  | 6899.25
RETENCAO OU SIMILARES,TIPO WAFER(MONTAGEM ENTRE FLANGES ADJA
CENTES),CLASSE PN-10,INCLUSIVE O FORNECIMENTO DOS MATERIAIS
PARA AS JUNTAS(TIRANTES COM PORCAS E PARAFUSOS DE ACO CARBON
O) CUSTO POR ACESSORIO,COM DIAMETRO DE 900MM
10054 | TIRANTE DE ACO CARBONO C/PORCAS 30X540MM | UN | 28 | 233.2606 | 0 | 6531.2968
20102 | MAO-DE-OBRA DE MONTADOR A (MONTAGEM DE ESTRUTURAS METALICAS) | H | 2.285 | 23.62 | 3 | 55.5909
, INCLUSIVE ENCARGOS SOCIAIS DESONERADOS
20132 | MAO-DE-OBRA DE SERVENTE DA CONSTRUCAO CIVIL, INCLUSIVE ENCAR | H | 2.855 | 15.87 | 3 | 46.6681
GOS SOCIAIS DESONERADOS
30500 | GUINDASTE S/RODAS, DIESEL, 45CV, 6T (CP) | H | 0.171 | 401.1604 | 0 | 68.5984
30502 | GUINDASTE S/RODAS, DIESEL, 45CV, 6T (CI) | H | 0.399 | 211.7954 | 0 | 84.5064
30899 | ARRUELA BORR.P/FLANGE 900MM. | UN | 2 | 56.296 | 0 | 112.592
06.011.0382-0 | MONTAGEM SEM FORNECIMENTO DE VALVULAS BORBOLETA,VALVULAS DE | UN |  | 13001.19
RETENCAO OU SIMILARES,TIPO WAFER(MONTAGEM ENTRE FLANGES ADJA
CENTES),CLASSE PN-10,INCLUSIVE O FORNECIMENTO DOS MATERIAIS
PARA AS JUNTAS(TIRANTES COM PORCAS E PARAFUSOS DE ACO CARBON
O) CUSTO POR ACESSORIO,COM DIAMETRO DE 1000MM
01294 | GUINDASTE S/RODAS, DIESEL, 45CV, 6T (CP) | H | 0.179 | 404.9604 | 0 | 72.4879
01296 | GUINDASTE S/RODAS, DIESEL, 45CV, 6T (CI) | H | 0.419 | 215.5954 | 0 | 90.3345
01975 | MAO-DE-OBRA DE MONTADOR A (MONTAGEM DE ESTRUTURAS METALICAS) | H | 2.471 | 27.26 | 3 | 69.3802
, INCLUSIVE ENCARGOS SOCIAIS
01999 | MAO-DE-OBRA DE SERVENTE DA CONSTRUCAO CIVIL, INCLUSIVE ENCAR | H | 3.069 | 18.31 | 3 | 57.8792
GOS SOCIAIS
07300 | ARRUELA BORR.P/FLANGE 1000MM. | UN | 2 | 66.358 | 0 | 132.716
10057 | TIRANTE DE ACO CARBONO C/PORCAS 33X630MM | UN | 28 | 449.2284 | 0 | 12578.3952
06.011.0382-A | MONTAGEM SEM FORNECIMENTO DE VALVULAS BORBOLETA,VALVULAS DE | UN |  | 12981.94
RETENCAO OU SIMILARES,TIPO WAFER(MONTAGEM ENTRE FLANGES ADJA
CENTES),CLASSE PN-10,INCLUSIVE O FORNECIMENTO DOS MATERIAIS
PARA AS JUNTAS(TIRANTES COM PORCAS E PARAFUSOS DE ACO CARBON
O) CUSTO POR ACESSORIO,COM DIAMETRO DE 1000MM
10057 | TIRANTE DE ACO CARBONO C/PORCAS 33X630MM | UN | 28 | 449.2284 | 0 | 12578.3952
20102 | MAO-DE-OBRA DE MONTADOR A (MONTAGEM DE ESTRUTURAS METALICAS) | H | 2.471 | 23.62 | 3 | 60.116
, INCLUSIVE ENCARGOS SOCIAIS DESONERADOS
20132 | MAO-DE-OBRA DE SERVENTE DA CONSTRUCAO CIVIL, INCLUSIVE ENCAR | H | 3.069 | 15.87 | 3 | 50.1662
GOS SOCIAIS DESONERADOS
30500 | GUINDASTE S/RODAS, DIESEL, 45CV, 6T (CP) | H | 0.179 | 401.1604 | 0 | 71.8077
30502 | GUINDASTE S/RODAS, DIESEL, 45CV, 6T (CI) | H | 0.419 | 211.7954 | 0 | 88.7423
30900 | ARRUELA BORR.P/FLANGE 1000MM. | UN | 2 | 66.358 | 0 | 132.716
06.011.0383-0 | MONTAGEM SEM FORNECIMENTO DE VALVULAS BORBOLETA,VALVULAS DE | UN |  | 17623.36
RETENCAO OU SIMILARES,TIPO WAFER(MONTAGEM ENTRE FLANGES ADJA
CENTES),CLASSE PN-10,INCLUSIVE O FORNECIMENTO DOS MATERIAIS
PARA AS JUNTAS(TIRANTES COM PORCAS E PARAFUSOS DE ACO CARBON
O) CUSTO POR ACESSORIO,COM DIAMETRO DE 1200MM
01294 | GUINDASTE S/RODAS, DIESEL, 45CV, 6T (CP) | H | 0.2 | 404.9604 | 0 | 80.9921
01296 | GUINDASTE S/RODAS, DIESEL, 45CV, 6T (CI) | H | 0.466 | 215.5954 | 0 | 100.4675
01975 | MAO-DE-OBRA DE MONTADOR A (MONTAGEM DE ESTRUTURAS METALICAS) | H | 2.986 | 27.26 | 3 | 83.8403
, INCLUSIVE ENCARGOS SOCIAIS
01999 | MAO-DE-OBRA DE SERVENTE DA CONSTRUCAO CIVIL, INCLUSIVE ENCAR | H | 3.652 | 18.31 | 3 | 68.8742
GOS SOCIAIS
07301 | ARRUELA BORR.P/FLANGE 1200MM. | UN | 2 | 73.702 | 0 | 147.404
10060 | TIRANTE DE ACO CARBONO C/PORCAS 36X765MM | UN | 32 | 535.681 | 0 | 17141.792
06.011.0383-A | MONTAGEM SEM FORNECIMENTO DE VALVULAS BORBOLETA,VALVULAS DE | UN |  | 17600.46
RETENCAO OU SIMILARES,TIPO WAFER(MONTAGEM ENTRE FLANGES ADJA
CENTES),CLASSE PN-10,INCLUSIVE O FORNECIMENTO DOS MATERIAIS
PARA AS JUNTAS(TIRANTES COM PORCAS E PARAFUSOS DE ACO CARBON
O) CUSTO POR ACESSORIO,COM DIAMETRO DE 1200MM
10060 | TIRANTE DE ACO CARBONO C/PORCAS 36X765MM | UN | 32 | 535.681 | 0 | 17141.792
20102 | MAO-DE-OBRA DE MONTADOR A (MONTAGEM DE ESTRUTURAS METALICAS) | H | 2.986 | 23.62 | 3 | 72.6452
, INCLUSIVE ENCARGOS SOCIAIS DESONERADOS
20132 | MAO-DE-OBRA DE SERVENTE DA CONSTRUCAO CIVIL, INCLUSIVE ENCAR | H | 3.652 | 15.87 | 3 | 59.696
GOS SOCIAIS DESONERADOS
30500 | GUINDASTE S/RODAS, DIESEL, 45CV, 6T (CP) | H | 0.2 | 401.1604 | 0 | 80.2321
30502 | GUINDASTE S/RODAS, DIESEL, 45CV, 6T (CI) | H | 0.466 | 211.7954 | 0 | 98.6967
30901 | ARRUELA BORR.P/FLANGE 1200MM. | UN | 2 | 73.702 | 0 | 147.404
06.011.0390-0 | MONTAGEM SEM FORNECIMENTO DE VALVULAS BORBOLETA,VALVULAS DE | UN |  | 121.06
RETENCAO OU SIMILARES,TIPO WAFER(MONTAGEM ENTRE FLANGES ADJA
CENTES),CLASSE PN-16,INCLUSIVE O FORNECIMENTO DOS MATERIAIS
PARA AS JUNTAS(TIRANTES COM PORCAS E PARAFUSOS DE ACO CARBON
O) CUSTO POR ACESSORIO,COM DIAMETRO DE 50 OU 75MM
01975 | MAO-DE-OBRA DE MONTADOR A (MONTAGEM DE ESTRUTURAS METALICAS) | H | 0.633 | 27.26 | 3 | 17.7732
, INCLUSIVE ENCARGOS SOCIAIS
01999 | MAO-DE-OBRA DE SERVENTE DA CONSTRUCAO CIVIL, INCLUSIVE ENCAR | H | 0.633 | 18.31 | 3 | 11.9379
GOS SOCIAIS
02525 | ARRUELA DE BORRACHA SBR PARA FLANGE, PN 10, COM DIAMETRO NOM | UN | 1 | 2.97 | 0 | 2.97
INAL DE 080MM
10042 | TIRANTE DE ACO CARBONO C/PORCAS 16X180MM | UN | 4 | 22.0951 | 0 | 88.3804
06.011.0390-A | MONTAGEM SEM FORNECIMENTO DE VALVULAS BORBOLETA,VALVULAS DE | UN |  | 117.09
RETENCAO OU SIMILARES,TIPO WAFER(MONTAGEM ENTRE FLANGES ADJA
CENTES),CLASSE PN-16,INCLUSIVE O FORNECIMENTO DOS MATERIAIS
PARA AS JUNTAS(TIRANTES COM PORCAS E PARAFUSOS DE ACO CARBON
O) CUSTO POR ACESSORIO,COM DIAMETRO DE 50 OU 75MM
02525 | ARRUELA DE BORRACHA SBR PARA FLANGE, PN 10, COM DIAMETRO NOM | UN | 1 | 2.97 | 0 | 2.97
INAL DE 080MM
10042 | TIRANTE DE ACO CARBONO C/PORCAS 16X180MM | UN | 4 | 22.0951 | 0 | 88.3804
20102 | MAO-DE-OBRA DE MONTADOR A (MONTAGEM DE ESTRUTURAS METALICAS) | H | 0.633 | 23.62 | 3 | 15.4
, INCLUSIVE ENCARGOS SOCIAIS DESONERADOS
20132 | MAO-DE-OBRA DE SERVENTE DA CONSTRUCAO CIVIL, INCLUSIVE ENCAR | H | 0.633 | 15.87 | 3 | 10.3471
GOS SOCIAIS DESONERADOS
06.011.0391-0 | MONTAGEM SEM FORNECIMENTO DE VALVULAS BORBOLETA,VALVULAS DE | UN |  | 217.11
RETENCAO OU SIMILARES,TIPO WAFER(MONTAGEM ENTRE FLANGES ADJA
CENTES),CLASSE PN-16,INCLUSIVE O FORNECIMENTO DOS MATERIAIS
PARA AS JUNTAS(TIRANTES COM PORCAS E PARAFUSOS DE ACO CARBON
O) CUSTO POR ACESSORIO,COM DIAMETRO DE 100MM
01975 | MAO-DE-OBRA DE MONTADOR A (MONTAGEM DE ESTRUTURAS METALICAS) | H | 0.773 | 27.26 | 3 | 21.7041
, INCLUSIVE ENCARGOS SOCIAIS
01999 | MAO-DE-OBRA DE SERVENTE DA CONSTRUCAO CIVIL, INCLUSIVE ENCAR | H | 0.773 | 18.31 | 3 | 14.5782
GOS SOCIAIS
02526 | ARRUELA DE BORRACHA SBR PARA FLANGE, PN 10, COM DIAMETRO NOM | UN | 1 | 4.07 | 0 | 4.07
INAL DE 100MM
10042 | TIRANTE DE ACO CARBONO C/PORCAS 16X180MM | UN | 8 | 22.0951 | 0 | 176.7608
06.011.0391-A | MONTAGEM SEM FORNECIMENTO DE VALVULAS BORBOLETA,VALVULAS DE | UN |  | 212.27
RETENCAO OU SIMILARES,TIPO WAFER(MONTAGEM ENTRE FLANGES ADJA
CENTES),CLASSE PN-16,INCLUSIVE O FORNECIMENTO DOS MATERIAIS
PARA AS JUNTAS(TIRANTES COM PORCAS E PARAFUSOS DE ACO CARBON
O) CUSTO POR ACESSORIO,COM DIAMETRO DE 100MM
02526 | ARRUELA DE BORRACHA SBR PARA FLANGE, PN 10, COM DIAMETRO NOM | UN | 1 | 4.07 | 0 | 4.07
INAL DE 100MM
10042 | TIRANTE DE ACO CARBONO C/PORCAS 16X180MM | UN | 8 | 22.0951 | 0 | 176.7608
20102 | MAO-DE-OBRA DE MONTADOR A (MONTAGEM DE ESTRUTURAS METALICAS) | H | 0.773 | 23.62 | 3 | 18.806
, INCLUSIVE ENCARGOS SOCIAIS DESONERADOS
20132 | MAO-DE-OBRA DE SERVENTE DA CONSTRUCAO CIVIL, INCLUSIVE ENCAR | H | 0.773 | 15.87 | 3 | 12.6355
GOS SOCIAIS DESONERADOS
06.011.0392-0 | MONTAGEM SEM FORNECIMENTO DE VALVULAS BORBOLETA,VALVULAS DE | UN |  | 340.3
RETENCAO OU SIMILARES,TIPO WAFER(MONTAGEM ENTRE FLANGES ADJA
CENTES),CLASSE PN-16,INCLUSIVE O FORNECIMENTO DOS MATERIAIS
PARA AS JUNTAS(TIRANTES COM PORCAS E PARAFUSOS DE ACO CARBON
O) CUSTO POR ACESSORIO,COM DIAMETRO DE 150MM
01975 | MAO-DE-OBRA DE MONTADOR A (MONTAGEM DE ESTRUTURAS METALICAS) | H | 0.834 | 27.26 | 3 | 23.4169
, INCLUSIVE ENCARGOS SOCIAIS
01999 | MAO-DE-OBRA DE SERVENTE DA CONSTRUCAO CIVIL, INCLUSIVE ENCAR | H | 0.834 | 18.31 | 3 | 15.7287
GOS SOCIAIS
02527 | ARRUELA DE BORRACHA SBR PARA FLANGE, PN 10, COM DIAMETRO NOM | UN | 1 | 4.91 | 0 | 4.91
INAL DE 150MM
10043 | TIRANTE DE ACO CARBONO C/PORCAS 20X225MM | UN | 8 | 37.0318 | 0 | 296.2544
06.011.0392-A | MONTAGEM SEM FORNECIMENTO DE VALVULAS BORBOLETA,VALVULAS DE | UN |  | 335.08
RETENCAO OU SIMILARES,TIPO WAFER(MONTAGEM ENTRE FLANGES ADJA
CENTES),CLASSE PN-16,INCLUSIVE O FORNECIMENTO DOS MATERIAIS
PARA AS JUNTAS(TIRANTES COM PORCAS E PARAFUSOS DE ACO CARBON
O) CUSTO POR ACESSORIO,COM DIAMETRO DE 150MM
02527 | ARRUELA DE BORRACHA SBR PARA FLANGE, PN 10, COM DIAMETRO NOM | UN | 1 | 4.91 | 0 | 4.91
INAL DE 150MM
10043 | TIRANTE DE ACO CARBONO C/PORCAS 20X225MM | UN | 8 | 37.0318 | 0 | 296.2544
20102 | MAO-DE-OBRA DE MONTADOR A (MONTAGEM DE ESTRUTURAS METALICAS) | H | 0.834 | 23.62 | 3 | 20.2901
, INCLUSIVE ENCARGOS SOCIAIS DESONERADOS
20132 | MAO-DE-OBRA DE SERVENTE DA CONSTRUCAO CIVIL, INCLUSIVE ENCAR | H | 0.834 | 15.87 | 3 | 13.6326
GOS SOCIAIS DESONERADOS
06.011.0393-0 | MONTAGEM SEM FORNECIMENTO DE VALVULAS BORBOLETA,VALVULAS DE | UN |  | 497.71
RETENCAO OU SIMILARES,TIPO WAFER(MONTAGEM ENTRE FLANGES ADJA
CENTES),CLASSE PN-16,INCLUSIVE O FORNECIMENTO DOS MATERIAIS
PARA AS JUNTAS(TIRANTES COM PORCAS E PARAFUSOS DE ACO CARBON
O) CUSTO POR ACESSORIO,COM DIAMETRO DE 200MM
00058 | ARRUELA DE BORRACHA SBR PARA FLANGE, PN 10, COM DIAMETRO NOM | UN | 1 | 6.16 | 0 | 6.16
INAL DE 200MM
01975 | MAO-DE-OBRA DE MONTADOR A (MONTAGEM DE ESTRUTURAS METALICAS) | H | 1.005 | 27.26 | 3 | 28.2182
, INCLUSIVE ENCARGOS SOCIAIS
01999 | MAO-DE-OBRA DE SERVENTE DA CONSTRUCAO CIVIL, INCLUSIVE ENCAR | H | 1.005 | 18.31 | 3 | 18.9536
GOS SOCIAIS
10043 | TIRANTE DE ACO CARBONO C/PORCAS 20X225MM | UN | 12 | 37.0318 | 0 | 444.3816
06.011.0393-A | MONTAGEM SEM FORNECIMENTO DE VALVULAS BORBOLETA,VALVULAS DE | UN |  | 491.41
RETENCAO OU SIMILARES,TIPO WAFER(MONTAGEM ENTRE FLANGES ADJA
CENTES),CLASSE PN-16,INCLUSIVE O FORNECIMENTO DOS MATERIAIS
PARA AS JUNTAS(TIRANTES COM PORCAS E PARAFUSOS DE ACO CARBON
O) CUSTO POR ACESSORIO,COM DIAMETRO DE 200MM
00058 | ARRUELA DE BORRACHA SBR PARA FLANGE, PN 10, COM DIAMETRO NOM | UN | 1 | 6.16 | 0 | 6.16
INAL DE 200MM
10043 | TIRANTE DE ACO CARBONO C/PORCAS 20X225MM | UN | 12 | 37.0318 | 0 | 444.3816
20102 | MAO-DE-OBRA DE MONTADOR A (MONTAGEM DE ESTRUTURAS METALICAS) | H | 1.005 | 23.62 | 3 | 24.4502
, INCLUSIVE ENCARGOS SOCIAIS DESONERADOS
20132 | MAO-DE-OBRA DE SERVENTE DA CONSTRUCAO CIVIL, INCLUSIVE ENCAR | H | 1.005 | 15.87 | 3 | 16.4278
GOS SOCIAIS DESONERADOS
06.011.0394-0 | MONTAGEM SEM FORNECIMENTO DE VALVULAS BORBOLETA,VALVULAS DE | UN |  | 816.67
RETENCAO OU SIMILARES,TIPO WAFER(MONTAGEM ENTRE FLANGES ADJA
CENTES),CLASSE PN-16,INCLUSIVE O FORNECIMENTO DOS MATERIAIS
PARA AS JUNTAS(TIRANTES COM PORCAS E PARAFUSOS DE ACO CARBON
O) CUSTO POR ACESSORIO,COM DIAMETRO DE 250MM
01975 | MAO-DE-OBRA DE MONTADOR A (MONTAGEM DE ESTRUTURAS METALICAS) | H | 1.097 | 27.26 | 3 | 30.8013
, INCLUSIVE ENCARGOS SOCIAIS
01999 | MAO-DE-OBRA DE SERVENTE DA CONSTRUCAO CIVIL, INCLUSIVE ENCAR | H | 1.594 | 18.31 | 3 | 30.0617
GOS SOCIAIS
02528 | ARRUELA DE BORRACHA SBR PARA FLANGE, PN 10, NO DIAMETRO NOMI | UN | 1 | 9.22 | 0 | 9.22
NAL DE 250MM
10046 | TIRANTE DE ACO CARBONO C/PORCAS 24X270MM | UN | 12 | 62.2156 | 0 | 746.5872
06.011.0394-A | MONTAGEM SEM FORNECIMENTO DE VALVULAS BORBOLETA,VALVULAS DE | UN |  | 808.55
RETENCAO OU SIMILARES,TIPO WAFER(MONTAGEM ENTRE FLANGES ADJA
CENTES),CLASSE PN-16,INCLUSIVE O FORNECIMENTO DOS MATERIAIS
PARA AS JUNTAS(TIRANTES COM PORCAS E PARAFUSOS DE ACO CARBON
O) CUSTO POR ACESSORIO,COM DIAMETRO DE 250MM
02528 | ARRUELA DE BORRACHA SBR PARA FLANGE, PN 10, NO DIAMETRO NOMI | UN | 1 | 9.22 | 0 | 9.22
NAL DE 250MM
10046 | TIRANTE DE ACO CARBONO C/PORCAS 24X270MM | UN | 12 | 62.2156 | 0 | 746.5872
20102 | MAO-DE-OBRA DE MONTADOR A (MONTAGEM DE ESTRUTURAS METALICAS) | H | 1.097 | 23.62 | 3 | 26.6885
, INCLUSIVE ENCARGOS SOCIAIS DESONERADOS
20132 | MAO-DE-OBRA DE SERVENTE DA CONSTRUCAO CIVIL, INCLUSIVE ENCAR | H | 1.594 | 15.87 | 3 | 26.0557
GOS SOCIAIS DESONERADOS
06.011.0395-0 | MONTAGEM SEM FORNECIMENTO DE VALVULAS BORBOLETA,VALVULAS DE | UN |  | 1163.92
RETENCAO OU SIMILARES,TIPO WAFER(MONTAGEM ENTRE FLANGES ADJA
CENTES),CLASSE PN-16,INCLUSIVE O FORNECIMENTO DOS MATERIAIS
PARA AS JUNTAS(TIRANTES COM PORCAS E PARAFUSOS DE ACO CARBON
O) CUSTO POR ACESSORIO,COM DIAMETRO DE 300MM
01294 | GUINDASTE S/RODAS, DIESEL, 45CV, 6T (CP) | H | 0.15 | 404.9604 | 0 | 60.7441
01296 | GUINDASTE S/RODAS, DIESEL, 45CV, 6T (CI) | H | 0.35 | 215.5954 | 0 | 75.4584
01975 | MAO-DE-OBRA DE MONTADOR A (MONTAGEM DE ESTRUTURAS METALICAS) | H | 1.1 | 27.26 | 3 | 30.8856
, INCLUSIVE ENCARGOS SOCIAIS
01999 | MAO-DE-OBRA DE SERVENTE DA CONSTRUCAO CIVIL, INCLUSIVE ENCAR | H | 1.6 | 18.31 | 3 | 30.1749
GOS SOCIAIS
02529 | ARRUELA DE BORRACHA SBR PARA FLANGE, PN 10, COM DIAMETRO NOM | UN | 1 | 20 | 0 | 20
INAL DE 300MM
10047 | TIRANTE DE ACO CARBONO C/PORCAS 24X315MM | UN | 12 | 78.8884 | 0 | 946.6608
06.011.0395-A | MONTAGEM SEM FORNECIMENTO DE VALVULAS BORBOLETA,VALVULAS DE | UN |  | 1153.87
RETENCAO OU SIMILARES,TIPO WAFER(MONTAGEM ENTRE FLANGES ADJA
CENTES),CLASSE PN-16,INCLUSIVE O FORNECIMENTO DOS MATERIAIS
PARA AS JUNTAS(TIRANTES COM PORCAS E PARAFUSOS DE ACO CARBON
O) CUSTO POR ACESSORIO,COM DIAMETRO DE 300MM
02529 | ARRUELA DE BORRACHA SBR PARA FLANGE, PN 10, COM DIAMETRO NOM | UN | 1 | 20 | 0 | 20
INAL DE 300MM
10047 | TIRANTE DE ACO CARBONO C/PORCAS 24X315MM | UN | 12 | 78.8884 | 0 | 946.6608
20102 | MAO-DE-OBRA DE MONTADOR A (MONTAGEM DE ESTRUTURAS METALICAS) | H | 1.1 | 23.62 | 3 | 26.7615
, INCLUSIVE ENCARGOS SOCIAIS DESONERADOS
20132 | MAO-DE-OBRA DE SERVENTE DA CONSTRUCAO CIVIL, INCLUSIVE ENCAR | H | 1.6 | 15.87 | 3 | 26.1538
GOS SOCIAIS DESONERADOS
30500 | GUINDASTE S/RODAS, DIESEL, 45CV, 6T (CP) | H | 0.15 | 401.1604 | 0 | 60.1741
30502 | GUINDASTE S/RODAS, DIESEL, 45CV, 6T (CI) | H | 0.35 | 211.7954 | 0 | 74.1284
06.011.0396-0 | MONTAGEM SEM FORNECIMENTO DE VALVULAS BORBOLETA,VALVULAS DE | UN |  | 1576.79
RETENCAO OU SIMILARES,TIPO WAFER(MONTAGEM ENTRE FLANGES ADJA
CENTES),CLASSE PN-16,INCLUSIVE O FORNECIMENTO DOS MATERIAIS
PARA AS JUNTAS(TIRANTES COM PORCAS E PARAFUSOS DE ACO CARBON
O) CUSTO POR ACESSORIO,COM DIAMETRO DE 350MM
01294 | GUINDASTE S/RODAS, DIESEL, 45CV, 6T (CP) | H | 0.151 | 404.9604 | 0 | 61.149
01296 | GUINDASTE S/RODAS, DIESEL, 45CV, 6T (CI) | H | 0.352 | 215.5954 | 0 | 75.8896
01975 | MAO-DE-OBRA DE MONTADOR A (MONTAGEM DE ESTRUTURAS METALICAS) | H | 1.303 | 27.26 | 3 | 36.5854
, INCLUSIVE ENCARGOS SOCIAIS
01999 | MAO-DE-OBRA DE SERVENTE DA CONSTRUCAO CIVIL, INCLUSIVE ENCAR | H | 1.806 | 18.31 | 3 | 34.0599
GOS SOCIAIS
07296 | ARRUELA BORR.P/FLANGE 350MM. | UN | 2 | 32.074 | 0 | 64.148
10048 | TIRANTE DE ACO CARBONO C/PORCAS 24X360MM | UN | 16 | 81.56 | 0 | 1304.96
06.011.0396-A | MONTAGEM SEM FORNECIMENTO DE VALVULAS BORBOLETA,VALVULAS DE | UN |  | 1565.45
RETENCAO OU SIMILARES,TIPO WAFER(MONTAGEM ENTRE FLANGES ADJA
CENTES),CLASSE PN-16,INCLUSIVE O FORNECIMENTO DOS MATERIAIS
PARA AS JUNTAS(TIRANTES COM PORCAS E PARAFUSOS DE ACO CARBON
O) CUSTO POR ACESSORIO,COM DIAMETRO DE 350MM
10048 | TIRANTE DE ACO CARBONO C/PORCAS 24X360MM | UN | 16 | 81.56 | 0 | 1304.96
20102 | MAO-DE-OBRA DE MONTADOR A (MONTAGEM DE ESTRUTURAS METALICAS) | H | 1.303 | 23.62 | 3 | 31.7002
, INCLUSIVE ENCARGOS SOCIAIS DESONERADOS
20132 | MAO-DE-OBRA DE SERVENTE DA CONSTRUCAO CIVIL, INCLUSIVE ENCAR | H | 1.806 | 15.87 | 3 | 29.5211
GOS SOCIAIS DESONERADOS
30500 | GUINDASTE S/RODAS, DIESEL, 45CV, 6T (CP) | H | 0.151 | 401.1604 | 0 | 60.5752
30502 | GUINDASTE S/RODAS, DIESEL, 45CV, 6T (CI) | H | 0.352 | 211.7954 | 0 | 74.552
30893 | ARRUELA BORR.P/FLANGE 350MM. | UN | 2 | 32.074 | 0 | 64.148
06.011.0397-0 | MONTAGEM SEM FORNECIMENTO DE VALVULAS BORBOLETA,VALVULAS DE | UN |  | 2563.92
RETENCAO OU SIMILARES,TIPO WAFER(MONTAGEM ENTRE FLANGES ADJA
CENTES),CLASSE PN-16,INCLUSIVE O FORNECIMENTO DOS MATERIAIS
PARA AS JUNTAS(TIRANTES COM PORCAS E PARAFUSOS DE ACO CARBON
O) CUSTO POR ACESSORIO,COM DIAMETRO DE 400 OU 450MM
01294 | GUINDASTE S/RODAS, DIESEL, 45CV, 6T (CP) | H | 0.152 | 404.9604 | 0 | 61.554
01296 | GUINDASTE S/RODAS, DIESEL, 45CV, 6T (CI) | H | 0.354 | 215.5954 | 0 | 76.3208
01975 | MAO-DE-OBRA DE MONTADOR A (MONTAGEM DE ESTRUTURAS METALICAS) | H | 1.396 | 27.26 | 3 | 39.1966
, INCLUSIVE ENCARGOS SOCIAIS
01999 | MAO-DE-OBRA DE SERVENTE DA CONSTRUCAO CIVIL, INCLUSIVE ENCAR | H | 1.902 | 18.31 | 3 | 35.8704
GOS SOCIAIS
10049 | TIRANTE DE ACO CARBONO C/PORCAS 27X360MM | UN | 16 | 144.6888 | 0 | 2315.0208
15240 | ARRUELA BORRACHA PARA FLANGE 450MM. | UN | 1 | 35.964 | 0 | 35.964
06.011.0397-A | MONTAGEM SEM FORNECIMENTO DE VALVULAS BORBOLETA,VALVULAS DE | UN |  | 2551.98
RETENCAO OU SIMILARES,TIPO WAFER(MONTAGEM ENTRE FLANGES ADJA
CENTES),CLASSE PN-16,INCLUSIVE O FORNECIMENTO DOS MATERIAIS
PARA AS JUNTAS(TIRANTES COM PORCAS E PARAFUSOS DE ACO CARBON
O) CUSTO POR ACESSORIO,COM DIAMETRO DE 400 OU 450MM
10049 | TIRANTE DE ACO CARBONO C/PORCAS 27X360MM | UN | 16 | 144.6888 | 0 | 2315.0208
20102 | MAO-DE-OBRA DE MONTADOR A (MONTAGEM DE ESTRUTURAS METALICAS) | H | 1.396 | 23.62 | 3 | 33.9627
, INCLUSIVE ENCARGOS SOCIAIS DESONERADOS
20132 | MAO-DE-OBRA DE SERVENTE DA CONSTRUCAO CIVIL, INCLUSIVE ENCAR | H | 1.902 | 15.87 | 3 | 31.0903
GOS SOCIAIS DESONERADOS
30500 | GUINDASTE S/RODAS, DIESEL, 45CV, 6T (CP) | H | 0.152 | 401.1604 | 0 | 60.9764
30502 | GUINDASTE S/RODAS, DIESEL, 45CV, 6T (CI) | H | 0.354 | 211.7954 | 0 | 74.9756
30909 | ARRUELA BORRACHA PARA FLANGE 450MM. | UN | 1 | 35.964 | 0 | 35.964
06.011.0398-0 | MONTAGEM SEM FORNECIMENTO DE VALVULAS BORBOLETA,VALVULAS DE | UN |  | 4439.58
RETENCAO OU SIMILARES,TIPO WAFER(MONTAGEM ENTRE FLANGES ADJA
CENTES),CLASSE PN-16,INCLUSIVE O FORNECIMENTO DOS MATERIAIS
PARA AS JUNTAS(TIRANTES COM PORCAS E PARAFUSOS DE ACO CARBON
O) CUSTO POR ACESSORIO,COM DIAMETRO DE 500MM
01294 | GUINDASTE S/RODAS, DIESEL, 45CV, 6T (CP) | H | 0.154 | 404.9604 | 0 | 62.3639
01296 | GUINDASTE S/RODAS, DIESEL, 45CV, 6T (CI) | H | 0.358 | 215.5954 | 0 | 77.1832
01975 | MAO-DE-OBRA DE MONTADOR A (MONTAGEM DE ESTRUTURAS METALICAS) | H | 1.737 | 27.26 | 3 | 48.7711
, INCLUSIVE ENCARGOS SOCIAIS
01999 | MAO-DE-OBRA DE SERVENTE DA CONSTRUCAO CIVIL, INCLUSIVE ENCAR | H | 2.249 | 18.31 | 3 | 42.4146
GOS SOCIAIS
02533 | ARRUELA BORR.P/FLANGE 500MM. | UN | 1 | 36.724 | 0 | 36.724
10052 | TIRANTE DE ACO CARBONO C/PORCAS 30X405MM | UN | 20 | 208.6066 | 0 | 4172.132
06.011.0398-A | MONTAGEM SEM FORNECIMENTO DE VALVULAS BORBOLETA,VALVULAS DE | UN |  | 4425.47
RETENCAO OU SIMILARES,TIPO WAFER(MONTAGEM ENTRE FLANGES ADJA
CENTES),CLASSE PN-16,INCLUSIVE O FORNECIMENTO DOS MATERIAIS
PARA AS JUNTAS(TIRANTES COM PORCAS E PARAFUSOS DE ACO CARBON
O) CUSTO POR ACESSORIO,COM DIAMETRO DE 500MM
10052 | TIRANTE DE ACO CARBONO C/PORCAS 30X405MM | UN | 20 | 208.6066 | 0 | 4172.132
20102 | MAO-DE-OBRA DE MONTADOR A (MONTAGEM DE ESTRUTURAS METALICAS) | H | 1.737 | 23.62 | 3 | 42.2588
, INCLUSIVE ENCARGOS SOCIAIS DESONERADOS
20132 | MAO-DE-OBRA DE SERVENTE DA CONSTRUCAO CIVIL, INCLUSIVE ENCAR | H | 2.249 | 15.87 | 3 | 36.7624
GOS SOCIAIS DESONERADOS
30500 | GUINDASTE S/RODAS, DIESEL, 45CV, 6T (CP) | H | 0.154 | 401.1604 | 0 | 61.7787
30502 | GUINDASTE S/RODAS, DIESEL, 45CV, 6T (CI) | H | 0.358 | 211.7954 | 0 | 75.8228
30895 | ARRUELA BORR.P/FLANGE 500MM. | UN | 1 | 36.724 | 0 | 36.724
06.011.0399-0 | MONTAGEM SEM FORNECIMENTO DE VALVULAS BORBOLETA,VALVULAS DE | UN |  | 5062.48
RETENCAO OU SIMILARES,TIPO WAFER(MONTAGEM ENTRE FLANGES ADJA
CENTES),CLASSE PN-16,INCLUSIVE O FORNECIMENTO DOS MATERIAIS
PARA AS JUNTAS(TIRANTES COM PORCAS E PARAFUSOS DE ACO CARBON
O) CUSTO POR ACESSORIO,COM DIAMETRO DE 600MM
01294 | GUINDASTE S/RODAS, DIESEL, 45CV, 6T (CP) | H | 0.156 | 404.9604 | 0 | 63.1738
01296 | GUINDASTE S/RODAS, DIESEL, 45CV, 6T (CI) | H | 0.363 | 215.5954 | 0 | 78.2611
01975 | MAO-DE-OBRA DE MONTADOR A (MONTAGEM DE ESTRUTURAS METALICAS) | H | 1.857 | 27.26 | 3 | 52.1405
, INCLUSIVE ENCARGOS SOCIAIS
01999 | MAO-DE-OBRA DE SERVENTE DA CONSTRUCAO CIVIL, INCLUSIVE ENCAR | H | 2.376 | 18.31 | 3 | 44.8097
GOS SOCIAIS
02534 | ARRUELA BORR.P/FLANGE 600MM. | UN | 1 | 42.098 | 0 | 42.098
10055 | TIRANTE DE ACO CARBONO C/PORCAS 33X450MM | UN | 20 | 239.1 | 0 | 4782
06.011.0399-A | MONTAGEM SEM FORNECIMENTO DE VALVULAS BORBOLETA,VALVULAS DE | UN |  | 5047.57
RETENCAO OU SIMILARES,TIPO WAFER(MONTAGEM ENTRE FLANGES ADJA
CENTES),CLASSE PN-16,INCLUSIVE O FORNECIMENTO DOS MATERIAIS
PARA AS JUNTAS(TIRANTES COM PORCAS E PARAFUSOS DE ACO CARBON
O) CUSTO POR ACESSORIO,COM DIAMETRO DE 600MM
10055 | TIRANTE DE ACO CARBONO C/PORCAS 33X450MM | UN | 20 | 239.1 | 0 | 4782
20102 | MAO-DE-OBRA DE MONTADOR A (MONTAGEM DE ESTRUTURAS METALICAS) | H | 1.857 | 23.62 | 3 | 45.1782
, INCLUSIVE ENCARGOS SOCIAIS DESONERADOS
20132 | MAO-DE-OBRA DE SERVENTE DA CONSTRUCAO CIVIL, INCLUSIVE ENCAR | H | 2.376 | 15.87 | 3 | 38.8383
GOS SOCIAIS DESONERADOS
30500 | GUINDASTE S/RODAS, DIESEL, 45CV, 6T (CP) | H | 0.156 | 401.1604 | 0 | 62.581
30502 | GUINDASTE S/RODAS, DIESEL, 45CV, 6T (CI) | H | 0.363 | 211.7954 | 0 | 76.8817
30896 | ARRUELA BORR.P/FLANGE 600MM. | UN | 1 | 42.098 | 0 | 42.098
06.011.0400-0 | MONTAGEM SEM FORNECIMENTO DE VALVULAS BORBOLETA,VALVULAS DE | UN |  | 6124.38
RETENCAO OU SIMILARES,TIPO WAFER(MONTAGEM ENTRE FLANGES ADJA
CENTES),CLASSE PN-16,INCLUSIVE O FORNECIMENTO DOS MATERIAIS
PARA AS JUNTAS(TIRANTES COM PORCAS E PARAFUSOS DE ACO CARBON
O) CUSTO POR ACESSORIO,COM DIAMETRO DE 700MM
01294 | GUINDASTE S/RODAS, DIESEL, 45CV, 6T (CP) | H | 0.16 | 404.9604 | 0 | 64.7937
01296 | GUINDASTE S/RODAS, DIESEL, 45CV, 6T (CI) | H | 0.374 | 215.5954 | 0 | 80.6327
01975 | MAO-DE-OBRA DE MONTADOR A (MONTAGEM DE ESTRUTURAS METALICAS) | H | 2.139 | 27.26 | 3 | 60.0584
, INCLUSIVE ENCARGOS SOCIAIS
01999 | MAO-DE-OBRA DE SERVENTE DA CONSTRUCAO CIVIL, INCLUSIVE ENCAR | H | 2.673 | 18.31 | 3 | 50.4109
GOS SOCIAIS
07297 | ARRUELA BORR.P/FLANGE 700MM. | UN | 1 | 42.97 | 0 | 42.97
10056 | TIRANTE DE ACO CARBONO C/PORCAS 33X495MM | UN | 24 | 242.7299 | 0 | 5825.5176
06.011.0400-A | MONTAGEM SEM FORNECIMENTO DE VALVULAS BORBOLETA,VALVULAS DE | UN |  | 6107.61
RETENCAO OU SIMILARES,TIPO WAFER(MONTAGEM ENTRE FLANGES ADJA
CENTES),CLASSE PN-16,INCLUSIVE O FORNECIMENTO DOS MATERIAIS
PARA AS JUNTAS(TIRANTES COM PORCAS E PARAFUSOS DE ACO CARBON
O) CUSTO POR ACESSORIO,COM DIAMETRO DE 700MM
10056 | TIRANTE DE ACO CARBONO C/PORCAS 33X495MM | UN | 24 | 242.7299 | 0 | 5825.5176
20102 | MAO-DE-OBRA DE MONTADOR A (MONTAGEM DE ESTRUTURAS METALICAS) | H | 2.139 | 23.62 | 3 | 52.0389
, INCLUSIVE ENCARGOS SOCIAIS DESONERADOS
20132 | MAO-DE-OBRA DE SERVENTE DA CONSTRUCAO CIVIL, INCLUSIVE ENCAR | H | 2.673 | 15.87 | 3 | 43.6931
GOS SOCIAIS DESONERADOS
30500 | GUINDASTE S/RODAS, DIESEL, 45CV, 6T (CP) | H | 0.16 | 401.1604 | 0 | 64.1857
30502 | GUINDASTE S/RODAS, DIESEL, 45CV, 6T (CI) | H | 0.374 | 211.7954 | 0 | 79.2115
30897 | ARRUELA BORR.P/FLANGE 700MM. | UN | 1 | 42.97 | 0 | 42.97
06.011.0401-0 | MONTAGEM SEM FORNECIMENTO DE VALVULAS BORBOLETA,VALVULAS DE | UN |  | 13088.16
RETENCAO OU SIMILARES,TIPO WAFER(MONTAGEM ENTRE FLANGES ADJA
CENTES),CLASSE PN-16,INCLUSIVE O FORNECIMENTO DOS MATERIAIS
PARA AS JUNTAS(TIRANTES COM PORCAS E PARAFUSOS DE ACO CARBON
O) CUSTO POR ACESSORIO,COM DIAMETRO DE 800MM
01294 | GUINDASTE S/RODAS, DIESEL, 45CV, 6T (CP) | H | 0.168 | 404.9604 | 0 | 68.0333
01296 | GUINDASTE S/RODAS, DIESEL, 45CV, 6T (CI) | H | 0.391 | 215.5954 | 0 | 84.2978
01975 | MAO-DE-OBRA DE MONTADOR A (MONTAGEM DE ESTRUTURAS METALICAS) | H | 2.299 | 27.26 | 3 | 64.5509
, INCLUSIVE ENCARGOS SOCIAIS
01999 | MAO-DE-OBRA DE SERVENTE DA CONSTRUCAO CIVIL, INCLUSIVE ENCAR | H | 2.858 | 18.31 | 3 | 53.8999
GOS SOCIAIS
07298 | ARRUELA BORR.P/FLANGE 800MM. | UN | 1 | 51.672 | 0 | 51.672
10058 | TIRANTE DE ACO CARBONO C/PORCAS 36X540MM | UN | 24 | 531.9045 | 0 | 12765.708
06.011.0401-A | MONTAGEM SEM FORNECIMENTO DE VALVULAS BORBOLETA,VALVULAS DE | UN |  | 13070.23
RETENCAO OU SIMILARES,TIPO WAFER(MONTAGEM ENTRE FLANGES ADJA
CENTES),CLASSE PN-16,INCLUSIVE O FORNECIMENTO DOS MATERIAIS
PARA AS JUNTAS(TIRANTES COM PORCAS E PARAFUSOS DE ACO CARBON
O) CUSTO POR ACESSORIO,COM DIAMETRO DE 800MM
10058 | TIRANTE DE ACO CARBONO C/PORCAS 36X540MM | UN | 24 | 531.9045 | 0 | 12765.708
20102 | MAO-DE-OBRA DE MONTADOR A (MONTAGEM DE ESTRUTURAS METALICAS) | H | 2.299 | 23.62 | 3 | 55.9315
, INCLUSIVE ENCARGOS SOCIAIS DESONERADOS
20132 | MAO-DE-OBRA DE SERVENTE DA CONSTRUCAO CIVIL, INCLUSIVE ENCAR | H | 2.858 | 15.87 | 3 | 46.7172
GOS SOCIAIS DESONERADOS
30500 | GUINDASTE S/RODAS, DIESEL, 45CV, 6T (CP) | H | 0.168 | 401.1604 | 0 | 67.3949
30502 | GUINDASTE S/RODAS, DIESEL, 45CV, 6T (CI) | H | 0.391 | 211.7954 | 0 | 82.812
30898 | ARRUELA BORR.P/FLANGE 800MM. | UN | 1 | 51.672 | 0 | 51.672
06.011.0402-0 | MONTAGEM SEM FORNECIMENTO DE VALVULAS BORBOLETA,VALVULAS DE | UN |  | 15282.18
RETENCAO OU SIMILARES,TIPO WAFER(MONTAGEM ENTRE FLANGES ADJA
CENTES),CLASSE PN-16,INCLUSIVE O FORNECIMENTO DOS MATERIAIS
PARA AS JUNTAS(TIRANTES COM PORCAS E PARAFUSOS DE ACO CARBON
O) CUSTO POR ACESSORIO,COM DIAMETRO DE 900MM
01294 | GUINDASTE S/RODAS, DIESEL, 45CV, 6T (CP) | H | 0.171 | 404.9604 | 0 | 69.2482
01296 | GUINDASTE S/RODAS, DIESEL, 45CV, 6T (CI) | H | 0.399 | 215.5954 | 0 | 86.0226
01975 | MAO-DE-OBRA DE MONTADOR A (MONTAGEM DE ESTRUTURAS METALICAS) | H | 2.6 | 27.26 | 3 | 73.0023
, INCLUSIVE ENCARGOS SOCIAIS
01999 | MAO-DE-OBRA DE SERVENTE DA CONSTRUCAO CIVIL, INCLUSIVE ENCAR | H | 3.17 | 18.31 | 3 | 59.784
GOS SOCIAIS
07299 | ARRUELA BORR.P/FLANGE 900MM. | UN | 1 | 56.296 | 0 | 56.296
10059 | TIRANTE DE ACO CARBONO C/PORCAS 36X630MM | UN | 28 | 533.494 | 0 | 14937.832
06.011.0402-A | MONTAGEM SEM FORNECIMENTO DE VALVULAS BORBOLETA,VALVULAS DE | UN |  | 15262.3
RETENCAO OU SIMILARES,TIPO WAFER(MONTAGEM ENTRE FLANGES ADJA
CENTES),CLASSE PN-16,INCLUSIVE O FORNECIMENTO DOS MATERIAIS
PARA AS JUNTAS(TIRANTES COM PORCAS E PARAFUSOS DE ACO CARBON
O) CUSTO POR ACESSORIO,COM DIAMETRO DE 900MM
10059 | TIRANTE DE ACO CARBONO C/PORCAS 36X630MM | UN | 28 | 533.494 | 0 | 14937.832
20102 | MAO-DE-OBRA DE MONTADOR A (MONTAGEM DE ESTRUTURAS METALICAS) | H | 2.6 | 23.62 | 3 | 63.2544
, INCLUSIVE ENCARGOS SOCIAIS DESONERADOS
20132 | MAO-DE-OBRA DE SERVENTE DA CONSTRUCAO CIVIL, INCLUSIVE ENCAR | H | 3.17 | 15.87 | 3 | 51.8171
GOS SOCIAIS DESONERADOS
30500 | GUINDASTE S/RODAS, DIESEL, 45CV, 6T (CP) | H | 0.171 | 401.1604 | 0 | 68.5984
30502 | GUINDASTE S/RODAS, DIESEL, 45CV, 6T (CI) | H | 0.399 | 211.7954 | 0 | 84.5064
30899 | ARRUELA BORR.P/FLANGE 900MM. | UN | 1 | 56.296 | 0 | 56.296
06.011.0403-0 | MONTAGEM SEM FORNECIMENTO DE VALVULAS BORBOLETA,VALVULAS DE | UN |  | 18760.61
RETENCAO OU SIMILARES,TIPO WAFER(MONTAGEM ENTRE FLANGES ADJA
CENTES),CLASSE PN-16,INCLUSIVE O FORNECIMENTO DOS MATERIAIS
PARA AS JUNTAS(TIRANTES COM PORCAS E PARAFUSOS DE ACO CARBON
O) CUSTO POR ACESSORIO,COM DIAMETRO DE 1000MM
01294 | GUINDASTE S/RODAS, DIESEL, 45CV, 6T (CP) | H | 0.179 | 404.9604 | 0 | 72.4879
01296 | GUINDASTE S/RODAS, DIESEL, 45CV, 6T (CI) | H | 0.419 | 215.5954 | 0 | 90.3345
01975 | MAO-DE-OBRA DE MONTADOR A (MONTAGEM DE ESTRUTURAS METALICAS) | H | 2.786 | 27.26 | 3 | 78.2248
, INCLUSIVE ENCARGOS SOCIAIS
01999 | MAO-DE-OBRA DE SERVENTE DA CONSTRUCAO CIVIL, INCLUSIVE ENCAR | H | 3.384 | 18.31 | 3 | 63.8199
GOS SOCIAIS
07300 | ARRUELA BORR.P/FLANGE 1000MM. | UN | 1 | 66.358 | 0 | 66.358
10061 | TIRANTE DE ACO CARBONO C/PORCAS 39X720MM | UN | 28 | 656.7641 | 0 | 18389.3948
06.011.0403-A | MONTAGEM SEM FORNECIMENTO DE VALVULAS BORBOLETA,VALVULAS DE | UN |  | 18739.39
RETENCAO OU SIMILARES,TIPO WAFER(MONTAGEM ENTRE FLANGES ADJA
CENTES),CLASSE PN-16,INCLUSIVE O FORNECIMENTO DOS MATERIAIS
PARA AS JUNTAS(TIRANTES COM PORCAS E PARAFUSOS DE ACO CARBON
O) CUSTO POR ACESSORIO,COM DIAMETRO DE 1000MM
10061 | TIRANTE DE ACO CARBONO C/PORCAS 39X720MM | UN | 28 | 656.7641 | 0 | 18389.3948
20102 | MAO-DE-OBRA DE MONTADOR A (MONTAGEM DE ESTRUTURAS METALICAS) | H | 2.786 | 23.62 | 3 | 67.7795
, INCLUSIVE ENCARGOS SOCIAIS DESONERADOS
20132 | MAO-DE-OBRA DE SERVENTE DA CONSTRUCAO CIVIL, INCLUSIVE ENCAR | H | 3.384 | 15.87 | 3 | 55.3152
GOS SOCIAIS DESONERADOS
30500 | GUINDASTE S/RODAS, DIESEL, 45CV, 6T (CP) | H | 0.179 | 401.1604 | 0 | 71.8077
30502 | GUINDASTE S/RODAS, DIESEL, 45CV, 6T (CI) | H | 0.419 | 211.7954 | 0 | 88.7423
30900 | ARRUELA BORR.P/FLANGE 1000MM. | UN | 1 | 66.358 | 0 | 66.358
06.011.0404-0 | MONTAGEM SEM FORNECIMENTO DE VALVULAS BORBOLETA,VALVULAS DE | UN |  | 31993.25
RETENCAO OU SIMILARES,TIPO WAFER(MONTAGEM ENTRE FLANGES ADJA
CENTES),CLASSE PN-16,INCLUSIVE O FORNECIMENTO DOS MATERIAIS
PARA AS JUNTAS(TIRANTES COM PORCAS E PARAFUSOS DE ACO CARBON
O) CUSTO POR ACESSORIO,COM DIAMETRO DE 1200MM
01294 | GUINDASTE S/RODAS, DIESEL, 45CV, 6T (CP) | H | 0.2 | 404.9604 | 0 | 80.9921
01296 | GUINDASTE S/RODAS, DIESEL, 45CV, 6T (CI) | H | 0.466 | 215.5954 | 0 | 100.4675
01975 | MAO-DE-OBRA DE MONTADOR A (MONTAGEM DE ESTRUTURAS METALICAS) | H | 3.526 | 27.26 | 3 | 99.0023
, INCLUSIVE ENCARGOS SOCIAIS
01999 | MAO-DE-OBRA DE SERVENTE DA CONSTRUCAO CIVIL, INCLUSIVE ENCAR | H | 4.192 | 18.31 | 3 | 79.0582
GOS SOCIAIS
07301 | ARRUELA BORR.P/FLANGE 1200MM. | UN | 1 | 73.702 | 0 | 73.702
10062 | TIRANTE DE ACO CARBONO C/PORCAS 45X810MM | UN | 32 | 986.2509 | 0 | 31560.0288
06.011.0404-A | MONTAGEM SEM FORNECIMENTO DE VALVULAS BORBOLETA,VALVULAS DE | UN |  | 31966.96
RETENCAO OU SIMILARES,TIPO WAFER(MONTAGEM ENTRE FLANGES ADJA
CENTES),CLASSE PN-16,INCLUSIVE O FORNECIMENTO DOS MATERIAIS
PARA AS JUNTAS(TIRANTES COM PORCAS E PARAFUSOS DE ACO CARBON
O) CUSTO POR ACESSORIO,COM DIAMETRO DE 1200MM
10062 | TIRANTE DE ACO CARBONO C/PORCAS 45X810MM | UN | 32 | 986.2509 | 0 | 31560.0288
20102 | MAO-DE-OBRA DE MONTADOR A (MONTAGEM DE ESTRUTURAS METALICAS) | H | 3.526 | 23.62 | 3 | 85.7826
, INCLUSIVE ENCARGOS SOCIAIS DESONERADOS
20132 | MAO-DE-OBRA DE SERVENTE DA CONSTRUCAO CIVIL, INCLUSIVE ENCAR | H | 4.192 | 15.87 | 3 | 68.5229
GOS SOCIAIS DESONERADOS
30500 | GUINDASTE S/RODAS, DIESEL, 45CV, 6T (CP) | H | 0.2 | 401.1604 | 0 | 80.2321
30502 | GUINDASTE S/RODAS, DIESEL, 45CV, 6T (CI) | H | 0.466 | 211.7954 | 0 | 98.6967
30901 | ARRUELA BORR.P/FLANGE 1200MM. | UN | 1 | 73.702 | 0 | 73.702
06.011.0411-0 | ASSENTAMENTO SEM FORNECIMENTO DE TUBOS ATE 1,00M DE COMPRIME | UN |  | 107.08
NTO OU CONEXOES DE FERRO FUNDIDO OU ACO,COM FLANGES CLASSE P
N-10,INCLUSIVE O FORNECIMENTO DOS MATERIAIS PARA JUNTAS(ARRU
ELAS DE BORRACHA E PARAFUSOS COM PORCAS DE ACO INOX 316),CUS
TO POR JUNTA,COM DIAMETRO DE 50MM
01975 | MAO-DE-OBRA DE MONTADOR A (MONTAGEM DE ESTRUTURAS METALICAS) | H | 0.388 | 27.26 | 3 | 10.8942
, INCLUSIVE ENCARGOS SOCIAIS
01999 | MAO-DE-OBRA DE SERVENTE DA CONSTRUCAO CIVIL, INCLUSIVE ENCAR | H | 0.388 | 18.31 | 3 | 7.3174
GOS SOCIAIS
02524 | ARRUELA DE BORRACHA SBR PARA FLANGE, PN 10, COM DIAMETRO NOM | UN | 1 | 2.31 | 0 | 2.31
INAL DE 050MM
10063 | PARAFUSO COM PORCA EM ACO INOX 16X80MM | UN | 4 | 21.64 | 0 | 86.56
06.011.0411-A | ASSENTAMENTO SEM FORNECIMENTO DE TUBOS ATE 1,00M DE COMPRIME | UN |  | 104.65
NTO OU CONEXOES DE FERRO FUNDIDO OU ACO,COM FLANGES CLASSE P
N-10,INCLUSIVE O FORNECIMENTO DOS MATERIAIS PARA JUNTAS(ARRU
ELAS DE BORRACHA E PARAFUSOS COM PORCAS DE ACO INOX 316),CUS
TO POR JUNTA,COM DIAMETRO DE 50MM
02524 | ARRUELA DE BORRACHA SBR PARA FLANGE, PN 10, COM DIAMETRO NOM | UN | 1 | 2.31 | 0 | 2.31
INAL DE 050MM
10063 | PARAFUSO COM PORCA EM ACO INOX 16X80MM | UN | 4 | 21.64 | 0 | 86.56
20102 | MAO-DE-OBRA DE MONTADOR A (MONTAGEM DE ESTRUTURAS METALICAS) | H | 0.388 | 23.62 | 3 | 9.4395
, INCLUSIVE ENCARGOS SOCIAIS DESONERADOS
20132 | MAO-DE-OBRA DE SERVENTE DA CONSTRUCAO CIVIL, INCLUSIVE ENCAR | H | 0.388 | 15.87 | 3 | 6.3423
GOS SOCIAIS DESONERADOS
06.011.0412-0 | ASSENTAMENTO SEM FORNECIMENTO,DE TUBOS ATE 1,00M DE COMPRIME | UN |  | 107.04
NTO OU CONEXOES DE FERRO FUNDIDO OU ACO,COM FLANGES CLASSE P
N-10,INCLUSIVE O FORNECIMENTO DOS MATERIAIS PARA JUNTAS(ARRU
ELAS DE BORRACHA E PARAFUSOS COM PORCAS DE ACO INOX 316),CUS
TO POR JUNTA,COM DIAMETRO DE 75MM
01975 | MAO-DE-OBRA DE MONTADOR A (MONTAGEM DE ESTRUTURAS METALICAS) | H | 0.394 | 27.26 | 3 | 11.0627
, INCLUSIVE ENCARGOS SOCIAIS
01999 | MAO-DE-OBRA DE SERVENTE DA CONSTRUCAO CIVIL, INCLUSIVE ENCAR | H | 0.342 | 18.31 | 3 | 6.4499
GOS SOCIAIS
02525 | ARRUELA DE BORRACHA SBR PARA FLANGE, PN 10, COM DIAMETRO NOM | UN | 1 | 2.97 | 0 | 2.97
INAL DE 080MM
10063 | PARAFUSO COM PORCA EM ACO INOX 16X80MM | UN | 4 | 21.64 | 0 | 86.56
06.011.0412-A | ASSENTAMENTO SEM FORNECIMENTO,DE TUBOS ATE 1,00M DE COMPRIME | UN |  | 104.7
NTO OU CONEXOES DE FERRO FUNDIDO OU ACO,COM FLANGES CLASSE P
N-10,INCLUSIVE O FORNECIMENTO DOS MATERIAIS PARA JUNTAS(ARRU
ELAS DE BORRACHA E PARAFUSOS COM PORCAS DE ACO INOX 316),CUS
TO POR JUNTA,COM DIAMETRO DE 75MM
02525 | ARRUELA DE BORRACHA SBR PARA FLANGE, PN 10, COM DIAMETRO NOM | UN | 1 | 2.97 | 0 | 2.97
INAL DE 080MM
10063 | PARAFUSO COM PORCA EM ACO INOX 16X80MM | UN | 4 | 21.64 | 0 | 86.56
20102 | MAO-DE-OBRA DE MONTADOR A (MONTAGEM DE ESTRUTURAS METALICAS) | H | 0.394 | 23.62 | 3 | 9.5855
, INCLUSIVE ENCARGOS SOCIAIS DESONERADOS
20132 | MAO-DE-OBRA DE SERVENTE DA CONSTRUCAO CIVIL, INCLUSIVE ENCAR | H | 0.342 | 15.87 | 3 | 5.5904
GOS SOCIAIS DESONERADOS
06.011.0413-0 | ASSENTAMENTO SEM FORNECIMENTO,DE TUBOS ATE 1,00M DE COMPRIME | UN |  | 325.48
NTO OU CONEXOES DE FERRO FUNDIDO OU ACO,COM FLANGES CLASSE P
N-10,INCLUSIVE O FORNECIMENTO DOS MATERIAIS PARA JUNTAS(ARRU
ELAS DE BORRACHA E PARAFUSOS COM PORCAS DE ACO INOX 316),CUS
TO POR JUNTA,COM DIAMETRO DE 100MM
01975 | MAO-DE-OBRA DE MONTADOR A (MONTAGEM DE ESTRUTURAS METALICAS) | H | 0.529 | 27.26 | 3 | 14.8532
, INCLUSIVE ENCARGOS SOCIAIS
01999 | MAO-DE-OBRA DE SERVENTE DA CONSTRUCAO CIVIL, INCLUSIVE ENCAR | H | 0.475 | 18.31 | 3 | 8.9582
GOS SOCIAIS
02526 | ARRUELA DE BORRACHA SBR PARA FLANGE, PN 10, COM DIAMETRO NOM | UN | 1 | 4.07 | 0 | 4.07
INAL DE 100MM
10064 | PARAFUSO COM PORCA EM ACO INOX 20X90MM | UN | 8 | 37.2 | 0 | 297.6
06.011.0413-A | ASSENTAMENTO SEM FORNECIMENTO,DE TUBOS ATE 1,00M DE COMPRIME | UN |  | 322.3
NTO OU CONEXOES DE FERRO FUNDIDO OU ACO,COM FLANGES CLASSE P
N-10,INCLUSIVE O FORNECIMENTO DOS MATERIAIS PARA JUNTAS(ARRU
ELAS DE BORRACHA E PARAFUSOS COM PORCAS DE ACO INOX 316),CUS
TO POR JUNTA,COM DIAMETRO DE 100MM
02526 | ARRUELA DE BORRACHA SBR PARA FLANGE, PN 10, COM DIAMETRO NOM | UN | 1 | 4.07 | 0 | 4.07
INAL DE 100MM
10064 | PARAFUSO COM PORCA EM ACO INOX 20X90MM | UN | 8 | 37.2 | 0 | 297.6
20102 | MAO-DE-OBRA DE MONTADOR A (MONTAGEM DE ESTRUTURAS METALICAS) | H | 0.529 | 23.62 | 3 | 12.8698
, INCLUSIVE ENCARGOS SOCIAIS DESONERADOS
20132 | MAO-DE-OBRA DE SERVENTE DA CONSTRUCAO CIVIL, INCLUSIVE ENCAR | H | 0.475 | 15.87 | 3 | 7.7644
GOS SOCIAIS DESONERADOS
06.011.0414-0 | ASSENTAMENTO SEM FORNECIMENTO,DE TUBOS ATE 1,00M DE COMPRIME | UN |  | 334.37
NTO OU CONEXOES DE FERRO FUNDIDO OU ACO,COM FLANGES CLASSE P
N-10,INCLUSIVE O FORNECIMENTO DOS MATERIAIS PARA JUNTAS(ARRU
ELAS DE BORRACHA E PARAFUSOS COM PORCAS DE ACO INOX 316),CUS
TO POR JUNTA,COM DIAMETRO DE 150MM
01975 | MAO-DE-OBRA DE MONTADOR A (MONTAGEM DE ESTRUTURAS METALICAS) | H | 0.609 | 27.26 | 3 | 17.0994
, INCLUSIVE ENCARGOS SOCIAIS
01999 | MAO-DE-OBRA DE SERVENTE DA CONSTRUCAO CIVIL, INCLUSIVE ENCAR | H | 0.783 | 18.31 | 3 | 14.7668
GOS SOCIAIS
02527 | ARRUELA DE BORRACHA SBR PARA FLANGE, PN 10, COM DIAMETRO NOM | UN | 1 | 4.91 | 0 | 4.91
INAL DE 150MM
10064 | PARAFUSO COM PORCA EM ACO INOX 20X90MM | UN | 8 | 37.2 | 0 | 297.6
06.011.0414-A | ASSENTAMENTO SEM FORNECIMENTO,DE TUBOS ATE 1,00M DE COMPRIME | UN |  | 330.12
NTO OU CONEXOES DE FERRO FUNDIDO OU ACO,COM FLANGES CLASSE P
N-10,INCLUSIVE O FORNECIMENTO DOS MATERIAIS PARA JUNTAS(ARRU
ELAS DE BORRACHA E PARAFUSOS COM PORCAS DE ACO INOX 316),CUS
TO POR JUNTA,COM DIAMETRO DE 150MM
02527 | ARRUELA DE BORRACHA SBR PARA FLANGE, PN 10, COM DIAMETRO NOM | UN | 1 | 4.91 | 0 | 4.91
INAL DE 150MM
10064 | PARAFUSO COM PORCA EM ACO INOX 20X90MM | UN | 8 | 37.2 | 0 | 297.6
20102 | MAO-DE-OBRA DE MONTADOR A (MONTAGEM DE ESTRUTURAS METALICAS) | H | 0.609 | 23.62 | 3 | 14.8161
, INCLUSIVE ENCARGOS SOCIAIS DESONERADOS
20132 | MAO-DE-OBRA DE SERVENTE DA CONSTRUCAO CIVIL, INCLUSIVE ENCAR | H | 0.783 | 15.87 | 3 | 12.799
GOS SOCIAIS DESONERADOS
06.011.0415-0 | ASSENTAMENTO SEM FORNECIMENTO,DE TUBOS ATE 1,00M DE COMPRIME | UN |  | 336.52
NTO OU CONEXOES DE FERRO FUNDIDO OU ACO,COM FLANGES CLASSE P
N-10,INCLUSIVE O FORNECIMENTO DOS MATERIAIS PARA JUNTAS(ARRU
ELAS DE BORRACHA E PARAFUSOS COM PORCAS DE ACO INOX 316),CUS
TO POR JUNTA,COM DIAMETRO DE 200MM
00058 | ARRUELA DE BORRACHA SBR PARA FLANGE, PN 10, COM DIAMETRO NOM | UN | 1 | 6.16 | 0 | 6.16
INAL DE 200MM
01975 | MAO-DE-OBRA DE MONTADOR A (MONTAGEM DE ESTRUTURAS METALICAS) | H | 0.625 | 27.26 | 3 | 17.5486
, INCLUSIVE ENCARGOS SOCIAIS
01999 | MAO-DE-OBRA DE SERVENTE DA CONSTRUCAO CIVIL, INCLUSIVE ENCAR | H | 0.807 | 18.31 | 3 | 15.2195
GOS SOCIAIS
10064 | PARAFUSO COM PORCA EM ACO INOX 20X90MM | UN | 8 | 37.2 | 0 | 297.6
06.011.0415-A | ASSENTAMENTO SEM FORNECIMENTO,DE TUBOS ATE 1,00M DE COMPRIME | UN |  | 332.15
NTO OU CONEXOES DE FERRO FUNDIDO OU ACO,COM FLANGES CLASSE P
N-10,INCLUSIVE O FORNECIMENTO DOS MATERIAIS PARA JUNTAS(ARRU
ELAS DE BORRACHA E PARAFUSOS COM PORCAS DE ACO INOX 316),CUS
TO POR JUNTA,COM DIAMETRO DE 200MM
00058 | ARRUELA DE BORRACHA SBR PARA FLANGE, PN 10, COM DIAMETRO NOM | UN | 1 | 6.16 | 0 | 6.16
INAL DE 200MM
10064 | PARAFUSO COM PORCA EM ACO INOX 20X90MM | UN | 8 | 37.2 | 0 | 297.6
20102 | MAO-DE-OBRA DE MONTADOR A (MONTAGEM DE ESTRUTURAS METALICAS) | H | 0.625 | 23.62 | 3 | 15.2054
, INCLUSIVE ENCARGOS SOCIAIS DESONERADOS
20132 | MAO-DE-OBRA DE SERVENTE DA CONSTRUCAO CIVIL, INCLUSIVE ENCAR | H | 0.807 | 15.87 | 3 | 13.1913
GOS SOCIAIS DESONERADOS
06.011.0416-0 | ASSENTAMENTO SEM FORNECIMENTO,DE TUBOS ATE 1,00M DE COMPRIME | UN |  | 559.85
NTO OU CONEXOES DE FERRO FUNDIDO OU ACO,COM FLANGES CLASSE P
N-10,INCLUSIVE O FORNECIMENTO DOS MATERIAIS PARA JUNTAS(ARRU
ELAS DE BORRACHA E PARAFUSOS COM PORCAS DE ACO INOX 316),CUS
TO POR JUNTA,COM DIAMETRO DE 250MM
01294 | GUINDASTE S/RODAS, DIESEL, 45CV, 6T (CP) | H | 0.075 | 404.9604 | 0 | 30.372
01296 | GUINDASTE S/RODAS, DIESEL, 45CV, 6T (CI) | H | 0.175 | 215.5954 | 0 | 37.7292
01975 | MAO-DE-OBRA DE MONTADOR A (MONTAGEM DE ESTRUTURAS METALICAS) | H | 0.796 | 27.26 | 3 | 22.3499
, INCLUSIVE ENCARGOS SOCIAIS
01999 | MAO-DE-OBRA DE SERVENTE DA CONSTRUCAO CIVIL, INCLUSIVE ENCAR | H | 0.731 | 18.31 | 3 | 13.7861
GOS SOCIAIS
02528 | ARRUELA DE BORRACHA SBR PARA FLANGE, PN 10, NO DIAMETRO NOMI | UN | 1 | 9.22 | 0 | 9.22
NAL DE 250MM
10064 | PARAFUSO COM PORCA EM ACO INOX 20X90MM | UN | 12 | 37.2 | 0 | 446.4
06.011.0416-A | ASSENTAMENTO SEM FORNECIMENTO,DE TUBOS ATE 1,00M DE COMPRIME | UN |  | 554.08
NTO OU CONEXOES DE FERRO FUNDIDO OU ACO,COM FLANGES CLASSE P
N-10,INCLUSIVE O FORNECIMENTO DOS MATERIAIS PARA JUNTAS(ARRU
ELAS DE BORRACHA E PARAFUSOS COM PORCAS DE ACO INOX 316),CUS
TO POR JUNTA,COM DIAMETRO DE 250MM
02528 | ARRUELA DE BORRACHA SBR PARA FLANGE, PN 10, NO DIAMETRO NOMI | UN | 1 | 9.22 | 0 | 9.22
NAL DE 250MM
10064 | PARAFUSO COM PORCA EM ACO INOX 20X90MM | UN | 12 | 37.2 | 0 | 446.4
20102 | MAO-DE-OBRA DE MONTADOR A (MONTAGEM DE ESTRUTURAS METALICAS) | H | 0.796 | 23.62 | 3 | 19.3656
, INCLUSIVE ENCARGOS SOCIAIS DESONERADOS
20132 | MAO-DE-OBRA DE SERVENTE DA CONSTRUCAO CIVIL, INCLUSIVE ENCAR | H | 0.731 | 15.87 | 3 | 11.949
GOS SOCIAIS DESONERADOS
30500 | GUINDASTE S/RODAS, DIESEL, 45CV, 6T (CP) | H | 0.075 | 401.1604 | 0 | 30.087
30502 | GUINDASTE S/RODAS, DIESEL, 45CV, 6T (CI) | H | 0.175 | 211.7954 | 0 | 37.0642
06.011.0417-0 | ASSENTAMENTO SEM FORNECIMENTO,DE TUBOS ATE 1,00M DE COMPRIME | UN |  | 571.01
NTO OU CONEXOES DE FERRO FUNDIDO OU ACO,COM FLANGES CLASSE P
N-10,INCLUSIVE O FORNECIMENTO DOS MATERIAIS PARA JUNTAS(ARRU
ELAS DE BORRACHA E PARAFUSOS COM PORCAS DE ACO INOX 316),CUS
TO POR JUNTA,COM DIAMETRO DE 300MM
01294 | GUINDASTE S/RODAS, DIESEL, 45CV, 6T (CP) | H | 0.075 | 404.9604 | 0 | 30.372
01296 | GUINDASTE S/RODAS, DIESEL, 45CV, 6T (CI) | H | 0.176 | 215.5954 | 0 | 37.9448
01975 | MAO-DE-OBRA DE MONTADOR A (MONTAGEM DE ESTRUTURAS METALICAS) | H | 0.801 | 27.26 | 3 | 22.4903
, INCLUSIVE ENCARGOS SOCIAIS
01999 | MAO-DE-OBRA DE SERVENTE DA CONSTRUCAO CIVIL, INCLUSIVE ENCAR | H | 0.732 | 18.31 | 3 | 13.805
GOS SOCIAIS
02529 | ARRUELA DE BORRACHA SBR PARA FLANGE, PN 10, COM DIAMETRO NOM | UN | 1 | 20 | 0 | 20
INAL DE 300MM
10064 | PARAFUSO COM PORCA EM ACO INOX 20X90MM | UN | 12 | 37.2 | 0 | 446.4
06.011.0417-A | ASSENTAMENTO SEM FORNECIMENTO,DE TUBOS ATE 1,00M DE COMPRIME | UN |  | 565.21
NTO OU CONEXOES DE FERRO FUNDIDO OU ACO,COM FLANGES CLASSE P
N-10,INCLUSIVE O FORNECIMENTO DOS MATERIAIS PARA JUNTAS(ARRU
ELAS DE BORRACHA E PARAFUSOS COM PORCAS DE ACO INOX 316),CUS
TO POR JUNTA,COM DIAMETRO DE 300MM
02529 | ARRUELA DE BORRACHA SBR PARA FLANGE, PN 10, COM DIAMETRO NOM | UN | 1 | 20 | 0 | 20
INAL DE 300MM
10064 | PARAFUSO COM PORCA EM ACO INOX 20X90MM | UN | 12 | 37.2 | 0 | 446.4
20102 | MAO-DE-OBRA DE MONTADOR A (MONTAGEM DE ESTRUTURAS METALICAS) | H | 0.801 | 23.62 | 3 | 19.4872
, INCLUSIVE ENCARGOS SOCIAIS DESONERADOS
20132 | MAO-DE-OBRA DE SERVENTE DA CONSTRUCAO CIVIL, INCLUSIVE ENCAR | H | 0.732 | 15.87 | 3 | 11.9653
GOS SOCIAIS DESONERADOS
30500 | GUINDASTE S/RODAS, DIESEL, 45CV, 6T (CP) | H | 0.075 | 401.1604 | 0 | 30.087
30502 | GUINDASTE S/RODAS, DIESEL, 45CV, 6T (CI) | H | 0.176 | 211.7954 | 0 | 37.276
06.011.0418-0 | ASSENTAMENTO SEM FORNECIMENTO,DE TUBOS ATE 1,00M DE COMPRIME | UN |  | 740.17
NTO OU CONEXOES DE FERRO FUNDIDO OU ACO,COM FLANGES CLASSE P
N-10,INCLUSIVE O FORNECIMENTO DOS MATERIAIS PARA JUNTAS(ARRU
ELAS DE BORRACHA E PARAFUSOS COM PORCAS DE ACO INOX 316),CUS
TO POR JUNTA,COM DIAMETRO DE 350MM
01294 | GUINDASTE S/RODAS, DIESEL, 45CV, 6T (CP) | H | 0.076 | 404.9604 | 0 | 30.777
01296 | GUINDASTE S/RODAS, DIESEL, 45CV, 6T (CI) | H | 0.177 | 215.5954 | 0 | 38.1604
01975 | MAO-DE-OBRA DE MONTADOR A (MONTAGEM DE ESTRUTURAS METALICAS) | H | 0.966 | 27.26 | 3 | 27.1232
, INCLUSIVE ENCARGOS SOCIAIS
01999 | MAO-DE-OBRA DE SERVENTE DA CONSTRUCAO CIVIL, INCLUSIVE ENCAR | H | 0.893 | 18.31 | 3 | 16.8414
GOS SOCIAIS
07296 | ARRUELA BORR.P/FLANGE 350MM. | UN | 1 | 32.074 | 0 | 32.074
10064 | PARAFUSO COM PORCA EM ACO INOX 20X90MM | UN | 16 | 37.2 | 0 | 595.2
06.011.0418-A | ASSENTAMENTO SEM FORNECIMENTO,DE TUBOS ATE 1,00M DE COMPRIME | UN |  | 733.34
NTO OU CONEXOES DE FERRO FUNDIDO OU ACO,COM FLANGES CLASSE P
N-10,INCLUSIVE O FORNECIMENTO DOS MATERIAIS PARA JUNTAS(ARRU
ELAS DE BORRACHA E PARAFUSOS COM PORCAS DE ACO INOX 316),CUS
TO POR JUNTA,COM DIAMETRO DE 350MM
10064 | PARAFUSO COM PORCA EM ACO INOX 20X90MM | UN | 16 | 37.2 | 0 | 595.2
20102 | MAO-DE-OBRA DE MONTADOR A (MONTAGEM DE ESTRUTURAS METALICAS) | H | 0.966 | 23.62 | 3 | 23.5014
, INCLUSIVE ENCARGOS SOCIAIS DESONERADOS
20132 | MAO-DE-OBRA DE SERVENTE DA CONSTRUCAO CIVIL, INCLUSIVE ENCAR | H | 0.893 | 15.87 | 3 | 14.5971
GOS SOCIAIS DESONERADOS
30500 | GUINDASTE S/RODAS, DIESEL, 45CV, 6T (CP) | H | 0.076 | 401.1604 | 0 | 30.4882
30502 | GUINDASTE S/RODAS, DIESEL, 45CV, 6T (CI) | H | 0.177 | 211.7954 | 0 | 37.4878
30893 | ARRUELA BORR.P/FLANGE 350MM. | UN | 1 | 32.074 | 0 | 32.074
06.011.0419-0 | ASSENTAMENTO SEM FORNECIMENTO,DE TUBOS ATE 1,00M DE COMPRIME | UN |  | 2153.55
NTO OU CONEXOES DE FERRO FUNDIDO OU ACO,COM FLANGES CLASSE P
N-10,INCLUSIVE O FORNECIMENTO DOS MATERIAIS PARA JUNTAS(ARRU
ELAS DE BORRACHA E PARAFUSOS COM PORCAS DE ACO INOX 316),CUS
TO POR JUNTA,COM DIAMETRO DE 400MM
01294 | GUINDASTE S/RODAS, DIESEL, 45CV, 6T (CP) | H | 0.076 | 404.9604 | 0 | 30.777
01296 | GUINDASTE S/RODAS, DIESEL, 45CV, 6T (CI) | H | 0.178 | 215.5954 | 0 | 38.376
01975 | MAO-DE-OBRA DE MONTADOR A (MONTAGEM DE ESTRUTURAS METALICAS) | H | 1.099 | 27.26 | 3 | 30.8575
, INCLUSIVE ENCARGOS SOCIAIS
01999 | MAO-DE-OBRA DE SERVENTE DA CONSTRUCAO CIVIL, INCLUSIVE ENCAR | H | 1.022 | 18.31 | 3 | 19.2742
GOS SOCIAIS
02531 | ARRUELA BORR.P/FLANGE 400MM. | UN | 1 | 35.23 | 0 | 35.23
10065 | PARAFUSO COM PORCA EM ACO INOX 24X100MM | UN | 16 | 124.94 | 0 | 1999.04
06.011.0419-A | ASSENTAMENTO SEM FORNECIMENTO,DE TUBOS ATE 1,00M DE COMPRIME | UN |  | 2145.9
NTO OU CONEXOES DE FERRO FUNDIDO OU ACO,COM FLANGES CLASSE P
N-10,INCLUSIVE O FORNECIMENTO DOS MATERIAIS PARA JUNTAS(ARRU
ELAS DE BORRACHA E PARAFUSOS COM PORCAS DE ACO INOX 316),CUS
TO POR JUNTA,COM DIAMETRO DE 400MM
10065 | PARAFUSO COM PORCA EM ACO INOX 24X100MM | UN | 16 | 124.94 | 0 | 1999.04
20102 | MAO-DE-OBRA DE MONTADOR A (MONTAGEM DE ESTRUTURAS METALICAS) | H | 1.099 | 23.62 | 3 | 26.7371
, INCLUSIVE ENCARGOS SOCIAIS DESONERADOS
20132 | MAO-DE-OBRA DE SERVENTE DA CONSTRUCAO CIVIL, INCLUSIVE ENCAR | H | 1.022 | 15.87 | 3 | 16.7057
GOS SOCIAIS DESONERADOS
30500 | GUINDASTE S/RODAS, DIESEL, 45CV, 6T (CP) | H | 0.076 | 401.1604 | 0 | 30.4882
30502 | GUINDASTE S/RODAS, DIESEL, 45CV, 6T (CI) | H | 0.178 | 211.7954 | 0 | 37.6996
30894 | ARRUELA BORR.P/FLANGE 400MM. | UN | 1 | 35.23 | 0 | 35.23
06.011.0420-0 | ASSENTAMENTO SEM FORNECIMENTO,DE TUBOS ATE 1,00M DE COMPRIME | UN |  | 2660.52
NTO OU CONEXOES DE FERRO FUNDIDO OU ACO,COM FLANGES CLASSE P
N-10,INCLUSIVE O FORNECIMENTO DOS MATERIAIS PARA JUNTAS(ARRU
ELAS DE BORRACHA E PARAFUSOS COM PORCAS DE ACO INOX 316),CUS
TO POR JUNTA,COM DIAMETRO DE 450MM
01294 | GUINDASTE S/RODAS, DIESEL, 45CV, 6T (CP) | H | 0.076 | 404.9604 | 0 | 30.777
01296 | GUINDASTE S/RODAS, DIESEL, 45CV, 6T (CI) | H | 0.179 | 215.5954 | 0 | 38.5916
01975 | MAO-DE-OBRA DE MONTADOR A (MONTAGEM DE ESTRUTURAS METALICAS) | H | 1.236 | 27.26 | 3 | 34.7042
, INCLUSIVE ENCARGOS SOCIAIS
01999 | MAO-DE-OBRA DE SERVENTE DA CONSTRUCAO CIVIL, INCLUSIVE ENCAR | H | 1.15 | 18.31 | 3 | 21.6882
GOS SOCIAIS
10065 | PARAFUSO COM PORCA EM ACO INOX 24X100MM | UN | 20 | 124.94 | 0 | 2498.8
15240 | ARRUELA BORRACHA PARA FLANGE 450MM. | UN | 1 | 35.964 | 0 | 35.964
06.011.0420-A | ASSENTAMENTO SEM FORNECIMENTO,DE TUBOS ATE 1,00M DE COMPRIME | UN |  | 2652.03
NTO OU CONEXOES DE FERRO FUNDIDO OU ACO,COM FLANGES CLASSE P
N-10,INCLUSIVE O FORNECIMENTO DOS MATERIAIS PARA JUNTAS(ARRU
ELAS DE BORRACHA E PARAFUSOS COM PORCAS DE ACO INOX 316),CUS
TO POR JUNTA,COM DIAMETRO DE 450MM
10065 | PARAFUSO COM PORCA EM ACO INOX 24X100MM | UN | 20 | 124.94 | 0 | 2498.8
20102 | MAO-DE-OBRA DE MONTADOR A (MONTAGEM DE ESTRUTURAS METALICAS) | H | 1.236 | 23.62 | 3 | 30.0701
, INCLUSIVE ENCARGOS SOCIAIS DESONERADOS
20132 | MAO-DE-OBRA DE SERVENTE DA CONSTRUCAO CIVIL, INCLUSIVE ENCAR | H | 1.15 | 15.87 | 3 | 18.798
GOS SOCIAIS DESONERADOS
30500 | GUINDASTE S/RODAS, DIESEL, 45CV, 6T (CP) | H | 0.076 | 401.1604 | 0 | 30.4882
30502 | GUINDASTE S/RODAS, DIESEL, 45CV, 6T (CI) | H | 0.179 | 211.7954 | 0 | 37.9114
30909 | ARRUELA BORRACHA PARA FLANGE 450MM. | UN | 1 | 35.964 | 0 | 35.964
06.011.0421-0 | ASSENTAMENTO SEM FORNECIMENTO,DE TUBOS ATE 1,00M DE COMPRIME | UN |  | 2664.99
NTO OU CONEXOES DE FERRO FUNDIDO OU ACO,COM FLANGES CLASSE P
N-10,INCLUSIVE O FORNECIMENTO DOS MATERIAIS PARA JUNTAS(ARRU
ELAS DE BORRACHA E PARAFUSOS COM PORCAS DE ACO INOX 316),CUS
TO POR JUNTA,COM DIAMETRO DE 500MM
01294 | GUINDASTE S/RODAS, DIESEL, 45CV, 6T (CP) | H | 0.077 | 404.9604 | 0 | 31.182
01296 | GUINDASTE S/RODAS, DIESEL, 45CV, 6T (CI) | H | 0.18 | 215.5954 | 0 | 38.8072
01975 | MAO-DE-OBRA DE MONTADOR A (MONTAGEM DE ESTRUTURAS METALICAS) | H | 1.301 | 27.26 | 3 | 36.5292
, INCLUSIVE ENCARGOS SOCIAIS
01999 | MAO-DE-OBRA DE SERVENTE DA CONSTRUCAO CIVIL, INCLUSIVE ENCAR | H | 1.217 | 18.31 | 3 | 22.9518
GOS SOCIAIS
02533 | ARRUELA BORR.P/FLANGE 500MM. | UN | 1 | 36.724 | 0 | 36.724
10065 | PARAFUSO COM PORCA EM ACO INOX 24X100MM | UN | 20 | 124.94 | 0 | 2498.8
06.011.0421-A | ASSENTAMENTO SEM FORNECIMENTO,DE TUBOS ATE 1,00M DE COMPRIME | UN |  | 2656.08
NTO OU CONEXOES DE FERRO FUNDIDO OU ACO,COM FLANGES CLASSE P
N-10,INCLUSIVE O FORNECIMENTO DOS MATERIAIS PARA JUNTAS(ARRU
ELAS DE BORRACHA E PARAFUSOS COM PORCAS DE ACO INOX 316),CUS
TO POR JUNTA,COM DIAMETRO DE 500MM
10065 | PARAFUSO COM PORCA EM ACO INOX 24X100MM | UN | 20 | 124.94 | 0 | 2498.8
20102 | MAO-DE-OBRA DE MONTADOR A (MONTAGEM DE ESTRUTURAS METALICAS) | H | 1.301 | 23.62 | 3 | 31.6515
, INCLUSIVE ENCARGOS SOCIAIS DESONERADOS
20132 | MAO-DE-OBRA DE SERVENTE DA CONSTRUCAO CIVIL, INCLUSIVE ENCAR | H | 1.217 | 15.87 | 3 | 19.8932
GOS SOCIAIS DESONERADOS
30500 | GUINDASTE S/RODAS, DIESEL, 45CV, 6T (CP) | H | 0.077 | 401.1604 | 0 | 30.8894
30502 | GUINDASTE S/RODAS, DIESEL, 45CV, 6T (CI) | H | 0.18 | 211.7954 | 0 | 38.1232
30895 | ARRUELA BORR.P/FLANGE 500MM. | UN | 1 | 36.724 | 0 | 36.724
06.011.0422-0 | ASSENTAMENTO SEM FORNECIMENTO,DE TUBOS ATE 1,00M DE COMPRIME | UN |  | 3930.83
NTO OU CONEXOES DE FERRO FUNDIDO OU ACO,COM FLANGES CLASSE P
N-10,INCLUSIVE O FORNECIMENTO DOS MATERIAIS PARA JUNTAS(ARRU
ELAS DE BORRACHA E PARAFUSOS COM PORCAS DE ACO INOX 316),CUS
TO POR JUNTA,COM DIAMETRO DE 600MM
01294 | GUINDASTE S/RODAS, DIESEL, 45CV, 6T (CP) | H | 0.078 | 404.9604 | 0 | 31.5869
01296 | GUINDASTE S/RODAS, DIESEL, 45CV, 6T (CI) | H | 0.182 | 215.5954 | 0 | 39.2384
01975 | MAO-DE-OBRA DE MONTADOR A (MONTAGEM DE ESTRUTURAS METALICAS) | H | 1.433 | 27.26 | 3 | 40.2355
, INCLUSIVE ENCARGOS SOCIAIS
01999 | MAO-DE-OBRA DE SERVENTE DA CONSTRUCAO CIVIL, INCLUSIVE ENCAR | H | 1.34 | 18.31 | 3 | 25.2715
GOS SOCIAIS
02534 | ARRUELA BORR.P/FLANGE 600MM. | UN | 1 | 42.098 | 0 | 42.098
10066 | PARAFUSO COM PORCA EM ACO INOX 27X120MM | UN | 20 | 187.62 | 0 | 3752.4
06.011.0422-A | ASSENTAMENTO SEM FORNECIMENTO,DE TUBOS ATE 1,00M DE COMPRIME | UN |  | 3921.1
NTO OU CONEXOES DE FERRO FUNDIDO OU ACO,COM FLANGES CLASSE P
N-10,INCLUSIVE O FORNECIMENTO DOS MATERIAIS PARA JUNTAS(ARRU
ELAS DE BORRACHA E PARAFUSOS COM PORCAS DE ACO INOX 316),CUS
TO POR JUNTA,COM DIAMETRO DE 600MM
10066 | PARAFUSO COM PORCA EM ACO INOX 27X120MM | UN | 20 | 187.62 | 0 | 3752.4
20102 | MAO-DE-OBRA DE MONTADOR A (MONTAGEM DE ESTRUTURAS METALICAS) | H | 1.433 | 23.62 | 3 | 34.8629
, INCLUSIVE ENCARGOS SOCIAIS DESONERADOS
20132 | MAO-DE-OBRA DE SERVENTE DA CONSTRUCAO CIVIL, INCLUSIVE ENCAR | H | 1.34 | 15.87 | 3 | 21.9038
GOS SOCIAIS DESONERADOS
30500 | GUINDASTE S/RODAS, DIESEL, 45CV, 6T (CP) | H | 0.078 | 401.1604 | 0 | 31.2905
30502 | GUINDASTE S/RODAS, DIESEL, 45CV, 6T (CI) | H | 0.182 | 211.7954 | 0 | 38.5468
30896 | ARRUELA BORR.P/FLANGE 600MM. | UN | 1 | 42.098 | 0 | 42.098
06.011.0423-0 | ASSENTAMENTO SEM FORNECIMENTO,DE TUBOS ATE 1,00M DE COMPRIME | UN |  | 4693.75
NTO OU CONEXOES DE FERRO FUNDIDO OU ACO,COM FLANGES CLASSE P
N-10,INCLUSIVE O FORNECIMENTO DOS MATERIAIS PARA JUNTAS(ARRU
ELAS DE BORRACHA E PARAFUSOS COM PORCAS DE ACO INOX 316),CUS
TO POR JUNTA,COM DIAMETRO DE 700MM
01294 | GUINDASTE S/RODAS, DIESEL, 45CV, 6T (CP) | H | 0.079 | 404.9604 | 0 | 31.9919
01296 | GUINDASTE S/RODAS, DIESEL, 45CV, 6T (CI) | H | 0.185 | 215.5954 | 0 | 39.8851
01975 | MAO-DE-OBRA DE MONTADOR A (MONTAGEM DE ESTRUTURAS METALICAS) | H | 1.66 | 27.26 | 3 | 46.6091
, INCLUSIVE ENCARGOS SOCIAIS
01999 | MAO-DE-OBRA DE SERVENTE DA CONSTRUCAO CIVIL, INCLUSIVE ENCAR | H | 1.56 | 18.31 | 3 | 29.4205
GOS SOCIAIS
07297 | ARRUELA BORR.P/FLANGE 700MM. | UN | 1 | 42.97 | 0 | 42.97
10066 | PARAFUSO COM PORCA EM ACO INOX 27X120MM | UN | 24 | 187.62 | 0 | 4502.88
06.011.0423-A | ASSENTAMENTO SEM FORNECIMENTO,DE TUBOS ATE 1,00M DE COMPRIME | UN |  | 4682.6
NTO OU CONEXOES DE FERRO FUNDIDO OU ACO,COM FLANGES CLASSE P
N-10,INCLUSIVE O FORNECIMENTO DOS MATERIAIS PARA JUNTAS(ARRU
ELAS DE BORRACHA E PARAFUSOS COM PORCAS DE ACO INOX 316),CUS
TO POR JUNTA,COM DIAMETRO DE 700MM
10066 | PARAFUSO COM PORCA EM ACO INOX 27X120MM | UN | 24 | 187.62 | 0 | 4502.88
20102 | MAO-DE-OBRA DE MONTADOR A (MONTAGEM DE ESTRUTURAS METALICAS) | H | 1.66 | 23.62 | 3 | 40.3855
, INCLUSIVE ENCARGOS SOCIAIS DESONERADOS
20132 | MAO-DE-OBRA DE SERVENTE DA CONSTRUCAO CIVIL, INCLUSIVE ENCAR | H | 1.56 | 15.87 | 3 | 25.4999
GOS SOCIAIS DESONERADOS
30500 | GUINDASTE S/RODAS, DIESEL, 45CV, 6T (CP) | H | 0.079 | 401.1604 | 0 | 31.6917
30502 | GUINDASTE S/RODAS, DIESEL, 45CV, 6T (CI) | H | 0.185 | 211.7954 | 0 | 39.1821
30897 | ARRUELA BORR.P/FLANGE 700MM. | UN | 1 | 42.97 | 0 | 42.97
06.011.0424-0 | ASSENTAMENTO SEM FORNECIMENTO,DE TUBOS ATE 1,00M DE COMPRIME | UN |  | 5804.81
NTO OU CONEXOES DE FERRO FUNDIDO OU ACO,COM FLANGES CLASSE P
N-10,INCLUSIVE O FORNECIMENTO DOS MATERIAIS PARA JUNTAS(ARRU
ELAS DE BORRACHA E PARAFUSOS COM PORCAS DE ACO INOX 316),CUS
TO POR JUNTA,COM DIAMETRO DE 800MM
01294 | GUINDASTE S/RODAS, DIESEL, 45CV, 6T (CP) | H | 0.081 | 404.9604 | 0 | 32.8018
01296 | GUINDASTE S/RODAS, DIESEL, 45CV, 6T (CI) | H | 0.188 | 215.5954 | 0 | 40.5319
01975 | MAO-DE-OBRA DE MONTADOR A (MONTAGEM DE ESTRUTURAS METALICAS) | H | 1.817 | 27.26 | 3 | 51.0174
, INCLUSIVE ENCARGOS SOCIAIS
01999 | MAO-DE-OBRA DE SERVENTE DA CONSTRUCAO CIVIL, INCLUSIVE ENCAR | H | 1.709 | 18.31 | 3 | 32.2305
GOS SOCIAIS
07298 | ARRUELA BORR.P/FLANGE 800MM. | UN | 1 | 51.672 | 0 | 51.672
10067 | PARAFUSO COM PORCA EM ACO INOX 30X130MM | UN | 24 | 233.19 | 0 | 5596.56
06.011.0424-A | ASSENTAMENTO SEM FORNECIMENTO,DE TUBOS ATE 1,00M DE COMPRIME | UN |  | 5792.68
NTO OU CONEXOES DE FERRO FUNDIDO OU ACO,COM FLANGES CLASSE P
N-10,INCLUSIVE O FORNECIMENTO DOS MATERIAIS PARA JUNTAS(ARRU
ELAS DE BORRACHA E PARAFUSOS COM PORCAS DE ACO INOX 316),CUS
TO POR JUNTA,COM DIAMETRO DE 800MM
10067 | PARAFUSO COM PORCA EM ACO INOX 30X130MM | UN | 24 | 233.19 | 0 | 5596.56
20102 | MAO-DE-OBRA DE MONTADOR A (MONTAGEM DE ESTRUTURAS METALICAS) | H | 1.817 | 23.62 | 3 | 44.2051
, INCLUSIVE ENCARGOS SOCIAIS DESONERADOS
20132 | MAO-DE-OBRA DE SERVENTE DA CONSTRUCAO CIVIL, INCLUSIVE ENCAR | H | 1.709 | 15.87 | 3 | 27.9355
GOS SOCIAIS DESONERADOS
30500 | GUINDASTE S/RODAS, DIESEL, 45CV, 6T (CP) | H | 0.081 | 401.1604 | 0 | 32.494
30502 | GUINDASTE S/RODAS, DIESEL, 45CV, 6T (CI) | H | 0.188 | 211.7954 | 0 | 39.8175
30898 | ARRUELA BORR.P/FLANGE 800MM. | UN | 1 | 51.672 | 0 | 51.672
06.011.0425-0 | ASSENTAMENTO SEM FORNECIMENTO,DE TUBOS ATE 1,00M DE COMPRIME | UN |  | 6755.07
NTO OU CONEXOES DE FERRO FUNDIDO OU ACO,COM FLANGES CLASSE P
N-10,INCLUSIVE O FORNECIMENTO DOS MATERIAIS PARA JUNTAS(ARRU
ELAS DE BORRACHA E PARAFUSOS COM PORCAS DE ACO INOX 316),CUS
TO POR JUNTA,COM DIAMETRO DE 900MM
01294 | GUINDASTE S/RODAS, DIESEL, 45CV, 6T (CP) | H | 0.082 | 404.9604 | 0 | 33.2068
01296 | GUINDASTE S/RODAS, DIESEL, 45CV, 6T (CI) | H | 0.192 | 215.5954 | 0 | 41.3943
01975 | MAO-DE-OBRA DE MONTADOR A (MONTAGEM DE ESTRUTURAS METALICAS) | H | 2.064 | 27.26 | 3 | 57.9526
, INCLUSIVE ENCARGOS SOCIAIS
01999 | MAO-DE-OBRA DE SERVENTE DA CONSTRUCAO CIVIL, INCLUSIVE ENCAR | H | 1.957 | 18.31 | 3 | 36.9077
GOS SOCIAIS
07299 | ARRUELA BORR.P/FLANGE 900MM. | UN | 1 | 56.296 | 0 | 56.296
10067 | PARAFUSO COM PORCA EM ACO INOX 30X130MM | UN | 28 | 233.19 | 0 | 6529.32
06.011.0425-A | ASSENTAMENTO SEM FORNECIMENTO,DE TUBOS ATE 1,00M DE COMPRIME | UN |  | 6741.37
NTO OU CONEXOES DE FERRO FUNDIDO OU ACO,COM FLANGES CLASSE P
N-10,INCLUSIVE O FORNECIMENTO DOS MATERIAIS PARA JUNTAS(ARRU
ELAS DE BORRACHA E PARAFUSOS COM PORCAS DE ACO INOX 316),CUS
TO POR JUNTA,COM DIAMETRO DE 900MM
10067 | PARAFUSO COM PORCA EM ACO INOX 30X130MM | UN | 28 | 233.19 | 0 | 6529.32
20102 | MAO-DE-OBRA DE MONTADOR A (MONTAGEM DE ESTRUTURAS METALICAS) | H | 2.064 | 23.62 | 3 | 50.2142
, INCLUSIVE ENCARGOS SOCIAIS DESONERADOS
20132 | MAO-DE-OBRA DE SERVENTE DA CONSTRUCAO CIVIL, INCLUSIVE ENCAR | H | 1.957 | 15.87 | 3 | 31.9893
GOS SOCIAIS DESONERADOS
30500 | GUINDASTE S/RODAS, DIESEL, 45CV, 6T (CP) | H | 0.082 | 401.1604 | 0 | 32.8952
30502 | GUINDASTE S/RODAS, DIESEL, 45CV, 6T (CI) | H | 0.192 | 211.7954 | 0 | 40.6647
30899 | ARRUELA BORR.P/FLANGE 900MM. | UN | 1 | 56.296 | 0 | 56.296
06.011.0426-0 | ASSENTAMENTO SEM FORNECIMENTO,DE TUBOS ATE 1,00M DE COMPRIME | UN |  | 9270.31
NTO OU CONEXOES DE FERRO FUNDIDO OU ACO,COM FLANGES CLASSE P
N-10,INCLUSIVE O FORNECIMENTO DOS MATERIAIS PARA JUNTAS(ARRU
ELAS DE BORRACHA E PARAFUSOS COM PORCAS DE ACO INOX 316),CUS
TO POR JUNTA,COM DIAMETRO DE 1000MM
01294 | GUINDASTE S/RODAS, DIESEL, 45CV, 6T (CP) | H | 0.084 | 404.9604 | 0 | 34.0167
01296 | GUINDASTE S/RODAS, DIESEL, 45CV, 6T (CI) | H | 0.196 | 215.5954 | 0 | 42.2567
01975 | MAO-DE-OBRA DE MONTADOR A (MONTAGEM DE ESTRUTURAS METALICAS) | H | 2.25 | 27.26 | 3 | 63.1751
, INCLUSIVE ENCARGOS SOCIAIS
01999 | MAO-DE-OBRA DE SERVENTE DA CONSTRUCAO CIVIL, INCLUSIVE ENCAR | H | 2.127 | 18.31 | 3 | 40.1137
GOS SOCIAIS
07300 | ARRUELA BORR.P/FLANGE 1000MM. | UN | 1 | 66.358 | 0 | 66.358
10068 | PARAFUSO COM PORCA EM ACO INOX 33X130MM | UN | 28 | 322.3 | 0 | 9024.4
06.011.0426-A | ASSENTAMENTO SEM FORNECIMENTO,DE TUBOS ATE 1,00M DE COMPRIME | UN |  | 9255.47
NTO OU CONEXOES DE FERRO FUNDIDO OU ACO,COM FLANGES CLASSE P
N-10,INCLUSIVE O FORNECIMENTO DOS MATERIAIS PARA JUNTAS(ARRU
ELAS DE BORRACHA E PARAFUSOS COM PORCAS DE ACO INOX 316),CUS
TO POR JUNTA,COM DIAMETRO DE 1000MM
10068 | PARAFUSO COM PORCA EM ACO INOX 33X130MM | UN | 28 | 322.3 | 0 | 9024.4
20102 | MAO-DE-OBRA DE MONTADOR A (MONTAGEM DE ESTRUTURAS METALICAS) | H | 2.25 | 23.62 | 3 | 54.7394
, INCLUSIVE ENCARGOS SOCIAIS DESONERADOS
20132 | MAO-DE-OBRA DE SERVENTE DA CONSTRUCAO CIVIL, INCLUSIVE ENCAR | H | 2.127 | 15.87 | 3 | 34.7682
GOS SOCIAIS DESONERADOS
30500 | GUINDASTE S/RODAS, DIESEL, 45CV, 6T (CP) | H | 0.084 | 401.1604 | 0 | 33.6975
30502 | GUINDASTE S/RODAS, DIESEL, 45CV, 6T (CI) | H | 0.196 | 211.7954 | 0 | 41.5119
30900 | ARRUELA BORR.P/FLANGE 1000MM. | UN | 1 | 66.358 | 0 | 66.358
06.011.0427-0 | ASSENTAMENTO SEM FORNECIMENTO,DE TUBOS ATE 1,00M DE COMPRIME | UN |  | 12769.2
NTO OU CONEXOES DE FERRO FUNDIDO OU ACO,COM FLANGES CLASSE P
N-10,INCLUSIVE O FORNECIMENTO DOS MATERIAIS PARA JUNTAS(ARRU
ELAS DE BORRACHA E PARAFUSOS COM PORCAS DE ACO INOX 316),CUS
TO POR JUNTA,COM DIAMETRO DE 1200MM
01294 | GUINDASTE S/RODAS, DIESEL, 45CV, 6T (CP) | H | 0.088 | 404.9604 | 0 | 35.6365
01296 | GUINDASTE S/RODAS, DIESEL, 45CV, 6T (CI) | H | 0.205 | 215.5954 | 0 | 44.1971
01975 | MAO-DE-OBRA DE MONTADOR A (MONTAGEM DE ESTRUTURAS METALICAS) | H | 2.735 | 27.26 | 3 | 76.7928
, INCLUSIVE ENCARGOS SOCIAIS
01999 | MAO-DE-OBRA DE SERVENTE DA CONSTRUCAO CIVIL, INCLUSIVE ENCAR | H | 2.596 | 18.31 | 3 | 48.9587
GOS SOCIAIS
07301 | ARRUELA BORR.P/FLANGE 1200MM. | UN | 1 | 73.702 | 0 | 73.702
10069 | PARAFUSO COM PORCA EM ACO INOX 36X140MM | UN | 32 | 390.31 | 0 | 12489.92
06.011.0427-A | ASSENTAMENTO SEM FORNECIMENTO,DE TUBOS ATE 1,00M DE COMPRIME | UN |  | 12751.31
NTO OU CONEXOES DE FERRO FUNDIDO OU ACO,COM FLANGES CLASSE P
N-10,INCLUSIVE O FORNECIMENTO DOS MATERIAIS PARA JUNTAS(ARRU
ELAS DE BORRACHA E PARAFUSOS COM PORCAS DE ACO INOX 316),CUS
TO POR JUNTA,COM DIAMETRO DE 1200MM
10069 | PARAFUSO COM PORCA EM ACO INOX 36X140MM | UN | 32 | 390.31 | 0 | 12489.92
20102 | MAO-DE-OBRA DE MONTADOR A (MONTAGEM DE ESTRUTURAS METALICAS) | H | 2.735 | 23.62 | 3 | 66.5387
, INCLUSIVE ENCARGOS SOCIAIS DESONERADOS
20132 | MAO-DE-OBRA DE SERVENTE DA CONSTRUCAO CIVIL, INCLUSIVE ENCAR | H | 2.596 | 15.87 | 3 | 42.4345
GOS SOCIAIS DESONERADOS
30500 | GUINDASTE S/RODAS, DIESEL, 45CV, 6T (CP) | H | 0.088 | 401.1604 | 0 | 35.3021
30502 | GUINDASTE S/RODAS, DIESEL, 45CV, 6T (CI) | H | 0.205 | 211.7954 | 0 | 43.4181
30901 | ARRUELA BORR.P/FLANGE 1200MM. | UN | 1 | 73.702 | 0 | 73.702
06.011.0431-0 | MONTAGEM SEM FORNECIMENTO,DE VALVULAS DE GAVETA(REGISTROS),V | UN |  | 106.09
ALVULAS DE RETENCAO,VENTOSAS,ETC,COM FLANGES CLASSE PN-10,IN
CLUSIVE O FORNECIMENTO DOS MATERIAIS PARA AS JUNTAS(ARRUELAS
DE BORRACHA E PARAFUSOS COM PORCAS DE ACO INOX 316),CUSTO P
OR JUNTA FLANGEADA,COM DIAMETRO DE 50MM
01975 | MAO-DE-OBRA DE MONTADOR A (MONTAGEM DE ESTRUTURAS METALICAS) | H | 0.387 | 27.26 | 3 | 10.8661
, INCLUSIVE ENCARGOS SOCIAIS
01999 | MAO-DE-OBRA DE SERVENTE DA CONSTRUCAO CIVIL, INCLUSIVE ENCAR | H | 0.337 | 18.31 | 3 | 6.3556
GOS SOCIAIS
02524 | ARRUELA DE BORRACHA SBR PARA FLANGE, PN 10, COM DIAMETRO NOM | UN | 1 | 2.31 | 0 | 2.31
INAL DE 050MM
10063 | PARAFUSO COM PORCA EM ACO INOX 16X80MM | UN | 4 | 21.64 | 0 | 86.56
06.011.0431-A | MONTAGEM SEM FORNECIMENTO,DE VALVULAS DE GAVETA(REGISTROS),V | UN |  | 103.79
ALVULAS DE RETENCAO,VENTOSAS,ETC,COM FLANGES CLASSE PN-10,IN
CLUSIVE O FORNECIMENTO DOS MATERIAIS PARA AS JUNTAS(ARRUELAS
DE BORRACHA E PARAFUSOS COM PORCAS DE ACO INOX 316),CUSTO P
OR JUNTA FLANGEADA,COM DIAMETRO DE 50MM
02524 | ARRUELA DE BORRACHA SBR PARA FLANGE, PN 10, COM DIAMETRO NOM | UN | 1 | 2.31 | 0 | 2.31
INAL DE 050MM
10063 | PARAFUSO COM PORCA EM ACO INOX 16X80MM | UN | 4 | 21.64 | 0 | 86.56
20102 | MAO-DE-OBRA DE MONTADOR A (MONTAGEM DE ESTRUTURAS METALICAS) | H | 0.387 | 23.62 | 3 | 9.4152
, INCLUSIVE ENCARGOS SOCIAIS DESONERADOS
20132 | MAO-DE-OBRA DE SERVENTE DA CONSTRUCAO CIVIL, INCLUSIVE ENCAR | H | 0.337 | 15.87 | 3 | 5.5086
GOS SOCIAIS DESONERADOS
06.011.0432-0 | MONTAGEM SEM FORNECIMENTO DE VALVULAS DE GAVETA(REGISTROS),V | UN |  | 107.18
ALVULAS DE RETENCAO,VENTOSAS,ETC,COM FLANGES CLASSE PN-10,IN
CLUSIVE O FORNECIMENTO DOS MATERIAIS PARA AS JUNTAS(ARRUELAS
DE BORRACHA E PARAFUSOS COM PORCAS DE ACO INOX 316),CUSTO P
OR JUNTA FLANGEADA,COM DIAMETRO DE 75MM
01975 | MAO-DE-OBRA DE MONTADOR A (MONTAGEM DE ESTRUTURAS METALICAS) | H | 0.397 | 27.26 | 3 | 11.1469
, INCLUSIVE ENCARGOS SOCIAIS
01999 | MAO-DE-OBRA DE SERVENTE DA CONSTRUCAO CIVIL, INCLUSIVE ENCAR | H | 0.345 | 18.31 | 3 | 6.5065
GOS SOCIAIS
02525 | ARRUELA DE BORRACHA SBR PARA FLANGE, PN 10, COM DIAMETRO NOM | UN | 1 | 2.97 | 0 | 2.97
INAL DE 080MM
10063 | PARAFUSO COM PORCA EM ACO INOX 16X80MM | UN | 4 | 21.64 | 0 | 86.56
06.011.0432-A | MONTAGEM SEM FORNECIMENTO DE VALVULAS DE GAVETA(REGISTROS),V | UN |  | 104.82
ALVULAS DE RETENCAO,VENTOSAS,ETC,COM FLANGES CLASSE PN-10,IN
CLUSIVE O FORNECIMENTO DOS MATERIAIS PARA AS JUNTAS(ARRUELAS
DE BORRACHA E PARAFUSOS COM PORCAS DE ACO INOX 316),CUSTO P
OR JUNTA FLANGEADA,COM DIAMETRO DE 75MM
02525 | ARRUELA DE BORRACHA SBR PARA FLANGE, PN 10, COM DIAMETRO NOM | UN | 1 | 2.97 | 0 | 2.97
INAL DE 080MM
10063 | PARAFUSO COM PORCA EM ACO INOX 16X80MM | UN | 4 | 21.64 | 0 | 86.56
20102 | MAO-DE-OBRA DE MONTADOR A (MONTAGEM DE ESTRUTURAS METALICAS) | H | 0.397 | 23.62 | 3 | 9.6585
, INCLUSIVE ENCARGOS SOCIAIS DESONERADOS
20132 | MAO-DE-OBRA DE SERVENTE DA CONSTRUCAO CIVIL, INCLUSIVE ENCAR | H | 0.345 | 15.87 | 3 | 5.6394
GOS SOCIAIS DESONERADOS
06.011.0433-0 | MONTAGEM SEM FORNECIMENTO,DE VALVULAS DE GAVETA(REGISTROS),V | UN |  | 205.47
ALVULAS DE RETENCAO,VENTOSAS,ETC,COM FLANGES CLASSE PN-10,IN
CLUSIVE O FORNECIMENTO DOS MATERIAIS PARA AS JUNTAS(ARRUELAS
DE BORRACHA E PARAFUSOS COM PORCAS DE ACO INOX 316),CUSTO P
OR JUNTA FLANGEADA,COM DIAMETRO DE 100MM
01975 | MAO-DE-OBRA DE MONTADOR A (MONTAGEM DE ESTRUTURAS METALICAS) | H | 0.534 | 27.26 | 3 | 14.9935
, INCLUSIVE ENCARGOS SOCIAIS
01999 | MAO-DE-OBRA DE SERVENTE DA CONSTRUCAO CIVIL, INCLUSIVE ENCAR | H | 0.705 | 18.31 | 3 | 13.2958
GOS SOCIAIS
02526 | ARRUELA DE BORRACHA SBR PARA FLANGE, PN 10, COM DIAMETRO NOM | UN | 1 | 4.07 | 0 | 4.07
INAL DE 100MM
10063 | PARAFUSO COM PORCA EM ACO INOX 16X80MM | UN | 8 | 21.64 | 0 | 173.12
06.011.0433-A | MONTAGEM SEM FORNECIMENTO,DE VALVULAS DE GAVETA(REGISTROS),V | UN |  | 201.7
ALVULAS DE RETENCAO,VENTOSAS,ETC,COM FLANGES CLASSE PN-10,IN
CLUSIVE O FORNECIMENTO DOS MATERIAIS PARA AS JUNTAS(ARRUELAS
DE BORRACHA E PARAFUSOS COM PORCAS DE ACO INOX 316),CUSTO P
OR JUNTA FLANGEADA,COM DIAMETRO DE 100MM
02526 | ARRUELA DE BORRACHA SBR PARA FLANGE, PN 10, COM DIAMETRO NOM | UN | 1 | 4.07 | 0 | 4.07
INAL DE 100MM
10063 | PARAFUSO COM PORCA EM ACO INOX 16X80MM | UN | 8 | 21.64 | 0 | 173.12
20102 | MAO-DE-OBRA DE MONTADOR A (MONTAGEM DE ESTRUTURAS METALICAS) | H | 0.534 | 23.62 | 3 | 12.9915
, INCLUSIVE ENCARGOS SOCIAIS DESONERADOS
20132 | MAO-DE-OBRA DE SERVENTE DA CONSTRUCAO CIVIL, INCLUSIVE ENCAR | H | 0.705 | 15.87 | 3 | 11.524
GOS SOCIAIS DESONERADOS
06.011.0434-0 | MONTAGEM SEM FORNECIMENTO,DE VALVULAS DE GAVETA(REGISTROS),V | UN |  | 334.94
ALVULAS DE RETENCAO,VENTOSAS,ETC,COM FLANGES CLASSE PN-10,IN
CLUSIVE O FORNECIMENTO DOS MATERIAIS PARA AS JUNTAS(ARRUELAS
DE BORRACHA E PARAFUSOS COM PORCAS DE ACO INOX 316),CUSTO P
OR JUNTA FLANGEADA,COM DIAMETRO DE 150MM
01975 | MAO-DE-OBRA DE MONTADOR A (MONTAGEM DE ESTRUTURAS METALICAS) | H | 0.618 | 27.26 | 3 | 17.3521
, INCLUSIVE ENCARGOS SOCIAIS
01999 | MAO-DE-OBRA DE SERVENTE DA CONSTRUCAO CIVIL, INCLUSIVE ENCAR | H | 0.8 | 18.31 | 3 | 15.0874
GOS SOCIAIS
02527 | ARRUELA DE BORRACHA SBR PARA FLANGE, PN 10, COM DIAMETRO NOM | UN | 1 | 4.91 | 0 | 4.91
INAL DE 150MM
10064 | PARAFUSO COM PORCA EM ACO INOX 20X90MM | UN | 8 | 37.2 | 0 | 297.6
06.011.0434-A | MONTAGEM SEM FORNECIMENTO,DE VALVULAS DE GAVETA(REGISTROS),V | UN |  | 330.62
ALVULAS DE RETENCAO,VENTOSAS,ETC,COM FLANGES CLASSE PN-10,IN
CLUSIVE O FORNECIMENTO DOS MATERIAIS PARA AS JUNTAS(ARRUELAS
DE BORRACHA E PARAFUSOS COM PORCAS DE ACO INOX 316),CUSTO P
OR JUNTA FLANGEADA,COM DIAMETRO DE 150MM
02527 | ARRUELA DE BORRACHA SBR PARA FLANGE, PN 10, COM DIAMETRO NOM | UN | 1 | 4.91 | 0 | 4.91
INAL DE 150MM
10064 | PARAFUSO COM PORCA EM ACO INOX 20X90MM | UN | 8 | 37.2 | 0 | 297.6
20102 | MAO-DE-OBRA DE MONTADOR A (MONTAGEM DE ESTRUTURAS METALICAS) | H | 0.618 | 23.62 | 3 | 15.0351
, INCLUSIVE ENCARGOS SOCIAIS DESONERADOS
20132 | MAO-DE-OBRA DE SERVENTE DA CONSTRUCAO CIVIL, INCLUSIVE ENCAR | H | 0.8 | 15.87 | 3 | 13.0769
GOS SOCIAIS DESONERADOS
06.011.0435-0 | MONTAGEM SEM FORNECIMENTO,DE VALVULAS DE GAVETA(REGISTROS),V | UN |  | 400.61
ALVULAS DE RETENCAO,VENTOSAS,ETC,COM FLANGES CLASSE PN-10,IN
CLUSIVE O FORNECIMENTO DOS MATERIAIS PARA AS JUNTAS(ARRUELAS
DE BORRACHA E PARAFUSOS COM PORCAS DE ACO INOX 316),CUSTO P
OR JUNTA FLANGEADA,COM DIAMETRO DE 200MM
00058 | ARRUELA DE BORRACHA SBR PARA FLANGE, PN 10, COM DIAMETRO NOM | UN | 1 | 6.16 | 0 | 6.16
INAL DE 200MM
01294 | GUINDASTE S/RODAS, DIESEL, 45CV, 6T (CP) | H | 0.075 | 404.9604 | 0 | 30.372
01296 | GUINDASTE S/RODAS, DIESEL, 45CV, 6T (CI) | H | 0.176 | 215.5954 | 0 | 37.9448
01975 | MAO-DE-OBRA DE MONTADOR A (MONTAGEM DE ESTRUTURAS METALICAS) | H | 0.633 | 27.26 | 3 | 17.7732
, INCLUSIVE ENCARGOS SOCIAIS
01999 | MAO-DE-OBRA DE SERVENTE DA CONSTRUCAO CIVIL, INCLUSIVE ENCAR | H | 0.571 | 18.31 | 3 | 10.7687
GOS SOCIAIS
10064 | PARAFUSO COM PORCA EM ACO INOX 20X90MM | UN | 8 | 37.2 | 0 | 297.6
06.011.0435-A | MONTAGEM SEM FORNECIMENTO,DE VALVULAS DE GAVETA(REGISTROS),V | UN |  | 395.85
ALVULAS DE RETENCAO,VENTOSAS,ETC,COM FLANGES CLASSE PN-10,IN
CLUSIVE O FORNECIMENTO DOS MATERIAIS PARA AS JUNTAS(ARRUELAS
DE BORRACHA E PARAFUSOS COM PORCAS DE ACO INOX 316),CUSTO P
OR JUNTA FLANGEADA,COM DIAMETRO DE 200MM
00058 | ARRUELA DE BORRACHA SBR PARA FLANGE, PN 10, COM DIAMETRO NOM | UN | 1 | 6.16 | 0 | 6.16
INAL DE 200MM
10064 | PARAFUSO COM PORCA EM ACO INOX 20X90MM | UN | 8 | 37.2 | 0 | 297.6
20102 | MAO-DE-OBRA DE MONTADOR A (MONTAGEM DE ESTRUTURAS METALICAS) | H | 0.633 | 23.62 | 3 | 15.4
, INCLUSIVE ENCARGOS SOCIAIS DESONERADOS
20132 | MAO-DE-OBRA DE SERVENTE DA CONSTRUCAO CIVIL, INCLUSIVE ENCAR | H | 0.571 | 15.87 | 3 | 9.3336
GOS SOCIAIS DESONERADOS
30500 | GUINDASTE S/RODAS, DIESEL, 45CV, 6T (CP) | H | 0.075 | 401.1604 | 0 | 30.087
30502 | GUINDASTE S/RODAS, DIESEL, 45CV, 6T (CI) | H | 0.176 | 211.7954 | 0 | 37.276
06.011.0436-0 | MONTAGEM SEM FORNECIMENTO,DE VALVULAS DE GAVETA(REGISTROS),V | UN |  | 560.38
ALVULAS DE RETENCAO,VENTOSAS,ETC,COM FLANGES CLASSE PN-10,IN
CLUSIVE O FORNECIMENTO DOS MATERIAIS PARA AS JUNTAS(ARRUELAS
DE BORRACHA E PARAFUSOS COM PORCAS DE ACO INOX 316),CUSTO P
OR JUNTA FLANGEADA,COM DIAMETRO DE 250MM
01294 | GUINDASTE S/RODAS, DIESEL, 45CV, 6T (CP) | H | 0.075 | 404.9604 | 0 | 30.372
01296 | GUINDASTE S/RODAS, DIESEL, 45CV, 6T (CI) | H | 0.177 | 215.5954 | 0 | 38.1604
01975 | MAO-DE-OBRA DE MONTADOR A (MONTAGEM DE ESTRUTURAS METALICAS) | H | 0.798 | 27.26 | 3 | 22.4061
, INCLUSIVE ENCARGOS SOCIAIS
01999 | MAO-DE-OBRA DE SERVENTE DA CONSTRUCAO CIVIL, INCLUSIVE ENCAR | H | 0.733 | 18.31 | 3 | 13.8239
GOS SOCIAIS
02528 | ARRUELA DE BORRACHA SBR PARA FLANGE, PN 10, NO DIAMETRO NOMI | UN | 1 | 9.22 | 0 | 9.22
NAL DE 250MM
10064 | PARAFUSO COM PORCA EM ACO INOX 20X90MM | UN | 12 | 37.2 | 0 | 446.4
06.011.0436-A | MONTAGEM SEM FORNECIMENTO,DE VALVULAS DE GAVETA(REGISTROS),V | UN |  | 554.59
ALVULAS DE RETENCAO,VENTOSAS,ETC,COM FLANGES CLASSE PN-10,IN
CLUSIVE O FORNECIMENTO DOS MATERIAIS PARA AS JUNTAS(ARRUELAS
DE BORRACHA E PARAFUSOS COM PORCAS DE ACO INOX 316),CUSTO P
OR JUNTA FLANGEADA,COM DIAMETRO DE 250MM
02528 | ARRUELA DE BORRACHA SBR PARA FLANGE, PN 10, NO DIAMETRO NOMI | UN | 1 | 9.22 | 0 | 9.22
NAL DE 250MM
10064 | PARAFUSO COM PORCA EM ACO INOX 20X90MM | UN | 12 | 37.2 | 0 | 446.4
20102 | MAO-DE-OBRA DE MONTADOR A (MONTAGEM DE ESTRUTURAS METALICAS) | H | 0.798 | 23.62 | 3 | 19.4142
, INCLUSIVE ENCARGOS SOCIAIS DESONERADOS
20132 | MAO-DE-OBRA DE SERVENTE DA CONSTRUCAO CIVIL, INCLUSIVE ENCAR | H | 0.733 | 15.87 | 3 | 11.9817
GOS SOCIAIS DESONERADOS
30500 | GUINDASTE S/RODAS, DIESEL, 45CV, 6T (CP) | H | 0.075 | 401.1604 | 0 | 30.087
30502 | GUINDASTE S/RODAS, DIESEL, 45CV, 6T (CI) | H | 0.177 | 211.7954 | 0 | 37.4878
06.011.0437-0 | MONTAGEM SEM FORNECIMENTO,DE VALVULAS DE GAVETA(REGISTROS),V | UN |  | 572.65
ALVULAS DE RETENCAO,VENTOSAS,ETC,COM FLANGES CLASSE PN-10,IN
CLUSIVE O FORNECIMENTO DOS MATERIAIS PARA AS JUNTAS(ARRUELAS
DE BORRACHA E PARAFUSOS COM PORCAS DE ACO INOX 316),CUSTO P
OR JUNTA FLANGEADA,COM DIAMETRO DE 300MM
01294 | GUINDASTE S/RODAS, DIESEL, 45CV, 6T (CP) | H | 0.077 | 404.9604 | 0 | 31.182
01296 | GUINDASTE S/RODAS, DIESEL, 45CV, 6T (CI) | H | 0.179 | 215.5954 | 0 | 38.5916
01975 | MAO-DE-OBRA DE MONTADOR A (MONTAGEM DE ESTRUTURAS METALICAS) | H | 0.805 | 27.26 | 3 | 22.6026
, INCLUSIVE ENCARGOS SOCIAIS
01999 | MAO-DE-OBRA DE SERVENTE DA CONSTRUCAO CIVIL, INCLUSIVE ENCAR | H | 0.736 | 18.31 | 3 | 13.8804
GOS SOCIAIS
02529 | ARRUELA DE BORRACHA SBR PARA FLANGE, PN 10, COM DIAMETRO NOM | UN | 1 | 20 | 0 | 20
INAL DE 300MM
10064 | PARAFUSO COM PORCA EM ACO INOX 20X90MM | UN | 12 | 37.2 | 0 | 446.4
06.011.0437-A | MONTAGEM SEM FORNECIMENTO,DE VALVULAS DE GAVETA(REGISTROS),V | UN |  | 566.81
ALVULAS DE RETENCAO,VENTOSAS,ETC,COM FLANGES CLASSE PN-10,IN
CLUSIVE O FORNECIMENTO DOS MATERIAIS PARA AS JUNTAS(ARRUELAS
DE BORRACHA E PARAFUSOS COM PORCAS DE ACO INOX 316),CUSTO P
OR JUNTA FLANGEADA,COM DIAMETRO DE 300MM
02529 | ARRUELA DE BORRACHA SBR PARA FLANGE, PN 10, COM DIAMETRO NOM | UN | 1 | 20 | 0 | 20
INAL DE 300MM
10064 | PARAFUSO COM PORCA EM ACO INOX 20X90MM | UN | 12 | 37.2 | 0 | 446.4
20102 | MAO-DE-OBRA DE MONTADOR A (MONTAGEM DE ESTRUTURAS METALICAS) | H | 0.805 | 23.62 | 3 | 19.5845
, INCLUSIVE ENCARGOS SOCIAIS DESONERADOS
20132 | MAO-DE-OBRA DE SERVENTE DA CONSTRUCAO CIVIL, INCLUSIVE ENCAR | H | 0.736 | 15.87 | 3 | 12.0307
GOS SOCIAIS DESONERADOS
30500 | GUINDASTE S/RODAS, DIESEL, 45CV, 6T (CP) | H | 0.077 | 401.1604 | 0 | 30.8894
30502 | GUINDASTE S/RODAS, DIESEL, 45CV, 6T (CI) | H | 0.179 | 211.7954 | 0 | 37.9114
06.011.0438-0 | MONTAGEM SEM FORNECIMENTO,DE VALVULAS DE GAVETA(REGISTROS),V | UN |  | 743.65
ALVULAS DE RETENCAO,VENTOSAS,ETC,COM FLANGES CLASSE PN-10,IN
CLUSIVE O FORNECIMENTO DOS MATERIAIS PARA AS JUNTAS(ARRUELAS
DE BORRACHA E PARAFUSOS COM PORCAS DE ACO INOX 316),CUSTO P
OR JUNTA FLANGEADA,COM DIAMETRO DE 350MM
01294 | GUINDASTE S/RODAS, DIESEL, 45CV, 6T (CP) | H | 0.079 | 404.9604 | 0 | 31.9919
01296 | GUINDASTE S/RODAS, DIESEL, 45CV, 6T (CI) | H | 0.185 | 215.5954 | 0 | 39.8851
01975 | MAO-DE-OBRA DE MONTADOR A (MONTAGEM DE ESTRUTURAS METALICAS) | H | 0.977 | 27.26 | 3 | 27.432
, INCLUSIVE ENCARGOS SOCIAIS
01999 | MAO-DE-OBRA DE SERVENTE DA CONSTRUCAO CIVIL, INCLUSIVE ENCAR | H | 0.905 | 18.31 | 3 | 17.0677
GOS SOCIAIS
07296 | ARRUELA BORR.P/FLANGE 350MM. | UN | 1 | 32.074 | 0 | 32.074
10064 | PARAFUSO COM PORCA EM ACO INOX 20X90MM | UN | 16 | 37.2 | 0 | 595.2
06.011.0438-A | MONTAGEM SEM FORNECIMENTO,DE VALVULAS DE GAVETA(REGISTROS),V | UN |  | 736.7
ALVULAS DE RETENCAO,VENTOSAS,ETC,COM FLANGES CLASSE PN-10,IN
CLUSIVE O FORNECIMENTO DOS MATERIAIS PARA AS JUNTAS(ARRUELAS
DE BORRACHA E PARAFUSOS COM PORCAS DE ACO INOX 316),CUSTO P
OR JUNTA FLANGEADA,COM DIAMETRO DE 350MM
10064 | PARAFUSO COM PORCA EM ACO INOX 20X90MM | UN | 16 | 37.2 | 0 | 595.2
20102 | MAO-DE-OBRA DE MONTADOR A (MONTAGEM DE ESTRUTURAS METALICAS) | H | 0.977 | 23.62 | 3 | 23.769
, INCLUSIVE ENCARGOS SOCIAIS DESONERADOS
20132 | MAO-DE-OBRA DE SERVENTE DA CONSTRUCAO CIVIL, INCLUSIVE ENCAR | H | 0.905 | 15.87 | 3 | 14.7932
GOS SOCIAIS DESONERADOS
30500 | GUINDASTE S/RODAS, DIESEL, 45CV, 6T (CP) | H | 0.079 | 401.1604 | 0 | 31.6917
30502 | GUINDASTE S/RODAS, DIESEL, 45CV, 6T (CI) | H | 0.185 | 211.7954 | 0 | 39.1821
30893 | ARRUELA BORR.P/FLANGE 350MM. | UN | 1 | 32.074 | 0 | 32.074
06.011.0439-0 | MONTAGEM SEM FORNECIMENTO,DE VALVULAS DE GAVETA(REGISTROS),V | UN |  | 2157.74
ALVULAS DE RETENCAO,VENTOSAS,ETC,COM FLANGES CLASSE PN-10,IN
CLUSIVE O FORNECIMENTO DOS MATERIAIS PARA AS JUNTAS(ARRUELAS
DE BORRACHA E PARAFUSOS COM PORCAS DE ACO INOX 316),CUSTO P
OR JUNTA FLANGEADA,COM DIAMETRO DE 400MM
01294 | GUINDASTE S/RODAS, DIESEL, 45CV, 6T (CP) | H | 0.08 | 404.9604 | 0 | 32.3968
01296 | GUINDASTE S/RODAS, DIESEL, 45CV, 6T (CI) | H | 0.187 | 215.5954 | 0 | 40.3163
01975 | MAO-DE-OBRA DE MONTADOR A (MONTAGEM DE ESTRUTURAS METALICAS) | H | 1.112 | 27.26 | 3 | 31.2225
, INCLUSIVE ENCARGOS SOCIAIS
01999 | MAO-DE-OBRA DE SERVENTE DA CONSTRUCAO CIVIL, INCLUSIVE ENCAR | H | 1.036 | 18.31 | 3 | 19.5382
GOS SOCIAIS
02531 | ARRUELA BORR.P/FLANGE 400MM. | UN | 1 | 35.23 | 0 | 35.23
10065 | PARAFUSO COM PORCA EM ACO INOX 24X100MM | UN | 16 | 124.94 | 0 | 1999.04
06.011.0439-A | MONTAGEM SEM FORNECIMENTO,DE VALVULAS DE GAVETA(REGISTROS),V | UN |  | 2149.95
ALVULAS DE RETENCAO,VENTOSAS,ETC,COM FLANGES CLASSE PN-10,IN
CLUSIVE O FORNECIMENTO DOS MATERIAIS PARA AS JUNTAS(ARRUELAS
DE BORRACHA E PARAFUSOS COM PORCAS DE ACO INOX 316),CUSTO P
OR JUNTA FLANGEADA,COM DIAMETRO DE 400MM
10065 | PARAFUSO COM PORCA EM ACO INOX 24X100MM | UN | 16 | 124.94 | 0 | 1999.04
20102 | MAO-DE-OBRA DE MONTADOR A (MONTAGEM DE ESTRUTURAS METALICAS) | H | 1.112 | 23.62 | 3 | 27.0534
, INCLUSIVE ENCARGOS SOCIAIS DESONERADOS
20132 | MAO-DE-OBRA DE SERVENTE DA CONSTRUCAO CIVIL, INCLUSIVE ENCAR | H | 1.036 | 15.87 | 3 | 16.9346
GOS SOCIAIS DESONERADOS
30500 | GUINDASTE S/RODAS, DIESEL, 45CV, 6T (CP) | H | 0.08 | 401.1604 | 0 | 32.0928
30502 | GUINDASTE S/RODAS, DIESEL, 45CV, 6T (CI) | H | 0.187 | 211.7954 | 0 | 39.6057
30894 | ARRUELA BORR.P/FLANGE 400MM. | UN | 1 | 35.23 | 0 | 35.23
06.011.0440-0 | MONTAGEM SEM FORNECIMENTO,DE VALVULAS DE GAVETA(REGISTROS),V | UN |  | 2665.78
ALVULAS DE RETENCAO,VENTOSAS,ETC,COM FLANGES CLASSE PN-10,IN
CLUSIVE O FORNECIMENTO DOS MATERIAIS PARA AS JUNTAS(ARRUELAS
DE BORRACHA E PARAFUSOS COM PORCAS DE ACO INOX 316),CUSTO P
OR JUNTA FLANGEADA,COM DIAMETRO DE 450MM
01294 | GUINDASTE S/RODAS, DIESEL, 45CV, 6T (CP) | H | 0.083 | 404.9604 | 0 | 33.6117
01296 | GUINDASTE S/RODAS, DIESEL, 45CV, 6T (CI) | H | 0.187 | 215.5954 | 0 | 40.3163
01975 | MAO-DE-OBRA DE MONTADOR A (MONTAGEM DE ESTRUTURAS METALICAS) | H | 1.251 | 27.26 | 3 | 35.1253
, INCLUSIVE ENCARGOS SOCIAIS
01999 | MAO-DE-OBRA DE SERVENTE DA CONSTRUCAO CIVIL, INCLUSIVE ENCAR | H | 1.165 | 18.31 | 3 | 21.9711
GOS SOCIAIS
10065 | PARAFUSO COM PORCA EM ACO INOX 24X100MM | UN | 20 | 124.94 | 0 | 2498.8
15240 | ARRUELA BORRACHA PARA FLANGE 450MM. | UN | 1 | 35.964 | 0 | 35.964
06.011.0440-A | MONTAGEM SEM FORNECIMENTO,DE VALVULAS DE GAVETA(REGISTROS),V | UN |  | 2657.14
ALVULAS DE RETENCAO,VENTOSAS,ETC,COM FLANGES CLASSE PN-10,IN
CLUSIVE O FORNECIMENTO DOS MATERIAIS PARA AS JUNTAS(ARRUELAS
DE BORRACHA E PARAFUSOS COM PORCAS DE ACO INOX 316),CUSTO P
OR JUNTA FLANGEADA,COM DIAMETRO DE 450MM
10065 | PARAFUSO COM PORCA EM ACO INOX 24X100MM | UN | 20 | 124.94 | 0 | 2498.8
20102 | MAO-DE-OBRA DE MONTADOR A (MONTAGEM DE ESTRUTURAS METALICAS) | H | 1.251 | 23.62 | 3 | 30.4351
, INCLUSIVE ENCARGOS SOCIAIS DESONERADOS
20132 | MAO-DE-OBRA DE SERVENTE DA CONSTRUCAO CIVIL, INCLUSIVE ENCAR | H | 1.165 | 15.87 | 3 | 19.0432
GOS SOCIAIS DESONERADOS
30500 | GUINDASTE S/RODAS, DIESEL, 45CV, 6T (CP) | H | 0.083 | 401.1604 | 0 | 33.2963
30502 | GUINDASTE S/RODAS, DIESEL, 45CV, 6T (CI) | H | 0.187 | 211.7954 | 0 | 39.6057
30909 | ARRUELA BORRACHA PARA FLANGE 450MM. | UN | 1 | 35.964 | 0 | 35.964
06.011.0441-0 | MONTAGEM SEM FORNECIMENTO DE VALVULAS DE GAVETA(REGISTROS),V | UN |  | 2674.29
ALVULAS DE RETENCAO,VENTOSAS,ETC,COM FLANGES CLASSE PN-10,IN
CLUSIVE O FORNECIMENTO DOS MATERIAIS PARA AS JUNTAS(ARRUELAS
DE BORRACHA E PARAFUSOS COM PORCAS DE ACO INOX 316),CUSTO P
OR JUNTA FLANGEADA,COM DIAMETRO DE 500MM
01294 | GUINDASTE S/RODAS, DIESEL, 45CV, 6T (CP) | H | 0.086 | 404.9604 | 0 | 34.8266
01296 | GUINDASTE S/RODAS, DIESEL, 45CV, 6T (CI) | H | 0.2 | 215.5954 | 0 | 43.1191
01975 | MAO-DE-OBRA DE MONTADOR A (MONTAGEM DE ESTRUTURAS METALICAS) | H | 1.33 | 27.26 | 3 | 37.3435
, INCLUSIVE ENCARGOS SOCIAIS
01999 | MAO-DE-OBRA DE SERVENTE DA CONSTRUCAO CIVIL, INCLUSIVE ENCAR | H | 1.245 | 18.31 | 3 | 23.4798
GOS SOCIAIS
02533 | ARRUELA BORR.P/FLANGE 500MM. | UN | 1 | 36.724 | 0 | 36.724
10065 | PARAFUSO COM PORCA EM ACO INOX 24X100MM | UN | 20 | 124.94 | 0 | 2498.8
06.011.0441-A | MONTAGEM SEM FORNECIMENTO DE VALVULAS DE GAVETA(REGISTROS),V | UN |  | 2665.09
ALVULAS DE RETENCAO,VENTOSAS,ETC,COM FLANGES CLASSE PN-10,IN
CLUSIVE O FORNECIMENTO DOS MATERIAIS PARA AS JUNTAS(ARRUELAS
DE BORRACHA E PARAFUSOS COM PORCAS DE ACO INOX 316),CUSTO P
OR JUNTA FLANGEADA,COM DIAMETRO DE 500MM
10065 | PARAFUSO COM PORCA EM ACO INOX 24X100MM | UN | 20 | 124.94 | 0 | 2498.8
20102 | MAO-DE-OBRA DE MONTADOR A (MONTAGEM DE ESTRUTURAS METALICAS) | H | 1.33 | 23.62 | 3 | 32.357
, INCLUSIVE ENCARGOS SOCIAIS DESONERADOS
20132 | MAO-DE-OBRA DE SERVENTE DA CONSTRUCAO CIVIL, INCLUSIVE ENCAR | H | 1.245 | 15.87 | 3 | 20.3509
GOS SOCIAIS DESONERADOS
30500 | GUINDASTE S/RODAS, DIESEL, 45CV, 6T (CP) | H | 0.086 | 401.1604 | 0 | 34.4998
30502 | GUINDASTE S/RODAS, DIESEL, 45CV, 6T (CI) | H | 0.2 | 211.7954 | 0 | 42.3591
30895 | ARRUELA BORR.P/FLANGE 500MM. | UN | 1 | 36.724 | 0 | 36.724
06.011.0442-0 | MONTAGEM SEM FORNECIMENTO,DE VALVULAS DE GAVETA(REGISTROS),V | UN |  | 3944.86
ALVULAS DE RETENCAO,VENTOSAS,ETC,COM FLANGES CLASSE PN-10,IN
CLUSIVE O FORNECIMENTO DOS MATERIAIS PARA AS JUNTAS(ARRUELAS
DE BORRACHA E PARAFUSOS COM PORCAS DE ACO INOX 316),CUSTO P
OR JUNTA FLANGEADA,COM DIAMETRO DE 600MM
01294 | GUINDASTE S/RODAS, DIESEL, 45CV, 6T (CP) | H | 0.091 | 404.9604 | 0 | 36.8514
01296 | GUINDASTE S/RODAS, DIESEL, 45CV, 6T (CI) | H | 0.213 | 215.5954 | 0 | 45.9218
01975 | MAO-DE-OBRA DE MONTADOR A (MONTAGEM DE ESTRUTURAS METALICAS) | H | 1.477 | 27.26 | 3 | 41.4709
, INCLUSIVE ENCARGOS SOCIAIS
01999 | MAO-DE-OBRA DE SERVENTE DA CONSTRUCAO CIVIL, INCLUSIVE ENCAR | H | 1.385 | 18.31 | 3 | 26.1201
GOS SOCIAIS
02534 | ARRUELA BORR.P/FLANGE 600MM. | UN | 1 | 42.098 | 0 | 42.098
10066 | PARAFUSO COM PORCA EM ACO INOX 27X120MM | UN | 20 | 187.62 | 0 | 3752.4
06.011.0442-A | MONTAGEM SEM FORNECIMENTO,DE VALVULAS DE GAVETA(REGISTROS),V | UN |  | 3934.68
ALVULAS DE RETENCAO,VENTOSAS,ETC,COM FLANGES CLASSE PN-10,IN
CLUSIVE O FORNECIMENTO DOS MATERIAIS PARA AS JUNTAS(ARRUELAS
DE BORRACHA E PARAFUSOS COM PORCAS DE ACO INOX 316),CUSTO P
OR JUNTA FLANGEADA,COM DIAMETRO DE 600MM
10066 | PARAFUSO COM PORCA EM ACO INOX 27X120MM | UN | 20 | 187.62 | 0 | 3752.4
20102 | MAO-DE-OBRA DE MONTADOR A (MONTAGEM DE ESTRUTURAS METALICAS) | H | 1.477 | 23.62 | 3 | 35.9333
, INCLUSIVE ENCARGOS SOCIAIS DESONERADOS
20132 | MAO-DE-OBRA DE SERVENTE DA CONSTRUCAO CIVIL, INCLUSIVE ENCAR | H | 1.385 | 15.87 | 3 | 22.6393
GOS SOCIAIS DESONERADOS
30500 | GUINDASTE S/RODAS, DIESEL, 45CV, 6T (CP) | H | 0.091 | 401.1604 | 0 | 36.5056
30502 | GUINDASTE S/RODAS, DIESEL, 45CV, 6T (CI) | H | 0.213 | 211.7954 | 0 | 45.1124
30896 | ARRUELA BORR.P/FLANGE 600MM. | UN | 1 | 42.098 | 0 | 42.098
06.011.0443-0 | MONTAGEM SEM FORNECIMENTO,DE VALVULAS DE GAVETA(REGISTROS),V | UN |  | 4717.08
ALVULAS DE RETENCAO,VENTOSAS,ETC,COM FLANGES CLASSE PN-10,IN
CLUSIVE O FORNECIMENTO DOS MATERIAIS PARA AS JUNTAS(ARRUELAS
DE BORRACHA E PARAFUSOS COM PORCAS DE ACO INOX 316),CUSTO P
OR JUNTA FLANGEADA,COM DIAMETRO DE 700MM
01294 | GUINDASTE S/RODAS, DIESEL, 45CV, 6T (CP) | H | 0.101 | 404.9604 | 0 | 40.901
01296 | GUINDASTE S/RODAS, DIESEL, 45CV, 6T (CI) | H | 0.236 | 215.5954 | 0 | 50.8805
01975 | MAO-DE-OBRA DE MONTADOR A (MONTAGEM DE ESTRUTURAS METALICAS) | H | 1.733 | 27.26 | 3 | 48.6588
, INCLUSIVE ENCARGOS SOCIAIS
01999 | MAO-DE-OBRA DE SERVENTE DA CONSTRUCAO CIVIL, INCLUSIVE ENCAR | H | 1.633 | 18.31 | 3 | 30.7972
GOS SOCIAIS
07297 | ARRUELA BORR.P/FLANGE 700MM. | UN | 1 | 42.97 | 0 | 42.97
10066 | PARAFUSO COM PORCA EM ACO INOX 27X120MM | UN | 24 | 187.62 | 0 | 4502.88
06.011.0443-A | MONTAGEM SEM FORNECIMENTO,DE VALVULAS DE GAVETA(REGISTROS),V | UN |  | 4705.2
ALVULAS DE RETENCAO,VENTOSAS,ETC,COM FLANGES CLASSE PN-10,IN
CLUSIVE O FORNECIMENTO DOS MATERIAIS PARA AS JUNTAS(ARRUELAS
DE BORRACHA E PARAFUSOS COM PORCAS DE ACO INOX 316),CUSTO P
OR JUNTA FLANGEADA,COM DIAMETRO DE 700MM
10066 | PARAFUSO COM PORCA EM ACO INOX 27X120MM | UN | 24 | 187.62 | 0 | 4502.88
20102 | MAO-DE-OBRA DE MONTADOR A (MONTAGEM DE ESTRUTURAS METALICAS) | H | 1.733 | 23.62 | 3 | 42.1615
, INCLUSIVE ENCARGOS SOCIAIS DESONERADOS
20132 | MAO-DE-OBRA DE SERVENTE DA CONSTRUCAO CIVIL, INCLUSIVE ENCAR | H | 1.633 | 15.87 | 3 | 26.6932
GOS SOCIAIS DESONERADOS
30500 | GUINDASTE S/RODAS, DIESEL, 45CV, 6T (CP) | H | 0.101 | 401.1604 | 0 | 40.5172
30502 | GUINDASTE S/RODAS, DIESEL, 45CV, 6T (CI) | H | 0.236 | 211.7954 | 0 | 49.9837
30897 | ARRUELA BORR.P/FLANGE 700MM. | UN | 1 | 42.97 | 0 | 42.97
06.011.0445-0 | MONTAGEM SEM FORNECIMENTO,DE VALVULAS DE GAVETA(REGISTROS),V | UN |  | 5831.33
ALVULAS DE RETENCAO,VENTOSAS,ETC,COM FLANGES CLASSE PN-10,IN
CLUSIVE O FORNECIMENTO DOS MATERIAIS PARA AS JUNTAS(ARRUELAS
DE BORRACHA E PARAFUSOS COM PORCAS DE ACO INOX 316),CUSTO P
OR JUNTA FLANGEADA,COM DIAMETRO DE 800MM
01294 | GUINDASTE S/RODAS, DIESEL, 45CV, 6T (CP) | H | 0.104 | 404.9604 | 0 | 42.1159
01296 | GUINDASTE S/RODAS, DIESEL, 45CV, 6T (CI) | H | 0.249 | 215.5954 | 0 | 53.6833
01975 | MAO-DE-OBRA DE MONTADOR A (MONTAGEM DE ESTRUTURAS METALICAS) | H | 1.903 | 27.26 | 3 | 53.4321
, INCLUSIVE ENCARGOS SOCIAIS
01999 | MAO-DE-OBRA DE SERVENTE DA CONSTRUCAO CIVIL, INCLUSIVE ENCAR | H | 1.796 | 18.31 | 3 | 33.8713
GOS SOCIAIS
07298 | ARRUELA BORR.P/FLANGE 800MM. | UN | 1 | 51.672 | 0 | 51.672
10067 | PARAFUSO COM PORCA EM ACO INOX 30X130MM | UN | 24 | 233.19 | 0 | 5596.56
06.011.0445-A | MONTAGEM SEM FORNECIMENTO,DE VALVULAS DE GAVETA(REGISTROS),V | UN |  | 5818.34
ALVULAS DE RETENCAO,VENTOSAS,ETC,COM FLANGES CLASSE PN-10,IN
CLUSIVE O FORNECIMENTO DOS MATERIAIS PARA AS JUNTAS(ARRUELAS
DE BORRACHA E PARAFUSOS COM PORCAS DE ACO INOX 316),CUSTO P
OR JUNTA FLANGEADA,COM DIAMETRO DE 800MM
10067 | PARAFUSO COM PORCA EM ACO INOX 30X130MM | UN | 24 | 233.19 | 0 | 5596.56
20102 | MAO-DE-OBRA DE MONTADOR A (MONTAGEM DE ESTRUTURAS METALICAS) | H | 1.903 | 23.62 | 3 | 46.2973
, INCLUSIVE ENCARGOS SOCIAIS DESONERADOS
20132 | MAO-DE-OBRA DE SERVENTE DA CONSTRUCAO CIVIL, INCLUSIVE ENCAR | H | 1.796 | 15.87 | 3 | 29.3576
GOS SOCIAIS DESONERADOS
30500 | GUINDASTE S/RODAS, DIESEL, 45CV, 6T (CP) | H | 0.104 | 401.1604 | 0 | 41.7207
30502 | GUINDASTE S/RODAS, DIESEL, 45CV, 6T (CI) | H | 0.249 | 211.7954 | 0 | 52.7371
30898 | ARRUELA BORR.P/FLANGE 800MM. | UN | 1 | 51.672 | 0 | 51.672
06.011.0446-0 | MONTAGEM SEM FORNECIMENTO,DE VALVULAS DE GAVETA(REGISTROS),V | UN |  | 6794.48
ALVULAS DE RETENCAO,VENTOSAS,ETC,COM FLANGES CLASSE PN-10,IN
CLUSIVE O FORNECIMENTO DOS MATERIAIS PARA AS JUNTAS(ARRUELAS
DE BORRACHA E PARAFUSOS COM PORCAS DE ACO INOX 316),CUSTO P
OR JUNTA FLANGEADA,COM DIAMETRO DE 900MM
01294 | GUINDASTE S/RODAS, DIESEL, 45CV, 6T (CP) | H | 0.119 | 404.9604 | 0 | 48.1903
01296 | GUINDASTE S/RODAS, DIESEL, 45CV, 6T (CI) | H | 0.278 | 215.5954 | 0 | 59.9355
01975 | MAO-DE-OBRA DE MONTADOR A (MONTAGEM DE ESTRUTURAS METALICAS) | H | 2.193 | 27.26 | 3 | 61.5746
, INCLUSIVE ENCARGOS SOCIAIS
01999 | MAO-DE-OBRA DE SERVENTE DA CONSTRUCAO CIVIL, INCLUSIVE ENCAR | H | 2.077 | 18.31 | 3 | 39.1708
GOS SOCIAIS
07299 | ARRUELA BORR.P/FLANGE 900MM. | UN | 1 | 56.296 | 0 | 56.296
10067 | PARAFUSO COM PORCA EM ACO INOX 30X130MM | UN | 28 | 233.19 | 0 | 6529.32
06.011.0446-A | MONTAGEM SEM FORNECIMENTO,DE VALVULAS DE GAVETA(REGISTROS),V | UN |  | 6779.53
ALVULAS DE RETENCAO,VENTOSAS,ETC,COM FLANGES CLASSE PN-10,IN
CLUSIVE O FORNECIMENTO DOS MATERIAIS PARA AS JUNTAS(ARRUELAS
DE BORRACHA E PARAFUSOS COM PORCAS DE ACO INOX 316),CUSTO P
OR JUNTA FLANGEADA,COM DIAMETRO DE 900MM
10067 | PARAFUSO COM PORCA EM ACO INOX 30X130MM | UN | 28 | 233.19 | 0 | 6529.32
20102 | MAO-DE-OBRA DE MONTADOR A (MONTAGEM DE ESTRUTURAS METALICAS) | H | 2.193 | 23.62 | 3 | 53.3526
, INCLUSIVE ENCARGOS SOCIAIS DESONERADOS
20132 | MAO-DE-OBRA DE SERVENTE DA CONSTRUCAO CIVIL, INCLUSIVE ENCAR | H | 2.077 | 15.87 | 3 | 33.9508
GOS SOCIAIS DESONERADOS
30500 | GUINDASTE S/RODAS, DIESEL, 45CV, 6T (CP) | H | 0.119 | 401.1604 | 0 | 47.7381
30502 | GUINDASTE S/RODAS, DIESEL, 45CV, 6T (CI) | H | 0.278 | 211.7954 | 0 | 58.8791
30899 | ARRUELA BORR.P/FLANGE 900MM. | UN | 1 | 56.296 | 0 | 56.296
06.011.0447-0 | MONTAGEM SEM FORNECIMENTO,DE VALVULAS DE GAVETA(REGISTROS),V | UN |  | 9318.3
ALVULAS DE RETENCAO,VENTOSAS,ETC,COM FLANGES CLASSE PN-10,IN
CLUSIVE O FORNECIMENTO DOS MATERIAIS PARA AS JUNTAS(ARRUELAS
DE BORRACHA E PARAFUSOS COM PORCAS DE ACO INOX 316),CUSTO P
OR JUNTA FLANGEADA,COM DIAMETRO DE 1000MM
01051 | GUINDASTE SOBRE RODAS,CAPACIDADE DE 15T,INCLUSIVE OPERADOR E | H | 0.128 | 423.7506 | 0 | 54.2401
AUXILIAR (CP)
01053 | GUINDASTE SOBRE RODAS,CAPACIDADE DE 15T,INCLUSIVE OPERADOR E | H | 0.298 | 211.8237 | 0 | 63.1235
AUXILIAR (CI)
01975 | MAO-DE-OBRA DE MONTADOR A (MONTAGEM DE ESTRUTURAS METALICAS) | H | 2.397 | 27.26 | 3 | 67.3025
, INCLUSIVE ENCARGOS SOCIAIS
01999 | MAO-DE-OBRA DE SERVENTE DA CONSTRUCAO CIVIL, INCLUSIVE ENCAR | H | 2.274 | 18.31 | 3 | 42.886
GOS SOCIAIS
07300 | ARRUELA BORR.P/FLANGE 1000MM. | UN | 1 | 66.358 | 0 | 66.358
10068 | PARAFUSO COM PORCA EM ACO INOX 33X130MM | UN | 28 | 322.3 | 0 | 9024.4
06.011.0447-A | MONTAGEM SEM FORNECIMENTO,DE VALVULAS DE GAVETA(REGISTROS),V | UN |  | 9300.94
ALVULAS DE RETENCAO,VENTOSAS,ETC,COM FLANGES CLASSE PN-10,IN
CLUSIVE O FORNECIMENTO DOS MATERIAIS PARA AS JUNTAS(ARRUELAS
DE BORRACHA E PARAFUSOS COM PORCAS DE ACO INOX 316),CUSTO P
OR JUNTA FLANGEADA,COM DIAMETRO DE 1000MM
10068 | PARAFUSO COM PORCA EM ACO INOX 33X130MM | UN | 28 | 322.3 | 0 | 9024.4
20102 | MAO-DE-OBRA DE MONTADOR A (MONTAGEM DE ESTRUTURAS METALICAS) | H | 2.397 | 23.62 | 3 | 58.3157
, INCLUSIVE ENCARGOS SOCIAIS DESONERADOS
20132 | MAO-DE-OBRA DE SERVENTE DA CONSTRUCAO CIVIL, INCLUSIVE ENCAR | H | 2.274 | 15.87 | 3 | 37.171
GOS SOCIAIS DESONERADOS
30503 | GUINDASTE SOBRE RODAS,CAPACIDADE DE 15T,INCLUSIVE OPERADOR E | H | 0.128 | 417.5106 | 0 | 53.4414
AUXILIAR (CP)
30505 | GUINDASTE SOBRE RODAS,CAPACIDADE DE 15T,INCLUSIVE OPERADOR E | H | 0.298 | 205.5837 | 0 | 61.2639
AUXILIAR (CI)
30900 | ARRUELA BORR.P/FLANGE 1000MM. | UN | 1 | 66.358 | 0 | 66.358
06.011.0449-0 | MONTAGEM SEM FORNECIMENTO,DE VALVULAS DE GAVETA(REGISTROS),V | UN |  | 12840.31
ALVULAS DE RETENCAO,VENTOSAS,ETC,COM FLANGES CLASSE PN-10,IN
CLUSIVE O FORNECIMENTO DOS MATERIAIS PARA AS JUNTAS(ARRUELAS
DE BORRACHA E PARAFUSOS COM PORCAS DE ACO INOX 316),CUSTO P
OR JUNTA FLANGEADA,COM DIAMETRO DE 1200MM
01051 | GUINDASTE SOBRE RODAS,CAPACIDADE DE 15T,INCLUSIVE OPERADOR E | H | 0.153 | 423.7506 | 0 | 64.8338
AUXILIAR (CP)
01053 | GUINDASTE SOBRE RODAS,CAPACIDADE DE 15T,INCLUSIVE OPERADOR E | H | 0.358 | 211.8237 | 0 | 75.8329
AUXILIAR (CI)
01975 | MAO-DE-OBRA DE MONTADOR A (MONTAGEM DE ESTRUTURAS METALICAS) | H | 2.954 | 27.26 | 3 | 82.9418
, INCLUSIVE ENCARGOS SOCIAIS
01999 | MAO-DE-OBRA DE SERVENTE DA CONSTRUCAO CIVIL, INCLUSIVE ENCAR | H | 2.815 | 18.31 | 3 | 53.0889
GOS SOCIAIS
07301 | ARRUELA BORR.P/FLANGE 1200MM. | UN | 1 | 73.702 | 0 | 73.702
10069 | PARAFUSO COM PORCA EM ACO INOX 36X140MM | UN | 32 | 390.31 | 0 | 12489.92
06.011.0449-A | MONTAGEM SEM FORNECIMENTO,DE VALVULAS DE GAVETA(REGISTROS),V | UN |  | 12818.98
ALVULAS DE RETENCAO,VENTOSAS,ETC,COM FLANGES CLASSE PN-10,IN
CLUSIVE O FORNECIMENTO DOS MATERIAIS PARA AS JUNTAS(ARRUELAS
DE BORRACHA E PARAFUSOS COM PORCAS DE ACO INOX 316),CUSTO P
OR JUNTA FLANGEADA,COM DIAMETRO DE 1200MM
10069 | PARAFUSO COM PORCA EM ACO INOX 36X140MM | UN | 32 | 390.31 | 0 | 12489.92
20102 | MAO-DE-OBRA DE MONTADOR A (MONTAGEM DE ESTRUTURAS METALICAS) | H | 2.954 | 23.62 | 3 | 71.8667
, INCLUSIVE ENCARGOS SOCIAIS DESONERADOS
20132 | MAO-DE-OBRA DE SERVENTE DA CONSTRUCAO CIVIL, INCLUSIVE ENCAR | H | 2.815 | 15.87 | 3 | 46.0143
GOS SOCIAIS DESONERADOS
30503 | GUINDASTE SOBRE RODAS,CAPACIDADE DE 15T,INCLUSIVE OPERADOR E | H | 0.153 | 417.5106 | 0 | 63.8791
AUXILIAR (CP)
30505 | GUINDASTE SOBRE RODAS,CAPACIDADE DE 15T,INCLUSIVE OPERADOR E | H | 0.358 | 205.5837 | 0 | 73.599
AUXILIAR (CI)
30901 | ARRUELA BORR.P/FLANGE 1200MM. | UN | 1 | 73.702 | 0 | 73.702
06.012.0001-0 | CAIXA DE AREIA DE CONCRETO ARMADO DE 1,00X1,00X1,80M,PARA CO | UN |  | 3789.8
LETOR DE AGUAS PLUVIAIS DE 0,40M DE DIAMETRO COM PAREDES DE
O,15M DE ESPESSURA,SENDO A BASE EM CONCRETO DOSADO PARA FCK=
10MPA E REVESTIDA DE ARGAMASSA DE CIMENTO E AREIA,TRACO 1:4
EM VOLUME,DEGRAUS DE FERRO FUNDIDO,INCLUSIVE FORNECIMENTO DE
TODOS OS MATERIAIS
00235 | DEGRAU DE FERRO FUNDIDO, FORMATO U, PARA CHAMINE DE POCO DE | UN | 3 | 65 | 0 | 195
VISITA
01633 | CONCRETO FCK 10MPA | M3 | 1.7 | 353.8667 | 0 | 601.5734
01641 | FORMAS MADEIRA PARAM. PLANOS; 1,4 VEZES | M2 | 17 | 94.2425 | 0 | 1602.1225
01643 | BARRA ACO CA-25 REDONDA SEM SALIENCIA OUMOSSA, DIAMETRO DE 6 | KG | 36.5 | 11.2752 | 0 | 411.5448
,3MM A 8,0MM (1/4 A 5/16)
01644 | BARRA ACO CA-25 DIAM. MAIOR/IGUAL 10MM | KG | 36.5 | 8.9912 | 0 | 328.1788
01645 | CORTE ACO CA-25 DIAM. ENTRE 6,3MM A 8MM | KG | 73 | 4.4959 | 0 | 328.2007
01968 | MAO-DE-OBRA DE PEDREIRO, INCLUSIVE ENCARGOS SOCIAIS | H | 5 | 25.34 | 3 | 130.501
01999 | MAO-DE-OBRA DE SERVENTE DA CONSTRUCAO CIVIL, INCLUSIVE ENCAR | H | 8.5 | 18.31 | 3 | 160.3041
GOS SOCIAIS
03087 | EMBOCO ARG. CIM. E AREIA TRACO 1:4 | M2 | 1 | 32.3837 | 0 | 32.3837
06.012.0001-A | CAIXA DE AREIA DE CONCRETO ARMADO DE 1,00X1,00X1,80M,PARA CO | UN |  | 3590.67
LETOR DE AGUAS PLUVIAIS DE 0,40M DE DIAMETRO COM PAREDES DE
O,15M DE ESPESSURA,SENDO A BASE EM CONCRETO DOSADO PARA FCK=
10MPA E REVESTIDA DE ARGAMASSA DE CIMENTO E AREIA,TRACO 1:4
EM VOLUME,DEGRAUS DE FERRO FUNDIDO,INCLUSIVE FORNECIMENTO DE
TODOS OS MATERIAIS
00235 | DEGRAU DE FERRO FUNDIDO, FORMATO U, PARA CHAMINE DE POCO DE | UN | 3 | 65 | 0 | 195
VISITA
20115 | MAO-DE-OBRA DE PEDREIRO, INCLUSIVE ENCARGOS SOCIAIS DESONERA | H | 5 | 21.96 | 3 | 113.094
DOS
20132 | MAO-DE-OBRA DE SERVENTE DA CONSTRUCAO CIVIL, INCLUSIVE ENCAR | H | 8.5 | 15.87 | 3 | 138.9419
GOS SOCIAIS DESONERADOS
30245 | CONCRETO FCK 10MPA | M3 | 1.7 | 353.8667 | 0 | 601.5734
30283 | FORMAS MADEIRA PARAM. PLANOS; 1,4 VEZES | M2 | 17 | 87.5713 | 0 | 1488.7121
30301 | BARRA ACO CA-25 DIAM. MAIOR/IGUAL 10MM | KG | 36.5 | 8.9912 | 0 | 328.1788
30307 | CORTE ACO CA-25 DIAM. ENTRE 6,3MM A 8MM | KG | 73 | 3.8964 | 0 | 284.4372
30353 | EMBOCO ARG. CIM. E AREIA TRACO 1:4 | M2 | 1 | 29.1916 | 0 | 29.1916
30984 | BARRA ACO CA-25 REDONDA SEM SALIENCIA OUMOSSA, DIAMETRO DE 6 | KG | 36.5 | 11.2752 | 0 | 411.5448
,3MM A 8,0MM (1/4 A 5/16)
06.012.0002-0 | CAIXA DE AREIA DE CONCRETO ARMADO DE 1,00X1,00X1,90M,PARA CO | UN |  | 3971.17
LETOR DE AGUAS PLUVIAIS DE 0,50M DE DIAMETRO COM PAREDES DE
0,15M DE ESPESSURA,SENDO A BASE EM CONCRETO DOSADO PARA FCK=
10MPA E REVESTIDA DE ARGAMASSA DE CIMENTO E AREIA,TRACO 1:4
EM VOLUME,DEGRAUS DE FERRO FUNDIDO,INCLUSIVE FORNECIMENTO DE
TODOS OS MATERIAIS
00235 | DEGRAU DE FERRO FUNDIDO, FORMATO U, PARA CHAMINE DE POCO DE | UN | 3 | 65 | 0 | 195
VISITA
01633 | CONCRETO FCK 10MPA | M3 | 1.8 | 353.8667 | 0 | 636.9601
01641 | FORMAS MADEIRA PARAM. PLANOS; 1,4 VEZES | M2 | 18 | 94.2425 | 0 | 1696.365
01643 | BARRA ACO CA-25 REDONDA SEM SALIENCIA OUMOSSA, DIAMETRO DE 6 | KG | 37.5 | 11.2752 | 0 | 422.82
,3MM A 8,0MM (1/4 A 5/16)
01644 | BARRA ACO CA-25 DIAM. MAIOR/IGUAL 10MM | KG | 37.5 | 8.9912 | 0 | 337.17
01645 | CORTE ACO CA-25 DIAM. ENTRE 6,3MM A 8MM | KG | 75 | 4.4959 | 0 | 337.1925
01968 | MAO-DE-OBRA DE PEDREIRO, INCLUSIVE ENCARGOS SOCIAIS | H | 5.5 | 25.34 | 3 | 143.5511
01999 | MAO-DE-OBRA DE SERVENTE DA CONSTRUCAO CIVIL, INCLUSIVE ENCAR | H | 9 | 18.31 | 3 | 169.7337
GOS SOCIAIS
03087 | EMBOCO ARG. CIM. E AREIA TRACO 1:4 | M2 | 1 | 32.3837 | 0 | 32.3837
06.012.0002-A | CAIXA DE AREIA DE CONCRETO ARMADO DE 1,00X1,00X1,90M,PARA CO | UN |  | 3761.17
LETOR DE AGUAS PLUVIAIS DE 0,50M DE DIAMETRO COM PAREDES DE
0,15M DE ESPESSURA,SENDO A BASE EM CONCRETO DOSADO PARA FCK=
10MPA E REVESTIDA DE ARGAMASSA DE CIMENTO E AREIA,TRACO 1:4
EM VOLUME,DEGRAUS DE FERRO FUNDIDO,INCLUSIVE FORNECIMENTO DE
TODOS OS MATERIAIS
00235 | DEGRAU DE FERRO FUNDIDO, FORMATO U, PARA CHAMINE DE POCO DE | UN | 3 | 65 | 0 | 195
VISITA
20115 | MAO-DE-OBRA DE PEDREIRO, INCLUSIVE ENCARGOS SOCIAIS DESONERA | H | 5.5 | 21.96 | 3 | 124.4034
DOS
20132 | MAO-DE-OBRA DE SERVENTE DA CONSTRUCAO CIVIL, INCLUSIVE ENCAR | H | 9 | 15.87 | 3 | 147.1149
GOS SOCIAIS DESONERADOS
30245 | CONCRETO FCK 10MPA | M3 | 1.8 | 353.8667 | 0 | 636.9601
30283 | FORMAS MADEIRA PARAM. PLANOS; 1,4 VEZES | M2 | 18 | 87.5713 | 0 | 1576.2834
30301 | BARRA ACO CA-25 DIAM. MAIOR/IGUAL 10MM | KG | 37.5 | 8.9912 | 0 | 337.17
30307 | CORTE ACO CA-25 DIAM. ENTRE 6,3MM A 8MM | KG | 75 | 3.8964 | 0 | 292.23
30353 | EMBOCO ARG. CIM. E AREIA TRACO 1:4 | M2 | 1 | 29.1916 | 0 | 29.1916
30984 | BARRA ACO CA-25 REDONDA SEM SALIENCIA OUMOSSA, DIAMETRO DE 6 | KG | 37.5 | 11.2752 | 0 | 422.82
,3MM A 8,0MM (1/4 A 5/16)
06.012.0003-0 | CAIXA DE AREIA DE CONCRETO ARMADO DE 1,10X1,10X2,00M,PARA CO | UN |  | 4446.94
LETOR DE AGUAS PLUVIAIS DE 0,60M DE DIAMETRO COM PAREDES DE
0,15M DE ESPESSURA,SENDO A BASE EM CONCRETO DOSADO PARA FCK=
10MPA E REVESTIDA DE ARGAMASSA DE CIMENTO E AREIA,TRACO 1:4
EM VOLUME,DEGRAUS DE FERRO FUNDIDO,INCLUSIVE FORNECIMENTO DE
TODOS OS MATERIAIS
00235 | DEGRAU DE FERRO FUNDIDO, FORMATO U, PARA CHAMINE DE POCO DE | UN | 4 | 65 | 0 | 260
VISITA
01633 | CONCRETO FCK 10MPA | M3 | 2 | 353.8667 | 0 | 707.7334
01641 | FORMAS MADEIRA PARAM. PLANOS; 1,4 VEZES | M2 | 20 | 94.2425 | 0 | 1884.85
01643 | BARRA ACO CA-25 REDONDA SEM SALIENCIA OUMOSSA, DIAMETRO DE 6 | KG | 42 | 11.2752 | 0 | 473.5584
,3MM A 8,0MM (1/4 A 5/16)
01644 | BARRA ACO CA-25 DIAM. MAIOR/IGUAL 10MM | KG | 42 | 8.9912 | 0 | 377.6304
01645 | CORTE ACO CA-25 DIAM. ENTRE 6,3MM A 8MM | KG | 84 | 4.4959 | 0 | 377.6556
01968 | MAO-DE-OBRA DE PEDREIRO, INCLUSIVE ENCARGOS SOCIAIS | H | 6 | 25.34 | 3 | 156.6012
01999 | MAO-DE-OBRA DE SERVENTE DA CONSTRUCAO CIVIL, INCLUSIVE ENCAR | H | 9 | 18.31 | 3 | 169.7337
GOS SOCIAIS
03087 | EMBOCO ARG. CIM. E AREIA TRACO 1:4 | M2 | 1.21 | 32.3837 | 0 | 39.1843
06.012.0003-A | CAIXA DE AREIA DE CONCRETO ARMADO DE 1,10X1,10X2,00M,PARA CO | UN |  | 4215.79
LETOR DE AGUAS PLUVIAIS DE 0,60M DE DIAMETRO COM PAREDES DE
0,15M DE ESPESSURA,SENDO A BASE EM CONCRETO DOSADO PARA FCK=
10MPA E REVESTIDA DE ARGAMASSA DE CIMENTO E AREIA,TRACO 1:4
EM VOLUME,DEGRAUS DE FERRO FUNDIDO,INCLUSIVE FORNECIMENTO DE
TODOS OS MATERIAIS
00235 | DEGRAU DE FERRO FUNDIDO, FORMATO U, PARA CHAMINE DE POCO DE | UN | 4 | 65 | 0 | 260
VISITA
20115 | MAO-DE-OBRA DE PEDREIRO, INCLUSIVE ENCARGOS SOCIAIS DESONERA | H | 6 | 21.96 | 3 | 135.7128
DOS
20132 | MAO-DE-OBRA DE SERVENTE DA CONSTRUCAO CIVIL, INCLUSIVE ENCAR | H | 9 | 15.87 | 3 | 147.1149
GOS SOCIAIS DESONERADOS
30245 | CONCRETO FCK 10MPA | M3 | 2 | 353.8667 | 0 | 707.7334
30283 | FORMAS MADEIRA PARAM. PLANOS; 1,4 VEZES | M2 | 20 | 87.5713 | 0 | 1751.426
30301 | BARRA ACO CA-25 DIAM. MAIOR/IGUAL 10MM | KG | 42 | 8.9912 | 0 | 377.6304
30307 | CORTE ACO CA-25 DIAM. ENTRE 6,3MM A 8MM | KG | 84 | 3.8964 | 0 | 327.2976
30353 | EMBOCO ARG. CIM. E AREIA TRACO 1:4 | M2 | 1.21 | 29.1916 | 0 | 35.3218
30984 | BARRA ACO CA-25 REDONDA SEM SALIENCIA OUMOSSA, DIAMETRO DE 6 | KG | 42 | 11.2752 | 0 | 473.5584
,3MM A 8,0MM (1/4 A 5/16)
06.012.0004-0 | CAIXA DE AREIA DE CONCRETO ARMADO DE 1,20X1,20X2,10M,PARA CO | UN |  | 4943.13
LETOR DE AGUAS PLUVIAIS DE 0,70M DE DIAMETRO COM PAREDES DE
0,15M DE ESPESSURA,SENDO A BASE EM CONCRETO DOSADO PARA FCK=
10MPA E REVESTIDA DE ARGAMASSA DE CIMENTO E AREIA,TRACO 1:4
EM VOLUME,DEGRAUS DE FERRO FUNDIDO,INCLUSIVE FORNECIMENTO DE
TODOS OS MATERIAIS
00235 | DEGRAU DE FERRO FUNDIDO, FORMATO U, PARA CHAMINE DE POCO DE | UN | 4 | 65 | 0 | 260
VISITA
01633 | CONCRETO FCK 10MPA | M3 | 2.3 | 353.8667 | 0 | 813.8934
01641 | FORMAS MADEIRA PARAM. PLANOS; 1,4 VEZES | M2 | 23 | 94.2425 | 0 | 2167.5775
01643 | BARRA ACO CA-25 REDONDA SEM SALIENCIA OUMOSSA, DIAMETRO DE 6 | KG | 44 | 11.2752 | 0 | 496.1088
,3MM A 8,0MM (1/4 A 5/16)
01644 | BARRA ACO CA-25 DIAM. MAIOR/IGUAL 10MM | KG | 44 | 8.9912 | 0 | 395.6128
01645 | CORTE ACO CA-25 DIAM. ENTRE 6,3MM A 8MM | KG | 88 | 4.4959 | 0 | 395.6392
01968 | MAO-DE-OBRA DE PEDREIRO, INCLUSIVE ENCARGOS SOCIAIS | H | 6.5 | 25.34 | 3 | 169.6513
01999 | MAO-DE-OBRA DE SERVENTE DA CONSTRUCAO CIVIL, INCLUSIVE ENCAR | H | 10.5 | 18.31 | 3 | 198.0227
GOS SOCIAIS
03087 | EMBOCO ARG. CIM. E AREIA TRACO 1:4 | M2 | 1.44 | 32.3837 | 0 | 46.6325
06.012.0004-A | CAIXA DE AREIA DE CONCRETO ARMADO DE 1,20X1,20X2,10M,PARA CO | UN |  | 4683.33
LETOR DE AGUAS PLUVIAIS DE 0,70M DE DIAMETRO COM PAREDES DE
0,15M DE ESPESSURA,SENDO A BASE EM CONCRETO DOSADO PARA FCK=
10MPA E REVESTIDA DE ARGAMASSA DE CIMENTO E AREIA,TRACO 1:4
EM VOLUME,DEGRAUS DE FERRO FUNDIDO,INCLUSIVE FORNECIMENTO DE
TODOS OS MATERIAIS
00235 | DEGRAU DE FERRO FUNDIDO, FORMATO U, PARA CHAMINE DE POCO DE | UN | 4 | 65 | 0 | 260
VISITA
20115 | MAO-DE-OBRA DE PEDREIRO, INCLUSIVE ENCARGOS SOCIAIS DESONERA | H | 6.5 | 21.96 | 3 | 147.0222
DOS
20132 | MAO-DE-OBRA DE SERVENTE DA CONSTRUCAO CIVIL, INCLUSIVE ENCAR | H | 10.5 | 15.87 | 3 | 171.6341
GOS SOCIAIS DESONERADOS
30245 | CONCRETO FCK 10MPA | M3 | 2.3 | 353.8667 | 0 | 813.8934
30283 | FORMAS MADEIRA PARAM. PLANOS; 1,4 VEZES | M2 | 23 | 87.5713 | 0 | 2014.1399
30301 | BARRA ACO CA-25 DIAM. MAIOR/IGUAL 10MM | KG | 44 | 8.9912 | 0 | 395.6128
30307 | CORTE ACO CA-25 DIAM. ENTRE 6,3MM A 8MM | KG | 88 | 3.8964 | 0 | 342.8832
30353 | EMBOCO ARG. CIM. E AREIA TRACO 1:4 | M2 | 1.44 | 29.1916 | 0 | 42.0359
30984 | BARRA ACO CA-25 REDONDA SEM SALIENCIA OUMOSSA, DIAMETRO DE 6 | KG | 44 | 11.2752 | 0 | 496.1088
,3MM A 8,0MM (1/4 A 5/16)
06.012.0005-0 | CAIXA DE AREIA DE CONCRETO ARMADO DE 1,30X1,30X2,20M,PARA CO | UN |  | 5369.57
LETOR DE AGUAS PLUVIAIS DE 0,80M DE DIAMETRO COM PAREDES DE
0,15M DE ESPESSURA,SENDO A BASE EM CONCRETO DOSADO PARA FCK=
10MPA E REVESTIDA DE ARGAMASSA DE CIMENTO E AREIA,TRACO 1:4
EM VOLUME,DEGRAUS DE FERRO FUNDIDO,INCLUSIVE FORNECIMENTO DE
TODOS OS MATERIAIS
00235 | DEGRAU DE FERRO FUNDIDO, FORMATO U, PARA CHAMINE DE POCO DE | UN | 4 | 65 | 0 | 260
VISITA
01633 | CONCRETO FCK 10MPA | M3 | 2.5 | 353.8667 | 0 | 884.6668
01641 | FORMAS MADEIRA PARAM. PLANOS; 1,4 VEZES | M2 | 25 | 94.2425 | 0 | 2356.0625
01643 | BARRA ACO CA-25 REDONDA SEM SALIENCIA OUMOSSA, DIAMETRO DE 6 | KG | 48 | 11.2752 | 0 | 541.2096
,3MM A 8,0MM (1/4 A 5/16)
01644 | BARRA ACO CA-25 DIAM. MAIOR/IGUAL 10MM | KG | 48 | 8.9912 | 0 | 431.5776
01645 | CORTE ACO CA-25 DIAM. ENTRE 6,3MM A 8MM | KG | 96 | 4.4959 | 0 | 431.6064
01968 | MAO-DE-OBRA DE PEDREIRO, INCLUSIVE ENCARGOS SOCIAIS | H | 7.5 | 25.34 | 3 | 195.7515
01999 | MAO-DE-OBRA DE SERVENTE DA CONSTRUCAO CIVIL, INCLUSIVE ENCAR | H | 11.5 | 18.31 | 3 | 216.882
GOS SOCIAIS
03087 | EMBOCO ARG. CIM. E AREIA TRACO 1:4 | M2 | 1.6 | 32.3837 | 0 | 51.8139
06.012.0005-A | CAIXA DE AREIA DE CONCRETO ARMADO DE 1,30X1,30X2,20M,PARA CO | UN |  | 5085.11
LETOR DE AGUAS PLUVIAIS DE 0,80M DE DIAMETRO COM PAREDES DE
0,15M DE ESPESSURA,SENDO A BASE EM CONCRETO DOSADO PARA FCK=
10MPA E REVESTIDA DE ARGAMASSA DE CIMENTO E AREIA,TRACO 1:4
EM VOLUME,DEGRAUS DE FERRO FUNDIDO,INCLUSIVE FORNECIMENTO DE
TODOS OS MATERIAIS
00235 | DEGRAU DE FERRO FUNDIDO, FORMATO U, PARA CHAMINE DE POCO DE | UN | 4 | 65 | 0 | 260
VISITA
20115 | MAO-DE-OBRA DE PEDREIRO, INCLUSIVE ENCARGOS SOCIAIS DESONERA | H | 7.5 | 21.96 | 3 | 169.641
DOS
20132 | MAO-DE-OBRA DE SERVENTE DA CONSTRUCAO CIVIL, INCLUSIVE ENCAR | H | 11.5 | 15.87 | 3 | 187.9802
GOS SOCIAIS DESONERADOS
30245 | CONCRETO FCK 10MPA | M3 | 2.5 | 353.8667 | 0 | 884.6668
30283 | FORMAS MADEIRA PARAM. PLANOS; 1,4 VEZES | M2 | 25 | 87.5713 | 0 | 2189.2825
30301 | BARRA ACO CA-25 DIAM. MAIOR/IGUAL 10MM | KG | 48 | 8.9912 | 0 | 431.5776
30307 | CORTE ACO CA-25 DIAM. ENTRE 6,3MM A 8MM | KG | 96 | 3.8964 | 0 | 374.0544
30353 | EMBOCO ARG. CIM. E AREIA TRACO 1:4 | M2 | 1.6 | 29.1916 | 0 | 46.7066
30984 | BARRA ACO CA-25 REDONDA SEM SALIENCIA OUMOSSA, DIAMETRO DE 6 | KG | 48 | 11.2752 | 0 | 541.2096
,3MM A 8,0MM (1/4 A 5/16)
06.012.0006-0 | CAIXA DE AREIA DE CONCRETO ARMADO DE 1,40X1,40X2,30M,PARA CO | UN |  | 6158.61
LETOR DE AGUAS PLUVIAIS DE 0,90M DE DIAMETRO COM PAREDES DE
0,15M DE ESPESSURA,SENDO A BASE EM CONCRETO DOSADO PARA FCK=
10MPA E REVESTIDA DE ARGAMASSA DE CIMENTO E AREIA,TRACO 1:4
EM VOLUME,DEGRAUS DE FERRO FUNDIDO,INCLUSIVE FORNECIMENTO DE
TODOS OS MATERIAIS
00235 | DEGRAU DE FERRO FUNDIDO, FORMATO U, PARA CHAMINE DE POCO DE | UN | 4 | 65 | 0 | 260
VISITA
01633 | CONCRETO FCK 10MPA | M3 | 2.9 | 353.8667 | 0 | 1026.2134
01641 | FORMAS MADEIRA PARAM. PLANOS; 1,4 VEZES | M2 | 29 | 94.2425 | 0 | 2733.0325
01643 | BARRA ACO CA-25 REDONDA SEM SALIENCIA OUMOSSA, DIAMETRO DE 6 | KG | 55 | 11.2752 | 0 | 620.136
,3MM A 8,0MM (1/4 A 5/16)
01644 | BARRA ACO CA-25 DIAM. MAIOR/IGUAL 10MM | KG | 55 | 8.9912 | 0 | 494.516
01645 | CORTE ACO CA-25 DIAM. ENTRE 6,3MM A 8MM | KG | 110 | 4.4959 | 0 | 494.549
01968 | MAO-DE-OBRA DE PEDREIRO, INCLUSIVE ENCARGOS SOCIAIS | H | 8.5 | 25.34 | 3 | 221.8517
01999 | MAO-DE-OBRA DE SERVENTE DA CONSTRUCAO CIVIL, INCLUSIVE ENCAR | H | 13 | 18.31 | 3 | 245.1709
GOS SOCIAIS
03087 | EMBOCO ARG. CIM. E AREIA TRACO 1:4 | M2 | 1.95 | 32.3837 | 0 | 63.1482
06.012.0006-A | CAIXA DE AREIA DE CONCRETO ARMADO DE 1,40X1,40X2,30M,PARA CO | UN |  | 5830.71
LETOR DE AGUAS PLUVIAIS DE 0,90M DE DIAMETRO COM PAREDES DE
0,15M DE ESPESSURA,SENDO A BASE EM CONCRETO DOSADO PARA FCK=
10MPA E REVESTIDA DE ARGAMASSA DE CIMENTO E AREIA,TRACO 1:4
EM VOLUME,DEGRAUS DE FERRO FUNDIDO,INCLUSIVE FORNECIMENTO DE
TODOS OS MATERIAIS
00235 | DEGRAU DE FERRO FUNDIDO, FORMATO U, PARA CHAMINE DE POCO DE | UN | 4 | 65 | 0 | 260
VISITA
20115 | MAO-DE-OBRA DE PEDREIRO, INCLUSIVE ENCARGOS SOCIAIS DESONERA | H | 8.5 | 21.96 | 3 | 192.2598
DOS
20132 | MAO-DE-OBRA DE SERVENTE DA CONSTRUCAO CIVIL, INCLUSIVE ENCAR | H | 13 | 15.87 | 3 | 212.4993
GOS SOCIAIS DESONERADOS
30245 | CONCRETO FCK 10MPA | M3 | 2.9 | 353.8667 | 0 | 1026.2134
30283 | FORMAS MADEIRA PARAM. PLANOS; 1,4 VEZES | M2 | 29 | 87.5713 | 0 | 2539.5677
30301 | BARRA ACO CA-25 DIAM. MAIOR/IGUAL 10MM | KG | 55 | 8.9912 | 0 | 494.516
30307 | CORTE ACO CA-25 DIAM. ENTRE 6,3MM A 8MM | KG | 110 | 3.8964 | 0 | 428.604
30353 | EMBOCO ARG. CIM. E AREIA TRACO 1:4 | M2 | 1.95 | 29.1916 | 0 | 56.9236
30984 | BARRA ACO CA-25 REDONDA SEM SALIENCIA OUMOSSA, DIAMETRO DE 6 | KG | 55 | 11.2752 | 0 | 620.136
,3MM A 8,0MM (1/4 A 5/16)
06.012.0007-0 | CAIXA DE AREIA DE CONCRETO ARMADO DE 1,50X1,50X2,40M,PARA CO | UN |  | 6822.9
LETOR DE AGUAS PLUVIAIS DE 1,00M DE DIAMETRO COM PAREDES DE
0,15M DE ESPESSURA,SENDO A BASE EM CONCRETO DOSADO PARA FCK=
10MPA E REVESTIDA DE ARGAMASSA DE CIMENTO E AREIA,TRACO 1:4
EM VOLUME,DEGRAUS DE FERRO FUNDIDO,INCLUSIVE FORNECIMENTO DE
TODOS OS MATERIAIS
00235 | DEGRAU DE FERRO FUNDIDO, FORMATO U, PARA CHAMINE DE POCO DE | UN | 5 | 65 | 0 | 325
VISITA
01633 | CONCRETO FCK 10MPA | M3 | 3.2 | 353.8667 | 0 | 1132.3734
01641 | FORMAS MADEIRA PARAM. PLANOS; 1,4 VEZES | M2 | 32 | 94.2425 | 0 | 3015.76
01643 | BARRA ACO CA-25 REDONDA SEM SALIENCIA OUMOSSA, DIAMETRO DE 6 | KG | 60 | 11.2752 | 0 | 676.512
,3MM A 8,0MM (1/4 A 5/16)
01644 | BARRA ACO CA-25 DIAM. MAIOR/IGUAL 10MM | KG | 60 | 8.9912 | 0 | 539.472
01645 | CORTE ACO CA-25 DIAM. ENTRE 6,3MM A 8MM | KG | 120 | 4.4959 | 0 | 539.508
01968 | MAO-DE-OBRA DE PEDREIRO, INCLUSIVE ENCARGOS SOCIAIS | H | 9.5 | 25.34 | 3 | 247.9519
01999 | MAO-DE-OBRA DE SERVENTE DA CONSTRUCAO CIVIL, INCLUSIVE ENCAR | H | 14.5 | 18.31 | 3 | 273.4599
GOS SOCIAIS
03087 | EMBOCO ARG. CIM. E AREIA TRACO 1:4 | M2 | 2.25 | 32.3837 | 0 | 72.8633
06.012.0007-A | CAIXA DE AREIA DE CONCRETO ARMADO DE 1,50X1,50X2,40M,PARA CO | UN |  | 6460.78
LETOR DE AGUAS PLUVIAIS DE 1,00M DE DIAMETRO COM PAREDES DE
0,15M DE ESPESSURA,SENDO A BASE EM CONCRETO DOSADO PARA FCK=
10MPA E REVESTIDA DE ARGAMASSA DE CIMENTO E AREIA,TRACO 1:4
EM VOLUME,DEGRAUS DE FERRO FUNDIDO,INCLUSIVE FORNECIMENTO DE
TODOS OS MATERIAIS
00235 | DEGRAU DE FERRO FUNDIDO, FORMATO U, PARA CHAMINE DE POCO DE | UN | 5 | 65 | 0 | 325
VISITA
20115 | MAO-DE-OBRA DE PEDREIRO, INCLUSIVE ENCARGOS SOCIAIS DESONERA | H | 9.5 | 21.96 | 3 | 214.8786
DOS
20132 | MAO-DE-OBRA DE SERVENTE DA CONSTRUCAO CIVIL, INCLUSIVE ENCAR | H | 14.5 | 15.87 | 3 | 237.0185
GOS SOCIAIS DESONERADOS
30245 | CONCRETO FCK 10MPA | M3 | 3.2 | 353.8667 | 0 | 1132.3734
30283 | FORMAS MADEIRA PARAM. PLANOS; 1,4 VEZES | M2 | 32 | 87.5713 | 0 | 2802.2816
30301 | BARRA ACO CA-25 DIAM. MAIOR/IGUAL 10MM | KG | 60 | 8.9912 | 0 | 539.472
30307 | CORTE ACO CA-25 DIAM. ENTRE 6,3MM A 8MM | KG | 120 | 3.8964 | 0 | 467.568
30353 | EMBOCO ARG. CIM. E AREIA TRACO 1:4 | M2 | 2.25 | 29.1916 | 0 | 65.6811
30984 | BARRA ACO CA-25 REDONDA SEM SALIENCIA OUMOSSA, DIAMETRO DE 6 | KG | 60 | 11.2752 | 0 | 676.512
,3MM A 8,0MM (1/4 A 5/16)
06.012.0008-0 | CAIXA DE AREIA DE CONCRETO ARMADO DE 1,60X1,60X2,50M,PARA CO | UN |  | 7508.55
LETOR DE AGUAS PLUVIAIS DE 1,10M DE DIAMETRO COM PAREDES DE
0,15M DE ESPESSURA,SENDO A BASE EM CONCRETO DOSADO PARA FCK=
10MPA E REVESTIDA DE ARGAMASSA DE CIMENTO E AREIA,TRACO 1:4
EM VOLUME,DEGRAUS DE FERRO FUNDIDO,INCLUSIVE FORNECIMENTO DE
TODOS OS MATERIAIS
00235 | DEGRAU DE FERRO FUNDIDO, FORMATO U, PARA CHAMINE DE POCO DE | UN | 5 | 65 | 0 | 325
VISITA
01633 | CONCRETO FCK 10MPA | M3 | 3.6 | 353.8667 | 0 | 1273.9201
01641 | FORMAS MADEIRA PARAM. PLANOS; 1,4 VEZES | M2 | 35 | 94.2425 | 0 | 3298.4875
01643 | BARRA ACO CA-25 REDONDA SEM SALIENCIA OUMOSSA, DIAMETRO DE 6 | KG | 67.5 | 11.2752 | 0 | 761.076
,3MM A 8,0MM (1/4 A 5/16)
01644 | BARRA ACO CA-25 DIAM. MAIOR/IGUAL 10MM | KG | 67.5 | 8.9912 | 0 | 606.906
01645 | CORTE ACO CA-25 DIAM. ENTRE 6,3MM A 8MM | KG | 135 | 4.4959 | 0 | 606.9465
01968 | MAO-DE-OBRA DE PEDREIRO, INCLUSIVE ENCARGOS SOCIAIS | H | 10 | 25.34 | 3 | 261.002
01999 | MAO-DE-OBRA DE SERVENTE DA CONSTRUCAO CIVIL, INCLUSIVE ENCAR | H | 15.5 | 18.31 | 3 | 292.3192
GOS SOCIAIS
03087 | EMBOCO ARG. CIM. E AREIA TRACO 1:4 | M2 | 2.56 | 32.3837 | 0 | 82.9023
06.012.0008-A | CAIXA DE AREIA DE CONCRETO ARMADO DE 1,60X1,60X2,50M,PARA CO | UN |  | 7112.19
LETOR DE AGUAS PLUVIAIS DE 1,10M DE DIAMETRO COM PAREDES DE
0,15M DE ESPESSURA,SENDO A BASE EM CONCRETO DOSADO PARA FCK=
10MPA E REVESTIDA DE ARGAMASSA DE CIMENTO E AREIA,TRACO 1:4
EM VOLUME,DEGRAUS DE FERRO FUNDIDO,INCLUSIVE FORNECIMENTO DE
TODOS OS MATERIAIS
00235 | DEGRAU DE FERRO FUNDIDO, FORMATO U, PARA CHAMINE DE POCO DE | UN | 5 | 65 | 0 | 325
VISITA
20115 | MAO-DE-OBRA DE PEDREIRO, INCLUSIVE ENCARGOS SOCIAIS DESONERA | H | 10 | 21.96 | 3 | 226.188
DOS
20132 | MAO-DE-OBRA DE SERVENTE DA CONSTRUCAO CIVIL, INCLUSIVE ENCAR | H | 15.5 | 15.87 | 3 | 253.3646
GOS SOCIAIS DESONERADOS
30245 | CONCRETO FCK 10MPA | M3 | 3.6 | 353.8667 | 0 | 1273.9201
30283 | FORMAS MADEIRA PARAM. PLANOS; 1,4 VEZES | M2 | 35 | 87.5713 | 0 | 3064.9955
30301 | BARRA ACO CA-25 DIAM. MAIOR/IGUAL 10MM | KG | 67.5 | 8.9912 | 0 | 606.906
30307 | CORTE ACO CA-25 DIAM. ENTRE 6,3MM A 8MM | KG | 135 | 3.8964 | 0 | 526.014
30353 | EMBOCO ARG. CIM. E AREIA TRACO 1:4 | M2 | 2.56 | 29.1916 | 0 | 74.7305
30984 | BARRA ACO CA-25 REDONDA SEM SALIENCIA OUMOSSA, DIAMETRO DE 6 | KG | 67.5 | 11.2752 | 0 | 761.076
,3MM A 8,0MM (1/4 A 5/16)
06.012.0009-0 | CAIXA DE AREIA DE CONCRETO ARMADO DE 1,70X1,70X2,60M,PARA CO | UN |  | 8369.77
LETOR DE AGUAS PLUVIAIS DE 1,20M DE DIAMETRO COM PAREDES DE
0,15M DE ESPESSURA,SENDO A BASE EM CONCRETO DOSADO PARA FCK=
10MPA E REVESTIDA DE ARGAMASSA DE CIMENTO E AREIA,TRACO 1:4
EM VOLUME,DEGRAUS DE FERRO FUNDIDO,INCLUSIVE FORNECIMENTO DE
TODOS OS MATERIAIS
00235 | DEGRAU DE FERRO FUNDIDO, FORMATO U, PARA CHAMINE DE POCO DE | UN | 5 | 65 | 0 | 325
VISITA
01633 | CONCRETO FCK 10MPA | M3 | 4.2 | 353.8667 | 0 | 1486.2401
01641 | FORMAS MADEIRA PARAM. PLANOS; 1,4 VEZES | M2 | 39 | 94.2425 | 0 | 3675.4575
01643 | BARRA ACO CA-25 REDONDA SEM SALIENCIA OUMOSSA, DIAMETRO DE 6 | KG | 74 | 11.2752 | 0 | 834.3648
,3MM A 8,0MM (1/4 A 5/16)
01644 | BARRA ACO CA-25 DIAM. MAIOR/IGUAL 10MM | KG | 74 | 8.9912 | 0 | 665.3488
01645 | CORTE ACO CA-25 DIAM. ENTRE 6,3MM A 8MM | KG | 148 | 4.4959 | 0 | 665.3932
01968 | MAO-DE-OBRA DE PEDREIRO, INCLUSIVE ENCARGOS SOCIAIS | H | 12 | 25.34 | 3 | 313.2024
01999 | MAO-DE-OBRA DE SERVENTE DA CONSTRUCAO CIVIL, INCLUSIVE ENCAR | H | 16.5 | 18.31 | 3 | 311.1785
GOS SOCIAIS
03087 | EMBOCO ARG. CIM. E AREIA TRACO 1:4 | M2 | 2.89 | 32.3837 | 0 | 93.5889
06.012.0009-A | CAIXA DE AREIA DE CONCRETO ARMADO DE 1,70X1,70X2,60M,PARA CO | UN |  | 7928.4
LETOR DE AGUAS PLUVIAIS DE 1,20M DE DIAMETRO COM PAREDES DE
0,15M DE ESPESSURA,SENDO A BASE EM CONCRETO DOSADO PARA FCK=
10MPA E REVESTIDA DE ARGAMASSA DE CIMENTO E AREIA,TRACO 1:4
EM VOLUME,DEGRAUS DE FERRO FUNDIDO,INCLUSIVE FORNECIMENTO DE
TODOS OS MATERIAIS
00235 | DEGRAU DE FERRO FUNDIDO, FORMATO U, PARA CHAMINE DE POCO DE | UN | 5 | 65 | 0 | 325
VISITA
20115 | MAO-DE-OBRA DE PEDREIRO, INCLUSIVE ENCARGOS SOCIAIS DESONERA | H | 12 | 21.96 | 3 | 271.4256
DOS
20132 | MAO-DE-OBRA DE SERVENTE DA CONSTRUCAO CIVIL, INCLUSIVE ENCAR | H | 16.5 | 15.87 | 3 | 269.7107
GOS SOCIAIS DESONERADOS
30245 | CONCRETO FCK 10MPA | M3 | 4.2 | 353.8667 | 0 | 1486.2401
30283 | FORMAS MADEIRA PARAM. PLANOS; 1,4 VEZES | M2 | 39 | 87.5713 | 0 | 3415.2807
30301 | BARRA ACO CA-25 DIAM. MAIOR/IGUAL 10MM | KG | 74 | 8.9912 | 0 | 665.3488
30307 | CORTE ACO CA-25 DIAM. ENTRE 6,3MM A 8MM | KG | 148 | 3.8964 | 0 | 576.6672
30353 | EMBOCO ARG. CIM. E AREIA TRACO 1:4 | M2 | 2.89 | 29.1916 | 0 | 84.3637
30984 | BARRA ACO CA-25 REDONDA SEM SALIENCIA OUMOSSA, DIAMETRO DE 6 | KG | 74 | 11.2752 | 0 | 834.3648
,3MM A 8,0MM (1/4 A 5/16)
06.012.0015-0 | POCO DE VISITA DE CONCRETO ARMADO DE 1,00X1,00X1,40M,PARA CO | UN |  | 2767.31
LETOR DE AGUAS PLUVIAIS DE 0,40 A 0,50M DE DIAMETRO COM PARE
DES DE 0,15M DE ESPESSURA E BASE EM CONCRETO DOSADO PARA FCK
=10MPA E REVESTIDA COM ARGAMASSA DE CIMENTO E AREIA,TRACO 1:
4 EM VOLUME,DEGRAUS DE FERRO FUNDIDO,INCLUSIVE FORNECIMENTO
DE TODOS OS MATERIAIS
00235 | DEGRAU DE FERRO FUNDIDO, FORMATO U, PARA CHAMINE DE POCO DE | UN | 2 | 65 | 0 | 130
VISITA
01633 | CONCRETO FCK 10MPA | M3 | 1.3 | 353.8667 | 0 | 460.0267
01641 | FORMAS MADEIRA PARAM. PLANOS; 1,4 VEZES | M2 | 13 | 94.2425 | 0 | 1225.1525
01643 | BARRA ACO CA-25 REDONDA SEM SALIENCIA OUMOSSA, DIAMETRO DE 6 | KG | 24 | 11.2752 | 0 | 270.6048
,3MM A 8,0MM (1/4 A 5/16)
01644 | BARRA ACO CA-25 DIAM. MAIOR/IGUAL 10MM | KG | 24 | 8.9912 | 0 | 215.7888
01645 | CORTE ACO CA-25 DIAM. ENTRE 6,3MM A 8MM | KG | 48 | 4.4959 | 0 | 215.8032
01968 | MAO-DE-OBRA DE PEDREIRO, INCLUSIVE ENCARGOS SOCIAIS | H | 4 | 25.34 | 3 | 104.4008
01999 | MAO-DE-OBRA DE SERVENTE DA CONSTRUCAO CIVIL, INCLUSIVE ENCAR | H | 6 | 18.31 | 3 | 113.1558
GOS SOCIAIS
03087 | EMBOCO ARG. CIM. E AREIA TRACO 1:4 | M2 | 1 | 32.3837 | 0 | 32.3837
06.012.0015-A | POCO DE VISITA DE CONCRETO ARMADO DE 1,00X1,00X1,40M,PARA CO | UN |  | 2619.61
LETOR DE AGUAS PLUVIAIS DE 0,40 A 0,50M DE DIAMETRO COM PARE
DES DE 0,15M DE ESPESSURA E BASE EM CONCRETO DOSADO PARA FCK
=10MPA E REVESTIDA COM ARGAMASSA DE CIMENTO E AREIA,TRACO 1:
4 EM VOLUME,DEGRAUS DE FERRO FUNDIDO,INCLUSIVE FORNECIMENTO
DE TODOS OS MATERIAIS
00235 | DEGRAU DE FERRO FUNDIDO, FORMATO U, PARA CHAMINE DE POCO DE | UN | 2 | 65 | 0 | 130
VISITA
20115 | MAO-DE-OBRA DE PEDREIRO, INCLUSIVE ENCARGOS SOCIAIS DESONERA | H | 4 | 21.96 | 3 | 90.4752
DOS
20132 | MAO-DE-OBRA DE SERVENTE DA CONSTRUCAO CIVIL, INCLUSIVE ENCAR | H | 6 | 15.87 | 3 | 98.0766
GOS SOCIAIS DESONERADOS
30245 | CONCRETO FCK 10MPA | M3 | 1.3 | 353.8667 | 0 | 460.0267
30283 | FORMAS MADEIRA PARAM. PLANOS; 1,4 VEZES | M2 | 13 | 87.5713 | 0 | 1138.4269
30301 | BARRA ACO CA-25 DIAM. MAIOR/IGUAL 10MM | KG | 24 | 8.9912 | 0 | 215.7888
30307 | CORTE ACO CA-25 DIAM. ENTRE 6,3MM A 8MM | KG | 48 | 3.8964 | 0 | 187.0272
30353 | EMBOCO ARG. CIM. E AREIA TRACO 1:4 | M2 | 1 | 29.1916 | 0 | 29.1916
30984 | BARRA ACO CA-25 REDONDA SEM SALIENCIA OUMOSSA, DIAMETRO DE 6 | KG | 24 | 11.2752 | 0 | 270.6048
,3MM A 8,0MM (1/4 A 5/16)
06.012.0016-0 | POCO DE VISITA DE CONCRETO ARMADO DE 1,10X1,10X1,40M,PARA CO | UN |  | 3181.32
LETOR DE AGUAS PLUVIAIS DE 0,60M DE DIAMETRO COM PAREDES DE
0,15M DE ESPESSURA E BASE EM CONCRETO DOSADO PARA FCK=10MPA
E REVESTIDA COM ARGAMASSA DE CIMENTO E AREIA,TRACO 1:4 EM VO
LUME,DEGRAUS DE FERRO FUNDIDO,INCLUSIVE FORNECIMENTO DE TODO
S OS MATERIAIS
00235 | DEGRAU DE FERRO FUNDIDO, FORMATO U, PARA CHAMINE DE POCO DE | UN | 2 | 65 | 0 | 130
VISITA
01633 | CONCRETO FCK 10MPA | M3 | 1.7 | 353.8667 | 0 | 601.5734
01641 | FORMAS MADEIRA PARAM. PLANOS; 1,4 VEZES | M2 | 14 | 94.2425 | 0 | 1319.395
01643 | BARRA ACO CA-25 REDONDA SEM SALIENCIA OUMOSSA, DIAMETRO DE 6 | KG | 28 | 11.2752 | 0 | 315.7056
,3MM A 8,0MM (1/4 A 5/16)
01644 | BARRA ACO CA-25 DIAM. MAIOR/IGUAL 10MM | KG | 28 | 8.9912 | 0 | 251.7536
01645 | CORTE ACO CA-25 DIAM. ENTRE 6,3MM A 8MM | KG | 56 | 4.4959 | 0 | 251.7704
01968 | MAO-DE-OBRA DE PEDREIRO, INCLUSIVE ENCARGOS SOCIAIS | H | 5 | 25.34 | 3 | 130.501
01999 | MAO-DE-OBRA DE SERVENTE DA CONSTRUCAO CIVIL, INCLUSIVE ENCAR | H | 7.5 | 18.31 | 3 | 141.4448
GOS SOCIAIS
03087 | EMBOCO ARG. CIM. E AREIA TRACO 1:4 | M2 | 1.21 | 32.3837 | 0 | 39.1843
06.012.0016-A | POCO DE VISITA DE CONCRETO ARMADO DE 1,10X1,10X1,40M,PARA CO | UN |  | 3014.24
LETOR DE AGUAS PLUVIAIS DE 0,60M DE DIAMETRO COM PAREDES DE
0,15M DE ESPESSURA E BASE EM CONCRETO DOSADO PARA FCK=10MPA
E REVESTIDA COM ARGAMASSA DE CIMENTO E AREIA,TRACO 1:4 EM VO
LUME,DEGRAUS DE FERRO FUNDIDO,INCLUSIVE FORNECIMENTO DE TODO
S OS MATERIAIS
00235 | DEGRAU DE FERRO FUNDIDO, FORMATO U, PARA CHAMINE DE POCO DE | UN | 2 | 65 | 0 | 130
VISITA
20115 | MAO-DE-OBRA DE PEDREIRO, INCLUSIVE ENCARGOS SOCIAIS DESONERA | H | 5 | 21.96 | 3 | 113.094
DOS
20132 | MAO-DE-OBRA DE SERVENTE DA CONSTRUCAO CIVIL, INCLUSIVE ENCAR | H | 7.5 | 15.87 | 3 | 122.5958
GOS SOCIAIS DESONERADOS
30245 | CONCRETO FCK 10MPA | M3 | 1.7 | 353.8667 | 0 | 601.5734
30283 | FORMAS MADEIRA PARAM. PLANOS; 1,4 VEZES | M2 | 14 | 87.5713 | 0 | 1225.9982
30301 | BARRA ACO CA-25 DIAM. MAIOR/IGUAL 10MM | KG | 28 | 8.9912 | 0 | 251.7536
30307 | CORTE ACO CA-25 DIAM. ENTRE 6,3MM A 8MM | KG | 56 | 3.8964 | 0 | 218.1984
30353 | EMBOCO ARG. CIM. E AREIA TRACO 1:4 | M2 | 1.21 | 29.1916 | 0 | 35.3218
30984 | BARRA ACO CA-25 REDONDA SEM SALIENCIA OUMOSSA, DIAMETRO DE 6 | KG | 28 | 11.2752 | 0 | 315.7056
,3MM A 8,0MM (1/4 A 5/16)
06.012.0017-0 | POCO DE VISITA DE CONCRETO ARMADO DE 1,20X1,20X1,40M,PARA CO | UN |  | 3452.85
LETOR DE AGUAS PLUVIAIS DE 0,70M DE DIAMETRO COM PAREDES DE
0,15M DE ESPESSURA E BASE EM CONCRETO DOSADO PARA FCK=10MPA
E REVESTIDA COM ARGAMASSA DE CIMENTO E AREIA,TRACO 1:4 EM VO
LUME,DEGRAUS DE FERRO FUNDIDO,INCLUSIVE FORNECIMENTO DE TODO
S OS MATERIAIS
00235 | DEGRAU DE FERRO FUNDIDO, FORMATO U, PARA CHAMINE DE POCO DE | UN | 2 | 65 | 0 | 130
VISITA
01633 | CONCRETO FCK 10MPA | M3 | 1.8 | 353.8667 | 0 | 636.9601
01641 | FORMAS MADEIRA PARAM. PLANOS; 1,4 VEZES | M2 | 15 | 94.2425 | 0 | 1413.6375
01643 | BARRA ACO CA-25 REDONDA SEM SALIENCIA OUMOSSA, DIAMETRO DE 6 | KG | 32 | 11.2752 | 0 | 360.8064
,3MM A 8,0MM (1/4 A 5/16)
01644 | BARRA ACO CA-25 DIAM. MAIOR/IGUAL 10MM | KG | 32 | 8.9912 | 0 | 287.7184
01645 | CORTE ACO CA-25 DIAM. ENTRE 6,3MM A 8MM | KG | 64 | 4.4959 | 0 | 287.7376
01968 | MAO-DE-OBRA DE PEDREIRO, INCLUSIVE ENCARGOS SOCIAIS | H | 5.5 | 25.34 | 3 | 143.5511
01999 | MAO-DE-OBRA DE SERVENTE DA CONSTRUCAO CIVIL, INCLUSIVE ENCAR | H | 7.8 | 18.31 | 3 | 147.1025
GOS SOCIAIS
03087 | EMBOCO ARG. CIM. E AREIA TRACO 1:4 | M2 | 1.4 | 32.3837 | 0 | 45.3372
06.012.0017-A | POCO DE VISITA DE CONCRETO ARMADO DE 1,20X1,20X1,40M,PARA CO | UN |  | 3271.19
LETOR DE AGUAS PLUVIAIS DE 0,70M DE DIAMETRO COM PAREDES DE
0,15M DE ESPESSURA E BASE EM CONCRETO DOSADO PARA FCK=10MPA
E REVESTIDA COM ARGAMASSA DE CIMENTO E AREIA,TRACO 1:4 EM VO
LUME,DEGRAUS DE FERRO FUNDIDO,INCLUSIVE FORNECIMENTO DE TODO
S OS MATERIAIS
00235 | DEGRAU DE FERRO FUNDIDO, FORMATO U, PARA CHAMINE DE POCO DE | UN | 2 | 65 | 0 | 130
VISITA
20115 | MAO-DE-OBRA DE PEDREIRO, INCLUSIVE ENCARGOS SOCIAIS DESONERA | H | 5.5 | 21.96 | 3 | 124.4034
DOS
20132 | MAO-DE-OBRA DE SERVENTE DA CONSTRUCAO CIVIL, INCLUSIVE ENCAR | H | 7.8 | 15.87 | 3 | 127.4996
GOS SOCIAIS DESONERADOS
30245 | CONCRETO FCK 10MPA | M3 | 1.8 | 353.8667 | 0 | 636.9601
30283 | FORMAS MADEIRA PARAM. PLANOS; 1,4 VEZES | M2 | 15 | 87.5713 | 0 | 1313.5695
30301 | BARRA ACO CA-25 DIAM. MAIOR/IGUAL 10MM | KG | 32 | 8.9912 | 0 | 287.7184
30307 | CORTE ACO CA-25 DIAM. ENTRE 6,3MM A 8MM | KG | 64 | 3.8964 | 0 | 249.3696
30353 | EMBOCO ARG. CIM. E AREIA TRACO 1:4 | M2 | 1.4 | 29.1916 | 0 | 40.8682
30984 | BARRA ACO CA-25 REDONDA SEM SALIENCIA OUMOSSA, DIAMETRO DE 6 | KG | 32 | 11.2752 | 0 | 360.8064
,3MM A 8,0MM (1/4 A 5/16)
06.012.0018-0 | POCO DE VISITA DE CONCRETO ARMADO DE 1,30X1,30X1,40M,PARA CO | UN |  | 3891.78
LETOR DE AGUAS PLUVIAIS DE 0,80M DE DIAMETRO COM PAREDES DE
0,15M DE ESPESSURA E BASE EM CONCRETO DOSADO PARA FCK=10MPA
E REVESTIDA COM ARGAMASSA DE CIMENTO E AREIA,TRACO 1:4 EM VO
LUME,DEGRAUS DE FERRO FUNDIDO,INCLUSIVE FORNECIMENTO DE TODO
S OS MATERIAIS
00235 | DEGRAU DE FERRO FUNDIDO, FORMATO U, PARA CHAMINE DE POCO DE | UN | 2 | 65 | 0 | 130
VISITA
01633 | CONCRETO FCK 10MPA | M3 | 1.9 | 353.8667 | 0 | 672.3467
01641 | FORMAS MADEIRA PARAM. PLANOS; 1,4 VEZES | M2 | 18 | 94.2425 | 0 | 1696.365
01643 | BARRA ACO CA-25 REDONDA SEM SALIENCIA OUMOSSA, DIAMETRO DE 6 | KG | 35.5 | 11.2752 | 0 | 400.2696
,3MM A 8,0MM (1/4 A 5/16)
01644 | BARRA ACO CA-25 DIAM. MAIOR/IGUAL 10MM | KG | 35.5 | 8.9912 | 0 | 319.1876
01645 | CORTE ACO CA-25 DIAM. ENTRE 6,3MM A 8MM | KG | 71 | 4.4959 | 0 | 319.2089
01968 | MAO-DE-OBRA DE PEDREIRO, INCLUSIVE ENCARGOS SOCIAIS | H | 5.4 | 25.34 | 3 | 140.9411
01999 | MAO-DE-OBRA DE SERVENTE DA CONSTRUCAO CIVIL, INCLUSIVE ENCAR | H | 8.4 | 18.31 | 3 | 158.4181
GOS SOCIAIS
03087 | EMBOCO ARG. CIM. E AREIA TRACO 1:4 | M2 | 1.7 | 32.3837 | 0 | 55.0523
06.012.0018-A | POCO DE VISITA DE CONCRETO ARMADO DE 1,30X1,30X1,40M,PARA CO | UN |  | 3683.8
LETOR DE AGUAS PLUVIAIS DE 0,80M DE DIAMETRO COM PAREDES DE
0,15M DE ESPESSURA E BASE EM CONCRETO DOSADO PARA FCK=10MPA
E REVESTIDA COM ARGAMASSA DE CIMENTO E AREIA,TRACO 1:4 EM VO
LUME,DEGRAUS DE FERRO FUNDIDO,INCLUSIVE FORNECIMENTO DE TODO
S OS MATERIAIS
00235 | DEGRAU DE FERRO FUNDIDO, FORMATO U, PARA CHAMINE DE POCO DE | UN | 2 | 65 | 0 | 130
VISITA
20115 | MAO-DE-OBRA DE PEDREIRO, INCLUSIVE ENCARGOS SOCIAIS DESONERA | H | 5.4 | 21.96 | 3 | 122.1415
DOS
20132 | MAO-DE-OBRA DE SERVENTE DA CONSTRUCAO CIVIL, INCLUSIVE ENCAR | H | 8.4 | 15.87 | 3 | 137.3072
GOS SOCIAIS DESONERADOS
30245 | CONCRETO FCK 10MPA | M3 | 1.9 | 353.8667 | 0 | 672.3467
30283 | FORMAS MADEIRA PARAM. PLANOS; 1,4 VEZES | M2 | 18 | 87.5713 | 0 | 1576.2834
30301 | BARRA ACO CA-25 DIAM. MAIOR/IGUAL 10MM | KG | 35.5 | 8.9912 | 0 | 319.1876
30307 | CORTE ACO CA-25 DIAM. ENTRE 6,3MM A 8MM | KG | 71 | 3.8964 | 0 | 276.6444
30353 | EMBOCO ARG. CIM. E AREIA TRACO 1:4 | M2 | 1.7 | 29.1916 | 0 | 49.6257
30984 | BARRA ACO CA-25 REDONDA SEM SALIENCIA OUMOSSA, DIAMETRO DE 6 | KG | 35.5 | 11.2752 | 0 | 400.2696
,3MM A 8,0MM (1/4 A 5/16)
06.012.0019-0 | POCO DE VISITA DE CONCRETO ARMADO DE 1,40X1,40X1,50M,PARA CO | UN |  | 4556.64
LETOR DE AGUAS PLUVIAIS DE 0,90M DE DIAMETRO COM PAREDES DE
0,15M DE ESPESSURA E BASE EM CONCRETO DOSADO PARA FCK=10MPA
E REVESTIDA COM ARGAMASSA DE CIMENTO E AREIA,TRACO 1:4 EM VO
LUME,DEGRAUS DE FERRO FUNDIDO,INCLUSIVE FORNECIMENTO DE TODO
S OS MATERIAIS
00235 | DEGRAU DE FERRO FUNDIDO, FORMATO U, PARA CHAMINE DE POCO DE | UN | 3 | 65 | 0 | 195
VISITA
01633 | CONCRETO FCK 10MPA | M3 | 2.2 | 353.8667 | 0 | 778.5067
01641 | FORMAS MADEIRA PARAM. PLANOS; 1,4 VEZES | M2 | 21 | 94.2425 | 0 | 1979.0925
01643 | BARRA ACO CA-25 REDONDA SEM SALIENCIA OUMOSSA, DIAMETRO DE 6 | KG | 41 | 11.2752 | 0 | 462.2832
,3MM A 8,0MM (1/4 A 5/16)
01644 | BARRA ACO CA-25 DIAM. MAIOR/IGUAL 10MM | KG | 41 | 8.9912 | 0 | 368.6392
01645 | CORTE ACO CA-25 DIAM. ENTRE 6,3MM A 8MM | KG | 82 | 4.4959 | 0 | 368.6638
01968 | MAO-DE-OBRA DE PEDREIRO, INCLUSIVE ENCARGOS SOCIAIS | H | 6.2 | 25.34 | 3 | 161.8212
01999 | MAO-DE-OBRA DE SERVENTE DA CONSTRUCAO CIVIL, INCLUSIVE ENCAR | H | 9.5 | 18.31 | 3 | 179.1634
GOS SOCIAIS
03087 | EMBOCO ARG. CIM. E AREIA TRACO 1:4 | M2 | 1.96 | 32.3837 | 0 | 63.4721
06.012.0019-A | POCO DE VISITA DE CONCRETO ARMADO DE 1,40X1,40X1,50M,PARA CO | UN |  | 4315.67
LETOR DE AGUAS PLUVIAIS DE 0,90M DE DIAMETRO COM PAREDES DE
0,15M DE ESPESSURA E BASE EM CONCRETO DOSADO PARA FCK=10MPA
E REVESTIDA COM ARGAMASSA DE CIMENTO E AREIA,TRACO 1:4 EM VO
LUME,DEGRAUS DE FERRO FUNDIDO,INCLUSIVE FORNECIMENTO DE TODO
S OS MATERIAIS
00235 | DEGRAU DE FERRO FUNDIDO, FORMATO U, PARA CHAMINE DE POCO DE | UN | 3 | 65 | 0 | 195
VISITA
20115 | MAO-DE-OBRA DE PEDREIRO, INCLUSIVE ENCARGOS SOCIAIS DESONERA | H | 6.2 | 21.96 | 3 | 140.2366
DOS
20132 | MAO-DE-OBRA DE SERVENTE DA CONSTRUCAO CIVIL, INCLUSIVE ENCAR | H | 9.5 | 15.87 | 3 | 155.288
GOS SOCIAIS DESONERADOS
30245 | CONCRETO FCK 10MPA | M3 | 2.2 | 353.8667 | 0 | 778.5067
30283 | FORMAS MADEIRA PARAM. PLANOS; 1,4 VEZES | M2 | 21 | 87.5713 | 0 | 1838.9973
30301 | BARRA ACO CA-25 DIAM. MAIOR/IGUAL 10MM | KG | 41 | 8.9912 | 0 | 368.6392
30307 | CORTE ACO CA-25 DIAM. ENTRE 6,3MM A 8MM | KG | 82 | 3.8964 | 0 | 319.5048
30353 | EMBOCO ARG. CIM. E AREIA TRACO 1:4 | M2 | 1.96 | 29.1916 | 0 | 57.2155
30984 | BARRA ACO CA-25 REDONDA SEM SALIENCIA OUMOSSA, DIAMETRO DE 6 | KG | 41 | 11.2752 | 0 | 462.2832
,3MM A 8,0MM (1/4 A 5/16)
06.012.0020-0 | POCO DE VISITA DE CONCRETO ARMADO DE 1,50X1,50X1,60M,PARA CO | UN |  | 5026.74
LETOR DE AGUAS PLUVIAIS DE 1,00M DE DIAMETRO COM PAREDES DE
0,15M DE ESPESSURA E BASE EM CONCRETO DOSADO PARA FCK=10MPA
E REVESTIDA COM ARGAMASSA DE CIMENTO E AREIA,TRACO 1:4 EM VO
LUME,DEGRAUS DE FERRO FUNDIDO,INCLUSIVE FORNECIMENTO DE TODO
S OS MATERIAIS
00235 | DEGRAU DE FERRO FUNDIDO, FORMATO U, PARA CHAMINE DE POCO DE | UN | 3 | 65 | 0 | 195
VISITA
01633 | CONCRETO FCK 10MPA | M3 | 2.35 | 353.8667 | 0 | 831.5867
01641 | FORMAS MADEIRA PARAM. PLANOS; 1,4 VEZES | M2 | 24 | 94.2425 | 0 | 2261.82
01643 | BARRA ACO CA-25 REDONDA SEM SALIENCIA OUMOSSA, DIAMETRO DE 6 | KG | 44 | 11.2752 | 0 | 496.1088
,3MM A 8,0MM (1/4 A 5/16)
01644 | BARRA ACO CA-25 DIAM. MAIOR/IGUAL 10MM | KG | 44 | 8.9912 | 0 | 395.6128
01645 | CORTE ACO CA-25 DIAM. ENTRE 6,3MM A 8MM | KG | 88 | 4.4959 | 0 | 395.6392
01968 | MAO-DE-OBRA DE PEDREIRO, INCLUSIVE ENCARGOS SOCIAIS | H | 6.9 | 25.34 | 3 | 180.0914
01999 | MAO-DE-OBRA DE SERVENTE DA CONSTRUCAO CIVIL, INCLUSIVE ENCAR | H | 10.5 | 18.31 | 3 | 198.0227
GOS SOCIAIS
03087 | EMBOCO ARG. CIM. E AREIA TRACO 1:4 | M2 | 2.25 | 32.3837 | 0 | 72.8633
06.012.0020-A | POCO DE VISITA DE CONCRETO ARMADO DE 1,50X1,50X1,60M,PARA CO | UN |  | 4756.28
LETOR DE AGUAS PLUVIAIS DE 1,00M DE DIAMETRO COM PAREDES DE
0,15M DE ESPESSURA E BASE EM CONCRETO DOSADO PARA FCK=10MPA
E REVESTIDA COM ARGAMASSA DE CIMENTO E AREIA,TRACO 1:4 EM VO
LUME,DEGRAUS DE FERRO FUNDIDO,INCLUSIVE FORNECIMENTO DE TODO
S OS MATERIAIS
00235 | DEGRAU DE FERRO FUNDIDO, FORMATO U, PARA CHAMINE DE POCO DE | UN | 3 | 65 | 0 | 195
VISITA
20115 | MAO-DE-OBRA DE PEDREIRO, INCLUSIVE ENCARGOS SOCIAIS DESONERA | H | 6.9 | 21.96 | 3 | 156.0697
DOS
20132 | MAO-DE-OBRA DE SERVENTE DA CONSTRUCAO CIVIL, INCLUSIVE ENCAR | H | 10.5 | 15.87 | 3 | 171.6341
GOS SOCIAIS DESONERADOS
30245 | CONCRETO FCK 10MPA | M3 | 2.35 | 353.8667 | 0 | 831.5867
30283 | FORMAS MADEIRA PARAM. PLANOS; 1,4 VEZES | M2 | 24 | 87.5713 | 0 | 2101.7112
30301 | BARRA ACO CA-25 DIAM. MAIOR/IGUAL 10MM | KG | 44 | 8.9912 | 0 | 395.6128
30307 | CORTE ACO CA-25 DIAM. ENTRE 6,3MM A 8MM | KG | 88 | 3.8964 | 0 | 342.8832
30353 | EMBOCO ARG. CIM. E AREIA TRACO 1:4 | M2 | 2.25 | 29.1916 | 0 | 65.6811
30984 | BARRA ACO CA-25 REDONDA SEM SALIENCIA OUMOSSA, DIAMETRO DE 6 | KG | 44 | 11.2752 | 0 | 496.1088
,3MM A 8,0MM (1/4 A 5/16)
06.012.0021-0 | POCO DE VISITA DE CONCRETO ARMADO DE 1,60X1,60X1,70M,PARA CO | UN |  | 5449.95
LETOR DE AGUAS PLUVIAIS DE 1,10M DE DIAMETRO COM PAREDES DE
0,15M DE ESPESSURA E BASE EM CONCRETO DOSADO PARA FCK=10MPA
E REVESTIDA COM ARGAMASSA DE CIMENTO E AREIA,TRACO 1:4 EM VO
LUME,DEGRAUS DE FERRO FUNDIDO,INCLUSIVE FORNECIMENTO DE TODO
S OS MATERIAIS
00235 | DEGRAU DE FERRO FUNDIDO, FORMATO U, PARA CHAMINE DE POCO DE | UN | 3 | 65 | 0 | 195
VISITA
01633 | CONCRETO FCK 10MPA | M3 | 2.65 | 353.8667 | 0 | 937.7468
01641 | FORMAS MADEIRA PARAM. PLANOS; 1,4 VEZES | M2 | 26 | 94.2425 | 0 | 2450.305
01643 | BARRA ACO CA-25 REDONDA SEM SALIENCIA OUMOSSA, DIAMETRO DE 6 | KG | 47 | 11.2752 | 0 | 529.9344
,3MM A 8,0MM (1/4 A 5/16)
01644 | BARRA ACO CA-25 DIAM. MAIOR/IGUAL 10MM | KG | 47 | 8.9912 | 0 | 422.5864
01645 | CORTE ACO CA-25 DIAM. ENTRE 6,3MM A 8MM | KG | 94 | 4.4959 | 0 | 422.6146
01968 | MAO-DE-OBRA DE PEDREIRO, INCLUSIVE ENCARGOS SOCIAIS | H | 7.5 | 25.34 | 3 | 195.7515
01999 | MAO-DE-OBRA DE SERVENTE DA CONSTRUCAO CIVIL, INCLUSIVE ENCAR | H | 11.3 | 18.31 | 3 | 213.1101
GOS SOCIAIS
03087 | EMBOCO ARG. CIM. E AREIA TRACO 1:4 | M2 | 2.56 | 32.3837 | 0 | 82.9023
06.012.0021-A | POCO DE VISITA DE CONCRETO ARMADO DE 1,60X1,60X1,70M,PARA CO | UN |  | 5157.46
LETOR DE AGUAS PLUVIAIS DE 1,10M DE DIAMETRO COM PAREDES DE
0,15M DE ESPESSURA E BASE EM CONCRETO DOSADO PARA FCK=10MPA
E REVESTIDA COM ARGAMASSA DE CIMENTO E AREIA,TRACO 1:4 EM VO
LUME,DEGRAUS DE FERRO FUNDIDO,INCLUSIVE FORNECIMENTO DE TODO
S OS MATERIAIS
00235 | DEGRAU DE FERRO FUNDIDO, FORMATO U, PARA CHAMINE DE POCO DE | UN | 3 | 65 | 0 | 195
VISITA
20115 | MAO-DE-OBRA DE PEDREIRO, INCLUSIVE ENCARGOS SOCIAIS DESONERA | H | 7.5 | 21.96 | 3 | 169.641
DOS
20132 | MAO-DE-OBRA DE SERVENTE DA CONSTRUCAO CIVIL, INCLUSIVE ENCAR | H | 11.3 | 15.87 | 3 | 184.7109
GOS SOCIAIS DESONERADOS
30245 | CONCRETO FCK 10MPA | M3 | 2.65 | 353.8667 | 0 | 937.7468
30283 | FORMAS MADEIRA PARAM. PLANOS; 1,4 VEZES | M2 | 26 | 87.5713 | 0 | 2276.8538
30301 | BARRA ACO CA-25 DIAM. MAIOR/IGUAL 10MM | KG | 47 | 8.9912 | 0 | 422.5864
30307 | CORTE ACO CA-25 DIAM. ENTRE 6,3MM A 8MM | KG | 94 | 3.8964 | 0 | 366.2616
30353 | EMBOCO ARG. CIM. E AREIA TRACO 1:4 | M2 | 2.56 | 29.1916 | 0 | 74.7305
30984 | BARRA ACO CA-25 REDONDA SEM SALIENCIA OUMOSSA, DIAMETRO DE 6 | KG | 47 | 11.2752 | 0 | 529.9344
,3MM A 8,0MM (1/4 A 5/16)
06.012.0022-0 | POCO DE VISITA DE CONCRETO ARMADO DE 1,70X1,70X1,80M,PARA CO | UN |  | 5881.22
LETOR DE AGUAS PLUVIAIS DE 1,20M DE DIAMETRO COM PAREDES DE
0,15M DE ESPESSURA E BASE EM CONCRETO DOSADO PARA FCK=10MPA
E REVESTIDA COM ARGAMASSA DE CIMENTO E AREIA,TRACO 1:4 EM VO
LUME,DEGRAUS DE FERRO FUNDIDO,INCLUSIVE FORNECIMENTO DE TODO
S OS MATERIAIS
00235 | DEGRAU DE FERRO FUNDIDO, FORMATO U, PARA CHAMINE DE POCO DE | UN | 4 | 65 | 0 | 260
VISITA
01633 | CONCRETO FCK 10MPA | M3 | 2.8 | 353.8667 | 0 | 990.8268
01641 | FORMAS MADEIRA PARAM. PLANOS; 1,4 VEZES | M2 | 28 | 94.2425 | 0 | 2638.79
01643 | BARRA ACO CA-25 REDONDA SEM SALIENCIA OUMOSSA, DIAMETRO DE 6 | KG | 50 | 11.2752 | 0 | 563.76
,3MM A 8,0MM (1/4 A 5/16)
01644 | BARRA ACO CA-25 DIAM. MAIOR/IGUAL 10MM | KG | 50 | 8.9912 | 0 | 449.56
01645 | CORTE ACO CA-25 DIAM. ENTRE 6,3MM A 8MM | KG | 100 | 4.4959 | 0 | 449.59
01968 | MAO-DE-OBRA DE PEDREIRO, INCLUSIVE ENCARGOS SOCIAIS | H | 8 | 25.34 | 3 | 208.8016
01999 | MAO-DE-OBRA DE SERVENTE DA CONSTRUCAO CIVIL, INCLUSIVE ENCAR | H | 12 | 18.31 | 3 | 226.3116
GOS SOCIAIS
03087 | EMBOCO ARG. CIM. E AREIA TRACO 1:4 | M2 | 2.89 | 32.3837 | 0 | 93.5889
06.012.0022-A | POCO DE VISITA DE CONCRETO ARMADO DE 1,70X1,70X1,80M,PARA CO | UN |  | 5567.25
LETOR DE AGUAS PLUVIAIS DE 1,20M DE DIAMETRO COM PAREDES DE
0,15M DE ESPESSURA E BASE EM CONCRETO DOSADO PARA FCK=10MPA
E REVESTIDA COM ARGAMASSA DE CIMENTO E AREIA,TRACO 1:4 EM VO
LUME,DEGRAUS DE FERRO FUNDIDO,INCLUSIVE FORNECIMENTO DE TODO
S OS MATERIAIS
00235 | DEGRAU DE FERRO FUNDIDO, FORMATO U, PARA CHAMINE DE POCO DE | UN | 4 | 65 | 0 | 260
VISITA
20115 | MAO-DE-OBRA DE PEDREIRO, INCLUSIVE ENCARGOS SOCIAIS DESONERA | H | 8 | 21.96 | 3 | 180.9504
DOS
20132 | MAO-DE-OBRA DE SERVENTE DA CONSTRUCAO CIVIL, INCLUSIVE ENCAR | H | 12 | 15.87 | 3 | 196.1532
GOS SOCIAIS DESONERADOS
30245 | CONCRETO FCK 10MPA | M3 | 2.8 | 353.8667 | 0 | 990.8268
30283 | FORMAS MADEIRA PARAM. PLANOS; 1,4 VEZES | M2 | 28 | 87.5713 | 0 | 2451.9964
30301 | BARRA ACO CA-25 DIAM. MAIOR/IGUAL 10MM | KG | 50 | 8.9912 | 0 | 449.56
30307 | CORTE ACO CA-25 DIAM. ENTRE 6,3MM A 8MM | KG | 100 | 3.8964 | 0 | 389.64
30353 | EMBOCO ARG. CIM. E AREIA TRACO 1:4 | M2 | 2.89 | 29.1916 | 0 | 84.3637
30984 | BARRA ACO CA-25 REDONDA SEM SALIENCIA OUMOSSA, DIAMETRO DE 6 | KG | 50 | 11.2752 | 0 | 563.76
,3MM A 8,0MM (1/4 A 5/16)
06.012.0039-0 | CAIXA PARA REGISTRO,DE CONCRETO ARMADO DE 1,00X1,30X2,00M,PA | UN |  | 2616.75
RA TUBULACAO DE FºFº COM 0,60M DE DIAMETRO,SENDO AS PAREDES
DE 0,15M DE ESPESSURA E O CONCRETO DOSADO PARA FCK=10MPA,EXC
LUSIVE TAMPAS DE FERRO FUNDIDO
01633 | CONCRETO FCK 10MPA | M3 | 1.348 | 353.8667 | 0 | 477.0123
01641 | FORMAS MADEIRA PARAM. PLANOS; 1,4 VEZES | M2 | 14 | 94.2425 | 0 | 1319.395
01643 | BARRA ACO CA-25 REDONDA SEM SALIENCIA OUMOSSA, DIAMETRO DE 6 | KG | 18 | 11.2752 | 0 | 202.9536
,3MM A 8,0MM (1/4 A 5/16)
01644 | BARRA ACO CA-25 DIAM. MAIOR/IGUAL 10MM | KG | 18 | 8.9912 | 0 | 161.8416
01645 | CORTE ACO CA-25 DIAM. ENTRE 6,3MM A 8MM | KG | 36 | 4.4959 | 0 | 161.8524
01968 | MAO-DE-OBRA DE PEDREIRO, INCLUSIVE ENCARGOS SOCIAIS | H | 5.4 | 25.34 | 3 | 140.9411
01999 | MAO-DE-OBRA DE SERVENTE DA CONSTRUCAO CIVIL, INCLUSIVE ENCAR | H | 8.1 | 18.31 | 3 | 152.7603
GOS SOCIAIS
06.012.0039-A | CAIXA PARA REGISTRO,DE CONCRETO ARMADO DE 1,00X1,30X2,00M,PA | UN |  | 2462.62
RA TUBULACAO DE FºFº COM 0,60M DE DIAMETRO,SENDO AS PAREDES
DE 0,15M DE ESPESSURA E O CONCRETO DOSADO PARA FCK=10MPA,EXC
LUSIVE TAMPAS DE FERRO FUNDIDO
20115 | MAO-DE-OBRA DE PEDREIRO, INCLUSIVE ENCARGOS SOCIAIS DESONERA | H | 5.4 | 21.96 | 3 | 122.1415
DOS
20132 | MAO-DE-OBRA DE SERVENTE DA CONSTRUCAO CIVIL, INCLUSIVE ENCAR | H | 8.1 | 15.87 | 3 | 132.4034
GOS SOCIAIS DESONERADOS
30245 | CONCRETO FCK 10MPA | M3 | 1.348 | 353.8667 | 0 | 477.0123
30283 | FORMAS MADEIRA PARAM. PLANOS; 1,4 VEZES | M2 | 14 | 87.5713 | 0 | 1225.9982
30301 | BARRA ACO CA-25 DIAM. MAIOR/IGUAL 10MM | KG | 18 | 8.9912 | 0 | 161.8416
30307 | CORTE ACO CA-25 DIAM. ENTRE 6,3MM A 8MM | KG | 36 | 3.8964 | 0 | 140.2704
30984 | BARRA ACO CA-25 REDONDA SEM SALIENCIA OUMOSSA, DIAMETRO DE 6 | KG | 18 | 11.2752 | 0 | 202.9536
,3MM A 8,0MM (1/4 A 5/16)
06.012.0040-0 | CAIXA PARA REGISTRO,DE CONCRETO ARMADO DE 1,00X1,25X1,85M,PA | UN |  | 2394.36
RA TUBULACAO DE FºFº COM 0,55M DE DIAMETRO,SENDO AS PAREDES
DE 0,15M DE ESPESSURA E O CONCRETO DOSADO PARA FCK=10MPA,EXC
LUSIVE TAMPAS DE FERRO FUNDIDO
01633 | CONCRETO FCK 10MPA | M3 | 1.26 | 353.8667 | 0 | 445.872
01641 | FORMAS MADEIRA PARAM. PLANOS; 1,4 VEZES | M2 | 12.5 | 94.2425 | 0 | 1178.0313
01643 | BARRA ACO CA-25 REDONDA SEM SALIENCIA OUMOSSA, DIAMETRO DE 6 | KG | 17 | 11.2752 | 0 | 191.6784
,3MM A 8,0MM (1/4 A 5/16)
01644 | BARRA ACO CA-25 DIAM. MAIOR/IGUAL 10MM | KG | 17 | 8.9912 | 0 | 152.8504
01645 | CORTE ACO CA-25 DIAM. ENTRE 6,3MM A 8MM | KG | 34 | 4.4959 | 0 | 152.8606
01968 | MAO-DE-OBRA DE PEDREIRO, INCLUSIVE ENCARGOS SOCIAIS | H | 5 | 25.34 | 3 | 130.501
01999 | MAO-DE-OBRA DE SERVENTE DA CONSTRUCAO CIVIL, INCLUSIVE ENCAR | H | 7.56 | 18.31 | 3 | 142.5763
GOS SOCIAIS
06.012.0040-A | CAIXA PARA REGISTRO,DE CONCRETO ARMADO DE 1,00X1,25X1,85M,PA | UN |  | 2254.19
RA TUBULACAO DE FºFº COM 0,55M DE DIAMETRO,SENDO AS PAREDES
DE 0,15M DE ESPESSURA E O CONCRETO DOSADO PARA FCK=10MPA,EXC
LUSIVE TAMPAS DE FERRO FUNDIDO
20115 | MAO-DE-OBRA DE PEDREIRO, INCLUSIVE ENCARGOS SOCIAIS DESONERA | H | 5 | 21.96 | 3 | 113.094
DOS
20132 | MAO-DE-OBRA DE SERVENTE DA CONSTRUCAO CIVIL, INCLUSIVE ENCAR | H | 7.56 | 15.87 | 3 | 123.5765
GOS SOCIAIS DESONERADOS
30245 | CONCRETO FCK 10MPA | M3 | 1.26 | 353.8667 | 0 | 445.872
30283 | FORMAS MADEIRA PARAM. PLANOS; 1,4 VEZES | M2 | 12.5 | 87.5713 | 0 | 1094.6413
30301 | BARRA ACO CA-25 DIAM. MAIOR/IGUAL 10MM | KG | 17 | 8.9912 | 0 | 152.8504
30307 | CORTE ACO CA-25 DIAM. ENTRE 6,3MM A 8MM | KG | 34 | 3.8964 | 0 | 132.4776
30984 | BARRA ACO CA-25 REDONDA SEM SALIENCIA OUMOSSA, DIAMETRO DE 6 | KG | 17 | 11.2752 | 0 | 191.6784
,3MM A 8,0MM (1/4 A 5/16)
06.012.0041-0 | CAIXA PARA REGISTRO,DE CONCRETO ARMADO DE 1,00X1,20X1,70M,PA | UN |  | 2269.56
RA TUBULALAO DE FºFº COM 0,50M DE DIAMETRO,SENDO AS PAREDES
DE 0,15M DE ESPESSURA E O CONCRETO DOSADO PARA FCK=10MPA,EXC
LUSIVE TAMPAS DE FERRO FUNDIDO
01633 | CONCRETO FCK 10MPA | M3 | 1.153 | 353.8667 | 0 | 408.0083
01641 | FORMAS MADEIRA PARAM. PLANOS; 1,4 VEZES | M2 | 12 | 94.2425 | 0 | 1130.91
01643 | BARRA ACO CA-25 REDONDA SEM SALIENCIA OUMOSSA, DIAMETRO DE 6 | KG | 16 | 11.2752 | 0 | 180.4032
,3MM A 8,0MM (1/4 A 5/16)
01644 | BARRA ACO CA-25 DIAM. MAIOR/IGUAL 10MM | KG | 16 | 8.9912 | 0 | 143.8592
01645 | CORTE ACO CA-25 DIAM. ENTRE 6,3MM A 8MM | KG | 32 | 4.4959 | 0 | 143.8688
01968 | MAO-DE-OBRA DE PEDREIRO, INCLUSIVE ENCARGOS SOCIAIS | H | 5 | 25.34 | 3 | 130.501
01999 | MAO-DE-OBRA DE SERVENTE DA CONSTRUCAO CIVIL, INCLUSIVE ENCAR | H | 7 | 18.31 | 3 | 132.0151
GOS SOCIAIS
06.012.0041-A | CAIXA PARA REGISTRO,DE CONCRETO ARMADO DE 1,00X1,20X1,70M,PA | UN |  | 2135.32
RA TUBULALAO DE FºFº COM 0,50M DE DIAMETRO,SENDO AS PAREDES
DE 0,15M DE ESPESSURA E O CONCRETO DOSADO PARA FCK=10MPA,EXC
LUSIVE TAMPAS DE FERRO FUNDIDO
20115 | MAO-DE-OBRA DE PEDREIRO, INCLUSIVE ENCARGOS SOCIAIS DESONERA | H | 5 | 21.96 | 3 | 113.094
DOS
20132 | MAO-DE-OBRA DE SERVENTE DA CONSTRUCAO CIVIL, INCLUSIVE ENCAR | H | 7 | 15.87 | 3 | 114.4227
GOS SOCIAIS DESONERADOS
30245 | CONCRETO FCK 10MPA | M3 | 1.153 | 353.8667 | 0 | 408.0083
30283 | FORMAS MADEIRA PARAM. PLANOS; 1,4 VEZES | M2 | 12 | 87.5713 | 0 | 1050.8556
30301 | BARRA ACO CA-25 DIAM. MAIOR/IGUAL 10MM | KG | 16 | 8.9912 | 0 | 143.8592
30307 | CORTE ACO CA-25 DIAM. ENTRE 6,3MM A 8MM | KG | 32 | 3.8964 | 0 | 124.6848
30984 | BARRA ACO CA-25 REDONDA SEM SALIENCIA OUMOSSA, DIAMETRO DE 6 | KG | 16 | 11.2752 | 0 | 180.4032
,3MM A 8,0MM (1/4 A 5/16)
06.012.0042-0 | CAIXA PARA REGISTRO,DE CONCRETO ARMADO DE 1,00X1,15X1,40M,PA | UN |  | 1995.7
RA TUBULACAO DE FºFº COM 0,45M DE DIAMETRO,SENDO AS PAREDES
DE 0,15M DE ESPESSURA E O CONCRETO DOSADO PARA FCK=10MPA,EXC
LUSIVE TAMPAS DE FERRO FUNDIDO
01633 | CONCRETO FCK 10MPA | M3 | 1.071 | 353.8667 | 0 | 378.9912
01641 | FORMAS MADEIRA PARAM. PLANOS; 1,4 VEZES | M2 | 10.5 | 94.2425 | 0 | 989.5463
01643 | BARRA ACO CA-25 REDONDA SEM SALIENCIA OUMOSSA, DIAMETRO DE 6 | KG | 14 | 11.2752 | 0 | 157.8528
,3MM A 8,0MM (1/4 A 5/16)
01644 | BARRA ACO CA-25 DIAM. MAIOR/IGUAL 10MM | KG | 14 | 8.9912 | 0 | 125.8768
01645 | CORTE ACO CA-25 DIAM. ENTRE 6,3MM A 8MM | KG | 28 | 4.4959 | 0 | 125.8852
01968 | MAO-DE-OBRA DE PEDREIRO, INCLUSIVE ENCARGOS SOCIAIS | H | 4 | 25.34 | 3 | 104.4008
01999 | MAO-DE-OBRA DE SERVENTE DA CONSTRUCAO CIVIL, INCLUSIVE ENCAR | H | 6 | 18.31 | 3 | 113.1558
GOS SOCIAIS
06.012.0042-A | CAIXA PARA REGISTRO,DE CONCRETO ARMADO DE 1,00X1,15X1,40M,PA | UN |  | 1879.87
RA TUBULACAO DE FºFº COM 0,45M DE DIAMETRO,SENDO AS PAREDES
DE 0,15M DE ESPESSURA E O CONCRETO DOSADO PARA FCK=10MPA,EXC
LUSIVE TAMPAS DE FERRO FUNDIDO
20115 | MAO-DE-OBRA DE PEDREIRO, INCLUSIVE ENCARGOS SOCIAIS DESONERA | H | 4 | 21.96 | 3 | 90.4752
DOS
20132 | MAO-DE-OBRA DE SERVENTE DA CONSTRUCAO CIVIL, INCLUSIVE ENCAR | H | 6 | 15.87 | 3 | 98.0766
GOS SOCIAIS DESONERADOS
30245 | CONCRETO FCK 10MPA | M3 | 1.071 | 353.8667 | 0 | 378.9912
30283 | FORMAS MADEIRA PARAM. PLANOS; 1,4 VEZES | M2 | 10.5 | 87.5713 | 0 | 919.4986
30301 | BARRA ACO CA-25 DIAM. MAIOR/IGUAL 10MM | KG | 14 | 8.9912 | 0 | 125.8768
30307 | CORTE ACO CA-25 DIAM. ENTRE 6,3MM A 8MM | KG | 28 | 3.8964 | 0 | 109.0992
30984 | BARRA ACO CA-25 REDONDA SEM SALIENCIA OUMOSSA, DIAMETRO DE 6 | KG | 14 | 11.2752 | 0 | 157.8528
,3MM A 8,0MM (1/4 A 5/16)
06.012.0043-0 | CAIXA PARA REGISTRO,DE CONCRETO ARMADO DE 1,00X1,10X1,40M,PA | UN |  | 1913.53
RA TUBULACAO DE FºFº COM 0,40M DE DIAMETRO,SENDO AS PAREDES
DE 0,15M DE ESPESSURA E O CONCRETO DOSADO PARA FCK=10MPA,EXC
LUSIVE TAMPAS DE FERRO FUNDIDO
01633 | CONCRETO FCK 10MPA | M3 | 1 | 353.8667 | 0 | 353.8667
01641 | FORMAS MADEIRA PARAM. PLANOS; 1,4 VEZES | M2 | 10 | 94.2425 | 0 | 942.425
01643 | BARRA ACO CA-25 REDONDA SEM SALIENCIA OUMOSSA, DIAMETRO DE 6 | KG | 13.75 | 11.2752 | 0 | 155.034
,3MM A 8,0MM (1/4 A 5/16)
01644 | BARRA ACO CA-25 DIAM. MAIOR/IGUAL 10MM | KG | 13.75 | 8.9912 | 0 | 123.629
01645 | CORTE ACO CA-25 DIAM. ENTRE 6,3MM A 8MM | KG | 27.5 | 4.4959 | 0 | 123.6373
01968 | MAO-DE-OBRA DE PEDREIRO, INCLUSIVE ENCARGOS SOCIAIS | H | 3.9 | 25.34 | 3 | 101.7908
01999 | MAO-DE-OBRA DE SERVENTE DA CONSTRUCAO CIVIL, INCLUSIVE ENCAR | H | 6 | 18.31 | 3 | 113.1558
GOS SOCIAIS
06.012.0043-A | CAIXA PARA REGISTRO,DE CONCRETO ARMADO DE 1,00X1,10X1,40M,PA | UN |  | 1801.68
RA TUBULACAO DE FºFº COM 0,40M DE DIAMETRO,SENDO AS PAREDES
DE 0,15M DE ESPESSURA E O CONCRETO DOSADO PARA FCK=10MPA,EXC
LUSIVE TAMPAS DE FERRO FUNDIDO
20115 | MAO-DE-OBRA DE PEDREIRO, INCLUSIVE ENCARGOS SOCIAIS DESONERA | H | 3.9 | 21.96 | 3 | 88.2133
DOS
20132 | MAO-DE-OBRA DE SERVENTE DA CONSTRUCAO CIVIL, INCLUSIVE ENCAR | H | 6 | 15.87 | 3 | 98.0766
GOS SOCIAIS DESONERADOS
30245 | CONCRETO FCK 10MPA | M3 | 1 | 353.8667 | 0 | 353.8667
30283 | FORMAS MADEIRA PARAM. PLANOS; 1,4 VEZES | M2 | 10 | 87.5713 | 0 | 875.713
30301 | BARRA ACO CA-25 DIAM. MAIOR/IGUAL 10MM | KG | 13.75 | 8.9912 | 0 | 123.629
30307 | CORTE ACO CA-25 DIAM. ENTRE 6,3MM A 8MM | KG | 27.5 | 3.8964 | 0 | 107.151
30984 | BARRA ACO CA-25 REDONDA SEM SALIENCIA OUMOSSA, DIAMETRO DE 6 | KG | 13.75 | 11.2752 | 0 | 155.034
,3MM A 8,0MM (1/4 A 5/16)
06.012.0200-0 | POCO DE VISITA DE CONCRETO ARMADO COM MEDIDAS INTERNAS DO PO | UN |  | 5779.69
CO E PROFUNDIDADE DE 1,10X1,10X1,20M,DIAMETRO DA GALERIA DE
0,60M,TENDO O CONCRETO DAS PAREDES,FUNDO E TAMPA 400KG E O D
A BASE,CALHA E BANQUETA 300KG DE CIMENTO POR M3,SENDO AS PAR
EDES,CALHA E A BANQUETA REVESTIDAS COM ARGAMASSA,EXCLUSIVE T
AMPAO DE FERRO FUNDIDO
00001 | AREIA LAVADA, GROSSA, PARA REGIAO METROPOLITANA DO RIO DE JA | M3 | 1.75 | 118.5 | 0 | 207.375
NEIRO
00004 | ARAME RECOZIDO Nº 18 | KG | 0.879 | 12.1446 | 0 | 10.6751
00029 | ACO CA-25, ESTIRADO, PRECO DE REVENDEDOR, NO DIAMETRO DE 06, | KG | 67.34 | 10.3208 | 0 | 695.0027
3MM
00031 | ACO CA-25, ESTIRADO, PRECO DE REVENDEDOR, NO DIAMETRO DE 10, | KG | 21.08 | 10.3111 | 0 | 217.358
0MM
00149 | CIMENTO PORTLAND CP II 32, EM SACO DE 50KG | KG | 761.39 | 0.58 | 0 | 441.6062
00235 | DEGRAU DE FERRO FUNDIDO, FORMATO U, PARA CHAMINE DE POCO DE | UN | 1 | 65 | 0 | 65
VISITA
00365 | PINUS,PECA 1" X 12" E 1" X 9" | M2 | 5.88 | 40.2376 | 0 | 236.5971
00368 | PINUS, EM PECAS DE 7,50X7,50CM (3"X3") | M | 11.97 | 7.16 | 0 | 85.7052
00453 | PREGO COM OU SEM CABECA, EM CAIXAS DE 50KG, OU QUANTIDADES E | KG | 0.623 | 18.34 | 0 | 11.4258
QUIVALENTES, Nº12X12 A 18X30
00520 | IMPERMEABILIZANTE DE PEGA NORMAL, EM LATAS DE 18KG | KG | 12.98 | 5.146 | 0 | 66.7951
01155 | BETONEIRA ELETR. 320L, MISTURA SECA (CP) | H | 1.51 | 4.5576 | 0 | 6.882
01156 | BETONEIRA ELETR. 320L, MISTURA SECA (CI) | H | 4.54 | 0.6628 | 0 | 3.0091
01968 | MAO-DE-OBRA DE PEDREIRO, INCLUSIVE ENCARGOS SOCIAIS | H | 17.81 | 25.34 | 3 | 464.8446
01990 | MAO-DE-OBRA DE CARPINTEIRO DE FORMA DE CONCRETO, INCLUSIVE E | H | 37.39 | 25.34 | 3 | 975.8865
NCARGOS SOCIAIS
01998 | MAO-DE-OBRA DE ARMADOR DE CONCRETO ARMADO, INCLUSIVE ENCARGO | H | 13.25 | 25.34 | 3 | 345.8277
S SOCIAIS
01999 | MAO-DE-OBRA DE SERVENTE DA CONSTRUCAO CIVIL, INCLUSIVE ENCAR | H | 89.06 | 18.31 | 3 | 1679.6093
GOS SOCIAIS
14543 | PEDRA BRITADA 1 E 2 (MEDIA), PARA REGIAO METROPOLITANA DO RI | T | 2.9435 | 90.4 | 0 | 266.0924
O DE JANEIRO
06.012.0200-A | POCO DE VISITA DE CONCRETO ARMADO COM MEDIDAS INTERNAS DO PO | UN |  | 5317.56
CO E PROFUNDIDADE DE 1,10X1,10X1,20M,DIAMETRO DA GALERIA DE
0,60M,TENDO O CONCRETO DAS PAREDES,FUNDO E TAMPA 400KG E O D
A BASE,CALHA E BANQUETA 300KG DE CIMENTO POR M3,SENDO AS PAR
EDES,CALHA E A BANQUETA REVESTIDAS COM ARGAMASSA,EXCLUSIVE T
AMPAO DE FERRO FUNDIDO
00001 | AREIA LAVADA, GROSSA, PARA REGIAO METROPOLITANA DO RIO DE JA | M3 | 1.75 | 118.5 | 0 | 207.375
NEIRO
00004 | ARAME RECOZIDO Nº 18 | KG | 0.879 | 12.1446 | 0 | 10.6751
00029 | ACO CA-25, ESTIRADO, PRECO DE REVENDEDOR, NO DIAMETRO DE 06, | KG | 67.34 | 10.3208 | 0 | 695.0027
3MM
00031 | ACO CA-25, ESTIRADO, PRECO DE REVENDEDOR, NO DIAMETRO DE 10, | KG | 21.08 | 10.3111 | 0 | 217.358
0MM
00149 | CIMENTO PORTLAND CP II 32, EM SACO DE 50KG | KG | 761.39 | 0.58 | 0 | 441.6062
00235 | DEGRAU DE FERRO FUNDIDO, FORMATO U, PARA CHAMINE DE POCO DE | UN | 1 | 65 | 0 | 65
VISITA
00368 | PINUS, EM PECAS DE 7,50X7,50CM (3"X3") | M | 11.97 | 7.16 | 0 | 85.7052
00453 | PREGO COM OU SEM CABECA, EM CAIXAS DE 50KG, OU QUANTIDADES E | KG | 0.623 | 18.34 | 0 | 11.4258
QUIVALENTES, Nº12X12 A 18X30
00520 | IMPERMEABILIZANTE DE PEGA NORMAL, EM LATAS DE 18KG | KG | 12.98 | 5.146 | 0 | 66.7951
14543 | PEDRA BRITADA 1 E 2 (MEDIA), PARA REGIAO METROPOLITANA DO RI | T | 2.9435 | 90.4 | 0 | 266.0924
O DE JANEIRO
20015 | MAO-DE-OBRA DE ARMADOR DE CONCRETO ARMADO, INCLUSIVE ENCARGO | H | 13.25 | 21.96 | 3 | 299.6991
S SOCIAIS DESONERADOS
20046 | MAO-DE-OBRA DE CARPINTEIRO DE FORMA DE CONCRETO, INCLUSIVE E | H | 37.39 | 21.96 | 3 | 845.7169
NCARGOS SOCIAIS DESONERADOS
20115 | MAO-DE-OBRA DE PEDREIRO, INCLUSIVE ENCARGOS SOCIAIS DESONERA | H | 17.81 | 21.96 | 3 | 402.8408
DOS
20132 | MAO-DE-OBRA DE SERVENTE DA CONSTRUCAO CIVIL, INCLUSIVE ENCAR | H | 89.06 | 15.87 | 3 | 1455.7837
GOS SOCIAIS DESONERADOS
30708 | BETONEIRA ELETR. 320L, MISTURA SECA (CP) | H | 1.51 | 4.5576 | 0 | 6.882
30709 | BETONEIRA ELETR. 320L, MISTURA SECA (CI) | H | 4.54 | 0.6628 | 0 | 3.0091
31011 | PINUS,PECA 1" X 12" E 1" X 9" | M2 | 5.88 | 40.2376 | 0 | 236.5971
06.012.0201-0 | POCO DE VISITA DE CONCRETO ARMADO COM MEDIDAS INTERNAS DO PO | UN |  | 6335.4
CO E PROFUNDIDADE DE 1,10X1,10X1,50M,E DIAMETRO DA GALERIA D
E ATE 0,60M,TENDO O CONCRETO DAS PAREDES,FUNDO E TAMPA 400KG
E O DA BASE,CALHA E BANQUETA 300KG DE CIMENTO POR M3,SENDO
AS PAREDES,CALHA E A BANQUETA REVESTIDAS COM ARGAMASSA,EXCLU
SIVE TAMPAO DE FERRO FUNDIDO
00001 | AREIA LAVADA, GROSSA, PARA REGIAO METROPOLITANA DO RIO DE JA | M3 | 1.92 | 118.5 | 0 | 227.52
NEIRO
00004 | ARAME RECOZIDO Nº 18 | KG | 0.965 | 12.1446 | 0 | 11.7195
00029 | ACO CA-25, ESTIRADO, PRECO DE REVENDEDOR, NO DIAMETRO DE 06, | KG | 73.88 | 10.3208 | 0 | 762.5007
3MM
00031 | ACO CA-25, ESTIRADO, PRECO DE REVENDEDOR, NO DIAMETRO DE 10, | KG | 23.13 | 10.3111 | 0 | 238.4957
0MM
00149 | CIMENTO PORTLAND CP II 32, EM SACO DE 50KG | KG | 835.34 | 0.58 | 0 | 484.4972
00235 | DEGRAU DE FERRO FUNDIDO, FORMATO U, PARA CHAMINE DE POCO DE | UN | 1 | 65 | 0 | 65
VISITA
00365 | PINUS,PECA 1" X 12" E 1" X 9" | M2 | 6.45 | 40.2376 | 0 | 259.5325
00368 | PINUS, EM PECAS DE 7,50X7,50CM (3"X3") | M | 13.13 | 7.16 | 0 | 94.0108
00453 | PREGO COM OU SEM CABECA, EM CAIXAS DE 50KG, OU QUANTIDADES E | KG | 0.684 | 18.34 | 0 | 12.5446
QUIVALENTES, Nº12X12 A 18X30
00520 | IMPERMEABILIZANTE DE PEGA NORMAL, EM LATAS DE 18KG | KG | 14.24 | 5.146 | 0 | 73.279
01155 | BETONEIRA ELETR. 320L, MISTURA SECA (CP) | H | 1.66 | 4.5576 | 0 | 7.5656
01156 | BETONEIRA ELETR. 320L, MISTURA SECA (CI) | H | 4.98 | 0.6628 | 0 | 3.3007
01968 | MAO-DE-OBRA DE PEDREIRO, INCLUSIVE ENCARGOS SOCIAIS | H | 19.54 | 25.34 | 3 | 509.9979
01990 | MAO-DE-OBRA DE CARPINTEIRO DE FORMA DE CONCRETO, INCLUSIVE E | H | 41.03 | 25.34 | 3 | 1070.8912
NCARGOS SOCIAIS
01998 | MAO-DE-OBRA DE ARMADOR DE CONCRETO ARMADO, INCLUSIVE ENCARGO | H | 14.54 | 25.34 | 3 | 379.4969
S SOCIAIS
01999 | MAO-DE-OBRA DE SERVENTE DA CONSTRUCAO CIVIL, INCLUSIVE ENCAR | H | 97.71 | 18.31 | 3 | 1842.7422
GOS SOCIAIS
14543 | PEDRA BRITADA 1 E 2 (MEDIA), PARA REGIAO METROPOLITANA DO RI | T | 3.2335 | 90.4 | 0 | 292.3084
O DE JANEIRO
06.012.0201-A | POCO DE VISITA DE CONCRETO ARMADO COM MEDIDAS INTERNAS DO PO | UN |  | 5828.34
CO E PROFUNDIDADE DE 1,10X1,10X1,50M,E DIAMETRO DA GALERIA D
E ATE 0,60M,TENDO O CONCRETO DAS PAREDES,FUNDO E TAMPA 400KG
E O DA BASE,CALHA E BANQUETA 300KG DE CIMENTO POR M3,SENDO
AS PAREDES,CALHA E A BANQUETA REVESTIDAS COM ARGAMASSA,EXCLU
SIVE TAMPAO DE FERRO FUNDIDO
00001 | AREIA LAVADA, GROSSA, PARA REGIAO METROPOLITANA DO RIO DE JA | M3 | 1.92 | 118.5 | 0 | 227.52
NEIRO
00004 | ARAME RECOZIDO Nº 18 | KG | 0.965 | 12.1446 | 0 | 11.7195
00029 | ACO CA-25, ESTIRADO, PRECO DE REVENDEDOR, NO DIAMETRO DE 06, | KG | 73.88 | 10.3208 | 0 | 762.5007
3MM
00031 | ACO CA-25, ESTIRADO, PRECO DE REVENDEDOR, NO DIAMETRO DE 10, | KG | 23.13 | 10.3111 | 0 | 238.4957
0MM
00149 | CIMENTO PORTLAND CP II 32, EM SACO DE 50KG | KG | 835.34 | 0.58 | 0 | 484.4972
00235 | DEGRAU DE FERRO FUNDIDO, FORMATO U, PARA CHAMINE DE POCO DE | UN | 1 | 65 | 0 | 65
VISITA
00368 | PINUS, EM PECAS DE 7,50X7,50CM (3"X3") | M | 13.13 | 7.16 | 0 | 94.0108
00453 | PREGO COM OU SEM CABECA, EM CAIXAS DE 50KG, OU QUANTIDADES E | KG | 0.684 | 18.34 | 0 | 12.5446
QUIVALENTES, Nº12X12 A 18X30
00520 | IMPERMEABILIZANTE DE PEGA NORMAL, EM LATAS DE 18KG | KG | 14.24 | 5.146 | 0 | 73.279
14543 | PEDRA BRITADA 1 E 2 (MEDIA), PARA REGIAO METROPOLITANA DO RI | T | 3.2335 | 90.4 | 0 | 292.3084
O DE JANEIRO
20015 | MAO-DE-OBRA DE ARMADOR DE CONCRETO ARMADO, INCLUSIVE ENCARGO | H | 14.54 | 21.96 | 3 | 328.8774
S SOCIAIS DESONERADOS
20046 | MAO-DE-OBRA DE CARPINTEIRO DE FORMA DE CONCRETO, INCLUSIVE E | H | 41.03 | 21.96 | 3 | 928.0494
NCARGOS SOCIAIS DESONERADOS
20115 | MAO-DE-OBRA DE PEDREIRO, INCLUSIVE ENCARGOS SOCIAIS DESONERA | H | 19.54 | 21.96 | 3 | 441.9714
DOS
20132 | MAO-DE-OBRA DE SERVENTE DA CONSTRUCAO CIVIL, INCLUSIVE ENCAR | H | 97.71 | 15.87 | 3 | 1597.1774
GOS SOCIAIS DESONERADOS
30708 | BETONEIRA ELETR. 320L, MISTURA SECA (CP) | H | 1.66 | 4.5576 | 0 | 7.5656
30709 | BETONEIRA ELETR. 320L, MISTURA SECA (CI) | H | 4.98 | 0.6628 | 0 | 3.3007
31011 | PINUS,PECA 1" X 12" E 1" X 9" | M2 | 6.45 | 40.2376 | 0 | 259.5325
06.012.0202-0 | POCO DE VISITA DE CONCRETO ARMADO COM MEDIDAS INTERNAS DO PO | UN |  | 6952.45
CO E PROFUNDIDADE DE 1,10X1,10X1,80M,E DIAMETRO DA GALERIA D
E ATE 0,60M,TENDO O CONCRETO DAS PAREDES,FUNDO E TAMPA 400KG
E O DA BASE,CALHA E BANQUETA 300KG DE CIMENTO POR M3,SENDO
AS PAREDES,CALHA E A BANQUETA REVESTIDAS COM ARGAMASSA,EXCLU
SIVE TAMPAO DE FERRO FUNDIDO
00001 | AREIA LAVADA, GROSSA, PARA REGIAO METROPOLITANA DO RIO DE JA | M3 | 2.09 | 118.5 | 0 | 247.665
NEIRO
00004 | ARAME RECOZIDO Nº 18 | KG | 1.05 | 12.1446 | 0 | 12.7518
00029 | ACO CA-25, ESTIRADO, PRECO DE REVENDEDOR, NO DIAMETRO DE 06, | KG | 80.38 | 10.3208 | 0 | 829.5859
3MM
00031 | ACO CA-25, ESTIRADO, PRECO DE REVENDEDOR, NO DIAMETRO DE 10, | KG | 25.16 | 10.3111 | 0 | 259.4273
0MM
00149 | CIMENTO PORTLAND CP II 32, EM SACO DE 50KG | KG | 908.7 | 0.58 | 0 | 527.046
00235 | DEGRAU DE FERRO FUNDIDO, FORMATO U, PARA CHAMINE DE POCO DE | UN | 2 | 65 | 0 | 130
VISITA
00365 | PINUS,PECA 1" X 12" E 1" X 9" | M2 | 7.016 | 40.2376 | 0 | 282.307
00368 | PINUS, EM PECAS DE 7,50X7,50CM (3"X3") | M | 14.29 | 7.16 | 0 | 102.3164
00453 | PREGO COM OU SEM CABECA, EM CAIXAS DE 50KG, OU QUANTIDADES E | KG | 0.744 | 18.34 | 0 | 13.645
QUIVALENTES, Nº12X12 A 18X30
00520 | IMPERMEABILIZANTE DE PEGA NORMAL, EM LATAS DE 18KG | KG | 15.49 | 5.146 | 0 | 79.7115
01155 | BETONEIRA ELETR. 320L, MISTURA SECA (CP) | H | 1.806 | 4.5576 | 0 | 8.231
01156 | BETONEIRA ELETR. 320L, MISTURA SECA (CI) | H | 5.422 | 0.6628 | 0 | 3.5937
01968 | MAO-DE-OBRA DE PEDREIRO, INCLUSIVE ENCARGOS SOCIAIS | H | 21.26 | 25.34 | 3 | 554.8903
01990 | MAO-DE-OBRA DE CARPINTEIRO DE FORMA DE CONCRETO, INCLUSIVE E | H | 44.64 | 25.34 | 3 | 1165.1129
NCARGOS SOCIAIS
01998 | MAO-DE-OBRA DE ARMADOR DE CONCRETO ARMADO, INCLUSIVE ENCARGO | H | 15.82 | 25.34 | 3 | 412.9052
S SOCIAIS
01999 | MAO-DE-OBRA DE SERVENTE DA CONSTRUCAO CIVIL, INCLUSIVE ENCAR | H | 106.3 | 18.31 | 3 | 2004.7436
GOS SOCIAIS
14543 | PEDRA BRITADA 1 E 2 (MEDIA), PARA REGIAO METROPOLITANA DO RI | T | 3.5235 | 90.4 | 0 | 318.5244
O DE JANEIRO
06.012.0202-A | POCO DE VISITA DE CONCRETO ARMADO COM MEDIDAS INTERNAS DO PO | UN |  | 6400.8
CO E PROFUNDIDADE DE 1,10X1,10X1,80M,E DIAMETRO DA GALERIA D
E ATE 0,60M,TENDO O CONCRETO DAS PAREDES,FUNDO E TAMPA 400KG
E O DA BASE,CALHA E BANQUETA 300KG DE CIMENTO POR M3,SENDO
AS PAREDES,CALHA E A BANQUETA REVESTIDAS COM ARGAMASSA,EXCLU
SIVE TAMPAO DE FERRO FUNDIDO
00001 | AREIA LAVADA, GROSSA, PARA REGIAO METROPOLITANA DO RIO DE JA | M3 | 2.09 | 118.5 | 0 | 247.665
NEIRO
00004 | ARAME RECOZIDO Nº 18 | KG | 1.05 | 12.1446 | 0 | 12.7518
00029 | ACO CA-25, ESTIRADO, PRECO DE REVENDEDOR, NO DIAMETRO DE 06, | KG | 80.38 | 10.3208 | 0 | 829.5859
3MM
00031 | ACO CA-25, ESTIRADO, PRECO DE REVENDEDOR, NO DIAMETRO DE 10, | KG | 25.16 | 10.3111 | 0 | 259.4273
0MM
00149 | CIMENTO PORTLAND CP II 32, EM SACO DE 50KG | KG | 908.7 | 0.58 | 0 | 527.046
00235 | DEGRAU DE FERRO FUNDIDO, FORMATO U, PARA CHAMINE DE POCO DE | UN | 2 | 65 | 0 | 130
VISITA
00368 | PINUS, EM PECAS DE 7,50X7,50CM (3"X3") | M | 14.29 | 7.16 | 0 | 102.3164
00453 | PREGO COM OU SEM CABECA, EM CAIXAS DE 50KG, OU QUANTIDADES E | KG | 0.744 | 18.34 | 0 | 13.645
QUIVALENTES, Nº12X12 A 18X30
00520 | IMPERMEABILIZANTE DE PEGA NORMAL, EM LATAS DE 18KG | KG | 15.49 | 5.146 | 0 | 79.7115
14543 | PEDRA BRITADA 1 E 2 (MEDIA), PARA REGIAO METROPOLITANA DO RI | T | 3.5235 | 90.4 | 0 | 318.5244
O DE JANEIRO
20015 | MAO-DE-OBRA DE ARMADOR DE CONCRETO ARMADO, INCLUSIVE ENCARGO | H | 15.82 | 21.96 | 3 | 357.8294
S SOCIAIS DESONERADOS
20046 | MAO-DE-OBRA DE CARPINTEIRO DE FORMA DE CONCRETO, INCLUSIVE E | H | 44.64 | 21.96 | 3 | 1009.7032
NCARGOS SOCIAIS DESONERADOS
20115 | MAO-DE-OBRA DE PEDREIRO, INCLUSIVE ENCARGOS SOCIAIS DESONERA | H | 21.26 | 21.96 | 3 | 480.8757
DOS
20132 | MAO-DE-OBRA DE SERVENTE DA CONSTRUCAO CIVIL, INCLUSIVE ENCAR | H | 106.3 | 15.87 | 3 | 1737.5904
GOS SOCIAIS DESONERADOS
30708 | BETONEIRA ELETR. 320L, MISTURA SECA (CP) | H | 1.806 | 4.5576 | 0 | 8.231
30709 | BETONEIRA ELETR. 320L, MISTURA SECA (CI) | H | 5.422 | 0.6628 | 0 | 3.5937
31011 | PINUS,PECA 1" X 12" E 1" X 9" | M2 | 7.016 | 40.2376 | 0 | 282.307
06.012.0203-0 | POCO DE VISITA DE CONCRETO ARMADO COM MEDIDAS INTERNAS DO PO | UN |  | 7590.49
CO E PROFUNDIDADE DE 1,10X1,10X2,10M,E DIAMETRO DA GALERIA D
E ATE 0,60M,TENDO O CONCRETO DAS PAREDES,FUNDO E TAMPA 400KG
E O DA BASE,CALHA E BANQUETA 300KG DE CIMENTO POR M3,SENDO
AS PAREDES,CALHA E A BANQUETA REVESTIDAS COM ARGAMASSA,EXCLU
SIVE TAMPAO DE FERRO FUNDIDO
00001 | AREIA LAVADA, GROSSA, PARA REGIAO METROPOLITANA DO RIO DE JA | M3 | 2.274 | 118.5 | 0 | 269.469
NEIRO
00004 | ARAME RECOZIDO Nº 18 | KG | 1.143 | 12.1446 | 0 | 13.8813
00029 | ACO CA-25, ESTIRADO, PRECO DE REVENDEDOR, NO DIAMETRO DE 06, | KG | 87.11 | 10.3208 | 0 | 899.0449
3MM
00031 | ACO CA-25, ESTIRADO, PRECO DE REVENDEDOR, NO DIAMETRO DE 10, | KG | 27.27 | 10.3111 | 0 | 281.1837
0MM
00149 | CIMENTO PORTLAND CP II 32, EM SACO DE 50KG | KG | 984.7 | 0.58 | 0 | 571.126
00235 | DEGRAU DE FERRO FUNDIDO, FORMATO U, PARA CHAMINE DE POCO DE | UN | 3 | 65 | 0 | 195
VISITA
00365 | PINUS,PECA 1" X 12" E 1" X 9" | M2 | 7.603 | 40.2376 | 0 | 305.9265
00368 | PINUS, EM PECAS DE 7,50X7,50CM (3"X3") | M | 15.49 | 7.16 | 0 | 110.9084
00453 | PREGO COM OU SEM CABECA, EM CAIXAS DE 50KG, OU QUANTIDADES E | KG | 0.8064 | 18.34 | 0 | 14.7894
QUIVALENTES, Nº12X12 A 18X30
00520 | IMPERMEABILIZANTE DE PEGA NORMAL, EM LATAS DE 18KG | KG | 16.79 | 5.146 | 0 | 86.4013
01155 | BETONEIRA ELETR. 320L, MISTURA SECA (CP) | H | 1.958 | 4.5576 | 0 | 8.9238
01156 | BETONEIRA ELETR. 320L, MISTURA SECA (CI) | H | 5.876 | 0.6628 | 0 | 3.8946
01968 | MAO-DE-OBRA DE PEDREIRO, INCLUSIVE ENCARGOS SOCIAIS | H | 23.04 | 25.34 | 3 | 601.3486
01990 | MAO-DE-OBRA DE CARPINTEIRO DE FORMA DE CONCRETO, INCLUSIVE E | H | 48.38 | 25.34 | 3 | 1262.7277
NCARGOS SOCIAIS
01998 | MAO-DE-OBRA DE ARMADOR DE CONCRETO ARMADO, INCLUSIVE ENCARGO | H | 17.15 | 25.34 | 3 | 447.6184
S SOCIAIS
01999 | MAO-DE-OBRA DE SERVENTE DA CONSTRUCAO CIVIL, INCLUSIVE ENCAR | H | 115.2 | 18.31 | 3 | 2172.5914
GOS SOCIAIS
14543 | PEDRA BRITADA 1 E 2 (MEDIA), PARA REGIAO METROPOLITANA DO RI | T | 3.8237 | 90.4 | 0 | 345.658
O DE JANEIRO
06.012.0203-A | POCO DE VISITA DE CONCRETO ARMADO COM MEDIDAS INTERNAS DO PO | UN |  | 6992.62
CO E PROFUNDIDADE DE 1,10X1,10X2,10M,E DIAMETRO DA GALERIA D
E ATE 0,60M,TENDO O CONCRETO DAS PAREDES,FUNDO E TAMPA 400KG
E O DA BASE,CALHA E BANQUETA 300KG DE CIMENTO POR M3,SENDO
AS PAREDES,CALHA E A BANQUETA REVESTIDAS COM ARGAMASSA,EXCLU
SIVE TAMPAO DE FERRO FUNDIDO
00001 | AREIA LAVADA, GROSSA, PARA REGIAO METROPOLITANA DO RIO DE JA | M3 | 2.274 | 118.5 | 0 | 269.469
NEIRO
00004 | ARAME RECOZIDO Nº 18 | KG | 1.143 | 12.1446 | 0 | 13.8813
00029 | ACO CA-25, ESTIRADO, PRECO DE REVENDEDOR, NO DIAMETRO DE 06, | KG | 87.11 | 10.3208 | 0 | 899.0449
3MM
00031 | ACO CA-25, ESTIRADO, PRECO DE REVENDEDOR, NO DIAMETRO DE 10, | KG | 27.27 | 10.3111 | 0 | 281.1837
0MM
00149 | CIMENTO PORTLAND CP II 32, EM SACO DE 50KG | KG | 984.7 | 0.58 | 0 | 571.126
00235 | DEGRAU DE FERRO FUNDIDO, FORMATO U, PARA CHAMINE DE POCO DE | UN | 3 | 65 | 0 | 195
VISITA
00368 | PINUS, EM PECAS DE 7,50X7,50CM (3"X3") | M | 15.49 | 7.16 | 0 | 110.9084
00453 | PREGO COM OU SEM CABECA, EM CAIXAS DE 50KG, OU QUANTIDADES E | KG | 0.8064 | 18.34 | 0 | 14.7894
QUIVALENTES, Nº12X12 A 18X30
00520 | IMPERMEABILIZANTE DE PEGA NORMAL, EM LATAS DE 18KG | KG | 16.79 | 5.146 | 0 | 86.4013
14543 | PEDRA BRITADA 1 E 2 (MEDIA), PARA REGIAO METROPOLITANA DO RI | T | 3.8237 | 90.4 | 0 | 345.658
O DE JANEIRO
20015 | MAO-DE-OBRA DE ARMADOR DE CONCRETO ARMADO, INCLUSIVE ENCARGO | H | 17.15 | 21.96 | 3 | 387.9124
S SOCIAIS DESONERADOS
20046 | MAO-DE-OBRA DE CARPINTEIRO DE FORMA DE CONCRETO, INCLUSIVE E | H | 48.38 | 21.96 | 3 | 1094.2975
NCARGOS SOCIAIS DESONERADOS
20115 | MAO-DE-OBRA DE PEDREIRO, INCLUSIVE ENCARGOS SOCIAIS DESONERA | H | 23.04 | 21.96 | 3 | 521.1372
DOS
20132 | MAO-DE-OBRA DE SERVENTE DA CONSTRUCAO CIVIL, INCLUSIVE ENCAR | H | 115.2 | 15.87 | 3 | 1883.0707
GOS SOCIAIS DESONERADOS
30708 | BETONEIRA ELETR. 320L, MISTURA SECA (CP) | H | 1.958 | 4.5576 | 0 | 8.9238
30709 | BETONEIRA ELETR. 320L, MISTURA SECA (CI) | H | 5.876 | 0.6628 | 0 | 3.8946
31011 | PINUS,PECA 1" X 12" E 1" X 9" | M2 | 7.603 | 40.2376 | 0 | 305.9265
06.012.0204-0 | POCO DE VISITA DE CONCRETO ARMADO COM MEDIDAS INTERNAS DO PO | UN |  | 8450.1
CO E PROFUNDIDADE DE 1,10X1,10X2,40M,E DIAMETRO DA GALERIA D
E ATE 0,60M,TENDO O CONCRETO DAS PAREDES,FUNDO E TAMPA 400KG
E O DA BASE,CALHA E BANQUETA 300KG DE CIMENTO POR M3,SENDO
AS PAREDES,CALHA E A BANQUETA REVESTIDAS COM ARGAMASSA,EXCLU
SIVE TAMPAO DE FERRO FUNDIDO
00001 | AREIA LAVADA, GROSSA, PARA REGIAO METROPOLITANA DO RIO DE JA | M3 | 2.486 | 118.5 | 0 | 294.591
NEIRO
00004 | ARAME RECOZIDO Nº 18 | KG | 1.249 | 12.1446 | 0 | 15.1686
00029 | ACO CA-25, ESTIRADO, PRECO DE REVENDEDOR, NO DIAMETRO DE 06, | KG | 97.66 | 10.3208 | 0 | 1007.9293
3MM
00031 | ACO CA-25, ESTIRADO, PRECO DE REVENDEDOR, NO DIAMETRO DE 10, | KG | 27.27 | 10.3111 | 0 | 281.1837
0MM
00149 | CIMENTO PORTLAND CP II 32, EM SACO DE 50KG | KG | 1079 | 0.58 | 0 | 625.82
00235 | DEGRAU DE FERRO FUNDIDO, FORMATO U, PARA CHAMINE DE POCO DE | UN | 4 | 65 | 0 | 260
VISITA
00365 | PINUS,PECA 1" X 12" E 1" X 9" | M2 | 8.524 | 40.2376 | 0 | 342.9853
00368 | PINUS, EM PECAS DE 7,50X7,50CM (3"X3") | M | 16.4 | 7.16 | 0 | 117.424
00453 | PREGO COM OU SEM CABECA, EM CAIXAS DE 50KG, OU QUANTIDADES E | KG | 0.904 | 18.34 | 0 | 16.5794
QUIVALENTES, Nº12X12 A 18X30
00520 | IMPERMEABILIZANTE DE PEGA NORMAL, EM LATAS DE 18KG | KG | 18.2 | 5.146 | 0 | 93.6572
01155 | BETONEIRA ELETR. 320L, MISTURA SECA (CP) | H | 2.124 | 4.5576 | 0 | 9.6803
01156 | BETONEIRA ELETR. 320L, MISTURA SECA (CI) | H | 6.372 | 0.6628 | 0 | 4.2234
01968 | MAO-DE-OBRA DE PEDREIRO, INCLUSIVE ENCARGOS SOCIAIS | H | 25.83 | 25.34 | 3 | 674.1682
01990 | MAO-DE-OBRA DE CARPINTEIRO DE FORMA DE CONCRETO, INCLUSIVE E | H | 54.24 | 25.34 | 3 | 1415.6748
NCARGOS SOCIAIS
01998 | MAO-DE-OBRA DE ARMADOR DE CONCRETO ARMADO, INCLUSIVE ENCARGO | H | 18.74 | 25.34 | 3 | 489.1177
S SOCIAIS
01999 | MAO-DE-OBRA DE SERVENTE DA CONSTRUCAO CIVIL, INCLUSIVE ENCAR | H | 128.6 | 18.31 | 3 | 2425.306
GOS SOCIAIS
14543 | PEDRA BRITADA 1 E 2 (MEDIA), PARA REGIAO METROPOLITANA DO RI | T | 4.1658 | 90.4 | 0 | 376.5928
O DE JANEIRO
06.012.0204-A | POCO DE VISITA DE CONCRETO ARMADO COM MEDIDAS INTERNAS DO PO | UN |  | 7782.9
CO E PROFUNDIDADE DE 1,10X1,10X2,40M,E DIAMETRO DA GALERIA D
E ATE 0,60M,TENDO O CONCRETO DAS PAREDES,FUNDO E TAMPA 400KG
E O DA BASE,CALHA E BANQUETA 300KG DE CIMENTO POR M3,SENDO
AS PAREDES,CALHA E A BANQUETA REVESTIDAS COM ARGAMASSA,EXCLU
SIVE TAMPAO DE FERRO FUNDIDO
00001 | AREIA LAVADA, GROSSA, PARA REGIAO METROPOLITANA DO RIO DE JA | M3 | 2.486 | 118.5 | 0 | 294.591
NEIRO
00004 | ARAME RECOZIDO Nº 18 | KG | 1.249 | 12.1446 | 0 | 15.1686
00029 | ACO CA-25, ESTIRADO, PRECO DE REVENDEDOR, NO DIAMETRO DE 06, | KG | 97.66 | 10.3208 | 0 | 1007.9293
3MM
00031 | ACO CA-25, ESTIRADO, PRECO DE REVENDEDOR, NO DIAMETRO DE 10, | KG | 27.27 | 10.3111 | 0 | 281.1837
0MM
00149 | CIMENTO PORTLAND CP II 32, EM SACO DE 50KG | KG | 1079 | 0.58 | 0 | 625.82
00235 | DEGRAU DE FERRO FUNDIDO, FORMATO U, PARA CHAMINE DE POCO DE | UN | 4 | 65 | 0 | 260
VISITA
00368 | PINUS, EM PECAS DE 7,50X7,50CM (3"X3") | M | 16.4 | 7.16 | 0 | 117.424
00453 | PREGO COM OU SEM CABECA, EM CAIXAS DE 50KG, OU QUANTIDADES E | KG | 0.904 | 18.34 | 0 | 16.5794
QUIVALENTES, Nº12X12 A 18X30
00520 | IMPERMEABILIZANTE DE PEGA NORMAL, EM LATAS DE 18KG | KG | 18.2 | 5.146 | 0 | 93.6572
14543 | PEDRA BRITADA 1 E 2 (MEDIA), PARA REGIAO METROPOLITANA DO RI | T | 4.1658 | 90.4 | 0 | 376.5928
O DE JANEIRO
20015 | MAO-DE-OBRA DE ARMADOR DE CONCRETO ARMADO, INCLUSIVE ENCARGO | H | 18.74 | 21.96 | 3 | 423.8763
S SOCIAIS DESONERADOS
20046 | MAO-DE-OBRA DE CARPINTEIRO DE FORMA DE CONCRETO, INCLUSIVE E | H | 54.24 | 21.96 | 3 | 1226.8437
NCARGOS SOCIAIS DESONERADOS
20115 | MAO-DE-OBRA DE PEDREIRO, INCLUSIVE ENCARGOS SOCIAIS DESONERA | H | 25.83 | 21.96 | 3 | 584.2436
DOS
20132 | MAO-DE-OBRA DE SERVENTE DA CONSTRUCAO CIVIL, INCLUSIVE ENCAR | H | 128.6 | 15.87 | 3 | 2102.1085
GOS SOCIAIS DESONERADOS
30708 | BETONEIRA ELETR. 320L, MISTURA SECA (CP) | H | 2.124 | 4.5576 | 0 | 9.6803
30709 | BETONEIRA ELETR. 320L, MISTURA SECA (CI) | H | 6.372 | 0.6628 | 0 | 4.2234
31011 | PINUS,PECA 1" X 12" E 1" X 9" | M2 | 8.524 | 40.2376 | 0 | 342.9853
06.012.0205-0 | POCO DE VISITA DE CONCRETO ARMADO COM MEDIDAS INTERNAS DO PO | UN |  | 9241.75
CO E PROFUNDIDADE DE 1,10X1,10X2,70M,E DIAMETRO DA GALERIA D
E ATE 0,60M,TENDO O CONCRETO DAS PAREDES,FUNDO E TAMPA 400KG
E O DA BASE,CALHA E BANQUETA 300KG DE CIMENTO POR M3,SENDO
AS PAREDES,CALHA E A BANQUETA REVESTIDAS COM ARGAMASSA,EXCLU
SIVE TAMPAO DE FERRO FUNDIDO
00001 | AREIA LAVADA, GROSSA, PARA REGIAO METROPOLITANA DO RIO DE JA | M3 | 2.698 | 118.5 | 0 | 319.713
NEIRO
00004 | ARAME RECOZIDO Nº 18 | KG | 1.354 | 12.1446 | 0 | 16.4438
00029 | ACO CA-25, ESTIRADO, PRECO DE REVENDEDOR, NO DIAMETRO DE 06, | KG | 108.21 | 10.3208 | 0 | 1116.8138
3MM
00031 | ACO CA-25, ESTIRADO, PRECO DE REVENDEDOR, NO DIAMETRO DE 10, | KG | 27.27 | 10.3111 | 0 | 281.1837
0MM
00149 | CIMENTO PORTLAND CP II 32, EM SACO DE 50KG | KG | 1173 | 0.58 | 0 | 680.34
00235 | DEGRAU DE FERRO FUNDIDO, FORMATO U, PARA CHAMINE DE POCO DE | UN | 4 | 65 | 0 | 260
VISITA
00365 | PINUS,PECA 1" X 12" E 1" X 9" | M2 | 9.444 | 40.2376 | 0 | 380.0039
00368 | PINUS, EM PECAS DE 7,50X7,50CM (3"X3") | M | 17.26 | 7.16 | 0 | 123.5816
00453 | PREGO COM OU SEM CABECA, EM CAIXAS DE 50KG, OU QUANTIDADES E | KG | 1.001 | 18.34 | 0 | 18.3583
QUIVALENTES, Nº12X12 A 18X30
00520 | IMPERMEABILIZANTE DE PEGA NORMAL, EM LATAS DE 18KG | KG | 19.62 | 5.146 | 0 | 100.9645
01155 | BETONEIRA ELETR. 320L, MISTURA SECA (CP) | H | 2.289 | 4.5576 | 0 | 10.4323
01156 | BETONEIRA ELETR. 320L, MISTURA SECA (CI) | H | 6.869 | 0.6628 | 0 | 4.5528
01968 | MAO-DE-OBRA DE PEDREIRO, INCLUSIVE ENCARGOS SOCIAIS | H | 28.61 | 25.34 | 3 | 746.7267
01990 | MAO-DE-OBRA DE CARPINTEIRO DE FORMA DE CONCRETO, INCLUSIVE E | H | 60.1 | 25.34 | 3 | 1568.622
NCARGOS SOCIAIS
01998 | MAO-DE-OBRA DE ARMADOR DE CONCRETO ARMADO, INCLUSIVE ENCARGO | H | 20.32 | 25.34 | 3 | 530.3561
S SOCIAIS
01999 | MAO-DE-OBRA DE SERVENTE DA CONSTRUCAO CIVIL, INCLUSIVE ENCAR | H | 141.9 | 18.31 | 3 | 2676.1347
GOS SOCIAIS
14543 | PEDRA BRITADA 1 E 2 (MEDIA), PARA REGIAO METROPOLITANA DO RI | T | 4.508 | 90.4 | 0 | 407.5277
O DE JANEIRO
06.012.0205-A | POCO DE VISITA DE CONCRETO ARMADO COM MEDIDAS INTERNAS DO PO | UN |  | 8505.55
CO E PROFUNDIDADE DE 1,10X1,10X2,70M,E DIAMETRO DA GALERIA D
E ATE 0,60M,TENDO O CONCRETO DAS PAREDES,FUNDO E TAMPA 400KG
E O DA BASE,CALHA E BANQUETA 300KG DE CIMENTO POR M3,SENDO
AS PAREDES,CALHA E A BANQUETA REVESTIDAS COM ARGAMASSA,EXCLU
SIVE TAMPAO DE FERRO FUNDIDO
00001 | AREIA LAVADA, GROSSA, PARA REGIAO METROPOLITANA DO RIO DE JA | M3 | 2.698 | 118.5 | 0 | 319.713
NEIRO
00004 | ARAME RECOZIDO Nº 18 | KG | 1.354 | 12.1446 | 0 | 16.4438
00029 | ACO CA-25, ESTIRADO, PRECO DE REVENDEDOR, NO DIAMETRO DE 06, | KG | 108.21 | 10.3208 | 0 | 1116.8138
3MM
00031 | ACO CA-25, ESTIRADO, PRECO DE REVENDEDOR, NO DIAMETRO DE 10, | KG | 27.27 | 10.3111 | 0 | 281.1837
0MM
00149 | CIMENTO PORTLAND CP II 32, EM SACO DE 50KG | KG | 1173 | 0.58 | 0 | 680.34
00235 | DEGRAU DE FERRO FUNDIDO, FORMATO U, PARA CHAMINE DE POCO DE | UN | 4 | 65 | 0 | 260
VISITA
00368 | PINUS, EM PECAS DE 7,50X7,50CM (3"X3") | M | 17.26 | 7.16 | 0 | 123.5816
00453 | PREGO COM OU SEM CABECA, EM CAIXAS DE 50KG, OU QUANTIDADES E | KG | 1.001 | 18.34 | 0 | 18.3583
QUIVALENTES, Nº12X12 A 18X30
00520 | IMPERMEABILIZANTE DE PEGA NORMAL, EM LATAS DE 18KG | KG | 19.62 | 5.146 | 0 | 100.9645
14543 | PEDRA BRITADA 1 E 2 (MEDIA), PARA REGIAO METROPOLITANA DO RI | T | 4.508 | 90.4 | 0 | 407.5277
O DE JANEIRO
20015 | MAO-DE-OBRA DE ARMADOR DE CONCRETO ARMADO, INCLUSIVE ENCARGO | H | 20.32 | 21.96 | 3 | 459.614
S SOCIAIS DESONERADOS
20046 | MAO-DE-OBRA DE CARPINTEIRO DE FORMA DE CONCRETO, INCLUSIVE E | H | 60.1 | 21.96 | 3 | 1359.3899
NCARGOS SOCIAIS DESONERADOS
20115 | MAO-DE-OBRA DE PEDREIRO, INCLUSIVE ENCARGOS SOCIAIS DESONERA | H | 28.61 | 21.96 | 3 | 647.1239
DOS
20132 | MAO-DE-OBRA DE SERVENTE DA CONSTRUCAO CIVIL, INCLUSIVE ENCAR | H | 141.9 | 15.87 | 3 | 2319.5116
GOS SOCIAIS DESONERADOS
30708 | BETONEIRA ELETR. 320L, MISTURA SECA (CP) | H | 2.289 | 4.5576 | 0 | 10.4323
30709 | BETONEIRA ELETR. 320L, MISTURA SECA (CI) | H | 6.869 | 0.6628 | 0 | 4.5528
31011 | PINUS,PECA 1" X 12" E 1" X 9" | M2 | 9.444 | 40.2376 | 0 | 380.0039
06.012.0206-0 | POCO DE VISITA DE CONCRETO ARMADO COM MEDIDAS INTERNAS DO PO | UN |  | 9443.72
CO E PROFUNDIDADE DE 1,10X1,10X3,00M,E DIAMETRO DA GALERIA D
E ATE 0,60M,TENDO O CONCRETO DAS PAREDES,FUNDO E TAMPA 400KG
E O DA BASE,CALHA E BANQUETA 300KG DE CIMENTO POR M3,SENDO
AS PAREDES,CALHA E A BANQUETA REVESTIDAS COM ARGAMASSA,EXCLU
SIVE TAMPAO DE FERRO FUNDIDO
00001 | AREIA LAVADA, GROSSA, PARA REGIAO METROPOLITANA DO RIO DE JA | M3 | 2.711 | 118.5 | 0 | 321.2535
NEIRO
00004 | ARAME RECOZIDO Nº 18 | KG | 1.354 | 12.1446 | 0 | 16.4438
00029 | ACO CA-25, ESTIRADO, PRECO DE REVENDEDOR, NO DIAMETRO DE 06, | KG | 108.21 | 10.3208 | 0 | 1116.8138
3MM
00031 | ACO CA-25, ESTIRADO, PRECO DE REVENDEDOR, NO DIAMETRO DE 10, | KG | 27.27 | 10.3111 | 0 | 281.1837
0MM
00042 | ANEL DE CONCRETO CIRCULAR, COM 0,60M DE DIAMETRO X 0,30M DE | UN | 1 | 88.58 | 0 | 88.58
ALTURA X 0,08M DE ESPESSURA
00149 | CIMENTO PORTLAND CP II 32, EM SACO DE 50KG | KG | 1173 | 0.58 | 0 | 680.34
00235 | DEGRAU DE FERRO FUNDIDO, FORMATO U, PARA CHAMINE DE POCO DE | UN | 5 | 65 | 0 | 325
VISITA
00365 | PINUS,PECA 1" X 12" E 1" X 9" | M2 | 9.444 | 40.2376 | 0 | 380.0039
00368 | PINUS, EM PECAS DE 7,50X7,50CM (3"X3") | M | 17.26 | 7.16 | 0 | 123.5816
00453 | PREGO COM OU SEM CABECA, EM CAIXAS DE 50KG, OU QUANTIDADES E | KG | 1.001 | 18.34 | 0 | 18.3583
QUIVALENTES, Nº12X12 A 18X30
00520 | IMPERMEABILIZANTE DE PEGA NORMAL, EM LATAS DE 18KG | KG | 19.62 | 5.146 | 0 | 100.9645
01155 | BETONEIRA ELETR. 320L, MISTURA SECA (CP) | H | 2.289 | 4.5576 | 0 | 10.4323
01156 | BETONEIRA ELETR. 320L, MISTURA SECA (CI) | H | 6.869 | 0.6628 | 0 | 4.5528
01968 | MAO-DE-OBRA DE PEDREIRO, INCLUSIVE ENCARGOS SOCIAIS | H | 29.61 | 25.34 | 3 | 772.8269
01990 | MAO-DE-OBRA DE CARPINTEIRO DE FORMA DE CONCRETO, INCLUSIVE E | H | 60.1 | 25.34 | 3 | 1568.622
NCARGOS SOCIAIS
01998 | MAO-DE-OBRA DE ARMADOR DE CONCRETO ARMADO, INCLUSIVE ENCARGO | H | 20.32 | 25.34 | 3 | 530.3561
S SOCIAIS
01999 | MAO-DE-OBRA DE SERVENTE DA CONSTRUCAO CIVIL, INCLUSIVE ENCAR | H | 143 | 18.31 | 3 | 2696.8799
GOS SOCIAIS
14543 | PEDRA BRITADA 1 E 2 (MEDIA), PARA REGIAO METROPOLITANA DO RI | T | 4.508 | 90.4 | 0 | 407.5277
O DE JANEIRO
06.012.0206-A | POCO DE VISITA DE CONCRETO ARMADO COM MEDIDAS INTERNAS DO PO | UN |  | 8701.27
CO E PROFUNDIDADE DE 1,10X1,10X3,00M,E DIAMETRO DA GALERIA D
E ATE 0,60M,TENDO O CONCRETO DAS PAREDES,FUNDO E TAMPA 400KG
E O DA BASE,CALHA E BANQUETA 300KG DE CIMENTO POR M3,SENDO
AS PAREDES,CALHA E A BANQUETA REVESTIDAS COM ARGAMASSA,EXCLU
SIVE TAMPAO DE FERRO FUNDIDO
00001 | AREIA LAVADA, GROSSA, PARA REGIAO METROPOLITANA DO RIO DE JA | M3 | 2.711 | 118.5 | 0 | 321.2535
NEIRO
00004 | ARAME RECOZIDO Nº 18 | KG | 1.354 | 12.1446 | 0 | 16.4438
00029 | ACO CA-25, ESTIRADO, PRECO DE REVENDEDOR, NO DIAMETRO DE 06, | KG | 108.21 | 10.3208 | 0 | 1116.8138
3MM
00031 | ACO CA-25, ESTIRADO, PRECO DE REVENDEDOR, NO DIAMETRO DE 10, | KG | 27.27 | 10.3111 | 0 | 281.1837
0MM
00042 | ANEL DE CONCRETO CIRCULAR, COM 0,60M DE DIAMETRO X 0,30M DE | UN | 1 | 88.58 | 0 | 88.58
ALTURA X 0,08M DE ESPESSURA
00149 | CIMENTO PORTLAND CP II 32, EM SACO DE 50KG | KG | 1173 | 0.58 | 0 | 680.34
00235 | DEGRAU DE FERRO FUNDIDO, FORMATO U, PARA CHAMINE DE POCO DE | UN | 5 | 65 | 0 | 325
VISITA
00368 | PINUS, EM PECAS DE 7,50X7,50CM (3"X3") | M | 17.26 | 7.16 | 0 | 123.5816
00453 | PREGO COM OU SEM CABECA, EM CAIXAS DE 50KG, OU QUANTIDADES E | KG | 1.001 | 18.34 | 0 | 18.3583
QUIVALENTES, Nº12X12 A 18X30
00520 | IMPERMEABILIZANTE DE PEGA NORMAL, EM LATAS DE 18KG | KG | 19.62 | 5.146 | 0 | 100.9645
14543 | PEDRA BRITADA 1 E 2 (MEDIA), PARA REGIAO METROPOLITANA DO RI | T | 4.508 | 90.4 | 0 | 407.5277
O DE JANEIRO
20015 | MAO-DE-OBRA DE ARMADOR DE CONCRETO ARMADO, INCLUSIVE ENCARGO | H | 20.32 | 21.96 | 3 | 459.614
S SOCIAIS DESONERADOS
20046 | MAO-DE-OBRA DE CARPINTEIRO DE FORMA DE CONCRETO, INCLUSIVE E | H | 60.1 | 21.96 | 3 | 1359.3899
NCARGOS SOCIAIS DESONERADOS
20115 | MAO-DE-OBRA DE PEDREIRO, INCLUSIVE ENCARGOS SOCIAIS DESONERA | H | 29.61 | 21.96 | 3 | 669.7427
DOS
20132 | MAO-DE-OBRA DE SERVENTE DA CONSTRUCAO CIVIL, INCLUSIVE ENCAR | H | 143 | 15.87 | 3 | 2337.4923
GOS SOCIAIS DESONERADOS
30708 | BETONEIRA ELETR. 320L, MISTURA SECA (CP) | H | 2.289 | 4.5576 | 0 | 10.4323
30709 | BETONEIRA ELETR. 320L, MISTURA SECA (CI) | H | 6.869 | 0.6628 | 0 | 4.5528
31011 | PINUS,PECA 1" X 12" E 1" X 9" | M2 | 9.444 | 40.2376 | 0 | 380.0039
06.012.0207-0 | POCO DE VISITA DE CONCRETO ARMADO COM MEDIDAS INTERNAS DO PO | UN |  | 9655.69
CO E PROFUNDIDADE DE 1,10X1,10X3,30M,E DIAMETRO DA GALERIA D
E ATE 0,60M,TENDO O CONCRETO DAS PAREDES,FUNDO E TAMPA 400KG
E O DA BASE,CALHA E BANQUETA 300KG DE CIMENTO POR M3,SENDO
AS PAREDES,CALHA E A BANQUETA REVESTIDAS COM ARGAMASSA,EXCLU
SIVE TAMPAO DE FERRO FUNDIDO
00001 | AREIA LAVADA, GROSSA, PARA REGIAO METROPOLITANA DO RIO DE JA | M3 | 2.724 | 118.5 | 0 | 322.794
NEIRO
00004 | ARAME RECOZIDO Nº 18 | KG | 1.354 | 12.1446 | 0 | 16.4438
00029 | ACO CA-25, ESTIRADO, PRECO DE REVENDEDOR, NO DIAMETRO DE 06, | KG | 108.21 | 10.3208 | 0 | 1116.8138
3MM
00031 | ACO CA-25, ESTIRADO, PRECO DE REVENDEDOR, NO DIAMETRO DE 10, | KG | 27.27 | 10.3111 | 0 | 281.1837
0MM
00042 | ANEL DE CONCRETO CIRCULAR, COM 0,60M DE DIAMETRO X 0,30M DE | UN | 2 | 88.58 | 0 | 177.16
ALTURA X 0,08M DE ESPESSURA
00149 | CIMENTO PORTLAND CP II 32, EM SACO DE 50KG | KG | 1174 | 0.58 | 0 | 680.92
00235 | DEGRAU DE FERRO FUNDIDO, FORMATO U, PARA CHAMINE DE POCO DE | UN | 6 | 65 | 0 | 390
VISITA
00365 | PINUS,PECA 1" X 12" E 1" X 9" | M2 | 9.444 | 40.2376 | 0 | 380.0039
00368 | PINUS, EM PECAS DE 7,50X7,50CM (3"X3") | M | 17.26 | 7.16 | 0 | 123.5816
00453 | PREGO COM OU SEM CABECA, EM CAIXAS DE 50KG, OU QUANTIDADES E | KG | 1.001 | 18.34 | 0 | 18.3583
QUIVALENTES, Nº12X12 A 18X30
00520 | IMPERMEABILIZANTE DE PEGA NORMAL, EM LATAS DE 18KG | KG | 19.62 | 5.146 | 0 | 100.9645
01155 | BETONEIRA ELETR. 320L, MISTURA SECA (CP) | H | 2.289 | 4.5576 | 0 | 10.4323
01156 | BETONEIRA ELETR. 320L, MISTURA SECA (CI) | H | 6.869 | 0.6628 | 0 | 4.5528
01968 | MAO-DE-OBRA DE PEDREIRO, INCLUSIVE ENCARGOS SOCIAIS | H | 30.61 | 25.34 | 3 | 798.9271
01990 | MAO-DE-OBRA DE CARPINTEIRO DE FORMA DE CONCRETO, INCLUSIVE E | H | 60.1 | 25.34 | 3 | 1568.622
NCARGOS SOCIAIS
01998 | MAO-DE-OBRA DE ARMADOR DE CONCRETO ARMADO, INCLUSIVE ENCARGO | H | 20.32 | 25.34 | 3 | 530.3561
S SOCIAIS
01999 | MAO-DE-OBRA DE SERVENTE DA CONSTRUCAO CIVIL, INCLUSIVE ENCAR | H | 144.6 | 18.31 | 3 | 2727.0548
GOS SOCIAIS
14543 | PEDRA BRITADA 1 E 2 (MEDIA), PARA REGIAO METROPOLITANA DO RI | T | 4.508 | 90.4 | 0 | 407.5277
O DE JANEIRO
06.012.0207-A | POCO DE VISITA DE CONCRETO ARMADO COM MEDIDAS INTERNAS DO PO | UN |  | 8905.74
CO E PROFUNDIDADE DE 1,10X1,10X3,30M,E DIAMETRO DA GALERIA D
E ATE 0,60M,TENDO O CONCRETO DAS PAREDES,FUNDO E TAMPA 400KG
E O DA BASE,CALHA E BANQUETA 300KG DE CIMENTO POR M3,SENDO
AS PAREDES,CALHA E A BANQUETA REVESTIDAS COM ARGAMASSA,EXCLU
SIVE TAMPAO DE FERRO FUNDIDO
00001 | AREIA LAVADA, GROSSA, PARA REGIAO METROPOLITANA DO RIO DE JA | M3 | 2.724 | 118.5 | 0 | 322.794
NEIRO
00004 | ARAME RECOZIDO Nº 18 | KG | 1.354 | 12.1446 | 0 | 16.4438
00029 | ACO CA-25, ESTIRADO, PRECO DE REVENDEDOR, NO DIAMETRO DE 06, | KG | 108.21 | 10.3208 | 0 | 1116.8138
3MM
00031 | ACO CA-25, ESTIRADO, PRECO DE REVENDEDOR, NO DIAMETRO DE 10, | KG | 27.27 | 10.3111 | 0 | 281.1837
0MM
00042 | ANEL DE CONCRETO CIRCULAR, COM 0,60M DE DIAMETRO X 0,30M DE | UN | 2 | 88.58 | 0 | 177.16
ALTURA X 0,08M DE ESPESSURA
00149 | CIMENTO PORTLAND CP II 32, EM SACO DE 50KG | KG | 1174 | 0.58 | 0 | 680.92
00235 | DEGRAU DE FERRO FUNDIDO, FORMATO U, PARA CHAMINE DE POCO DE | UN | 6 | 65 | 0 | 390
VISITA
00368 | PINUS, EM PECAS DE 7,50X7,50CM (3"X3") | M | 17.26 | 7.16 | 0 | 123.5816
00453 | PREGO COM OU SEM CABECA, EM CAIXAS DE 50KG, OU QUANTIDADES E | KG | 1.001 | 18.34 | 0 | 18.3583
QUIVALENTES, Nº12X12 A 18X30
00520 | IMPERMEABILIZANTE DE PEGA NORMAL, EM LATAS DE 18KG | KG | 19.62 | 5.146 | 0 | 100.9645
14543 | PEDRA BRITADA 1 E 2 (MEDIA), PARA REGIAO METROPOLITANA DO RI | T | 4.508 | 90.4 | 0 | 407.5277
O DE JANEIRO
20015 | MAO-DE-OBRA DE ARMADOR DE CONCRETO ARMADO, INCLUSIVE ENCARGO | H | 20.32 | 21.96 | 3 | 459.614
S SOCIAIS DESONERADOS
20046 | MAO-DE-OBRA DE CARPINTEIRO DE FORMA DE CONCRETO, INCLUSIVE E | H | 60.1 | 21.96 | 3 | 1359.3899
NCARGOS SOCIAIS DESONERADOS
20115 | MAO-DE-OBRA DE PEDREIRO, INCLUSIVE ENCARGOS SOCIAIS DESONERA | H | 30.61 | 21.96 | 3 | 692.3615
DOS
20132 | MAO-DE-OBRA DE SERVENTE DA CONSTRUCAO CIVIL, INCLUSIVE ENCAR | H | 144.6 | 15.87 | 3 | 2363.6461
GOS SOCIAIS DESONERADOS
30708 | BETONEIRA ELETR. 320L, MISTURA SECA (CP) | H | 2.289 | 4.5576 | 0 | 10.4323
30709 | BETONEIRA ELETR. 320L, MISTURA SECA (CI) | H | 6.869 | 0.6628 | 0 | 4.5528
31011 | PINUS,PECA 1" X 12" E 1" X 9" | M2 | 9.444 | 40.2376 | 0 | 380.0039
06.012.0208-0 | POCO DE VISITA DE CONCRETO ARMADO COM MEDIDAS INTERNAS DO PO | UN |  | 10277.24
CO E PROFUNDIDADE DE 1,10X1,10X3,60M,E DIAMETRO DA GALERIA D
E ATE 0,60M,TENDO O CONCRETO DAS PAREDES,FUNDO E TAMPA 400KG
E O DA BASE,CALHA E BANQUETA 300KG DE CIMENTO POR M3,SENDO
AS PAREDES,CALHA E A BANQUETA REVESTIDAS COM ARGAMASSA,EXCLU
SIVE TAMPAO DE FERRO FUNDIDO
00001 | AREIA LAVADA, GROSSA, PARA REGIAO METROPOLITANA DO RIO DE JA | M3 | 2.698 | 118.5 | 0 | 319.713
NEIRO
00004 | ARAME RECOZIDO Nº 18 | KG | 1.307 | 12.1446 | 0 | 15.873
00029 | ACO CA-25, ESTIRADO, PRECO DE REVENDEDOR, NO DIAMETRO DE 06, | KG | 103.51 | 10.3208 | 0 | 1068.306
3MM
00031 | ACO CA-25, ESTIRADO, PRECO DE REVENDEDOR, NO DIAMETRO DE 10, | KG | 27.27 | 10.3111 | 0 | 281.1837
0MM
00041 | ANEL DE CONCRETO CIRCULAR, COM 0,60M DE DIAMETRO X 0,15M DE | UN | 1 | 48.21 | 0 | 48.21
ALTURA X 0,08M DE ESPESSURA
00042 | ANEL DE CONCRETO CIRCULAR, COM 0,60M DE DIAMETRO X 0,30M DE | UN | 1 | 88.58 | 0 | 88.58
ALTURA X 0,08M DE ESPESSURA
00044 | ANEL DE CONCRETO CIRCULAR, COM 1,10M DE DIAMETRO X 0,30M DE | UN | 1 | 186.43 | 0 | 186.43
ALTURA X 0,08M DE ESPESSURA
00045 | PLACA DE CONCRETO INTERM.P/POCO DE VIS.DE ESG.SANIT.,ARMADA, | UN | 1 | 385 | 0 | 385
ACORDO C/ESPEC.CEDAE,C/ABERT.EXCENTR.DIAM.1,30,C/ESPES.0,12M
00149 | CIMENTO PORTLAND CP II 32, EM SACO DE 50KG | KG | 1132 | 0.58 | 0 | 656.56
00235 | DEGRAU DE FERRO FUNDIDO, FORMATO U, PARA CHAMINE DE POCO DE | UN | 7 | 65 | 0 | 455
VISITA
00365 | PINUS,PECA 1" X 12" E 1" X 9" | M2 | 9.035 | 40.2376 | 0 | 363.5467
00368 | PINUS, EM PECAS DE 7,50X7,50CM (3"X3") | M | 16.88 | 7.16 | 0 | 120.8608
00453 | PREGO COM OU SEM CABECA, EM CAIXAS DE 50KG, OU QUANTIDADES E | KG | 0.9582 | 18.34 | 0 | 17.5734
QUIVALENTES, Nº12X12 A 18X30
00520 | IMPERMEABILIZANTE DE PEGA NORMAL, EM LATAS DE 18KG | KG | 18.99 | 5.146 | 0 | 97.7225
01155 | BETONEIRA ELETR. 320L, MISTURA SECA (CP) | H | 2.216 | 4.5576 | 0 | 10.0996
01156 | BETONEIRA ELETR. 320L, MISTURA SECA (CI) | H | 6.648 | 0.6628 | 0 | 4.4063
01968 | MAO-DE-OBRA DE PEDREIRO, INCLUSIVE ENCARGOS SOCIAIS | H | 37.25 | 25.34 | 3 | 972.2325
01990 | MAO-DE-OBRA DE CARPINTEIRO DE FORMA DE CONCRETO, INCLUSIVE E | H | 57.49 | 25.34 | 3 | 1500.5005
NCARGOS SOCIAIS
01998 | MAO-DE-OBRA DE ARMADOR DE CONCRETO ARMADO, INCLUSIVE ENCARGO | H | 19.61 | 25.34 | 3 | 511.8249
S SOCIAIS
01999 | MAO-DE-OBRA DE SERVENTE DA CONSTRUCAO CIVIL, INCLUSIVE ENCAR | H | 147.4 | 18.31 | 3 | 2779.8608
GOS SOCIAIS
14543 | PEDRA BRITADA 1 E 2 (MEDIA), PARA REGIAO METROPOLITANA DO RI | T | 4.3558 | 90.4 | 0 | 393.7643
O DE JANEIRO
06.012.0208-A | POCO DE VISITA DE CONCRETO ARMADO COM MEDIDAS INTERNAS DO PO | UN |  | 9508.7
CO E PROFUNDIDADE DE 1,10X1,10X3,60M,E DIAMETRO DA GALERIA D
E ATE 0,60M,TENDO O CONCRETO DAS PAREDES,FUNDO E TAMPA 400KG
E O DA BASE,CALHA E BANQUETA 300KG DE CIMENTO POR M3,SENDO
AS PAREDES,CALHA E A BANQUETA REVESTIDAS COM ARGAMASSA,EXCLU
SIVE TAMPAO DE FERRO FUNDIDO
00001 | AREIA LAVADA, GROSSA, PARA REGIAO METROPOLITANA DO RIO DE JA | M3 | 2.698 | 118.5 | 0 | 319.713
NEIRO
00004 | ARAME RECOZIDO Nº 18 | KG | 1.307 | 12.1446 | 0 | 15.873
00029 | ACO CA-25, ESTIRADO, PRECO DE REVENDEDOR, NO DIAMETRO DE 06, | KG | 103.51 | 10.3208 | 0 | 1068.306
3MM
00031 | ACO CA-25, ESTIRADO, PRECO DE REVENDEDOR, NO DIAMETRO DE 10, | KG | 27.27 | 10.3111 | 0 | 281.1837
0MM
00041 | ANEL DE CONCRETO CIRCULAR, COM 0,60M DE DIAMETRO X 0,15M DE | UN | 1 | 48.21 | 0 | 48.21
ALTURA X 0,08M DE ESPESSURA
00042 | ANEL DE CONCRETO CIRCULAR, COM 0,60M DE DIAMETRO X 0,30M DE | UN | 1 | 88.58 | 0 | 88.58
ALTURA X 0,08M DE ESPESSURA
00044 | ANEL DE CONCRETO CIRCULAR, COM 1,10M DE DIAMETRO X 0,30M DE | UN | 1 | 186.43 | 0 | 186.43
ALTURA X 0,08M DE ESPESSURA
00045 | PLACA DE CONCRETO INTERM.P/POCO DE VIS.DE ESG.SANIT.,ARMADA, | UN | 1 | 385 | 0 | 385
ACORDO C/ESPEC.CEDAE,C/ABERT.EXCENTR.DIAM.1,30,C/ESPES.0,12M
00149 | CIMENTO PORTLAND CP II 32, EM SACO DE 50KG | KG | 1132 | 0.58 | 0 | 656.56
00235 | DEGRAU DE FERRO FUNDIDO, FORMATO U, PARA CHAMINE DE POCO DE | UN | 7 | 65 | 0 | 455
VISITA
00368 | PINUS, EM PECAS DE 7,50X7,50CM (3"X3") | M | 16.88 | 7.16 | 0 | 120.8608
00453 | PREGO COM OU SEM CABECA, EM CAIXAS DE 50KG, OU QUANTIDADES E | KG | 0.9582 | 18.34 | 0 | 17.5734
QUIVALENTES, Nº12X12 A 18X30
00520 | IMPERMEABILIZANTE DE PEGA NORMAL, EM LATAS DE 18KG | KG | 18.99 | 5.146 | 0 | 97.7225
14543 | PEDRA BRITADA 1 E 2 (MEDIA), PARA REGIAO METROPOLITANA DO RI | T | 4.3558 | 90.4 | 0 | 393.7643
O DE JANEIRO
20015 | MAO-DE-OBRA DE ARMADOR DE CONCRETO ARMADO, INCLUSIVE ENCARGO | H | 19.61 | 21.96 | 3 | 443.5547
S SOCIAIS DESONERADOS
20046 | MAO-DE-OBRA DE CARPINTEIRO DE FORMA DE CONCRETO, INCLUSIVE E | H | 57.49 | 21.96 | 3 | 1300.3548
NCARGOS SOCIAIS DESONERADOS
20115 | MAO-DE-OBRA DE PEDREIRO, INCLUSIVE ENCARGOS SOCIAIS DESONERA | H | 37.25 | 21.96 | 3 | 842.5503
DOS
20132 | MAO-DE-OBRA DE SERVENTE DA CONSTRUCAO CIVIL, INCLUSIVE ENCAR | H | 147.4 | 15.87 | 3 | 2409.4151
GOS SOCIAIS DESONERADOS
30708 | BETONEIRA ELETR. 320L, MISTURA SECA (CP) | H | 2.216 | 4.5576 | 0 | 10.0996
30709 | BETONEIRA ELETR. 320L, MISTURA SECA (CI) | H | 6.648 | 0.6628 | 0 | 4.4063
31011 | PINUS,PECA 1" X 12" E 1" X 9" | M2 | 9.035 | 40.2376 | 0 | 363.5467
06.012.0209-0 | POCO DE VISITA DE CONCRETO ARMADO COM MEDIDAS INTERNAS DO PO | UN |  | 10749.71
CO E PROFUNDIDADE DE 1,10X1,10X3,90M,E DIAMETRO DA GALERIA D
E ATE 0,60M,TENDO O CONCRETO DAS PAREDES,FUNDO E TAMPA 400KG
E O DA BASE,CALHA E A BANQUETA 300KG DE CIMENTO POR M3,SEND
O AS PAREDES,CALHA E BANQUETA REVESTIDAS COM ARGAMASSA,EXCLU
SIVE TAMPAO DE FERRO FUNDIDO
00001 | AREIA LAVADA, GROSSA, PARA REGIAO METROPOLITANA DO RIO DE JA | M3 | 2.724 | 118.5 | 0 | 322.794
NEIRO
00004 | ARAME RECOZIDO Nº 18 | KG | 1.307 | 12.1446 | 0 | 15.873
00029 | ACO CA-25, ESTIRADO, PRECO DE REVENDEDOR, NO DIAMETRO DE 06, | KG | 103.51 | 10.3208 | 0 | 1068.306
3MM
00031 | ACO CA-25, ESTIRADO, PRECO DE REVENDEDOR, NO DIAMETRO DE 10, | KG | 27.27 | 10.3111 | 0 | 281.1837
0MM
00041 | ANEL DE CONCRETO CIRCULAR, COM 0,60M DE DIAMETRO X 0,15M DE | UN | 1 | 48.21 | 0 | 48.21
ALTURA X 0,08M DE ESPESSURA
00042 | ANEL DE CONCRETO CIRCULAR, COM 0,60M DE DIAMETRO X 0,30M DE | UN | 1 | 88.58 | 0 | 88.58
ALTURA X 0,08M DE ESPESSURA
00044 | ANEL DE CONCRETO CIRCULAR, COM 1,10M DE DIAMETRO X 0,30M DE | UN | 2 | 186.43 | 0 | 372.86
ALTURA X 0,08M DE ESPESSURA
00045 | PLACA DE CONCRETO INTERM.P/POCO DE VIS.DE ESG.SANIT.,ARMADA, | UN | 1 | 385 | 0 | 385
ACORDO C/ESPEC.CEDAE,C/ABERT.EXCENTR.DIAM.1,30,C/ESPES.0,12M
00149 | CIMENTO PORTLAND CP II 32, EM SACO DE 50KG | KG | 1132 | 0.58 | 0 | 656.56
00235 | DEGRAU DE FERRO FUNDIDO, FORMATO U, PARA CHAMINE DE POCO DE | UN | 7 | 65 | 0 | 455
VISITA
00365 | PINUS,PECA 1" X 12" E 1" X 9" | M2 | 9.035 | 40.2376 | 0 | 363.5467
00368 | PINUS, EM PECAS DE 7,50X7,50CM (3"X3") | M | 16.88 | 7.16 | 0 | 120.8608
00453 | PREGO COM OU SEM CABECA, EM CAIXAS DE 50KG, OU QUANTIDADES E | KG | 0.9582 | 18.34 | 0 | 17.5734
QUIVALENTES, Nº12X12 A 18X30
00520 | IMPERMEABILIZANTE DE PEGA NORMAL, EM LATAS DE 18KG | KG | 18.99 | 5.146 | 0 | 97.7225
01155 | BETONEIRA ELETR. 320L, MISTURA SECA (CP) | H | 2.216 | 4.5576 | 0 | 10.0996
01156 | BETONEIRA ELETR. 320L, MISTURA SECA (CI) | H | 6.648 | 0.6628 | 0 | 4.4063
01968 | MAO-DE-OBRA DE PEDREIRO, INCLUSIVE ENCARGOS SOCIAIS | H | 43.25 | 25.34 | 3 | 1128.8337
01990 | MAO-DE-OBRA DE CARPINTEIRO DE FORMA DE CONCRETO, INCLUSIVE E | H | 57.49 | 25.34 | 3 | 1500.5005
NCARGOS SOCIAIS
01998 | MAO-DE-OBRA DE ARMADOR DE CONCRETO ARMADO, INCLUSIVE ENCARGO | H | 19.61 | 25.34 | 3 | 511.8249
S SOCIAIS
01999 | MAO-DE-OBRA DE SERVENTE DA CONSTRUCAO CIVIL, INCLUSIVE ENCAR | H | 154.1 | 18.31 | 3 | 2906.2181
GOS SOCIAIS
14543 | PEDRA BRITADA 1 E 2 (MEDIA), PARA REGIAO METROPOLITANA DO RI | T | 4.3558 | 90.4 | 0 | 393.7643
O DE JANEIRO
06.012.0209-A | POCO DE VISITA DE CONCRETO ARMADO COM MEDIDAS INTERNAS DO PO | UN |  | 9943.44
CO E PROFUNDIDADE DE 1,10X1,10X3,90M,E DIAMETRO DA GALERIA D
E ATE 0,60M,TENDO O CONCRETO DAS PAREDES,FUNDO E TAMPA 400KG
E O DA BASE,CALHA E A BANQUETA 300KG DE CIMENTO POR M3,SEND
O AS PAREDES,CALHA E BANQUETA REVESTIDAS COM ARGAMASSA,EXCLU
SIVE TAMPAO DE FERRO FUNDIDO
00001 | AREIA LAVADA, GROSSA, PARA REGIAO METROPOLITANA DO RIO DE JA | M3 | 2.724 | 118.5 | 0 | 322.794
NEIRO
00004 | ARAME RECOZIDO Nº 18 | KG | 1.307 | 12.1446 | 0 | 15.873
00029 | ACO CA-25, ESTIRADO, PRECO DE REVENDEDOR, NO DIAMETRO DE 06, | KG | 103.51 | 10.3208 | 0 | 1068.306
3MM
00031 | ACO CA-25, ESTIRADO, PRECO DE REVENDEDOR, NO DIAMETRO DE 10, | KG | 27.27 | 10.3111 | 0 | 281.1837
0MM
00041 | ANEL DE CONCRETO CIRCULAR, COM 0,60M DE DIAMETRO X 0,15M DE | UN | 1 | 48.21 | 0 | 48.21
ALTURA X 0,08M DE ESPESSURA
00042 | ANEL DE CONCRETO CIRCULAR, COM 0,60M DE DIAMETRO X 0,30M DE | UN | 1 | 88.58 | 0 | 88.58
ALTURA X 0,08M DE ESPESSURA
00044 | ANEL DE CONCRETO CIRCULAR, COM 1,10M DE DIAMETRO X 0,30M DE | UN | 2 | 186.43 | 0 | 372.86
ALTURA X 0,08M DE ESPESSURA
00045 | PLACA DE CONCRETO INTERM.P/POCO DE VIS.DE ESG.SANIT.,ARMADA, | UN | 1 | 385 | 0 | 385
ACORDO C/ESPEC.CEDAE,C/ABERT.EXCENTR.DIAM.1,30,C/ESPES.0,12M
00149 | CIMENTO PORTLAND CP II 32, EM SACO DE 50KG | KG | 1132 | 0.58 | 0 | 656.56
00235 | DEGRAU DE FERRO FUNDIDO, FORMATO U, PARA CHAMINE DE POCO DE | UN | 7 | 65 | 0 | 455
VISITA
00368 | PINUS, EM PECAS DE 7,50X7,50CM (3"X3") | M | 16.88 | 7.16 | 0 | 120.8608
00453 | PREGO COM OU SEM CABECA, EM CAIXAS DE 50KG, OU QUANTIDADES E | KG | 0.9582 | 18.34 | 0 | 17.5734
QUIVALENTES, Nº12X12 A 18X30
00520 | IMPERMEABILIZANTE DE PEGA NORMAL, EM LATAS DE 18KG | KG | 18.99 | 5.146 | 0 | 97.7225
14543 | PEDRA BRITADA 1 E 2 (MEDIA), PARA REGIAO METROPOLITANA DO RI | T | 4.3558 | 90.4 | 0 | 393.7643
O DE JANEIRO
20015 | MAO-DE-OBRA DE ARMADOR DE CONCRETO ARMADO, INCLUSIVE ENCARGO | H | 19.61 | 21.96 | 3 | 443.5547
S SOCIAIS DESONERADOS
20046 | MAO-DE-OBRA DE CARPINTEIRO DE FORMA DE CONCRETO, INCLUSIVE E | H | 57.49 | 21.96 | 3 | 1300.3548
NCARGOS SOCIAIS DESONERADOS
20115 | MAO-DE-OBRA DE PEDREIRO, INCLUSIVE ENCARGOS SOCIAIS DESONERA | H | 43.25 | 21.96 | 3 | 978.2631
DOS
20132 | MAO-DE-OBRA DE SERVENTE DA CONSTRUCAO CIVIL, INCLUSIVE ENCAR | H | 154.1 | 15.87 | 3 | 2518.934
GOS SOCIAIS DESONERADOS
30708 | BETONEIRA ELETR. 320L, MISTURA SECA (CP) | H | 2.216 | 4.5576 | 0 | 10.0996
30709 | BETONEIRA ELETR. 320L, MISTURA SECA (CI) | H | 6.648 | 0.6628 | 0 | 4.4063
31011 | PINUS,PECA 1" X 12" E 1" X 9" | M2 | 9.035 | 40.2376 | 0 | 363.5467
06.012.0210-0 | POCO DE VISITA DE CONCRETO ARMADO COM MEDIDAS INTERNAS DO PO | UN |  | 11285.3
CO E PROFUNDIDADE DE 1,10X1,10X4,20M,E DIAMETRO DA GALERIA D
E ATE 0,60M,TENDO O CONCRETO DAS PAREDES,FUNDO E TAMPA 400KG
E O DA BASE,CALHA E BANQUETA 300KG DE CIMENTO POR M3,SENDO
AS PAREDES,CALHA E A BANQUETA REVESTIDAS COM ARGAMASSA,EXCLU
SIVE TAMPAO DE FERRO FUNDIDO
00001 | AREIA LAVADA, GROSSA, PARA REGIAO METROPOLITANA DO RIO DE JA | M3 | 2.75 | 118.5 | 0 | 325.875
NEIRO
00004 | ARAME RECOZIDO Nº 18 | KG | 1.307 | 12.1446 | 0 | 15.873
00029 | ACO CA-25, ESTIRADO, PRECO DE REVENDEDOR, NO DIAMETRO DE 06, | KG | 103.51 | 10.3208 | 0 | 1068.306
3MM
00031 | ACO CA-25, ESTIRADO, PRECO DE REVENDEDOR, NO DIAMETRO DE 10, | KG | 27.27 | 10.3111 | 0 | 281.1837
0MM
00041 | ANEL DE CONCRETO CIRCULAR, COM 0,60M DE DIAMETRO X 0,15M DE | UN | 1 | 48.21 | 0 | 48.21
ALTURA X 0,08M DE ESPESSURA
00042 | ANEL DE CONCRETO CIRCULAR, COM 0,60M DE DIAMETRO X 0,30M DE | UN | 1 | 88.58 | 0 | 88.58
ALTURA X 0,08M DE ESPESSURA
00044 | ANEL DE CONCRETO CIRCULAR, COM 1,10M DE DIAMETRO X 0,30M DE | UN | 3 | 186.43 | 0 | 559.29
ALTURA X 0,08M DE ESPESSURA
00045 | PLACA DE CONCRETO INTERM.P/POCO DE VIS.DE ESG.SANIT.,ARMADA, | UN | 1 | 385 | 0 | 385
ACORDO C/ESPEC.CEDAE,C/ABERT.EXCENTR.DIAM.1,30,C/ESPES.0,12M
00149 | CIMENTO PORTLAND CP II 32, EM SACO DE 50KG | KG | 1132 | 0.58 | 0 | 656.56
00235 | DEGRAU DE FERRO FUNDIDO, FORMATO U, PARA CHAMINE DE POCO DE | UN | 8 | 65 | 0 | 520
VISITA
00365 | PINUS,PECA 1" X 12" E 1" X 9" | M2 | 9.035 | 40.2376 | 0 | 363.5467
00368 | PINUS, EM PECAS DE 7,50X7,50CM (3"X3") | M | 16.88 | 7.16 | 0 | 120.8608
00453 | PREGO COM OU SEM CABECA, EM CAIXAS DE 50KG, OU QUANTIDADES E | KG | 0.9582 | 18.34 | 0 | 17.5734
QUIVALENTES, Nº12X12 A 18X30
00520 | IMPERMEABILIZANTE DE PEGA NORMAL, EM LATAS DE 18KG | KG | 18.99 | 5.146 | 0 | 97.7225
01155 | BETONEIRA ELETR. 320L, MISTURA SECA (CP) | H | 2.216 | 4.5576 | 0 | 10.0996
01156 | BETONEIRA ELETR. 320L, MISTURA SECA (CI) | H | 6.648 | 0.6628 | 0 | 4.4063
01968 | MAO-DE-OBRA DE PEDREIRO, INCLUSIVE ENCARGOS SOCIAIS | H | 49.25 | 25.34 | 3 | 1285.4349
01990 | MAO-DE-OBRA DE CARPINTEIRO DE FORMA DE CONCRETO, INCLUSIVE E | H | 57.49 | 25.34 | 3 | 1500.5005
NCARGOS SOCIAIS
01998 | MAO-DE-OBRA DE ARMADOR DE CONCRETO ARMADO, INCLUSIVE ENCARGO | H | 19.61 | 25.34 | 3 | 511.8249
S SOCIAIS
01999 | MAO-DE-OBRA DE SERVENTE DA CONSTRUCAO CIVIL, INCLUSIVE ENCAR | H | 160.7 | 18.31 | 3 | 3030.6895
GOS SOCIAIS
14543 | PEDRA BRITADA 1 E 2 (MEDIA), PARA REGIAO METROPOLITANA DO RI | T | 4.3558 | 90.4 | 0 | 393.7643
O DE JANEIRO
06.012.0210-A | POCO DE VISITA DE CONCRETO ARMADO COM MEDIDAS INTERNAS DO PO | UN |  | 10441.55
CO E PROFUNDIDADE DE 1,10X1,10X4,20M,E DIAMETRO DA GALERIA D
E ATE 0,60M,TENDO O CONCRETO DAS PAREDES,FUNDO E TAMPA 400KG
E O DA BASE,CALHA E BANQUETA 300KG DE CIMENTO POR M3,SENDO
AS PAREDES,CALHA E A BANQUETA REVESTIDAS COM ARGAMASSA,EXCLU
SIVE TAMPAO DE FERRO FUNDIDO
00001 | AREIA LAVADA, GROSSA, PARA REGIAO METROPOLITANA DO RIO DE JA | M3 | 2.75 | 118.5 | 0 | 325.875
NEIRO
00004 | ARAME RECOZIDO Nº 18 | KG | 1.307 | 12.1446 | 0 | 15.873
00029 | ACO CA-25, ESTIRADO, PRECO DE REVENDEDOR, NO DIAMETRO DE 06, | KG | 103.51 | 10.3208 | 0 | 1068.306
3MM
00031 | ACO CA-25, ESTIRADO, PRECO DE REVENDEDOR, NO DIAMETRO DE 10, | KG | 27.27 | 10.3111 | 0 | 281.1837
0MM
00041 | ANEL DE CONCRETO CIRCULAR, COM 0,60M DE DIAMETRO X 0,15M DE | UN | 1 | 48.21 | 0 | 48.21
ALTURA X 0,08M DE ESPESSURA
00042 | ANEL DE CONCRETO CIRCULAR, COM 0,60M DE DIAMETRO X 0,30M DE | UN | 1 | 88.58 | 0 | 88.58
ALTURA X 0,08M DE ESPESSURA
00044 | ANEL DE CONCRETO CIRCULAR, COM 1,10M DE DIAMETRO X 0,30M DE | UN | 3 | 186.43 | 0 | 559.29
ALTURA X 0,08M DE ESPESSURA
00045 | PLACA DE CONCRETO INTERM.P/POCO DE VIS.DE ESG.SANIT.,ARMADA, | UN | 1 | 385 | 0 | 385
ACORDO C/ESPEC.CEDAE,C/ABERT.EXCENTR.DIAM.1,30,C/ESPES.0,12M
00149 | CIMENTO PORTLAND CP II 32, EM SACO DE 50KG | KG | 1132 | 0.58 | 0 | 656.56
00235 | DEGRAU DE FERRO FUNDIDO, FORMATO U, PARA CHAMINE DE POCO DE | UN | 8 | 65 | 0 | 520
VISITA
00368 | PINUS, EM PECAS DE 7,50X7,50CM (3"X3") | M | 16.88 | 7.16 | 0 | 120.8608
00453 | PREGO COM OU SEM CABECA, EM CAIXAS DE 50KG, OU QUANTIDADES E | KG | 0.9582 | 18.34 | 0 | 17.5734
QUIVALENTES, Nº12X12 A 18X30
00520 | IMPERMEABILIZANTE DE PEGA NORMAL, EM LATAS DE 18KG | KG | 18.99 | 5.146 | 0 | 97.7225
14543 | PEDRA BRITADA 1 E 2 (MEDIA), PARA REGIAO METROPOLITANA DO RI | T | 4.3558 | 90.4 | 0 | 393.7643
O DE JANEIRO
20015 | MAO-DE-OBRA DE ARMADOR DE CONCRETO ARMADO, INCLUSIVE ENCARGO | H | 19.61 | 21.96 | 3 | 443.5547
S SOCIAIS DESONERADOS
20046 | MAO-DE-OBRA DE CARPINTEIRO DE FORMA DE CONCRETO, INCLUSIVE E | H | 57.49 | 21.96 | 3 | 1300.3548
NCARGOS SOCIAIS DESONERADOS
20115 | MAO-DE-OBRA DE PEDREIRO, INCLUSIVE ENCARGOS SOCIAIS DESONERA | H | 49.25 | 21.96 | 3 | 1113.9759
DOS
20132 | MAO-DE-OBRA DE SERVENTE DA CONSTRUCAO CIVIL, INCLUSIVE ENCAR | H | 160.7 | 15.87 | 3 | 2626.8183
GOS SOCIAIS DESONERADOS
30708 | BETONEIRA ELETR. 320L, MISTURA SECA (CP) | H | 2.216 | 4.5576 | 0 | 10.0996
30709 | BETONEIRA ELETR. 320L, MISTURA SECA (CI) | H | 6.648 | 0.6628 | 0 | 4.4063
31011 | PINUS,PECA 1" X 12" E 1" X 9" | M2 | 9.035 | 40.2376 | 0 | 363.5467
06.012.0211-0 | POCO DE VISITA DE CONCRETO ARMADO COM MEDIDAS INTERNAS DO PO | UN |  | 11822.88
CO E PROFUNDIDADE DE 1,10X1,10X4,50M,E DIAMETRO DA GALERIA D
E ATE 0,60M,TENDO O CONCRETO DAS PAREDES,FUNDO E TAMPA 400KG
E O DA BASE,CALHA E BANQUETA 300KG DE CIMENTO POR M3,SENDO
AS PAREDES,CALHA E A BANQUETA REVESTIDAS COM ARGAMASSA,EXCLU
SIVE TAMPAO DE FERRO FUNDIDO
00001 | AREIA LAVADA, GROSSA, PARA REGIAO METROPOLITANA DO RIO DE JA | M3 | 2.777 | 118.5 | 0 | 329.0745
NEIRO
00004 | ARAME RECOZIDO Nº 18 | KG | 1.307 | 12.1446 | 0 | 15.873
00029 | ACO CA-25, ESTIRADO, PRECO DE REVENDEDOR, NO DIAMETRO DE 06, | KG | 103.51 | 10.3208 | 0 | 1068.306
3MM
00031 | ACO CA-25, ESTIRADO, PRECO DE REVENDEDOR, NO DIAMETRO DE 10, | KG | 27.27 | 10.3111 | 0 | 281.1837
0MM
00041 | ANEL DE CONCRETO CIRCULAR, COM 0,60M DE DIAMETRO X 0,15M DE | UN | 1 | 48.21 | 0 | 48.21
ALTURA X 0,08M DE ESPESSURA
00042 | ANEL DE CONCRETO CIRCULAR, COM 0,60M DE DIAMETRO X 0,30M DE | UN | 1 | 88.58 | 0 | 88.58
ALTURA X 0,08M DE ESPESSURA
00044 | ANEL DE CONCRETO CIRCULAR, COM 1,10M DE DIAMETRO X 0,30M DE | UN | 4 | 186.43 | 0 | 745.72
ALTURA X 0,08M DE ESPESSURA
00045 | PLACA DE CONCRETO INTERM.P/POCO DE VIS.DE ESG.SANIT.,ARMADA, | UN | 1 | 385 | 0 | 385
ACORDO C/ESPEC.CEDAE,C/ABERT.EXCENTR.DIAM.1,30,C/ESPES.0,12M
00149 | CIMENTO PORTLAND CP II 32, EM SACO DE 50KG | KG | 1132 | 0.58 | 0 | 656.56
00235 | DEGRAU DE FERRO FUNDIDO, FORMATO U, PARA CHAMINE DE POCO DE | UN | 9 | 65 | 0 | 585
VISITA
00365 | PINUS,PECA 1" X 12" E 1" X 9" | M2 | 9.035 | 40.2376 | 0 | 363.5467
00368 | PINUS, EM PECAS DE 7,50X7,50CM (3"X3") | M | 16.88 | 7.16 | 0 | 120.8608
00453 | PREGO COM OU SEM CABECA, EM CAIXAS DE 50KG, OU QUANTIDADES E | KG | 0.9582 | 18.34 | 0 | 17.5734
QUIVALENTES, Nº12X12 A 18X30
00520 | IMPERMEABILIZANTE DE PEGA NORMAL, EM LATAS DE 18KG | KG | 18.99 | 5.146 | 0 | 97.7225
01155 | BETONEIRA ELETR. 320L, MISTURA SECA (CP) | H | 2.216 | 4.5576 | 0 | 10.0996
01156 | BETONEIRA ELETR. 320L, MISTURA SECA (CI) | H | 6.648 | 0.6628 | 0 | 4.4063
01968 | MAO-DE-OBRA DE PEDREIRO, INCLUSIVE ENCARGOS SOCIAIS | H | 55.25 | 25.34 | 3 | 1442.0361
01990 | MAO-DE-OBRA DE CARPINTEIRO DE FORMA DE CONCRETO, INCLUSIVE E | H | 57.49 | 25.34 | 3 | 1500.5005
NCARGOS SOCIAIS
01998 | MAO-DE-OBRA DE ARMADOR DE CONCRETO ARMADO, INCLUSIVE ENCARGO | H | 19.61 | 25.34 | 3 | 511.8249
S SOCIAIS
01999 | MAO-DE-OBRA DE SERVENTE DA CONSTRUCAO CIVIL, INCLUSIVE ENCAR | H | 167.4 | 18.31 | 3 | 3157.0468
GOS SOCIAIS
14543 | PEDRA BRITADA 1 E 2 (MEDIA), PARA REGIAO METROPOLITANA DO RI | T | 4.3558 | 90.4 | 0 | 393.7643
O DE JANEIRO
06.012.0211-A | POCO DE VISITA DE CONCRETO ARMADO COM MEDIDAS INTERNAS DO PO | UN |  | 10941.41
CO E PROFUNDIDADE DE 1,10X1,10X4,50M,E DIAMETRO DA GALERIA D
E ATE 0,60M,TENDO O CONCRETO DAS PAREDES,FUNDO E TAMPA 400KG
E O DA BASE,CALHA E BANQUETA 300KG DE CIMENTO POR M3,SENDO
AS PAREDES,CALHA E A BANQUETA REVESTIDAS COM ARGAMASSA,EXCLU
SIVE TAMPAO DE FERRO FUNDIDO
00001 | AREIA LAVADA, GROSSA, PARA REGIAO METROPOLITANA DO RIO DE JA | M3 | 2.777 | 118.5 | 0 | 329.0745
NEIRO
00004 | ARAME RECOZIDO Nº 18 | KG | 1.307 | 12.1446 | 0 | 15.873
00029 | ACO CA-25, ESTIRADO, PRECO DE REVENDEDOR, NO DIAMETRO DE 06, | KG | 103.51 | 10.3208 | 0 | 1068.306
3MM
00031 | ACO CA-25, ESTIRADO, PRECO DE REVENDEDOR, NO DIAMETRO DE 10, | KG | 27.27 | 10.3111 | 0 | 281.1837
0MM
00041 | ANEL DE CONCRETO CIRCULAR, COM 0,60M DE DIAMETRO X 0,15M DE | UN | 1 | 48.21 | 0 | 48.21
ALTURA X 0,08M DE ESPESSURA
00042 | ANEL DE CONCRETO CIRCULAR, COM 0,60M DE DIAMETRO X 0,30M DE | UN | 1 | 88.58 | 0 | 88.58
ALTURA X 0,08M DE ESPESSURA
00044 | ANEL DE CONCRETO CIRCULAR, COM 1,10M DE DIAMETRO X 0,30M DE | UN | 4 | 186.43 | 0 | 745.72
ALTURA X 0,08M DE ESPESSURA
00045 | PLACA DE CONCRETO INTERM.P/POCO DE VIS.DE ESG.SANIT.,ARMADA, | UN | 1 | 385 | 0 | 385
ACORDO C/ESPEC.CEDAE,C/ABERT.EXCENTR.DIAM.1,30,C/ESPES.0,12M
00149 | CIMENTO PORTLAND CP II 32, EM SACO DE 50KG | KG | 1132 | 0.58 | 0 | 656.56
00235 | DEGRAU DE FERRO FUNDIDO, FORMATO U, PARA CHAMINE DE POCO DE | UN | 9 | 65 | 0 | 585
VISITA
00368 | PINUS, EM PECAS DE 7,50X7,50CM (3"X3") | M | 16.88 | 7.16 | 0 | 120.8608
00453 | PREGO COM OU SEM CABECA, EM CAIXAS DE 50KG, OU QUANTIDADES E | KG | 0.9582 | 18.34 | 0 | 17.5734
QUIVALENTES, Nº12X12 A 18X30
00520 | IMPERMEABILIZANTE DE PEGA NORMAL, EM LATAS DE 18KG | KG | 18.99 | 5.146 | 0 | 97.7225
14543 | PEDRA BRITADA 1 E 2 (MEDIA), PARA REGIAO METROPOLITANA DO RI | T | 4.3558 | 90.4 | 0 | 393.7643
O DE JANEIRO
20015 | MAO-DE-OBRA DE ARMADOR DE CONCRETO ARMADO, INCLUSIVE ENCARGO | H | 19.61 | 21.96 | 3 | 443.5547
S SOCIAIS DESONERADOS
20046 | MAO-DE-OBRA DE CARPINTEIRO DE FORMA DE CONCRETO, INCLUSIVE E | H | 57.49 | 21.96 | 3 | 1300.3548
NCARGOS SOCIAIS DESONERADOS
20115 | MAO-DE-OBRA DE PEDREIRO, INCLUSIVE ENCARGOS SOCIAIS DESONERA | H | 55.25 | 21.96 | 3 | 1249.6887
DOS
20132 | MAO-DE-OBRA DE SERVENTE DA CONSTRUCAO CIVIL, INCLUSIVE ENCAR | H | 167.4 | 15.87 | 3 | 2736.3371
GOS SOCIAIS DESONERADOS
30708 | BETONEIRA ELETR. 320L, MISTURA SECA (CP) | H | 2.216 | 4.5576 | 0 | 10.0996
30709 | BETONEIRA ELETR. 320L, MISTURA SECA (CI) | H | 6.648 | 0.6628 | 0 | 4.4063
31011 | PINUS,PECA 1" X 12" E 1" X 9" | M2 | 9.035 | 40.2376 | 0 | 363.5467
06.012.0212-0 | POCO DE VISITA DE CONCRETO ARMADO COM MEDIDAS INTERNAS DO PO | UN |  | 12360.35
CO E PROFUNDIDADE DE 1,10X1,10X4,80M,E DIAMETRO DA GALERIA D
E ATE 0,60M,TENDO O CONCRETO DAS PAREDES,FUNDO E TAMPA 400KG
E O DA BASE,CALHA E BANQUETA 300KG DE CIMENTO POR M3,SENDO
AS PAREDES,CALHA E A BANQUETA REVESTIDAS COM ARGAMASSA,EXCLU
SIVE TAMPAO DE FERRO FUNDIDO
00001 | AREIA LAVADA, GROSSA, PARA REGIAO METROPOLITANA DO RIO DE JA | M3 | 2.803 | 118.5 | 0 | 332.1555
NEIRO
00004 | ARAME RECOZIDO Nº 18 | KG | 1.307 | 12.1446 | 0 | 15.873
00029 | ACO CA-25, ESTIRADO, PRECO DE REVENDEDOR, NO DIAMETRO DE 06, | KG | 103.51 | 10.3208 | 0 | 1068.306
3MM
00031 | ACO CA-25, ESTIRADO, PRECO DE REVENDEDOR, NO DIAMETRO DE 10, | KG | 27.27 | 10.3111 | 0 | 281.1837
0MM
00041 | ANEL DE CONCRETO CIRCULAR, COM 0,60M DE DIAMETRO X 0,15M DE | UN | 1 | 48.21 | 0 | 48.21
ALTURA X 0,08M DE ESPESSURA
00042 | ANEL DE CONCRETO CIRCULAR, COM 0,60M DE DIAMETRO X 0,30M DE | UN | 1 | 88.58 | 0 | 88.58
ALTURA X 0,08M DE ESPESSURA
00044 | ANEL DE CONCRETO CIRCULAR, COM 1,10M DE DIAMETRO X 0,30M DE | UN | 5 | 186.43 | 0 | 932.15
ALTURA X 0,08M DE ESPESSURA
00045 | PLACA DE CONCRETO INTERM.P/POCO DE VIS.DE ESG.SANIT.,ARMADA, | UN | 1 | 385 | 0 | 385
ACORDO C/ESPEC.CEDAE,C/ABERT.EXCENTR.DIAM.1,30,C/ESPES.0,12M
00149 | CIMENTO PORTLAND CP II 32, EM SACO DE 50KG | KG | 1132 | 0.58 | 0 | 656.56
00235 | DEGRAU DE FERRO FUNDIDO, FORMATO U, PARA CHAMINE DE POCO DE | UN | 10 | 65 | 0 | 650
VISITA
00365 | PINUS,PECA 1" X 12" E 1" X 9" | M2 | 9.035 | 40.2376 | 0 | 363.5467
00368 | PINUS, EM PECAS DE 7,50X7,50CM (3"X3") | M | 16.88 | 7.16 | 0 | 120.8608
00453 | PREGO COM OU SEM CABECA, EM CAIXAS DE 50KG, OU QUANTIDADES E | KG | 0.9582 | 18.34 | 0 | 17.5734
QUIVALENTES, Nº12X12 A 18X30
00520 | IMPERMEABILIZANTE DE PEGA NORMAL, EM LATAS DE 18KG | KG | 18.99 | 5.146 | 0 | 97.7225
01155 | BETONEIRA ELETR. 320L, MISTURA SECA (CP) | H | 2.216 | 4.5576 | 0 | 10.0996
01156 | BETONEIRA ELETR. 320L, MISTURA SECA (CI) | H | 6.648 | 0.6628 | 0 | 4.4063
01968 | MAO-DE-OBRA DE PEDREIRO, INCLUSIVE ENCARGOS SOCIAIS | H | 61.25 | 25.34 | 3 | 1598.6373
01990 | MAO-DE-OBRA DE CARPINTEIRO DE FORMA DE CONCRETO, INCLUSIVE E | H | 57.49 | 25.34 | 3 | 1500.5005
NCARGOS SOCIAIS
01998 | MAO-DE-OBRA DE ARMADOR DE CONCRETO ARMADO, INCLUSIVE ENCARGO | H | 19.61 | 25.34 | 3 | 511.8249
S SOCIAIS
01999 | MAO-DE-OBRA DE SERVENTE DA CONSTRUCAO CIVIL, INCLUSIVE ENCAR | H | 174.1 | 18.31 | 3 | 3283.4041
GOS SOCIAIS
14543 | PEDRA BRITADA 1 E 2 (MEDIA), PARA REGIAO METROPOLITANA DO RI | T | 4.3558 | 90.4 | 0 | 393.7643
O DE JANEIRO
06.012.0212-A | POCO DE VISITA DE CONCRETO ARMADO COM MEDIDAS INTERNAS DO PO | UN |  | 11441.15
CO E PROFUNDIDADE DE 1,10X1,10X4,80M,E DIAMETRO DA GALERIA D
E ATE 0,60M,TENDO O CONCRETO DAS PAREDES,FUNDO E TAMPA 400KG
E O DA BASE,CALHA E BANQUETA 300KG DE CIMENTO POR M3,SENDO
AS PAREDES,CALHA E A BANQUETA REVESTIDAS COM ARGAMASSA,EXCLU
SIVE TAMPAO DE FERRO FUNDIDO
00001 | AREIA LAVADA, GROSSA, PARA REGIAO METROPOLITANA DO RIO DE JA | M3 | 2.803 | 118.5 | 0 | 332.1555
NEIRO
00004 | ARAME RECOZIDO Nº 18 | KG | 1.307 | 12.1446 | 0 | 15.873
00029 | ACO CA-25, ESTIRADO, PRECO DE REVENDEDOR, NO DIAMETRO DE 06, | KG | 103.51 | 10.3208 | 0 | 1068.306
3MM
00031 | ACO CA-25, ESTIRADO, PRECO DE REVENDEDOR, NO DIAMETRO DE 10, | KG | 27.27 | 10.3111 | 0 | 281.1837
0MM
00041 | ANEL DE CONCRETO CIRCULAR, COM 0,60M DE DIAMETRO X 0,15M DE | UN | 1 | 48.21 | 0 | 48.21
ALTURA X 0,08M DE ESPESSURA
00042 | ANEL DE CONCRETO CIRCULAR, COM 0,60M DE DIAMETRO X 0,30M DE | UN | 1 | 88.58 | 0 | 88.58
ALTURA X 0,08M DE ESPESSURA
00044 | ANEL DE CONCRETO CIRCULAR, COM 1,10M DE DIAMETRO X 0,30M DE | UN | 5 | 186.43 | 0 | 932.15
ALTURA X 0,08M DE ESPESSURA
00045 | PLACA DE CONCRETO INTERM.P/POCO DE VIS.DE ESG.SANIT.,ARMADA, | UN | 1 | 385 | 0 | 385
ACORDO C/ESPEC.CEDAE,C/ABERT.EXCENTR.DIAM.1,30,C/ESPES.0,12M
00149 | CIMENTO PORTLAND CP II 32, EM SACO DE 50KG | KG | 1132 | 0.58 | 0 | 656.56
00235 | DEGRAU DE FERRO FUNDIDO, FORMATO U, PARA CHAMINE DE POCO DE | UN | 10 | 65 | 0 | 650
VISITA
00368 | PINUS, EM PECAS DE 7,50X7,50CM (3"X3") | M | 16.88 | 7.16 | 0 | 120.8608
00453 | PREGO COM OU SEM CABECA, EM CAIXAS DE 50KG, OU QUANTIDADES E | KG | 0.9582 | 18.34 | 0 | 17.5734
QUIVALENTES, Nº12X12 A 18X30
00520 | IMPERMEABILIZANTE DE PEGA NORMAL, EM LATAS DE 18KG | KG | 18.99 | 5.146 | 0 | 97.7225
14543 | PEDRA BRITADA 1 E 2 (MEDIA), PARA REGIAO METROPOLITANA DO RI | T | 4.3558 | 90.4 | 0 | 393.7643
O DE JANEIRO
20015 | MAO-DE-OBRA DE ARMADOR DE CONCRETO ARMADO, INCLUSIVE ENCARGO | H | 19.61 | 21.96 | 3 | 443.5547
S SOCIAIS DESONERADOS
20046 | MAO-DE-OBRA DE CARPINTEIRO DE FORMA DE CONCRETO, INCLUSIVE E | H | 57.49 | 21.96 | 3 | 1300.3548
NCARGOS SOCIAIS DESONERADOS
20115 | MAO-DE-OBRA DE PEDREIRO, INCLUSIVE ENCARGOS SOCIAIS DESONERA | H | 61.25 | 21.96 | 3 | 1385.4015
DOS
20132 | MAO-DE-OBRA DE SERVENTE DA CONSTRUCAO CIVIL, INCLUSIVE ENCAR | H | 174.1 | 15.87 | 3 | 2845.856
GOS SOCIAIS DESONERADOS
30708 | BETONEIRA ELETR. 320L, MISTURA SECA (CP) | H | 2.216 | 4.5576 | 0 | 10.0996
30709 | BETONEIRA ELETR. 320L, MISTURA SECA (CI) | H | 6.648 | 0.6628 | 0 | 4.4063
31011 | PINUS,PECA 1" X 12" E 1" X 9" | M2 | 9.035 | 40.2376 | 0 | 363.5467
06.012.0213-0 | POCO DE VISITA DE CONCRETO ARMADO COM MEDIDAS INTERNAS DO PO | UN |  | 12830.94
CO E PROFUNDIDADE DE 1,10X1,10X5,10M,E DIAMETRO DA GALERIA D
E ATE 0,60M,TENDO O CONCRETO DAS PAREDES,FUNDO E TAMPA 400KG
E O DA BASE,CALHA E BANQUETA 300KG DE CIMENTO POR M3,SENDO
AS PAREDES,CALHA E A BANQUETA REVESTIDAS COM ARGAMASSA,EXCLU
SIVE TAMPAO DE FERRO FUNDIDO
00001 | AREIA LAVADA, GROSSA, PARA REGIAO METROPOLITANA DO RIO DE JA | M3 | 2.829 | 118.5 | 0 | 335.2365
NEIRO
00004 | ARAME RECOZIDO Nº 18 | KG | 1.307 | 12.1446 | 0 | 15.873
00029 | ACO CA-25, ESTIRADO, PRECO DE REVENDEDOR, NO DIAMETRO DE 06, | KG | 103.51 | 10.3208 | 0 | 1068.306
3MM
00031 | ACO CA-25, ESTIRADO, PRECO DE REVENDEDOR, NO DIAMETRO DE 10, | KG | 27.27 | 10.3111 | 0 | 281.1837
0MM
00041 | ANEL DE CONCRETO CIRCULAR, COM 0,60M DE DIAMETRO X 0,15M DE | UN | 1 | 48.21 | 0 | 48.21
ALTURA X 0,08M DE ESPESSURA
00042 | ANEL DE CONCRETO CIRCULAR, COM 0,60M DE DIAMETRO X 0,30M DE | UN | 1 | 88.58 | 0 | 88.58
ALTURA X 0,08M DE ESPESSURA
00044 | ANEL DE CONCRETO CIRCULAR, COM 1,10M DE DIAMETRO X 0,30M DE | UN | 6 | 186.43 | 0 | 1118.58
ALTURA X 0,08M DE ESPESSURA
00045 | PLACA DE CONCRETO INTERM.P/POCO DE VIS.DE ESG.SANIT.,ARMADA, | UN | 1 | 385 | 0 | 385
ACORDO C/ESPEC.CEDAE,C/ABERT.EXCENTR.DIAM.1,30,C/ESPES.0,12M
00149 | CIMENTO PORTLAND CP II 32, EM SACO DE 50KG | KG | 1132 | 0.58 | 0 | 656.56
00235 | DEGRAU DE FERRO FUNDIDO, FORMATO U, PARA CHAMINE DE POCO DE | UN | 10 | 65 | 0 | 650
VISITA
00365 | PINUS,PECA 1" X 12" E 1" X 9" | M2 | 9.035 | 40.2376 | 0 | 363.5467
00368 | PINUS, EM PECAS DE 7,50X7,50CM (3"X3") | M | 16.88 | 7.16 | 0 | 120.8608
00453 | PREGO COM OU SEM CABECA, EM CAIXAS DE 50KG, OU QUANTIDADES E | KG | 0.9582 | 18.34 | 0 | 17.5734
QUIVALENTES, Nº12X12 A 18X30
00520 | IMPERMEABILIZANTE DE PEGA NORMAL, EM LATAS DE 18KG | KG | 18.99 | 5.146 | 0 | 97.7225
01155 | BETONEIRA ELETR. 320L, MISTURA SECA (CP) | H | 2.216 | 4.5576 | 0 | 10.0996
01156 | BETONEIRA ELETR. 320L, MISTURA SECA (CI) | H | 6.648 | 0.6628 | 0 | 4.4063
01968 | MAO-DE-OBRA DE PEDREIRO, INCLUSIVE ENCARGOS SOCIAIS | H | 67.25 | 25.34 | 3 | 1755.2385
01990 | MAO-DE-OBRA DE CARPINTEIRO DE FORMA DE CONCRETO, INCLUSIVE E | H | 57.49 | 25.34 | 3 | 1500.5005
NCARGOS SOCIAIS
01998 | MAO-DE-OBRA DE ARMADOR DE CONCRETO ARMADO, INCLUSIVE ENCARGO | H | 19.61 | 25.34 | 3 | 511.8249
S SOCIAIS
01999 | MAO-DE-OBRA DE SERVENTE DA CONSTRUCAO CIVIL, INCLUSIVE ENCAR | H | 180.7 | 18.31 | 3 | 3407.8755
GOS SOCIAIS
14543 | PEDRA BRITADA 1 E 2 (MEDIA), PARA REGIAO METROPOLITANA DO RI | T | 4.3558 | 90.4 | 0 | 393.7643
O DE JANEIRO
06.012.0213-A | POCO DE VISITA DE CONCRETO ARMADO COM MEDIDAS INTERNAS DO PO | UN |  | 11874.26
CO E PROFUNDIDADE DE 1,10X1,10X5,10M,E DIAMETRO DA GALERIA D
E ATE 0,60M,TENDO O CONCRETO DAS PAREDES,FUNDO E TAMPA 400KG
E O DA BASE,CALHA E BANQUETA 300KG DE CIMENTO POR M3,SENDO
AS PAREDES,CALHA E A BANQUETA REVESTIDAS COM ARGAMASSA,EXCLU
SIVE TAMPAO DE FERRO FUNDIDO
00001 | AREIA LAVADA, GROSSA, PARA REGIAO METROPOLITANA DO RIO DE JA | M3 | 2.829 | 118.5 | 0 | 335.2365
NEIRO
00004 | ARAME RECOZIDO Nº 18 | KG | 1.307 | 12.1446 | 0 | 15.873
00029 | ACO CA-25, ESTIRADO, PRECO DE REVENDEDOR, NO DIAMETRO DE 06, | KG | 103.51 | 10.3208 | 0 | 1068.306
3MM
00031 | ACO CA-25, ESTIRADO, PRECO DE REVENDEDOR, NO DIAMETRO DE 10, | KG | 27.27 | 10.3111 | 0 | 281.1837
0MM
00041 | ANEL DE CONCRETO CIRCULAR, COM 0,60M DE DIAMETRO X 0,15M DE | UN | 1 | 48.21 | 0 | 48.21
ALTURA X 0,08M DE ESPESSURA
00042 | ANEL DE CONCRETO CIRCULAR, COM 0,60M DE DIAMETRO X 0,30M DE | UN | 1 | 88.58 | 0 | 88.58
ALTURA X 0,08M DE ESPESSURA
00044 | ANEL DE CONCRETO CIRCULAR, COM 1,10M DE DIAMETRO X 0,30M DE | UN | 6 | 186.43 | 0 | 1118.58
ALTURA X 0,08M DE ESPESSURA
00045 | PLACA DE CONCRETO INTERM.P/POCO DE VIS.DE ESG.SANIT.,ARMADA, | UN | 1 | 385 | 0 | 385
ACORDO C/ESPEC.CEDAE,C/ABERT.EXCENTR.DIAM.1,30,C/ESPES.0,12M
00149 | CIMENTO PORTLAND CP II 32, EM SACO DE 50KG | KG | 1132 | 0.58 | 0 | 656.56
00235 | DEGRAU DE FERRO FUNDIDO, FORMATO U, PARA CHAMINE DE POCO DE | UN | 10 | 65 | 0 | 650
VISITA
00368 | PINUS, EM PECAS DE 7,50X7,50CM (3"X3") | M | 16.88 | 7.16 | 0 | 120.8608
00453 | PREGO COM OU SEM CABECA, EM CAIXAS DE 50KG, OU QUANTIDADES E | KG | 0.9582 | 18.34 | 0 | 17.5734
QUIVALENTES, Nº12X12 A 18X30
00520 | IMPERMEABILIZANTE DE PEGA NORMAL, EM LATAS DE 18KG | KG | 18.99 | 5.146 | 0 | 97.7225
14543 | PEDRA BRITADA 1 E 2 (MEDIA), PARA REGIAO METROPOLITANA DO RI | T | 4.3558 | 90.4 | 0 | 393.7643
O DE JANEIRO
20015 | MAO-DE-OBRA DE ARMADOR DE CONCRETO ARMADO, INCLUSIVE ENCARGO | H | 19.61 | 21.96 | 3 | 443.5547
S SOCIAIS DESONERADOS
20046 | MAO-DE-OBRA DE CARPINTEIRO DE FORMA DE CONCRETO, INCLUSIVE E | H | 57.49 | 21.96 | 3 | 1300.3548
NCARGOS SOCIAIS DESONERADOS
20115 | MAO-DE-OBRA DE PEDREIRO, INCLUSIVE ENCARGOS SOCIAIS DESONERA | H | 67.25 | 21.96 | 3 | 1521.1143
DOS
20132 | MAO-DE-OBRA DE SERVENTE DA CONSTRUCAO CIVIL, INCLUSIVE ENCAR | H | 180.7 | 15.87 | 3 | 2953.7403
GOS SOCIAIS DESONERADOS
30708 | BETONEIRA ELETR. 320L, MISTURA SECA (CP) | H | 2.216 | 4.5576 | 0 | 10.0996
30709 | BETONEIRA ELETR. 320L, MISTURA SECA (CI) | H | 6.648 | 0.6628 | 0 | 4.4063
31011 | PINUS,PECA 1" X 12" E 1" X 9" | M2 | 9.035 | 40.2376 | 0 | 363.5467
06.012.0214-0 | POCO DE VISITA DE CONCRETO ARMADO COM MEDIDAS INTERNAS DO PO | UN |  | 13368.41
CO E PROFUNDIDADE DE 1,10X1,10X5,40M,E DIAMETRO DA GALERIA D
E ATE 0,60M,TENDO O CONCRETO DAS PAREDES,FUNDO E TAMPA 400KG
E O DA BASE,CALHA E BANQUETA 300KG DE CIMENTO POR M3,SENDO
AS PAREDES,CALHA E A BANQUETA REVESTIDAS COM ARGAMASSA,EXCLU
SIVE TAMPAO DE FERRO FUNDIDO
00001 | AREIA LAVADA, GROSSA, PARA REGIAO METROPOLITANA DO RIO DE JA | M3 | 2.855 | 118.5 | 0 | 338.3175
NEIRO
00004 | ARAME RECOZIDO Nº 18 | KG | 1.307 | 12.1446 | 0 | 15.873
00029 | ACO CA-25, ESTIRADO, PRECO DE REVENDEDOR, NO DIAMETRO DE 06, | KG | 103.51 | 10.3208 | 0 | 1068.306
3MM
00031 | ACO CA-25, ESTIRADO, PRECO DE REVENDEDOR, NO DIAMETRO DE 10, | KG | 27.27 | 10.3111 | 0 | 281.1837
0MM
00041 | ANEL DE CONCRETO CIRCULAR, COM 0,60M DE DIAMETRO X 0,15M DE | UN | 1 | 48.21 | 0 | 48.21
ALTURA X 0,08M DE ESPESSURA
00042 | ANEL DE CONCRETO CIRCULAR, COM 0,60M DE DIAMETRO X 0,30M DE | UN | 1 | 88.58 | 0 | 88.58
ALTURA X 0,08M DE ESPESSURA
00044 | ANEL DE CONCRETO CIRCULAR, COM 1,10M DE DIAMETRO X 0,30M DE | UN | 7 | 186.43 | 0 | 1305.01
ALTURA X 0,08M DE ESPESSURA
00045 | PLACA DE CONCRETO INTERM.P/POCO DE VIS.DE ESG.SANIT.,ARMADA, | UN | 1 | 385 | 0 | 385
ACORDO C/ESPEC.CEDAE,C/ABERT.EXCENTR.DIAM.1,30,C/ESPES.0,12M
00149 | CIMENTO PORTLAND CP II 32, EM SACO DE 50KG | KG | 1132 | 0.58 | 0 | 656.56
00235 | DEGRAU DE FERRO FUNDIDO, FORMATO U, PARA CHAMINE DE POCO DE | UN | 11 | 65 | 0 | 715
VISITA
00365 | PINUS,PECA 1" X 12" E 1" X 9" | M2 | 9.035 | 40.2376 | 0 | 363.5467
00368 | PINUS, EM PECAS DE 7,50X7,50CM (3"X3") | M | 16.88 | 7.16 | 0 | 120.8608
00453 | PREGO COM OU SEM CABECA, EM CAIXAS DE 50KG, OU QUANTIDADES E | KG | 0.9582 | 18.34 | 0 | 17.5734
QUIVALENTES, Nº12X12 A 18X30
00520 | IMPERMEABILIZANTE DE PEGA NORMAL, EM LATAS DE 18KG | KG | 18.99 | 5.146 | 0 | 97.7225
01155 | BETONEIRA ELETR. 320L, MISTURA SECA (CP) | H | 2.216 | 4.5576 | 0 | 10.0996
01156 | BETONEIRA ELETR. 320L, MISTURA SECA (CI) | H | 6.648 | 0.6628 | 0 | 4.4063
01968 | MAO-DE-OBRA DE PEDREIRO, INCLUSIVE ENCARGOS SOCIAIS | H | 73.25 | 25.34 | 3 | 1911.8397
01990 | MAO-DE-OBRA DE CARPINTEIRO DE FORMA DE CONCRETO, INCLUSIVE E | H | 57.49 | 25.34 | 3 | 1500.5005
NCARGOS SOCIAIS
01998 | MAO-DE-OBRA DE ARMADOR DE CONCRETO ARMADO, INCLUSIVE ENCARGO | H | 19.61 | 25.34 | 3 | 511.8249
S SOCIAIS
01999 | MAO-DE-OBRA DE SERVENTE DA CONSTRUCAO CIVIL, INCLUSIVE ENCAR | H | 187.4 | 18.31 | 3 | 3534.2328
GOS SOCIAIS
14543 | PEDRA BRITADA 1 E 2 (MEDIA), PARA REGIAO METROPOLITANA DO RI | T | 4.3558 | 90.4 | 0 | 393.7643
O DE JANEIRO
06.012.0214-A | POCO DE VISITA DE CONCRETO ARMADO COM MEDIDAS INTERNAS DO PO | UN |  | 12374
CO E PROFUNDIDADE DE 1,10X1,10X5,40M,E DIAMETRO DA GALERIA D
E ATE 0,60M,TENDO O CONCRETO DAS PAREDES,FUNDO E TAMPA 400KG
E O DA BASE,CALHA E BANQUETA 300KG DE CIMENTO POR M3,SENDO
AS PAREDES,CALHA E A BANQUETA REVESTIDAS COM ARGAMASSA,EXCLU
SIVE TAMPAO DE FERRO FUNDIDO
00001 | AREIA LAVADA, GROSSA, PARA REGIAO METROPOLITANA DO RIO DE JA | M3 | 2.855 | 118.5 | 0 | 338.3175
NEIRO
00004 | ARAME RECOZIDO Nº 18 | KG | 1.307 | 12.1446 | 0 | 15.873
00029 | ACO CA-25, ESTIRADO, PRECO DE REVENDEDOR, NO DIAMETRO DE 06, | KG | 103.51 | 10.3208 | 0 | 1068.306
3MM
00031 | ACO CA-25, ESTIRADO, PRECO DE REVENDEDOR, NO DIAMETRO DE 10, | KG | 27.27 | 10.3111 | 0 | 281.1837
0MM
00041 | ANEL DE CONCRETO CIRCULAR, COM 0,60M DE DIAMETRO X 0,15M DE | UN | 1 | 48.21 | 0 | 48.21
ALTURA X 0,08M DE ESPESSURA
00042 | ANEL DE CONCRETO CIRCULAR, COM 0,60M DE DIAMETRO X 0,30M DE | UN | 1 | 88.58 | 0 | 88.58
ALTURA X 0,08M DE ESPESSURA
00044 | ANEL DE CONCRETO CIRCULAR, COM 1,10M DE DIAMETRO X 0,30M DE | UN | 7 | 186.43 | 0 | 1305.01
ALTURA X 0,08M DE ESPESSURA
00045 | PLACA DE CONCRETO INTERM.P/POCO DE VIS.DE ESG.SANIT.,ARMADA, | UN | 1 | 385 | 0 | 385
ACORDO C/ESPEC.CEDAE,C/ABERT.EXCENTR.DIAM.1,30,C/ESPES.0,12M
00149 | CIMENTO PORTLAND CP II 32, EM SACO DE 50KG | KG | 1132 | 0.58 | 0 | 656.56
00235 | DEGRAU DE FERRO FUNDIDO, FORMATO U, PARA CHAMINE DE POCO DE | UN | 11 | 65 | 0 | 715
VISITA
00368 | PINUS, EM PECAS DE 7,50X7,50CM (3"X3") | M | 16.88 | 7.16 | 0 | 120.8608
00453 | PREGO COM OU SEM CABECA, EM CAIXAS DE 50KG, OU QUANTIDADES E | KG | 0.9582 | 18.34 | 0 | 17.5734
QUIVALENTES, Nº12X12 A 18X30
00520 | IMPERMEABILIZANTE DE PEGA NORMAL, EM LATAS DE 18KG | KG | 18.99 | 5.146 | 0 | 97.7225
14543 | PEDRA BRITADA 1 E 2 (MEDIA), PARA REGIAO METROPOLITANA DO RI | T | 4.3558 | 90.4 | 0 | 393.7643
O DE JANEIRO
20015 | MAO-DE-OBRA DE ARMADOR DE CONCRETO ARMADO, INCLUSIVE ENCARGO | H | 19.61 | 21.96 | 3 | 443.5547
S SOCIAIS DESONERADOS
20046 | MAO-DE-OBRA DE CARPINTEIRO DE FORMA DE CONCRETO, INCLUSIVE E | H | 57.49 | 21.96 | 3 | 1300.3548
NCARGOS SOCIAIS DESONERADOS
20115 | MAO-DE-OBRA DE PEDREIRO, INCLUSIVE ENCARGOS SOCIAIS DESONERA | H | 73.25 | 21.96 | 3 | 1656.8271
DOS
20132 | MAO-DE-OBRA DE SERVENTE DA CONSTRUCAO CIVIL, INCLUSIVE ENCAR | H | 187.4 | 15.87 | 3 | 3063.2591
GOS SOCIAIS DESONERADOS
30708 | BETONEIRA ELETR. 320L, MISTURA SECA (CP) | H | 2.216 | 4.5576 | 0 | 10.0996
30709 | BETONEIRA ELETR. 320L, MISTURA SECA (CI) | H | 6.648 | 0.6628 | 0 | 4.4063
31011 | PINUS,PECA 1" X 12" E 1" X 9" | M2 | 9.035 | 40.2376 | 0 | 363.5467
06.012.0215-0 | POCO DE VISITA DE CONCRETO ARMADO COM MEDIDAS INTERNAS DO PO | UN |  | 13905.99
CO E PROFUNDIDADE DE 1,10X1,10X5,70M,E DIAMETRO DA GALERIA D
E ATE 0,60M,TENDO O CONCRETO DAS PAREDES,FUNDO E TAMPA 400KG
E O DA BASE,CALHA E BANQUETA 300KG DE CIMENTO POR M3,SENDO
AS PAREDES,CALHA E A BANQUETA REVESTIDAS COM ARGAMASSA,EXCLU
SIVE TAMPAO DE FERRO FUNDIDO
00001 | AREIA LAVADA, GROSSA, PARA REGIAO METROPOLITANA DO RIO DE JA | M3 | 2.882 | 118.5 | 0 | 341.517
NEIRO
00004 | ARAME RECOZIDO Nº 18 | KG | 1.307 | 12.1446 | 0 | 15.873
00029 | ACO CA-25, ESTIRADO, PRECO DE REVENDEDOR, NO DIAMETRO DE 06, | KG | 103.51 | 10.3208 | 0 | 1068.306
3MM
00031 | ACO CA-25, ESTIRADO, PRECO DE REVENDEDOR, NO DIAMETRO DE 10, | KG | 27.27 | 10.3111 | 0 | 281.1837
0MM
00041 | ANEL DE CONCRETO CIRCULAR, COM 0,60M DE DIAMETRO X 0,15M DE | UN | 1 | 48.21 | 0 | 48.21
ALTURA X 0,08M DE ESPESSURA
00042 | ANEL DE CONCRETO CIRCULAR, COM 0,60M DE DIAMETRO X 0,30M DE | UN | 1 | 88.58 | 0 | 88.58
ALTURA X 0,08M DE ESPESSURA
00044 | ANEL DE CONCRETO CIRCULAR, COM 1,10M DE DIAMETRO X 0,30M DE | UN | 8 | 186.43 | 0 | 1491.44
ALTURA X 0,08M DE ESPESSURA
00045 | PLACA DE CONCRETO INTERM.P/POCO DE VIS.DE ESG.SANIT.,ARMADA, | UN | 1 | 385 | 0 | 385
ACORDO C/ESPEC.CEDAE,C/ABERT.EXCENTR.DIAM.1,30,C/ESPES.0,12M
00149 | CIMENTO PORTLAND CP II 32, EM SACO DE 50KG | KG | 1132 | 0.58 | 0 | 656.56
00235 | DEGRAU DE FERRO FUNDIDO, FORMATO U, PARA CHAMINE DE POCO DE | UN | 12 | 65 | 0 | 780
VISITA
00365 | PINUS,PECA 1" X 12" E 1" X 9" | M2 | 9.035 | 40.2376 | 0 | 363.5467
00368 | PINUS, EM PECAS DE 7,50X7,50CM (3"X3") | M | 16.88 | 7.16 | 0 | 120.8608
00453 | PREGO COM OU SEM CABECA, EM CAIXAS DE 50KG, OU QUANTIDADES E | KG | 0.9582 | 18.34 | 0 | 17.5734
QUIVALENTES, Nº12X12 A 18X30
00520 | IMPERMEABILIZANTE DE PEGA NORMAL, EM LATAS DE 18KG | KG | 18.99 | 5.146 | 0 | 97.7225
01155 | BETONEIRA ELETR. 320L, MISTURA SECA (CP) | H | 2.216 | 4.5576 | 0 | 10.0996
01156 | BETONEIRA ELETR. 320L, MISTURA SECA (CI) | H | 6.648 | 0.6628 | 0 | 4.4063
01968 | MAO-DE-OBRA DE PEDREIRO, INCLUSIVE ENCARGOS SOCIAIS | H | 79.25 | 25.34 | 3 | 2068.4409
01990 | MAO-DE-OBRA DE CARPINTEIRO DE FORMA DE CONCRETO, INCLUSIVE E | H | 57.49 | 25.34 | 3 | 1500.5005
NCARGOS SOCIAIS
01998 | MAO-DE-OBRA DE ARMADOR DE CONCRETO ARMADO, INCLUSIVE ENCARGO | H | 19.61 | 25.34 | 3 | 511.8249
S SOCIAIS
01999 | MAO-DE-OBRA DE SERVENTE DA CONSTRUCAO CIVIL, INCLUSIVE ENCAR | H | 194.1 | 18.31 | 3 | 3660.5901
GOS SOCIAIS
14543 | PEDRA BRITADA 1 E 2 (MEDIA), PARA REGIAO METROPOLITANA DO RI | T | 4.3558 | 90.4 | 0 | 393.7643
O DE JANEIRO
06.012.0215-A | POCO DE VISITA DE CONCRETO ARMADO COM MEDIDAS INTERNAS DO PO | UN |  | 12873.87
CO E PROFUNDIDADE DE 1,10X1,10X5,70M,E DIAMETRO DA GALERIA D
E ATE 0,60M,TENDO O CONCRETO DAS PAREDES,FUNDO E TAMPA 400KG
E O DA BASE,CALHA E BANQUETA 300KG DE CIMENTO POR M3,SENDO
AS PAREDES,CALHA E A BANQUETA REVESTIDAS COM ARGAMASSA,EXCLU
SIVE TAMPAO DE FERRO FUNDIDO
00001 | AREIA LAVADA, GROSSA, PARA REGIAO METROPOLITANA DO RIO DE JA | M3 | 2.882 | 118.5 | 0 | 341.517
NEIRO
00004 | ARAME RECOZIDO Nº 18 | KG | 1.307 | 12.1446 | 0 | 15.873
00029 | ACO CA-25, ESTIRADO, PRECO DE REVENDEDOR, NO DIAMETRO DE 06, | KG | 103.51 | 10.3208 | 0 | 1068.306
3MM
00031 | ACO CA-25, ESTIRADO, PRECO DE REVENDEDOR, NO DIAMETRO DE 10, | KG | 27.27 | 10.3111 | 0 | 281.1837
0MM
00041 | ANEL DE CONCRETO CIRCULAR, COM 0,60M DE DIAMETRO X 0,15M DE | UN | 1 | 48.21 | 0 | 48.21
ALTURA X 0,08M DE ESPESSURA
00042 | ANEL DE CONCRETO CIRCULAR, COM 0,60M DE DIAMETRO X 0,30M DE | UN | 1 | 88.58 | 0 | 88.58
ALTURA X 0,08M DE ESPESSURA
00044 | ANEL DE CONCRETO CIRCULAR, COM 1,10M DE DIAMETRO X 0,30M DE | UN | 8 | 186.43 | 0 | 1491.44
ALTURA X 0,08M DE ESPESSURA
00045 | PLACA DE CONCRETO INTERM.P/POCO DE VIS.DE ESG.SANIT.,ARMADA, | UN | 1 | 385 | 0 | 385
ACORDO C/ESPEC.CEDAE,C/ABERT.EXCENTR.DIAM.1,30,C/ESPES.0,12M
00149 | CIMENTO PORTLAND CP II 32, EM SACO DE 50KG | KG | 1132 | 0.58 | 0 | 656.56
00235 | DEGRAU DE FERRO FUNDIDO, FORMATO U, PARA CHAMINE DE POCO DE | UN | 12 | 65 | 0 | 780
VISITA
00368 | PINUS, EM PECAS DE 7,50X7,50CM (3"X3") | M | 16.88 | 7.16 | 0 | 120.8608
00453 | PREGO COM OU SEM CABECA, EM CAIXAS DE 50KG, OU QUANTIDADES E | KG | 0.9582 | 18.34 | 0 | 17.5734
QUIVALENTES, Nº12X12 A 18X30
00520 | IMPERMEABILIZANTE DE PEGA NORMAL, EM LATAS DE 18KG | KG | 18.99 | 5.146 | 0 | 97.7225
14543 | PEDRA BRITADA 1 E 2 (MEDIA), PARA REGIAO METROPOLITANA DO RI | T | 4.3558 | 90.4 | 0 | 393.7643
O DE JANEIRO
20015 | MAO-DE-OBRA DE ARMADOR DE CONCRETO ARMADO, INCLUSIVE ENCARGO | H | 19.61 | 21.96 | 3 | 443.5547
S SOCIAIS DESONERADOS
20046 | MAO-DE-OBRA DE CARPINTEIRO DE FORMA DE CONCRETO, INCLUSIVE E | H | 57.49 | 21.96 | 3 | 1300.3548
NCARGOS SOCIAIS DESONERADOS
20115 | MAO-DE-OBRA DE PEDREIRO, INCLUSIVE ENCARGOS SOCIAIS DESONERA | H | 79.25 | 21.96 | 3 | 1792.5399
DOS
20132 | MAO-DE-OBRA DE SERVENTE DA CONSTRUCAO CIVIL, INCLUSIVE ENCAR | H | 194.1 | 15.87 | 3 | 3172.778
GOS SOCIAIS DESONERADOS
30708 | BETONEIRA ELETR. 320L, MISTURA SECA (CP) | H | 2.216 | 4.5576 | 0 | 10.0996
30709 | BETONEIRA ELETR. 320L, MISTURA SECA (CI) | H | 6.648 | 0.6628 | 0 | 4.4063
31011 | PINUS,PECA 1" X 12" E 1" X 9" | M2 | 9.035 | 40.2376 | 0 | 363.5467
06.012.0216-0 | POCO DE VISITA DE CONCRETO ARMADO COM MEDIDAS INTERNAS DO PO | UN |  | 14441.58
CO E PROFUNDIDADE DE 1,10X1,10X6,00M,E DIAMETRO DA GALERIA D
E ATE 0,60M,TENDO O CONCRETO DAS PAREDES,FUNDO E TAMPA 400KG
E O DA BASE,CALHA E BANQUETA 300KG DE CIMENTO POR M3,SENDO
AS PAREDES,CALHA E A BANQUETA REVESTIDAS COM ARGAMASSA,EXCLU
SIVE TAMPAO DE FERRO FUNDIDO
00001 | AREIA LAVADA, GROSSA, PARA REGIAO METROPOLITANA DO RIO DE JA | M3 | 2.908 | 118.5 | 0 | 344.598
NEIRO
00004 | ARAME RECOZIDO Nº 18 | KG | 1.307 | 12.1446 | 0 | 15.873
00029 | ACO CA-25, ESTIRADO, PRECO DE REVENDEDOR, NO DIAMETRO DE 06, | KG | 103.51 | 10.3208 | 0 | 1068.306
3MM
00031 | ACO CA-25, ESTIRADO, PRECO DE REVENDEDOR, NO DIAMETRO DE 10, | KG | 27.27 | 10.3111 | 0 | 281.1837
0MM
00041 | ANEL DE CONCRETO CIRCULAR, COM 0,60M DE DIAMETRO X 0,15M DE | UN | 1 | 48.21 | 0 | 48.21
ALTURA X 0,08M DE ESPESSURA
00042 | ANEL DE CONCRETO CIRCULAR, COM 0,60M DE DIAMETRO X 0,30M DE | UN | 1 | 88.58 | 0 | 88.58
ALTURA X 0,08M DE ESPESSURA
00044 | ANEL DE CONCRETO CIRCULAR, COM 1,10M DE DIAMETRO X 0,30M DE | UN | 9 | 186.43 | 0 | 1677.87
ALTURA X 0,08M DE ESPESSURA
00045 | PLACA DE CONCRETO INTERM.P/POCO DE VIS.DE ESG.SANIT.,ARMADA, | UN | 1 | 385 | 0 | 385
ACORDO C/ESPEC.CEDAE,C/ABERT.EXCENTR.DIAM.1,30,C/ESPES.0,12M
00149 | CIMENTO PORTLAND CP II 32, EM SACO DE 50KG | KG | 1132 | 0.58 | 0 | 656.56
00235 | DEGRAU DE FERRO FUNDIDO, FORMATO U, PARA CHAMINE DE POCO DE | UN | 13 | 65 | 0 | 845
VISITA
00365 | PINUS,PECA 1" X 12" E 1" X 9" | M2 | 9.035 | 40.2376 | 0 | 363.5467
00368 | PINUS, EM PECAS DE 7,50X7,50CM (3"X3") | M | 16.88 | 7.16 | 0 | 120.8608
00453 | PREGO COM OU SEM CABECA, EM CAIXAS DE 50KG, OU QUANTIDADES E | KG | 0.9582 | 18.34 | 0 | 17.5734
QUIVALENTES, Nº12X12 A 18X30
00520 | IMPERMEABILIZANTE DE PEGA NORMAL, EM LATAS DE 18KG | KG | 18.99 | 5.146 | 0 | 97.7225
01155 | BETONEIRA ELETR. 320L, MISTURA SECA (CP) | H | 2.216 | 4.5576 | 0 | 10.0996
01156 | BETONEIRA ELETR. 320L, MISTURA SECA (CI) | H | 6.648 | 0.6628 | 0 | 4.4063
01968 | MAO-DE-OBRA DE PEDREIRO, INCLUSIVE ENCARGOS SOCIAIS | H | 85.25 | 25.34 | 3 | 2225.0421
01990 | MAO-DE-OBRA DE CARPINTEIRO DE FORMA DE CONCRETO, INCLUSIVE E | H | 57.49 | 25.34 | 3 | 1500.5005
NCARGOS SOCIAIS
01998 | MAO-DE-OBRA DE ARMADOR DE CONCRETO ARMADO, INCLUSIVE ENCARGO | H | 19.61 | 25.34 | 3 | 511.8249
S SOCIAIS
01999 | MAO-DE-OBRA DE SERVENTE DA CONSTRUCAO CIVIL, INCLUSIVE ENCAR | H | 200.7 | 18.31 | 3 | 3785.0615
GOS SOCIAIS
14543 | PEDRA BRITADA 1 E 2 (MEDIA), PARA REGIAO METROPOLITANA DO RI | T | 4.3558 | 90.4 | 0 | 393.7643
O DE JANEIRO
06.012.0216-A | POCO DE VISITA DE CONCRETO ARMADO COM MEDIDAS INTERNAS DO PO | UN |  | 13371.97
CO E PROFUNDIDADE DE 1,10X1,10X6,00M,E DIAMETRO DA GALERIA D
E ATE 0,60M,TENDO O CONCRETO DAS PAREDES,FUNDO E TAMPA 400KG
E O DA BASE,CALHA E BANQUETA 300KG DE CIMENTO POR M3,SENDO
AS PAREDES,CALHA E A BANQUETA REVESTIDAS COM ARGAMASSA,EXCLU
SIVE TAMPAO DE FERRO FUNDIDO
00001 | AREIA LAVADA, GROSSA, PARA REGIAO METROPOLITANA DO RIO DE JA | M3 | 2.908 | 118.5 | 0 | 344.598
NEIRO
00004 | ARAME RECOZIDO Nº 18 | KG | 1.307 | 12.1446 | 0 | 15.873
00029 | ACO CA-25, ESTIRADO, PRECO DE REVENDEDOR, NO DIAMETRO DE 06, | KG | 103.51 | 10.3208 | 0 | 1068.306
3MM
00031 | ACO CA-25, ESTIRADO, PRECO DE REVENDEDOR, NO DIAMETRO DE 10, | KG | 27.27 | 10.3111 | 0 | 281.1837
0MM
00041 | ANEL DE CONCRETO CIRCULAR, COM 0,60M DE DIAMETRO X 0,15M DE | UN | 1 | 48.21 | 0 | 48.21
ALTURA X 0,08M DE ESPESSURA
00042 | ANEL DE CONCRETO CIRCULAR, COM 0,60M DE DIAMETRO X 0,30M DE | UN | 1 | 88.58 | 0 | 88.58
ALTURA X 0,08M DE ESPESSURA
00044 | ANEL DE CONCRETO CIRCULAR, COM 1,10M DE DIAMETRO X 0,30M DE | UN | 9 | 186.43 | 0 | 1677.87
ALTURA X 0,08M DE ESPESSURA
00045 | PLACA DE CONCRETO INTERM.P/POCO DE VIS.DE ESG.SANIT.,ARMADA, | UN | 1 | 385 | 0 | 385
ACORDO C/ESPEC.CEDAE,C/ABERT.EXCENTR.DIAM.1,30,C/ESPES.0,12M
00149 | CIMENTO PORTLAND CP II 32, EM SACO DE 50KG | KG | 1132 | 0.58 | 0 | 656.56
00235 | DEGRAU DE FERRO FUNDIDO, FORMATO U, PARA CHAMINE DE POCO DE | UN | 13 | 65 | 0 | 845
VISITA
00368 | PINUS, EM PECAS DE 7,50X7,50CM (3"X3") | M | 16.88 | 7.16 | 0 | 120.8608
00453 | PREGO COM OU SEM CABECA, EM CAIXAS DE 50KG, OU QUANTIDADES E | KG | 0.9582 | 18.34 | 0 | 17.5734
QUIVALENTES, Nº12X12 A 18X30
00520 | IMPERMEABILIZANTE DE PEGA NORMAL, EM LATAS DE 18KG | KG | 18.99 | 5.146 | 0 | 97.7225
14543 | PEDRA BRITADA 1 E 2 (MEDIA), PARA REGIAO METROPOLITANA DO RI | T | 4.3558 | 90.4 | 0 | 393.7643
O DE JANEIRO
20015 | MAO-DE-OBRA DE ARMADOR DE CONCRETO ARMADO, INCLUSIVE ENCARGO | H | 19.61 | 21.96 | 3 | 443.5547
S SOCIAIS DESONERADOS
20046 | MAO-DE-OBRA DE CARPINTEIRO DE FORMA DE CONCRETO, INCLUSIVE E | H | 57.49 | 21.96 | 3 | 1300.3548
NCARGOS SOCIAIS DESONERADOS
20115 | MAO-DE-OBRA DE PEDREIRO, INCLUSIVE ENCARGOS SOCIAIS DESONERA | H | 85.25 | 21.96 | 3 | 1928.2527
DOS
20132 | MAO-DE-OBRA DE SERVENTE DA CONSTRUCAO CIVIL, INCLUSIVE ENCAR | H | 200.7 | 15.87 | 3 | 3280.6623
GOS SOCIAIS DESONERADOS
30708 | BETONEIRA ELETR. 320L, MISTURA SECA (CP) | H | 2.216 | 4.5576 | 0 | 10.0996
30709 | BETONEIRA ELETR. 320L, MISTURA SECA (CI) | H | 6.648 | 0.6628 | 0 | 4.4063
31011 | PINUS,PECA 1" X 12" E 1" X 9" | M2 | 9.035 | 40.2376 | 0 | 363.5467
06.012.0217-0 | POCO DE VISITA DE CONCRETO ARMADO COM MEDIDAS INTERNAS DO PO | UN |  | 7118.92
CO E PROFUNDIDADE DE 1,20X1,20X1,50M,E DIAMETRO DA GALERIA D
E 0,70M,TENDO O CONCRETO DAS PAREDES,FUNDO E TAMPA 400KG E O
DA BASE,CALHA E BANQUETA 300KG DE CIMENTO POR M3,SENDO AS P
AREDES,CALHA E A BANQUETA REVESTIDAS COM ARGAMASSA,EXCLUSIVE
TAMPAO DE FERRO FUNDIDO
00001 | AREIA LAVADA, GROSSA, PARA REGIAO METROPOLITANA DO RIO DE JA | M3 | 2.207 | 118.5 | 0 | 261.5295
NEIRO
00004 | ARAME RECOZIDO Nº 18 | KG | 1.093 | 12.1446 | 0 | 13.274
00029 | ACO CA-25, ESTIRADO, PRECO DE REVENDEDOR, NO DIAMETRO DE 06, | KG | 82.17 | 10.3208 | 0 | 848.0601
3MM
00031 | ACO CA-25, ESTIRADO, PRECO DE REVENDEDOR, NO DIAMETRO DE 10, | KG | 27.19 | 10.3111 | 0 | 280.3588
0MM
00149 | CIMENTO PORTLAND CP II 32, EM SACO DE 50KG | KG | 951.32 | 0.58 | 0 | 551.7656
00235 | DEGRAU DE FERRO FUNDIDO, FORMATO U, PARA CHAMINE DE POCO DE | UN | 1 | 65 | 0 | 65
VISITA
00365 | PINUS,PECA 1" X 12" E 1" X 9" | M2 | 7.17 | 40.2376 | 0 | 288.5036
00368 | PINUS, EM PECAS DE 7,50X7,50CM (3"X3") | M | 13.91 | 7.16 | 0 | 99.5956
00453 | PREGO COM OU SEM CABECA, EM CAIXAS DE 50KG, OU QUANTIDADES E | KG | 0.76 | 18.34 | 0 | 13.9384
QUIVALENTES, Nº12X12 A 18X30
00520 | IMPERMEABILIZANTE DE PEGA NORMAL, EM LATAS DE 18KG | KG | 16.41 | 5.146 | 0 | 84.4459
01155 | BETONEIRA ELETR. 320L, MISTURA SECA (CP) | H | 1.914 | 4.5576 | 0 | 8.7232
01156 | BETONEIRA ELETR. 320L, MISTURA SECA (CI) | H | 5.74 | 0.6628 | 0 | 3.8045
01968 | MAO-DE-OBRA DE PEDREIRO, INCLUSIVE ENCARGOS SOCIAIS | H | 22.08 | 25.34 | 3 | 576.2924
01990 | MAO-DE-OBRA DE CARPINTEIRO DE FORMA DE CONCRETO, INCLUSIVE E | H | 45.63 | 25.34 | 3 | 1190.9521
NCARGOS SOCIAIS
01998 | MAO-DE-OBRA DE ARMADOR DE CONCRETO ARMADO, INCLUSIVE ENCARGO | H | 16.4 | 25.34 | 3 | 428.0433
S SOCIAIS
01999 | MAO-DE-OBRA DE SERVENTE DA CONSTRUCAO CIVIL, INCLUSIVE ENCAR | H | 109.69 | 18.31 | 3 | 2068.6766
GOS SOCIAIS
14543 | PEDRA BRITADA 1 E 2 (MEDIA), PARA REGIAO METROPOLITANA DO RI | T | 3.7163 | 90.4 | 0 | 335.958
O DE JANEIRO
06.012.0217-A | POCO DE VISITA DE CONCRETO ARMADO COM MEDIDAS INTERNAS DO PO | UN |  | 6550.42
CO E PROFUNDIDADE DE 1,20X1,20X1,50M,E DIAMETRO DA GALERIA D
E 0,70M,TENDO O CONCRETO DAS PAREDES,FUNDO E TAMPA 400KG E O
DA BASE,CALHA E BANQUETA 300KG DE CIMENTO POR M3,SENDO AS P
AREDES,CALHA E A BANQUETA REVESTIDAS COM ARGAMASSA,EXCLUSIVE
TAMPAO DE FERRO FUNDIDO
00001 | AREIA LAVADA, GROSSA, PARA REGIAO METROPOLITANA DO RIO DE JA | M3 | 2.207 | 118.5 | 0 | 261.5295
NEIRO
00004 | ARAME RECOZIDO Nº 18 | KG | 1.093 | 12.1446 | 0 | 13.274
00029 | ACO CA-25, ESTIRADO, PRECO DE REVENDEDOR, NO DIAMETRO DE 06, | KG | 82.17 | 10.3208 | 0 | 848.0601
3MM
00031 | ACO CA-25, ESTIRADO, PRECO DE REVENDEDOR, NO DIAMETRO DE 10, | KG | 27.19 | 10.3111 | 0 | 280.3588
0MM
00149 | CIMENTO PORTLAND CP II 32, EM SACO DE 50KG | KG | 951.32 | 0.58 | 0 | 551.7656
00235 | DEGRAU DE FERRO FUNDIDO, FORMATO U, PARA CHAMINE DE POCO DE | UN | 1 | 65 | 0 | 65
VISITA
00368 | PINUS, EM PECAS DE 7,50X7,50CM (3"X3") | M | 13.91 | 7.16 | 0 | 99.5956
00453 | PREGO COM OU SEM CABECA, EM CAIXAS DE 50KG, OU QUANTIDADES E | KG | 0.76 | 18.34 | 0 | 13.9384
QUIVALENTES, Nº12X12 A 18X30
00520 | IMPERMEABILIZANTE DE PEGA NORMAL, EM LATAS DE 18KG | KG | 16.41 | 5.146 | 0 | 84.4459
14543 | PEDRA BRITADA 1 E 2 (MEDIA), PARA REGIAO METROPOLITANA DO RI | T | 3.7163 | 90.4 | 0 | 335.958
O DE JANEIRO
20015 | MAO-DE-OBRA DE ARMADOR DE CONCRETO ARMADO, INCLUSIVE ENCARGO | H | 16.4 | 21.96 | 3 | 370.9483
S SOCIAIS DESONERADOS
20046 | MAO-DE-OBRA DE CARPINTEIRO DE FORMA DE CONCRETO, INCLUSIVE E | H | 45.63 | 21.96 | 3 | 1032.0958
NCARGOS SOCIAIS DESONERADOS
20115 | MAO-DE-OBRA DE PEDREIRO, INCLUSIVE ENCARGOS SOCIAIS DESONERA | H | 22.08 | 21.96 | 3 | 499.4231
DOS
20132 | MAO-DE-OBRA DE SERVENTE DA CONSTRUCAO CIVIL, INCLUSIVE ENCAR | H | 109.69 | 15.87 | 3 | 1793.0037
GOS SOCIAIS DESONERADOS
30708 | BETONEIRA ELETR. 320L, MISTURA SECA (CP) | H | 1.914 | 4.5576 | 0 | 8.7232
30709 | BETONEIRA ELETR. 320L, MISTURA SECA (CI) | H | 5.74 | 0.6628 | 0 | 3.8045
31011 | PINUS,PECA 1" X 12" E 1" X 9" | M2 | 7.17 | 40.2376 | 0 | 288.5036
06.012.0218-0 | POCO DE VISITA DE CONCRETO ARMADO COM MEDIDAS INTERNAS DO PO | UN |  | 7782.91
CO E PROFUNDIDADE DE 1,20X1,20X1,80M,E DIAMETRO DA GALERIA D
E 0,70M,TENDO O CONCRETO DAS PAREDES,FUNDO E TAMPA 400KG E O
DA BASE,CALHA E BANQUETA 300KG DE CIMENTO POR M3,SENDO AS P
AREDES,CALHA E A BANQUETA REVESTIDAS COM ARGAMASSA,EXCLUSIVE
TAMPAO DE FERRO FUNDIDO
00001 | AREIA LAVADA, GROSSA, PARA REGIAO METROPOLITANA DO RIO DE JA | M3 | 2.395 | 118.5 | 0 | 283.8075
NEIRO
00004 | ARAME RECOZIDO Nº 18 | KG | 1.186 | 12.1446 | 0 | 14.4035
00029 | ACO CA-25, ESTIRADO, PRECO DE REVENDEDOR, NO DIAMETRO DE 06, | KG | 89.14 | 10.3208 | 0 | 919.9961
3MM
00031 | ACO CA-25, ESTIRADO, PRECO DE REVENDEDOR, NO DIAMETRO DE 10, | KG | 29.5 | 10.3111 | 0 | 304.1775
0MM
00149 | CIMENTO PORTLAND CP II 32, EM SACO DE 50KG | KG | 1032 | 0.58 | 0 | 598.56
00235 | DEGRAU DE FERRO FUNDIDO, FORMATO U, PARA CHAMINE DE POCO DE | UN | 2 | 65 | 0 | 130
VISITA
00365 | PINUS,PECA 1" X 12" E 1" X 9" | M2 | 7.78 | 40.2376 | 0 | 313.0485
00368 | PINUS, EM PECAS DE 7,50X7,50CM (3"X3") | M | 15.09 | 7.16 | 0 | 108.0444
00453 | PREGO COM OU SEM CABECA, EM CAIXAS DE 50KG, OU QUANTIDADES E | KG | 0.825 | 18.34 | 0 | 15.1305
QUIVALENTES, Nº12X12 A 18X30
00520 | IMPERMEABILIZANTE DE PEGA NORMAL, EM LATAS DE 18KG | KG | 17.8 | 5.146 | 0 | 91.5988
01155 | BETONEIRA ELETR. 320L, MISTURA SECA (CP) | H | 2.076 | 4.5576 | 0 | 9.4616
01156 | BETONEIRA ELETR. 320L, MISTURA SECA (CI) | H | 6.229 | 0.6628 | 0 | 4.1286
01968 | MAO-DE-OBRA DE PEDREIRO, INCLUSIVE ENCARGOS SOCIAIS | H | 23.96 | 25.34 | 3 | 625.3608
01990 | MAO-DE-OBRA DE CARPINTEIRO DE FORMA DE CONCRETO, INCLUSIVE E | H | 49.5 | 25.34 | 3 | 1291.9599
NCARGOS SOCIAIS
01998 | MAO-DE-OBRA DE ARMADOR DE CONCRETO ARMADO, INCLUSIVE ENCARGO | H | 17.8 | 25.34 | 3 | 464.5836
S SOCIAIS
01999 | MAO-DE-OBRA DE SERVENTE DA CONSTRUCAO CIVIL, INCLUSIVE ENCAR | H | 119 | 18.31 | 3 | 2244.2567
GOS SOCIAIS
14543 | PEDRA BRITADA 1 E 2 (MEDIA), PARA REGIAO METROPOLITANA DO RI | T | 4.031 | 90.4 | 0 | 364.4024
O DE JANEIRO
06.012.0218-A | POCO DE VISITA DE CONCRETO ARMADO COM MEDIDAS INTERNAS DO PO | UN |  | 7166.13
CO E PROFUNDIDADE DE 1,20X1,20X1,80M,E DIAMETRO DA GALERIA D
E 0,70M,TENDO O CONCRETO DAS PAREDES,FUNDO E TAMPA 400KG E O
DA BASE,CALHA E BANQUETA 300KG DE CIMENTO POR M3,SENDO AS P
AREDES,CALHA E A BANQUETA REVESTIDAS COM ARGAMASSA,EXCLUSIVE
TAMPAO DE FERRO FUNDIDO
00001 | AREIA LAVADA, GROSSA, PARA REGIAO METROPOLITANA DO RIO DE JA | M3 | 2.395 | 118.5 | 0 | 283.8075
NEIRO
00004 | ARAME RECOZIDO Nº 18 | KG | 1.186 | 12.1446 | 0 | 14.4035
00029 | ACO CA-25, ESTIRADO, PRECO DE REVENDEDOR, NO DIAMETRO DE 06, | KG | 89.14 | 10.3208 | 0 | 919.9961
3MM
00031 | ACO CA-25, ESTIRADO, PRECO DE REVENDEDOR, NO DIAMETRO DE 10, | KG | 29.5 | 10.3111 | 0 | 304.1775
0MM
00149 | CIMENTO PORTLAND CP II 32, EM SACO DE 50KG | KG | 1032 | 0.58 | 0 | 598.56
00235 | DEGRAU DE FERRO FUNDIDO, FORMATO U, PARA CHAMINE DE POCO DE | UN | 2 | 65 | 0 | 130
VISITA
00368 | PINUS, EM PECAS DE 7,50X7,50CM (3"X3") | M | 15.09 | 7.16 | 0 | 108.0444
00453 | PREGO COM OU SEM CABECA, EM CAIXAS DE 50KG, OU QUANTIDADES E | KG | 0.825 | 18.34 | 0 | 15.1305
QUIVALENTES, Nº12X12 A 18X30
00520 | IMPERMEABILIZANTE DE PEGA NORMAL, EM LATAS DE 18KG | KG | 17.8 | 5.146 | 0 | 91.5988
14543 | PEDRA BRITADA 1 E 2 (MEDIA), PARA REGIAO METROPOLITANA DO RI | T | 4.031 | 90.4 | 0 | 364.4024
O DE JANEIRO
20015 | MAO-DE-OBRA DE ARMADOR DE CONCRETO ARMADO, INCLUSIVE ENCARGO | H | 17.8 | 21.96 | 3 | 402.6146
S SOCIAIS DESONERADOS
20046 | MAO-DE-OBRA DE CARPINTEIRO DE FORMA DE CONCRETO, INCLUSIVE E | H | 49.5 | 21.96 | 3 | 1119.6306
NCARGOS SOCIAIS DESONERADOS
20115 | MAO-DE-OBRA DE PEDREIRO, INCLUSIVE ENCARGOS SOCIAIS DESONERA | H | 23.96 | 21.96 | 3 | 541.9464
DOS
20132 | MAO-DE-OBRA DE SERVENTE DA CONSTRUCAO CIVIL, INCLUSIVE ENCAR | H | 119 | 15.87 | 3 | 1945.1859
GOS SOCIAIS DESONERADOS
30708 | BETONEIRA ELETR. 320L, MISTURA SECA (CP) | H | 2.076 | 4.5576 | 0 | 9.4616
30709 | BETONEIRA ELETR. 320L, MISTURA SECA (CI) | H | 6.229 | 0.6628 | 0 | 4.1286
31011 | PINUS,PECA 1" X 12" E 1" X 9" | M2 | 7.78 | 40.2376 | 0 | 313.0485
06.012.0219-0 | POCO DE VISITA DE CONCRETO ARMADO COM MEDIDAS INTERNAS DO PO | UN |  | 8447.26
CO E PROFUNDIDADE DE 1,20X1,20X2,10M,E DIAMETRO DA GALERIA D
E 0,70M,TENDO O CONCRETO DAS PAREDES,FUNDO E TAMPA 400KG E O
DA BASE,CALHA E BANQUETA 300KG DE CIMENTO POR M3,SENDO AS P
AREDES,CALHA E A BANQUETA REVESTIDAS COM ARGAMASSA,EXCLUSIVE
TAMPAO DE FERRO FUNDIDO
00001 | AREIA LAVADA, GROSSA, PARA REGIAO METROPOLITANA DO RIO DE JA | M3 | 2.583 | 118.5 | 0 | 306.0855
NEIRO
00004 | ARAME RECOZIDO Nº 18 | KG | 1.279 | 12.1446 | 0 | 15.5329
00029 | ACO CA-25, ESTIRADO, PRECO DE REVENDEDOR, NO DIAMETRO DE 06, | KG | 96.11 | 10.3208 | 0 | 991.9321
3MM
00031 | ACO CA-25, ESTIRADO, PRECO DE REVENDEDOR, NO DIAMETRO DE 10, | KG | 31.81 | 10.3111 | 0 | 327.9961
0MM
00149 | CIMENTO PORTLAND CP II 32, EM SACO DE 50KG | KG | 1113 | 0.58 | 0 | 645.54
00235 | DEGRAU DE FERRO FUNDIDO, FORMATO U, PARA CHAMINE DE POCO DE | UN | 3 | 65 | 0 | 195
VISITA
00365 | PINUS,PECA 1" X 12" E 1" X 9" | M2 | 8.389 | 40.2376 | 0 | 337.5532
00368 | PINUS, EM PECAS DE 7,50X7,50CM (3"X3") | M | 16.27 | 7.16 | 0 | 116.4932
00453 | PREGO COM OU SEM CABECA, EM CAIXAS DE 50KG, OU QUANTIDADES E | KG | 0.8897 | 18.34 | 0 | 16.3171
QUIVALENTES, Nº12X12 A 18X30
00520 | IMPERMEABILIZANTE DE PEGA NORMAL, EM LATAS DE 18KG | KG | 19.19 | 5.146 | 0 | 98.7517
01155 | BETONEIRA ELETR. 320L, MISTURA SECA (CP) | H | 2.239 | 4.5576 | 0 | 10.2045
01156 | BETONEIRA ELETR. 320L, MISTURA SECA (CI) | H | 6.717 | 0.6628 | 0 | 4.452
01968 | MAO-DE-OBRA DE PEDREIRO, INCLUSIVE ENCARGOS SOCIAIS | H | 25.84 | 25.34 | 3 | 674.4292
01990 | MAO-DE-OBRA DE CARPINTEIRO DE FORMA DE CONCRETO, INCLUSIVE E | H | 53.38 | 25.34 | 3 | 1393.2287
NCARGOS SOCIAIS
01998 | MAO-DE-OBRA DE ARMADOR DE CONCRETO ARMADO, INCLUSIVE ENCARGO | H | 19.19 | 25.34 | 3 | 500.8628
S SOCIAIS
01999 | MAO-DE-OBRA DE SERVENTE DA CONSTRUCAO CIVIL, INCLUSIVE ENCAR | H | 128.3 | 18.31 | 3 | 2419.6482
GOS SOCIAIS
14543 | PEDRA BRITADA 1 E 2 (MEDIA), PARA REGIAO METROPOLITANA DO RI | T | 4.35 | 90.4 | 0 | 393.24
O DE JANEIRO
06.012.0219-A | POCO DE VISITA DE CONCRETO ARMADO COM MEDIDAS INTERNAS DO PO | UN |  | 7782.21
CO E PROFUNDIDADE DE 1,20X1,20X2,10M,E DIAMETRO DA GALERIA D
E 0,70M,TENDO O CONCRETO DAS PAREDES,FUNDO E TAMPA 400KG E O
DA BASE,CALHA E BANQUETA 300KG DE CIMENTO POR M3,SENDO AS P
AREDES,CALHA E A BANQUETA REVESTIDAS COM ARGAMASSA,EXCLUSIVE
TAMPAO DE FERRO FUNDIDO
00001 | AREIA LAVADA, GROSSA, PARA REGIAO METROPOLITANA DO RIO DE JA | M3 | 2.583 | 118.5 | 0 | 306.0855
NEIRO
00004 | ARAME RECOZIDO Nº 18 | KG | 1.279 | 12.1446 | 0 | 15.5329
00029 | ACO CA-25, ESTIRADO, PRECO DE REVENDEDOR, NO DIAMETRO DE 06, | KG | 96.11 | 10.3208 | 0 | 991.9321
3MM
00031 | ACO CA-25, ESTIRADO, PRECO DE REVENDEDOR, NO DIAMETRO DE 10, | KG | 31.81 | 10.3111 | 0 | 327.9961
0MM
00149 | CIMENTO PORTLAND CP II 32, EM SACO DE 50KG | KG | 1113 | 0.58 | 0 | 645.54
00235 | DEGRAU DE FERRO FUNDIDO, FORMATO U, PARA CHAMINE DE POCO DE | UN | 3 | 65 | 0 | 195
VISITA
00368 | PINUS, EM PECAS DE 7,50X7,50CM (3"X3") | M | 16.27 | 7.16 | 0 | 116.4932
00453 | PREGO COM OU SEM CABECA, EM CAIXAS DE 50KG, OU QUANTIDADES E | KG | 0.8897 | 18.34 | 0 | 16.3171
QUIVALENTES, Nº12X12 A 18X30
00520 | IMPERMEABILIZANTE DE PEGA NORMAL, EM LATAS DE 18KG | KG | 19.19 | 5.146 | 0 | 98.7517
14543 | PEDRA BRITADA 1 E 2 (MEDIA), PARA REGIAO METROPOLITANA DO RI | T | 4.35 | 90.4 | 0 | 393.24
O DE JANEIRO
20015 | MAO-DE-OBRA DE ARMADOR DE CONCRETO ARMADO, INCLUSIVE ENCARGO | H | 19.19 | 21.96 | 3 | 434.0548
S SOCIAIS DESONERADOS
20046 | MAO-DE-OBRA DE CARPINTEIRO DE FORMA DE CONCRETO, INCLUSIVE E | H | 53.38 | 21.96 | 3 | 1207.3915
NCARGOS SOCIAIS DESONERADOS
20115 | MAO-DE-OBRA DE PEDREIRO, INCLUSIVE ENCARGOS SOCIAIS DESONERA | H | 25.84 | 21.96 | 3 | 584.4698
DOS
20132 | MAO-DE-OBRA DE SERVENTE DA CONSTRUCAO CIVIL, INCLUSIVE ENCAR | H | 128.3 | 15.87 | 3 | 2097.2046
GOS SOCIAIS DESONERADOS
30708 | BETONEIRA ELETR. 320L, MISTURA SECA (CP) | H | 2.239 | 4.5576 | 0 | 10.2045
30709 | BETONEIRA ELETR. 320L, MISTURA SECA (CI) | H | 6.717 | 0.6628 | 0 | 4.452
31011 | PINUS,PECA 1" X 12" E 1" X 9" | M2 | 8.389 | 40.2376 | 0 | 337.5532
06.012.0220-0 | POCO DE VISITA DE CONCRETO ARMADO COM MEDIDAS INTERNAS DO PO | UN |  | 9323.98
CO E PROFUNDIDADE DE 1,20X1,20X2,40M,E DIAMETRO DA GALERIA D
E 0,70M,TENDO O CONCRETO DAS PAREDES,FUNDO E TAMPA 400KG E O
DA BASE,CALHA E BANQUETA 300KG DE CIMENTO POR M3,SENDO AS P
AREDES,CALHA E A BANQUETA REVESTIDAS COM ARGAMASSA,EXCLUSIVE
TAMPAO DE FERRO FUNDIDO
00001 | AREIA LAVADA, GROSSA, PARA REGIAO METROPOLITANA DO RIO DE JA | M3 | 2.812 | 118.5 | 0 | 333.222
NEIRO
00004 | ARAME RECOZIDO Nº 18 | KG | 1.393 | 12.1446 | 0 | 16.9174
00029 | ACO CA-25, ESTIRADO, PRECO DE REVENDEDOR, NO DIAMETRO DE 06, | KG | 107.5 | 10.3208 | 0 | 1109.486
3MM
00031 | ACO CA-25, ESTIRADO, PRECO DE REVENDEDOR, NO DIAMETRO DE 10, | KG | 31.81 | 10.3111 | 0 | 327.9961
0MM
00149 | CIMENTO PORTLAND CP II 32, EM SACO DE 50KG | KG | 1215 | 0.58 | 0 | 704.7
00235 | DEGRAU DE FERRO FUNDIDO, FORMATO U, PARA CHAMINE DE POCO DE | UN | 3 | 65 | 0 | 195
VISITA
00365 | PINUS,PECA 1" X 12" E 1" X 9" | M2 | 9.883 | 40.2376 | 0 | 397.6682
00368 | PINUS, EM PECAS DE 7,50X7,50CM (3"X3") | M | 17.21 | 7.16 | 0 | 123.2236
00453 | PREGO COM OU SEM CABECA, EM CAIXAS DE 50KG, OU QUANTIDADES E | KG | 0.9952 | 18.34 | 0 | 18.252
QUIVALENTES, Nº12X12 A 18X30
00520 | IMPERMEABILIZANTE DE PEGA NORMAL, EM LATAS DE 18KG | KG | 20.72 | 5.146 | 0 | 106.6251
01155 | BETONEIRA ELETR. 320L, MISTURA SECA (CP) | H | 2.417 | 4.5576 | 0 | 11.0157
01156 | BETONEIRA ELETR. 320L, MISTURA SECA (CI) | H | 7.253 | 0.6628 | 0 | 4.8073
01968 | MAO-DE-OBRA DE PEDREIRO, INCLUSIVE ENCARGOS SOCIAIS | H | 28.87 | 25.34 | 3 | 753.5128
01990 | MAO-DE-OBRA DE CARPINTEIRO DE FORMA DE CONCRETO, INCLUSIVE E | H | 59.71 | 25.34 | 3 | 1558.4429
NCARGOS SOCIAIS
01998 | MAO-DE-OBRA DE ARMADOR DE CONCRETO ARMADO, INCLUSIVE ENCARGO | H | 20.89 | 25.34 | 3 | 545.2332
S SOCIAIS
01999 | MAO-DE-OBRA DE SERVENTE DA CONSTRUCAO CIVIL, INCLUSIVE ENCAR | H | 142.7 | 18.31 | 3 | 2691.2221
GOS SOCIAIS
14543 | PEDRA BRITADA 1 E 2 (MEDIA), PARA REGIAO METROPOLITANA DO RI | T | 4.7198 | 90.4 | 0 | 426.6654
O DE JANEIRO
06.012.0220-A | POCO DE VISITA DE CONCRETO ARMADO COM MEDIDAS INTERNAS DO PO | UN |  | 8584.24
CO E PROFUNDIDADE DE 1,20X1,20X2,40M,E DIAMETRO DA GALERIA D
E 0,70M,TENDO O CONCRETO DAS PAREDES,FUNDO E TAMPA 400KG E O
DA BASE,CALHA E BANQUETA 300KG DE CIMENTO POR M3,SENDO AS P
AREDES,CALHA E A BANQUETA REVESTIDAS COM ARGAMASSA,EXCLUSIVE
TAMPAO DE FERRO FUNDIDO
00001 | AREIA LAVADA, GROSSA, PARA REGIAO METROPOLITANA DO RIO DE JA | M3 | 2.812 | 118.5 | 0 | 333.222
NEIRO
00004 | ARAME RECOZIDO Nº 18 | KG | 1.393 | 12.1446 | 0 | 16.9174
00029 | ACO CA-25, ESTIRADO, PRECO DE REVENDEDOR, NO DIAMETRO DE 06, | KG | 107.5 | 10.3208 | 0 | 1109.486
3MM
00031 | ACO CA-25, ESTIRADO, PRECO DE REVENDEDOR, NO DIAMETRO DE 10, | KG | 31.81 | 10.3111 | 0 | 327.9961
0MM
00149 | CIMENTO PORTLAND CP II 32, EM SACO DE 50KG | KG | 1215 | 0.58 | 0 | 704.7
00235 | DEGRAU DE FERRO FUNDIDO, FORMATO U, PARA CHAMINE DE POCO DE | UN | 3 | 65 | 0 | 195
VISITA
00368 | PINUS, EM PECAS DE 7,50X7,50CM (3"X3") | M | 17.21 | 7.16 | 0 | 123.2236
00453 | PREGO COM OU SEM CABECA, EM CAIXAS DE 50KG, OU QUANTIDADES E | KG | 0.9952 | 18.34 | 0 | 18.252
QUIVALENTES, Nº12X12 A 18X30
00520 | IMPERMEABILIZANTE DE PEGA NORMAL, EM LATAS DE 18KG | KG | 20.72 | 5.146 | 0 | 106.6251
14543 | PEDRA BRITADA 1 E 2 (MEDIA), PARA REGIAO METROPOLITANA DO RI | T | 4.7198 | 90.4 | 0 | 426.6654
O DE JANEIRO
20015 | MAO-DE-OBRA DE ARMADOR DE CONCRETO ARMADO, INCLUSIVE ENCARGO | H | 20.89 | 21.96 | 3 | 472.5067
S SOCIAIS DESONERADOS
20046 | MAO-DE-OBRA DE CARPINTEIRO DE FORMA DE CONCRETO, INCLUSIVE E | H | 59.71 | 21.96 | 3 | 1350.5685
NCARGOS SOCIAIS DESONERADOS
20115 | MAO-DE-OBRA DE PEDREIRO, INCLUSIVE ENCARGOS SOCIAIS DESONERA | H | 28.87 | 21.96 | 3 | 653.0048
DOS
20132 | MAO-DE-OBRA DE SERVENTE DA CONSTRUCAO CIVIL, INCLUSIVE ENCAR | H | 142.7 | 15.87 | 3 | 2332.5885
GOS SOCIAIS DESONERADOS
30708 | BETONEIRA ELETR. 320L, MISTURA SECA (CP) | H | 2.417 | 4.5576 | 0 | 11.0157
30709 | BETONEIRA ELETR. 320L, MISTURA SECA (CI) | H | 7.253 | 0.6628 | 0 | 4.8073
31011 | PINUS,PECA 1" X 12" E 1" X 9" | M2 | 9.883 | 40.2376 | 0 | 397.6682
06.012.0221-0 | POCO DE VISITA DE CONCRETO ARMADO COM MEDIDAS INTERNAS DO PO | UN |  | 10225.2
CO E PROFUNDIDADE DE 1,20X1,20X2,70M,E DIAMETRO DA GALERIA D
E 0,70M,TENDO O CONCRETO DAS PAREDES,FUNDO E TAMPA 400KG E O
DA BASE,CALHA E BANQUETA 300KG DE CIMENTO POR M3,SENDO AS P
AREDES,CALHA E A BANQUETA REVESTIDAS COM ARGAMASSA,EXCLUSIVE
TAMPAO DE FERRO FUNDIDO
00001 | AREIA LAVADA, GROSSA, PARA REGIAO METROPOLITANA DO RIO DE JA | M3 | 3.042 | 118.5 | 0 | 360.477
NEIRO
00004 | ARAME RECOZIDO Nº 18 | KG | 1.507 | 12.1446 | 0 | 18.3019
00029 | ACO CA-25, ESTIRADO, PRECO DE REVENDEDOR, NO DIAMETRO DE 06, | KG | 118.89 | 10.3208 | 0 | 1227.0399
3MM
00031 | ACO CA-25, ESTIRADO, PRECO DE REVENDEDOR, NO DIAMETRO DE 10, | KG | 31.81 | 10.3111 | 0 | 327.9961
0MM
00149 | CIMENTO PORTLAND CP II 32, EM SACO DE 50KG | KG | 1317 | 0.58 | 0 | 763.86
00235 | DEGRAU DE FERRO FUNDIDO, FORMATO U, PARA CHAMINE DE POCO DE | UN | 4 | 65 | 0 | 260
VISITA
00365 | PINUS,PECA 1" X 12" E 1" X 9" | M2 | 10.37 | 40.2376 | 0 | 417.2639
00368 | PINUS, EM PECAS DE 7,50X7,50CM (3"X3") | M | 18.1 | 7.16 | 0 | 129.596
00453 | PREGO COM OU SEM CABECA, EM CAIXAS DE 50KG, OU QUANTIDADES E | KG | 1.1 | 18.34 | 0 | 20.174
QUIVALENTES, Nº12X12 A 18X30
00520 | IMPERMEABILIZANTE DE PEGA NORMAL, EM LATAS DE 18KG | KG | 22.25 | 5.146 | 0 | 114.4985
01155 | BETONEIRA ELETR. 320L, MISTURA SECA (CP) | H | 2.596 | 4.5576 | 0 | 11.8315
01156 | BETONEIRA ELETR. 320L, MISTURA SECA (CI) | H | 7.789 | 0.6628 | 0 | 5.1625
01968 | MAO-DE-OBRA DE PEDREIRO, INCLUSIVE ENCARGOS SOCIAIS | H | 31.9 | 25.34 | 3 | 832.5964
01990 | MAO-DE-OBRA DE CARPINTEIRO DE FORMA DE CONCRETO, INCLUSIVE E | H | 66.04 | 25.34 | 3 | 1723.6572
NCARGOS SOCIAIS
01998 | MAO-DE-OBRA DE ARMADOR DE CONCRETO ARMADO, INCLUSIVE ENCARGO | H | 22.6 | 25.34 | 3 | 589.8645
S SOCIAIS
01999 | MAO-DE-OBRA DE SERVENTE DA CONSTRUCAO CIVIL, INCLUSIVE ENCAR | H | 157.1 | 18.31 | 3 | 2962.796
GOS SOCIAIS
14543 | PEDRA BRITADA 1 E 2 (MEDIA), PARA REGIAO METROPOLITANA DO RI | T | 5.0895 | 90.4 | 0 | 460.0908
O DE JANEIRO
06.012.0221-A | POCO DE VISITA DE CONCRETO ARMADO COM MEDIDAS INTERNAS DO PO | UN |  | 9410.73
CO E PROFUNDIDADE DE 1,20X1,20X2,70M,E DIAMETRO DA GALERIA D
E 0,70M,TENDO O CONCRETO DAS PAREDES,FUNDO E TAMPA 400KG E O
DA BASE,CALHA E BANQUETA 300KG DE CIMENTO POR M3,SENDO AS P
AREDES,CALHA E A BANQUETA REVESTIDAS COM ARGAMASSA,EXCLUSIVE
TAMPAO DE FERRO FUNDIDO
00001 | AREIA LAVADA, GROSSA, PARA REGIAO METROPOLITANA DO RIO DE JA | M3 | 3.042 | 118.5 | 0 | 360.477
NEIRO
00004 | ARAME RECOZIDO Nº 18 | KG | 1.507 | 12.1446 | 0 | 18.3019
00029 | ACO CA-25, ESTIRADO, PRECO DE REVENDEDOR, NO DIAMETRO DE 06, | KG | 118.89 | 10.3208 | 0 | 1227.0399
3MM
00031 | ACO CA-25, ESTIRADO, PRECO DE REVENDEDOR, NO DIAMETRO DE 10, | KG | 31.81 | 10.3111 | 0 | 327.9961
0MM
00149 | CIMENTO PORTLAND CP II 32, EM SACO DE 50KG | KG | 1317 | 0.58 | 0 | 763.86
00235 | DEGRAU DE FERRO FUNDIDO, FORMATO U, PARA CHAMINE DE POCO DE | UN | 4 | 65 | 0 | 260
VISITA
00368 | PINUS, EM PECAS DE 7,50X7,50CM (3"X3") | M | 18.1 | 7.16 | 0 | 129.596
00453 | PREGO COM OU SEM CABECA, EM CAIXAS DE 50KG, OU QUANTIDADES E | KG | 1.1 | 18.34 | 0 | 20.174
QUIVALENTES, Nº12X12 A 18X30
00520 | IMPERMEABILIZANTE DE PEGA NORMAL, EM LATAS DE 18KG | KG | 22.25 | 5.146 | 0 | 114.4985
14543 | PEDRA BRITADA 1 E 2 (MEDIA), PARA REGIAO METROPOLITANA DO RI | T | 5.0895 | 90.4 | 0 | 460.0908
O DE JANEIRO
20015 | MAO-DE-OBRA DE ARMADOR DE CONCRETO ARMADO, INCLUSIVE ENCARGO | H | 22.6 | 21.96 | 3 | 511.1849
S SOCIAIS DESONERADOS
20046 | MAO-DE-OBRA DE CARPINTEIRO DE FORMA DE CONCRETO, INCLUSIVE E | H | 66.04 | 21.96 | 3 | 1493.7456
NCARGOS SOCIAIS DESONERADOS
20115 | MAO-DE-OBRA DE PEDREIRO, INCLUSIVE ENCARGOS SOCIAIS DESONERA | H | 31.9 | 21.96 | 3 | 721.5397
DOS
20132 | MAO-DE-OBRA DE SERVENTE DA CONSTRUCAO CIVIL, INCLUSIVE ENCAR | H | 157.1 | 15.87 | 3 | 2567.9723
GOS SOCIAIS DESONERADOS
30708 | BETONEIRA ELETR. 320L, MISTURA SECA (CP) | H | 2.596 | 4.5576 | 0 | 11.8315
30709 | BETONEIRA ELETR. 320L, MISTURA SECA (CI) | H | 7.789 | 0.6628 | 0 | 5.1625
31011 | PINUS,PECA 1" X 12" E 1" X 9" | M2 | 10.37 | 40.2376 | 0 | 417.2639
06.012.0222-0 | POCO DE VISITA DE CONCRETO ARMADO COM MEDIDAS INTERNAS DO PO | UN |  | 10684.36
CO E PROFUNDIDADE DE 1,20X1,20X3,00M,E DIAMETRO DA GALERIA D
E 0,70M,TENDO O CONCRETO DAS PAREDES,FUNDO E TAMPA 400KG E O
DA BASE,CALHA E BANQUETA 300KG DE CIMENTO POR M3,SENDO AS P
AREDES,CALHA E A BANQUETA REVESTIDAS COM ARGAMASSA,EXCLUSIVE
TAMPAO DE FERRO FUNDIDO
00001 | AREIA LAVADA, GROSSA, PARA REGIAO METROPOLITANA DO RIO DE JA | M3 | 3.652 | 118.5 | 0 | 432.762
NEIRO
00004 | ARAME RECOZIDO Nº 18 | KG | 1.528 | 12.1446 | 0 | 18.5569
00029 | ACO CA-25, ESTIRADO, PRECO DE REVENDEDOR, NO DIAMETRO DE 06, | KG | 121.04 | 10.3208 | 0 | 1249.2296
3MM
00031 | ACO CA-25, ESTIRADO, PRECO DE REVENDEDOR, NO DIAMETRO DE 10, | KG | 31.81 | 10.3111 | 0 | 327.9961
0MM
00042 | ANEL DE CONCRETO CIRCULAR, COM 0,60M DE DIAMETRO X 0,30M DE | UN | 1 | 88.58 | 0 | 88.58
ALTURA X 0,08M DE ESPESSURA
00149 | CIMENTO PORTLAND CP II 32, EM SACO DE 50KG | KG | 1338 | 0.58 | 0 | 776.04
00235 | DEGRAU DE FERRO FUNDIDO, FORMATO U, PARA CHAMINE DE POCO DE | UN | 5 | 65 | 0 | 325
VISITA
00365 | PINUS,PECA 1" X 12" E 1" X 9" | M2 | 10.56 | 40.2376 | 0 | 424.9091
00368 | PINUS, EM PECAS DE 7,50X7,50CM (3"X3") | M | 18.26 | 7.16 | 0 | 130.7416
00453 | PREGO COM OU SEM CABECA, EM CAIXAS DE 50KG, OU QUANTIDADES E | KG | 1.12 | 18.34 | 0 | 20.5408
QUIVALENTES, Nº12X12 A 18X30
00520 | IMPERMEABILIZANTE DE PEGA NORMAL, EM LATAS DE 18KG | KG | 22.54 | 5.146 | 0 | 115.9908
01155 | BETONEIRA ELETR. 320L, MISTURA SECA (CP) | H | 2.63 | 4.5576 | 0 | 11.9865
01156 | BETONEIRA ELETR. 320L, MISTURA SECA (CI) | H | 7.89 | 0.6628 | 0 | 5.2295
01968 | MAO-DE-OBRA DE PEDREIRO, INCLUSIVE ENCARGOS SOCIAIS | H | 33.36 | 25.34 | 3 | 870.7027
01990 | MAO-DE-OBRA DE CARPINTEIRO DE FORMA DE CONCRETO, INCLUSIVE E | H | 67.23 | 25.34 | 3 | 1754.7164
NCARGOS SOCIAIS
01998 | MAO-DE-OBRA DE ARMADOR DE CONCRETO ARMADO, INCLUSIVE ENCARGO | H | 22.93 | 25.34 | 3 | 598.4776
S SOCIAIS
01999 | MAO-DE-OBRA DE SERVENTE DA CONSTRUCAO CIVIL, INCLUSIVE ENCAR | H | 162.6 | 18.31 | 3 | 3066.5222
GOS SOCIAIS
14543 | PEDRA BRITADA 1 E 2 (MEDIA), PARA REGIAO METROPOLITANA DO RI | T | 5.1591 | 90.4 | 0 | 466.3826
O DE JANEIRO
06.012.0222-A | POCO DE VISITA DE CONCRETO ARMADO COM MEDIDAS INTERNAS DO PO | UN |  | 9845.69
CO E PROFUNDIDADE DE 1,20X1,20X3,00M,E DIAMETRO DA GALERIA D
E 0,70M,TENDO O CONCRETO DAS PAREDES,FUNDO E TAMPA 400KG E O
DA BASE,CALHA E BANQUETA 300KG DE CIMENTO POR M3,SENDO AS P
AREDES,CALHA E A BANQUETA REVESTIDAS COM ARGAMASSA,EXCLUSIVE
TAMPAO DE FERRO FUNDIDO
00001 | AREIA LAVADA, GROSSA, PARA REGIAO METROPOLITANA DO RIO DE JA | M3 | 3.652 | 118.5 | 0 | 432.762
NEIRO
00004 | ARAME RECOZIDO Nº 18 | KG | 1.528 | 12.1446 | 0 | 18.5569
00029 | ACO CA-25, ESTIRADO, PRECO DE REVENDEDOR, NO DIAMETRO DE 06, | KG | 121.04 | 10.3208 | 0 | 1249.2296
3MM
00031 | ACO CA-25, ESTIRADO, PRECO DE REVENDEDOR, NO DIAMETRO DE 10, | KG | 31.81 | 10.3111 | 0 | 327.9961
0MM
00042 | ANEL DE CONCRETO CIRCULAR, COM 0,60M DE DIAMETRO X 0,30M DE | UN | 1 | 88.58 | 0 | 88.58
ALTURA X 0,08M DE ESPESSURA
00149 | CIMENTO PORTLAND CP II 32, EM SACO DE 50KG | KG | 1338 | 0.58 | 0 | 776.04
00235 | DEGRAU DE FERRO FUNDIDO, FORMATO U, PARA CHAMINE DE POCO DE | UN | 5 | 65 | 0 | 325
VISITA
00368 | PINUS, EM PECAS DE 7,50X7,50CM (3"X3") | M | 18.26 | 7.16 | 0 | 130.7416
00453 | PREGO COM OU SEM CABECA, EM CAIXAS DE 50KG, OU QUANTIDADES E | KG | 1.12 | 18.34 | 0 | 20.5408
QUIVALENTES, Nº12X12 A 18X30
00520 | IMPERMEABILIZANTE DE PEGA NORMAL, EM LATAS DE 18KG | KG | 22.54 | 5.146 | 0 | 115.9908
14543 | PEDRA BRITADA 1 E 2 (MEDIA), PARA REGIAO METROPOLITANA DO RI | T | 5.1591 | 90.4 | 0 | 466.3826
O DE JANEIRO
20015 | MAO-DE-OBRA DE ARMADOR DE CONCRETO ARMADO, INCLUSIVE ENCARGO | H | 22.93 | 21.96 | 3 | 518.6491
S SOCIAIS DESONERADOS
20046 | MAO-DE-OBRA DE CARPINTEIRO DE FORMA DE CONCRETO, INCLUSIVE E | H | 67.23 | 21.96 | 3 | 1520.6619
NCARGOS SOCIAIS DESONERADOS
20115 | MAO-DE-OBRA DE PEDREIRO, INCLUSIVE ENCARGOS SOCIAIS DESONERA | H | 33.36 | 21.96 | 3 | 754.5632
DOS
20132 | MAO-DE-OBRA DE SERVENTE DA CONSTRUCAO CIVIL, INCLUSIVE ENCAR | H | 162.6 | 15.87 | 3 | 2657.8759
GOS SOCIAIS DESONERADOS
30708 | BETONEIRA ELETR. 320L, MISTURA SECA (CP) | H | 2.63 | 4.5576 | 0 | 11.9865
30709 | BETONEIRA ELETR. 320L, MISTURA SECA (CI) | H | 7.89 | 0.6628 | 0 | 5.2295
31011 | PINUS,PECA 1" X 12" E 1" X 9" | M2 | 10.56 | 40.2376 | 0 | 424.9091
06.012.0223-0 | POCO DE VISITA DE CONCRETO ARMADO COM MEDIDAS INTERNAS DO PO | UN |  | 11033.92
CO E PROFUNDIDADE DE 1,20X1,20X3,30M,E DIAMETRO DA GALERIA D
E 0,70M,TENDO O CONCRETO DAS PAREDES,FUNDO E TAMPA 400KG E O
DA BASE,CALHA E BANQUETA 300KG DE CIMENTO POR M3,SENDO AS P
AREDES,CALHA E A BANQUETA REVESTIDAS COM ARGAMASSA,EXCLUSIVE
TAMPAO DE FERRO FUNDIDO
00001 | AREIA LAVADA, GROSSA, PARA REGIAO METROPOLITANA DO RIO DE JA | M3 | 3.182 | 118.5 | 0 | 377.067
NEIRO
00004 | ARAME RECOZIDO Nº 18 | KG | 1.564 | 12.1446 | 0 | 18.9942
00029 | ACO CA-25, ESTIRADO, PRECO DE REVENDEDOR, NO DIAMETRO DE 06, | KG | 124.58 | 10.3208 | 0 | 1285.7653
3MM
00031 | ACO CA-25, ESTIRADO, PRECO DE REVENDEDOR, NO DIAMETRO DE 10, | KG | 31.81 | 10.3111 | 0 | 327.9961
0MM
00041 | ANEL DE CONCRETO CIRCULAR, COM 0,60M DE DIAMETRO X 0,15M DE | UN | 1 | 48.21 | 0 | 48.21
ALTURA X 0,08M DE ESPESSURA
00042 | ANEL DE CONCRETO CIRCULAR, COM 0,60M DE DIAMETRO X 0,30M DE | UN | 1 | 88.58 | 0 | 88.58
ALTURA X 0,08M DE ESPESSURA
00149 | CIMENTO PORTLAND CP II 32, EM SACO DE 50KG | KG | 1368 | 0.58 | 0 | 793.44
00235 | DEGRAU DE FERRO FUNDIDO, FORMATO U, PARA CHAMINE DE POCO DE | UN | 6 | 65 | 0 | 390
VISITA
00365 | PINUS,PECA 1" X 12" E 1" X 9" | M2 | 10.87 | 40.2376 | 0 | 437.3827
00368 | PINUS, EM PECAS DE 7,50X7,50CM (3"X3") | M | 18.52 | 7.16 | 0 | 132.6032
00453 | PREGO COM OU SEM CABECA, EM CAIXAS DE 50KG, OU QUANTIDADES E | KG | 1.153 | 18.34 | 0 | 21.146
QUIVALENTES, Nº12X12 A 18X30
00520 | IMPERMEABILIZANTE DE PEGA NORMAL, EM LATAS DE 18KG | KG | 23.02 | 5.146 | 0 | 118.4609
01155 | BETONEIRA ELETR. 320L, MISTURA SECA (CP) | H | 2.685 | 4.5576 | 0 | 12.2372
01156 | BETONEIRA ELETR. 320L, MISTURA SECA (CI) | H | 8.057 | 0.6628 | 0 | 5.3402
01968 | MAO-DE-OBRA DE PEDREIRO, INCLUSIVE ENCARGOS SOCIAIS | H | 35.42 | 25.34 | 3 | 924.4691
01990 | MAO-DE-OBRA DE CARPINTEIRO DE FORMA DE CONCRETO, INCLUSIVE E | H | 69.2 | 25.34 | 3 | 1806.1338
NCARGOS SOCIAIS
01998 | MAO-DE-OBRA DE ARMADOR DE CONCRETO ARMADO, INCLUSIVE ENCARGO | H | 23.46 | 25.34 | 3 | 612.3107
S SOCIAIS
01999 | MAO-DE-OBRA DE SERVENTE DA CONSTRUCAO CIVIL, INCLUSIVE ENCAR | H | 167.4 | 18.31 | 3 | 3157.0468
GOS SOCIAIS
14543 | PEDRA BRITADA 1 E 2 (MEDIA), PARA REGIAO METROPOLITANA DO RI | T | 5.2736 | 90.4 | 0 | 476.738
O DE JANEIRO
06.012.0223-A | POCO DE VISITA DE CONCRETO ARMADO COM MEDIDAS INTERNAS DO PO | UN |  | 10167.31
CO E PROFUNDIDADE DE 1,20X1,20X3,30M,E DIAMETRO DA GALERIA D
E 0,70M,TENDO O CONCRETO DAS PAREDES,FUNDO E TAMPA 400KG E O
DA BASE,CALHA E BANQUETA 300KG DE CIMENTO POR M3,SENDO AS P
AREDES,CALHA E A BANQUETA REVESTIDAS COM ARGAMASSA,EXCLUSIVE
TAMPAO DE FERRO FUNDIDO
00001 | AREIA LAVADA, GROSSA, PARA REGIAO METROPOLITANA DO RIO DE JA | M3 | 3.182 | 118.5 | 0 | 377.067
NEIRO
00004 | ARAME RECOZIDO Nº 18 | KG | 1.564 | 12.1446 | 0 | 18.9942
00029 | ACO CA-25, ESTIRADO, PRECO DE REVENDEDOR, NO DIAMETRO DE 06, | KG | 124.58 | 10.3208 | 0 | 1285.7653
3MM
00031 | ACO CA-25, ESTIRADO, PRECO DE REVENDEDOR, NO DIAMETRO DE 10, | KG | 31.81 | 10.3111 | 0 | 327.9961
0MM
00041 | ANEL DE CONCRETO CIRCULAR, COM 0,60M DE DIAMETRO X 0,15M DE | UN | 1 | 48.21 | 0 | 48.21
ALTURA X 0,08M DE ESPESSURA
00042 | ANEL DE CONCRETO CIRCULAR, COM 0,60M DE DIAMETRO X 0,30M DE | UN | 1 | 88.58 | 0 | 88.58
ALTURA X 0,08M DE ESPESSURA
00149 | CIMENTO PORTLAND CP II 32, EM SACO DE 50KG | KG | 1368 | 0.58 | 0 | 793.44
00235 | DEGRAU DE FERRO FUNDIDO, FORMATO U, PARA CHAMINE DE POCO DE | UN | 6 | 65 | 0 | 390
VISITA
00368 | PINUS, EM PECAS DE 7,50X7,50CM (3"X3") | M | 18.52 | 7.16 | 0 | 132.6032
00453 | PREGO COM OU SEM CABECA, EM CAIXAS DE 50KG, OU QUANTIDADES E | KG | 1.153 | 18.34 | 0 | 21.146
QUIVALENTES, Nº12X12 A 18X30
00520 | IMPERMEABILIZANTE DE PEGA NORMAL, EM LATAS DE 18KG | KG | 23.02 | 5.146 | 0 | 118.4609
14543 | PEDRA BRITADA 1 E 2 (MEDIA), PARA REGIAO METROPOLITANA DO RI | T | 5.2736 | 90.4 | 0 | 476.738
O DE JANEIRO
20015 | MAO-DE-OBRA DE ARMADOR DE CONCRETO ARMADO, INCLUSIVE ENCARGO | H | 23.46 | 21.96 | 3 | 530.637
S SOCIAIS DESONERADOS
20046 | MAO-DE-OBRA DE CARPINTEIRO DE FORMA DE CONCRETO, INCLUSIVE E | H | 69.2 | 21.96 | 3 | 1565.221
NCARGOS SOCIAIS DESONERADOS
20115 | MAO-DE-OBRA DE PEDREIRO, INCLUSIVE ENCARGOS SOCIAIS DESONERA | H | 35.42 | 21.96 | 3 | 801.1579
DOS
20132 | MAO-DE-OBRA DE SERVENTE DA CONSTRUCAO CIVIL, INCLUSIVE ENCAR | H | 167.4 | 15.87 | 3 | 2736.3371
GOS SOCIAIS DESONERADOS
30708 | BETONEIRA ELETR. 320L, MISTURA SECA (CP) | H | 2.685 | 4.5576 | 0 | 12.2372
30709 | BETONEIRA ELETR. 320L, MISTURA SECA (CI) | H | 8.057 | 0.6628 | 0 | 5.3402
31011 | PINUS,PECA 1" X 12" E 1" X 9" | M2 | 10.87 | 40.2376 | 0 | 437.3827
06.012.0224-0 | POCO DE VISITA DE CONCRETO ARMADO COM MEDIDAS INTERNAS DO PO | UN |  | 11493.18
CO E PROFUNDIDADE DE 1,20X1,20X3,60M,E DIAMETRO DA GALERIA D
E 0,70M,TENDO O CONCRETO DAS PAREDES,FUNDO E TAMPA 400KG E O
DA BASE,CALHA E BANQUETA 300KG DE CIMENTO POR M3,SENDO AS P
AREDES,CALHA E A BANQUETA REVESTIDAS COM ARGAMASSA,EXCLUSIVE
TAMPAO DE FERRO FUNDIDO
00001 | AREIA LAVADA, GROSSA, PARA REGIAO METROPOLITANA DO RIO DE JA | M3 | 3.297 | 118.5 | 0 | 390.6945
NEIRO
00004 | ARAME RECOZIDO Nº 18 | KG | 1.621 | 12.1446 | 0 | 19.6864
00029 | ACO CA-25, ESTIRADO, PRECO DE REVENDEDOR, NO DIAMETRO DE 06, | KG | 130.29 | 10.3208 | 0 | 1344.697
3MM
00031 | ACO CA-25, ESTIRADO, PRECO DE REVENDEDOR, NO DIAMETRO DE 10, | KG | 31.81 | 10.3111 | 0 | 327.9961
0MM
00042 | ANEL DE CONCRETO CIRCULAR, COM 0,60M DE DIAMETRO X 0,30M DE | UN | 2 | 88.58 | 0 | 177.16
ALTURA X 0,08M DE ESPESSURA
00149 | CIMENTO PORTLAND CP II 32, EM SACO DE 50KG | KG | 1419 | 0.58 | 0 | 823.02
00235 | DEGRAU DE FERRO FUNDIDO, FORMATO U, PARA CHAMINE DE POCO DE | UN | 6 | 65 | 0 | 390
VISITA
00365 | PINUS,PECA 1" X 12" E 1" X 9" | M2 | 11.37 | 40.2376 | 0 | 457.5015
00368 | PINUS, EM PECAS DE 7,50X7,50CM (3"X3") | M | 18.94 | 7.16 | 0 | 135.6104
00453 | PREGO COM OU SEM CABECA, EM CAIXAS DE 50KG, OU QUANTIDADES E | KG | 1.206 | 18.34 | 0 | 22.118
QUIVALENTES, Nº12X12 A 18X30
00520 | IMPERMEABILIZANTE DE PEGA NORMAL, EM LATAS DE 18KG | KG | 23.78 | 5.146 | 0 | 122.3719
01155 | BETONEIRA ELETR. 320L, MISTURA SECA (CP) | H | 2.775 | 4.5576 | 0 | 12.6473
01156 | BETONEIRA ELETR. 320L, MISTURA SECA (CI) | H | 8.325 | 0.6628 | 0 | 5.5178
01968 | MAO-DE-OBRA DE PEDREIRO, INCLUSIVE ENCARGOS SOCIAIS | H | 36.94 | 25.34 | 3 | 964.1414
01990 | MAO-DE-OBRA DE CARPINTEIRO DE FORMA DE CONCRETO, INCLUSIVE E | H | 72.36 | 25.34 | 3 | 1888.6105
NCARGOS SOCIAIS
01998 | MAO-DE-OBRA DE ARMADOR DE CONCRETO ARMADO, INCLUSIVE ENCARGO | H | 24.31 | 25.34 | 3 | 634.4959
S SOCIAIS
01999 | MAO-DE-OBRA DE SERVENTE DA CONSTRUCAO CIVIL, INCLUSIVE ENCAR | H | 174.1 | 18.31 | 3 | 3283.4041
GOS SOCIAIS
14543 | PEDRA BRITADA 1 E 2 (MEDIA), PARA REGIAO METROPOLITANA DO RI | T | 5.4592 | 90.4 | 0 | 493.5162
O DE JANEIRO
06.012.0224-A | POCO DE VISITA DE CONCRETO ARMADO COM MEDIDAS INTERNAS DO PO | UN |  | 10590.49
CO E PROFUNDIDADE DE 1,20X1,20X3,60M,E DIAMETRO DA GALERIA D
E 0,70M,TENDO O CONCRETO DAS PAREDES,FUNDO E TAMPA 400KG E O
DA BASE,CALHA E BANQUETA 300KG DE CIMENTO POR M3,SENDO AS P
AREDES,CALHA E A BANQUETA REVESTIDAS COM ARGAMASSA,EXCLUSIVE
TAMPAO DE FERRO FUNDIDO
00001 | AREIA LAVADA, GROSSA, PARA REGIAO METROPOLITANA DO RIO DE JA | M3 | 3.297 | 118.5 | 0 | 390.6945
NEIRO
00004 | ARAME RECOZIDO Nº 18 | KG | 1.621 | 12.1446 | 0 | 19.6864
00029 | ACO CA-25, ESTIRADO, PRECO DE REVENDEDOR, NO DIAMETRO DE 06, | KG | 130.29 | 10.3208 | 0 | 1344.697
3MM
00031 | ACO CA-25, ESTIRADO, PRECO DE REVENDEDOR, NO DIAMETRO DE 10, | KG | 31.81 | 10.3111 | 0 | 327.9961
0MM
00042 | ANEL DE CONCRETO CIRCULAR, COM 0,60M DE DIAMETRO X 0,30M DE | UN | 2 | 88.58 | 0 | 177.16
ALTURA X 0,08M DE ESPESSURA
00149 | CIMENTO PORTLAND CP II 32, EM SACO DE 50KG | KG | 1419 | 0.58 | 0 | 823.02
00235 | DEGRAU DE FERRO FUNDIDO, FORMATO U, PARA CHAMINE DE POCO DE | UN | 6 | 65 | 0 | 390
VISITA
00368 | PINUS, EM PECAS DE 7,50X7,50CM (3"X3") | M | 18.94 | 7.16 | 0 | 135.6104
00453 | PREGO COM OU SEM CABECA, EM CAIXAS DE 50KG, OU QUANTIDADES E | KG | 1.206 | 18.34 | 0 | 22.118
QUIVALENTES, Nº12X12 A 18X30
00520 | IMPERMEABILIZANTE DE PEGA NORMAL, EM LATAS DE 18KG | KG | 23.78 | 5.146 | 0 | 122.3719
14543 | PEDRA BRITADA 1 E 2 (MEDIA), PARA REGIAO METROPOLITANA DO RI | T | 5.4592 | 90.4 | 0 | 493.5162
O DE JANEIRO
20015 | MAO-DE-OBRA DE ARMADOR DE CONCRETO ARMADO, INCLUSIVE ENCARGO | H | 24.31 | 21.96 | 3 | 549.863
S SOCIAIS DESONERADOS
20046 | MAO-DE-OBRA DE CARPINTEIRO DE FORMA DE CONCRETO, INCLUSIVE E | H | 72.36 | 21.96 | 3 | 1636.6964
NCARGOS SOCIAIS DESONERADOS
20115 | MAO-DE-OBRA DE PEDREIRO, INCLUSIVE ENCARGOS SOCIAIS DESONERA | H | 36.94 | 21.96 | 3 | 835.5385
DOS
20132 | MAO-DE-OBRA DE SERVENTE DA CONSTRUCAO CIVIL, INCLUSIVE ENCAR | H | 174.1 | 15.87 | 3 | 2845.856
GOS SOCIAIS DESONERADOS
30708 | BETONEIRA ELETR. 320L, MISTURA SECA (CP) | H | 2.775 | 4.5576 | 0 | 12.6473
30709 | BETONEIRA ELETR. 320L, MISTURA SECA (CI) | H | 8.325 | 0.6628 | 0 | 5.5178
31011 | PINUS,PECA 1" X 12" E 1" X 9" | M2 | 11.37 | 40.2376 | 0 | 457.5015
06.012.0225-0 | POCO DE VISITA DE CONCRETO ARMADO COM MEDIDAS INTERNAS DO PO | UN |  | 11822.37
CO E PROFUNDIDADE DE 1,20X1,20X3,90M,E DIAMETRO DA GALERIA D
E 0,70M,TENDO O CONCRETO DAS PAREDES,FUNDO E TAMPA 400KG E O
DA BASE,CALHA E BANQUETA 300KG DE CIMENTO POR M3,SENDO AS P
AREDES,CALHA E A BANQUETA REVESTIDAS COM ARGAMASSA,EXCLUSIVE
TAMPAO DE FERRO FUNDIDO
00001 | AREIA LAVADA, GROSSA, PARA REGIAO METROPOLITANA DO RIO DE JA | M3 | 3.179 | 118.5 | 0 | 376.7115
NEIRO
00004 | ARAME RECOZIDO Nº 18 | KG | 1.528 | 12.1446 | 0 | 18.5569
00029 | ACO CA-25, ESTIRADO, PRECO DE REVENDEDOR, NO DIAMETRO DE 06, | KG | 121.04 | 10.3208 | 0 | 1249.2296
3MM
00031 | ACO CA-25, ESTIRADO, PRECO DE REVENDEDOR, NO DIAMETRO DE 10, | KG | 31.81 | 10.3111 | 0 | 327.9961
0MM
00042 | ANEL DE CONCRETO CIRCULAR, COM 0,60M DE DIAMETRO X 0,30M DE | UN | 2 | 88.58 | 0 | 177.16
ALTURA X 0,08M DE ESPESSURA
00044 | ANEL DE CONCRETO CIRCULAR, COM 1,10M DE DIAMETRO X 0,30M DE | UN | 1 | 186.43 | 0 | 186.43
ALTURA X 0,08M DE ESPESSURA
00045 | PLACA DE CONCRETO INTERM.P/POCO DE VIS.DE ESG.SANIT.,ARMADA, | UN | 1 | 385 | 0 | 385
ACORDO C/ESPEC.CEDAE,C/ABERT.EXCENTR.DIAM.1,30,C/ESPES.0,12M
00149 | CIMENTO PORTLAND CP II 32, EM SACO DE 50KG | KG | 1337 | 0.58 | 0 | 775.46
00235 | DEGRAU DE FERRO FUNDIDO, FORMATO U, PARA CHAMINE DE POCO DE | UN | 7 | 65 | 0 | 455
VISITA
00365 | PINUS,PECA 1" X 12" E 1" X 9" | M2 | 10.56 | 40.2376 | 0 | 424.9091
00368 | PINUS, EM PECAS DE 7,50X7,50CM (3"X3") | M | 18.26 | 7.16 | 0 | 130.7416
00453 | PREGO COM OU SEM CABECA, EM CAIXAS DE 50KG, OU QUANTIDADES E | KG | 1.12 | 18.34 | 0 | 20.5408
QUIVALENTES, Nº12X12 A 18X30
00520 | IMPERMEABILIZANTE DE PEGA NORMAL, EM LATAS DE 18KG | KG | 22.54 | 5.146 | 0 | 115.9908
01155 | BETONEIRA ELETR. 320L, MISTURA SECA (CP) | H | 2.63 | 4.5576 | 0 | 11.9865
01156 | BETONEIRA ELETR. 320L, MISTURA SECA (CI) | H | 7.89 | 0.6628 | 0 | 5.2295
01968 | MAO-DE-OBRA DE PEDREIRO, INCLUSIVE ENCARGOS SOCIAIS | H | 42.36 | 25.34 | 3 | 1105.6045
01990 | MAO-DE-OBRA DE CARPINTEIRO DE FORMA DE CONCRETO, INCLUSIVE E | H | 67.23 | 25.34 | 3 | 1754.7164
NCARGOS SOCIAIS
01998 | MAO-DE-OBRA DE ARMADOR DE CONCRETO ARMADO, INCLUSIVE ENCARGO | H | 22.93 | 25.34 | 3 | 598.4776
S SOCIAIS
01999 | MAO-DE-OBRA DE SERVENTE DA CONSTRUCAO CIVIL, INCLUSIVE ENCAR | H | 171.6 | 18.31 | 3 | 3236.2559
GOS SOCIAIS
14543 | PEDRA BRITADA 1 E 2 (MEDIA), PARA REGIAO METROPOLITANA DO RI | T | 5.1591 | 90.4 | 0 | 466.3826
O DE JANEIRO
06.012.0225-A | POCO DE VISITA DE CONCRETO ARMADO COM MEDIDAS INTERNAS DO PO | UN |  | 10929.75
CO E PROFUNDIDADE DE 1,20X1,20X3,90M,E DIAMETRO DA GALERIA D
E 0,70M,TENDO O CONCRETO DAS PAREDES,FUNDO E TAMPA 400KG E O
DA BASE,CALHA E BANQUETA 300KG DE CIMENTO POR M3,SENDO AS P
AREDES,CALHA E A BANQUETA REVESTIDAS COM ARGAMASSA,EXCLUSIVE
TAMPAO DE FERRO FUNDIDO
00001 | AREIA LAVADA, GROSSA, PARA REGIAO METROPOLITANA DO RIO DE JA | M3 | 3.179 | 118.5 | 0 | 376.7115
NEIRO
00004 | ARAME RECOZIDO Nº 18 | KG | 1.528 | 12.1446 | 0 | 18.5569
00029 | ACO CA-25, ESTIRADO, PRECO DE REVENDEDOR, NO DIAMETRO DE 06, | KG | 121.04 | 10.3208 | 0 | 1249.2296
3MM
00031 | ACO CA-25, ESTIRADO, PRECO DE REVENDEDOR, NO DIAMETRO DE 10, | KG | 31.81 | 10.3111 | 0 | 327.9961
0MM
00042 | ANEL DE CONCRETO CIRCULAR, COM 0,60M DE DIAMETRO X 0,30M DE | UN | 2 | 88.58 | 0 | 177.16
ALTURA X 0,08M DE ESPESSURA
00044 | ANEL DE CONCRETO CIRCULAR, COM 1,10M DE DIAMETRO X 0,30M DE | UN | 1 | 186.43 | 0 | 186.43
ALTURA X 0,08M DE ESPESSURA
00045 | PLACA DE CONCRETO INTERM.P/POCO DE VIS.DE ESG.SANIT.,ARMADA, | UN | 1 | 385 | 0 | 385
ACORDO C/ESPEC.CEDAE,C/ABERT.EXCENTR.DIAM.1,30,C/ESPES.0,12M
00149 | CIMENTO PORTLAND CP II 32, EM SACO DE 50KG | KG | 1337 | 0.58 | 0 | 775.46
00235 | DEGRAU DE FERRO FUNDIDO, FORMATO U, PARA CHAMINE DE POCO DE | UN | 7 | 65 | 0 | 455
VISITA
00368 | PINUS, EM PECAS DE 7,50X7,50CM (3"X3") | M | 18.26 | 7.16 | 0 | 130.7416
00453 | PREGO COM OU SEM CABECA, EM CAIXAS DE 50KG, OU QUANTIDADES E | KG | 1.12 | 18.34 | 0 | 20.5408
QUIVALENTES, Nº12X12 A 18X30
00520 | IMPERMEABILIZANTE DE PEGA NORMAL, EM LATAS DE 18KG | KG | 22.54 | 5.146 | 0 | 115.9908
14543 | PEDRA BRITADA 1 E 2 (MEDIA), PARA REGIAO METROPOLITANA DO RI | T | 5.1591 | 90.4 | 0 | 466.3826
O DE JANEIRO
20015 | MAO-DE-OBRA DE ARMADOR DE CONCRETO ARMADO, INCLUSIVE ENCARGO | H | 22.93 | 21.96 | 3 | 518.6491
S SOCIAIS DESONERADOS
20046 | MAO-DE-OBRA DE CARPINTEIRO DE FORMA DE CONCRETO, INCLUSIVE E | H | 67.23 | 21.96 | 3 | 1520.6619
NCARGOS SOCIAIS DESONERADOS
20115 | MAO-DE-OBRA DE PEDREIRO, INCLUSIVE ENCARGOS SOCIAIS DESONERA | H | 42.36 | 21.96 | 3 | 958.1324
DOS
20132 | MAO-DE-OBRA DE SERVENTE DA CONSTRUCAO CIVIL, INCLUSIVE ENCAR | H | 171.6 | 15.87 | 3 | 2804.9908
GOS SOCIAIS DESONERADOS
30708 | BETONEIRA ELETR. 320L, MISTURA SECA (CP) | H | 2.63 | 4.5576 | 0 | 11.9865
30709 | BETONEIRA ELETR. 320L, MISTURA SECA (CI) | H | 7.89 | 0.6628 | 0 | 5.2295
31011 | PINUS,PECA 1" X 12" E 1" X 9" | M2 | 10.56 | 40.2376 | 0 | 424.9091
06.012.0226-0 | POCO DE VISITA DE CONCRETO ARMADO COM MEDIDAS INTERNAS DO PO | UN |  | 12357.96
CO E PROFUNDIDADE DE 1,20X1,20X4,20M,E DIAMETRO DA GALERIA D
E 0,70M,TENDO O CONCRETO DAS PAREDES,FUNDO E TAMPA 400KG E O
DA BASE,CALHA E BANQUETA 300KG DE CIMENTO POR M3,SENDO AS P
AREDES,CALHA E A BANQUETA REVESTIDAS COM ARGAMASSA,EXCLUSIVE
TAMPAO DE FERRO FUNDIDO
00001 | AREIA LAVADA, GROSSA, PARA REGIAO METROPOLITANA DO RIO DE JA | M3 | 3.205 | 118.5 | 0 | 379.7925
NEIRO
00004 | ARAME RECOZIDO Nº 18 | KG | 1.528 | 12.1446 | 0 | 18.5569
00029 | ACO CA-25, ESTIRADO, PRECO DE REVENDEDOR, NO DIAMETRO DE 06, | KG | 121.04 | 10.3208 | 0 | 1249.2296
3MM
00031 | ACO CA-25, ESTIRADO, PRECO DE REVENDEDOR, NO DIAMETRO DE 10, | KG | 31.81 | 10.3111 | 0 | 327.9961
0MM
00042 | ANEL DE CONCRETO CIRCULAR, COM 0,60M DE DIAMETRO X 0,30M DE | UN | 2 | 88.58 | 0 | 177.16
ALTURA X 0,08M DE ESPESSURA
00044 | ANEL DE CONCRETO CIRCULAR, COM 1,10M DE DIAMETRO X 0,30M DE | UN | 2 | 186.43 | 0 | 372.86
ALTURA X 0,08M DE ESPESSURA
00045 | PLACA DE CONCRETO INTERM.P/POCO DE VIS.DE ESG.SANIT.,ARMADA, | UN | 1 | 385 | 0 | 385
ACORDO C/ESPEC.CEDAE,C/ABERT.EXCENTR.DIAM.1,30,C/ESPES.0,12M
00149 | CIMENTO PORTLAND CP II 32, EM SACO DE 50KG | KG | 1337 | 0.58 | 0 | 775.46
00235 | DEGRAU DE FERRO FUNDIDO, FORMATO U, PARA CHAMINE DE POCO DE | UN | 8 | 65 | 0 | 520
VISITA
00365 | PINUS,PECA 1" X 12" E 1" X 9" | M2 | 10.56 | 40.2376 | 0 | 424.9091
00368 | PINUS, EM PECAS DE 7,50X7,50CM (3"X3") | M | 18.26 | 7.16 | 0 | 130.7416
00453 | PREGO COM OU SEM CABECA, EM CAIXAS DE 50KG, OU QUANTIDADES E | KG | 1.12 | 18.34 | 0 | 20.5408
QUIVALENTES, Nº12X12 A 18X30
00520 | IMPERMEABILIZANTE DE PEGA NORMAL, EM LATAS DE 18KG | KG | 22.54 | 5.146 | 0 | 115.9908
01155 | BETONEIRA ELETR. 320L, MISTURA SECA (CP) | H | 2.63 | 4.5576 | 0 | 11.9865
01156 | BETONEIRA ELETR. 320L, MISTURA SECA (CI) | H | 7.89 | 0.6628 | 0 | 5.2295
01968 | MAO-DE-OBRA DE PEDREIRO, INCLUSIVE ENCARGOS SOCIAIS | H | 48.36 | 25.34 | 3 | 1262.2057
01990 | MAO-DE-OBRA DE CARPINTEIRO DE FORMA DE CONCRETO, INCLUSIVE E | H | 67.23 | 25.34 | 3 | 1754.7164
NCARGOS SOCIAIS
01998 | MAO-DE-OBRA DE ARMADOR DE CONCRETO ARMADO, INCLUSIVE ENCARGO | H | 22.93 | 25.34 | 3 | 598.4776
S SOCIAIS
01999 | MAO-DE-OBRA DE SERVENTE DA CONSTRUCAO CIVIL, INCLUSIVE ENCAR | H | 178.2 | 18.31 | 3 | 3360.7273
GOS SOCIAIS
14543 | PEDRA BRITADA 1 E 2 (MEDIA), PARA REGIAO METROPOLITANA DO RI | T | 5.1591 | 90.4 | 0 | 466.3826
O DE JANEIRO
06.012.0226-A | POCO DE VISITA DE CONCRETO ARMADO COM MEDIDAS INTERNAS DO PO | UN |  | 11427.86
CO E PROFUNDIDADE DE 1,20X1,20X4,20M,E DIAMETRO DA GALERIA D
E 0,70M,TENDO O CONCRETO DAS PAREDES,FUNDO E TAMPA 400KG E O
DA BASE,CALHA E BANQUETA 300KG DE CIMENTO POR M3,SENDO AS P
AREDES,CALHA E A BANQUETA REVESTIDAS COM ARGAMASSA,EXCLUSIVE
TAMPAO DE FERRO FUNDIDO
00001 | AREIA LAVADA, GROSSA, PARA REGIAO METROPOLITANA DO RIO DE JA | M3 | 3.205 | 118.5 | 0 | 379.7925
NEIRO
00004 | ARAME RECOZIDO Nº 18 | KG | 1.528 | 12.1446 | 0 | 18.5569
00029 | ACO CA-25, ESTIRADO, PRECO DE REVENDEDOR, NO DIAMETRO DE 06, | KG | 121.04 | 10.3208 | 0 | 1249.2296
3MM
00031 | ACO CA-25, ESTIRADO, PRECO DE REVENDEDOR, NO DIAMETRO DE 10, | KG | 31.81 | 10.3111 | 0 | 327.9961
0MM
00042 | ANEL DE CONCRETO CIRCULAR, COM 0,60M DE DIAMETRO X 0,30M DE | UN | 2 | 88.58 | 0 | 177.16
ALTURA X 0,08M DE ESPESSURA
00044 | ANEL DE CONCRETO CIRCULAR, COM 1,10M DE DIAMETRO X 0,30M DE | UN | 2 | 186.43 | 0 | 372.86
ALTURA X 0,08M DE ESPESSURA
00045 | PLACA DE CONCRETO INTERM.P/POCO DE VIS.DE ESG.SANIT.,ARMADA, | UN | 1 | 385 | 0 | 385
ACORDO C/ESPEC.CEDAE,C/ABERT.EXCENTR.DIAM.1,30,C/ESPES.0,12M
00149 | CIMENTO PORTLAND CP II 32, EM SACO DE 50KG | KG | 1337 | 0.58 | 0 | 775.46
00235 | DEGRAU DE FERRO FUNDIDO, FORMATO U, PARA CHAMINE DE POCO DE | UN | 8 | 65 | 0 | 520
VISITA
00368 | PINUS, EM PECAS DE 7,50X7,50CM (3"X3") | M | 18.26 | 7.16 | 0 | 130.7416
00453 | PREGO COM OU SEM CABECA, EM CAIXAS DE 50KG, OU QUANTIDADES E | KG | 1.12 | 18.34 | 0 | 20.5408
QUIVALENTES, Nº12X12 A 18X30
00520 | IMPERMEABILIZANTE DE PEGA NORMAL, EM LATAS DE 18KG | KG | 22.54 | 5.146 | 0 | 115.9908
14543 | PEDRA BRITADA 1 E 2 (MEDIA), PARA REGIAO METROPOLITANA DO RI | T | 5.1591 | 90.4 | 0 | 466.3826
O DE JANEIRO
20015 | MAO-DE-OBRA DE ARMADOR DE CONCRETO ARMADO, INCLUSIVE ENCARGO | H | 22.93 | 21.96 | 3 | 518.6491
S SOCIAIS DESONERADOS
20046 | MAO-DE-OBRA DE CARPINTEIRO DE FORMA DE CONCRETO, INCLUSIVE E | H | 67.23 | 21.96 | 3 | 1520.6619
NCARGOS SOCIAIS DESONERADOS
20115 | MAO-DE-OBRA DE PEDREIRO, INCLUSIVE ENCARGOS SOCIAIS DESONERA | H | 48.36 | 21.96 | 3 | 1093.8452
DOS
20132 | MAO-DE-OBRA DE SERVENTE DA CONSTRUCAO CIVIL, INCLUSIVE ENCAR | H | 178.2 | 15.87 | 3 | 2912.875
GOS SOCIAIS DESONERADOS
30708 | BETONEIRA ELETR. 320L, MISTURA SECA (CP) | H | 2.63 | 4.5576 | 0 | 11.9865
30709 | BETONEIRA ELETR. 320L, MISTURA SECA (CI) | H | 7.89 | 0.6628 | 0 | 5.2295
31011 | PINUS,PECA 1" X 12" E 1" X 9" | M2 | 10.56 | 40.2376 | 0 | 424.9091
06.012.0227-0 | POCO DE VISITA DE CONCRETO ARMADO COM MEDIDAS INTERNAS DO PO | UN |  | 12895.55
CO E PROFUNDIDADE DE 1,20X1,20X4,50M,E DIAMETRO DA GALERIA D
E 0,70M,TENDO O CONCRETO DAS PAREDES,FUNDO E TAMPA 400KG E O
DA BASE,CALHA E BANQUETA 300KG DE CIMENTO POR M3,SENDO AS P
AREDES,CALHA E A BANQUETA REVESTIDAS COM ARGAMASSA,EXCLUSIVE
TAMPAO DE FERRO FUNDIDO
00001 | AREIA LAVADA, GROSSA, PARA REGIAO METROPOLITANA DO RIO DE JA | M3 | 3.232 | 118.5 | 0 | 382.992
NEIRO
00004 | ARAME RECOZIDO Nº 18 | KG | 1.528 | 12.1446 | 0 | 18.5569
00029 | ACO CA-25, ESTIRADO, PRECO DE REVENDEDOR, NO DIAMETRO DE 06, | KG | 121.04 | 10.3208 | 0 | 1249.2296
3MM
00031 | ACO CA-25, ESTIRADO, PRECO DE REVENDEDOR, NO DIAMETRO DE 10, | KG | 31.81 | 10.3111 | 0 | 327.9961
0MM
00042 | ANEL DE CONCRETO CIRCULAR, COM 0,60M DE DIAMETRO X 0,30M DE | UN | 2 | 88.58 | 0 | 177.16
ALTURA X 0,08M DE ESPESSURA
00044 | ANEL DE CONCRETO CIRCULAR, COM 1,10M DE DIAMETRO X 0,30M DE | UN | 3 | 186.43 | 0 | 559.29
ALTURA X 0,08M DE ESPESSURA
00045 | PLACA DE CONCRETO INTERM.P/POCO DE VIS.DE ESG.SANIT.,ARMADA, | UN | 1 | 385 | 0 | 385
ACORDO C/ESPEC.CEDAE,C/ABERT.EXCENTR.DIAM.1,30,C/ESPES.0,12M
00149 | CIMENTO PORTLAND CP II 32, EM SACO DE 50KG | KG | 1337 | 0.58 | 0 | 775.46
00235 | DEGRAU DE FERRO FUNDIDO, FORMATO U, PARA CHAMINE DE POCO DE | UN | 9 | 65 | 0 | 585
VISITA
00365 | PINUS,PECA 1" X 12" E 1" X 9" | M2 | 10.56 | 40.2376 | 0 | 424.9091
00368 | PINUS, EM PECAS DE 7,50X7,50CM (3"X3") | M | 18.26 | 7.16 | 0 | 130.7416
00453 | PREGO COM OU SEM CABECA, EM CAIXAS DE 50KG, OU QUANTIDADES E | KG | 1.12 | 18.34 | 0 | 20.5408
QUIVALENTES, Nº12X12 A 18X30
00520 | IMPERMEABILIZANTE DE PEGA NORMAL, EM LATAS DE 18KG | KG | 22.54 | 5.146 | 0 | 115.9908
01155 | BETONEIRA ELETR. 320L, MISTURA SECA (CP) | H | 2.63 | 4.5576 | 0 | 11.9865
01156 | BETONEIRA ELETR. 320L, MISTURA SECA (CI) | H | 7.89 | 0.6628 | 0 | 5.2295
01968 | MAO-DE-OBRA DE PEDREIRO, INCLUSIVE ENCARGOS SOCIAIS | H | 54.36 | 25.34 | 3 | 1418.8069
01990 | MAO-DE-OBRA DE CARPINTEIRO DE FORMA DE CONCRETO, INCLUSIVE E | H | 67.23 | 25.34 | 3 | 1754.7164
NCARGOS SOCIAIS
01998 | MAO-DE-OBRA DE ARMADOR DE CONCRETO ARMADO, INCLUSIVE ENCARGO | H | 22.93 | 25.34 | 3 | 598.4776
S SOCIAIS
01999 | MAO-DE-OBRA DE SERVENTE DA CONSTRUCAO CIVIL, INCLUSIVE ENCAR | H | 184.9 | 18.31 | 3 | 3487.0846
GOS SOCIAIS
14543 | PEDRA BRITADA 1 E 2 (MEDIA), PARA REGIAO METROPOLITANA DO RI | T | 5.1591 | 90.4 | 0 | 466.3826
O DE JANEIRO
06.012.0227-A | POCO DE VISITA DE CONCRETO ARMADO COM MEDIDAS INTERNAS DO PO | UN |  | 11927.72
CO E PROFUNDIDADE DE 1,20X1,20X4,50M,E DIAMETRO DA GALERIA D
E 0,70M,TENDO O CONCRETO DAS PAREDES,FUNDO E TAMPA 400KG E O
DA BASE,CALHA E BANQUETA 300KG DE CIMENTO POR M3,SENDO AS P
AREDES,CALHA E A BANQUETA REVESTIDAS COM ARGAMASSA,EXCLUSIVE
TAMPAO DE FERRO FUNDIDO
00001 | AREIA LAVADA, GROSSA, PARA REGIAO METROPOLITANA DO RIO DE JA | M3 | 3.232 | 118.5 | 0 | 382.992
NEIRO
00004 | ARAME RECOZIDO Nº 18 | KG | 1.528 | 12.1446 | 0 | 18.5569
00029 | ACO CA-25, ESTIRADO, PRECO DE REVENDEDOR, NO DIAMETRO DE 06, | KG | 121.04 | 10.3208 | 0 | 1249.2296
3MM
00031 | ACO CA-25, ESTIRADO, PRECO DE REVENDEDOR, NO DIAMETRO DE 10, | KG | 31.81 | 10.3111 | 0 | 327.9961
0MM
00042 | ANEL DE CONCRETO CIRCULAR, COM 0,60M DE DIAMETRO X 0,30M DE | UN | 2 | 88.58 | 0 | 177.16
ALTURA X 0,08M DE ESPESSURA
00044 | ANEL DE CONCRETO CIRCULAR, COM 1,10M DE DIAMETRO X 0,30M DE | UN | 3 | 186.43 | 0 | 559.29
ALTURA X 0,08M DE ESPESSURA
00045 | PLACA DE CONCRETO INTERM.P/POCO DE VIS.DE ESG.SANIT.,ARMADA, | UN | 1 | 385 | 0 | 385
ACORDO C/ESPEC.CEDAE,C/ABERT.EXCENTR.DIAM.1,30,C/ESPES.0,12M
00149 | CIMENTO PORTLAND CP II 32, EM SACO DE 50KG | KG | 1337 | 0.58 | 0 | 775.46
00235 | DEGRAU DE FERRO FUNDIDO, FORMATO U, PARA CHAMINE DE POCO DE | UN | 9 | 65 | 0 | 585
VISITA
00368 | PINUS, EM PECAS DE 7,50X7,50CM (3"X3") | M | 18.26 | 7.16 | 0 | 130.7416
00453 | PREGO COM OU SEM CABECA, EM CAIXAS DE 50KG, OU QUANTIDADES E | KG | 1.12 | 18.34 | 0 | 20.5408
QUIVALENTES, Nº12X12 A 18X30
00520 | IMPERMEABILIZANTE DE PEGA NORMAL, EM LATAS DE 18KG | KG | 22.54 | 5.146 | 0 | 115.9908
14543 | PEDRA BRITADA 1 E 2 (MEDIA), PARA REGIAO METROPOLITANA DO RI | T | 5.1591 | 90.4 | 0 | 466.3826
O DE JANEIRO
20015 | MAO-DE-OBRA DE ARMADOR DE CONCRETO ARMADO, INCLUSIVE ENCARGO | H | 22.93 | 21.96 | 3 | 518.6491
S SOCIAIS DESONERADOS
20046 | MAO-DE-OBRA DE CARPINTEIRO DE FORMA DE CONCRETO, INCLUSIVE E | H | 67.23 | 21.96 | 3 | 1520.6619
NCARGOS SOCIAIS DESONERADOS
20115 | MAO-DE-OBRA DE PEDREIRO, INCLUSIVE ENCARGOS SOCIAIS DESONERA | H | 54.36 | 21.96 | 3 | 1229.558
DOS
20132 | MAO-DE-OBRA DE SERVENTE DA CONSTRUCAO CIVIL, INCLUSIVE ENCAR | H | 184.9 | 15.87 | 3 | 3022.3939
GOS SOCIAIS DESONERADOS
30708 | BETONEIRA ELETR. 320L, MISTURA SECA (CP) | H | 2.63 | 4.5576 | 0 | 11.9865
30709 | BETONEIRA ELETR. 320L, MISTURA SECA (CI) | H | 7.89 | 0.6628 | 0 | 5.2295
31011 | PINUS,PECA 1" X 12" E 1" X 9" | M2 | 10.56 | 40.2376 | 0 | 424.9091
06.012.0228-0 | POCO DE VISITA DE CONCRETO ARMADO COM MEDIDAS INTERNAS DO PO | UN |  | 13368.01
CO E PROFUNDIDADE DE 1,20X1,20X4,80M,E DIAMETRO DA GALERIA D
E 0,70M,TENDO O CONCRETO DAS PAREDES,FUNDO E TAMPA 400KG E O
DA BASE,CALHA E BANQUETA 300KG DE CIMENTO POR M3,SENDO AS P
AREDES,CALHA E A BANQUETA REVESTIDAS COM ARGAMASSA,EXCLUSIVE
TAMPAO DE FERRO FUNDIDO
00001 | AREIA LAVADA, GROSSA, PARA REGIAO METROPOLITANA DO RIO DE JA | M3 | 3.258 | 118.5 | 0 | 386.073
NEIRO
00004 | ARAME RECOZIDO Nº 18 | KG | 1.528 | 12.1446 | 0 | 18.5569
00029 | ACO CA-25, ESTIRADO, PRECO DE REVENDEDOR, NO DIAMETRO DE 06, | KG | 121.04 | 10.3208 | 0 | 1249.2296
3MM
00031 | ACO CA-25, ESTIRADO, PRECO DE REVENDEDOR, NO DIAMETRO DE 10, | KG | 31.81 | 10.3111 | 0 | 327.9961
0MM
00042 | ANEL DE CONCRETO CIRCULAR, COM 0,60M DE DIAMETRO X 0,30M DE | UN | 2 | 88.58 | 0 | 177.16
ALTURA X 0,08M DE ESPESSURA
00044 | ANEL DE CONCRETO CIRCULAR, COM 1,10M DE DIAMETRO X 0,30M DE | UN | 4 | 186.43 | 0 | 745.72
ALTURA X 0,08M DE ESPESSURA
00045 | PLACA DE CONCRETO INTERM.P/POCO DE VIS.DE ESG.SANIT.,ARMADA, | UN | 1 | 385 | 0 | 385
ACORDO C/ESPEC.CEDAE,C/ABERT.EXCENTR.DIAM.1,30,C/ESPES.0,12M
00149 | CIMENTO PORTLAND CP II 32, EM SACO DE 50KG | KG | 1337 | 0.58 | 0 | 775.46
00235 | DEGRAU DE FERRO FUNDIDO, FORMATO U, PARA CHAMINE DE POCO DE | UN | 9 | 65 | 0 | 585
VISITA
00365 | PINUS,PECA 1" X 12" E 1" X 9" | M2 | 10.56 | 40.2376 | 0 | 424.9091
00368 | PINUS, EM PECAS DE 7,50X7,50CM (3"X3") | M | 18.26 | 7.16 | 0 | 130.7416
00453 | PREGO COM OU SEM CABECA, EM CAIXAS DE 50KG, OU QUANTIDADES E | KG | 1.12 | 18.34 | 0 | 20.5408
QUIVALENTES, Nº12X12 A 18X30
00520 | IMPERMEABILIZANTE DE PEGA NORMAL, EM LATAS DE 18KG | KG | 22.54 | 5.146 | 0 | 115.9908
01155 | BETONEIRA ELETR. 320L, MISTURA SECA (CP) | H | 2.63 | 4.5576 | 0 | 11.9865
01156 | BETONEIRA ELETR. 320L, MISTURA SECA (CI) | H | 7.89 | 0.6628 | 0 | 5.2295
01968 | MAO-DE-OBRA DE PEDREIRO, INCLUSIVE ENCARGOS SOCIAIS | H | 60.36 | 25.34 | 3 | 1575.4081
01990 | MAO-DE-OBRA DE CARPINTEIRO DE FORMA DE CONCRETO, INCLUSIVE E | H | 67.23 | 25.34 | 3 | 1754.7164
NCARGOS SOCIAIS
01998 | MAO-DE-OBRA DE ARMADOR DE CONCRETO ARMADO, INCLUSIVE ENCARGO | H | 22.93 | 25.34 | 3 | 598.4776
S SOCIAIS
01999 | MAO-DE-OBRA DE SERVENTE DA CONSTRUCAO CIVIL, INCLUSIVE ENCAR | H | 191.6 | 18.31 | 3 | 3613.4419
GOS SOCIAIS
14543 | PEDRA BRITADA 1 E 2 (MEDIA), PARA REGIAO METROPOLITANA DO RI | T | 5.1591 | 90.4 | 0 | 466.3826
O DE JANEIRO
06.012.0228-A | POCO DE VISITA DE CONCRETO ARMADO COM MEDIDAS INTERNAS DO PO | UN |  | 12362.47
CO E PROFUNDIDADE DE 1,20X1,20X4,80M,E DIAMETRO DA GALERIA D
E 0,70M,TENDO O CONCRETO DAS PAREDES,FUNDO E TAMPA 400KG E O
DA BASE,CALHA E BANQUETA 300KG DE CIMENTO POR M3,SENDO AS P
AREDES,CALHA E A BANQUETA REVESTIDAS COM ARGAMASSA,EXCLUSIVE
TAMPAO DE FERRO FUNDIDO
00001 | AREIA LAVADA, GROSSA, PARA REGIAO METROPOLITANA DO RIO DE JA | M3 | 3.258 | 118.5 | 0 | 386.073
NEIRO
00004 | ARAME RECOZIDO Nº 18 | KG | 1.528 | 12.1446 | 0 | 18.5569
00029 | ACO CA-25, ESTIRADO, PRECO DE REVENDEDOR, NO DIAMETRO DE 06, | KG | 121.04 | 10.3208 | 0 | 1249.2296
3MM
00031 | ACO CA-25, ESTIRADO, PRECO DE REVENDEDOR, NO DIAMETRO DE 10, | KG | 31.81 | 10.3111 | 0 | 327.9961
0MM
00042 | ANEL DE CONCRETO CIRCULAR, COM 0,60M DE DIAMETRO X 0,30M DE | UN | 2 | 88.58 | 0 | 177.16
ALTURA X 0,08M DE ESPESSURA
00044 | ANEL DE CONCRETO CIRCULAR, COM 1,10M DE DIAMETRO X 0,30M DE | UN | 4 | 186.43 | 0 | 745.72
ALTURA X 0,08M DE ESPESSURA
00045 | PLACA DE CONCRETO INTERM.P/POCO DE VIS.DE ESG.SANIT.,ARMADA, | UN | 1 | 385 | 0 | 385
ACORDO C/ESPEC.CEDAE,C/ABERT.EXCENTR.DIAM.1,30,C/ESPES.0,12M
00149 | CIMENTO PORTLAND CP II 32, EM SACO DE 50KG | KG | 1337 | 0.58 | 0 | 775.46
00235 | DEGRAU DE FERRO FUNDIDO, FORMATO U, PARA CHAMINE DE POCO DE | UN | 9 | 65 | 0 | 585
VISITA
00368 | PINUS, EM PECAS DE 7,50X7,50CM (3"X3") | M | 18.26 | 7.16 | 0 | 130.7416
00453 | PREGO COM OU SEM CABECA, EM CAIXAS DE 50KG, OU QUANTIDADES E | KG | 1.12 | 18.34 | 0 | 20.5408
QUIVALENTES, Nº12X12 A 18X30
00520 | IMPERMEABILIZANTE DE PEGA NORMAL, EM LATAS DE 18KG | KG | 22.54 | 5.146 | 0 | 115.9908
14543 | PEDRA BRITADA 1 E 2 (MEDIA), PARA REGIAO METROPOLITANA DO RI | T | 5.1591 | 90.4 | 0 | 466.3826
O DE JANEIRO
20015 | MAO-DE-OBRA DE ARMADOR DE CONCRETO ARMADO, INCLUSIVE ENCARGO | H | 22.93 | 21.96 | 3 | 518.6491
S SOCIAIS DESONERADOS
20046 | MAO-DE-OBRA DE CARPINTEIRO DE FORMA DE CONCRETO, INCLUSIVE E | H | 67.23 | 21.96 | 3 | 1520.6619
NCARGOS SOCIAIS DESONERADOS
20115 | MAO-DE-OBRA DE PEDREIRO, INCLUSIVE ENCARGOS SOCIAIS DESONERA | H | 60.36 | 21.96 | 3 | 1365.2708
DOS
20132 | MAO-DE-OBRA DE SERVENTE DA CONSTRUCAO CIVIL, INCLUSIVE ENCAR | H | 191.6 | 15.87 | 3 | 3131.9128
GOS SOCIAIS DESONERADOS
30708 | BETONEIRA ELETR. 320L, MISTURA SECA (CP) | H | 2.63 | 4.5576 | 0 | 11.9865
30709 | BETONEIRA ELETR. 320L, MISTURA SECA (CI) | H | 7.89 | 0.6628 | 0 | 5.2295
31011 | PINUS,PECA 1" X 12" E 1" X 9" | M2 | 10.56 | 40.2376 | 0 | 424.9091
06.012.0229-0 | POCO DE VISITA DE CONCRETO ARMADO COM MEDIDAS INTERNAS DO PO | UN |  | 13903.6
CO E PROFUNDIDADE DE 1,20X1,20X5,10M,E DIAMETRO DA GALERIA D
E 0,70M,TENDO O CONCRETO DAS PAREDES,FUNDO E TAMPA 400KG E O
DA BASE,CALHA E BANQUETA 300KG DE CIMENTO POR M3,SENDO AS P
AREDES,CALHA E A BANQUETA REVESTIDAS COM ARGAMASSA,EXCLUSIVE
TAMPAO DE FERRO FUNDIDO
00001 | AREIA LAVADA, GROSSA, PARA REGIAO METROPOLITANA DO RIO DE JA | M3 | 3.284 | 118.5 | 0 | 389.154
NEIRO
00004 | ARAME RECOZIDO Nº 18 | KG | 1.528 | 12.1446 | 0 | 18.5569
00029 | ACO CA-25, ESTIRADO, PRECO DE REVENDEDOR, NO DIAMETRO DE 06, | KG | 121.04 | 10.3208 | 0 | 1249.2296
3MM
00031 | ACO CA-25, ESTIRADO, PRECO DE REVENDEDOR, NO DIAMETRO DE 10, | KG | 31.81 | 10.3111 | 0 | 327.9961
0MM
00042 | ANEL DE CONCRETO CIRCULAR, COM 0,60M DE DIAMETRO X 0,30M DE | UN | 2 | 88.58 | 0 | 177.16
ALTURA X 0,08M DE ESPESSURA
00044 | ANEL DE CONCRETO CIRCULAR, COM 1,10M DE DIAMETRO X 0,30M DE | UN | 5 | 186.43 | 0 | 932.15
ALTURA X 0,08M DE ESPESSURA
00045 | PLACA DE CONCRETO INTERM.P/POCO DE VIS.DE ESG.SANIT.,ARMADA, | UN | 1 | 385 | 0 | 385
ACORDO C/ESPEC.CEDAE,C/ABERT.EXCENTR.DIAM.1,30,C/ESPES.0,12M
00149 | CIMENTO PORTLAND CP II 32, EM SACO DE 50KG | KG | 1337 | 0.58 | 0 | 775.46
00235 | DEGRAU DE FERRO FUNDIDO, FORMATO U, PARA CHAMINE DE POCO DE | UN | 10 | 65 | 0 | 650
VISITA
00365 | PINUS,PECA 1" X 12" E 1" X 9" | M2 | 10.56 | 40.2376 | 0 | 424.9091
00368 | PINUS, EM PECAS DE 7,50X7,50CM (3"X3") | M | 18.26 | 7.16 | 0 | 130.7416
00453 | PREGO COM OU SEM CABECA, EM CAIXAS DE 50KG, OU QUANTIDADES E | KG | 1.12 | 18.34 | 0 | 20.5408
QUIVALENTES, Nº12X12 A 18X30
00520 | IMPERMEABILIZANTE DE PEGA NORMAL, EM LATAS DE 18KG | KG | 22.54 | 5.146 | 0 | 115.9908
01155 | BETONEIRA ELETR. 320L, MISTURA SECA (CP) | H | 2.63 | 4.5576 | 0 | 11.9865
01156 | BETONEIRA ELETR. 320L, MISTURA SECA (CI) | H | 7.89 | 0.6628 | 0 | 5.2295
01968 | MAO-DE-OBRA DE PEDREIRO, INCLUSIVE ENCARGOS SOCIAIS | H | 66.36 | 25.34 | 3 | 1732.0093
01990 | MAO-DE-OBRA DE CARPINTEIRO DE FORMA DE CONCRETO, INCLUSIVE E | H | 67.23 | 25.34 | 3 | 1754.7164
NCARGOS SOCIAIS
01998 | MAO-DE-OBRA DE ARMADOR DE CONCRETO ARMADO, INCLUSIVE ENCARGO | H | 22.93 | 25.34 | 3 | 598.4776
S SOCIAIS
01999 | MAO-DE-OBRA DE SERVENTE DA CONSTRUCAO CIVIL, INCLUSIVE ENCAR | H | 198.2 | 18.31 | 3 | 3737.9133
GOS SOCIAIS
14543 | PEDRA BRITADA 1 E 2 (MEDIA), PARA REGIAO METROPOLITANA DO RI | T | 5.1591 | 90.4 | 0 | 466.3826
O DE JANEIRO
06.012.0229-A | POCO DE VISITA DE CONCRETO ARMADO COM MEDIDAS INTERNAS DO PO | UN |  | 12860.57
CO E PROFUNDIDADE DE 1,20X1,20X5,10M,E DIAMETRO DA GALERIA D
E 0,70M,TENDO O CONCRETO DAS PAREDES,FUNDO E TAMPA 400KG E O
DA BASE,CALHA E BANQUETA 300KG DE CIMENTO POR M3,SENDO AS P
AREDES,CALHA E A BANQUETA REVESTIDAS COM ARGAMASSA,EXCLUSIVE
TAMPAO DE FERRO FUNDIDO
00001 | AREIA LAVADA, GROSSA, PARA REGIAO METROPOLITANA DO RIO DE JA | M3 | 3.284 | 118.5 | 0 | 389.154
NEIRO
00004 | ARAME RECOZIDO Nº 18 | KG | 1.528 | 12.1446 | 0 | 18.5569
00029 | ACO CA-25, ESTIRADO, PRECO DE REVENDEDOR, NO DIAMETRO DE 06, | KG | 121.04 | 10.3208 | 0 | 1249.2296
3MM
00031 | ACO CA-25, ESTIRADO, PRECO DE REVENDEDOR, NO DIAMETRO DE 10, | KG | 31.81 | 10.3111 | 0 | 327.9961
0MM
00042 | ANEL DE CONCRETO CIRCULAR, COM 0,60M DE DIAMETRO X 0,30M DE | UN | 2 | 88.58 | 0 | 177.16
ALTURA X 0,08M DE ESPESSURA
00044 | ANEL DE CONCRETO CIRCULAR, COM 1,10M DE DIAMETRO X 0,30M DE | UN | 5 | 186.43 | 0 | 932.15
ALTURA X 0,08M DE ESPESSURA
00045 | PLACA DE CONCRETO INTERM.P/POCO DE VIS.DE ESG.SANIT.,ARMADA, | UN | 1 | 385 | 0 | 385
ACORDO C/ESPEC.CEDAE,C/ABERT.EXCENTR.DIAM.1,30,C/ESPES.0,12M
00149 | CIMENTO PORTLAND CP II 32, EM SACO DE 50KG | KG | 1337 | 0.58 | 0 | 775.46
00235 | DEGRAU DE FERRO FUNDIDO, FORMATO U, PARA CHAMINE DE POCO DE | UN | 10 | 65 | 0 | 650
VISITA
00368 | PINUS, EM PECAS DE 7,50X7,50CM (3"X3") | M | 18.26 | 7.16 | 0 | 130.7416
00453 | PREGO COM OU SEM CABECA, EM CAIXAS DE 50KG, OU QUANTIDADES E | KG | 1.12 | 18.34 | 0 | 20.5408
QUIVALENTES, Nº12X12 A 18X30
00520 | IMPERMEABILIZANTE DE PEGA NORMAL, EM LATAS DE 18KG | KG | 22.54 | 5.146 | 0 | 115.9908
14543 | PEDRA BRITADA 1 E 2 (MEDIA), PARA REGIAO METROPOLITANA DO RI | T | 5.1591 | 90.4 | 0 | 466.3826
O DE JANEIRO
20015 | MAO-DE-OBRA DE ARMADOR DE CONCRETO ARMADO, INCLUSIVE ENCARGO | H | 22.93 | 21.96 | 3 | 518.6491
S SOCIAIS DESONERADOS
20046 | MAO-DE-OBRA DE CARPINTEIRO DE FORMA DE CONCRETO, INCLUSIVE E | H | 67.23 | 21.96 | 3 | 1520.6619
NCARGOS SOCIAIS DESONERADOS
20115 | MAO-DE-OBRA DE PEDREIRO, INCLUSIVE ENCARGOS SOCIAIS DESONERA | H | 66.36 | 21.96 | 3 | 1500.9836
DOS
20132 | MAO-DE-OBRA DE SERVENTE DA CONSTRUCAO CIVIL, INCLUSIVE ENCAR | H | 198.2 | 15.87 | 3 | 3239.797
GOS SOCIAIS DESONERADOS
30708 | BETONEIRA ELETR. 320L, MISTURA SECA (CP) | H | 2.63 | 4.5576 | 0 | 11.9865
30709 | BETONEIRA ELETR. 320L, MISTURA SECA (CI) | H | 7.89 | 0.6628 | 0 | 5.2295
31011 | PINUS,PECA 1" X 12" E 1" X 9" | M2 | 10.56 | 40.2376 | 0 | 424.9091
06.012.0230-0 | POCO DE VISITA DE CONCRETO ARMADO COM MEDIDAS INTERNAS DO PO | UN |  | 14441.07
CO E PROFUNDIDADE DE 1,20X1,20X5,40M,E DIAMETRO DA GALERIA D
E 0,70M,TENDO O CONCRETO DAS PAREDES,FUNDO E TAMPA 400KG E O
DA BASE,CALHA E BANQUETA 300KG DE CIMENTO POR M3,SENDO AS P
AREDES,CALHA E A BANQUETA REVESTIDAS COM ARGAMASSA,EXCLUSIVE
TAMPAO DE FERRO FUNDIDO
00001 | AREIA LAVADA, GROSSA, PARA REGIAO METROPOLITANA DO RIO DE JA | M3 | 3.31 | 118.5 | 0 | 392.235
NEIRO
00004 | ARAME RECOZIDO Nº 18 | KG | 1.528 | 12.1446 | 0 | 18.5569
00029 | ACO CA-25, ESTIRADO, PRECO DE REVENDEDOR, NO DIAMETRO DE 06, | KG | 121.04 | 10.3208 | 0 | 1249.2296
3MM
00031 | ACO CA-25, ESTIRADO, PRECO DE REVENDEDOR, NO DIAMETRO DE 10, | KG | 31.81 | 10.3111 | 0 | 327.9961
0MM
00042 | ANEL DE CONCRETO CIRCULAR, COM 0,60M DE DIAMETRO X 0,30M DE | UN | 2 | 88.58 | 0 | 177.16
ALTURA X 0,08M DE ESPESSURA
00044 | ANEL DE CONCRETO CIRCULAR, COM 1,10M DE DIAMETRO X 0,30M DE | UN | 6 | 186.43 | 0 | 1118.58
ALTURA X 0,08M DE ESPESSURA
00045 | PLACA DE CONCRETO INTERM.P/POCO DE VIS.DE ESG.SANIT.,ARMADA, | UN | 1 | 385 | 0 | 385
ACORDO C/ESPEC.CEDAE,C/ABERT.EXCENTR.DIAM.1,30,C/ESPES.0,12M
00149 | CIMENTO PORTLAND CP II 32, EM SACO DE 50KG | KG | 1337 | 0.58 | 0 | 775.46
00235 | DEGRAU DE FERRO FUNDIDO, FORMATO U, PARA CHAMINE DE POCO DE | UN | 11 | 65 | 0 | 715
VISITA
00365 | PINUS,PECA 1" X 12" E 1" X 9" | M2 | 10.56 | 40.2376 | 0 | 424.9091
00368 | PINUS, EM PECAS DE 7,50X7,50CM (3"X3") | M | 18.26 | 7.16 | 0 | 130.7416
00453 | PREGO COM OU SEM CABECA, EM CAIXAS DE 50KG, OU QUANTIDADES E | KG | 1.12 | 18.34 | 0 | 20.5408
QUIVALENTES, Nº12X12 A 18X30
00520 | IMPERMEABILIZANTE DE PEGA NORMAL, EM LATAS DE 18KG | KG | 22.54 | 5.146 | 0 | 115.9908
01155 | BETONEIRA ELETR. 320L, MISTURA SECA (CP) | H | 2.63 | 4.5576 | 0 | 11.9865
01156 | BETONEIRA ELETR. 320L, MISTURA SECA (CI) | H | 7.89 | 0.6628 | 0 | 5.2295
01968 | MAO-DE-OBRA DE PEDREIRO, INCLUSIVE ENCARGOS SOCIAIS | H | 72.36 | 25.34 | 3 | 1888.6105
01990 | MAO-DE-OBRA DE CARPINTEIRO DE FORMA DE CONCRETO, INCLUSIVE E | H | 67.23 | 25.34 | 3 | 1754.7164
NCARGOS SOCIAIS
01998 | MAO-DE-OBRA DE ARMADOR DE CONCRETO ARMADO, INCLUSIVE ENCARGO | H | 22.93 | 25.34 | 3 | 598.4776
S SOCIAIS
01999 | MAO-DE-OBRA DE SERVENTE DA CONSTRUCAO CIVIL, INCLUSIVE ENCAR | H | 204.9 | 18.31 | 3 | 3864.2706
GOS SOCIAIS
14543 | PEDRA BRITADA 1 E 2 (MEDIA), PARA REGIAO METROPOLITANA DO RI | T | 5.1591 | 90.4 | 0 | 466.3826
O DE JANEIRO
06.012.0230-A | POCO DE VISITA DE CONCRETO ARMADO COM MEDIDAS INTERNAS DO PO | UN |  | 13360.32
CO E PROFUNDIDADE DE 1,20X1,20X5,40M,E DIAMETRO DA GALERIA D
E 0,70M,TENDO O CONCRETO DAS PAREDES,FUNDO E TAMPA 400KG E O
DA BASE,CALHA E BANQUETA 300KG DE CIMENTO POR M3,SENDO AS P
AREDES,CALHA E A BANQUETA REVESTIDAS COM ARGAMASSA,EXCLUSIVE
TAMPAO DE FERRO FUNDIDO
00001 | AREIA LAVADA, GROSSA, PARA REGIAO METROPOLITANA DO RIO DE JA | M3 | 3.31 | 118.5 | 0 | 392.235
NEIRO
00004 | ARAME RECOZIDO Nº 18 | KG | 1.528 | 12.1446 | 0 | 18.5569
00029 | ACO CA-25, ESTIRADO, PRECO DE REVENDEDOR, NO DIAMETRO DE 06, | KG | 121.04 | 10.3208 | 0 | 1249.2296
3MM
00031 | ACO CA-25, ESTIRADO, PRECO DE REVENDEDOR, NO DIAMETRO DE 10, | KG | 31.81 | 10.3111 | 0 | 327.9961
0MM
00042 | ANEL DE CONCRETO CIRCULAR, COM 0,60M DE DIAMETRO X 0,30M DE | UN | 2 | 88.58 | 0 | 177.16
ALTURA X 0,08M DE ESPESSURA
00044 | ANEL DE CONCRETO CIRCULAR, COM 1,10M DE DIAMETRO X 0,30M DE | UN | 6 | 186.43 | 0 | 1118.58
ALTURA X 0,08M DE ESPESSURA
00045 | PLACA DE CONCRETO INTERM.P/POCO DE VIS.DE ESG.SANIT.,ARMADA, | UN | 1 | 385 | 0 | 385
ACORDO C/ESPEC.CEDAE,C/ABERT.EXCENTR.DIAM.1,30,C/ESPES.0,12M
00149 | CIMENTO PORTLAND CP II 32, EM SACO DE 50KG | KG | 1337 | 0.58 | 0 | 775.46
00235 | DEGRAU DE FERRO FUNDIDO, FORMATO U, PARA CHAMINE DE POCO DE | UN | 11 | 65 | 0 | 715
VISITA
00368 | PINUS, EM PECAS DE 7,50X7,50CM (3"X3") | M | 18.26 | 7.16 | 0 | 130.7416
00453 | PREGO COM OU SEM CABECA, EM CAIXAS DE 50KG, OU QUANTIDADES E | KG | 1.12 | 18.34 | 0 | 20.5408
QUIVALENTES, Nº12X12 A 18X30
00520 | IMPERMEABILIZANTE DE PEGA NORMAL, EM LATAS DE 18KG | KG | 22.54 | 5.146 | 0 | 115.9908
14543 | PEDRA BRITADA 1 E 2 (MEDIA), PARA REGIAO METROPOLITANA DO RI | T | 5.1591 | 90.4 | 0 | 466.3826
O DE JANEIRO
20015 | MAO-DE-OBRA DE ARMADOR DE CONCRETO ARMADO, INCLUSIVE ENCARGO | H | 22.93 | 21.96 | 3 | 518.6491
S SOCIAIS DESONERADOS
20046 | MAO-DE-OBRA DE CARPINTEIRO DE FORMA DE CONCRETO, INCLUSIVE E | H | 67.23 | 21.96 | 3 | 1520.6619
NCARGOS SOCIAIS DESONERADOS
20115 | MAO-DE-OBRA DE PEDREIRO, INCLUSIVE ENCARGOS SOCIAIS DESONERA | H | 72.36 | 21.96 | 3 | 1636.6964
DOS
20132 | MAO-DE-OBRA DE SERVENTE DA CONSTRUCAO CIVIL, INCLUSIVE ENCAR | H | 204.9 | 15.87 | 3 | 3349.3159
GOS SOCIAIS DESONERADOS
30708 | BETONEIRA ELETR. 320L, MISTURA SECA (CP) | H | 2.63 | 4.5576 | 0 | 11.9865
30709 | BETONEIRA ELETR. 320L, MISTURA SECA (CI) | H | 7.89 | 0.6628 | 0 | 5.2295
31011 | PINUS,PECA 1" X 12" E 1" X 9" | M2 | 10.56 | 40.2376 | 0 | 424.9091
06.012.0231-0 | POCO DE VISITA DE CONCRETO ARMADO COM MEDIDAS INTERNAS DO PO | UN |  | 14978.66
CO E PROFUNDIDADE DE 1,20X1,20X5,70M,E DIAMETRO DA GALERIA D
E 0,70M,TENDO O CONCRETO DAS PAREDES,FUNDO E TAMPA 400KG E O
DA BASE,CALHA E BANQUETA 300KG DE CIMENTO POR M3,SENDO AS P
AREDES,CALHA E A BANQUETA REVESTIDAS COM ARGAMASSA,EXCLUSIVE
TAMPAO DE FERRO FUNDIDO
00001 | AREIA LAVADA, GROSSA, PARA REGIAO METROPOLITANA DO RIO DE JA | M3 | 3.337 | 118.5 | 0 | 395.4345
NEIRO
00004 | ARAME RECOZIDO Nº 18 | KG | 1.528 | 12.1446 | 0 | 18.5569
00029 | ACO CA-25, ESTIRADO, PRECO DE REVENDEDOR, NO DIAMETRO DE 06, | KG | 121.04 | 10.3208 | 0 | 1249.2296
3MM
00031 | ACO CA-25, ESTIRADO, PRECO DE REVENDEDOR, NO DIAMETRO DE 10, | KG | 31.81 | 10.3111 | 0 | 327.9961
0MM
00042 | ANEL DE CONCRETO CIRCULAR, COM 0,60M DE DIAMETRO X 0,30M DE | UN | 2 | 88.58 | 0 | 177.16
ALTURA X 0,08M DE ESPESSURA
00044 | ANEL DE CONCRETO CIRCULAR, COM 1,10M DE DIAMETRO X 0,30M DE | UN | 7 | 186.43 | 0 | 1305.01
ALTURA X 0,08M DE ESPESSURA
00045 | PLACA DE CONCRETO INTERM.P/POCO DE VIS.DE ESG.SANIT.,ARMADA, | UN | 1 | 385 | 0 | 385
ACORDO C/ESPEC.CEDAE,C/ABERT.EXCENTR.DIAM.1,30,C/ESPES.0,12M
00149 | CIMENTO PORTLAND CP II 32, EM SACO DE 50KG | KG | 1337 | 0.58 | 0 | 775.46
00235 | DEGRAU DE FERRO FUNDIDO, FORMATO U, PARA CHAMINE DE POCO DE | UN | 12 | 65 | 0 | 780
VISITA
00365 | PINUS,PECA 1" X 12" E 1" X 9" | M2 | 10.56 | 40.2376 | 0 | 424.9091
00368 | PINUS, EM PECAS DE 7,50X7,50CM (3"X3") | M | 18.26 | 7.16 | 0 | 130.7416
00453 | PREGO COM OU SEM CABECA, EM CAIXAS DE 50KG, OU QUANTIDADES E | KG | 1.12 | 18.34 | 0 | 20.5408
QUIVALENTES, Nº12X12 A 18X30
00520 | IMPERMEABILIZANTE DE PEGA NORMAL, EM LATAS DE 18KG | KG | 22.54 | 5.146 | 0 | 115.9908
01155 | BETONEIRA ELETR. 320L, MISTURA SECA (CP) | H | 2.63 | 4.5576 | 0 | 11.9865
01156 | BETONEIRA ELETR. 320L, MISTURA SECA (CI) | H | 7.89 | 0.6628 | 0 | 5.2295
01968 | MAO-DE-OBRA DE PEDREIRO, INCLUSIVE ENCARGOS SOCIAIS | H | 78.36 | 25.34 | 3 | 2045.2117
01990 | MAO-DE-OBRA DE CARPINTEIRO DE FORMA DE CONCRETO, INCLUSIVE E | H | 67.23 | 25.34 | 3 | 1754.7164
NCARGOS SOCIAIS
01998 | MAO-DE-OBRA DE ARMADOR DE CONCRETO ARMADO, INCLUSIVE ENCARGO | H | 22.93 | 25.34 | 3 | 598.4776
S SOCIAIS
01999 | MAO-DE-OBRA DE SERVENTE DA CONSTRUCAO CIVIL, INCLUSIVE ENCAR | H | 211.6 | 18.31 | 3 | 3990.6279
GOS SOCIAIS
14543 | PEDRA BRITADA 1 E 2 (MEDIA), PARA REGIAO METROPOLITANA DO RI | T | 5.1591 | 90.4 | 0 | 466.3826
O DE JANEIRO
06.012.0231-A | POCO DE VISITA DE CONCRETO ARMADO COM MEDIDAS INTERNAS DO PO | UN |  | 13860.18
CO E PROFUNDIDADE DE 1,20X1,20X5,70M,E DIAMETRO DA GALERIA D
E 0,70M,TENDO O CONCRETO DAS PAREDES,FUNDO E TAMPA 400KG E O
DA BASE,CALHA E BANQUETA 300KG DE CIMENTO POR M3,SENDO AS P
AREDES,CALHA E A BANQUETA REVESTIDAS COM ARGAMASSA,EXCLUSIVE
TAMPAO DE FERRO FUNDIDO
00001 | AREIA LAVADA, GROSSA, PARA REGIAO METROPOLITANA DO RIO DE JA | M3 | 3.337 | 118.5 | 0 | 395.4345
NEIRO
00004 | ARAME RECOZIDO Nº 18 | KG | 1.528 | 12.1446 | 0 | 18.5569
00029 | ACO CA-25, ESTIRADO, PRECO DE REVENDEDOR, NO DIAMETRO DE 06, | KG | 121.04 | 10.3208 | 0 | 1249.2296
3MM
00031 | ACO CA-25, ESTIRADO, PRECO DE REVENDEDOR, NO DIAMETRO DE 10, | KG | 31.81 | 10.3111 | 0 | 327.9961
0MM
00042 | ANEL DE CONCRETO CIRCULAR, COM 0,60M DE DIAMETRO X 0,30M DE | UN | 2 | 88.58 | 0 | 177.16
ALTURA X 0,08M DE ESPESSURA
00044 | ANEL DE CONCRETO CIRCULAR, COM 1,10M DE DIAMETRO X 0,30M DE | UN | 7 | 186.43 | 0 | 1305.01
ALTURA X 0,08M DE ESPESSURA
00045 | PLACA DE CONCRETO INTERM.P/POCO DE VIS.DE ESG.SANIT.,ARMADA, | UN | 1 | 385 | 0 | 385
ACORDO C/ESPEC.CEDAE,C/ABERT.EXCENTR.DIAM.1,30,C/ESPES.0,12M
00149 | CIMENTO PORTLAND CP II 32, EM SACO DE 50KG | KG | 1337 | 0.58 | 0 | 775.46
00235 | DEGRAU DE FERRO FUNDIDO, FORMATO U, PARA CHAMINE DE POCO DE | UN | 12 | 65 | 0 | 780
VISITA
00368 | PINUS, EM PECAS DE 7,50X7,50CM (3"X3") | M | 18.26 | 7.16 | 0 | 130.7416
00453 | PREGO COM OU SEM CABECA, EM CAIXAS DE 50KG, OU QUANTIDADES E | KG | 1.12 | 18.34 | 0 | 20.5408
QUIVALENTES, Nº12X12 A 18X30
00520 | IMPERMEABILIZANTE DE PEGA NORMAL, EM LATAS DE 18KG | KG | 22.54 | 5.146 | 0 | 115.9908
14543 | PEDRA BRITADA 1 E 2 (MEDIA), PARA REGIAO METROPOLITANA DO RI | T | 5.1591 | 90.4 | 0 | 466.3826
O DE JANEIRO
20015 | MAO-DE-OBRA DE ARMADOR DE CONCRETO ARMADO, INCLUSIVE ENCARGO | H | 22.93 | 21.96 | 3 | 518.6491
S SOCIAIS DESONERADOS
20046 | MAO-DE-OBRA DE CARPINTEIRO DE FORMA DE CONCRETO, INCLUSIVE E | H | 67.23 | 21.96 | 3 | 1520.6619
NCARGOS SOCIAIS DESONERADOS
20115 | MAO-DE-OBRA DE PEDREIRO, INCLUSIVE ENCARGOS SOCIAIS DESONERA | H | 78.36 | 21.96 | 3 | 1772.4092
DOS
20132 | MAO-DE-OBRA DE SERVENTE DA CONSTRUCAO CIVIL, INCLUSIVE ENCAR | H | 211.6 | 15.87 | 3 | 3458.8348
GOS SOCIAIS DESONERADOS
30708 | BETONEIRA ELETR. 320L, MISTURA SECA (CP) | H | 2.63 | 4.5576 | 0 | 11.9865
30709 | BETONEIRA ELETR. 320L, MISTURA SECA (CI) | H | 7.89 | 0.6628 | 0 | 5.2295
31011 | PINUS,PECA 1" X 12" E 1" X 9" | M2 | 10.56 | 40.2376 | 0 | 424.9091
06.012.0232-0 | POCO DE VISITA DE CONCRETO ARMADO COM MEDIDAS INTERNAS DO PO | UN |  | 15449.24
CO E PROFUNDIDADE DE 1,20X1,20X6,00M,E DIAMETRO DA GALERIA D
E 0,70M,TENDO O CONCRETO DAS PAREDES,FUNDO E TAMPA 400KG E O
DA BASE,CALHA E BANQUETA 300KG DE CIMENTO POR M3,SENDO AS P
AREDES,CALHA E A BANQUETA REVESTIDAS COM ARGAMASSA,EXCLUSIVE
TAMPAO DE FERRO FUNDIDO
00001 | AREIA LAVADA, GROSSA, PARA REGIAO METROPOLITANA DO RIO DE JA | M3 | 3.363 | 118.5 | 0 | 398.5155
NEIRO
00004 | ARAME RECOZIDO Nº 18 | KG | 1.528 | 12.1446 | 0 | 18.5569
00029 | ACO CA-25, ESTIRADO, PRECO DE REVENDEDOR, NO DIAMETRO DE 06, | KG | 121.04 | 10.3208 | 0 | 1249.2296
3MM
00031 | ACO CA-25, ESTIRADO, PRECO DE REVENDEDOR, NO DIAMETRO DE 10, | KG | 31.81 | 10.3111 | 0 | 327.9961
0MM
00042 | ANEL DE CONCRETO CIRCULAR, COM 0,60M DE DIAMETRO X 0,30M DE | UN | 2 | 88.58 | 0 | 177.16
ALTURA X 0,08M DE ESPESSURA
00044 | ANEL DE CONCRETO CIRCULAR, COM 1,10M DE DIAMETRO X 0,30M DE | UN | 8 | 186.43 | 0 | 1491.44
ALTURA X 0,08M DE ESPESSURA
00045 | PLACA DE CONCRETO INTERM.P/POCO DE VIS.DE ESG.SANIT.,ARMADA, | UN | 1 | 385 | 0 | 385
ACORDO C/ESPEC.CEDAE,C/ABERT.EXCENTR.DIAM.1,30,C/ESPES.0,12M
00149 | CIMENTO PORTLAND CP II 32, EM SACO DE 50KG | KG | 1337 | 0.58 | 0 | 775.46
00235 | DEGRAU DE FERRO FUNDIDO, FORMATO U, PARA CHAMINE DE POCO DE | UN | 12 | 65 | 0 | 780
VISITA
00365 | PINUS,PECA 1" X 12" E 1" X 9" | M2 | 10.56 | 40.2376 | 0 | 424.9091
00368 | PINUS, EM PECAS DE 7,50X7,50CM (3"X3") | M | 18.26 | 7.16 | 0 | 130.7416
00453 | PREGO COM OU SEM CABECA, EM CAIXAS DE 50KG, OU QUANTIDADES E | KG | 1.12 | 18.34 | 0 | 20.5408
QUIVALENTES, Nº12X12 A 18X30
00520 | IMPERMEABILIZANTE DE PEGA NORMAL, EM LATAS DE 18KG | KG | 22.54 | 5.146 | 0 | 115.9908
01155 | BETONEIRA ELETR. 320L, MISTURA SECA (CP) | H | 2.63 | 4.5576 | 0 | 11.9865
01156 | BETONEIRA ELETR. 320L, MISTURA SECA (CI) | H | 7.89 | 0.6628 | 0 | 5.2295
01968 | MAO-DE-OBRA DE PEDREIRO, INCLUSIVE ENCARGOS SOCIAIS | H | 84.36 | 25.34 | 3 | 2201.8129
01990 | MAO-DE-OBRA DE CARPINTEIRO DE FORMA DE CONCRETO, INCLUSIVE E | H | 67.23 | 25.34 | 3 | 1754.7164
NCARGOS SOCIAIS
01998 | MAO-DE-OBRA DE ARMADOR DE CONCRETO ARMADO, INCLUSIVE ENCARGO | H | 22.93 | 25.34 | 3 | 598.4776
S SOCIAIS
01999 | MAO-DE-OBRA DE SERVENTE DA CONSTRUCAO CIVIL, INCLUSIVE ENCAR | H | 218.2 | 18.31 | 3 | 4115.0993
GOS SOCIAIS
14543 | PEDRA BRITADA 1 E 2 (MEDIA), PARA REGIAO METROPOLITANA DO RI | T | 5.1591 | 90.4 | 0 | 466.3826
O DE JANEIRO
06.012.0232-A | POCO DE VISITA DE CONCRETO ARMADO COM MEDIDAS INTERNAS DO PO | UN |  | 14293.29
CO E PROFUNDIDADE DE 1,20X1,20X6,00M,E DIAMETRO DA GALERIA D
E 0,70M,TENDO O CONCRETO DAS PAREDES,FUNDO E TAMPA 400KG E O
DA BASE,CALHA E BANQUETA 300KG DE CIMENTO POR M3,SENDO AS P
AREDES,CALHA E A BANQUETA REVESTIDAS COM ARGAMASSA,EXCLUSIVE
TAMPAO DE FERRO FUNDIDO
00001 | AREIA LAVADA, GROSSA, PARA REGIAO METROPOLITANA DO RIO DE JA | M3 | 3.363 | 118.5 | 0 | 398.5155
NEIRO
00004 | ARAME RECOZIDO Nº 18 | KG | 1.528 | 12.1446 | 0 | 18.5569
00029 | ACO CA-25, ESTIRADO, PRECO DE REVENDEDOR, NO DIAMETRO DE 06, | KG | 121.04 | 10.3208 | 0 | 1249.2296
3MM
00031 | ACO CA-25, ESTIRADO, PRECO DE REVENDEDOR, NO DIAMETRO DE 10, | KG | 31.81 | 10.3111 | 0 | 327.9961
0MM
00042 | ANEL DE CONCRETO CIRCULAR, COM 0,60M DE DIAMETRO X 0,30M DE | UN | 2 | 88.58 | 0 | 177.16
ALTURA X 0,08M DE ESPESSURA
00044 | ANEL DE CONCRETO CIRCULAR, COM 1,10M DE DIAMETRO X 0,30M DE | UN | 8 | 186.43 | 0 | 1491.44
ALTURA X 0,08M DE ESPESSURA
00045 | PLACA DE CONCRETO INTERM.P/POCO DE VIS.DE ESG.SANIT.,ARMADA, | UN | 1 | 385 | 0 | 385
ACORDO C/ESPEC.CEDAE,C/ABERT.EXCENTR.DIAM.1,30,C/ESPES.0,12M
00149 | CIMENTO PORTLAND CP II 32, EM SACO DE 50KG | KG | 1337 | 0.58 | 0 | 775.46
00235 | DEGRAU DE FERRO FUNDIDO, FORMATO U, PARA CHAMINE DE POCO DE | UN | 12 | 65 | 0 | 780
VISITA
00368 | PINUS, EM PECAS DE 7,50X7,50CM (3"X3") | M | 18.26 | 7.16 | 0 | 130.7416
00453 | PREGO COM OU SEM CABECA, EM CAIXAS DE 50KG, OU QUANTIDADES E | KG | 1.12 | 18.34 | 0 | 20.5408
QUIVALENTES, Nº12X12 A 18X30
00520 | IMPERMEABILIZANTE DE PEGA NORMAL, EM LATAS DE 18KG | KG | 22.54 | 5.146 | 0 | 115.9908
14543 | PEDRA BRITADA 1 E 2 (MEDIA), PARA REGIAO METROPOLITANA DO RI | T | 5.1591 | 90.4 | 0 | 466.3826
O DE JANEIRO
20015 | MAO-DE-OBRA DE ARMADOR DE CONCRETO ARMADO, INCLUSIVE ENCARGO | H | 22.93 | 21.96 | 3 | 518.6491
S SOCIAIS DESONERADOS
20046 | MAO-DE-OBRA DE CARPINTEIRO DE FORMA DE CONCRETO, INCLUSIVE E | H | 67.23 | 21.96 | 3 | 1520.6619
NCARGOS SOCIAIS DESONERADOS
20115 | MAO-DE-OBRA DE PEDREIRO, INCLUSIVE ENCARGOS SOCIAIS DESONERA | H | 84.36 | 21.96 | 3 | 1908.122
DOS
20132 | MAO-DE-OBRA DE SERVENTE DA CONSTRUCAO CIVIL, INCLUSIVE ENCAR | H | 218.2 | 15.87 | 3 | 3566.719
GOS SOCIAIS DESONERADOS
30708 | BETONEIRA ELETR. 320L, MISTURA SECA (CP) | H | 2.63 | 4.5576 | 0 | 11.9865
30709 | BETONEIRA ELETR. 320L, MISTURA SECA (CI) | H | 7.89 | 0.6628 | 0 | 5.2295
31011 | PINUS,PECA 1" X 12" E 1" X 9" | M2 | 10.56 | 40.2376 | 0 | 424.9091
06.012.0233-0 | POCO DE VISITA DE CONCRETO ARMADO COM MEDIDAS INTERNAS DO PO | UN |  | 8106.44
CO E PROFUNDIDADE DE 1,30X1,30X1,50M,E DIAMETRO DA GALERIA D
E 0,80M,TENDO O CONCRETO DAS PAREDES,FUNDO E TAMPA 400KG E O
DA BASE,CALHA E BANQUETA 300KG DE CIMENTO POR M3,SENDO AS P
AREDES,CALHA E A BANQUETA REVESTIDAS COM ARGAMASSA,EXCLUSIVE
TAMPAO DE FERRO FUNDIDO
00001 | AREIA LAVADA, GROSSA, PARA REGIAO METROPOLITANA DO RIO DE JA | M3 | 2.536 | 118.5 | 0 | 300.516
NEIRO
00004 | ARAME RECOZIDO Nº 18 | KG | 1.24 | 12.1446 | 0 | 15.0593
00029 | ACO CA-25, ESTIRADO, PRECO DE REVENDEDOR, NO DIAMETRO DE 06, | KG | 94.41 | 10.3208 | 0 | 974.3867
3MM
00031 | ACO CA-25, ESTIRADO, PRECO DE REVENDEDOR, NO DIAMETRO DE 10, | KG | 29.18 | 10.3111 | 0 | 300.8779
0MM
00149 | CIMENTO PORTLAND CP II 32, EM SACO DE 50KG | KG | 1091 | 0.58 | 0 | 632.78
00235 | DEGRAU DE FERRO FUNDIDO, FORMATO U, PARA CHAMINE DE POCO DE | UN | 1 | 65 | 0 | 65
VISITA
00365 | PINUS,PECA 1" X 12" E 1" X 9" | M2 | 8.23 | 40.2376 | 0 | 331.1554
00368 | PINUS, EM PECAS DE 7,50X7,50CM (3"X3") | M | 15.44 | 7.16 | 0 | 110.5504
00453 | PREGO COM OU SEM CABECA, EM CAIXAS DE 50KG, OU QUANTIDADES E | KG | 0.872 | 18.34 | 0 | 15.9925
QUIVALENTES, Nº12X12 A 18X30
00520 | IMPERMEABILIZANTE DE PEGA NORMAL, EM LATAS DE 18KG | KG | 18.79 | 5.146 | 0 | 96.6933
01155 | BETONEIRA ELETR. 320L, MISTURA SECA (CP) | H | 2.19 | 4.5576 | 0 | 9.9811
01156 | BETONEIRA ELETR. 320L, MISTURA SECA (CI) | H | 6.57 | 0.6628 | 0 | 4.3546
01968 | MAO-DE-OBRA DE PEDREIRO, INCLUSIVE ENCARGOS SOCIAIS | H | 25.72 | 25.34 | 3 | 671.2971
01990 | MAO-DE-OBRA DE CARPINTEIRO DE FORMA DE CONCRETO, INCLUSIVE E | H | 50.82 | 25.34 | 3 | 1326.4122
NCARGOS SOCIAIS
01998 | MAO-DE-OBRA DE ARMADOR DE CONCRETO ARMADO, INCLUSIVE ENCARGO | H | 18.54 | 25.34 | 3 | 483.8977
S SOCIAIS
01999 | MAO-DE-OBRA DE SERVENTE DA CONSTRUCAO CIVIL, INCLUSIVE ENCAR | H | 126.31 | 18.31 | 3 | 2382.1182
GOS SOCIAIS
14543 | PEDRA BRITADA 1 E 2 (MEDIA), PARA REGIAO METROPOLITANA DO RI | T | 4.263 | 90.4 | 0 | 385.3752
O DE JANEIRO
06.012.0233-A | POCO DE VISITA DE CONCRETO ARMADO COM MEDIDAS INTERNAS DO PO | UN |  | 7457.99
CO E PROFUNDIDADE DE 1,30X1,30X1,50M,E DIAMETRO DA GALERIA D
E 0,80M,TENDO O CONCRETO DAS PAREDES,FUNDO E TAMPA 400KG E O
DA BASE,CALHA E BANQUETA 300KG DE CIMENTO POR M3,SENDO AS P
AREDES,CALHA E A BANQUETA REVESTIDAS COM ARGAMASSA,EXCLUSIVE
TAMPAO DE FERRO FUNDIDO
00001 | AREIA LAVADA, GROSSA, PARA REGIAO METROPOLITANA DO RIO DE JA | M3 | 2.536 | 118.5 | 0 | 300.516
NEIRO
00004 | ARAME RECOZIDO Nº 18 | KG | 1.24 | 12.1446 | 0 | 15.0593
00029 | ACO CA-25, ESTIRADO, PRECO DE REVENDEDOR, NO DIAMETRO DE 06, | KG | 94.41 | 10.3208 | 0 | 974.3867
3MM
00031 | ACO CA-25, ESTIRADO, PRECO DE REVENDEDOR, NO DIAMETRO DE 10, | KG | 29.18 | 10.3111 | 0 | 300.8779
0MM
00149 | CIMENTO PORTLAND CP II 32, EM SACO DE 50KG | KG | 1091 | 0.58 | 0 | 632.78
00235 | DEGRAU DE FERRO FUNDIDO, FORMATO U, PARA CHAMINE DE POCO DE | UN | 1 | 65 | 0 | 65
VISITA
00368 | PINUS, EM PECAS DE 7,50X7,50CM (3"X3") | M | 15.44 | 7.16 | 0 | 110.5504
00453 | PREGO COM OU SEM CABECA, EM CAIXAS DE 50KG, OU QUANTIDADES E | KG | 0.872 | 18.34 | 0 | 15.9925
QUIVALENTES, Nº12X12 A 18X30
00520 | IMPERMEABILIZANTE DE PEGA NORMAL, EM LATAS DE 18KG | KG | 18.79 | 5.146 | 0 | 96.6933
14543 | PEDRA BRITADA 1 E 2 (MEDIA), PARA REGIAO METROPOLITANA DO RI | T | 4.263 | 90.4 | 0 | 385.3752
O DE JANEIRO
20015 | MAO-DE-OBRA DE ARMADOR DE CONCRETO ARMADO, INCLUSIVE ENCARGO | H | 18.54 | 21.96 | 3 | 419.3526
S SOCIAIS DESONERADOS
20046 | MAO-DE-OBRA DE CARPINTEIRO DE FORMA DE CONCRETO, INCLUSIVE E | H | 50.82 | 21.96 | 3 | 1149.4874
NCARGOS SOCIAIS DESONERADOS
20115 | MAO-DE-OBRA DE PEDREIRO, INCLUSIVE ENCARGOS SOCIAIS DESONERA | H | 25.72 | 21.96 | 3 | 581.7555
DOS
20132 | MAO-DE-OBRA DE SERVENTE DA CONSTRUCAO CIVIL, INCLUSIVE ENCAR | H | 126.31 | 15.87 | 3 | 2064.6759
GOS SOCIAIS DESONERADOS
30708 | BETONEIRA ELETR. 320L, MISTURA SECA (CP) | H | 2.19 | 4.5576 | 0 | 9.9811
30709 | BETONEIRA ELETR. 320L, MISTURA SECA (CI) | H | 6.57 | 0.6628 | 0 | 4.3546
31011 | PINUS,PECA 1" X 12" E 1" X 9" | M2 | 8.23 | 40.2376 | 0 | 331.1554
06.012.0234-0 | POCO DE VISITA DE CONCRETO ARMADO COM MEDIDAS INTERNAS DO PO | UN |  | 8830.54
CO E PROFUNDIDADE DE 1,30X1,30X1,80M,E DIAMETRO DA GALERIA D
E 0,80M,TENDO O CONCRETO DAS PAREDES,FUNDO E TAMPA 400KG E O
DA BASE,CALHA E BANQUETA 300KG DE CIMENTO POR M3,SENDO AS P
AREDES,CALHA E A BANQUETA REVESTIDAS COM ARGAMASSA,EXCLUSIVE
TAMPAO DE FERRO FUNDIDO
00001 | AREIA LAVADA, GROSSA, PARA REGIAO METROPOLITANA DO RIO DE JA | M3 | 2.747 | 118.5 | 0 | 325.5195
NEIRO
00004 | ARAME RECOZIDO Nº 18 | KG | 1.34 | 12.1446 | 0 | 16.2738
00029 | ACO CA-25, ESTIRADO, PRECO DE REVENDEDOR, NO DIAMETRO DE 06, | KG | 102.23 | 10.3208 | 0 | 1055.0954
3MM
00031 | ACO CA-25, ESTIRADO, PRECO DE REVENDEDOR, NO DIAMETRO DE 10, | KG | 31.6 | 10.3111 | 0 | 325.8308
0MM
00149 | CIMENTO PORTLAND CP II 32, EM SACO DE 50KG | KG | 1182 | 0.58 | 0 | 685.56
00235 | DEGRAU DE FERRO FUNDIDO, FORMATO U, PARA CHAMINE DE POCO DE | UN | 2 | 65 | 0 | 130
VISITA
00365 | PINUS,PECA 1" X 12" E 1" X 9" | M2 | 8.91 | 40.2376 | 0 | 358.517
00368 | PINUS, EM PECAS DE 7,50X7,50CM (3"X3") | M | 15.64 | 7.16 | 0 | 111.9824
00453 | PREGO COM OU SEM CABECA, EM CAIXAS DE 50KG, OU QUANTIDADES E | KG | 0.944 | 18.34 | 0 | 17.313
QUIVALENTES, Nº12X12 A 18X30
00520 | IMPERMEABILIZANTE DE PEGA NORMAL, EM LATAS DE 18KG | KG | 20.35 | 5.146 | 0 | 104.7211
01155 | BETONEIRA ELETR. 320L, MISTURA SECA (CP) | H | 2.37 | 4.5576 | 0 | 10.8015
01156 | BETONEIRA ELETR. 320L, MISTURA SECA (CI) | H | 7.12 | 0.6628 | 0 | 4.7191
01968 | MAO-DE-OBRA DE PEDREIRO, INCLUSIVE ENCARGOS SOCIAIS | H | 27.85 | 25.34 | 3 | 726.8906
01990 | MAO-DE-OBRA DE CARPINTEIRO DE FORMA DE CONCRETO, INCLUSIVE E | H | 55.03 | 25.34 | 3 | 1436.294
NCARGOS SOCIAIS
01998 | MAO-DE-OBRA DE ARMADOR DE CONCRETO ARMADO, INCLUSIVE ENCARGO | H | 20.08 | 25.34 | 3 | 524.092
S SOCIAIS
01999 | MAO-DE-OBRA DE SERVENTE DA CONSTRUCAO CIVIL, INCLUSIVE ENCAR | H | 136.78 | 18.31 | 3 | 2579.5751
GOS SOCIAIS
14543 | PEDRA BRITADA 1 E 2 (MEDIA), PARA REGIAO METROPOLITANA DO RI | T | 4.6168 | 90.4 | 0 | 417.3587
O DE JANEIRO
06.012.0234-A | POCO DE VISITA DE CONCRETO ARMADO COM MEDIDAS INTERNAS DO PO | UN |  | 8128.34
CO E PROFUNDIDADE DE 1,30X1,30X1,80M,E DIAMETRO DA GALERIA D
E 0,80M,TENDO O CONCRETO DAS PAREDES,FUNDO E TAMPA 400KG E O
DA BASE,CALHA E BANQUETA 300KG DE CIMENTO POR M3,SENDO AS P
AREDES,CALHA E A BANQUETA REVESTIDAS COM ARGAMASSA,EXCLUSIVE
TAMPAO DE FERRO FUNDIDO
00001 | AREIA LAVADA, GROSSA, PARA REGIAO METROPOLITANA DO RIO DE JA | M3 | 2.747 | 118.5 | 0 | 325.5195
NEIRO
00004 | ARAME RECOZIDO Nº 18 | KG | 1.34 | 12.1446 | 0 | 16.2738
00029 | ACO CA-25, ESTIRADO, PRECO DE REVENDEDOR, NO DIAMETRO DE 06, | KG | 102.23 | 10.3208 | 0 | 1055.0954
3MM
00031 | ACO CA-25, ESTIRADO, PRECO DE REVENDEDOR, NO DIAMETRO DE 10, | KG | 31.6 | 10.3111 | 0 | 325.8308
0MM
00149 | CIMENTO PORTLAND CP II 32, EM SACO DE 50KG | KG | 1182 | 0.58 | 0 | 685.56
00235 | DEGRAU DE FERRO FUNDIDO, FORMATO U, PARA CHAMINE DE POCO DE | UN | 2 | 65 | 0 | 130
VISITA
00368 | PINUS, EM PECAS DE 7,50X7,50CM (3"X3") | M | 15.64 | 7.16 | 0 | 111.9824
00453 | PREGO COM OU SEM CABECA, EM CAIXAS DE 50KG, OU QUANTIDADES E | KG | 0.944 | 18.34 | 0 | 17.313
QUIVALENTES, Nº12X12 A 18X30
00520 | IMPERMEABILIZANTE DE PEGA NORMAL, EM LATAS DE 18KG | KG | 20.35 | 5.146 | 0 | 104.7211
14543 | PEDRA BRITADA 1 E 2 (MEDIA), PARA REGIAO METROPOLITANA DO RI | T | 4.6168 | 90.4 | 0 | 417.3587
O DE JANEIRO
20015 | MAO-DE-OBRA DE ARMADOR DE CONCRETO ARMADO, INCLUSIVE ENCARGO | H | 20.08 | 21.96 | 3 | 454.1855
S SOCIAIS DESONERADOS
20046 | MAO-DE-OBRA DE CARPINTEIRO DE FORMA DE CONCRETO, INCLUSIVE E | H | 55.03 | 21.96 | 3 | 1244.7126
NCARGOS SOCIAIS DESONERADOS
20115 | MAO-DE-OBRA DE PEDREIRO, INCLUSIVE ENCARGOS SOCIAIS DESONERA | H | 27.85 | 21.96 | 3 | 629.9336
DOS
20132 | MAO-DE-OBRA DE SERVENTE DA CONSTRUCAO CIVIL, INCLUSIVE ENCAR | H | 136.78 | 15.87 | 3 | 2235.8196
GOS SOCIAIS DESONERADOS
30708 | BETONEIRA ELETR. 320L, MISTURA SECA (CP) | H | 2.37 | 4.5576 | 0 | 10.8015
30709 | BETONEIRA ELETR. 320L, MISTURA SECA (CI) | H | 7.12 | 0.6628 | 0 | 4.7191
31011 | PINUS,PECA 1" X 12" E 1" X 9" | M2 | 8.91 | 40.2376 | 0 | 358.517
06.012.0235-0 | POCO DE VISITA DE CONCRETO ARMADO COM MEDIDAS INTERNAS DO PO | UN |  | 9486.3
CO E PROFUNDIDADE DE 1,30X1,30X2,10M,E DIAMETRO DA GALERIA D
E 0,80M,TENDO O CONCRETO DAS PAREDES,FUNDO E TAMPA 400KG E O
DA BASE,CALHA E BANQUETA 300KG DE CIMENTO POR M3,SENDO AS P
AREDES,CALHA E A BANQUETA REVESTIDAS COM ARGAMASSA,EXCLUSIVE
TAMPAO DE FERRO FUNDIDO
00001 | AREIA LAVADA, GROSSA, PARA REGIAO METROPOLITANA DO RIO DE JA | M3 | 2.955 | 118.5 | 0 | 350.1675
NEIRO
00004 | ARAME RECOZIDO Nº 18 | KG | 1.44 | 12.1446 | 0 | 17.4882
00029 | ACO CA-25, ESTIRADO, PRECO DE REVENDEDOR, NO DIAMETRO DE 06, | KG | 109.93 | 10.3208 | 0 | 1134.5655
3MM
00031 | ACO CA-25, ESTIRADO, PRECO DE REVENDEDOR, NO DIAMETRO DE 10, | KG | 33.98 | 10.3111 | 0 | 350.3712
0MM
00149 | CIMENTO PORTLAND CP II 32, EM SACO DE 50KG | KG | 1271 | 0.58 | 0 | 737.18
00235 | DEGRAU DE FERRO FUNDIDO, FORMATO U, PARA CHAMINE DE POCO DE | UN | 2 | 65 | 0 | 130
VISITA
00365 | PINUS,PECA 1" X 12" E 1" X 9" | M2 | 9.58 | 40.2376 | 0 | 385.4762
00368 | PINUS, EM PECAS DE 7,50X7,50CM (3"X3") | M | 16.82 | 7.16 | 0 | 120.4312
00453 | PREGO COM OU SEM CABECA, EM CAIXAS DE 50KG, OU QUANTIDADES E | KG | 1.016 | 18.34 | 0 | 18.6334
QUIVALENTES, Nº12X12 A 18X30
00520 | IMPERMEABILIZANTE DE PEGA NORMAL, EM LATAS DE 18KG | KG | 21.89 | 5.146 | 0 | 112.6459
01155 | BETONEIRA ELETR. 320L, MISTURA SECA (CP) | H | 2.55 | 4.5576 | 0 | 11.6219
01156 | BETONEIRA ELETR. 320L, MISTURA SECA (CI) | H | 7.66 | 0.6628 | 0 | 5.077
01968 | MAO-DE-OBRA DE PEDREIRO, INCLUSIVE ENCARGOS SOCIAIS | H | 29.95 | 25.34 | 3 | 781.701
01990 | MAO-DE-OBRA DE CARPINTEIRO DE FORMA DE CONCRETO, INCLUSIVE E | H | 59.18 | 25.34 | 3 | 1544.6098
NCARGOS SOCIAIS
01998 | MAO-DE-OBRA DE ARMADOR DE CONCRETO ARMADO, INCLUSIVE ENCARGO | H | 21.59 | 25.34 | 3 | 563.5033
S SOCIAIS
01999 | MAO-DE-OBRA DE SERVENTE DA CONSTRUCAO CIVIL, INCLUSIVE ENCAR | H | 147.09 | 18.31 | 3 | 2774.0144
GOS SOCIAIS
14543 | PEDRA BRITADA 1 E 2 (MEDIA), PARA REGIAO METROPOLITANA DO RI | T | 4.9648 | 90.4 | 0 | 448.8179
O DE JANEIRO
06.012.0235-A | POCO DE VISITA DE CONCRETO ARMADO COM MEDIDAS INTERNAS DO PO | UN |  | 8731.17
CO E PROFUNDIDADE DE 1,30X1,30X2,10M,E DIAMETRO DA GALERIA D
E 0,80M,TENDO O CONCRETO DAS PAREDES,FUNDO E TAMPA 400KG E O
DA BASE,CALHA E BANQUETA 300KG DE CIMENTO POR M3,SENDO AS P
AREDES,CALHA E A BANQUETA REVESTIDAS COM ARGAMASSA,EXCLUSIVE
TAMPAO DE FERRO FUNDIDO
00001 | AREIA LAVADA, GROSSA, PARA REGIAO METROPOLITANA DO RIO DE JA | M3 | 2.955 | 118.5 | 0 | 350.1675
NEIRO
00004 | ARAME RECOZIDO Nº 18 | KG | 1.44 | 12.1446 | 0 | 17.4882
00029 | ACO CA-25, ESTIRADO, PRECO DE REVENDEDOR, NO DIAMETRO DE 06, | KG | 109.93 | 10.3208 | 0 | 1134.5655
3MM
00031 | ACO CA-25, ESTIRADO, PRECO DE REVENDEDOR, NO DIAMETRO DE 10, | KG | 33.98 | 10.3111 | 0 | 350.3712
0MM
00149 | CIMENTO PORTLAND CP II 32, EM SACO DE 50KG | KG | 1271 | 0.58 | 0 | 737.18
00235 | DEGRAU DE FERRO FUNDIDO, FORMATO U, PARA CHAMINE DE POCO DE | UN | 2 | 65 | 0 | 130
VISITA
00368 | PINUS, EM PECAS DE 7,50X7,50CM (3"X3") | M | 16.82 | 7.16 | 0 | 120.4312
00453 | PREGO COM OU SEM CABECA, EM CAIXAS DE 50KG, OU QUANTIDADES E | KG | 1.016 | 18.34 | 0 | 18.6334
QUIVALENTES, Nº12X12 A 18X30
00520 | IMPERMEABILIZANTE DE PEGA NORMAL, EM LATAS DE 18KG | KG | 21.89 | 5.146 | 0 | 112.6459
14543 | PEDRA BRITADA 1 E 2 (MEDIA), PARA REGIAO METROPOLITANA DO RI | T | 4.9648 | 90.4 | 0 | 448.8179
O DE JANEIRO
20015 | MAO-DE-OBRA DE ARMADOR DE CONCRETO ARMADO, INCLUSIVE ENCARGO | H | 21.59 | 21.96 | 3 | 488.3399
S SOCIAIS DESONERADOS
20046 | MAO-DE-OBRA DE CARPINTEIRO DE FORMA DE CONCRETO, INCLUSIVE E | H | 59.18 | 21.96 | 3 | 1338.5806
NCARGOS SOCIAIS DESONERADOS
20115 | MAO-DE-OBRA DE PEDREIRO, INCLUSIVE ENCARGOS SOCIAIS DESONERA | H | 29.95 | 21.96 | 3 | 677.4331
DOS
20132 | MAO-DE-OBRA DE SERVENTE DA CONSTRUCAO CIVIL, INCLUSIVE ENCAR | H | 147.09 | 15.87 | 3 | 2404.3478
GOS SOCIAIS DESONERADOS
30708 | BETONEIRA ELETR. 320L, MISTURA SECA (CP) | H | 2.55 | 4.5576 | 0 | 11.6219
30709 | BETONEIRA ELETR. 320L, MISTURA SECA (CI) | H | 7.66 | 0.6628 | 0 | 5.077
31011 | PINUS,PECA 1" X 12" E 1" X 9" | M2 | 9.58 | 40.2376 | 0 | 385.4762
06.012.0236-0 | POCO DE VISITA DE CONCRETO ARMADO COM MEDIDAS INTERNAS DO PO | UN |  | 10259.56
CO E PROFUNDIDADE DE 1,30X1,30X2,40M,E DIAMETRO DA GALERIA D
E 0,80M,TENDO O CONCRETO DAS PAREDES,FUNDO E TAMPA 400KG E O
DA BASE,CALHA E BANQUETA 300KG DE CIMENTO POR M3,SENDO AS P
AREDES,CALHA E A BANQUETA REVESTIDAS COM ARGAMASSA,EXCLUSIVE
TAMPAO DE FERRO FUNDIDO
00001 | AREIA LAVADA, GROSSA, PARA REGIAO METROPOLITANA DO RIO DE JA | M3 | 3.162 | 118.5 | 0 | 374.697
NEIRO
00004 | ARAME RECOZIDO Nº 18 | KG | 1.54 | 12.1446 | 0 | 18.7027
00029 | ACO CA-25, ESTIRADO, PRECO DE REVENDEDOR, NO DIAMETRO DE 06, | KG | 117.63 | 10.3208 | 0 | 1214.0357
3MM
00031 | ACO CA-25, ESTIRADO, PRECO DE REVENDEDOR, NO DIAMETRO DE 10, | KG | 36.36 | 10.3111 | 0 | 374.9116
0MM
00149 | CIMENTO PORTLAND CP II 32, EM SACO DE 50KG | KG | 1360 | 0.58 | 0 | 788.8
00235 | DEGRAU DE FERRO FUNDIDO, FORMATO U, PARA CHAMINE DE POCO DE | UN | 3 | 65 | 0 | 195
VISITA
00365 | PINUS,PECA 1" X 12" E 1" X 9" | M2 | 10.26 | 40.2376 | 0 | 412.8378
00368 | PINUS, EM PECAS DE 7,50X7,50CM (3"X3") | M | 18 | 7.16 | 0 | 128.88
00453 | PREGO COM OU SEM CABECA, EM CAIXAS DE 50KG, OU QUANTIDADES E | KG | 1.088 | 18.34 | 0 | 19.9539
QUIVALENTES, Nº12X12 A 18X30
00520 | IMPERMEABILIZANTE DE PEGA NORMAL, EM LATAS DE 18KG | KG | 23.43 | 5.146 | 0 | 120.5708
01155 | BETONEIRA ELETR. 320L, MISTURA SECA (CP) | H | 2.734 | 4.5576 | 0 | 12.4605
01156 | BETONEIRA ELETR. 320L, MISTURA SECA (CI) | H | 8.202 | 0.6628 | 0 | 5.4363
01968 | MAO-DE-OBRA DE PEDREIRO, INCLUSIVE ENCARGOS SOCIAIS | H | 32.05 | 25.34 | 3 | 836.5114
01990 | MAO-DE-OBRA DE CARPINTEIRO DE FORMA DE CONCRETO, INCLUSIVE E | H | 65.33 | 25.34 | 3 | 1705.1261
NCARGOS SOCIAIS
01998 | MAO-DE-OBRA DE ARMADOR DE CONCRETO ARMADO, INCLUSIVE ENCARGO | H | 23.1 | 25.34 | 3 | 602.9146
S SOCIAIS
01999 | MAO-DE-OBRA DE SERVENTE DA CONSTRUCAO CIVIL, INCLUSIVE ENCAR | H | 157.4 | 18.31 | 3 | 2968.4538
GOS SOCIAIS
14543 | PEDRA BRITADA 1 E 2 (MEDIA), PARA REGIAO METROPOLITANA DO RI | T | 5.3128 | 90.4 | 0 | 480.2771
O DE JANEIRO
06.012.0236-A | POCO DE VISITA DE CONCRETO ARMADO COM MEDIDAS INTERNAS DO PO | UN |  | 9444.55
CO E PROFUNDIDADE DE 1,30X1,30X2,40M,E DIAMETRO DA GALERIA D
E 0,80M,TENDO O CONCRETO DAS PAREDES,FUNDO E TAMPA 400KG E O
DA BASE,CALHA E BANQUETA 300KG DE CIMENTO POR M3,SENDO AS P
AREDES,CALHA E A BANQUETA REVESTIDAS COM ARGAMASSA,EXCLUSIVE
TAMPAO DE FERRO FUNDIDO
00001 | AREIA LAVADA, GROSSA, PARA REGIAO METROPOLITANA DO RIO DE JA | M3 | 3.162 | 118.5 | 0 | 374.697
NEIRO
00004 | ARAME RECOZIDO Nº 18 | KG | 1.54 | 12.1446 | 0 | 18.7027
00029 | ACO CA-25, ESTIRADO, PRECO DE REVENDEDOR, NO DIAMETRO DE 06, | KG | 117.63 | 10.3208 | 0 | 1214.0357
3MM
00031 | ACO CA-25, ESTIRADO, PRECO DE REVENDEDOR, NO DIAMETRO DE 10, | KG | 36.36 | 10.3111 | 0 | 374.9116
0MM
00149 | CIMENTO PORTLAND CP II 32, EM SACO DE 50KG | KG | 1360 | 0.58 | 0 | 788.8
00235 | DEGRAU DE FERRO FUNDIDO, FORMATO U, PARA CHAMINE DE POCO DE | UN | 3 | 65 | 0 | 195
VISITA
00368 | PINUS, EM PECAS DE 7,50X7,50CM (3"X3") | M | 18 | 7.16 | 0 | 128.88
00453 | PREGO COM OU SEM CABECA, EM CAIXAS DE 50KG, OU QUANTIDADES E | KG | 1.088 | 18.34 | 0 | 19.9539
QUIVALENTES, Nº12X12 A 18X30
00520 | IMPERMEABILIZANTE DE PEGA NORMAL, EM LATAS DE 18KG | KG | 23.43 | 5.146 | 0 | 120.5708
14543 | PEDRA BRITADA 1 E 2 (MEDIA), PARA REGIAO METROPOLITANA DO RI | T | 5.3128 | 90.4 | 0 | 480.2771
O DE JANEIRO
20015 | MAO-DE-OBRA DE ARMADOR DE CONCRETO ARMADO, INCLUSIVE ENCARGO | H | 23.1 | 21.96 | 3 | 522.4943
S SOCIAIS DESONERADOS
20046 | MAO-DE-OBRA DE CARPINTEIRO DE FORMA DE CONCRETO, INCLUSIVE E | H | 65.33 | 21.96 | 3 | 1477.6862
NCARGOS SOCIAIS DESONERADOS
20115 | MAO-DE-OBRA DE PEDREIRO, INCLUSIVE ENCARGOS SOCIAIS DESONERA | H | 32.05 | 21.96 | 3 | 724.9325
DOS
20132 | MAO-DE-OBRA DE SERVENTE DA CONSTRUCAO CIVIL, INCLUSIVE ENCAR | H | 157.4 | 15.87 | 3 | 2572.8761
GOS SOCIAIS DESONERADOS
30708 | BETONEIRA ELETR. 320L, MISTURA SECA (CP) | H | 2.734 | 4.5576 | 0 | 12.4605
30709 | BETONEIRA ELETR. 320L, MISTURA SECA (CI) | H | 8.202 | 0.6628 | 0 | 5.4363
31011 | PINUS,PECA 1" X 12" E 1" X 9" | M2 | 10.26 | 40.2376 | 0 | 412.8378
06.012.0237-0 | POCO DE VISITA DE CONCRETO ARMADO COM MEDIDAS INTERNAS DO PO | UN |  | 11242.85
CO E PROFUNDIDADE DE 1,30X1,30X2,70M,E DIAMETRO DA GALEIRA D
E 0,80M,TENDO O CONCRETO DAS PAREDES,FUNDO E TAMPA 400KG E O
DA BASE,CALHA E BANQUETA 300KG DE CIMENTO POR M3,SENDO AS P
AREDES,CALHA E A BANQUETA REVESTIDAS COM ARGAMASSA,EXCLUSIVE
TAMPAO DE FERRO FUNDIDO
00001 | AREIA LAVADA, GROSSA, PARA REGIAO METROPOLITANA DO RIO DE JA | M3 | 3.409 | 118.5 | 0 | 403.9665
NEIRO
00004 | ARAME RECOZIDO Nº 18 | KG | 1.662 | 12.1446 | 0 | 20.1843
00029 | ACO CA-25, ESTIRADO, PRECO DE REVENDEDOR, NO DIAMETRO DE 06, | KG | 129.81 | 10.3208 | 0 | 1339.743
3MM
00031 | ACO CA-25, ESTIRADO, PRECO DE REVENDEDOR, NO DIAMETRO DE 10, | KG | 36.36 | 10.3111 | 0 | 374.9116
0MM
00149 | CIMENTO PORTLAND CP II 32, EM SACO DE 50KG | KG | 1469 | 0.58 | 0 | 852.02
00235 | DEGRAU DE FERRO FUNDIDO, FORMATO U, PARA CHAMINE DE POCO DE | UN | 4 | 65 | 0 | 260
VISITA
00365 | PINUS,PECA 1" X 12" E 1" X 9" | M2 | 11.33 | 40.2376 | 0 | 455.892
00368 | PINUS, EM PECAS DE 7,50X7,50CM (3"X3") | M | 18.91 | 7.16 | 0 | 135.3956
00453 | PREGO COM OU SEM CABECA, EM CAIXAS DE 50KG, OU QUANTIDADES E | KG | 1.202 | 18.34 | 0 | 22.0447
QUIVALENTES, Nº12X12 A 18X30
00520 | IMPERMEABILIZANTE DE PEGA NORMAL, EM LATAS DE 18KG | KG | 25.08 | 5.146 | 0 | 129.0617
01155 | BETONEIRA ELETR. 320L, MISTURA SECA (CP) | H | 2.926 | 4.5576 | 0 | 13.3355
01156 | BETONEIRA ELETR. 320L, MISTURA SECA (CI) | H | 8.778 | 0.6628 | 0 | 5.8181
01968 | MAO-DE-OBRA DE PEDREIRO, INCLUSIVE ENCARGOS SOCIAIS | H | 35.33 | 25.34 | 3 | 922.1201
01990 | MAO-DE-OBRA DE CARPINTEIRO DE FORMA DE CONCRETO, INCLUSIVE E | H | 72.13 | 25.34 | 3 | 1882.6074
NCARGOS SOCIAIS
01998 | MAO-DE-OBRA DE ARMADOR DE CONCRETO ARMADO, INCLUSIVE ENCARGO | H | 24.93 | 25.34 | 3 | 650.678
S SOCIAIS
01999 | MAO-DE-OBRA DE SERVENTE DA CONSTRUCAO CIVIL, INCLUSIVE ENCAR | H | 172.8 | 18.31 | 3 | 3258.887
GOS SOCIAIS
14543 | PEDRA BRITADA 1 E 2 (MEDIA), PARA REGIAO METROPOLITANA DO RI | T | 5.7101 | 90.4 | 0 | 516.193
O DE JANEIRO
06.012.0237-A | POCO DE VISITA DE CONCRETO ARMADO COM MEDIDAS INTERNAS DO PO | UN |  | 10347.67
CO E PROFUNDIDADE DE 1,30X1,30X2,70M,E DIAMETRO DA GALEIRA D
E 0,80M,TENDO O CONCRETO DAS PAREDES,FUNDO E TAMPA 400KG E O
DA BASE,CALHA E BANQUETA 300KG DE CIMENTO POR M3,SENDO AS P
AREDES,CALHA E A BANQUETA REVESTIDAS COM ARGAMASSA,EXCLUSIVE
TAMPAO DE FERRO FUNDIDO
00001 | AREIA LAVADA, GROSSA, PARA REGIAO METROPOLITANA DO RIO DE JA | M3 | 3.409 | 118.5 | 0 | 403.9665
NEIRO
00004 | ARAME RECOZIDO Nº 18 | KG | 1.662 | 12.1446 | 0 | 20.1843
00029 | ACO CA-25, ESTIRADO, PRECO DE REVENDEDOR, NO DIAMETRO DE 06, | KG | 129.81 | 10.3208 | 0 | 1339.743
3MM
00031 | ACO CA-25, ESTIRADO, PRECO DE REVENDEDOR, NO DIAMETRO DE 10, | KG | 36.36 | 10.3111 | 0 | 374.9116
0MM
00149 | CIMENTO PORTLAND CP II 32, EM SACO DE 50KG | KG | 1469 | 0.58 | 0 | 852.02
00235 | DEGRAU DE FERRO FUNDIDO, FORMATO U, PARA CHAMINE DE POCO DE | UN | 4 | 65 | 0 | 260
VISITA
00368 | PINUS, EM PECAS DE 7,50X7,50CM (3"X3") | M | 18.91 | 7.16 | 0 | 135.3956
00453 | PREGO COM OU SEM CABECA, EM CAIXAS DE 50KG, OU QUANTIDADES E | KG | 1.202 | 18.34 | 0 | 22.0447
QUIVALENTES, Nº12X12 A 18X30
00520 | IMPERMEABILIZANTE DE PEGA NORMAL, EM LATAS DE 18KG | KG | 25.08 | 5.146 | 0 | 129.0617
14543 | PEDRA BRITADA 1 E 2 (MEDIA), PARA REGIAO METROPOLITANA DO RI | T | 5.7101 | 90.4 | 0 | 516.193
O DE JANEIRO
20015 | MAO-DE-OBRA DE ARMADOR DE CONCRETO ARMADO, INCLUSIVE ENCARGO | H | 24.93 | 21.96 | 3 | 563.8867
S SOCIAIS DESONERADOS
20046 | MAO-DE-OBRA DE CARPINTEIRO DE FORMA DE CONCRETO, INCLUSIVE E | H | 72.13 | 21.96 | 3 | 1631.494
NCARGOS SOCIAIS DESONERADOS
20115 | MAO-DE-OBRA DE PEDREIRO, INCLUSIVE ENCARGOS SOCIAIS DESONERA | H | 35.33 | 21.96 | 3 | 799.1222
DOS
20132 | MAO-DE-OBRA DE SERVENTE DA CONSTRUCAO CIVIL, INCLUSIVE ENCAR | H | 172.8 | 15.87 | 3 | 2824.6061
GOS SOCIAIS DESONERADOS
30708 | BETONEIRA ELETR. 320L, MISTURA SECA (CP) | H | 2.926 | 4.5576 | 0 | 13.3355
30709 | BETONEIRA ELETR. 320L, MISTURA SECA (CI) | H | 8.778 | 0.6628 | 0 | 5.8181
31011 | PINUS,PECA 1" X 12" E 1" X 9" | M2 | 11.33 | 40.2376 | 0 | 455.892
06.012.0238-0 | POCO DE VISITA DE CONCRETO ARMADO COM MEDIDAS INTERNAS DO PO | UN |  | 11960.87
CO E PROFUNDIDADE DE 1,30X1,30X3,00M,E DIAMETRO DA GALERIA D
E 0,80M,TENDO O CONCRETO DAS PAREDES,FUNDO E TAMPA 400KG E O
DA BASE,CALHA E BANQUETA 300KG DE CIMENTO POR M3,SENDO AS P
AREDES,CALHA E A BANQUETA REVESTIDAS COM ARGAMASSA,EXCLUSIVE
TAMPAO DE FERRO FUNDIDO
00001 | AREIA LAVADA, GROSSA, PARA REGIAO METROPOLITANA DO RIO DE JA | M3 | 4.128 | 118.5 | 0 | 489.168
NEIRO
00004 | ARAME RECOZIDO Nº 18 | KG | 1.737 | 12.1446 | 0 | 21.0952
00029 | ACO CA-25, ESTIRADO, PRECO DE REVENDEDOR, NO DIAMETRO DE 06, | KG | 137.36 | 10.3208 | 0 | 1417.6651
3MM
00031 | ACO CA-25, ESTIRADO, PRECO DE REVENDEDOR, NO DIAMETRO DE 10, | KG | 36.36 | 10.3111 | 0 | 374.9116
0MM
00042 | ANEL DE CONCRETO CIRCULAR, COM 0,60M DE DIAMETRO X 0,30M DE | UN | 1 | 88.58 | 0 | 88.58
ALTURA X 0,08M DE ESPESSURA
00149 | CIMENTO PORTLAND CP II 32, EM SACO DE 50KG | KG | 1539 | 0.58 | 0 | 892.62
00235 | DEGRAU DE FERRO FUNDIDO, FORMATO U, PARA CHAMINE DE POCO DE | UN | 5 | 65 | 0 | 325
VISITA
00365 | PINUS,PECA 1" X 12" E 1" X 9" | M2 | 11.99 | 40.2376 | 0 | 482.4488
00368 | PINUS, EM PECAS DE 7,50X7,50CM (3"X3") | M | 19.45 | 7.16 | 0 | 139.262
00453 | PREGO COM OU SEM CABECA, EM CAIXAS DE 50KG, OU QUANTIDADES E | KG | 1.272 | 18.34 | 0 | 23.3285
QUIVALENTES, Nº12X12 A 18X30
00520 | IMPERMEABILIZANTE DE PEGA NORMAL, EM LATAS DE 18KG | KG | 26.09 | 5.146 | 0 | 134.2591
01155 | BETONEIRA ELETR. 320L, MISTURA SECA (CP) | H | 3.044 | 4.5576 | 0 | 13.8733
01156 | BETONEIRA ELETR. 320L, MISTURA SECA (CI) | H | 9.132 | 0.6628 | 0 | 6.0527
01968 | MAO-DE-OBRA DE PEDREIRO, INCLUSIVE ENCARGOS SOCIAIS | H | 37.24 | 25.34 | 3 | 971.9714
01990 | MAO-DE-OBRA DE CARPINTEIRO DE FORMA DE CONCRETO, INCLUSIVE E | H | 76.32 | 25.34 | 3 | 1991.9673
NCARGOS SOCIAIS
01998 | MAO-DE-OBRA DE ARMADOR DE CONCRETO ARMADO, INCLUSIVE ENCARGO | H | 26.06 | 25.34 | 3 | 680.1712
S SOCIAIS
01999 | MAO-DE-OBRA DE SERVENTE DA CONSTRUCAO CIVIL, INCLUSIVE ENCAR | H | 178.7 | 18.31 | 3 | 3370.1569
GOS SOCIAIS
14543 | PEDRA BRITADA 1 E 2 (MEDIA), PARA REGIAO METROPOLITANA DO RI | T | 5.9551 | 90.4 | 0 | 538.3456
O DE JANEIRO
06.012.0238-A | POCO DE VISITA DE CONCRETO ARMADO COM MEDIDAS INTERNAS DO PO | UN |  | 11025.69
CO E PROFUNDIDADE DE 1,30X1,30X3,00M,E DIAMETRO DA GALERIA D
E 0,80M,TENDO O CONCRETO DAS PAREDES,FUNDO E TAMPA 400KG E O
DA BASE,CALHA E BANQUETA 300KG DE CIMENTO POR M3,SENDO AS P
AREDES,CALHA E A BANQUETA REVESTIDAS COM ARGAMASSA,EXCLUSIVE
TAMPAO DE FERRO FUNDIDO
00001 | AREIA LAVADA, GROSSA, PARA REGIAO METROPOLITANA DO RIO DE JA | M3 | 4.128 | 118.5 | 0 | 489.168
NEIRO
00004 | ARAME RECOZIDO Nº 18 | KG | 1.737 | 12.1446 | 0 | 21.0952
00029 | ACO CA-25, ESTIRADO, PRECO DE REVENDEDOR, NO DIAMETRO DE 06, | KG | 137.36 | 10.3208 | 0 | 1417.6651
3MM
00031 | ACO CA-25, ESTIRADO, PRECO DE REVENDEDOR, NO DIAMETRO DE 10, | KG | 36.36 | 10.3111 | 0 | 374.9116
0MM
00042 | ANEL DE CONCRETO CIRCULAR, COM 0,60M DE DIAMETRO X 0,30M DE | UN | 1 | 88.58 | 0 | 88.58
ALTURA X 0,08M DE ESPESSURA
00149 | CIMENTO PORTLAND CP II 32, EM SACO DE 50KG | KG | 1539 | 0.58 | 0 | 892.62
00235 | DEGRAU DE FERRO FUNDIDO, FORMATO U, PARA CHAMINE DE POCO DE | UN | 5 | 65 | 0 | 325
VISITA
00368 | PINUS, EM PECAS DE 7,50X7,50CM (3"X3") | M | 19.45 | 7.16 | 0 | 139.262
00453 | PREGO COM OU SEM CABECA, EM CAIXAS DE 50KG, OU QUANTIDADES E | KG | 1.272 | 18.34 | 0 | 23.3285
QUIVALENTES, Nº12X12 A 18X30
00520 | IMPERMEABILIZANTE DE PEGA NORMAL, EM LATAS DE 18KG | KG | 26.09 | 5.146 | 0 | 134.2591
14543 | PEDRA BRITADA 1 E 2 (MEDIA), PARA REGIAO METROPOLITANA DO RI | T | 5.9551 | 90.4 | 0 | 538.3456
O DE JANEIRO
20015 | MAO-DE-OBRA DE ARMADOR DE CONCRETO ARMADO, INCLUSIVE ENCARGO | H | 26.06 | 21.96 | 3 | 589.4459
S SOCIAIS DESONERADOS
20046 | MAO-DE-OBRA DE CARPINTEIRO DE FORMA DE CONCRETO, INCLUSIVE E | H | 76.32 | 21.96 | 3 | 1726.2668
NCARGOS SOCIAIS DESONERADOS
20115 | MAO-DE-OBRA DE PEDREIRO, INCLUSIVE ENCARGOS SOCIAIS DESONERA | H | 37.24 | 21.96 | 3 | 842.3241
DOS
20132 | MAO-DE-OBRA DE SERVENTE DA CONSTRUCAO CIVIL, INCLUSIVE ENCAR | H | 178.7 | 15.87 | 3 | 2921.0481
GOS SOCIAIS DESONERADOS
30708 | BETONEIRA ELETR. 320L, MISTURA SECA (CP) | H | 3.044 | 4.5576 | 0 | 13.8733
30709 | BETONEIRA ELETR. 320L, MISTURA SECA (CI) | H | 9.132 | 0.6628 | 0 | 6.0527
31011 | PINUS,PECA 1" X 12" E 1" X 9" | M2 | 11.99 | 40.2376 | 0 | 482.4488
06.012.0239-0 | POCO DE VISITA DE CONCRETO ARMADO COM MEDIDAS INTERNAS DO PO | UN |  | 12221.05
CO E PROFUNDIDADE DE 1,30X1,30X3,30M,E DIAMETRO DA GALERIA D
E 0,80M,TENDO O CONCRETO DAS PAREDES,FUNDO E TAMPA 400KG E O
DA BASE,CALHA E BANQUETA 300KG DE CIMENTO POR M3,SENDO AS P
AREDES,CALHA E A BANQUETA REVESTIDAS COM ARGAMASSA,EXCLUSIVE
TAMPAO DE FERRO FUNDIDO
00001 | AREIA LAVADA, GROSSA, PARA REGIAO METROPOLITANA DO RIO DE JA | M3 | 3.62 | 118.5 | 0 | 428.97
NEIRO
00004 | ARAME RECOZIDO Nº 18 | KG | 1.754 | 12.1446 | 0 | 21.3016
00029 | ACO CA-25, ESTIRADO, PRECO DE REVENDEDOR, NO DIAMETRO DE 06, | KG | 139.05 | 10.3208 | 0 | 1435.1072
3MM
00031 | ACO CA-25, ESTIRADO, PRECO DE REVENDEDOR, NO DIAMETRO DE 10, | KG | 36.36 | 10.3111 | 0 | 374.9116
0MM
00040 | ANEL DE CONCRETO CIRCULAR, COM 0,60M DE DIAMETRO X 0,075M DE | UN | 1 | 44 | 0 | 44
ALTURA X 0,08M DE ESPESSURA
00042 | ANEL DE CONCRETO CIRCULAR, COM 0,60M DE DIAMETRO X 0,30M DE | UN | 1 | 88.58 | 0 | 88.58
ALTURA X 0,08M DE ESPESSURA
00149 | CIMENTO PORTLAND CP II 32, EM SACO DE 50KG | KG | 1552 | 0.58 | 0 | 900.16
00235 | DEGRAU DE FERRO FUNDIDO, FORMATO U, PARA CHAMINE DE POCO DE | UN | 5 | 65 | 0 | 325
VISITA
00365 | PINUS,PECA 1" X 12" E 1" X 9" | M2 | 12.13 | 40.2376 | 0 | 488.0821
00368 | PINUS, EM PECAS DE 7,50X7,50CM (3"X3") | M | 19.57 | 7.16 | 0 | 140.1212
00453 | PREGO COM OU SEM CABECA, EM CAIXAS DE 50KG, OU QUANTIDADES E | KG | 1.287 | 18.34 | 0 | 23.6036
QUIVALENTES, Nº12X12 A 18X30
00520 | IMPERMEABILIZANTE DE PEGA NORMAL, EM LATAS DE 18KG | KG | 26.31 | 5.146 | 0 | 135.3913
01155 | BETONEIRA ELETR. 320L, MISTURA SECA (CP) | H | 3.069 | 4.5576 | 0 | 13.9873
01156 | BETONEIRA ELETR. 320L, MISTURA SECA (CI) | H | 9.209 | 0.6628 | 0 | 6.1037
01968 | MAO-DE-OBRA DE PEDREIRO, INCLUSIVE ENCARGOS SOCIAIS | H | 39.79 | 25.34 | 3 | 1038.527
01990 | MAO-DE-OBRA DE CARPINTEIRO DE FORMA DE CONCRETO, INCLUSIVE E | H | 77.23 | 25.34 | 3 | 2015.7184
NCARGOS SOCIAIS
01998 | MAO-DE-OBRA DE ARMADOR DE CONCRETO ARMADO, INCLUSIVE ENCARGO | H | 26.31 | 25.34 | 3 | 686.6963
S SOCIAIS
01999 | MAO-DE-OBRA DE SERVENTE DA CONSTRUCAO CIVIL, INCLUSIVE ENCAR | H | 186.2 | 18.31 | 3 | 3511.6017
GOS SOCIAIS
14543 | PEDRA BRITADA 1 E 2 (MEDIA), PARA REGIAO METROPOLITANA DO RI | T | 6.0088 | 90.4 | 0 | 543.1955
O DE JANEIRO
06.012.0239-A | POCO DE VISITA DE CONCRETO ARMADO COM MEDIDAS INTERNAS DO PO | UN |  | 11254.11
CO E PROFUNDIDADE DE 1,30X1,30X3,30M,E DIAMETRO DA GALERIA D
E 0,80M,TENDO O CONCRETO DAS PAREDES,FUNDO E TAMPA 400KG E O
DA BASE,CALHA E BANQUETA 300KG DE CIMENTO POR M3,SENDO AS P
AREDES,CALHA E A BANQUETA REVESTIDAS COM ARGAMASSA,EXCLUSIVE
TAMPAO DE FERRO FUNDIDO
00001 | AREIA LAVADA, GROSSA, PARA REGIAO METROPOLITANA DO RIO DE JA | M3 | 3.62 | 118.5 | 0 | 428.97
NEIRO
00004 | ARAME RECOZIDO Nº 18 | KG | 1.754 | 12.1446 | 0 | 21.3016
00029 | ACO CA-25, ESTIRADO, PRECO DE REVENDEDOR, NO DIAMETRO DE 06, | KG | 139.05 | 10.3208 | 0 | 1435.1072
3MM
00031 | ACO CA-25, ESTIRADO, PRECO DE REVENDEDOR, NO DIAMETRO DE 10, | KG | 36.36 | 10.3111 | 0 | 374.9116
0MM
00040 | ANEL DE CONCRETO CIRCULAR, COM 0,60M DE DIAMETRO X 0,075M DE | UN | 1 | 44 | 0 | 44
ALTURA X 0,08M DE ESPESSURA
00042 | ANEL DE CONCRETO CIRCULAR, COM 0,60M DE DIAMETRO X 0,30M DE | UN | 1 | 88.58 | 0 | 88.58
ALTURA X 0,08M DE ESPESSURA
00149 | CIMENTO PORTLAND CP II 32, EM SACO DE 50KG | KG | 1552 | 0.58 | 0 | 900.16
00235 | DEGRAU DE FERRO FUNDIDO, FORMATO U, PARA CHAMINE DE POCO DE | UN | 5 | 65 | 0 | 325
VISITA
00368 | PINUS, EM PECAS DE 7,50X7,50CM (3"X3") | M | 19.57 | 7.16 | 0 | 140.1212
00453 | PREGO COM OU SEM CABECA, EM CAIXAS DE 50KG, OU QUANTIDADES E | KG | 1.287 | 18.34 | 0 | 23.6036
QUIVALENTES, Nº12X12 A 18X30
00520 | IMPERMEABILIZANTE DE PEGA NORMAL, EM LATAS DE 18KG | KG | 26.31 | 5.146 | 0 | 135.3913
14543 | PEDRA BRITADA 1 E 2 (MEDIA), PARA REGIAO METROPOLITANA DO RI | T | 6.0088 | 90.4 | 0 | 543.1955
O DE JANEIRO
20015 | MAO-DE-OBRA DE ARMADOR DE CONCRETO ARMADO, INCLUSIVE ENCARGO | H | 26.31 | 21.96 | 3 | 595.1006
S SOCIAIS DESONERADOS
20046 | MAO-DE-OBRA DE CARPINTEIRO DE FORMA DE CONCRETO, INCLUSIVE E | H | 77.23 | 21.96 | 3 | 1746.8499
NCARGOS SOCIAIS DESONERADOS
20115 | MAO-DE-OBRA DE PEDREIRO, INCLUSIVE ENCARGOS SOCIAIS DESONERA | H | 39.79 | 21.96 | 3 | 900.0021
DOS
20132 | MAO-DE-OBRA DE SERVENTE DA CONSTRUCAO CIVIL, INCLUSIVE ENCAR | H | 186.2 | 15.87 | 3 | 3043.6438
GOS SOCIAIS DESONERADOS
30708 | BETONEIRA ELETR. 320L, MISTURA SECA (CP) | H | 3.069 | 4.5576 | 0 | 13.9873
30709 | BETONEIRA ELETR. 320L, MISTURA SECA (CI) | H | 9.209 | 0.6628 | 0 | 6.1037
31011 | PINUS,PECA 1" X 12" E 1" X 9" | M2 | 12.13 | 40.2376 | 0 | 488.0821
06.012.0240-0 | POCO DE VISITA DE CONCRETO ARMADO COM MEDIDAS INTERNAS DO PO | UN |  | 12574.01
CO E PROFUNDIDADE DE 1,30X1,30X3,60M,E DIAMETRO DA GALERIA D
E 0,80M,TENDO O CONCRETO DAS PAREDES,FUNDO E TAMPA 400KG E O
DA BASE,CALHA E BANQUETA 300KG DE CIMENTO POR M3,SENDO AS P
AREDES,CALHA E A BANQUETA REVESTIDAS COM ARGAMASSA,EXCLUSIVE
TAMPAO DE FERRO FUNDIDO
00001 | AREIA LAVADA, GROSSA, PARA REGIAO METROPOLITANA DO RIO DE JA | M3 | 3.681 | 118.5 | 0 | 436.1985
NEIRO
00004 | ARAME RECOZIDO Nº 18 | KG | 1.784 | 12.1446 | 0 | 21.666
00029 | ACO CA-25, ESTIRADO, PRECO DE REVENDEDOR, NO DIAMETRO DE 06, | KG | 142.09 | 10.3208 | 0 | 1466.4825
3MM
00031 | ACO CA-25, ESTIRADO, PRECO DE REVENDEDOR, NO DIAMETRO DE 10, | KG | 36.36 | 10.3111 | 0 | 374.9116
0MM
00042 | ANEL DE CONCRETO CIRCULAR, COM 0,60M DE DIAMETRO X 0,30M DE | UN | 2 | 88.58 | 0 | 177.16
ALTURA X 0,08M DE ESPESSURA
00149 | CIMENTO PORTLAND CP II 32, EM SACO DE 50KG | KG | 1579 | 0.58 | 0 | 915.82
00235 | DEGRAU DE FERRO FUNDIDO, FORMATO U, PARA CHAMINE DE POCO DE | UN | 6 | 65 | 0 | 390
VISITA
00365 | PINUS,PECA 1" X 12" E 1" X 9" | M2 | 12.4 | 40.2376 | 0 | 498.9462
00368 | PINUS, EM PECAS DE 7,50X7,50CM (3"X3") | M | 19.78 | 7.16 | 0 | 141.6248
00453 | PREGO COM OU SEM CABECA, EM CAIXAS DE 50KG, OU QUANTIDADES E | KG | 1.315 | 18.34 | 0 | 24.1171
QUIVALENTES, Nº12X12 A 18X30
00520 | IMPERMEABILIZANTE DE PEGA NORMAL, EM LATAS DE 18KG | KG | 26.72 | 5.146 | 0 | 137.5011
01155 | BETONEIRA ELETR. 320L, MISTURA SECA (CP) | H | 3.117 | 4.5576 | 0 | 14.206
01156 | BETONEIRA ELETR. 320L, MISTURA SECA (CI) | H | 9.353 | 0.6628 | 0 | 6.1992
01968 | MAO-DE-OBRA DE PEDREIRO, INCLUSIVE ENCARGOS SOCIAIS | H | 40.61 | 25.34 | 3 | 1059.9291
01990 | MAO-DE-OBRA DE CARPINTEIRO DE FORMA DE CONCRETO, INCLUSIVE E | H | 78.93 | 25.34 | 3 | 2060.0888
NCARGOS SOCIAIS
01998 | MAO-DE-OBRA DE ARMADOR DE CONCRETO ARMADO, INCLUSIVE ENCARGO | H | 26.77 | 25.34 | 3 | 698.7024
S SOCIAIS
01999 | MAO-DE-OBRA DE SERVENTE DA CONSTRUCAO CIVIL, INCLUSIVE ENCAR | H | 190.8 | 18.31 | 3 | 3598.3544
GOS SOCIAIS
14543 | PEDRA BRITADA 1 E 2 (MEDIA), PARA REGIAO METROPOLITANA DO RI | T | 6.1074 | 90.4 | 0 | 552.109
O DE JANEIRO
06.012.0240-A | POCO DE VISITA DE CONCRETO ARMADO COM MEDIDAS INTERNAS DO PO | UN |  | 11585.13
CO E PROFUNDIDADE DE 1,30X1,30X3,60M,E DIAMETRO DA GALERIA D
E 0,80M,TENDO O CONCRETO DAS PAREDES,FUNDO E TAMPA 400KG E O
DA BASE,CALHA E BANQUETA 300KG DE CIMENTO POR M3,SENDO AS P
AREDES,CALHA E A BANQUETA REVESTIDAS COM ARGAMASSA,EXCLUSIVE
TAMPAO DE FERRO FUNDIDO
00001 | AREIA LAVADA, GROSSA, PARA REGIAO METROPOLITANA DO RIO DE JA | M3 | 3.681 | 118.5 | 0 | 436.1985
NEIRO
00004 | ARAME RECOZIDO Nº 18 | KG | 1.784 | 12.1446 | 0 | 21.666
00029 | ACO CA-25, ESTIRADO, PRECO DE REVENDEDOR, NO DIAMETRO DE 06, | KG | 142.09 | 10.3208 | 0 | 1466.4825
3MM
00031 | ACO CA-25, ESTIRADO, PRECO DE REVENDEDOR, NO DIAMETRO DE 10, | KG | 36.36 | 10.3111 | 0 | 374.9116
0MM
00042 | ANEL DE CONCRETO CIRCULAR, COM 0,60M DE DIAMETRO X 0,30M DE | UN | 2 | 88.58 | 0 | 177.16
ALTURA X 0,08M DE ESPESSURA
00149 | CIMENTO PORTLAND CP II 32, EM SACO DE 50KG | KG | 1579 | 0.58 | 0 | 915.82
00235 | DEGRAU DE FERRO FUNDIDO, FORMATO U, PARA CHAMINE DE POCO DE | UN | 6 | 65 | 0 | 390
VISITA
00368 | PINUS, EM PECAS DE 7,50X7,50CM (3"X3") | M | 19.78 | 7.16 | 0 | 141.6248
00453 | PREGO COM OU SEM CABECA, EM CAIXAS DE 50KG, OU QUANTIDADES E | KG | 1.315 | 18.34 | 0 | 24.1171
QUIVALENTES, Nº12X12 A 18X30
00520 | IMPERMEABILIZANTE DE PEGA NORMAL, EM LATAS DE 18KG | KG | 26.72 | 5.146 | 0 | 137.5011
14543 | PEDRA BRITADA 1 E 2 (MEDIA), PARA REGIAO METROPOLITANA DO RI | T | 6.1074 | 90.4 | 0 | 552.109
O DE JANEIRO
20015 | MAO-DE-OBRA DE ARMADOR DE CONCRETO ARMADO, INCLUSIVE ENCARGO | H | 26.77 | 21.96 | 3 | 605.5053
S SOCIAIS DESONERADOS
20046 | MAO-DE-OBRA DE CARPINTEIRO DE FORMA DE CONCRETO, INCLUSIVE E | H | 78.93 | 21.96 | 3 | 1785.3019
NCARGOS SOCIAIS DESONERADOS
20115 | MAO-DE-OBRA DE PEDREIRO, INCLUSIVE ENCARGOS SOCIAIS DESONERA | H | 40.61 | 21.96 | 3 | 918.5495
DOS
20132 | MAO-DE-OBRA DE SERVENTE DA CONSTRUCAO CIVIL, INCLUSIVE ENCAR | H | 190.8 | 15.87 | 3 | 3118.8359
GOS SOCIAIS DESONERADOS
30708 | BETONEIRA ELETR. 320L, MISTURA SECA (CP) | H | 3.117 | 4.5576 | 0 | 14.206
30709 | BETONEIRA ELETR. 320L, MISTURA SECA (CI) | H | 9.353 | 0.6628 | 0 | 6.1992
31011 | PINUS,PECA 1" X 12" E 1" X 9" | M2 | 12.4 | 40.2376 | 0 | 498.9462
06.012.0241-0 | POCO DE VISITA DE CONCRETO ARMADO COM MEDIDAS INTERNAS DO PO | UN |  | 13197.81
CO E PROFUNDIDADE DE 1,30X1,30X3,90M,E DIAMETRO DA GALERIA D
E 0,80M,TENDO O CONCRETO DAS PAREDES,FUNDO E TAMPA 400KG E O
DA BASE,CALHA E BANQUETA 300KG DE CIMENTO POR M3,SENDO AS P
AREDES,CALHA E A BANQUETA REVESTIDAS COM ARGAMASSA,EXCLUSIVE
TAMPAO DE FERRO FUNDIDO
00001 | AREIA LAVADA, GROSSA, PARA REGIAO METROPOLITANA DO RIO DE JA | M3 | 3.655 | 118.5 | 0 | 433.1175
NEIRO
00004 | ARAME RECOZIDO Nº 18 | KG | 1.737 | 12.1446 | 0 | 21.0952
00029 | ACO CA-25, ESTIRADO, PRECO DE REVENDEDOR, NO DIAMETRO DE 06, | KG | 137.42 | 10.3208 | 0 | 1418.2843
3MM
00031 | ACO CA-25, ESTIRADO, PRECO DE REVENDEDOR, NO DIAMETRO DE 10, | KG | 36.36 | 10.3111 | 0 | 374.9116
0MM
00041 | ANEL DE CONCRETO CIRCULAR, COM 0,60M DE DIAMETRO X 0,15M DE | UN | 1 | 48.21 | 0 | 48.21
ALTURA X 0,08M DE ESPESSURA
00042 | ANEL DE CONCRETO CIRCULAR, COM 0,60M DE DIAMETRO X 0,30M DE | UN | 1 | 88.58 | 0 | 88.58
ALTURA X 0,08M DE ESPESSURA
00044 | ANEL DE CONCRETO CIRCULAR, COM 1,10M DE DIAMETRO X 0,30M DE | UN | 1 | 186.43 | 0 | 186.43
ALTURA X 0,08M DE ESPESSURA
00045 | PLACA DE CONCRETO INTERM.P/POCO DE VIS.DE ESG.SANIT.,ARMADA, | UN | 1 | 385 | 0 | 385
ACORDO C/ESPEC.CEDAE,C/ABERT.EXCENTR.DIAM.1,30,C/ESPES.0,12M
00149 | CIMENTO PORTLAND CP II 32, EM SACO DE 50KG | KG | 1537 | 0.58 | 0 | 891.46
00235 | DEGRAU DE FERRO FUNDIDO, FORMATO U, PARA CHAMINE DE POCO DE | UN | 7 | 65 | 0 | 455
VISITA
00365 | PINUS,PECA 1" X 12" E 1" X 9" | M2 | 11.99 | 40.2376 | 0 | 482.4488
00368 | PINUS, EM PECAS DE 7,50X7,50CM (3"X3") | M | 19.45 | 7.16 | 0 | 139.262
00453 | PREGO COM OU SEM CABECA, EM CAIXAS DE 50KG, OU QUANTIDADES E | KG | 1.272 | 18.34 | 0 | 23.3285
QUIVALENTES, Nº12X12 A 18X30
00520 | IMPERMEABILIZANTE DE PEGA NORMAL, EM LATAS DE 18KG | KG | 26.09 | 5.146 | 0 | 134.2591
01155 | BETONEIRA ELETR. 320L, MISTURA SECA (CP) | H | 3.044 | 4.5576 | 0 | 13.8733
01156 | BETONEIRA ELETR. 320L, MISTURA SECA (CI) | H | 9.132 | 0.6628 | 0 | 6.0527
01968 | MAO-DE-OBRA DE PEDREIRO, INCLUSIVE ENCARGOS SOCIAIS | H | 47.24 | 25.34 | 3 | 1232.9734
01990 | MAO-DE-OBRA DE CARPINTEIRO DE FORMA DE CONCRETO, INCLUSIVE E | H | 76.32 | 25.34 | 3 | 1991.9673
NCARGOS SOCIAIS
01998 | MAO-DE-OBRA DE ARMADOR DE CONCRETO ARMADO, INCLUSIVE ENCARGO | H | 26.06 | 25.34 | 3 | 680.1712
S SOCIAIS
01999 | MAO-DE-OBRA DE SERVENTE DA CONSTRUCAO CIVIL, INCLUSIVE ENCAR | H | 193.7 | 18.31 | 3 | 3653.0464
GOS SOCIAIS
14543 | PEDRA BRITADA 1 E 2 (MEDIA), PARA REGIAO METROPOLITANA DO RI | T | 5.9551 | 90.4 | 0 | 538.3456
O DE JANEIRO
06.012.0241-A | POCO DE VISITA DE CONCRETO ARMADO COM MEDIDAS INTERNAS DO PO | UN |  | 12190.12
CO E PROFUNDIDADE DE 1,30X1,30X3,90M,E DIAMETRO DA GALERIA D
E 0,80M,TENDO O CONCRETO DAS PAREDES,FUNDO E TAMPA 400KG E O
DA BASE,CALHA E BANQUETA 300KG DE CIMENTO POR M3,SENDO AS P
AREDES,CALHA E A BANQUETA REVESTIDAS COM ARGAMASSA,EXCLUSIVE
TAMPAO DE FERRO FUNDIDO
00001 | AREIA LAVADA, GROSSA, PARA REGIAO METROPOLITANA DO RIO DE JA | M3 | 3.655 | 118.5 | 0 | 433.1175
NEIRO
00004 | ARAME RECOZIDO Nº 18 | KG | 1.737 | 12.1446 | 0 | 21.0952
00029 | ACO CA-25, ESTIRADO, PRECO DE REVENDEDOR, NO DIAMETRO DE 06, | KG | 137.42 | 10.3208 | 0 | 1418.2843
3MM
00031 | ACO CA-25, ESTIRADO, PRECO DE REVENDEDOR, NO DIAMETRO DE 10, | KG | 36.36 | 10.3111 | 0 | 374.9116
0MM
00041 | ANEL DE CONCRETO CIRCULAR, COM 0,60M DE DIAMETRO X 0,15M DE | UN | 1 | 48.21 | 0 | 48.21
ALTURA X 0,08M DE ESPESSURA
00042 | ANEL DE CONCRETO CIRCULAR, COM 0,60M DE DIAMETRO X 0,30M DE | UN | 1 | 88.58 | 0 | 88.58
ALTURA X 0,08M DE ESPESSURA
00044 | ANEL DE CONCRETO CIRCULAR, COM 1,10M DE DIAMETRO X 0,30M DE | UN | 1 | 186.43 | 0 | 186.43
ALTURA X 0,08M DE ESPESSURA
00045 | PLACA DE CONCRETO INTERM.P/POCO DE VIS.DE ESG.SANIT.,ARMADA, | UN | 1 | 385 | 0 | 385
ACORDO C/ESPEC.CEDAE,C/ABERT.EXCENTR.DIAM.1,30,C/ESPES.0,12M
00149 | CIMENTO PORTLAND CP II 32, EM SACO DE 50KG | KG | 1537 | 0.58 | 0 | 891.46
00235 | DEGRAU DE FERRO FUNDIDO, FORMATO U, PARA CHAMINE DE POCO DE | UN | 7 | 65 | 0 | 455
VISITA
00368 | PINUS, EM PECAS DE 7,50X7,50CM (3"X3") | M | 19.45 | 7.16 | 0 | 139.262
00453 | PREGO COM OU SEM CABECA, EM CAIXAS DE 50KG, OU QUANTIDADES E | KG | 1.272 | 18.34 | 0 | 23.3285
QUIVALENTES, Nº12X12 A 18X30
00520 | IMPERMEABILIZANTE DE PEGA NORMAL, EM LATAS DE 18KG | KG | 26.09 | 5.146 | 0 | 134.2591
14543 | PEDRA BRITADA 1 E 2 (MEDIA), PARA REGIAO METROPOLITANA DO RI | T | 5.9551 | 90.4 | 0 | 538.3456
O DE JANEIRO
20015 | MAO-DE-OBRA DE ARMADOR DE CONCRETO ARMADO, INCLUSIVE ENCARGO | H | 26.06 | 21.96 | 3 | 589.4459
S SOCIAIS DESONERADOS
20046 | MAO-DE-OBRA DE CARPINTEIRO DE FORMA DE CONCRETO, INCLUSIVE E | H | 76.32 | 21.96 | 3 | 1726.2668
NCARGOS SOCIAIS DESONERADOS
20115 | MAO-DE-OBRA DE PEDREIRO, INCLUSIVE ENCARGOS SOCIAIS DESONERA | H | 47.24 | 21.96 | 3 | 1068.5121
DOS
20132 | MAO-DE-OBRA DE SERVENTE DA CONSTRUCAO CIVIL, INCLUSIVE ENCAR | H | 193.7 | 15.87 | 3 | 3166.2396
GOS SOCIAIS DESONERADOS
30708 | BETONEIRA ELETR. 320L, MISTURA SECA (CP) | H | 3.044 | 4.5576 | 0 | 13.8733
30709 | BETONEIRA ELETR. 320L, MISTURA SECA (CI) | H | 9.132 | 0.6628 | 0 | 6.0527
31011 | PINUS,PECA 1" X 12" E 1" X 9" | M2 | 11.99 | 40.2376 | 0 | 482.4488
06.012.0242-0 | POCO DE VISITA DE CONCRETO ARMADO COM MEDIDAS INTERNAS DO PO | UN |  | 13733.36
CO E PROFUNDIDADE DE 1,30X1,30X4,20M,E DIAMETRO DA GALERIA D
E 0,80M,TENDO O CONCRETO DAS PAREDES,FUNDO E TAMPA 400KG E O
DA BASE,CALHA E BANQUETA 300KG DE CIMENTO POR M3,SENDO AS P
AREDES,CALHA E A BANQUETA REVESTIDAS COM ARGAMASSA,EXCLUSIVE
TAMPAO DE FERRO FUNDIDO
00001 | AREIA LAVADA, GROSSA, PARA REGIAO METROPOLITANA DO RIO DE JA | M3 | 3.681 | 118.5 | 0 | 436.1985
NEIRO
00004 | ARAME RECOZIDO Nº 18 | KG | 1.737 | 12.1446 | 0 | 21.0952
00029 | ACO CA-25, ESTIRADO, PRECO DE REVENDEDOR, NO DIAMETRO DE 06, | KG | 137.36 | 10.3208 | 0 | 1417.6651
3MM
00031 | ACO CA-25, ESTIRADO, PRECO DE REVENDEDOR, NO DIAMETRO DE 10, | KG | 36.36 | 10.3111 | 0 | 374.9116
0MM
00041 | ANEL DE CONCRETO CIRCULAR, COM 0,60M DE DIAMETRO X 0,15M DE | UN | 1 | 48.21 | 0 | 48.21
ALTURA X 0,08M DE ESPESSURA
00042 | ANEL DE CONCRETO CIRCULAR, COM 0,60M DE DIAMETRO X 0,30M DE | UN | 1 | 88.58 | 0 | 88.58
ALTURA X 0,08M DE ESPESSURA
00044 | ANEL DE CONCRETO CIRCULAR, COM 1,10M DE DIAMETRO X 0,30M DE | UN | 2 | 186.43 | 0 | 372.86
ALTURA X 0,08M DE ESPESSURA
00045 | PLACA DE CONCRETO INTERM.P/POCO DE VIS.DE ESG.SANIT.,ARMADA, | UN | 1 | 385 | 0 | 385
ACORDO C/ESPEC.CEDAE,C/ABERT.EXCENTR.DIAM.1,30,C/ESPES.0,12M
00149 | CIMENTO PORTLAND CP II 32, EM SACO DE 50KG | KG | 1538 | 0.58 | 0 | 892.04
00235 | DEGRAU DE FERRO FUNDIDO, FORMATO U, PARA CHAMINE DE POCO DE | UN | 8 | 65 | 0 | 520
VISITA
00365 | PINUS,PECA 1" X 12" E 1" X 9" | M2 | 11.99 | 40.2376 | 0 | 482.4488
00368 | PINUS, EM PECAS DE 7,50X7,50CM (3"X3") | M | 19.45 | 7.16 | 0 | 139.262
00453 | PREGO COM OU SEM CABECA, EM CAIXAS DE 50KG, OU QUANTIDADES E | KG | 1.272 | 18.34 | 0 | 23.3285
QUIVALENTES, Nº12X12 A 18X30
00520 | IMPERMEABILIZANTE DE PEGA NORMAL, EM LATAS DE 18KG | KG | 26.09 | 5.146 | 0 | 134.2591
01155 | BETONEIRA ELETR. 320L, MISTURA SECA (CP) | H | 3.044 | 4.5576 | 0 | 13.8733
01156 | BETONEIRA ELETR. 320L, MISTURA SECA (CI) | H | 9.132 | 0.6628 | 0 | 6.0527
01968 | MAO-DE-OBRA DE PEDREIRO, INCLUSIVE ENCARGOS SOCIAIS | H | 53.24 | 25.34 | 3 | 1389.5746
01990 | MAO-DE-OBRA DE CARPINTEIRO DE FORMA DE CONCRETO, INCLUSIVE E | H | 76.32 | 25.34 | 3 | 1991.9673
NCARGOS SOCIAIS
01998 | MAO-DE-OBRA DE ARMADOR DE CONCRETO ARMADO, INCLUSIVE ENCARGO | H | 26.06 | 25.34 | 3 | 680.1712
S SOCIAIS
01999 | MAO-DE-OBRA DE SERVENTE DA CONSTRUCAO CIVIL, INCLUSIVE ENCAR | H | 200.3 | 18.31 | 3 | 3777.5178
GOS SOCIAIS
14543 | PEDRA BRITADA 1 E 2 (MEDIA), PARA REGIAO METROPOLITANA DO RI | T | 5.9551 | 90.4 | 0 | 538.3456
O DE JANEIRO
06.012.0242-A | POCO DE VISITA DE CONCRETO ARMADO COM MEDIDAS INTERNAS DO PO | UN |  | 12688.19
CO E PROFUNDIDADE DE 1,30X1,30X4,20M,E DIAMETRO DA GALERIA D
E 0,80M,TENDO O CONCRETO DAS PAREDES,FUNDO E TAMPA 400KG E O
DA BASE,CALHA E BANQUETA 300KG DE CIMENTO POR M3,SENDO AS P
AREDES,CALHA E A BANQUETA REVESTIDAS COM ARGAMASSA,EXCLUSIVE
TAMPAO DE FERRO FUNDIDO
00001 | AREIA LAVADA, GROSSA, PARA REGIAO METROPOLITANA DO RIO DE JA | M3 | 3.681 | 118.5 | 0 | 436.1985
NEIRO
00004 | ARAME RECOZIDO Nº 18 | KG | 1.737 | 12.1446 | 0 | 21.0952
00029 | ACO CA-25, ESTIRADO, PRECO DE REVENDEDOR, NO DIAMETRO DE 06, | KG | 137.36 | 10.3208 | 0 | 1417.6651
3MM
00031 | ACO CA-25, ESTIRADO, PRECO DE REVENDEDOR, NO DIAMETRO DE 10, | KG | 36.36 | 10.3111 | 0 | 374.9116
0MM
00041 | ANEL DE CONCRETO CIRCULAR, COM 0,60M DE DIAMETRO X 0,15M DE | UN | 1 | 48.21 | 0 | 48.21
ALTURA X 0,08M DE ESPESSURA
00042 | ANEL DE CONCRETO CIRCULAR, COM 0,60M DE DIAMETRO X 0,30M DE | UN | 1 | 88.58 | 0 | 88.58
ALTURA X 0,08M DE ESPESSURA
00044 | ANEL DE CONCRETO CIRCULAR, COM 1,10M DE DIAMETRO X 0,30M DE | UN | 2 | 186.43 | 0 | 372.86
ALTURA X 0,08M DE ESPESSURA
00045 | PLACA DE CONCRETO INTERM.P/POCO DE VIS.DE ESG.SANIT.,ARMADA, | UN | 1 | 385 | 0 | 385
ACORDO C/ESPEC.CEDAE,C/ABERT.EXCENTR.DIAM.1,30,C/ESPES.0,12M
00149 | CIMENTO PORTLAND CP II 32, EM SACO DE 50KG | KG | 1538 | 0.58 | 0 | 892.04
00235 | DEGRAU DE FERRO FUNDIDO, FORMATO U, PARA CHAMINE DE POCO DE | UN | 8 | 65 | 0 | 520
VISITA
00368 | PINUS, EM PECAS DE 7,50X7,50CM (3"X3") | M | 19.45 | 7.16 | 0 | 139.262
00453 | PREGO COM OU SEM CABECA, EM CAIXAS DE 50KG, OU QUANTIDADES E | KG | 1.272 | 18.34 | 0 | 23.3285
QUIVALENTES, Nº12X12 A 18X30
00520 | IMPERMEABILIZANTE DE PEGA NORMAL, EM LATAS DE 18KG | KG | 26.09 | 5.146 | 0 | 134.2591
14543 | PEDRA BRITADA 1 E 2 (MEDIA), PARA REGIAO METROPOLITANA DO RI | T | 5.9551 | 90.4 | 0 | 538.3456
O DE JANEIRO
20015 | MAO-DE-OBRA DE ARMADOR DE CONCRETO ARMADO, INCLUSIVE ENCARGO | H | 26.06 | 21.96 | 3 | 589.4459
S SOCIAIS DESONERADOS
20046 | MAO-DE-OBRA DE CARPINTEIRO DE FORMA DE CONCRETO, INCLUSIVE E | H | 76.32 | 21.96 | 3 | 1726.2668
NCARGOS SOCIAIS DESONERADOS
20115 | MAO-DE-OBRA DE PEDREIRO, INCLUSIVE ENCARGOS SOCIAIS DESONERA | H | 53.24 | 21.96 | 3 | 1204.2249
DOS
20132 | MAO-DE-OBRA DE SERVENTE DA CONSTRUCAO CIVIL, INCLUSIVE ENCAR | H | 200.3 | 15.87 | 3 | 3274.1238
GOS SOCIAIS DESONERADOS
30708 | BETONEIRA ELETR. 320L, MISTURA SECA (CP) | H | 3.044 | 4.5576 | 0 | 13.8733
30709 | BETONEIRA ELETR. 320L, MISTURA SECA (CI) | H | 9.132 | 0.6628 | 0 | 6.0527
31011 | PINUS,PECA 1" X 12" E 1" X 9" | M2 | 11.99 | 40.2376 | 0 | 482.4488
06.012.0243-0 | POCO DE VISITA DE CONCRETO ARMADO COM MEDIDAS INTERNAS DO PO | UN |  | 14205.94
CO E PROFUNDIDADE DE 1,30X1,30X4,50M,E DIAMETRO DA GALERIA D
E 0,80M,TENDO O CONCRETO DAS PAREDES,FUNDO E TAMPA 400KG E O
DA BASE,CALHA E BANQUETA 300KG DE CIMENTO POR M3,SENDO AS P
AREDES,CALHA E A BANQUETA REVESTIDAS COM ARGAMASSA,EXCLUSIVE
TAMPAO DE FERRO FUNDIDO
00001 | AREIA LAVADA, GROSSA, PARA REGIAO METROPOLITANA DO RIO DE JA | M3 | 3.708 | 118.5 | 0 | 439.398
NEIRO
00004 | ARAME RECOZIDO Nº 18 | KG | 1.737 | 12.1446 | 0 | 21.0952
00029 | ACO CA-25, ESTIRADO, PRECO DE REVENDEDOR, NO DIAMETRO DE 06, | KG | 137.36 | 10.3208 | 0 | 1417.6651
3MM
00031 | ACO CA-25, ESTIRADO, PRECO DE REVENDEDOR, NO DIAMETRO DE 10, | KG | 36.36 | 10.3111 | 0 | 374.9116
0MM
00041 | ANEL DE CONCRETO CIRCULAR, COM 0,60M DE DIAMETRO X 0,15M DE | UN | 1 | 48.21 | 0 | 48.21
ALTURA X 0,08M DE ESPESSURA
00042 | ANEL DE CONCRETO CIRCULAR, COM 0,60M DE DIAMETRO X 0,30M DE | UN | 1 | 88.58 | 0 | 88.58
ALTURA X 0,08M DE ESPESSURA
00044 | ANEL DE CONCRETO CIRCULAR, COM 1,10M DE DIAMETRO X 0,30M DE | UN | 3 | 186.43 | 0 | 559.29
ALTURA X 0,08M DE ESPESSURA
00045 | PLACA DE CONCRETO INTERM.P/POCO DE VIS.DE ESG.SANIT.,ARMADA, | UN | 1 | 385 | 0 | 385
ACORDO C/ESPEC.CEDAE,C/ABERT.EXCENTR.DIAM.1,30,C/ESPES.0,12M
00149 | CIMENTO PORTLAND CP II 32, EM SACO DE 50KG | KG | 1538 | 0.58 | 0 | 892.04
00235 | DEGRAU DE FERRO FUNDIDO, FORMATO U, PARA CHAMINE DE POCO DE | UN | 8 | 65 | 0 | 520
VISITA
00365 | PINUS,PECA 1" X 12" E 1" X 9" | M2 | 11.99 | 40.2376 | 0 | 482.4488
00368 | PINUS, EM PECAS DE 7,50X7,50CM (3"X3") | M | 19.45 | 7.16 | 0 | 139.262
00453 | PREGO COM OU SEM CABECA, EM CAIXAS DE 50KG, OU QUANTIDADES E | KG | 1.272 | 18.34 | 0 | 23.3285
QUIVALENTES, Nº12X12 A 18X30
00520 | IMPERMEABILIZANTE DE PEGA NORMAL, EM LATAS DE 18KG | KG | 26.09 | 5.146 | 0 | 134.2591
01155 | BETONEIRA ELETR. 320L, MISTURA SECA (CP) | H | 3.044 | 4.5576 | 0 | 13.8733
01156 | BETONEIRA ELETR. 320L, MISTURA SECA (CI) | H | 9.132 | 0.6628 | 0 | 6.0527
01968 | MAO-DE-OBRA DE PEDREIRO, INCLUSIVE ENCARGOS SOCIAIS | H | 59.24 | 25.34 | 3 | 1546.1758
01990 | MAO-DE-OBRA DE CARPINTEIRO DE FORMA DE CONCRETO, INCLUSIVE E | H | 76.32 | 25.34 | 3 | 1991.9673
NCARGOS SOCIAIS
01998 | MAO-DE-OBRA DE ARMADOR DE CONCRETO ARMADO, INCLUSIVE ENCARGO | H | 26.06 | 25.34 | 3 | 680.1712
S SOCIAIS
01999 | MAO-DE-OBRA DE SERVENTE DA CONSTRUCAO CIVIL, INCLUSIVE ENCAR | H | 207 | 18.31 | 3 | 3903.8751
GOS SOCIAIS
14543 | PEDRA BRITADA 1 E 2 (MEDIA), PARA REGIAO METROPOLITANA DO RI | T | 5.9551 | 90.4 | 0 | 538.3456
O DE JANEIRO
06.012.0243-A | POCO DE VISITA DE CONCRETO ARMADO COM MEDIDAS INTERNAS DO PO | UN |  | 13123.05
CO E PROFUNDIDADE DE 1,30X1,30X4,50M,E DIAMETRO DA GALERIA D
E 0,80M,TENDO O CONCRETO DAS PAREDES,FUNDO E TAMPA 400KG E O
DA BASE,CALHA E BANQUETA 300KG DE CIMENTO POR M3,SENDO AS P
AREDES,CALHA E A BANQUETA REVESTIDAS COM ARGAMASSA,EXCLUSIVE
TAMPAO DE FERRO FUNDIDO
00001 | AREIA LAVADA, GROSSA, PARA REGIAO METROPOLITANA DO RIO DE JA | M3 | 3.708 | 118.5 | 0 | 439.398
NEIRO
00004 | ARAME RECOZIDO Nº 18 | KG | 1.737 | 12.1446 | 0 | 21.0952
00029 | ACO CA-25, ESTIRADO, PRECO DE REVENDEDOR, NO DIAMETRO DE 06, | KG | 137.36 | 10.3208 | 0 | 1417.6651
3MM
00031 | ACO CA-25, ESTIRADO, PRECO DE REVENDEDOR, NO DIAMETRO DE 10, | KG | 36.36 | 10.3111 | 0 | 374.9116
0MM
00041 | ANEL DE CONCRETO CIRCULAR, COM 0,60M DE DIAMETRO X 0,15M DE | UN | 1 | 48.21 | 0 | 48.21
ALTURA X 0,08M DE ESPESSURA
00042 | ANEL DE CONCRETO CIRCULAR, COM 0,60M DE DIAMETRO X 0,30M DE | UN | 1 | 88.58 | 0 | 88.58
ALTURA X 0,08M DE ESPESSURA
00044 | ANEL DE CONCRETO CIRCULAR, COM 1,10M DE DIAMETRO X 0,30M DE | UN | 3 | 186.43 | 0 | 559.29
ALTURA X 0,08M DE ESPESSURA
00045 | PLACA DE CONCRETO INTERM.P/POCO DE VIS.DE ESG.SANIT.,ARMADA, | UN | 1 | 385 | 0 | 385
ACORDO C/ESPEC.CEDAE,C/ABERT.EXCENTR.DIAM.1,30,C/ESPES.0,12M
00149 | CIMENTO PORTLAND CP II 32, EM SACO DE 50KG | KG | 1538 | 0.58 | 0 | 892.04
00235 | DEGRAU DE FERRO FUNDIDO, FORMATO U, PARA CHAMINE DE POCO DE | UN | 8 | 65 | 0 | 520
VISITA
00368 | PINUS, EM PECAS DE 7,50X7,50CM (3"X3") | M | 19.45 | 7.16 | 0 | 139.262
00453 | PREGO COM OU SEM CABECA, EM CAIXAS DE 50KG, OU QUANTIDADES E | KG | 1.272 | 18.34 | 0 | 23.3285
QUIVALENTES, Nº12X12 A 18X30
00520 | IMPERMEABILIZANTE DE PEGA NORMAL, EM LATAS DE 18KG | KG | 26.09 | 5.146 | 0 | 134.2591
14543 | PEDRA BRITADA 1 E 2 (MEDIA), PARA REGIAO METROPOLITANA DO RI | T | 5.9551 | 90.4 | 0 | 538.3456
O DE JANEIRO
20015 | MAO-DE-OBRA DE ARMADOR DE CONCRETO ARMADO, INCLUSIVE ENCARGO | H | 26.06 | 21.96 | 3 | 589.4459
S SOCIAIS DESONERADOS
20046 | MAO-DE-OBRA DE CARPINTEIRO DE FORMA DE CONCRETO, INCLUSIVE E | H | 76.32 | 21.96 | 3 | 1726.2668
NCARGOS SOCIAIS DESONERADOS
20115 | MAO-DE-OBRA DE PEDREIRO, INCLUSIVE ENCARGOS SOCIAIS DESONERA | H | 59.24 | 21.96 | 3 | 1339.9377
DOS
20132 | MAO-DE-OBRA DE SERVENTE DA CONSTRUCAO CIVIL, INCLUSIVE ENCAR | H | 207 | 15.87 | 3 | 3383.6427
GOS SOCIAIS DESONERADOS
30708 | BETONEIRA ELETR. 320L, MISTURA SECA (CP) | H | 3.044 | 4.5576 | 0 | 13.8733
30709 | BETONEIRA ELETR. 320L, MISTURA SECA (CI) | H | 9.132 | 0.6628 | 0 | 6.0527
31011 | PINUS,PECA 1" X 12" E 1" X 9" | M2 | 11.99 | 40.2376 | 0 | 482.4488
06.012.0244-0 | POCO DE VISITA DE CONCRETO ARMADO COM MEDIDAS INTERNAS DO PO | UN |  | 14740.32
CO E PROFUNDIDADE DE 1,30X1,30X4,80M,E DIAMETRO DA GALERIA D
E 0,80M,TENDO O CONCRETO DAS PAREDES,FUNDO E TAMPA 400KG E O
DA BASE,CALHA E BANQUETA 300KG DE CIMENTO POR M3,SENDO AS P
AREDES,CALHA E A BANQUETA REVESTIDAS COM ARGAMASSA,EXCLUSIVE
TAMPAO DE FERRO FUNDIDO
00001 | AREIA LAVADA, GROSSA, PARA REGIAO METROPOLITANA DO RIO DE JA | M3 | 3.734 | 118.5 | 0 | 442.479
NEIRO
00004 | ARAME RECOZIDO Nº 18 | KG | 1.737 | 12.1446 | 0 | 21.0952
00029 | ACO CA-25, ESTIRADO, PRECO DE REVENDEDOR, NO DIAMETRO DE 06, | KG | 137.06 | 10.3208 | 0 | 1414.5688
3MM
00031 | ACO CA-25, ESTIRADO, PRECO DE REVENDEDOR, NO DIAMETRO DE 10, | KG | 36.36 | 10.3111 | 0 | 374.9116
0MM
00041 | ANEL DE CONCRETO CIRCULAR, COM 0,60M DE DIAMETRO X 0,15M DE | UN | 1 | 48.21 | 0 | 48.21
ALTURA X 0,08M DE ESPESSURA
00042 | ANEL DE CONCRETO CIRCULAR, COM 0,60M DE DIAMETRO X 0,30M DE | UN | 1 | 88.58 | 0 | 88.58
ALTURA X 0,08M DE ESPESSURA
00044 | ANEL DE CONCRETO CIRCULAR, COM 1,10M DE DIAMETRO X 0,30M DE | UN | 4 | 186.43 | 0 | 745.72
ALTURA X 0,08M DE ESPESSURA
00045 | PLACA DE CONCRETO INTERM.P/POCO DE VIS.DE ESG.SANIT.,ARMADA, | UN | 1 | 385 | 0 | 385
ACORDO C/ESPEC.CEDAE,C/ABERT.EXCENTR.DIAM.1,30,C/ESPES.0,12M
00149 | CIMENTO PORTLAND CP II 32, EM SACO DE 50KG | KG | 1538 | 0.58 | 0 | 892.04
00235 | DEGRAU DE FERRO FUNDIDO, FORMATO U, PARA CHAMINE DE POCO DE | UN | 9 | 65 | 0 | 585
VISITA
00365 | PINUS,PECA 1" X 12" E 1" X 9" | M2 | 11.99 | 40.2376 | 0 | 482.4488
00368 | PINUS, EM PECAS DE 7,50X7,50CM (3"X3") | M | 19.45 | 7.16 | 0 | 139.262
00453 | PREGO COM OU SEM CABECA, EM CAIXAS DE 50KG, OU QUANTIDADES E | KG | 1.272 | 18.34 | 0 | 23.3285
QUIVALENTES, Nº12X12 A 18X30
00520 | IMPERMEABILIZANTE DE PEGA NORMAL, EM LATAS DE 18KG | KG | 26.09 | 5.146 | 0 | 134.2591
01155 | BETONEIRA ELETR. 320L, MISTURA SECA (CP) | H | 3.044 | 4.5576 | 0 | 13.8733
01156 | BETONEIRA ELETR. 320L, MISTURA SECA (CI) | H | 9.132 | 0.6628 | 0 | 6.0527
01968 | MAO-DE-OBRA DE PEDREIRO, INCLUSIVE ENCARGOS SOCIAIS | H | 65.24 | 25.34 | 3 | 1702.777
01990 | MAO-DE-OBRA DE CARPINTEIRO DE FORMA DE CONCRETO, INCLUSIVE E | H | 76.32 | 25.34 | 3 | 1991.9673
NCARGOS SOCIAIS
01998 | MAO-DE-OBRA DE ARMADOR DE CONCRETO ARMADO, INCLUSIVE ENCARGO | H | 26.06 | 25.34 | 3 | 680.1712
S SOCIAIS
01999 | MAO-DE-OBRA DE SERVENTE DA CONSTRUCAO CIVIL, INCLUSIVE ENCAR | H | 213.7 | 18.31 | 3 | 4030.2324
GOS SOCIAIS
14543 | PEDRA BRITADA 1 E 2 (MEDIA), PARA REGIAO METROPOLITANA DO RI | T | 5.9551 | 90.4 | 0 | 538.3456
O DE JANEIRO
06.012.0244-A | POCO DE VISITA DE CONCRETO ARMADO COM MEDIDAS INTERNAS DO PO | UN |  | 13619.69
CO E PROFUNDIDADE DE 1,30X1,30X4,80M,E DIAMETRO DA GALERIA D
E 0,80M,TENDO O CONCRETO DAS PAREDES,FUNDO E TAMPA 400KG E O
DA BASE,CALHA E BANQUETA 300KG DE CIMENTO POR M3,SENDO AS P
AREDES,CALHA E A BANQUETA REVESTIDAS COM ARGAMASSA,EXCLUSIVE
TAMPAO DE FERRO FUNDIDO
00001 | AREIA LAVADA, GROSSA, PARA REGIAO METROPOLITANA DO RIO DE JA | M3 | 3.734 | 118.5 | 0 | 442.479
NEIRO
00004 | ARAME RECOZIDO Nº 18 | KG | 1.737 | 12.1446 | 0 | 21.0952
00029 | ACO CA-25, ESTIRADO, PRECO DE REVENDEDOR, NO DIAMETRO DE 06, | KG | 137.06 | 10.3208 | 0 | 1414.5688
3MM
00031 | ACO CA-25, ESTIRADO, PRECO DE REVENDEDOR, NO DIAMETRO DE 10, | KG | 36.36 | 10.3111 | 0 | 374.9116
0MM
00041 | ANEL DE CONCRETO CIRCULAR, COM 0,60M DE DIAMETRO X 0,15M DE | UN | 1 | 48.21 | 0 | 48.21
ALTURA X 0,08M DE ESPESSURA
00042 | ANEL DE CONCRETO CIRCULAR, COM 0,60M DE DIAMETRO X 0,30M DE | UN | 1 | 88.58 | 0 | 88.58
ALTURA X 0,08M DE ESPESSURA
00044 | ANEL DE CONCRETO CIRCULAR, COM 1,10M DE DIAMETRO X 0,30M DE | UN | 4 | 186.43 | 0 | 745.72
ALTURA X 0,08M DE ESPESSURA
00045 | PLACA DE CONCRETO INTERM.P/POCO DE VIS.DE ESG.SANIT.,ARMADA, | UN | 1 | 385 | 0 | 385
ACORDO C/ESPEC.CEDAE,C/ABERT.EXCENTR.DIAM.1,30,C/ESPES.0,12M
00149 | CIMENTO PORTLAND CP II 32, EM SACO DE 50KG | KG | 1538 | 0.58 | 0 | 892.04
00235 | DEGRAU DE FERRO FUNDIDO, FORMATO U, PARA CHAMINE DE POCO DE | UN | 9 | 65 | 0 | 585
VISITA
00368 | PINUS, EM PECAS DE 7,50X7,50CM (3"X3") | M | 19.45 | 7.16 | 0 | 139.262
00453 | PREGO COM OU SEM CABECA, EM CAIXAS DE 50KG, OU QUANTIDADES E | KG | 1.272 | 18.34 | 0 | 23.3285
QUIVALENTES, Nº12X12 A 18X30
00520 | IMPERMEABILIZANTE DE PEGA NORMAL, EM LATAS DE 18KG | KG | 26.09 | 5.146 | 0 | 134.2591
14543 | PEDRA BRITADA 1 E 2 (MEDIA), PARA REGIAO METROPOLITANA DO RI | T | 5.9551 | 90.4 | 0 | 538.3456
O DE JANEIRO
20015 | MAO-DE-OBRA DE ARMADOR DE CONCRETO ARMADO, INCLUSIVE ENCARGO | H | 26.06 | 21.96 | 3 | 589.4459
S SOCIAIS DESONERADOS
20046 | MAO-DE-OBRA DE CARPINTEIRO DE FORMA DE CONCRETO, INCLUSIVE E | H | 76.32 | 21.96 | 3 | 1726.2668
NCARGOS SOCIAIS DESONERADOS
20115 | MAO-DE-OBRA DE PEDREIRO, INCLUSIVE ENCARGOS SOCIAIS DESONERA | H | 65.24 | 21.96 | 3 | 1475.6505
DOS
20132 | MAO-DE-OBRA DE SERVENTE DA CONSTRUCAO CIVIL, INCLUSIVE ENCAR | H | 213.7 | 15.87 | 3 | 3493.1616
GOS SOCIAIS DESONERADOS
30708 | BETONEIRA ELETR. 320L, MISTURA SECA (CP) | H | 3.044 | 4.5576 | 0 | 13.8733
30709 | BETONEIRA ELETR. 320L, MISTURA SECA (CI) | H | 9.132 | 0.6628 | 0 | 6.0527
31011 | PINUS,PECA 1" X 12" E 1" X 9" | M2 | 11.99 | 40.2376 | 0 | 482.4488
06.012.0245-0 | POCO DE VISITA DE CONCRETO ARMADO COM MEDIDAS INTERNAS NO PO | UN |  | 15279
CO E PROFUNDIDADE DE 1,30X1,30X5,10M,E DIAMETRO DA GALERIA D
E 0,80M,TENDO O CONCRETO DAS PAREDES,FUNDO E TAMPA 400KG E O
DA BASE,CALHA E BANQUETA 300KG DE CIMENTO POR M3,SENDO AS P
AREDES,CALHA E A BANQUETA REVESTIDAS COM ARGAMASSA,EXCLUSIVE
TAMPAO DE FERRO FUNDIDO
00001 | AREIA LAVADA, GROSSA, PARA REGIAO METROPOLITANA DO RIO DE JA | M3 | 3.76 | 118.5 | 0 | 445.56
NEIRO
00004 | ARAME RECOZIDO Nº 18 | KG | 1.737 | 12.1446 | 0 | 21.0952
00029 | ACO CA-25, ESTIRADO, PRECO DE REVENDEDOR, NO DIAMETRO DE 06, | KG | 137.36 | 10.3208 | 0 | 1417.6651
3MM
00031 | ACO CA-25, ESTIRADO, PRECO DE REVENDEDOR, NO DIAMETRO DE 10, | KG | 36.36 | 10.3111 | 0 | 374.9116
0MM
00041 | ANEL DE CONCRETO CIRCULAR, COM 0,60M DE DIAMETRO X 0,15M DE | UN | 1 | 48.21 | 0 | 48.21
ALTURA X 0,08M DE ESPESSURA
00042 | ANEL DE CONCRETO CIRCULAR, COM 0,60M DE DIAMETRO X 0,30M DE | UN | 1 | 88.58 | 0 | 88.58
ALTURA X 0,08M DE ESPESSURA
00044 | ANEL DE CONCRETO CIRCULAR, COM 1,10M DE DIAMETRO X 0,30M DE | UN | 5 | 186.43 | 0 | 932.15
ALTURA X 0,08M DE ESPESSURA
00045 | PLACA DE CONCRETO INTERM.P/POCO DE VIS.DE ESG.SANIT.,ARMADA, | UN | 1 | 385 | 0 | 385
ACORDO C/ESPEC.CEDAE,C/ABERT.EXCENTR.DIAM.1,30,C/ESPES.0,12M
00149 | CIMENTO PORTLAND CP II 32, EM SACO DE 50KG | KG | 1538 | 0.58 | 0 | 892.04
00235 | DEGRAU DE FERRO FUNDIDO, FORMATO U, PARA CHAMINE DE POCO DE | UN | 10 | 65 | 0 | 650
VISITA
00365 | PINUS,PECA 1" X 12" E 1" X 9" | M2 | 11.99 | 40.2376 | 0 | 482.4488
00368 | PINUS, EM PECAS DE 7,50X7,50CM (3"X3") | M | 19.45 | 7.16 | 0 | 139.262
00453 | PREGO COM OU SEM CABECA, EM CAIXAS DE 50KG, OU QUANTIDADES E | KG | 1.272 | 18.34 | 0 | 23.3285
QUIVALENTES, Nº12X12 A 18X30
00520 | IMPERMEABILIZANTE DE PEGA NORMAL, EM LATAS DE 18KG | KG | 26.09 | 5.146 | 0 | 134.2591
01155 | BETONEIRA ELETR. 320L, MISTURA SECA (CP) | H | 3.044 | 4.5576 | 0 | 13.8733
01156 | BETONEIRA ELETR. 320L, MISTURA SECA (CI) | H | 9.132 | 0.6628 | 0 | 6.0527
01968 | MAO-DE-OBRA DE PEDREIRO, INCLUSIVE ENCARGOS SOCIAIS | H | 71.24 | 25.34 | 3 | 1859.3782
01990 | MAO-DE-OBRA DE CARPINTEIRO DE FORMA DE CONCRETO, INCLUSIVE E | H | 76.32 | 25.34 | 3 | 1991.9673
NCARGOS SOCIAIS
01998 | MAO-DE-OBRA DE ARMADOR DE CONCRETO ARMADO, INCLUSIVE ENCARGO | H | 26.06 | 25.34 | 3 | 680.1712
S SOCIAIS
01999 | MAO-DE-OBRA DE SERVENTE DA CONSTRUCAO CIVIL, INCLUSIVE ENCAR | H | 220.3 | 18.31 | 3 | 4154.7038
GOS SOCIAIS
14543 | PEDRA BRITADA 1 E 2 (MEDIA), PARA REGIAO METROPOLITANA DO RI | T | 5.9551 | 90.4 | 0 | 538.3456
O DE JANEIRO
06.012.0245-A | POCO DE VISITA DE CONCRETO ARMADO COM MEDIDAS INTERNAS NO PO | UN |  | 14120.9
CO E PROFUNDIDADE DE 1,30X1,30X5,10M,E DIAMETRO DA GALERIA D
E 0,80M,TENDO O CONCRETO DAS PAREDES,FUNDO E TAMPA 400KG E O
DA BASE,CALHA E BANQUETA 300KG DE CIMENTO POR M3,SENDO AS P
AREDES,CALHA E A BANQUETA REVESTIDAS COM ARGAMASSA,EXCLUSIVE
TAMPAO DE FERRO FUNDIDO
00001 | AREIA LAVADA, GROSSA, PARA REGIAO METROPOLITANA DO RIO DE JA | M3 | 3.76 | 118.5 | 0 | 445.56
NEIRO
00004 | ARAME RECOZIDO Nº 18 | KG | 1.737 | 12.1446 | 0 | 21.0952
00029 | ACO CA-25, ESTIRADO, PRECO DE REVENDEDOR, NO DIAMETRO DE 06, | KG | 137.36 | 10.3208 | 0 | 1417.6651
3MM
00031 | ACO CA-25, ESTIRADO, PRECO DE REVENDEDOR, NO DIAMETRO DE 10, | KG | 36.36 | 10.3111 | 0 | 374.9116
0MM
00041 | ANEL DE CONCRETO CIRCULAR, COM 0,60M DE DIAMETRO X 0,15M DE | UN | 1 | 48.21 | 0 | 48.21
ALTURA X 0,08M DE ESPESSURA
00042 | ANEL DE CONCRETO CIRCULAR, COM 0,60M DE DIAMETRO X 0,30M DE | UN | 1 | 88.58 | 0 | 88.58
ALTURA X 0,08M DE ESPESSURA
00044 | ANEL DE CONCRETO CIRCULAR, COM 1,10M DE DIAMETRO X 0,30M DE | UN | 5 | 186.43 | 0 | 932.15
ALTURA X 0,08M DE ESPESSURA
00045 | PLACA DE CONCRETO INTERM.P/POCO DE VIS.DE ESG.SANIT.,ARMADA, | UN | 1 | 385 | 0 | 385
ACORDO C/ESPEC.CEDAE,C/ABERT.EXCENTR.DIAM.1,30,C/ESPES.0,12M
00149 | CIMENTO PORTLAND CP II 32, EM SACO DE 50KG | KG | 1538 | 0.58 | 0 | 892.04
00235 | DEGRAU DE FERRO FUNDIDO, FORMATO U, PARA CHAMINE DE POCO DE | UN | 10 | 65 | 0 | 650
VISITA
00368 | PINUS, EM PECAS DE 7,50X7,50CM (3"X3") | M | 19.45 | 7.16 | 0 | 139.262
00453 | PREGO COM OU SEM CABECA, EM CAIXAS DE 50KG, OU QUANTIDADES E | KG | 1.272 | 18.34 | 0 | 23.3285
QUIVALENTES, Nº12X12 A 18X30
00520 | IMPERMEABILIZANTE DE PEGA NORMAL, EM LATAS DE 18KG | KG | 26.09 | 5.146 | 0 | 134.2591
14543 | PEDRA BRITADA 1 E 2 (MEDIA), PARA REGIAO METROPOLITANA DO RI | T | 5.9551 | 90.4 | 0 | 538.3456
O DE JANEIRO
20015 | MAO-DE-OBRA DE ARMADOR DE CONCRETO ARMADO, INCLUSIVE ENCARGO | H | 26.06 | 21.96 | 3 | 589.4459
S SOCIAIS DESONERADOS
20046 | MAO-DE-OBRA DE CARPINTEIRO DE FORMA DE CONCRETO, INCLUSIVE E | H | 76.32 | 21.96 | 3 | 1726.2668
NCARGOS SOCIAIS DESONERADOS
20115 | MAO-DE-OBRA DE PEDREIRO, INCLUSIVE ENCARGOS SOCIAIS DESONERA | H | 71.24 | 21.96 | 3 | 1611.3633
DOS
20132 | MAO-DE-OBRA DE SERVENTE DA CONSTRUCAO CIVIL, INCLUSIVE ENCAR | H | 220.3 | 15.87 | 3 | 3601.0458
GOS SOCIAIS DESONERADOS
30708 | BETONEIRA ELETR. 320L, MISTURA SECA (CP) | H | 3.044 | 4.5576 | 0 | 13.8733
30709 | BETONEIRA ELETR. 320L, MISTURA SECA (CI) | H | 9.132 | 0.6628 | 0 | 6.0527
31011 | PINUS,PECA 1" X 12" E 1" X 9" | M2 | 11.99 | 40.2376 | 0 | 482.4488
06.012.0246-0 | POCO DE VISITA DE CONCRETO ARMADO COM MEDIDAS INTERNAS DO PO | UN |  | 15816.47
CO E PROFUNDIDADE DE 1,30X1,30X5,40M,E DIAMETRO DA GALEIRA D
E 0,80M,TENDO O CONCRETO DAS PAREDES,FUNDO E TAMPA 400KG E O
DA BASE,CALHA E BANQUETA 300KG DE CIMENTO POR M3,SENDO AS P
AREDES,CALHA E A BANQUETA REVESTIDAS COM ARGAMASSA,EXCLUSIVE
TAMPAO DE FERRO FUNDIDO
00001 | AREIA LAVADA, GROSSA, PARA REGIAO METROPOLITANA DO RIO DE JA | M3 | 3.786 | 118.5 | 0 | 448.641
NEIRO
00004 | ARAME RECOZIDO Nº 18 | KG | 1.737 | 12.1446 | 0 | 21.0952
00029 | ACO CA-25, ESTIRADO, PRECO DE REVENDEDOR, NO DIAMETRO DE 06, | KG | 137.36 | 10.3208 | 0 | 1417.6651
3MM
00031 | ACO CA-25, ESTIRADO, PRECO DE REVENDEDOR, NO DIAMETRO DE 10, | KG | 36.36 | 10.3111 | 0 | 374.9116
0MM
00041 | ANEL DE CONCRETO CIRCULAR, COM 0,60M DE DIAMETRO X 0,15M DE | UN | 1 | 48.21 | 0 | 48.21
ALTURA X 0,08M DE ESPESSURA
00042 | ANEL DE CONCRETO CIRCULAR, COM 0,60M DE DIAMETRO X 0,30M DE | UN | 1 | 88.58 | 0 | 88.58
ALTURA X 0,08M DE ESPESSURA
00044 | ANEL DE CONCRETO CIRCULAR, COM 1,10M DE DIAMETRO X 0,30M DE | UN | 6 | 186.43 | 0 | 1118.58
ALTURA X 0,08M DE ESPESSURA
00045 | PLACA DE CONCRETO INTERM.P/POCO DE VIS.DE ESG.SANIT.,ARMADA, | UN | 1 | 385 | 0 | 385
ACORDO C/ESPEC.CEDAE,C/ABERT.EXCENTR.DIAM.1,30,C/ESPES.0,12M
00149 | CIMENTO PORTLAND CP II 32, EM SACO DE 50KG | KG | 1538 | 0.58 | 0 | 892.04
00235 | DEGRAU DE FERRO FUNDIDO, FORMATO U, PARA CHAMINE DE POCO DE | UN | 11 | 65 | 0 | 715
VISITA
00365 | PINUS,PECA 1" X 12" E 1" X 9" | M2 | 11.99 | 40.2376 | 0 | 482.4488
00368 | PINUS, EM PECAS DE 7,50X7,50CM (3"X3") | M | 19.45 | 7.16 | 0 | 139.262
00453 | PREGO COM OU SEM CABECA, EM CAIXAS DE 50KG, OU QUANTIDADES E | KG | 1.272 | 18.34 | 0 | 23.3285
QUIVALENTES, Nº12X12 A 18X30
00520 | IMPERMEABILIZANTE DE PEGA NORMAL, EM LATAS DE 18KG | KG | 26.09 | 5.146 | 0 | 134.2591
01155 | BETONEIRA ELETR. 320L, MISTURA SECA (CP) | H | 3.044 | 4.5576 | 0 | 13.8733
01156 | BETONEIRA ELETR. 320L, MISTURA SECA (CI) | H | 9.132 | 0.6628 | 0 | 6.0527
01968 | MAO-DE-OBRA DE PEDREIRO, INCLUSIVE ENCARGOS SOCIAIS | H | 77.24 | 25.34 | 3 | 2015.9794
01990 | MAO-DE-OBRA DE CARPINTEIRO DE FORMA DE CONCRETO, INCLUSIVE E | H | 76.32 | 25.34 | 3 | 1991.9673
NCARGOS SOCIAIS
01998 | MAO-DE-OBRA DE ARMADOR DE CONCRETO ARMADO, INCLUSIVE ENCARGO | H | 26.06 | 25.34 | 3 | 680.1712
S SOCIAIS
01999 | MAO-DE-OBRA DE SERVENTE DA CONSTRUCAO CIVIL, INCLUSIVE ENCAR | H | 227 | 18.31 | 3 | 4281.0611
GOS SOCIAIS
14543 | PEDRA BRITADA 1 E 2 (MEDIA), PARA REGIAO METROPOLITANA DO RI | T | 5.9551 | 90.4 | 0 | 538.3456
O DE JANEIRO
06.012.0246-A | POCO DE VISITA DE CONCRETO ARMADO COM MEDIDAS INTERNAS DO PO | UN |  | 14620.64
CO E PROFUNDIDADE DE 1,30X1,30X5,40M,E DIAMETRO DA GALEIRA D
E 0,80M,TENDO O CONCRETO DAS PAREDES,FUNDO E TAMPA 400KG E O
DA BASE,CALHA E BANQUETA 300KG DE CIMENTO POR M3,SENDO AS P
AREDES,CALHA E A BANQUETA REVESTIDAS COM ARGAMASSA,EXCLUSIVE
TAMPAO DE FERRO FUNDIDO
00001 | AREIA LAVADA, GROSSA, PARA REGIAO METROPOLITANA DO RIO DE JA | M3 | 3.786 | 118.5 | 0 | 448.641
NEIRO
00004 | ARAME RECOZIDO Nº 18 | KG | 1.737 | 12.1446 | 0 | 21.0952
00029 | ACO CA-25, ESTIRADO, PRECO DE REVENDEDOR, NO DIAMETRO DE 06, | KG | 137.36 | 10.3208 | 0 | 1417.6651
3MM
00031 | ACO CA-25, ESTIRADO, PRECO DE REVENDEDOR, NO DIAMETRO DE 10, | KG | 36.36 | 10.3111 | 0 | 374.9116
0MM
00041 | ANEL DE CONCRETO CIRCULAR, COM 0,60M DE DIAMETRO X 0,15M DE | UN | 1 | 48.21 | 0 | 48.21
ALTURA X 0,08M DE ESPESSURA
00042 | ANEL DE CONCRETO CIRCULAR, COM 0,60M DE DIAMETRO X 0,30M DE | UN | 1 | 88.58 | 0 | 88.58
ALTURA X 0,08M DE ESPESSURA
00044 | ANEL DE CONCRETO CIRCULAR, COM 1,10M DE DIAMETRO X 0,30M DE | UN | 6 | 186.43 | 0 | 1118.58
ALTURA X 0,08M DE ESPESSURA
00045 | PLACA DE CONCRETO INTERM.P/POCO DE VIS.DE ESG.SANIT.,ARMADA, | UN | 1 | 385 | 0 | 385
ACORDO C/ESPEC.CEDAE,C/ABERT.EXCENTR.DIAM.1,30,C/ESPES.0,12M
00149 | CIMENTO PORTLAND CP II 32, EM SACO DE 50KG | KG | 1538 | 0.58 | 0 | 892.04
00235 | DEGRAU DE FERRO FUNDIDO, FORMATO U, PARA CHAMINE DE POCO DE | UN | 11 | 65 | 0 | 715
VISITA
00368 | PINUS, EM PECAS DE 7,50X7,50CM (3"X3") | M | 19.45 | 7.16 | 0 | 139.262
00453 | PREGO COM OU SEM CABECA, EM CAIXAS DE 50KG, OU QUANTIDADES E | KG | 1.272 | 18.34 | 0 | 23.3285
QUIVALENTES, Nº12X12 A 18X30
00520 | IMPERMEABILIZANTE DE PEGA NORMAL, EM LATAS DE 18KG | KG | 26.09 | 5.146 | 0 | 134.2591
14543 | PEDRA BRITADA 1 E 2 (MEDIA), PARA REGIAO METROPOLITANA DO RI | T | 5.9551 | 90.4 | 0 | 538.3456
O DE JANEIRO
20015 | MAO-DE-OBRA DE ARMADOR DE CONCRETO ARMADO, INCLUSIVE ENCARGO | H | 26.06 | 21.96 | 3 | 589.4459
S SOCIAIS DESONERADOS
20046 | MAO-DE-OBRA DE CARPINTEIRO DE FORMA DE CONCRETO, INCLUSIVE E | H | 76.32 | 21.96 | 3 | 1726.2668
NCARGOS SOCIAIS DESONERADOS
20115 | MAO-DE-OBRA DE PEDREIRO, INCLUSIVE ENCARGOS SOCIAIS DESONERA | H | 77.24 | 21.96 | 3 | 1747.0761
DOS
20132 | MAO-DE-OBRA DE SERVENTE DA CONSTRUCAO CIVIL, INCLUSIVE ENCAR | H | 227 | 15.87 | 3 | 3710.5647
GOS SOCIAIS DESONERADOS
30708 | BETONEIRA ELETR. 320L, MISTURA SECA (CP) | H | 3.044 | 4.5576 | 0 | 13.8733
30709 | BETONEIRA ELETR. 320L, MISTURA SECA (CI) | H | 9.132 | 0.6628 | 0 | 6.0527
31011 | PINUS,PECA 1" X 12" E 1" X 9" | M2 | 11.99 | 40.2376 | 0 | 482.4488
06.012.0247-0 | POCO DE VISITA DE CONCRETO ARMADO COM MEDIDAS INTERNAS DO PO | UN |  | 16287.89
CO E PROFUNDIDADE DE 1,30X1,30X5,70M,E DIAMETRO DA GALERIA D
E 0,80M,TENDO O CONCRETO DAS PAREDES,FUNDO E TAMPA 400KG E O
DA BASE,CALHA E BANQUETA 300KG DE CIMENTO POR M3,SENDO AS P
AREDES,CALHA E A BANQUETA REVESTIDAS COM ARGAMASSA,EXCLUSIVE
TAMPAO DE FERRO FUNDIDO
00001 | AREIA LAVADA, GROSSA, PARA REGIAO METROPOLITANA DO RIO DE JA | M3 | 3.813 | 118.5 | 0 | 451.8405
NEIRO
00004 | ARAME RECOZIDO Nº 18 | KG | 1.737 | 12.1446 | 0 | 21.0952
00029 | ACO CA-25, ESTIRADO, PRECO DE REVENDEDOR, NO DIAMETRO DE 06, | KG | 137.36 | 10.3208 | 0 | 1417.6651
3MM
00031 | ACO CA-25, ESTIRADO, PRECO DE REVENDEDOR, NO DIAMETRO DE 10, | KG | 36.36 | 10.3111 | 0 | 374.9116
0MM
00041 | ANEL DE CONCRETO CIRCULAR, COM 0,60M DE DIAMETRO X 0,15M DE | UN | 1 | 48.21 | 0 | 48.21
ALTURA X 0,08M DE ESPESSURA
00042 | ANEL DE CONCRETO CIRCULAR, COM 0,60M DE DIAMETRO X 0,30M DE | UN | 1 | 88.58 | 0 | 88.58
ALTURA X 0,08M DE ESPESSURA
00044 | ANEL DE CONCRETO CIRCULAR, COM 1,10M DE DIAMETRO X 0,30M DE | UN | 7 | 186.43 | 0 | 1305.01
ALTURA X 0,08M DE ESPESSURA
00045 | PLACA DE CONCRETO INTERM.P/POCO DE VIS.DE ESG.SANIT.,ARMADA, | UN | 1 | 385 | 0 | 385
ACORDO C/ESPEC.CEDAE,C/ABERT.EXCENTR.DIAM.1,30,C/ESPES.0,12M
00149 | CIMENTO PORTLAND CP II 32, EM SACO DE 50KG | KG | 1536 | 0.58 | 0 | 890.88
00235 | DEGRAU DE FERRO FUNDIDO, FORMATO U, PARA CHAMINE DE POCO DE | UN | 11 | 65 | 0 | 715
VISITA
00365 | PINUS,PECA 1" X 12" E 1" X 9" | M2 | 11.99 | 40.2376 | 0 | 482.4488
00368 | PINUS, EM PECAS DE 7,50X7,50CM (3"X3") | M | 19.45 | 7.16 | 0 | 139.262
00453 | PREGO COM OU SEM CABECA, EM CAIXAS DE 50KG, OU QUANTIDADES E | KG | 1.272 | 18.34 | 0 | 23.3285
QUIVALENTES, Nº12X12 A 18X30
00520 | IMPERMEABILIZANTE DE PEGA NORMAL, EM LATAS DE 18KG | KG | 26.09 | 5.146 | 0 | 134.2591
01155 | BETONEIRA ELETR. 320L, MISTURA SECA (CP) | H | 3.044 | 4.5576 | 0 | 13.8733
01156 | BETONEIRA ELETR. 320L, MISTURA SECA (CI) | H | 9.132 | 0.6628 | 0 | 6.0527
01968 | MAO-DE-OBRA DE PEDREIRO, INCLUSIVE ENCARGOS SOCIAIS | H | 83.24 | 25.34 | 3 | 2172.5806
01990 | MAO-DE-OBRA DE CARPINTEIRO DE FORMA DE CONCRETO, INCLUSIVE E | H | 76.32 | 25.34 | 3 | 1991.9673
NCARGOS SOCIAIS
01998 | MAO-DE-OBRA DE ARMADOR DE CONCRETO ARMADO, INCLUSIVE ENCARGO | H | 26.06 | 25.34 | 3 | 680.1712
S SOCIAIS
01999 | MAO-DE-OBRA DE SERVENTE DA CONSTRUCAO CIVIL, INCLUSIVE ENCAR | H | 233.7 | 18.31 | 3 | 4407.4184
GOS SOCIAIS
14543 | PEDRA BRITADA 1 E 2 (MEDIA), PARA REGIAO METROPOLITANA DO RI | T | 5.9551 | 90.4 | 0 | 538.3456
O DE JANEIRO
06.012.0247-A | POCO DE VISITA DE CONCRETO ARMADO COM MEDIDAS INTERNAS DO PO | UN |  | 15054.34
CO E PROFUNDIDADE DE 1,30X1,30X5,70M,E DIAMETRO DA GALERIA D
E 0,80M,TENDO O CONCRETO DAS PAREDES,FUNDO E TAMPA 400KG E O
DA BASE,CALHA E BANQUETA 300KG DE CIMENTO POR M3,SENDO AS P
AREDES,CALHA E A BANQUETA REVESTIDAS COM ARGAMASSA,EXCLUSIVE
TAMPAO DE FERRO FUNDIDO
00001 | AREIA LAVADA, GROSSA, PARA REGIAO METROPOLITANA DO RIO DE JA | M3 | 3.813 | 118.5 | 0 | 451.8405
NEIRO
00004 | ARAME RECOZIDO Nº 18 | KG | 1.737 | 12.1446 | 0 | 21.0952
00029 | ACO CA-25, ESTIRADO, PRECO DE REVENDEDOR, NO DIAMETRO DE 06, | KG | 137.36 | 10.3208 | 0 | 1417.6651
3MM
00031 | ACO CA-25, ESTIRADO, PRECO DE REVENDEDOR, NO DIAMETRO DE 10, | KG | 36.36 | 10.3111 | 0 | 374.9116
0MM
00041 | ANEL DE CONCRETO CIRCULAR, COM 0,60M DE DIAMETRO X 0,15M DE | UN | 1 | 48.21 | 0 | 48.21
ALTURA X 0,08M DE ESPESSURA
00042 | ANEL DE CONCRETO CIRCULAR, COM 0,60M DE DIAMETRO X 0,30M DE | UN | 1 | 88.58 | 0 | 88.58
ALTURA X 0,08M DE ESPESSURA
00044 | ANEL DE CONCRETO CIRCULAR, COM 1,10M DE DIAMETRO X 0,30M DE | UN | 7 | 186.43 | 0 | 1305.01
ALTURA X 0,08M DE ESPESSURA
00045 | PLACA DE CONCRETO INTERM.P/POCO DE VIS.DE ESG.SANIT.,ARMADA, | UN | 1 | 385 | 0 | 385
ACORDO C/ESPEC.CEDAE,C/ABERT.EXCENTR.DIAM.1,30,C/ESPES.0,12M
00149 | CIMENTO PORTLAND CP II 32, EM SACO DE 50KG | KG | 1536 | 0.58 | 0 | 890.88
00235 | DEGRAU DE FERRO FUNDIDO, FORMATO U, PARA CHAMINE DE POCO DE | UN | 11 | 65 | 0 | 715
VISITA
00368 | PINUS, EM PECAS DE 7,50X7,50CM (3"X3") | M | 19.45 | 7.16 | 0 | 139.262
00453 | PREGO COM OU SEM CABECA, EM CAIXAS DE 50KG, OU QUANTIDADES E | KG | 1.272 | 18.34 | 0 | 23.3285
QUIVALENTES, Nº12X12 A 18X30
00520 | IMPERMEABILIZANTE DE PEGA NORMAL, EM LATAS DE 18KG | KG | 26.09 | 5.146 | 0 | 134.2591
14543 | PEDRA BRITADA 1 E 2 (MEDIA), PARA REGIAO METROPOLITANA DO RI | T | 5.9551 | 90.4 | 0 | 538.3456
O DE JANEIRO
20015 | MAO-DE-OBRA DE ARMADOR DE CONCRETO ARMADO, INCLUSIVE ENCARGO | H | 26.06 | 21.96 | 3 | 589.4459
S SOCIAIS DESONERADOS
20046 | MAO-DE-OBRA DE CARPINTEIRO DE FORMA DE CONCRETO, INCLUSIVE E | H | 76.32 | 21.96 | 3 | 1726.2668
NCARGOS SOCIAIS DESONERADOS
20115 | MAO-DE-OBRA DE PEDREIRO, INCLUSIVE ENCARGOS SOCIAIS DESONERA | H | 83.24 | 21.96 | 3 | 1882.7889
DOS
20132 | MAO-DE-OBRA DE SERVENTE DA CONSTRUCAO CIVIL, INCLUSIVE ENCAR | H | 233.7 | 15.87 | 3 | 3820.0836
GOS SOCIAIS DESONERADOS
30708 | BETONEIRA ELETR. 320L, MISTURA SECA (CP) | H | 3.044 | 4.5576 | 0 | 13.8733
30709 | BETONEIRA ELETR. 320L, MISTURA SECA (CI) | H | 9.132 | 0.6628 | 0 | 6.0527
31011 | PINUS,PECA 1" X 12" E 1" X 9" | M2 | 11.99 | 40.2376 | 0 | 482.4488
06.012.0248-0 | POCO DE VISITA DE CONCRETO ARMADO COM MEDIDAS INTERNAS NO PO | UN |  | 16824.84
CO E PROFUNDIDADE DE 1,30X1,30X6,00M,E DIAMETRO DA GALERIA D
E 0,80M,TENDO O CONCRETO DAS PAREDES,FUNDO E TAMPA 400KG E O
DA BASE,CALHA E BANQUETA 300KG DE CIMENTO POR M3,SENDO AS P
AREDES,CALHA E A BANQUETA REVESTIDAS COM ARGAMASSA,EXCLUSIVE
TAMPAO DE FERRO FUNDIDO
00001 | AREIA LAVADA, GROSSA, PARA REGIAO METROPOLITANA DO RIO DE JA | M3 | 3.839 | 118.5 | 0 | 454.9215
NEIRO
00004 | ARAME RECOZIDO Nº 18 | KG | 1.737 | 12.1446 | 0 | 21.0952
00029 | ACO CA-25, ESTIRADO, PRECO DE REVENDEDOR, NO DIAMETRO DE 06, | KG | 137.38 | 10.3208 | 0 | 1417.8715
3MM
00031 | ACO CA-25, ESTIRADO, PRECO DE REVENDEDOR, NO DIAMETRO DE 10, | KG | 36.36 | 10.3111 | 0 | 374.9116
0MM
00041 | ANEL DE CONCRETO CIRCULAR, COM 0,60M DE DIAMETRO X 0,15M DE | UN | 1 | 48.21 | 0 | 48.21
ALTURA X 0,08M DE ESPESSURA
00042 | ANEL DE CONCRETO CIRCULAR, COM 0,60M DE DIAMETRO X 0,30M DE | UN | 1 | 88.58 | 0 | 88.58
ALTURA X 0,08M DE ESPESSURA
00044 | ANEL DE CONCRETO CIRCULAR, COM 1,10M DE DIAMETRO X 0,30M DE | UN | 8 | 186.43 | 0 | 1491.44
ALTURA X 0,08M DE ESPESSURA
00045 | PLACA DE CONCRETO INTERM.P/POCO DE VIS.DE ESG.SANIT.,ARMADA, | UN | 1 | 385 | 0 | 385
ACORDO C/ESPEC.CEDAE,C/ABERT.EXCENTR.DIAM.1,30,C/ESPES.0,12M
00149 | CIMENTO PORTLAND CP II 32, EM SACO DE 50KG | KG | 1538 | 0.58 | 0 | 892.04
00235 | DEGRAU DE FERRO FUNDIDO, FORMATO U, PARA CHAMINE DE POCO DE | UN | 12 | 65 | 0 | 780
VISITA
00365 | PINUS,PECA 1" X 12" E 1" X 9" | M2 | 11.99 | 40.2376 | 0 | 482.4488
00368 | PINUS, EM PECAS DE 7,50X7,50CM (3"X3") | M | 19.45 | 7.16 | 0 | 139.262
00453 | PREGO COM OU SEM CABECA, EM CAIXAS DE 50KG, OU QUANTIDADES E | KG | 1.272 | 18.34 | 0 | 23.3285
QUIVALENTES, Nº12X12 A 18X30
00520 | IMPERMEABILIZANTE DE PEGA NORMAL, EM LATAS DE 18KG | KG | 26.09 | 5.146 | 0 | 134.2591
01155 | BETONEIRA ELETR. 320L, MISTURA SECA (CP) | H | 3.044 | 4.5576 | 0 | 13.8733
01156 | BETONEIRA ELETR. 320L, MISTURA SECA (CI) | H | 9.132 | 0.6628 | 0 | 6.0527
01968 | MAO-DE-OBRA DE PEDREIRO, INCLUSIVE ENCARGOS SOCIAIS | H | 89.24 | 25.34 | 3 | 2329.1818
01990 | MAO-DE-OBRA DE CARPINTEIRO DE FORMA DE CONCRETO, INCLUSIVE E | H | 76.32 | 25.34 | 3 | 1991.9673
NCARGOS SOCIAIS
01998 | MAO-DE-OBRA DE ARMADOR DE CONCRETO ARMADO, INCLUSIVE ENCARGO | H | 26.06 | 25.34 | 3 | 680.1712
S SOCIAIS
01999 | MAO-DE-OBRA DE SERVENTE DA CONSTRUCAO CIVIL, INCLUSIVE ENCAR | H | 240.3 | 18.31 | 3 | 4531.8898
GOS SOCIAIS
14543 | PEDRA BRITADA 1 E 2 (MEDIA), PARA REGIAO METROPOLITANA DO RI | T | 5.9551 | 90.4 | 0 | 538.3456
O DE JANEIRO
06.012.0248-A | POCO DE VISITA DE CONCRETO ARMADO COM MEDIDAS INTERNAS NO PO | UN |  | 15553.82
CO E PROFUNDIDADE DE 1,30X1,30X6,00M,E DIAMETRO DA GALERIA D
E 0,80M,TENDO O CONCRETO DAS PAREDES,FUNDO E TAMPA 400KG E O
DA BASE,CALHA E BANQUETA 300KG DE CIMENTO POR M3,SENDO AS P
AREDES,CALHA E A BANQUETA REVESTIDAS COM ARGAMASSA,EXCLUSIVE
TAMPAO DE FERRO FUNDIDO
00001 | AREIA LAVADA, GROSSA, PARA REGIAO METROPOLITANA DO RIO DE JA | M3 | 3.839 | 118.5 | 0 | 454.9215
NEIRO
00004 | ARAME RECOZIDO Nº 18 | KG | 1.737 | 12.1446 | 0 | 21.0952
00029 | ACO CA-25, ESTIRADO, PRECO DE REVENDEDOR, NO DIAMETRO DE 06, | KG | 137.38 | 10.3208 | 0 | 1417.8715
3MM
00031 | ACO CA-25, ESTIRADO, PRECO DE REVENDEDOR, NO DIAMETRO DE 10, | KG | 36.36 | 10.3111 | 0 | 374.9116
0MM
00041 | ANEL DE CONCRETO CIRCULAR, COM 0,60M DE DIAMETRO X 0,15M DE | UN | 1 | 48.21 | 0 | 48.21
ALTURA X 0,08M DE ESPESSURA
00042 | ANEL DE CONCRETO CIRCULAR, COM 0,60M DE DIAMETRO X 0,30M DE | UN | 1 | 88.58 | 0 | 88.58
ALTURA X 0,08M DE ESPESSURA
00044 | ANEL DE CONCRETO CIRCULAR, COM 1,10M DE DIAMETRO X 0,30M DE | UN | 8 | 186.43 | 0 | 1491.44
ALTURA X 0,08M DE ESPESSURA
00045 | PLACA DE CONCRETO INTERM.P/POCO DE VIS.DE ESG.SANIT.,ARMADA, | UN | 1 | 385 | 0 | 385
ACORDO C/ESPEC.CEDAE,C/ABERT.EXCENTR.DIAM.1,30,C/ESPES.0,12M
00149 | CIMENTO PORTLAND CP II 32, EM SACO DE 50KG | KG | 1538 | 0.58 | 0 | 892.04
00235 | DEGRAU DE FERRO FUNDIDO, FORMATO U, PARA CHAMINE DE POCO DE | UN | 12 | 65 | 0 | 780
VISITA
00368 | PINUS, EM PECAS DE 7,50X7,50CM (3"X3") | M | 19.45 | 7.16 | 0 | 139.262
00453 | PREGO COM OU SEM CABECA, EM CAIXAS DE 50KG, OU QUANTIDADES E | KG | 1.272 | 18.34 | 0 | 23.3285
QUIVALENTES, Nº12X12 A 18X30
00520 | IMPERMEABILIZANTE DE PEGA NORMAL, EM LATAS DE 18KG | KG | 26.09 | 5.146 | 0 | 134.2591
14543 | PEDRA BRITADA 1 E 2 (MEDIA), PARA REGIAO METROPOLITANA DO RI | T | 5.9551 | 90.4 | 0 | 538.3456
O DE JANEIRO
20015 | MAO-DE-OBRA DE ARMADOR DE CONCRETO ARMADO, INCLUSIVE ENCARGO | H | 26.06 | 21.96 | 3 | 589.4459
S SOCIAIS DESONERADOS
20046 | MAO-DE-OBRA DE CARPINTEIRO DE FORMA DE CONCRETO, INCLUSIVE E | H | 76.32 | 21.96 | 3 | 1726.2668
NCARGOS SOCIAIS DESONERADOS
20115 | MAO-DE-OBRA DE PEDREIRO, INCLUSIVE ENCARGOS SOCIAIS DESONERA | H | 89.24 | 21.96 | 3 | 2018.5017
DOS
20132 | MAO-DE-OBRA DE SERVENTE DA CONSTRUCAO CIVIL, INCLUSIVE ENCAR | H | 240.3 | 15.87 | 3 | 3927.9678
GOS SOCIAIS DESONERADOS
30708 | BETONEIRA ELETR. 320L, MISTURA SECA (CP) | H | 3.044 | 4.5576 | 0 | 13.8733
30709 | BETONEIRA ELETR. 320L, MISTURA SECA (CI) | H | 9.132 | 0.6628 | 0 | 6.0527
31011 | PINUS,PECA 1" X 12" E 1" X 9" | M2 | 11.99 | 40.2376 | 0 | 482.4488
06.012.0249-0 | POCO DE VISITA DE CONCRETO ARMADO COM MEDIDAS INTERNAS DO PO | UN |  | 9681.84
CO E PROFUNDIDADE DE 1,40X1,40X1,80M,E DIAMETRO DA GALERIA D
E 0,90M,TENDO O CONCRETO DAS PAREDES,FUNDO E TAMPA 400KG E O
DA BASE,CALHA E BANQUETA 300KG DE CIMENTO POR M3,SENDO AS P
AREDES,CALHA E A BANQUETA REVESTIDAS COM ARGAMASSA,EXCLUSIVE
TAMPAO DE FERRO FUNDIDO
00001 | AREIA LAVADA, GROSSA, PARA REGIAO METROPOLITANA DO RIO DE JA | M3 | 3.082 | 118.5 | 0 | 365.217
NEIRO
00004 | ARAME RECOZIDO Nº 18 | KG | 1.471 | 12.1446 | 0 | 17.8647
00029 | ACO CA-25, ESTIRADO, PRECO DE REVENDEDOR, NO DIAMETRO DE 06, | KG | 111.49 | 10.3208 | 0 | 1150.666
3MM
00031 | ACO CA-25, ESTIRADO, PRECO DE REVENDEDOR, NO DIAMETRO DE 10, | KG | 35.62 | 10.3111 | 0 | 367.2814
0MM
00149 | CIMENTO PORTLAND CP II 32, EM SACO DE 50KG | KG | 1318 | 0.58 | 0 | 764.44
00235 | DEGRAU DE FERRO FUNDIDO, FORMATO U, PARA CHAMINE DE POCO DE | UN | 1 | 65 | 0 | 65
VISITA
00365 | PINUS,PECA 1" X 12" E 1" X 9" | M2 | 9.73 | 40.2376 | 0 | 391.5118
00368 | PINUS, EM PECAS DE 7,50X7,50CM (3"X3") | M | 16.36 | 7.16 | 0 | 117.1376
00453 | PREGO COM OU SEM CABECA, EM CAIXAS DE 50KG, OU QUANTIDADES E | KG | 1.032 | 18.34 | 0 | 18.9269
QUIVALENTES, Nº12X12 A 18X30
00520 | IMPERMEABILIZANTE DE PEGA NORMAL, EM LATAS DE 18KG | KG | 22.95 | 5.146 | 0 | 118.1007
01155 | BETONEIRA ELETR. 320L, MISTURA SECA (CP) | H | 2.677 | 4.5576 | 0 | 12.2007
01156 | BETONEIRA ELETR. 320L, MISTURA SECA (CI) | H | 8.033 | 0.6628 | 0 | 5.3243
01968 | MAO-DE-OBRA DE PEDREIRO, INCLUSIVE ENCARGOS SOCIAIS | H | 30.81 | 25.34 | 3 | 804.1472
01990 | MAO-DE-OBRA DE CARPINTEIRO DE FORMA DE CONCRETO, INCLUSIVE E | H | 61.95 | 25.34 | 3 | 1616.9074
NCARGOS SOCIAIS
01998 | MAO-DE-OBRA DE ARMADOR DE CONCRETO ARMADO, INCLUSIVE ENCARGO | H | 22.08 | 25.34 | 3 | 576.2924
S SOCIAIS
01999 | MAO-DE-OBRA DE SERVENTE DA CONSTRUCAO CIVIL, INCLUSIVE ENCAR | H | 149.66 | 18.31 | 3 | 2822.4828
GOS SOCIAIS
14543 | PEDRA BRITADA 1 E 2 (MEDIA), PARA REGIAO METROPOLITANA DO RI | T | 5.1809 | 90.4 | 0 | 468.3488
O DE JANEIRO
06.012.0249-A | POCO DE VISITA DE CONCRETO ARMADO COM MEDIDAS INTERNAS DO PO | UN |  | 8905.91
CO E PROFUNDIDADE DE 1,40X1,40X1,80M,E DIAMETRO DA GALERIA D
E 0,90M,TENDO O CONCRETO DAS PAREDES,FUNDO E TAMPA 400KG E O
DA BASE,CALHA E BANQUETA 300KG DE CIMENTO POR M3,SENDO AS P
AREDES,CALHA E A BANQUETA REVESTIDAS COM ARGAMASSA,EXCLUSIVE
TAMPAO DE FERRO FUNDIDO
00001 | AREIA LAVADA, GROSSA, PARA REGIAO METROPOLITANA DO RIO DE JA | M3 | 3.082 | 118.5 | 0 | 365.217
NEIRO
00004 | ARAME RECOZIDO Nº 18 | KG | 1.471 | 12.1446 | 0 | 17.8647
00029 | ACO CA-25, ESTIRADO, PRECO DE REVENDEDOR, NO DIAMETRO DE 06, | KG | 111.49 | 10.3208 | 0 | 1150.666
3MM
00031 | ACO CA-25, ESTIRADO, PRECO DE REVENDEDOR, NO DIAMETRO DE 10, | KG | 35.62 | 10.3111 | 0 | 367.2814
0MM
00149 | CIMENTO PORTLAND CP II 32, EM SACO DE 50KG | KG | 1318 | 0.58 | 0 | 764.44
00235 | DEGRAU DE FERRO FUNDIDO, FORMATO U, PARA CHAMINE DE POCO DE | UN | 1 | 65 | 0 | 65
VISITA
00368 | PINUS, EM PECAS DE 7,50X7,50CM (3"X3") | M | 16.36 | 7.16 | 0 | 117.1376
00453 | PREGO COM OU SEM CABECA, EM CAIXAS DE 50KG, OU QUANTIDADES E | KG | 1.032 | 18.34 | 0 | 18.9269
QUIVALENTES, Nº12X12 A 18X30
00520 | IMPERMEABILIZANTE DE PEGA NORMAL, EM LATAS DE 18KG | KG | 22.95 | 5.146 | 0 | 118.1007
14543 | PEDRA BRITADA 1 E 2 (MEDIA), PARA REGIAO METROPOLITANA DO RI | T | 5.1809 | 90.4 | 0 | 468.3488
O DE JANEIRO
20015 | MAO-DE-OBRA DE ARMADOR DE CONCRETO ARMADO, INCLUSIVE ENCARGO | H | 22.08 | 21.96 | 3 | 499.4231
S SOCIAIS DESONERADOS
20046 | MAO-DE-OBRA DE CARPINTEIRO DE FORMA DE CONCRETO, INCLUSIVE E | H | 61.95 | 21.96 | 3 | 1401.2347
NCARGOS SOCIAIS DESONERADOS
20115 | MAO-DE-OBRA DE PEDREIRO, INCLUSIVE ENCARGOS SOCIAIS DESONERA | H | 30.81 | 21.96 | 3 | 696.8852
DOS
20132 | MAO-DE-OBRA DE SERVENTE DA CONSTRUCAO CIVIL, INCLUSIVE ENCAR | H | 149.66 | 15.87 | 3 | 2446.3573
GOS SOCIAIS DESONERADOS
30708 | BETONEIRA ELETR. 320L, MISTURA SECA (CP) | H | 2.677 | 4.5576 | 0 | 12.2007
30709 | BETONEIRA ELETR. 320L, MISTURA SECA (CI) | H | 8.033 | 0.6628 | 0 | 5.3243
31011 | PINUS,PECA 1" X 12" E 1" X 9" | M2 | 9.73 | 40.2376 | 0 | 391.5118
06.012.0250-0 | POCO DE VISITA DE CONCRETO ARMADO COM MEDIDAS INTERNAS DO PO | UN |  | 10458.44
CO E PROFUNDIDADE DE 1,40X1,40X2,10M,E DIAMETRO DA GALERIA D
E 0,90M,TENDO O CONCRETO DAS PAREDES,FUNDO E TAMPA 400KG E O
DA BASE,CALHA E BANQUETA 300KG DE CIMENTO POR M3,SENDO AS P
AREDES,CALHA E A BANQUETA REVESTIDAS COM ARGAMASSA,EXCLUSIVE
TAMPAO DE FERRO FUNDIDO
00001 | AREIA LAVADA, GROSSA, PARA REGIAO METROPOLITANA DO RIO DE JA | M3 | 3.31 | 118.5 | 0 | 392.235
NEIRO
00004 | ARAME RECOZIDO Nº 18 | KG | 1.58 | 12.1446 | 0 | 19.1885
00029 | ACO CA-25, ESTIRADO, PRECO DE REVENDEDOR, NO DIAMETRO DE 06, | KG | 119.74 | 10.3208 | 0 | 1235.8126
3MM
00031 | ACO CA-25, ESTIRADO, PRECO DE REVENDEDOR, NO DIAMETRO DE 10, | KG | 38.26 | 10.3111 | 0 | 394.5027
0MM
00149 | CIMENTO PORTLAND CP II 32, EM SACO DE 50KG | KG | 1416 | 0.58 | 0 | 821.28
00235 | DEGRAU DE FERRO FUNDIDO, FORMATO U, PARA CHAMINE DE POCO DE | UN | 2 | 65 | 0 | 130
VISITA
00365 | PINUS,PECA 1" X 12" E 1" X 9" | M2 | 10.45 | 40.2376 | 0 | 420.4829
00368 | PINUS, EM PECAS DE 7,50X7,50CM (3"X3") | M | 17.57 | 7.16 | 0 | 125.8012
00453 | PREGO COM OU SEM CABECA, EM CAIXAS DE 50KG, OU QUANTIDADES E | KG | 1.108 | 18.34 | 0 | 20.3207
QUIVALENTES, Nº12X12 A 18X30
00520 | IMPERMEABILIZANTE DE PEGA NORMAL, EM LATAS DE 18KG | KG | 24.65 | 5.146 | 0 | 126.8489
01155 | BETONEIRA ELETR. 320L, MISTURA SECA (CP) | H | 2.875 | 4.5576 | 0 | 13.1031
01156 | BETONEIRA ELETR. 320L, MISTURA SECA (CI) | H | 8.628 | 0.6628 | 0 | 5.7186
01968 | MAO-DE-OBRA DE PEDREIRO, INCLUSIVE ENCARGOS SOCIAIS | H | 33.09 | 25.34 | 3 | 863.6556
01990 | MAO-DE-OBRA DE CARPINTEIRO DE FORMA DE CONCRETO, INCLUSIVE E | H | 66.53 | 25.34 | 3 | 1736.4463
NCARGOS SOCIAIS
01998 | MAO-DE-OBRA DE ARMADOR DE CONCRETO ARMADO, INCLUSIVE ENCARGO | H | 23.71 | 25.34 | 3 | 618.8357
S SOCIAIS
01999 | MAO-DE-OBRA DE SERVENTE DA CONSTRUCAO CIVIL, INCLUSIVE ENCAR | H | 160.73 | 18.31 | 3 | 3031.2553
GOS SOCIAIS
14543 | PEDRA BRITADA 1 E 2 (MEDIA), PARA REGIAO METROPOLITANA DO RI | T | 5.5636 | 90.4 | 0 | 502.954
O DE JANEIRO
06.012.0250-A | POCO DE VISITA DE CONCRETO ARMADO COM MEDIDAS INTERNAS DO PO | UN |  | 9625.13
CO E PROFUNDIDADE DE 1,40X1,40X2,10M,E DIAMETRO DA GALERIA D
E 0,90M,TENDO O CONCRETO DAS PAREDES,FUNDO E TAMPA 400KG E O
DA BASE,CALHA E BANQUETA 300KG DE CIMENTO POR M3,SENDO AS P
AREDES,CALHA E A BANQUETA REVESTIDAS COM ARGAMASSA,EXCLUSIVE
TAMPAO DE FERRO FUNDIDO
00001 | AREIA LAVADA, GROSSA, PARA REGIAO METROPOLITANA DO RIO DE JA | M3 | 3.31 | 118.5 | 0 | 392.235
NEIRO
00004 | ARAME RECOZIDO Nº 18 | KG | 1.58 | 12.1446 | 0 | 19.1885
00029 | ACO CA-25, ESTIRADO, PRECO DE REVENDEDOR, NO DIAMETRO DE 06, | KG | 119.74 | 10.3208 | 0 | 1235.8126
3MM
00031 | ACO CA-25, ESTIRADO, PRECO DE REVENDEDOR, NO DIAMETRO DE 10, | KG | 38.26 | 10.3111 | 0 | 394.5027
0MM
00149 | CIMENTO PORTLAND CP II 32, EM SACO DE 50KG | KG | 1416 | 0.58 | 0 | 821.28
00235 | DEGRAU DE FERRO FUNDIDO, FORMATO U, PARA CHAMINE DE POCO DE | UN | 2 | 65 | 0 | 130
VISITA
00368 | PINUS, EM PECAS DE 7,50X7,50CM (3"X3") | M | 17.57 | 7.16 | 0 | 125.8012
00453 | PREGO COM OU SEM CABECA, EM CAIXAS DE 50KG, OU QUANTIDADES E | KG | 1.108 | 18.34 | 0 | 20.3207
QUIVALENTES, Nº12X12 A 18X30
00520 | IMPERMEABILIZANTE DE PEGA NORMAL, EM LATAS DE 18KG | KG | 24.65 | 5.146 | 0 | 126.8489
14543 | PEDRA BRITADA 1 E 2 (MEDIA), PARA REGIAO METROPOLITANA DO RI | T | 5.5636 | 90.4 | 0 | 502.954
O DE JANEIRO
20015 | MAO-DE-OBRA DE ARMADOR DE CONCRETO ARMADO, INCLUSIVE ENCARGO | H | 23.71 | 21.96 | 3 | 536.2917
S SOCIAIS DESONERADOS
20046 | MAO-DE-OBRA DE CARPINTEIRO DE FORMA DE CONCRETO, INCLUSIVE E | H | 66.53 | 21.96 | 3 | 1504.8288
NCARGOS SOCIAIS DESONERADOS
20115 | MAO-DE-OBRA DE PEDREIRO, INCLUSIVE ENCARGOS SOCIAIS DESONERA | H | 33.09 | 21.96 | 3 | 748.4561
DOS
20132 | MAO-DE-OBRA DE SERVENTE DA CONSTRUCAO CIVIL, INCLUSIVE ENCAR | H | 160.73 | 15.87 | 3 | 2627.3087
GOS SOCIAIS DESONERADOS
30708 | BETONEIRA ELETR. 320L, MISTURA SECA (CP) | H | 2.875 | 4.5576 | 0 | 13.1031
30709 | BETONEIRA ELETR. 320L, MISTURA SECA (CI) | H | 8.628 | 0.6628 | 0 | 5.7186
31011 | PINUS,PECA 1" X 12" E 1" X 9" | M2 | 10.45 | 40.2376 | 0 | 420.4829
06.012.0251-0 | POCO DE VISITA DE CONCRETO ARMADO COM MEDIDAS INTERNAS DO PO | UN |  | 11234.94
CO E PROFUNDIDADE DE 1,40X1,40X2,40M,E DIAMETRO DA GALERIA D
E 0,90M,TENDO O CONCRETO DAS PAREDES,FUNDO E TAMPA 400KG E O
DA BASE,CALHA E BANQUETA 300KG DE CIMENTO POR M3,SENDO AS P
AREDES,CALHA E A BANQUETA REVESTIDAS COM ARGAMASSA,EXCLUSIVE
TAMPAO DE FERRO FUNDIDO
00001 | AREIA LAVADA, GROSSA, PARA REGIAO METROPOLITANA DO RIO DE JA | M3 | 3.536 | 118.5 | 0 | 419.016
NEIRO
00004 | ARAME RECOZIDO Nº 18 | KG | 1.689 | 12.1446 | 0 | 20.5122
00029 | ACO CA-25, ESTIRADO, PRECO DE REVENDEDOR, NO DIAMETRO DE 06, | KG | 127.99 | 10.3208 | 0 | 1320.9592
3MM
00031 | ACO CA-25, ESTIRADO, PRECO DE REVENDEDOR, NO DIAMETRO DE 10, | KG | 40.9 | 10.3111 | 0 | 421.724
0MM
00149 | CIMENTO PORTLAND CP II 32, EM SACO DE 50KG | KG | 1514 | 0.58 | 0 | 878.12
00235 | DEGRAU DE FERRO FUNDIDO, FORMATO U, PARA CHAMINE DE POCO DE | UN | 3 | 65 | 0 | 195
VISITA
00365 | PINUS,PECA 1" X 12" E 1" X 9" | M2 | 11.17 | 40.2376 | 0 | 449.454
00368 | PINUS, EM PECAS DE 7,50X7,50CM (3"X3") | M | 18.78 | 7.16 | 0 | 134.4648
00453 | PREGO COM OU SEM CABECA, EM CAIXAS DE 50KG, OU QUANTIDADES E | KG | 1.185 | 18.34 | 0 | 21.7329
QUIVALENTES, Nº12X12 A 18X30
00520 | IMPERMEABILIZANTE DE PEGA NORMAL, EM LATAS DE 18KG | KG | 26.35 | 5.146 | 0 | 135.5971
01155 | BETONEIRA ELETR. 320L, MISTURA SECA (CP) | H | 3.074 | 4.5576 | 0 | 14.0101
01156 | BETONEIRA ELETR. 320L, MISTURA SECA (CI) | H | 9.223 | 0.6628 | 0 | 6.113
01968 | MAO-DE-OBRA DE PEDREIRO, INCLUSIVE ENCARGOS SOCIAIS | H | 35.37 | 25.34 | 3 | 923.1641
01990 | MAO-DE-OBRA DE CARPINTEIRO DE FORMA DE CONCRETO, INCLUSIVE E | H | 71.11 | 25.34 | 3 | 1855.9852
NCARGOS SOCIAIS
01998 | MAO-DE-OBRA DE ARMADOR DE CONCRETO ARMADO, INCLUSIVE ENCARGO | H | 25.34 | 25.34 | 3 | 661.3791
S SOCIAIS
01999 | MAO-DE-OBRA DE SERVENTE DA CONSTRUCAO CIVIL, INCLUSIVE ENCAR | H | 171.8 | 18.31 | 3 | 3240.0277
GOS SOCIAIS
14543 | PEDRA BRITADA 1 E 2 (MEDIA), PARA REGIAO METROPOLITANA DO RI | T | 5.9479 | 90.4 | 0 | 537.6902
O DE JANEIRO
06.012.0251-A | POCO DE VISITA DE CONCRETO ARMADO COM MEDIDAS INTERNAS DO PO | UN |  | 10344.26
CO E PROFUNDIDADE DE 1,40X1,40X2,40M,E DIAMETRO DA GALERIA D
E 0,90M,TENDO O CONCRETO DAS PAREDES,FUNDO E TAMPA 400KG E O
DA BASE,CALHA E BANQUETA 300KG DE CIMENTO POR M3,SENDO AS P
AREDES,CALHA E A BANQUETA REVESTIDAS COM ARGAMASSA,EXCLUSIVE
TAMPAO DE FERRO FUNDIDO
00001 | AREIA LAVADA, GROSSA, PARA REGIAO METROPOLITANA DO RIO DE JA | M3 | 3.536 | 118.5 | 0 | 419.016
NEIRO
00004 | ARAME RECOZIDO Nº 18 | KG | 1.689 | 12.1446 | 0 | 20.5122
00029 | ACO CA-25, ESTIRADO, PRECO DE REVENDEDOR, NO DIAMETRO DE 06, | KG | 127.99 | 10.3208 | 0 | 1320.9592
3MM
00031 | ACO CA-25, ESTIRADO, PRECO DE REVENDEDOR, NO DIAMETRO DE 10, | KG | 40.9 | 10.3111 | 0 | 421.724
0MM
00149 | CIMENTO PORTLAND CP II 32, EM SACO DE 50KG | KG | 1514 | 0.58 | 0 | 878.12
00235 | DEGRAU DE FERRO FUNDIDO, FORMATO U, PARA CHAMINE DE POCO DE | UN | 3 | 65 | 0 | 195
VISITA
00368 | PINUS, EM PECAS DE 7,50X7,50CM (3"X3") | M | 18.78 | 7.16 | 0 | 134.4648
00453 | PREGO COM OU SEM CABECA, EM CAIXAS DE 50KG, OU QUANTIDADES E | KG | 1.185 | 18.34 | 0 | 21.7329
QUIVALENTES, Nº12X12 A 18X30
00520 | IMPERMEABILIZANTE DE PEGA NORMAL, EM LATAS DE 18KG | KG | 26.35 | 5.146 | 0 | 135.5971
14543 | PEDRA BRITADA 1 E 2 (MEDIA), PARA REGIAO METROPOLITANA DO RI | T | 5.9479 | 90.4 | 0 | 537.6902
O DE JANEIRO
20015 | MAO-DE-OBRA DE ARMADOR DE CONCRETO ARMADO, INCLUSIVE ENCARGO | H | 25.34 | 21.96 | 3 | 573.1604
S SOCIAIS DESONERADOS
20046 | MAO-DE-OBRA DE CARPINTEIRO DE FORMA DE CONCRETO, INCLUSIVE E | H | 71.11 | 21.96 | 3 | 1608.4229
NCARGOS SOCIAIS DESONERADOS
20115 | MAO-DE-OBRA DE PEDREIRO, INCLUSIVE ENCARGOS SOCIAIS DESONERA | H | 35.37 | 21.96 | 3 | 800.027
DOS
20132 | MAO-DE-OBRA DE SERVENTE DA CONSTRUCAO CIVIL, INCLUSIVE ENCAR | H | 171.8 | 15.87 | 3 | 2808.26
GOS SOCIAIS DESONERADOS
30708 | BETONEIRA ELETR. 320L, MISTURA SECA (CP) | H | 3.074 | 4.5576 | 0 | 14.0101
30709 | BETONEIRA ELETR. 320L, MISTURA SECA (CI) | H | 9.223 | 0.6628 | 0 | 6.113
31011 | PINUS,PECA 1" X 12" E 1" X 9" | M2 | 11.17 | 40.2376 | 0 | 449.454
06.012.0252-0 | POCO DE VISITA DE CONCRETO ARMADO COM MEDIDAS INTERNAS DO PO | UN |  | 12281.82
CO E PROFUNDIDADE DE 1,40X1,40X2,70M,E DIAMETRO DA GALERIA D
E 0,90M,TENDO O CONCRETO DAS PAREDES,FUNDO E TAMPA 400KG E O
DA BASE,CALHA E BANQUETA 300KG DE CIMENTO POR M3,SENDO AS P
AREDES,CALHA E A BANQUETA REVESTIDAS COM ARGAMASSA,EXCLUSIVE
TAMPAO DE FERRO FUNDIDO
00001 | AREIA LAVADA, GROSSA, PARA REGIAO METROPOLITANA DO RIO DE JA | M3 | 3.8 | 118.5 | 0 | 450.3
NEIRO
00004 | ARAME RECOZIDO Nº 18 | KG | 1.82 | 12.1446 | 0 | 22.1032
00029 | ACO CA-25, ESTIRADO, PRECO DE REVENDEDOR, NO DIAMETRO DE 06, | KG | 141.12 | 10.3208 | 0 | 1456.4713
3MM
00031 | ACO CA-25, ESTIRADO, PRECO DE REVENDEDOR, NO DIAMETRO DE 10, | KG | 40.9 | 10.3111 | 0 | 421.724
0MM
00149 | CIMENTO PORTLAND CP II 32, EM SACO DE 50KG | KG | 1631 | 0.58 | 0 | 945.98
00235 | DEGRAU DE FERRO FUNDIDO, FORMATO U, PARA CHAMINE DE POCO DE | UN | 4 | 65 | 0 | 260
VISITA
00365 | PINUS,PECA 1" X 12" E 1" X 9" | M2 | 12.31 | 40.2376 | 0 | 495.3249
00368 | PINUS, EM PECAS DE 7,50X7,50CM (3"X3") | M | 19.71 | 7.16 | 0 | 141.1236
00453 | PREGO COM OU SEM CABECA, EM CAIXAS DE 50KG, OU QUANTIDADES E | KG | 1.306 | 18.34 | 0 | 23.952
QUIVALENTES, Nº12X12 A 18X30
00520 | IMPERMEABILIZANTE DE PEGA NORMAL, EM LATAS DE 18KG | KG | 28.11 | 5.146 | 0 | 144.6541
01155 | BETONEIRA ELETR. 320L, MISTURA SECA (CP) | H | 3.279 | 4.5576 | 0 | 14.9444
01156 | BETONEIRA ELETR. 320L, MISTURA SECA (CI) | H | 9.838 | 0.6628 | 0 | 6.5206
01968 | MAO-DE-OBRA DE PEDREIRO, INCLUSIVE ENCARGOS SOCIAIS | H | 38.89 | 25.34 | 3 | 1015.0368
01990 | MAO-DE-OBRA DE CARPINTEIRO DE FORMA DE CONCRETO, INCLUSIVE E | H | 78.38 | 25.34 | 3 | 2045.7337
NCARGOS SOCIAIS
01998 | MAO-DE-OBRA DE ARMADOR DE CONCRETO ARMADO, INCLUSIVE ENCARGO | H | 27.3 | 25.34 | 3 | 712.5355
S SOCIAIS
01999 | MAO-DE-OBRA DE SERVENTE DA CONSTRUCAO CIVIL, INCLUSIVE ENCAR | H | 188.2 | 18.31 | 3 | 3549.3203
GOS SOCIAIS
14543 | PEDRA BRITADA 1 E 2 (MEDIA), PARA REGIAO METROPOLITANA DO RI | T | 6.3727 | 90.4 | 0 | 576.0966
O DE JANEIRO
06.012.0252-A | POCO DE VISITA DE CONCRETO ARMADO COM MEDIDAS INTERNAS DO PO | UN |  | 11305.52
CO E PROFUNDIDADE DE 1,40X1,40X2,70M,E DIAMETRO DA GALERIA D
E 0,90M,TENDO O CONCRETO DAS PAREDES,FUNDO E TAMPA 400KG E O
DA BASE,CALHA E BANQUETA 300KG DE CIMENTO POR M3,SENDO AS P
AREDES,CALHA E A BANQUETA REVESTIDAS COM ARGAMASSA,EXCLUSIVE
TAMPAO DE FERRO FUNDIDO
00001 | AREIA LAVADA, GROSSA, PARA REGIAO METROPOLITANA DO RIO DE JA | M3 | 3.8 | 118.5 | 0 | 450.3
NEIRO
00004 | ARAME RECOZIDO Nº 18 | KG | 1.82 | 12.1446 | 0 | 22.1032
00029 | ACO CA-25, ESTIRADO, PRECO DE REVENDEDOR, NO DIAMETRO DE 06, | KG | 141.12 | 10.3208 | 0 | 1456.4713
3MM
00031 | ACO CA-25, ESTIRADO, PRECO DE REVENDEDOR, NO DIAMETRO DE 10, | KG | 40.9 | 10.3111 | 0 | 421.724
0MM
00149 | CIMENTO PORTLAND CP II 32, EM SACO DE 50KG | KG | 1631 | 0.58 | 0 | 945.98
00235 | DEGRAU DE FERRO FUNDIDO, FORMATO U, PARA CHAMINE DE POCO DE | UN | 4 | 65 | 0 | 260
VISITA
00368 | PINUS, EM PECAS DE 7,50X7,50CM (3"X3") | M | 19.71 | 7.16 | 0 | 141.1236
00453 | PREGO COM OU SEM CABECA, EM CAIXAS DE 50KG, OU QUANTIDADES E | KG | 1.306 | 18.34 | 0 | 23.952
QUIVALENTES, Nº12X12 A 18X30
00520 | IMPERMEABILIZANTE DE PEGA NORMAL, EM LATAS DE 18KG | KG | 28.11 | 5.146 | 0 | 144.6541
14543 | PEDRA BRITADA 1 E 2 (MEDIA), PARA REGIAO METROPOLITANA DO RI | T | 6.3727 | 90.4 | 0 | 576.0966
O DE JANEIRO
20015 | MAO-DE-OBRA DE ARMADOR DE CONCRETO ARMADO, INCLUSIVE ENCARGO | H | 27.3 | 21.96 | 3 | 617.4932
S SOCIAIS DESONERADOS
20046 | MAO-DE-OBRA DE CARPINTEIRO DE FORMA DE CONCRETO, INCLUSIVE E | H | 78.38 | 21.96 | 3 | 1772.8615
NCARGOS SOCIAIS DESONERADOS
20115 | MAO-DE-OBRA DE PEDREIRO, INCLUSIVE ENCARGOS SOCIAIS DESONERA | H | 38.89 | 21.96 | 3 | 879.6451
DOS
20132 | MAO-DE-OBRA DE SERVENTE DA CONSTRUCAO CIVIL, INCLUSIVE ENCAR | H | 188.2 | 15.87 | 3 | 3076.336
GOS SOCIAIS DESONERADOS
30708 | BETONEIRA ELETR. 320L, MISTURA SECA (CP) | H | 3.279 | 4.5576 | 0 | 14.9444
30709 | BETONEIRA ELETR. 320L, MISTURA SECA (CI) | H | 9.838 | 0.6628 | 0 | 6.5206
31011 | PINUS,PECA 1" X 12" E 1" X 9" | M2 | 12.31 | 40.2376 | 0 | 495.3249
06.012.0253-0 | POCO DE VISITA DE CONCRETO ARMADO COM MEDIDAS INTERNAS DO PO | UN |  | 13349.08
CO E PROFUNDIDADE DE 1,40X1,40X3,00M,E DIAMETRO DA GALERIA D
E 0,90M,TENDO O CONCRETO DAS PAREDES,FUNDO E TAMPA 400KG E O
DA BASE,CALHA E BANQUETA 300KG DE CIMENTO POR M3,SENDO AS P
AREDES,CALHA E A BANQUETA REVESTIDAS COM ARGAMASSA,EXCLUSIVE
TAMPAO DE FERRO FUNDIDO
00001 | AREIA LAVADA, GROSSA, PARA REGIAO METROPOLITANA DO RIO DE JA | M3 | 4.064 | 118.5 | 0 | 481.584
NEIRO
00004 | ARAME RECOZIDO Nº 18 | KG | 1.951 | 12.1446 | 0 | 23.6941
00029 | ACO CA-25, ESTIRADO, PRECO DE REVENDEDOR, NO DIAMETRO DE 06, | KG | 154.15 | 10.3208 | 0 | 1590.9513
3MM
00031 | ACO CA-25, ESTIRADO, PRECO DE REVENDEDOR, NO DIAMETRO DE 10, | KG | 40.9 | 10.3111 | 0 | 421.724
0MM
00042 | ANEL DE CONCRETO CIRCULAR, COM 0,60M DE DIAMETRO X 0,30M DE | UN | 1 | 88.58 | 0 | 88.58
ALTURA X 0,08M DE ESPESSURA
00149 | CIMENTO PORTLAND CP II 32, EM SACO DE 50KG | KG | 1748 | 0.58 | 0 | 1013.84
00235 | DEGRAU DE FERRO FUNDIDO, FORMATO U, PARA CHAMINE DE POCO DE | UN | 4 | 65 | 0 | 260
VISITA
00365 | PINUS,PECA 1" X 12" E 1" X 9" | M2 | 13.45 | 40.2376 | 0 | 541.1957
00368 | PINUS, EM PECAS DE 7,50X7,50CM (3"X3") | M | 20.61 | 7.16 | 0 | 147.5676
00453 | PREGO COM OU SEM CABECA, EM CAIXAS DE 50KG, OU QUANTIDADES E | KG | 1.427 | 18.34 | 0 | 26.1712
QUIVALENTES, Nº12X12 A 18X30
00520 | IMPERMEABILIZANTE DE PEGA NORMAL, EM LATAS DE 18KG | KG | 29.86 | 5.146 | 0 | 153.6596
01155 | BETONEIRA ELETR. 320L, MISTURA SECA (CP) | H | 3.484 | 4.5576 | 0 | 15.8787
01156 | BETONEIRA ELETR. 320L, MISTURA SECA (CI) | H | 10.45 | 0.6628 | 0 | 6.9263
01968 | MAO-DE-OBRA DE PEDREIRO, INCLUSIVE ENCARGOS SOCIAIS | H | 42.42 | 25.34 | 3 | 1107.1705
01990 | MAO-DE-OBRA DE CARPINTEIRO DE FORMA DE CONCRETO, INCLUSIVE E | H | 85.64 | 25.34 | 3 | 2235.2211
NCARGOS SOCIAIS
01998 | MAO-DE-OBRA DE ARMADOR DE CONCRETO ARMADO, INCLUSIVE ENCARGO | H | 29.26 | 25.34 | 3 | 763.6919
S SOCIAIS
01999 | MAO-DE-OBRA DE SERVENTE DA CONSTRUCAO CIVIL, INCLUSIVE ENCAR | H | 204.5 | 18.31 | 3 | 3856.7269
GOS SOCIAIS
14543 | PEDRA BRITADA 1 E 2 (MEDIA), PARA REGIAO METROPOLITANA DO RI | T | 6.7976 | 90.4 | 0 | 614.503
O DE JANEIRO
06.012.0253-A | POCO DE VISITA DE CONCRETO ARMADO COM MEDIDAS INTERNAS DO PO | UN |  | 12287.44
CO E PROFUNDIDADE DE 1,40X1,40X3,00M,E DIAMETRO DA GALERIA D
E 0,90M,TENDO O CONCRETO DAS PAREDES,FUNDO E TAMPA 400KG E O
DA BASE,CALHA E BANQUETA 300KG DE CIMENTO POR M3,SENDO AS P
AREDES,CALHA E A BANQUETA REVESTIDAS COM ARGAMASSA,EXCLUSIVE
TAMPAO DE FERRO FUNDIDO
00001 | AREIA LAVADA, GROSSA, PARA REGIAO METROPOLITANA DO RIO DE JA | M3 | 4.064 | 118.5 | 0 | 481.584
NEIRO
00004 | ARAME RECOZIDO Nº 18 | KG | 1.951 | 12.1446 | 0 | 23.6941
00029 | ACO CA-25, ESTIRADO, PRECO DE REVENDEDOR, NO DIAMETRO DE 06, | KG | 154.15 | 10.3208 | 0 | 1590.9513
3MM
00031 | ACO CA-25, ESTIRADO, PRECO DE REVENDEDOR, NO DIAMETRO DE 10, | KG | 40.9 | 10.3111 | 0 | 421.724
0MM
00042 | ANEL DE CONCRETO CIRCULAR, COM 0,60M DE DIAMETRO X 0,30M DE | UN | 1 | 88.58 | 0 | 88.58
ALTURA X 0,08M DE ESPESSURA
00149 | CIMENTO PORTLAND CP II 32, EM SACO DE 50KG | KG | 1748 | 0.58 | 0 | 1013.84
00235 | DEGRAU DE FERRO FUNDIDO, FORMATO U, PARA CHAMINE DE POCO DE | UN | 4 | 65 | 0 | 260
VISITA
00368 | PINUS, EM PECAS DE 7,50X7,50CM (3"X3") | M | 20.61 | 7.16 | 0 | 147.5676
00453 | PREGO COM OU SEM CABECA, EM CAIXAS DE 50KG, OU QUANTIDADES E | KG | 1.427 | 18.34 | 0 | 26.1712
QUIVALENTES, Nº12X12 A 18X30
00520 | IMPERMEABILIZANTE DE PEGA NORMAL, EM LATAS DE 18KG | KG | 29.86 | 5.146 | 0 | 153.6596
14543 | PEDRA BRITADA 1 E 2 (MEDIA), PARA REGIAO METROPOLITANA DO RI | T | 6.7976 | 90.4 | 0 | 614.503
O DE JANEIRO
20015 | MAO-DE-OBRA DE ARMADOR DE CONCRETO ARMADO, INCLUSIVE ENCARGO | H | 29.26 | 21.96 | 3 | 661.8261
S SOCIAIS DESONERADOS
20046 | MAO-DE-OBRA DE CARPINTEIRO DE FORMA DE CONCRETO, INCLUSIVE E | H | 85.64 | 21.96 | 3 | 1937.074
NCARGOS SOCIAIS DESONERADOS
20115 | MAO-DE-OBRA DE PEDREIRO, INCLUSIVE ENCARGOS SOCIAIS DESONERA | H | 42.42 | 21.96 | 3 | 959.4895
DOS
20132 | MAO-DE-OBRA DE SERVENTE DA CONSTRUCAO CIVIL, INCLUSIVE ENCAR | H | 204.5 | 15.87 | 3 | 3342.7775
GOS SOCIAIS DESONERADOS
30708 | BETONEIRA ELETR. 320L, MISTURA SECA (CP) | H | 3.484 | 4.5576 | 0 | 15.8787
30709 | BETONEIRA ELETR. 320L, MISTURA SECA (CI) | H | 10.45 | 0.6628 | 0 | 6.9263
31011 | PINUS,PECA 1" X 12" E 1" X 9" | M2 | 13.45 | 40.2376 | 0 | 541.1957
06.012.0254-0 | POCO DE VISITA DE CONCRETO ARMADO COM MEDIDAS INTERNAS DO PO | UN |  | 13577.73
CO E PROFUNDIDADE DE 1,40X1,40X3,30M,E DIAMETRO DA GALERIA D
E 0,90M,TENDO O CONCRETO DAS PAREDES,FUNDO E TAMPA 400KG E O
DA BASE,CALHA E BANQUETA 300KG DE CIMENTO POR M3,SENDO AS P
AREDES,CALHA E A BANQUETA REVESTIDAS COM ARGAMASSA,EXCLUSIVE
TAMPAO DE FERRO FUNDIDO
00001 | AREIA LAVADA, GROSSA, PARA REGIAO METROPOLITANA DO RIO DE JA | M3 | 4.077 | 118.5 | 0 | 483.1245
NEIRO
00004 | ARAME RECOZIDO Nº 18 | KG | 1.951 | 12.1446 | 0 | 23.6941
00029 | ACO CA-25, ESTIRADO, PRECO DE REVENDEDOR, NO DIAMETRO DE 06, | KG | 154.15 | 10.3208 | 0 | 1590.9513
3MM
00031 | ACO CA-25, ESTIRADO, PRECO DE REVENDEDOR, NO DIAMETRO DE 10, | KG | 40.9 | 10.3111 | 0 | 421.724
0MM
00042 | ANEL DE CONCRETO CIRCULAR, COM 0,60M DE DIAMETRO X 0,30M DE | UN | 2 | 88.58 | 0 | 177.16
ALTURA X 0,08M DE ESPESSURA
00149 | CIMENTO PORTLAND CP II 32, EM SACO DE 50KG | KG | 1749 | 0.58 | 0 | 1014.42
00235 | DEGRAU DE FERRO FUNDIDO, FORMATO U, PARA CHAMINE DE POCO DE | UN | 5 | 65 | 0 | 325
VISITA
00365 | PINUS,PECA 1" X 12" E 1" X 9" | M2 | 13.45 | 40.2376 | 0 | 541.1957
00368 | PINUS, EM PECAS DE 7,50X7,50CM (3"X3") | M | 20.61 | 7.16 | 0 | 147.5676
00453 | PREGO COM OU SEM CABECA, EM CAIXAS DE 50KG, OU QUANTIDADES E | KG | 1.427 | 18.34 | 0 | 26.1712
QUIVALENTES, Nº12X12 A 18X30
00520 | IMPERMEABILIZANTE DE PEGA NORMAL, EM LATAS DE 18KG | KG | 29.86 | 5.146 | 0 | 153.6596
01155 | BETONEIRA ELETR. 320L, MISTURA SECA (CP) | H | 3.484 | 4.5576 | 0 | 15.8787
01156 | BETONEIRA ELETR. 320L, MISTURA SECA (CI) | H | 10.45 | 0.6628 | 0 | 6.9263
01968 | MAO-DE-OBRA DE PEDREIRO, INCLUSIVE ENCARGOS SOCIAIS | H | 44.42 | 25.34 | 3 | 1159.3709
01990 | MAO-DE-OBRA DE CARPINTEIRO DE FORMA DE CONCRETO, INCLUSIVE E | H | 85.64 | 25.34 | 3 | 2235.2211
NCARGOS SOCIAIS
01998 | MAO-DE-OBRA DE ARMADOR DE CONCRETO ARMADO, INCLUSIVE ENCARGO | H | 29.26 | 25.34 | 3 | 763.6919
S SOCIAIS
01999 | MAO-DE-OBRA DE SERVENTE DA CONSTRUCAO CIVIL, INCLUSIVE ENCAR | H | 205.6 | 18.31 | 3 | 3877.4721
GOS SOCIAIS
14543 | PEDRA BRITADA 1 E 2 (MEDIA), PARA REGIAO METROPOLITANA DO RI | T | 6.7976 | 90.4 | 0 | 614.503
O DE JANEIRO
06.012.0254-A | POCO DE VISITA DE CONCRETO ARMADO COM MEDIDAS INTERNAS DO PO | UN |  | 12506.36
CO E PROFUNDIDADE DE 1,40X1,40X3,30M,E DIAMETRO DA GALERIA D
E 0,90M,TENDO O CONCRETO DAS PAREDES,FUNDO E TAMPA 400KG E O
DA BASE,CALHA E BANQUETA 300KG DE CIMENTO POR M3,SENDO AS P
AREDES,CALHA E A BANQUETA REVESTIDAS COM ARGAMASSA,EXCLUSIVE
TAMPAO DE FERRO FUNDIDO
00001 | AREIA LAVADA, GROSSA, PARA REGIAO METROPOLITANA DO RIO DE JA | M3 | 4.077 | 118.5 | 0 | 483.1245
NEIRO
00004 | ARAME RECOZIDO Nº 18 | KG | 1.951 | 12.1446 | 0 | 23.6941
00029 | ACO CA-25, ESTIRADO, PRECO DE REVENDEDOR, NO DIAMETRO DE 06, | KG | 154.15 | 10.3208 | 0 | 1590.9513
3MM
00031 | ACO CA-25, ESTIRADO, PRECO DE REVENDEDOR, NO DIAMETRO DE 10, | KG | 40.9 | 10.3111 | 0 | 421.724
0MM
00042 | ANEL DE CONCRETO CIRCULAR, COM 0,60M DE DIAMETRO X 0,30M DE | UN | 2 | 88.58 | 0 | 177.16
ALTURA X 0,08M DE ESPESSURA
00149 | CIMENTO PORTLAND CP II 32, EM SACO DE 50KG | KG | 1749 | 0.58 | 0 | 1014.42
00235 | DEGRAU DE FERRO FUNDIDO, FORMATO U, PARA CHAMINE DE POCO DE | UN | 5 | 65 | 0 | 325
VISITA
00368 | PINUS, EM PECAS DE 7,50X7,50CM (3"X3") | M | 20.61 | 7.16 | 0 | 147.5676
00453 | PREGO COM OU SEM CABECA, EM CAIXAS DE 50KG, OU QUANTIDADES E | KG | 1.427 | 18.34 | 0 | 26.1712
QUIVALENTES, Nº12X12 A 18X30
00520 | IMPERMEABILIZANTE DE PEGA NORMAL, EM LATAS DE 18KG | KG | 29.86 | 5.146 | 0 | 153.6596
14543 | PEDRA BRITADA 1 E 2 (MEDIA), PARA REGIAO METROPOLITANA DO RI | T | 6.7976 | 90.4 | 0 | 614.503
O DE JANEIRO
20015 | MAO-DE-OBRA DE ARMADOR DE CONCRETO ARMADO, INCLUSIVE ENCARGO | H | 29.26 | 21.96 | 3 | 661.8261
S SOCIAIS DESONERADOS
20046 | MAO-DE-OBRA DE CARPINTEIRO DE FORMA DE CONCRETO, INCLUSIVE E | H | 85.64 | 21.96 | 3 | 1937.074
NCARGOS SOCIAIS DESONERADOS
20115 | MAO-DE-OBRA DE PEDREIRO, INCLUSIVE ENCARGOS SOCIAIS DESONERA | H | 44.42 | 21.96 | 3 | 1004.7271
DOS
20132 | MAO-DE-OBRA DE SERVENTE DA CONSTRUCAO CIVIL, INCLUSIVE ENCAR | H | 205.6 | 15.87 | 3 | 3360.7582
GOS SOCIAIS DESONERADOS
30708 | BETONEIRA ELETR. 320L, MISTURA SECA (CP) | H | 3.484 | 4.5576 | 0 | 15.8787
30709 | BETONEIRA ELETR. 320L, MISTURA SECA (CI) | H | 10.45 | 0.6628 | 0 | 6.9263
31011 | PINUS,PECA 1" X 12" E 1" X 9" | M2 | 13.45 | 40.2376 | 0 | 541.1957
06.012.0255-0 | POCO DE VISITA DE CONCRETO ARMADO COM MEDIDAS INTERNAS DO PO | UN |  | 13674.44
CO E PROFUNDIDADE DE 1,40X1,40X3,60M,E DIAMETRO DA GALERIA D
E 0,90M,TENDO O CONCRETO DAS PAREDES,FUNDO E TAMPA 400KG E O
DA BASE,CALHA E BANQUETA 300KG DE CIMENTO POR M3,SENDO AS P
AREDES,CALHA E A BANQUETA REVESTIDAS COM ARGAMASSA,EXCLUSIVE
TAMPAO DE FERRO FUNDIDO
00001 | AREIA LAVADA, GROSSA, PARA REGIAO METROPOLITANA DO RIO DE JA | M3 | 4.09 | 118.5 | 0 | 484.665
NEIRO
00004 | ARAME RECOZIDO Nº 18 | KG | 1.951 | 12.1446 | 0 | 23.6941
00029 | ACO CA-25, ESTIRADO, PRECO DE REVENDEDOR, NO DIAMETRO DE 06, | KG | 154.15 | 10.3208 | 0 | 1590.9513
3MM
00031 | ACO CA-25, ESTIRADO, PRECO DE REVENDEDOR, NO DIAMETRO DE 10, | KG | 40.9 | 10.3111 | 0 | 421.724
0MM
00042 | ANEL DE CONCRETO CIRCULAR, COM 0,60M DE DIAMETRO X 0,30M DE | UN | 2 | 88.58 | 0 | 177.16
ALTURA X 0,08M DE ESPESSURA
00149 | CIMENTO PORTLAND CP II 32, EM SACO DE 50KG | KG | 1749 | 0.58 | 0 | 1014.42
00235 | DEGRAU DE FERRO FUNDIDO, FORMATO U, PARA CHAMINE DE POCO DE | UN | 6 | 65 | 0 | 390
VISITA
00365 | PINUS,PECA 1" X 12" E 1" X 9" | M2 | 13.45 | 40.2376 | 0 | 541.1957
00368 | PINUS, EM PECAS DE 7,50X7,50CM (3"X3") | M | 20.61 | 7.16 | 0 | 147.5676
00453 | PREGO COM OU SEM CABECA, EM CAIXAS DE 50KG, OU QUANTIDADES E | KG | 1.427 | 18.34 | 0 | 26.1712
QUIVALENTES, Nº12X12 A 18X30
00520 | IMPERMEABILIZANTE DE PEGA NORMAL, EM LATAS DE 18KG | KG | 29.86 | 5.146 | 0 | 153.6596
01155 | BETONEIRA ELETR. 320L, MISTURA SECA (CP) | H | 3.484 | 4.5576 | 0 | 15.8787
01156 | BETONEIRA ELETR. 320L, MISTURA SECA (CI) | H | 10.45 | 0.6628 | 0 | 6.9263
01968 | MAO-DE-OBRA DE PEDREIRO, INCLUSIVE ENCARGOS SOCIAIS | H | 44.42 | 25.34 | 3 | 1159.3709
01990 | MAO-DE-OBRA DE CARPINTEIRO DE FORMA DE CONCRETO, INCLUSIVE E | H | 85.64 | 25.34 | 3 | 2235.2211
NCARGOS SOCIAIS
01998 | MAO-DE-OBRA DE ARMADOR DE CONCRETO ARMADO, INCLUSIVE ENCARGO | H | 29.26 | 25.34 | 3 | 763.6919
S SOCIAIS
01999 | MAO-DE-OBRA DE SERVENTE DA CONSTRUCAO CIVIL, INCLUSIVE ENCAR | H | 207.2 | 18.31 | 3 | 3907.647
GOS SOCIAIS
14543 | PEDRA BRITADA 1 E 2 (MEDIA), PARA REGIAO METROPOLITANA DO RI | T | 6.7976 | 90.4 | 0 | 614.503
O DE JANEIRO
06.012.0255-A | POCO DE VISITA DE CONCRETO ARMADO COM MEDIDAS INTERNAS DO PO | UN |  | 12599.05
CO E PROFUNDIDADE DE 1,40X1,40X3,60M,E DIAMETRO DA GALERIA D
E 0,90M,TENDO O CONCRETO DAS PAREDES,FUNDO E TAMPA 400KG E O
DA BASE,CALHA E BANQUETA 300KG DE CIMENTO POR M3,SENDO AS P
AREDES,CALHA E A BANQUETA REVESTIDAS COM ARGAMASSA,EXCLUSIVE
TAMPAO DE FERRO FUNDIDO
00001 | AREIA LAVADA, GROSSA, PARA REGIAO METROPOLITANA DO RIO DE JA | M3 | 4.09 | 118.5 | 0 | 484.665
NEIRO
00004 | ARAME RECOZIDO Nº 18 | KG | 1.951 | 12.1446 | 0 | 23.6941
00029 | ACO CA-25, ESTIRADO, PRECO DE REVENDEDOR, NO DIAMETRO DE 06, | KG | 154.15 | 10.3208 | 0 | 1590.9513
3MM
00031 | ACO CA-25, ESTIRADO, PRECO DE REVENDEDOR, NO DIAMETRO DE 10, | KG | 40.9 | 10.3111 | 0 | 421.724
0MM
00042 | ANEL DE CONCRETO CIRCULAR, COM 0,60M DE DIAMETRO X 0,30M DE | UN | 2 | 88.58 | 0 | 177.16
ALTURA X 0,08M DE ESPESSURA
00149 | CIMENTO PORTLAND CP II 32, EM SACO DE 50KG | KG | 1749 | 0.58 | 0 | 1014.42
00235 | DEGRAU DE FERRO FUNDIDO, FORMATO U, PARA CHAMINE DE POCO DE | UN | 6 | 65 | 0 | 390
VISITA
00368 | PINUS, EM PECAS DE 7,50X7,50CM (3"X3") | M | 20.61 | 7.16 | 0 | 147.5676
00453 | PREGO COM OU SEM CABECA, EM CAIXAS DE 50KG, OU QUANTIDADES E | KG | 1.427 | 18.34 | 0 | 26.1712
QUIVALENTES, Nº12X12 A 18X30
00520 | IMPERMEABILIZANTE DE PEGA NORMAL, EM LATAS DE 18KG | KG | 29.86 | 5.146 | 0 | 153.6596
14543 | PEDRA BRITADA 1 E 2 (MEDIA), PARA REGIAO METROPOLITANA DO RI | T | 6.7976 | 90.4 | 0 | 614.503
O DE JANEIRO
20015 | MAO-DE-OBRA DE ARMADOR DE CONCRETO ARMADO, INCLUSIVE ENCARGO | H | 29.26 | 21.96 | 3 | 661.8261
S SOCIAIS DESONERADOS
20046 | MAO-DE-OBRA DE CARPINTEIRO DE FORMA DE CONCRETO, INCLUSIVE E | H | 85.64 | 21.96 | 3 | 1937.074
NCARGOS SOCIAIS DESONERADOS
20115 | MAO-DE-OBRA DE PEDREIRO, INCLUSIVE ENCARGOS SOCIAIS DESONERA | H | 44.42 | 21.96 | 3 | 1004.7271
DOS
20132 | MAO-DE-OBRA DE SERVENTE DA CONSTRUCAO CIVIL, INCLUSIVE ENCAR | H | 207.2 | 15.87 | 3 | 3386.9119
GOS SOCIAIS DESONERADOS
30708 | BETONEIRA ELETR. 320L, MISTURA SECA (CP) | H | 3.484 | 4.5576 | 0 | 15.8787
30709 | BETONEIRA ELETR. 320L, MISTURA SECA (CI) | H | 10.45 | 0.6628 | 0 | 6.9263
31011 | PINUS,PECA 1" X 12" E 1" X 9" | M2 | 13.45 | 40.2376 | 0 | 541.1957
06.012.0256-0 | POCO DE VISITA DE CONCRETO ARMADO COM MEDIDAS INTERNAS DO PO | UN |  | 14297.26
CO E PRODUNDIDADE DE 1,40X1,40X3,90M,E DIAMETRO DA GALERIA D
E 0,90M,TENDO O CONCRETO DAS PAREDES,FUNDO E TAMPA 400KG E O
DA BASE,CALHA E BANQUETA 300KG DE CIMENTO POR M3,SENDO AS P
AREDES,CALHA E A BANQUETA REVESTIDAS COM ARGAMASSA,EXCLUSIVE
TAMPAO DE FERRO FUNDIDO
00001 | AREIA LAVADA, GROSSA, PARA REGIAO METROPOLITANA DO RIO DE JA | M3 | 4.064 | 118.5 | 0 | 481.584
NEIRO
00004 | ARAME RECOZIDO Nº 18 | KG | 1.904 | 12.1446 | 0 | 23.1233
00029 | ACO CA-25, ESTIRADO, PRECO DE REVENDEDOR, NO DIAMETRO DE 06, | KG | 149.51 | 10.3208 | 0 | 1543.0628
3MM
00031 | ACO CA-25, ESTIRADO, PRECO DE REVENDEDOR, NO DIAMETRO DE 10, | KG | 40.9 | 10.3111 | 0 | 421.724
0MM
00041 | ANEL DE CONCRETO CIRCULAR, COM 0,60M DE DIAMETRO X 0,15M DE | UN | 1 | 48.21 | 0 | 48.21
ALTURA X 0,08M DE ESPESSURA
00042 | ANEL DE CONCRETO CIRCULAR, COM 0,60M DE DIAMETRO X 0,30M DE | UN | 1 | 88.58 | 0 | 88.58
ALTURA X 0,08M DE ESPESSURA
00044 | ANEL DE CONCRETO CIRCULAR, COM 1,10M DE DIAMETRO X 0,30M DE | UN | 1 | 186.43 | 0 | 186.43
ALTURA X 0,08M DE ESPESSURA
00045 | PLACA DE CONCRETO INTERM.P/POCO DE VIS.DE ESG.SANIT.,ARMADA, | UN | 1 | 385 | 0 | 385
ACORDO C/ESPEC.CEDAE,C/ABERT.EXCENTR.DIAM.1,30,C/ESPES.0,12M
00149 | CIMENTO PORTLAND CP II 32, EM SACO DE 50KG | KG | 1707 | 0.58 | 0 | 990.06
00235 | DEGRAU DE FERRO FUNDIDO, FORMATO U, PARA CHAMINE DE POCO DE | UN | 7 | 65 | 0 | 455
VISITA
00365 | PINUS,PECA 1" X 12" E 1" X 9" | M2 | 13.04 | 40.2376 | 0 | 524.6983
00368 | PINUS, EM PECAS DE 7,50X7,50CM (3"X3") | M | 20.29 | 7.16 | 0 | 145.2764
00453 | PREGO COM OU SEM CABECA, EM CAIXAS DE 50KG, OU QUANTIDADES E | KG | 1.384 | 18.34 | 0 | 25.3826
QUIVALENTES, Nº12X12 A 18X30
00520 | IMPERMEABILIZANTE DE PEGA NORMAL, EM LATAS DE 18KG | KG | 29.23 | 5.146 | 0 | 150.4176
01155 | BETONEIRA ELETR. 320L, MISTURA SECA (CP) | H | 3.411 | 4.5576 | 0 | 15.546
01156 | BETONEIRA ELETR. 320L, MISTURA SECA (CI) | H | 10.23 | 0.6628 | 0 | 6.7804
01968 | MAO-DE-OBRA DE PEDREIRO, INCLUSIVE ENCARGOS SOCIAIS | H | 51.05 | 25.34 | 3 | 1332.4152
01990 | MAO-DE-OBRA DE CARPINTEIRO DE FORMA DE CONCRETO, INCLUSIVE E | H | 83.04 | 25.34 | 3 | 2167.3606
NCARGOS SOCIAIS
01998 | MAO-DE-OBRA DE ARMADOR DE CONCRETO ARMADO, INCLUSIVE ENCARGO | H | 28.56 | 25.34 | 3 | 745.4217
S SOCIAIS
01999 | MAO-DE-OBRA DE SERVENTE DA CONSTRUCAO CIVIL, INCLUSIVE ENCAR | H | 210 | 18.31 | 3 | 3960.453
GOS SOCIAIS
14543 | PEDRA BRITADA 1 E 2 (MEDIA), PARA REGIAO METROPOLITANA DO RI | T | 6.6453 | 90.4 | 0 | 600.7396
O DE JANEIRO
06.012.0256-A | POCO DE VISITA DE CONCRETO ARMADO COM MEDIDAS INTERNAS DO PO | UN |  | 13203.24
CO E PRODUNDIDADE DE 1,40X1,40X3,90M,E DIAMETRO DA GALERIA D
E 0,90M,TENDO O CONCRETO DAS PAREDES,FUNDO E TAMPA 400KG E O
DA BASE,CALHA E BANQUETA 300KG DE CIMENTO POR M3,SENDO AS P
AREDES,CALHA E A BANQUETA REVESTIDAS COM ARGAMASSA,EXCLUSIVE
TAMPAO DE FERRO FUNDIDO
00001 | AREIA LAVADA, GROSSA, PARA REGIAO METROPOLITANA DO RIO DE JA | M3 | 4.064 | 118.5 | 0 | 481.584
NEIRO
00004 | ARAME RECOZIDO Nº 18 | KG | 1.904 | 12.1446 | 0 | 23.1233
00029 | ACO CA-25, ESTIRADO, PRECO DE REVENDEDOR, NO DIAMETRO DE 06, | KG | 149.51 | 10.3208 | 0 | 1543.0628
3MM
00031 | ACO CA-25, ESTIRADO, PRECO DE REVENDEDOR, NO DIAMETRO DE 10, | KG | 40.9 | 10.3111 | 0 | 421.724
0MM
00041 | ANEL DE CONCRETO CIRCULAR, COM 0,60M DE DIAMETRO X 0,15M DE | UN | 1 | 48.21 | 0 | 48.21
ALTURA X 0,08M DE ESPESSURA
00042 | ANEL DE CONCRETO CIRCULAR, COM 0,60M DE DIAMETRO X 0,30M DE | UN | 1 | 88.58 | 0 | 88.58
ALTURA X 0,08M DE ESPESSURA
00044 | ANEL DE CONCRETO CIRCULAR, COM 1,10M DE DIAMETRO X 0,30M DE | UN | 1 | 186.43 | 0 | 186.43
ALTURA X 0,08M DE ESPESSURA
00045 | PLACA DE CONCRETO INTERM.P/POCO DE VIS.DE ESG.SANIT.,ARMADA, | UN | 1 | 385 | 0 | 385
ACORDO C/ESPEC.CEDAE,C/ABERT.EXCENTR.DIAM.1,30,C/ESPES.0,12M
00149 | CIMENTO PORTLAND CP II 32, EM SACO DE 50KG | KG | 1707 | 0.58 | 0 | 990.06
00235 | DEGRAU DE FERRO FUNDIDO, FORMATO U, PARA CHAMINE DE POCO DE | UN | 7 | 65 | 0 | 455
VISITA
00368 | PINUS, EM PECAS DE 7,50X7,50CM (3"X3") | M | 20.29 | 7.16 | 0 | 145.2764
00453 | PREGO COM OU SEM CABECA, EM CAIXAS DE 50KG, OU QUANTIDADES E | KG | 1.384 | 18.34 | 0 | 25.3826
QUIVALENTES, Nº12X12 A 18X30
00520 | IMPERMEABILIZANTE DE PEGA NORMAL, EM LATAS DE 18KG | KG | 29.23 | 5.146 | 0 | 150.4176
14543 | PEDRA BRITADA 1 E 2 (MEDIA), PARA REGIAO METROPOLITANA DO RI | T | 6.6453 | 90.4 | 0 | 600.7396
O DE JANEIRO
20015 | MAO-DE-OBRA DE ARMADOR DE CONCRETO ARMADO, INCLUSIVE ENCARGO | H | 28.56 | 21.96 | 3 | 645.9929
S SOCIAIS DESONERADOS
20046 | MAO-DE-OBRA DE CARPINTEIRO DE FORMA DE CONCRETO, INCLUSIVE E | H | 83.04 | 21.96 | 3 | 1878.2652
NCARGOS SOCIAIS DESONERADOS
20115 | MAO-DE-OBRA DE PEDREIRO, INCLUSIVE ENCARGOS SOCIAIS DESONERA | H | 51.05 | 21.96 | 3 | 1154.6897
DOS
20132 | MAO-DE-OBRA DE SERVENTE DA CONSTRUCAO CIVIL, INCLUSIVE ENCAR | H | 210 | 15.87 | 3 | 3432.681
GOS SOCIAIS DESONERADOS
30708 | BETONEIRA ELETR. 320L, MISTURA SECA (CP) | H | 3.411 | 4.5576 | 0 | 15.546
30709 | BETONEIRA ELETR. 320L, MISTURA SECA (CI) | H | 10.23 | 0.6628 | 0 | 6.7804
31011 | PINUS,PECA 1" X 12" E 1" X 9" | M2 | 13.04 | 40.2376 | 0 | 524.6983
06.012.0257-0 | POCO DE VISITA DE CONCRETO ARMADO COM MEDIDAS INTERNAS DO PO | UN |  | 14769.73
CO E PROFUNDIDADE DE 1,40X1,40X4,20M,E DIAMETRO DA GALERIA D
E 0,90M,TENDO O CONCRETO DAS PAREDES,FUNDO E TAMPA 400KG E O
DA BASE,CALHA E BANQUETA 300KG DE CIMENTO POR M3,SENDO AS P
AREDES,CALHA E A BANQUETA REVESTIDAS COM ARGAMASSA,EXCLUSIVE
TAMPAO DE FERRO FUNDIDO
00001 | AREIA LAVADA, GROSSA, PARA REGIAO METROPOLITANA DO RIO DE JA | M3 | 4.09 | 118.5 | 0 | 484.665
NEIRO
00004 | ARAME RECOZIDO Nº 18 | KG | 1.904 | 12.1446 | 0 | 23.1233
00029 | ACO CA-25, ESTIRADO, PRECO DE REVENDEDOR, NO DIAMETRO DE 06, | KG | 149.51 | 10.3208 | 0 | 1543.0628
3MM
00031 | ACO CA-25, ESTIRADO, PRECO DE REVENDEDOR, NO DIAMETRO DE 10, | KG | 40.9 | 10.3111 | 0 | 421.724
0MM
00041 | ANEL DE CONCRETO CIRCULAR, COM 0,60M DE DIAMETRO X 0,15M DE | UN | 1 | 48.21 | 0 | 48.21
ALTURA X 0,08M DE ESPESSURA
00042 | ANEL DE CONCRETO CIRCULAR, COM 0,60M DE DIAMETRO X 0,30M DE | UN | 1 | 88.58 | 0 | 88.58
ALTURA X 0,08M DE ESPESSURA
00044 | ANEL DE CONCRETO CIRCULAR, COM 1,10M DE DIAMETRO X 0,30M DE | UN | 2 | 186.43 | 0 | 372.86
ALTURA X 0,08M DE ESPESSURA
00045 | PLACA DE CONCRETO INTERM.P/POCO DE VIS.DE ESG.SANIT.,ARMADA, | UN | 1 | 385 | 0 | 385
ACORDO C/ESPEC.CEDAE,C/ABERT.EXCENTR.DIAM.1,30,C/ESPES.0,12M
00149 | CIMENTO PORTLAND CP II 32, EM SACO DE 50KG | KG | 1707 | 0.58 | 0 | 990.06
00235 | DEGRAU DE FERRO FUNDIDO, FORMATO U, PARA CHAMINE DE POCO DE | UN | 7 | 65 | 0 | 455
VISITA
00365 | PINUS,PECA 1" X 12" E 1" X 9" | M2 | 13.04 | 40.2376 | 0 | 524.6983
00368 | PINUS, EM PECAS DE 7,50X7,50CM (3"X3") | M | 20.29 | 7.16 | 0 | 145.2764
00453 | PREGO COM OU SEM CABECA, EM CAIXAS DE 50KG, OU QUANTIDADES E | KG | 1.384 | 18.34 | 0 | 25.3826
QUIVALENTES, Nº12X12 A 18X30
00520 | IMPERMEABILIZANTE DE PEGA NORMAL, EM LATAS DE 18KG | KG | 29.23 | 5.146 | 0 | 150.4176
01155 | BETONEIRA ELETR. 320L, MISTURA SECA (CP) | H | 3.411 | 4.5576 | 0 | 15.546
01156 | BETONEIRA ELETR. 320L, MISTURA SECA (CI) | H | 10.23 | 0.6628 | 0 | 6.7804
01968 | MAO-DE-OBRA DE PEDREIRO, INCLUSIVE ENCARGOS SOCIAIS | H | 57.05 | 25.34 | 3 | 1489.0164
01990 | MAO-DE-OBRA DE CARPINTEIRO DE FORMA DE CONCRETO, INCLUSIVE E | H | 83.04 | 25.34 | 3 | 2167.3606
NCARGOS SOCIAIS
01998 | MAO-DE-OBRA DE ARMADOR DE CONCRETO ARMADO, INCLUSIVE ENCARGO | H | 28.56 | 25.34 | 3 | 745.4217
S SOCIAIS
01999 | MAO-DE-OBRA DE SERVENTE DA CONSTRUCAO CIVIL, INCLUSIVE ENCAR | H | 216.7 | 18.31 | 3 | 4086.8103
GOS SOCIAIS
14543 | PEDRA BRITADA 1 E 2 (MEDIA), PARA REGIAO METROPOLITANA DO RI | T | 6.6453 | 90.4 | 0 | 600.7396
O DE JANEIRO
06.012.0257-A | POCO DE VISITA DE CONCRETO ARMADO COM MEDIDAS INTERNAS DO PO | UN |  | 13637.98
CO E PROFUNDIDADE DE 1,40X1,40X4,20M,E DIAMETRO DA GALERIA D
E 0,90M,TENDO O CONCRETO DAS PAREDES,FUNDO E TAMPA 400KG E O
DA BASE,CALHA E BANQUETA 300KG DE CIMENTO POR M3,SENDO AS P
AREDES,CALHA E A BANQUETA REVESTIDAS COM ARGAMASSA,EXCLUSIVE
TAMPAO DE FERRO FUNDIDO
00001 | AREIA LAVADA, GROSSA, PARA REGIAO METROPOLITANA DO RIO DE JA | M3 | 4.09 | 118.5 | 0 | 484.665
NEIRO
00004 | ARAME RECOZIDO Nº 18 | KG | 1.904 | 12.1446 | 0 | 23.1233
00029 | ACO CA-25, ESTIRADO, PRECO DE REVENDEDOR, NO DIAMETRO DE 06, | KG | 149.51 | 10.3208 | 0 | 1543.0628
3MM
00031 | ACO CA-25, ESTIRADO, PRECO DE REVENDEDOR, NO DIAMETRO DE 10, | KG | 40.9 | 10.3111 | 0 | 421.724
0MM
00041 | ANEL DE CONCRETO CIRCULAR, COM 0,60M DE DIAMETRO X 0,15M DE | UN | 1 | 48.21 | 0 | 48.21
ALTURA X 0,08M DE ESPESSURA
00042 | ANEL DE CONCRETO CIRCULAR, COM 0,60M DE DIAMETRO X 0,30M DE | UN | 1 | 88.58 | 0 | 88.58
ALTURA X 0,08M DE ESPESSURA
00044 | ANEL DE CONCRETO CIRCULAR, COM 1,10M DE DIAMETRO X 0,30M DE | UN | 2 | 186.43 | 0 | 372.86
ALTURA X 0,08M DE ESPESSURA
00045 | PLACA DE CONCRETO INTERM.P/POCO DE VIS.DE ESG.SANIT.,ARMADA, | UN | 1 | 385 | 0 | 385
ACORDO C/ESPEC.CEDAE,C/ABERT.EXCENTR.DIAM.1,30,C/ESPES.0,12M
00149 | CIMENTO PORTLAND CP II 32, EM SACO DE 50KG | KG | 1707 | 0.58 | 0 | 990.06
00235 | DEGRAU DE FERRO FUNDIDO, FORMATO U, PARA CHAMINE DE POCO DE | UN | 7 | 65 | 0 | 455
VISITA
00368 | PINUS, EM PECAS DE 7,50X7,50CM (3"X3") | M | 20.29 | 7.16 | 0 | 145.2764
00453 | PREGO COM OU SEM CABECA, EM CAIXAS DE 50KG, OU QUANTIDADES E | KG | 1.384 | 18.34 | 0 | 25.3826
QUIVALENTES, Nº12X12 A 18X30
00520 | IMPERMEABILIZANTE DE PEGA NORMAL, EM LATAS DE 18KG | KG | 29.23 | 5.146 | 0 | 150.4176
14543 | PEDRA BRITADA 1 E 2 (MEDIA), PARA REGIAO METROPOLITANA DO RI | T | 6.6453 | 90.4 | 0 | 600.7396
O DE JANEIRO
20015 | MAO-DE-OBRA DE ARMADOR DE CONCRETO ARMADO, INCLUSIVE ENCARGO | H | 28.56 | 21.96 | 3 | 645.9929
S SOCIAIS DESONERADOS
20046 | MAO-DE-OBRA DE CARPINTEIRO DE FORMA DE CONCRETO, INCLUSIVE E | H | 83.04 | 21.96 | 3 | 1878.2652
NCARGOS SOCIAIS DESONERADOS
20115 | MAO-DE-OBRA DE PEDREIRO, INCLUSIVE ENCARGOS SOCIAIS DESONERA | H | 57.05 | 21.96 | 3 | 1290.4025
DOS
20132 | MAO-DE-OBRA DE SERVENTE DA CONSTRUCAO CIVIL, INCLUSIVE ENCAR | H | 216.7 | 15.87 | 3 | 3542.1999
GOS SOCIAIS DESONERADOS
30708 | BETONEIRA ELETR. 320L, MISTURA SECA (CP) | H | 3.411 | 4.5576 | 0 | 15.546
30709 | BETONEIRA ELETR. 320L, MISTURA SECA (CI) | H | 10.23 | 0.6628 | 0 | 6.7804
31011 | PINUS,PECA 1" X 12" E 1" X 9" | M2 | 13.04 | 40.2376 | 0 | 524.6983
06.012.0258-0 | POCO DE VISITA DE CONCRETO ARMADO COM MEDIDAS INTERNAS DO PO | UN |  | 15307.2
CO E PROFUNDIDADE DE 1,40X1,40X4,50M,E DIAMETRO DA GALERIA D
E 0,90M,TENDO O CONCRETO DAS PAREDES,FUNDO E TAMPA 400KG E O
DA BASE,CALHA E BANQUETA 300KG DE CIMENTO POR M3,SENDO AS P
AREDES,CALHA E A BANQUETA REVESTIDAS COM ARGAMASSA,EXCLUSIVE
TAMPAO DE FERRO FUNDIDO
00001 | AREIA LAVADA, GROSSA, PARA REGIAO METROPOLITANA DO RIO DE JA | M3 | 4.116 | 118.5 | 0 | 487.746
NEIRO
00004 | ARAME RECOZIDO Nº 18 | KG | 1.904 | 12.1446 | 0 | 23.1233
00029 | ACO CA-25, ESTIRADO, PRECO DE REVENDEDOR, NO DIAMETRO DE 06, | KG | 149.51 | 10.3208 | 0 | 1543.0628
3MM
00031 | ACO CA-25, ESTIRADO, PRECO DE REVENDEDOR, NO DIAMETRO DE 10, | KG | 40.9 | 10.3111 | 0 | 421.724
0MM
00041 | ANEL DE CONCRETO CIRCULAR, COM 0,60M DE DIAMETRO X 0,15M DE | UN | 1 | 48.21 | 0 | 48.21
ALTURA X 0,08M DE ESPESSURA
00042 | ANEL DE CONCRETO CIRCULAR, COM 0,60M DE DIAMETRO X 0,30M DE | UN | 1 | 88.58 | 0 | 88.58
ALTURA X 0,08M DE ESPESSURA
00044 | ANEL DE CONCRETO CIRCULAR, COM 1,10M DE DIAMETRO X 0,30M DE | UN | 3 | 186.43 | 0 | 559.29
ALTURA X 0,08M DE ESPESSURA
00045 | PLACA DE CONCRETO INTERM.P/POCO DE VIS.DE ESG.SANIT.,ARMADA, | UN | 1 | 385 | 0 | 385
ACORDO C/ESPEC.CEDAE,C/ABERT.EXCENTR.DIAM.1,30,C/ESPES.0,12M
00149 | CIMENTO PORTLAND CP II 32, EM SACO DE 50KG | KG | 1707 | 0.58 | 0 | 990.06
00235 | DEGRAU DE FERRO FUNDIDO, FORMATO U, PARA CHAMINE DE POCO DE | UN | 8 | 65 | 0 | 520
VISITA
00365 | PINUS,PECA 1" X 12" E 1" X 9" | M2 | 13.04 | 40.2376 | 0 | 524.6983
00368 | PINUS, EM PECAS DE 7,50X7,50CM (3"X3") | M | 20.29 | 7.16 | 0 | 145.2764
00453 | PREGO COM OU SEM CABECA, EM CAIXAS DE 50KG, OU QUANTIDADES E | KG | 1.384 | 18.34 | 0 | 25.3826
QUIVALENTES, Nº12X12 A 18X30
00520 | IMPERMEABILIZANTE DE PEGA NORMAL, EM LATAS DE 18KG | KG | 29.23 | 5.146 | 0 | 150.4176
01155 | BETONEIRA ELETR. 320L, MISTURA SECA (CP) | H | 3.411 | 4.5576 | 0 | 15.546
01156 | BETONEIRA ELETR. 320L, MISTURA SECA (CI) | H | 10.23 | 0.6628 | 0 | 6.7804
01968 | MAO-DE-OBRA DE PEDREIRO, INCLUSIVE ENCARGOS SOCIAIS | H | 63.05 | 25.34 | 3 | 1645.6176
01990 | MAO-DE-OBRA DE CARPINTEIRO DE FORMA DE CONCRETO, INCLUSIVE E | H | 83.04 | 25.34 | 3 | 2167.3606
NCARGOS SOCIAIS
01998 | MAO-DE-OBRA DE ARMADOR DE CONCRETO ARMADO, INCLUSIVE ENCARGO | H | 28.56 | 25.34 | 3 | 745.4217
S SOCIAIS
01999 | MAO-DE-OBRA DE SERVENTE DA CONSTRUCAO CIVIL, INCLUSIVE ENCAR | H | 223.4 | 18.31 | 3 | 4213.1676
GOS SOCIAIS
14543 | PEDRA BRITADA 1 E 2 (MEDIA), PARA REGIAO METROPOLITANA DO RI | T | 6.6453 | 90.4 | 0 | 600.7396
O DE JANEIRO
06.012.0258-A | POCO DE VISITA DE CONCRETO ARMADO COM MEDIDAS INTERNAS DO PO | UN |  | 14137.72
CO E PROFUNDIDADE DE 1,40X1,40X4,50M,E DIAMETRO DA GALERIA D
E 0,90M,TENDO O CONCRETO DAS PAREDES,FUNDO E TAMPA 400KG E O
DA BASE,CALHA E BANQUETA 300KG DE CIMENTO POR M3,SENDO AS P
AREDES,CALHA E A BANQUETA REVESTIDAS COM ARGAMASSA,EXCLUSIVE
TAMPAO DE FERRO FUNDIDO
00001 | AREIA LAVADA, GROSSA, PARA REGIAO METROPOLITANA DO RIO DE JA | M3 | 4.116 | 118.5 | 0 | 487.746
NEIRO
00004 | ARAME RECOZIDO Nº 18 | KG | 1.904 | 12.1446 | 0 | 23.1233
00029 | ACO CA-25, ESTIRADO, PRECO DE REVENDEDOR, NO DIAMETRO DE 06, | KG | 149.51 | 10.3208 | 0 | 1543.0628
3MM
00031 | ACO CA-25, ESTIRADO, PRECO DE REVENDEDOR, NO DIAMETRO DE 10, | KG | 40.9 | 10.3111 | 0 | 421.724
0MM
00041 | ANEL DE CONCRETO CIRCULAR, COM 0,60M DE DIAMETRO X 0,15M DE | UN | 1 | 48.21 | 0 | 48.21
ALTURA X 0,08M DE ESPESSURA
00042 | ANEL DE CONCRETO CIRCULAR, COM 0,60M DE DIAMETRO X 0,30M DE | UN | 1 | 88.58 | 0 | 88.58
ALTURA X 0,08M DE ESPESSURA
00044 | ANEL DE CONCRETO CIRCULAR, COM 1,10M DE DIAMETRO X 0,30M DE | UN | 3 | 186.43 | 0 | 559.29
ALTURA X 0,08M DE ESPESSURA
00045 | PLACA DE CONCRETO INTERM.P/POCO DE VIS.DE ESG.SANIT.,ARMADA, | UN | 1 | 385 | 0 | 385
ACORDO C/ESPEC.CEDAE,C/ABERT.EXCENTR.DIAM.1,30,C/ESPES.0,12M
00149 | CIMENTO PORTLAND CP II 32, EM SACO DE 50KG | KG | 1707 | 0.58 | 0 | 990.06
00235 | DEGRAU DE FERRO FUNDIDO, FORMATO U, PARA CHAMINE DE POCO DE | UN | 8 | 65 | 0 | 520
VISITA
00368 | PINUS, EM PECAS DE 7,50X7,50CM (3"X3") | M | 20.29 | 7.16 | 0 | 145.2764
00453 | PREGO COM OU SEM CABECA, EM CAIXAS DE 50KG, OU QUANTIDADES E | KG | 1.384 | 18.34 | 0 | 25.3826
QUIVALENTES, Nº12X12 A 18X30
00520 | IMPERMEABILIZANTE DE PEGA NORMAL, EM LATAS DE 18KG | KG | 29.23 | 5.146 | 0 | 150.4176
14543 | PEDRA BRITADA 1 E 2 (MEDIA), PARA REGIAO METROPOLITANA DO RI | T | 6.6453 | 90.4 | 0 | 600.7396
O DE JANEIRO
20015 | MAO-DE-OBRA DE ARMADOR DE CONCRETO ARMADO, INCLUSIVE ENCARGO | H | 28.56 | 21.96 | 3 | 645.9929
S SOCIAIS DESONERADOS
20046 | MAO-DE-OBRA DE CARPINTEIRO DE FORMA DE CONCRETO, INCLUSIVE E | H | 83.04 | 21.96 | 3 | 1878.2652
NCARGOS SOCIAIS DESONERADOS
20115 | MAO-DE-OBRA DE PEDREIRO, INCLUSIVE ENCARGOS SOCIAIS DESONERA | H | 63.05 | 21.96 | 3 | 1426.1153
DOS
20132 | MAO-DE-OBRA DE SERVENTE DA CONSTRUCAO CIVIL, INCLUSIVE ENCAR | H | 223.4 | 15.87 | 3 | 3651.7187
GOS SOCIAIS DESONERADOS
30708 | BETONEIRA ELETR. 320L, MISTURA SECA (CP) | H | 3.411 | 4.5576 | 0 | 15.546
30709 | BETONEIRA ELETR. 320L, MISTURA SECA (CI) | H | 10.23 | 0.6628 | 0 | 6.7804
31011 | PINUS,PECA 1" X 12" E 1" X 9" | M2 | 13.04 | 40.2376 | 0 | 524.6983
06.012.0259-0 | POCO DE VISITA DE CONCRETO ARMADO COM MEDIDAS INTERNAS DO PO | UN |  | 15842.9
CO E PROFUNDIDADE DE 1,40X1,40X4,80M,E DIAMETRO DA GALERIA D
E 0,90M,TENDO O CONCRETO DAS PAREDES,FUNDO E TAMPA 400KG E O
DA BASE,CALHA E BANQUETA 300KG DE CIMENTO POR M3,SENDO AS P
AREDES,CALHA E A BANQUETA REVESTIDAS COM ARGAMASSA,EXCLUSIVE
TAMPAO DE FERRO FUNDIDO
00001 | AREIA LAVADA, GROSSA, PARA REGIAO METROPOLITANA DO RIO DE JA | M3 | 4.143 | 118.5 | 0 | 490.9455
NEIRO
00004 | ARAME RECOZIDO Nº 18 | KG | 1.904 | 12.1446 | 0 | 23.1233
00029 | ACO CA-25, ESTIRADO, PRECO DE REVENDEDOR, NO DIAMETRO DE 06, | KG | 149.51 | 10.3208 | 0 | 1543.0628
3MM
00031 | ACO CA-25, ESTIRADO, PRECO DE REVENDEDOR, NO DIAMETRO DE 10, | KG | 40.9 | 10.3111 | 0 | 421.724
0MM
00041 | ANEL DE CONCRETO CIRCULAR, COM 0,60M DE DIAMETRO X 0,15M DE | UN | 1 | 48.21 | 0 | 48.21
ALTURA X 0,08M DE ESPESSURA
00042 | ANEL DE CONCRETO CIRCULAR, COM 0,60M DE DIAMETRO X 0,30M DE | UN | 1 | 88.58 | 0 | 88.58
ALTURA X 0,08M DE ESPESSURA
00044 | ANEL DE CONCRETO CIRCULAR, COM 1,10M DE DIAMETRO X 0,30M DE | UN | 4 | 186.43 | 0 | 745.72
ALTURA X 0,08M DE ESPESSURA
00045 | PLACA DE CONCRETO INTERM.P/POCO DE VIS.DE ESG.SANIT.,ARMADA, | UN | 1 | 385 | 0 | 385
ACORDO C/ESPEC.CEDAE,C/ABERT.EXCENTR.DIAM.1,30,C/ESPES.0,12M
00149 | CIMENTO PORTLAND CP II 32, EM SACO DE 50KG | KG | 1707 | 0.58 | 0 | 990.06
00235 | DEGRAU DE FERRO FUNDIDO, FORMATO U, PARA CHAMINE DE POCO DE | UN | 9 | 65 | 0 | 585
VISITA
00365 | PINUS,PECA 1" X 12" E 1" X 9" | M2 | 13.04 | 40.2376 | 0 | 524.6983
00368 | PINUS, EM PECAS DE 7,50X7,50CM (3"X3") | M | 20.29 | 7.16 | 0 | 145.2764
00453 | PREGO COM OU SEM CABECA, EM CAIXAS DE 50KG, OU QUANTIDADES E | KG | 1.384 | 18.34 | 0 | 25.3826
QUIVALENTES, Nº12X12 A 18X30
00520 | IMPERMEABILIZANTE DE PEGA NORMAL, EM LATAS DE 18KG | KG | 29.23 | 5.146 | 0 | 150.4176
01155 | BETONEIRA ELETR. 320L, MISTURA SECA (CP) | H | 3.411 | 4.5576 | 0 | 15.546
01156 | BETONEIRA ELETR. 320L, MISTURA SECA (CI) | H | 10.23 | 0.6628 | 0 | 6.7804
01968 | MAO-DE-OBRA DE PEDREIRO, INCLUSIVE ENCARGOS SOCIAIS | H | 69.05 | 25.34 | 3 | 1802.2188
01990 | MAO-DE-OBRA DE CARPINTEIRO DE FORMA DE CONCRETO, INCLUSIVE E | H | 83.04 | 25.34 | 3 | 2167.3606
NCARGOS SOCIAIS
01998 | MAO-DE-OBRA DE ARMADOR DE CONCRETO ARMADO, INCLUSIVE ENCARGO | H | 28.56 | 25.34 | 3 | 745.4217
S SOCIAIS
01999 | MAO-DE-OBRA DE SERVENTE DA CONSTRUCAO CIVIL, INCLUSIVE ENCAR | H | 230 | 18.31 | 3 | 4337.639
GOS SOCIAIS
14543 | PEDRA BRITADA 1 E 2 (MEDIA), PARA REGIAO METROPOLITANA DO RI | T | 6.6453 | 90.4 | 0 | 600.7396
O DE JANEIRO
06.012.0259-A | POCO DE VISITA DE CONCRETO ARMADO COM MEDIDAS INTERNAS DO PO | UN |  | 14635.95
CO E PROFUNDIDADE DE 1,40X1,40X4,80M,E DIAMETRO DA GALERIA D
E 0,90M,TENDO O CONCRETO DAS PAREDES,FUNDO E TAMPA 400KG E O
DA BASE,CALHA E BANQUETA 300KG DE CIMENTO POR M3,SENDO AS P
AREDES,CALHA E A BANQUETA REVESTIDAS COM ARGAMASSA,EXCLUSIVE
TAMPAO DE FERRO FUNDIDO
00001 | AREIA LAVADA, GROSSA, PARA REGIAO METROPOLITANA DO RIO DE JA | M3 | 4.143 | 118.5 | 0 | 490.9455
NEIRO
00004 | ARAME RECOZIDO Nº 18 | KG | 1.904 | 12.1446 | 0 | 23.1233
00029 | ACO CA-25, ESTIRADO, PRECO DE REVENDEDOR, NO DIAMETRO DE 06, | KG | 149.51 | 10.3208 | 0 | 1543.0628
3MM
00031 | ACO CA-25, ESTIRADO, PRECO DE REVENDEDOR, NO DIAMETRO DE 10, | KG | 40.9 | 10.3111 | 0 | 421.724
0MM
00041 | ANEL DE CONCRETO CIRCULAR, COM 0,60M DE DIAMETRO X 0,15M DE | UN | 1 | 48.21 | 0 | 48.21
ALTURA X 0,08M DE ESPESSURA
00042 | ANEL DE CONCRETO CIRCULAR, COM 0,60M DE DIAMETRO X 0,30M DE | UN | 1 | 88.58 | 0 | 88.58
ALTURA X 0,08M DE ESPESSURA
00044 | ANEL DE CONCRETO CIRCULAR, COM 1,10M DE DIAMETRO X 0,30M DE | UN | 4 | 186.43 | 0 | 745.72
ALTURA X 0,08M DE ESPESSURA
00045 | PLACA DE CONCRETO INTERM.P/POCO DE VIS.DE ESG.SANIT.,ARMADA, | UN | 1 | 385 | 0 | 385
ACORDO C/ESPEC.CEDAE,C/ABERT.EXCENTR.DIAM.1,30,C/ESPES.0,12M
00149 | CIMENTO PORTLAND CP II 32, EM SACO DE 50KG | KG | 1707 | 0.58 | 0 | 990.06
00235 | DEGRAU DE FERRO FUNDIDO, FORMATO U, PARA CHAMINE DE POCO DE | UN | 9 | 65 | 0 | 585
VISITA
00368 | PINUS, EM PECAS DE 7,50X7,50CM (3"X3") | M | 20.29 | 7.16 | 0 | 145.2764
00453 | PREGO COM OU SEM CABECA, EM CAIXAS DE 50KG, OU QUANTIDADES E | KG | 1.384 | 18.34 | 0 | 25.3826
QUIVALENTES, Nº12X12 A 18X30
00520 | IMPERMEABILIZANTE DE PEGA NORMAL, EM LATAS DE 18KG | KG | 29.23 | 5.146 | 0 | 150.4176
14543 | PEDRA BRITADA 1 E 2 (MEDIA), PARA REGIAO METROPOLITANA DO RI | T | 6.6453 | 90.4 | 0 | 600.7396
O DE JANEIRO
20015 | MAO-DE-OBRA DE ARMADOR DE CONCRETO ARMADO, INCLUSIVE ENCARGO | H | 28.56 | 21.96 | 3 | 645.9929
S SOCIAIS DESONERADOS
20046 | MAO-DE-OBRA DE CARPINTEIRO DE FORMA DE CONCRETO, INCLUSIVE E | H | 83.04 | 21.96 | 3 | 1878.2652
NCARGOS SOCIAIS DESONERADOS
20115 | MAO-DE-OBRA DE PEDREIRO, INCLUSIVE ENCARGOS SOCIAIS DESONERA | H | 69.05 | 21.96 | 3 | 1561.8281
DOS
20132 | MAO-DE-OBRA DE SERVENTE DA CONSTRUCAO CIVIL, INCLUSIVE ENCAR | H | 230 | 15.87 | 3 | 3759.603
GOS SOCIAIS DESONERADOS
30708 | BETONEIRA ELETR. 320L, MISTURA SECA (CP) | H | 3.411 | 4.5576 | 0 | 15.546
30709 | BETONEIRA ELETR. 320L, MISTURA SECA (CI) | H | 10.23 | 0.6628 | 0 | 6.7804
31011 | PINUS,PECA 1" X 12" E 1" X 9" | M2 | 13.04 | 40.2376 | 0 | 524.6983
06.012.0260-0 | POCO DE VISITA DE CONCRETO ARMADO COM MEDIDAS INTERNAS DO PO | UN |  | 16380.37
CO E PROFUNDIDADE DE 1,40X1,40X5,10M,E DIAMETRO DA GALERIA D
E 0,90M,TENDO O CONCRETO DAS PAREDES,FUNDO E TAMPA 400KG E O
DA BASE,CALHA E BANQUETA 300KG DE CIMENTO POR M3,SENDO AS P
AREDES,CALHA E A BANQUETA REVESTIDAS COM ARGAMASSA,EXCLUSIVE
TAMPAO DE FERRO FUNDIDO
00001 | AREIA LAVADA, GROSSA, PARA REGIAO METROPOLITANA DO RIO DE JA | M3 | 4.169 | 118.5 | 0 | 494.0265
NEIRO
00004 | ARAME RECOZIDO Nº 18 | KG | 1.904 | 12.1446 | 0 | 23.1233
00029 | ACO CA-25, ESTIRADO, PRECO DE REVENDEDOR, NO DIAMETRO DE 06, | KG | 149.51 | 10.3208 | 0 | 1543.0628
3MM
00031 | ACO CA-25, ESTIRADO, PRECO DE REVENDEDOR, NO DIAMETRO DE 10, | KG | 40.9 | 10.3111 | 0 | 421.724
0MM
00041 | ANEL DE CONCRETO CIRCULAR, COM 0,60M DE DIAMETRO X 0,15M DE | UN | 1 | 48.21 | 0 | 48.21
ALTURA X 0,08M DE ESPESSURA
00042 | ANEL DE CONCRETO CIRCULAR, COM 0,60M DE DIAMETRO X 0,30M DE | UN | 1 | 88.58 | 0 | 88.58
ALTURA X 0,08M DE ESPESSURA
00044 | ANEL DE CONCRETO CIRCULAR, COM 1,10M DE DIAMETRO X 0,30M DE | UN | 5 | 186.43 | 0 | 932.15
ALTURA X 0,08M DE ESPESSURA
00045 | PLACA DE CONCRETO INTERM.P/POCO DE VIS.DE ESG.SANIT.,ARMADA, | UN | 1 | 385 | 0 | 385
ACORDO C/ESPEC.CEDAE,C/ABERT.EXCENTR.DIAM.1,30,C/ESPES.0,12M
00149 | CIMENTO PORTLAND CP II 32, EM SACO DE 50KG | KG | 1707 | 0.58 | 0 | 990.06
00235 | DEGRAU DE FERRO FUNDIDO, FORMATO U, PARA CHAMINE DE POCO DE | UN | 10 | 65 | 0 | 650
VISITA
00365 | PINUS,PECA 1" X 12" E 1" X 9" | M2 | 13.04 | 40.2376 | 0 | 524.6983
00368 | PINUS, EM PECAS DE 7,50X7,50CM (3"X3") | M | 20.29 | 7.16 | 0 | 145.2764
00453 | PREGO COM OU SEM CABECA, EM CAIXAS DE 50KG, OU QUANTIDADES E | KG | 1.384 | 18.34 | 0 | 25.3826
QUIVALENTES, Nº12X12 A 18X30
00520 | IMPERMEABILIZANTE DE PEGA NORMAL, EM LATAS DE 18KG | KG | 29.23 | 5.146 | 0 | 150.4176
01155 | BETONEIRA ELETR. 320L, MISTURA SECA (CP) | H | 3.411 | 4.5576 | 0 | 15.546
01156 | BETONEIRA ELETR. 320L, MISTURA SECA (CI) | H | 10.23 | 0.6628 | 0 | 6.7804
01968 | MAO-DE-OBRA DE PEDREIRO, INCLUSIVE ENCARGOS SOCIAIS | H | 75.05 | 25.34 | 3 | 1958.82
01990 | MAO-DE-OBRA DE CARPINTEIRO DE FORMA DE CONCRETO, INCLUSIVE E | H | 83.04 | 25.34 | 3 | 2167.3606
NCARGOS SOCIAIS
01998 | MAO-DE-OBRA DE ARMADOR DE CONCRETO ARMADO, INCLUSIVE ENCARGO | H | 28.56 | 25.34 | 3 | 745.4217
S SOCIAIS
01999 | MAO-DE-OBRA DE SERVENTE DA CONSTRUCAO CIVIL, INCLUSIVE ENCAR | H | 236.7 | 18.31 | 3 | 4463.9963
GOS SOCIAIS
14543 | PEDRA BRITADA 1 E 2 (MEDIA), PARA REGIAO METROPOLITANA DO RI | T | 6.6453 | 90.4 | 0 | 600.7396
O DE JANEIRO
06.012.0260-A | POCO DE VISITA DE CONCRETO ARMADO COM MEDIDAS INTERNAS DO PO | UN |  | 15135.69
CO E PROFUNDIDADE DE 1,40X1,40X5,10M,E DIAMETRO DA GALERIA D
E 0,90M,TENDO O CONCRETO DAS PAREDES,FUNDO E TAMPA 400KG E O
DA BASE,CALHA E BANQUETA 300KG DE CIMENTO POR M3,SENDO AS P
AREDES,CALHA E A BANQUETA REVESTIDAS COM ARGAMASSA,EXCLUSIVE
TAMPAO DE FERRO FUNDIDO
00001 | AREIA LAVADA, GROSSA, PARA REGIAO METROPOLITANA DO RIO DE JA | M3 | 4.169 | 118.5 | 0 | 494.0265
NEIRO
00004 | ARAME RECOZIDO Nº 18 | KG | 1.904 | 12.1446 | 0 | 23.1233
00029 | ACO CA-25, ESTIRADO, PRECO DE REVENDEDOR, NO DIAMETRO DE 06, | KG | 149.51 | 10.3208 | 0 | 1543.0628
3MM
00031 | ACO CA-25, ESTIRADO, PRECO DE REVENDEDOR, NO DIAMETRO DE 10, | KG | 40.9 | 10.3111 | 0 | 421.724
0MM
00041 | ANEL DE CONCRETO CIRCULAR, COM 0,60M DE DIAMETRO X 0,15M DE | UN | 1 | 48.21 | 0 | 48.21
ALTURA X 0,08M DE ESPESSURA
00042 | ANEL DE CONCRETO CIRCULAR, COM 0,60M DE DIAMETRO X 0,30M DE | UN | 1 | 88.58 | 0 | 88.58
ALTURA X 0,08M DE ESPESSURA
00044 | ANEL DE CONCRETO CIRCULAR, COM 1,10M DE DIAMETRO X 0,30M DE | UN | 5 | 186.43 | 0 | 932.15
ALTURA X 0,08M DE ESPESSURA
00045 | PLACA DE CONCRETO INTERM.P/POCO DE VIS.DE ESG.SANIT.,ARMADA, | UN | 1 | 385 | 0 | 385
ACORDO C/ESPEC.CEDAE,C/ABERT.EXCENTR.DIAM.1,30,C/ESPES.0,12M
00149 | CIMENTO PORTLAND CP II 32, EM SACO DE 50KG | KG | 1707 | 0.58 | 0 | 990.06
00235 | DEGRAU DE FERRO FUNDIDO, FORMATO U, PARA CHAMINE DE POCO DE | UN | 10 | 65 | 0 | 650
VISITA
00368 | PINUS, EM PECAS DE 7,50X7,50CM (3"X3") | M | 20.29 | 7.16 | 0 | 145.2764
00453 | PREGO COM OU SEM CABECA, EM CAIXAS DE 50KG, OU QUANTIDADES E | KG | 1.384 | 18.34 | 0 | 25.3826
QUIVALENTES, Nº12X12 A 18X30
00520 | IMPERMEABILIZANTE DE PEGA NORMAL, EM LATAS DE 18KG | KG | 29.23 | 5.146 | 0 | 150.4176
14543 | PEDRA BRITADA 1 E 2 (MEDIA), PARA REGIAO METROPOLITANA DO RI | T | 6.6453 | 90.4 | 0 | 600.7396
O DE JANEIRO
20015 | MAO-DE-OBRA DE ARMADOR DE CONCRETO ARMADO, INCLUSIVE ENCARGO | H | 28.56 | 21.96 | 3 | 645.9929
S SOCIAIS DESONERADOS
20046 | MAO-DE-OBRA DE CARPINTEIRO DE FORMA DE CONCRETO, INCLUSIVE E | H | 83.04 | 21.96 | 3 | 1878.2652
NCARGOS SOCIAIS DESONERADOS
20115 | MAO-DE-OBRA DE PEDREIRO, INCLUSIVE ENCARGOS SOCIAIS DESONERA | H | 75.05 | 21.96 | 3 | 1697.5409
DOS
20132 | MAO-DE-OBRA DE SERVENTE DA CONSTRUCAO CIVIL, INCLUSIVE ENCAR | H | 236.7 | 15.87 | 3 | 3869.1219
GOS SOCIAIS DESONERADOS
30708 | BETONEIRA ELETR. 320L, MISTURA SECA (CP) | H | 3.411 | 4.5576 | 0 | 15.546
30709 | BETONEIRA ELETR. 320L, MISTURA SECA (CI) | H | 10.23 | 0.6628 | 0 | 6.7804
31011 | PINUS,PECA 1" X 12" E 1" X 9" | M2 | 13.04 | 40.2376 | 0 | 524.6983
06.012.0261-0 | POCO DE VISITA DE CONCRETO ARMADO COM MEDIDAS INTERNAS DO PO | UN |  | 16852.84
CO E PROFUNDIDADE DE 1,40X1,40X5,40M,E DIAMETRO DA GALERIA D
E 0,90M,TENDO O CONCRETO DAS PAREDES,FUNDO E TAMPA 400KG E O
DA BASE,CALHA E BANQUETA 300KG DE CIMENTO POR M3,SENDO AS P
AREDES,CALHA E A BANQUETA REVESTIDAS COM ARGAMASSA,EXCLUSIVE
TAMPAO DE FERRO FUNDIDO
00001 | AREIA LAVADA, GROSSA, PARA REGIAO METROPOLITANA DO RIO DE JA | M3 | 4.195 | 118.5 | 0 | 497.1075
NEIRO
00004 | ARAME RECOZIDO Nº 18 | KG | 1.904 | 12.1446 | 0 | 23.1233
00029 | ACO CA-25, ESTIRADO, PRECO DE REVENDEDOR, NO DIAMETRO DE 06, | KG | 149.51 | 10.3208 | 0 | 1543.0628
3MM
00031 | ACO CA-25, ESTIRADO, PRECO DE REVENDEDOR, NO DIAMETRO DE 10, | KG | 40.9 | 10.3111 | 0 | 421.724
0MM
00041 | ANEL DE CONCRETO CIRCULAR, COM 0,60M DE DIAMETRO X 0,15M DE | UN | 1 | 48.21 | 0 | 48.21
ALTURA X 0,08M DE ESPESSURA
00042 | ANEL DE CONCRETO CIRCULAR, COM 0,60M DE DIAMETRO X 0,30M DE | UN | 1 | 88.58 | 0 | 88.58
ALTURA X 0,08M DE ESPESSURA
00044 | ANEL DE CONCRETO CIRCULAR, COM 1,10M DE DIAMETRO X 0,30M DE | UN | 6 | 186.43 | 0 | 1118.58
ALTURA X 0,08M DE ESPESSURA
00045 | PLACA DE CONCRETO INTERM.P/POCO DE VIS.DE ESG.SANIT.,ARMADA, | UN | 1 | 385 | 0 | 385
ACORDO C/ESPEC.CEDAE,C/ABERT.EXCENTR.DIAM.1,30,C/ESPES.0,12M
00149 | CIMENTO PORTLAND CP II 32, EM SACO DE 50KG | KG | 1707 | 0.58 | 0 | 990.06
00235 | DEGRAU DE FERRO FUNDIDO, FORMATO U, PARA CHAMINE DE POCO DE | UN | 10 | 65 | 0 | 650
VISITA
00365 | PINUS,PECA 1" X 12" E 1" X 9" | M2 | 13.04 | 40.2376 | 0 | 524.6983
00368 | PINUS, EM PECAS DE 7,50X7,50CM (3"X3") | M | 20.29 | 7.16 | 0 | 145.2764
00453 | PREGO COM OU SEM CABECA, EM CAIXAS DE 50KG, OU QUANTIDADES E | KG | 1.384 | 18.34 | 0 | 25.3826
QUIVALENTES, Nº12X12 A 18X30
00520 | IMPERMEABILIZANTE DE PEGA NORMAL, EM LATAS DE 18KG | KG | 29.23 | 5.146 | 0 | 150.4176
01155 | BETONEIRA ELETR. 320L, MISTURA SECA (CP) | H | 3.411 | 4.5576 | 0 | 15.546
01156 | BETONEIRA ELETR. 320L, MISTURA SECA (CI) | H | 10.23 | 0.6628 | 0 | 6.7804
01968 | MAO-DE-OBRA DE PEDREIRO, INCLUSIVE ENCARGOS SOCIAIS | H | 81.05 | 25.34 | 3 | 2115.4212
01990 | MAO-DE-OBRA DE CARPINTEIRO DE FORMA DE CONCRETO, INCLUSIVE E | H | 83.04 | 25.34 | 3 | 2167.3606
NCARGOS SOCIAIS
01998 | MAO-DE-OBRA DE ARMADOR DE CONCRETO ARMADO, INCLUSIVE ENCARGO | H | 28.56 | 25.34 | 3 | 745.4217
S SOCIAIS
01999 | MAO-DE-OBRA DE SERVENTE DA CONSTRUCAO CIVIL, INCLUSIVE ENCAR | H | 243.4 | 18.31 | 3 | 4590.3536
GOS SOCIAIS
14543 | PEDRA BRITADA 1 E 2 (MEDIA), PARA REGIAO METROPOLITANA DO RI | T | 6.6453 | 90.4 | 0 | 600.7396
O DE JANEIRO
06.012.0261-A | POCO DE VISITA DE CONCRETO ARMADO COM MEDIDAS INTERNAS DO PO | UN |  | 15570.44
CO E PROFUNDIDADE DE 1,40X1,40X5,40M,E DIAMETRO DA GALERIA D
E 0,90M,TENDO O CONCRETO DAS PAREDES,FUNDO E TAMPA 400KG E O
DA BASE,CALHA E BANQUETA 300KG DE CIMENTO POR M3,SENDO AS P
AREDES,CALHA E A BANQUETA REVESTIDAS COM ARGAMASSA,EXCLUSIVE
TAMPAO DE FERRO FUNDIDO
00001 | AREIA LAVADA, GROSSA, PARA REGIAO METROPOLITANA DO RIO DE JA | M3 | 4.195 | 118.5 | 0 | 497.1075
NEIRO
00004 | ARAME RECOZIDO Nº 18 | KG | 1.904 | 12.1446 | 0 | 23.1233
00029 | ACO CA-25, ESTIRADO, PRECO DE REVENDEDOR, NO DIAMETRO DE 06, | KG | 149.51 | 10.3208 | 0 | 1543.0628
3MM
00031 | ACO CA-25, ESTIRADO, PRECO DE REVENDEDOR, NO DIAMETRO DE 10, | KG | 40.9 | 10.3111 | 0 | 421.724
0MM
00041 | ANEL DE CONCRETO CIRCULAR, COM 0,60M DE DIAMETRO X 0,15M DE | UN | 1 | 48.21 | 0 | 48.21
ALTURA X 0,08M DE ESPESSURA
00042 | ANEL DE CONCRETO CIRCULAR, COM 0,60M DE DIAMETRO X 0,30M DE | UN | 1 | 88.58 | 0 | 88.58
ALTURA X 0,08M DE ESPESSURA
00044 | ANEL DE CONCRETO CIRCULAR, COM 1,10M DE DIAMETRO X 0,30M DE | UN | 6 | 186.43 | 0 | 1118.58
ALTURA X 0,08M DE ESPESSURA
00045 | PLACA DE CONCRETO INTERM.P/POCO DE VIS.DE ESG.SANIT.,ARMADA, | UN | 1 | 385 | 0 | 385
ACORDO C/ESPEC.CEDAE,C/ABERT.EXCENTR.DIAM.1,30,C/ESPES.0,12M
00149 | CIMENTO PORTLAND CP II 32, EM SACO DE 50KG | KG | 1707 | 0.58 | 0 | 990.06
00235 | DEGRAU DE FERRO FUNDIDO, FORMATO U, PARA CHAMINE DE POCO DE | UN | 10 | 65 | 0 | 650
VISITA
00368 | PINUS, EM PECAS DE 7,50X7,50CM (3"X3") | M | 20.29 | 7.16 | 0 | 145.2764
00453 | PREGO COM OU SEM CABECA, EM CAIXAS DE 50KG, OU QUANTIDADES E | KG | 1.384 | 18.34 | 0 | 25.3826
QUIVALENTES, Nº12X12 A 18X30
00520 | IMPERMEABILIZANTE DE PEGA NORMAL, EM LATAS DE 18KG | KG | 29.23 | 5.146 | 0 | 150.4176
14543 | PEDRA BRITADA 1 E 2 (MEDIA), PARA REGIAO METROPOLITANA DO RI | T | 6.6453 | 90.4 | 0 | 600.7396
O DE JANEIRO
20015 | MAO-DE-OBRA DE ARMADOR DE CONCRETO ARMADO, INCLUSIVE ENCARGO | H | 28.56 | 21.96 | 3 | 645.9929
S SOCIAIS DESONERADOS
20046 | MAO-DE-OBRA DE CARPINTEIRO DE FORMA DE CONCRETO, INCLUSIVE E | H | 83.04 | 21.96 | 3 | 1878.2652
NCARGOS SOCIAIS DESONERADOS
20115 | MAO-DE-OBRA DE PEDREIRO, INCLUSIVE ENCARGOS SOCIAIS DESONERA | H | 81.05 | 21.96 | 3 | 1833.2537
DOS
20132 | MAO-DE-OBRA DE SERVENTE DA CONSTRUCAO CIVIL, INCLUSIVE ENCAR | H | 243.4 | 15.87 | 3 | 3978.6407
GOS SOCIAIS DESONERADOS
30708 | BETONEIRA ELETR. 320L, MISTURA SECA (CP) | H | 3.411 | 4.5576 | 0 | 15.546
30709 | BETONEIRA ELETR. 320L, MISTURA SECA (CI) | H | 10.23 | 0.6628 | 0 | 6.7804
31011 | PINUS,PECA 1" X 12" E 1" X 9" | M2 | 13.04 | 40.2376 | 0 | 524.6983
06.012.0262-0 | POCO DE VISITA DE CONCRETO ARMADO COM MEDIDAS INTERNAS DO PO | UN |  | 17388.42
CO E PROFUNDIDADE DE 1,40X1,40X5,70M,E DIAMETRO DA GALERIA D
E 0,90M,TENDO O CONCRETO DAS PAREDES,FUNDO E TAMPA 400KG E O
DA BASE,CALHA E BANQUETA 300KG DE CIMENTO POR M3,SENDO AS P
AREDES,CALHA E A BANQUETA REVESTIDAS COM ARGAMASSA,EXCLUSIVE
TAMPAO DE FERRO FUNDIDO
00001 | AREIA LAVADA, GROSSA, PARA REGIAO METROPOLITANA DO RIO DE JA | M3 | 4.221 | 118.5 | 0 | 500.1885
NEIRO
00004 | ARAME RECOZIDO Nº 18 | KG | 1.904 | 12.1446 | 0 | 23.1233
00029 | ACO CA-25, ESTIRADO, PRECO DE REVENDEDOR, NO DIAMETRO DE 06, | KG | 149.51 | 10.3208 | 0 | 1543.0628
3MM
00031 | ACO CA-25, ESTIRADO, PRECO DE REVENDEDOR, NO DIAMETRO DE 10, | KG | 40.9 | 10.3111 | 0 | 421.724
0MM
00041 | ANEL DE CONCRETO CIRCULAR, COM 0,60M DE DIAMETRO X 0,15M DE | UN | 1 | 48.21 | 0 | 48.21
ALTURA X 0,08M DE ESPESSURA
00042 | ANEL DE CONCRETO CIRCULAR, COM 0,60M DE DIAMETRO X 0,30M DE | UN | 1 | 88.58 | 0 | 88.58
ALTURA X 0,08M DE ESPESSURA
00044 | ANEL DE CONCRETO CIRCULAR, COM 1,10M DE DIAMETRO X 0,30M DE | UN | 7 | 186.43 | 0 | 1305.01
ALTURA X 0,08M DE ESPESSURA
00045 | PLACA DE CONCRETO INTERM.P/POCO DE VIS.DE ESG.SANIT.,ARMADA, | UN | 1 | 385 | 0 | 385
ACORDO C/ESPEC.CEDAE,C/ABERT.EXCENTR.DIAM.1,30,C/ESPES.0,12M
00149 | CIMENTO PORTLAND CP II 32, EM SACO DE 50KG | KG | 1707 | 0.58 | 0 | 990.06
00235 | DEGRAU DE FERRO FUNDIDO, FORMATO U, PARA CHAMINE DE POCO DE | UN | 11 | 65 | 0 | 715
VISITA
00365 | PINUS,PECA 1" X 12" E 1" X 9" | M2 | 13.04 | 40.2376 | 0 | 524.6983
00368 | PINUS, EM PECAS DE 7,50X7,50CM (3"X3") | M | 20.29 | 7.16 | 0 | 145.2764
00453 | PREGO COM OU SEM CABECA, EM CAIXAS DE 50KG, OU QUANTIDADES E | KG | 1.384 | 18.34 | 0 | 25.3826
QUIVALENTES, Nº12X12 A 18X30
00520 | IMPERMEABILIZANTE DE PEGA NORMAL, EM LATAS DE 18KG | KG | 29.23 | 5.146 | 0 | 150.4176
01155 | BETONEIRA ELETR. 320L, MISTURA SECA (CP) | H | 3.411 | 4.5576 | 0 | 15.546
01156 | BETONEIRA ELETR. 320L, MISTURA SECA (CI) | H | 10.23 | 0.6628 | 0 | 6.7804
01968 | MAO-DE-OBRA DE PEDREIRO, INCLUSIVE ENCARGOS SOCIAIS | H | 87.05 | 25.34 | 3 | 2272.0224
01990 | MAO-DE-OBRA DE CARPINTEIRO DE FORMA DE CONCRETO, INCLUSIVE E | H | 83.04 | 25.34 | 3 | 2167.3606
NCARGOS SOCIAIS
01998 | MAO-DE-OBRA DE ARMADOR DE CONCRETO ARMADO, INCLUSIVE ENCARGO | H | 28.56 | 25.34 | 3 | 745.4217
S SOCIAIS
01999 | MAO-DE-OBRA DE SERVENTE DA CONSTRUCAO CIVIL, INCLUSIVE ENCAR | H | 250 | 18.31 | 3 | 4714.825
GOS SOCIAIS
14543 | PEDRA BRITADA 1 E 2 (MEDIA), PARA REGIAO METROPOLITANA DO RI | T | 6.6453 | 90.4 | 0 | 600.7396
O DE JANEIRO
06.012.0262-A | POCO DE VISITA DE CONCRETO ARMADO COM MEDIDAS INTERNAS DO PO | UN |  | 16068.54
CO E PROFUNDIDADE DE 1,40X1,40X5,70M,E DIAMETRO DA GALERIA D
E 0,90M,TENDO O CONCRETO DAS PAREDES,FUNDO E TAMPA 400KG E O
DA BASE,CALHA E BANQUETA 300KG DE CIMENTO POR M3,SENDO AS P
AREDES,CALHA E A BANQUETA REVESTIDAS COM ARGAMASSA,EXCLUSIVE
TAMPAO DE FERRO FUNDIDO
00001 | AREIA LAVADA, GROSSA, PARA REGIAO METROPOLITANA DO RIO DE JA | M3 | 4.221 | 118.5 | 0 | 500.1885
NEIRO
00004 | ARAME RECOZIDO Nº 18 | KG | 1.904 | 12.1446 | 0 | 23.1233
00029 | ACO CA-25, ESTIRADO, PRECO DE REVENDEDOR, NO DIAMETRO DE 06, | KG | 149.51 | 10.3208 | 0 | 1543.0628
3MM
00031 | ACO CA-25, ESTIRADO, PRECO DE REVENDEDOR, NO DIAMETRO DE 10, | KG | 40.9 | 10.3111 | 0 | 421.724
0MM
00041 | ANEL DE CONCRETO CIRCULAR, COM 0,60M DE DIAMETRO X 0,15M DE | UN | 1 | 48.21 | 0 | 48.21
ALTURA X 0,08M DE ESPESSURA
00042 | ANEL DE CONCRETO CIRCULAR, COM 0,60M DE DIAMETRO X 0,30M DE | UN | 1 | 88.58 | 0 | 88.58
ALTURA X 0,08M DE ESPESSURA
00044 | ANEL DE CONCRETO CIRCULAR, COM 1,10M DE DIAMETRO X 0,30M DE | UN | 7 | 186.43 | 0 | 1305.01
ALTURA X 0,08M DE ESPESSURA
00045 | PLACA DE CONCRETO INTERM.P/POCO DE VIS.DE ESG.SANIT.,ARMADA, | UN | 1 | 385 | 0 | 385
ACORDO C/ESPEC.CEDAE,C/ABERT.EXCENTR.DIAM.1,30,C/ESPES.0,12M
00149 | CIMENTO PORTLAND CP II 32, EM SACO DE 50KG | KG | 1707 | 0.58 | 0 | 990.06
00235 | DEGRAU DE FERRO FUNDIDO, FORMATO U, PARA CHAMINE DE POCO DE | UN | 11 | 65 | 0 | 715
VISITA
00368 | PINUS, EM PECAS DE 7,50X7,50CM (3"X3") | M | 20.29 | 7.16 | 0 | 145.2764
00453 | PREGO COM OU SEM CABECA, EM CAIXAS DE 50KG, OU QUANTIDADES E | KG | 1.384 | 18.34 | 0 | 25.3826
QUIVALENTES, Nº12X12 A 18X30
00520 | IMPERMEABILIZANTE DE PEGA NORMAL, EM LATAS DE 18KG | KG | 29.23 | 5.146 | 0 | 150.4176
14543 | PEDRA BRITADA 1 E 2 (MEDIA), PARA REGIAO METROPOLITANA DO RI | T | 6.6453 | 90.4 | 0 | 600.7396
O DE JANEIRO
20015 | MAO-DE-OBRA DE ARMADOR DE CONCRETO ARMADO, INCLUSIVE ENCARGO | H | 28.56 | 21.96 | 3 | 645.9929
S SOCIAIS DESONERADOS
20046 | MAO-DE-OBRA DE CARPINTEIRO DE FORMA DE CONCRETO, INCLUSIVE E | H | 83.04 | 21.96 | 3 | 1878.2652
NCARGOS SOCIAIS DESONERADOS
20115 | MAO-DE-OBRA DE PEDREIRO, INCLUSIVE ENCARGOS SOCIAIS DESONERA | H | 87.05 | 21.96 | 3 | 1968.9665
DOS
20132 | MAO-DE-OBRA DE SERVENTE DA CONSTRUCAO CIVIL, INCLUSIVE ENCAR | H | 250 | 15.87 | 3 | 4086.525
GOS SOCIAIS DESONERADOS
30708 | BETONEIRA ELETR. 320L, MISTURA SECA (CP) | H | 3.411 | 4.5576 | 0 | 15.546
30709 | BETONEIRA ELETR. 320L, MISTURA SECA (CI) | H | 10.23 | 0.6628 | 0 | 6.7804
31011 | PINUS,PECA 1" X 12" E 1" X 9" | M2 | 13.04 | 40.2376 | 0 | 524.6983
06.012.0263-0 | POCO DE VISITA DE CONCRETO ARMADO COM MEDIDAS INTERNAS DO PO | UN |  | 17926.01
CO E PROFUNDIDADE DE 1,40X1,40X6,00M,E DIAMETRO DA GALERIA D
E 0,90M,TENDO O CONCRETO DAS PAREDES,FUNDO E TAMPA 400KG E O
DA BASE,CALHA E BANQUETA 300KG DE CIMENTO POR M3,SENDO AS P
AREDES,CALHA E A BANQUETA REVESTIDAS COM ARGAMASSA,EXCLUSIVE
TAMPAO DE FERRO FUNDIDO
00001 | AREIA LAVADA, GROSSA, PARA REGIAO METROPOLITANA DO RIO DE JA | M3 | 4.248 | 118.5 | 0 | 503.388
NEIRO
00004 | ARAME RECOZIDO Nº 18 | KG | 1.904 | 12.1446 | 0 | 23.1233
00029 | ACO CA-25, ESTIRADO, PRECO DE REVENDEDOR, NO DIAMETRO DE 06, | KG | 149.51 | 10.3208 | 0 | 1543.0628
3MM
00031 | ACO CA-25, ESTIRADO, PRECO DE REVENDEDOR, NO DIAMETRO DE 10, | KG | 40.9 | 10.3111 | 0 | 421.724
0MM
00041 | ANEL DE CONCRETO CIRCULAR, COM 0,60M DE DIAMETRO X 0,15M DE | UN | 1 | 48.21 | 0 | 48.21
ALTURA X 0,08M DE ESPESSURA
00042 | ANEL DE CONCRETO CIRCULAR, COM 0,60M DE DIAMETRO X 0,30M DE | UN | 1 | 88.58 | 0 | 88.58
ALTURA X 0,08M DE ESPESSURA
00044 | ANEL DE CONCRETO CIRCULAR, COM 1,10M DE DIAMETRO X 0,30M DE | UN | 8 | 186.43 | 0 | 1491.44
ALTURA X 0,08M DE ESPESSURA
00045 | PLACA DE CONCRETO INTERM.P/POCO DE VIS.DE ESG.SANIT.,ARMADA, | UN | 1 | 385 | 0 | 385
ACORDO C/ESPEC.CEDAE,C/ABERT.EXCENTR.DIAM.1,30,C/ESPES.0,12M
00149 | CIMENTO PORTLAND CP II 32, EM SACO DE 50KG | KG | 1707 | 0.58 | 0 | 990.06
00235 | DEGRAU DE FERRO FUNDIDO, FORMATO U, PARA CHAMINE DE POCO DE | UN | 12 | 65 | 0 | 780
VISITA
00365 | PINUS,PECA 1" X 12" E 1" X 9" | M2 | 13.04 | 40.2376 | 0 | 524.6983
00368 | PINUS, EM PECAS DE 7,50X7,50CM (3"X3") | M | 20.29 | 7.16 | 0 | 145.2764
00453 | PREGO COM OU SEM CABECA, EM CAIXAS DE 50KG, OU QUANTIDADES E | KG | 1.384 | 18.34 | 0 | 25.3826
QUIVALENTES, Nº12X12 A 18X30
00520 | IMPERMEABILIZANTE DE PEGA NORMAL, EM LATAS DE 18KG | KG | 29.23 | 5.146 | 0 | 150.4176
01155 | BETONEIRA ELETR. 320L, MISTURA SECA (CP) | H | 3.411 | 4.5576 | 0 | 15.546
01156 | BETONEIRA ELETR. 320L, MISTURA SECA (CI) | H | 10.23 | 0.6628 | 0 | 6.7804
01968 | MAO-DE-OBRA DE PEDREIRO, INCLUSIVE ENCARGOS SOCIAIS | H | 93.05 | 25.34 | 3 | 2428.6236
01990 | MAO-DE-OBRA DE CARPINTEIRO DE FORMA DE CONCRETO, INCLUSIVE E | H | 83.04 | 25.34 | 3 | 2167.3606
NCARGOS SOCIAIS
01998 | MAO-DE-OBRA DE ARMADOR DE CONCRETO ARMADO, INCLUSIVE ENCARGO | H | 28.56 | 25.34 | 3 | 745.4217
S SOCIAIS
01999 | MAO-DE-OBRA DE SERVENTE DA CONSTRUCAO CIVIL, INCLUSIVE ENCAR | H | 256.7 | 18.31 | 3 | 4841.1823
GOS SOCIAIS
14543 | PEDRA BRITADA 1 E 2 (MEDIA), PARA REGIAO METROPOLITANA DO RI | T | 6.6453 | 90.4 | 0 | 600.7396
O DE JANEIRO
06.012.0263-A | POCO DE VISITA DE CONCRETO ARMADO COM MEDIDAS INTERNAS DO PO | UN |  | 16568.4
CO E PROFUNDIDADE DE 1,40X1,40X6,00M,E DIAMETRO DA GALERIA D
E 0,90M,TENDO O CONCRETO DAS PAREDES,FUNDO E TAMPA 400KG E O
DA BASE,CALHA E BANQUETA 300KG DE CIMENTO POR M3,SENDO AS P
AREDES,CALHA E A BANQUETA REVESTIDAS COM ARGAMASSA,EXCLUSIVE
TAMPAO DE FERRO FUNDIDO
00001 | AREIA LAVADA, GROSSA, PARA REGIAO METROPOLITANA DO RIO DE JA | M3 | 4.248 | 118.5 | 0 | 503.388
NEIRO
00004 | ARAME RECOZIDO Nº 18 | KG | 1.904 | 12.1446 | 0 | 23.1233
00029 | ACO CA-25, ESTIRADO, PRECO DE REVENDEDOR, NO DIAMETRO DE 06, | KG | 149.51 | 10.3208 | 0 | 1543.0628
3MM
00031 | ACO CA-25, ESTIRADO, PRECO DE REVENDEDOR, NO DIAMETRO DE 10, | KG | 40.9 | 10.3111 | 0 | 421.724
0MM
00041 | ANEL DE CONCRETO CIRCULAR, COM 0,60M DE DIAMETRO X 0,15M DE | UN | 1 | 48.21 | 0 | 48.21
ALTURA X 0,08M DE ESPESSURA
00042 | ANEL DE CONCRETO CIRCULAR, COM 0,60M DE DIAMETRO X 0,30M DE | UN | 1 | 88.58 | 0 | 88.58
ALTURA X 0,08M DE ESPESSURA
00044 | ANEL DE CONCRETO CIRCULAR, COM 1,10M DE DIAMETRO X 0,30M DE | UN | 8 | 186.43 | 0 | 1491.44
ALTURA X 0,08M DE ESPESSURA
00045 | PLACA DE CONCRETO INTERM.P/POCO DE VIS.DE ESG.SANIT.,ARMADA, | UN | 1 | 385 | 0 | 385
ACORDO C/ESPEC.CEDAE,C/ABERT.EXCENTR.DIAM.1,30,C/ESPES.0,12M
00149 | CIMENTO PORTLAND CP II 32, EM SACO DE 50KG | KG | 1707 | 0.58 | 0 | 990.06
00235 | DEGRAU DE FERRO FUNDIDO, FORMATO U, PARA CHAMINE DE POCO DE | UN | 12 | 65 | 0 | 780
VISITA
00368 | PINUS, EM PECAS DE 7,50X7,50CM (3"X3") | M | 20.29 | 7.16 | 0 | 145.2764
00453 | PREGO COM OU SEM CABECA, EM CAIXAS DE 50KG, OU QUANTIDADES E | KG | 1.384 | 18.34 | 0 | 25.3826
QUIVALENTES, Nº12X12 A 18X30
00520 | IMPERMEABILIZANTE DE PEGA NORMAL, EM LATAS DE 18KG | KG | 29.23 | 5.146 | 0 | 150.4176
14543 | PEDRA BRITADA 1 E 2 (MEDIA), PARA REGIAO METROPOLITANA DO RI | T | 6.6453 | 90.4 | 0 | 600.7396
O DE JANEIRO
20015 | MAO-DE-OBRA DE ARMADOR DE CONCRETO ARMADO, INCLUSIVE ENCARGO | H | 28.56 | 21.96 | 3 | 645.9929
S SOCIAIS DESONERADOS
20046 | MAO-DE-OBRA DE CARPINTEIRO DE FORMA DE CONCRETO, INCLUSIVE E | H | 83.04 | 21.96 | 3 | 1878.2652
NCARGOS SOCIAIS DESONERADOS
20115 | MAO-DE-OBRA DE PEDREIRO, INCLUSIVE ENCARGOS SOCIAIS DESONERA | H | 93.05 | 21.96 | 3 | 2104.6793
DOS
20132 | MAO-DE-OBRA DE SERVENTE DA CONSTRUCAO CIVIL, INCLUSIVE ENCAR | H | 256.7 | 15.87 | 3 | 4196.0439
GOS SOCIAIS DESONERADOS
30708 | BETONEIRA ELETR. 320L, MISTURA SECA (CP) | H | 3.411 | 4.5576 | 0 | 15.546
30709 | BETONEIRA ELETR. 320L, MISTURA SECA (CI) | H | 10.23 | 0.6628 | 0 | 6.7804
31011 | PINUS,PECA 1" X 12" E 1" X 9" | M2 | 13.04 | 40.2376 | 0 | 524.6983
06.012.0264-0 | POCO DE VISITA DE CONCRETO ARMADO COM MEDIDAS INTERNAS DO PO | UN |  | 10888.26
CO E PROFUNDIDADE DE 1,50X1,50X1,80M,E DIAMETRO DA GALERIA D
E 1,00M,TENDO O CONCRETO DAS PAREDES,FUNDO E TAMPA 400KG E O
DA BASE,CALHA E BANQUETA 300KG DE CIMENTO POR M3,SENDO AS P
AREDES,CALHA E A BANQUETA REVESTIDAS COM ARGAMASSA,EXCLUSIVE
TAMPAO DE FERRO FUNDIDO
00001 | AREIA LAVADA, GROSSA, PARA REGIAO METROPOLITANA DO RIO DE JA | M3 | 3.48 | 118.5 | 0 | 412.38
NEIRO
00004 | ARAME RECOZIDO Nº 18 | KG | 1.635 | 12.1446 | 0 | 19.8564
00029 | ACO CA-25, ESTIRADO, PRECO DE REVENDEDOR, NO DIAMETRO DE 06, | KG | 126.05 | 10.3208 | 0 | 1300.9368
3MM
00031 | ACO CA-25, ESTIRADO, PRECO DE REVENDEDOR, NO DIAMETRO DE 10, | KG | 37.55 | 10.3111 | 0 | 387.1818
0MM
00149 | CIMENTO PORTLAND CP II 32, EM SACO DE 50KG | KG | 1488 | 0.58 | 0 | 863.04
00235 | DEGRAU DE FERRO FUNDIDO, FORMATO U, PARA CHAMINE DE POCO DE | UN | 1 | 65 | 0 | 65
VISITA
00365 | PINUS,PECA 1" X 12" E 1" X 9" | M2 | 10.98 | 40.2376 | 0 | 441.8088
00368 | PINUS, EM PECAS DE 7,50X7,50CM (3"X3") | M | 16.92 | 7.16 | 0 | 121.1472
00453 | PREGO COM OU SEM CABECA, EM CAIXAS DE 50KG, OU QUANTIDADES E | KG | 1.165 | 18.34 | 0 | 21.3661
QUIVALENTES, Nº12X12 A 18X30
00520 | IMPERMEABILIZANTE DE PEGA NORMAL, EM LATAS DE 18KG | KG | 25.9 | 5.146 | 0 | 133.2814
01155 | BETONEIRA ELETR. 320L, MISTURA SECA (CP) | H | 3.02 | 4.5576 | 0 | 13.764
01156 | BETONEIRA ELETR. 320L, MISTURA SECA (CI) | H | 9.059 | 0.6628 | 0 | 6.0043
01968 | MAO-DE-OBRA DE PEDREIRO, INCLUSIVE ENCARGOS SOCIAIS | H | 35.19 | 25.34 | 3 | 918.466
01990 | MAO-DE-OBRA DE CARPINTEIRO DE FORMA DE CONCRETO, INCLUSIVE E | H | 70.04 | 25.34 | 3 | 1828.058
NCARGOS SOCIAIS
01998 | MAO-DE-OBRA DE ARMADOR DE CONCRETO ARMADO, INCLUSIVE ENCARGO | H | 24.54 | 25.34 | 3 | 640.4989
S SOCIAIS
01999 | MAO-DE-OBRA DE SERVENTE DA CONSTRUCAO CIVIL, INCLUSIVE ENCAR | H | 169 | 18.31 | 3 | 3187.2217
GOS SOCIAIS
14543 | PEDRA BRITADA 1 E 2 (MEDIA), PARA REGIAO METROPOLITANA DO RI | T | 5.8435 | 90.4 | 0 | 528.2524
O DE JANEIRO
06.012.0264-A | POCO DE VISITA DE CONCRETO ARMADO COM MEDIDAS INTERNAS DO PO | UN |  | 10011.75
CO E PROFUNDIDADE DE 1,50X1,50X1,80M,E DIAMETRO DA GALERIA D
E 1,00M,TENDO O CONCRETO DAS PAREDES,FUNDO E TAMPA 400KG E O
DA BASE,CALHA E BANQUETA 300KG DE CIMENTO POR M3,SENDO AS P
AREDES,CALHA E A BANQUETA REVESTIDAS COM ARGAMASSA,EXCLUSIVE
TAMPAO DE FERRO FUNDIDO
00001 | AREIA LAVADA, GROSSA, PARA REGIAO METROPOLITANA DO RIO DE JA | M3 | 3.48 | 118.5 | 0 | 412.38
NEIRO
00004 | ARAME RECOZIDO Nº 18 | KG | 1.635 | 12.1446 | 0 | 19.8564
00029 | ACO CA-25, ESTIRADO, PRECO DE REVENDEDOR, NO DIAMETRO DE 06, | KG | 126.05 | 10.3208 | 0 | 1300.9368
3MM
00031 | ACO CA-25, ESTIRADO, PRECO DE REVENDEDOR, NO DIAMETRO DE 10, | KG | 37.55 | 10.3111 | 0 | 387.1818
0MM
00149 | CIMENTO PORTLAND CP II 32, EM SACO DE 50KG | KG | 1488 | 0.58 | 0 | 863.04
00235 | DEGRAU DE FERRO FUNDIDO, FORMATO U, PARA CHAMINE DE POCO DE | UN | 1 | 65 | 0 | 65
VISITA
00368 | PINUS, EM PECAS DE 7,50X7,50CM (3"X3") | M | 16.92 | 7.16 | 0 | 121.1472
00453 | PREGO COM OU SEM CABECA, EM CAIXAS DE 50KG, OU QUANTIDADES E | KG | 1.165 | 18.34 | 0 | 21.3661
QUIVALENTES, Nº12X12 A 18X30
00520 | IMPERMEABILIZANTE DE PEGA NORMAL, EM LATAS DE 18KG | KG | 25.9 | 5.146 | 0 | 133.2814
14543 | PEDRA BRITADA 1 E 2 (MEDIA), PARA REGIAO METROPOLITANA DO RI | T | 5.8435 | 90.4 | 0 | 528.2524
O DE JANEIRO
20015 | MAO-DE-OBRA DE ARMADOR DE CONCRETO ARMADO, INCLUSIVE ENCARGO | H | 24.54 | 21.96 | 3 | 555.0654
S SOCIAIS DESONERADOS
20046 | MAO-DE-OBRA DE CARPINTEIRO DE FORMA DE CONCRETO, INCLUSIVE E | H | 70.04 | 21.96 | 3 | 1584.2208
NCARGOS SOCIAIS DESONERADOS
20115 | MAO-DE-OBRA DE PEDREIRO, INCLUSIVE ENCARGOS SOCIAIS DESONERA | H | 35.19 | 21.96 | 3 | 795.9556
DOS
20132 | MAO-DE-OBRA DE SERVENTE DA CONSTRUCAO CIVIL, INCLUSIVE ENCAR | H | 169 | 15.87 | 3 | 2762.4909
GOS SOCIAIS DESONERADOS
30708 | BETONEIRA ELETR. 320L, MISTURA SECA (CP) | H | 3.02 | 4.5576 | 0 | 13.764
30709 | BETONEIRA ELETR. 320L, MISTURA SECA (CI) | H | 9.059 | 0.6628 | 0 | 6.0043
31011 | PINUS,PECA 1" X 12" E 1" X 9" | M2 | 10.98 | 40.2376 | 0 | 441.8088
06.012.0265-0 | POCO DE VISITA DE CONCRETO ARMADO COM MEDIDAS INTERNAS DO PO | UN |  | 11705.95
CO E PROFUNDIDADE DE 1,50X1,50X2,10M,E DIAMETRO DA GALERIA D
E 1,00M,TENDO O CONCRETO DAS PAREDES,FUNDO E TAMPA 400KG E O
DA BASE,CALHA E BANQUETA 300KG DE CIMENTO POR M3,SENDO AS P
AREDES,CALHA E A BANQUETA REVESTIDAS COM ARGAMASSA,EXCLUSIVE
TAMPAO DE FERRO FUNDIDO
00001 | AREIA LAVADA, GROSSA, PARA REGIAO METROPOLITANA DO RIO DE JA | M3 | 3.72 | 118.5 | 0 | 440.82
NEIRO
00004 | ARAME RECOZIDO Nº 18 | KG | 1.748 | 12.1446 | 0 | 21.2288
00029 | ACO CA-25, ESTIRADO, PRECO DE REVENDEDOR, NO DIAMETRO DE 06, | KG | 134.72 | 10.3208 | 0 | 1390.4182
3MM
00031 | ACO CA-25, ESTIRADO, PRECO DE REVENDEDOR, NO DIAMETRO DE 10, | KG | 40.13 | 10.3111 | 0 | 413.7844
0MM
00149 | CIMENTO PORTLAND CP II 32, EM SACO DE 50KG | KG | 1591 | 0.58 | 0 | 922.78
00235 | DEGRAU DE FERRO FUNDIDO, FORMATO U, PARA CHAMINE DE POCO DE | UN | 2 | 65 | 0 | 130
VISITA
00365 | PINUS,PECA 1" X 12" E 1" X 9" | M2 | 11.74 | 40.2376 | 0 | 472.3894
00368 | PINUS, EM PECAS DE 7,50X7,50CM (3"X3") | M | 18.09 | 7.16 | 0 | 129.5244
00453 | PREGO COM OU SEM CABECA, EM CAIXAS DE 50KG, OU QUANTIDADES E | KG | 1.246 | 18.34 | 0 | 22.8516
QUIVALENTES, Nº12X12 A 18X30
00520 | IMPERMEABILIZANTE DE PEGA NORMAL, EM LATAS DE 18KG | KG | 27.68 | 5.146 | 0 | 142.4413
01155 | BETONEIRA ELETR. 320L, MISTURA SECA (CP) | H | 3.229 | 4.5576 | 0 | 14.7165
01156 | BETONEIRA ELETR. 320L, MISTURA SECA (CI) | H | 9.682 | 0.6628 | 0 | 6.4172
01968 | MAO-DE-OBRA DE PEDREIRO, INCLUSIVE ENCARGOS SOCIAIS | H | 37.61 | 25.34 | 3 | 981.6285
01990 | MAO-DE-OBRA DE CARPINTEIRO DE FORMA DE CONCRETO, INCLUSIVE E | H | 74.86 | 25.34 | 3 | 1953.861
NCARGOS SOCIAIS
01998 | MAO-DE-OBRA DE ARMADOR DE CONCRETO ARMADO, INCLUSIVE ENCARGO | H | 26.23 | 25.34 | 3 | 684.6082
S SOCIAIS
01999 | MAO-DE-OBRA DE SERVENTE DA CONSTRUCAO CIVIL, INCLUSIVE ENCAR | H | 181 | 18.31 | 3 | 3413.5333
GOS SOCIAIS
14543 | PEDRA BRITADA 1 E 2 (MEDIA), PARA REGIAO METROPOLITANA DO RI | T | 6.2495 | 90.4 | 0 | 564.9548
O DE JANEIRO
06.012.0265-A | POCO DE VISITA DE CONCRETO ARMADO COM MEDIDAS INTERNAS DO PO | UN |  | 10768.19
CO E PROFUNDIDADE DE 1,50X1,50X2,10M,E DIAMETRO DA GALERIA D
E 1,00M,TENDO O CONCRETO DAS PAREDES,FUNDO E TAMPA 400KG E O
DA BASE,CALHA E BANQUETA 300KG DE CIMENTO POR M3,SENDO AS P
AREDES,CALHA E A BANQUETA REVESTIDAS COM ARGAMASSA,EXCLUSIVE
TAMPAO DE FERRO FUNDIDO
00001 | AREIA LAVADA, GROSSA, PARA REGIAO METROPOLITANA DO RIO DE JA | M3 | 3.72 | 118.5 | 0 | 440.82
NEIRO
00004 | ARAME RECOZIDO Nº 18 | KG | 1.748 | 12.1446 | 0 | 21.2288
00029 | ACO CA-25, ESTIRADO, PRECO DE REVENDEDOR, NO DIAMETRO DE 06, | KG | 134.72 | 10.3208 | 0 | 1390.4182
3MM
00031 | ACO CA-25, ESTIRADO, PRECO DE REVENDEDOR, NO DIAMETRO DE 10, | KG | 40.13 | 10.3111 | 0 | 413.7844
0MM
00149 | CIMENTO PORTLAND CP II 32, EM SACO DE 50KG | KG | 1591 | 0.58 | 0 | 922.78
00235 | DEGRAU DE FERRO FUNDIDO, FORMATO U, PARA CHAMINE DE POCO DE | UN | 2 | 65 | 0 | 130
VISITA
00368 | PINUS, EM PECAS DE 7,50X7,50CM (3"X3") | M | 18.09 | 7.16 | 0 | 129.5244
00453 | PREGO COM OU SEM CABECA, EM CAIXAS DE 50KG, OU QUANTIDADES E | KG | 1.246 | 18.34 | 0 | 22.8516
QUIVALENTES, Nº12X12 A 18X30
00520 | IMPERMEABILIZANTE DE PEGA NORMAL, EM LATAS DE 18KG | KG | 27.68 | 5.146 | 0 | 142.4413
14543 | PEDRA BRITADA 1 E 2 (MEDIA), PARA REGIAO METROPOLITANA DO RI | T | 6.2495 | 90.4 | 0 | 564.9548
O DE JANEIRO
20015 | MAO-DE-OBRA DE ARMADOR DE CONCRETO ARMADO, INCLUSIVE ENCARGO | H | 26.23 | 21.96 | 3 | 593.2911
S SOCIAIS DESONERADOS
20046 | MAO-DE-OBRA DE CARPINTEIRO DE FORMA DE CONCRETO, INCLUSIVE E | H | 74.86 | 21.96 | 3 | 1693.2434
NCARGOS SOCIAIS DESONERADOS
20115 | MAO-DE-OBRA DE PEDREIRO, INCLUSIVE ENCARGOS SOCIAIS DESONERA | H | 37.61 | 21.96 | 3 | 850.6931
DOS
20132 | MAO-DE-OBRA DE SERVENTE DA CONSTRUCAO CIVIL, INCLUSIVE ENCAR | H | 181 | 15.87 | 3 | 2958.6441
GOS SOCIAIS DESONERADOS
30708 | BETONEIRA ELETR. 320L, MISTURA SECA (CP) | H | 3.229 | 4.5576 | 0 | 14.7165
30709 | BETONEIRA ELETR. 320L, MISTURA SECA (CI) | H | 9.682 | 0.6628 | 0 | 6.4172
31011 | PINUS,PECA 1" X 12" E 1" X 9" | M2 | 11.74 | 40.2376 | 0 | 472.3894
06.012.0266-0 | POCO DE VISITA DE CONCRETO ARMADO COM MEDIDAS INTERNAS DO PO | UN |  | 12537.48
CO E PROFUNDIDADE DE 1,50X1,50X2,40M,E DIAMETRO DA GALERIA D
E 1,00M,TENDO O CONCRETO DAS PAREDES,FUNDO E TAMPA 400KG E O
DA BASE,CALHA E BANQUETA 300KG DE CIMENTO POR M3,SENDO AS P
AREDES,CALHA E A BANQUETA REVESTIDAS COM ARGAMASSA,EXCLUSIVE
TAMPAO DE FERRO FUNDIDO
00001 | AREIA LAVADA, GROSSA, PARA REGIAO METROPOLITANA DO RIO DE JA | M3 | 3.969 | 118.5 | 0 | 470.3265
NEIRO
00004 | ARAME RECOZIDO Nº 18 | KG | 1.864 | 12.1446 | 0 | 22.6375
00029 | ACO CA-25, ESTIRADO, PRECO DE REVENDEDOR, NO DIAMETRO DE 06, | KG | 143.6 | 10.3208 | 0 | 1482.0669
3MM
00031 | ACO CA-25, ESTIRADO, PRECO DE REVENDEDOR, NO DIAMETRO DE 10, | KG | 42.78 | 10.3111 | 0 | 441.1089
0MM
00149 | CIMENTO PORTLAND CP II 32, EM SACO DE 50KG | KG | 1696 | 0.58 | 0 | 983.68
00235 | DEGRAU DE FERRO FUNDIDO, FORMATO U, PARA CHAMINE DE POCO DE | UN | 3 | 65 | 0 | 195
VISITA
00365 | PINUS,PECA 1" X 12" E 1" X 9" | M2 | 12.52 | 40.2376 | 0 | 503.7748
00368 | PINUS, EM PECAS DE 7,50X7,50CM (3"X3") | M | 19.29 | 7.16 | 0 | 138.1164
00453 | PREGO COM OU SEM CABECA, EM CAIXAS DE 50KG, OU QUANTIDADES E | KG | 1.329 | 18.34 | 0 | 24.3739
QUIVALENTES, Nº12X12 A 18X30
00520 | IMPERMEABILIZANTE DE PEGA NORMAL, EM LATAS DE 18KG | KG | 29.51 | 5.146 | 0 | 151.8585
01155 | BETONEIRA ELETR. 320L, MISTURA SECA (CP) | H | 3.442 | 4.5576 | 0 | 15.6873
01156 | BETONEIRA ELETR. 320L, MISTURA SECA (CI) | H | 10.32 | 0.6628 | 0 | 6.8401
01968 | MAO-DE-OBRA DE PEDREIRO, INCLUSIVE ENCARGOS SOCIAIS | H | 40.09 | 25.34 | 3 | 1046.357
01990 | MAO-DE-OBRA DE CARPINTEIRO DE FORMA DE CONCRETO, INCLUSIVE E | H | 79.8 | 25.34 | 3 | 2082.796
NCARGOS SOCIAIS
01998 | MAO-DE-OBRA DE ARMADOR DE CONCRETO ARMADO, INCLUSIVE ENCARGO | H | 27.96 | 25.34 | 3 | 729.7616
S SOCIAIS
01999 | MAO-DE-OBRA DE SERVENTE DA CONSTRUCAO CIVIL, INCLUSIVE ENCAR | H | 193.05 | 18.31 | 3 | 3640.7879
GOS SOCIAIS
14543 | PEDRA BRITADA 1 E 2 (MEDIA), PARA REGIAO METROPOLITANA DO RI | T | 6.6627 | 90.4 | 0 | 602.3126
O DE JANEIRO
06.012.0266-A | POCO DE VISITA DE CONCRETO ARMADO COM MEDIDAS INTERNAS DO PO | UN |  | 11537.58
CO E PROFUNDIDADE DE 1,50X1,50X2,40M,E DIAMETRO DA GALERIA D
E 1,00M,TENDO O CONCRETO DAS PAREDES,FUNDO E TAMPA 400KG E O
DA BASE,CALHA E BANQUETA 300KG DE CIMENTO POR M3,SENDO AS P
AREDES,CALHA E A BANQUETA REVESTIDAS COM ARGAMASSA,EXCLUSIVE
TAMPAO DE FERRO FUNDIDO
00001 | AREIA LAVADA, GROSSA, PARA REGIAO METROPOLITANA DO RIO DE JA | M3 | 3.969 | 118.5 | 0 | 470.3265
NEIRO
00004 | ARAME RECOZIDO Nº 18 | KG | 1.864 | 12.1446 | 0 | 22.6375
00029 | ACO CA-25, ESTIRADO, PRECO DE REVENDEDOR, NO DIAMETRO DE 06, | KG | 143.6 | 10.3208 | 0 | 1482.0669
3MM
00031 | ACO CA-25, ESTIRADO, PRECO DE REVENDEDOR, NO DIAMETRO DE 10, | KG | 42.78 | 10.3111 | 0 | 441.1089
0MM
00149 | CIMENTO PORTLAND CP II 32, EM SACO DE 50KG | KG | 1696 | 0.58 | 0 | 983.68
00235 | DEGRAU DE FERRO FUNDIDO, FORMATO U, PARA CHAMINE DE POCO DE | UN | 3 | 65 | 0 | 195
VISITA
00368 | PINUS, EM PECAS DE 7,50X7,50CM (3"X3") | M | 19.29 | 7.16 | 0 | 138.1164
00453 | PREGO COM OU SEM CABECA, EM CAIXAS DE 50KG, OU QUANTIDADES E | KG | 1.329 | 18.34 | 0 | 24.3739
QUIVALENTES, Nº12X12 A 18X30
00520 | IMPERMEABILIZANTE DE PEGA NORMAL, EM LATAS DE 18KG | KG | 29.51 | 5.146 | 0 | 151.8585
14543 | PEDRA BRITADA 1 E 2 (MEDIA), PARA REGIAO METROPOLITANA DO RI | T | 6.6627 | 90.4 | 0 | 602.3126
O DE JANEIRO
20015 | MAO-DE-OBRA DE ARMADOR DE CONCRETO ARMADO, INCLUSIVE ENCARGO | H | 27.96 | 21.96 | 3 | 632.4216
S SOCIAIS DESONERADOS
20046 | MAO-DE-OBRA DE CARPINTEIRO DE FORMA DE CONCRETO, INCLUSIVE E | H | 79.8 | 21.96 | 3 | 1804.9802
NCARGOS SOCIAIS DESONERADOS
20115 | MAO-DE-OBRA DE PEDREIRO, INCLUSIVE ENCARGOS SOCIAIS DESONERA | H | 40.09 | 21.96 | 3 | 906.7877
DOS
20132 | MAO-DE-OBRA DE SERVENTE DA CONSTRUCAO CIVIL, INCLUSIVE ENCAR | H | 193.05 | 15.87 | 3 | 3155.6146
GOS SOCIAIS DESONERADOS
30708 | BETONEIRA ELETR. 320L, MISTURA SECA (CP) | H | 3.442 | 4.5576 | 0 | 15.6873
30709 | BETONEIRA ELETR. 320L, MISTURA SECA (CI) | H | 10.32 | 0.6628 | 0 | 6.8401
31011 | PINUS,PECA 1" X 12" E 1" X 9" | M2 | 12.52 | 40.2376 | 0 | 503.7748
06.012.0267-0 | POCO DE VISITA DE CONCRETO ARMADO COM MEDIDAS INTERNAS DO PO | UN |  | 13309.19
CO E PROFUNDIDADE DE 1,50X1,50X2,70M,E DIAMETRO DA GALERIA D
E 1,00M,TENDO O CONCRETO DAS PAREDES,FUNDO E TAMPA 400KG E O
DA BASE,CALHA E BANQUETA 300KG DE CIMENTO POR M3,SENDO AS P
AREDES,CALHA E A BANQUETA REVESTIDAS COM ARGAMASSA,EXCLUSIVE
TAMPAO DE FERRO FUNDIDO
00001 | AREIA LAVADA, GROSSA, PARA REGIAO METROPOLITANA DO RIO DE JA | M3 | 4.217 | 118.5 | 0 | 499.7145
NEIRO
00004 | ARAME RECOZIDO Nº 18 | KG | 1.981 | 12.1446 | 0 | 24.0585
00029 | ACO CA-25, ESTIRADO, PRECO DE REVENDEDOR, NO DIAMETRO DE 06, | KG | 152.57 | 10.3208 | 0 | 1574.6445
3MM
00031 | ACO CA-25, ESTIRADO, PRECO DE REVENDEDOR, NO DIAMETRO DE 10, | KG | 45.45 | 10.3111 | 0 | 468.6395
0MM
00149 | CIMENTO PORTLAND CP II 32, EM SACO DE 50KG | KG | 1802 | 0.58 | 0 | 1045.16
00235 | DEGRAU DE FERRO FUNDIDO, FORMATO U, PARA CHAMINE DE POCO DE | UN | 3 | 65 | 0 | 195
VISITA
00365 | PINUS,PECA 1" X 12" E 1" X 9" | M2 | 13.32 | 40.2376 | 0 | 535.9648
00368 | PINUS, EM PECAS DE 7,50X7,50CM (3"X3") | M | 20.5 | 7.16 | 0 | 146.78
00453 | PREGO COM OU SEM CABECA, EM CAIXAS DE 50KG, OU QUANTIDADES E | KG | 1.413 | 18.34 | 0 | 25.9144
QUIVALENTES, Nº12X12 A 18X30
00520 | IMPERMEABILIZANTE DE PEGA NORMAL, EM LATAS DE 18KG | KG | 31.35 | 5.146 | 0 | 161.3271
01155 | BETONEIRA ELETR. 320L, MISTURA SECA (CP) | H | 3.657 | 4.5576 | 0 | 16.6671
01156 | BETONEIRA ELETR. 320L, MISTURA SECA (CI) | H | 10.97 | 0.6628 | 0 | 7.2709
01968 | MAO-DE-OBRA DE PEDREIRO, INCLUSIVE ENCARGOS SOCIAIS | H | 42.6 | 25.34 | 3 | 1111.8685
01990 | MAO-DE-OBRA DE CARPINTEIRO DE FORMA DE CONCRETO, INCLUSIVE E | H | 84.78 | 25.34 | 3 | 2212.775
NCARGOS SOCIAIS
01998 | MAO-DE-OBRA DE ARMADOR DE CONCRETO ARMADO, INCLUSIVE ENCARGO | H | 29.71 | 25.34 | 3 | 775.4369
S SOCIAIS
01999 | MAO-DE-OBRA DE SERVENTE DA CONSTRUCAO CIVIL, INCLUSIVE ENCAR | H | 205.1 | 18.31 | 3 | 3868.0424
GOS SOCIAIS
14543 | PEDRA BRITADA 1 E 2 (MEDIA), PARA REGIAO METROPOLITANA DO RI | T | 7.0789 | 90.4 | 0 | 639.9326
O DE JANEIRO
06.012.0267-A | POCO DE VISITA DE CONCRETO ARMADO COM MEDIDAS INTERNAS DO PO | UN |  | 12246.84
CO E PROFUNDIDADE DE 1,50X1,50X2,70M,E DIAMETRO DA GALERIA D
E 1,00M,TENDO O CONCRETO DAS PAREDES,FUNDO E TAMPA 400KG E O
DA BASE,CALHA E BANQUETA 300KG DE CIMENTO POR M3,SENDO AS P
AREDES,CALHA E A BANQUETA REVESTIDAS COM ARGAMASSA,EXCLUSIVE
TAMPAO DE FERRO FUNDIDO
00001 | AREIA LAVADA, GROSSA, PARA REGIAO METROPOLITANA DO RIO DE JA | M3 | 4.217 | 118.5 | 0 | 499.7145
NEIRO
00004 | ARAME RECOZIDO Nº 18 | KG | 1.981 | 12.1446 | 0 | 24.0585
00029 | ACO CA-25, ESTIRADO, PRECO DE REVENDEDOR, NO DIAMETRO DE 06, | KG | 152.57 | 10.3208 | 0 | 1574.6445
3MM
00031 | ACO CA-25, ESTIRADO, PRECO DE REVENDEDOR, NO DIAMETRO DE 10, | KG | 45.45 | 10.3111 | 0 | 468.6395
0MM
00149 | CIMENTO PORTLAND CP II 32, EM SACO DE 50KG | KG | 1802 | 0.58 | 0 | 1045.16
00235 | DEGRAU DE FERRO FUNDIDO, FORMATO U, PARA CHAMINE DE POCO DE | UN | 3 | 65 | 0 | 195
VISITA
00368 | PINUS, EM PECAS DE 7,50X7,50CM (3"X3") | M | 20.5 | 7.16 | 0 | 146.78
00453 | PREGO COM OU SEM CABECA, EM CAIXAS DE 50KG, OU QUANTIDADES E | KG | 1.413 | 18.34 | 0 | 25.9144
QUIVALENTES, Nº12X12 A 18X30
00520 | IMPERMEABILIZANTE DE PEGA NORMAL, EM LATAS DE 18KG | KG | 31.35 | 5.146 | 0 | 161.3271
14543 | PEDRA BRITADA 1 E 2 (MEDIA), PARA REGIAO METROPOLITANA DO RI | T | 7.0789 | 90.4 | 0 | 639.9326
O DE JANEIRO
20015 | MAO-DE-OBRA DE ARMADOR DE CONCRETO ARMADO, INCLUSIVE ENCARGO | H | 29.71 | 21.96 | 3 | 672.0045
S SOCIAIS DESONERADOS
20046 | MAO-DE-OBRA DE CARPINTEIRO DE FORMA DE CONCRETO, INCLUSIVE E | H | 84.78 | 21.96 | 3 | 1917.6219
NCARGOS SOCIAIS DESONERADOS
20115 | MAO-DE-OBRA DE PEDREIRO, INCLUSIVE ENCARGOS SOCIAIS DESONERA | H | 42.6 | 21.96 | 3 | 963.5609
DOS
20132 | MAO-DE-OBRA DE SERVENTE DA CONSTRUCAO CIVIL, INCLUSIVE ENCAR | H | 205.1 | 15.87 | 3 | 3352.5851
GOS SOCIAIS DESONERADOS
30708 | BETONEIRA ELETR. 320L, MISTURA SECA (CP) | H | 3.657 | 4.5576 | 0 | 16.6671
30709 | BETONEIRA ELETR. 320L, MISTURA SECA (CI) | H | 10.97 | 0.6628 | 0 | 7.2709
31011 | PINUS,PECA 1" X 12" E 1" X 9" | M2 | 13.32 | 40.2376 | 0 | 535.9648
06.012.0268-0 | POCO DE VISITA DE CONCRETO ARMADO COM MEDIDAS INTERNAS DO PO | UN |  | 14500.31
CO E PROFUNDIDADE DE 1,50X1,50X3,00M,E DIAMETRO DA GALERIA D
E 1,00M,TENDO O CONCRETO DAS PAREDES,FUNDO E TAMPA 400KG E O
DA BASE,CALHA E BANQUETA 300KG DE CIMENTO POR M3,SENDO AS P
AREDES,CALHA E A BANQUETA REVESTIDAS COM ARGAMASSA,EXCLUSIVE
TAMPAO DE FERRO FUNDIDO
00001 | AREIA LAVADA, GROSSA, PARA REGIAO METROPOLITANA DO RIO DE JA | M3 | 4.498 | 118.5 | 0 | 533.013
NEIRO
00004 | ARAME RECOZIDO Nº 18 | KG | 2.12 | 12.1446 | 0 | 25.7466
00029 | ACO CA-25, ESTIRADO, PRECO DE REVENDEDOR, NO DIAMETRO DE 06, | KG | 166.55 | 10.3208 | 0 | 1718.9292
3MM
00031 | ACO CA-25, ESTIRADO, PRECO DE REVENDEDOR, NO DIAMETRO DE 10, | KG | 45.45 | 10.3111 | 0 | 468.6395
0MM
00042 | ANEL DE CONCRETO CIRCULAR, COM 0,60M DE DIAMETRO X 0,30M DE | UN | 1 | 88.58 | 0 | 88.58
ALTURA X 0,08M DE ESPESSURA
00149 | CIMENTO PORTLAND CP II 32, EM SACO DE 50KG | KG | 1927 | 0.58 | 0 | 1117.66
00235 | DEGRAU DE FERRO FUNDIDO, FORMATO U, PARA CHAMINE DE POCO DE | UN | 4 | 65 | 0 | 260
VISITA
00365 | PINUS,PECA 1" X 12" E 1" X 9" | M2 | 14.53 | 40.2376 | 0 | 584.6523
00368 | PINUS, EM PECAS DE 7,50X7,50CM (3"X3") | M | 21.42 | 7.16 | 0 | 153.3672
00453 | PREGO COM OU SEM CABECA, EM CAIXAS DE 50KG, OU QUANTIDADES E | KG | 1.542 | 18.34 | 0 | 28.2803
QUIVALENTES, Nº12X12 A 18X30
00520 | IMPERMEABILIZANTE DE PEGA NORMAL, EM LATAS DE 18KG | KG | 33.22 | 5.146 | 0 | 170.9501
01155 | BETONEIRA ELETR. 320L, MISTURA SECA (CP) | H | 3.876 | 4.5576 | 0 | 17.6653
01156 | BETONEIRA ELETR. 320L, MISTURA SECA (CI) | H | 1.162 | 0.6628 | 0 | 0.7702
01968 | MAO-DE-OBRA DE PEDREIRO, INCLUSIVE ENCARGOS SOCIAIS | H | 46.37 | 25.34 | 3 | 1210.2663
01990 | MAO-DE-OBRA DE CARPINTEIRO DE FORMA DE CONCRETO, INCLUSIVE E | H | 92.52 | 25.34 | 3 | 2414.7905
NCARGOS SOCIAIS
01998 | MAO-DE-OBRA DE ARMADOR DE CONCRETO ARMADO, INCLUSIVE ENCARGO | H | 31.8 | 25.34 | 3 | 829.9864
S SOCIAIS
01999 | MAO-DE-OBRA DE SERVENTE DA CONSTRUCAO CIVIL, INCLUSIVE ENCAR | H | 222.5 | 18.31 | 3 | 4196.1943
GOS SOCIAIS
14543 | PEDRA BRITADA 1 E 2 (MEDIA), PARA REGIAO METROPOLITANA DO RI | T | 7.5313 | 90.4 | 0 | 680.8295
O DE JANEIRO
06.012.0268-A | POCO DE VISITA DE CONCRETO ARMADO COM MEDIDAS INTERNAS DO PO | UN |  | 13346.89
CO E PROFUNDIDADE DE 1,50X1,50X3,00M,E DIAMETRO DA GALERIA D
E 1,00M,TENDO O CONCRETO DAS PAREDES,FUNDO E TAMPA 400KG E O
DA BASE,CALHA E BANQUETA 300KG DE CIMENTO POR M3,SENDO AS P
AREDES,CALHA E A BANQUETA REVESTIDAS COM ARGAMASSA,EXCLUSIVE
TAMPAO DE FERRO FUNDIDO
00001 | AREIA LAVADA, GROSSA, PARA REGIAO METROPOLITANA DO RIO DE JA | M3 | 4.498 | 118.5 | 0 | 533.013
NEIRO
00004 | ARAME RECOZIDO Nº 18 | KG | 2.12 | 12.1446 | 0 | 25.7466
00029 | ACO CA-25, ESTIRADO, PRECO DE REVENDEDOR, NO DIAMETRO DE 06, | KG | 166.55 | 10.3208 | 0 | 1718.9292
3MM
00031 | ACO CA-25, ESTIRADO, PRECO DE REVENDEDOR, NO DIAMETRO DE 10, | KG | 45.45 | 10.3111 | 0 | 468.6395
0MM
00042 | ANEL DE CONCRETO CIRCULAR, COM 0,60M DE DIAMETRO X 0,30M DE | UN | 1 | 88.58 | 0 | 88.58
ALTURA X 0,08M DE ESPESSURA
00149 | CIMENTO PORTLAND CP II 32, EM SACO DE 50KG | KG | 1927 | 0.58 | 0 | 1117.66
00235 | DEGRAU DE FERRO FUNDIDO, FORMATO U, PARA CHAMINE DE POCO DE | UN | 4 | 65 | 0 | 260
VISITA
00368 | PINUS, EM PECAS DE 7,50X7,50CM (3"X3") | M | 21.42 | 7.16 | 0 | 153.3672
00453 | PREGO COM OU SEM CABECA, EM CAIXAS DE 50KG, OU QUANTIDADES E | KG | 1.542 | 18.34 | 0 | 28.2803
QUIVALENTES, Nº12X12 A 18X30
00520 | IMPERMEABILIZANTE DE PEGA NORMAL, EM LATAS DE 18KG | KG | 33.22 | 5.146 | 0 | 170.9501
14543 | PEDRA BRITADA 1 E 2 (MEDIA), PARA REGIAO METROPOLITANA DO RI | T | 7.5313 | 90.4 | 0 | 680.8295
O DE JANEIRO
20015 | MAO-DE-OBRA DE ARMADOR DE CONCRETO ARMADO, INCLUSIVE ENCARGO | H | 31.8 | 21.96 | 3 | 719.2778
S SOCIAIS DESONERADOS
20046 | MAO-DE-OBRA DE CARPINTEIRO DE FORMA DE CONCRETO, INCLUSIVE E | H | 92.52 | 21.96 | 3 | 2092.6914
NCARGOS SOCIAIS DESONERADOS
20115 | MAO-DE-OBRA DE PEDREIRO, INCLUSIVE ENCARGOS SOCIAIS DESONERA | H | 46.37 | 21.96 | 3 | 1048.8338
DOS
20132 | MAO-DE-OBRA DE SERVENTE DA CONSTRUCAO CIVIL, INCLUSIVE ENCAR | H | 222.5 | 15.87 | 3 | 3637.0073
GOS SOCIAIS DESONERADOS
30708 | BETONEIRA ELETR. 320L, MISTURA SECA (CP) | H | 3.876 | 4.5576 | 0 | 17.6653
30709 | BETONEIRA ELETR. 320L, MISTURA SECA (CI) | H | 1.162 | 0.6628 | 0 | 0.7702
31011 | PINUS,PECA 1" X 12" E 1" X 9" | M2 | 14.53 | 40.2376 | 0 | 584.6523
06.012.0269-0 | POCO DE VISITA DE CONCRETO ARMADO COM MEDIDAS INTERNAS DO PO | UN |  | 15061.61
CO E PROFUNDIDADE DE 1,50X1,50X3,30M,E DIAMETRO DA GALERIA D
E 1,00M,TENDO O CONCRETO DAS PAREDES,FUNDO E TAMPA 400KG E O
DA BASE,CALHA E BANQUETA 300KG DE CIMENTO POR M3,SENDO AS P
AREDES,CALHA E A BANQUETA REVESTIDAS COM ARGAMASSA,EXCLUSIVE
TAMPAO DE FERRO FUNDIDO
00001 | AREIA LAVADA, GROSSA, PARA REGIAO METROPOLITANA DO RIO DE JA | M3 | 5.139 | 118.5 | 0 | 608.9715
NEIRO
00004 | ARAME RECOZIDO Nº 18 | KG | 2.157 | 12.1446 | 0 | 26.1959
00029 | ACO CA-25, ESTIRADO, PRECO DE REVENDEDOR, NO DIAMETRO DE 06, | KG | 170.2 | 10.3208 | 0 | 1756.6002
3MM
00031 | ACO CA-25, ESTIRADO, PRECO DE REVENDEDOR, NO DIAMETRO DE 10, | KG | 45.45 | 10.3111 | 0 | 468.6395
0MM
00042 | ANEL DE CONCRETO CIRCULAR, COM 0,60M DE DIAMETRO X 0,30M DE | UN | 2 | 88.58 | 0 | 177.16
ALTURA X 0,08M DE ESPESSURA
00149 | CIMENTO PORTLAND CP II 32, EM SACO DE 50KG | KG | 1962 | 0.58 | 0 | 1137.96
00235 | DEGRAU DE FERRO FUNDIDO, FORMATO U, PARA CHAMINE DE POCO DE | UN | 5 | 65 | 0 | 325
VISITA
00365 | PINUS,PECA 1" X 12" E 1" X 9" | M2 | 14.85 | 40.2376 | 0 | 597.5284
00368 | PINUS, EM PECAS DE 7,50X7,50CM (3"X3") | M | 21.65 | 7.16 | 0 | 155.014
00453 | PREGO COM OU SEM CABECA, EM CAIXAS DE 50KG, OU QUANTIDADES E | KG | 1.575 | 18.34 | 0 | 28.8855
QUIVALENTES, Nº12X12 A 18X30
00520 | IMPERMEABILIZANTE DE PEGA NORMAL, EM LATAS DE 18KG | KG | 33.71 | 5.146 | 0 | 173.4717
01155 | BETONEIRA ELETR. 320L, MISTURA SECA (CP) | H | 3.933 | 4.5576 | 0 | 17.925
01156 | BETONEIRA ELETR. 320L, MISTURA SECA (CI) | H | 11.8 | 0.6628 | 0 | 7.821
01968 | MAO-DE-OBRA DE PEDREIRO, INCLUSIVE ENCARGOS SOCIAIS | H | 48.27 | 25.34 | 3 | 1259.8567
01990 | MAO-DE-OBRA DE CARPINTEIRO DE FORMA DE CONCRETO, INCLUSIVE E | H | 94.55 | 25.34 | 3 | 2467.7739
NCARGOS SOCIAIS
01998 | MAO-DE-OBRA DE ARMADOR DE CONCRETO ARMADO, INCLUSIVE ENCARGO | H | 32.35 | 25.34 | 3 | 844.3415
S SOCIAIS
01999 | MAO-DE-OBRA DE SERVENTE DA CONSTRUCAO CIVIL, INCLUSIVE ENCAR | H | 228.9 | 18.31 | 3 | 4316.8938
GOS SOCIAIS
14543 | PEDRA BRITADA 1 E 2 (MEDIA), PARA REGIAO METROPOLITANA DO RI | T | 7.6502 | 90.4 | 0 | 691.5781
O DE JANEIRO
06.012.0269-A | POCO DE VISITA DE CONCRETO ARMADO COM MEDIDAS INTERNAS DO PO | UN |  | 13876.5
CO E PROFUNDIDADE DE 1,50X1,50X3,30M,E DIAMETRO DA GALERIA D
E 1,00M,TENDO O CONCRETO DAS PAREDES,FUNDO E TAMPA 400KG E O
DA BASE,CALHA E BANQUETA 300KG DE CIMENTO POR M3,SENDO AS P
AREDES,CALHA E A BANQUETA REVESTIDAS COM ARGAMASSA,EXCLUSIVE
TAMPAO DE FERRO FUNDIDO
00001 | AREIA LAVADA, GROSSA, PARA REGIAO METROPOLITANA DO RIO DE JA | M3 | 5.139 | 118.5 | 0 | 608.9715
NEIRO
00004 | ARAME RECOZIDO Nº 18 | KG | 2.157 | 12.1446 | 0 | 26.1959
00029 | ACO CA-25, ESTIRADO, PRECO DE REVENDEDOR, NO DIAMETRO DE 06, | KG | 170.2 | 10.3208 | 0 | 1756.6002
3MM
00031 | ACO CA-25, ESTIRADO, PRECO DE REVENDEDOR, NO DIAMETRO DE 10, | KG | 45.45 | 10.3111 | 0 | 468.6395
0MM
00042 | ANEL DE CONCRETO CIRCULAR, COM 0,60M DE DIAMETRO X 0,30M DE | UN | 2 | 88.58 | 0 | 177.16
ALTURA X 0,08M DE ESPESSURA
00149 | CIMENTO PORTLAND CP II 32, EM SACO DE 50KG | KG | 1962 | 0.58 | 0 | 1137.96
00235 | DEGRAU DE FERRO FUNDIDO, FORMATO U, PARA CHAMINE DE POCO DE | UN | 5 | 65 | 0 | 325
VISITA
00368 | PINUS, EM PECAS DE 7,50X7,50CM (3"X3") | M | 21.65 | 7.16 | 0 | 155.014
00453 | PREGO COM OU SEM CABECA, EM CAIXAS DE 50KG, OU QUANTIDADES E | KG | 1.575 | 18.34 | 0 | 28.8855
QUIVALENTES, Nº12X12 A 18X30
00520 | IMPERMEABILIZANTE DE PEGA NORMAL, EM LATAS DE 18KG | KG | 33.71 | 5.146 | 0 | 173.4717
14543 | PEDRA BRITADA 1 E 2 (MEDIA), PARA REGIAO METROPOLITANA DO RI | T | 7.6502 | 90.4 | 0 | 691.5781
O DE JANEIRO
20015 | MAO-DE-OBRA DE ARMADOR DE CONCRETO ARMADO, INCLUSIVE ENCARGO | H | 32.35 | 21.96 | 3 | 731.7182
S SOCIAIS DESONERADOS
20046 | MAO-DE-OBRA DE CARPINTEIRO DE FORMA DE CONCRETO, INCLUSIVE E | H | 94.55 | 21.96 | 3 | 2138.6075
NCARGOS SOCIAIS DESONERADOS
20115 | MAO-DE-OBRA DE PEDREIRO, INCLUSIVE ENCARGOS SOCIAIS DESONERA | H | 48.27 | 21.96 | 3 | 1091.8095
DOS
20132 | MAO-DE-OBRA DE SERVENTE DA CONSTRUCAO CIVIL, INCLUSIVE ENCAR | H | 228.9 | 15.87 | 3 | 3741.6223
GOS SOCIAIS DESONERADOS
30708 | BETONEIRA ELETR. 320L, MISTURA SECA (CP) | H | 3.933 | 4.5576 | 0 | 17.925
30709 | BETONEIRA ELETR. 320L, MISTURA SECA (CI) | H | 11.8 | 0.6628 | 0 | 7.821
31011 | PINUS,PECA 1" X 12" E 1" X 9" | M2 | 14.85 | 40.2376 | 0 | 597.5284
06.012.0270-0 | POCO DE VISITA DE CONCRETO ARMADO COM MEDIDAS INTERNAS DO PO | UN |  | 15323.06
CO E PROFUNDIDADE DE 1,50X1,50X3,60M,E DIAMETRO DA GALERIA D
E 1,00M,TENDO O CONCRETO DAS PAREDES,FUNDO E TAMPA 400KG E O
DA BASE,CALHA E BANQUETA 300KG DE CIMENTO POR M3,SENDO AS P
AREDES,CALHA E A BANQUETA REVESTIDAS COM ARGAMASSA,EXCLUSIVE
TAMPAO DE FERRO FUNDIDO
00001 | AREIA LAVADA, GROSSA, PARA REGIAO METROPOLITANA DO RIO DE JA | M3 | 4.665 | 118.5 | 0 | 552.8025
NEIRO
00004 | ARAME RECOZIDO Nº 18 | KG | 2.19 | 12.1446 | 0 | 26.5967
00029 | ACO CA-25, ESTIRADO, PRECO DE REVENDEDOR, NO DIAMETRO DE 06, | KG | 173.49 | 10.3208 | 0 | 1790.5556
3MM
00031 | ACO CA-25, ESTIRADO, PRECO DE REVENDEDOR, NO DIAMETRO DE 10, | KG | 45.45 | 10.3111 | 0 | 468.6395
0MM
00041 | ANEL DE CONCRETO CIRCULAR, COM 0,60M DE DIAMETRO X 0,15M DE | UN | 1 | 48.21 | 0 | 48.21
ALTURA X 0,08M DE ESPESSURA
00042 | ANEL DE CONCRETO CIRCULAR, COM 0,60M DE DIAMETRO X 0,30M DE | UN | 1 | 88.58 | 0 | 88.58
ALTURA X 0,08M DE ESPESSURA
00149 | CIMENTO PORTLAND CP II 32, EM SACO DE 50KG | KG | 1990 | 0.58 | 0 | 1154.2
00235 | DEGRAU DE FERRO FUNDIDO, FORMATO U, PARA CHAMINE DE POCO DE | UN | 6 | 65 | 0 | 390
VISITA
00365 | PINUS,PECA 1" X 12" E 1" X 9" | M2 | 15.14 | 40.2376 | 0 | 609.1973
00368 | PINUS, EM PECAS DE 7,50X7,50CM (3"X3") | M | 21.86 | 7.16 | 0 | 156.5176
00453 | PREGO COM OU SEM CABECA, EM CAIXAS DE 50KG, OU QUANTIDADES E | KG | 1.606 | 18.34 | 0 | 29.454
QUIVALENTES, Nº12X12 A 18X30
00520 | IMPERMEABILIZANTE DE PEGA NORMAL, EM LATAS DE 18KG | KG | 34.15 | 5.146 | 0 | 175.7359
01155 | BETONEIRA ELETR. 320L, MISTURA SECA (CP) | H | 3.985 | 4.5576 | 0 | 18.162
01156 | BETONEIRA ELETR. 320L, MISTURA SECA (CI) | H | 11.95 | 0.6628 | 0 | 7.9205
01968 | MAO-DE-OBRA DE PEDREIRO, INCLUSIVE ENCARGOS SOCIAIS | H | 50.26 | 25.34 | 3 | 1311.7961
01990 | MAO-DE-OBRA DE CARPINTEIRO DE FORMA DE CONCRETO, INCLUSIVE E | H | 96.38 | 25.34 | 3 | 2515.5373
NCARGOS SOCIAIS
01998 | MAO-DE-OBRA DE ARMADOR DE CONCRETO ARMADO, INCLUSIVE ENCARGO | H | 32.85 | 25.34 | 3 | 857.3916
S SOCIAIS
01999 | MAO-DE-OBRA DE SERVENTE DA CONSTRUCAO CIVIL, INCLUSIVE ENCAR | H | 234.4 | 18.31 | 3 | 4420.6199
GOS SOCIAIS
14543 | PEDRA BRITADA 1 E 2 (MEDIA), PARA REGIAO METROPOLITANA DO RI | T | 7.7561 | 90.4 | 0 | 701.1469
O DE JANEIRO
06.012.0270-A | POCO DE VISITA DE CONCRETO ARMADO COM MEDIDAS INTERNAS DO PO | UN |  | 14109.09
CO E PROFUNDIDADE DE 1,50X1,50X3,60M,E DIAMETRO DA GALERIA D
E 1,00M,TENDO O CONCRETO DAS PAREDES,FUNDO E TAMPA 400KG E O
DA BASE,CALHA E BANQUETA 300KG DE CIMENTO POR M3,SENDO AS P
AREDES,CALHA E A BANQUETA REVESTIDAS COM ARGAMASSA,EXCLUSIVE
TAMPAO DE FERRO FUNDIDO
00001 | AREIA LAVADA, GROSSA, PARA REGIAO METROPOLITANA DO RIO DE JA | M3 | 4.665 | 118.5 | 0 | 552.8025
NEIRO
00004 | ARAME RECOZIDO Nº 18 | KG | 2.19 | 12.1446 | 0 | 26.5967
00029 | ACO CA-25, ESTIRADO, PRECO DE REVENDEDOR, NO DIAMETRO DE 06, | KG | 173.49 | 10.3208 | 0 | 1790.5556
3MM
00031 | ACO CA-25, ESTIRADO, PRECO DE REVENDEDOR, NO DIAMETRO DE 10, | KG | 45.45 | 10.3111 | 0 | 468.6395
0MM
00041 | ANEL DE CONCRETO CIRCULAR, COM 0,60M DE DIAMETRO X 0,15M DE | UN | 1 | 48.21 | 0 | 48.21
ALTURA X 0,08M DE ESPESSURA
00042 | ANEL DE CONCRETO CIRCULAR, COM 0,60M DE DIAMETRO X 0,30M DE | UN | 1 | 88.58 | 0 | 88.58
ALTURA X 0,08M DE ESPESSURA
00149 | CIMENTO PORTLAND CP II 32, EM SACO DE 50KG | KG | 1990 | 0.58 | 0 | 1154.2
00235 | DEGRAU DE FERRO FUNDIDO, FORMATO U, PARA CHAMINE DE POCO DE | UN | 6 | 65 | 0 | 390
VISITA
00368 | PINUS, EM PECAS DE 7,50X7,50CM (3"X3") | M | 21.86 | 7.16 | 0 | 156.5176
00453 | PREGO COM OU SEM CABECA, EM CAIXAS DE 50KG, OU QUANTIDADES E | KG | 1.606 | 18.34 | 0 | 29.454
QUIVALENTES, Nº12X12 A 18X30
00520 | IMPERMEABILIZANTE DE PEGA NORMAL, EM LATAS DE 18KG | KG | 34.15 | 5.146 | 0 | 175.7359
14543 | PEDRA BRITADA 1 E 2 (MEDIA), PARA REGIAO METROPOLITANA DO RI | T | 7.7561 | 90.4 | 0 | 701.1469
O DE JANEIRO
20015 | MAO-DE-OBRA DE ARMADOR DE CONCRETO ARMADO, INCLUSIVE ENCARGO | H | 32.85 | 21.96 | 3 | 743.0276
S SOCIAIS DESONERADOS
20046 | MAO-DE-OBRA DE CARPINTEIRO DE FORMA DE CONCRETO, INCLUSIVE E | H | 96.38 | 21.96 | 3 | 2179.9999
NCARGOS SOCIAIS DESONERADOS
20115 | MAO-DE-OBRA DE PEDREIRO, INCLUSIVE ENCARGOS SOCIAIS DESONERA | H | 50.26 | 21.96 | 3 | 1136.8209
DOS
20132 | MAO-DE-OBRA DE SERVENTE DA CONSTRUCAO CIVIL, INCLUSIVE ENCAR | H | 234.4 | 15.87 | 3 | 3831.5258
GOS SOCIAIS DESONERADOS
30708 | BETONEIRA ELETR. 320L, MISTURA SECA (CP) | H | 3.985 | 4.5576 | 0 | 18.162
30709 | BETONEIRA ELETR. 320L, MISTURA SECA (CI) | H | 11.95 | 0.6628 | 0 | 7.9205
31011 | PINUS,PECA 1" X 12" E 1" X 9" | M2 | 15.14 | 40.2376 | 0 | 609.1973
06.012.0271-0 | POCO DE VISITA DE CONCRETO ARMADO COM MEDIDAS INTERNAS DO PO | UN |  | 15881.69
CO E PROFUNDIDADE DE 1,50X1,50X3,90M,E DIAMETRO DA GALERIA D
E 1,00M,TENDO O CONCRETO DAS PAREDES,FUNDO E TAMPA 400KG E O
DA BASE,CALHA E BANQUETA 300KG DE CIMENTO POR M3,SENDO AS P
AREDES,CALHA E A BANQUETA REVESTIDAS COM ARGAMASSA,EXCLUSIVE
TAMPAO DE FERRO FUNDIDO
00001 | AREIA LAVADA, GROSSA, PARA REGIAO METROPOLITANA DO RIO DE JA | M3 | 4.805 | 118.5 | 0 | 569.3925
NEIRO
00004 | ARAME RECOZIDO Nº 18 | KG | 2.259 | 12.1446 | 0 | 27.4347
00029 | ACO CA-25, ESTIRADO, PRECO DE REVENDEDOR, NO DIAMETRO DE 06, | KG | 180.43 | 10.3208 | 0 | 1862.1819
3MM
00031 | ACO CA-25, ESTIRADO, PRECO DE REVENDEDOR, NO DIAMETRO DE 10, | KG | 45.45 | 10.3111 | 0 | 468.6395
0MM
00042 | ANEL DE CONCRETO CIRCULAR, COM 0,60M DE DIAMETRO X 0,30M DE | UN | 2 | 88.58 | 0 | 177.16
ALTURA X 0,08M DE ESPESSURA
00149 | CIMENTO PORTLAND CP II 32, EM SACO DE 50KG | KG | 2052 | 0.58 | 0 | 1190.16
00235 | DEGRAU DE FERRO FUNDIDO, FORMATO U, PARA CHAMINE DE POCO DE | UN | 6 | 65 | 0 | 390
VISITA
00365 | PINUS,PECA 1" X 12" E 1" X 9" | M2 | 15.75 | 40.2376 | 0 | 633.7422
00368 | PINUS, EM PECAS DE 7,50X7,50CM (3"X3") | M | 22.3 | 7.16 | 0 | 159.668
00453 | PREGO COM OU SEM CABECA, EM CAIXAS DE 50KG, OU QUANTIDADES E | KG | 1.67 | 18.34 | 0 | 30.6278
QUIVALENTES, Nº12X12 A 18X30
00520 | IMPERMEABILIZANTE DE PEGA NORMAL, EM LATAS DE 18KG | KG | 35.09 | 5.146 | 0 | 180.5731
01155 | BETONEIRA ELETR. 320L, MISTURA SECA (CP) | H | 4.094 | 4.5576 | 0 | 18.6588
01156 | BETONEIRA ELETR. 320L, MISTURA SECA (CI) | H | 12.26 | 0.6628 | 0 | 8.1259
01968 | MAO-DE-OBRA DE PEDREIRO, INCLUSIVE ENCARGOS SOCIAIS | H | 52.44 | 25.34 | 3 | 1368.6945
01990 | MAO-DE-OBRA DE CARPINTEIRO DE FORMA DE CONCRETO, INCLUSIVE E | H | 100.2 | 25.34 | 3 | 2615.24
NCARGOS SOCIAIS
01998 | MAO-DE-OBRA DE ARMADOR DE CONCRETO ARMADO, INCLUSIVE ENCARGO | H | 33.89 | 25.34 | 3 | 884.5358
S SOCIAIS
01999 | MAO-DE-OBRA DE SERVENTE DA CONSTRUCAO CIVIL, INCLUSIVE ENCAR | H | 242.6 | 18.31 | 3 | 4575.2662
GOS SOCIAIS
14543 | PEDRA BRITADA 1 E 2 (MEDIA), PARA REGIAO METROPOLITANA DO RI | T | 7.9822 | 90.4 | 0 | 721.5954
O DE JANEIRO
06.012.0271-A | POCO DE VISITA DE CONCRETO ARMADO COM MEDIDAS INTERNAS DO PO | UN |  | 14622.6
CO E PROFUNDIDADE DE 1,50X1,50X3,90M,E DIAMETRO DA GALERIA D
E 1,00M,TENDO O CONCRETO DAS PAREDES,FUNDO E TAMPA 400KG E O
DA BASE,CALHA E BANQUETA 300KG DE CIMENTO POR M3,SENDO AS P
AREDES,CALHA E A BANQUETA REVESTIDAS COM ARGAMASSA,EXCLUSIVE
TAMPAO DE FERRO FUNDIDO
00001 | AREIA LAVADA, GROSSA, PARA REGIAO METROPOLITANA DO RIO DE JA | M3 | 4.805 | 118.5 | 0 | 569.3925
NEIRO
00004 | ARAME RECOZIDO Nº 18 | KG | 2.259 | 12.1446 | 0 | 27.4347
00029 | ACO CA-25, ESTIRADO, PRECO DE REVENDEDOR, NO DIAMETRO DE 06, | KG | 180.43 | 10.3208 | 0 | 1862.1819
3MM
00031 | ACO CA-25, ESTIRADO, PRECO DE REVENDEDOR, NO DIAMETRO DE 10, | KG | 45.45 | 10.3111 | 0 | 468.6395
0MM
00042 | ANEL DE CONCRETO CIRCULAR, COM 0,60M DE DIAMETRO X 0,30M DE | UN | 2 | 88.58 | 0 | 177.16
ALTURA X 0,08M DE ESPESSURA
00149 | CIMENTO PORTLAND CP II 32, EM SACO DE 50KG | KG | 2052 | 0.58 | 0 | 1190.16
00235 | DEGRAU DE FERRO FUNDIDO, FORMATO U, PARA CHAMINE DE POCO DE | UN | 6 | 65 | 0 | 390
VISITA
00368 | PINUS, EM PECAS DE 7,50X7,50CM (3"X3") | M | 22.3 | 7.16 | 0 | 159.668
00453 | PREGO COM OU SEM CABECA, EM CAIXAS DE 50KG, OU QUANTIDADES E | KG | 1.67 | 18.34 | 0 | 30.6278
QUIVALENTES, Nº12X12 A 18X30
00520 | IMPERMEABILIZANTE DE PEGA NORMAL, EM LATAS DE 18KG | KG | 35.09 | 5.146 | 0 | 180.5731
14543 | PEDRA BRITADA 1 E 2 (MEDIA), PARA REGIAO METROPOLITANA DO RI | T | 7.9822 | 90.4 | 0 | 721.5954
O DE JANEIRO
20015 | MAO-DE-OBRA DE ARMADOR DE CONCRETO ARMADO, INCLUSIVE ENCARGO | H | 33.89 | 21.96 | 3 | 766.5511
S SOCIAIS DESONERADOS
20046 | MAO-DE-OBRA DE CARPINTEIRO DE FORMA DE CONCRETO, INCLUSIVE E | H | 100.2 | 21.96 | 3 | 2266.4038
NCARGOS SOCIAIS DESONERADOS
20115 | MAO-DE-OBRA DE PEDREIRO, INCLUSIVE ENCARGOS SOCIAIS DESONERA | H | 52.44 | 21.96 | 3 | 1186.1299
DOS
20132 | MAO-DE-OBRA DE SERVENTE DA CONSTRUCAO CIVIL, INCLUSIVE ENCAR | H | 242.6 | 15.87 | 3 | 3965.5639
GOS SOCIAIS DESONERADOS
30708 | BETONEIRA ELETR. 320L, MISTURA SECA (CP) | H | 4.094 | 4.5576 | 0 | 18.6588
30709 | BETONEIRA ELETR. 320L, MISTURA SECA (CI) | H | 12.26 | 0.6628 | 0 | 8.1259
31011 | PINUS,PECA 1" X 12" E 1" X 9" | M2 | 15.75 | 40.2376 | 0 | 633.7422
06.012.0272-0 | POCO DE VISITA DE CONCRETO ARMADO COM MEDIDAS INTERNAS DO PO | UN |  | 16129.44
CO E PROFUNDIDADE DE 1,50X1,50X4,20M,E DIAMETRO DA GALERIA D
E 1,00M,TENDO O CONCRETO DAS PAREDES,FUNDO E TAMPA 400KG E O
DA BASE,CALHA E BANQUETA 300KG DE CIMENTO POR M3,SENDO AS P
AREDES,CALHA E A BANQUETA REVESTIDAS COM ARGAMASSA,EXCLUSIVE
TAMPAO DE FERRO FUNDIDO
00001 | AREIA LAVADA, GROSSA, PARA REGIAO METROPOLITANA DO RIO DE JA | M3 | 4.667 | 118.5 | 0 | 553.0395
NEIRO
00004 | ARAME RECOZIDO Nº 18 | KG | 2.157 | 12.1446 | 0 | 26.1959
00029 | ACO CA-25, ESTIRADO, PRECO DE REVENDEDOR, NO DIAMETRO DE 06, | KG | 170.2 | 10.3208 | 0 | 1756.6002
3MM
00031 | ACO CA-25, ESTIRADO, PRECO DE REVENDEDOR, NO DIAMETRO DE 10, | KG | 45.45 | 10.3111 | 0 | 468.6395
0MM
00042 | ANEL DE CONCRETO CIRCULAR, COM 0,60M DE DIAMETRO X 0,30M DE | UN | 2 | 88.58 | 0 | 177.16
ALTURA X 0,08M DE ESPESSURA
00044 | ANEL DE CONCRETO CIRCULAR, COM 1,10M DE DIAMETRO X 0,30M DE | UN | 1 | 186.43 | 0 | 186.43
ALTURA X 0,08M DE ESPESSURA
00045 | PLACA DE CONCRETO INTERM.P/POCO DE VIS.DE ESG.SANIT.,ARMADA, | UN | 1 | 385 | 0 | 385
ACORDO C/ESPEC.CEDAE,C/ABERT.EXCENTR.DIAM.1,30,C/ESPES.0,12M
00149 | CIMENTO PORTLAND CP II 32, EM SACO DE 50KG | KG | 1960 | 0.58 | 0 | 1136.8
00235 | DEGRAU DE FERRO FUNDIDO, FORMATO U, PARA CHAMINE DE POCO DE | UN | 7 | 65 | 0 | 455
VISITA
00365 | PINUS,PECA 1" X 12" E 1" X 9" | M2 | 14.85 | 40.2376 | 0 | 597.5284
00368 | PINUS, EM PECAS DE 7,50X7,50CM (3"X3") | M | 21.65 | 7.16 | 0 | 155.014
00453 | PREGO COM OU SEM CABECA, EM CAIXAS DE 50KG, OU QUANTIDADES E | KG | 1.575 | 18.34 | 0 | 28.8855
QUIVALENTES, Nº12X12 A 18X30
00520 | IMPERMEABILIZANTE DE PEGA NORMAL, EM LATAS DE 18KG | KG | 33.71 | 5.146 | 0 | 173.4717
01155 | BETONEIRA ELETR. 320L, MISTURA SECA (CP) | H | 3.933 | 4.5576 | 0 | 17.925
01156 | BETONEIRA ELETR. 320L, MISTURA SECA (CI) | H | 11.8 | 0.6628 | 0 | 7.821
01968 | MAO-DE-OBRA DE PEDREIRO, INCLUSIVE ENCARGOS SOCIAIS | H | 57.27 | 25.34 | 3 | 1494.7585
01990 | MAO-DE-OBRA DE CARPINTEIRO DE FORMA DE CONCRETO, INCLUSIVE E | H | 94.55 | 25.34 | 3 | 2467.7739
NCARGOS SOCIAIS
01998 | MAO-DE-OBRA DE ARMADOR DE CONCRETO ARMADO, INCLUSIVE ENCARGO | H | 32.35 | 25.34 | 3 | 844.3415
S SOCIAIS
01999 | MAO-DE-OBRA DE SERVENTE DA CONSTRUCAO CIVIL, INCLUSIVE ENCAR | H | 238.9 | 18.31 | 3 | 4505.4868
GOS SOCIAIS
14543 | PEDRA BRITADA 1 E 2 (MEDIA), PARA REGIAO METROPOLITANA DO RI | T | 7.6502 | 90.4 | 0 | 691.5781
O DE JANEIRO
06.012.0272-A | POCO DE VISITA DE CONCRETO ARMADO COM MEDIDAS INTERNAS DO PO | UN |  | 14887.87
CO E PROFUNDIDADE DE 1,50X1,50X4,20M,E DIAMETRO DA GALERIA D
E 1,00M,TENDO O CONCRETO DAS PAREDES,FUNDO E TAMPA 400KG E O
DA BASE,CALHA E BANQUETA 300KG DE CIMENTO POR M3,SENDO AS P
AREDES,CALHA E A BANQUETA REVESTIDAS COM ARGAMASSA,EXCLUSIVE
TAMPAO DE FERRO FUNDIDO
00001 | AREIA LAVADA, GROSSA, PARA REGIAO METROPOLITANA DO RIO DE JA | M3 | 4.667 | 118.5 | 0 | 553.0395
NEIRO
00004 | ARAME RECOZIDO Nº 18 | KG | 2.157 | 12.1446 | 0 | 26.1959
00029 | ACO CA-25, ESTIRADO, PRECO DE REVENDEDOR, NO DIAMETRO DE 06, | KG | 170.2 | 10.3208 | 0 | 1756.6002
3MM
00031 | ACO CA-25, ESTIRADO, PRECO DE REVENDEDOR, NO DIAMETRO DE 10, | KG | 45.45 | 10.3111 | 0 | 468.6395
0MM
00042 | ANEL DE CONCRETO CIRCULAR, COM 0,60M DE DIAMETRO X 0,30M DE | UN | 2 | 88.58 | 0 | 177.16
ALTURA X 0,08M DE ESPESSURA
00044 | ANEL DE CONCRETO CIRCULAR, COM 1,10M DE DIAMETRO X 0,30M DE | UN | 1 | 186.43 | 0 | 186.43
ALTURA X 0,08M DE ESPESSURA
00045 | PLACA DE CONCRETO INTERM.P/POCO DE VIS.DE ESG.SANIT.,ARMADA, | UN | 1 | 385 | 0 | 385
ACORDO C/ESPEC.CEDAE,C/ABERT.EXCENTR.DIAM.1,30,C/ESPES.0,12M
00149 | CIMENTO PORTLAND CP II 32, EM SACO DE 50KG | KG | 1960 | 0.58 | 0 | 1136.8
00235 | DEGRAU DE FERRO FUNDIDO, FORMATO U, PARA CHAMINE DE POCO DE | UN | 7 | 65 | 0 | 455
VISITA
00368 | PINUS, EM PECAS DE 7,50X7,50CM (3"X3") | M | 21.65 | 7.16 | 0 | 155.014
00453 | PREGO COM OU SEM CABECA, EM CAIXAS DE 50KG, OU QUANTIDADES E | KG | 1.575 | 18.34 | 0 | 28.8855
QUIVALENTES, Nº12X12 A 18X30
00520 | IMPERMEABILIZANTE DE PEGA NORMAL, EM LATAS DE 18KG | KG | 33.71 | 5.146 | 0 | 173.4717
14543 | PEDRA BRITADA 1 E 2 (MEDIA), PARA REGIAO METROPOLITANA DO RI | T | 7.6502 | 90.4 | 0 | 691.5781
O DE JANEIRO
20015 | MAO-DE-OBRA DE ARMADOR DE CONCRETO ARMADO, INCLUSIVE ENCARGO | H | 32.35 | 21.96 | 3 | 731.7182
S SOCIAIS DESONERADOS
20046 | MAO-DE-OBRA DE CARPINTEIRO DE FORMA DE CONCRETO, INCLUSIVE E | H | 94.55 | 21.96 | 3 | 2138.6075
NCARGOS SOCIAIS DESONERADOS
20115 | MAO-DE-OBRA DE PEDREIRO, INCLUSIVE ENCARGOS SOCIAIS DESONERA | H | 57.27 | 21.96 | 3 | 1295.3787
DOS
20132 | MAO-DE-OBRA DE SERVENTE DA CONSTRUCAO CIVIL, INCLUSIVE ENCAR | H | 238.9 | 15.87 | 3 | 3905.0833
GOS SOCIAIS DESONERADOS
30708 | BETONEIRA ELETR. 320L, MISTURA SECA (CP) | H | 3.933 | 4.5576 | 0 | 17.925
30709 | BETONEIRA ELETR. 320L, MISTURA SECA (CI) | H | 11.8 | 0.6628 | 0 | 7.821
31011 | PINUS,PECA 1" X 12" E 1" X 9" | M2 | 14.85 | 40.2376 | 0 | 597.5284
06.012.0273-0 | POCO DE VISITA DE CONCRETO ARMADO COM MEDIDAS INTERNAS DO PO | UN |  | 16665.61
CO E PROFUNDIDADE DE 1,50X1,50X4,50M,E DIAMETRO DA GALERIA D
E 1,00M,TENDO O CONCRETO DAS PAREDES,FUNDO E TAMPA 400KG E O
DA BASE,CALHA E BANQUETA 300KG DE CIMENTO POR M3,SENDO AS P
AREDES,CALHA E A BANQUETA REVESTIDAS COM ARGAMASSA,EXCLUSIVE
TAMPAO DE FERRO FUNDIDO
00001 | AREIA LAVADA, GROSSA, PARA REGIAO METROPOLITANA DO RIO DE JA | M3 | 4.693 | 118.5 | 0 | 556.1205
NEIRO
00004 | ARAME RECOZIDO Nº 18 | KG | 2.157 | 12.1446 | 0 | 26.1959
00029 | ACO CA-25, ESTIRADO, PRECO DE REVENDEDOR, NO DIAMETRO DE 06, | KG | 170.2 | 10.3208 | 0 | 1756.6002
3MM
00031 | ACO CA-25, ESTIRADO, PRECO DE REVENDEDOR, NO DIAMETRO DE 10, | KG | 45.45 | 10.3111 | 0 | 468.6395
0MM
00042 | ANEL DE CONCRETO CIRCULAR, COM 0,60M DE DIAMETRO X 0,30M DE | UN | 2 | 88.58 | 0 | 177.16
ALTURA X 0,08M DE ESPESSURA
00044 | ANEL DE CONCRETO CIRCULAR, COM 1,10M DE DIAMETRO X 0,30M DE | UN | 2 | 186.43 | 0 | 372.86
ALTURA X 0,08M DE ESPESSURA
00045 | PLACA DE CONCRETO INTERM.P/POCO DE VIS.DE ESG.SANIT.,ARMADA, | UN | 1 | 385 | 0 | 385
ACORDO C/ESPEC.CEDAE,C/ABERT.EXCENTR.DIAM.1,30,C/ESPES.0,12M
00149 | CIMENTO PORTLAND CP II 32, EM SACO DE 50KG | KG | 1961 | 0.58 | 0 | 1137.38
00235 | DEGRAU DE FERRO FUNDIDO, FORMATO U, PARA CHAMINE DE POCO DE | UN | 8 | 65 | 0 | 520
VISITA
00365 | PINUS,PECA 1" X 12" E 1" X 9" | M2 | 14.85 | 40.2376 | 0 | 597.5284
00368 | PINUS, EM PECAS DE 7,50X7,50CM (3"X3") | M | 21.65 | 7.16 | 0 | 155.014
00453 | PREGO COM OU SEM CABECA, EM CAIXAS DE 50KG, OU QUANTIDADES E | KG | 1.575 | 18.34 | 0 | 28.8855
QUIVALENTES, Nº12X12 A 18X30
00520 | IMPERMEABILIZANTE DE PEGA NORMAL, EM LATAS DE 18KG | KG | 33.71 | 5.146 | 0 | 173.4717
01155 | BETONEIRA ELETR. 320L, MISTURA SECA (CP) | H | 3.933 | 4.5576 | 0 | 17.925
01156 | BETONEIRA ELETR. 320L, MISTURA SECA (CI) | H | 11.8 | 0.6628 | 0 | 7.821
01968 | MAO-DE-OBRA DE PEDREIRO, INCLUSIVE ENCARGOS SOCIAIS | H | 63.27 | 25.34 | 3 | 1651.3597
01990 | MAO-DE-OBRA DE CARPINTEIRO DE FORMA DE CONCRETO, INCLUSIVE E | H | 94.55 | 25.34 | 3 | 2467.7739
NCARGOS SOCIAIS
01998 | MAO-DE-OBRA DE ARMADOR DE CONCRETO ARMADO, INCLUSIVE ENCARGO | H | 32.35 | 25.34 | 3 | 844.3415
S SOCIAIS
01999 | MAO-DE-OBRA DE SERVENTE DA CONSTRUCAO CIVIL, INCLUSIVE ENCAR | H | 245.5 | 18.31 | 3 | 4629.9582
GOS SOCIAIS
14543 | PEDRA BRITADA 1 E 2 (MEDIA), PARA REGIAO METROPOLITANA DO RI | T | 7.6502 | 90.4 | 0 | 691.5781
O DE JANEIRO
06.012.0273-A | POCO DE VISITA DE CONCRETO ARMADO COM MEDIDAS INTERNAS DO PO | UN |  | 15386.56
CO E PROFUNDIDADE DE 1,50X1,50X4,50M,E DIAMETRO DA GALERIA D
E 1,00M,TENDO O CONCRETO DAS PAREDES,FUNDO E TAMPA 400KG E O
DA BASE,CALHA E BANQUETA 300KG DE CIMENTO POR M3,SENDO AS P
AREDES,CALHA E A BANQUETA REVESTIDAS COM ARGAMASSA,EXCLUSIVE
TAMPAO DE FERRO FUNDIDO
00001 | AREIA LAVADA, GROSSA, PARA REGIAO METROPOLITANA DO RIO DE JA | M3 | 4.693 | 118.5 | 0 | 556.1205
NEIRO
00004 | ARAME RECOZIDO Nº 18 | KG | 2.157 | 12.1446 | 0 | 26.1959
00029 | ACO CA-25, ESTIRADO, PRECO DE REVENDEDOR, NO DIAMETRO DE 06, | KG | 170.2 | 10.3208 | 0 | 1756.6002
3MM
00031 | ACO CA-25, ESTIRADO, PRECO DE REVENDEDOR, NO DIAMETRO DE 10, | KG | 45.45 | 10.3111 | 0 | 468.6395
0MM
00042 | ANEL DE CONCRETO CIRCULAR, COM 0,60M DE DIAMETRO X 0,30M DE | UN | 2 | 88.58 | 0 | 177.16
ALTURA X 0,08M DE ESPESSURA
00044 | ANEL DE CONCRETO CIRCULAR, COM 1,10M DE DIAMETRO X 0,30M DE | UN | 2 | 186.43 | 0 | 372.86
ALTURA X 0,08M DE ESPESSURA
00045 | PLACA DE CONCRETO INTERM.P/POCO DE VIS.DE ESG.SANIT.,ARMADA, | UN | 1 | 385 | 0 | 385
ACORDO C/ESPEC.CEDAE,C/ABERT.EXCENTR.DIAM.1,30,C/ESPES.0,12M
00149 | CIMENTO PORTLAND CP II 32, EM SACO DE 50KG | KG | 1961 | 0.58 | 0 | 1137.38
00235 | DEGRAU DE FERRO FUNDIDO, FORMATO U, PARA CHAMINE DE POCO DE | UN | 8 | 65 | 0 | 520
VISITA
00368 | PINUS, EM PECAS DE 7,50X7,50CM (3"X3") | M | 21.65 | 7.16 | 0 | 155.014
00453 | PREGO COM OU SEM CABECA, EM CAIXAS DE 50KG, OU QUANTIDADES E | KG | 1.575 | 18.34 | 0 | 28.8855
QUIVALENTES, Nº12X12 A 18X30
00520 | IMPERMEABILIZANTE DE PEGA NORMAL, EM LATAS DE 18KG | KG | 33.71 | 5.146 | 0 | 173.4717
14543 | PEDRA BRITADA 1 E 2 (MEDIA), PARA REGIAO METROPOLITANA DO RI | T | 7.6502 | 90.4 | 0 | 691.5781
O DE JANEIRO
20015 | MAO-DE-OBRA DE ARMADOR DE CONCRETO ARMADO, INCLUSIVE ENCARGO | H | 32.35 | 21.96 | 3 | 731.7182
S SOCIAIS DESONERADOS
20046 | MAO-DE-OBRA DE CARPINTEIRO DE FORMA DE CONCRETO, INCLUSIVE E | H | 94.55 | 21.96 | 3 | 2138.6075
NCARGOS SOCIAIS DESONERADOS
20115 | MAO-DE-OBRA DE PEDREIRO, INCLUSIVE ENCARGOS SOCIAIS DESONERA | H | 63.27 | 21.96 | 3 | 1431.0915
DOS
20132 | MAO-DE-OBRA DE SERVENTE DA CONSTRUCAO CIVIL, INCLUSIVE ENCAR | H | 245.5 | 15.87 | 3 | 4012.9676
GOS SOCIAIS DESONERADOS
30708 | BETONEIRA ELETR. 320L, MISTURA SECA (CP) | H | 3.933 | 4.5576 | 0 | 17.925
30709 | BETONEIRA ELETR. 320L, MISTURA SECA (CI) | H | 11.8 | 0.6628 | 0 | 7.821
31011 | PINUS,PECA 1" X 12" E 1" X 9" | M2 | 14.85 | 40.2376 | 0 | 597.5284
06.012.0274-0 | POCO DE VISITA DE CONCRETO ARMADO COM MEDIDAS INTERNAS DO PO | UN |  | 17203.08
CO E PROFUNDIDADE DE 1,50X1,50X4,80M,E DIAMETRO DA GALERIA D
E 1,00M,TENDO O CONCRETO DAS PAREDES,FUNDO E TAMPA 400KG E O
DA BASE,CALHA E BANQUETA 300KG DE CIMENTO POR M3,SENDO AS P
AREDES,CALHA E A BANQUETA REVESTIDAS COM ARGAMASSA,EXCLUSIVE
TAMPAO DE FERRO FUNDIDO
00001 | AREIA LAVADA, GROSSA, PARA REGIAO METROPOLITANA DO RIO DE JA | M3 | 4.719 | 118.5 | 0 | 559.2015
NEIRO
00004 | ARAME RECOZIDO Nº 18 | KG | 2.157 | 12.1446 | 0 | 26.1959
00029 | ACO CA-25, ESTIRADO, PRECO DE REVENDEDOR, NO DIAMETRO DE 06, | KG | 170.2 | 10.3208 | 0 | 1756.6002
3MM
00031 | ACO CA-25, ESTIRADO, PRECO DE REVENDEDOR, NO DIAMETRO DE 10, | KG | 45.45 | 10.3111 | 0 | 468.6395
0MM
00042 | ANEL DE CONCRETO CIRCULAR, COM 0,60M DE DIAMETRO X 0,30M DE | UN | 2 | 88.58 | 0 | 177.16
ALTURA X 0,08M DE ESPESSURA
00044 | ANEL DE CONCRETO CIRCULAR, COM 1,10M DE DIAMETRO X 0,30M DE | UN | 3 | 186.43 | 0 | 559.29
ALTURA X 0,08M DE ESPESSURA
00045 | PLACA DE CONCRETO INTERM.P/POCO DE VIS.DE ESG.SANIT.,ARMADA, | UN | 1 | 385 | 0 | 385
ACORDO C/ESPEC.CEDAE,C/ABERT.EXCENTR.DIAM.1,30,C/ESPES.0,12M
00149 | CIMENTO PORTLAND CP II 32, EM SACO DE 50KG | KG | 1961 | 0.58 | 0 | 1137.38
00235 | DEGRAU DE FERRO FUNDIDO, FORMATO U, PARA CHAMINE DE POCO DE | UN | 9 | 65 | 0 | 585
VISITA
00365 | PINUS,PECA 1" X 12" E 1" X 9" | M2 | 14.85 | 40.2376 | 0 | 597.5284
00368 | PINUS, EM PECAS DE 7,50X7,50CM (3"X3") | M | 21.65 | 7.16 | 0 | 155.014
00453 | PREGO COM OU SEM CABECA, EM CAIXAS DE 50KG, OU QUANTIDADES E | KG | 1.575 | 18.34 | 0 | 28.8855
QUIVALENTES, Nº12X12 A 18X30
00520 | IMPERMEABILIZANTE DE PEGA NORMAL, EM LATAS DE 18KG | KG | 33.71 | 5.146 | 0 | 173.4717
01155 | BETONEIRA ELETR. 320L, MISTURA SECA (CP) | H | 3.933 | 4.5576 | 0 | 17.925
01156 | BETONEIRA ELETR. 320L, MISTURA SECA (CI) | H | 11.8 | 0.6628 | 0 | 7.821
01968 | MAO-DE-OBRA DE PEDREIRO, INCLUSIVE ENCARGOS SOCIAIS | H | 69.27 | 25.34 | 3 | 1807.9609
01990 | MAO-DE-OBRA DE CARPINTEIRO DE FORMA DE CONCRETO, INCLUSIVE E | H | 94.55 | 25.34 | 3 | 2467.7739
NCARGOS SOCIAIS
01998 | MAO-DE-OBRA DE ARMADOR DE CONCRETO ARMADO, INCLUSIVE ENCARGO | H | 32.35 | 25.34 | 3 | 844.3415
S SOCIAIS
01999 | MAO-DE-OBRA DE SERVENTE DA CONSTRUCAO CIVIL, INCLUSIVE ENCAR | H | 252.2 | 18.31 | 3 | 4756.3155
GOS SOCIAIS
14543 | PEDRA BRITADA 1 E 2 (MEDIA), PARA REGIAO METROPOLITANA DO RI | T | 7.6502 | 90.4 | 0 | 691.5781
O DE JANEIRO
06.012.0274-A | POCO DE VISITA DE CONCRETO ARMADO COM MEDIDAS INTERNAS DO PO | UN |  | 15886.3
CO E PROFUNDIDADE DE 1,50X1,50X4,80M,E DIAMETRO DA GALERIA D
E 1,00M,TENDO O CONCRETO DAS PAREDES,FUNDO E TAMPA 400KG E O
DA BASE,CALHA E BANQUETA 300KG DE CIMENTO POR M3,SENDO AS P
AREDES,CALHA E A BANQUETA REVESTIDAS COM ARGAMASSA,EXCLUSIVE
TAMPAO DE FERRO FUNDIDO
00001 | AREIA LAVADA, GROSSA, PARA REGIAO METROPOLITANA DO RIO DE JA | M3 | 4.719 | 118.5 | 0 | 559.2015
NEIRO
00004 | ARAME RECOZIDO Nº 18 | KG | 2.157 | 12.1446 | 0 | 26.1959
00029 | ACO CA-25, ESTIRADO, PRECO DE REVENDEDOR, NO DIAMETRO DE 06, | KG | 170.2 | 10.3208 | 0 | 1756.6002
3MM
00031 | ACO CA-25, ESTIRADO, PRECO DE REVENDEDOR, NO DIAMETRO DE 10, | KG | 45.45 | 10.3111 | 0 | 468.6395
0MM
00042 | ANEL DE CONCRETO CIRCULAR, COM 0,60M DE DIAMETRO X 0,30M DE | UN | 2 | 88.58 | 0 | 177.16
ALTURA X 0,08M DE ESPESSURA
00044 | ANEL DE CONCRETO CIRCULAR, COM 1,10M DE DIAMETRO X 0,30M DE | UN | 3 | 186.43 | 0 | 559.29
ALTURA X 0,08M DE ESPESSURA
00045 | PLACA DE CONCRETO INTERM.P/POCO DE VIS.DE ESG.SANIT.,ARMADA, | UN | 1 | 385 | 0 | 385
ACORDO C/ESPEC.CEDAE,C/ABERT.EXCENTR.DIAM.1,30,C/ESPES.0,12M
00149 | CIMENTO PORTLAND CP II 32, EM SACO DE 50KG | KG | 1961 | 0.58 | 0 | 1137.38
00235 | DEGRAU DE FERRO FUNDIDO, FORMATO U, PARA CHAMINE DE POCO DE | UN | 9 | 65 | 0 | 585
VISITA
00368 | PINUS, EM PECAS DE 7,50X7,50CM (3"X3") | M | 21.65 | 7.16 | 0 | 155.014
00453 | PREGO COM OU SEM CABECA, EM CAIXAS DE 50KG, OU QUANTIDADES E | KG | 1.575 | 18.34 | 0 | 28.8855
QUIVALENTES, Nº12X12 A 18X30
00520 | IMPERMEABILIZANTE DE PEGA NORMAL, EM LATAS DE 18KG | KG | 33.71 | 5.146 | 0 | 173.4717
14543 | PEDRA BRITADA 1 E 2 (MEDIA), PARA REGIAO METROPOLITANA DO RI | T | 7.6502 | 90.4 | 0 | 691.5781
O DE JANEIRO
20015 | MAO-DE-OBRA DE ARMADOR DE CONCRETO ARMADO, INCLUSIVE ENCARGO | H | 32.35 | 21.96 | 3 | 731.7182
S SOCIAIS DESONERADOS
20046 | MAO-DE-OBRA DE CARPINTEIRO DE FORMA DE CONCRETO, INCLUSIVE E | H | 94.55 | 21.96 | 3 | 2138.6075
NCARGOS SOCIAIS DESONERADOS
20115 | MAO-DE-OBRA DE PEDREIRO, INCLUSIVE ENCARGOS SOCIAIS DESONERA | H | 69.27 | 21.96 | 3 | 1566.8043
DOS
20132 | MAO-DE-OBRA DE SERVENTE DA CONSTRUCAO CIVIL, INCLUSIVE ENCAR | H | 252.2 | 15.87 | 3 | 4122.4864
GOS SOCIAIS DESONERADOS
30708 | BETONEIRA ELETR. 320L, MISTURA SECA (CP) | H | 3.933 | 4.5576 | 0 | 17.925
30709 | BETONEIRA ELETR. 320L, MISTURA SECA (CI) | H | 11.8 | 0.6628 | 0 | 7.821
31011 | PINUS,PECA 1" X 12" E 1" X 9" | M2 | 14.85 | 40.2376 | 0 | 597.5284
06.012.0275-0 | POCO DE VISITA DE CONCRETO ARMADO COM MEDIDAS INTERNAS DO PO | UN |  | 17675.55
CO E PROFUNDIDADE DE 1,50X1,50X5,10M,E DIAMETRO DA GALERIA D
E 1,00M,TENDO O CONCRETO DAS PAREDES,FUNDO E TAMPA 400KG E O
DA BASE,CALHA E BANQUETA 300KG DE CIMENTO POR M3,SENDO AS P
AREDES,CALHA E A BANQUETA REVESTIDAS COM ARGAMASSA,EXCLUSIVE
TAMPAO DE FERRO FUNDIDO
00001 | AREIA LAVADA, GROSSA, PARA REGIAO METROPOLITANA DO RIO DE JA | M3 | 4.745 | 118.5 | 0 | 562.2825
NEIRO
00004 | ARAME RECOZIDO Nº 18 | KG | 2.157 | 12.1446 | 0 | 26.1959
00029 | ACO CA-25, ESTIRADO, PRECO DE REVENDEDOR, NO DIAMETRO DE 06, | KG | 170.2 | 10.3208 | 0 | 1756.6002
3MM
00031 | ACO CA-25, ESTIRADO, PRECO DE REVENDEDOR, NO DIAMETRO DE 10, | KG | 45.45 | 10.3111 | 0 | 468.6395
0MM
00042 | ANEL DE CONCRETO CIRCULAR, COM 0,60M DE DIAMETRO X 0,30M DE | UN | 2 | 88.58 | 0 | 177.16
ALTURA X 0,08M DE ESPESSURA
00044 | ANEL DE CONCRETO CIRCULAR, COM 1,10M DE DIAMETRO X 0,30M DE | UN | 4 | 186.43 | 0 | 745.72
ALTURA X 0,08M DE ESPESSURA
00045 | PLACA DE CONCRETO INTERM.P/POCO DE VIS.DE ESG.SANIT.,ARMADA, | UN | 1 | 385 | 0 | 385
ACORDO C/ESPEC.CEDAE,C/ABERT.EXCENTR.DIAM.1,30,C/ESPES.0,12M
00149 | CIMENTO PORTLAND CP II 32, EM SACO DE 50KG | KG | 1961 | 0.58 | 0 | 1137.38
00235 | DEGRAU DE FERRO FUNDIDO, FORMATO U, PARA CHAMINE DE POCO DE | UN | 9 | 65 | 0 | 585
VISITA
00365 | PINUS,PECA 1" X 12" E 1" X 9" | M2 | 14.85 | 40.2376 | 0 | 597.5284
00368 | PINUS, EM PECAS DE 7,50X7,50CM (3"X3") | M | 21.65 | 7.16 | 0 | 155.014
00453 | PREGO COM OU SEM CABECA, EM CAIXAS DE 50KG, OU QUANTIDADES E | KG | 1.575 | 18.34 | 0 | 28.8855
QUIVALENTES, Nº12X12 A 18X30
00520 | IMPERMEABILIZANTE DE PEGA NORMAL, EM LATAS DE 18KG | KG | 33.71 | 5.146 | 0 | 173.4717
01155 | BETONEIRA ELETR. 320L, MISTURA SECA (CP) | H | 3.933 | 4.5576 | 0 | 17.925
01156 | BETONEIRA ELETR. 320L, MISTURA SECA (CI) | H | 11.8 | 0.6628 | 0 | 7.821
01968 | MAO-DE-OBRA DE PEDREIRO, INCLUSIVE ENCARGOS SOCIAIS | H | 75.27 | 25.34 | 3 | 1964.5621
01990 | MAO-DE-OBRA DE CARPINTEIRO DE FORMA DE CONCRETO, INCLUSIVE E | H | 94.55 | 25.34 | 3 | 2467.7739
NCARGOS SOCIAIS
01998 | MAO-DE-OBRA DE ARMADOR DE CONCRETO ARMADO, INCLUSIVE ENCARGO | H | 32.35 | 25.34 | 3 | 844.3415
S SOCIAIS
01999 | MAO-DE-OBRA DE SERVENTE DA CONSTRUCAO CIVIL, INCLUSIVE ENCAR | H | 258.9 | 18.31 | 3 | 4882.6728
GOS SOCIAIS
14543 | PEDRA BRITADA 1 E 2 (MEDIA), PARA REGIAO METROPOLITANA DO RI | T | 7.6502 | 90.4 | 0 | 691.5781
O DE JANEIRO
06.012.0275-A | POCO DE VISITA DE CONCRETO ARMADO COM MEDIDAS INTERNAS DO PO | UN |  | 16321.04
CO E PROFUNDIDADE DE 1,50X1,50X5,10M,E DIAMETRO DA GALERIA D
E 1,00M,TENDO O CONCRETO DAS PAREDES,FUNDO E TAMPA 400KG E O
DA BASE,CALHA E BANQUETA 300KG DE CIMENTO POR M3,SENDO AS P
AREDES,CALHA E A BANQUETA REVESTIDAS COM ARGAMASSA,EXCLUSIVE
TAMPAO DE FERRO FUNDIDO
00001 | AREIA LAVADA, GROSSA, PARA REGIAO METROPOLITANA DO RIO DE JA | M3 | 4.745 | 118.5 | 0 | 562.2825
NEIRO
00004 | ARAME RECOZIDO Nº 18 | KG | 2.157 | 12.1446 | 0 | 26.1959
00029 | ACO CA-25, ESTIRADO, PRECO DE REVENDEDOR, NO DIAMETRO DE 06, | KG | 170.2 | 10.3208 | 0 | 1756.6002
3MM
00031 | ACO CA-25, ESTIRADO, PRECO DE REVENDEDOR, NO DIAMETRO DE 10, | KG | 45.45 | 10.3111 | 0 | 468.6395
0MM
00042 | ANEL DE CONCRETO CIRCULAR, COM 0,60M DE DIAMETRO X 0,30M DE | UN | 2 | 88.58 | 0 | 177.16
ALTURA X 0,08M DE ESPESSURA
00044 | ANEL DE CONCRETO CIRCULAR, COM 1,10M DE DIAMETRO X 0,30M DE | UN | 4 | 186.43 | 0 | 745.72
ALTURA X 0,08M DE ESPESSURA
00045 | PLACA DE CONCRETO INTERM.P/POCO DE VIS.DE ESG.SANIT.,ARMADA, | UN | 1 | 385 | 0 | 385
ACORDO C/ESPEC.CEDAE,C/ABERT.EXCENTR.DIAM.1,30,C/ESPES.0,12M
00149 | CIMENTO PORTLAND CP II 32, EM SACO DE 50KG | KG | 1961 | 0.58 | 0 | 1137.38
00235 | DEGRAU DE FERRO FUNDIDO, FORMATO U, PARA CHAMINE DE POCO DE | UN | 9 | 65 | 0 | 585
VISITA
00368 | PINUS, EM PECAS DE 7,50X7,50CM (3"X3") | M | 21.65 | 7.16 | 0 | 155.014
00453 | PREGO COM OU SEM CABECA, EM CAIXAS DE 50KG, OU QUANTIDADES E | KG | 1.575 | 18.34 | 0 | 28.8855
QUIVALENTES, Nº12X12 A 18X30
00520 | IMPERMEABILIZANTE DE PEGA NORMAL, EM LATAS DE 18KG | KG | 33.71 | 5.146 | 0 | 173.4717
14543 | PEDRA BRITADA 1 E 2 (MEDIA), PARA REGIAO METROPOLITANA DO RI | T | 7.6502 | 90.4 | 0 | 691.5781
O DE JANEIRO
20015 | MAO-DE-OBRA DE ARMADOR DE CONCRETO ARMADO, INCLUSIVE ENCARGO | H | 32.35 | 21.96 | 3 | 731.7182
S SOCIAIS DESONERADOS
20046 | MAO-DE-OBRA DE CARPINTEIRO DE FORMA DE CONCRETO, INCLUSIVE E | H | 94.55 | 21.96 | 3 | 2138.6075
NCARGOS SOCIAIS DESONERADOS
20115 | MAO-DE-OBRA DE PEDREIRO, INCLUSIVE ENCARGOS SOCIAIS DESONERA | H | 75.27 | 21.96 | 3 | 1702.5171
DOS
20132 | MAO-DE-OBRA DE SERVENTE DA CONSTRUCAO CIVIL, INCLUSIVE ENCAR | H | 258.9 | 15.87 | 3 | 4232.0053
GOS SOCIAIS DESONERADOS
30708 | BETONEIRA ELETR. 320L, MISTURA SECA (CP) | H | 3.933 | 4.5576 | 0 | 17.925
30709 | BETONEIRA ELETR. 320L, MISTURA SECA (CI) | H | 11.8 | 0.6628 | 0 | 7.821
31011 | PINUS,PECA 1" X 12" E 1" X 9" | M2 | 14.85 | 40.2376 | 0 | 597.5284
06.012.0276-0 | POCO DE VISITA DE CONCRETO ARMADO COM MEDIDAS INTERNAS DO PO | UN |  | 18211.25
CO E PROFUNDIDADE DE 1,50X1,50X5,40M,E DIAMETRO DA GALERIA D
E 1,00M,TENDO O CONCRETO DAS PAREDES,FUNDO E TAMPA 400KG E O
DA BASE,CALHA E BANQUETA 300KG DE CIMENTO POR M3,SENDO AS P
AREDES,CALHA E A BANQUETA REVESTIDAS COM ARGAMASSA,EXCLUSIVE
TAMPAO DE FERRO FUNDIDO
00001 | AREIA LAVADA, GROSSA, PARA REGIAO METROPOLITANA DO RIO DE JA | M3 | 4.772 | 118.5 | 0 | 565.482
NEIRO
00004 | ARAME RECOZIDO Nº 18 | KG | 2.157 | 12.1446 | 0 | 26.1959
00029 | ACO CA-25, ESTIRADO, PRECO DE REVENDEDOR, NO DIAMETRO DE 06, | KG | 170.2 | 10.3208 | 0 | 1756.6002
3MM
00031 | ACO CA-25, ESTIRADO, PRECO DE REVENDEDOR, NO DIAMETRO DE 10, | KG | 45.45 | 10.3111 | 0 | 468.6395
0MM
00042 | ANEL DE CONCRETO CIRCULAR, COM 0,60M DE DIAMETRO X 0,30M DE | UN | 2 | 88.58 | 0 | 177.16
ALTURA X 0,08M DE ESPESSURA
00044 | ANEL DE CONCRETO CIRCULAR, COM 1,10M DE DIAMETRO X 0,30M DE | UN | 5 | 186.43 | 0 | 932.15
ALTURA X 0,08M DE ESPESSURA
00045 | PLACA DE CONCRETO INTERM.P/POCO DE VIS.DE ESG.SANIT.,ARMADA, | UN | 1 | 385 | 0 | 385
ACORDO C/ESPEC.CEDAE,C/ABERT.EXCENTR.DIAM.1,30,C/ESPES.0,12M
00149 | CIMENTO PORTLAND CP II 32, EM SACO DE 50KG | KG | 1961 | 0.58 | 0 | 1137.38
00235 | DEGRAU DE FERRO FUNDIDO, FORMATO U, PARA CHAMINE DE POCO DE | UN | 10 | 65 | 0 | 650
VISITA
00365 | PINUS,PECA 1" X 12" E 1" X 9" | M2 | 14.85 | 40.2376 | 0 | 597.5284
00368 | PINUS, EM PECAS DE 7,50X7,50CM (3"X3") | M | 21.65 | 7.16 | 0 | 155.014
00453 | PREGO COM OU SEM CABECA, EM CAIXAS DE 50KG, OU QUANTIDADES E | KG | 1.575 | 18.34 | 0 | 28.8855
QUIVALENTES, Nº12X12 A 18X30
00520 | IMPERMEABILIZANTE DE PEGA NORMAL, EM LATAS DE 18KG | KG | 33.71 | 5.146 | 0 | 173.4717
01155 | BETONEIRA ELETR. 320L, MISTURA SECA (CP) | H | 3.933 | 4.5576 | 0 | 17.925
01156 | BETONEIRA ELETR. 320L, MISTURA SECA (CI) | H | 11.8 | 0.6628 | 0 | 7.821
01968 | MAO-DE-OBRA DE PEDREIRO, INCLUSIVE ENCARGOS SOCIAIS | H | 81.27 | 25.34 | 3 | 2121.1633
01990 | MAO-DE-OBRA DE CARPINTEIRO DE FORMA DE CONCRETO, INCLUSIVE E | H | 94.55 | 25.34 | 3 | 2467.7739
NCARGOS SOCIAIS
01998 | MAO-DE-OBRA DE ARMADOR DE CONCRETO ARMADO, INCLUSIVE ENCARGO | H | 32.35 | 25.34 | 3 | 844.3415
S SOCIAIS
01999 | MAO-DE-OBRA DE SERVENTE DA CONSTRUCAO CIVIL, INCLUSIVE ENCAR | H | 265.5 | 18.31 | 3 | 5007.1441
GOS SOCIAIS
14543 | PEDRA BRITADA 1 E 2 (MEDIA), PARA REGIAO METROPOLITANA DO RI | T | 7.6502 | 90.4 | 0 | 691.5781
O DE JANEIRO
06.012.0276-A | POCO DE VISITA DE CONCRETO ARMADO COM MEDIDAS INTERNAS DO PO | UN |  | 16819.27
CO E PROFUNDIDADE DE 1,50X1,50X5,40M,E DIAMETRO DA GALERIA D
E 1,00M,TENDO O CONCRETO DAS PAREDES,FUNDO E TAMPA 400KG E O
DA BASE,CALHA E BANQUETA 300KG DE CIMENTO POR M3,SENDO AS P
AREDES,CALHA E A BANQUETA REVESTIDAS COM ARGAMASSA,EXCLUSIVE
TAMPAO DE FERRO FUNDIDO
00001 | AREIA LAVADA, GROSSA, PARA REGIAO METROPOLITANA DO RIO DE JA | M3 | 4.772 | 118.5 | 0 | 565.482
NEIRO
00004 | ARAME RECOZIDO Nº 18 | KG | 2.157 | 12.1446 | 0 | 26.1959
00029 | ACO CA-25, ESTIRADO, PRECO DE REVENDEDOR, NO DIAMETRO DE 06, | KG | 170.2 | 10.3208 | 0 | 1756.6002
3MM
00031 | ACO CA-25, ESTIRADO, PRECO DE REVENDEDOR, NO DIAMETRO DE 10, | KG | 45.45 | 10.3111 | 0 | 468.6395
0MM
00042 | ANEL DE CONCRETO CIRCULAR, COM 0,60M DE DIAMETRO X 0,30M DE | UN | 2 | 88.58 | 0 | 177.16
ALTURA X 0,08M DE ESPESSURA
00044 | ANEL DE CONCRETO CIRCULAR, COM 1,10M DE DIAMETRO X 0,30M DE | UN | 5 | 186.43 | 0 | 932.15
ALTURA X 0,08M DE ESPESSURA
00045 | PLACA DE CONCRETO INTERM.P/POCO DE VIS.DE ESG.SANIT.,ARMADA, | UN | 1 | 385 | 0 | 385
ACORDO C/ESPEC.CEDAE,C/ABERT.EXCENTR.DIAM.1,30,C/ESPES.0,12M
00149 | CIMENTO PORTLAND CP II 32, EM SACO DE 50KG | KG | 1961 | 0.58 | 0 | 1137.38
00235 | DEGRAU DE FERRO FUNDIDO, FORMATO U, PARA CHAMINE DE POCO DE | UN | 10 | 65 | 0 | 650
VISITA
00368 | PINUS, EM PECAS DE 7,50X7,50CM (3"X3") | M | 21.65 | 7.16 | 0 | 155.014
00453 | PREGO COM OU SEM CABECA, EM CAIXAS DE 50KG, OU QUANTIDADES E | KG | 1.575 | 18.34 | 0 | 28.8855
QUIVALENTES, Nº12X12 A 18X30
00520 | IMPERMEABILIZANTE DE PEGA NORMAL, EM LATAS DE 18KG | KG | 33.71 | 5.146 | 0 | 173.4717
14543 | PEDRA BRITADA 1 E 2 (MEDIA), PARA REGIAO METROPOLITANA DO RI | T | 7.6502 | 90.4 | 0 | 691.5781
O DE JANEIRO
20015 | MAO-DE-OBRA DE ARMADOR DE CONCRETO ARMADO, INCLUSIVE ENCARGO | H | 32.35 | 21.96 | 3 | 731.7182
S SOCIAIS DESONERADOS
20046 | MAO-DE-OBRA DE CARPINTEIRO DE FORMA DE CONCRETO, INCLUSIVE E | H | 94.55 | 21.96 | 3 | 2138.6075
NCARGOS SOCIAIS DESONERADOS
20115 | MAO-DE-OBRA DE PEDREIRO, INCLUSIVE ENCARGOS SOCIAIS DESONERA | H | 81.27 | 21.96 | 3 | 1838.2299
DOS
20132 | MAO-DE-OBRA DE SERVENTE DA CONSTRUCAO CIVIL, INCLUSIVE ENCAR | H | 265.5 | 15.87 | 3 | 4339.8896
GOS SOCIAIS DESONERADOS
30708 | BETONEIRA ELETR. 320L, MISTURA SECA (CP) | H | 3.933 | 4.5576 | 0 | 17.925
30709 | BETONEIRA ELETR. 320L, MISTURA SECA (CI) | H | 11.8 | 0.6628 | 0 | 7.821
31011 | PINUS,PECA 1" X 12" E 1" X 9" | M2 | 14.85 | 40.2376 | 0 | 597.5284
06.012.0277-0 | POCO DE VISITA DE CONCRETO ARMADO COM MEDIDAS INTERNAS DO PO | UN |  | 18748.72
CO E PROFUNDIDADE DE 1,50X1,50X5,70M,E DIAMETRO DA GALERIA D
E 1,00M,TENDO O CONCRETO DAS PAREDES,FUNDO E TAMPA 400KG E O
DA BASE,CALHA E BANQUETA 300KG DE CIMENTO POR M3,SENDO AS P
AREDES,CALHA E A BANQUETA REVESTIDAS COM ARGAMASSA,EXCLUSIVE
TAMPAO DE FERRO FUNDIDO
00001 | AREIA LAVADA, GROSSA, PARA REGIAO METROPOLITANA DO RIO DE JA | M3 | 4.798 | 118.5 | 0 | 568.563
NEIRO
00004 | ARAME RECOZIDO Nº 18 | KG | 2.157 | 12.1446 | 0 | 26.1959
00029 | ACO CA-25, ESTIRADO, PRECO DE REVENDEDOR, NO DIAMETRO DE 06, | KG | 170.2 | 10.3208 | 0 | 1756.6002
3MM
00031 | ACO CA-25, ESTIRADO, PRECO DE REVENDEDOR, NO DIAMETRO DE 10, | KG | 45.45 | 10.3111 | 0 | 468.6395
0MM
00042 | ANEL DE CONCRETO CIRCULAR, COM 0,60M DE DIAMETRO X 0,30M DE | UN | 2 | 88.58 | 0 | 177.16
ALTURA X 0,08M DE ESPESSURA
00044 | ANEL DE CONCRETO CIRCULAR, COM 1,10M DE DIAMETRO X 0,30M DE | UN | 6 | 186.43 | 0 | 1118.58
ALTURA X 0,08M DE ESPESSURA
00045 | PLACA DE CONCRETO INTERM.P/POCO DE VIS.DE ESG.SANIT.,ARMADA, | UN | 1 | 385 | 0 | 385
ACORDO C/ESPEC.CEDAE,C/ABERT.EXCENTR.DIAM.1,30,C/ESPES.0,12M
00149 | CIMENTO PORTLAND CP II 32, EM SACO DE 50KG | KG | 1961 | 0.58 | 0 | 1137.38
00235 | DEGRAU DE FERRO FUNDIDO, FORMATO U, PARA CHAMINE DE POCO DE | UN | 11 | 65 | 0 | 715
VISITA
00365 | PINUS,PECA 1" X 12" E 1" X 9" | M2 | 14.85 | 40.2376 | 0 | 597.5284
00368 | PINUS, EM PECAS DE 7,50X7,50CM (3"X3") | M | 21.65 | 7.16 | 0 | 155.014
00453 | PREGO COM OU SEM CABECA, EM CAIXAS DE 50KG, OU QUANTIDADES E | KG | 1.575 | 18.34 | 0 | 28.8855
QUIVALENTES, Nº12X12 A 18X30
00520 | IMPERMEABILIZANTE DE PEGA NORMAL, EM LATAS DE 18KG | KG | 33.71 | 5.146 | 0 | 173.4717
01155 | BETONEIRA ELETR. 320L, MISTURA SECA (CP) | H | 3.933 | 4.5576 | 0 | 17.925
01156 | BETONEIRA ELETR. 320L, MISTURA SECA (CI) | H | 11.8 | 0.6628 | 0 | 7.821
01968 | MAO-DE-OBRA DE PEDREIRO, INCLUSIVE ENCARGOS SOCIAIS | H | 87.27 | 25.34 | 3 | 2277.7645
01990 | MAO-DE-OBRA DE CARPINTEIRO DE FORMA DE CONCRETO, INCLUSIVE E | H | 94.55 | 25.34 | 3 | 2467.7739
NCARGOS SOCIAIS
01998 | MAO-DE-OBRA DE ARMADOR DE CONCRETO ARMADO, INCLUSIVE ENCARGO | H | 32.35 | 25.34 | 3 | 844.3415
S SOCIAIS
01999 | MAO-DE-OBRA DE SERVENTE DA CONSTRUCAO CIVIL, INCLUSIVE ENCAR | H | 272.2 | 18.31 | 3 | 5133.5015
GOS SOCIAIS
14543 | PEDRA BRITADA 1 E 2 (MEDIA), PARA REGIAO METROPOLITANA DO RI | T | 7.6502 | 90.4 | 0 | 691.5781
O DE JANEIRO
06.012.0277-A | POCO DE VISITA DE CONCRETO ARMADO COM MEDIDAS INTERNAS DO PO | UN |  | 17319.01
CO E PROFUNDIDADE DE 1,50X1,50X5,70M,E DIAMETRO DA GALERIA D
E 1,00M,TENDO O CONCRETO DAS PAREDES,FUNDO E TAMPA 400KG E O
DA BASE,CALHA E BANQUETA 300KG DE CIMENTO POR M3,SENDO AS P
AREDES,CALHA E A BANQUETA REVESTIDAS COM ARGAMASSA,EXCLUSIVE
TAMPAO DE FERRO FUNDIDO
00001 | AREIA LAVADA, GROSSA, PARA REGIAO METROPOLITANA DO RIO DE JA | M3 | 4.798 | 118.5 | 0 | 568.563
NEIRO
00004 | ARAME RECOZIDO Nº 18 | KG | 2.157 | 12.1446 | 0 | 26.1959
00029 | ACO CA-25, ESTIRADO, PRECO DE REVENDEDOR, NO DIAMETRO DE 06, | KG | 170.2 | 10.3208 | 0 | 1756.6002
3MM
00031 | ACO CA-25, ESTIRADO, PRECO DE REVENDEDOR, NO DIAMETRO DE 10, | KG | 45.45 | 10.3111 | 0 | 468.6395
0MM
00042 | ANEL DE CONCRETO CIRCULAR, COM 0,60M DE DIAMETRO X 0,30M DE | UN | 2 | 88.58 | 0 | 177.16
ALTURA X 0,08M DE ESPESSURA
00044 | ANEL DE CONCRETO CIRCULAR, COM 1,10M DE DIAMETRO X 0,30M DE | UN | 6 | 186.43 | 0 | 1118.58
ALTURA X 0,08M DE ESPESSURA
00045 | PLACA DE CONCRETO INTERM.P/POCO DE VIS.DE ESG.SANIT.,ARMADA, | UN | 1 | 385 | 0 | 385
ACORDO C/ESPEC.CEDAE,C/ABERT.EXCENTR.DIAM.1,30,C/ESPES.0,12M
00149 | CIMENTO PORTLAND CP II 32, EM SACO DE 50KG | KG | 1961 | 0.58 | 0 | 1137.38
00235 | DEGRAU DE FERRO FUNDIDO, FORMATO U, PARA CHAMINE DE POCO DE | UN | 11 | 65 | 0 | 715
VISITA
00368 | PINUS, EM PECAS DE 7,50X7,50CM (3"X3") | M | 21.65 | 7.16 | 0 | 155.014
00453 | PREGO COM OU SEM CABECA, EM CAIXAS DE 50KG, OU QUANTIDADES E | KG | 1.575 | 18.34 | 0 | 28.8855
QUIVALENTES, Nº12X12 A 18X30
00520 | IMPERMEABILIZANTE DE PEGA NORMAL, EM LATAS DE 18KG | KG | 33.71 | 5.146 | 0 | 173.4717
14543 | PEDRA BRITADA 1 E 2 (MEDIA), PARA REGIAO METROPOLITANA DO RI | T | 7.6502 | 90.4 | 0 | 691.5781
O DE JANEIRO
20015 | MAO-DE-OBRA DE ARMADOR DE CONCRETO ARMADO, INCLUSIVE ENCARGO | H | 32.35 | 21.96 | 3 | 731.7182
S SOCIAIS DESONERADOS
20046 | MAO-DE-OBRA DE CARPINTEIRO DE FORMA DE CONCRETO, INCLUSIVE E | H | 94.55 | 21.96 | 3 | 2138.6075
NCARGOS SOCIAIS DESONERADOS
20115 | MAO-DE-OBRA DE PEDREIRO, INCLUSIVE ENCARGOS SOCIAIS DESONERA | H | 87.27 | 21.96 | 3 | 1973.9427
DOS
20132 | MAO-DE-OBRA DE SERVENTE DA CONSTRUCAO CIVIL, INCLUSIVE ENCAR | H | 272.2 | 15.87 | 3 | 4449.4084
GOS SOCIAIS DESONERADOS
30708 | BETONEIRA ELETR. 320L, MISTURA SECA (CP) | H | 3.933 | 4.5576 | 0 | 17.925
30709 | BETONEIRA ELETR. 320L, MISTURA SECA (CI) | H | 11.8 | 0.6628 | 0 | 7.821
31011 | PINUS,PECA 1" X 12" E 1" X 9" | M2 | 14.85 | 40.2376 | 0 | 597.5284
06.012.0278-0 | POCO DE VISITA DE CONCRETO ARMADO COM MEDIDAS INTERNAS DO PO | UN |  | 19286.19
CO E PROFUNDIDADE DE 1,50X1,50X6,00M,E DIAMETRO DA GALERIA D
E 1,00M,TENDO O CONCRETO DAS PAREDES,FUNDO E TAMPA 400KG E O
DA BASE,CALHA E BANQUETA 300KG DE CIMENTO POR M3,SENDO AS P
AREDES,CALHA E A BANQUETA REVESTIDAS COM ARGAMASSA,EXCLUSIVE
TAMPAO DE FERRO FUNDIDO
00001 | AREIA LAVADA, GROSSA, PARA REGIAO METROPOLITANA DO RIO DE JA | M3 | 4.824 | 118.5 | 0 | 571.644
NEIRO
00004 | ARAME RECOZIDO Nº 18 | KG | 2.157 | 12.1446 | 0 | 26.1959
00029 | ACO CA-25, ESTIRADO, PRECO DE REVENDEDOR, NO DIAMETRO DE 06, | KG | 170.2 | 10.3208 | 0 | 1756.6002
3MM
00031 | ACO CA-25, ESTIRADO, PRECO DE REVENDEDOR, NO DIAMETRO DE 10, | KG | 45.45 | 10.3111 | 0 | 468.6395
0MM
00042 | ANEL DE CONCRETO CIRCULAR, COM 0,60M DE DIAMETRO X 0,30M DE | UN | 2 | 88.58 | 0 | 177.16
ALTURA X 0,08M DE ESPESSURA
00044 | ANEL DE CONCRETO CIRCULAR, COM 1,10M DE DIAMETRO X 0,30M DE | UN | 7 | 186.43 | 0 | 1305.01
ALTURA X 0,08M DE ESPESSURA
00045 | PLACA DE CONCRETO INTERM.P/POCO DE VIS.DE ESG.SANIT.,ARMADA, | UN | 1 | 385 | 0 | 385
ACORDO C/ESPEC.CEDAE,C/ABERT.EXCENTR.DIAM.1,30,C/ESPES.0,12M
00149 | CIMENTO PORTLAND CP II 32, EM SACO DE 50KG | KG | 1961 | 0.58 | 0 | 1137.38
00235 | DEGRAU DE FERRO FUNDIDO, FORMATO U, PARA CHAMINE DE POCO DE | UN | 12 | 65 | 0 | 780
VISITA
00365 | PINUS,PECA 1" X 12" E 1" X 9" | M2 | 14.85 | 40.2376 | 0 | 597.5284
00368 | PINUS, EM PECAS DE 7,50X7,50CM (3"X3") | M | 21.65 | 7.16 | 0 | 155.014
00453 | PREGO COM OU SEM CABECA, EM CAIXAS DE 50KG, OU QUANTIDADES E | KG | 1.575 | 18.34 | 0 | 28.8855
QUIVALENTES, Nº12X12 A 18X30
00520 | IMPERMEABILIZANTE DE PEGA NORMAL, EM LATAS DE 18KG | KG | 33.71 | 5.146 | 0 | 173.4717
01155 | BETONEIRA ELETR. 320L, MISTURA SECA (CP) | H | 3.933 | 4.5576 | 0 | 17.925
01156 | BETONEIRA ELETR. 320L, MISTURA SECA (CI) | H | 11.8 | 0.6628 | 0 | 7.821
01968 | MAO-DE-OBRA DE PEDREIRO, INCLUSIVE ENCARGOS SOCIAIS | H | 93.27 | 25.34 | 3 | 2434.3657
01990 | MAO-DE-OBRA DE CARPINTEIRO DE FORMA DE CONCRETO, INCLUSIVE E | H | 94.55 | 25.34 | 3 | 2467.7739
NCARGOS SOCIAIS
01998 | MAO-DE-OBRA DE ARMADOR DE CONCRETO ARMADO, INCLUSIVE ENCARGO | H | 32.35 | 25.34 | 3 | 844.3415
S SOCIAIS
01999 | MAO-DE-OBRA DE SERVENTE DA CONSTRUCAO CIVIL, INCLUSIVE ENCAR | H | 278.9 | 18.31 | 3 | 5259.8588
GOS SOCIAIS
14543 | PEDRA BRITADA 1 E 2 (MEDIA), PARA REGIAO METROPOLITANA DO RI | T | 7.6502 | 90.4 | 0 | 691.5781
O DE JANEIRO
06.012.0278-A | POCO DE VISITA DE CONCRETO ARMADO COM MEDIDAS INTERNAS DO PO | UN |  | 17818.76
CO E PROFUNDIDADE DE 1,50X1,50X6,00M,E DIAMETRO DA GALERIA D
E 1,00M,TENDO O CONCRETO DAS PAREDES,FUNDO E TAMPA 400KG E O
DA BASE,CALHA E BANQUETA 300KG DE CIMENTO POR M3,SENDO AS P
AREDES,CALHA E A BANQUETA REVESTIDAS COM ARGAMASSA,EXCLUSIVE
TAMPAO DE FERRO FUNDIDO
00001 | AREIA LAVADA, GROSSA, PARA REGIAO METROPOLITANA DO RIO DE JA | M3 | 4.824 | 118.5 | 0 | 571.644
NEIRO
00004 | ARAME RECOZIDO Nº 18 | KG | 2.157 | 12.1446 | 0 | 26.1959
00029 | ACO CA-25, ESTIRADO, PRECO DE REVENDEDOR, NO DIAMETRO DE 06, | KG | 170.2 | 10.3208 | 0 | 1756.6002
3MM
00031 | ACO CA-25, ESTIRADO, PRECO DE REVENDEDOR, NO DIAMETRO DE 10, | KG | 45.45 | 10.3111 | 0 | 468.6395
0MM
00042 | ANEL DE CONCRETO CIRCULAR, COM 0,60M DE DIAMETRO X 0,30M DE | UN | 2 | 88.58 | 0 | 177.16
ALTURA X 0,08M DE ESPESSURA
00044 | ANEL DE CONCRETO CIRCULAR, COM 1,10M DE DIAMETRO X 0,30M DE | UN | 7 | 186.43 | 0 | 1305.01
ALTURA X 0,08M DE ESPESSURA
00045 | PLACA DE CONCRETO INTERM.P/POCO DE VIS.DE ESG.SANIT.,ARMADA, | UN | 1 | 385 | 0 | 385
ACORDO C/ESPEC.CEDAE,C/ABERT.EXCENTR.DIAM.1,30,C/ESPES.0,12M
00149 | CIMENTO PORTLAND CP II 32, EM SACO DE 50KG | KG | 1961 | 0.58 | 0 | 1137.38
00235 | DEGRAU DE FERRO FUNDIDO, FORMATO U, PARA CHAMINE DE POCO DE | UN | 12 | 65 | 0 | 780
VISITA
00368 | PINUS, EM PECAS DE 7,50X7,50CM (3"X3") | M | 21.65 | 7.16 | 0 | 155.014
00453 | PREGO COM OU SEM CABECA, EM CAIXAS DE 50KG, OU QUANTIDADES E | KG | 1.575 | 18.34 | 0 | 28.8855
QUIVALENTES, Nº12X12 A 18X30
00520 | IMPERMEABILIZANTE DE PEGA NORMAL, EM LATAS DE 18KG | KG | 33.71 | 5.146 | 0 | 173.4717
14543 | PEDRA BRITADA 1 E 2 (MEDIA), PARA REGIAO METROPOLITANA DO RI | T | 7.6502 | 90.4 | 0 | 691.5781
O DE JANEIRO
20015 | MAO-DE-OBRA DE ARMADOR DE CONCRETO ARMADO, INCLUSIVE ENCARGO | H | 32.35 | 21.96 | 3 | 731.7182
S SOCIAIS DESONERADOS
20046 | MAO-DE-OBRA DE CARPINTEIRO DE FORMA DE CONCRETO, INCLUSIVE E | H | 94.55 | 21.96 | 3 | 2138.6075
NCARGOS SOCIAIS DESONERADOS
20115 | MAO-DE-OBRA DE PEDREIRO, INCLUSIVE ENCARGOS SOCIAIS DESONERA | H | 93.27 | 21.96 | 3 | 2109.6555
DOS
20132 | MAO-DE-OBRA DE SERVENTE DA CONSTRUCAO CIVIL, INCLUSIVE ENCAR | H | 278.9 | 15.87 | 3 | 4558.9273
GOS SOCIAIS DESONERADOS
30708 | BETONEIRA ELETR. 320L, MISTURA SECA (CP) | H | 3.933 | 4.5576 | 0 | 17.925
30709 | BETONEIRA ELETR. 320L, MISTURA SECA (CI) | H | 11.8 | 0.6628 | 0 | 7.821
31011 | PINUS,PECA 1" X 12" E 1" X 9" | M2 | 14.85 | 40.2376 | 0 | 597.5284
06.012.0310-0 | POCO DE VISITA DE CONCRETO ARMADO COM MEDIDAS INTERNAS DO PO | UN |  | 12933.63
CO E PROFUNDIDADE DE 1,60X1,60X1,80M,E DIAMETRO DA GALERIA D
E 1,10M,TENDO O CONCRETO DAS PAREDES,FUNDO E TAMPA 400KG E O
DA BASE,CALHA E BANQUETA 300KG DE CIMENTO POR M3,SENDO AS P
AREDES,CALHA E A BANQUETA REVESTIDAS COM ARGAMASSA,EXCLUSIVE
TAMPAO DE FERRO FUNDIDO
00001 | AREIA LAVADA, GROSSA, PARA REGIAO METROPOLITANA DO RIO DE JA | M3 | 3.88 | 118.5 | 0 | 459.78
NEIRO
00004 | ARAME RECOZIDO Nº 18 | KG | 1.783 | 12.1446 | 0 | 21.6538
00029 | ACO CA-25, ESTIRADO, PRECO DE REVENDEDOR, NO DIAMETRO DE 06, | KG | 139.25 | 10.3208 | 0 | 1437.1714
3MM
00031 | ACO CA-25, ESTIRADO, PRECO DE REVENDEDOR, NO DIAMETRO DE 10, | KG | 39.13 | 10.3111 | 0 | 403.4733
0MM
00149 | CIMENTO PORTLAND CP II 32, EM SACO DE 50KG | KG | 1622 | 0.58 | 0 | 940.76
00235 | DEGRAU DE FERRO FUNDIDO, FORMATO U, PARA CHAMINE DE POCO DE | UN | 1 | 65 | 0 | 65
VISITA
00365 | PINUS,PECA 1" X 12" E 1" X 9" | M2 | 12.14 | 40.2376 | 0 | 488.4845
00368 | PINUS, EM PECAS DE 7,50X7,50CM (3"X3") | M | 18.155 | 7.16 | 0 | 129.9898
00453 | PREGO COM OU SEM CABECA, EM CAIXAS DE 50KG, OU QUANTIDADES E | KG | 1.288 | 18.34 | 0 | 23.6219
QUIVALENTES, Nº12X12 A 18X30
00520 | IMPERMEABILIZANTE DE PEGA NORMAL, EM LATAS DE 18KG | KG | 28.05 | 5.146 | 0 | 144.3453
01155 | BETONEIRA ELETR. 320L, MISTURA SECA (CP) | H | 3.27 | 4.5576 | 0 | 14.9034
01156 | BETONEIRA ELETR. 320L, MISTURA SECA (CI) | H | 9.81 | 0.6628 | 0 | 6.5021
01968 | MAO-DE-OBRA DE PEDREIRO, INCLUSIVE ENCARGOS SOCIAIS | H | 54 | 25.34 | 3 | 1409.4108
01990 | MAO-DE-OBRA DE CARPINTEIRO DE FORMA DE CONCRETO, INCLUSIVE E | H | 77.37 | 25.34 | 3 | 2019.3725
NCARGOS SOCIAIS
01998 | MAO-DE-OBRA DE ARMADOR DE CONCRETO ARMADO, INCLUSIVE ENCARGO | H | 36.755 | 25.34 | 3 | 959.3129
S SOCIAIS
01999 | MAO-DE-OBRA DE SERVENTE DA CONSTRUCAO CIVIL, INCLUSIVE ENCAR | H | 203.4 | 18.31 | 3 | 3835.9816
GOS SOCIAIS
14543 | PEDRA BRITADA 1 E 2 (MEDIA), PARA REGIAO METROPOLITANA DO RI | T | 6.3481 | 90.4 | 0 | 573.8682
O DE JANEIRO
06.012.0310-A | POCO DE VISITA DE CONCRETO ARMADO COM MEDIDAS INTERNAS DO PO | UN |  | 11837.13
CO E PROFUNDIDADE DE 1,60X1,60X1,80M,E DIAMETRO DA GALERIA D
E 1,10M,TENDO O CONCRETO DAS PAREDES,FUNDO E TAMPA 400KG E O
DA BASE,CALHA E BANQUETA 300KG DE CIMENTO POR M3,SENDO AS P
AREDES,CALHA E A BANQUETA REVESTIDAS COM ARGAMASSA,EXCLUSIVE
TAMPAO DE FERRO FUNDIDO
00001 | AREIA LAVADA, GROSSA, PARA REGIAO METROPOLITANA DO RIO DE JA | M3 | 3.88 | 118.5 | 0 | 459.78
NEIRO
00004 | ARAME RECOZIDO Nº 18 | KG | 1.783 | 12.1446 | 0 | 21.6538
00029 | ACO CA-25, ESTIRADO, PRECO DE REVENDEDOR, NO DIAMETRO DE 06, | KG | 139.25 | 10.3208 | 0 | 1437.1714
3MM
00031 | ACO CA-25, ESTIRADO, PRECO DE REVENDEDOR, NO DIAMETRO DE 10, | KG | 39.13 | 10.3111 | 0 | 403.4733
0MM
00149 | CIMENTO PORTLAND CP II 32, EM SACO DE 50KG | KG | 1622 | 0.58 | 0 | 940.76
00235 | DEGRAU DE FERRO FUNDIDO, FORMATO U, PARA CHAMINE DE POCO DE | UN | 1 | 65 | 0 | 65
VISITA
00368 | PINUS, EM PECAS DE 7,50X7,50CM (3"X3") | M | 18.155 | 7.16 | 0 | 129.9898
00453 | PREGO COM OU SEM CABECA, EM CAIXAS DE 50KG, OU QUANTIDADES E | KG | 1.288 | 18.34 | 0 | 23.6219
QUIVALENTES, Nº12X12 A 18X30
00520 | IMPERMEABILIZANTE DE PEGA NORMAL, EM LATAS DE 18KG | KG | 28.05 | 5.146 | 0 | 144.3453
14543 | PEDRA BRITADA 1 E 2 (MEDIA), PARA REGIAO METROPOLITANA DO RI | T | 6.3481 | 90.4 | 0 | 573.8682
O DE JANEIRO
20015 | MAO-DE-OBRA DE ARMADOR DE CONCRETO ARMADO, INCLUSIVE ENCARGO | H | 36.755 | 21.96 | 3 | 831.354
S SOCIAIS DESONERADOS
20046 | MAO-DE-OBRA DE CARPINTEIRO DE FORMA DE CONCRETO, INCLUSIVE E | H | 77.37 | 21.96 | 3 | 1750.0166
NCARGOS SOCIAIS DESONERADOS
20115 | MAO-DE-OBRA DE PEDREIRO, INCLUSIVE ENCARGOS SOCIAIS DESONERA | H | 54 | 21.96 | 3 | 1221.4152
DOS
20132 | MAO-DE-OBRA DE SERVENTE DA CONSTRUCAO CIVIL, INCLUSIVE ENCAR | H | 203.4 | 15.87 | 3 | 3324.7967
GOS SOCIAIS DESONERADOS
30708 | BETONEIRA ELETR. 320L, MISTURA SECA (CP) | H | 3.27 | 4.5576 | 0 | 14.9034
30709 | BETONEIRA ELETR. 320L, MISTURA SECA (CI) | H | 9.81 | 0.6628 | 0 | 6.5021
31011 | PINUS,PECA 1" X 12" E 1" X 9" | M2 | 12.14 | 40.2376 | 0 | 488.4845
06.012.0312-0 | POCO DE VISITA DE CONCRETO ARMADO COM MEDIDAS INTERNAS DO PO | UN |  | 13240.39
CO E PROFUNDIDADE DE 1,60X1,60X2,10M,E DIAMETRO DA GALERIA D
E 1,10M,TENDO O CONCRETO DAS PAREDES,FUNDO E TAMPA 400KG E O
DA BASE,CALHA E BANQUETA 300KG DE CIMENTO POR M3,SENDO AS P
AREDES,CALHA E A BANQUETA REVESTIDAS COM ARGAMASSA,EXCLUSIVE
TAMPAO DE FERRO FUNDIDO
00001 | AREIA LAVADA, GROSSA, PARA REGIAO METROPOLITANA DO RIO DE JA | M3 | 4 | 118.5 | 0 | 474
NEIRO
00004 | ARAME RECOZIDO Nº 18 | KG | 1.841 | 12.1446 | 0 | 22.3582
00029 | ACO CA-25, ESTIRADO, PRECO DE REVENDEDOR, NO DIAMETRO DE 06, | KG | 143.585 | 10.3208 | 0 | 1481.9121
3MM
00031 | ACO CA-25, ESTIRADO, PRECO DE REVENDEDOR, NO DIAMETRO DE 10, | KG | 40.42 | 10.3111 | 0 | 416.7747
0MM
00149 | CIMENTO PORTLAND CP II 32, EM SACO DE 50KG | KG | 1673.5 | 0.58 | 0 | 970.63
00235 | DEGRAU DE FERRO FUNDIDO, FORMATO U, PARA CHAMINE DE POCO DE | UN | 2 | 65 | 0 | 130
VISITA
00365 | PINUS,PECA 1" X 12" E 1" X 9" | M2 | 12.52 | 40.2376 | 0 | 503.7748
00368 | PINUS, EM PECAS DE 7,50X7,50CM (3"X3") | M | 18.74 | 7.16 | 0 | 134.1784
00453 | PREGO COM OU SEM CABECA, EM CAIXAS DE 50KG, OU QUANTIDADES E | KG | 1.329 | 18.34 | 0 | 24.3739
QUIVALENTES, Nº12X12 A 18X30
00520 | IMPERMEABILIZANTE DE PEGA NORMAL, EM LATAS DE 18KG | KG | 28.937 | 5.146 | 0 | 148.9098
01155 | BETONEIRA ELETR. 320L, MISTURA SECA (CP) | H | 3.374 | 4.5576 | 0 | 15.3773
01156 | BETONEIRA ELETR. 320L, MISTURA SECA (CI) | H | 10.121 | 0.6628 | 0 | 6.7082
01968 | MAO-DE-OBRA DE PEDREIRO, INCLUSIVE ENCARGOS SOCIAIS | H | 57.887 | 25.34 | 3 | 1510.8623
01990 | MAO-DE-OBRA DE CARPINTEIRO DE FORMA DE CONCRETO, INCLUSIVE E | H | 79.775 | 25.34 | 3 | 2082.1435
NCARGOS SOCIAIS
01998 | MAO-DE-OBRA DE ARMADOR DE CONCRETO ARMADO, INCLUSIVE ENCARGO | H | 27.6 | 25.34 | 3 | 720.3655
S SOCIAIS
01999 | MAO-DE-OBRA DE SERVENTE DA CONSTRUCAO CIVIL, INCLUSIVE ENCAR | H | 212.405 | 18.31 | 3 | 4005.8096
GOS SOCIAIS
14543 | PEDRA BRITADA 1 E 2 (MEDIA), PARA REGIAO METROPOLITANA DO RI | T | 6.5511 | 90.4 | 0 | 592.2194
O DE JANEIRO
06.012.0312-A | POCO DE VISITA DE CONCRETO ARMADO COM MEDIDAS INTERNAS DO PO | UN |  | 12131.23
CO E PROFUNDIDADE DE 1,60X1,60X2,10M,E DIAMETRO DA GALERIA D
E 1,10M,TENDO O CONCRETO DAS PAREDES,FUNDO E TAMPA 400KG E O
DA BASE,CALHA E BANQUETA 300KG DE CIMENTO POR M3,SENDO AS P
AREDES,CALHA E A BANQUETA REVESTIDAS COM ARGAMASSA,EXCLUSIVE
TAMPAO DE FERRO FUNDIDO
00001 | AREIA LAVADA, GROSSA, PARA REGIAO METROPOLITANA DO RIO DE JA | M3 | 4 | 118.5 | 0 | 474
NEIRO
00004 | ARAME RECOZIDO Nº 18 | KG | 1.841 | 12.1446 | 0 | 22.3582
00029 | ACO CA-25, ESTIRADO, PRECO DE REVENDEDOR, NO DIAMETRO DE 06, | KG | 143.585 | 10.3208 | 0 | 1481.9121
3MM
00031 | ACO CA-25, ESTIRADO, PRECO DE REVENDEDOR, NO DIAMETRO DE 10, | KG | 40.42 | 10.3111 | 0 | 416.7747
0MM
00149 | CIMENTO PORTLAND CP II 32, EM SACO DE 50KG | KG | 1673.5 | 0.58 | 0 | 970.63
00235 | DEGRAU DE FERRO FUNDIDO, FORMATO U, PARA CHAMINE DE POCO DE | UN | 2 | 65 | 0 | 130
VISITA
00368 | PINUS, EM PECAS DE 7,50X7,50CM (3"X3") | M | 18.74 | 7.16 | 0 | 134.1784
00453 | PREGO COM OU SEM CABECA, EM CAIXAS DE 50KG, OU QUANTIDADES E | KG | 1.329 | 18.34 | 0 | 24.3739
QUIVALENTES, Nº12X12 A 18X30
00520 | IMPERMEABILIZANTE DE PEGA NORMAL, EM LATAS DE 18KG | KG | 28.937 | 5.146 | 0 | 148.9098
14543 | PEDRA BRITADA 1 E 2 (MEDIA), PARA REGIAO METROPOLITANA DO RI | T | 6.5511 | 90.4 | 0 | 592.2194
O DE JANEIRO
20015 | MAO-DE-OBRA DE ARMADOR DE CONCRETO ARMADO, INCLUSIVE ENCARGO | H | 27.6 | 21.96 | 3 | 624.2789
S SOCIAIS DESONERADOS
20046 | MAO-DE-OBRA DE CARPINTEIRO DE FORMA DE CONCRETO, INCLUSIVE E | H | 79.775 | 21.96 | 3 | 1804.4148
NCARGOS SOCIAIS DESONERADOS
20115 | MAO-DE-OBRA DE PEDREIRO, INCLUSIVE ENCARGOS SOCIAIS DESONERA | H | 57.887 | 21.96 | 3 | 1309.3345
DOS
20132 | MAO-DE-OBRA DE SERVENTE DA CONSTRUCAO CIVIL, INCLUSIVE ENCAR | H | 212.405 | 15.87 | 3 | 3471.9934
GOS SOCIAIS DESONERADOS
30708 | BETONEIRA ELETR. 320L, MISTURA SECA (CP) | H | 3.374 | 4.5576 | 0 | 15.3773
30709 | BETONEIRA ELETR. 320L, MISTURA SECA (CI) | H | 10.121 | 0.6628 | 0 | 6.7082
31011 | PINUS,PECA 1" X 12" E 1" X 9" | M2 | 12.52 | 40.2376 | 0 | 503.7748
06.012.0315-0 | POCO DE VISITA DE CONCRETO ARMADO COM MEDIDAS INTERNAS DO PO | UN |  | 14174.69
CO E PROFUNDIDADE DE 1,60X1,60X2,40M,E DIAMETRO DA GALERIA D
E 1,10M,TENDO O CONCRETO DAS PAREDES,FUNDO E TAMPA 400KG E O
DA BASE,CALHA E BANQUETA 300KG DE CIMENTO POR M3,SENDO AS P
AREDES,CALHA E A BANQUETA REVESTIDAS COM ARGAMASSA,EXCLUSIVE
TAMPAO DE FERRO FUNDIDO
00001 | AREIA LAVADA, GROSSA, PARA REGIAO METROPOLITANA DO RIO DE JA | M3 | 4.144 | 118.5 | 0 | 491.064
NEIRO
00004 | ARAME RECOZIDO Nº 18 | KG | 1.898 | 12.1446 | 0 | 23.0505
00029 | ACO CA-25, ESTIRADO, PRECO DE REVENDEDOR, NO DIAMETRO DE 06, | KG | 148.025 | 10.3208 | 0 | 1527.7364
3MM
00031 | ACO CA-25, ESTIRADO, PRECO DE REVENDEDOR, NO DIAMETRO DE 10, | KG | 41.745 | 10.3111 | 0 | 430.4369
0MM
00149 | CIMENTO PORTLAND CP II 32, EM SACO DE 50KG | KG | 1726 | 0.58 | 0 | 1001.08
00235 | DEGRAU DE FERRO FUNDIDO, FORMATO U, PARA CHAMINE DE POCO DE | UN | 2 | 65 | 0 | 130
VISITA
00365 | PINUS,PECA 1" X 12" E 1" X 9" | M2 | 12.91 | 40.2376 | 0 | 519.4674
00368 | PINUS, EM PECAS DE 7,50X7,50CM (3"X3") | M | 19.34 | 7.16 | 0 | 138.4744
00453 | PREGO COM OU SEM CABECA, EM CAIXAS DE 50KG, OU QUANTIDADES E | KG | 1.3705 | 18.34 | 0 | 25.135
QUIVALENTES, Nº12X12 A 18X30
00520 | IMPERMEABILIZANTE DE PEGA NORMAL, EM LATAS DE 18KG | KG | 29.852 | 5.146 | 0 | 153.6184
01155 | BETONEIRA ELETR. 320L, MISTURA SECA (CP) | H | 3.481 | 4.5576 | 0 | 15.865
01156 | BETONEIRA ELETR. 320L, MISTURA SECA (CI) | H | 10.44 | 0.6628 | 0 | 6.9196
01968 | MAO-DE-OBRA DE PEDREIRO, INCLUSIVE ENCARGOS SOCIAIS | H | 61.814 | 25.34 | 3 | 1613.3578
01990 | MAO-DE-OBRA DE CARPINTEIRO DE FORMA DE CONCRETO, INCLUSIVE E | H | 82.245 | 25.34 | 3 | 2146.6109
NCARGOS SOCIAIS
01998 | MAO-DE-OBRA DE ARMADOR DE CONCRETO ARMADO, INCLUSIVE ENCARGO | H | 28.465 | 25.34 | 3 | 742.9422
S SOCIAIS
01999 | MAO-DE-OBRA DE SERVENTE DA CONSTRUCAO CIVIL, INCLUSIVE ENCAR | H | 243.811 | 18.31 | 3 | 4598.1048
GOS SOCIAIS
14543 | PEDRA BRITADA 1 E 2 (MEDIA), PARA REGIAO METROPOLITANA DO RI | T | 6.757 | 90.4 | 0 | 610.8328
O DE JANEIRO
06.012.0315-A | POCO DE VISITA DE CONCRETO ARMADO COM MEDIDAS INTERNAS DO PO | UN |  | 12961.32
CO E PROFUNDIDADE DE 1,60X1,60X2,40M,E DIAMETRO DA GALERIA D
E 1,10M,TENDO O CONCRETO DAS PAREDES,FUNDO E TAMPA 400KG E O
DA BASE,CALHA E BANQUETA 300KG DE CIMENTO POR M3,SENDO AS P
AREDES,CALHA E A BANQUETA REVESTIDAS COM ARGAMASSA,EXCLUSIVE
TAMPAO DE FERRO FUNDIDO
00001 | AREIA LAVADA, GROSSA, PARA REGIAO METROPOLITANA DO RIO DE JA | M3 | 4.144 | 118.5 | 0 | 491.064
NEIRO
00004 | ARAME RECOZIDO Nº 18 | KG | 1.898 | 12.1446 | 0 | 23.0505
00029 | ACO CA-25, ESTIRADO, PRECO DE REVENDEDOR, NO DIAMETRO DE 06, | KG | 148.025 | 10.3208 | 0 | 1527.7364
3MM
00031 | ACO CA-25, ESTIRADO, PRECO DE REVENDEDOR, NO DIAMETRO DE 10, | KG | 41.745 | 10.3111 | 0 | 430.4369
0MM
00149 | CIMENTO PORTLAND CP II 32, EM SACO DE 50KG | KG | 1726 | 0.58 | 0 | 1001.08
00235 | DEGRAU DE FERRO FUNDIDO, FORMATO U, PARA CHAMINE DE POCO DE | UN | 2 | 65 | 0 | 130
VISITA
00368 | PINUS, EM PECAS DE 7,50X7,50CM (3"X3") | M | 19.34 | 7.16 | 0 | 138.4744
00453 | PREGO COM OU SEM CABECA, EM CAIXAS DE 50KG, OU QUANTIDADES E | KG | 1.3705 | 18.34 | 0 | 25.135
QUIVALENTES, Nº12X12 A 18X30
00520 | IMPERMEABILIZANTE DE PEGA NORMAL, EM LATAS DE 18KG | KG | 29.852 | 5.146 | 0 | 153.6184
14543 | PEDRA BRITADA 1 E 2 (MEDIA), PARA REGIAO METROPOLITANA DO RI | T | 6.757 | 90.4 | 0 | 610.8328
O DE JANEIRO
20015 | MAO-DE-OBRA DE ARMADOR DE CONCRETO ARMADO, INCLUSIVE ENCARGO | H | 28.465 | 21.96 | 3 | 643.8441
S SOCIAIS DESONERADOS
20046 | MAO-DE-OBRA DE CARPINTEIRO DE FORMA DE CONCRETO, INCLUSIVE E | H | 82.245 | 21.96 | 3 | 1860.2832
NCARGOS SOCIAIS DESONERADOS
20115 | MAO-DE-OBRA DE PEDREIRO, INCLUSIVE ENCARGOS SOCIAIS DESONERA | H | 61.814 | 21.96 | 3 | 1398.1585
DOS
20132 | MAO-DE-OBRA DE SERVENTE DA CONSTRUCAO CIVIL, INCLUSIVE ENCAR | H | 243.811 | 15.87 | 3 | 3985.359
GOS SOCIAIS DESONERADOS
30708 | BETONEIRA ELETR. 320L, MISTURA SECA (CP) | H | 3.481 | 4.5576 | 0 | 15.865
30709 | BETONEIRA ELETR. 320L, MISTURA SECA (CI) | H | 10.44 | 0.6628 | 0 | 6.9196
31011 | PINUS,PECA 1" X 12" E 1" X 9" | M2 | 12.91 | 40.2376 | 0 | 519.4674
06.012.0317-0 | POCO DE VISITA DE CONCRETO ARMADO COM MEDIDAS INTERNAS DO PO | UN |  | 14454.22
CO E PROFUNDIDADE DE 1,60X1,60X2,70M,E DIAMETRO DA GALERIA D
E 1,10M,TENDO O CONCRETO DAS PAREDES,FUNDO E TAMPA 400KG E O
DA BASE,CALHA E BANQUETA 300KG DE CIMENTO POR M3,SENDO AS P
AREDES,CALHA E A BANQUETA REVESTIDAS COM ARGAMASSA,EXCLUSIVE
TAMPAO DE FERRO FUNDIDO
00001 | AREIA LAVADA, GROSSA, PARA REGIAO METROPOLITANA DO RIO DE JA | M3 | 4.6735 | 118.5 | 0 | 553.8098
NEIRO
00004 | ARAME RECOZIDO Nº 18 | KG | 2.146 | 12.1446 | 0 | 26.0623
00029 | ACO CA-25, ESTIRADO, PRECO DE REVENDEDOR, NO DIAMETRO DE 06, | KG | 164.55 | 10.3208 | 0 | 1698.2876
3MM
00031 | ACO CA-25, ESTIRADO, PRECO DE REVENDEDOR, NO DIAMETRO DE 10, | KG | 49.995 | 10.3111 | 0 | 515.5034
0MM
00149 | CIMENTO PORTLAND CP II 32, EM SACO DE 50KG | KG | 1988.5 | 0.58 | 0 | 1153.33
00235 | DEGRAU DE FERRO FUNDIDO, FORMATO U, PARA CHAMINE DE POCO DE | UN | 3 | 65 | 0 | 195
VISITA
00365 | PINUS,PECA 1" X 12" E 1" X 9" | M2 | 14.365 | 40.2376 | 0 | 578.0131
00368 | PINUS, EM PECAS DE 7,50X7,50CM (3"X3") | M | 21.275 | 7.16 | 0 | 152.329
00453 | PREGO COM OU SEM CABECA, EM CAIXAS DE 50KG, OU QUANTIDADES E | KG | 1.5235 | 18.34 | 0 | 27.941
QUIVALENTES, Nº12X12 A 18X30
00520 | IMPERMEABILIZANTE DE PEGA NORMAL, EM LATAS DE 18KG | KG | 34.925 | 5.146 | 0 | 179.7241
01155 | BETONEIRA ELETR. 320L, MISTURA SECA (CP) | H | 4.0745 | 4.5576 | 0 | 18.5699
01156 | BETONEIRA ELETR. 320L, MISTURA SECA (CI) | H | 12.22 | 0.6628 | 0 | 8.0994
01968 | MAO-DE-OBRA DE PEDREIRO, INCLUSIVE ENCARGOS SOCIAIS | H | 46.53 | 25.34 | 3 | 1214.4423
01990 | MAO-DE-OBRA DE CARPINTEIRO DE FORMA DE CONCRETO, INCLUSIVE E | H | 91.42 | 25.34 | 3 | 2386.0803
NCARGOS SOCIAIS
01998 | MAO-DE-OBRA DE ARMADOR DE CONCRETO ARMADO, INCLUSIVE ENCARGO | H | 32.185 | 25.34 | 3 | 840.0349
S SOCIAIS
01999 | MAO-DE-OBRA DE SERVENTE DA CONSTRUCAO CIVIL, INCLUSIVE ENCAR | H | 222.55 | 18.31 | 3 | 4197.1372
GOS SOCIAIS
14543 | PEDRA BRITADA 1 E 2 (MEDIA), PARA REGIAO METROPOLITANA DO RI | T | 7.8525 | 90.4 | 0 | 709.8637
O DE JANEIRO
06.012.0317-A | POCO DE VISITA DE CONCRETO ARMADO COM MEDIDAS INTERNAS DO PO | UN |  | 13302.6
CO E PROFUNDIDADE DE 1,60X1,60X2,70M,E DIAMETRO DA GALERIA D
E 1,10M,TENDO O CONCRETO DAS PAREDES,FUNDO E TAMPA 400KG E O
DA BASE,CALHA E BANQUETA 300KG DE CIMENTO POR M3,SENDO AS P
AREDES,CALHA E A BANQUETA REVESTIDAS COM ARGAMASSA,EXCLUSIVE
TAMPAO DE FERRO FUNDIDO
00001 | AREIA LAVADA, GROSSA, PARA REGIAO METROPOLITANA DO RIO DE JA | M3 | 4.6735 | 118.5 | 0 | 553.8098
NEIRO
00004 | ARAME RECOZIDO Nº 18 | KG | 2.146 | 12.1446 | 0 | 26.0623
00029 | ACO CA-25, ESTIRADO, PRECO DE REVENDEDOR, NO DIAMETRO DE 06, | KG | 164.55 | 10.3208 | 0 | 1698.2876
3MM
00031 | ACO CA-25, ESTIRADO, PRECO DE REVENDEDOR, NO DIAMETRO DE 10, | KG | 49.995 | 10.3111 | 0 | 515.5034
0MM
00149 | CIMENTO PORTLAND CP II 32, EM SACO DE 50KG | KG | 1988.5 | 0.58 | 0 | 1153.33
00235 | DEGRAU DE FERRO FUNDIDO, FORMATO U, PARA CHAMINE DE POCO DE | UN | 3 | 65 | 0 | 195
VISITA
00368 | PINUS, EM PECAS DE 7,50X7,50CM (3"X3") | M | 21.275 | 7.16 | 0 | 152.329
00453 | PREGO COM OU SEM CABECA, EM CAIXAS DE 50KG, OU QUANTIDADES E | KG | 1.5235 | 18.34 | 0 | 27.941
QUIVALENTES, Nº12X12 A 18X30
00520 | IMPERMEABILIZANTE DE PEGA NORMAL, EM LATAS DE 18KG | KG | 34.925 | 5.146 | 0 | 179.7241
14543 | PEDRA BRITADA 1 E 2 (MEDIA), PARA REGIAO METROPOLITANA DO RI | T | 7.8525 | 90.4 | 0 | 709.8637
O DE JANEIRO
20015 | MAO-DE-OBRA DE ARMADOR DE CONCRETO ARMADO, INCLUSIVE ENCARGO | H | 32.185 | 21.96 | 3 | 727.9861
S SOCIAIS DESONERADOS
20046 | MAO-DE-OBRA DE CARPINTEIRO DE FORMA DE CONCRETO, INCLUSIVE E | H | 91.42 | 21.96 | 3 | 2067.8107
NCARGOS SOCIAIS DESONERADOS
20115 | MAO-DE-OBRA DE PEDREIRO, INCLUSIVE ENCARGOS SOCIAIS DESONERA | H | 46.53 | 21.96 | 3 | 1052.4528
DOS
20132 | MAO-DE-OBRA DE SERVENTE DA CONSTRUCAO CIVIL, INCLUSIVE ENCAR | H | 222.55 | 15.87 | 3 | 3637.8246
GOS SOCIAIS DESONERADOS
30708 | BETONEIRA ELETR. 320L, MISTURA SECA (CP) | H | 4.0745 | 4.5576 | 0 | 18.5699
30709 | BETONEIRA ELETR. 320L, MISTURA SECA (CI) | H | 12.22 | 0.6628 | 0 | 8.0994
31011 | PINUS,PECA 1" X 12" E 1" X 9" | M2 | 14.365 | 40.2376 | 0 | 578.0131
06.012.0319-0 | POCO DE VISITA DE CONCRETO ARMADO COM MEDIDAS INTERNAS DO PO | UN |  | 15710.47
CO E PROFUNDIDADE DE 1,60X1,60X3,00M,E DIAMETRO DA GALERIA D
E 1,10M,TENDO O CONCRETO DAS PAREDES,FUNDO E TAMPA 400KG E O
DA BASE,CALHA E BANQUETA 300KG DE CIMENTO POR M3,SENDO AS P
AREDES,CALHA E A BANQUETA REVESTIDAS COM ARGAMASSA,EXCLUSIVE
TAMPAO DE FERRO FUNDIDO
00001 | AREIA LAVADA, GROSSA, PARA REGIAO METROPOLITANA DO RIO DE JA | M3 | 4.972 | 118.5 | 0 | 589.182
NEIRO
00004 | ARAME RECOZIDO Nº 18 | KG | 2.2935 | 12.1446 | 0 | 27.8536
00029 | ACO CA-25, ESTIRADO, PRECO DE REVENDEDOR, NO DIAMETRO DE 06, | KG | 179.33 | 10.3208 | 0 | 1850.8291
3MM
00031 | ACO CA-25, ESTIRADO, PRECO DE REVENDEDOR, NO DIAMETRO DE 10, | KG | 49.995 | 10.3111 | 0 | 515.5034
0MM
00042 | ANEL DE CONCRETO CIRCULAR, COM 0,60M DE DIAMETRO X 0,30M DE | UN | 1 | 88.58 | 0 | 88.58
ALTURA X 0,08M DE ESPESSURA
00149 | CIMENTO PORTLAND CP II 32, EM SACO DE 50KG | KG | 2121 | 0.58 | 0 | 1230.18
00235 | DEGRAU DE FERRO FUNDIDO, FORMATO U, PARA CHAMINE DE POCO DE | UN | 4 | 65 | 0 | 260
VISITA
00365 | PINUS,PECA 1" X 12" E 1" X 9" | M2 | 15.65 | 40.2376 | 0 | 629.7184
00368 | PINUS, EM PECAS DE 7,50X7,50CM (3"X3") | M | 22.215 | 7.16 | 0 | 159.0594
00453 | PREGO COM OU SEM CABECA, EM CAIXAS DE 50KG, OU QUANTIDADES E | KG | 1.6605 | 18.34 | 0 | 30.4536
QUIVALENTES, Nº12X12 A 18X30
00520 | IMPERMEABILIZANTE DE PEGA NORMAL, EM LATAS DE 18KG | KG | 36.91 | 5.146 | 0 | 189.9389
01155 | BETONEIRA ELETR. 320L, MISTURA SECA (CP) | H | 4.3065 | 4.5576 | 0 | 19.6273
01156 | BETONEIRA ELETR. 320L, MISTURA SECA (CI) | H | 7.686 | 0.6628 | 0 | 5.0943
01968 | MAO-DE-OBRA DE PEDREIRO, INCLUSIVE ENCARGOS SOCIAIS | H | 50.545 | 25.34 | 3 | 1319.2346
01990 | MAO-DE-OBRA DE CARPINTEIRO DE FORMA DE CONCRETO, INCLUSIVE E | H | 99.61 | 25.34 | 3 | 2599.8409
NCARGOS SOCIAIS
01998 | MAO-DE-OBRA DE ARMADOR DE CONCRETO ARMADO, INCLUSIVE ENCARGO | H | 34.405 | 25.34 | 3 | 897.9774
S SOCIAIS
01999 | MAO-DE-OBRA DE SERVENTE DA CONSTRUCAO CIVIL, INCLUSIVE ENCAR | H | 240.95 | 18.31 | 3 | 4544.1483
GOS SOCIAIS
14543 | PEDRA BRITADA 1 E 2 (MEDIA), PARA REGIAO METROPOLITANA DO RI | T | 8.3324 | 90.4 | 0 | 753.2512
O DE JANEIRO
06.012.0319-A | POCO DE VISITA DE CONCRETO ARMADO COM MEDIDAS INTERNAS DO PO | UN |  | 14462.38
CO E PROFUNDIDADE DE 1,60X1,60X3,00M,E DIAMETRO DA GALERIA D
E 1,10M,TENDO O CONCRETO DAS PAREDES,FUNDO E TAMPA 400KG E O
DA BASE,CALHA E BANQUETA 300KG DE CIMENTO POR M3,SENDO AS P
AREDES,CALHA E A BANQUETA REVESTIDAS COM ARGAMASSA,EXCLUSIVE
TAMPAO DE FERRO FUNDIDO
00001 | AREIA LAVADA, GROSSA, PARA REGIAO METROPOLITANA DO RIO DE JA | M3 | 4.972 | 118.5 | 0 | 589.182
NEIRO
00004 | ARAME RECOZIDO Nº 18 | KG | 2.2935 | 12.1446 | 0 | 27.8536
00029 | ACO CA-25, ESTIRADO, PRECO DE REVENDEDOR, NO DIAMETRO DE 06, | KG | 179.33 | 10.3208 | 0 | 1850.8291
3MM
00031 | ACO CA-25, ESTIRADO, PRECO DE REVENDEDOR, NO DIAMETRO DE 10, | KG | 49.995 | 10.3111 | 0 | 515.5034
0MM
00042 | ANEL DE CONCRETO CIRCULAR, COM 0,60M DE DIAMETRO X 0,30M DE | UN | 1 | 88.58 | 0 | 88.58
ALTURA X 0,08M DE ESPESSURA
00149 | CIMENTO PORTLAND CP II 32, EM SACO DE 50KG | KG | 2121 | 0.58 | 0 | 1230.18
00235 | DEGRAU DE FERRO FUNDIDO, FORMATO U, PARA CHAMINE DE POCO DE | UN | 4 | 65 | 0 | 260
VISITA
00368 | PINUS, EM PECAS DE 7,50X7,50CM (3"X3") | M | 22.215 | 7.16 | 0 | 159.0594
00453 | PREGO COM OU SEM CABECA, EM CAIXAS DE 50KG, OU QUANTIDADES E | KG | 1.6605 | 18.34 | 0 | 30.4536
QUIVALENTES, Nº12X12 A 18X30
00520 | IMPERMEABILIZANTE DE PEGA NORMAL, EM LATAS DE 18KG | KG | 36.91 | 5.146 | 0 | 189.9389
14543 | PEDRA BRITADA 1 E 2 (MEDIA), PARA REGIAO METROPOLITANA DO RI | T | 8.3324 | 90.4 | 0 | 753.2512
O DE JANEIRO
20015 | MAO-DE-OBRA DE ARMADOR DE CONCRETO ARMADO, INCLUSIVE ENCARGO | H | 34.405 | 21.96 | 3 | 778.1998
S SOCIAIS DESONERADOS
20046 | MAO-DE-OBRA DE CARPINTEIRO DE FORMA DE CONCRETO, INCLUSIVE E | H | 99.61 | 21.96 | 3 | 2253.0587
NCARGOS SOCIAIS DESONERADOS
20115 | MAO-DE-OBRA DE PEDREIRO, INCLUSIVE ENCARGOS SOCIAIS DESONERA | H | 50.545 | 21.96 | 3 | 1143.2672
DOS
20132 | MAO-DE-OBRA DE SERVENTE DA CONSTRUCAO CIVIL, INCLUSIVE ENCAR | H | 240.95 | 15.87 | 3 | 3938.5928
GOS SOCIAIS DESONERADOS
30708 | BETONEIRA ELETR. 320L, MISTURA SECA (CP) | H | 4.3065 | 4.5576 | 0 | 19.6273
30709 | BETONEIRA ELETR. 320L, MISTURA SECA (CI) | H | 7.686 | 0.6628 | 0 | 5.0943
31011 | PINUS,PECA 1" X 12" E 1" X 9" | M2 | 15.65 | 40.2376 | 0 | 629.7184
06.012.0320-0 | POCO DE VISITA DE CONCRETO ARMADO COM MEDIDAS INTERNAS DO PO | UN |  | 16654.44
CO E PROFUNDIDADE DE 1,60X1,60X3,30M,E DIAMETRO DA GALERIA D
E 1,10M,TENDO O CONCRETO DAS PAREDES,FUNDO E TAMPA 400KG E O
DA BASE,CALHA E BANQUETA 300KG DE CIMENTO POR M3,SENDO AS P
AREDES,CALHA E A BANQUETA REVESTIDAS COM ARGAMASSA,EXCLUSIVE
TAMPAO DE FERRO FUNDIDO
00001 | AREIA LAVADA, GROSSA, PARA REGIAO METROPOLITANA DO RIO DE JA | M3 | 5.4555 | 118.5 | 0 | 646.4768
NEIRO
00004 | ARAME RECOZIDO Nº 18 | KG | 2.39 | 12.1446 | 0 | 29.0256
00029 | ACO CA-25, ESTIRADO, PRECO DE REVENDEDOR, NO DIAMETRO DE 06, | KG | 188.995 | 10.3208 | 0 | 1950.5796
3MM
00031 | ACO CA-25, ESTIRADO, PRECO DE REVENDEDOR, NO DIAMETRO DE 10, | KG | 49.995 | 10.3111 | 0 | 515.5034
0MM
00042 | ANEL DE CONCRETO CIRCULAR, COM 0,60M DE DIAMETRO X 0,30M DE | UN | 2 | 88.58 | 0 | 177.16
ALTURA X 0,08M DE ESPESSURA
00149 | CIMENTO PORTLAND CP II 32, EM SACO DE 50KG | KG | 2208.5 | 0.58 | 0 | 1280.93
00235 | DEGRAU DE FERRO FUNDIDO, FORMATO U, PARA CHAMINE DE POCO DE | UN | 5 | 65 | 0 | 325
VISITA
00365 | PINUS,PECA 1" X 12" E 1" X 9" | M2 | 16.49 | 40.2376 | 0 | 663.518
00368 | PINUS, EM PECAS DE 7,50X7,50CM (3"X3") | M | 22.785 | 7.16 | 0 | 163.1406
00453 | PREGO COM OU SEM CABECA, EM CAIXAS DE 50KG, OU QUANTIDADES E | KG | 1.749 | 18.34 | 0 | 32.0767
QUIVALENTES, Nº12X12 A 18X30
00520 | IMPERMEABILIZANTE DE PEGA NORMAL, EM LATAS DE 18KG | KG | 38.205 | 5.146 | 0 | 196.6029
01155 | BETONEIRA ELETR. 320L, MISTURA SECA (CP) | H | 4.4575 | 4.5576 | 0 | 20.3155
01156 | BETONEIRA ELETR. 320L, MISTURA SECA (CI) | H | 13.37 | 0.6628 | 0 | 8.8616
01968 | MAO-DE-OBRA DE PEDREIRO, INCLUSIVE ENCARGOS SOCIAIS | H | 53.63 | 25.34 | 3 | 1399.7537
01990 | MAO-DE-OBRA DE CARPINTEIRO DE FORMA DE CONCRETO, INCLUSIVE E | H | 104.975 | 25.34 | 3 | 2739.8685
NCARGOS SOCIAIS
01998 | MAO-DE-OBRA DE ARMADOR DE CONCRETO ARMADO, INCLUSIVE ENCARGO | H | 35.85 | 25.34 | 3 | 935.6922
S SOCIAIS
01999 | MAO-DE-OBRA DE SERVENTE DA CONSTRUCAO CIVIL, INCLUSIVE ENCAR | H | 253.9 | 18.31 | 3 | 4788.3763
GOS SOCIAIS
14543 | PEDRA BRITADA 1 E 2 (MEDIA), PARA REGIAO METROPOLITANA DO RI | T | 8.6456 | 90.4 | 0 | 781.5645
O DE JANEIRO
06.012.0320-A | POCO DE VISITA DE CONCRETO ARMADO COM MEDIDAS INTERNAS DO PO | UN |  | 15339.36
CO E PROFUNDIDADE DE 1,60X1,60X3,30M,E DIAMETRO DA GALERIA D
E 1,10M,TENDO O CONCRETO DAS PAREDES,FUNDO E TAMPA 400KG E O
DA BASE,CALHA E BANQUETA 300KG DE CIMENTO POR M3,SENDO AS P
AREDES,CALHA E A BANQUETA REVESTIDAS COM ARGAMASSA,EXCLUSIVE
TAMPAO DE FERRO FUNDIDO
00001 | AREIA LAVADA, GROSSA, PARA REGIAO METROPOLITANA DO RIO DE JA | M3 | 5.4555 | 118.5 | 0 | 646.4768
NEIRO
00004 | ARAME RECOZIDO Nº 18 | KG | 2.39 | 12.1446 | 0 | 29.0256
00029 | ACO CA-25, ESTIRADO, PRECO DE REVENDEDOR, NO DIAMETRO DE 06, | KG | 188.995 | 10.3208 | 0 | 1950.5796
3MM
00031 | ACO CA-25, ESTIRADO, PRECO DE REVENDEDOR, NO DIAMETRO DE 10, | KG | 49.995 | 10.3111 | 0 | 515.5034
0MM
00042 | ANEL DE CONCRETO CIRCULAR, COM 0,60M DE DIAMETRO X 0,30M DE | UN | 2 | 88.58 | 0 | 177.16
ALTURA X 0,08M DE ESPESSURA
00149 | CIMENTO PORTLAND CP II 32, EM SACO DE 50KG | KG | 2208.5 | 0.58 | 0 | 1280.93
00235 | DEGRAU DE FERRO FUNDIDO, FORMATO U, PARA CHAMINE DE POCO DE | UN | 5 | 65 | 0 | 325
VISITA
00368 | PINUS, EM PECAS DE 7,50X7,50CM (3"X3") | M | 22.785 | 7.16 | 0 | 163.1406
00453 | PREGO COM OU SEM CABECA, EM CAIXAS DE 50KG, OU QUANTIDADES E | KG | 1.749 | 18.34 | 0 | 32.0767
QUIVALENTES, Nº12X12 A 18X30
00520 | IMPERMEABILIZANTE DE PEGA NORMAL, EM LATAS DE 18KG | KG | 38.205 | 5.146 | 0 | 196.6029
14543 | PEDRA BRITADA 1 E 2 (MEDIA), PARA REGIAO METROPOLITANA DO RI | T | 8.6456 | 90.4 | 0 | 781.5645
O DE JANEIRO
20015 | MAO-DE-OBRA DE ARMADOR DE CONCRETO ARMADO, INCLUSIVE ENCARGO | H | 35.85 | 21.96 | 3 | 810.884
S SOCIAIS DESONERADOS
20046 | MAO-DE-OBRA DE CARPINTEIRO DE FORMA DE CONCRETO, INCLUSIVE E | H | 104.975 | 21.96 | 3 | 2374.4085
NCARGOS SOCIAIS DESONERADOS
20115 | MAO-DE-OBRA DE PEDREIRO, INCLUSIVE ENCARGOS SOCIAIS DESONERA | H | 53.63 | 21.96 | 3 | 1213.0462
DOS
20132 | MAO-DE-OBRA DE SERVENTE DA CONSTRUCAO CIVIL, INCLUSIVE ENCAR | H | 253.9 | 15.87 | 3 | 4150.2748
GOS SOCIAIS DESONERADOS
30708 | BETONEIRA ELETR. 320L, MISTURA SECA (CP) | H | 4.4575 | 4.5576 | 0 | 20.3155
30709 | BETONEIRA ELETR. 320L, MISTURA SECA (CI) | H | 13.37 | 0.6628 | 0 | 8.8616
31011 | PINUS,PECA 1" X 12" E 1" X 9" | M2 | 16.49 | 40.2376 | 0 | 663.518
06.012.0322-0 | POCO DE VISITA DE CONCRETO ARMADO COM MEDIDAS INTERNAS DO PO | UN |  | 16755.14
CO E PROFUNDIDADE DE 1,60X1,60X3,60M,E DIAMETRO DA GALERIA D
E 1,10M,TENDO O CONCRETO DAS PAREDES,FUNDO E TAMPA 400KG E O
DA BASE,CALHA E BANQUETA 300KG DE CIMENTO POR M3,SENDO AS P
AREDES,CALHA E A BANQUETA REVESTIDAS COM ARGAMASSA,EXCLUSIVE
TAMPAO DE FERRO FUNDIDO
00001 | AREIA LAVADA, GROSSA, PARA REGIAO METROPOLITANA DO RIO DE JA | M3 | 5.22 | 118.5 | 0 | 618.57
NEIRO
00004 | ARAME RECOZIDO Nº 18 | KG | 2.4065 | 12.1446 | 0 | 29.226
00029 | ACO CA-25, ESTIRADO, PRECO DE REVENDEDOR, NO DIAMETRO DE 06, | KG | 190.64 | 10.3208 | 0 | 1967.5573
3MM
00031 | ACO CA-25, ESTIRADO, PRECO DE REVENDEDOR, NO DIAMETRO DE 10, | KG | 49.995 | 10.3111 | 0 | 515.5034
0MM
00041 | ANEL DE CONCRETO CIRCULAR, COM 0,60M DE DIAMETRO X 0,15M DE | UN | 1 | 48.21 | 0 | 48.21
ALTURA X 0,08M DE ESPESSURA
00042 | ANEL DE CONCRETO CIRCULAR, COM 0,60M DE DIAMETRO X 0,30M DE | UN | 1 | 88.58 | 0 | 88.58
ALTURA X 0,08M DE ESPESSURA
00149 | CIMENTO PORTLAND CP II 32, EM SACO DE 50KG | KG | 2222.5 | 0.58 | 0 | 1289.05
00235 | DEGRAU DE FERRO FUNDIDO, FORMATO U, PARA CHAMINE DE POCO DE | UN | 5 | 65 | 0 | 325
VISITA
00365 | PINUS,PECA 1" X 12" E 1" X 9" | M2 | 16.635 | 40.2376 | 0 | 669.3525
00368 | PINUS, EM PECAS DE 7,50X7,50CM (3"X3") | M | 22.89 | 7.16 | 0 | 163.8924
00453 | PREGO COM OU SEM CABECA, EM CAIXAS DE 50KG, OU QUANTIDADES E | KG | 1.7645 | 18.34 | 0 | 32.3609
QUIVALENTES, Nº12X12 A 18X30
00520 | IMPERMEABILIZANTE DE PEGA NORMAL, EM LATAS DE 18KG | KG | 38.425 | 5.146 | 0 | 197.7351
01155 | BETONEIRA ELETR. 320L, MISTURA SECA (CP) | H | 4.4835 | 4.5576 | 0 | 20.434
01156 | BETONEIRA ELETR. 320L, MISTURA SECA (CI) | H | 13.445 | 0.6628 | 0 | 8.9113
01968 | MAO-DE-OBRA DE PEDREIRO, INCLUSIVE ENCARGOS SOCIAIS | H | 55.125 | 25.34 | 3 | 1438.7735
01990 | MAO-DE-OBRA DE CARPINTEIRO DE FORMA DE CONCRETO, INCLUSIVE E | H | 105.89 | 25.34 | 3 | 2763.7502
NCARGOS SOCIAIS
01998 | MAO-DE-OBRA DE ARMADOR DE CONCRETO ARMADO, INCLUSIVE ENCARGO | H | 36.1 | 25.34 | 3 | 942.2172
S SOCIAIS
01999 | MAO-DE-OBRA DE SERVENTE DA CONSTRUCAO CIVIL, INCLUSIVE ENCAR | H | 257.15 | 18.31 | 3 | 4849.669
GOS SOCIAIS
14543 | PEDRA BRITADA 1 E 2 (MEDIA), PARA REGIAO METROPOLITANA DO RI | T | 8.6985 | 90.4 | 0 | 786.3489
O DE JANEIRO
06.012.0322-A | POCO DE VISITA DE CONCRETO ARMADO COM MEDIDAS INTERNAS DO PO | UN |  | 15422.63
CO E PROFUNDIDADE DE 1,60X1,60X3,60M,E DIAMETRO DA GALERIA D
E 1,10M,TENDO O CONCRETO DAS PAREDES,FUNDO E TAMPA 400KG E O
DA BASE,CALHA E BANQUETA 300KG DE CIMENTO POR M3,SENDO AS P
AREDES,CALHA E A BANQUETA REVESTIDAS COM ARGAMASSA,EXCLUSIVE
TAMPAO DE FERRO FUNDIDO
00001 | AREIA LAVADA, GROSSA, PARA REGIAO METROPOLITANA DO RIO DE JA | M3 | 5.22 | 118.5 | 0 | 618.57
NEIRO
00004 | ARAME RECOZIDO Nº 18 | KG | 2.4065 | 12.1446 | 0 | 29.226
00029 | ACO CA-25, ESTIRADO, PRECO DE REVENDEDOR, NO DIAMETRO DE 06, | KG | 190.64 | 10.3208 | 0 | 1967.5573
3MM
00031 | ACO CA-25, ESTIRADO, PRECO DE REVENDEDOR, NO DIAMETRO DE 10, | KG | 49.995 | 10.3111 | 0 | 515.5034
0MM
00041 | ANEL DE CONCRETO CIRCULAR, COM 0,60M DE DIAMETRO X 0,15M DE | UN | 1 | 48.21 | 0 | 48.21
ALTURA X 0,08M DE ESPESSURA
00042 | ANEL DE CONCRETO CIRCULAR, COM 0,60M DE DIAMETRO X 0,30M DE | UN | 1 | 88.58 | 0 | 88.58
ALTURA X 0,08M DE ESPESSURA
00149 | CIMENTO PORTLAND CP II 32, EM SACO DE 50KG | KG | 2222.5 | 0.58 | 0 | 1289.05
00235 | DEGRAU DE FERRO FUNDIDO, FORMATO U, PARA CHAMINE DE POCO DE | UN | 5 | 65 | 0 | 325
VISITA
00368 | PINUS, EM PECAS DE 7,50X7,50CM (3"X3") | M | 22.89 | 7.16 | 0 | 163.8924
00453 | PREGO COM OU SEM CABECA, EM CAIXAS DE 50KG, OU QUANTIDADES E | KG | 1.7645 | 18.34 | 0 | 32.3609
QUIVALENTES, Nº12X12 A 18X30
00520 | IMPERMEABILIZANTE DE PEGA NORMAL, EM LATAS DE 18KG | KG | 38.425 | 5.146 | 0 | 197.7351
14543 | PEDRA BRITADA 1 E 2 (MEDIA), PARA REGIAO METROPOLITANA DO RI | T | 8.6985 | 90.4 | 0 | 786.3489
O DE JANEIRO
20015 | MAO-DE-OBRA DE ARMADOR DE CONCRETO ARMADO, INCLUSIVE ENCARGO | H | 36.1 | 21.96 | 3 | 816.5387
S SOCIAIS DESONERADOS
20046 | MAO-DE-OBRA DE CARPINTEIRO DE FORMA DE CONCRETO, INCLUSIVE E | H | 105.89 | 21.96 | 3 | 2395.1047
NCARGOS SOCIAIS DESONERADOS
20115 | MAO-DE-OBRA DE PEDREIRO, INCLUSIVE ENCARGOS SOCIAIS DESONERA | H | 55.125 | 21.96 | 3 | 1246.8614
DOS
20132 | MAO-DE-OBRA DE SERVENTE DA CONSTRUCAO CIVIL, INCLUSIVE ENCAR | H | 257.15 | 15.87 | 3 | 4203.3996
GOS SOCIAIS DESONERADOS
30708 | BETONEIRA ELETR. 320L, MISTURA SECA (CP) | H | 4.4835 | 4.5576 | 0 | 20.434
30709 | BETONEIRA ELETR. 320L, MISTURA SECA (CI) | H | 13.445 | 0.6628 | 0 | 8.9113
31011 | PINUS,PECA 1" X 12" E 1" X 9" | M2 | 16.635 | 40.2376 | 0 | 669.3525
06.012.0325-0 | POCO DE VISITA DE CONCRETO ARMADO COM MEDIDAS INTERNAS DO PO | UN |  | 17213.55
CO E PROFUNDIDADE DE 1,60X1,60X3,90M,E DIAMETRO DA GALERIA D
E 1,10M,TENDO O CONCRETO DAS PAREDES,FUNDO E TAMPA 400KG E O
DA BASE,CALHA E BANQUETA 300KG DE CIMENTO POR M3,SENDO AS P
AREDES,CALHA E A BANQUETA REVESTIDAS COM ARGAMASSA,EXCLUSIVE
TAMPAO DE FERRO FUNDIDO
00001 | AREIA LAVADA, GROSSA, PARA REGIAO METROPOLITANA DO RIO DE JA | M3 | 5.2965 | 118.5 | 0 | 627.6353
NEIRO
00004 | ARAME RECOZIDO Nº 18 | KG | 2.441 | 12.1446 | 0 | 29.645
00029 | ACO CA-25, ESTIRADO, PRECO DE REVENDEDOR, NO DIAMETRO DE 06, | KG | 194.11 | 10.3208 | 0 | 2003.3705
3MM
00031 | ACO CA-25, ESTIRADO, PRECO DE REVENDEDOR, NO DIAMETRO DE 10, | KG | 49.995 | 10.3111 | 0 | 515.5034
0MM
00042 | ANEL DE CONCRETO CIRCULAR, COM 0,60M DE DIAMETRO X 0,30M DE | UN | 2 | 88.58 | 0 | 177.16
ALTURA X 0,08M DE ESPESSURA
00149 | CIMENTO PORTLAND CP II 32, EM SACO DE 50KG | KG | 2253.5 | 0.58 | 0 | 1307.03
00235 | DEGRAU DE FERRO FUNDIDO, FORMATO U, PARA CHAMINE DE POCO DE | UN | 7 | 65 | 0 | 455
VISITA
00365 | PINUS,PECA 1" X 12" E 1" X 9" | M2 | 16.94 | 40.2376 | 0 | 681.6249
00368 | PINUS, EM PECAS DE 7,50X7,50CM (3"X3") | M | 23.11 | 7.16 | 0 | 165.4676
00453 | PREGO COM OU SEM CABECA, EM CAIXAS DE 50KG, OU QUANTIDADES E | KG | 1.7965 | 18.34 | 0 | 32.9478
QUIVALENTES, Nº12X12 A 18X30
00520 | IMPERMEABILIZANTE DE PEGA NORMAL, EM LATAS DE 18KG | KG | 38.895 | 5.146 | 0 | 200.1537
01155 | BETONEIRA ELETR. 320L, MISTURA SECA (CP) | H | 4.538 | 4.5576 | 0 | 20.6824
01156 | BETONEIRA ELETR. 320L, MISTURA SECA (CI) | H | 13.6 | 0.6628 | 0 | 9.0141
01968 | MAO-DE-OBRA DE PEDREIRO, INCLUSIVE ENCARGOS SOCIAIS | H | 56.715 | 25.34 | 3 | 1480.2728
01990 | MAO-DE-OBRA DE CARPINTEIRO DE FORMA DE CONCRETO, INCLUSIVE E | H | 107.8 | 25.34 | 3 | 2813.6016
NCARGOS SOCIAIS
01998 | MAO-DE-OBRA DE ARMADOR DE CONCRETO ARMADO, INCLUSIVE ENCARGO | H | 36.62 | 25.34 | 3 | 955.7893
S SOCIAIS
01999 | MAO-DE-OBRA DE SERVENTE DA CONSTRUCAO CIVIL, INCLUSIVE ENCAR | H | 262.05 | 18.31 | 3 | 4942.0796
GOS SOCIAIS
14543 | PEDRA BRITADA 1 E 2 (MEDIA), PARA REGIAO METROPOLITANA DO RI | T | 8.8117 | 90.4 | 0 | 796.5732
O DE JANEIRO
06.012.0325-A | POCO DE VISITA DE CONCRETO ARMADO COM MEDIDAS INTERNAS DO PO | UN |  | 15854.73
CO E PROFUNDIDADE DE 1,60X1,60X3,90M,E DIAMETRO DA GALERIA D
E 1,10M,TENDO O CONCRETO DAS PAREDES,FUNDO E TAMPA 400KG E O
DA BASE,CALHA E BANQUETA 300KG DE CIMENTO POR M3,SENDO AS P
AREDES,CALHA E A BANQUETA REVESTIDAS COM ARGAMASSA,EXCLUSIVE
TAMPAO DE FERRO FUNDIDO
00001 | AREIA LAVADA, GROSSA, PARA REGIAO METROPOLITANA DO RIO DE JA | M3 | 5.2965 | 118.5 | 0 | 627.6353
NEIRO
00004 | ARAME RECOZIDO Nº 18 | KG | 2.441 | 12.1446 | 0 | 29.645
00029 | ACO CA-25, ESTIRADO, PRECO DE REVENDEDOR, NO DIAMETRO DE 06, | KG | 194.11 | 10.3208 | 0 | 2003.3705
3MM
00031 | ACO CA-25, ESTIRADO, PRECO DE REVENDEDOR, NO DIAMETRO DE 10, | KG | 49.995 | 10.3111 | 0 | 515.5034
0MM
00042 | ANEL DE CONCRETO CIRCULAR, COM 0,60M DE DIAMETRO X 0,30M DE | UN | 2 | 88.58 | 0 | 177.16
ALTURA X 0,08M DE ESPESSURA
00149 | CIMENTO PORTLAND CP II 32, EM SACO DE 50KG | KG | 2253.5 | 0.58 | 0 | 1307.03
00235 | DEGRAU DE FERRO FUNDIDO, FORMATO U, PARA CHAMINE DE POCO DE | UN | 7 | 65 | 0 | 455
VISITA
00368 | PINUS, EM PECAS DE 7,50X7,50CM (3"X3") | M | 23.11 | 7.16 | 0 | 165.4676
00453 | PREGO COM OU SEM CABECA, EM CAIXAS DE 50KG, OU QUANTIDADES E | KG | 1.7965 | 18.34 | 0 | 32.9478
QUIVALENTES, Nº12X12 A 18X30
00520 | IMPERMEABILIZANTE DE PEGA NORMAL, EM LATAS DE 18KG | KG | 38.895 | 5.146 | 0 | 200.1537
14543 | PEDRA BRITADA 1 E 2 (MEDIA), PARA REGIAO METROPOLITANA DO RI | T | 8.8117 | 90.4 | 0 | 796.5732
O DE JANEIRO
20015 | MAO-DE-OBRA DE ARMADOR DE CONCRETO ARMADO, INCLUSIVE ENCARGO | H | 36.62 | 21.96 | 3 | 828.3005
S SOCIAIS DESONERADOS
20046 | MAO-DE-OBRA DE CARPINTEIRO DE FORMA DE CONCRETO, INCLUSIVE E | H | 107.8 | 21.96 | 3 | 2438.3066
NCARGOS SOCIAIS DESONERADOS
20115 | MAO-DE-OBRA DE PEDREIRO, INCLUSIVE ENCARGOS SOCIAIS DESONERA | H | 56.715 | 21.96 | 3 | 1282.8252
DOS
20132 | MAO-DE-OBRA DE SERVENTE DA CONSTRUCAO CIVIL, INCLUSIVE ENCAR | H | 262.05 | 15.87 | 3 | 4283.4955
GOS SOCIAIS DESONERADOS
30708 | BETONEIRA ELETR. 320L, MISTURA SECA (CP) | H | 4.538 | 4.5576 | 0 | 20.6824
30709 | BETONEIRA ELETR. 320L, MISTURA SECA (CI) | H | 13.6 | 0.6628 | 0 | 9.0141
31011 | PINUS,PECA 1" X 12" E 1" X 9" | M2 | 16.94 | 40.2376 | 0 | 681.6249
06.012.0327-0 | POCO DE VISITA DE CONCRETO ARMADO COM MEDIDAS INTERNAS DO PO | UN |  | 17603.55
CO E PROFUNDIDADE DE 1,60X1,60X4,20M,E DIAMETRO DA GALERIA D
E 1,10M,TENDO O CONCRETO DAS PAREDES,FUNDO E TAMPA 400KG E O
DA BASE,CALHA E BANQUETA 300KG DE CIMENTO POR M3,SENDO AS P
AREDES,CALHA E A BANQUETA REVESTIDAS COM ARGAMASSA,EXCLUSIVE
TAMPAO DE FERRO FUNDIDO
00001 | AREIA LAVADA, GROSSA, PARA REGIAO METROPOLITANA DO RIO DE JA | M3 | 5.2145 | 118.5 | 0 | 617.9183
NEIRO
00004 | ARAME RECOZIDO Nº 18 | KG | 2.3665 | 12.1446 | 0 | 28.7402
00029 | ACO CA-25, ESTIRADO, PRECO DE REVENDEDOR, NO DIAMETRO DE 06, | KG | 186.625 | 10.3208 | 0 | 1926.1193
3MM
00031 | ACO CA-25, ESTIRADO, PRECO DE REVENDEDOR, NO DIAMETRO DE 10, | KG | 49.995 | 10.3111 | 0 | 515.5034
0MM
00042 | ANEL DE CONCRETO CIRCULAR, COM 0,60M DE DIAMETRO X 0,30M DE | UN | 2 | 88.58 | 0 | 177.16
ALTURA X 0,08M DE ESPESSURA
00044 | ANEL DE CONCRETO CIRCULAR, COM 1,10M DE DIAMETRO X 0,30M DE | UN | 1 | 186.43 | 0 | 186.43
ALTURA X 0,08M DE ESPESSURA
00045 | PLACA DE CONCRETO INTERM.P/POCO DE VIS.DE ESG.SANIT.,ARMADA, | UN | 1 | 385 | 0 | 385
ACORDO C/ESPEC.CEDAE,C/ABERT.EXCENTR.DIAM.1,30,C/ESPES.0,12M
00149 | CIMENTO PORTLAND CP II 32, EM SACO DE 50KG | KG | 2186.5 | 0.58 | 0 | 1268.17
00235 | DEGRAU DE FERRO FUNDIDO, FORMATO U, PARA CHAMINE DE POCO DE | UN | 7 | 65 | 0 | 455
VISITA
00365 | PINUS,PECA 1" X 12" E 1" X 9" | M2 | 16.285 | 40.2376 | 0 | 655.2693
00368 | PINUS, EM PECAS DE 7,50X7,50CM (3"X3") | M | 22.65 | 7.16 | 0 | 162.174
00453 | PREGO COM OU SEM CABECA, EM CAIXAS DE 50KG, OU QUANTIDADES E | KG | 1.7275 | 18.34 | 0 | 31.6824
QUIVALENTES, Nº12X12 A 18X30
00520 | IMPERMEABILIZANTE DE PEGA NORMAL, EM LATAS DE 18KG | KG | 37.89 | 5.146 | 0 | 194.9819
01155 | BETONEIRA ELETR. 320L, MISTURA SECA (CP) | H | 4.4205 | 4.5576 | 0 | 20.1469
01156 | BETONEIRA ELETR. 320L, MISTURA SECA (CI) | H | 13.26 | 0.6628 | 0 | 8.7887
01968 | MAO-DE-OBRA DE PEDREIRO, INCLUSIVE ENCARGOS SOCIAIS | H | 62.445 | 25.34 | 3 | 1629.827
01990 | MAO-DE-OBRA DE CARPINTEIRO DE FORMA DE CONCRETO, INCLUSIVE E | H | 103.675 | 25.34 | 3 | 2705.9382
NCARGOS SOCIAIS
01998 | MAO-DE-OBRA DE ARMADOR DE CONCRETO ARMADO, INCLUSIVE ENCARGO | H | 35.495 | 25.34 | 3 | 926.4266
S SOCIAIS
01999 | MAO-DE-OBRA DE SERVENTE DA CONSTRUCAO CIVIL, INCLUSIVE ENCAR | H | 261.6 | 18.31 | 3 | 4933.5929
GOS SOCIAIS
14543 | PEDRA BRITADA 1 E 2 (MEDIA), PARA REGIAO METROPOLITANA DO RI | T | 8.5695 | 90.4 | 0 | 774.6828
O DE JANEIRO
06.012.0327-A | POCO DE VISITA DE CONCRETO ARMADO COM MEDIDAS INTERNAS DO PO | UN |  | 16244.19
CO E PROFUNDIDADE DE 1,60X1,60X4,20M,E DIAMETRO DA GALERIA D
E 1,10M,TENDO O CONCRETO DAS PAREDES,FUNDO E TAMPA 400KG E O
DA BASE,CALHA E BANQUETA 300KG DE CIMENTO POR M3,SENDO AS P
AREDES,CALHA E A BANQUETA REVESTIDAS COM ARGAMASSA,EXCLUSIVE
TAMPAO DE FERRO FUNDIDO
00001 | AREIA LAVADA, GROSSA, PARA REGIAO METROPOLITANA DO RIO DE JA | M3 | 5.2145 | 118.5 | 0 | 617.9183
NEIRO
00004 | ARAME RECOZIDO Nº 18 | KG | 2.3665 | 12.1446 | 0 | 28.7402
00029 | ACO CA-25, ESTIRADO, PRECO DE REVENDEDOR, NO DIAMETRO DE 06, | KG | 186.625 | 10.3208 | 0 | 1926.1193
3MM
00031 | ACO CA-25, ESTIRADO, PRECO DE REVENDEDOR, NO DIAMETRO DE 10, | KG | 49.995 | 10.3111 | 0 | 515.5034
0MM
00042 | ANEL DE CONCRETO CIRCULAR, COM 0,60M DE DIAMETRO X 0,30M DE | UN | 2 | 88.58 | 0 | 177.16
ALTURA X 0,08M DE ESPESSURA
00044 | ANEL DE CONCRETO CIRCULAR, COM 1,10M DE DIAMETRO X 0,30M DE | UN | 1 | 186.43 | 0 | 186.43
ALTURA X 0,08M DE ESPESSURA
00045 | PLACA DE CONCRETO INTERM.P/POCO DE VIS.DE ESG.SANIT.,ARMADA, | UN | 1 | 385 | 0 | 385
ACORDO C/ESPEC.CEDAE,C/ABERT.EXCENTR.DIAM.1,30,C/ESPES.0,12M
00149 | CIMENTO PORTLAND CP II 32, EM SACO DE 50KG | KG | 2186.5 | 0.58 | 0 | 1268.17
00235 | DEGRAU DE FERRO FUNDIDO, FORMATO U, PARA CHAMINE DE POCO DE | UN | 7 | 65 | 0 | 455
VISITA
00368 | PINUS, EM PECAS DE 7,50X7,50CM (3"X3") | M | 22.65 | 7.16 | 0 | 162.174
00453 | PREGO COM OU SEM CABECA, EM CAIXAS DE 50KG, OU QUANTIDADES E | KG | 1.7275 | 18.34 | 0 | 31.6824
QUIVALENTES, Nº12X12 A 18X30
00520 | IMPERMEABILIZANTE DE PEGA NORMAL, EM LATAS DE 18KG | KG | 37.89 | 5.146 | 0 | 194.9819
14543 | PEDRA BRITADA 1 E 2 (MEDIA), PARA REGIAO METROPOLITANA DO RI | T | 8.5695 | 90.4 | 0 | 774.6828
O DE JANEIRO
20015 | MAO-DE-OBRA DE ARMADOR DE CONCRETO ARMADO, INCLUSIVE ENCARGO | H | 35.495 | 21.96 | 3 | 802.8543
S SOCIAIS DESONERADOS
20046 | MAO-DE-OBRA DE CARPINTEIRO DE FORMA DE CONCRETO, INCLUSIVE E | H | 103.675 | 21.96 | 3 | 2345.0041
NCARGOS SOCIAIS DESONERADOS
20115 | MAO-DE-OBRA DE PEDREIRO, INCLUSIVE ENCARGOS SOCIAIS DESONERA | H | 62.445 | 21.96 | 3 | 1412.431
DOS
20132 | MAO-DE-OBRA DE SERVENTE DA CONSTRUCAO CIVIL, INCLUSIVE ENCAR | H | 261.6 | 15.87 | 3 | 4276.1398
GOS SOCIAIS DESONERADOS
30708 | BETONEIRA ELETR. 320L, MISTURA SECA (CP) | H | 4.4205 | 4.5576 | 0 | 20.1469
30709 | BETONEIRA ELETR. 320L, MISTURA SECA (CI) | H | 13.26 | 0.6628 | 0 | 8.7887
31011 | PINUS,PECA 1" X 12" E 1" X 9" | M2 | 16.285 | 40.2376 | 0 | 655.2693
06.012.0329-0 | POCO DE VISITA DE CONCRETO ARMADO COM MEDIDAS INTERNAS DO PO | UN |  | 17953.92
CO E PROFUNDIDADE DE 1,60X1,60X4,50M,E DIAMETRO DA GALERIA D
E 1,10M,TENDO O CONCRETO DAS PAREDES,FUNDO E TAMPA 400KG E O
DA BASE,CALHA E BANQUETA 300KG DE CIMENTO POR M3,SENDO AS P
AREDES,CALHA E A BANQUETA REVESTIDAS COM ARGAMASSA,EXCLUSIVE
TAMPAO DE FERRO FUNDIDO
00001 | AREIA LAVADA, GROSSA, PARA REGIAO METROPOLITANA DO RIO DE JA | M3 | 5.2405 | 118.5 | 0 | 620.9993
NEIRO
00004 | ARAME RECOZIDO Nº 18 | KG | 2.3652 | 12.1446 | 0 | 28.7244
00029 | ACO CA-25, ESTIRADO, PRECO DE REVENDEDOR, NO DIAMETRO DE 06, | KG | 186.625 | 10.3208 | 0 | 1926.1193
3MM
00031 | ACO CA-25, ESTIRADO, PRECO DE REVENDEDOR, NO DIAMETRO DE 10, | KG | 49.995 | 10.3111 | 0 | 515.5034
0MM
00042 | ANEL DE CONCRETO CIRCULAR, COM 0,60M DE DIAMETRO X 0,30M DE | UN | 2 | 88.58 | 0 | 177.16
ALTURA X 0,08M DE ESPESSURA
00044 | ANEL DE CONCRETO CIRCULAR, COM 1,10M DE DIAMETRO X 0,30M DE | UN | 1 | 186.43 | 0 | 186.43
ALTURA X 0,08M DE ESPESSURA
00045 | PLACA DE CONCRETO INTERM.P/POCO DE VIS.DE ESG.SANIT.,ARMADA, | UN | 1 | 385 | 0 | 385
ACORDO C/ESPEC.CEDAE,C/ABERT.EXCENTR.DIAM.1,30,C/ESPES.0,12M
00149 | CIMENTO PORTLAND CP II 32, EM SACO DE 50KG | KG | 2187 | 0.58 | 0 | 1268.46
00235 | DEGRAU DE FERRO FUNDIDO, FORMATO U, PARA CHAMINE DE POCO DE | UN | 8 | 65 | 0 | 520
VISITA
00365 | PINUS,PECA 1" X 12" E 1" X 9" | M2 | 16.285 | 40.2376 | 0 | 655.2693
00368 | PINUS, EM PECAS DE 7,50X7,50CM (3"X3") | M | 22.65 | 7.16 | 0 | 162.174
00453 | PREGO COM OU SEM CABECA, EM CAIXAS DE 50KG, OU QUANTIDADES E | KG | 1.7275 | 18.34 | 0 | 31.6824
QUIVALENTES, Nº12X12 A 18X30
00520 | IMPERMEABILIZANTE DE PEGA NORMAL, EM LATAS DE 18KG | KG | 37.89 | 5.146 | 0 | 194.9819
01155 | BETONEIRA ELETR. 320L, MISTURA SECA (CP) | H | 4.4205 | 4.5576 | 0 | 20.1469
01156 | BETONEIRA ELETR. 320L, MISTURA SECA (CI) | H | 13.26 | 0.6628 | 0 | 8.7887
01968 | MAO-DE-OBRA DE PEDREIRO, INCLUSIVE ENCARGOS SOCIAIS | H | 68.445 | 25.34 | 3 | 1786.4282
01990 | MAO-DE-OBRA DE CARPINTEIRO DE FORMA DE CONCRETO, INCLUSIVE E | H | 103.675 | 25.34 | 3 | 2705.9382
NCARGOS SOCIAIS
01998 | MAO-DE-OBRA DE ARMADOR DE CONCRETO ARMADO, INCLUSIVE ENCARGO | H | 35.495 | 25.34 | 3 | 926.4266
S SOCIAIS
01999 | MAO-DE-OBRA DE SERVENTE DA CONSTRUCAO CIVIL, INCLUSIVE ENCAR | H | 268.25 | 18.31 | 3 | 5059.0072
GOS SOCIAIS
14543 | PEDRA BRITADA 1 E 2 (MEDIA), PARA REGIAO METROPOLITANA DO RI | T | 8.5695 | 90.4 | 0 | 774.6828
O DE JANEIRO
06.012.0329-A | POCO DE VISITA DE CONCRETO ARMADO COM MEDIDAS INTERNAS DO PO | UN |  | 16556.96
CO E PROFUNDIDADE DE 1,60X1,60X4,50M,E DIAMETRO DA GALERIA D
E 1,10M,TENDO O CONCRETO DAS PAREDES,FUNDO E TAMPA 400KG E O
DA BASE,CALHA E BANQUETA 300KG DE CIMENTO POR M3,SENDO AS P
AREDES,CALHA E A BANQUETA REVESTIDAS COM ARGAMASSA,EXCLUSIVE
TAMPAO DE FERRO FUNDIDO
00001 | AREIA LAVADA, GROSSA, PARA REGIAO METROPOLITANA DO RIO DE JA | M3 | 5.2405 | 118.5 | 0 | 620.9993
NEIRO
00004 | ARAME RECOZIDO Nº 18 | KG | 2.3652 | 12.1446 | 0 | 28.7244
00029 | ACO CA-25, ESTIRADO, PRECO DE REVENDEDOR, NO DIAMETRO DE 06, | KG | 186.625 | 10.3208 | 0 | 1926.1193
3MM
00031 | ACO CA-25, ESTIRADO, PRECO DE REVENDEDOR, NO DIAMETRO DE 10, | KG | 49.995 | 10.3111 | 0 | 515.5034
0MM
00042 | ANEL DE CONCRETO CIRCULAR, COM 0,60M DE DIAMETRO X 0,30M DE | UN | 2 | 88.58 | 0 | 177.16
ALTURA X 0,08M DE ESPESSURA
00044 | ANEL DE CONCRETO CIRCULAR, COM 1,10M DE DIAMETRO X 0,30M DE | UN | 1 | 186.43 | 0 | 186.43
ALTURA X 0,08M DE ESPESSURA
00045 | PLACA DE CONCRETO INTERM.P/POCO DE VIS.DE ESG.SANIT.,ARMADA, | UN | 1 | 385 | 0 | 385
ACORDO C/ESPEC.CEDAE,C/ABERT.EXCENTR.DIAM.1,30,C/ESPES.0,12M
00149 | CIMENTO PORTLAND CP II 32, EM SACO DE 50KG | KG | 2187 | 0.58 | 0 | 1268.46
00235 | DEGRAU DE FERRO FUNDIDO, FORMATO U, PARA CHAMINE DE POCO DE | UN | 8 | 65 | 0 | 520
VISITA
00368 | PINUS, EM PECAS DE 7,50X7,50CM (3"X3") | M | 22.65 | 7.16 | 0 | 162.174
00453 | PREGO COM OU SEM CABECA, EM CAIXAS DE 50KG, OU QUANTIDADES E | KG | 1.7275 | 18.34 | 0 | 31.6824
QUIVALENTES, Nº12X12 A 18X30
00520 | IMPERMEABILIZANTE DE PEGA NORMAL, EM LATAS DE 18KG | KG | 37.89 | 5.146 | 0 | 194.9819
14543 | PEDRA BRITADA 1 E 2 (MEDIA), PARA REGIAO METROPOLITANA DO RI | T | 8.5695 | 90.4 | 0 | 774.6828
O DE JANEIRO
20015 | MAO-DE-OBRA DE ARMADOR DE CONCRETO ARMADO, INCLUSIVE ENCARGO | H | 35.495 | 21.96 | 3 | 802.8543
S SOCIAIS DESONERADOS
20046 | MAO-DE-OBRA DE CARPINTEIRO DE FORMA DE CONCRETO, INCLUSIVE E | H | 103.675 | 21.96 | 3 | 2345.0041
NCARGOS SOCIAIS DESONERADOS
20115 | MAO-DE-OBRA DE PEDREIRO, INCLUSIVE ENCARGOS SOCIAIS DESONERA | H | 68.445 | 21.96 | 3 | 1548.1438
DOS
20132 | MAO-DE-OBRA DE SERVENTE DA CONSTRUCAO CIVIL, INCLUSIVE ENCAR | H | 268.25 | 15.87 | 3 | 4384.8413
GOS SOCIAIS DESONERADOS
30708 | BETONEIRA ELETR. 320L, MISTURA SECA (CP) | H | 4.4205 | 4.5576 | 0 | 20.1469
30709 | BETONEIRA ELETR. 320L, MISTURA SECA (CI) | H | 13.26 | 0.6628 | 0 | 8.7887
31011 | PINUS,PECA 1" X 12" E 1" X 9" | M2 | 16.285 | 40.2376 | 0 | 655.2693
06.012.0331-0 | POCO DE VISITA DE CONCRETO ARMADO COM MEDIDAS INTERNAS DO PO | UN |  | 18577.58
CO E PROFUNDIDADE DE 1,60X1,60X4,80M,E DIAMETRO DA GALERIA D
E 1,10M,TENDO O CONCRETO DAS PAREDES,FUNDO E TAMPA 400KG E O
DA BASE,CALHA E BANQUETA 300KG DE CIMENTO POR M3,SENDO AS P
AREDES,CALHA E A BANQUETA REVESTIDAS COM ARGAMASSA,EXCLUSIVE
TAMPAO DE FERRO FUNDIDO
00001 | AREIA LAVADA, GROSSA, PARA REGIAO METROPOLITANA DO RIO DE JA | M3 | 5.2665 | 118.5 | 0 | 624.0803
NEIRO
00004 | ARAME RECOZIDO Nº 18 | KG | 2.3652 | 12.1446 | 0 | 28.7244
00029 | ACO CA-25, ESTIRADO, PRECO DE REVENDEDOR, NO DIAMETRO DE 06, | KG | 186.625 | 10.3208 | 0 | 1926.1193
3MM
00031 | ACO CA-25, ESTIRADO, PRECO DE REVENDEDOR, NO DIAMETRO DE 10, | KG | 49.995 | 10.3111 | 0 | 515.5034
0MM
00042 | ANEL DE CONCRETO CIRCULAR, COM 0,60M DE DIAMETRO X 0,30M DE | UN | 2 | 88.58 | 0 | 177.16
ALTURA X 0,08M DE ESPESSURA
00044 | ANEL DE CONCRETO CIRCULAR, COM 1,10M DE DIAMETRO X 0,30M DE | UN | 3 | 186.43 | 0 | 559.29
ALTURA X 0,08M DE ESPESSURA
00045 | PLACA DE CONCRETO INTERM.P/POCO DE VIS.DE ESG.SANIT.,ARMADA, | UN | 1 | 385 | 0 | 385
ACORDO C/ESPEC.CEDAE,C/ABERT.EXCENTR.DIAM.1,30,C/ESPES.0,12M
00149 | CIMENTO PORTLAND CP II 32, EM SACO DE 50KG | KG | 2187 | 0.58 | 0 | 1268.46
00235 | DEGRAU DE FERRO FUNDIDO, FORMATO U, PARA CHAMINE DE POCO DE | UN | 8 | 65 | 0 | 520
VISITA
00365 | PINUS,PECA 1" X 12" E 1" X 9" | M2 | 16.285 | 40.2376 | 0 | 655.2693
00368 | PINUS, EM PECAS DE 7,50X7,50CM (3"X3") | M | 22.65 | 7.16 | 0 | 162.174
00453 | PREGO COM OU SEM CABECA, EM CAIXAS DE 50KG, OU QUANTIDADES E | KG | 1.7275 | 18.34 | 0 | 31.6824
QUIVALENTES, Nº12X12 A 18X30
00520 | IMPERMEABILIZANTE DE PEGA NORMAL, EM LATAS DE 18KG | KG | 37.89 | 5.146 | 0 | 194.9819
01155 | BETONEIRA ELETR. 320L, MISTURA SECA (CP) | H | 4.4205 | 4.5576 | 0 | 20.1469
01156 | BETONEIRA ELETR. 320L, MISTURA SECA (CI) | H | 13.26 | 0.6628 | 0 | 8.7887
01968 | MAO-DE-OBRA DE PEDREIRO, INCLUSIVE ENCARGOS SOCIAIS | H | 73.095 | 25.34 | 3 | 1907.7941
01990 | MAO-DE-OBRA DE CARPINTEIRO DE FORMA DE CONCRETO, INCLUSIVE E | H | 103.675 | 25.34 | 3 | 2705.9382
NCARGOS SOCIAIS
01998 | MAO-DE-OBRA DE ARMADOR DE CONCRETO ARMADO, INCLUSIVE ENCARGO | H | 35.495 | 25.34 | 3 | 926.4266
S SOCIAIS
01999 | MAO-DE-OBRA DE SERVENTE DA CONSTRUCAO CIVIL, INCLUSIVE ENCAR | H | 274.95 | 18.31 | 3 | 5185.3645
GOS SOCIAIS
14543 | PEDRA BRITADA 1 E 2 (MEDIA), PARA REGIAO METROPOLITANA DO RI | T | 8.5695 | 90.4 | 0 | 774.6828
O DE JANEIRO
06.012.0331-A | POCO DE VISITA DE CONCRETO ARMADO COM MEDIDAS INTERNAS DO PO | UN |  | 17147.6
CO E PROFUNDIDADE DE 1,60X1,60X4,80M,E DIAMETRO DA GALERIA D
E 1,10M,TENDO O CONCRETO DAS PAREDES,FUNDO E TAMPA 400KG E O
DA BASE,CALHA E BANQUETA 300KG DE CIMENTO POR M3,SENDO AS P
AREDES,CALHA E A BANQUETA REVESTIDAS COM ARGAMASSA,EXCLUSIVE
TAMPAO DE FERRO FUNDIDO
00001 | AREIA LAVADA, GROSSA, PARA REGIAO METROPOLITANA DO RIO DE JA | M3 | 5.2665 | 118.5 | 0 | 624.0803
NEIRO
00004 | ARAME RECOZIDO Nº 18 | KG | 2.3652 | 12.1446 | 0 | 28.7244
00029 | ACO CA-25, ESTIRADO, PRECO DE REVENDEDOR, NO DIAMETRO DE 06, | KG | 186.625 | 10.3208 | 0 | 1926.1193
3MM
00031 | ACO CA-25, ESTIRADO, PRECO DE REVENDEDOR, NO DIAMETRO DE 10, | KG | 49.995 | 10.3111 | 0 | 515.5034
0MM
00042 | ANEL DE CONCRETO CIRCULAR, COM 0,60M DE DIAMETRO X 0,30M DE | UN | 2 | 88.58 | 0 | 177.16
ALTURA X 0,08M DE ESPESSURA
00044 | ANEL DE CONCRETO CIRCULAR, COM 1,10M DE DIAMETRO X 0,30M DE | UN | 3 | 186.43 | 0 | 559.29
ALTURA X 0,08M DE ESPESSURA
00045 | PLACA DE CONCRETO INTERM.P/POCO DE VIS.DE ESG.SANIT.,ARMADA, | UN | 1 | 385 | 0 | 385
ACORDO C/ESPEC.CEDAE,C/ABERT.EXCENTR.DIAM.1,30,C/ESPES.0,12M
00149 | CIMENTO PORTLAND CP II 32, EM SACO DE 50KG | KG | 2187 | 0.58 | 0 | 1268.46
00235 | DEGRAU DE FERRO FUNDIDO, FORMATO U, PARA CHAMINE DE POCO DE | UN | 8 | 65 | 0 | 520
VISITA
00368 | PINUS, EM PECAS DE 7,50X7,50CM (3"X3") | M | 22.65 | 7.16 | 0 | 162.174
00453 | PREGO COM OU SEM CABECA, EM CAIXAS DE 50KG, OU QUANTIDADES E | KG | 1.7275 | 18.34 | 0 | 31.6824
QUIVALENTES, Nº12X12 A 18X30
00520 | IMPERMEABILIZANTE DE PEGA NORMAL, EM LATAS DE 18KG | KG | 37.89 | 5.146 | 0 | 194.9819
14543 | PEDRA BRITADA 1 E 2 (MEDIA), PARA REGIAO METROPOLITANA DO RI | T | 8.5695 | 90.4 | 0 | 774.6828
O DE JANEIRO
20015 | MAO-DE-OBRA DE ARMADOR DE CONCRETO ARMADO, INCLUSIVE ENCARGO | H | 35.495 | 21.96 | 3 | 802.8543
S SOCIAIS DESONERADOS
20046 | MAO-DE-OBRA DE CARPINTEIRO DE FORMA DE CONCRETO, INCLUSIVE E | H | 103.675 | 21.96 | 3 | 2345.0041
NCARGOS SOCIAIS DESONERADOS
20115 | MAO-DE-OBRA DE PEDREIRO, INCLUSIVE ENCARGOS SOCIAIS DESONERA | H | 73.095 | 21.96 | 3 | 1653.3212
DOS
20132 | MAO-DE-OBRA DE SERVENTE DA CONSTRUCAO CIVIL, INCLUSIVE ENCAR | H | 274.95 | 15.87 | 3 | 4494.3602
GOS SOCIAIS DESONERADOS
30708 | BETONEIRA ELETR. 320L, MISTURA SECA (CP) | H | 4.4205 | 4.5576 | 0 | 20.1469
30709 | BETONEIRA ELETR. 320L, MISTURA SECA (CI) | H | 13.26 | 0.6628 | 0 | 8.7887
31011 | PINUS,PECA 1" X 12" E 1" X 9" | M2 | 16.285 | 40.2376 | 0 | 655.2693
06.012.0332-0 | POCO DE VISITA DE CONCRETO ARMADO COM MEDIDAS INTERNAS DO PO | UN |  | 19072.04
CO E PROFUNDIDADE DE 1,60X1,60X5,10M,E DIAMETRO DA GALERIA D
E 1,10M,TENDO O CONCRETO DAS PAREDES,FUNDO E TAMPA 400KG E O
DA BASE,CALHA E BANQUETA 300KG DE CIMENTO POR M3,SENDO AS P
AREDES,CALHA E A BANQUETA REVESTIDAS COM ARGAMASSA,EXCLUSIVE
TAMPAO DE FERRO FUNDIDO
00001 | AREIA LAVADA, GROSSA, PARA REGIAO METROPOLITANA DO RIO DE JA | M3 | 5.293 | 118.5 | 0 | 627.2205
NEIRO
00004 | ARAME RECOZIDO Nº 18 | KG | 2.3652 | 12.1446 | 0 | 28.7244
00029 | ACO CA-25, ESTIRADO, PRECO DE REVENDEDOR, NO DIAMETRO DE 06, | KG | 186.625 | 10.3208 | 0 | 1926.1193
3MM
00031 | ACO CA-25, ESTIRADO, PRECO DE REVENDEDOR, NO DIAMETRO DE 10, | KG | 49.995 | 10.3111 | 0 | 515.5034
0MM
00042 | ANEL DE CONCRETO CIRCULAR, COM 0,60M DE DIAMETRO X 0,30M DE | UN | 2 | 88.58 | 0 | 177.16
ALTURA X 0,08M DE ESPESSURA
00044 | ANEL DE CONCRETO CIRCULAR, COM 1,10M DE DIAMETRO X 0,30M DE | UN | 4 | 186.43 | 0 | 745.72
ALTURA X 0,08M DE ESPESSURA
00045 | PLACA DE CONCRETO INTERM.P/POCO DE VIS.DE ESG.SANIT.,ARMADA, | UN | 1 | 385 | 0 | 385
ACORDO C/ESPEC.CEDAE,C/ABERT.EXCENTR.DIAM.1,30,C/ESPES.0,12M
00149 | CIMENTO PORTLAND CP II 32, EM SACO DE 50KG | KG | 2187 | 0.58 | 0 | 1268.46
00235 | DEGRAU DE FERRO FUNDIDO, FORMATO U, PARA CHAMINE DE POCO DE | UN | 9 | 65 | 0 | 585
VISITA
00365 | PINUS,PECA 1" X 12" E 1" X 9" | M2 | 16.285 | 40.2376 | 0 | 655.2693
00368 | PINUS, EM PECAS DE 7,50X7,50CM (3"X3") | M | 22.65 | 7.16 | 0 | 162.174
00453 | PREGO COM OU SEM CABECA, EM CAIXAS DE 50KG, OU QUANTIDADES E | KG | 1.7275 | 18.34 | 0 | 31.6824
QUIVALENTES, Nº12X12 A 18X30
00520 | IMPERMEABILIZANTE DE PEGA NORMAL, EM LATAS DE 18KG | KG | 37.89 | 5.146 | 0 | 194.9819
01155 | BETONEIRA ELETR. 320L, MISTURA SECA (CP) | H | 4.4205 | 4.5576 | 0 | 20.1469
01156 | BETONEIRA ELETR. 320L, MISTURA SECA (CI) | H | 13.26 | 0.6628 | 0 | 8.7887
01968 | MAO-DE-OBRA DE PEDREIRO, INCLUSIVE ENCARGOS SOCIAIS | H | 77.445 | 25.34 | 3 | 2021.33
01990 | MAO-DE-OBRA DE CARPINTEIRO DE FORMA DE CONCRETO, INCLUSIVE E | H | 103.675 | 25.34 | 3 | 2705.9382
NCARGOS SOCIAIS
01998 | MAO-DE-OBRA DE ARMADOR DE CONCRETO ARMADO, INCLUSIVE ENCARGO | H | 35.495 | 25.34 | 3 | 926.4266
S SOCIAIS
01999 | MAO-DE-OBRA DE SERVENTE DA CONSTRUCAO CIVIL, INCLUSIVE ENCAR | H | 281.65 | 18.31 | 3 | 5311.7218
GOS SOCIAIS
14543 | PEDRA BRITADA 1 E 2 (MEDIA), PARA REGIAO METROPOLITANA DO RI | T | 8.5695 | 90.4 | 0 | 774.6828
O DE JANEIRO
06.012.0332-A | POCO DE VISITA DE CONCRETO ARMADO COM MEDIDAS INTERNAS DO PO | UN |  | 17610.08
CO E PROFUNDIDADE DE 1,60X1,60X5,10M,E DIAMETRO DA GALERIA D
E 1,10M,TENDO O CONCRETO DAS PAREDES,FUNDO E TAMPA 400KG E O
DA BASE,CALHA E BANQUETA 300KG DE CIMENTO POR M3,SENDO AS P
AREDES,CALHA E A BANQUETA REVESTIDAS COM ARGAMASSA,EXCLUSIVE
TAMPAO DE FERRO FUNDIDO
00001 | AREIA LAVADA, GROSSA, PARA REGIAO METROPOLITANA DO RIO DE JA | M3 | 5.293 | 118.5 | 0 | 627.2205
NEIRO
00004 | ARAME RECOZIDO Nº 18 | KG | 2.3652 | 12.1446 | 0 | 28.7244
00029 | ACO CA-25, ESTIRADO, PRECO DE REVENDEDOR, NO DIAMETRO DE 06, | KG | 186.625 | 10.3208 | 0 | 1926.1193
3MM
00031 | ACO CA-25, ESTIRADO, PRECO DE REVENDEDOR, NO DIAMETRO DE 10, | KG | 49.995 | 10.3111 | 0 | 515.5034
0MM
00042 | ANEL DE CONCRETO CIRCULAR, COM 0,60M DE DIAMETRO X 0,30M DE | UN | 2 | 88.58 | 0 | 177.16
ALTURA X 0,08M DE ESPESSURA
00044 | ANEL DE CONCRETO CIRCULAR, COM 1,10M DE DIAMETRO X 0,30M DE | UN | 4 | 186.43 | 0 | 745.72
ALTURA X 0,08M DE ESPESSURA
00045 | PLACA DE CONCRETO INTERM.P/POCO DE VIS.DE ESG.SANIT.,ARMADA, | UN | 1 | 385 | 0 | 385
ACORDO C/ESPEC.CEDAE,C/ABERT.EXCENTR.DIAM.1,30,C/ESPES.0,12M
00149 | CIMENTO PORTLAND CP II 32, EM SACO DE 50KG | KG | 2187 | 0.58 | 0 | 1268.46
00235 | DEGRAU DE FERRO FUNDIDO, FORMATO U, PARA CHAMINE DE POCO DE | UN | 9 | 65 | 0 | 585
VISITA
00368 | PINUS, EM PECAS DE 7,50X7,50CM (3"X3") | M | 22.65 | 7.16 | 0 | 162.174
00453 | PREGO COM OU SEM CABECA, EM CAIXAS DE 50KG, OU QUANTIDADES E | KG | 1.7275 | 18.34 | 0 | 31.6824
QUIVALENTES, Nº12X12 A 18X30
00520 | IMPERMEABILIZANTE DE PEGA NORMAL, EM LATAS DE 18KG | KG | 37.89 | 5.146 | 0 | 194.9819
14543 | PEDRA BRITADA 1 E 2 (MEDIA), PARA REGIAO METROPOLITANA DO RI | T | 8.5695 | 90.4 | 0 | 774.6828
O DE JANEIRO
20015 | MAO-DE-OBRA DE ARMADOR DE CONCRETO ARMADO, INCLUSIVE ENCARGO | H | 35.495 | 21.96 | 3 | 802.8543
S SOCIAIS DESONERADOS
20046 | MAO-DE-OBRA DE CARPINTEIRO DE FORMA DE CONCRETO, INCLUSIVE E | H | 103.675 | 21.96 | 3 | 2345.0041
NCARGOS SOCIAIS DESONERADOS
20115 | MAO-DE-OBRA DE PEDREIRO, INCLUSIVE ENCARGOS SOCIAIS DESONERA | H | 77.445 | 21.96 | 3 | 1751.713
DOS
20132 | MAO-DE-OBRA DE SERVENTE DA CONSTRUCAO CIVIL, INCLUSIVE ENCAR | H | 281.65 | 15.87 | 3 | 4603.8791
GOS SOCIAIS DESONERADOS
30708 | BETONEIRA ELETR. 320L, MISTURA SECA (CP) | H | 4.4205 | 4.5576 | 0 | 20.1469
30709 | BETONEIRA ELETR. 320L, MISTURA SECA (CI) | H | 13.26 | 0.6628 | 0 | 8.7887
31011 | PINUS,PECA 1" X 12" E 1" X 9" | M2 | 16.285 | 40.2376 | 0 | 655.2693
06.012.0335-0 | POCO DE VISITA DE CONCRETO ARMADO COM MEDIDAS INTERNAS DO PO | UN |  | 19685.99
CO E PROFUNDIDADE DE 1,60X1,60X5,40M,E DIAMETRO DA GALERIA D
E 1,10M,TENDO O CONCRETO DAS PAREDES,FUNDO E TAMPA 400KG E O
DA BASE,CALHA E BANQUETA 300KG DE CIMENTO POR M3,SENDO AS P
AREDES,CALHA E A BANQUETA REVESTIDAS COM ARGAMASSA,EXCLUSIVE
TAMPAO DE FERRO FUNDIDO
00001 | AREIA LAVADA, GROSSA, PARA REGIAO METROPOLITANA DO RIO DE JA | M3 | 5.3195 | 118.5 | 0 | 630.3608
NEIRO
00004 | ARAME RECOZIDO Nº 18 | KG | 2.3652 | 12.1446 | 0 | 28.7244
00029 | ACO CA-25, ESTIRADO, PRECO DE REVENDEDOR, NO DIAMETRO DE 06, | KG | 186.625 | 10.3208 | 0 | 1926.1193
3MM
00031 | ACO CA-25, ESTIRADO, PRECO DE REVENDEDOR, NO DIAMETRO DE 10, | KG | 49.995 | 10.3111 | 0 | 515.5034
0MM
00042 | ANEL DE CONCRETO CIRCULAR, COM 0,60M DE DIAMETRO X 0,30M DE | UN | 2 | 88.58 | 0 | 177.16
ALTURA X 0,08M DE ESPESSURA
00044 | ANEL DE CONCRETO CIRCULAR, COM 1,10M DE DIAMETRO X 0,30M DE | UN | 5 | 186.43 | 0 | 932.15
ALTURA X 0,08M DE ESPESSURA
00045 | PLACA DE CONCRETO INTERM.P/POCO DE VIS.DE ESG.SANIT.,ARMADA, | UN | 1 | 385 | 0 | 385
ACORDO C/ESPEC.CEDAE,C/ABERT.EXCENTR.DIAM.1,30,C/ESPES.0,12M
00149 | CIMENTO PORTLAND CP II 32, EM SACO DE 50KG | KG | 2187 | 0.58 | 0 | 1268.46
00235 | DEGRAU DE FERRO FUNDIDO, FORMATO U, PARA CHAMINE DE POCO DE | UN | 10 | 65 | 0 | 650
VISITA
00365 | PINUS,PECA 1" X 12" E 1" X 9" | M2 | 16.285 | 40.2376 | 0 | 655.2693
00368 | PINUS, EM PECAS DE 7,50X7,50CM (3"X3") | M | 22.65 | 7.16 | 0 | 162.174
00453 | PREGO COM OU SEM CABECA, EM CAIXAS DE 50KG, OU QUANTIDADES E | KG | 1.7275 | 18.34 | 0 | 31.6824
QUIVALENTES, Nº12X12 A 18X30
00520 | IMPERMEABILIZANTE DE PEGA NORMAL, EM LATAS DE 18KG | KG | 37.89 | 5.146 | 0 | 194.9819
01155 | BETONEIRA ELETR. 320L, MISTURA SECA (CP) | H | 4.4205 | 4.5576 | 0 | 20.1469
01156 | BETONEIRA ELETR. 320L, MISTURA SECA (CI) | H | 13.26 | 0.6628 | 0 | 8.7887
01968 | MAO-DE-OBRA DE PEDREIRO, INCLUSIVE ENCARGOS SOCIAIS | H | 86.445 | 25.34 | 3 | 2256.2318
01990 | MAO-DE-OBRA DE CARPINTEIRO DE FORMA DE CONCRETO, INCLUSIVE E | H | 103.675 | 25.34 | 3 | 2705.9382
NCARGOS SOCIAIS
01998 | MAO-DE-OBRA DE ARMADOR DE CONCRETO ARMADO, INCLUSIVE ENCARGO | H | 35.495 | 25.34 | 3 | 926.4266
S SOCIAIS
01999 | MAO-DE-OBRA DE SERVENTE DA CONSTRUCAO CIVIL, INCLUSIVE ENCAR | H | 288.25 | 18.31 | 3 | 5436.1932
GOS SOCIAIS
14543 | PEDRA BRITADA 1 E 2 (MEDIA), PARA REGIAO METROPOLITANA DO RI | T | 8.5695 | 90.4 | 0 | 774.6828
O DE JANEIRO
06.012.0335-A | POCO DE VISITA DE CONCRETO ARMADO COM MEDIDAS INTERNAS DO PO | UN |  | 18176.1
CO E PROFUNDIDADE DE 1,60X1,60X5,40M,E DIAMETRO DA GALERIA D
E 1,10M,TENDO O CONCRETO DAS PAREDES,FUNDO E TAMPA 400KG E O
DA BASE,CALHA E BANQUETA 300KG DE CIMENTO POR M3,SENDO AS P
AREDES,CALHA E A BANQUETA REVESTIDAS COM ARGAMASSA,EXCLUSIVE
TAMPAO DE FERRO FUNDIDO
00001 | AREIA LAVADA, GROSSA, PARA REGIAO METROPOLITANA DO RIO DE JA | M3 | 5.3195 | 118.5 | 0 | 630.3608
NEIRO
00004 | ARAME RECOZIDO Nº 18 | KG | 2.3652 | 12.1446 | 0 | 28.7244
00029 | ACO CA-25, ESTIRADO, PRECO DE REVENDEDOR, NO DIAMETRO DE 06, | KG | 186.625 | 10.3208 | 0 | 1926.1193
3MM
00031 | ACO CA-25, ESTIRADO, PRECO DE REVENDEDOR, NO DIAMETRO DE 10, | KG | 49.995 | 10.3111 | 0 | 515.5034
0MM
00042 | ANEL DE CONCRETO CIRCULAR, COM 0,60M DE DIAMETRO X 0,30M DE | UN | 2 | 88.58 | 0 | 177.16
ALTURA X 0,08M DE ESPESSURA
00044 | ANEL DE CONCRETO CIRCULAR, COM 1,10M DE DIAMETRO X 0,30M DE | UN | 5 | 186.43 | 0 | 932.15
ALTURA X 0,08M DE ESPESSURA
00045 | PLACA DE CONCRETO INTERM.P/POCO DE VIS.DE ESG.SANIT.,ARMADA, | UN | 1 | 385 | 0 | 385
ACORDO C/ESPEC.CEDAE,C/ABERT.EXCENTR.DIAM.1,30,C/ESPES.0,12M
00149 | CIMENTO PORTLAND CP II 32, EM SACO DE 50KG | KG | 2187 | 0.58 | 0 | 1268.46
00235 | DEGRAU DE FERRO FUNDIDO, FORMATO U, PARA CHAMINE DE POCO DE | UN | 10 | 65 | 0 | 650
VISITA
00368 | PINUS, EM PECAS DE 7,50X7,50CM (3"X3") | M | 22.65 | 7.16 | 0 | 162.174
00453 | PREGO COM OU SEM CABECA, EM CAIXAS DE 50KG, OU QUANTIDADES E | KG | 1.7275 | 18.34 | 0 | 31.6824
QUIVALENTES, Nº12X12 A 18X30
00520 | IMPERMEABILIZANTE DE PEGA NORMAL, EM LATAS DE 18KG | KG | 37.89 | 5.146 | 0 | 194.9819
14543 | PEDRA BRITADA 1 E 2 (MEDIA), PARA REGIAO METROPOLITANA DO RI | T | 8.5695 | 90.4 | 0 | 774.6828
O DE JANEIRO
20015 | MAO-DE-OBRA DE ARMADOR DE CONCRETO ARMADO, INCLUSIVE ENCARGO | H | 35.495 | 21.96 | 3 | 802.8543
S SOCIAIS DESONERADOS
20046 | MAO-DE-OBRA DE CARPINTEIRO DE FORMA DE CONCRETO, INCLUSIVE E | H | 103.675 | 21.96 | 3 | 2345.0041
NCARGOS SOCIAIS DESONERADOS
20115 | MAO-DE-OBRA DE PEDREIRO, INCLUSIVE ENCARGOS SOCIAIS DESONERA | H | 86.445 | 21.96 | 3 | 1955.2822
DOS
20132 | MAO-DE-OBRA DE SERVENTE DA CONSTRUCAO CIVIL, INCLUSIVE ENCAR | H | 288.25 | 15.87 | 3 | 4711.7633
GOS SOCIAIS DESONERADOS
30708 | BETONEIRA ELETR. 320L, MISTURA SECA (CP) | H | 4.4205 | 4.5576 | 0 | 20.1469
30709 | BETONEIRA ELETR. 320L, MISTURA SECA (CI) | H | 13.26 | 0.6628 | 0 | 8.7887
31011 | PINUS,PECA 1" X 12" E 1" X 9" | M2 | 16.285 | 40.2376 | 0 | 655.2693
06.012.0337-0 | POCO DE VISITA DE CONCRETO ARMADO COM MEDIDAS INTERNAS DO PO | UN |  | 20223.46
CO E PROFUNDIDADE DE 1,60X1,60X5,70M,E DIAMETRO DA GALERIA D
E 1,10M,TENDO O CONCRETO DAS PAREDES,FUNDO E TAMPA 400KG E O
DA BASE,CALHA E BANQUETA 300KG DE CIMENTO POR M3,SENDO AS P
AREDES,CALHA E A BANQUETA REVESTIDAS COM ARGAMASSA,EXCLUSIVE
TAMPAO DE FERRO FUNDIDO
00001 | AREIA LAVADA, GROSSA, PARA REGIAO METROPOLITANA DO RIO DE JA | M3 | 5.3455 | 118.5 | 0 | 633.4418
NEIRO
00004 | ARAME RECOZIDO Nº 18 | KG | 2.3652 | 12.1446 | 0 | 28.7244
00029 | ACO CA-25, ESTIRADO, PRECO DE REVENDEDOR, NO DIAMETRO DE 06, | KG | 186.625 | 10.3208 | 0 | 1926.1193
3MM
00031 | ACO CA-25, ESTIRADO, PRECO DE REVENDEDOR, NO DIAMETRO DE 10, | KG | 49.995 | 10.3111 | 0 | 515.5034
0MM
00042 | ANEL DE CONCRETO CIRCULAR, COM 0,60M DE DIAMETRO X 0,30M DE | UN | 2 | 88.58 | 0 | 177.16
ALTURA X 0,08M DE ESPESSURA
00044 | ANEL DE CONCRETO CIRCULAR, COM 1,10M DE DIAMETRO X 0,30M DE | UN | 6 | 186.43 | 0 | 1118.58
ALTURA X 0,08M DE ESPESSURA
00045 | PLACA DE CONCRETO INTERM.P/POCO DE VIS.DE ESG.SANIT.,ARMADA, | UN | 1 | 385 | 0 | 385
ACORDO C/ESPEC.CEDAE,C/ABERT.EXCENTR.DIAM.1,30,C/ESPES.0,12M
00149 | CIMENTO PORTLAND CP II 32, EM SACO DE 50KG | KG | 2187 | 0.58 | 0 | 1268.46
00235 | DEGRAU DE FERRO FUNDIDO, FORMATO U, PARA CHAMINE DE POCO DE | UN | 11 | 65 | 0 | 715
VISITA
00365 | PINUS,PECA 1" X 12" E 1" X 9" | M2 | 16.285 | 40.2376 | 0 | 655.2693
00368 | PINUS, EM PECAS DE 7,50X7,50CM (3"X3") | M | 22.65 | 7.16 | 0 | 162.174
00453 | PREGO COM OU SEM CABECA, EM CAIXAS DE 50KG, OU QUANTIDADES E | KG | 1.7275 | 18.34 | 0 | 31.6824
QUIVALENTES, Nº12X12 A 18X30
00520 | IMPERMEABILIZANTE DE PEGA NORMAL, EM LATAS DE 18KG | KG | 37.89 | 5.146 | 0 | 194.9819
01155 | BETONEIRA ELETR. 320L, MISTURA SECA (CP) | H | 4.4205 | 4.5576 | 0 | 20.1469
01156 | BETONEIRA ELETR. 320L, MISTURA SECA (CI) | H | 13.26 | 0.6628 | 0 | 8.7887
01968 | MAO-DE-OBRA DE PEDREIRO, INCLUSIVE ENCARGOS SOCIAIS | H | 92.445 | 25.34 | 3 | 2412.833
01990 | MAO-DE-OBRA DE CARPINTEIRO DE FORMA DE CONCRETO, INCLUSIVE E | H | 103.675 | 25.34 | 3 | 2705.9382
NCARGOS SOCIAIS
01998 | MAO-DE-OBRA DE ARMADOR DE CONCRETO ARMADO, INCLUSIVE ENCARGO | H | 35.495 | 25.34 | 3 | 926.4266
S SOCIAIS
01999 | MAO-DE-OBRA DE SERVENTE DA CONSTRUCAO CIVIL, INCLUSIVE ENCAR | H | 294.95 | 18.31 | 3 | 5562.5505
GOS SOCIAIS
14543 | PEDRA BRITADA 1 E 2 (MEDIA), PARA REGIAO METROPOLITANA DO RI | T | 8.5695 | 90.4 | 0 | 774.6828
O DE JANEIRO
06.012.0337-A | POCO DE VISITA DE CONCRETO ARMADO COM MEDIDAS INTERNAS DO PO | UN |  | 18675.84
CO E PROFUNDIDADE DE 1,60X1,60X5,70M,E DIAMETRO DA GALERIA D
E 1,10M,TENDO O CONCRETO DAS PAREDES,FUNDO E TAMPA 400KG E O
DA BASE,CALHA E BANQUETA 300KG DE CIMENTO POR M3,SENDO AS P
AREDES,CALHA E A BANQUETA REVESTIDAS COM ARGAMASSA,EXCLUSIVE
TAMPAO DE FERRO FUNDIDO
00001 | AREIA LAVADA, GROSSA, PARA REGIAO METROPOLITANA DO RIO DE JA | M3 | 5.3455 | 118.5 | 0 | 633.4418
NEIRO
00004 | ARAME RECOZIDO Nº 18 | KG | 2.3652 | 12.1446 | 0 | 28.7244
00029 | ACO CA-25, ESTIRADO, PRECO DE REVENDEDOR, NO DIAMETRO DE 06, | KG | 186.625 | 10.3208 | 0 | 1926.1193
3MM
00031 | ACO CA-25, ESTIRADO, PRECO DE REVENDEDOR, NO DIAMETRO DE 10, | KG | 49.995 | 10.3111 | 0 | 515.5034
0MM
00042 | ANEL DE CONCRETO CIRCULAR, COM 0,60M DE DIAMETRO X 0,30M DE | UN | 2 | 88.58 | 0 | 177.16
ALTURA X 0,08M DE ESPESSURA
00044 | ANEL DE CONCRETO CIRCULAR, COM 1,10M DE DIAMETRO X 0,30M DE | UN | 6 | 186.43 | 0 | 1118.58
ALTURA X 0,08M DE ESPESSURA
00045 | PLACA DE CONCRETO INTERM.P/POCO DE VIS.DE ESG.SANIT.,ARMADA, | UN | 1 | 385 | 0 | 385
ACORDO C/ESPEC.CEDAE,C/ABERT.EXCENTR.DIAM.1,30,C/ESPES.0,12M
00149 | CIMENTO PORTLAND CP II 32, EM SACO DE 50KG | KG | 2187 | 0.58 | 0 | 1268.46
00235 | DEGRAU DE FERRO FUNDIDO, FORMATO U, PARA CHAMINE DE POCO DE | UN | 11 | 65 | 0 | 715
VISITA
00368 | PINUS, EM PECAS DE 7,50X7,50CM (3"X3") | M | 22.65 | 7.16 | 0 | 162.174
00453 | PREGO COM OU SEM CABECA, EM CAIXAS DE 50KG, OU QUANTIDADES E | KG | 1.7275 | 18.34 | 0 | 31.6824
QUIVALENTES, Nº12X12 A 18X30
00520 | IMPERMEABILIZANTE DE PEGA NORMAL, EM LATAS DE 18KG | KG | 37.89 | 5.146 | 0 | 194.9819
14543 | PEDRA BRITADA 1 E 2 (MEDIA), PARA REGIAO METROPOLITANA DO RI | T | 8.5695 | 90.4 | 0 | 774.6828
O DE JANEIRO
20015 | MAO-DE-OBRA DE ARMADOR DE CONCRETO ARMADO, INCLUSIVE ENCARGO | H | 35.495 | 21.96 | 3 | 802.8543
S SOCIAIS DESONERADOS
20046 | MAO-DE-OBRA DE CARPINTEIRO DE FORMA DE CONCRETO, INCLUSIVE E | H | 103.675 | 21.96 | 3 | 2345.0041
NCARGOS SOCIAIS DESONERADOS
20115 | MAO-DE-OBRA DE PEDREIRO, INCLUSIVE ENCARGOS SOCIAIS DESONERA | H | 92.445 | 21.96 | 3 | 2090.995
DOS
20132 | MAO-DE-OBRA DE SERVENTE DA CONSTRUCAO CIVIL, INCLUSIVE ENCAR | H | 294.95 | 15.87 | 3 | 4821.2822
GOS SOCIAIS DESONERADOS
30708 | BETONEIRA ELETR. 320L, MISTURA SECA (CP) | H | 4.4205 | 4.5576 | 0 | 20.1469
30709 | BETONEIRA ELETR. 320L, MISTURA SECA (CI) | H | 13.26 | 0.6628 | 0 | 8.7887
31011 | PINUS,PECA 1" X 12" E 1" X 9" | M2 | 16.285 | 40.2376 | 0 | 655.2693
06.012.0340-0 | POCO DE VISITA DE CONCRETO ARMADO COM MEDIDAS INTERNAS DO PO | UN |  | 20712.37
CO E PROFUNDIDADE DE 1,60X1,60X6,00M,E DIAMETRO DA GALERIA D
E 1,10M,TENDO O CONCRETO DAS PAREDES,FUNDO E TAMPA 400KG E O
DA BASE,CALHA E BANQUETA 300KG DE CIMENTO POR M3,SENDO AS P
AREDES,CALHA E A BANQUETA REVESTIDAS COM ARGAMASSA,EXCLUSIVE
TAMPAO DE FERRO FUNDIDO
00001 | AREIA LAVADA, GROSSA, PARA REGIAO METROPOLITANA DO RIO DE JA | M3 | 5.3715 | 118.5 | 0 | 636.5228
NEIRO
00004 | ARAME RECOZIDO Nº 18 | KG | 2.3652 | 12.1446 | 0 | 28.7244
00029 | ACO CA-25, ESTIRADO, PRECO DE REVENDEDOR, NO DIAMETRO DE 06, | KG | 186.625 | 10.3208 | 0 | 1926.1193
3MM
00031 | ACO CA-25, ESTIRADO, PRECO DE REVENDEDOR, NO DIAMETRO DE 10, | KG | 49.995 | 10.3111 | 0 | 515.5034
0MM
00042 | ANEL DE CONCRETO CIRCULAR, COM 0,60M DE DIAMETRO X 0,30M DE | UN | 2 | 88.58 | 0 | 177.16
ALTURA X 0,08M DE ESPESSURA
00044 | ANEL DE CONCRETO CIRCULAR, COM 1,10M DE DIAMETRO X 0,30M DE | UN | 7 | 186.43 | 0 | 1305.01
ALTURA X 0,08M DE ESPESSURA
00045 | PLACA DE CONCRETO INTERM.P/POCO DE VIS.DE ESG.SANIT.,ARMADA, | UN | 1 | 385 | 0 | 385
ACORDO C/ESPEC.CEDAE,C/ABERT.EXCENTR.DIAM.1,30,C/ESPES.0,12M
00149 | CIMENTO PORTLAND CP II 32, EM SACO DE 50KG | KG | 2187 | 0.58 | 0 | 1268.46
00235 | DEGRAU DE FERRO FUNDIDO, FORMATO U, PARA CHAMINE DE POCO DE | UN | 11 | 65 | 0 | 715
VISITA
00365 | PINUS,PECA 1" X 12" E 1" X 9" | M2 | 16.285 | 40.2376 | 0 | 655.2693
00368 | PINUS, EM PECAS DE 7,50X7,50CM (3"X3") | M | 22.65 | 7.16 | 0 | 162.174
00453 | PREGO COM OU SEM CABECA, EM CAIXAS DE 50KG, OU QUANTIDADES E | KG | 1.7275 | 18.34 | 0 | 31.6824
QUIVALENTES, Nº12X12 A 18X30
00520 | IMPERMEABILIZANTE DE PEGA NORMAL, EM LATAS DE 18KG | KG | 37.89 | 5.146 | 0 | 194.9819
01155 | BETONEIRA ELETR. 320L, MISTURA SECA (CP) | H | 4.4205 | 4.5576 | 0 | 20.1469
01156 | BETONEIRA ELETR. 320L, MISTURA SECA (CI) | H | 13.26 | 0.6628 | 0 | 8.7887
01968 | MAO-DE-OBRA DE PEDREIRO, INCLUSIVE ENCARGOS SOCIAIS | H | 99.075 | 25.34 | 3 | 2585.8773
01990 | MAO-DE-OBRA DE CARPINTEIRO DE FORMA DE CONCRETO, INCLUSIVE E | H | 103.675 | 25.34 | 3 | 2705.9382
NCARGOS SOCIAIS
01998 | MAO-DE-OBRA DE ARMADOR DE CONCRETO ARMADO, INCLUSIVE ENCARGO | H | 35.495 | 25.34 | 3 | 926.4266
S SOCIAIS
01999 | MAO-DE-OBRA DE SERVENTE DA CONSTRUCAO CIVIL, INCLUSIVE ENCAR | H | 301.65 | 18.31 | 3 | 5688.9078
GOS SOCIAIS
14543 | PEDRA BRITADA 1 E 2 (MEDIA), PARA REGIAO METROPOLITANA DO RI | T | 8.5695 | 90.4 | 0 | 774.6828
O DE JANEIRO
06.012.0340-A | POCO DE VISITA DE CONCRETO ARMADO COM MEDIDAS INTERNAS DO PO | UN |  | 19124.84
CO E PROFUNDIDADE DE 1,60X1,60X6,00M,E DIAMETRO DA GALERIA D
E 1,10M,TENDO O CONCRETO DAS PAREDES,FUNDO E TAMPA 400KG E O
DA BASE,CALHA E BANQUETA 300KG DE CIMENTO POR M3,SENDO AS P
AREDES,CALHA E A BANQUETA REVESTIDAS COM ARGAMASSA,EXCLUSIVE
TAMPAO DE FERRO FUNDIDO
00001 | AREIA LAVADA, GROSSA, PARA REGIAO METROPOLITANA DO RIO DE JA | M3 | 5.3715 | 118.5 | 0 | 636.5228
NEIRO
00004 | ARAME RECOZIDO Nº 18 | KG | 2.3652 | 12.1446 | 0 | 28.7244
00029 | ACO CA-25, ESTIRADO, PRECO DE REVENDEDOR, NO DIAMETRO DE 06, | KG | 186.625 | 10.3208 | 0 | 1926.1193
3MM
00031 | ACO CA-25, ESTIRADO, PRECO DE REVENDEDOR, NO DIAMETRO DE 10, | KG | 49.995 | 10.3111 | 0 | 515.5034
0MM
00042 | ANEL DE CONCRETO CIRCULAR, COM 0,60M DE DIAMETRO X 0,30M DE | UN | 2 | 88.58 | 0 | 177.16
ALTURA X 0,08M DE ESPESSURA
00044 | ANEL DE CONCRETO CIRCULAR, COM 1,10M DE DIAMETRO X 0,30M DE | UN | 7 | 186.43 | 0 | 1305.01
ALTURA X 0,08M DE ESPESSURA
00045 | PLACA DE CONCRETO INTERM.P/POCO DE VIS.DE ESG.SANIT.,ARMADA, | UN | 1 | 385 | 0 | 385
ACORDO C/ESPEC.CEDAE,C/ABERT.EXCENTR.DIAM.1,30,C/ESPES.0,12M
00149 | CIMENTO PORTLAND CP II 32, EM SACO DE 50KG | KG | 2187 | 0.58 | 0 | 1268.46
00235 | DEGRAU DE FERRO FUNDIDO, FORMATO U, PARA CHAMINE DE POCO DE | UN | 11 | 65 | 0 | 715
VISITA
00368 | PINUS, EM PECAS DE 7,50X7,50CM (3"X3") | M | 22.65 | 7.16 | 0 | 162.174
00453 | PREGO COM OU SEM CABECA, EM CAIXAS DE 50KG, OU QUANTIDADES E | KG | 1.7275 | 18.34 | 0 | 31.6824
QUIVALENTES, Nº12X12 A 18X30
00520 | IMPERMEABILIZANTE DE PEGA NORMAL, EM LATAS DE 18KG | KG | 37.89 | 5.146 | 0 | 194.9819
14543 | PEDRA BRITADA 1 E 2 (MEDIA), PARA REGIAO METROPOLITANA DO RI | T | 8.5695 | 90.4 | 0 | 774.6828
O DE JANEIRO
20015 | MAO-DE-OBRA DE ARMADOR DE CONCRETO ARMADO, INCLUSIVE ENCARGO | H | 35.495 | 21.96 | 3 | 802.8543
S SOCIAIS DESONERADOS
20046 | MAO-DE-OBRA DE CARPINTEIRO DE FORMA DE CONCRETO, INCLUSIVE E | H | 103.675 | 21.96 | 3 | 2345.0041
NCARGOS SOCIAIS DESONERADOS
20115 | MAO-DE-OBRA DE PEDREIRO, INCLUSIVE ENCARGOS SOCIAIS DESONERA | H | 99.075 | 21.96 | 3 | 2240.9576
DOS
20132 | MAO-DE-OBRA DE SERVENTE DA CONSTRUCAO CIVIL, INCLUSIVE ENCAR | H | 301.65 | 15.87 | 3 | 4930.8011
GOS SOCIAIS DESONERADOS
30708 | BETONEIRA ELETR. 320L, MISTURA SECA (CP) | H | 4.4205 | 4.5576 | 0 | 20.1469
30709 | BETONEIRA ELETR. 320L, MISTURA SECA (CI) | H | 13.26 | 0.6628 | 0 | 8.7887
31011 | PINUS,PECA 1" X 12" E 1" X 9" | M2 | 16.285 | 40.2376 | 0 | 655.2693
06.012.0345-0 | POCO DE VISITA DE CONCRETO ARMADO COM MEDIDAS INTERNAS DO PO | UN |  | 14452.48
CO E PROFUNDIDADE DE 1,70X1,70X1,80M,E DIAMETRO DA GALERIA D
E 1,20M,TENDO O CONCRETO DAS PAREDES,FUNDO E TAMPA 400KG E O
DA BASE,CALHA E BANQUETA 300KG DE CIMENTO POR M3,SENDO AS P
AREDES,CALHA E A BANQUETA REVESTIDAS COM ARGAMASSA,EXCLUSIVE
TAMPAO DE FERRO FUNDIDO
00001 | AREIA LAVADA, GROSSA, PARA REGIAO METROPOLITANA DO RIO DE JA | M3 | 4.247 | 118.5 | 0 | 503.2695
NEIRO
00004 | ARAME RECOZIDO Nº 18 | KG | 1.932 | 12.1446 | 0 | 23.4634
00029 | ACO CA-25, ESTIRADO, PRECO DE REVENDEDOR, NO DIAMETRO DE 06, | KG | 152.45 | 10.3208 | 0 | 1573.406
3MM
00031 | ACO CA-25, ESTIRADO, PRECO DE REVENDEDOR, NO DIAMETRO DE 10, | KG | 40.71 | 10.3111 | 0 | 419.7649
0MM
00149 | CIMENTO PORTLAND CP II 32, EM SACO DE 50KG | KG | 1756 | 0.58 | 0 | 1018.48
00235 | DEGRAU DE FERRO FUNDIDO, FORMATO U, PARA CHAMINE DE POCO DE | UN | 1 | 65 | 0 | 65
VISITA
00365 | PINUS,PECA 1" X 12" E 1" X 9" | M2 | 13.3 | 40.2376 | 0 | 535.1601
00368 | PINUS, EM PECAS DE 7,50X7,50CM (3"X3") | M | 19.39 | 7.16 | 0 | 138.8324
00453 | PREGO COM OU SEM CABECA, EM CAIXAS DE 50KG, OU QUANTIDADES E | KG | 1.412 | 18.34 | 0 | 25.8961
QUIVALENTES, Nº12X12 A 18X30
00520 | IMPERMEABILIZANTE DE PEGA NORMAL, EM LATAS DE 18KG | KG | 30.194 | 5.146 | 0 | 155.3783
01155 | BETONEIRA ELETR. 320L, MISTURA SECA (CP) | H | 3.52 | 4.5576 | 0 | 16.0428
01156 | BETONEIRA ELETR. 320L, MISTURA SECA (CI) | H | 10.56 | 0.6628 | 0 | 6.9992
01968 | MAO-DE-OBRA DE PEDREIRO, INCLUSIVE ENCARGOS SOCIAIS | H | 72.79 | 25.34 | 3 | 1899.8336
01990 | MAO-DE-OBRA DE CARPINTEIRO DE FORMA DE CONCRETO, INCLUSIVE E | H | 84.69 | 25.34 | 3 | 2210.4259
NCARGOS SOCIAIS
01998 | MAO-DE-OBRA DE ARMADOR DE CONCRETO ARMADO, INCLUSIVE ENCARGO | H | 28.97 | 25.34 | 3 | 756.1228
S SOCIAIS
01999 | MAO-DE-OBRA DE SERVENTE DA CONSTRUCAO CIVIL, INCLUSIVE ENCAR | H | 237.81 | 18.31 | 3 | 4484.9301
GOS SOCIAIS
14543 | PEDRA BRITADA 1 E 2 (MEDIA), PARA REGIAO METROPOLITANA DO RI | T | 6.8527 | 90.4 | 0 | 619.4841
O DE JANEIRO
06.012.0345-A | POCO DE VISITA DE CONCRETO ARMADO COM MEDIDAS INTERNAS DO PO | UN |  | 13205.71
CO E PROFUNDIDADE DE 1,70X1,70X1,80M,E DIAMETRO DA GALERIA D
E 1,20M,TENDO O CONCRETO DAS PAREDES,FUNDO E TAMPA 400KG E O
DA BASE,CALHA E BANQUETA 300KG DE CIMENTO POR M3,SENDO AS P
AREDES,CALHA E A BANQUETA REVESTIDAS COM ARGAMASSA,EXCLUSIVE
TAMPAO DE FERRO FUNDIDO
00001 | AREIA LAVADA, GROSSA, PARA REGIAO METROPOLITANA DO RIO DE JA | M3 | 4.247 | 118.5 | 0 | 503.2695
NEIRO
00004 | ARAME RECOZIDO Nº 18 | KG | 1.932 | 12.1446 | 0 | 23.4634
00029 | ACO CA-25, ESTIRADO, PRECO DE REVENDEDOR, NO DIAMETRO DE 06, | KG | 152.45 | 10.3208 | 0 | 1573.406
3MM
00031 | ACO CA-25, ESTIRADO, PRECO DE REVENDEDOR, NO DIAMETRO DE 10, | KG | 40.71 | 10.3111 | 0 | 419.7649
0MM
00149 | CIMENTO PORTLAND CP II 32, EM SACO DE 50KG | KG | 1756 | 0.58 | 0 | 1018.48
00235 | DEGRAU DE FERRO FUNDIDO, FORMATO U, PARA CHAMINE DE POCO DE | UN | 1 | 65 | 0 | 65
VISITA
00368 | PINUS, EM PECAS DE 7,50X7,50CM (3"X3") | M | 19.39 | 7.16 | 0 | 138.8324
00453 | PREGO COM OU SEM CABECA, EM CAIXAS DE 50KG, OU QUANTIDADES E | KG | 1.412 | 18.34 | 0 | 25.8961
QUIVALENTES, Nº12X12 A 18X30
00520 | IMPERMEABILIZANTE DE PEGA NORMAL, EM LATAS DE 18KG | KG | 30.194 | 5.146 | 0 | 155.3783
14543 | PEDRA BRITADA 1 E 2 (MEDIA), PARA REGIAO METROPOLITANA DO RI | T | 6.8527 | 90.4 | 0 | 619.4841
O DE JANEIRO
20015 | MAO-DE-OBRA DE ARMADOR DE CONCRETO ARMADO, INCLUSIVE ENCARGO | H | 28.97 | 21.96 | 3 | 655.2666
S SOCIAIS DESONERADOS
20046 | MAO-DE-OBRA DE CARPINTEIRO DE FORMA DE CONCRETO, INCLUSIVE E | H | 84.69 | 21.96 | 3 | 1915.5862
NCARGOS SOCIAIS DESONERADOS
20115 | MAO-DE-OBRA DE PEDREIRO, INCLUSIVE ENCARGOS SOCIAIS DESONERA | H | 72.79 | 21.96 | 3 | 1646.4225
DOS
20132 | MAO-DE-OBRA DE SERVENTE DA CONSTRUCAO CIVIL, INCLUSIVE ENCAR | H | 237.81 | 15.87 | 3 | 3887.266
GOS SOCIAIS DESONERADOS
30708 | BETONEIRA ELETR. 320L, MISTURA SECA (CP) | H | 3.52 | 4.5576 | 0 | 16.0428
30709 | BETONEIRA ELETR. 320L, MISTURA SECA (CI) | H | 10.56 | 0.6628 | 0 | 6.9992
31011 | PINUS,PECA 1" X 12" E 1" X 9" | M2 | 13.3 | 40.2376 | 0 | 535.1601
06.012.0347-0 | POCO DE VISITA DE CONCRETO ARMADO COM MEDIDAS INTERNAS DO PO | UN |  | 14711.85
CO E PROFUNDIDADE DE 1,70X1,70X2,10M,E DIAMETRO DA GALERIA D
E 1,20M,TENDO O CONCRETO DAS PAREDES,FUNDO E TAMPA 400KG E O
DA BASE,CALHA E BANQUETA 300KG DE CIMENTO POR M3,SENDO AS P
AREDES,CALHA E A BANQUETA REVESTIDAS COM ARGAMASSA,EXCLUSIVE
TAMPAO DE FERRO FUNDIDO
00001 | AREIA LAVADA, GROSSA, PARA REGIAO METROPOLITANA DO RIO DE JA | M3 | 4.297 | 118.5 | 0 | 509.1945
NEIRO
00004 | ARAME RECOZIDO Nº 18 | KG | 1.932 | 12.1446 | 0 | 23.4634
00029 | ACO CA-25, ESTIRADO, PRECO DE REVENDEDOR, NO DIAMETRO DE 06, | KG | 152.45 | 10.3208 | 0 | 1573.406
3MM
00031 | ACO CA-25, ESTIRADO, PRECO DE REVENDEDOR, NO DIAMETRO DE 10, | KG | 40.71 | 10.3111 | 0 | 419.7649
0MM
00149 | CIMENTO PORTLAND CP II 32, EM SACO DE 50KG | KG | 1756 | 0.58 | 0 | 1018.48
00235 | DEGRAU DE FERRO FUNDIDO, FORMATO U, PARA CHAMINE DE POCO DE | UN | 1 | 65 | 0 | 65
VISITA
00365 | PINUS,PECA 1" X 12" E 1" X 9" | M2 | 13.3 | 40.2376 | 0 | 535.1601
00368 | PINUS, EM PECAS DE 7,50X7,50CM (3"X3") | M | 19.39 | 7.16 | 0 | 138.8324
00453 | PREGO COM OU SEM CABECA, EM CAIXAS DE 50KG, OU QUANTIDADES E | KG | 1.412 | 18.34 | 0 | 25.8961
QUIVALENTES, Nº12X12 A 18X30
00520 | IMPERMEABILIZANTE DE PEGA NORMAL, EM LATAS DE 18KG | KG | 30.194 | 5.146 | 0 | 155.3783
01155 | BETONEIRA ELETR. 320L, MISTURA SECA (CP) | H | 3.52 | 4.5576 | 0 | 16.0428
01156 | BETONEIRA ELETR. 320L, MISTURA SECA (CI) | H | 10.56 | 0.6628 | 0 | 6.9992
01968 | MAO-DE-OBRA DE PEDREIRO, INCLUSIVE ENCARGOS SOCIAIS | H | 78.164 | 25.34 | 3 | 2040.096
01990 | MAO-DE-OBRA DE CARPINTEIRO DE FORMA DE CONCRETO, INCLUSIVE E | H | 84.69 | 25.34 | 3 | 2210.4259
NCARGOS SOCIAIS
01998 | MAO-DE-OBRA DE ARMADOR DE CONCRETO ARMADO, INCLUSIVE ENCARGO | H | 28.97 | 25.34 | 3 | 756.1228
S SOCIAIS
01999 | MAO-DE-OBRA DE SERVENTE DA CONSTRUCAO CIVIL, INCLUSIVE ENCAR | H | 243.811 | 18.31 | 3 | 4598.1048
GOS SOCIAIS
14543 | PEDRA BRITADA 1 E 2 (MEDIA), PARA REGIAO METROPOLITANA DO RI | T | 6.8527 | 90.4 | 0 | 619.4841
O DE JANEIRO
06.012.0347-A | POCO DE VISITA DE CONCRETO ARMADO COM MEDIDAS INTERNAS DO PO | UN |  | 13431.28
CO E PROFUNDIDADE DE 1,70X1,70X2,10M,E DIAMETRO DA GALERIA D
E 1,20M,TENDO O CONCRETO DAS PAREDES,FUNDO E TAMPA 400KG E O
DA BASE,CALHA E BANQUETA 300KG DE CIMENTO POR M3,SENDO AS P
AREDES,CALHA E A BANQUETA REVESTIDAS COM ARGAMASSA,EXCLUSIVE
TAMPAO DE FERRO FUNDIDO
00001 | AREIA LAVADA, GROSSA, PARA REGIAO METROPOLITANA DO RIO DE JA | M3 | 4.297 | 118.5 | 0 | 509.1945
NEIRO
00004 | ARAME RECOZIDO Nº 18 | KG | 1.932 | 12.1446 | 0 | 23.4634
00029 | ACO CA-25, ESTIRADO, PRECO DE REVENDEDOR, NO DIAMETRO DE 06, | KG | 152.45 | 10.3208 | 0 | 1573.406
3MM
00031 | ACO CA-25, ESTIRADO, PRECO DE REVENDEDOR, NO DIAMETRO DE 10, | KG | 40.71 | 10.3111 | 0 | 419.7649
0MM
00149 | CIMENTO PORTLAND CP II 32, EM SACO DE 50KG | KG | 1756 | 0.58 | 0 | 1018.48
00235 | DEGRAU DE FERRO FUNDIDO, FORMATO U, PARA CHAMINE DE POCO DE | UN | 1 | 65 | 0 | 65
VISITA
00368 | PINUS, EM PECAS DE 7,50X7,50CM (3"X3") | M | 19.39 | 7.16 | 0 | 138.8324
00453 | PREGO COM OU SEM CABECA, EM CAIXAS DE 50KG, OU QUANTIDADES E | KG | 1.412 | 18.34 | 0 | 25.8961
QUIVALENTES, Nº12X12 A 18X30
00520 | IMPERMEABILIZANTE DE PEGA NORMAL, EM LATAS DE 18KG | KG | 30.194 | 5.146 | 0 | 155.3783
14543 | PEDRA BRITADA 1 E 2 (MEDIA), PARA REGIAO METROPOLITANA DO RI | T | 6.8527 | 90.4 | 0 | 619.4841
O DE JANEIRO
20015 | MAO-DE-OBRA DE ARMADOR DE CONCRETO ARMADO, INCLUSIVE ENCARGO | H | 28.97 | 21.96 | 3 | 655.2666
S SOCIAIS DESONERADOS
20046 | MAO-DE-OBRA DE CARPINTEIRO DE FORMA DE CONCRETO, INCLUSIVE E | H | 84.69 | 21.96 | 3 | 1915.5862
NCARGOS SOCIAIS DESONERADOS
20115 | MAO-DE-OBRA DE PEDREIRO, INCLUSIVE ENCARGOS SOCIAIS DESONERA | H | 78.164 | 21.96 | 3 | 1767.9759
DOS
20132 | MAO-DE-OBRA DE SERVENTE DA CONSTRUCAO CIVIL, INCLUSIVE ENCAR | H | 243.811 | 15.87 | 3 | 3985.359
GOS SOCIAIS DESONERADOS
30708 | BETONEIRA ELETR. 320L, MISTURA SECA (CP) | H | 3.52 | 4.5576 | 0 | 16.0428
30709 | BETONEIRA ELETR. 320L, MISTURA SECA (CI) | H | 10.56 | 0.6628 | 0 | 6.9992
31011 | PINUS,PECA 1" X 12" E 1" X 9" | M2 | 13.3 | 40.2376 | 0 | 535.1601
06.012.0348-0 | POCO DE VISITA DE CONCRETO ARMADO COM MEDIDAS INTERNAS DO PO | UN |  | 14919.83
CO E PROFUNDIDADE DE 1,70X1,70X2,40M,E DIAMETRO DA GALERIA D
E 1,20M,TENDO O CONCRETO DAS PAREDES,FUNDO E TAMPA 400KG E O
DA BASE,CALHA E BANQUETA 300KG DE CIMENTO POR M3,SENDO AS P
AREDES,CALHA E A BANQUETA REVESTIDAS COM ARGAMASSA,EXCLUSIVE
TAMPAO DE FERRO FUNDIDO
00001 | AREIA LAVADA, GROSSA, PARA REGIAO METROPOLITANA DO RIO DE JA | M3 | 4.32 | 118.5 | 0 | 511.92
NEIRO
00004 | ARAME RECOZIDO Nº 18 | KG | 1.932 | 12.1446 | 0 | 23.4634
00029 | ACO CA-25, ESTIRADO, PRECO DE REVENDEDOR, NO DIAMETRO DE 06, | KG | 152.45 | 10.3208 | 0 | 1573.406
3MM
00031 | ACO CA-25, ESTIRADO, PRECO DE REVENDEDOR, NO DIAMETRO DE 10, | KG | 40.71 | 10.3111 | 0 | 419.7649
0MM
00149 | CIMENTO PORTLAND CP II 32, EM SACO DE 50KG | KG | 1756 | 0.58 | 0 | 1018.48
00235 | DEGRAU DE FERRO FUNDIDO, FORMATO U, PARA CHAMINE DE POCO DE | UN | 2 | 65 | 0 | 130
VISITA
00365 | PINUS,PECA 1" X 12" E 1" X 9" | M2 | 13.3 | 40.2376 | 0 | 535.1601
00368 | PINUS, EM PECAS DE 7,50X7,50CM (3"X3") | M | 19.39 | 7.16 | 0 | 138.8324
00453 | PREGO COM OU SEM CABECA, EM CAIXAS DE 50KG, OU QUANTIDADES E | KG | 1.412 | 18.34 | 0 | 25.8961
QUIVALENTES, Nº12X12 A 18X30
00520 | IMPERMEABILIZANTE DE PEGA NORMAL, EM LATAS DE 18KG | KG | 30.194 | 5.146 | 0 | 155.3783
01155 | BETONEIRA ELETR. 320L, MISTURA SECA (CP) | H | 3.52 | 4.5576 | 0 | 16.0428
01156 | BETONEIRA ELETR. 320L, MISTURA SECA (CI) | H | 10.56 | 0.6628 | 0 | 6.9992
01968 | MAO-DE-OBRA DE PEDREIRO, INCLUSIVE ENCARGOS SOCIAIS | H | 83.538 | 25.34 | 3 | 2180.3585
01990 | MAO-DE-OBRA DE CARPINTEIRO DE FORMA DE CONCRETO, INCLUSIVE E | H | 84.69 | 25.34 | 3 | 2210.4259
NCARGOS SOCIAIS
01998 | MAO-DE-OBRA DE ARMADOR DE CONCRETO ARMADO, INCLUSIVE ENCARGO | H | 28.97 | 25.34 | 3 | 756.1228
S SOCIAIS
01999 | MAO-DE-OBRA DE SERVENTE DA CONSTRUCAO CIVIL, INCLUSIVE ENCAR | H | 243.811 | 18.31 | 3 | 4598.1048
GOS SOCIAIS
14543 | PEDRA BRITADA 1 E 2 (MEDIA), PARA REGIAO METROPOLITANA DO RI | T | 6.8527 | 90.4 | 0 | 619.4841
O DE JANEIRO
06.012.0348-A | POCO DE VISITA DE CONCRETO ARMADO COM MEDIDAS INTERNAS DO PO | UN |  | 13620.56
CO E PROFUNDIDADE DE 1,70X1,70X2,40M,E DIAMETRO DA GALERIA D
E 1,20M,TENDO O CONCRETO DAS PAREDES,FUNDO E TAMPA 400KG E O
DA BASE,CALHA E BANQUETA 300KG DE CIMENTO POR M3,SENDO AS P
AREDES,CALHA E A BANQUETA REVESTIDAS COM ARGAMASSA,EXCLUSIVE
TAMPAO DE FERRO FUNDIDO
00001 | AREIA LAVADA, GROSSA, PARA REGIAO METROPOLITANA DO RIO DE JA | M3 | 4.32 | 118.5 | 0 | 511.92
NEIRO
00004 | ARAME RECOZIDO Nº 18 | KG | 1.932 | 12.1446 | 0 | 23.4634
00029 | ACO CA-25, ESTIRADO, PRECO DE REVENDEDOR, NO DIAMETRO DE 06, | KG | 152.45 | 10.3208 | 0 | 1573.406
3MM
00031 | ACO CA-25, ESTIRADO, PRECO DE REVENDEDOR, NO DIAMETRO DE 10, | KG | 40.71 | 10.3111 | 0 | 419.7649
0MM
00149 | CIMENTO PORTLAND CP II 32, EM SACO DE 50KG | KG | 1756 | 0.58 | 0 | 1018.48
00235 | DEGRAU DE FERRO FUNDIDO, FORMATO U, PARA CHAMINE DE POCO DE | UN | 2 | 65 | 0 | 130
VISITA
00368 | PINUS, EM PECAS DE 7,50X7,50CM (3"X3") | M | 19.39 | 7.16 | 0 | 138.8324
00453 | PREGO COM OU SEM CABECA, EM CAIXAS DE 50KG, OU QUANTIDADES E | KG | 1.412 | 18.34 | 0 | 25.8961
QUIVALENTES, Nº12X12 A 18X30
00520 | IMPERMEABILIZANTE DE PEGA NORMAL, EM LATAS DE 18KG | KG | 30.194 | 5.146 | 0 | 155.3783
14543 | PEDRA BRITADA 1 E 2 (MEDIA), PARA REGIAO METROPOLITANA DO RI | T | 6.8527 | 90.4 | 0 | 619.4841
O DE JANEIRO
20015 | MAO-DE-OBRA DE ARMADOR DE CONCRETO ARMADO, INCLUSIVE ENCARGO | H | 28.97 | 21.96 | 3 | 655.2666
S SOCIAIS DESONERADOS
20046 | MAO-DE-OBRA DE CARPINTEIRO DE FORMA DE CONCRETO, INCLUSIVE E | H | 84.69 | 21.96 | 3 | 1915.5862
NCARGOS SOCIAIS DESONERADOS
20115 | MAO-DE-OBRA DE PEDREIRO, INCLUSIVE ENCARGOS SOCIAIS DESONERA | H | 83.538 | 21.96 | 3 | 1889.5293
DOS
20132 | MAO-DE-OBRA DE SERVENTE DA CONSTRUCAO CIVIL, INCLUSIVE ENCAR | H | 243.811 | 15.87 | 3 | 3985.359
GOS SOCIAIS DESONERADOS
30708 | BETONEIRA ELETR. 320L, MISTURA SECA (CP) | H | 3.52 | 4.5576 | 0 | 16.0428
30709 | BETONEIRA ELETR. 320L, MISTURA SECA (CI) | H | 10.56 | 0.6628 | 0 | 6.9992
31011 | PINUS,PECA 1" X 12" E 1" X 9" | M2 | 13.3 | 40.2376 | 0 | 535.1601
06.012.0349-0 | POCO DE VISITA DE CONCRETO ARMADO COM MEDIDAS INTERNAS DO PO | UN |  | 15855.74
CO E PROFUNDIDADE DE 1,70X1,70X2,70M,E DIAMETRO DA GALERIA D
E 1,20M,TENDO O CONCRETO DAS PAREDES,FUNDO E TAMPA 400KG E O
DA BASE,CALHA E BANQUETA 300KG DE CIMENTO POR M3,SENDO AS P
AREDES,CALHA E A BANQUETA REVESTIDAS COM ARGAMASSA,EXCLUSIVE
TAMPAO DE FERRO FUNDIDO
00001 | AREIA LAVADA, GROSSA, PARA REGIAO METROPOLITANA DO RIO DE JA | M3 | 5.13 | 118.5 | 0 | 607.905
NEIRO
00004 | ARAME RECOZIDO Nº 18 | KG | 2.311 | 12.1446 | 0 | 28.0662
00029 | ACO CA-25, ESTIRADO, PRECO DE REVENDEDOR, NO DIAMETRO DE 06, | KG | 176.53 | 10.3208 | 0 | 1821.9308
3MM
00031 | ACO CA-25, ESTIRADO, PRECO DE REVENDEDOR, NO DIAMETRO DE 10, | KG | 54.54 | 10.3111 | 0 | 562.3674
0MM
00149 | CIMENTO PORTLAND CP II 32, EM SACO DE 50KG | KG | 2175.0023 | 0.58 | 0 | 1261.5013
00235 | DEGRAU DE FERRO FUNDIDO, FORMATO U, PARA CHAMINE DE POCO DE | UN | 3 | 65 | 0 | 195
VISITA
00365 | PINUS,PECA 1" X 12" E 1" X 9" | M2 | 15.41 | 40.2376 | 0 | 620.0614
00368 | PINUS, EM PECAS DE 7,50X7,50CM (3"X3") | M | 22.05 | 7.16 | 0 | 157.878
00453 | PREGO COM OU SEM CABECA, EM CAIXAS DE 50KG, OU QUANTIDADES E | KG | 1.634 | 18.34 | 0 | 29.9676
QUIVALENTES, Nº12X12 A 18X30
00520 | IMPERMEABILIZANTE DE PEGA NORMAL, EM LATAS DE 18KG | KG | 38.5 | 5.146 | 0 | 198.121
01155 | BETONEIRA ELETR. 320L, MISTURA SECA (CP) | H | 4.492 | 4.5576 | 0 | 20.4727
01156 | BETONEIRA ELETR. 320L, MISTURA SECA (CI) | H | 13.47 | 0.6628 | 0 | 8.9279
01968 | MAO-DE-OBRA DE PEDREIRO, INCLUSIVE ENCARGOS SOCIAIS | H | 50.46 | 25.34 | 3 | 1317.0161
01990 | MAO-DE-OBRA DE CARPINTEIRO DE FORMA DE CONCRETO, INCLUSIVE E | H | 98.06 | 25.34 | 3 | 2559.3856
NCARGOS SOCIAIS
01998 | MAO-DE-OBRA DE ARMADOR DE CONCRETO ARMADO, INCLUSIVE ENCARGO | H | 34.66 | 25.34 | 3 | 904.6329
S SOCIAIS
01999 | MAO-DE-OBRA DE SERVENTE DA CONSTRUCAO CIVIL, INCLUSIVE ENCAR | H | 253.6 | 18.31 | 3 | 4782.7185
GOS SOCIAIS
14543 | PEDRA BRITADA 1 E 2 (MEDIA), PARA REGIAO METROPOLITANA DO RI | T | 8.626 | 90.4 | 0 | 779.7949
O DE JANEIRO
06.012.0349-A | POCO DE VISITA DE CONCRETO ARMADO COM MEDIDAS INTERNAS DO PO | UN |  | 14580.67
CO E PROFUNDIDADE DE 1,70X1,70X2,70M,E DIAMETRO DA GALERIA D
E 1,20M,TENDO O CONCRETO DAS PAREDES,FUNDO E TAMPA 400KG E O
DA BASE,CALHA E BANQUETA 300KG DE CIMENTO POR M3,SENDO AS P
AREDES,CALHA E A BANQUETA REVESTIDAS COM ARGAMASSA,EXCLUSIVE
TAMPAO DE FERRO FUNDIDO
00001 | AREIA LAVADA, GROSSA, PARA REGIAO METROPOLITANA DO RIO DE JA | M3 | 5.13 | 118.5 | 0 | 607.905
NEIRO
00004 | ARAME RECOZIDO Nº 18 | KG | 2.311 | 12.1446 | 0 | 28.0662
00029 | ACO CA-25, ESTIRADO, PRECO DE REVENDEDOR, NO DIAMETRO DE 06, | KG | 176.53 | 10.3208 | 0 | 1821.9308
3MM
00031 | ACO CA-25, ESTIRADO, PRECO DE REVENDEDOR, NO DIAMETRO DE 10, | KG | 54.54 | 10.3111 | 0 | 562.3674
0MM
00149 | CIMENTO PORTLAND CP II 32, EM SACO DE 50KG | KG | 2175.0023 | 0.58 | 0 | 1261.5013
00235 | DEGRAU DE FERRO FUNDIDO, FORMATO U, PARA CHAMINE DE POCO DE | UN | 3 | 65 | 0 | 195
VISITA
00368 | PINUS, EM PECAS DE 7,50X7,50CM (3"X3") | M | 22.05 | 7.16 | 0 | 157.878
00453 | PREGO COM OU SEM CABECA, EM CAIXAS DE 50KG, OU QUANTIDADES E | KG | 1.634 | 18.34 | 0 | 29.9676
QUIVALENTES, Nº12X12 A 18X30
00520 | IMPERMEABILIZANTE DE PEGA NORMAL, EM LATAS DE 18KG | KG | 38.5 | 5.146 | 0 | 198.121
14543 | PEDRA BRITADA 1 E 2 (MEDIA), PARA REGIAO METROPOLITANA DO RI | T | 8.626 | 90.4 | 0 | 779.7949
O DE JANEIRO
20015 | MAO-DE-OBRA DE ARMADOR DE CONCRETO ARMADO, INCLUSIVE ENCARGO | H | 34.66 | 21.96 | 3 | 783.9676
S SOCIAIS DESONERADOS
20046 | MAO-DE-OBRA DE CARPINTEIRO DE FORMA DE CONCRETO, INCLUSIVE E | H | 98.06 | 21.96 | 3 | 2217.9995
NCARGOS SOCIAIS DESONERADOS
20115 | MAO-DE-OBRA DE PEDREIRO, INCLUSIVE ENCARGOS SOCIAIS DESONERA | H | 50.46 | 21.96 | 3 | 1141.3446
DOS
20132 | MAO-DE-OBRA DE SERVENTE DA CONSTRUCAO CIVIL, INCLUSIVE ENCAR | H | 253.6 | 15.87 | 3 | 4145.371
GOS SOCIAIS DESONERADOS
30708 | BETONEIRA ELETR. 320L, MISTURA SECA (CP) | H | 4.492 | 4.5576 | 0 | 20.4727
30709 | BETONEIRA ELETR. 320L, MISTURA SECA (CI) | H | 13.47 | 0.6628 | 0 | 8.9279
31011 | PINUS,PECA 1" X 12" E 1" X 9" | M2 | 15.41 | 40.2376 | 0 | 620.0614
06.012.0351-0 | POCO DE VISITA DE CONCRETO ARMADO COM MEDIDAS INTERNAS DO PO | UN |  | 16920.62
CO E PROFUNDIDADE DE 1,70X1,70X3,00M,E DIAMETRO DA GALERIA D
E 1,20M,TENDO O CONCRETO DAS PAREDES,FUNDO E TAMPA 400KG E O
DA BASE,CALHA E BANQUETA 300KG DE CIMENTO POR M3,SENDO AS P
AREDES,CALHA E A BANQUETA REVESTIDAS COM ARGAMASSA,EXCLUSIVE
TAMPAO DE FERRO FUNDIDO
00001 | AREIA LAVADA, GROSSA, PARA REGIAO METROPOLITANA DO RIO DE JA | M3 | 5.446 | 118.5 | 0 | 645.351
NEIRO
00004 | ARAME RECOZIDO Nº 18 | KG | 2.467 | 12.1446 | 0 | 29.9607
00029 | ACO CA-25, ESTIRADO, PRECO DE REVENDEDOR, NO DIAMETRO DE 06, | KG | 192.11 | 10.3208 | 0 | 1982.7289
3MM
00031 | ACO CA-25, ESTIRADO, PRECO DE REVENDEDOR, NO DIAMETRO DE 10, | KG | 54.54 | 10.3111 | 0 | 562.3674
0MM
00042 | ANEL DE CONCRETO CIRCULAR, COM 0,60M DE DIAMETRO X 0,30M DE | UN | 1 | 88.58 | 0 | 88.58
ALTURA X 0,08M DE ESPESSURA
00149 | CIMENTO PORTLAND CP II 32, EM SACO DE 50KG | KG | 2315 | 0.58 | 0 | 1342.7
00235 | DEGRAU DE FERRO FUNDIDO, FORMATO U, PARA CHAMINE DE POCO DE | UN | 4 | 65 | 0 | 260
VISITA
00365 | PINUS,PECA 1" X 12" E 1" X 9" | M2 | 16.77 | 40.2376 | 0 | 674.7846
00368 | PINUS, EM PECAS DE 7,50X7,50CM (3"X3") | M | 23.01 | 7.16 | 0 | 164.7516
00453 | PREGO COM OU SEM CABECA, EM CAIXAS DE 50KG, OU QUANTIDADES E | KG | 1.779 | 18.34 | 0 | 32.6269
QUIVALENTES, Nº12X12 A 18X30
00520 | IMPERMEABILIZANTE DE PEGA NORMAL, EM LATAS DE 18KG | KG | 40.6 | 5.146 | 0 | 208.9276
01155 | BETONEIRA ELETR. 320L, MISTURA SECA (CP) | H | 4.737 | 4.5576 | 0 | 21.5894
01156 | BETONEIRA ELETR. 320L, MISTURA SECA (CI) | H | 14.21 | 0.6628 | 0 | 9.4184
01968 | MAO-DE-OBRA DE PEDREIRO, INCLUSIVE ENCARGOS SOCIAIS | H | 54.72 | 25.34 | 3 | 1428.2029
01990 | MAO-DE-OBRA DE CARPINTEIRO DE FORMA DE CONCRETO, INCLUSIVE E | H | 106.7 | 25.34 | 3 | 2784.8913
NCARGOS SOCIAIS
01998 | MAO-DE-OBRA DE ARMADOR DE CONCRETO ARMADO, INCLUSIVE ENCARGO | H | 37.01 | 25.34 | 3 | 965.9684
S SOCIAIS
01999 | MAO-DE-OBRA DE SERVENTE DA CONSTRUCAO CIVIL, INCLUSIVE ENCAR | H | 259.4 | 18.31 | 3 | 4892.1024
GOS SOCIAIS
14543 | PEDRA BRITADA 1 E 2 (MEDIA), PARA REGIAO METROPOLITANA DO RI | T | 9.1335 | 90.4 | 0 | 825.6729
O DE JANEIRO
06.012.0351-A | POCO DE VISITA DE CONCRETO ARMADO COM MEDIDAS INTERNAS DO PO | UN |  | 15577.88
CO E PROFUNDIDADE DE 1,70X1,70X3,00M,E DIAMETRO DA GALERIA D
E 1,20M,TENDO O CONCRETO DAS PAREDES,FUNDO E TAMPA 400KG E O
DA BASE,CALHA E BANQUETA 300KG DE CIMENTO POR M3,SENDO AS P
AREDES,CALHA E A BANQUETA REVESTIDAS COM ARGAMASSA,EXCLUSIVE
TAMPAO DE FERRO FUNDIDO
00001 | AREIA LAVADA, GROSSA, PARA REGIAO METROPOLITANA DO RIO DE JA | M3 | 5.446 | 118.5 | 0 | 645.351
NEIRO
00004 | ARAME RECOZIDO Nº 18 | KG | 2.467 | 12.1446 | 0 | 29.9607
00029 | ACO CA-25, ESTIRADO, PRECO DE REVENDEDOR, NO DIAMETRO DE 06, | KG | 192.11 | 10.3208 | 0 | 1982.7289
3MM
00031 | ACO CA-25, ESTIRADO, PRECO DE REVENDEDOR, NO DIAMETRO DE 10, | KG | 54.54 | 10.3111 | 0 | 562.3674
0MM
00042 | ANEL DE CONCRETO CIRCULAR, COM 0,60M DE DIAMETRO X 0,30M DE | UN | 1 | 88.58 | 0 | 88.58
ALTURA X 0,08M DE ESPESSURA
00149 | CIMENTO PORTLAND CP II 32, EM SACO DE 50KG | KG | 2315 | 0.58 | 0 | 1342.7
00235 | DEGRAU DE FERRO FUNDIDO, FORMATO U, PARA CHAMINE DE POCO DE | UN | 4 | 65 | 0 | 260
VISITA
00368 | PINUS, EM PECAS DE 7,50X7,50CM (3"X3") | M | 23.01 | 7.16 | 0 | 164.7516
00453 | PREGO COM OU SEM CABECA, EM CAIXAS DE 50KG, OU QUANTIDADES E | KG | 1.779 | 18.34 | 0 | 32.6269
QUIVALENTES, Nº12X12 A 18X30
00520 | IMPERMEABILIZANTE DE PEGA NORMAL, EM LATAS DE 18KG | KG | 40.6 | 5.146 | 0 | 208.9276
14543 | PEDRA BRITADA 1 E 2 (MEDIA), PARA REGIAO METROPOLITANA DO RI | T | 9.1335 | 90.4 | 0 | 825.6729
O DE JANEIRO
20015 | MAO-DE-OBRA DE ARMADOR DE CONCRETO ARMADO, INCLUSIVE ENCARGO | H | 37.01 | 21.96 | 3 | 837.1218
S SOCIAIS DESONERADOS
20046 | MAO-DE-OBRA DE CARPINTEIRO DE FORMA DE CONCRETO, INCLUSIVE E | H | 106.7 | 21.96 | 3 | 2413.426
NCARGOS SOCIAIS DESONERADOS
20115 | MAO-DE-OBRA DE PEDREIRO, INCLUSIVE ENCARGOS SOCIAIS DESONERA | H | 54.72 | 21.96 | 3 | 1237.7007
DOS
20132 | MAO-DE-OBRA DE SERVENTE DA CONSTRUCAO CIVIL, INCLUSIVE ENCAR | H | 259.4 | 15.87 | 3 | 4240.1783
GOS SOCIAIS DESONERADOS
30708 | BETONEIRA ELETR. 320L, MISTURA SECA (CP) | H | 4.737 | 4.5576 | 0 | 21.5894
30709 | BETONEIRA ELETR. 320L, MISTURA SECA (CI) | H | 14.21 | 0.6628 | 0 | 9.4184
31011 | PINUS,PECA 1" X 12" E 1" X 9" | M2 | 16.77 | 40.2376 | 0 | 674.7846
06.012.0352-0 | POCO DE VISITA DE CONCRETO ARMADO COM MEDIDAS INTERNAS DO PO | UN |  | 18181.08
CO E PROFUNDIDADE DE 1,70X1,70X3,30M,E DIAMETRO DA GALERIA D
E 1,20M,TENDO O CONCRETO DAS PAREDES,FUNDO E TAMPA 400KG E O
DA BASE,CALHA E BANQUETA 300KG DE CIMENTO POR M3,SENDO AS P
AREDES,CALHA E A BANQUETA REVESTIDAS COM ARGAMASSA,EXCLUSIVE
TAMPAO DE FERRO FUNDIDO
00001 | AREIA LAVADA, GROSSA, PARA REGIAO METROPOLITANA DO RIO DE JA | M3 | 5.762 | 118.5 | 0 | 682.797
NEIRO
00004 | ARAME RECOZIDO Nº 18 | KG | 2.623 | 12.1446 | 0 | 31.8553
00029 | ACO CA-25, ESTIRADO, PRECO DE REVENDEDOR, NO DIAMETRO DE 06, | KG | 207.79 | 10.3208 | 0 | 2144.559
3MM
00031 | ACO CA-25, ESTIRADO, PRECO DE REVENDEDOR, NO DIAMETRO DE 10, | KG | 54.54 | 10.3111 | 0 | 562.3674
0MM
00042 | ANEL DE CONCRETO CIRCULAR, COM 0,60M DE DIAMETRO X 0,30M DE | UN | 2 | 88.58 | 0 | 177.16
ALTURA X 0,08M DE ESPESSURA
00149 | CIMENTO PORTLAND CP II 32, EM SACO DE 50KG | KG | 2455 | 0.58 | 0 | 1423.9
00235 | DEGRAU DE FERRO FUNDIDO, FORMATO U, PARA CHAMINE DE POCO DE | UN | 4 | 65 | 0 | 260
VISITA
00365 | PINUS,PECA 1" X 12" E 1" X 9" | M2 | 18.13 | 40.2376 | 0 | 729.5077
00368 | PINUS, EM PECAS DE 7,50X7,50CM (3"X3") | M | 23.92 | 7.16 | 0 | 171.2672
00453 | PREGO COM OU SEM CABECA, EM CAIXAS DE 50KG, OU QUANTIDADES E | KG | 1.923 | 18.34 | 0 | 35.2678
QUIVALENTES, Nº12X12 A 18X30
00520 | IMPERMEABILIZANTE DE PEGA NORMAL, EM LATAS DE 18KG | KG | 42.7 | 5.146 | 0 | 219.7342
01155 | BETONEIRA ELETR. 320L, MISTURA SECA (CP) | H | 4.982 | 4.5576 | 0 | 22.706
01156 | BETONEIRA ELETR. 320L, MISTURA SECA (CI) | H | 14.94 | 0.6628 | 0 | 9.9022
01968 | MAO-DE-OBRA DE PEDREIRO, INCLUSIVE ENCARGOS SOCIAIS | H | 58.99 | 25.34 | 3 | 1539.6508
01990 | MAO-DE-OBRA DE CARPINTEIRO DE FORMA DE CONCRETO, INCLUSIVE E | H | 115.4 | 25.34 | 3 | 3011.9631
NCARGOS SOCIAIS
01998 | MAO-DE-OBRA DE ARMADOR DE CONCRETO ARMADO, INCLUSIVE ENCARGO | H | 39.35 | 25.34 | 3 | 1027.0429
S SOCIAIS
01999 | MAO-DE-OBRA DE SERVENTE DA CONSTRUCAO CIVIL, INCLUSIVE ENCAR | H | 278.9 | 18.31 | 3 | 5259.8588
GOS SOCIAIS
14543 | PEDRA BRITADA 1 E 2 (MEDIA), PARA REGIAO METROPOLITANA DO RI | T | 9.641 | 90.4 | 0 | 871.5509
O DE JANEIRO
06.012.0352-A | POCO DE VISITA DE CONCRETO ARMADO COM MEDIDAS INTERNAS DO PO | UN |  | 16736.04
CO E PROFUNDIDADE DE 1,70X1,70X3,30M,E DIAMETRO DA GALERIA D
E 1,20M,TENDO O CONCRETO DAS PAREDES,FUNDO E TAMPA 400KG E O
DA BASE,CALHA E BANQUETA 300KG DE CIMENTO POR M3,SENDO AS P
AREDES,CALHA E A BANQUETA REVESTIDAS COM ARGAMASSA,EXCLUSIVE
TAMPAO DE FERRO FUNDIDO
00001 | AREIA LAVADA, GROSSA, PARA REGIAO METROPOLITANA DO RIO DE JA | M3 | 5.762 | 118.5 | 0 | 682.797
NEIRO
00004 | ARAME RECOZIDO Nº 18 | KG | 2.623 | 12.1446 | 0 | 31.8553
00029 | ACO CA-25, ESTIRADO, PRECO DE REVENDEDOR, NO DIAMETRO DE 06, | KG | 207.79 | 10.3208 | 0 | 2144.559
3MM
00031 | ACO CA-25, ESTIRADO, PRECO DE REVENDEDOR, NO DIAMETRO DE 10, | KG | 54.54 | 10.3111 | 0 | 562.3674
0MM
00042 | ANEL DE CONCRETO CIRCULAR, COM 0,60M DE DIAMETRO X 0,30M DE | UN | 2 | 88.58 | 0 | 177.16
ALTURA X 0,08M DE ESPESSURA
00149 | CIMENTO PORTLAND CP II 32, EM SACO DE 50KG | KG | 2455 | 0.58 | 0 | 1423.9
00235 | DEGRAU DE FERRO FUNDIDO, FORMATO U, PARA CHAMINE DE POCO DE | UN | 4 | 65 | 0 | 260
VISITA
00368 | PINUS, EM PECAS DE 7,50X7,50CM (3"X3") | M | 23.92 | 7.16 | 0 | 171.2672
00453 | PREGO COM OU SEM CABECA, EM CAIXAS DE 50KG, OU QUANTIDADES E | KG | 1.923 | 18.34 | 0 | 35.2678
QUIVALENTES, Nº12X12 A 18X30
00520 | IMPERMEABILIZANTE DE PEGA NORMAL, EM LATAS DE 18KG | KG | 42.7 | 5.146 | 0 | 219.7342
14543 | PEDRA BRITADA 1 E 2 (MEDIA), PARA REGIAO METROPOLITANA DO RI | T | 9.641 | 90.4 | 0 | 871.5509
O DE JANEIRO
20015 | MAO-DE-OBRA DE ARMADOR DE CONCRETO ARMADO, INCLUSIVE ENCARGO | H | 39.35 | 21.96 | 3 | 890.0498
S SOCIAIS DESONERADOS
20046 | MAO-DE-OBRA DE CARPINTEIRO DE FORMA DE CONCRETO, INCLUSIVE E | H | 115.4 | 21.96 | 3 | 2610.2095
NCARGOS SOCIAIS DESONERADOS
20115 | MAO-DE-OBRA DE PEDREIRO, INCLUSIVE ENCARGOS SOCIAIS DESONERA | H | 58.99 | 21.96 | 3 | 1334.283
DOS
20132 | MAO-DE-OBRA DE SERVENTE DA CONSTRUCAO CIVIL, INCLUSIVE ENCAR | H | 278.9 | 15.87 | 3 | 4558.9273
GOS SOCIAIS DESONERADOS
30708 | BETONEIRA ELETR. 320L, MISTURA SECA (CP) | H | 4.982 | 4.5576 | 0 | 22.706
30709 | BETONEIRA ELETR. 320L, MISTURA SECA (CI) | H | 14.94 | 0.6628 | 0 | 9.9022
31011 | PINUS,PECA 1" X 12" E 1" X 9" | M2 | 18.13 | 40.2376 | 0 | 729.5077
06.012.0355-0 | POCO DE VISITA DE CONCRETO ARMADO COM MEDIDAS INTERNAS DO PO | UN |  | 18292.58
CO E PROFUNDIDADE DE 1,70X1,70X3,60M,E DIAMETRO DA GALERIA D
E 1,20M,TENDO O CONCRETO DAS PAREDES,FUNDO E TAMPA 400KG E O
DA BASE,CALHA E BANQUETA 300KG DE CIMENTO POR M3,SENDO AS P
AREDES,CALHA E A BANQUETA REVESTIDAS COM ARGAMASSA,EXCLUSIVE
TAMPAO DE FERRO FUNDIDO
00001 | AREIA LAVADA, GROSSA, PARA REGIAO METROPOLITANA DO RIO DE JA | M3 | 5.775 | 118.5 | 0 | 684.3375
NEIRO
00004 | ARAME RECOZIDO Nº 18 | KG | 2.623 | 12.1446 | 0 | 31.8553
00029 | ACO CA-25, ESTIRADO, PRECO DE REVENDEDOR, NO DIAMETRO DE 06, | KG | 207.79 | 10.3208 | 0 | 2144.559
3MM
00031 | ACO CA-25, ESTIRADO, PRECO DE REVENDEDOR, NO DIAMETRO DE 10, | KG | 54.54 | 10.3111 | 0 | 562.3674
0MM
00042 | ANEL DE CONCRETO CIRCULAR, COM 0,60M DE DIAMETRO X 0,30M DE | UN | 2 | 88.58 | 0 | 177.16
ALTURA X 0,08M DE ESPESSURA
00149 | CIMENTO PORTLAND CP II 32, EM SACO DE 50KG | KG | 2455 | 0.58 | 0 | 1423.9
00235 | DEGRAU DE FERRO FUNDIDO, FORMATO U, PARA CHAMINE DE POCO DE | UN | 5 | 65 | 0 | 325
VISITA
00365 | PINUS,PECA 1" X 12" E 1" X 9" | M2 | 18.13 | 40.2376 | 0 | 729.5077
00368 | PINUS, EM PECAS DE 7,50X7,50CM (3"X3") | M | 23.92 | 7.16 | 0 | 171.2672
00453 | PREGO COM OU SEM CABECA, EM CAIXAS DE 50KG, OU QUANTIDADES E | KG | 1.923 | 18.34 | 0 | 35.2678
QUIVALENTES, Nº12X12 A 18X30
00520 | IMPERMEABILIZANTE DE PEGA NORMAL, EM LATAS DE 18KG | KG | 42.7 | 5.146 | 0 | 219.7342
01155 | BETONEIRA ELETR. 320L, MISTURA SECA (CP) | H | 4.982 | 4.5576 | 0 | 22.706
01156 | BETONEIRA ELETR. 320L, MISTURA SECA (CI) | H | 14.94 | 0.6628 | 0 | 9.9022
01968 | MAO-DE-OBRA DE PEDREIRO, INCLUSIVE ENCARGOS SOCIAIS | H | 59.99 | 25.34 | 3 | 1565.751
01990 | MAO-DE-OBRA DE CARPINTEIRO DE FORMA DE CONCRETO, INCLUSIVE E | H | 115.4 | 25.34 | 3 | 3011.9631
NCARGOS SOCIAIS
01998 | MAO-DE-OBRA DE ARMADOR DE CONCRETO ARMADO, INCLUSIVE ENCARGO | H | 39.35 | 25.34 | 3 | 1027.0429
S SOCIAIS
01999 | MAO-DE-OBRA DE SERVENTE DA CONSTRUCAO CIVIL, INCLUSIVE ENCAR | H | 279.9 | 18.31 | 3 | 5278.7181
GOS SOCIAIS
14543 | PEDRA BRITADA 1 E 2 (MEDIA), PARA REGIAO METROPOLITANA DO RI | T | 9.641 | 90.4 | 0 | 871.5509
O DE JANEIRO
06.012.0355-A | POCO DE VISITA DE CONCRETO ARMADO COM MEDIDAS INTERNAS DO PO | UN |  | 16841.54
CO E PROFUNDIDADE DE 1,70X1,70X3,60M,E DIAMETRO DA GALERIA D
E 1,20M,TENDO O CONCRETO DAS PAREDES,FUNDO E TAMPA 400KG E O
DA BASE,CALHA E BANQUETA 300KG DE CIMENTO POR M3,SENDO AS P
AREDES,CALHA E A BANQUETA REVESTIDAS COM ARGAMASSA,EXCLUSIVE
TAMPAO DE FERRO FUNDIDO
00001 | AREIA LAVADA, GROSSA, PARA REGIAO METROPOLITANA DO RIO DE JA | M3 | 5.775 | 118.5 | 0 | 684.3375
NEIRO
00004 | ARAME RECOZIDO Nº 18 | KG | 2.623 | 12.1446 | 0 | 31.8553
00029 | ACO CA-25, ESTIRADO, PRECO DE REVENDEDOR, NO DIAMETRO DE 06, | KG | 207.79 | 10.3208 | 0 | 2144.559
3MM
00031 | ACO CA-25, ESTIRADO, PRECO DE REVENDEDOR, NO DIAMETRO DE 10, | KG | 54.54 | 10.3111 | 0 | 562.3674
0MM
00042 | ANEL DE CONCRETO CIRCULAR, COM 0,60M DE DIAMETRO X 0,30M DE | UN | 2 | 88.58 | 0 | 177.16
ALTURA X 0,08M DE ESPESSURA
00149 | CIMENTO PORTLAND CP II 32, EM SACO DE 50KG | KG | 2455 | 0.58 | 0 | 1423.9
00235 | DEGRAU DE FERRO FUNDIDO, FORMATO U, PARA CHAMINE DE POCO DE | UN | 5 | 65 | 0 | 325
VISITA
00368 | PINUS, EM PECAS DE 7,50X7,50CM (3"X3") | M | 23.92 | 7.16 | 0 | 171.2672
00453 | PREGO COM OU SEM CABECA, EM CAIXAS DE 50KG, OU QUANTIDADES E | KG | 1.923 | 18.34 | 0 | 35.2678
QUIVALENTES, Nº12X12 A 18X30
00520 | IMPERMEABILIZANTE DE PEGA NORMAL, EM LATAS DE 18KG | KG | 42.7 | 5.146 | 0 | 219.7342
14543 | PEDRA BRITADA 1 E 2 (MEDIA), PARA REGIAO METROPOLITANA DO RI | T | 9.641 | 90.4 | 0 | 871.5509
O DE JANEIRO
20015 | MAO-DE-OBRA DE ARMADOR DE CONCRETO ARMADO, INCLUSIVE ENCARGO | H | 39.35 | 21.96 | 3 | 890.0498
S SOCIAIS DESONERADOS
20046 | MAO-DE-OBRA DE CARPINTEIRO DE FORMA DE CONCRETO, INCLUSIVE E | H | 115.4 | 21.96 | 3 | 2610.2095
NCARGOS SOCIAIS DESONERADOS
20115 | MAO-DE-OBRA DE PEDREIRO, INCLUSIVE ENCARGOS SOCIAIS DESONERA | H | 59.99 | 21.96 | 3 | 1356.9018
DOS
20132 | MAO-DE-OBRA DE SERVENTE DA CONSTRUCAO CIVIL, INCLUSIVE ENCAR | H | 279.9 | 15.87 | 3 | 4575.2734
GOS SOCIAIS DESONERADOS
30708 | BETONEIRA ELETR. 320L, MISTURA SECA (CP) | H | 4.982 | 4.5576 | 0 | 22.706
30709 | BETONEIRA ELETR. 320L, MISTURA SECA (CI) | H | 14.94 | 0.6628 | 0 | 9.9022
31011 | PINUS,PECA 1" X 12" E 1" X 9" | M2 | 18.13 | 40.2376 | 0 | 729.5077
06.012.0357-0 | POCO DE VISITA DE CONCRETO ARMADO COM MEDIDAS INTERNAS DO PO | UN |  | 18415.4
CO E PROFUNDIDADE DE 1,70X1,70X3,90M,E DIAMETRO DA GALERIA D
E 1,20M,TENDO O CONCRETO DAS PAREDES,FUNDO E TAMPA 400KG E O
DA BASE,CALHA E BANQUETA 300KG DE CIMENTO POR M3,SENDO AS P
AREDES,CALHA E A BANQUETA REVESTIDAS COM ARGAMASSA,EXCLUSIVE
TAMPAO DE FERRO FUNDIDO
00001 | AREIA LAVADA, GROSSA, PARA REGIAO METROPOLITANA DO RIO DE JA | M3 | 5.788 | 118.5 | 0 | 685.878
NEIRO
00004 | ARAME RECOZIDO Nº 18 | KG | 2.623 | 12.1446 | 0 | 31.8553
00029 | ACO CA-25, ESTIRADO, PRECO DE REVENDEDOR, NO DIAMETRO DE 06, | KG | 207.79 | 10.3208 | 0 | 2144.559
3MM
00031 | ACO CA-25, ESTIRADO, PRECO DE REVENDEDOR, NO DIAMETRO DE 10, | KG | 54.54 | 10.3111 | 0 | 562.3674
0MM
00042 | ANEL DE CONCRETO CIRCULAR, COM 0,60M DE DIAMETRO X 0,30M DE | UN | 2 | 88.58 | 0 | 177.16
ALTURA X 0,08M DE ESPESSURA
00149 | CIMENTO PORTLAND CP II 32, EM SACO DE 50KG | KG | 2455 | 0.58 | 0 | 1423.9
00235 | DEGRAU DE FERRO FUNDIDO, FORMATO U, PARA CHAMINE DE POCO DE | UN | 6 | 65 | 0 | 390
VISITA
00365 | PINUS,PECA 1" X 12" E 1" X 9" | M2 | 18.13 | 40.2376 | 0 | 729.5077
00368 | PINUS, EM PECAS DE 7,50X7,50CM (3"X3") | M | 23.92 | 7.16 | 0 | 171.2672
00453 | PREGO COM OU SEM CABECA, EM CAIXAS DE 50KG, OU QUANTIDADES E | KG | 1.923 | 18.34 | 0 | 35.2678
QUIVALENTES, Nº12X12 A 18X30
00520 | IMPERMEABILIZANTE DE PEGA NORMAL, EM LATAS DE 18KG | KG | 42.7 | 5.146 | 0 | 219.7342
01155 | BETONEIRA ELETR. 320L, MISTURA SECA (CP) | H | 4.982 | 4.5576 | 0 | 22.706
01156 | BETONEIRA ELETR. 320L, MISTURA SECA (CI) | H | 14.94 | 0.6628 | 0 | 9.9022
01968 | MAO-DE-OBRA DE PEDREIRO, INCLUSIVE ENCARGOS SOCIAIS | H | 60.99 | 25.34 | 3 | 1591.8512
01990 | MAO-DE-OBRA DE CARPINTEIRO DE FORMA DE CONCRETO, INCLUSIVE E | H | 115.4 | 25.34 | 3 | 3011.9631
NCARGOS SOCIAIS
01998 | MAO-DE-OBRA DE ARMADOR DE CONCRETO ARMADO, INCLUSIVE ENCARGO | H | 39.35 | 25.34 | 3 | 1027.0429
S SOCIAIS
01999 | MAO-DE-OBRA DE SERVENTE DA CONSTRUCAO CIVIL, INCLUSIVE ENCAR | H | 281.5 | 18.31 | 3 | 5308.893
GOS SOCIAIS
14543 | PEDRA BRITADA 1 E 2 (MEDIA), PARA REGIAO METROPOLITANA DO RI | T | 9.641 | 90.4 | 0 | 871.5509
O DE JANEIRO
06.012.0357-A | POCO DE VISITA DE CONCRETO ARMADO COM MEDIDAS INTERNAS DO PO | UN |  | 16956.86
CO E PROFUNDIDADE DE 1,70X1,70X3,90M,E DIAMETRO DA GALERIA D
E 1,20M,TENDO O CONCRETO DAS PAREDES,FUNDO E TAMPA 400KG E O
DA BASE,CALHA E BANQUETA 300KG DE CIMENTO POR M3,SENDO AS P
AREDES,CALHA E A BANQUETA REVESTIDAS COM ARGAMASSA,EXCLUSIVE
TAMPAO DE FERRO FUNDIDO
00001 | AREIA LAVADA, GROSSA, PARA REGIAO METROPOLITANA DO RIO DE JA | M3 | 5.788 | 118.5 | 0 | 685.878
NEIRO
00004 | ARAME RECOZIDO Nº 18 | KG | 2.623 | 12.1446 | 0 | 31.8553
00029 | ACO CA-25, ESTIRADO, PRECO DE REVENDEDOR, NO DIAMETRO DE 06, | KG | 207.79 | 10.3208 | 0 | 2144.559
3MM
00031 | ACO CA-25, ESTIRADO, PRECO DE REVENDEDOR, NO DIAMETRO DE 10, | KG | 54.54 | 10.3111 | 0 | 562.3674
0MM
00042 | ANEL DE CONCRETO CIRCULAR, COM 0,60M DE DIAMETRO X 0,30M DE | UN | 2 | 88.58 | 0 | 177.16
ALTURA X 0,08M DE ESPESSURA
00149 | CIMENTO PORTLAND CP II 32, EM SACO DE 50KG | KG | 2455 | 0.58 | 0 | 1423.9
00235 | DEGRAU DE FERRO FUNDIDO, FORMATO U, PARA CHAMINE DE POCO DE | UN | 6 | 65 | 0 | 390
VISITA
00368 | PINUS, EM PECAS DE 7,50X7,50CM (3"X3") | M | 23.92 | 7.16 | 0 | 171.2672
00453 | PREGO COM OU SEM CABECA, EM CAIXAS DE 50KG, OU QUANTIDADES E | KG | 1.923 | 18.34 | 0 | 35.2678
QUIVALENTES, Nº12X12 A 18X30
00520 | IMPERMEABILIZANTE DE PEGA NORMAL, EM LATAS DE 18KG | KG | 42.7 | 5.146 | 0 | 219.7342
14543 | PEDRA BRITADA 1 E 2 (MEDIA), PARA REGIAO METROPOLITANA DO RI | T | 9.641 | 90.4 | 0 | 871.5509
O DE JANEIRO
20015 | MAO-DE-OBRA DE ARMADOR DE CONCRETO ARMADO, INCLUSIVE ENCARGO | H | 39.35 | 21.96 | 3 | 890.0498
S SOCIAIS DESONERADOS
20046 | MAO-DE-OBRA DE CARPINTEIRO DE FORMA DE CONCRETO, INCLUSIVE E | H | 115.4 | 21.96 | 3 | 2610.2095
NCARGOS SOCIAIS DESONERADOS
20115 | MAO-DE-OBRA DE PEDREIRO, INCLUSIVE ENCARGOS SOCIAIS DESONERA | H | 60.99 | 21.96 | 3 | 1379.5206
DOS
20132 | MAO-DE-OBRA DE SERVENTE DA CONSTRUCAO CIVIL, INCLUSIVE ENCAR | H | 281.5 | 15.87 | 3 | 4601.4272
GOS SOCIAIS DESONERADOS
30708 | BETONEIRA ELETR. 320L, MISTURA SECA (CP) | H | 4.982 | 4.5576 | 0 | 22.706
30709 | BETONEIRA ELETR. 320L, MISTURA SECA (CI) | H | 14.94 | 0.6628 | 0 | 9.9022
31011 | PINUS,PECA 1" X 12" E 1" X 9" | M2 | 18.13 | 40.2376 | 0 | 729.5077
06.012.0359-0 | POCO DE VISITA DE CONCRETO ARMADO COM MEDIDAS INTERNAS DO PO | UN |  | 19037.28
CO E PROFUNDIDADE DE 1,70X1,70X4,20M,E DIAMETRO DA GALERIA D
E 1,20M,TENDO O CONCRETO DAS PAREDES,FUNDO E TAMPA 400KG E O
DA BASE,CALHA E BANQUETA 300KG DE CIMENTO POR M3,SENDO AS P
AREDES,CALHA E A BANQUETA REVESTIDAS COM ARGAMASSA,EXCLUSIVE
TAMPAO DE FERRO FUNDIDO
00001 | AREIA LAVADA, GROSSA, PARA REGIAO METROPOLITANA DO RIO DE JA | M3 | 5.762 | 118.5 | 0 | 682.797
NEIRO
00004 | ARAME RECOZIDO Nº 18 | KG | 2.576 | 12.1446 | 0 | 31.2845
00029 | ACO CA-25, ESTIRADO, PRECO DE REVENDEDOR, NO DIAMETRO DE 06, | KG | 203.05 | 10.3208 | 0 | 2095.6384
3MM
00031 | ACO CA-25, ESTIRADO, PRECO DE REVENDEDOR, NO DIAMETRO DE 10, | KG | 54.54 | 10.3111 | 0 | 562.3674
0MM
00041 | ANEL DE CONCRETO CIRCULAR, COM 0,60M DE DIAMETRO X 0,15M DE | UN | 1 | 48.21 | 0 | 48.21
ALTURA X 0,08M DE ESPESSURA
00042 | ANEL DE CONCRETO CIRCULAR, COM 0,60M DE DIAMETRO X 0,30M DE | UN | 1 | 88.58 | 0 | 88.58
ALTURA X 0,08M DE ESPESSURA
00044 | ANEL DE CONCRETO CIRCULAR, COM 1,10M DE DIAMETRO X 0,30M DE | UN | 1 | 186.43 | 0 | 186.43
ALTURA X 0,08M DE ESPESSURA
00045 | PLACA DE CONCRETO INTERM.P/POCO DE VIS.DE ESG.SANIT.,ARMADA, | UN | 1 | 385 | 0 | 385
ACORDO C/ESPEC.CEDAE,C/ABERT.EXCENTR.DIAM.1,30,C/ESPES.0,12M
00149 | CIMENTO PORTLAND CP II 32, EM SACO DE 50KG | KG | 2413 | 0.58 | 0 | 1399.54
00235 | DEGRAU DE FERRO FUNDIDO, FORMATO U, PARA CHAMINE DE POCO DE | UN | 7 | 65 | 0 | 455
VISITA
00365 | PINUS,PECA 1" X 12" E 1" X 9" | M2 | 17.72 | 40.2376 | 0 | 713.0103
00368 | PINUS, EM PECAS DE 7,50X7,50CM (3"X3") | M | 23.65 | 7.16 | 0 | 169.334
00453 | PREGO COM OU SEM CABECA, EM CAIXAS DE 50KG, OU QUANTIDADES E | KG | 1.88 | 18.34 | 0 | 34.4792
QUIVALENTES, Nº12X12 A 18X30
00520 | IMPERMEABILIZANTE DE PEGA NORMAL, EM LATAS DE 18KG | KG | 42.07 | 5.146 | 0 | 216.4922
01155 | BETONEIRA ELETR. 320L, MISTURA SECA (CP) | H | 4.908 | 4.5576 | 0 | 22.3687
01156 | BETONEIRA ELETR. 320L, MISTURA SECA (CI) | H | 14.72 | 0.6628 | 0 | 9.7564
01968 | MAO-DE-OBRA DE PEDREIRO, INCLUSIVE ENCARGOS SOCIAIS | H | 67.62 | 25.34 | 3 | 1764.8955
01990 | MAO-DE-OBRA DE CARPINTEIRO DE FORMA DE CONCRETO, INCLUSIVE E | H | 112.8 | 25.34 | 3 | 2944.1026
NCARGOS SOCIAIS
01998 | MAO-DE-OBRA DE ARMADOR DE CONCRETO ARMADO, INCLUSIVE ENCARGO | H | 38.64 | 25.34 | 3 | 1008.5117
S SOCIAIS
01999 | MAO-DE-OBRA DE SERVENTE DA CONSTRUCAO CIVIL, INCLUSIVE ENCAR | H | 284.3 | 18.31 | 3 | 5361.699
GOS SOCIAIS
14543 | PEDRA BRITADA 1 E 2 (MEDIA), PARA REGIAO METROPOLITANA DO RI | T | 9.4888 | 90.4 | 0 | 857.7875
O DE JANEIRO
06.012.0359-A | POCO DE VISITA DE CONCRETO ARMADO COM MEDIDAS INTERNAS DO PO | UN |  | 17560.14
CO E PROFUNDIDADE DE 1,70X1,70X4,20M,E DIAMETRO DA GALERIA D
E 1,20M,TENDO O CONCRETO DAS PAREDES,FUNDO E TAMPA 400KG E O
DA BASE,CALHA E BANQUETA 300KG DE CIMENTO POR M3,SENDO AS P
AREDES,CALHA E A BANQUETA REVESTIDAS COM ARGAMASSA,EXCLUSIVE
TAMPAO DE FERRO FUNDIDO
00001 | AREIA LAVADA, GROSSA, PARA REGIAO METROPOLITANA DO RIO DE JA | M3 | 5.762 | 118.5 | 0 | 682.797
NEIRO
00004 | ARAME RECOZIDO Nº 18 | KG | 2.576 | 12.1446 | 0 | 31.2845
00029 | ACO CA-25, ESTIRADO, PRECO DE REVENDEDOR, NO DIAMETRO DE 06, | KG | 203.05 | 10.3208 | 0 | 2095.6384
3MM
00031 | ACO CA-25, ESTIRADO, PRECO DE REVENDEDOR, NO DIAMETRO DE 10, | KG | 54.54 | 10.3111 | 0 | 562.3674
0MM
00041 | ANEL DE CONCRETO CIRCULAR, COM 0,60M DE DIAMETRO X 0,15M DE | UN | 1 | 48.21 | 0 | 48.21
ALTURA X 0,08M DE ESPESSURA
00042 | ANEL DE CONCRETO CIRCULAR, COM 0,60M DE DIAMETRO X 0,30M DE | UN | 1 | 88.58 | 0 | 88.58
ALTURA X 0,08M DE ESPESSURA
00044 | ANEL DE CONCRETO CIRCULAR, COM 1,10M DE DIAMETRO X 0,30M DE | UN | 1 | 186.43 | 0 | 186.43
ALTURA X 0,08M DE ESPESSURA
00045 | PLACA DE CONCRETO INTERM.P/POCO DE VIS.DE ESG.SANIT.,ARMADA, | UN | 1 | 385 | 0 | 385
ACORDO C/ESPEC.CEDAE,C/ABERT.EXCENTR.DIAM.1,30,C/ESPES.0,12M
00149 | CIMENTO PORTLAND CP II 32, EM SACO DE 50KG | KG | 2413 | 0.58 | 0 | 1399.54
00235 | DEGRAU DE FERRO FUNDIDO, FORMATO U, PARA CHAMINE DE POCO DE | UN | 7 | 65 | 0 | 455
VISITA
00368 | PINUS, EM PECAS DE 7,50X7,50CM (3"X3") | M | 23.65 | 7.16 | 0 | 169.334
00453 | PREGO COM OU SEM CABECA, EM CAIXAS DE 50KG, OU QUANTIDADES E | KG | 1.88 | 18.34 | 0 | 34.4792
QUIVALENTES, Nº12X12 A 18X30
00520 | IMPERMEABILIZANTE DE PEGA NORMAL, EM LATAS DE 18KG | KG | 42.07 | 5.146 | 0 | 216.4922
14543 | PEDRA BRITADA 1 E 2 (MEDIA), PARA REGIAO METROPOLITANA DO RI | T | 9.4888 | 90.4 | 0 | 857.7875
O DE JANEIRO
20015 | MAO-DE-OBRA DE ARMADOR DE CONCRETO ARMADO, INCLUSIVE ENCARGO | H | 38.64 | 21.96 | 3 | 873.9904
S SOCIAIS DESONERADOS
20046 | MAO-DE-OBRA DE CARPINTEIRO DE FORMA DE CONCRETO, INCLUSIVE E | H | 112.8 | 21.96 | 3 | 2551.4006
NCARGOS SOCIAIS DESONERADOS
20115 | MAO-DE-OBRA DE PEDREIRO, INCLUSIVE ENCARGOS SOCIAIS DESONERA | H | 67.62 | 21.96 | 3 | 1529.4833
DOS
20132 | MAO-DE-OBRA DE SERVENTE DA CONSTRUCAO CIVIL, INCLUSIVE ENCAR | H | 284.3 | 15.87 | 3 | 4647.1962
GOS SOCIAIS DESONERADOS
30708 | BETONEIRA ELETR. 320L, MISTURA SECA (CP) | H | 4.908 | 4.5576 | 0 | 22.3687
30709 | BETONEIRA ELETR. 320L, MISTURA SECA (CI) | H | 14.72 | 0.6628 | 0 | 9.7564
31011 | PINUS,PECA 1" X 12" E 1" X 9" | M2 | 17.72 | 40.2376 | 0 | 713.0103
06.012.0362-0 | POCO DE VISITA DE CONCRETO ARMADO COM MEDIDAS INTERNAS DO PO | UN |  | 19509.75
CO E PROFUNDIDADE DE 1,70X1,70X4,50M,E DIAMETRO DA GALERIA D
E 1,20M,TENDO O CONCRETO DAS PAREDES,FUNDO E TAMPA 400KG E O
DA BASE,CALHA E BANQUETA 300KG DE CIMENTO POR M3,SENDO AS P
AREDES,CALHA E A BANQUETA REVESTIDAS COM ARGAMASSA,EXCLUSIVE
TAMPAO DE FERRO FUNDIDO
00001 | AREIA LAVADA, GROSSA, PARA REGIAO METROPOLITANA DO RIO DE JA | M3 | 5.788 | 118.5 | 0 | 685.878
NEIRO
00004 | ARAME RECOZIDO Nº 18 | KG | 2.576 | 12.1446 | 0 | 31.2845
00029 | ACO CA-25, ESTIRADO, PRECO DE REVENDEDOR, NO DIAMETRO DE 06, | KG | 203.05 | 10.3208 | 0 | 2095.6384
3MM
00031 | ACO CA-25, ESTIRADO, PRECO DE REVENDEDOR, NO DIAMETRO DE 10, | KG | 54.54 | 10.3111 | 0 | 562.3674
0MM
00041 | ANEL DE CONCRETO CIRCULAR, COM 0,60M DE DIAMETRO X 0,15M DE | UN | 1 | 48.21 | 0 | 48.21
ALTURA X 0,08M DE ESPESSURA
00042 | ANEL DE CONCRETO CIRCULAR, COM 0,60M DE DIAMETRO X 0,30M DE | UN | 1 | 88.58 | 0 | 88.58
ALTURA X 0,08M DE ESPESSURA
00044 | ANEL DE CONCRETO CIRCULAR, COM 1,10M DE DIAMETRO X 0,30M DE | UN | 2 | 186.43 | 0 | 372.86
ALTURA X 0,08M DE ESPESSURA
00045 | PLACA DE CONCRETO INTERM.P/POCO DE VIS.DE ESG.SANIT.,ARMADA, | UN | 1 | 385 | 0 | 385
ACORDO C/ESPEC.CEDAE,C/ABERT.EXCENTR.DIAM.1,30,C/ESPES.0,12M
00149 | CIMENTO PORTLAND CP II 32, EM SACO DE 50KG | KG | 2413 | 0.58 | 0 | 1399.54
00235 | DEGRAU DE FERRO FUNDIDO, FORMATO U, PARA CHAMINE DE POCO DE | UN | 7 | 65 | 0 | 455
VISITA
00365 | PINUS,PECA 1" X 12" E 1" X 9" | M2 | 17.72 | 40.2376 | 0 | 713.0103
00368 | PINUS, EM PECAS DE 7,50X7,50CM (3"X3") | M | 23.65 | 7.16 | 0 | 169.334
00453 | PREGO COM OU SEM CABECA, EM CAIXAS DE 50KG, OU QUANTIDADES E | KG | 1.88 | 18.34 | 0 | 34.4792
QUIVALENTES, Nº12X12 A 18X30
00520 | IMPERMEABILIZANTE DE PEGA NORMAL, EM LATAS DE 18KG | KG | 42.07 | 5.146 | 0 | 216.4922
01155 | BETONEIRA ELETR. 320L, MISTURA SECA (CP) | H | 4.908 | 4.5576 | 0 | 22.3687
01156 | BETONEIRA ELETR. 320L, MISTURA SECA (CI) | H | 14.72 | 0.6628 | 0 | 9.7564
01968 | MAO-DE-OBRA DE PEDREIRO, INCLUSIVE ENCARGOS SOCIAIS | H | 73.62 | 25.34 | 3 | 1921.4967
01990 | MAO-DE-OBRA DE CARPINTEIRO DE FORMA DE CONCRETO, INCLUSIVE E | H | 112.8 | 25.34 | 3 | 2944.1026
NCARGOS SOCIAIS
01998 | MAO-DE-OBRA DE ARMADOR DE CONCRETO ARMADO, INCLUSIVE ENCARGO | H | 38.64 | 25.34 | 3 | 1008.5117
S SOCIAIS
01999 | MAO-DE-OBRA DE SERVENTE DA CONSTRUCAO CIVIL, INCLUSIVE ENCAR | H | 291 | 18.31 | 3 | 5488.0563
GOS SOCIAIS
14543 | PEDRA BRITADA 1 E 2 (MEDIA), PARA REGIAO METROPOLITANA DO RI | T | 9.4888 | 90.4 | 0 | 857.7875
O DE JANEIRO
06.012.0362-A | POCO DE VISITA DE CONCRETO ARMADO COM MEDIDAS INTERNAS DO PO | UN |  | 17994.88
CO E PROFUNDIDADE DE 1,70X1,70X4,50M,E DIAMETRO DA GALERIA D
E 1,20M,TENDO O CONCRETO DAS PAREDES,FUNDO E TAMPA 400KG E O
DA BASE,CALHA E BANQUETA 300KG DE CIMENTO POR M3,SENDO AS P
AREDES,CALHA E A BANQUETA REVESTIDAS COM ARGAMASSA,EXCLUSIVE
TAMPAO DE FERRO FUNDIDO
00001 | AREIA LAVADA, GROSSA, PARA REGIAO METROPOLITANA DO RIO DE JA | M3 | 5.788 | 118.5 | 0 | 685.878
NEIRO
00004 | ARAME RECOZIDO Nº 18 | KG | 2.576 | 12.1446 | 0 | 31.2845
00029 | ACO CA-25, ESTIRADO, PRECO DE REVENDEDOR, NO DIAMETRO DE 06, | KG | 203.05 | 10.3208 | 0 | 2095.6384
3MM
00031 | ACO CA-25, ESTIRADO, PRECO DE REVENDEDOR, NO DIAMETRO DE 10, | KG | 54.54 | 10.3111 | 0 | 562.3674
0MM
00041 | ANEL DE CONCRETO CIRCULAR, COM 0,60M DE DIAMETRO X 0,15M DE | UN | 1 | 48.21 | 0 | 48.21
ALTURA X 0,08M DE ESPESSURA
00042 | ANEL DE CONCRETO CIRCULAR, COM 0,60M DE DIAMETRO X 0,30M DE | UN | 1 | 88.58 | 0 | 88.58
ALTURA X 0,08M DE ESPESSURA
00044 | ANEL DE CONCRETO CIRCULAR, COM 1,10M DE DIAMETRO X 0,30M DE | UN | 2 | 186.43 | 0 | 372.86
ALTURA X 0,08M DE ESPESSURA
00045 | PLACA DE CONCRETO INTERM.P/POCO DE VIS.DE ESG.SANIT.,ARMADA, | UN | 1 | 385 | 0 | 385
ACORDO C/ESPEC.CEDAE,C/ABERT.EXCENTR.DIAM.1,30,C/ESPES.0,12M
00149 | CIMENTO PORTLAND CP II 32, EM SACO DE 50KG | KG | 2413 | 0.58 | 0 | 1399.54
00235 | DEGRAU DE FERRO FUNDIDO, FORMATO U, PARA CHAMINE DE POCO DE | UN | 7 | 65 | 0 | 455
VISITA
00368 | PINUS, EM PECAS DE 7,50X7,50CM (3"X3") | M | 23.65 | 7.16 | 0 | 169.334
00453 | PREGO COM OU SEM CABECA, EM CAIXAS DE 50KG, OU QUANTIDADES E | KG | 1.88 | 18.34 | 0 | 34.4792
QUIVALENTES, Nº12X12 A 18X30
00520 | IMPERMEABILIZANTE DE PEGA NORMAL, EM LATAS DE 18KG | KG | 42.07 | 5.146 | 0 | 216.4922
14543 | PEDRA BRITADA 1 E 2 (MEDIA), PARA REGIAO METROPOLITANA DO RI | T | 9.4888 | 90.4 | 0 | 857.7875
O DE JANEIRO
20015 | MAO-DE-OBRA DE ARMADOR DE CONCRETO ARMADO, INCLUSIVE ENCARGO | H | 38.64 | 21.96 | 3 | 873.9904
S SOCIAIS DESONERADOS
20046 | MAO-DE-OBRA DE CARPINTEIRO DE FORMA DE CONCRETO, INCLUSIVE E | H | 112.8 | 21.96 | 3 | 2551.4006
NCARGOS SOCIAIS DESONERADOS
20115 | MAO-DE-OBRA DE PEDREIRO, INCLUSIVE ENCARGOS SOCIAIS DESONERA | H | 73.62 | 21.96 | 3 | 1665.1961
DOS
20132 | MAO-DE-OBRA DE SERVENTE DA CONSTRUCAO CIVIL, INCLUSIVE ENCAR | H | 291 | 15.87 | 3 | 4756.7151
GOS SOCIAIS DESONERADOS
30708 | BETONEIRA ELETR. 320L, MISTURA SECA (CP) | H | 4.908 | 4.5576 | 0 | 22.3687
30709 | BETONEIRA ELETR. 320L, MISTURA SECA (CI) | H | 14.72 | 0.6628 | 0 | 9.7564
31011 | PINUS,PECA 1" X 12" E 1" X 9" | M2 | 17.72 | 40.2376 | 0 | 713.0103
06.012.0363-0 | POCO DE VISITA DE CONCRETO ARMADO COM MEDIDAS INTERNAS DO PO | UN |  | 19976.75
CO E PROFUNDIDADE DE 1,70X1,70X4,80M,E DIAMETRO DA GALERIA D
E 1,20M,TENDO O CONCRETO DAS PAREDES,FUNDO E TAMPA 400KG E O
DA BASE,CALHA E BANQUETA 300KG DE CIMENTO POR M3,SENDO AS P
AREDES,CALHA E A BANQUETA REVESTIDAS COM ARGAMASSA,EXCLUSIVE
TAMPAO DE FERRO FUNDIDO
00001 | AREIA LAVADA, GROSSA, PARA REGIAO METROPOLITANA DO RIO DE JA | M3 | 5.814 | 118.5 | 0 | 688.959
NEIRO
00004 | ARAME RECOZIDO Nº 18 | KG | 2.576 | 12.1446 | 0 | 31.2845
00029 | ACO CA-25, ESTIRADO, PRECO DE REVENDEDOR, NO DIAMETRO DE 06, | KG | 203.05 | 10.3208 | 0 | 2095.6384
3MM
00031 | ACO CA-25, ESTIRADO, PRECO DE REVENDEDOR, NO DIAMETRO DE 10, | KG | 54.54 | 10.3111 | 0 | 562.3674
0MM
00041 | ANEL DE CONCRETO CIRCULAR, COM 0,60M DE DIAMETRO X 0,15M DE | UN | 1 | 48.21 | 0 | 48.21
ALTURA X 0,08M DE ESPESSURA
00042 | ANEL DE CONCRETO CIRCULAR, COM 0,60M DE DIAMETRO X 0,30M DE | UN | 1 | 88.58 | 0 | 88.58
ALTURA X 0,08M DE ESPESSURA
00044 | ANEL DE CONCRETO CIRCULAR, COM 1,10M DE DIAMETRO X 0,30M DE | UN | 3 | 186.43 | 0 | 559.29
ALTURA X 0,08M DE ESPESSURA
00045 | PLACA DE CONCRETO INTERM.P/POCO DE VIS.DE ESG.SANIT.,ARMADA, | UN | 1 | 385 | 0 | 385
ACORDO C/ESPEC.CEDAE,C/ABERT.EXCENTR.DIAM.1,30,C/ESPES.0,12M
00149 | CIMENTO PORTLAND CP II 32, EM SACO DE 50KG | KG | 2413 | 0.58 | 0 | 1399.54
00235 | DEGRAU DE FERRO FUNDIDO, FORMATO U, PARA CHAMINE DE POCO DE | UN | 8 | 65 | 0 | 520
VISITA
00365 | PINUS,PECA 1" X 12" E 1" X 9" | M2 | 17.72 | 40.2376 | 0 | 713.0103
00368 | PINUS, EM PECAS DE 7,50X7,50CM (3"X3") | M | 23.65 | 7.16 | 0 | 169.334
00453 | PREGO COM OU SEM CABECA, EM CAIXAS DE 50KG, OU QUANTIDADES E | KG | 1.88 | 18.34 | 0 | 34.4792
QUIVALENTES, Nº12X12 A 18X30
00520 | IMPERMEABILIZANTE DE PEGA NORMAL, EM LATAS DE 18KG | KG | 42.07 | 5.146 | 0 | 216.4922
01155 | BETONEIRA ELETR. 320L, MISTURA SECA (CP) | H | 4.908 | 4.5576 | 0 | 22.3687
01156 | BETONEIRA ELETR. 320L, MISTURA SECA (CI) | H | 14.72 | 0.6628 | 0 | 9.7564
01968 | MAO-DE-OBRA DE PEDREIRO, INCLUSIVE ENCARGOS SOCIAIS | H | 76.92 | 25.34 | 3 | 2007.6274
01990 | MAO-DE-OBRA DE CARPINTEIRO DE FORMA DE CONCRETO, INCLUSIVE E | H | 112.8 | 25.34 | 3 | 2944.1026
NCARGOS SOCIAIS
01998 | MAO-DE-OBRA DE ARMADOR DE CONCRETO ARMADO, INCLUSIVE ENCARGO | H | 38.64 | 25.34 | 3 | 1008.5117
S SOCIAIS
01999 | MAO-DE-OBRA DE SERVENTE DA CONSTRUCAO CIVIL, INCLUSIVE ENCAR | H | 297.7 | 18.31 | 3 | 5614.4136
GOS SOCIAIS
14543 | PEDRA BRITADA 1 E 2 (MEDIA), PARA REGIAO METROPOLITANA DO RI | T | 9.4888 | 90.4 | 0 | 857.7875
O DE JANEIRO
06.012.0363-A | POCO DE VISITA DE CONCRETO ARMADO COM MEDIDAS INTERNAS DO PO | UN |  | 18433.56
CO E PROFUNDIDADE DE 1,70X1,70X4,80M,E DIAMETRO DA GALERIA D
E 1,20M,TENDO O CONCRETO DAS PAREDES,FUNDO E TAMPA 400KG E O
DA BASE,CALHA E BANQUETA 300KG DE CIMENTO POR M3,SENDO AS P
AREDES,CALHA E A BANQUETA REVESTIDAS COM ARGAMASSA,EXCLUSIVE
TAMPAO DE FERRO FUNDIDO
00001 | AREIA LAVADA, GROSSA, PARA REGIAO METROPOLITANA DO RIO DE JA | M3 | 5.814 | 118.5 | 0 | 688.959
NEIRO
00004 | ARAME RECOZIDO Nº 18 | KG | 2.576 | 12.1446 | 0 | 31.2845
00029 | ACO CA-25, ESTIRADO, PRECO DE REVENDEDOR, NO DIAMETRO DE 06, | KG | 203.05 | 10.3208 | 0 | 2095.6384
3MM
00031 | ACO CA-25, ESTIRADO, PRECO DE REVENDEDOR, NO DIAMETRO DE 10, | KG | 54.54 | 10.3111 | 0 | 562.3674
0MM
00041 | ANEL DE CONCRETO CIRCULAR, COM 0,60M DE DIAMETRO X 0,15M DE | UN | 1 | 48.21 | 0 | 48.21
ALTURA X 0,08M DE ESPESSURA
00042 | ANEL DE CONCRETO CIRCULAR, COM 0,60M DE DIAMETRO X 0,30M DE | UN | 1 | 88.58 | 0 | 88.58
ALTURA X 0,08M DE ESPESSURA
00044 | ANEL DE CONCRETO CIRCULAR, COM 1,10M DE DIAMETRO X 0,30M DE | UN | 3 | 186.43 | 0 | 559.29
ALTURA X 0,08M DE ESPESSURA
00045 | PLACA DE CONCRETO INTERM.P/POCO DE VIS.DE ESG.SANIT.,ARMADA, | UN | 1 | 385 | 0 | 385
ACORDO C/ESPEC.CEDAE,C/ABERT.EXCENTR.DIAM.1,30,C/ESPES.0,12M
00149 | CIMENTO PORTLAND CP II 32, EM SACO DE 50KG | KG | 2413 | 0.58 | 0 | 1399.54
00235 | DEGRAU DE FERRO FUNDIDO, FORMATO U, PARA CHAMINE DE POCO DE | UN | 8 | 65 | 0 | 520
VISITA
00368 | PINUS, EM PECAS DE 7,50X7,50CM (3"X3") | M | 23.65 | 7.16 | 0 | 169.334
00453 | PREGO COM OU SEM CABECA, EM CAIXAS DE 50KG, OU QUANTIDADES E | KG | 1.88 | 18.34 | 0 | 34.4792
QUIVALENTES, Nº12X12 A 18X30
00520 | IMPERMEABILIZANTE DE PEGA NORMAL, EM LATAS DE 18KG | KG | 42.07 | 5.146 | 0 | 216.4922
14543 | PEDRA BRITADA 1 E 2 (MEDIA), PARA REGIAO METROPOLITANA DO RI | T | 9.4888 | 90.4 | 0 | 857.7875
O DE JANEIRO
20015 | MAO-DE-OBRA DE ARMADOR DE CONCRETO ARMADO, INCLUSIVE ENCARGO | H | 38.64 | 21.96 | 3 | 873.9904
S SOCIAIS DESONERADOS
20046 | MAO-DE-OBRA DE CARPINTEIRO DE FORMA DE CONCRETO, INCLUSIVE E | H | 112.8 | 21.96 | 3 | 2551.4006
NCARGOS SOCIAIS DESONERADOS
20115 | MAO-DE-OBRA DE PEDREIRO, INCLUSIVE ENCARGOS SOCIAIS DESONERA | H | 76.92 | 21.96 | 3 | 1739.8381
DOS
20132 | MAO-DE-OBRA DE SERVENTE DA CONSTRUCAO CIVIL, INCLUSIVE ENCAR | H | 297.7 | 15.87 | 3 | 4866.234
GOS SOCIAIS DESONERADOS
30708 | BETONEIRA ELETR. 320L, MISTURA SECA (CP) | H | 4.908 | 4.5576 | 0 | 22.3687
30709 | BETONEIRA ELETR. 320L, MISTURA SECA (CI) | H | 14.72 | 0.6628 | 0 | 9.7564
31011 | PINUS,PECA 1" X 12" E 1" X 9" | M2 | 17.72 | 40.2376 | 0 | 713.0103
06.012.0364-0 | POCO DE VISITA DE CONCRETO ARMADO COM MEDIDAS INTERNAS DO PO | UN |  | 20584.81
CO E PROFUNDIDADE DE 1,70X1,70X5,10M,E DIAMETRO DA GALERIA D
E 1,20M,TENDO O CONCRETO DAS PAREDES,FUNDO E TAMPA 400KG E O
DA BASE,CALHA E BANQUETA 300KG DE CIMENTO POR M3,SENDO AS P
AREDES,CALHA E A BANQUETA REVESTIDAS COM ARGAMASSA,EXCLUSIVE
TAMPAO DE FERRO FUNDIDO
00001 | AREIA LAVADA, GROSSA, PARA REGIAO METROPOLITANA DO RIO DE JA | M3 | 5.841 | 118.5 | 0 | 692.1585
NEIRO
00004 | ARAME RECOZIDO Nº 18 | KG | 2.576 | 12.1446 | 0 | 31.2845
00029 | ACO CA-25, ESTIRADO, PRECO DE REVENDEDOR, NO DIAMETRO DE 06, | KG | 203.05 | 10.3208 | 0 | 2095.6384
3MM
00031 | ACO CA-25, ESTIRADO, PRECO DE REVENDEDOR, NO DIAMETRO DE 10, | KG | 54.54 | 10.3111 | 0 | 562.3674
0MM
00041 | ANEL DE CONCRETO CIRCULAR, COM 0,60M DE DIAMETRO X 0,15M DE | UN | 1 | 48.21 | 0 | 48.21
ALTURA X 0,08M DE ESPESSURA
00042 | ANEL DE CONCRETO CIRCULAR, COM 0,60M DE DIAMETRO X 0,30M DE | UN | 1 | 88.58 | 0 | 88.58
ALTURA X 0,08M DE ESPESSURA
00044 | ANEL DE CONCRETO CIRCULAR, COM 1,10M DE DIAMETRO X 0,30M DE | UN | 4 | 186.43 | 0 | 745.72
ALTURA X 0,08M DE ESPESSURA
00045 | PLACA DE CONCRETO INTERM.P/POCO DE VIS.DE ESG.SANIT.,ARMADA, | UN | 1 | 385 | 0 | 385
ACORDO C/ESPEC.CEDAE,C/ABERT.EXCENTR.DIAM.1,30,C/ESPES.0,12M
00149 | CIMENTO PORTLAND CP II 32, EM SACO DE 50KG | KG | 2413 | 0.58 | 0 | 1399.54
00235 | DEGRAU DE FERRO FUNDIDO, FORMATO U, PARA CHAMINE DE POCO DE | UN | 9 | 65 | 0 | 585
VISITA
00365 | PINUS,PECA 1" X 12" E 1" X 9" | M2 | 17.72 | 40.2376 | 0 | 713.0103
00368 | PINUS, EM PECAS DE 7,50X7,50CM (3"X3") | M | 23.65 | 7.16 | 0 | 169.334
00453 | PREGO COM OU SEM CABECA, EM CAIXAS DE 50KG, OU QUANTIDADES E | KG | 1.88 | 18.34 | 0 | 34.4792
QUIVALENTES, Nº12X12 A 18X30
00520 | IMPERMEABILIZANTE DE PEGA NORMAL, EM LATAS DE 18KG | KG | 42.07 | 5.146 | 0 | 216.4922
01155 | BETONEIRA ELETR. 320L, MISTURA SECA (CP) | H | 4.908 | 4.5576 | 0 | 22.3687
01156 | BETONEIRA ELETR. 320L, MISTURA SECA (CI) | H | 14.72 | 0.6628 | 0 | 9.7564
01968 | MAO-DE-OBRA DE PEDREIRO, INCLUSIVE ENCARGOS SOCIAIS | H | 85.62 | 25.34 | 3 | 2234.6991
01990 | MAO-DE-OBRA DE CARPINTEIRO DE FORMA DE CONCRETO, INCLUSIVE E | H | 112.8 | 25.34 | 3 | 2944.1026
NCARGOS SOCIAIS
01998 | MAO-DE-OBRA DE ARMADOR DE CONCRETO ARMADO, INCLUSIVE ENCARGO | H | 38.64 | 25.34 | 3 | 1008.5117
S SOCIAIS
01999 | MAO-DE-OBRA DE SERVENTE DA CONSTRUCAO CIVIL, INCLUSIVE ENCAR | H | 304.4 | 18.31 | 3 | 5740.7709
GOS SOCIAIS
14543 | PEDRA BRITADA 1 E 2 (MEDIA), PARA REGIAO METROPOLITANA DO RI | T | 9.4888 | 90.4 | 0 | 857.7875
O DE JANEIRO
06.012.0364-A | POCO DE VISITA DE CONCRETO ARMADO COM MEDIDAS INTERNAS DO PO | UN |  | 18994.49
CO E PROFUNDIDADE DE 1,70X1,70X5,10M,E DIAMETRO DA GALERIA D
E 1,20M,TENDO O CONCRETO DAS PAREDES,FUNDO E TAMPA 400KG E O
DA BASE,CALHA E BANQUETA 300KG DE CIMENTO POR M3,SENDO AS P
AREDES,CALHA E A BANQUETA REVESTIDAS COM ARGAMASSA,EXCLUSIVE
TAMPAO DE FERRO FUNDIDO
00001 | AREIA LAVADA, GROSSA, PARA REGIAO METROPOLITANA DO RIO DE JA | M3 | 5.841 | 118.5 | 0 | 692.1585
NEIRO
00004 | ARAME RECOZIDO Nº 18 | KG | 2.576 | 12.1446 | 0 | 31.2845
00029 | ACO CA-25, ESTIRADO, PRECO DE REVENDEDOR, NO DIAMETRO DE 06, | KG | 203.05 | 10.3208 | 0 | 2095.6384
3MM
00031 | ACO CA-25, ESTIRADO, PRECO DE REVENDEDOR, NO DIAMETRO DE 10, | KG | 54.54 | 10.3111 | 0 | 562.3674
0MM
00041 | ANEL DE CONCRETO CIRCULAR, COM 0,60M DE DIAMETRO X 0,15M DE | UN | 1 | 48.21 | 0 | 48.21
ALTURA X 0,08M DE ESPESSURA
00042 | ANEL DE CONCRETO CIRCULAR, COM 0,60M DE DIAMETRO X 0,30M DE | UN | 1 | 88.58 | 0 | 88.58
ALTURA X 0,08M DE ESPESSURA
00044 | ANEL DE CONCRETO CIRCULAR, COM 1,10M DE DIAMETRO X 0,30M DE | UN | 4 | 186.43 | 0 | 745.72
ALTURA X 0,08M DE ESPESSURA
00045 | PLACA DE CONCRETO INTERM.P/POCO DE VIS.DE ESG.SANIT.,ARMADA, | UN | 1 | 385 | 0 | 385
ACORDO C/ESPEC.CEDAE,C/ABERT.EXCENTR.DIAM.1,30,C/ESPES.0,12M
00149 | CIMENTO PORTLAND CP II 32, EM SACO DE 50KG | KG | 2413 | 0.58 | 0 | 1399.54
00235 | DEGRAU DE FERRO FUNDIDO, FORMATO U, PARA CHAMINE DE POCO DE | UN | 9 | 65 | 0 | 585
VISITA
00368 | PINUS, EM PECAS DE 7,50X7,50CM (3"X3") | M | 23.65 | 7.16 | 0 | 169.334
00453 | PREGO COM OU SEM CABECA, EM CAIXAS DE 50KG, OU QUANTIDADES E | KG | 1.88 | 18.34 | 0 | 34.4792
QUIVALENTES, Nº12X12 A 18X30
00520 | IMPERMEABILIZANTE DE PEGA NORMAL, EM LATAS DE 18KG | KG | 42.07 | 5.146 | 0 | 216.4922
14543 | PEDRA BRITADA 1 E 2 (MEDIA), PARA REGIAO METROPOLITANA DO RI | T | 9.4888 | 90.4 | 0 | 857.7875
O DE JANEIRO
20015 | MAO-DE-OBRA DE ARMADOR DE CONCRETO ARMADO, INCLUSIVE ENCARGO | H | 38.64 | 21.96 | 3 | 873.9904
S SOCIAIS DESONERADOS
20046 | MAO-DE-OBRA DE CARPINTEIRO DE FORMA DE CONCRETO, INCLUSIVE E | H | 112.8 | 21.96 | 3 | 2551.4006
NCARGOS SOCIAIS DESONERADOS
20115 | MAO-DE-OBRA DE PEDREIRO, INCLUSIVE ENCARGOS SOCIAIS DESONERA | H | 85.62 | 21.96 | 3 | 1936.6217
DOS
20132 | MAO-DE-OBRA DE SERVENTE DA CONSTRUCAO CIVIL, INCLUSIVE ENCAR | H | 304.4 | 15.87 | 3 | 4975.7528
GOS SOCIAIS DESONERADOS
30708 | BETONEIRA ELETR. 320L, MISTURA SECA (CP) | H | 4.908 | 4.5576 | 0 | 22.3687
30709 | BETONEIRA ELETR. 320L, MISTURA SECA (CI) | H | 14.72 | 0.6628 | 0 | 9.7564
31011 | PINUS,PECA 1" X 12" E 1" X 9" | M2 | 17.72 | 40.2376 | 0 | 713.0103
06.012.0366-0 | POCO DE VISITA DE CONCRETO ARMADO COM MEDIDAS INTERNAS DO PO | UN |  | 21120.39
CO E PROFUNDIDADE DE 1,70X1,70X5,40M,E DIAMETRO DA GALERIA D
E 1,20M,TENDO O CONCRETO DAS PAREDES,FUNDO E TAMPA 400KG E O
DA BASE,CALHA E BANQUETA 300KG DE CIMENTO POR M3,SENDO AS P
AREDES,CALHA E A BANQUETA REVESTIDAS COM ARGAMASSA,EXCLUSIVE
TAMPAO DE FERRO FUNDIDO
00001 | AREIA LAVADA, GROSSA, PARA REGIAO METROPOLITANA DO RIO DE JA | M3 | 5.867 | 118.5 | 0 | 695.2395
NEIRO
00004 | ARAME RECOZIDO Nº 18 | KG | 2.576 | 12.1446 | 0 | 31.2845
00029 | ACO CA-25, ESTIRADO, PRECO DE REVENDEDOR, NO DIAMETRO DE 06, | KG | 203.05 | 10.3208 | 0 | 2095.6384
3MM
00031 | ACO CA-25, ESTIRADO, PRECO DE REVENDEDOR, NO DIAMETRO DE 10, | KG | 54.54 | 10.3111 | 0 | 562.3674
0MM
00041 | ANEL DE CONCRETO CIRCULAR, COM 0,60M DE DIAMETRO X 0,15M DE | UN | 1 | 48.21 | 0 | 48.21
ALTURA X 0,08M DE ESPESSURA
00042 | ANEL DE CONCRETO CIRCULAR, COM 0,60M DE DIAMETRO X 0,30M DE | UN | 1 | 88.58 | 0 | 88.58
ALTURA X 0,08M DE ESPESSURA
00044 | ANEL DE CONCRETO CIRCULAR, COM 1,10M DE DIAMETRO X 0,30M DE | UN | 5 | 186.43 | 0 | 932.15
ALTURA X 0,08M DE ESPESSURA
00045 | PLACA DE CONCRETO INTERM.P/POCO DE VIS.DE ESG.SANIT.,ARMADA, | UN | 1 | 385 | 0 | 385
ACORDO C/ESPEC.CEDAE,C/ABERT.EXCENTR.DIAM.1,30,C/ESPES.0,12M
00149 | CIMENTO PORTLAND CP II 32, EM SACO DE 50KG | KG | 2413 | 0.58 | 0 | 1399.54
00235 | DEGRAU DE FERRO FUNDIDO, FORMATO U, PARA CHAMINE DE POCO DE | UN | 10 | 65 | 0 | 650
VISITA
00365 | PINUS,PECA 1" X 12" E 1" X 9" | M2 | 17.72 | 40.2376 | 0 | 713.0103
00368 | PINUS, EM PECAS DE 7,50X7,50CM (3"X3") | M | 23.65 | 7.16 | 0 | 169.334
00453 | PREGO COM OU SEM CABECA, EM CAIXAS DE 50KG, OU QUANTIDADES E | KG | 1.88 | 18.34 | 0 | 34.4792
QUIVALENTES, Nº12X12 A 18X30
00520 | IMPERMEABILIZANTE DE PEGA NORMAL, EM LATAS DE 18KG | KG | 42.07 | 5.146 | 0 | 216.4922
01155 | BETONEIRA ELETR. 320L, MISTURA SECA (CP) | H | 4.908 | 4.5576 | 0 | 22.3687
01156 | BETONEIRA ELETR. 320L, MISTURA SECA (CI) | H | 14.72 | 0.6628 | 0 | 9.7564
01968 | MAO-DE-OBRA DE PEDREIRO, INCLUSIVE ENCARGOS SOCIAIS | H | 91.62 | 25.34 | 3 | 2391.3003
01990 | MAO-DE-OBRA DE CARPINTEIRO DE FORMA DE CONCRETO, INCLUSIVE E | H | 112.8 | 25.34 | 3 | 2944.1026
NCARGOS SOCIAIS
01998 | MAO-DE-OBRA DE ARMADOR DE CONCRETO ARMADO, INCLUSIVE ENCARGO | H | 38.64 | 25.34 | 3 | 1008.5117
S SOCIAIS
01999 | MAO-DE-OBRA DE SERVENTE DA CONSTRUCAO CIVIL, INCLUSIVE ENCAR | H | 311 | 18.31 | 3 | 5865.2423
GOS SOCIAIS
14543 | PEDRA BRITADA 1 E 2 (MEDIA), PARA REGIAO METROPOLITANA DO RI | T | 9.4888 | 90.4 | 0 | 857.7875
O DE JANEIRO
06.012.0366-A | POCO DE VISITA DE CONCRETO ARMADO COM MEDIDAS INTERNAS DO PO | UN |  | 19492.6
CO E PROFUNDIDADE DE 1,70X1,70X5,40M,E DIAMETRO DA GALERIA D
E 1,20M,TENDO O CONCRETO DAS PAREDES,FUNDO E TAMPA 400KG E O
DA BASE,CALHA E BANQUETA 300KG DE CIMENTO POR M3,SENDO AS P
AREDES,CALHA E A BANQUETA REVESTIDAS COM ARGAMASSA,EXCLUSIVE
TAMPAO DE FERRO FUNDIDO
00001 | AREIA LAVADA, GROSSA, PARA REGIAO METROPOLITANA DO RIO DE JA | M3 | 5.867 | 118.5 | 0 | 695.2395
NEIRO
00004 | ARAME RECOZIDO Nº 18 | KG | 2.576 | 12.1446 | 0 | 31.2845
00029 | ACO CA-25, ESTIRADO, PRECO DE REVENDEDOR, NO DIAMETRO DE 06, | KG | 203.05 | 10.3208 | 0 | 2095.6384
3MM
00031 | ACO CA-25, ESTIRADO, PRECO DE REVENDEDOR, NO DIAMETRO DE 10, | KG | 54.54 | 10.3111 | 0 | 562.3674
0MM
00041 | ANEL DE CONCRETO CIRCULAR, COM 0,60M DE DIAMETRO X 0,15M DE | UN | 1 | 48.21 | 0 | 48.21
ALTURA X 0,08M DE ESPESSURA
00042 | ANEL DE CONCRETO CIRCULAR, COM 0,60M DE DIAMETRO X 0,30M DE | UN | 1 | 88.58 | 0 | 88.58
ALTURA X 0,08M DE ESPESSURA
00044 | ANEL DE CONCRETO CIRCULAR, COM 1,10M DE DIAMETRO X 0,30M DE | UN | 5 | 186.43 | 0 | 932.15
ALTURA X 0,08M DE ESPESSURA
00045 | PLACA DE CONCRETO INTERM.P/POCO DE VIS.DE ESG.SANIT.,ARMADA, | UN | 1 | 385 | 0 | 385
ACORDO C/ESPEC.CEDAE,C/ABERT.EXCENTR.DIAM.1,30,C/ESPES.0,12M
00149 | CIMENTO PORTLAND CP II 32, EM SACO DE 50KG | KG | 2413 | 0.58 | 0 | 1399.54
00235 | DEGRAU DE FERRO FUNDIDO, FORMATO U, PARA CHAMINE DE POCO DE | UN | 10 | 65 | 0 | 650
VISITA
00368 | PINUS, EM PECAS DE 7,50X7,50CM (3"X3") | M | 23.65 | 7.16 | 0 | 169.334
00453 | PREGO COM OU SEM CABECA, EM CAIXAS DE 50KG, OU QUANTIDADES E | KG | 1.88 | 18.34 | 0 | 34.4792
QUIVALENTES, Nº12X12 A 18X30
00520 | IMPERMEABILIZANTE DE PEGA NORMAL, EM LATAS DE 18KG | KG | 42.07 | 5.146 | 0 | 216.4922
14543 | PEDRA BRITADA 1 E 2 (MEDIA), PARA REGIAO METROPOLITANA DO RI | T | 9.4888 | 90.4 | 0 | 857.7875
O DE JANEIRO
20015 | MAO-DE-OBRA DE ARMADOR DE CONCRETO ARMADO, INCLUSIVE ENCARGO | H | 38.64 | 21.96 | 3 | 873.9904
S SOCIAIS DESONERADOS
20046 | MAO-DE-OBRA DE CARPINTEIRO DE FORMA DE CONCRETO, INCLUSIVE E | H | 112.8 | 21.96 | 3 | 2551.4006
NCARGOS SOCIAIS DESONERADOS
20115 | MAO-DE-OBRA DE PEDREIRO, INCLUSIVE ENCARGOS SOCIAIS DESONERA | H | 91.62 | 21.96 | 3 | 2072.3345
DOS
20132 | MAO-DE-OBRA DE SERVENTE DA CONSTRUCAO CIVIL, INCLUSIVE ENCAR | H | 311 | 15.87 | 3 | 5083.6371
GOS SOCIAIS DESONERADOS
30708 | BETONEIRA ELETR. 320L, MISTURA SECA (CP) | H | 4.908 | 4.5576 | 0 | 22.3687
30709 | BETONEIRA ELETR. 320L, MISTURA SECA (CI) | H | 14.72 | 0.6628 | 0 | 9.7564
31011 | PINUS,PECA 1" X 12" E 1" X 9" | M2 | 17.72 | 40.2376 | 0 | 713.0103
06.012.0368-0 | POCO DE VISITA DE CONCRETO ARMADO COM MEDIDAS INTERNAS DO PO | UN |  | 21592.86
CO E PROFUNDIDADE DE 1,70X1,70X5,70M,E DIAMETRO DA GALERIA D
E 1,20M,TENDO O CONCRETO DAS PAREDES,FUNDO E TAMPA 400KG E O
DA BASE,CALHA E BANQUETA 300KG DE CIMENTO POR M3,SENDO AS P
AREDES,CALHA E A BANQUETA REVESTIDAS COM ARGAMASSA,EXCLUSIVE
TAMPAO DE FERRO FUNDIDO
00001 | AREIA LAVADA, GROSSA, PARA REGIAO METROPOLITANA DO RIO DE JA | M3 | 5.893 | 118.5 | 0 | 698.3205
NEIRO
00004 | ARAME RECOZIDO Nº 18 | KG | 2.576 | 12.1446 | 0 | 31.2845
00029 | ACO CA-25, ESTIRADO, PRECO DE REVENDEDOR, NO DIAMETRO DE 06, | KG | 203.05 | 10.3208 | 0 | 2095.6384
3MM
00031 | ACO CA-25, ESTIRADO, PRECO DE REVENDEDOR, NO DIAMETRO DE 10, | KG | 54.54 | 10.3111 | 0 | 562.3674
0MM
00041 | ANEL DE CONCRETO CIRCULAR, COM 0,60M DE DIAMETRO X 0,15M DE | UN | 1 | 48.21 | 0 | 48.21
ALTURA X 0,08M DE ESPESSURA
00042 | ANEL DE CONCRETO CIRCULAR, COM 0,60M DE DIAMETRO X 0,30M DE | UN | 1 | 88.58 | 0 | 88.58
ALTURA X 0,08M DE ESPESSURA
00044 | ANEL DE CONCRETO CIRCULAR, COM 1,10M DE DIAMETRO X 0,30M DE | UN | 6 | 186.43 | 0 | 1118.58
ALTURA X 0,08M DE ESPESSURA
00045 | PLACA DE CONCRETO INTERM.P/POCO DE VIS.DE ESG.SANIT.,ARMADA, | UN | 1 | 385 | 0 | 385
ACORDO C/ESPEC.CEDAE,C/ABERT.EXCENTR.DIAM.1,30,C/ESPES.0,12M
00149 | CIMENTO PORTLAND CP II 32, EM SACO DE 50KG | KG | 2413 | 0.58 | 0 | 1399.54
00235 | DEGRAU DE FERRO FUNDIDO, FORMATO U, PARA CHAMINE DE POCO DE | UN | 10 | 65 | 0 | 650
VISITA
00365 | PINUS,PECA 1" X 12" E 1" X 9" | M2 | 17.72 | 40.2376 | 0 | 713.0103
00368 | PINUS, EM PECAS DE 7,50X7,50CM (3"X3") | M | 23.65 | 7.16 | 0 | 169.334
00453 | PREGO COM OU SEM CABECA, EM CAIXAS DE 50KG, OU QUANTIDADES E | KG | 1.88 | 18.34 | 0 | 34.4792
QUIVALENTES, Nº12X12 A 18X30
00520 | IMPERMEABILIZANTE DE PEGA NORMAL, EM LATAS DE 18KG | KG | 42.07 | 5.146 | 0 | 216.4922
01155 | BETONEIRA ELETR. 320L, MISTURA SECA (CP) | H | 4.908 | 4.5576 | 0 | 22.3687
01156 | BETONEIRA ELETR. 320L, MISTURA SECA (CI) | H | 14.72 | 0.6628 | 0 | 9.7564
01968 | MAO-DE-OBRA DE PEDREIRO, INCLUSIVE ENCARGOS SOCIAIS | H | 97.62 | 25.34 | 3 | 2547.9015
01990 | MAO-DE-OBRA DE CARPINTEIRO DE FORMA DE CONCRETO, INCLUSIVE E | H | 112.8 | 25.34 | 3 | 2944.1026
NCARGOS SOCIAIS
01998 | MAO-DE-OBRA DE ARMADOR DE CONCRETO ARMADO, INCLUSIVE ENCARGO | H | 38.64 | 25.34 | 3 | 1008.5117
S SOCIAIS
01999 | MAO-DE-OBRA DE SERVENTE DA CONSTRUCAO CIVIL, INCLUSIVE ENCAR | H | 317.7 | 18.31 | 3 | 5991.5996
GOS SOCIAIS
14543 | PEDRA BRITADA 1 E 2 (MEDIA), PARA REGIAO METROPOLITANA DO RI | T | 9.4888 | 90.4 | 0 | 857.7875
O DE JANEIRO
06.012.0368-A | POCO DE VISITA DE CONCRETO ARMADO COM MEDIDAS INTERNAS DO PO | UN |  | 19927.34
CO E PROFUNDIDADE DE 1,70X1,70X5,70M,E DIAMETRO DA GALERIA D
E 1,20M,TENDO O CONCRETO DAS PAREDES,FUNDO E TAMPA 400KG E O
DA BASE,CALHA E BANQUETA 300KG DE CIMENTO POR M3,SENDO AS P
AREDES,CALHA E A BANQUETA REVESTIDAS COM ARGAMASSA,EXCLUSIVE
TAMPAO DE FERRO FUNDIDO
00001 | AREIA LAVADA, GROSSA, PARA REGIAO METROPOLITANA DO RIO DE JA | M3 | 5.893 | 118.5 | 0 | 698.3205
NEIRO
00004 | ARAME RECOZIDO Nº 18 | KG | 2.576 | 12.1446 | 0 | 31.2845
00029 | ACO CA-25, ESTIRADO, PRECO DE REVENDEDOR, NO DIAMETRO DE 06, | KG | 203.05 | 10.3208 | 0 | 2095.6384
3MM
00031 | ACO CA-25, ESTIRADO, PRECO DE REVENDEDOR, NO DIAMETRO DE 10, | KG | 54.54 | 10.3111 | 0 | 562.3674
0MM
00041 | ANEL DE CONCRETO CIRCULAR, COM 0,60M DE DIAMETRO X 0,15M DE | UN | 1 | 48.21 | 0 | 48.21
ALTURA X 0,08M DE ESPESSURA
00042 | ANEL DE CONCRETO CIRCULAR, COM 0,60M DE DIAMETRO X 0,30M DE | UN | 1 | 88.58 | 0 | 88.58
ALTURA X 0,08M DE ESPESSURA
00044 | ANEL DE CONCRETO CIRCULAR, COM 1,10M DE DIAMETRO X 0,30M DE | UN | 6 | 186.43 | 0 | 1118.58
ALTURA X 0,08M DE ESPESSURA
00045 | PLACA DE CONCRETO INTERM.P/POCO DE VIS.DE ESG.SANIT.,ARMADA, | UN | 1 | 385 | 0 | 385
ACORDO C/ESPEC.CEDAE,C/ABERT.EXCENTR.DIAM.1,30,C/ESPES.0,12M
00149 | CIMENTO PORTLAND CP II 32, EM SACO DE 50KG | KG | 2413 | 0.58 | 0 | 1399.54
00235 | DEGRAU DE FERRO FUNDIDO, FORMATO U, PARA CHAMINE DE POCO DE | UN | 10 | 65 | 0 | 650
VISITA
00368 | PINUS, EM PECAS DE 7,50X7,50CM (3"X3") | M | 23.65 | 7.16 | 0 | 169.334
00453 | PREGO COM OU SEM CABECA, EM CAIXAS DE 50KG, OU QUANTIDADES E | KG | 1.88 | 18.34 | 0 | 34.4792
QUIVALENTES, Nº12X12 A 18X30
00520 | IMPERMEABILIZANTE DE PEGA NORMAL, EM LATAS DE 18KG | KG | 42.07 | 5.146 | 0 | 216.4922
14543 | PEDRA BRITADA 1 E 2 (MEDIA), PARA REGIAO METROPOLITANA DO RI | T | 9.4888 | 90.4 | 0 | 857.7875
O DE JANEIRO
20015 | MAO-DE-OBRA DE ARMADOR DE CONCRETO ARMADO, INCLUSIVE ENCARGO | H | 38.64 | 21.96 | 3 | 873.9904
S SOCIAIS DESONERADOS
20046 | MAO-DE-OBRA DE CARPINTEIRO DE FORMA DE CONCRETO, INCLUSIVE E | H | 112.8 | 21.96 | 3 | 2551.4006
NCARGOS SOCIAIS DESONERADOS
20115 | MAO-DE-OBRA DE PEDREIRO, INCLUSIVE ENCARGOS SOCIAIS DESONERA | H | 97.62 | 21.96 | 3 | 2208.0473
DOS
20132 | MAO-DE-OBRA DE SERVENTE DA CONSTRUCAO CIVIL, INCLUSIVE ENCAR | H | 317.7 | 15.87 | 3 | 5193.156
GOS SOCIAIS DESONERADOS
30708 | BETONEIRA ELETR. 320L, MISTURA SECA (CP) | H | 4.908 | 4.5576 | 0 | 22.3687
30709 | BETONEIRA ELETR. 320L, MISTURA SECA (CI) | H | 14.72 | 0.6628 | 0 | 9.7564
31011 | PINUS,PECA 1" X 12" E 1" X 9" | M2 | 17.72 | 40.2376 | 0 | 713.0103
06.012.0370-0 | POCO DE VISITA DE CONCRETO ARMADO COM MEDIDAS INTERNAS DO PO | UN |  | 22129.81
CO E PROFUNDIDADE DE 1,70X1,70X6,00M,E DIAMETRO DA GALERIA D
E 1,20M,TENDO O CONCRETO DAS PAREDES,FUNDO E TAMPA 400KG E O
DA BASE,CALHA E BANQUETA 300KG DE CIMENTO POR M3,SENDO AS P
AREDES,CALHA E A BANQUETA REVESTIDAS COM ARGAMASSA,EXCLUSIVE
TAMPAO DE FERRO FUNDIDO
00001 | AREIA LAVADA, GROSSA, PARA REGIAO METROPOLITANA DO RIO DE JA | M3 | 5.919 | 118.5 | 0 | 701.4015
NEIRO
00004 | ARAME RECOZIDO Nº 18 | KG | 2.576 | 12.1446 | 0 | 31.2845
00029 | ACO CA-25, ESTIRADO, PRECO DE REVENDEDOR, NO DIAMETRO DE 06, | KG | 203.05 | 10.3208 | 0 | 2095.6384
3MM
00031 | ACO CA-25, ESTIRADO, PRECO DE REVENDEDOR, NO DIAMETRO DE 10, | KG | 54.54 | 10.3111 | 0 | 562.3674
0MM
00041 | ANEL DE CONCRETO CIRCULAR, COM 0,60M DE DIAMETRO X 0,15M DE | UN | 1 | 48.21 | 0 | 48.21
ALTURA X 0,08M DE ESPESSURA
00042 | ANEL DE CONCRETO CIRCULAR, COM 0,60M DE DIAMETRO X 0,30M DE | UN | 1 | 88.58 | 0 | 88.58
ALTURA X 0,08M DE ESPESSURA
00044 | ANEL DE CONCRETO CIRCULAR, COM 1,10M DE DIAMETRO X 0,30M DE | UN | 7 | 186.43 | 0 | 1305.01
ALTURA X 0,08M DE ESPESSURA
00045 | PLACA DE CONCRETO INTERM.P/POCO DE VIS.DE ESG.SANIT.,ARMADA, | UN | 1 | 385 | 0 | 385
ACORDO C/ESPEC.CEDAE,C/ABERT.EXCENTR.DIAM.1,30,C/ESPES.0,12M
00149 | CIMENTO PORTLAND CP II 32, EM SACO DE 50KG | KG | 2413 | 0.58 | 0 | 1399.54
00235 | DEGRAU DE FERRO FUNDIDO, FORMATO U, PARA CHAMINE DE POCO DE | UN | 11 | 65 | 0 | 715
VISITA
00365 | PINUS,PECA 1" X 12" E 1" X 9" | M2 | 17.72 | 40.2376 | 0 | 713.0103
00368 | PINUS, EM PECAS DE 7,50X7,50CM (3"X3") | M | 23.65 | 7.16 | 0 | 169.334
00453 | PREGO COM OU SEM CABECA, EM CAIXAS DE 50KG, OU QUANTIDADES E | KG | 1.88 | 18.34 | 0 | 34.4792
QUIVALENTES, Nº12X12 A 18X30
00520 | IMPERMEABILIZANTE DE PEGA NORMAL, EM LATAS DE 18KG | KG | 42.07 | 5.146 | 0 | 216.4922
01155 | BETONEIRA ELETR. 320L, MISTURA SECA (CP) | H | 4.908 | 4.5576 | 0 | 22.3687
01156 | BETONEIRA ELETR. 320L, MISTURA SECA (CI) | H | 14.72 | 0.6628 | 0 | 9.7564
01968 | MAO-DE-OBRA DE PEDREIRO, INCLUSIVE ENCARGOS SOCIAIS | H | 103.6 | 25.34 | 3 | 2703.9807
01990 | MAO-DE-OBRA DE CARPINTEIRO DE FORMA DE CONCRETO, INCLUSIVE E | H | 112.8 | 25.34 | 3 | 2944.1026
NCARGOS SOCIAIS
01998 | MAO-DE-OBRA DE ARMADOR DE CONCRETO ARMADO, INCLUSIVE ENCARGO | H | 38.64 | 25.34 | 3 | 1008.5117
S SOCIAIS
01999 | MAO-DE-OBRA DE SERVENTE DA CONSTRUCAO CIVIL, INCLUSIVE ENCAR | H | 324.4 | 18.31 | 3 | 6117.9569
GOS SOCIAIS
14543 | PEDRA BRITADA 1 E 2 (MEDIA), PARA REGIAO METROPOLITANA DO RI | T | 9.4888 | 90.4 | 0 | 857.7875
O DE JANEIRO
06.012.0370-A | POCO DE VISITA DE CONCRETO ARMADO COM MEDIDAS INTERNAS DO PO | UN |  | 20426.63
CO E PROFUNDIDADE DE 1,70X1,70X6,00M,E DIAMETRO DA GALERIA D
E 1,20M,TENDO O CONCRETO DAS PAREDES,FUNDO E TAMPA 400KG E O
DA BASE,CALHA E BANQUETA 300KG DE CIMENTO POR M3,SENDO AS P
AREDES,CALHA E A BANQUETA REVESTIDAS COM ARGAMASSA,EXCLUSIVE
TAMPAO DE FERRO FUNDIDO
00001 | AREIA LAVADA, GROSSA, PARA REGIAO METROPOLITANA DO RIO DE JA | M3 | 5.919 | 118.5 | 0 | 701.4015
NEIRO
00004 | ARAME RECOZIDO Nº 18 | KG | 2.576 | 12.1446 | 0 | 31.2845
00029 | ACO CA-25, ESTIRADO, PRECO DE REVENDEDOR, NO DIAMETRO DE 06, | KG | 203.05 | 10.3208 | 0 | 2095.6384
3MM
00031 | ACO CA-25, ESTIRADO, PRECO DE REVENDEDOR, NO DIAMETRO DE 10, | KG | 54.54 | 10.3111 | 0 | 562.3674
0MM
00041 | ANEL DE CONCRETO CIRCULAR, COM 0,60M DE DIAMETRO X 0,15M DE | UN | 1 | 48.21 | 0 | 48.21
ALTURA X 0,08M DE ESPESSURA
00042 | ANEL DE CONCRETO CIRCULAR, COM 0,60M DE DIAMETRO X 0,30M DE | UN | 1 | 88.58 | 0 | 88.58
ALTURA X 0,08M DE ESPESSURA
00044 | ANEL DE CONCRETO CIRCULAR, COM 1,10M DE DIAMETRO X 0,30M DE | UN | 7 | 186.43 | 0 | 1305.01
ALTURA X 0,08M DE ESPESSURA
00045 | PLACA DE CONCRETO INTERM.P/POCO DE VIS.DE ESG.SANIT.,ARMADA, | UN | 1 | 385 | 0 | 385
ACORDO C/ESPEC.CEDAE,C/ABERT.EXCENTR.DIAM.1,30,C/ESPES.0,12M
00149 | CIMENTO PORTLAND CP II 32, EM SACO DE 50KG | KG | 2413 | 0.58 | 0 | 1399.54
00235 | DEGRAU DE FERRO FUNDIDO, FORMATO U, PARA CHAMINE DE POCO DE | UN | 11 | 65 | 0 | 715
VISITA
00368 | PINUS, EM PECAS DE 7,50X7,50CM (3"X3") | M | 23.65 | 7.16 | 0 | 169.334
00453 | PREGO COM OU SEM CABECA, EM CAIXAS DE 50KG, OU QUANTIDADES E | KG | 1.88 | 18.34 | 0 | 34.4792
QUIVALENTES, Nº12X12 A 18X30
00520 | IMPERMEABILIZANTE DE PEGA NORMAL, EM LATAS DE 18KG | KG | 42.07 | 5.146 | 0 | 216.4922
14543 | PEDRA BRITADA 1 E 2 (MEDIA), PARA REGIAO METROPOLITANA DO RI | T | 9.4888 | 90.4 | 0 | 857.7875
O DE JANEIRO
20015 | MAO-DE-OBRA DE ARMADOR DE CONCRETO ARMADO, INCLUSIVE ENCARGO | H | 38.64 | 21.96 | 3 | 873.9904
S SOCIAIS DESONERADOS
20046 | MAO-DE-OBRA DE CARPINTEIRO DE FORMA DE CONCRETO, INCLUSIVE E | H | 112.8 | 21.96 | 3 | 2551.4006
NCARGOS SOCIAIS DESONERADOS
20115 | MAO-DE-OBRA DE PEDREIRO, INCLUSIVE ENCARGOS SOCIAIS DESONERA | H | 103.6 | 21.96 | 3 | 2343.3077
DOS
20132 | MAO-DE-OBRA DE SERVENTE DA CONSTRUCAO CIVIL, INCLUSIVE ENCAR | H | 324.4 | 15.87 | 3 | 5302.6748
GOS SOCIAIS DESONERADOS
30708 | BETONEIRA ELETR. 320L, MISTURA SECA (CP) | H | 4.908 | 4.5576 | 0 | 22.3687
30709 | BETONEIRA ELETR. 320L, MISTURA SECA (CI) | H | 14.72 | 0.6628 | 0 | 9.7564
31011 | PINUS,PECA 1" X 12" E 1" X 9" | M2 | 17.72 | 40.2376 | 0 | 713.0103
06.012.0372-0 | POCO DE VISITA DE CONCRETO ARMADO COM MEDIDAS INTERNAS DO PO | UN |  | 19305.64
CO E PROFUNDIDADE DE 2,00X2,00X2,40M,E DIAMETRO DA GALERIA D
E 1,50M,TENDO O CONCRETO DAS PAREDES,FUNDO E TAMPA 400KG E O
DA BASE,CALHA E BANQUETA 300KG DE CIMENTO POR M3,SENDO AS P
AREDES,CALHA E A BANQUETA REVESTIDAS COM ARGAMASSA,EXCLUSIVE
TAMPAO DE FERRO FUNDIDO
00001 | AREIA LAVADA, GROSSA, PARA REGIAO METROPOLITANA DO RIO DE JA | M3 | 6.409 | 118.5 | 0 | 759.4665
NEIRO
00004 | ARAME RECOZIDO Nº 18 | KG | 2.866 | 12.1446 | 0 | 34.8064
00029 | ACO CA-25, ESTIRADO, PRECO DE REVENDEDOR, NO DIAMETRO DE 06, | KG | 226.157 | 10.3208 | 0 | 2334.1212
3MM
00031 | ACO CA-25, ESTIRADO, PRECO DE REVENDEDOR, NO DIAMETRO DE 10, | KG | 60.393 | 10.3111 | 0 | 622.7183
0MM
00149 | CIMENTO PORTLAND CP II 32, EM SACO DE 50KG | KG | 2605 | 0.58 | 0 | 1510.9
00235 | DEGRAU DE FERRO FUNDIDO, FORMATO U, PARA CHAMINE DE POCO DE | UN | 1 | 65 | 0 | 65
VISITA
00365 | PINUS,PECA 1" X 12" E 1" X 9" | M2 | 19.73 | 40.2376 | 0 | 793.8878
00368 | PINUS, EM PECAS DE 7,50X7,50CM (3"X3") | M | 28.765 | 7.16 | 0 | 205.9574
00453 | PREGO COM OU SEM CABECA, EM CAIXAS DE 50KG, OU QUANTIDADES E | KG | 2.095 | 18.34 | 0 | 38.4223
QUIVALENTES, Nº12X12 A 18X30
00520 | IMPERMEABILIZANTE DE PEGA NORMAL, EM LATAS DE 18KG | KG | 44.792 | 5.146 | 0 | 230.4996
01155 | BETONEIRA ELETR. 320L, MISTURA SECA (CP) | H | 5.222 | 4.5576 | 0 | 23.7998
01156 | BETONEIRA ELETR. 320L, MISTURA SECA (CI) | H | 15.666 | 0.6628 | 0 | 10.3834
01968 | MAO-DE-OBRA DE PEDREIRO, INCLUSIVE ENCARGOS SOCIAIS | H | 59.61 | 25.34 | 3 | 1555.8329
01990 | MAO-DE-OBRA DE CARPINTEIRO DE FORMA DE CONCRETO, INCLUSIVE E | H | 125.637 | 25.34 | 3 | 3279.1508
NCARGOS SOCIAIS
01998 | MAO-DE-OBRA DE ARMADOR DE CONCRETO ARMADO, INCLUSIVE ENCARGO | H | 42.977 | 25.34 | 3 | 1121.7083
S SOCIAIS
01999 | MAO-DE-OBRA DE SERVENTE DA CONSTRUCAO CIVIL, INCLUSIVE ENCAR | H | 307.54 | 18.31 | 3 | 5799.9891
GOS SOCIAIS
14543 | PEDRA BRITADA 1 E 2 (MEDIA), PARA REGIAO METROPOLITANA DO RI | T | 10.166 | 90.4 | 0 | 919.0019
O DE JANEIRO
06.012.0372-A | POCO DE VISITA DE CONCRETO ARMADO COM MEDIDAS INTERNAS DO PO | UN |  | 17738.19
CO E PROFUNDIDADE DE 2,00X2,00X2,40M,E DIAMETRO DA GALERIA D
E 1,50M,TENDO O CONCRETO DAS PAREDES,FUNDO E TAMPA 400KG E O
DA BASE,CALHA E BANQUETA 300KG DE CIMENTO POR M3,SENDO AS P
AREDES,CALHA E A BANQUETA REVESTIDAS COM ARGAMASSA,EXCLUSIVE
TAMPAO DE FERRO FUNDIDO
00001 | AREIA LAVADA, GROSSA, PARA REGIAO METROPOLITANA DO RIO DE JA | M3 | 6.409 | 118.5 | 0 | 759.4665
NEIRO
00004 | ARAME RECOZIDO Nº 18 | KG | 2.866 | 12.1446 | 0 | 34.8064
00029 | ACO CA-25, ESTIRADO, PRECO DE REVENDEDOR, NO DIAMETRO DE 06, | KG | 226.157 | 10.3208 | 0 | 2334.1212
3MM
00031 | ACO CA-25, ESTIRADO, PRECO DE REVENDEDOR, NO DIAMETRO DE 10, | KG | 60.393 | 10.3111 | 0 | 622.7183
0MM
00149 | CIMENTO PORTLAND CP II 32, EM SACO DE 50KG | KG | 2605 | 0.58 | 0 | 1510.9
00235 | DEGRAU DE FERRO FUNDIDO, FORMATO U, PARA CHAMINE DE POCO DE | UN | 1 | 65 | 0 | 65
VISITA
00368 | PINUS, EM PECAS DE 7,50X7,50CM (3"X3") | M | 28.765 | 7.16 | 0 | 205.9574
00453 | PREGO COM OU SEM CABECA, EM CAIXAS DE 50KG, OU QUANTIDADES E | KG | 2.095 | 18.34 | 0 | 38.4223
QUIVALENTES, Nº12X12 A 18X30
00520 | IMPERMEABILIZANTE DE PEGA NORMAL, EM LATAS DE 18KG | KG | 44.792 | 5.146 | 0 | 230.4996
14543 | PEDRA BRITADA 1 E 2 (MEDIA), PARA REGIAO METROPOLITANA DO RI | T | 10.166 | 90.4 | 0 | 919.0019
O DE JANEIRO
20015 | MAO-DE-OBRA DE ARMADOR DE CONCRETO ARMADO, INCLUSIVE ENCARGO | H | 42.977 | 21.96 | 3 | 972.0882
S SOCIAIS DESONERADOS
20046 | MAO-DE-OBRA DE CARPINTEIRO DE FORMA DE CONCRETO, INCLUSIVE E | H | 125.637 | 21.96 | 3 | 2841.7582
NCARGOS SOCIAIS DESONERADOS
20115 | MAO-DE-OBRA DE PEDREIRO, INCLUSIVE ENCARGOS SOCIAIS DESONERA | H | 59.61 | 21.96 | 3 | 1348.3067
DOS
20132 | MAO-DE-OBRA DE SERVENTE DA CONSTRUCAO CIVIL, INCLUSIVE ENCAR | H | 307.54 | 15.87 | 3 | 5027.0796
GOS SOCIAIS DESONERADOS
30708 | BETONEIRA ELETR. 320L, MISTURA SECA (CP) | H | 5.222 | 4.5576 | 0 | 23.7998
30709 | BETONEIRA ELETR. 320L, MISTURA SECA (CI) | H | 15.666 | 0.6628 | 0 | 10.3834
31011 | PINUS,PECA 1" X 12" E 1" X 9" | M2 | 19.73 | 40.2376 | 0 | 793.8878
06.012.0375-0 | POCO DE VISITA DE CONCRETO ARMADO COM MEDIDAS INTERNAS DO PO | UN |  | 21448.18
CO E PROFUNDIDADE DE 2,00X2,00X2,70M,E DIAMETRO DA GALERIA D
E 1,50M,TENDO O CONCRETO DAS PAREDES,FUNDO E TAMPA 400KG E O
DA BASE,CALHA E BANQUETA 300KG DE CIMENTO POR M3,SENDO AS P
AREDES,CALHA E A BANQUETA REVESTIDAS COM ARGAMASSA,EXCLUSIVE
TAMPAO DE FERRO FUNDIDO
00001 | AREIA LAVADA, GROSSA, PARA REGIAO METROPOLITANA DO RIO DE JA | M3 | 7.1 | 118.5 | 0 | 841.35
NEIRO
00004 | ARAME RECOZIDO Nº 18 | KG | 3.198 | 12.1446 | 0 | 38.8384
00029 | ACO CA-25, ESTIRADO, PRECO DE REVENDEDOR, NO DIAMETRO DE 06, | KG | 244.275 | 10.3208 | 0 | 2521.1134
3MM
00031 | ACO CA-25, ESTIRADO, PRECO DE REVENDEDOR, NO DIAMETRO DE 10, | KG | 75.48 | 10.3111 | 0 | 778.2818
0MM
00149 | CIMENTO PORTLAND CP II 32, EM SACO DE 50KG | KG | 3010 | 0.58 | 0 | 1745.8
00235 | DEGRAU DE FERRO FUNDIDO, FORMATO U, PARA CHAMINE DE POCO DE | UN | 2 | 65 | 0 | 130
VISITA
00365 | PINUS,PECA 1" X 12" E 1" X 9" | M2 | 21.326 | 40.2376 | 0 | 858.1071
00368 | PINUS, EM PECAS DE 7,50X7,50CM (3"X3") | M | 30.515 | 7.16 | 0 | 218.4874
00453 | PREGO COM OU SEM CABECA, EM CAIXAS DE 50KG, OU QUANTIDADES E | KG | 2.262 | 18.34 | 0 | 41.4851
QUIVALENTES, Nº12X12 A 18X30
00520 | IMPERMEABILIZANTE DE PEGA NORMAL, EM LATAS DE 18KG | KG | 53.282 | 5.146 | 0 | 274.1892
01155 | BETONEIRA ELETR. 320L, MISTURA SECA (CP) | H | 6.212 | 4.5576 | 0 | 28.3118
01156 | BETONEIRA ELETR. 320L, MISTURA SECA (CI) | H | 18.642 | 0.6628 | 0 | 12.3559
01968 | MAO-DE-OBRA DE PEDREIRO, INCLUSIVE ENCARGOS SOCIAIS | H | 69.834 | 25.34 | 3 | 1822.6814
01990 | MAO-DE-OBRA DE CARPINTEIRO DE FORMA DE CONCRETO, INCLUSIVE E | H | 135.709 | 25.34 | 3 | 3542.032
NCARGOS SOCIAIS
01998 | MAO-DE-OBRA DE ARMADOR DE CONCRETO ARMADO, INCLUSIVE ENCARGO | H | 47.967 | 25.34 | 3 | 1251.9483
S SOCIAIS
01999 | MAO-DE-OBRA DE SERVENTE DA CONSTRUCAO CIVIL, INCLUSIVE ENCAR | H | 332.145 | 18.31 | 3 | 6264.0222
GOS SOCIAIS
14543 | PEDRA BRITADA 1 E 2 (MEDIA), PARA REGIAO METROPOLITANA DO RI | T | 11.9378 | 90.4 | 0 | 1079.1816
O DE JANEIRO
06.012.0375-A | POCO DE VISITA DE CONCRETO ARMADO COM MEDIDAS INTERNAS DO PO | UN |  | 19730.86
CO E PROFUNDIDADE DE 2,00X2,00X2,70M,E DIAMETRO DA GALERIA D
E 1,50M,TENDO O CONCRETO DAS PAREDES,FUNDO E TAMPA 400KG E O
DA BASE,CALHA E BANQUETA 300KG DE CIMENTO POR M3,SENDO AS P
AREDES,CALHA E A BANQUETA REVESTIDAS COM ARGAMASSA,EXCLUSIVE
TAMPAO DE FERRO FUNDIDO
00001 | AREIA LAVADA, GROSSA, PARA REGIAO METROPOLITANA DO RIO DE JA | M3 | 7.1 | 118.5 | 0 | 841.35
NEIRO
00004 | ARAME RECOZIDO Nº 18 | KG | 3.198 | 12.1446 | 0 | 38.8384
00029 | ACO CA-25, ESTIRADO, PRECO DE REVENDEDOR, NO DIAMETRO DE 06, | KG | 244.275 | 10.3208 | 0 | 2521.1134
3MM
00031 | ACO CA-25, ESTIRADO, PRECO DE REVENDEDOR, NO DIAMETRO DE 10, | KG | 75.48 | 10.3111 | 0 | 778.2818
0MM
00149 | CIMENTO PORTLAND CP II 32, EM SACO DE 50KG | KG | 3010 | 0.58 | 0 | 1745.8
00235 | DEGRAU DE FERRO FUNDIDO, FORMATO U, PARA CHAMINE DE POCO DE | UN | 2 | 65 | 0 | 130
VISITA
00368 | PINUS, EM PECAS DE 7,50X7,50CM (3"X3") | M | 30.515 | 7.16 | 0 | 218.4874
00453 | PREGO COM OU SEM CABECA, EM CAIXAS DE 50KG, OU QUANTIDADES E | KG | 2.262 | 18.34 | 0 | 41.4851
QUIVALENTES, Nº12X12 A 18X30
00520 | IMPERMEABILIZANTE DE PEGA NORMAL, EM LATAS DE 18KG | KG | 53.282 | 5.146 | 0 | 274.1892
14543 | PEDRA BRITADA 1 E 2 (MEDIA), PARA REGIAO METROPOLITANA DO RI | T | 11.9378 | 90.4 | 0 | 1079.1816
O DE JANEIRO
20015 | MAO-DE-OBRA DE ARMADOR DE CONCRETO ARMADO, INCLUSIVE ENCARGO | H | 47.967 | 21.96 | 3 | 1084.956
S SOCIAIS DESONERADOS
20046 | MAO-DE-OBRA DE CARPINTEIRO DE FORMA DE CONCRETO, INCLUSIVE E | H | 135.709 | 21.96 | 3 | 3069.5747
NCARGOS SOCIAIS DESONERADOS
20115 | MAO-DE-OBRA DE PEDREIRO, INCLUSIVE ENCARGOS SOCIAIS DESONERA | H | 69.834 | 21.96 | 3 | 1579.5613
DOS
20132 | MAO-DE-OBRA DE SERVENTE DA CONSTRUCAO CIVIL, INCLUSIVE ENCAR | H | 332.145 | 15.87 | 3 | 5429.2754
GOS SOCIAIS DESONERADOS
30708 | BETONEIRA ELETR. 320L, MISTURA SECA (CP) | H | 6.212 | 4.5576 | 0 | 28.3118
30709 | BETONEIRA ELETR. 320L, MISTURA SECA (CI) | H | 18.642 | 0.6628 | 0 | 12.3559
31011 | PINUS,PECA 1" X 12" E 1" X 9" | M2 | 21.326 | 40.2376 | 0 | 858.1071
06.012.0377-0 | POCO DE VISITA DE CONCRETO ARMADO COM MEDIDAS INTERNAS DO PO | UN |  | 23529.01
CO E PROFUNDIDADE DE 2,00X2,00X3,00M,E DIAMETRO DA GALERIA D
E 1,50M,TENDO O CONCRETO DAS PAREDES,FUNDO E TAMPA 400KG E O
DA BASE,CALHA E BANQUETA 300KG DE CIMENTO POR M3,SENDO AS P
AREDES,CALHA E A BANQUETA REVESTIDAS COM ARGAMASSA,EXCLUSIVE
TAMPAO DE FERRO FUNDIDO
00001 | AREIA LAVADA, GROSSA, PARA REGIAO METROPOLITANA DO RIO DE JA | M3 | 7.639 | 118.5 | 0 | 905.2215
NEIRO
00004 | ARAME RECOZIDO Nº 18 | KG | 3.461 | 12.1446 | 0 | 42.0325
00029 | ACO CA-25, ESTIRADO, PRECO DE REVENDEDOR, NO DIAMETRO DE 06, | KG | 269.474 | 10.3208 | 0 | 2781.1873
3MM
00031 | ACO CA-25, ESTIRADO, PRECO DE REVENDEDOR, NO DIAMETRO DE 10, | KG | 76.504 | 10.3111 | 0 | 788.8404
0MM
00042 | ANEL DE CONCRETO CIRCULAR, COM 0,60M DE DIAMETRO X 0,30M DE | UN | 1 | 88.58 | 0 | 88.58
ALTURA X 0,08M DE ESPESSURA
00149 | CIMENTO PORTLAND CP II 32, EM SACO DE 50KG | KG | 3247 | 0.58 | 0 | 1883.26
00235 | DEGRAU DE FERRO FUNDIDO, FORMATO U, PARA CHAMINE DE POCO DE | UN | 3 | 65 | 0 | 195
VISITA
00365 | PINUS,PECA 1" X 12" E 1" X 9" | M2 | 23.523 | 40.2376 | 0 | 946.5091
00368 | PINUS, EM PECAS DE 7,50X7,50CM (3"X3") | M | 32.276 | 7.16 | 0 | 231.0962
00453 | PREGO COM OU SEM CABECA, EM CAIXAS DE 50KG, OU QUANTIDADES E | KG | 2.496 | 18.34 | 0 | 45.7766
QUIVALENTES, Nº12X12 A 18X30
00520 | IMPERMEABILIZANTE DE PEGA NORMAL, EM LATAS DE 18KG | KG | 56.95 | 5.146 | 0 | 293.0647
01155 | BETONEIRA ELETR. 320L, MISTURA SECA (CP) | H | 6.645 | 4.5576 | 0 | 30.2853
01156 | BETONEIRA ELETR. 320L, MISTURA SECA (CI) | H | 19.933 | 0.6628 | 0 | 13.2116
01968 | MAO-DE-OBRA DE PEDREIRO, INCLUSIVE ENCARGOS SOCIAIS | H | 76.755 | 25.34 | 3 | 2003.3209
01990 | MAO-DE-OBRA DE CARPINTEIRO DE FORMA DE CONCRETO, INCLUSIVE E | H | 149.669 | 25.34 | 3 | 3906.3908
NCARGOS SOCIAIS
01998 | MAO-DE-OBRA DE ARMADOR DE CONCRETO ARMADO, INCLUSIVE ENCARGO | H | 51.914 | 25.34 | 3 | 1354.9658
S SOCIAIS
01999 | MAO-DE-OBRA DE SERVENTE DA CONSTRUCAO CIVIL, INCLUSIVE ENCAR | H | 363.862 | 18.31 | 3 | 6862.1826
GOS SOCIAIS
14543 | PEDRA BRITADA 1 E 2 (MEDIA), PARA REGIAO METROPOLITANA DO RI | T | 12.8108 | 90.4 | 0 | 1158.0918
O DE JANEIRO
06.012.0377-A | POCO DE VISITA DE CONCRETO ARMADO COM MEDIDAS INTERNAS DO PO | UN |  | 21645.55
CO E PROFUNDIDADE DE 2,00X2,00X3,00M,E DIAMETRO DA GALERIA D
E 1,50M,TENDO O CONCRETO DAS PAREDES,FUNDO E TAMPA 400KG E O
DA BASE,CALHA E BANQUETA 300KG DE CIMENTO POR M3,SENDO AS P
AREDES,CALHA E A BANQUETA REVESTIDAS COM ARGAMASSA,EXCLUSIVE
TAMPAO DE FERRO FUNDIDO
00001 | AREIA LAVADA, GROSSA, PARA REGIAO METROPOLITANA DO RIO DE JA | M3 | 7.639 | 118.5 | 0 | 905.2215
NEIRO
00004 | ARAME RECOZIDO Nº 18 | KG | 3.461 | 12.1446 | 0 | 42.0325
00029 | ACO CA-25, ESTIRADO, PRECO DE REVENDEDOR, NO DIAMETRO DE 06, | KG | 269.474 | 10.3208 | 0 | 2781.1873
3MM
00031 | ACO CA-25, ESTIRADO, PRECO DE REVENDEDOR, NO DIAMETRO DE 10, | KG | 76.504 | 10.3111 | 0 | 788.8404
0MM
00042 | ANEL DE CONCRETO CIRCULAR, COM 0,60M DE DIAMETRO X 0,30M DE | UN | 1 | 88.58 | 0 | 88.58
ALTURA X 0,08M DE ESPESSURA
00149 | CIMENTO PORTLAND CP II 32, EM SACO DE 50KG | KG | 3247 | 0.58 | 0 | 1883.26
00235 | DEGRAU DE FERRO FUNDIDO, FORMATO U, PARA CHAMINE DE POCO DE | UN | 3 | 65 | 0 | 195
VISITA
00368 | PINUS, EM PECAS DE 7,50X7,50CM (3"X3") | M | 32.276 | 7.16 | 0 | 231.0962
00453 | PREGO COM OU SEM CABECA, EM CAIXAS DE 50KG, OU QUANTIDADES E | KG | 2.496 | 18.34 | 0 | 45.7766
QUIVALENTES, Nº12X12 A 18X30
00520 | IMPERMEABILIZANTE DE PEGA NORMAL, EM LATAS DE 18KG | KG | 56.95 | 5.146 | 0 | 293.0647
14543 | PEDRA BRITADA 1 E 2 (MEDIA), PARA REGIAO METROPOLITANA DO RI | T | 12.8108 | 90.4 | 0 | 1158.0918
O DE JANEIRO
20015 | MAO-DE-OBRA DE ARMADOR DE CONCRETO ARMADO, INCLUSIVE ENCARGO | H | 51.914 | 21.96 | 3 | 1174.2324
S SOCIAIS DESONERADOS
20046 | MAO-DE-OBRA DE CARPINTEIRO DE FORMA DE CONCRETO, INCLUSIVE E | H | 149.669 | 21.96 | 3 | 3385.3332
NCARGOS SOCIAIS DESONERADOS
20115 | MAO-DE-OBRA DE PEDREIRO, INCLUSIVE ENCARGOS SOCIAIS DESONERA | H | 76.755 | 21.96 | 3 | 1736.106
DOS
20132 | MAO-DE-OBRA DE SERVENTE DA CONSTRUCAO CIVIL, INCLUSIVE ENCAR | H | 363.862 | 15.87 | 3 | 5947.7246
GOS SOCIAIS DESONERADOS
30708 | BETONEIRA ELETR. 320L, MISTURA SECA (CP) | H | 6.645 | 4.5576 | 0 | 30.2853
30709 | BETONEIRA ELETR. 320L, MISTURA SECA (CI) | H | 19.933 | 0.6628 | 0 | 13.2116
31011 | PINUS,PECA 1" X 12" E 1" X 9" | M2 | 23.523 | 40.2376 | 0 | 946.5091
06.012.0379-0 | POCO DE VISITA DE CONCRETO ARMADO COM MEDIDAS INTERNAS DO PO | UN |  | 26474.64
CO E PROFUNDIDADE DE 2,00X2,00X3,30M,E DIAMETRO DA GALERIA D
E 1,50M,TENDO O CONCRETO DAS PAREDES,FUNDO E TAMPA 400KG E O
DA BASE,CALHA E BANQUETA 300KG DE CIMENTO POR M3,SENDO AS P
AREDES,CALHA E A BANQUETA REVESTIDAS COM ARGAMASSA,EXCLUSIVE
TAMPAO DE FERRO FUNDIDO
00001 | AREIA LAVADA, GROSSA, PARA REGIAO METROPOLITANA DO RIO DE JA | M3 | 8.455 | 118.5 | 0 | 1001.9175
NEIRO
00004 | ARAME RECOZIDO Nº 18 | KG | 3.849 | 12.1446 | 0 | 46.7446
00029 | ACO CA-25, ESTIRADO, PRECO DE REVENDEDOR, NO DIAMETRO DE 06, | KG | 304.914 | 10.3208 | 0 | 3146.9564
3MM
00031 | ACO CA-25, ESTIRADO, PRECO DE REVENDEDOR, NO DIAMETRO DE 10, | KG | 80.033 | 10.3111 | 0 | 825.2283
0MM
00042 | ANEL DE CONCRETO CIRCULAR, COM 0,60M DE DIAMETRO X 0,30M DE | UN | 2 | 88.58 | 0 | 177.16
ALTURA X 0,08M DE ESPESSURA
00149 | CIMENTO PORTLAND CP II 32, EM SACO DE 50KG | KG | 3602 | 0.58 | 0 | 2089.16
00235 | DEGRAU DE FERRO FUNDIDO, FORMATO U, PARA CHAMINE DE POCO DE | UN | 4 | 65 | 0 | 260
VISITA
00365 | PINUS,PECA 1" X 12" E 1" X 9" | M2 | 26.604 | 40.2376 | 0 | 1070.4811
00368 | PINUS, EM PECAS DE 7,50X7,50CM (3"X3") | M | 35.101 | 7.16 | 0 | 251.3232
00453 | PREGO COM OU SEM CABECA, EM CAIXAS DE 50KG, OU QUANTIDADES E | KG | 2.822 | 18.34 | 0 | 51.7555
QUIVALENTES, Nº12X12 A 18X30
00520 | IMPERMEABILIZANTE DE PEGA NORMAL, EM LATAS DE 18KG | KG | 62.658 | 5.146 | 0 | 322.4381
01155 | BETONEIRA ELETR. 320L, MISTURA SECA (CP) | H | 7.31 | 4.5576 | 0 | 33.3161
01156 | BETONEIRA ELETR. 320L, MISTURA SECA (CI) | H | 21.924 | 0.6628 | 0 | 14.5312
01968 | MAO-DE-OBRA DE PEDREIRO, INCLUSIVE ENCARGOS SOCIAIS | H | 86.563 | 25.34 | 3 | 2259.3116
01990 | MAO-DE-OBRA DE CARPINTEIRO DE FORMA DE CONCRETO, INCLUSIVE E | H | 169.341 | 25.34 | 3 | 4419.834
NCARGOS SOCIAIS
01998 | MAO-DE-OBRA DE ARMADOR DE CONCRETO ARMADO, INCLUSIVE ENCARGO | H | 57.743 | 25.34 | 3 | 1507.1038
S SOCIAIS
01999 | MAO-DE-OBRA DE SERVENTE DA CONSTRUCAO CIVIL, INCLUSIVE ENCAR | H | 409.264 | 18.31 | 3 | 7718.4326
GOS SOCIAIS
14543 | PEDRA BRITADA 1 E 2 (MEDIA), PARA REGIAO METROPOLITANA DO RI | T | 14.1477 | 90.4 | 0 | 1278.9476
O DE JANEIRO
06.012.0379-A | POCO DE VISITA DE CONCRETO ARMADO COM MEDIDAS INTERNAS DO PO | UN |  | 24354.14
CO E PROFUNDIDADE DE 2,00X2,00X3,30M,E DIAMETRO DA GALERIA D
E 1,50M,TENDO O CONCRETO DAS PAREDES,FUNDO E TAMPA 400KG E O
DA BASE,CALHA E BANQUETA 300KG DE CIMENTO POR M3,SENDO AS P
AREDES,CALHA E A BANQUETA REVESTIDAS COM ARGAMASSA,EXCLUSIVE
TAMPAO DE FERRO FUNDIDO
00001 | AREIA LAVADA, GROSSA, PARA REGIAO METROPOLITANA DO RIO DE JA | M3 | 8.455 | 118.5 | 0 | 1001.9175
NEIRO
00004 | ARAME RECOZIDO Nº 18 | KG | 3.849 | 12.1446 | 0 | 46.7446
00029 | ACO CA-25, ESTIRADO, PRECO DE REVENDEDOR, NO DIAMETRO DE 06, | KG | 304.914 | 10.3208 | 0 | 3146.9564
3MM
00031 | ACO CA-25, ESTIRADO, PRECO DE REVENDEDOR, NO DIAMETRO DE 10, | KG | 80.033 | 10.3111 | 0 | 825.2283
0MM
00042 | ANEL DE CONCRETO CIRCULAR, COM 0,60M DE DIAMETRO X 0,30M DE | UN | 2 | 88.58 | 0 | 177.16
ALTURA X 0,08M DE ESPESSURA
00149 | CIMENTO PORTLAND CP II 32, EM SACO DE 50KG | KG | 3602 | 0.58 | 0 | 2089.16
00235 | DEGRAU DE FERRO FUNDIDO, FORMATO U, PARA CHAMINE DE POCO DE | UN | 4 | 65 | 0 | 260
VISITA
00368 | PINUS, EM PECAS DE 7,50X7,50CM (3"X3") | M | 35.101 | 7.16 | 0 | 251.3232
00453 | PREGO COM OU SEM CABECA, EM CAIXAS DE 50KG, OU QUANTIDADES E | KG | 2.822 | 18.34 | 0 | 51.7555
QUIVALENTES, Nº12X12 A 18X30
00520 | IMPERMEABILIZANTE DE PEGA NORMAL, EM LATAS DE 18KG | KG | 62.658 | 5.146 | 0 | 322.4381
14543 | PEDRA BRITADA 1 E 2 (MEDIA), PARA REGIAO METROPOLITANA DO RI | T | 14.1477 | 90.4 | 0 | 1278.9476
O DE JANEIRO
20015 | MAO-DE-OBRA DE ARMADOR DE CONCRETO ARMADO, INCLUSIVE ENCARGO | H | 57.743 | 21.96 | 3 | 1306.0774
S SOCIAIS DESONERADOS
20046 | MAO-DE-OBRA DE CARPINTEIRO DE FORMA DE CONCRETO, INCLUSIVE E | H | 169.341 | 21.96 | 3 | 3830.2902
NCARGOS SOCIAIS DESONERADOS
20115 | MAO-DE-OBRA DE PEDREIRO, INCLUSIVE ENCARGOS SOCIAIS DESONERA | H | 86.563 | 21.96 | 3 | 1957.9512
DOS
20132 | MAO-DE-OBRA DE SERVENTE DA CONSTRUCAO CIVIL, INCLUSIVE ENCAR | H | 409.264 | 15.87 | 3 | 6689.8703
GOS SOCIAIS DESONERADOS
30708 | BETONEIRA ELETR. 320L, MISTURA SECA (CP) | H | 7.31 | 4.5576 | 0 | 33.3161
30709 | BETONEIRA ELETR. 320L, MISTURA SECA (CI) | H | 21.924 | 0.6628 | 0 | 14.5312
31011 | PINUS,PECA 1" X 12" E 1" X 9" | M2 | 26.604 | 40.2376 | 0 | 1070.4811
06.012.0381-0 | POCO DE VISITA DE CONCRETO ARMADO COM MEDIDAS INTERNAS DO PO | UN |  | 27031.84
CO E PROFUNDIDADE DE 2,00X2,00X3,60M,E DIAMETRO DA GALERIA D
E 1,50M,TENDO O CONCRETO DAS PAREDES,FUNDO E TAMPA 400KG E O
DA BASE,CALHA E BANQUETA 300KG DE CIMENTO POR M3,SENDO AS P
AREDES,CALHA E A BANQUETA REVESTIDAS COM ARGAMASSA,EXCLUSIVE
TAMPAO DE FERRO FUNDIDO
00001 | AREIA LAVADA, GROSSA, PARA REGIAO METROPOLITANA DO RIO DE JA | M3 | 8.474 | 118.5 | 0 | 1004.169
NEIRO
00004 | ARAME RECOZIDO Nº 18 | KG | 3.849 | 12.1446 | 0 | 46.7446
00029 | ACO CA-25, ESTIRADO, PRECO DE REVENDEDOR, NO DIAMETRO DE 06, | KG | 304.914 | 10.3208 | 0 | 3146.9564
3MM
00031 | ACO CA-25, ESTIRADO, PRECO DE REVENDEDOR, NO DIAMETRO DE 10, | KG | 80.033 | 10.3111 | 0 | 825.2283
0MM
00041 | ANEL DE CONCRETO CIRCULAR, COM 0,60M DE DIAMETRO X 0,15M DE | UN | 1 | 48.21 | 0 | 48.21
ALTURA X 0,08M DE ESPESSURA
00042 | ANEL DE CONCRETO CIRCULAR, COM 0,60M DE DIAMETRO X 0,30M DE | UN | 1 | 88.58 | 0 | 88.58
ALTURA X 0,08M DE ESPESSURA
00044 | ANEL DE CONCRETO CIRCULAR, COM 1,10M DE DIAMETRO X 0,30M DE | UN | 1 | 186.43 | 0 | 186.43
ALTURA X 0,08M DE ESPESSURA
00045 | PLACA DE CONCRETO INTERM.P/POCO DE VIS.DE ESG.SANIT.,ARMADA, | UN | 1 | 385 | 0 | 385
ACORDO C/ESPEC.CEDAE,C/ABERT.EXCENTR.DIAM.1,30,C/ESPES.0,12M
00149 | CIMENTO PORTLAND CP II 32, EM SACO DE 50KG | KG | 3602 | 0.58 | 0 | 2089.16
00235 | DEGRAU DE FERRO FUNDIDO, FORMATO U, PARA CHAMINE DE POCO DE | UN | 4 | 65 | 0 | 260
VISITA
00365 | PINUS,PECA 1" X 12" E 1" X 9" | M2 | 26.604 | 40.2376 | 0 | 1070.4811
00368 | PINUS, EM PECAS DE 7,50X7,50CM (3"X3") | M | 35.101 | 7.16 | 0 | 251.3232
00453 | PREGO COM OU SEM CABECA, EM CAIXAS DE 50KG, OU QUANTIDADES E | KG | 2.822 | 18.34 | 0 | 51.7555
QUIVALENTES, Nº12X12 A 18X30
00520 | IMPERMEABILIZANTE DE PEGA NORMAL, EM LATAS DE 18KG | KG | 62.658 | 5.146 | 0 | 322.4381
01155 | BETONEIRA ELETR. 320L, MISTURA SECA (CP) | H | 7.31 | 4.5576 | 0 | 33.3161
01156 | BETONEIRA ELETR. 320L, MISTURA SECA (CI) | H | 21.924 | 0.6628 | 0 | 14.5312
01968 | MAO-DE-OBRA DE PEDREIRO, INCLUSIVE ENCARGOS SOCIAIS | H | 86.563 | 25.34 | 3 | 2259.3116
01990 | MAO-DE-OBRA DE CARPINTEIRO DE FORMA DE CONCRETO, INCLUSIVE E | H | 169.341 | 25.34 | 3 | 4419.834
NCARGOS SOCIAIS
01998 | MAO-DE-OBRA DE ARMADOR DE CONCRETO ARMADO, INCLUSIVE ENCARGO | H | 57.743 | 25.34 | 3 | 1507.1038
S SOCIAIS
01999 | MAO-DE-OBRA DE SERVENTE DA CONSTRUCAO CIVIL, INCLUSIVE ENCAR | H | 410.531 | 18.31 | 3 | 7742.3273
GOS SOCIAIS
14543 | PEDRA BRITADA 1 E 2 (MEDIA), PARA REGIAO METROPOLITANA DO RI | T | 14.1477 | 90.4 | 0 | 1278.9476
O DE JANEIRO
06.012.0381-A | POCO DE VISITA DE CONCRETO ARMADO COM MEDIDAS INTERNAS DO PO | UN |  | 24908.16
CO E PROFUNDIDADE DE 2,00X2,00X3,60M,E DIAMETRO DA GALERIA D
E 1,50M,TENDO O CONCRETO DAS PAREDES,FUNDO E TAMPA 400KG E O
DA BASE,CALHA E BANQUETA 300KG DE CIMENTO POR M3,SENDO AS P
AREDES,CALHA E A BANQUETA REVESTIDAS COM ARGAMASSA,EXCLUSIVE
TAMPAO DE FERRO FUNDIDO
00001 | AREIA LAVADA, GROSSA, PARA REGIAO METROPOLITANA DO RIO DE JA | M3 | 8.474 | 118.5 | 0 | 1004.169
NEIRO
00004 | ARAME RECOZIDO Nº 18 | KG | 3.849 | 12.1446 | 0 | 46.7446
00029 | ACO CA-25, ESTIRADO, PRECO DE REVENDEDOR, NO DIAMETRO DE 06, | KG | 304.914 | 10.3208 | 0 | 3146.9564
3MM
00031 | ACO CA-25, ESTIRADO, PRECO DE REVENDEDOR, NO DIAMETRO DE 10, | KG | 80.033 | 10.3111 | 0 | 825.2283
0MM
00041 | ANEL DE CONCRETO CIRCULAR, COM 0,60M DE DIAMETRO X 0,15M DE | UN | 1 | 48.21 | 0 | 48.21
ALTURA X 0,08M DE ESPESSURA
00042 | ANEL DE CONCRETO CIRCULAR, COM 0,60M DE DIAMETRO X 0,30M DE | UN | 1 | 88.58 | 0 | 88.58
ALTURA X 0,08M DE ESPESSURA
00044 | ANEL DE CONCRETO CIRCULAR, COM 1,10M DE DIAMETRO X 0,30M DE | UN | 1 | 186.43 | 0 | 186.43
ALTURA X 0,08M DE ESPESSURA
00045 | PLACA DE CONCRETO INTERM.P/POCO DE VIS.DE ESG.SANIT.,ARMADA, | UN | 1 | 385 | 0 | 385
ACORDO C/ESPEC.CEDAE,C/ABERT.EXCENTR.DIAM.1,30,C/ESPES.0,12M
00149 | CIMENTO PORTLAND CP II 32, EM SACO DE 50KG | KG | 3602 | 0.58 | 0 | 2089.16
00235 | DEGRAU DE FERRO FUNDIDO, FORMATO U, PARA CHAMINE DE POCO DE | UN | 4 | 65 | 0 | 260
VISITA
00368 | PINUS, EM PECAS DE 7,50X7,50CM (3"X3") | M | 35.101 | 7.16 | 0 | 251.3232
00453 | PREGO COM OU SEM CABECA, EM CAIXAS DE 50KG, OU QUANTIDADES E | KG | 2.822 | 18.34 | 0 | 51.7555
QUIVALENTES, Nº12X12 A 18X30
00520 | IMPERMEABILIZANTE DE PEGA NORMAL, EM LATAS DE 18KG | KG | 62.658 | 5.146 | 0 | 322.4381
14543 | PEDRA BRITADA 1 E 2 (MEDIA), PARA REGIAO METROPOLITANA DO RI | T | 14.1477 | 90.4 | 0 | 1278.9476
O DE JANEIRO
20015 | MAO-DE-OBRA DE ARMADOR DE CONCRETO ARMADO, INCLUSIVE ENCARGO | H | 57.743 | 21.96 | 3 | 1306.0774
S SOCIAIS DESONERADOS
20046 | MAO-DE-OBRA DE CARPINTEIRO DE FORMA DE CONCRETO, INCLUSIVE E | H | 169.341 | 21.96 | 3 | 3830.2902
NCARGOS SOCIAIS DESONERADOS
20115 | MAO-DE-OBRA DE PEDREIRO, INCLUSIVE ENCARGOS SOCIAIS DESONERA | H | 86.563 | 21.96 | 3 | 1957.9512
DOS
20132 | MAO-DE-OBRA DE SERVENTE DA CONSTRUCAO CIVIL, INCLUSIVE ENCAR | H | 410.531 | 15.87 | 3 | 6710.5808
GOS SOCIAIS DESONERADOS
30708 | BETONEIRA ELETR. 320L, MISTURA SECA (CP) | H | 7.31 | 4.5576 | 0 | 33.3161
30709 | BETONEIRA ELETR. 320L, MISTURA SECA (CI) | H | 21.924 | 0.6628 | 0 | 14.5312
31011 | PINUS,PECA 1" X 12" E 1" X 9" | M2 | 26.604 | 40.2376 | 0 | 1070.4811
06.012.0383-0 | POCO DE VISITA DE CONCRETO ARMADO COM MEDIDAS INTERNAS DO PO | UN |  | 27169.39
CO E PROFUNDIDADE DE 2,00X2,00X3,90M,E DIAMETRO DA GALERIA D
E 1,50M,TENDO O CONCRETO DAS PAREDES,FUNDO E TAMPA 400KG E O
DA BASE,CALHA E BANQUETA 300KG DE CIMENTO POR M3,SENDO AS P
AREDES,CALHA E A BANQUETA REVESTIDAS COM ARGAMASSA,EXCLUSIVE
TAMPAO DE FERRO FUNDIDO
00001 | AREIA LAVADA, GROSSA, PARA REGIAO METROPOLITANA DO RIO DE JA | M3 | 8.493 | 118.5 | 0 | 1006.4205
NEIRO
00004 | ARAME RECOZIDO Nº 18 | KG | 3.849 | 12.1446 | 0 | 46.7446
00029 | ACO CA-25, ESTIRADO, PRECO DE REVENDEDOR, NO DIAMETRO DE 06, | KG | 304.914 | 10.3208 | 0 | 3146.9564
3MM
00031 | ACO CA-25, ESTIRADO, PRECO DE REVENDEDOR, NO DIAMETRO DE 10, | KG | 80.033 | 10.3111 | 0 | 825.2283
0MM
00041 | ANEL DE CONCRETO CIRCULAR, COM 0,60M DE DIAMETRO X 0,15M DE | UN | 1 | 48.21 | 0 | 48.21
ALTURA X 0,08M DE ESPESSURA
00042 | ANEL DE CONCRETO CIRCULAR, COM 0,60M DE DIAMETRO X 0,30M DE | UN | 1 | 88.58 | 0 | 88.58
ALTURA X 0,08M DE ESPESSURA
00044 | ANEL DE CONCRETO CIRCULAR, COM 1,10M DE DIAMETRO X 0,30M DE | UN | 1 | 186.43 | 0 | 186.43
ALTURA X 0,08M DE ESPESSURA
00045 | PLACA DE CONCRETO INTERM.P/POCO DE VIS.DE ESG.SANIT.,ARMADA, | UN | 1 | 385 | 0 | 385
ACORDO C/ESPEC.CEDAE,C/ABERT.EXCENTR.DIAM.1,30,C/ESPES.0,12M
00149 | CIMENTO PORTLAND CP II 32, EM SACO DE 50KG | KG | 3602 | 0.58 | 0 | 2089.16
00235 | DEGRAU DE FERRO FUNDIDO, FORMATO U, PARA CHAMINE DE POCO DE | UN | 5 | 65 | 0 | 325
VISITA
00365 | PINUS,PECA 1" X 12" E 1" X 9" | M2 | 26.604 | 40.2376 | 0 | 1070.4811
00368 | PINUS, EM PECAS DE 7,50X7,50CM (3"X3") | M | 35.101 | 7.16 | 0 | 251.3232
00453 | PREGO COM OU SEM CABECA, EM CAIXAS DE 50KG, OU QUANTIDADES E | KG | 2.822 | 18.34 | 0 | 51.7555
QUIVALENTES, Nº12X12 A 18X30
00520 | IMPERMEABILIZANTE DE PEGA NORMAL, EM LATAS DE 18KG | KG | 62.658 | 5.146 | 0 | 322.4381
01155 | BETONEIRA ELETR. 320L, MISTURA SECA (CP) | H | 7.31 | 4.5576 | 0 | 33.3161
01156 | BETONEIRA ELETR. 320L, MISTURA SECA (CI) | H | 21.924 | 0.6628 | 0 | 14.5312
01968 | MAO-DE-OBRA DE PEDREIRO, INCLUSIVE ENCARGOS SOCIAIS | H | 87.811 | 25.34 | 3 | 2291.8847
01990 | MAO-DE-OBRA DE CARPINTEIRO DE FORMA DE CONCRETO, INCLUSIVE E | H | 169.341 | 25.34 | 3 | 4419.834
NCARGOS SOCIAIS
01998 | MAO-DE-OBRA DE ARMADOR DE CONCRETO ARMADO, INCLUSIVE ENCARGO | H | 57.743 | 25.34 | 3 | 1507.1038
S SOCIAIS
01999 | MAO-DE-OBRA DE SERVENTE DA CONSTRUCAO CIVIL, INCLUSIVE ENCAR | H | 412.531 | 18.31 | 3 | 7780.0459
GOS SOCIAIS
14543 | PEDRA BRITADA 1 E 2 (MEDIA), PARA REGIAO METROPOLITANA DO RI | T | 14.1477 | 90.4 | 0 | 1278.9476
O DE JANEIRO
06.012.0383-A | POCO DE VISITA DE CONCRETO ARMADO COM MEDIDAS INTERNAS DO PO | UN |  | 25036.34
CO E PROFUNDIDADE DE 2,00X2,00X3,90M,E DIAMETRO DA GALERIA D
E 1,50M,TENDO O CONCRETO DAS PAREDES,FUNDO E TAMPA 400KG E O
DA BASE,CALHA E BANQUETA 300KG DE CIMENTO POR M3,SENDO AS P
AREDES,CALHA E A BANQUETA REVESTIDAS COM ARGAMASSA,EXCLUSIVE
TAMPAO DE FERRO FUNDIDO
00001 | AREIA LAVADA, GROSSA, PARA REGIAO METROPOLITANA DO RIO DE JA | M3 | 8.493 | 118.5 | 0 | 1006.4205
NEIRO
00004 | ARAME RECOZIDO Nº 18 | KG | 3.849 | 12.1446 | 0 | 46.7446
00029 | ACO CA-25, ESTIRADO, PRECO DE REVENDEDOR, NO DIAMETRO DE 06, | KG | 304.914 | 10.3208 | 0 | 3146.9564
3MM
00031 | ACO CA-25, ESTIRADO, PRECO DE REVENDEDOR, NO DIAMETRO DE 10, | KG | 80.033 | 10.3111 | 0 | 825.2283
0MM
00041 | ANEL DE CONCRETO CIRCULAR, COM 0,60M DE DIAMETRO X 0,15M DE | UN | 1 | 48.21 | 0 | 48.21
ALTURA X 0,08M DE ESPESSURA
00042 | ANEL DE CONCRETO CIRCULAR, COM 0,60M DE DIAMETRO X 0,30M DE | UN | 1 | 88.58 | 0 | 88.58
ALTURA X 0,08M DE ESPESSURA
00044 | ANEL DE CONCRETO CIRCULAR, COM 1,10M DE DIAMETRO X 0,30M DE | UN | 1 | 186.43 | 0 | 186.43
ALTURA X 0,08M DE ESPESSURA
00045 | PLACA DE CONCRETO INTERM.P/POCO DE VIS.DE ESG.SANIT.,ARMADA, | UN | 1 | 385 | 0 | 385
ACORDO C/ESPEC.CEDAE,C/ABERT.EXCENTR.DIAM.1,30,C/ESPES.0,12M
00149 | CIMENTO PORTLAND CP II 32, EM SACO DE 50KG | KG | 3602 | 0.58 | 0 | 2089.16
00235 | DEGRAU DE FERRO FUNDIDO, FORMATO U, PARA CHAMINE DE POCO DE | UN | 5 | 65 | 0 | 325
VISITA
00368 | PINUS, EM PECAS DE 7,50X7,50CM (3"X3") | M | 35.101 | 7.16 | 0 | 251.3232
00453 | PREGO COM OU SEM CABECA, EM CAIXAS DE 50KG, OU QUANTIDADES E | KG | 2.822 | 18.34 | 0 | 51.7555
QUIVALENTES, Nº12X12 A 18X30
00520 | IMPERMEABILIZANTE DE PEGA NORMAL, EM LATAS DE 18KG | KG | 62.658 | 5.146 | 0 | 322.4381
14543 | PEDRA BRITADA 1 E 2 (MEDIA), PARA REGIAO METROPOLITANA DO RI | T | 14.1477 | 90.4 | 0 | 1278.9476
O DE JANEIRO
20015 | MAO-DE-OBRA DE ARMADOR DE CONCRETO ARMADO, INCLUSIVE ENCARGO | H | 57.743 | 21.96 | 3 | 1306.0774
S SOCIAIS DESONERADOS
20046 | MAO-DE-OBRA DE CARPINTEIRO DE FORMA DE CONCRETO, INCLUSIVE E | H | 169.341 | 21.96 | 3 | 3830.2902
NCARGOS SOCIAIS DESONERADOS
20115 | MAO-DE-OBRA DE PEDREIRO, INCLUSIVE ENCARGOS SOCIAIS DESONERA | H | 87.811 | 21.96 | 3 | 1986.1794
DOS
20132 | MAO-DE-OBRA DE SERVENTE DA CONSTRUCAO CIVIL, INCLUSIVE ENCAR | H | 412.531 | 15.87 | 3 | 6743.273
GOS SOCIAIS DESONERADOS
30708 | BETONEIRA ELETR. 320L, MISTURA SECA (CP) | H | 7.31 | 4.5576 | 0 | 33.3161
30709 | BETONEIRA ELETR. 320L, MISTURA SECA (CI) | H | 21.924 | 0.6628 | 0 | 14.5312
31011 | PINUS,PECA 1" X 12" E 1" X 9" | M2 | 26.604 | 40.2376 | 0 | 1070.4811
06.012.0385-0 | POCO DE VISITA DE CONCRETO ARMADO COM MEDIDAS INTERNAS DO PO | UN |  | 27464.11
CO E PROFUNDIDADE DE 2,00X2,00X4,20M,E DIAMETRO DA GALERIA D
E 1,50M,TENDO O CONCRETO DAS PAREDES,FUNDO E TAMPA 400KG E O
DA BASE,CALHA E BANQUETA 300KG DE CIMENTO POR M3,SENDO AS P
AREDES,CALHA E A BANQUETA REVESTIDAS COM ARGAMASSA,EXCLUSIVE
TAMPAO DE FERRO FUNDIDO
00001 | AREIA LAVADA, GROSSA, PARA REGIAO METROPOLITANA DO RIO DE JA | M3 | 8.455 | 118.5 | 0 | 1001.9175
NEIRO
00004 | ARAME RECOZIDO Nº 18 | KG | 3.778 | 12.1446 | 0 | 45.8823
00029 | ACO CA-25, ESTIRADO, PRECO DE REVENDEDOR, NO DIAMETRO DE 06, | KG | 297.626 | 10.3208 | 0 | 3071.7384
3MM
00031 | ACO CA-25, ESTIRADO, PRECO DE REVENDEDOR, NO DIAMETRO DE 10, | KG | 80.033 | 10.3111 | 0 | 825.2283
0MM
00041 | ANEL DE CONCRETO CIRCULAR, COM 0,60M DE DIAMETRO X 0,15M DE | UN | 1 | 48.21 | 0 | 48.21
ALTURA X 0,08M DE ESPESSURA
00042 | ANEL DE CONCRETO CIRCULAR, COM 0,60M DE DIAMETRO X 0,30M DE | UN | 1 | 88.58 | 0 | 88.58
ALTURA X 0,08M DE ESPESSURA
00044 | ANEL DE CONCRETO CIRCULAR, COM 1,10M DE DIAMETRO X 0,30M DE | UN | 1 | 186.43 | 0 | 186.43
ALTURA X 0,08M DE ESPESSURA
00045 | PLACA DE CONCRETO INTERM.P/POCO DE VIS.DE ESG.SANIT.,ARMADA, | UN | 1 | 385 | 0 | 385
ACORDO C/ESPEC.CEDAE,C/ABERT.EXCENTR.DIAM.1,30,C/ESPES.0,12M
00149 | CIMENTO PORTLAND CP II 32, EM SACO DE 50KG | KG | 3537 | 0.58 | 0 | 2051.46
00235 | DEGRAU DE FERRO FUNDIDO, FORMATO U, PARA CHAMINE DE POCO DE | UN | 6 | 65 | 0 | 390
VISITA
00365 | PINUS,PECA 1" X 12" E 1" X 9" | M2 | 25.974 | 40.2376 | 0 | 1045.1314
00368 | PINUS, EM PECAS DE 7,50X7,50CM (3"X3") | M | 34.696 | 7.16 | 0 | 248.4234
00453 | PREGO COM OU SEM CABECA, EM CAIXAS DE 50KG, OU QUANTIDADES E | KG | 2.756 | 18.34 | 0 | 50.545
QUIVALENTES, Nº12X12 A 18X30
00520 | IMPERMEABILIZANTE DE PEGA NORMAL, EM LATAS DE 18KG | KG | 61.705 | 5.146 | 0 | 317.5339
01155 | BETONEIRA ELETR. 320L, MISTURA SECA (CP) | H | 7.422 | 4.5576 | 0 | 33.8265
01156 | BETONEIRA ELETR. 320L, MISTURA SECA (CI) | H | 22.257 | 0.6628 | 0 | 14.7519
01968 | MAO-DE-OBRA DE PEDREIRO, INCLUSIVE ENCARGOS SOCIAIS | H | 97.357 | 25.34 | 3 | 2541.0372
01990 | MAO-DE-OBRA DE CARPINTEIRO DE FORMA DE CONCRETO, INCLUSIVE E | H | 173.337 | 25.34 | 3 | 4524.1304
NCARGOS SOCIAIS
01998 | MAO-DE-OBRA DE ARMADOR DE CONCRETO ARMADO, INCLUSIVE ENCARGO | H | 56.662 | 25.34 | 3 | 1478.8895
S SOCIAIS
01999 | MAO-DE-OBRA DE SERVENTE DA CONSTRUCAO CIVIL, INCLUSIVE ENCAR | H | 416.634 | 18.31 | 3 | 7857.4256
GOS SOCIAIS
14543 | PEDRA BRITADA 1 E 2 (MEDIA), PARA REGIAO METROPOLITANA DO RI | T | 13.9156 | 90.4 | 0 | 1257.9748
O DE JANEIRO
06.012.0385-A | POCO DE VISITA DE CONCRETO ARMADO COM MEDIDAS INTERNAS DO PO | UN |  | 25277.37
CO E PROFUNDIDADE DE 2,00X2,00X4,20M,E DIAMETRO DA GALERIA D
E 1,50M,TENDO O CONCRETO DAS PAREDES,FUNDO E TAMPA 400KG E O
DA BASE,CALHA E BANQUETA 300KG DE CIMENTO POR M3,SENDO AS P
AREDES,CALHA E A BANQUETA REVESTIDAS COM ARGAMASSA,EXCLUSIVE
TAMPAO DE FERRO FUNDIDO
00001 | AREIA LAVADA, GROSSA, PARA REGIAO METROPOLITANA DO RIO DE JA | M3 | 8.455 | 118.5 | 0 | 1001.9175
NEIRO
00004 | ARAME RECOZIDO Nº 18 | KG | 3.778 | 12.1446 | 0 | 45.8823
00029 | ACO CA-25, ESTIRADO, PRECO DE REVENDEDOR, NO DIAMETRO DE 06, | KG | 297.626 | 10.3208 | 0 | 3071.7384
3MM
00031 | ACO CA-25, ESTIRADO, PRECO DE REVENDEDOR, NO DIAMETRO DE 10, | KG | 80.033 | 10.3111 | 0 | 825.2283
0MM
00041 | ANEL DE CONCRETO CIRCULAR, COM 0,60M DE DIAMETRO X 0,15M DE | UN | 1 | 48.21 | 0 | 48.21
ALTURA X 0,08M DE ESPESSURA
00042 | ANEL DE CONCRETO CIRCULAR, COM 0,60M DE DIAMETRO X 0,30M DE | UN | 1 | 88.58 | 0 | 88.58
ALTURA X 0,08M DE ESPESSURA
00044 | ANEL DE CONCRETO CIRCULAR, COM 1,10M DE DIAMETRO X 0,30M DE | UN | 1 | 186.43 | 0 | 186.43
ALTURA X 0,08M DE ESPESSURA
00045 | PLACA DE CONCRETO INTERM.P/POCO DE VIS.DE ESG.SANIT.,ARMADA, | UN | 1 | 385 | 0 | 385
ACORDO C/ESPEC.CEDAE,C/ABERT.EXCENTR.DIAM.1,30,C/ESPES.0,12M
00149 | CIMENTO PORTLAND CP II 32, EM SACO DE 50KG | KG | 3537 | 0.58 | 0 | 2051.46
00235 | DEGRAU DE FERRO FUNDIDO, FORMATO U, PARA CHAMINE DE POCO DE | UN | 6 | 65 | 0 | 390
VISITA
00368 | PINUS, EM PECAS DE 7,50X7,50CM (3"X3") | M | 34.696 | 7.16 | 0 | 248.4234
00453 | PREGO COM OU SEM CABECA, EM CAIXAS DE 50KG, OU QUANTIDADES E | KG | 2.756 | 18.34 | 0 | 50.545
QUIVALENTES, Nº12X12 A 18X30
00520 | IMPERMEABILIZANTE DE PEGA NORMAL, EM LATAS DE 18KG | KG | 61.705 | 5.146 | 0 | 317.5339
14543 | PEDRA BRITADA 1 E 2 (MEDIA), PARA REGIAO METROPOLITANA DO RI | T | 13.9156 | 90.4 | 0 | 1257.9748
O DE JANEIRO
20015 | MAO-DE-OBRA DE ARMADOR DE CONCRETO ARMADO, INCLUSIVE ENCARGO | H | 56.662 | 21.96 | 3 | 1281.6264
S SOCIAIS DESONERADOS
20046 | MAO-DE-OBRA DE CARPINTEIRO DE FORMA DE CONCRETO, INCLUSIVE E | H | 173.337 | 21.96 | 3 | 3920.6749
NCARGOS SOCIAIS DESONERADOS
20115 | MAO-DE-OBRA DE PEDREIRO, INCLUSIVE ENCARGOS SOCIAIS DESONERA | H | 97.357 | 21.96 | 3 | 2202.0985
DOS
20132 | MAO-DE-OBRA DE SERVENTE DA CONSTRUCAO CIVIL, INCLUSIVE ENCAR | H | 416.634 | 15.87 | 3 | 6810.341
GOS SOCIAIS DESONERADOS
30708 | BETONEIRA ELETR. 320L, MISTURA SECA (CP) | H | 7.422 | 4.5576 | 0 | 33.8265
30709 | BETONEIRA ELETR. 320L, MISTURA SECA (CI) | H | 22.257 | 0.6628 | 0 | 14.7519
31011 | PINUS,PECA 1" X 12" E 1" X 9" | M2 | 25.974 | 40.2376 | 0 | 1045.1314
06.012.0387-0 | POCO DE VISITA DE CONCRETO ARMADO COM MEDIDAS INTERNAS DO PO | UN |  | 28130.68
CO E PROFUNDIDADE DE 2,00X2,00X4,50M,E DIAMETRO DA GALERIA D
E 1,50M,TENDO O CONCRETO DAS PAREDES,FUNDO E TAMPA 400KG E O
DA BASE,CALHA E BANQUETA 300KG DE CIMENTO POR M3,SENDO AS P
AREDES,CALHA E A BANQUETA REVESTIDAS COM ARGAMASSA,EXCLUSIVE
TAMPAO DE FERRO FUNDIDO
00001 | AREIA LAVADA, GROSSA, PARA REGIAO METROPOLITANA DO RIO DE JA | M3 | 8.493 | 118.5 | 0 | 1006.4205
NEIRO
00004 | ARAME RECOZIDO Nº 18 | KG | 3.778 | 12.1446 | 0 | 45.8823
00029 | ACO CA-25, ESTIRADO, PRECO DE REVENDEDOR, NO DIAMETRO DE 06, | KG | 297.626 | 10.3208 | 0 | 3071.7384
3MM
00031 | ACO CA-25, ESTIRADO, PRECO DE REVENDEDOR, NO DIAMETRO DE 10, | KG | 80.033 | 10.3111 | 0 | 825.2283
0MM
00041 | ANEL DE CONCRETO CIRCULAR, COM 0,60M DE DIAMETRO X 0,15M DE | UN | 1 | 48.21 | 0 | 48.21
ALTURA X 0,08M DE ESPESSURA
00042 | ANEL DE CONCRETO CIRCULAR, COM 0,60M DE DIAMETRO X 0,30M DE | UN | 1 | 88.58 | 0 | 88.58
ALTURA X 0,08M DE ESPESSURA
00044 | ANEL DE CONCRETO CIRCULAR, COM 1,10M DE DIAMETRO X 0,30M DE | UN | 2 | 186.43 | 0 | 372.86
ALTURA X 0,08M DE ESPESSURA
00045 | PLACA DE CONCRETO INTERM.P/POCO DE VIS.DE ESG.SANIT.,ARMADA, | UN | 1 | 385 | 0 | 385
ACORDO C/ESPEC.CEDAE,C/ABERT.EXCENTR.DIAM.1,30,C/ESPES.0,12M
00149 | CIMENTO PORTLAND CP II 32, EM SACO DE 50KG | KG | 3537 | 0.58 | 0 | 2051.46
00235 | DEGRAU DE FERRO FUNDIDO, FORMATO U, PARA CHAMINE DE POCO DE | UN | 7 | 65 | 0 | 455
VISITA
00365 | PINUS,PECA 1" X 12" E 1" X 9" | M2 | 25.974 | 40.2376 | 0 | 1045.1314
00368 | PINUS, EM PECAS DE 7,50X7,50CM (3"X3") | M | 34.696 | 7.16 | 0 | 248.4234
00453 | PREGO COM OU SEM CABECA, EM CAIXAS DE 50KG, OU QUANTIDADES E | KG | 2.756 | 18.34 | 0 | 50.545
QUIVALENTES, Nº12X12 A 18X30
00520 | IMPERMEABILIZANTE DE PEGA NORMAL, EM LATAS DE 18KG | KG | 61.705 | 5.146 | 0 | 317.5339
01155 | BETONEIRA ELETR. 320L, MISTURA SECA (CP) | H | 7.422 | 4.5576 | 0 | 33.8265
01156 | BETONEIRA ELETR. 320L, MISTURA SECA (CI) | H | 22.257 | 0.6628 | 0 | 14.7519
01968 | MAO-DE-OBRA DE PEDREIRO, INCLUSIVE ENCARGOS SOCIAIS | H | 105.995 | 25.34 | 3 | 2766.4907
01990 | MAO-DE-OBRA DE CARPINTEIRO DE FORMA DE CONCRETO, INCLUSIVE E | H | 173.337 | 25.34 | 3 | 4524.1304
NCARGOS SOCIAIS
01998 | MAO-DE-OBRA DE ARMADOR DE CONCRETO ARMADO, INCLUSIVE ENCARGO | H | 56.662 | 25.34 | 3 | 1478.8895
S SOCIAIS
01999 | MAO-DE-OBRA DE SERVENTE DA CONSTRUCAO CIVIL, INCLUSIVE ENCAR | H | 426.453 | 18.31 | 3 | 8042.6051
GOS SOCIAIS
14543 | PEDRA BRITADA 1 E 2 (MEDIA), PARA REGIAO METROPOLITANA DO RI | T | 13.9156 | 90.4 | 0 | 1257.9748
O DE JANEIRO
06.012.0387-A | POCO DE VISITA DE CONCRETO ARMADO COM MEDIDAS INTERNAS DO PO | UN |  | 25889.19
CO E PROFUNDIDADE DE 2,00X2,00X4,50M,E DIAMETRO DA GALERIA D
E 1,50M,TENDO O CONCRETO DAS PAREDES,FUNDO E TAMPA 400KG E O
DA BASE,CALHA E BANQUETA 300KG DE CIMENTO POR M3,SENDO AS P
AREDES,CALHA E A BANQUETA REVESTIDAS COM ARGAMASSA,EXCLUSIVE
TAMPAO DE FERRO FUNDIDO
00001 | AREIA LAVADA, GROSSA, PARA REGIAO METROPOLITANA DO RIO DE JA | M3 | 8.493 | 118.5 | 0 | 1006.4205
NEIRO
00004 | ARAME RECOZIDO Nº 18 | KG | 3.778 | 12.1446 | 0 | 45.8823
00029 | ACO CA-25, ESTIRADO, PRECO DE REVENDEDOR, NO DIAMETRO DE 06, | KG | 297.626 | 10.3208 | 0 | 3071.7384
3MM
00031 | ACO CA-25, ESTIRADO, PRECO DE REVENDEDOR, NO DIAMETRO DE 10, | KG | 80.033 | 10.3111 | 0 | 825.2283
0MM
00041 | ANEL DE CONCRETO CIRCULAR, COM 0,60M DE DIAMETRO X 0,15M DE | UN | 1 | 48.21 | 0 | 48.21
ALTURA X 0,08M DE ESPESSURA
00042 | ANEL DE CONCRETO CIRCULAR, COM 0,60M DE DIAMETRO X 0,30M DE | UN | 1 | 88.58 | 0 | 88.58
ALTURA X 0,08M DE ESPESSURA
00044 | ANEL DE CONCRETO CIRCULAR, COM 1,10M DE DIAMETRO X 0,30M DE | UN | 2 | 186.43 | 0 | 372.86
ALTURA X 0,08M DE ESPESSURA
00045 | PLACA DE CONCRETO INTERM.P/POCO DE VIS.DE ESG.SANIT.,ARMADA, | UN | 1 | 385 | 0 | 385
ACORDO C/ESPEC.CEDAE,C/ABERT.EXCENTR.DIAM.1,30,C/ESPES.0,12M
00149 | CIMENTO PORTLAND CP II 32, EM SACO DE 50KG | KG | 3537 | 0.58 | 0 | 2051.46
00235 | DEGRAU DE FERRO FUNDIDO, FORMATO U, PARA CHAMINE DE POCO DE | UN | 7 | 65 | 0 | 455
VISITA
00368 | PINUS, EM PECAS DE 7,50X7,50CM (3"X3") | M | 34.696 | 7.16 | 0 | 248.4234
00453 | PREGO COM OU SEM CABECA, EM CAIXAS DE 50KG, OU QUANTIDADES E | KG | 2.756 | 18.34 | 0 | 50.545
QUIVALENTES, Nº12X12 A 18X30
00520 | IMPERMEABILIZANTE DE PEGA NORMAL, EM LATAS DE 18KG | KG | 61.705 | 5.146 | 0 | 317.5339
14543 | PEDRA BRITADA 1 E 2 (MEDIA), PARA REGIAO METROPOLITANA DO RI | T | 13.9156 | 90.4 | 0 | 1257.9748
O DE JANEIRO
20015 | MAO-DE-OBRA DE ARMADOR DE CONCRETO ARMADO, INCLUSIVE ENCARGO | H | 56.662 | 21.96 | 3 | 1281.6264
S SOCIAIS DESONERADOS
20046 | MAO-DE-OBRA DE CARPINTEIRO DE FORMA DE CONCRETO, INCLUSIVE E | H | 173.337 | 21.96 | 3 | 3920.6749
NCARGOS SOCIAIS DESONERADOS
20115 | MAO-DE-OBRA DE PEDREIRO, INCLUSIVE ENCARGOS SOCIAIS DESONERA | H | 105.995 | 21.96 | 3 | 2397.4797
DOS
20132 | MAO-DE-OBRA DE SERVENTE DA CONSTRUCAO CIVIL, INCLUSIVE ENCAR | H | 426.453 | 15.87 | 3 | 6970.8434
GOS SOCIAIS DESONERADOS
30708 | BETONEIRA ELETR. 320L, MISTURA SECA (CP) | H | 7.422 | 4.5576 | 0 | 33.8265
30709 | BETONEIRA ELETR. 320L, MISTURA SECA (CI) | H | 22.257 | 0.6628 | 0 | 14.7519
31011 | PINUS,PECA 1" X 12" E 1" X 9" | M2 | 25.974 | 40.2376 | 0 | 1045.1314
06.012.0389-0 | POCO DE VISITA DE CONCRETO ARMADO COM MEDIDAS INTERNAS DO PO | UN |  | 28630.79
CO E PROFUNDIDADE DE 2,00X2,00X4,80M,E DIAMETRO DA GALERIA D
E 1,50M,TENDO O CONCRETO DAS PAREDES,FUNDO E TAMPA 400KG E O
DA BASE,CALHA E BANQUETA 300KG DE CIMENTO POR M3,SENDO AS P
AREDES,CALHA E A BANQUETA REVESTIDAS COM ARGAMASSA,EXCLUSIVE
TAMPAO DE FERRO FUNDIDO
00001 | AREIA LAVADA, GROSSA, PARA REGIAO METROPOLITANA DO RIO DE JA | M3 | 8.531 | 118.5 | 0 | 1010.9235
NEIRO
00004 | ARAME RECOZIDO Nº 18 | KG | 3.778 | 12.1446 | 0 | 45.8823
00029 | ACO CA-25, ESTIRADO, PRECO DE REVENDEDOR, NO DIAMETRO DE 06, | KG | 297.626 | 10.3208 | 0 | 3071.7384
3MM
00031 | ACO CA-25, ESTIRADO, PRECO DE REVENDEDOR, NO DIAMETRO DE 10, | KG | 80.033 | 10.3111 | 0 | 825.2283
0MM
00041 | ANEL DE CONCRETO CIRCULAR, COM 0,60M DE DIAMETRO X 0,15M DE | UN | 1 | 48.21 | 0 | 48.21
ALTURA X 0,08M DE ESPESSURA
00042 | ANEL DE CONCRETO CIRCULAR, COM 0,60M DE DIAMETRO X 0,30M DE | UN | 1 | 88.58 | 0 | 88.58
ALTURA X 0,08M DE ESPESSURA
00044 | ANEL DE CONCRETO CIRCULAR, COM 1,10M DE DIAMETRO X 0,30M DE | UN | 3 | 186.43 | 0 | 559.29
ALTURA X 0,08M DE ESPESSURA
00045 | PLACA DE CONCRETO INTERM.P/POCO DE VIS.DE ESG.SANIT.,ARMADA, | UN | 1 | 385 | 0 | 385
ACORDO C/ESPEC.CEDAE,C/ABERT.EXCENTR.DIAM.1,30,C/ESPES.0,12M
00149 | CIMENTO PORTLAND CP II 32, EM SACO DE 50KG | KG | 3537 | 0.58 | 0 | 2051.46
00235 | DEGRAU DE FERRO FUNDIDO, FORMATO U, PARA CHAMINE DE POCO DE | UN | 7 | 65 | 0 | 455
VISITA
00365 | PINUS,PECA 1" X 12" E 1" X 9" | M2 | 25.974 | 40.2376 | 0 | 1045.1314
00368 | PINUS, EM PECAS DE 7,50X7,50CM (3"X3") | M | 34.696 | 7.16 | 0 | 248.4234
00453 | PREGO COM OU SEM CABECA, EM CAIXAS DE 50KG, OU QUANTIDADES E | KG | 2.756 | 18.34 | 0 | 50.545
QUIVALENTES, Nº12X12 A 18X30
00520 | IMPERMEABILIZANTE DE PEGA NORMAL, EM LATAS DE 18KG | KG | 61.705 | 5.146 | 0 | 317.5339
01155 | BETONEIRA ELETR. 320L, MISTURA SECA (CP) | H | 7.422 | 4.5576 | 0 | 33.8265
01156 | BETONEIRA ELETR. 320L, MISTURA SECA (CI) | H | 22.257 | 0.6628 | 0 | 14.7519
01968 | MAO-DE-OBRA DE PEDREIRO, INCLUSIVE ENCARGOS SOCIAIS | H | 110.746 | 25.34 | 3 | 2890.4927
01990 | MAO-DE-OBRA DE CARPINTEIRO DE FORMA DE CONCRETO, INCLUSIVE E | H | 173.337 | 25.34 | 3 | 4524.1304
NCARGOS SOCIAIS
01998 | MAO-DE-OBRA DE ARMADOR DE CONCRETO ARMADO, INCLUSIVE ENCARGO | H | 56.662 | 25.34 | 3 | 1478.8895
S SOCIAIS
01999 | MAO-DE-OBRA DE SERVENTE DA CONSTRUCAO CIVIL, INCLUSIVE ENCAR | H | 436.272 | 18.31 | 3 | 8227.7845
GOS SOCIAIS
14543 | PEDRA BRITADA 1 E 2 (MEDIA), PARA REGIAO METROPOLITANA DO RI | T | 13.9156 | 90.4 | 0 | 1257.9748
O DE JANEIRO
06.012.0389-A | POCO DE VISITA DE CONCRETO ARMADO COM MEDIDAS INTERNAS DO PO | UN |  | 26348.08
CO E PROFUNDIDADE DE 2,00X2,00X4,80M,E DIAMETRO DA GALERIA D
E 1,50M,TENDO O CONCRETO DAS PAREDES,FUNDO E TAMPA 400KG E O
DA BASE,CALHA E BANQUETA 300KG DE CIMENTO POR M3,SENDO AS P
AREDES,CALHA E A BANQUETA REVESTIDAS COM ARGAMASSA,EXCLUSIVE
TAMPAO DE FERRO FUNDIDO
00001 | AREIA LAVADA, GROSSA, PARA REGIAO METROPOLITANA DO RIO DE JA | M3 | 8.531 | 118.5 | 0 | 1010.9235
NEIRO
00004 | ARAME RECOZIDO Nº 18 | KG | 3.778 | 12.1446 | 0 | 45.8823
00029 | ACO CA-25, ESTIRADO, PRECO DE REVENDEDOR, NO DIAMETRO DE 06, | KG | 297.626 | 10.3208 | 0 | 3071.7384
3MM
00031 | ACO CA-25, ESTIRADO, PRECO DE REVENDEDOR, NO DIAMETRO DE 10, | KG | 80.033 | 10.3111 | 0 | 825.2283
0MM
00041 | ANEL DE CONCRETO CIRCULAR, COM 0,60M DE DIAMETRO X 0,15M DE | UN | 1 | 48.21 | 0 | 48.21
ALTURA X 0,08M DE ESPESSURA
00042 | ANEL DE CONCRETO CIRCULAR, COM 0,60M DE DIAMETRO X 0,30M DE | UN | 1 | 88.58 | 0 | 88.58
ALTURA X 0,08M DE ESPESSURA
00044 | ANEL DE CONCRETO CIRCULAR, COM 1,10M DE DIAMETRO X 0,30M DE | UN | 3 | 186.43 | 0 | 559.29
ALTURA X 0,08M DE ESPESSURA
00045 | PLACA DE CONCRETO INTERM.P/POCO DE VIS.DE ESG.SANIT.,ARMADA, | UN | 1 | 385 | 0 | 385
ACORDO C/ESPEC.CEDAE,C/ABERT.EXCENTR.DIAM.1,30,C/ESPES.0,12M
00149 | CIMENTO PORTLAND CP II 32, EM SACO DE 50KG | KG | 3537 | 0.58 | 0 | 2051.46
00235 | DEGRAU DE FERRO FUNDIDO, FORMATO U, PARA CHAMINE DE POCO DE | UN | 7 | 65 | 0 | 455
VISITA
00368 | PINUS, EM PECAS DE 7,50X7,50CM (3"X3") | M | 34.696 | 7.16 | 0 | 248.4234
00453 | PREGO COM OU SEM CABECA, EM CAIXAS DE 50KG, OU QUANTIDADES E | KG | 2.756 | 18.34 | 0 | 50.545
QUIVALENTES, Nº12X12 A 18X30
00520 | IMPERMEABILIZANTE DE PEGA NORMAL, EM LATAS DE 18KG | KG | 61.705 | 5.146 | 0 | 317.5339
14543 | PEDRA BRITADA 1 E 2 (MEDIA), PARA REGIAO METROPOLITANA DO RI | T | 13.9156 | 90.4 | 0 | 1257.9748
O DE JANEIRO
20015 | MAO-DE-OBRA DE ARMADOR DE CONCRETO ARMADO, INCLUSIVE ENCARGO | H | 56.662 | 21.96 | 3 | 1281.6264
S SOCIAIS DESONERADOS
20046 | MAO-DE-OBRA DE CARPINTEIRO DE FORMA DE CONCRETO, INCLUSIVE E | H | 173.337 | 21.96 | 3 | 3920.6749
NCARGOS SOCIAIS DESONERADOS
20115 | MAO-DE-OBRA DE PEDREIRO, INCLUSIVE ENCARGOS SOCIAIS DESONERA | H | 110.746 | 21.96 | 3 | 2504.9416
DOS
20132 | MAO-DE-OBRA DE SERVENTE DA CONSTRUCAO CIVIL, INCLUSIVE ENCAR | H | 436.272 | 15.87 | 3 | 7131.3457
GOS SOCIAIS DESONERADOS
30708 | BETONEIRA ELETR. 320L, MISTURA SECA (CP) | H | 7.422 | 4.5576 | 0 | 33.8265
30709 | BETONEIRA ELETR. 320L, MISTURA SECA (CI) | H | 22.257 | 0.6628 | 0 | 14.7519
31011 | PINUS,PECA 1" X 12" E 1" X 9" | M2 | 25.974 | 40.2376 | 0 | 1045.1314
06.012.0391-0 | POCO DE VISITA DE CONCRETO ARMADO COM MEDIDAS INTERNAS DO PO | UN |  | 29398.95
CO E PROFUNDIDADE DE 2,00X2,00X5,10M,E DIAMETRO DA GALERIA D
E 1,50M,TENDO O CONCRETO DAS PAREDES,FUNDO E TAMPA 400KG E O
DA BASE,CALHA E BANQUETA 300KG DE CIMENTO POR M3,SENDO AS P
AREDES,CALHA E A BANQUETA REVESTIDAS COM ARGAMASSA,EXCLUSIVE
TAMPAO DE FERRO FUNDIDO
00001 | AREIA LAVADA, GROSSA, PARA REGIAO METROPOLITANA DO RIO DE JA | M3 | 8.57 | 118.5 | 0 | 1015.545
NEIRO
00004 | ARAME RECOZIDO Nº 18 | KG | 3.778 | 12.1446 | 0 | 45.8823
00029 | ACO CA-25, ESTIRADO, PRECO DE REVENDEDOR, NO DIAMETRO DE 06, | KG | 297.626 | 10.3208 | 0 | 3071.7384
3MM
00031 | ACO CA-25, ESTIRADO, PRECO DE REVENDEDOR, NO DIAMETRO DE 10, | KG | 80.033 | 10.3111 | 0 | 825.2283
0MM
00041 | ANEL DE CONCRETO CIRCULAR, COM 0,60M DE DIAMETRO X 0,15M DE | UN | 1 | 48.21 | 0 | 48.21
ALTURA X 0,08M DE ESPESSURA
00042 | ANEL DE CONCRETO CIRCULAR, COM 0,60M DE DIAMETRO X 0,30M DE | UN | 1 | 88.58 | 0 | 88.58
ALTURA X 0,08M DE ESPESSURA
00044 | ANEL DE CONCRETO CIRCULAR, COM 1,10M DE DIAMETRO X 0,30M DE | UN | 4 | 186.43 | 0 | 745.72
ALTURA X 0,08M DE ESPESSURA
00045 | PLACA DE CONCRETO INTERM.P/POCO DE VIS.DE ESG.SANIT.,ARMADA, | UN | 1 | 385 | 0 | 385
ACORDO C/ESPEC.CEDAE,C/ABERT.EXCENTR.DIAM.1,30,C/ESPES.0,12M
00149 | CIMENTO PORTLAND CP II 32, EM SACO DE 50KG | KG | 3537 | 0.58 | 0 | 2051.46
00235 | DEGRAU DE FERRO FUNDIDO, FORMATO U, PARA CHAMINE DE POCO DE | UN | 8 | 65 | 0 | 520
VISITA
00365 | PINUS,PECA 1" X 12" E 1" X 9" | M2 | 25.974 | 40.2376 | 0 | 1045.1314
00368 | PINUS, EM PECAS DE 7,50X7,50CM (3"X3") | M | 34.696 | 7.16 | 0 | 248.4234
00453 | PREGO COM OU SEM CABECA, EM CAIXAS DE 50KG, OU QUANTIDADES E | KG | 2.756 | 18.34 | 0 | 50.545
QUIVALENTES, Nº12X12 A 18X30
00520 | IMPERMEABILIZANTE DE PEGA NORMAL, EM LATAS DE 18KG | KG | 61.705 | 5.146 | 0 | 317.5339
01155 | BETONEIRA ELETR. 320L, MISTURA SECA (CP) | H | 7.422 | 4.5576 | 0 | 33.8265
01156 | BETONEIRA ELETR. 320L, MISTURA SECA (CI) | H | 22.257 | 0.6628 | 0 | 14.7519
01968 | MAO-DE-OBRA DE PEDREIRO, INCLUSIVE ENCARGOS SOCIAIS | H | 123.272 | 25.34 | 3 | 3217.4239
01990 | MAO-DE-OBRA DE CARPINTEIRO DE FORMA DE CONCRETO, INCLUSIVE E | H | 173.337 | 25.34 | 3 | 4524.1304
NCARGOS SOCIAIS
01998 | MAO-DE-OBRA DE ARMADOR DE CONCRETO ARMADO, INCLUSIVE ENCARGO | H | 56.662 | 25.34 | 3 | 1478.8895
S SOCIAIS
01999 | MAO-DE-OBRA DE SERVENTE DA CONSTRUCAO CIVIL, INCLUSIVE ENCAR | H | 446.091 | 18.31 | 3 | 8412.964
GOS SOCIAIS
14543 | PEDRA BRITADA 1 E 2 (MEDIA), PARA REGIAO METROPOLITANA DO RI | T | 13.9156 | 90.4 | 0 | 1257.9748
O DE JANEIRO
06.012.0391-A | POCO DE VISITA DE CONCRETO ARMADO COM MEDIDAS INTERNAS DO PO | UN |  | 27047.96
CO E PROFUNDIDADE DE 2,00X2,00X5,10M,E DIAMETRO DA GALERIA D
E 1,50M,TENDO O CONCRETO DAS PAREDES,FUNDO E TAMPA 400KG E O
DA BASE,CALHA E BANQUETA 300KG DE CIMENTO POR M3,SENDO AS P
AREDES,CALHA E A BANQUETA REVESTIDAS COM ARGAMASSA,EXCLUSIVE
TAMPAO DE FERRO FUNDIDO
00001 | AREIA LAVADA, GROSSA, PARA REGIAO METROPOLITANA DO RIO DE JA | M3 | 8.57 | 118.5 | 0 | 1015.545
NEIRO
00004 | ARAME RECOZIDO Nº 18 | KG | 3.778 | 12.1446 | 0 | 45.8823
00029 | ACO CA-25, ESTIRADO, PRECO DE REVENDEDOR, NO DIAMETRO DE 06, | KG | 297.626 | 10.3208 | 0 | 3071.7384
3MM
00031 | ACO CA-25, ESTIRADO, PRECO DE REVENDEDOR, NO DIAMETRO DE 10, | KG | 80.033 | 10.3111 | 0 | 825.2283
0MM
00041 | ANEL DE CONCRETO CIRCULAR, COM 0,60M DE DIAMETRO X 0,15M DE | UN | 1 | 48.21 | 0 | 48.21
ALTURA X 0,08M DE ESPESSURA
00042 | ANEL DE CONCRETO CIRCULAR, COM 0,60M DE DIAMETRO X 0,30M DE | UN | 1 | 88.58 | 0 | 88.58
ALTURA X 0,08M DE ESPESSURA
00044 | ANEL DE CONCRETO CIRCULAR, COM 1,10M DE DIAMETRO X 0,30M DE | UN | 4 | 186.43 | 0 | 745.72
ALTURA X 0,08M DE ESPESSURA
00045 | PLACA DE CONCRETO INTERM.P/POCO DE VIS.DE ESG.SANIT.,ARMADA, | UN | 1 | 385 | 0 | 385
ACORDO C/ESPEC.CEDAE,C/ABERT.EXCENTR.DIAM.1,30,C/ESPES.0,12M
00149 | CIMENTO PORTLAND CP II 32, EM SACO DE 50KG | KG | 3537 | 0.58 | 0 | 2051.46
00235 | DEGRAU DE FERRO FUNDIDO, FORMATO U, PARA CHAMINE DE POCO DE | UN | 8 | 65 | 0 | 520
VISITA
00368 | PINUS, EM PECAS DE 7,50X7,50CM (3"X3") | M | 34.696 | 7.16 | 0 | 248.4234
00453 | PREGO COM OU SEM CABECA, EM CAIXAS DE 50KG, OU QUANTIDADES E | KG | 2.756 | 18.34 | 0 | 50.545
QUIVALENTES, Nº12X12 A 18X30
00520 | IMPERMEABILIZANTE DE PEGA NORMAL, EM LATAS DE 18KG | KG | 61.705 | 5.146 | 0 | 317.5339
14543 | PEDRA BRITADA 1 E 2 (MEDIA), PARA REGIAO METROPOLITANA DO RI | T | 13.9156 | 90.4 | 0 | 1257.9748
O DE JANEIRO
20015 | MAO-DE-OBRA DE ARMADOR DE CONCRETO ARMADO, INCLUSIVE ENCARGO | H | 56.662 | 21.96 | 3 | 1281.6264
S SOCIAIS DESONERADOS
20046 | MAO-DE-OBRA DE CARPINTEIRO DE FORMA DE CONCRETO, INCLUSIVE E | H | 173.337 | 21.96 | 3 | 3920.6749
NCARGOS SOCIAIS DESONERADOS
20115 | MAO-DE-OBRA DE PEDREIRO, INCLUSIVE ENCARGOS SOCIAIS DESONERA | H | 123.272 | 21.96 | 3 | 2788.2647
DOS
20132 | MAO-DE-OBRA DE SERVENTE DA CONSTRUCAO CIVIL, INCLUSIVE ENCAR | H | 446.091 | 15.87 | 3 | 7291.8481
GOS SOCIAIS DESONERADOS
30708 | BETONEIRA ELETR. 320L, MISTURA SECA (CP) | H | 7.422 | 4.5576 | 0 | 33.8265
30709 | BETONEIRA ELETR. 320L, MISTURA SECA (CI) | H | 22.257 | 0.6628 | 0 | 14.7519
31011 | PINUS,PECA 1" X 12" E 1" X 9" | M2 | 25.974 | 40.2376 | 0 | 1045.1314
06.012.0393-0 | POCO DE VISITA DE CONCRETO ARMADO COM MEDIDAS INTERNAS DO PO | UN |  | 30069.91
CO E PROFUNDIDADE DE 2,00X2,00X5,40M,E DIAMETRO DA GALERIA D
E 1,50M,TENDO O CONCRETO DAS PAREDES,FUNDO E TAMPA 400KG E O
DA BASE,CALHA E BANQUETA 300KG DE CIMENTO POR M3,SENDO AS P
AREDES,CALHA E A BANQUETA REVESTIDAS COM ARGAMASSA,EXCLUSIVE
TAMPAO DE FERRO FUNDIDO
00001 | AREIA LAVADA, GROSSA, PARA REGIAO METROPOLITANA DO RIO DE JA | M3 | 8.608 | 118.5 | 0 | 1020.048
NEIRO
00004 | ARAME RECOZIDO Nº 18 | KG | 3.778 | 12.1446 | 0 | 45.8823
00029 | ACO CA-25, ESTIRADO, PRECO DE REVENDEDOR, NO DIAMETRO DE 06, | KG | 297.626 | 10.3208 | 0 | 3071.7384
3MM
00031 | ACO CA-25, ESTIRADO, PRECO DE REVENDEDOR, NO DIAMETRO DE 10, | KG | 80.033 | 10.3111 | 0 | 825.2283
0MM
00041 | ANEL DE CONCRETO CIRCULAR, COM 0,60M DE DIAMETRO X 0,15M DE | UN | 1 | 48.21 | 0 | 48.21
ALTURA X 0,08M DE ESPESSURA
00042 | ANEL DE CONCRETO CIRCULAR, COM 0,60M DE DIAMETRO X 0,30M DE | UN | 1 | 88.58 | 0 | 88.58
ALTURA X 0,08M DE ESPESSURA
00044 | ANEL DE CONCRETO CIRCULAR, COM 1,10M DE DIAMETRO X 0,30M DE | UN | 5 | 186.43 | 0 | 932.15
ALTURA X 0,08M DE ESPESSURA
00045 | PLACA DE CONCRETO INTERM.P/POCO DE VIS.DE ESG.SANIT.,ARMADA, | UN | 1 | 385 | 0 | 385
ACORDO C/ESPEC.CEDAE,C/ABERT.EXCENTR.DIAM.1,30,C/ESPES.0,12M
00149 | CIMENTO PORTLAND CP II 32, EM SACO DE 50KG | KG | 3537 | 0.58 | 0 | 2051.46
00235 | DEGRAU DE FERRO FUNDIDO, FORMATO U, PARA CHAMINE DE POCO DE | UN | 9 | 65 | 0 | 585
VISITA
00365 | PINUS,PECA 1" X 12" E 1" X 9" | M2 | 25.974 | 40.2376 | 0 | 1045.1314
00368 | PINUS, EM PECAS DE 7,50X7,50CM (3"X3") | M | 35.696 | 7.16 | 0 | 255.5834
00453 | PREGO COM OU SEM CABECA, EM CAIXAS DE 50KG, OU QUANTIDADES E | KG | 2.756 | 18.34 | 0 | 50.545
QUIVALENTES, Nº12X12 A 18X30
00520 | IMPERMEABILIZANTE DE PEGA NORMAL, EM LATAS DE 18KG | KG | 61.705 | 5.146 | 0 | 317.5339
01155 | BETONEIRA ELETR. 320L, MISTURA SECA (CP) | H | 7.422 | 4.5576 | 0 | 33.8265
01156 | BETONEIRA ELETR. 320L, MISTURA SECA (CI) | H | 22.257 | 0.6628 | 0 | 14.7519
01968 | MAO-DE-OBRA DE PEDREIRO, INCLUSIVE ENCARGOS SOCIAIS | H | 131.91 | 25.34 | 3 | 3442.8774
01990 | MAO-DE-OBRA DE CARPINTEIRO DE FORMA DE CONCRETO, INCLUSIVE E | H | 173.337 | 25.34 | 3 | 4524.1304
NCARGOS SOCIAIS
01998 | MAO-DE-OBRA DE ARMADOR DE CONCRETO ARMADO, INCLUSIVE ENCARGO | H | 56.662 | 25.34 | 3 | 1478.8895
S SOCIAIS
01999 | MAO-DE-OBRA DE SERVENTE DA CONSTRUCAO CIVIL, INCLUSIVE ENCAR | H | 455.763 | 18.31 | 3 | 8595.3711
GOS SOCIAIS
14543 | PEDRA BRITADA 1 E 2 (MEDIA), PARA REGIAO METROPOLITANA DO RI | T | 13.9156 | 90.4 | 0 | 1257.9748
O DE JANEIRO
06.012.0393-A | POCO DE VISITA DE CONCRETO ARMADO COM MEDIDAS INTERNAS DO PO | UN |  | 27664.53
CO E PROFUNDIDADE DE 2,00X2,00X5,40M,E DIAMETRO DA GALERIA D
E 1,50M,TENDO O CONCRETO DAS PAREDES,FUNDO E TAMPA 400KG E O
DA BASE,CALHA E BANQUETA 300KG DE CIMENTO POR M3,SENDO AS P
AREDES,CALHA E A BANQUETA REVESTIDAS COM ARGAMASSA,EXCLUSIVE
TAMPAO DE FERRO FUNDIDO
00001 | AREIA LAVADA, GROSSA, PARA REGIAO METROPOLITANA DO RIO DE JA | M3 | 8.608 | 118.5 | 0 | 1020.048
NEIRO
00004 | ARAME RECOZIDO Nº 18 | KG | 3.778 | 12.1446 | 0 | 45.8823
00029 | ACO CA-25, ESTIRADO, PRECO DE REVENDEDOR, NO DIAMETRO DE 06, | KG | 297.626 | 10.3208 | 0 | 3071.7384
3MM
00031 | ACO CA-25, ESTIRADO, PRECO DE REVENDEDOR, NO DIAMETRO DE 10, | KG | 80.033 | 10.3111 | 0 | 825.2283
0MM
00041 | ANEL DE CONCRETO CIRCULAR, COM 0,60M DE DIAMETRO X 0,15M DE | UN | 1 | 48.21 | 0 | 48.21
ALTURA X 0,08M DE ESPESSURA
00042 | ANEL DE CONCRETO CIRCULAR, COM 0,60M DE DIAMETRO X 0,30M DE | UN | 1 | 88.58 | 0 | 88.58
ALTURA X 0,08M DE ESPESSURA
00044 | ANEL DE CONCRETO CIRCULAR, COM 1,10M DE DIAMETRO X 0,30M DE | UN | 5 | 186.43 | 0 | 932.15
ALTURA X 0,08M DE ESPESSURA
00045 | PLACA DE CONCRETO INTERM.P/POCO DE VIS.DE ESG.SANIT.,ARMADA, | UN | 1 | 385 | 0 | 385
ACORDO C/ESPEC.CEDAE,C/ABERT.EXCENTR.DIAM.1,30,C/ESPES.0,12M
00149 | CIMENTO PORTLAND CP II 32, EM SACO DE 50KG | KG | 3537 | 0.58 | 0 | 2051.46
00235 | DEGRAU DE FERRO FUNDIDO, FORMATO U, PARA CHAMINE DE POCO DE | UN | 9 | 65 | 0 | 585
VISITA
00368 | PINUS, EM PECAS DE 7,50X7,50CM (3"X3") | M | 35.696 | 7.16 | 0 | 255.5834
00453 | PREGO COM OU SEM CABECA, EM CAIXAS DE 50KG, OU QUANTIDADES E | KG | 2.756 | 18.34 | 0 | 50.545
QUIVALENTES, Nº12X12 A 18X30
00520 | IMPERMEABILIZANTE DE PEGA NORMAL, EM LATAS DE 18KG | KG | 61.705 | 5.146 | 0 | 317.5339
14543 | PEDRA BRITADA 1 E 2 (MEDIA), PARA REGIAO METROPOLITANA DO RI | T | 13.9156 | 90.4 | 0 | 1257.9748
O DE JANEIRO
20015 | MAO-DE-OBRA DE ARMADOR DE CONCRETO ARMADO, INCLUSIVE ENCARGO | H | 56.662 | 21.96 | 3 | 1281.6264
S SOCIAIS DESONERADOS
20046 | MAO-DE-OBRA DE CARPINTEIRO DE FORMA DE CONCRETO, INCLUSIVE E | H | 173.337 | 21.96 | 3 | 3920.6749
NCARGOS SOCIAIS DESONERADOS
20115 | MAO-DE-OBRA DE PEDREIRO, INCLUSIVE ENCARGOS SOCIAIS DESONERA | H | 131.91 | 21.96 | 3 | 2983.6459
DOS
20132 | MAO-DE-OBRA DE SERVENTE DA CONSTRUCAO CIVIL, INCLUSIVE ENCAR | H | 455.763 | 15.87 | 3 | 7449.9476
GOS SOCIAIS DESONERADOS
30708 | BETONEIRA ELETR. 320L, MISTURA SECA (CP) | H | 7.422 | 4.5576 | 0 | 33.8265
30709 | BETONEIRA ELETR. 320L, MISTURA SECA (CI) | H | 22.257 | 0.6628 | 0 | 14.7519
31011 | PINUS,PECA 1" X 12" E 1" X 9" | M2 | 25.974 | 40.2376 | 0 | 1045.1314
06.012.0395-0 | POCO DE VISITA DE CONCRETO ARMADO COM MEDIDAS INTERNAS DO PO | UN |  | 30777.05
CO E PROFUNDIDADE DE 2,00X2,00X5,70M,E DIAMETRO DA GALERIA D
E 1,50M,TENDO O CONCRETO DAS PAREDES,FUNDO E TAMPA 400KG E O
DA BASE,CALHA E BANQUETA 300KG DE CIMENTO POR M3,SENDO AS P
AREDES,CALHA E A BANQUETA REVESTIDAS COM ARGAMASSA,EXCLUSIVE
TAMPAO DE FERRO FUNDIDO
00001 | AREIA LAVADA, GROSSA, PARA REGIAO METROPOLITANA DO RIO DE JA | M3 | 8.646 | 118.5 | 0 | 1024.551
NEIRO
00004 | ARAME RECOZIDO Nº 18 | KG | 3.778 | 12.1446 | 0 | 45.8823
00029 | ACO CA-25, ESTIRADO, PRECO DE REVENDEDOR, NO DIAMETRO DE 06, | KG | 297.626 | 10.3208 | 0 | 3071.7384
3MM
00031 | ACO CA-25, ESTIRADO, PRECO DE REVENDEDOR, NO DIAMETRO DE 10, | KG | 80.033 | 10.3111 | 0 | 825.2283
0MM
00041 | ANEL DE CONCRETO CIRCULAR, COM 0,60M DE DIAMETRO X 0,15M DE | UN | 1 | 48.21 | 0 | 48.21
ALTURA X 0,08M DE ESPESSURA
00042 | ANEL DE CONCRETO CIRCULAR, COM 0,60M DE DIAMETRO X 0,30M DE | UN | 1 | 88.58 | 0 | 88.58
ALTURA X 0,08M DE ESPESSURA
00044 | ANEL DE CONCRETO CIRCULAR, COM 1,10M DE DIAMETRO X 0,30M DE | UN | 6 | 186.43 | 0 | 1118.58
ALTURA X 0,08M DE ESPESSURA
00045 | PLACA DE CONCRETO INTERM.P/POCO DE VIS.DE ESG.SANIT.,ARMADA, | UN | 1 | 385 | 0 | 385
ACORDO C/ESPEC.CEDAE,C/ABERT.EXCENTR.DIAM.1,30,C/ESPES.0,12M
00149 | CIMENTO PORTLAND CP II 32, EM SACO DE 50KG | KG | 3537 | 0.58 | 0 | 2051.46
00235 | DEGRAU DE FERRO FUNDIDO, FORMATO U, PARA CHAMINE DE POCO DE | UN | 10 | 65 | 0 | 650
VISITA
00365 | PINUS,PECA 1" X 12" E 1" X 9" | M2 | 25.974 | 40.2376 | 0 | 1045.1314
00368 | PINUS, EM PECAS DE 7,50X7,50CM (3"X3") | M | 34.696 | 7.16 | 0 | 248.4234
00453 | PREGO COM OU SEM CABECA, EM CAIXAS DE 50KG, OU QUANTIDADES E | KG | 2.756 | 18.34 | 0 | 50.545
QUIVALENTES, Nº12X12 A 18X30
00520 | IMPERMEABILIZANTE DE PEGA NORMAL, EM LATAS DE 18KG | KG | 61.705 | 5.146 | 0 | 317.5339
01155 | BETONEIRA ELETR. 320L, MISTURA SECA (CP) | H | 7.422 | 4.5576 | 0 | 33.8265
01156 | BETONEIRA ELETR. 320L, MISTURA SECA (CI) | H | 22.257 | 0.6628 | 0 | 14.7519
01968 | MAO-DE-OBRA DE PEDREIRO, INCLUSIVE ENCARGOS SOCIAIS | H | 140.548 | 25.34 | 3 | 3668.3309
01990 | MAO-DE-OBRA DE CARPINTEIRO DE FORMA DE CONCRETO, INCLUSIVE E | H | 173.337 | 25.34 | 3 | 4524.1304
NCARGOS SOCIAIS
01998 | MAO-DE-OBRA DE ARMADOR DE CONCRETO ARMADO, INCLUSIVE ENCARGO | H | 56.662 | 25.34 | 3 | 1478.8895
S SOCIAIS
01999 | MAO-DE-OBRA DE SERVENTE DA CONSTRUCAO CIVIL, INCLUSIVE ENCAR | H | 468.113 | 18.31 | 3 | 8828.2835
GOS SOCIAIS
14543 | PEDRA BRITADA 1 E 2 (MEDIA), PARA REGIAO METROPOLITANA DO RI | T | 13.9156 | 90.4 | 0 | 1257.9748
O DE JANEIRO
06.012.0395-A | POCO DE VISITA DE CONCRETO ARMADO COM MEDIDAS INTERNAS DO PO | UN |  | 28310.56
CO E PROFUNDIDADE DE 2,00X2,00X5,70M,E DIAMETRO DA GALERIA D
E 1,50M,TENDO O CONCRETO DAS PAREDES,FUNDO E TAMPA 400KG E O
DA BASE,CALHA E BANQUETA 300KG DE CIMENTO POR M3,SENDO AS P
AREDES,CALHA E A BANQUETA REVESTIDAS COM ARGAMASSA,EXCLUSIVE
TAMPAO DE FERRO FUNDIDO
00001 | AREIA LAVADA, GROSSA, PARA REGIAO METROPOLITANA DO RIO DE JA | M3 | 8.646 | 118.5 | 0 | 1024.551
NEIRO
00004 | ARAME RECOZIDO Nº 18 | KG | 3.778 | 12.1446 | 0 | 45.8823
00029 | ACO CA-25, ESTIRADO, PRECO DE REVENDEDOR, NO DIAMETRO DE 06, | KG | 297.626 | 10.3208 | 0 | 3071.7384
3MM
00031 | ACO CA-25, ESTIRADO, PRECO DE REVENDEDOR, NO DIAMETRO DE 10, | KG | 80.033 | 10.3111 | 0 | 825.2283
0MM
00041 | ANEL DE CONCRETO CIRCULAR, COM 0,60M DE DIAMETRO X 0,15M DE | UN | 1 | 48.21 | 0 | 48.21
ALTURA X 0,08M DE ESPESSURA
00042 | ANEL DE CONCRETO CIRCULAR, COM 0,60M DE DIAMETRO X 0,30M DE | UN | 1 | 88.58 | 0 | 88.58
ALTURA X 0,08M DE ESPESSURA
00044 | ANEL DE CONCRETO CIRCULAR, COM 1,10M DE DIAMETRO X 0,30M DE | UN | 6 | 186.43 | 0 | 1118.58
ALTURA X 0,08M DE ESPESSURA
00045 | PLACA DE CONCRETO INTERM.P/POCO DE VIS.DE ESG.SANIT.,ARMADA, | UN | 1 | 385 | 0 | 385
ACORDO C/ESPEC.CEDAE,C/ABERT.EXCENTR.DIAM.1,30,C/ESPES.0,12M
00149 | CIMENTO PORTLAND CP II 32, EM SACO DE 50KG | KG | 3537 | 0.58 | 0 | 2051.46
00235 | DEGRAU DE FERRO FUNDIDO, FORMATO U, PARA CHAMINE DE POCO DE | UN | 10 | 65 | 0 | 650
VISITA
00368 | PINUS, EM PECAS DE 7,50X7,50CM (3"X3") | M | 34.696 | 7.16 | 0 | 248.4234
00453 | PREGO COM OU SEM CABECA, EM CAIXAS DE 50KG, OU QUANTIDADES E | KG | 2.756 | 18.34 | 0 | 50.545
QUIVALENTES, Nº12X12 A 18X30
00520 | IMPERMEABILIZANTE DE PEGA NORMAL, EM LATAS DE 18KG | KG | 61.705 | 5.146 | 0 | 317.5339
14543 | PEDRA BRITADA 1 E 2 (MEDIA), PARA REGIAO METROPOLITANA DO RI | T | 13.9156 | 90.4 | 0 | 1257.9748
O DE JANEIRO
20015 | MAO-DE-OBRA DE ARMADOR DE CONCRETO ARMADO, INCLUSIVE ENCARGO | H | 56.662 | 21.96 | 3 | 1281.6264
S SOCIAIS DESONERADOS
20046 | MAO-DE-OBRA DE CARPINTEIRO DE FORMA DE CONCRETO, INCLUSIVE E | H | 173.337 | 21.96 | 3 | 3920.6749
NCARGOS SOCIAIS DESONERADOS
20115 | MAO-DE-OBRA DE PEDREIRO, INCLUSIVE ENCARGOS SOCIAIS DESONERA | H | 140.548 | 21.96 | 3 | 3179.0271
DOS
20132 | MAO-DE-OBRA DE SERVENTE DA CONSTRUCAO CIVIL, INCLUSIVE ENCAR | H | 468.113 | 15.87 | 3 | 7651.8219
GOS SOCIAIS DESONERADOS
30708 | BETONEIRA ELETR. 320L, MISTURA SECA (CP) | H | 7.422 | 4.5576 | 0 | 33.8265
30709 | BETONEIRA ELETR. 320L, MISTURA SECA (CI) | H | 22.257 | 0.6628 | 0 | 14.7519
31011 | PINUS,PECA 1" X 12" E 1" X 9" | M2 | 25.974 | 40.2376 | 0 | 1045.1314
06.012.0400-0 | POCO DE VISITA DE CONCRETO ARMADO COM MEDIDAS INTERNAS DO PO | UN |  | 31378.85
CO E PROFUNDIDADE DE 2,00X2,00X6,00M,E DIAMETRO DA GALERIA D
E 1,50M,TENDO O CONCRETO DAS PAREDES,FUNDO E TAMPA 400KG E O
DA BASE,CALHA E BANQUETA 300KG DE CIMENTO POR M3,SENDO AS P
AREDES,CALHA E A BANQUETA REVESTIDAS COM ARGAMASSA,EXCLUSIVE
TAMPAO DE FERRO FUNDIDO
00001 | AREIA LAVADA, GROSSA, PARA REGIAO METROPOLITANA DO RIO DE JA | M3 | 8.684 | 118.5 | 0 | 1029.054
NEIRO
00004 | ARAME RECOZIDO Nº 18 | KG | 3.778 | 12.1446 | 0 | 45.8823
00029 | ACO CA-25, ESTIRADO, PRECO DE REVENDEDOR, NO DIAMETRO DE 06, | KG | 297.626 | 10.3208 | 0 | 3071.7384
3MM
00031 | ACO CA-25, ESTIRADO, PRECO DE REVENDEDOR, NO DIAMETRO DE 10, | KG | 80.033 | 10.3111 | 0 | 825.2283
0MM
00041 | ANEL DE CONCRETO CIRCULAR, COM 0,60M DE DIAMETRO X 0,15M DE | UN | 1 | 48.21 | 0 | 48.21
ALTURA X 0,08M DE ESPESSURA
00042 | ANEL DE CONCRETO CIRCULAR, COM 0,60M DE DIAMETRO X 0,30M DE | UN | 1 | 88.58 | 0 | 88.58
ALTURA X 0,08M DE ESPESSURA
00044 | ANEL DE CONCRETO CIRCULAR, COM 1,10M DE DIAMETRO X 0,30M DE | UN | 7 | 186.43 | 0 | 1305.01
ALTURA X 0,08M DE ESPESSURA
00045 | PLACA DE CONCRETO INTERM.P/POCO DE VIS.DE ESG.SANIT.,ARMADA, | UN | 1 | 385 | 0 | 385
ACORDO C/ESPEC.CEDAE,C/ABERT.EXCENTR.DIAM.1,30,C/ESPES.0,12M
00149 | CIMENTO PORTLAND CP II 32, EM SACO DE 50KG | KG | 3537 | 0.58 | 0 | 2051.46
00235 | DEGRAU DE FERRO FUNDIDO, FORMATO U, PARA CHAMINE DE POCO DE | UN | 10 | 65 | 0 | 650
VISITA
00365 | PINUS,PECA 1" X 12" E 1" X 9" | M2 | 25.974 | 40.2376 | 0 | 1045.1314
00368 | PINUS, EM PECAS DE 7,50X7,50CM (3"X3") | M | 34.696 | 7.16 | 0 | 248.4234
00453 | PREGO COM OU SEM CABECA, EM CAIXAS DE 50KG, OU QUANTIDADES E | KG | 2.756 | 18.34 | 0 | 50.545
QUIVALENTES, Nº12X12 A 18X30
00520 | IMPERMEABILIZANTE DE PEGA NORMAL, EM LATAS DE 18KG | KG | 61.705 | 5.146 | 0 | 317.5339
01155 | BETONEIRA ELETR. 320L, MISTURA SECA (CP) | H | 7.422 | 4.5576 | 0 | 33.8265
01156 | BETONEIRA ELETR. 320L, MISTURA SECA (CI) | H | 22.257 | 0.6628 | 0 | 14.7519
01968 | MAO-DE-OBRA DE PEDREIRO, INCLUSIVE ENCARGOS SOCIAIS | H | 149.157 | 25.34 | 3 | 3893.0275
01990 | MAO-DE-OBRA DE CARPINTEIRO DE FORMA DE CONCRETO, INCLUSIVE E | H | 173.337 | 25.34 | 3 | 4524.1304
NCARGOS SOCIAIS
01998 | MAO-DE-OBRA DE ARMADOR DE CONCRETO ARMADO, INCLUSIVE ENCARGO | H | 56.662 | 25.34 | 3 | 1478.8895
S SOCIAIS
01999 | MAO-DE-OBRA DE SERVENTE DA CONSTRUCAO CIVIL, INCLUSIVE ENCAR | H | 477.985 | 18.31 | 3 | 9014.4625
GOS SOCIAIS
14543 | PEDRA BRITADA 1 E 2 (MEDIA), PARA REGIAO METROPOLITANA DO RI | T | 13.9156 | 90.4 | 0 | 1257.9748
O DE JANEIRO
06.012.0400-A | POCO DE VISITA DE CONCRETO ARMADO COM MEDIDAS INTERNAS DO PO | UN |  | 28857.59
CO E PROFUNDIDADE DE 2,00X2,00X6,00M,E DIAMETRO DA GALERIA D
E 1,50M,TENDO O CONCRETO DAS PAREDES,FUNDO E TAMPA 400KG E O
DA BASE,CALHA E BANQUETA 300KG DE CIMENTO POR M3,SENDO AS P
AREDES,CALHA E A BANQUETA REVESTIDAS COM ARGAMASSA,EXCLUSIVE
TAMPAO DE FERRO FUNDIDO
00001 | AREIA LAVADA, GROSSA, PARA REGIAO METROPOLITANA DO RIO DE JA | M3 | 8.684 | 118.5 | 0 | 1029.054
NEIRO
00004 | ARAME RECOZIDO Nº 18 | KG | 3.778 | 12.1446 | 0 | 45.8823
00029 | ACO CA-25, ESTIRADO, PRECO DE REVENDEDOR, NO DIAMETRO DE 06, | KG | 297.626 | 10.3208 | 0 | 3071.7384
3MM
00031 | ACO CA-25, ESTIRADO, PRECO DE REVENDEDOR, NO DIAMETRO DE 10, | KG | 80.033 | 10.3111 | 0 | 825.2283
0MM
00041 | ANEL DE CONCRETO CIRCULAR, COM 0,60M DE DIAMETRO X 0,15M DE | UN | 1 | 48.21 | 0 | 48.21
ALTURA X 0,08M DE ESPESSURA
00042 | ANEL DE CONCRETO CIRCULAR, COM 0,60M DE DIAMETRO X 0,30M DE | UN | 1 | 88.58 | 0 | 88.58
ALTURA X 0,08M DE ESPESSURA
00044 | ANEL DE CONCRETO CIRCULAR, COM 1,10M DE DIAMETRO X 0,30M DE | UN | 7 | 186.43 | 0 | 1305.01
ALTURA X 0,08M DE ESPESSURA
00045 | PLACA DE CONCRETO INTERM.P/POCO DE VIS.DE ESG.SANIT.,ARMADA, | UN | 1 | 385 | 0 | 385
ACORDO C/ESPEC.CEDAE,C/ABERT.EXCENTR.DIAM.1,30,C/ESPES.0,12M
00149 | CIMENTO PORTLAND CP II 32, EM SACO DE 50KG | KG | 3537 | 0.58 | 0 | 2051.46
00235 | DEGRAU DE FERRO FUNDIDO, FORMATO U, PARA CHAMINE DE POCO DE | UN | 10 | 65 | 0 | 650
VISITA
00368 | PINUS, EM PECAS DE 7,50X7,50CM (3"X3") | M | 34.696 | 7.16 | 0 | 248.4234
00453 | PREGO COM OU SEM CABECA, EM CAIXAS DE 50KG, OU QUANTIDADES E | KG | 2.756 | 18.34 | 0 | 50.545
QUIVALENTES, Nº12X12 A 18X30
00520 | IMPERMEABILIZANTE DE PEGA NORMAL, EM LATAS DE 18KG | KG | 61.705 | 5.146 | 0 | 317.5339
14543 | PEDRA BRITADA 1 E 2 (MEDIA), PARA REGIAO METROPOLITANA DO RI | T | 13.9156 | 90.4 | 0 | 1257.9748
O DE JANEIRO
20015 | MAO-DE-OBRA DE ARMADOR DE CONCRETO ARMADO, INCLUSIVE ENCARGO | H | 56.662 | 21.96 | 3 | 1281.6264
S SOCIAIS DESONERADOS
20046 | MAO-DE-OBRA DE CARPINTEIRO DE FORMA DE CONCRETO, INCLUSIVE E | H | 173.337 | 21.96 | 3 | 3920.6749
NCARGOS SOCIAIS DESONERADOS
20115 | MAO-DE-OBRA DE PEDREIRO, INCLUSIVE ENCARGOS SOCIAIS DESONERA | H | 149.157 | 21.96 | 3 | 3373.7524
DOS
20132 | MAO-DE-OBRA DE SERVENTE DA CONSTRUCAO CIVIL, INCLUSIVE ENCAR | H | 477.985 | 15.87 | 3 | 7813.1906
GOS SOCIAIS DESONERADOS
30708 | BETONEIRA ELETR. 320L, MISTURA SECA (CP) | H | 7.422 | 4.5576 | 0 | 33.8265
30709 | BETONEIRA ELETR. 320L, MISTURA SECA (CI) | H | 22.257 | 0.6628 | 0 | 14.7519
31011 | PINUS,PECA 1" X 12" E 1" X 9" | M2 | 25.974 | 40.2376 | 0 | 1045.1314
06.014.0012-0 | POCO DE VISITA EM ALVENARIA DE TIJOLO MACICO(7X10X20CM),EM P | UN |  | 3672.59
AREDES DE UMA VEZ(0,20M),1,20X1,20X1,40M,SENDO AS PAREDES EX
ECUTADAS E REVESTIDAS INTERNAMENTE C/ARGAMASSA CIM.E AREIA T
RACO 1:4,C/BASE DE CONCRETO SIMPLES E TAMPA DE CONCRETO ARMA
DO,SENDO O CONCRETO DOSADO P/UM FCK=10MPA,DEGRAUS DE FERRO F
UNDIDO,P/COLETOR DE AGUAS PLUVIAIS DE 0,40 A 0,70M DE DIAM.
00235 | DEGRAU DE FERRO FUNDIDO, FORMATO U, PARA CHAMINE DE POCO DE | UN | 3 | 65 | 0 | 195
VISITA
00349 | PINUS, EM PECAS DE 2,50X30,00CM (1"X12") | M | 1.5 | 12.53 | 0 | 18.795
00453 | PREGO COM OU SEM CABECA, EM CAIXAS DE 50KG, OU QUANTIDADES E | KG | 0.25 | 18.34 | 0 | 4.585
QUIVALENTES, Nº12X12 A 18X30
01633 | CONCRETO FCK 10MPA | M3 | 0.8 | 353.8667 | 0 | 283.0934
01635 | CONCRETO FCK 15MPA | M3 | 0.35 | 375.9477 | 0 | 131.5817
01643 | BARRA ACO CA-25 REDONDA SEM SALIENCIA OUMOSSA, DIAMETRO DE 6 | KG | 6 | 11.2752 | 0 | 67.6512
,3MM A 8,0MM (1/4 A 5/16)
01762 | LANCAMENTO CONC.S/ARM.7,0M3/H, HORIZ. | M3 | 1.15 | 82.0892 | 0 | 94.4026
01799 | ALVENARIA P/ CX.ENTERRADA 0,80M A 1,60M | M2 | 7.36 | 346.4378 | 0 | 2549.7822
01968 | MAO-DE-OBRA DE PEDREIRO, INCLUSIVE ENCARGOS SOCIAIS | H | 2.42 | 25.34 | 3 | 63.1625
01990 | MAO-DE-OBRA DE CARPINTEIRO DE FORMA DE CONCRETO, INCLUSIVE E | H | 0.62 | 25.34 | 3 | 16.1821
NCARGOS SOCIAIS
01999 | MAO-DE-OBRA DE SERVENTE DA CONSTRUCAO CIVIL, INCLUSIVE ENCAR | H | 2.42 | 18.31 | 3 | 45.6395
GOS SOCIAIS
03087 | EMBOCO ARG. CIM. E AREIA TRACO 1:4 | M2 | 6.26 | 32.3837 | 0 | 202.722
06.014.0012-A | POCO DE VISITA EM ALVENARIA DE TIJOLO MACICO(7X10X20CM),EM P | UN |  | 3498.04
AREDES DE UMA VEZ(0,20M),1,20X1,20X1,40M,SENDO AS PAREDES EX
ECUTADAS E REVESTIDAS INTERNAMENTE C/ARGAMASSA CIM.E AREIA T
RACO 1:4,C/BASE DE CONCRETO SIMPLES E TAMPA DE CONCRETO ARMA
DO,SENDO O CONCRETO DOSADO P/UM FCK=10MPA,DEGRAUS DE FERRO F
UNDIDO,P/COLETOR DE AGUAS PLUVIAIS DE 0,40 A 0,70M DE DIAM.
00235 | DEGRAU DE FERRO FUNDIDO, FORMATO U, PARA CHAMINE DE POCO DE | UN | 3 | 65 | 0 | 195
VISITA
00349 | PINUS, EM PECAS DE 2,50X30,00CM (1"X12") | M | 1.5 | 12.53 | 0 | 18.795
00453 | PREGO COM OU SEM CABECA, EM CAIXAS DE 50KG, OU QUANTIDADES E | KG | 0.25 | 18.34 | 0 | 4.585
QUIVALENTES, Nº12X12 A 18X30
20046 | MAO-DE-OBRA DE CARPINTEIRO DE FORMA DE CONCRETO, INCLUSIVE E | H | 0.62 | 21.96 | 3 | 14.0237
NCARGOS SOCIAIS DESONERADOS
20115 | MAO-DE-OBRA DE PEDREIRO, INCLUSIVE ENCARGOS SOCIAIS DESONERA | H | 2.42 | 21.96 | 3 | 54.7375
DOS
20132 | MAO-DE-OBRA DE SERVENTE DA CONSTRUCAO CIVIL, INCLUSIVE ENCAR | H | 2.42 | 15.87 | 3 | 39.5576
GOS SOCIAIS DESONERADOS
30245 | CONCRETO FCK 10MPA | M3 | 0.8 | 353.8667 | 0 | 283.0934
30246 | CONCRETO FCK 15MPA | M3 | 0.35 | 375.9477 | 0 | 131.5817
30268 | LANCAMENTO CONC.S/ARM.7,0M3/H, HORIZ. | M3 | 1.15 | 71.2695 | 0 | 81.9599
30343 | ALVENARIA P/ CX.ENTERRADA 0,80M A 1,60M | M2 | 7.36 | 329.3913 | 0 | 2424.32
30353 | EMBOCO ARG. CIM. E AREIA TRACO 1:4 | M2 | 6.26 | 29.1916 | 0 | 182.7394
30984 | BARRA ACO CA-25 REDONDA SEM SALIENCIA OUMOSSA, DIAMETRO DE 6 | KG | 6 | 11.2752 | 0 | 67.6512
,3MM A 8,0MM (1/4 A 5/16)
06.014.0013-0 | POCO DE VISITA EM ALVENARIA DE TIJOLO MACICO(7X10X20CM),EM P | UN |  | 3860.06
AREDES DE UMA VEZ(0,20M),DE 1,30X1,30X1,40M,SENDO AS PAREDES
REVESTIDAS INTERNAMENTE COM ARGAMASSA,COM BASE DE CONCRETO
SIMPLES E TAMPA DE CONCRETO ARMADO,SENDO O CONCRETO DOSADO P
ARA UM FCK=10MPA,DEGRAUS DE FERRO FUNDIDO,PARA COLETOR DE AG
UAS PLUVIAIS DE 0,80M DE DIAMETRO
00235 | DEGRAU DE FERRO FUNDIDO, FORMATO U, PARA CHAMINE DE POCO DE | UN | 3 | 65 | 0 | 195
VISITA
00349 | PINUS, EM PECAS DE 2,50X30,00CM (1"X12") | M | 1.6 | 12.53 | 0 | 20.048
00453 | PREGO COM OU SEM CABECA, EM CAIXAS DE 50KG, OU QUANTIDADES E | KG | 0.25 | 18.34 | 0 | 4.585
QUIVALENTES, Nº12X12 A 18X30
01633 | CONCRETO FCK 10MPA | M3 | 0.9 | 353.8667 | 0 | 318.48
01635 | CONCRETO FCK 15MPA | M3 | 0.4 | 375.9477 | 0 | 150.3791
01643 | BARRA ACO CA-25 REDONDA SEM SALIENCIA OUMOSSA, DIAMETRO DE 6 | KG | 7 | 11.2752 | 0 | 78.9264
,3MM A 8,0MM (1/4 A 5/16)
01762 | LANCAMENTO CONC.S/ARM.7,0M3/H, HORIZ. | M3 | 1.3 | 82.0892 | 0 | 106.716
01799 | ALVENARIA P/ CX.ENTERRADA 0,80M A 1,60M | M2 | 7.39 | 346.4378 | 0 | 2560.1753
01968 | MAO-DE-OBRA DE PEDREIRO, INCLUSIVE ENCARGOS SOCIAIS | H | 4.34 | 25.34 | 3 | 113.2749
01990 | MAO-DE-OBRA DE CARPINTEIRO DE FORMA DE CONCRETO, INCLUSIVE E | H | 0.66 | 25.34 | 3 | 17.2261
NCARGOS SOCIAIS
01999 | MAO-DE-OBRA DE SERVENTE DA CONSTRUCAO CIVIL, INCLUSIVE ENCAR | H | 4.34 | 18.31 | 3 | 81.8494
GOS SOCIAIS
03087 | EMBOCO ARG. CIM. E AREIA TRACO 1:4 | M2 | 6.59 | 32.3837 | 0 | 213.4086
06.014.0013-A | POCO DE VISITA EM ALVENARIA DE TIJOLO MACICO(7X10X20CM),EM P | UN |  | 3670.67
AREDES DE UMA VEZ(0,20M),DE 1,30X1,30X1,40M,SENDO AS PAREDES
REVESTIDAS INTERNAMENTE COM ARGAMASSA,COM BASE DE CONCRETO
SIMPLES E TAMPA DE CONCRETO ARMADO,SENDO O CONCRETO DOSADO P
ARA UM FCK=10MPA,DEGRAUS DE FERRO FUNDIDO,PARA COLETOR DE AG
UAS PLUVIAIS DE 0,80M DE DIAMETRO
00235 | DEGRAU DE FERRO FUNDIDO, FORMATO U, PARA CHAMINE DE POCO DE | UN | 3 | 65 | 0 | 195
VISITA
00349 | PINUS, EM PECAS DE 2,50X30,00CM (1"X12") | M | 1.6 | 12.53 | 0 | 20.048
00453 | PREGO COM OU SEM CABECA, EM CAIXAS DE 50KG, OU QUANTIDADES E | KG | 0.25 | 18.34 | 0 | 4.585
QUIVALENTES, Nº12X12 A 18X30
20046 | MAO-DE-OBRA DE CARPINTEIRO DE FORMA DE CONCRETO, INCLUSIVE E | H | 0.66 | 21.96 | 3 | 14.9284
NCARGOS SOCIAIS DESONERADOS
20115 | MAO-DE-OBRA DE PEDREIRO, INCLUSIVE ENCARGOS SOCIAIS DESONERA | H | 4.34 | 21.96 | 3 | 98.1656
DOS
20132 | MAO-DE-OBRA DE SERVENTE DA CONSTRUCAO CIVIL, INCLUSIVE ENCAR | H | 4.34 | 15.87 | 3 | 70.9421
GOS SOCIAIS DESONERADOS
30245 | CONCRETO FCK 10MPA | M3 | 0.9 | 353.8667 | 0 | 318.48
30246 | CONCRETO FCK 15MPA | M3 | 0.4 | 375.9477 | 0 | 150.3791
30268 | LANCAMENTO CONC.S/ARM.7,0M3/H, HORIZ. | M3 | 1.3 | 71.2695 | 0 | 92.6503
30343 | ALVENARIA P/ CX.ENTERRADA 0,80M A 1,60M | M2 | 7.39 | 329.3913 | 0 | 2434.2017
30353 | EMBOCO ARG. CIM. E AREIA TRACO 1:4 | M2 | 6.59 | 29.1916 | 0 | 192.3726
30984 | BARRA ACO CA-25 REDONDA SEM SALIENCIA OUMOSSA, DIAMETRO DE 6 | KG | 7 | 11.2752 | 0 | 78.9264
,3MM A 8,0MM (1/4 A 5/16)
06.014.0014-0 | POCO DE VISITA EM ALVENARIA DE TIJOLO MACICO(7X10X20CM),EM P | UN |  | 4224.34
AREDES DE UMA VEZ(0,20M),DE 1,40X1,40X1,50M,SENDO AS PAREDES
REVESTIDAS INTERNAMENTE COM ARGAMASSA,COM BASE DE CONCRETO
SIMPLES E TAMPA DE CONCRETO ARMADO,SENDO O CONCRETO DOSADO P
ARA UM FCK=10MPA,DEGRAUS DE FERRO FUNDIDO,PARA COLETOR DE AG
UAS PLUVIAIS DE 0,90M DE DIAMETRO
00235 | DEGRAU DE FERRO FUNDIDO, FORMATO U, PARA CHAMINE DE POCO DE | UN | 3 | 65 | 0 | 195
VISITA
00349 | PINUS, EM PECAS DE 2,50X30,00CM (1"X12") | M | 1.7 | 12.53 | 0 | 21.301
00453 | PREGO COM OU SEM CABECA, EM CAIXAS DE 50KG, OU QUANTIDADES E | KG | 0.25 | 18.34 | 0 | 4.585
QUIVALENTES, Nº12X12 A 18X30
01633 | CONCRETO FCK 10MPA | M3 | 1 | 353.8667 | 0 | 353.8667
01635 | CONCRETO FCK 15MPA | M3 | 0.45 | 375.9477 | 0 | 169.1765
01643 | BARRA ACO CA-25 REDONDA SEM SALIENCIA OUMOSSA, DIAMETRO DE 6 | KG | 8 | 11.2752 | 0 | 90.2016
,3MM A 8,0MM (1/4 A 5/16)
01762 | LANCAMENTO CONC.S/ARM.7,0M3/H, HORIZ. | M3 | 1.45 | 82.0892 | 0 | 119.0293
01799 | ALVENARIA P/ CX.ENTERRADA 0,80M A 1,60M | M2 | 8.32 | 346.4378 | 0 | 2882.3625
01968 | MAO-DE-OBRA DE PEDREIRO, INCLUSIVE ENCARGOS SOCIAIS | H | 2.86 | 25.34 | 3 | 74.6466
01990 | MAO-DE-OBRA DE CARPINTEIRO DE FORMA DE CONCRETO, INCLUSIVE E | H | 0.69 | 25.34 | 3 | 18.0091
NCARGOS SOCIAIS
01999 | MAO-DE-OBRA DE SERVENTE DA CONSTRUCAO CIVIL, INCLUSIVE ENCAR | H | 2.86 | 18.31 | 3 | 53.9376
GOS SOCIAIS
03087 | EMBOCO ARG. CIM. E AREIA TRACO 1:4 | M2 | 7.48 | 32.3837 | 0 | 242.2301
06.014.0014-A | POCO DE VISITA EM ALVENARIA DE TIJOLO MACICO(7X10X20CM),EM P | UN |  | 4023.4
AREDES DE UMA VEZ(0,20M),DE 1,40X1,40X1,50M,SENDO AS PAREDES
REVESTIDAS INTERNAMENTE COM ARGAMASSA,COM BASE DE CONCRETO
SIMPLES E TAMPA DE CONCRETO ARMADO,SENDO O CONCRETO DOSADO P
ARA UM FCK=10MPA,DEGRAUS DE FERRO FUNDIDO,PARA COLETOR DE AG
UAS PLUVIAIS DE 0,90M DE DIAMETRO
00235 | DEGRAU DE FERRO FUNDIDO, FORMATO U, PARA CHAMINE DE POCO DE | UN | 3 | 65 | 0 | 195
VISITA
00349 | PINUS, EM PECAS DE 2,50X30,00CM (1"X12") | M | 1.7 | 12.53 | 0 | 21.301
00453 | PREGO COM OU SEM CABECA, EM CAIXAS DE 50KG, OU QUANTIDADES E | KG | 0.25 | 18.34 | 0 | 4.585
QUIVALENTES, Nº12X12 A 18X30
20046 | MAO-DE-OBRA DE CARPINTEIRO DE FORMA DE CONCRETO, INCLUSIVE E | H | 0.69 | 21.96 | 3 | 15.607
NCARGOS SOCIAIS DESONERADOS
20115 | MAO-DE-OBRA DE PEDREIRO, INCLUSIVE ENCARGOS SOCIAIS DESONERA | H | 2.86 | 21.96 | 3 | 64.6898
DOS
20132 | MAO-DE-OBRA DE SERVENTE DA CONSTRUCAO CIVIL, INCLUSIVE ENCAR | H | 2.86 | 15.87 | 3 | 46.7498
GOS SOCIAIS DESONERADOS
30245 | CONCRETO FCK 10MPA | M3 | 1 | 353.8667 | 0 | 353.8667
30246 | CONCRETO FCK 15MPA | M3 | 0.45 | 375.9477 | 0 | 169.1765
30268 | LANCAMENTO CONC.S/ARM.7,0M3/H, HORIZ. | M3 | 1.45 | 71.2695 | 0 | 103.3408
30343 | ALVENARIA P/ CX.ENTERRADA 0,80M A 1,60M | M2 | 8.32 | 329.3913 | 0 | 2740.5356
30353 | EMBOCO ARG. CIM. E AREIA TRACO 1:4 | M2 | 7.48 | 29.1916 | 0 | 218.3532
30984 | BARRA ACO CA-25 REDONDA SEM SALIENCIA OUMOSSA, DIAMETRO DE 6 | KG | 8 | 11.2752 | 0 | 90.2016
,3MM A 8,0MM (1/4 A 5/16)
06.014.0015-0 | POCO DE VISITA EM ALVENARIA DE TIJOLO MACICO(7X10X20CM),EM P | UN |  | 4716.41
AREDES DE UMA VEZ(0,20M),DE 1,50X1,50X1,60M,SENDO AS PAREDES
REVESTIDAS INTERNAMENTE COM ARGAMASSA,COM BASE DE CONCRETO
SIMPLES E TAMPA DE CONCRETO ARMADO,SENDO O CONCRETO DOSADO P
ARA UM FCK=10MPA,DEGRAUS DE FERRO FUNDIDO,PARA COLETOR DE AG
UAS PLUVIAIS DE 1,00M DE DIAMETRO
00235 | DEGRAU DE FERRO FUNDIDO, FORMATO U, PARA CHAMINE DE POCO DE | UN | 3 | 65 | 0 | 195
VISITA
00349 | PINUS, EM PECAS DE 2,50X30,00CM (1"X12") | M | 1.8 | 12.53 | 0 | 22.554
00453 | PREGO COM OU SEM CABECA, EM CAIXAS DE 50KG, OU QUANTIDADES E | KG | 0.25 | 18.34 | 0 | 4.585
QUIVALENTES, Nº12X12 A 18X30
01633 | CONCRETO FCK 10MPA | M3 | 1.05 | 353.8667 | 0 | 371.56
01635 | CONCRETO FCK 15MPA | M3 | 0.5 | 375.9477 | 0 | 187.9739
01643 | BARRA ACO CA-25 REDONDA SEM SALIENCIA OUMOSSA, DIAMETRO DE 6 | KG | 9 | 11.2752 | 0 | 101.4768
,3MM A 8,0MM (1/4 A 5/16)
01762 | LANCAMENTO CONC.S/ARM.7,0M3/H, HORIZ. | M3 | 1.55 | 82.0892 | 0 | 127.2383
01799 | ALVENARIA P/ CX.ENTERRADA 0,80M A 1,60M | M2 | 9.3 | 346.4378 | 0 | 3221.8715
01968 | MAO-DE-OBRA DE PEDREIRO, INCLUSIVE ENCARGOS SOCIAIS | H | 4.26 | 25.34 | 3 | 111.1869
01990 | MAO-DE-OBRA DE CARPINTEIRO DE FORMA DE CONCRETO, INCLUSIVE E | H | 0.74 | 25.34 | 3 | 19.3141
NCARGOS SOCIAIS
01999 | MAO-DE-OBRA DE SERVENTE DA CONSTRUCAO CIVIL, INCLUSIVE ENCAR | H | 4.26 | 18.31 | 3 | 80.3406
GOS SOCIAIS
03087 | EMBOCO ARG. CIM. E AREIA TRACO 1:4 | M2 | 8.44 | 32.3837 | 0 | 273.3184
06.014.0015-A | POCO DE VISITA EM ALVENARIA DE TIJOLO MACICO(7X10X20CM),EM P | UN |  | 4486.06
AREDES DE UMA VEZ(0,20M),DE 1,50X1,50X1,60M,SENDO AS PAREDES
REVESTIDAS INTERNAMENTE COM ARGAMASSA,COM BASE DE CONCRETO
SIMPLES E TAMPA DE CONCRETO ARMADO,SENDO O CONCRETO DOSADO P
ARA UM FCK=10MPA,DEGRAUS DE FERRO FUNDIDO,PARA COLETOR DE AG
UAS PLUVIAIS DE 1,00M DE DIAMETRO
00235 | DEGRAU DE FERRO FUNDIDO, FORMATO U, PARA CHAMINE DE POCO DE | UN | 3 | 65 | 0 | 195
VISITA
00349 | PINUS, EM PECAS DE 2,50X30,00CM (1"X12") | M | 1.8 | 12.53 | 0 | 22.554
00453 | PREGO COM OU SEM CABECA, EM CAIXAS DE 50KG, OU QUANTIDADES E | KG | 0.25 | 18.34 | 0 | 4.585
QUIVALENTES, Nº12X12 A 18X30
20046 | MAO-DE-OBRA DE CARPINTEIRO DE FORMA DE CONCRETO, INCLUSIVE E | H | 0.74 | 21.96 | 3 | 16.7379
NCARGOS SOCIAIS DESONERADOS
20115 | MAO-DE-OBRA DE PEDREIRO, INCLUSIVE ENCARGOS SOCIAIS DESONERA | H | 4.26 | 21.96 | 3 | 96.3561
DOS
20132 | MAO-DE-OBRA DE SERVENTE DA CONSTRUCAO CIVIL, INCLUSIVE ENCAR | H | 4.26 | 15.87 | 3 | 69.6344
GOS SOCIAIS DESONERADOS
30245 | CONCRETO FCK 10MPA | M3 | 1.05 | 353.8667 | 0 | 371.56
30246 | CONCRETO FCK 15MPA | M3 | 0.5 | 375.9477 | 0 | 187.9739
30268 | LANCAMENTO CONC.S/ARM.7,0M3/H, HORIZ. | M3 | 1.55 | 71.2695 | 0 | 110.4677
30343 | ALVENARIA P/ CX.ENTERRADA 0,80M A 1,60M | M2 | 9.3 | 329.3913 | 0 | 3063.3391
30353 | EMBOCO ARG. CIM. E AREIA TRACO 1:4 | M2 | 8.44 | 29.1916 | 0 | 246.3771
30984 | BARRA ACO CA-25 REDONDA SEM SALIENCIA OUMOSSA, DIAMETRO DE 6 | KG | 9 | 11.2752 | 0 | 101.4768
,3MM A 8,0MM (1/4 A 5/16)
06.014.0016-0 | POCO DE VISITA EM ALVENARIA DE TIJOLO MACICO(7X10X20CM),EM P | UN |  | 5269.9
AREDES DE UMA VEZ(0,20M),DE 1,60X1,60X1,70M,SENDO AS PAREDES
REVESTIDAS INETERNAMENTE COM ARGAMASSA,COM BASE DE CONCRETO
SIMPLES E TAMPA DE CONCRETO ARMADO,SENDO O CONCRETO DOSADO
PARA UM FCK=10MPA,DEGRAUS DE FERRO FUNDIDO,PARA COLETOR DE A
GUAS PLUVIAIS DE 1,10M DE DIAMETRO
00235 | DEGRAU DE FERRO FUNDIDO, FORMATO U, PARA CHAMINE DE POCO DE | UN | 3 | 65 | 0 | 195
VISITA
00349 | PINUS, EM PECAS DE 2,50X30,00CM (1"X12") | M | 1.9 | 12.53 | 0 | 23.807
00453 | PREGO COM OU SEM CABECA, EM CAIXAS DE 50KG, OU QUANTIDADES E | KG | 0.25 | 18.34 | 0 | 4.585
QUIVALENTES, Nº12X12 A 18X30
01633 | CONCRETO FCK 10MPA | M3 | 1.15 | 353.8667 | 0 | 406.9467
01635 | CONCRETO FCK 15MPA | M3 | 0.55 | 375.9477 | 0 | 206.7712
01643 | BARRA ACO CA-25 REDONDA SEM SALIENCIA OUMOSSA, DIAMETRO DE 6 | KG | 10 | 11.2752 | 0 | 112.752
,3MM A 8,0MM (1/4 A 5/16)
01762 | LANCAMENTO CONC.S/ARM.7,0M3/H, HORIZ. | M3 | 1.7 | 82.0892 | 0 | 139.5516
01799 | ALVENARIA P/ CX.ENTERRADA 0,80M A 1,60M | M2 | 10.33 | 346.4378 | 0 | 3578.7025
01968 | MAO-DE-OBRA DE PEDREIRO, INCLUSIVE ENCARGOS SOCIAIS | H | 6.14 | 25.34 | 3 | 160.2552
01990 | MAO-DE-OBRA DE CARPINTEIRO DE FORMA DE CONCRETO, INCLUSIVE E | H | 0.78 | 25.34 | 3 | 20.3582
NCARGOS SOCIAIS
01999 | MAO-DE-OBRA DE SERVENTE DA CONSTRUCAO CIVIL, INCLUSIVE ENCAR | H | 6.14 | 18.31 | 3 | 115.7961
GOS SOCIAIS
03087 | EMBOCO ARG. CIM. E AREIA TRACO 1:4 | M2 | 9.43 | 32.3837 | 0 | 305.3783
06.014.0016-A | POCO DE VISITA EM ALVENARIA DE TIJOLO MACICO(7X10X20CM),EM P | UN |  | 5005.79
AREDES DE UMA VEZ(0,20M),DE 1,60X1,60X1,70M,SENDO AS PAREDES
REVESTIDAS INETERNAMENTE COM ARGAMASSA,COM BASE DE CONCRETO
SIMPLES E TAMPA DE CONCRETO ARMADO,SENDO O CONCRETO DOSADO
PARA UM FCK=10MPA,DEGRAUS DE FERRO FUNDIDO,PARA COLETOR DE A
GUAS PLUVIAIS DE 1,10M DE DIAMETRO
00235 | DEGRAU DE FERRO FUNDIDO, FORMATO U, PARA CHAMINE DE POCO DE | UN | 3 | 65 | 0 | 195
VISITA
00349 | PINUS, EM PECAS DE 2,50X30,00CM (1"X12") | M | 1.9 | 12.53 | 0 | 23.807
00453 | PREGO COM OU SEM CABECA, EM CAIXAS DE 50KG, OU QUANTIDADES E | KG | 0.25 | 18.34 | 0 | 4.585
QUIVALENTES, Nº12X12 A 18X30
20046 | MAO-DE-OBRA DE CARPINTEIRO DE FORMA DE CONCRETO, INCLUSIVE E | H | 0.78 | 21.96 | 3 | 17.6427
NCARGOS SOCIAIS DESONERADOS
20115 | MAO-DE-OBRA DE PEDREIRO, INCLUSIVE ENCARGOS SOCIAIS DESONERA | H | 6.14 | 21.96 | 3 | 138.8794
DOS
20132 | MAO-DE-OBRA DE SERVENTE DA CONSTRUCAO CIVIL, INCLUSIVE ENCAR | H | 6.14 | 15.87 | 3 | 100.3651
GOS SOCIAIS DESONERADOS
30245 | CONCRETO FCK 10MPA | M3 | 1.15 | 353.8667 | 0 | 406.9467
30246 | CONCRETO FCK 15MPA | M3 | 0.55 | 375.9477 | 0 | 206.7712
30268 | LANCAMENTO CONC.S/ARM.7,0M3/H, HORIZ. | M3 | 1.7 | 71.2695 | 0 | 121.1582
30343 | ALVENARIA P/ CX.ENTERRADA 0,80M A 1,60M | M2 | 10.33 | 329.3913 | 0 | 3402.6121
30353 | EMBOCO ARG. CIM. E AREIA TRACO 1:4 | M2 | 9.43 | 29.1916 | 0 | 275.2768
30984 | BARRA ACO CA-25 REDONDA SEM SALIENCIA OUMOSSA, DIAMETRO DE 6 | KG | 10 | 11.2752 | 0 | 112.752
,3MM A 8,0MM (1/4 A 5/16)
06.014.0049-0 | CAIXA DE PASSAGEM EM ALVENARIA DE TIJOLO MACICO(7X10X20CM),E | UN |  | 636.18
M PAREDES DE UMA VEZ(0,20M),DE 0,40X0,40X0,60M,EXCLUSIVE TAM
PA,UTILIZANDO ARGAMASSA DE CIMENTO E AREIA,NO TRACO 1:4 EM V
OLUME,COM FUNDO EM CONCRETO SIMPLES PROVIDO DE CALHA INTERNA
,SENDO AS PAREDES REVESTIDAS INTERNAMENTE COM A MESMA ARGAMA
SSA
00349 | PINUS, EM PECAS DE 2,50X30,00CM (1"X12") | M | 1.2 | 12.53 | 0 | 15.036
01633 | CONCRETO FCK 10MPA | M3 | 0.102 | 353.8667 | 0 | 36.0944
01798 | ALVENARIA P/ CX.ENTERRADA, 0;80M (1VEZ) | M2 | 1.44 | 313.3037 | 0 | 451.1573
01968 | MAO-DE-OBRA DE PEDREIRO, INCLUSIVE ENCARGOS SOCIAIS | H | 2.38 | 25.34 | 3 | 62.1185
01990 | MAO-DE-OBRA DE CARPINTEIRO DE FORMA DE CONCRETO, INCLUSIVE E | H | 0.5 | 25.34 | 3 | 13.0501
NCARGOS SOCIAIS
01999 | MAO-DE-OBRA DE SERVENTE DA CONSTRUCAO CIVIL, INCLUSIVE ENCAR | H | 1.38 | 18.31 | 3 | 26.0258
GOS SOCIAIS
03087 | EMBOCO ARG. CIM. E AREIA TRACO 1:4 | M2 | 1.01 | 32.3837 | 0 | 32.7075
06.014.0049-A | CAIXA DE PASSAGEM EM ALVENARIA DE TIJOLO MACICO(7X10X20CM),E | UN |  | 598.56
M PAREDES DE UMA VEZ(0,20M),DE 0,40X0,40X0,60M,EXCLUSIVE TAM
PA,UTILIZANDO ARGAMASSA DE CIMENTO E AREIA,NO TRACO 1:4 EM V
OLUME,COM FUNDO EM CONCRETO SIMPLES PROVIDO DE CALHA INTERNA
,SENDO AS PAREDES REVESTIDAS INTERNAMENTE COM A MESMA ARGAMA
SSA
00349 | PINUS, EM PECAS DE 2,50X30,00CM (1"X12") | M | 1.2 | 12.53 | 0 | 15.036
20046 | MAO-DE-OBRA DE CARPINTEIRO DE FORMA DE CONCRETO, INCLUSIVE E | H | 0.5 | 21.96 | 3 | 11.3094
NCARGOS SOCIAIS DESONERADOS
20115 | MAO-DE-OBRA DE PEDREIRO, INCLUSIVE ENCARGOS SOCIAIS DESONERA | H | 2.38 | 21.96 | 3 | 53.8327
DOS
20132 | MAO-DE-OBRA DE SERVENTE DA CONSTRUCAO CIVIL, INCLUSIVE ENCAR | H | 1.38 | 15.87 | 3 | 22.5576
GOS SOCIAIS DESONERADOS
30245 | CONCRETO FCK 10MPA | M3 | 0.102 | 353.8667 | 0 | 36.0944
30342 | ALVENARIA P/ CX.ENTERRADA, 0;80M (1VEZ) | M2 | 1.44 | 298.7823 | 0 | 430.2465
30353 | EMBOCO ARG. CIM. E AREIA TRACO 1:4 | M2 | 1.01 | 29.1916 | 0 | 29.4835
06.014.0052-0 | CAIXA DE PASSAGEM EM ALVENARIA DE TIJOLO MACICO(7X10X20CM),E | UN |  | 762.94
M PAREDES DE UMA VEZ(0,20M),DE 0,40X0,60X0,60M,EXCLUSIVE TAM
PA,UTILIZANDO ARGAMASSA DE CIMENTO E AREIA,NO TRACO 1:4 EM V
OLUME,COM FUNDO EM CONCRETO SIMPLES PROVIDO DE CALHA INTERNA
,SENDO AS PAREDES REVESTIDAS INTERNAMENTE COM A MESMA ARGAMA
SSA
00349 | PINUS, EM PECAS DE 2,50X30,00CM (1"X12") | M | 1.3 | 12.53 | 0 | 16.289
01633 | CONCRETO FCK 10MPA | M3 | 0.126 | 353.8667 | 0 | 44.5872
01798 | ALVENARIA P/ CX.ENTERRADA, 0;80M (1VEZ) | M2 | 1.68 | 313.3037 | 0 | 526.3502
01968 | MAO-DE-OBRA DE PEDREIRO, INCLUSIVE ENCARGOS SOCIAIS | H | 3.13 | 25.34 | 3 | 81.6936
01990 | MAO-DE-OBRA DE CARPINTEIRO DE FORMA DE CONCRETO, INCLUSIVE E | H | 0.5 | 25.34 | 3 | 13.0501
NCARGOS SOCIAIS
01999 | MAO-DE-OBRA DE SERVENTE DA CONSTRUCAO CIVIL, INCLUSIVE ENCAR | H | 2.13 | 18.31 | 3 | 40.1703
GOS SOCIAIS
03087 | EMBOCO ARG. CIM. E AREIA TRACO 1:4 | M2 | 1.26 | 32.3837 | 0 | 40.8035
06.014.0052-A | CAIXA DE PASSAGEM EM ALVENARIA DE TIJOLO MACICO(7X10X20CM),E | UN |  | 716.53
M PAREDES DE UMA VEZ(0,20M),DE 0,40X0,60X0,60M,EXCLUSIVE TAM
PA,UTILIZANDO ARGAMASSA DE CIMENTO E AREIA,NO TRACO 1:4 EM V
OLUME,COM FUNDO EM CONCRETO SIMPLES PROVIDO DE CALHA INTERNA
,SENDO AS PAREDES REVESTIDAS INTERNAMENTE COM A MESMA ARGAMA
SSA
00349 | PINUS, EM PECAS DE 2,50X30,00CM (1"X12") | M | 1.3 | 12.53 | 0 | 16.289
20046 | MAO-DE-OBRA DE CARPINTEIRO DE FORMA DE CONCRETO, INCLUSIVE E | H | 0.5 | 21.96 | 3 | 11.3094
NCARGOS SOCIAIS DESONERADOS
20115 | MAO-DE-OBRA DE PEDREIRO, INCLUSIVE ENCARGOS SOCIAIS DESONERA | H | 3.13 | 21.96 | 3 | 70.7968
DOS
20132 | MAO-DE-OBRA DE SERVENTE DA CONSTRUCAO CIVIL, INCLUSIVE ENCAR | H | 2.13 | 15.87 | 3 | 34.8172
GOS SOCIAIS DESONERADOS
30245 | CONCRETO FCK 10MPA | M3 | 0.126 | 353.8667 | 0 | 44.5872
30342 | ALVENARIA P/ CX.ENTERRADA, 0;80M (1VEZ) | M2 | 1.68 | 298.7823 | 0 | 501.9543
30353 | EMBOCO ARG. CIM. E AREIA TRACO 1:4 | M2 | 1.26 | 29.1916 | 0 | 36.7814
06.014.0054-0 | CAIXA DE PASSAGEM EM ALVENARIA DE TIJOLO MACICO(7X10X20CM),E | UN |  | 1116.6
M PAREDES DE UMA VEZ(0,20M),DE 0,60X0,60X0,80M,EXCLUSIVE TAM
PA,UTILIZANDO ARGAMASSA DE CIMENTO E AREIA,NO TRACO 1:4 EM V
OLUME,COM FUNDO EM CONCRETO SIMPLES PROVIDO DE CALHA INTERNA
,SENDO AS PAREDES REVESTIDAS INETERNAMENTE COM A MESMA ARGAM
ASSA
00349 | PINUS, EM PECAS DE 2,50X30,00CM (1"X12") | M | 1.4 | 12.53 | 0 | 17.542
01633 | CONCRETO FCK 10MPA | M3 | 0.17 | 353.8667 | 0 | 60.1573
01798 | ALVENARIA P/ CX.ENTERRADA, 0;80M (1VEZ) | M2 | 2.56 | 313.3037 | 0 | 802.0575
01968 | MAO-DE-OBRA DE PEDREIRO, INCLUSIVE ENCARGOS SOCIAIS | H | 4.11 | 25.34 | 3 | 107.2718
01990 | MAO-DE-OBRA DE CARPINTEIRO DE FORMA DE CONCRETO, INCLUSIVE E | H | 0.5 | 25.34 | 3 | 13.0501
NCARGOS SOCIAIS
01999 | MAO-DE-OBRA DE SERVENTE DA CONSTRUCAO CIVIL, INCLUSIVE ENCAR | H | 2.71 | 18.31 | 3 | 51.1087
GOS SOCIAIS
03087 | EMBOCO ARG. CIM. E AREIA TRACO 1:4 | M2 | 2.02 | 32.3837 | 0 | 65.4151
06.014.0054-A | CAIXA DE PASSAGEM EM ALVENARIA DE TIJOLO MACICO(7X10X20CM),E | UN |  | 1050.11
M PAREDES DE UMA VEZ(0,20M),DE 0,60X0,60X0,80M,EXCLUSIVE TAM
PA,UTILIZANDO ARGAMASSA DE CIMENTO E AREIA,NO TRACO 1:4 EM V
OLUME,COM FUNDO EM CONCRETO SIMPLES PROVIDO DE CALHA INTERNA
,SENDO AS PAREDES REVESTIDAS INETERNAMENTE COM A MESMA ARGAM
ASSA
00349 | PINUS, EM PECAS DE 2,50X30,00CM (1"X12") | M | 1.4 | 12.53 | 0 | 17.542
20046 | MAO-DE-OBRA DE CARPINTEIRO DE FORMA DE CONCRETO, INCLUSIVE E | H | 0.5 | 21.96 | 3 | 11.3094
NCARGOS SOCIAIS DESONERADOS
20115 | MAO-DE-OBRA DE PEDREIRO, INCLUSIVE ENCARGOS SOCIAIS DESONERA | H | 4.11 | 21.96 | 3 | 92.9633
DOS
20132 | MAO-DE-OBRA DE SERVENTE DA CONSTRUCAO CIVIL, INCLUSIVE ENCAR | H | 2.71 | 15.87 | 3 | 44.2979
GOS SOCIAIS DESONERADOS
30245 | CONCRETO FCK 10MPA | M3 | 0.17 | 353.8667 | 0 | 60.1573
30342 | ALVENARIA P/ CX.ENTERRADA, 0;80M (1VEZ) | M2 | 2.56 | 298.7823 | 0 | 764.8827
30353 | EMBOCO ARG. CIM. E AREIA TRACO 1:4 | M2 | 2.02 | 29.1916 | 0 | 58.967
06.014.0057-0 | CAIXA DE PASSAGEM EM ALVENARIA DE TIJOLO MACICO(7X10X20CM),E | UN |  | 1465.33
M PAREDES DE UMA VEZ(0,20M),DE 0,60X0,60X1,00M,EXCLUSIVE TAM
PA,UTILIZANDO ARGAMASSA DE CIMENTO E AREIA,NO TRACO 1:4 EM V
OLUME,COM FUNDO EM CONCRETO SIMPLES PROVIDO DE CALHA INTERNA
,SENDO AS PAREDES REVESTIDAS INTERNAMENTE COM A MESMA ARGAMA
SSA
00349 | PINUS, EM PECAS DE 2,50X30,00CM (1"X12") | M | 1.4 | 12.53 | 0 | 17.542
01633 | CONCRETO FCK 10MPA | M3 | 0.17 | 353.8667 | 0 | 60.1573
01799 | ALVENARIA P/ CX.ENTERRADA 0,80M A 1,60M | M2 | 3.2 | 346.4378 | 0 | 1108.601
01968 | MAO-DE-OBRA DE PEDREIRO, INCLUSIVE ENCARGOS SOCIAIS | H | 4.94 | 25.34 | 3 | 128.935
01990 | MAO-DE-OBRA DE CARPINTEIRO DE FORMA DE CONCRETO, INCLUSIVE E | H | 0.5 | 25.34 | 3 | 13.0501
NCARGOS SOCIAIS
01999 | MAO-DE-OBRA DE SERVENTE DA CONSTRUCAO CIVIL, INCLUSIVE ENCAR | H | 2.94 | 18.31 | 3 | 55.4463
GOS SOCIAIS
03087 | EMBOCO ARG. CIM. E AREIA TRACO 1:4 | M2 | 2.52 | 32.3837 | 0 | 81.6069
06.014.0057-A | CAIXA DE PASSAGEM EM ALVENARIA DE TIJOLO MACICO(7X10X20CM),E | UN |  | 1376.41
M PAREDES DE UMA VEZ(0,20M),DE 0,60X0,60X1,00M,EXCLUSIVE TAM
PA,UTILIZANDO ARGAMASSA DE CIMENTO E AREIA,NO TRACO 1:4 EM V
OLUME,COM FUNDO EM CONCRETO SIMPLES PROVIDO DE CALHA INTERNA
,SENDO AS PAREDES REVESTIDAS INTERNAMENTE COM A MESMA ARGAMA
SSA
00349 | PINUS, EM PECAS DE 2,50X30,00CM (1"X12") | M | 1.4 | 12.53 | 0 | 17.542
20046 | MAO-DE-OBRA DE CARPINTEIRO DE FORMA DE CONCRETO, INCLUSIVE E | H | 0.5 | 21.96 | 3 | 11.3094
NCARGOS SOCIAIS DESONERADOS
20115 | MAO-DE-OBRA DE PEDREIRO, INCLUSIVE ENCARGOS SOCIAIS DESONERA | H | 4.94 | 21.96 | 3 | 111.7369
DOS
20132 | MAO-DE-OBRA DE SERVENTE DA CONSTRUCAO CIVIL, INCLUSIVE ENCAR | H | 2.94 | 15.87 | 3 | 48.0575
GOS SOCIAIS DESONERADOS
30245 | CONCRETO FCK 10MPA | M3 | 0.17 | 353.8667 | 0 | 60.1573
30343 | ALVENARIA P/ CX.ENTERRADA 0,80M A 1,60M | M2 | 3.2 | 329.3913 | 0 | 1054.0522
30353 | EMBOCO ARG. CIM. E AREIA TRACO 1:4 | M2 | 2.52 | 29.1916 | 0 | 73.5628
06.014.0059-0 | CAIXA DE PASSAGEM EM ALVENARIA DE TIJOLO MACICO(7X10X20CM),E | UN |  | 2302.71
M PAREDES DE UMA VEZ(0,20M),DE 1,00X1,00X1,00M,EXCLUSIVE TAM
PA,UTILIZANDO ARGAMASSA DE CIMENTO E AREIA,NO TRACO 1:4 EM V
OLUME,COM FUNDO EM CONCRETO SIMPLES PROVIDO DE CALHA INTERNA
,SENDO AS PAREDES REVESTIDAS INTERNAMENTE COM A MESMA ARGAMA
SSA
00349 | PINUS, EM PECAS DE 2,50X30,00CM (1"X12") | M | 2 | 12.53 | 0 | 25.06
01633 | CONCRETO FCK 10MPA | M3 | 0.33 | 353.8667 | 0 | 116.776
01799 | ALVENARIA P/ CX.ENTERRADA 0,80M A 1,60M | M2 | 4.8 | 346.4378 | 0 | 1662.9014
01968 | MAO-DE-OBRA DE PEDREIRO, INCLUSIVE ENCARGOS SOCIAIS | H | 9.7 | 25.34 | 3 | 253.1719
01990 | MAO-DE-OBRA DE CARPINTEIRO DE FORMA DE CONCRETO, INCLUSIVE E | H | 0.7 | 25.34 | 3 | 18.2701
NCARGOS SOCIAIS
01999 | MAO-DE-OBRA DE SERVENTE DA CONSTRUCAO CIVIL, INCLUSIVE ENCAR | H | 4.8 | 18.31 | 3 | 90.5246
GOS SOCIAIS
03087 | EMBOCO ARG. CIM. E AREIA TRACO 1:4 | M2 | 4.2 | 32.3837 | 0 | 136.0115
06.014.0059-A | CAIXA DE PASSAGEM EM ALVENARIA DE TIJOLO MACICO(7X10X20CM),E | UN |  | 2159.21
M PAREDES DE UMA VEZ(0,20M),DE 1,00X1,00X1,00M,EXCLUSIVE TAM
PA,UTILIZANDO ARGAMASSA DE CIMENTO E AREIA,NO TRACO 1:4 EM V
OLUME,COM FUNDO EM CONCRETO SIMPLES PROVIDO DE CALHA INTERNA
,SENDO AS PAREDES REVESTIDAS INTERNAMENTE COM A MESMA ARGAMA
SSA
00349 | PINUS, EM PECAS DE 2,50X30,00CM (1"X12") | M | 2 | 12.53 | 0 | 25.06
20046 | MAO-DE-OBRA DE CARPINTEIRO DE FORMA DE CONCRETO, INCLUSIVE E | H | 0.7 | 21.96 | 3 | 15.8332
NCARGOS SOCIAIS DESONERADOS
20115 | MAO-DE-OBRA DE PEDREIRO, INCLUSIVE ENCARGOS SOCIAIS DESONERA | H | 9.7 | 21.96 | 3 | 219.4024
DOS
20132 | MAO-DE-OBRA DE SERVENTE DA CONSTRUCAO CIVIL, INCLUSIVE ENCAR | H | 4.8 | 15.87 | 3 | 78.4613
GOS SOCIAIS DESONERADOS
30245 | CONCRETO FCK 10MPA | M3 | 0.33 | 353.8667 | 0 | 116.776
30343 | ALVENARIA P/ CX.ENTERRADA 0,80M A 1,60M | M2 | 4.8 | 329.3913 | 0 | 1581.0782
30353 | EMBOCO ARG. CIM. E AREIA TRACO 1:4 | M2 | 4.2 | 29.1916 | 0 | 122.6047
06.014.0060-0 | CAIXA DE PASSAGEM EM ALVENARIA DE TIJOLO MACICO(7X10X20CM),E | UN |  | 760.67
M PAREDES DE UMA VEZ (0,20M),DE 0,40X0,40X0,60M,UTILIZANDO A
RGAMASSA DE CIMENTO E AREIA,NO TRACO 1:4 EM VOLUME,COM FUNDO
EM CONCRETO SIMPLES PROVIDO DE CALHA INTERNA,SENDO AS PAREDE
S REVESTIDAS INTERNAMENTE COM A MESMA ARGAMASSA,INCLUSIVE TA
MPA DE CONCRETO ARMADO,15MPA,COM ESPESSURA DE 10CM
00029 | ACO CA-25, ESTIRADO, PRECO DE REVENDEDOR, NO DIAMETRO DE 06, | KG | 5.5 | 10.3208 | 0 | 56.7644
3MM
00349 | PINUS, EM PECAS DE 2,50X30,00CM (1"X12") | M | 1.2 | 12.53 | 0 | 15.036
00453 | PREGO COM OU SEM CABECA, EM CAIXAS DE 50KG, OU QUANTIDADES E | KG | 0.05 | 18.34 | 0 | 0.917
QUIVALENTES, Nº12X12 A 18X30
01633 | CONCRETO FCK 10MPA | M3 | 0.102 | 353.8667 | 0 | 36.0944
01635 | CONCRETO FCK 15MPA | M3 | 0.072 | 375.9477 | 0 | 27.0682
01798 | ALVENARIA P/ CX.ENTERRADA, 0;80M (1VEZ) | M2 | 1.44 | 313.3037 | 0 | 451.1573
01968 | MAO-DE-OBRA DE PEDREIRO, INCLUSIVE ENCARGOS SOCIAIS | H | 2.88 | 25.34 | 3 | 75.1686
01990 | MAO-DE-OBRA DE CARPINTEIRO DE FORMA DE CONCRETO, INCLUSIVE E | H | 0.8 | 25.34 | 3 | 20.8802
NCARGOS SOCIAIS
01999 | MAO-DE-OBRA DE SERVENTE DA CONSTRUCAO CIVIL, INCLUSIVE ENCAR | H | 2.38 | 18.31 | 3 | 44.8851
GOS SOCIAIS
03087 | EMBOCO ARG. CIM. E AREIA TRACO 1:4 | M2 | 1.01 | 32.3837 | 0 | 32.7075
06.014.0060-A | CAIXA DE PASSAGEM EM ALVENARIA DE TIJOLO MACICO(7X10X20CM),E | UN |  | 717.75
M PAREDES DE UMA VEZ (0,20M),DE 0,40X0,40X0,60M,UTILIZANDO A
RGAMASSA DE CIMENTO E AREIA,NO TRACO 1:4 EM VOLUME,COM FUNDO
EM CONCRETO SIMPLES PROVIDO DE CALHA INTERNA,SENDO AS PAREDE
S REVESTIDAS INTERNAMENTE COM A MESMA ARGAMASSA,INCLUSIVE TA
MPA DE CONCRETO ARMADO,15MPA,COM ESPESSURA DE 10CM
00029 | ACO CA-25, ESTIRADO, PRECO DE REVENDEDOR, NO DIAMETRO DE 06, | KG | 5.5 | 10.3208 | 0 | 56.7644
3MM
00349 | PINUS, EM PECAS DE 2,50X30,00CM (1"X12") | M | 1.2 | 12.53 | 0 | 15.036
00453 | PREGO COM OU SEM CABECA, EM CAIXAS DE 50KG, OU QUANTIDADES E | KG | 0.05 | 18.34 | 0 | 0.917
QUIVALENTES, Nº12X12 A 18X30
20046 | MAO-DE-OBRA DE CARPINTEIRO DE FORMA DE CONCRETO, INCLUSIVE E | H | 0.8 | 21.96 | 3 | 18.095
NCARGOS SOCIAIS DESONERADOS
20115 | MAO-DE-OBRA DE PEDREIRO, INCLUSIVE ENCARGOS SOCIAIS DESONERA | H | 2.88 | 21.96 | 3 | 65.1421
DOS
20132 | MAO-DE-OBRA DE SERVENTE DA CONSTRUCAO CIVIL, INCLUSIVE ENCAR | H | 2.38 | 15.87 | 3 | 38.9037
GOS SOCIAIS DESONERADOS
30245 | CONCRETO FCK 10MPA | M3 | 0.102 | 353.8667 | 0 | 36.0944
30246 | CONCRETO FCK 15MPA | M3 | 0.072 | 375.9477 | 0 | 27.0682
30342 | ALVENARIA P/ CX.ENTERRADA, 0;80M (1VEZ) | M2 | 1.44 | 298.7823 | 0 | 430.2465
30353 | EMBOCO ARG. CIM. E AREIA TRACO 1:4 | M2 | 1.01 | 29.1916 | 0 | 29.4835
06.014.0062-0 | CAIXA DE PASSAGEM EM ALVENARIA DE TIJOLO MACICO(7X10X20CM),E | UN |  | 926.78
M PAREDES DE UMA VEZ(0,20M),DE 0,40X0,60X0,60M,UTILIZANDO AR
GAMASSA DE CIMENTO E AREIA,NO TRACO 1:4 EM VOLUME,COM FUNDO
EM CONCRETO SIMPLES PROVIDO DE CALHA INTERNA,SENDO AS PAREDE
S REVESTIDAS INTERNAMENTE COM A MESMA ARGAMASSA,INCLUSIVE TA
MPA DE CONCRETO ARMADO,15MPA,COM ESPESSURA DE 10CM
00029 | ACO CA-25, ESTIRADO, PRECO DE REVENDEDOR, NO DIAMETRO DE 06, | KG | 6.8 | 10.3208 | 0 | 70.1814
3MM
00349 | PINUS, EM PECAS DE 2,50X30,00CM (1"X12") | M | 1.3 | 12.53 | 0 | 16.289
00453 | PREGO COM OU SEM CABECA, EM CAIXAS DE 50KG, OU QUANTIDADES E | KG | 0.05 | 18.34 | 0 | 0.917
QUIVALENTES, Nº12X12 A 18X30
01633 | CONCRETO FCK 10MPA | M3 | 0.126 | 353.8667 | 0 | 44.5872
01635 | CONCRETO FCK 15MPA | M3 | 0.086 | 375.9477 | 0 | 32.3315
01798 | ALVENARIA P/ CX.ENTERRADA, 0;80M (1VEZ) | M2 | 1.68 | 313.3037 | 0 | 526.3502
01968 | MAO-DE-OBRA DE PEDREIRO, INCLUSIVE ENCARGOS SOCIAIS | H | 3.88 | 25.34 | 3 | 101.2688
01990 | MAO-DE-OBRA DE CARPINTEIRO DE FORMA DE CONCRETO, INCLUSIVE E | H | 0.8 | 25.34 | 3 | 20.8802
NCARGOS SOCIAIS
01999 | MAO-DE-OBRA DE SERVENTE DA CONSTRUCAO CIVIL, INCLUSIVE ENCAR | H | 3.88 | 18.31 | 3 | 73.1741
GOS SOCIAIS
03087 | EMBOCO ARG. CIM. E AREIA TRACO 1:4 | M2 | 1.26 | 32.3837 | 0 | 40.8035
06.014.0062-A | CAIXA DE PASSAGEM EM ALVENARIA DE TIJOLO MACICO(7X10X20CM),E | UN |  | 872.32
M PAREDES DE UMA VEZ(0,20M),DE 0,40X0,60X0,60M,UTILIZANDO AR
GAMASSA DE CIMENTO E AREIA,NO TRACO 1:4 EM VOLUME,COM FUNDO
EM CONCRETO SIMPLES PROVIDO DE CALHA INTERNA,SENDO AS PAREDE
S REVESTIDAS INTERNAMENTE COM A MESMA ARGAMASSA,INCLUSIVE TA
MPA DE CONCRETO ARMADO,15MPA,COM ESPESSURA DE 10CM
00029 | ACO CA-25, ESTIRADO, PRECO DE REVENDEDOR, NO DIAMETRO DE 06, | KG | 6.8 | 10.3208 | 0 | 70.1814
3MM
00349 | PINUS, EM PECAS DE 2,50X30,00CM (1"X12") | M | 1.3 | 12.53 | 0 | 16.289
00453 | PREGO COM OU SEM CABECA, EM CAIXAS DE 50KG, OU QUANTIDADES E | KG | 0.05 | 18.34 | 0 | 0.917
QUIVALENTES, Nº12X12 A 18X30
20046 | MAO-DE-OBRA DE CARPINTEIRO DE FORMA DE CONCRETO, INCLUSIVE E | H | 0.8 | 21.96 | 3 | 18.095
NCARGOS SOCIAIS DESONERADOS
20115 | MAO-DE-OBRA DE PEDREIRO, INCLUSIVE ENCARGOS SOCIAIS DESONERA | H | 3.88 | 21.96 | 3 | 87.7609
DOS
20132 | MAO-DE-OBRA DE SERVENTE DA CONSTRUCAO CIVIL, INCLUSIVE ENCAR | H | 3.88 | 15.87 | 3 | 63.4229
GOS SOCIAIS DESONERADOS
30245 | CONCRETO FCK 10MPA | M3 | 0.126 | 353.8667 | 0 | 44.5872
30246 | CONCRETO FCK 15MPA | M3 | 0.086 | 375.9477 | 0 | 32.3315
30342 | ALVENARIA P/ CX.ENTERRADA, 0;80M (1VEZ) | M2 | 1.68 | 298.7823 | 0 | 501.9543
30353 | EMBOCO ARG. CIM. E AREIA TRACO 1:4 | M2 | 1.26 | 29.1916 | 0 | 36.7814
06.014.0064-0 | CAIXA DE PASSAGEM EM ALVENARIA DE TIJOLO MACICO(7X10X20CM),E | UN |  | 1296.79
M PAREDES DE UMA VEZ(0,20M),DE 0,60X0,60X0,80M,UTILIZANDO AR
GAMASSA DE CIMENTO E AREIA,NO TRACO 1:4 EM VOLUME,COM FUNDO
EM CONCRETO SIMPLES PROVIDO DE CALHA INTERNA,SENDO AS PAREDE
S REVESTIDAS INTERNAMENTE COM A MESMA ARGAMASSA,INCLUSIVE TA
MPA DE CONCRETO ARMADO,15MPA,COM ESPESSURA DE 10CM
00029 | ACO CA-25, ESTIRADO, PRECO DE REVENDEDOR, NO DIAMETRO DE 06, | KG | 7.7 | 10.3208 | 0 | 79.4702
3MM
00349 | PINUS, EM PECAS DE 2,50X30,00CM (1"X12") | M | 1.4 | 12.53 | 0 | 17.542
00453 | PREGO COM OU SEM CABECA, EM CAIXAS DE 50KG, OU QUANTIDADES E | KG | 0.05 | 18.34 | 0 | 0.917
QUIVALENTES, Nº12X12 A 18X30
01633 | CONCRETO FCK 10MPA | M3 | 0.17 | 353.8667 | 0 | 60.1573
01635 | CONCRETO FCK 15MPA | M3 | 0.11 | 375.9477 | 0 | 41.3542
01798 | ALVENARIA P/ CX.ENTERRADA, 0;80M (1VEZ) | M2 | 2.56 | 313.3037 | 0 | 802.0575
01968 | MAO-DE-OBRA DE PEDREIRO, INCLUSIVE ENCARGOS SOCIAIS | H | 5.11 | 25.34 | 3 | 133.372
01990 | MAO-DE-OBRA DE CARPINTEIRO DE FORMA DE CONCRETO, INCLUSIVE E | H | 0.8 | 25.34 | 3 | 20.8802
NCARGOS SOCIAIS
01999 | MAO-DE-OBRA DE SERVENTE DA CONSTRUCAO CIVIL, INCLUSIVE ENCAR | H | 4.01 | 18.31 | 3 | 75.6258
GOS SOCIAIS
03087 | EMBOCO ARG. CIM. E AREIA TRACO 1:4 | M2 | 2.02 | 32.3837 | 0 | 65.4151
06.014.0064-A | CAIXA DE PASSAGEM EM ALVENARIA DE TIJOLO MACICO(7X10X20CM),E | UN |  | 1222.51
M PAREDES DE UMA VEZ(0,20M),DE 0,60X0,60X0,80M,UTILIZANDO AR
GAMASSA DE CIMENTO E AREIA,NO TRACO 1:4 EM VOLUME,COM FUNDO
EM CONCRETO SIMPLES PROVIDO DE CALHA INTERNA,SENDO AS PAREDE
S REVESTIDAS INTERNAMENTE COM A MESMA ARGAMASSA,INCLUSIVE TA
MPA DE CONCRETO ARMADO,15MPA,COM ESPESSURA DE 10CM
00029 | ACO CA-25, ESTIRADO, PRECO DE REVENDEDOR, NO DIAMETRO DE 06, | KG | 7.7 | 10.3208 | 0 | 79.4702
3MM
00349 | PINUS, EM PECAS DE 2,50X30,00CM (1"X12") | M | 1.4 | 12.53 | 0 | 17.542
00453 | PREGO COM OU SEM CABECA, EM CAIXAS DE 50KG, OU QUANTIDADES E | KG | 0.05 | 18.34 | 0 | 0.917
QUIVALENTES, Nº12X12 A 18X30
20046 | MAO-DE-OBRA DE CARPINTEIRO DE FORMA DE CONCRETO, INCLUSIVE E | H | 0.8 | 21.96 | 3 | 18.095
NCARGOS SOCIAIS DESONERADOS
20115 | MAO-DE-OBRA DE PEDREIRO, INCLUSIVE ENCARGOS SOCIAIS DESONERA | H | 5.11 | 21.96 | 3 | 115.5821
DOS
20132 | MAO-DE-OBRA DE SERVENTE DA CONSTRUCAO CIVIL, INCLUSIVE ENCAR | H | 4.01 | 15.87 | 3 | 65.5479
GOS SOCIAIS DESONERADOS
30245 | CONCRETO FCK 10MPA | M3 | 0.17 | 353.8667 | 0 | 60.1573
30246 | CONCRETO FCK 15MPA | M3 | 0.11 | 375.9477 | 0 | 41.3542
30342 | ALVENARIA P/ CX.ENTERRADA, 0;80M (1VEZ) | M2 | 2.56 | 298.7823 | 0 | 764.8827
30353 | EMBOCO ARG. CIM. E AREIA TRACO 1:4 | M2 | 2.02 | 29.1916 | 0 | 58.967
06.014.0066-0 | CAIXA DE PASSAGEM EM ALVENARIA DE TIJOLO MACICO(7X10X20CM),E | UN |  | 1645.52
M PAREDES DE UMA VEZ(0,20M),DE 0,60X0,60X1,00M,UTILIZANDO AR
GAMASSA DE CIMENTO E AREIA,NO TRACO 1:4 EM VOLUME,COM FUNDO
EM CONCRETO SIMPLES PROVIDO DE CALHA INTERNA,SENDO AS PAREDE
S REVESTIDAS INTERNAMENTE COM A MESMA ARGAMASSA,INCLUSIVE TA
MPA DE CONCRETO ARMADO,15MPA,COM ESPESSURA DE 10CM
00029 | ACO CA-25, ESTIRADO, PRECO DE REVENDEDOR, NO DIAMETRO DE 06, | KG | 7.7 | 10.3208 | 0 | 79.4702
3MM
00349 | PINUS, EM PECAS DE 2,50X30,00CM (1"X12") | M | 1.4 | 12.53 | 0 | 17.542
00453 | PREGO COM OU SEM CABECA, EM CAIXAS DE 50KG, OU QUANTIDADES E | KG | 0.05 | 18.34 | 0 | 0.917
QUIVALENTES, Nº12X12 A 18X30
01633 | CONCRETO FCK 10MPA | M3 | 0.17 | 353.8667 | 0 | 60.1573
01635 | CONCRETO FCK 15MPA | M3 | 0.11 | 375.9477 | 0 | 41.3542
01799 | ALVENARIA P/ CX.ENTERRADA 0,80M A 1,60M | M2 | 3.2 | 346.4378 | 0 | 1108.601
01968 | MAO-DE-OBRA DE PEDREIRO, INCLUSIVE ENCARGOS SOCIAIS | H | 5.94 | 25.34 | 3 | 155.0352
01990 | MAO-DE-OBRA DE CARPINTEIRO DE FORMA DE CONCRETO, INCLUSIVE E | H | 0.8 | 25.34 | 3 | 20.8802
NCARGOS SOCIAIS
01999 | MAO-DE-OBRA DE SERVENTE DA CONSTRUCAO CIVIL, INCLUSIVE ENCAR | H | 4.24 | 18.31 | 3 | 79.9634
GOS SOCIAIS
03087 | EMBOCO ARG. CIM. E AREIA TRACO 1:4 | M2 | 2.52 | 32.3837 | 0 | 81.6069
06.014.0066-A | CAIXA DE PASSAGEM EM ALVENARIA DE TIJOLO MACICO(7X10X20CM),E | UN |  | 1548.81
M PAREDES DE UMA VEZ(0,20M),DE 0,60X0,60X1,00M,UTILIZANDO AR
GAMASSA DE CIMENTO E AREIA,NO TRACO 1:4 EM VOLUME,COM FUNDO
EM CONCRETO SIMPLES PROVIDO DE CALHA INTERNA,SENDO AS PAREDE
S REVESTIDAS INTERNAMENTE COM A MESMA ARGAMASSA,INCLUSIVE TA
MPA DE CONCRETO ARMADO,15MPA,COM ESPESSURA DE 10CM
00029 | ACO CA-25, ESTIRADO, PRECO DE REVENDEDOR, NO DIAMETRO DE 06, | KG | 7.7 | 10.3208 | 0 | 79.4702
3MM
00349 | PINUS, EM PECAS DE 2,50X30,00CM (1"X12") | M | 1.4 | 12.53 | 0 | 17.542
00453 | PREGO COM OU SEM CABECA, EM CAIXAS DE 50KG, OU QUANTIDADES E | KG | 0.05 | 18.34 | 0 | 0.917
QUIVALENTES, Nº12X12 A 18X30
20046 | MAO-DE-OBRA DE CARPINTEIRO DE FORMA DE CONCRETO, INCLUSIVE E | H | 0.8 | 21.96 | 3 | 18.095
NCARGOS SOCIAIS DESONERADOS
20115 | MAO-DE-OBRA DE PEDREIRO, INCLUSIVE ENCARGOS SOCIAIS DESONERA | H | 5.94 | 21.96 | 3 | 134.3557
DOS
20132 | MAO-DE-OBRA DE SERVENTE DA CONSTRUCAO CIVIL, INCLUSIVE ENCAR | H | 4.24 | 15.87 | 3 | 69.3075
GOS SOCIAIS DESONERADOS
30245 | CONCRETO FCK 10MPA | M3 | 0.17 | 353.8667 | 0 | 60.1573
30246 | CONCRETO FCK 15MPA | M3 | 0.11 | 375.9477 | 0 | 41.3542
30343 | ALVENARIA P/ CX.ENTERRADA 0,80M A 1,60M | M2 | 3.2 | 329.3913 | 0 | 1054.0522
30353 | EMBOCO ARG. CIM. E AREIA TRACO 1:4 | M2 | 2.52 | 29.1916 | 0 | 73.5628
06.014.0068-0 | CAIXA DE PASSAGEM EM ALVENARIA DE TIJOLO MACICO(7X10X20CM),E | UN |  | 2646.27
M PAREDES DE UMA VEZ(0,20M),DE 1,00X1,00X1,00M,UTILIZANDO AR
GAMASSA DE CIMENTO E AREIA,NO TRACO 1:4 EM VOLUME,COM FUNDO
EM CONCRETO SIMPLES PROVIDO DE CALHA INTERNA,SENDO AS PAREDE
S REVESTIDAS INTERNAMENTE COM A MESMA ARGAMASSA,INCLUSIVE TA
MPA DE CONCRETO ARMADO,15MPA,COM ESPESSURA DE 10CM
00029 | ACO CA-25, ESTIRADO, PRECO DE REVENDEDOR, NO DIAMETRO DE 06, | KG | 15.1 | 10.3208 | 0 | 155.8441
3MM
00349 | PINUS, EM PECAS DE 2,50X30,00CM (1"X12") | M | 2 | 12.53 | 0 | 25.06
00453 | PREGO COM OU SEM CABECA, EM CAIXAS DE 50KG, OU QUANTIDADES E | KG | 0.05 | 18.34 | 0 | 0.917
QUIVALENTES, Nº12X12 A 18X30
01633 | CONCRETO FCK 10MPA | M3 | 0.33 | 353.8667 | 0 | 116.776
01635 | CONCRETO FCK 15MPA | M3 | 0.24 | 375.9477 | 0 | 90.2274
01799 | ALVENARIA P/ CX.ENTERRADA 0,80M A 1,60M | M2 | 4.8 | 346.4378 | 0 | 1662.9014
01968 | MAO-DE-OBRA DE PEDREIRO, INCLUSIVE ENCARGOS SOCIAIS | H | 11.6 | 25.34 | 3 | 302.7623
01990 | MAO-DE-OBRA DE CARPINTEIRO DE FORMA DE CONCRETO, INCLUSIVE E | H | 1.12 | 25.34 | 3 | 29.2322
NCARGOS SOCIAIS
01999 | MAO-DE-OBRA DE SERVENTE DA CONSTRUCAO CIVIL, INCLUSIVE ENCAR | H | 6.71 | 18.31 | 3 | 126.5459
GOS SOCIAIS
03087 | EMBOCO ARG. CIM. E AREIA TRACO 1:4 | M2 | 4.2 | 32.3837 | 0 | 136.0115
06.014.0068-A | CAIXA DE PASSAGEM EM ALVENARIA DE TIJOLO MACICO(7X10X20CM),E | UN |  | 2489.9
M PAREDES DE UMA VEZ(0,20M),DE 1,00X1,00X1,00M,UTILIZANDO AR
GAMASSA DE CIMENTO E AREIA,NO TRACO 1:4 EM VOLUME,COM FUNDO
EM CONCRETO SIMPLES PROVIDO DE CALHA INTERNA,SENDO AS PAREDE
S REVESTIDAS INTERNAMENTE COM A MESMA ARGAMASSA,INCLUSIVE TA
MPA DE CONCRETO ARMADO,15MPA,COM ESPESSURA DE 10CM
00029 | ACO CA-25, ESTIRADO, PRECO DE REVENDEDOR, NO DIAMETRO DE 06, | KG | 15.1 | 10.3208 | 0 | 155.8441
3MM
00349 | PINUS, EM PECAS DE 2,50X30,00CM (1"X12") | M | 2 | 12.53 | 0 | 25.06
00453 | PREGO COM OU SEM CABECA, EM CAIXAS DE 50KG, OU QUANTIDADES E | KG | 0.05 | 18.34 | 0 | 0.917
QUIVALENTES, Nº12X12 A 18X30
20046 | MAO-DE-OBRA DE CARPINTEIRO DE FORMA DE CONCRETO, INCLUSIVE E | H | 1.12 | 21.96 | 3 | 25.3331
NCARGOS SOCIAIS DESONERADOS
20115 | MAO-DE-OBRA DE PEDREIRO, INCLUSIVE ENCARGOS SOCIAIS DESONERA | H | 11.6 | 21.96 | 3 | 262.3781
DOS
20132 | MAO-DE-OBRA DE SERVENTE DA CONSTRUCAO CIVIL, INCLUSIVE ENCAR | H | 6.71 | 15.87 | 3 | 109.6823
GOS SOCIAIS DESONERADOS
30245 | CONCRETO FCK 10MPA | M3 | 0.33 | 353.8667 | 0 | 116.776
30246 | CONCRETO FCK 15MPA | M3 | 0.24 | 375.9477 | 0 | 90.2274
30343 | ALVENARIA P/ CX.ENTERRADA 0,80M A 1,60M | M2 | 4.8 | 329.3913 | 0 | 1581.0782
30353 | EMBOCO ARG. CIM. E AREIA TRACO 1:4 | M2 | 4.2 | 29.1916 | 0 | 122.6047
06.014.0100-1 | CAIXA DE RALO EM ALVENARIA DE TIJOLO MACICO (7X10X20CM),EM P | UN |  | 2662.6
AREDES DE UMA VEZ (0,20M),DE (0,90X1,20X1,50)M (MEDIDAS EXTE
RNAS),UTILIZANDO ARGAMASSA DE CIMENTO E AREIA,NO TRACO 1:4 E
M VOLUME,SENDO AS PAREDES REVESTIDAS INTERNAMENTE COM A MESM
A ARGAMASSA,COM BASE DE CONCRETO SIMPLES FCK=10MPA E GRELHA
DE FERRO FUNDIDO CLASSE C-250 CONFORME ABNT NBR 10160
00349 | PINUS, EM PECAS DE 2,50X30,00CM (1"X12") | M | 1 | 12.53 | 0 | 12.53
00506 | RALO FERRO FUNDIDO NODULAR,PARA SARJETA,ARTICULADO,DE (30X90 | UN | 1 | 405 | 0 | 405
)CM,C/CAIXILHO E GRELHA,CLASSE C-250,ABNT NBR 10160
01633 | CONCRETO FCK 10MPA | M3 | 0.25 | 353.8667 | 0 | 88.4667
01635 | CONCRETO FCK 15MPA | M3 | 0.1 | 375.9477 | 0 | 37.5948
01643 | BARRA ACO CA-25 REDONDA SEM SALIENCIA OUMOSSA, DIAMETRO DE 6 | KG | 4 | 11.2752 | 0 | 45.1008
,3MM A 8,0MM (1/4 A 5/16)
01762 | LANCAMENTO CONC.S/ARM.7,0M3/H, HORIZ. | M3 | 0.35 | 82.0892 | 0 | 28.7312
01799 | ALVENARIA P/ CX.ENTERRADA 0,80M A 1,60M | M2 | 5.1 | 346.4378 | 0 | 1766.8328
01968 | MAO-DE-OBRA DE PEDREIRO, INCLUSIVE ENCARGOS SOCIAIS | H | 1.43 | 25.34 | 3 | 37.3233
01999 | MAO-DE-OBRA DE SERVENTE DA CONSTRUCAO CIVIL, INCLUSIVE ENCAR | H | 1.43 | 18.31 | 3 | 26.9688
GOS SOCIAIS
03087 | EMBOCO ARG. CIM. E AREIA TRACO 1:4 | M2 | 6.61 | 32.3837 | 0 | 214.0563
06.014.0100-B | CAIXA DE RALO EM ALVENARIA DE TIJOLO MACICO (7X10X20CM),EM P | UN |  | 2542.2
AREDES DE UMA VEZ (0,20M),DE (0,90X1,20X1,50)M (MEDIDAS EXTE
RNAS),UTILIZANDO ARGAMASSA DE CIMENTO E AREIA,NO TRACO 1:4 E
M VOLUME,SENDO AS PAREDES REVESTIDAS INTERNAMENTE COM A MESM
A ARGAMASSA,COM BASE DE CONCRETO SIMPLES FCK=10MPA E GRELHA
DE FERRO FUNDIDO CLASSE C-250 CONFORME ABNT NBR 10160
00349 | PINUS, EM PECAS DE 2,50X30,00CM (1"X12") | M | 1 | 12.53 | 0 | 12.53
00506 | RALO FERRO FUNDIDO NODULAR,PARA SARJETA,ARTICULADO,DE (30X90 | UN | 1 | 405 | 0 | 405
)CM,C/CAIXILHO E GRELHA,CLASSE C-250,ABNT NBR 10160
20115 | MAO-DE-OBRA DE PEDREIRO, INCLUSIVE ENCARGOS SOCIAIS DESONERA | H | 1.43 | 21.96 | 3 | 32.3449
DOS
20132 | MAO-DE-OBRA DE SERVENTE DA CONSTRUCAO CIVIL, INCLUSIVE ENCAR | H | 1.43 | 15.87 | 3 | 23.3749
GOS SOCIAIS DESONERADOS
30245 | CONCRETO FCK 10MPA | M3 | 0.25 | 353.8667 | 0 | 88.4667
30246 | CONCRETO FCK 15MPA | M3 | 0.1 | 375.9477 | 0 | 37.5948
30268 | LANCAMENTO CONC.S/ARM.7,0M3/H, HORIZ. | M3 | 0.35 | 71.2695 | 0 | 24.9443
30343 | ALVENARIA P/ CX.ENTERRADA 0,80M A 1,60M | M2 | 5.1 | 329.3913 | 0 | 1679.8956
30353 | EMBOCO ARG. CIM. E AREIA TRACO 1:4 | M2 | 6.61 | 29.1916 | 0 | 192.9565
30984 | BARRA ACO CA-25 REDONDA SEM SALIENCIA OUMOSSA, DIAMETRO DE 6 | KG | 4 | 11.2752 | 0 | 45.1008
,3MM A 8,0MM (1/4 A 5/16)
06.014.0101-0 | CAIXA DE RALO EM ALVENARIA DE TIJOLO MACICO (7X10X20CM),EM P | UN |  | 1793.65
AREDES DE UMA VEZ(0,20M),DE (0,30X0,90X0,90)M,PARA AGUAS PLU
VIAIS,UTILIZANDO ARGAMASSA DE CIMENTO E AREIA,NO TRACO 1:4 E
M VOLUME,SENDO AS PAREDES REVESTIDAS INTERNAMENTE COM A MESM
A ARGAMASSA,COM BASE DE CONCRETO SIMPLES FCK=10MPA E GRELHA
DE FERRO FUNDIDO CLASSE C-250 CONFORME ABNT NBR 10160
00349 | PINUS, EM PECAS DE 2,50X30,00CM (1"X12") | M | 0.8 | 12.53 | 0 | 10.024
00506 | RALO FERRO FUNDIDO NODULAR,PARA SARJETA,ARTICULADO,DE (30X90 | UN | 1 | 405 | 0 | 405
)CM,C/CAIXILHO E GRELHA,CLASSE C-250,ABNT NBR 10160
01633 | CONCRETO FCK 10MPA | M3 | 0.2 | 353.8667 | 0 | 70.7733
01635 | CONCRETO FCK 15MPA | M3 | 0.08 | 375.9477 | 0 | 30.0758
01643 | BARRA ACO CA-25 REDONDA SEM SALIENCIA OUMOSSA, DIAMETRO DE 6 | KG | 3 | 11.2752 | 0 | 33.8256
,3MM A 8,0MM (1/4 A 5/16)
01762 | LANCAMENTO CONC.S/ARM.7,0M3/H, HORIZ. | M3 | 0.28 | 82.0892 | 0 | 22.985
01799 | ALVENARIA P/ CX.ENTERRADA 0,80M A 1,60M | M2 | 2.88 | 346.4378 | 0 | 997.7409
01968 | MAO-DE-OBRA DE PEDREIRO, INCLUSIVE ENCARGOS SOCIAIS | H | 3.33 | 25.34 | 3 | 86.9137
01999 | MAO-DE-OBRA DE SERVENTE DA CONSTRUCAO CIVIL, INCLUSIVE ENCAR | H | 3.33 | 18.31 | 3 | 62.8015
GOS SOCIAIS
03087 | EMBOCO ARG. CIM. E AREIA TRACO 1:4 | M2 | 2.27 | 32.3837 | 0 | 73.511
06.014.0101-A | CAIXA DE RALO EM ALVENARIA DE TIJOLO MACICO (7X10X20CM),EM P | UN |  | 1714.31
AREDES DE UMA VEZ(0,20M),DE (0,30X0,90X0,90)M,PARA AGUAS PLU
VIAIS,UTILIZANDO ARGAMASSA DE CIMENTO E AREIA,NO TRACO 1:4 E
M VOLUME,SENDO AS PAREDES REVESTIDAS INTERNAMENTE COM A MESM
A ARGAMASSA,COM BASE DE CONCRETO SIMPLES FCK=10MPA E GRELHA
DE FERRO FUNDIDO CLASSE C-250 CONFORME ABNT NBR 10160
00349 | PINUS, EM PECAS DE 2,50X30,00CM (1"X12") | M | 0.8 | 12.53 | 0 | 10.024
00506 | RALO FERRO FUNDIDO NODULAR,PARA SARJETA,ARTICULADO,DE (30X90 | UN | 1 | 405 | 0 | 405
)CM,C/CAIXILHO E GRELHA,CLASSE C-250,ABNT NBR 10160
20115 | MAO-DE-OBRA DE PEDREIRO, INCLUSIVE ENCARGOS SOCIAIS DESONERA | H | 3.33 | 21.96 | 3 | 75.3206
DOS
20132 | MAO-DE-OBRA DE SERVENTE DA CONSTRUCAO CIVIL, INCLUSIVE ENCAR | H | 3.33 | 15.87 | 3 | 54.4325
GOS SOCIAIS DESONERADOS
30245 | CONCRETO FCK 10MPA | M3 | 0.2 | 353.8667 | 0 | 70.7733
30246 | CONCRETO FCK 15MPA | M3 | 0.08 | 375.9477 | 0 | 30.0758
30268 | LANCAMENTO CONC.S/ARM.7,0M3/H, HORIZ. | M3 | 0.28 | 71.2695 | 0 | 19.9555
30343 | ALVENARIA P/ CX.ENTERRADA 0,80M A 1,60M | M2 | 2.88 | 329.3913 | 0 | 948.6469
30353 | EMBOCO ARG. CIM. E AREIA TRACO 1:4 | M2 | 2.27 | 29.1916 | 0 | 66.2649
30984 | BARRA ACO CA-25 REDONDA SEM SALIENCIA OUMOSSA, DIAMETRO DE 6 | KG | 3 | 11.2752 | 0 | 33.8256
,3MM A 8,0MM (1/4 A 5/16)
06.014.0102-0 | CAIXA DE RALO EM ALVENARIA TIJOLO MACICO (7X10X20CM),PAREDES | UN |  | 2302.8
DE UMA VEZ (0,20M),DE (0,30X0,90X0,90)M,P/AGUAS PLUVIAIS,UT
ILIZANDO ARGAMASSA CIMENTO E AREIA,TRACO 1:4 EM VOLUME,SENDO
PAREDES REVESTIDAS INTERNAMENTE C/MESMA ARGAMASSA,C/BASE DE
CONCRETO SIMPLES FCK=10MPA E GRELHA DE FERRO FUNDIDO CLASSE
C-250 CONF.ABNT NBR 10160 E BOCA DE LOBO FERRO FUNDIDO 80KG
00349 | PINUS, EM PECAS DE 2,50X30,00CM (1"X12") | M | 0.8 | 12.53 | 0 | 10.024
00506 | RALO FERRO FUNDIDO NODULAR,PARA SARJETA,ARTICULADO,DE (30X90 | UN | 1 | 405 | 0 | 405
)CM,C/CAIXILHO E GRELHA,CLASSE C-250,ABNT NBR 10160
00514 | BOCA DE LOBO, EXCLUSIVE CAIXILIO E GRELHA, DE 80KG | UN | 1 | 464.2 | 0 | 464.2
01633 | CONCRETO FCK 10MPA | M3 | 0.2 | 353.8667 | 0 | 70.7733
01635 | CONCRETO FCK 15MPA | M3 | 0.08 | 375.9477 | 0 | 30.0758
01643 | BARRA ACO CA-25 REDONDA SEM SALIENCIA OUMOSSA, DIAMETRO DE 6 | KG | 3 | 11.2752 | 0 | 33.8256
,3MM A 8,0MM (1/4 A 5/16)
01762 | LANCAMENTO CONC.S/ARM.7,0M3/H, HORIZ. | M3 | 0.28 | 82.0892 | 0 | 22.985
01799 | ALVENARIA P/ CX.ENTERRADA 0,80M A 1,60M | M2 | 2.88 | 346.4378 | 0 | 997.7409
01968 | MAO-DE-OBRA DE PEDREIRO, INCLUSIVE ENCARGOS SOCIAIS | H | 4.33 | 25.34 | 3 | 113.0139
01999 | MAO-DE-OBRA DE SERVENTE DA CONSTRUCAO CIVIL, INCLUSIVE ENCAR | H | 4.33 | 18.31 | 3 | 81.6608
GOS SOCIAIS
03087 | EMBOCO ARG. CIM. E AREIA TRACO 1:4 | M2 | 2.27 | 32.3837 | 0 | 73.511
06.014.0102-A | CAIXA DE RALO EM ALVENARIA TIJOLO MACICO (7X10X20CM),PAREDES | UN |  | 2217.48
DE UMA VEZ (0,20M),DE (0,30X0,90X0,90)M,P/AGUAS PLUVIAIS,UT
ILIZANDO ARGAMASSA CIMENTO E AREIA,TRACO 1:4 EM VOLUME,SENDO
PAREDES REVESTIDAS INTERNAMENTE C/MESMA ARGAMASSA,C/BASE DE
CONCRETO SIMPLES FCK=10MPA E GRELHA DE FERRO FUNDIDO CLASSE
C-250 CONF.ABNT NBR 10160 E BOCA DE LOBO FERRO FUNDIDO 80KG
00349 | PINUS, EM PECAS DE 2,50X30,00CM (1"X12") | M | 0.8 | 12.53 | 0 | 10.024
00506 | RALO FERRO FUNDIDO NODULAR,PARA SARJETA,ARTICULADO,DE (30X90 | UN | 1 | 405 | 0 | 405
)CM,C/CAIXILHO E GRELHA,CLASSE C-250,ABNT NBR 10160
00514 | BOCA DE LOBO, EXCLUSIVE CAIXILIO E GRELHA, DE 80KG | UN | 1 | 464.2 | 0 | 464.2
20115 | MAO-DE-OBRA DE PEDREIRO, INCLUSIVE ENCARGOS SOCIAIS DESONERA | H | 4.33 | 21.96 | 3 | 97.9394
DOS
20132 | MAO-DE-OBRA DE SERVENTE DA CONSTRUCAO CIVIL, INCLUSIVE ENCAR | H | 4.33 | 15.87 | 3 | 70.7786
GOS SOCIAIS DESONERADOS
30245 | CONCRETO FCK 10MPA | M3 | 0.2 | 353.8667 | 0 | 70.7733
30246 | CONCRETO FCK 15MPA | M3 | 0.08 | 375.9477 | 0 | 30.0758
30268 | LANCAMENTO CONC.S/ARM.7,0M3/H, HORIZ. | M3 | 0.28 | 71.2695 | 0 | 19.9555
30343 | ALVENARIA P/ CX.ENTERRADA 0,80M A 1,60M | M2 | 2.88 | 329.3913 | 0 | 948.6469
30353 | EMBOCO ARG. CIM. E AREIA TRACO 1:4 | M2 | 2.27 | 29.1916 | 0 | 66.2649
30984 | BARRA ACO CA-25 REDONDA SEM SALIENCIA OUMOSSA, DIAMETRO DE 6 | KG | 3 | 11.2752 | 0 | 33.8256
,3MM A 8,0MM (1/4 A 5/16)
06.014.0105-0 | CAIXA DE RALO ALVENARIA TIJOLO MACICO (7X10X20CM),PAREDES 1 | UN |  | 1878.51
VEZ (0,20M),(0,30X0,90X0,90)M,P/AGUAS PLUVIAIS,UTILIZANDO AR
GAMASSA CIMENTO E AREIA,TRACO 1:4,SENDO PAREDES REVESTIDAS I
NTERNAMENTE C/MESMA ARGAMASSA,C/BASE CONCRETO SIMPLES FCK=10
MPA E GRELHA FERRO FUNDIDO CLASSE C-250 CONF.ABNT NBR 10160,
INCL.ESCAVACAO,REATERRO E REMOCAO MAT.EXCEDENTE ATE 20,00M
00349 | PINUS, EM PECAS DE 2,50X30,00CM (1"X12") | M | 0.8 | 12.53 | 0 | 10.024
00506 | RALO FERRO FUNDIDO NODULAR,PARA SARJETA,ARTICULADO,DE (30X90 | UN | 1 | 405 | 0 | 405
)CM,C/CAIXILHO E GRELHA,CLASSE C-250,ABNT NBR 10160
01633 | CONCRETO FCK 10MPA | M3 | 0.2 | 353.8667 | 0 | 70.7733
01635 | CONCRETO FCK 15MPA | M3 | 0.08 | 375.9477 | 0 | 30.0758
01643 | BARRA ACO CA-25 REDONDA SEM SALIENCIA OUMOSSA, DIAMETRO DE 6 | KG | 3 | 11.2752 | 0 | 33.8256
,3MM A 8,0MM (1/4 A 5/16)
01762 | LANCAMENTO CONC.S/ARM.7,0M3/H, HORIZ. | M3 | 0.28 | 82.0892 | 0 | 22.985
01799 | ALVENARIA P/ CX.ENTERRADA 0,80M A 1,60M | M2 | 2.88 | 346.4378 | 0 | 997.7409
01968 | MAO-DE-OBRA DE PEDREIRO, INCLUSIVE ENCARGOS SOCIAIS | H | 3.33 | 25.34 | 3 | 86.9137
01999 | MAO-DE-OBRA DE SERVENTE DA CONSTRUCAO CIVIL, INCLUSIVE ENCAR | H | 7.83 | 18.31 | 3 | 147.6683
GOS SOCIAIS
03087 | EMBOCO ARG. CIM. E AREIA TRACO 1:4 | M2 | 2.27 | 32.3837 | 0 | 73.511
06.014.0105-A | CAIXA DE RALO ALVENARIA TIJOLO MACICO (7X10X20CM),PAREDES 1 | UN |  | 1787.87
VEZ (0,20M),(0,30X0,90X0,90)M,P/AGUAS PLUVIAIS,UTILIZANDO AR
GAMASSA CIMENTO E AREIA,TRACO 1:4,SENDO PAREDES REVESTIDAS I
NTERNAMENTE C/MESMA ARGAMASSA,C/BASE CONCRETO SIMPLES FCK=10
MPA E GRELHA FERRO FUNDIDO CLASSE C-250 CONF.ABNT NBR 10160,
INCL.ESCAVACAO,REATERRO E REMOCAO MAT.EXCEDENTE ATE 20,00M
00349 | PINUS, EM PECAS DE 2,50X30,00CM (1"X12") | M | 0.8 | 12.53 | 0 | 10.024
00506 | RALO FERRO FUNDIDO NODULAR,PARA SARJETA,ARTICULADO,DE (30X90 | UN | 1 | 405 | 0 | 405
)CM,C/CAIXILHO E GRELHA,CLASSE C-250,ABNT NBR 10160
20115 | MAO-DE-OBRA DE PEDREIRO, INCLUSIVE ENCARGOS SOCIAIS DESONERA | H | 3.33 | 21.96 | 3 | 75.3206
DOS
20132 | MAO-DE-OBRA DE SERVENTE DA CONSTRUCAO CIVIL, INCLUSIVE ENCAR | H | 7.83 | 15.87 | 3 | 127.99
GOS SOCIAIS DESONERADOS
30245 | CONCRETO FCK 10MPA | M3 | 0.2 | 353.8667 | 0 | 70.7733
30246 | CONCRETO FCK 15MPA | M3 | 0.08 | 375.9477 | 0 | 30.0758
30268 | LANCAMENTO CONC.S/ARM.7,0M3/H, HORIZ. | M3 | 0.28 | 71.2695 | 0 | 19.9555
30343 | ALVENARIA P/ CX.ENTERRADA 0,80M A 1,60M | M2 | 2.88 | 329.3913 | 0 | 948.6469
30353 | EMBOCO ARG. CIM. E AREIA TRACO 1:4 | M2 | 2.27 | 29.1916 | 0 | 66.2649
30984 | BARRA ACO CA-25 REDONDA SEM SALIENCIA OUMOSSA, DIAMETRO DE 6 | KG | 3 | 11.2752 | 0 | 33.8256
,3MM A 8,0MM (1/4 A 5/16)
06.014.0110-0 | CAIXA PARA REGISTRO PADRAO CEDAE,DE ALVENARIA DE TIJOLO MACI | UN |  | 453.04
CO(7X10X20CM),EM PAREDES DE 1 VEZ(0,20M),DIMENSOES INTERNAS
DE 0,60X0,60X0,25M,COM TAMPA DE CONCRETO COM 10CM DE ESPESSU
RA MINIMA,UTILIZANDO ARGAMASSA DE CIMENTO E AREIA,TRACO 1:4,
SENDO AS PAREDES REVESTIDAS INTERNAMENTE C/A MESMA ARGAMASSA
,EXCL.CAIXA QUADRADA DE FERRO FUNDIDO,P/REGISTROS ATE 200MM
01635 | CONCRETO FCK 15MPA | M3 | 0.064 | 375.9477 | 0 | 24.0607
01640 | FORMAS MADEIRA PARAM. PLANOS, 2 VEZES | M2 | 0.96 | 81.704 | 0 | 78.4358
01745 | PREPARO CONCR. BETON. 320L; 2,0M3/H | M3 | 0.064 | 90.2964 | 0 | 5.779
01798 | ALVENARIA P/ CX.ENTERRADA, 0;80M (1VEZ) | M2 | 0.8 | 313.3037 | 0 | 250.643
01999 | MAO-DE-OBRA DE SERVENTE DA CONSTRUCAO CIVIL, INCLUSIVE ENCAR | H | 1 | 18.31 | 3 | 18.8593
GOS SOCIAIS
03050 | BARRA ACO CA-50,DIAM.DE 8 A 12,5MM | KG | 3.84 | 7.9687 | 0 | 30.5998
03053 | CORTE ACO CA-50B DIAM.ENTRE 8MM A 12,5MM | KG | 3.84 | 4.7207 | 0 | 18.1275
03059 | LANCAMENTO CONC.C/ARM. 2,0M3/H, HORIZ. | M3 | 0.064 | 95.8682 | 0 | 6.1356
03087 | EMBOCO ARG. CIM. E AREIA TRACO 1:4 | M2 | 0.63 | 32.3837 | 0 | 20.4017
06.014.0110-A | CAIXA PARA REGISTRO PADRAO CEDAE,DE ALVENARIA DE TIJOLO MACI | UN |  | 426.54
CO(7X10X20CM),EM PAREDES DE 1 VEZ(0,20M),DIMENSOES INTERNAS
DE 0,60X0,60X0,25M,COM TAMPA DE CONCRETO COM 10CM DE ESPESSU
RA MINIMA,UTILIZANDO ARGAMASSA DE CIMENTO E AREIA,TRACO 1:4,
SENDO AS PAREDES REVESTIDAS INTERNAMENTE C/A MESMA ARGAMASSA
,EXCL.CAIXA QUADRADA DE FERRO FUNDIDO,P/REGISTROS ATE 200MM
20132 | MAO-DE-OBRA DE SERVENTE DA CONSTRUCAO CIVIL, INCLUSIVE ENCAR | H | 1 | 15.87 | 3 | 16.3461
GOS SOCIAIS DESONERADOS
30246 | CONCRETO FCK 15MPA | M3 | 0.064 | 375.9477 | 0 | 24.0607
30254 | PREPARO CONCR. BETON. 320L; 2,0M3/H | M3 | 0.064 | 78.987 | 0 | 5.0552
30275 | LANCAMENTO CONC.C/ARM. 2,0M3/H, HORIZ. | M3 | 0.064 | 83.1941 | 0 | 5.3244
30282 | FORMAS MADEIRA PARAM. PLANOS, 2 VEZES | M2 | 0.96 | 75.0328 | 0 | 72.0315
30302 | BARRA ACO CA-50,DIAM.DE 8 A 12,5MM | KG | 3.84 | 7.9687 | 0 | 30.5998
30309 | CORTE ACO CA-50B DIAM.ENTRE 8MM A 12,5MM | KG | 3.84 | 4.0912 | 0 | 15.7102
30342 | ALVENARIA P/ CX.ENTERRADA, 0;80M (1VEZ) | M2 | 0.8 | 298.7823 | 0 | 239.0258
30353 | EMBOCO ARG. CIM. E AREIA TRACO 1:4 | M2 | 0.63 | 29.1916 | 0 | 18.3907
06.014.0112-0 | CAIXA PARA REGISTROS PADRAO CEDAE,DE ALVENARIA DE TIJOLO MAC | UN |  | 866.37
ICO(7X10X20CM),EM PAREDES DE 1 VEZ(0,20M),DIMENSOES INTERNAS
DE 0,60X0,60X0,40M,COM TAMPA DE CONCRETO COM 10CM DE ESPESS
URA MINIMA,UTILIZANDO ARGAMASSA DE CIMENTO E AREIA,TRACO 1:4
,SENDO AS PAREDES REVESTIDAS INTERNAMENTE C/A MESMA ARGAMASS
A,EXCL.CAIXA QUADRADA DE FERRO FUNDIDO,P/REGISTROS ATE 200MM
01635 | CONCRETO FCK 15MPA | M3 | 0.064 | 375.9477 | 0 | 24.0607
01640 | FORMAS MADEIRA PARAM. PLANOS, 2 VEZES | M2 | 0.96 | 81.704 | 0 | 78.4358
01745 | PREPARO CONCR. BETON. 320L; 2,0M3/H | M3 | 0.064 | 90.2964 | 0 | 5.779
01798 | ALVENARIA P/ CX.ENTERRADA, 0;80M (1VEZ) | M2 | 2.08 | 313.3037 | 0 | 651.6717
01999 | MAO-DE-OBRA DE SERVENTE DA CONSTRUCAO CIVIL, INCLUSIVE ENCAR | H | 1 | 18.31 | 3 | 18.8593
GOS SOCIAIS
03050 | BARRA ACO CA-50,DIAM.DE 8 A 12,5MM | KG | 3.84 | 7.9687 | 0 | 30.5998
03053 | CORTE ACO CA-50B DIAM.ENTRE 8MM A 12,5MM | KG | 3.84 | 4.7207 | 0 | 18.1275
03059 | LANCAMENTO CONC.C/ARM. 2,0M3/H, HORIZ. | M3 | 0.064 | 95.8682 | 0 | 6.1356
03087 | EMBOCO ARG. CIM. E AREIA TRACO 1:4 | M2 | 1.01 | 32.3837 | 0 | 32.7075
06.014.0112-A | CAIXA PARA REGISTROS PADRAO CEDAE,DE ALVENARIA DE TIJOLO MAC | UN |  | 820.07
ICO(7X10X20CM),EM PAREDES DE 1 VEZ(0,20M),DIMENSOES INTERNAS
DE 0,60X0,60X0,40M,COM TAMPA DE CONCRETO COM 10CM DE ESPESS
URA MINIMA,UTILIZANDO ARGAMASSA DE CIMENTO E AREIA,TRACO 1:4
,SENDO AS PAREDES REVESTIDAS INTERNAMENTE C/A MESMA ARGAMASS
A,EXCL.CAIXA QUADRADA DE FERRO FUNDIDO,P/REGISTROS ATE 200MM
20132 | MAO-DE-OBRA DE SERVENTE DA CONSTRUCAO CIVIL, INCLUSIVE ENCAR | H | 1 | 15.87 | 3 | 16.3461
GOS SOCIAIS DESONERADOS
30246 | CONCRETO FCK 15MPA | M3 | 0.064 | 375.9477 | 0 | 24.0607
30254 | PREPARO CONCR. BETON. 320L; 2,0M3/H | M3 | 0.064 | 78.987 | 0 | 5.0552
30275 | LANCAMENTO CONC.C/ARM. 2,0M3/H, HORIZ. | M3 | 0.064 | 83.1941 | 0 | 5.3244
30282 | FORMAS MADEIRA PARAM. PLANOS, 2 VEZES | M2 | 0.96 | 75.0328 | 0 | 72.0315
30302 | BARRA ACO CA-50,DIAM.DE 8 A 12,5MM | KG | 3.84 | 7.9687 | 0 | 30.5998
30309 | CORTE ACO CA-50B DIAM.ENTRE 8MM A 12,5MM | KG | 3.84 | 4.0912 | 0 | 15.7102
30342 | ALVENARIA P/ CX.ENTERRADA, 0;80M (1VEZ) | M2 | 2.08 | 298.7823 | 0 | 621.4672
30353 | EMBOCO ARG. CIM. E AREIA TRACO 1:4 | M2 | 1.01 | 29.1916 | 0 | 29.4835
06.014.0114-0 | CAIXA PARA REGISTROS PADRAO CEDAE,DE ALVENARIA DE TIJOLO MAC | UN |  | 1029.06
ICO(7X10X20CM),EM PAREDES DE 1 VEZ(0,20M),DIMENSOES INTERNAS
DE 0,60X0,60X0,55M,COM TAMPA DE CONCRETO COM 10CM DE ESPESS
URA MINIMA,UTILIZANDO ARGAMASSA DE CIMENTO E AREIA,TRACO 1:4
,SENDO AS PAREDES REVESTIDAS INTERNAMENTE C/A MESMA ARGAMASS
A,EXCL.CAIXA QUADRADA DE FERRO FUNDIDO,P/REGISTROS ATE 200MM
01635 | CONCRETO FCK 15MPA | M3 | 0.064 | 375.9477 | 0 | 24.0607
01640 | FORMAS MADEIRA PARAM. PLANOS, 2 VEZES | M2 | 0.96 | 81.704 | 0 | 78.4358
01745 | PREPARO CONCR. BETON. 320L; 2,0M3/H | M3 | 0.064 | 90.2964 | 0 | 5.779
01798 | ALVENARIA P/ CX.ENTERRADA, 0;80M (1VEZ) | M2 | 2.56 | 313.3037 | 0 | 802.0575
01999 | MAO-DE-OBRA DE SERVENTE DA CONSTRUCAO CIVIL, INCLUSIVE ENCAR | H | 1 | 18.31 | 3 | 18.8593
GOS SOCIAIS
03050 | BARRA ACO CA-50,DIAM.DE 8 A 12,5MM | KG | 3.84 | 7.9687 | 0 | 30.5998
03053 | CORTE ACO CA-50B DIAM.ENTRE 8MM A 12,5MM | KG | 3.84 | 4.7207 | 0 | 18.1275
03059 | LANCAMENTO CONC.C/ARM. 2,0M3/H, HORIZ. | M3 | 0.064 | 95.8682 | 0 | 6.1356
03087 | EMBOCO ARG. CIM. E AREIA TRACO 1:4 | M2 | 1.39 | 32.3837 | 0 | 45.0133
06.014.0114-A | CAIXA PARA REGISTROS PADRAO CEDAE,DE ALVENARIA DE TIJOLO MAC | UN |  | 974.58
ICO(7X10X20CM),EM PAREDES DE 1 VEZ(0,20M),DIMENSOES INTERNAS
DE 0,60X0,60X0,55M,COM TAMPA DE CONCRETO COM 10CM DE ESPESS
URA MINIMA,UTILIZANDO ARGAMASSA DE CIMENTO E AREIA,TRACO 1:4
,SENDO AS PAREDES REVESTIDAS INTERNAMENTE C/A MESMA ARGAMASS
A,EXCL.CAIXA QUADRADA DE FERRO FUNDIDO,P/REGISTROS ATE 200MM
20132 | MAO-DE-OBRA DE SERVENTE DA CONSTRUCAO CIVIL, INCLUSIVE ENCAR | H | 1 | 15.87 | 3 | 16.3461
GOS SOCIAIS DESONERADOS
30246 | CONCRETO FCK 15MPA | M3 | 0.064 | 375.9477 | 0 | 24.0607
30254 | PREPARO CONCR. BETON. 320L; 2,0M3/H | M3 | 0.064 | 78.987 | 0 | 5.0552
30275 | LANCAMENTO CONC.C/ARM. 2,0M3/H, HORIZ. | M3 | 0.064 | 83.1941 | 0 | 5.3244
30282 | FORMAS MADEIRA PARAM. PLANOS, 2 VEZES | M2 | 0.96 | 75.0328 | 0 | 72.0315
30302 | BARRA ACO CA-50,DIAM.DE 8 A 12,5MM | KG | 3.84 | 7.9687 | 0 | 30.5998
30309 | CORTE ACO CA-50B DIAM.ENTRE 8MM A 12,5MM | KG | 3.84 | 4.0912 | 0 | 15.7102
30342 | ALVENARIA P/ CX.ENTERRADA, 0;80M (1VEZ) | M2 | 2.56 | 298.7823 | 0 | 764.8827
30353 | EMBOCO ARG. CIM. E AREIA TRACO 1:4 | M2 | 1.39 | 29.1916 | 0 | 40.5763
06.014.0116-0 | CAIXA PARA REGISTROS PADRAO CEDAE,DE ALVENARIA DE TIJOLO MAC | UN |  | 433.73
ICO(7X10X20CM),EM PAREDES DE 1 VEZ(0,20M),DIMENSOES INTERNAS
DE 0,60X0,60X0,40M,UTILIZANDO ARGAMASSA DE CIMENTO E AREIA,
NO TRACO 1:4 EM VOLUME,SENDO AS PAREDES REVESTIDAS INTERNAME
NTE COM A MESMA ARGAMASSA,EXCLUSIVE TAMPA CIRCULAR DE FERRO
FUNDIDO PARA REGISTROS ACIMA DE 200MM ATE 600MM
01798 | ALVENARIA P/ CX.ENTERRADA, 0;80M (1VEZ) | M2 | 1.28 | 313.3037 | 0 | 401.0287
03087 | EMBOCO ARG. CIM. E AREIA TRACO 1:4 | M2 | 1.01 | 32.3837 | 0 | 32.7075
06.014.0116-A | CAIXA PARA REGISTROS PADRAO CEDAE,DE ALVENARIA DE TIJOLO MAC | UN |  | 411.92
ICO(7X10X20CM),EM PAREDES DE 1 VEZ(0,20M),DIMENSOES INTERNAS
DE 0,60X0,60X0,40M,UTILIZANDO ARGAMASSA DE CIMENTO E AREIA,
NO TRACO 1:4 EM VOLUME,SENDO AS PAREDES REVESTIDAS INTERNAME
NTE COM A MESMA ARGAMASSA,EXCLUSIVE TAMPA CIRCULAR DE FERRO
FUNDIDO PARA REGISTROS ACIMA DE 200MM ATE 600MM
30342 | ALVENARIA P/ CX.ENTERRADA, 0;80M (1VEZ) | M2 | 1.28 | 298.7823 | 0 | 382.4413
30353 | EMBOCO ARG. CIM. E AREIA TRACO 1:4 | M2 | 1.01 | 29.1916 | 0 | 29.4835
06.014.0118-0 | CAIXA PARA REGISTROS PADRAO CEDAE,DE ALVENARIA DE TIJOLO MAC | UN |  | 596.42
ICO(7X10X20CM),EM PAREDES DE 1 VEZ(0,20M),DIMENSOES INTERNAS
DE 0,60X0,60X0,55M,UTILIZANDO ARGAMASSA DE CIMENTO E AREIA
NO TRACO 1:4 EM VOLUME,SENDO AS PAREDES REVESTIDAS INTERNAME
NTE COM A MESMA ARGAMASSA,EXCLUSIVE TAMPA CIRCULAR DE FERRO
FUNDIDO,PARA REGISTROS ACIMA DE 200MM ATE 600MM
01798 | ALVENARIA P/ CX.ENTERRADA, 0;80M (1VEZ) | M2 | 1.76 | 313.3037 | 0 | 551.4145
03087 | EMBOCO ARG. CIM. E AREIA TRACO 1:4 | M2 | 1.39 | 32.3837 | 0 | 45.0133
06.014.0118-A | CAIXA PARA REGISTROS PADRAO CEDAE,DE ALVENARIA DE TIJOLO MAC | UN |  | 566.43
ICO(7X10X20CM),EM PAREDES DE 1 VEZ(0,20M),DIMENSOES INTERNAS
DE 0,60X0,60X0,55M,UTILIZANDO ARGAMASSA DE CIMENTO E AREIA
NO TRACO 1:4 EM VOLUME,SENDO AS PAREDES REVESTIDAS INTERNAME
NTE COM A MESMA ARGAMASSA,EXCLUSIVE TAMPA CIRCULAR DE FERRO
FUNDIDO,PARA REGISTROS ACIMA DE 200MM ATE 600MM
30342 | ALVENARIA P/ CX.ENTERRADA, 0;80M (1VEZ) | M2 | 1.76 | 298.7823 | 0 | 525.8568
30353 | EMBOCO ARG. CIM. E AREIA TRACO 1:4 | M2 | 1.39 | 29.1916 | 0 | 40.5763
06.014.0120-0 | CAIXA PARA REGISTROS PADRAO CEDAE,DE ALVENARIA DE TIJOLO MAC | UN |  | 758.79
ICO(7X10X20CM),EM PAREDES DE 1 VEZ(0,20M),DIMENSOES INTERNAS
DE 0,60X0,60X0,70M,UTILIZANDO ARGAMASSA DE CIMENTO E AREIA,
NO TRACO 1:4 EM VOLUME,SENDO AS PAREDES REVESTIDAS INTERNAME
NTE COM A MESMA ARGAMASSA,EXCLUSIVE TAMPA CIRCULAR DE FERRO
FUNDIDO PARA REGISTROS ACIMA DE 200MM ATE 600MM
01798 | ALVENARIA P/ CX.ENTERRADA, 0;80M (1VEZ) | M2 | 2.24 | 313.3037 | 0 | 701.8003
03087 | EMBOCO ARG. CIM. E AREIA TRACO 1:4 | M2 | 1.76 | 32.3837 | 0 | 56.9953
06.014.0120-A | CAIXA PARA REGISTROS PADRAO CEDAE,DE ALVENARIA DE TIJOLO MAC | UN |  | 720.64
ICO(7X10X20CM),EM PAREDES DE 1 VEZ(0,20M),DIMENSOES INTERNAS
DE 0,60X0,60X0,70M,UTILIZANDO ARGAMASSA DE CIMENTO E AREIA,
NO TRACO 1:4 EM VOLUME,SENDO AS PAREDES REVESTIDAS INTERNAME
NTE COM A MESMA ARGAMASSA,EXCLUSIVE TAMPA CIRCULAR DE FERRO
FUNDIDO PARA REGISTROS ACIMA DE 200MM ATE 600MM
30342 | ALVENARIA P/ CX.ENTERRADA, 0;80M (1VEZ) | M2 | 2.24 | 298.7823 | 0 | 669.2724
30353 | EMBOCO ARG. CIM. E AREIA TRACO 1:4 | M2 | 1.76 | 29.1916 | 0 | 51.3772
06.014.0122-0 | CAIXA PARA REGISTROS PADRAO CEDAE,DE ALVENARIA DE BLOCOS DE | UN |  | 289.85
CONCRETO(20X20X40CM) PREENCHIDOS COM CONCRETO DE 20MPA,EM PA
REDES DE 1 VEZ(0,20M),DIMENSOES INTERNAS DE 0,60X0,60X0,20M,
COM TAMPA DE CONCRETO COM 10CM DE ESPESSURA MINIMA,SENDO AS
PAREDES REVESTIDAS INTERNAMENTE COM ARGAMASSA,EXCLUSIVE CAIX
A QUADRADA DE FERRO FUNDIDO,PARA REGISTROS ATE 200MM
01635 | CONCRETO FCK 15MPA | M3 | 0.064 | 375.9477 | 0 | 24.0607
01640 | FORMAS MADEIRA PARAM. PLANOS, 2 VEZES | M2 | 0.96 | 81.704 | 0 | 78.4358
01745 | PREPARO CONCR. BETON. 320L; 2,0M3/H | M3 | 0.064 | 90.2964 | 0 | 5.779
01999 | MAO-DE-OBRA DE SERVENTE DA CONSTRUCAO CIVIL, INCLUSIVE ENCAR | H | 1 | 18.31 | 3 | 18.8593
GOS SOCIAIS
03050 | BARRA ACO CA-50,DIAM.DE 8 A 12,5MM | KG | 3.84 | 7.9687 | 0 | 30.5998
03053 | CORTE ACO CA-50B DIAM.ENTRE 8MM A 12,5MM | KG | 3.84 | 4.7207 | 0 | 18.1275
03059 | LANCAMENTO CONC.C/ARM. 2,0M3/H, HORIZ. | M3 | 0.064 | 95.8682 | 0 | 6.1356
03087 | EMBOCO ARG. CIM. E AREIA TRACO 1:4 | M2 | 0.34 | 32.3837 | 0 | 11.0105
03354 | ALVENARIA CXS.ENTERRADAS 1,60M, BL.CONCR | M2 | 0.64 | 151.3235 | 0 | 96.847
06.014.0122-A | CAIXA PARA REGISTROS PADRAO CEDAE,DE ALVENARIA DE BLOCOS DE | UN |  | 271.94
CONCRETO(20X20X40CM) PREENCHIDOS COM CONCRETO DE 20MPA,EM PA
REDES DE 1 VEZ(0,20M),DIMENSOES INTERNAS DE 0,60X0,60X0,20M,
COM TAMPA DE CONCRETO COM 10CM DE ESPESSURA MINIMA,SENDO AS
PAREDES REVESTIDAS INTERNAMENTE COM ARGAMASSA,EXCLUSIVE CAIX
A QUADRADA DE FERRO FUNDIDO,PARA REGISTROS ATE 200MM
20132 | MAO-DE-OBRA DE SERVENTE DA CONSTRUCAO CIVIL, INCLUSIVE ENCAR | H | 1 | 15.87 | 3 | 16.3461
GOS SOCIAIS DESONERADOS
30246 | CONCRETO FCK 15MPA | M3 | 0.064 | 375.9477 | 0 | 24.0607
30254 | PREPARO CONCR. BETON. 320L; 2,0M3/H | M3 | 0.064 | 78.987 | 0 | 5.0552
30275 | LANCAMENTO CONC.C/ARM. 2,0M3/H, HORIZ. | M3 | 0.064 | 83.1941 | 0 | 5.3244
30282 | FORMAS MADEIRA PARAM. PLANOS, 2 VEZES | M2 | 0.96 | 75.0328 | 0 | 72.0315
30302 | BARRA ACO CA-50,DIAM.DE 8 A 12,5MM | KG | 3.84 | 7.9687 | 0 | 30.5998
30309 | CORTE ACO CA-50B DIAM.ENTRE 8MM A 12,5MM | KG | 3.84 | 4.0912 | 0 | 15.7102
30348 | ALVENARIA CXS.ENTERRADAS 1,60M, BL.CONCR | M2 | 0.64 | 145.1454 | 0 | 92.8931
30353 | EMBOCO ARG. CIM. E AREIA TRACO 1:4 | M2 | 0.34 | 29.1916 | 0 | 9.9251
06.014.0124-0 | CAIXA PARA REGISTROS PADRAO CEDAE,DE ALVENARIA DE BLOCOS DE | UN |  | 408.39
CONCRETO(20X20X40CM) PREENCHIDOS COM CONCRETO DE 20MPA,EM PA
REDES DE 1 VEZ(0,20M),DIMENSOES INTERNAS DE 0,60X0,60X0,40M,
COM TAMPA DE CONCRETO COM 10CM DE ESPESSURA MINIMA,SENDO AS
PAREDES INTERNAMENTE REVESTIDAS COM ARGAMASSA,EXCLUSIVE CAIX
A QUADRADA DE FERRO FUNDIDO,PARA REGISTROS ATE 200MM
01635 | CONCRETO FCK 15MPA | M3 | 0.064 | 375.9477 | 0 | 24.0607
01640 | FORMAS MADEIRA PARAM. PLANOS, 2 VEZES | M2 | 0.96 | 81.704 | 0 | 78.4358
01745 | PREPARO CONCR. BETON. 320L; 2,0M3/H | M3 | 0.064 | 90.2964 | 0 | 5.779
01999 | MAO-DE-OBRA DE SERVENTE DA CONSTRUCAO CIVIL, INCLUSIVE ENCAR | H | 1 | 18.31 | 3 | 18.8593
GOS SOCIAIS
03050 | BARRA ACO CA-50,DIAM.DE 8 A 12,5MM | KG | 3.84 | 7.9687 | 0 | 30.5998
03053 | CORTE ACO CA-50B DIAM.ENTRE 8MM A 12,5MM | KG | 3.84 | 4.7207 | 0 | 18.1275
03059 | LANCAMENTO CONC.C/ARM. 2,0M3/H, HORIZ. | M3 | 0.064 | 95.8682 | 0 | 6.1356
03087 | EMBOCO ARG. CIM. E AREIA TRACO 1:4 | M2 | 1.01 | 32.3837 | 0 | 32.7075
03354 | ALVENARIA CXS.ENTERRADAS 1,60M, BL.CONCR | M2 | 1.28 | 151.3235 | 0 | 193.6941
06.014.0124-A | CAIXA PARA REGISTROS PADRAO CEDAE,DE ALVENARIA DE BLOCOS DE | UN |  | 384.39
CONCRETO(20X20X40CM) PREENCHIDOS COM CONCRETO DE 20MPA,EM PA
REDES DE 1 VEZ(0,20M),DIMENSOES INTERNAS DE 0,60X0,60X0,40M,
COM TAMPA DE CONCRETO COM 10CM DE ESPESSURA MINIMA,SENDO AS
PAREDES INTERNAMENTE REVESTIDAS COM ARGAMASSA,EXCLUSIVE CAIX
A QUADRADA DE FERRO FUNDIDO,PARA REGISTROS ATE 200MM
20132 | MAO-DE-OBRA DE SERVENTE DA CONSTRUCAO CIVIL, INCLUSIVE ENCAR | H | 1 | 15.87 | 3 | 16.3461
GOS SOCIAIS DESONERADOS
30246 | CONCRETO FCK 15MPA | M3 | 0.064 | 375.9477 | 0 | 24.0607
30254 | PREPARO CONCR. BETON. 320L; 2,0M3/H | M3 | 0.064 | 78.987 | 0 | 5.0552
30275 | LANCAMENTO CONC.C/ARM. 2,0M3/H, HORIZ. | M3 | 0.064 | 83.1941 | 0 | 5.3244
30282 | FORMAS MADEIRA PARAM. PLANOS, 2 VEZES | M2 | 0.96 | 75.0328 | 0 | 72.0315
30302 | BARRA ACO CA-50,DIAM.DE 8 A 12,5MM | KG | 3.84 | 7.9687 | 0 | 30.5998
30309 | CORTE ACO CA-50B DIAM.ENTRE 8MM A 12,5MM | KG | 3.84 | 4.0912 | 0 | 15.7102
30348 | ALVENARIA CXS.ENTERRADAS 1,60M, BL.CONCR | M2 | 1.28 | 145.1454 | 0 | 185.7861
30353 | EMBOCO ARG. CIM. E AREIA TRACO 1:4 | M2 | 1.01 | 29.1916 | 0 | 29.4835
06.014.0126-0 | CAIXA PARA REGISTROS PADRAO CEDAE,DE ALVENARIA DE BLOCOS DE | UN |  | 521.43
CONCRETO(20X20X40CM) PREENCHIDOS COM CONCRETO DE 20MPA,EM PA
REDES DE 1 VEZ(0,20M),DIMENSOES INTERNAS DE 0,60X0,60X0,60M,
COM TAMPA DE CONCRETO COM 10CM DE ESPESSURA MINIMA,SENDO AS
PAREDES REVESTIDAS INTERNAMENTE COM ARGAMASSA,EXCLUSIVE CAIX
A QUADRADA DE FERRO FUNDIDO,PARA REGISTROS ATE 200MM
01635 | CONCRETO FCK 15MPA | M3 | 0.064 | 375.9477 | 0 | 24.0607
01640 | FORMAS MADEIRA PARAM. PLANOS, 2 VEZES | M2 | 0.96 | 81.704 | 0 | 78.4358
01745 | PREPARO CONCR. BETON. 320L; 2,0M3/H | M3 | 0.064 | 90.2964 | 0 | 5.779
01999 | MAO-DE-OBRA DE SERVENTE DA CONSTRUCAO CIVIL, INCLUSIVE ENCAR | H | 1 | 18.31 | 3 | 18.8593
GOS SOCIAIS
03050 | BARRA ACO CA-50,DIAM.DE 8 A 12,5MM | KG | 3.84 | 7.9687 | 0 | 30.5998
03053 | CORTE ACO CA-50B DIAM.ENTRE 8MM A 12,5MM | KG | 3.84 | 4.7207 | 0 | 18.1275
03059 | LANCAMENTO CONC.C/ARM. 2,0M3/H, HORIZ. | M3 | 0.064 | 95.8682 | 0 | 6.1356
03087 | EMBOCO ARG. CIM. E AREIA TRACO 1:4 | M2 | 1.51 | 32.3837 | 0 | 48.8994
03354 | ALVENARIA CXS.ENTERRADAS 1,60M, BL.CONCR | M2 | 1.92 | 151.3235 | 0 | 290.5411
06.014.0126-A | CAIXA PARA REGISTROS PADRAO CEDAE,DE ALVENARIA DE BLOCOS DE | UN |  | 491.88
CONCRETO(20X20X40CM) PREENCHIDOS COM CONCRETO DE 20MPA,EM PA
REDES DE 1 VEZ(0,20M),DIMENSOES INTERNAS DE 0,60X0,60X0,60M,
COM TAMPA DE CONCRETO COM 10CM DE ESPESSURA MINIMA,SENDO AS
PAREDES REVESTIDAS INTERNAMENTE COM ARGAMASSA,EXCLUSIVE CAIX
A QUADRADA DE FERRO FUNDIDO,PARA REGISTROS ATE 200MM
20132 | MAO-DE-OBRA DE SERVENTE DA CONSTRUCAO CIVIL, INCLUSIVE ENCAR | H | 1 | 15.87 | 3 | 16.3461
GOS SOCIAIS DESONERADOS
30246 | CONCRETO FCK 15MPA | M3 | 0.064 | 375.9477 | 0 | 24.0607
30254 | PREPARO CONCR. BETON. 320L; 2,0M3/H | M3 | 0.064 | 78.987 | 0 | 5.0552
30275 | LANCAMENTO CONC.C/ARM. 2,0M3/H, HORIZ. | M3 | 0.064 | 83.1941 | 0 | 5.3244
30282 | FORMAS MADEIRA PARAM. PLANOS, 2 VEZES | M2 | 0.96 | 75.0328 | 0 | 72.0315
30302 | BARRA ACO CA-50,DIAM.DE 8 A 12,5MM | KG | 3.84 | 7.9687 | 0 | 30.5998
30309 | CORTE ACO CA-50B DIAM.ENTRE 8MM A 12,5MM | KG | 3.84 | 4.0912 | 0 | 15.7102
30348 | ALVENARIA CXS.ENTERRADAS 1,60M, BL.CONCR | M2 | 1.92 | 145.1454 | 0 | 278.6792
30353 | EMBOCO ARG. CIM. E AREIA TRACO 1:4 | M2 | 1.51 | 29.1916 | 0 | 44.0793
06.014.0128-0 | CAIXA PARA REGISTROS PADRAO CEDAE,DE ALVENARIA DE BLOCOS DE | UN |  | 204.7
CONCRETO(20X20X40CM) PREENCHIDOS COM CONCRETO DE 20MPA,EM PA
REDES DE 1 VEZ(0,20M),DIMENSOES INTERNAS DE 0,60X0,60X0,40M,
SENDO AS PAREDES REVESTIDAS INTERNAMENTE COM ARGAMASSA,EXCLU
SIVE TAMPA CIRCULAR DE FERRO FUNDIDO,PARA REGISTROS ACIMA DE
200MM ATE 600MM
03087 | EMBOCO ARG. CIM. E AREIA TRACO 1:4 | M2 | 0.34 | 32.3837 | 0 | 11.0105
03354 | ALVENARIA CXS.ENTERRADAS 1,60M, BL.CONCR | M2 | 1.28 | 151.3235 | 0 | 193.6941
06.014.0128-A | CAIXA PARA REGISTROS PADRAO CEDAE,DE ALVENARIA DE BLOCOS DE | UN |  | 195.71
CONCRETO(20X20X40CM) PREENCHIDOS COM CONCRETO DE 20MPA,EM PA
REDES DE 1 VEZ(0,20M),DIMENSOES INTERNAS DE 0,60X0,60X0,40M,
SENDO AS PAREDES REVESTIDAS INTERNAMENTE COM ARGAMASSA,EXCLU
SIVE TAMPA CIRCULAR DE FERRO FUNDIDO,PARA REGISTROS ACIMA DE
200MM ATE 600MM
30348 | ALVENARIA CXS.ENTERRADAS 1,60M, BL.CONCR | M2 | 1.28 | 145.1454 | 0 | 185.7861
30353 | EMBOCO ARG. CIM. E AREIA TRACO 1:4 | M2 | 0.34 | 29.1916 | 0 | 9.9251
06.014.0130-0 | CAIXA PARA REGISTROS PADRAO CEDAE,DE ALVENARIA DE BLOCOS DE | UN |  | 339.44
CONCRETO(20X20X40CM) PREENCHIDOS COM CONCRETO DE 20MPA,EM PA
REDES DE 1 VEZ(0,20M),DIMENSOES INTERNAS DE 0,60X0,60X0,60M,
SENDO AS PAREDES REVESTIDAS INTERNAMENTE COM ARGAMASSA,EXCLU
SIVE TAMPA CIRCULAR DE FERRO FUNDIDO,PARA REGISTROS ACIMA DE
200MM ATE 600MM
03087 | EMBOCO ARG. CIM. E AREIA TRACO 1:4 | M2 | 1.51 | 32.3837 | 0 | 48.8994
03354 | ALVENARIA CXS.ENTERRADAS 1,60M, BL.CONCR | M2 | 1.92 | 151.3235 | 0 | 290.5411
06.014.0130-A | CAIXA PARA REGISTROS PADRAO CEDAE,DE ALVENARIA DE BLOCOS DE | UN |  | 322.75
CONCRETO(20X20X40CM) PREENCHIDOS COM CONCRETO DE 20MPA,EM PA
REDES DE 1 VEZ(0,20M),DIMENSOES INTERNAS DE 0,60X0,60X0,60M,
SENDO AS PAREDES REVESTIDAS INTERNAMENTE COM ARGAMASSA,EXCLU
SIVE TAMPA CIRCULAR DE FERRO FUNDIDO,PARA REGISTROS ACIMA DE
200MM ATE 600MM
30348 | ALVENARIA CXS.ENTERRADAS 1,60M, BL.CONCR | M2 | 1.92 | 145.1454 | 0 | 278.6792
30353 | EMBOCO ARG. CIM. E AREIA TRACO 1:4 | M2 | 1.51 | 29.1916 | 0 | 44.0793
06.014.0132-0 | CAIXA PARA REGISTROS PADRAO CEDAE,DE ALVENARIA DE BLOCOS DE | UN |  | 452.8
CONCRETO(20X20X40CM) PREENCHIDOS COM CONCRETO DE 20MPA,EM PA
REDES DE 1 VEZ(0,20M),DIMENSOES INTERNAS DE 0,60X0,60X0,80M,
UTILIZANDO ARGAMASSA CIMENTO E AREIA,TRACO 1:4,SENDO AS PARE
DES REVESTIDAS INTERNAMENTE C/ARGAMASSA,EXCLUSIVE TAMPA CIRC
ULAR DE FERRO FUNDIDO,P/REGISTROS ACIMA DE 200MM ATE 600MM
03087 | EMBOCO ARG. CIM. E AREIA TRACO 1:4 | M2 | 2.02 | 32.3837 | 0 | 65.4151
03354 | ALVENARIA CXS.ENTERRADAS 1,60M, BL.CONCR | M2 | 2.56 | 151.3235 | 0 | 387.3882
06.014.0132-A | CAIXA PARA REGISTROS PADRAO CEDAE,DE ALVENARIA DE BLOCOS DE | UN |  | 430.53
CONCRETO(20X20X40CM) PREENCHIDOS COM CONCRETO DE 20MPA,EM PA
REDES DE 1 VEZ(0,20M),DIMENSOES INTERNAS DE 0,60X0,60X0,80M,
UTILIZANDO ARGAMASSA CIMENTO E AREIA,TRACO 1:4,SENDO AS PARE
DES REVESTIDAS INTERNAMENTE C/ARGAMASSA,EXCLUSIVE TAMPA CIRC
ULAR DE FERRO FUNDIDO,P/REGISTROS ACIMA DE 200MM ATE 600MM
30348 | ALVENARIA CXS.ENTERRADAS 1,60M, BL.CONCR | M2 | 2.56 | 145.1454 | 0 | 371.5722
30353 | EMBOCO ARG. CIM. E AREIA TRACO 1:4 | M2 | 2.02 | 29.1916 | 0 | 58.967
06.015.0010-0 | POCO DE VISITA EM ALVENARIA DE BLOCOS DE CONCRETO(20X20X40CM | UN |  | 2817.99
),PAREDES 0,20M DE ESP.C/1,20X1,20X1,40M,P/COLETOR AGUAS PLU
VIAIS 0,40 A 0,70M DE DIAM.UTILIZANDO ARG.CIM.AREIA,TRACO 1:
4,SENDO PAREDES CHAPISCADAS E REVESTIDAS INTERNAMENTE C/ARG.
,ENCHIMENTO BLOCOS E BASE EM CONCRETO SIMPLES,TAMPA DE CONCR
.ARMADO,DEGRAUS FERRO FUNDIDO,INCL.FORN.TODOS OS MATERIAIS
00004 | ARAME RECOZIDO Nº 18 | KG | 1.66 | 12.1446 | 0 | 20.16
00030 | ACO CA-25, ESTIRADO, PRECO DE REVENDEDOR, NO DIAMETRO DE 08, | KG | 40.95 | 9.5173 | 0 | 389.7334
0MM
00031 | ACO CA-25, ESTIRADO, PRECO DE REVENDEDOR, NO DIAMETRO DE 10, | KG | 14.34 | 10.3111 | 0 | 147.8612
0MM
00235 | DEGRAU DE FERRO FUNDIDO, FORMATO U, PARA CHAMINE DE POCO DE | UN | 1 | 65 | 0 | 65
VISITA
01255 | PA CARREGADEIRA,MOTOR DIESEL 100CV,CAPACIDADE RASA 1,3M3 (CP | H | 0.33 | 260.0459 | 0 | 85.8151
)
01256 | PA CARREGADEIRA,MOTOR DIESEL 100CV,CAPACIDADE RASA 1,3M3 (CF | H | 0.17 | 106.9418 | 0 | 18.1801
)
01633 | CONCRETO FCK 10MPA | M3 | 0.871 | 353.8667 | 0 | 308.2179
01640 | FORMAS MADEIRA PARAM. PLANOS, 2 VEZES | M2 | 1.92 | 81.704 | 0 | 156.8717
01968 | MAO-DE-OBRA DE PEDREIRO, INCLUSIVE ENCARGOS SOCIAIS | H | 6.27 | 25.34 | 3 | 163.6483
01998 | MAO-DE-OBRA DE ARMADOR DE CONCRETO ARMADO, INCLUSIVE ENCARGO | H | 1.09 | 25.34 | 3 | 28.4492
S SOCIAIS
01999 | MAO-DE-OBRA DE SERVENTE DA CONSTRUCAO CIVIL, INCLUSIVE ENCAR | H | 6.27 | 18.31 | 3 | 118.2478
GOS SOCIAIS
03087 | EMBOCO ARG. CIM. E AREIA TRACO 1:4 | M2 | 6.24 | 32.3837 | 0 | 202.0743
03354 | ALVENARIA CXS.ENTERRADAS 1,60M, BL.CONCR | M2 | 7.36 | 151.3235 | 0 | 1113.741
06.015.0010-A | POCO DE VISITA EM ALVENARIA DE BLOCOS DE CONCRETO(20X20X40CM | UN |  | 2696.52
),PAREDES 0,20M DE ESP.C/1,20X1,20X1,40M,P/COLETOR AGUAS PLU
VIAIS 0,40 A 0,70M DE DIAM.UTILIZANDO ARG.CIM.AREIA,TRACO 1:
4,SENDO PAREDES CHAPISCADAS E REVESTIDAS INTERNAMENTE C/ARG.
,ENCHIMENTO BLOCOS E BASE EM CONCRETO SIMPLES,TAMPA DE CONCR
.ARMADO,DEGRAUS FERRO FUNDIDO,INCL.FORN.TODOS OS MATERIAIS
00004 | ARAME RECOZIDO Nº 18 | KG | 1.66 | 12.1446 | 0 | 20.16
00030 | ACO CA-25, ESTIRADO, PRECO DE REVENDEDOR, NO DIAMETRO DE 08, | KG | 40.95 | 9.5173 | 0 | 389.7334
0MM
00031 | ACO CA-25, ESTIRADO, PRECO DE REVENDEDOR, NO DIAMETRO DE 10, | KG | 14.34 | 10.3111 | 0 | 147.8612
0MM
00235 | DEGRAU DE FERRO FUNDIDO, FORMATO U, PARA CHAMINE DE POCO DE | UN | 1 | 65 | 0 | 65
VISITA
20015 | MAO-DE-OBRA DE ARMADOR DE CONCRETO ARMADO, INCLUSIVE ENCARGO | H | 1.09 | 21.96 | 3 | 24.6545
S SOCIAIS DESONERADOS
20115 | MAO-DE-OBRA DE PEDREIRO, INCLUSIVE ENCARGOS SOCIAIS DESONERA | H | 6.27 | 21.96 | 3 | 141.8199
DOS
20132 | MAO-DE-OBRA DE SERVENTE DA CONSTRUCAO CIVIL, INCLUSIVE ENCAR | H | 6.27 | 15.87 | 3 | 102.49
GOS SOCIAIS DESONERADOS
30245 | CONCRETO FCK 10MPA | M3 | 0.871 | 353.8667 | 0 | 308.2179
30282 | FORMAS MADEIRA PARAM. PLANOS, 2 VEZES | M2 | 1.92 | 75.0328 | 0 | 144.063
30348 | ALVENARIA CXS.ENTERRADAS 1,60M, BL.CONCR | M2 | 7.36 | 145.1454 | 0 | 1068.2701
30353 | EMBOCO ARG. CIM. E AREIA TRACO 1:4 | M2 | 6.24 | 29.1916 | 0 | 182.1556
30595 | PA CARREGADEIRA,MOTOR DIESEL 100CV,CAPACIDADE RASA 1,3M3 (CP | H | 0.33 | 256.2459 | 0 | 84.5611
)
30596 | PA CARREGADEIRA,MOTOR DIESEL 100CV,CAPACIDADE RASA 1,3M3 (CF | H | 0.17 | 103.1418 | 0 | 17.5341
)
06.015.0011-0 | POCO DE VISITA EM ALVENARIA DE BLOCOS DE CONCRETO(20X20X40CM | UN |  | 2961.58
),EM PAREDES DE 0,20M DE ESP.C/1,30X1,30X1,40M,P/COLETOR DE
AGUAS PLUVIAIS DE 0,80M DE DIAM.UTILIZ.ARG.CIM.AREIA,TRACO 1
:4,SENDO AS PAREDES REVESTIDAS INTERNAMENTE C/ARG.ENCHIMENTO
DOS BLOCOS E BASE EM CONCRETO SIMPLES,TAMPA DE CONCRETO ARM
ADO,DEGRAU DE FERRO FUNDIDO,INCL.FORN.DE TODOS OS MATERIAIS
00004 | ARAME RECOZIDO Nº 18 | KG | 1.842 | 12.1446 | 0 | 22.3704
00030 | ACO CA-25, ESTIRADO, PRECO DE REVENDEDOR, NO DIAMETRO DE 08, | KG | 46.176 | 9.5173 | 0 | 439.4708
0MM
00031 | ACO CA-25, ESTIRADO, PRECO DE REVENDEDOR, NO DIAMETRO DE 10, | KG | 15.232 | 10.3111 | 0 | 157.0587
0MM
00235 | DEGRAU DE FERRO FUNDIDO, FORMATO U, PARA CHAMINE DE POCO DE | UN | 1 | 65 | 0 | 65
VISITA
01255 | PA CARREGADEIRA,MOTOR DIESEL 100CV,CAPACIDADE RASA 1,3M3 (CP | H | 0.33 | 260.0459 | 0 | 85.8151
)
01256 | PA CARREGADEIRA,MOTOR DIESEL 100CV,CAPACIDADE RASA 1,3M3 (CF | H | 0.17 | 106.9418 | 0 | 18.1801
)
01633 | CONCRETO FCK 10MPA | M3 | 0.988 | 353.8667 | 0 | 349.6203
01640 | FORMAS MADEIRA PARAM. PLANOS, 2 VEZES | M2 | 2.04 | 81.704 | 0 | 166.6762
01968 | MAO-DE-OBRA DE PEDREIRO, INCLUSIVE ENCARGOS SOCIAIS | H | 6.72 | 25.34 | 3 | 175.3933
01998 | MAO-DE-OBRA DE ARMADOR DE CONCRETO ARMADO, INCLUSIVE ENCARGO | H | 1.23 | 25.34 | 3 | 32.1032
S SOCIAIS
01999 | MAO-DE-OBRA DE SERVENTE DA CONSTRUCAO CIVIL, INCLUSIVE ENCAR | H | 6.72 | 18.31 | 3 | 126.7345
GOS SOCIAIS
03087 | EMBOCO ARG. CIM. E AREIA TRACO 1:4 | M2 | 6.28 | 32.3837 | 0 | 203.3696
03354 | ALVENARIA CXS.ENTERRADAS 1,60M, BL.CONCR | M2 | 7.4 | 151.3235 | 0 | 1119.7939
06.015.0011-A | POCO DE VISITA EM ALVENARIA DE BLOCOS DE CONCRETO(20X20X40CM | UN |  | 2835.74
),EM PAREDES DE 0,20M DE ESP.C/1,30X1,30X1,40M,P/COLETOR DE
AGUAS PLUVIAIS DE 0,80M DE DIAM.UTILIZ.ARG.CIM.AREIA,TRACO 1
:4,SENDO AS PAREDES REVESTIDAS INTERNAMENTE C/ARG.ENCHIMENTO
DOS BLOCOS E BASE EM CONCRETO SIMPLES,TAMPA DE CONCRETO ARM
ADO,DEGRAU DE FERRO FUNDIDO,INCL.FORN.DE TODOS OS MATERIAIS
00004 | ARAME RECOZIDO Nº 18 | KG | 1.842 | 12.1446 | 0 | 22.3704
00030 | ACO CA-25, ESTIRADO, PRECO DE REVENDEDOR, NO DIAMETRO DE 08, | KG | 46.176 | 9.5173 | 0 | 439.4708
0MM
00031 | ACO CA-25, ESTIRADO, PRECO DE REVENDEDOR, NO DIAMETRO DE 10, | KG | 15.232 | 10.3111 | 0 | 157.0587
0MM
00235 | DEGRAU DE FERRO FUNDIDO, FORMATO U, PARA CHAMINE DE POCO DE | UN | 1 | 65 | 0 | 65
VISITA
20015 | MAO-DE-OBRA DE ARMADOR DE CONCRETO ARMADO, INCLUSIVE ENCARGO | H | 1.23 | 21.96 | 3 | 27.8211
S SOCIAIS DESONERADOS
20115 | MAO-DE-OBRA DE PEDREIRO, INCLUSIVE ENCARGOS SOCIAIS DESONERA | H | 6.72 | 21.96 | 3 | 151.9983
DOS
20132 | MAO-DE-OBRA DE SERVENTE DA CONSTRUCAO CIVIL, INCLUSIVE ENCAR | H | 6.72 | 15.87 | 3 | 109.8458
GOS SOCIAIS DESONERADOS
30245 | CONCRETO FCK 10MPA | M3 | 0.988 | 353.8667 | 0 | 349.6203
30282 | FORMAS MADEIRA PARAM. PLANOS, 2 VEZES | M2 | 2.04 | 75.0328 | 0 | 153.0669
30348 | ALVENARIA CXS.ENTERRADAS 1,60M, BL.CONCR | M2 | 7.4 | 145.1454 | 0 | 1074.076
30353 | EMBOCO ARG. CIM. E AREIA TRACO 1:4 | M2 | 6.28 | 29.1916 | 0 | 183.3232
30595 | PA CARREGADEIRA,MOTOR DIESEL 100CV,CAPACIDADE RASA 1,3M3 (CP | H | 0.33 | 256.2459 | 0 | 84.5611
)
30596 | PA CARREGADEIRA,MOTOR DIESEL 100CV,CAPACIDADE RASA 1,3M3 (CF | H | 0.17 | 103.1418 | 0 | 17.5341
)
06.015.0012-0 | POCO DE VISITA EM ALVENARIA DE BLOCOS DE CONCRETO(20X20X40CM | UN |  | 3370.56
),PAREDES DE 0,20M DE ESP.C/1,40X1,40X1,50M,P/COLETOR AGUAS
PLUVIAIS DE 0,90M DE DIAM.UTILIZ.ARG.CIM.AREIA,TRACO 1:4,SEN
DO PAREDES CHAPISCADAS E REVESTIDAS INTERNAMENTE C/ARG.ENCHI
MENTO DOS BLOCOS E BASE EM CONCRETO SIMPLES,TAMPA CONCRETO A
RMADO,DEGRAU FERRO FUNDIDO,INCL.FORN.DE TODOS OS MATERIAIS
00004 | ARAME RECOZIDO Nº 18 | KG | 2.035 | 12.1446 | 0 | 24.7143
00030 | ACO CA-25, ESTIRADO, PRECO DE REVENDEDOR, NO DIAMETRO DE 08, | KG | 51.714 | 9.5173 | 0 | 492.1777
0MM
00031 | ACO CA-25, ESTIRADO, PRECO DE REVENDEDOR, NO DIAMETRO DE 10, | KG | 16.128 | 10.3111 | 0 | 166.2974
0MM
00235 | DEGRAU DE FERRO FUNDIDO, FORMATO U, PARA CHAMINE DE POCO DE | UN | 2 | 65 | 0 | 130
VISITA
01255 | PA CARREGADEIRA,MOTOR DIESEL 100CV,CAPACIDADE RASA 1,3M3 (CP | H | 0.33 | 260.0459 | 0 | 85.8151
)
01256 | PA CARREGADEIRA,MOTOR DIESEL 100CV,CAPACIDADE RASA 1,3M3 (CF | H | 0.17 | 106.9418 | 0 | 18.1801
)
01633 | CONCRETO FCK 10MPA | M3 | 1.111 | 353.8667 | 0 | 393.1459
01640 | FORMAS MADEIRA PARAM. PLANOS, 2 VEZES | M2 | 2.16 | 81.704 | 0 | 176.4806
01968 | MAO-DE-OBRA DE PEDREIRO, INCLUSIVE ENCARGOS SOCIAIS | H | 7.68 | 25.34 | 3 | 200.4495
01998 | MAO-DE-OBRA DE ARMADOR DE CONCRETO ARMADO, INCLUSIVE ENCARGO | H | 1.38 | 25.34 | 3 | 36.0183
S SOCIAIS
01999 | MAO-DE-OBRA DE SERVENTE DA CONSTRUCAO CIVIL, INCLUSIVE ENCAR | H | 7.68 | 18.31 | 3 | 144.8394
GOS SOCIAIS
03087 | EMBOCO ARG. CIM. E AREIA TRACO 1:4 | M2 | 7.19 | 32.3837 | 0 | 232.8388
03354 | ALVENARIA CXS.ENTERRADAS 1,60M, BL.CONCR | M2 | 8.39 | 151.3235 | 0 | 1269.6042
06.015.0012-A | POCO DE VISITA EM ALVENARIA DE BLOCOS DE CONCRETO(20X20X40CM | UN |  | 3228.62
),PAREDES DE 0,20M DE ESP.C/1,40X1,40X1,50M,P/COLETOR AGUAS
PLUVIAIS DE 0,90M DE DIAM.UTILIZ.ARG.CIM.AREIA,TRACO 1:4,SEN
DO PAREDES CHAPISCADAS E REVESTIDAS INTERNAMENTE C/ARG.ENCHI
MENTO DOS BLOCOS E BASE EM CONCRETO SIMPLES,TAMPA CONCRETO A
RMADO,DEGRAU FERRO FUNDIDO,INCL.FORN.DE TODOS OS MATERIAIS
00004 | ARAME RECOZIDO Nº 18 | KG | 2.035 | 12.1446 | 0 | 24.7143
00030 | ACO CA-25, ESTIRADO, PRECO DE REVENDEDOR, NO DIAMETRO DE 08, | KG | 51.714 | 9.5173 | 0 | 492.1777
0MM
00031 | ACO CA-25, ESTIRADO, PRECO DE REVENDEDOR, NO DIAMETRO DE 10, | KG | 16.128 | 10.3111 | 0 | 166.2974
0MM
00235 | DEGRAU DE FERRO FUNDIDO, FORMATO U, PARA CHAMINE DE POCO DE | UN | 2 | 65 | 0 | 130
VISITA
20015 | MAO-DE-OBRA DE ARMADOR DE CONCRETO ARMADO, INCLUSIVE ENCARGO | H | 1.38 | 21.96 | 3 | 31.2139
S SOCIAIS DESONERADOS
20115 | MAO-DE-OBRA DE PEDREIRO, INCLUSIVE ENCARGOS SOCIAIS DESONERA | H | 7.68 | 21.96 | 3 | 173.7124
DOS
20132 | MAO-DE-OBRA DE SERVENTE DA CONSTRUCAO CIVIL, INCLUSIVE ENCAR | H | 7.68 | 15.87 | 3 | 125.538
GOS SOCIAIS DESONERADOS
30245 | CONCRETO FCK 10MPA | M3 | 1.111 | 353.8667 | 0 | 393.1459
30282 | FORMAS MADEIRA PARAM. PLANOS, 2 VEZES | M2 | 2.16 | 75.0328 | 0 | 162.0708
30348 | ALVENARIA CXS.ENTERRADAS 1,60M, BL.CONCR | M2 | 8.39 | 145.1454 | 0 | 1217.7699
30353 | EMBOCO ARG. CIM. E AREIA TRACO 1:4 | M2 | 7.19 | 29.1916 | 0 | 209.8876
30595 | PA CARREGADEIRA,MOTOR DIESEL 100CV,CAPACIDADE RASA 1,3M3 (CP | H | 0.33 | 256.2459 | 0 | 84.5611
)
30596 | PA CARREGADEIRA,MOTOR DIESEL 100CV,CAPACIDADE RASA 1,3M3 (CF | H | 0.17 | 103.1418 | 0 | 17.5341
)
06.015.0013-0 | POCO DE VISITA EM ALVENARIA DE BLOCOS DE CONCRETO(20X20X40CM | UN |  | 3710.55
),EM PAREDES DE 0,20M DE ESP.C/1,50X1,50X1,60M,P/COLETOR DE
AGUAS PLUVIAIS DE 1,00M DE DIAM.SENDO AS PAREDES CHAPISCADAS
E REVESTIDAS INTERNAMENTE C/ARGAMASSA,ENCHIMENTO DOS BLOCOS
E BASE EM CONCRETO SIMPLES,TAMPA DE CONCRETO ARMADO,DEGRAUS
DE FERRO FUNDIDO,INCL.FORNECIMENTO DE TODOS OS MATERIAIS
00004 | ARAME RECOZIDO Nº 18 | KG | 2.238 | 12.1446 | 0 | 27.1796
00030 | ACO CA-25, ESTIRADO, PRECO DE REVENDEDOR, NO DIAMETRO DE 08, | KG | 57.564 | 9.5173 | 0 | 547.8539
0MM
00031 | ACO CA-25, ESTIRADO, PRECO DE REVENDEDOR, NO DIAMETRO DE 10, | KG | 17.024 | 10.3111 | 0 | 175.5362
0MM
00235 | DEGRAU DE FERRO FUNDIDO, FORMATO U, PARA CHAMINE DE POCO DE | UN | 2 | 65 | 0 | 130
VISITA
01255 | PA CARREGADEIRA,MOTOR DIESEL 100CV,CAPACIDADE RASA 1,3M3 (CP | H | 0.33 | 260.0459 | 0 | 85.8151
)
01256 | PA CARREGADEIRA,MOTOR DIESEL 100CV,CAPACIDADE RASA 1,3M3 (CF | H | 0.17 | 106.9418 | 0 | 18.1801
)
01633 | CONCRETO FCK 10MPA | M3 | 1.242 | 353.8667 | 0 | 439.5024
01640 | FORMAS MADEIRA PARAM. PLANOS, 2 VEZES | M2 | 2.28 | 81.704 | 0 | 186.2851
01968 | MAO-DE-OBRA DE PEDREIRO, INCLUSIVE ENCARGOS SOCIAIS | H | 8.7 | 25.34 | 3 | 227.0717
01998 | MAO-DE-OBRA DE ARMADOR DE CONCRETO ARMADO, INCLUSIVE ENCARGO | H | 1.54 | 25.34 | 3 | 40.1943
S SOCIAIS
01999 | MAO-DE-OBRA DE SERVENTE DA CONSTRUCAO CIVIL, INCLUSIVE ENCAR | H | 8.7 | 18.31 | 3 | 164.0759
GOS SOCIAIS
03087 | EMBOCO ARG. CIM. E AREIA TRACO 1:4 | M2 | 8.03 | 32.3837 | 0 | 260.0411
03354 | ALVENARIA CXS.ENTERRADAS 1,60M, BL.CONCR | M2 | 9.31 | 151.3235 | 0 | 1408.8218
06.015.0013-A | POCO DE VISITA EM ALVENARIA DE BLOCOS DE CONCRETO(20X20X40CM | UN |  | 3552.78
),EM PAREDES DE 0,20M DE ESP.C/1,50X1,50X1,60M,P/COLETOR DE
AGUAS PLUVIAIS DE 1,00M DE DIAM.SENDO AS PAREDES CHAPISCADAS
E REVESTIDAS INTERNAMENTE C/ARGAMASSA,ENCHIMENTO DOS BLOCOS
E BASE EM CONCRETO SIMPLES,TAMPA DE CONCRETO ARMADO,DEGRAUS
DE FERRO FUNDIDO,INCL.FORNECIMENTO DE TODOS OS MATERIAIS
00004 | ARAME RECOZIDO Nº 18 | KG | 2.238 | 12.1446 | 0 | 27.1796
00030 | ACO CA-25, ESTIRADO, PRECO DE REVENDEDOR, NO DIAMETRO DE 08, | KG | 57.564 | 9.5173 | 0 | 547.8539
0MM
00031 | ACO CA-25, ESTIRADO, PRECO DE REVENDEDOR, NO DIAMETRO DE 10, | KG | 17.024 | 10.3111 | 0 | 175.5362
0MM
00235 | DEGRAU DE FERRO FUNDIDO, FORMATO U, PARA CHAMINE DE POCO DE | UN | 2 | 65 | 0 | 130
VISITA
20015 | MAO-DE-OBRA DE ARMADOR DE CONCRETO ARMADO, INCLUSIVE ENCARGO | H | 1.54 | 21.96 | 3 | 34.833
S SOCIAIS DESONERADOS
20115 | MAO-DE-OBRA DE PEDREIRO, INCLUSIVE ENCARGOS SOCIAIS DESONERA | H | 8.7 | 21.96 | 3 | 196.7836
DOS
20132 | MAO-DE-OBRA DE SERVENTE DA CONSTRUCAO CIVIL, INCLUSIVE ENCAR | H | 8.7 | 15.87 | 3 | 142.2111
GOS SOCIAIS DESONERADOS
30245 | CONCRETO FCK 10MPA | M3 | 1.242 | 353.8667 | 0 | 439.5024
30282 | FORMAS MADEIRA PARAM. PLANOS, 2 VEZES | M2 | 2.28 | 75.0328 | 0 | 171.0748
30348 | ALVENARIA CXS.ENTERRADAS 1,60M, BL.CONCR | M2 | 9.31 | 145.1454 | 0 | 1351.3037
30353 | EMBOCO ARG. CIM. E AREIA TRACO 1:4 | M2 | 8.03 | 29.1916 | 0 | 234.4085
30595 | PA CARREGADEIRA,MOTOR DIESEL 100CV,CAPACIDADE RASA 1,3M3 (CP | H | 0.33 | 256.2459 | 0 | 84.5611
)
30596 | PA CARREGADEIRA,MOTOR DIESEL 100CV,CAPACIDADE RASA 1,3M3 (CF | H | 0.17 | 103.1418 | 0 | 17.5341
)
06.015.0014-0 | POCO DE VISITA EM ALVENARIA DE BLOCOS DE CONCRETO(20X20X40CM | UN |  | 4172.07
),EM PAREDES DE 0,20M DE ESP.C/1,60X1,60X1,70M,P/COLETOR DE
AGUAS PLUVIAIS DE 1,10M DE DIAM.SENDO AS PAREDES CHAPISCADAS
E REVESTIDAS INTERNAMENTE C/ARGAMASSA,ENCHIMENTO DOS BLOCOS
E BASE EM CONCRETO SIMPLES,TAMPA DE CONCRETO ARMADO,DEGRAUS
DE FERRO FUNDIDO,INCL.FORNECIMENTO DE TODOS OS MATERIAIS
00004 | ARAME RECOZIDO Nº 18 | KG | 2.449 | 12.1446 | 0 | 29.7421
00030 | ACO CA-25, ESTIRADO, PRECO DE REVENDEDOR, NO DIAMETRO DE 08, | KG | 63.726 | 9.5173 | 0 | 606.4995
0MM
00031 | ACO CA-25, ESTIRADO, PRECO DE REVENDEDOR, NO DIAMETRO DE 10, | KG | 17.92 | 10.3111 | 0 | 184.7749
0MM
00235 | DEGRAU DE FERRO FUNDIDO, FORMATO U, PARA CHAMINE DE POCO DE | UN | 2 | 65 | 0 | 130
VISITA
01255 | PA CARREGADEIRA,MOTOR DIESEL 100CV,CAPACIDADE RASA 1,3M3 (CP | H | 0.33 | 260.0459 | 0 | 85.8151
)
01256 | PA CARREGADEIRA,MOTOR DIESEL 100CV,CAPACIDADE RASA 1,3M3 (CF | H | 0.17 | 106.9418 | 0 | 18.1801
)
01633 | CONCRETO FCK 10MPA | M3 | 1.379 | 353.8667 | 0 | 487.9822
01640 | FORMAS MADEIRA PARAM. PLANOS, 2 VEZES | M2 | 2.4 | 81.704 | 0 | 196.0896
01968 | MAO-DE-OBRA DE PEDREIRO, INCLUSIVE ENCARGOS SOCIAIS | H | 9.79 | 25.34 | 3 | 255.521
01998 | MAO-DE-OBRA DE ARMADOR DE CONCRETO ARMADO, INCLUSIVE ENCARGO | H | 1.7 | 25.34 | 3 | 44.3703
S SOCIAIS
01999 | MAO-DE-OBRA DE SERVENTE DA CONSTRUCAO CIVIL, INCLUSIVE ENCAR | H | 9.79 | 18.31 | 3 | 184.6325
GOS SOCIAIS
03087 | EMBOCO ARG. CIM. E AREIA TRACO 1:4 | M2 | 8.98 | 32.3837 | 0 | 290.8056
03355 | ALVENARIA CXS.ENTERRADAS 3,00M;BL.CONCR. | M2 | 10.34 | 160.3153 | 0 | 1657.6602
06.015.0014-A | POCO DE VISITA EM ALVENARIA DE BLOCOS DE CONCRETO(20X20X40CM | UN |  | 3984.61
),EM PAREDES DE 0,20M DE ESP.C/1,60X1,60X1,70M,P/COLETOR DE
AGUAS PLUVIAIS DE 1,10M DE DIAM.SENDO AS PAREDES CHAPISCADAS
E REVESTIDAS INTERNAMENTE C/ARGAMASSA,ENCHIMENTO DOS BLOCOS
E BASE EM CONCRETO SIMPLES,TAMPA DE CONCRETO ARMADO,DEGRAUS
DE FERRO FUNDIDO,INCL.FORNECIMENTO DE TODOS OS MATERIAIS
00004 | ARAME RECOZIDO Nº 18 | KG | 2.449 | 12.1446 | 0 | 29.7421
00030 | ACO CA-25, ESTIRADO, PRECO DE REVENDEDOR, NO DIAMETRO DE 08, | KG | 63.726 | 9.5173 | 0 | 606.4995
0MM
00031 | ACO CA-25, ESTIRADO, PRECO DE REVENDEDOR, NO DIAMETRO DE 10, | KG | 17.92 | 10.3111 | 0 | 184.7749
0MM
00235 | DEGRAU DE FERRO FUNDIDO, FORMATO U, PARA CHAMINE DE POCO DE | UN | 2 | 65 | 0 | 130
VISITA
20015 | MAO-DE-OBRA DE ARMADOR DE CONCRETO ARMADO, INCLUSIVE ENCARGO | H | 1.7 | 21.96 | 3 | 38.452
S SOCIAIS DESONERADOS
20115 | MAO-DE-OBRA DE PEDREIRO, INCLUSIVE ENCARGOS SOCIAIS DESONERA | H | 9.79 | 21.96 | 3 | 221.4381
DOS
20132 | MAO-DE-OBRA DE SERVENTE DA CONSTRUCAO CIVIL, INCLUSIVE ENCAR | H | 9.79 | 15.87 | 3 | 160.0283
GOS SOCIAIS DESONERADOS
30245 | CONCRETO FCK 10MPA | M3 | 1.379 | 353.8667 | 0 | 487.9822
30282 | FORMAS MADEIRA PARAM. PLANOS, 2 VEZES | M2 | 2.4 | 75.0328 | 0 | 180.0787
30349 | ALVENARIA CXS.ENTERRADAS 3,00M;BL.CONCR. | M2 | 10.34 | 152.9383 | 0 | 1581.382
30353 | EMBOCO ARG. CIM. E AREIA TRACO 1:4 | M2 | 8.98 | 29.1916 | 0 | 262.1406
30595 | PA CARREGADEIRA,MOTOR DIESEL 100CV,CAPACIDADE RASA 1,3M3 (CP | H | 0.33 | 256.2459 | 0 | 84.5611
)
30596 | PA CARREGADEIRA,MOTOR DIESEL 100CV,CAPACIDADE RASA 1,3M3 (CF | H | 0.17 | 103.1418 | 0 | 17.5341
)
06.015.0015-0 | POCO DE VISITA EM ALVENARIA DE BLOCOS DE CONCRETO(20X20X40CM | UN |  | 4568.65
),EM PAREDES DE 0,20M DE ESP.C/1,70X1,70X1,80M,P/COLETOR DE
AGUAS PLUVIAIS DE 1,20M DE DIAM.SENDO AS PAREDES CHAPISCADAS
E REVESTIDAS INTERNAMENTE C/ARGAMASSA,ENCHIMENTO DOS BLOCOS
E BASE EM CONCRETO SIMPLES,TAMPA DE CONCRETO ARMADO,DEGRAUS
DE FERRO FUNDIDO,INCL.FORNECIMENTO DE TODOS OS MATERIAIS
00004 | ARAME RECOZIDO Nº 18 | KG | 2.67 | 12.1446 | 0 | 32.4261
00030 | ACO CA-25, ESTIRADO, PRECO DE REVENDEDOR, NO DIAMETRO DE 08, | KG | 70.2 | 9.5173 | 0 | 668.1145
0MM
00031 | ACO CA-25, ESTIRADO, PRECO DE REVENDEDOR, NO DIAMETRO DE 10, | KG | 18.816 | 10.3111 | 0 | 194.0137
0MM
00235 | DEGRAU DE FERRO FUNDIDO, FORMATO U, PARA CHAMINE DE POCO DE | UN | 2 | 65 | 0 | 130
VISITA
01255 | PA CARREGADEIRA,MOTOR DIESEL 100CV,CAPACIDADE RASA 1,3M3 (CP | H | 0.33 | 260.0459 | 0 | 85.8151
)
01256 | PA CARREGADEIRA,MOTOR DIESEL 100CV,CAPACIDADE RASA 1,3M3 (CF | H | 0.17 | 106.9418 | 0 | 18.1801
)
01633 | CONCRETO FCK 10MPA | M3 | 1.524 | 353.8667 | 0 | 539.2929
01640 | FORMAS MADEIRA PARAM. PLANOS, 2 VEZES | M2 | 2.52 | 81.704 | 0 | 205.8941
01968 | MAO-DE-OBRA DE PEDREIRO, INCLUSIVE ENCARGOS SOCIAIS | H | 10.94 | 25.34 | 3 | 285.5362
01998 | MAO-DE-OBRA DE ARMADOR DE CONCRETO ARMADO, INCLUSIVE ENCARGO | H | 1.88 | 25.34 | 3 | 49.0684
S SOCIAIS
01999 | MAO-DE-OBRA DE SERVENTE DA CONSTRUCAO CIVIL, INCLUSIVE ENCAR | H | 10.94 | 18.31 | 3 | 206.3207
GOS SOCIAIS
03087 | EMBOCO ARG. CIM. E AREIA TRACO 1:4 | M2 | 9.98 | 32.3837 | 0 | 323.1893
03355 | ALVENARIA CXS.ENTERRADAS 3,00M;BL.CONCR. | M2 | 11.42 | 160.3153 | 0 | 1830.8007
06.015.0015-A | POCO DE VISITA EM ALVENARIA DE BLOCOS DE CONCRETO(20X20X40CM | UN |  | 4361.71
),EM PAREDES DE 0,20M DE ESP.C/1,70X1,70X1,80M,P/COLETOR DE
AGUAS PLUVIAIS DE 1,20M DE DIAM.SENDO AS PAREDES CHAPISCADAS
E REVESTIDAS INTERNAMENTE C/ARGAMASSA,ENCHIMENTO DOS BLOCOS
E BASE EM CONCRETO SIMPLES,TAMPA DE CONCRETO ARMADO,DEGRAUS
DE FERRO FUNDIDO,INCL.FORNECIMENTO DE TODOS OS MATERIAIS
00004 | ARAME RECOZIDO Nº 18 | KG | 2.67 | 12.1446 | 0 | 32.4261
00030 | ACO CA-25, ESTIRADO, PRECO DE REVENDEDOR, NO DIAMETRO DE 08, | KG | 70.2 | 9.5173 | 0 | 668.1145
0MM
00031 | ACO CA-25, ESTIRADO, PRECO DE REVENDEDOR, NO DIAMETRO DE 10, | KG | 18.816 | 10.3111 | 0 | 194.0137
0MM
00235 | DEGRAU DE FERRO FUNDIDO, FORMATO U, PARA CHAMINE DE POCO DE | UN | 2 | 65 | 0 | 130
VISITA
20015 | MAO-DE-OBRA DE ARMADOR DE CONCRETO ARMADO, INCLUSIVE ENCARGO | H | 1.88 | 21.96 | 3 | 42.5233
S SOCIAIS DESONERADOS
20115 | MAO-DE-OBRA DE PEDREIRO, INCLUSIVE ENCARGOS SOCIAIS DESONERA | H | 10.94 | 21.96 | 3 | 247.4497
DOS
20132 | MAO-DE-OBRA DE SERVENTE DA CONSTRUCAO CIVIL, INCLUSIVE ENCAR | H | 10.94 | 15.87 | 3 | 178.8263
GOS SOCIAIS DESONERADOS
30245 | CONCRETO FCK 10MPA | M3 | 1.524 | 353.8667 | 0 | 539.2929
30282 | FORMAS MADEIRA PARAM. PLANOS, 2 VEZES | M2 | 2.52 | 75.0328 | 0 | 189.0827
30349 | ALVENARIA CXS.ENTERRADAS 3,00M;BL.CONCR. | M2 | 11.42 | 152.9383 | 0 | 1746.5554
30353 | EMBOCO ARG. CIM. E AREIA TRACO 1:4 | M2 | 9.98 | 29.1916 | 0 | 291.3322
30595 | PA CARREGADEIRA,MOTOR DIESEL 100CV,CAPACIDADE RASA 1,3M3 (CP | H | 0.33 | 256.2459 | 0 | 84.5611
)
30596 | PA CARREGADEIRA,MOTOR DIESEL 100CV,CAPACIDADE RASA 1,3M3 (CF | H | 0.17 | 103.1418 | 0 | 17.5341
)
06.015.0016-0 | POCO DE VISITA EM ALVENARIA DE BLOCOS DE CONCRETO(20X20X40CM | UN |  | 5930.6
),EM PAREDES DE 0,20M DE ESP.C/2,00X2,00X2,10M,P/COLETOR DE
AGUAS PLUVIAIS DE 1,50M DE DIAM.SENDO AS PAREDES CHAPISCADAS
E REVESTIDAS INTERNAMENTE C/ARGAMASSA,ENCHIMENTO DOS BLOCOS
E BASE EM CONCRETO SIMPLES,TAMPA DE CONCRETO ARMADO,DEGRAUS
DE FERRO FUNDIDO,INCL.FORNECIMENTO DE TODOS OS MATERIAIS
00004 | ARAME RECOZIDO Nº 18 | KG | 3.39 | 12.1446 | 0 | 41.1702
00030 | ACO CA-25, ESTIRADO, PRECO DE REVENDEDOR, NO DIAMETRO DE 08, | KG | 91.494 | 9.5173 | 0 | 870.7758
0MM
00031 | ACO CA-25, ESTIRADO, PRECO DE REVENDEDOR, NO DIAMETRO DE 10, | KG | 21.504 | 10.3111 | 0 | 221.7299
0MM
00235 | DEGRAU DE FERRO FUNDIDO, FORMATO U, PARA CHAMINE DE POCO DE | UN | 3 | 65 | 0 | 195
VISITA
01255 | PA CARREGADEIRA,MOTOR DIESEL 100CV,CAPACIDADE RASA 1,3M3 (CP | H | 0.33 | 260.0459 | 0 | 85.8151
)
01256 | PA CARREGADEIRA,MOTOR DIESEL 100CV,CAPACIDADE RASA 1,3M3 (CF | H | 0.17 | 106.9418 | 0 | 18.1801
)
01633 | CONCRETO FCK 10MPA | M3 | 2 | 353.8667 | 0 | 707.7334
01640 | FORMAS MADEIRA PARAM. PLANOS, 2 VEZES | M2 | 2.88 | 81.704 | 0 | 235.3075
01968 | MAO-DE-OBRA DE PEDREIRO, INCLUSIVE ENCARGOS SOCIAIS | H | 14.78 | 25.34 | 3 | 385.761
01998 | MAO-DE-OBRA DE ARMADOR DE CONCRETO ARMADO, INCLUSIVE ENCARGO | H | 2.45 | 25.34 | 3 | 63.9455
S SOCIAIS
01999 | MAO-DE-OBRA DE SERVENTE DA CONSTRUCAO CIVIL, INCLUSIVE ENCAR | H | 14.78 | 18.31 | 3 | 278.7405
GOS SOCIAIS
03087 | EMBOCO ARG. CIM. E AREIA TRACO 1:4 | M2 | 13.27 | 32.3837 | 0 | 429.7317
03355 | ALVENARIA CXS.ENTERRADAS 3,00M;BL.CONCR. | M2 | 14.95 | 160.3153 | 0 | 2396.7137
06.015.0016-A | POCO DE VISITA EM ALVENARIA DE BLOCOS DE CONCRETO(20X20X40CM | UN |  | 5659.71
),EM PAREDES DE 0,20M DE ESP.C/2,00X2,00X2,10M,P/COLETOR DE
AGUAS PLUVIAIS DE 1,50M DE DIAM.SENDO AS PAREDES CHAPISCADAS
E REVESTIDAS INTERNAMENTE C/ARGAMASSA,ENCHIMENTO DOS BLOCOS
E BASE EM CONCRETO SIMPLES,TAMPA DE CONCRETO ARMADO,DEGRAUS
DE FERRO FUNDIDO,INCL.FORNECIMENTO DE TODOS OS MATERIAIS
00004 | ARAME RECOZIDO Nº 18 | KG | 3.39 | 12.1446 | 0 | 41.1702
00030 | ACO CA-25, ESTIRADO, PRECO DE REVENDEDOR, NO DIAMETRO DE 08, | KG | 91.494 | 9.5173 | 0 | 870.7758
0MM
00031 | ACO CA-25, ESTIRADO, PRECO DE REVENDEDOR, NO DIAMETRO DE 10, | KG | 21.504 | 10.3111 | 0 | 221.7299
0MM
00235 | DEGRAU DE FERRO FUNDIDO, FORMATO U, PARA CHAMINE DE POCO DE | UN | 3 | 65 | 0 | 195
VISITA
20015 | MAO-DE-OBRA DE ARMADOR DE CONCRETO ARMADO, INCLUSIVE ENCARGO | H | 2.45 | 21.96 | 3 | 55.4161
S SOCIAIS DESONERADOS
20115 | MAO-DE-OBRA DE PEDREIRO, INCLUSIVE ENCARGOS SOCIAIS DESONERA | H | 14.78 | 21.96 | 3 | 334.3059
DOS
20132 | MAO-DE-OBRA DE SERVENTE DA CONSTRUCAO CIVIL, INCLUSIVE ENCAR | H | 14.78 | 15.87 | 3 | 241.5954
GOS SOCIAIS DESONERADOS
30245 | CONCRETO FCK 10MPA | M3 | 2 | 353.8667 | 0 | 707.7334
30282 | FORMAS MADEIRA PARAM. PLANOS, 2 VEZES | M2 | 2.88 | 75.0328 | 0 | 216.0945
30349 | ALVENARIA CXS.ENTERRADAS 3,00M;BL.CONCR. | M2 | 14.95 | 152.9383 | 0 | 2286.4276
30353 | EMBOCO ARG. CIM. E AREIA TRACO 1:4 | M2 | 13.27 | 29.1916 | 0 | 387.3725
30595 | PA CARREGADEIRA,MOTOR DIESEL 100CV,CAPACIDADE RASA 1,3M3 (CP | H | 0.33 | 256.2459 | 0 | 84.5611
)
30596 | PA CARREGADEIRA,MOTOR DIESEL 100CV,CAPACIDADE RASA 1,3M3 (CF | H | 0.17 | 103.1418 | 0 | 17.5341
)
06.015.0030-0 | CAIXA DE RALO ALVENARIA BLOCOS CONCRETO (20X20X40CM),PAREDES | UN |  | 980.6
DE 0,20M DE ESP.,(0,30X0,90X0,90)M,P/AGUAS PLUVIAIS,SENDO P
AREDES CHAPISCADAS E REVESTIDAS INTERNAMENTE C/ARGAMASSA,ENC
HIMENTO BLOCOS E BASE EM CONCRETO SIMPLES FCK=10MPA E GRELHA
DE FERRO FUNDIDO CLASSE C-250 CONFORME ABNT NBR 10160,INCLU
SIVE FORNECIMENTO DE TODOS OS MATERIAIS
00506 | RALO FERRO FUNDIDO NODULAR,PARA SARJETA,ARTICULADO,DE (30X90 | UN | 1 | 405 | 0 | 405
)CM,C/CAIXILHO E GRELHA,CLASSE C-250,ABNT NBR 10160
01633 | CONCRETO FCK 10MPA | M3 | 0.051 | 353.8667 | 0 | 18.0472
01968 | MAO-DE-OBRA DE PEDREIRO, INCLUSIVE ENCARGOS SOCIAIS | H | 1.15 | 25.34 | 3 | 30.0152
01999 | MAO-DE-OBRA DE SERVENTE DA CONSTRUCAO CIVIL, INCLUSIVE ENCAR | H | 1.15 | 18.31 | 3 | 21.6882
GOS SOCIAIS
03087 | EMBOCO ARG. CIM. E AREIA TRACO 1:4 | M2 | 2.163 | 32.3837 | 0 | 70.0459
03354 | ALVENARIA CXS.ENTERRADAS 1,60M, BL.CONCR | M2 | 2.88 | 151.3235 | 0 | 435.8117
06.015.0030-A | CAIXA DE RALO ALVENARIA BLOCOS CONCRETO (20X20X40CM),PAREDES | UN |  | 949.01
DE 0,20M DE ESP.,(0,30X0,90X0,90)M,P/AGUAS PLUVIAIS,SENDO P
AREDES CHAPISCADAS E REVESTIDAS INTERNAMENTE C/ARGAMASSA,ENC
HIMENTO BLOCOS E BASE EM CONCRETO SIMPLES FCK=10MPA E GRELHA
DE FERRO FUNDIDO CLASSE C-250 CONFORME ABNT NBR 10160,INCLU
SIVE FORNECIMENTO DE TODOS OS MATERIAIS
00506 | RALO FERRO FUNDIDO NODULAR,PARA SARJETA,ARTICULADO,DE (30X90 | UN | 1 | 405 | 0 | 405
)CM,C/CAIXILHO E GRELHA,CLASSE C-250,ABNT NBR 10160
20115 | MAO-DE-OBRA DE PEDREIRO, INCLUSIVE ENCARGOS SOCIAIS DESONERA | H | 1.15 | 21.96 | 3 | 26.0116
DOS
20132 | MAO-DE-OBRA DE SERVENTE DA CONSTRUCAO CIVIL, INCLUSIVE ENCAR | H | 1.15 | 15.87 | 3 | 18.798
GOS SOCIAIS DESONERADOS
30245 | CONCRETO FCK 10MPA | M3 | 0.051 | 353.8667 | 0 | 18.0472
30348 | ALVENARIA CXS.ENTERRADAS 1,60M, BL.CONCR | M2 | 2.88 | 145.1454 | 0 | 418.0188
30353 | EMBOCO ARG. CIM. E AREIA TRACO 1:4 | M2 | 2.163 | 29.1916 | 0 | 63.1414
06.015.0031-0 | CAIXA DE RALO ALVENARIA BLOCOS CONCRETO (20X20X40CM),PAREDES | UN |  | 3502.22
0,20M DE ESP.,(0,90X1,20X1,50)M,P/AGUAS PLUVIAIS,SENDO PARE
DES CHAPISCADAS E REVESTIDAS INTERNAMENTE C/ARGAMASSA,ENCHIM
ENTO DOS BLOCOS E BASE CONCRETO SIMPLES FCK=10MPA,C/4 GRELHA
S FERRO FUNDIDO CLASSE B-125 CONF.ABNT NBR 10160,APOIADAS SO
BRE ESTRUTURA DE CONCR.ARMADO,INCL.FORN.TODOS OS MATERIAIS
01402 | RALO FERRO FUNDIDO NODULAR,PARA SARJETA,ARTICULADO,DE (30X90 | UN | 4 | 390 | 0 | 1560
)CM,C/CAIXILHO E GRELHA,CLASSE B-125,ABNT NBR 10160
01633 | CONCRETO FCK 10MPA | M3 | 0.12 | 353.8667 | 0 | 42.464
01968 | MAO-DE-OBRA DE PEDREIRO, INCLUSIVE ENCARGOS SOCIAIS | H | 5.8 | 25.34 | 3 | 151.3812
01999 | MAO-DE-OBRA DE SERVENTE DA CONSTRUCAO CIVIL, INCLUSIVE ENCAR | H | 5.8 | 18.31 | 3 | 109.3839
GOS SOCIAIS
03083 | VERGAS CONCR. ARMADO P/ ALVEN. | M3 | 0.138 | 2448.4148 | 0 | 337.8812
03087 | EMBOCO ARG. CIM. E AREIA TRACO 1:4 | M2 | 6.3 | 32.3837 | 0 | 204.0173
03354 | ALVENARIA CXS.ENTERRADAS 1,60M, BL.CONCR | M2 | 7.25 | 151.3235 | 0 | 1097.0954
06.015.0031-A | CAIXA DE RALO ALVENARIA BLOCOS CONCRETO (20X20X40CM),PAREDES | UN |  | 3380.13
0,20M DE ESP.,(0,90X1,20X1,50)M,P/AGUAS PLUVIAIS,SENDO PARE
DES CHAPISCADAS E REVESTIDAS INTERNAMENTE C/ARGAMASSA,ENCHIM
ENTO DOS BLOCOS E BASE CONCRETO SIMPLES FCK=10MPA,C/4 GRELHA
S FERRO FUNDIDO CLASSE B-125 CONF.ABNT NBR 10160,APOIADAS SO
BRE ESTRUTURA DE CONCR.ARMADO,INCL.FORN.TODOS OS MATERIAIS
01402 | RALO FERRO FUNDIDO NODULAR,PARA SARJETA,ARTICULADO,DE (30X90 | UN | 4 | 390 | 0 | 1560
)CM,C/CAIXILHO E GRELHA,CLASSE B-125,ABNT NBR 10160
20115 | MAO-DE-OBRA DE PEDREIRO, INCLUSIVE ENCARGOS SOCIAIS DESONERA | H | 5.8 | 21.96 | 3 | 131.189
DOS
20132 | MAO-DE-OBRA DE SERVENTE DA CONSTRUCAO CIVIL, INCLUSIVE ENCAR | H | 5.8 | 15.87 | 3 | 94.8074
GOS SOCIAIS DESONERADOS
30245 | CONCRETO FCK 10MPA | M3 | 0.12 | 353.8667 | 0 | 42.464
30312 | VERGAS CONCR. ARMADO P/ ALVEN. | M3 | 0.138 | 2285.9838 | 0 | 315.4658
30348 | ALVENARIA CXS.ENTERRADAS 1,60M, BL.CONCR | M2 | 7.25 | 145.1454 | 0 | 1052.3042
30353 | EMBOCO ARG. CIM. E AREIA TRACO 1:4 | M2 | 6.3 | 29.1916 | 0 | 183.9071
06.015.0060-0 | GRELHA E CAIXILHO DE CONCRETO ARMADO,SENDO AS DIMENSOES EXTE | UN |  | 587.37
RNAS DE 0,40X0,90M (GRELHA) E 1,10X0,54M (CAIXILHO).FORNECIM
ENTO E COLOCACAO
00278 | CHAPA DE MADEIRA COMPENSADA, RESINADA, COM ESPESSURA DE 14MM | M2 | 0.282 | 36.33 | 0 | 10.2451
00363 | PECA DE PINUS, P/M3 | M3 | 0.0018 | 1778.3857 | 0 | 3.2011
01635 | CONCRETO FCK 15MPA | M3 | 0.108 | 375.9477 | 0 | 40.6024
01745 | PREPARO CONCR. BETON. 320L; 2,0M3/H | M3 | 0.108 | 90.2964 | 0 | 9.752
01968 | MAO-DE-OBRA DE PEDREIRO, INCLUSIVE ENCARGOS SOCIAIS | H | 1.5 | 25.34 | 3 | 39.1503
01990 | MAO-DE-OBRA DE CARPINTEIRO DE FORMA DE CONCRETO, INCLUSIVE E | H | 3.5 | 25.34 | 3 | 91.3507
NCARGOS SOCIAIS
01999 | MAO-DE-OBRA DE SERVENTE DA CONSTRUCAO CIVIL, INCLUSIVE ENCAR | H | 6.5 | 18.31 | 3 | 122.5855
GOS SOCIAIS
03050 | BARRA ACO CA-50,DIAM.DE 8 A 12,5MM | KG | 20.5 | 7.9687 | 0 | 163.3584
03053 | CORTE ACO CA-50B DIAM.ENTRE 8MM A 12,5MM | KG | 20.5 | 4.7207 | 0 | 96.7744
03059 | LANCAMENTO CONC.C/ARM. 2,0M3/H, HORIZ. | M3 | 0.108 | 95.8682 | 0 | 10.3538
06.015.0060-A | GRELHA E CAIXILHO DE CONCRETO ARMADO,SENDO AS DIMENSOES EXTE | UN |  | 538.13
RNAS DE 0,40X0,90M (GRELHA) E 1,10X0,54M (CAIXILHO).FORNECIM
ENTO E COLOCACAO
00278 | CHAPA DE MADEIRA COMPENSADA, RESINADA, COM ESPESSURA DE 14MM | M2 | 0.282 | 36.33 | 0 | 10.2451
20046 | MAO-DE-OBRA DE CARPINTEIRO DE FORMA DE CONCRETO, INCLUSIVE E | H | 3.5 | 21.96 | 3 | 79.1658
NCARGOS SOCIAIS DESONERADOS
20115 | MAO-DE-OBRA DE PEDREIRO, INCLUSIVE ENCARGOS SOCIAIS DESONERA | H | 1.5 | 21.96 | 3 | 33.9282
DOS
20132 | MAO-DE-OBRA DE SERVENTE DA CONSTRUCAO CIVIL, INCLUSIVE ENCAR | H | 6.5 | 15.87 | 3 | 106.2497
GOS SOCIAIS DESONERADOS
30246 | CONCRETO FCK 15MPA | M3 | 0.108 | 375.9477 | 0 | 40.6024
30254 | PREPARO CONCR. BETON. 320L; 2,0M3/H | M3 | 0.108 | 78.987 | 0 | 8.5306
30275 | LANCAMENTO CONC.C/ARM. 2,0M3/H, HORIZ. | M3 | 0.108 | 83.1941 | 0 | 8.985
30302 | BARRA ACO CA-50,DIAM.DE 8 A 12,5MM | KG | 20.5 | 7.9687 | 0 | 163.3584
30309 | CORTE ACO CA-50B DIAM.ENTRE 8MM A 12,5MM | KG | 20.5 | 4.0912 | 0 | 83.8696
30917 | PECA DE PINUS, P/M3 | M3 | 0.0018 | 1778.3857 | 0 | 3.2011
06.015.0061-0 | GRELHA CAIXILHO DE CONCRETO ARMADO,SENDO AS DIMENSOES EXTERN | UN |  | 442.24
AS DE 0,40X0,90M (GRELHA) E 1,10X0,54M (CAIXILHO).EXCLUSIVE
FORMAS.FORNECIMENTO E COLOCACAO
00363 | PECA DE PINUS, P/M3 | M3 | 0.0018 | 1778.3857 | 0 | 3.2011
01635 | CONCRETO FCK 15MPA | M3 | 0.108 | 375.9477 | 0 | 40.6024
01745 | PREPARO CONCR. BETON. 320L; 2,0M3/H | M3 | 0.108 | 90.2964 | 0 | 9.752
01968 | MAO-DE-OBRA DE PEDREIRO, INCLUSIVE ENCARGOS SOCIAIS | H | 1.5 | 25.34 | 3 | 39.1503
01990 | MAO-DE-OBRA DE CARPINTEIRO DE FORMA DE CONCRETO, INCLUSIVE E | H | 0.5 | 25.34 | 3 | 13.0501
NCARGOS SOCIAIS
01999 | MAO-DE-OBRA DE SERVENTE DA CONSTRUCAO CIVIL, INCLUSIVE ENCAR | H | 3.5 | 18.31 | 3 | 66.0076
GOS SOCIAIS
03050 | BARRA ACO CA-50,DIAM.DE 8 A 12,5MM | KG | 20.5 | 7.9687 | 0 | 163.3584
03053 | CORTE ACO CA-50B DIAM.ENTRE 8MM A 12,5MM | KG | 20.5 | 4.7207 | 0 | 96.7744
03059 | LANCAMENTO CONC.C/ARM. 2,0M3/H, HORIZ. | M3 | 0.108 | 95.8682 | 0 | 10.3538
06.015.0061-A | GRELHA CAIXILHO DE CONCRETO ARMADO,SENDO AS DIMENSOES EXTERN | UN |  | 410.99
AS DE 0,40X0,90M (GRELHA) E 1,10X0,54M (CAIXILHO).EXCLUSIVE
FORMAS.FORNECIMENTO E COLOCACAO
20046 | MAO-DE-OBRA DE CARPINTEIRO DE FORMA DE CONCRETO, INCLUSIVE E | H | 0.5 | 21.96 | 3 | 11.3094
NCARGOS SOCIAIS DESONERADOS
20115 | MAO-DE-OBRA DE PEDREIRO, INCLUSIVE ENCARGOS SOCIAIS DESONERA | H | 1.5 | 21.96 | 3 | 33.9282
DOS
20132 | MAO-DE-OBRA DE SERVENTE DA CONSTRUCAO CIVIL, INCLUSIVE ENCAR | H | 3.5 | 15.87 | 3 | 57.2114
GOS SOCIAIS DESONERADOS
30246 | CONCRETO FCK 15MPA | M3 | 0.108 | 375.9477 | 0 | 40.6024
30254 | PREPARO CONCR. BETON. 320L; 2,0M3/H | M3 | 0.108 | 78.987 | 0 | 8.5306
30275 | LANCAMENTO CONC.C/ARM. 2,0M3/H, HORIZ. | M3 | 0.108 | 83.1941 | 0 | 8.985
30302 | BARRA ACO CA-50,DIAM.DE 8 A 12,5MM | KG | 20.5 | 7.9687 | 0 | 163.3584
30309 | CORTE ACO CA-50B DIAM.ENTRE 8MM A 12,5MM | KG | 20.5 | 4.0912 | 0 | 83.8696
30917 | PECA DE PINUS, P/M3 | M3 | 0.0018 | 1778.3857 | 0 | 3.2011
06.015.0070-0 | GRELHA E CAIXILHO DE CONCRETO ARMADO,SENDO AS DIMENSOES EXTE | UN |  | 447.45
RNAS DE 0,30X0,90M(GRELHA) E 1,00X0,40M(CAIXILHO),PARA CAIXA
DE RALO,UTILIZANDO ARGAMASSA DE CIMENTO E AREIA,NO TRACO 1:
4.FORNECIMENTO E COLOCACAO
00278 | CHAPA DE MADEIRA COMPENSADA, RESINADA, COM ESPESSURA DE 14MM | M2 | 0.2549 | 36.33 | 0 | 9.2605
00363 | PECA DE PINUS, P/M3 | M3 | 0.00142 | 1778.3857 | 0 | 2.5253
01635 | CONCRETO FCK 15MPA | M3 | 0.083678 | 375.9477 | 0 | 31.4586
01745 | PREPARO CONCR. BETON. 320L; 2,0M3/H | M3 | 0.083678 | 90.2964 | 0 | 7.5558
01968 | MAO-DE-OBRA DE PEDREIRO, INCLUSIVE ENCARGOS SOCIAIS | H | 1.5 | 25.34 | 3 | 39.1503
01990 | MAO-DE-OBRA DE CARPINTEIRO DE FORMA DE CONCRETO, INCLUSIVE E | H | 2.03 | 25.34 | 3 | 52.9834
NCARGOS SOCIAIS
01999 | MAO-DE-OBRA DE SERVENTE DA CONSTRUCAO CIVIL, INCLUSIVE ENCAR | H | 5.03 | 18.31 | 3 | 94.8623
GOS SOCIAIS
03050 | BARRA ACO CA-50,DIAM.DE 8 A 12,5MM | KG | 15.89 | 7.9687 | 0 | 126.6226
03053 | CORTE ACO CA-50B DIAM.ENTRE 8MM A 12,5MM | KG | 15.89 | 4.7207 | 0 | 75.0119
03059 | LANCAMENTO CONC.C/ARM. 2,0M3/H, HORIZ. | M3 | 0.083678 | 95.8682 | 0 | 8.0221
06.015.0070-A | GRELHA E CAIXILHO DE CONCRETO ARMADO,SENDO AS DIMENSOES EXTE | UN |  | 410.51
RNAS DE 0,30X0,90M(GRELHA) E 1,00X0,40M(CAIXILHO),PARA CAIXA
DE RALO,UTILIZANDO ARGAMASSA DE CIMENTO E AREIA,NO TRACO 1:
4.FORNECIMENTO E COLOCACAO
00278 | CHAPA DE MADEIRA COMPENSADA, RESINADA, COM ESPESSURA DE 14MM | M2 | 0.2549 | 36.33 | 0 | 9.2605
20046 | MAO-DE-OBRA DE CARPINTEIRO DE FORMA DE CONCRETO, INCLUSIVE E | H | 2.03 | 21.96 | 3 | 45.9162
NCARGOS SOCIAIS DESONERADOS
20115 | MAO-DE-OBRA DE PEDREIRO, INCLUSIVE ENCARGOS SOCIAIS DESONERA | H | 1.5 | 21.96 | 3 | 33.9282
DOS
20132 | MAO-DE-OBRA DE SERVENTE DA CONSTRUCAO CIVIL, INCLUSIVE ENCAR | H | 5.03 | 15.87 | 3 | 82.2209
GOS SOCIAIS DESONERADOS
30246 | CONCRETO FCK 15MPA | M3 | 0.083678 | 375.9477 | 0 | 31.4586
30254 | PREPARO CONCR. BETON. 320L; 2,0M3/H | M3 | 0.083678 | 78.987 | 0 | 6.6095
30275 | LANCAMENTO CONC.C/ARM. 2,0M3/H, HORIZ. | M3 | 0.083678 | 83.1941 | 0 | 6.9615
30302 | BARRA ACO CA-50,DIAM.DE 8 A 12,5MM | KG | 15.89 | 7.9687 | 0 | 126.6226
30309 | CORTE ACO CA-50B DIAM.ENTRE 8MM A 12,5MM | KG | 15.89 | 4.0912 | 0 | 65.0092
30917 | PECA DE PINUS, P/M3 | M3 | 0.00142 | 1778.3857 | 0 | 2.5253
06.016.0006-0 | TAMPAO COMPLETO DE FERRO FUNDIDO DUCTIL (NODULAR) ARTICULADO | UN |  | 372.14
,CIRCULAR,DN 600MM,COM TAMPA PARA ACESSO DE MANUTENCAO E SOB
RETAMPA PARA MANOBRA,CLASSE B125,CONFORME ABNT NBR 10160,ASS
ENTADO COM ARGAMASSA DE CIMENTO E AREIA,NO TRACO 1:4 EM VOLU
ME.FORNECIMENTO E ASSENTAMENTO
01607 | ARGAMASSA CIM.,AREIA TRACO 1:4,PREPARO MECANICO | M3 | 0.005 | 445.3705 | 0 | 2.2269
01968 | MAO-DE-OBRA DE PEDREIRO, INCLUSIVE ENCARGOS SOCIAIS | H | 2 | 25.34 | 3 | 52.2004
01999 | MAO-DE-OBRA DE SERVENTE DA CONSTRUCAO CIVIL, INCLUSIVE ENCAR | H | 2 | 18.31 | 3 | 37.7186
GOS SOCIAIS
13680 | TAMPAO COMPLETO DE FERRO FUNDIDO NODULAR ARTICULADO, | UN | 1 | 280 | 0 | 280
DN600MM, CLASSE B125CONFORME ABNT NBR 10160
06.016.0006-A | TAMPAO COMPLETO DE FERRO FUNDIDO DUCTIL (NODULAR) ARTICULADO | UN |  | 360.11
,CIRCULAR,DN 600MM,COM TAMPA PARA ACESSO DE MANUTENCAO E SOB
RETAMPA PARA MANOBRA,CLASSE B125,CONFORME ABNT NBR 10160,ASS
ENTADO COM ARGAMASSA DE CIMENTO E AREIA,NO TRACO 1:4 EM VOLU
ME.FORNECIMENTO E ASSENTAMENTO
13680 | TAMPAO COMPLETO DE FERRO FUNDIDO NODULAR ARTICULADO, | UN | 1 | 280 | 0 | 280
DN600MM, CLASSE B125CONFORME ABNT NBR 10160
20115 | MAO-DE-OBRA DE PEDREIRO, INCLUSIVE ENCARGOS SOCIAIS DESONERA | H | 2 | 21.96 | 3 | 45.2376
DOS
20132 | MAO-DE-OBRA DE SERVENTE DA CONSTRUCAO CIVIL, INCLUSIVE ENCAR | H | 2 | 15.87 | 3 | 32.6922
GOS SOCIAIS DESONERADOS
30164 | ARGAMASSA CIM.,AREIA TRACO 1:4,PREPARO MECANICO | M3 | 0.005 | 436.1963 | 0 | 2.181
06.016.0007-0 | TAMPAO COMPLETO DE FERRO FUNDIDO DUCTIL (NODULAR) ARTICULADO | UN |  | 574.8
,CIRCULAR,DN 600MM,COM TAMPA PARA ACESSO DE MANUTENCAO E SOB
RETAMPA PARA MANOBRA,CLASSE D400,CONFORME ABNT NBR 10160,ASS
ENTADO COM ARGAMASSA DE CIMENTO E AREIA,NO TRACO 1:4 EM VOLU
ME.FORNECIMENTO E ASSENTAMENTO
01607 | ARGAMASSA CIM.,AREIA TRACO 1:4,PREPARO MECANICO | M3 | 0.005 | 445.3705 | 0 | 2.2269
01968 | MAO-DE-OBRA DE PEDREIRO, INCLUSIVE ENCARGOS SOCIAIS | H | 2 | 25.34 | 3 | 52.2004
01999 | MAO-DE-OBRA DE SERVENTE DA CONSTRUCAO CIVIL, INCLUSIVE ENCAR | H | 2 | 18.31 | 3 | 37.7186
GOS SOCIAIS
13681 | TAMPAO COMPLETO DE FERRO FUNDIDO NODULARARTICULADO, DN600MM, | UN | 1 | 482.66 | 0 | 482.66
CLASSE D400 CONFORME ABNT NBR 10160
06.016.0007-A | TAMPAO COMPLETO DE FERRO FUNDIDO DUCTIL (NODULAR) ARTICULADO | UN |  | 562.77
,CIRCULAR,DN 600MM,COM TAMPA PARA ACESSO DE MANUTENCAO E SOB
RETAMPA PARA MANOBRA,CLASSE D400,CONFORME ABNT NBR 10160,ASS
ENTADO COM ARGAMASSA DE CIMENTO E AREIA,NO TRACO 1:4 EM VOLU
ME.FORNECIMENTO E ASSENTAMENTO
13681 | TAMPAO COMPLETO DE FERRO FUNDIDO NODULARARTICULADO, DN600MM, | UN | 1 | 482.66 | 0 | 482.66
CLASSE D400 CONFORME ABNT NBR 10160
20115 | MAO-DE-OBRA DE PEDREIRO, INCLUSIVE ENCARGOS SOCIAIS DESONERA | H | 2 | 21.96 | 3 | 45.2376
DOS
20132 | MAO-DE-OBRA DE SERVENTE DA CONSTRUCAO CIVIL, INCLUSIVE ENCAR | H | 2 | 15.87 | 3 | 32.6922
GOS SOCIAIS DESONERADOS
30164 | ARGAMASSA CIM.,AREIA TRACO 1:4,PREPARO MECANICO | M3 | 0.005 | 436.1963 | 0 | 2.181
06.016.0008-0 | TAMPAO COMPLETO DE FERRO FUNDIDO NODULAR,TIPO QUADRADO,MEDIN | UN |  | 78.29
DO APROXIMADAMENTE (20X20)CM,ARTICULADO,CLASSE B125,CONFORME
ABNT NBR 10160,ASSENTADO COM ARGAMASSA DE CIMENTO E AREIA,N
O TRACO 1:4 EM VOLUME.FORNECIMENTO E ASSENTAMENTO
00557 | TAMPAO DE FERRO FUNDIDO NODULAR, ARTICULADO,MEDIDAS A | UN | 1 | 32 | 0 | 32
PROXIMADAS 20X20CM CONFORME ABNT NBR 10160
01607 | ARGAMASSA CIM.,AREIA TRACO 1:4,PREPARO MECANICO | M3 | 0.003 | 445.3705 | 0 | 1.3361
01968 | MAO-DE-OBRA DE PEDREIRO, INCLUSIVE ENCARGOS SOCIAIS | H | 1 | 25.34 | 3 | 26.1002
01999 | MAO-DE-OBRA DE SERVENTE DA CONSTRUCAO CIVIL, INCLUSIVE ENCAR | H | 1 | 18.31 | 3 | 18.8593
GOS SOCIAIS
06.016.0008-A | TAMPAO COMPLETO DE FERRO FUNDIDO NODULAR,TIPO QUADRADO,MEDIN | UN |  | 72.27
DO APROXIMADAMENTE (20X20)CM,ARTICULADO,CLASSE B125,CONFORME
ABNT NBR 10160,ASSENTADO COM ARGAMASSA DE CIMENTO E AREIA,N
O TRACO 1:4 EM VOLUME.FORNECIMENTO E ASSENTAMENTO
00557 | TAMPAO DE FERRO FUNDIDO NODULAR, ARTICULADO,MEDIDAS A | UN | 1 | 32 | 0 | 32
PROXIMADAS 20X20CM CONFORME ABNT NBR 10160
20115 | MAO-DE-OBRA DE PEDREIRO, INCLUSIVE ENCARGOS SOCIAIS DESONERA | H | 1 | 21.96 | 3 | 22.6188
DOS
20132 | MAO-DE-OBRA DE SERVENTE DA CONSTRUCAO CIVIL, INCLUSIVE ENCAR | H | 1 | 15.87 | 3 | 16.3461
GOS SOCIAIS DESONERADOS
30164 | ARGAMASSA CIM.,AREIA TRACO 1:4,PREPARO MECANICO | M3 | 0.003 | 436.1963 | 0 | 1.3086
06.016.0009-0 | TAMPAO COMPLETO DE FERRO FUNDIDO NODULAR,ARTICULADO,PARA CAI | UN |  | 306.51
XA DE INSPECAO OU SEMELHANTE,MEDINDO APROXIMADAMENTE (60X50)
CM,CLASSE B125,CONFORME ABNT NBR 10160,ASSENTADO COM ARGAMAS
SA DE CIMENTO E AREIA,NO TRACO 1:4 EM VOLUME.FORNECIMENTO E
ASSENTAMENTO
01352 | TAMPAO DE FERRO FUNDIDO,NODULAR,ART, P/ CAIXA DE INSP. E SEM | UN | 1 | 260 | 0 | 260
ELH. MED. APROX. DE (60X50)CM, CLASSEB125,CONF.ABNT,NBR10160
01607 | ARGAMASSA CIM.,AREIA TRACO 1:4,PREPARO MECANICO | M3 | 0.0035 | 445.3705 | 0 | 1.5588
01968 | MAO-DE-OBRA DE PEDREIRO, INCLUSIVE ENCARGOS SOCIAIS | H | 1 | 25.34 | 3 | 26.1002
01999 | MAO-DE-OBRA DE SERVENTE DA CONSTRUCAO CIVIL, INCLUSIVE ENCAR | H | 1 | 18.31 | 3 | 18.8593
GOS SOCIAIS
06.016.0009-A | TAMPAO COMPLETO DE FERRO FUNDIDO NODULAR,ARTICULADO,PARA CAI | UN |  | 300.49
XA DE INSPECAO OU SEMELHANTE,MEDINDO APROXIMADAMENTE (60X50)
CM,CLASSE B125,CONFORME ABNT NBR 10160,ASSENTADO COM ARGAMAS
SA DE CIMENTO E AREIA,NO TRACO 1:4 EM VOLUME.FORNECIMENTO E
ASSENTAMENTO
01352 | TAMPAO DE FERRO FUNDIDO,NODULAR,ART, P/ CAIXA DE INSP. E SEM | UN | 1 | 260 | 0 | 260
ELH. MED. APROX. DE (60X50)CM, CLASSEB125,CONF.ABNT,NBR10160
20115 | MAO-DE-OBRA DE PEDREIRO, INCLUSIVE ENCARGOS SOCIAIS DESONERA | H | 1 | 21.96 | 3 | 22.6188
DOS
20132 | MAO-DE-OBRA DE SERVENTE DA CONSTRUCAO CIVIL, INCLUSIVE ENCAR | H | 1 | 15.87 | 3 | 16.3461
GOS SOCIAIS DESONERADOS
30164 | ARGAMASSA CIM.,AREIA TRACO 1:4,PREPARO MECANICO | M3 | 0.0035 | 436.1963 | 0 | 1.5267
06.016.0010-0 | GRELHA COM CAIXILHO (RALO PARA SARJETA) DE FERRO FUNDIDO NOD | UN |  | 525.45
ULAR,ARTICULADA,DIMENSOES APROXIMADAS DE (30X90)CM,CLASSE C-
250,CONFORME ABNT NBR 10160,ASSENTADA COM ARGAMASSA DE CIMEN
TO E AREIA,NO TRACO 1:4 EM VOLUME.FORNECIMENTO E ASSENTAMENT
O
00506 | RALO FERRO FUNDIDO NODULAR,PARA SARJETA,ARTICULADO,DE (30X90 | UN | 1 | 405 | 0 | 405
)CM,C/CAIXILHO E GRELHA,CLASSE C-250,ABNT NBR 10160
01607 | ARGAMASSA CIM.,AREIA TRACO 1:4,PREPARO MECANICO | M3 | 0.008 | 445.3705 | 0 | 3.563
01968 | MAO-DE-OBRA DE PEDREIRO, INCLUSIVE ENCARGOS SOCIAIS | H | 2.6 | 25.34 | 3 | 67.8605
01999 | MAO-DE-OBRA DE SERVENTE DA CONSTRUCAO CIVIL, INCLUSIVE ENCAR | H | 2.6 | 18.31 | 3 | 49.0342
GOS SOCIAIS
06.016.0010-A | GRELHA COM CAIXILHO (RALO PARA SARJETA) DE FERRO FUNDIDO NOD | UN |  | 509.79
ULAR,ARTICULADA,DIMENSOES APROXIMADAS DE (30X90)CM,CLASSE C-
250,CONFORME ABNT NBR 10160,ASSENTADA COM ARGAMASSA DE CIMEN
TO E AREIA,NO TRACO 1:4 EM VOLUME.FORNECIMENTO E ASSENTAMENT
O
00506 | RALO FERRO FUNDIDO NODULAR,PARA SARJETA,ARTICULADO,DE (30X90 | UN | 1 | 405 | 0 | 405
)CM,C/CAIXILHO E GRELHA,CLASSE C-250,ABNT NBR 10160
20115 | MAO-DE-OBRA DE PEDREIRO, INCLUSIVE ENCARGOS SOCIAIS DESONERA | H | 2.6 | 21.96 | 3 | 58.8089
DOS
20132 | MAO-DE-OBRA DE SERVENTE DA CONSTRUCAO CIVIL, INCLUSIVE ENCAR | H | 2.6 | 15.87 | 3 | 42.4999
GOS SOCIAIS DESONERADOS
30164 | ARGAMASSA CIM.,AREIA TRACO 1:4,PREPARO MECANICO | M3 | 0.008 | 436.1963 | 0 | 3.4896
06.016.0011-0 | GRELHA COM CAIXILHO,(RALO PARA SARJETA) DE FERRO FUNDIDO NOD | UN |  | 510.45
ULAR,ARTICULADA,DIMENSOES APROXIMADAS DE (30X90)CM,CLASSE B-
125,CONFORME ABNT NBR 10160,ASSENTADA COM ARGAMASSA DE CIMEN
TO E AREIA,NO TRACO 1:4 EM VOLUME.FORNECIMENTO E ASSENTAMENT
O
01402 | RALO FERRO FUNDIDO NODULAR,PARA SARJETA,ARTICULADO,DE (30X90 | UN | 1 | 390 | 0 | 390
)CM,C/CAIXILHO E GRELHA,CLASSE B-125,ABNT NBR 10160
01607 | ARGAMASSA CIM.,AREIA TRACO 1:4,PREPARO MECANICO | M3 | 0.008 | 445.3705 | 0 | 3.563
01968 | MAO-DE-OBRA DE PEDREIRO, INCLUSIVE ENCARGOS SOCIAIS | H | 2.6 | 25.34 | 3 | 67.8605
01999 | MAO-DE-OBRA DE SERVENTE DA CONSTRUCAO CIVIL, INCLUSIVE ENCAR | H | 2.6 | 18.31 | 3 | 49.0342
GOS SOCIAIS
06.016.0011-A | GRELHA COM CAIXILHO,(RALO PARA SARJETA) DE FERRO FUNDIDO NOD | UN |  | 494.79
ULAR,ARTICULADA,DIMENSOES APROXIMADAS DE (30X90)CM,CLASSE B-
125,CONFORME ABNT NBR 10160,ASSENTADA COM ARGAMASSA DE CIMEN
TO E AREIA,NO TRACO 1:4 EM VOLUME.FORNECIMENTO E ASSENTAMENT
O
01402 | RALO FERRO FUNDIDO NODULAR,PARA SARJETA,ARTICULADO,DE (30X90 | UN | 1 | 390 | 0 | 390
)CM,C/CAIXILHO E GRELHA,CLASSE B-125,ABNT NBR 10160
20115 | MAO-DE-OBRA DE PEDREIRO, INCLUSIVE ENCARGOS SOCIAIS DESONERA | H | 2.6 | 21.96 | 3 | 58.8089
DOS
20132 | MAO-DE-OBRA DE SERVENTE DA CONSTRUCAO CIVIL, INCLUSIVE ENCAR | H | 2.6 | 15.87 | 3 | 42.4999
GOS SOCIAIS DESONERADOS
30164 | ARGAMASSA CIM.,AREIA TRACO 1:4,PREPARO MECANICO | M3 | 0.008 | 436.1963 | 0 | 3.4896
06.016.0016-0 | TAMPAO DE FERRO FUNDIDO NODULAR RETANGULAR,PARA CAIXAS E POC | UN |  | 3644.86
OS DE VISITA ESPECIAIS,TIPO TS (TRES SECOES),ARTICULADO,ABER
TURA TOTAL DE APROXIMADAMENTE (900X1500)MM,CLASSE D400,CONFO
RME ABNT NBR 10160,ASSENTADO COM ARGAMASSA DE CIMENTO E AREI
A,NO TRACO 1:4 EM VOLUME.FORNECIMENTO E ASSENTAMENTO
00381 | TAMPAO DE FERRO FUNDIDO, NODULAR,ART,P/ CAIXA DE INSP. E SEM | UN | 1 | 3350 | 0 | 3350
ELH. MED. APROX. DE (900X1500)MM,CLSSD400,CONF.ABNT,NBR10160
01607 | ARGAMASSA CIM.,AREIA TRACO 1:4,PREPARO MECANICO | M3 | 0.016 | 445.3705 | 0 | 7.1259
01968 | MAO-DE-OBRA DE PEDREIRO, INCLUSIVE ENCARGOS SOCIAIS | H | 6.4 | 25.34 | 3 | 167.0413
01999 | MAO-DE-OBRA DE SERVENTE DA CONSTRUCAO CIVIL, INCLUSIVE ENCAR | H | 6.4 | 18.31 | 3 | 120.6995
GOS SOCIAIS
06.016.0016-A | TAMPAO DE FERRO FUNDIDO NODULAR RETANGULAR,PARA CAIXAS E POC | UN |  | 3606.35
OS DE VISITA ESPECIAIS,TIPO TS (TRES SECOES),ARTICULADO,ABER
TURA TOTAL DE APROXIMADAMENTE (900X1500)MM,CLASSE D400,CONFO
RME ABNT NBR 10160,ASSENTADO COM ARGAMASSA DE CIMENTO E AREI
A,NO TRACO 1:4 EM VOLUME.FORNECIMENTO E ASSENTAMENTO
00381 | TAMPAO DE FERRO FUNDIDO, NODULAR,ART,P/ CAIXA DE INSP. E SEM | UN | 1 | 3350 | 0 | 3350
ELH. MED. APROX. DE (900X1500)MM,CLSSD400,CONF.ABNT,NBR10160
20115 | MAO-DE-OBRA DE PEDREIRO, INCLUSIVE ENCARGOS SOCIAIS DESONERA | H | 6.4 | 21.96 | 3 | 144.7603
DOS
20132 | MAO-DE-OBRA DE SERVENTE DA CONSTRUCAO CIVIL, INCLUSIVE ENCAR | H | 6.4 | 15.87 | 3 | 104.615
GOS SOCIAIS DESONERADOS
30164 | ARGAMASSA CIM.,AREIA TRACO 1:4,PREPARO MECANICO | M3 | 0.016 | 436.1963 | 0 | 6.9791
06.016.0030-0 | TAMPAO COMPLETO DE FERRO FUNDIDO NODULAR,ARTICULADO,PARA CAI | UN |  | 268.66
XA TIPO R1,PADRAO TELEBRAS,CLASSE B125,CONFORME ABNT NBR 101
60,ASSENTADO COM ARGAMASSA DE CIMENTO E AREIA,NO TRACO 1:4 E
M VOLUME.FORNECIMENTO E ASSENTAMENTO
01607 | ARGAMASSA CIM.,AREIA TRACO 1:4,PREPARO MECANICO | M3 | 0.005 | 445.3705 | 0 | 2.2269
01968 | MAO-DE-OBRA DE PEDREIRO, INCLUSIVE ENCARGOS SOCIAIS | H | 1.5 | 25.34 | 3 | 39.1503
01999 | MAO-DE-OBRA DE SERVENTE DA CONSTRUCAO CIVIL, INCLUSIVE ENCAR | H | 1.5 | 18.31 | 3 | 28.289
GOS SOCIAIS
03996 | TAMPAO DE FERRO FUNDIDO NODULAR, ARTICULADO, PARA CAI | UN | 1 | 199 | 0 | 199
XA TIPO R1, CLASSE B125, CONFORME ABNT NBR10160
06.016.0030-A | TAMPAO COMPLETO DE FERRO FUNDIDO NODULAR,ARTICULADO,PARA CAI | UN |  | 259.62
XA TIPO R1,PADRAO TELEBRAS,CLASSE B125,CONFORME ABNT NBR 101
60,ASSENTADO COM ARGAMASSA DE CIMENTO E AREIA,NO TRACO 1:4 E
M VOLUME.FORNECIMENTO E ASSENTAMENTO
03996 | TAMPAO DE FERRO FUNDIDO NODULAR, ARTICULADO, PARA CAI | UN | 1 | 199 | 0 | 199
XA TIPO R1, CLASSE B125, CONFORME ABNT NBR10160
20115 | MAO-DE-OBRA DE PEDREIRO, INCLUSIVE ENCARGOS SOCIAIS DESONERA | H | 1.5 | 21.96 | 3 | 33.9282
DOS
20132 | MAO-DE-OBRA DE SERVENTE DA CONSTRUCAO CIVIL, INCLUSIVE ENCAR | H | 1.5 | 15.87 | 3 | 24.5192
GOS SOCIAIS DESONERADOS
30164 | ARGAMASSA CIM.,AREIA TRACO 1:4,PREPARO MECANICO | M3 | 0.005 | 436.1963 | 0 | 2.181
06.016.0031-0 | TAMPAO COMPLETO DE FERRO FUNDIDO NODULAR,ARTICULADO,PARA CAI | UN |  | 541.54
XA TIPO R2,PADRAO TELEBRAS,CLASSE B125,CONFORME ABNT NBR 101
60,ASSENTADO COM ARGAMASSA DE CIMENTO E AREIA,NO TRACO 1:4 E
M VOLUME.FORNECIMENTO E ASSENTAMENTO
01607 | ARGAMASSA CIM.,AREIA TRACO 1:4,PREPARO MECANICO | M3 | 0.007 | 445.3705 | 0 | 3.1176
01968 | MAO-DE-OBRA DE PEDREIRO, INCLUSIVE ENCARGOS SOCIAIS | H | 1.7 | 25.34 | 3 | 44.3703
01999 | MAO-DE-OBRA DE SERVENTE DA CONSTRUCAO CIVIL, INCLUSIVE ENCAR | H | 1.7 | 18.31 | 3 | 32.0608
GOS SOCIAIS
03997 | TAMPAO DE FERRO FUNDIDO NODULAR, ARTICULADO, PARA CAI | UN | 1 | 462 | 0 | 462
XA R2, CLASSEB125, CONFORME ABNT NBR 10160
06.016.0031-A | TAMPAO COMPLETO DE FERRO FUNDIDO NODULAR,ARTICULADO,PARA CAI | UN |  | 531.29
XA TIPO R2,PADRAO TELEBRAS,CLASSE B125,CONFORME ABNT NBR 101
60,ASSENTADO COM ARGAMASSA DE CIMENTO E AREIA,NO TRACO 1:4 E
M VOLUME.FORNECIMENTO E ASSENTAMENTO
03997 | TAMPAO DE FERRO FUNDIDO NODULAR, ARTICULADO, PARA CAI | UN | 1 | 462 | 0 | 462
XA R2, CLASSEB125, CONFORME ABNT NBR 10160
20115 | MAO-DE-OBRA DE PEDREIRO, INCLUSIVE ENCARGOS SOCIAIS DESONERA | H | 1.7 | 21.96 | 3 | 38.452
DOS
20132 | MAO-DE-OBRA DE SERVENTE DA CONSTRUCAO CIVIL, INCLUSIVE ENCAR | H | 1.7 | 15.87 | 3 | 27.7884
GOS SOCIAIS DESONERADOS
30164 | ARGAMASSA CIM.,AREIA TRACO 1:4,PREPARO MECANICO | M3 | 0.007 | 436.1963 | 0 | 3.0534
06.016.0032-0 | TAMPAO COMPLETO DE FERRO FUNDIDO NODULAR,ARTICULADO,PARA CAI | UN |  | 578.44
XA TIPO R3,PADRAO TELEBRAS,CLASSE B125,CONFORME ABNT NBR 101
60,ASSENTADO COM ARGAMASSA DE CIMENTO E AREIA,NO TRACO 1:4 E
M VOLUME.FORNECIMENTO E ASSENTAMENTO
01607 | ARGAMASSA CIM.,AREIA TRACO 1:4,PREPARO MECANICO | M3 | 0.008 | 445.3705 | 0 | 3.563
01968 | MAO-DE-OBRA DE PEDREIRO, INCLUSIVE ENCARGOS SOCIAIS | H | 3 | 25.34 | 3 | 78.3006
01999 | MAO-DE-OBRA DE SERVENTE DA CONSTRUCAO CIVIL, INCLUSIVE ENCAR | H | 3 | 18.31 | 3 | 56.5779
GOS SOCIAIS
03998 | TAMPAO DE FERRO FUNDIDO NODULAR, ARTICULADO PARA CAIX | UN | 1 | 440 | 0 | 440
A TIPO R3,CLASSEB125CONFORME ABNT NBR 10160
06.016.0032-A | TAMPAO COMPLETO DE FERRO FUNDIDO NODULAR,ARTICULADO,PARA CAI | UN |  | 560.38
XA TIPO R3,PADRAO TELEBRAS,CLASSE B125,CONFORME ABNT NBR 101
60,ASSENTADO COM ARGAMASSA DE CIMENTO E AREIA,NO TRACO 1:4 E
M VOLUME.FORNECIMENTO E ASSENTAMENTO
03998 | TAMPAO DE FERRO FUNDIDO NODULAR, ARTICULADO PARA CAIX | UN | 1 | 440 | 0 | 440
A TIPO R3,CLASSEB125CONFORME ABNT NBR 10160
20115 | MAO-DE-OBRA DE PEDREIRO, INCLUSIVE ENCARGOS SOCIAIS DESONERA | H | 3 | 21.96 | 3 | 67.8564
DOS
20132 | MAO-DE-OBRA DE SERVENTE DA CONSTRUCAO CIVIL, INCLUSIVE ENCAR | H | 3 | 15.87 | 3 | 49.0383
GOS SOCIAIS DESONERADOS
30164 | ARGAMASSA CIM.,AREIA TRACO 1:4,PREPARO MECANICO | M3 | 0.008 | 436.1963 | 0 | 3.4896
06.016.0050-0 | GRELHA PARA CANALETA DE FERRO FUNDIDO,COM CAIXILHO,COM (15X5 | M |  | 113.5
0)CM,CONFORME ABNT NBR 10160.FORNECIMENTO E ASSENTAMENTO
00685 | GRELHA DE FERRO FUNDIDO,PARA CANALETA, COM CAIXILHO, MEDIDA | UN | 2 | 55.2424 | 0 | 110.4848
S APROXIMADAS DE (15X50)CM, CONFORME ABNT NBR 10160
01999 | MAO-DE-OBRA DE SERVENTE DA CONSTRUCAO CIVIL, INCLUSIVE ENCAR | H | 0.16 | 18.31 | 3 | 3.0175
GOS SOCIAIS
06.016.0050-A | GRELHA PARA CANALETA DE FERRO FUNDIDO,COM CAIXILHO,COM (15X5 | M |  | 113.1
0)CM,CONFORME ABNT NBR 10160.FORNECIMENTO E ASSENTAMENTO
00685 | GRELHA DE FERRO FUNDIDO,PARA CANALETA, COM CAIXILHO, MEDIDA | UN | 2 | 55.2424 | 0 | 110.4848
S APROXIMADAS DE (15X50)CM, CONFORME ABNT NBR 10160
20132 | MAO-DE-OBRA DE SERVENTE DA CONSTRUCAO CIVIL, INCLUSIVE ENCAR | H | 0.16 | 15.87 | 3 | 2.6154
GOS SOCIAIS DESONERADOS
06.016.0051-0 | GRELHA PARA CANALETA DE FERRO FUNDIDO,COM CAIXILHO,COM (20X5 | M |  | 134.21
0)CM,CONFORME ABNT NBR 10160.FORNECIMENTO E ASSENTAMENTO
00684 | GRELHA DE FERRO FUNDIDO,PARA CANALETA, COM CAIXILHO, MEDIDA | UN | 2 | 65.6004 | 0 | 131.2008
S APROXIMADAS DE (20X50)CM,CONFORME ABNT NBR 10160
01999 | MAO-DE-OBRA DE SERVENTE DA CONSTRUCAO CIVIL, INCLUSIVE ENCAR | H | 0.16 | 18.31 | 3 | 3.0175
GOS SOCIAIS
06.016.0051-A | GRELHA PARA CANALETA DE FERRO FUNDIDO,COM CAIXILHO,COM (20X5 | M |  | 133.81
0)CM,CONFORME ABNT NBR 10160.FORNECIMENTO E ASSENTAMENTO
00684 | GRELHA DE FERRO FUNDIDO,PARA CANALETA, COM CAIXILHO, MEDIDA | UN | 2 | 65.6004 | 0 | 131.2008
S APROXIMADAS DE (20X50)CM,CONFORME ABNT NBR 10160
20132 | MAO-DE-OBRA DE SERVENTE DA CONSTRUCAO CIVIL, INCLUSIVE ENCAR | H | 0.16 | 15.87 | 3 | 2.6154
GOS SOCIAIS DESONERADOS
06.016.0052-0 | GRELHA PARA CANALETA DE FERRO FUNDIDO,COM CAIXILHO,COM (30X1 | M |  | 128.01
00)CM,CONFORME ABNT NBR 10160.FORNECIMENTO E ASSENTAMENTO
00663 | GRELHA DE FERRO FUNDIDO,PARA CANALETA, COM CAIXILHO,MEDIDAS | UN | 1 | 125 | 0 | 125
APROXIMADAS DE (30X100)CM, CONFORME ABNT NBR 10160
01999 | MAO-DE-OBRA DE SERVENTE DA CONSTRUCAO CIVIL, INCLUSIVE ENCAR | H | 0.16 | 18.31 | 3 | 3.0175
GOS SOCIAIS
06.016.0052-A | GRELHA PARA CANALETA DE FERRO FUNDIDO,COM CAIXILHO,COM (30X1 | M |  | 127.61
00)CM,CONFORME ABNT NBR 10160.FORNECIMENTO E ASSENTAMENTO
00663 | GRELHA DE FERRO FUNDIDO,PARA CANALETA, COM CAIXILHO,MEDIDAS | UN | 1 | 125 | 0 | 125
APROXIMADAS DE (30X100)CM, CONFORME ABNT NBR 10160
20132 | MAO-DE-OBRA DE SERVENTE DA CONSTRUCAO CIVIL, INCLUSIVE ENCAR | H | 0.16 | 15.87 | 3 | 2.6154
GOS SOCIAIS DESONERADOS
06.016.0053-0 | GRELHA PARA CANALETA DE FERRO FUNDIDO,COM CAIXILHO,COM (40X1 | M |  | 252.01
00)CM,CONFORME ABNT NBR 10160.FORNECIMENTO E ASSENTAMENTO
00664 | GRELHA DE FERRO FUNDIDO,PARA CANALETA, COM CAIXILHO, MEDIDA | UN | 1 | 249 | 0 | 249
S APROXIMADAS DE (40X100)CM, CONFORME ABNT NBR 10160
01999 | MAO-DE-OBRA DE SERVENTE DA CONSTRUCAO CIVIL, INCLUSIVE ENCAR | H | 0.16 | 18.31 | 3 | 3.0175
GOS SOCIAIS
06.016.0053-A | GRELHA PARA CANALETA DE FERRO FUNDIDO,COM CAIXILHO,COM (40X1 | M |  | 251.61
00)CM,CONFORME ABNT NBR 10160.FORNECIMENTO E ASSENTAMENTO
00664 | GRELHA DE FERRO FUNDIDO,PARA CANALETA, COM CAIXILHO, MEDIDA | UN | 1 | 249 | 0 | 249
S APROXIMADAS DE (40X100)CM, CONFORME ABNT NBR 10160
20132 | MAO-DE-OBRA DE SERVENTE DA CONSTRUCAO CIVIL, INCLUSIVE ENCAR | H | 0.16 | 15.87 | 3 | 2.6154
GOS SOCIAIS DESONERADOS
06.016.0060-0 | CAIXA DE PASSEIO DE FºFº,PARA REGISTRO,COM PESO TOTAL DE 28K | UN |  | 339.66
G,PADRAO CEDAE(T-34),CARGA MINIMA PARA TESTE 6T,RESISTENCIA
MAXIMA DE ROMPIMENTO 7,5T E FLECHA RESIDUAL MAXIMA DE 13MM,A
SSENTADA COM ARGAMASSA DE CIMENTO E AREIA,NO TRACO 1:4 EM VO
LUME.FORNECIMENTO E ASSENTAMENTO
01607 | ARGAMASSA CIM.,AREIA TRACO 1:4,PREPARO MECANICO | M3 | 0.005 | 445.3705 | 0 | 2.2269
01968 | MAO-DE-OBRA DE PEDREIRO, INCLUSIVE ENCARGOS SOCIAIS | H | 1.5 | 25.34 | 3 | 39.1503
01999 | MAO-DE-OBRA DE SERVENTE DA CONSTRUCAO CIVIL, INCLUSIVE ENCAR | H | 1.5 | 18.31 | 3 | 28.289
GOS SOCIAIS
04783 | CAIXA DE FERRO FUNDIDO, COMPLETA, PADRAO CEDAE, COM PESO TOT | UN | 1 | 270 | 0 | 270
AL DE 28KG, PARA REGISTRO NO PASSEIO
06.016.0060-A | CAIXA DE PASSEIO DE FºFº,PARA REGISTRO,COM PESO TOTAL DE 28K | UN |  | 330.62
G,PADRAO CEDAE(T-34),CARGA MINIMA PARA TESTE 6T,RESISTENCIA
MAXIMA DE ROMPIMENTO 7,5T E FLECHA RESIDUAL MAXIMA DE 13MM,A
SSENTADA COM ARGAMASSA DE CIMENTO E AREIA,NO TRACO 1:4 EM VO
LUME.FORNECIMENTO E ASSENTAMENTO
04783 | CAIXA DE FERRO FUNDIDO, COMPLETA, PADRAO CEDAE, COM PESO TOT | UN | 1 | 270 | 0 | 270
AL DE 28KG, PARA REGISTRO NO PASSEIO
20115 | MAO-DE-OBRA DE PEDREIRO, INCLUSIVE ENCARGOS SOCIAIS DESONERA | H | 1.5 | 21.96 | 3 | 33.9282
DOS
20132 | MAO-DE-OBRA DE SERVENTE DA CONSTRUCAO CIVIL, INCLUSIVE ENCAR | H | 1.5 | 15.87 | 3 | 24.5192
GOS SOCIAIS DESONERADOS
30164 | ARGAMASSA CIM.,AREIA TRACO 1:4,PREPARO MECANICO | M3 | 0.005 | 436.1963 | 0 | 2.181
06.016.0061-0 | CAIXA DE RUA COMPLETA DE FERRO FUNDIDO,PESO TOTAL DE 54KG,CO | UN |  | 812.38
M CAPACIDADE DE CARGA DE 15T,PARA REGISTRO PADRAO CEDAE,ASSE
NTADA COM ARGAMASSA DE CIMENTO E AREIA NO TRACO 1:4 EM VOLUM
E.FORNECIMENTO E ASSENTAMENTO
01607 | ARGAMASSA CIM.,AREIA TRACO 1:4,PREPARO MECANICO | M3 | 0.0055 | 445.3705 | 0 | 2.4495
01968 | MAO-DE-OBRA DE PEDREIRO, INCLUSIVE ENCARGOS SOCIAIS | H | 1.5 | 25.34 | 3 | 39.1503
01999 | MAO-DE-OBRA DE SERVENTE DA CONSTRUCAO CIVIL, INCLUSIVE ENCAR | H | 1.5 | 18.31 | 3 | 28.289
GOS SOCIAIS
04784 | CAIXA DE FERRO FUNDIDO, COMPLETA, PADRAO CEDAE, COM PESO TOT | UN | 1 | 742.5 | 0 | 742.5
AL DE 54KG, PARA REGISTRO NA RUA
06.016.0061-A | CAIXA DE RUA COMPLETA DE FERRO FUNDIDO,PESO TOTAL DE 54KG,CO | UN |  | 803.34
M CAPACIDADE DE CARGA DE 15T,PARA REGISTRO PADRAO CEDAE,ASSE
NTADA COM ARGAMASSA DE CIMENTO E AREIA NO TRACO 1:4 EM VOLUM
E.FORNECIMENTO E ASSENTAMENTO
04784 | CAIXA DE FERRO FUNDIDO, COMPLETA, PADRAO CEDAE, COM PESO TOT | UN | 1 | 742.5 | 0 | 742.5
AL DE 54KG, PARA REGISTRO NA RUA
20115 | MAO-DE-OBRA DE PEDREIRO, INCLUSIVE ENCARGOS SOCIAIS DESONERA | H | 1.5 | 21.96 | 3 | 33.9282
DOS
20132 | MAO-DE-OBRA DE SERVENTE DA CONSTRUCAO CIVIL, INCLUSIVE ENCAR | H | 1.5 | 15.87 | 3 | 24.5192
GOS SOCIAIS DESONERADOS
30164 | ARGAMASSA CIM.,AREIA TRACO 1:4,PREPARO MECANICO | M3 | 0.0055 | 436.1963 | 0 | 2.3991
06.016.0080-0 | DEGRAU DE FERRO FUNDIDO,FORMATO U,FIXADO EM CONCRETO.FORNECI | UN |  | 128.28
MENTO E COLOCACAO
00235 | DEGRAU DE FERRO FUNDIDO, FORMATO U, PARA CHAMINE DE POCO DE | UN | 1 | 65 | 0 | 65
VISITA
01607 | ARGAMASSA CIM.,AREIA TRACO 1:4,PREPARO MECANICO | M3 | 0.0004 | 445.3705 | 0 | 0.1781
01968 | MAO-DE-OBRA DE PEDREIRO, INCLUSIVE ENCARGOS SOCIAIS | H | 0.25 | 25.34 | 3 | 6.5251
01999 | MAO-DE-OBRA DE SERVENTE DA CONSTRUCAO CIVIL, INCLUSIVE ENCAR | H | 3 | 18.31 | 3 | 56.5779
GOS SOCIAIS
06.016.0080-A | DEGRAU DE FERRO FUNDIDO,FORMATO U,FIXADO EM CONCRETO.FORNECI | UN |  | 119.86
MENTO E COLOCACAO
00235 | DEGRAU DE FERRO FUNDIDO, FORMATO U, PARA CHAMINE DE POCO DE | UN | 1 | 65 | 0 | 65
VISITA
20115 | MAO-DE-OBRA DE PEDREIRO, INCLUSIVE ENCARGOS SOCIAIS DESONERA | H | 0.25 | 21.96 | 3 | 5.6547
DOS
20132 | MAO-DE-OBRA DE SERVENTE DA CONSTRUCAO CIVIL, INCLUSIVE ENCAR | H | 3 | 15.87 | 3 | 49.0383
GOS SOCIAIS DESONERADOS
30164 | ARGAMASSA CIM.,AREIA TRACO 1:4,PREPARO MECANICO | M3 | 0.0004 | 436.1963 | 0 | 0.1745
06.016.0100-0 | TAMPAO DE FERRO FUNDIDO NODULAR MISTO (FERRO FUNDIDO E CONCR | UN |  | 494.95
ETO,EXCLUSIVE ESTE),ARTICULADO,TIPO PESADO,DE 0,60M DE DIAME
TRO,ASSENTADO COM ARGAMASSA DE CIMENTO E AREIA,NO TRACO 1:4
EM VOLUME.FORNECIMENTO E ASSENTAMENTO
00507 | TAMPAO DE FERRO FUNDIDO NODULAR MISTO, ARTICULADO, DIAMETRO | UN | 1 | 402.8093 | 0 | 402.8093
DE 60CM, TIPO PESADO
01607 | ARGAMASSA CIM.,AREIA TRACO 1:4,PREPARO MECANICO | M3 | 0.005 | 445.3705 | 0 | 2.2269
01968 | MAO-DE-OBRA DE PEDREIRO, INCLUSIVE ENCARGOS SOCIAIS | H | 2 | 25.34 | 3 | 52.2004
01999 | MAO-DE-OBRA DE SERVENTE DA CONSTRUCAO CIVIL, INCLUSIVE ENCAR | H | 2 | 18.31 | 3 | 37.7186
GOS SOCIAIS
06.016.0100-A | TAMPAO DE FERRO FUNDIDO NODULAR MISTO (FERRO FUNDIDO E CONCR | UN |  | 482.92
ETO,EXCLUSIVE ESTE),ARTICULADO,TIPO PESADO,DE 0,60M DE DIAME
TRO,ASSENTADO COM ARGAMASSA DE CIMENTO E AREIA,NO TRACO 1:4
EM VOLUME.FORNECIMENTO E ASSENTAMENTO
00507 | TAMPAO DE FERRO FUNDIDO NODULAR MISTO, ARTICULADO, DIAMETRO | UN | 1 | 402.8093 | 0 | 402.8093
DE 60CM, TIPO PESADO
20115 | MAO-DE-OBRA DE PEDREIRO, INCLUSIVE ENCARGOS SOCIAIS DESONERA | H | 2 | 21.96 | 3 | 45.2376
DOS
20132 | MAO-DE-OBRA DE SERVENTE DA CONSTRUCAO CIVIL, INCLUSIVE ENCAR | H | 2 | 15.87 | 3 | 32.6922
GOS SOCIAIS DESONERADOS
30164 | ARGAMASSA CIM.,AREIA TRACO 1:4,PREPARO MECANICO | M3 | 0.005 | 436.1963 | 0 | 2.181
06.016.0105-0 | TAMPAO DE FERRO FUNDIDO NODULAR MISTO (FERRO FUNDIDO E CONCR | UN |  | 279.56
ETO,EXCLUSIVE ESTE),ARTICULADO,TIPO LEVE,DE 0,60M DE DIAMETR
O,ASSENTADO COM ARGAMASSA DE CIMENTO E AREIA,NO TRACO 1:4 EM
VOLUME.FORNECIMENTO E ASSENTAMENTO
00508 | TAMPAO DE FERRO FUNDIDO NODULAR MISTO, ARTICULADO, DIAMETRO | UN | 1 | 210.3461 | 0 | 210.3461
DE 60CM, TIPO LEVE
01607 | ARGAMASSA CIM.,AREIA TRACO 1:4,PREPARO MECANICO | M3 | 0.004 | 445.3705 | 0 | 1.7815
01968 | MAO-DE-OBRA DE PEDREIRO, INCLUSIVE ENCARGOS SOCIAIS | H | 1.5 | 25.34 | 3 | 39.1503
01999 | MAO-DE-OBRA DE SERVENTE DA CONSTRUCAO CIVIL, INCLUSIVE ENCAR | H | 1.5 | 18.31 | 3 | 28.289
GOS SOCIAIS
06.016.0105-A | TAMPAO DE FERRO FUNDIDO NODULAR MISTO (FERRO FUNDIDO E CONCR | UN |  | 270.53
ETO,EXCLUSIVE ESTE),ARTICULADO,TIPO LEVE,DE 0,60M DE DIAMETR
O,ASSENTADO COM ARGAMASSA DE CIMENTO E AREIA,NO TRACO 1:4 EM
VOLUME.FORNECIMENTO E ASSENTAMENTO
00508 | TAMPAO DE FERRO FUNDIDO NODULAR MISTO, ARTICULADO, DIAMETRO | UN | 1 | 210.3461 | 0 | 210.3461
DE 60CM, TIPO LEVE
20115 | MAO-DE-OBRA DE PEDREIRO, INCLUSIVE ENCARGOS SOCIAIS DESONERA | H | 1.5 | 21.96 | 3 | 33.9282
DOS
20132 | MAO-DE-OBRA DE SERVENTE DA CONSTRUCAO CIVIL, INCLUSIVE ENCAR | H | 1.5 | 15.87 | 3 | 24.5192
GOS SOCIAIS DESONERADOS
30164 | ARGAMASSA CIM.,AREIA TRACO 1:4,PREPARO MECANICO | M3 | 0.004 | 436.1963 | 0 | 1.7448
06.017.0001-0 | POCO DE VISITA,DE ANEIS DE CONCRETO PRE-MOLDADOS,PARA ESGOTO | UN |  | 360.72
S SANITARIOS,SEGUNDO ESPECIFICACOES DA CEDAE,INCLUSIVE DEGRA
US,EXCLUSIVE TAMPAO DE FERRO FUNDIDO,COM PROFUNDIDADE DE 0,6
0M
00004 | ARAME RECOZIDO Nº 18 | KG | 0.025 | 12.1446 | 0 | 0.3036
00029 | ACO CA-25, ESTIRADO, PRECO DE REVENDEDOR, NO DIAMETRO DE 06, | KG | 6.284 | 10.3208 | 0 | 64.8559
3MM
00042 | ANEL DE CONCRETO CIRCULAR, COM 0,60M DE DIAMETRO X 0,30M DE | UN | 2 | 88.58 | 0 | 177.16
ALTURA X 0,08M DE ESPESSURA
01607 | ARGAMASSA CIM.,AREIA TRACO 1:4,PREPARO MECANICO | M3 | 0.007 | 445.3705 | 0 | 3.1176
01633 | CONCRETO FCK 10MPA | M3 | 0.127 | 353.8667 | 0 | 44.9411
01968 | MAO-DE-OBRA DE PEDREIRO, INCLUSIVE ENCARGOS SOCIAIS | H | 1.25 | 25.34 | 3 | 32.6253
01999 | MAO-DE-OBRA DE SERVENTE DA CONSTRUCAO CIVIL, INCLUSIVE ENCAR | H | 2 | 18.31 | 3 | 37.7186
GOS SOCIAIS
06.017.0001-A | POCO DE VISITA,DE ANEIS DE CONCRETO PRE-MOLDADOS,PARA ESGOTO | UN |  | 351.27
S SANITARIOS,SEGUNDO ESPECIFICACOES DA CEDAE,INCLUSIVE DEGRA
US,EXCLUSIVE TAMPAO DE FERRO FUNDIDO,COM PROFUNDIDADE DE 0,6
0M
00004 | ARAME RECOZIDO Nº 18 | KG | 0.025 | 12.1446 | 0 | 0.3036
00029 | ACO CA-25, ESTIRADO, PRECO DE REVENDEDOR, NO DIAMETRO DE 06, | KG | 6.284 | 10.3208 | 0 | 64.8559
3MM
00042 | ANEL DE CONCRETO CIRCULAR, COM 0,60M DE DIAMETRO X 0,30M DE | UN | 2 | 88.58 | 0 | 177.16
ALTURA X 0,08M DE ESPESSURA
20115 | MAO-DE-OBRA DE PEDREIRO, INCLUSIVE ENCARGOS SOCIAIS DESONERA | H | 1.25 | 21.96 | 3 | 28.2735
DOS
20132 | MAO-DE-OBRA DE SERVENTE DA CONSTRUCAO CIVIL, INCLUSIVE ENCAR | H | 2 | 15.87 | 3 | 32.6922
GOS SOCIAIS DESONERADOS
30164 | ARGAMASSA CIM.,AREIA TRACO 1:4,PREPARO MECANICO | M3 | 0.007 | 436.1963 | 0 | 3.0534
30245 | CONCRETO FCK 10MPA | M3 | 0.127 | 353.8667 | 0 | 44.9411
06.017.0002-0 | POCO DE VISITA,DE ANEIS DE CONCRETO PRE-MOLDADOS,PARA ESGOTO | UN |  | 602.46
S SANITARIOS,SEGUNDO ESPECIFICACOES DA CEDAE,INCLUSIVE DEGRA
US,EXCLUSIVE TAMPAO DE FERRO FUNDIDO,COM PROFUNDIDADE DE 0,8
0M
00004 | ARAME RECOZIDO Nº 18 | KG | 0.025 | 12.1446 | 0 | 0.3036
00029 | ACO CA-25, ESTIRADO, PRECO DE REVENDEDOR, NO DIAMETRO DE 06, | KG | 6.284 | 10.3208 | 0 | 64.8559
3MM
00040 | ANEL DE CONCRETO CIRCULAR, COM 0,60M DE DIAMETRO X 0,075M DE | UN | 1 | 44 | 0 | 44
ALTURA X 0,08M DE ESPESSURA
00041 | ANEL DE CONCRETO CIRCULAR, COM 0,60M DE DIAMETRO X 0,15M DE | UN | 1 | 48.21 | 0 | 48.21
ALTURA X 0,08M DE ESPESSURA
00042 | ANEL DE CONCRETO CIRCULAR, COM 0,60M DE DIAMETRO X 0,30M DE | UN | 2 | 88.58 | 0 | 177.16
ALTURA X 0,08M DE ESPESSURA
00235 | DEGRAU DE FERRO FUNDIDO, FORMATO U, PARA CHAMINE DE POCO DE | UN | 2 | 65 | 0 | 130
VISITA
01607 | ARGAMASSA CIM.,AREIA TRACO 1:4,PREPARO MECANICO | M3 | 0.0099 | 445.3705 | 0 | 4.4092
01633 | CONCRETO FCK 10MPA | M3 | 0.127 | 353.8667 | 0 | 44.9411
01968 | MAO-DE-OBRA DE PEDREIRO, INCLUSIVE ENCARGOS SOCIAIS | H | 1.53 | 25.34 | 3 | 39.9333
01999 | MAO-DE-OBRA DE SERVENTE DA CONSTRUCAO CIVIL, INCLUSIVE ENCAR | H | 2.58 | 18.31 | 3 | 48.657
GOS SOCIAIS
06.017.0002-A | POCO DE VISITA,DE ANEIS DE CONCRETO PRE-MOLDADOS,PARA ESGOTO | UN |  | 590.56
S SANITARIOS,SEGUNDO ESPECIFICACOES DA CEDAE,INCLUSIVE DEGRA
US,EXCLUSIVE TAMPAO DE FERRO FUNDIDO,COM PROFUNDIDADE DE 0,8
0M
00004 | ARAME RECOZIDO Nº 18 | KG | 0.025 | 12.1446 | 0 | 0.3036
00029 | ACO CA-25, ESTIRADO, PRECO DE REVENDEDOR, NO DIAMETRO DE 06, | KG | 6.284 | 10.3208 | 0 | 64.8559
3MM
00040 | ANEL DE CONCRETO CIRCULAR, COM 0,60M DE DIAMETRO X 0,075M DE | UN | 1 | 44 | 0 | 44
ALTURA X 0,08M DE ESPESSURA
00041 | ANEL DE CONCRETO CIRCULAR, COM 0,60M DE DIAMETRO X 0,15M DE | UN | 1 | 48.21 | 0 | 48.21
ALTURA X 0,08M DE ESPESSURA
00042 | ANEL DE CONCRETO CIRCULAR, COM 0,60M DE DIAMETRO X 0,30M DE | UN | 2 | 88.58 | 0 | 177.16
ALTURA X 0,08M DE ESPESSURA
00235 | DEGRAU DE FERRO FUNDIDO, FORMATO U, PARA CHAMINE DE POCO DE | UN | 2 | 65 | 0 | 130
VISITA
20115 | MAO-DE-OBRA DE PEDREIRO, INCLUSIVE ENCARGOS SOCIAIS DESONERA | H | 1.53 | 21.96 | 3 | 34.6068
DOS
20132 | MAO-DE-OBRA DE SERVENTE DA CONSTRUCAO CIVIL, INCLUSIVE ENCAR | H | 2.58 | 15.87 | 3 | 42.1729
GOS SOCIAIS DESONERADOS
30164 | ARGAMASSA CIM.,AREIA TRACO 1:4,PREPARO MECANICO | M3 | 0.0099 | 436.1963 | 0 | 4.3183
30245 | CONCRETO FCK 10MPA | M3 | 0.127 | 353.8667 | 0 | 44.9411
06.017.0003-0 | POCO DE VISITA,DE ANEIS DE CONCRETO PRE-MOLDADOS,PARA ESGOTO | UN |  | 727.45
S SANITARIOS,SEGUNDO ESPECIFICACOES DA CEDAE,INCLUSIVE DEGRA
US,EXCLUSIVE TAMPAO DE FERRO FUNDIDO,COM PROFUNDIDADE DE 1,0
0M
00004 | ARAME RECOZIDO Nº 18 | KG | 0.025 | 12.1446 | 0 | 0.3036
00029 | ACO CA-25, ESTIRADO, PRECO DE REVENDEDOR, NO DIAMETRO DE 06, | KG | 6.284 | 10.3208 | 0 | 64.8559
3MM
00041 | ANEL DE CONCRETO CIRCULAR, COM 0,60M DE DIAMETRO X 0,15M DE | UN | 1 | 48.21 | 0 | 48.21
ALTURA X 0,08M DE ESPESSURA
00042 | ANEL DE CONCRETO CIRCULAR, COM 0,60M DE DIAMETRO X 0,30M DE | UN | 3 | 88.58 | 0 | 265.74
ALTURA X 0,08M DE ESPESSURA
00235 | DEGRAU DE FERRO FUNDIDO, FORMATO U, PARA CHAMINE DE POCO DE | UN | 3 | 65 | 0 | 195
VISITA
01607 | ARGAMASSA CIM.,AREIA TRACO 1:4,PREPARO MECANICO | M3 | 0.0171 | 445.3705 | 0 | 7.6158
01633 | CONCRETO FCK 10MPA | M3 | 0.127 | 353.8667 | 0 | 44.9411
01968 | MAO-DE-OBRA DE PEDREIRO, INCLUSIVE ENCARGOS SOCIAIS | H | 1.73 | 25.34 | 3 | 45.1533
01999 | MAO-DE-OBRA DE SERVENTE DA CONSTRUCAO CIVIL, INCLUSIVE ENCAR | H | 2.95 | 18.31 | 3 | 55.6349
GOS SOCIAIS
06.017.0003-A | POCO DE VISITA,DE ANEIS DE CONCRETO PRE-MOLDADOS,PARA ESGOTO | UN |  | 713.86
S SANITARIOS,SEGUNDO ESPECIFICACOES DA CEDAE,INCLUSIVE DEGRA
US,EXCLUSIVE TAMPAO DE FERRO FUNDIDO,COM PROFUNDIDADE DE 1,0
0M
00004 | ARAME RECOZIDO Nº 18 | KG | 0.025 | 12.1446 | 0 | 0.3036
00029 | ACO CA-25, ESTIRADO, PRECO DE REVENDEDOR, NO DIAMETRO DE 06, | KG | 6.284 | 10.3208 | 0 | 64.8559
3MM
00041 | ANEL DE CONCRETO CIRCULAR, COM 0,60M DE DIAMETRO X 0,15M DE | UN | 1 | 48.21 | 0 | 48.21
ALTURA X 0,08M DE ESPESSURA
00042 | ANEL DE CONCRETO CIRCULAR, COM 0,60M DE DIAMETRO X 0,30M DE | UN | 3 | 88.58 | 0 | 265.74
ALTURA X 0,08M DE ESPESSURA
00235 | DEGRAU DE FERRO FUNDIDO, FORMATO U, PARA CHAMINE DE POCO DE | UN | 3 | 65 | 0 | 195
VISITA
20115 | MAO-DE-OBRA DE PEDREIRO, INCLUSIVE ENCARGOS SOCIAIS DESONERA | H | 1.73 | 21.96 | 3 | 39.1305
DOS
20132 | MAO-DE-OBRA DE SERVENTE DA CONSTRUCAO CIVIL, INCLUSIVE ENCAR | H | 2.95 | 15.87 | 3 | 48.221
GOS SOCIAIS DESONERADOS
30164 | ARGAMASSA CIM.,AREIA TRACO 1:4,PREPARO MECANICO | M3 | 0.0171 | 436.1963 | 0 | 7.459
30245 | CONCRETO FCK 10MPA | M3 | 0.127 | 353.8667 | 0 | 44.9411
06.017.0004-0 | POCO DE VISITA,DE ANEIS DE CONCRETO PRE-MOLDADOS,PARA ESGOTO | UN |  | 1556.1
S SANITARIOS,SEGUNDO ESPECIFICACOES DA CEDAE,INCLUSIVE DEGRA
US,EXCLUSIVE TAMPAO DE FERRO FUNDIDO,COM PROFUNDIDADE DE 1,0
5M
00004 | ARAME RECOZIDO Nº 18 | KG | 0.052 | 12.1446 | 0 | 0.6315
00029 | ACO CA-25, ESTIRADO, PRECO DE REVENDEDOR, NO DIAMETRO DE 06, | KG | 12.95 | 10.3208 | 0 | 133.6544
3MM
00040 | ANEL DE CONCRETO CIRCULAR, COM 0,60M DE DIAMETRO X 0,075M DE | UN | 1 | 44 | 0 | 44
ALTURA X 0,08M DE ESPESSURA
00044 | ANEL DE CONCRETO CIRCULAR, COM 1,10M DE DIAMETRO X 0,30M DE | UN | 3 | 186.43 | 0 | 559.29
ALTURA X 0,08M DE ESPESSURA
00045 | PLACA DE CONCRETO INTERM.P/POCO DE VIS.DE ESG.SANIT.,ARMADA, | UN | 1 | 385 | 0 | 385
ACORDO C/ESPEC.CEDAE,C/ABERT.EXCENTR.DIAM.1,30,C/ESPES.0,12M
00235 | DEGRAU DE FERRO FUNDIDO, FORMATO U, PARA CHAMINE DE POCO DE | UN | 3 | 65 | 0 | 195
VISITA
01607 | ARGAMASSA CIM.,AREIA TRACO 1:4,PREPARO MECANICO | M3 | 0.0162 | 445.3705 | 0 | 7.215
01633 | CONCRETO FCK 10MPA | M3 | 0.3153 | 353.8667 | 0 | 111.5742
01968 | MAO-DE-OBRA DE PEDREIRO, INCLUSIVE ENCARGOS SOCIAIS | H | 2.16 | 25.34 | 3 | 56.3764
01999 | MAO-DE-OBRA DE SERVENTE DA CONSTRUCAO CIVIL, INCLUSIVE ENCAR | H | 3.36 | 18.31 | 3 | 63.3672
GOS SOCIAIS
06.017.0004-A | POCO DE VISITA,DE ANEIS DE CONCRETO PRE-MOLDADOS,PARA ESGOTO | UN |  | 1539.99
S SANITARIOS,SEGUNDO ESPECIFICACOES DA CEDAE,INCLUSIVE DEGRA
US,EXCLUSIVE TAMPAO DE FERRO FUNDIDO,COM PROFUNDIDADE DE 1,0
5M
00004 | ARAME RECOZIDO Nº 18 | KG | 0.052 | 12.1446 | 0 | 0.6315
00029 | ACO CA-25, ESTIRADO, PRECO DE REVENDEDOR, NO DIAMETRO DE 06, | KG | 12.95 | 10.3208 | 0 | 133.6544
3MM
00040 | ANEL DE CONCRETO CIRCULAR, COM 0,60M DE DIAMETRO X 0,075M DE | UN | 1 | 44 | 0 | 44
ALTURA X 0,08M DE ESPESSURA
00044 | ANEL DE CONCRETO CIRCULAR, COM 1,10M DE DIAMETRO X 0,30M DE | UN | 3 | 186.43 | 0 | 559.29
ALTURA X 0,08M DE ESPESSURA
00045 | PLACA DE CONCRETO INTERM.P/POCO DE VIS.DE ESG.SANIT.,ARMADA, | UN | 1 | 385 | 0 | 385
ACORDO C/ESPEC.CEDAE,C/ABERT.EXCENTR.DIAM.1,30,C/ESPES.0,12M
00235 | DEGRAU DE FERRO FUNDIDO, FORMATO U, PARA CHAMINE DE POCO DE | UN | 3 | 65 | 0 | 195
VISITA
20115 | MAO-DE-OBRA DE PEDREIRO, INCLUSIVE ENCARGOS SOCIAIS DESONERA | H | 2.16 | 21.96 | 3 | 48.8566
DOS
20132 | MAO-DE-OBRA DE SERVENTE DA CONSTRUCAO CIVIL, INCLUSIVE ENCAR | H | 3.36 | 15.87 | 3 | 54.9229
GOS SOCIAIS DESONERADOS
30164 | ARGAMASSA CIM.,AREIA TRACO 1:4,PREPARO MECANICO | M3 | 0.0162 | 436.1963 | 0 | 7.0664
30245 | CONCRETO FCK 10MPA | M3 | 0.3153 | 353.8667 | 0 | 111.5742
06.017.0005-0 | POCO DE VISITA,DE ANEIS DE CONCRETO PRE-MOLDADOS,PARA ESGOTO | UN |  | 1616.53
S SANITARIOS,SEGUNDO ESPECIFICACOES DA CEDAE,INCLUSIVE DEGRA
US,EXCLUSIVE TAMPAO DE FERRO FUNDIDO,COM PROFUNDIDADE DE 1,2
0M
00004 | ARAME RECOZIDO Nº 18 | KG | 0.052 | 12.1446 | 0 | 0.6315
00029 | ACO CA-25, ESTIRADO, PRECO DE REVENDEDOR, NO DIAMETRO DE 06, | KG | 12.95 | 10.3208 | 0 | 133.6544
3MM
00040 | ANEL DE CONCRETO CIRCULAR, COM 0,60M DE DIAMETRO X 0,075M DE | UN | 1 | 44 | 0 | 44
ALTURA X 0,08M DE ESPESSURA
00041 | ANEL DE CONCRETO CIRCULAR, COM 0,60M DE DIAMETRO X 0,15M DE | UN | 1 | 48.21 | 0 | 48.21
ALTURA X 0,08M DE ESPESSURA
00044 | ANEL DE CONCRETO CIRCULAR, COM 1,10M DE DIAMETRO X 0,30M DE | UN | 3 | 186.43 | 0 | 559.29
ALTURA X 0,08M DE ESPESSURA
00045 | PLACA DE CONCRETO INTERM.P/POCO DE VIS.DE ESG.SANIT.,ARMADA, | UN | 1 | 385 | 0 | 385
ACORDO C/ESPEC.CEDAE,C/ABERT.EXCENTR.DIAM.1,30,C/ESPES.0,12M
00235 | DEGRAU DE FERRO FUNDIDO, FORMATO U, PARA CHAMINE DE POCO DE | UN | 3 | 65 | 0 | 195
VISITA
01607 | ARGAMASSA CIM.,AREIA TRACO 1:4,PREPARO MECANICO | M3 | 0.018 | 445.3705 | 0 | 8.0167
01633 | CONCRETO FCK 10MPA | M3 | 0.3153 | 353.8667 | 0 | 111.5742
01968 | MAO-DE-OBRA DE PEDREIRO, INCLUSIVE ENCARGOS SOCIAIS | H | 2.33 | 25.34 | 3 | 60.8135
01999 | MAO-DE-OBRA DE SERVENTE DA CONSTRUCAO CIVIL, INCLUSIVE ENCAR | H | 3.73 | 18.31 | 3 | 70.3452
GOS SOCIAIS
06.017.0005-A | POCO DE VISITA,DE ANEIS DE CONCRETO PRE-MOLDADOS,PARA ESGOTO | UN |  | 1598.88
S SANITARIOS,SEGUNDO ESPECIFICACOES DA CEDAE,INCLUSIVE DEGRA
US,EXCLUSIVE TAMPAO DE FERRO FUNDIDO,COM PROFUNDIDADE DE 1,2
0M
00004 | ARAME RECOZIDO Nº 18 | KG | 0.052 | 12.1446 | 0 | 0.6315
00029 | ACO CA-25, ESTIRADO, PRECO DE REVENDEDOR, NO DIAMETRO DE 06, | KG | 12.95 | 10.3208 | 0 | 133.6544
3MM
00040 | ANEL DE CONCRETO CIRCULAR, COM 0,60M DE DIAMETRO X 0,075M DE | UN | 1 | 44 | 0 | 44
ALTURA X 0,08M DE ESPESSURA
00041 | ANEL DE CONCRETO CIRCULAR, COM 0,60M DE DIAMETRO X 0,15M DE | UN | 1 | 48.21 | 0 | 48.21
ALTURA X 0,08M DE ESPESSURA
00044 | ANEL DE CONCRETO CIRCULAR, COM 1,10M DE DIAMETRO X 0,30M DE | UN | 3 | 186.43 | 0 | 559.29
ALTURA X 0,08M DE ESPESSURA
00045 | PLACA DE CONCRETO INTERM.P/POCO DE VIS.DE ESG.SANIT.,ARMADA, | UN | 1 | 385 | 0 | 385
ACORDO C/ESPEC.CEDAE,C/ABERT.EXCENTR.DIAM.1,30,C/ESPES.0,12M
00235 | DEGRAU DE FERRO FUNDIDO, FORMATO U, PARA CHAMINE DE POCO DE | UN | 3 | 65 | 0 | 195
VISITA
20115 | MAO-DE-OBRA DE PEDREIRO, INCLUSIVE ENCARGOS SOCIAIS DESONERA | H | 2.33 | 21.96 | 3 | 52.7018
DOS
20132 | MAO-DE-OBRA DE SERVENTE DA CONSTRUCAO CIVIL, INCLUSIVE ENCAR | H | 3.73 | 15.87 | 3 | 60.971
GOS SOCIAIS DESONERADOS
30164 | ARGAMASSA CIM.,AREIA TRACO 1:4,PREPARO MECANICO | M3 | 0.018 | 436.1963 | 0 | 7.8515
30245 | CONCRETO FCK 10MPA | M3 | 0.3153 | 353.8667 | 0 | 111.5742
06.017.0006-0 | POCO DE VISITA,DE ANEIS DE CONCRETO PRE-MOLDADOS,PARA ESGOTO | UN |  | 1842.91
S SANITARIOS,SEGUNDO ESPECIFICACOES DA CEDAE,INCLUSIVE DEGRA
US,EXCLUSIVE TAMPAO DE FERRO FUNDIDO,COM PROFUNDIDADE DE 1,4
0M
00004 | ARAME RECOZIDO Nº 18 | KG | 0.052 | 12.1446 | 0 | 0.6315
00029 | ACO CA-25, ESTIRADO, PRECO DE REVENDEDOR, NO DIAMETRO DE 06, | KG | 12.95 | 10.3208 | 0 | 133.6544
3MM
00041 | ANEL DE CONCRETO CIRCULAR, COM 0,60M DE DIAMETRO X 0,15M DE | UN | 1 | 48.21 | 0 | 48.21
ALTURA X 0,08M DE ESPESSURA
00044 | ANEL DE CONCRETO CIRCULAR, COM 1,10M DE DIAMETRO X 0,30M DE | UN | 4 | 186.43 | 0 | 745.72
ALTURA X 0,08M DE ESPESSURA
00045 | PLACA DE CONCRETO INTERM.P/POCO DE VIS.DE ESG.SANIT.,ARMADA, | UN | 1 | 385 | 0 | 385
ACORDO C/ESPEC.CEDAE,C/ABERT.EXCENTR.DIAM.1,30,C/ESPES.0,12M
00235 | DEGRAU DE FERRO FUNDIDO, FORMATO U, PARA CHAMINE DE POCO DE | UN | 4 | 65 | 0 | 260
VISITA
01607 | ARGAMASSA CIM.,AREIA TRACO 1:4,PREPARO MECANICO | M3 | 0.02 | 445.3705 | 0 | 8.9074
01633 | CONCRETO FCK 10MPA | M3 | 0.3153 | 353.8667 | 0 | 111.5742
01968 | MAO-DE-OBRA DE PEDREIRO, INCLUSIVE ENCARGOS SOCIAIS | H | 2.61 | 25.34 | 3 | 68.1215
01999 | MAO-DE-OBRA DE SERVENTE DA CONSTRUCAO CIVIL, INCLUSIVE ENCAR | H | 4.3 | 18.31 | 3 | 81.095
GOS SOCIAIS
06.017.0006-A | POCO DE VISITA,DE ANEIS DE CONCRETO PRE-MOLDADOS,PARA ESGOTO | UN |  | 1822.83
S SANITARIOS,SEGUNDO ESPECIFICACOES DA CEDAE,INCLUSIVE DEGRA
US,EXCLUSIVE TAMPAO DE FERRO FUNDIDO,COM PROFUNDIDADE DE 1,4
0M
00004 | ARAME RECOZIDO Nº 18 | KG | 0.052 | 12.1446 | 0 | 0.6315
00029 | ACO CA-25, ESTIRADO, PRECO DE REVENDEDOR, NO DIAMETRO DE 06, | KG | 12.95 | 10.3208 | 0 | 133.6544
3MM
00041 | ANEL DE CONCRETO CIRCULAR, COM 0,60M DE DIAMETRO X 0,15M DE | UN | 1 | 48.21 | 0 | 48.21
ALTURA X 0,08M DE ESPESSURA
00044 | ANEL DE CONCRETO CIRCULAR, COM 1,10M DE DIAMETRO X 0,30M DE | UN | 4 | 186.43 | 0 | 745.72
ALTURA X 0,08M DE ESPESSURA
00045 | PLACA DE CONCRETO INTERM.P/POCO DE VIS.DE ESG.SANIT.,ARMADA, | UN | 1 | 385 | 0 | 385
ACORDO C/ESPEC.CEDAE,C/ABERT.EXCENTR.DIAM.1,30,C/ESPES.0,12M
00235 | DEGRAU DE FERRO FUNDIDO, FORMATO U, PARA CHAMINE DE POCO DE | UN | 4 | 65 | 0 | 260
VISITA
20115 | MAO-DE-OBRA DE PEDREIRO, INCLUSIVE ENCARGOS SOCIAIS DESONERA | H | 2.61 | 21.96 | 3 | 59.0351
DOS
20132 | MAO-DE-OBRA DE SERVENTE DA CONSTRUCAO CIVIL, INCLUSIVE ENCAR | H | 4.3 | 15.87 | 3 | 70.2882
GOS SOCIAIS DESONERADOS
30164 | ARGAMASSA CIM.,AREIA TRACO 1:4,PREPARO MECANICO | M3 | 0.02 | 436.1963 | 0 | 8.7239
30245 | CONCRETO FCK 10MPA | M3 | 0.3153 | 353.8667 | 0 | 111.5742
06.017.0007-0 | POCO DE VISITA,DE ANEIS DE CONCRETO PRE-MOLDADOS,PARA ESGOTO | UN |  | 1893.1
S SANITARIOS,SEGUNDO ESPECIFICACOES DA CEDAE,INCLUSIVE DEGRA
US,EXCLUSIVE TAMPAO DE FERRO FUNDIDO,COM PROFUNDIDADE DE 1,5
0M
00004 | ARAME RECOZIDO Nº 18 | KG | 0.052 | 12.1446 | 0 | 0.6315
00029 | ACO CA-25, ESTIRADO, PRECO DE REVENDEDOR, NO DIAMETRO DE 06, | KG | 12.95 | 10.3208 | 0 | 133.6544
3MM
00040 | ANEL DE CONCRETO CIRCULAR, COM 0,60M DE DIAMETRO X 0,075M DE | UN | 1 | 44 | 0 | 44
ALTURA X 0,08M DE ESPESSURA
00041 | ANEL DE CONCRETO CIRCULAR, COM 0,60M DE DIAMETRO X 0,15M DE | UN | 1 | 48.21 | 0 | 48.21
ALTURA X 0,08M DE ESPESSURA
00044 | ANEL DE CONCRETO CIRCULAR, COM 1,10M DE DIAMETRO X 0,30M DE | UN | 4 | 186.43 | 0 | 745.72
ALTURA X 0,08M DE ESPESSURA
00045 | PLACA DE CONCRETO INTERM.P/POCO DE VIS.DE ESG.SANIT.,ARMADA, | UN | 1 | 385 | 0 | 385
ACORDO C/ESPEC.CEDAE,C/ABERT.EXCENTR.DIAM.1,30,C/ESPES.0,12M
00235 | DEGRAU DE FERRO FUNDIDO, FORMATO U, PARA CHAMINE DE POCO DE | UN | 4 | 65 | 0 | 260
VISITA
01607 | ARGAMASSA CIM.,AREIA TRACO 1:4,PREPARO MECANICO | M3 | 0.02 | 445.3705 | 0 | 8.9074
01633 | CONCRETO FCK 10MPA | M3 | 0.3153 | 353.8667 | 0 | 111.5742
01968 | MAO-DE-OBRA DE PEDREIRO, INCLUSIVE ENCARGOS SOCIAIS | H | 2.71 | 25.34 | 3 | 70.7315
01999 | MAO-DE-OBRA DE SERVENTE DA CONSTRUCAO CIVIL, INCLUSIVE ENCAR | H | 4.49 | 18.31 | 3 | 84.6783
GOS SOCIAIS
06.017.0007-A | POCO DE VISITA,DE ANEIS DE CONCRETO PRE-MOLDADOS,PARA ESGOTO | UN |  | 1872.2
S SANITARIOS,SEGUNDO ESPECIFICACOES DA CEDAE,INCLUSIVE DEGRA
US,EXCLUSIVE TAMPAO DE FERRO FUNDIDO,COM PROFUNDIDADE DE 1,5
0M
00004 | ARAME RECOZIDO Nº 18 | KG | 0.052 | 12.1446 | 0 | 0.6315
00029 | ACO CA-25, ESTIRADO, PRECO DE REVENDEDOR, NO DIAMETRO DE 06, | KG | 12.95 | 10.3208 | 0 | 133.6544
3MM
00040 | ANEL DE CONCRETO CIRCULAR, COM 0,60M DE DIAMETRO X 0,075M DE | UN | 1 | 44 | 0 | 44
ALTURA X 0,08M DE ESPESSURA
00041 | ANEL DE CONCRETO CIRCULAR, COM 0,60M DE DIAMETRO X 0,15M DE | UN | 1 | 48.21 | 0 | 48.21
ALTURA X 0,08M DE ESPESSURA
00044 | ANEL DE CONCRETO CIRCULAR, COM 1,10M DE DIAMETRO X 0,30M DE | UN | 4 | 186.43 | 0 | 745.72
ALTURA X 0,08M DE ESPESSURA
00045 | PLACA DE CONCRETO INTERM.P/POCO DE VIS.DE ESG.SANIT.,ARMADA, | UN | 1 | 385 | 0 | 385
ACORDO C/ESPEC.CEDAE,C/ABERT.EXCENTR.DIAM.1,30,C/ESPES.0,12M
00235 | DEGRAU DE FERRO FUNDIDO, FORMATO U, PARA CHAMINE DE POCO DE | UN | 4 | 65 | 0 | 260
VISITA
20115 | MAO-DE-OBRA DE PEDREIRO, INCLUSIVE ENCARGOS SOCIAIS DESONERA | H | 2.71 | 21.96 | 3 | 61.2969
DOS
20132 | MAO-DE-OBRA DE SERVENTE DA CONSTRUCAO CIVIL, INCLUSIVE ENCAR | H | 4.49 | 15.87 | 3 | 73.394
GOS SOCIAIS DESONERADOS
30164 | ARGAMASSA CIM.,AREIA TRACO 1:4,PREPARO MECANICO | M3 | 0.02 | 436.1963 | 0 | 8.7239
30245 | CONCRETO FCK 10MPA | M3 | 0.3153 | 353.8667 | 0 | 111.5742
06.017.0008-0 | POCO DE VISITA,DE ANEIS DE CONCRETO PRE-MOLDADOS,PARA ESGOTO | UN |  | 1895.22
S SANITARIOS,SEGUNDO ESPECIFICACOES DA CEDAE,INCLUSIVE DEGRA
US,EXCLUSIVE TAMPAO DE FERRO FUNDIDO,COM PROFUNDIDADE DE 1,6
0M
00004 | ARAME RECOZIDO Nº 18 | KG | 0.052 | 12.1446 | 0 | 0.6315
00029 | ACO CA-25, ESTIRADO, PRECO DE REVENDEDOR, NO DIAMETRO DE 06, | KG | 12.95 | 10.3208 | 0 | 133.6544
3MM
00042 | ANEL DE CONCRETO CIRCULAR, COM 0,60M DE DIAMETRO X 0,30M DE | UN | 1 | 88.58 | 0 | 88.58
ALTURA X 0,08M DE ESPESSURA
00044 | ANEL DE CONCRETO CIRCULAR, COM 1,10M DE DIAMETRO X 0,30M DE | UN | 4 | 186.43 | 0 | 745.72
ALTURA X 0,08M DE ESPESSURA
00045 | PLACA DE CONCRETO INTERM.P/POCO DE VIS.DE ESG.SANIT.,ARMADA, | UN | 1 | 385 | 0 | 385
ACORDO C/ESPEC.CEDAE,C/ABERT.EXCENTR.DIAM.1,30,C/ESPES.0,12M
00235 | DEGRAU DE FERRO FUNDIDO, FORMATO U, PARA CHAMINE DE POCO DE | UN | 4 | 65 | 0 | 260
VISITA
01607 | ARGAMASSA CIM.,AREIA TRACO 1:4,PREPARO MECANICO | M3 | 0.02 | 445.3705 | 0 | 8.9074
01633 | CONCRETO FCK 10MPA | M3 | 0.3153 | 353.8667 | 0 | 111.5742
01968 | MAO-DE-OBRA DE PEDREIRO, INCLUSIVE ENCARGOS SOCIAIS | H | 2.8 | 25.34 | 3 | 73.0806
01999 | MAO-DE-OBRA DE SERVENTE DA CONSTRUCAO CIVIL, INCLUSIVE ENCAR | H | 4.67 | 18.31 | 3 | 88.0729
GOS SOCIAIS
06.017.0008-A | POCO DE VISITA,DE ANEIS DE CONCRETO PRE-MOLDADOS,PARA ESGOTO | UN |  | 1873.55
S SANITARIOS,SEGUNDO ESPECIFICACOES DA CEDAE,INCLUSIVE DEGRA
US,EXCLUSIVE TAMPAO DE FERRO FUNDIDO,COM PROFUNDIDADE DE 1,6
0M
00004 | ARAME RECOZIDO Nº 18 | KG | 0.052 | 12.1446 | 0 | 0.6315
00029 | ACO CA-25, ESTIRADO, PRECO DE REVENDEDOR, NO DIAMETRO DE 06, | KG | 12.95 | 10.3208 | 0 | 133.6544
3MM
00042 | ANEL DE CONCRETO CIRCULAR, COM 0,60M DE DIAMETRO X 0,30M DE | UN | 1 | 88.58 | 0 | 88.58
ALTURA X 0,08M DE ESPESSURA
00044 | ANEL DE CONCRETO CIRCULAR, COM 1,10M DE DIAMETRO X 0,30M DE | UN | 4 | 186.43 | 0 | 745.72
ALTURA X 0,08M DE ESPESSURA
00045 | PLACA DE CONCRETO INTERM.P/POCO DE VIS.DE ESG.SANIT.,ARMADA, | UN | 1 | 385 | 0 | 385
ACORDO C/ESPEC.CEDAE,C/ABERT.EXCENTR.DIAM.1,30,C/ESPES.0,12M
00235 | DEGRAU DE FERRO FUNDIDO, FORMATO U, PARA CHAMINE DE POCO DE | UN | 4 | 65 | 0 | 260
VISITA
20115 | MAO-DE-OBRA DE PEDREIRO, INCLUSIVE ENCARGOS SOCIAIS DESONERA | H | 2.8 | 21.96 | 3 | 63.3326
DOS
20132 | MAO-DE-OBRA DE SERVENTE DA CONSTRUCAO CIVIL, INCLUSIVE ENCAR | H | 4.67 | 15.87 | 3 | 76.3363
GOS SOCIAIS DESONERADOS
30164 | ARGAMASSA CIM.,AREIA TRACO 1:4,PREPARO MECANICO | M3 | 0.02 | 436.1963 | 0 | 8.7239
30245 | CONCRETO FCK 10MPA | M3 | 0.3153 | 353.8667 | 0 | 111.5742
06.017.0009-0 | POCO DE VISITA,DE ANEIS DE CONCRETO PRE-MOLDADOS,PARA ESGOTO | UN |  | 2122.59
S SANITARIOS,SEGUNDO ESPECIFICACOES DA CEDAE,INCLUSIVE DEGRA
US,EXCLUSIVE TAMPAO DE FERRO FUNDIDO,COM PROFUNDIDADE DE 1,7
0M
00004 | ARAME RECOZIDO Nº 18 | KG | 0.052 | 12.1446 | 0 | 0.6315
00029 | ACO CA-25, ESTIRADO, PRECO DE REVENDEDOR, NO DIAMETRO DE 06, | KG | 12.95 | 10.3208 | 0 | 133.6544
3MM
00041 | ANEL DE CONCRETO CIRCULAR, COM 0,60M DE DIAMETRO X 0,15M DE | UN | 1 | 48.21 | 0 | 48.21
ALTURA X 0,08M DE ESPESSURA
00044 | ANEL DE CONCRETO CIRCULAR, COM 1,10M DE DIAMETRO X 0,30M DE | UN | 5 | 186.43 | 0 | 932.15
ALTURA X 0,08M DE ESPESSURA
00045 | PLACA DE CONCRETO INTERM.P/POCO DE VIS.DE ESG.SANIT.,ARMADA, | UN | 1 | 385 | 0 | 385
ACORDO C/ESPEC.CEDAE,C/ABERT.EXCENTR.DIAM.1,30,C/ESPES.0,12M
00235 | DEGRAU DE FERRO FUNDIDO, FORMATO U, PARA CHAMINE DE POCO DE | UN | 5 | 65 | 0 | 325
VISITA
01607 | ARGAMASSA CIM.,AREIA TRACO 1:4,PREPARO MECANICO | M3 | 0.03 | 445.3705 | 0 | 13.3611
01633 | CONCRETO FCK 10MPA | M3 | 0.3153 | 353.8667 | 0 | 111.5742
01968 | MAO-DE-OBRA DE PEDREIRO, INCLUSIVE ENCARGOS SOCIAIS | H | 2.98 | 25.34 | 3 | 77.7786
01999 | MAO-DE-OBRA DE SERVENTE DA CONSTRUCAO CIVIL, INCLUSIVE ENCAR | H | 5.05 | 18.31 | 3 | 95.2395
GOS SOCIAIS
06.017.0009-A | POCO DE VISITA,DE ANEIS DE CONCRETO PRE-MOLDADOS,PARA ESGOTO | UN |  | 2099.25
S SANITARIOS,SEGUNDO ESPECIFICACOES DA CEDAE,INCLUSIVE DEGRA
US,EXCLUSIVE TAMPAO DE FERRO FUNDIDO,COM PROFUNDIDADE DE 1,7
0M
00004 | ARAME RECOZIDO Nº 18 | KG | 0.052 | 12.1446 | 0 | 0.6315
00029 | ACO CA-25, ESTIRADO, PRECO DE REVENDEDOR, NO DIAMETRO DE 06, | KG | 12.95 | 10.3208 | 0 | 133.6544
3MM
00041 | ANEL DE CONCRETO CIRCULAR, COM 0,60M DE DIAMETRO X 0,15M DE | UN | 1 | 48.21 | 0 | 48.21
ALTURA X 0,08M DE ESPESSURA
00044 | ANEL DE CONCRETO CIRCULAR, COM 1,10M DE DIAMETRO X 0,30M DE | UN | 5 | 186.43 | 0 | 932.15
ALTURA X 0,08M DE ESPESSURA
00045 | PLACA DE CONCRETO INTERM.P/POCO DE VIS.DE ESG.SANIT.,ARMADA, | UN | 1 | 385 | 0 | 385
ACORDO C/ESPEC.CEDAE,C/ABERT.EXCENTR.DIAM.1,30,C/ESPES.0,12M
00235 | DEGRAU DE FERRO FUNDIDO, FORMATO U, PARA CHAMINE DE POCO DE | UN | 5 | 65 | 0 | 325
VISITA
20115 | MAO-DE-OBRA DE PEDREIRO, INCLUSIVE ENCARGOS SOCIAIS DESONERA | H | 2.98 | 21.96 | 3 | 67.404
DOS
20132 | MAO-DE-OBRA DE SERVENTE DA CONSTRUCAO CIVIL, INCLUSIVE ENCAR | H | 5.05 | 15.87 | 3 | 82.5478
GOS SOCIAIS DESONERADOS
30164 | ARGAMASSA CIM.,AREIA TRACO 1:4,PREPARO MECANICO | M3 | 0.03 | 436.1963 | 0 | 13.0859
30245 | CONCRETO FCK 10MPA | M3 | 0.3153 | 353.8667 | 0 | 111.5742
06.017.0010-0 | POCO DE VISITA,DE ANEIS DE CONCRETO PRE-MOLDADOS,PARA ESGOTO | UN |  | 2300.24
S SANITARIOS,SEGUNDO ESPECIFICACOES DA CEDAE,INCLUSIVE DEGRA
US,EXCLUSIVE TAMPAO DE FERRO FUNDIDO,COM PROFUNDIDADE DE 2,0
0M
00004 | ARAME RECOZIDO Nº 18 | KG | 0.052 | 12.1446 | 0 | 0.6315
00029 | ACO CA-25, ESTIRADO, PRECO DE REVENDEDOR, NO DIAMETRO DE 06, | KG | 12.95 | 10.3208 | 0 | 133.6544
3MM
00041 | ANEL DE CONCRETO CIRCULAR, COM 0,60M DE DIAMETRO X 0,15M DE | UN | 1 | 48.21 | 0 | 48.21
ALTURA X 0,08M DE ESPESSURA
00042 | ANEL DE CONCRETO CIRCULAR, COM 0,60M DE DIAMETRO X 0,30M DE | UN | 1 | 88.58 | 0 | 88.58
ALTURA X 0,08M DE ESPESSURA
00044 | ANEL DE CONCRETO CIRCULAR, COM 1,10M DE DIAMETRO X 0,30M DE | UN | 5 | 186.43 | 0 | 932.15
ALTURA X 0,08M DE ESPESSURA
00045 | PLACA DE CONCRETO INTERM.P/POCO DE VIS.DE ESG.SANIT.,ARMADA, | UN | 1 | 385 | 0 | 385
ACORDO C/ESPEC.CEDAE,C/ABERT.EXCENTR.DIAM.1,30,C/ESPES.0,12M
00235 | DEGRAU DE FERRO FUNDIDO, FORMATO U, PARA CHAMINE DE POCO DE | UN | 6 | 65 | 0 | 390
VISITA
01607 | ARGAMASSA CIM.,AREIA TRACO 1:4,PREPARO MECANICO | M3 | 0.03 | 445.3705 | 0 | 13.3611
01633 | CONCRETO FCK 10MPA | M3 | 0.3153 | 353.8667 | 0 | 111.5742
01968 | MAO-DE-OBRA DE PEDREIRO, INCLUSIVE ENCARGOS SOCIAIS | H | 3.36 | 25.34 | 3 | 87.6967
01999 | MAO-DE-OBRA DE SERVENTE DA CONSTRUCAO CIVIL, INCLUSIVE ENCAR | H | 5.8 | 18.31 | 3 | 109.3839
GOS SOCIAIS
06.017.0010-A | POCO DE VISITA,DE ANEIS DE CONCRETO PRE-MOLDADOS,PARA ESGOTO | UN |  | 2273.69
S SANITARIOS,SEGUNDO ESPECIFICACOES DA CEDAE,INCLUSIVE DEGRA
US,EXCLUSIVE TAMPAO DE FERRO FUNDIDO,COM PROFUNDIDADE DE 2,0
0M
00004 | ARAME RECOZIDO Nº 18 | KG | 0.052 | 12.1446 | 0 | 0.6315
00029 | ACO CA-25, ESTIRADO, PRECO DE REVENDEDOR, NO DIAMETRO DE 06, | KG | 12.95 | 10.3208 | 0 | 133.6544
3MM
00041 | ANEL DE CONCRETO CIRCULAR, COM 0,60M DE DIAMETRO X 0,15M DE | UN | 1 | 48.21 | 0 | 48.21
ALTURA X 0,08M DE ESPESSURA
00042 | ANEL DE CONCRETO CIRCULAR, COM 0,60M DE DIAMETRO X 0,30M DE | UN | 1 | 88.58 | 0 | 88.58
ALTURA X 0,08M DE ESPESSURA
00044 | ANEL DE CONCRETO CIRCULAR, COM 1,10M DE DIAMETRO X 0,30M DE | UN | 5 | 186.43 | 0 | 932.15
ALTURA X 0,08M DE ESPESSURA
00045 | PLACA DE CONCRETO INTERM.P/POCO DE VIS.DE ESG.SANIT.,ARMADA, | UN | 1 | 385 | 0 | 385
ACORDO C/ESPEC.CEDAE,C/ABERT.EXCENTR.DIAM.1,30,C/ESPES.0,12M
00235 | DEGRAU DE FERRO FUNDIDO, FORMATO U, PARA CHAMINE DE POCO DE | UN | 6 | 65 | 0 | 390
VISITA
20115 | MAO-DE-OBRA DE PEDREIRO, INCLUSIVE ENCARGOS SOCIAIS DESONERA | H | 3.36 | 21.96 | 3 | 75.9992
DOS
20132 | MAO-DE-OBRA DE SERVENTE DA CONSTRUCAO CIVIL, INCLUSIVE ENCAR | H | 5.8 | 15.87 | 3 | 94.8074
GOS SOCIAIS DESONERADOS
30164 | ARGAMASSA CIM.,AREIA TRACO 1:4,PREPARO MECANICO | M3 | 0.03 | 436.1963 | 0 | 13.0859
30245 | CONCRETO FCK 10MPA | M3 | 0.3153 | 353.8667 | 0 | 111.5742
06.017.0011-0 | POCO DE VISITA,DE ANEIS DE CONCRETO PRE-MOLDADOS,PARA ESGOTO | UN |  | 2453.82
S SANITARIOS,SEGUNDO ESPECIFICACOES DA CEDAE,INCLUSIVE DEGRA
US,EXCLUSIVE TAMPAO DE FERRO FUNDIDO,COM PROFUNDIDADE DE 2,3
0M
00004 | ARAME RECOZIDO Nº 18 | KG | 0.052 | 12.1446 | 0 | 0.6315
00029 | ACO CA-25, ESTIRADO, PRECO DE REVENDEDOR, NO DIAMETRO DE 06, | KG | 12.95 | 10.3208 | 0 | 133.6544
3MM
00041 | ANEL DE CONCRETO CIRCULAR, COM 0,60M DE DIAMETRO X 0,15M DE | UN | 1 | 48.21 | 0 | 48.21
ALTURA X 0,08M DE ESPESSURA
00042 | ANEL DE CONCRETO CIRCULAR, COM 0,60M DE DIAMETRO X 0,30M DE | UN | 2 | 88.58 | 0 | 177.16
ALTURA X 0,08M DE ESPESSURA
00044 | ANEL DE CONCRETO CIRCULAR, COM 1,10M DE DIAMETRO X 0,30M DE | UN | 5 | 186.43 | 0 | 932.15
ALTURA X 0,08M DE ESPESSURA
00045 | PLACA DE CONCRETO INTERM.P/POCO DE VIS.DE ESG.SANIT.,ARMADA, | UN | 1 | 385 | 0 | 385
ACORDO C/ESPEC.CEDAE,C/ABERT.EXCENTR.DIAM.1,30,C/ESPES.0,12M
00235 | DEGRAU DE FERRO FUNDIDO, FORMATO U, PARA CHAMINE DE POCO DE | UN | 7 | 65 | 0 | 455
VISITA
01607 | ARGAMASSA CIM.,AREIA TRACO 1:4,PREPARO MECANICO | M3 | 0.03 | 445.3705 | 0 | 13.3611
01633 | CONCRETO FCK 10MPA | M3 | 0.3153 | 353.8667 | 0 | 111.5742
01968 | MAO-DE-OBRA DE PEDREIRO, INCLUSIVE ENCARGOS SOCIAIS | H | 3.36 | 25.34 | 3 | 87.6967
01999 | MAO-DE-OBRA DE SERVENTE DA CONSTRUCAO CIVIL, INCLUSIVE ENCAR | H | 5.8 | 18.31 | 3 | 109.3839
GOS SOCIAIS
06.017.0011-A | POCO DE VISITA,DE ANEIS DE CONCRETO PRE-MOLDADOS,PARA ESGOTO | UN |  | 2427.27
S SANITARIOS,SEGUNDO ESPECIFICACOES DA CEDAE,INCLUSIVE DEGRA
US,EXCLUSIVE TAMPAO DE FERRO FUNDIDO,COM PROFUNDIDADE DE 2,3
0M
00004 | ARAME RECOZIDO Nº 18 | KG | 0.052 | 12.1446 | 0 | 0.6315
00029 | ACO CA-25, ESTIRADO, PRECO DE REVENDEDOR, NO DIAMETRO DE 06, | KG | 12.95 | 10.3208 | 0 | 133.6544
3MM
00041 | ANEL DE CONCRETO CIRCULAR, COM 0,60M DE DIAMETRO X 0,15M DE | UN | 1 | 48.21 | 0 | 48.21
ALTURA X 0,08M DE ESPESSURA
00042 | ANEL DE CONCRETO CIRCULAR, COM 0,60M DE DIAMETRO X 0,30M DE | UN | 2 | 88.58 | 0 | 177.16
ALTURA X 0,08M DE ESPESSURA
00044 | ANEL DE CONCRETO CIRCULAR, COM 1,10M DE DIAMETRO X 0,30M DE | UN | 5 | 186.43 | 0 | 932.15
ALTURA X 0,08M DE ESPESSURA
00045 | PLACA DE CONCRETO INTERM.P/POCO DE VIS.DE ESG.SANIT.,ARMADA, | UN | 1 | 385 | 0 | 385
ACORDO C/ESPEC.CEDAE,C/ABERT.EXCENTR.DIAM.1,30,C/ESPES.0,12M
00235 | DEGRAU DE FERRO FUNDIDO, FORMATO U, PARA CHAMINE DE POCO DE | UN | 7 | 65 | 0 | 455
VISITA
20115 | MAO-DE-OBRA DE PEDREIRO, INCLUSIVE ENCARGOS SOCIAIS DESONERA | H | 3.36 | 21.96 | 3 | 75.9992
DOS
20132 | MAO-DE-OBRA DE SERVENTE DA CONSTRUCAO CIVIL, INCLUSIVE ENCAR | H | 5.8 | 15.87 | 3 | 94.8074
GOS SOCIAIS DESONERADOS
30164 | ARGAMASSA CIM.,AREIA TRACO 1:4,PREPARO MECANICO | M3 | 0.03 | 436.1963 | 0 | 13.0859
30245 | CONCRETO FCK 10MPA | M3 | 0.3153 | 353.8667 | 0 | 111.5742
06.017.0012-0 | POCO DE VISITA,DE ANEIS DE CONCRETO PRE-MOLDADOS,PARA ESGOTO | UN |  | 2659.71
S SANITARIOS,SEGUNDO ESPECIFICACOES DA CEDAE,INCLUSIVE DEGRA
US,EXCLUSIVE TAMPAO DE FERRO FUNDIDO,COM PROFUNDIDADE DE 2,6
0M
00004 | ARAME RECOZIDO Nº 18 | KG | 0.052 | 12.1446 | 0 | 0.6315
00029 | ACO CA-25, ESTIRADO, PRECO DE REVENDEDOR, NO DIAMETRO DE 06, | KG | 12.95 | 10.3208 | 0 | 133.6544
3MM
00041 | ANEL DE CONCRETO CIRCULAR, COM 0,60M DE DIAMETRO X 0,15M DE | UN | 1 | 48.21 | 0 | 48.21
ALTURA X 0,08M DE ESPESSURA
00042 | ANEL DE CONCRETO CIRCULAR, COM 0,60M DE DIAMETRO X 0,30M DE | UN | 3 | 88.58 | 0 | 265.74
ALTURA X 0,08M DE ESPESSURA
00044 | ANEL DE CONCRETO CIRCULAR, COM 1,10M DE DIAMETRO X 0,30M DE | UN | 5 | 186.43 | 0 | 932.15
ALTURA X 0,08M DE ESPESSURA
00045 | PLACA DE CONCRETO INTERM.P/POCO DE VIS.DE ESG.SANIT.,ARMADA, | UN | 1 | 385 | 0 | 385
ACORDO C/ESPEC.CEDAE,C/ABERT.EXCENTR.DIAM.1,30,C/ESPES.0,12M
00235 | DEGRAU DE FERRO FUNDIDO, FORMATO U, PARA CHAMINE DE POCO DE | UN | 8 | 65 | 0 | 520
VISITA
01607 | ARGAMASSA CIM.,AREIA TRACO 1:4,PREPARO MECANICO | M3 | 0.04 | 445.3705 | 0 | 17.8148
01633 | CONCRETO FCK 10MPA | M3 | 0.3153 | 353.8667 | 0 | 111.5742
01968 | MAO-DE-OBRA DE PEDREIRO, INCLUSIVE ENCARGOS SOCIAIS | H | 4.11 | 25.34 | 3 | 107.2718
01999 | MAO-DE-OBRA DE SERVENTE DA CONSTRUCAO CIVIL, INCLUSIVE ENCAR | H | 7.3 | 18.31 | 3 | 137.6729
GOS SOCIAIS
06.017.0012-A | POCO DE VISITA,DE ANEIS DE CONCRETO PRE-MOLDADOS,PARA ESGOTO | UN |  | 2626.69
S SANITARIOS,SEGUNDO ESPECIFICACOES DA CEDAE,INCLUSIVE DEGRA
US,EXCLUSIVE TAMPAO DE FERRO FUNDIDO,COM PROFUNDIDADE DE 2,6
0M
00004 | ARAME RECOZIDO Nº 18 | KG | 0.052 | 12.1446 | 0 | 0.6315
00029 | ACO CA-25, ESTIRADO, PRECO DE REVENDEDOR, NO DIAMETRO DE 06, | KG | 12.95 | 10.3208 | 0 | 133.6544
3MM
00041 | ANEL DE CONCRETO CIRCULAR, COM 0,60M DE DIAMETRO X 0,15M DE | UN | 1 | 48.21 | 0 | 48.21
ALTURA X 0,08M DE ESPESSURA
00042 | ANEL DE CONCRETO CIRCULAR, COM 0,60M DE DIAMETRO X 0,30M DE | UN | 3 | 88.58 | 0 | 265.74
ALTURA X 0,08M DE ESPESSURA
00044 | ANEL DE CONCRETO CIRCULAR, COM 1,10M DE DIAMETRO X 0,30M DE | UN | 5 | 186.43 | 0 | 932.15
ALTURA X 0,08M DE ESPESSURA
00045 | PLACA DE CONCRETO INTERM.P/POCO DE VIS.DE ESG.SANIT.,ARMADA, | UN | 1 | 385 | 0 | 385
ACORDO C/ESPEC.CEDAE,C/ABERT.EXCENTR.DIAM.1,30,C/ESPES.0,12M
00235 | DEGRAU DE FERRO FUNDIDO, FORMATO U, PARA CHAMINE DE POCO DE | UN | 8 | 65 | 0 | 520
VISITA
20115 | MAO-DE-OBRA DE PEDREIRO, INCLUSIVE ENCARGOS SOCIAIS DESONERA | H | 4.11 | 21.96 | 3 | 92.9633
DOS
20132 | MAO-DE-OBRA DE SERVENTE DA CONSTRUCAO CIVIL, INCLUSIVE ENCAR | H | 7.3 | 15.87 | 3 | 119.3265
GOS SOCIAIS DESONERADOS
30164 | ARGAMASSA CIM.,AREIA TRACO 1:4,PREPARO MECANICO | M3 | 0.04 | 436.1963 | 0 | 17.4479
30245 | CONCRETO FCK 10MPA | M3 | 0.3153 | 353.8667 | 0 | 111.5742
06.017.0013-0 | POCO DE VISITA,DE ANEIS DE CONCRETO PRE-MOLDADOS,PARA ESGOTO | UN |  | 2934.95
S SANITARIOS,SEGUNDO ESPECIFICACOES DA CEDAE,INCLUSIVE DEGRA
US,EXCLUSIVE TAMPAO DE FERRO FUNDIDO,COM PROFUNDIDADE DE 2,9
0M
00004 | ARAME RECOZIDO Nº 18 | KG | 0.052 | 12.1446 | 0 | 0.6315
00029 | ACO CA-25, ESTIRADO, PRECO DE REVENDEDOR, NO DIAMETRO DE 06, | KG | 12.95 | 10.3208 | 0 | 133.6544
3MM
00041 | ANEL DE CONCRETO CIRCULAR, COM 0,60M DE DIAMETRO X 0,15M DE | UN | 1 | 48.21 | 0 | 48.21
ALTURA X 0,08M DE ESPESSURA
00042 | ANEL DE CONCRETO CIRCULAR, COM 0,60M DE DIAMETRO X 0,30M DE | UN | 3 | 88.58 | 0 | 265.74
ALTURA X 0,08M DE ESPESSURA
00044 | ANEL DE CONCRETO CIRCULAR, COM 1,10M DE DIAMETRO X 0,30M DE | UN | 6 | 186.43 | 0 | 1118.58
ALTURA X 0,08M DE ESPESSURA
00045 | PLACA DE CONCRETO INTERM.P/POCO DE VIS.DE ESG.SANIT.,ARMADA, | UN | 1 | 385 | 0 | 385
ACORDO C/ESPEC.CEDAE,C/ABERT.EXCENTR.DIAM.1,30,C/ESPES.0,12M
00235 | DEGRAU DE FERRO FUNDIDO, FORMATO U, PARA CHAMINE DE POCO DE | UN | 9 | 65 | 0 | 585
VISITA
01607 | ARGAMASSA CIM.,AREIA TRACO 1:4,PREPARO MECANICO | M3 | 0.04 | 445.3705 | 0 | 17.8148
01633 | CONCRETO FCK 10MPA | M3 | 0.3153 | 353.8667 | 0 | 111.5742
01968 | MAO-DE-OBRA DE PEDREIRO, INCLUSIVE ENCARGOS SOCIAIS | H | 4.48 | 25.34 | 3 | 116.9289
01999 | MAO-DE-OBRA DE SERVENTE DA CONSTRUCAO CIVIL, INCLUSIVE ENCAR | H | 8.05 | 18.31 | 3 | 151.8174
GOS SOCIAIS
06.017.0013-A | POCO DE VISITA,DE ANEIS DE CONCRETO PRE-MOLDADOS,PARA ESGOTO | UN |  | 2898.75
S SANITARIOS,SEGUNDO ESPECIFICACOES DA CEDAE,INCLUSIVE DEGRA
US,EXCLUSIVE TAMPAO DE FERRO FUNDIDO,COM PROFUNDIDADE DE 2,9
0M
00004 | ARAME RECOZIDO Nº 18 | KG | 0.052 | 12.1446 | 0 | 0.6315
00029 | ACO CA-25, ESTIRADO, PRECO DE REVENDEDOR, NO DIAMETRO DE 06, | KG | 12.95 | 10.3208 | 0 | 133.6544
3MM
00041 | ANEL DE CONCRETO CIRCULAR, COM 0,60M DE DIAMETRO X 0,15M DE | UN | 1 | 48.21 | 0 | 48.21
ALTURA X 0,08M DE ESPESSURA
00042 | ANEL DE CONCRETO CIRCULAR, COM 0,60M DE DIAMETRO X 0,30M DE | UN | 3 | 88.58 | 0 | 265.74
ALTURA X 0,08M DE ESPESSURA
00044 | ANEL DE CONCRETO CIRCULAR, COM 1,10M DE DIAMETRO X 0,30M DE | UN | 6 | 186.43 | 0 | 1118.58
ALTURA X 0,08M DE ESPESSURA
00045 | PLACA DE CONCRETO INTERM.P/POCO DE VIS.DE ESG.SANIT.,ARMADA, | UN | 1 | 385 | 0 | 385
ACORDO C/ESPEC.CEDAE,C/ABERT.EXCENTR.DIAM.1,30,C/ESPES.0,12M
00235 | DEGRAU DE FERRO FUNDIDO, FORMATO U, PARA CHAMINE DE POCO DE | UN | 9 | 65 | 0 | 585
VISITA
20115 | MAO-DE-OBRA DE PEDREIRO, INCLUSIVE ENCARGOS SOCIAIS DESONERA | H | 4.48 | 21.96 | 3 | 101.3322
DOS
20132 | MAO-DE-OBRA DE SERVENTE DA CONSTRUCAO CIVIL, INCLUSIVE ENCAR | H | 8.05 | 15.87 | 3 | 131.5861
GOS SOCIAIS DESONERADOS
30164 | ARGAMASSA CIM.,AREIA TRACO 1:4,PREPARO MECANICO | M3 | 0.04 | 436.1963 | 0 | 17.4479
30245 | CONCRETO FCK 10MPA | M3 | 0.3153 | 353.8667 | 0 | 111.5742
06.017.0014-0 | POCO DE VISITA,DE ANEIS DE CONCRETO PRE-MOLDADOS,PARA ESGOTO | UN |  | 3214.89
S SANITARIOS,SEGUNDO ESPECIFICACOES DA CEDAE,INCLUSIVE DEGRA
US,EXCLUSIVE TAMPAO DE FERRO FUNDIDO,COM PROFUNDIDADE DE 3,2
0M
00004 | ARAME RECOZIDO Nº 18 | KG | 0.052 | 12.1446 | 0 | 0.6315
00029 | ACO CA-25, ESTIRADO, PRECO DE REVENDEDOR, NO DIAMETRO DE 06, | KG | 12.95 | 10.3208 | 0 | 133.6544
3MM
00041 | ANEL DE CONCRETO CIRCULAR, COM 0,60M DE DIAMETRO X 0,15M DE | UN | 1 | 48.21 | 0 | 48.21
ALTURA X 0,08M DE ESPESSURA
00042 | ANEL DE CONCRETO CIRCULAR, COM 0,60M DE DIAMETRO X 0,30M DE | UN | 3 | 88.58 | 0 | 265.74
ALTURA X 0,08M DE ESPESSURA
00044 | ANEL DE CONCRETO CIRCULAR, COM 1,10M DE DIAMETRO X 0,30M DE | UN | 7 | 186.43 | 0 | 1305.01
ALTURA X 0,08M DE ESPESSURA
00045 | PLACA DE CONCRETO INTERM.P/POCO DE VIS.DE ESG.SANIT.,ARMADA, | UN | 1 | 385 | 0 | 385
ACORDO C/ESPEC.CEDAE,C/ABERT.EXCENTR.DIAM.1,30,C/ESPES.0,12M
00235 | DEGRAU DE FERRO FUNDIDO, FORMATO U, PARA CHAMINE DE POCO DE | UN | 10 | 65 | 0 | 650
VISITA
01607 | ARGAMASSA CIM.,AREIA TRACO 1:4,PREPARO MECANICO | M3 | 0.05 | 445.3705 | 0 | 22.2685
01633 | CONCRETO FCK 10MPA | M3 | 0.3153 | 353.8667 | 0 | 111.5742
01968 | MAO-DE-OBRA DE PEDREIRO, INCLUSIVE ENCARGOS SOCIAIS | H | 4.86 | 25.34 | 3 | 126.847
01999 | MAO-DE-OBRA DE SERVENTE DA CONSTRUCAO CIVIL, INCLUSIVE ENCAR | H | 8.8 | 18.31 | 3 | 165.9618
GOS SOCIAIS
06.017.0014-A | POCO DE VISITA,DE ANEIS DE CONCRETO PRE-MOLDADOS,PARA ESGOTO | UN |  | 3175.4
S SANITARIOS,SEGUNDO ESPECIFICACOES DA CEDAE,INCLUSIVE DEGRA
US,EXCLUSIVE TAMPAO DE FERRO FUNDIDO,COM PROFUNDIDADE DE 3,2
0M
00004 | ARAME RECOZIDO Nº 18 | KG | 0.052 | 12.1446 | 0 | 0.6315
00029 | ACO CA-25, ESTIRADO, PRECO DE REVENDEDOR, NO DIAMETRO DE 06, | KG | 12.95 | 10.3208 | 0 | 133.6544
3MM
00041 | ANEL DE CONCRETO CIRCULAR, COM 0,60M DE DIAMETRO X 0,15M DE | UN | 1 | 48.21 | 0 | 48.21
ALTURA X 0,08M DE ESPESSURA
00042 | ANEL DE CONCRETO CIRCULAR, COM 0,60M DE DIAMETRO X 0,30M DE | UN | 3 | 88.58 | 0 | 265.74
ALTURA X 0,08M DE ESPESSURA
00044 | ANEL DE CONCRETO CIRCULAR, COM 1,10M DE DIAMETRO X 0,30M DE | UN | 7 | 186.43 | 0 | 1305.01
ALTURA X 0,08M DE ESPESSURA
00045 | PLACA DE CONCRETO INTERM.P/POCO DE VIS.DE ESG.SANIT.,ARMADA, | UN | 1 | 385 | 0 | 385
ACORDO C/ESPEC.CEDAE,C/ABERT.EXCENTR.DIAM.1,30,C/ESPES.0,12M
00235 | DEGRAU DE FERRO FUNDIDO, FORMATO U, PARA CHAMINE DE POCO DE | UN | 10 | 65 | 0 | 650
VISITA
20115 | MAO-DE-OBRA DE PEDREIRO, INCLUSIVE ENCARGOS SOCIAIS DESONERA | H | 4.86 | 21.96 | 3 | 109.9274
DOS
20132 | MAO-DE-OBRA DE SERVENTE DA CONSTRUCAO CIVIL, INCLUSIVE ENCAR | H | 8.8 | 15.87 | 3 | 143.8457
GOS SOCIAIS DESONERADOS
30164 | ARGAMASSA CIM.,AREIA TRACO 1:4,PREPARO MECANICO | M3 | 0.05 | 436.1963 | 0 | 21.8098
30245 | CONCRETO FCK 10MPA | M3 | 0.3153 | 353.8667 | 0 | 111.5742
06.017.0015-0 | POCO DE VISITA,DE ANEIS DE CONCRETO PRE-MOLDADOS,PARA ESGOTO | UN |  | 3511.25
S SANITARIOS,SEGUNDO ESPECIFICACOES DA CEDAE,INCLUSIVE DEGRA
US,EXCLUSIVE TAMPAO DE FERRO FUNDIDO,COM PROFUNDIDADE DE 3,5
0M
00004 | ARAME RECOZIDO Nº 18 | KG | 0.052 | 12.1446 | 0 | 0.6315
00029 | ACO CA-25, ESTIRADO, PRECO DE REVENDEDOR, NO DIAMETRO DE 06, | KG | 12.95 | 10.3208 | 0 | 133.6544
3MM
00041 | ANEL DE CONCRETO CIRCULAR, COM 0,60M DE DIAMETRO X 0,15M DE | UN | 1 | 48.21 | 0 | 48.21
ALTURA X 0,08M DE ESPESSURA
00042 | ANEL DE CONCRETO CIRCULAR, COM 0,60M DE DIAMETRO X 0,30M DE | UN | 3 | 88.58 | 0 | 265.74
ALTURA X 0,08M DE ESPESSURA
00044 | ANEL DE CONCRETO CIRCULAR, COM 1,10M DE DIAMETRO X 0,30M DE | UN | 8 | 186.43 | 0 | 1491.44
ALTURA X 0,08M DE ESPESSURA
00045 | PLACA DE CONCRETO INTERM.P/POCO DE VIS.DE ESG.SANIT.,ARMADA, | UN | 1 | 385 | 0 | 385
ACORDO C/ESPEC.CEDAE,C/ABERT.EXCENTR.DIAM.1,30,C/ESPES.0,12M
00235 | DEGRAU DE FERRO FUNDIDO, FORMATO U, PARA CHAMINE DE POCO DE | UN | 11 | 65 | 0 | 715
VISITA
01607 | ARGAMASSA CIM.,AREIA TRACO 1:4,PREPARO MECANICO | M3 | 0.05 | 445.3705 | 0 | 22.2685
01633 | CONCRETO FCK 10MPA | M3 | 0.3153 | 353.8667 | 0 | 111.5742
01968 | MAO-DE-OBRA DE PEDREIRO, INCLUSIVE ENCARGOS SOCIAIS | H | 5.23 | 25.34 | 3 | 136.504
01999 | MAO-DE-OBRA DE SERVENTE DA CONSTRUCAO CIVIL, INCLUSIVE ENCAR | H | 10.67 | 18.31 | 3 | 201.2287
GOS SOCIAIS
06.017.0015-A | POCO DE VISITA,DE ANEIS DE CONCRETO PRE-MOLDADOS,PARA ESGOTO | UN |  | 3465.76
S SANITARIOS,SEGUNDO ESPECIFICACOES DA CEDAE,INCLUSIVE DEGRA
US,EXCLUSIVE TAMPAO DE FERRO FUNDIDO,COM PROFUNDIDADE DE 3,5
0M
00004 | ARAME RECOZIDO Nº 18 | KG | 0.052 | 12.1446 | 0 | 0.6315
00029 | ACO CA-25, ESTIRADO, PRECO DE REVENDEDOR, NO DIAMETRO DE 06, | KG | 12.95 | 10.3208 | 0 | 133.6544
3MM
00041 | ANEL DE CONCRETO CIRCULAR, COM 0,60M DE DIAMETRO X 0,15M DE | UN | 1 | 48.21 | 0 | 48.21
ALTURA X 0,08M DE ESPESSURA
00042 | ANEL DE CONCRETO CIRCULAR, COM 0,60M DE DIAMETRO X 0,30M DE | UN | 3 | 88.58 | 0 | 265.74
ALTURA X 0,08M DE ESPESSURA
00044 | ANEL DE CONCRETO CIRCULAR, COM 1,10M DE DIAMETRO X 0,30M DE | UN | 8 | 186.43 | 0 | 1491.44
ALTURA X 0,08M DE ESPESSURA
00045 | PLACA DE CONCRETO INTERM.P/POCO DE VIS.DE ESG.SANIT.,ARMADA, | UN | 1 | 385 | 0 | 385
ACORDO C/ESPEC.CEDAE,C/ABERT.EXCENTR.DIAM.1,30,C/ESPES.0,12M
00235 | DEGRAU DE FERRO FUNDIDO, FORMATO U, PARA CHAMINE DE POCO DE | UN | 11 | 65 | 0 | 715
VISITA
20115 | MAO-DE-OBRA DE PEDREIRO, INCLUSIVE ENCARGOS SOCIAIS DESONERA | H | 5.23 | 21.96 | 3 | 118.2963
DOS
20132 | MAO-DE-OBRA DE SERVENTE DA CONSTRUCAO CIVIL, INCLUSIVE ENCAR | H | 10.67 | 15.87 | 3 | 174.4129
GOS SOCIAIS DESONERADOS
30164 | ARGAMASSA CIM.,AREIA TRACO 1:4,PREPARO MECANICO | M3 | 0.05 | 436.1963 | 0 | 21.8098
30245 | CONCRETO FCK 10MPA | M3 | 0.3153 | 353.8667 | 0 | 111.5742
06.017.0016-0 | POCO DE VISITA,DE ANEIS DE CONCRETO PRE-MOLDADOS,PARA ESGOTO | UN |  | 3770.07
S SANITARIOS,SEGUNDO ESPECIFICACOES DA CEDAE,INCLUSIVE DEGRA
US,EXCLUSIVE TAMPAO DE FERRO FUNDIDO,COM PROFUNDIDADE DE 3,8
0M
00004 | ARAME RECOZIDO Nº 18 | KG | 0.052 | 12.1446 | 0 | 0.6315
00029 | ACO CA-25, ESTIRADO, PRECO DE REVENDEDOR, NO DIAMETRO DE 06, | KG | 12.95 | 10.3208 | 0 | 133.6544
3MM
00041 | ANEL DE CONCRETO CIRCULAR, COM 0,60M DE DIAMETRO X 0,15M DE | UN | 1 | 48.21 | 0 | 48.21
ALTURA X 0,08M DE ESPESSURA
00042 | ANEL DE CONCRETO CIRCULAR, COM 0,60M DE DIAMETRO X 0,30M DE | UN | 3 | 88.58 | 0 | 265.74
ALTURA X 0,08M DE ESPESSURA
00044 | ANEL DE CONCRETO CIRCULAR, COM 1,10M DE DIAMETRO X 0,30M DE | UN | 9 | 186.43 | 0 | 1677.87
ALTURA X 0,08M DE ESPESSURA
00045 | PLACA DE CONCRETO INTERM.P/POCO DE VIS.DE ESG.SANIT.,ARMADA, | UN | 1 | 385 | 0 | 385
ACORDO C/ESPEC.CEDAE,C/ABERT.EXCENTR.DIAM.1,30,C/ESPES.0,12M
00235 | DEGRAU DE FERRO FUNDIDO, FORMATO U, PARA CHAMINE DE POCO DE | UN | 12 | 65 | 0 | 780
VISITA
01607 | ARGAMASSA CIM.,AREIA TRACO 1:4,PREPARO MECANICO | M3 | 0.06 | 445.3705 | 0 | 26.7222
01633 | CONCRETO FCK 10MPA | M3 | 0.3153 | 353.8667 | 0 | 111.5742
01968 | MAO-DE-OBRA DE PEDREIRO, INCLUSIVE ENCARGOS SOCIAIS | H | 5.61 | 25.34 | 3 | 146.4221
01999 | MAO-DE-OBRA DE SERVENTE DA CONSTRUCAO CIVIL, INCLUSIVE ENCAR | H | 10.3 | 18.31 | 3 | 194.2508
GOS SOCIAIS
06.017.0016-A | POCO DE VISITA,DE ANEIS DE CONCRETO PRE-MOLDADOS,PARA ESGOTO | UN |  | 3724.1
S SANITARIOS,SEGUNDO ESPECIFICACOES DA CEDAE,INCLUSIVE DEGRA
US,EXCLUSIVE TAMPAO DE FERRO FUNDIDO,COM PROFUNDIDADE DE 3,8
0M
00004 | ARAME RECOZIDO Nº 18 | KG | 0.052 | 12.1446 | 0 | 0.6315
00029 | ACO CA-25, ESTIRADO, PRECO DE REVENDEDOR, NO DIAMETRO DE 06, | KG | 12.95 | 10.3208 | 0 | 133.6544
3MM
00041 | ANEL DE CONCRETO CIRCULAR, COM 0,60M DE DIAMETRO X 0,15M DE | UN | 1 | 48.21 | 0 | 48.21
ALTURA X 0,08M DE ESPESSURA
00042 | ANEL DE CONCRETO CIRCULAR, COM 0,60M DE DIAMETRO X 0,30M DE | UN | 3 | 88.58 | 0 | 265.74
ALTURA X 0,08M DE ESPESSURA
00044 | ANEL DE CONCRETO CIRCULAR, COM 1,10M DE DIAMETRO X 0,30M DE | UN | 9 | 186.43 | 0 | 1677.87
ALTURA X 0,08M DE ESPESSURA
00045 | PLACA DE CONCRETO INTERM.P/POCO DE VIS.DE ESG.SANIT.,ARMADA, | UN | 1 | 385 | 0 | 385
ACORDO C/ESPEC.CEDAE,C/ABERT.EXCENTR.DIAM.1,30,C/ESPES.0,12M
00235 | DEGRAU DE FERRO FUNDIDO, FORMATO U, PARA CHAMINE DE POCO DE | UN | 12 | 65 | 0 | 780
VISITA
20115 | MAO-DE-OBRA DE PEDREIRO, INCLUSIVE ENCARGOS SOCIAIS DESONERA | H | 5.61 | 21.96 | 3 | 126.8915
DOS
20132 | MAO-DE-OBRA DE SERVENTE DA CONSTRUCAO CIVIL, INCLUSIVE ENCAR | H | 10.3 | 15.87 | 3 | 168.3648
GOS SOCIAIS DESONERADOS
30164 | ARGAMASSA CIM.,AREIA TRACO 1:4,PREPARO MECANICO | M3 | 0.06 | 436.1963 | 0 | 26.1718
30245 | CONCRETO FCK 10MPA | M3 | 0.3153 | 353.8667 | 0 | 111.5742
06.017.0017-0 | POCO DE VISITA,DE ANEIS DE CONCRETO PRE-MOLDADOS,PARA ESGOTO | UN |  | 4045.3
S SANITARIOS,SEGUNDO ESPECIFICACOES DA CEDAE,INCLUSIVE DEGRA
US,EXCLUSIVE TAMPAO DE FERRO FUNDIDO,COM PROFUNDIDADE DE 4,1
0M
00004 | ARAME RECOZIDO Nº 18 | KG | 0.052 | 12.1446 | 0 | 0.6315
00029 | ACO CA-25, ESTIRADO, PRECO DE REVENDEDOR, NO DIAMETRO DE 06, | KG | 12.95 | 10.3208 | 0 | 133.6544
3MM
00041 | ANEL DE CONCRETO CIRCULAR, COM 0,60M DE DIAMETRO X 0,15M DE | UN | 1 | 48.21 | 0 | 48.21
ALTURA X 0,08M DE ESPESSURA
00042 | ANEL DE CONCRETO CIRCULAR, COM 0,60M DE DIAMETRO X 0,30M DE | UN | 3 | 88.58 | 0 | 265.74
ALTURA X 0,08M DE ESPESSURA
00044 | ANEL DE CONCRETO CIRCULAR, COM 1,10M DE DIAMETRO X 0,30M DE | UN | 10 | 186.43 | 0 | 1864.3
ALTURA X 0,08M DE ESPESSURA
00045 | PLACA DE CONCRETO INTERM.P/POCO DE VIS.DE ESG.SANIT.,ARMADA, | UN | 1 | 385 | 0 | 385
ACORDO C/ESPEC.CEDAE,C/ABERT.EXCENTR.DIAM.1,30,C/ESPES.0,12M
00235 | DEGRAU DE FERRO FUNDIDO, FORMATO U, PARA CHAMINE DE POCO DE | UN | 13 | 65 | 0 | 845
VISITA
01607 | ARGAMASSA CIM.,AREIA TRACO 1:4,PREPARO MECANICO | M3 | 0.06 | 445.3705 | 0 | 26.7222
01633 | CONCRETO FCK 10MPA | M3 | 0.3153 | 353.8667 | 0 | 111.5742
01968 | MAO-DE-OBRA DE PEDREIRO, INCLUSIVE ENCARGOS SOCIAIS | H | 5.98 | 25.34 | 3 | 156.0792
01999 | MAO-DE-OBRA DE SERVENTE DA CONSTRUCAO CIVIL, INCLUSIVE ENCAR | H | 11.05 | 18.31 | 3 | 208.3953
GOS SOCIAIS
06.017.0017-A | POCO DE VISITA,DE ANEIS DE CONCRETO PRE-MOLDADOS,PARA ESGOTO | UN |  | 3996.16
S SANITARIOS,SEGUNDO ESPECIFICACOES DA CEDAE,INCLUSIVE DEGRA
US,EXCLUSIVE TAMPAO DE FERRO FUNDIDO,COM PROFUNDIDADE DE 4,1
0M
00004 | ARAME RECOZIDO Nº 18 | KG | 0.052 | 12.1446 | 0 | 0.6315
00029 | ACO CA-25, ESTIRADO, PRECO DE REVENDEDOR, NO DIAMETRO DE 06, | KG | 12.95 | 10.3208 | 0 | 133.6544
3MM
00041 | ANEL DE CONCRETO CIRCULAR, COM 0,60M DE DIAMETRO X 0,15M DE | UN | 1 | 48.21 | 0 | 48.21
ALTURA X 0,08M DE ESPESSURA
00042 | ANEL DE CONCRETO CIRCULAR, COM 0,60M DE DIAMETRO X 0,30M DE | UN | 3 | 88.58 | 0 | 265.74
ALTURA X 0,08M DE ESPESSURA
00044 | ANEL DE CONCRETO CIRCULAR, COM 1,10M DE DIAMETRO X 0,30M DE | UN | 10 | 186.43 | 0 | 1864.3
ALTURA X 0,08M DE ESPESSURA
00045 | PLACA DE CONCRETO INTERM.P/POCO DE VIS.DE ESG.SANIT.,ARMADA, | UN | 1 | 385 | 0 | 385
ACORDO C/ESPEC.CEDAE,C/ABERT.EXCENTR.DIAM.1,30,C/ESPES.0,12M
00235 | DEGRAU DE FERRO FUNDIDO, FORMATO U, PARA CHAMINE DE POCO DE | UN | 13 | 65 | 0 | 845
VISITA
20115 | MAO-DE-OBRA DE PEDREIRO, INCLUSIVE ENCARGOS SOCIAIS DESONERA | H | 5.98 | 21.96 | 3 | 135.2604
DOS
20132 | MAO-DE-OBRA DE SERVENTE DA CONSTRUCAO CIVIL, INCLUSIVE ENCAR | H | 11.05 | 15.87 | 3 | 180.6244
GOS SOCIAIS DESONERADOS
30164 | ARGAMASSA CIM.,AREIA TRACO 1:4,PREPARO MECANICO | M3 | 0.06 | 436.1963 | 0 | 26.1718
30245 | CONCRETO FCK 10MPA | M3 | 0.3153 | 353.8667 | 0 | 111.5742
06.017.0018-0 | POCO DE VISITA,DE ANEIS DE CONCRETO PRE-MOLDADOS,PARA ESGOTO | UN |  | 4325.25
S SANITARIOS,SEGUNDO ESPECIFICACOES DA CEDAE,INCLUSIVE DEGRA
US,EXCLUSIVE TAMPAO DE FERRO FUNDIDO,COM PROFUNDIDADE DE 4,4
0M
00004 | ARAME RECOZIDO Nº 18 | KG | 0.052 | 12.1446 | 0 | 0.6315
00029 | ACO CA-25, ESTIRADO, PRECO DE REVENDEDOR, NO DIAMETRO DE 06, | KG | 12.95 | 10.3208 | 0 | 133.6544
3MM
00041 | ANEL DE CONCRETO CIRCULAR, COM 0,60M DE DIAMETRO X 0,15M DE | UN | 1 | 48.21 | 0 | 48.21
ALTURA X 0,08M DE ESPESSURA
00042 | ANEL DE CONCRETO CIRCULAR, COM 0,60M DE DIAMETRO X 0,30M DE | UN | 3 | 88.58 | 0 | 265.74
ALTURA X 0,08M DE ESPESSURA
00044 | ANEL DE CONCRETO CIRCULAR, COM 1,10M DE DIAMETRO X 0,30M DE | UN | 11 | 186.43 | 0 | 2050.73
ALTURA X 0,08M DE ESPESSURA
00045 | PLACA DE CONCRETO INTERM.P/POCO DE VIS.DE ESG.SANIT.,ARMADA, | UN | 1 | 385 | 0 | 385
ACORDO C/ESPEC.CEDAE,C/ABERT.EXCENTR.DIAM.1,30,C/ESPES.0,12M
00235 | DEGRAU DE FERRO FUNDIDO, FORMATO U, PARA CHAMINE DE POCO DE | UN | 14 | 65 | 0 | 910
VISITA
01607 | ARGAMASSA CIM.,AREIA TRACO 1:4,PREPARO MECANICO | M3 | 0.07 | 445.3705 | 0 | 31.1759
01633 | CONCRETO FCK 10MPA | M3 | 0.3153 | 353.8667 | 0 | 111.5742
01968 | MAO-DE-OBRA DE PEDREIRO, INCLUSIVE ENCARGOS SOCIAIS | H | 6.36 | 25.34 | 3 | 165.9973
01999 | MAO-DE-OBRA DE SERVENTE DA CONSTRUCAO CIVIL, INCLUSIVE ENCAR | H | 11.8 | 18.31 | 3 | 222.5397
GOS SOCIAIS
06.017.0018-A | POCO DE VISITA,DE ANEIS DE CONCRETO PRE-MOLDADOS,PARA ESGOTO | UN |  | 4272.81
S SANITARIOS,SEGUNDO ESPECIFICACOES DA CEDAE,INCLUSIVE DEGRA
US,EXCLUSIVE TAMPAO DE FERRO FUNDIDO,COM PROFUNDIDADE DE 4,4
0M
00004 | ARAME RECOZIDO Nº 18 | KG | 0.052 | 12.1446 | 0 | 0.6315
00029 | ACO CA-25, ESTIRADO, PRECO DE REVENDEDOR, NO DIAMETRO DE 06, | KG | 12.95 | 10.3208 | 0 | 133.6544
3MM
00041 | ANEL DE CONCRETO CIRCULAR, COM 0,60M DE DIAMETRO X 0,15M DE | UN | 1 | 48.21 | 0 | 48.21
ALTURA X 0,08M DE ESPESSURA
00042 | ANEL DE CONCRETO CIRCULAR, COM 0,60M DE DIAMETRO X 0,30M DE | UN | 3 | 88.58 | 0 | 265.74
ALTURA X 0,08M DE ESPESSURA
00044 | ANEL DE CONCRETO CIRCULAR, COM 1,10M DE DIAMETRO X 0,30M DE | UN | 11 | 186.43 | 0 | 2050.73
ALTURA X 0,08M DE ESPESSURA
00045 | PLACA DE CONCRETO INTERM.P/POCO DE VIS.DE ESG.SANIT.,ARMADA, | UN | 1 | 385 | 0 | 385
ACORDO C/ESPEC.CEDAE,C/ABERT.EXCENTR.DIAM.1,30,C/ESPES.0,12M
00235 | DEGRAU DE FERRO FUNDIDO, FORMATO U, PARA CHAMINE DE POCO DE | UN | 14 | 65 | 0 | 910
VISITA
20115 | MAO-DE-OBRA DE PEDREIRO, INCLUSIVE ENCARGOS SOCIAIS DESONERA | H | 6.36 | 21.96 | 3 | 143.8556
DOS
20132 | MAO-DE-OBRA DE SERVENTE DA CONSTRUCAO CIVIL, INCLUSIVE ENCAR | H | 11.8 | 15.87 | 3 | 192.884
GOS SOCIAIS DESONERADOS
30164 | ARGAMASSA CIM.,AREIA TRACO 1:4,PREPARO MECANICO | M3 | 0.07 | 436.1963 | 0 | 30.5337
30245 | CONCRETO FCK 10MPA | M3 | 0.3153 | 353.8667 | 0 | 111.5742
06.017.0019-0 | POCO DE VISITA,DE ANEIS DE CONCRETO PRE-MOLDADOS,PARA ESGOTO | UN |  | 4334.74
S SANITARIOS,SEGUNDO ESPECIFICACOES DA CEDAE,INCLUSIVE DEGRA
US,EXCLUSIVE TAMPAO DE FERRO FUNDIDO,COM PROFUNDIDADE DE 4,7
0M
00004 | ARAME RECOZIDO Nº 18 | KG | 0.052 | 12.1446 | 0 | 0.6315
00029 | ACO CA-25, ESTIRADO, PRECO DE REVENDEDOR, NO DIAMETRO DE 06, | KG | 12.95 | 10.3208 | 0 | 133.6544
3MM
00041 | ANEL DE CONCRETO CIRCULAR, COM 0,60M DE DIAMETRO X 0,15M DE | UN | 1 | 48.21 | 0 | 48.21
ALTURA X 0,08M DE ESPESSURA
00044 | ANEL DE CONCRETO CIRCULAR, COM 1,10M DE DIAMETRO X 0,30M DE | UN | 12 | 186.43 | 0 | 2237.16
ALTURA X 0,08M DE ESPESSURA
00045 | PLACA DE CONCRETO INTERM.P/POCO DE VIS.DE ESG.SANIT.,ARMADA, | UN | 1 | 385 | 0 | 385
ACORDO C/ESPEC.CEDAE,C/ABERT.EXCENTR.DIAM.1,30,C/ESPES.0,12M
00235 | DEGRAU DE FERRO FUNDIDO, FORMATO U, PARA CHAMINE DE POCO DE | UN | 15 | 65 | 0 | 975
VISITA
01607 | ARGAMASSA CIM.,AREIA TRACO 1:4,PREPARO MECANICO | M3 | 0.07 | 445.3705 | 0 | 31.1759
01633 | CONCRETO FCK 10MPA | M3 | 0.3153 | 353.8667 | 0 | 111.5742
01968 | MAO-DE-OBRA DE PEDREIRO, INCLUSIVE ENCARGOS SOCIAIS | H | 6.73 | 25.34 | 3 | 175.6543
01999 | MAO-DE-OBRA DE SERVENTE DA CONSTRUCAO CIVIL, INCLUSIVE ENCAR | H | 12.55 | 18.31 | 3 | 236.6842
GOS SOCIAIS
06.017.0019-A | POCO DE VISITA,DE ANEIS DE CONCRETO PRE-MOLDADOS,PARA ESGOTO | UN |  | 4279.13
S SANITARIOS,SEGUNDO ESPECIFICACOES DA CEDAE,INCLUSIVE DEGRA
US,EXCLUSIVE TAMPAO DE FERRO FUNDIDO,COM PROFUNDIDADE DE 4,7
0M
00004 | ARAME RECOZIDO Nº 18 | KG | 0.052 | 12.1446 | 0 | 0.6315
00029 | ACO CA-25, ESTIRADO, PRECO DE REVENDEDOR, NO DIAMETRO DE 06, | KG | 12.95 | 10.3208 | 0 | 133.6544
3MM
00041 | ANEL DE CONCRETO CIRCULAR, COM 0,60M DE DIAMETRO X 0,15M DE | UN | 1 | 48.21 | 0 | 48.21
ALTURA X 0,08M DE ESPESSURA
00044 | ANEL DE CONCRETO CIRCULAR, COM 1,10M DE DIAMETRO X 0,30M DE | UN | 12 | 186.43 | 0 | 2237.16
ALTURA X 0,08M DE ESPESSURA
00045 | PLACA DE CONCRETO INTERM.P/POCO DE VIS.DE ESG.SANIT.,ARMADA, | UN | 1 | 385 | 0 | 385
ACORDO C/ESPEC.CEDAE,C/ABERT.EXCENTR.DIAM.1,30,C/ESPES.0,12M
00235 | DEGRAU DE FERRO FUNDIDO, FORMATO U, PARA CHAMINE DE POCO DE | UN | 15 | 65 | 0 | 975
VISITA
20115 | MAO-DE-OBRA DE PEDREIRO, INCLUSIVE ENCARGOS SOCIAIS DESONERA | H | 6.73 | 21.96 | 3 | 152.2245
DOS
20132 | MAO-DE-OBRA DE SERVENTE DA CONSTRUCAO CIVIL, INCLUSIVE ENCAR | H | 12.55 | 15.87 | 3 | 205.1436
GOS SOCIAIS DESONERADOS
30164 | ARGAMASSA CIM.,AREIA TRACO 1:4,PREPARO MECANICO | M3 | 0.07 | 436.1963 | 0 | 30.5337
30245 | CONCRETO FCK 10MPA | M3 | 0.3153 | 353.8667 | 0 | 111.5742
06.017.0020-0 | POCO DE VISITA,DE ANEIS DE CONCRETO PRE-MOLDADOS,PARA ESGOTO | UN |  | 4880.24
S SANITARIOS,SEGUNDO ESPECIFICACOES DA CEDAE,INCLUSIVE DEGRA
US,EXCLUSIVE TAMPAO DE FERRO FUNDIDO,COM PROFUNDIDADE DE 5,0
0M
00004 | ARAME RECOZIDO Nº 18 | KG | 0.052 | 12.1446 | 0 | 0.6315
00029 | ACO CA-25, ESTIRADO, PRECO DE REVENDEDOR, NO DIAMETRO DE 06, | KG | 12.95 | 10.3208 | 0 | 133.6544
3MM
00041 | ANEL DE CONCRETO CIRCULAR, COM 0,60M DE DIAMETRO X 0,15M DE | UN | 1 | 48.21 | 0 | 48.21
ALTURA X 0,08M DE ESPESSURA
00042 | ANEL DE CONCRETO CIRCULAR, COM 0,60M DE DIAMETRO X 0,30M DE | UN | 3 | 88.58 | 0 | 265.74
ALTURA X 0,08M DE ESPESSURA
00044 | ANEL DE CONCRETO CIRCULAR, COM 1,10M DE DIAMETRO X 0,30M DE | UN | 13 | 186.43 | 0 | 2423.59
ALTURA X 0,08M DE ESPESSURA
00045 | PLACA DE CONCRETO INTERM.P/POCO DE VIS.DE ESG.SANIT.,ARMADA, | UN | 1 | 385 | 0 | 385
ACORDO C/ESPEC.CEDAE,C/ABERT.EXCENTR.DIAM.1,30,C/ESPES.0,12M
00235 | DEGRAU DE FERRO FUNDIDO, FORMATO U, PARA CHAMINE DE POCO DE | UN | 16 | 65 | 0 | 1040
VISITA
01607 | ARGAMASSA CIM.,AREIA TRACO 1:4,PREPARO MECANICO | M3 | 0.08 | 445.3705 | 0 | 35.6296
01633 | CONCRETO FCK 10MPA | M3 | 0.3153 | 353.8667 | 0 | 111.5742
01968 | MAO-DE-OBRA DE PEDREIRO, INCLUSIVE ENCARGOS SOCIAIS | H | 7.11 | 25.34 | 3 | 185.5724
01999 | MAO-DE-OBRA DE SERVENTE DA CONSTRUCAO CIVIL, INCLUSIVE ENCAR | H | 13.29 | 18.31 | 3 | 250.6401
GOS SOCIAIS
06.017.0020-A | POCO DE VISITA,DE ANEIS DE CONCRETO PRE-MOLDADOS,PARA ESGOTO | UN |  | 4821.35
S SANITARIOS,SEGUNDO ESPECIFICACOES DA CEDAE,INCLUSIVE DEGRA
US,EXCLUSIVE TAMPAO DE FERRO FUNDIDO,COM PROFUNDIDADE DE 5,0
0M
00004 | ARAME RECOZIDO Nº 18 | KG | 0.052 | 12.1446 | 0 | 0.6315
00029 | ACO CA-25, ESTIRADO, PRECO DE REVENDEDOR, NO DIAMETRO DE 06, | KG | 12.95 | 10.3208 | 0 | 133.6544
3MM
00041 | ANEL DE CONCRETO CIRCULAR, COM 0,60M DE DIAMETRO X 0,15M DE | UN | 1 | 48.21 | 0 | 48.21
ALTURA X 0,08M DE ESPESSURA
00042 | ANEL DE CONCRETO CIRCULAR, COM 0,60M DE DIAMETRO X 0,30M DE | UN | 3 | 88.58 | 0 | 265.74
ALTURA X 0,08M DE ESPESSURA
00044 | ANEL DE CONCRETO CIRCULAR, COM 1,10M DE DIAMETRO X 0,30M DE | UN | 13 | 186.43 | 0 | 2423.59
ALTURA X 0,08M DE ESPESSURA
00045 | PLACA DE CONCRETO INTERM.P/POCO DE VIS.DE ESG.SANIT.,ARMADA, | UN | 1 | 385 | 0 | 385
ACORDO C/ESPEC.CEDAE,C/ABERT.EXCENTR.DIAM.1,30,C/ESPES.0,12M
00235 | DEGRAU DE FERRO FUNDIDO, FORMATO U, PARA CHAMINE DE POCO DE | UN | 16 | 65 | 0 | 1040
VISITA
20115 | MAO-DE-OBRA DE PEDREIRO, INCLUSIVE ENCARGOS SOCIAIS DESONERA | H | 7.11 | 21.96 | 3 | 160.8197
DOS
20132 | MAO-DE-OBRA DE SERVENTE DA CONSTRUCAO CIVIL, INCLUSIVE ENCAR | H | 13.29 | 15.87 | 3 | 217.2397
GOS SOCIAIS DESONERADOS
30164 | ARGAMASSA CIM.,AREIA TRACO 1:4,PREPARO MECANICO | M3 | 0.08 | 436.1963 | 0 | 34.8957
30245 | CONCRETO FCK 10MPA | M3 | 0.3153 | 353.8667 | 0 | 111.5742
06.017.0021-0 | POCO DE VISITA,DE ANEIS DE CONCRETO PRE-MOLDADOS,PARA ESGOTO | UN |  | 5155.66
S SANITARIOS,SEGUNDO ESPECIFICACOES DA CEDAE,INCLUSIVE DEGRA
US,EXCLUSIVE TAMPAO DE FERRO FUNDIDO,COM PROFUNDIDADE DE 5,3
0M
00004 | ARAME RECOZIDO Nº 18 | KG | 0.052 | 12.1446 | 0 | 0.6315
00029 | ACO CA-25, ESTIRADO, PRECO DE REVENDEDOR, NO DIAMETRO DE 06, | KG | 12.95 | 10.3208 | 0 | 133.6544
3MM
00041 | ANEL DE CONCRETO CIRCULAR, COM 0,60M DE DIAMETRO X 0,15M DE | UN | 1 | 48.21 | 0 | 48.21
ALTURA X 0,08M DE ESPESSURA
00042 | ANEL DE CONCRETO CIRCULAR, COM 0,60M DE DIAMETRO X 0,30M DE | UN | 3 | 88.58 | 0 | 265.74
ALTURA X 0,08M DE ESPESSURA
00044 | ANEL DE CONCRETO CIRCULAR, COM 1,10M DE DIAMETRO X 0,30M DE | UN | 14 | 186.43 | 0 | 2610.02
ALTURA X 0,08M DE ESPESSURA
00045 | PLACA DE CONCRETO INTERM.P/POCO DE VIS.DE ESG.SANIT.,ARMADA, | UN | 1 | 385 | 0 | 385
ACORDO C/ESPEC.CEDAE,C/ABERT.EXCENTR.DIAM.1,30,C/ESPES.0,12M
00235 | DEGRAU DE FERRO FUNDIDO, FORMATO U, PARA CHAMINE DE POCO DE | UN | 17 | 65 | 0 | 1105
VISITA
01607 | ARGAMASSA CIM.,AREIA TRACO 1:4,PREPARO MECANICO | M3 | 0.08 | 445.3705 | 0 | 35.6296
01633 | CONCRETO FCK 10MPA | M3 | 0.3153 | 353.8667 | 0 | 111.5742
01968 | MAO-DE-OBRA DE PEDREIRO, INCLUSIVE ENCARGOS SOCIAIS | H | 7.48 | 25.34 | 3 | 195.2295
01999 | MAO-DE-OBRA DE SERVENTE DA CONSTRUCAO CIVIL, INCLUSIVE ENCAR | H | 14.05 | 18.31 | 3 | 264.9732
GOS SOCIAIS
06.017.0021-A | POCO DE VISITA,DE ANEIS DE CONCRETO PRE-MOLDADOS,PARA ESGOTO | UN |  | 5093.57
S SANITARIOS,SEGUNDO ESPECIFICACOES DA CEDAE,INCLUSIVE DEGRA
US,EXCLUSIVE TAMPAO DE FERRO FUNDIDO,COM PROFUNDIDADE DE 5,3
0M
00004 | ARAME RECOZIDO Nº 18 | KG | 0.052 | 12.1446 | 0 | 0.6315
00029 | ACO CA-25, ESTIRADO, PRECO DE REVENDEDOR, NO DIAMETRO DE 06, | KG | 12.95 | 10.3208 | 0 | 133.6544
3MM
00041 | ANEL DE CONCRETO CIRCULAR, COM 0,60M DE DIAMETRO X 0,15M DE | UN | 1 | 48.21 | 0 | 48.21
ALTURA X 0,08M DE ESPESSURA
00042 | ANEL DE CONCRETO CIRCULAR, COM 0,60M DE DIAMETRO X 0,30M DE | UN | 3 | 88.58 | 0 | 265.74
ALTURA X 0,08M DE ESPESSURA
00044 | ANEL DE CONCRETO CIRCULAR, COM 1,10M DE DIAMETRO X 0,30M DE | UN | 14 | 186.43 | 0 | 2610.02
ALTURA X 0,08M DE ESPESSURA
00045 | PLACA DE CONCRETO INTERM.P/POCO DE VIS.DE ESG.SANIT.,ARMADA, | UN | 1 | 385 | 0 | 385
ACORDO C/ESPEC.CEDAE,C/ABERT.EXCENTR.DIAM.1,30,C/ESPES.0,12M
00235 | DEGRAU DE FERRO FUNDIDO, FORMATO U, PARA CHAMINE DE POCO DE | UN | 17 | 65 | 0 | 1105
VISITA
20115 | MAO-DE-OBRA DE PEDREIRO, INCLUSIVE ENCARGOS SOCIAIS DESONERA | H | 7.48 | 21.96 | 3 | 169.1886
DOS
20132 | MAO-DE-OBRA DE SERVENTE DA CONSTRUCAO CIVIL, INCLUSIVE ENCAR | H | 14.05 | 15.87 | 3 | 229.6627
GOS SOCIAIS DESONERADOS
30164 | ARGAMASSA CIM.,AREIA TRACO 1:4,PREPARO MECANICO | M3 | 0.08 | 436.1963 | 0 | 34.8957
30245 | CONCRETO FCK 10MPA | M3 | 0.3153 | 353.8667 | 0 | 111.5742
06.017.0022-0 | POCO DE VISITA,DE ANEIS DE CONCRETO PRE-MOLDADOS,PARA ESGOTO | UN |  | 5437.95
S SANITARIOS,SEGUNDO ESPECIFICACOES DA CEDAE,INCLUSIVE DEGRA
US,EXCLUSIVE TAMPAO DE FERRO FUNDIDO,COM PROFUNDIDADE DE 5,6
0M
00004 | ARAME RECOZIDO Nº 18 | KG | 0.052 | 12.1446 | 0 | 0.6315
00029 | ACO CA-25, ESTIRADO, PRECO DE REVENDEDOR, NO DIAMETRO DE 06, | KG | 12.95 | 10.3208 | 0 | 133.6544
3MM
00041 | ANEL DE CONCRETO CIRCULAR, COM 0,60M DE DIAMETRO X 0,15M DE | UN | 1 | 48.21 | 0 | 48.21
ALTURA X 0,08M DE ESPESSURA
00042 | ANEL DE CONCRETO CIRCULAR, COM 0,60M DE DIAMETRO X 0,30M DE | UN | 3 | 88.58 | 0 | 265.74
ALTURA X 0,08M DE ESPESSURA
00044 | ANEL DE CONCRETO CIRCULAR, COM 1,10M DE DIAMETRO X 0,30M DE | UN | 15 | 186.43 | 0 | 2796.45
ALTURA X 0,08M DE ESPESSURA
00045 | PLACA DE CONCRETO INTERM.P/POCO DE VIS.DE ESG.SANIT.,ARMADA, | UN | 1 | 385 | 0 | 385
ACORDO C/ESPEC.CEDAE,C/ABERT.EXCENTR.DIAM.1,30,C/ESPES.0,12M
00235 | DEGRAU DE FERRO FUNDIDO, FORMATO U, PARA CHAMINE DE POCO DE | UN | 18 | 65 | 0 | 1170
VISITA
01607 | ARGAMASSA CIM.,AREIA TRACO 1:4,PREPARO MECANICO | M3 | 0.09 | 445.3705 | 0 | 40.0833
01633 | CONCRETO FCK 10MPA | M3 | 0.3153 | 353.8667 | 0 | 111.5742
01968 | MAO-DE-OBRA DE PEDREIRO, INCLUSIVE ENCARGOS SOCIAIS | H | 7.95 | 25.34 | 3 | 207.4966
01999 | MAO-DE-OBRA DE SERVENTE DA CONSTRUCAO CIVIL, INCLUSIVE ENCAR | H | 14.8 | 18.31 | 3 | 279.1176
GOS SOCIAIS
06.017.0022-A | POCO DE VISITA,DE ANEIS DE CONCRETO PRE-MOLDADOS,PARA ESGOTO | UN |  | 5372.25
S SANITARIOS,SEGUNDO ESPECIFICACOES DA CEDAE,INCLUSIVE DEGRA
US,EXCLUSIVE TAMPAO DE FERRO FUNDIDO,COM PROFUNDIDADE DE 5,6
0M
00004 | ARAME RECOZIDO Nº 18 | KG | 0.052 | 12.1446 | 0 | 0.6315
00029 | ACO CA-25, ESTIRADO, PRECO DE REVENDEDOR, NO DIAMETRO DE 06, | KG | 12.95 | 10.3208 | 0 | 133.6544
3MM
00041 | ANEL DE CONCRETO CIRCULAR, COM 0,60M DE DIAMETRO X 0,15M DE | UN | 1 | 48.21 | 0 | 48.21
ALTURA X 0,08M DE ESPESSURA
00042 | ANEL DE CONCRETO CIRCULAR, COM 0,60M DE DIAMETRO X 0,30M DE | UN | 3 | 88.58 | 0 | 265.74
ALTURA X 0,08M DE ESPESSURA
00044 | ANEL DE CONCRETO CIRCULAR, COM 1,10M DE DIAMETRO X 0,30M DE | UN | 15 | 186.43 | 0 | 2796.45
ALTURA X 0,08M DE ESPESSURA
00045 | PLACA DE CONCRETO INTERM.P/POCO DE VIS.DE ESG.SANIT.,ARMADA, | UN | 1 | 385 | 0 | 385
ACORDO C/ESPEC.CEDAE,C/ABERT.EXCENTR.DIAM.1,30,C/ESPES.0,12M
00235 | DEGRAU DE FERRO FUNDIDO, FORMATO U, PARA CHAMINE DE POCO DE | UN | 18 | 65 | 0 | 1170
VISITA
20115 | MAO-DE-OBRA DE PEDREIRO, INCLUSIVE ENCARGOS SOCIAIS DESONERA | H | 7.95 | 21.96 | 3 | 179.8195
DOS
20132 | MAO-DE-OBRA DE SERVENTE DA CONSTRUCAO CIVIL, INCLUSIVE ENCAR | H | 14.8 | 15.87 | 3 | 241.9223
GOS SOCIAIS DESONERADOS
30164 | ARGAMASSA CIM.,AREIA TRACO 1:4,PREPARO MECANICO | M3 | 0.09 | 436.1963 | 0 | 39.2577
30245 | CONCRETO FCK 10MPA | M3 | 0.3153 | 353.8667 | 0 | 111.5742
06.017.0023-0 | POCO DE VISITA,DE ANEIS DE CONCRETO PRE-MOLDADOS,PARA ESGOTO | UN |  | 5710.83
S SANITARIOS,SEGUNDO ESPECIFICACOES DA CEDAE,INCLUSIVE DEGRA
US,EXCLUSIVE TAMPAO DE FERRO FUNDIDO,COM PROFUNDIDADE DE 5,9
0M
00004 | ARAME RECOZIDO Nº 18 | KG | 0.052 | 12.1446 | 0 | 0.6315
00029 | ACO CA-25, ESTIRADO, PRECO DE REVENDEDOR, NO DIAMETRO DE 06, | KG | 12.95 | 10.3208 | 0 | 133.6544
3MM
00041 | ANEL DE CONCRETO CIRCULAR, COM 0,60M DE DIAMETRO X 0,15M DE | UN | 1 | 48.21 | 0 | 48.21
ALTURA X 0,08M DE ESPESSURA
00042 | ANEL DE CONCRETO CIRCULAR, COM 0,60M DE DIAMETRO X 0,30M DE | UN | 3 | 88.58 | 0 | 265.74
ALTURA X 0,08M DE ESPESSURA
00044 | ANEL DE CONCRETO CIRCULAR, COM 1,10M DE DIAMETRO X 0,30M DE | UN | 16 | 186.43 | 0 | 2982.88
ALTURA X 0,08M DE ESPESSURA
00045 | PLACA DE CONCRETO INTERM.P/POCO DE VIS.DE ESG.SANIT.,ARMADA, | UN | 1 | 385 | 0 | 385
ACORDO C/ESPEC.CEDAE,C/ABERT.EXCENTR.DIAM.1,30,C/ESPES.0,12M
00235 | DEGRAU DE FERRO FUNDIDO, FORMATO U, PARA CHAMINE DE POCO DE | UN | 19 | 65 | 0 | 1235
VISITA
01607 | ARGAMASSA CIM.,AREIA TRACO 1:4,PREPARO MECANICO | M3 | 0.09 | 445.3705 | 0 | 40.0833
01633 | CONCRETO FCK 10MPA | M3 | 0.3153 | 353.8667 | 0 | 111.5742
01968 | MAO-DE-OBRA DE PEDREIRO, INCLUSIVE ENCARGOS SOCIAIS | H | 8.23 | 25.34 | 3 | 214.8046
01999 | MAO-DE-OBRA DE SERVENTE DA CONSTRUCAO CIVIL, INCLUSIVE ENCAR | H | 15.55 | 18.31 | 3 | 293.2621
GOS SOCIAIS
06.017.0023-A | POCO DE VISITA,DE ANEIS DE CONCRETO PRE-MOLDADOS,PARA ESGOTO | UN |  | 5642.28
S SANITARIOS,SEGUNDO ESPECIFICACOES DA CEDAE,INCLUSIVE DEGRA
US,EXCLUSIVE TAMPAO DE FERRO FUNDIDO,COM PROFUNDIDADE DE 5,9
0M
00004 | ARAME RECOZIDO Nº 18 | KG | 0.052 | 12.1446 | 0 | 0.6315
00029 | ACO CA-25, ESTIRADO, PRECO DE REVENDEDOR, NO DIAMETRO DE 06, | KG | 12.95 | 10.3208 | 0 | 133.6544
3MM
00041 | ANEL DE CONCRETO CIRCULAR, COM 0,60M DE DIAMETRO X 0,15M DE | UN | 1 | 48.21 | 0 | 48.21
ALTURA X 0,08M DE ESPESSURA
00042 | ANEL DE CONCRETO CIRCULAR, COM 0,60M DE DIAMETRO X 0,30M DE | UN | 3 | 88.58 | 0 | 265.74
ALTURA X 0,08M DE ESPESSURA
00044 | ANEL DE CONCRETO CIRCULAR, COM 1,10M DE DIAMETRO X 0,30M DE | UN | 16 | 186.43 | 0 | 2982.88
ALTURA X 0,08M DE ESPESSURA
00045 | PLACA DE CONCRETO INTERM.P/POCO DE VIS.DE ESG.SANIT.,ARMADA, | UN | 1 | 385 | 0 | 385
ACORDO C/ESPEC.CEDAE,C/ABERT.EXCENTR.DIAM.1,30,C/ESPES.0,12M
00235 | DEGRAU DE FERRO FUNDIDO, FORMATO U, PARA CHAMINE DE POCO DE | UN | 19 | 65 | 0 | 1235
VISITA
20115 | MAO-DE-OBRA DE PEDREIRO, INCLUSIVE ENCARGOS SOCIAIS DESONERA | H | 8.23 | 21.96 | 3 | 186.1527
DOS
20132 | MAO-DE-OBRA DE SERVENTE DA CONSTRUCAO CIVIL, INCLUSIVE ENCAR | H | 15.55 | 15.87 | 3 | 254.1819
GOS SOCIAIS DESONERADOS
30164 | ARGAMASSA CIM.,AREIA TRACO 1:4,PREPARO MECANICO | M3 | 0.09 | 436.1963 | 0 | 39.2577
30245 | CONCRETO FCK 10MPA | M3 | 0.3153 | 353.8667 | 0 | 111.5742
06.017.0024-0 | POCO DE VISITA,DE ANEIS DE CONCRETO PRE-MOLDADOS,PARA ESGOTO | UN |  | 5990.26
S SANITARIOS,SEGUNDO ESPECIFICACOES DA CEDAE,INCLUSIVE DEGRA
US,EXCLUSIVE TAMPAO DE FERRO FUNDIDO,COM PROFUNDIDADE DE 6,2
0M
00004 | ARAME RECOZIDO Nº 18 | KG | 0.052 | 12.1446 | 0 | 0.6315
00029 | ACO CA-25, ESTIRADO, PRECO DE REVENDEDOR, NO DIAMETRO DE 06, | KG | 12.95 | 10.3208 | 0 | 133.6544
3MM
00041 | ANEL DE CONCRETO CIRCULAR, COM 0,60M DE DIAMETRO X 0,15M DE | UN | 1 | 48.21 | 0 | 48.21
ALTURA X 0,08M DE ESPESSURA
00042 | ANEL DE CONCRETO CIRCULAR, COM 0,60M DE DIAMETRO X 0,30M DE | UN | 3 | 88.58 | 0 | 265.74
ALTURA X 0,08M DE ESPESSURA
00044 | ANEL DE CONCRETO CIRCULAR, COM 1,10M DE DIAMETRO X 0,30M DE | UN | 17 | 186.43 | 0 | 3169.31
ALTURA X 0,08M DE ESPESSURA
00045 | PLACA DE CONCRETO INTERM.P/POCO DE VIS.DE ESG.SANIT.,ARMADA, | UN | 1 | 385 | 0 | 385
ACORDO C/ESPEC.CEDAE,C/ABERT.EXCENTR.DIAM.1,30,C/ESPES.0,12M
00235 | DEGRAU DE FERRO FUNDIDO, FORMATO U, PARA CHAMINE DE POCO DE | UN | 20 | 65 | 0 | 1300
VISITA
01607 | ARGAMASSA CIM.,AREIA TRACO 1:4,PREPARO MECANICO | M3 | 0.1 | 445.3705 | 0 | 44.5371
01633 | CONCRETO FCK 10MPA | M3 | 0.3153 | 353.8667 | 0 | 111.5742
01968 | MAO-DE-OBRA DE PEDREIRO, INCLUSIVE ENCARGOS SOCIAIS | H | 8.59 | 25.34 | 3 | 224.2007
01999 | MAO-DE-OBRA DE SERVENTE DA CONSTRUCAO CIVIL, INCLUSIVE ENCAR | H | 16.3 | 18.31 | 3 | 307.4066
GOS SOCIAIS
06.017.0024-A | POCO DE VISITA,DE ANEIS DE CONCRETO PRE-MOLDADOS,PARA ESGOTO | UN |  | 5918.47
S SANITARIOS,SEGUNDO ESPECIFICACOES DA CEDAE,INCLUSIVE DEGRA
US,EXCLUSIVE TAMPAO DE FERRO FUNDIDO,COM PROFUNDIDADE DE 6,2
0M
00004 | ARAME RECOZIDO Nº 18 | KG | 0.052 | 12.1446 | 0 | 0.6315
00029 | ACO CA-25, ESTIRADO, PRECO DE REVENDEDOR, NO DIAMETRO DE 06, | KG | 12.95 | 10.3208 | 0 | 133.6544
3MM
00041 | ANEL DE CONCRETO CIRCULAR, COM 0,60M DE DIAMETRO X 0,15M DE | UN | 1 | 48.21 | 0 | 48.21
ALTURA X 0,08M DE ESPESSURA
00042 | ANEL DE CONCRETO CIRCULAR, COM 0,60M DE DIAMETRO X 0,30M DE | UN | 3 | 88.58 | 0 | 265.74
ALTURA X 0,08M DE ESPESSURA
00044 | ANEL DE CONCRETO CIRCULAR, COM 1,10M DE DIAMETRO X 0,30M DE | UN | 17 | 186.43 | 0 | 3169.31
ALTURA X 0,08M DE ESPESSURA
00045 | PLACA DE CONCRETO INTERM.P/POCO DE VIS.DE ESG.SANIT.,ARMADA, | UN | 1 | 385 | 0 | 385
ACORDO C/ESPEC.CEDAE,C/ABERT.EXCENTR.DIAM.1,30,C/ESPES.0,12M
00235 | DEGRAU DE FERRO FUNDIDO, FORMATO U, PARA CHAMINE DE POCO DE | UN | 20 | 65 | 0 | 1300
VISITA
20115 | MAO-DE-OBRA DE PEDREIRO, INCLUSIVE ENCARGOS SOCIAIS DESONERA | H | 8.59 | 21.96 | 3 | 194.2955
DOS
20132 | MAO-DE-OBRA DE SERVENTE DA CONSTRUCAO CIVIL, INCLUSIVE ENCAR | H | 16.3 | 15.87 | 3 | 266.4414
GOS SOCIAIS DESONERADOS
30164 | ARGAMASSA CIM.,AREIA TRACO 1:4,PREPARO MECANICO | M3 | 0.1 | 436.1963 | 0 | 43.6196
30245 | CONCRETO FCK 10MPA | M3 | 0.3153 | 353.8667 | 0 | 111.5742
06.017.0025-0 | POCO DE VISITA,DE ANEIS DE CONCRETO PRE-MOLDADOS,PARA ESGOTO | UN |  | 6266.01
S SANITARIOS,SEGUNDO ESPECIFICACOES DA CEDAE,INCLUSIVE DEGRA
US,EXCLUSIVE TAMPAO DE FERRO FUNDIDO,COM PROFUNDIDADE DE 6,5
0M
00004 | ARAME RECOZIDO Nº 18 | KG | 0.052 | 12.1446 | 0 | 0.6315
00029 | ACO CA-25, ESTIRADO, PRECO DE REVENDEDOR, NO DIAMETRO DE 06, | KG | 12.95 | 10.3208 | 0 | 133.6544
3MM
00041 | ANEL DE CONCRETO CIRCULAR, COM 0,60M DE DIAMETRO X 0,15M DE | UN | 1 | 48.21 | 0 | 48.21
ALTURA X 0,08M DE ESPESSURA
00042 | ANEL DE CONCRETO CIRCULAR, COM 0,60M DE DIAMETRO X 0,30M DE | UN | 3 | 88.58 | 0 | 265.74
ALTURA X 0,08M DE ESPESSURA
00044 | ANEL DE CONCRETO CIRCULAR, COM 1,10M DE DIAMETRO X 0,30M DE | UN | 18 | 186.43 | 0 | 3355.74
ALTURA X 0,08M DE ESPESSURA
00045 | PLACA DE CONCRETO INTERM.P/POCO DE VIS.DE ESG.SANIT.,ARMADA, | UN | 1 | 385 | 0 | 385
ACORDO C/ESPEC.CEDAE,C/ABERT.EXCENTR.DIAM.1,30,C/ESPES.0,12M
00235 | DEGRAU DE FERRO FUNDIDO, FORMATO U, PARA CHAMINE DE POCO DE | UN | 21 | 65 | 0 | 1365
VISITA
01607 | ARGAMASSA CIM.,AREIA TRACO 1:4,PREPARO MECANICO | M3 | 0.1 | 445.3705 | 0 | 44.5371
01633 | CONCRETO FCK 10MPA | M3 | 0.3153 | 353.8667 | 0 | 111.5742
01968 | MAO-DE-OBRA DE PEDREIRO, INCLUSIVE ENCARGOS SOCIAIS | H | 8.98 | 25.34 | 3 | 234.3798
01999 | MAO-DE-OBRA DE SERVENTE DA CONSTRUCAO CIVIL, INCLUSIVE ENCAR | H | 17.05 | 18.31 | 3 | 321.5511
GOS SOCIAIS
06.017.0025-A | POCO DE VISITA,DE ANEIS DE CONCRETO PRE-MOLDADOS,PARA ESGOTO | UN |  | 6190.98
S SANITARIOS,SEGUNDO ESPECIFICACOES DA CEDAE,INCLUSIVE DEGRA
US,EXCLUSIVE TAMPAO DE FERRO FUNDIDO,COM PROFUNDIDADE DE 6,5
0M
00004 | ARAME RECOZIDO Nº 18 | KG | 0.052 | 12.1446 | 0 | 0.6315
00029 | ACO CA-25, ESTIRADO, PRECO DE REVENDEDOR, NO DIAMETRO DE 06, | KG | 12.95 | 10.3208 | 0 | 133.6544
3MM
00041 | ANEL DE CONCRETO CIRCULAR, COM 0,60M DE DIAMETRO X 0,15M DE | UN | 1 | 48.21 | 0 | 48.21
ALTURA X 0,08M DE ESPESSURA
00042 | ANEL DE CONCRETO CIRCULAR, COM 0,60M DE DIAMETRO X 0,30M DE | UN | 3 | 88.58 | 0 | 265.74
ALTURA X 0,08M DE ESPESSURA
00044 | ANEL DE CONCRETO CIRCULAR, COM 1,10M DE DIAMETRO X 0,30M DE | UN | 18 | 186.43 | 0 | 3355.74
ALTURA X 0,08M DE ESPESSURA
00045 | PLACA DE CONCRETO INTERM.P/POCO DE VIS.DE ESG.SANIT.,ARMADA, | UN | 1 | 385 | 0 | 385
ACORDO C/ESPEC.CEDAE,C/ABERT.EXCENTR.DIAM.1,30,C/ESPES.0,12M
00235 | DEGRAU DE FERRO FUNDIDO, FORMATO U, PARA CHAMINE DE POCO DE | UN | 21 | 65 | 0 | 1365
VISITA
20115 | MAO-DE-OBRA DE PEDREIRO, INCLUSIVE ENCARGOS SOCIAIS DESONERA | H | 8.98 | 21.96 | 3 | 203.1168
DOS
20132 | MAO-DE-OBRA DE SERVENTE DA CONSTRUCAO CIVIL, INCLUSIVE ENCAR | H | 17.05 | 15.87 | 3 | 278.701
GOS SOCIAIS DESONERADOS
30164 | ARGAMASSA CIM.,AREIA TRACO 1:4,PREPARO MECANICO | M3 | 0.1 | 436.1963 | 0 | 43.6196
30245 | CONCRETO FCK 10MPA | M3 | 0.3153 | 353.8667 | 0 | 111.5742
06.017.0026-0 | POCO DE VISITA,DE ANEIS DE CONCRETO PRE-MOLDADOS,PARA ESGOTO | UN |  | 6545.96
S SANITARIOS,SEGUNDO ESPECIFICACOES DA CEDAE,INCLUSIVE DEGRA
US,EXCLUSIVE TAMPAO DE FERRO FUNDIDO,COM PROFUNDIDADE DE 6,8
0M
00004 | ARAME RECOZIDO Nº 18 | KG | 0.052 | 12.1446 | 0 | 0.6315
00029 | ACO CA-25, ESTIRADO, PRECO DE REVENDEDOR, NO DIAMETRO DE 06, | KG | 12.95 | 10.3208 | 0 | 133.6544
3MM
00041 | ANEL DE CONCRETO CIRCULAR, COM 0,60M DE DIAMETRO X 0,15M DE | UN | 1 | 48.21 | 0 | 48.21
ALTURA X 0,08M DE ESPESSURA
00042 | ANEL DE CONCRETO CIRCULAR, COM 0,60M DE DIAMETRO X 0,30M DE | UN | 3 | 88.58 | 0 | 265.74
ALTURA X 0,08M DE ESPESSURA
00044 | ANEL DE CONCRETO CIRCULAR, COM 1,10M DE DIAMETRO X 0,30M DE | UN | 19 | 186.43 | 0 | 3542.17
ALTURA X 0,08M DE ESPESSURA
00045 | PLACA DE CONCRETO INTERM.P/POCO DE VIS.DE ESG.SANIT.,ARMADA, | UN | 1 | 385 | 0 | 385
ACORDO C/ESPEC.CEDAE,C/ABERT.EXCENTR.DIAM.1,30,C/ESPES.0,12M
00235 | DEGRAU DE FERRO FUNDIDO, FORMATO U, PARA CHAMINE DE POCO DE | UN | 22 | 65 | 0 | 1430
VISITA
01607 | ARGAMASSA CIM.,AREIA TRACO 1:4,PREPARO MECANICO | M3 | 0.11 | 445.3705 | 0 | 48.9908
01633 | CONCRETO FCK 10MPA | M3 | 0.3153 | 353.8667 | 0 | 111.5742
01968 | MAO-DE-OBRA DE PEDREIRO, INCLUSIVE ENCARGOS SOCIAIS | H | 9.36 | 25.34 | 3 | 244.2979
01999 | MAO-DE-OBRA DE SERVENTE DA CONSTRUCAO CIVIL, INCLUSIVE ENCAR | H | 17.8 | 18.31 | 3 | 335.6955
GOS SOCIAIS
06.017.0026-A | POCO DE VISITA,DE ANEIS DE CONCRETO PRE-MOLDADOS,PARA ESGOTO | UN |  | 6467.63
S SANITARIOS,SEGUNDO ESPECIFICACOES DA CEDAE,INCLUSIVE DEGRA
US,EXCLUSIVE TAMPAO DE FERRO FUNDIDO,COM PROFUNDIDADE DE 6,8
0M
00004 | ARAME RECOZIDO Nº 18 | KG | 0.052 | 12.1446 | 0 | 0.6315
00029 | ACO CA-25, ESTIRADO, PRECO DE REVENDEDOR, NO DIAMETRO DE 06, | KG | 12.95 | 10.3208 | 0 | 133.6544
3MM
00041 | ANEL DE CONCRETO CIRCULAR, COM 0,60M DE DIAMETRO X 0,15M DE | UN | 1 | 48.21 | 0 | 48.21
ALTURA X 0,08M DE ESPESSURA
00042 | ANEL DE CONCRETO CIRCULAR, COM 0,60M DE DIAMETRO X 0,30M DE | UN | 3 | 88.58 | 0 | 265.74
ALTURA X 0,08M DE ESPESSURA
00044 | ANEL DE CONCRETO CIRCULAR, COM 1,10M DE DIAMETRO X 0,30M DE | UN | 19 | 186.43 | 0 | 3542.17
ALTURA X 0,08M DE ESPESSURA
00045 | PLACA DE CONCRETO INTERM.P/POCO DE VIS.DE ESG.SANIT.,ARMADA, | UN | 1 | 385 | 0 | 385
ACORDO C/ESPEC.CEDAE,C/ABERT.EXCENTR.DIAM.1,30,C/ESPES.0,12M
00235 | DEGRAU DE FERRO FUNDIDO, FORMATO U, PARA CHAMINE DE POCO DE | UN | 22 | 65 | 0 | 1430
VISITA
20115 | MAO-DE-OBRA DE PEDREIRO, INCLUSIVE ENCARGOS SOCIAIS DESONERA | H | 9.36 | 21.96 | 3 | 211.712
DOS
20132 | MAO-DE-OBRA DE SERVENTE DA CONSTRUCAO CIVIL, INCLUSIVE ENCAR | H | 17.8 | 15.87 | 3 | 290.9606
GOS SOCIAIS DESONERADOS
30164 | ARGAMASSA CIM.,AREIA TRACO 1:4,PREPARO MECANICO | M3 | 0.11 | 436.1963 | 0 | 47.9816
30245 | CONCRETO FCK 10MPA | M3 | 0.3153 | 353.8667 | 0 | 111.5742
06.017.0027-0 | POCO DE VISITA,DE ANEIS DE CONCRETO PRE-MOLDADOS,PARA ESGOTO | UN |  | 6821.19
S SANITARIOS,SEGUNDO ESPECIFICACOES DA CEDAE,INCLUSIVE DEGRA
US,EXCLUSIVE TAMPAO DE FERRO FUNDIDO,COM PROFUNDIDADE DE 7,1
0M
00004 | ARAME RECOZIDO Nº 18 | KG | 0.052 | 12.1446 | 0 | 0.6315
00029 | ACO CA-25, ESTIRADO, PRECO DE REVENDEDOR, NO DIAMETRO DE 06, | KG | 12.95 | 10.3208 | 0 | 133.6544
3MM
00041 | ANEL DE CONCRETO CIRCULAR, COM 0,60M DE DIAMETRO X 0,15M DE | UN | 1 | 48.21 | 0 | 48.21
ALTURA X 0,08M DE ESPESSURA
00042 | ANEL DE CONCRETO CIRCULAR, COM 0,60M DE DIAMETRO X 0,30M DE | UN | 3 | 88.58 | 0 | 265.74
ALTURA X 0,08M DE ESPESSURA
00044 | ANEL DE CONCRETO CIRCULAR, COM 1,10M DE DIAMETRO X 0,30M DE | UN | 20 | 186.43 | 0 | 3728.6
ALTURA X 0,08M DE ESPESSURA
00045 | PLACA DE CONCRETO INTERM.P/POCO DE VIS.DE ESG.SANIT.,ARMADA, | UN | 1 | 385 | 0 | 385
ACORDO C/ESPEC.CEDAE,C/ABERT.EXCENTR.DIAM.1,30,C/ESPES.0,12M
00235 | DEGRAU DE FERRO FUNDIDO, FORMATO U, PARA CHAMINE DE POCO DE | UN | 23 | 65 | 0 | 1495
VISITA
01607 | ARGAMASSA CIM.,AREIA TRACO 1:4,PREPARO MECANICO | M3 | 0.11 | 445.3705 | 0 | 48.9908
01633 | CONCRETO FCK 10MPA | M3 | 0.3153 | 353.8667 | 0 | 111.5742
01968 | MAO-DE-OBRA DE PEDREIRO, INCLUSIVE ENCARGOS SOCIAIS | H | 9.73 | 25.34 | 3 | 253.9549
01999 | MAO-DE-OBRA DE SERVENTE DA CONSTRUCAO CIVIL, INCLUSIVE ENCAR | H | 18.55 | 18.31 | 3 | 349.84
GOS SOCIAIS
06.017.0027-A | POCO DE VISITA,DE ANEIS DE CONCRETO PRE-MOLDADOS,PARA ESGOTO | UN |  | 6739.69
S SANITARIOS,SEGUNDO ESPECIFICACOES DA CEDAE,INCLUSIVE DEGRA
US,EXCLUSIVE TAMPAO DE FERRO FUNDIDO,COM PROFUNDIDADE DE 7,1
0M
00004 | ARAME RECOZIDO Nº 18 | KG | 0.052 | 12.1446 | 0 | 0.6315
00029 | ACO CA-25, ESTIRADO, PRECO DE REVENDEDOR, NO DIAMETRO DE 06, | KG | 12.95 | 10.3208 | 0 | 133.6544
3MM
00041 | ANEL DE CONCRETO CIRCULAR, COM 0,60M DE DIAMETRO X 0,15M DE | UN | 1 | 48.21 | 0 | 48.21
ALTURA X 0,08M DE ESPESSURA
00042 | ANEL DE CONCRETO CIRCULAR, COM 0,60M DE DIAMETRO X 0,30M DE | UN | 3 | 88.58 | 0 | 265.74
ALTURA X 0,08M DE ESPESSURA
00044 | ANEL DE CONCRETO CIRCULAR, COM 1,10M DE DIAMETRO X 0,30M DE | UN | 20 | 186.43 | 0 | 3728.6
ALTURA X 0,08M DE ESPESSURA
00045 | PLACA DE CONCRETO INTERM.P/POCO DE VIS.DE ESG.SANIT.,ARMADA, | UN | 1 | 385 | 0 | 385
ACORDO C/ESPEC.CEDAE,C/ABERT.EXCENTR.DIAM.1,30,C/ESPES.0,12M
00235 | DEGRAU DE FERRO FUNDIDO, FORMATO U, PARA CHAMINE DE POCO DE | UN | 23 | 65 | 0 | 1495
VISITA
20115 | MAO-DE-OBRA DE PEDREIRO, INCLUSIVE ENCARGOS SOCIAIS DESONERA | H | 9.73 | 21.96 | 3 | 220.0809
DOS
20132 | MAO-DE-OBRA DE SERVENTE DA CONSTRUCAO CIVIL, INCLUSIVE ENCAR | H | 18.55 | 15.87 | 3 | 303.2202
GOS SOCIAIS DESONERADOS
30164 | ARGAMASSA CIM.,AREIA TRACO 1:4,PREPARO MECANICO | M3 | 0.11 | 436.1963 | 0 | 47.9816
30245 | CONCRETO FCK 10MPA | M3 | 0.3153 | 353.8667 | 0 | 111.5742
06.017.0040-0 | BASE E FUNDO DE CONCRETO SIMPLES,PARA POCOS DE VISITA,PADRAO | UN |  | 132.58
CEDAE,DE ANEIS PRE-MOLDADOS COM DIAMETRO DE 600MM,INCLUSIVE
MAO-DE-OBRA E MATERIAL
00004 | ARAME RECOZIDO Nº 18 | KG | 0.025 | 12.1446 | 0 | 0.3036
00029 | ACO CA-25, ESTIRADO, PRECO DE REVENDEDOR, NO DIAMETRO DE 06, | KG | 6.284 | 10.3208 | 0 | 64.8559
3MM
01633 | CONCRETO FCK 10MPA | M3 | 0.127 | 353.8667 | 0 | 44.9411
01968 | MAO-DE-OBRA DE PEDREIRO, INCLUSIVE ENCARGOS SOCIAIS | H | 0.5 | 25.34 | 3 | 13.0501
01999 | MAO-DE-OBRA DE SERVENTE DA CONSTRUCAO CIVIL, INCLUSIVE ENCAR | H | 0.5 | 18.31 | 3 | 9.4296
GOS SOCIAIS
06.017.0040-A | BASE E FUNDO DE CONCRETO SIMPLES,PARA POCOS DE VISITA,PADRAO | UN |  | 129.58
CEDAE,DE ANEIS PRE-MOLDADOS COM DIAMETRO DE 600MM,INCLUSIVE
MAO-DE-OBRA E MATERIAL
00004 | ARAME RECOZIDO Nº 18 | KG | 0.025 | 12.1446 | 0 | 0.3036
00029 | ACO CA-25, ESTIRADO, PRECO DE REVENDEDOR, NO DIAMETRO DE 06, | KG | 6.284 | 10.3208 | 0 | 64.8559
3MM
20115 | MAO-DE-OBRA DE PEDREIRO, INCLUSIVE ENCARGOS SOCIAIS DESONERA | H | 0.5 | 21.96 | 3 | 11.3094
DOS
20132 | MAO-DE-OBRA DE SERVENTE DA CONSTRUCAO CIVIL, INCLUSIVE ENCAR | H | 0.5 | 15.87 | 3 | 8.1731
GOS SOCIAIS DESONERADOS
30245 | CONCRETO FCK 10MPA | M3 | 0.127 | 353.8667 | 0 | 44.9411
06.017.0041-0 | BASE E FUNDO DE CONCRETO SIMPLES,PARA POCOS DE VISITA,PADRAO | UN |  | 672.22
CEDAE,DE ANEIS PRE-MOLDADOS COM DIAMETRO DE 1100MM,INCLUSIV
E MAO-DE-OBRA E MATERIAL,INCLUSIVE LAJE DE REDUCAO DE CONCRE
TO ARMADO
00004 | ARAME RECOZIDO Nº 18 | KG | 0.052 | 12.1446 | 0 | 0.6315
00029 | ACO CA-25, ESTIRADO, PRECO DE REVENDEDOR, NO DIAMETRO DE 06, | KG | 12.95 | 10.3208 | 0 | 133.6544
3MM
00045 | PLACA DE CONCRETO INTERM.P/POCO DE VIS.DE ESG.SANIT.,ARMADA, | UN | 1 | 385 | 0 | 385
ACORDO C/ESPEC.CEDAE,C/ABERT.EXCENTR.DIAM.1,30,C/ESPES.0,12M
01633 | CONCRETO FCK 10MPA | M3 | 0.3153 | 353.8667 | 0 | 111.5742
01968 | MAO-DE-OBRA DE PEDREIRO, INCLUSIVE ENCARGOS SOCIAIS | H | 0.92 | 25.34 | 3 | 24.0122
01999 | MAO-DE-OBRA DE SERVENTE DA CONSTRUCAO CIVIL, INCLUSIVE ENCAR | H | 0.92 | 18.31 | 3 | 17.3506
GOS SOCIAIS
06.017.0041-A | BASE E FUNDO DE CONCRETO SIMPLES,PARA POCOS DE VISITA,PADRAO | UN |  | 666.7
CEDAE,DE ANEIS PRE-MOLDADOS COM DIAMETRO DE 1100MM,INCLUSIV
E MAO-DE-OBRA E MATERIAL,INCLUSIVE LAJE DE REDUCAO DE CONCRE
TO ARMADO
00004 | ARAME RECOZIDO Nº 18 | KG | 0.052 | 12.1446 | 0 | 0.6315
00029 | ACO CA-25, ESTIRADO, PRECO DE REVENDEDOR, NO DIAMETRO DE 06, | KG | 12.95 | 10.3208 | 0 | 133.6544
3MM
00045 | PLACA DE CONCRETO INTERM.P/POCO DE VIS.DE ESG.SANIT.,ARMADA, | UN | 1 | 385 | 0 | 385
ACORDO C/ESPEC.CEDAE,C/ABERT.EXCENTR.DIAM.1,30,C/ESPES.0,12M
20115 | MAO-DE-OBRA DE PEDREIRO, INCLUSIVE ENCARGOS SOCIAIS DESONERA | H | 0.92 | 21.96 | 3 | 20.8093
DOS
20132 | MAO-DE-OBRA DE SERVENTE DA CONSTRUCAO CIVIL, INCLUSIVE ENCAR | H | 0.92 | 15.87 | 3 | 15.0384
GOS SOCIAIS DESONERADOS
30245 | CONCRETO FCK 10MPA | M3 | 0.3153 | 353.8667 | 0 | 111.5742
06.017.0050-0 | BASE E FUNDO DE CONCRETO SIMPLES,PARA POCOS DE VISITA,PADRAO | UN |  | 850.01
CEDAE,DE ANEIS PRE-MOLDADOS COM DIAMETRO DE 1500MM,INCLUSIV
E MAO-DE-OBRA E MATERIAL,INCLUSIVE LAJE DE REDUCAO DE CONCRE
TO ARMADO
00004 | ARAME RECOZIDO Nº 18 | KG | 0.07 | 12.1446 | 0 | 0.8501
00029 | ACO CA-25, ESTIRADO, PRECO DE REVENDEDOR, NO DIAMETRO DE 06, | KG | 18 | 10.3208 | 0 | 185.7744
3MM
01633 | CONCRETO FCK 10MPA | M3 | 0.6 | 353.8667 | 0 | 212.32
01968 | MAO-DE-OBRA DE PEDREIRO, INCLUSIVE ENCARGOS SOCIAIS | H | 1.75 | 25.34 | 3 | 45.6754
01999 | MAO-DE-OBRA DE SERVENTE DA CONSTRUCAO CIVIL, INCLUSIVE ENCAR | H | 1.75 | 18.31 | 3 | 33.0038
GOS SOCIAIS
07732 | TAMPA DE CONCRETO PARA ANEL, DE 1500MM | UN | 1 | 372.39 | 0 | 372.39
06.017.0050-A | BASE E FUNDO DE CONCRETO SIMPLES,PARA POCOS DE VISITA,PADRAO | UN |  | 839.52
CEDAE,DE ANEIS PRE-MOLDADOS COM DIAMETRO DE 1500MM,INCLUSIV
E MAO-DE-OBRA E MATERIAL,INCLUSIVE LAJE DE REDUCAO DE CONCRE
TO ARMADO
00004 | ARAME RECOZIDO Nº 18 | KG | 0.07 | 12.1446 | 0 | 0.8501
00029 | ACO CA-25, ESTIRADO, PRECO DE REVENDEDOR, NO DIAMETRO DE 06, | KG | 18 | 10.3208 | 0 | 185.7744
3MM
07732 | TAMPA DE CONCRETO PARA ANEL, DE 1500MM | UN | 1 | 372.39 | 0 | 372.39
20115 | MAO-DE-OBRA DE PEDREIRO, INCLUSIVE ENCARGOS SOCIAIS DESONERA | H | 1.75 | 21.96 | 3 | 39.5829
DOS
20132 | MAO-DE-OBRA DE SERVENTE DA CONSTRUCAO CIVIL, INCLUSIVE ENCAR | H | 1.75 | 15.87 | 3 | 28.6057
GOS SOCIAIS DESONERADOS
30245 | CONCRETO FCK 10MPA | M3 | 0.6 | 353.8667 | 0 | 212.32
06.017.0055-0 | BASE E FUNDO DE CONCRETO SIMPLES,PARA POCOS DE VISITA,PADRAO | UN |  | 1486.39
CEDAE,DE ANEIS PRE-MOLDADOS COM DIAMETRO DE 2000MM,INCLUSIV
E MAO-DE-OBRA E MATERIAL,INCLUSIVE LAJE DE REDUCAO DE CONCRE
TO ARMADO
00004 | ARAME RECOZIDO Nº 18 | KG | 0.08 | 12.1446 | 0 | 0.9716
00029 | ACO CA-25, ESTIRADO, PRECO DE REVENDEDOR, NO DIAMETRO DE 06, | KG | 20 | 10.3208 | 0 | 206.416
3MM
01633 | CONCRETO FCK 10MPA | M3 | 0.77 | 353.8667 | 0 | 272.4774
01968 | MAO-DE-OBRA DE PEDREIRO, INCLUSIVE ENCARGOS SOCIAIS | H | 2.25 | 25.34 | 3 | 58.7255
01999 | MAO-DE-OBRA DE SERVENTE DA CONSTRUCAO CIVIL, INCLUSIVE ENCAR | H | 2.25 | 18.31 | 3 | 42.4334
GOS SOCIAIS
07733 | TAMPA DE CONCRETO PARA ANEL, DE 2000MM | UN | 1 | 905.37 | 0 | 905.37
06.017.0055-A | BASE E FUNDO DE CONCRETO SIMPLES,PARA POCOS DE VISITA,PADRAO | UN |  | 1472.9
CEDAE,DE ANEIS PRE-MOLDADOS COM DIAMETRO DE 2000MM,INCLUSIV
E MAO-DE-OBRA E MATERIAL,INCLUSIVE LAJE DE REDUCAO DE CONCRE
TO ARMADO
00004 | ARAME RECOZIDO Nº 18 | KG | 0.08 | 12.1446 | 0 | 0.9716
00029 | ACO CA-25, ESTIRADO, PRECO DE REVENDEDOR, NO DIAMETRO DE 06, | KG | 20 | 10.3208 | 0 | 206.416
3MM
07733 | TAMPA DE CONCRETO PARA ANEL, DE 2000MM | UN | 1 | 905.37 | 0 | 905.37
20115 | MAO-DE-OBRA DE PEDREIRO, INCLUSIVE ENCARGOS SOCIAIS DESONERA | H | 2.25 | 21.96 | 3 | 50.8923
DOS
20132 | MAO-DE-OBRA DE SERVENTE DA CONSTRUCAO CIVIL, INCLUSIVE ENCAR | H | 2.25 | 15.87 | 3 | 36.7787
GOS SOCIAIS DESONERADOS
30245 | CONCRETO FCK 10MPA | M3 | 0.77 | 353.8667 | 0 | 272.4774
06.017.0060-0 | CORPO DE POCO DE VISITA DE ANEIS PRE-MOLDADOS,COM DIAMETRO D | M |  | 402.69
E 600MM,SEM DEGRAUS,MEDIDA PELA ALTURA UTIL,INCLUSIVE MAO-DE
-OBRA E MATERIAL
00040 | ANEL DE CONCRETO CIRCULAR, COM 0,60M DE DIAMETRO X 0,075M DE | UN | 1 | 44 | 0 | 44
ALTURA X 0,08M DE ESPESSURA
00041 | ANEL DE CONCRETO CIRCULAR, COM 0,60M DE DIAMETRO X 0,15M DE | UN | 2 | 48.21 | 0 | 96.42
ALTURA X 0,08M DE ESPESSURA
00042 | ANEL DE CONCRETO CIRCULAR, COM 0,60M DE DIAMETRO X 0,30M DE | UN | 2 | 88.58 | 0 | 177.16
ALTURA X 0,08M DE ESPESSURA
01607 | ARGAMASSA CIM.,AREIA TRACO 1:4,PREPARO MECANICO | M3 | 0.012 | 445.3705 | 0 | 5.3444
01968 | MAO-DE-OBRA DE PEDREIRO, INCLUSIVE ENCARGOS SOCIAIS | H | 1.25 | 25.34 | 3 | 32.6253
01999 | MAO-DE-OBRA DE SERVENTE DA CONSTRUCAO CIVIL, INCLUSIVE ENCAR | H | 2.5 | 18.31 | 3 | 47.1483
GOS SOCIAIS
06.017.0060-A | CORPO DE POCO DE VISITA DE ANEIS PRE-MOLDADOS,COM DIAMETRO D | M |  | 391.95
E 600MM,SEM DEGRAUS,MEDIDA PELA ALTURA UTIL,INCLUSIVE MAO-DE
-OBRA E MATERIAL
00040 | ANEL DE CONCRETO CIRCULAR, COM 0,60M DE DIAMETRO X 0,075M DE | UN | 1 | 44 | 0 | 44
ALTURA X 0,08M DE ESPESSURA
00041 | ANEL DE CONCRETO CIRCULAR, COM 0,60M DE DIAMETRO X 0,15M DE | UN | 2 | 48.21 | 0 | 96.42
ALTURA X 0,08M DE ESPESSURA
00042 | ANEL DE CONCRETO CIRCULAR, COM 0,60M DE DIAMETRO X 0,30M DE | UN | 2 | 88.58 | 0 | 177.16
ALTURA X 0,08M DE ESPESSURA
20115 | MAO-DE-OBRA DE PEDREIRO, INCLUSIVE ENCARGOS SOCIAIS DESONERA | H | 1.25 | 21.96 | 3 | 28.2735
DOS
20132 | MAO-DE-OBRA DE SERVENTE DA CONSTRUCAO CIVIL, INCLUSIVE ENCAR | H | 2.5 | 15.87 | 3 | 40.8653
GOS SOCIAIS DESONERADOS
30164 | ARGAMASSA CIM.,AREIA TRACO 1:4,PREPARO MECANICO | M3 | 0.012 | 436.1963 | 0 | 5.2344
06.017.0065-0 | CORPO DE POCO DE VISITA DE ANEIS PRE-MOLDADOS,COM DIAMETRO D | M |  | 774.52
E 1100MM,SEM DEGRAUS,MEDIDA PELA ALTURA UTIL,INCLUSIVE MAO-D
E-OBRA E MATERIAL
00044 | ANEL DE CONCRETO CIRCULAR, COM 1,10M DE DIAMETRO X 0,30M DE | UN | 3.33 | 186.43 | 0 | 620.8119
ALTURA X 0,08M DE ESPESSURA
01607 | ARGAMASSA CIM.,AREIA TRACO 1:4,PREPARO MECANICO | M3 | 0.017 | 445.3705 | 0 | 7.5713
01968 | MAO-DE-OBRA DE PEDREIRO, INCLUSIVE ENCARGOS SOCIAIS | H | 2.29 | 25.34 | 3 | 59.7695
01999 | MAO-DE-OBRA DE SERVENTE DA CONSTRUCAO CIVIL, INCLUSIVE ENCAR | H | 4.58 | 18.31 | 3 | 86.3756
GOS SOCIAIS
06.017.0065-A | CORPO DE POCO DE VISITA DE ANEIS PRE-MOLDADOS,COM DIAMETRO D | M |  | 754.88
E 1100MM,SEM DEGRAUS,MEDIDA PELA ALTURA UTIL,INCLUSIVE MAO-D
E-OBRA E MATERIAL
00044 | ANEL DE CONCRETO CIRCULAR, COM 1,10M DE DIAMETRO X 0,30M DE | UN | 3.33 | 186.43 | 0 | 620.8119
ALTURA X 0,08M DE ESPESSURA
20115 | MAO-DE-OBRA DE PEDREIRO, INCLUSIVE ENCARGOS SOCIAIS DESONERA | H | 2.29 | 21.96 | 3 | 51.7971
DOS
20132 | MAO-DE-OBRA DE SERVENTE DA CONSTRUCAO CIVIL, INCLUSIVE ENCAR | H | 4.58 | 15.87 | 3 | 74.8651
GOS SOCIAIS DESONERADOS
30164 | ARGAMASSA CIM.,AREIA TRACO 1:4,PREPARO MECANICO | M3 | 0.017 | 436.1963 | 0 | 7.4153
06.017.0070-0 | CORPO DE POCO DE VISITA DE ANEIS PRE-MOLDADOS,COM DIAMETRO D | M |  | 992.08
E 1500MM,SEM DEGRAUS,MEDIDA PELA ALTURA UTIL,INCLUSIVE MAO-D
E-OBRA E MATERIAL
01607 | ARGAMASSA CIM.,AREIA TRACO 1:4,PREPARO MECANICO | M3 | 0.069 | 445.3705 | 0 | 30.7306
01968 | MAO-DE-OBRA DE PEDREIRO, INCLUSIVE ENCARGOS SOCIAIS | H | 3.12 | 25.34 | 3 | 81.4326
01999 | MAO-DE-OBRA DE SERVENTE DA CONSTRUCAO CIVIL, INCLUSIVE ENCAR | H | 6.25 | 18.31 | 3 | 117.8706
GOS SOCIAIS
07527 | ANEL DE CONCRETO CIRCULAR, COM 1,50M DE DIAMETRO X 0,40M DE | UN | 2.5 | 304.82 | 0 | 762.05
ALTURA X 0,08M DE ESPESSURA
06.017.0070-A | CORPO DE POCO DE VISITA DE ANEIS PRE-MOLDADOS,COM DIAMETRO D | M |  | 964.88
E 1500MM,SEM DEGRAUS,MEDIDA PELA ALTURA UTIL,INCLUSIVE MAO-D
E-OBRA E MATERIAL
07527 | ANEL DE CONCRETO CIRCULAR, COM 1,50M DE DIAMETRO X 0,40M DE | UN | 2.5 | 304.82 | 0 | 762.05
ALTURA X 0,08M DE ESPESSURA
20115 | MAO-DE-OBRA DE PEDREIRO, INCLUSIVE ENCARGOS SOCIAIS DESONERA | H | 3.12 | 21.96 | 3 | 70.5707
DOS
20132 | MAO-DE-OBRA DE SERVENTE DA CONSTRUCAO CIVIL, INCLUSIVE ENCAR | H | 6.25 | 15.87 | 3 | 102.1631
GOS SOCIAIS DESONERADOS
30164 | ARGAMASSA CIM.,AREIA TRACO 1:4,PREPARO MECANICO | M3 | 0.069 | 436.1963 | 0 | 30.0975
06.017.0075-0 | CORPO DE POCO DE VISITA DE ANEIS PRE-MOLDADOS,COM DIAMETRO D | M |  | 1356.85
E 2000MM,SEM DEGRAUS,MEDIDA PELA ALTURA UTIL,INCLUSIVE MAO-D
E-OBRA E MATERIAL
01607 | ARGAMASSA CIM.,AREIA TRACO 1:4,PREPARO MECANICO | M3 | 0.08 | 445.3705 | 0 | 35.6296
01968 | MAO-DE-OBRA DE PEDREIRO, INCLUSIVE ENCARGOS SOCIAIS | H | 4.15 | 25.34 | 3 | 108.3158
01999 | MAO-DE-OBRA DE SERVENTE DA CONSTRUCAO CIVIL, INCLUSIVE ENCAR | H | 8.25 | 18.31 | 3 | 155.5892
GOS SOCIAIS
07528 | ANEL DE CONCRETO CIRCULAR, COM 2,00M DE DIAMETRO X 0,50M DE | UN | 2 | 528.66 | 0 | 1057.32
ALTURA X 0,08M DE ESPESSURA
06.017.0075-A | CORPO DE POCO DE VISITA DE ANEIS PRE-MOLDADOS,COM DIAMETRO D | M |  | 1320.93
E 2000MM,SEM DEGRAUS,MEDIDA PELA ALTURA UTIL,INCLUSIVE MAO-D
E-OBRA E MATERIAL
07528 | ANEL DE CONCRETO CIRCULAR, COM 2,00M DE DIAMETRO X 0,50M DE | UN | 2 | 528.66 | 0 | 1057.32
ALTURA X 0,08M DE ESPESSURA
20115 | MAO-DE-OBRA DE PEDREIRO, INCLUSIVE ENCARGOS SOCIAIS DESONERA | H | 4.15 | 21.96 | 3 | 93.868
DOS
20132 | MAO-DE-OBRA DE SERVENTE DA CONSTRUCAO CIVIL, INCLUSIVE ENCAR | H | 8.25 | 15.87 | 3 | 134.8553
GOS SOCIAIS DESONERADOS
30164 | ARGAMASSA CIM.,AREIA TRACO 1:4,PREPARO MECANICO | M3 | 0.08 | 436.1963 | 0 | 34.8957
06.017.0080-0 | CORPO DE POCO DE VISITA DE ANEIS PRE-MOLDADOS,COM DIAMETRO D | M |  | 619.14
E 600MM,COM DEGRAUS,MEDIDA PELA ALTURA UTIL,INCLUSIVE MAO-DE
-OBRA E MATERIAL
00040 | ANEL DE CONCRETO CIRCULAR, COM 0,60M DE DIAMETRO X 0,075M DE | UN | 1 | 44 | 0 | 44
ALTURA X 0,08M DE ESPESSURA
00041 | ANEL DE CONCRETO CIRCULAR, COM 0,60M DE DIAMETRO X 0,15M DE | UN | 2 | 48.21 | 0 | 96.42
ALTURA X 0,08M DE ESPESSURA
00042 | ANEL DE CONCRETO CIRCULAR, COM 0,60M DE DIAMETRO X 0,30M DE | UN | 2 | 88.58 | 0 | 177.16
ALTURA X 0,08M DE ESPESSURA
00235 | DEGRAU DE FERRO FUNDIDO, FORMATO U, PARA CHAMINE DE POCO DE | UN | 3.33 | 65 | 0 | 216.45
VISITA
01607 | ARGAMASSA CIM.,AREIA TRACO 1:4,PREPARO MECANICO | M3 | 0.012 | 445.3705 | 0 | 5.3444
01968 | MAO-DE-OBRA DE PEDREIRO, INCLUSIVE ENCARGOS SOCIAIS | H | 1.25 | 25.34 | 3 | 32.6253
01999 | MAO-DE-OBRA DE SERVENTE DA CONSTRUCAO CIVIL, INCLUSIVE ENCAR | H | 2.5 | 18.31 | 3 | 47.1483
GOS SOCIAIS
06.017.0080-A | CORPO DE POCO DE VISITA DE ANEIS PRE-MOLDADOS,COM DIAMETRO D | M |  | 608.4
E 600MM,COM DEGRAUS,MEDIDA PELA ALTURA UTIL,INCLUSIVE MAO-DE
-OBRA E MATERIAL
00040 | ANEL DE CONCRETO CIRCULAR, COM 0,60M DE DIAMETRO X 0,075M DE | UN | 1 | 44 | 0 | 44
ALTURA X 0,08M DE ESPESSURA
00041 | ANEL DE CONCRETO CIRCULAR, COM 0,60M DE DIAMETRO X 0,15M DE | UN | 2 | 48.21 | 0 | 96.42
ALTURA X 0,08M DE ESPESSURA
00042 | ANEL DE CONCRETO CIRCULAR, COM 0,60M DE DIAMETRO X 0,30M DE | UN | 2 | 88.58 | 0 | 177.16
ALTURA X 0,08M DE ESPESSURA
00235 | DEGRAU DE FERRO FUNDIDO, FORMATO U, PARA CHAMINE DE POCO DE | UN | 3.33 | 65 | 0 | 216.45
VISITA
20115 | MAO-DE-OBRA DE PEDREIRO, INCLUSIVE ENCARGOS SOCIAIS DESONERA | H | 1.25 | 21.96 | 3 | 28.2735
DOS
20132 | MAO-DE-OBRA DE SERVENTE DA CONSTRUCAO CIVIL, INCLUSIVE ENCAR | H | 2.5 | 15.87 | 3 | 40.8653
GOS SOCIAIS DESONERADOS
30164 | ARGAMASSA CIM.,AREIA TRACO 1:4,PREPARO MECANICO | M3 | 0.012 | 436.1963 | 0 | 5.2344
06.017.0085-0 | CORPO DE POCO DE VISITA DE ANEIS PRE-MOLDADOS,COM DIAMETRO D | M |  | 990.97
E 1100MM,COM DEGRAUS,MEDIDA PELA ALTURA UTIL,INCLUSIVE MAO-D
E-OBRA E MATERIAL
00044 | ANEL DE CONCRETO CIRCULAR, COM 1,10M DE DIAMETRO X 0,30M DE | UN | 3.33 | 186.43 | 0 | 620.8119
ALTURA X 0,08M DE ESPESSURA
00235 | DEGRAU DE FERRO FUNDIDO, FORMATO U, PARA CHAMINE DE POCO DE | UN | 3.33 | 65 | 0 | 216.45
VISITA
01607 | ARGAMASSA CIM.,AREIA TRACO 1:4,PREPARO MECANICO | M3 | 0.017 | 445.3705 | 0 | 7.5713
01968 | MAO-DE-OBRA DE PEDREIRO, INCLUSIVE ENCARGOS SOCIAIS | H | 2.29 | 25.34 | 3 | 59.7695
01999 | MAO-DE-OBRA DE SERVENTE DA CONSTRUCAO CIVIL, INCLUSIVE ENCAR | H | 4.58 | 18.31 | 3 | 86.3756
GOS SOCIAIS
06.017.0085-A | CORPO DE POCO DE VISITA DE ANEIS PRE-MOLDADOS,COM DIAMETRO D | M |  | 971.33
E 1100MM,COM DEGRAUS,MEDIDA PELA ALTURA UTIL,INCLUSIVE MAO-D
E-OBRA E MATERIAL
00044 | ANEL DE CONCRETO CIRCULAR, COM 1,10M DE DIAMETRO X 0,30M DE | UN | 3.33 | 186.43 | 0 | 620.8119
ALTURA X 0,08M DE ESPESSURA
00235 | DEGRAU DE FERRO FUNDIDO, FORMATO U, PARA CHAMINE DE POCO DE | UN | 3.33 | 65 | 0 | 216.45
VISITA
20115 | MAO-DE-OBRA DE PEDREIRO, INCLUSIVE ENCARGOS SOCIAIS DESONERA | H | 2.29 | 21.96 | 3 | 51.7971
DOS
20132 | MAO-DE-OBRA DE SERVENTE DA CONSTRUCAO CIVIL, INCLUSIVE ENCAR | H | 4.58 | 15.87 | 3 | 74.8651
GOS SOCIAIS DESONERADOS
30164 | ARGAMASSA CIM.,AREIA TRACO 1:4,PREPARO MECANICO | M3 | 0.017 | 436.1963 | 0 | 7.4153
06.017.0090-0 | CORPO DE POCO DE VISITA DE ANEIS PRE-MOLDADOS,COM DIAMETRO D | M |  | 1208.53
E 1500MM,COM DEGRAUS,MEDIDA PELA ALTURA UTIL,INCLUSIVE MAO-D
E-OBRA E MATERIAL
00235 | DEGRAU DE FERRO FUNDIDO, FORMATO U, PARA CHAMINE DE POCO DE | UN | 3.33 | 65 | 0 | 216.45
VISITA
01607 | ARGAMASSA CIM.,AREIA TRACO 1:4,PREPARO MECANICO | M3 | 0.069 | 445.3705 | 0 | 30.7306
01968 | MAO-DE-OBRA DE PEDREIRO, INCLUSIVE ENCARGOS SOCIAIS | H | 3.12 | 25.34 | 3 | 81.4326
01999 | MAO-DE-OBRA DE SERVENTE DA CONSTRUCAO CIVIL, INCLUSIVE ENCAR | H | 6.25 | 18.31 | 3 | 117.8706
GOS SOCIAIS
07527 | ANEL DE CONCRETO CIRCULAR, COM 1,50M DE DIAMETRO X 0,40M DE | UN | 2.5 | 304.82 | 0 | 762.05
ALTURA X 0,08M DE ESPESSURA
06.017.0090-A | CORPO DE POCO DE VISITA DE ANEIS PRE-MOLDADOS,COM DIAMETRO D | M |  | 1181.33
E 1500MM,COM DEGRAUS,MEDIDA PELA ALTURA UTIL,INCLUSIVE MAO-D
E-OBRA E MATERIAL
00235 | DEGRAU DE FERRO FUNDIDO, FORMATO U, PARA CHAMINE DE POCO DE | UN | 3.33 | 65 | 0 | 216.45
VISITA
07527 | ANEL DE CONCRETO CIRCULAR, COM 1,50M DE DIAMETRO X 0,40M DE | UN | 2.5 | 304.82 | 0 | 762.05
ALTURA X 0,08M DE ESPESSURA
20115 | MAO-DE-OBRA DE PEDREIRO, INCLUSIVE ENCARGOS SOCIAIS DESONERA | H | 3.12 | 21.96 | 3 | 70.5707
DOS
20132 | MAO-DE-OBRA DE SERVENTE DA CONSTRUCAO CIVIL, INCLUSIVE ENCAR | H | 6.25 | 15.87 | 3 | 102.1631
GOS SOCIAIS DESONERADOS
30164 | ARGAMASSA CIM.,AREIA TRACO 1:4,PREPARO MECANICO | M3 | 0.069 | 436.1963 | 0 | 30.0975
06.017.0095-0 | CORPO DE POCO DE VISITA DE ANEIS PRE-MOLDADOS,COM DIAMETRO D | M |  | 1573.3
E 2000MM,COM DEGRAUS,MEDIDA PELA ALTURA UTIL,INCLUSIVE MAO-D
E-OBRA E MATERIAL
00235 | DEGRAU DE FERRO FUNDIDO, FORMATO U, PARA CHAMINE DE POCO DE | UN | 3.33 | 65 | 0 | 216.45
VISITA
01607 | ARGAMASSA CIM.,AREIA TRACO 1:4,PREPARO MECANICO | M3 | 0.08 | 445.3705 | 0 | 35.6296
01968 | MAO-DE-OBRA DE PEDREIRO, INCLUSIVE ENCARGOS SOCIAIS | H | 4.15 | 25.34 | 3 | 108.3158
01999 | MAO-DE-OBRA DE SERVENTE DA CONSTRUCAO CIVIL, INCLUSIVE ENCAR | H | 8.25 | 18.31 | 3 | 155.5892
GOS SOCIAIS
07528 | ANEL DE CONCRETO CIRCULAR, COM 2,00M DE DIAMETRO X 0,50M DE | UN | 2 | 528.66 | 0 | 1057.32
ALTURA X 0,08M DE ESPESSURA
06.017.0095-A | CORPO DE POCO DE VISITA DE ANEIS PRE-MOLDADOS,COM DIAMETRO D | M |  | 1537.38
E 2000MM,COM DEGRAUS,MEDIDA PELA ALTURA UTIL,INCLUSIVE MAO-D
E-OBRA E MATERIAL
00235 | DEGRAU DE FERRO FUNDIDO, FORMATO U, PARA CHAMINE DE POCO DE | UN | 3.33 | 65 | 0 | 216.45
VISITA
07528 | ANEL DE CONCRETO CIRCULAR, COM 2,00M DE DIAMETRO X 0,50M DE | UN | 2 | 528.66 | 0 | 1057.32
ALTURA X 0,08M DE ESPESSURA
20115 | MAO-DE-OBRA DE PEDREIRO, INCLUSIVE ENCARGOS SOCIAIS DESONERA | H | 4.15 | 21.96 | 3 | 93.868
DOS
20132 | MAO-DE-OBRA DE SERVENTE DA CONSTRUCAO CIVIL, INCLUSIVE ENCAR | H | 8.25 | 15.87 | 3 | 134.8553
GOS SOCIAIS DESONERADOS
30164 | ARGAMASSA CIM.,AREIA TRACO 1:4,PREPARO MECANICO | M3 | 0.08 | 436.1963 | 0 | 34.8957
06.018.0001-0 | CAIXA DE ANEIS PRE-MOLDADOS DE CONCRETO,TIPO "C",PADRAO CEDA | UN |  | 325.75
E,PARA REGISTROS ATE 200MM
00042 | ANEL DE CONCRETO CIRCULAR, COM 0,60M DE DIAMETRO X 0,30M DE | UN | 1 | 88.58 | 0 | 88.58
ALTURA X 0,08M DE ESPESSURA
00235 | DEGRAU DE FERRO FUNDIDO, FORMATO U, PARA CHAMINE DE POCO DE | UN | 1 | 65 | 0 | 65
VISITA
01607 | ARGAMASSA CIM.,AREIA TRACO 1:4,PREPARO MECANICO | M3 | 0.0015 | 445.3705 | 0 | 0.6681
01635 | CONCRETO FCK 15MPA | M3 | 0.1 | 375.9477 | 0 | 37.5948
01640 | FORMAS MADEIRA PARAM. PLANOS, 2 VEZES | M2 | 0.36 | 81.704 | 0 | 29.4134
01651 | BARRA ACO CA-25 DIAM. IGUAL A 6.3MM | KG | 4 | 10.4794 | 0 | 41.9176
01744 | PREPARO CONCR. BETON. 600L; 3,5 M3/H | M3 | 0.1 | 73.0052 | 0 | 7.3005
01751 | LANCAMENTO CONC.C/ARM.3,5M3/H,HORIZ/VERT | M3 | 0.1 | 112.1933 | 0 | 11.2193
01968 | MAO-DE-OBRA DE PEDREIRO, INCLUSIVE ENCARGOS SOCIAIS | H | 0.5 | 25.34 | 3 | 13.0501
01999 | MAO-DE-OBRA DE SERVENTE DA CONSTRUCAO CIVIL, INCLUSIVE ENCAR | H | 0.5 | 18.31 | 3 | 9.4296
GOS SOCIAIS
03115 | CORTE ACO CA-25 DIAM. IGUAL A 6,3MM | KG | 4 | 5.3951 | 0 | 21.5804
06.018.0001-A | CAIXA DE ANEIS PRE-MOLDADOS DE CONCRETO,TIPO "C",PADRAO CEDA | UN |  | 315.17
E,PARA REGISTROS ATE 200MM
00042 | ANEL DE CONCRETO CIRCULAR, COM 0,60M DE DIAMETRO X 0,30M DE | UN | 1 | 88.58 | 0 | 88.58
ALTURA X 0,08M DE ESPESSURA
00235 | DEGRAU DE FERRO FUNDIDO, FORMATO U, PARA CHAMINE DE POCO DE | UN | 1 | 65 | 0 | 65
VISITA
20115 | MAO-DE-OBRA DE PEDREIRO, INCLUSIVE ENCARGOS SOCIAIS DESONERA | H | 0.5 | 21.96 | 3 | 11.3094
DOS
20132 | MAO-DE-OBRA DE SERVENTE DA CONSTRUCAO CIVIL, INCLUSIVE ENCAR | H | 0.5 | 15.87 | 3 | 8.1731
GOS SOCIAIS DESONERADOS
30164 | ARGAMASSA CIM.,AREIA TRACO 1:4,PREPARO MECANICO | M3 | 0.0015 | 436.1963 | 0 | 0.6543
30246 | CONCRETO FCK 15MPA | M3 | 0.1 | 375.9477 | 0 | 37.5948
30253 | PREPARO CONCR. BETON. 600L; 3,5 M3/H | M3 | 0.1 | 64.4603 | 0 | 6.446
30259 | LANCAMENTO CONC.C/ARM.3,5M3/H,HORIZ/VERT | M3 | 0.1 | 97.8464 | 0 | 9.7846
30282 | FORMAS MADEIRA PARAM. PLANOS, 2 VEZES | M2 | 0.36 | 75.0328 | 0 | 27.0118
30300 | BARRA ACO CA-25 DIAM. IGUAL A 5MM | KG | 4 | 10.4794 | 0 | 41.9176
30306 | CORTE ACO CA-25 DIAM. IGUAL A 6,3MM | KG | 4 | 4.6757 | 0 | 18.7028
06.018.0002-0 | CAIXA DE ANEIS PRE-MOLDADOS DE CONCRETO,TIPO "D",PADRAO CEDA | UN |  | 317.53
E,PARA REGISTROS DE DIAMETRO DE 250 A 600MM
00041 | ANEL DE CONCRETO CIRCULAR, COM 0,60M DE DIAMETRO X 0,15M DE | UN | 1 | 48.21 | 0 | 48.21
ALTURA X 0,08M DE ESPESSURA
00042 | ANEL DE CONCRETO CIRCULAR, COM 0,60M DE DIAMETRO X 0,30M DE | UN | 1 | 88.58 | 0 | 88.58
ALTURA X 0,08M DE ESPESSURA
00235 | DEGRAU DE FERRO FUNDIDO, FORMATO U, PARA CHAMINE DE POCO DE | UN | 2 | 65 | 0 | 130
VISITA
01607 | ARGAMASSA CIM.,AREIA TRACO 1:4,PREPARO MECANICO | M3 | 0.013 | 445.3705 | 0 | 5.7898
01968 | MAO-DE-OBRA DE PEDREIRO, INCLUSIVE ENCARGOS SOCIAIS | H | 1 | 25.34 | 3 | 26.1002
01999 | MAO-DE-OBRA DE SERVENTE DA CONSTRUCAO CIVIL, INCLUSIVE ENCAR | H | 1 | 18.31 | 3 | 18.8593
GOS SOCIAIS
06.018.0002-A | CAIXA DE ANEIS PRE-MOLDADOS DE CONCRETO,TIPO "D",PADRAO CEDA | UN |  | 311.42
E,PARA REGISTROS DE DIAMETRO DE 250 A 600MM
00041 | ANEL DE CONCRETO CIRCULAR, COM 0,60M DE DIAMETRO X 0,15M DE | UN | 1 | 48.21 | 0 | 48.21
ALTURA X 0,08M DE ESPESSURA
00042 | ANEL DE CONCRETO CIRCULAR, COM 0,60M DE DIAMETRO X 0,30M DE | UN | 1 | 88.58 | 0 | 88.58
ALTURA X 0,08M DE ESPESSURA
00235 | DEGRAU DE FERRO FUNDIDO, FORMATO U, PARA CHAMINE DE POCO DE | UN | 2 | 65 | 0 | 130
VISITA
20115 | MAO-DE-OBRA DE PEDREIRO, INCLUSIVE ENCARGOS SOCIAIS DESONERA | H | 1 | 21.96 | 3 | 22.6188
DOS
20132 | MAO-DE-OBRA DE SERVENTE DA CONSTRUCAO CIVIL, INCLUSIVE ENCAR | H | 1 | 15.87 | 3 | 16.3461
GOS SOCIAIS DESONERADOS
30164 | ARGAMASSA CIM.,AREIA TRACO 1:4,PREPARO MECANICO | M3 | 0.013 | 436.1963 | 0 | 5.6706
06.018.0003-0 | CAIXA DE ANEIS PRE-MOLDADOS DE CONCRETO,TIPO "B",PADRAO CEDA | UN |  | 180.51
E PARA VENTOSAS
00042 | ANEL DE CONCRETO CIRCULAR, COM 0,60M DE DIAMETRO X 0,30M DE | UN | 1 | 88.58 | 0 | 88.58
ALTURA X 0,08M DE ESPESSURA
00235 | DEGRAU DE FERRO FUNDIDO, FORMATO U, PARA CHAMINE DE POCO DE | UN | 1 | 65 | 0 | 65
VISITA
01607 | ARGAMASSA CIM.,AREIA TRACO 1:4,PREPARO MECANICO | M3 | 0.01 | 445.3705 | 0 | 4.4537
01968 | MAO-DE-OBRA DE PEDREIRO, INCLUSIVE ENCARGOS SOCIAIS | H | 0.5 | 25.34 | 3 | 13.0501
01999 | MAO-DE-OBRA DE SERVENTE DA CONSTRUCAO CIVIL, INCLUSIVE ENCAR | H | 0.5 | 18.31 | 3 | 9.4296
GOS SOCIAIS
06.018.0003-A | CAIXA DE ANEIS PRE-MOLDADOS DE CONCRETO,TIPO "B",PADRAO CEDA | UN |  | 177.42
E PARA VENTOSAS
00042 | ANEL DE CONCRETO CIRCULAR, COM 0,60M DE DIAMETRO X 0,30M DE | UN | 1 | 88.58 | 0 | 88.58
ALTURA X 0,08M DE ESPESSURA
00235 | DEGRAU DE FERRO FUNDIDO, FORMATO U, PARA CHAMINE DE POCO DE | UN | 1 | 65 | 0 | 65
VISITA
20115 | MAO-DE-OBRA DE PEDREIRO, INCLUSIVE ENCARGOS SOCIAIS DESONERA | H | 0.5 | 21.96 | 3 | 11.3094
DOS
20132 | MAO-DE-OBRA DE SERVENTE DA CONSTRUCAO CIVIL, INCLUSIVE ENCAR | H | 0.5 | 15.87 | 3 | 8.1731
GOS SOCIAIS DESONERADOS
30164 | ARGAMASSA CIM.,AREIA TRACO 1:4,PREPARO MECANICO | M3 | 0.01 | 436.1963 | 0 | 4.362
06.018.0005-0 | PAREDE CILINDRICA DE ANEIS PRE-MOLDADOS DE CONCRETO ARMADO,P | M |  | 2332.18
ARA CAIXAS DE INSPECAO E SIMILARES,DIAMETRO INTERNO DE 2,00M
00001 | AREIA LAVADA, GROSSA, PARA REGIAO METROPOLITANA DO RIO DE JA | M3 | 0.01 | 118.5 | 0 | 1.185
NEIRO
00149 | CIMENTO PORTLAND CP II 32, EM SACO DE 50KG | KG | 2.64 | 0.58 | 0 | 1.5312
00278 | CHAPA DE MADEIRA COMPENSADA, RESINADA, COM ESPESSURA DE 14MM | M2 | 3.08 | 36.33 | 0 | 111.8964
00368 | PINUS, EM PECAS DE 7,50X7,50CM (3"X3") | M | 3.08 | 7.16 | 0 | 22.0528
00453 | PREGO COM OU SEM CABECA, EM CAIXAS DE 50KG, OU QUANTIDADES E | KG | 2.8 | 18.34 | 0 | 51.352
QUIVALENTES, Nº12X12 A 18X30
00520 | IMPERMEABILIZANTE DE PEGA NORMAL, EM LATAS DE 18KG | KG | 0.1 | 5.146 | 0 | 0.5146
00723 | PINUS EM PECAS DE 7,50X15,00CM,(3"X6") | M | 3.08 | 24.5086 | 0 | 75.4865
01635 | CONCRETO FCK 15MPA | M3 | 1 | 375.9477 | 0 | 375.9477
01745 | PREPARO CONCR. BETON. 320L; 2,0M3/H | M3 | 1 | 90.2964 | 0 | 90.2964
01752 | LANCAMENTO CONC.C/ARM.2,0M3/H,HORIZ/VERT | M3 | 1 | 135.9887 | 0 | 135.9887
01968 | MAO-DE-OBRA DE PEDREIRO, INCLUSIVE ENCARGOS SOCIAIS | H | 2.3 | 25.34 | 3 | 60.0305
01990 | MAO-DE-OBRA DE CARPINTEIRO DE FORMA DE CONCRETO, INCLUSIVE E | H | 16.8 | 25.34 | 3 | 438.4834
NCARGOS SOCIAIS
01999 | MAO-DE-OBRA DE SERVENTE DA CONSTRUCAO CIVIL, INCLUSIVE ENCAR | H | 19 | 18.31 | 3 | 358.3267
GOS SOCIAIS
03050 | BARRA ACO CA-50,DIAM.DE 8 A 12,5MM | KG | 48 | 7.9687 | 0 | 382.4976
03053 | CORTE ACO CA-50B DIAM.ENTRE 8MM A 12,5MM | KG | 48 | 4.7207 | 0 | 226.5936
06.018.0005-A | PAREDE CILINDRICA DE ANEIS PRE-MOLDADOS DE CONCRETO ARMADO,P | M |  | 2159.39
ARA CAIXAS DE INSPECAO E SIMILARES,DIAMETRO INTERNO DE 2,00M
00001 | AREIA LAVADA, GROSSA, PARA REGIAO METROPOLITANA DO RIO DE JA | M3 | 0.01 | 118.5 | 0 | 1.185
NEIRO
00149 | CIMENTO PORTLAND CP II 32, EM SACO DE 50KG | KG | 2.64 | 0.58 | 0 | 1.5312
00278 | CHAPA DE MADEIRA COMPENSADA, RESINADA, COM ESPESSURA DE 14MM | M2 | 3.08 | 36.33 | 0 | 111.8964
00368 | PINUS, EM PECAS DE 7,50X7,50CM (3"X3") | M | 3.08 | 7.16 | 0 | 22.0528
00453 | PREGO COM OU SEM CABECA, EM CAIXAS DE 50KG, OU QUANTIDADES E | KG | 2.8 | 18.34 | 0 | 51.352
QUIVALENTES, Nº12X12 A 18X30
00520 | IMPERMEABILIZANTE DE PEGA NORMAL, EM LATAS DE 18KG | KG | 0.1 | 5.146 | 0 | 0.5146
20046 | MAO-DE-OBRA DE CARPINTEIRO DE FORMA DE CONCRETO, INCLUSIVE E | H | 16.8 | 21.96 | 3 | 379.9958
NCARGOS SOCIAIS DESONERADOS
20115 | MAO-DE-OBRA DE PEDREIRO, INCLUSIVE ENCARGOS SOCIAIS DESONERA | H | 2.3 | 21.96 | 3 | 52.0232
DOS
20132 | MAO-DE-OBRA DE SERVENTE DA CONSTRUCAO CIVIL, INCLUSIVE ENCAR | H | 19 | 15.87 | 3 | 310.5759
GOS SOCIAIS DESONERADOS
30246 | CONCRETO FCK 15MPA | M3 | 1 | 375.9477 | 0 | 375.9477
30254 | PREPARO CONCR. BETON. 320L; 2,0M3/H | M3 | 1 | 78.987 | 0 | 78.987
30260 | LANCAMENTO CONC.C/ARM.2,0M3/H,HORIZ/VERT | M3 | 1 | 118.9731 | 0 | 118.9731
30302 | BARRA ACO CA-50,DIAM.DE 8 A 12,5MM | KG | 48 | 7.9687 | 0 | 382.4976
30309 | CORTE ACO CA-50B DIAM.ENTRE 8MM A 12,5MM | KG | 48 | 4.0912 | 0 | 196.3776
31068 | PINUS EM PECAS DE 7,50 X 15,00CM (3"X6") | M | 3.08 | 24.5086 | 0 | 75.4865
06.018.0006-0 | PAREDE CILINDRICA DE ANEIS PRE-MOLDADOS DE CONCRETO ARMADO,P | M |  | 1261.91
ARA CAIXAS DE INSPECAO E SIMILARES,DIAMETRO INTERNO DE 1,20M
00001 | AREIA LAVADA, GROSSA, PARA REGIAO METROPOLITANA DO RIO DE JA | M3 | 0.01 | 118.5 | 0 | 1.185
NEIRO
00149 | CIMENTO PORTLAND CP II 32, EM SACO DE 50KG | KG | 1.58 | 0.58 | 0 | 0.9164
00278 | CHAPA DE MADEIRA COMPENSADA, RESINADA, COM ESPESSURA DE 14MM | M2 | 1.85 | 36.33 | 0 | 67.2105
00368 | PINUS, EM PECAS DE 7,50X7,50CM (3"X3") | M | 1.85 | 7.16 | 0 | 13.246
00453 | PREGO COM OU SEM CABECA, EM CAIXAS DE 50KG, OU QUANTIDADES E | KG | 1.68 | 18.34 | 0 | 30.8112
QUIVALENTES, Nº12X12 A 18X30
00520 | IMPERMEABILIZANTE DE PEGA NORMAL, EM LATAS DE 18KG | KG | 0.06 | 5.146 | 0 | 0.3088
00723 | PINUS EM PECAS DE 7,50X15,00CM,(3"X6") | M | 1.85 | 24.5086 | 0 | 45.3409
01635 | CONCRETO FCK 15MPA | M3 | 0.5 | 375.9477 | 0 | 187.9739
01745 | PREPARO CONCR. BETON. 320L; 2,0M3/H | M3 | 0.5 | 90.2964 | 0 | 45.1482
01752 | LANCAMENTO CONC.C/ARM.2,0M3/H,HORIZ/VERT | M3 | 0.5 | 135.9887 | 0 | 67.9944
01968 | MAO-DE-OBRA DE PEDREIRO, INCLUSIVE ENCARGOS SOCIAIS | H | 1.1 | 25.34 | 3 | 28.7102
01990 | MAO-DE-OBRA DE CARPINTEIRO DE FORMA DE CONCRETO, INCLUSIVE E | H | 10.1 | 25.34 | 3 | 263.612
NCARGOS SOCIAIS
01999 | MAO-DE-OBRA DE SERVENTE DA CONSTRUCAO CIVIL, INCLUSIVE ENCAR | H | 11 | 18.31 | 3 | 207.4523
GOS SOCIAIS
03050 | BARRA ACO CA-50,DIAM.DE 8 A 12,5MM | KG | 23.8 | 7.9687 | 0 | 189.6551
03053 | CORTE ACO CA-50B DIAM.ENTRE 8MM A 12,5MM | KG | 23.8 | 4.7207 | 0 | 112.3527
06.018.0006-A | PAREDE CILINDRICA DE ANEIS PRE-MOLDADOS DE CONCRETO ARMADO,P | M |  | 1166.13
ARA CAIXAS DE INSPECAO E SIMILARES,DIAMETRO INTERNO DE 1,20M
00001 | AREIA LAVADA, GROSSA, PARA REGIAO METROPOLITANA DO RIO DE JA | M3 | 0.01 | 118.5 | 0 | 1.185
NEIRO
00149 | CIMENTO PORTLAND CP II 32, EM SACO DE 50KG | KG | 1.58 | 0.58 | 0 | 0.9164
00278 | CHAPA DE MADEIRA COMPENSADA, RESINADA, COM ESPESSURA DE 14MM | M2 | 1.85 | 36.33 | 0 | 67.2105
00368 | PINUS, EM PECAS DE 7,50X7,50CM (3"X3") | M | 1.85 | 7.16 | 0 | 13.246
00453 | PREGO COM OU SEM CABECA, EM CAIXAS DE 50KG, OU QUANTIDADES E | KG | 1.68 | 18.34 | 0 | 30.8112
QUIVALENTES, Nº12X12 A 18X30
00520 | IMPERMEABILIZANTE DE PEGA NORMAL, EM LATAS DE 18KG | KG | 0.06 | 5.146 | 0 | 0.3088
20046 | MAO-DE-OBRA DE CARPINTEIRO DE FORMA DE CONCRETO, INCLUSIVE E | H | 10.1 | 21.96 | 3 | 228.4499
NCARGOS SOCIAIS DESONERADOS
20115 | MAO-DE-OBRA DE PEDREIRO, INCLUSIVE ENCARGOS SOCIAIS DESONERA | H | 1.1 | 21.96 | 3 | 24.8807
DOS
20132 | MAO-DE-OBRA DE SERVENTE DA CONSTRUCAO CIVIL, INCLUSIVE ENCAR | H | 11 | 15.87 | 3 | 179.8071
GOS SOCIAIS DESONERADOS
30246 | CONCRETO FCK 15MPA | M3 | 0.5 | 375.9477 | 0 | 187.9739
30254 | PREPARO CONCR. BETON. 320L; 2,0M3/H | M3 | 0.5 | 78.987 | 0 | 39.4935
30260 | LANCAMENTO CONC.C/ARM.2,0M3/H,HORIZ/VERT | M3 | 0.5 | 118.9731 | 0 | 59.4866
30302 | BARRA ACO CA-50,DIAM.DE 8 A 12,5MM | KG | 23.8 | 7.9687 | 0 | 189.6551
30309 | CORTE ACO CA-50B DIAM.ENTRE 8MM A 12,5MM | KG | 23.8 | 4.0912 | 0 | 97.3706
31068 | PINUS EM PECAS DE 7,50 X 15,00CM (3"X6") | M | 1.85 | 24.5086 | 0 | 45.3409
06.018.0007-0 | PAREDE CILINDRICA DE ANEIS PRE-MOLDADOS DE CONCRETO ARMADO,P | M |  | 1653.64
ARA CAIXAS DE INSPECAO E SIMILARES,DIAMETRO INTERNO DE 1,50M
00001 | AREIA LAVADA, GROSSA, PARA REGIAO METROPOLITANA DO RIO DE JA | M3 | 0.01 | 118.5 | 0 | 1.185
NEIRO
00149 | CIMENTO PORTLAND CP II 32, EM SACO DE 50KG | KG | 1.98 | 0.58 | 0 | 1.1484
00278 | CHAPA DE MADEIRA COMPENSADA, RESINADA, COM ESPESSURA DE 14MM | M2 | 2.31 | 36.33 | 0 | 83.9223
00368 | PINUS, EM PECAS DE 7,50X7,50CM (3"X3") | M | 2.31 | 7.16 | 0 | 16.5396
00453 | PREGO COM OU SEM CABECA, EM CAIXAS DE 50KG, OU QUANTIDADES E | KG | 2.1 | 18.34 | 0 | 38.514
QUIVALENTES, Nº12X12 A 18X30
00520 | IMPERMEABILIZANTE DE PEGA NORMAL, EM LATAS DE 18KG | KG | 0.08 | 5.146 | 0 | 0.4117
00723 | PINUS EM PECAS DE 7,50X15,00CM,(3"X6") | M | 2.31 | 24.5086 | 0 | 56.6149
01635 | CONCRETO FCK 15MPA | M3 | 0.68 | 375.9477 | 0 | 255.6444
01745 | PREPARO CONCR. BETON. 320L; 2,0M3/H | M3 | 0.68 | 90.2964 | 0 | 61.4016
01752 | LANCAMENTO CONC.C/ARM.2,0M3/H,HORIZ/VERT | M3 | 0.68 | 135.9887 | 0 | 92.4723
01968 | MAO-DE-OBRA DE PEDREIRO, INCLUSIVE ENCARGOS SOCIAIS | H | 1.6 | 25.34 | 3 | 41.7603
01990 | MAO-DE-OBRA DE CARPINTEIRO DE FORMA DE CONCRETO, INCLUSIVE E | H | 12.6 | 25.34 | 3 | 328.8625
NCARGOS SOCIAIS
01999 | MAO-DE-OBRA DE SERVENTE DA CONSTRUCAO CIVIL, INCLUSIVE ENCAR | H | 14 | 18.31 | 3 | 264.0302
GOS SOCIAIS
03050 | BARRA ACO CA-50,DIAM.DE 8 A 12,5MM | KG | 32.4 | 7.9687 | 0 | 258.1859
03053 | CORTE ACO CA-50B DIAM.ENTRE 8MM A 12,5MM | KG | 32.4 | 4.7207 | 0 | 152.9507
06.018.0007-A | PAREDE CILINDRICA DE ANEIS PRE-MOLDADOS DE CONCRETO ARMADO,P | M |  | 1529.36
ARA CAIXAS DE INSPECAO E SIMILARES,DIAMETRO INTERNO DE 1,50M
00001 | AREIA LAVADA, GROSSA, PARA REGIAO METROPOLITANA DO RIO DE JA | M3 | 0.01 | 118.5 | 0 | 1.185
NEIRO
00149 | CIMENTO PORTLAND CP II 32, EM SACO DE 50KG | KG | 1.98 | 0.58 | 0 | 1.1484
00278 | CHAPA DE MADEIRA COMPENSADA, RESINADA, COM ESPESSURA DE 14MM | M2 | 2.31 | 36.33 | 0 | 83.9223
00368 | PINUS, EM PECAS DE 7,50X7,50CM (3"X3") | M | 2.31 | 7.16 | 0 | 16.5396
00453 | PREGO COM OU SEM CABECA, EM CAIXAS DE 50KG, OU QUANTIDADES E | KG | 2.1 | 18.34 | 0 | 38.514
QUIVALENTES, Nº12X12 A 18X30
00520 | IMPERMEABILIZANTE DE PEGA NORMAL, EM LATAS DE 18KG | KG | 0.08 | 5.146 | 0 | 0.4117
20046 | MAO-DE-OBRA DE CARPINTEIRO DE FORMA DE CONCRETO, INCLUSIVE E | H | 12.6 | 21.96 | 3 | 284.9969
NCARGOS SOCIAIS DESONERADOS
20115 | MAO-DE-OBRA DE PEDREIRO, INCLUSIVE ENCARGOS SOCIAIS DESONERA | H | 1.6 | 21.96 | 3 | 36.1901
DOS
20132 | MAO-DE-OBRA DE SERVENTE DA CONSTRUCAO CIVIL, INCLUSIVE ENCAR | H | 14 | 15.87 | 3 | 228.8454
GOS SOCIAIS DESONERADOS
30246 | CONCRETO FCK 15MPA | M3 | 0.68 | 375.9477 | 0 | 255.6444
30254 | PREPARO CONCR. BETON. 320L; 2,0M3/H | M3 | 0.68 | 78.987 | 0 | 53.7112
30260 | LANCAMENTO CONC.C/ARM.2,0M3/H,HORIZ/VERT | M3 | 0.68 | 118.9731 | 0 | 80.9017
30302 | BARRA ACO CA-50,DIAM.DE 8 A 12,5MM | KG | 32.4 | 7.9687 | 0 | 258.1859
30309 | CORTE ACO CA-50B DIAM.ENTRE 8MM A 12,5MM | KG | 32.4 | 4.0912 | 0 | 132.5549
31068 | PINUS EM PECAS DE 7,50 X 15,00CM (3"X6") | M | 2.31 | 24.5086 | 0 | 56.6149
06.018.0008-0 | PAREDE CILINDRICA DE ANEIS PRE-MOLDADOS DE CONCRETO ARMADO,P | M |  | 3160.66
ARA CAIXAS DE INSPECAO E SIMILARES,DIAMETRO INTERNO DE 2,50M
00001 | AREIA LAVADA, GROSSA, PARA REGIAO METROPOLITANA DO RIO DE JA | M3 | 0.01 | 118.5 | 0 | 1.185
NEIRO
00149 | CIMENTO PORTLAND CP II 32, EM SACO DE 50KG | KG | 3.3 | 0.58 | 0 | 1.914
00278 | CHAPA DE MADEIRA COMPENSADA, RESINADA, COM ESPESSURA DE 14MM | M2 | 3.85 | 36.33 | 0 | 139.8705
00368 | PINUS, EM PECAS DE 7,50X7,50CM (3"X3") | M | 3.85 | 7.16 | 0 | 27.566
00453 | PREGO COM OU SEM CABECA, EM CAIXAS DE 50KG, OU QUANTIDADES E | KG | 3.5 | 18.34 | 0 | 64.19
QUIVALENTES, Nº12X12 A 18X30
00520 | IMPERMEABILIZANTE DE PEGA NORMAL, EM LATAS DE 18KG | KG | 0.13 | 5.146 | 0 | 0.669
00723 | PINUS EM PECAS DE 7,50X15,00CM,(3"X6") | M | 3.85 | 24.5086 | 0 | 94.3581
01635 | CONCRETO FCK 15MPA | M3 | 1.44 | 375.9477 | 0 | 541.3647
01745 | PREPARO CONCR. BETON. 320L; 2,0M3/H | M3 | 1.44 | 90.2964 | 0 | 130.0268
01752 | LANCAMENTO CONC.C/ARM.2,0M3/H,HORIZ/VERT | M3 | 1.44 | 135.9887 | 0 | 195.8237
01968 | MAO-DE-OBRA DE PEDREIRO, INCLUSIVE ENCARGOS SOCIAIS | H | 3.3 | 25.34 | 3 | 86.1307
01990 | MAO-DE-OBRA DE CARPINTEIRO DE FORMA DE CONCRETO, INCLUSIVE E | H | 21 | 25.34 | 3 | 548.1042
NCARGOS SOCIAIS
01999 | MAO-DE-OBRA DE SERVENTE DA CONSTRUCAO CIVIL, INCLUSIVE ENCAR | H | 24 | 18.31 | 3 | 452.6232
GOS SOCIAIS
03050 | BARRA ACO CA-50,DIAM.DE 8 A 12,5MM | KG | 69.1 | 7.9687 | 0 | 550.6372
03053 | CORTE ACO CA-50B DIAM.ENTRE 8MM A 12,5MM | KG | 69.1 | 4.7207 | 0 | 326.2004
06.018.0008-A | PAREDE CILINDRICA DE ANEIS PRE-MOLDADOS DE CONCRETO ARMADO,P | M |  | 2931.46
ARA CAIXAS DE INSPECAO E SIMILARES,DIAMETRO INTERNO DE 2,50M
00001 | AREIA LAVADA, GROSSA, PARA REGIAO METROPOLITANA DO RIO DE JA | M3 | 0.01 | 118.5 | 0 | 1.185
NEIRO
00149 | CIMENTO PORTLAND CP II 32, EM SACO DE 50KG | KG | 3.3 | 0.58 | 0 | 1.914
00278 | CHAPA DE MADEIRA COMPENSADA, RESINADA, COM ESPESSURA DE 14MM | M2 | 3.85 | 36.33 | 0 | 139.8705
00368 | PINUS, EM PECAS DE 7,50X7,50CM (3"X3") | M | 3.85 | 7.16 | 0 | 27.566
00453 | PREGO COM OU SEM CABECA, EM CAIXAS DE 50KG, OU QUANTIDADES E | KG | 3.5 | 18.34 | 0 | 64.19
QUIVALENTES, Nº12X12 A 18X30
00520 | IMPERMEABILIZANTE DE PEGA NORMAL, EM LATAS DE 18KG | KG | 0.13 | 5.146 | 0 | 0.669
20046 | MAO-DE-OBRA DE CARPINTEIRO DE FORMA DE CONCRETO, INCLUSIVE E | H | 21 | 21.96 | 3 | 474.9948
NCARGOS SOCIAIS DESONERADOS
20115 | MAO-DE-OBRA DE PEDREIRO, INCLUSIVE ENCARGOS SOCIAIS DESONERA | H | 3.3 | 21.96 | 3 | 74.642
DOS
20132 | MAO-DE-OBRA DE SERVENTE DA CONSTRUCAO CIVIL, INCLUSIVE ENCAR | H | 24 | 15.87 | 3 | 392.3064
GOS SOCIAIS DESONERADOS
30246 | CONCRETO FCK 15MPA | M3 | 1.44 | 375.9477 | 0 | 541.3647
30254 | PREPARO CONCR. BETON. 320L; 2,0M3/H | M3 | 1.44 | 78.987 | 0 | 113.7413
30260 | LANCAMENTO CONC.C/ARM.2,0M3/H,HORIZ/VERT | M3 | 1.44 | 118.9731 | 0 | 171.3213
30302 | BARRA ACO CA-50,DIAM.DE 8 A 12,5MM | KG | 69.1 | 7.9687 | 0 | 550.6372
30309 | CORTE ACO CA-50B DIAM.ENTRE 8MM A 12,5MM | KG | 69.1 | 4.0912 | 0 | 282.7019
31068 | PINUS EM PECAS DE 7,50 X 15,00CM (3"X6") | M | 3.85 | 24.5086 | 0 | 94.3581
06.018.0009-0 | PAREDE CILINDRICA DE ANEIS PRE-MOLDADOS DE CONCRETO ARMADO,P | M |  | 4058.67
ARA CAIXAS DE INSPECAO E SIMILARES,DIAMETRO INTERNO DE 3,00M
00001 | AREIA LAVADA, GROSSA, PARA REGIAO METROPOLITANA DO RIO DE JA | M3 | 0.02 | 118.5 | 0 | 2.37
NEIRO
00149 | CIMENTO PORTLAND CP II 32, EM SACO DE 50KG | KG | 3.96 | 0.58 | 0 | 2.2968
00278 | CHAPA DE MADEIRA COMPENSADA, RESINADA, COM ESPESSURA DE 14MM | M2 | 4.62 | 36.33 | 0 | 167.8446
00368 | PINUS, EM PECAS DE 7,50X7,50CM (3"X3") | M | 4.62 | 7.16 | 0 | 33.0792
00453 | PREGO COM OU SEM CABECA, EM CAIXAS DE 50KG, OU QUANTIDADES E | KG | 4.2 | 18.34 | 0 | 77.028
QUIVALENTES, Nº12X12 A 18X30
00520 | IMPERMEABILIZANTE DE PEGA NORMAL, EM LATAS DE 18KG | KG | 0.15 | 5.146 | 0 | 0.7719
00723 | PINUS EM PECAS DE 7,50X15,00CM,(3"X6") | M | 4.62 | 24.5086 | 0 | 113.2297
01635 | CONCRETO FCK 15MPA | M3 | 1.92 | 375.9477 | 0 | 721.8196
01745 | PREPARO CONCR. BETON. 320L; 2,0M3/H | M3 | 1.92 | 90.2964 | 0 | 173.3691
01752 | LANCAMENTO CONC.C/ARM.2,0M3/H,HORIZ/VERT | M3 | 1.92 | 135.9887 | 0 | 261.0983
01968 | MAO-DE-OBRA DE PEDREIRO, INCLUSIVE ENCARGOS SOCIAIS | H | 4.4 | 25.34 | 3 | 114.8409
01990 | MAO-DE-OBRA DE CARPINTEIRO DE FORMA DE CONCRETO, INCLUSIVE E | H | 25.2 | 25.34 | 3 | 657.725
NCARGOS SOCIAIS
01999 | MAO-DE-OBRA DE SERVENTE DA CONSTRUCAO CIVIL, INCLUSIVE ENCAR | H | 30 | 18.31 | 3 | 565.779
GOS SOCIAIS
03050 | BARRA ACO CA-50,DIAM.DE 8 A 12,5MM | KG | 92 | 7.9687 | 0 | 733.1204
03053 | CORTE ACO CA-50B DIAM.ENTRE 8MM A 12,5MM | KG | 92 | 4.7207 | 0 | 434.3044
06.018.0009-A | PAREDE CILINDRICA DE ANEIS PRE-MOLDADOS DE CONCRETO ARMADO,P | M |  | 3767.93
ARA CAIXAS DE INSPECAO E SIMILARES,DIAMETRO INTERNO DE 3,00M
00001 | AREIA LAVADA, GROSSA, PARA REGIAO METROPOLITANA DO RIO DE JA | M3 | 0.02 | 118.5 | 0 | 2.37
NEIRO
00149 | CIMENTO PORTLAND CP II 32, EM SACO DE 50KG | KG | 3.96 | 0.58 | 0 | 2.2968
00278 | CHAPA DE MADEIRA COMPENSADA, RESINADA, COM ESPESSURA DE 14MM | M2 | 4.62 | 36.33 | 0 | 167.8446
00368 | PINUS, EM PECAS DE 7,50X7,50CM (3"X3") | M | 4.62 | 7.16 | 0 | 33.0792
00453 | PREGO COM OU SEM CABECA, EM CAIXAS DE 50KG, OU QUANTIDADES E | KG | 4.2 | 18.34 | 0 | 77.028
QUIVALENTES, Nº12X12 A 18X30
00520 | IMPERMEABILIZANTE DE PEGA NORMAL, EM LATAS DE 18KG | KG | 0.15 | 5.146 | 0 | 0.7719
20046 | MAO-DE-OBRA DE CARPINTEIRO DE FORMA DE CONCRETO, INCLUSIVE E | H | 25.2 | 21.96 | 3 | 569.9938
NCARGOS SOCIAIS DESONERADOS
20115 | MAO-DE-OBRA DE PEDREIRO, INCLUSIVE ENCARGOS SOCIAIS DESONERA | H | 4.4 | 21.96 | 3 | 99.5227
DOS
20132 | MAO-DE-OBRA DE SERVENTE DA CONSTRUCAO CIVIL, INCLUSIVE ENCAR | H | 30 | 15.87 | 3 | 490.383
GOS SOCIAIS DESONERADOS
30246 | CONCRETO FCK 15MPA | M3 | 1.92 | 375.9477 | 0 | 721.8196
30254 | PREPARO CONCR. BETON. 320L; 2,0M3/H | M3 | 1.92 | 78.987 | 0 | 151.655
30260 | LANCAMENTO CONC.C/ARM.2,0M3/H,HORIZ/VERT | M3 | 1.92 | 118.9731 | 0 | 228.4284
30302 | BARRA ACO CA-50,DIAM.DE 8 A 12,5MM | KG | 92 | 7.9687 | 0 | 733.1204
30309 | CORTE ACO CA-50B DIAM.ENTRE 8MM A 12,5MM | KG | 92 | 4.0912 | 0 | 376.3904
31068 | PINUS EM PECAS DE 7,50 X 15,00CM (3"X6") | M | 4.62 | 24.5086 | 0 | 113.2297
06.020.0510-0 | MONTAGEM E ASSENTAMENTO DE TUBULACAO DE ACO DE 2",PRETO OU G | M |  | 23.24
ALVANIZADO,COM PONTAS LISAS,INCLUSIVE SOLDA DAS JUNTAS,EXCLU
SIVE FORNECIMENTO DOS TUBOS
00247 | ELETRODO P/SOLDA ACO (AWS E-7018), IND.P/ESTRUT.RIGIDAS, VAS | KG | 0.027 | 29.12 | 0 | 0.7862
OS PRESSAO, CONST.NAVAIS, ACOS FUND.ACOS DESC.C/DIAM.4MM
00724 | TARIFA DE ENERGIA ELETRICA, TIPO COMERCIAL | KWH | 0.1 | 1.0286 | 0 | 0.1029
01943 | MAO-DE-OBRA DE AJUDANTE DE SOLDADOR, INCLUSIVE ENCARGOS SOCI | H | 0.25 | 19.31 | 8.15 | 5.2209
AIS
01944 | MAO-DE-OBRA DE SOLDADOR DA CONSTRUCAO CIVIL, INCLUSIVE ENCAR | H | 0.2 | 27.26 | 8.15 | 5.8963
GOS SOCIAIS
01993 | MAO-DE-OBRA DE BOMBEIRO HIDRAULICO DA CONSTRUCAO CIVIL, INCL | H | 0.25 | 25.34 | 3 | 6.5251
USIVE ENCARGOS SOCIAIS
01999 | MAO-DE-OBRA DE SERVENTE DA CONSTRUCAO CIVIL, INCLUSIVE ENCAR | H | 0.25 | 18.31 | 3 | 4.7148
GOS SOCIAIS
06.020.0510-A | MONTAGEM E ASSENTAMENTO DE TUBULACAO DE ACO DE 2",PRETO OU G | M |  | 20.26
ALVANIZADO,COM PONTAS LISAS,INCLUSIVE SOLDA DAS JUNTAS,EXCLU
SIVE FORNECIMENTO DOS TUBOS
00247 | ELETRODO P/SOLDA ACO (AWS E-7018), IND.P/ESTRUT.RIGIDAS, VAS | KG | 0.027 | 29.12 | 0 | 0.7862
OS PRESSAO, CONST.NAVAIS, ACOS FUND.ACOS DESC.C/DIAM.4MM
00724 | TARIFA DE ENERGIA ELETRICA, TIPO COMERCIAL | KWH | 0.1 | 1.0286 | 0 | 0.1029
20006 | MAO-DE-OBRA DE AJUDANTE DE SOLDADOR, INCLUSIVE ENCARGOS SOCI | H | 0.25 | 16.73 | 8.15 | 4.5234
AIS DESONERADOS
20039 | MAO-DE-OBRA DE BOMBEIRO HIDRAULICO DA CONSTRUCAO CIVIL, INCL | H | 0.25 | 21.96 | 3 | 5.6547
USIVE ENCARGOS SOCIAIS DESONERADOS
20132 | MAO-DE-OBRA DE SERVENTE DA CONSTRUCAO CIVIL, INCLUSIVE ENCAR | H | 0.25 | 15.87 | 3 | 4.0865
GOS SOCIAIS DESONERADOS
20134 | MAO-DE-OBRA DE SOLDADOR DA CONSTRUCAO CIVIL, INCLUSIVE ENCAR | H | 0.2 | 23.62 | 8.15 | 5.109
GOS SOCIAIS DESONERADOS
06.020.0511-0 | MONTAGEM E ASSENTAMENTO DE TUBULACAO DE ACO DE 3",PRETO OU G | M |  | 35.86
ALVANIZADOS,COM PONTAS LISAS,INCLUSIVE SOLDA DAS JUNTAS,EXCL
USIVE FORNECIMENTO DOS TUBOS
00247 | ELETRODO P/SOLDA ACO (AWS E-7018), IND.P/ESTRUT.RIGIDAS, VAS | KG | 0.053 | 29.12 | 0 | 1.5434
OS PRESSAO, CONST.NAVAIS, ACOS FUND.ACOS DESC.C/DIAM.4MM
00724 | TARIFA DE ENERGIA ELETRICA, TIPO COMERCIAL | KWH | 0.25 | 1.0286 | 0 | 0.2572
01943 | MAO-DE-OBRA DE AJUDANTE DE SOLDADOR, INCLUSIVE ENCARGOS SOCI | H | 0.467 | 19.31 | 8.15 | 9.7527
AIS
01944 | MAO-DE-OBRA DE SOLDADOR DA CONSTRUCAO CIVIL, INCLUSIVE ENCAR | H | 0.367 | 27.26 | 8.15 | 10.8198
GOS SOCIAIS
01993 | MAO-DE-OBRA DE BOMBEIRO HIDRAULICO DA CONSTRUCAO CIVIL, INCL | H | 0.3 | 25.34 | 3 | 7.8301
USIVE ENCARGOS SOCIAIS
01999 | MAO-DE-OBRA DE SERVENTE DA CONSTRUCAO CIVIL, INCLUSIVE ENCAR | H | 0.3 | 18.31 | 3 | 5.6578
GOS SOCIAIS
06.020.0511-A | MONTAGEM E ASSENTAMENTO DE TUBULACAO DE ACO DE 3",PRETO OU G | M |  | 31.31
ALVANIZADOS,COM PONTAS LISAS,INCLUSIVE SOLDA DAS JUNTAS,EXCL
USIVE FORNECIMENTO DOS TUBOS
00247 | ELETRODO P/SOLDA ACO (AWS E-7018), IND.P/ESTRUT.RIGIDAS, VAS | KG | 0.053 | 29.12 | 0 | 1.5434
OS PRESSAO, CONST.NAVAIS, ACOS FUND.ACOS DESC.C/DIAM.4MM
00724 | TARIFA DE ENERGIA ELETRICA, TIPO COMERCIAL | KWH | 0.25 | 1.0286 | 0 | 0.2572
20006 | MAO-DE-OBRA DE AJUDANTE DE SOLDADOR, INCLUSIVE ENCARGOS SOCI | H | 0.467 | 16.73 | 8.15 | 8.4497
AIS DESONERADOS
20039 | MAO-DE-OBRA DE BOMBEIRO HIDRAULICO DA CONSTRUCAO CIVIL, INCL | H | 0.3 | 21.96 | 3 | 6.7856
USIVE ENCARGOS SOCIAIS DESONERADOS
20132 | MAO-DE-OBRA DE SERVENTE DA CONSTRUCAO CIVIL, INCLUSIVE ENCAR | H | 0.3 | 15.87 | 3 | 4.9038
GOS SOCIAIS DESONERADOS
20134 | MAO-DE-OBRA DE SOLDADOR DA CONSTRUCAO CIVIL, INCLUSIVE ENCAR | H | 0.367 | 23.62 | 8.15 | 9.375
GOS SOCIAIS DESONERADOS
06.020.0512-0 | MONTAGEM E ASSENTAMENTO DE TUBULACAO DE ACO DE 4",PRETO OU G | M |  | 43.36
ALVANIZADOS,COM PONTAS LISAS,INCLUSIVE SOLDA DAS JUNTAS,EXCL
USIVE FORNECIMENTO DOS TUBOS
00247 | ELETRODO P/SOLDA ACO (AWS E-7018), IND.P/ESTRUT.RIGIDAS, VAS | KG | 0.083 | 29.12 | 0 | 2.417
OS PRESSAO, CONST.NAVAIS, ACOS FUND.ACOS DESC.C/DIAM.4MM
00724 | TARIFA DE ENERGIA ELETRICA, TIPO COMERCIAL | KWH | 0.333 | 1.0286 | 0 | 0.3425
01943 | MAO-DE-OBRA DE AJUDANTE DE SOLDADOR, INCLUSIVE ENCARGOS SOCI | H | 0.533 | 19.31 | 8.15 | 11.131
AIS
01944 | MAO-DE-OBRA DE SOLDADOR DA CONSTRUCAO CIVIL, INCLUSIVE ENCAR | H | 0.466 | 27.26 | 8.15 | 13.7385
GOS SOCIAIS
01993 | MAO-DE-OBRA DE BOMBEIRO HIDRAULICO DA CONSTRUCAO CIVIL, INCL | H | 0.35 | 25.34 | 3 | 9.1351
USIVE ENCARGOS SOCIAIS
01999 | MAO-DE-OBRA DE SERVENTE DA CONSTRUCAO CIVIL, INCLUSIVE ENCAR | H | 0.35 | 18.31 | 3 | 6.6008
GOS SOCIAIS
06.020.0512-A | MONTAGEM E ASSENTAMENTO DE TUBULACAO DE ACO DE 4",PRETO OU G | M |  | 37.94
ALVANIZADOS,COM PONTAS LISAS,INCLUSIVE SOLDA DAS JUNTAS,EXCL
USIVE FORNECIMENTO DOS TUBOS
00247 | ELETRODO P/SOLDA ACO (AWS E-7018), IND.P/ESTRUT.RIGIDAS, VAS | KG | 0.083 | 29.12 | 0 | 2.417
OS PRESSAO, CONST.NAVAIS, ACOS FUND.ACOS DESC.C/DIAM.4MM
00724 | TARIFA DE ENERGIA ELETRICA, TIPO COMERCIAL | KWH | 0.333 | 1.0286 | 0 | 0.3425
20006 | MAO-DE-OBRA DE AJUDANTE DE SOLDADOR, INCLUSIVE ENCARGOS SOCI | H | 0.533 | 16.73 | 8.15 | 9.6438
AIS DESONERADOS
20039 | MAO-DE-OBRA DE BOMBEIRO HIDRAULICO DA CONSTRUCAO CIVIL, INCL | H | 0.35 | 21.96 | 3 | 7.9166
USIVE ENCARGOS SOCIAIS DESONERADOS
20132 | MAO-DE-OBRA DE SERVENTE DA CONSTRUCAO CIVIL, INCLUSIVE ENCAR | H | 0.35 | 15.87 | 3 | 5.7211
GOS SOCIAIS DESONERADOS
20134 | MAO-DE-OBRA DE SOLDADOR DA CONSTRUCAO CIVIL, INCLUSIVE ENCAR | H | 0.466 | 23.62 | 8.15 | 11.904
GOS SOCIAIS DESONERADOS
06.020.0515-0 | MONTAGEM E ASSENTAMENTO DE TUBULACAO DE CHAPA DE ACO DE 3/16 | M |  | 42.96
" DE ESPESSURA,COM 6,00M DE COMPRIMENTO E 150MM DE DIAMETRO.
INCLUSIVE SOLDA E REVESTIMENTO DAS JUNTAS,EXCLUSIVE FORNECIM
ENTO DOS TUBOS E DOS MATERIAIS DE REVESTIMENTO DAS JUNTAS
01114 | ESCAVADEIRA HIDRAULICA,MOTOR DIESEL 111CV,CAPACIDADE 0,78M3 | H | 0.074 | 284.3537 | 0 | 21.0422
(CP)
01115 | ESCAVADEIRA HIDRAULICA,MOTOR DIESEL 111CV,CAPACIDADE 0,78M3 | H | 0.025 | 122.5103 | 0 | 3.0628
(CF)
01944 | MAO-DE-OBRA DE SOLDADOR DA CONSTRUCAO CIVIL, INCLUSIVE ENCAR | H | 0.188 | 27.26 | 3 | 5.2786
GOS SOCIAIS
01999 | MAO-DE-OBRA DE SERVENTE DA CONSTRUCAO CIVIL, INCLUSIVE ENCAR | H | 0.21 | 18.31 | 3 | 3.9605
GOS SOCIAIS
03486 | SOLDA TOPO 3/16",CONVERSOR A DIESEL | M | 0.08 | 120.2688 | 0 | 9.6215
06.020.0515-A | MONTAGEM E ASSENTAMENTO DE TUBULACAO DE CHAPA DE ACO DE 3/16 | M |  | 40.68
" DE ESPESSURA,COM 6,00M DE COMPRIMENTO E 150MM DE DIAMETRO.
INCLUSIVE SOLDA E REVESTIMENTO DAS JUNTAS,EXCLUSIVE FORNECIM
ENTO DOS TUBOS E DOS MATERIAIS DE REVESTIMENTO DAS JUNTAS
20132 | MAO-DE-OBRA DE SERVENTE DA CONSTRUCAO CIVIL, INCLUSIVE ENCAR | H | 0.21 | 15.87 | 3 | 3.4327
GOS SOCIAIS DESONERADOS
20134 | MAO-DE-OBRA DE SOLDADOR DA CONSTRUCAO CIVIL, INCLUSIVE ENCAR | H | 0.188 | 23.62 | 3 | 4.5738
GOS SOCIAIS DESONERADOS
30106 | SOLDA TOPO 3/16",CONVERSOR A DIESEL | M | 0.08 | 111.9258 | 0 | 8.9541
30554 | ESCAVADEIRA HIDRAULICA,MOTOR DIESEL 111CV,CAPACIDADE 0,78M3 | H | 0.074 | 280.5537 | 0 | 20.761
(CP)
30555 | ESCAVADEIRA HIDRAULICA,MOTOR DIESEL 111CV,CAPACIDADE 0,78M3 | H | 0.025 | 118.7103 | 0 | 2.9678
(CF)
06.020.0516-0 | MONTAGEM E ASSENTAMENTO DE TUBULACAO DE CHAPA DE ACO DE 3/16 | M |  | 47.7
" DE ESPESSURA,COM 6,00M DE COMPRIMENTO E 200MM DE DIAMETRO,
INCLUSIVE SOLDA E REVESTIMENTO DAS JUNTAS,EXCLUSIVE FORNECIM
ENTO DOS TUBOS E DOS MATERIAIS DE REVESTIMENTO DAS JUNTAS
01114 | ESCAVADEIRA HIDRAULICA,MOTOR DIESEL 111CV,CAPACIDADE 0,78M3 | H | 0.078 | 284.3537 | 0 | 22.1796
(CP)
01115 | ESCAVADEIRA HIDRAULICA,MOTOR DIESEL 111CV,CAPACIDADE 0,78M3 | H | 0.026 | 122.5103 | 0 | 3.1853
(CF)
01944 | MAO-DE-OBRA DE SOLDADOR DA CONSTRUCAO CIVIL, INCLUSIVE ENCAR | H | 0.198 | 27.26 | 3 | 5.5594
GOS SOCIAIS
01999 | MAO-DE-OBRA DE SERVENTE DA CONSTRUCAO CIVIL, INCLUSIVE ENCAR | H | 0.22 | 18.31 | 3 | 4.149
GOS SOCIAIS
03486 | SOLDA TOPO 3/16",CONVERSOR A DIESEL | M | 0.105 | 120.2688 | 0 | 12.6282
06.020.0516-A | MONTAGEM E ASSENTAMENTO DE TUBULACAO DE CHAPA DE ACO DE 3/16 | M |  | 45.13
" DE ESPESSURA,COM 6,00M DE COMPRIMENTO E 200MM DE DIAMETRO,
INCLUSIVE SOLDA E REVESTIMENTO DAS JUNTAS,EXCLUSIVE FORNECIM
ENTO DOS TUBOS E DOS MATERIAIS DE REVESTIMENTO DAS JUNTAS
20132 | MAO-DE-OBRA DE SERVENTE DA CONSTRUCAO CIVIL, INCLUSIVE ENCAR | H | 0.22 | 15.87 | 3 | 3.5961
GOS SOCIAIS DESONERADOS
20134 | MAO-DE-OBRA DE SOLDADOR DA CONSTRUCAO CIVIL, INCLUSIVE ENCAR | H | 0.198 | 23.62 | 3 | 4.8171
GOS SOCIAIS DESONERADOS
30106 | SOLDA TOPO 3/16",CONVERSOR A DIESEL | M | 0.105 | 111.9258 | 0 | 11.7522
30554 | ESCAVADEIRA HIDRAULICA,MOTOR DIESEL 111CV,CAPACIDADE 0,78M3 | H | 0.078 | 280.5537 | 0 | 21.8832
(CP)
30555 | ESCAVADEIRA HIDRAULICA,MOTOR DIESEL 111CV,CAPACIDADE 0,78M3 | H | 0.026 | 118.7103 | 0 | 3.0865
(CF)
06.020.0517-0 | MONTAGEM E ASSENTAMENTO DE TUBULACAO DE CHAPA DE ACO DE 3/16 | M |  | 50.7
" DE ESPESSURA,COM 6,00M DE COMPRIMENTO E 250MM DE DIAMETRO,
INCLUSIVE SOLDA E REVESTIMENTO DAS JUNTAS,EXCLUSIVE FORNECIM
ENTO DOS TUBOS E DOS MATERIAIS DE REVESTIMENTO DAS JUNTAS
01114 | ESCAVADEIRA HIDRAULICA,MOTOR DIESEL 111CV,CAPACIDADE 0,78M3 | H | 0.078 | 284.3537 | 0 | 22.1796
(CP)
01115 | ESCAVADEIRA HIDRAULICA,MOTOR DIESEL 111CV,CAPACIDADE 0,78M3 | H | 0.026 | 122.5103 | 0 | 3.1853
(CF)
01944 | MAO-DE-OBRA DE SOLDADOR DA CONSTRUCAO CIVIL, INCLUSIVE ENCAR | H | 0.198 | 27.26 | 3 | 5.5594
GOS SOCIAIS
01999 | MAO-DE-OBRA DE SERVENTE DA CONSTRUCAO CIVIL, INCLUSIVE ENCAR | H | 0.22 | 18.31 | 3 | 4.149
GOS SOCIAIS
03486 | SOLDA TOPO 3/16",CONVERSOR A DIESEL | M | 0.13 | 120.2688 | 0 | 15.6349
06.020.0517-A | MONTAGEM E ASSENTAMENTO DE TUBULACAO DE CHAPA DE ACO DE 3/16 | M |  | 47.93
" DE ESPESSURA,COM 6,00M DE COMPRIMENTO E 250MM DE DIAMETRO,
INCLUSIVE SOLDA E REVESTIMENTO DAS JUNTAS,EXCLUSIVE FORNECIM
ENTO DOS TUBOS E DOS MATERIAIS DE REVESTIMENTO DAS JUNTAS
20132 | MAO-DE-OBRA DE SERVENTE DA CONSTRUCAO CIVIL, INCLUSIVE ENCAR | H | 0.22 | 15.87 | 3 | 3.5961
GOS SOCIAIS DESONERADOS
20134 | MAO-DE-OBRA DE SOLDADOR DA CONSTRUCAO CIVIL, INCLUSIVE ENCAR | H | 0.198 | 23.62 | 3 | 4.8171
GOS SOCIAIS DESONERADOS
30106 | SOLDA TOPO 3/16",CONVERSOR A DIESEL | M | 0.13 | 111.9258 | 0 | 14.5504
30554 | ESCAVADEIRA HIDRAULICA,MOTOR DIESEL 111CV,CAPACIDADE 0,78M3 | H | 0.078 | 280.5537 | 0 | 21.8832
(CP)
30555 | ESCAVADEIRA HIDRAULICA,MOTOR DIESEL 111CV,CAPACIDADE 0,78M3 | H | 0.026 | 118.7103 | 0 | 3.0865
(CF)
06.020.0518-0 | MONTAGEM E ASSENTAMENTO DE TUBULACAO DE CHAPA DE ACO DE 3/16 | M |  | 55.48
" DE ESPESSURA,COM 6,00M DE COMPRIMENTO E 300MM DE DIAMETRO,
INCLUSIVE SOLDA E REVESTIMENTO DAS JUNTAS,EXCLUSIVE FORNECIM
ENTO DOS TUBOS E DOS MATERIAIS DE REVESTIMENTO DAS JUNTAS
01114 | ESCAVADEIRA HIDRAULICA,MOTOR DIESEL 111CV,CAPACIDADE 0,78M3 | H | 0.082 | 284.3537 | 0 | 23.317
(CP)
01115 | ESCAVADEIRA HIDRAULICA,MOTOR DIESEL 111CV,CAPACIDADE 0,78M3 | H | 0.027 | 122.5103 | 0 | 3.3078
(CF)
01944 | MAO-DE-OBRA DE SOLDADOR DA CONSTRUCAO CIVIL, INCLUSIVE ENCAR | H | 0.201 | 27.26 | 3 | 5.6436
GOS SOCIAIS
01999 | MAO-DE-OBRA DE SERVENTE DA CONSTRUCAO CIVIL, INCLUSIVE ENCAR | H | 0.23 | 18.31 | 3 | 4.3376
GOS SOCIAIS
03486 | SOLDA TOPO 3/16",CONVERSOR A DIESEL | M | 0.157 | 120.2688 | 0 | 18.8822
06.020.0518-A | MONTAGEM E ASSENTAMENTO DE TUBULACAO DE CHAPA DE ACO DE 3/16 | M |  | 52.43
" DE ESPESSURA,COM 6,00M DE COMPRIMENTO E 300MM DE DIAMETRO,
INCLUSIVE SOLDA E REVESTIMENTO DAS JUNTAS,EXCLUSIVE FORNECIM
ENTO DOS TUBOS E DOS MATERIAIS DE REVESTIMENTO DAS JUNTAS
20132 | MAO-DE-OBRA DE SERVENTE DA CONSTRUCAO CIVIL, INCLUSIVE ENCAR | H | 0.23 | 15.87 | 3 | 3.7596
GOS SOCIAIS DESONERADOS
20134 | MAO-DE-OBRA DE SOLDADOR DA CONSTRUCAO CIVIL, INCLUSIVE ENCAR | H | 0.201 | 23.62 | 3 | 4.89
GOS SOCIAIS DESONERADOS
30106 | SOLDA TOPO 3/16",CONVERSOR A DIESEL | M | 0.157 | 111.9258 | 0 | 17.5724
30554 | ESCAVADEIRA HIDRAULICA,MOTOR DIESEL 111CV,CAPACIDADE 0,78M3 | H | 0.082 | 280.5537 | 0 | 23.0054
(CP)
30555 | ESCAVADEIRA HIDRAULICA,MOTOR DIESEL 111CV,CAPACIDADE 0,78M3 | H | 0.027 | 118.7103 | 0 | 3.2052
(CF)
06.020.0519-0 | MONTAGEM E ASSENTAMENTO DE TUBULACAO DE CHAPA DE ACO DE 3/16 | M |  | 58.06
" DE ESPESSURA,COM 6,00M DE COMPRIMENTO E 350MM DE DIAMETRO,
INCLUSIVE SOLDA E REVESTIMENTO DAS JUNTAS,EXCLUSIVE FORNECIM
ENTO DOS TUBOS E DOS MATERIAIS DE REVESTIMENTO DAS JUNTAS
01114 | ESCAVADEIRA HIDRAULICA,MOTOR DIESEL 111CV,CAPACIDADE 0,78M3 | H | 0.082 | 284.3537 | 0 | 23.317
(CP)
01115 | ESCAVADEIRA HIDRAULICA,MOTOR DIESEL 111CV,CAPACIDADE 0,78M3 | H | 0.027 | 122.5103 | 0 | 3.3078
(CF)
01944 | MAO-DE-OBRA DE SOLDADOR DA CONSTRUCAO CIVIL, INCLUSIVE ENCAR | H | 0.201 | 27.26 | 3 | 5.6436
GOS SOCIAIS
01999 | MAO-DE-OBRA DE SERVENTE DA CONSTRUCAO CIVIL, INCLUSIVE ENCAR | H | 0.201 | 18.31 | 3 | 3.7907
GOS SOCIAIS
03486 | SOLDA TOPO 3/16",CONVERSOR A DIESEL | M | 0.183 | 120.2688 | 0 | 22.0092
06.020.0519-A | MONTAGEM E ASSENTAMENTO DE TUBULACAO DE CHAPA DE ACO DE 3/16 | M |  | 54.86
" DE ESPESSURA,COM 6,00M DE COMPRIMENTO E 350MM DE DIAMETRO,
INCLUSIVE SOLDA E REVESTIMENTO DAS JUNTAS,EXCLUSIVE FORNECIM
ENTO DOS TUBOS E DOS MATERIAIS DE REVESTIMENTO DAS JUNTAS
20132 | MAO-DE-OBRA DE SERVENTE DA CONSTRUCAO CIVIL, INCLUSIVE ENCAR | H | 0.201 | 15.87 | 3 | 3.2856
GOS SOCIAIS DESONERADOS
20134 | MAO-DE-OBRA DE SOLDADOR DA CONSTRUCAO CIVIL, INCLUSIVE ENCAR | H | 0.201 | 23.62 | 3 | 4.89
GOS SOCIAIS DESONERADOS
30106 | SOLDA TOPO 3/16",CONVERSOR A DIESEL | M | 0.183 | 111.9258 | 0 | 20.4824
30554 | ESCAVADEIRA HIDRAULICA,MOTOR DIESEL 111CV,CAPACIDADE 0,78M3 | H | 0.082 | 280.5537 | 0 | 23.0054
(CP)
30555 | ESCAVADEIRA HIDRAULICA,MOTOR DIESEL 111CV,CAPACIDADE 0,78M3 | H | 0.027 | 118.7103 | 0 | 3.2052
(CF)
06.020.0520-0 | MONTAGEM E ASSENTAMENTO DE TUBULACAO DE CHAPA DE ACO DE 3/16 | M |  | 64.43
" DE ESPESSURA,COM 6,00M DE COMPRIMENTO E 400MM DE DIAMETRO,
INCLUSIVE SOLDA E REVESTIMENTO DAS JUNTAS,EXCLUSIVE FORNECIM
ENTO DOS TUBOS E DOS MATERIAIS DE REVESTIMENTO DAS JUNTAS
01114 | ESCAVADEIRA HIDRAULICA,MOTOR DIESEL 111CV,CAPACIDADE 0,78M3 | H | 0.087 | 284.3537 | 0 | 24.7388
(CP)
01115 | ESCAVADEIRA HIDRAULICA,MOTOR DIESEL 111CV,CAPACIDADE 0,78M3 | H | 0.029 | 122.5103 | 0 | 3.5528
(CF)
01944 | MAO-DE-OBRA DE SOLDADOR DA CONSTRUCAO CIVIL, INCLUSIVE ENCAR | H | 0.22 | 27.26 | 3 | 6.1771
GOS SOCIAIS
01999 | MAO-DE-OBRA DE SERVENTE DA CONSTRUCAO CIVIL, INCLUSIVE ENCAR | H | 0.25 | 18.31 | 3 | 4.7148
GOS SOCIAIS
03486 | SOLDA TOPO 3/16",CONVERSOR A DIESEL | M | 0.21 | 120.2688 | 0 | 25.2564
06.020.0520-A | MONTAGEM E ASSENTAMENTO DE TUBULACAO DE CHAPA DE ACO DE 3/16 | M |  | 60.79
" DE ESPESSURA,COM 6,00M DE COMPRIMENTO E 400MM DE DIAMETRO,
INCLUSIVE SOLDA E REVESTIMENTO DAS JUNTAS,EXCLUSIVE FORNECIM
ENTO DOS TUBOS E DOS MATERIAIS DE REVESTIMENTO DAS JUNTAS
20132 | MAO-DE-OBRA DE SERVENTE DA CONSTRUCAO CIVIL, INCLUSIVE ENCAR | H | 0.25 | 15.87 | 3 | 4.0865
GOS SOCIAIS DESONERADOS
20134 | MAO-DE-OBRA DE SOLDADOR DA CONSTRUCAO CIVIL, INCLUSIVE ENCAR | H | 0.22 | 23.62 | 3 | 5.3523
GOS SOCIAIS DESONERADOS
30106 | SOLDA TOPO 3/16",CONVERSOR A DIESEL | M | 0.21 | 111.9258 | 0 | 23.5044
30554 | ESCAVADEIRA HIDRAULICA,MOTOR DIESEL 111CV,CAPACIDADE 0,78M3 | H | 0.087 | 280.5537 | 0 | 24.4082
(CP)
30555 | ESCAVADEIRA HIDRAULICA,MOTOR DIESEL 111CV,CAPACIDADE 0,78M3 | H | 0.029 | 118.7103 | 0 | 3.4426
(CF)
06.020.0521-0 | MONTAGEM E ASSENTAMENTO DE TUBULACAO DE CHAPA DE ACO DE 3/16 | M |  | 67.56
" DE ESPESSURA,COM 6,00M DE COMPRIMENTO E 450MM DE DIAMETRO,
INCLUSIVE SOLDA E REVESTIMENTO DAS JUNTAS,EXCLUSIVE FORNECIM
ENTO DOS TUBOS E DOS MATERIAIS DE REVESTIMENTO DAS JUNTAS
01114 | ESCAVADEIRA HIDRAULICA,MOTOR DIESEL 111CV,CAPACIDADE 0,78M3 | H | 0.087 | 284.3537 | 0 | 24.7388
(CP)
01115 | ESCAVADEIRA HIDRAULICA,MOTOR DIESEL 111CV,CAPACIDADE 0,78M3 | H | 0.029 | 122.5103 | 0 | 3.5528
(CF)
01944 | MAO-DE-OBRA DE SOLDADOR DA CONSTRUCAO CIVIL, INCLUSIVE ENCAR | H | 0.22 | 27.26 | 3 | 6.1771
GOS SOCIAIS
01999 | MAO-DE-OBRA DE SERVENTE DA CONSTRUCAO CIVIL, INCLUSIVE ENCAR | H | 0.25 | 18.31 | 3 | 4.7148
GOS SOCIAIS
03486 | SOLDA TOPO 3/16",CONVERSOR A DIESEL | M | 0.236 | 120.2688 | 0 | 28.3834
06.020.0521-A | MONTAGEM E ASSENTAMENTO DE TUBULACAO DE CHAPA DE ACO DE 3/16 | M |  | 63.7
" DE ESPESSURA,COM 6,00M DE COMPRIMENTO E 450MM DE DIAMETRO,
INCLUSIVE SOLDA E REVESTIMENTO DAS JUNTAS,EXCLUSIVE FORNECIM
ENTO DOS TUBOS E DOS MATERIAIS DE REVESTIMENTO DAS JUNTAS
20132 | MAO-DE-OBRA DE SERVENTE DA CONSTRUCAO CIVIL, INCLUSIVE ENCAR | H | 0.25 | 15.87 | 3 | 4.0865
GOS SOCIAIS DESONERADOS
20134 | MAO-DE-OBRA DE SOLDADOR DA CONSTRUCAO CIVIL, INCLUSIVE ENCAR | H | 0.22 | 23.62 | 3 | 5.3523
GOS SOCIAIS DESONERADOS
30106 | SOLDA TOPO 3/16",CONVERSOR A DIESEL | M | 0.236 | 111.9258 | 0 | 26.4145
30554 | ESCAVADEIRA HIDRAULICA,MOTOR DIESEL 111CV,CAPACIDADE 0,78M3 | H | 0.087 | 280.5537 | 0 | 24.4082
(CP)
30555 | ESCAVADEIRA HIDRAULICA,MOTOR DIESEL 111CV,CAPACIDADE 0,78M3 | H | 0.029 | 118.7103 | 0 | 3.4426
(CF)
06.020.0522-0 | MONTAGEM E ASSENTAMENTO DE TUBULACAO DE CHAPA DE ACO DE 3/16 | M |  | 72.42
" DE ESPESSURA,COM 6,00M DE COMPRIMENTO E 500MM DE DIAMETRO,
INCLUSIVE SOLDA E REVESTIMENTO DAS JUNTAS,EXCLUSIVE FORNECIM
ENTO DOS TUBOS E DOS MATERIAIS DE REVESTIMENTO DAS JUNTAS
01114 | ESCAVADEIRA HIDRAULICA,MOTOR DIESEL 111CV,CAPACIDADE 0,78M3 | H | 0.091 | 284.3537 | 0 | 25.8762
(CP)
01115 | ESCAVADEIRA HIDRAULICA,MOTOR DIESEL 111CV,CAPACIDADE 0,78M3 | H | 0.03 | 122.5103 | 0 | 3.6753
(CF)
01944 | MAO-DE-OBRA DE SOLDADOR DA CONSTRUCAO CIVIL, INCLUSIVE ENCAR | H | 0.23 | 27.26 | 3 | 6.4579
GOS SOCIAIS
01999 | MAO-DE-OBRA DE SERVENTE DA CONSTRUCAO CIVIL, INCLUSIVE ENCAR | H | 0.26 | 18.31 | 3 | 4.9034
GOS SOCIAIS
03486 | SOLDA TOPO 3/16",CONVERSOR A DIESEL | M | 0.262 | 120.2688 | 0 | 31.5104
06.020.0522-A | MONTAGEM E ASSENTAMENTO DE TUBULACAO DE CHAPA DE ACO DE 3/16 | M |  | 68.26
" DE ESPESSURA,COM 6,00M DE COMPRIMENTO E 500MM DE DIAMETRO,
INCLUSIVE SOLDA E REVESTIMENTO DAS JUNTAS,EXCLUSIVE FORNECIM
ENTO DOS TUBOS E DOS MATERIAIS DE REVESTIMENTO DAS JUNTAS
20132 | MAO-DE-OBRA DE SERVENTE DA CONSTRUCAO CIVIL, INCLUSIVE ENCAR | H | 0.26 | 15.87 | 3 | 4.25
GOS SOCIAIS DESONERADOS
20134 | MAO-DE-OBRA DE SOLDADOR DA CONSTRUCAO CIVIL, INCLUSIVE ENCAR | H | 0.23 | 23.62 | 3 | 5.5956
GOS SOCIAIS DESONERADOS
30106 | SOLDA TOPO 3/16",CONVERSOR A DIESEL | M | 0.262 | 111.9258 | 0 | 29.3246
30554 | ESCAVADEIRA HIDRAULICA,MOTOR DIESEL 111CV,CAPACIDADE 0,78M3 | H | 0.091 | 280.5537 | 0 | 25.5304
(CP)
30555 | ESCAVADEIRA HIDRAULICA,MOTOR DIESEL 111CV,CAPACIDADE 0,78M3 | H | 0.03 | 118.7103 | 0 | 3.5613
(CF)
06.020.0525-0 | MONTAGEM E ASSENTAMENTO DE TUBULACAO DE CHAPA DE ACO DE 1/4" | M |  | 45.37
DE ESPESSURA,COM 6,00M DE COMPRIMENTO E 150MM DE DIAMETRO,I
NCLUSIVE SOLDA E REVESTIMENTO DAS JUNTAS,EXCLUSIVE FORNECIME
NTO DOS TUBOS E DOS MATERIAIS DE REVESTIMENTO DAS JUNTAS
01114 | ESCAVADEIRA HIDRAULICA,MOTOR DIESEL 111CV,CAPACIDADE 0,78M3 | H | 0.074 | 284.3537 | 0 | 21.0422
(CP)
01115 | ESCAVADEIRA HIDRAULICA,MOTOR DIESEL 111CV,CAPACIDADE 0,78M3 | H | 0.025 | 122.5103 | 0 | 3.0628
(CF)
01872 | SOLDA TOPO 1/4",CONVERSOR A DIESEL | M | 0.08 | 150.3361 | 0 | 12.0269
01944 | MAO-DE-OBRA DE SOLDADOR DA CONSTRUCAO CIVIL, INCLUSIVE ENCAR | H | 0.188 | 27.26 | 3 | 5.2786
GOS SOCIAIS
01999 | MAO-DE-OBRA DE SERVENTE DA CONSTRUCAO CIVIL, INCLUSIVE ENCAR | H | 0.21 | 18.31 | 3 | 3.9605
GOS SOCIAIS
06.020.0525-A | MONTAGEM E ASSENTAMENTO DE TUBULACAO DE CHAPA DE ACO DE 1/4" | M |  | 42.92
DE ESPESSURA,COM 6,00M DE COMPRIMENTO E 150MM DE DIAMETRO,I
NCLUSIVE SOLDA E REVESTIMENTO DAS JUNTAS,EXCLUSIVE FORNECIME
NTO DOS TUBOS E DOS MATERIAIS DE REVESTIMENTO DAS JUNTAS
20132 | MAO-DE-OBRA DE SERVENTE DA CONSTRUCAO CIVIL, INCLUSIVE ENCAR | H | 0.21 | 15.87 | 3 | 3.4327
GOS SOCIAIS DESONERADOS
20134 | MAO-DE-OBRA DE SOLDADOR DA CONSTRUCAO CIVIL, INCLUSIVE ENCAR | H | 0.188 | 23.62 | 3 | 4.5738
GOS SOCIAIS DESONERADOS
30107 | SOLDA TOPO 1/4",CONVERSOR A DIESEL | M | 0.08 | 139.9074 | 0 | 11.1926
30554 | ESCAVADEIRA HIDRAULICA,MOTOR DIESEL 111CV,CAPACIDADE 0,78M3 | H | 0.074 | 280.5537 | 0 | 20.761
(CP)
30555 | ESCAVADEIRA HIDRAULICA,MOTOR DIESEL 111CV,CAPACIDADE 0,78M3 | H | 0.025 | 118.7103 | 0 | 2.9678
(CF)
06.020.0526-0 | MONTAGEM E ASSENTAMENTO DE TUBULACAO DE CHAPA DE ACO DE 1/4" | M |  | 50.85
DE ESPESSURA,COM 6,00M DE COMPRIMENTO E 200MM DE DIAMETRO,I
NCLUSIVE SOLDA E REVESTIMENTO DAS JUNTAS,EXCLUSIVE FORNECIME
NTO DOS TUBOS E DOS MATERIAIS DE REVESTIMENTO DAS JUNTAS
01114 | ESCAVADEIRA HIDRAULICA,MOTOR DIESEL 111CV,CAPACIDADE 0,78M3 | H | 0.078 | 284.3537 | 0 | 22.1796
(CP)
01115 | ESCAVADEIRA HIDRAULICA,MOTOR DIESEL 111CV,CAPACIDADE 0,78M3 | H | 0.026 | 122.5103 | 0 | 3.1853
(CF)
01872 | SOLDA TOPO 1/4",CONVERSOR A DIESEL | M | 0.105 | 150.3361 | 0 | 15.7853
01944 | MAO-DE-OBRA DE SOLDADOR DA CONSTRUCAO CIVIL, INCLUSIVE ENCAR | H | 0.198 | 27.26 | 3 | 5.5594
GOS SOCIAIS
01999 | MAO-DE-OBRA DE SERVENTE DA CONSTRUCAO CIVIL, INCLUSIVE ENCAR | H | 0.22 | 18.31 | 3 | 4.149
GOS SOCIAIS
06.020.0526-A | MONTAGEM E ASSENTAMENTO DE TUBULACAO DE CHAPA DE ACO DE 1/4" | M |  | 48.07
DE ESPESSURA,COM 6,00M DE COMPRIMENTO E 200MM DE DIAMETRO,I
NCLUSIVE SOLDA E REVESTIMENTO DAS JUNTAS,EXCLUSIVE FORNECIME
NTO DOS TUBOS E DOS MATERIAIS DE REVESTIMENTO DAS JUNTAS
20132 | MAO-DE-OBRA DE SERVENTE DA CONSTRUCAO CIVIL, INCLUSIVE ENCAR | H | 0.22 | 15.87 | 3 | 3.5961
GOS SOCIAIS DESONERADOS
20134 | MAO-DE-OBRA DE SOLDADOR DA CONSTRUCAO CIVIL, INCLUSIVE ENCAR | H | 0.198 | 23.62 | 3 | 4.8171
GOS SOCIAIS DESONERADOS
30107 | SOLDA TOPO 1/4",CONVERSOR A DIESEL | M | 0.105 | 139.9074 | 0 | 14.6903
30554 | ESCAVADEIRA HIDRAULICA,MOTOR DIESEL 111CV,CAPACIDADE 0,78M3 | H | 0.078 | 280.5537 | 0 | 21.8832
(CP)
30555 | ESCAVADEIRA HIDRAULICA,MOTOR DIESEL 111CV,CAPACIDADE 0,78M3 | H | 0.026 | 118.7103 | 0 | 3.0865
(CF)
06.020.0527-0 | MONTAGEM E ASSENTAMENTO DE TUBULACAO DE CHAPA DE ACO DE 1/4" | M |  | 54.61
DE ESPESSURA,COM 6,00M DE COMPRIMENTO E 250MM DE DIAMETRO,I
NCLUSIVE SOLDA E REVESTIMENTO DAS JUNTAS,EXCLUSIVE FORNECIME
NTO DOS TUBOS E DOS MATERIAIS DE REVESTIMENTO DAS JUNTAS
01114 | ESCAVADEIRA HIDRAULICA,MOTOR DIESEL 111CV,CAPACIDADE 0,78M3 | H | 0.078 | 284.3537 | 0 | 22.1796
(CP)
01115 | ESCAVADEIRA HIDRAULICA,MOTOR DIESEL 111CV,CAPACIDADE 0,78M3 | H | 0.026 | 122.5103 | 0 | 3.1853
(CF)
01872 | SOLDA TOPO 1/4",CONVERSOR A DIESEL | M | 0.13 | 150.3361 | 0 | 19.5437
01944 | MAO-DE-OBRA DE SOLDADOR DA CONSTRUCAO CIVIL, INCLUSIVE ENCAR | H | 0.198 | 27.26 | 3 | 5.5594
GOS SOCIAIS
01999 | MAO-DE-OBRA DE SERVENTE DA CONSTRUCAO CIVIL, INCLUSIVE ENCAR | H | 0.22 | 18.31 | 3 | 4.149
GOS SOCIAIS
06.020.0527-A | MONTAGEM E ASSENTAMENTO DE TUBULACAO DE CHAPA DE ACO DE 1/4" | M |  | 51.57
DE ESPESSURA,COM 6,00M DE COMPRIMENTO E 250MM DE DIAMETRO,I
NCLUSIVE SOLDA E REVESTIMENTO DAS JUNTAS,EXCLUSIVE FORNECIME
NTO DOS TUBOS E DOS MATERIAIS DE REVESTIMENTO DAS JUNTAS
20132 | MAO-DE-OBRA DE SERVENTE DA CONSTRUCAO CIVIL, INCLUSIVE ENCAR | H | 0.22 | 15.87 | 3 | 3.5961
GOS SOCIAIS DESONERADOS
20134 | MAO-DE-OBRA DE SOLDADOR DA CONSTRUCAO CIVIL, INCLUSIVE ENCAR | H | 0.198 | 23.62 | 3 | 4.8171
GOS SOCIAIS DESONERADOS
30107 | SOLDA TOPO 1/4",CONVERSOR A DIESEL | M | 0.13 | 139.9074 | 0 | 18.188
30554 | ESCAVADEIRA HIDRAULICA,MOTOR DIESEL 111CV,CAPACIDADE 0,78M3 | H | 0.078 | 280.5537 | 0 | 21.8832
(CP)
30555 | ESCAVADEIRA HIDRAULICA,MOTOR DIESEL 111CV,CAPACIDADE 0,78M3 | H | 0.026 | 118.7103 | 0 | 3.0865
(CF)
06.020.0528-0 | MONTAGEM E ASSENTAMENTO DE TUBULACAO DE CHAPA DE ACO DE 1/4" | M |  | 60.2
DE ESPESSURA,COM 6,00M DE COMPRIMENTO E 300MM DE DIAMETRO,I
NCLUSIVE SOLDA E REVESTIMENTO DAS JUNTAS,EXCLUSIVE FORNECIME
NTO DOS TUBOS E DOS MATERIAIS DE REVESTIMENTO DAS JUNTAS
01114 | ESCAVADEIRA HIDRAULICA,MOTOR DIESEL 111CV,CAPACIDADE 0,78M3 | H | 0.082 | 284.3537 | 0 | 23.317
(CP)
01115 | ESCAVADEIRA HIDRAULICA,MOTOR DIESEL 111CV,CAPACIDADE 0,78M3 | H | 0.027 | 122.5103 | 0 | 3.3078
(CF)
01872 | SOLDA TOPO 1/4",CONVERSOR A DIESEL | M | 0.157 | 150.3361 | 0 | 23.6028
01944 | MAO-DE-OBRA DE SOLDADOR DA CONSTRUCAO CIVIL, INCLUSIVE ENCAR | H | 0.201 | 27.26 | 3 | 5.6436
GOS SOCIAIS
01999 | MAO-DE-OBRA DE SERVENTE DA CONSTRUCAO CIVIL, INCLUSIVE ENCAR | H | 0.23 | 18.31 | 3 | 4.3376
GOS SOCIAIS
06.020.0528-A | MONTAGEM E ASSENTAMENTO DE TUBULACAO DE CHAPA DE ACO DE 1/4" | M |  | 56.82
DE ESPESSURA,COM 6,00M DE COMPRIMENTO E 300MM DE DIAMETRO,I
NCLUSIVE SOLDA E REVESTIMENTO DAS JUNTAS,EXCLUSIVE FORNECIME
NTO DOS TUBOS E DOS MATERIAIS DE REVESTIMENTO DAS JUNTAS
20132 | MAO-DE-OBRA DE SERVENTE DA CONSTRUCAO CIVIL, INCLUSIVE ENCAR | H | 0.23 | 15.87 | 3 | 3.7596
GOS SOCIAIS DESONERADOS
20134 | MAO-DE-OBRA DE SOLDADOR DA CONSTRUCAO CIVIL, INCLUSIVE ENCAR | H | 0.201 | 23.62 | 3 | 4.89
GOS SOCIAIS DESONERADOS
30107 | SOLDA TOPO 1/4",CONVERSOR A DIESEL | M | 0.157 | 139.9074 | 0 | 21.9655
30554 | ESCAVADEIRA HIDRAULICA,MOTOR DIESEL 111CV,CAPACIDADE 0,78M3 | H | 0.082 | 280.5537 | 0 | 23.0054
(CP)
30555 | ESCAVADEIRA HIDRAULICA,MOTOR DIESEL 111CV,CAPACIDADE 0,78M3 | H | 0.027 | 118.7103 | 0 | 3.2052
(CF)
06.020.0529-0 | MONTAGEM E ASSENTAMENTO DE TUBULACAO DE CHAPA DE ACO DE 1/4" | M |  | 64.11
DE ESPESSURA,COM 6,00M DE COMPRIMENTO E 350MM DE DIAMETRO,I
NCLUSIVE SOLDA E REVESTIMENTO DAS JUNTAS,EXCLUSIVE FORNECIME
NTO DOS TUBOS E DOS MATERIAIS DE REVESTIMENTO DAS JUNTAS
01114 | ESCAVADEIRA HIDRAULICA,MOTOR DIESEL 111CV,CAPACIDADE 0,78M3 | H | 0.082 | 284.3537 | 0 | 23.317
(CP)
01115 | ESCAVADEIRA HIDRAULICA,MOTOR DIESEL 111CV,CAPACIDADE 0,78M3 | H | 0.027 | 122.5103 | 0 | 3.3078
(CF)
01872 | SOLDA TOPO 1/4",CONVERSOR A DIESEL | M | 0.183 | 150.3361 | 0 | 27.5115
01944 | MAO-DE-OBRA DE SOLDADOR DA CONSTRUCAO CIVIL, INCLUSIVE ENCAR | H | 0.201 | 27.26 | 3 | 5.6436
GOS SOCIAIS
01999 | MAO-DE-OBRA DE SERVENTE DA CONSTRUCAO CIVIL, INCLUSIVE ENCAR | H | 0.23 | 18.31 | 3 | 4.3376
GOS SOCIAIS
06.020.0529-A | MONTAGEM E ASSENTAMENTO DE TUBULACAO DE CHAPA DE ACO DE 1/4" | M |  | 60.46
DE ESPESSURA,COM 6,00M DE COMPRIMENTO E 350MM DE DIAMETRO,I
NCLUSIVE SOLDA E REVESTIMENTO DAS JUNTAS,EXCLUSIVE FORNECIME
NTO DOS TUBOS E DOS MATERIAIS DE REVESTIMENTO DAS JUNTAS
20132 | MAO-DE-OBRA DE SERVENTE DA CONSTRUCAO CIVIL, INCLUSIVE ENCAR | H | 0.23 | 15.87 | 3 | 3.7596
GOS SOCIAIS DESONERADOS
20134 | MAO-DE-OBRA DE SOLDADOR DA CONSTRUCAO CIVIL, INCLUSIVE ENCAR | H | 0.201 | 23.62 | 3 | 4.89
GOS SOCIAIS DESONERADOS
30107 | SOLDA TOPO 1/4",CONVERSOR A DIESEL | M | 0.183 | 139.9074 | 0 | 25.6031
30554 | ESCAVADEIRA HIDRAULICA,MOTOR DIESEL 111CV,CAPACIDADE 0,78M3 | H | 0.082 | 280.5537 | 0 | 23.0054
(CP)
30555 | ESCAVADEIRA HIDRAULICA,MOTOR DIESEL 111CV,CAPACIDADE 0,78M3 | H | 0.027 | 118.7103 | 0 | 3.2052
(CF)
06.020.0530-0 | MONTAGEM E ASSENTAMENTO DE TUBULACAO DE CHAPA DE ACO DE 1/4" | M |  | 70.75
DE ESPESSURA,COM 6,00M DE COMPRIMENTO E 400MM DE DIAMETRO,I
NCLUSIVE SOLDA E REVESTIMENTO DAS JUNTAS,EXCLUSIVE FORNECIME
NTO DOS TUBOS E DOS MATERIAIS DE REVESTIMENTO DAS JUNTAS
01114 | ESCAVADEIRA HIDRAULICA,MOTOR DIESEL 111CV,CAPACIDADE 0,78M3 | H | 0.087 | 284.3537 | 0 | 24.7388
(CP)
01115 | ESCAVADEIRA HIDRAULICA,MOTOR DIESEL 111CV,CAPACIDADE 0,78M3 | H | 0.029 | 122.5103 | 0 | 3.5528
(CF)
01872 | SOLDA TOPO 1/4",CONVERSOR A DIESEL | M | 0.21 | 150.3361 | 0 | 31.5706
01944 | MAO-DE-OBRA DE SOLDADOR DA CONSTRUCAO CIVIL, INCLUSIVE ENCAR | H | 0.22 | 27.26 | 3 | 6.1771
GOS SOCIAIS
01999 | MAO-DE-OBRA DE SERVENTE DA CONSTRUCAO CIVIL, INCLUSIVE ENCAR | H | 0.25 | 18.31 | 3 | 4.7148
GOS SOCIAIS
06.020.0530-A | MONTAGEM E ASSENTAMENTO DE TUBULACAO DE CHAPA DE ACO DE 1/4" | M |  | 66.66
DE ESPESSURA,COM 6,00M DE COMPRIMENTO E 400MM DE DIAMETRO,I
NCLUSIVE SOLDA E REVESTIMENTO DAS JUNTAS,EXCLUSIVE FORNECIME
NTO DOS TUBOS E DOS MATERIAIS DE REVESTIMENTO DAS JUNTAS
20132 | MAO-DE-OBRA DE SERVENTE DA CONSTRUCAO CIVIL, INCLUSIVE ENCAR | H | 0.25 | 15.87 | 3 | 4.0865
GOS SOCIAIS DESONERADOS
20134 | MAO-DE-OBRA DE SOLDADOR DA CONSTRUCAO CIVIL, INCLUSIVE ENCAR | H | 0.22 | 23.62 | 3 | 5.3523
GOS SOCIAIS DESONERADOS
30107 | SOLDA TOPO 1/4",CONVERSOR A DIESEL | M | 0.21 | 139.9074 | 0 | 29.3806
30554 | ESCAVADEIRA HIDRAULICA,MOTOR DIESEL 111CV,CAPACIDADE 0,78M3 | H | 0.087 | 280.5537 | 0 | 24.4082
(CP)
30555 | ESCAVADEIRA HIDRAULICA,MOTOR DIESEL 111CV,CAPACIDADE 0,78M3 | H | 0.029 | 118.7103 | 0 | 3.4426
(CF)
06.020.0531-0 | MONTAGEM E ASSENTAMENTO DE TUBULACAO DE CHAPA DE ACO DE 1/4" | M |  | 74.36
DE ESPESSURA,COM 6,00M DE COMPRIMENTO E 450MM DE DIAMETRO,I
NCLUSIVE SOLDA E REVESTIMENTO DAS JUNTAS,EXCLUSIVE FORNECIME
NTO DOS TUBOS E DOS MATERIAIS DE REVESTIMENTO DAS JUNTAS
01114 | ESCAVADEIRA HIDRAULICA,MOTOR DIESEL 111CV,CAPACIDADE 0,78M3 | H | 0.087 | 284.3537 | 0 | 24.7388
(CP)
01115 | ESCAVADEIRA HIDRAULICA,MOTOR DIESEL 111CV,CAPACIDADE 0,78M3 | H | 0.029 | 122.5103 | 0 | 3.5528
(CF)
01872 | SOLDA TOPO 1/4",CONVERSOR A DIESEL | M | 0.234 | 150.3361 | 0 | 35.1786
01944 | MAO-DE-OBRA DE SOLDADOR DA CONSTRUCAO CIVIL, INCLUSIVE ENCAR | H | 0.22 | 27.26 | 3 | 6.1771
GOS SOCIAIS
01999 | MAO-DE-OBRA DE SERVENTE DA CONSTRUCAO CIVIL, INCLUSIVE ENCAR | H | 0.25 | 18.31 | 3 | 4.7148
GOS SOCIAIS
06.020.0531-A | MONTAGEM E ASSENTAMENTO DE TUBULACAO DE CHAPA DE ACO DE 1/4" | M |  | 70.02
DE ESPESSURA,COM 6,00M DE COMPRIMENTO E 450MM DE DIAMETRO,I
NCLUSIVE SOLDA E REVESTIMENTO DAS JUNTAS,EXCLUSIVE FORNECIME
NTO DOS TUBOS E DOS MATERIAIS DE REVESTIMENTO DAS JUNTAS
20132 | MAO-DE-OBRA DE SERVENTE DA CONSTRUCAO CIVIL, INCLUSIVE ENCAR | H | 0.25 | 15.87 | 3 | 4.0865
GOS SOCIAIS DESONERADOS
20134 | MAO-DE-OBRA DE SOLDADOR DA CONSTRUCAO CIVIL, INCLUSIVE ENCAR | H | 0.22 | 23.62 | 3 | 5.3523
GOS SOCIAIS DESONERADOS
30107 | SOLDA TOPO 1/4",CONVERSOR A DIESEL | M | 0.234 | 139.9074 | 0 | 32.7383
30554 | ESCAVADEIRA HIDRAULICA,MOTOR DIESEL 111CV,CAPACIDADE 0,78M3 | H | 0.087 | 280.5537 | 0 | 24.4082
(CP)
30555 | ESCAVADEIRA HIDRAULICA,MOTOR DIESEL 111CV,CAPACIDADE 0,78M3 | H | 0.029 | 118.7103 | 0 | 3.4426
(CF)
06.020.0534-0 | MONTAGEM E ASSENTAMENTO DE TUBULACAO DE CHAPA DE ACO DE 1/4" | M |  | 80.75
DE ESPESSURA,COM 6,00M DE COMPRIMENTO E 500MM DE DIAMETRO,I
NCLUSIVE SOLDA E REVESTIMENTO DAS JUNTAS,EXCLUSIVE FORNECIME
NTO DOS TUBOS E DOS MATERIAIS DE REVESTIMENTO DAS JUNTAS
01114 | ESCAVADEIRA HIDRAULICA,MOTOR DIESEL 111CV,CAPACIDADE 0,78M3 | H | 0.091 | 284.3537 | 0 | 25.8762
(CP)
01115 | ESCAVADEIRA HIDRAULICA,MOTOR DIESEL 111CV,CAPACIDADE 0,78M3 | H | 0.03 | 122.5103 | 0 | 3.6753
(CF)
01872 | SOLDA TOPO 1/4",CONVERSOR A DIESEL | M | 0.265 | 150.3361 | 0 | 39.8391
01944 | MAO-DE-OBRA DE SOLDADOR DA CONSTRUCAO CIVIL, INCLUSIVE ENCAR | H | 0.23 | 27.26 | 3 | 6.4579
GOS SOCIAIS
01999 | MAO-DE-OBRA DE SERVENTE DA CONSTRUCAO CIVIL, INCLUSIVE ENCAR | H | 0.26 | 18.31 | 3 | 4.9034
GOS SOCIAIS
06.020.0534-A | MONTAGEM E ASSENTAMENTO DE TUBULACAO DE CHAPA DE ACO DE 1/4" | M |  | 76.01
DE ESPESSURA,COM 6,00M DE COMPRIMENTO E 500MM DE DIAMETRO,I
NCLUSIVE SOLDA E REVESTIMENTO DAS JUNTAS,EXCLUSIVE FORNECIME
NTO DOS TUBOS E DOS MATERIAIS DE REVESTIMENTO DAS JUNTAS
20132 | MAO-DE-OBRA DE SERVENTE DA CONSTRUCAO CIVIL, INCLUSIVE ENCAR | H | 0.26 | 15.87 | 3 | 4.25
GOS SOCIAIS DESONERADOS
20134 | MAO-DE-OBRA DE SOLDADOR DA CONSTRUCAO CIVIL, INCLUSIVE ENCAR | H | 0.23 | 23.62 | 3 | 5.5956
GOS SOCIAIS DESONERADOS
30107 | SOLDA TOPO 1/4",CONVERSOR A DIESEL | M | 0.265 | 139.9074 | 0 | 37.0755
30554 | ESCAVADEIRA HIDRAULICA,MOTOR DIESEL 111CV,CAPACIDADE 0,78M3 | H | 0.091 | 280.5537 | 0 | 25.5304
(CP)
30555 | ESCAVADEIRA HIDRAULICA,MOTOR DIESEL 111CV,CAPACIDADE 0,78M3 | H | 0.03 | 118.7103 | 0 | 3.5613
(CF)
06.020.0536-0 | MONTAGEM E ASSENTAMENTO DE TUBULACAO DE CHAPA DE ACO DE 1/4" | M |  | 88.11
DE ESPESSURA,COM 6,00M DE COMPRIMENTO E 600MM DE DIAMETRO,I
NCLUSIVE SOLDA E REVESTIMENTO DAS JUNTAS,EXCLUSIVE FORNECIME
NTO DOS TUBOS E DOS MATERIAIS DE REVESTIMENTO DAS JUNTAS
01114 | ESCAVADEIRA HIDRAULICA,MOTOR DIESEL 111CV,CAPACIDADE 0,78M3 | H | 0.091 | 284.3537 | 0 | 25.8762
(CP)
01115 | ESCAVADEIRA HIDRAULICA,MOTOR DIESEL 111CV,CAPACIDADE 0,78M3 | H | 0.03 | 122.5103 | 0 | 3.6753
(CF)
01872 | SOLDA TOPO 1/4",CONVERSOR A DIESEL | M | 0.314 | 150.3361 | 0 | 47.2055
01944 | MAO-DE-OBRA DE SOLDADOR DA CONSTRUCAO CIVIL, INCLUSIVE ENCAR | H | 0.23 | 27.26 | 3 | 6.4579
GOS SOCIAIS
01999 | MAO-DE-OBRA DE SERVENTE DA CONSTRUCAO CIVIL, INCLUSIVE ENCAR | H | 0.26 | 18.31 | 3 | 4.9034
GOS SOCIAIS
06.020.0536-A | MONTAGEM E ASSENTAMENTO DE TUBULACAO DE CHAPA DE ACO DE 1/4" | M |  | 82.86
DE ESPESSURA,COM 6,00M DE COMPRIMENTO E 600MM DE DIAMETRO,I
NCLUSIVE SOLDA E REVESTIMENTO DAS JUNTAS,EXCLUSIVE FORNECIME
NTO DOS TUBOS E DOS MATERIAIS DE REVESTIMENTO DAS JUNTAS
20132 | MAO-DE-OBRA DE SERVENTE DA CONSTRUCAO CIVIL, INCLUSIVE ENCAR | H | 0.26 | 15.87 | 3 | 4.25
GOS SOCIAIS DESONERADOS
20134 | MAO-DE-OBRA DE SOLDADOR DA CONSTRUCAO CIVIL, INCLUSIVE ENCAR | H | 0.23 | 23.62 | 3 | 5.5956
GOS SOCIAIS DESONERADOS
30107 | SOLDA TOPO 1/4",CONVERSOR A DIESEL | M | 0.314 | 139.9074 | 0 | 43.9309
30554 | ESCAVADEIRA HIDRAULICA,MOTOR DIESEL 111CV,CAPACIDADE 0,78M3 | H | 0.091 | 280.5537 | 0 | 25.5304
(CP)
30555 | ESCAVADEIRA HIDRAULICA,MOTOR DIESEL 111CV,CAPACIDADE 0,78M3 | H | 0.03 | 118.7103 | 0 | 3.5613
(CF)
06.020.0538-0 | MONTAGEM E ASSENTAMENTO DE TUBULACAO DE CHAPA DE ACO DE 1/4" | M |  | 169.85
DE ESPESSURA,COM 6,00M DE COMPRIMENTO E 700MM DE DIAMETRO,I
NCLUSIVE SOLDA E REVESTIMENTO DAS JUNTAS,EXCLUSIVE FORNECIME
NTO DOS TUBOS E DOS MATERIAIS DE REVESTIMENTO DAS JUNTAS
01114 | ESCAVADEIRA HIDRAULICA,MOTOR DIESEL 111CV,CAPACIDADE 0,78M3 | H | 0.127 | 284.3537 | 0 | 36.1129
(CP)
01115 | ESCAVADEIRA HIDRAULICA,MOTOR DIESEL 111CV,CAPACIDADE 0,78M3 | H | 0.043 | 122.5103 | 0 | 5.2679
(CF)
01872 | SOLDA TOPO 1/4",CONVERSOR A DIESEL | M | 0.367 | 150.3361 | 0 | 55.1733
01944 | MAO-DE-OBRA DE SOLDADOR DA CONSTRUCAO CIVIL, INCLUSIVE ENCAR | H | 1.2 | 27.26 | 3 | 33.6934
GOS SOCIAIS
01999 | MAO-DE-OBRA DE SERVENTE DA CONSTRUCAO CIVIL, INCLUSIVE ENCAR | H | 2.1 | 18.31 | 3 | 39.6045
GOS SOCIAIS
06.020.0538-A | MONTAGEM E ASSENTAMENTO DE TUBULACAO DE CHAPA DE ACO DE 1/4" | M |  | 155.6
DE ESPESSURA,COM 6,00M DE COMPRIMENTO E 700MM DE DIAMETRO,I
NCLUSIVE SOLDA E REVESTIMENTO DAS JUNTAS,EXCLUSIVE FORNECIME
NTO DOS TUBOS E DOS MATERIAIS DE REVESTIMENTO DAS JUNTAS
20132 | MAO-DE-OBRA DE SERVENTE DA CONSTRUCAO CIVIL, INCLUSIVE ENCAR | H | 2.1 | 15.87 | 3 | 34.3268
GOS SOCIAIS DESONERADOS
20134 | MAO-DE-OBRA DE SOLDADOR DA CONSTRUCAO CIVIL, INCLUSIVE ENCAR | H | 1.2 | 23.62 | 3 | 29.1943
GOS SOCIAIS DESONERADOS
30107 | SOLDA TOPO 1/4",CONVERSOR A DIESEL | M | 0.367 | 139.9074 | 0 | 51.346
30554 | ESCAVADEIRA HIDRAULICA,MOTOR DIESEL 111CV,CAPACIDADE 0,78M3 | H | 0.127 | 280.5537 | 0 | 35.6303
(CP)
30555 | ESCAVADEIRA HIDRAULICA,MOTOR DIESEL 111CV,CAPACIDADE 0,78M3 | H | 0.043 | 118.7103 | 0 | 5.1045
(CF)
06.020.0540-0 | MONTAGEM E ASSENTAMENTO DE TUBULACAO DE CHAPA DE ACO DE 1/4" | M |  | 177.66
DE ESPESSURA,COM 6,00M DE COMPRIMENTO E 800MM DE DIAMETRO,I
NCLUSIVE SOLDA E REVESTIMENTO DAS JUNTAS,EXCLUSIVE FORNECIME
NTO DOS TUBOS E DOS MATERIAIS DE REVESTIMENTO DAS JUNTAS
01114 | ESCAVADEIRA HIDRAULICA,MOTOR DIESEL 111CV,CAPACIDADE 0,78M3 | H | 0.127 | 284.3537 | 0 | 36.1129
(CP)
01115 | ESCAVADEIRA HIDRAULICA,MOTOR DIESEL 111CV,CAPACIDADE 0,78M3 | H | 0.043 | 122.5103 | 0 | 5.2679
(CF)
01872 | SOLDA TOPO 1/4",CONVERSOR A DIESEL | M | 0.419 | 150.3361 | 0 | 62.9908
01944 | MAO-DE-OBRA DE SOLDADOR DA CONSTRUCAO CIVIL, INCLUSIVE ENCAR | H | 1.2 | 27.26 | 3 | 33.6934
GOS SOCIAIS
01999 | MAO-DE-OBRA DE SERVENTE DA CONSTRUCAO CIVIL, INCLUSIVE ENCAR | H | 2.1 | 18.31 | 3 | 39.6045
GOS SOCIAIS
06.020.0540-A | MONTAGEM E ASSENTAMENTO DE TUBULACAO DE CHAPA DE ACO DE 1/4" | M |  | 162.87
DE ESPESSURA,COM 6,00M DE COMPRIMENTO E 800MM DE DIAMETRO,I
NCLUSIVE SOLDA E REVESTIMENTO DAS JUNTAS,EXCLUSIVE FORNECIME
NTO DOS TUBOS E DOS MATERIAIS DE REVESTIMENTO DAS JUNTAS
20132 | MAO-DE-OBRA DE SERVENTE DA CONSTRUCAO CIVIL, INCLUSIVE ENCAR | H | 2.1 | 15.87 | 3 | 34.3268
GOS SOCIAIS DESONERADOS
20134 | MAO-DE-OBRA DE SOLDADOR DA CONSTRUCAO CIVIL, INCLUSIVE ENCAR | H | 1.2 | 23.62 | 3 | 29.1943
GOS SOCIAIS DESONERADOS
30107 | SOLDA TOPO 1/4",CONVERSOR A DIESEL | M | 0.419 | 139.9074 | 0 | 58.6212
30554 | ESCAVADEIRA HIDRAULICA,MOTOR DIESEL 111CV,CAPACIDADE 0,78M3 | H | 0.127 | 280.5537 | 0 | 35.6303
(CP)
30555 | ESCAVADEIRA HIDRAULICA,MOTOR DIESEL 111CV,CAPACIDADE 0,78M3 | H | 0.043 | 118.7103 | 0 | 5.1045
(CF)
06.020.0545-0 | MONTAGEM E ASSENTAMENTO DE TUBULACAO DE CHAPA DE ACO DE 5/16 | M |  | 99.18
" DE ESPESSURA,COM 6,00M DE COMPRIMENTO E 300MM DE DIAMETRO,
INCLUSIVE SOLDA E REVESTIMENTO DAS JUNTAS,EXCLUSIVE FORNECIM
ENTO DOS TUBOS E DOS MATERIAIS DE REVESTIMENTO DAS JUNTAS
01114 | ESCAVADEIRA HIDRAULICA,MOTOR DIESEL 111CV,CAPACIDADE 0,78M3 | H | 0.097 | 284.3537 | 0 | 27.5823
(CP)
01115 | ESCAVADEIRA HIDRAULICA,MOTOR DIESEL 111CV,CAPACIDADE 0,78M3 | H | 0.033 | 122.5103 | 0 | 4.0428
(CF)
01873 | SOLDA TOPO 5/16",CONVERSOR A DIESEL | M | 0.157 | 203.047 | 0 | 31.8784
01944 | MAO-DE-OBRA DE SOLDADOR DA CONSTRUCAO CIVIL, INCLUSIVE ENCAR | H | 0.25 | 27.26 | 3 | 7.0195
GOS SOCIAIS
01999 | MAO-DE-OBRA DE SERVENTE DA CONSTRUCAO CIVIL, INCLUSIVE ENCAR | H | 1.52 | 18.31 | 3 | 28.6661
GOS SOCIAIS
06.020.0545-A | MONTAGEM E ASSENTAMENTO DE TUBULACAO DE CHAPA DE ACO DE 5/16 | M |  | 91.75
" DE ESPESSURA,COM 6,00M DE COMPRIMENTO E 300MM DE DIAMETRO,
INCLUSIVE SOLDA E REVESTIMENTO DAS JUNTAS,EXCLUSIVE FORNECIM
ENTO DOS TUBOS E DOS MATERIAIS DE REVESTIMENTO DAS JUNTAS
20132 | MAO-DE-OBRA DE SERVENTE DA CONSTRUCAO CIVIL, INCLUSIVE ENCAR | H | 1.52 | 15.87 | 3 | 24.8461
GOS SOCIAIS DESONERADOS
20134 | MAO-DE-OBRA DE SOLDADOR DA CONSTRUCAO CIVIL, INCLUSIVE ENCAR | H | 0.25 | 23.62 | 3 | 6.0822
GOS SOCIAIS DESONERADOS
30108 | SOLDA TOPO 5/16",CONVERSOR A DIESEL | M | 0.157 | 189.142 | 0 | 29.6953
30554 | ESCAVADEIRA HIDRAULICA,MOTOR DIESEL 111CV,CAPACIDADE 0,78M3 | H | 0.097 | 280.5537 | 0 | 27.2137
(CP)
30555 | ESCAVADEIRA HIDRAULICA,MOTOR DIESEL 111CV,CAPACIDADE 0,78M3 | H | 0.033 | 118.7103 | 0 | 3.9174
(CF)
06.020.0546-0 | MONTAGEM E ASSENTAMENTO DE TUBULACAO DE CHAPA DE ACO DE 5/16 | M |  | 102.52
" DE ESPESSURA,COM 6,00M DE COMPRIMENTO E 350MM DE DIAMETRO,
INCLUSIVE SOLDA E REVESTIMENTO DAS JUNTAS,EXCLUSIVE FORNECIM
ENTO DOS TUBOS E DOS MATERIAIS DE REVESTIMENTO DAS JUNTAS
01114 | ESCAVADEIRA HIDRAULICA,MOTOR DIESEL 111CV,CAPACIDADE 0,78M3 | H | 0.092 | 284.3537 | 0 | 26.1605
(CP)
01115 | ESCAVADEIRA HIDRAULICA,MOTOR DIESEL 111CV,CAPACIDADE 0,78M3 | H | 0.031 | 122.5103 | 0 | 3.7978
(CF)
01873 | SOLDA TOPO 5/16",CONVERSOR A DIESEL | M | 0.183 | 203.047 | 0 | 37.1576
01944 | MAO-DE-OBRA DE SOLDADOR DA CONSTRUCAO CIVIL, INCLUSIVE ENCAR | H | 0.24 | 27.26 | 3 | 6.7387
GOS SOCIAIS
01999 | MAO-DE-OBRA DE SERVENTE DA CONSTRUCAO CIVIL, INCLUSIVE ENCAR | H | 1.52 | 18.31 | 3 | 28.6661
GOS SOCIAIS
06.020.0546-A | MONTAGEM E ASSENTAMENTO DE TUBULACAO DE CHAPA DE ACO DE 5/16 | M |  | 94.78
" DE ESPESSURA,COM 6,00M DE COMPRIMENTO E 350MM DE DIAMETRO,
INCLUSIVE SOLDA E REVESTIMENTO DAS JUNTAS,EXCLUSIVE FORNECIM
ENTO DOS TUBOS E DOS MATERIAIS DE REVESTIMENTO DAS JUNTAS
20132 | MAO-DE-OBRA DE SERVENTE DA CONSTRUCAO CIVIL, INCLUSIVE ENCAR | H | 1.52 | 15.87 | 3 | 24.8461
GOS SOCIAIS DESONERADOS
20134 | MAO-DE-OBRA DE SOLDADOR DA CONSTRUCAO CIVIL, INCLUSIVE ENCAR | H | 0.24 | 23.62 | 3 | 5.8389
GOS SOCIAIS DESONERADOS
30108 | SOLDA TOPO 5/16",CONVERSOR A DIESEL | M | 0.183 | 189.142 | 0 | 34.613
30554 | ESCAVADEIRA HIDRAULICA,MOTOR DIESEL 111CV,CAPACIDADE 0,78M3 | H | 0.092 | 280.5537 | 0 | 25.8109
(CP)
30555 | ESCAVADEIRA HIDRAULICA,MOTOR DIESEL 111CV,CAPACIDADE 0,78M3 | H | 0.031 | 118.7103 | 0 | 3.68
(CF)
06.020.0547-0 | MONTAGEM E ASSENTAMENTO DE TUBULACAO DE CHAPA DE ACO DE 5/16 | M |  | 111.45
" DE ESPESSURA,COM 6,00M DE COMPRIMENTO E 400MM DE DIAMETRO,
INCLUSIVE SOLDA E REVESTIMENTO DAS JUNTAS,EXCLUSIVE FORNECIM
ENTO DOS TUBOS E DOS MATERIAIS DE REVESTIMENTO DAS JUNTAS
01114 | ESCAVADEIRA HIDRAULICA,MOTOR DIESEL 111CV,CAPACIDADE 0,78M3 | H | 0.097 | 284.3537 | 0 | 27.5823
(CP)
01115 | ESCAVADEIRA HIDRAULICA,MOTOR DIESEL 111CV,CAPACIDADE 0,78M3 | H | 0.033 | 122.5103 | 0 | 4.0428
(CF)
01873 | SOLDA TOPO 5/16",CONVERSOR A DIESEL | M | 0.21 | 203.047 | 0 | 42.6399
01944 | MAO-DE-OBRA DE SOLDADOR DA CONSTRUCAO CIVIL, INCLUSIVE ENCAR | H | 0.25 | 27.26 | 3 | 7.0195
GOS SOCIAIS
01999 | MAO-DE-OBRA DE SERVENTE DA CONSTRUCAO CIVIL, INCLUSIVE ENCAR | H | 1.6 | 18.31 | 3 | 30.1749
GOS SOCIAIS
06.020.0547-A | MONTAGEM E ASSENTAMENTO DE TUBULACAO DE CHAPA DE ACO DE 5/16 | M |  | 103.08
" DE ESPESSURA,COM 6,00M DE COMPRIMENTO E 400MM DE DIAMETRO,
INCLUSIVE SOLDA E REVESTIMENTO DAS JUNTAS,EXCLUSIVE FORNECIM
ENTO DOS TUBOS E DOS MATERIAIS DE REVESTIMENTO DAS JUNTAS
20132 | MAO-DE-OBRA DE SERVENTE DA CONSTRUCAO CIVIL, INCLUSIVE ENCAR | H | 1.6 | 15.87 | 3 | 26.1538
GOS SOCIAIS DESONERADOS
20134 | MAO-DE-OBRA DE SOLDADOR DA CONSTRUCAO CIVIL, INCLUSIVE ENCAR | H | 0.25 | 23.62 | 3 | 6.0822
GOS SOCIAIS DESONERADOS
30108 | SOLDA TOPO 5/16",CONVERSOR A DIESEL | M | 0.21 | 189.142 | 0 | 39.7198
30554 | ESCAVADEIRA HIDRAULICA,MOTOR DIESEL 111CV,CAPACIDADE 0,78M3 | H | 0.097 | 280.5537 | 0 | 27.2137
(CP)
30555 | ESCAVADEIRA HIDRAULICA,MOTOR DIESEL 111CV,CAPACIDADE 0,78M3 | H | 0.033 | 118.7103 | 0 | 3.9174
(CF)
06.020.0548-0 | MONTAGEM E ASSENTAMENTO DE TUBULACAO DE CHAPA DE ACO DE 5/16 | M |  | 116.33
" DE ESPESSURA,COM 6,00M DE COMPRIMENTO E 450MM DE DIAMETRO,
INCLUSIVE SOLDA E REVESTIMENTO DAS JUNTAS,EXCLUSIVE FORNECIM
ENTO DOS TUBOS E DOS MATERIAIS DE REVESTIMENTO DAS JUNTAS
01114 | ESCAVADEIRA HIDRAULICA,MOTOR DIESEL 111CV,CAPACIDADE 0,78M3 | H | 0.097 | 284.3537 | 0 | 27.5823
(CP)
01115 | ESCAVADEIRA HIDRAULICA,MOTOR DIESEL 111CV,CAPACIDADE 0,78M3 | H | 0.033 | 122.5103 | 0 | 4.0428
(CF)
01873 | SOLDA TOPO 5/16",CONVERSOR A DIESEL | M | 0.234 | 203.047 | 0 | 47.513
01944 | MAO-DE-OBRA DE SOLDADOR DA CONSTRUCAO CIVIL, INCLUSIVE ENCAR | H | 0.25 | 27.26 | 3 | 7.0195
GOS SOCIAIS
01999 | MAO-DE-OBRA DE SERVENTE DA CONSTRUCAO CIVIL, INCLUSIVE ENCAR | H | 1.6 | 18.31 | 3 | 30.1749
GOS SOCIAIS
06.020.0548-A | MONTAGEM E ASSENTAMENTO DE TUBULACAO DE CHAPA DE ACO DE 5/16 | M |  | 107.62
" DE ESPESSURA,COM 6,00M DE COMPRIMENTO E 450MM DE DIAMETRO,
INCLUSIVE SOLDA E REVESTIMENTO DAS JUNTAS,EXCLUSIVE FORNECIM
ENTO DOS TUBOS E DOS MATERIAIS DE REVESTIMENTO DAS JUNTAS
20132 | MAO-DE-OBRA DE SERVENTE DA CONSTRUCAO CIVIL, INCLUSIVE ENCAR | H | 1.6 | 15.87 | 3 | 26.1538
GOS SOCIAIS DESONERADOS
20134 | MAO-DE-OBRA DE SOLDADOR DA CONSTRUCAO CIVIL, INCLUSIVE ENCAR | H | 0.25 | 23.62 | 3 | 6.0822
GOS SOCIAIS DESONERADOS
30108 | SOLDA TOPO 5/16",CONVERSOR A DIESEL | M | 0.234 | 189.142 | 0 | 44.2592
30554 | ESCAVADEIRA HIDRAULICA,MOTOR DIESEL 111CV,CAPACIDADE 0,78M3 | H | 0.097 | 280.5537 | 0 | 27.2137
(CP)
30555 | ESCAVADEIRA HIDRAULICA,MOTOR DIESEL 111CV,CAPACIDADE 0,78M3 | H | 0.033 | 118.7103 | 0 | 3.9174
(CF)
06.020.0549-0 | MONTAGEM E ASSENTAMENTO DE TUBULACAO DE CHAPA DE ACO DE 5/16 | M |  | 144.83
" DE ESPESSURA,COM 6,00M DE COMPRIMENTO E 500MM DE DIAMETRO,
INCLUSIVE SOLDA E REVESTIMENTO DAS JUNTAS,EXCLUSIVE FORNECIM
ENTO DOS TUBOS E DOS MATERIAIS DE REVESTIMENTO DAS JUNTAS
01114 | ESCAVADEIRA HIDRAULICA,MOTOR DIESEL 111CV,CAPACIDADE 0,78M3 | H | 0.112 | 284.3537 | 0 | 31.8476
(CP)
01115 | ESCAVADEIRA HIDRAULICA,MOTOR DIESEL 111CV,CAPACIDADE 0,78M3 | H | 0.038 | 122.5103 | 0 | 4.6554
(CF)
01873 | SOLDA TOPO 5/16",CONVERSOR A DIESEL | M | 0.265 | 203.047 | 0 | 53.8075
01944 | MAO-DE-OBRA DE SOLDADOR DA CONSTRUCAO CIVIL, INCLUSIVE ENCAR | H | 0.8 | 27.26 | 3 | 22.4622
GOS SOCIAIS
01999 | MAO-DE-OBRA DE SERVENTE DA CONSTRUCAO CIVIL, INCLUSIVE ENCAR | H | 1.7 | 18.31 | 3 | 32.0608
GOS SOCIAIS
06.020.0549-A | MONTAGEM E ASSENTAMENTO DE TUBULACAO DE CHAPA DE ACO DE 5/16 | M |  | 133.3
" DE ESPESSURA,COM 6,00M DE COMPRIMENTO E 500MM DE DIAMETRO,
INCLUSIVE SOLDA E REVESTIMENTO DAS JUNTAS,EXCLUSIVE FORNECIM
ENTO DOS TUBOS E DOS MATERIAIS DE REVESTIMENTO DAS JUNTAS
20132 | MAO-DE-OBRA DE SERVENTE DA CONSTRUCAO CIVIL, INCLUSIVE ENCAR | H | 1.7 | 15.87 | 3 | 27.7884
GOS SOCIAIS DESONERADOS
20134 | MAO-DE-OBRA DE SOLDADOR DA CONSTRUCAO CIVIL, INCLUSIVE ENCAR | H | 0.8 | 23.62 | 3 | 19.4629
GOS SOCIAIS DESONERADOS
30108 | SOLDA TOPO 5/16",CONVERSOR A DIESEL | M | 0.265 | 189.142 | 0 | 50.1226
30554 | ESCAVADEIRA HIDRAULICA,MOTOR DIESEL 111CV,CAPACIDADE 0,78M3 | H | 0.112 | 280.5537 | 0 | 31.422
(CP)
30555 | ESCAVADEIRA HIDRAULICA,MOTOR DIESEL 111CV,CAPACIDADE 0,78M3 | H | 0.038 | 118.7103 | 0 | 4.511
(CF)
06.020.0551-0 | MONTAGEM E ASSENTAMENTO DE TUBULACAO DE CHAPA DE ACO DE 5/16 | M |  | 178.43
" DE ESPESSURA,COM 6,00M DE COMPRIMENTO E 600MM DE DIAMETRO,
INCLUSIVE SOLDA E REVESTIMENTO DAS JUNTAS,EXCLUSIVE FORNECIM
ENTO DOS TUBOS E DOS MATERIAIS DE REVESTIMENTO DAS JUNTAS
01114 | ESCAVADEIRA HIDRAULICA,MOTOR DIESEL 111CV,CAPACIDADE 0,78M3 | H | 0.127 | 284.3537 | 0 | 36.1129
(CP)
01115 | ESCAVADEIRA HIDRAULICA,MOTOR DIESEL 111CV,CAPACIDADE 0,78M3 | H | 0.043 | 122.5103 | 0 | 5.2679
(CF)
01873 | SOLDA TOPO 5/16",CONVERSOR A DIESEL | M | 0.314 | 203.047 | 0 | 63.7568
01944 | MAO-DE-OBRA DE SOLDADOR DA CONSTRUCAO CIVIL, INCLUSIVE ENCAR | H | 1.2 | 27.26 | 3 | 33.6934
GOS SOCIAIS
01999 | MAO-DE-OBRA DE SERVENTE DA CONSTRUCAO CIVIL, INCLUSIVE ENCAR | H | 2.1 | 18.31 | 3 | 39.6045
GOS SOCIAIS
06.020.0551-A | MONTAGEM E ASSENTAMENTO DE TUBULACAO DE CHAPA DE ACO DE 5/16 | M |  | 163.64
" DE ESPESSURA,COM 6,00M DE COMPRIMENTO E 600MM DE DIAMETRO,
INCLUSIVE SOLDA E REVESTIMENTO DAS JUNTAS,EXCLUSIVE FORNECIM
ENTO DOS TUBOS E DOS MATERIAIS DE REVESTIMENTO DAS JUNTAS
20132 | MAO-DE-OBRA DE SERVENTE DA CONSTRUCAO CIVIL, INCLUSIVE ENCAR | H | 2.1 | 15.87 | 3 | 34.3268
GOS SOCIAIS DESONERADOS
20134 | MAO-DE-OBRA DE SOLDADOR DA CONSTRUCAO CIVIL, INCLUSIVE ENCAR | H | 1.2 | 23.62 | 3 | 29.1943
GOS SOCIAIS DESONERADOS
30108 | SOLDA TOPO 5/16",CONVERSOR A DIESEL | M | 0.314 | 189.142 | 0 | 59.3906
30554 | ESCAVADEIRA HIDRAULICA,MOTOR DIESEL 111CV,CAPACIDADE 0,78M3 | H | 0.127 | 280.5537 | 0 | 35.6303
(CP)
30555 | ESCAVADEIRA HIDRAULICA,MOTOR DIESEL 111CV,CAPACIDADE 0,78M3 | H | 0.043 | 118.7103 | 0 | 5.1045
(CF)
06.020.0553-0 | MONTAGEM E ASSENTAMENTO DE TUBULACAO DE CHAPA DE ACO DE 5/16 | M |  | 189.8
" DE ESPESSURA,COM 6,00M DE COMPRIMENTO E 700MM DE DIAMETRO,
INCLUSIVE SOLDA E REVESTIMENTO DAS JUNTAS,EXCLUSIVE FORNECIM
ENTO DOS TUBOS E DOS MATERIAIS DE REVESTIMENTO DAS JUNTAS
01114 | ESCAVADEIRA HIDRAULICA,MOTOR DIESEL 111CV,CAPACIDADE 0,78M3 | H | 0.127 | 284.3537 | 0 | 36.1129
(CP)
01115 | ESCAVADEIRA HIDRAULICA,MOTOR DIESEL 111CV,CAPACIDADE 0,78M3 | H | 0.043 | 122.5103 | 0 | 5.2679
(CF)
01873 | SOLDA TOPO 5/16",CONVERSOR A DIESEL | M | 0.37 | 203.047 | 0 | 75.1274
01944 | MAO-DE-OBRA DE SOLDADOR DA CONSTRUCAO CIVIL, INCLUSIVE ENCAR | H | 1.2 | 27.26 | 3 | 33.6934
GOS SOCIAIS
01999 | MAO-DE-OBRA DE SERVENTE DA CONSTRUCAO CIVIL, INCLUSIVE ENCAR | H | 2.1 | 18.31 | 3 | 39.6045
GOS SOCIAIS
06.020.0553-A | MONTAGEM E ASSENTAMENTO DE TUBULACAO DE CHAPA DE ACO DE 5/16 | M |  | 174.23
" DE ESPESSURA,COM 6,00M DE COMPRIMENTO E 700MM DE DIAMETRO,
INCLUSIVE SOLDA E REVESTIMENTO DAS JUNTAS,EXCLUSIVE FORNECIM
ENTO DOS TUBOS E DOS MATERIAIS DE REVESTIMENTO DAS JUNTAS
20132 | MAO-DE-OBRA DE SERVENTE DA CONSTRUCAO CIVIL, INCLUSIVE ENCAR | H | 2.1 | 15.87 | 3 | 34.3268
GOS SOCIAIS DESONERADOS
20134 | MAO-DE-OBRA DE SOLDADOR DA CONSTRUCAO CIVIL, INCLUSIVE ENCAR | H | 1.2 | 23.62 | 3 | 29.1943
GOS SOCIAIS DESONERADOS
30108 | SOLDA TOPO 5/16",CONVERSOR A DIESEL | M | 0.37 | 189.142 | 0 | 69.9825
30554 | ESCAVADEIRA HIDRAULICA,MOTOR DIESEL 111CV,CAPACIDADE 0,78M3 | H | 0.127 | 280.5537 | 0 | 35.6303
(CP)
30555 | ESCAVADEIRA HIDRAULICA,MOTOR DIESEL 111CV,CAPACIDADE 0,78M3 | H | 0.043 | 118.7103 | 0 | 5.1045
(CF)
06.020.0555-0 | MONTAGEM E ASSENTAMENTO DE TUBULACAO DE CHAPA DE ACO DE 5/16 | M |  | 199.63
" DE ESPESSURA,COM 6,00M DE COMPRIMENTO E 800MM DE DIAMETRO,
INCLUSIVE SOLDA E REVESTIMENTO DAS JUNTAS,EXCLUSIVE FORNECIM
ENTO DOS TUBOS E DOS MATERIAIS DE REVESTIMENTO DAS JUNTAS
01114 | ESCAVADEIRA HIDRAULICA,MOTOR DIESEL 111CV,CAPACIDADE 0,78M3 | H | 0.127 | 284.3537 | 0 | 36.1129
(CP)
01115 | ESCAVADEIRA HIDRAULICA,MOTOR DIESEL 111CV,CAPACIDADE 0,78M3 | H | 0.042 | 122.5103 | 0 | 5.1454
(CF)
01873 | SOLDA TOPO 5/16",CONVERSOR A DIESEL | M | 0.419 | 203.047 | 0 | 85.0767
01944 | MAO-DE-OBRA DE SOLDADOR DA CONSTRUCAO CIVIL, INCLUSIVE ENCAR | H | 1.2 | 27.26 | 3 | 33.6934
GOS SOCIAIS
01999 | MAO-DE-OBRA DE SERVENTE DA CONSTRUCAO CIVIL, INCLUSIVE ENCAR | H | 2.1 | 18.31 | 3 | 39.6045
GOS SOCIAIS
06.020.0555-A | MONTAGEM E ASSENTAMENTO DE TUBULACAO DE CHAPA DE ACO DE 5/16 | M |  | 183.38
" DE ESPESSURA,COM 6,00M DE COMPRIMENTO E 800MM DE DIAMETRO,
INCLUSIVE SOLDA E REVESTIMENTO DAS JUNTAS,EXCLUSIVE FORNECIM
ENTO DOS TUBOS E DOS MATERIAIS DE REVESTIMENTO DAS JUNTAS
20132 | MAO-DE-OBRA DE SERVENTE DA CONSTRUCAO CIVIL, INCLUSIVE ENCAR | H | 2.1 | 15.87 | 3 | 34.3268
GOS SOCIAIS DESONERADOS
20134 | MAO-DE-OBRA DE SOLDADOR DA CONSTRUCAO CIVIL, INCLUSIVE ENCAR | H | 1.2 | 23.62 | 3 | 29.1943
GOS SOCIAIS DESONERADOS
30108 | SOLDA TOPO 5/16",CONVERSOR A DIESEL | M | 0.419 | 189.142 | 0 | 79.2505
30554 | ESCAVADEIRA HIDRAULICA,MOTOR DIESEL 111CV,CAPACIDADE 0,78M3 | H | 0.127 | 280.5537 | 0 | 35.6303
(CP)
30555 | ESCAVADEIRA HIDRAULICA,MOTOR DIESEL 111CV,CAPACIDADE 0,78M3 | H | 0.042 | 118.7103 | 0 | 4.9858
(CF)
06.020.0557-0 | MONTAGEM E ASSENTAMENTO DE TUBULACAO DE CHAPA DE ACO DE 5/16 | M |  | 220.38
" DE ESPESSURA,COM 6,00M DE COMPRIMENTO E 900MM DE DIAMETRO,
INCLUSIVE SOLDA E REVESTIMENTO DAS JUNTAS,EXCLUSIVE FORNECIM
ENTO DOS TUBOS E DOS MATERIAIS DE REVESTIMENTO DAS JUNTAS
01114 | ESCAVADEIRA HIDRAULICA,MOTOR DIESEL 111CV,CAPACIDADE 0,78M3 | H | 0.138 | 284.3537 | 0 | 39.2408
(CP)
01115 | ESCAVADEIRA HIDRAULICA,MOTOR DIESEL 111CV,CAPACIDADE 0,78M3 | H | 0.046 | 122.5103 | 0 | 5.6355
(CF)
01873 | SOLDA TOPO 5/16",CONVERSOR A DIESEL | M | 0.471 | 203.047 | 0 | 95.6351
01944 | MAO-DE-OBRA DE SOLDADOR DA CONSTRUCAO CIVIL, INCLUSIVE ENCAR | H | 1.3 | 27.26 | 3 | 36.5011
GOS SOCIAIS
01999 | MAO-DE-OBRA DE SERVENTE DA CONSTRUCAO CIVIL, INCLUSIVE ENCAR | H | 2.3 | 18.31 | 3 | 43.3764
GOS SOCIAIS
06.020.0557-A | MONTAGEM E ASSENTAMENTO DE TUBULACAO DE CHAPA DE ACO DE 5/16 | M |  | 202.48
" DE ESPESSURA,COM 6,00M DE COMPRIMENTO E 900MM DE DIAMETRO,
INCLUSIVE SOLDA E REVESTIMENTO DAS JUNTAS,EXCLUSIVE FORNECIM
ENTO DOS TUBOS E DOS MATERIAIS DE REVESTIMENTO DAS JUNTAS
20132 | MAO-DE-OBRA DE SERVENTE DA CONSTRUCAO CIVIL, INCLUSIVE ENCAR | H | 2.3 | 15.87 | 3 | 37.596
GOS SOCIAIS DESONERADOS
20134 | MAO-DE-OBRA DE SOLDADOR DA CONSTRUCAO CIVIL, INCLUSIVE ENCAR | H | 1.3 | 23.62 | 3 | 31.6272
GOS SOCIAIS DESONERADOS
30108 | SOLDA TOPO 5/16",CONVERSOR A DIESEL | M | 0.471 | 189.142 | 0 | 89.0859
30554 | ESCAVADEIRA HIDRAULICA,MOTOR DIESEL 111CV,CAPACIDADE 0,78M3 | H | 0.138 | 280.5537 | 0 | 38.7164
(CP)
30555 | ESCAVADEIRA HIDRAULICA,MOTOR DIESEL 111CV,CAPACIDADE 0,78M3 | H | 0.046 | 118.7103 | 0 | 5.4607
(CF)
06.020.0559-0 | MONTAGEM E ASSENTAMENTO DE TUBULACAO DE CHAPA DE ACO DE 5/16 | M |  | 241.34
" DE ESPESSURA,COM 6,00M DE COMPRIMENTO E 1000MM DE DIAMETRO
,INCLUSIVE SOLDA E REVESTIMENTO DAS JUNTAS,EXCLUSIVE FORNECI
MENTO DOS TUBOS E DOS MATERIAIS DE REVESTIMENTO DAS JUNTAS
01114 | ESCAVADEIRA HIDRAULICA,MOTOR DIESEL 111CV,CAPACIDADE 0,78M3 | H | 0.149 | 284.3537 | 0 | 42.3687
(CP)
01115 | ESCAVADEIRA HIDRAULICA,MOTOR DIESEL 111CV,CAPACIDADE 0,78M3 | H | 0.05 | 122.5103 | 0 | 6.1255
(CF)
01873 | SOLDA TOPO 5/16",CONVERSOR A DIESEL | M | 0.524 | 203.047 | 0 | 106.3966
01944 | MAO-DE-OBRA DE SOLDADOR DA CONSTRUCAO CIVIL, INCLUSIVE ENCAR | H | 1.4 | 27.26 | 3 | 39.3089
GOS SOCIAIS
01999 | MAO-DE-OBRA DE SERVENTE DA CONSTRUCAO CIVIL, INCLUSIVE ENCAR | H | 2.5 | 18.31 | 3 | 47.1483
GOS SOCIAIS
06.020.0559-A | MONTAGEM E ASSENTAMENTO DE TUBULACAO DE CHAPA DE ACO DE 5/16 | M |  | 221.77
" DE ESPESSURA,COM 6,00M DE COMPRIMENTO E 1000MM DE DIAMETRO
,INCLUSIVE SOLDA E REVESTIMENTO DAS JUNTAS,EXCLUSIVE FORNECI
MENTO DOS TUBOS E DOS MATERIAIS DE REVESTIMENTO DAS JUNTAS
20132 | MAO-DE-OBRA DE SERVENTE DA CONSTRUCAO CIVIL, INCLUSIVE ENCAR | H | 2.5 | 15.87 | 3 | 40.8653
GOS SOCIAIS DESONERADOS
20134 | MAO-DE-OBRA DE SOLDADOR DA CONSTRUCAO CIVIL, INCLUSIVE ENCAR | H | 1.4 | 23.62 | 3 | 34.06
GOS SOCIAIS DESONERADOS
30108 | SOLDA TOPO 5/16",CONVERSOR A DIESEL | M | 0.524 | 189.142 | 0 | 99.1104
30554 | ESCAVADEIRA HIDRAULICA,MOTOR DIESEL 111CV,CAPACIDADE 0,78M3 | H | 0.149 | 280.5537 | 0 | 41.8025
(CP)
30555 | ESCAVADEIRA HIDRAULICA,MOTOR DIESEL 111CV,CAPACIDADE 0,78M3 | H | 0.05 | 118.7103 | 0 | 5.9355
(CF)
06.020.0560-0 | MONTAGEM E ASSENTAMENTO DE TUBULACAO DE CHAPA DE ACO DE 5/16 | M |  | 281.13
" DE ESPESSURA,COM 6,00M DE COMPRIMENTO E 1200MM DE DIAMETRO
,INCLUSIVE SOLDA E REVESTIMENTO DAS JUNTAS,EXCLUSIVE FORNECI
MENTO DOS TUBOS E DOS MATERIAIS DE REVESTIMENTO DAS JUNTAS
01114 | ESCAVADEIRA HIDRAULICA,MOTOR DIESEL 111CV,CAPACIDADE 0,78M3 | H | 0.172 | 284.3537 | 0 | 48.9088
(CP)
01115 | ESCAVADEIRA HIDRAULICA,MOTOR DIESEL 111CV,CAPACIDADE 0,78M3 | H | 0.057 | 122.5103 | 0 | 6.9831
(CF)
01873 | SOLDA TOPO 5/16",CONVERSOR A DIESEL | M | 0.628 | 203.047 | 0 | 127.5135
01944 | MAO-DE-OBRA DE SOLDADOR DA CONSTRUCAO CIVIL, INCLUSIVE ENCAR | H | 1.6 | 27.26 | 3 | 44.9245
GOS SOCIAIS
01999 | MAO-DE-OBRA DE SERVENTE DA CONSTRUCAO CIVIL, INCLUSIVE ENCAR | H | 2.8 | 18.31 | 3 | 52.806
GOS SOCIAIS
06.020.0560-A | MONTAGEM E ASSENTAMENTO DE TUBULACAO DE CHAPA DE ACO DE 5/16 | M |  | 258.49
" DE ESPESSURA,COM 6,00M DE COMPRIMENTO E 1200MM DE DIAMETRO
,INCLUSIVE SOLDA E REVESTIMENTO DAS JUNTAS,EXCLUSIVE FORNECI
MENTO DOS TUBOS E DOS MATERIAIS DE REVESTIMENTO DAS JUNTAS
20132 | MAO-DE-OBRA DE SERVENTE DA CONSTRUCAO CIVIL, INCLUSIVE ENCAR | H | 2.8 | 15.87 | 3 | 45.7691
GOS SOCIAIS DESONERADOS
20134 | MAO-DE-OBRA DE SOLDADOR DA CONSTRUCAO CIVIL, INCLUSIVE ENCAR | H | 1.6 | 23.62 | 3 | 38.9258
GOS SOCIAIS DESONERADOS
30108 | SOLDA TOPO 5/16",CONVERSOR A DIESEL | M | 0.628 | 189.142 | 0 | 118.7812
30554 | ESCAVADEIRA HIDRAULICA,MOTOR DIESEL 111CV,CAPACIDADE 0,78M3 | H | 0.172 | 280.5537 | 0 | 48.2552
(CP)
30555 | ESCAVADEIRA HIDRAULICA,MOTOR DIESEL 111CV,CAPACIDADE 0,78M3 | H | 0.057 | 118.7103 | 0 | 6.7665
(CF)
06.020.0565-0 | MONTAGEM E ASSENTAMENTO DE TUBULACAO DE CHAPA DE ACO DE 3/8" | M |  | 117.49
DE ESPESSURA,COM 6,00M DE COMPRIMENTO E 300MM DE DIAMETRO,I
NCLUSIVE SOLDA E REVESTIMENTO DAS JUNTAS,EXCLUSIVE FORNECIME
NTO DOS TUBOS E DOS MATERIAIS DE REVESTIMENTO DAS JUNTAS
01114 | ESCAVADEIRA HIDRAULICA,MOTOR DIESEL 111CV,CAPACIDADE 0,78M3 | H | 0.09 | 284.3537 | 0 | 25.5918
(CP)
01115 | ESCAVADEIRA HIDRAULICA,MOTOR DIESEL 111CV,CAPACIDADE 0,78M3 | H | 0.03 | 122.5103 | 0 | 3.6753
(CF)
01874 | SOLDA TOPO 3/8",CONVERSOR A DIESEL | M | 0.157 | 340.6301 | 0 | 53.4789
01944 | MAO-DE-OBRA DE SOLDADOR DA CONSTRUCAO CIVIL, INCLUSIVE ENCAR | H | 0.23 | 27.26 | 3 | 6.4579
GOS SOCIAIS
01999 | MAO-DE-OBRA DE SERVENTE DA CONSTRUCAO CIVIL, INCLUSIVE ENCAR | H | 1.5 | 18.31 | 3 | 28.289
GOS SOCIAIS
06.020.0565-A | MONTAGEM E ASSENTAMENTO DE TUBULACAO DE CHAPA DE ACO DE 3/8" | M |  | 108.58
DE ESPESSURA,COM 6,00M DE COMPRIMENTO E 300MM DE DIAMETRO,I
NCLUSIVE SOLDA E REVESTIMENTO DAS JUNTAS,EXCLUSIVE FORNECIME
NTO DOS TUBOS E DOS MATERIAIS DE REVESTIMENTO DAS JUNTAS
20132 | MAO-DE-OBRA DE SERVENTE DA CONSTRUCAO CIVIL, INCLUSIVE ENCAR | H | 1.5 | 15.87 | 3 | 24.5192
GOS SOCIAIS DESONERADOS
20134 | MAO-DE-OBRA DE SOLDADOR DA CONSTRUCAO CIVIL, INCLUSIVE ENCAR | H | 0.23 | 23.62 | 3 | 5.5956
GOS SOCIAIS DESONERADOS
30109 | SOLDA TOPO 3/8",CONVERSOR A DIESEL | M | 0.157 | 316.2964 | 0 | 49.6585
30554 | ESCAVADEIRA HIDRAULICA,MOTOR DIESEL 111CV,CAPACIDADE 0,78M3 | H | 0.09 | 280.5537 | 0 | 25.2498
(CP)
30555 | ESCAVADEIRA HIDRAULICA,MOTOR DIESEL 111CV,CAPACIDADE 0,78M3 | H | 0.03 | 118.7103 | 0 | 3.5613
(CF)
06.020.0566-0 | MONTAGEM E ASSENTAMENTO DE TUBULACAO DE CHAPA DE ACO DE 3/8" | M |  | 127.69
DE ESPESSURA,COM 6,00M DE COMPRIMENTO E 350MM DE DIAMETRO,I
NCLUSIVE SOLDA E REVESTIMENTO DAS JUNTAS,EXCLUSIVE FORNECIME
NTO DOS TUBOS E DOS MATERIAIS DE REVESTIMENTO DAS JUNTAS
01114 | ESCAVADEIRA HIDRAULICA,MOTOR DIESEL 111CV,CAPACIDADE 0,78M3 | H | 0.092 | 284.3537 | 0 | 26.1605
(CP)
01115 | ESCAVADEIRA HIDRAULICA,MOTOR DIESEL 111CV,CAPACIDADE 0,78M3 | H | 0.031 | 122.5103 | 0 | 3.7978
(CF)
01874 | SOLDA TOPO 3/8",CONVERSOR A DIESEL | M | 0.183 | 340.6301 | 0 | 62.3353
01944 | MAO-DE-OBRA DE SOLDADOR DA CONSTRUCAO CIVIL, INCLUSIVE ENCAR | H | 0.24 | 27.26 | 3 | 6.7387
GOS SOCIAIS
01999 | MAO-DE-OBRA DE SERVENTE DA CONSTRUCAO CIVIL, INCLUSIVE ENCAR | H | 1.52 | 18.31 | 3 | 28.6661
GOS SOCIAIS
06.020.0566-A | MONTAGEM E ASSENTAMENTO DE TUBULACAO DE CHAPA DE ACO DE 3/8" | M |  | 118.05
DE ESPESSURA,COM 6,00M DE COMPRIMENTO E 350MM DE DIAMETRO,I
NCLUSIVE SOLDA E REVESTIMENTO DAS JUNTAS,EXCLUSIVE FORNECIME
NTO DOS TUBOS E DOS MATERIAIS DE REVESTIMENTO DAS JUNTAS
20132 | MAO-DE-OBRA DE SERVENTE DA CONSTRUCAO CIVIL, INCLUSIVE ENCAR | H | 1.52 | 15.87 | 3 | 24.8461
GOS SOCIAIS DESONERADOS
20134 | MAO-DE-OBRA DE SOLDADOR DA CONSTRUCAO CIVIL, INCLUSIVE ENCAR | H | 0.24 | 23.62 | 3 | 5.8389
GOS SOCIAIS DESONERADOS
30109 | SOLDA TOPO 3/8",CONVERSOR A DIESEL | M | 0.183 | 316.2964 | 0 | 57.8822
30554 | ESCAVADEIRA HIDRAULICA,MOTOR DIESEL 111CV,CAPACIDADE 0,78M3 | H | 0.092 | 280.5537 | 0 | 25.8109
(CP)
30555 | ESCAVADEIRA HIDRAULICA,MOTOR DIESEL 111CV,CAPACIDADE 0,78M3 | H | 0.031 | 118.7103 | 0 | 3.68
(CF)
06.020.0567-0 | MONTAGEM E ASSENTAMENTO DE TUBULACAO DE CHAPA DE ACO DE 3/8" | M |  | 140.35
DE ESPESSURA,COM 6,00M DE COMPRIMENTO E 400MM DE DIAMETRO,I
NCLUSIVE SOLDA E REVESTIMENTO DAS JUNTAS,EXCLUSIVE FORNECIME
NTO DOS TUBOS E DOS MATERIAIS DE REVESTIMENTO DAS JUNTAS
01114 | ESCAVADEIRA HIDRAULICA,MOTOR DIESEL 111CV,CAPACIDADE 0,78M3 | H | 0.097 | 284.3537 | 0 | 27.5823
(CP)
01115 | ESCAVADEIRA HIDRAULICA,MOTOR DIESEL 111CV,CAPACIDADE 0,78M3 | H | 0.033 | 122.5103 | 0 | 4.0428
(CF)
01874 | SOLDA TOPO 3/8",CONVERSOR A DIESEL | M | 0.21 | 340.6301 | 0 | 71.5323
01944 | MAO-DE-OBRA DE SOLDADOR DA CONSTRUCAO CIVIL, INCLUSIVE ENCAR | H | 0.25 | 27.26 | 3 | 7.0195
GOS SOCIAIS
01999 | MAO-DE-OBRA DE SERVENTE DA CONSTRUCAO CIVIL, INCLUSIVE ENCAR | H | 1.6 | 18.31 | 3 | 30.1749
GOS SOCIAIS
06.020.0567-A | MONTAGEM E ASSENTAMENTO DE TUBULACAO DE CHAPA DE ACO DE 3/8" | M |  | 129.78
DE ESPESSURA,COM 6,00M DE COMPRIMENTO E 400MM DE DIAMETRO,I
NCLUSIVE SOLDA E REVESTIMENTO DAS JUNTAS,EXCLUSIVE FORNECIME
NTO DOS TUBOS E DOS MATERIAIS DE REVESTIMENTO DAS JUNTAS
20132 | MAO-DE-OBRA DE SERVENTE DA CONSTRUCAO CIVIL, INCLUSIVE ENCAR | H | 1.6 | 15.87 | 3 | 26.1538
GOS SOCIAIS DESONERADOS
20134 | MAO-DE-OBRA DE SOLDADOR DA CONSTRUCAO CIVIL, INCLUSIVE ENCAR | H | 0.25 | 23.62 | 3 | 6.0822
GOS SOCIAIS DESONERADOS
30109 | SOLDA TOPO 3/8",CONVERSOR A DIESEL | M | 0.21 | 316.2964 | 0 | 66.4222
30554 | ESCAVADEIRA HIDRAULICA,MOTOR DIESEL 111CV,CAPACIDADE 0,78M3 | H | 0.097 | 280.5537 | 0 | 27.2137
(CP)
30555 | ESCAVADEIRA HIDRAULICA,MOTOR DIESEL 111CV,CAPACIDADE 0,78M3 | H | 0.033 | 118.7103 | 0 | 3.9174
(CF)
06.020.0568-0 | MONTAGEM E ASSENTAMENTO DE TUBULACAO DE CHAPA DE ACO DE 3/8" | M |  | 153.61
DE ESPESSURA,COM 6,00M DE COMPRIMENTO E 450MM DE DIAMETRO,I
NCLUSIVE SOLDA E REVESTIMENTO DAS JUNTAS,EXCLUSIVE FORNECIME
NTO DOS TUBOS E DOS MATERIAIS DE REVESTIMENTO DAS JUNTAS
01114 | ESCAVADEIRA HIDRAULICA,MOTOR DIESEL 111CV,CAPACIDADE 0,78M3 | H | 0.104 | 284.3537 | 0 | 29.5728
(CP)
01115 | ESCAVADEIRA HIDRAULICA,MOTOR DIESEL 111CV,CAPACIDADE 0,78M3 | H | 0.035 | 122.5103 | 0 | 4.2879
(CF)
01874 | SOLDA TOPO 3/8",CONVERSOR A DIESEL | M | 0.236 | 340.6301 | 0 | 80.3887
01944 | MAO-DE-OBRA DE SOLDADOR DA CONSTRUCAO CIVIL, INCLUSIVE ENCAR | H | 0.26 | 27.26 | 3 | 7.3002
GOS SOCIAIS
01999 | MAO-DE-OBRA DE SERVENTE DA CONSTRUCAO CIVIL, INCLUSIVE ENCAR | H | 1.7 | 18.31 | 3 | 32.0608
GOS SOCIAIS
06.020.0568-A | MONTAGEM E ASSENTAMENTO DE TUBULACAO DE CHAPA DE ACO DE 3/8" | M |  | 142.09
DE ESPESSURA,COM 6,00M DE COMPRIMENTO E 450MM DE DIAMETRO,I
NCLUSIVE SOLDA E REVESTIMENTO DAS JUNTAS,EXCLUSIVE FORNECIME
NTO DOS TUBOS E DOS MATERIAIS DE REVESTIMENTO DAS JUNTAS
20132 | MAO-DE-OBRA DE SERVENTE DA CONSTRUCAO CIVIL, INCLUSIVE ENCAR | H | 1.7 | 15.87 | 3 | 27.7884
GOS SOCIAIS DESONERADOS
20134 | MAO-DE-OBRA DE SOLDADOR DA CONSTRUCAO CIVIL, INCLUSIVE ENCAR | H | 0.26 | 23.62 | 3 | 6.3254
GOS SOCIAIS DESONERADOS
30109 | SOLDA TOPO 3/8",CONVERSOR A DIESEL | M | 0.236 | 316.2964 | 0 | 74.646
30554 | ESCAVADEIRA HIDRAULICA,MOTOR DIESEL 111CV,CAPACIDADE 0,78M3 | H | 0.104 | 280.5537 | 0 | 29.1776
(CP)
30555 | ESCAVADEIRA HIDRAULICA,MOTOR DIESEL 111CV,CAPACIDADE 0,78M3 | H | 0.035 | 118.7103 | 0 | 4.1549
(CF)
06.020.0569-0 | MONTAGEM E ASSENTAMENTO DE TUBULACAO DE CHAPA DE ACO DE 3/8" | M |  | 181.29
DE ESPESSURA,COM 6,00M DE COMPRIMENTO E 500MM DE DIAMETRO,I
NCLUSIVE SOLDA E REVESTIMENTO DAS JUNTAS,EXCLUSIVE FORNECIME
NTO DOS TUBOS E DOS MATERIAIS DE REVESTIMENTO DAS JUNTAS
01114 | ESCAVADEIRA HIDRAULICA,MOTOR DIESEL 111CV,CAPACIDADE 0,78M3 | H | 0.112 | 284.3537 | 0 | 31.8476
(CP)
01115 | ESCAVADEIRA HIDRAULICA,MOTOR DIESEL 111CV,CAPACIDADE 0,78M3 | H | 0.038 | 122.5103 | 0 | 4.6554
(CF)
01874 | SOLDA TOPO 3/8",CONVERSOR A DIESEL | M | 0.265 | 340.6301 | 0 | 90.267
01944 | MAO-DE-OBRA DE SOLDADOR DA CONSTRUCAO CIVIL, INCLUSIVE ENCAR | H | 0.8 | 27.26 | 3 | 22.4622
GOS SOCIAIS
01999 | MAO-DE-OBRA DE SERVENTE DA CONSTRUCAO CIVIL, INCLUSIVE ENCAR | H | 1.7 | 18.31 | 3 | 32.0608
GOS SOCIAIS
06.020.0569-A | MONTAGEM E ASSENTAMENTO DE TUBULACAO DE CHAPA DE ACO DE 3/8" | M |  | 167
DE ESPESSURA,COM 6,00M DE COMPRIMENTO E 500MM DE DIAMETRO,I
NCLUSIVE SOLDA E REVESTIMENTO DAS JUNTAS,EXCLUSIVE FORNECIME
NTO DOS TUBOS E DOS MATERIAIS DE REVESTIMENTO DAS JUNTAS
20132 | MAO-DE-OBRA DE SERVENTE DA CONSTRUCAO CIVIL, INCLUSIVE ENCAR | H | 1.7 | 15.87 | 3 | 27.7884
GOS SOCIAIS DESONERADOS
20134 | MAO-DE-OBRA DE SOLDADOR DA CONSTRUCAO CIVIL, INCLUSIVE ENCAR | H | 0.8 | 23.62 | 3 | 19.4629
GOS SOCIAIS DESONERADOS
30109 | SOLDA TOPO 3/8",CONVERSOR A DIESEL | M | 0.265 | 316.2964 | 0 | 83.8185
30554 | ESCAVADEIRA HIDRAULICA,MOTOR DIESEL 111CV,CAPACIDADE 0,78M3 | H | 0.112 | 280.5537 | 0 | 31.422
(CP)
30555 | ESCAVADEIRA HIDRAULICA,MOTOR DIESEL 111CV,CAPACIDADE 0,78M3 | H | 0.038 | 118.7103 | 0 | 4.511
(CF)
06.020.0570-0 | MONTAGEM E ASSENTAMENTO DE TUBULACAO DE CHAPA DE ACO DE 3/8" | M |  | 221.63
DE ESPESSURA,COM 6,00M DE COMPRIMENTO E 600MM DE DIAMETRO,I
NCLUSIVE SOLDA E REVESTIMENTO DAS JUNTAS,EXCLUSIVE FORNECIME
NTO DOS TUBOS E DOS MATERIAIS DE REVESTIMENTO DAS JUNTAS
01114 | ESCAVADEIRA HIDRAULICA,MOTOR DIESEL 111CV,CAPACIDADE 0,78M3 | H | 0.127 | 284.3537 | 0 | 36.1129
(CP)
01115 | ESCAVADEIRA HIDRAULICA,MOTOR DIESEL 111CV,CAPACIDADE 0,78M3 | H | 0.043 | 122.5103 | 0 | 5.2679
(CF)
01874 | SOLDA TOPO 3/8",CONVERSOR A DIESEL | M | 0.314 | 340.6301 | 0 | 106.9579
01944 | MAO-DE-OBRA DE SOLDADOR DA CONSTRUCAO CIVIL, INCLUSIVE ENCAR | H | 1.2 | 27.26 | 3 | 33.6934
GOS SOCIAIS
01999 | MAO-DE-OBRA DE SERVENTE DA CONSTRUCAO CIVIL, INCLUSIVE ENCAR | H | 2.1 | 18.31 | 3 | 39.6045
GOS SOCIAIS
06.020.0570-A | MONTAGEM E ASSENTAMENTO DE TUBULACAO DE CHAPA DE ACO DE 3/8" | M |  | 203.57
DE ESPESSURA,COM 6,00M DE COMPRIMENTO E 600MM DE DIAMETRO,I
NCLUSIVE SOLDA E REVESTIMENTO DAS JUNTAS,EXCLUSIVE FORNECIME
NTO DOS TUBOS E DOS MATERIAIS DE REVESTIMENTO DAS JUNTAS
20132 | MAO-DE-OBRA DE SERVENTE DA CONSTRUCAO CIVIL, INCLUSIVE ENCAR | H | 2.1 | 15.87 | 3 | 34.3268
GOS SOCIAIS DESONERADOS
20134 | MAO-DE-OBRA DE SOLDADOR DA CONSTRUCAO CIVIL, INCLUSIVE ENCAR | H | 1.2 | 23.62 | 3 | 29.1943
GOS SOCIAIS DESONERADOS
30109 | SOLDA TOPO 3/8",CONVERSOR A DIESEL | M | 0.314 | 316.2964 | 0 | 99.3171
30554 | ESCAVADEIRA HIDRAULICA,MOTOR DIESEL 111CV,CAPACIDADE 0,78M3 | H | 0.127 | 280.5537 | 0 | 35.6303
(CP)
30555 | ESCAVADEIRA HIDRAULICA,MOTOR DIESEL 111CV,CAPACIDADE 0,78M3 | H | 0.043 | 118.7103 | 0 | 5.1045
(CF)
06.020.0572-0 | MONTAGEM E ASSENTAMENTO DE TUBULACAO DE CHAPA DE ACO DE 3/8" | M |  | 240.71
DE ESPESSURA,COM 6,00M DE COMPRIMENTO E 700MM DE DIAMETRO,I
NCLUSIVE SOLDA E REVESTIMENTO DAS JUNTAS,EXCLUSIVE FORNECIME
NTO DOS TUBOS E DOS MATERIAIS DE REVESTIMENTO DAS JUNTAS
01114 | ESCAVADEIRA HIDRAULICA,MOTOR DIESEL 111CV,CAPACIDADE 0,78M3 | H | 0.127 | 284.3537 | 0 | 36.1129
(CP)
01115 | ESCAVADEIRA HIDRAULICA,MOTOR DIESEL 111CV,CAPACIDADE 0,78M3 | H | 0.043 | 122.5103 | 0 | 5.2679
(CF)
01874 | SOLDA TOPO 3/8",CONVERSOR A DIESEL | M | 0.37 | 340.6301 | 0 | 126.0331
01944 | MAO-DE-OBRA DE SOLDADOR DA CONSTRUCAO CIVIL, INCLUSIVE ENCAR | H | 1.2 | 27.26 | 3 | 33.6934
GOS SOCIAIS
01999 | MAO-DE-OBRA DE SERVENTE DA CONSTRUCAO CIVIL, INCLUSIVE ENCAR | H | 2.1 | 18.31 | 3 | 39.6045
GOS SOCIAIS
06.020.0572-A | MONTAGEM E ASSENTAMENTO DE TUBULACAO DE CHAPA DE ACO DE 3/8" | M |  | 221.28
DE ESPESSURA,COM 6,00M DE COMPRIMENTO E 700MM DE DIAMETRO,I
NCLUSIVE SOLDA E REVESTIMENTO DAS JUNTAS,EXCLUSIVE FORNECIME
NTO DOS TUBOS E DOS MATERIAIS DE REVESTIMENTO DAS JUNTAS
20132 | MAO-DE-OBRA DE SERVENTE DA CONSTRUCAO CIVIL, INCLUSIVE ENCAR | H | 2.1 | 15.87 | 3 | 34.3268
GOS SOCIAIS DESONERADOS
20134 | MAO-DE-OBRA DE SOLDADOR DA CONSTRUCAO CIVIL, INCLUSIVE ENCAR | H | 1.2 | 23.62 | 3 | 29.1943
GOS SOCIAIS DESONERADOS
30109 | SOLDA TOPO 3/8",CONVERSOR A DIESEL | M | 0.37 | 316.2964 | 0 | 117.0297
30554 | ESCAVADEIRA HIDRAULICA,MOTOR DIESEL 111CV,CAPACIDADE 0,78M3 | H | 0.127 | 280.5537 | 0 | 35.6303
(CP)
30555 | ESCAVADEIRA HIDRAULICA,MOTOR DIESEL 111CV,CAPACIDADE 0,78M3 | H | 0.043 | 118.7103 | 0 | 5.1045
(CF)
06.020.0574-0 | MONTAGEM E ASSENTAMENTO DE TUBULACAO DE CHAPA DE ACO DE 3/8" | M |  | 286.05
DE ESPESSURA,COM 6,00M DE COMPRIMENTO E 800MM DE DIAMETRO,I
NCLUSIVE SOLDA E REVESTIMENTO DAS JUNTAS,EXCLUSIVE FORNECIME
NTO DOS TUBOS E DOS MATERIAIS DE REVESTIMENTO DAS JUNTAS
01114 | ESCAVADEIRA HIDRAULICA,MOTOR DIESEL 111CV,CAPACIDADE 0,78M3 | H | 0.162 | 284.3537 | 0 | 46.0653
(CP)
01115 | ESCAVADEIRA HIDRAULICA,MOTOR DIESEL 111CV,CAPACIDADE 0,78M3 | H | 0.054 | 122.5103 | 0 | 6.6156
(CF)
01874 | SOLDA TOPO 3/8",CONVERSOR A DIESEL | M | 0.42 | 340.6301 | 0 | 143.0646
01944 | MAO-DE-OBRA DE SOLDADOR DA CONSTRUCAO CIVIL, INCLUSIVE ENCAR | H | 1.47 | 27.26 | 3 | 41.2744
GOS SOCIAIS
01999 | MAO-DE-OBRA DE SERVENTE DA CONSTRUCAO CIVIL, INCLUSIVE ENCAR | H | 2.6 | 18.31 | 3 | 49.0342
GOS SOCIAIS
06.020.0574-A | MONTAGEM E ASSENTAMENTO DE TUBULACAO DE CHAPA DE ACO DE 3/8" | M |  | 262.96
DE ESPESSURA,COM 6,00M DE COMPRIMENTO E 800MM DE DIAMETRO,I
NCLUSIVE SOLDA E REVESTIMENTO DAS JUNTAS,EXCLUSIVE FORNECIME
NTO DOS TUBOS E DOS MATERIAIS DE REVESTIMENTO DAS JUNTAS
20132 | MAO-DE-OBRA DE SERVENTE DA CONSTRUCAO CIVIL, INCLUSIVE ENCAR | H | 2.6 | 15.87 | 3 | 42.4999
GOS SOCIAIS DESONERADOS
20134 | MAO-DE-OBRA DE SOLDADOR DA CONSTRUCAO CIVIL, INCLUSIVE ENCAR | H | 1.47 | 23.62 | 3 | 35.763
GOS SOCIAIS DESONERADOS
30109 | SOLDA TOPO 3/8",CONVERSOR A DIESEL | M | 0.42 | 316.2964 | 0 | 132.8445
30554 | ESCAVADEIRA HIDRAULICA,MOTOR DIESEL 111CV,CAPACIDADE 0,78M3 | H | 0.162 | 280.5537 | 0 | 45.4497
(CP)
30555 | ESCAVADEIRA HIDRAULICA,MOTOR DIESEL 111CV,CAPACIDADE 0,78M3 | H | 0.054 | 118.7103 | 0 | 6.4104
(CF)
06.020.0576-0 | MONTAGEM E ASSENTAMENTO DE TUBULACAO DE CHAPA DE ACO DE 3/8" | M |  | 303.08
DE ESPESSURA,COM 6,00M DE COMPRIMENTO E 900MM DE DIAMETRO,I
NCLUSIVE SOLDA E REVESTIMENTO DAS JUNTAS,EXCLUSIVE FORNECIME
NTO DOS TUBOS E DOS MATERIAIS DE REVESTIMENTO DAS JUNTAS
01114 | ESCAVADEIRA HIDRAULICA,MOTOR DIESEL 111CV,CAPACIDADE 0,78M3 | H | 0.162 | 284.3537 | 0 | 46.0653
(CP)
01115 | ESCAVADEIRA HIDRAULICA,MOTOR DIESEL 111CV,CAPACIDADE 0,78M3 | H | 0.054 | 122.5103 | 0 | 6.6156
(CF)
01874 | SOLDA TOPO 3/8",CONVERSOR A DIESEL | M | 0.47 | 340.6301 | 0 | 160.0961
01944 | MAO-DE-OBRA DE SOLDADOR DA CONSTRUCAO CIVIL, INCLUSIVE ENCAR | H | 1.47 | 27.26 | 3 | 41.2744
GOS SOCIAIS
01999 | MAO-DE-OBRA DE SERVENTE DA CONSTRUCAO CIVIL, INCLUSIVE ENCAR | H | 2.6 | 18.31 | 3 | 49.0342
GOS SOCIAIS
06.020.0576-A | MONTAGEM E ASSENTAMENTO DE TUBULACAO DE CHAPA DE ACO DE 3/8" | M |  | 278.78
DE ESPESSURA,COM 6,00M DE COMPRIMENTO E 900MM DE DIAMETRO,I
NCLUSIVE SOLDA E REVESTIMENTO DAS JUNTAS,EXCLUSIVE FORNECIME
NTO DOS TUBOS E DOS MATERIAIS DE REVESTIMENTO DAS JUNTAS
20132 | MAO-DE-OBRA DE SERVENTE DA CONSTRUCAO CIVIL, INCLUSIVE ENCAR | H | 2.6 | 15.87 | 3 | 42.4999
GOS SOCIAIS DESONERADOS
20134 | MAO-DE-OBRA DE SOLDADOR DA CONSTRUCAO CIVIL, INCLUSIVE ENCAR | H | 1.47 | 23.62 | 3 | 35.763
GOS SOCIAIS DESONERADOS
30109 | SOLDA TOPO 3/8",CONVERSOR A DIESEL | M | 0.47 | 316.2964 | 0 | 148.6593
30554 | ESCAVADEIRA HIDRAULICA,MOTOR DIESEL 111CV,CAPACIDADE 0,78M3 | H | 0.162 | 280.5537 | 0 | 45.4497
(CP)
30555 | ESCAVADEIRA HIDRAULICA,MOTOR DIESEL 111CV,CAPACIDADE 0,78M3 | H | 0.054 | 118.7103 | 0 | 6.4104
(CF)
06.020.0578-0 | MONTAGEM E ASSENTAMENTO DE TUBULACAO DE CHAPA DE ACO DE 3/8" | M |  | 350.01
DE ESPESSURA,COM 6,00M DE COMPRIMENTO E 1000MM DE DIAMETRO,
INCLUSIVE SOLDA E REVESTIMENTO DAS JUNTAS,EXCLUSIVE FORNECIM
ENTO DOS TUBOS E DOS MATERIAIS DE REVESTIMENTO DAS JUNTAS
01114 | ESCAVADEIRA HIDRAULICA,MOTOR DIESEL 111CV,CAPACIDADE 0,78M3 | H | 0.183 | 284.3537 | 0 | 52.0367
(CP)
01115 | ESCAVADEIRA HIDRAULICA,MOTOR DIESEL 111CV,CAPACIDADE 0,78M3 | H | 0.061 | 122.5103 | 0 | 7.4731
(CF)
01874 | SOLDA TOPO 3/8",CONVERSOR A DIESEL | M | 0.53 | 340.6301 | 0 | 180.534
01944 | MAO-DE-OBRA DE SOLDADOR DA CONSTRUCAO CIVIL, INCLUSIVE ENCAR | H | 1.7 | 27.26 | 3 | 47.7323
GOS SOCIAIS
01999 | MAO-DE-OBRA DE SERVENTE DA CONSTRUCAO CIVIL, INCLUSIVE ENCAR | H | 3.3 | 18.31 | 3 | 62.2357
GOS SOCIAIS
06.020.0578-A | MONTAGEM E ASSENTAMENTO DE TUBULACAO DE CHAPA DE ACO DE 3/8" | M |  | 321.52
DE ESPESSURA,COM 6,00M DE COMPRIMENTO E 1000MM DE DIAMETRO,
INCLUSIVE SOLDA E REVESTIMENTO DAS JUNTAS,EXCLUSIVE FORNECIM
ENTO DOS TUBOS E DOS MATERIAIS DE REVESTIMENTO DAS JUNTAS
20132 | MAO-DE-OBRA DE SERVENTE DA CONSTRUCAO CIVIL, INCLUSIVE ENCAR | H | 3.3 | 15.87 | 3 | 53.9421
GOS SOCIAIS DESONERADOS
20134 | MAO-DE-OBRA DE SOLDADOR DA CONSTRUCAO CIVIL, INCLUSIVE ENCAR | H | 1.7 | 23.62 | 3 | 41.3586
GOS SOCIAIS DESONERADOS
30109 | SOLDA TOPO 3/8",CONVERSOR A DIESEL | M | 0.53 | 316.2964 | 0 | 167.6371
30554 | ESCAVADEIRA HIDRAULICA,MOTOR DIESEL 111CV,CAPACIDADE 0,78M3 | H | 0.183 | 280.5537 | 0 | 51.3413
(CP)
30555 | ESCAVADEIRA HIDRAULICA,MOTOR DIESEL 111CV,CAPACIDADE 0,78M3 | H | 0.061 | 118.7103 | 0 | 7.2413
(CF)
06.020.0580-0 | MONTAGEM E ASSENTAMENTO DE TUBULACAO DE CHAPA DE ACO DE 3/8" | M |  | 384.07
DE ESPESSURA,COM 6,00M DE COMPRIMENTO E 1200MM DE DIAMETRO,
INCLUSIVE SOLDA E REVESTIMENTO DAS JUNTAS,EXCLUSIVE FORNECIM
ENTO DOS TUBOS E DOS MATERIAIS DE REVESTIMENTO DAS JUNTAS
01114 | ESCAVADEIRA HIDRAULICA,MOTOR DIESEL 111CV,CAPACIDADE 0,78M3 | H | 0.183 | 284.3537 | 0 | 52.0367
(CP)
01115 | ESCAVADEIRA HIDRAULICA,MOTOR DIESEL 111CV,CAPACIDADE 0,78M3 | H | 0.061 | 122.5103 | 0 | 7.4731
(CF)
01874 | SOLDA TOPO 3/8",CONVERSOR A DIESEL | M | 0.63 | 340.6301 | 0 | 214.597
01944 | MAO-DE-OBRA DE SOLDADOR DA CONSTRUCAO CIVIL, INCLUSIVE ENCAR | H | 1.7 | 27.26 | 3 | 47.7323
GOS SOCIAIS
01999 | MAO-DE-OBRA DE SERVENTE DA CONSTRUCAO CIVIL, INCLUSIVE ENCAR | H | 3.3 | 18.31 | 3 | 62.2357
GOS SOCIAIS
06.020.0580-A | MONTAGEM E ASSENTAMENTO DE TUBULACAO DE CHAPA DE ACO DE 3/8" | M |  | 353.15
DE ESPESSURA,COM 6,00M DE COMPRIMENTO E 1200MM DE DIAMETRO,
INCLUSIVE SOLDA E REVESTIMENTO DAS JUNTAS,EXCLUSIVE FORNECIM
ENTO DOS TUBOS E DOS MATERIAIS DE REVESTIMENTO DAS JUNTAS
20132 | MAO-DE-OBRA DE SERVENTE DA CONSTRUCAO CIVIL, INCLUSIVE ENCAR | H | 3.3 | 15.87 | 3 | 53.9421
GOS SOCIAIS DESONERADOS
20134 | MAO-DE-OBRA DE SOLDADOR DA CONSTRUCAO CIVIL, INCLUSIVE ENCAR | H | 1.7 | 23.62 | 3 | 41.3586
GOS SOCIAIS DESONERADOS
30109 | SOLDA TOPO 3/8",CONVERSOR A DIESEL | M | 0.63 | 316.2964 | 0 | 199.2667
30554 | ESCAVADEIRA HIDRAULICA,MOTOR DIESEL 111CV,CAPACIDADE 0,78M3 | H | 0.183 | 280.5537 | 0 | 51.3413
(CP)
30555 | ESCAVADEIRA HIDRAULICA,MOTOR DIESEL 111CV,CAPACIDADE 0,78M3 | H | 0.061 | 118.7103 | 0 | 7.2413
(CF)
06.020.0582-0 | MONTAGEM E ASSENTAMENTO DE TUBULACAO DE CHAPA DE ACO DE 3/8" | M |  | 439.5
DE ESPESSURA,COM 6,00M DE COMPRIMENTO E 1300MM DE DIAMETRO,
INCLUSIVE SOLDA E REVESTIMENTO DAS JUNTAS,EXCLUSIVE FORNECIM
ENTO DOS TUBOS E DOS MATERIAIS DE REVESTIMENTO DAS JUNTAS
01114 | ESCAVADEIRA HIDRAULICA,MOTOR DIESEL 111CV,CAPACIDADE 0,78M3 | H | 0.21 | 284.3537 | 0 | 59.7143
(CP)
01115 | ESCAVADEIRA HIDRAULICA,MOTOR DIESEL 111CV,CAPACIDADE 0,78M3 | H | 0.066 | 122.5103 | 0 | 8.0857
(CF)
01874 | SOLDA TOPO 3/8",CONVERSOR A DIESEL | M | 0.68 | 340.6301 | 0 | 231.6285
01944 | MAO-DE-OBRA DE SOLDADOR DA CONSTRUCAO CIVIL, INCLUSIVE ENCAR | H | 2 | 27.26 | 3 | 56.1556
GOS SOCIAIS
01999 | MAO-DE-OBRA DE SERVENTE DA CONSTRUCAO CIVIL, INCLUSIVE ENCAR | H | 4.45 | 18.31 | 3 | 83.9239
GOS SOCIAIS
06.020.0582-A | MONTAGEM E ASSENTAMENTO DE TUBULACAO DE CHAPA DE ACO DE 3/8" | M |  | 403.22
DE ESPESSURA,COM 6,00M DE COMPRIMENTO E 1300MM DE DIAMETRO,
INCLUSIVE SOLDA E REVESTIMENTO DAS JUNTAS,EXCLUSIVE FORNECIM
ENTO DOS TUBOS E DOS MATERIAIS DE REVESTIMENTO DAS JUNTAS
20132 | MAO-DE-OBRA DE SERVENTE DA CONSTRUCAO CIVIL, INCLUSIVE ENCAR | H | 4.45 | 15.87 | 3 | 72.7401
GOS SOCIAIS DESONERADOS
20134 | MAO-DE-OBRA DE SOLDADOR DA CONSTRUCAO CIVIL, INCLUSIVE ENCAR | H | 2 | 23.62 | 3 | 48.6572
GOS SOCIAIS DESONERADOS
30109 | SOLDA TOPO 3/8",CONVERSOR A DIESEL | M | 0.68 | 316.2964 | 0 | 215.0816
30554 | ESCAVADEIRA HIDRAULICA,MOTOR DIESEL 111CV,CAPACIDADE 0,78M3 | H | 0.21 | 280.5537 | 0 | 58.9163
(CP)
30555 | ESCAVADEIRA HIDRAULICA,MOTOR DIESEL 111CV,CAPACIDADE 0,78M3 | H | 0.066 | 118.7103 | 0 | 7.8349
(CF)
06.020.0584-0 | MONTAGEM E ASSENTAMENTO DE TUBULACAO DE CHAPA DE ACO DE 3/8" | M |  | 473.57
DE ESPESSURA,COM 6,00M DE COMPRIMENTO E 1500MM DE DIAMETRO,
INCLUSIVE SOLDA E REVESTIMENTO DAS JUNTAS,EXCLUSIVE FORNECIM
ENTO DOS TUBOS E DOS MATERIAIS DE REVESTIMENTO DAS JUNTAS
01114 | ESCAVADEIRA HIDRAULICA,MOTOR DIESEL 111CV,CAPACIDADE 0,78M3 | H | 0.21 | 284.3537 | 0 | 59.7143
(CP)
01115 | ESCAVADEIRA HIDRAULICA,MOTOR DIESEL 111CV,CAPACIDADE 0,78M3 | H | 0.066 | 122.5103 | 0 | 8.0857
(CF)
01874 | SOLDA TOPO 3/8",CONVERSOR A DIESEL | M | 0.78 | 340.6301 | 0 | 265.6915
01944 | MAO-DE-OBRA DE SOLDADOR DA CONSTRUCAO CIVIL, INCLUSIVE ENCAR | H | 2 | 27.26 | 3 | 56.1556
GOS SOCIAIS
01999 | MAO-DE-OBRA DE SERVENTE DA CONSTRUCAO CIVIL, INCLUSIVE ENCAR | H | 4.45 | 18.31 | 3 | 83.9239
GOS SOCIAIS
06.020.0584-A | MONTAGEM E ASSENTAMENTO DE TUBULACAO DE CHAPA DE ACO DE 3/8" | M |  | 434.85
DE ESPESSURA,COM 6,00M DE COMPRIMENTO E 1500MM DE DIAMETRO,
INCLUSIVE SOLDA E REVESTIMENTO DAS JUNTAS,EXCLUSIVE FORNECIM
ENTO DOS TUBOS E DOS MATERIAIS DE REVESTIMENTO DAS JUNTAS
20132 | MAO-DE-OBRA DE SERVENTE DA CONSTRUCAO CIVIL, INCLUSIVE ENCAR | H | 4.45 | 15.87 | 3 | 72.7401
GOS SOCIAIS DESONERADOS
20134 | MAO-DE-OBRA DE SOLDADOR DA CONSTRUCAO CIVIL, INCLUSIVE ENCAR | H | 2 | 23.62 | 3 | 48.6572
GOS SOCIAIS DESONERADOS
30109 | SOLDA TOPO 3/8",CONVERSOR A DIESEL | M | 0.78 | 316.2964 | 0 | 246.7112
30554 | ESCAVADEIRA HIDRAULICA,MOTOR DIESEL 111CV,CAPACIDADE 0,78M3 | H | 0.21 | 280.5537 | 0 | 58.9163
(CP)
30555 | ESCAVADEIRA HIDRAULICA,MOTOR DIESEL 111CV,CAPACIDADE 0,78M3 | H | 0.066 | 118.7103 | 0 | 7.8349
(CF)
06.020.0586-0 | MONTAGEM E ASSENTAMENTO DE TUBULACAO DE CHAPA DE ACO DE 3/8" | M |  | 625.85
DE ESPESSURA,COM 6,00M DE COMPRIMENTO E 2000MM DE DIAMETRO,
INCLUSIVE SOLDA E REVESTIMENTO DAS JUNTAS,EXCLUSIVE FORNECIM
ENTO DOS TUBOS E DOS MATERIAIS DE REVESTIMENTO DAS JUNTAS
01114 | ESCAVADEIRA HIDRAULICA,MOTOR DIESEL 111CV,CAPACIDADE 0,78M3 | H | 0.267 | 284.3537 | 0 | 75.9224
(CP)
01115 | ESCAVADEIRA HIDRAULICA,MOTOR DIESEL 111CV,CAPACIDADE 0,78M3 | H | 0.089 | 122.5103 | 0 | 10.9034
(CF)
01874 | SOLDA TOPO 3/8",CONVERSOR A DIESEL | M | 1.047 | 340.6301 | 0 | 356.6397
01944 | MAO-DE-OBRA DE SOLDADOR DA CONSTRUCAO CIVIL, INCLUSIVE ENCAR | H | 2.6 | 27.26 | 3 | 73.0023
GOS SOCIAIS
01999 | MAO-DE-OBRA DE SERVENTE DA CONSTRUCAO CIVIL, INCLUSIVE ENCAR | H | 5.8 | 18.31 | 3 | 109.3839
GOS SOCIAIS
06.020.0586-A | MONTAGEM E ASSENTAMENTO DE TUBULACAO DE CHAPA DE ACO DE 3/8" | M |  | 574.69
DE ESPESSURA,COM 6,00M DE COMPRIMENTO E 2000MM DE DIAMETRO,
INCLUSIVE SOLDA E REVESTIMENTO DAS JUNTAS,EXCLUSIVE FORNECIM
ENTO DOS TUBOS E DOS MATERIAIS DE REVESTIMENTO DAS JUNTAS
20132 | MAO-DE-OBRA DE SERVENTE DA CONSTRUCAO CIVIL, INCLUSIVE ENCAR | H | 5.8 | 15.87 | 3 | 94.8074
GOS SOCIAIS DESONERADOS
20134 | MAO-DE-OBRA DE SOLDADOR DA CONSTRUCAO CIVIL, INCLUSIVE ENCAR | H | 2.6 | 23.62 | 3 | 63.2544
GOS SOCIAIS DESONERADOS
30109 | SOLDA TOPO 3/8",CONVERSOR A DIESEL | M | 1.047 | 316.2964 | 0 | 331.1623
30554 | ESCAVADEIRA HIDRAULICA,MOTOR DIESEL 111CV,CAPACIDADE 0,78M3 | H | 0.267 | 280.5537 | 0 | 74.9078
(CP)
30555 | ESCAVADEIRA HIDRAULICA,MOTOR DIESEL 111CV,CAPACIDADE 0,78M3 | H | 0.089 | 118.7103 | 0 | 10.5652
(CF)
06.020.0588-0 | MONTAGEM E ASSENTAMENTO DE TUBULACAO DE CHAPA DE ACO DE 3/8" | M |  | 775.28
DE ESPESSURA,COM 6,00M DE COMPRIMENTO E 2500MM DE DIAMETRO,
INCLUSIVE SOLDA E REVESTIMENTO DAS JUNTAS,EXCLUSIVE FORNECIM
ENTO DOS TUBOS E DOS MATERIAIS DE REVESTIMENTO DAS JUNTAS
01114 | ESCAVADEIRA HIDRAULICA,MOTOR DIESEL 111CV,CAPACIDADE 0,78M3 | H | 0.325 | 284.3537 | 0 | 92.415
(CP)
01115 | ESCAVADEIRA HIDRAULICA,MOTOR DIESEL 111CV,CAPACIDADE 0,78M3 | H | 0.108 | 122.5103 | 0 | 13.2311
(CF)
01874 | SOLDA TOPO 3/8",CONVERSOR A DIESEL | M | 1.309 | 340.6301 | 0 | 445.8848
01944 | MAO-DE-OBRA DE SOLDADOR DA CONSTRUCAO CIVIL, INCLUSIVE ENCAR | H | 3.2 | 27.26 | 3 | 89.849
GOS SOCIAIS
01999 | MAO-DE-OBRA DE SERVENTE DA CONSTRUCAO CIVIL, INCLUSIVE ENCAR | H | 7.1 | 18.31 | 3 | 133.901
GOS SOCIAIS
06.020.0588-A | MONTAGEM E ASSENTAMENTO DE TUBULACAO DE CHAPA DE ACO DE 3/8" | M |  | 711.94
DE ESPESSURA,COM 6,00M DE COMPRIMENTO E 2500MM DE DIAMETRO,
INCLUSIVE SOLDA E REVESTIMENTO DAS JUNTAS,EXCLUSIVE FORNECIM
ENTO DOS TUBOS E DOS MATERIAIS DE REVESTIMENTO DAS JUNTAS
20132 | MAO-DE-OBRA DE SERVENTE DA CONSTRUCAO CIVIL, INCLUSIVE ENCAR | H | 7.1 | 15.87 | 3 | 116.0573
GOS SOCIAIS DESONERADOS
20134 | MAO-DE-OBRA DE SOLDADOR DA CONSTRUCAO CIVIL, INCLUSIVE ENCAR | H | 3.2 | 23.62 | 3 | 77.8515
GOS SOCIAIS DESONERADOS
30109 | SOLDA TOPO 3/8",CONVERSOR A DIESEL | M | 1.309 | 316.2964 | 0 | 414.032
30554 | ESCAVADEIRA HIDRAULICA,MOTOR DIESEL 111CV,CAPACIDADE 0,78M3 | H | 0.325 | 280.5537 | 0 | 91.18
(CP)
30555 | ESCAVADEIRA HIDRAULICA,MOTOR DIESEL 111CV,CAPACIDADE 0,78M3 | H | 0.108 | 118.7103 | 0 | 12.8207
(CF)
06.020.0592-0 | MONTAGEM E ASSENTAMENTO DE TUBULACAO DE CHAPA DE ACO DE 1/2" | M |  | 174.93
DE ESPESSURA,COM 6,00M DE COMPRIMENTO E 500MM DE DIAMETRO,IN
CLUSIVE SOLDA E REVESTIMENTO DAS JUNTAS,EXCLUSIVE FORNECIMEN
TO DOS TUBOS E DOS MATERIAIS DE REVESTIMENTO DAS JUNTAS
01114 | ESCAVADEIRA HIDRAULICA,MOTOR DIESEL 111CV,CAPACIDADE 0,78M3 | H | 0.137 | 284.3537 | 0 | 38.9565
(CP)
01115 | ESCAVADEIRA HIDRAULICA,MOTOR DIESEL 111CV,CAPACIDADE 0,78M3 | H | 0.046 | 122.5103 | 0 | 5.6355
(CF)
01944 | MAO-DE-OBRA DE SOLDADOR DA CONSTRUCAO CIVIL, INCLUSIVE ENCAR | H | 0.23 | 27.26 | 3 | 6.4579
GOS SOCIAIS
01999 | MAO-DE-OBRA DE SERVENTE DA CONSTRUCAO CIVIL, INCLUSIVE ENCAR | H | 0.26 | 18.31 | 3 | 4.9034
GOS SOCIAIS
03487 | SOLDA DE TOPO, 1/2", CONVERSOR A DIESEL | M | 0.262 | 454.1384 | 0 | 118.9843
06.020.0592-A | MONTAGEM E ASSENTAMENTO DE TUBULACAO DE CHAPA DE ACO DE 1/2" | M |  | 164.22
DE ESPESSURA,COM 6,00M DE COMPRIMENTO E 500MM DE DIAMETRO,IN
CLUSIVE SOLDA E REVESTIMENTO DAS JUNTAS,EXCLUSIVE FORNECIMEN
TO DOS TUBOS E DOS MATERIAIS DE REVESTIMENTO DAS JUNTAS
20132 | MAO-DE-OBRA DE SERVENTE DA CONSTRUCAO CIVIL, INCLUSIVE ENCAR | H | 0.26 | 15.87 | 3 | 4.25
GOS SOCIAIS DESONERADOS
20134 | MAO-DE-OBRA DE SOLDADOR DA CONSTRUCAO CIVIL, INCLUSIVE ENCAR | H | 0.23 | 23.62 | 3 | 5.5956
GOS SOCIAIS DESONERADOS
30110 | SOLDA DE TOPO, 1/2", CONVERSOR A DIESEL | M | 0.262 | 421.7023 | 0 | 110.486
30554 | ESCAVADEIRA HIDRAULICA,MOTOR DIESEL 111CV,CAPACIDADE 0,78M3 | H | 0.137 | 280.5537 | 0 | 38.4359
(CP)
30555 | ESCAVADEIRA HIDRAULICA,MOTOR DIESEL 111CV,CAPACIDADE 0,78M3 | H | 0.046 | 118.7103 | 0 | 5.4607
(CF)
06.020.0594-0 | MONTAGEM E ASSENTAMENTO DE TUBULACAO DE CHAPA DE ACO DE 1/2" | M |  | 281.25
DE ESPESSURA,COM 6,00M DE COMPRIMENTO E 600MM DE DIAMETRO,I
NCLUSIVE SOLDA E REVESTIMENTO DAS JUNTAS,EXCLUSIVE FORNECIME
NTO DOS TUBOS E DOS MATERIAIS DE REVESTIMENTO DAS JUNTAS
01114 | ESCAVADEIRA HIDRAULICA,MOTOR DIESEL 111CV,CAPACIDADE 0,78M3 | H | 0.154 | 284.3537 | 0 | 43.7905
(CP)
01115 | ESCAVADEIRA HIDRAULICA,MOTOR DIESEL 111CV,CAPACIDADE 0,78M3 | H | 0.051 | 122.5103 | 0 | 6.248
(CF)
01944 | MAO-DE-OBRA DE SOLDADOR DA CONSTRUCAO CIVIL, INCLUSIVE ENCAR | H | 1.45 | 27.26 | 3 | 40.7128
GOS SOCIAIS
01999 | MAO-DE-OBRA DE SERVENTE DA CONSTRUCAO CIVIL, INCLUSIVE ENCAR | H | 2.54 | 18.31 | 3 | 47.9026
GOS SOCIAIS
03487 | SOLDA DE TOPO, 1/2", CONVERSOR A DIESEL | M | 0.314 | 454.1384 | 0 | 142.5995
06.020.0594-A | MONTAGEM E ASSENTAMENTO DE TUBULACAO DE CHAPA DE ACO DE 1/2" | M |  | 258.46
DE ESPESSURA,COM 6,00M DE COMPRIMENTO E 600MM DE DIAMETRO,I
NCLUSIVE SOLDA E REVESTIMENTO DAS JUNTAS,EXCLUSIVE FORNECIME
NTO DOS TUBOS E DOS MATERIAIS DE REVESTIMENTO DAS JUNTAS
20132 | MAO-DE-OBRA DE SERVENTE DA CONSTRUCAO CIVIL, INCLUSIVE ENCAR | H | 2.54 | 15.87 | 3 | 41.5191
GOS SOCIAIS DESONERADOS
20134 | MAO-DE-OBRA DE SOLDADOR DA CONSTRUCAO CIVIL, INCLUSIVE ENCAR | H | 1.45 | 23.62 | 3 | 35.2765
GOS SOCIAIS DESONERADOS
30110 | SOLDA DE TOPO, 1/2", CONVERSOR A DIESEL | M | 0.314 | 421.7023 | 0 | 132.4145
30554 | ESCAVADEIRA HIDRAULICA,MOTOR DIESEL 111CV,CAPACIDADE 0,78M3 | H | 0.154 | 280.5537 | 0 | 43.2053
(CP)
30555 | ESCAVADEIRA HIDRAULICA,MOTOR DIESEL 111CV,CAPACIDADE 0,78M3 | H | 0.051 | 118.7103 | 0 | 6.0542
(CF)
06.020.0596-0 | MONTAGEM E ASSENTAMENTO DE TUBULACAO DE CHAPA DE ACO DE 1/2" | M |  | 304.98
DE ESPESSURA,COM 6,00M DE COMPRIMENTO E 700MM DE DIAMETRO,I
NCLUSIVE SOLDA E REVESTIMENTO DAS JUNTAS,EXCLUSIVE FORNECIME
NTO DOS TUBOS E DOS MATERIAIS DE REVESTIMENTO DAS JUNTAS
01114 | ESCAVADEIRA HIDRAULICA,MOTOR DIESEL 111CV,CAPACIDADE 0,78M3 | H | 0.154 | 284.3537 | 0 | 43.7905
(CP)
01115 | ESCAVADEIRA HIDRAULICA,MOTOR DIESEL 111CV,CAPACIDADE 0,78M3 | H | 0.051 | 122.5103 | 0 | 6.248
(CF)
01944 | MAO-DE-OBRA DE SOLDADOR DA CONSTRUCAO CIVIL, INCLUSIVE ENCAR | H | 1.45 | 27.26 | 3 | 40.7128
GOS SOCIAIS
01999 | MAO-DE-OBRA DE SERVENTE DA CONSTRUCAO CIVIL, INCLUSIVE ENCAR | H | 2.45 | 18.31 | 3 | 46.2053
GOS SOCIAIS
03487 | SOLDA DE TOPO, 1/2", CONVERSOR A DIESEL | M | 0.37 | 454.1384 | 0 | 168.0312
06.020.0596-A | MONTAGEM E ASSENTAMENTO DE TUBULACAO DE CHAPA DE ACO DE 1/2" | M |  | 280.61
DE ESPESSURA,COM 6,00M DE COMPRIMENTO E 700MM DE DIAMETRO,I
NCLUSIVE SOLDA E REVESTIMENTO DAS JUNTAS,EXCLUSIVE FORNECIME
NTO DOS TUBOS E DOS MATERIAIS DE REVESTIMENTO DAS JUNTAS
20132 | MAO-DE-OBRA DE SERVENTE DA CONSTRUCAO CIVIL, INCLUSIVE ENCAR | H | 2.45 | 15.87 | 3 | 40.0479
GOS SOCIAIS DESONERADOS
20134 | MAO-DE-OBRA DE SOLDADOR DA CONSTRUCAO CIVIL, INCLUSIVE ENCAR | H | 1.45 | 23.62 | 3 | 35.2765
GOS SOCIAIS DESONERADOS
30110 | SOLDA DE TOPO, 1/2", CONVERSOR A DIESEL | M | 0.37 | 421.7023 | 0 | 156.0299
30554 | ESCAVADEIRA HIDRAULICA,MOTOR DIESEL 111CV,CAPACIDADE 0,78M3 | H | 0.154 | 280.5537 | 0 | 43.2053
(CP)
30555 | ESCAVADEIRA HIDRAULICA,MOTOR DIESEL 111CV,CAPACIDADE 0,78M3 | H | 0.051 | 118.7103 | 0 | 6.0542
(CF)
06.020.0598-0 | MONTAGEM E ASSENTAMENTO DE TUBULACAO DE CHAPA DE ACO DE 1/2" | M |  | 348
DE ESPESSURA,COM 6,00M DE COMPRIMENTO E 800MM DE DIAMETRO,I
NCLUSIVE SOLDA E REVESTIMENTO DAS JUNTAS,EXCLUSIVE FORNECIME
NTO DOS TUBOS E DOS MATERIAIS DE REVESTIMENTO DAS JUNTAS
01114 | ESCAVADEIRA HIDRAULICA,MOTOR DIESEL 111CV,CAPACIDADE 0,78M3 | H | 0.178 | 284.3537 | 0 | 50.615
(CP)
01115 | ESCAVADEIRA HIDRAULICA,MOTOR DIESEL 111CV,CAPACIDADE 0,78M3 | H | 0.059 | 122.5103 | 0 | 7.2281
(CF)
01944 | MAO-DE-OBRA DE SOLDADOR DA CONSTRUCAO CIVIL, INCLUSIVE ENCAR | H | 1.62 | 27.26 | 3 | 45.486
GOS SOCIAIS
01999 | MAO-DE-OBRA DE SERVENTE DA CONSTRUCAO CIVIL, INCLUSIVE ENCAR | H | 2.86 | 18.31 | 3 | 53.9376
GOS SOCIAIS
03487 | SOLDA DE TOPO, 1/2", CONVERSOR A DIESEL | M | 0.42 | 454.1384 | 0 | 190.7381
06.020.0598-A | MONTAGEM E ASSENTAMENTO DE TUBULACAO DE CHAPA DE ACO DE 1/2" | M |  | 320.21
DE ESPESSURA,COM 6,00M DE COMPRIMENTO E 800MM DE DIAMETRO,I
NCLUSIVE SOLDA E REVESTIMENTO DAS JUNTAS,EXCLUSIVE FORNECIME
NTO DOS TUBOS E DOS MATERIAIS DE REVESTIMENTO DAS JUNTAS
20132 | MAO-DE-OBRA DE SERVENTE DA CONSTRUCAO CIVIL, INCLUSIVE ENCAR | H | 2.86 | 15.87 | 3 | 46.7498
GOS SOCIAIS DESONERADOS
20134 | MAO-DE-OBRA DE SOLDADOR DA CONSTRUCAO CIVIL, INCLUSIVE ENCAR | H | 1.62 | 23.62 | 3 | 39.4123
GOS SOCIAIS DESONERADOS
30110 | SOLDA DE TOPO, 1/2", CONVERSOR A DIESEL | M | 0.42 | 421.7023 | 0 | 177.115
30554 | ESCAVADEIRA HIDRAULICA,MOTOR DIESEL 111CV,CAPACIDADE 0,78M3 | H | 0.178 | 280.5537 | 0 | 49.9386
(CP)
30555 | ESCAVADEIRA HIDRAULICA,MOTOR DIESEL 111CV,CAPACIDADE 0,78M3 | H | 0.059 | 118.7103 | 0 | 7.0039
(CF)
06.020.0600-0 | MONTAGEM E ASSENTAMENTO DE TUBULACAO DE CHAPA DE ACO DE 1/2" | M |  | 370.71
DE ESPESSURA,COM 6,00M DE COMPRIMENTO E 900MM DE DIAMETRO,I
NCLUSIVE SOLDA E REVESTIMENTO DAS JUNTAS,EXCLUSIVE FORNECIME
NTO DOS TUBOS E DOS MATERIAIS DE REVESTIMENTO DAS JUNTAS
01114 | ESCAVADEIRA HIDRAULICA,MOTOR DIESEL 111CV,CAPACIDADE 0,78M3 | H | 0.178 | 284.3537 | 0 | 50.615
(CP)
01115 | ESCAVADEIRA HIDRAULICA,MOTOR DIESEL 111CV,CAPACIDADE 0,78M3 | H | 0.059 | 122.5103 | 0 | 7.2281
(CF)
01944 | MAO-DE-OBRA DE SOLDADOR DA CONSTRUCAO CIVIL, INCLUSIVE ENCAR | H | 1.62 | 27.26 | 3 | 45.486
GOS SOCIAIS
01999 | MAO-DE-OBRA DE SERVENTE DA CONSTRUCAO CIVIL, INCLUSIVE ENCAR | H | 2.86 | 18.31 | 3 | 53.9376
GOS SOCIAIS
03487 | SOLDA DE TOPO, 1/2", CONVERSOR A DIESEL | M | 0.47 | 454.1384 | 0 | 213.445
06.020.0600-A | MONTAGEM E ASSENTAMENTO DE TUBULACAO DE CHAPA DE ACO DE 1/2" | M |  | 341.3
DE ESPESSURA,COM 6,00M DE COMPRIMENTO E 900MM DE DIAMETRO,I
NCLUSIVE SOLDA E REVESTIMENTO DAS JUNTAS,EXCLUSIVE FORNECIME
NTO DOS TUBOS E DOS MATERIAIS DE REVESTIMENTO DAS JUNTAS
20132 | MAO-DE-OBRA DE SERVENTE DA CONSTRUCAO CIVIL, INCLUSIVE ENCAR | H | 2.86 | 15.87 | 3 | 46.7498
GOS SOCIAIS DESONERADOS
20134 | MAO-DE-OBRA DE SOLDADOR DA CONSTRUCAO CIVIL, INCLUSIVE ENCAR | H | 1.62 | 23.62 | 3 | 39.4123
GOS SOCIAIS DESONERADOS
30110 | SOLDA DE TOPO, 1/2", CONVERSOR A DIESEL | M | 0.47 | 421.7023 | 0 | 198.2001
30554 | ESCAVADEIRA HIDRAULICA,MOTOR DIESEL 111CV,CAPACIDADE 0,78M3 | H | 0.178 | 280.5537 | 0 | 49.9386
(CP)
30555 | ESCAVADEIRA HIDRAULICA,MOTOR DIESEL 111CV,CAPACIDADE 0,78M3 | H | 0.059 | 118.7103 | 0 | 7.0039
(CF)
06.020.0602-0 | MONTAGEM E ASSENTAMENTO DE TUBULACAO DE CHAPA DE ACO DE 1/2" | M |  | 422.47
DE ESPESSURA,COM 6,00M DE COMPRIMENTO E 1000MM DE DIAMETRO,
INCLUSIVE SOLDA E REVESTIMENTO DAS JUNTAS,EXCLUSIVE FORNECIM
ENTO DOS TUBOS E DOS MATERIAIS DE REVESTIMENTO DAS JUNTAS
01114 | ESCAVADEIRA HIDRAULICA,MOTOR DIESEL 111CV,CAPACIDADE 0,78M3 | H | 0.201 | 284.3537 | 0 | 57.1551
(CP)
01115 | ESCAVADEIRA HIDRAULICA,MOTOR DIESEL 111CV,CAPACIDADE 0,78M3 | H | 0.067 | 122.5103 | 0 | 8.2082
(CF)
01944 | MAO-DE-OBRA DE SOLDADOR DA CONSTRUCAO CIVIL, INCLUSIVE ENCAR | H | 1.87 | 27.26 | 3 | 52.5055
GOS SOCIAIS
01999 | MAO-DE-OBRA DE SERVENTE DA CONSTRUCAO CIVIL, INCLUSIVE ENCAR | H | 3.63 | 18.31 | 3 | 68.4593
GOS SOCIAIS
03487 | SOLDA DE TOPO, 1/2", CONVERSOR A DIESEL | M | 0.52 | 454.1384 | 0 | 236.152
06.020.0602-A | MONTAGEM E ASSENTAMENTO DE TUBULACAO DE CHAPA DE ACO DE 1/2" | M |  | 388.46
DE ESPESSURA,COM 6,00M DE COMPRIMENTO E 1000MM DE DIAMETRO,
INCLUSIVE SOLDA E REVESTIMENTO DAS JUNTAS,EXCLUSIVE FORNECIM
ENTO DOS TUBOS E DOS MATERIAIS DE REVESTIMENTO DAS JUNTAS
20132 | MAO-DE-OBRA DE SERVENTE DA CONSTRUCAO CIVIL, INCLUSIVE ENCAR | H | 3.63 | 15.87 | 3 | 59.3363
GOS SOCIAIS DESONERADOS
20134 | MAO-DE-OBRA DE SOLDADOR DA CONSTRUCAO CIVIL, INCLUSIVE ENCAR | H | 1.87 | 23.62 | 3 | 45.4945
GOS SOCIAIS DESONERADOS
30110 | SOLDA DE TOPO, 1/2", CONVERSOR A DIESEL | M | 0.52 | 421.7023 | 0 | 219.2852
30554 | ESCAVADEIRA HIDRAULICA,MOTOR DIESEL 111CV,CAPACIDADE 0,78M3 | H | 0.201 | 280.5537 | 0 | 56.3913
(CP)
30555 | ESCAVADEIRA HIDRAULICA,MOTOR DIESEL 111CV,CAPACIDADE 0,78M3 | H | 0.067 | 118.7103 | 0 | 7.9536
(CF)
06.020.0604-0 | MONTAGEM E ASSENTAMENTO DE TUBULACAO DE CHAPA DE ACO DE 1/2" | M |  | 472.43
DE ESPESSURA,COM 6,00M DE COMPRIMENTO E 1200MM DE DIAMETRO,
INCLUSIVE SOLDA E REVESTIMENTO DAS JUNTAS,EXCLUSIVE FORNECIM
ENTO DOS TUBOS E DOS MATERIAIS DE REVESTIMENTO DAS JUNTAS
01114 | ESCAVADEIRA HIDRAULICA,MOTOR DIESEL 111CV,CAPACIDADE 0,78M3 | H | 0.201 | 284.3537 | 0 | 57.1551
(CP)
01115 | ESCAVADEIRA HIDRAULICA,MOTOR DIESEL 111CV,CAPACIDADE 0,78M3 | H | 0.067 | 122.5103 | 0 | 8.2082
(CF)
01944 | MAO-DE-OBRA DE SOLDADOR DA CONSTRUCAO CIVIL, INCLUSIVE ENCAR | H | 1.87 | 27.26 | 3 | 52.5055
GOS SOCIAIS
01999 | MAO-DE-OBRA DE SERVENTE DA CONSTRUCAO CIVIL, INCLUSIVE ENCAR | H | 3.63 | 18.31 | 3 | 68.4593
GOS SOCIAIS
03487 | SOLDA DE TOPO, 1/2", CONVERSOR A DIESEL | M | 0.63 | 454.1384 | 0 | 286.1072
06.020.0604-A | MONTAGEM E ASSENTAMENTO DE TUBULACAO DE CHAPA DE ACO DE 1/2" | M |  | 434.84
DE ESPESSURA,COM 6,00M DE COMPRIMENTO E 1200MM DE DIAMETRO,
INCLUSIVE SOLDA E REVESTIMENTO DAS JUNTAS,EXCLUSIVE FORNECIM
ENTO DOS TUBOS E DOS MATERIAIS DE REVESTIMENTO DAS JUNTAS
20132 | MAO-DE-OBRA DE SERVENTE DA CONSTRUCAO CIVIL, INCLUSIVE ENCAR | H | 3.63 | 15.87 | 3 | 59.3363
GOS SOCIAIS DESONERADOS
20134 | MAO-DE-OBRA DE SOLDADOR DA CONSTRUCAO CIVIL, INCLUSIVE ENCAR | H | 1.87 | 23.62 | 3 | 45.4945
GOS SOCIAIS DESONERADOS
30110 | SOLDA DE TOPO, 1/2", CONVERSOR A DIESEL | M | 0.63 | 421.7023 | 0 | 265.6724
30554 | ESCAVADEIRA HIDRAULICA,MOTOR DIESEL 111CV,CAPACIDADE 0,78M3 | H | 0.201 | 280.5537 | 0 | 56.3913
(CP)
30555 | ESCAVADEIRA HIDRAULICA,MOTOR DIESEL 111CV,CAPACIDADE 0,78M3 | H | 0.067 | 118.7103 | 0 | 7.9536
(CF)
06.020.0606-0 | MONTAGEM E ASSENTAMENTO DE TUBULACAO DE CHAPA DE ACO DE 1/2" | M |  | 582.72
DE ESPESSURA,COM 6,00M DE COMPRIMENTO E 1500MM DE DIAMETRO,
INCLUSIVE SOLDA E REVESTIMENTO DAS JUNTAS,EXCLUSIVE FORNECIM
ENTO DOS TUBOS E DOS MATERIAIS DE REVESTIMENTO DAS JUNTAS
01114 | ESCAVADEIRA HIDRAULICA,MOTOR DIESEL 111CV,CAPACIDADE 0,78M3 | H | 0.231 | 284.3537 | 0 | 65.6857
(CP)
01115 | ESCAVADEIRA HIDRAULICA,MOTOR DIESEL 111CV,CAPACIDADE 0,78M3 | H | 0.072 | 122.5103 | 0 | 8.8207
(CF)
01944 | MAO-DE-OBRA DE SOLDADOR DA CONSTRUCAO CIVIL, INCLUSIVE ENCAR | H | 2.2 | 27.26 | 3 | 61.7712
GOS SOCIAIS
01999 | MAO-DE-OBRA DE SERVENTE DA CONSTRUCAO CIVIL, INCLUSIVE ENCAR | H | 4.89 | 18.31 | 3 | 92.222
GOS SOCIAIS
03487 | SOLDA DE TOPO, 1/2", CONVERSOR A DIESEL | M | 0.78 | 454.1384 | 0 | 354.228
06.020.0606-A | MONTAGEM E ASSENTAMENTO DE TUBULACAO DE CHAPA DE ACO DE 1/2" | M |  | 535.73
DE ESPESSURA,COM 6,00M DE COMPRIMENTO E 1500MM DE DIAMETRO,
INCLUSIVE SOLDA E REVESTIMENTO DAS JUNTAS,EXCLUSIVE FORNECIM
ENTO DOS TUBOS E DOS MATERIAIS DE REVESTIMENTO DAS JUNTAS
20132 | MAO-DE-OBRA DE SERVENTE DA CONSTRUCAO CIVIL, INCLUSIVE ENCAR | H | 4.89 | 15.87 | 3 | 79.9324
GOS SOCIAIS DESONERADOS
20134 | MAO-DE-OBRA DE SOLDADOR DA CONSTRUCAO CIVIL, INCLUSIVE ENCAR | H | 2.2 | 23.62 | 3 | 53.5229
GOS SOCIAIS DESONERADOS
30110 | SOLDA DE TOPO, 1/2", CONVERSOR A DIESEL | M | 0.78 | 421.7023 | 0 | 328.9278
30554 | ESCAVADEIRA HIDRAULICA,MOTOR DIESEL 111CV,CAPACIDADE 0,78M3 | H | 0.231 | 280.5537 | 0 | 64.8079
(CP)
30555 | ESCAVADEIRA HIDRAULICA,MOTOR DIESEL 111CV,CAPACIDADE 0,78M3 | H | 0.072 | 118.7103 | 0 | 8.5471
(CF)
06.020.0608-0 | MONTAGEM E ASSENTAMENTO DE TUBULACAO DE CHAPA DE ACO DE 1/2" | M |  | 680.35
DE ESPESSURA,COM 6,00M DE COMPRIMENTO E 1750MM DE DIAMETRO,
INCLUSIVE SOLDA E REVESTIMENTO DAS JUNTAS,EXCLUSIVE FORNECIM
ENTO DOS TUBOS E DOS MATERIAIS DE REVESTIMENTO DAS JUNTAS
01114 | ESCAVADEIRA HIDRAULICA,MOTOR DIESEL 111CV,CAPACIDADE 0,78M3 | H | 0.265 | 284.3537 | 0 | 75.3537
(CP)
01115 | ESCAVADEIRA HIDRAULICA,MOTOR DIESEL 111CV,CAPACIDADE 0,78M3 | H | 0.083 | 122.5103 | 0 | 10.1684
(CF)
01944 | MAO-DE-OBRA DE SOLDADOR DA CONSTRUCAO CIVIL, INCLUSIVE ENCAR | H | 2.53 | 27.26 | 3 | 71.0368
GOS SOCIAIS
01999 | MAO-DE-OBRA DE SERVENTE DA CONSTRUCAO CIVIL, INCLUSIVE ENCAR | H | 5.62 | 18.31 | 3 | 105.9893
GOS SOCIAIS
03487 | SOLDA DE TOPO, 1/2", CONVERSOR A DIESEL | M | 0.92 | 454.1384 | 0 | 417.8073
06.020.0608-A | MONTAGEM E ASSENTAMENTO DE TUBULACAO DE CHAPA DE ACO DE 1/2" | M |  | 625.58
DE ESPESSURA,COM 6,00M DE COMPRIMENTO E 1750MM DE DIAMETRO,
INCLUSIVE SOLDA E REVESTIMENTO DAS JUNTAS,EXCLUSIVE FORNECIM
ENTO DOS TUBOS E DOS MATERIAIS DE REVESTIMENTO DAS JUNTAS
20132 | MAO-DE-OBRA DE SERVENTE DA CONSTRUCAO CIVIL, INCLUSIVE ENCAR | H | 5.62 | 15.87 | 3 | 91.8651
GOS SOCIAIS DESONERADOS
20134 | MAO-DE-OBRA DE SOLDADOR DA CONSTRUCAO CIVIL, INCLUSIVE ENCAR | H | 2.53 | 23.62 | 3 | 61.5514
GOS SOCIAIS DESONERADOS
30110 | SOLDA DE TOPO, 1/2", CONVERSOR A DIESEL | M | 0.92 | 421.7023 | 0 | 387.9661
30554 | ESCAVADEIRA HIDRAULICA,MOTOR DIESEL 111CV,CAPACIDADE 0,78M3 | H | 0.265 | 280.5537 | 0 | 74.3467
(CP)
30555 | ESCAVADEIRA HIDRAULICA,MOTOR DIESEL 111CV,CAPACIDADE 0,78M3 | H | 0.083 | 118.7103 | 0 | 9.853
(CF)
06.020.0610-0 | MONTAGEM E ASSENTAMENTO DE TUBULACAO DE CHAPA DE ACO DE 1/2" | M |  | 689.43
DE ESPESSURA,COM 6,00M DE COMPRIMENTO E 1800MM DE DIAMETRO,
INCLUSIVE SOLDA E REVESTIMENTO DAS JUNTAS,EXCLUSIVE FORNECIM
ENTO DOS TUBOS E DOS MATERIAIS DE REVESTIMENTO DAS JUNTAS
01114 | ESCAVADEIRA HIDRAULICA,MOTOR DIESEL 111CV,CAPACIDADE 0,78M3 | H | 0.265 | 284.3537 | 0 | 75.3537
(CP)
01115 | ESCAVADEIRA HIDRAULICA,MOTOR DIESEL 111CV,CAPACIDADE 0,78M3 | H | 0.083 | 122.5103 | 0 | 10.1684
(CF)
01944 | MAO-DE-OBRA DE SOLDADOR DA CONSTRUCAO CIVIL, INCLUSIVE ENCAR | H | 2.53 | 27.26 | 3 | 71.0368
GOS SOCIAIS
01999 | MAO-DE-OBRA DE SERVENTE DA CONSTRUCAO CIVIL, INCLUSIVE ENCAR | H | 5.62 | 18.31 | 3 | 105.9893
GOS SOCIAIS
03487 | SOLDA DE TOPO, 1/2", CONVERSOR A DIESEL | M | 0.94 | 454.1384 | 0 | 426.8901
06.020.0610-A | MONTAGEM E ASSENTAMENTO DE TUBULACAO DE CHAPA DE ACO DE 1/2" | M |  | 634.01
DE ESPESSURA,COM 6,00M DE COMPRIMENTO E 1800MM DE DIAMETRO,
INCLUSIVE SOLDA E REVESTIMENTO DAS JUNTAS,EXCLUSIVE FORNECIM
ENTO DOS TUBOS E DOS MATERIAIS DE REVESTIMENTO DAS JUNTAS
20132 | MAO-DE-OBRA DE SERVENTE DA CONSTRUCAO CIVIL, INCLUSIVE ENCAR | H | 5.62 | 15.87 | 3 | 91.8651
GOS SOCIAIS DESONERADOS
20134 | MAO-DE-OBRA DE SOLDADOR DA CONSTRUCAO CIVIL, INCLUSIVE ENCAR | H | 2.53 | 23.62 | 3 | 61.5514
GOS SOCIAIS DESONERADOS
30110 | SOLDA DE TOPO, 1/2", CONVERSOR A DIESEL | M | 0.94 | 421.7023 | 0 | 396.4002
30554 | ESCAVADEIRA HIDRAULICA,MOTOR DIESEL 111CV,CAPACIDADE 0,78M3 | H | 0.265 | 280.5537 | 0 | 74.3467
(CP)
30555 | ESCAVADEIRA HIDRAULICA,MOTOR DIESEL 111CV,CAPACIDADE 0,78M3 | H | 0.083 | 118.7103 | 0 | 9.853
(CF)
06.020.0612-0 | MONTAGEM E ASSENTAMENTO DE TUBULACAO DE CHAPA DE ACO DE 1/2" | M |  | 757.34
DE ESPESSURA,COM 6,00M DE COMPRIMENTO E 2000MM DE DIAMETRO,
INCLUSIVE SOLDA E REVESTIMENTO DAS JUNTAS,EXCLUSIVE FORNECIM
ENTO DOS TUBOS E DOS MATERIAIS DE REVESTIMENTO DAS JUNTAS
01114 | ESCAVADEIRA HIDRAULICA,MOTOR DIESEL 111CV,CAPACIDADE 0,78M3 | H | 0.283 | 284.3537 | 0 | 80.4721
(CP)
01115 | ESCAVADEIRA HIDRAULICA,MOTOR DIESEL 111CV,CAPACIDADE 0,78M3 | H | 0.088 | 122.5103 | 0 | 10.7809
(CF)
01944 | MAO-DE-OBRA DE SOLDADOR DA CONSTRUCAO CIVIL, INCLUSIVE ENCAR | H | 2.71 | 27.26 | 3 | 76.0908
GOS SOCIAIS
01999 | MAO-DE-OBRA DE SERVENTE DA CONSTRUCAO CIVIL, INCLUSIVE ENCAR | H | 6 | 18.31 | 3 | 113.1558
GOS SOCIAIS
03487 | SOLDA DE TOPO, 1/2", CONVERSOR A DIESEL | M | 1.05 | 454.1384 | 0 | 476.8453
06.020.0612-A | MONTAGEM E ASSENTAMENTO DE TUBULACAO DE CHAPA DE ACO DE 1/2" | M |  | 696.63
DE ESPESSURA,COM 6,00M DE COMPRIMENTO E 2000MM DE DIAMETRO,
INCLUSIVE SOLDA E REVESTIMENTO DAS JUNTAS,EXCLUSIVE FORNECIM
ENTO DOS TUBOS E DOS MATERIAIS DE REVESTIMENTO DAS JUNTAS
20132 | MAO-DE-OBRA DE SERVENTE DA CONSTRUCAO CIVIL, INCLUSIVE ENCAR | H | 6 | 15.87 | 3 | 98.0766
GOS SOCIAIS DESONERADOS
20134 | MAO-DE-OBRA DE SOLDADOR DA CONSTRUCAO CIVIL, INCLUSIVE ENCAR | H | 2.71 | 23.62 | 3 | 65.9305
GOS SOCIAIS DESONERADOS
30110 | SOLDA DE TOPO, 1/2", CONVERSOR A DIESEL | M | 1.05 | 421.7023 | 0 | 442.7874
30554 | ESCAVADEIRA HIDRAULICA,MOTOR DIESEL 111CV,CAPACIDADE 0,78M3 | H | 0.283 | 280.5537 | 0 | 79.3967
(CP)
30555 | ESCAVADEIRA HIDRAULICA,MOTOR DIESEL 111CV,CAPACIDADE 0,78M3 | H | 0.088 | 118.7103 | 0 | 10.4465
(CF)
06.020.0614-0 | MONTAGEM E ASSENTAMENTO DE TUBULACAO DE CHAPA DE ACO DE 1/2" | M |  | 931.62
DE ESPESSURA,COM 6,00M DE COMPRIMENTO E 2500MM DE DIAMETRO,
INCLUSIVE SOLDA E REVESTIMENTO DAS JUNTAS,EXCLUSIVE FORNECIM
ENTO DOS TUBOS E DOS MATERIAIS DE REVESTIMENTO DAS JUNTAS
01114 | ESCAVADEIRA HIDRAULICA,MOTOR DIESEL 111CV,CAPACIDADE 0,78M3 | H | 0.34 | 284.3537 | 0 | 96.6803
(CP)
01115 | ESCAVADEIRA HIDRAULICA,MOTOR DIESEL 111CV,CAPACIDADE 0,78M3 | H | 0.106 | 122.5103 | 0 | 12.9861
(CF)
01944 | MAO-DE-OBRA DE SOLDADOR DA CONSTRUCAO CIVIL, INCLUSIVE ENCAR | H | 3.25 | 27.26 | 3 | 91.2529
GOS SOCIAIS
01999 | MAO-DE-OBRA DE SERVENTE DA CONSTRUCAO CIVIL, INCLUSIVE ENCAR | H | 7.2 | 18.31 | 3 | 135.787
GOS SOCIAIS
03487 | SOLDA DE TOPO, 1/2", CONVERSOR A DIESEL | M | 1.31 | 454.1384 | 0 | 594.9213
06.020.0614-A | MONTAGEM E ASSENTAMENTO DE TUBULACAO DE CHAPA DE ACO DE 1/2" | M |  | 857.16
DE ESPESSURA,COM 6,00M DE COMPRIMENTO E 2500MM DE DIAMETRO,
INCLUSIVE SOLDA E REVESTIMENTO DAS JUNTAS,EXCLUSIVE FORNECIM
ENTO DOS TUBOS E DOS MATERIAIS DE REVESTIMENTO DAS JUNTAS
20132 | MAO-DE-OBRA DE SERVENTE DA CONSTRUCAO CIVIL, INCLUSIVE ENCAR | H | 7.2 | 15.87 | 3 | 117.6919
GOS SOCIAIS DESONERADOS
20134 | MAO-DE-OBRA DE SOLDADOR DA CONSTRUCAO CIVIL, INCLUSIVE ENCAR | H | 3.25 | 23.62 | 3 | 79.068
GOS SOCIAIS DESONERADOS
30110 | SOLDA DE TOPO, 1/2", CONVERSOR A DIESEL | M | 1.31 | 421.7023 | 0 | 552.43
30554 | ESCAVADEIRA HIDRAULICA,MOTOR DIESEL 111CV,CAPACIDADE 0,78M3 | H | 0.34 | 280.5537 | 0 | 95.3883
(CP)
30555 | ESCAVADEIRA HIDRAULICA,MOTOR DIESEL 111CV,CAPACIDADE 0,78M3 | H | 0.106 | 118.7103 | 0 | 12.5833
(CF)
06.020.0616-0 | MONTAGEM E ASSENTAMENTO DE TUBULACAO DE CHAPA DE ACO DE 5/8" | M |  | 817.64
DE ESPESSURA,COM 6,00M DE COMPRIMENTO E 1800MM DE DIAMETRO,
INCLUSIVE SOLDA E REVESTIMENTO DAS JUNTAS,EXCLUSIVE FORNECIM
ENTO DOS TUBOS E DOS MATERIAIS DE REVESTIMENTO DAS JUNTAS
01114 | ESCAVADEIRA HIDRAULICA,MOTOR DIESEL 111CV,CAPACIDADE 0,78M3 | H | 0.265 | 284.3537 | 0 | 75.3537
(CP)
01115 | ESCAVADEIRA HIDRAULICA,MOTOR DIESEL 111CV,CAPACIDADE 0,78M3 | H | 0.083 | 122.5103 | 0 | 10.1684
(CF)
01944 | MAO-DE-OBRA DE SOLDADOR DA CONSTRUCAO CIVIL, INCLUSIVE ENCAR | H | 2.53 | 27.26 | 3 | 71.0368
GOS SOCIAIS
01999 | MAO-DE-OBRA DE SERVENTE DA CONSTRUCAO CIVIL, INCLUSIVE ENCAR | H | 5.62 | 18.31 | 3 | 105.9893
GOS SOCIAIS
03488 | SOLDA TOPO 5/8",CONVERSOR A DIESEL | M | 0.94 | 590.5328 | 0 | 555.1008
06.020.0616-A | MONTAGEM E ASSENTAMENTO DE TUBULACAO DE CHAPA DE ACO DE 5/8" | M |  | 753.07
DE ESPESSURA,COM 6,00M DE COMPRIMENTO E 1800MM DE DIAMETRO,
INCLUSIVE SOLDA E REVESTIMENTO DAS JUNTAS,EXCLUSIVE FORNECIM
ENTO DOS TUBOS E DOS MATERIAIS DE REVESTIMENTO DAS JUNTAS
20132 | MAO-DE-OBRA DE SERVENTE DA CONSTRUCAO CIVIL, INCLUSIVE ENCAR | H | 5.62 | 15.87 | 3 | 91.8651
GOS SOCIAIS DESONERADOS
20134 | MAO-DE-OBRA DE SOLDADOR DA CONSTRUCAO CIVIL, INCLUSIVE ENCAR | H | 2.53 | 23.62 | 3 | 61.5514
GOS SOCIAIS DESONERADOS
30111 | SOLDA TOPO 5/8",CONVERSOR A DIESEL | M | 0.94 | 548.3632 | 0 | 515.4614
30554 | ESCAVADEIRA HIDRAULICA,MOTOR DIESEL 111CV,CAPACIDADE 0,78M3 | H | 0.265 | 280.5537 | 0 | 74.3467
(CP)
30555 | ESCAVADEIRA HIDRAULICA,MOTOR DIESEL 111CV,CAPACIDADE 0,78M3 | H | 0.083 | 118.7103 | 0 | 9.853
(CF)
06.020.0618-0 | MONTAGEM E ASSENTAMENTO DE TUBULACAO DE CHAPA DE ACO DE 5/8" | M |  | 900.55
DE ESPESSURA,COM 6,00M DE COMPRIMENTO E 2000MM DE DIAMETRO,
INCLUSIVE SOLDA E REVESTIMENTO DAS JUNTAS,EXCLUSIVE FORNECIM
ENTO DOS TUBOS E DOS MATERIAIS DE REVESTIMENTO DAS JUNTAS
01114 | ESCAVADEIRA HIDRAULICA,MOTOR DIESEL 111CV,CAPACIDADE 0,78M3 | H | 0.283 | 284.3537 | 0 | 80.4721
(CP)
01115 | ESCAVADEIRA HIDRAULICA,MOTOR DIESEL 111CV,CAPACIDADE 0,78M3 | H | 0.088 | 122.5103 | 0 | 10.7809
(CF)
01944 | MAO-DE-OBRA DE SOLDADOR DA CONSTRUCAO CIVIL, INCLUSIVE ENCAR | H | 2.71 | 27.26 | 3 | 76.0908
GOS SOCIAIS
01999 | MAO-DE-OBRA DE SERVENTE DA CONSTRUCAO CIVIL, INCLUSIVE ENCAR | H | 6 | 18.31 | 3 | 113.1558
GOS SOCIAIS
03488 | SOLDA TOPO 5/8",CONVERSOR A DIESEL | M | 1.05 | 590.5328 | 0 | 620.0594
06.020.0618-A | MONTAGEM E ASSENTAMENTO DE TUBULACAO DE CHAPA DE ACO DE 5/8" | M |  | 829.63
DE ESPESSURA,COM 6,00M DE COMPRIMENTO E 2000MM DE DIAMETRO,
INCLUSIVE SOLDA E REVESTIMENTO DAS JUNTAS,EXCLUSIVE FORNECIM
ENTO DOS TUBOS E DOS MATERIAIS DE REVESTIMENTO DAS JUNTAS
20132 | MAO-DE-OBRA DE SERVENTE DA CONSTRUCAO CIVIL, INCLUSIVE ENCAR | H | 6 | 15.87 | 3 | 98.0766
GOS SOCIAIS DESONERADOS
20134 | MAO-DE-OBRA DE SOLDADOR DA CONSTRUCAO CIVIL, INCLUSIVE ENCAR | H | 2.71 | 23.62 | 3 | 65.9305
GOS SOCIAIS DESONERADOS
30111 | SOLDA TOPO 5/8",CONVERSOR A DIESEL | M | 1.05 | 548.3632 | 0 | 575.7814
30554 | ESCAVADEIRA HIDRAULICA,MOTOR DIESEL 111CV,CAPACIDADE 0,78M3 | H | 0.283 | 280.5537 | 0 | 79.3967
(CP)
30555 | ESCAVADEIRA HIDRAULICA,MOTOR DIESEL 111CV,CAPACIDADE 0,78M3 | H | 0.088 | 118.7103 | 0 | 10.4465
(CF)
06.020.0620-0 | MONTAGEM E ASSENTAMENTO DE TUBULACAO DE CHAPA DE ACO DE 5/8" | M |  | 1110.3
DE ESPESSURA,COM 6,00M DE COMPRIMENTO E 2500MM DE DIAMETRO,
INCLUSIVE SOLDA E REVESTIMENTO DAS JUNTAS,EXCLUSIVE FORNECIM
ENTO DOS TUBOS E DOS MATERIAIS DE REVESTIMENTO DAS JUNTAS
01114 | ESCAVADEIRA HIDRAULICA,MOTOR DIESEL 111CV,CAPACIDADE 0,78M3 | H | 0.34 | 284.3537 | 0 | 96.6803
(CP)
01115 | ESCAVADEIRA HIDRAULICA,MOTOR DIESEL 111CV,CAPACIDADE 0,78M3 | H | 0.106 | 122.5103 | 0 | 12.9861
(CF)
01944 | MAO-DE-OBRA DE SOLDADOR DA CONSTRUCAO CIVIL, INCLUSIVE ENCAR | H | 3.25 | 27.26 | 3 | 91.2529
GOS SOCIAIS
01999 | MAO-DE-OBRA DE SERVENTE DA CONSTRUCAO CIVIL, INCLUSIVE ENCAR | H | 7.2 | 18.31 | 3 | 135.787
GOS SOCIAIS
03488 | SOLDA TOPO 5/8",CONVERSOR A DIESEL | M | 1.31 | 590.5328 | 0 | 773.598
06.020.0620-A | MONTAGEM E ASSENTAMENTO DE TUBULACAO DE CHAPA DE ACO DE 5/8" | M |  | 1023.08
DE ESPESSURA,COM 6,00M DE COMPRIMENTO E 2500MM DE DIAMETRO,
INCLUSIVE SOLDA E REVESTIMENTO DAS JUNTAS,EXCLUSIVE FORNECIM
ENTO DOS TUBOS E DOS MATERIAIS DE REVESTIMENTO DAS JUNTAS
20132 | MAO-DE-OBRA DE SERVENTE DA CONSTRUCAO CIVIL, INCLUSIVE ENCAR | H | 7.2 | 15.87 | 3 | 117.6919
GOS SOCIAIS DESONERADOS
20134 | MAO-DE-OBRA DE SOLDADOR DA CONSTRUCAO CIVIL, INCLUSIVE ENCAR | H | 3.25 | 23.62 | 3 | 79.068
GOS SOCIAIS DESONERADOS
30111 | SOLDA TOPO 5/8",CONVERSOR A DIESEL | M | 1.31 | 548.3632 | 0 | 718.3558
30554 | ESCAVADEIRA HIDRAULICA,MOTOR DIESEL 111CV,CAPACIDADE 0,78M3 | H | 0.34 | 280.5537 | 0 | 95.3883
(CP)
30555 | ESCAVADEIRA HIDRAULICA,MOTOR DIESEL 111CV,CAPACIDADE 0,78M3 | H | 0.106 | 118.7103 | 0 | 12.5833
(CF)
06.020.0625-0 | MONTAGEM E ASSENTAMENTO DE TUBULACAO DE CHAPA DE ACO DE 3/16 | M |  | 25.58
" DE ESPESSURA,COM 12,00M DE COMPRIMENTO E 150MM DE DIAMETRO
,INCLUSIVE SOLDA E REVESTIMENTO DAS JUNTAS,EXCLUSIVE FORNECI
MENTO DOS TUBOS E DOS MATERIAIS DE REVESTIMENTO DAS JUNTAS
01114 | ESCAVADEIRA HIDRAULICA,MOTOR DIESEL 111CV,CAPACIDADE 0,78M3 | H | 0.046 | 284.3537 | 0 | 13.0803
(CP)
01115 | ESCAVADEIRA HIDRAULICA,MOTOR DIESEL 111CV,CAPACIDADE 0,78M3 | H | 0.016 | 122.5103 | 0 | 1.9602
(CF)
01944 | MAO-DE-OBRA DE SOLDADOR DA CONSTRUCAO CIVIL, INCLUSIVE ENCAR | H | 0.117 | 27.26 | 3 | 3.2851
GOS SOCIAIS
01999 | MAO-DE-OBRA DE SERVENTE DA CONSTRUCAO CIVIL, INCLUSIVE ENCAR | H | 0.13 | 18.31 | 3 | 2.4517
GOS SOCIAIS
03486 | SOLDA TOPO 3/16",CONVERSOR A DIESEL | M | 0.04 | 120.2688 | 0 | 4.8108
06.020.0625-A | MONTAGEM E ASSENTAMENTO DE TUBULACAO DE CHAPA DE ACO DE 3/16 | M |  | 24.25
" DE ESPESSURA,COM 12,00M DE COMPRIMENTO E 150MM DE DIAMETRO
,INCLUSIVE SOLDA E REVESTIMENTO DAS JUNTAS,EXCLUSIVE FORNECI
MENTO DOS TUBOS E DOS MATERIAIS DE REVESTIMENTO DAS JUNTAS
20132 | MAO-DE-OBRA DE SERVENTE DA CONSTRUCAO CIVIL, INCLUSIVE ENCAR | H | 0.13 | 15.87 | 3 | 2.125
GOS SOCIAIS DESONERADOS
20134 | MAO-DE-OBRA DE SOLDADOR DA CONSTRUCAO CIVIL, INCLUSIVE ENCAR | H | 0.117 | 23.62 | 3 | 2.8464
GOS SOCIAIS DESONERADOS
30106 | SOLDA TOPO 3/16",CONVERSOR A DIESEL | M | 0.04 | 111.9258 | 0 | 4.477
30554 | ESCAVADEIRA HIDRAULICA,MOTOR DIESEL 111CV,CAPACIDADE 0,78M3 | H | 0.046 | 280.5537 | 0 | 12.9055
(CP)
30555 | ESCAVADEIRA HIDRAULICA,MOTOR DIESEL 111CV,CAPACIDADE 0,78M3 | H | 0.016 | 118.7103 | 0 | 1.8994
(CF)
06.020.0626-0 | MONTAGEM E ASSENTAMENTO DE TUBULACAO DE CHAPA DE ACO DE 3/16 | M |  | 27.9
" DE ESPESSURA,COM 12,00M DE COMPRIMENTO E 200MM DE DIAMETRO
,INCLUSIVE SOLDA E REVESTIMENTO DAS JUNTAS,EXCLUSIVE FORNECI
MENTO DOS TUBOS E DOS MATERIAIS DE REVESTIMENTO DAS JUNTAS
01114 | ESCAVADEIRA HIDRAULICA,MOTOR DIESEL 111CV,CAPACIDADE 0,78M3 | H | 0.048 | 284.3537 | 0 | 13.649
(CP)
01115 | ESCAVADEIRA HIDRAULICA,MOTOR DIESEL 111CV,CAPACIDADE 0,78M3 | H | 0.016 | 122.5103 | 0 | 1.9602
(CF)
01944 | MAO-DE-OBRA DE SOLDADOR DA CONSTRUCAO CIVIL, INCLUSIVE ENCAR | H | 0.123 | 27.26 | 3 | 3.4536
GOS SOCIAIS
01999 | MAO-DE-OBRA DE SERVENTE DA CONSTRUCAO CIVIL, INCLUSIVE ENCAR | H | 0.137 | 18.31 | 3 | 2.5837
GOS SOCIAIS
03486 | SOLDA TOPO 3/16",CONVERSOR A DIESEL | M | 0.052 | 120.2688 | 0 | 6.254
06.020.0626-A | MONTAGEM E ASSENTAMENTO DE TUBULACAO DE CHAPA DE ACO DE 3/16 | M |  | 26.41
" DE ESPESSURA,COM 12,00M DE COMPRIMENTO E 200MM DE DIAMETRO
,INCLUSIVE SOLDA E REVESTIMENTO DAS JUNTAS,EXCLUSIVE FORNECI
MENTO DOS TUBOS E DOS MATERIAIS DE REVESTIMENTO DAS JUNTAS
20132 | MAO-DE-OBRA DE SERVENTE DA CONSTRUCAO CIVIL, INCLUSIVE ENCAR | H | 0.137 | 15.87 | 3 | 2.2394
GOS SOCIAIS DESONERADOS
20134 | MAO-DE-OBRA DE SOLDADOR DA CONSTRUCAO CIVIL, INCLUSIVE ENCAR | H | 0.123 | 23.62 | 3 | 2.9924
GOS SOCIAIS DESONERADOS
30106 | SOLDA TOPO 3/16",CONVERSOR A DIESEL | M | 0.052 | 111.9258 | 0 | 5.8201
30554 | ESCAVADEIRA HIDRAULICA,MOTOR DIESEL 111CV,CAPACIDADE 0,78M3 | H | 0.048 | 280.5537 | 0 | 13.4666
(CP)
30555 | ESCAVADEIRA HIDRAULICA,MOTOR DIESEL 111CV,CAPACIDADE 0,78M3 | H | 0.016 | 118.7103 | 0 | 1.8994
(CF)
06.020.0627-0 | MONTAGEM E ASSENTAMENTO DE TUBULACAO DE CHAPA DE ACO DE 3/16 | M |  | 29.46
" DE ESPESSURA,COM 12,00M DE COMPRIMENTO E 250MM DE DIAMETRO
,INCLUSIVE SOLDA E REVESTIMENTO DAS JUNTAS,EXCLUSIVE FORNECI
MENTO DOS TUBOS E DOS MATERIAIS DE REVESTIMENTO DAS JUNTAS
01114 | ESCAVADEIRA HIDRAULICA,MOTOR DIESEL 111CV,CAPACIDADE 0,78M3 | H | 0.048 | 284.3537 | 0 | 13.649
(CP)
01115 | ESCAVADEIRA HIDRAULICA,MOTOR DIESEL 111CV,CAPACIDADE 0,78M3 | H | 0.016 | 122.5103 | 0 | 1.9602
(CF)
01944 | MAO-DE-OBRA DE SOLDADOR DA CONSTRUCAO CIVIL, INCLUSIVE ENCAR | H | 0.123 | 27.26 | 3 | 3.4536
GOS SOCIAIS
01999 | MAO-DE-OBRA DE SERVENTE DA CONSTRUCAO CIVIL, INCLUSIVE ENCAR | H | 0.137 | 18.31 | 3 | 2.5837
GOS SOCIAIS
03486 | SOLDA TOPO 3/16",CONVERSOR A DIESEL | M | 0.065 | 120.2688 | 0 | 7.8175
06.020.0627-A | MONTAGEM E ASSENTAMENTO DE TUBULACAO DE CHAPA DE ACO DE 3/16 | M |  | 27.87
" DE ESPESSURA,COM 12,00M DE COMPRIMENTO E 250MM DE DIAMETRO
,INCLUSIVE SOLDA E REVESTIMENTO DAS JUNTAS,EXCLUSIVE FORNECI
MENTO DOS TUBOS E DOS MATERIAIS DE REVESTIMENTO DAS JUNTAS
20132 | MAO-DE-OBRA DE SERVENTE DA CONSTRUCAO CIVIL, INCLUSIVE ENCAR | H | 0.137 | 15.87 | 3 | 2.2394
GOS SOCIAIS DESONERADOS
20134 | MAO-DE-OBRA DE SOLDADOR DA CONSTRUCAO CIVIL, INCLUSIVE ENCAR | H | 0.123 | 23.62 | 3 | 2.9924
GOS SOCIAIS DESONERADOS
30106 | SOLDA TOPO 3/16",CONVERSOR A DIESEL | M | 0.065 | 111.9258 | 0 | 7.2752
30554 | ESCAVADEIRA HIDRAULICA,MOTOR DIESEL 111CV,CAPACIDADE 0,78M3 | H | 0.048 | 280.5537 | 0 | 13.4666
(CP)
30555 | ESCAVADEIRA HIDRAULICA,MOTOR DIESEL 111CV,CAPACIDADE 0,78M3 | H | 0.016 | 118.7103 | 0 | 1.8994
(CF)
06.020.0628-0 | MONTAGEM E ASSENTAMENTO DE TUBULACAO DE CHAPA DE ACO DE 3/16 | M |  | 30.6
" DE ESPESSURA,COM 12,00M DE COMPRIMENTO E 300MM DE DIAMETRO
,INCLUSIVE SOLDA E REVESTIMENTO DAS JUNTAS,EXCLUSIVE FORNECI
MENTO DOS TUBOS E DOS MATERIAIS DE REVESTIMENTO DAS JUNTAS
01114 | ESCAVADEIRA HIDRAULICA,MOTOR DIESEL 111CV,CAPACIDADE 0,78M3 | H | 0.051 | 284.3537 | 0 | 14.502
(CP)
01115 | ESCAVADEIRA HIDRAULICA,MOTOR DIESEL 111CV,CAPACIDADE 0,78M3 | H | 0.017 | 122.5103 | 0 | 2.0827
(CF)
01944 | MAO-DE-OBRA DE SOLDADOR DA CONSTRUCAO CIVIL, INCLUSIVE ENCAR | H | 0.125 | 27.26 | 3 | 3.5097
GOS SOCIAIS
01999 | MAO-DE-OBRA DE SERVENTE DA CONSTRUCAO CIVIL, INCLUSIVE ENCAR | H | 0.143 | 18.31 | 3 | 2.6969
GOS SOCIAIS
03486 | SOLDA TOPO 3/16",CONVERSOR A DIESEL | M | 0.065 | 120.2688 | 0 | 7.8175
06.020.0628-A | MONTAGEM E ASSENTAMENTO DE TUBULACAO DE CHAPA DE ACO DE 3/16 | M |  | 28.97
" DE ESPESSURA,COM 12,00M DE COMPRIMENTO E 300MM DE DIAMETRO
,INCLUSIVE SOLDA E REVESTIMENTO DAS JUNTAS,EXCLUSIVE FORNECI
MENTO DOS TUBOS E DOS MATERIAIS DE REVESTIMENTO DAS JUNTAS
20132 | MAO-DE-OBRA DE SERVENTE DA CONSTRUCAO CIVIL, INCLUSIVE ENCAR | H | 0.143 | 15.87 | 3 | 2.3375
GOS SOCIAIS DESONERADOS
20134 | MAO-DE-OBRA DE SOLDADOR DA CONSTRUCAO CIVIL, INCLUSIVE ENCAR | H | 0.125 | 23.62 | 3 | 3.0411
GOS SOCIAIS DESONERADOS
30106 | SOLDA TOPO 3/16",CONVERSOR A DIESEL | M | 0.065 | 111.9258 | 0 | 7.2752
30554 | ESCAVADEIRA HIDRAULICA,MOTOR DIESEL 111CV,CAPACIDADE 0,78M3 | H | 0.051 | 280.5537 | 0 | 14.3082
(CP)
30555 | ESCAVADEIRA HIDRAULICA,MOTOR DIESEL 111CV,CAPACIDADE 0,78M3 | H | 0.017 | 118.7103 | 0 | 2.0181
(CF)
06.020.0629-0 | MONTAGEM E ASSENTAMENTO DE TUBULACAO DE CHAPA DE ACO DE 3/16 | M |  | 33.85
" DE ESPESSURA,COM 12,00M DE COMPRIMENTO E 350MM DE DIAMETRO
,INCLUSIVE SOLDA E REVESTIMENTO DAS JUNTAS,EXCLUSIVE FORNECI
MENTO DOS TUBOS E DOS MATERIAIS DE REVESTIMENTO DAS JUNTAS
01114 | ESCAVADEIRA HIDRAULICA,MOTOR DIESEL 111CV,CAPACIDADE 0,78M3 | H | 0.051 | 284.3537 | 0 | 14.502
(CP)
01115 | ESCAVADEIRA HIDRAULICA,MOTOR DIESEL 111CV,CAPACIDADE 0,78M3 | H | 0.017 | 122.5103 | 0 | 2.0827
(CF)
01944 | MAO-DE-OBRA DE SOLDADOR DA CONSTRUCAO CIVIL, INCLUSIVE ENCAR | H | 0.125 | 27.26 | 3 | 3.5097
GOS SOCIAIS
01999 | MAO-DE-OBRA DE SERVENTE DA CONSTRUCAO CIVIL, INCLUSIVE ENCAR | H | 0.143 | 18.31 | 3 | 2.6969
GOS SOCIAIS
03486 | SOLDA TOPO 3/16",CONVERSOR A DIESEL | M | 0.092 | 120.2688 | 0 | 11.0647
06.020.0629-A | MONTAGEM E ASSENTAMENTO DE TUBULACAO DE CHAPA DE ACO DE 3/16 | M |  | 32
" DE ESPESSURA,COM 12,00M DE COMPRIMENTO E 350MM DE DIAMETRO
,INCLUSIVE SOLDA E REVESTIMENTO DAS JUNTAS,EXCLUSIVE FORNECI
MENTO DOS TUBOS E DOS MATERIAIS DE REVESTIMENTO DAS JUNTAS
20132 | MAO-DE-OBRA DE SERVENTE DA CONSTRUCAO CIVIL, INCLUSIVE ENCAR | H | 0.143 | 15.87 | 3 | 2.3375
GOS SOCIAIS DESONERADOS
20134 | MAO-DE-OBRA DE SOLDADOR DA CONSTRUCAO CIVIL, INCLUSIVE ENCAR | H | 0.125 | 23.62 | 3 | 3.0411
GOS SOCIAIS DESONERADOS
30106 | SOLDA TOPO 3/16",CONVERSOR A DIESEL | M | 0.092 | 111.9258 | 0 | 10.2972
30554 | ESCAVADEIRA HIDRAULICA,MOTOR DIESEL 111CV,CAPACIDADE 0,78M3 | H | 0.051 | 280.5537 | 0 | 14.3082
(CP)
30555 | ESCAVADEIRA HIDRAULICA,MOTOR DIESEL 111CV,CAPACIDADE 0,78M3 | H | 0.017 | 118.7103 | 0 | 2.0181
(CF)
06.020.0630-0 | MONTAGEM E ASSENTAMENTO DE TUBULACAO DE CHAPA DE ACO DE 3/16 | M |  | 36.83
" DE ESPESSURA,COM 12,00M DE COMPRIMENTO E 400MM DE DIAMETRO
,INCLUSIVE SOLDA E REVESTIMENTO DAS JUNTAS,EXCLUSIVE FORNECI
MENTO DOS TUBOS E DOS MATERIAIS DE REVESTIMENTO DAS JUNTAS
01114 | ESCAVADEIRA HIDRAULICA,MOTOR DIESEL 111CV,CAPACIDADE 0,78M3 | H | 0.054 | 284.3537 | 0 | 15.3551
(CP)
01115 | ESCAVADEIRA HIDRAULICA,MOTOR DIESEL 111CV,CAPACIDADE 0,78M3 | H | 0.018 | 122.5103 | 0 | 2.2052
(CF)
01944 | MAO-DE-OBRA DE SOLDADOR DA CONSTRUCAO CIVIL, INCLUSIVE ENCAR | H | 0.137 | 27.26 | 3 | 3.8467
GOS SOCIAIS
01999 | MAO-DE-OBRA DE SERVENTE DA CONSTRUCAO CIVIL, INCLUSIVE ENCAR | H | 0.155 | 18.31 | 3 | 2.9232
GOS SOCIAIS
03486 | SOLDA TOPO 3/16",CONVERSOR A DIESEL | M | 0.104 | 120.2688 | 0 | 12.508
06.020.0630-A | MONTAGEM E ASSENTAMENTO DE TUBULACAO DE CHAPA DE ACO DE 3/16 | M |  | 34.79
" DE ESPESSURA,COM 12,00M DE COMPRIMENTO E 400MM DE DIAMETRO
,INCLUSIVE SOLDA E REVESTIMENTO DAS JUNTAS,EXCLUSIVE FORNECI
MENTO DOS TUBOS E DOS MATERIAIS DE REVESTIMENTO DAS JUNTAS
20132 | MAO-DE-OBRA DE SERVENTE DA CONSTRUCAO CIVIL, INCLUSIVE ENCAR | H | 0.155 | 15.87 | 3 | 2.5336
GOS SOCIAIS DESONERADOS
20134 | MAO-DE-OBRA DE SOLDADOR DA CONSTRUCAO CIVIL, INCLUSIVE ENCAR | H | 0.137 | 23.62 | 3 | 3.333
GOS SOCIAIS DESONERADOS
30106 | SOLDA TOPO 3/16",CONVERSOR A DIESEL | M | 0.104 | 111.9258 | 0 | 11.6403
30554 | ESCAVADEIRA HIDRAULICA,MOTOR DIESEL 111CV,CAPACIDADE 0,78M3 | H | 0.054 | 280.5537 | 0 | 15.1499
(CP)
30555 | ESCAVADEIRA HIDRAULICA,MOTOR DIESEL 111CV,CAPACIDADE 0,78M3 | H | 0.018 | 118.7103 | 0 | 2.1368
(CF)
06.020.0631-0 | MONTAGEM E ASSENTAMENTO DE TUBULACAO DE CHAPA DE ACO DE 3/16 | M |  | 37.54
" DE ESPESSURA COM 12,00M DE COMPRIMENTO E 450MM DE DIAMETRO
,INCLUSIVE SOLDA E REVESTIMENTO DAS JUNTAS,EXCLUSIVE FORNECI
MENTO DOS TUBOS E DOS MATERIAIS DE REVESTIMENTO DAS JUNTAS
01114 | ESCAVADEIRA HIDRAULICA,MOTOR DIESEL 111CV,CAPACIDADE 0,78M3 | H | 0.051 | 284.3537 | 0 | 14.502
(CP)
01115 | ESCAVADEIRA HIDRAULICA,MOTOR DIESEL 111CV,CAPACIDADE 0,78M3 | H | 0.017 | 122.5103 | 0 | 2.0827
(CF)
01944 | MAO-DE-OBRA DE SOLDADOR DA CONSTRUCAO CIVIL, INCLUSIVE ENCAR | H | 0.137 | 27.26 | 3 | 3.8467
GOS SOCIAIS
01999 | MAO-DE-OBRA DE SERVENTE DA CONSTRUCAO CIVIL, INCLUSIVE ENCAR | H | 0.155 | 18.31 | 3 | 2.9232
GOS SOCIAIS
03486 | SOLDA TOPO 3/16",CONVERSOR A DIESEL | M | 0.118 | 120.2688 | 0 | 14.1917
06.020.0631-A | MONTAGEM E ASSENTAMENTO DE TUBULACAO DE CHAPA DE ACO DE 3/16 | M |  | 35.4
" DE ESPESSURA COM 12,00M DE COMPRIMENTO E 450MM DE DIAMETRO
,INCLUSIVE SOLDA E REVESTIMENTO DAS JUNTAS,EXCLUSIVE FORNECI
MENTO DOS TUBOS E DOS MATERIAIS DE REVESTIMENTO DAS JUNTAS
20132 | MAO-DE-OBRA DE SERVENTE DA CONSTRUCAO CIVIL, INCLUSIVE ENCAR | H | 0.155 | 15.87 | 3 | 2.5336
GOS SOCIAIS DESONERADOS
20134 | MAO-DE-OBRA DE SOLDADOR DA CONSTRUCAO CIVIL, INCLUSIVE ENCAR | H | 0.137 | 23.62 | 3 | 3.333
GOS SOCIAIS DESONERADOS
30106 | SOLDA TOPO 3/16",CONVERSOR A DIESEL | M | 0.118 | 111.9258 | 0 | 13.2072
30554 | ESCAVADEIRA HIDRAULICA,MOTOR DIESEL 111CV,CAPACIDADE 0,78M3 | H | 0.051 | 280.5537 | 0 | 14.3082
(CP)
30555 | ESCAVADEIRA HIDRAULICA,MOTOR DIESEL 111CV,CAPACIDADE 0,78M3 | H | 0.017 | 118.7103 | 0 | 2.0181
(CF)
06.020.0632-0 | MONTAGEM E ASSENTAMENTO DE TUBULACAO DE CHAPA DE ACO DE 3/16 | M |  | 41
" DE ESPESSURA,COM 12,00M DE COMPRIMENTO E 500MM DE DIAMETRO
,INCLUSIVE SOLDA E REVESTIMENTO DAS JUNTAS,EXCLUSIVE FORNECI
MENTO DOS TUBOS E DOS MATERIAIS DE REVESTIMENTO DAS JUNTAS
01114 | ESCAVADEIRA HIDRAULICA,MOTOR DIESEL 111CV,CAPACIDADE 0,78M3 | H | 0.056 | 284.3537 | 0 | 15.9238
(CP)
01115 | ESCAVADEIRA HIDRAULICA,MOTOR DIESEL 111CV,CAPACIDADE 0,78M3 | H | 0.018 | 122.5103 | 0 | 2.2052
(CF)
01944 | MAO-DE-OBRA DE SOLDADOR DA CONSTRUCAO CIVIL, INCLUSIVE ENCAR | H | 0.144 | 27.26 | 3 | 4.0432
GOS SOCIAIS
01999 | MAO-DE-OBRA DE SERVENTE DA CONSTRUCAO CIVIL, INCLUSIVE ENCAR | H | 0.163 | 18.31 | 3 | 3.0741
GOS SOCIAIS
03486 | SOLDA TOPO 3/16",CONVERSOR A DIESEL | M | 0.131 | 120.2688 | 0 | 15.7552
06.020.0632-A | MONTAGEM E ASSENTAMENTO DE TUBULACAO DE CHAPA DE ACO DE 3/16 | M |  | 38.67
" DE ESPESSURA,COM 12,00M DE COMPRIMENTO E 500MM DE DIAMETRO
,INCLUSIVE SOLDA E REVESTIMENTO DAS JUNTAS,EXCLUSIVE FORNECI
MENTO DOS TUBOS E DOS MATERIAIS DE REVESTIMENTO DAS JUNTAS
20132 | MAO-DE-OBRA DE SERVENTE DA CONSTRUCAO CIVIL, INCLUSIVE ENCAR | H | 0.163 | 15.87 | 3 | 2.6644
GOS SOCIAIS DESONERADOS
20134 | MAO-DE-OBRA DE SOLDADOR DA CONSTRUCAO CIVIL, INCLUSIVE ENCAR | H | 0.144 | 23.62 | 3 | 3.5033
GOS SOCIAIS DESONERADOS
30106 | SOLDA TOPO 3/16",CONVERSOR A DIESEL | M | 0.131 | 111.9258 | 0 | 14.6623
30554 | ESCAVADEIRA HIDRAULICA,MOTOR DIESEL 111CV,CAPACIDADE 0,78M3 | H | 0.056 | 280.5537 | 0 | 15.711
(CP)
30555 | ESCAVADEIRA HIDRAULICA,MOTOR DIESEL 111CV,CAPACIDADE 0,78M3 | H | 0.018 | 118.7103 | 0 | 2.1368
(CF)
06.020.0636-0 | MONTAGEM E ASSENTAMENTO DE TUBULACAO DE CHAPA DE ACO DE 1/4" | M |  | 26.79
DE ESPESSURA,COM 12,00M DE COMPRIMENTO E 150MM DE DIAMETRO,
INCLUSIVE SOLDA E REVESTIMENTO DAS JUNTAS,EXCLUSIVE FORNECIM
ENTO DOS TUBOS E DOS MATERIAIS DE REVESTIMENTO DAS JUNTAS
01114 | ESCAVADEIRA HIDRAULICA,MOTOR DIESEL 111CV,CAPACIDADE 0,78M3 | H | 0.046 | 284.3537 | 0 | 13.0803
(CP)
01115 | ESCAVADEIRA HIDRAULICA,MOTOR DIESEL 111CV,CAPACIDADE 0,78M3 | H | 0.016 | 122.5103 | 0 | 1.9602
(CF)
01872 | SOLDA TOPO 1/4",CONVERSOR A DIESEL | M | 0.04 | 150.3361 | 0 | 6.0134
01944 | MAO-DE-OBRA DE SOLDADOR DA CONSTRUCAO CIVIL, INCLUSIVE ENCAR | H | 0.117 | 27.26 | 3 | 3.2851
GOS SOCIAIS
01999 | MAO-DE-OBRA DE SERVENTE DA CONSTRUCAO CIVIL, INCLUSIVE ENCAR | H | 0.13 | 18.31 | 3 | 2.4517
GOS SOCIAIS
06.020.0636-A | MONTAGEM E ASSENTAMENTO DE TUBULACAO DE CHAPA DE ACO DE 1/4" | M |  | 25.37
DE ESPESSURA,COM 12,00M DE COMPRIMENTO E 150MM DE DIAMETRO,
INCLUSIVE SOLDA E REVESTIMENTO DAS JUNTAS,EXCLUSIVE FORNECIM
ENTO DOS TUBOS E DOS MATERIAIS DE REVESTIMENTO DAS JUNTAS
20132 | MAO-DE-OBRA DE SERVENTE DA CONSTRUCAO CIVIL, INCLUSIVE ENCAR | H | 0.13 | 15.87 | 3 | 2.125
GOS SOCIAIS DESONERADOS
20134 | MAO-DE-OBRA DE SOLDADOR DA CONSTRUCAO CIVIL, INCLUSIVE ENCAR | H | 0.117 | 23.62 | 3 | 2.8464
GOS SOCIAIS DESONERADOS
30107 | SOLDA TOPO 1/4",CONVERSOR A DIESEL | M | 0.04 | 139.9074 | 0 | 5.5963
30554 | ESCAVADEIRA HIDRAULICA,MOTOR DIESEL 111CV,CAPACIDADE 0,78M3 | H | 0.046 | 280.5537 | 0 | 12.9055
(CP)
30555 | ESCAVADEIRA HIDRAULICA,MOTOR DIESEL 111CV,CAPACIDADE 0,78M3 | H | 0.016 | 118.7103 | 0 | 1.8994
(CF)
06.020.0637-0 | MONTAGEM E ASSENTAMENTO DE TUBULACAO DE CHAPA DE ACO DE 1/4" | M |  | 29.46
DE ESPESSURA,COM 12,00M DE COMPRIMENTO E 200MM DE DIAMETRO,
INCLUSIVE SOLDA E REVESTIMENTO DAS JUNTAS,EXCLUSIVE FORNECIM
ENTO DOS TUBOS E DOS MATERIAIS DE REVESTIMENTO DAS JUNTAS
01114 | ESCAVADEIRA HIDRAULICA,MOTOR DIESEL 111CV,CAPACIDADE 0,78M3 | H | 0.048 | 284.3537 | 0 | 13.649
(CP)
01115 | ESCAVADEIRA HIDRAULICA,MOTOR DIESEL 111CV,CAPACIDADE 0,78M3 | H | 0.016 | 122.5103 | 0 | 1.9602
(CF)
01872 | SOLDA TOPO 1/4",CONVERSOR A DIESEL | M | 0.052 | 150.3361 | 0 | 7.8175
01944 | MAO-DE-OBRA DE SOLDADOR DA CONSTRUCAO CIVIL, INCLUSIVE ENCAR | H | 0.123 | 27.26 | 3 | 3.4536
GOS SOCIAIS
01999 | MAO-DE-OBRA DE SERVENTE DA CONSTRUCAO CIVIL, INCLUSIVE ENCAR | H | 0.137 | 18.31 | 3 | 2.5837
GOS SOCIAIS
06.020.0637-A | MONTAGEM E ASSENTAMENTO DE TUBULACAO DE CHAPA DE ACO DE 1/4" | M |  | 27.87
DE ESPESSURA,COM 12,00M DE COMPRIMENTO E 200MM DE DIAMETRO,
INCLUSIVE SOLDA E REVESTIMENTO DAS JUNTAS,EXCLUSIVE FORNECIM
ENTO DOS TUBOS E DOS MATERIAIS DE REVESTIMENTO DAS JUNTAS
20132 | MAO-DE-OBRA DE SERVENTE DA CONSTRUCAO CIVIL, INCLUSIVE ENCAR | H | 0.137 | 15.87 | 3 | 2.2394
GOS SOCIAIS DESONERADOS
20134 | MAO-DE-OBRA DE SOLDADOR DA CONSTRUCAO CIVIL, INCLUSIVE ENCAR | H | 0.123 | 23.62 | 3 | 2.9924
GOS SOCIAIS DESONERADOS
30107 | SOLDA TOPO 1/4",CONVERSOR A DIESEL | M | 0.052 | 139.9074 | 0 | 7.2752
30554 | ESCAVADEIRA HIDRAULICA,MOTOR DIESEL 111CV,CAPACIDADE 0,78M3 | H | 0.048 | 280.5537 | 0 | 13.4666
(CP)
30555 | ESCAVADEIRA HIDRAULICA,MOTOR DIESEL 111CV,CAPACIDADE 0,78M3 | H | 0.016 | 118.7103 | 0 | 1.8994
(CF)
06.020.0638-0 | MONTAGEM E ASSENTAMENTO DE TUBULACAO DE CHAPA DE ACO DE 1/4" | M |  | 31.41
DE ESPESSURA,COM 12,00M DE COMPRIMENTO E 250MM DE DIAMETRO,
INCLUSIVE SOLDA E REVESTIMENTO DAS JUNTAS,EXCLUSIVE FORNECIM
ENTO DOS TUBOS E DOS MATERIAIS DE REVESTIMENTO DAS JUNTAS
01114 | ESCAVADEIRA HIDRAULICA,MOTOR DIESEL 111CV,CAPACIDADE 0,78M3 | H | 0.048 | 284.3537 | 0 | 13.649
(CP)
01115 | ESCAVADEIRA HIDRAULICA,MOTOR DIESEL 111CV,CAPACIDADE 0,78M3 | H | 0.016 | 122.5103 | 0 | 1.9602
(CF)
01872 | SOLDA TOPO 1/4",CONVERSOR A DIESEL | M | 0.065 | 150.3361 | 0 | 9.7718
01944 | MAO-DE-OBRA DE SOLDADOR DA CONSTRUCAO CIVIL, INCLUSIVE ENCAR | H | 0.123 | 27.26 | 3 | 3.4536
GOS SOCIAIS
01999 | MAO-DE-OBRA DE SERVENTE DA CONSTRUCAO CIVIL, INCLUSIVE ENCAR | H | 0.137 | 18.31 | 3 | 2.5837
GOS SOCIAIS
06.020.0638-A | MONTAGEM E ASSENTAMENTO DE TUBULACAO DE CHAPA DE ACO DE 1/4" | M |  | 29.69
DE ESPESSURA,COM 12,00M DE COMPRIMENTO E 250MM DE DIAMETRO,
INCLUSIVE SOLDA E REVESTIMENTO DAS JUNTAS,EXCLUSIVE FORNECIM
ENTO DOS TUBOS E DOS MATERIAIS DE REVESTIMENTO DAS JUNTAS
20132 | MAO-DE-OBRA DE SERVENTE DA CONSTRUCAO CIVIL, INCLUSIVE ENCAR | H | 0.137 | 15.87 | 3 | 2.2394
GOS SOCIAIS DESONERADOS
20134 | MAO-DE-OBRA DE SOLDADOR DA CONSTRUCAO CIVIL, INCLUSIVE ENCAR | H | 0.123 | 23.62 | 3 | 2.9924
GOS SOCIAIS DESONERADOS
30107 | SOLDA TOPO 1/4",CONVERSOR A DIESEL | M | 0.065 | 139.9074 | 0 | 9.094
30554 | ESCAVADEIRA HIDRAULICA,MOTOR DIESEL 111CV,CAPACIDADE 0,78M3 | H | 0.048 | 280.5537 | 0 | 13.4666
(CP)
30555 | ESCAVADEIRA HIDRAULICA,MOTOR DIESEL 111CV,CAPACIDADE 0,78M3 | H | 0.016 | 118.7103 | 0 | 1.8994
(CF)
06.020.0639-0 | MONTAGEM E ASSENTAMENTO DE TUBULACAO DE CHAPA DE ACO DE 1/4" | M |  | 32.56
DE ESPESSURA,COM 12,00M DE COMPRIMENTO E 300MM DE DIAMETRO,
INCLUSIVE SOLDA E REVESTIMENTO DAS JUNTAS,EXCLUSIVE FORNECIM
ENTO DOS TUBOS E DOS MATERIAIS DE REVESTIMENTO DAS JUNTAS
01114 | ESCAVADEIRA HIDRAULICA,MOTOR DIESEL 111CV,CAPACIDADE 0,78M3 | H | 0.051 | 284.3537 | 0 | 14.502
(CP)
01115 | ESCAVADEIRA HIDRAULICA,MOTOR DIESEL 111CV,CAPACIDADE 0,78M3 | H | 0.017 | 122.5103 | 0 | 2.0827
(CF)
01872 | SOLDA TOPO 1/4",CONVERSOR A DIESEL | M | 0.065 | 150.3361 | 0 | 9.7718
01944 | MAO-DE-OBRA DE SOLDADOR DA CONSTRUCAO CIVIL, INCLUSIVE ENCAR | H | 0.125 | 27.26 | 3 | 3.5097
GOS SOCIAIS
01999 | MAO-DE-OBRA DE SERVENTE DA CONSTRUCAO CIVIL, INCLUSIVE ENCAR | H | 0.143 | 18.31 | 3 | 2.6969
GOS SOCIAIS
06.020.0639-A | MONTAGEM E ASSENTAMENTO DE TUBULACAO DE CHAPA DE ACO DE 1/4" | M |  | 30.79
DE ESPESSURA,COM 12,00M DE COMPRIMENTO E 300MM DE DIAMETRO,
INCLUSIVE SOLDA E REVESTIMENTO DAS JUNTAS,EXCLUSIVE FORNECIM
ENTO DOS TUBOS E DOS MATERIAIS DE REVESTIMENTO DAS JUNTAS
20132 | MAO-DE-OBRA DE SERVENTE DA CONSTRUCAO CIVIL, INCLUSIVE ENCAR | H | 0.143 | 15.87 | 3 | 2.3375
GOS SOCIAIS DESONERADOS
20134 | MAO-DE-OBRA DE SOLDADOR DA CONSTRUCAO CIVIL, INCLUSIVE ENCAR | H | 0.125 | 23.62 | 3 | 3.0411
GOS SOCIAIS DESONERADOS
30107 | SOLDA TOPO 1/4",CONVERSOR A DIESEL | M | 0.065 | 139.9074 | 0 | 9.094
30554 | ESCAVADEIRA HIDRAULICA,MOTOR DIESEL 111CV,CAPACIDADE 0,78M3 | H | 0.051 | 280.5537 | 0 | 14.3082
(CP)
30555 | ESCAVADEIRA HIDRAULICA,MOTOR DIESEL 111CV,CAPACIDADE 0,78M3 | H | 0.017 | 118.7103 | 0 | 2.0181
(CF)
06.020.0640-0 | MONTAGEM E ASSENTAMENTO DE TUBULACAO DE CHAPA DE ACO DE 1/4" | M |  | 36.62
DE ESPESSURA,COM 12,00M DE COMPRIMENTO E 350MM DE DIAMETRO,
INCLUSIVE SOLDA E REVESTIMENTO DAS JUNTAS,EXCLUSIVE FORNECIM
ENTO DOS TUBOS E DOS MATERIAIS DE REVESTIMENTO DAS JUNTAS
01114 | ESCAVADEIRA HIDRAULICA,MOTOR DIESEL 111CV,CAPACIDADE 0,78M3 | H | 0.051 | 284.3537 | 0 | 14.502
(CP)
01115 | ESCAVADEIRA HIDRAULICA,MOTOR DIESEL 111CV,CAPACIDADE 0,78M3 | H | 0.017 | 122.5103 | 0 | 2.0827
(CF)
01872 | SOLDA TOPO 1/4",CONVERSOR A DIESEL | M | 0.092 | 150.3361 | 0 | 13.8309
01944 | MAO-DE-OBRA DE SOLDADOR DA CONSTRUCAO CIVIL, INCLUSIVE ENCAR | H | 0.125 | 27.26 | 3 | 3.5097
GOS SOCIAIS
01999 | MAO-DE-OBRA DE SERVENTE DA CONSTRUCAO CIVIL, INCLUSIVE ENCAR | H | 0.143 | 18.31 | 3 | 2.6969
GOS SOCIAIS
06.020.0640-A | MONTAGEM E ASSENTAMENTO DE TUBULACAO DE CHAPA DE ACO DE 1/4" | M |  | 34.57
DE ESPESSURA,COM 12,00M DE COMPRIMENTO E 350MM DE DIAMETRO,
INCLUSIVE SOLDA E REVESTIMENTO DAS JUNTAS,EXCLUSIVE FORNECIM
ENTO DOS TUBOS E DOS MATERIAIS DE REVESTIMENTO DAS JUNTAS
20132 | MAO-DE-OBRA DE SERVENTE DA CONSTRUCAO CIVIL, INCLUSIVE ENCAR | H | 0.143 | 15.87 | 3 | 2.3375
GOS SOCIAIS DESONERADOS
20134 | MAO-DE-OBRA DE SOLDADOR DA CONSTRUCAO CIVIL, INCLUSIVE ENCAR | H | 0.125 | 23.62 | 3 | 3.0411
GOS SOCIAIS DESONERADOS
30107 | SOLDA TOPO 1/4",CONVERSOR A DIESEL | M | 0.092 | 139.9074 | 0 | 12.8715
30554 | ESCAVADEIRA HIDRAULICA,MOTOR DIESEL 111CV,CAPACIDADE 0,78M3 | H | 0.051 | 280.5537 | 0 | 14.3082
(CP)
30555 | ESCAVADEIRA HIDRAULICA,MOTOR DIESEL 111CV,CAPACIDADE 0,78M3 | H | 0.017 | 118.7103 | 0 | 2.0181
(CF)
06.020.0641-0 | MONTAGEM E ASSENTAMENTO DE TUBULACAO DE CHAPA DE ACO DE 1/4" | M |  | 39.96
DE ESPESSURA,COM 12,00M DE COMPRIMENTO E 400MM DE DIAMETRO,
INCLUSIVE SOLDA E REVESTIMENTO DAS JUNTAS,EXCLUSIVE FORNECIM
ENTO DOS TUBOS E MATERIAIS DE REVESTIMENTO DAS JUNTAS
01114 | ESCAVADEIRA HIDRAULICA,MOTOR DIESEL 111CV,CAPACIDADE 0,78M3 | H | 0.054 | 284.3537 | 0 | 15.3551
(CP)
01115 | ESCAVADEIRA HIDRAULICA,MOTOR DIESEL 111CV,CAPACIDADE 0,78M3 | H | 0.018 | 122.5103 | 0 | 2.2052
(CF)
01872 | SOLDA TOPO 1/4",CONVERSOR A DIESEL | M | 0.104 | 150.3361 | 0 | 15.635
01944 | MAO-DE-OBRA DE SOLDADOR DA CONSTRUCAO CIVIL, INCLUSIVE ENCAR | H | 0.137 | 27.26 | 3 | 3.8467
GOS SOCIAIS
01999 | MAO-DE-OBRA DE SERVENTE DA CONSTRUCAO CIVIL, INCLUSIVE ENCAR | H | 0.155 | 18.31 | 3 | 2.9232
GOS SOCIAIS
06.020.0641-A | MONTAGEM E ASSENTAMENTO DE TUBULACAO DE CHAPA DE ACO DE 1/4" | M |  | 37.7
DE ESPESSURA,COM 12,00M DE COMPRIMENTO E 400MM DE DIAMETRO,
INCLUSIVE SOLDA E REVESTIMENTO DAS JUNTAS,EXCLUSIVE FORNECIM
ENTO DOS TUBOS E MATERIAIS DE REVESTIMENTO DAS JUNTAS
20132 | MAO-DE-OBRA DE SERVENTE DA CONSTRUCAO CIVIL, INCLUSIVE ENCAR | H | 0.155 | 15.87 | 3 | 2.5336
GOS SOCIAIS DESONERADOS
20134 | MAO-DE-OBRA DE SOLDADOR DA CONSTRUCAO CIVIL, INCLUSIVE ENCAR | H | 0.137 | 23.62 | 3 | 3.333
GOS SOCIAIS DESONERADOS
30107 | SOLDA TOPO 1/4",CONVERSOR A DIESEL | M | 0.104 | 139.9074 | 0 | 14.5504
30554 | ESCAVADEIRA HIDRAULICA,MOTOR DIESEL 111CV,CAPACIDADE 0,78M3 | H | 0.054 | 280.5537 | 0 | 15.1499
(CP)
30555 | ESCAVADEIRA HIDRAULICA,MOTOR DIESEL 111CV,CAPACIDADE 0,78M3 | H | 0.018 | 118.7103 | 0 | 2.1368
(CF)
06.020.0642-0 | MONTAGEM E ASSENTAMENTO DE TUBULACAO DE CHAPA DE ACO DE 1/4" | M |  | 42.21
DE ESPESSURA,COM 12,00M DE COMPRIMENTO E 450MM DE DIAMETRO,
INCLUSIVE SOLDA E REVESTIMENTO DAS JUNTAS,EXCLUSIVE FORNECIM
ENTO DOS TUBOS E DOS MATERIAIS DE REVESTIMENTO DAS JUNTAS
01114 | ESCAVADEIRA HIDRAULICA,MOTOR DIESEL 111CV,CAPACIDADE 0,78M3 | H | 0.054 | 284.3537 | 0 | 15.3551
(CP)
01115 | ESCAVADEIRA HIDRAULICA,MOTOR DIESEL 111CV,CAPACIDADE 0,78M3 | H | 0.018 | 122.5103 | 0 | 2.2052
(CF)
01872 | SOLDA TOPO 1/4",CONVERSOR A DIESEL | M | 0.119 | 150.3361 | 0 | 17.89
01944 | MAO-DE-OBRA DE SOLDADOR DA CONSTRUCAO CIVIL, INCLUSIVE ENCAR | H | 0.137 | 27.26 | 3 | 3.8467
GOS SOCIAIS
01999 | MAO-DE-OBRA DE SERVENTE DA CONSTRUCAO CIVIL, INCLUSIVE ENCAR | H | 0.155 | 18.31 | 3 | 2.9232
GOS SOCIAIS
06.020.0642-A | MONTAGEM E ASSENTAMENTO DE TUBULACAO DE CHAPA DE ACO DE 1/4" | M |  | 39.8
DE ESPESSURA,COM 12,00M DE COMPRIMENTO E 450MM DE DIAMETRO,
INCLUSIVE SOLDA E REVESTIMENTO DAS JUNTAS,EXCLUSIVE FORNECIM
ENTO DOS TUBOS E DOS MATERIAIS DE REVESTIMENTO DAS JUNTAS
20132 | MAO-DE-OBRA DE SERVENTE DA CONSTRUCAO CIVIL, INCLUSIVE ENCAR | H | 0.155 | 15.87 | 3 | 2.5336
GOS SOCIAIS DESONERADOS
20134 | MAO-DE-OBRA DE SOLDADOR DA CONSTRUCAO CIVIL, INCLUSIVE ENCAR | H | 0.137 | 23.62 | 3 | 3.333
GOS SOCIAIS DESONERADOS
30107 | SOLDA TOPO 1/4",CONVERSOR A DIESEL | M | 0.119 | 139.9074 | 0 | 16.649
30554 | ESCAVADEIRA HIDRAULICA,MOTOR DIESEL 111CV,CAPACIDADE 0,78M3 | H | 0.054 | 280.5537 | 0 | 15.1499
(CP)
30555 | ESCAVADEIRA HIDRAULICA,MOTOR DIESEL 111CV,CAPACIDADE 0,78M3 | H | 0.018 | 118.7103 | 0 | 2.1368
(CF)
06.020.0643-0 | MONTAGEM E ASSENTAMENTO DE TUBULACAO DE CHAPA DE ACO DE 1/4" | M |  | 45
DE ESPESSURA,COM 12,00M DE COMPRIMENTO E 500MM DE DIAMETRO,
INCLUSIVE SOLDA E REVESTIMENTO DAS JUNTAS,EXCLUSIVE FORNECIM
ENTO DOS TUBOS E DOS MATERIAIS DE REVESTIMENTO DAS JUNTAS
01114 | ESCAVADEIRA HIDRAULICA,MOTOR DIESEL 111CV,CAPACIDADE 0,78M3 | H | 0.056 | 284.3537 | 0 | 15.9238
(CP)
01115 | ESCAVADEIRA HIDRAULICA,MOTOR DIESEL 111CV,CAPACIDADE 0,78M3 | H | 0.0185 | 122.5103 | 0 | 2.2664
(CF)
01872 | SOLDA TOPO 1/4",CONVERSOR A DIESEL | M | 0.131 | 150.3361 | 0 | 19.694
01944 | MAO-DE-OBRA DE SOLDADOR DA CONSTRUCAO CIVIL, INCLUSIVE ENCAR | H | 0.144 | 27.26 | 3 | 4.0432
GOS SOCIAIS
01999 | MAO-DE-OBRA DE SERVENTE DA CONSTRUCAO CIVIL, INCLUSIVE ENCAR | H | 0.163 | 18.31 | 3 | 3.0741
GOS SOCIAIS
06.020.0643-A | MONTAGEM E ASSENTAMENTO DE TUBULACAO DE CHAPA DE ACO DE 1/4" | M |  | 42.4
DE ESPESSURA,COM 12,00M DE COMPRIMENTO E 500MM DE DIAMETRO,
INCLUSIVE SOLDA E REVESTIMENTO DAS JUNTAS,EXCLUSIVE FORNECIM
ENTO DOS TUBOS E DOS MATERIAIS DE REVESTIMENTO DAS JUNTAS
20132 | MAO-DE-OBRA DE SERVENTE DA CONSTRUCAO CIVIL, INCLUSIVE ENCAR | H | 0.163 | 15.87 | 3 | 2.6644
GOS SOCIAIS DESONERADOS
20134 | MAO-DE-OBRA DE SOLDADOR DA CONSTRUCAO CIVIL, INCLUSIVE ENCAR | H | 0.144 | 23.62 | 3 | 3.5033
GOS SOCIAIS DESONERADOS
30107 | SOLDA TOPO 1/4",CONVERSOR A DIESEL | M | 0.131 | 139.9074 | 0 | 18.3279
30554 | ESCAVADEIRA HIDRAULICA,MOTOR DIESEL 111CV,CAPACIDADE 0,78M3 | H | 0.056 | 280.5537 | 0 | 15.711
(CP)
30555 | ESCAVADEIRA HIDRAULICA,MOTOR DIESEL 111CV,CAPACIDADE 0,78M3 | H | 0.0185 | 118.7103 | 0 | 2.1961
(CF)
06.020.0645-0 | MONTAGEM E ASSENTAMENTO DE TUBULACAO DE CHAPA DE ACO DE 1/4" | M |  | 48.92
DE ESPESSURA,COM 12,00M DE COMPRIMENTO E 600MM DE DIAMETRO,
INCLUSIVE SOLDA E REVESTIMENTO DAS JUNTAS,EXCLUSIVE FORNECIM
ENTO DOS TUBOS E DOS MATERIAIS DE REVESTIMENTO DAS JUNTAS
01114 | ESCAVADEIRA HIDRAULICA,MOTOR DIESEL 111CV,CAPACIDADE 0,78M3 | H | 0.056 | 284.3537 | 0 | 15.9238
(CP)
01115 | ESCAVADEIRA HIDRAULICA,MOTOR DIESEL 111CV,CAPACIDADE 0,78M3 | H | 0.019 | 122.5103 | 0 | 2.3277
(CF)
01872 | SOLDA TOPO 1/4",CONVERSOR A DIESEL | M | 0.157 | 150.3361 | 0 | 23.6028
01944 | MAO-DE-OBRA DE SOLDADOR DA CONSTRUCAO CIVIL, INCLUSIVE ENCAR | H | 0.143 | 27.26 | 3 | 4.0151
GOS SOCIAIS
01999 | MAO-DE-OBRA DE SERVENTE DA CONSTRUCAO CIVIL, INCLUSIVE ENCAR | H | 0.162 | 18.31 | 3 | 3.0552
GOS SOCIAIS
06.020.0645-A | MONTAGEM E ASSENTAMENTO DE TUBULACAO DE CHAPA DE ACO DE 1/4" | M |  | 46.05
DE ESPESSURA,COM 12,00M DE COMPRIMENTO E 600MM DE DIAMETRO,
INCLUSIVE SOLDA E REVESTIMENTO DAS JUNTAS,EXCLUSIVE FORNECIM
ENTO DOS TUBOS E DOS MATERIAIS DE REVESTIMENTO DAS JUNTAS
20132 | MAO-DE-OBRA DE SERVENTE DA CONSTRUCAO CIVIL, INCLUSIVE ENCAR | H | 0.162 | 15.87 | 3 | 2.6481
GOS SOCIAIS DESONERADOS
20134 | MAO-DE-OBRA DE SOLDADOR DA CONSTRUCAO CIVIL, INCLUSIVE ENCAR | H | 0.143 | 23.62 | 3 | 3.479
GOS SOCIAIS DESONERADOS
30107 | SOLDA TOPO 1/4",CONVERSOR A DIESEL | M | 0.157 | 139.9074 | 0 | 21.9655
30554 | ESCAVADEIRA HIDRAULICA,MOTOR DIESEL 111CV,CAPACIDADE 0,78M3 | H | 0.056 | 280.5537 | 0 | 15.711
(CP)
30555 | ESCAVADEIRA HIDRAULICA,MOTOR DIESEL 111CV,CAPACIDADE 0,78M3 | H | 0.019 | 118.7103 | 0 | 2.2555
(CF)
06.020.0647-0 | MONTAGEM E ASSENTAMENTO DE TUBULACAO DE CHAPA DE ACO DE 1/4" | M |  | 98.96
DE ESPESSURA,COM 12,00M DE COMPRIMENTO E 700MM DE DIAMETRO,
INCLUSIVE SOLDA E REVESTIMENTO DAS JUNTAS,EXCLUSIVE FORNECIM
ENTO DOS TUBOS E DOS MATERIAIS DE REVESTIMENTO DAS JUNTAS
01114 | ESCAVADEIRA HIDRAULICA,MOTOR DIESEL 111CV,CAPACIDADE 0,78M3 | H | 0.079 | 284.3537 | 0 | 22.4639
(CP)
01115 | ESCAVADEIRA HIDRAULICA,MOTOR DIESEL 111CV,CAPACIDADE 0,78M3 | H | 0.027 | 122.5103 | 0 | 3.3078
(CF)
01872 | SOLDA TOPO 1/4",CONVERSOR A DIESEL | M | 0.183 | 150.3361 | 0 | 27.5115
01944 | MAO-DE-OBRA DE SOLDADOR DA CONSTRUCAO CIVIL, INCLUSIVE ENCAR | H | 0.747 | 27.26 | 3 | 20.9741
GOS SOCIAIS
01999 | MAO-DE-OBRA DE SERVENTE DA CONSTRUCAO CIVIL, INCLUSIVE ENCAR | H | 1.31 | 18.31 | 3 | 24.7057
GOS SOCIAIS
06.020.0647-A | MONTAGEM E ASSENTAMENTO DE TUBULACAO DE CHAPA DE ACO DE 1/4" | M |  | 90.55
DE ESPESSURA,COM 12,00M DE COMPRIMENTO E 700MM DE DIAMETRO,
INCLUSIVE SOLDA E REVESTIMENTO DAS JUNTAS,EXCLUSIVE FORNECIM
ENTO DOS TUBOS E DOS MATERIAIS DE REVESTIMENTO DAS JUNTAS
20132 | MAO-DE-OBRA DE SERVENTE DA CONSTRUCAO CIVIL, INCLUSIVE ENCAR | H | 1.31 | 15.87 | 3 | 21.4134
GOS SOCIAIS DESONERADOS
20134 | MAO-DE-OBRA DE SOLDADOR DA CONSTRUCAO CIVIL, INCLUSIVE ENCAR | H | 0.747 | 23.62 | 3 | 18.1735
GOS SOCIAIS DESONERADOS
30107 | SOLDA TOPO 1/4",CONVERSOR A DIESEL | M | 0.183 | 139.9074 | 0 | 25.6031
30554 | ESCAVADEIRA HIDRAULICA,MOTOR DIESEL 111CV,CAPACIDADE 0,78M3 | H | 0.079 | 280.5537 | 0 | 22.1637
(CP)
30555 | ESCAVADEIRA HIDRAULICA,MOTOR DIESEL 111CV,CAPACIDADE 0,78M3 | H | 0.027 | 118.7103 | 0 | 3.2052
(CF)
06.020.0649-0 | MONTAGEM E ASSENTAMENTO DE TUBULACAO DE CHAPA DE ACO DE 1/4" | M |  | 102.87
DE ESPESSURA,COM 12,00M DE COMPRIMENTO E 800MM DE DIAMETRO,
INCLUSIVE SOLDA E REVESTIMENTO DAS JUNTAS,EXCLUSIVE FORNECIM
ENTO DOS TUBOS E DOS MATERIAIS DE REVESTIMENTO DAS JUNTAS
01114 | ESCAVADEIRA HIDRAULICA,MOTOR DIESEL 111CV,CAPACIDADE 0,78M3 | H | 0.079 | 284.3537 | 0 | 22.4639
(CP)
01115 | ESCAVADEIRA HIDRAULICA,MOTOR DIESEL 111CV,CAPACIDADE 0,78M3 | H | 0.027 | 122.5103 | 0 | 3.3078
(CF)
01872 | SOLDA TOPO 1/4",CONVERSOR A DIESEL | M | 0.209 | 150.3361 | 0 | 31.4202
01944 | MAO-DE-OBRA DE SOLDADOR DA CONSTRUCAO CIVIL, INCLUSIVE ENCAR | H | 0.747 | 27.26 | 3 | 20.9741
GOS SOCIAIS
01999 | MAO-DE-OBRA DE SERVENTE DA CONSTRUCAO CIVIL, INCLUSIVE ENCAR | H | 1.31 | 18.31 | 3 | 24.7057
GOS SOCIAIS
06.020.0649-A | MONTAGEM E ASSENTAMENTO DE TUBULACAO DE CHAPA DE ACO DE 1/4" | M |  | 94.19
DE ESPESSURA,COM 12,00M DE COMPRIMENTO E 800MM DE DIAMETRO,
INCLUSIVE SOLDA E REVESTIMENTO DAS JUNTAS,EXCLUSIVE FORNECIM
ENTO DOS TUBOS E DOS MATERIAIS DE REVESTIMENTO DAS JUNTAS
20132 | MAO-DE-OBRA DE SERVENTE DA CONSTRUCAO CIVIL, INCLUSIVE ENCAR | H | 1.31 | 15.87 | 3 | 21.4134
GOS SOCIAIS DESONERADOS
20134 | MAO-DE-OBRA DE SOLDADOR DA CONSTRUCAO CIVIL, INCLUSIVE ENCAR | H | 0.747 | 23.62 | 3 | 18.1735
GOS SOCIAIS DESONERADOS
30107 | SOLDA TOPO 1/4",CONVERSOR A DIESEL | M | 0.209 | 139.9074 | 0 | 29.2406
30554 | ESCAVADEIRA HIDRAULICA,MOTOR DIESEL 111CV,CAPACIDADE 0,78M3 | H | 0.079 | 280.5537 | 0 | 22.1637
(CP)
30555 | ESCAVADEIRA HIDRAULICA,MOTOR DIESEL 111CV,CAPACIDADE 0,78M3 | H | 0.027 | 118.7103 | 0 | 3.2052
(CF)
06.020.0655-0 | MONTAGEM E ASSENTAMENTO DE TUBULACAO DE CHAPA DE ACO DE 5/16 | M |  | 53.83
" DE ESPESSURA,COM 12,00M DE COMPRIMENTO E 300MM DE DIAMETRO
,INCLUSIVE SOLDA E REVESTIMENTO DAS JUNTAS,EXCLUSIVE FORNECI
MENTO DOS TUBOS E DOS MATERIAIS DE REVESTIMENTO DAS JUNTAS
01114 | ESCAVADEIRA HIDRAULICA,MOTOR DIESEL 111CV,CAPACIDADE 0,78M3 | H | 0.057 | 284.3537 | 0 | 16.2082
(CP)
01115 | ESCAVADEIRA HIDRAULICA,MOTOR DIESEL 111CV,CAPACIDADE 0,78M3 | H | 0.019 | 122.5103 | 0 | 2.3277
(CF)
01873 | SOLDA TOPO 5/16",CONVERSOR A DIESEL | M | 0.065 | 203.047 | 0 | 13.1981
01944 | MAO-DE-OBRA DE SOLDADOR DA CONSTRUCAO CIVIL, INCLUSIVE ENCAR | H | 0.149 | 27.26 | 3 | 4.1836
GOS SOCIAIS
01999 | MAO-DE-OBRA DE SERVENTE DA CONSTRUCAO CIVIL, INCLUSIVE ENCAR | H | 0.95 | 18.31 | 3 | 17.9163
GOS SOCIAIS
06.020.0655-A | MONTAGEM E ASSENTAMENTO DE TUBULACAO DE CHAPA DE ACO DE 5/16 | M |  | 49.69
" DE ESPESSURA,COM 12,00M DE COMPRIMENTO E 300MM DE DIAMETRO
,INCLUSIVE SOLDA E REVESTIMENTO DAS JUNTAS,EXCLUSIVE FORNECI
MENTO DOS TUBOS E DOS MATERIAIS DE REVESTIMENTO DAS JUNTAS
20132 | MAO-DE-OBRA DE SERVENTE DA CONSTRUCAO CIVIL, INCLUSIVE ENCAR | H | 0.95 | 15.87 | 3 | 15.5288
GOS SOCIAIS DESONERADOS
20134 | MAO-DE-OBRA DE SOLDADOR DA CONSTRUCAO CIVIL, INCLUSIVE ENCAR | H | 0.149 | 23.62 | 3 | 3.625
GOS SOCIAIS DESONERADOS
30108 | SOLDA TOPO 5/16",CONVERSOR A DIESEL | M | 0.065 | 189.142 | 0 | 12.2942
30554 | ESCAVADEIRA HIDRAULICA,MOTOR DIESEL 111CV,CAPACIDADE 0,78M3 | H | 0.057 | 280.5537 | 0 | 15.9916
(CP)
30555 | ESCAVADEIRA HIDRAULICA,MOTOR DIESEL 111CV,CAPACIDADE 0,78M3 | H | 0.019 | 118.7103 | 0 | 2.2555
(CF)
06.020.0656-0 | MONTAGEM E ASSENTAMENTO DE TUBULACAO DE CHAPA DE ACO DE 5/16 | M |  | 59.31
" DE ESPESSURA,COM 12,00M DE COMPRIMENTO E 350MM DE DIAMETRO
,INCLUSIVE SOLDA E REVESTIMENTO DAS JUNTAS,EXCLUSIVE FORNECI
MENTO DOS TUBOS E DOS MATERIAIS DE REVESTIMENTO DAS JUNTAS
01114 | ESCAVADEIRA HIDRAULICA,MOTOR DIESEL 111CV,CAPACIDADE 0,78M3 | H | 0.057 | 284.3537 | 0 | 16.2082
(CP)
01115 | ESCAVADEIRA HIDRAULICA,MOTOR DIESEL 111CV,CAPACIDADE 0,78M3 | H | 0.019 | 122.5103 | 0 | 2.3277
(CF)
01873 | SOLDA TOPO 5/16",CONVERSOR A DIESEL | M | 0.092 | 203.047 | 0 | 18.6803
01944 | MAO-DE-OBRA DE SOLDADOR DA CONSTRUCAO CIVIL, INCLUSIVE ENCAR | H | 0.149 | 27.26 | 3 | 4.1836
GOS SOCIAIS
01999 | MAO-DE-OBRA DE SERVENTE DA CONSTRUCAO CIVIL, INCLUSIVE ENCAR | H | 0.95 | 18.31 | 3 | 17.9163
GOS SOCIAIS
06.020.0656-A | MONTAGEM E ASSENTAMENTO DE TUBULACAO DE CHAPA DE ACO DE 5/16 | M |  | 54.8
" DE ESPESSURA,COM 12,00M DE COMPRIMENTO E 350MM DE DIAMETRO
,INCLUSIVE SOLDA E REVESTIMENTO DAS JUNTAS,EXCLUSIVE FORNECI
MENTO DOS TUBOS E DOS MATERIAIS DE REVESTIMENTO DAS JUNTAS
20132 | MAO-DE-OBRA DE SERVENTE DA CONSTRUCAO CIVIL, INCLUSIVE ENCAR | H | 0.95 | 15.87 | 3 | 15.5288
GOS SOCIAIS DESONERADOS
20134 | MAO-DE-OBRA DE SOLDADOR DA CONSTRUCAO CIVIL, INCLUSIVE ENCAR | H | 0.149 | 23.62 | 3 | 3.625
GOS SOCIAIS DESONERADOS
30108 | SOLDA TOPO 5/16",CONVERSOR A DIESEL | M | 0.092 | 189.142 | 0 | 17.4011
30554 | ESCAVADEIRA HIDRAULICA,MOTOR DIESEL 111CV,CAPACIDADE 0,78M3 | H | 0.057 | 280.5537 | 0 | 15.9916
(CP)
30555 | ESCAVADEIRA HIDRAULICA,MOTOR DIESEL 111CV,CAPACIDADE 0,78M3 | H | 0.019 | 118.7103 | 0 | 2.2555
(CF)
06.020.0657-0 | MONTAGEM E ASSENTAMENTO DE TUBULACAO DE CHAPA DE ACO DE 5/16 | M |  | 63.65
" DE ESPESSURA,COM 12,00M DE COMPRIMENTO E 400MM DE DIAMETRO
,INCLUSIVE SOLDA E REVESTIMENTO DAS JUNTAS,EXCLUSIVE FORNECI
MENTO DOS TUBOS E DOS MATERIAIS DE REVESTIMENTO DAS JUNTAS
01114 | ESCAVADEIRA HIDRAULICA,MOTOR DIESEL 111CV,CAPACIDADE 0,78M3 | H | 0.06 | 284.3537 | 0 | 17.0612
(CP)
01115 | ESCAVADEIRA HIDRAULICA,MOTOR DIESEL 111CV,CAPACIDADE 0,78M3 | H | 0.02 | 122.5103 | 0 | 2.4502
(CF)
01873 | SOLDA TOPO 5/16",CONVERSOR A DIESEL | M | 0.104 | 203.047 | 0 | 21.1169
01944 | MAO-DE-OBRA DE SOLDADOR DA CONSTRUCAO CIVIL, INCLUSIVE ENCAR | H | 0.155 | 27.26 | 3 | 4.3521
GOS SOCIAIS
01999 | MAO-DE-OBRA DE SERVENTE DA CONSTRUCAO CIVIL, INCLUSIVE ENCAR | H | 0.99 | 18.31 | 3 | 18.6707
GOS SOCIAIS
06.020.0657-A | MONTAGEM E ASSENTAMENTO DE TUBULACAO DE CHAPA DE ACO DE 5/16 | M |  | 58.83
" DE ESPESSURA,COM 12,00M DE COMPRIMENTO E 400MM DE DIAMETRO
,INCLUSIVE SOLDA E REVESTIMENTO DAS JUNTAS,EXCLUSIVE FORNECI
MENTO DOS TUBOS E DOS MATERIAIS DE REVESTIMENTO DAS JUNTAS
20132 | MAO-DE-OBRA DE SERVENTE DA CONSTRUCAO CIVIL, INCLUSIVE ENCAR | H | 0.99 | 15.87 | 3 | 16.1826
GOS SOCIAIS DESONERADOS
20134 | MAO-DE-OBRA DE SOLDADOR DA CONSTRUCAO CIVIL, INCLUSIVE ENCAR | H | 0.155 | 23.62 | 3 | 3.7709
GOS SOCIAIS DESONERADOS
30108 | SOLDA TOPO 5/16",CONVERSOR A DIESEL | M | 0.104 | 189.142 | 0 | 19.6708
30554 | ESCAVADEIRA HIDRAULICA,MOTOR DIESEL 111CV,CAPACIDADE 0,78M3 | H | 0.06 | 280.5537 | 0 | 16.8332
(CP)
30555 | ESCAVADEIRA HIDRAULICA,MOTOR DIESEL 111CV,CAPACIDADE 0,78M3 | H | 0.02 | 118.7103 | 0 | 2.3742
(CF)
06.020.0658-0 | MONTAGEM E ASSENTAMENTO DE TUBULACAO DE CHAPA DE ACO DE 5/16 | M |  | 66.69
" DE ESPESSURA,COM 12,00M DE COMPRIMENTO E 450MM DE DIAMETRO
,INCLUSIVE SOLDA E REVESTIMENTO DAS JUNTAS,EXCLUSIVE FORNECI
MENTO DOS TUBOS E DOS MATERIAIS DE REVESTIMENTO DAS JUNTAS
01114 | ESCAVADEIRA HIDRAULICA,MOTOR DIESEL 111CV,CAPACIDADE 0,78M3 | H | 0.06 | 284.3537 | 0 | 17.0612
(CP)
01115 | ESCAVADEIRA HIDRAULICA,MOTOR DIESEL 111CV,CAPACIDADE 0,78M3 | H | 0.02 | 122.5103 | 0 | 2.4502
(CF)
01873 | SOLDA TOPO 5/16",CONVERSOR A DIESEL | M | 0.119 | 203.047 | 0 | 24.1626
01944 | MAO-DE-OBRA DE SOLDADOR DA CONSTRUCAO CIVIL, INCLUSIVE ENCAR | H | 0.155 | 27.26 | 3 | 4.3521
GOS SOCIAIS
01999 | MAO-DE-OBRA DE SERVENTE DA CONSTRUCAO CIVIL, INCLUSIVE ENCAR | H | 0.99 | 18.31 | 3 | 18.6707
GOS SOCIAIS
06.020.0658-A | MONTAGEM E ASSENTAMENTO DE TUBULACAO DE CHAPA DE ACO DE 5/16 | M |  | 61.66
" DE ESPESSURA,COM 12,00M DE COMPRIMENTO E 450MM DE DIAMETRO
,INCLUSIVE SOLDA E REVESTIMENTO DAS JUNTAS,EXCLUSIVE FORNECI
MENTO DOS TUBOS E DOS MATERIAIS DE REVESTIMENTO DAS JUNTAS
20132 | MAO-DE-OBRA DE SERVENTE DA CONSTRUCAO CIVIL, INCLUSIVE ENCAR | H | 0.99 | 15.87 | 3 | 16.1826
GOS SOCIAIS DESONERADOS
20134 | MAO-DE-OBRA DE SOLDADOR DA CONSTRUCAO CIVIL, INCLUSIVE ENCAR | H | 0.155 | 23.62 | 3 | 3.7709
GOS SOCIAIS DESONERADOS
30108 | SOLDA TOPO 5/16",CONVERSOR A DIESEL | M | 0.119 | 189.142 | 0 | 22.5079
30554 | ESCAVADEIRA HIDRAULICA,MOTOR DIESEL 111CV,CAPACIDADE 0,78M3 | H | 0.06 | 280.5537 | 0 | 16.8332
(CP)
30555 | ESCAVADEIRA HIDRAULICA,MOTOR DIESEL 111CV,CAPACIDADE 0,78M3 | H | 0.02 | 118.7103 | 0 | 2.3742
(CF)
06.020.0659-0 | MONTAGEM E ASSENTAMENTO DE TUBULACAO DE CHAPA DE ACO DE 5/16 | M |  | 90.4
" DE ESPESSURA,COM 12,00M DE COMPRIMENTO E 500MM DE DIAMETRO
,INCLUSIVE SOLDA E REVESTIMENTO DAS JUNTAS,EXCLUSIVE FORNECI
MENTO DOS TUBOS E DOS MATERIAIS DE REVESTIMENTO DAS JUNTAS
01114 | ESCAVADEIRA HIDRAULICA,MOTOR DIESEL 111CV,CAPACIDADE 0,78M3 | H | 0.07 | 284.3537 | 0 | 19.9048
(CP)
01115 | ESCAVADEIRA HIDRAULICA,MOTOR DIESEL 111CV,CAPACIDADE 0,78M3 | H | 0.024 | 122.5103 | 0 | 2.9402
(CF)
01873 | SOLDA TOPO 5/16",CONVERSOR A DIESEL | M | 0.131 | 203.047 | 0 | 26.5992
01944 | MAO-DE-OBRA DE SOLDADOR DA CONSTRUCAO CIVIL, INCLUSIVE ENCAR | H | 0.747 | 27.26 | 3 | 20.9741
GOS SOCIAIS
01999 | MAO-DE-OBRA DE SERVENTE DA CONSTRUCAO CIVIL, INCLUSIVE ENCAR | H | 1.06 | 18.31 | 3 | 19.9909
GOS SOCIAIS
06.020.0659-A | MONTAGEM E ASSENTAMENTO DE TUBULACAO DE CHAPA DE ACO DE 5/16 | M |  | 82.76
" DE ESPESSURA,COM 12,00M DE COMPRIMENTO E 500MM DE DIAMETRO
,INCLUSIVE SOLDA E REVESTIMENTO DAS JUNTAS,EXCLUSIVE FORNECI
MENTO DOS TUBOS E DOS MATERIAIS DE REVESTIMENTO DAS JUNTAS
20132 | MAO-DE-OBRA DE SERVENTE DA CONSTRUCAO CIVIL, INCLUSIVE ENCAR | H | 1.06 | 15.87 | 3 | 17.3269
GOS SOCIAIS DESONERADOS
20134 | MAO-DE-OBRA DE SOLDADOR DA CONSTRUCAO CIVIL, INCLUSIVE ENCAR | H | 0.747 | 23.62 | 3 | 18.1735
GOS SOCIAIS DESONERADOS
30108 | SOLDA TOPO 5/16",CONVERSOR A DIESEL | M | 0.131 | 189.142 | 0 | 24.7776
30554 | ESCAVADEIRA HIDRAULICA,MOTOR DIESEL 111CV,CAPACIDADE 0,78M3 | H | 0.07 | 280.5537 | 0 | 19.6388
(CP)
30555 | ESCAVADEIRA HIDRAULICA,MOTOR DIESEL 111CV,CAPACIDADE 0,78M3 | H | 0.024 | 118.7103 | 0 | 2.849
(CF)
06.020.0661-0 | MONTAGEM E ASSENTAMENTO DE TUBULACAO DE CHAPA DE ACO DE 5/16 | M |  | 103.32
" DE ESPESSURA,COM 12,00M DE COMPRIMENTO E 600MM DE DIAMETRO
,INCLUSIVE SOLDA E REVESTIMENTO DAS JUNTAS,EXCLUSIVE FORNECI
MENTO DOS TUBOS E DOS MATERIAIS DE REVESTIMENTO DAS JUNTAS
01114 | ESCAVADEIRA HIDRAULICA,MOTOR DIESEL 111CV,CAPACIDADE 0,78M3 | H | 0.079 | 284.3537 | 0 | 22.4639
(CP)
01115 | ESCAVADEIRA HIDRAULICA,MOTOR DIESEL 111CV,CAPACIDADE 0,78M3 | H | 0.027 | 122.5103 | 0 | 3.3078
(CF)
01873 | SOLDA TOPO 5/16",CONVERSOR A DIESEL | M | 0.157 | 203.047 | 0 | 31.8784
01944 | MAO-DE-OBRA DE SOLDADOR DA CONSTRUCAO CIVIL, INCLUSIVE ENCAR | H | 0.747 | 27.26 | 3 | 20.9741
GOS SOCIAIS
01999 | MAO-DE-OBRA DE SERVENTE DA CONSTRUCAO CIVIL, INCLUSIVE ENCAR | H | 1.31 | 18.31 | 3 | 24.7057
GOS SOCIAIS
06.020.0661-A | MONTAGEM E ASSENTAMENTO DE TUBULACAO DE CHAPA DE ACO DE 5/16 | M |  | 94.65
" DE ESPESSURA,COM 12,00M DE COMPRIMENTO E 600MM DE DIAMETRO
,INCLUSIVE SOLDA E REVESTIMENTO DAS JUNTAS,EXCLUSIVE FORNECI
MENTO DOS TUBOS E DOS MATERIAIS DE REVESTIMENTO DAS JUNTAS
20132 | MAO-DE-OBRA DE SERVENTE DA CONSTRUCAO CIVIL, INCLUSIVE ENCAR | H | 1.31 | 15.87 | 3 | 21.4134
GOS SOCIAIS DESONERADOS
20134 | MAO-DE-OBRA DE SOLDADOR DA CONSTRUCAO CIVIL, INCLUSIVE ENCAR | H | 0.747 | 23.62 | 3 | 18.1735
GOS SOCIAIS DESONERADOS
30108 | SOLDA TOPO 5/16",CONVERSOR A DIESEL | M | 0.157 | 189.142 | 0 | 29.6953
30554 | ESCAVADEIRA HIDRAULICA,MOTOR DIESEL 111CV,CAPACIDADE 0,78M3 | H | 0.079 | 280.5537 | 0 | 22.1637
(CP)
30555 | ESCAVADEIRA HIDRAULICA,MOTOR DIESEL 111CV,CAPACIDADE 0,78M3 | H | 0.027 | 118.7103 | 0 | 3.2052
(CF)
06.020.0663-0 | MONTAGEM E ASSENTAMENTO DE TUBULACAO DE CHAPA DE ACO DE 5/16 | M |  | 108.6
" DE ESPESSURA,COM 12,00M DE COMPRIMENTO E 700MM DE DIAMETRO
,INCLUSIVE SOLDA E REVESTIMENTO DAS JUNTAS,EXCLUSIVE FORNECI
MENTO DOS TUBOS E DOS MATERIAIS DE REVESTIMENTO DAS JUNTAS
01114 | ESCAVADEIRA HIDRAULICA,MOTOR DIESEL 111CV,CAPACIDADE 0,78M3 | H | 0.079 | 284.3537 | 0 | 22.4639
(CP)
01115 | ESCAVADEIRA HIDRAULICA,MOTOR DIESEL 111CV,CAPACIDADE 0,78M3 | H | 0.027 | 122.5103 | 0 | 3.3078
(CF)
01873 | SOLDA TOPO 5/16",CONVERSOR A DIESEL | M | 0.183 | 203.047 | 0 | 37.1576
01944 | MAO-DE-OBRA DE SOLDADOR DA CONSTRUCAO CIVIL, INCLUSIVE ENCAR | H | 0.747 | 27.26 | 3 | 20.9741
GOS SOCIAIS
01999 | MAO-DE-OBRA DE SERVENTE DA CONSTRUCAO CIVIL, INCLUSIVE ENCAR | H | 1.31 | 18.31 | 3 | 24.7057
GOS SOCIAIS
06.020.0663-A | MONTAGEM E ASSENTAMENTO DE TUBULACAO DE CHAPA DE ACO DE 5/16 | M |  | 99.56
" DE ESPESSURA,COM 12,00M DE COMPRIMENTO E 700MM DE DIAMETRO
,INCLUSIVE SOLDA E REVESTIMENTO DAS JUNTAS,EXCLUSIVE FORNECI
MENTO DOS TUBOS E DOS MATERIAIS DE REVESTIMENTO DAS JUNTAS
20132 | MAO-DE-OBRA DE SERVENTE DA CONSTRUCAO CIVIL, INCLUSIVE ENCAR | H | 1.31 | 15.87 | 3 | 21.4134
GOS SOCIAIS DESONERADOS
20134 | MAO-DE-OBRA DE SOLDADOR DA CONSTRUCAO CIVIL, INCLUSIVE ENCAR | H | 0.747 | 23.62 | 3 | 18.1735
GOS SOCIAIS DESONERADOS
30108 | SOLDA TOPO 5/16",CONVERSOR A DIESEL | M | 0.183 | 189.142 | 0 | 34.613
30554 | ESCAVADEIRA HIDRAULICA,MOTOR DIESEL 111CV,CAPACIDADE 0,78M3 | H | 0.079 | 280.5537 | 0 | 22.1637
(CP)
30555 | ESCAVADEIRA HIDRAULICA,MOTOR DIESEL 111CV,CAPACIDADE 0,78M3 | H | 0.027 | 118.7103 | 0 | 3.2052
(CF)
06.020.0665-0 | MONTAGEM E ASSENTAMENTO DE TUBULACAO DE CHAPA DE ACO DE 5/16 | M |  | 113.88
" DE ESPESSURA,COM 12,00M DE COMPRIMENTO E 800MM DE DIAMETRO
,INCLUSIVE SOLDA E REVESTIMENTO DAS JUNTAS,EXCLUSIVE FORNECI
MENTO DOS TUBOS E DOS MATERIAIS DE REVESTIMENTO DAS JUNTAS
01114 | ESCAVADEIRA HIDRAULICA,MOTOR DIESEL 111CV,CAPACIDADE 0,78M3 | H | 0.079 | 284.3537 | 0 | 22.4639
(CP)
01115 | ESCAVADEIRA HIDRAULICA,MOTOR DIESEL 111CV,CAPACIDADE 0,78M3 | H | 0.027 | 122.5103 | 0 | 3.3078
(CF)
01873 | SOLDA TOPO 5/16",CONVERSOR A DIESEL | M | 0.209 | 203.047 | 0 | 42.4368
01944 | MAO-DE-OBRA DE SOLDADOR DA CONSTRUCAO CIVIL, INCLUSIVE ENCAR | H | 0.747 | 27.26 | 3 | 20.9741
GOS SOCIAIS
01999 | MAO-DE-OBRA DE SERVENTE DA CONSTRUCAO CIVIL, INCLUSIVE ENCAR | H | 1.31 | 18.31 | 3 | 24.7057
GOS SOCIAIS
06.020.0665-A | MONTAGEM E ASSENTAMENTO DE TUBULACAO DE CHAPA DE ACO DE 5/16 | M |  | 104.48
" DE ESPESSURA,COM 12,00M DE COMPRIMENTO E 800MM DE DIAMETRO
,INCLUSIVE SOLDA E REVESTIMENTO DAS JUNTAS,EXCLUSIVE FORNECI
MENTO DOS TUBOS E DOS MATERIAIS DE REVESTIMENTO DAS JUNTAS
20132 | MAO-DE-OBRA DE SERVENTE DA CONSTRUCAO CIVIL, INCLUSIVE ENCAR | H | 1.31 | 15.87 | 3 | 21.4134
GOS SOCIAIS DESONERADOS
20134 | MAO-DE-OBRA DE SOLDADOR DA CONSTRUCAO CIVIL, INCLUSIVE ENCAR | H | 0.747 | 23.62 | 3 | 18.1735
GOS SOCIAIS DESONERADOS
30108 | SOLDA TOPO 5/16",CONVERSOR A DIESEL | M | 0.209 | 189.142 | 0 | 39.5307
30554 | ESCAVADEIRA HIDRAULICA,MOTOR DIESEL 111CV,CAPACIDADE 0,78M3 | H | 0.079 | 280.5537 | 0 | 22.1637
(CP)
30555 | ESCAVADEIRA HIDRAULICA,MOTOR DIESEL 111CV,CAPACIDADE 0,78M3 | H | 0.027 | 118.7103 | 0 | 3.2052
(CF)
06.020.0667-0 | MONTAGEM E ASSENTAMENTO DE TUBULACAO DE CHAPA DE ACO DE 5/16 | M |  | 125.63
" DE ESPESSURA,COM 12,00M DE COMPRIMENTO E 900MM DE DIAMETRO
,INCLUSIVE SOLDA E REVESTIMENTO DAS JUNTAS,EXCLUSIVE FORNECI
MENTO DOS TUBOS E DOS MATERIAIS DE REVESTIMENTO DAS JUNTAS
01114 | ESCAVADEIRA HIDRAULICA,MOTOR DIESEL 111CV,CAPACIDADE 0,78M3 | H | 0.086 | 284.3537 | 0 | 24.4544
(CP)
01115 | ESCAVADEIRA HIDRAULICA,MOTOR DIESEL 111CV,CAPACIDADE 0,78M3 | H | 0.029 | 122.5103 | 0 | 3.5528
(CF)
01873 | SOLDA TOPO 5/16",CONVERSOR A DIESEL | M | 0.236 | 203.047 | 0 | 47.9191
01944 | MAO-DE-OBRA DE SOLDADOR DA CONSTRUCAO CIVIL, INCLUSIVE ENCAR | H | 0.81 | 27.26 | 3 | 22.743
GOS SOCIAIS
01999 | MAO-DE-OBRA DE SERVENTE DA CONSTRUCAO CIVIL, INCLUSIVE ENCAR | H | 1.43 | 18.31 | 3 | 26.9688
GOS SOCIAIS
06.020.0667-A | MONTAGEM E ASSENTAMENTO DE TUBULACAO DE CHAPA DE ACO DE 5/16 | M |  | 115.28
" DE ESPESSURA,COM 12,00M DE COMPRIMENTO E 900MM DE DIAMETRO
,INCLUSIVE SOLDA E REVESTIMENTO DAS JUNTAS,EXCLUSIVE FORNECI
MENTO DOS TUBOS E DOS MATERIAIS DE REVESTIMENTO DAS JUNTAS
20132 | MAO-DE-OBRA DE SERVENTE DA CONSTRUCAO CIVIL, INCLUSIVE ENCAR | H | 1.43 | 15.87 | 3 | 23.3749
GOS SOCIAIS DESONERADOS
20134 | MAO-DE-OBRA DE SOLDADOR DA CONSTRUCAO CIVIL, INCLUSIVE ENCAR | H | 0.81 | 23.62 | 3 | 19.7062
GOS SOCIAIS DESONERADOS
30108 | SOLDA TOPO 5/16",CONVERSOR A DIESEL | M | 0.236 | 189.142 | 0 | 44.6375
30554 | ESCAVADEIRA HIDRAULICA,MOTOR DIESEL 111CV,CAPACIDADE 0,78M3 | H | 0.086 | 280.5537 | 0 | 24.1276
(CP)
30555 | ESCAVADEIRA HIDRAULICA,MOTOR DIESEL 111CV,CAPACIDADE 0,78M3 | H | 0.029 | 118.7103 | 0 | 3.4426
(CF)
06.020.0669-0 | MONTAGEM E ASSENTAMENTO DE TUBULACAO DE CHAPA DE ACO DE 5/16 | M |  | 137.37
" DE ESPESSURA,COM 12,00M DE COMPRIMENTO E 1000MM DE DIAMETR
O,INCLUSIVE SOLDA E REVESTIMENTO DAS JUNTAS,EXCLUSIVE FORNEC
IMENTO DOS TUBOS E DOS MATERIAIS DE REVESTIMENTO DAS JUNTAS
01114 | ESCAVADEIRA HIDRAULICA,MOTOR DIESEL 111CV,CAPACIDADE 0,78M3 | H | 0.093 | 284.3537 | 0 | 26.4449
(CP)
01115 | ESCAVADEIRA HIDRAULICA,MOTOR DIESEL 111CV,CAPACIDADE 0,78M3 | H | 0.031 | 122.5103 | 0 | 3.7978
(CF)
01873 | SOLDA TOPO 5/16",CONVERSOR A DIESEL | M | 0.262 | 203.047 | 0 | 53.1983
01944 | MAO-DE-OBRA DE SOLDADOR DA CONSTRUCAO CIVIL, INCLUSIVE ENCAR | H | 0.873 | 27.26 | 3 | 24.5119
GOS SOCIAIS
01999 | MAO-DE-OBRA DE SERVENTE DA CONSTRUCAO CIVIL, INCLUSIVE ENCAR | H | 1.56 | 18.31 | 3 | 29.4205
GOS SOCIAIS
06.020.0669-A | MONTAGEM E ASSENTAMENTO DE TUBULACAO DE CHAPA DE ACO DE 5/16 | M |  | 126.06
" DE ESPESSURA,COM 12,00M DE COMPRIMENTO E 1000MM DE DIAMETR
O,INCLUSIVE SOLDA E REVESTIMENTO DAS JUNTAS,EXCLUSIVE FORNEC
IMENTO DOS TUBOS E DOS MATERIAIS DE REVESTIMENTO DAS JUNTAS
20132 | MAO-DE-OBRA DE SERVENTE DA CONSTRUCAO CIVIL, INCLUSIVE ENCAR | H | 1.56 | 15.87 | 3 | 25.4999
GOS SOCIAIS DESONERADOS
20134 | MAO-DE-OBRA DE SOLDADOR DA CONSTRUCAO CIVIL, INCLUSIVE ENCAR | H | 0.873 | 23.62 | 3 | 21.2389
GOS SOCIAIS DESONERADOS
30108 | SOLDA TOPO 5/16",CONVERSOR A DIESEL | M | 0.262 | 189.142 | 0 | 49.5552
30554 | ESCAVADEIRA HIDRAULICA,MOTOR DIESEL 111CV,CAPACIDADE 0,78M3 | H | 0.093 | 280.5537 | 0 | 26.0915
(CP)
30555 | ESCAVADEIRA HIDRAULICA,MOTOR DIESEL 111CV,CAPACIDADE 0,78M3 | H | 0.031 | 118.7103 | 0 | 3.68
(CF)
06.020.0670-0 | MONTAGEM E ASSENTAMENTO DE TUBULACAO DE CHAPA DE ACO DE 5/16 | M |  | 159.4
" DE ESPESSURA,COM 12,00M DE COMPRIMENTO E 1200MM DE DIAMETR
O,INCLUSIVE SOLDA E REVESTIMENTO DAS JUNTAS,EXCLUSIVE FORNEC
IMENTO DOS TUBOS E DOS MATERIAIS DE REVESTIMENTO DAS JUNTAS
01114 | ESCAVADEIRA HIDRAULICA,MOTOR DIESEL 111CV,CAPACIDADE 0,78M3 | H | 0.107 | 284.3537 | 0 | 30.4258
(CP)
01115 | ESCAVADEIRA HIDRAULICA,MOTOR DIESEL 111CV,CAPACIDADE 0,78M3 | H | 0.036 | 122.5103 | 0 | 4.4104
(CF)
01873 | SOLDA TOPO 5/16",CONVERSOR A DIESEL | M | 0.314 | 203.047 | 0 | 63.7568
01944 | MAO-DE-OBRA DE SOLDADOR DA CONSTRUCAO CIVIL, INCLUSIVE ENCAR | H | 0.997 | 27.26 | 3 | 27.9936
GOS SOCIAIS
01999 | MAO-DE-OBRA DE SERVENTE DA CONSTRUCAO CIVIL, INCLUSIVE ENCAR | H | 1.74 | 18.31 | 3 | 32.8152
GOS SOCIAIS
06.020.0670-A | MONTAGEM E ASSENTAMENTO DE TUBULACAO DE CHAPA DE ACO DE 5/16 | M |  | 146.38
" DE ESPESSURA,COM 12,00M DE COMPRIMENTO E 1200MM DE DIAMETR
O,INCLUSIVE SOLDA E REVESTIMENTO DAS JUNTAS,EXCLUSIVE FORNEC
IMENTO DOS TUBOS E DOS MATERIAIS DE REVESTIMENTO DAS JUNTAS
20132 | MAO-DE-OBRA DE SERVENTE DA CONSTRUCAO CIVIL, INCLUSIVE ENCAR | H | 1.74 | 15.87 | 3 | 28.4422
GOS SOCIAIS DESONERADOS
20134 | MAO-DE-OBRA DE SOLDADOR DA CONSTRUCAO CIVIL, INCLUSIVE ENCAR | H | 0.997 | 23.62 | 3 | 24.2556
GOS SOCIAIS DESONERADOS
30108 | SOLDA TOPO 5/16",CONVERSOR A DIESEL | M | 0.314 | 189.142 | 0 | 59.3906
30554 | ESCAVADEIRA HIDRAULICA,MOTOR DIESEL 111CV,CAPACIDADE 0,78M3 | H | 0.107 | 280.5537 | 0 | 30.0192
(CP)
30555 | ESCAVADEIRA HIDRAULICA,MOTOR DIESEL 111CV,CAPACIDADE 0,78M3 | H | 0.036 | 118.7103 | 0 | 4.2736
(CF)
06.020.0675-0 | MONTAGEM E ASSENTAMENTO DE TUBULACAO DE CHAPA DE ACO DE 3/8" | M |  | 66.71
DE ESPESSURA,COM 12,00M DE COMPRIMENTO E 300MM DE DIAMETRO,
INCLUSIVE SOLDA E REVESTIMENTO DAS JUNTAS,EXCLUSIVE FORNECIM
ENTO DOS TUBOS E DOS MATERIAIS DE REVESTIMENTO DAS JUNTAS
01114 | ESCAVADEIRA HIDRAULICA,MOTOR DIESEL 111CV,CAPACIDADE 0,78M3 | H | 0.056 | 284.3537 | 0 | 15.9238
(CP)
01115 | ESCAVADEIRA HIDRAULICA,MOTOR DIESEL 111CV,CAPACIDADE 0,78M3 | H | 0.019 | 122.5103 | 0 | 2.3277
(CF)
01874 | SOLDA TOPO 3/8",CONVERSOR A DIESEL | M | 0.079 | 340.6301 | 0 | 26.9098
01944 | MAO-DE-OBRA DE SOLDADOR DA CONSTRUCAO CIVIL, INCLUSIVE ENCAR | H | 0.143 | 27.26 | 3 | 4.0151
GOS SOCIAIS
01999 | MAO-DE-OBRA DE SERVENTE DA CONSTRUCAO CIVIL, INCLUSIVE ENCAR | H | 0.93 | 18.31 | 3 | 17.5391
GOS SOCIAIS
06.020.0675-A | MONTAGEM E ASSENTAMENTO DE TUBULACAO DE CHAPA DE ACO DE 3/8" | M |  | 61.63
DE ESPESSURA,COM 12,00M DE COMPRIMENTO E 300MM DE DIAMETRO,
INCLUSIVE SOLDA E REVESTIMENTO DAS JUNTAS,EXCLUSIVE FORNECIM
ENTO DOS TUBOS E DOS MATERIAIS DE REVESTIMENTO DAS JUNTAS
20132 | MAO-DE-OBRA DE SERVENTE DA CONSTRUCAO CIVIL, INCLUSIVE ENCAR | H | 0.93 | 15.87 | 3 | 15.2019
GOS SOCIAIS DESONERADOS
20134 | MAO-DE-OBRA DE SOLDADOR DA CONSTRUCAO CIVIL, INCLUSIVE ENCAR | H | 0.143 | 23.62 | 3 | 3.479
GOS SOCIAIS DESONERADOS
30109 | SOLDA TOPO 3/8",CONVERSOR A DIESEL | M | 0.079 | 316.2964 | 0 | 24.9874
30554 | ESCAVADEIRA HIDRAULICA,MOTOR DIESEL 111CV,CAPACIDADE 0,78M3 | H | 0.056 | 280.5537 | 0 | 15.711
(CP)
30555 | ESCAVADEIRA HIDRAULICA,MOTOR DIESEL 111CV,CAPACIDADE 0,78M3 | H | 0.019 | 118.7103 | 0 | 2.2555
(CF)
06.020.0676-0 | MONTAGEM E ASSENTAMENTO DE TUBULACAO DE CHAPA DE ACO DE 3/8" | M |  | 71.97
DE ESPESSURA,COM 12,00M DE COMPRIMENTO E 350MM DE DIAMETRO,
INCLUSIVE SOLDA E REVESTIMENTO DAS JUNTAS,EXCLUSIVE FORNECIM
ENTO DOS TUBOS E DOS MATERIAIS DE REVESTIMENTO DAS JUNTAS
01114 | ESCAVADEIRA HIDRAULICA,MOTOR DIESEL 111CV,CAPACIDADE 0,78M3 | H | 0.057 | 284.3537 | 0 | 16.2082
(CP)
01115 | ESCAVADEIRA HIDRAULICA,MOTOR DIESEL 111CV,CAPACIDADE 0,78M3 | H | 0.019 | 122.5103 | 0 | 2.3277
(CF)
01874 | SOLDA TOPO 3/8",CONVERSOR A DIESEL | M | 0.092 | 340.6301 | 0 | 31.338
01944 | MAO-DE-OBRA DE SOLDADOR DA CONSTRUCAO CIVIL, INCLUSIVE ENCAR | H | 0.149 | 27.26 | 3 | 4.1836
GOS SOCIAIS
01999 | MAO-DE-OBRA DE SERVENTE DA CONSTRUCAO CIVIL, INCLUSIVE ENCAR | H | 0.95 | 18.31 | 3 | 17.9163
GOS SOCIAIS
06.020.0676-A | MONTAGEM E ASSENTAMENTO DE TUBULACAO DE CHAPA DE ACO DE 3/8" | M |  | 66.49
DE ESPESSURA,COM 12,00M DE COMPRIMENTO E 350MM DE DIAMETRO,
INCLUSIVE SOLDA E REVESTIMENTO DAS JUNTAS,EXCLUSIVE FORNECIM
ENTO DOS TUBOS E DOS MATERIAIS DE REVESTIMENTO DAS JUNTAS
20132 | MAO-DE-OBRA DE SERVENTE DA CONSTRUCAO CIVIL, INCLUSIVE ENCAR | H | 0.95 | 15.87 | 3 | 15.5288
GOS SOCIAIS DESONERADOS
20134 | MAO-DE-OBRA DE SOLDADOR DA CONSTRUCAO CIVIL, INCLUSIVE ENCAR | H | 0.149 | 23.62 | 3 | 3.625
GOS SOCIAIS DESONERADOS
30109 | SOLDA TOPO 3/8",CONVERSOR A DIESEL | M | 0.092 | 316.2964 | 0 | 29.0993
30554 | ESCAVADEIRA HIDRAULICA,MOTOR DIESEL 111CV,CAPACIDADE 0,78M3 | H | 0.057 | 280.5537 | 0 | 15.9916
(CP)
30555 | ESCAVADEIRA HIDRAULICA,MOTOR DIESEL 111CV,CAPACIDADE 0,78M3 | H | 0.019 | 118.7103 | 0 | 2.2555
(CF)
06.020.0677-0 | MONTAGEM E ASSENTAMENTO DE TUBULACAO DE CHAPA DE ACO DE 3/8" | M |  | 77.95
DE ESPESSURA,COM 12,00M DE COMPRIMENTO E 400MM DE DIAMETRO,
INCLUSIVE SOLDA E REVESTIMENTO DAS JUNTAS,EXCLUSIVE FORNECIM
ENTO DOS TUBOS E DOS MATERIAIS DE REVESTIMENTO DAS JUNTAS
01114 | ESCAVADEIRA HIDRAULICA,MOTOR DIESEL 111CV,CAPACIDADE 0,78M3 | H | 0.06 | 284.3537 | 0 | 17.0612
(CP)
01115 | ESCAVADEIRA HIDRAULICA,MOTOR DIESEL 111CV,CAPACIDADE 0,78M3 | H | 0.02 | 122.5103 | 0 | 2.4502
(CF)
01874 | SOLDA TOPO 3/8",CONVERSOR A DIESEL | M | 0.104 | 340.6301 | 0 | 35.4255
01944 | MAO-DE-OBRA DE SOLDADOR DA CONSTRUCAO CIVIL, INCLUSIVE ENCAR | H | 0.155 | 27.26 | 3 | 4.3521
GOS SOCIAIS
01999 | MAO-DE-OBRA DE SERVENTE DA CONSTRUCAO CIVIL, INCLUSIVE ENCAR | H | 0.99 | 18.31 | 3 | 18.6707
GOS SOCIAIS
06.020.0677-A | MONTAGEM E ASSENTAMENTO DE TUBULACAO DE CHAPA DE ACO DE 3/8" | M |  | 72.05
DE ESPESSURA,COM 12,00M DE COMPRIMENTO E 400MM DE DIAMETRO,
INCLUSIVE SOLDA E REVESTIMENTO DAS JUNTAS,EXCLUSIVE FORNECIM
ENTO DOS TUBOS E DOS MATERIAIS DE REVESTIMENTO DAS JUNTAS
20132 | MAO-DE-OBRA DE SERVENTE DA CONSTRUCAO CIVIL, INCLUSIVE ENCAR | H | 0.99 | 15.87 | 3 | 16.1826
GOS SOCIAIS DESONERADOS
20134 | MAO-DE-OBRA DE SOLDADOR DA CONSTRUCAO CIVIL, INCLUSIVE ENCAR | H | 0.155 | 23.62 | 3 | 3.7709
GOS SOCIAIS DESONERADOS
30109 | SOLDA TOPO 3/8",CONVERSOR A DIESEL | M | 0.104 | 316.2964 | 0 | 32.8948
30554 | ESCAVADEIRA HIDRAULICA,MOTOR DIESEL 111CV,CAPACIDADE 0,78M3 | H | 0.06 | 280.5537 | 0 | 16.8332
(CP)
30555 | ESCAVADEIRA HIDRAULICA,MOTOR DIESEL 111CV,CAPACIDADE 0,78M3 | H | 0.02 | 118.7103 | 0 | 2.3742
(CF)
06.020.0678-0 | MONTAGEM E ASSENTAMENTO DE TUBULACAO DE CHAPA DE ACO DE 3/8" | M |  | 88.75
DE ESPESSURA,COM 12,00M DE COMPRIMENTO E 450MM DE DIAMETRO,
INCLUSIVE SOLDA E REVESTIMENTO DAS JUNTAS,EXCLUSIVE FORNECIM
ENTO DOS TUBOS E DOS MATERIAIS DE REVESTIMENTO DAS JUNTAS
01114 | ESCAVADEIRA HIDRAULICA,MOTOR DIESEL 111CV,CAPACIDADE 0,78M3 | H | 0.065 | 284.3537 | 0 | 18.483
(CP)
01115 | ESCAVADEIRA HIDRAULICA,MOTOR DIESEL 111CV,CAPACIDADE 0,78M3 | H | 0.022 | 122.5103 | 0 | 2.6952
(CF)
01874 | SOLDA TOPO 3/8",CONVERSOR A DIESEL | M | 0.122 | 340.6301 | 0 | 41.5569
01944 | MAO-DE-OBRA DE SOLDADOR DA CONSTRUCAO CIVIL, INCLUSIVE ENCAR | H | 0.255 | 27.26 | 3 | 7.1598
GOS SOCIAIS
01999 | MAO-DE-OBRA DE SERVENTE DA CONSTRUCAO CIVIL, INCLUSIVE ENCAR | H | 1 | 18.31 | 3 | 18.8593
GOS SOCIAIS
06.020.0678-A | MONTAGEM E ASSENTAMENTO DE TUBULACAO DE CHAPA DE ACO DE 3/8" | M |  | 81.98
DE ESPESSURA,COM 12,00M DE COMPRIMENTO E 450MM DE DIAMETRO,
INCLUSIVE SOLDA E REVESTIMENTO DAS JUNTAS,EXCLUSIVE FORNECIM
ENTO DOS TUBOS E DOS MATERIAIS DE REVESTIMENTO DAS JUNTAS
20132 | MAO-DE-OBRA DE SERVENTE DA CONSTRUCAO CIVIL, INCLUSIVE ENCAR | H | 1 | 15.87 | 3 | 16.3461
GOS SOCIAIS DESONERADOS
20134 | MAO-DE-OBRA DE SOLDADOR DA CONSTRUCAO CIVIL, INCLUSIVE ENCAR | H | 0.255 | 23.62 | 3 | 6.2038
GOS SOCIAIS DESONERADOS
30109 | SOLDA TOPO 3/8",CONVERSOR A DIESEL | M | 0.122 | 316.2964 | 0 | 38.5882
30554 | ESCAVADEIRA HIDRAULICA,MOTOR DIESEL 111CV,CAPACIDADE 0,78M3 | H | 0.065 | 280.5537 | 0 | 18.236
(CP)
30555 | ESCAVADEIRA HIDRAULICA,MOTOR DIESEL 111CV,CAPACIDADE 0,78M3 | H | 0.022 | 118.7103 | 0 | 2.6116
(CF)
06.020.0679-0 | MONTAGEM E ASSENTAMENTO DE TUBULACAO DE CHAPA DE ACO DE 3/8" | M |  | 108.43
DE ESPESSURA,COM 12,00M DE COMPRIMENTO E 500MM DE DIAMETRO,
INCLUSIVE SOLDA E REVESTIMENTO DAS JUNTAS,EXCLUSIVE FORNECIM
ENTO DOS TUBOS E DOS MATERIAIS DE REVESTIMENTO DAS JUNTAS
01114 | ESCAVADEIRA HIDRAULICA,MOTOR DIESEL 111CV,CAPACIDADE 0,78M3 | H | 0.07 | 284.3537 | 0 | 19.9048
(CP)
01115 | ESCAVADEIRA HIDRAULICA,MOTOR DIESEL 111CV,CAPACIDADE 0,78M3 | H | 0.024 | 122.5103 | 0 | 2.9402
(CF)
01874 | SOLDA TOPO 3/8",CONVERSOR A DIESEL | M | 0.131 | 340.6301 | 0 | 44.6225
01944 | MAO-DE-OBRA DE SOLDADOR DA CONSTRUCAO CIVIL, INCLUSIVE ENCAR | H | 0.747 | 27.26 | 3 | 20.9741
GOS SOCIAIS
01999 | MAO-DE-OBRA DE SERVENTE DA CONSTRUCAO CIVIL, INCLUSIVE ENCAR | H | 1.06 | 18.31 | 3 | 19.9909
GOS SOCIAIS
06.020.0679-A | MONTAGEM E ASSENTAMENTO DE TUBULACAO DE CHAPA DE ACO DE 3/8" | M |  | 99.42
DE ESPESSURA,COM 12,00M DE COMPRIMENTO E 500MM DE DIAMETRO,
INCLUSIVE SOLDA E REVESTIMENTO DAS JUNTAS,EXCLUSIVE FORNECIM
ENTO DOS TUBOS E DOS MATERIAIS DE REVESTIMENTO DAS JUNTAS
20132 | MAO-DE-OBRA DE SERVENTE DA CONSTRUCAO CIVIL, INCLUSIVE ENCAR | H | 1.06 | 15.87 | 3 | 17.3269
GOS SOCIAIS DESONERADOS
20134 | MAO-DE-OBRA DE SOLDADOR DA CONSTRUCAO CIVIL, INCLUSIVE ENCAR | H | 0.747 | 23.62 | 3 | 18.1735
GOS SOCIAIS DESONERADOS
30109 | SOLDA TOPO 3/8",CONVERSOR A DIESEL | M | 0.131 | 316.2964 | 0 | 41.4348
30554 | ESCAVADEIRA HIDRAULICA,MOTOR DIESEL 111CV,CAPACIDADE 0,78M3 | H | 0.07 | 280.5537 | 0 | 19.6388
(CP)
30555 | ESCAVADEIRA HIDRAULICA,MOTOR DIESEL 111CV,CAPACIDADE 0,78M3 | H | 0.024 | 118.7103 | 0 | 2.849
(CF)
06.020.0681-0 | MONTAGEM E ASSENTAMENTO DE TUBULACAO DE CHAPA DE ACO DE 3/8" | M |  | 124.93
DE ESPESSURA,COM 12,00M DE COMPRIMENTO E 600MM DE DIAMETRO,
INCLUSIVE SOLDA E REVESTIMENTO DAS JUNTAS,EXCLUSIVE FORNECIM
ENTO DOS TUBOS E DOS MATERIAIS DE REVESTIMENTO DAS JUNTAS
01114 | ESCAVADEIRA HIDRAULICA,MOTOR DIESEL 111CV,CAPACIDADE 0,78M3 | H | 0.079 | 284.3537 | 0 | 22.4639
(CP)
01115 | ESCAVADEIRA HIDRAULICA,MOTOR DIESEL 111CV,CAPACIDADE 0,78M3 | H | 0.027 | 122.5103 | 0 | 3.3078
(CF)
01874 | SOLDA TOPO 3/8",CONVERSOR A DIESEL | M | 0.157 | 340.6301 | 0 | 53.4789
01944 | MAO-DE-OBRA DE SOLDADOR DA CONSTRUCAO CIVIL, INCLUSIVE ENCAR | H | 0.747 | 27.26 | 3 | 20.9741
GOS SOCIAIS
01999 | MAO-DE-OBRA DE SERVENTE DA CONSTRUCAO CIVIL, INCLUSIVE ENCAR | H | 1.31 | 18.31 | 3 | 24.7057
GOS SOCIAIS
06.020.0681-A | MONTAGEM E ASSENTAMENTO DE TUBULACAO DE CHAPA DE ACO DE 3/8" | M |  | 114.61
DE ESPESSURA,COM 12,00M DE COMPRIMENTO E 600MM DE DIAMETRO,
INCLUSIVE SOLDA E REVESTIMENTO DAS JUNTAS,EXCLUSIVE FORNECIM
ENTO DOS TUBOS E DOS MATERIAIS DE REVESTIMENTO DAS JUNTAS
20132 | MAO-DE-OBRA DE SERVENTE DA CONSTRUCAO CIVIL, INCLUSIVE ENCAR | H | 1.31 | 15.87 | 3 | 21.4134
GOS SOCIAIS DESONERADOS
20134 | MAO-DE-OBRA DE SOLDADOR DA CONSTRUCAO CIVIL, INCLUSIVE ENCAR | H | 0.747 | 23.62 | 3 | 18.1735
GOS SOCIAIS DESONERADOS
30109 | SOLDA TOPO 3/8",CONVERSOR A DIESEL | M | 0.157 | 316.2964 | 0 | 49.6585
30554 | ESCAVADEIRA HIDRAULICA,MOTOR DIESEL 111CV,CAPACIDADE 0,78M3 | H | 0.079 | 280.5537 | 0 | 22.1637
(CP)
30555 | ESCAVADEIRA HIDRAULICA,MOTOR DIESEL 111CV,CAPACIDADE 0,78M3 | H | 0.027 | 118.7103 | 0 | 3.2052
(CF)
06.020.0683-0 | MONTAGEM E ASSENTAMENTO DE TUBULACAO DE CHAPA DE ACO DE 3/8" | M |  | 133.78
DE ESPESSURA,COM 12,00M DE COMPRIMENTO E 700MM DE DIAMETRO,
INCLUSIVE SOLDA E REVESTIMENTO DAS JUNTAS,EXCLUSIVE FORNECIM
ENTO DOS TUBOS E DOS MATERIAIS DE REVESTIMENTO DAS JUNTAS
01114 | ESCAVADEIRA HIDRAULICA,MOTOR DIESEL 111CV,CAPACIDADE 0,78M3 | H | 0.079 | 284.3537 | 0 | 22.4639
(CP)
01115 | ESCAVADEIRA HIDRAULICA,MOTOR DIESEL 111CV,CAPACIDADE 0,78M3 | H | 0.027 | 122.5103 | 0 | 3.3078
(CF)
01874 | SOLDA TOPO 3/8",CONVERSOR A DIESEL | M | 0.183 | 340.6301 | 0 | 62.3353
01944 | MAO-DE-OBRA DE SOLDADOR DA CONSTRUCAO CIVIL, INCLUSIVE ENCAR | H | 0.747 | 27.26 | 3 | 20.9741
GOS SOCIAIS
01999 | MAO-DE-OBRA DE SERVENTE DA CONSTRUCAO CIVIL, INCLUSIVE ENCAR | H | 1.31 | 18.31 | 3 | 24.7057
GOS SOCIAIS
06.020.0683-A | MONTAGEM E ASSENTAMENTO DE TUBULACAO DE CHAPA DE ACO DE 3/8" | M |  | 122.83
DE ESPESSURA,COM 12,00M DE COMPRIMENTO E 700MM DE DIAMETRO,
INCLUSIVE SOLDA E REVESTIMENTO DAS JUNTAS,EXCLUSIVE FORNECIM
ENTO DOS TUBOS E DOS MATERIAIS DE REVESTIMENTO DAS JUNTAS
20132 | MAO-DE-OBRA DE SERVENTE DA CONSTRUCAO CIVIL, INCLUSIVE ENCAR | H | 1.31 | 15.87 | 3 | 21.4134
GOS SOCIAIS DESONERADOS
20134 | MAO-DE-OBRA DE SOLDADOR DA CONSTRUCAO CIVIL, INCLUSIVE ENCAR | H | 0.747 | 23.62 | 3 | 18.1735
GOS SOCIAIS DESONERADOS
30109 | SOLDA TOPO 3/8",CONVERSOR A DIESEL | M | 0.183 | 316.2964 | 0 | 57.8822
30554 | ESCAVADEIRA HIDRAULICA,MOTOR DIESEL 111CV,CAPACIDADE 0,78M3 | H | 0.079 | 280.5537 | 0 | 22.1637
(CP)
30555 | ESCAVADEIRA HIDRAULICA,MOTOR DIESEL 111CV,CAPACIDADE 0,78M3 | H | 0.027 | 118.7103 | 0 | 3.2052
(CF)
06.020.0685-0 | MONTAGEM E ASSENTAMENTO DE TUBULACAO DE CHAPA DE ACO DE 3/8" | M |  | 160.53
DE ESPESSURA,COM 12,00M DE COMPRIMENTO E 800MM DE DIAMETRO,
INCLUSIVE SOLDA E REVESTIMENTO DAS JUNTAS,EXCLUSIVE FORNECIM
ENTO DOS TUBOS E DOS MATERIAIS DE REVESTIMENTO DAS JUNTAS
01114 | ESCAVADEIRA HIDRAULICA,MOTOR DIESEL 111CV,CAPACIDADE 0,78M3 | H | 0.101 | 284.3537 | 0 | 28.7197
(CP)
01115 | ESCAVADEIRA HIDRAULICA,MOTOR DIESEL 111CV,CAPACIDADE 0,78M3 | H | 0.033 | 122.5103 | 0 | 4.0428
(CF)
01874 | SOLDA TOPO 3/8",CONVERSOR A DIESEL | M | 0.21 | 340.6301 | 0 | 71.5323
01944 | MAO-DE-OBRA DE SOLDADOR DA CONSTRUCAO CIVIL, INCLUSIVE ENCAR | H | 0.915 | 27.26 | 3 | 25.6912
GOS SOCIAIS
01999 | MAO-DE-OBRA DE SERVENTE DA CONSTRUCAO CIVIL, INCLUSIVE ENCAR | H | 1.62 | 18.31 | 3 | 30.5521
GOS SOCIAIS
06.020.0685-A | MONTAGEM E ASSENTAMENTO DE TUBULACAO DE CHAPA DE ACO DE 3/8" | M |  | 147.41
DE ESPESSURA,COM 12,00M DE COMPRIMENTO E 800MM DE DIAMETRO,
INCLUSIVE SOLDA E REVESTIMENTO DAS JUNTAS,EXCLUSIVE FORNECIM
ENTO DOS TUBOS E DOS MATERIAIS DE REVESTIMENTO DAS JUNTAS
20132 | MAO-DE-OBRA DE SERVENTE DA CONSTRUCAO CIVIL, INCLUSIVE ENCAR | H | 1.62 | 15.87 | 3 | 26.4807
GOS SOCIAIS DESONERADOS
20134 | MAO-DE-OBRA DE SOLDADOR DA CONSTRUCAO CIVIL, INCLUSIVE ENCAR | H | 0.915 | 23.62 | 3 | 22.2607
GOS SOCIAIS DESONERADOS
30109 | SOLDA TOPO 3/8",CONVERSOR A DIESEL | M | 0.21 | 316.2964 | 0 | 66.4222
30554 | ESCAVADEIRA HIDRAULICA,MOTOR DIESEL 111CV,CAPACIDADE 0,78M3 | H | 0.101 | 280.5537 | 0 | 28.3359
(CP)
30555 | ESCAVADEIRA HIDRAULICA,MOTOR DIESEL 111CV,CAPACIDADE 0,78M3 | H | 0.033 | 118.7103 | 0 | 3.9174
(CF)
06.020.0687-0 | MONTAGEM E ASSENTAMENTO DE TUBULACAO DE CHAPA DE ACO DE 3/8" | M |  | 167.35
DE ESPESSURA,COM 12,00M DE COMPRIMENTO E 900MM DE DIAMETRO,
INCLUSIVE SOLDA E REVESTIMENTO DAS JUNTAS,EXCLUSIVE FORNECIM
ENTO DOS TUBOS E DOS MATERIAIS DE REVESTIMENTO DAS JUNTAS
01114 | ESCAVADEIRA HIDRAULICA,MOTOR DIESEL 111CV,CAPACIDADE 0,78M3 | H | 0.101 | 284.3537 | 0 | 28.7197
(CP)
01115 | ESCAVADEIRA HIDRAULICA,MOTOR DIESEL 111CV,CAPACIDADE 0,78M3 | H | 0.033 | 122.5103 | 0 | 4.0428
(CF)
01874 | SOLDA TOPO 3/8",CONVERSOR A DIESEL | M | 0.23 | 340.6301 | 0 | 78.3449
01944 | MAO-DE-OBRA DE SOLDADOR DA CONSTRUCAO CIVIL, INCLUSIVE ENCAR | H | 0.915 | 27.26 | 3 | 25.6912
GOS SOCIAIS
01999 | MAO-DE-OBRA DE SERVENTE DA CONSTRUCAO CIVIL, INCLUSIVE ENCAR | H | 1.62 | 18.31 | 3 | 30.5521
GOS SOCIAIS
06.020.0687-A | MONTAGEM E ASSENTAMENTO DE TUBULACAO DE CHAPA DE ACO DE 3/8" | M |  | 153.74
DE ESPESSURA,COM 12,00M DE COMPRIMENTO E 900MM DE DIAMETRO,
INCLUSIVE SOLDA E REVESTIMENTO DAS JUNTAS,EXCLUSIVE FORNECIM
ENTO DOS TUBOS E DOS MATERIAIS DE REVESTIMENTO DAS JUNTAS
20132 | MAO-DE-OBRA DE SERVENTE DA CONSTRUCAO CIVIL, INCLUSIVE ENCAR | H | 1.62 | 15.87 | 3 | 26.4807
GOS SOCIAIS DESONERADOS
20134 | MAO-DE-OBRA DE SOLDADOR DA CONSTRUCAO CIVIL, INCLUSIVE ENCAR | H | 0.915 | 23.62 | 3 | 22.2607
GOS SOCIAIS DESONERADOS
30109 | SOLDA TOPO 3/8",CONVERSOR A DIESEL | M | 0.23 | 316.2964 | 0 | 72.7482
30554 | ESCAVADEIRA HIDRAULICA,MOTOR DIESEL 111CV,CAPACIDADE 0,78M3 | H | 0.101 | 280.5537 | 0 | 28.3359
(CP)
30555 | ESCAVADEIRA HIDRAULICA,MOTOR DIESEL 111CV,CAPACIDADE 0,78M3 | H | 0.033 | 118.7103 | 0 | 3.9174
(CF)
06.020.0689-0 | MONTAGEM E ASSENTAMENTO DE TUBULACAO DE CHAPA DE ACO DE 3/8" | M |  | 194.74
DE ESPESSURA,COM 12,00M DE COMPRIMENTO E 1000MM DE DIAMETRO
,INCLUSIVE SOLDA E REVESTIMENTO DAS JUNTAS,EXCLUSIVE FORNECI
MENTO DOS TUBOS E DOS MATERIAIS DE REVESTIMENTO DAS JUNTAS
01114 | ESCAVADEIRA HIDRAULICA,MOTOR DIESEL 111CV,CAPACIDADE 0,78M3 | H | 0.114 | 284.3537 | 0 | 32.4163
(CP)
01115 | ESCAVADEIRA HIDRAULICA,MOTOR DIESEL 111CV,CAPACIDADE 0,78M3 | H | 0.038 | 122.5103 | 0 | 4.6554
(CF)
01874 | SOLDA TOPO 3/8",CONVERSOR A DIESEL | M | 0.262 | 340.6301 | 0 | 89.2451
01944 | MAO-DE-OBRA DE SOLDADOR DA CONSTRUCAO CIVIL, INCLUSIVE ENCAR | H | 1.06 | 27.26 | 3 | 29.7625
GOS SOCIAIS
01999 | MAO-DE-OBRA DE SERVENTE DA CONSTRUCAO CIVIL, INCLUSIVE ENCAR | H | 2.05 | 18.31 | 3 | 38.6616
GOS SOCIAIS
06.020.0689-A | MONTAGEM E ASSENTAMENTO DE TUBULACAO DE CHAPA DE ACO DE 3/8" | M |  | 178.66
DE ESPESSURA,COM 12,00M DE COMPRIMENTO E 1000MM DE DIAMETRO
,INCLUSIVE SOLDA E REVESTIMENTO DAS JUNTAS,EXCLUSIVE FORNECI
MENTO DOS TUBOS E DOS MATERIAIS DE REVESTIMENTO DAS JUNTAS
20132 | MAO-DE-OBRA DE SERVENTE DA CONSTRUCAO CIVIL, INCLUSIVE ENCAR | H | 2.05 | 15.87 | 3 | 33.5095
GOS SOCIAIS DESONERADOS
20134 | MAO-DE-OBRA DE SOLDADOR DA CONSTRUCAO CIVIL, INCLUSIVE ENCAR | H | 1.06 | 23.62 | 3 | 25.7883
GOS SOCIAIS DESONERADOS
30109 | SOLDA TOPO 3/8",CONVERSOR A DIESEL | M | 0.262 | 316.2964 | 0 | 82.8697
30554 | ESCAVADEIRA HIDRAULICA,MOTOR DIESEL 111CV,CAPACIDADE 0,78M3 | H | 0.114 | 280.5537 | 0 | 31.9831
(CP)
30555 | ESCAVADEIRA HIDRAULICA,MOTOR DIESEL 111CV,CAPACIDADE 0,78M3 | H | 0.038 | 118.7103 | 0 | 4.511
(CF)
06.020.0690-0 | MONTAGEM E ASSENTAMENTO DE TUBULACAO DE CHAPA DE ACO DE 3/8" | M |  | 211.09
DE ESPESSURA,COM 12,00M DE COMPRIMENTO E 1200MM DE DIAMETRO
,INCLUSIVE SOLDA E REVESTIMENTO DAS JUNTAS,EXCLUSIVE FORNECI
MENTO DOS TUBOS E DOS MATERIAIS DE REVESTIMENTO DAS JUNTAS
01114 | ESCAVADEIRA HIDRAULICA,MOTOR DIESEL 111CV,CAPACIDADE 0,78M3 | H | 0.114 | 284.3537 | 0 | 32.4163
(CP)
01115 | ESCAVADEIRA HIDRAULICA,MOTOR DIESEL 111CV,CAPACIDADE 0,78M3 | H | 0.038 | 122.5103 | 0 | 4.6554
(CF)
01874 | SOLDA TOPO 3/8",CONVERSOR A DIESEL | M | 0.31 | 340.6301 | 0 | 105.5953
01944 | MAO-DE-OBRA DE SOLDADOR DA CONSTRUCAO CIVIL, INCLUSIVE ENCAR | H | 1.06 | 27.26 | 3 | 29.7625
GOS SOCIAIS
01999 | MAO-DE-OBRA DE SERVENTE DA CONSTRUCAO CIVIL, INCLUSIVE ENCAR | H | 2.05 | 18.31 | 3 | 38.6616
GOS SOCIAIS
06.020.0690-A | MONTAGEM E ASSENTAMENTO DE TUBULACAO DE CHAPA DE ACO DE 3/8" | M |  | 193.84
DE ESPESSURA,COM 12,00M DE COMPRIMENTO E 1200MM DE DIAMETRO
,INCLUSIVE SOLDA E REVESTIMENTO DAS JUNTAS,EXCLUSIVE FORNECI
MENTO DOS TUBOS E DOS MATERIAIS DE REVESTIMENTO DAS JUNTAS
20132 | MAO-DE-OBRA DE SERVENTE DA CONSTRUCAO CIVIL, INCLUSIVE ENCAR | H | 2.05 | 15.87 | 3 | 33.5095
GOS SOCIAIS DESONERADOS
20134 | MAO-DE-OBRA DE SOLDADOR DA CONSTRUCAO CIVIL, INCLUSIVE ENCAR | H | 1.06 | 23.62 | 3 | 25.7883
GOS SOCIAIS DESONERADOS
30109 | SOLDA TOPO 3/8",CONVERSOR A DIESEL | M | 0.31 | 316.2964 | 0 | 98.0519
30554 | ESCAVADEIRA HIDRAULICA,MOTOR DIESEL 111CV,CAPACIDADE 0,78M3 | H | 0.114 | 280.5537 | 0 | 31.9831
(CP)
30555 | ESCAVADEIRA HIDRAULICA,MOTOR DIESEL 111CV,CAPACIDADE 0,78M3 | H | 0.038 | 118.7103 | 0 | 4.511
(CF)
06.020.0691-0 | MONTAGEM E ASSENTAMENTO DE TUBULACAO DE CHAPA DE ACO DE 3/8" | M |  | 245.14
DE ESPESSURA,COM 12,00M DE COMPRIMENTO E 1300MM DE DIAMETRO
,INCLUSIVE SOLDA E REVESTIMENTO DAS JUNTAS,EXCLUSIVE FORNECI
MENTO DOS TUBOS E DOS MATERIAIS DE REVESTIMENTO DAS JUNTAS
01114 | ESCAVADEIRA HIDRAULICA,MOTOR DIESEL 111CV,CAPACIDADE 0,78M3 | H | 0.131 | 284.3537 | 0 | 37.2503
(CP)
01115 | ESCAVADEIRA HIDRAULICA,MOTOR DIESEL 111CV,CAPACIDADE 0,78M3 | H | 0.041 | 122.5103 | 0 | 5.0229
(CF)
01874 | SOLDA TOPO 3/8",CONVERSOR A DIESEL | M | 0.34 | 340.6301 | 0 | 115.8142
01944 | MAO-DE-OBRA DE SOLDADOR DA CONSTRUCAO CIVIL, INCLUSIVE ENCAR | H | 1.24 | 27.26 | 3 | 34.8165
GOS SOCIAIS
01999 | MAO-DE-OBRA DE SERVENTE DA CONSTRUCAO CIVIL, INCLUSIVE ENCAR | H | 2.77 | 18.31 | 3 | 52.2403
GOS SOCIAIS
06.020.0691-A | MONTAGEM E ASSENTAMENTO DE TUBULACAO DE CHAPA DE ACO DE 3/8" | M |  | 224.6
DE ESPESSURA,COM 12,00M DE COMPRIMENTO E 1300MM DE DIAMETRO
,INCLUSIVE SOLDA E REVESTIMENTO DAS JUNTAS,EXCLUSIVE FORNECI
MENTO DOS TUBOS E DOS MATERIAIS DE REVESTIMENTO DAS JUNTAS
20132 | MAO-DE-OBRA DE SERVENTE DA CONSTRUCAO CIVIL, INCLUSIVE ENCAR | H | 2.77 | 15.87 | 3 | 45.2787
GOS SOCIAIS DESONERADOS
20134 | MAO-DE-OBRA DE SOLDADOR DA CONSTRUCAO CIVIL, INCLUSIVE ENCAR | H | 1.24 | 23.62 | 3 | 30.1675
GOS SOCIAIS DESONERADOS
30109 | SOLDA TOPO 3/8",CONVERSOR A DIESEL | M | 0.34 | 316.2964 | 0 | 107.5408
30554 | ESCAVADEIRA HIDRAULICA,MOTOR DIESEL 111CV,CAPACIDADE 0,78M3 | H | 0.131 | 280.5537 | 0 | 36.7525
(CP)
30555 | ESCAVADEIRA HIDRAULICA,MOTOR DIESEL 111CV,CAPACIDADE 0,78M3 | H | 0.041 | 118.7103 | 0 | 4.8671
(CF)
06.020.0692-0 | MONTAGEM E ASSENTAMENTO DE TUBULACAO DE CHAPA DE ACO DE 3/8" | M |  | 262.17
DE ESPESSURA,COM 12,00M DE COMPRIMENTO E 1500MM DE DIAMETRO
,INCLUSIVE SOLDA E REVESTIMENTO DAS JUNTAS,EXCLUSIVE FORNECI
MENTO DOS TUBOS E DOS MATERIAIS DE REVESTIMENTO DAS JUNTAS
01114 | ESCAVADEIRA HIDRAULICA,MOTOR DIESEL 111CV,CAPACIDADE 0,78M3 | H | 0.131 | 284.3537 | 0 | 37.2503
(CP)
01115 | ESCAVADEIRA HIDRAULICA,MOTOR DIESEL 111CV,CAPACIDADE 0,78M3 | H | 0.041 | 122.5103 | 0 | 5.0229
(CF)
01874 | SOLDA TOPO 3/8",CONVERSOR A DIESEL | M | 0.39 | 340.6301 | 0 | 132.8457
01944 | MAO-DE-OBRA DE SOLDADOR DA CONSTRUCAO CIVIL, INCLUSIVE ENCAR | H | 1.24 | 27.26 | 3 | 34.8165
GOS SOCIAIS
01999 | MAO-DE-OBRA DE SERVENTE DA CONSTRUCAO CIVIL, INCLUSIVE ENCAR | H | 2.77 | 18.31 | 3 | 52.2403
GOS SOCIAIS
06.020.0692-A | MONTAGEM E ASSENTAMENTO DE TUBULACAO DE CHAPA DE ACO DE 3/8" | M |  | 240.42
DE ESPESSURA,COM 12,00M DE COMPRIMENTO E 1500MM DE DIAMETRO
,INCLUSIVE SOLDA E REVESTIMENTO DAS JUNTAS,EXCLUSIVE FORNECI
MENTO DOS TUBOS E DOS MATERIAIS DE REVESTIMENTO DAS JUNTAS
20132 | MAO-DE-OBRA DE SERVENTE DA CONSTRUCAO CIVIL, INCLUSIVE ENCAR | H | 2.77 | 15.87 | 3 | 45.2787
GOS SOCIAIS DESONERADOS
20134 | MAO-DE-OBRA DE SOLDADOR DA CONSTRUCAO CIVIL, INCLUSIVE ENCAR | H | 1.24 | 23.62 | 3 | 30.1675
GOS SOCIAIS DESONERADOS
30109 | SOLDA TOPO 3/8",CONVERSOR A DIESEL | M | 0.39 | 316.2964 | 0 | 123.3556
30554 | ESCAVADEIRA HIDRAULICA,MOTOR DIESEL 111CV,CAPACIDADE 0,78M3 | H | 0.131 | 280.5537 | 0 | 36.7525
(CP)
30555 | ESCAVADEIRA HIDRAULICA,MOTOR DIESEL 111CV,CAPACIDADE 0,78M3 | H | 0.041 | 118.7103 | 0 | 4.8671
(CF)
06.020.0694-0 | MONTAGEM E ASSENTAMENTO DE TUBULACAO DE CHAPA DE ACO DE 3/8" | M |  | 345.99
DE ESPESSURA,COM 12,00M DE COMPRIMENTO E 2000MM DE DIAMETRO
,INCLUSIVE SOLDA E REVESTIMENTO DAS JUNTAS,EXCLUSIVE FORNECI
MENTO DOS TUBOS E DOS MATERIAIS DE REVESTIMENTO DAS JUNTAS
01114 | ESCAVADEIRA HIDRAULICA,MOTOR DIESEL 111CV,CAPACIDADE 0,78M3 | H | 0.166 | 284.3537 | 0 | 47.2027
(CP)
01115 | ESCAVADEIRA HIDRAULICA,MOTOR DIESEL 111CV,CAPACIDADE 0,78M3 | H | 0.055 | 122.5103 | 0 | 6.7381
(CF)
01874 | SOLDA TOPO 3/8",CONVERSOR A DIESEL | M | 0.524 | 340.6301 | 0 | 178.4902
01944 | MAO-DE-OBRA DE SOLDADOR DA CONSTRUCAO CIVIL, INCLUSIVE ENCAR | H | 1.62 | 27.26 | 3 | 45.486
GOS SOCIAIS
01999 | MAO-DE-OBRA DE SERVENTE DA CONSTRUCAO CIVIL, INCLUSIVE ENCAR | H | 3.61 | 18.31 | 3 | 68.0821
GOS SOCIAIS
06.020.0694-A | MONTAGEM E ASSENTAMENTO DE TUBULACAO DE CHAPA DE ACO DE 3/8" | M |  | 317.26
DE ESPESSURA,COM 12,00M DE COMPRIMENTO E 2000MM DE DIAMETRO
,INCLUSIVE SOLDA E REVESTIMENTO DAS JUNTAS,EXCLUSIVE FORNECI
MENTO DOS TUBOS E DOS MATERIAIS DE REVESTIMENTO DAS JUNTAS
20132 | MAO-DE-OBRA DE SERVENTE DA CONSTRUCAO CIVIL, INCLUSIVE ENCAR | H | 3.61 | 15.87 | 3 | 59.0094
GOS SOCIAIS DESONERADOS
20134 | MAO-DE-OBRA DE SOLDADOR DA CONSTRUCAO CIVIL, INCLUSIVE ENCAR | H | 1.62 | 23.62 | 3 | 39.4123
GOS SOCIAIS DESONERADOS
30109 | SOLDA TOPO 3/8",CONVERSOR A DIESEL | M | 0.524 | 316.2964 | 0 | 165.7393
30554 | ESCAVADEIRA HIDRAULICA,MOTOR DIESEL 111CV,CAPACIDADE 0,78M3 | H | 0.166 | 280.5537 | 0 | 46.5719
(CP)
30555 | ESCAVADEIRA HIDRAULICA,MOTOR DIESEL 111CV,CAPACIDADE 0,78M3 | H | 0.055 | 118.7103 | 0 | 6.5291
(CF)
06.020.0696-0 | MONTAGEM E ASSENTAMENTO DE TUBULACAO DE CHAPA DE ACO DE 3/8" | M |  | 428.27
DE ESPESSURA,COM 12,00M DE COMPRIMENTO E 2500MM DE DIAMETRO
,INCLUSIVE SOLDA E REVESTIMENTO DAS JUNTAS,EXCLUSIVE FORNECI
MENTO DOS TUBOS E DOS MATERIAIS DE REVESTIMENTO DAS JUNTAS
01114 | ESCAVADEIRA HIDRAULICA,MOTOR DIESEL 111CV,CAPACIDADE 0,78M3 | H | 0.203 | 284.3537 | 0 | 57.7238
(CP)
01115 | ESCAVADEIRA HIDRAULICA,MOTOR DIESEL 111CV,CAPACIDADE 0,78M3 | H | 0.067 | 122.5103 | 0 | 8.2082
(CF)
01874 | SOLDA TOPO 3/8",CONVERSOR A DIESEL | M | 0.655 | 340.6301 | 0 | 223.1127
01944 | MAO-DE-OBRA DE SOLDADOR DA CONSTRUCAO CIVIL, INCLUSIVE ENCAR | H | 1.99 | 27.26 | 3 | 55.8748
GOS SOCIAIS
01999 | MAO-DE-OBRA DE SERVENTE DA CONSTRUCAO CIVIL, INCLUSIVE ENCAR | H | 4.42 | 18.31 | 3 | 83.3581
GOS SOCIAIS
06.020.0696-A | MONTAGEM E ASSENTAMENTO DE TUBULACAO DE CHAPA DE ACO DE 3/8" | M |  | 392.74
DE ESPESSURA,COM 12,00M DE COMPRIMENTO E 2500MM DE DIAMETRO
,INCLUSIVE SOLDA E REVESTIMENTO DAS JUNTAS,EXCLUSIVE FORNECI
MENTO DOS TUBOS E DOS MATERIAIS DE REVESTIMENTO DAS JUNTAS
20132 | MAO-DE-OBRA DE SERVENTE DA CONSTRUCAO CIVIL, INCLUSIVE ENCAR | H | 4.42 | 15.87 | 3 | 72.2498
GOS SOCIAIS DESONERADOS
20134 | MAO-DE-OBRA DE SOLDADOR DA CONSTRUCAO CIVIL, INCLUSIVE ENCAR | H | 1.99 | 23.62 | 3 | 48.4139
GOS SOCIAIS DESONERADOS
30109 | SOLDA TOPO 3/8",CONVERSOR A DIESEL | M | 0.655 | 316.2964 | 0 | 207.1741
30554 | ESCAVADEIRA HIDRAULICA,MOTOR DIESEL 111CV,CAPACIDADE 0,78M3 | H | 0.203 | 280.5537 | 0 | 56.9524
(CP)
30555 | ESCAVADEIRA HIDRAULICA,MOTOR DIESEL 111CV,CAPACIDADE 0,78M3 | H | 0.067 | 118.7103 | 0 | 7.9536
(CF)
06.020.0700-0 | MONTAGEM E ASSENTAMENTO DE TUBULACAO DE CHAPA DE ACO DE 1/2" | M |  | 94.16
DE ESPESSURA,COM 12,00M DE COMPRIMENTO E 500MM DE DIAMETRO,
INCLUSIVE SOLDA E REVESTIMENTO DAS JUNTAS,EXCLUSIVE FORNECIM
ENTO DOS TUBOS E DOS MATERIAIS DE REVESTIMENTO DAS JUNTAS
01114 | ESCAVADEIRA HIDRAULICA,MOTOR DIESEL 111CV,CAPACIDADE 0,78M3 | H | 0.085 | 284.3537 | 0 | 24.1701
(CP)
01115 | ESCAVADEIRA HIDRAULICA,MOTOR DIESEL 111CV,CAPACIDADE 0,78M3 | H | 0.028 | 122.5103 | 0 | 3.4303
(CF)
01944 | MAO-DE-OBRA DE SOLDADOR DA CONSTRUCAO CIVIL, INCLUSIVE ENCAR | H | 0.143 | 27.26 | 3 | 4.0151
GOS SOCIAIS
01999 | MAO-DE-OBRA DE SERVENTE DA CONSTRUCAO CIVIL, INCLUSIVE ENCAR | H | 0.162 | 18.31 | 3 | 3.0552
GOS SOCIAIS
03487 | SOLDA DE TOPO, 1/2", CONVERSOR A DIESEL | M | 0.131 | 454.1384 | 0 | 59.4921
06.020.0700-A | MONTAGEM E ASSENTAMENTO DE TUBULACAO DE CHAPA DE ACO DE 1/2" | M |  | 88.54
DE ESPESSURA,COM 12,00M DE COMPRIMENTO E 500MM DE DIAMETRO,
INCLUSIVE SOLDA E REVESTIMENTO DAS JUNTAS,EXCLUSIVE FORNECIM
ENTO DOS TUBOS E DOS MATERIAIS DE REVESTIMENTO DAS JUNTAS
20132 | MAO-DE-OBRA DE SERVENTE DA CONSTRUCAO CIVIL, INCLUSIVE ENCAR | H | 0.162 | 15.87 | 3 | 2.6481
GOS SOCIAIS DESONERADOS
20134 | MAO-DE-OBRA DE SOLDADOR DA CONSTRUCAO CIVIL, INCLUSIVE ENCAR | H | 0.143 | 23.62 | 3 | 3.479
GOS SOCIAIS DESONERADOS
30110 | SOLDA DE TOPO, 1/2", CONVERSOR A DIESEL | M | 0.131 | 421.7023 | 0 | 55.243
30554 | ESCAVADEIRA HIDRAULICA,MOTOR DIESEL 111CV,CAPACIDADE 0,78M3 | H | 0.085 | 280.5537 | 0 | 23.8471
(CP)
30555 | ESCAVADEIRA HIDRAULICA,MOTOR DIESEL 111CV,CAPACIDADE 0,78M3 | H | 0.028 | 118.7103 | 0 | 3.3239
(CF)
06.020.0702-0 | MONTAGEM E ASSENTAMENTO DE TUBULACAO DE CHAPA DE ACO DE 1/2" | M |  | 157.58
DE ESPESSURA,COM 12,00M DE COMPRIMENTO E 600MM DE DIAMETRO,
INCLUSIVE SOLDA E REVESTIMENTO DAS JUNTAS,EXCLUSIVE FORNECIM
ENTO DOS TUBOS E DOS MATERIAIS DE REVESTIMENTO DAS JUNTAS
01114 | ESCAVADEIRA HIDRAULICA,MOTOR DIESEL 111CV,CAPACIDADE 0,78M3 | H | 0.096 | 284.3537 | 0 | 27.298
(CP)
01115 | ESCAVADEIRA HIDRAULICA,MOTOR DIESEL 111CV,CAPACIDADE 0,78M3 | H | 0.032 | 122.5103 | 0 | 3.9203
(CF)
01944 | MAO-DE-OBRA DE SOLDADOR DA CONSTRUCAO CIVIL, INCLUSIVE ENCAR | H | 0.9 | 27.26 | 3 | 25.27
GOS SOCIAIS
01999 | MAO-DE-OBRA DE SERVENTE DA CONSTRUCAO CIVIL, INCLUSIVE ENCAR | H | 1.58 | 18.31 | 3 | 29.7977
GOS SOCIAIS
03487 | SOLDA DE TOPO, 1/2", CONVERSOR A DIESEL | M | 0.157 | 454.1384 | 0 | 71.2997
06.020.0702-A | MONTAGEM E ASSENTAMENTO DE TUBULACAO DE CHAPA DE ACO DE 1/2" | M |  | 144.66
DE ESPESSURA,COM 12,00M DE COMPRIMENTO E 600MM DE DIAMETRO,
INCLUSIVE SOLDA E REVESTIMENTO DAS JUNTAS,EXCLUSIVE FORNECIM
ENTO DOS TUBOS E DOS MATERIAIS DE REVESTIMENTO DAS JUNTAS
20132 | MAO-DE-OBRA DE SERVENTE DA CONSTRUCAO CIVIL, INCLUSIVE ENCAR | H | 1.58 | 15.87 | 3 | 25.8268
GOS SOCIAIS DESONERADOS
20134 | MAO-DE-OBRA DE SOLDADOR DA CONSTRUCAO CIVIL, INCLUSIVE ENCAR | H | 0.9 | 23.62 | 3 | 21.8957
GOS SOCIAIS DESONERADOS
30110 | SOLDA DE TOPO, 1/2", CONVERSOR A DIESEL | M | 0.157 | 421.7023 | 0 | 66.2073
30554 | ESCAVADEIRA HIDRAULICA,MOTOR DIESEL 111CV,CAPACIDADE 0,78M3 | H | 0.096 | 280.5537 | 0 | 26.9332
(CP)
30555 | ESCAVADEIRA HIDRAULICA,MOTOR DIESEL 111CV,CAPACIDADE 0,78M3 | H | 0.032 | 118.7103 | 0 | 3.7987
(CF)
06.020.0704-0 | MONTAGEM E ASSENTAMENTO DE TUBULACAO DE CHAPA DE ACO DE 1/2" | M |  | 169.39
DE ESPESSURA,COM 12,00M DE COMPRIMENTO E 700MM DE DIAMETRO,
INCLUSIVE SOLDA E REVESTIMENTO DAS JUNTAS,EXCLUSIVE FORNECIM
ENTO DOS TUBOS E DOS MATERIAIS DE REVESTIMENTO DAS JUNTAS
01114 | ESCAVADEIRA HIDRAULICA,MOTOR DIESEL 111CV,CAPACIDADE 0,78M3 | H | 0.096 | 284.3537 | 0 | 27.298
(CP)
01115 | ESCAVADEIRA HIDRAULICA,MOTOR DIESEL 111CV,CAPACIDADE 0,78M3 | H | 0.032 | 122.5103 | 0 | 3.9203
(CF)
01944 | MAO-DE-OBRA DE SOLDADOR DA CONSTRUCAO CIVIL, INCLUSIVE ENCAR | H | 0.9 | 27.26 | 3 | 25.27
GOS SOCIAIS
01999 | MAO-DE-OBRA DE SERVENTE DA CONSTRUCAO CIVIL, INCLUSIVE ENCAR | H | 1.58 | 18.31 | 3 | 29.7977
GOS SOCIAIS
03487 | SOLDA DE TOPO, 1/2", CONVERSOR A DIESEL | M | 0.183 | 454.1384 | 0 | 83.1073
06.020.0704-A | MONTAGEM E ASSENTAMENTO DE TUBULACAO DE CHAPA DE ACO DE 1/2" | M |  | 155.62
DE ESPESSURA,COM 12,00M DE COMPRIMENTO E 700MM DE DIAMETRO,
INCLUSIVE SOLDA E REVESTIMENTO DAS JUNTAS,EXCLUSIVE FORNECIM
ENTO DOS TUBOS E DOS MATERIAIS DE REVESTIMENTO DAS JUNTAS
20132 | MAO-DE-OBRA DE SERVENTE DA CONSTRUCAO CIVIL, INCLUSIVE ENCAR | H | 1.58 | 15.87 | 3 | 25.8268
GOS SOCIAIS DESONERADOS
20134 | MAO-DE-OBRA DE SOLDADOR DA CONSTRUCAO CIVIL, INCLUSIVE ENCAR | H | 0.9 | 23.62 | 3 | 21.8957
GOS SOCIAIS DESONERADOS
30110 | SOLDA DE TOPO, 1/2", CONVERSOR A DIESEL | M | 0.183 | 421.7023 | 0 | 77.1715
30554 | ESCAVADEIRA HIDRAULICA,MOTOR DIESEL 111CV,CAPACIDADE 0,78M3 | H | 0.096 | 280.5537 | 0 | 26.9332
(CP)
30555 | ESCAVADEIRA HIDRAULICA,MOTOR DIESEL 111CV,CAPACIDADE 0,78M3 | H | 0.032 | 118.7103 | 0 | 3.7987
(CF)
06.020.0706-0 | MONTAGEM E ASSENTAMENTO DE TUBULACAO DE CHAPA DE ACO DE 1/2" | M |  | 193.39
DE ESPESSURA,COM 12,00M DE COMPRIMENTO E 800MM DE DIAMETRO,
INCLUSIVE SOLDA E REVESTIMENTO DAS JUNTAS,EXCLUSIVE FORNECIM
ENTO DOS TUBOS E DOS MATERIAIS DE REVESTIMENTO DAS JUNTAS
01114 | ESCAVADEIRA HIDRAULICA,MOTOR DIESEL 111CV,CAPACIDADE 0,78M3 | H | 0.111 | 284.3537 | 0 | 31.5633
(CP)
01115 | ESCAVADEIRA HIDRAULICA,MOTOR DIESEL 111CV,CAPACIDADE 0,78M3 | H | 0.037 | 122.5103 | 0 | 4.5329
(CF)
01944 | MAO-DE-OBRA DE SOLDADOR DA CONSTRUCAO CIVIL, INCLUSIVE ENCAR | H | 1.01 | 27.26 | 3 | 28.3586
GOS SOCIAIS
01999 | MAO-DE-OBRA DE SERVENTE DA CONSTRUCAO CIVIL, INCLUSIVE ENCAR | H | 1.78 | 18.31 | 3 | 33.5696
GOS SOCIAIS
03487 | SOLDA DE TOPO, 1/2", CONVERSOR A DIESEL | M | 0.21 | 454.1384 | 0 | 95.3691
06.020.0706-A | MONTAGEM E ASSENTAMENTO DE TUBULACAO DE CHAPA DE ACO DE 1/2" | M |  | 177.75
DE ESPESSURA,COM 12,00M DE COMPRIMENTO E 800MM DE DIAMETRO,
INCLUSIVE SOLDA E REVESTIMENTO DAS JUNTAS,EXCLUSIVE FORNECIM
ENTO DOS TUBOS E DOS MATERIAIS DE REVESTIMENTO DAS JUNTAS
20132 | MAO-DE-OBRA DE SERVENTE DA CONSTRUCAO CIVIL, INCLUSIVE ENCAR | H | 1.78 | 15.87 | 3 | 29.0961
GOS SOCIAIS DESONERADOS
20134 | MAO-DE-OBRA DE SOLDADOR DA CONSTRUCAO CIVIL, INCLUSIVE ENCAR | H | 1.01 | 23.62 | 3 | 24.5719
GOS SOCIAIS DESONERADOS
30110 | SOLDA DE TOPO, 1/2", CONVERSOR A DIESEL | M | 0.21 | 421.7023 | 0 | 88.5575
30554 | ESCAVADEIRA HIDRAULICA,MOTOR DIESEL 111CV,CAPACIDADE 0,78M3 | H | 0.111 | 280.5537 | 0 | 31.1415
(CP)
30555 | ESCAVADEIRA HIDRAULICA,MOTOR DIESEL 111CV,CAPACIDADE 0,78M3 | H | 0.037 | 118.7103 | 0 | 4.3923
(CF)
06.020.0708-0 | MONTAGEM E ASSENTAMENTO DE TUBULACAO DE CHAPA DE ACO DE 1/2" | M |  | 202.47
DE ESPESSURA,COM 12,00M DE COMPRIMENTO E 900MM DE DIAMETRO,
INCLUSIVE SOLDA E REVESTIMENTO DAS JUNTAS,EXCLUSIVE FORNECIM
ENTO DOS TUBOS E DOS MATERIAIS DE REVESTIMENTO DAS JUNTAS
01114 | ESCAVADEIRA HIDRAULICA,MOTOR DIESEL 111CV,CAPACIDADE 0,78M3 | H | 0.111 | 284.3537 | 0 | 31.5633
(CP)
01115 | ESCAVADEIRA HIDRAULICA,MOTOR DIESEL 111CV,CAPACIDADE 0,78M3 | H | 0.037 | 122.5103 | 0 | 4.5329
(CF)
01944 | MAO-DE-OBRA DE SOLDADOR DA CONSTRUCAO CIVIL, INCLUSIVE ENCAR | H | 1.01 | 27.26 | 3 | 28.3586
GOS SOCIAIS
01999 | MAO-DE-OBRA DE SERVENTE DA CONSTRUCAO CIVIL, INCLUSIVE ENCAR | H | 1.78 | 18.31 | 3 | 33.5696
GOS SOCIAIS
03487 | SOLDA DE TOPO, 1/2", CONVERSOR A DIESEL | M | 0.23 | 454.1384 | 0 | 104.4518
06.020.0708-A | MONTAGEM E ASSENTAMENTO DE TUBULACAO DE CHAPA DE ACO DE 1/2" | M |  | 186.19
DE ESPESSURA,COM 12,00M DE COMPRIMENTO E 900MM DE DIAMETRO,
INCLUSIVE SOLDA E REVESTIMENTO DAS JUNTAS,EXCLUSIVE FORNECIM
ENTO DOS TUBOS E DOS MATERIAIS DE REVESTIMENTO DAS JUNTAS
20132 | MAO-DE-OBRA DE SERVENTE DA CONSTRUCAO CIVIL, INCLUSIVE ENCAR | H | 1.78 | 15.87 | 3 | 29.0961
GOS SOCIAIS DESONERADOS
20134 | MAO-DE-OBRA DE SOLDADOR DA CONSTRUCAO CIVIL, INCLUSIVE ENCAR | H | 1.01 | 23.62 | 3 | 24.5719
GOS SOCIAIS DESONERADOS
30110 | SOLDA DE TOPO, 1/2", CONVERSOR A DIESEL | M | 0.23 | 421.7023 | 0 | 96.9915
30554 | ESCAVADEIRA HIDRAULICA,MOTOR DIESEL 111CV,CAPACIDADE 0,78M3 | H | 0.111 | 280.5537 | 0 | 31.1415
(CP)
30555 | ESCAVADEIRA HIDRAULICA,MOTOR DIESEL 111CV,CAPACIDADE 0,78M3 | H | 0.037 | 118.7103 | 0 | 4.3923
(CF)
06.020.0710-0 | MONTAGEM E ASSENTAMENTO DE TUBULACAO DE CHAPA DE ACO DE 1/2" | M |  | 234.86
DE ESPESSURA,COM 12,00M DE COMPRIMENTO E 1000MM DE DIAMETRO
,INCLUSIVE SOLDA E REVESTIMENTO DAS JUNTAS,EXCLUSIVE FORNECI
MENTO DOS TUBOS E DOS MATERIAIS DE REVESTIMENTO DAS JUNTAS
01114 | ESCAVADEIRA HIDRAULICA,MOTOR DIESEL 111CV,CAPACIDADE 0,78M3 | H | 0.125 | 284.3537 | 0 | 35.5442
(CP)
01115 | ESCAVADEIRA HIDRAULICA,MOTOR DIESEL 111CV,CAPACIDADE 0,78M3 | H | 0.042 | 122.5103 | 0 | 5.1454
(CF)
01944 | MAO-DE-OBRA DE SOLDADOR DA CONSTRUCAO CIVIL, INCLUSIVE ENCAR | H | 1.16 | 27.26 | 3 | 32.5702
GOS SOCIAIS
01999 | MAO-DE-OBRA DE SERVENTE DA CONSTRUCAO CIVIL, INCLUSIVE ENCAR | H | 2.26 | 18.31 | 3 | 42.622
GOS SOCIAIS
03487 | SOLDA DE TOPO, 1/2", CONVERSOR A DIESEL | M | 0.262 | 454.1384 | 0 | 118.9843
06.020.0710-A | MONTAGEM E ASSENTAMENTO DE TUBULACAO DE CHAPA DE ACO DE 1/2" | M |  | 215.7
DE ESPESSURA,COM 12,00M DE COMPRIMENTO E 1000MM DE DIAMETRO
,INCLUSIVE SOLDA E REVESTIMENTO DAS JUNTAS,EXCLUSIVE FORNECI
MENTO DOS TUBOS E DOS MATERIAIS DE REVESTIMENTO DAS JUNTAS
20132 | MAO-DE-OBRA DE SERVENTE DA CONSTRUCAO CIVIL, INCLUSIVE ENCAR | H | 2.26 | 15.87 | 3 | 36.9422
GOS SOCIAIS DESONERADOS
20134 | MAO-DE-OBRA DE SOLDADOR DA CONSTRUCAO CIVIL, INCLUSIVE ENCAR | H | 1.16 | 23.62 | 3 | 28.2212
GOS SOCIAIS DESONERADOS
30110 | SOLDA DE TOPO, 1/2", CONVERSOR A DIESEL | M | 0.262 | 421.7023 | 0 | 110.486
30554 | ESCAVADEIRA HIDRAULICA,MOTOR DIESEL 111CV,CAPACIDADE 0,78M3 | H | 0.125 | 280.5537 | 0 | 35.0692
(CP)
30555 | ESCAVADEIRA HIDRAULICA,MOTOR DIESEL 111CV,CAPACIDADE 0,78M3 | H | 0.042 | 118.7103 | 0 | 4.9858
(CF)
06.020.0711-0 | MONTAGEM E ASSENTAMENTO DE TUBULACAO DE CHAPA DE ACO DE 1/2" | M |  | 256.66
DE ESPESSURA,COM 12,00M DE COMPRIMENTO E 1200MM DE DIAMETRO
,INCLUSIVE SOLDA E REVESTIMENTO DAS JUNTAS,EXCLUSIVE FORNECI
MENTO DOS TUBOS E DOS MATERIAIS DE REVESTIMENTO DAS JUNTAS
01114 | ESCAVADEIRA HIDRAULICA,MOTOR DIESEL 111CV,CAPACIDADE 0,78M3 | H | 0.125 | 284.3537 | 0 | 35.5442
(CP)
01115 | ESCAVADEIRA HIDRAULICA,MOTOR DIESEL 111CV,CAPACIDADE 0,78M3 | H | 0.042 | 122.5103 | 0 | 5.1454
(CF)
01944 | MAO-DE-OBRA DE SOLDADOR DA CONSTRUCAO CIVIL, INCLUSIVE ENCAR | H | 1.16 | 27.26 | 3 | 32.5702
GOS SOCIAIS
01999 | MAO-DE-OBRA DE SERVENTE DA CONSTRUCAO CIVIL, INCLUSIVE ENCAR | H | 2.26 | 18.31 | 3 | 42.622
GOS SOCIAIS
03487 | SOLDA DE TOPO, 1/2", CONVERSOR A DIESEL | M | 0.31 | 454.1384 | 0 | 140.7829
06.020.0711-A | MONTAGEM E ASSENTAMENTO DE TUBULACAO DE CHAPA DE ACO DE 1/2" | M |  | 235.94
DE ESPESSURA,COM 12,00M DE COMPRIMENTO E 1200MM DE DIAMETRO
,INCLUSIVE SOLDA E REVESTIMENTO DAS JUNTAS,EXCLUSIVE FORNECI
MENTO DOS TUBOS E DOS MATERIAIS DE REVESTIMENTO DAS JUNTAS
20132 | MAO-DE-OBRA DE SERVENTE DA CONSTRUCAO CIVIL, INCLUSIVE ENCAR | H | 2.26 | 15.87 | 3 | 36.9422
GOS SOCIAIS DESONERADOS
20134 | MAO-DE-OBRA DE SOLDADOR DA CONSTRUCAO CIVIL, INCLUSIVE ENCAR | H | 1.16 | 23.62 | 3 | 28.2212
GOS SOCIAIS DESONERADOS
30110 | SOLDA DE TOPO, 1/2", CONVERSOR A DIESEL | M | 0.31 | 421.7023 | 0 | 130.7277
30554 | ESCAVADEIRA HIDRAULICA,MOTOR DIESEL 111CV,CAPACIDADE 0,78M3 | H | 0.125 | 280.5537 | 0 | 35.0692
(CP)
30555 | ESCAVADEIRA HIDRAULICA,MOTOR DIESEL 111CV,CAPACIDADE 0,78M3 | H | 0.042 | 118.7103 | 0 | 4.9858
(CF)
06.020.0714-0 | MONTAGEM E ASSENTAMENTO DE TUBULACAO DE CHAPA DE ACO DE 1/2" | M |  | 319.37
DE ESPESSURA,COM 12,00M DE COMPRIMENTO E 1500MM DE DIAMETRO
,INCLUSIVE SOLDA E REVESTIMENTO DAS JUNTAS,EXCLUSIVE FORNECI
MENTO DOS TUBOS E DOS MATERIAIS DE REVESTIMENTO DAS JUNTAS
01114 | ESCAVADEIRA HIDRAULICA,MOTOR DIESEL 111CV,CAPACIDADE 0,78M3 | H | 0.144 | 284.3537 | 0 | 40.9469
(CP)
01115 | ESCAVADEIRA HIDRAULICA,MOTOR DIESEL 111CV,CAPACIDADE 0,78M3 | H | 0.045 | 122.5103 | 0 | 5.513
(CF)
01944 | MAO-DE-OBRA DE SOLDADOR DA CONSTRUCAO CIVIL, INCLUSIVE ENCAR | H | 1.37 | 27.26 | 3 | 38.4666
GOS SOCIAIS
01999 | MAO-DE-OBRA DE SERVENTE DA CONSTRUCAO CIVIL, INCLUSIVE ENCAR | H | 3.04 | 18.31 | 3 | 57.3323
GOS SOCIAIS
03487 | SOLDA DE TOPO, 1/2", CONVERSOR A DIESEL | M | 0.39 | 454.1384 | 0 | 177.114
06.020.0714-A | MONTAGEM E ASSENTAMENTO DE TUBULACAO DE CHAPA DE ACO DE 1/2" | M |  | 293.22
DE ESPESSURA,COM 12,00M DE COMPRIMENTO E 1500MM DE DIAMETRO
,INCLUSIVE SOLDA E REVESTIMENTO DAS JUNTAS,EXCLUSIVE FORNECI
MENTO DOS TUBOS E DOS MATERIAIS DE REVESTIMENTO DAS JUNTAS
20132 | MAO-DE-OBRA DE SERVENTE DA CONSTRUCAO CIVIL, INCLUSIVE ENCAR | H | 3.04 | 15.87 | 3 | 49.6921
GOS SOCIAIS DESONERADOS
20134 | MAO-DE-OBRA DE SOLDADOR DA CONSTRUCAO CIVIL, INCLUSIVE ENCAR | H | 1.37 | 23.62 | 3 | 33.3302
GOS SOCIAIS DESONERADOS
30110 | SOLDA DE TOPO, 1/2", CONVERSOR A DIESEL | M | 0.39 | 421.7023 | 0 | 164.4639
30554 | ESCAVADEIRA HIDRAULICA,MOTOR DIESEL 111CV,CAPACIDADE 0,78M3 | H | 0.144 | 280.5537 | 0 | 40.3997
(CP)
30555 | ESCAVADEIRA HIDRAULICA,MOTOR DIESEL 111CV,CAPACIDADE 0,78M3 | H | 0.045 | 118.7103 | 0 | 5.342
(CF)
06.020.0715-0 | MONTAGEM E ASSENTAMENTO DE TUBULACAO DE CHAPA DE ACO DE 1/2" | M |  | 371.71
DE ESPESSURA,COM 12,00M DE COMPRIMENTO E 1750MM DE DIAMETRO
,INCLUSIVE SOLDA E REVESTIMENTO DAS JUNTAS,EXCLUSIVE FORNECI
MENTO DOS TUBOS E DOS MATERIAIS DE REVESTIMENTO DAS JUNTAS
01114 | ESCAVADEIRA HIDRAULICA,MOTOR DIESEL 111CV,CAPACIDADE 0,78M3 | H | 0.163 | 284.3537 | 0 | 46.3497
(CP)
01115 | ESCAVADEIRA HIDRAULICA,MOTOR DIESEL 111CV,CAPACIDADE 0,78M3 | H | 0.052 | 122.5103 | 0 | 6.3705
(CF)
01944 | MAO-DE-OBRA DE SOLDADOR DA CONSTRUCAO CIVIL, INCLUSIVE ENCAR | H | 1.57 | 27.26 | 3 | 44.0821
GOS SOCIAIS
01999 | MAO-DE-OBRA DE SERVENTE DA CONSTRUCAO CIVIL, INCLUSIVE ENCAR | H | 3.5 | 18.31 | 3 | 66.0076
GOS SOCIAIS
03487 | SOLDA DE TOPO, 1/2", CONVERSOR A DIESEL | M | 0.46 | 454.1384 | 0 | 208.9037
06.020.0715-A | MONTAGEM E ASSENTAMENTO DE TUBULACAO DE CHAPA DE ACO DE 1/2" | M |  | 341.29
DE ESPESSURA,COM 12,00M DE COMPRIMENTO E 1750MM DE DIAMETRO
,INCLUSIVE SOLDA E REVESTIMENTO DAS JUNTAS,EXCLUSIVE FORNECI
MENTO DOS TUBOS E DOS MATERIAIS DE REVESTIMENTO DAS JUNTAS
20132 | MAO-DE-OBRA DE SERVENTE DA CONSTRUCAO CIVIL, INCLUSIVE ENCAR | H | 3.5 | 15.87 | 3 | 57.2114
GOS SOCIAIS DESONERADOS
20134 | MAO-DE-OBRA DE SOLDADOR DA CONSTRUCAO CIVIL, INCLUSIVE ENCAR | H | 1.57 | 23.62 | 3 | 38.1959
GOS SOCIAIS DESONERADOS
30110 | SOLDA DE TOPO, 1/2", CONVERSOR A DIESEL | M | 0.46 | 421.7023 | 0 | 193.9831
30554 | ESCAVADEIRA HIDRAULICA,MOTOR DIESEL 111CV,CAPACIDADE 0,78M3 | H | 0.163 | 280.5537 | 0 | 45.7303
(CP)
30555 | ESCAVADEIRA HIDRAULICA,MOTOR DIESEL 111CV,CAPACIDADE 0,78M3 | H | 0.052 | 118.7103 | 0 | 6.1729
(CF)
06.020.0716-0 | MONTAGEM E ASSENTAMENTO DE TUBULACAO DE CHAPA DE ACO DE 1/2" | M |  | 376.25
DE ESPESSURA,COM 12,00M DE COMPRIMENTO E 1800MM DE DIAMETRO
,INCLUSIVE SOLDA E REVESTIMENTO DAS JUNTAS,EXCLUSIVE FORNECI
MENTO DOS TUBOS E DOS MATERIAIS DE REVESTIMENTO DAS JUNTAS
01114 | ESCAVADEIRA HIDRAULICA,MOTOR DIESEL 111CV,CAPACIDADE 0,78M3 | H | 0.163 | 284.3537 | 0 | 46.3497
(CP)
01115 | ESCAVADEIRA HIDRAULICA,MOTOR DIESEL 111CV,CAPACIDADE 0,78M3 | H | 0.052 | 122.5103 | 0 | 6.3705
(CF)
01944 | MAO-DE-OBRA DE SOLDADOR DA CONSTRUCAO CIVIL, INCLUSIVE ENCAR | H | 1.57 | 27.26 | 3 | 44.0821
GOS SOCIAIS
01999 | MAO-DE-OBRA DE SERVENTE DA CONSTRUCAO CIVIL, INCLUSIVE ENCAR | H | 3.5 | 18.31 | 3 | 66.0076
GOS SOCIAIS
03487 | SOLDA DE TOPO, 1/2", CONVERSOR A DIESEL | M | 0.47 | 454.1384 | 0 | 213.445
06.020.0716-A | MONTAGEM E ASSENTAMENTO DE TUBULACAO DE CHAPA DE ACO DE 1/2" | M |  | 345.51
DE ESPESSURA,COM 12,00M DE COMPRIMENTO E 1800MM DE DIAMETRO
,INCLUSIVE SOLDA E REVESTIMENTO DAS JUNTAS,EXCLUSIVE FORNECI
MENTO DOS TUBOS E DOS MATERIAIS DE REVESTIMENTO DAS JUNTAS
20132 | MAO-DE-OBRA DE SERVENTE DA CONSTRUCAO CIVIL, INCLUSIVE ENCAR | H | 3.5 | 15.87 | 3 | 57.2114
GOS SOCIAIS DESONERADOS
20134 | MAO-DE-OBRA DE SOLDADOR DA CONSTRUCAO CIVIL, INCLUSIVE ENCAR | H | 1.57 | 23.62 | 3 | 38.1959
GOS SOCIAIS DESONERADOS
30110 | SOLDA DE TOPO, 1/2", CONVERSOR A DIESEL | M | 0.47 | 421.7023 | 0 | 198.2001
30554 | ESCAVADEIRA HIDRAULICA,MOTOR DIESEL 111CV,CAPACIDADE 0,78M3 | H | 0.163 | 280.5537 | 0 | 45.7303
(CP)
30555 | ESCAVADEIRA HIDRAULICA,MOTOR DIESEL 111CV,CAPACIDADE 0,78M3 | H | 0.052 | 118.7103 | 0 | 6.1729
(CF)
06.020.0717-0 | MONTAGEM E ASSENTAMENTO DE TUBULACAO DE CHAPA DE ACO DE 1/2" | M |  | 410.61
DE ESPESSURA,COM 12,00M DE COMPRIMENTO E 2000MM DE DIAMETRO
,INCLUSIVE SOLDA E REVESTIMENTO DAS JUNTAS,EXCLUSIVE FORNECI
MENTO DOS TUBOS E DOS MATERIAIS DE REVESTIMENTO DAS JUNTAS
01114 | ESCAVADEIRA HIDRAULICA,MOTOR DIESEL 111CV,CAPACIDADE 0,78M3 | H | 0.176 | 284.3537 | 0 | 50.0463
(CP)
01115 | ESCAVADEIRA HIDRAULICA,MOTOR DIESEL 111CV,CAPACIDADE 0,78M3 | H | 0.054 | 122.5103 | 0 | 6.6156
(CF)
01944 | MAO-DE-OBRA DE SOLDADOR DA CONSTRUCAO CIVIL, INCLUSIVE ENCAR | H | 1.69 | 27.26 | 3 | 47.4515
GOS SOCIAIS
01999 | MAO-DE-OBRA DE SERVENTE DA CONSTRUCAO CIVIL, INCLUSIVE ENCAR | H | 3.73 | 18.31 | 3 | 70.3452
GOS SOCIAIS
03487 | SOLDA DE TOPO, 1/2", CONVERSOR A DIESEL | M | 0.52 | 454.1384 | 0 | 236.152
06.020.0717-A | MONTAGEM E ASSENTAMENTO DE TUBULACAO DE CHAPA DE ACO DE 1/2" | M |  | 377.15
DE ESPESSURA,COM 12,00M DE COMPRIMENTO E 2000MM DE DIAMETRO
,INCLUSIVE SOLDA E REVESTIMENTO DAS JUNTAS,EXCLUSIVE FORNECI
MENTO DOS TUBOS E DOS MATERIAIS DE REVESTIMENTO DAS JUNTAS
20132 | MAO-DE-OBRA DE SERVENTE DA CONSTRUCAO CIVIL, INCLUSIVE ENCAR | H | 3.73 | 15.87 | 3 | 60.971
GOS SOCIAIS DESONERADOS
20134 | MAO-DE-OBRA DE SOLDADOR DA CONSTRUCAO CIVIL, INCLUSIVE ENCAR | H | 1.69 | 23.62 | 3 | 41.1153
GOS SOCIAIS DESONERADOS
30110 | SOLDA DE TOPO, 1/2", CONVERSOR A DIESEL | M | 0.52 | 421.7023 | 0 | 219.2852
30554 | ESCAVADEIRA HIDRAULICA,MOTOR DIESEL 111CV,CAPACIDADE 0,78M3 | H | 0.176 | 280.5537 | 0 | 49.3775
(CP)
30555 | ESCAVADEIRA HIDRAULICA,MOTOR DIESEL 111CV,CAPACIDADE 0,78M3 | H | 0.054 | 118.7103 | 0 | 6.4104
(CF)
06.020.0718-0 | MONTAGEM E ASSENTAMENTO DE TUBULACAO DE CHAPA DE ACO DE 1/2" | M |  | 504.76
DE ESPESSURA,COM 12,00M DE COMPRIMENTO E 2500MM DE DIAMETRO
,INCLUSIVE SOLDA E REVESTIMENTO DAS JUNTAS,EXCLUSIVE FORNECI
MENTO DOS TUBOS E DOS MATERIAIS DE REVESTIMENTO DAS JUNTAS
01114 | ESCAVADEIRA HIDRAULICA,MOTOR DIESEL 111CV,CAPACIDADE 0,78M3 | H | 0.212 | 284.3537 | 0 | 60.283
(CP)
01115 | ESCAVADEIRA HIDRAULICA,MOTOR DIESEL 111CV,CAPACIDADE 0,78M3 | H | 0.066 | 122.5103 | 0 | 8.0857
(CF)
01944 | MAO-DE-OBRA DE SOLDADOR DA CONSTRUCAO CIVIL, INCLUSIVE ENCAR | H | 2.02 | 27.26 | 3 | 56.7172
GOS SOCIAIS
01999 | MAO-DE-OBRA DE SERVENTE DA CONSTRUCAO CIVIL, INCLUSIVE ENCAR | H | 4.48 | 18.31 | 3 | 84.4897
GOS SOCIAIS
03487 | SOLDA DE TOPO, 1/2", CONVERSOR A DIESEL | M | 0.65 | 454.1384 | 0 | 295.19
06.020.0718-A | MONTAGEM E ASSENTAMENTO DE TUBULACAO DE CHAPA DE ACO DE 1/2" | M |  | 463.79
DE ESPESSURA,COM 12,00M DE COMPRIMENTO E 2500MM DE DIAMETRO
,INCLUSIVE SOLDA E REVESTIMENTO DAS JUNTAS,EXCLUSIVE FORNECI
MENTO DOS TUBOS E DOS MATERIAIS DE REVESTIMENTO DAS JUNTAS
20132 | MAO-DE-OBRA DE SERVENTE DA CONSTRUCAO CIVIL, INCLUSIVE ENCAR | H | 4.48 | 15.87 | 3 | 73.2305
GOS SOCIAIS DESONERADOS
20134 | MAO-DE-OBRA DE SOLDADOR DA CONSTRUCAO CIVIL, INCLUSIVE ENCAR | H | 2.02 | 23.62 | 3 | 49.1438
GOS SOCIAIS DESONERADOS
30110 | SOLDA DE TOPO, 1/2", CONVERSOR A DIESEL | M | 0.65 | 421.7023 | 0 | 274.1065
30554 | ESCAVADEIRA HIDRAULICA,MOTOR DIESEL 111CV,CAPACIDADE 0,78M3 | H | 0.212 | 280.5537 | 0 | 59.4774
(CP)
30555 | ESCAVADEIRA HIDRAULICA,MOTOR DIESEL 111CV,CAPACIDADE 0,78M3 | H | 0.066 | 118.7103 | 0 | 7.8349
(CF)
06.020.0720-0 | MONTAGEM E ASSENTAMENTO DE TUBULACAO DE CHAPA DE ACO DE 5/8" | M |  | 440.36
DE ESPESSURA,COM 12,00M DE COMPRIMENTO E 1800MM DE DIAMETRO
,INCLUSIVE SOLDA E REVESTIMENTO DAS JUNTAS,EXCLUSIVE FORNECI
MENTO DOS TUBOS E DOS MATERIAIS DE REVESTIMENTO DAS JUNTAS
01114 | ESCAVADEIRA HIDRAULICA,MOTOR DIESEL 111CV,CAPACIDADE 0,78M3 | H | 0.163 | 284.3537 | 0 | 46.3497
(CP)
01115 | ESCAVADEIRA HIDRAULICA,MOTOR DIESEL 111CV,CAPACIDADE 0,78M3 | H | 0.052 | 122.5103 | 0 | 6.3705
(CF)
01944 | MAO-DE-OBRA DE SOLDADOR DA CONSTRUCAO CIVIL, INCLUSIVE ENCAR | H | 1.57 | 27.26 | 3 | 44.0821
GOS SOCIAIS
01999 | MAO-DE-OBRA DE SERVENTE DA CONSTRUCAO CIVIL, INCLUSIVE ENCAR | H | 3.5 | 18.31 | 3 | 66.0076
GOS SOCIAIS
03488 | SOLDA TOPO 5/8",CONVERSOR A DIESEL | M | 0.47 | 590.5328 | 0 | 277.5504
06.020.0720-A | MONTAGEM E ASSENTAMENTO DE TUBULACAO DE CHAPA DE ACO DE 5/8" | M |  | 405.04
DE ESPESSURA,COM 12,00M DE COMPRIMENTO E 1800MM DE DIAMETRO
,INCLUSIVE SOLDA E REVESTIMENTO DAS JUNTAS,EXCLUSIVE FORNECI
MENTO DOS TUBOS E DOS MATERIAIS DE REVESTIMENTO DAS JUNTAS
20132 | MAO-DE-OBRA DE SERVENTE DA CONSTRUCAO CIVIL, INCLUSIVE ENCAR | H | 3.5 | 15.87 | 3 | 57.2114
GOS SOCIAIS DESONERADOS
20134 | MAO-DE-OBRA DE SOLDADOR DA CONSTRUCAO CIVIL, INCLUSIVE ENCAR | H | 1.57 | 23.62 | 3 | 38.1959
GOS SOCIAIS DESONERADOS
30111 | SOLDA TOPO 5/8",CONVERSOR A DIESEL | M | 0.47 | 548.3632 | 0 | 257.7307
30554 | ESCAVADEIRA HIDRAULICA,MOTOR DIESEL 111CV,CAPACIDADE 0,78M3 | H | 0.163 | 280.5537 | 0 | 45.7303
(CP)
30555 | ESCAVADEIRA HIDRAULICA,MOTOR DIESEL 111CV,CAPACIDADE 0,78M3 | H | 0.052 | 118.7103 | 0 | 6.1729
(CF)
06.020.0721-0 | MONTAGEM E ASSENTAMENTO DE TUBULACAO DE CHAPA DE ACO DE 5/8" | M |  | 481.53
DE ESPESSURA,COM 12,00M DE COMPRIMENTO E 2000MM DE DIAMETRO
,INCLUSIVE SOLDA E REVESTIMENTO DAS JUNTAS,EXCLUSIVE FORNECI
MENTO DOS TUBOS E DOS MATERIAIS DE REVESTIMENTO DAS JUNTAS
01114 | ESCAVADEIRA HIDRAULICA,MOTOR DIESEL 111CV,CAPACIDADE 0,78M3 | H | 0.176 | 284.3537 | 0 | 50.0463
(CP)
01115 | ESCAVADEIRA HIDRAULICA,MOTOR DIESEL 111CV,CAPACIDADE 0,78M3 | H | 0.054 | 122.5103 | 0 | 6.6156
(CF)
01944 | MAO-DE-OBRA DE SOLDADOR DA CONSTRUCAO CIVIL, INCLUSIVE ENCAR | H | 1.69 | 27.26 | 3 | 47.4515
GOS SOCIAIS
01999 | MAO-DE-OBRA DE SERVENTE DA CONSTRUCAO CIVIL, INCLUSIVE ENCAR | H | 3.73 | 18.31 | 3 | 70.3452
GOS SOCIAIS
03488 | SOLDA TOPO 5/8",CONVERSOR A DIESEL | M | 0.52 | 590.5328 | 0 | 307.0771
06.020.0721-A | MONTAGEM E ASSENTAMENTO DE TUBULACAO DE CHAPA DE ACO DE 5/8" | M |  | 443.02
DE ESPESSURA,COM 12,00M DE COMPRIMENTO E 2000MM DE DIAMETRO
,INCLUSIVE SOLDA E REVESTIMENTO DAS JUNTAS,EXCLUSIVE FORNECI
MENTO DOS TUBOS E DOS MATERIAIS DE REVESTIMENTO DAS JUNTAS
20132 | MAO-DE-OBRA DE SERVENTE DA CONSTRUCAO CIVIL, INCLUSIVE ENCAR | H | 3.73 | 15.87 | 3 | 60.971
GOS SOCIAIS DESONERADOS
20134 | MAO-DE-OBRA DE SOLDADOR DA CONSTRUCAO CIVIL, INCLUSIVE ENCAR | H | 1.69 | 23.62 | 3 | 41.1153
GOS SOCIAIS DESONERADOS
30111 | SOLDA TOPO 5/8",CONVERSOR A DIESEL | M | 0.52 | 548.3632 | 0 | 285.1489
30554 | ESCAVADEIRA HIDRAULICA,MOTOR DIESEL 111CV,CAPACIDADE 0,78M3 | H | 0.176 | 280.5537 | 0 | 49.3775
(CP)
30555 | ESCAVADEIRA HIDRAULICA,MOTOR DIESEL 111CV,CAPACIDADE 0,78M3 | H | 0.054 | 118.7103 | 0 | 6.4104
(CF)
06.020.0722-0 | MONTAGEM E ASSENTAMENTO DE TUBULACAO DE CHAPA DE ACO DE 5/8" | M |  | 593.42
DE ESPESSURA,COM 12,00M DE COMPRIMENTO E 2500MM DE DIAMETRO
,INCLUSIVE SOLDA E REVESTIMENTO DAS JUNTAS,EXCLUSIVE FORNECI
MENTO DOS TUBOS E DOS MATERIAIS DE REVESTIMENTO DAS JUNTAS
01114 | ESCAVADEIRA HIDRAULICA,MOTOR DIESEL 111CV,CAPACIDADE 0,78M3 | H | 0.212 | 284.3537 | 0 | 60.283
(CP)
01115 | ESCAVADEIRA HIDRAULICA,MOTOR DIESEL 111CV,CAPACIDADE 0,78M3 | H | 0.066 | 122.5103 | 0 | 8.0857
(CF)
01944 | MAO-DE-OBRA DE SOLDADOR DA CONSTRUCAO CIVIL, INCLUSIVE ENCAR | H | 2.02 | 27.26 | 3 | 56.7172
GOS SOCIAIS
01999 | MAO-DE-OBRA DE SERVENTE DA CONSTRUCAO CIVIL, INCLUSIVE ENCAR | H | 4.48 | 18.31 | 3 | 84.4897
GOS SOCIAIS
03488 | SOLDA TOPO 5/8",CONVERSOR A DIESEL | M | 0.65 | 590.5328 | 0 | 383.8463
06.020.0722-A | MONTAGEM E ASSENTAMENTO DE TUBULACAO DE CHAPA DE ACO DE 5/8" | M |  | 546.12
DE ESPESSURA,COM 12,00M DE COMPRIMENTO E 2500MM DE DIAMETRO
,INCLUSIVE SOLDA E REVESTIMENTO DAS JUNTAS,EXCLUSIVE FORNECI
MENTO DOS TUBOS E DOS MATERIAIS DE REVESTIMENTO DAS JUNTAS
20132 | MAO-DE-OBRA DE SERVENTE DA CONSTRUCAO CIVIL, INCLUSIVE ENCAR | H | 4.48 | 15.87 | 3 | 73.2305
GOS SOCIAIS DESONERADOS
20134 | MAO-DE-OBRA DE SOLDADOR DA CONSTRUCAO CIVIL, INCLUSIVE ENCAR | H | 2.02 | 23.62 | 3 | 49.1438
GOS SOCIAIS DESONERADOS
30111 | SOLDA TOPO 5/8",CONVERSOR A DIESEL | M | 0.65 | 548.3632 | 0 | 356.4361
30554 | ESCAVADEIRA HIDRAULICA,MOTOR DIESEL 111CV,CAPACIDADE 0,78M3 | H | 0.212 | 280.5537 | 0 | 59.4774
(CP)
30555 | ESCAVADEIRA HIDRAULICA,MOTOR DIESEL 111CV,CAPACIDADE 0,78M3 | H | 0.066 | 118.7103 | 0 | 7.8349
(CF)
06.020.0725-0 | MONTAGEM E ASSENTAMENTO DE PECAS DE ACO,POR JUNTA SOLDADA DE | UN |  | 12
2" DE DIAMETRO,INCLUSIVE SOLDA, EXCLUSIVE FORNECIMENTO DAS
PECAS
00247 | ELETRODO P/SOLDA ACO (AWS E-7018), IND.P/ESTRUT.RIGIDAS, VAS | KG | 0.027 | 29.12 | 0 | 0.7862
OS PRESSAO, CONST.NAVAIS, ACOS FUND.ACOS DESC.C/DIAM.4MM
00724 | TARIFA DE ENERGIA ELETRICA, TIPO COMERCIAL | KWH | 0.1 | 1.0286 | 0 | 0.1029
01943 | MAO-DE-OBRA DE AJUDANTE DE SOLDADOR, INCLUSIVE ENCARGOS SOCI | H | 0.25 | 19.31 | 8.15 | 5.2209
AIS
01944 | MAO-DE-OBRA DE SOLDADOR DA CONSTRUCAO CIVIL, INCLUSIVE ENCAR | H | 0.2 | 27.26 | 8.15 | 5.8963
GOS SOCIAIS
06.020.0725-A | MONTAGEM E ASSENTAMENTO DE PECAS DE ACO,POR JUNTA SOLDADA DE | UN |  | 10.52
2" DE DIAMETRO,INCLUSIVE SOLDA, EXCLUSIVE FORNECIMENTO DAS
PECAS
00247 | ELETRODO P/SOLDA ACO (AWS E-7018), IND.P/ESTRUT.RIGIDAS, VAS | KG | 0.027 | 29.12 | 0 | 0.7862
OS PRESSAO, CONST.NAVAIS, ACOS FUND.ACOS DESC.C/DIAM.4MM
00724 | TARIFA DE ENERGIA ELETRICA, TIPO COMERCIAL | KWH | 0.1 | 1.0286 | 0 | 0.1029
20006 | MAO-DE-OBRA DE AJUDANTE DE SOLDADOR, INCLUSIVE ENCARGOS SOCI | H | 0.25 | 16.73 | 8.15 | 4.5234
AIS DESONERADOS
20134 | MAO-DE-OBRA DE SOLDADOR DA CONSTRUCAO CIVIL, INCLUSIVE ENCAR | H | 0.2 | 23.62 | 8.15 | 5.109
GOS SOCIAIS DESONERADOS
06.020.0726-0 | MONTAGEM E ASSENTAMENTO DE PECAS DE ACO,POR JUNTA SOLDADA DE | UN |  | 22.37
3" DE DIAMETRO,INCLUSIVE SOLDA, EXCLUSIVE FORNECIMENTO DAS
PECAS
00247 | ELETRODO P/SOLDA ACO (AWS E-7018), IND.P/ESTRUT.RIGIDAS, VAS | KG | 0.053 | 29.12 | 0 | 1.5434
OS PRESSAO, CONST.NAVAIS, ACOS FUND.ACOS DESC.C/DIAM.4MM
00724 | TARIFA DE ENERGIA ELETRICA, TIPO COMERCIAL | KWH | 0.25 | 1.0286 | 0 | 0.2572
01943 | MAO-DE-OBRA DE AJUDANTE DE SOLDADOR, INCLUSIVE ENCARGOS SOCI | H | 0.467 | 19.31 | 8.15 | 9.7527
AIS
01944 | MAO-DE-OBRA DE SOLDADOR DA CONSTRUCAO CIVIL, INCLUSIVE ENCAR | H | 0.367 | 27.26 | 8.15 | 10.8198
GOS SOCIAIS
06.020.0726-A | MONTAGEM E ASSENTAMENTO DE PECAS DE ACO,POR JUNTA SOLDADA DE | UN |  | 19.62
3" DE DIAMETRO,INCLUSIVE SOLDA, EXCLUSIVE FORNECIMENTO DAS
PECAS
00247 | ELETRODO P/SOLDA ACO (AWS E-7018), IND.P/ESTRUT.RIGIDAS, VAS | KG | 0.053 | 29.12 | 0 | 1.5434
OS PRESSAO, CONST.NAVAIS, ACOS FUND.ACOS DESC.C/DIAM.4MM
00724 | TARIFA DE ENERGIA ELETRICA, TIPO COMERCIAL | KWH | 0.25 | 1.0286 | 0 | 0.2572
20006 | MAO-DE-OBRA DE AJUDANTE DE SOLDADOR, INCLUSIVE ENCARGOS SOCI | H | 0.467 | 16.73 | 8.15 | 8.4497
AIS DESONERADOS
20134 | MAO-DE-OBRA DE SOLDADOR DA CONSTRUCAO CIVIL, INCLUSIVE ENCAR | H | 0.367 | 23.62 | 8.15 | 9.375
GOS SOCIAIS DESONERADOS
06.020.0727-0 | MONTAGEM E ASSENTAMENTO DE PECAS DE ACO,POR JUNTA SOLDADA DE | UN |  | 27.62
4" DE DIAMETRO,INCLUSIVE SOLDA, EXCLUSIVE FORNECIMENTO DAS
PECAS
00247 | ELETRODO P/SOLDA ACO (AWS E-7018), IND.P/ESTRUT.RIGIDAS, VAS | KG | 0.083 | 29.12 | 0 | 2.417
OS PRESSAO, CONST.NAVAIS, ACOS FUND.ACOS DESC.C/DIAM.4MM
00724 | TARIFA DE ENERGIA ELETRICA, TIPO COMERCIAL | KWH | 0.333 | 1.0286 | 0 | 0.3425
01943 | MAO-DE-OBRA DE AJUDANTE DE SOLDADOR, INCLUSIVE ENCARGOS SOCI | H | 0.533 | 19.31 | 8.15 | 11.131
AIS
01944 | MAO-DE-OBRA DE SOLDADOR DA CONSTRUCAO CIVIL, INCLUSIVE ENCAR | H | 0.466 | 27.26 | 8.15 | 13.7385
GOS SOCIAIS
06.020.0727-A | MONTAGEM E ASSENTAMENTO DE PECAS DE ACO,POR JUNTA SOLDADA DE | UN |  | 24.3
4" DE DIAMETRO,INCLUSIVE SOLDA, EXCLUSIVE FORNECIMENTO DAS
PECAS
00247 | ELETRODO P/SOLDA ACO (AWS E-7018), IND.P/ESTRUT.RIGIDAS, VAS | KG | 0.083 | 29.12 | 0 | 2.417
OS PRESSAO, CONST.NAVAIS, ACOS FUND.ACOS DESC.C/DIAM.4MM
00724 | TARIFA DE ENERGIA ELETRICA, TIPO COMERCIAL | KWH | 0.333 | 1.0286 | 0 | 0.3425
20006 | MAO-DE-OBRA DE AJUDANTE DE SOLDADOR, INCLUSIVE ENCARGOS SOCI | H | 0.533 | 16.73 | 8.15 | 9.6438
AIS DESONERADOS
20134 | MAO-DE-OBRA DE SOLDADOR DA CONSTRUCAO CIVIL, INCLUSIVE ENCAR | H | 0.466 | 23.62 | 8.15 | 11.904
GOS SOCIAIS DESONERADOS
06.020.0735-0 | MONTAGEM E ASSENTAMENTO DE PECAS DE CHAPA DE ACO DE 3/16" DE | UN |  | 170.67
ESPESSURA,POR JUNTA SOLDADA,DE 150MM DE DIAMETRO,INCLUSIVE
SOLDA,EXCLUSIVE FORNECIMENTO DAS PECAS E DOS MATERIAIS DE RE
VESTIMENTO DAS JUNTAS
00165 | OXIGENIO, EM GARRAFAS DE 9,3M3 | M3 | 0.052 | 9 | 0 | 0.468
00171 | ACETILENO EM CILINDRO DE 9KG | KG | 0.011 | 75.04 | 0 | 0.8254
01944 | MAO-DE-OBRA DE SOLDADOR DA CONSTRUCAO CIVIL, INCLUSIVE ENCAR | H | 0.097 | 27.26 | 3 | 2.7235
GOS SOCIAIS
01993 | MAO-DE-OBRA DE BOMBEIRO HIDRAULICO DA CONSTRUCAO CIVIL, INCL | H | 0.97 | 25.34 | 3 | 25.3172
USIVE ENCARGOS SOCIAIS
01999 | MAO-DE-OBRA DE SERVENTE DA CONSTRUCAO CIVIL, INCLUSIVE ENCAR | H | 1.5 | 18.31 | 3 | 28.289
GOS SOCIAIS
03486 | SOLDA TOPO 3/16",CONVERSOR A DIESEL | M | 0.94 | 120.2688 | 0 | 113.0527
06.020.0735-A | MONTAGEM E ASSENTAMENTO DE PECAS DE CHAPA DE ACO DE 3/16" DE | UN |  | 155.32
ESPESSURA,POR JUNTA SOLDADA,DE 150MM DE DIAMETRO,INCLUSIVE
SOLDA,EXCLUSIVE FORNECIMENTO DAS PECAS E DOS MATERIAIS DE RE
VESTIMENTO DAS JUNTAS
00165 | OXIGENIO, EM GARRAFAS DE 9,3M3 | M3 | 0.052 | 9 | 0 | 0.468
00171 | ACETILENO EM CILINDRO DE 9KG | KG | 0.011 | 75.04 | 0 | 0.8254
20039 | MAO-DE-OBRA DE BOMBEIRO HIDRAULICO DA CONSTRUCAO CIVIL, INCL | H | 0.97 | 21.96 | 3 | 21.9402
USIVE ENCARGOS SOCIAIS DESONERADOS
20132 | MAO-DE-OBRA DE SERVENTE DA CONSTRUCAO CIVIL, INCLUSIVE ENCAR | H | 1.5 | 15.87 | 3 | 24.5192
GOS SOCIAIS DESONERADOS
20134 | MAO-DE-OBRA DE SOLDADOR DA CONSTRUCAO CIVIL, INCLUSIVE ENCAR | H | 0.097 | 23.62 | 3 | 2.3599
GOS SOCIAIS DESONERADOS
30106 | SOLDA TOPO 3/16",CONVERSOR A DIESEL | M | 0.94 | 111.9258 | 0 | 105.2103
06.020.0736-0 | MONTAGEM E ASSENTAMENTO DE PECAS DE CHAPA DE ACO DE 3/16" DE | UN |  | 210.95
ESPESSURA,POR JUNTA SOLDADA,DE 200MM DE DIAMETRO,INCLUSIVE
SOLDA,EXCLUSIVE FORNECIMENTO DAS PECAS E DOS MATERIAIS DE RE
VESTIMENTO DAS JUNTAS
00165 | OXIGENIO, EM GARRAFAS DE 9,3M3 | M3 | 0.07 | 9 | 0 | 0.63
00171 | ACETILENO EM CILINDRO DE 9KG | KG | 0.015 | 75.04 | 0 | 1.1256
01944 | MAO-DE-OBRA DE SOLDADOR DA CONSTRUCAO CIVIL, INCLUSIVE ENCAR | H | 0.099 | 27.26 | 3 | 2.7797
GOS SOCIAIS
01993 | MAO-DE-OBRA DE BOMBEIRO HIDRAULICO DA CONSTRUCAO CIVIL, INCL | H | 0.99 | 25.34 | 3 | 25.8392
USIVE ENCARGOS SOCIAIS
01999 | MAO-DE-OBRA DE SERVENTE DA CONSTRUCAO CIVIL, INCLUSIVE ENCAR | H | 1.54 | 18.31 | 3 | 29.0433
GOS SOCIAIS
03486 | SOLDA TOPO 3/16",CONVERSOR A DIESEL | M | 1.26 | 120.2688 | 0 | 151.5387
06.020.0736-A | MONTAGEM E ASSENTAMENTO DE PECAS DE CHAPA DE ACO DE 3/16" DE | UN |  | 192.75
ESPESSURA,POR JUNTA SOLDADA,DE 200MM DE DIAMETRO,INCLUSIVE
SOLDA,EXCLUSIVE FORNECIMENTO DAS PECAS E DOS MATERIAIS DE RE
VESTIMENTO DAS JUNTAS
00165 | OXIGENIO, EM GARRAFAS DE 9,3M3 | M3 | 0.07 | 9 | 0 | 0.63
00171 | ACETILENO EM CILINDRO DE 9KG | KG | 0.015 | 75.04 | 0 | 1.1256
20039 | MAO-DE-OBRA DE BOMBEIRO HIDRAULICO DA CONSTRUCAO CIVIL, INCL | H | 0.99 | 21.96 | 3 | 22.3926
USIVE ENCARGOS SOCIAIS DESONERADOS
20132 | MAO-DE-OBRA DE SERVENTE DA CONSTRUCAO CIVIL, INCLUSIVE ENCAR | H | 1.54 | 15.87 | 3 | 25.173
GOS SOCIAIS DESONERADOS
20134 | MAO-DE-OBRA DE SOLDADOR DA CONSTRUCAO CIVIL, INCLUSIVE ENCAR | H | 0.099 | 23.62 | 3 | 2.4085
GOS SOCIAIS DESONERADOS
30106 | SOLDA TOPO 3/16",CONVERSOR A DIESEL | M | 1.26 | 111.9258 | 0 | 141.0265
06.020.0737-0 | MONTAGEM E ASSENTAMENTO DE PECAS DE CHAPA DE ACO DE 3/16" DE | UN |  | 248.69
ESPESSURA,POR JUNTA SOLDADA,DE 250MM DE DIAMETRO,INCLUSIVE
SOLDA,EXCLUSIVE FORNECIMENTO DAS PECAS E DOS MATERIAIS DE RE
VESTIMENTO DAS JUNTAS
00165 | OXIGENIO, EM GARRAFAS DE 9,3M3 | M3 | 0.087 | 9 | 0 | 0.783
00171 | ACETILENO EM CILINDRO DE 9KG | KG | 0.019 | 75.04 | 0 | 1.4258
01944 | MAO-DE-OBRA DE SOLDADOR DA CONSTRUCAO CIVIL, INCLUSIVE ENCAR | H | 0.099 | 27.26 | 3 | 2.7797
GOS SOCIAIS
01993 | MAO-DE-OBRA DE BOMBEIRO HIDRAULICO DA CONSTRUCAO CIVIL, INCL | H | 0.99 | 25.34 | 3 | 25.8392
USIVE ENCARGOS SOCIAIS
01999 | MAO-DE-OBRA DE SERVENTE DA CONSTRUCAO CIVIL, INCLUSIVE ENCAR | H | 1.54 | 18.31 | 3 | 29.0433
GOS SOCIAIS
03486 | SOLDA TOPO 3/16",CONVERSOR A DIESEL | M | 1.57 | 120.2688 | 0 | 188.822
06.020.0737-A | MONTAGEM E ASSENTAMENTO DE PECAS DE CHAPA DE ACO DE 3/16" DE | UN |  | 227.9
ESPESSURA,POR JUNTA SOLDADA,DE 250MM DE DIAMETRO,INCLUSIVE
SOLDA,EXCLUSIVE FORNECIMENTO DAS PECAS E DOS MATERIAIS DE RE
VESTIMENTO DAS JUNTAS
00165 | OXIGENIO, EM GARRAFAS DE 9,3M3 | M3 | 0.087 | 9 | 0 | 0.783
00171 | ACETILENO EM CILINDRO DE 9KG | KG | 0.019 | 75.04 | 0 | 1.4258
20039 | MAO-DE-OBRA DE BOMBEIRO HIDRAULICO DA CONSTRUCAO CIVIL, INCL | H | 0.99 | 21.96 | 3 | 22.3926
USIVE ENCARGOS SOCIAIS DESONERADOS
20132 | MAO-DE-OBRA DE SERVENTE DA CONSTRUCAO CIVIL, INCLUSIVE ENCAR | H | 1.54 | 15.87 | 3 | 25.173
GOS SOCIAIS DESONERADOS
20134 | MAO-DE-OBRA DE SOLDADOR DA CONSTRUCAO CIVIL, INCLUSIVE ENCAR | H | 0.099 | 23.62 | 3 | 2.4085
GOS SOCIAIS DESONERADOS
30106 | SOLDA TOPO 3/16",CONVERSOR A DIESEL | M | 1.57 | 111.9258 | 0 | 175.7235
06.020.0738-0 | MONTAGEM E ASSENTAMENTO DE PECAS DE CHAPA DE ACO DE 3/16" DE | UN |  | 291.67
ESPESSURA,POR JUNTA SOLDADA,DE 300MM DE DIAMETRO,INCLUSIVE
SOLDA,EXCLUSIVE FORNECIMENTO DAS PECAS E DOS MATERIAIS DE RE
VESTIMENTO DAS JUNTAS
00165 | OXIGENIO, EM GARRAFAS DE 9,3M3 | M3 | 0.104 | 9 | 0 | 0.936
00171 | ACETILENO EM CILINDRO DE 9KG | KG | 0.023 | 75.04 | 0 | 1.7259
01944 | MAO-DE-OBRA DE SOLDADOR DA CONSTRUCAO CIVIL, INCLUSIVE ENCAR | H | 0.108 | 27.26 | 3 | 3.0324
GOS SOCIAIS
01993 | MAO-DE-OBRA DE BOMBEIRO HIDRAULICO DA CONSTRUCAO CIVIL, INCL | H | 1.08 | 25.34 | 3 | 28.1882
USIVE ENCARGOS SOCIAIS
01999 | MAO-DE-OBRA DE SERVENTE DA CONSTRUCAO CIVIL, INCLUSIVE ENCAR | H | 1.68 | 18.31 | 3 | 31.6836
GOS SOCIAIS
03486 | SOLDA TOPO 3/16",CONVERSOR A DIESEL | M | 1.88 | 120.2688 | 0 | 226.1053
06.020.0738-A | MONTAGEM E ASSENTAMENTO DE PECAS DE CHAPA DE ACO DE 3/16" DE | UN |  | 267.59
ESPESSURA,POR JUNTA SOLDADA,DE 300MM DE DIAMETRO,INCLUSIVE
SOLDA,EXCLUSIVE FORNECIMENTO DAS PECAS E DOS MATERIAIS DE RE
VESTIMENTO DAS JUNTAS
00165 | OXIGENIO, EM GARRAFAS DE 9,3M3 | M3 | 0.104 | 9 | 0 | 0.936
00171 | ACETILENO EM CILINDRO DE 9KG | KG | 0.023 | 75.04 | 0 | 1.7259
20039 | MAO-DE-OBRA DE BOMBEIRO HIDRAULICO DA CONSTRUCAO CIVIL, INCL | H | 1.08 | 21.96 | 3 | 24.4283
USIVE ENCARGOS SOCIAIS DESONERADOS
20132 | MAO-DE-OBRA DE SERVENTE DA CONSTRUCAO CIVIL, INCLUSIVE ENCAR | H | 1.68 | 15.87 | 3 | 27.4614
GOS SOCIAIS DESONERADOS
20134 | MAO-DE-OBRA DE SOLDADOR DA CONSTRUCAO CIVIL, INCLUSIVE ENCAR | H | 0.108 | 23.62 | 3 | 2.6275
GOS SOCIAIS DESONERADOS
30106 | SOLDA TOPO 3/16",CONVERSOR A DIESEL | M | 1.88 | 111.9258 | 0 | 210.4205
06.020.0739-0 | MONTAGEM E ASSENTAMENTO DE PECAS DE CHAPA DE ACO DE 3/16" DE | UN |  | 330.45
ESPESSURA,POR JUNTA SOLDADA,DE 350MM DE DIAMETRO,INCLUSIVE
SOLDA,EXCLUSIVE FORNECIMENTO DAS PECAS E DOS MATERIAIS DE RE
VESTIMENTO DAS JUNTAS
00165 | OXIGENIO, EM GARRAFAS DE 9,3M3 | M3 | 0.104 | 9 | 0 | 0.936
00171 | ACETILENO EM CILINDRO DE 9KG | KG | 0.027 | 75.04 | 0 | 2.0261
01944 | MAO-DE-OBRA DE SOLDADOR DA CONSTRUCAO CIVIL, INCLUSIVE ENCAR | H | 0.108 | 27.26 | 3 | 3.0324
GOS SOCIAIS
01993 | MAO-DE-OBRA DE BOMBEIRO HIDRAULICO DA CONSTRUCAO CIVIL, INCL | H | 1.08 | 25.34 | 3 | 28.1882
USIVE ENCARGOS SOCIAIS
01999 | MAO-DE-OBRA DE SERVENTE DA CONSTRUCAO CIVIL, INCLUSIVE ENCAR | H | 1.68 | 18.31 | 3 | 31.6836
GOS SOCIAIS
03486 | SOLDA TOPO 3/16",CONVERSOR A DIESEL | M | 2.2 | 120.2688 | 0 | 264.5914
06.020.0739-A | MONTAGEM E ASSENTAMENTO DE PECAS DE CHAPA DE ACO DE 3/16" DE | UN |  | 303.71
ESPESSURA,POR JUNTA SOLDADA,DE 350MM DE DIAMETRO,INCLUSIVE
SOLDA,EXCLUSIVE FORNECIMENTO DAS PECAS E DOS MATERIAIS DE RE
VESTIMENTO DAS JUNTAS
00165 | OXIGENIO, EM GARRAFAS DE 9,3M3 | M3 | 0.104 | 9 | 0 | 0.936
00171 | ACETILENO EM CILINDRO DE 9KG | KG | 0.027 | 75.04 | 0 | 2.0261
20039 | MAO-DE-OBRA DE BOMBEIRO HIDRAULICO DA CONSTRUCAO CIVIL, INCL | H | 1.08 | 21.96 | 3 | 24.4283
USIVE ENCARGOS SOCIAIS DESONERADOS
20132 | MAO-DE-OBRA DE SERVENTE DA CONSTRUCAO CIVIL, INCLUSIVE ENCAR | H | 1.68 | 15.87 | 3 | 27.4614
GOS SOCIAIS DESONERADOS
20134 | MAO-DE-OBRA DE SOLDADOR DA CONSTRUCAO CIVIL, INCLUSIVE ENCAR | H | 0.108 | 23.62 | 3 | 2.6275
GOS SOCIAIS DESONERADOS
30106 | SOLDA TOPO 3/16",CONVERSOR A DIESEL | M | 2.2 | 111.9258 | 0 | 246.2368
06.020.0740-0 | MONTAGEM E ASSENTAMENTO DE PECAS DE CHAPA DE ACO DE 3/16" DE | UN |  | 374.56
ESPESSURA,POR JUNTA SOLDADA,DE 400MM DE DIAMETRO,INCLUSIVE
SOLDA,EXCLUSIVE FORNECIMENTO DAS PECAS E DOS MATERIAIS DE RE
VESTIMENTO DAS JUNTAS
00165 | OXIGENIO, EM GARRAFAS DE 9,3M3 | M3 | 0.119 | 9 | 0 | 1.071
00171 | ACETILENO EM CILINDRO DE 9KG | KG | 0.031 | 75.04 | 0 | 2.3262
01944 | MAO-DE-OBRA DE SOLDADOR DA CONSTRUCAO CIVIL, INCLUSIVE ENCAR | H | 0.119 | 27.26 | 3 | 3.3413
GOS SOCIAIS
01993 | MAO-DE-OBRA DE BOMBEIRO HIDRAULICO DA CONSTRUCAO CIVIL, INCL | H | 1.19 | 25.34 | 3 | 31.0592
USIVE ENCARGOS SOCIAIS
01999 | MAO-DE-OBRA DE SERVENTE DA CONSTRUCAO CIVIL, INCLUSIVE ENCAR | H | 1.85 | 18.31 | 3 | 34.8897
GOS SOCIAIS
03486 | SOLDA TOPO 3/16",CONVERSOR A DIESEL | M | 2.51 | 120.2688 | 0 | 301.8747
06.020.0740-A | MONTAGEM E ASSENTAMENTO DE PECAS DE CHAPA DE ACO DE 3/16" DE | UN |  | 344.38
ESPESSURA,POR JUNTA SOLDADA,DE 400MM DE DIAMETRO,INCLUSIVE
SOLDA,EXCLUSIVE FORNECIMENTO DAS PECAS E DOS MATERIAIS DE RE
VESTIMENTO DAS JUNTAS
00165 | OXIGENIO, EM GARRAFAS DE 9,3M3 | M3 | 0.119 | 9 | 0 | 1.071
00171 | ACETILENO EM CILINDRO DE 9KG | KG | 0.031 | 75.04 | 0 | 2.3262
20039 | MAO-DE-OBRA DE BOMBEIRO HIDRAULICO DA CONSTRUCAO CIVIL, INCL | H | 1.19 | 21.96 | 3 | 26.9164
USIVE ENCARGOS SOCIAIS DESONERADOS
20132 | MAO-DE-OBRA DE SERVENTE DA CONSTRUCAO CIVIL, INCLUSIVE ENCAR | H | 1.85 | 15.87 | 3 | 30.2403
GOS SOCIAIS DESONERADOS
20134 | MAO-DE-OBRA DE SOLDADOR DA CONSTRUCAO CIVIL, INCLUSIVE ENCAR | H | 0.119 | 23.62 | 3 | 2.8951
GOS SOCIAIS DESONERADOS
30106 | SOLDA TOPO 3/16",CONVERSOR A DIESEL | M | 2.51 | 111.9258 | 0 | 280.9338
06.020.0741-0 | MONTAGEM E ASSENTAMENTO DE PECAS DE CHAPA DE ACO DE 3/16" DE | UN |  | 413.4
ESPESSURA,POR JUNTA SOLDADA,DE 450MM DE DIAMETRO,INCLUSIVE
SOLDA,EXCLUSIVE FORNECIMENTO DAS PECAS E DOS MATERIAIS DE RE
VESTIMENTO DAS JUNTAS
00165 | OXIGENIO, EM GARRAFAS DE 9,3M3 | M3 | 0.156 | 9 | 0 | 1.404
00171 | ACETILENO EM CILINDRO DE 9KG | KG | 0.031 | 75.04 | 0 | 2.3262
01944 | MAO-DE-OBRA DE SOLDADOR DA CONSTRUCAO CIVIL, INCLUSIVE ENCAR | H | 0.12 | 27.26 | 3 | 3.3693
GOS SOCIAIS
01993 | MAO-DE-OBRA DE BOMBEIRO HIDRAULICO DA CONSTRUCAO CIVIL, INCL | H | 1.19 | 25.34 | 3 | 31.0592
USIVE ENCARGOS SOCIAIS
01999 | MAO-DE-OBRA DE SERVENTE DA CONSTRUCAO CIVIL, INCLUSIVE ENCAR | H | 1.85 | 18.31 | 3 | 34.8897
GOS SOCIAIS
03486 | SOLDA TOPO 3/16",CONVERSOR A DIESEL | M | 2.83 | 120.2688 | 0 | 340.3607
06.020.0741-A | MONTAGEM E ASSENTAMENTO DE PECAS DE CHAPA DE ACO DE 3/16" DE | UN |  | 380.55
ESPESSURA,POR JUNTA SOLDADA,DE 450MM DE DIAMETRO,INCLUSIVE
SOLDA,EXCLUSIVE FORNECIMENTO DAS PECAS E DOS MATERIAIS DE RE
VESTIMENTO DAS JUNTAS
00165 | OXIGENIO, EM GARRAFAS DE 9,3M3 | M3 | 0.156 | 9 | 0 | 1.404
00171 | ACETILENO EM CILINDRO DE 9KG | KG | 0.031 | 75.04 | 0 | 2.3262
20039 | MAO-DE-OBRA DE BOMBEIRO HIDRAULICO DA CONSTRUCAO CIVIL, INCL | H | 1.19 | 21.96 | 3 | 26.9164
USIVE ENCARGOS SOCIAIS DESONERADOS
20132 | MAO-DE-OBRA DE SERVENTE DA CONSTRUCAO CIVIL, INCLUSIVE ENCAR | H | 1.85 | 15.87 | 3 | 30.2403
GOS SOCIAIS DESONERADOS
20134 | MAO-DE-OBRA DE SOLDADOR DA CONSTRUCAO CIVIL, INCLUSIVE ENCAR | H | 0.12 | 23.62 | 3 | 2.9194
GOS SOCIAIS DESONERADOS
30106 | SOLDA TOPO 3/16",CONVERSOR A DIESEL | M | 2.83 | 111.9258 | 0 | 316.75
06.020.0742-0 | MONTAGEM E ASSENTAMENTO DE PECAS DE CHAPA DE ACO DE 3/16" DE | UN |  | 454
ESPESSURA,POR JUNTA SOLDADA,DE 500MM DE DIAMETRO,INCLUSIVE
SOLDA,EXCLUSIVE FORNECIMENTO DAS PECAS E DOS MATERIAIS DE RE
VESTIMENTO DAS JUNTAS
00165 | OXIGENIO, EM GARRAFAS DE 9,3M3 | M3 | 0.173 | 9 | 0 | 1.557
00171 | ACETILENO EM CILINDRO DE 9KG | KG | 0.035 | 75.04 | 0 | 2.6264
01944 | MAO-DE-OBRA DE SOLDADOR DA CONSTRUCAO CIVIL, INCLUSIVE ENCAR | H | 0.13 | 27.26 | 3 | 3.6501
GOS SOCIAIS
01993 | MAO-DE-OBRA DE BOMBEIRO HIDRAULICO DA CONSTRUCAO CIVIL, INCL | H | 1.26 | 25.34 | 3 | 32.8863
USIVE ENCARGOS SOCIAIS
01999 | MAO-DE-OBRA DE SERVENTE DA CONSTRUCAO CIVIL, INCLUSIVE ENCAR | H | 1.89 | 18.31 | 3 | 35.6441
GOS SOCIAIS
03486 | SOLDA TOPO 3/16",CONVERSOR A DIESEL | M | 3.14 | 120.2688 | 0 | 377.644
06.020.0742-A | MONTAGEM E ASSENTAMENTO DE PECAS DE CHAPA DE ACO DE 3/16" DE | UN |  | 418.18
ESPESSURA,POR JUNTA SOLDADA,DE 500MM DE DIAMETRO,INCLUSIVE
SOLDA,EXCLUSIVE FORNECIMENTO DAS PECAS E DOS MATERIAIS DE RE
VESTIMENTO DAS JUNTAS
00165 | OXIGENIO, EM GARRAFAS DE 9,3M3 | M3 | 0.173 | 9 | 0 | 1.557
00171 | ACETILENO EM CILINDRO DE 9KG | KG | 0.035 | 75.04 | 0 | 2.6264
20039 | MAO-DE-OBRA DE BOMBEIRO HIDRAULICO DA CONSTRUCAO CIVIL, INCL | H | 1.26 | 21.96 | 3 | 28.4997
USIVE ENCARGOS SOCIAIS DESONERADOS
20132 | MAO-DE-OBRA DE SERVENTE DA CONSTRUCAO CIVIL, INCLUSIVE ENCAR | H | 1.89 | 15.87 | 3 | 30.8941
GOS SOCIAIS DESONERADOS
20134 | MAO-DE-OBRA DE SOLDADOR DA CONSTRUCAO CIVIL, INCLUSIVE ENCAR | H | 0.13 | 23.62 | 3 | 3.1627
GOS SOCIAIS DESONERADOS
30106 | SOLDA TOPO 3/16",CONVERSOR A DIESEL | M | 3.14 | 111.9258 | 0 | 351.447
06.020.0745-0 | MONTAGEM E ASSENTAMENTO DE PECAS DE CHAPA DE ACO DE 1/4" DE | UN |  | 199.4
ESPESSURA,POR JUNTA SOLDADA,DE 150MM DE DIAMETRO,INCLUSIVE S
OLDA,EXCLUSIVE FORNECIMENTO DAS PECAS E DOS MATERIAIS DE REV
ESTIMENTO DAS JUNTAS
00165 | OXIGENIO, EM GARRAFAS DE 9,3M3 | M3 | 0.07 | 9 | 0 | 0.63
00171 | ACETILENO EM CILINDRO DE 9KG | KG | 0.015 | 75.04 | 0 | 1.1256
01872 | SOLDA TOPO 1/4",CONVERSOR A DIESEL | M | 0.94 | 150.3361 | 0 | 141.3159
01944 | MAO-DE-OBRA DE SOLDADOR DA CONSTRUCAO CIVIL, INCLUSIVE ENCAR | H | 0.097 | 27.26 | 3 | 2.7235
GOS SOCIAIS
01993 | MAO-DE-OBRA DE BOMBEIRO HIDRAULICO DA CONSTRUCAO CIVIL, INCL | H | 0.97 | 25.34 | 3 | 25.3172
USIVE ENCARGOS SOCIAIS
01999 | MAO-DE-OBRA DE SERVENTE DA CONSTRUCAO CIVIL, INCLUSIVE ENCAR | H | 1.5 | 18.31 | 3 | 28.289
GOS SOCIAIS
06.020.0745-A | MONTAGEM E ASSENTAMENTO DE PECAS DE CHAPA DE ACO DE 1/4" DE | UN |  | 182.08
ESPESSURA,POR JUNTA SOLDADA,DE 150MM DE DIAMETRO,INCLUSIVE S
OLDA,EXCLUSIVE FORNECIMENTO DAS PECAS E DOS MATERIAIS DE REV
ESTIMENTO DAS JUNTAS
00165 | OXIGENIO, EM GARRAFAS DE 9,3M3 | M3 | 0.07 | 9 | 0 | 0.63
00171 | ACETILENO EM CILINDRO DE 9KG | KG | 0.015 | 75.04 | 0 | 1.1256
20039 | MAO-DE-OBRA DE BOMBEIRO HIDRAULICO DA CONSTRUCAO CIVIL, INCL | H | 0.97 | 21.96 | 3 | 21.9402
USIVE ENCARGOS SOCIAIS DESONERADOS
20132 | MAO-DE-OBRA DE SERVENTE DA CONSTRUCAO CIVIL, INCLUSIVE ENCAR | H | 1.5 | 15.87 | 3 | 24.5192
GOS SOCIAIS DESONERADOS
20134 | MAO-DE-OBRA DE SOLDADOR DA CONSTRUCAO CIVIL, INCLUSIVE ENCAR | H | 0.097 | 23.62 | 3 | 2.3599
GOS SOCIAIS DESONERADOS
30107 | SOLDA TOPO 1/4",CONVERSOR A DIESEL | M | 0.94 | 139.9074 | 0 | 131.513
06.020.0746-0 | MONTAGEM E ASSENTAMENTO DE PECAS DE CHAPA DE ACO DE 1/4" DE | UN |  | 249.43
ESPESSURA,POR JUNTA SOLDADA,DE 200MM DE DIAMETRO,INCLUSIVE S
OLDA,EXCLUSIVE FORNECIMENTO DAS PECAS E DOS MATERIAIS DE REV
ESTIMENTO DAS JUNTAS
00165 | OXIGENIO, EM GARRAFAS DE 9,3M3 | M3 | 0.094 | 9 | 0 | 0.846
00171 | ACETILENO EM CILINDRO DE 9KG | KG | 0.02 | 75.04 | 0 | 1.5008
01872 | SOLDA TOPO 1/4",CONVERSOR A DIESEL | M | 1.26 | 150.3361 | 0 | 189.4235
01944 | MAO-DE-OBRA DE SOLDADOR DA CONSTRUCAO CIVIL, INCLUSIVE ENCAR | H | 0.099 | 27.26 | 3 | 2.7797
GOS SOCIAIS
01993 | MAO-DE-OBRA DE BOMBEIRO HIDRAULICO DA CONSTRUCAO CIVIL, INCL | H | 0.99 | 25.34 | 3 | 25.8392
USIVE ENCARGOS SOCIAIS
01999 | MAO-DE-OBRA DE SERVENTE DA CONSTRUCAO CIVIL, INCLUSIVE ENCAR | H | 1.54 | 18.31 | 3 | 29.0433
GOS SOCIAIS
06.020.0746-A | MONTAGEM E ASSENTAMENTO DE PECAS DE CHAPA DE ACO DE 1/4" DE | UN |  | 228.6
ESPESSURA,POR JUNTA SOLDADA,DE 200MM DE DIAMETRO,INCLUSIVE S
OLDA,EXCLUSIVE FORNECIMENTO DAS PECAS E DOS MATERIAIS DE REV
ESTIMENTO DAS JUNTAS
00165 | OXIGENIO, EM GARRAFAS DE 9,3M3 | M3 | 0.094 | 9 | 0 | 0.846
00171 | ACETILENO EM CILINDRO DE 9KG | KG | 0.02 | 75.04 | 0 | 1.5008
20039 | MAO-DE-OBRA DE BOMBEIRO HIDRAULICO DA CONSTRUCAO CIVIL, INCL | H | 0.99 | 21.96 | 3 | 22.3926
USIVE ENCARGOS SOCIAIS DESONERADOS
20132 | MAO-DE-OBRA DE SERVENTE DA CONSTRUCAO CIVIL, INCLUSIVE ENCAR | H | 1.54 | 15.87 | 3 | 25.173
GOS SOCIAIS DESONERADOS
20134 | MAO-DE-OBRA DE SOLDADOR DA CONSTRUCAO CIVIL, INCLUSIVE ENCAR | H | 0.099 | 23.62 | 3 | 2.4085
GOS SOCIAIS DESONERADOS
30107 | SOLDA TOPO 1/4",CONVERSOR A DIESEL | M | 1.26 | 139.9074 | 0 | 176.2833
06.020.0747-0 | MONTAGEM E ASSENTAMENTO DE PECAS DE CHAPA DE ACO DE 1/4" DE | UN |  | 296.61
ESPESSURA,POR JUNTA SOLDADA,DE 250MM DE DIAMETRO,INCLUSIVE S
OLDA,EXCLUSIVE FORNECIMENTO DAS PECAS E DOS MATERIAIS DE REV
ESTIMENTO DAS JUNTAS
00165 | OXIGENIO, EM GARRAFAS DE 9,3M3 | M3 | 0.117 | 9 | 0 | 1.053
00171 | ACETILENO EM CILINDRO DE 9KG | KG | 0.025 | 75.04 | 0 | 1.876
01872 | SOLDA TOPO 1/4",CONVERSOR A DIESEL | M | 1.57 | 150.3361 | 0 | 236.0277
01944 | MAO-DE-OBRA DE SOLDADOR DA CONSTRUCAO CIVIL, INCLUSIVE ENCAR | H | 0.099 | 27.26 | 3 | 2.7797
GOS SOCIAIS
01993 | MAO-DE-OBRA DE BOMBEIRO HIDRAULICO DA CONSTRUCAO CIVIL, INCL | H | 0.99 | 25.34 | 3 | 25.8392
USIVE ENCARGOS SOCIAIS
01999 | MAO-DE-OBRA DE SERVENTE DA CONSTRUCAO CIVIL, INCLUSIVE ENCAR | H | 1.54 | 18.31 | 3 | 29.0433
GOS SOCIAIS
06.020.0747-A | MONTAGEM E ASSENTAMENTO DE PECAS DE CHAPA DE ACO DE 1/4" DE | UN |  | 272.55
ESPESSURA,POR JUNTA SOLDADA,DE 250MM DE DIAMETRO,INCLUSIVE S
OLDA,EXCLUSIVE FORNECIMENTO DAS PECAS E DOS MATERIAIS DE REV
ESTIMENTO DAS JUNTAS
00165 | OXIGENIO, EM GARRAFAS DE 9,3M3 | M3 | 0.117 | 9 | 0 | 1.053
00171 | ACETILENO EM CILINDRO DE 9KG | KG | 0.025 | 75.04 | 0 | 1.876
20039 | MAO-DE-OBRA DE BOMBEIRO HIDRAULICO DA CONSTRUCAO CIVIL, INCL | H | 0.99 | 21.96 | 3 | 22.3926
USIVE ENCARGOS SOCIAIS DESONERADOS
20132 | MAO-DE-OBRA DE SERVENTE DA CONSTRUCAO CIVIL, INCLUSIVE ENCAR | H | 1.54 | 15.87 | 3 | 25.173
GOS SOCIAIS DESONERADOS
20134 | MAO-DE-OBRA DE SOLDADOR DA CONSTRUCAO CIVIL, INCLUSIVE ENCAR | H | 0.099 | 23.62 | 3 | 2.4085
GOS SOCIAIS DESONERADOS
30107 | SOLDA TOPO 1/4",CONVERSOR A DIESEL | M | 1.57 | 139.9074 | 0 | 219.6546
06.020.0748-0 | MONTAGEM E ASSENTAMENTO DE PECAS DE CHAPA DE ACO DE 1/4" DE | UN |  | 349.04
ESPESSURA,POR JUNTA SOLDADA,DE 300MM DE DIAMETRO,INCLUSIVE S
OLDA,EXCLUSIVE FORNECIMENTO DAS PECAS E DOS MATERIAIS DE REV
ESTIMENTO DAS JUNTAS
00165 | OXIGENIO, EM GARRAFAS DE 9,3M3 | M3 | 0.14 | 9 | 0 | 1.26
00171 | ACETILENO EM CILINDRO DE 9KG | KG | 0.03 | 75.04 | 0 | 2.2512
01872 | SOLDA TOPO 1/4",CONVERSOR A DIESEL | M | 1.88 | 150.3361 | 0 | 282.6319
01944 | MAO-DE-OBRA DE SOLDADOR DA CONSTRUCAO CIVIL, INCLUSIVE ENCAR | H | 0.108 | 27.26 | 3 | 3.0324
GOS SOCIAIS
01993 | MAO-DE-OBRA DE BOMBEIRO HIDRAULICO DA CONSTRUCAO CIVIL, INCL | H | 1.08 | 25.34 | 3 | 28.1882
USIVE ENCARGOS SOCIAIS
01999 | MAO-DE-OBRA DE SERVENTE DA CONSTRUCAO CIVIL, INCLUSIVE ENCAR | H | 1.68 | 18.31 | 3 | 31.6836
GOS SOCIAIS
06.020.0748-A | MONTAGEM E ASSENTAMENTO DE PECAS DE CHAPA DE ACO DE 1/4" DE | UN |  | 321.05
ESPESSURA,POR JUNTA SOLDADA,DE 300MM DE DIAMETRO,INCLUSIVE S
OLDA,EXCLUSIVE FORNECIMENTO DAS PECAS E DOS MATERIAIS DE REV
ESTIMENTO DAS JUNTAS
00165 | OXIGENIO, EM GARRAFAS DE 9,3M3 | M3 | 0.14 | 9 | 0 | 1.26
00171 | ACETILENO EM CILINDRO DE 9KG | KG | 0.03 | 75.04 | 0 | 2.2512
20039 | MAO-DE-OBRA DE BOMBEIRO HIDRAULICO DA CONSTRUCAO CIVIL, INCL | H | 1.08 | 21.96 | 3 | 24.4283
USIVE ENCARGOS SOCIAIS DESONERADOS
20132 | MAO-DE-OBRA DE SERVENTE DA CONSTRUCAO CIVIL, INCLUSIVE ENCAR | H | 1.68 | 15.87 | 3 | 27.4614
GOS SOCIAIS DESONERADOS
20134 | MAO-DE-OBRA DE SOLDADOR DA CONSTRUCAO CIVIL, INCLUSIVE ENCAR | H | 0.108 | 23.62 | 3 | 2.6275
GOS SOCIAIS DESONERADOS
30107 | SOLDA TOPO 1/4",CONVERSOR A DIESEL | M | 1.88 | 139.9074 | 0 | 263.0259
06.020.0749-0 | MONTAGEM E ASSENTAMENTO DE PECAS DE CHAPA DE ACO DE 1/4" DE | UN |  | 397.74
ESPESSURA,POR JUNTA SOLDADA,DE 350MM DE DIAMETRO,INCLUSIVE S
OLDA,EXCLUSIVE FORNECIMENTO DAS PECAS E DOS MATERIAIS DE REV
ESTIMENTO DAS JUNTAS
00165 | OXIGENIO, EM GARRAFAS DE 9,3M3 | M3 | 0.164 | 9 | 0 | 1.476
00171 | ACETILENO EM CILINDRO DE 9KG | KG | 0.035 | 75.04 | 0 | 2.6264
01872 | SOLDA TOPO 1/4",CONVERSOR A DIESEL | M | 2.2 | 150.3361 | 0 | 330.7394
01944 | MAO-DE-OBRA DE SOLDADOR DA CONSTRUCAO CIVIL, INCLUSIVE ENCAR | H | 0.108 | 27.26 | 3 | 3.0324
GOS SOCIAIS
01993 | MAO-DE-OBRA DE BOMBEIRO HIDRAULICO DA CONSTRUCAO CIVIL, INCL | H | 1.08 | 25.34 | 3 | 28.1882
USIVE ENCARGOS SOCIAIS
01999 | MAO-DE-OBRA DE SERVENTE DA CONSTRUCAO CIVIL, INCLUSIVE ENCAR | H | 1.68 | 18.31 | 3 | 31.6836
GOS SOCIAIS
06.020.0749-A | MONTAGEM E ASSENTAMENTO DE PECAS DE CHAPA DE ACO DE 1/4" DE | UN |  | 366.41
ESPESSURA,POR JUNTA SOLDADA,DE 350MM DE DIAMETRO,INCLUSIVE S
OLDA,EXCLUSIVE FORNECIMENTO DAS PECAS E DOS MATERIAIS DE REV
ESTIMENTO DAS JUNTAS
00165 | OXIGENIO, EM GARRAFAS DE 9,3M3 | M3 | 0.164 | 9 | 0 | 1.476
00171 | ACETILENO EM CILINDRO DE 9KG | KG | 0.035 | 75.04 | 0 | 2.6264
20039 | MAO-DE-OBRA DE BOMBEIRO HIDRAULICO DA CONSTRUCAO CIVIL, INCL | H | 1.08 | 21.96 | 3 | 24.4283
USIVE ENCARGOS SOCIAIS DESONERADOS
20132 | MAO-DE-OBRA DE SERVENTE DA CONSTRUCAO CIVIL, INCLUSIVE ENCAR | H | 1.68 | 15.87 | 3 | 27.4614
GOS SOCIAIS DESONERADOS
20134 | MAO-DE-OBRA DE SOLDADOR DA CONSTRUCAO CIVIL, INCLUSIVE ENCAR | H | 0.108 | 23.62 | 3 | 2.6275
GOS SOCIAIS DESONERADOS
30107 | SOLDA TOPO 1/4",CONVERSOR A DIESEL | M | 2.2 | 139.9074 | 0 | 307.7963
06.020.0750-0 | MONTAGEM E ASSENTAMENTO DE PECAS DE CHAPA DE ACO DE 1/4" DE | UN |  | 451.31
ESPESSURA,POR JUNTA SOLDADA,DE 400MM DE DIAMETRO,INCLUSIVE S
OLDA,EXCLUSIVE FORNECIMENTO DAS PECAS E DOS MATERIAIS DE REV
ESTIMENTO DAS JUNTAS
00165 | OXIGENIO, EM GARRAFAS DE 9,3M3 | M3 | 0.187 | 9 | 0 | 1.683
00171 | ACETILENO EM CILINDRO DE 9KG | KG | 0.04 | 75.04 | 0 | 3.0016
01872 | SOLDA TOPO 1/4",CONVERSOR A DIESEL | M | 2.51 | 150.3361 | 0 | 377.3436
01944 | MAO-DE-OBRA DE SOLDADOR DA CONSTRUCAO CIVIL, INCLUSIVE ENCAR | H | 0.119 | 27.26 | 3 | 3.3413
GOS SOCIAIS
01993 | MAO-DE-OBRA DE BOMBEIRO HIDRAULICO DA CONSTRUCAO CIVIL, INCL | H | 1.19 | 25.34 | 3 | 31.0592
USIVE ENCARGOS SOCIAIS
01999 | MAO-DE-OBRA DE SERVENTE DA CONSTRUCAO CIVIL, INCLUSIVE ENCAR | H | 1.85 | 18.31 | 3 | 34.8897
GOS SOCIAIS
06.020.0750-A | MONTAGEM E ASSENTAMENTO DE PECAS DE CHAPA DE ACO DE 1/4" DE | UN |  | 415.9
ESPESSURA,POR JUNTA SOLDADA,DE 400MM DE DIAMETRO,INCLUSIVE S
OLDA,EXCLUSIVE FORNECIMENTO DAS PECAS E DOS MATERIAIS DE REV
ESTIMENTO DAS JUNTAS
00165 | OXIGENIO, EM GARRAFAS DE 9,3M3 | M3 | 0.187 | 9 | 0 | 1.683
00171 | ACETILENO EM CILINDRO DE 9KG | KG | 0.04 | 75.04 | 0 | 3.0016
20039 | MAO-DE-OBRA DE BOMBEIRO HIDRAULICO DA CONSTRUCAO CIVIL, INCL | H | 1.19 | 21.96 | 3 | 26.9164
USIVE ENCARGOS SOCIAIS DESONERADOS
20132 | MAO-DE-OBRA DE SERVENTE DA CONSTRUCAO CIVIL, INCLUSIVE ENCAR | H | 1.85 | 15.87 | 3 | 30.2403
GOS SOCIAIS DESONERADOS
20134 | MAO-DE-OBRA DE SOLDADOR DA CONSTRUCAO CIVIL, INCLUSIVE ENCAR | H | 0.119 | 23.62 | 3 | 2.8951
GOS SOCIAIS DESONERADOS
30107 | SOLDA TOPO 1/4",CONVERSOR A DIESEL | M | 2.51 | 139.9074 | 0 | 351.1676
06.020.0751-0 | MONTAGEM E ASSENTAMENTO DE PECAS DE CHAPA DE ACO DE 1/4" DE | UN |  | 500.02
ESPESSURA,POR JUNTA SOLDADA,DE 450MM DE DIAMETRO,INCLUSIVE S
OLDA,EXCLUSIVE FORNECIMENTO DAS PECAS E DOS MATERIAIS DE REV
ESTIMENTO DAS JUNTAS
00165 | OXIGENIO, EM GARRAFAS DE 9,3M3 | M3 | 0.212 | 9 | 0 | 1.908
00171 | ACETILENO EM CILINDRO DE 9KG | KG | 0.045 | 75.04 | 0 | 3.3768
01872 | SOLDA TOPO 1/4",CONVERSOR A DIESEL | M | 2.83 | 150.3361 | 0 | 425.4512
01944 | MAO-DE-OBRA DE SOLDADOR DA CONSTRUCAO CIVIL, INCLUSIVE ENCAR | H | 0.119 | 27.26 | 3 | 3.3413
GOS SOCIAIS
01993 | MAO-DE-OBRA DE BOMBEIRO HIDRAULICO DA CONSTRUCAO CIVIL, INCL | H | 1.19 | 25.34 | 3 | 31.0592
USIVE ENCARGOS SOCIAIS
01999 | MAO-DE-OBRA DE SERVENTE DA CONSTRUCAO CIVIL, INCLUSIVE ENCAR | H | 1.85 | 18.31 | 3 | 34.8897
GOS SOCIAIS
06.020.0751-A | MONTAGEM E ASSENTAMENTO DE PECAS DE CHAPA DE ACO DE 1/4" DE | UN |  | 461.27
ESPESSURA,POR JUNTA SOLDADA,DE 450MM DE DIAMETRO,INCLUSIVE S
OLDA,EXCLUSIVE FORNECIMENTO DAS PECAS E DOS MATERIAIS DE REV
ESTIMENTO DAS JUNTAS
00165 | OXIGENIO, EM GARRAFAS DE 9,3M3 | M3 | 0.212 | 9 | 0 | 1.908
00171 | ACETILENO EM CILINDRO DE 9KG | KG | 0.045 | 75.04 | 0 | 3.3768
20039 | MAO-DE-OBRA DE BOMBEIRO HIDRAULICO DA CONSTRUCAO CIVIL, INCL | H | 1.19 | 21.96 | 3 | 26.9164
USIVE ENCARGOS SOCIAIS DESONERADOS
20132 | MAO-DE-OBRA DE SERVENTE DA CONSTRUCAO CIVIL, INCLUSIVE ENCAR | H | 1.85 | 15.87 | 3 | 30.2403
GOS SOCIAIS DESONERADOS
20134 | MAO-DE-OBRA DE SOLDADOR DA CONSTRUCAO CIVIL, INCLUSIVE ENCAR | H | 0.119 | 23.62 | 3 | 2.8951
GOS SOCIAIS DESONERADOS
30107 | SOLDA TOPO 1/4",CONVERSOR A DIESEL | M | 2.83 | 139.9074 | 0 | 395.9379
06.020.0752-0 | MONTAGEM E ASSENTAMENTO DE PECAS DE CHAPA DE ACO DE 1/4" DE | UN |  | 550.19
ESPESSURA,POR JUNTA SOLDADA,DE 500MM DE DIAMETRO,INCLUSIVE S
OLDA,EXCLUSIVE FORNECIMENTO DAS PECAS E DOS MATERIAIS DE REV
ESTIMENTO DAS JUNTAS
00165 | OXIGENIO, EM GARRAFAS DE 9,3M3 | M3 | 0.235 | 9 | 0 | 2.115
00171 | ACETILENO EM CILINDRO DE 9KG | KG | 0.05 | 75.04 | 0 | 3.752
01872 | SOLDA TOPO 1/4",CONVERSOR A DIESEL | M | 3.14 | 150.3361 | 0 | 472.0554
01944 | MAO-DE-OBRA DE SOLDADOR DA CONSTRUCAO CIVIL, INCLUSIVE ENCAR | H | 0.124 | 27.26 | 3 | 3.4816
GOS SOCIAIS
01993 | MAO-DE-OBRA DE BOMBEIRO HIDRAULICO DA CONSTRUCAO CIVIL, INCL | H | 1.241 | 25.34 | 3 | 32.3903
USIVE ENCARGOS SOCIAIS
01999 | MAO-DE-OBRA DE SERVENTE DA CONSTRUCAO CIVIL, INCLUSIVE ENCAR | H | 1.93 | 18.31 | 3 | 36.3984
GOS SOCIAIS
06.020.0752-A | MONTAGEM E ASSENTAMENTO DE PECAS DE CHAPA DE ACO DE 1/4" DE | UN |  | 507.81
ESPESSURA,POR JUNTA SOLDADA,DE 500MM DE DIAMETRO,INCLUSIVE S
OLDA,EXCLUSIVE FORNECIMENTO DAS PECAS E DOS MATERIAIS DE REV
ESTIMENTO DAS JUNTAS
00165 | OXIGENIO, EM GARRAFAS DE 9,3M3 | M3 | 0.235 | 9 | 0 | 2.115
00171 | ACETILENO EM CILINDRO DE 9KG | KG | 0.05 | 75.04 | 0 | 3.752
20039 | MAO-DE-OBRA DE BOMBEIRO HIDRAULICO DA CONSTRUCAO CIVIL, INCL | H | 1.241 | 21.96 | 3 | 28.0699
USIVE ENCARGOS SOCIAIS DESONERADOS
20132 | MAO-DE-OBRA DE SERVENTE DA CONSTRUCAO CIVIL, INCLUSIVE ENCAR | H | 1.93 | 15.87 | 3 | 31.548
GOS SOCIAIS DESONERADOS
20134 | MAO-DE-OBRA DE SOLDADOR DA CONSTRUCAO CIVIL, INCLUSIVE ENCAR | H | 0.124 | 23.62 | 3 | 3.0167
GOS SOCIAIS DESONERADOS
30107 | SOLDA TOPO 1/4",CONVERSOR A DIESEL | M | 3.14 | 139.9074 | 0 | 439.3092
06.020.0754-0 | MONTAGEM E ASSENTAMENTO DE PECAS DE CHAPA DE ACO DE 1/4" DE | UN |  | 660.99
ESPESSURA,POR JUNTA SOLDADA,DE 600MM DE DIAMETRO,INCLUSIVE S
OLDA,EXCLUSIVE FORNECIMENTO DAS PECAS E DOS MATERIAIS DE REV
ESTIMENTO DAS JUNTAS
00165 | OXIGENIO, EM GARRAFAS DE 9,3M3 | M3 | 0.282 | 9 | 0 | 2.538
00171 | ACETILENO EM CILINDRO DE 9KG | KG | 0.06 | 75.04 | 0 | 4.5024
01114 | ESCAVADEIRA HIDRAULICA,MOTOR DIESEL 111CV,CAPACIDADE 0,78M3 | H | 0.046 | 284.3537 | 0 | 13.0803
(CP)
01115 | ESCAVADEIRA HIDRAULICA,MOTOR DIESEL 111CV,CAPACIDADE 0,78M3 | H | 0.015 | 122.5103 | 0 | 1.8377
(CF)
01872 | SOLDA TOPO 1/4",CONVERSOR A DIESEL | M | 3.77 | 150.3361 | 0 | 566.7671
01944 | MAO-DE-OBRA DE SOLDADOR DA CONSTRUCAO CIVIL, INCLUSIVE ENCAR | H | 0.124 | 27.26 | 3 | 3.4816
GOS SOCIAIS
01993 | MAO-DE-OBRA DE BOMBEIRO HIDRAULICO DA CONSTRUCAO CIVIL, INCL | H | 1.241 | 25.34 | 3 | 32.3903
USIVE ENCARGOS SOCIAIS
01999 | MAO-DE-OBRA DE SERVENTE DA CONSTRUCAO CIVIL, INCLUSIVE ENCAR | H | 1.93 | 18.31 | 3 | 36.3984
GOS SOCIAIS
06.020.0754-A | MONTAGEM E ASSENTAMENTO DE PECAS DE CHAPA DE ACO DE 1/4" DE | UN |  | 611.81
ESPESSURA,POR JUNTA SOLDADA,DE 600MM DE DIAMETRO,INCLUSIVE S
OLDA,EXCLUSIVE FORNECIMENTO DAS PECAS E DOS MATERIAIS DE REV
ESTIMENTO DAS JUNTAS
00165 | OXIGENIO, EM GARRAFAS DE 9,3M3 | M3 | 0.282 | 9 | 0 | 2.538
00171 | ACETILENO EM CILINDRO DE 9KG | KG | 0.06 | 75.04 | 0 | 4.5024
20039 | MAO-DE-OBRA DE BOMBEIRO HIDRAULICO DA CONSTRUCAO CIVIL, INCL | H | 1.241 | 21.96 | 3 | 28.0699
USIVE ENCARGOS SOCIAIS DESONERADOS
20132 | MAO-DE-OBRA DE SERVENTE DA CONSTRUCAO CIVIL, INCLUSIVE ENCAR | H | 1.93 | 15.87 | 3 | 31.548
GOS SOCIAIS DESONERADOS
20134 | MAO-DE-OBRA DE SOLDADOR DA CONSTRUCAO CIVIL, INCLUSIVE ENCAR | H | 0.124 | 23.62 | 3 | 3.0167
GOS SOCIAIS DESONERADOS
30107 | SOLDA TOPO 1/4",CONVERSOR A DIESEL | M | 3.77 | 139.9074 | 0 | 527.4509
30554 | ESCAVADEIRA HIDRAULICA,MOTOR DIESEL 111CV,CAPACIDADE 0,78M3 | H | 0.046 | 280.5537 | 0 | 12.9055
(CP)
30555 | ESCAVADEIRA HIDRAULICA,MOTOR DIESEL 111CV,CAPACIDADE 0,78M3 | H | 0.015 | 118.7103 | 0 | 1.7807
(CF)
06.020.0756-0 | MONTAGEM E ASSENTAMENTO DE PECAS DE CHAPA DE ACO DE 1/4" DE | UN |  | 794.14
ESPESSURA,POR JUNTA SOLDADA,DE 700MM DE DIAMETRO,INCLUSIVE S
OLDA,EXCLUSIVE FORNECIMENTO DAS PECAS E DOS MATERIAIS DE REV
ESTIMENTO DAS JUNTAS
00165 | OXIGENIO, EM GARRAFAS DE 9,3M3 | M3 | 0.33 | 9 | 0 | 2.97
00171 | ACETILENO EM CILINDRO DE 9KG | KG | 0.07 | 75.04 | 0 | 5.2528
01114 | ESCAVADEIRA HIDRAULICA,MOTOR DIESEL 111CV,CAPACIDADE 0,78M3 | H | 0.059 | 284.3537 | 0 | 16.7769
(CP)
01115 | ESCAVADEIRA HIDRAULICA,MOTOR DIESEL 111CV,CAPACIDADE 0,78M3 | H | 0.02 | 122.5103 | 0 | 2.4502
(CF)
01872 | SOLDA TOPO 1/4",CONVERSOR A DIESEL | M | 4.4 | 150.3361 | 0 | 661.4788
01944 | MAO-DE-OBRA DE SOLDADOR DA CONSTRUCAO CIVIL, INCLUSIVE ENCAR | H | 0.18 | 27.26 | 3 | 5.054
GOS SOCIAIS
01993 | MAO-DE-OBRA DE BOMBEIRO HIDRAULICO DA CONSTRUCAO CIVIL, INCL | H | 1.8 | 25.34 | 3 | 46.9804
USIVE ENCARGOS SOCIAIS
01999 | MAO-DE-OBRA DE SERVENTE DA CONSTRUCAO CIVIL, INCLUSIVE ENCAR | H | 2.82 | 18.31 | 3 | 53.1832
GOS SOCIAIS
06.020.0756-A | MONTAGEM E ASSENTAMENTO DE PECAS DE CHAPA DE ACO DE 1/4" DE | UN |  | 733.93
ESPESSURA,POR JUNTA SOLDADA,DE 700MM DE DIAMETRO,INCLUSIVE S
OLDA,EXCLUSIVE FORNECIMENTO DAS PECAS E DOS MATERIAIS DE REV
ESTIMENTO DAS JUNTAS
00165 | OXIGENIO, EM GARRAFAS DE 9,3M3 | M3 | 0.33 | 9 | 0 | 2.97
00171 | ACETILENO EM CILINDRO DE 9KG | KG | 0.07 | 75.04 | 0 | 5.2528
20039 | MAO-DE-OBRA DE BOMBEIRO HIDRAULICO DA CONSTRUCAO CIVIL, INCL | H | 1.8 | 21.96 | 3 | 40.7138
USIVE ENCARGOS SOCIAIS DESONERADOS
20132 | MAO-DE-OBRA DE SERVENTE DA CONSTRUCAO CIVIL, INCLUSIVE ENCAR | H | 2.82 | 15.87 | 3 | 46.096
GOS SOCIAIS DESONERADOS
20134 | MAO-DE-OBRA DE SOLDADOR DA CONSTRUCAO CIVIL, INCLUSIVE ENCAR | H | 0.18 | 23.62 | 3 | 4.3791
GOS SOCIAIS DESONERADOS
30107 | SOLDA TOPO 1/4",CONVERSOR A DIESEL | M | 4.4 | 139.9074 | 0 | 615.5926
30554 | ESCAVADEIRA HIDRAULICA,MOTOR DIESEL 111CV,CAPACIDADE 0,78M3 | H | 0.059 | 280.5537 | 0 | 16.5527
(CP)
30555 | ESCAVADEIRA HIDRAULICA,MOTOR DIESEL 111CV,CAPACIDADE 0,78M3 | H | 0.02 | 118.7103 | 0 | 2.3742
(CF)
06.020.0758-0 | MONTAGEM E ASSENTAMENTO DE PECAS DE CHAPA DE ACO DE 1/4" DE | UN |  | 912.98
ESPESSURA,POR JUNTA SOLDADA,DE 800MM DE DIAMETRO,INCLUSIVE S
OLDA,EXCLUSIVE FORNECIMENTO DAS PECAS E DOS MATERIAIS DE REV
ESTIMENTO DAS JUNTAS
00165 | OXIGENIO, EM GARRAFAS DE 9,3M3 | M3 | 0.377 | 9 | 0 | 3.393
00171 | ACETILENO EM CILINDRO DE 9KG | KG | 0.08 | 75.04 | 0 | 6.0032
01114 | ESCAVADEIRA HIDRAULICA,MOTOR DIESEL 111CV,CAPACIDADE 0,78M3 | H | 0.073 | 284.3537 | 0 | 20.7578
(CP)
01115 | ESCAVADEIRA HIDRAULICA,MOTOR DIESEL 111CV,CAPACIDADE 0,78M3 | H | 0.024 | 122.5103 | 0 | 2.9402
(CF)
01872 | SOLDA TOPO 1/4",CONVERSOR A DIESEL | M | 5.03 | 150.3361 | 0 | 756.1906
01944 | MAO-DE-OBRA DE SOLDADOR DA CONSTRUCAO CIVIL, INCLUSIVE ENCAR | H | 0.21 | 27.26 | 3 | 5.8963
GOS SOCIAIS
01993 | MAO-DE-OBRA DE BOMBEIRO HIDRAULICO DA CONSTRUCAO CIVIL, INCL | H | 2.1 | 25.34 | 3 | 54.8104
USIVE ENCARGOS SOCIAIS
01999 | MAO-DE-OBRA DE SERVENTE DA CONSTRUCAO CIVIL, INCLUSIVE ENCAR | H | 3.34 | 18.31 | 3 | 62.9901
GOS SOCIAIS
06.020.0758-A | MONTAGEM E ASSENTAMENTO DE PECAS DE CHAPA DE ACO DE 1/4" DE | UN |  | 843.66
ESPESSURA,POR JUNTA SOLDADA,DE 800MM DE DIAMETRO,INCLUSIVE S
OLDA,EXCLUSIVE FORNECIMENTO DAS PECAS E DOS MATERIAIS DE REV
ESTIMENTO DAS JUNTAS
00165 | OXIGENIO, EM GARRAFAS DE 9,3M3 | M3 | 0.377 | 9 | 0 | 3.393
00171 | ACETILENO EM CILINDRO DE 9KG | KG | 0.08 | 75.04 | 0 | 6.0032
20039 | MAO-DE-OBRA DE BOMBEIRO HIDRAULICO DA CONSTRUCAO CIVIL, INCL | H | 2.1 | 21.96 | 3 | 47.4995
USIVE ENCARGOS SOCIAIS DESONERADOS
20132 | MAO-DE-OBRA DE SERVENTE DA CONSTRUCAO CIVIL, INCLUSIVE ENCAR | H | 3.34 | 15.87 | 3 | 54.596
GOS SOCIAIS DESONERADOS
20134 | MAO-DE-OBRA DE SOLDADOR DA CONSTRUCAO CIVIL, INCLUSIVE ENCAR | H | 0.21 | 23.62 | 3 | 5.109
GOS SOCIAIS DESONERADOS
30107 | SOLDA TOPO 1/4",CONVERSOR A DIESEL | M | 5.03 | 139.9074 | 0 | 703.7342
30554 | ESCAVADEIRA HIDRAULICA,MOTOR DIESEL 111CV,CAPACIDADE 0,78M3 | H | 0.073 | 280.5537 | 0 | 20.4804
(CP)
30555 | ESCAVADEIRA HIDRAULICA,MOTOR DIESEL 111CV,CAPACIDADE 0,78M3 | H | 0.024 | 118.7103 | 0 | 2.849
(CF)
06.020.0760-0 | MONTAGEM E ASSENTAMENTO DE PECAS DE CHAPA DE ACO DE 5/16" DE | UN |  | 482.77
ESPESSURA,POR JUNTA SOLDADA,DE 300MM DE DIAMETRO,INCLUSIVE
SOLDA,EXCLUSIVE FORNECIMENTO DAS PECAS E DOS MATERIAIS DE RE
VESTIMENTO DAS JUNTAS
00165 | OXIGENIO, EM GARRAFAS DE 9,3M3 | M3 | 0.179 | 9 | 0 | 1.611
00171 | ACETILENO EM CILINDRO DE 9KG | KG | 0.039 | 75.04 | 0 | 2.9266
01873 | SOLDA TOPO 5/16",CONVERSOR A DIESEL | M | 1.88 | 203.047 | 0 | 381.7284
01944 | MAO-DE-OBRA DE SOLDADOR DA CONSTRUCAO CIVIL, INCLUSIVE ENCAR | H | 0.165 | 27.26 | 3 | 4.6328
GOS SOCIAIS
01993 | MAO-DE-OBRA DE BOMBEIRO HIDRAULICO DA CONSTRUCAO CIVIL, INCL | H | 1.656 | 25.34 | 3 | 43.2219
USIVE ENCARGOS SOCIAIS
01999 | MAO-DE-OBRA DE SERVENTE DA CONSTRUCAO CIVIL, INCLUSIVE ENCAR | H | 2.58 | 18.31 | 3 | 48.657
GOS SOCIAIS
06.020.0760-A | MONTAGEM E ASSENTAMENTO DE PECAS DE CHAPA DE ACO DE 5/16" DE | UN |  | 443.76
ESPESSURA,POR JUNTA SOLDADA,DE 300MM DE DIAMETRO,INCLUSIVE
SOLDA,EXCLUSIVE FORNECIMENTO DAS PECAS E DOS MATERIAIS DE RE
VESTIMENTO DAS JUNTAS
00165 | OXIGENIO, EM GARRAFAS DE 9,3M3 | M3 | 0.179 | 9 | 0 | 1.611
00171 | ACETILENO EM CILINDRO DE 9KG | KG | 0.039 | 75.04 | 0 | 2.9266
20039 | MAO-DE-OBRA DE BOMBEIRO HIDRAULICO DA CONSTRUCAO CIVIL, INCL | H | 1.656 | 21.96 | 3 | 37.4567
USIVE ENCARGOS SOCIAIS DESONERADOS
20132 | MAO-DE-OBRA DE SERVENTE DA CONSTRUCAO CIVIL, INCLUSIVE ENCAR | H | 2.58 | 15.87 | 3 | 42.1729
GOS SOCIAIS DESONERADOS
20134 | MAO-DE-OBRA DE SOLDADOR DA CONSTRUCAO CIVIL, INCLUSIVE ENCAR | H | 0.165 | 23.62 | 3 | 4.0142
GOS SOCIAIS DESONERADOS
30108 | SOLDA TOPO 5/16",CONVERSOR A DIESEL | M | 1.88 | 189.142 | 0 | 355.587
06.020.0761-0 | MONTAGEM E ASSENTAMENTO DE PECAS DE CHAPA DE ACO DE 5/16" DE | UN |  | 548.54
ESPESSURA,POR JUNTA SOLDADA,DE 350MM DE DIAMETRO,INCLUSIVE
SOLDA,EXCLUSIVE FORNECIMENTO DAS PECAS E DOS MATERIAIS DE RE
VESTIMENTO DAS JUNTAS
00165 | OXIGENIO, EM GARRAFAS DE 9,3M3 | M3 | 0.209 | 9 | 0 | 1.881
00171 | ACETILENO EM CILINDRO DE 9KG | KG | 0.046 | 75.04 | 0 | 3.4518
01873 | SOLDA TOPO 5/16",CONVERSOR A DIESEL | M | 2.2 | 203.047 | 0 | 446.7034
01944 | MAO-DE-OBRA DE SOLDADOR DA CONSTRUCAO CIVIL, INCLUSIVE ENCAR | H | 0.165 | 27.26 | 3 | 4.6328
GOS SOCIAIS
01993 | MAO-DE-OBRA DE BOMBEIRO HIDRAULICO DA CONSTRUCAO CIVIL, INCL | H | 1.656 | 25.34 | 3 | 43.2219
USIVE ENCARGOS SOCIAIS
01999 | MAO-DE-OBRA DE SERVENTE DA CONSTRUCAO CIVIL, INCLUSIVE ENCAR | H | 2.58 | 18.31 | 3 | 48.657
GOS SOCIAIS
06.020.0761-A | MONTAGEM E ASSENTAMENTO DE PECAS DE CHAPA DE ACO DE 5/16" DE | UN |  | 505.08
ESPESSURA,POR JUNTA SOLDADA,DE 350MM DE DIAMETRO,INCLUSIVE
SOLDA,EXCLUSIVE FORNECIMENTO DAS PECAS E DOS MATERIAIS DE RE
VESTIMENTO DAS JUNTAS
00165 | OXIGENIO, EM GARRAFAS DE 9,3M3 | M3 | 0.209 | 9 | 0 | 1.881
00171 | ACETILENO EM CILINDRO DE 9KG | KG | 0.046 | 75.04 | 0 | 3.4518
20039 | MAO-DE-OBRA DE BOMBEIRO HIDRAULICO DA CONSTRUCAO CIVIL, INCL | H | 1.656 | 21.96 | 3 | 37.4567
USIVE ENCARGOS SOCIAIS DESONERADOS
20132 | MAO-DE-OBRA DE SERVENTE DA CONSTRUCAO CIVIL, INCLUSIVE ENCAR | H | 2.58 | 15.87 | 3 | 42.1729
GOS SOCIAIS DESONERADOS
20134 | MAO-DE-OBRA DE SOLDADOR DA CONSTRUCAO CIVIL, INCLUSIVE ENCAR | H | 0.165 | 23.62 | 3 | 4.0142
GOS SOCIAIS DESONERADOS
30108 | SOLDA TOPO 5/16",CONVERSOR A DIESEL | M | 2.2 | 189.142 | 0 | 416.1124
06.020.0762-0 | MONTAGEM E ASSENTAMENTO DE PECAS DE CHAPA DE ACO DE 5/16" DE | UN |  | 620.82
ESPESSURA,POR JUNTA SOLDADA,DE 400MM DE DIAMETRO,INCLUSIVE
SOLDA,EXCLUSIVE FORNECIMENTO DAS PECAS E DOS MATERIAIS DE RE
VESTIMENTO DAS JUNTAS
00165 | OXIGENIO, EM GARRAFAS DE 9,3M3 | M3 | 0.238 | 9 | 0 | 2.142
00171 | ACETILENO EM CILINDRO DE 9KG | KG | 0.052 | 75.04 | 0 | 3.9021
01873 | SOLDA TOPO 5/16",CONVERSOR A DIESEL | M | 2.51 | 203.047 | 0 | 509.648
01944 | MAO-DE-OBRA DE SOLDADOR DA CONSTRUCAO CIVIL, INCLUSIVE ENCAR | H | 0.18 | 27.26 | 3 | 5.054
GOS SOCIAIS
01993 | MAO-DE-OBRA DE BOMBEIRO HIDRAULICO DA CONSTRUCAO CIVIL, INCL | H | 1.804 | 25.34 | 3 | 47.0848
USIVE ENCARGOS SOCIAIS
01999 | MAO-DE-OBRA DE SERVENTE DA CONSTRUCAO CIVIL, INCLUSIVE ENCAR | H | 2.81 | 18.31 | 3 | 52.9946
GOS SOCIAIS
06.020.0762-A | MONTAGEM E ASSENTAMENTO DE PECAS DE CHAPA DE ACO DE 5/16" DE | UN |  | 571.9
ESPESSURA,POR JUNTA SOLDADA,DE 400MM DE DIAMETRO,INCLUSIVE
SOLDA,EXCLUSIVE FORNECIMENTO DAS PECAS E DOS MATERIAIS DE RE
VESTIMENTO DAS JUNTAS
00165 | OXIGENIO, EM GARRAFAS DE 9,3M3 | M3 | 0.238 | 9 | 0 | 2.142
00171 | ACETILENO EM CILINDRO DE 9KG | KG | 0.052 | 75.04 | 0 | 3.9021
20039 | MAO-DE-OBRA DE BOMBEIRO HIDRAULICO DA CONSTRUCAO CIVIL, INCL | H | 1.804 | 21.96 | 3 | 40.8043
USIVE ENCARGOS SOCIAIS DESONERADOS
20132 | MAO-DE-OBRA DE SERVENTE DA CONSTRUCAO CIVIL, INCLUSIVE ENCAR | H | 2.81 | 15.87 | 3 | 45.9325
GOS SOCIAIS DESONERADOS
20134 | MAO-DE-OBRA DE SOLDADOR DA CONSTRUCAO CIVIL, INCLUSIVE ENCAR | H | 0.18 | 23.62 | 3 | 4.3791
GOS SOCIAIS DESONERADOS
30108 | SOLDA TOPO 5/16",CONVERSOR A DIESEL | M | 2.51 | 189.142 | 0 | 474.7464
06.020.0763-0 | MONTAGEM E ASSENTAMENTO DE PECAS DE CHAPA DE ACO DE 5/16" DE | UN |  | 686.59
ESPESSURA,POR JUNTA SOLDADA,DE 450MM DE DIAMETRO,INCLUSIVE
SOLDA,EXCLUSIVE FORNECIMENTO DAS PECAS E DOS MATERIAIS DE RE
VESTIMENTO DAS JUNTAS
00165 | OXIGENIO, EM GARRAFAS DE 9,3M3 | M3 | 0.268 | 9 | 0 | 2.412
00171 | ACETILENO EM CILINDRO DE 9KG | KG | 0.059 | 75.04 | 0 | 4.4274
01873 | SOLDA TOPO 5/16",CONVERSOR A DIESEL | M | 2.83 | 203.047 | 0 | 574.623
01944 | MAO-DE-OBRA DE SOLDADOR DA CONSTRUCAO CIVIL, INCLUSIVE ENCAR | H | 0.18 | 27.26 | 3 | 5.054
GOS SOCIAIS
01993 | MAO-DE-OBRA DE BOMBEIRO HIDRAULICO DA CONSTRUCAO CIVIL, INCL | H | 1.804 | 25.34 | 3 | 47.0848
USIVE ENCARGOS SOCIAIS
01999 | MAO-DE-OBRA DE SERVENTE DA CONSTRUCAO CIVIL, INCLUSIVE ENCAR | H | 2.81 | 18.31 | 3 | 52.9946
GOS SOCIAIS
06.020.0763-A | MONTAGEM E ASSENTAMENTO DE PECAS DE CHAPA DE ACO DE 5/16" DE | UN |  | 633.22
ESPESSURA,POR JUNTA SOLDADA,DE 450MM DE DIAMETRO,INCLUSIVE
SOLDA,EXCLUSIVE FORNECIMENTO DAS PECAS E DOS MATERIAIS DE RE
VESTIMENTO DAS JUNTAS
00165 | OXIGENIO, EM GARRAFAS DE 9,3M3 | M3 | 0.268 | 9 | 0 | 2.412
00171 | ACETILENO EM CILINDRO DE 9KG | KG | 0.059 | 75.04 | 0 | 4.4274
20039 | MAO-DE-OBRA DE BOMBEIRO HIDRAULICO DA CONSTRUCAO CIVIL, INCL | H | 1.804 | 21.96 | 3 | 40.8043
USIVE ENCARGOS SOCIAIS DESONERADOS
20132 | MAO-DE-OBRA DE SERVENTE DA CONSTRUCAO CIVIL, INCLUSIVE ENCAR | H | 2.81 | 15.87 | 3 | 45.9325
GOS SOCIAIS DESONERADOS
20134 | MAO-DE-OBRA DE SOLDADOR DA CONSTRUCAO CIVIL, INCLUSIVE ENCAR | H | 0.18 | 23.62 | 3 | 4.3791
GOS SOCIAIS DESONERADOS
30108 | SOLDA TOPO 5/16",CONVERSOR A DIESEL | M | 2.83 | 189.142 | 0 | 535.2719
06.020.0764-0 | MONTAGEM E ASSENTAMENTO DE PECAS DE CHAPA DE ACO DE 5/16" DE | UN |  | 759.17
ESPESSURA,POR JUNTA SOLDADA,DE 500MM DE DIAMETRO,INCLUSIVE
SOLDA,EXCLUSIVE FORNECIMENTO DAS PECAS E DOS MATERIAIS DE RE
VESTIMENTO DAS JUNTAS
00165 | OXIGENIO, EM GARRAFAS DE 9,3M3 | M3 | 0.297 | 9 | 0 | 2.673
00171 | ACETILENO EM CILINDRO DE 9KG | KG | 0.065 | 75.04 | 0 | 4.8776
01873 | SOLDA TOPO 5/16",CONVERSOR A DIESEL | M | 3.14 | 203.047 | 0 | 637.5676
01944 | MAO-DE-OBRA DE SOLDADOR DA CONSTRUCAO CIVIL, INCLUSIVE ENCAR | H | 0.195 | 27.26 | 3 | 5.4752
GOS SOCIAIS
01993 | MAO-DE-OBRA DE BOMBEIRO HIDRAULICO DA CONSTRUCAO CIVIL, INCL | H | 1.957 | 25.34 | 3 | 51.0781
USIVE ENCARGOS SOCIAIS
01999 | MAO-DE-OBRA DE SERVENTE DA CONSTRUCAO CIVIL, INCLUSIVE ENCAR | H | 3.049 | 18.31 | 3 | 57.502
GOS SOCIAIS
06.020.0764-A | MONTAGEM E ASSENTAMENTO DE PECAS DE CHAPA DE ACO DE 5/16" DE | UN |  | 700.3
ESPESSURA,POR JUNTA SOLDADA,DE 500MM DE DIAMETRO,INCLUSIVE
SOLDA,EXCLUSIVE FORNECIMENTO DAS PECAS E DOS MATERIAIS DE RE
VESTIMENTO DAS JUNTAS
00165 | OXIGENIO, EM GARRAFAS DE 9,3M3 | M3 | 0.297 | 9 | 0 | 2.673
00171 | ACETILENO EM CILINDRO DE 9KG | KG | 0.065 | 75.04 | 0 | 4.8776
20039 | MAO-DE-OBRA DE BOMBEIRO HIDRAULICO DA CONSTRUCAO CIVIL, INCL | H | 1.957 | 21.96 | 3 | 44.265
USIVE ENCARGOS SOCIAIS DESONERADOS
20132 | MAO-DE-OBRA DE SERVENTE DA CONSTRUCAO CIVIL, INCLUSIVE ENCAR | H | 3.049 | 15.87 | 3 | 49.8393
GOS SOCIAIS DESONERADOS
20134 | MAO-DE-OBRA DE SOLDADOR DA CONSTRUCAO CIVIL, INCLUSIVE ENCAR | H | 0.195 | 23.62 | 3 | 4.7441
GOS SOCIAIS DESONERADOS
30108 | SOLDA TOPO 5/16",CONVERSOR A DIESEL | M | 3.14 | 189.142 | 0 | 593.9059
06.020.0766-0 | MONTAGEM E ASSENTAMENTO DE PECAS DE CHAPA DE ACO DE 5/16" DE | UN |  | 934.44
ESPESSURA,POR JUNTA SOLDADA,DE 600MM DE DIAMETRO,INCLUSIVE
SOLDA,EXCLUSIVE FORNECIMENTO DAS PECAS E DOS MATERIAIS DE RE
VESTIMENTO DAS JUNTAS
00165 | OXIGENIO, EM GARRAFAS DE 9,3M3 | M3 | 0.356 | 9 | 0 | 3.204
00171 | ACETILENO EM CILINDRO DE 9KG | KG | 0.078 | 75.04 | 0 | 5.8531
01114 | ESCAVADEIRA HIDRAULICA,MOTOR DIESEL 111CV,CAPACIDADE 0,78M3 | H | 0.065 | 284.3537 | 0 | 18.483
(CP)
01115 | ESCAVADEIRA HIDRAULICA,MOTOR DIESEL 111CV,CAPACIDADE 0,78M3 | H | 0.022 | 122.5103 | 0 | 2.6952
(CF)
01873 | SOLDA TOPO 5/16",CONVERSOR A DIESEL | M | 3.77 | 203.047 | 0 | 765.4872
01944 | MAO-DE-OBRA DE SOLDADOR DA CONSTRUCAO CIVIL, INCLUSIVE ENCAR | H | 0.237 | 27.26 | 3 | 6.6544
GOS SOCIAIS
01993 | MAO-DE-OBRA DE BOMBEIRO HIDRAULICO DA CONSTRUCAO CIVIL, INCL | H | 2.38 | 25.34 | 3 | 62.1185
USIVE ENCARGOS SOCIAIS
01999 | MAO-DE-OBRA DE SERVENTE DA CONSTRUCAO CIVIL, INCLUSIVE ENCAR | H | 3.709 | 18.31 | 3 | 69.9491
GOS SOCIAIS
06.020.0766-A | MONTAGEM E ASSENTAMENTO DE PECAS DE CHAPA DE ACO DE 5/16" DE | UN |  | 863.19
ESPESSURA,POR JUNTA SOLDADA,DE 600MM DE DIAMETRO,INCLUSIVE
SOLDA,EXCLUSIVE FORNECIMENTO DAS PECAS E DOS MATERIAIS DE RE
VESTIMENTO DAS JUNTAS
00165 | OXIGENIO, EM GARRAFAS DE 9,3M3 | M3 | 0.356 | 9 | 0 | 3.204
00171 | ACETILENO EM CILINDRO DE 9KG | KG | 0.078 | 75.04 | 0 | 5.8531
20039 | MAO-DE-OBRA DE BOMBEIRO HIDRAULICO DA CONSTRUCAO CIVIL, INCL | H | 2.38 | 21.96 | 3 | 53.8327
USIVE ENCARGOS SOCIAIS DESONERADOS
20132 | MAO-DE-OBRA DE SERVENTE DA CONSTRUCAO CIVIL, INCLUSIVE ENCAR | H | 3.709 | 15.87 | 3 | 60.6277
GOS SOCIAIS DESONERADOS
20134 | MAO-DE-OBRA DE SOLDADOR DA CONSTRUCAO CIVIL, INCLUSIVE ENCAR | H | 0.237 | 23.62 | 3 | 5.7659
GOS SOCIAIS DESONERADOS
30108 | SOLDA TOPO 5/16",CONVERSOR A DIESEL | M | 3.77 | 189.142 | 0 | 713.0653
30554 | ESCAVADEIRA HIDRAULICA,MOTOR DIESEL 111CV,CAPACIDADE 0,78M3 | H | 0.065 | 280.5537 | 0 | 18.236
(CP)
30555 | ESCAVADEIRA HIDRAULICA,MOTOR DIESEL 111CV,CAPACIDADE 0,78M3 | H | 0.022 | 118.7103 | 0 | 2.6116
(CF)
06.020.0768-0 | MONTAGEM E ASSENTAMENTO DE PECAS DE CHAPA DE ACO DE 5/16" DE | UN |  | 1066.1
ESPESSURA,POR JUNTA SOLDADA,DE 700MM DE DIAMETRO,INCLUSIVE
SOLDA,EXCLUSIVE FORNECIMENTO DAS PECAS E DOS MATERIAIS DE RE
VESTIMENTO DAS JUNTAS
00165 | OXIGENIO, EM GARRAFAS DE 9,3M3 | M3 | 0.415 | 9 | 0 | 3.735
00171 | ACETILENO EM CILINDRO DE 9KG | KG | 0.091 | 75.04 | 0 | 6.8286
01114 | ESCAVADEIRA HIDRAULICA,MOTOR DIESEL 111CV,CAPACIDADE 0,78M3 | H | 0.072 | 284.3537 | 0 | 20.4735
(CP)
01115 | ESCAVADEIRA HIDRAULICA,MOTOR DIESEL 111CV,CAPACIDADE 0,78M3 | H | 0.024 | 122.5103 | 0 | 2.9402
(CF)
01873 | SOLDA TOPO 5/16",CONVERSOR A DIESEL | M | 4.4 | 203.047 | 0 | 893.4068
01944 | MAO-DE-OBRA DE SOLDADOR DA CONSTRUCAO CIVIL, INCLUSIVE ENCAR | H | 0.237 | 27.26 | 3 | 6.6544
GOS SOCIAIS
01993 | MAO-DE-OBRA DE BOMBEIRO HIDRAULICO DA CONSTRUCAO CIVIL, INCL | H | 2.38 | 25.34 | 3 | 62.1185
USIVE ENCARGOS SOCIAIS
01999 | MAO-DE-OBRA DE SERVENTE DA CONSTRUCAO CIVIL, INCLUSIVE ENCAR | H | 3.709 | 18.31 | 3 | 69.9491
GOS SOCIAIS
06.020.0768-A | MONTAGEM E ASSENTAMENTO DE PECAS DE CHAPA DE ACO DE 5/16" DE | UN |  | 986.06
ESPESSURA,POR JUNTA SOLDADA,DE 700MM DE DIAMETRO,INCLUSIVE
SOLDA,EXCLUSIVE FORNECIMENTO DAS PECAS E DOS MATERIAIS DE RE
VESTIMENTO DAS JUNTAS
00165 | OXIGENIO, EM GARRAFAS DE 9,3M3 | M3 | 0.415 | 9 | 0 | 3.735
00171 | ACETILENO EM CILINDRO DE 9KG | KG | 0.091 | 75.04 | 0 | 6.8286
20039 | MAO-DE-OBRA DE BOMBEIRO HIDRAULICO DA CONSTRUCAO CIVIL, INCL | H | 2.38 | 21.96 | 3 | 53.8327
USIVE ENCARGOS SOCIAIS DESONERADOS
20132 | MAO-DE-OBRA DE SERVENTE DA CONSTRUCAO CIVIL, INCLUSIVE ENCAR | H | 3.709 | 15.87 | 3 | 60.6277
GOS SOCIAIS DESONERADOS
20134 | MAO-DE-OBRA DE SOLDADOR DA CONSTRUCAO CIVIL, INCLUSIVE ENCAR | H | 0.237 | 23.62 | 3 | 5.7659
GOS SOCIAIS DESONERADOS
30108 | SOLDA TOPO 5/16",CONVERSOR A DIESEL | M | 4.4 | 189.142 | 0 | 832.2248
30554 | ESCAVADEIRA HIDRAULICA,MOTOR DIESEL 111CV,CAPACIDADE 0,78M3 | H | 0.072 | 280.5537 | 0 | 20.1999
(CP)
30555 | ESCAVADEIRA HIDRAULICA,MOTOR DIESEL 111CV,CAPACIDADE 0,78M3 | H | 0.024 | 118.7103 | 0 | 2.849
(CF)
06.020.0770-0 | MONTAGEM E ASSENTAMENTO DE PECAS DE CHAPA DE ACO DE 5/16" DE | UN |  | 1212.18
ESPESSURA,POR JUNTA SOLDADA,DE 800MM DE DIAMETRO,INCLUSIVE
SOLDA,EXCLUSIVE FORNECIMENTO DAS PECAS E DOS MATERIAIS DE RE
VESTIMENTO DAS JUNTAS
00165 | OXIGENIO, EM GARRAFAS DE 9,3M3 | M3 | 0.478 | 9 | 0 | 4.302
00171 | ACETILENO EM CILINDRO DE 9KG | KG | 0.106 | 75.04 | 0 | 7.9542
01114 | ESCAVADEIRA HIDRAULICA,MOTOR DIESEL 111CV,CAPACIDADE 0,78M3 | H | 0.086 | 284.3537 | 0 | 24.4544
(CP)
01115 | ESCAVADEIRA HIDRAULICA,MOTOR DIESEL 111CV,CAPACIDADE 0,78M3 | H | 0.029 | 122.5103 | 0 | 3.5528
(CF)
01873 | SOLDA TOPO 5/16",CONVERSOR A DIESEL | M | 5.03 | 203.047 | 0 | 1021.3264
01944 | MAO-DE-OBRA DE SOLDADOR DA CONSTRUCAO CIVIL, INCLUSIVE ENCAR | H | 0.26 | 27.26 | 3 | 7.3002
GOS SOCIAIS
01993 | MAO-DE-OBRA DE BOMBEIRO HIDRAULICO DA CONSTRUCAO CIVIL, INCL | H | 2.6 | 25.34 | 3 | 67.8605
USIVE ENCARGOS SOCIAIS
01999 | MAO-DE-OBRA DE SERVENTE DA CONSTRUCAO CIVIL, INCLUSIVE ENCAR | H | 4 | 18.31 | 3 | 75.4372
GOS SOCIAIS
06.020.0770-A | MONTAGEM E ASSENTAMENTO DE PECAS DE CHAPA DE ACO DE 5/16" DE | UN |  | 1121.72
ESPESSURA,POR JUNTA SOLDADA,DE 800MM DE DIAMETRO,INCLUSIVE
SOLDA,EXCLUSIVE FORNECIMENTO DAS PECAS E DOS MATERIAIS DE RE
VESTIMENTO DAS JUNTAS
00165 | OXIGENIO, EM GARRAFAS DE 9,3M3 | M3 | 0.478 | 9 | 0 | 4.302
00171 | ACETILENO EM CILINDRO DE 9KG | KG | 0.106 | 75.04 | 0 | 7.9542
20039 | MAO-DE-OBRA DE BOMBEIRO HIDRAULICO DA CONSTRUCAO CIVIL, INCL | H | 2.6 | 21.96 | 3 | 58.8089
USIVE ENCARGOS SOCIAIS DESONERADOS
20132 | MAO-DE-OBRA DE SERVENTE DA CONSTRUCAO CIVIL, INCLUSIVE ENCAR | H | 4 | 15.87 | 3 | 65.3844
GOS SOCIAIS DESONERADOS
20134 | MAO-DE-OBRA DE SOLDADOR DA CONSTRUCAO CIVIL, INCLUSIVE ENCAR | H | 0.26 | 23.62 | 3 | 6.3254
GOS SOCIAIS DESONERADOS
30108 | SOLDA TOPO 5/16",CONVERSOR A DIESEL | M | 5.03 | 189.142 | 0 | 951.3843
30554 | ESCAVADEIRA HIDRAULICA,MOTOR DIESEL 111CV,CAPACIDADE 0,78M3 | H | 0.086 | 280.5537 | 0 | 24.1276
(CP)
30555 | ESCAVADEIRA HIDRAULICA,MOTOR DIESEL 111CV,CAPACIDADE 0,78M3 | H | 0.029 | 118.7103 | 0 | 3.4426
(CF)
06.020.0772-0 | MONTAGEM E ASSENTAMENTO DE PECAS DE CHAPA DE ACO DE 5/16" DE | UN |  | 1348.76
ESPESSURA,POR JUNTA SOLDADA,DE 900MM DE DIAMETRO,INCLUSIVE
SOLDA,EXCLUSIVE FORNECIMENTO DAS PECAS E DOS MATERIAIS DE RE
VESTIMENTO DAS JUNTAS
00165 | OXIGENIO, EM GARRAFAS DE 9,3M3 | M3 | 0.537 | 9 | 0 | 4.833
00171 | ACETILENO EM CILINDRO DE 9KG | KG | 0.119 | 75.04 | 0 | 8.9298
01114 | ESCAVADEIRA HIDRAULICA,MOTOR DIESEL 111CV,CAPACIDADE 0,78M3 | H | 0.094 | 284.3537 | 0 | 26.7292
(CP)
01115 | ESCAVADEIRA HIDRAULICA,MOTOR DIESEL 111CV,CAPACIDADE 0,78M3 | H | 0.031 | 122.5103 | 0 | 3.7978
(CF)
01873 | SOLDA TOPO 5/16",CONVERSOR A DIESEL | M | 5.65 | 203.047 | 0 | 1147.2156
01944 | MAO-DE-OBRA DE SOLDADOR DA CONSTRUCAO CIVIL, INCLUSIVE ENCAR | H | 0.27 | 27.26 | 3 | 7.581
GOS SOCIAIS
01993 | MAO-DE-OBRA DE BOMBEIRO HIDRAULICO DA CONSTRUCAO CIVIL, INCL | H | 2.7 | 25.34 | 3 | 70.4705
USIVE ENCARGOS SOCIAIS
01999 | MAO-DE-OBRA DE SERVENTE DA CONSTRUCAO CIVIL, INCLUSIVE ENCAR | H | 4.2 | 18.31 | 3 | 79.2091
GOS SOCIAIS
06.020.0772-A | MONTAGEM E ASSENTAMENTO DE PECAS DE CHAPA DE ACO DE 5/16" DE | UN |  | 1248.76
ESPESSURA,POR JUNTA SOLDADA,DE 900MM DE DIAMETRO,INCLUSIVE
SOLDA,EXCLUSIVE FORNECIMENTO DAS PECAS E DOS MATERIAIS DE RE
VESTIMENTO DAS JUNTAS
00165 | OXIGENIO, EM GARRAFAS DE 9,3M3 | M3 | 0.537 | 9 | 0 | 4.833
00171 | ACETILENO EM CILINDRO DE 9KG | KG | 0.119 | 75.04 | 0 | 8.9298
20039 | MAO-DE-OBRA DE BOMBEIRO HIDRAULICO DA CONSTRUCAO CIVIL, INCL | H | 2.7 | 21.96 | 3 | 61.0708
USIVE ENCARGOS SOCIAIS DESONERADOS
20132 | MAO-DE-OBRA DE SERVENTE DA CONSTRUCAO CIVIL, INCLUSIVE ENCAR | H | 4.2 | 15.87 | 3 | 68.6536
GOS SOCIAIS DESONERADOS
20134 | MAO-DE-OBRA DE SOLDADOR DA CONSTRUCAO CIVIL, INCLUSIVE ENCAR | H | 0.27 | 23.62 | 3 | 6.5687
GOS SOCIAIS DESONERADOS
30108 | SOLDA TOPO 5/16",CONVERSOR A DIESEL | M | 5.65 | 189.142 | 0 | 1068.6523
30554 | ESCAVADEIRA HIDRAULICA,MOTOR DIESEL 111CV,CAPACIDADE 0,78M3 | H | 0.094 | 280.5537 | 0 | 26.372
(CP)
30555 | ESCAVADEIRA HIDRAULICA,MOTOR DIESEL 111CV,CAPACIDADE 0,78M3 | H | 0.031 | 118.7103 | 0 | 3.68
(CF)
06.020.0774-0 | MONTAGEM E ASSENTAMENTO DE PECAS DE CHAPA DE ACO DE 5/16" DE | UN |  | 1507.9
ESPESSURA,POR JUNTA SOLDADA,DE 1000MM DE DIAMETRO,INCLUSIVE
SOLDA,EXCLUSIVE FORNECIMENTO DAS PECAS E DOS MATERIAIS DE R
EVESTIMENTO DAS JUNTAS
00165 | OXIGENIO, EM GARRAFAS DE 9,3M3 | M3 | 0.597 | 9 | 0 | 5.373
00171 | ACETILENO EM CILINDRO DE 9KG | KG | 0.132 | 75.04 | 0 | 9.9053
01114 | ESCAVADEIRA HIDRAULICA,MOTOR DIESEL 111CV,CAPACIDADE 0,78M3 | H | 0.115 | 284.3537 | 0 | 32.7007
(CP)
01115 | ESCAVADEIRA HIDRAULICA,MOTOR DIESEL 111CV,CAPACIDADE 0,78M3 | H | 0.038 | 122.5103 | 0 | 4.6554
(CF)
01873 | SOLDA TOPO 5/16",CONVERSOR A DIESEL | M | 6.28 | 203.047 | 0 | 1275.1352
01944 | MAO-DE-OBRA DE SOLDADOR DA CONSTRUCAO CIVIL, INCLUSIVE ENCAR | H | 0.31 | 27.26 | 3 | 8.7041
GOS SOCIAIS
01993 | MAO-DE-OBRA DE BOMBEIRO HIDRAULICO DA CONSTRUCAO CIVIL, INCL | H | 3.1 | 25.34 | 3 | 80.9106
USIVE ENCARGOS SOCIAIS
01999 | MAO-DE-OBRA DE SERVENTE DA CONSTRUCAO CIVIL, INCLUSIVE ENCAR | H | 4.8 | 18.31 | 3 | 90.5246
GOS SOCIAIS
06.020.0774-A | MONTAGEM E ASSENTAMENTO DE PECAS DE CHAPA DE ACO DE 5/16" DE | UN |  | 1395.98
ESPESSURA,POR JUNTA SOLDADA,DE 1000MM DE DIAMETRO,INCLUSIVE
SOLDA,EXCLUSIVE FORNECIMENTO DAS PECAS E DOS MATERIAIS DE R
EVESTIMENTO DAS JUNTAS
00165 | OXIGENIO, EM GARRAFAS DE 9,3M3 | M3 | 0.597 | 9 | 0 | 5.373
00171 | ACETILENO EM CILINDRO DE 9KG | KG | 0.132 | 75.04 | 0 | 9.9053
20039 | MAO-DE-OBRA DE BOMBEIRO HIDRAULICO DA CONSTRUCAO CIVIL, INCL | H | 3.1 | 21.96 | 3 | 70.1183
USIVE ENCARGOS SOCIAIS DESONERADOS
20132 | MAO-DE-OBRA DE SERVENTE DA CONSTRUCAO CIVIL, INCLUSIVE ENCAR | H | 4.8 | 15.87 | 3 | 78.4613
GOS SOCIAIS DESONERADOS
20134 | MAO-DE-OBRA DE SOLDADOR DA CONSTRUCAO CIVIL, INCLUSIVE ENCAR | H | 0.31 | 23.62 | 3 | 7.5419
GOS SOCIAIS DESONERADOS
30108 | SOLDA TOPO 5/16",CONVERSOR A DIESEL | M | 6.28 | 189.142 | 0 | 1187.8118
30554 | ESCAVADEIRA HIDRAULICA,MOTOR DIESEL 111CV,CAPACIDADE 0,78M3 | H | 0.115 | 280.5537 | 0 | 32.2637
(CP)
30555 | ESCAVADEIRA HIDRAULICA,MOTOR DIESEL 111CV,CAPACIDADE 0,78M3 | H | 0.038 | 118.7103 | 0 | 4.511
(CF)
06.020.0775-0 | MONTAGEM E ASSENTAMENTO DE PECAS DE CHAPA DE ACO DE 5/16" DE | UN |  | 1776.07
ESPESSURA,POR JUNTA SOLDADA,DE 1200MM DE DIAMETRO,INCLUSIVE
SOLDA,EXCLUSIVE FORNECIMENTO DAS PECAS E DOS MATERIAIS DE R
EVESTIMENTO DAS JUNTAS
00165 | OXIGENIO, EM GARRAFAS DE 9,3M3 | M3 | 0.716 | 9 | 0 | 6.444
00171 | ACETILENO EM CILINDRO DE 9KG | KG | 0.158 | 75.04 | 0 | 11.8563
01114 | ESCAVADEIRA HIDRAULICA,MOTOR DIESEL 111CV,CAPACIDADE 0,78M3 | H | 0.123 | 284.3537 | 0 | 34.9755
(CP)
01115 | ESCAVADEIRA HIDRAULICA,MOTOR DIESEL 111CV,CAPACIDADE 0,78M3 | H | 0.041 | 122.5103 | 0 | 5.0229
(CF)
01873 | SOLDA TOPO 5/16",CONVERSOR A DIESEL | M | 7.54 | 203.047 | 0 | 1530.9744
01944 | MAO-DE-OBRA DE SOLDADOR DA CONSTRUCAO CIVIL, INCLUSIVE ENCAR | H | 0.32 | 27.26 | 3 | 8.9849
GOS SOCIAIS
01993 | MAO-DE-OBRA DE BOMBEIRO HIDRAULICO DA CONSTRUCAO CIVIL, INCL | H | 3.2 | 25.34 | 3 | 83.5206
USIVE ENCARGOS SOCIAIS
01999 | MAO-DE-OBRA DE SERVENTE DA CONSTRUCAO CIVIL, INCLUSIVE ENCAR | H | 5 | 18.31 | 3 | 94.2965
GOS SOCIAIS
06.020.0775-A | MONTAGEM E ASSENTAMENTO DE PECAS DE CHAPA DE ACO DE 5/16" DE | UN |  | 1645.7
ESPESSURA,POR JUNTA SOLDADA,DE 1200MM DE DIAMETRO,INCLUSIVE
SOLDA,EXCLUSIVE FORNECIMENTO DAS PECAS E DOS MATERIAIS DE R
EVESTIMENTO DAS JUNTAS
00165 | OXIGENIO, EM GARRAFAS DE 9,3M3 | M3 | 0.716 | 9 | 0 | 6.444
00171 | ACETILENO EM CILINDRO DE 9KG | KG | 0.158 | 75.04 | 0 | 11.8563
20039 | MAO-DE-OBRA DE BOMBEIRO HIDRAULICO DA CONSTRUCAO CIVIL, INCL | H | 3.2 | 21.96 | 3 | 72.3802
USIVE ENCARGOS SOCIAIS DESONERADOS
20132 | MAO-DE-OBRA DE SERVENTE DA CONSTRUCAO CIVIL, INCLUSIVE ENCAR | H | 5 | 15.87 | 3 | 81.7305
GOS SOCIAIS DESONERADOS
20134 | MAO-DE-OBRA DE SOLDADOR DA CONSTRUCAO CIVIL, INCLUSIVE ENCAR | H | 0.32 | 23.62 | 3 | 7.7852
GOS SOCIAIS DESONERADOS
30108 | SOLDA TOPO 5/16",CONVERSOR A DIESEL | M | 7.54 | 189.142 | 0 | 1426.1307
30554 | ESCAVADEIRA HIDRAULICA,MOTOR DIESEL 111CV,CAPACIDADE 0,78M3 | H | 0.123 | 280.5537 | 0 | 34.5081
(CP)
30555 | ESCAVADEIRA HIDRAULICA,MOTOR DIESEL 111CV,CAPACIDADE 0,78M3 | H | 0.041 | 118.7103 | 0 | 4.8671
(CF)
06.020.0780-0 | MONTAGEM E ASSENTAMENTO DE PECAS DE CHAPA DE ACO DE 3/8" DE | UN |  | 734.7
ESPESSURA,POR JUNTA SOLDADA,DE 300MM DE DIAMETRO,INCLUSIVE S
OLDA,EXCLUSIVE FORNECIMENTO DAS PECAS E DOS MATERIAIS DE REV
ESTIMENTO DAS JUNTAS
00165 | OXIGENIO, EM GARRAFAS DE 9,3M3 | M3 | 0.283 | 9 | 0 | 2.547
00171 | ACETILENO EM CILINDRO DE 9KG | KG | 0.051 | 75.04 | 0 | 3.827
01874 | SOLDA TOPO 3/8",CONVERSOR A DIESEL | M | 1.88 | 340.6301 | 0 | 640.3846
01944 | MAO-DE-OBRA DE SOLDADOR DA CONSTRUCAO CIVIL, INCLUSIVE ENCAR | H | 0.15 | 27.26 | 3 | 4.2117
GOS SOCIAIS
01993 | MAO-DE-OBRA DE BOMBEIRO HIDRAULICO DA CONSTRUCAO CIVIL, INCL | H | 1.51 | 25.34 | 3 | 39.4113
USIVE ENCARGOS SOCIAIS
01999 | MAO-DE-OBRA DE SERVENTE DA CONSTRUCAO CIVIL, INCLUSIVE ENCAR | H | 2.35 | 18.31 | 3 | 44.3194
GOS SOCIAIS
06.020.0780-A | MONTAGEM E ASSENTAMENTO DE PECAS DE CHAPA DE ACO DE 3/8" DE | UN |  | 677.22
ESPESSURA,POR JUNTA SOLDADA,DE 300MM DE DIAMETRO,INCLUSIVE S
OLDA,EXCLUSIVE FORNECIMENTO DAS PECAS E DOS MATERIAIS DE REV
ESTIMENTO DAS JUNTAS
00165 | OXIGENIO, EM GARRAFAS DE 9,3M3 | M3 | 0.283 | 9 | 0 | 2.547
00171 | ACETILENO EM CILINDRO DE 9KG | KG | 0.051 | 75.04 | 0 | 3.827
20039 | MAO-DE-OBRA DE BOMBEIRO HIDRAULICO DA CONSTRUCAO CIVIL, INCL | H | 1.51 | 21.96 | 3 | 34.1544
USIVE ENCARGOS SOCIAIS DESONERADOS
20132 | MAO-DE-OBRA DE SERVENTE DA CONSTRUCAO CIVIL, INCLUSIVE ENCAR | H | 2.35 | 15.87 | 3 | 38.4133
GOS SOCIAIS DESONERADOS
20134 | MAO-DE-OBRA DE SOLDADOR DA CONSTRUCAO CIVIL, INCLUSIVE ENCAR | H | 0.15 | 23.62 | 3 | 3.6493
GOS SOCIAIS DESONERADOS
30109 | SOLDA TOPO 3/8",CONVERSOR A DIESEL | M | 1.88 | 316.2964 | 0 | 594.6372
06.020.0781-0 | MONTAGEM E ASSENTAMENTO DE PECAS DE CHAPA DE ACO DE 3/8" DE | UN |  | 853.29
ESPESSURA,POR JUNTA SOLDADA,DE 350MM DE DIAMETRO,INCLUSIVE S
OLDA,EXCLUSIVE FORNECIMENTO DAS PECAS E DOS MATERIAIS DE REV
ESTIMENTO DAS JUNTAS
00165 | OXIGENIO, EM GARRAFAS DE 9,3M3 | M3 | 0.33 | 9 | 0 | 2.97
00171 | ACETILENO EM CILINDRO DE 9KG | KG | 0.059 | 75.04 | 0 | 4.4274
01874 | SOLDA TOPO 3/8",CONVERSOR A DIESEL | M | 2.2 | 340.6301 | 0 | 749.3862
01944 | MAO-DE-OBRA DE SOLDADOR DA CONSTRUCAO CIVIL, INCLUSIVE ENCAR | H | 0.165 | 27.26 | 3 | 4.6328
GOS SOCIAIS
01993 | MAO-DE-OBRA DE BOMBEIRO HIDRAULICO DA CONSTRUCAO CIVIL, INCL | H | 1.656 | 25.34 | 3 | 43.2219
USIVE ENCARGOS SOCIAIS
01999 | MAO-DE-OBRA DE SERVENTE DA CONSTRUCAO CIVIL, INCLUSIVE ENCAR | H | 2.58 | 18.31 | 3 | 48.657
GOS SOCIAIS
06.020.0781-A | MONTAGEM E ASSENTAMENTO DE PECAS DE CHAPA DE ACO DE 3/8" DE | UN |  | 786.89
ESPESSURA,POR JUNTA SOLDADA,DE 350MM DE DIAMETRO,INCLUSIVE S
OLDA,EXCLUSIVE FORNECIMENTO DAS PECAS E DOS MATERIAIS DE REV
ESTIMENTO DAS JUNTAS
00165 | OXIGENIO, EM GARRAFAS DE 9,3M3 | M3 | 0.33 | 9 | 0 | 2.97
00171 | ACETILENO EM CILINDRO DE 9KG | KG | 0.059 | 75.04 | 0 | 4.4274
20039 | MAO-DE-OBRA DE BOMBEIRO HIDRAULICO DA CONSTRUCAO CIVIL, INCL | H | 1.656 | 21.96 | 3 | 37.4567
USIVE ENCARGOS SOCIAIS DESONERADOS
20132 | MAO-DE-OBRA DE SERVENTE DA CONSTRUCAO CIVIL, INCLUSIVE ENCAR | H | 2.58 | 15.87 | 3 | 42.1729
GOS SOCIAIS DESONERADOS
20134 | MAO-DE-OBRA DE SOLDADOR DA CONSTRUCAO CIVIL, INCLUSIVE ENCAR | H | 0.165 | 23.62 | 3 | 4.0142
GOS SOCIAIS DESONERADOS
30109 | SOLDA TOPO 3/8",CONVERSOR A DIESEL | M | 2.2 | 316.2964 | 0 | 695.8521
06.020.0782-0 | MONTAGEM E ASSENTAMENTO DE PECAS DE CHAPA DE ACO DE 3/8" DE | UN |  | 968.52
ESPESSURA,POR JUNTA SOLDADA,DE 400MM DE DIAMETRO,INCLUSIVE S
OLDA,EXCLUSIVE FORNECIMENTO DAS PECAS E DOS MATERIAIS DE REV
ESTIMENTO DAS JUNTAS
00165 | OXIGENIO, EM GARRAFAS DE 9,3M3 | M3 | 0.376 | 9 | 0 | 3.384
00171 | ACETILENO EM CILINDRO DE 9KG | KG | 0.067 | 75.04 | 0 | 5.0277
01874 | SOLDA TOPO 3/8",CONVERSOR A DIESEL | M | 2.51 | 340.6301 | 0 | 854.9816
01944 | MAO-DE-OBRA DE SOLDADOR DA CONSTRUCAO CIVIL, INCLUSIVE ENCAR | H | 0.18 | 27.26 | 3 | 5.054
GOS SOCIAIS
01993 | MAO-DE-OBRA DE BOMBEIRO HIDRAULICO DA CONSTRUCAO CIVIL, INCL | H | 1.804 | 25.34 | 3 | 47.0848
USIVE ENCARGOS SOCIAIS
01999 | MAO-DE-OBRA DE SERVENTE DA CONSTRUCAO CIVIL, INCLUSIVE ENCAR | H | 2.81 | 18.31 | 3 | 52.9946
GOS SOCIAIS
06.020.0782-A | MONTAGEM E ASSENTAMENTO DE PECAS DE CHAPA DE ACO DE 3/8" DE | UN |  | 893.43
ESPESSURA,POR JUNTA SOLDADA,DE 400MM DE DIAMETRO,INCLUSIVE S
OLDA,EXCLUSIVE FORNECIMENTO DAS PECAS E DOS MATERIAIS DE REV
ESTIMENTO DAS JUNTAS
00165 | OXIGENIO, EM GARRAFAS DE 9,3M3 | M3 | 0.376 | 9 | 0 | 3.384
00171 | ACETILENO EM CILINDRO DE 9KG | KG | 0.067 | 75.04 | 0 | 5.0277
20039 | MAO-DE-OBRA DE BOMBEIRO HIDRAULICO DA CONSTRUCAO CIVIL, INCL | H | 1.804 | 21.96 | 3 | 40.8043
USIVE ENCARGOS SOCIAIS DESONERADOS
20132 | MAO-DE-OBRA DE SERVENTE DA CONSTRUCAO CIVIL, INCLUSIVE ENCAR | H | 2.81 | 15.87 | 3 | 45.9325
GOS SOCIAIS DESONERADOS
20134 | MAO-DE-OBRA DE SOLDADOR DA CONSTRUCAO CIVIL, INCLUSIVE ENCAR | H | 0.18 | 23.62 | 3 | 4.3791
GOS SOCIAIS DESONERADOS
30109 | SOLDA TOPO 3/8",CONVERSOR A DIESEL | M | 2.51 | 316.2964 | 0 | 793.904
06.020.0783-0 | MONTAGEM E ASSENTAMENTO DE PECAS DE CHAPA DE ACO DE 3/8" DE | UN |  | 1083.16
ESPESSURA,POR JUNTA SOLDADA,DE 450MM DE DIAMETRO,INCLUSIVE S
OLDA,EXCLUSIVE FORNECIMENTO DAS PECAS E DOS MATERIAIS DE REV
ESTIMENTO DAS JUNTAS
00165 | OXIGENIO, EM GARRAFAS DE 9,3M3 | M3 | 0.424 | 9 | 0 | 3.816
00171 | ACETILENO EM CILINDRO DE 9KG | KG | 0.076 | 75.04 | 0 | 5.703
01874 | SOLDA TOPO 3/8",CONVERSOR A DIESEL | M | 2.83 | 340.6301 | 0 | 963.9832
01944 | MAO-DE-OBRA DE SOLDADOR DA CONSTRUCAO CIVIL, INCLUSIVE ENCAR | H | 0.19 | 27.26 | 3 | 5.3348
GOS SOCIAIS
01993 | MAO-DE-OBRA DE BOMBEIRO HIDRAULICO DA CONSTRUCAO CIVIL, INCL | H | 1.88 | 25.34 | 3 | 49.0684
USIVE ENCARGOS SOCIAIS
01999 | MAO-DE-OBRA DE SERVENTE DA CONSTRUCAO CIVIL, INCLUSIVE ENCAR | H | 2.93 | 18.31 | 3 | 55.2577
GOS SOCIAIS
06.020.0783-A | MONTAGEM E ASSENTAMENTO DE PECAS DE CHAPA DE ACO DE 3/8" DE | UN |  | 999.67
ESPESSURA,POR JUNTA SOLDADA,DE 450MM DE DIAMETRO,INCLUSIVE S
OLDA,EXCLUSIVE FORNECIMENTO DAS PECAS E DOS MATERIAIS DE REV
ESTIMENTO DAS JUNTAS
00165 | OXIGENIO, EM GARRAFAS DE 9,3M3 | M3 | 0.424 | 9 | 0 | 3.816
00171 | ACETILENO EM CILINDRO DE 9KG | KG | 0.076 | 75.04 | 0 | 5.703
20039 | MAO-DE-OBRA DE BOMBEIRO HIDRAULICO DA CONSTRUCAO CIVIL, INCL | H | 1.88 | 21.96 | 3 | 42.5233
USIVE ENCARGOS SOCIAIS DESONERADOS
20132 | MAO-DE-OBRA DE SERVENTE DA CONSTRUCAO CIVIL, INCLUSIVE ENCAR | H | 2.93 | 15.87 | 3 | 47.8941
GOS SOCIAIS DESONERADOS
20134 | MAO-DE-OBRA DE SOLDADOR DA CONSTRUCAO CIVIL, INCLUSIVE ENCAR | H | 0.19 | 23.62 | 3 | 4.6224
GOS SOCIAIS DESONERADOS
30109 | SOLDA TOPO 3/8",CONVERSOR A DIESEL | M | 2.83 | 316.2964 | 0 | 895.1188
06.020.0784-0 | MONTAGEM E ASSENTAMENTO DE PECAS DE CHAPA DE ACO DE 3/8" DE | UN |  | 1194.16
ESPESSURA,POR JUNTA SOLDADA,DE 500MM DE DIAMETRO,INCLUSIVE S
OLDA,EXCLUSIVE FORNECIMENTO DAS PECAS E DOS MATERIAIS DE REV
ESTIMENTO DAS JUNTAS
00165 | OXIGENIO, EM GARRAFAS DE 9,3M3 | M3 | 0.47 | 9 | 0 | 4.23
00171 | ACETILENO EM CILINDRO DE 9KG | KG | 0.084 | 75.04 | 0 | 6.3034
01874 | SOLDA TOPO 3/8",CONVERSOR A DIESEL | M | 3.14 | 340.6301 | 0 | 1069.5785
01944 | MAO-DE-OBRA DE SOLDADOR DA CONSTRUCAO CIVIL, INCLUSIVE ENCAR | H | 0.195 | 27.26 | 3 | 5.4752
GOS SOCIAIS
01993 | MAO-DE-OBRA DE BOMBEIRO HIDRAULICO DA CONSTRUCAO CIVIL, INCL | H | 1.957 | 25.34 | 3 | 51.0781
USIVE ENCARGOS SOCIAIS
01999 | MAO-DE-OBRA DE SERVENTE DA CONSTRUCAO CIVIL, INCLUSIVE ENCAR | H | 3.049 | 18.31 | 3 | 57.502
GOS SOCIAIS
06.020.0784-A | MONTAGEM E ASSENTAMENTO DE PECAS DE CHAPA DE ACO DE 3/8" DE | UN |  | 1102.55
ESPESSURA,POR JUNTA SOLDADA,DE 500MM DE DIAMETRO,INCLUSIVE S
OLDA,EXCLUSIVE FORNECIMENTO DAS PECAS E DOS MATERIAIS DE REV
ESTIMENTO DAS JUNTAS
00165 | OXIGENIO, EM GARRAFAS DE 9,3M3 | M3 | 0.47 | 9 | 0 | 4.23
00171 | ACETILENO EM CILINDRO DE 9KG | KG | 0.084 | 75.04 | 0 | 6.3034
20039 | MAO-DE-OBRA DE BOMBEIRO HIDRAULICO DA CONSTRUCAO CIVIL, INCL | H | 1.957 | 21.96 | 3 | 44.265
USIVE ENCARGOS SOCIAIS DESONERADOS
20132 | MAO-DE-OBRA DE SERVENTE DA CONSTRUCAO CIVIL, INCLUSIVE ENCAR | H | 3.049 | 15.87 | 3 | 49.8393
GOS SOCIAIS DESONERADOS
20134 | MAO-DE-OBRA DE SOLDADOR DA CONSTRUCAO CIVIL, INCLUSIVE ENCAR | H | 0.195 | 23.62 | 3 | 4.7441
GOS SOCIAIS DESONERADOS
30109 | SOLDA TOPO 3/8",CONVERSOR A DIESEL | M | 3.14 | 316.2964 | 0 | 993.1707
06.020.0786-0 | MONTAGEM E ASSENTAMENTO DE PECAS DE CHAPA DE ACO DE 3/8" DE | UN |  | 1455.89
ESPESSURA,POR JUNTA SOLDADA,DE 600MM DE DIAMETRO,INCLUSIVE S
OLDA,EXCLUSIVE FORNECIMENTO DAS PECAS E DOS MATERIAIS DE REV
ESTIMENTO DAS JUNTAS
00165 | OXIGENIO, EM GARRAFAS DE 9,3M3 | M3 | 0.564 | 9 | 0 | 5.076
00171 | ACETILENO EM CILINDRO DE 9KG | KG | 0.1001 | 75.04 | 0 | 7.5115
01114 | ESCAVADEIRA HIDRAULICA,MOTOR DIESEL 111CV,CAPACIDADE 0,78M3 | H | 0.065 | 284.3537 | 0 | 18.483
(CP)
01115 | ESCAVADEIRA HIDRAULICA,MOTOR DIESEL 111CV,CAPACIDADE 0,78M3 | H | 0.022 | 122.5103 | 0 | 2.6952
(CF)
01874 | SOLDA TOPO 3/8",CONVERSOR A DIESEL | M | 3.77 | 340.6301 | 0 | 1284.1755
01944 | MAO-DE-OBRA DE SOLDADOR DA CONSTRUCAO CIVIL, INCLUSIVE ENCAR | H | 0.236 | 27.26 | 3 | 6.6264
GOS SOCIAIS
01993 | MAO-DE-OBRA DE BOMBEIRO HIDRAULICO DA CONSTRUCAO CIVIL, INCL | H | 2.367 | 25.34 | 3 | 61.7792
USIVE ENCARGOS SOCIAIS
01999 | MAO-DE-OBRA DE SERVENTE DA CONSTRUCAO CIVIL, INCLUSIVE ENCAR | H | 3.688 | 18.31 | 3 | 69.5531
GOS SOCIAIS
06.020.0786-A | MONTAGEM E ASSENTAMENTO DE PECAS DE CHAPA DE ACO DE 3/8" DE | UN |  | 1345.43
ESPESSURA,POR JUNTA SOLDADA,DE 600MM DE DIAMETRO,INCLUSIVE S
OLDA,EXCLUSIVE FORNECIMENTO DAS PECAS E DOS MATERIAIS DE REV
ESTIMENTO DAS JUNTAS
00165 | OXIGENIO, EM GARRAFAS DE 9,3M3 | M3 | 0.564 | 9 | 0 | 5.076
00171 | ACETILENO EM CILINDRO DE 9KG | KG | 0.1001 | 75.04 | 0 | 7.5115
20039 | MAO-DE-OBRA DE BOMBEIRO HIDRAULICO DA CONSTRUCAO CIVIL, INCL | H | 2.367 | 21.96 | 3 | 53.5387
USIVE ENCARGOS SOCIAIS DESONERADOS
20132 | MAO-DE-OBRA DE SERVENTE DA CONSTRUCAO CIVIL, INCLUSIVE ENCAR | H | 3.688 | 15.87 | 3 | 60.2844
GOS SOCIAIS DESONERADOS
20134 | MAO-DE-OBRA DE SOLDADOR DA CONSTRUCAO CIVIL, INCLUSIVE ENCAR | H | 0.236 | 23.62 | 3 | 5.7415
GOS SOCIAIS DESONERADOS
30109 | SOLDA TOPO 3/8",CONVERSOR A DIESEL | M | 3.77 | 316.2964 | 0 | 1192.4374
30554 | ESCAVADEIRA HIDRAULICA,MOTOR DIESEL 111CV,CAPACIDADE 0,78M3 | H | 0.065 | 280.5537 | 0 | 18.236
(CP)
30555 | ESCAVADEIRA HIDRAULICA,MOTOR DIESEL 111CV,CAPACIDADE 0,78M3 | H | 0.022 | 118.7103 | 0 | 2.6116
(CF)
06.020.0788-0 | MONTAGEM E ASSENTAMENTO DE PECAS DE CHAPA DE ACO DE 3/8" DE | UN |  | 1672.61
ESPESSURA,POR JUNTA SOLDADA,DE 700MM DE DIAMETRO,INCLUSIVE S
OLDA,EXCLUSIVE FORNECIMENTO DAS PECAS E DOS MATERIAIS DE REV
ESTIMENTO DAS JUNTAS
00165 | OXIGENIO, EM GARRAFAS DE 9,3M3 | M3 | 0.658 | 9 | 0 | 5.922
00171 | ACETILENO EM CILINDRO DE 9KG | KG | 0.117 | 75.04 | 0 | 8.7797
01114 | ESCAVADEIRA HIDRAULICA,MOTOR DIESEL 111CV,CAPACIDADE 0,78M3 | H | 0.065 | 284.3537 | 0 | 18.483
(CP)
01115 | ESCAVADEIRA HIDRAULICA,MOTOR DIESEL 111CV,CAPACIDADE 0,78M3 | H | 0.022 | 122.5103 | 0 | 2.6952
(CF)
01874 | SOLDA TOPO 3/8",CONVERSOR A DIESEL | M | 4.4 | 340.6301 | 0 | 1498.7724
01944 | MAO-DE-OBRA DE SOLDADOR DA CONSTRUCAO CIVIL, INCLUSIVE ENCAR | H | 0.236 | 27.26 | 3 | 6.6264
GOS SOCIAIS
01993 | MAO-DE-OBRA DE BOMBEIRO HIDRAULICO DA CONSTRUCAO CIVIL, INCL | H | 2.367 | 25.34 | 3 | 61.7792
USIVE ENCARGOS SOCIAIS
01999 | MAO-DE-OBRA DE SERVENTE DA CONSTRUCAO CIVIL, INCLUSIVE ENCAR | H | 3.688 | 18.31 | 3 | 69.5531
GOS SOCIAIS
06.020.0788-A | MONTAGEM E ASSENTAMENTO DE PECAS DE CHAPA DE ACO DE 3/8" DE | UN |  | 1546.81
ESPESSURA,POR JUNTA SOLDADA,DE 700MM DE DIAMETRO,INCLUSIVE S
OLDA,EXCLUSIVE FORNECIMENTO DAS PECAS E DOS MATERIAIS DE REV
ESTIMENTO DAS JUNTAS
00165 | OXIGENIO, EM GARRAFAS DE 9,3M3 | M3 | 0.658 | 9 | 0 | 5.922
00171 | ACETILENO EM CILINDRO DE 9KG | KG | 0.117 | 75.04 | 0 | 8.7797
20039 | MAO-DE-OBRA DE BOMBEIRO HIDRAULICO DA CONSTRUCAO CIVIL, INCL | H | 2.367 | 21.96 | 3 | 53.5387
USIVE ENCARGOS SOCIAIS DESONERADOS
20132 | MAO-DE-OBRA DE SERVENTE DA CONSTRUCAO CIVIL, INCLUSIVE ENCAR | H | 3.688 | 15.87 | 3 | 60.2844
GOS SOCIAIS DESONERADOS
20134 | MAO-DE-OBRA DE SOLDADOR DA CONSTRUCAO CIVIL, INCLUSIVE ENCAR | H | 0.236 | 23.62 | 3 | 5.7415
GOS SOCIAIS DESONERADOS
30109 | SOLDA TOPO 3/8",CONVERSOR A DIESEL | M | 4.4 | 316.2964 | 0 | 1391.7042
30554 | ESCAVADEIRA HIDRAULICA,MOTOR DIESEL 111CV,CAPACIDADE 0,78M3 | H | 0.065 | 280.5537 | 0 | 18.236
(CP)
30555 | ESCAVADEIRA HIDRAULICA,MOTOR DIESEL 111CV,CAPACIDADE 0,78M3 | H | 0.022 | 118.7103 | 0 | 2.6116
(CF)
06.020.0790-0 | MONTAGEM E ASSENTAMENTO DE PECAS DE CHAPA DE ACO DE 3/8" DE | UN |  | 1926.81
ESPESSURA,POR JUNTA SOLDADA,DE 800MM DE DIAMETRO,INCLUSIVE S
OLDA,EXCLUSIVE FORNECIMENTO DAS PECAS E DOS MATERIAIS DE REV
ESTIMENTO DAS JUNTAS
00165 | OXIGENIO, EM GARRAFAS DE 9,3M3 | M3 | 0.752 | 9 | 0 | 6.768
00171 | ACETILENO EM CILINDRO DE 9KG | KG | 0.1336 | 75.04 | 0 | 10.0253
01114 | ESCAVADEIRA HIDRAULICA,MOTOR DIESEL 111CV,CAPACIDADE 0,78M3 | H | 0.101 | 284.3537 | 0 | 28.7197
(CP)
01115 | ESCAVADEIRA HIDRAULICA,MOTOR DIESEL 111CV,CAPACIDADE 0,78M3 | H | 0.034 | 122.5103 | 0 | 4.1654
(CF)
01874 | SOLDA TOPO 3/8",CONVERSOR A DIESEL | M | 5.03 | 340.6301 | 0 | 1713.3694
01944 | MAO-DE-OBRA DE SOLDADOR DA CONSTRUCAO CIVIL, INCLUSIVE ENCAR | H | 0.2801 | 27.26 | 3 | 7.8646
GOS SOCIAIS
01993 | MAO-DE-OBRA DE BOMBEIRO HIDRAULICO DA CONSTRUCAO CIVIL, INCL | H | 2.81 | 25.34 | 3 | 73.3416
USIVE ENCARGOS SOCIAIS
01999 | MAO-DE-OBRA DE SERVENTE DA CONSTRUCAO CIVIL, INCLUSIVE ENCAR | H | 4.378 | 18.31 | 3 | 82.566
GOS SOCIAIS
06.020.0790-A | MONTAGEM E ASSENTAMENTO DE PECAS DE CHAPA DE ACO DE 3/8" DE | UN |  | 1782.07
ESPESSURA,POR JUNTA SOLDADA,DE 800MM DE DIAMETRO,INCLUSIVE S
OLDA,EXCLUSIVE FORNECIMENTO DAS PECAS E DOS MATERIAIS DE REV
ESTIMENTO DAS JUNTAS
00165 | OXIGENIO, EM GARRAFAS DE 9,3M3 | M3 | 0.752 | 9 | 0 | 6.768
00171 | ACETILENO EM CILINDRO DE 9KG | KG | 0.1336 | 75.04 | 0 | 10.0253
20039 | MAO-DE-OBRA DE BOMBEIRO HIDRAULICO DA CONSTRUCAO CIVIL, INCL | H | 2.81 | 21.96 | 3 | 63.5588
USIVE ENCARGOS SOCIAIS DESONERADOS
20132 | MAO-DE-OBRA DE SERVENTE DA CONSTRUCAO CIVIL, INCLUSIVE ENCAR | H | 4.378 | 15.87 | 3 | 71.5632
GOS SOCIAIS DESONERADOS
20134 | MAO-DE-OBRA DE SOLDADOR DA CONSTRUCAO CIVIL, INCLUSIVE ENCAR | H | 0.2801 | 23.62 | 3 | 6.8144
GOS SOCIAIS DESONERADOS
30109 | SOLDA TOPO 3/8",CONVERSOR A DIESEL | M | 5.03 | 316.2964 | 0 | 1590.9709
30554 | ESCAVADEIRA HIDRAULICA,MOTOR DIESEL 111CV,CAPACIDADE 0,78M3 | H | 0.101 | 280.5537 | 0 | 28.3359
(CP)
30555 | ESCAVADEIRA HIDRAULICA,MOTOR DIESEL 111CV,CAPACIDADE 0,78M3 | H | 0.034 | 118.7103 | 0 | 4.0362
(CF)
06.020.0792-0 | MONTAGEM E ASSENTAMENTO DE PECAS DE CHAPA DE ACO DE 3/8" DE | UN |  | 2140.07
ESPESSURA,POR JUNTA SOLDADA,DE 900MM DE DIAMETRO,INCLUSIVE S
OLDA,EXCLUSIVE FORNECIMENTO DAS PECAS E DOS MATERIAIS DE REV
ESTIMENTO DAS JUNTAS
00165 | OXIGENIO, EM GARRAFAS DE 9,3M3 | M3 | 0.845 | 9 | 0 | 7.605
00171 | ACETILENO EM CILINDRO DE 9KG | KG | 0.15 | 75.04 | 0 | 11.256
01114 | ESCAVADEIRA HIDRAULICA,MOTOR DIESEL 111CV,CAPACIDADE 0,78M3 | H | 0.101 | 284.3537 | 0 | 28.7197
(CP)
01115 | ESCAVADEIRA HIDRAULICA,MOTOR DIESEL 111CV,CAPACIDADE 0,78M3 | H | 0.034 | 122.5103 | 0 | 4.1654
(CF)
01874 | SOLDA TOPO 3/8",CONVERSOR A DIESEL | M | 5.65 | 340.6301 | 0 | 1924.5601
01944 | MAO-DE-OBRA DE SOLDADOR DA CONSTRUCAO CIVIL, INCLUSIVE ENCAR | H | 0.2801 | 27.26 | 3 | 7.8646
GOS SOCIAIS
01993 | MAO-DE-OBRA DE BOMBEIRO HIDRAULICO DA CONSTRUCAO CIVIL, INCL | H | 2.81 | 25.34 | 3 | 73.3416
USIVE ENCARGOS SOCIAIS
01999 | MAO-DE-OBRA DE SERVENTE DA CONSTRUCAO CIVIL, INCLUSIVE ENCAR | H | 4.378 | 18.31 | 3 | 82.566
GOS SOCIAIS
06.020.0792-A | MONTAGEM E ASSENTAMENTO DE PECAS DE CHAPA DE ACO DE 3/8" DE | UN |  | 1980.24
ESPESSURA,POR JUNTA SOLDADA,DE 900MM DE DIAMETRO,INCLUSIVE S
OLDA,EXCLUSIVE FORNECIMENTO DAS PECAS E DOS MATERIAIS DE REV
ESTIMENTO DAS JUNTAS
00165 | OXIGENIO, EM GARRAFAS DE 9,3M3 | M3 | 0.845 | 9 | 0 | 7.605
00171 | ACETILENO EM CILINDRO DE 9KG | KG | 0.15 | 75.04 | 0 | 11.256
20039 | MAO-DE-OBRA DE BOMBEIRO HIDRAULICO DA CONSTRUCAO CIVIL, INCL | H | 2.81 | 21.96 | 3 | 63.5588
USIVE ENCARGOS SOCIAIS DESONERADOS
20132 | MAO-DE-OBRA DE SERVENTE DA CONSTRUCAO CIVIL, INCLUSIVE ENCAR | H | 4.378 | 15.87 | 3 | 71.5632
GOS SOCIAIS DESONERADOS
20134 | MAO-DE-OBRA DE SOLDADOR DA CONSTRUCAO CIVIL, INCLUSIVE ENCAR | H | 0.2801 | 23.62 | 3 | 6.8144
GOS SOCIAIS DESONERADOS
30109 | SOLDA TOPO 3/8",CONVERSOR A DIESEL | M | 5.65 | 316.2964 | 0 | 1787.0747
30554 | ESCAVADEIRA HIDRAULICA,MOTOR DIESEL 111CV,CAPACIDADE 0,78M3 | H | 0.101 | 280.5537 | 0 | 28.3359
(CP)
30555 | ESCAVADEIRA HIDRAULICA,MOTOR DIESEL 111CV,CAPACIDADE 0,78M3 | H | 0.034 | 118.7103 | 0 | 4.0362
(CF)
06.020.0794-0 | MONTAGEM E ASSENTAMENTO DE PECAS DE CHAPA DE ACO DE 3/8" DE | UN |  | 2406.38
ESPESSURA,POR JUNTA SOLDADA,DE 1000MM DE DIAMETRO,INCLUSIVE
SOLDA,EXCLUSIVE FORNECIMENTO DAS PECAS E DOS MATERIAIS DE RE
VESTIMENTO DAS JUNTAS
00165 | OXIGENIO, EM GARRAFAS DE 9,3M3 | M3 | 0.94 | 9 | 0 | 8.46
00171 | ACETILENO EM CILINDRO DE 9KG | KG | 0.169 | 75.04 | 0 | 12.6818
01114 | ESCAVADEIRA HIDRAULICA,MOTOR DIESEL 111CV,CAPACIDADE 0,78M3 | H | 0.137 | 284.3537 | 0 | 38.9565
(CP)
01115 | ESCAVADEIRA HIDRAULICA,MOTOR DIESEL 111CV,CAPACIDADE 0,78M3 | H | 0.046 | 122.5103 | 0 | 5.6355
(CF)
01874 | SOLDA TOPO 3/8",CONVERSOR A DIESEL | M | 6.28 | 340.6301 | 0 | 2139.157
01944 | MAO-DE-OBRA DE SOLDADOR DA CONSTRUCAO CIVIL, INCLUSIVE ENCAR | H | 0.345 | 27.26 | 3 | 9.6868
GOS SOCIAIS
01993 | MAO-DE-OBRA DE BOMBEIRO HIDRAULICO DA CONSTRUCAO CIVIL, INCL | H | 3.457 | 25.34 | 3 | 90.2284
USIVE ENCARGOS SOCIAIS
01999 | MAO-DE-OBRA DE SERVENTE DA CONSTRUCAO CIVIL, INCLUSIVE ENCAR | H | 5.386 | 18.31 | 3 | 101.5762
GOS SOCIAIS
06.020.0794-A | MONTAGEM E ASSENTAMENTO DE PECAS DE CHAPA DE ACO DE 3/8" DE | UN |  | 2226
ESPESSURA,POR JUNTA SOLDADA,DE 1000MM DE DIAMETRO,INCLUSIVE
SOLDA,EXCLUSIVE FORNECIMENTO DAS PECAS E DOS MATERIAIS DE RE
VESTIMENTO DAS JUNTAS
00165 | OXIGENIO, EM GARRAFAS DE 9,3M3 | M3 | 0.94 | 9 | 0 | 8.46
00171 | ACETILENO EM CILINDRO DE 9KG | KG | 0.169 | 75.04 | 0 | 12.6818
20039 | MAO-DE-OBRA DE BOMBEIRO HIDRAULICO DA CONSTRUCAO CIVIL, INCL | H | 3.457 | 21.96 | 3 | 78.1932
USIVE ENCARGOS SOCIAIS DESONERADOS
20132 | MAO-DE-OBRA DE SERVENTE DA CONSTRUCAO CIVIL, INCLUSIVE ENCAR | H | 5.386 | 15.87 | 3 | 88.0401
GOS SOCIAIS DESONERADOS
20134 | MAO-DE-OBRA DE SOLDADOR DA CONSTRUCAO CIVIL, INCLUSIVE ENCAR | H | 0.345 | 23.62 | 3 | 8.3934
GOS SOCIAIS DESONERADOS
30109 | SOLDA TOPO 3/8",CONVERSOR A DIESEL | M | 6.28 | 316.2964 | 0 | 1986.3414
30554 | ESCAVADEIRA HIDRAULICA,MOTOR DIESEL 111CV,CAPACIDADE 0,78M3 | H | 0.137 | 280.5537 | 0 | 38.4359
(CP)
30555 | ESCAVADEIRA HIDRAULICA,MOTOR DIESEL 111CV,CAPACIDADE 0,78M3 | H | 0.046 | 118.7103 | 0 | 5.4607
(CF)
06.020.0795-0 | MONTAGEM E ASSENTAMENTO DE PECAS DE CHAPA DE ACO DE 3/8" DE | UN |  | 2839.81
ESPESSURA,POR JUNTA SOLDADA,DE 1200MM DE DIAMETRO,INCLUSIVE
SOLDA,EXCLUSIVE FORNECIMENTO DAS PECAS E DOS MATERIAIS DE RE
VESTIMENTO DAS JUNTAS
00165 | OXIGENIO, EM GARRAFAS DE 9,3M3 | M3 | 1.128 | 9 | 0 | 10.152
00171 | ACETILENO EM CILINDRO DE 9KG | KG | 0.203 | 75.04 | 0 | 15.2331
01114 | ESCAVADEIRA HIDRAULICA,MOTOR DIESEL 111CV,CAPACIDADE 0,78M3 | H | 0.137 | 284.3537 | 0 | 38.9565
(CP)
01115 | ESCAVADEIRA HIDRAULICA,MOTOR DIESEL 111CV,CAPACIDADE 0,78M3 | H | 0.046 | 122.5103 | 0 | 5.6355
(CF)
01874 | SOLDA TOPO 3/8",CONVERSOR A DIESEL | M | 7.54 | 340.6301 | 0 | 2568.351
01944 | MAO-DE-OBRA DE SOLDADOR DA CONSTRUCAO CIVIL, INCLUSIVE ENCAR | H | 0.345 | 27.26 | 3 | 9.6868
GOS SOCIAIS
01993 | MAO-DE-OBRA DE BOMBEIRO HIDRAULICO DA CONSTRUCAO CIVIL, INCL | H | 3.457 | 25.34 | 3 | 90.2284
USIVE ENCARGOS SOCIAIS
01999 | MAO-DE-OBRA DE SERVENTE DA CONSTRUCAO CIVIL, INCLUSIVE ENCAR | H | 5.386 | 18.31 | 3 | 101.5762
GOS SOCIAIS
06.020.0795-A | MONTAGEM E ASSENTAMENTO DE PECAS DE CHAPA DE ACO DE 3/8" DE | UN |  | 2628.78
ESPESSURA,POR JUNTA SOLDADA,DE 1200MM DE DIAMETRO,INCLUSIVE
SOLDA,EXCLUSIVE FORNECIMENTO DAS PECAS E DOS MATERIAIS DE RE
VESTIMENTO DAS JUNTAS
00165 | OXIGENIO, EM GARRAFAS DE 9,3M3 | M3 | 1.128 | 9 | 0 | 10.152
00171 | ACETILENO EM CILINDRO DE 9KG | KG | 0.203 | 75.04 | 0 | 15.2331
20039 | MAO-DE-OBRA DE BOMBEIRO HIDRAULICO DA CONSTRUCAO CIVIL, INCL | H | 3.457 | 21.96 | 3 | 78.1932
USIVE ENCARGOS SOCIAIS DESONERADOS
20132 | MAO-DE-OBRA DE SERVENTE DA CONSTRUCAO CIVIL, INCLUSIVE ENCAR | H | 5.386 | 15.87 | 3 | 88.0401
GOS SOCIAIS DESONERADOS
20134 | MAO-DE-OBRA DE SOLDADOR DA CONSTRUCAO CIVIL, INCLUSIVE ENCAR | H | 0.345 | 23.62 | 3 | 8.3934
GOS SOCIAIS DESONERADOS
30109 | SOLDA TOPO 3/8",CONVERSOR A DIESEL | M | 7.54 | 316.2964 | 0 | 2384.8749
30554 | ESCAVADEIRA HIDRAULICA,MOTOR DIESEL 111CV,CAPACIDADE 0,78M3 | H | 0.137 | 280.5537 | 0 | 38.4359
(CP)
30555 | ESCAVADEIRA HIDRAULICA,MOTOR DIESEL 111CV,CAPACIDADE 0,78M3 | H | 0.046 | 118.7103 | 0 | 5.4607
(CF)
06.020.0796-0 | MONTAGEM E ASSENTAMENTO DE PECAS DE CHAPA DE ACO DE 3/8" DE | UN |  | 3089.47
ESPESSURA,POR JUNTA SOLDADA,DE 1300MM DE DIAMETRO,INCLUSIVE
SOLDA,EXCLUSIVE FORNECIMENTO DAS PECAS E DOS MATERIAIS DE RE
VESTIMENTO DAS JUNTAS
00165 | OXIGENIO, EM GARRAFAS DE 9,3M3 | M3 | 1.222 | 9 | 0 | 10.998
00171 | ACETILENO EM CILINDRO DE 9KG | KG | 0.22 | 75.04 | 0 | 16.5088
01114 | ESCAVADEIRA HIDRAULICA,MOTOR DIESEL 111CV,CAPACIDADE 0,78M3 | H | 0.157 | 284.3537 | 0 | 44.6435
(CP)
01115 | ESCAVADEIRA HIDRAULICA,MOTOR DIESEL 111CV,CAPACIDADE 0,78M3 | H | 0.049 | 122.5103 | 0 | 6.003
(CF)
01874 | SOLDA TOPO 3/8",CONVERSOR A DIESEL | M | 8.17 | 340.6301 | 0 | 2782.9479
01944 | MAO-DE-OBRA DE SOLDADOR DA CONSTRUCAO CIVIL, INCLUSIVE ENCAR | H | 0.391 | 27.26 | 3 | 10.9784
GOS SOCIAIS
01993 | MAO-DE-OBRA DE BOMBEIRO HIDRAULICO DA CONSTRUCAO CIVIL, INCL | H | 3.918 | 25.34 | 3 | 102.2606
USIVE ENCARGOS SOCIAIS
01999 | MAO-DE-OBRA DE SERVENTE DA CONSTRUCAO CIVIL, INCLUSIVE ENCAR | H | 6.105 | 18.31 | 3 | 115.136
GOS SOCIAIS
06.020.0796-A | MONTAGEM E ASSENTAMENTO DE PECAS DE CHAPA DE ACO DE 3/8" DE | UN |  | 2859.43
ESPESSURA,POR JUNTA SOLDADA,DE 1300MM DE DIAMETRO,INCLUSIVE
SOLDA,EXCLUSIVE FORNECIMENTO DAS PECAS E DOS MATERIAIS DE RE
VESTIMENTO DAS JUNTAS
00165 | OXIGENIO, EM GARRAFAS DE 9,3M3 | M3 | 1.222 | 9 | 0 | 10.998
00171 | ACETILENO EM CILINDRO DE 9KG | KG | 0.22 | 75.04 | 0 | 16.5088
20039 | MAO-DE-OBRA DE BOMBEIRO HIDRAULICO DA CONSTRUCAO CIVIL, INCL | H | 3.918 | 21.96 | 3 | 88.6205
USIVE ENCARGOS SOCIAIS DESONERADOS
20132 | MAO-DE-OBRA DE SERVENTE DA CONSTRUCAO CIVIL, INCLUSIVE ENCAR | H | 6.105 | 15.87 | 3 | 99.7929
GOS SOCIAIS DESONERADOS
20134 | MAO-DE-OBRA DE SOLDADOR DA CONSTRUCAO CIVIL, INCLUSIVE ENCAR | H | 0.391 | 23.62 | 3 | 9.5125
GOS SOCIAIS DESONERADOS
30109 | SOLDA TOPO 3/8",CONVERSOR A DIESEL | M | 8.17 | 316.2964 | 0 | 2584.1416
30554 | ESCAVADEIRA HIDRAULICA,MOTOR DIESEL 111CV,CAPACIDADE 0,78M3 | H | 0.157 | 280.5537 | 0 | 44.0469
(CP)
30555 | ESCAVADEIRA HIDRAULICA,MOTOR DIESEL 111CV,CAPACIDADE 0,78M3 | H | 0.049 | 118.7103 | 0 | 5.8168
(CF)
06.020.0797-0 | MONTAGEM E ASSENTAMENTO DE PECAS DE CHAPA DE ACO DE 3/8" DE | UN |  | 3519.5
ESPESSURA,POR JUNTA SOLDADA,DE 1500MM DE DIAMETRO,INCLUSIVE
SOLDA,EXCLUSIVE FORNECIMENTO DA PECAS E DOS MATERIAIS DE REV
ESTIMENTO DAS JUNTAS
00165 | OXIGENIO, EM GARRAFAS DE 9,3M3 | M3 | 1.41 | 9 | 0 | 12.69
00171 | ACETILENO EM CILINDRO DE 9KG | KG | 0.254 | 75.04 | 0 | 19.0602
01114 | ESCAVADEIRA HIDRAULICA,MOTOR DIESEL 111CV,CAPACIDADE 0,78M3 | H | 0.157 | 284.3537 | 0 | 44.6435
(CP)
01115 | ESCAVADEIRA HIDRAULICA,MOTOR DIESEL 111CV,CAPACIDADE 0,78M3 | H | 0.049 | 122.5103 | 0 | 6.003
(CF)
01874 | SOLDA TOPO 3/8",CONVERSOR A DIESEL | M | 9.42 | 340.6301 | 0 | 3208.7355
01944 | MAO-DE-OBRA DE SOLDADOR DA CONSTRUCAO CIVIL, INCLUSIVE ENCAR | H | 0.391 | 27.26 | 3 | 10.9784
GOS SOCIAIS
01993 | MAO-DE-OBRA DE BOMBEIRO HIDRAULICO DA CONSTRUCAO CIVIL, INCL | H | 3.918 | 25.34 | 3 | 102.2606
USIVE ENCARGOS SOCIAIS
01999 | MAO-DE-OBRA DE SERVENTE DA CONSTRUCAO CIVIL, INCLUSIVE ENCAR | H | 6.105 | 18.31 | 3 | 115.136
GOS SOCIAIS
06.020.0797-A | MONTAGEM E ASSENTAMENTO DE PECAS DE CHAPA DE ACO DE 3/8" DE | UN |  | 3259.05
ESPESSURA,POR JUNTA SOLDADA,DE 1500MM DE DIAMETRO,INCLUSIVE
SOLDA,EXCLUSIVE FORNECIMENTO DA PECAS E DOS MATERIAIS DE REV
ESTIMENTO DAS JUNTAS
00165 | OXIGENIO, EM GARRAFAS DE 9,3M3 | M3 | 1.41 | 9 | 0 | 12.69
00171 | ACETILENO EM CILINDRO DE 9KG | KG | 0.254 | 75.04 | 0 | 19.0602
20039 | MAO-DE-OBRA DE BOMBEIRO HIDRAULICO DA CONSTRUCAO CIVIL, INCL | H | 3.918 | 21.96 | 3 | 88.6205
USIVE ENCARGOS SOCIAIS DESONERADOS
20132 | MAO-DE-OBRA DE SERVENTE DA CONSTRUCAO CIVIL, INCLUSIVE ENCAR | H | 6.105 | 15.87 | 3 | 99.7929
GOS SOCIAIS DESONERADOS
20134 | MAO-DE-OBRA DE SOLDADOR DA CONSTRUCAO CIVIL, INCLUSIVE ENCAR | H | 0.391 | 23.62 | 3 | 9.5125
GOS SOCIAIS DESONERADOS
30109 | SOLDA TOPO 3/8",CONVERSOR A DIESEL | M | 9.42 | 316.2964 | 0 | 2979.5121
30554 | ESCAVADEIRA HIDRAULICA,MOTOR DIESEL 111CV,CAPACIDADE 0,78M3 | H | 0.157 | 280.5537 | 0 | 44.0469
(CP)
30555 | ESCAVADEIRA HIDRAULICA,MOTOR DIESEL 111CV,CAPACIDADE 0,78M3 | H | 0.049 | 118.7103 | 0 | 5.8168
(CF)
06.020.0798-0 | MONTAGEM E ASSENTAMENTO DE PECAS DE CHAPA DE ACO DE 3/8" DE | UN |  | 4647.62
ESPESSURA,POR JUNTA SOLDADA,DE 2000MM DE DIAMETRO,INCLUSIVE
SOLDA,EXCLUSIVE FORNECIMENTO DAS PECAS E DOS MATERIAIS DE RE
VESTIMENTO DAS JUNTAS
00165 | OXIGENIO, EM GARRAFAS DE 9,3M3 | M3 | 1.885 | 9 | 0 | 16.965
00171 | ACETILENO EM CILINDRO DE 9KG | KG | 0.339 | 75.04 | 0 | 25.4386
01114 | ESCAVADEIRA HIDRAULICA,MOTOR DIESEL 111CV,CAPACIDADE 0,78M3 | H | 0.174 | 284.3537 | 0 | 49.4775
(CP)
01115 | ESCAVADEIRA HIDRAULICA,MOTOR DIESEL 111CV,CAPACIDADE 0,78M3 | H | 0.058 | 122.5103 | 0 | 7.1056
(CF)
01874 | SOLDA TOPO 3/8",CONVERSOR A DIESEL | M | 12.57 | 340.6301 | 0 | 4281.7204
01944 | MAO-DE-OBRA DE SOLDADOR DA CONSTRUCAO CIVIL, INCLUSIVE ENCAR | H | 0.46 | 27.26 | 3 | 12.9158
GOS SOCIAIS
01993 | MAO-DE-OBRA DE BOMBEIRO HIDRAULICO DA CONSTRUCAO CIVIL, INCL | H | 4.58 | 25.34 | 3 | 119.5389
USIVE ENCARGOS SOCIAIS
01999 | MAO-DE-OBRA DE SERVENTE DA CONSTRUCAO CIVIL, INCLUSIVE ENCAR | H | 7.13 | 18.31 | 3 | 134.4668
GOS SOCIAIS
06.020.0798-A | MONTAGEM E ASSENTAMENTO DE PECAS DE CHAPA DE ACO DE 3/8" DE | UN |  | 4305.28
ESPESSURA,POR JUNTA SOLDADA,DE 2000MM DE DIAMETRO,INCLUSIVE
SOLDA,EXCLUSIVE FORNECIMENTO DAS PECAS E DOS MATERIAIS DE RE
VESTIMENTO DAS JUNTAS
00165 | OXIGENIO, EM GARRAFAS DE 9,3M3 | M3 | 1.885 | 9 | 0 | 16.965
00171 | ACETILENO EM CILINDRO DE 9KG | KG | 0.339 | 75.04 | 0 | 25.4386
20039 | MAO-DE-OBRA DE BOMBEIRO HIDRAULICO DA CONSTRUCAO CIVIL, INCL | H | 4.58 | 21.96 | 3 | 103.5941
USIVE ENCARGOS SOCIAIS DESONERADOS
20132 | MAO-DE-OBRA DE SERVENTE DA CONSTRUCAO CIVIL, INCLUSIVE ENCAR | H | 7.13 | 15.87 | 3 | 116.5477
GOS SOCIAIS DESONERADOS
20134 | MAO-DE-OBRA DE SOLDADOR DA CONSTRUCAO CIVIL, INCLUSIVE ENCAR | H | 0.46 | 23.62 | 3 | 11.1912
GOS SOCIAIS DESONERADOS
30109 | SOLDA TOPO 3/8",CONVERSOR A DIESEL | M | 12.57 | 316.2964 | 0 | 3975.8457
30554 | ESCAVADEIRA HIDRAULICA,MOTOR DIESEL 111CV,CAPACIDADE 0,78M3 | H | 0.174 | 280.5537 | 0 | 48.8163
(CP)
30555 | ESCAVADEIRA HIDRAULICA,MOTOR DIESEL 111CV,CAPACIDADE 0,78M3 | H | 0.058 | 118.7103 | 0 | 6.8852
(CF)
06.020.0799-0 | MONTAGEM E ASSENTAMENTO DE PECAS DE CHAPA DE ACO DE 3/8" DE | UN |  | 5772.29
ESPESSURA,POR JUNTA SOLDADA,DE 2500MM DE DIAMETRO,INCLUSIVE
SOLDA,EXCLUSIVE FORNECIMENTO DAS PECAS E DOS MATERIAIS DE RE
VESTIMENTO DAS JUNTAS
00165 | OXIGENIO, EM GARRAFAS DE 9,3M3 | M3 | 2.356 | 9 | 0 | 21.204
00171 | ACETILENO EM CILINDRO DE 9KG | KG | 0.424 | 75.04 | 0 | 31.817
01114 | ESCAVADEIRA HIDRAULICA,MOTOR DIESEL 111CV,CAPACIDADE 0,78M3 | H | 0.193 | 284.3537 | 0 | 54.8803
(CP)
01115 | ESCAVADEIRA HIDRAULICA,MOTOR DIESEL 111CV,CAPACIDADE 0,78M3 | H | 0.064 | 122.5103 | 0 | 7.8407
(CF)
01874 | SOLDA TOPO 3/8",CONVERSOR A DIESEL | M | 15.71 | 340.6301 | 0 | 5351.2989
01944 | MAO-DE-OBRA DE SOLDADOR DA CONSTRUCAO CIVIL, INCLUSIVE ENCAR | H | 0.52 | 27.26 | 3 | 14.6005
GOS SOCIAIS
01993 | MAO-DE-OBRA DE BOMBEIRO HIDRAULICO DA CONSTRUCAO CIVIL, INCL | H | 5.24 | 25.34 | 3 | 136.765
USIVE ENCARGOS SOCIAIS
01999 | MAO-DE-OBRA DE SERVENTE DA CONSTRUCAO CIVIL, INCLUSIVE ENCAR | H | 8.16 | 18.31 | 3 | 153.8919
GOS SOCIAIS
06.020.0799-A | MONTAGEM E ASSENTAMENTO DE PECAS DE CHAPA DE ACO DE 3/8" DE | UN |  | 5348.33
ESPESSURA,POR JUNTA SOLDADA,DE 2500MM DE DIAMETRO,INCLUSIVE
SOLDA,EXCLUSIVE FORNECIMENTO DAS PECAS E DOS MATERIAIS DE RE
VESTIMENTO DAS JUNTAS
00165 | OXIGENIO, EM GARRAFAS DE 9,3M3 | M3 | 2.356 | 9 | 0 | 21.204
00171 | ACETILENO EM CILINDRO DE 9KG | KG | 0.424 | 75.04 | 0 | 31.817
20039 | MAO-DE-OBRA DE BOMBEIRO HIDRAULICO DA CONSTRUCAO CIVIL, INCL | H | 5.24 | 21.96 | 3 | 118.5225
USIVE ENCARGOS SOCIAIS DESONERADOS
20132 | MAO-DE-OBRA DE SERVENTE DA CONSTRUCAO CIVIL, INCLUSIVE ENCAR | H | 8.16 | 15.87 | 3 | 133.3842
GOS SOCIAIS DESONERADOS
20134 | MAO-DE-OBRA DE SOLDADOR DA CONSTRUCAO CIVIL, INCLUSIVE ENCAR | H | 0.52 | 23.62 | 3 | 12.6509
GOS SOCIAIS DESONERADOS
30109 | SOLDA TOPO 3/8",CONVERSOR A DIESEL | M | 15.71 | 316.2964 | 0 | 4969.0164
30554 | ESCAVADEIRA HIDRAULICA,MOTOR DIESEL 111CV,CAPACIDADE 0,78M3 | H | 0.193 | 280.5537 | 0 | 54.1469
(CP)
30555 | ESCAVADEIRA HIDRAULICA,MOTOR DIESEL 111CV,CAPACIDADE 0,78M3 | H | 0.064 | 118.7103 | 0 | 7.5975
(CF)
06.020.0800-0 | MONTAGEM E ASSENTAMENTO DE PECAS DE CHAPA DE ACO DE 1/2" DE | UN |  | 1680.2
ESPESSURA,POR JUNTA SOLDADA,DE 500MM DE DIAMETRO,INCLUSIVE S
OLDA,EXCLUSIVE FORNECIMENTO DAS PECAS E DOS MATERIAIS DE REV
ESTIMENTO DAS JUNTAS
00165 | OXIGENIO, EM GARRAFAS DE 9,3M3 | M3 | 0.723 | 9 | 0 | 6.507
00171 | ACETILENO EM CILINDRO DE 9KG | KG | 0.101 | 75.04 | 0 | 7.579
01944 | MAO-DE-OBRA DE SOLDADOR DA CONSTRUCAO CIVIL, INCLUSIVE ENCAR | H | 0.41 | 27.26 | 3 | 11.5119
GOS SOCIAIS
01993 | MAO-DE-OBRA DE BOMBEIRO HIDRAULICO DA CONSTRUCAO CIVIL, INCL | H | 4.12 | 25.34 | 3 | 107.5328
USIVE ENCARGOS SOCIAIS
01999 | MAO-DE-OBRA DE SERVENTE DA CONSTRUCAO CIVIL, INCLUSIVE ENCAR | H | 6.42 | 18.31 | 3 | 121.0767
GOS SOCIAIS
03487 | SOLDA DE TOPO, 1/2", CONVERSOR A DIESEL | M | 3.14 | 454.1384 | 0 | 1425.9946
06.020.0800-A | MONTAGEM E ASSENTAMENTO DE PECAS DE CHAPA DE ACO DE 1/2" DE | UN |  | 1546.33
ESPESSURA,POR JUNTA SOLDADA,DE 500MM DE DIAMETRO,INCLUSIVE S
OLDA,EXCLUSIVE FORNECIMENTO DAS PECAS E DOS MATERIAIS DE REV
ESTIMENTO DAS JUNTAS
00165 | OXIGENIO, EM GARRAFAS DE 9,3M3 | M3 | 0.723 | 9 | 0 | 6.507
00171 | ACETILENO EM CILINDRO DE 9KG | KG | 0.101 | 75.04 | 0 | 7.579
20039 | MAO-DE-OBRA DE BOMBEIRO HIDRAULICO DA CONSTRUCAO CIVIL, INCL | H | 4.12 | 21.96 | 3 | 93.1895
USIVE ENCARGOS SOCIAIS DESONERADOS
20132 | MAO-DE-OBRA DE SERVENTE DA CONSTRUCAO CIVIL, INCLUSIVE ENCAR | H | 6.42 | 15.87 | 3 | 104.942
GOS SOCIAIS DESONERADOS
20134 | MAO-DE-OBRA DE SOLDADOR DA CONSTRUCAO CIVIL, INCLUSIVE ENCAR | H | 0.41 | 23.62 | 3 | 9.9747
GOS SOCIAIS DESONERADOS
30110 | SOLDA DE TOPO, 1/2", CONVERSOR A DIESEL | M | 3.14 | 421.7023 | 0 | 1324.1452
06.020.0801-0 | MONTAGEM E ASSENTAMENTO DE PECAS DE CHAPA DE ACO DE 1/2" DE | UN |  | 2045.13
ESPESSURA,POR JUNTA SOLDADA,DE 600MM DE DIAMETRO,INCLUSIVE S
OLDA,EXCLUSIVE FORNECIMENTO DAS PECAS E DOS MATERIAIS DE REV
ESTIMENTO DAS JUNTAS
00165 | OXIGENIO, EM GARRAFAS DE 9,3M3 | M3 | 0.867 | 9 | 0 | 7.803
00171 | ACETILENO EM CILINDRO DE 9KG | KG | 0.121 | 75.04 | 0 | 9.0798
01114 | ESCAVADEIRA HIDRAULICA,MOTOR DIESEL 111CV,CAPACIDADE 0,78M3 | H | 0.079 | 284.3537 | 0 | 22.4639
(CP)
01115 | ESCAVADEIRA HIDRAULICA,MOTOR DIESEL 111CV,CAPACIDADE 0,78M3 | H | 0.026 | 122.5103 | 0 | 3.1853
(CF)
01944 | MAO-DE-OBRA DE SOLDADOR DA CONSTRUCAO CIVIL, INCLUSIVE ENCAR | H | 0.497 | 27.26 | 3 | 13.9547
GOS SOCIAIS
01993 | MAO-DE-OBRA DE BOMBEIRO HIDRAULICO DA CONSTRUCAO CIVIL, INCL | H | 4.984 | 25.34 | 3 | 130.0834
USIVE ENCARGOS SOCIAIS
01999 | MAO-DE-OBRA DE SERVENTE DA CONSTRUCAO CIVIL, INCLUSIVE ENCAR | H | 7.766 | 18.31 | 3 | 146.4613
GOS SOCIAIS
03487 | SOLDA DE TOPO, 1/2", CONVERSOR A DIESEL | M | 3.77 | 454.1384 | 0 | 1712.1018
06.020.0801-A | MONTAGEM E ASSENTAMENTO DE PECAS DE CHAPA DE ACO DE 1/2" DE | UN |  | 1883.71
ESPESSURA,POR JUNTA SOLDADA,DE 600MM DE DIAMETRO,INCLUSIVE S
OLDA,EXCLUSIVE FORNECIMENTO DAS PECAS E DOS MATERIAIS DE REV
ESTIMENTO DAS JUNTAS
00165 | OXIGENIO, EM GARRAFAS DE 9,3M3 | M3 | 0.867 | 9 | 0 | 7.803
00171 | ACETILENO EM CILINDRO DE 9KG | KG | 0.121 | 75.04 | 0 | 9.0798
20039 | MAO-DE-OBRA DE BOMBEIRO HIDRAULICO DA CONSTRUCAO CIVIL, INCL | H | 4.984 | 21.96 | 3 | 112.7321
USIVE ENCARGOS SOCIAIS DESONERADOS
20132 | MAO-DE-OBRA DE SERVENTE DA CONSTRUCAO CIVIL, INCLUSIVE ENCAR | H | 7.766 | 15.87 | 3 | 126.9438
GOS SOCIAIS DESONERADOS
20134 | MAO-DE-OBRA DE SOLDADOR DA CONSTRUCAO CIVIL, INCLUSIVE ENCAR | H | 0.497 | 23.62 | 3 | 12.0913
GOS SOCIAIS DESONERADOS
30110 | SOLDA DE TOPO, 1/2", CONVERSOR A DIESEL | M | 3.77 | 421.7023 | 0 | 1589.8177
30554 | ESCAVADEIRA HIDRAULICA,MOTOR DIESEL 111CV,CAPACIDADE 0,78M3 | H | 0.079 | 280.5537 | 0 | 22.1637
(CP)
30555 | ESCAVADEIRA HIDRAULICA,MOTOR DIESEL 111CV,CAPACIDADE 0,78M3 | H | 0.026 | 118.7103 | 0 | 3.0865
(CF)
06.020.0802-0 | MONTAGEM E ASSENTAMENTO DE PECAS DE CHAPA DE ACO DE 1/2" DE | UN |  | 2334.04
ESPESSURA,POR JUNTA SOLDADA,DE 700MM DE DIAMETRO,INCLUSIVE S
OLDA,EXCLUSIVE FORNECIMENTO DAS PECAS E DOS MATERIAIS DE REV
ESTIMENTO DAS JUNTAS
00165 | OXIGENIO, EM GARRAFAS DE 9,3M3 | M3 | 1.012 | 9 | 0 | 9.108
00171 | ACETILENO EM CILINDRO DE 9KG | KG | 0.141 | 75.04 | 0 | 10.5806
01114 | ESCAVADEIRA HIDRAULICA,MOTOR DIESEL 111CV,CAPACIDADE 0,78M3 | H | 0.079 | 284.3537 | 0 | 22.4639
(CP)
01115 | ESCAVADEIRA HIDRAULICA,MOTOR DIESEL 111CV,CAPACIDADE 0,78M3 | H | 0.026 | 122.5103 | 0 | 3.1853
(CF)
01944 | MAO-DE-OBRA DE SOLDADOR DA CONSTRUCAO CIVIL, INCLUSIVE ENCAR | H | 0.497 | 27.26 | 3 | 13.9547
GOS SOCIAIS
01993 | MAO-DE-OBRA DE BOMBEIRO HIDRAULICO DA CONSTRUCAO CIVIL, INCL | H | 4.984 | 25.34 | 3 | 130.0834
USIVE ENCARGOS SOCIAIS
01999 | MAO-DE-OBRA DE SERVENTE DA CONSTRUCAO CIVIL, INCLUSIVE ENCAR | H | 7.766 | 18.31 | 3 | 146.4613
GOS SOCIAIS
03487 | SOLDA DE TOPO, 1/2", CONVERSOR A DIESEL | M | 4.4 | 454.1384 | 0 | 1998.209
06.020.0802-A | MONTAGEM E ASSENTAMENTO DE PECAS DE CHAPA DE ACO DE 1/2" DE | UN |  | 2152.19
ESPESSURA,POR JUNTA SOLDADA,DE 700MM DE DIAMETRO,INCLUSIVE S
OLDA,EXCLUSIVE FORNECIMENTO DAS PECAS E DOS MATERIAIS DE REV
ESTIMENTO DAS JUNTAS
00165 | OXIGENIO, EM GARRAFAS DE 9,3M3 | M3 | 1.012 | 9 | 0 | 9.108
00171 | ACETILENO EM CILINDRO DE 9KG | KG | 0.141 | 75.04 | 0 | 10.5806
20039 | MAO-DE-OBRA DE BOMBEIRO HIDRAULICO DA CONSTRUCAO CIVIL, INCL | H | 4.984 | 21.96 | 3 | 112.7321
USIVE ENCARGOS SOCIAIS DESONERADOS
20132 | MAO-DE-OBRA DE SERVENTE DA CONSTRUCAO CIVIL, INCLUSIVE ENCAR | H | 7.766 | 15.87 | 3 | 126.9438
GOS SOCIAIS DESONERADOS
20134 | MAO-DE-OBRA DE SOLDADOR DA CONSTRUCAO CIVIL, INCLUSIVE ENCAR | H | 0.497 | 23.62 | 3 | 12.0913
GOS SOCIAIS DESONERADOS
30110 | SOLDA DE TOPO, 1/2", CONVERSOR A DIESEL | M | 4.4 | 421.7023 | 0 | 1855.4901
30554 | ESCAVADEIRA HIDRAULICA,MOTOR DIESEL 111CV,CAPACIDADE 0,78M3 | H | 0.079 | 280.5537 | 0 | 22.1637
(CP)
30555 | ESCAVADEIRA HIDRAULICA,MOTOR DIESEL 111CV,CAPACIDADE 0,78M3 | H | 0.026 | 118.7103 | 0 | 3.0865
(CF)
06.020.0803-0 | MONTAGEM E ASSENTAMENTO DE PECAS DE CHAPA DE ACO DE 1/2" DE | UN |  | 2674.34
ESPESSURA,POR JUNTA SOLDADA,DE 800MM DE DIAMETRO,INCLUSIVE S
OLDA,EXCLUSIVE FORNECIMENTO DAS PECAS E DOS MATERIAIS DE REV
ESTIMENTO DAS JUNTAS
00165 | OXIGENIO, EM GARRAFAS DE 9,3M3 | M3 | 1.157 | 9 | 0 | 10.413
00171 | ACETILENO EM CILINDRO DE 9KG | KG | 0.161 | 75.04 | 0 | 12.0814
01114 | ESCAVADEIRA HIDRAULICA,MOTOR DIESEL 111CV,CAPACIDADE 0,78M3 | H | 0.111 | 284.3537 | 0 | 31.5633
(CP)
01115 | ESCAVADEIRA HIDRAULICA,MOTOR DIESEL 111CV,CAPACIDADE 0,78M3 | H | 0.037 | 122.5103 | 0 | 4.5329
(CF)
01944 | MAO-DE-OBRA DE SOLDADOR DA CONSTRUCAO CIVIL, INCLUSIVE ENCAR | H | 0.567 | 27.26 | 3 | 15.9201
GOS SOCIAIS
01993 | MAO-DE-OBRA DE BOMBEIRO HIDRAULICO DA CONSTRUCAO CIVIL, INCL | H | 5.686 | 25.34 | 3 | 148.4057
USIVE ENCARGOS SOCIAIS
01999 | MAO-DE-OBRA DE SERVENTE DA CONSTRUCAO CIVIL, INCLUSIVE ENCAR | H | 8.861 | 18.31 | 3 | 167.1123
GOS SOCIAIS
03487 | SOLDA DE TOPO, 1/2", CONVERSOR A DIESEL | M | 5.03 | 454.1384 | 0 | 2284.3162
06.020.0803-A | MONTAGEM E ASSENTAMENTO DE PECAS DE CHAPA DE ACO DE 1/2" DE | UN |  | 2466.43
ESPESSURA,POR JUNTA SOLDADA,DE 800MM DE DIAMETRO,INCLUSIVE S
OLDA,EXCLUSIVE FORNECIMENTO DAS PECAS E DOS MATERIAIS DE REV
ESTIMENTO DAS JUNTAS
00165 | OXIGENIO, EM GARRAFAS DE 9,3M3 | M3 | 1.157 | 9 | 0 | 10.413
00171 | ACETILENO EM CILINDRO DE 9KG | KG | 0.161 | 75.04 | 0 | 12.0814
20039 | MAO-DE-OBRA DE BOMBEIRO HIDRAULICO DA CONSTRUCAO CIVIL, INCL | H | 5.686 | 21.96 | 3 | 128.6105
USIVE ENCARGOS SOCIAIS DESONERADOS
20132 | MAO-DE-OBRA DE SERVENTE DA CONSTRUCAO CIVIL, INCLUSIVE ENCAR | H | 8.861 | 15.87 | 3 | 144.8428
GOS SOCIAIS DESONERADOS
20134 | MAO-DE-OBRA DE SOLDADOR DA CONSTRUCAO CIVIL, INCLUSIVE ENCAR | H | 0.567 | 23.62 | 3 | 13.7943
GOS SOCIAIS DESONERADOS
30110 | SOLDA DE TOPO, 1/2", CONVERSOR A DIESEL | M | 5.03 | 421.7023 | 0 | 2121.1626
30554 | ESCAVADEIRA HIDRAULICA,MOTOR DIESEL 111CV,CAPACIDADE 0,78M3 | H | 0.111 | 280.5537 | 0 | 31.1415
(CP)
30555 | ESCAVADEIRA HIDRAULICA,MOTOR DIESEL 111CV,CAPACIDADE 0,78M3 | H | 0.037 | 118.7103 | 0 | 4.3923
(CF)
06.020.0804-0 | MONTAGEM E ASSENTAMENTO DE PECAS DE CHAPA DE ACO DE 1/2" DE | UN |  | 2958.68
ESPESSURA,POR JUNTA SOLDADA,DE 900MM DE DIAMETRO,INCLUSIVE S
OLDA,EXCLUSIVE FORNECIMENTO DAS PECAS E DOS MATERIAIS DE REV
ESTIMENTO DAS JUNTAS
00165 | OXIGENIO, EM GARRAFAS DE 9,3M3 | M3 | 1.299 | 9 | 0 | 11.691
00171 | ACETILENO EM CILINDRO DE 9KG | KG | 0.181 | 75.04 | 0 | 13.5822
01114 | ESCAVADEIRA HIDRAULICA,MOTOR DIESEL 111CV,CAPACIDADE 0,78M3 | H | 0.111 | 284.3537 | 0 | 31.5633
(CP)
01115 | ESCAVADEIRA HIDRAULICA,MOTOR DIESEL 111CV,CAPACIDADE 0,78M3 | H | 0.037 | 122.5103 | 0 | 4.5329
(CF)
01944 | MAO-DE-OBRA DE SOLDADOR DA CONSTRUCAO CIVIL, INCLUSIVE ENCAR | H | 0.567 | 27.26 | 3 | 15.9201
GOS SOCIAIS
01993 | MAO-DE-OBRA DE BOMBEIRO HIDRAULICO DA CONSTRUCAO CIVIL, INCL | H | 5.686 | 25.34 | 3 | 148.4057
USIVE ENCARGOS SOCIAIS
01999 | MAO-DE-OBRA DE SERVENTE DA CONSTRUCAO CIVIL, INCLUSIVE ENCAR | H | 8.861 | 18.31 | 3 | 167.1123
GOS SOCIAIS
03487 | SOLDA DE TOPO, 1/2", CONVERSOR A DIESEL | M | 5.65 | 454.1384 | 0 | 2565.882
06.020.0804-A | MONTAGEM E ASSENTAMENTO DE PECAS DE CHAPA DE ACO DE 1/2" DE | UN |  | 2730.67
ESPESSURA,POR JUNTA SOLDADA,DE 900MM DE DIAMETRO,INCLUSIVE S
OLDA,EXCLUSIVE FORNECIMENTO DAS PECAS E DOS MATERIAIS DE REV
ESTIMENTO DAS JUNTAS
00165 | OXIGENIO, EM GARRAFAS DE 9,3M3 | M3 | 1.299 | 9 | 0 | 11.691
00171 | ACETILENO EM CILINDRO DE 9KG | KG | 0.181 | 75.04 | 0 | 13.5822
20039 | MAO-DE-OBRA DE BOMBEIRO HIDRAULICO DA CONSTRUCAO CIVIL, INCL | H | 5.686 | 21.96 | 3 | 128.6105
USIVE ENCARGOS SOCIAIS DESONERADOS
20132 | MAO-DE-OBRA DE SERVENTE DA CONSTRUCAO CIVIL, INCLUSIVE ENCAR | H | 8.861 | 15.87 | 3 | 144.8428
GOS SOCIAIS DESONERADOS
20134 | MAO-DE-OBRA DE SOLDADOR DA CONSTRUCAO CIVIL, INCLUSIVE ENCAR | H | 0.567 | 23.62 | 3 | 13.7943
GOS SOCIAIS DESONERADOS
30110 | SOLDA DE TOPO, 1/2", CONVERSOR A DIESEL | M | 5.65 | 421.7023 | 0 | 2382.618
30554 | ESCAVADEIRA HIDRAULICA,MOTOR DIESEL 111CV,CAPACIDADE 0,78M3 | H | 0.111 | 280.5537 | 0 | 31.1415
(CP)
30555 | ESCAVADEIRA HIDRAULICA,MOTOR DIESEL 111CV,CAPACIDADE 0,78M3 | H | 0.037 | 118.7103 | 0 | 4.3923
(CF)
06.020.0805-0 | MONTAGEM E ASSENTAMENTO DE PECAS DE CHAPA DE ACO DE 1/2" DE | UN |  | 3304.62
ESPESSURA,POR JUNTA SOLDADA,DE 1000MM DE DIAMETRO,INCLUSIVE
SOLDA,EXCLUSIVE FORNECIMENTO DAS PECAS E DOS MATERIAIS DE RE
VESTIMENTO DAS JUNTAS
00165 | OXIGENIO, EM GARRAFAS DE 9,3M3 | M3 | 1.444 | 9 | 0 | 12.996
00171 | ACETILENO EM CILINDRO DE 9KG | KG | 0.201 | 75.04 | 0 | 15.083
01114 | ESCAVADEIRA HIDRAULICA,MOTOR DIESEL 111CV,CAPACIDADE 0,78M3 | H | 0.15 | 284.3537 | 0 | 42.6531
(CP)
01115 | ESCAVADEIRA HIDRAULICA,MOTOR DIESEL 111CV,CAPACIDADE 0,78M3 | H | 0.05 | 122.5103 | 0 | 6.1255
(CF)
01944 | MAO-DE-OBRA DE SOLDADOR DA CONSTRUCAO CIVIL, INCLUSIVE ENCAR | H | 0.643 | 27.26 | 3 | 18.054
GOS SOCIAIS
01993 | MAO-DE-OBRA DE BOMBEIRO HIDRAULICO DA CONSTRUCAO CIVIL, INCL | H | 6.447 | 25.34 | 3 | 168.268
USIVE ENCARGOS SOCIAIS
01999 | MAO-DE-OBRA DE SERVENTE DA CONSTRUCAO CIVIL, INCLUSIVE ENCAR | H | 10.046 | 18.31 | 3 | 189.4605
GOS SOCIAIS
03487 | SOLDA DE TOPO, 1/2", CONVERSOR A DIESEL | M | 6.28 | 454.1384 | 0 | 2851.9892
06.020.0805-A | MONTAGEM E ASSENTAMENTO DE PECAS DE CHAPA DE ACO DE 1/2" DE | UN |  | 3050.06
ESPESSURA,POR JUNTA SOLDADA,DE 1000MM DE DIAMETRO,INCLUSIVE
SOLDA,EXCLUSIVE FORNECIMENTO DAS PECAS E DOS MATERIAIS DE RE
VESTIMENTO DAS JUNTAS
00165 | OXIGENIO, EM GARRAFAS DE 9,3M3 | M3 | 1.444 | 9 | 0 | 12.996
00171 | ACETILENO EM CILINDRO DE 9KG | KG | 0.201 | 75.04 | 0 | 15.083
20039 | MAO-DE-OBRA DE BOMBEIRO HIDRAULICO DA CONSTRUCAO CIVIL, INCL | H | 6.447 | 21.96 | 3 | 145.8234
USIVE ENCARGOS SOCIAIS DESONERADOS
20132 | MAO-DE-OBRA DE SERVENTE DA CONSTRUCAO CIVIL, INCLUSIVE ENCAR | H | 10.046 | 15.87 | 3 | 164.2129
GOS SOCIAIS DESONERADOS
20134 | MAO-DE-OBRA DE SOLDADOR DA CONSTRUCAO CIVIL, INCLUSIVE ENCAR | H | 0.643 | 23.62 | 3 | 15.6433
GOS SOCIAIS DESONERADOS
30110 | SOLDA DE TOPO, 1/2", CONVERSOR A DIESEL | M | 6.28 | 421.7023 | 0 | 2648.2904
30554 | ESCAVADEIRA HIDRAULICA,MOTOR DIESEL 111CV,CAPACIDADE 0,78M3 | H | 0.15 | 280.5537 | 0 | 42.0831
(CP)
30555 | ESCAVADEIRA HIDRAULICA,MOTOR DIESEL 111CV,CAPACIDADE 0,78M3 | H | 0.05 | 118.7103 | 0 | 5.9355
(CF)
06.020.0806-0 | MONTAGEM E ASSENTAMENTO DE PECAS DE CHAPA DE ACO DE 1/2" DE | UN |  | 3882.45
ESPESSURA,POR JUNTA SOLDADA,DE 1200MM DE DIAMETRO,INCLUSIVE
SOLDA,EXCLUSIVE FORNECIMENTO DAS PECAS E DOS MATERIAIS DE RE
VESTIMENTO DAS JUNTAS
00165 | OXIGENIO, EM GARRAFAS DE 9,3M3 | M3 | 1.734 | 9 | 0 | 15.606
00171 | ACETILENO EM CILINDRO DE 9KG | KG | 0.241 | 75.04 | 0 | 18.0846
01114 | ESCAVADEIRA HIDRAULICA,MOTOR DIESEL 111CV,CAPACIDADE 0,78M3 | H | 0.15 | 284.3537 | 0 | 42.6531
(CP)
01115 | ESCAVADEIRA HIDRAULICA,MOTOR DIESEL 111CV,CAPACIDADE 0,78M3 | H | 0.05 | 122.5103 | 0 | 6.1255
(CF)
01944 | MAO-DE-OBRA DE SOLDADOR DA CONSTRUCAO CIVIL, INCLUSIVE ENCAR | H | 0.643 | 27.26 | 3 | 18.054
GOS SOCIAIS
01993 | MAO-DE-OBRA DE BOMBEIRO HIDRAULICO DA CONSTRUCAO CIVIL, INCL | H | 6.447 | 25.34 | 3 | 168.268
USIVE ENCARGOS SOCIAIS
01999 | MAO-DE-OBRA DE SERVENTE DA CONSTRUCAO CIVIL, INCLUSIVE ENCAR | H | 10.046 | 18.31 | 3 | 189.4605
GOS SOCIAIS
03487 | SOLDA DE TOPO, 1/2", CONVERSOR A DIESEL | M | 7.54 | 454.1384 | 0 | 3424.2035
06.020.0806-A | MONTAGEM E ASSENTAMENTO DE PECAS DE CHAPA DE ACO DE 1/2" DE | UN |  | 3587.02
ESPESSURA,POR JUNTA SOLDADA,DE 1200MM DE DIAMETRO,INCLUSIVE
SOLDA,EXCLUSIVE FORNECIMENTO DAS PECAS E DOS MATERIAIS DE RE
VESTIMENTO DAS JUNTAS
00165 | OXIGENIO, EM GARRAFAS DE 9,3M3 | M3 | 1.734 | 9 | 0 | 15.606
00171 | ACETILENO EM CILINDRO DE 9KG | KG | 0.241 | 75.04 | 0 | 18.0846
20039 | MAO-DE-OBRA DE BOMBEIRO HIDRAULICO DA CONSTRUCAO CIVIL, INCL | H | 6.447 | 21.96 | 3 | 145.8234
USIVE ENCARGOS SOCIAIS DESONERADOS
20132 | MAO-DE-OBRA DE SERVENTE DA CONSTRUCAO CIVIL, INCLUSIVE ENCAR | H | 10.046 | 15.87 | 3 | 164.2129
GOS SOCIAIS DESONERADOS
20134 | MAO-DE-OBRA DE SOLDADOR DA CONSTRUCAO CIVIL, INCLUSIVE ENCAR | H | 0.643 | 23.62 | 3 | 15.6433
GOS SOCIAIS DESONERADOS
30110 | SOLDA DE TOPO, 1/2", CONVERSOR A DIESEL | M | 7.54 | 421.7023 | 0 | 3179.6353
30554 | ESCAVADEIRA HIDRAULICA,MOTOR DIESEL 111CV,CAPACIDADE 0,78M3 | H | 0.15 | 280.5537 | 0 | 42.0831
(CP)
30555 | ESCAVADEIRA HIDRAULICA,MOTOR DIESEL 111CV,CAPACIDADE 0,78M3 | H | 0.05 | 118.7103 | 0 | 5.9355
(CF)
06.020.0807-0 | MONTAGEM E ASSENTAMENTO DE PECAS DE CHAPA DE ACO DE 1/2" DE | UN |  | 4842.18
ESPESSURA,POR JUNTA SOLDADA,DE 1500MM DE DIAMETRO,INCLUSIVE
SOLDA,EXCLUSIVE FORNECIMENTO DAS PECAS E DOS MATERIAIS DE RE
VESTIMENTO DAS JUNTAS
00165 | OXIGENIO, EM GARRAFAS DE 9,3M3 | M3 | 2.166 | 9 | 0 | 19.494
00171 | ACETILENO EM CILINDRO DE 9KG | KG | 0.301 | 75.04 | 0 | 22.587
01114 | ESCAVADEIRA HIDRAULICA,MOTOR DIESEL 111CV,CAPACIDADE 0,78M3 | H | 0.187 | 284.3537 | 0 | 53.1741
(CP)
01115 | ESCAVADEIRA HIDRAULICA,MOTOR DIESEL 111CV,CAPACIDADE 0,78M3 | H | 0.062 | 122.5103 | 0 | 7.5956
(CF)
01944 | MAO-DE-OBRA DE SOLDADOR DA CONSTRUCAO CIVIL, INCLUSIVE ENCAR | H | 0.789 | 27.26 | 3 | 22.1534
GOS SOCIAIS
01993 | MAO-DE-OBRA DE BOMBEIRO HIDRAULICO DA CONSTRUCAO CIVIL, INCL | H | 7.915 | 25.34 | 3 | 206.5831
USIVE ENCARGOS SOCIAIS
01999 | MAO-DE-OBRA DE SERVENTE DA CONSTRUCAO CIVIL, INCLUSIVE ENCAR | H | 12.334 | 18.31 | 3 | 232.6106
GOS SOCIAIS
03487 | SOLDA DE TOPO, 1/2", CONVERSOR A DIESEL | M | 9.42 | 454.1384 | 0 | 4277.9837
06.020.0807-A | MONTAGEM E ASSENTAMENTO DE PECAS DE CHAPA DE ACO DE 1/2" DE | UN |  | 4474.17
ESPESSURA,POR JUNTA SOLDADA,DE 1500MM DE DIAMETRO,INCLUSIVE
SOLDA,EXCLUSIVE FORNECIMENTO DAS PECAS E DOS MATERIAIS DE RE
VESTIMENTO DAS JUNTAS
00165 | OXIGENIO, EM GARRAFAS DE 9,3M3 | M3 | 2.166 | 9 | 0 | 19.494
00171 | ACETILENO EM CILINDRO DE 9KG | KG | 0.301 | 75.04 | 0 | 22.587
20039 | MAO-DE-OBRA DE BOMBEIRO HIDRAULICO DA CONSTRUCAO CIVIL, INCL | H | 7.915 | 21.96 | 3 | 179.0278
USIVE ENCARGOS SOCIAIS DESONERADOS
20132 | MAO-DE-OBRA DE SERVENTE DA CONSTRUCAO CIVIL, INCLUSIVE ENCAR | H | 12.334 | 15.87 | 3 | 201.6128
GOS SOCIAIS DESONERADOS
20134 | MAO-DE-OBRA DE SOLDADOR DA CONSTRUCAO CIVIL, INCLUSIVE ENCAR | H | 0.789 | 23.62 | 3 | 19.1953
GOS SOCIAIS DESONERADOS
30110 | SOLDA DE TOPO, 1/2", CONVERSOR A DIESEL | M | 9.42 | 421.7023 | 0 | 3972.4357
30554 | ESCAVADEIRA HIDRAULICA,MOTOR DIESEL 111CV,CAPACIDADE 0,78M3 | H | 0.187 | 280.5537 | 0 | 52.4635
(CP)
30555 | ESCAVADEIRA HIDRAULICA,MOTOR DIESEL 111CV,CAPACIDADE 0,78M3 | H | 0.062 | 118.7103 | 0 | 7.36
(CF)
06.020.0808-0 | MONTAGEM E ASSENTAMENTO DE PECAS DE CHAPA DE ACO DE 1/2" DE | UN |  | 5649.88
ESPESSURA,POR JUNTA SOLDADA,DE 1750MM DE DIAMETRO,INCLUSIVE
SOLDA,EXCLUSIVE FORNECIMENTO DAS PECAS E DOS MATERIAIS DE RE
VESTIMENTO DAS JUNTAS
00165 | OXIGENIO, EM GARRAFAS DE 9,3M3 | M3 | 2.528 | 9 | 0 | 22.752
00171 | ACETILENO EM CILINDRO DE 9KG | KG | 0.351 | 75.04 | 0 | 26.339
01114 | ESCAVADEIRA HIDRAULICA,MOTOR DIESEL 111CV,CAPACIDADE 0,78M3 | H | 0.218 | 284.3537 | 0 | 61.9891
(CP)
01115 | ESCAVADEIRA HIDRAULICA,MOTOR DIESEL 111CV,CAPACIDADE 0,78M3 | H | 0.072 | 122.5103 | 0 | 8.8207
(CF)
01944 | MAO-DE-OBRA DE SOLDADOR DA CONSTRUCAO CIVIL, INCLUSIVE ENCAR | H | 0.922 | 27.26 | 3 | 25.8877
GOS SOCIAIS
01993 | MAO-DE-OBRA DE BOMBEIRO HIDRAULICO DA CONSTRUCAO CIVIL, INCL | H | 9.247 | 25.34 | 3 | 241.3485
USIVE ENCARGOS SOCIAIS
01999 | MAO-DE-OBRA DE SERVENTE DA CONSTRUCAO CIVIL, INCLUSIVE ENCAR | H | 14.41 | 18.31 | 3 | 271.7625
GOS SOCIAIS
03487 | SOLDA DE TOPO, 1/2", CONVERSOR A DIESEL | M | 10.99 | 454.1384 | 0 | 4990.981
06.020.0808-A | MONTAGEM E ASSENTAMENTO DE PECAS DE CHAPA DE ACO DE 1/2" DE | UN |  | 5220.44
ESPESSURA,POR JUNTA SOLDADA,DE 1750MM DE DIAMETRO,INCLUSIVE
SOLDA,EXCLUSIVE FORNECIMENTO DAS PECAS E DOS MATERIAIS DE RE
VESTIMENTO DAS JUNTAS
00165 | OXIGENIO, EM GARRAFAS DE 9,3M3 | M3 | 2.528 | 9 | 0 | 22.752
00171 | ACETILENO EM CILINDRO DE 9KG | KG | 0.351 | 75.04 | 0 | 26.339
20039 | MAO-DE-OBRA DE BOMBEIRO HIDRAULICO DA CONSTRUCAO CIVIL, INCL | H | 9.247 | 21.96 | 3 | 209.156
USIVE ENCARGOS SOCIAIS DESONERADOS
20132 | MAO-DE-OBRA DE SERVENTE DA CONSTRUCAO CIVIL, INCLUSIVE ENCAR | H | 14.41 | 15.87 | 3 | 235.5473
GOS SOCIAIS DESONERADOS
20134 | MAO-DE-OBRA DE SOLDADOR DA CONSTRUCAO CIVIL, INCLUSIVE ENCAR | H | 0.922 | 23.62 | 3 | 22.431
GOS SOCIAIS DESONERADOS
30110 | SOLDA DE TOPO, 1/2", CONVERSOR A DIESEL | M | 10.99 | 421.7023 | 0 | 4634.5083
30554 | ESCAVADEIRA HIDRAULICA,MOTOR DIESEL 111CV,CAPACIDADE 0,78M3 | H | 0.218 | 280.5537 | 0 | 61.1607
(CP)
30555 | ESCAVADEIRA HIDRAULICA,MOTOR DIESEL 111CV,CAPACIDADE 0,78M3 | H | 0.072 | 118.7103 | 0 | 8.5471
(CF)
06.020.0809-0 | MONTAGEM E ASSENTAMENTO DE PECAS DE CHAPA DE ACO DE 1/2" DE | UN |  | 5796.62
ESPESSURA,POR JUNTA SOLDADA,DE 1800MM DE DIAMETRO,INCLUSIVE
SOLDA,EXCLUSIVE FORNECIMENTO DAS PECAS E DOS MATERIAIS DE RE
VESTIMENTO DAS JUNTAS
00165 | OXIGENIO, EM GARRAFAS DE 9,3M3 | M3 | 2.602 | 9 | 0 | 23.418
00171 | ACETILENO EM CILINDRO DE 9KG | KG | 0.361 | 75.04 | 0 | 27.0894
01114 | ESCAVADEIRA HIDRAULICA,MOTOR DIESEL 111CV,CAPACIDADE 0,78M3 | H | 0.218 | 284.3537 | 0 | 61.9891
(CP)
01115 | ESCAVADEIRA HIDRAULICA,MOTOR DIESEL 111CV,CAPACIDADE 0,78M3 | H | 0.072 | 122.5103 | 0 | 8.8207
(CF)
01944 | MAO-DE-OBRA DE SOLDADOR DA CONSTRUCAO CIVIL, INCLUSIVE ENCAR | H | 0.922 | 27.26 | 3 | 25.8877
GOS SOCIAIS
01993 | MAO-DE-OBRA DE BOMBEIRO HIDRAULICO DA CONSTRUCAO CIVIL, INCL | H | 9.247 | 25.34 | 3 | 241.3485
USIVE ENCARGOS SOCIAIS
01999 | MAO-DE-OBRA DE SERVENTE DA CONSTRUCAO CIVIL, INCLUSIVE ENCAR | H | 14.41 | 18.31 | 3 | 271.7625
GOS SOCIAIS
03487 | SOLDA DE TOPO, 1/2", CONVERSOR A DIESEL | M | 11.31 | 454.1384 | 0 | 5136.3053
06.020.0809-A | MONTAGEM E ASSENTAMENTO DE PECAS DE CHAPA DE ACO DE 1/2" DE | UN |  | 5356.8
ESPESSURA,POR JUNTA SOLDADA,DE 1800MM DE DIAMETRO,INCLUSIVE
SOLDA,EXCLUSIVE FORNECIMENTO DAS PECAS E DOS MATERIAIS DE RE
VESTIMENTO DAS JUNTAS
00165 | OXIGENIO, EM GARRAFAS DE 9,3M3 | M3 | 2.602 | 9 | 0 | 23.418
00171 | ACETILENO EM CILINDRO DE 9KG | KG | 0.361 | 75.04 | 0 | 27.0894
20039 | MAO-DE-OBRA DE BOMBEIRO HIDRAULICO DA CONSTRUCAO CIVIL, INCL | H | 9.247 | 21.96 | 3 | 209.156
USIVE ENCARGOS SOCIAIS DESONERADOS
20132 | MAO-DE-OBRA DE SERVENTE DA CONSTRUCAO CIVIL, INCLUSIVE ENCAR | H | 14.41 | 15.87 | 3 | 235.5473
GOS SOCIAIS DESONERADOS
20134 | MAO-DE-OBRA DE SOLDADOR DA CONSTRUCAO CIVIL, INCLUSIVE ENCAR | H | 0.922 | 23.62 | 3 | 22.431
GOS SOCIAIS DESONERADOS
30110 | SOLDA DE TOPO, 1/2", CONVERSOR A DIESEL | M | 11.31 | 421.7023 | 0 | 4769.453
30554 | ESCAVADEIRA HIDRAULICA,MOTOR DIESEL 111CV,CAPACIDADE 0,78M3 | H | 0.218 | 280.5537 | 0 | 61.1607
(CP)
30555 | ESCAVADEIRA HIDRAULICA,MOTOR DIESEL 111CV,CAPACIDADE 0,78M3 | H | 0.072 | 118.7103 | 0 | 8.5471
(CF)
06.020.0810-0 | MONTAGEM E ASSENTAMENTO DE PECAS DE CHAPA DE ACO DE 1/2" DE | UN |  | 6431.43
ESPESSURA,POR JUNTA SOLDADA,DE 2000MM DE DIAMETRO,INCLUSIVE
SOLDA,EXCLUSIVE FORNECIMENTO DAS PECAS E DOS MATERIAIS DE RE
VESTIMENTO DAS JUNTAS
00165 | OXIGENIO, EM GARRAFAS DE 9,3M3 | M3 | 2.889 | 9 | 0 | 26.001
00171 | ACETILENO EM CILINDRO DE 9KG | KG | 0.401 | 75.04 | 0 | 30.091
01114 | ESCAVADEIRA HIDRAULICA,MOTOR DIESEL 111CV,CAPACIDADE 0,78M3 | H | 0.242 | 284.3537 | 0 | 68.8136
(CP)
01115 | ESCAVADEIRA HIDRAULICA,MOTOR DIESEL 111CV,CAPACIDADE 0,78M3 | H | 0.08 | 122.5103 | 0 | 9.8008
(CF)
01944 | MAO-DE-OBRA DE SOLDADOR DA CONSTRUCAO CIVIL, INCLUSIVE ENCAR | H | 1.014 | 27.26 | 3 | 28.4709
GOS SOCIAIS
01993 | MAO-DE-OBRA DE BOMBEIRO HIDRAULICO DA CONSTRUCAO CIVIL, INCL | H | 10.169 | 25.34 | 3 | 265.4129
USIVE ENCARGOS SOCIAIS
01999 | MAO-DE-OBRA DE SERVENTE DA CONSTRUCAO CIVIL, INCLUSIVE ENCAR | H | 15.847 | 18.31 | 3 | 298.8633
GOS SOCIAIS
03487 | SOLDA DE TOPO, 1/2", CONVERSOR A DIESEL | M | 12.56 | 454.1384 | 0 | 5703.9783
06.020.0810-A | MONTAGEM E ASSENTAMENTO DE PECAS DE CHAPA DE ACO DE 1/2" DE | UN |  | 5943.77
ESPESSURA,POR JUNTA SOLDADA,DE 2000MM DE DIAMETRO,INCLUSIVE
SOLDA,EXCLUSIVE FORNECIMENTO DAS PECAS E DOS MATERIAIS DE RE
VESTIMENTO DAS JUNTAS
00165 | OXIGENIO, EM GARRAFAS DE 9,3M3 | M3 | 2.889 | 9 | 0 | 26.001
00171 | ACETILENO EM CILINDRO DE 9KG | KG | 0.401 | 75.04 | 0 | 30.091
20039 | MAO-DE-OBRA DE BOMBEIRO HIDRAULICO DA CONSTRUCAO CIVIL, INCL | H | 10.169 | 21.96 | 3 | 230.0106
USIVE ENCARGOS SOCIAIS DESONERADOS
20132 | MAO-DE-OBRA DE SERVENTE DA CONSTRUCAO CIVIL, INCLUSIVE ENCAR | H | 15.847 | 15.87 | 3 | 259.0366
GOS SOCIAIS DESONERADOS
20134 | MAO-DE-OBRA DE SOLDADOR DA CONSTRUCAO CIVIL, INCLUSIVE ENCAR | H | 1.014 | 23.62 | 3 | 24.6692
GOS SOCIAIS DESONERADOS
30110 | SOLDA DE TOPO, 1/2", CONVERSOR A DIESEL | M | 12.56 | 421.7023 | 0 | 5296.5809
30554 | ESCAVADEIRA HIDRAULICA,MOTOR DIESEL 111CV,CAPACIDADE 0,78M3 | H | 0.242 | 280.5537 | 0 | 67.894
(CP)
30555 | ESCAVADEIRA HIDRAULICA,MOTOR DIESEL 111CV,CAPACIDADE 0,78M3 | H | 0.08 | 118.7103 | 0 | 9.4968
(CF)
06.020.0811-0 | MONTAGEM E ASSENTAMENTO DE PECAS DE CHAPA DE ACO DE 1/2" DE | UN |  | 8033.03
ESPESSURA,POR JUNTA SOLDADA,DE 2500MM DE DIAMETRO,INCLUSIVE
SOLDA,EXCLUSIVE FORNECIMENTO DAS PECAS E DOS MATERIAIS DE RE
VESTIMENTO DAS JUNTAS
00165 | OXIGENIO, EM GARRAFAS DE 9,3M3 | M3 | 3.613 | 9 | 0 | 32.517
00171 | ACETILENO EM CILINDRO DE 9KG | KG | 0.501 | 75.04 | 0 | 37.595
01114 | ESCAVADEIRA HIDRAULICA,MOTOR DIESEL 111CV,CAPACIDADE 0,78M3 | H | 0.303 | 284.3537 | 0 | 86.1592
(CP)
01115 | ESCAVADEIRA HIDRAULICA,MOTOR DIESEL 111CV,CAPACIDADE 0,78M3 | H | 0.1 | 122.5103 | 0 | 12.251
(CF)
01944 | MAO-DE-OBRA DE SOLDADOR DA CONSTRUCAO CIVIL, INCLUSIVE ENCAR | H | 1.249 | 27.26 | 3 | 35.0692
GOS SOCIAIS
01993 | MAO-DE-OBRA DE BOMBEIRO HIDRAULICO DA CONSTRUCAO CIVIL, INCL | H | 12.523 | 25.34 | 3 | 326.8528
USIVE ENCARGOS SOCIAIS
01999 | MAO-DE-OBRA DE SERVENTE DA CONSTRUCAO CIVIL, INCLUSIVE ENCAR | H | 19.517 | 18.31 | 3 | 368.077
GOS SOCIAIS
03487 | SOLDA DE TOPO, 1/2", CONVERSOR A DIESEL | M | 15.71 | 454.1384 | 0 | 7134.5143
06.020.0811-A | MONTAGEM E ASSENTAMENTO DE PECAS DE CHAPA DE ACO DE 1/2" DE | UN |  | 7424.6
ESPESSURA,POR JUNTA SOLDADA,DE 2500MM DE DIAMETRO,INCLUSIVE
SOLDA,EXCLUSIVE FORNECIMENTO DAS PECAS E DOS MATERIAIS DE RE
VESTIMENTO DAS JUNTAS
00165 | OXIGENIO, EM GARRAFAS DE 9,3M3 | M3 | 3.613 | 9 | 0 | 32.517
00171 | ACETILENO EM CILINDRO DE 9KG | KG | 0.501 | 75.04 | 0 | 37.595
20039 | MAO-DE-OBRA DE BOMBEIRO HIDRAULICO DA CONSTRUCAO CIVIL, INCL | H | 12.523 | 21.96 | 3 | 283.2552
USIVE ENCARGOS SOCIAIS DESONERADOS
20132 | MAO-DE-OBRA DE SERVENTE DA CONSTRUCAO CIVIL, INCLUSIVE ENCAR | H | 19.517 | 15.87 | 3 | 319.0268
GOS SOCIAIS DESONERADOS
20134 | MAO-DE-OBRA DE SOLDADOR DA CONSTRUCAO CIVIL, INCLUSIVE ENCAR | H | 1.249 | 23.62 | 3 | 30.3864
GOS SOCIAIS DESONERADOS
30110 | SOLDA DE TOPO, 1/2", CONVERSOR A DIESEL | M | 15.71 | 421.7023 | 0 | 6624.9431
30554 | ESCAVADEIRA HIDRAULICA,MOTOR DIESEL 111CV,CAPACIDADE 0,78M3 | H | 0.303 | 280.5537 | 0 | 85.0078
(CP)
30555 | ESCAVADEIRA HIDRAULICA,MOTOR DIESEL 111CV,CAPACIDADE 0,78M3 | H | 0.1 | 118.7103 | 0 | 11.871
(CF)
06.020.0812-0 | MONTAGEM E ASSENTAMENTO DE PECAS DE CHAPA DE ACO DE 5/8" DE | UN |  | 7351.15
ESPESSURA,POR JUNTA SOLDADA,DE 1800MM DE DIAMETRO,INCLUSIVE
SOLDA,EXCLUSIVE FORNECIMENTO DAS PECAS E DOS MATERIAIS DE RE
VESTIMENTO DAS JUNTAS
00165 | OXIGENIO, EM GARRAFAS DE 9,3M3 | M3 | 3.167 | 9 | 0 | 28.503
00171 | ACETILENO EM CILINDRO DE 9KG | KG | 0.452 | 75.04 | 0 | 33.9181
01114 | ESCAVADEIRA HIDRAULICA,MOTOR DIESEL 111CV,CAPACIDADE 0,78M3 | H | 0.218 | 284.3537 | 0 | 61.9891
(CP)
01115 | ESCAVADEIRA HIDRAULICA,MOTOR DIESEL 111CV,CAPACIDADE 0,78M3 | H | 0.072 | 122.5103 | 0 | 8.8207
(CF)
01944 | MAO-DE-OBRA DE SOLDADOR DA CONSTRUCAO CIVIL, INCLUSIVE ENCAR | H | 0.922 | 27.26 | 3 | 25.8877
GOS SOCIAIS
01993 | MAO-DE-OBRA DE BOMBEIRO HIDRAULICO DA CONSTRUCAO CIVIL, INCL | H | 9.247 | 25.34 | 3 | 241.3485
USIVE ENCARGOS SOCIAIS
01999 | MAO-DE-OBRA DE SERVENTE DA CONSTRUCAO CIVIL, INCLUSIVE ENCAR | H | 14.41 | 18.31 | 3 | 271.7625
GOS SOCIAIS
03488 | SOLDA TOPO 5/8",CONVERSOR A DIESEL | M | 11.31 | 590.5328 | 0 | 6678.926
06.020.0812-A | MONTAGEM E ASSENTAMENTO DE PECAS DE CHAPA DE ACO DE 5/8" DE | UN |  | 6801.25
ESPESSURA,POR JUNTA SOLDADA,DE 1800MM DE DIAMETRO,INCLUSIVE
SOLDA,EXCLUSIVE FORNECIMENTO DAS PECAS E DOS MATERIAIS DE RE
VESTIMENTO DAS JUNTAS
00165 | OXIGENIO, EM GARRAFAS DE 9,3M3 | M3 | 3.167 | 9 | 0 | 28.503
00171 | ACETILENO EM CILINDRO DE 9KG | KG | 0.452 | 75.04 | 0 | 33.9181
20039 | MAO-DE-OBRA DE BOMBEIRO HIDRAULICO DA CONSTRUCAO CIVIL, INCL | H | 9.247 | 21.96 | 3 | 209.156
USIVE ENCARGOS SOCIAIS DESONERADOS
20132 | MAO-DE-OBRA DE SERVENTE DA CONSTRUCAO CIVIL, INCLUSIVE ENCAR | H | 14.41 | 15.87 | 3 | 235.5473
GOS SOCIAIS DESONERADOS
20134 | MAO-DE-OBRA DE SOLDADOR DA CONSTRUCAO CIVIL, INCLUSIVE ENCAR | H | 0.922 | 23.62 | 3 | 22.431
GOS SOCIAIS DESONERADOS
30111 | SOLDA TOPO 5/8",CONVERSOR A DIESEL | M | 11.31 | 548.3632 | 0 | 6201.9878
30554 | ESCAVADEIRA HIDRAULICA,MOTOR DIESEL 111CV,CAPACIDADE 0,78M3 | H | 0.218 | 280.5537 | 0 | 61.1607
(CP)
30555 | ESCAVADEIRA HIDRAULICA,MOTOR DIESEL 111CV,CAPACIDADE 0,78M3 | H | 0.072 | 118.7103 | 0 | 8.5471
(CF)
06.020.0813-0 | MONTAGEM E ASSENTAMENTO DE PECAS DE CHAPA DE ACO DE 5/8" DE | UN |  | 8157.77
ESPESSURA,POR JUNTA SOLDADA,DE 2000MM DE DIAMETRO,INCLUSIVE
SOLDA,EXCLUSIVE FORNECIMENTO DAS PECAS E DOS MATERIAIS DE RE
VESTIMENTO DAS JUNTAS
00165 | OXIGENIO, EM GARRAFAS DE 9,3M3 | M3 | 3.517 | 9 | 0 | 31.653
00171 | ACETILENO EM CILINDRO DE 9KG | KG | 0.502 | 75.04 | 0 | 37.6701
01114 | ESCAVADEIRA HIDRAULICA,MOTOR DIESEL 111CV,CAPACIDADE 0,78M3 | H | 0.242 | 284.3537 | 0 | 68.8136
(CP)
01115 | ESCAVADEIRA HIDRAULICA,MOTOR DIESEL 111CV,CAPACIDADE 0,78M3 | H | 0.08 | 122.5103 | 0 | 9.8008
(CF)
01944 | MAO-DE-OBRA DE SOLDADOR DA CONSTRUCAO CIVIL, INCLUSIVE ENCAR | H | 1.014 | 27.26 | 3 | 28.4709
GOS SOCIAIS
01993 | MAO-DE-OBRA DE BOMBEIRO HIDRAULICO DA CONSTRUCAO CIVIL, INCL | H | 10.169 | 25.34 | 3 | 265.4129
USIVE ENCARGOS SOCIAIS
01999 | MAO-DE-OBRA DE SERVENTE DA CONSTRUCAO CIVIL, INCLUSIVE ENCAR | H | 15.847 | 18.31 | 3 | 298.8633
GOS SOCIAIS
03488 | SOLDA TOPO 5/8",CONVERSOR A DIESEL | M | 12.56 | 590.5328 | 0 | 7417.092
06.020.0813-A | MONTAGEM E ASSENTAMENTO DE PECAS DE CHAPA DE ACO DE 5/8" DE | UN |  | 7547.87
ESPESSURA,POR JUNTA SOLDADA,DE 2000MM DE DIAMETRO,INCLUSIVE
SOLDA,EXCLUSIVE FORNECIMENTO DAS PECAS E DOS MATERIAIS DE RE
VESTIMENTO DAS JUNTAS
00165 | OXIGENIO, EM GARRAFAS DE 9,3M3 | M3 | 3.517 | 9 | 0 | 31.653
00171 | ACETILENO EM CILINDRO DE 9KG | KG | 0.502 | 75.04 | 0 | 37.6701
20039 | MAO-DE-OBRA DE BOMBEIRO HIDRAULICO DA CONSTRUCAO CIVIL, INCL | H | 10.169 | 21.96 | 3 | 230.0106
USIVE ENCARGOS SOCIAIS DESONERADOS
20132 | MAO-DE-OBRA DE SERVENTE DA CONSTRUCAO CIVIL, INCLUSIVE ENCAR | H | 15.847 | 15.87 | 3 | 259.0366
GOS SOCIAIS DESONERADOS
20134 | MAO-DE-OBRA DE SOLDADOR DA CONSTRUCAO CIVIL, INCLUSIVE ENCAR | H | 1.014 | 23.62 | 3 | 24.6692
GOS SOCIAIS DESONERADOS
30111 | SOLDA TOPO 5/8",CONVERSOR A DIESEL | M | 12.56 | 548.3632 | 0 | 6887.4418
30554 | ESCAVADEIRA HIDRAULICA,MOTOR DIESEL 111CV,CAPACIDADE 0,78M3 | H | 0.242 | 280.5537 | 0 | 67.894
(CP)
30555 | ESCAVADEIRA HIDRAULICA,MOTOR DIESEL 111CV,CAPACIDADE 0,78M3 | H | 0.08 | 118.7103 | 0 | 9.4968
(CF)
06.020.0814-0 | MONTAGEM E ASSENTAMENTO DE PECAS DE CHAPA DE ACO DE 5/8" DE | UN |  | 10193.14
ESPESSURA,POR JUNTA SOLDADA,DE 2500MM DE DIAMETRO,INCLUSIVE
SOLDA,EXCLUSIVE FORNECIMENTO DAS PECAS E DOS MATERIAIS DE RE
VESTIMENTO DAS JUNTAS
00165 | OXIGENIO, EM GARRAFAS DE 9,3M3 | M3 | 4.399 | 9 | 0 | 39.591
00171 | ACETILENO EM CILINDRO DE 9KG | KG | 0.638 | 75.04 | 0 | 47.8755
01114 | ESCAVADEIRA HIDRAULICA,MOTOR DIESEL 111CV,CAPACIDADE 0,78M3 | H | 0.303 | 284.3537 | 0 | 86.1592
(CP)
01115 | ESCAVADEIRA HIDRAULICA,MOTOR DIESEL 111CV,CAPACIDADE 0,78M3 | H | 0.1 | 122.5103 | 0 | 12.251
(CF)
01944 | MAO-DE-OBRA DE SOLDADOR DA CONSTRUCAO CIVIL, INCLUSIVE ENCAR | H | 1.249 | 27.26 | 3 | 35.0692
GOS SOCIAIS
01993 | MAO-DE-OBRA DE BOMBEIRO HIDRAULICO DA CONSTRUCAO CIVIL, INCL | H | 12.523 | 25.34 | 3 | 326.8528
USIVE ENCARGOS SOCIAIS
01999 | MAO-DE-OBRA DE SERVENTE DA CONSTRUCAO CIVIL, INCLUSIVE ENCAR | H | 19.517 | 18.31 | 3 | 368.077
GOS SOCIAIS
03488 | SOLDA TOPO 5/8",CONVERSOR A DIESEL | M | 15.71 | 590.5328 | 0 | 9277.2703
06.020.0814-A | MONTAGEM E ASSENTAMENTO DE PECAS DE CHAPA DE ACO DE 5/8" DE | UN |  | 9431.79
ESPESSURA,POR JUNTA SOLDADA,DE 2500MM DE DIAMETRO,INCLUSIVE
SOLDA,EXCLUSIVE FORNECIMENTO DAS PECAS E DOS MATERIAIS DE RE
VESTIMENTO DAS JUNTAS
00165 | OXIGENIO, EM GARRAFAS DE 9,3M3 | M3 | 4.399 | 9 | 0 | 39.591
00171 | ACETILENO EM CILINDRO DE 9KG | KG | 0.638 | 75.04 | 0 | 47.8755
20039 | MAO-DE-OBRA DE BOMBEIRO HIDRAULICO DA CONSTRUCAO CIVIL, INCL | H | 12.523 | 21.96 | 3 | 283.2552
USIVE ENCARGOS SOCIAIS DESONERADOS
20132 | MAO-DE-OBRA DE SERVENTE DA CONSTRUCAO CIVIL, INCLUSIVE ENCAR | H | 19.517 | 15.87 | 3 | 319.0268
GOS SOCIAIS DESONERADOS
20134 | MAO-DE-OBRA DE SOLDADOR DA CONSTRUCAO CIVIL, INCLUSIVE ENCAR | H | 1.249 | 23.62 | 3 | 30.3864
GOS SOCIAIS DESONERADOS
30111 | SOLDA TOPO 5/8",CONVERSOR A DIESEL | M | 15.71 | 548.3632 | 0 | 8614.7859
30554 | ESCAVADEIRA HIDRAULICA,MOTOR DIESEL 111CV,CAPACIDADE 0,78M3 | H | 0.303 | 280.5537 | 0 | 85.0078
(CP)
30555 | ESCAVADEIRA HIDRAULICA,MOTOR DIESEL 111CV,CAPACIDADE 0,78M3 | H | 0.1 | 118.7103 | 0 | 11.871
(CF)
06.020.0815-0 | EXECUCAO DE DEFLEXAO ATE 22°30',NO CAMPO,EM TUBULACAO DE CHA | UN |  | 91.87
PA DE ACO SOLDADO COM ESPESSURA DE 3/16" E DIAMETRO DE 150MM
,COMPREENDENDO POSICIONAMENTO DO TUBO, REMOCAO DE REVESTIMEN
TOS,CORTE OBLIQUO,GIRO DE 180°,PREPARO DAS PONTAS, SOLDA E N
OVO REVESTIMENTO DA JUNTA IDENTICO AO ORIGINAL
00165 | OXIGENIO, EM GARRAFAS DE 9,3M3 | M3 | 0.026 | 9 | 0 | 0.234
00171 | ACETILENO EM CILINDRO DE 9KG | KG | 0.005 | 75.04 | 0 | 0.3752
01114 | ESCAVADEIRA HIDRAULICA,MOTOR DIESEL 111CV,CAPACIDADE 0,78M3 | H | 0.027 | 284.3537 | 0 | 7.6775
(CP)
01115 | ESCAVADEIRA HIDRAULICA,MOTOR DIESEL 111CV,CAPACIDADE 0,78M3 | H | 0.009 | 122.5103 | 0 | 1.1026
(CF)
01935 | MAO-DE-OBRA DE SOLDADOR INDUSTRIAL, INCLUSIVE ENCARGOS SOCIA | H | 0.057 | 27.26 | 3 | 1.6004
IS
01943 | MAO-DE-OBRA DE AJUDANTE DE SOLDADOR, INCLUSIVE ENCARGOS SOCI | H | 0.024 | 19.31 | 3 | 0.4773
AIS
01999 | MAO-DE-OBRA DE SERVENTE DA CONSTRUCAO CIVIL, INCLUSIVE ENCAR | H | 0.43 | 18.31 | 3 | 8.1095
GOS SOCIAIS
03486 | SOLDA TOPO 3/16",CONVERSOR A DIESEL | M | 0.471 | 120.2688 | 0 | 56.6466
06913 | MAO-DE-OBRA DE SERRALHEIRO DA CONSTRUCAOCIVIL, INCLUSIVE ENC | H | 0.471 | 27.26 | 3 | 13.2246
ARGOS SOCIAIS
08039 | PINTURA INT.EXT.SOBRE FERRO,C/TINTA A BASE DE RESINA CLORA | M2 | 0.071 | 34.1508 | 0 | 2.4247
DA
06.020.0815-A | EXECUCAO DE DEFLEXAO ATE 22°30',NO CAMPO,EM TUBULACAO DE CHA | UN |  | 84.51
PA DE ACO SOLDADO COM ESPESSURA DE 3/16" E DIAMETRO DE 150MM
,COMPREENDENDO POSICIONAMENTO DO TUBO, REMOCAO DE REVESTIMEN
TOS,CORTE OBLIQUO,GIRO DE 180°,PREPARO DAS PONTAS, SOLDA E N
OVO REVESTIMENTO DA JUNTA IDENTICO AO ORIGINAL
00165 | OXIGENIO, EM GARRAFAS DE 9,3M3 | M3 | 0.026 | 9 | 0 | 0.234
00171 | ACETILENO EM CILINDRO DE 9KG | KG | 0.005 | 75.04 | 0 | 0.3752
20006 | MAO-DE-OBRA DE AJUDANTE DE SOLDADOR, INCLUSIVE ENCARGOS SOCI | H | 0.024 | 16.73 | 3 | 0.4136
AIS DESONERADOS
20131 | MAO-DE-OBRA DE SERRALHEIRO DA CONSTRUCAO CIVIL, INCLUSIVE EN | H | 0.471 | 23.62 | 3 | 11.4588
CARGOS SOCIAIS DESONERADOS
20132 | MAO-DE-OBRA DE SERVENTE DA CONSTRUCAO CIVIL, INCLUSIVE ENCAR | H | 0.43 | 15.87 | 3 | 7.0288
GOS SOCIAIS DESONERADOS
20136 | MAO-DE-OBRA DE SOLDADOR INDUSTRIAL, INCLUSIVE ENCARGOS SOCIA | H | 0.057 | 23.62 | 3 | 1.3867
IS DESONERADOS
30106 | SOLDA TOPO 3/16",CONVERSOR A DIESEL | M | 0.471 | 111.9258 | 0 | 52.7171
30404 | PINTURA INT.EXT.SOBRE FERRO,C/TINTA A BASE DE RESINA CLORA | M2 | 0.071 | 31.7343 | 0 | 2.2531
DA
30554 | ESCAVADEIRA HIDRAULICA,MOTOR DIESEL 111CV,CAPACIDADE 0,78M3 | H | 0.027 | 280.5537 | 0 | 7.5749
(CP)
30555 | ESCAVADEIRA HIDRAULICA,MOTOR DIESEL 111CV,CAPACIDADE 0,78M3 | H | 0.009 | 118.7103 | 0 | 1.0684
(CF)
06.020.0816-0 | EXECUCAO DE DEFLEXAO ATE 22º30',NO CAMPO,EM TUBULACAO DE CHA | UN |  | 122.48
PA DE ACO SOLDADO COM ESPESSURA DE 3/16" E DIAMETRO DE 200MM
,COMPREENDENDO POSICIONAMENTO DO TUBO,REMOCAO DE REVESTIMENT
OS,CORTE OBLIQUO,GIRO DE 180°,PREPARO DAS PONTAS,SOLDA E NOV
O REVESTIMENTO DA JUNTA IDENTICO AO ORIGINAL
00165 | OXIGENIO, EM GARRAFAS DE 9,3M3 | M3 | 0.035 | 9 | 0 | 0.315
00171 | ACETILENO EM CILINDRO DE 9KG | KG | 0.007 | 75.04 | 0 | 0.5253
01114 | ESCAVADEIRA HIDRAULICA,MOTOR DIESEL 111CV,CAPACIDADE 0,78M3 | H | 0.036 | 284.3537 | 0 | 10.2367
(CP)
01115 | ESCAVADEIRA HIDRAULICA,MOTOR DIESEL 111CV,CAPACIDADE 0,78M3 | H | 0.012 | 122.5103 | 0 | 1.4701
(CF)
01935 | MAO-DE-OBRA DE SOLDADOR INDUSTRIAL, INCLUSIVE ENCARGOS SOCIA | H | 0.075 | 27.26 | 3 | 2.1058
IS
01943 | MAO-DE-OBRA DE AJUDANTE DE SOLDADOR, INCLUSIVE ENCARGOS SOCI | H | 0.032 | 19.31 | 3 | 0.6365
AIS
01999 | MAO-DE-OBRA DE SERVENTE DA CONSTRUCAO CIVIL, INCLUSIVE ENCAR | H | 0.574 | 18.31 | 3 | 10.8252
GOS SOCIAIS
03486 | SOLDA TOPO 3/16",CONVERSOR A DIESEL | M | 0.628 | 120.2688 | 0 | 75.5288
06913 | MAO-DE-OBRA DE SERRALHEIRO DA CONSTRUCAOCIVIL, INCLUSIVE ENC | H | 0.628 | 27.26 | 3 | 17.6329
ARGOS SOCIAIS
08039 | PINTURA INT.EXT.SOBRE FERRO,C/TINTA A BASE DE RESINA CLORA | M2 | 0.094 | 34.1508 | 0 | 3.2102
DA
06.020.0816-A | EXECUCAO DE DEFLEXAO ATE 22º30',NO CAMPO,EM TUBULACAO DE CHA | UN |  | 112.67
PA DE ACO SOLDADO COM ESPESSURA DE 3/16" E DIAMETRO DE 200MM
,COMPREENDENDO POSICIONAMENTO DO TUBO,REMOCAO DE REVESTIMENT
OS,CORTE OBLIQUO,GIRO DE 180°,PREPARO DAS PONTAS,SOLDA E NOV
O REVESTIMENTO DA JUNTA IDENTICO AO ORIGINAL
00165 | OXIGENIO, EM GARRAFAS DE 9,3M3 | M3 | 0.035 | 9 | 0 | 0.315
00171 | ACETILENO EM CILINDRO DE 9KG | KG | 0.007 | 75.04 | 0 | 0.5253
20006 | MAO-DE-OBRA DE AJUDANTE DE SOLDADOR, INCLUSIVE ENCARGOS SOCI | H | 0.032 | 16.73 | 3 | 0.5514
AIS DESONERADOS
20131 | MAO-DE-OBRA DE SERRALHEIRO DA CONSTRUCAO CIVIL, INCLUSIVE EN | H | 0.628 | 23.62 | 3 | 15.2784
CARGOS SOCIAIS DESONERADOS
20132 | MAO-DE-OBRA DE SERVENTE DA CONSTRUCAO CIVIL, INCLUSIVE ENCAR | H | 0.574 | 15.87 | 3 | 9.3827
GOS SOCIAIS DESONERADOS
20136 | MAO-DE-OBRA DE SOLDADOR INDUSTRIAL, INCLUSIVE ENCARGOS SOCIA | H | 0.075 | 23.62 | 3 | 1.8246
IS DESONERADOS
30106 | SOLDA TOPO 3/16",CONVERSOR A DIESEL | M | 0.628 | 111.9258 | 0 | 70.2894
30404 | PINTURA INT.EXT.SOBRE FERRO,C/TINTA A BASE DE RESINA CLORA | M2 | 0.094 | 31.7343 | 0 | 2.983
DA
30554 | ESCAVADEIRA HIDRAULICA,MOTOR DIESEL 111CV,CAPACIDADE 0,78M3 | H | 0.036 | 280.5537 | 0 | 10.0999
(CP)
30555 | ESCAVADEIRA HIDRAULICA,MOTOR DIESEL 111CV,CAPACIDADE 0,78M3 | H | 0.012 | 118.7103 | 0 | 1.4245
(CF)
06.020.0817-0 | EXECUCAO DE DEFLEXAO ATE 22°30',NO CAMPO,EM TUBULACAO DE CHA | UN |  | 153.13
PA DE ACO SOLDADO COM ESPESSURA DE 3/16" E DIAMETRO DE 250MM
,COMPREENDENDO POSICIONAMENTO DO TUBO,REMOCAO DE REVESTIMENT
OS,CORTE OBLIQUO,GIRO DE 180°,PREPARO DAS PONTAS,SOLDA E NOV
O REVESTIMENTO DA JUNTA IDENTICO AO ORIGINAL
00165 | OXIGENIO, EM GARRAFAS DE 9,3M3 | M3 | 0.043 | 9 | 0 | 0.387
00171 | ACETILENO EM CILINDRO DE 9KG | KG | 0.009 | 75.04 | 0 | 0.6754
01114 | ESCAVADEIRA HIDRAULICA,MOTOR DIESEL 111CV,CAPACIDADE 0,78M3 | H | 0.045 | 284.3537 | 0 | 12.7959
(CP)
01115 | ESCAVADEIRA HIDRAULICA,MOTOR DIESEL 111CV,CAPACIDADE 0,78M3 | H | 0.015 | 122.5103 | 0 | 1.8377
(CF)
01935 | MAO-DE-OBRA DE SOLDADOR INDUSTRIAL, INCLUSIVE ENCARGOS SOCIA | H | 0.094 | 27.26 | 3 | 2.6393
IS
01943 | MAO-DE-OBRA DE AJUDANTE DE SOLDADOR, INCLUSIVE ENCARGOS SOCI | H | 0.04 | 19.31 | 3 | 0.7956
AIS
01999 | MAO-DE-OBRA DE SERVENTE DA CONSTRUCAO CIVIL, INCLUSIVE ENCAR | H | 0.717 | 18.31 | 3 | 13.5221
GOS SOCIAIS
03486 | SOLDA TOPO 3/16",CONVERSOR A DIESEL | M | 0.785 | 120.2688 | 0 | 94.411
06913 | MAO-DE-OBRA DE SERRALHEIRO DA CONSTRUCAOCIVIL, INCLUSIVE ENC | H | 0.785 | 27.26 | 3 | 22.0411
ARGOS SOCIAIS
08039 | PINTURA INT.EXT.SOBRE FERRO,C/TINTA A BASE DE RESINA CLORA | M2 | 0.118 | 34.1508 | 0 | 4.0298
DA
06.020.0817-A | EXECUCAO DE DEFLEXAO ATE 22°30',NO CAMPO,EM TUBULACAO DE CHA | UN |  | 140.86
PA DE ACO SOLDADO COM ESPESSURA DE 3/16" E DIAMETRO DE 250MM
,COMPREENDENDO POSICIONAMENTO DO TUBO,REMOCAO DE REVESTIMENT
OS,CORTE OBLIQUO,GIRO DE 180°,PREPARO DAS PONTAS,SOLDA E NOV
O REVESTIMENTO DA JUNTA IDENTICO AO ORIGINAL
00165 | OXIGENIO, EM GARRAFAS DE 9,3M3 | M3 | 0.043 | 9 | 0 | 0.387
00171 | ACETILENO EM CILINDRO DE 9KG | KG | 0.009 | 75.04 | 0 | 0.6754
20006 | MAO-DE-OBRA DE AJUDANTE DE SOLDADOR, INCLUSIVE ENCARGOS SOCI | H | 0.04 | 16.73 | 3 | 0.6893
AIS DESONERADOS
20131 | MAO-DE-OBRA DE SERRALHEIRO DA CONSTRUCAO CIVIL, INCLUSIVE EN | H | 0.785 | 23.62 | 3 | 19.098
CARGOS SOCIAIS DESONERADOS
20132 | MAO-DE-OBRA DE SERVENTE DA CONSTRUCAO CIVIL, INCLUSIVE ENCAR | H | 0.717 | 15.87 | 3 | 11.7202
GOS SOCIAIS DESONERADOS
20136 | MAO-DE-OBRA DE SOLDADOR INDUSTRIAL, INCLUSIVE ENCARGOS SOCIA | H | 0.094 | 23.62 | 3 | 2.2869
IS DESONERADOS
30106 | SOLDA TOPO 3/16",CONVERSOR A DIESEL | M | 0.785 | 111.9258 | 0 | 87.8618
30404 | PINTURA INT.EXT.SOBRE FERRO,C/TINTA A BASE DE RESINA CLORA | M2 | 0.118 | 31.7343 | 0 | 3.7446
DA
30554 | ESCAVADEIRA HIDRAULICA,MOTOR DIESEL 111CV,CAPACIDADE 0,78M3 | H | 0.045 | 280.5537 | 0 | 12.6249
(CP)
30555 | ESCAVADEIRA HIDRAULICA,MOTOR DIESEL 111CV,CAPACIDADE 0,78M3 | H | 0.015 | 118.7103 | 0 | 1.7807
(CF)
06.020.0818-0 | EXECUCAO DE DEFLEXAO ATE 22°30',NO CAMPO,EM TUBULACAO DE CHA | UN |  | 183.68
PA DE ACO SOLDADO COM ESPESSURA DE 3/16" E DIAMETRO DE 300MM
,COMPREENDENDO POSICIONAMENTO DO TUBO,REMOCAO DE REVESTIMENT
OS,CORTE OBLIQUO,GIRO DE 180°,PREPARO DAS PONTAS,SOLDA E NOV
O REVESTIMENTO DA JUNTA IDENTICO AO ORIGINAL
00165 | OXIGENIO, EM GARRAFAS DE 9,3M3 | M3 | 0.052 | 9 | 0 | 0.468
00171 | ACETILENO EM CILINDRO DE 9KG | KG | 0.01 | 75.04 | 0 | 0.7504
01114 | ESCAVADEIRA HIDRAULICA,MOTOR DIESEL 111CV,CAPACIDADE 0,78M3 | H | 0.054 | 284.3537 | 0 | 15.3551
(CP)
01115 | ESCAVADEIRA HIDRAULICA,MOTOR DIESEL 111CV,CAPACIDADE 0,78M3 | H | 0.018 | 122.5103 | 0 | 2.2052
(CF)
01935 | MAO-DE-OBRA DE SOLDADOR INDUSTRIAL, INCLUSIVE ENCARGOS SOCIA | H | 0.113 | 27.26 | 3 | 3.1728
IS
01943 | MAO-DE-OBRA DE AJUDANTE DE SOLDADOR, INCLUSIVE ENCARGOS SOCI | H | 0.048 | 19.31 | 3 | 0.9547
AIS
01999 | MAO-DE-OBRA DE SERVENTE DA CONSTRUCAO CIVIL, INCLUSIVE ENCAR | H | 0.86 | 18.31 | 3 | 16.219
GOS SOCIAIS
03486 | SOLDA TOPO 3/16",CONVERSOR A DIESEL | M | 0.942 | 120.2688 | 0 | 113.2932
06913 | MAO-DE-OBRA DE SERRALHEIRO DA CONSTRUCAOCIVIL, INCLUSIVE ENC | H | 0.942 | 27.26 | 3 | 26.4493
ARGOS SOCIAIS
08039 | PINTURA INT.EXT.SOBRE FERRO,C/TINTA A BASE DE RESINA CLORA | M2 | 0.141 | 34.1508 | 0 | 4.8153
DA
06.020.0818-A | EXECUCAO DE DEFLEXAO ATE 22°30',NO CAMPO,EM TUBULACAO DE CHA | UN |  | 168.96
PA DE ACO SOLDADO COM ESPESSURA DE 3/16" E DIAMETRO DE 300MM
,COMPREENDENDO POSICIONAMENTO DO TUBO,REMOCAO DE REVESTIMENT
OS,CORTE OBLIQUO,GIRO DE 180°,PREPARO DAS PONTAS,SOLDA E NOV
O REVESTIMENTO DA JUNTA IDENTICO AO ORIGINAL
00165 | OXIGENIO, EM GARRAFAS DE 9,3M3 | M3 | 0.052 | 9 | 0 | 0.468
00171 | ACETILENO EM CILINDRO DE 9KG | KG | 0.01 | 75.04 | 0 | 0.7504
20006 | MAO-DE-OBRA DE AJUDANTE DE SOLDADOR, INCLUSIVE ENCARGOS SOCI | H | 0.048 | 16.73 | 3 | 0.8271
AIS DESONERADOS
20131 | MAO-DE-OBRA DE SERRALHEIRO DA CONSTRUCAO CIVIL, INCLUSIVE EN | H | 0.942 | 23.62 | 3 | 22.9175
CARGOS SOCIAIS DESONERADOS
20132 | MAO-DE-OBRA DE SERVENTE DA CONSTRUCAO CIVIL, INCLUSIVE ENCAR | H | 0.86 | 15.87 | 3 | 14.0576
GOS SOCIAIS DESONERADOS
20136 | MAO-DE-OBRA DE SOLDADOR INDUSTRIAL, INCLUSIVE ENCARGOS SOCIA | H | 0.113 | 23.62 | 3 | 2.7491
IS DESONERADOS
30106 | SOLDA TOPO 3/16",CONVERSOR A DIESEL | M | 0.942 | 111.9258 | 0 | 105.4341
30404 | PINTURA INT.EXT.SOBRE FERRO,C/TINTA A BASE DE RESINA CLORA | M2 | 0.141 | 31.7343 | 0 | 4.4745
DA
30554 | ESCAVADEIRA HIDRAULICA,MOTOR DIESEL 111CV,CAPACIDADE 0,78M3 | H | 0.054 | 280.5537 | 0 | 15.1499
(CP)
30555 | ESCAVADEIRA HIDRAULICA,MOTOR DIESEL 111CV,CAPACIDADE 0,78M3 | H | 0.018 | 118.7103 | 0 | 2.1368
(CF)
06.020.0819-0 | EXECUCAO DE DEFLEXAO ATE 22°30',NO CAMPO,EM TUBULACAO DE CHA | UN |  | 245.12
PA DE ACO SOLDADO COM ESPESSURA DE 3/16" E DIAMETRO DE 400MM
,COMPREENDENDO POSICIONAMENTO DO TUBO,REMOCAO DE REVESTIMENT
OS,CORTE OBLIQUO,GIRO DE 180°,PREPARO DAS PONTAS,SOLDA E NOV
O REVESTIMENTO DA JUNTA IDENTICO AO ORIGINAL
00165 | OXIGENIO, EM GARRAFAS DE 9,3M3 | M3 | 0.069 | 9 | 0 | 0.621
00171 | ACETILENO EM CILINDRO DE 9KG | KG | 0.014 | 75.04 | 0 | 1.0506
01114 | ESCAVADEIRA HIDRAULICA,MOTOR DIESEL 111CV,CAPACIDADE 0,78M3 | H | 0.072 | 284.3537 | 0 | 20.4735
(CP)
01115 | ESCAVADEIRA HIDRAULICA,MOTOR DIESEL 111CV,CAPACIDADE 0,78M3 | H | 0.024 | 122.5103 | 0 | 2.9402
(CF)
01935 | MAO-DE-OBRA DE SOLDADOR INDUSTRIAL, INCLUSIVE ENCARGOS SOCIA | H | 0.151 | 27.26 | 3 | 4.2397
IS
01943 | MAO-DE-OBRA DE AJUDANTE DE SOLDADOR, INCLUSIVE ENCARGOS SOCI | H | 0.064 | 19.31 | 3 | 1.2729
AIS
01999 | MAO-DE-OBRA DE SERVENTE DA CONSTRUCAO CIVIL, INCLUSIVE ENCAR | H | 1.147 | 18.31 | 3 | 21.6316
GOS SOCIAIS
03486 | SOLDA TOPO 3/16",CONVERSOR A DIESEL | M | 1.257 | 120.2688 | 0 | 151.1779
06913 | MAO-DE-OBRA DE SERRALHEIRO DA CONSTRUCAOCIVIL, INCLUSIVE ENC | H | 1.257 | 27.26 | 3 | 35.2938
ARGOS SOCIAIS
08039 | PINTURA INT.EXT.SOBRE FERRO,C/TINTA A BASE DE RESINA CLORA | M2 | 0.188 | 34.1508 | 0 | 6.4204
DA
06.020.0819-A | EXECUCAO DE DEFLEXAO ATE 22°30',NO CAMPO,EM TUBULACAO DE CHA | UN |  | 225.48
PA DE ACO SOLDADO COM ESPESSURA DE 3/16" E DIAMETRO DE 400MM
,COMPREENDENDO POSICIONAMENTO DO TUBO,REMOCAO DE REVESTIMENT
OS,CORTE OBLIQUO,GIRO DE 180°,PREPARO DAS PONTAS,SOLDA E NOV
O REVESTIMENTO DA JUNTA IDENTICO AO ORIGINAL
00165 | OXIGENIO, EM GARRAFAS DE 9,3M3 | M3 | 0.069 | 9 | 0 | 0.621
00171 | ACETILENO EM CILINDRO DE 9KG | KG | 0.014 | 75.04 | 0 | 1.0506
20006 | MAO-DE-OBRA DE AJUDANTE DE SOLDADOR, INCLUSIVE ENCARGOS SOCI | H | 0.064 | 16.73 | 3 | 1.1028
AIS DESONERADOS
20131 | MAO-DE-OBRA DE SERRALHEIRO DA CONSTRUCAO CIVIL, INCLUSIVE EN | H | 1.257 | 23.62 | 3 | 30.5811
CARGOS SOCIAIS DESONERADOS
20132 | MAO-DE-OBRA DE SERVENTE DA CONSTRUCAO CIVIL, INCLUSIVE ENCAR | H | 1.147 | 15.87 | 3 | 18.749
GOS SOCIAIS DESONERADOS
20136 | MAO-DE-OBRA DE SOLDADOR INDUSTRIAL, INCLUSIVE ENCARGOS SOCIA | H | 0.151 | 23.62 | 3 | 3.6736
IS DESONERADOS
30106 | SOLDA TOPO 3/16",CONVERSOR A DIESEL | M | 1.257 | 111.9258 | 0 | 140.6907
30404 | PINTURA INT.EXT.SOBRE FERRO,C/TINTA A BASE DE RESINA CLORA | M2 | 0.188 | 31.7343 | 0 | 5.966
DA
30554 | ESCAVADEIRA HIDRAULICA,MOTOR DIESEL 111CV,CAPACIDADE 0,78M3 | H | 0.072 | 280.5537 | 0 | 20.1999
(CP)
30555 | ESCAVADEIRA HIDRAULICA,MOTOR DIESEL 111CV,CAPACIDADE 0,78M3 | H | 0.024 | 118.7103 | 0 | 2.849
(CF)
06.020.0820-0 | EXECUCAO DE DEFLEXAO ATE 22°30',NO CAMPO,EM TUBULACAO DE CHA | UN |  | 275.79
PA DE ACO SOLDADO COM ESPESSURA DE 3/16" E DIAMETRO DE 450MM
,COMPREENDENDO POSICIONAMENTO DO TUBO,REMOCAO DE REVESTIMENT
OS,CORTE OBLIQUO,GIRO DE 180°,PREPARO DAS PONTAS,SOLDA E NOV
O REVESTIMENTO DA JUNTA IDENTICO AO ORIGINAL
00165 | OXIGENIO, EM GARRAFAS DE 9,3M3 | M3 | 0.078 | 9 | 0 | 0.702
00171 | ACETILENO EM CILINDRO DE 9KG | KG | 0.016 | 75.04 | 0 | 1.2006
01114 | ESCAVADEIRA HIDRAULICA,MOTOR DIESEL 111CV,CAPACIDADE 0,78M3 | H | 0.081 | 284.3537 | 0 | 23.0326
(CP)
01115 | ESCAVADEIRA HIDRAULICA,MOTOR DIESEL 111CV,CAPACIDADE 0,78M3 | H | 0.027 | 122.5103 | 0 | 3.3078
(CF)
01935 | MAO-DE-OBRA DE SOLDADOR INDUSTRIAL, INCLUSIVE ENCARGOS SOCIA | H | 0.17 | 27.26 | 3 | 4.7732
IS
01943 | MAO-DE-OBRA DE AJUDANTE DE SOLDADOR, INCLUSIVE ENCARGOS SOCI | H | 0.072 | 19.31 | 3 | 1.432
AIS
01999 | MAO-DE-OBRA DE SERVENTE DA CONSTRUCAO CIVIL, INCLUSIVE ENCAR | H | 1.291 | 18.31 | 3 | 24.3474
GOS SOCIAIS
03486 | SOLDA TOPO 3/16",CONVERSOR A DIESEL | M | 1.414 | 120.2688 | 0 | 170.0601
06913 | MAO-DE-OBRA DE SERRALHEIRO DA CONSTRUCAOCIVIL, INCLUSIVE ENC | H | 1.414 | 27.26 | 3 | 39.702
ARGOS SOCIAIS
08039 | PINTURA INT.EXT.SOBRE FERRO,C/TINTA A BASE DE RESINA CLORA | M2 | 0.212 | 34.1508 | 0 | 7.24
DA
06.020.0820-A | EXECUCAO DE DEFLEXAO ATE 22°30',NO CAMPO,EM TUBULACAO DE CHA | UN |  | 253.7
PA DE ACO SOLDADO COM ESPESSURA DE 3/16" E DIAMETRO DE 450MM
,COMPREENDENDO POSICIONAMENTO DO TUBO,REMOCAO DE REVESTIMENT
OS,CORTE OBLIQUO,GIRO DE 180°,PREPARO DAS PONTAS,SOLDA E NOV
O REVESTIMENTO DA JUNTA IDENTICO AO ORIGINAL
00165 | OXIGENIO, EM GARRAFAS DE 9,3M3 | M3 | 0.078 | 9 | 0 | 0.702
00171 | ACETILENO EM CILINDRO DE 9KG | KG | 0.016 | 75.04 | 0 | 1.2006
20006 | MAO-DE-OBRA DE AJUDANTE DE SOLDADOR, INCLUSIVE ENCARGOS SOCI | H | 0.072 | 16.73 | 3 | 1.2407
AIS DESONERADOS
20131 | MAO-DE-OBRA DE SERRALHEIRO DA CONSTRUCAO CIVIL, INCLUSIVE EN | H | 1.414 | 23.62 | 3 | 34.4006
CARGOS SOCIAIS DESONERADOS
20132 | MAO-DE-OBRA DE SERVENTE DA CONSTRUCAO CIVIL, INCLUSIVE ENCAR | H | 1.291 | 15.87 | 3 | 21.1028
GOS SOCIAIS DESONERADOS
20136 | MAO-DE-OBRA DE SOLDADOR INDUSTRIAL, INCLUSIVE ENCARGOS SOCIA | H | 0.17 | 23.62 | 3 | 4.1359
IS DESONERADOS
30106 | SOLDA TOPO 3/16",CONVERSOR A DIESEL | M | 1.414 | 111.9258 | 0 | 158.2631
30404 | PINTURA INT.EXT.SOBRE FERRO,C/TINTA A BASE DE RESINA CLORA | M2 | 0.212 | 31.7343 | 0 | 6.7277
DA
30554 | ESCAVADEIRA HIDRAULICA,MOTOR DIESEL 111CV,CAPACIDADE 0,78M3 | H | 0.081 | 280.5537 | 0 | 22.7248
(CP)
30555 | ESCAVADEIRA HIDRAULICA,MOTOR DIESEL 111CV,CAPACIDADE 0,78M3 | H | 0.027 | 118.7103 | 0 | 3.2052
(CF)
06.020.0821-0 | EXECUCAO DE DEFLEXAO ATE 22°30',NO CAMPO,EM TUBULACAO DE CHA | UN |  | 305.97
PA DE ACO SOLDADO COM ESPESSURA DE 3/16" E DIAMETRO DE 500MM
,COMPREENDENDO POSICIONAMENTO DO TUBO,REMOCAO DE REVESTIMENT
OS,CORTE OBLIQUO,GIRO DE 180°,PREPARO DAS PONTAS,SOLDA E NOV
O REVESTIMENTO DA JUNTA IDENTICO AO ORIGINAL
00165 | OXIGENIO, EM GARRAFAS DE 9,3M3 | M3 | 0.086 | 9 | 0 | 0.774
00171 | ACETILENO EM CILINDRO DE 9KG | KG | 0.017 | 75.04 | 0 | 1.2757
01114 | ESCAVADEIRA HIDRAULICA,MOTOR DIESEL 111CV,CAPACIDADE 0,78M3 | H | 0.09 | 284.3537 | 0 | 25.5918
(CP)
01115 | ESCAVADEIRA HIDRAULICA,MOTOR DIESEL 111CV,CAPACIDADE 0,78M3 | H | 0.03 | 122.5103 | 0 | 3.6753
(CF)
01935 | MAO-DE-OBRA DE SOLDADOR INDUSTRIAL, INCLUSIVE ENCARGOS SOCIA | H | 0.189 | 27.26 | 3 | 5.3067
IS
01943 | MAO-DE-OBRA DE AJUDANTE DE SOLDADOR, INCLUSIVE ENCARGOS SOCI | H | 0.06 | 19.31 | 3 | 1.1934
AIS
01999 | MAO-DE-OBRA DE SERVENTE DA CONSTRUCAO CIVIL, INCLUSIVE ENCAR | H | 1.434 | 18.31 | 3 | 27.0442
GOS SOCIAIS
03486 | SOLDA TOPO 3/16",CONVERSOR A DIESEL | M | 1.571 | 120.2688 | 0 | 188.9423
06913 | MAO-DE-OBRA DE SERRALHEIRO DA CONSTRUCAOCIVIL, INCLUSIVE ENC | H | 1.571 | 27.26 | 3 | 44.1102
ARGOS SOCIAIS
08039 | PINTURA INT.EXT.SOBRE FERRO,C/TINTA A BASE DE RESINA CLORA | M2 | 0.236 | 34.1508 | 0 | 8.0596
DA
06.020.0821-A | EXECUCAO DE DEFLEXAO ATE 22°30',NO CAMPO,EM TUBULACAO DE CHA | UN |  | 281.47
PA DE ACO SOLDADO COM ESPESSURA DE 3/16" E DIAMETRO DE 500MM
,COMPREENDENDO POSICIONAMENTO DO TUBO,REMOCAO DE REVESTIMENT
OS,CORTE OBLIQUO,GIRO DE 180°,PREPARO DAS PONTAS,SOLDA E NOV
O REVESTIMENTO DA JUNTA IDENTICO AO ORIGINAL
00165 | OXIGENIO, EM GARRAFAS DE 9,3M3 | M3 | 0.086 | 9 | 0 | 0.774
00171 | ACETILENO EM CILINDRO DE 9KG | KG | 0.017 | 75.04 | 0 | 1.2757
20006 | MAO-DE-OBRA DE AJUDANTE DE SOLDADOR, INCLUSIVE ENCARGOS SOCI | H | 0.06 | 16.73 | 3 | 1.0339
AIS DESONERADOS
20131 | MAO-DE-OBRA DE SERRALHEIRO DA CONSTRUCAO CIVIL, INCLUSIVE EN | H | 1.571 | 23.62 | 3 | 38.2202
CARGOS SOCIAIS DESONERADOS
20132 | MAO-DE-OBRA DE SERVENTE DA CONSTRUCAO CIVIL, INCLUSIVE ENCAR | H | 1.434 | 15.87 | 3 | 23.4403
GOS SOCIAIS DESONERADOS
20136 | MAO-DE-OBRA DE SOLDADOR INDUSTRIAL, INCLUSIVE ENCARGOS SOCIA | H | 0.189 | 23.62 | 3 | 4.5981
IS DESONERADOS
30106 | SOLDA TOPO 3/16",CONVERSOR A DIESEL | M | 1.571 | 111.9258 | 0 | 175.8354
30404 | PINTURA INT.EXT.SOBRE FERRO,C/TINTA A BASE DE RESINA CLORA | M2 | 0.236 | 31.7343 | 0 | 7.4893
DA
30554 | ESCAVADEIRA HIDRAULICA,MOTOR DIESEL 111CV,CAPACIDADE 0,78M3 | H | 0.09 | 280.5537 | 0 | 25.2498
(CP)
30555 | ESCAVADEIRA HIDRAULICA,MOTOR DIESEL 111CV,CAPACIDADE 0,78M3 | H | 0.03 | 118.7103 | 0 | 3.5613
(CF)
06.020.0822-0 | EXECUCAO DE DEFLEXAO ATE 22°30',NO CAMPO,EM TUBULACAO DE CHA | UN |  | 366.95
PA DE ACO SOLDADO COM ESPESSURA DE 3/16" E DIAMETRO DE 600MM
,COMPREENDENDO POSICIONAMENTO DO TUBO,REMOCAO DE REVESTIMENT
OS,CORTE OBLIQUO,GIRO DE 180°,PREPARO DAS PONTAS,SOLDA E NOV
O REVESTIMENTO DA JUNTA IDENTICO AO ORIGINAL
00165 | OXIGENIO, EM GARRAFAS DE 9,3M3 | M3 | 0.104 | 9 | 0 | 0.936
00171 | ACETILENO EM CILINDRO DE 9KG | KG | 0.021 | 75.04 | 0 | 1.5758
01114 | ESCAVADEIRA HIDRAULICA,MOTOR DIESEL 111CV,CAPACIDADE 0,78M3 | H | 0.108 | 284.3537 | 0 | 30.7102
(CP)
01115 | ESCAVADEIRA HIDRAULICA,MOTOR DIESEL 111CV,CAPACIDADE 0,78M3 | H | 0.036 | 122.5103 | 0 | 4.4104
(CF)
01935 | MAO-DE-OBRA DE SOLDADOR INDUSTRIAL, INCLUSIVE ENCARGOS SOCIA | H | 0.226 | 27.26 | 3 | 6.3456
IS
01943 | MAO-DE-OBRA DE AJUDANTE DE SOLDADOR, INCLUSIVE ENCARGOS SOCI | H | 0.096 | 19.31 | 3 | 1.9094
AIS
01999 | MAO-DE-OBRA DE SERVENTE DA CONSTRUCAO CIVIL, INCLUSIVE ENCAR | H | 1.721 | 18.31 | 3 | 32.4569
GOS SOCIAIS
03486 | SOLDA TOPO 3/16",CONVERSOR A DIESEL | M | 1.885 | 120.2688 | 0 | 226.7067
06913 | MAO-DE-OBRA DE SERRALHEIRO DA CONSTRUCAOCIVIL, INCLUSIVE ENC | H | 1.885 | 27.26 | 3 | 52.9267
ARGOS SOCIAIS
08039 | PINTURA INT.EXT.SOBRE FERRO,C/TINTA A BASE DE RESINA CLORA | M2 | 0.263 | 34.1508 | 0 | 8.9817
DA
06.020.0822-A | EXECUCAO DE DEFLEXAO ATE 22°30',NO CAMPO,EM TUBULACAO DE CHA | UN |  | 337.55
PA DE ACO SOLDADO COM ESPESSURA DE 3/16" E DIAMETRO DE 600MM
,COMPREENDENDO POSICIONAMENTO DO TUBO,REMOCAO DE REVESTIMENT
OS,CORTE OBLIQUO,GIRO DE 180°,PREPARO DAS PONTAS,SOLDA E NOV
O REVESTIMENTO DA JUNTA IDENTICO AO ORIGINAL
00165 | OXIGENIO, EM GARRAFAS DE 9,3M3 | M3 | 0.104 | 9 | 0 | 0.936
00171 | ACETILENO EM CILINDRO DE 9KG | KG | 0.021 | 75.04 | 0 | 1.5758
20006 | MAO-DE-OBRA DE AJUDANTE DE SOLDADOR, INCLUSIVE ENCARGOS SOCI | H | 0.096 | 16.73 | 3 | 1.6543
AIS DESONERADOS
20131 | MAO-DE-OBRA DE SERRALHEIRO DA CONSTRUCAO CIVIL, INCLUSIVE EN | H | 1.885 | 23.62 | 3 | 45.8594
CARGOS SOCIAIS DESONERADOS
20132 | MAO-DE-OBRA DE SERVENTE DA CONSTRUCAO CIVIL, INCLUSIVE ENCAR | H | 1.721 | 15.87 | 3 | 28.1316
GOS SOCIAIS DESONERADOS
20136 | MAO-DE-OBRA DE SOLDADOR INDUSTRIAL, INCLUSIVE ENCARGOS SOCIA | H | 0.226 | 23.62 | 3 | 5.4983
IS DESONERADOS
30106 | SOLDA TOPO 3/16",CONVERSOR A DIESEL | M | 1.885 | 111.9258 | 0 | 210.9801
30404 | PINTURA INT.EXT.SOBRE FERRO,C/TINTA A BASE DE RESINA CLORA | M2 | 0.263 | 31.7343 | 0 | 8.3461
DA
30554 | ESCAVADEIRA HIDRAULICA,MOTOR DIESEL 111CV,CAPACIDADE 0,78M3 | H | 0.108 | 280.5537 | 0 | 30.2998
(CP)
30555 | ESCAVADEIRA HIDRAULICA,MOTOR DIESEL 111CV,CAPACIDADE 0,78M3 | H | 0.036 | 118.7103 | 0 | 4.2736
(CF)
06.020.0823-0 | EXECUCAO DE DEFLEXAO ATE 22°30',NO CAMPO,EM TUBULACAO DE CHA | UN |  | 428.85
PA DE ACO SOLDADO COM ESPESSURA DE 3/16" E DIAMETRO DE 700MM
,COMPREENDENDO POSICIONAMENTO DO TUBO,REMOCAO DE REVESTIMENT
OS,CORTE OBLIQUO,GIRO DE 180°,PREPARO DAS PONTAS,SOLDA E NOV
O REVESTIMENTO DA JUNTA IDENTICO AO ORIGINAL
00165 | OXIGENIO, EM GARRAFAS DE 9,3M3 | M3 | 0.121 | 9 | 0 | 1.089
00171 | ACETILENO EM CILINDRO DE 9KG | KG | 0.024 | 75.04 | 0 | 1.801
01114 | ESCAVADEIRA HIDRAULICA,MOTOR DIESEL 111CV,CAPACIDADE 0,78M3 | H | 0.126 | 284.3537 | 0 | 35.8286
(CP)
01115 | ESCAVADEIRA HIDRAULICA,MOTOR DIESEL 111CV,CAPACIDADE 0,78M3 | H | 0.042 | 122.5103 | 0 | 5.1454
(CF)
01935 | MAO-DE-OBRA DE SOLDADOR INDUSTRIAL, INCLUSIVE ENCARGOS SOCIA | H | 0.264 | 27.26 | 3 | 7.4125
IS
01943 | MAO-DE-OBRA DE AJUDANTE DE SOLDADOR, INCLUSIVE ENCARGOS SOCI | H | 0.112 | 19.31 | 3 | 2.2276
AIS
01999 | MAO-DE-OBRA DE SERVENTE DA CONSTRUCAO CIVIL, INCLUSIVE ENCAR | H | 2.008 | 18.31 | 3 | 37.8695
GOS SOCIAIS
03486 | SOLDA TOPO 3/16",CONVERSOR A DIESEL | M | 2.199 | 120.2688 | 0 | 264.4711
06913 | MAO-DE-OBRA DE SERRALHEIRO DA CONSTRUCAOCIVIL, INCLUSIVE ENC | H | 2.199 | 27.26 | 3 | 61.7431
ARGOS SOCIAIS
08039 | PINTURA INT.EXT.SOBRE FERRO,C/TINTA A BASE DE RESINA CLORA | M2 | 0.33 | 34.1508 | 0 | 11.2698
DA
06.020.0823-A | EXECUCAO DE DEFLEXAO ATE 22°30',NO CAMPO,EM TUBULACAO DE CHA | UN |  | 394.49
PA DE ACO SOLDADO COM ESPESSURA DE 3/16" E DIAMETRO DE 700MM
,COMPREENDENDO POSICIONAMENTO DO TUBO,REMOCAO DE REVESTIMENT
OS,CORTE OBLIQUO,GIRO DE 180°,PREPARO DAS PONTAS,SOLDA E NOV
O REVESTIMENTO DA JUNTA IDENTICO AO ORIGINAL
00165 | OXIGENIO, EM GARRAFAS DE 9,3M3 | M3 | 0.121 | 9 | 0 | 1.089
00171 | ACETILENO EM CILINDRO DE 9KG | KG | 0.024 | 75.04 | 0 | 1.801
20006 | MAO-DE-OBRA DE AJUDANTE DE SOLDADOR, INCLUSIVE ENCARGOS SOCI | H | 0.112 | 16.73 | 3 | 1.93
AIS DESONERADOS
20131 | MAO-DE-OBRA DE SERRALHEIRO DA CONSTRUCAO CIVIL, INCLUSIVE EN | H | 2.199 | 23.62 | 3 | 53.4986
CARGOS SOCIAIS DESONERADOS
20132 | MAO-DE-OBRA DE SERVENTE DA CONSTRUCAO CIVIL, INCLUSIVE ENCAR | H | 2.008 | 15.87 | 3 | 32.823
GOS SOCIAIS DESONERADOS
20136 | MAO-DE-OBRA DE SOLDADOR INDUSTRIAL, INCLUSIVE ENCARGOS SOCIA | H | 0.264 | 23.62 | 3 | 6.4228
IS DESONERADOS
30106 | SOLDA TOPO 3/16",CONVERSOR A DIESEL | M | 2.199 | 111.9258 | 0 | 246.1248
30404 | PINTURA INT.EXT.SOBRE FERRO,C/TINTA A BASE DE RESINA CLORA | M2 | 0.33 | 31.7343 | 0 | 10.4723
DA
30554 | ESCAVADEIRA HIDRAULICA,MOTOR DIESEL 111CV,CAPACIDADE 0,78M3 | H | 0.126 | 280.5537 | 0 | 35.3498
(CP)
30555 | ESCAVADEIRA HIDRAULICA,MOTOR DIESEL 111CV,CAPACIDADE 0,78M3 | H | 0.042 | 118.7103 | 0 | 4.9858
(CF)
06.020.0824-0 | EXECUCAO DE DEFLEXAO ATE 22°30',NO CAMPO,EM TUBULACAO DE CHA | UN |  | 106.6
PA DE ACO SOLDADO COM ESPESSURA DE 1/4" E DIAMETRO DE 150MM,
COMPREENDENDO POSICIONAMENO DO TUBO,REMOCAO DE REVESTIMENTOS
,CORTE OBLIQUO,GIRO DE 180°,PREPARO DAS PONTAS,SOLDA E NOVO
REVESTIMENTO DA JUNTA IDENTICO AO ORIGINAL
00165 | OXIGENIO, EM GARRAFAS DE 9,3M3 | M3 | 0.035 | 9 | 0 | 0.315
00171 | ACETILENO EM CILINDRO DE 9KG | KG | 0.008 | 75.04 | 0 | 0.6003
01114 | ESCAVADEIRA HIDRAULICA,MOTOR DIESEL 111CV,CAPACIDADE 0,78M3 | H | 0.027 | 284.3537 | 0 | 7.6775
(CP)
01115 | ESCAVADEIRA HIDRAULICA,MOTOR DIESEL 111CV,CAPACIDADE 0,78M3 | H | 0.009 | 122.5103 | 0 | 1.1026
(CF)
01872 | SOLDA TOPO 1/4",CONVERSOR A DIESEL | M | 0.471 | 150.3361 | 0 | 70.8083
01935 | MAO-DE-OBRA DE SOLDADOR INDUSTRIAL, INCLUSIVE ENCARGOS SOCIA | H | 0.061 | 27.26 | 3 | 1.7127
IS
01943 | MAO-DE-OBRA DE AJUDANTE DE SOLDADOR, INCLUSIVE ENCARGOS SOCI | H | 0.024 | 19.31 | 3 | 0.4773
AIS
01999 | MAO-DE-OBRA DE SERVENTE DA CONSTRUCAO CIVIL, INCLUSIVE ENCAR | H | 0.438 | 18.31 | 3 | 8.2604
GOS SOCIAIS
06913 | MAO-DE-OBRA DE SERRALHEIRO DA CONSTRUCAOCIVIL, INCLUSIVE ENC | H | 0.471 | 27.26 | 3 | 13.2246
ARGOS SOCIAIS
08039 | PINTURA INT.EXT.SOBRE FERRO,C/TINTA A BASE DE RESINA CLORA | M2 | 0.071 | 34.1508 | 0 | 2.4247
DA
06.020.0824-A | EXECUCAO DE DEFLEXAO ATE 22°30',NO CAMPO,EM TUBULACAO DE CHA | UN |  | 98.22
PA DE ACO SOLDADO COM ESPESSURA DE 1/4" E DIAMETRO DE 150MM,
COMPREENDENDO POSICIONAMENO DO TUBO,REMOCAO DE REVESTIMENTOS
,CORTE OBLIQUO,GIRO DE 180°,PREPARO DAS PONTAS,SOLDA E NOVO
REVESTIMENTO DA JUNTA IDENTICO AO ORIGINAL
00165 | OXIGENIO, EM GARRAFAS DE 9,3M3 | M3 | 0.035 | 9 | 0 | 0.315
00171 | ACETILENO EM CILINDRO DE 9KG | KG | 0.008 | 75.04 | 0 | 0.6003
20006 | MAO-DE-OBRA DE AJUDANTE DE SOLDADOR, INCLUSIVE ENCARGOS SOCI | H | 0.024 | 16.73 | 3 | 0.4136
AIS DESONERADOS
20131 | MAO-DE-OBRA DE SERRALHEIRO DA CONSTRUCAO CIVIL, INCLUSIVE EN | H | 0.471 | 23.62 | 3 | 11.4588
CARGOS SOCIAIS DESONERADOS
20132 | MAO-DE-OBRA DE SERVENTE DA CONSTRUCAO CIVIL, INCLUSIVE ENCAR | H | 0.438 | 15.87 | 3 | 7.1596
GOS SOCIAIS DESONERADOS
20136 | MAO-DE-OBRA DE SOLDADOR INDUSTRIAL, INCLUSIVE ENCARGOS SOCIA | H | 0.061 | 23.62 | 3 | 1.484
IS DESONERADOS
30107 | SOLDA TOPO 1/4",CONVERSOR A DIESEL | M | 0.471 | 139.9074 | 0 | 65.8964
30404 | PINTURA INT.EXT.SOBRE FERRO,C/TINTA A BASE DE RESINA CLORA | M2 | 0.071 | 31.7343 | 0 | 2.2531
DA
30554 | ESCAVADEIRA HIDRAULICA,MOTOR DIESEL 111CV,CAPACIDADE 0,78M3 | H | 0.027 | 280.5537 | 0 | 7.5749
(CP)
30555 | ESCAVADEIRA HIDRAULICA,MOTOR DIESEL 111CV,CAPACIDADE 0,78M3 | H | 0.009 | 118.7103 | 0 | 1.0684
(CF)
06.020.0825-0 | EXECUCAO DE DEFLEXAO ATE 22°30',NO CAMPO,EM TUBULACAO DE CHA | UN |  | 142.07
PA DE ACO SOLDADO COM ESPESSURA DE 1/4" E DIAMETRO DE 200MM,
COMPREENDENDO POSICIONAMENTO DO TUBO,REMOCAO DE REVESTIMENTO
S,CORTE OBLIQUO,GIRO DE 180°,PREPARO DAS PONTAS,SOLDA E NOVO
REVESTIMENTO DA JUNTA IDENTICO AO ORIGINAL
00165 | OXIGENIO, EM GARRAFAS DE 9,3M3 | M3 | 0.047 | 9 | 0 | 0.423
00171 | ACETILENO EM CILINDRO DE 9KG | KG | 0.01 | 75.04 | 0 | 0.7504
01114 | ESCAVADEIRA HIDRAULICA,MOTOR DIESEL 111CV,CAPACIDADE 0,78M3 | H | 0.036 | 284.3537 | 0 | 10.2367
(CP)
01115 | ESCAVADEIRA HIDRAULICA,MOTOR DIESEL 111CV,CAPACIDADE 0,78M3 | H | 0.012 | 122.5103 | 0 | 1.4701
(CF)
01872 | SOLDA TOPO 1/4",CONVERSOR A DIESEL | M | 0.628 | 150.3361 | 0 | 94.4111
01935 | MAO-DE-OBRA DE SOLDADOR INDUSTRIAL, INCLUSIVE ENCARGOS SOCIA | H | 0.081 | 27.26 | 3 | 2.2743
IS
01943 | MAO-DE-OBRA DE AJUDANTE DE SOLDADOR, INCLUSIVE ENCARGOS SOCI | H | 0.032 | 19.31 | 3 | 0.6365
AIS
01999 | MAO-DE-OBRA DE SERVENTE DA CONSTRUCAO CIVIL, INCLUSIVE ENCAR | H | 0.585 | 18.31 | 3 | 11.0327
GOS SOCIAIS
06913 | MAO-DE-OBRA DE SERRALHEIRO DA CONSTRUCAOCIVIL, INCLUSIVE ENC | H | 0.628 | 27.26 | 3 | 17.6329
ARGOS SOCIAIS
08039 | PINTURA INT.EXT.SOBRE FERRO,C/TINTA A BASE DE RESINA CLORA | M2 | 0.094 | 34.1508 | 0 | 3.2102
DA
06.020.0825-A | EXECUCAO DE DEFLEXAO ATE 22°30',NO CAMPO,EM TUBULACAO DE CHA | UN |  | 130.9
PA DE ACO SOLDADO COM ESPESSURA DE 1/4" E DIAMETRO DE 200MM,
COMPREENDENDO POSICIONAMENTO DO TUBO,REMOCAO DE REVESTIMENTO
S,CORTE OBLIQUO,GIRO DE 180°,PREPARO DAS PONTAS,SOLDA E NOVO
REVESTIMENTO DA JUNTA IDENTICO AO ORIGINAL
00165 | OXIGENIO, EM GARRAFAS DE 9,3M3 | M3 | 0.047 | 9 | 0 | 0.423
00171 | ACETILENO EM CILINDRO DE 9KG | KG | 0.01 | 75.04 | 0 | 0.7504
20006 | MAO-DE-OBRA DE AJUDANTE DE SOLDADOR, INCLUSIVE ENCARGOS SOCI | H | 0.032 | 16.73 | 3 | 0.5514
AIS DESONERADOS
20131 | MAO-DE-OBRA DE SERRALHEIRO DA CONSTRUCAO CIVIL, INCLUSIVE EN | H | 0.628 | 23.62 | 3 | 15.2784
CARGOS SOCIAIS DESONERADOS
20132 | MAO-DE-OBRA DE SERVENTE DA CONSTRUCAO CIVIL, INCLUSIVE ENCAR | H | 0.585 | 15.87 | 3 | 9.5625
GOS SOCIAIS DESONERADOS
20136 | MAO-DE-OBRA DE SOLDADOR INDUSTRIAL, INCLUSIVE ENCARGOS SOCIA | H | 0.081 | 23.62 | 3 | 1.9706
IS DESONERADOS
30107 | SOLDA TOPO 1/4",CONVERSOR A DIESEL | M | 0.628 | 139.9074 | 0 | 87.8618
30404 | PINTURA INT.EXT.SOBRE FERRO,C/TINTA A BASE DE RESINA CLORA | M2 | 0.094 | 31.7343 | 0 | 2.983
DA
30554 | ESCAVADEIRA HIDRAULICA,MOTOR DIESEL 111CV,CAPACIDADE 0,78M3 | H | 0.036 | 280.5537 | 0 | 10.0999
(CP)
30555 | ESCAVADEIRA HIDRAULICA,MOTOR DIESEL 111CV,CAPACIDADE 0,78M3 | H | 0.012 | 118.7103 | 0 | 1.4245
(CF)
06.020.0826-0 | EXECUCAO DE DEFLEXAO ATE 22°30',NO CAMPO,EM TUBULACAO DE CHA | UN |  | 177.64
PA DE ACO SOLDADO COM ESPESSURA DE 1/4" E DIAMETRO DE 250MM,
COMPREENDENDO POSICIONAMENTO DO TUBO,REMOCAO DE REVESTIMENTO
S,CORTE OBLIQUO,GIRO DE 180°,PREPARO DAS PONTAS,SOLDA E NOVO
REVESTIMENTO DA JUNTA IDENTICO AO ORIGINAL
00165 | OXIGENIO, EM GARRAFAS DE 9,3M3 | M3 | 0.059 | 9 | 0 | 0.531
00171 | ACETILENO EM CILINDRO DE 9KG | KG | 0.013 | 75.04 | 0 | 0.9755
01114 | ESCAVADEIRA HIDRAULICA,MOTOR DIESEL 111CV,CAPACIDADE 0,78M3 | H | 0.045 | 284.3537 | 0 | 12.7959
(CP)
01115 | ESCAVADEIRA HIDRAULICA,MOTOR DIESEL 111CV,CAPACIDADE 0,78M3 | H | 0.015 | 122.5103 | 0 | 1.8377
(CF)
01872 | SOLDA TOPO 1/4",CONVERSOR A DIESEL | M | 0.785 | 150.3361 | 0 | 118.0138
01935 | MAO-DE-OBRA DE SOLDADOR INDUSTRIAL, INCLUSIVE ENCARGOS SOCIA | H | 0.101 | 27.26 | 3 | 2.8359
IS
01943 | MAO-DE-OBRA DE AJUDANTE DE SOLDADOR, INCLUSIVE ENCARGOS SOCI | H | 0.04 | 19.31 | 3 | 0.7956
AIS
01999 | MAO-DE-OBRA DE SERVENTE DA CONSTRUCAO CIVIL, INCLUSIVE ENCAR | H | 0.731 | 18.31 | 3 | 13.7861
GOS SOCIAIS
06913 | MAO-DE-OBRA DE SERRALHEIRO DA CONSTRUCAOCIVIL, INCLUSIVE ENC | H | 0.785 | 27.26 | 3 | 22.0411
ARGOS SOCIAIS
08039 | PINTURA INT.EXT.SOBRE FERRO,C/TINTA A BASE DE RESINA CLORA | M2 | 0.118 | 34.1508 | 0 | 4.0298
DA
06.020.0826-A | EXECUCAO DE DEFLEXAO ATE 22°30',NO CAMPO,EM TUBULACAO DE CHA | UN |  | 163.67
PA DE ACO SOLDADO COM ESPESSURA DE 1/4" E DIAMETRO DE 250MM,
COMPREENDENDO POSICIONAMENTO DO TUBO,REMOCAO DE REVESTIMENTO
S,CORTE OBLIQUO,GIRO DE 180°,PREPARO DAS PONTAS,SOLDA E NOVO
REVESTIMENTO DA JUNTA IDENTICO AO ORIGINAL
00165 | OXIGENIO, EM GARRAFAS DE 9,3M3 | M3 | 0.059 | 9 | 0 | 0.531
00171 | ACETILENO EM CILINDRO DE 9KG | KG | 0.013 | 75.04 | 0 | 0.9755
20006 | MAO-DE-OBRA DE AJUDANTE DE SOLDADOR, INCLUSIVE ENCARGOS SOCI | H | 0.04 | 16.73 | 3 | 0.6893
AIS DESONERADOS
20131 | MAO-DE-OBRA DE SERRALHEIRO DA CONSTRUCAO CIVIL, INCLUSIVE EN | H | 0.785 | 23.62 | 3 | 19.098
CARGOS SOCIAIS DESONERADOS
20132 | MAO-DE-OBRA DE SERVENTE DA CONSTRUCAO CIVIL, INCLUSIVE ENCAR | H | 0.731 | 15.87 | 3 | 11.949
GOS SOCIAIS DESONERADOS
20136 | MAO-DE-OBRA DE SOLDADOR INDUSTRIAL, INCLUSIVE ENCARGOS SOCIA | H | 0.101 | 23.62 | 3 | 2.4572
IS DESONERADOS
30107 | SOLDA TOPO 1/4",CONVERSOR A DIESEL | M | 0.785 | 139.9074 | 0 | 109.8273
30404 | PINTURA INT.EXT.SOBRE FERRO,C/TINTA A BASE DE RESINA CLORA | M2 | 0.118 | 31.7343 | 0 | 3.7446
DA
30554 | ESCAVADEIRA HIDRAULICA,MOTOR DIESEL 111CV,CAPACIDADE 0,78M3 | H | 0.045 | 280.5537 | 0 | 12.6249
(CP)
30555 | ESCAVADEIRA HIDRAULICA,MOTOR DIESEL 111CV,CAPACIDADE 0,78M3 | H | 0.015 | 118.7103 | 0 | 1.7807
(CF)
06.020.0827-0 | EXECUCAO DE DEFLEXAO ATE 22°30',NO CAMPO,EM TUBULACAO DE CHA | UN |  | 213.09
PA DE ACO SOLDADO COM ESPESSURA DE 1/4" E DIAMETRO DE 300MM,
COMPREENDENDO POSICIONAMENTO DO TUBO,REMOCAO DE REVESTIMENTO
S,CORTE OBLIQUO,GIRO DE 180°,PREPARO DAS PONTAS,SOLDA E NOVO
REVESTIMENTO DA JUNTA IDENTICO AO ORIGINAL
00165 | OXIGENIO, EM GARRAFAS DE 9,3M3 | M3 | 0.071 | 9 | 0 | 0.639
00171 | ACETILENO EM CILINDRO DE 9KG | KG | 0.015 | 75.04 | 0 | 1.1256
01114 | ESCAVADEIRA HIDRAULICA,MOTOR DIESEL 111CV,CAPACIDADE 0,78M3 | H | 0.054 | 284.3537 | 0 | 15.3551
(CP)
01115 | ESCAVADEIRA HIDRAULICA,MOTOR DIESEL 111CV,CAPACIDADE 0,78M3 | H | 0.018 | 122.5103 | 0 | 2.2052
(CF)
01872 | SOLDA TOPO 1/4",CONVERSOR A DIESEL | M | 0.942 | 150.3361 | 0 | 141.6166
01935 | MAO-DE-OBRA DE SOLDADOR INDUSTRIAL, INCLUSIVE ENCARGOS SOCIA | H | 0.121 | 27.26 | 3 | 3.3974
IS
01943 | MAO-DE-OBRA DE AJUDANTE DE SOLDADOR, INCLUSIVE ENCARGOS SOCI | H | 0.048 | 19.31 | 3 | 0.9547
AIS
01999 | MAO-DE-OBRA DE SERVENTE DA CONSTRUCAO CIVIL, INCLUSIVE ENCAR | H | 0.877 | 18.31 | 3 | 16.5396
GOS SOCIAIS
06913 | MAO-DE-OBRA DE SERRALHEIRO DA CONSTRUCAOCIVIL, INCLUSIVE ENC | H | 0.942 | 27.26 | 3 | 26.4493
ARGOS SOCIAIS
08039 | PINTURA INT.EXT.SOBRE FERRO,C/TINTA A BASE DE RESINA CLORA | M2 | 0.141 | 34.1508 | 0 | 4.8153
DA
06.020.0827-A | EXECUCAO DE DEFLEXAO ATE 22°30',NO CAMPO,EM TUBULACAO DE CHA | UN |  | 196.34
PA DE ACO SOLDADO COM ESPESSURA DE 1/4" E DIAMETRO DE 300MM,
COMPREENDENDO POSICIONAMENTO DO TUBO,REMOCAO DE REVESTIMENTO
S,CORTE OBLIQUO,GIRO DE 180°,PREPARO DAS PONTAS,SOLDA E NOVO
REVESTIMENTO DA JUNTA IDENTICO AO ORIGINAL
00165 | OXIGENIO, EM GARRAFAS DE 9,3M3 | M3 | 0.071 | 9 | 0 | 0.639
00171 | ACETILENO EM CILINDRO DE 9KG | KG | 0.015 | 75.04 | 0 | 1.1256
20006 | MAO-DE-OBRA DE AJUDANTE DE SOLDADOR, INCLUSIVE ENCARGOS SOCI | H | 0.048 | 16.73 | 3 | 0.8271
AIS DESONERADOS
20131 | MAO-DE-OBRA DE SERRALHEIRO DA CONSTRUCAO CIVIL, INCLUSIVE EN | H | 0.942 | 23.62 | 3 | 22.9175
CARGOS SOCIAIS DESONERADOS
20132 | MAO-DE-OBRA DE SERVENTE DA CONSTRUCAO CIVIL, INCLUSIVE ENCAR | H | 0.877 | 15.87 | 3 | 14.3355
GOS SOCIAIS DESONERADOS
20136 | MAO-DE-OBRA DE SOLDADOR INDUSTRIAL, INCLUSIVE ENCARGOS SOCIA | H | 0.121 | 23.62 | 3 | 2.9438
IS DESONERADOS
30107 | SOLDA TOPO 1/4",CONVERSOR A DIESEL | M | 0.942 | 139.9074 | 0 | 131.7928
30404 | PINTURA INT.EXT.SOBRE FERRO,C/TINTA A BASE DE RESINA CLORA | M2 | 0.141 | 31.7343 | 0 | 4.4745
DA
30554 | ESCAVADEIRA HIDRAULICA,MOTOR DIESEL 111CV,CAPACIDADE 0,78M3 | H | 0.054 | 280.5537 | 0 | 15.1499
(CP)
30555 | ESCAVADEIRA HIDRAULICA,MOTOR DIESEL 111CV,CAPACIDADE 0,78M3 | H | 0.018 | 118.7103 | 0 | 2.1368
(CF)
06.020.0828-0 | EXECUCAO DE DEFLEXAO ATE 22°30',NO CAMPO,EM TUBULACAO DE CHA | UN |  | 248.85
PA DE ACO SOLDADO COM ESPESSURA DE 1/4" E DIAMETRO DE 350MM,
COMPREENDENDO POSICIONAMENTO DO TUBO,REMOCAO DE REVESTIMENTO
S,CORTE OBLIQUO,GIRO DE 180°,PREPARO DAS PONTAS,SOLDA E NOVO
REVESTIMENTO DA JUNTA IDENTICO AO ORIGINAL
00165 | OXIGENIO, EM GARRAFAS DE 9,3M3 | M3 | 0.082 | 9 | 0 | 0.738
00171 | ACETILENO EM CILINDRO DE 9KG | KG | 0.018 | 75.04 | 0 | 1.3507
01114 | ESCAVADEIRA HIDRAULICA,MOTOR DIESEL 111CV,CAPACIDADE 0,78M3 | H | 0.063 | 284.3537 | 0 | 17.9143
(CP)
01115 | ESCAVADEIRA HIDRAULICA,MOTOR DIESEL 111CV,CAPACIDADE 0,78M3 | H | 0.021 | 122.5103 | 0 | 2.5727
(CF)
01872 | SOLDA TOPO 1/4",CONVERSOR A DIESEL | M | 1.1 | 150.3361 | 0 | 165.3697
01935 | MAO-DE-OBRA DE SOLDADOR INDUSTRIAL, INCLUSIVE ENCARGOS SOCIA | H | 0.142 | 27.26 | 3 | 3.987
IS
01943 | MAO-DE-OBRA DE AJUDANTE DE SOLDADOR, INCLUSIVE ENCARGOS SOCI | H | 0.056 | 19.31 | 3 | 1.1138
AIS
01999 | MAO-DE-OBRA DE SERVENTE DA CONSTRUCAO CIVIL, INCLUSIVE ENCAR | H | 1.023 | 18.31 | 3 | 19.2931
GOS SOCIAIS
06913 | MAO-DE-OBRA DE SERRALHEIRO DA CONSTRUCAOCIVIL, INCLUSIVE ENC | H | 1.1 | 27.26 | 3 | 30.8856
ARGOS SOCIAIS
08039 | PINTURA INT.EXT.SOBRE FERRO,C/TINTA A BASE DE RESINA CLORA | M2 | 0.165 | 34.1508 | 0 | 5.6349
DA
06.020.0828-A | EXECUCAO DE DEFLEXAO ATE 22°30',NO CAMPO,EM TUBULACAO DE CHA | UN |  | 229.29
PA DE ACO SOLDADO COM ESPESSURA DE 1/4" E DIAMETRO DE 350MM,
COMPREENDENDO POSICIONAMENTO DO TUBO,REMOCAO DE REVESTIMENTO
S,CORTE OBLIQUO,GIRO DE 180°,PREPARO DAS PONTAS,SOLDA E NOVO
REVESTIMENTO DA JUNTA IDENTICO AO ORIGINAL
00165 | OXIGENIO, EM GARRAFAS DE 9,3M3 | M3 | 0.082 | 9 | 0 | 0.738
00171 | ACETILENO EM CILINDRO DE 9KG | KG | 0.018 | 75.04 | 0 | 1.3507
20006 | MAO-DE-OBRA DE AJUDANTE DE SOLDADOR, INCLUSIVE ENCARGOS SOCI | H | 0.056 | 16.73 | 3 | 0.965
AIS DESONERADOS
20131 | MAO-DE-OBRA DE SERRALHEIRO DA CONSTRUCAO CIVIL, INCLUSIVE EN | H | 1.1 | 23.62 | 3 | 26.7615
CARGOS SOCIAIS DESONERADOS
20132 | MAO-DE-OBRA DE SERVENTE DA CONSTRUCAO CIVIL, INCLUSIVE ENCAR | H | 1.023 | 15.87 | 3 | 16.7221
GOS SOCIAIS DESONERADOS
20136 | MAO-DE-OBRA DE SOLDADOR INDUSTRIAL, INCLUSIVE ENCARGOS SOCIA | H | 0.142 | 23.62 | 3 | 3.4547
IS DESONERADOS
30107 | SOLDA TOPO 1/4",CONVERSOR A DIESEL | M | 1.1 | 139.9074 | 0 | 153.8981
30404 | PINTURA INT.EXT.SOBRE FERRO,C/TINTA A BASE DE RESINA CLORA | M2 | 0.165 | 31.7343 | 0 | 5.2362
DA
30554 | ESCAVADEIRA HIDRAULICA,MOTOR DIESEL 111CV,CAPACIDADE 0,78M3 | H | 0.063 | 280.5537 | 0 | 17.6749
(CP)
30555 | ESCAVADEIRA HIDRAULICA,MOTOR DIESEL 111CV,CAPACIDADE 0,78M3 | H | 0.021 | 118.7103 | 0 | 2.4929
(CF)
06.020.0829-0 | EXECUCAO DE DEFLEXAO ATE 22°30',NO CAMPO,EM TUBULACAO DE CHA | UN |  | 284.31
PA DE ACO SOLDADO COM ESPESSURA DE 1/4" E DIAMETRO DE 400MM,
COMPREENDENDO POSICIONAMENTO DO TUBO,REMOCAO DE REVESTIMENTO
S,CORTE OBLIQUO,GIRO DE 180°,PREPARO DAS PONTAS,SOLDA E NOVO
REVESTIMENTO DA JUNTA IDENTICO AO ORIGINAL
00165 | OXIGENIO, EM GARRAFAS DE 9,3M3 | M3 | 0.094 | 9 | 0 | 0.846
00171 | ACETILENO EM CILINDRO DE 9KG | KG | 0.02 | 75.04 | 0 | 1.5008
01114 | ESCAVADEIRA HIDRAULICA,MOTOR DIESEL 111CV,CAPACIDADE 0,78M3 | H | 0.072 | 284.3537 | 0 | 20.4735
(CP)
01115 | ESCAVADEIRA HIDRAULICA,MOTOR DIESEL 111CV,CAPACIDADE 0,78M3 | H | 0.024 | 122.5103 | 0 | 2.9402
(CF)
01872 | SOLDA TOPO 1/4",CONVERSOR A DIESEL | M | 1.257 | 150.3361 | 0 | 188.9725
01935 | MAO-DE-OBRA DE SOLDADOR INDUSTRIAL, INCLUSIVE ENCARGOS SOCIA | H | 0.162 | 27.26 | 3 | 4.5486
IS
01943 | MAO-DE-OBRA DE AJUDANTE DE SOLDADOR, INCLUSIVE ENCARGOS SOCI | H | 0.064 | 19.31 | 3 | 1.2729
AIS
01999 | MAO-DE-OBRA DE SERVENTE DA CONSTRUCAO CIVIL, INCLUSIVE ENCAR | H | 1.169 | 18.31 | 3 | 22.0465
GOS SOCIAIS
06913 | MAO-DE-OBRA DE SERRALHEIRO DA CONSTRUCAOCIVIL, INCLUSIVE ENC | H | 1.257 | 27.26 | 3 | 35.2938
ARGOS SOCIAIS
08039 | PINTURA INT.EXT.SOBRE FERRO,C/TINTA A BASE DE RESINA CLORA | M2 | 0.188 | 34.1508 | 0 | 6.4204
DA
06.020.0829-A | EXECUCAO DE DEFLEXAO ATE 22°30',NO CAMPO,EM TUBULACAO DE CHA | UN |  | 261.95
PA DE ACO SOLDADO COM ESPESSURA DE 1/4" E DIAMETRO DE 400MM,
COMPREENDENDO POSICIONAMENTO DO TUBO,REMOCAO DE REVESTIMENTO
S,CORTE OBLIQUO,GIRO DE 180°,PREPARO DAS PONTAS,SOLDA E NOVO
REVESTIMENTO DA JUNTA IDENTICO AO ORIGINAL
00165 | OXIGENIO, EM GARRAFAS DE 9,3M3 | M3 | 0.094 | 9 | 0 | 0.846
00171 | ACETILENO EM CILINDRO DE 9KG | KG | 0.02 | 75.04 | 0 | 1.5008
20006 | MAO-DE-OBRA DE AJUDANTE DE SOLDADOR, INCLUSIVE ENCARGOS SOCI | H | 0.064 | 16.73 | 3 | 1.1028
AIS DESONERADOS
20131 | MAO-DE-OBRA DE SERRALHEIRO DA CONSTRUCAO CIVIL, INCLUSIVE EN | H | 1.257 | 23.62 | 3 | 30.5811
CARGOS SOCIAIS DESONERADOS
20132 | MAO-DE-OBRA DE SERVENTE DA CONSTRUCAO CIVIL, INCLUSIVE ENCAR | H | 1.169 | 15.87 | 3 | 19.1086
GOS SOCIAIS DESONERADOS
20136 | MAO-DE-OBRA DE SOLDADOR INDUSTRIAL, INCLUSIVE ENCARGOS SOCIA | H | 0.162 | 23.62 | 3 | 3.9412
IS DESONERADOS
30107 | SOLDA TOPO 1/4",CONVERSOR A DIESEL | M | 1.257 | 139.9074 | 0 | 175.8636
30404 | PINTURA INT.EXT.SOBRE FERRO,C/TINTA A BASE DE RESINA CLORA | M2 | 0.188 | 31.7343 | 0 | 5.966
DA
30554 | ESCAVADEIRA HIDRAULICA,MOTOR DIESEL 111CV,CAPACIDADE 0,78M3 | H | 0.072 | 280.5537 | 0 | 20.1999
(CP)
30555 | ESCAVADEIRA HIDRAULICA,MOTOR DIESEL 111CV,CAPACIDADE 0,78M3 | H | 0.024 | 118.7103 | 0 | 2.849
(CF)
06.020.0830-0 | EXECUCAO DE DEFLEXAO ATE 22°30',NO CAMPO,EM TUBULACAO DE CHA | UN |  | 319.87
PA DE ACO SOLDADO COM ESPESSURA DE 1/4" E DIAMETRO DE 450MM,
COMPREENDENDO POSICIONAMENTO DO TUBO,REMOCAO DE REVESTIMENTO
S,CORTE OBLIQUO,GIRO DE 180°,PREPARO DAS PONTAS,SOLDA E NOVO
REVESTIMENTO DA JUNTA IDENTICO AO ORIGINAL
00165 | OXIGENIO, EM GARRAFAS DE 9,3M3 | M3 | 0.106 | 9 | 0 | 0.954
00171 | ACETILENO EM CILINDRO DE 9KG | KG | 0.023 | 75.04 | 0 | 1.7259
01114 | ESCAVADEIRA HIDRAULICA,MOTOR DIESEL 111CV,CAPACIDADE 0,78M3 | H | 0.081 | 284.3537 | 0 | 23.0326
(CP)
01115 | ESCAVADEIRA HIDRAULICA,MOTOR DIESEL 111CV,CAPACIDADE 0,78M3 | H | 0.027 | 122.5103 | 0 | 3.3078
(CF)
01872 | SOLDA TOPO 1/4",CONVERSOR A DIESEL | M | 1.414 | 150.3361 | 0 | 212.5752
01935 | MAO-DE-OBRA DE SOLDADOR INDUSTRIAL, INCLUSIVE ENCARGOS SOCIA | H | 0.182 | 27.26 | 3 | 5.1102
IS
01943 | MAO-DE-OBRA DE AJUDANTE DE SOLDADOR, INCLUSIVE ENCARGOS SOCI | H | 0.072 | 19.31 | 3 | 1.432
AIS
01999 | MAO-DE-OBRA DE SERVENTE DA CONSTRUCAO CIVIL, INCLUSIVE ENCAR | H | 1.315 | 18.31 | 3 | 24.8
GOS SOCIAIS
06913 | MAO-DE-OBRA DE SERRALHEIRO DA CONSTRUCAOCIVIL, INCLUSIVE ENC | H | 1.414 | 27.26 | 3 | 39.702
ARGOS SOCIAIS
08039 | PINTURA INT.EXT.SOBRE FERRO,C/TINTA A BASE DE RESINA CLORA | M2 | 0.212 | 34.1508 | 0 | 7.24
DA
06.020.0830-A | EXECUCAO DE DEFLEXAO ATE 22°30',NO CAMPO,EM TUBULACAO DE CHA | UN |  | 294.73
PA DE ACO SOLDADO COM ESPESSURA DE 1/4" E DIAMETRO DE 450MM,
COMPREENDENDO POSICIONAMENTO DO TUBO,REMOCAO DE REVESTIMENTO
S,CORTE OBLIQUO,GIRO DE 180°,PREPARO DAS PONTAS,SOLDA E NOVO
REVESTIMENTO DA JUNTA IDENTICO AO ORIGINAL
00165 | OXIGENIO, EM GARRAFAS DE 9,3M3 | M3 | 0.106 | 9 | 0 | 0.954
00171 | ACETILENO EM CILINDRO DE 9KG | KG | 0.023 | 75.04 | 0 | 1.7259
20006 | MAO-DE-OBRA DE AJUDANTE DE SOLDADOR, INCLUSIVE ENCARGOS SOCI | H | 0.072 | 16.73 | 3 | 1.2407
AIS DESONERADOS
20131 | MAO-DE-OBRA DE SERRALHEIRO DA CONSTRUCAO CIVIL, INCLUSIVE EN | H | 1.414 | 23.62 | 3 | 34.4006
CARGOS SOCIAIS DESONERADOS
20132 | MAO-DE-OBRA DE SERVENTE DA CONSTRUCAO CIVIL, INCLUSIVE ENCAR | H | 1.315 | 15.87 | 3 | 21.4951
GOS SOCIAIS DESONERADOS
20136 | MAO-DE-OBRA DE SOLDADOR INDUSTRIAL, INCLUSIVE ENCARGOS SOCIA | H | 0.182 | 23.62 | 3 | 4.4278
IS DESONERADOS
30107 | SOLDA TOPO 1/4",CONVERSOR A DIESEL | M | 1.414 | 139.9074 | 0 | 197.8291
30404 | PINTURA INT.EXT.SOBRE FERRO,C/TINTA A BASE DE RESINA CLORA | M2 | 0.212 | 31.7343 | 0 | 6.7277
DA
30554 | ESCAVADEIRA HIDRAULICA,MOTOR DIESEL 111CV,CAPACIDADE 0,78M3 | H | 0.081 | 280.5537 | 0 | 22.7248
(CP)
30555 | ESCAVADEIRA HIDRAULICA,MOTOR DIESEL 111CV,CAPACIDADE 0,78M3 | H | 0.027 | 118.7103 | 0 | 3.2052
(CF)
06.020.0831-0 | EXECUCAO DE DEFLEXAO ATE 22°30',NO CAMPO,EM TUBULACAO DE CHA | UN |  | 354.99
PA DE ACO SOLDADO COM ESPESSURA DE 1/4" E DIAMETRO DE 500MM,
COMPREENDENDO POSICIONAMENTO DO TUBO,REMOCAO DE REVESTIMENTO
S,CORTE OBLIQUO,GIRO DE 180°,PREPARO DAS PONTAS,SOLDA E NOVO
REVESTIMENTO DA JUNTA IDENTICO AO ORIGINAL
00165 | OXIGENIO, EM GARRAFAS DE 9,3M3 | M3 | 0.118 | 9 | 0 | 1.062
00171 | ACETILENO EM CILINDRO DE 9KG | KG | 0.025 | 75.04 | 0 | 1.876
01114 | ESCAVADEIRA HIDRAULICA,MOTOR DIESEL 111CV,CAPACIDADE 0,78M3 | H | 0.09 | 284.3537 | 0 | 25.5918
(CP)
01115 | ESCAVADEIRA HIDRAULICA,MOTOR DIESEL 111CV,CAPACIDADE 0,78M3 | H | 0.03 | 122.5103 | 0 | 3.6753
(CF)
01872 | SOLDA TOPO 1/4",CONVERSOR A DIESEL | M | 1.571 | 150.3361 | 0 | 236.178
01935 | MAO-DE-OBRA DE SOLDADOR INDUSTRIAL, INCLUSIVE ENCARGOS SOCIA | H | 0.202 | 27.26 | 3 | 5.6717
IS
01943 | MAO-DE-OBRA DE AJUDANTE DE SOLDADOR, INCLUSIVE ENCARGOS SOCI | H | 0.06 | 19.31 | 3 | 1.1934
AIS
01999 | MAO-DE-OBRA DE SERVENTE DA CONSTRUCAO CIVIL, INCLUSIVE ENCAR | H | 1.462 | 18.31 | 3 | 27.5723
GOS SOCIAIS
06913 | MAO-DE-OBRA DE SERRALHEIRO DA CONSTRUCAOCIVIL, INCLUSIVE ENC | H | 1.571 | 27.26 | 3 | 44.1102
ARGOS SOCIAIS
08039 | PINTURA INT.EXT.SOBRE FERRO,C/TINTA A BASE DE RESINA CLORA | M2 | 0.236 | 34.1508 | 0 | 8.0596
DA
06.020.0831-A | EXECUCAO DE DEFLEXAO ATE 22°30',NO CAMPO,EM TUBULACAO DE CHA | UN |  | 327.09
PA DE ACO SOLDADO COM ESPESSURA DE 1/4" E DIAMETRO DE 500MM,
COMPREENDENDO POSICIONAMENTO DO TUBO,REMOCAO DE REVESTIMENTO
S,CORTE OBLIQUO,GIRO DE 180°,PREPARO DAS PONTAS,SOLDA E NOVO
REVESTIMENTO DA JUNTA IDENTICO AO ORIGINAL
00165 | OXIGENIO, EM GARRAFAS DE 9,3M3 | M3 | 0.118 | 9 | 0 | 1.062
00171 | ACETILENO EM CILINDRO DE 9KG | KG | 0.025 | 75.04 | 0 | 1.876
20006 | MAO-DE-OBRA DE AJUDANTE DE SOLDADOR, INCLUSIVE ENCARGOS SOCI | H | 0.06 | 16.73 | 3 | 1.0339
AIS DESONERADOS
20131 | MAO-DE-OBRA DE SERRALHEIRO DA CONSTRUCAO CIVIL, INCLUSIVE EN | H | 1.571 | 23.62 | 3 | 38.2202
CARGOS SOCIAIS DESONERADOS
20132 | MAO-DE-OBRA DE SERVENTE DA CONSTRUCAO CIVIL, INCLUSIVE ENCAR | H | 1.462 | 15.87 | 3 | 23.898
GOS SOCIAIS DESONERADOS
20136 | MAO-DE-OBRA DE SOLDADOR INDUSTRIAL, INCLUSIVE ENCARGOS SOCIA | H | 0.202 | 23.62 | 3 | 4.9144
IS DESONERADOS
30107 | SOLDA TOPO 1/4",CONVERSOR A DIESEL | M | 1.571 | 139.9074 | 0 | 219.7945
30404 | PINTURA INT.EXT.SOBRE FERRO,C/TINTA A BASE DE RESINA CLORA | M2 | 0.236 | 31.7343 | 0 | 7.4893
DA
30554 | ESCAVADEIRA HIDRAULICA,MOTOR DIESEL 111CV,CAPACIDADE 0,78M3 | H | 0.09 | 280.5537 | 0 | 25.2498
(CP)
30555 | ESCAVADEIRA HIDRAULICA,MOTOR DIESEL 111CV,CAPACIDADE 0,78M3 | H | 0.03 | 118.7103 | 0 | 3.5613
(CF)
06.020.0832-0 | EXECUCAO DE DEFLEXAO ATE 22°30',NO CAMPO,EM TUBULACAO DE CHA | UN |  | 426.42
PA DE ACO SOLDADO COM ESPESSURA DE 1/4" E DIAMETRO DE 600MM,
COMPREENDENDO POSICIONAMENTO DO TUBO,REMOCAO DE REVESTIMENTO
S,CORTE OBLIQUO,GIRO DE 180°,PREPARO DAS PONTAS,SOLDA E NOVO
REVESTIMENTO DA JUNTA IDENTICO AO ORIGINAL
00165 | OXIGENIO, EM GARRAFAS DE 9,3M3 | M3 | 0.141 | 9 | 0 | 1.269
00171 | ACETILENO EM CILINDRO DE 9KG | KG | 0.03 | 75.04 | 0 | 2.2512
01114 | ESCAVADEIRA HIDRAULICA,MOTOR DIESEL 111CV,CAPACIDADE 0,78M3 | H | 0.108 | 284.3537 | 0 | 30.7102
(CP)
01115 | ESCAVADEIRA HIDRAULICA,MOTOR DIESEL 111CV,CAPACIDADE 0,78M3 | H | 0.036 | 122.5103 | 0 | 4.4104
(CF)
01872 | SOLDA TOPO 1/4",CONVERSOR A DIESEL | M | 1.885 | 150.3361 | 0 | 283.3835
01935 | MAO-DE-OBRA DE SOLDADOR INDUSTRIAL, INCLUSIVE ENCARGOS SOCIA | H | 0.243 | 27.26 | 3 | 6.8229
IS
01943 | MAO-DE-OBRA DE AJUDANTE DE SOLDADOR, INCLUSIVE ENCARGOS SOCI | H | 0.096 | 19.31 | 3 | 1.9094
AIS
01999 | MAO-DE-OBRA DE SERVENTE DA CONSTRUCAO CIVIL, INCLUSIVE ENCAR | H | 1.754 | 18.31 | 3 | 33.0792
GOS SOCIAIS
06913 | MAO-DE-OBRA DE SERRALHEIRO DA CONSTRUCAOCIVIL, INCLUSIVE ENC | H | 1.885 | 27.26 | 3 | 52.9267
ARGOS SOCIAIS
08039 | PINTURA INT.EXT.SOBRE FERRO,C/TINTA A BASE DE RESINA CLORA | M2 | 0.283 | 34.1508 | 0 | 9.6647
DA
06.020.0832-A | EXECUCAO DE DEFLEXAO ATE 22°30',NO CAMPO,EM TUBULACAO DE CHA | UN |  | 392.89
PA DE ACO SOLDADO COM ESPESSURA DE 1/4" E DIAMETRO DE 600MM,
COMPREENDENDO POSICIONAMENTO DO TUBO,REMOCAO DE REVESTIMENTO
S,CORTE OBLIQUO,GIRO DE 180°,PREPARO DAS PONTAS,SOLDA E NOVO
REVESTIMENTO DA JUNTA IDENTICO AO ORIGINAL
00165 | OXIGENIO, EM GARRAFAS DE 9,3M3 | M3 | 0.141 | 9 | 0 | 1.269
00171 | ACETILENO EM CILINDRO DE 9KG | KG | 0.03 | 75.04 | 0 | 2.2512
20006 | MAO-DE-OBRA DE AJUDANTE DE SOLDADOR, INCLUSIVE ENCARGOS SOCI | H | 0.096 | 16.73 | 3 | 1.6543
AIS DESONERADOS
20131 | MAO-DE-OBRA DE SERRALHEIRO DA CONSTRUCAO CIVIL, INCLUSIVE EN | H | 1.885 | 23.62 | 3 | 45.8594
CARGOS SOCIAIS DESONERADOS
20132 | MAO-DE-OBRA DE SERVENTE DA CONSTRUCAO CIVIL, INCLUSIVE ENCAR | H | 1.754 | 15.87 | 3 | 28.6711
GOS SOCIAIS DESONERADOS
20136 | MAO-DE-OBRA DE SOLDADOR INDUSTRIAL, INCLUSIVE ENCARGOS SOCIA | H | 0.243 | 23.62 | 3 | 5.9118
IS DESONERADOS
30107 | SOLDA TOPO 1/4",CONVERSOR A DIESEL | M | 1.885 | 139.9074 | 0 | 263.7254
30404 | PINTURA INT.EXT.SOBRE FERRO,C/TINTA A BASE DE RESINA CLORA | M2 | 0.283 | 31.7343 | 0 | 8.9808
DA
30554 | ESCAVADEIRA HIDRAULICA,MOTOR DIESEL 111CV,CAPACIDADE 0,78M3 | H | 0.108 | 280.5537 | 0 | 30.2998
(CP)
30555 | ESCAVADEIRA HIDRAULICA,MOTOR DIESEL 111CV,CAPACIDADE 0,78M3 | H | 0.036 | 118.7103 | 0 | 4.2736
(CF)
06.020.0833-0 | EXECUCAO DE DEFLEXAO ATE 22°30',NO CAMPO,EM TUBULACAO DE CHA | UN |  | 497.44
PA DE ACO SOLDADO COM ESPESSURA DE 1/4" E DIAMETRO DE 700MM,
COMPREENDENDO POSICIONAMENTO DO TUBO,REMOCAO DE REVESTIMENTO
S,CORTE OBLIQUO,GIRO DE 180°,PREPARO DAS PONTAS,SOLDA E NOVO
REVESTIMENTO DA JUNTA IDENTICO AO ORIGINAL
00165 | OXIGENIO, EM GARRAFAS DE 9,3M3 | M3 | 0.165 | 9 | 0 | 1.485
00171 | ACETILENO EM CILINDRO DE 9KG | KG | 0.035 | 75.04 | 0 | 2.6264
01114 | ESCAVADEIRA HIDRAULICA,MOTOR DIESEL 111CV,CAPACIDADE 0,78M3 | H | 0.126 | 284.3537 | 0 | 35.8286
(CP)
01115 | ESCAVADEIRA HIDRAULICA,MOTOR DIESEL 111CV,CAPACIDADE 0,78M3 | H | 0.042 | 122.5103 | 0 | 5.1454
(CF)
01872 | SOLDA TOPO 1/4",CONVERSOR A DIESEL | M | 2.199 | 150.3361 | 0 | 330.5891
01935 | MAO-DE-OBRA DE SOLDADOR INDUSTRIAL, INCLUSIVE ENCARGOS SOCIA | H | 0.283 | 27.26 | 3 | 7.946
IS
01943 | MAO-DE-OBRA DE AJUDANTE DE SOLDADOR, INCLUSIVE ENCARGOS SOCI | H | 0.112 | 19.31 | 3 | 2.2276
AIS
01999 | MAO-DE-OBRA DE SERVENTE DA CONSTRUCAO CIVIL, INCLUSIVE ENCAR | H | 2.046 | 18.31 | 3 | 38.5861
GOS SOCIAIS
06913 | MAO-DE-OBRA DE SERRALHEIRO DA CONSTRUCAOCIVIL, INCLUSIVE ENC | H | 2.199 | 27.26 | 3 | 61.7431
ARGOS SOCIAIS
08039 | PINTURA INT.EXT.SOBRE FERRO,C/TINTA A BASE DE RESINA CLORA | M2 | 0.33 | 34.1508 | 0 | 11.2698
DA
06.020.0833-A | EXECUCAO DE DEFLEXAO ATE 22°30',NO CAMPO,EM TUBULACAO DE CHA | UN |  | 458.33
PA DE ACO SOLDADO COM ESPESSURA DE 1/4" E DIAMETRO DE 700MM,
COMPREENDENDO POSICIONAMENTO DO TUBO,REMOCAO DE REVESTIMENTO
S,CORTE OBLIQUO,GIRO DE 180°,PREPARO DAS PONTAS,SOLDA E NOVO
REVESTIMENTO DA JUNTA IDENTICO AO ORIGINAL
00165 | OXIGENIO, EM GARRAFAS DE 9,3M3 | M3 | 0.165 | 9 | 0 | 1.485
00171 | ACETILENO EM CILINDRO DE 9KG | KG | 0.035 | 75.04 | 0 | 2.6264
20006 | MAO-DE-OBRA DE AJUDANTE DE SOLDADOR, INCLUSIVE ENCARGOS SOCI | H | 0.112 | 16.73 | 3 | 1.93
AIS DESONERADOS
20131 | MAO-DE-OBRA DE SERRALHEIRO DA CONSTRUCAO CIVIL, INCLUSIVE EN | H | 2.199 | 23.62 | 3 | 53.4986
CARGOS SOCIAIS DESONERADOS
20132 | MAO-DE-OBRA DE SERVENTE DA CONSTRUCAO CIVIL, INCLUSIVE ENCAR | H | 2.046 | 15.87 | 3 | 33.4441
GOS SOCIAIS DESONERADOS
20136 | MAO-DE-OBRA DE SOLDADOR INDUSTRIAL, INCLUSIVE ENCARGOS SOCIA | H | 0.283 | 23.62 | 3 | 6.885
IS DESONERADOS
30107 | SOLDA TOPO 1/4",CONVERSOR A DIESEL | M | 2.199 | 139.9074 | 0 | 307.6564
30404 | PINTURA INT.EXT.SOBRE FERRO,C/TINTA A BASE DE RESINA CLORA | M2 | 0.33 | 31.7343 | 0 | 10.4723
DA
30554 | ESCAVADEIRA HIDRAULICA,MOTOR DIESEL 111CV,CAPACIDADE 0,78M3 | H | 0.126 | 280.5537 | 0 | 35.3498
(CP)
30555 | ESCAVADEIRA HIDRAULICA,MOTOR DIESEL 111CV,CAPACIDADE 0,78M3 | H | 0.042 | 118.7103 | 0 | 4.9858
(CF)
06.020.0835-0 | EXECUCAO DE DEFLEXAO ATE 22°30',NO CAMPO,EM TUBULACAO DE CHA | UN |  | 568.5
PA DE ACO SOLDADO COM ESPESSURA DE 1/4" E DIAMETRO DE 800MM,
COMPREENDENDO POSICIONAMENTO DO TUBO,REMOCAO DE REVESTIMENTO
S,CORTE OBLIQUO,GIRO DE 180°,PREPARO DAS PONTAS,SOLDA E NOVO
REVESTIMENTO DA JUNTA IDENTICO AO ORIGINAL
00165 | OXIGENIO, EM GARRAFAS DE 9,3M3 | M3 | 0.188 | 9 | 0 | 1.692
00171 | ACETILENO EM CILINDRO DE 9KG | KG | 0.04 | 75.04 | 0 | 3.0016
01114 | ESCAVADEIRA HIDRAULICA,MOTOR DIESEL 111CV,CAPACIDADE 0,78M3 | H | 0.144 | 284.3537 | 0 | 40.9469
(CP)
01115 | ESCAVADEIRA HIDRAULICA,MOTOR DIESEL 111CV,CAPACIDADE 0,78M3 | H | 0.048 | 122.5103 | 0 | 5.8805
(CF)
01872 | SOLDA TOPO 1/4",CONVERSOR A DIESEL | M | 2.513 | 150.3361 | 0 | 377.7946
01935 | MAO-DE-OBRA DE SOLDADOR INDUSTRIAL, INCLUSIVE ENCARGOS SOCIA | H | 0.324 | 27.26 | 3 | 9.0972
IS
01943 | MAO-DE-OBRA DE AJUDANTE DE SOLDADOR, INCLUSIVE ENCARGOS SOCI | H | 0.128 | 19.31 | 3 | 2.5458
AIS
01999 | MAO-DE-OBRA DE SERVENTE DA CONSTRUCAO CIVIL, INCLUSIVE ENCAR | H | 2.339 | 18.31 | 3 | 44.1119
GOS SOCIAIS
06913 | MAO-DE-OBRA DE SERRALHEIRO DA CONSTRUCAOCIVIL, INCLUSIVE ENC | H | 2.513 | 27.26 | 3 | 70.5595
ARGOS SOCIAIS
08039 | PINTURA INT.EXT.SOBRE FERRO,C/TINTA A BASE DE RESINA CLORA | M2 | 0.377 | 34.1508 | 0 | 12.8749
DA
06.020.0835-A | EXECUCAO DE DEFLEXAO ATE 22°30',NO CAMPO,EM TUBULACAO DE CHA | UN |  | 523.8
PA DE ACO SOLDADO COM ESPESSURA DE 1/4" E DIAMETRO DE 800MM,
COMPREENDENDO POSICIONAMENTO DO TUBO,REMOCAO DE REVESTIMENTO
S,CORTE OBLIQUO,GIRO DE 180°,PREPARO DAS PONTAS,SOLDA E NOVO
REVESTIMENTO DA JUNTA IDENTICO AO ORIGINAL
00165 | OXIGENIO, EM GARRAFAS DE 9,3M3 | M3 | 0.188 | 9 | 0 | 1.692
00171 | ACETILENO EM CILINDRO DE 9KG | KG | 0.04 | 75.04 | 0 | 3.0016
20006 | MAO-DE-OBRA DE AJUDANTE DE SOLDADOR, INCLUSIVE ENCARGOS SOCI | H | 0.128 | 16.73 | 3 | 2.2057
AIS DESONERADOS
20131 | MAO-DE-OBRA DE SERRALHEIRO DA CONSTRUCAO CIVIL, INCLUSIVE EN | H | 2.513 | 23.62 | 3 | 61.1378
CARGOS SOCIAIS DESONERADOS
20132 | MAO-DE-OBRA DE SERVENTE DA CONSTRUCAO CIVIL, INCLUSIVE ENCAR | H | 2.339 | 15.87 | 3 | 38.2335
GOS SOCIAIS DESONERADOS
20136 | MAO-DE-OBRA DE SOLDADOR INDUSTRIAL, INCLUSIVE ENCARGOS SOCIA | H | 0.324 | 23.62 | 3 | 7.8825
IS DESONERADOS
30107 | SOLDA TOPO 1/4",CONVERSOR A DIESEL | M | 2.513 | 139.9074 | 0 | 351.5873
30404 | PINTURA INT.EXT.SOBRE FERRO,C/TINTA A BASE DE RESINA CLORA | M2 | 0.377 | 31.7343 | 0 | 11.9638
DA
30554 | ESCAVADEIRA HIDRAULICA,MOTOR DIESEL 111CV,CAPACIDADE 0,78M3 | H | 0.144 | 280.5537 | 0 | 40.3997
(CP)
30555 | ESCAVADEIRA HIDRAULICA,MOTOR DIESEL 111CV,CAPACIDADE 0,78M3 | H | 0.048 | 118.7103 | 0 | 5.6981
(CF)
06.020.0840-0 | EXECUCAO DE DEFLEXAO ATE 22°30',NO CAMPO,EM TUBULACAO DE CHA | UN |  | 263.85
PA DE ACO SOLDADO COM ESPESSURA DE 5/16" E DIAMETRO DE 300MM
,COMPREENDENDO POSICIONAMENTO DO TUBO,REMOCAO DE REVESTIMENT
OS,CORTE OBLIQUO,GIRO DE 180°,PREPARO DAS PONTAS,SOLDA E NOV
O REVESTIMENTO DA JUNTA IDENTICO AO ORIGINAL
00165 | OXIGENIO, EM GARRAFAS DE 9,3M3 | M3 | 0.09 | 9 | 0 | 0.81
00171 | ACETILENO EM CILINDRO DE 9KG | KG | 0.02 | 75.04 | 0 | 1.5008
01114 | ESCAVADEIRA HIDRAULICA,MOTOR DIESEL 111CV,CAPACIDADE 0,78M3 | H | 0.054 | 284.3537 | 0 | 15.3551
(CP)
01115 | ESCAVADEIRA HIDRAULICA,MOTOR DIESEL 111CV,CAPACIDADE 0,78M3 | H | 0.018 | 122.5103 | 0 | 2.2052
(CF)
01873 | SOLDA TOPO 5/16",CONVERSOR A DIESEL | M | 0.942 | 203.047 | 0 | 191.2703
01935 | MAO-DE-OBRA DE SOLDADOR INDUSTRIAL, INCLUSIVE ENCARGOS SOCIA | H | 0.13 | 27.26 | 3 | 3.6501
IS
01943 | MAO-DE-OBRA DE AJUDANTE DE SOLDADOR, INCLUSIVE ENCARGOS SOCI | H | 0.048 | 19.31 | 3 | 0.9547
AIS
01999 | MAO-DE-OBRA DE SERVENTE DA CONSTRUCAO CIVIL, INCLUSIVE ENCAR | H | 0.893 | 18.31 | 3 | 16.8414
GOS SOCIAIS
06913 | MAO-DE-OBRA DE SERRALHEIRO DA CONSTRUCAOCIVIL, INCLUSIVE ENC | H | 0.942 | 27.26 | 3 | 26.4493
ARGOS SOCIAIS
08039 | PINTURA INT.EXT.SOBRE FERRO,C/TINTA A BASE DE RESINA CLORA | M2 | 0.141 | 34.1508 | 0 | 4.8153
DA
06.020.0840-A | EXECUCAO DE DEFLEXAO ATE 22°30',NO CAMPO,EM TUBULACAO DE CHA | UN |  | 243.74
PA DE ACO SOLDADO COM ESPESSURA DE 5/16" E DIAMETRO DE 300MM
,COMPREENDENDO POSICIONAMENTO DO TUBO,REMOCAO DE REVESTIMENT
OS,CORTE OBLIQUO,GIRO DE 180°,PREPARO DAS PONTAS,SOLDA E NOV
O REVESTIMENTO DA JUNTA IDENTICO AO ORIGINAL
00165 | OXIGENIO, EM GARRAFAS DE 9,3M3 | M3 | 0.09 | 9 | 0 | 0.81
00171 | ACETILENO EM CILINDRO DE 9KG | KG | 0.02 | 75.04 | 0 | 1.5008
20006 | MAO-DE-OBRA DE AJUDANTE DE SOLDADOR, INCLUSIVE ENCARGOS SOCI | H | 0.048 | 16.73 | 3 | 0.8271
AIS DESONERADOS
20131 | MAO-DE-OBRA DE SERRALHEIRO DA CONSTRUCAO CIVIL, INCLUSIVE EN | H | 0.942 | 23.62 | 3 | 22.9175
CARGOS SOCIAIS DESONERADOS
20132 | MAO-DE-OBRA DE SERVENTE DA CONSTRUCAO CIVIL, INCLUSIVE ENCAR | H | 0.893 | 15.87 | 3 | 14.5971
GOS SOCIAIS DESONERADOS
20136 | MAO-DE-OBRA DE SOLDADOR INDUSTRIAL, INCLUSIVE ENCARGOS SOCIA | H | 0.13 | 23.62 | 3 | 3.1627
IS DESONERADOS
30108 | SOLDA TOPO 5/16",CONVERSOR A DIESEL | M | 0.942 | 189.142 | 0 | 178.1718
30404 | PINTURA INT.EXT.SOBRE FERRO,C/TINTA A BASE DE RESINA CLORA | M2 | 0.141 | 31.7343 | 0 | 4.4745
DA
30554 | ESCAVADEIRA HIDRAULICA,MOTOR DIESEL 111CV,CAPACIDADE 0,78M3 | H | 0.054 | 280.5537 | 0 | 15.1499
(CP)
30555 | ESCAVADEIRA HIDRAULICA,MOTOR DIESEL 111CV,CAPACIDADE 0,78M3 | H | 0.018 | 118.7103 | 0 | 2.1368
(CF)
06.020.0841-0 | EXECUCAO DE DEFLEXAO ATE 22°30',NO CAMPO,EM TUBULACAO DE CHA | UN |  | 308.02
PA DE ACO SOLDADO COM ESPESSURA DE 5/16" E DIAMETRO DE 350MM
,COMPREENDENDO POSICIONAMENTO DO TUBO,REMOCAO DE REVESTIMENT
OS,CORTE OBLIQUO,GIRO DE 180°,PREPARO DAS PONTAS,SOLDA E NOV
O REVESTIMENTO DA JUNTA IDENTICO AO ORIGINAL
00165 | OXIGENIO, EM GARRAFAS DE 9,3M3 | M3 | 0.104 | 9 | 0 | 0.936
00171 | ACETILENO EM CILINDRO DE 9KG | KG | 0.023 | 75.04 | 0 | 1.7259
01114 | ESCAVADEIRA HIDRAULICA,MOTOR DIESEL 111CV,CAPACIDADE 0,78M3 | H | 0.063 | 284.3537 | 0 | 17.9143
(CP)
01115 | ESCAVADEIRA HIDRAULICA,MOTOR DIESEL 111CV,CAPACIDADE 0,78M3 | H | 0.021 | 122.5103 | 0 | 2.5727
(CF)
01873 | SOLDA TOPO 5/16",CONVERSOR A DIESEL | M | 1.1 | 203.047 | 0 | 223.3517
01935 | MAO-DE-OBRA DE SOLDADOR INDUSTRIAL, INCLUSIVE ENCARGOS SOCIA | H | 0.151 | 27.26 | 3 | 4.2397
IS
01943 | MAO-DE-OBRA DE AJUDANTE DE SOLDADOR, INCLUSIVE ENCARGOS SOCI | H | 0.056 | 19.31 | 3 | 1.1138
AIS
01999 | MAO-DE-OBRA DE SERVENTE DA CONSTRUCAO CIVIL, INCLUSIVE ENCAR | H | 1.042 | 18.31 | 3 | 19.6514
GOS SOCIAIS
06913 | MAO-DE-OBRA DE SERRALHEIRO DA CONSTRUCAOCIVIL, INCLUSIVE ENC | H | 1.1 | 27.26 | 3 | 30.8856
ARGOS SOCIAIS
08039 | PINTURA INT.EXT.SOBRE FERRO,C/TINTA A BASE DE RESINA CLORA | M2 | 0.165 | 34.1508 | 0 | 5.6349
DA
06.020.0841-A | EXECUCAO DE DEFLEXAO ATE 22°30',NO CAMPO,EM TUBULACAO DE CHA | UN |  | 284.55
PA DE ACO SOLDADO COM ESPESSURA DE 5/16" E DIAMETRO DE 350MM
,COMPREENDENDO POSICIONAMENTO DO TUBO,REMOCAO DE REVESTIMENT
OS,CORTE OBLIQUO,GIRO DE 180°,PREPARO DAS PONTAS,SOLDA E NOV
O REVESTIMENTO DA JUNTA IDENTICO AO ORIGINAL
00165 | OXIGENIO, EM GARRAFAS DE 9,3M3 | M3 | 0.104 | 9 | 0 | 0.936
00171 | ACETILENO EM CILINDRO DE 9KG | KG | 0.023 | 75.04 | 0 | 1.7259
20006 | MAO-DE-OBRA DE AJUDANTE DE SOLDADOR, INCLUSIVE ENCARGOS SOCI | H | 0.056 | 16.73 | 3 | 0.965
AIS DESONERADOS
20131 | MAO-DE-OBRA DE SERRALHEIRO DA CONSTRUCAO CIVIL, INCLUSIVE EN | H | 1.1 | 23.62 | 3 | 26.7615
CARGOS SOCIAIS DESONERADOS
20132 | MAO-DE-OBRA DE SERVENTE DA CONSTRUCAO CIVIL, INCLUSIVE ENCAR | H | 1.042 | 15.87 | 3 | 17.0326
GOS SOCIAIS DESONERADOS
20136 | MAO-DE-OBRA DE SOLDADOR INDUSTRIAL, INCLUSIVE ENCARGOS SOCIA | H | 0.151 | 23.62 | 3 | 3.6736
IS DESONERADOS
30108 | SOLDA TOPO 5/16",CONVERSOR A DIESEL | M | 1.1 | 189.142 | 0 | 208.0562
30404 | PINTURA INT.EXT.SOBRE FERRO,C/TINTA A BASE DE RESINA CLORA | M2 | 0.165 | 31.7343 | 0 | 5.2362
DA
30554 | ESCAVADEIRA HIDRAULICA,MOTOR DIESEL 111CV,CAPACIDADE 0,78M3 | H | 0.063 | 280.5537 | 0 | 17.6749
(CP)
30555 | ESCAVADEIRA HIDRAULICA,MOTOR DIESEL 111CV,CAPACIDADE 0,78M3 | H | 0.021 | 118.7103 | 0 | 2.4929
(CF)
06.020.0842-0 | EXECUCAO DE DEFLEXAO ATE 22°30',NO CAMPO,EM TUBULACAO DE CHA | UN |  | 351.97
PA DE ACO SOLDADO COM ESPESSURA DE 5/16" E DIAMETRO DE 400MM
,COMPREENDENDO POSICIONAMENTO DO TUBO,REMOCAO DE REVESTIMENT
OS,CORTE OBLIQUO,GIRO DE 180°,PREPARO DAS PONTAS,SOLDA E NOV
O REVESTIMENTO DA JUNTA IDENTICO AO ORIGINAL
00165 | OXIGENIO, EM GARRAFAS DE 9,3M3 | M3 | 0.119 | 9 | 0 | 1.071
00171 | ACETILENO EM CILINDRO DE 9KG | KG | 0.026 | 75.04 | 0 | 1.951
01114 | ESCAVADEIRA HIDRAULICA,MOTOR DIESEL 111CV,CAPACIDADE 0,78M3 | H | 0.072 | 284.3537 | 0 | 20.4735
(CP)
01115 | ESCAVADEIRA HIDRAULICA,MOTOR DIESEL 111CV,CAPACIDADE 0,78M3 | H | 0.024 | 122.5103 | 0 | 2.9402
(CF)
01873 | SOLDA TOPO 5/16",CONVERSOR A DIESEL | M | 1.257 | 203.047 | 0 | 255.2301
01935 | MAO-DE-OBRA DE SOLDADOR INDUSTRIAL, INCLUSIVE ENCARGOS SOCIA | H | 0.173 | 27.26 | 3 | 4.8575
IS
01943 | MAO-DE-OBRA DE AJUDANTE DE SOLDADOR, INCLUSIVE ENCARGOS SOCI | H | 0.064 | 19.31 | 3 | 1.2729
AIS
01999 | MAO-DE-OBRA DE SERVENTE DA CONSTRUCAO CIVIL, INCLUSIVE ENCAR | H | 1.191 | 18.31 | 3 | 22.4614
GOS SOCIAIS
06913 | MAO-DE-OBRA DE SERRALHEIRO DA CONSTRUCAOCIVIL, INCLUSIVE ENC | H | 1.257 | 27.26 | 3 | 35.2938
ARGOS SOCIAIS
08039 | PINTURA INT.EXT.SOBRE FERRO,C/TINTA A BASE DE RESINA CLORA | M2 | 0.188 | 34.1508 | 0 | 6.4204
DA
06.020.0842-A | EXECUCAO DE DEFLEXAO ATE 22°30',NO CAMPO,EM TUBULACAO DE CHA | UN |  | 325.14
PA DE ACO SOLDADO COM ESPESSURA DE 5/16" E DIAMETRO DE 400MM
,COMPREENDENDO POSICIONAMENTO DO TUBO,REMOCAO DE REVESTIMENT
OS,CORTE OBLIQUO,GIRO DE 180°,PREPARO DAS PONTAS,SOLDA E NOV
O REVESTIMENTO DA JUNTA IDENTICO AO ORIGINAL
00165 | OXIGENIO, EM GARRAFAS DE 9,3M3 | M3 | 0.119 | 9 | 0 | 1.071
00171 | ACETILENO EM CILINDRO DE 9KG | KG | 0.026 | 75.04 | 0 | 1.951
20006 | MAO-DE-OBRA DE AJUDANTE DE SOLDADOR, INCLUSIVE ENCARGOS SOCI | H | 0.064 | 16.73 | 3 | 1.1028
AIS DESONERADOS
20131 | MAO-DE-OBRA DE SERRALHEIRO DA CONSTRUCAO CIVIL, INCLUSIVE EN | H | 1.257 | 23.62 | 3 | 30.5811
CARGOS SOCIAIS DESONERADOS
20132 | MAO-DE-OBRA DE SERVENTE DA CONSTRUCAO CIVIL, INCLUSIVE ENCAR | H | 1.191 | 15.87 | 3 | 19.4682
GOS SOCIAIS DESONERADOS
20136 | MAO-DE-OBRA DE SOLDADOR INDUSTRIAL, INCLUSIVE ENCARGOS SOCIA | H | 0.173 | 23.62 | 3 | 4.2088
IS DESONERADOS
30108 | SOLDA TOPO 5/16",CONVERSOR A DIESEL | M | 1.257 | 189.142 | 0 | 237.7515
30404 | PINTURA INT.EXT.SOBRE FERRO,C/TINTA A BASE DE RESINA CLORA | M2 | 0.188 | 31.7343 | 0 | 5.966
DA
30554 | ESCAVADEIRA HIDRAULICA,MOTOR DIESEL 111CV,CAPACIDADE 0,78M3 | H | 0.072 | 280.5537 | 0 | 20.1999
(CP)
30555 | ESCAVADEIRA HIDRAULICA,MOTOR DIESEL 111CV,CAPACIDADE 0,78M3 | H | 0.024 | 118.7103 | 0 | 2.849
(CF)
06.020.0843-0 | EXECUCAO DE DEFLEXAO ATE 22°30',NO CAMPO,EM TUBULACAO DE CHA | UN |  | 396.02
PA DE ACO SOLDADO COM ESPESSURA DE 5/16" E DIAMETRO DE 450MM
,COMPREENDENDO POSICIONAMENTO DO TUBO,REMOCAO DE REVESTIMENT
OS,CORTE OBLIQUO,GIRO DE 180°,PREPARO DAS PONTAS,SOLDA E NOV
O REVESTIMENTO DA JUNTA IDENTICO AO ORIGINAL
00165 | OXIGENIO, EM GARRAFAS DE 9,3M3 | M3 | 0.134 | 9 | 0 | 1.206
00171 | ACETILENO EM CILINDRO DE 9KG | KG | 0.03 | 75.04 | 0 | 2.2512
01114 | ESCAVADEIRA HIDRAULICA,MOTOR DIESEL 111CV,CAPACIDADE 0,78M3 | H | 0.081 | 284.3537 | 0 | 23.0326
(CP)
01115 | ESCAVADEIRA HIDRAULICA,MOTOR DIESEL 111CV,CAPACIDADE 0,78M3 | H | 0.027 | 122.5103 | 0 | 3.3078
(CF)
01873 | SOLDA TOPO 5/16",CONVERSOR A DIESEL | M | 1.414 | 203.047 | 0 | 287.1085
01935 | MAO-DE-OBRA DE SOLDADOR INDUSTRIAL, INCLUSIVE ENCARGOS SOCIA | H | 0.195 | 27.26 | 3 | 5.4752
IS
01943 | MAO-DE-OBRA DE AJUDANTE DE SOLDADOR, INCLUSIVE ENCARGOS SOCI | H | 0.072 | 19.31 | 3 | 1.432
AIS
01999 | MAO-DE-OBRA DE SERVENTE DA CONSTRUCAO CIVIL, INCLUSIVE ENCAR | H | 1.34 | 18.31 | 3 | 25.2715
GOS SOCIAIS
06913 | MAO-DE-OBRA DE SERRALHEIRO DA CONSTRUCAOCIVIL, INCLUSIVE ENC | H | 1.414 | 27.26 | 3 | 39.702
ARGOS SOCIAIS
08039 | PINTURA INT.EXT.SOBRE FERRO,C/TINTA A BASE DE RESINA CLORA | M2 | 0.212 | 34.1508 | 0 | 7.24
DA
06.020.0843-A | EXECUCAO DE DEFLEXAO ATE 22°30',NO CAMPO,EM TUBULACAO DE CHA | UN |  | 365.85
PA DE ACO SOLDADO COM ESPESSURA DE 5/16" E DIAMETRO DE 450MM
,COMPREENDENDO POSICIONAMENTO DO TUBO,REMOCAO DE REVESTIMENT
OS,CORTE OBLIQUO,GIRO DE 180°,PREPARO DAS PONTAS,SOLDA E NOV
O REVESTIMENTO DA JUNTA IDENTICO AO ORIGINAL
00165 | OXIGENIO, EM GARRAFAS DE 9,3M3 | M3 | 0.134 | 9 | 0 | 1.206
00171 | ACETILENO EM CILINDRO DE 9KG | KG | 0.03 | 75.04 | 0 | 2.2512
20006 | MAO-DE-OBRA DE AJUDANTE DE SOLDADOR, INCLUSIVE ENCARGOS SOCI | H | 0.072 | 16.73 | 3 | 1.2407
AIS DESONERADOS
20131 | MAO-DE-OBRA DE SERRALHEIRO DA CONSTRUCAO CIVIL, INCLUSIVE EN | H | 1.414 | 23.62 | 3 | 34.4006
CARGOS SOCIAIS DESONERADOS
20132 | MAO-DE-OBRA DE SERVENTE DA CONSTRUCAO CIVIL, INCLUSIVE ENCAR | H | 1.34 | 15.87 | 3 | 21.9038
GOS SOCIAIS DESONERADOS
20136 | MAO-DE-OBRA DE SOLDADOR INDUSTRIAL, INCLUSIVE ENCARGOS SOCIA | H | 0.195 | 23.62 | 3 | 4.7441
IS DESONERADOS
30108 | SOLDA TOPO 5/16",CONVERSOR A DIESEL | M | 1.414 | 189.142 | 0 | 267.4468
30404 | PINTURA INT.EXT.SOBRE FERRO,C/TINTA A BASE DE RESINA CLORA | M2 | 0.212 | 31.7343 | 0 | 6.7277
DA
30554 | ESCAVADEIRA HIDRAULICA,MOTOR DIESEL 111CV,CAPACIDADE 0,78M3 | H | 0.081 | 280.5537 | 0 | 22.7248
(CP)
30555 | ESCAVADEIRA HIDRAULICA,MOTOR DIESEL 111CV,CAPACIDADE 0,78M3 | H | 0.027 | 118.7103 | 0 | 3.2052
(CF)
06.020.0844-0 | EXECUCAO DE DEFLEXAO ATE 22°30',NO CAMPO,EM TUBULACAO DE CHA | UN |  | 439.97
PA DE ACO SOLDADO COM ESPESSURA DE 5/16" E DIAMETRO DE 500MM
,COMPREENDENDO POSICIONAMENTO DO TUBO,REMOCAO DE REVESTIMENT
OS,CORTE OBLIQUO,GIRO DE 180°,PREPARO DAS PONTAS,SOLDA E NOV
O REVESTIMENTO DA JUNTA IDENTICO AO ORIGINAL
00165 | OXIGENIO, EM GARRAFAS DE 9,3M3 | M3 | 0.149 | 9 | 0 | 1.341
00171 | ACETILENO EM CILINDRO DE 9KG | KG | 0.033 | 75.04 | 0 | 2.4763
01114 | ESCAVADEIRA HIDRAULICA,MOTOR DIESEL 111CV,CAPACIDADE 0,78M3 | H | 0.09 | 284.3537 | 0 | 25.5918
(CP)
01115 | ESCAVADEIRA HIDRAULICA,MOTOR DIESEL 111CV,CAPACIDADE 0,78M3 | H | 0.03 | 122.5103 | 0 | 3.6753
(CF)
01873 | SOLDA TOPO 5/16",CONVERSOR A DIESEL | M | 1.571 | 203.047 | 0 | 318.9868
01935 | MAO-DE-OBRA DE SOLDADOR INDUSTRIAL, INCLUSIVE ENCARGOS SOCIA | H | 0.216 | 27.26 | 3 | 6.0648
IS
01943 | MAO-DE-OBRA DE AJUDANTE DE SOLDADOR, INCLUSIVE ENCARGOS SOCI | H | 0.08 | 19.31 | 3 | 1.5911
AIS
01999 | MAO-DE-OBRA DE SERVENTE DA CONSTRUCAO CIVIL, INCLUSIVE ENCAR | H | 1.489 | 18.31 | 3 | 28.0815
GOS SOCIAIS
06913 | MAO-DE-OBRA DE SERRALHEIRO DA CONSTRUCAOCIVIL, INCLUSIVE ENC | H | 1.571 | 27.26 | 3 | 44.1102
ARGOS SOCIAIS
08039 | PINTURA INT.EXT.SOBRE FERRO,C/TINTA A BASE DE RESINA CLORA | M2 | 0.236 | 34.1508 | 0 | 8.0596
DA
06.020.0844-A | EXECUCAO DE DEFLEXAO ATE 22°30',NO CAMPO,EM TUBULACAO DE CHA | UN |  | 406.45
PA DE ACO SOLDADO COM ESPESSURA DE 5/16" E DIAMETRO DE 500MM
,COMPREENDENDO POSICIONAMENTO DO TUBO,REMOCAO DE REVESTIMENT
OS,CORTE OBLIQUO,GIRO DE 180°,PREPARO DAS PONTAS,SOLDA E NOV
O REVESTIMENTO DA JUNTA IDENTICO AO ORIGINAL
00165 | OXIGENIO, EM GARRAFAS DE 9,3M3 | M3 | 0.149 | 9 | 0 | 1.341
00171 | ACETILENO EM CILINDRO DE 9KG | KG | 0.033 | 75.04 | 0 | 2.4763
20006 | MAO-DE-OBRA DE AJUDANTE DE SOLDADOR, INCLUSIVE ENCARGOS SOCI | H | 0.08 | 16.73 | 3 | 1.3786
AIS DESONERADOS
20131 | MAO-DE-OBRA DE SERRALHEIRO DA CONSTRUCAO CIVIL, INCLUSIVE EN | H | 1.571 | 23.62 | 3 | 38.2202
CARGOS SOCIAIS DESONERADOS
20132 | MAO-DE-OBRA DE SERVENTE DA CONSTRUCAO CIVIL, INCLUSIVE ENCAR | H | 1.489 | 15.87 | 3 | 24.3393
GOS SOCIAIS DESONERADOS
20136 | MAO-DE-OBRA DE SOLDADOR INDUSTRIAL, INCLUSIVE ENCARGOS SOCIA | H | 0.216 | 23.62 | 3 | 5.255
IS DESONERADOS
30108 | SOLDA TOPO 5/16",CONVERSOR A DIESEL | M | 1.571 | 189.142 | 0 | 297.1421
30404 | PINTURA INT.EXT.SOBRE FERRO,C/TINTA A BASE DE RESINA CLORA | M2 | 0.236 | 31.7343 | 0 | 7.4893
DA
30554 | ESCAVADEIRA HIDRAULICA,MOTOR DIESEL 111CV,CAPACIDADE 0,78M3 | H | 0.09 | 280.5537 | 0 | 25.2498
(CP)
30555 | ESCAVADEIRA HIDRAULICA,MOTOR DIESEL 111CV,CAPACIDADE 0,78M3 | H | 0.03 | 118.7103 | 0 | 3.5613
(CF)
06.020.0846-0 | EXECUCAO DE DEFLEXAO ATE 22°30',NO CAMPO,EM TUBULACAO DE CHA | UN |  | 527.95
PA DE ACO SOLDADO COM ESPESSURA DE 5/16" E DIAMETRO DE 600MM
,COMPREENDENDO POSICIONAMENTO DO TUBO,REMOCAO DE REVESTIMENT
OS,CORTE OBLIQUO,GIRO DE 180°,PREPARO DAS PONTAS,SOLDA E NOV
O REVESTIMENTO DA JUNTA IDENTICO AO ORIGINAL
00165 | OXIGENIO, EM GARRAFAS DE 9,3M3 | M3 | 0.179 | 9 | 0 | 1.611
00171 | ACETILENO EM CILINDRO DE 9KG | KG | 0.04 | 75.04 | 0 | 3.0016
01114 | ESCAVADEIRA HIDRAULICA,MOTOR DIESEL 111CV,CAPACIDADE 0,78M3 | H | 0.108 | 284.3537 | 0 | 30.7102
(CP)
01115 | ESCAVADEIRA HIDRAULICA,MOTOR DIESEL 111CV,CAPACIDADE 0,78M3 | H | 0.036 | 122.5103 | 0 | 4.4104
(CF)
01873 | SOLDA TOPO 5/16",CONVERSOR A DIESEL | M | 1.885 | 203.047 | 0 | 382.7436
01935 | MAO-DE-OBRA DE SOLDADOR INDUSTRIAL, INCLUSIVE ENCARGOS SOCIA | H | 0.259 | 27.26 | 3 | 7.2722
IS
01943 | MAO-DE-OBRA DE AJUDANTE DE SOLDADOR, INCLUSIVE ENCARGOS SOCI | H | 0.096 | 19.31 | 3 | 1.9094
AIS
01999 | MAO-DE-OBRA DE SERVENTE DA CONSTRUCAO CIVIL, INCLUSIVE ENCAR | H | 1.787 | 18.31 | 3 | 33.7016
GOS SOCIAIS
06913 | MAO-DE-OBRA DE SERRALHEIRO DA CONSTRUCAOCIVIL, INCLUSIVE ENC | H | 1.885 | 27.26 | 3 | 52.9267
ARGOS SOCIAIS
08039 | PINTURA INT.EXT.SOBRE FERRO,C/TINTA A BASE DE RESINA CLORA | M2 | 0.283 | 34.1508 | 0 | 9.6647
DA
06.020.0846-A | EXECUCAO DE DEFLEXAO ATE 22°30',NO CAMPO,EM TUBULACAO DE CHA | UN |  | 487.72
PA DE ACO SOLDADO COM ESPESSURA DE 5/16" E DIAMETRO DE 600MM
,COMPREENDENDO POSICIONAMENTO DO TUBO,REMOCAO DE REVESTIMENT
OS,CORTE OBLIQUO,GIRO DE 180°,PREPARO DAS PONTAS,SOLDA E NOV
O REVESTIMENTO DA JUNTA IDENTICO AO ORIGINAL
00165 | OXIGENIO, EM GARRAFAS DE 9,3M3 | M3 | 0.179 | 9 | 0 | 1.611
00171 | ACETILENO EM CILINDRO DE 9KG | KG | 0.04 | 75.04 | 0 | 3.0016
20006 | MAO-DE-OBRA DE AJUDANTE DE SOLDADOR, INCLUSIVE ENCARGOS SOCI | H | 0.096 | 16.73 | 3 | 1.6543
AIS DESONERADOS
20131 | MAO-DE-OBRA DE SERRALHEIRO DA CONSTRUCAO CIVIL, INCLUSIVE EN | H | 1.885 | 23.62 | 3 | 45.8594
CARGOS SOCIAIS DESONERADOS
20132 | MAO-DE-OBRA DE SERVENTE DA CONSTRUCAO CIVIL, INCLUSIVE ENCAR | H | 1.787 | 15.87 | 3 | 29.2105
GOS SOCIAIS DESONERADOS
20136 | MAO-DE-OBRA DE SOLDADOR INDUSTRIAL, INCLUSIVE ENCARGOS SOCIA | H | 0.259 | 23.62 | 3 | 6.3011
IS DESONERADOS
30108 | SOLDA TOPO 5/16",CONVERSOR A DIESEL | M | 1.885 | 189.142 | 0 | 356.5327
30404 | PINTURA INT.EXT.SOBRE FERRO,C/TINTA A BASE DE RESINA CLORA | M2 | 0.283 | 31.7343 | 0 | 8.9808
DA
30554 | ESCAVADEIRA HIDRAULICA,MOTOR DIESEL 111CV,CAPACIDADE 0,78M3 | H | 0.108 | 280.5537 | 0 | 30.2998
(CP)
30555 | ESCAVADEIRA HIDRAULICA,MOTOR DIESEL 111CV,CAPACIDADE 0,78M3 | H | 0.036 | 118.7103 | 0 | 4.2736
(CF)
06.020.0848-0 | EXECUCAO DE DEFLEXAO ATE 22°30',NO CAMPO,EM TUBULACAO DE CHA | UN |  | 615.49
PA DE ACO SOLDADO COM ESPESSURA DE 5/16" E DIAMETRO DE 700MM
,COMPREENDENDO POSICIONAMENTO DO TUBO,REMOCAO DE REVESTIMENT
OS,CORTE OBLIQUO,GIRO DE 180°,PREPARO DAS PONTAS,SOLDA E NOV
O REVESTIMENTO DA JUNTA IDENTICO AO ORIGINAL
00165 | OXIGENIO, EM GARRAFAS DE 9,3M3 | M3 | 0.209 | 9 | 0 | 1.881
00171 | ACETILENO EM CILINDRO DE 9KG | KG | 0.046 | 75.04 | 0 | 3.4518
01114 | ESCAVADEIRA HIDRAULICA,MOTOR DIESEL 111CV,CAPACIDADE 0,78M3 | H | 0.126 | 284.3537 | 0 | 35.8286
(CP)
01115 | ESCAVADEIRA HIDRAULICA,MOTOR DIESEL 111CV,CAPACIDADE 0,78M3 | H | 0.042 | 122.5103 | 0 | 5.1454
(CF)
01873 | SOLDA TOPO 5/16",CONVERSOR A DIESEL | M | 2.199 | 203.047 | 0 | 446.5004
01935 | MAO-DE-OBRA DE SOLDADOR INDUSTRIAL, INCLUSIVE ENCARGOS SOCIA | H | 0.303 | 27.26 | 3 | 8.5076
IS
01943 | MAO-DE-OBRA DE AJUDANTE DE SOLDADOR, INCLUSIVE ENCARGOS SOCI | H | 0.112 | 19.31 | 3 | 2.2276
AIS
01999 | MAO-DE-OBRA DE SERVENTE DA CONSTRUCAO CIVIL, INCLUSIVE ENCAR | H | 2.065 | 18.31 | 3 | 38.9445
GOS SOCIAIS
06913 | MAO-DE-OBRA DE SERRALHEIRO DA CONSTRUCAOCIVIL, INCLUSIVE ENC | H | 2.199 | 27.26 | 3 | 61.7431
ARGOS SOCIAIS
08039 | PINTURA INT.EXT.SOBRE FERRO,C/TINTA A BASE DE RESINA CLORA | M2 | 0.33 | 34.1508 | 0 | 11.2698
DA
06.020.0848-A | EXECUCAO DE DEFLEXAO ATE 22°30',NO CAMPO,EM TUBULACAO DE CHA | UN |  | 568.61
PA DE ACO SOLDADO COM ESPESSURA DE 5/16" E DIAMETRO DE 700MM
,COMPREENDENDO POSICIONAMENTO DO TUBO,REMOCAO DE REVESTIMENT
OS,CORTE OBLIQUO,GIRO DE 180°,PREPARO DAS PONTAS,SOLDA E NOV
O REVESTIMENTO DA JUNTA IDENTICO AO ORIGINAL
00165 | OXIGENIO, EM GARRAFAS DE 9,3M3 | M3 | 0.209 | 9 | 0 | 1.881
00171 | ACETILENO EM CILINDRO DE 9KG | KG | 0.046 | 75.04 | 0 | 3.4518
20006 | MAO-DE-OBRA DE AJUDANTE DE SOLDADOR, INCLUSIVE ENCARGOS SOCI | H | 0.112 | 16.73 | 3 | 1.93
AIS DESONERADOS
20131 | MAO-DE-OBRA DE SERRALHEIRO DA CONSTRUCAO CIVIL, INCLUSIVE EN | H | 2.199 | 23.62 | 3 | 53.4986
CARGOS SOCIAIS DESONERADOS
20132 | MAO-DE-OBRA DE SERVENTE DA CONSTRUCAO CIVIL, INCLUSIVE ENCAR | H | 2.065 | 15.87 | 3 | 33.7547
GOS SOCIAIS DESONERADOS
20136 | MAO-DE-OBRA DE SOLDADOR INDUSTRIAL, INCLUSIVE ENCARGOS SOCIA | H | 0.303 | 23.62 | 3 | 7.3716
IS DESONERADOS
30108 | SOLDA TOPO 5/16",CONVERSOR A DIESEL | M | 2.199 | 189.142 | 0 | 415.9233
30404 | PINTURA INT.EXT.SOBRE FERRO,C/TINTA A BASE DE RESINA CLORA | M2 | 0.33 | 31.7343 | 0 | 10.4723
DA
30554 | ESCAVADEIRA HIDRAULICA,MOTOR DIESEL 111CV,CAPACIDADE 0,78M3 | H | 0.126 | 280.5537 | 0 | 35.3498
(CP)
30555 | ESCAVADEIRA HIDRAULICA,MOTOR DIESEL 111CV,CAPACIDADE 0,78M3 | H | 0.042 | 118.7103 | 0 | 4.9858
(CF)
06.020.0850-0 | EXECUCAO DE DEFLEXAO ATE 22°30',NO CAMPO,EM TUBULACAO DE CHA | UN |  | 703.84
PA DE ACO SOLDADO COM ESPESSURA DE 5/16" E DIAMETRO DE 800MM
,COMPREENDENDO POSICIONAMENTO DO TUBO,REMOCAO DE REVESTIMENT
OS,CORTE OBLIQUO,GIRO DE 180°,PREPARO DAS PONTAS,SOLDA E NOV
O REVESTIMENTO DA JUNTA IDENTICO AO ORIGINAL
00165 | OXIGENIO, EM GARRAFAS DE 9,3M3 | M3 | 0.239 | 9 | 0 | 2.151
00171 | ACETILENO EM CILINDRO DE 9KG | KG | 0.053 | 75.04 | 0 | 3.9771
01114 | ESCAVADEIRA HIDRAULICA,MOTOR DIESEL 111CV,CAPACIDADE 0,78M3 | H | 0.144 | 284.3537 | 0 | 40.9469
(CP)
01115 | ESCAVADEIRA HIDRAULICA,MOTOR DIESEL 111CV,CAPACIDADE 0,78M3 | H | 0.048 | 122.5103 | 0 | 5.8805
(CF)
01873 | SOLDA TOPO 5/16",CONVERSOR A DIESEL | M | 2.513 | 203.047 | 0 | 510.2571
01935 | MAO-DE-OBRA DE SOLDADOR INDUSTRIAL, INCLUSIVE ENCARGOS SOCIA | H | 0.346 | 27.26 | 3 | 9.7149
IS
01943 | MAO-DE-OBRA DE AJUDANTE DE SOLDADOR, INCLUSIVE ENCARGOS SOCI | H | 0.128 | 19.31 | 3 | 2.5458
AIS
01999 | MAO-DE-OBRA DE SERVENTE DA CONSTRUCAO CIVIL, INCLUSIVE ENCAR | H | 2.383 | 18.31 | 3 | 44.9417
GOS SOCIAIS
06913 | MAO-DE-OBRA DE SERRALHEIRO DA CONSTRUCAOCIVIL, INCLUSIVE ENC | H | 2.513 | 27.26 | 3 | 70.5595
ARGOS SOCIAIS
08039 | PINTURA INT.EXT.SOBRE FERRO,C/TINTA A BASE DE RESINA CLORA | M2 | 0.377 | 34.1508 | 0 | 12.8749
DA
06.020.0850-A | EXECUCAO DE DEFLEXAO ATE 22°30',NO CAMPO,EM TUBULACAO DE CHA | UN |  | 650.21
PA DE ACO SOLDADO COM ESPESSURA DE 5/16" E DIAMETRO DE 800MM
,COMPREENDENDO POSICIONAMENTO DO TUBO,REMOCAO DE REVESTIMENT
OS,CORTE OBLIQUO,GIRO DE 180°,PREPARO DAS PONTAS,SOLDA E NOV
O REVESTIMENTO DA JUNTA IDENTICO AO ORIGINAL
00165 | OXIGENIO, EM GARRAFAS DE 9,3M3 | M3 | 0.239 | 9 | 0 | 2.151
00171 | ACETILENO EM CILINDRO DE 9KG | KG | 0.053 | 75.04 | 0 | 3.9771
20006 | MAO-DE-OBRA DE AJUDANTE DE SOLDADOR, INCLUSIVE ENCARGOS SOCI | H | 0.128 | 16.73 | 3 | 2.2057
AIS DESONERADOS
20131 | MAO-DE-OBRA DE SERRALHEIRO DA CONSTRUCAO CIVIL, INCLUSIVE EN | H | 2.513 | 23.62 | 3 | 61.1378
CARGOS SOCIAIS DESONERADOS
20132 | MAO-DE-OBRA DE SERVENTE DA CONSTRUCAO CIVIL, INCLUSIVE ENCAR | H | 2.383 | 15.87 | 3 | 38.9528
GOS SOCIAIS DESONERADOS
20136 | MAO-DE-OBRA DE SOLDADOR INDUSTRIAL, INCLUSIVE ENCARGOS SOCIA | H | 0.346 | 23.62 | 3 | 8.4177
IS DESONERADOS
30108 | SOLDA TOPO 5/16",CONVERSOR A DIESEL | M | 2.513 | 189.142 | 0 | 475.3138
30404 | PINTURA INT.EXT.SOBRE FERRO,C/TINTA A BASE DE RESINA CLORA | M2 | 0.377 | 31.7343 | 0 | 11.9638
DA
30554 | ESCAVADEIRA HIDRAULICA,MOTOR DIESEL 111CV,CAPACIDADE 0,78M3 | H | 0.144 | 280.5537 | 0 | 40.3997
(CP)
30555 | ESCAVADEIRA HIDRAULICA,MOTOR DIESEL 111CV,CAPACIDADE 0,78M3 | H | 0.048 | 118.7103 | 0 | 5.6981
(CF)
06.020.0852-0 | EXECUCAO DE DEFLEXAO ATE 22°30',NO CAMPO,EM TUBULACAO DE CHA | UN |  | 791.72
PA DE ACO SOLDADO COM ESPESSURA DE 5/16" E DIAMETRO DE 900MM
,COMPREENDENDO POSICIONAMENTO DO TUBO,REMOCAO DE REVESTIMENT
OS,CORTE OBLIQUO,GIRO DE 180°,PREPARO DAS PONTAS,SOLDA E NOV
O REVESTIMENTO DA JUNTA IDENTICO AO ORIGINAL
00165 | OXIGENIO, EM GARRAFAS DE 9,3M3 | M3 | 0.269 | 9 | 0 | 2.421
00171 | ACETILENO EM CILINDRO DE 9KG | KG | 0.059 | 75.04 | 0 | 4.4274
01114 | ESCAVADEIRA HIDRAULICA,MOTOR DIESEL 111CV,CAPACIDADE 0,78M3 | H | 0.162 | 284.3537 | 0 | 46.0653
(CP)
01115 | ESCAVADEIRA HIDRAULICA,MOTOR DIESEL 111CV,CAPACIDADE 0,78M3 | H | 0.054 | 122.5103 | 0 | 6.6156
(CF)
01873 | SOLDA TOPO 5/16",CONVERSOR A DIESEL | M | 2.827 | 203.047 | 0 | 574.0139
01935 | MAO-DE-OBRA DE SOLDADOR INDUSTRIAL, INCLUSIVE ENCARGOS SOCIA | H | 0.389 | 27.26 | 3 | 10.9223
IS
01943 | MAO-DE-OBRA DE AJUDANTE DE SOLDADOR, INCLUSIVE ENCARGOS SOCI | H | 0.144 | 19.31 | 3 | 2.8641
AIS
01999 | MAO-DE-OBRA DE SERVENTE DA CONSTRUCAO CIVIL, INCLUSIVE ENCAR | H | 2.68 | 18.31 | 3 | 50.5429
GOS SOCIAIS
06913 | MAO-DE-OBRA DE SERRALHEIRO DA CONSTRUCAOCIVIL, INCLUSIVE ENC | H | 2.827 | 27.26 | 3 | 79.3759
ARGOS SOCIAIS
08039 | PINTURA INT.EXT.SOBRE FERRO,C/TINTA A BASE DE RESINA CLORA | M2 | 0.424 | 34.1508 | 0 | 14.4799
DA
06.020.0852-A | EXECUCAO DE DEFLEXAO ATE 22°30',NO CAMPO,EM TUBULACAO DE CHA | UN |  | 731.39
PA DE ACO SOLDADO COM ESPESSURA DE 5/16" E DIAMETRO DE 900MM
,COMPREENDENDO POSICIONAMENTO DO TUBO,REMOCAO DE REVESTIMENT
OS,CORTE OBLIQUO,GIRO DE 180°,PREPARO DAS PONTAS,SOLDA E NOV
O REVESTIMENTO DA JUNTA IDENTICO AO ORIGINAL
00165 | OXIGENIO, EM GARRAFAS DE 9,3M3 | M3 | 0.269 | 9 | 0 | 2.421
00171 | ACETILENO EM CILINDRO DE 9KG | KG | 0.059 | 75.04 | 0 | 4.4274
20006 | MAO-DE-OBRA DE AJUDANTE DE SOLDADOR, INCLUSIVE ENCARGOS SOCI | H | 0.144 | 16.73 | 3 | 2.4814
AIS DESONERADOS
20131 | MAO-DE-OBRA DE SERRALHEIRO DA CONSTRUCAO CIVIL, INCLUSIVE EN | H | 2.827 | 23.62 | 3 | 68.777
CARGOS SOCIAIS DESONERADOS
20132 | MAO-DE-OBRA DE SERVENTE DA CONSTRUCAO CIVIL, INCLUSIVE ENCAR | H | 2.68 | 15.87 | 3 | 43.8075
GOS SOCIAIS DESONERADOS
20136 | MAO-DE-OBRA DE SOLDADOR INDUSTRIAL, INCLUSIVE ENCARGOS SOCIA | H | 0.389 | 23.62 | 3 | 9.4638
IS DESONERADOS
30108 | SOLDA TOPO 5/16",CONVERSOR A DIESEL | M | 2.827 | 189.142 | 0 | 534.7044
30404 | PINTURA INT.EXT.SOBRE FERRO,C/TINTA A BASE DE RESINA CLORA | M2 | 0.424 | 31.7343 | 0 | 13.4553
DA
30554 | ESCAVADEIRA HIDRAULICA,MOTOR DIESEL 111CV,CAPACIDADE 0,78M3 | H | 0.162 | 280.5537 | 0 | 45.4497
(CP)
30555 | ESCAVADEIRA HIDRAULICA,MOTOR DIESEL 111CV,CAPACIDADE 0,78M3 | H | 0.054 | 118.7103 | 0 | 6.4104
(CF)
06.020.0853-0 | EXECUCAO DE DEFLEXAO ATE 22°30',NO CAMPO,EM TUBULACAO DE CHA | UN |  | 880.82
PA DE ACO SOLDADO COM ESPESSURA DE 5/16" E DIAMETRO DE 1000M
M,COMPREENDENDO POSICIONAMENTO DO TUBO,REMOCAO DE REVESTIMEN
TOS,CORTE OBLIQUO,GIRO DE 180°,PREPARO DAS PONTAS,SOLDA E NO
VO REVESTIMENTO DA JUNTA IDENTICO AO ORIGINAL
00165 | OXIGENIO, EM GARRAFAS DE 9,3M3 | M3 | 0.398 | 9 | 0 | 3.582
00171 | ACETILENO EM CILINDRO DE 9KG | KG | 0.066 | 75.04 | 0 | 4.9526
01114 | ESCAVADEIRA HIDRAULICA,MOTOR DIESEL 111CV,CAPACIDADE 0,78M3 | H | 0.18 | 284.3537 | 0 | 51.1837
(CP)
01115 | ESCAVADEIRA HIDRAULICA,MOTOR DIESEL 111CV,CAPACIDADE 0,78M3 | H | 0.06 | 122.5103 | 0 | 7.3506
(CF)
01873 | SOLDA TOPO 5/16",CONVERSOR A DIESEL | M | 3.142 | 203.047 | 0 | 637.9737
01935 | MAO-DE-OBRA DE SOLDADOR INDUSTRIAL, INCLUSIVE ENCARGOS SOCIA | H | 0.432 | 27.26 | 3 | 12.1296
IS
01943 | MAO-DE-OBRA DE AJUDANTE DE SOLDADOR, INCLUSIVE ENCARGOS SOCI | H | 0.16 | 19.31 | 3 | 3.1823
AIS
01999 | MAO-DE-OBRA DE SERVENTE DA CONSTRUCAO CIVIL, INCLUSIVE ENCAR | H | 2.978 | 18.31 | 3 | 56.163
GOS SOCIAIS
06913 | MAO-DE-OBRA DE SERRALHEIRO DA CONSTRUCAOCIVIL, INCLUSIVE ENC | H | 3.142 | 27.26 | 3 | 88.2204
ARGOS SOCIAIS
08039 | PINTURA INT.EXT.SOBRE FERRO,C/TINTA A BASE DE RESINA CLORA | M2 | 0.471 | 34.1508 | 0 | 16.085
DA
06.020.0853-A | EXECUCAO DE DEFLEXAO ATE 22°30',NO CAMPO,EM TUBULACAO DE CHA | UN |  | 813.77
PA DE ACO SOLDADO COM ESPESSURA DE 5/16" E DIAMETRO DE 1000M
M,COMPREENDENDO POSICIONAMENTO DO TUBO,REMOCAO DE REVESTIMEN
TOS,CORTE OBLIQUO,GIRO DE 180°,PREPARO DAS PONTAS,SOLDA E NO
VO REVESTIMENTO DA JUNTA IDENTICO AO ORIGINAL
00165 | OXIGENIO, EM GARRAFAS DE 9,3M3 | M3 | 0.398 | 9 | 0 | 3.582
00171 | ACETILENO EM CILINDRO DE 9KG | KG | 0.066 | 75.04 | 0 | 4.9526
20006 | MAO-DE-OBRA DE AJUDANTE DE SOLDADOR, INCLUSIVE ENCARGOS SOCI | H | 0.16 | 16.73 | 3 | 2.7571
AIS DESONERADOS
20131 | MAO-DE-OBRA DE SERRALHEIRO DA CONSTRUCAO CIVIL, INCLUSIVE EN | H | 3.142 | 23.62 | 3 | 76.4405
CARGOS SOCIAIS DESONERADOS
20132 | MAO-DE-OBRA DE SERVENTE DA CONSTRUCAO CIVIL, INCLUSIVE ENCAR | H | 2.978 | 15.87 | 3 | 48.6787
GOS SOCIAIS DESONERADOS
20136 | MAO-DE-OBRA DE SOLDADOR INDUSTRIAL, INCLUSIVE ENCARGOS SOCIA | H | 0.432 | 23.62 | 3 | 10.51
IS DESONERADOS
30108 | SOLDA TOPO 5/16",CONVERSOR A DIESEL | M | 3.142 | 189.142 | 0 | 594.2842
30404 | PINTURA INT.EXT.SOBRE FERRO,C/TINTA A BASE DE RESINA CLORA | M2 | 0.471 | 31.7343 | 0 | 14.9469
DA
30554 | ESCAVADEIRA HIDRAULICA,MOTOR DIESEL 111CV,CAPACIDADE 0,78M3 | H | 0.18 | 280.5537 | 0 | 50.4997
(CP)
30555 | ESCAVADEIRA HIDRAULICA,MOTOR DIESEL 111CV,CAPACIDADE 0,78M3 | H | 0.06 | 118.7103 | 0 | 7.1226
(CF)
06.020.0854-0 | EXECUCAO DE DEFLEXAO ATE 22°30',NO CAMPO,EM TUBULACAO DE CHA | UN |  | 1055.82
PA DE ACO SOLDADO COM ESPESSURA DE 5/16" E DIAMETRO DE 1200M
M,COMPREENDENDO POSICIONAMENTO DO TUBO,REMOCAO DE REVESTIMEN
TOS,CORTE OBLIQUO,GIRO DE 180°,PREPARO DAS PONTAS,SOLDA E NO
VO REVESTIMENTO DA JUNTA IDENTICO AO ORIGINAL
00165 | OXIGENIO, EM GARRAFAS DE 9,3M3 | M3 | 0.358 | 9 | 0 | 3.222
00171 | ACETILENO EM CILINDRO DE 9KG | KG | 0.079 | 75.04 | 0 | 5.9282
01114 | ESCAVADEIRA HIDRAULICA,MOTOR DIESEL 111CV,CAPACIDADE 0,78M3 | H | 0.216 | 284.3537 | 0 | 61.4204
(CP)
01115 | ESCAVADEIRA HIDRAULICA,MOTOR DIESEL 111CV,CAPACIDADE 0,78M3 | H | 0.072 | 122.5103 | 0 | 8.8207
(CF)
01873 | SOLDA TOPO 5/16",CONVERSOR A DIESEL | M | 3.77 | 203.047 | 0 | 765.4872
01935 | MAO-DE-OBRA DE SOLDADOR INDUSTRIAL, INCLUSIVE ENCARGOS SOCIA | H | 0.519 | 27.26 | 3 | 14.5724
IS
01943 | MAO-DE-OBRA DE AJUDANTE DE SOLDADOR, INCLUSIVE ENCARGOS SOCI | H | 0.192 | 19.31 | 3 | 3.8187
AIS
01999 | MAO-DE-OBRA DE SERVENTE DA CONSTRUCAO CIVIL, INCLUSIVE ENCAR | H | 3.574 | 18.31 | 3 | 67.4031
GOS SOCIAIS
06913 | MAO-DE-OBRA DE SERRALHEIRO DA CONSTRUCAOCIVIL, INCLUSIVE ENC | H | 3.77 | 27.26 | 3 | 105.8533
ARGOS SOCIAIS
08039 | PINTURA INT.EXT.SOBRE FERRO,C/TINTA A BASE DE RESINA CLORA | M2 | 0.565 | 34.1508 | 0 | 19.2952
DA
06.020.0854-A | EXECUCAO DE DEFLEXAO ATE 22°30',NO CAMPO,EM TUBULACAO DE CHA | UN |  | 975.36
PA DE ACO SOLDADO COM ESPESSURA DE 5/16" E DIAMETRO DE 1200M
M,COMPREENDENDO POSICIONAMENTO DO TUBO,REMOCAO DE REVESTIMEN
TOS,CORTE OBLIQUO,GIRO DE 180°,PREPARO DAS PONTAS,SOLDA E NO
VO REVESTIMENTO DA JUNTA IDENTICO AO ORIGINAL
00165 | OXIGENIO, EM GARRAFAS DE 9,3M3 | M3 | 0.358 | 9 | 0 | 3.222
00171 | ACETILENO EM CILINDRO DE 9KG | KG | 0.079 | 75.04 | 0 | 5.9282
20006 | MAO-DE-OBRA DE AJUDANTE DE SOLDADOR, INCLUSIVE ENCARGOS SOCI | H | 0.192 | 16.73 | 3 | 3.3085
AIS DESONERADOS
20131 | MAO-DE-OBRA DE SERRALHEIRO DA CONSTRUCAO CIVIL, INCLUSIVE EN | H | 3.77 | 23.62 | 3 | 91.7188
CARGOS SOCIAIS DESONERADOS
20132 | MAO-DE-OBRA DE SERVENTE DA CONSTRUCAO CIVIL, INCLUSIVE ENCAR | H | 3.574 | 15.87 | 3 | 58.421
GOS SOCIAIS DESONERADOS
20136 | MAO-DE-OBRA DE SOLDADOR INDUSTRIAL, INCLUSIVE ENCARGOS SOCIA | H | 0.519 | 23.62 | 3 | 12.6265
IS DESONERADOS
30108 | SOLDA TOPO 5/16",CONVERSOR A DIESEL | M | 3.77 | 189.142 | 0 | 713.0653
30404 | PINTURA INT.EXT.SOBRE FERRO,C/TINTA A BASE DE RESINA CLORA | M2 | 0.565 | 31.7343 | 0 | 17.9299
DA
30554 | ESCAVADEIRA HIDRAULICA,MOTOR DIESEL 111CV,CAPACIDADE 0,78M3 | H | 0.216 | 280.5537 | 0 | 60.5996
(CP)
30555 | ESCAVADEIRA HIDRAULICA,MOTOR DIESEL 111CV,CAPACIDADE 0,78M3 | H | 0.072 | 118.7103 | 0 | 8.5471
(CF)
06.020.0856-0 | EXECUCAO DE DEFLEXAO ATE 22°30',NO CAMPO,EM TUBULACAO DE CHA | UN |  | 394.83
PA DE ACO SOLDADO COM ESPESSURA DE 3/8" E DIAMETRO DE 300MM,
COMPREENDENDO POSICIONAMENTO DO TUBO,REMOCAO DE REVESTIMENTO
S,CORTE OBLIQUO,GIRO DE 180°,PREPARO DAS PONTAS,SOLDA E NOVO
REVESTIMENTO DA JUNTA IDENTICO AO ORIGINAL
00165 | OXIGENIO, EM GARRAFAS DE 9,3M3 | M3 | 0.141 | 9 | 0 | 1.269
00171 | ACETILENO EM CILINDRO DE 9KG | KG | 0.025 | 75.04 | 0 | 1.876
01114 | ESCAVADEIRA HIDRAULICA,MOTOR DIESEL 111CV,CAPACIDADE 0,78M3 | H | 0.054 | 284.3537 | 0 | 15.3551
(CP)
01115 | ESCAVADEIRA HIDRAULICA,MOTOR DIESEL 111CV,CAPACIDADE 0,78M3 | H | 0.018 | 122.5103 | 0 | 2.2052
(CF)
01874 | SOLDA TOPO 3/8",CONVERSOR A DIESEL | M | 0.942 | 340.6301 | 0 | 320.8736
01935 | MAO-DE-OBRA DE SOLDADOR INDUSTRIAL, INCLUSIVE ENCARGOS SOCIA | H | 0.138 | 27.26 | 3 | 3.8747
IS
01943 | MAO-DE-OBRA DE AJUDANTE DE SOLDADOR, INCLUSIVE ENCARGOS SOCI | H | 0.048 | 19.31 | 3 | 0.9547
AIS
01999 | MAO-DE-OBRA DE SERVENTE DA CONSTRUCAO CIVIL, INCLUSIVE ENCAR | H | 0.91 | 18.31 | 3 | 17.162
GOS SOCIAIS
06913 | MAO-DE-OBRA DE SERRALHEIRO DA CONSTRUCAOCIVIL, INCLUSIVE ENC | H | 0.942 | 27.26 | 3 | 26.4493
ARGOS SOCIAIS
08039 | PINTURA INT.EXT.SOBRE FERRO,C/TINTA A BASE DE RESINA CLORA | M2 | 0.141 | 34.1508 | 0 | 4.8153
DA
06.020.0856-A | EXECUCAO DE DEFLEXAO ATE 22°30',NO CAMPO,EM TUBULACAO DE CHA | UN |  | 364.83
PA DE ACO SOLDADO COM ESPESSURA DE 3/8" E DIAMETRO DE 300MM,
COMPREENDENDO POSICIONAMENTO DO TUBO,REMOCAO DE REVESTIMENTO
S,CORTE OBLIQUO,GIRO DE 180°,PREPARO DAS PONTAS,SOLDA E NOVO
REVESTIMENTO DA JUNTA IDENTICO AO ORIGINAL
00165 | OXIGENIO, EM GARRAFAS DE 9,3M3 | M3 | 0.141 | 9 | 0 | 1.269
00171 | ACETILENO EM CILINDRO DE 9KG | KG | 0.025 | 75.04 | 0 | 1.876
20006 | MAO-DE-OBRA DE AJUDANTE DE SOLDADOR, INCLUSIVE ENCARGOS SOCI | H | 0.048 | 16.73 | 3 | 0.8271
AIS DESONERADOS
20131 | MAO-DE-OBRA DE SERRALHEIRO DA CONSTRUCAO CIVIL, INCLUSIVE EN | H | 0.942 | 23.62 | 3 | 22.9175
CARGOS SOCIAIS DESONERADOS
20132 | MAO-DE-OBRA DE SERVENTE DA CONSTRUCAO CIVIL, INCLUSIVE ENCAR | H | 0.91 | 15.87 | 3 | 14.875
GOS SOCIAIS DESONERADOS
20136 | MAO-DE-OBRA DE SOLDADOR INDUSTRIAL, INCLUSIVE ENCARGOS SOCIA | H | 0.138 | 23.62 | 3 | 3.3573
IS DESONERADOS
30109 | SOLDA TOPO 3/8",CONVERSOR A DIESEL | M | 0.942 | 316.2964 | 0 | 297.9512
30404 | PINTURA INT.EXT.SOBRE FERRO,C/TINTA A BASE DE RESINA CLORA | M2 | 0.141 | 31.7343 | 0 | 4.4745
DA
30554 | ESCAVADEIRA HIDRAULICA,MOTOR DIESEL 111CV,CAPACIDADE 0,78M3 | H | 0.054 | 280.5537 | 0 | 15.1499
(CP)
30555 | ESCAVADEIRA HIDRAULICA,MOTOR DIESEL 111CV,CAPACIDADE 0,78M3 | H | 0.018 | 118.7103 | 0 | 2.1368
(CF)
06.020.0857-0 | EXECUCAO DE DEFLEXAO ATE 22°30',NO CAMPO,EM TUBULACAO DE CHA | UN |  | 461.09
PA DE ACO SOLDADO COM ESPESSURA DE 3/8" E DIAMETRO DE 350MM,
COMPREENDENDO POSICIONAMENTO DO TUBO,REMOCAO DE REVESTIMENTO
S,CORTE OBLIQUO,GIRO DE 180°,PREPARO DAS PONTAS,SOLDA E NOVO
REVESTIMENTO DA JUNTA IDENTICO AO ORIGINAL
00165 | OXIGENIO, EM GARRAFAS DE 9,3M3 | M3 | 0.165 | 9 | 0 | 1.485
00171 | ACETILENO EM CILINDRO DE 9KG | KG | 0.03 | 75.04 | 0 | 2.2512
01114 | ESCAVADEIRA HIDRAULICA,MOTOR DIESEL 111CV,CAPACIDADE 0,78M3 | H | 0.063 | 284.3537 | 0 | 17.9143
(CP)
01115 | ESCAVADEIRA HIDRAULICA,MOTOR DIESEL 111CV,CAPACIDADE 0,78M3 | H | 0.021 | 122.5103 | 0 | 2.5727
(CF)
01874 | SOLDA TOPO 3/8",CONVERSOR A DIESEL | M | 1.1 | 340.6301 | 0 | 374.6931
01935 | MAO-DE-OBRA DE SOLDADOR INDUSTRIAL, INCLUSIVE ENCARGOS SOCIA | H | 0.161 | 27.26 | 3 | 4.5205
IS
01943 | MAO-DE-OBRA DE AJUDANTE DE SOLDADOR, INCLUSIVE ENCARGOS SOCI | H | 0.056 | 19.31 | 3 | 1.1138
AIS
01999 | MAO-DE-OBRA DE SERVENTE DA CONSTRUCAO CIVIL, INCLUSIVE ENCAR | H | 1.062 | 18.31 | 3 | 20.0286
GOS SOCIAIS
06913 | MAO-DE-OBRA DE SERRALHEIRO DA CONSTRUCAOCIVIL, INCLUSIVE ENC | H | 1.1 | 27.26 | 3 | 30.8856
ARGOS SOCIAIS
08039 | PINTURA INT.EXT.SOBRE FERRO,C/TINTA A BASE DE RESINA CLORA | M2 | 0.165 | 34.1508 | 0 | 5.6349
DA
06.020.0857-A | EXECUCAO DE DEFLEXAO ATE 22°30',NO CAMPO,EM TUBULACAO DE CHA | UN |  | 426.06
PA DE ACO SOLDADO COM ESPESSURA DE 3/8" E DIAMETRO DE 350MM,
COMPREENDENDO POSICIONAMENTO DO TUBO,REMOCAO DE REVESTIMENTO
S,CORTE OBLIQUO,GIRO DE 180°,PREPARO DAS PONTAS,SOLDA E NOVO
REVESTIMENTO DA JUNTA IDENTICO AO ORIGINAL
00165 | OXIGENIO, EM GARRAFAS DE 9,3M3 | M3 | 0.165 | 9 | 0 | 1.485
00171 | ACETILENO EM CILINDRO DE 9KG | KG | 0.03 | 75.04 | 0 | 2.2512
20006 | MAO-DE-OBRA DE AJUDANTE DE SOLDADOR, INCLUSIVE ENCARGOS SOCI | H | 0.056 | 16.73 | 3 | 0.965
AIS DESONERADOS
20131 | MAO-DE-OBRA DE SERRALHEIRO DA CONSTRUCAO CIVIL, INCLUSIVE EN | H | 1.1 | 23.62 | 3 | 26.7615
CARGOS SOCIAIS DESONERADOS
20132 | MAO-DE-OBRA DE SERVENTE DA CONSTRUCAO CIVIL, INCLUSIVE ENCAR | H | 1.062 | 15.87 | 3 | 17.3596
GOS SOCIAIS DESONERADOS
20136 | MAO-DE-OBRA DE SOLDADOR INDUSTRIAL, INCLUSIVE ENCARGOS SOCIA | H | 0.161 | 23.62 | 3 | 3.9169
IS DESONERADOS
30109 | SOLDA TOPO 3/8",CONVERSOR A DIESEL | M | 1.1 | 316.2964 | 0 | 347.926
30404 | PINTURA INT.EXT.SOBRE FERRO,C/TINTA A BASE DE RESINA CLORA | M2 | 0.165 | 31.7343 | 0 | 5.2362
DA
30554 | ESCAVADEIRA HIDRAULICA,MOTOR DIESEL 111CV,CAPACIDADE 0,78M3 | H | 0.063 | 280.5537 | 0 | 17.6749
(CP)
30555 | ESCAVADEIRA HIDRAULICA,MOTOR DIESEL 111CV,CAPACIDADE 0,78M3 | H | 0.021 | 118.7103 | 0 | 2.4929
(CF)
06.020.0858-0 | EXECUCAO DE DEFLEXAO ATE 22°30',NO CAMPO,EM TUBULACAO DE CHA | UN |  | 526.85
PA DE ACO SOLDADO COM ESPESSURA DE 3/8" E DIAMETRO DE 400MM,
COMPREENDENDO POSICIONAMENTO DO TUBO,REMOCAO DE REVESTIMENTO
S,CORTE OBLIQUO,GIRO DE 180°,PREPARO DAS PONTAS,SOLDA E NOVO
REVESTIMENTO DA JUNTA IDENTICO AO ORIGINAL
00165 | OXIGENIO, EM GARRAFAS DE 9,3M3 | M3 | 0.188 | 9 | 0 | 1.692
00171 | ACETILENO EM CILINDRO DE 9KG | KG | 0.034 | 75.04 | 0 | 2.5514
01114 | ESCAVADEIRA HIDRAULICA,MOTOR DIESEL 111CV,CAPACIDADE 0,78M3 | H | 0.072 | 284.3537 | 0 | 20.4735
(CP)
01115 | ESCAVADEIRA HIDRAULICA,MOTOR DIESEL 111CV,CAPACIDADE 0,78M3 | H | 0.024 | 122.5103 | 0 | 2.9402
(CF)
01874 | SOLDA TOPO 3/8",CONVERSOR A DIESEL | M | 1.257 | 340.6301 | 0 | 428.172
01935 | MAO-DE-OBRA DE SOLDADOR INDUSTRIAL, INCLUSIVE ENCARGOS SOCIA | H | 0.184 | 27.26 | 3 | 5.1663
IS
01943 | MAO-DE-OBRA DE AJUDANTE DE SOLDADOR, INCLUSIVE ENCARGOS SOCI | H | 0.064 | 19.31 | 3 | 1.2729
AIS
01999 | MAO-DE-OBRA DE SERVENTE DA CONSTRUCAO CIVIL, INCLUSIVE ENCAR | H | 1.213 | 18.31 | 3 | 22.8763
GOS SOCIAIS
06913 | MAO-DE-OBRA DE SERRALHEIRO DA CONSTRUCAOCIVIL, INCLUSIVE ENC | H | 1.257 | 27.26 | 3 | 35.2938
ARGOS SOCIAIS
08039 | PINTURA INT.EXT.SOBRE FERRO,C/TINTA A BASE DE RESINA CLORA | M2 | 0.188 | 34.1508 | 0 | 6.4204
DA
06.020.0858-A | EXECUCAO DE DEFLEXAO ATE 22°30',NO CAMPO,EM TUBULACAO DE CHA | UN |  | 486.83
PA DE ACO SOLDADO COM ESPESSURA DE 3/8" E DIAMETRO DE 400MM,
COMPREENDENDO POSICIONAMENTO DO TUBO,REMOCAO DE REVESTIMENTO
S,CORTE OBLIQUO,GIRO DE 180°,PREPARO DAS PONTAS,SOLDA E NOVO
REVESTIMENTO DA JUNTA IDENTICO AO ORIGINAL
00165 | OXIGENIO, EM GARRAFAS DE 9,3M3 | M3 | 0.188 | 9 | 0 | 1.692
00171 | ACETILENO EM CILINDRO DE 9KG | KG | 0.034 | 75.04 | 0 | 2.5514
20006 | MAO-DE-OBRA DE AJUDANTE DE SOLDADOR, INCLUSIVE ENCARGOS SOCI | H | 0.064 | 16.73 | 3 | 1.1028
AIS DESONERADOS
20131 | MAO-DE-OBRA DE SERRALHEIRO DA CONSTRUCAO CIVIL, INCLUSIVE EN | H | 1.257 | 23.62 | 3 | 30.5811
CARGOS SOCIAIS DESONERADOS
20132 | MAO-DE-OBRA DE SERVENTE DA CONSTRUCAO CIVIL, INCLUSIVE ENCAR | H | 1.213 | 15.87 | 3 | 19.8278
GOS SOCIAIS DESONERADOS
20136 | MAO-DE-OBRA DE SOLDADOR INDUSTRIAL, INCLUSIVE ENCARGOS SOCIA | H | 0.184 | 23.62 | 3 | 4.4765
IS DESONERADOS
30109 | SOLDA TOPO 3/8",CONVERSOR A DIESEL | M | 1.257 | 316.2964 | 0 | 397.5846
30404 | PINTURA INT.EXT.SOBRE FERRO,C/TINTA A BASE DE RESINA CLORA | M2 | 0.188 | 31.7343 | 0 | 5.966
DA
30554 | ESCAVADEIRA HIDRAULICA,MOTOR DIESEL 111CV,CAPACIDADE 0,78M3 | H | 0.072 | 280.5537 | 0 | 20.1999
(CP)
30555 | ESCAVADEIRA HIDRAULICA,MOTOR DIESEL 111CV,CAPACIDADE 0,78M3 | H | 0.024 | 118.7103 | 0 | 2.849
(CF)
06.020.0859-0 | EXECUCAO DE DEFLEXAO ATE 22°30',NO CAMPO,EM TUBULACAO DE CHA | UN |  | 592.67
PA DE ACO SOLDADO COM ESPESSURA DE 3/8" E DIAMETRO DE 450MM,
COMPREENDENDO POSICIONAMENTO DO TUBO,REMOCAO DE REVESTIMENTO
S,CORTE OBLIQUO,GIRO DE 180°,PREPARO DAS PONTAS,SOLDA E NOVO
REVESTIMENTO DA JUNTA IDENTICO AO ORIGINAL
00165 | OXIGENIO, EM GARRAFAS DE 9,3M3 | M3 | 0.212 | 9 | 0 | 1.908
00171 | ACETILENO EM CILINDRO DE 9KG | KG | 0.038 | 75.04 | 0 | 2.8515
01114 | ESCAVADEIRA HIDRAULICA,MOTOR DIESEL 111CV,CAPACIDADE 0,78M3 | H | 0.081 | 284.3537 | 0 | 23.0326
(CP)
01115 | ESCAVADEIRA HIDRAULICA,MOTOR DIESEL 111CV,CAPACIDADE 0,78M3 | H | 0.027 | 122.5103 | 0 | 3.3078
(CF)
01874 | SOLDA TOPO 3/8",CONVERSOR A DIESEL | M | 1.414 | 340.6301 | 0 | 481.651
01935 | MAO-DE-OBRA DE SOLDADOR INDUSTRIAL, INCLUSIVE ENCARGOS SOCIA | H | 0.207 | 27.26 | 3 | 5.8121
IS
01943 | MAO-DE-OBRA DE AJUDANTE DE SOLDADOR, INCLUSIVE ENCARGOS SOCI | H | 0.072 | 19.31 | 3 | 1.432
AIS
01999 | MAO-DE-OBRA DE SERVENTE DA CONSTRUCAO CIVIL, INCLUSIVE ENCAR | H | 1.365 | 18.31 | 3 | 25.7429
GOS SOCIAIS
06913 | MAO-DE-OBRA DE SERRALHEIRO DA CONSTRUCAOCIVIL, INCLUSIVE ENC | H | 1.414 | 27.26 | 3 | 39.702
ARGOS SOCIAIS
08039 | PINTURA INT.EXT.SOBRE FERRO,C/TINTA A BASE DE RESINA CLORA | M2 | 0.212 | 34.1508 | 0 | 7.24
DA
06.020.0859-A | EXECUCAO DE DEFLEXAO ATE 22°30',NO CAMPO,EM TUBULACAO DE CHA | UN |  | 547.64
PA DE ACO SOLDADO COM ESPESSURA DE 3/8" E DIAMETRO DE 450MM,
COMPREENDENDO POSICIONAMENTO DO TUBO,REMOCAO DE REVESTIMENTO
S,CORTE OBLIQUO,GIRO DE 180°,PREPARO DAS PONTAS,SOLDA E NOVO
REVESTIMENTO DA JUNTA IDENTICO AO ORIGINAL
00165 | OXIGENIO, EM GARRAFAS DE 9,3M3 | M3 | 0.212 | 9 | 0 | 1.908
00171 | ACETILENO EM CILINDRO DE 9KG | KG | 0.038 | 75.04 | 0 | 2.8515
20006 | MAO-DE-OBRA DE AJUDANTE DE SOLDADOR, INCLUSIVE ENCARGOS SOCI | H | 0.072 | 16.73 | 3 | 1.2407
AIS DESONERADOS
20131 | MAO-DE-OBRA DE SERRALHEIRO DA CONSTRUCAO CIVIL, INCLUSIVE EN | H | 1.414 | 23.62 | 3 | 34.4006
CARGOS SOCIAIS DESONERADOS
20132 | MAO-DE-OBRA DE SERVENTE DA CONSTRUCAO CIVIL, INCLUSIVE ENCAR | H | 1.365 | 15.87 | 3 | 22.3124
GOS SOCIAIS DESONERADOS
20136 | MAO-DE-OBRA DE SOLDADOR INDUSTRIAL, INCLUSIVE ENCARGOS SOCIA | H | 0.207 | 23.62 | 3 | 5.036
IS DESONERADOS
30109 | SOLDA TOPO 3/8",CONVERSOR A DIESEL | M | 1.414 | 316.2964 | 0 | 447.2431
30404 | PINTURA INT.EXT.SOBRE FERRO,C/TINTA A BASE DE RESINA CLORA | M2 | 0.212 | 31.7343 | 0 | 6.7277
DA
30554 | ESCAVADEIRA HIDRAULICA,MOTOR DIESEL 111CV,CAPACIDADE 0,78M3 | H | 0.081 | 280.5537 | 0 | 22.7248
(CP)
30555 | ESCAVADEIRA HIDRAULICA,MOTOR DIESEL 111CV,CAPACIDADE 0,78M3 | H | 0.027 | 118.7103 | 0 | 3.2052
(CF)
06.020.0860-0 | EXECUCAO DE DEFLEXAO ATE 22°30',NO CAMPO,EM TUBULACAO DE CHA | UN |  | 658.5
PA DE ACO SOLDADO COM ESPESSURA DE 3/8" E DIAMETRO DE 500MM,
COMPREENDENDO POSICIONAMENTO DO TUBO,REMOCAO DE REVESTIMENTO
S,CORTE OBLIQUO,GIRO DE 180°,PREPARO DAS PONTAS,SOLDA E NOVO
REVESTIMENTO DA JUNTA IDENTICO AO ORIGINAL
00165 | OXIGENIO, EM GARRAFAS DE 9,3M3 | M3 | 0.236 | 9 | 0 | 2.124
00171 | ACETILENO EM CILINDRO DE 9KG | KG | 0.042 | 75.04 | 0 | 3.1517
01114 | ESCAVADEIRA HIDRAULICA,MOTOR DIESEL 111CV,CAPACIDADE 0,78M3 | H | 0.09 | 284.3537 | 0 | 25.5918
(CP)
01115 | ESCAVADEIRA HIDRAULICA,MOTOR DIESEL 111CV,CAPACIDADE 0,78M3 | H | 0.03 | 122.5103 | 0 | 3.6753
(CF)
01874 | SOLDA TOPO 3/8",CONVERSOR A DIESEL | M | 1.571 | 340.6301 | 0 | 535.1299
01935 | MAO-DE-OBRA DE SOLDADOR INDUSTRIAL, INCLUSIVE ENCARGOS SOCIA | H | 0.23 | 27.26 | 3 | 6.4579
IS
01943 | MAO-DE-OBRA DE AJUDANTE DE SOLDADOR, INCLUSIVE ENCARGOS SOCI | H | 0.08 | 19.31 | 3 | 1.5911
AIS
01999 | MAO-DE-OBRA DE SERVENTE DA CONSTRUCAO CIVIL, INCLUSIVE ENCAR | H | 1.517 | 18.31 | 3 | 28.6096
GOS SOCIAIS
06913 | MAO-DE-OBRA DE SERRALHEIRO DA CONSTRUCAOCIVIL, INCLUSIVE ENC | H | 1.571 | 27.26 | 3 | 44.1102
ARGOS SOCIAIS
08039 | PINTURA INT.EXT.SOBRE FERRO,C/TINTA A BASE DE RESINA CLORA | M2 | 0.236 | 34.1508 | 0 | 8.0596
DA
06.020.0860-A | EXECUCAO DE DEFLEXAO ATE 22°30',NO CAMPO,EM TUBULACAO DE CHA | UN |  | 608.46
PA DE ACO SOLDADO COM ESPESSURA DE 3/8" E DIAMETRO DE 500MM,
COMPREENDENDO POSICIONAMENTO DO TUBO,REMOCAO DE REVESTIMENTO
S,CORTE OBLIQUO,GIRO DE 180°,PREPARO DAS PONTAS,SOLDA E NOVO
REVESTIMENTO DA JUNTA IDENTICO AO ORIGINAL
00165 | OXIGENIO, EM GARRAFAS DE 9,3M3 | M3 | 0.236 | 9 | 0 | 2.124
00171 | ACETILENO EM CILINDRO DE 9KG | KG | 0.042 | 75.04 | 0 | 3.1517
20006 | MAO-DE-OBRA DE AJUDANTE DE SOLDADOR, INCLUSIVE ENCARGOS SOCI | H | 0.08 | 16.73 | 3 | 1.3786
AIS DESONERADOS
20131 | MAO-DE-OBRA DE SERRALHEIRO DA CONSTRUCAO CIVIL, INCLUSIVE EN | H | 1.571 | 23.62 | 3 | 38.2202
CARGOS SOCIAIS DESONERADOS
20132 | MAO-DE-OBRA DE SERVENTE DA CONSTRUCAO CIVIL, INCLUSIVE ENCAR | H | 1.517 | 15.87 | 3 | 24.797
GOS SOCIAIS DESONERADOS
20136 | MAO-DE-OBRA DE SOLDADOR INDUSTRIAL, INCLUSIVE ENCARGOS SOCIA | H | 0.23 | 23.62 | 3 | 5.5956
IS DESONERADOS
30109 | SOLDA TOPO 3/8",CONVERSOR A DIESEL | M | 1.571 | 316.2964 | 0 | 496.9016
30404 | PINTURA INT.EXT.SOBRE FERRO,C/TINTA A BASE DE RESINA CLORA | M2 | 0.236 | 31.7343 | 0 | 7.4893
DA
30554 | ESCAVADEIRA HIDRAULICA,MOTOR DIESEL 111CV,CAPACIDADE 0,78M3 | H | 0.09 | 280.5537 | 0 | 25.2498
(CP)
30555 | ESCAVADEIRA HIDRAULICA,MOTOR DIESEL 111CV,CAPACIDADE 0,78M3 | H | 0.03 | 118.7103 | 0 | 3.5613
(CF)
06.020.0862-0 | EXECUCAO DE DEFLEXAO ATE 22°30',NO CAMPO,EM TUBULACAO DE CHA | UN |  | 790.15
PA DE ACO SOLDADO COM ESPESSURA DE 3/8" E DIAMETRO DE 600MM,
COMPREENDENDO POSICIONAMENTO DO TUBO,REMOCAO DE REVESTIMENTO
S,CORTE OBLIQUO,GIRO DE 180°,PREPARO DAS PONTAS,SOLDA E NOVO
REVESTIMENTO DA JUNTA IDENTICO AO ORIGINAL
00165 | OXIGENIO, EM GARRAFAS DE 9,3M3 | M3 | 0.283 | 9 | 0 | 2.547
00171 | ACETILENO EM CILINDRO DE 9KG | KG | 0.051 | 75.04 | 0 | 3.827
01114 | ESCAVADEIRA HIDRAULICA,MOTOR DIESEL 111CV,CAPACIDADE 0,78M3 | H | 0.108 | 284.3537 | 0 | 30.7102
(CP)
01115 | ESCAVADEIRA HIDRAULICA,MOTOR DIESEL 111CV,CAPACIDADE 0,78M3 | H | 0.036 | 122.5103 | 0 | 4.4104
(CF)
01874 | SOLDA TOPO 3/8",CONVERSOR A DIESEL | M | 1.885 | 340.6301 | 0 | 642.0877
01935 | MAO-DE-OBRA DE SOLDADOR INDUSTRIAL, INCLUSIVE ENCARGOS SOCIA | H | 0.276 | 27.26 | 3 | 7.7495
IS
01943 | MAO-DE-OBRA DE AJUDANTE DE SOLDADOR, INCLUSIVE ENCARGOS SOCI | H | 0.096 | 19.31 | 3 | 1.9094
AIS
01999 | MAO-DE-OBRA DE SERVENTE DA CONSTRUCAO CIVIL, INCLUSIVE ENCAR | H | 1.82 | 18.31 | 3 | 34.3239
GOS SOCIAIS
06913 | MAO-DE-OBRA DE SERRALHEIRO DA CONSTRUCAOCIVIL, INCLUSIVE ENC | H | 1.885 | 27.26 | 3 | 52.9267
ARGOS SOCIAIS
08039 | PINTURA INT.EXT.SOBRE FERRO,C/TINTA A BASE DE RESINA CLORA | M2 | 0.283 | 34.1508 | 0 | 9.6647
DA
06.020.0862-A | EXECUCAO DE DEFLEXAO ATE 22°30',NO CAMPO,EM TUBULACAO DE CHA | UN |  | 730.12
PA DE ACO SOLDADO COM ESPESSURA DE 3/8" E DIAMETRO DE 600MM,
COMPREENDENDO POSICIONAMENTO DO TUBO,REMOCAO DE REVESTIMENTO
S,CORTE OBLIQUO,GIRO DE 180°,PREPARO DAS PONTAS,SOLDA E NOVO
REVESTIMENTO DA JUNTA IDENTICO AO ORIGINAL
00165 | OXIGENIO, EM GARRAFAS DE 9,3M3 | M3 | 0.283 | 9 | 0 | 2.547
00171 | ACETILENO EM CILINDRO DE 9KG | KG | 0.051 | 75.04 | 0 | 3.827
20006 | MAO-DE-OBRA DE AJUDANTE DE SOLDADOR, INCLUSIVE ENCARGOS SOCI | H | 0.096 | 16.73 | 3 | 1.6543
AIS DESONERADOS
20131 | MAO-DE-OBRA DE SERRALHEIRO DA CONSTRUCAO CIVIL, INCLUSIVE EN | H | 1.885 | 23.62 | 3 | 45.8594
CARGOS SOCIAIS DESONERADOS
20132 | MAO-DE-OBRA DE SERVENTE DA CONSTRUCAO CIVIL, INCLUSIVE ENCAR | H | 1.82 | 15.87 | 3 | 29.7499
GOS SOCIAIS DESONERADOS
20136 | MAO-DE-OBRA DE SOLDADOR INDUSTRIAL, INCLUSIVE ENCARGOS SOCIA | H | 0.276 | 23.62 | 3 | 6.7147
IS DESONERADOS
30109 | SOLDA TOPO 3/8",CONVERSOR A DIESEL | M | 1.885 | 316.2964 | 0 | 596.2187
30404 | PINTURA INT.EXT.SOBRE FERRO,C/TINTA A BASE DE RESINA CLORA | M2 | 0.283 | 31.7343 | 0 | 8.9808
DA
30554 | ESCAVADEIRA HIDRAULICA,MOTOR DIESEL 111CV,CAPACIDADE 0,78M3 | H | 0.108 | 280.5537 | 0 | 30.2998
(CP)
30555 | ESCAVADEIRA HIDRAULICA,MOTOR DIESEL 111CV,CAPACIDADE 0,78M3 | H | 0.036 | 118.7103 | 0 | 4.2736
(CF)
06.020.0864-0 | EXECUCAO DE DEFLEXAO ATE 22°30',NO CAMPO,EM TUBULACAO DE CHA | UN |  | 921.73
PA DE ACO SOLDADO COM ESPESSURA DE 3/8" E DIAMETRO DE 700MM,
COMPREENDENDO POSICIONAMENTO DO TUBO,REMOCAO DE REVESTIMENTO
S,CORTE OBLIQUO,GIRO DE 180°,PREPARO DAS PONTAS,SOLDA E NOVO
REVESTIMENTO DA JUNTA IDENTICO AO ORIGINAL
00165 | OXIGENIO, EM GARRAFAS DE 9,3M3 | M3 | 0.33 | 9 | 0 | 2.97
00171 | ACETILENO EM CILINDRO DE 9KG | KG | 0.059 | 75.04 | 0 | 4.4274
01114 | ESCAVADEIRA HIDRAULICA,MOTOR DIESEL 111CV,CAPACIDADE 0,78M3 | H | 0.126 | 284.3537 | 0 | 35.8286
(CP)
01115 | ESCAVADEIRA HIDRAULICA,MOTOR DIESEL 111CV,CAPACIDADE 0,78M3 | H | 0.042 | 122.5103 | 0 | 5.1454
(CF)
01874 | SOLDA TOPO 3/8",CONVERSOR A DIESEL | M | 2.199 | 340.6301 | 0 | 749.0456
01935 | MAO-DE-OBRA DE SOLDADOR INDUSTRIAL, INCLUSIVE ENCARGOS SOCIA | H | 0.322 | 27.26 | 3 | 9.0411
IS
01943 | MAO-DE-OBRA DE AJUDANTE DE SOLDADOR, INCLUSIVE ENCARGOS SOCI | H | 0.112 | 19.31 | 3 | 2.2276
AIS
01999 | MAO-DE-OBRA DE SERVENTE DA CONSTRUCAO CIVIL, INCLUSIVE ENCAR | H | 2.123 | 18.31 | 3 | 40.0383
GOS SOCIAIS
06913 | MAO-DE-OBRA DE SERRALHEIRO DA CONSTRUCAOCIVIL, INCLUSIVE ENC | H | 2.199 | 27.26 | 3 | 61.7431
ARGOS SOCIAIS
08039 | PINTURA INT.EXT.SOBRE FERRO,C/TINTA A BASE DE RESINA CLORA | M2 | 0.33 | 34.1508 | 0 | 11.2698
DA
06.020.0864-A | EXECUCAO DE DEFLEXAO ATE 22°30',NO CAMPO,EM TUBULACAO DE CHA | UN |  | 851.7
PA DE ACO SOLDADO COM ESPESSURA DE 3/8" E DIAMETRO DE 700MM,
COMPREENDENDO POSICIONAMENTO DO TUBO,REMOCAO DE REVESTIMENTO
S,CORTE OBLIQUO,GIRO DE 180°,PREPARO DAS PONTAS,SOLDA E NOVO
REVESTIMENTO DA JUNTA IDENTICO AO ORIGINAL
00165 | OXIGENIO, EM GARRAFAS DE 9,3M3 | M3 | 0.33 | 9 | 0 | 2.97
00171 | ACETILENO EM CILINDRO DE 9KG | KG | 0.059 | 75.04 | 0 | 4.4274
20006 | MAO-DE-OBRA DE AJUDANTE DE SOLDADOR, INCLUSIVE ENCARGOS SOCI | H | 0.112 | 16.73 | 3 | 1.93
AIS DESONERADOS
20131 | MAO-DE-OBRA DE SERRALHEIRO DA CONSTRUCAO CIVIL, INCLUSIVE EN | H | 2.199 | 23.62 | 3 | 53.4986
CARGOS SOCIAIS DESONERADOS
20132 | MAO-DE-OBRA DE SERVENTE DA CONSTRUCAO CIVIL, INCLUSIVE ENCAR | H | 2.123 | 15.87 | 3 | 34.7028
GOS SOCIAIS DESONERADOS
20136 | MAO-DE-OBRA DE SOLDADOR INDUSTRIAL, INCLUSIVE ENCARGOS SOCIA | H | 0.322 | 23.62 | 3 | 7.8338
IS DESONERADOS
30109 | SOLDA TOPO 3/8",CONVERSOR A DIESEL | M | 2.199 | 316.2964 | 0 | 695.5358
30404 | PINTURA INT.EXT.SOBRE FERRO,C/TINTA A BASE DE RESINA CLORA | M2 | 0.33 | 31.7343 | 0 | 10.4723
DA
30554 | ESCAVADEIRA HIDRAULICA,MOTOR DIESEL 111CV,CAPACIDADE 0,78M3 | H | 0.126 | 280.5537 | 0 | 35.3498
(CP)
30555 | ESCAVADEIRA HIDRAULICA,MOTOR DIESEL 111CV,CAPACIDADE 0,78M3 | H | 0.042 | 118.7103 | 0 | 4.9858
(CF)
06.020.0866-0 | EXECUCAO DE DEFLEXAO ATE 22°30',NO CAMPO,EM TUBULACAO DE CHA | UN |  | 1053.39
PA DE ACO SOLDADO COM ESPESSURA DE 3/8" E DIAMETRO DE 800MM,
COMPREENDENDO POSICIONAMENTO DO TUBO,REMOCAO DE REVESTIMENTO
S,CORTE OBLIQUO,GIRO DE 180°,PREPARO DAS PONTAS,SOLDA E NOVO
REVESTIMENTO DA JUNTA IDENTICO AO ORIGINAL
00165 | OXIGENIO, EM GARRAFAS DE 9,3M3 | M3 | 0.377 | 9 | 0 | 3.393
00171 | ACETILENO EM CILINDRO DE 9KG | KG | 0.068 | 75.04 | 0 | 5.1027
01114 | ESCAVADEIRA HIDRAULICA,MOTOR DIESEL 111CV,CAPACIDADE 0,78M3 | H | 0.144 | 284.3537 | 0 | 40.9469
(CP)
01115 | ESCAVADEIRA HIDRAULICA,MOTOR DIESEL 111CV,CAPACIDADE 0,78M3 | H | 0.048 | 122.5103 | 0 | 5.8805
(CF)
01874 | SOLDA TOPO 3/8",CONVERSOR A DIESEL | M | 2.513 | 340.6301 | 0 | 856.0034
01935 | MAO-DE-OBRA DE SOLDADOR INDUSTRIAL, INCLUSIVE ENCARGOS SOCIA | H | 0.368 | 27.26 | 3 | 10.3326
IS
01943 | MAO-DE-OBRA DE AJUDANTE DE SOLDADOR, INCLUSIVE ENCARGOS SOCI | H | 0.128 | 19.31 | 3 | 2.5458
AIS
01999 | MAO-DE-OBRA DE SERVENTE DA CONSTRUCAO CIVIL, INCLUSIVE ENCAR | H | 2.426 | 18.31 | 3 | 45.7527
GOS SOCIAIS
06913 | MAO-DE-OBRA DE SERRALHEIRO DA CONSTRUCAOCIVIL, INCLUSIVE ENC | H | 2.513 | 27.26 | 3 | 70.5595
ARGOS SOCIAIS
08039 | PINTURA INT.EXT.SOBRE FERRO,C/TINTA A BASE DE RESINA CLORA | M2 | 0.377 | 34.1508 | 0 | 12.8749
DA
06.020.0866-A | EXECUCAO DE DEFLEXAO ATE 22°30',NO CAMPO,EM TUBULACAO DE CHA | UN |  | 973.36
PA DE ACO SOLDADO COM ESPESSURA DE 3/8" E DIAMETRO DE 800MM,
COMPREENDENDO POSICIONAMENTO DO TUBO,REMOCAO DE REVESTIMENTO
S,CORTE OBLIQUO,GIRO DE 180°,PREPARO DAS PONTAS,SOLDA E NOVO
REVESTIMENTO DA JUNTA IDENTICO AO ORIGINAL
00165 | OXIGENIO, EM GARRAFAS DE 9,3M3 | M3 | 0.377 | 9 | 0 | 3.393
00171 | ACETILENO EM CILINDRO DE 9KG | KG | 0.068 | 75.04 | 0 | 5.1027
20006 | MAO-DE-OBRA DE AJUDANTE DE SOLDADOR, INCLUSIVE ENCARGOS SOCI | H | 0.128 | 16.73 | 3 | 2.2057
AIS DESONERADOS
20131 | MAO-DE-OBRA DE SERRALHEIRO DA CONSTRUCAO CIVIL, INCLUSIVE EN | H | 2.513 | 23.62 | 3 | 61.1378
CARGOS SOCIAIS DESONERADOS
20132 | MAO-DE-OBRA DE SERVENTE DA CONSTRUCAO CIVIL, INCLUSIVE ENCAR | H | 2.426 | 15.87 | 3 | 39.6556
GOS SOCIAIS DESONERADOS
20136 | MAO-DE-OBRA DE SOLDADOR INDUSTRIAL, INCLUSIVE ENCARGOS SOCIA | H | 0.368 | 23.62 | 3 | 8.9529
IS DESONERADOS
30109 | SOLDA TOPO 3/8",CONVERSOR A DIESEL | M | 2.513 | 316.2964 | 0 | 794.8529
30404 | PINTURA INT.EXT.SOBRE FERRO,C/TINTA A BASE DE RESINA CLORA | M2 | 0.377 | 31.7343 | 0 | 11.9638
DA
30554 | ESCAVADEIRA HIDRAULICA,MOTOR DIESEL 111CV,CAPACIDADE 0,78M3 | H | 0.144 | 280.5537 | 0 | 40.3997
(CP)
30555 | ESCAVADEIRA HIDRAULICA,MOTOR DIESEL 111CV,CAPACIDADE 0,78M3 | H | 0.048 | 118.7103 | 0 | 5.6981
(CF)
06.020.0868-0 | EXECUCAO DE DEFLEXAO ATE 22°30',NO CAMPO,EM TUBULACAO DE CHA | UN |  | 1184.99
PA DE ACO SOLDADO COM ESPESSURA DE 3/8" E DIAMETRO DE 900MM,
COMPREENDENDO POSICIONAMENTO DO TUBO,REMOCAO DE REVESTIMENTO
S,CORTE OBLIQUO,GIRO DE 180°,PREPARO DAS PONTAS,SOLDA E NOVO
REVESTIMENTO DA JUNTA IDENTICO AO ORIGINAL
00165 | OXIGENIO, EM GARRAFAS DE 9,3M3 | M3 | 0.424 | 9 | 0 | 3.816
00171 | ACETILENO EM CILINDRO DE 9KG | KG | 0.076 | 75.04 | 0 | 5.703
01114 | ESCAVADEIRA HIDRAULICA,MOTOR DIESEL 111CV,CAPACIDADE 0,78M3 | H | 0.162 | 284.3537 | 0 | 46.0653
(CP)
01115 | ESCAVADEIRA HIDRAULICA,MOTOR DIESEL 111CV,CAPACIDADE 0,78M3 | H | 0.054 | 122.5103 | 0 | 6.6156
(CF)
01874 | SOLDA TOPO 3/8",CONVERSOR A DIESEL | M | 2.827 | 340.6301 | 0 | 962.9613
01935 | MAO-DE-OBRA DE SOLDADOR INDUSTRIAL, INCLUSIVE ENCARGOS SOCIA | H | 0.414 | 27.26 | 3 | 11.6242
IS
01943 | MAO-DE-OBRA DE AJUDANTE DE SOLDADOR, INCLUSIVE ENCARGOS SOCI | H | 0.144 | 19.31 | 3 | 2.8641
AIS
01999 | MAO-DE-OBRA DE SERVENTE DA CONSTRUCAO CIVIL, INCLUSIVE ENCAR | H | 2.73 | 18.31 | 3 | 51.4859
GOS SOCIAIS
06913 | MAO-DE-OBRA DE SERRALHEIRO DA CONSTRUCAOCIVIL, INCLUSIVE ENC | H | 2.827 | 27.26 | 3 | 79.3759
ARGOS SOCIAIS
08039 | PINTURA INT.EXT.SOBRE FERRO,C/TINTA A BASE DE RESINA CLORA | M2 | 0.424 | 34.1508 | 0 | 14.4799
DA
06.020.0868-A | EXECUCAO DE DEFLEXAO ATE 22°30',NO CAMPO,EM TUBULACAO DE CHA | UN |  | 1094.95
PA DE ACO SOLDADO COM ESPESSURA DE 3/8" E DIAMETRO DE 900MM,
COMPREENDENDO POSICIONAMENTO DO TUBO,REMOCAO DE REVESTIMENTO
S,CORTE OBLIQUO,GIRO DE 180°,PREPARO DAS PONTAS,SOLDA E NOVO
REVESTIMENTO DA JUNTA IDENTICO AO ORIGINAL
00165 | OXIGENIO, EM GARRAFAS DE 9,3M3 | M3 | 0.424 | 9 | 0 | 3.816
00171 | ACETILENO EM CILINDRO DE 9KG | KG | 0.076 | 75.04 | 0 | 5.703
20006 | MAO-DE-OBRA DE AJUDANTE DE SOLDADOR, INCLUSIVE ENCARGOS SOCI | H | 0.144 | 16.73 | 3 | 2.4814
AIS DESONERADOS
20131 | MAO-DE-OBRA DE SERRALHEIRO DA CONSTRUCAO CIVIL, INCLUSIVE EN | H | 2.827 | 23.62 | 3 | 68.777
CARGOS SOCIAIS DESONERADOS
20132 | MAO-DE-OBRA DE SERVENTE DA CONSTRUCAO CIVIL, INCLUSIVE ENCAR | H | 2.73 | 15.87 | 3 | 44.6249
GOS SOCIAIS DESONERADOS
20136 | MAO-DE-OBRA DE SOLDADOR INDUSTRIAL, INCLUSIVE ENCARGOS SOCIA | H | 0.414 | 23.62 | 3 | 10.072
IS DESONERADOS
30109 | SOLDA TOPO 3/8",CONVERSOR A DIESEL | M | 2.827 | 316.2964 | 0 | 894.1699
30404 | PINTURA INT.EXT.SOBRE FERRO,C/TINTA A BASE DE RESINA CLORA | M2 | 0.424 | 31.7343 | 0 | 13.4553
DA
30554 | ESCAVADEIRA HIDRAULICA,MOTOR DIESEL 111CV,CAPACIDADE 0,78M3 | H | 0.162 | 280.5537 | 0 | 45.4497
(CP)
30555 | ESCAVADEIRA HIDRAULICA,MOTOR DIESEL 111CV,CAPACIDADE 0,78M3 | H | 0.054 | 118.7103 | 0 | 6.4104
(CF)
06.020.0870-0 | EXECUCAO DE DEFLEXAO ATE 22°30',NO CAMPO,EM TUBULACAO DE CHA | UN |  | 1317.01
PA DE ACO SOLDADO COM ESPESSURA DE 3/8" E DIAMETRO DE 1000MM
,COMPREENDENDO POSICIONAMENTO DO TUBO,REMOCAO DE REVESTIMENT
OS,CORTE OBLIQUO,GIRO DE 180°,PREPARO DAS PONTAS,SOLDA E NOV
O REVESTIMENTO DA JUNTA IDENTICO AO ORIGINAL
00165 | OXIGENIO, EM GARRAFAS DE 9,3M3 | M3 | 0.471 | 9 | 0 | 4.239
00171 | ACETILENO EM CILINDRO DE 9KG | KG | 0.085 | 75.04 | 0 | 6.3784
01114 | ESCAVADEIRA HIDRAULICA,MOTOR DIESEL 111CV,CAPACIDADE 0,78M3 | H | 0.18 | 284.3537 | 0 | 51.1837
(CP)
01115 | ESCAVADEIRA HIDRAULICA,MOTOR DIESEL 111CV,CAPACIDADE 0,78M3 | H | 0.06 | 122.5103 | 0 | 7.3506
(CF)
01874 | SOLDA TOPO 3/8",CONVERSOR A DIESEL | M | 3.142 | 340.6301 | 0 | 1070.2598
01935 | MAO-DE-OBRA DE SOLDADOR INDUSTRIAL, INCLUSIVE ENCARGOS SOCIA | H | 0.46 | 27.26 | 3 | 12.9158
IS
01943 | MAO-DE-OBRA DE AJUDANTE DE SOLDADOR, INCLUSIVE ENCARGOS SOCI | H | 0.16 | 19.31 | 3 | 3.1823
AIS
01999 | MAO-DE-OBRA DE SERVENTE DA CONSTRUCAO CIVIL, INCLUSIVE ENCAR | H | 3.033 | 18.31 | 3 | 57.2003
GOS SOCIAIS
06913 | MAO-DE-OBRA DE SERRALHEIRO DA CONSTRUCAOCIVIL, INCLUSIVE ENC | H | 3.142 | 27.26 | 3 | 88.2204
ARGOS SOCIAIS
08039 | PINTURA INT.EXT.SOBRE FERRO,C/TINTA A BASE DE RESINA CLORA | M2 | 0.471 | 34.1508 | 0 | 16.085
DA
06.020.0870-A | EXECUCAO DE DEFLEXAO ATE 22°30',NO CAMPO,EM TUBULACAO DE CHA | UN |  | 1216.95
PA DE ACO SOLDADO COM ESPESSURA DE 3/8" E DIAMETRO DE 1000MM
,COMPREENDENDO POSICIONAMENTO DO TUBO,REMOCAO DE REVESTIMENT
OS,CORTE OBLIQUO,GIRO DE 180°,PREPARO DAS PONTAS,SOLDA E NOV
O REVESTIMENTO DA JUNTA IDENTICO AO ORIGINAL
00165 | OXIGENIO, EM GARRAFAS DE 9,3M3 | M3 | 0.471 | 9 | 0 | 4.239
00171 | ACETILENO EM CILINDRO DE 9KG | KG | 0.085 | 75.04 | 0 | 6.3784
20006 | MAO-DE-OBRA DE AJUDANTE DE SOLDADOR, INCLUSIVE ENCARGOS SOCI | H | 0.16 | 16.73 | 3 | 2.7571
AIS DESONERADOS
20131 | MAO-DE-OBRA DE SERRALHEIRO DA CONSTRUCAO CIVIL, INCLUSIVE EN | H | 3.142 | 23.62 | 3 | 76.4405
CARGOS SOCIAIS DESONERADOS
20132 | MAO-DE-OBRA DE SERVENTE DA CONSTRUCAO CIVIL, INCLUSIVE ENCAR | H | 3.033 | 15.87 | 3 | 49.5777
GOS SOCIAIS DESONERADOS
20136 | MAO-DE-OBRA DE SOLDADOR INDUSTRIAL, INCLUSIVE ENCARGOS SOCIA | H | 0.46 | 23.62 | 3 | 11.1912
IS DESONERADOS
30109 | SOLDA TOPO 3/8",CONVERSOR A DIESEL | M | 3.142 | 316.2964 | 0 | 993.8033
30404 | PINTURA INT.EXT.SOBRE FERRO,C/TINTA A BASE DE RESINA CLORA | M2 | 0.471 | 31.7343 | 0 | 14.9469
DA
30554 | ESCAVADEIRA HIDRAULICA,MOTOR DIESEL 111CV,CAPACIDADE 0,78M3 | H | 0.18 | 280.5537 | 0 | 50.4997
(CP)
30555 | ESCAVADEIRA HIDRAULICA,MOTOR DIESEL 111CV,CAPACIDADE 0,78M3 | H | 0.06 | 118.7103 | 0 | 7.1226
(CF)
06.020.0871-0 | EXECUCAO DE DEFLEXAO ATE 22°30',NO CAMPO,EM TUBULACAO DE CHA | UN |  | 1580.26
PA DE ACO SOLDADO COM ESPESSURA DE 3/8" E DIAMETRO DE 1200MM
,COMPREENDENDO POSICIONAMENTO DO TUBO,REMOCAO DE REVESTIMENT
OS,CORTE OBLIQUO,GIRO DE 180°,PREPARO DAS PONTAS,SOLDA E NOV
O REVESTIMENTO DA JUNTA IDENTICO AO ORIGINAL
00165 | OXIGENIO, EM GARRAFAS DE 9,3M3 | M3 | 0.565 | 9 | 0 | 5.085
00171 | ACETILENO EM CILINDRO DE 9KG | KG | 0.102 | 75.04 | 0 | 7.6541
01114 | ESCAVADEIRA HIDRAULICA,MOTOR DIESEL 111CV,CAPACIDADE 0,78M3 | H | 0.216 | 284.3537 | 0 | 61.4204
(CP)
01115 | ESCAVADEIRA HIDRAULICA,MOTOR DIESEL 111CV,CAPACIDADE 0,78M3 | H | 0.072 | 122.5103 | 0 | 8.8207
(CF)
01874 | SOLDA TOPO 3/8",CONVERSOR A DIESEL | M | 3.77 | 340.6301 | 0 | 1284.1755
01935 | MAO-DE-OBRA DE SOLDADOR INDUSTRIAL, INCLUSIVE ENCARGOS SOCIA | H | 0.552 | 27.26 | 3 | 15.4989
IS
01943 | MAO-DE-OBRA DE AJUDANTE DE SOLDADOR, INCLUSIVE ENCARGOS SOCI | H | 0.192 | 19.31 | 3 | 3.8187
AIS
01999 | MAO-DE-OBRA DE SERVENTE DA CONSTRUCAO CIVIL, INCLUSIVE ENCAR | H | 3.64 | 18.31 | 3 | 68.6479
GOS SOCIAIS
06913 | MAO-DE-OBRA DE SERRALHEIRO DA CONSTRUCAOCIVIL, INCLUSIVE ENC | H | 3.77 | 27.26 | 3 | 105.8533
ARGOS SOCIAIS
08039 | PINTURA INT.EXT.SOBRE FERRO,C/TINTA A BASE DE RESINA CLORA | M2 | 0.565 | 34.1508 | 0 | 19.2952
DA
06.020.0871-A | EXECUCAO DE DEFLEXAO ATE 22°30',NO CAMPO,EM TUBULACAO DE CHA | UN |  | 1460.2
PA DE ACO SOLDADO COM ESPESSURA DE 3/8" E DIAMETRO DE 1200MM
,COMPREENDENDO POSICIONAMENTO DO TUBO,REMOCAO DE REVESTIMENT
OS,CORTE OBLIQUO,GIRO DE 180°,PREPARO DAS PONTAS,SOLDA E NOV
O REVESTIMENTO DA JUNTA IDENTICO AO ORIGINAL
00165 | OXIGENIO, EM GARRAFAS DE 9,3M3 | M3 | 0.565 | 9 | 0 | 5.085
00171 | ACETILENO EM CILINDRO DE 9KG | KG | 0.102 | 75.04 | 0 | 7.6541
20006 | MAO-DE-OBRA DE AJUDANTE DE SOLDADOR, INCLUSIVE ENCARGOS SOCI | H | 0.192 | 16.73 | 3 | 3.3085
AIS DESONERADOS
20131 | MAO-DE-OBRA DE SERRALHEIRO DA CONSTRUCAO CIVIL, INCLUSIVE EN | H | 3.77 | 23.62 | 3 | 91.7188
CARGOS SOCIAIS DESONERADOS
20132 | MAO-DE-OBRA DE SERVENTE DA CONSTRUCAO CIVIL, INCLUSIVE ENCAR | H | 3.64 | 15.87 | 3 | 59.4998
GOS SOCIAIS DESONERADOS
20136 | MAO-DE-OBRA DE SOLDADOR INDUSTRIAL, INCLUSIVE ENCARGOS SOCIA | H | 0.552 | 23.62 | 3 | 13.4294
IS DESONERADOS
30109 | SOLDA TOPO 3/8",CONVERSOR A DIESEL | M | 3.77 | 316.2964 | 0 | 1192.4374
30404 | PINTURA INT.EXT.SOBRE FERRO,C/TINTA A BASE DE RESINA CLORA | M2 | 0.565 | 31.7343 | 0 | 17.9299
DA
30554 | ESCAVADEIRA HIDRAULICA,MOTOR DIESEL 111CV,CAPACIDADE 0,78M3 | H | 0.216 | 280.5537 | 0 | 60.5996
(CP)
30555 | ESCAVADEIRA HIDRAULICA,MOTOR DIESEL 111CV,CAPACIDADE 0,78M3 | H | 0.072 | 118.7103 | 0 | 8.5471
(CF)
06.020.0872-0 | EXECUCAO DE DEFLEXAO ATE 22°30',NO CAMPO,EM TUBULACAO DE CHA | UN |  | 1711.89
PA DE ACO SOLDADO COM ESPESSURA DE 3/8" E DIAMETRO DE 1300MM
,COMPREENDENDO POSICIONAMENTO DO TUBO,REMOCAO DE REVESTIMENT
OS,CORTE OBLIQUO,GIRO DE 180°,PREPARO DAS PONTAS,SOLDA E NOV
O REVESTIMENTO DA JUNTA IDENTICO AO ORIGINAL
00165 | OXIGENIO, EM GARRAFAS DE 9,3M3 | M3 | 0.613 | 9 | 0 | 5.517
00171 | ACETILENO EM CILINDRO DE 9KG | KG | 0.11 | 75.04 | 0 | 8.2544
01114 | ESCAVADEIRA HIDRAULICA,MOTOR DIESEL 111CV,CAPACIDADE 0,78M3 | H | 0.234 | 284.3537 | 0 | 66.5388
(CP)
01115 | ESCAVADEIRA HIDRAULICA,MOTOR DIESEL 111CV,CAPACIDADE 0,78M3 | H | 0.078 | 122.5103 | 0 | 9.5558
(CF)
01874 | SOLDA TOPO 3/8",CONVERSOR A DIESEL | M | 4.084 | 340.6301 | 0 | 1391.1333
01935 | MAO-DE-OBRA DE SOLDADOR INDUSTRIAL, INCLUSIVE ENCARGOS SOCIA | H | 0.598 | 27.26 | 3 | 16.7905
IS
01943 | MAO-DE-OBRA DE AJUDANTE DE SOLDADOR, INCLUSIVE ENCARGOS SOCI | H | 0.208 | 19.31 | 3 | 4.137
AIS
01999 | MAO-DE-OBRA DE SERVENTE DA CONSTRUCAO CIVIL, INCLUSIVE ENCAR | H | 3.943 | 18.31 | 3 | 74.3622
GOS SOCIAIS
06913 | MAO-DE-OBRA DE SERRALHEIRO DA CONSTRUCAOCIVIL, INCLUSIVE ENC | H | 4.084 | 27.26 | 3 | 114.6697
ARGOS SOCIAIS
08039 | PINTURA INT.EXT.SOBRE FERRO,C/TINTA A BASE DE RESINA CLORA | M2 | 0.613 | 34.1508 | 0 | 20.9344
DA
06.020.0872-A | EXECUCAO DE DEFLEXAO ATE 22°30',NO CAMPO,EM TUBULACAO DE CHA | UN |  | 1581.83
PA DE ACO SOLDADO COM ESPESSURA DE 3/8" E DIAMETRO DE 1300MM
,COMPREENDENDO POSICIONAMENTO DO TUBO,REMOCAO DE REVESTIMENT
OS,CORTE OBLIQUO,GIRO DE 180°,PREPARO DAS PONTAS,SOLDA E NOV
O REVESTIMENTO DA JUNTA IDENTICO AO ORIGINAL
00165 | OXIGENIO, EM GARRAFAS DE 9,3M3 | M3 | 0.613 | 9 | 0 | 5.517
00171 | ACETILENO EM CILINDRO DE 9KG | KG | 0.11 | 75.04 | 0 | 8.2544
20006 | MAO-DE-OBRA DE AJUDANTE DE SOLDADOR, INCLUSIVE ENCARGOS SOCI | H | 0.208 | 16.73 | 3 | 3.5842
AIS DESONERADOS
20131 | MAO-DE-OBRA DE SERRALHEIRO DA CONSTRUCAO CIVIL, INCLUSIVE EN | H | 4.084 | 23.62 | 3 | 99.358
CARGOS SOCIAIS DESONERADOS
20132 | MAO-DE-OBRA DE SERVENTE DA CONSTRUCAO CIVIL, INCLUSIVE ENCAR | H | 3.943 | 15.87 | 3 | 64.4527
GOS SOCIAIS DESONERADOS
20136 | MAO-DE-OBRA DE SOLDADOR INDUSTRIAL, INCLUSIVE ENCARGOS SOCIA | H | 0.598 | 23.62 | 3 | 14.5485
IS DESONERADOS
30109 | SOLDA TOPO 3/8",CONVERSOR A DIESEL | M | 4.084 | 316.2964 | 0 | 1291.7545
30404 | PINTURA INT.EXT.SOBRE FERRO,C/TINTA A BASE DE RESINA CLORA | M2 | 0.613 | 31.7343 | 0 | 19.4531
DA
30554 | ESCAVADEIRA HIDRAULICA,MOTOR DIESEL 111CV,CAPACIDADE 0,78M3 | H | 0.234 | 280.5537 | 0 | 65.6496
(CP)
30555 | ESCAVADEIRA HIDRAULICA,MOTOR DIESEL 111CV,CAPACIDADE 0,78M3 | H | 0.078 | 118.7103 | 0 | 9.2594
(CF)
06.020.0873-0 | EXECUCAO DE DEFLEXAO ATE 22°30',NO CAMPO,EM TUBULACAO DE CHA | UN |  | 1975.14
PA DE ACO SOLDADO COM ESPESSURA DE 3/8" E DIAMETRO DE 1500MM
,COMPREENDENDO POSICIONAMENTO DO TUBO,REMOCAO DE REVESTIMENT
OS,CORTE OBLIQUO,GIRO DE 180°,PREPARO DAS PONTAS,SOLDA E NOV
O REVESTIMENTO DA JUNTA IDENTICO AO ORIGINAL
00165 | OXIGENIO, EM GARRAFAS DE 9,3M3 | M3 | 0.707 | 9 | 0 | 6.363
00171 | ACETILENO EM CILINDRO DE 9KG | KG | 0.127 | 75.04 | 0 | 9.5301
01114 | ESCAVADEIRA HIDRAULICA,MOTOR DIESEL 111CV,CAPACIDADE 0,78M3 | H | 0.27 | 284.3537 | 0 | 76.7755
(CP)
01115 | ESCAVADEIRA HIDRAULICA,MOTOR DIESEL 111CV,CAPACIDADE 0,78M3 | H | 0.09 | 122.5103 | 0 | 11.0259
(CF)
01874 | SOLDA TOPO 3/8",CONVERSOR A DIESEL | M | 4.712 | 340.6301 | 0 | 1605.049
01935 | MAO-DE-OBRA DE SOLDADOR INDUSTRIAL, INCLUSIVE ENCARGOS SOCIA | H | 0.69 | 27.26 | 3 | 19.3737
IS
01943 | MAO-DE-OBRA DE AJUDANTE DE SOLDADOR, INCLUSIVE ENCARGOS SOCI | H | 0.24 | 19.31 | 3 | 4.7734
AIS
01999 | MAO-DE-OBRA DE SERVENTE DA CONSTRUCAO CIVIL, INCLUSIVE ENCAR | H | 4.55 | 18.31 | 3 | 85.8098
GOS SOCIAIS
06913 | MAO-DE-OBRA DE SERRALHEIRO DA CONSTRUCAOCIVIL, INCLUSIVE ENC | H | 4.712 | 27.26 | 3 | 132.3026
ARGOS SOCIAIS
08039 | PINTURA INT.EXT.SOBRE FERRO,C/TINTA A BASE DE RESINA CLORA | M2 | 0.707 | 34.1508 | 0 | 24.1446
DA
06.020.0873-A | EXECUCAO DE DEFLEXAO ATE 22°30',NO CAMPO,EM TUBULACAO DE CHA | UN |  | 1825.08
PA DE ACO SOLDADO COM ESPESSURA DE 3/8" E DIAMETRO DE 1500MM
,COMPREENDENDO POSICIONAMENTO DO TUBO,REMOCAO DE REVESTIMENT
OS,CORTE OBLIQUO,GIRO DE 180°,PREPARO DAS PONTAS,SOLDA E NOV
O REVESTIMENTO DA JUNTA IDENTICO AO ORIGINAL
00165 | OXIGENIO, EM GARRAFAS DE 9,3M3 | M3 | 0.707 | 9 | 0 | 6.363
00171 | ACETILENO EM CILINDRO DE 9KG | KG | 0.127 | 75.04 | 0 | 9.5301
20006 | MAO-DE-OBRA DE AJUDANTE DE SOLDADOR, INCLUSIVE ENCARGOS SOCI | H | 0.24 | 16.73 | 3 | 4.1357
AIS DESONERADOS
20131 | MAO-DE-OBRA DE SERRALHEIRO DA CONSTRUCAO CIVIL, INCLUSIVE EN | H | 4.712 | 23.62 | 3 | 114.6364
CARGOS SOCIAIS DESONERADOS
20132 | MAO-DE-OBRA DE SERVENTE DA CONSTRUCAO CIVIL, INCLUSIVE ENCAR | H | 4.55 | 15.87 | 3 | 74.3748
GOS SOCIAIS DESONERADOS
20136 | MAO-DE-OBRA DE SOLDADOR INDUSTRIAL, INCLUSIVE ENCARGOS SOCIA | H | 0.69 | 23.62 | 3 | 16.7867
IS DESONERADOS
30109 | SOLDA TOPO 3/8",CONVERSOR A DIESEL | M | 4.712 | 316.2964 | 0 | 1490.3886
30404 | PINTURA INT.EXT.SOBRE FERRO,C/TINTA A BASE DE RESINA CLORA | M2 | 0.707 | 31.7343 | 0 | 22.4362
DA
30554 | ESCAVADEIRA HIDRAULICA,MOTOR DIESEL 111CV,CAPACIDADE 0,78M3 | H | 0.27 | 280.5537 | 0 | 75.7495
(CP)
30555 | ESCAVADEIRA HIDRAULICA,MOTOR DIESEL 111CV,CAPACIDADE 0,78M3 | H | 0.09 | 118.7103 | 0 | 10.6839
(CF)
06.020.0875-0 | EXECUCAO DE DEFLEXAO ATE 22°30',NO CAMPO,EM TUBULACAO DE CHA | UN |  | 2633.66
PA DE ACO SOLDADO COM ESPESSURA DE 3/8" E DIAMETRO DE 2000MM
,COMPREENDENDO POSICIONAMENTO DO TUBO,REMOCAO DE REVESTIMENT
OS,CORTE OBLIQUO,GIRO DE 180°,PREPARO DAS PONTAS,SOLDA E NOV
O REVESTIMENTO DA JUNTA IDENTICO AO ORIGINAL
00165 | OXIGENIO, EM GARRAFAS DE 9,3M3 | M3 | 0.942 | 9 | 0 | 8.478
00171 | ACETILENO EM CILINDRO DE 9KG | KG | 0.17 | 75.04 | 0 | 12.7568
01114 | ESCAVADEIRA HIDRAULICA,MOTOR DIESEL 111CV,CAPACIDADE 0,78M3 | H | 0.36 | 284.3537 | 0 | 102.3673
(CP)
01115 | ESCAVADEIRA HIDRAULICA,MOTOR DIESEL 111CV,CAPACIDADE 0,78M3 | H | 0.12 | 122.5103 | 0 | 14.7012
(CF)
01874 | SOLDA TOPO 3/8",CONVERSOR A DIESEL | M | 6.283 | 340.6301 | 0 | 2140.1789
01935 | MAO-DE-OBRA DE SOLDADOR INDUSTRIAL, INCLUSIVE ENCARGOS SOCIA | H | 0.92 | 27.26 | 3 | 25.8316
IS
01943 | MAO-DE-OBRA DE AJUDANTE DE SOLDADOR, INCLUSIVE ENCARGOS SOCI | H | 0.32 | 19.31 | 3 | 6.3646
AIS
01999 | MAO-DE-OBRA DE SERVENTE DA CONSTRUCAO CIVIL, INCLUSIVE ENCAR | H | 6.066 | 18.31 | 3 | 114.4005
GOS SOCIAIS
06913 | MAO-DE-OBRA DE SERRALHEIRO DA CONSTRUCAOCIVIL, INCLUSIVE ENC | H | 6.283 | 27.26 | 3 | 176.4128
ARGOS SOCIAIS
08039 | PINTURA INT.EXT.SOBRE FERRO,C/TINTA A BASE DE RESINA CLORA | M2 | 0.942 | 34.1508 | 0 | 32.1701
DA
06.020.0875-A | EXECUCAO DE DEFLEXAO ATE 22°30',NO CAMPO,EM TUBULACAO DE CHA | UN |  | 2433.57
PA DE ACO SOLDADO COM ESPESSURA DE 3/8" E DIAMETRO DE 2000MM
,COMPREENDENDO POSICIONAMENTO DO TUBO,REMOCAO DE REVESTIMENT
OS,CORTE OBLIQUO,GIRO DE 180°,PREPARO DAS PONTAS,SOLDA E NOV
O REVESTIMENTO DA JUNTA IDENTICO AO ORIGINAL
00165 | OXIGENIO, EM GARRAFAS DE 9,3M3 | M3 | 0.942 | 9 | 0 | 8.478
00171 | ACETILENO EM CILINDRO DE 9KG | KG | 0.17 | 75.04 | 0 | 12.7568
20006 | MAO-DE-OBRA DE AJUDANTE DE SOLDADOR, INCLUSIVE ENCARGOS SOCI | H | 0.32 | 16.73 | 3 | 5.5142
AIS DESONERADOS
20131 | MAO-DE-OBRA DE SERRALHEIRO DA CONSTRUCAO CIVIL, INCLUSIVE EN | H | 6.283 | 23.62 | 3 | 152.8566
CARGOS SOCIAIS DESONERADOS
20132 | MAO-DE-OBRA DE SERVENTE DA CONSTRUCAO CIVIL, INCLUSIVE ENCAR | H | 6.066 | 15.87 | 3 | 99.1554
GOS SOCIAIS DESONERADOS
20136 | MAO-DE-OBRA DE SOLDADOR INDUSTRIAL, INCLUSIVE ENCARGOS SOCIA | H | 0.92 | 23.62 | 3 | 22.3823
IS DESONERADOS
30109 | SOLDA TOPO 3/8",CONVERSOR A DIESEL | M | 6.283 | 316.2964 | 0 | 1987.2903
30404 | PINTURA INT.EXT.SOBRE FERRO,C/TINTA A BASE DE RESINA CLORA | M2 | 0.942 | 31.7343 | 0 | 29.8937
DA
30554 | ESCAVADEIRA HIDRAULICA,MOTOR DIESEL 111CV,CAPACIDADE 0,78M3 | H | 0.36 | 280.5537 | 0 | 100.9993
(CP)
30555 | ESCAVADEIRA HIDRAULICA,MOTOR DIESEL 111CV,CAPACIDADE 0,78M3 | H | 0.12 | 118.7103 | 0 | 14.2452
(CF)
06.020.0876-0 | EXECUCAO DE DEFLEXAO ATE 22°30',NO CAMPO,EM TUBULACAO DE CHA | UN |  | 3292.16
PA DE ACO SOLDADO COM ESPESSURA DE 3/8" E DIAMETRO DE 2500MM
,COMPREENDENDO POSICIONAMENTO DO TUBO,REMOCAO DE REVESTIMENT
OS,CORTE OBLIQUO,GIRO DE 180°,PREPARO DAS PONTAS,SOLDA E NOV
O REVESTIMENTO DA JUNTA IDENTICO AO ORIGINAL
00165 | OXIGENIO, EM GARRAFAS DE 9,3M3 | M3 | 1.178 | 9 | 0 | 10.602
00171 | ACETILENO EM CILINDRO DE 9KG | KG | 0.212 | 75.04 | 0 | 15.9085
01114 | ESCAVADEIRA HIDRAULICA,MOTOR DIESEL 111CV,CAPACIDADE 0,78M3 | H | 0.45 | 284.3537 | 0 | 127.9592
(CP)
01115 | ESCAVADEIRA HIDRAULICA,MOTOR DIESEL 111CV,CAPACIDADE 0,78M3 | H | 0.15 | 122.5103 | 0 | 18.3765
(CF)
01874 | SOLDA TOPO 3/8",CONVERSOR A DIESEL | M | 7.854 | 340.6301 | 0 | 2675.3088
01935 | MAO-DE-OBRA DE SOLDADOR INDUSTRIAL, INCLUSIVE ENCARGOS SOCIA | H | 1.15 | 27.26 | 3 | 32.2895
IS
01943 | MAO-DE-OBRA DE AJUDANTE DE SOLDADOR, INCLUSIVE ENCARGOS SOCI | H | 0.4 | 19.31 | 3 | 7.9557
AIS
01999 | MAO-DE-OBRA DE SERVENTE DA CONSTRUCAO CIVIL, INCLUSIVE ENCAR | H | 7.583 | 18.31 | 3 | 143.0101
GOS SOCIAIS
06913 | MAO-DE-OBRA DE SERRALHEIRO DA CONSTRUCAOCIVIL, INCLUSIVE ENC | H | 7.854 | 27.26 | 3 | 220.523
ARGOS SOCIAIS
08039 | PINTURA INT.EXT.SOBRE FERRO,C/TINTA A BASE DE RESINA CLORA | M2 | 1.178 | 34.1508 | 0 | 40.2296
DA
06.020.0876-A | EXECUCAO DE DEFLEXAO ATE 22°30',NO CAMPO,EM TUBULACAO DE CHA | UN |  | 3042.04
PA DE ACO SOLDADO COM ESPESSURA DE 3/8" E DIAMETRO DE 2500MM
,COMPREENDENDO POSICIONAMENTO DO TUBO,REMOCAO DE REVESTIMENT
OS,CORTE OBLIQUO,GIRO DE 180°,PREPARO DAS PONTAS,SOLDA E NOV
O REVESTIMENTO DA JUNTA IDENTICO AO ORIGINAL
00165 | OXIGENIO, EM GARRAFAS DE 9,3M3 | M3 | 1.178 | 9 | 0 | 10.602
00171 | ACETILENO EM CILINDRO DE 9KG | KG | 0.212 | 75.04 | 0 | 15.9085
20006 | MAO-DE-OBRA DE AJUDANTE DE SOLDADOR, INCLUSIVE ENCARGOS SOCI | H | 0.4 | 16.73 | 3 | 6.8928
AIS DESONERADOS
20131 | MAO-DE-OBRA DE SERRALHEIRO DA CONSTRUCAO CIVIL, INCLUSIVE EN | H | 7.854 | 23.62 | 3 | 191.0768
CARGOS SOCIAIS DESONERADOS
20132 | MAO-DE-OBRA DE SERVENTE DA CONSTRUCAO CIVIL, INCLUSIVE ENCAR | H | 7.583 | 15.87 | 3 | 123.9525
GOS SOCIAIS DESONERADOS
20136 | MAO-DE-OBRA DE SOLDADOR INDUSTRIAL, INCLUSIVE ENCARGOS SOCIA | H | 1.15 | 23.62 | 3 | 27.9779
IS DESONERADOS
30109 | SOLDA TOPO 3/8",CONVERSOR A DIESEL | M | 7.854 | 316.2964 | 0 | 2484.1919
30404 | PINTURA INT.EXT.SOBRE FERRO,C/TINTA A BASE DE RESINA CLORA | M2 | 1.178 | 31.7343 | 0 | 37.383
DA
30554 | ESCAVADEIRA HIDRAULICA,MOTOR DIESEL 111CV,CAPACIDADE 0,78M3 | H | 0.45 | 280.5537 | 0 | 126.2492
(CP)
30555 | ESCAVADEIRA HIDRAULICA,MOTOR DIESEL 111CV,CAPACIDADE 0,78M3 | H | 0.15 | 118.7103 | 0 | 17.8065
(CF)
06.020.0880-0 | EXECUCAO DE DEFLEXAO ATE 22°30',NO CAMPO,EM TUBULACAO DE CHA | UN |  | 840.34
PA DE ACO SOLDADO COM ESPESSURA DE 1/2" E DIAMETRO DE 500MM,
COMPREENDENDO POSICIONAMENTO DO TUBO,REMOCAO DE REVESTIMENTO
S,CORTE OBLIQUO,GIRO DE 180°,PREPARO DAS PONTAS,SOLDA E NOVO
REVESTIMENTO DA JUNTA IDENTICO AO ORIGINAL
00165 | OXIGENIO, EM GARRAFAS DE 9,3M3 | M3 | 0.361 | 9 | 0 | 3.249
00171 | ACETILENO EM CILINDRO DE 9KG | KG | 0.05 | 75.04 | 0 | 3.752
01114 | ESCAVADEIRA HIDRAULICA,MOTOR DIESEL 111CV,CAPACIDADE 0,78M3 | H | 0.09 | 284.3537 | 0 | 25.5918
(CP)
01115 | ESCAVADEIRA HIDRAULICA,MOTOR DIESEL 111CV,CAPACIDADE 0,78M3 | H | 0.03 | 122.5103 | 0 | 3.6753
(CF)
01935 | MAO-DE-OBRA DE SOLDADOR INDUSTRIAL, INCLUSIVE ENCARGOS SOCIA | H | 0.257 | 27.26 | 3 | 7.216
IS
01943 | MAO-DE-OBRA DE AJUDANTE DE SOLDADOR, INCLUSIVE ENCARGOS SOCI | H | 0.08 | 19.31 | 3 | 1.5911
AIS
01999 | MAO-DE-OBRA DE SERVENTE DA CONSTRUCAO CIVIL, INCLUSIVE ENCAR | H | 1.572 | 18.31 | 3 | 29.6468
GOS SOCIAIS
03487 | SOLDA DE TOPO, 1/2", CONVERSOR A DIESEL | M | 1.571 | 454.1384 | 0 | 713.4514
06913 | MAO-DE-OBRA DE SERRALHEIRO DA CONSTRUCAOCIVIL, INCLUSIVE ENC | H | 1.571 | 27.26 | 3 | 44.1102
ARGOS SOCIAIS
08039 | PINTURA INT.EXT.SOBRE FERRO,C/TINTA A BASE DE RESINA CLORA | M2 | 0.236 | 34.1508 | 0 | 8.0596
DA
06.020.0880-A | EXECUCAO DE DEFLEXAO ATE 22°30',NO CAMPO,EM TUBULACAO DE CHA | UN |  | 777.34
PA DE ACO SOLDADO COM ESPESSURA DE 1/2" E DIAMETRO DE 500MM,
COMPREENDENDO POSICIONAMENTO DO TUBO,REMOCAO DE REVESTIMENTO
S,CORTE OBLIQUO,GIRO DE 180°,PREPARO DAS PONTAS,SOLDA E NOVO
REVESTIMENTO DA JUNTA IDENTICO AO ORIGINAL
00165 | OXIGENIO, EM GARRAFAS DE 9,3M3 | M3 | 0.361 | 9 | 0 | 3.249
00171 | ACETILENO EM CILINDRO DE 9KG | KG | 0.05 | 75.04 | 0 | 3.752
20006 | MAO-DE-OBRA DE AJUDANTE DE SOLDADOR, INCLUSIVE ENCARGOS SOCI | H | 0.08 | 16.73 | 3 | 1.3786
AIS DESONERADOS
20131 | MAO-DE-OBRA DE SERRALHEIRO DA CONSTRUCAO CIVIL, INCLUSIVE EN | H | 1.571 | 23.62 | 3 | 38.2202
CARGOS SOCIAIS DESONERADOS
20132 | MAO-DE-OBRA DE SERVENTE DA CONSTRUCAO CIVIL, INCLUSIVE ENCAR | H | 1.572 | 15.87 | 3 | 25.6961
GOS SOCIAIS DESONERADOS
20136 | MAO-DE-OBRA DE SOLDADOR INDUSTRIAL, INCLUSIVE ENCARGOS SOCIA | H | 0.257 | 23.62 | 3 | 6.2525
IS DESONERADOS
30110 | SOLDA DE TOPO, 1/2", CONVERSOR A DIESEL | M | 1.571 | 421.7023 | 0 | 662.4943
30404 | PINTURA INT.EXT.SOBRE FERRO,C/TINTA A BASE DE RESINA CLORA | M2 | 0.236 | 31.7343 | 0 | 7.4893
DA
30554 | ESCAVADEIRA HIDRAULICA,MOTOR DIESEL 111CV,CAPACIDADE 0,78M3 | H | 0.09 | 280.5537 | 0 | 25.2498
(CP)
30555 | ESCAVADEIRA HIDRAULICA,MOTOR DIESEL 111CV,CAPACIDADE 0,78M3 | H | 0.03 | 118.7103 | 0 | 3.5613
(CF)
06.020.0882-0 | EXECUCAO DE DEFLEXAO ATE 22°30',NO CAMPO,EM TUBULACAO DE CHA | UN |  | 1008.32
PA DE ACO SOLDADO COM ESPESSURA DE 1/2" E DIAMETRO DE 600MM,
COMPREENDENDO POSICIONAMENTO DO TUBO,REMOCAO DE REVESTIMENTO
S,CORTE OBLIQUO,GIRO DE 180°,PREPARO DAS PONTAS,SOLDA E NOVO
REVESTIMENTO DA JUNTA IDENTICO AO ORIGINAL
00165 | OXIGENIO, EM GARRAFAS DE 9,3M3 | M3 | 0.434 | 9 | 0 | 3.906
00171 | ACETILENO EM CILINDRO DE 9KG | KG | 0.06 | 75.04 | 0 | 4.5024
01114 | ESCAVADEIRA HIDRAULICA,MOTOR DIESEL 111CV,CAPACIDADE 0,78M3 | H | 0.108 | 284.3537 | 0 | 30.7102
(CP)
01115 | ESCAVADEIRA HIDRAULICA,MOTOR DIESEL 111CV,CAPACIDADE 0,78M3 | H | 0.036 | 122.5103 | 0 | 4.4104
(CF)
01935 | MAO-DE-OBRA DE SOLDADOR INDUSTRIAL, INCLUSIVE ENCARGOS SOCIA | H | 0.309 | 27.26 | 3 | 8.676
IS
01943 | MAO-DE-OBRA DE AJUDANTE DE SOLDADOR, INCLUSIVE ENCARGOS SOCI | H | 0.096 | 19.31 | 3 | 1.9094
AIS
01999 | MAO-DE-OBRA DE SERVENTE DA CONSTRUCAO CIVIL, INCLUSIVE ENCAR | H | 1.886 | 18.31 | 3 | 35.5686
GOS SOCIAIS
03487 | SOLDA DE TOPO, 1/2", CONVERSOR A DIESEL | M | 1.885 | 454.1384 | 0 | 856.0509
06913 | MAO-DE-OBRA DE SERRALHEIRO DA CONSTRUCAOCIVIL, INCLUSIVE ENC | H | 1.885 | 27.26 | 3 | 52.9267
ARGOS SOCIAIS
08039 | PINTURA INT.EXT.SOBRE FERRO,C/TINTA A BASE DE RESINA CLORA | M2 | 0.283 | 34.1508 | 0 | 9.6647
DA
06.020.0882-A | EXECUCAO DE DEFLEXAO ATE 22°30',NO CAMPO,EM TUBULACAO DE CHA | UN |  | 932.73
PA DE ACO SOLDADO COM ESPESSURA DE 1/2" E DIAMETRO DE 600MM,
COMPREENDENDO POSICIONAMENTO DO TUBO,REMOCAO DE REVESTIMENTO
S,CORTE OBLIQUO,GIRO DE 180°,PREPARO DAS PONTAS,SOLDA E NOVO
REVESTIMENTO DA JUNTA IDENTICO AO ORIGINAL
00165 | OXIGENIO, EM GARRAFAS DE 9,3M3 | M3 | 0.434 | 9 | 0 | 3.906
00171 | ACETILENO EM CILINDRO DE 9KG | KG | 0.06 | 75.04 | 0 | 4.5024
20006 | MAO-DE-OBRA DE AJUDANTE DE SOLDADOR, INCLUSIVE ENCARGOS SOCI | H | 0.096 | 16.73 | 3 | 1.6543
AIS DESONERADOS
20131 | MAO-DE-OBRA DE SERRALHEIRO DA CONSTRUCAO CIVIL, INCLUSIVE EN | H | 1.885 | 23.62 | 3 | 45.8594
CARGOS SOCIAIS DESONERADOS
20132 | MAO-DE-OBRA DE SERVENTE DA CONSTRUCAO CIVIL, INCLUSIVE ENCAR | H | 1.886 | 15.87 | 3 | 30.8287
GOS SOCIAIS DESONERADOS
20136 | MAO-DE-OBRA DE SOLDADOR INDUSTRIAL, INCLUSIVE ENCARGOS SOCIA | H | 0.309 | 23.62 | 3 | 7.5175
IS DESONERADOS
30110 | SOLDA DE TOPO, 1/2", CONVERSOR A DIESEL | M | 1.885 | 421.7023 | 0 | 794.9088
30404 | PINTURA INT.EXT.SOBRE FERRO,C/TINTA A BASE DE RESINA CLORA | M2 | 0.283 | 31.7343 | 0 | 8.9808
DA
30554 | ESCAVADEIRA HIDRAULICA,MOTOR DIESEL 111CV,CAPACIDADE 0,78M3 | H | 0.108 | 280.5537 | 0 | 30.2998
(CP)
30555 | ESCAVADEIRA HIDRAULICA,MOTOR DIESEL 111CV,CAPACIDADE 0,78M3 | H | 0.036 | 118.7103 | 0 | 4.2736
(CF)
06.020.0884-0 | EXECUCAO DE DEFLEXAO ATE 22°30',NO CAMPO,EM TUBULACAO DE CHA | UN |  | 1176.26
PA DE ACO SOLDADO COM ESPESSURA DE 1/2" E DIAMETRO DE 700MM,
COMPREENDENDO POSICIONAMENTO DO TUBO,REMOCAO DE REVESTIMENTO
S,CORTE OBLIQUO,GIRO DE 180°,PREPARO DAS PONTAS,SOLDA E NOVO
REVESTIMENTO DA JUNTA IDENTICO AO ORIGINAL
00165 | OXIGENIO, EM GARRAFAS DE 9,3M3 | M3 | 0.506 | 9 | 0 | 4.554
00171 | ACETILENO EM CILINDRO DE 9KG | KG | 0.07 | 75.04 | 0 | 5.2528
01114 | ESCAVADEIRA HIDRAULICA,MOTOR DIESEL 111CV,CAPACIDADE 0,78M3 | H | 0.126 | 284.3537 | 0 | 35.8286
(CP)
01115 | ESCAVADEIRA HIDRAULICA,MOTOR DIESEL 111CV,CAPACIDADE 0,78M3 | H | 0.042 | 122.5103 | 0 | 5.1454
(CF)
01935 | MAO-DE-OBRA DE SOLDADOR INDUSTRIAL, INCLUSIVE ENCARGOS SOCIA | H | 0.36 | 27.26 | 3 | 10.108
IS
01943 | MAO-DE-OBRA DE AJUDANTE DE SOLDADOR, INCLUSIVE ENCARGOS SOCI | H | 0.112 | 19.31 | 3 | 2.2276
AIS
01999 | MAO-DE-OBRA DE SERVENTE DA CONSTRUCAO CIVIL, INCLUSIVE ENCAR | H | 2.2 | 18.31 | 3 | 41.4905
GOS SOCIAIS
03487 | SOLDA DE TOPO, 1/2", CONVERSOR A DIESEL | M | 2.199 | 454.1384 | 0 | 998.6503
06913 | MAO-DE-OBRA DE SERRALHEIRO DA CONSTRUCAOCIVIL, INCLUSIVE ENC | H | 2.199 | 27.26 | 3 | 61.7431
ARGOS SOCIAIS
08039 | PINTURA INT.EXT.SOBRE FERRO,C/TINTA A BASE DE RESINA CLORA | M2 | 0.33 | 34.1508 | 0 | 11.2698
DA
06.020.0884-A | EXECUCAO DE DEFLEXAO ATE 22°30',NO CAMPO,EM TUBULACAO DE CHA | UN |  | 1088.08
PA DE ACO SOLDADO COM ESPESSURA DE 1/2" E DIAMETRO DE 700MM,
COMPREENDENDO POSICIONAMENTO DO TUBO,REMOCAO DE REVESTIMENTO
S,CORTE OBLIQUO,GIRO DE 180°,PREPARO DAS PONTAS,SOLDA E NOVO
REVESTIMENTO DA JUNTA IDENTICO AO ORIGINAL
00165 | OXIGENIO, EM GARRAFAS DE 9,3M3 | M3 | 0.506 | 9 | 0 | 4.554
00171 | ACETILENO EM CILINDRO DE 9KG | KG | 0.07 | 75.04 | 0 | 5.2528
20006 | MAO-DE-OBRA DE AJUDANTE DE SOLDADOR, INCLUSIVE ENCARGOS SOCI | H | 0.112 | 16.73 | 3 | 1.93
AIS DESONERADOS
20131 | MAO-DE-OBRA DE SERRALHEIRO DA CONSTRUCAO CIVIL, INCLUSIVE EN | H | 2.199 | 23.62 | 3 | 53.4986
CARGOS SOCIAIS DESONERADOS
20132 | MAO-DE-OBRA DE SERVENTE DA CONSTRUCAO CIVIL, INCLUSIVE ENCAR | H | 2.2 | 15.87 | 3 | 35.9614
GOS SOCIAIS DESONERADOS
20136 | MAO-DE-OBRA DE SOLDADOR INDUSTRIAL, INCLUSIVE ENCARGOS SOCIA | H | 0.36 | 23.62 | 3 | 8.7583
IS DESONERADOS
30110 | SOLDA DE TOPO, 1/2", CONVERSOR A DIESEL | M | 2.199 | 421.7023 | 0 | 927.3234
30404 | PINTURA INT.EXT.SOBRE FERRO,C/TINTA A BASE DE RESINA CLORA | M2 | 0.33 | 31.7343 | 0 | 10.4723
DA
30554 | ESCAVADEIRA HIDRAULICA,MOTOR DIESEL 111CV,CAPACIDADE 0,78M3 | H | 0.126 | 280.5537 | 0 | 35.3498
(CP)
30555 | ESCAVADEIRA HIDRAULICA,MOTOR DIESEL 111CV,CAPACIDADE 0,78M3 | H | 0.042 | 118.7103 | 0 | 4.9858
(CF)
06.020.0886-0 | EXECUCAO DE DEFLEXAO ATE 22°30',NO CAMPO,EM TUBULACAO DE CHA | UN |  | 1344.24
PA DE ACO SOLDADO POR ESPESSURA DE 1/2" E DIAMETRO DE 800MM,
COMPREENDENDO POSICIONAMENTO DO TUBO,REMOCAO DE REVESTIMENTO
S,CORTE OBLIQUO,GIRO DE 180°,PREPARO DAS PONTAS,SOLDA E NOVO
REVESTIMENTO DA JUNTA IDENTICO AO ORIGINAL
00165 | OXIGENIO, EM GARRAFAS DE 9,3M3 | M3 | 0.578 | 9 | 0 | 5.202
00171 | ACETILENO EM CILINDRO DE 9KG | KG | 0.08 | 75.04 | 0 | 6.0032
01114 | ESCAVADEIRA HIDRAULICA,MOTOR DIESEL 111CV,CAPACIDADE 0,78M3 | H | 0.144 | 284.3537 | 0 | 40.9469
(CP)
01115 | ESCAVADEIRA HIDRAULICA,MOTOR DIESEL 111CV,CAPACIDADE 0,78M3 | H | 0.048 | 122.5103 | 0 | 5.8805
(CF)
01935 | MAO-DE-OBRA DE SOLDADOR INDUSTRIAL, INCLUSIVE ENCARGOS SOCIA | H | 0.412 | 27.26 | 3 | 11.5681
IS
01943 | MAO-DE-OBRA DE AJUDANTE DE SOLDADOR, INCLUSIVE ENCARGOS SOCI | H | 0.128 | 19.31 | 3 | 2.5458
AIS
01999 | MAO-DE-OBRA DE SERVENTE DA CONSTRUCAO CIVIL, INCLUSIVE ENCAR | H | 2.514 | 18.31 | 3 | 47.4123
GOS SOCIAIS
03487 | SOLDA DE TOPO, 1/2", CONVERSOR A DIESEL | M | 2.513 | 454.1384 | 0 | 1141.2498
06913 | MAO-DE-OBRA DE SERRALHEIRO DA CONSTRUCAOCIVIL, INCLUSIVE ENC | H | 2.513 | 27.26 | 3 | 70.5595
ARGOS SOCIAIS
08039 | PINTURA INT.EXT.SOBRE FERRO,C/TINTA A BASE DE RESINA CLORA | M2 | 0.377 | 34.1508 | 0 | 12.8749
DA
06.020.0886-A | EXECUCAO DE DEFLEXAO ATE 22°30',NO CAMPO,EM TUBULACAO DE CHA | UN |  | 1243.46
PA DE ACO SOLDADO POR ESPESSURA DE 1/2" E DIAMETRO DE 800MM,
COMPREENDENDO POSICIONAMENTO DO TUBO,REMOCAO DE REVESTIMENTO
S,CORTE OBLIQUO,GIRO DE 180°,PREPARO DAS PONTAS,SOLDA E NOVO
REVESTIMENTO DA JUNTA IDENTICO AO ORIGINAL
00165 | OXIGENIO, EM GARRAFAS DE 9,3M3 | M3 | 0.578 | 9 | 0 | 5.202
00171 | ACETILENO EM CILINDRO DE 9KG | KG | 0.08 | 75.04 | 0 | 6.0032
20006 | MAO-DE-OBRA DE AJUDANTE DE SOLDADOR, INCLUSIVE ENCARGOS SOCI | H | 0.128 | 16.73 | 3 | 2.2057
AIS DESONERADOS
20131 | MAO-DE-OBRA DE SERRALHEIRO DA CONSTRUCAO CIVIL, INCLUSIVE EN | H | 2.513 | 23.62 | 3 | 61.1378
CARGOS SOCIAIS DESONERADOS
20132 | MAO-DE-OBRA DE SERVENTE DA CONSTRUCAO CIVIL, INCLUSIVE ENCAR | H | 2.514 | 15.87 | 3 | 41.0941
GOS SOCIAIS DESONERADOS
20136 | MAO-DE-OBRA DE SOLDADOR INDUSTRIAL, INCLUSIVE ENCARGOS SOCIA | H | 0.412 | 23.62 | 3 | 10.0234
IS DESONERADOS
30110 | SOLDA DE TOPO, 1/2", CONVERSOR A DIESEL | M | 2.513 | 421.7023 | 0 | 1059.7379
30404 | PINTURA INT.EXT.SOBRE FERRO,C/TINTA A BASE DE RESINA CLORA | M2 | 0.377 | 31.7343 | 0 | 11.9638
DA
30554 | ESCAVADEIRA HIDRAULICA,MOTOR DIESEL 111CV,CAPACIDADE 0,78M3 | H | 0.144 | 280.5537 | 0 | 40.3997
(CP)
30555 | ESCAVADEIRA HIDRAULICA,MOTOR DIESEL 111CV,CAPACIDADE 0,78M3 | H | 0.048 | 118.7103 | 0 | 5.6981
(CF)
06.020.0888-0 | EXECUCAO DE DEFLEXAO ATE 22°30',NO CAMPO,EM TUBULACAO DE CHA | UN |  | 1512.2
PA DE ACO SOLDADO COM ESPESSURA DE 1/2" E DIAMETRO DE 900MM,
,COMPREENDENDO POSICIONAMENTO DO TUBO,REMOCAO DE REVESTIMENT
S,CORTE OBLIQUO,GIRO DE 180°,PREPARO DAS PONTAS,SOLDA E NOVO
REVESTIMENTO DA JUNTA IDENTICO AO ORIGINAL
00165 | OXIGENIO, EM GARRAFAS DE 9,3M3 | M3 | 0.65 | 9 | 0 | 5.85
00171 | ACETILENO EM CILINDRO DE 9KG | KG | 0.09 | 75.04 | 0 | 6.7536
01114 | ESCAVADEIRA HIDRAULICA,MOTOR DIESEL 111CV,CAPACIDADE 0,78M3 | H | 0.162 | 284.3537 | 0 | 46.0653
(CP)
01115 | ESCAVADEIRA HIDRAULICA,MOTOR DIESEL 111CV,CAPACIDADE 0,78M3 | H | 0.054 | 122.5103 | 0 | 6.6156
(CF)
01935 | MAO-DE-OBRA DE SOLDADOR INDUSTRIAL, INCLUSIVE ENCARGOS SOCIA | H | 0.463 | 27.26 | 3 | 13
IS
01943 | MAO-DE-OBRA DE AJUDANTE DE SOLDADOR, INCLUSIVE ENCARGOS SOCI | H | 0.144 | 19.31 | 3 | 2.8641
AIS
01999 | MAO-DE-OBRA DE SERVENTE DA CONSTRUCAO CIVIL, INCLUSIVE ENCAR | H | 2.829 | 18.31 | 3 | 53.353
GOS SOCIAIS
03487 | SOLDA DE TOPO, 1/2", CONVERSOR A DIESEL | M | 2.827 | 454.1384 | 0 | 1283.8493
06913 | MAO-DE-OBRA DE SERRALHEIRO DA CONSTRUCAOCIVIL, INCLUSIVE ENC | H | 2.827 | 27.26 | 3 | 79.3759
ARGOS SOCIAIS
08039 | PINTURA INT.EXT.SOBRE FERRO,C/TINTA A BASE DE RESINA CLORA | M2 | 0.424 | 34.1508 | 0 | 14.4799
DA
06.020.0888-A | EXECUCAO DE DEFLEXAO ATE 22°30',NO CAMPO,EM TUBULACAO DE CHA | UN |  | 1398.83
PA DE ACO SOLDADO COM ESPESSURA DE 1/2" E DIAMETRO DE 900MM,
,COMPREENDENDO POSICIONAMENTO DO TUBO,REMOCAO DE REVESTIMENT
S,CORTE OBLIQUO,GIRO DE 180°,PREPARO DAS PONTAS,SOLDA E NOVO
REVESTIMENTO DA JUNTA IDENTICO AO ORIGINAL
00165 | OXIGENIO, EM GARRAFAS DE 9,3M3 | M3 | 0.65 | 9 | 0 | 5.85
00171 | ACETILENO EM CILINDRO DE 9KG | KG | 0.09 | 75.04 | 0 | 6.7536
20006 | MAO-DE-OBRA DE AJUDANTE DE SOLDADOR, INCLUSIVE ENCARGOS SOCI | H | 0.144 | 16.73 | 3 | 2.4814
AIS DESONERADOS
20131 | MAO-DE-OBRA DE SERRALHEIRO DA CONSTRUCAO CIVIL, INCLUSIVE EN | H | 2.827 | 23.62 | 3 | 68.777
CARGOS SOCIAIS DESONERADOS
20132 | MAO-DE-OBRA DE SERVENTE DA CONSTRUCAO CIVIL, INCLUSIVE ENCAR | H | 2.829 | 15.87 | 3 | 46.2431
GOS SOCIAIS DESONERADOS
20136 | MAO-DE-OBRA DE SOLDADOR INDUSTRIAL, INCLUSIVE ENCARGOS SOCIA | H | 0.463 | 23.62 | 3 | 11.2641
IS DESONERADOS
30110 | SOLDA DE TOPO, 1/2", CONVERSOR A DIESEL | M | 2.827 | 421.7023 | 0 | 1192.1524
30404 | PINTURA INT.EXT.SOBRE FERRO,C/TINTA A BASE DE RESINA CLORA | M2 | 0.424 | 31.7343 | 0 | 13.4553
DA
30554 | ESCAVADEIRA HIDRAULICA,MOTOR DIESEL 111CV,CAPACIDADE 0,78M3 | H | 0.162 | 280.5537 | 0 | 45.4497
(CP)
30555 | ESCAVADEIRA HIDRAULICA,MOTOR DIESEL 111CV,CAPACIDADE 0,78M3 | H | 0.054 | 118.7103 | 0 | 6.4104
(CF)
06.020.0890-0 | EXECUCAO DE DEFLEXAO ATE 22°30',NO CAMPO,EM TUBULACAO DE CHA | UN |  | 1680.74
PA DE ACO SOLDADO COM ESPESSURA DE 1/2" E DIAMETRO DE 1000MM
,COMPREENDENDO POSICIONAMENTO DO TUBO,REMOCAO DE REVESTIMENT
OS,CORTE OBLIQUO,GIRO DE 180°,PREPARO DAS PONTAS,SOLDA E NOV
O REVESTIMENTO DA JUNTA IDENTICO AO ORIGINAL
00165 | OXIGENIO, EM GARRAFAS DE 9,3M3 | M3 | 0.723 | 9 | 0 | 6.507
00171 | ACETILENO EM CILINDRO DE 9KG | KG | 0.101 | 75.04 | 0 | 7.579
01114 | ESCAVADEIRA HIDRAULICA,MOTOR DIESEL 111CV,CAPACIDADE 0,78M3 | H | 0.18 | 284.3537 | 0 | 51.1837
(CP)
01115 | ESCAVADEIRA HIDRAULICA,MOTOR DIESEL 111CV,CAPACIDADE 0,78M3 | H | 0.06 | 122.5103 | 0 | 7.3506
(CF)
01935 | MAO-DE-OBRA DE SOLDADOR INDUSTRIAL, INCLUSIVE ENCARGOS SOCIA | H | 0.515 | 27.26 | 3 | 14.4601
IS
01943 | MAO-DE-OBRA DE AJUDANTE DE SOLDADOR, INCLUSIVE ENCARGOS SOCI | H | 0.16 | 19.31 | 3 | 3.1823
AIS
01999 | MAO-DE-OBRA DE SERVENTE DA CONSTRUCAO CIVIL, INCLUSIVE ENCAR | H | 3.143 | 18.31 | 3 | 59.2748
GOS SOCIAIS
03487 | SOLDA DE TOPO, 1/2", CONVERSOR A DIESEL | M | 3.142 | 454.1384 | 0 | 1426.9029
06913 | MAO-DE-OBRA DE SERRALHEIRO DA CONSTRUCAOCIVIL, INCLUSIVE ENC | H | 3.142 | 27.26 | 3 | 88.2204
ARGOS SOCIAIS
08039 | PINTURA INT.EXT.SOBRE FERRO,C/TINTA A BASE DE RESINA CLORA | M2 | 0.471 | 34.1508 | 0 | 16.085
DA
06.020.0890-A | EXECUCAO DE DEFLEXAO ATE 22°30',NO CAMPO,EM TUBULACAO DE CHA | UN |  | 1554.74
PA DE ACO SOLDADO COM ESPESSURA DE 1/2" E DIAMETRO DE 1000MM
,COMPREENDENDO POSICIONAMENTO DO TUBO,REMOCAO DE REVESTIMENT
OS,CORTE OBLIQUO,GIRO DE 180°,PREPARO DAS PONTAS,SOLDA E NOV
O REVESTIMENTO DA JUNTA IDENTICO AO ORIGINAL
00165 | OXIGENIO, EM GARRAFAS DE 9,3M3 | M3 | 0.723 | 9 | 0 | 6.507
00171 | ACETILENO EM CILINDRO DE 9KG | KG | 0.101 | 75.04 | 0 | 7.579
20006 | MAO-DE-OBRA DE AJUDANTE DE SOLDADOR, INCLUSIVE ENCARGOS SOCI | H | 0.16 | 16.73 | 3 | 2.7571
AIS DESONERADOS
20131 | MAO-DE-OBRA DE SERRALHEIRO DA CONSTRUCAO CIVIL, INCLUSIVE EN | H | 3.142 | 23.62 | 3 | 76.4405
CARGOS SOCIAIS DESONERADOS
20132 | MAO-DE-OBRA DE SERVENTE DA CONSTRUCAO CIVIL, INCLUSIVE ENCAR | H | 3.143 | 15.87 | 3 | 51.3758
GOS SOCIAIS DESONERADOS
20136 | MAO-DE-OBRA DE SOLDADOR INDUSTRIAL, INCLUSIVE ENCARGOS SOCIA | H | 0.515 | 23.62 | 3 | 12.5292
IS DESONERADOS
30110 | SOLDA DE TOPO, 1/2", CONVERSOR A DIESEL | M | 3.142 | 421.7023 | 0 | 1324.9886
30404 | PINTURA INT.EXT.SOBRE FERRO,C/TINTA A BASE DE RESINA CLORA | M2 | 0.471 | 31.7343 | 0 | 14.9469
DA
30554 | ESCAVADEIRA HIDRAULICA,MOTOR DIESEL 111CV,CAPACIDADE 0,78M3 | H | 0.18 | 280.5537 | 0 | 50.4997
(CP)
30555 | ESCAVADEIRA HIDRAULICA,MOTOR DIESEL 111CV,CAPACIDADE 0,78M3 | H | 0.06 | 118.7103 | 0 | 7.1226
(CF)
06.020.0891-0 | EXECUCAO DE DEFLEXAO ATE 22°30`,NO CAMPO,EM TUBULACAO DE CHA | UN |  | 2016.68
PA DE ACO SOLDADO COM ESPESSURA DE 1/2" E DIAMETRO DE 1200MM
,COMPREENDENDO POSICIONAMENTO DO TUBO,REMOCAO DE REVESTIMENT
OS,CORTE OBLIQUO,GIRO DE 180°,PREPARO DAS PONTAS,SOLDA E NOV
O REVESTIMENTO DA JUNTA IDENTICO AO ORIGINAL
00165 | OXIGENIO, EM GARRAFAS DE 9,3M3 | M3 | 0.867 | 9 | 0 | 7.803
00171 | ACETILENO EM CILINDRO DE 9KG | KG | 0.121 | 75.04 | 0 | 9.0798
01114 | ESCAVADEIRA HIDRAULICA,MOTOR DIESEL 111CV,CAPACIDADE 0,78M3 | H | 0.216 | 284.3537 | 0 | 61.4204
(CP)
01115 | ESCAVADEIRA HIDRAULICA,MOTOR DIESEL 111CV,CAPACIDADE 0,78M3 | H | 0.072 | 122.5103 | 0 | 8.8207
(CF)
01935 | MAO-DE-OBRA DE SOLDADOR INDUSTRIAL, INCLUSIVE ENCARGOS SOCIA | H | 0.618 | 27.26 | 3 | 17.3521
IS
01943 | MAO-DE-OBRA DE AJUDANTE DE SOLDADOR, INCLUSIVE ENCARGOS SOCI | H | 0.192 | 19.31 | 3 | 3.8187
AIS
01999 | MAO-DE-OBRA DE SERVENTE DA CONSTRUCAO CIVIL, INCLUSIVE ENCAR | H | 3.772 | 18.31 | 3 | 71.1373
GOS SOCIAIS
03487 | SOLDA DE TOPO, 1/2", CONVERSOR A DIESEL | M | 3.77 | 454.1384 | 0 | 1712.1018
06913 | MAO-DE-OBRA DE SERRALHEIRO DA CONSTRUCAOCIVIL, INCLUSIVE ENC | H | 3.77 | 27.26 | 3 | 105.8533
ARGOS SOCIAIS
08039 | PINTURA INT.EXT.SOBRE FERRO,C/TINTA A BASE DE RESINA CLORA | M2 | 0.565 | 34.1508 | 0 | 19.2952
DA
06.020.0891-A | EXECUCAO DE DEFLEXAO ATE 22°30`,NO CAMPO,EM TUBULACAO DE CHA | UN |  | 1865.49
PA DE ACO SOLDADO COM ESPESSURA DE 1/2" E DIAMETRO DE 1200MM
,COMPREENDENDO POSICIONAMENTO DO TUBO,REMOCAO DE REVESTIMENT
OS,CORTE OBLIQUO,GIRO DE 180°,PREPARO DAS PONTAS,SOLDA E NOV
O REVESTIMENTO DA JUNTA IDENTICO AO ORIGINAL
00165 | OXIGENIO, EM GARRAFAS DE 9,3M3 | M3 | 0.867 | 9 | 0 | 7.803
00171 | ACETILENO EM CILINDRO DE 9KG | KG | 0.121 | 75.04 | 0 | 9.0798
20006 | MAO-DE-OBRA DE AJUDANTE DE SOLDADOR, INCLUSIVE ENCARGOS SOCI | H | 0.192 | 16.73 | 3 | 3.3085
AIS DESONERADOS
20131 | MAO-DE-OBRA DE SERRALHEIRO DA CONSTRUCAO CIVIL, INCLUSIVE EN | H | 3.77 | 23.62 | 3 | 91.7188
CARGOS SOCIAIS DESONERADOS
20132 | MAO-DE-OBRA DE SERVENTE DA CONSTRUCAO CIVIL, INCLUSIVE ENCAR | H | 3.772 | 15.87 | 3 | 61.6575
GOS SOCIAIS DESONERADOS
20136 | MAO-DE-OBRA DE SOLDADOR INDUSTRIAL, INCLUSIVE ENCARGOS SOCIA | H | 0.618 | 23.62 | 3 | 15.0351
IS DESONERADOS
30110 | SOLDA DE TOPO, 1/2", CONVERSOR A DIESEL | M | 3.77 | 421.7023 | 0 | 1589.8177
30404 | PINTURA INT.EXT.SOBRE FERRO,C/TINTA A BASE DE RESINA CLORA | M2 | 0.565 | 31.7343 | 0 | 17.9299
DA
30554 | ESCAVADEIRA HIDRAULICA,MOTOR DIESEL 111CV,CAPACIDADE 0,78M3 | H | 0.216 | 280.5537 | 0 | 60.5996
(CP)
30555 | ESCAVADEIRA HIDRAULICA,MOTOR DIESEL 111CV,CAPACIDADE 0,78M3 | H | 0.072 | 118.7103 | 0 | 8.5471
(CF)
06.020.0893-0 | EXECUCAO DE DEFLEXAO ATE 22°30',NO CAMPO,EM TUBULACAO DE CHA | UN |  | 2520.6
PA DE ACO SOLDADO COM ESPESSURA DE 1/2" E DIAMETRO DE 1500MM
,COMPREENDENDO POSICIONAMENTO DO TUBO,REMOCAO DE REVESTIMENT
OS,CORTE OBLIQUO,GIRO DE 180°,PREPARO DAS PONTAS,SOLDA E NOV
O REVESTIMENTO DA JUNTA IDENTICO AO ORIGINAL
00165 | OXIGENIO, EM GARRAFAS DE 9,3M3 | M3 | 1.084 | 9 | 0 | 9.756
00171 | ACETILENO EM CILINDRO DE 9KG | KG | 0.151 | 75.04 | 0 | 11.331
01114 | ESCAVADEIRA HIDRAULICA,MOTOR DIESEL 111CV,CAPACIDADE 0,78M3 | H | 0.27 | 284.3537 | 0 | 76.7755
(CP)
01115 | ESCAVADEIRA HIDRAULICA,MOTOR DIESEL 111CV,CAPACIDADE 0,78M3 | H | 0.09 | 122.5103 | 0 | 11.0259
(CF)
01935 | MAO-DE-OBRA DE SOLDADOR INDUSTRIAL, INCLUSIVE ENCARGOS SOCIA | H | 0.772 | 27.26 | 3 | 21.6761
IS
01943 | MAO-DE-OBRA DE AJUDANTE DE SOLDADOR, INCLUSIVE ENCARGOS SOCI | H | 0.24 | 19.31 | 3 | 4.7734
AIS
01999 | MAO-DE-OBRA DE SERVENTE DA CONSTRUCAO CIVIL, INCLUSIVE ENCAR | H | 4.715 | 18.31 | 3 | 88.9216
GOS SOCIAIS
03487 | SOLDA DE TOPO, 1/2", CONVERSOR A DIESEL | M | 4.712 | 454.1384 | 0 | 2139.9001
06913 | MAO-DE-OBRA DE SERRALHEIRO DA CONSTRUCAOCIVIL, INCLUSIVE ENC | H | 4.712 | 27.26 | 3 | 132.3026
ARGOS SOCIAIS
08039 | PINTURA INT.EXT.SOBRE FERRO,C/TINTA A BASE DE RESINA CLORA | M2 | 0.707 | 34.1508 | 0 | 24.1446
DA
06.020.0893-A | EXECUCAO DE DEFLEXAO ATE 22°30',NO CAMPO,EM TUBULACAO DE CHA | UN |  | 2331.64
PA DE ACO SOLDADO COM ESPESSURA DE 1/2" E DIAMETRO DE 1500MM
,COMPREENDENDO POSICIONAMENTO DO TUBO,REMOCAO DE REVESTIMENT
OS,CORTE OBLIQUO,GIRO DE 180°,PREPARO DAS PONTAS,SOLDA E NOV
O REVESTIMENTO DA JUNTA IDENTICO AO ORIGINAL
00165 | OXIGENIO, EM GARRAFAS DE 9,3M3 | M3 | 1.084 | 9 | 0 | 9.756
00171 | ACETILENO EM CILINDRO DE 9KG | KG | 0.151 | 75.04 | 0 | 11.331
20006 | MAO-DE-OBRA DE AJUDANTE DE SOLDADOR, INCLUSIVE ENCARGOS SOCI | H | 0.24 | 16.73 | 3 | 4.1357
AIS DESONERADOS
20131 | MAO-DE-OBRA DE SERRALHEIRO DA CONSTRUCAO CIVIL, INCLUSIVE EN | H | 4.712 | 23.62 | 3 | 114.6364
CARGOS SOCIAIS DESONERADOS
20132 | MAO-DE-OBRA DE SERVENTE DA CONSTRUCAO CIVIL, INCLUSIVE ENCAR | H | 4.715 | 15.87 | 3 | 77.0719
GOS SOCIAIS DESONERADOS
20136 | MAO-DE-OBRA DE SOLDADOR INDUSTRIAL, INCLUSIVE ENCARGOS SOCIA | H | 0.772 | 23.62 | 3 | 18.7817
IS DESONERADOS
30110 | SOLDA DE TOPO, 1/2", CONVERSOR A DIESEL | M | 4.712 | 421.7023 | 0 | 1987.0612
30404 | PINTURA INT.EXT.SOBRE FERRO,C/TINTA A BASE DE RESINA CLORA | M2 | 0.707 | 31.7343 | 0 | 22.4362
DA
30554 | ESCAVADEIRA HIDRAULICA,MOTOR DIESEL 111CV,CAPACIDADE 0,78M3 | H | 0.27 | 280.5537 | 0 | 75.7495
(CP)
30555 | ESCAVADEIRA HIDRAULICA,MOTOR DIESEL 111CV,CAPACIDADE 0,78M3 | H | 0.09 | 118.7103 | 0 | 10.6839
(CF)
06.020.0894-0 | EXECUCAO DE DEFLEXAO ATE 22°30',NO CAMPO,EM TUBULACAO DE CHA | UN |  | 2941.01
PA DE ACO SOLDADO COM ESPESSURA DE 1/2" E DIAMETRO DE 1750MM
,COMPREENDENDO POSICIONAMENTO DO TUBO,REMOCAO DE REVESTIMENT
OS,CORTE OBLIQUO,GIRO DE 180°,PREPARO DAS PONTAS,SOLDA E NOV
O REVESTIMENTO DA JUNTA IDENTICO AO ORIGINAL
00165 | OXIGENIO, EM GARRAFAS DE 9,3M3 | M3 | 1.264 | 9 | 0 | 11.376
00171 | ACETILENO EM CILINDRO DE 9KG | KG | 0.176 | 75.04 | 0 | 13.207
01114 | ESCAVADEIRA HIDRAULICA,MOTOR DIESEL 111CV,CAPACIDADE 0,78M3 | H | 0.315 | 284.3537 | 0 | 89.5714
(CP)
01115 | ESCAVADEIRA HIDRAULICA,MOTOR DIESEL 111CV,CAPACIDADE 0,78M3 | H | 0.105 | 122.5103 | 0 | 12.8636
(CF)
01935 | MAO-DE-OBRA DE SOLDADOR INDUSTRIAL, INCLUSIVE ENCARGOS SOCIA | H | 0.901 | 27.26 | 3 | 25.2981
IS
01943 | MAO-DE-OBRA DE AJUDANTE DE SOLDADOR, INCLUSIVE ENCARGOS SOCI | H | 0.28 | 19.31 | 3 | 5.569
AIS
01999 | MAO-DE-OBRA DE SERVENTE DA CONSTRUCAO CIVIL, INCLUSIVE ENCAR | H | 5.5 | 18.31 | 3 | 103.7262
GOS SOCIAIS
03487 | SOLDA DE TOPO, 1/2", CONVERSOR A DIESEL | M | 5.498 | 454.1384 | 0 | 2496.8529
06913 | MAO-DE-OBRA DE SERRALHEIRO DA CONSTRUCAOCIVIL, INCLUSIVE ENC | H | 5.498 | 27.26 | 3 | 154.3717
ARGOS SOCIAIS
08039 | PINTURA INT.EXT.SOBRE FERRO,C/TINTA A BASE DE RESINA CLORA | M2 | 0.825 | 34.1508 | 0 | 28.1744
DA
06.020.0894-A | EXECUCAO DE DEFLEXAO ATE 22°30',NO CAMPO,EM TUBULACAO DE CHA | UN |  | 2720.52
PA DE ACO SOLDADO COM ESPESSURA DE 1/2" E DIAMETRO DE 1750MM
,COMPREENDENDO POSICIONAMENTO DO TUBO,REMOCAO DE REVESTIMENT
OS,CORTE OBLIQUO,GIRO DE 180°,PREPARO DAS PONTAS,SOLDA E NOV
O REVESTIMENTO DA JUNTA IDENTICO AO ORIGINAL
00165 | OXIGENIO, EM GARRAFAS DE 9,3M3 | M3 | 1.264 | 9 | 0 | 11.376
00171 | ACETILENO EM CILINDRO DE 9KG | KG | 0.176 | 75.04 | 0 | 13.207
20006 | MAO-DE-OBRA DE AJUDANTE DE SOLDADOR, INCLUSIVE ENCARGOS SOCI | H | 0.28 | 16.73 | 3 | 4.8249
AIS DESONERADOS
20131 | MAO-DE-OBRA DE SERRALHEIRO DA CONSTRUCAO CIVIL, INCLUSIVE EN | H | 5.498 | 23.62 | 3 | 133.7586
CARGOS SOCIAIS DESONERADOS
20132 | MAO-DE-OBRA DE SERVENTE DA CONSTRUCAO CIVIL, INCLUSIVE ENCAR | H | 5.5 | 15.87 | 3 | 89.9036
GOS SOCIAIS DESONERADOS
20136 | MAO-DE-OBRA DE SOLDADOR INDUSTRIAL, INCLUSIVE ENCARGOS SOCIA | H | 0.901 | 23.62 | 3 | 21.9201
IS DESONERADOS
30110 | SOLDA DE TOPO, 1/2", CONVERSOR A DIESEL | M | 5.498 | 421.7023 | 0 | 2318.5192
30404 | PINTURA INT.EXT.SOBRE FERRO,C/TINTA A BASE DE RESINA CLORA | M2 | 0.825 | 31.7343 | 0 | 26.1808
DA
30554 | ESCAVADEIRA HIDRAULICA,MOTOR DIESEL 111CV,CAPACIDADE 0,78M3 | H | 0.315 | 280.5537 | 0 | 88.3744
(CP)
30555 | ESCAVADEIRA HIDRAULICA,MOTOR DIESEL 111CV,CAPACIDADE 0,78M3 | H | 0.105 | 118.7103 | 0 | 12.4646
(CF)
06.020.0895-0 | EXECUCAO DE DEFLEXAO ATE 22°30',NO CAMPO,EM TUBULACAO DE CHA | UN |  | 3025
PA DE ACO SOLDADO COM ESPESSURA DE 1/2" E DIAMETRO DE 1800MM
,COMPREENDENDO POSICIONAMENTO DO TUBO,REMOCAO DE REVESTIMENT
OS,CORTE OBLIQUO,GIRO DE 180°,PREPARO DAS PONTAS,SOLDA E NOV
O REVESTIMENTO DA JUNTA IDENTICO AO ORIGINAL
00165 | OXIGENIO, EM GARRAFAS DE 9,3M3 | M3 | 1.301 | 9 | 0 | 11.709
00171 | ACETILENO EM CILINDRO DE 9KG | KG | 0.181 | 75.04 | 0 | 13.5822
01114 | ESCAVADEIRA HIDRAULICA,MOTOR DIESEL 111CV,CAPACIDADE 0,78M3 | H | 0.324 | 284.3537 | 0 | 92.1306
(CP)
01115 | ESCAVADEIRA HIDRAULICA,MOTOR DIESEL 111CV,CAPACIDADE 0,78M3 | H | 0.108 | 122.5103 | 0 | 13.2311
(CF)
01935 | MAO-DE-OBRA DE SOLDADOR INDUSTRIAL, INCLUSIVE ENCARGOS SOCIA | H | 0.927 | 27.26 | 3 | 26.0281
IS
01943 | MAO-DE-OBRA DE AJUDANTE DE SOLDADOR, INCLUSIVE ENCARGOS SOCI | H | 0.288 | 19.31 | 3 | 5.7281
AIS
01999 | MAO-DE-OBRA DE SERVENTE DA CONSTRUCAO CIVIL, INCLUSIVE ENCAR | H | 5.658 | 18.31 | 3 | 106.7059
GOS SOCIAIS
03487 | SOLDA DE TOPO, 1/2", CONVERSOR A DIESEL | M | 5.655 | 454.1384 | 0 | 2568.1527
06913 | MAO-DE-OBRA DE SERRALHEIRO DA CONSTRUCAOCIVIL, INCLUSIVE ENC | H | 5.655 | 27.26 | 3 | 158.78
ARGOS SOCIAIS
08039 | PINTURA INT.EXT.SOBRE FERRO,C/TINTA A BASE DE RESINA CLORA | M2 | 0.848 | 34.1508 | 0 | 28.9599
DA
06.020.0895-A | EXECUCAO DE DEFLEXAO ATE 22°30',NO CAMPO,EM TUBULACAO DE CHA | UN |  | 2798.22
PA DE ACO SOLDADO COM ESPESSURA DE 1/2" E DIAMETRO DE 1800MM
,COMPREENDENDO POSICIONAMENTO DO TUBO,REMOCAO DE REVESTIMENT
OS,CORTE OBLIQUO,GIRO DE 180°,PREPARO DAS PONTAS,SOLDA E NOV
O REVESTIMENTO DA JUNTA IDENTICO AO ORIGINAL
00165 | OXIGENIO, EM GARRAFAS DE 9,3M3 | M3 | 1.301 | 9 | 0 | 11.709
00171 | ACETILENO EM CILINDRO DE 9KG | KG | 0.181 | 75.04 | 0 | 13.5822
20006 | MAO-DE-OBRA DE AJUDANTE DE SOLDADOR, INCLUSIVE ENCARGOS SOCI | H | 0.288 | 16.73 | 3 | 4.9628
AIS DESONERADOS
20131 | MAO-DE-OBRA DE SERRALHEIRO DA CONSTRUCAO CIVIL, INCLUSIVE EN | H | 5.655 | 23.62 | 3 | 137.5782
CARGOS SOCIAIS DESONERADOS
20132 | MAO-DE-OBRA DE SERVENTE DA CONSTRUCAO CIVIL, INCLUSIVE ENCAR | H | 5.658 | 15.87 | 3 | 92.4862
GOS SOCIAIS DESONERADOS
20136 | MAO-DE-OBRA DE SOLDADOR INDUSTRIAL, INCLUSIVE ENCARGOS SOCIA | H | 0.927 | 23.62 | 3 | 22.5526
IS DESONERADOS
30110 | SOLDA DE TOPO, 1/2", CONVERSOR A DIESEL | M | 5.655 | 421.7023 | 0 | 2384.7265
30404 | PINTURA INT.EXT.SOBRE FERRO,C/TINTA A BASE DE RESINA CLORA | M2 | 0.848 | 31.7343 | 0 | 26.9107
DA
30554 | ESCAVADEIRA HIDRAULICA,MOTOR DIESEL 111CV,CAPACIDADE 0,78M3 | H | 0.324 | 280.5537 | 0 | 90.8994
(CP)
30555 | ESCAVADEIRA HIDRAULICA,MOTOR DIESEL 111CV,CAPACIDADE 0,78M3 | H | 0.108 | 118.7103 | 0 | 12.8207
(CF)
06.020.0896-0 | EXECUCAO DE DEFLEXAO ATE 22°30',NO CAMPO,EM TUBULACAO DE CHA | UN |  | 3360.92
PA DE ACO SOLDADO COM ESPESSURA DE 1/2" E DIAMETRO DE 2000MM
,COMPREENDENDO POSICIONAMENTO DO TUBO,REMOCAO DE REVESTIMENT
OS,CORTE OBLIQUO,GIRO DE 180°,PREPARO DAS PONTAS,SOLDA E NOV
O REVESTIMENTO DA JUNTA IDENTICO AO ORIGINAL
00165 | OXIGENIO, EM GARRAFAS DE 9,3M3 | M3 | 1.445 | 9 | 0 | 13.005
00171 | ACETILENO EM CILINDRO DE 9KG | KG | 0.201 | 75.04 | 0 | 15.083
01114 | ESCAVADEIRA HIDRAULICA,MOTOR DIESEL 111CV,CAPACIDADE 0,78M3 | H | 0.36 | 284.3537 | 0 | 102.3673
(CP)
01115 | ESCAVADEIRA HIDRAULICA,MOTOR DIESEL 111CV,CAPACIDADE 0,78M3 | H | 0.12 | 122.5103 | 0 | 14.7012
(CF)
01935 | MAO-DE-OBRA DE SOLDADOR INDUSTRIAL, INCLUSIVE ENCARGOS SOCIA | H | 1.03 | 27.26 | 3 | 28.9201
IS
01943 | MAO-DE-OBRA DE AJUDANTE DE SOLDADOR, INCLUSIVE ENCARGOS SOCI | H | 0.32 | 19.31 | 3 | 6.3646
AIS
01999 | MAO-DE-OBRA DE SERVENTE DA CONSTRUCAO CIVIL, INCLUSIVE ENCAR | H | 6.286 | 18.31 | 3 | 118.5496
GOS SOCIAIS
03487 | SOLDA DE TOPO, 1/2", CONVERSOR A DIESEL | M | 6.283 | 454.1384 | 0 | 2853.3516
06913 | MAO-DE-OBRA DE SERRALHEIRO DA CONSTRUCAOCIVIL, INCLUSIVE ENC | H | 6.283 | 27.26 | 3 | 176.4128
ARGOS SOCIAIS
08039 | PINTURA INT.EXT.SOBRE FERRO,C/TINTA A BASE DE RESINA CLORA | M2 | 0.942 | 34.1508 | 0 | 32.1701
DA
06.020.0896-A | EXECUCAO DE DEFLEXAO ATE 22°30',NO CAMPO,EM TUBULACAO DE CHA | UN |  | 3108.96
PA DE ACO SOLDADO COM ESPESSURA DE 1/2" E DIAMETRO DE 2000MM
,COMPREENDENDO POSICIONAMENTO DO TUBO,REMOCAO DE REVESTIMENT
OS,CORTE OBLIQUO,GIRO DE 180°,PREPARO DAS PONTAS,SOLDA E NOV
O REVESTIMENTO DA JUNTA IDENTICO AO ORIGINAL
00165 | OXIGENIO, EM GARRAFAS DE 9,3M3 | M3 | 1.445 | 9 | 0 | 13.005
00171 | ACETILENO EM CILINDRO DE 9KG | KG | 0.201 | 75.04 | 0 | 15.083
20006 | MAO-DE-OBRA DE AJUDANTE DE SOLDADOR, INCLUSIVE ENCARGOS SOCI | H | 0.32 | 16.73 | 3 | 5.5142
AIS DESONERADOS
20131 | MAO-DE-OBRA DE SERRALHEIRO DA CONSTRUCAO CIVIL, INCLUSIVE EN | H | 6.283 | 23.62 | 3 | 152.8566
CARGOS SOCIAIS DESONERADOS
20132 | MAO-DE-OBRA DE SERVENTE DA CONSTRUCAO CIVIL, INCLUSIVE ENCAR | H | 6.286 | 15.87 | 3 | 102.7516
GOS SOCIAIS DESONERADOS
20136 | MAO-DE-OBRA DE SOLDADOR INDUSTRIAL, INCLUSIVE ENCARGOS SOCIA | H | 1.03 | 23.62 | 3 | 25.0585
IS DESONERADOS
30110 | SOLDA DE TOPO, 1/2", CONVERSOR A DIESEL | M | 6.283 | 421.7023 | 0 | 2649.5556
30404 | PINTURA INT.EXT.SOBRE FERRO,C/TINTA A BASE DE RESINA CLORA | M2 | 0.942 | 31.7343 | 0 | 29.8937
DA
30554 | ESCAVADEIRA HIDRAULICA,MOTOR DIESEL 111CV,CAPACIDADE 0,78M3 | H | 0.36 | 280.5537 | 0 | 100.9993
(CP)
30555 | ESCAVADEIRA HIDRAULICA,MOTOR DIESEL 111CV,CAPACIDADE 0,78M3 | H | 0.12 | 118.7103 | 0 | 14.2452
(CF)
06.020.0897-0 | EXECUCAO DE DEFLEXAO ATE 22°30',NO CAMPO,EM TUBULACAO DE CHA | UN |  | 4201.26
PA DE ACO SOLDADO COM ESPESSURA DE 1/2" E DIAMETRO DE 2500MM
,COMPREENDENDO POSICIONAMENTO DO TUBO,REMOCAO DE REVESTIMENT
OS,CORTE OBLIQUO,GIRO DE 180°,PREPARO DAS PONTAS,SOLDA E NOV
O REVESTIMENTO DA JUNTA IDENTICO AO ORIGINAL
00165 | OXIGENIO, EM GARRAFAS DE 9,3M3 | M3 | 1.806 | 9 | 0 | 16.254
00171 | ACETILENO EM CILINDRO DE 9KG | KG | 0.251 | 75.04 | 0 | 18.835
01114 | ESCAVADEIRA HIDRAULICA,MOTOR DIESEL 111CV,CAPACIDADE 0,78M3 | H | 0.45 | 284.3537 | 0 | 127.9592
(CP)
01115 | ESCAVADEIRA HIDRAULICA,MOTOR DIESEL 111CV,CAPACIDADE 0,78M3 | H | 0.15 | 122.5103 | 0 | 18.3765
(CF)
01935 | MAO-DE-OBRA DE SOLDADOR INDUSTRIAL, INCLUSIVE ENCARGOS SOCIA | H | 1.287 | 27.26 | 3 | 36.1361
IS
01943 | MAO-DE-OBRA DE AJUDANTE DE SOLDADOR, INCLUSIVE ENCARGOS SOCI | H | 0.4 | 19.31 | 3 | 7.9557
AIS
01999 | MAO-DE-OBRA DE SERVENTE DA CONSTRUCAO CIVIL, INCLUSIVE ENCAR | H | 7.858 | 18.31 | 3 | 148.1964
GOS SOCIAIS
03487 | SOLDA DE TOPO, 1/2", CONVERSOR A DIESEL | M | 7.854 | 454.1384 | 0 | 3566.803
06913 | MAO-DE-OBRA DE SERRALHEIRO DA CONSTRUCAOCIVIL, INCLUSIVE ENC | H | 7.854 | 27.26 | 3 | 220.523
ARGOS SOCIAIS
08039 | PINTURA INT.EXT.SOBRE FERRO,C/TINTA A BASE DE RESINA CLORA | M2 | 1.178 | 34.1508 | 0 | 40.2296
DA
06.020.0897-A | EXECUCAO DE DEFLEXAO ATE 22°30',NO CAMPO,EM TUBULACAO DE CHA | UN |  | 3886.3
PA DE ACO SOLDADO COM ESPESSURA DE 1/2" E DIAMETRO DE 2500MM
,COMPREENDENDO POSICIONAMENTO DO TUBO,REMOCAO DE REVESTIMENT
OS,CORTE OBLIQUO,GIRO DE 180°,PREPARO DAS PONTAS,SOLDA E NOV
O REVESTIMENTO DA JUNTA IDENTICO AO ORIGINAL
00165 | OXIGENIO, EM GARRAFAS DE 9,3M3 | M3 | 1.806 | 9 | 0 | 16.254
00171 | ACETILENO EM CILINDRO DE 9KG | KG | 0.251 | 75.04 | 0 | 18.835
20006 | MAO-DE-OBRA DE AJUDANTE DE SOLDADOR, INCLUSIVE ENCARGOS SOCI | H | 0.4 | 16.73 | 3 | 6.8928
AIS DESONERADOS
20131 | MAO-DE-OBRA DE SERRALHEIRO DA CONSTRUCAO CIVIL, INCLUSIVE EN | H | 7.854 | 23.62 | 3 | 191.0768
CARGOS SOCIAIS DESONERADOS
20132 | MAO-DE-OBRA DE SERVENTE DA CONSTRUCAO CIVIL, INCLUSIVE ENCAR | H | 7.858 | 15.87 | 3 | 128.4477
GOS SOCIAIS DESONERADOS
20136 | MAO-DE-OBRA DE SOLDADOR INDUSTRIAL, INCLUSIVE ENCARGOS SOCIA | H | 1.287 | 23.62 | 3 | 31.3109
IS DESONERADOS
30110 | SOLDA DE TOPO, 1/2", CONVERSOR A DIESEL | M | 7.854 | 421.7023 | 0 | 3312.0499
30404 | PINTURA INT.EXT.SOBRE FERRO,C/TINTA A BASE DE RESINA CLORA | M2 | 1.178 | 31.7343 | 0 | 37.383
DA
30554 | ESCAVADEIRA HIDRAULICA,MOTOR DIESEL 111CV,CAPACIDADE 0,78M3 | H | 0.45 | 280.5537 | 0 | 126.2492
(CP)
30555 | ESCAVADEIRA HIDRAULICA,MOTOR DIESEL 111CV,CAPACIDADE 0,78M3 | H | 0.15 | 118.7103 | 0 | 17.8065
(CF)
06.020.0900-0 | EXECUCAO DE DEFLEXAO ATE 22°30',NO CAMPO,EM TUBULACAO DE CHA | UN |  | 3808.98
PA DE ACO SOLDADO COM ESPESSURA DE 5/8" E DIAMETRO DE 1800MM
,COMPREENDENDO POSICIONAMENTO DO TUBO,REMOCAO DE REVESTIMENT
OS,CORTE OBLIQUO,GIRO DE 180°,PREPARO DAS PONTAS,SOLDA E NOV
O REVESTIMENTO DA JUNTA IDENTICO AO ORIGINAL
00165 | OXIGENIO, EM GARRAFAS DE 9,3M3 | M3 | 1.753 | 9 | 0 | 15.777
00171 | ACETILENO EM CILINDRO DE 9KG | KG | 0.209 | 75.04 | 0 | 15.6834
01114 | ESCAVADEIRA HIDRAULICA,MOTOR DIESEL 111CV,CAPACIDADE 0,78M3 | H | 0.324 | 284.3537 | 0 | 92.1306
(CP)
01115 | ESCAVADEIRA HIDRAULICA,MOTOR DIESEL 111CV,CAPACIDADE 0,78M3 | H | 0.108 | 122.5103 | 0 | 13.2311
(CF)
01935 | MAO-DE-OBRA DE SOLDADOR INDUSTRIAL, INCLUSIVE ENCARGOS SOCIA | H | 1.026 | 27.26 | 3 | 28.8078
IS
01943 | MAO-DE-OBRA DE AJUDANTE DE SOLDADOR, INCLUSIVE ENCARGOS SOCI | H | 0.288 | 19.31 | 3 | 5.7281
AIS
01999 | MAO-DE-OBRA DE SERVENTE DA CONSTRUCAO CIVIL, INCLUSIVE ENCAR | H | 5.855 | 18.31 | 3 | 110.4212
GOS SOCIAIS
03488 | SOLDA TOPO 5/8",CONVERSOR A DIESEL | M | 5.655 | 590.5328 | 0 | 3339.463
06913 | MAO-DE-OBRA DE SERRALHEIRO DA CONSTRUCAOCIVIL, INCLUSIVE ENC | H | 5.655 | 27.26 | 3 | 158.78
ARGOS SOCIAIS
08039 | PINTURA INT.EXT.SOBRE FERRO,C/TINTA A BASE DE RESINA CLORA | M2 | 0.848 | 34.1508 | 0 | 28.9599
DA
06.020.0900-A | EXECUCAO DE DEFLEXAO ATE 22°30',NO CAMPO,EM TUBULACAO DE CHA | UN |  | 3526.29
PA DE ACO SOLDADO COM ESPESSURA DE 5/8" E DIAMETRO DE 1800MM
,COMPREENDENDO POSICIONAMENTO DO TUBO,REMOCAO DE REVESTIMENT
OS,CORTE OBLIQUO,GIRO DE 180°,PREPARO DAS PONTAS,SOLDA E NOV
O REVESTIMENTO DA JUNTA IDENTICO AO ORIGINAL
00165 | OXIGENIO, EM GARRAFAS DE 9,3M3 | M3 | 1.753 | 9 | 0 | 15.777
00171 | ACETILENO EM CILINDRO DE 9KG | KG | 0.209 | 75.04 | 0 | 15.6834
20006 | MAO-DE-OBRA DE AJUDANTE DE SOLDADOR, INCLUSIVE ENCARGOS SOCI | H | 0.288 | 16.73 | 3 | 4.9628
AIS DESONERADOS
20131 | MAO-DE-OBRA DE SERRALHEIRO DA CONSTRUCAO CIVIL, INCLUSIVE EN | H | 5.655 | 23.62 | 3 | 137.5782
CARGOS SOCIAIS DESONERADOS
20132 | MAO-DE-OBRA DE SERVENTE DA CONSTRUCAO CIVIL, INCLUSIVE ENCAR | H | 5.855 | 15.87 | 3 | 95.7064
GOS SOCIAIS DESONERADOS
20136 | MAO-DE-OBRA DE SOLDADOR INDUSTRIAL, INCLUSIVE ENCARGOS SOCIA | H | 1.026 | 23.62 | 3 | 24.9611
IS DESONERADOS
30111 | SOLDA TOPO 5/8",CONVERSOR A DIESEL | M | 5.655 | 548.3632 | 0 | 3100.9939
30404 | PINTURA INT.EXT.SOBRE FERRO,C/TINTA A BASE DE RESINA CLORA | M2 | 0.848 | 31.7343 | 0 | 26.9107
DA
30554 | ESCAVADEIRA HIDRAULICA,MOTOR DIESEL 111CV,CAPACIDADE 0,78M3 | H | 0.324 | 280.5537 | 0 | 90.8994
(CP)
30555 | ESCAVADEIRA HIDRAULICA,MOTOR DIESEL 111CV,CAPACIDADE 0,78M3 | H | 0.108 | 118.7103 | 0 | 12.8207
(CF)
06.020.0901-0 | EXECUCAO DE DEFLEXAO ATE 22°30',NO CAMPO,EM TUBULACAO DE CHA | UN |  | 4231.98
PA DE ACO SOLDADO COM ESPESSURA DE 5/8" E DIAMETRO DE 2000MM
,COMPREENDENDO POSICIONAMENTO DO TUBO,REMOCAO DE REVESTIMENT
OS,CORTE OBLIQUO,GIRO DE 180°,PREPARO DAS PONTAS,SOLDA E NOV
O REVESTIMENTO DA JUNTA IDENTICO AO ORIGINAL
00165 | OXIGENIO, EM GARRAFAS DE 9,3M3 | M3 | 1.948 | 9 | 0 | 17.532
00171 | ACETILENO EM CILINDRO DE 9KG | KG | 0.232 | 75.04 | 0 | 17.4093
01114 | ESCAVADEIRA HIDRAULICA,MOTOR DIESEL 111CV,CAPACIDADE 0,78M3 | H | 0.36 | 284.3537 | 0 | 102.3673
(CP)
01115 | ESCAVADEIRA HIDRAULICA,MOTOR DIESEL 111CV,CAPACIDADE 0,78M3 | H | 0.12 | 122.5103 | 0 | 14.7012
(CF)
01935 | MAO-DE-OBRA DE SOLDADOR INDUSTRIAL, INCLUSIVE ENCARGOS SOCIA | H | 1.14 | 27.26 | 3 | 32.0087
IS
01943 | MAO-DE-OBRA DE AJUDANTE DE SOLDADOR, INCLUSIVE ENCARGOS SOCI | H | 0.32 | 19.31 | 3 | 6.3646
AIS
01999 | MAO-DE-OBRA DE SERVENTE DA CONSTRUCAO CIVIL, INCLUSIVE ENCAR | H | 6.506 | 18.31 | 3 | 122.6986
GOS SOCIAIS
03488 | SOLDA TOPO 5/8",CONVERSOR A DIESEL | M | 6.283 | 590.5328 | 0 | 3710.3176
06913 | MAO-DE-OBRA DE SERRALHEIRO DA CONSTRUCAOCIVIL, INCLUSIVE ENC | H | 6.283 | 27.26 | 3 | 176.4128
ARGOS SOCIAIS
08039 | PINTURA INT.EXT.SOBRE FERRO,C/TINTA A BASE DE RESINA CLORA | M2 | 0.942 | 34.1508 | 0 | 32.1701
DA
06.020.0901-A | EXECUCAO DE DEFLEXAO ATE 22°30',NO CAMPO,EM TUBULACAO DE CHA | UN |  | 3917.89
PA DE ACO SOLDADO COM ESPESSURA DE 5/8" E DIAMETRO DE 2000MM
,COMPREENDENDO POSICIONAMENTO DO TUBO,REMOCAO DE REVESTIMENT
OS,CORTE OBLIQUO,GIRO DE 180°,PREPARO DAS PONTAS,SOLDA E NOV
O REVESTIMENTO DA JUNTA IDENTICO AO ORIGINAL
00165 | OXIGENIO, EM GARRAFAS DE 9,3M3 | M3 | 1.948 | 9 | 0 | 17.532
00171 | ACETILENO EM CILINDRO DE 9KG | KG | 0.232 | 75.04 | 0 | 17.4093
20006 | MAO-DE-OBRA DE AJUDANTE DE SOLDADOR, INCLUSIVE ENCARGOS SOCI | H | 0.32 | 16.73 | 3 | 5.5142
AIS DESONERADOS
20131 | MAO-DE-OBRA DE SERRALHEIRO DA CONSTRUCAO CIVIL, INCLUSIVE EN | H | 6.283 | 23.62 | 3 | 152.8566
CARGOS SOCIAIS DESONERADOS
20132 | MAO-DE-OBRA DE SERVENTE DA CONSTRUCAO CIVIL, INCLUSIVE ENCAR | H | 6.506 | 15.87 | 3 | 106.3477
GOS SOCIAIS DESONERADOS
20136 | MAO-DE-OBRA DE SOLDADOR INDUSTRIAL, INCLUSIVE ENCARGOS SOCIA | H | 1.14 | 23.62 | 3 | 27.7346
IS DESONERADOS
30111 | SOLDA TOPO 5/8",CONVERSOR A DIESEL | M | 6.283 | 548.3632 | 0 | 3445.366
30404 | PINTURA INT.EXT.SOBRE FERRO,C/TINTA A BASE DE RESINA CLORA | M2 | 0.942 | 31.7343 | 0 | 29.8937
DA
30554 | ESCAVADEIRA HIDRAULICA,MOTOR DIESEL 111CV,CAPACIDADE 0,78M3 | H | 0.36 | 280.5537 | 0 | 100.9993
(CP)
30555 | ESCAVADEIRA HIDRAULICA,MOTOR DIESEL 111CV,CAPACIDADE 0,78M3 | H | 0.12 | 118.7103 | 0 | 14.2452
(CF)
06.020.0902-0 | EXECUCAO DE DEFLEXAO ATE 22°30',NO CAMPO,EM TUBULACAO DE CHA | UN |  | 5290.23
PA DE ACO SOLDADO COM ESPESSURA DE 5/8" E DIAMETRO DE 2500MM
,COMPREENDENDO POSICIONAMENTO DO TUBO,REMOCAO DE REVESTIMENT
OS,CORTE OBLIQUO,GIRO DE 180°,PREPARO DAS PONTAS,SOLDA E NOV
O REVESTIMENTO DA JUNTA IDENTICO AO ORIGINAL
00165 | OXIGENIO, EM GARRAFAS DE 9,3M3 | M3 | 2.435 | 9 | 0 | 21.915
00171 | ACETILENO EM CILINDRO DE 9KG | KG | 0.291 | 75.04 | 0 | 21.8366
01114 | ESCAVADEIRA HIDRAULICA,MOTOR DIESEL 111CV,CAPACIDADE 0,78M3 | H | 0.45 | 284.3537 | 0 | 127.9592
(CP)
01115 | ESCAVADEIRA HIDRAULICA,MOTOR DIESEL 111CV,CAPACIDADE 0,78M3 | H | 0.15 | 122.5103 | 0 | 18.3765
(CF)
01935 | MAO-DE-OBRA DE SOLDADOR INDUSTRIAL, INCLUSIVE ENCARGOS SOCIA | H | 1.425 | 27.26 | 3 | 40.0109
IS
01943 | MAO-DE-OBRA DE AJUDANTE DE SOLDADOR, INCLUSIVE ENCARGOS SOCI | H | 0.4 | 19.31 | 3 | 7.9557
AIS
01999 | MAO-DE-OBRA DE SERVENTE DA CONSTRUCAO CIVIL, INCLUSIVE ENCAR | H | 8.133 | 18.31 | 3 | 153.3827
GOS SOCIAIS
03488 | SOLDA TOPO 5/8",CONVERSOR A DIESEL | M | 7.854 | 590.5328 | 0 | 4638.0446
06913 | MAO-DE-OBRA DE SERRALHEIRO DA CONSTRUCAOCIVIL, INCLUSIVE ENC | H | 7.854 | 27.26 | 3 | 220.523
ARGOS SOCIAIS
08039 | PINTURA INT.EXT.SOBRE FERRO,C/TINTA A BASE DE RESINA CLORA | M2 | 1.178 | 34.1508 | 0 | 40.2296
DA
06.020.0902-A | EXECUCAO DE DEFLEXAO ATE 22°30',NO CAMPO,EM TUBULACAO DE CHA | UN |  | 4897.61
PA DE ACO SOLDADO COM ESPESSURA DE 5/8" E DIAMETRO DE 2500MM
,COMPREENDENDO POSICIONAMENTO DO TUBO,REMOCAO DE REVESTIMENT
OS,CORTE OBLIQUO,GIRO DE 180°,PREPARO DAS PONTAS,SOLDA E NOV
O REVESTIMENTO DA JUNTA IDENTICO AO ORIGINAL
00165 | OXIGENIO, EM GARRAFAS DE 9,3M3 | M3 | 2.435 | 9 | 0 | 21.915
00171 | ACETILENO EM CILINDRO DE 9KG | KG | 0.291 | 75.04 | 0 | 21.8366
20006 | MAO-DE-OBRA DE AJUDANTE DE SOLDADOR, INCLUSIVE ENCARGOS SOCI | H | 0.4 | 16.73 | 3 | 6.8928
AIS DESONERADOS
20131 | MAO-DE-OBRA DE SERRALHEIRO DA CONSTRUCAO CIVIL, INCLUSIVE EN | H | 7.854 | 23.62 | 3 | 191.0768
CARGOS SOCIAIS DESONERADOS
20132 | MAO-DE-OBRA DE SERVENTE DA CONSTRUCAO CIVIL, INCLUSIVE ENCAR | H | 8.133 | 15.87 | 3 | 132.9428
GOS SOCIAIS DESONERADOS
20136 | MAO-DE-OBRA DE SOLDADOR INDUSTRIAL, INCLUSIVE ENCARGOS SOCIA | H | 1.425 | 23.62 | 3 | 34.6683
IS DESONERADOS
30111 | SOLDA TOPO 5/8",CONVERSOR A DIESEL | M | 7.854 | 548.3632 | 0 | 4306.8446
30404 | PINTURA INT.EXT.SOBRE FERRO,C/TINTA A BASE DE RESINA CLORA | M2 | 1.178 | 31.7343 | 0 | 37.383
DA
30554 | ESCAVADEIRA HIDRAULICA,MOTOR DIESEL 111CV,CAPACIDADE 0,78M3 | H | 0.45 | 280.5537 | 0 | 126.2492
(CP)
30555 | ESCAVADEIRA HIDRAULICA,MOTOR DIESEL 111CV,CAPACIDADE 0,78M3 | H | 0.15 | 118.7103 | 0 | 17.8065
(CF)
06.020.0905-0 | MONTAGEM DE PESCOCO DE DERIVACAO DE ACO,DIAMETRO DE 150MM,SO | UN |  | 260.6
LDADO EM TUBO DUCTIL COM ELETRODO ESPECIAL,INCLUSIVE FURACAO
DO TUBO
00165 | OXIGENIO, EM GARRAFAS DE 9,3M3 | M3 | 0.11 | 9 | 0 | 0.99
00171 | ACETILENO EM CILINDRO DE 9KG | KG | 0.015 | 75.04 | 0 | 1.1256
00246 | ELETRODO P/SOLDA ACO (AWS E-6013), IND.P/TRAB.EM SERRAL., ES | KG | 1.13 | 28.34 | 0 | 32.0242
TRUT.METAL.TUBUL.CONSTR.EM GERAL E CHAPAS FINAS,ESPES.3,25MM
00247 | ELETRODO P/SOLDA ACO (AWS E-7018), IND.P/ESTRUT.RIGIDAS, VAS | KG | 2.25 | 29.12 | 0 | 65.52
OS PRESSAO, CONST.NAVAIS, ACOS FUND.ACOS DESC.C/DIAM.4MM
01284 | MAQUINA DE SOLDA, DIESEL 33CV (CP) | H | 0.45 | 80.479 | 0 | 36.2156
01285 | MAQUINA DE SOLDA, DIESEL 33CV (CI) | H | 1.8 | 9.3327 | 0 | 16.7989
01943 | MAO-DE-OBRA DE AJUDANTE DE SOLDADOR, INCLUSIVE ENCARGOS SOCI | H | 2.25 | 19.31 | 3 | 44.7509
AIS
01944 | MAO-DE-OBRA DE SOLDADOR DA CONSTRUCAO CIVIL, INCLUSIVE ENCAR | H | 2.25 | 27.26 | 3 | 63.1751
GOS SOCIAIS
06.020.0905-A | MONTAGEM DE PESCOCO DE DERIVACAO DE ACO,DIAMETRO DE 150MM,SO | UN |  | 246.18
LDADO EM TUBO DUCTIL COM ELETRODO ESPECIAL,INCLUSIVE FURACAO
DO TUBO
00165 | OXIGENIO, EM GARRAFAS DE 9,3M3 | M3 | 0.11 | 9 | 0 | 0.99
00171 | ACETILENO EM CILINDRO DE 9KG | KG | 0.015 | 75.04 | 0 | 1.1256
00246 | ELETRODO P/SOLDA ACO (AWS E-6013), IND.P/TRAB.EM SERRAL., ES | KG | 1.13 | 28.34 | 0 | 32.0242
TRUT.METAL.TUBUL.CONSTR.EM GERAL E CHAPAS FINAS,ESPES.3,25MM
00247 | ELETRODO P/SOLDA ACO (AWS E-7018), IND.P/ESTRUT.RIGIDAS, VAS | KG | 2.25 | 29.12 | 0 | 65.52
OS PRESSAO, CONST.NAVAIS, ACOS FUND.ACOS DESC.C/DIAM.4MM
20006 | MAO-DE-OBRA DE AJUDANTE DE SOLDADOR, INCLUSIVE ENCARGOS SOCI | H | 2.25 | 16.73 | 3 | 38.7718
AIS DESONERADOS
20134 | MAO-DE-OBRA DE SOLDADOR DA CONSTRUCAO CIVIL, INCLUSIVE ENCAR | H | 2.25 | 23.62 | 3 | 54.7394
GOS SOCIAIS DESONERADOS
30831 | MAQUINA DE SOLDA, DIESEL 33CV (CP) | H | 0.45 | 80.479 | 0 | 36.2156
30833 | MAQUINA DE SOLDA, DIESEL 33CV (CI) | H | 1.8 | 9.3327 | 0 | 16.7989
06.020.0906-0 | MONTAGEM DE PESCOCO DE DERIVACAO DE ACO,DIAMETRO DE 200MM,SO | UN |  | 274.18
LDADO EM TUBO DUCTIL COM ELETRODO ESPECIAL,INCLUSIVE FURACAO
DO TUBO
00165 | OXIGENIO, EM GARRAFAS DE 9,3M3 | M3 | 0.115 | 9 | 0 | 1.035
00171 | ACETILENO EM CILINDRO DE 9KG | KG | 0.016 | 75.04 | 0 | 1.2006
00246 | ELETRODO P/SOLDA ACO (AWS E-6013), IND.P/TRAB.EM SERRAL., ES | KG | 1.19 | 28.34 | 0 | 33.7246
TRUT.METAL.TUBUL.CONSTR.EM GERAL E CHAPAS FINAS,ESPES.3,25MM
00247 | ELETRODO P/SOLDA ACO (AWS E-7018), IND.P/ESTRUT.RIGIDAS, VAS | KG | 2.36 | 29.12 | 0 | 68.7232
OS PRESSAO, CONST.NAVAIS, ACOS FUND.ACOS DESC.C/DIAM.4MM
01284 | MAQUINA DE SOLDA, DIESEL 33CV (CP) | H | 0.47 | 80.479 | 0 | 37.8251
01285 | MAQUINA DE SOLDA, DIESEL 33CV (CI) | H | 1.98 | 9.3327 | 0 | 18.4787
01943 | MAO-DE-OBRA DE AJUDANTE DE SOLDADOR, INCLUSIVE ENCARGOS SOCI | H | 2.36 | 19.31 | 3 | 46.9387
AIS
01944 | MAO-DE-OBRA DE SOLDADOR DA CONSTRUCAO CIVIL, INCLUSIVE ENCAR | H | 2.36 | 27.26 | 3 | 66.2636
GOS SOCIAIS
06.020.0906-A | MONTAGEM DE PESCOCO DE DERIVACAO DE ACO,DIAMETRO DE 200MM,SO | UN |  | 259.06
LDADO EM TUBO DUCTIL COM ELETRODO ESPECIAL,INCLUSIVE FURACAO
DO TUBO
00165 | OXIGENIO, EM GARRAFAS DE 9,3M3 | M3 | 0.115 | 9 | 0 | 1.035
00171 | ACETILENO EM CILINDRO DE 9KG | KG | 0.016 | 75.04 | 0 | 1.2006
00246 | ELETRODO P/SOLDA ACO (AWS E-6013), IND.P/TRAB.EM SERRAL., ES | KG | 1.19 | 28.34 | 0 | 33.7246
TRUT.METAL.TUBUL.CONSTR.EM GERAL E CHAPAS FINAS,ESPES.3,25MM
00247 | ELETRODO P/SOLDA ACO (AWS E-7018), IND.P/ESTRUT.RIGIDAS, VAS | KG | 2.36 | 29.12 | 0 | 68.7232
OS PRESSAO, CONST.NAVAIS, ACOS FUND.ACOS DESC.C/DIAM.4MM
20006 | MAO-DE-OBRA DE AJUDANTE DE SOLDADOR, INCLUSIVE ENCARGOS SOCI | H | 2.36 | 16.73 | 3 | 40.6673
AIS DESONERADOS
20134 | MAO-DE-OBRA DE SOLDADOR DA CONSTRUCAO CIVIL, INCLUSIVE ENCAR | H | 2.36 | 23.62 | 3 | 57.4155
GOS SOCIAIS DESONERADOS
30831 | MAQUINA DE SOLDA, DIESEL 33CV (CP) | H | 0.47 | 80.479 | 0 | 37.8251
30833 | MAQUINA DE SOLDA, DIESEL 33CV (CI) | H | 1.98 | 9.3327 | 0 | 18.4787
06.020.0908-0 | MONTAGEM DE PESCOCO DE DERIVACAO DE ACO,DIAMETRO DE 100MM,SO | UN |  | 210.54
LDADO EM TUBO DUCTIL COM ELETRODO ESPECIAL,INCLUSIVE FURACAO
DO TUBO
00165 | OXIGENIO, EM GARRAFAS DE 9,3M3 | M3 | 0.073 | 9 | 0 | 0.657
00171 | ACETILENO EM CILINDRO DE 9KG | KG | 0.01 | 75.04 | 0 | 0.7504
00246 | ELETRODO P/SOLDA ACO (AWS E-6013), IND.P/TRAB.EM SERRAL., ES | KG | 0.75 | 28.34 | 0 | 21.255
TRUT.METAL.TUBUL.CONSTR.EM GERAL E CHAPAS FINAS,ESPES.3,25MM
00247 | ELETRODO P/SOLDA ACO (AWS E-7018), IND.P/ESTRUT.RIGIDAS, VAS | KG | 1.5 | 29.12 | 0 | 43.68
OS PRESSAO, CONST.NAVAIS, ACOS FUND.ACOS DESC.C/DIAM.4MM
01284 | MAQUINA DE SOLDA, DIESEL 33CV (CP) | H | 0.4 | 80.479 | 0 | 32.1916
01285 | MAQUINA DE SOLDA, DIESEL 33CV (CI) | H | 1.62 | 9.3327 | 0 | 15.119
01943 | MAO-DE-OBRA DE AJUDANTE DE SOLDADOR, INCLUSIVE ENCARGOS SOCI | H | 2.02 | 19.31 | 3 | 40.1764
AIS
01944 | MAO-DE-OBRA DE SOLDADOR DA CONSTRUCAO CIVIL, INCLUSIVE ENCAR | H | 2.02 | 27.26 | 3 | 56.7172
GOS SOCIAIS
06.020.0908-A | MONTAGEM DE PESCOCO DE DERIVACAO DE ACO,DIAMETRO DE 100MM,SO | UN |  | 197.6
LDADO EM TUBO DUCTIL COM ELETRODO ESPECIAL,INCLUSIVE FURACAO
DO TUBO
00165 | OXIGENIO, EM GARRAFAS DE 9,3M3 | M3 | 0.073 | 9 | 0 | 0.657
00171 | ACETILENO EM CILINDRO DE 9KG | KG | 0.01 | 75.04 | 0 | 0.7504
00246 | ELETRODO P/SOLDA ACO (AWS E-6013), IND.P/TRAB.EM SERRAL., ES | KG | 0.75 | 28.34 | 0 | 21.255
TRUT.METAL.TUBUL.CONSTR.EM GERAL E CHAPAS FINAS,ESPES.3,25MM
00247 | ELETRODO P/SOLDA ACO (AWS E-7018), IND.P/ESTRUT.RIGIDAS, VAS | KG | 1.5 | 29.12 | 0 | 43.68
OS PRESSAO, CONST.NAVAIS, ACOS FUND.ACOS DESC.C/DIAM.4MM
20006 | MAO-DE-OBRA DE AJUDANTE DE SOLDADOR, INCLUSIVE ENCARGOS SOCI | H | 2.02 | 16.73 | 3 | 34.8084
AIS DESONERADOS
20134 | MAO-DE-OBRA DE SOLDADOR DA CONSTRUCAO CIVIL, INCLUSIVE ENCAR | H | 2.02 | 23.62 | 3 | 49.1438
GOS SOCIAIS DESONERADOS
30831 | MAQUINA DE SOLDA, DIESEL 33CV (CP) | H | 0.4 | 80.479 | 0 | 32.1916
30833 | MAQUINA DE SOLDA, DIESEL 33CV (CI) | H | 1.62 | 9.3327 | 0 | 15.119
06.020.0910-0 | MONTAGEM DE PESCOCO DE DERIVACAO DE ACO,DIAMETRO DE 75MM,SOL | UN |  | 185.55
DADO EM TUBO DUCTIL COM ELETRODO ESPECIAL,INCLUSIVE FURACAO
DO TUBO
00165 | OXIGENIO, EM GARRAFAS DE 9,3M3 | M3 | 0.055 | 9 | 0 | 0.495
00171 | ACETILENO EM CILINDRO DE 9KG | KG | 0.007 | 75.04 | 0 | 0.5253
00246 | ELETRODO P/SOLDA ACO (AWS E-6013), IND.P/TRAB.EM SERRAL., ES | KG | 0.565 | 28.34 | 0 | 16.0121
TRUT.METAL.TUBUL.CONSTR.EM GERAL E CHAPAS FINAS,ESPES.3,25MM
00247 | ELETRODO P/SOLDA ACO (AWS E-7018), IND.P/ESTRUT.RIGIDAS, VAS | KG | 1.12 | 29.12 | 0 | 32.6144
OS PRESSAO, CONST.NAVAIS, ACOS FUND.ACOS DESC.C/DIAM.4MM
01284 | MAQUINA DE SOLDA, DIESEL 33CV (CP) | H | 0.38 | 80.479 | 0 | 30.582
01285 | MAQUINA DE SOLDA, DIESEL 33CV (CI) | H | 1.52 | 9.3327 | 0 | 14.1857
01943 | MAO-DE-OBRA DE AJUDANTE DE SOLDADOR, INCLUSIVE ENCARGOS SOCI | H | 1.9 | 19.31 | 3 | 37.7897
AIS
01944 | MAO-DE-OBRA DE SOLDADOR DA CONSTRUCAO CIVIL, INCLUSIVE ENCAR | H | 1.9 | 27.26 | 3 | 53.3478
GOS SOCIAIS
06.020.0910-A | MONTAGEM DE PESCOCO DE DERIVACAO DE ACO,DIAMETRO DE 75MM,SOL | UN |  | 173.37
DADO EM TUBO DUCTIL COM ELETRODO ESPECIAL,INCLUSIVE FURACAO
DO TUBO
00165 | OXIGENIO, EM GARRAFAS DE 9,3M3 | M3 | 0.055 | 9 | 0 | 0.495
00171 | ACETILENO EM CILINDRO DE 9KG | KG | 0.007 | 75.04 | 0 | 0.5253
00246 | ELETRODO P/SOLDA ACO (AWS E-6013), IND.P/TRAB.EM SERRAL., ES | KG | 0.565 | 28.34 | 0 | 16.0121
TRUT.METAL.TUBUL.CONSTR.EM GERAL E CHAPAS FINAS,ESPES.3,25MM
00247 | ELETRODO P/SOLDA ACO (AWS E-7018), IND.P/ESTRUT.RIGIDAS, VAS | KG | 1.12 | 29.12 | 0 | 32.6144
OS PRESSAO, CONST.NAVAIS, ACOS FUND.ACOS DESC.C/DIAM.4MM
20006 | MAO-DE-OBRA DE AJUDANTE DE SOLDADOR, INCLUSIVE ENCARGOS SOCI | H | 1.9 | 16.73 | 3 | 32.7406
AIS DESONERADOS
20134 | MAO-DE-OBRA DE SOLDADOR DA CONSTRUCAO CIVIL, INCLUSIVE ENCAR | H | 1.9 | 23.62 | 3 | 46.2243
GOS SOCIAIS DESONERADOS
30831 | MAQUINA DE SOLDA, DIESEL 33CV (CP) | H | 0.38 | 80.479 | 0 | 30.582
30833 | MAQUINA DE SOLDA, DIESEL 33CV (CI) | H | 1.52 | 9.3327 | 0 | 14.1857
06.020.0915-0 | MONTAGEM DE JUNTA DRESSER COM ANCORAGENS(HARNESS),EXCLUSIVE | UN |  | 178.14
A PECA,COM DIAMETRO DE 150MM. CUSTO POR PECA
01975 | MAO-DE-OBRA DE MONTADOR A (MONTAGEM DE ESTRUTURAS METALICAS) | H | 1.028 | 27.26 | 3 | 28.864
, INCLUSIVE ENCARGOS SOCIAIS
01999 | MAO-DE-OBRA DE SERVENTE DA CONSTRUCAO CIVIL, INCLUSIVE ENCAR | H | 1.028 | 18.31 | 3 | 19.3874
GOS SOCIAIS
03486 | SOLDA TOPO 3/16",CONVERSOR A DIESEL | M | 1.08 | 120.2688 | 0 | 129.8903
06.020.0915-A | MONTAGEM DE JUNTA DRESSER COM ANCORAGENS(HARNESS),EXCLUSIVE | UN |  | 162.69
A PECA,COM DIAMETRO DE 150MM. CUSTO POR PECA
20102 | MAO-DE-OBRA DE MONTADOR A (MONTAGEM DE ESTRUTURAS METALICAS) | H | 1.028 | 23.62 | 3 | 25.0098
, INCLUSIVE ENCARGOS SOCIAIS DESONERADOS
20132 | MAO-DE-OBRA DE SERVENTE DA CONSTRUCAO CIVIL, INCLUSIVE ENCAR | H | 1.028 | 15.87 | 3 | 16.8038
GOS SOCIAIS DESONERADOS
30106 | SOLDA TOPO 3/16",CONVERSOR A DIESEL | M | 1.08 | 111.9258 | 0 | 120.8799
06.020.0916-0 | MONTAGEM DE JUNTA DRESSER COM ANCORAGENS(HARNESS),EXCLUSIVE | UN |  | 222.68
A PECA,COM DIAMETRO DE 200MM. CUSTO POR PECA
01975 | MAO-DE-OBRA DE MONTADOR A (MONTAGEM DE ESTRUTURAS METALICAS) | H | 1.029 | 27.26 | 3 | 28.8921
, INCLUSIVE ENCARGOS SOCIAIS
01999 | MAO-DE-OBRA DE SERVENTE DA CONSTRUCAO CIVIL, INCLUSIVE ENCAR | H | 1.029 | 18.31 | 3 | 19.4062
GOS SOCIAIS
03486 | SOLDA TOPO 3/16",CONVERSOR A DIESEL | M | 1.45 | 120.2688 | 0 | 174.3898
06.020.0916-A | MONTAGEM DE JUNTA DRESSER COM ANCORAGENS(HARNESS),EXCLUSIVE | UN |  | 204.14
A PECA,COM DIAMETRO DE 200MM. CUSTO POR PECA
20102 | MAO-DE-OBRA DE MONTADOR A (MONTAGEM DE ESTRUTURAS METALICAS) | H | 1.029 | 23.62 | 3 | 25.0341
, INCLUSIVE ENCARGOS SOCIAIS DESONERADOS
20132 | MAO-DE-OBRA DE SERVENTE DA CONSTRUCAO CIVIL, INCLUSIVE ENCAR | H | 1.029 | 15.87 | 3 | 16.8201
GOS SOCIAIS DESONERADOS
30106 | SOLDA TOPO 3/16",CONVERSOR A DIESEL | M | 1.45 | 111.9258 | 0 | 162.2924
06.020.0917-0 | MONTAGEM DE JUNTA DRESSER COM ANCORAGENS(HARNESS),EXCLUSIVE | UN |  | 276.92
A PECA,COM DIAMETRO DE 250MM. CUSTO POR PECA
01975 | MAO-DE-OBRA DE MONTADOR A (MONTAGEM DE ESTRUTURAS METALICAS) | H | 1.262 | 27.26 | 3 | 35.4342
, INCLUSIVE ENCARGOS SOCIAIS
01999 | MAO-DE-OBRA DE SERVENTE DA CONSTRUCAO CIVIL, INCLUSIVE ENCAR | H | 1.262 | 18.31 | 3 | 23.8004
GOS SOCIAIS
03486 | SOLDA TOPO 3/16",CONVERSOR A DIESEL | M | 1.81 | 120.2688 | 0 | 217.6865
06.020.0917-A | MONTAGEM DE JUNTA DRESSER COM ANCORAGENS(HARNESS),EXCLUSIVE | UN |  | 253.91
A PECA,COM DIAMETRO DE 250MM. CUSTO POR PECA
20102 | MAO-DE-OBRA DE MONTADOR A (MONTAGEM DE ESTRUTURAS METALICAS) | H | 1.262 | 23.62 | 3 | 30.7027
, INCLUSIVE ENCARGOS SOCIAIS DESONERADOS
20132 | MAO-DE-OBRA DE SERVENTE DA CONSTRUCAO CIVIL, INCLUSIVE ENCAR | H | 1.262 | 15.87 | 3 | 20.6288
GOS SOCIAIS DESONERADOS
30106 | SOLDA TOPO 3/16",CONVERSOR A DIESEL | M | 1.81 | 111.9258 | 0 | 202.5857
06.020.0918-0 | MONTAGEM DE JUNTA DRESSER COM ANCORAGENS(HARNESS),EXCLUSIVE | UN |  | 385.51
A PECA,COM DIAMETRO DE 300MM. CUSTO POR PECA
01872 | SOLDA TOPO 1/4",CONVERSOR A DIESEL | M | 2.17 | 150.3361 | 0 | 326.2293
01975 | MAO-DE-OBRA DE MONTADOR A (MONTAGEM DE ESTRUTURAS METALICAS) | H | 1.263 | 27.26 | 3 | 35.4623
, INCLUSIVE ENCARGOS SOCIAIS
01999 | MAO-DE-OBRA DE SERVENTE DA CONSTRUCAO CIVIL, INCLUSIVE ENCAR | H | 1.263 | 18.31 | 3 | 23.8193
GOS SOCIAIS
06.020.0918-A | MONTAGEM DE JUNTA DRESSER COM ANCORAGENS(HARNESS),EXCLUSIVE | UN |  | 354.97
A PECA,COM DIAMETRO DE 300MM. CUSTO POR PECA
20102 | MAO-DE-OBRA DE MONTADOR A (MONTAGEM DE ESTRUTURAS METALICAS) | H | 1.263 | 23.62 | 3 | 30.727
, INCLUSIVE ENCARGOS SOCIAIS DESONERADOS
20132 | MAO-DE-OBRA DE SERVENTE DA CONSTRUCAO CIVIL, INCLUSIVE ENCAR | H | 1.263 | 15.87 | 3 | 20.6451
GOS SOCIAIS DESONERADOS
30107 | SOLDA TOPO 1/4",CONVERSOR A DIESEL | M | 2.17 | 139.9074 | 0 | 303.5991
06.020.0919-0 | MONTAGEM DE JUNTA DRESSER COM ANCORAGENS(HARNESS),EXCLUSIVE | UN |  | 447.23
A PECA,COM DIAMETRO DE 350MM. CUSTO POR PECA
01872 | SOLDA TOPO 1/4",CONVERSOR A DIESEL | M | 2.53 | 150.3361 | 0 | 380.3503
01975 | MAO-DE-OBRA DE MONTADOR A (MONTAGEM DE ESTRUTURAS METALICAS) | H | 1.425 | 27.26 | 3 | 40.0109
, INCLUSIVE ENCARGOS SOCIAIS
01999 | MAO-DE-OBRA DE SERVENTE DA CONSTRUCAO CIVIL, INCLUSIVE ENCAR | H | 1.425 | 18.31 | 3 | 26.8745
GOS SOCIAIS
06.020.0919-A | MONTAGEM DE JUNTA DRESSER COM ANCORAGENS(HARNESS),EXCLUSIVE | UN |  | 411.92
A PECA,COM DIAMETRO DE 350MM. CUSTO POR PECA
20102 | MAO-DE-OBRA DE MONTADOR A (MONTAGEM DE ESTRUTURAS METALICAS) | H | 1.425 | 23.62 | 3 | 34.6683
, INCLUSIVE ENCARGOS SOCIAIS DESONERADOS
20132 | MAO-DE-OBRA DE SERVENTE DA CONSTRUCAO CIVIL, INCLUSIVE ENCAR | H | 1.425 | 15.87 | 3 | 23.2932
GOS SOCIAIS DESONERADOS
30107 | SOLDA TOPO 1/4",CONVERSOR A DIESEL | M | 2.53 | 139.9074 | 0 | 353.9657
06.020.0920-0 | MONTAGEM DE JUNTA DRESSER COM ANCORAGENS(HARNESS),EXCLUSIVE | UN |  | 518.26
A PECA,COM DIAMETRO DE 400MM. CUSTO POR PECA
01872 | SOLDA TOPO 1/4",CONVERSOR A DIESEL | M | 2.89 | 150.3361 | 0 | 434.4713
01975 | MAO-DE-OBRA DE MONTADOR A (MONTAGEM DE ESTRUTURAS METALICAS) | H | 1.586 | 27.26 | 3 | 44.5314
, INCLUSIVE ENCARGOS SOCIAIS
01999 | MAO-DE-OBRA DE SERVENTE DA CONSTRUCAO CIVIL, INCLUSIVE ENCAR | H | 2.082 | 18.31 | 3 | 39.2651
GOS SOCIAIS
06.020.0920-A | MONTAGEM DE JUNTA DRESSER COM ANCORAGENS(HARNESS),EXCLUSIVE | UN |  | 476.94
A PECA,COM DIAMETRO DE 400MM. CUSTO POR PECA
20102 | MAO-DE-OBRA DE MONTADOR A (MONTAGEM DE ESTRUTURAS METALICAS) | H | 1.586 | 23.62 | 3 | 38.5852
, INCLUSIVE ENCARGOS SOCIAIS DESONERADOS
20132 | MAO-DE-OBRA DE SERVENTE DA CONSTRUCAO CIVIL, INCLUSIVE ENCAR | H | 2.082 | 15.87 | 3 | 34.0326
GOS SOCIAIS DESONERADOS
30107 | SOLDA TOPO 1/4",CONVERSOR A DIESEL | M | 2.89 | 139.9074 | 0 | 404.3324
06.020.0921-0 | MONTAGEM DE JUNTA DRESSER COM ANCORAGENS(HARNESS),EXCLUSIVE | UN |  | 752.38
A PECA,COM DIAMETRO DE 450MM. CUSTO POR PECA
01873 | SOLDA TOPO 5/16",CONVERSOR A DIESEL | M | 3.25 | 203.047 | 0 | 659.9028
01975 | MAO-DE-OBRA DE MONTADOR A (MONTAGEM DE ESTRUTURAS METALICAS) | H | 1.771 | 27.26 | 3 | 49.7258
, INCLUSIVE ENCARGOS SOCIAIS
01999 | MAO-DE-OBRA DE SERVENTE DA CONSTRUCAO CIVIL, INCLUSIVE ENCAR | H | 2.267 | 18.31 | 3 | 42.754
GOS SOCIAIS
06.020.0921-A | MONTAGEM DE JUNTA DRESSER COM ANCORAGENS(HARNESS),EXCLUSIVE | UN |  | 694.85
A PECA,COM DIAMETRO DE 450MM. CUSTO POR PECA
20102 | MAO-DE-OBRA DE MONTADOR A (MONTAGEM DE ESTRUTURAS METALICAS) | H | 1.771 | 23.62 | 3 | 43.086
, INCLUSIVE ENCARGOS SOCIAIS DESONERADOS
20132 | MAO-DE-OBRA DE SERVENTE DA CONSTRUCAO CIVIL, INCLUSIVE ENCAR | H | 2.267 | 15.87 | 3 | 37.0566
GOS SOCIAIS DESONERADOS
30108 | SOLDA TOPO 5/16",CONVERSOR A DIESEL | M | 3.25 | 189.142 | 0 | 614.7115
06.020.0922-0 | MONTAGEM DE JUNTA DRESSER COM ANCORAGENS(HARNESS),EXCLUSIVE | UN |  | 828.83
A PECA,COM DIAMETRO DE 500MM. CUSTO POR PECA
01873 | SOLDA TOPO 5/16",CONVERSOR A DIESEL | M | 3.61 | 203.047 | 0 | 732.9997
01975 | MAO-DE-OBRA DE MONTADOR A (MONTAGEM DE ESTRUTURAS METALICAS) | H | 1.842 | 27.26 | 3 | 51.7193
, INCLUSIVE ENCARGOS SOCIAIS
01999 | MAO-DE-OBRA DE SERVENTE DA CONSTRUCAO CIVIL, INCLUSIVE ENCAR | H | 2.339 | 18.31 | 3 | 44.1119
GOS SOCIAIS
06.020.0922-A | MONTAGEM DE JUNTA DRESSER COM ANCORAGENS(HARNESS),EXCLUSIVE | UN |  | 765.84
A PECA,COM DIAMETRO DE 500MM. CUSTO POR PECA
20102 | MAO-DE-OBRA DE MONTADOR A (MONTAGEM DE ESTRUTURAS METALICAS) | H | 1.842 | 23.62 | 3 | 44.8133
, INCLUSIVE ENCARGOS SOCIAIS DESONERADOS
20132 | MAO-DE-OBRA DE SERVENTE DA CONSTRUCAO CIVIL, INCLUSIVE ENCAR | H | 2.339 | 15.87 | 3 | 38.2335
GOS SOCIAIS DESONERADOS
30108 | SOLDA TOPO 5/16",CONVERSOR A DIESEL | M | 3.61 | 189.142 | 0 | 682.8026
06.020.0924-0 | MONTAGEM DE JUNTA DRESSER COM ANCORAGENS(HARNESS),EXCLUSIVE | UN |  | 985.71
A PECA,COM DIAMETRO DE 600MM. CUSTO POR PECA
01873 | SOLDA TOPO 5/16",CONVERSOR A DIESEL | M | 4.34 | 203.047 | 0 | 881.224
01975 | MAO-DE-OBRA DE MONTADOR A (MONTAGEM DE ESTRUTURAS METALICAS) | H | 2.026 | 27.26 | 3 | 56.8856
, INCLUSIVE ENCARGOS SOCIAIS
01999 | MAO-DE-OBRA DE SERVENTE DA CONSTRUCAO CIVIL, INCLUSIVE ENCAR | H | 2.524 | 18.31 | 3 | 47.6009
GOS SOCIAIS
06.020.0924-A | MONTAGEM DE JUNTA DRESSER COM ANCORAGENS(HARNESS),EXCLUSIVE | UN |  | 911.42
A PECA,COM DIAMETRO DE 600MM. CUSTO POR PECA
20102 | MAO-DE-OBRA DE MONTADOR A (MONTAGEM DE ESTRUTURAS METALICAS) | H | 2.026 | 23.62 | 3 | 49.2897
, INCLUSIVE ENCARGOS SOCIAIS DESONERADOS
20132 | MAO-DE-OBRA DE SERVENTE DA CONSTRUCAO CIVIL, INCLUSIVE ENCAR | H | 2.524 | 15.87 | 3 | 41.2576
GOS SOCIAIS DESONERADOS
30108 | SOLDA TOPO 5/16",CONVERSOR A DIESEL | M | 4.34 | 189.142 | 0 | 820.8763
06.020.0926-0 | MONTAGEM DE JUNTA DRESSER COM ANCORAGENS(HARNESS),EXCLUSIVE | UN |  | 1837.85
A PECA,COM DIAMETRO DE 700MM. CUSTO POR PECA
01874 | SOLDA TOPO 3/8",CONVERSOR A DIESEL | M | 5.06 | 340.6301 | 0 | 1723.5883
01975 | MAO-DE-OBRA DE MONTADOR A (MONTAGEM DE ESTRUTURAS METALICAS) | H | 2.234 | 27.26 | 3 | 62.7258
, INCLUSIVE ENCARGOS SOCIAIS
01999 | MAO-DE-OBRA DE SERVENTE DA CONSTRUCAO CIVIL, INCLUSIVE ENCAR | H | 2.733 | 18.31 | 3 | 51.5425
GOS SOCIAIS
06.020.0926-A | MONTAGEM DE JUNTA DRESSER COM ANCORAGENS(HARNESS),EXCLUSIVE | UN |  | 1699.48
A PECA,COM DIAMETRO DE 700MM. CUSTO POR PECA
20102 | MAO-DE-OBRA DE MONTADOR A (MONTAGEM DE ESTRUTURAS METALICAS) | H | 2.234 | 23.62 | 3 | 54.3501
, INCLUSIVE ENCARGOS SOCIAIS DESONERADOS
20132 | MAO-DE-OBRA DE SERVENTE DA CONSTRUCAO CIVIL, INCLUSIVE ENCAR | H | 2.733 | 15.87 | 3 | 44.6739
GOS SOCIAIS DESONERADOS
30109 | SOLDA TOPO 3/8",CONVERSOR A DIESEL | M | 5.06 | 316.2964 | 0 | 1600.4598
06.020.0928-0 | MONTAGEM DE JUNTA DRESSER COM ANCORAGENS(HARNESS),EXCLUSIVE | UN |  | 2240.18
A PECA,COM DIAMETRO DE 800MM. CUSTO POR PECA
01294 | GUINDASTE S/RODAS, DIESEL, 45CV, 6T (CP) | H | 0.15 | 404.9604 | 0 | 60.7441
01295 | GUINDASTE S/RODAS, DIESEL, 45CV, 6T (CF) | H | 0.35 | 247.5654 | 0 | 86.6479
01874 | SOLDA TOPO 3/8",CONVERSOR A DIESEL | M | 5.78 | 340.6301 | 0 | 1968.842
01975 | MAO-DE-OBRA DE MONTADOR A (MONTAGEM DE ESTRUTURAS METALICAS) | H | 2.44 | 27.26 | 3 | 68.5098
, INCLUSIVE ENCARGOS SOCIAIS
01999 | MAO-DE-OBRA DE SERVENTE DA CONSTRUCAO CIVIL, INCLUSIVE ENCAR | H | 2.94 | 18.31 | 3 | 55.4463
GOS SOCIAIS
06.020.0928-A | MONTAGEM DE JUNTA DRESSER COM ANCORAGENS(HARNESS),EXCLUSIVE | UN |  | 2081.1
A PECA,COM DIAMETRO DE 800MM. CUSTO POR PECA
20102 | MAO-DE-OBRA DE MONTADOR A (MONTAGEM DE ESTRUTURAS METALICAS) | H | 2.44 | 23.62 | 3 | 59.3618
, INCLUSIVE ENCARGOS SOCIAIS DESONERADOS
20132 | MAO-DE-OBRA DE SERVENTE DA CONSTRUCAO CIVIL, INCLUSIVE ENCAR | H | 2.94 | 15.87 | 3 | 48.0575
GOS SOCIAIS DESONERADOS
30109 | SOLDA TOPO 3/8",CONVERSOR A DIESEL | M | 5.78 | 316.2964 | 0 | 1828.1932
30500 | GUINDASTE S/RODAS, DIESEL, 45CV, 6T (CP) | H | 0.15 | 401.1604 | 0 | 60.1741
30501 | GUINDASTE S/RODAS, DIESEL, 45CV, 6T (CF) | H | 0.35 | 243.7654 | 0 | 85.3179
06.020.0930-0 | MONTAGEM DE JUNTA DRESSER COM ANCORAGENS(HARNESS),EXCLUSIVE | UN |  | 2499.83
A PECA,COM DIAMETRO DE 900MM. CUSTO POR PECA
01294 | GUINDASTE S/RODAS, DIESEL, 45CV, 6T (CP) | H | 0.15 | 404.9604 | 0 | 60.7441
01295 | GUINDASTE S/RODAS, DIESEL, 45CV, 6T (CF) | H | 0.351 | 247.5654 | 0 | 86.8955
01874 | SOLDA TOPO 3/8",CONVERSOR A DIESEL | M | 6.5 | 340.6301 | 0 | 2214.0957
01975 | MAO-DE-OBRA DE MONTADOR A (MONTAGEM DE ESTRUTURAS METALICAS) | H | 2.741 | 27.26 | 3 | 76.9612
, INCLUSIVE ENCARGOS SOCIAIS
01999 | MAO-DE-OBRA DE SERVENTE DA CONSTRUCAO CIVIL, INCLUSIVE ENCAR | H | 3.242 | 18.31 | 3 | 61.1419
GOS SOCIAIS
06.020.0930-A | MONTAGEM DE JUNTA DRESSER COM ANCORAGENS(HARNESS),EXCLUSIVE | UN |  | 2321.34
A PECA,COM DIAMETRO DE 900MM. CUSTO POR PECA
20102 | MAO-DE-OBRA DE MONTADOR A (MONTAGEM DE ESTRUTURAS METALICAS) | H | 2.741 | 23.62 | 3 | 66.6847
, INCLUSIVE ENCARGOS SOCIAIS DESONERADOS
20132 | MAO-DE-OBRA DE SERVENTE DA CONSTRUCAO CIVIL, INCLUSIVE ENCAR | H | 3.242 | 15.87 | 3 | 52.9941
GOS SOCIAIS DESONERADOS
30109 | SOLDA TOPO 3/8",CONVERSOR A DIESEL | M | 6.5 | 316.2964 | 0 | 2055.9266
30500 | GUINDASTE S/RODAS, DIESEL, 45CV, 6T (CP) | H | 0.15 | 401.1604 | 0 | 60.1741
30501 | GUINDASTE S/RODAS, DIESEL, 45CV, 6T (CF) | H | 0.351 | 243.7654 | 0 | 85.5617
06.020.0932-0 | MONTAGEM DE JUNTA DRESSER COM ANCORAGENS(HARNESS),EXCLUSIVE | UN |  | 3582.62
A PECA,COM DIAMETRO DE 1000MM. CUSTO POR PECA
01294 | GUINDASTE S/RODAS, DIESEL, 45CV, 6T (CP) | H | 0.153 | 404.9604 | 0 | 61.9589
01295 | GUINDASTE S/RODAS, DIESEL, 45CV, 6T (CF) | H | 0.358 | 247.5654 | 0 | 88.6284
01975 | MAO-DE-OBRA DE MONTADOR A (MONTAGEM DE ESTRUTURAS METALICAS) | H | 2.961 | 27.26 | 3 | 83.1384
, INCLUSIVE ENCARGOS SOCIAIS
01999 | MAO-DE-OBRA DE SERVENTE DA CONSTRUCAO CIVIL, INCLUSIVE ENCAR | H | 3.472 | 18.31 | 3 | 65.4795
GOS SOCIAIS
03487 | SOLDA DE TOPO, 1/2", CONVERSOR A DIESEL | M | 7.23 | 454.1384 | 0 | 3283.4206
06.020.0932-A | MONTAGEM DE JUNTA DRESSER COM ANCORAGENS(HARNESS),EXCLUSIVE | UN |  | 3326.34
A PECA,COM DIAMETRO DE 1000MM. CUSTO POR PECA
20102 | MAO-DE-OBRA DE MONTADOR A (MONTAGEM DE ESTRUTURAS METALICAS) | H | 2.961 | 23.62 | 3 | 72.037
, INCLUSIVE ENCARGOS SOCIAIS DESONERADOS
20132 | MAO-DE-OBRA DE SERVENTE DA CONSTRUCAO CIVIL, INCLUSIVE ENCAR | H | 3.472 | 15.87 | 3 | 56.7537
GOS SOCIAIS DESONERADOS
30110 | SOLDA DE TOPO, 1/2", CONVERSOR A DIESEL | M | 7.23 | 421.7023 | 0 | 3048.9076
30500 | GUINDASTE S/RODAS, DIESEL, 45CV, 6T (CP) | H | 0.153 | 401.1604 | 0 | 61.3775
30501 | GUINDASTE S/RODAS, DIESEL, 45CV, 6T (CF) | H | 0.358 | 243.7654 | 0 | 87.268
06.020.0933-0 | MONTAGEM DE JUNTA DRESSER COM ANCORAGENS(HARNESS),EXCLUSIVE | UN |  | 4264.59
A PECA,COM DIAMETRO DE 1200MM. CUSTO POR PECA
01294 | GUINDASTE S/RODAS, DIESEL, 45CV, 6T (CP) | H | 0.154 | 404.9604 | 0 | 62.3639
01295 | GUINDASTE S/RODAS, DIESEL, 45CV, 6T (CF) | H | 0.359 | 247.5654 | 0 | 88.876
01975 | MAO-DE-OBRA DE MONTADOR A (MONTAGEM DE ESTRUTURAS METALICAS) | H | 3.543 | 27.26 | 3 | 99.4796
, INCLUSIVE ENCARGOS SOCIAIS
01999 | MAO-DE-OBRA DE SERVENTE DA CONSTRUCAO CIVIL, INCLUSIVE ENCAR | H | 4.056 | 18.31 | 3 | 76.4933
GOS SOCIAIS
03487 | SOLDA DE TOPO, 1/2", CONVERSOR A DIESEL | M | 8.67 | 454.1384 | 0 | 3937.3799
06.020.0933-A | MONTAGEM DE JUNTA DRESSER COM ANCORAGENS(HARNESS),EXCLUSIVE | UN |  | 3957.94
A PECA,COM DIAMETRO DE 1200MM. CUSTO POR PECA
20102 | MAO-DE-OBRA DE MONTADOR A (MONTAGEM DE ESTRUTURAS METALICAS) | H | 3.543 | 23.62 | 3 | 86.1962
, INCLUSIVE ENCARGOS SOCIAIS DESONERADOS
20132 | MAO-DE-OBRA DE SERVENTE DA CONSTRUCAO CIVIL, INCLUSIVE ENCAR | H | 4.056 | 15.87 | 3 | 66.2998
GOS SOCIAIS DESONERADOS
30110 | SOLDA DE TOPO, 1/2", CONVERSOR A DIESEL | M | 8.67 | 421.7023 | 0 | 3656.1589
30500 | GUINDASTE S/RODAS, DIESEL, 45CV, 6T (CP) | H | 0.154 | 401.1604 | 0 | 61.7787
30501 | GUINDASTE S/RODAS, DIESEL, 45CV, 6T (CF) | H | 0.359 | 243.7654 | 0 | 87.5118
06.020.0934-0 | MONTAGEM DE JUNTA DRESSER COM ANCORAGENS(HARNESS),EXCLUSIVE | UN |  | 4618.71
A PECA,COM DIAMETRO DE 1300MM. CUSTO POR PECA
01294 | GUINDASTE S/RODAS, DIESEL, 45CV, 6T (CP) | H | 0.155 | 404.9604 | 0 | 62.7689
01295 | GUINDASTE S/RODAS, DIESEL, 45CV, 6T (CF) | H | 0.361 | 247.5654 | 0 | 89.3711
01975 | MAO-DE-OBRA DE MONTADOR A (MONTAGEM DE ESTRUTURAS METALICAS) | H | 4.101 | 27.26 | 3 | 115.1471
, INCLUSIVE ENCARGOS SOCIAIS
01999 | MAO-DE-OBRA DE SERVENTE DA CONSTRUCAO CIVIL, INCLUSIVE ENCAR | H | 4.617 | 18.31 | 3 | 87.0734
GOS SOCIAIS
03487 | SOLDA DE TOPO, 1/2", CONVERSOR A DIESEL | M | 9.39 | 454.1384 | 0 | 4264.3596
06.020.0934-A | MONTAGEM DE JUNTA DRESSER COM ANCORAGENS(HARNESS),EXCLUSIVE | UN |  | 4285.2
A PECA,COM DIAMETRO DE 1300MM. CUSTO POR PECA
20102 | MAO-DE-OBRA DE MONTADOR A (MONTAGEM DE ESTRUTURAS METALICAS) | H | 4.101 | 23.62 | 3 | 99.7716
, INCLUSIVE ENCARGOS SOCIAIS DESONERADOS
20132 | MAO-DE-OBRA DE SERVENTE DA CONSTRUCAO CIVIL, INCLUSIVE ENCAR | H | 4.617 | 15.87 | 3 | 75.4699
GOS SOCIAIS DESONERADOS
30110 | SOLDA DE TOPO, 1/2", CONVERSOR A DIESEL | M | 9.39 | 421.7023 | 0 | 3959.7846
30500 | GUINDASTE S/RODAS, DIESEL, 45CV, 6T (CP) | H | 0.155 | 401.1604 | 0 | 62.1799
30501 | GUINDASTE S/RODAS, DIESEL, 45CV, 6T (CF) | H | 0.361 | 243.7654 | 0 | 87.9993
06.020.0935-0 | MONTAGEM DE JUNTA DRESSER COM ANCORAGENS(HARNESS),EXCLUSIVE | UN |  | 6775.53
A PECA,COM DIAMETRO DE 1500MM. CUSTO POR PECA
01294 | GUINDASTE S/RODAS, DIESEL, 45CV, 6T (CP) | H | 0.157 | 404.9604 | 0 | 63.5788
01295 | GUINDASTE S/RODAS, DIESEL, 45CV, 6T (CF) | H | 0.365 | 247.5654 | 0 | 90.3614
01975 | MAO-DE-OBRA DE MONTADOR A (MONTAGEM DE ESTRUTURAS METALICAS) | H | 4.482 | 27.26 | 3 | 125.8447
, INCLUSIVE ENCARGOS SOCIAIS
01999 | MAO-DE-OBRA DE SERVENTE DA CONSTRUCAO CIVIL, INCLUSIVE ENCAR | H | 5.004 | 18.31 | 3 | 94.3719
GOS SOCIAIS
03488 | SOLDA TOPO 5/8",CONVERSOR A DIESEL | M | 10.84 | 590.5328 | 0 | 6401.3756
06.020.0935-A | MONTAGEM DE JUNTA DRESSER COM ANCORAGENS(HARNESS),EXCLUSIVE | UN |  | 6287.04
A PECA,COM DIAMETRO DE 1500MM. CUSTO POR PECA
20102 | MAO-DE-OBRA DE MONTADOR A (MONTAGEM DE ESTRUTURAS METALICAS) | H | 4.482 | 23.62 | 3 | 109.0408
, INCLUSIVE ENCARGOS SOCIAIS DESONERADOS
20132 | MAO-DE-OBRA DE SERVENTE DA CONSTRUCAO CIVIL, INCLUSIVE ENCAR | H | 5.004 | 15.87 | 3 | 81.7959
GOS SOCIAIS DESONERADOS
30111 | SOLDA TOPO 5/8",CONVERSOR A DIESEL | M | 10.84 | 548.3632 | 0 | 5944.2571
30500 | GUINDASTE S/RODAS, DIESEL, 45CV, 6T (CP) | H | 0.157 | 401.1604 | 0 | 62.9822
30501 | GUINDASTE S/RODAS, DIESEL, 45CV, 6T (CF) | H | 0.365 | 243.7654 | 0 | 88.9744
06.020.0937-0 | MONTAGEM DE JUNTA DRESSER COM ANCORAGENS(HARNESS),EXCLUSIVE | UN |  | 8978.08
A PECA,COM DIAMETRO DE 2000MM. CUSTO POR PECA
01294 | GUINDASTE S/RODAS, DIESEL, 45CV, 6T (CP) | H | 0.16 | 404.9604 | 0 | 64.7937
01295 | GUINDASTE S/RODAS, DIESEL, 45CV, 6T (CF) | H | 0.372 | 247.5654 | 0 | 92.0943
01975 | MAO-DE-OBRA DE MONTADOR A (MONTAGEM DE ESTRUTURAS METALICAS) | H | 5.922 | 27.26 | 3 | 166.2767
, INCLUSIVE ENCARGOS SOCIAIS
01999 | MAO-DE-OBRA DE SERVENTE DA CONSTRUCAO CIVIL, INCLUSIVE ENCAR | H | 6.454 | 18.31 | 3 | 121.7179
GOS SOCIAIS
03488 | SOLDA TOPO 5/8",CONVERSOR A DIESEL | M | 14.45 | 590.5328 | 0 | 8533.199
06.020.0937-A | MONTAGEM DE JUNTA DRESSER COM ANCORAGENS(HARNESS),EXCLUSIVE | UN |  | 8328.28
A PECA,COM DIAMETRO DE 2000MM. CUSTO POR PECA
20102 | MAO-DE-OBRA DE MONTADOR A (MONTAGEM DE ESTRUTURAS METALICAS) | H | 5.922 | 23.62 | 3 | 144.074
, INCLUSIVE ENCARGOS SOCIAIS DESONERADOS
20132 | MAO-DE-OBRA DE SERVENTE DA CONSTRUCAO CIVIL, INCLUSIVE ENCAR | H | 6.454 | 15.87 | 3 | 105.4977
GOS SOCIAIS DESONERADOS
30111 | SOLDA TOPO 5/8",CONVERSOR A DIESEL | M | 14.45 | 548.3632 | 0 | 7923.8482
30500 | GUINDASTE S/RODAS, DIESEL, 45CV, 6T (CP) | H | 0.16 | 401.1604 | 0 | 64.1857
30501 | GUINDASTE S/RODAS, DIESEL, 45CV, 6T (CF) | H | 0.372 | 243.7654 | 0 | 90.6807
06.020.0938-0 | MONTAGEM DE JUNTA DRESSER COM ANCORAGENS(HARNESS),EXCLUSIVE | UN |  | 11203.66
A PECA,COM DIAMETRO DE 2500MM. CUSTO POR PECA
01294 | GUINDASTE S/RODAS, DIESEL, 45CV, 6T (CP) | H | 0.163 | 404.9604 | 0 | 66.0085
01295 | GUINDASTE S/RODAS, DIESEL, 45CV, 6T (CF) | H | 0.379 | 247.5654 | 0 | 93.8273
01975 | MAO-DE-OBRA DE MONTADOR A (MONTAGEM DE ESTRUTURAS METALICAS) | H | 7.727 | 27.26 | 3 | 216.9572
, INCLUSIVE ENCARGOS SOCIAIS
01999 | MAO-DE-OBRA DE SERVENTE DA CONSTRUCAO CIVIL, INCLUSIVE ENCAR | H | 8.269 | 18.31 | 3 | 155.9476
GOS SOCIAIS
03488 | SOLDA TOPO 5/8",CONVERSOR A DIESEL | M | 18.07 | 590.5328 | 0 | 10670.9277
06.020.0938-A | MONTAGEM DE JUNTA DRESSER COM ANCORAGENS(HARNESS),EXCLUSIVE | UN |  | 10389.85
A PECA,COM DIAMETRO DE 2500MM. CUSTO POR PECA
20102 | MAO-DE-OBRA DE MONTADOR A (MONTAGEM DE ESTRUTURAS METALICAS) | H | 7.727 | 23.62 | 3 | 187.9871
, INCLUSIVE ENCARGOS SOCIAIS DESONERADOS
20132 | MAO-DE-OBRA DE SERVENTE DA CONSTRUCAO CIVIL, INCLUSIVE ENCAR | H | 8.269 | 15.87 | 3 | 135.1659
GOS SOCIAIS DESONERADOS
30111 | SOLDA TOPO 5/8",CONVERSOR A DIESEL | M | 18.07 | 548.3632 | 0 | 9908.923
30500 | GUINDASTE S/RODAS, DIESEL, 45CV, 6T (CP) | H | 0.163 | 401.1604 | 0 | 65.3891
30501 | GUINDASTE S/RODAS, DIESEL, 45CV, 6T (CF) | H | 0.379 | 243.7654 | 0 | 92.3871
06.021.0010-0 | MONTAGEM PREVIA DE VAOS RETOS, PARA TRAVESSIAS AEREAS DE ADU | M |  | 278.66
TORAS DE ACO,COM DIAMETRO DE 300MM
00165 | OXIGENIO, EM GARRAFAS DE 9,3M3 | M3 | 0.0075 | 9 | 0 | 0.0675
00171 | ACETILENO EM CILINDRO DE 9KG | KG | 0.0016 | 75.04 | 0 | 0.1201
00290 | SOLVENTE EPOXY | L | 0.0576 | 68.0944 | 0 | 3.9222
00819 | TINTA A BASE DE BORRACHA CLORADA, P/ACABAMENTO A CORES | GL | 0.044 | 135.18 | 0 | 5.9479
01114 | ESCAVADEIRA HIDRAULICA,MOTOR DIESEL 111CV,CAPACIDADE 0,78M3 | H | 0.07055 | 284.3537 | 0 | 20.0612
(CP)
01115 | ESCAVADEIRA HIDRAULICA,MOTOR DIESEL 111CV,CAPACIDADE 0,78M3 | H | 0.02393 | 122.5103 | 0 | 2.9317
(CF)
01874 | SOLDA TOPO 3/8",CONVERSOR A DIESEL | M | 0.159 | 340.6301 | 0 | 54.1602
01943 | MAO-DE-OBRA DE AJUDANTE DE SOLDADOR, INCLUSIVE ENCARGOS SOCI | H | 0.516 | 19.31 | 3 | 10.2629
AIS
01944 | MAO-DE-OBRA DE SOLDADOR DA CONSTRUCAO CIVIL, INCLUSIVE ENCAR | H | 0.516 | 27.26 | 3 | 14.4881
GOS SOCIAIS
01966 | MAO-DE-OBRA DE PINTOR, INCLUSIVE ENCARGOS SOCIAIS | H | 0.6 | 25.34 | 3 | 15.6601
01984 | MAO-DE-OBRA DE ESTUCADOR, INCLUSIVE ENCARGOS SOCIAIS | H | 0.07 | 25.34 | 3 | 1.827
01999 | MAO-DE-OBRA DE SERVENTE DA CONSTRUCAO CIVIL, INCLUSIVE ENCAR | H | 1.77 | 18.31 | 3 | 33.381
GOS SOCIAIS
02056 | CARGA E DESC. MAN. DE MAT. | T | 0.063 | 101.2895 | 0 | 6.3812
02057 | TRANSPORTE CARGA CAMINHAO 8T, 30KM/H | T X KM | 0.315 | 1.7191 | 0 | 0.5415
03150 | ANDAIME DE MADEIRA ATE 7M ALT. | M3 | 2.36 | 37.9208 | 0 | 89.4931
03486 | SOLDA TOPO 3/16",CONVERSOR A DIESEL | M | 0.096 | 120.2688 | 0 | 11.5458
06913 | MAO-DE-OBRA DE SERRALHEIRO DA CONSTRUCAOCIVIL, INCLUSIVE ENC | H | 0.13 | 27.26 | 3 | 3.6501
ARGOS SOCIAIS
07179 | FUNDO ANTICORROSIVO DE BASE DE RESINA ALQUIDICA MODIFICADA ( | UN | 0.1384 | 24.31 | 0 | 3.3645
1/4GL)
14706 | LIXA PARA FERRO Nº 100 | UN | 0.504 | 1.7 | 0 | 0.8568
06.021.0010-A | MONTAGEM PREVIA DE VAOS RETOS, PARA TRAVESSIAS AEREAS DE ADU | M |  | 256.04
TORAS DE ACO,COM DIAMETRO DE 300MM
00165 | OXIGENIO, EM GARRAFAS DE 9,3M3 | M3 | 0.0075 | 9 | 0 | 0.0675
00171 | ACETILENO EM CILINDRO DE 9KG | KG | 0.0016 | 75.04 | 0 | 0.1201
00290 | SOLVENTE EPOXY | L | 0.0576 | 68.0944 | 0 | 3.9222
00819 | TINTA A BASE DE BORRACHA CLORADA, P/ACABAMENTO A CORES | GL | 0.044 | 135.18 | 0 | 5.9479
07179 | FUNDO ANTICORROSIVO DE BASE DE RESINA ALQUIDICA MODIFICADA ( | UN | 0.1384 | 24.31 | 0 | 3.3645
1/4GL)
14706 | LIXA PARA FERRO Nº 100 | UN | 0.504 | 1.7 | 0 | 0.8568
20006 | MAO-DE-OBRA DE AJUDANTE DE SOLDADOR, INCLUSIVE ENCARGOS SOCI | H | 0.516 | 16.73 | 3 | 8.8917
AIS DESONERADOS
20076 | MAO-DE-OBRA DE ESTUCADOR, INCLUSIVE ENCARGOS SOCIAIS DESONER | H | 0.07 | 21.96 | 3 | 1.5833
ADOS
20118 | MAO-DE-OBRA DE PINTOR, INCLUSIVE ENCARGOS SOCIAIS DESONERADO | H | 0.6 | 21.96 | 3 | 13.5713
S
20131 | MAO-DE-OBRA DE SERRALHEIRO DA CONSTRUCAO CIVIL, INCLUSIVE EN | H | 0.13 | 23.62 | 3 | 3.1627
CARGOS SOCIAIS DESONERADOS
20132 | MAO-DE-OBRA DE SERVENTE DA CONSTRUCAO CIVIL, INCLUSIVE ENCAR | H | 1.77 | 15.87 | 3 | 28.9326
GOS SOCIAIS DESONERADOS
20134 | MAO-DE-OBRA DE SOLDADOR DA CONSTRUCAO CIVIL, INCLUSIVE ENCAR | H | 0.516 | 23.62 | 3 | 12.5536
GOS SOCIAIS DESONERADOS
30060 | TRANSPORTE CARGA CAMINHAO 8T, 30KM/H | T X KM | 0.315 | 1.6911 | 0 | 0.5327
30065 | CARGA E DESC. MAN. DE MAT. | T | 0.063 | 91.2014 | 0 | 5.7457
30095 | ANDAIME DE MADEIRA ATE 7M ALT. | M3 | 2.36 | 35.2233 | 0 | 83.127
30106 | SOLDA TOPO 3/16",CONVERSOR A DIESEL | M | 0.096 | 111.9258 | 0 | 10.7449
30109 | SOLDA TOPO 3/8",CONVERSOR A DIESEL | M | 0.159 | 316.2964 | 0 | 50.2911
30554 | ESCAVADEIRA HIDRAULICA,MOTOR DIESEL 111CV,CAPACIDADE 0,78M3 | H | 0.07055 | 280.5537 | 0 | 19.7931
(CP)
30555 | ESCAVADEIRA HIDRAULICA,MOTOR DIESEL 111CV,CAPACIDADE 0,78M3 | H | 0.02393 | 118.7103 | 0 | 2.8407
(CF)
06.021.0011-0 | MONTAGEM PREVIA DE VAOS RETOS, PARA TRAVESSIAS AEREAS DE ADU | M |  | 358.3
TORAS DE ACO,COM DIAMETRO DE 400MM
00165 | OXIGENIO, EM GARRAFAS DE 9,3M3 | M3 | 0.0096 | 9 | 0 | 0.0864
00171 | ACETILENO EM CILINDRO DE 9KG | KG | 0.00208 | 75.04 | 0 | 0.1561
00290 | SOLVENTE EPOXY | L | 0.072 | 68.0944 | 0 | 4.9028
00819 | TINTA A BASE DE BORRACHA CLORADA, P/ACABAMENTO A CORES | GL | 0.056 | 135.18 | 0 | 7.5701
01114 | ESCAVADEIRA HIDRAULICA,MOTOR DIESEL 111CV,CAPACIDADE 0,78M3 | H | 0.0896 | 284.3537 | 0 | 25.4781
(CP)
01115 | ESCAVADEIRA HIDRAULICA,MOTOR DIESEL 111CV,CAPACIDADE 0,78M3 | H | 0.0304 | 122.5103 | 0 | 3.7243
(CF)
01874 | SOLDA TOPO 3/8",CONVERSOR A DIESEL | M | 0.212 | 340.6301 | 0 | 72.2136
01943 | MAO-DE-OBRA DE AJUDANTE DE SOLDADOR, INCLUSIVE ENCARGOS SOCI | H | 0.656 | 19.31 | 3 | 13.0474
AIS
01944 | MAO-DE-OBRA DE SOLDADOR DA CONSTRUCAO CIVIL, INCLUSIVE ENCAR | H | 0.656 | 27.26 | 3 | 18.419
GOS SOCIAIS
01966 | MAO-DE-OBRA DE PINTOR, INCLUSIVE ENCARGOS SOCIAIS | H | 0.77 | 25.34 | 3 | 20.0972
01984 | MAO-DE-OBRA DE ESTUCADOR, INCLUSIVE ENCARGOS SOCIAIS | H | 0.08 | 25.34 | 3 | 2.088
01999 | MAO-DE-OBRA DE SERVENTE DA CONSTRUCAO CIVIL, INCLUSIVE ENCAR | H | 2.25 | 18.31 | 3 | 42.4334
GOS SOCIAIS
02056 | CARGA E DESC. MAN. DE MAT. | T | 0.08 | 101.2895 | 0 | 8.1032
02057 | TRANSPORTE CARGA CAMINHAO 8T, 30KM/H | T X KM | 0.4 | 1.7191 | 0 | 0.6876
03150 | ANDAIME DE MADEIRA ATE 7M ALT. | M3 | 3 | 37.9208 | 0 | 113.7624
03486 | SOLDA TOPO 3/16",CONVERSOR A DIESEL | M | 0.128 | 120.2688 | 0 | 15.3944
06913 | MAO-DE-OBRA DE SERRALHEIRO DA CONSTRUCAOCIVIL, INCLUSIVE ENC | H | 0.17 | 27.26 | 3 | 4.7732
ARGOS SOCIAIS
07179 | FUNDO ANTICORROSIVO DE BASE DE RESINA ALQUIDICA MODIFICADA ( | UN | 0.176 | 24.31 | 0 | 4.2786
1/4GL)
14706 | LIXA PARA FERRO Nº 100 | UN | 0.64 | 1.7 | 0 | 1.088
06.021.0011-A | MONTAGEM PREVIA DE VAOS RETOS, PARA TRAVESSIAS AEREAS DE ADU | M |  | 329.25
TORAS DE ACO,COM DIAMETRO DE 400MM
00165 | OXIGENIO, EM GARRAFAS DE 9,3M3 | M3 | 0.0096 | 9 | 0 | 0.0864
00171 | ACETILENO EM CILINDRO DE 9KG | KG | 0.00208 | 75.04 | 0 | 0.1561
00290 | SOLVENTE EPOXY | L | 0.072 | 68.0944 | 0 | 4.9028
00819 | TINTA A BASE DE BORRACHA CLORADA, P/ACABAMENTO A CORES | GL | 0.056 | 135.18 | 0 | 7.5701
07179 | FUNDO ANTICORROSIVO DE BASE DE RESINA ALQUIDICA MODIFICADA ( | UN | 0.176 | 24.31 | 0 | 4.2786
1/4GL)
14706 | LIXA PARA FERRO Nº 100 | UN | 0.64 | 1.7 | 0 | 1.088
20006 | MAO-DE-OBRA DE AJUDANTE DE SOLDADOR, INCLUSIVE ENCARGOS SOCI | H | 0.656 | 16.73 | 3 | 11.3041
AIS DESONERADOS
20076 | MAO-DE-OBRA DE ESTUCADOR, INCLUSIVE ENCARGOS SOCIAIS DESONER | H | 0.08 | 21.96 | 3 | 1.8095
ADOS
20118 | MAO-DE-OBRA DE PINTOR, INCLUSIVE ENCARGOS SOCIAIS DESONERADO | H | 0.77 | 21.96 | 3 | 17.4165
S
20131 | MAO-DE-OBRA DE SERRALHEIRO DA CONSTRUCAO CIVIL, INCLUSIVE EN | H | 0.17 | 23.62 | 3 | 4.1359
CARGOS SOCIAIS DESONERADOS
20132 | MAO-DE-OBRA DE SERVENTE DA CONSTRUCAO CIVIL, INCLUSIVE ENCAR | H | 2.25 | 15.87 | 3 | 36.7787
GOS SOCIAIS DESONERADOS
20134 | MAO-DE-OBRA DE SOLDADOR DA CONSTRUCAO CIVIL, INCLUSIVE ENCAR | H | 0.656 | 23.62 | 3 | 15.9596
GOS SOCIAIS DESONERADOS
30060 | TRANSPORTE CARGA CAMINHAO 8T, 30KM/H | T X KM | 0.4 | 1.6911 | 0 | 0.6764
30065 | CARGA E DESC. MAN. DE MAT. | T | 0.08 | 91.2014 | 0 | 7.2961
30095 | ANDAIME DE MADEIRA ATE 7M ALT. | M3 | 3 | 35.2233 | 0 | 105.6699
30106 | SOLDA TOPO 3/16",CONVERSOR A DIESEL | M | 0.128 | 111.9258 | 0 | 14.3265
30109 | SOLDA TOPO 3/8",CONVERSOR A DIESEL | M | 0.212 | 316.2964 | 0 | 67.0548
30554 | ESCAVADEIRA HIDRAULICA,MOTOR DIESEL 111CV,CAPACIDADE 0,78M3 | H | 0.0896 | 280.5537 | 0 | 25.1376
(CP)
30555 | ESCAVADEIRA HIDRAULICA,MOTOR DIESEL 111CV,CAPACIDADE 0,78M3 | H | 0.0304 | 118.7103 | 0 | 3.6088
(CF)
06.021.0012-0 | MONTAGEM PREVIA DE VAOS RETOS, PARA TRAVESSIAS AEREAS DE ADU | M |  | 416.04
TORAS DE ACO,COM DIAMETRO DE 500MM
00165 | OXIGENIO, EM GARRAFAS DE 9,3M3 | M3 | 0.012 | 9 | 0 | 0.108
00171 | ACETILENO EM CILINDRO DE 9KG | KG | 0.0026 | 75.04 | 0 | 0.1951
00290 | SOLVENTE EPOXY | L | 0.09 | 68.0944 | 0 | 6.1285
00819 | TINTA A BASE DE BORRACHA CLORADA, P/ACABAMENTO A CORES | GL | 0.07 | 135.18 | 0 | 9.4626
01114 | ESCAVADEIRA HIDRAULICA,MOTOR DIESEL 111CV,CAPACIDADE 0,78M3 | H | 0.112 | 284.3537 | 0 | 31.8476
(CP)
01115 | ESCAVADEIRA HIDRAULICA,MOTOR DIESEL 111CV,CAPACIDADE 0,78M3 | H | 0.038 | 122.5103 | 0 | 4.6554
(CF)
01872 | SOLDA TOPO 1/4",CONVERSOR A DIESEL | M | 0.16 | 150.3361 | 0 | 24.0538
01873 | SOLDA TOPO 5/16",CONVERSOR A DIESEL | M | 0.265 | 203.047 | 0 | 53.8075
01943 | MAO-DE-OBRA DE AJUDANTE DE SOLDADOR, INCLUSIVE ENCARGOS SOCI | H | 0.82 | 19.31 | 3 | 16.3092
AIS
01944 | MAO-DE-OBRA DE SOLDADOR DA CONSTRUCAO CIVIL, INCLUSIVE ENCAR | H | 0.82 | 27.26 | 3 | 23.0238
GOS SOCIAIS
01966 | MAO-DE-OBRA DE PINTOR, INCLUSIVE ENCARGOS SOCIAIS | H | 0.96 | 25.34 | 3 | 25.0562
01984 | MAO-DE-OBRA DE ESTUCADOR, INCLUSIVE ENCARGOS SOCIAIS | H | 0.1 | 25.34 | 3 | 2.61
01999 | MAO-DE-OBRA DE SERVENTE DA CONSTRUCAO CIVIL, INCLUSIVE ENCAR | H | 2.81 | 18.31 | 3 | 52.9946
GOS SOCIAIS
02056 | CARGA E DESC. MAN. DE MAT. | T | 0.1 | 101.2895 | 0 | 10.129
02057 | TRANSPORTE CARGA CAMINHAO 8T, 30KM/H | T X KM | 0.5 | 1.7191 | 0 | 0.8596
03150 | ANDAIME DE MADEIRA ATE 7M ALT. | M3 | 3.75 | 37.9208 | 0 | 142.203
06913 | MAO-DE-OBRA DE SERRALHEIRO DA CONSTRUCAOCIVIL, INCLUSIVE ENC | H | 0.21 | 27.26 | 3 | 5.8963
ARGOS SOCIAIS
07179 | FUNDO ANTICORROSIVO DE BASE DE RESINA ALQUIDICA MODIFICADA ( | UN | 0.22 | 24.31 | 0 | 5.3482
1/4GL)
14706 | LIXA PARA FERRO Nº 100 | UN | 0.8 | 1.7 | 0 | 1.36
06.021.0012-A | MONTAGEM PREVIA DE VAOS RETOS, PARA TRAVESSIAS AEREAS DE ADU | M |  | 382.19
TORAS DE ACO,COM DIAMETRO DE 500MM
00165 | OXIGENIO, EM GARRAFAS DE 9,3M3 | M3 | 0.012 | 9 | 0 | 0.108
00171 | ACETILENO EM CILINDRO DE 9KG | KG | 0.0026 | 75.04 | 0 | 0.1951
00290 | SOLVENTE EPOXY | L | 0.09 | 68.0944 | 0 | 6.1285
00819 | TINTA A BASE DE BORRACHA CLORADA, P/ACABAMENTO A CORES | GL | 0.07 | 135.18 | 0 | 9.4626
07179 | FUNDO ANTICORROSIVO DE BASE DE RESINA ALQUIDICA MODIFICADA ( | UN | 0.22 | 24.31 | 0 | 5.3482
1/4GL)
14706 | LIXA PARA FERRO Nº 100 | UN | 0.8 | 1.7 | 0 | 1.36
20006 | MAO-DE-OBRA DE AJUDANTE DE SOLDADOR, INCLUSIVE ENCARGOS SOCI | H | 0.82 | 16.73 | 3 | 14.1302
AIS DESONERADOS
20076 | MAO-DE-OBRA DE ESTUCADOR, INCLUSIVE ENCARGOS SOCIAIS DESONER | H | 0.1 | 21.96 | 3 | 2.2619
ADOS
20118 | MAO-DE-OBRA DE PINTOR, INCLUSIVE ENCARGOS SOCIAIS DESONERADO | H | 0.96 | 21.96 | 3 | 21.714
S
20131 | MAO-DE-OBRA DE SERRALHEIRO DA CONSTRUCAO CIVIL, INCLUSIVE EN | H | 0.21 | 23.62 | 3 | 5.109
CARGOS SOCIAIS DESONERADOS
20132 | MAO-DE-OBRA DE SERVENTE DA CONSTRUCAO CIVIL, INCLUSIVE ENCAR | H | 2.81 | 15.87 | 3 | 45.9325
GOS SOCIAIS DESONERADOS
20134 | MAO-DE-OBRA DE SOLDADOR DA CONSTRUCAO CIVIL, INCLUSIVE ENCAR | H | 0.82 | 23.62 | 3 | 19.9495
GOS SOCIAIS DESONERADOS
30060 | TRANSPORTE CARGA CAMINHAO 8T, 30KM/H | T X KM | 0.5 | 1.6911 | 0 | 0.8456
30065 | CARGA E DESC. MAN. DE MAT. | T | 0.1 | 91.2014 | 0 | 9.1201
30095 | ANDAIME DE MADEIRA ATE 7M ALT. | M3 | 3.75 | 35.2233 | 0 | 132.0874
30107 | SOLDA TOPO 1/4",CONVERSOR A DIESEL | M | 0.16 | 139.9074 | 0 | 22.3852
30108 | SOLDA TOPO 5/16",CONVERSOR A DIESEL | M | 0.265 | 189.142 | 0 | 50.1226
30554 | ESCAVADEIRA HIDRAULICA,MOTOR DIESEL 111CV,CAPACIDADE 0,78M3 | H | 0.112 | 280.5537 | 0 | 31.422
(CP)
30555 | ESCAVADEIRA HIDRAULICA,MOTOR DIESEL 111CV,CAPACIDADE 0,78M3 | H | 0.038 | 118.7103 | 0 | 4.511
(CF)
06.021.0013-0 | MONTAGEM PREVIA DE VAOS RETOS, PARA TRAVESSIAS AEREAS DE ADU | M |  | 506.04
TORAS DE ACO,COM DIAMETRO DE 600MM
00165 | OXIGENIO, EM GARRAFAS DE 9,3M3 | M3 | 0.0146 | 9 | 0 | 0.1314
00171 | ACETILENO EM CILINDRO DE 9KG | KG | 0.003172 | 75.04 | 0 | 0.238
00290 | SOLVENTE EPOXY | L | 0.1098 | 68.0944 | 0 | 7.4768
00819 | TINTA A BASE DE BORRACHA CLORADA, P/ACABAMENTO A CORES | GL | 0.0854 | 135.18 | 0 | 11.5444
01114 | ESCAVADEIRA HIDRAULICA,MOTOR DIESEL 111CV,CAPACIDADE 0,78M3 | H | 0.13664 | 284.3537 | 0 | 38.8541
(CP)
01115 | ESCAVADEIRA HIDRAULICA,MOTOR DIESEL 111CV,CAPACIDADE 0,78M3 | H | 0.04636 | 122.5103 | 0 | 5.6796
(CF)
01872 | SOLDA TOPO 1/4",CONVERSOR A DIESEL | M | 0.192 | 150.3361 | 0 | 28.8645
01873 | SOLDA TOPO 5/16",CONVERSOR A DIESEL | M | 0.318 | 203.047 | 0 | 64.5689
01943 | MAO-DE-OBRA DE AJUDANTE DE SOLDADOR, INCLUSIVE ENCARGOS SOCI | H | 1.004 | 19.31 | 3 | 19.9689
AIS
01944 | MAO-DE-OBRA DE SOLDADOR DA CONSTRUCAO CIVIL, INCLUSIVE ENCAR | H | 1.004 | 27.26 | 3 | 28.1901
GOS SOCIAIS
01966 | MAO-DE-OBRA DE PINTOR, INCLUSIVE ENCARGOS SOCIAIS | H | 1.17 | 25.34 | 3 | 30.5372
01984 | MAO-DE-OBRA DE ESTUCADOR, INCLUSIVE ENCARGOS SOCIAIS | H | 0.13 | 25.34 | 3 | 3.393
01999 | MAO-DE-OBRA DE SERVENTE DA CONSTRUCAO CIVIL, INCLUSIVE ENCAR | H | 3.42 | 18.31 | 3 | 64.4988
GOS SOCIAIS
02056 | CARGA E DESC. MAN. DE MAT. | T | 0.122 | 101.2895 | 0 | 12.3573
02057 | TRANSPORTE CARGA CAMINHAO 8T, 30KM/H | T X KM | 0.61 | 1.7191 | 0 | 1.0487
03150 | ANDAIME DE MADEIRA ATE 7M ALT. | M3 | 4.575 | 37.9208 | 0 | 173.4877
06913 | MAO-DE-OBRA DE SERRALHEIRO DA CONSTRUCAOCIVIL, INCLUSIVE ENC | H | 0.25 | 27.26 | 3 | 7.0195
ARGOS SOCIAIS
07179 | FUNDO ANTICORROSIVO DE BASE DE RESINA ALQUIDICA MODIFICADA ( | UN | 0.2684 | 24.31 | 0 | 6.5248
1/4GL)
14706 | LIXA PARA FERRO Nº 100 | UN | 0.976 | 1.7 | 0 | 1.6592
06.021.0013-A | MONTAGEM PREVIA DE VAOS RETOS, PARA TRAVESSIAS AEREAS DE ADU | M |  | 464.84
TORAS DE ACO,COM DIAMETRO DE 600MM
00165 | OXIGENIO, EM GARRAFAS DE 9,3M3 | M3 | 0.0146 | 9 | 0 | 0.1314
00171 | ACETILENO EM CILINDRO DE 9KG | KG | 0.003172 | 75.04 | 0 | 0.238
00290 | SOLVENTE EPOXY | L | 0.1098 | 68.0944 | 0 | 7.4768
00819 | TINTA A BASE DE BORRACHA CLORADA, P/ACABAMENTO A CORES | GL | 0.0854 | 135.18 | 0 | 11.5444
07179 | FUNDO ANTICORROSIVO DE BASE DE RESINA ALQUIDICA MODIFICADA ( | UN | 0.2684 | 24.31 | 0 | 6.5248
1/4GL)
14706 | LIXA PARA FERRO Nº 100 | UN | 0.976 | 1.7 | 0 | 1.6592
20006 | MAO-DE-OBRA DE AJUDANTE DE SOLDADOR, INCLUSIVE ENCARGOS SOCI | H | 1.004 | 16.73 | 3 | 17.3008
AIS DESONERADOS
20076 | MAO-DE-OBRA DE ESTUCADOR, INCLUSIVE ENCARGOS SOCIAIS DESONER | H | 0.13 | 21.96 | 3 | 2.9404
ADOS
20118 | MAO-DE-OBRA DE PINTOR, INCLUSIVE ENCARGOS SOCIAIS DESONERADO | H | 1.17 | 21.96 | 3 | 26.464
S
20131 | MAO-DE-OBRA DE SERRALHEIRO DA CONSTRUCAO CIVIL, INCLUSIVE EN | H | 0.25 | 23.62 | 3 | 6.0822
CARGOS SOCIAIS DESONERADOS
20132 | MAO-DE-OBRA DE SERVENTE DA CONSTRUCAO CIVIL, INCLUSIVE ENCAR | H | 3.42 | 15.87 | 3 | 55.9037
GOS SOCIAIS DESONERADOS
20134 | MAO-DE-OBRA DE SOLDADOR DA CONSTRUCAO CIVIL, INCLUSIVE ENCAR | H | 1.004 | 23.62 | 3 | 24.4259
GOS SOCIAIS DESONERADOS
30060 | TRANSPORTE CARGA CAMINHAO 8T, 30KM/H | T X KM | 0.61 | 1.6911 | 0 | 1.0316
30065 | CARGA E DESC. MAN. DE MAT. | T | 0.122 | 91.2014 | 0 | 11.1266
30095 | ANDAIME DE MADEIRA ATE 7M ALT. | M3 | 4.575 | 35.2233 | 0 | 161.1466
30107 | SOLDA TOPO 1/4",CONVERSOR A DIESEL | M | 0.192 | 139.9074 | 0 | 26.8622
30108 | SOLDA TOPO 5/16",CONVERSOR A DIESEL | M | 0.318 | 189.142 | 0 | 60.1472
30554 | ESCAVADEIRA HIDRAULICA,MOTOR DIESEL 111CV,CAPACIDADE 0,78M3 | H | 0.13664 | 280.5537 | 0 | 38.3349
(CP)
30555 | ESCAVADEIRA HIDRAULICA,MOTOR DIESEL 111CV,CAPACIDADE 0,78M3 | H | 0.04636 | 118.7103 | 0 | 5.5034
(CF)
06.021.0014-0 | MONTAGEM PREVIA DE VAOS RETOS, PARA TRAVESSIAS AEREAS DE ADU | M |  | 671.14
TORAS DE ACO,COM DIAMETRO DE 700MM
00165 | OXIGENIO, EM GARRAFAS DE 9,3M3 | M3 | 0.018 | 9 | 0 | 0.162
00171 | ACETILENO EM CILINDRO DE 9KG | KG | 0.0038 | 75.04 | 0 | 0.2852
00290 | SOLVENTE EPOXY | L | 0.1328 | 68.0944 | 0 | 9.0429
00819 | TINTA A BASE DE BORRACHA CLORADA, P/ACABAMENTO A CORES | GL | 0.10333 | 135.18 | 0 | 13.9681
01114 | ESCAVADEIRA HIDRAULICA,MOTOR DIESEL 111CV,CAPACIDADE 0,78M3 | H | 0.165 | 284.3537 | 0 | 46.9184
(CP)
01115 | ESCAVADEIRA HIDRAULICA,MOTOR DIESEL 111CV,CAPACIDADE 0,78M3 | H | 0.0561 | 122.5103 | 0 | 6.8728
(CF)
01873 | SOLDA TOPO 5/16",CONVERSOR A DIESEL | M | 0.224 | 203.047 | 0 | 45.4825
01874 | SOLDA TOPO 3/8",CONVERSOR A DIESEL | M | 0.371 | 340.6301 | 0 | 126.3738
01943 | MAO-DE-OBRA DE AJUDANTE DE SOLDADOR, INCLUSIVE ENCARGOS SOCI | H | 1.2148 | 19.31 | 3 | 24.1615
AIS
01944 | MAO-DE-OBRA DE SOLDADOR DA CONSTRUCAO CIVIL, INCLUSIVE ENCAR | H | 1.2148 | 27.26 | 3 | 34.1089
GOS SOCIAIS
01966 | MAO-DE-OBRA DE PINTOR, INCLUSIVE ENCARGOS SOCIAIS | H | 1.42 | 25.34 | 3 | 37.0623
01984 | MAO-DE-OBRA DE ESTUCADOR, INCLUSIVE ENCARGOS SOCIAIS | H | 0.15 | 25.34 | 3 | 3.915
01999 | MAO-DE-OBRA DE SERVENTE DA CONSTRUCAO CIVIL, INCLUSIVE ENCAR | H | 4.14 | 18.31 | 3 | 78.0775
GOS SOCIAIS
02056 | CARGA E DESC. MAN. DE MAT. | T | 0.1476 | 101.2895 | 0 | 14.9503
02057 | TRANSPORTE CARGA CAMINHAO 8T, 30KM/H | T X KM | 0.7381 | 1.7191 | 0 | 1.2689
03150 | ANDAIME DE MADEIRA ATE 7M ALT. | M3 | 5.535 | 37.9208 | 0 | 209.8916
06913 | MAO-DE-OBRA DE SERRALHEIRO DA CONSTRUCAOCIVIL, INCLUSIVE ENC | H | 0.31 | 27.26 | 3 | 8.7041
ARGOS SOCIAIS
07179 | FUNDO ANTICORROSIVO DE BASE DE RESINA ALQUIDICA MODIFICADA ( | UN | 0.3248 | 24.31 | 0 | 7.8959
1/4GL)
14706 | LIXA PARA FERRO Nº 100 | UN | 1.181 | 1.7 | 0 | 2.0077
06.021.0014-A | MONTAGEM PREVIA DE VAOS RETOS, PARA TRAVESSIAS AEREAS DE ADU | M |  | 616.91
TORAS DE ACO,COM DIAMETRO DE 700MM
00165 | OXIGENIO, EM GARRAFAS DE 9,3M3 | M3 | 0.018 | 9 | 0 | 0.162
00171 | ACETILENO EM CILINDRO DE 9KG | KG | 0.0038 | 75.04 | 0 | 0.2852
00290 | SOLVENTE EPOXY | L | 0.1328 | 68.0944 | 0 | 9.0429
00819 | TINTA A BASE DE BORRACHA CLORADA, P/ACABAMENTO A CORES | GL | 0.10333 | 135.18 | 0 | 13.9681
07179 | FUNDO ANTICORROSIVO DE BASE DE RESINA ALQUIDICA MODIFICADA ( | UN | 0.3248 | 24.31 | 0 | 7.8959
1/4GL)
14706 | LIXA PARA FERRO Nº 100 | UN | 1.181 | 1.7 | 0 | 2.0077
20006 | MAO-DE-OBRA DE AJUDANTE DE SOLDADOR, INCLUSIVE ENCARGOS SOCI | H | 1.2148 | 16.73 | 3 | 20.9333
AIS DESONERADOS
20076 | MAO-DE-OBRA DE ESTUCADOR, INCLUSIVE ENCARGOS SOCIAIS DESONER | H | 0.15 | 21.96 | 3 | 3.3928
ADOS
20118 | MAO-DE-OBRA DE PINTOR, INCLUSIVE ENCARGOS SOCIAIS DESONERADO | H | 1.42 | 21.96 | 3 | 32.1187
S
20131 | MAO-DE-OBRA DE SERRALHEIRO DA CONSTRUCAO CIVIL, INCLUSIVE EN | H | 0.31 | 23.62 | 3 | 7.5419
CARGOS SOCIAIS DESONERADOS
20132 | MAO-DE-OBRA DE SERVENTE DA CONSTRUCAO CIVIL, INCLUSIVE ENCAR | H | 4.14 | 15.87 | 3 | 67.6729
GOS SOCIAIS DESONERADOS
20134 | MAO-DE-OBRA DE SOLDADOR DA CONSTRUCAO CIVIL, INCLUSIVE ENCAR | H | 1.2148 | 23.62 | 3 | 29.5544
GOS SOCIAIS DESONERADOS
30060 | TRANSPORTE CARGA CAMINHAO 8T, 30KM/H | T X KM | 0.7381 | 1.6911 | 0 | 1.2482
30065 | CARGA E DESC. MAN. DE MAT. | T | 0.1476 | 91.2014 | 0 | 13.4613
30095 | ANDAIME DE MADEIRA ATE 7M ALT. | M3 | 5.535 | 35.2233 | 0 | 194.961
30108 | SOLDA TOPO 5/16",CONVERSOR A DIESEL | M | 0.224 | 189.142 | 0 | 42.3678
30109 | SOLDA TOPO 3/8",CONVERSOR A DIESEL | M | 0.371 | 316.2964 | 0 | 117.346
30554 | ESCAVADEIRA HIDRAULICA,MOTOR DIESEL 111CV,CAPACIDADE 0,78M3 | H | 0.165 | 280.5537 | 0 | 46.2914
(CP)
30555 | ESCAVADEIRA HIDRAULICA,MOTOR DIESEL 111CV,CAPACIDADE 0,78M3 | H | 0.0561 | 118.7103 | 0 | 6.6596
(CF)
06.021.0015-0 | MONTAGEM PREVIA DE VAOS RETOS, PARA TRAVESSIAS AEREAS DE ADU | M |  | 785.47
TORAS DE ACO,COM DIAMETRO DE 800MM
00165 | OXIGENIO, EM GARRAFAS DE 9,3M3 | M3 | 0.02124 | 9 | 0 | 0.1912
00171 | ACETILENO EM CILINDRO DE 9KG | KG | 0.004484 | 75.04 | 0 | 0.3365
00290 | SOLVENTE EPOXY | L | 0.1567 | 68.0944 | 0 | 10.6704
00819 | TINTA A BASE DE BORRACHA CLORADA, P/ACABAMENTO A CORES | GL | 0.1219 | 135.18 | 0 | 16.4784
01114 | ESCAVADEIRA HIDRAULICA,MOTOR DIESEL 111CV,CAPACIDADE 0,78M3 | H | 0.195 | 284.3537 | 0 | 55.449
(CP)
01115 | ESCAVADEIRA HIDRAULICA,MOTOR DIESEL 111CV,CAPACIDADE 0,78M3 | H | 0.0662 | 122.5103 | 0 | 8.1102
(CF)
01873 | SOLDA TOPO 5/16",CONVERSOR A DIESEL | M | 0.256 | 203.047 | 0 | 51.98
01874 | SOLDA TOPO 3/8",CONVERSOR A DIESEL | M | 0.424 | 340.6301 | 0 | 144.4272
01943 | MAO-DE-OBRA DE AJUDANTE DE SOLDADOR, INCLUSIVE ENCARGOS SOCI | H | 1.433 | 19.31 | 3 | 28.5014
AIS
01944 | MAO-DE-OBRA DE SOLDADOR DA CONSTRUCAO CIVIL, INCLUSIVE ENCAR | H | 1.433 | 27.26 | 3 | 40.2355
GOS SOCIAIS
01966 | MAO-DE-OBRA DE PINTOR, INCLUSIVE ENCARGOS SOCIAIS | H | 1.67 | 25.34 | 3 | 43.5873
01984 | MAO-DE-OBRA DE ESTUCADOR, INCLUSIVE ENCARGOS SOCIAIS | H | 0.18 | 25.34 | 3 | 4.698
01999 | MAO-DE-OBRA DE SERVENTE DA CONSTRUCAO CIVIL, INCLUSIVE ENCAR | H | 4.89 | 18.31 | 3 | 92.222
GOS SOCIAIS
02056 | CARGA E DESC. MAN. DE MAT. | T | 0.174 | 101.2895 | 0 | 17.6244
02057 | TRANSPORTE CARGA CAMINHAO 8T, 30KM/H | T X KM | 0.871 | 1.7191 | 0 | 1.4973
03150 | ANDAIME DE MADEIRA ATE 7M ALT. | M3 | 6.5313 | 37.9208 | 0 | 247.6721
06913 | MAO-DE-OBRA DE SERRALHEIRO DA CONSTRUCAOCIVIL, INCLUSIVE ENC | H | 0.36 | 27.26 | 3 | 10.108
ARGOS SOCIAIS
07179 | FUNDO ANTICORROSIVO DE BASE DE RESINA ALQUIDICA MODIFICADA ( | UN | 0.3832 | 24.31 | 0 | 9.3156
1/4GL)
14706 | LIXA PARA FERRO Nº 100 | UN | 1.393 | 1.7 | 0 | 2.3681
06.021.0015-A | MONTAGEM PREVIA DE VAOS RETOS, PARA TRAVESSIAS AEREAS DE ADU | M |  | 721.94
TORAS DE ACO,COM DIAMETRO DE 800MM
00165 | OXIGENIO, EM GARRAFAS DE 9,3M3 | M3 | 0.02124 | 9 | 0 | 0.1912
00171 | ACETILENO EM CILINDRO DE 9KG | KG | 0.004484 | 75.04 | 0 | 0.3365
00290 | SOLVENTE EPOXY | L | 0.1567 | 68.0944 | 0 | 10.6704
00819 | TINTA A BASE DE BORRACHA CLORADA, P/ACABAMENTO A CORES | GL | 0.1219 | 135.18 | 0 | 16.4784
07179 | FUNDO ANTICORROSIVO DE BASE DE RESINA ALQUIDICA MODIFICADA ( | UN | 0.3832 | 24.31 | 0 | 9.3156
1/4GL)
14706 | LIXA PARA FERRO Nº 100 | UN | 1.393 | 1.7 | 0 | 2.3681
20006 | MAO-DE-OBRA DE AJUDANTE DE SOLDADOR, INCLUSIVE ENCARGOS SOCI | H | 1.433 | 16.73 | 3 | 24.6933
AIS DESONERADOS
20076 | MAO-DE-OBRA DE ESTUCADOR, INCLUSIVE ENCARGOS SOCIAIS DESONER | H | 0.18 | 21.96 | 3 | 4.0714
ADOS
20118 | MAO-DE-OBRA DE PINTOR, INCLUSIVE ENCARGOS SOCIAIS DESONERADO | H | 1.67 | 21.96 | 3 | 37.7734
S
20131 | MAO-DE-OBRA DE SERRALHEIRO DA CONSTRUCAO CIVIL, INCLUSIVE EN | H | 0.36 | 23.62 | 3 | 8.7583
CARGOS SOCIAIS DESONERADOS
20132 | MAO-DE-OBRA DE SERVENTE DA CONSTRUCAO CIVIL, INCLUSIVE ENCAR | H | 4.89 | 15.87 | 3 | 79.9324
GOS SOCIAIS DESONERADOS
20134 | MAO-DE-OBRA DE SOLDADOR DA CONSTRUCAO CIVIL, INCLUSIVE ENCAR | H | 1.433 | 23.62 | 3 | 34.8629
GOS SOCIAIS DESONERADOS
30060 | TRANSPORTE CARGA CAMINHAO 8T, 30KM/H | T X KM | 0.871 | 1.6911 | 0 | 1.4729
30065 | CARGA E DESC. MAN. DE MAT. | T | 0.174 | 91.2014 | 0 | 15.869
30095 | ANDAIME DE MADEIRA ATE 7M ALT. | M3 | 6.5313 | 35.2233 | 0 | 230.0539
30108 | SOLDA TOPO 5/16",CONVERSOR A DIESEL | M | 0.256 | 189.142 | 0 | 48.4204
30109 | SOLDA TOPO 3/8",CONVERSOR A DIESEL | M | 0.424 | 316.2964 | 0 | 134.1097
30554 | ESCAVADEIRA HIDRAULICA,MOTOR DIESEL 111CV,CAPACIDADE 0,78M3 | H | 0.195 | 280.5537 | 0 | 54.708
(CP)
30555 | ESCAVADEIRA HIDRAULICA,MOTOR DIESEL 111CV,CAPACIDADE 0,78M3 | H | 0.0662 | 118.7103 | 0 | 7.8586
(CF)
06.021.0016-0 | MONTAGEM PREVIA DE VAOS RETOS, PARA TRAVESSIAS AEREAS DE ADU | M |  | 956.59
TORAS DE ACO,COM DIAMETRO DE 900MM
00165 | OXIGENIO, EM GARRAFAS DE 9,3M3 | M3 | 0.02315 | 9 | 0 | 0.2084
00171 | ACETILENO EM CILINDRO DE 9KG | KG | 0.0049 | 75.04 | 0 | 0.3677
00290 | SOLVENTE EPOXY | L | 0.1706 | 68.0944 | 0 | 11.6169
00819 | TINTA A BASE DE BORRACHA CLORADA, P/ACABAMENTO A CORES | GL | 0.133 | 135.18 | 0 | 17.9789
01114 | ESCAVADEIRA HIDRAULICA,MOTOR DIESEL 111CV,CAPACIDADE 0,78M3 | H | 0.212 | 284.3537 | 0 | 60.283
(CP)
01115 | ESCAVADEIRA HIDRAULICA,MOTOR DIESEL 111CV,CAPACIDADE 0,78M3 | H | 0.0721 | 122.5103 | 0 | 8.833
(CF)
01874 | SOLDA TOPO 3/8",CONVERSOR A DIESEL | M | 0.288 | 340.6301 | 0 | 98.1015
01943 | MAO-DE-OBRA DE AJUDANTE DE SOLDADOR, INCLUSIVE ENCARGOS SOCI | H | 1.562 | 19.31 | 3 | 31.0671
AIS
01944 | MAO-DE-OBRA DE SOLDADOR DA CONSTRUCAO CIVIL, INCLUSIVE ENCAR | H | 1.562 | 27.26 | 3 | 43.8575
GOS SOCIAIS
01966 | MAO-DE-OBRA DE PINTOR, INCLUSIVE ENCARGOS SOCIAIS | H | 1.82 | 25.34 | 3 | 47.5024
01984 | MAO-DE-OBRA DE ESTUCADOR, INCLUSIVE ENCARGOS SOCIAIS | H | 0.2 | 25.34 | 3 | 5.22
01999 | MAO-DE-OBRA DE SERVENTE DA CONSTRUCAO CIVIL, INCLUSIVE ENCAR | H | 5.33 | 18.31 | 3 | 100.5201
GOS SOCIAIS
02056 | CARGA E DESC. MAN. DE MAT. | T | 0.189 | 101.2895 | 0 | 19.1437
02057 | TRANSPORTE CARGA CAMINHAO 8T, 30KM/H | T X KM | 0.95 | 1.7191 | 0 | 1.6331
03150 | ANDAIME DE MADEIRA ATE 7M ALT. | M3 | 7.119 | 37.9208 | 0 | 269.9582
03487 | SOLDA DE TOPO, 1/2", CONVERSOR A DIESEL | M | 0.477 | 454.1384 | 0 | 216.624
06913 | MAO-DE-OBRA DE SERRALHEIRO DA CONSTRUCAOCIVIL, INCLUSIVE ENC | H | 0.39 | 27.26 | 3 | 10.9503
ARGOS SOCIAIS
07179 | FUNDO ANTICORROSIVO DE BASE DE RESINA ALQUIDICA MODIFICADA ( | UN | 0.4176 | 24.31 | 0 | 10.1519
1/4GL)
14706 | LIXA PARA FERRO Nº 100 | UN | 1.518 | 1.7 | 0 | 2.5806
06.021.0016-A | MONTAGEM PREVIA DE VAOS RETOS, PARA TRAVESSIAS AEREAS DE ADU | M |  | 880
TORAS DE ACO,COM DIAMETRO DE 900MM
00165 | OXIGENIO, EM GARRAFAS DE 9,3M3 | M3 | 0.02315 | 9 | 0 | 0.2084
00171 | ACETILENO EM CILINDRO DE 9KG | KG | 0.0049 | 75.04 | 0 | 0.3677
00290 | SOLVENTE EPOXY | L | 0.1706 | 68.0944 | 0 | 11.6169
00819 | TINTA A BASE DE BORRACHA CLORADA, P/ACABAMENTO A CORES | GL | 0.133 | 135.18 | 0 | 17.9789
07179 | FUNDO ANTICORROSIVO DE BASE DE RESINA ALQUIDICA MODIFICADA ( | UN | 0.4176 | 24.31 | 0 | 10.1519
1/4GL)
14706 | LIXA PARA FERRO Nº 100 | UN | 1.518 | 1.7 | 0 | 2.5806
20006 | MAO-DE-OBRA DE AJUDANTE DE SOLDADOR, INCLUSIVE ENCARGOS SOCI | H | 1.562 | 16.73 | 3 | 26.9162
AIS DESONERADOS
20076 | MAO-DE-OBRA DE ESTUCADOR, INCLUSIVE ENCARGOS SOCIAIS DESONER | H | 0.2 | 21.96 | 3 | 4.5238
ADOS
20118 | MAO-DE-OBRA DE PINTOR, INCLUSIVE ENCARGOS SOCIAIS DESONERADO | H | 1.82 | 21.96 | 3 | 41.1662
S
20131 | MAO-DE-OBRA DE SERRALHEIRO DA CONSTRUCAO CIVIL, INCLUSIVE EN | H | 0.39 | 23.62 | 3 | 9.4882
CARGOS SOCIAIS DESONERADOS
20132 | MAO-DE-OBRA DE SERVENTE DA CONSTRUCAO CIVIL, INCLUSIVE ENCAR | H | 5.33 | 15.87 | 3 | 87.1247
GOS SOCIAIS DESONERADOS
20134 | MAO-DE-OBRA DE SOLDADOR DA CONSTRUCAO CIVIL, INCLUSIVE ENCAR | H | 1.562 | 23.62 | 3 | 38.0013
GOS SOCIAIS DESONERADOS
30060 | TRANSPORTE CARGA CAMINHAO 8T, 30KM/H | T X KM | 0.95 | 1.6911 | 0 | 1.6065
30065 | CARGA E DESC. MAN. DE MAT. | T | 0.189 | 91.2014 | 0 | 17.2371
30095 | ANDAIME DE MADEIRA ATE 7M ALT. | M3 | 7.119 | 35.2233 | 0 | 250.7547
30109 | SOLDA TOPO 3/8",CONVERSOR A DIESEL | M | 0.288 | 316.2964 | 0 | 91.0934
30110 | SOLDA DE TOPO, 1/2", CONVERSOR A DIESEL | M | 0.477 | 421.7023 | 0 | 201.152
30554 | ESCAVADEIRA HIDRAULICA,MOTOR DIESEL 111CV,CAPACIDADE 0,78M3 | H | 0.212 | 280.5537 | 0 | 59.4774
(CP)
30555 | ESCAVADEIRA HIDRAULICA,MOTOR DIESEL 111CV,CAPACIDADE 0,78M3 | H | 0.0721 | 118.7103 | 0 | 8.559
(CF)
06.021.0017-0 | MONTAGEM PREVIA DE VAOS RETOS, PARA TRAVESSIAS AEREAS DE ADU | M |  | 907.16
TORAS DE ACO,COM DIAMETRO DE 1000MM
00165 | OXIGENIO, EM GARRAFAS DE 9,3M3 | M3 | 0.024 | 9 | 0 | 0.216
00171 | ACETILENO EM CILINDRO DE 9KG | KG | 0.0043 | 75.04 | 0 | 0.3227
00290 | SOLVENTE EPOXY | L | 0.18 | 68.0944 | 0 | 12.257
00819 | TINTA A BASE DE BORRACHA CLORADA, P/ACABAMENTO A CORES | GL | 0.14 | 135.18 | 0 | 18.9252
01114 | ESCAVADEIRA HIDRAULICA,MOTOR DIESEL 111CV,CAPACIDADE 0,78M3 | H | 0.172 | 284.3537 | 0 | 48.9088
(CP)
01115 | ESCAVADEIRA HIDRAULICA,MOTOR DIESEL 111CV,CAPACIDADE 0,78M3 | H | 0.058 | 122.5103 | 0 | 7.1056
(CF)
01874 | SOLDA TOPO 3/8",CONVERSOR A DIESEL | M | 1 | 340.6301 | 0 | 340.6301
01943 | MAO-DE-OBRA DE AJUDANTE DE SOLDADOR, INCLUSIVE ENCARGOS SOCI | H | 1.62 | 19.31 | 3 | 32.2207
AIS
01944 | MAO-DE-OBRA DE SOLDADOR DA CONSTRUCAO CIVIL, INCLUSIVE ENCAR | H | 1.62 | 27.26 | 3 | 45.486
GOS SOCIAIS
01966 | MAO-DE-OBRA DE PINTOR, INCLUSIVE ENCARGOS SOCIAIS | H | 1.95 | 25.34 | 3 | 50.8954
01984 | MAO-DE-OBRA DE ESTUCADOR, INCLUSIVE ENCARGOS SOCIAIS | H | 0.11 | 25.34 | 3 | 2.871
01999 | MAO-DE-OBRA DE SERVENTE DA CONSTRUCAO CIVIL, INCLUSIVE ENCAR | H | 5.22 | 18.31 | 3 | 98.4455
GOS SOCIAIS
02056 | CARGA E DESC. MAN. DE MAT. | T | 0.28 | 101.2895 | 0 | 28.3611
02057 | TRANSPORTE CARGA CAMINHAO 8T, 30KM/H | T X KM | 1.4 | 1.7191 | 0 | 2.4067
03150 | ANDAIME DE MADEIRA ATE 7M ALT. | M3 | 5.25 | 37.9208 | 0 | 199.0842
06913 | MAO-DE-OBRA DE SERRALHEIRO DA CONSTRUCAOCIVIL, INCLUSIVE ENC | H | 0.2 | 27.26 | 3 | 5.6156
ARGOS SOCIAIS
07179 | FUNDO ANTICORROSIVO DE BASE DE RESINA ALQUIDICA MODIFICADA ( | UN | 0.44 | 24.31 | 0 | 10.6964
1/4GL)
14706 | LIXA PARA FERRO Nº 100 | UN | 1.6 | 1.7 | 0 | 2.72
06.021.0017-A | MONTAGEM PREVIA DE VAOS RETOS, PARA TRAVESSIAS AEREAS DE ADU | M |  | 833.51
TORAS DE ACO,COM DIAMETRO DE 1000MM
00165 | OXIGENIO, EM GARRAFAS DE 9,3M3 | M3 | 0.024 | 9 | 0 | 0.216
00171 | ACETILENO EM CILINDRO DE 9KG | KG | 0.0043 | 75.04 | 0 | 0.3227
00290 | SOLVENTE EPOXY | L | 0.18 | 68.0944 | 0 | 12.257
00819 | TINTA A BASE DE BORRACHA CLORADA, P/ACABAMENTO A CORES | GL | 0.14 | 135.18 | 0 | 18.9252
07179 | FUNDO ANTICORROSIVO DE BASE DE RESINA ALQUIDICA MODIFICADA ( | UN | 0.44 | 24.31 | 0 | 10.6964
1/4GL)
14706 | LIXA PARA FERRO Nº 100 | UN | 1.6 | 1.7 | 0 | 2.72
20006 | MAO-DE-OBRA DE AJUDANTE DE SOLDADOR, INCLUSIVE ENCARGOS SOCI | H | 1.62 | 16.73 | 3 | 27.9157
AIS DESONERADOS
20076 | MAO-DE-OBRA DE ESTUCADOR, INCLUSIVE ENCARGOS SOCIAIS DESONER | H | 0.11 | 21.96 | 3 | 2.4881
ADOS
20118 | MAO-DE-OBRA DE PINTOR, INCLUSIVE ENCARGOS SOCIAIS DESONERADO | H | 1.95 | 21.96 | 3 | 44.1067
S
20131 | MAO-DE-OBRA DE SERRALHEIRO DA CONSTRUCAO CIVIL, INCLUSIVE EN | H | 0.2 | 23.62 | 3 | 4.8657
CARGOS SOCIAIS DESONERADOS
20132 | MAO-DE-OBRA DE SERVENTE DA CONSTRUCAO CIVIL, INCLUSIVE ENCAR | H | 5.22 | 15.87 | 3 | 85.3266
GOS SOCIAIS DESONERADOS
20134 | MAO-DE-OBRA DE SOLDADOR DA CONSTRUCAO CIVIL, INCLUSIVE ENCAR | H | 1.62 | 23.62 | 3 | 39.4123
GOS SOCIAIS DESONERADOS
30060 | TRANSPORTE CARGA CAMINHAO 8T, 30KM/H | T X KM | 1.4 | 1.6911 | 0 | 2.3675
30065 | CARGA E DESC. MAN. DE MAT. | T | 0.28 | 91.2014 | 0 | 25.5364
30095 | ANDAIME DE MADEIRA ATE 7M ALT. | M3 | 5.25 | 35.2233 | 0 | 184.9223
30109 | SOLDA TOPO 3/8",CONVERSOR A DIESEL | M | 1 | 316.2964 | 0 | 316.2964
30554 | ESCAVADEIRA HIDRAULICA,MOTOR DIESEL 111CV,CAPACIDADE 0,78M3 | H | 0.172 | 280.5537 | 0 | 48.2552
(CP)
30555 | ESCAVADEIRA HIDRAULICA,MOTOR DIESEL 111CV,CAPACIDADE 0,78M3 | H | 0.058 | 118.7103 | 0 | 6.8852
(CF)
06.021.0018-0 | MONTAGEM PREVIA DE VAOS RETOS, PARA TRAVESSIAS AEREAS DE ADU | M |  | 1207.76
TORAS DE ACO,COM DIAMETRO DE 1200MM
00165 | OXIGENIO, EM GARRAFAS DE 9,3M3 | M3 | 0.02808 | 9 | 0 | 0.2527
00171 | ACETILENO EM CILINDRO DE 9KG | KG | 0.005031 | 75.04 | 0 | 0.3775
00290 | SOLVENTE EPOXY | L | 0.2106 | 68.0944 | 0 | 14.3407
00819 | TINTA A BASE DE BORRACHA CLORADA, P/ACABAMENTO A CORES | GL | 0.1638 | 135.18 | 0 | 22.1425
01114 | ESCAVADEIRA HIDRAULICA,MOTOR DIESEL 111CV,CAPACIDADE 0,78M3 | H | 0.20124 | 284.3537 | 0 | 57.2233
(CP)
01115 | ESCAVADEIRA HIDRAULICA,MOTOR DIESEL 111CV,CAPACIDADE 0,78M3 | H | 0.06786 | 122.5103 | 0 | 8.3135
(CF)
01943 | MAO-DE-OBRA DE AJUDANTE DE SOLDADOR, INCLUSIVE ENCARGOS SOCI | H | 1.8954 | 19.31 | 3 | 37.6982
AIS
01944 | MAO-DE-OBRA DE SOLDADOR DA CONSTRUCAO CIVIL, INCLUSIVE ENCAR | H | 1.8954 | 27.26 | 3 | 53.2187
GOS SOCIAIS
01966 | MAO-DE-OBRA DE PINTOR, INCLUSIVE ENCARGOS SOCIAIS | H | 2.28 | 25.34 | 3 | 59.5085
01984 | MAO-DE-OBRA DE ESTUCADOR, INCLUSIVE ENCARGOS SOCIAIS | H | 0.12 | 25.34 | 3 | 3.132
01999 | MAO-DE-OBRA DE SERVENTE DA CONSTRUCAO CIVIL, INCLUSIVE ENCAR | H | 6.11 | 18.31 | 3 | 115.2303
GOS SOCIAIS
02056 | CARGA E DESC. MAN. DE MAT. | T | 0.3276 | 101.2895 | 0 | 33.1824
02057 | TRANSPORTE CARGA CAMINHAO 8T, 30KM/H | T X KM | 1.638 | 1.7191 | 0 | 2.8159
03150 | ANDAIME DE MADEIRA ATE 7M ALT. | M3 | 6.1425 | 37.9208 | 0 | 232.9285
03487 | SOLDA DE TOPO, 1/2", CONVERSOR A DIESEL | M | 1.2 | 454.1384 | 0 | 544.9661
06913 | MAO-DE-OBRA DE SERRALHEIRO DA CONSTRUCAOCIVIL, INCLUSIVE ENC | H | 0.24 | 27.26 | 3 | 6.7387
ARGOS SOCIAIS
07179 | FUNDO ANTICORROSIVO DE BASE DE RESINA ALQUIDICA MODIFICADA ( | UN | 0.5148 | 24.31 | 0 | 12.5148
1/4GL)
14706 | LIXA PARA FERRO Nº 100 | UN | 1.872 | 1.7 | 0 | 3.1824
06.021.0018-A | MONTAGEM PREVIA DE VAOS RETOS, PARA TRAVESSIAS AEREAS DE ADU | M |  | 1111.14
TORAS DE ACO,COM DIAMETRO DE 1200MM
00165 | OXIGENIO, EM GARRAFAS DE 9,3M3 | M3 | 0.02808 | 9 | 0 | 0.2527
00171 | ACETILENO EM CILINDRO DE 9KG | KG | 0.005031 | 75.04 | 0 | 0.3775
00290 | SOLVENTE EPOXY | L | 0.2106 | 68.0944 | 0 | 14.3407
00819 | TINTA A BASE DE BORRACHA CLORADA, P/ACABAMENTO A CORES | GL | 0.1638 | 135.18 | 0 | 22.1425
07179 | FUNDO ANTICORROSIVO DE BASE DE RESINA ALQUIDICA MODIFICADA ( | UN | 0.5148 | 24.31 | 0 | 12.5148
1/4GL)
14706 | LIXA PARA FERRO Nº 100 | UN | 1.872 | 1.7 | 0 | 3.1824
20006 | MAO-DE-OBRA DE AJUDANTE DE SOLDADOR, INCLUSIVE ENCARGOS SOCI | H | 1.8954 | 16.73 | 3 | 32.6613
AIS DESONERADOS
20076 | MAO-DE-OBRA DE ESTUCADOR, INCLUSIVE ENCARGOS SOCIAIS DESONER | H | 0.12 | 21.96 | 3 | 2.7143
ADOS
20118 | MAO-DE-OBRA DE PINTOR, INCLUSIVE ENCARGOS SOCIAIS DESONERADO | H | 2.28 | 21.96 | 3 | 51.5709
S
20131 | MAO-DE-OBRA DE SERRALHEIRO DA CONSTRUCAO CIVIL, INCLUSIVE EN | H | 0.24 | 23.62 | 3 | 5.8389
CARGOS SOCIAIS DESONERADOS
20132 | MAO-DE-OBRA DE SERVENTE DA CONSTRUCAO CIVIL, INCLUSIVE ENCAR | H | 6.11 | 15.87 | 3 | 99.8747
GOS SOCIAIS DESONERADOS
20134 | MAO-DE-OBRA DE SOLDADOR DA CONSTRUCAO CIVIL, INCLUSIVE ENCAR | H | 1.8954 | 23.62 | 3 | 46.1124
GOS SOCIAIS DESONERADOS
30060 | TRANSPORTE CARGA CAMINHAO 8T, 30KM/H | T X KM | 1.638 | 1.6911 | 0 | 2.77
30065 | CARGA E DESC. MAN. DE MAT. | T | 0.3276 | 91.2014 | 0 | 29.8776
30095 | ANDAIME DE MADEIRA ATE 7M ALT. | M3 | 6.1425 | 35.2233 | 0 | 216.3591
30110 | SOLDA DE TOPO, 1/2", CONVERSOR A DIESEL | M | 1.2 | 421.7023 | 0 | 506.0428
30554 | ESCAVADEIRA HIDRAULICA,MOTOR DIESEL 111CV,CAPACIDADE 0,78M3 | H | 0.20124 | 280.5537 | 0 | 56.4586
(CP)
30555 | ESCAVADEIRA HIDRAULICA,MOTOR DIESEL 111CV,CAPACIDADE 0,78M3 | H | 0.06786 | 118.7103 | 0 | 8.0557
(CF)
06.021.0019-0 | MONTAGEM PREVIA DE VAOS RETOS, PARA TRAVESSIAS AEREAS DE ADU | M |  | 1414.34
TORAS DE ACO,COM DIAMETRO DE 1500MM
00165 | OXIGENIO, EM GARRAFAS DE 9,3M3 | M3 | 0.028 | 9 | 0 | 0.252
00171 | ACETILENO EM CILINDRO DE 9KG | KG | 0.0055 | 75.04 | 0 | 0.4127
00290 | SOLVENTE EPOXY | L | 0.27 | 68.0944 | 0 | 18.3855
00819 | TINTA A BASE DE BORRACHA CLORADA, P/ACABAMENTO A CORES | GL | 0.21 | 135.18 | 0 | 28.3878
01114 | ESCAVADEIRA HIDRAULICA,MOTOR DIESEL 111CV,CAPACIDADE 0,78M3 | H | 0.225 | 284.3537 | 0 | 63.9796
(CP)
01115 | ESCAVADEIRA HIDRAULICA,MOTOR DIESEL 111CV,CAPACIDADE 0,78M3 | H | 0.075 | 122.5103 | 0 | 9.1883
(CF)
01874 | SOLDA TOPO 3/8",CONVERSOR A DIESEL | M | 0.79 | 340.6301 | 0 | 269.0978
01943 | MAO-DE-OBRA DE AJUDANTE DE SOLDADOR, INCLUSIVE ENCARGOS SOCI | H | 1.92 | 19.31 | 3 | 38.1875
AIS
01944 | MAO-DE-OBRA DE SOLDADOR DA CONSTRUCAO CIVIL, INCLUSIVE ENCAR | H | 1.92 | 27.26 | 3 | 53.9094
GOS SOCIAIS
01966 | MAO-DE-OBRA DE PINTOR, INCLUSIVE ENCARGOS SOCIAIS | H | 2.85 | 25.34 | 3 | 74.3856
01984 | MAO-DE-OBRA DE ESTUCADOR, INCLUSIVE ENCARGOS SOCIAIS | H | 0.08 | 25.34 | 3 | 2.088
01999 | MAO-DE-OBRA DE SERVENTE DA CONSTRUCAO CIVIL, INCLUSIVE ENCAR | H | 8.16 | 18.31 | 3 | 153.8919
GOS SOCIAIS
02056 | CARGA E DESC. MAN. DE MAT. | T | 0.54 | 101.2895 | 0 | 54.6963
02057 | TRANSPORTE CARGA CAMINHAO 8T, 30KM/H | T X KM | 2.7 | 1.7191 | 0 | 4.6416
03150 | ANDAIME DE MADEIRA ATE 7M ALT. | M3 | 7.8 | 37.9208 | 0 | 295.7822
03487 | SOLDA DE TOPO, 1/2", CONVERSOR A DIESEL | M | 0.71 | 454.1384 | 0 | 322.4383
06913 | MAO-DE-OBRA DE SERRALHEIRO DA CONSTRUCAOCIVIL, INCLUSIVE ENC | H | 0.16 | 27.26 | 3 | 4.4924
ARGOS SOCIAIS
07179 | FUNDO ANTICORROSIVO DE BASE DE RESINA ALQUIDICA MODIFICADA ( | UN | 0.66 | 24.31 | 0 | 16.0446
1/4GL)
14706 | LIXA PARA FERRO Nº 100 | UN | 2.4 | 1.7 | 0 | 4.08
06.021.0019-A | MONTAGEM PREVIA DE VAOS RETOS, PARA TRAVESSIAS AEREAS DE ADU | M |  | 1300.77
TORAS DE ACO,COM DIAMETRO DE 1500MM
00165 | OXIGENIO, EM GARRAFAS DE 9,3M3 | M3 | 0.028 | 9 | 0 | 0.252
00171 | ACETILENO EM CILINDRO DE 9KG | KG | 0.0055 | 75.04 | 0 | 0.4127
00290 | SOLVENTE EPOXY | L | 0.27 | 68.0944 | 0 | 18.3855
00819 | TINTA A BASE DE BORRACHA CLORADA, P/ACABAMENTO A CORES | GL | 0.21 | 135.18 | 0 | 28.3878
07179 | FUNDO ANTICORROSIVO DE BASE DE RESINA ALQUIDICA MODIFICADA ( | UN | 0.66 | 24.31 | 0 | 16.0446
1/4GL)
14706 | LIXA PARA FERRO Nº 100 | UN | 2.4 | 1.7 | 0 | 4.08
20006 | MAO-DE-OBRA DE AJUDANTE DE SOLDADOR, INCLUSIVE ENCARGOS SOCI | H | 1.92 | 16.73 | 3 | 33.0852
AIS DESONERADOS
20076 | MAO-DE-OBRA DE ESTUCADOR, INCLUSIVE ENCARGOS SOCIAIS DESONER | H | 0.08 | 21.96 | 3 | 1.8095
ADOS
20118 | MAO-DE-OBRA DE PINTOR, INCLUSIVE ENCARGOS SOCIAIS DESONERADO | H | 2.85 | 21.96 | 3 | 64.4636
S
20131 | MAO-DE-OBRA DE SERRALHEIRO DA CONSTRUCAO CIVIL, INCLUSIVE EN | H | 0.16 | 23.62 | 3 | 3.8926
CARGOS SOCIAIS DESONERADOS
20132 | MAO-DE-OBRA DE SERVENTE DA CONSTRUCAO CIVIL, INCLUSIVE ENCAR | H | 8.16 | 15.87 | 3 | 133.3842
GOS SOCIAIS DESONERADOS
20134 | MAO-DE-OBRA DE SOLDADOR DA CONSTRUCAO CIVIL, INCLUSIVE ENCAR | H | 1.92 | 23.62 | 3 | 46.7109
GOS SOCIAIS DESONERADOS
30060 | TRANSPORTE CARGA CAMINHAO 8T, 30KM/H | T X KM | 2.7 | 1.6911 | 0 | 4.566
30065 | CARGA E DESC. MAN. DE MAT. | T | 0.54 | 91.2014 | 0 | 49.2488
30095 | ANDAIME DE MADEIRA ATE 7M ALT. | M3 | 7.8 | 35.2233 | 0 | 274.7417
30109 | SOLDA TOPO 3/8",CONVERSOR A DIESEL | M | 0.79 | 316.2964 | 0 | 249.8742
30110 | SOLDA DE TOPO, 1/2", CONVERSOR A DIESEL | M | 0.71 | 421.7023 | 0 | 299.4086
30554 | ESCAVADEIRA HIDRAULICA,MOTOR DIESEL 111CV,CAPACIDADE 0,78M3 | H | 0.225 | 280.5537 | 0 | 63.1246
(CP)
30555 | ESCAVADEIRA HIDRAULICA,MOTOR DIESEL 111CV,CAPACIDADE 0,78M3 | H | 0.075 | 118.7103 | 0 | 8.9033
(CF)
06.021.0020-0 | MONTAGEM PREVIA DE VAOS RETOS, PARA TRAVESSIAS AEREAS DE ADU | M |  | 1837.38
TORAS DE ACO,COM DIAMETRO DE 1750MM
00165 | OXIGENIO, EM GARRAFAS DE 9,3M3 | M3 | 0.03164 | 9 | 0 | 0.2848
00171 | ACETILENO EM CILINDRO DE 9KG | KG | 0.006215 | 75.04 | 0 | 0.4664
00290 | SOLVENTE EPOXY | L | 0.3051 | 68.0944 | 0 | 20.7756
00819 | TINTA A BASE DE BORRACHA CLORADA, P/ACABAMENTO A CORES | GL | 0.2373 | 135.18 | 0 | 32.0782
01114 | ESCAVADEIRA HIDRAULICA,MOTOR DIESEL 111CV,CAPACIDADE 0,78M3 | H | 0.25425 | 284.3537 | 0 | 72.2969
(CP)
01115 | ESCAVADEIRA HIDRAULICA,MOTOR DIESEL 111CV,CAPACIDADE 0,78M3 | H | 0.08475 | 122.5103 | 0 | 10.3827
(CF)
01943 | MAO-DE-OBRA DE AJUDANTE DE SOLDADOR, INCLUSIVE ENCARGOS SOCI | H | 2.1696 | 19.31 | 3 | 43.1518
AIS
01944 | MAO-DE-OBRA DE SOLDADOR DA CONSTRUCAO CIVIL, INCLUSIVE ENCAR | H | 2.1696 | 27.26 | 3 | 60.9176
GOS SOCIAIS
01966 | MAO-DE-OBRA DE PINTOR, INCLUSIVE ENCARGOS SOCIAIS | H | 3.22 | 25.34 | 3 | 84.0426
01984 | MAO-DE-OBRA DE ESTUCADOR, INCLUSIVE ENCARGOS SOCIAIS | H | 0.09 | 25.34 | 3 | 2.349
01999 | MAO-DE-OBRA DE SERVENTE DA CONSTRUCAO CIVIL, INCLUSIVE ENCAR | H | 9.22 | 18.31 | 3 | 173.8827
GOS SOCIAIS
02056 | CARGA E DESC. MAN. DE MAT. | T | 0.6102 | 101.2895 | 0 | 61.8069
02057 | TRANSPORTE CARGA CAMINHAO 8T, 30KM/H | T X KM | 3.051 | 1.7191 | 0 | 5.245
03150 | ANDAIME DE MADEIRA ATE 7M ALT. | M3 | 8.814 | 37.9208 | 0 | 334.2339
03487 | SOLDA DE TOPO, 1/2", CONVERSOR A DIESEL | M | 0.922 | 454.1384 | 0 | 418.7156
03488 | SOLDA TOPO 5/8",CONVERSOR A DIESEL | M | 0.828 | 590.5328 | 0 | 488.9612
06913 | MAO-DE-OBRA DE SERRALHEIRO DA CONSTRUCAOCIVIL, INCLUSIVE ENC | H | 0.18 | 27.26 | 3 | 5.054
ARGOS SOCIAIS
07179 | FUNDO ANTICORROSIVO DE BASE DE RESINA ALQUIDICA MODIFICADA ( | UN | 0.7458 | 24.31 | 0 | 18.1304
1/4GL)
14706 | LIXA PARA FERRO Nº 100 | UN | 2.712 | 1.7 | 0 | 4.6104
06.021.0020-A | MONTAGEM PREVIA DE VAOS RETOS, PARA TRAVESSIAS AEREAS DE ADU | M |  | 1691.98
TORAS DE ACO,COM DIAMETRO DE 1750MM
00165 | OXIGENIO, EM GARRAFAS DE 9,3M3 | M3 | 0.03164 | 9 | 0 | 0.2848
00171 | ACETILENO EM CILINDRO DE 9KG | KG | 0.006215 | 75.04 | 0 | 0.4664
00290 | SOLVENTE EPOXY | L | 0.3051 | 68.0944 | 0 | 20.7756
00819 | TINTA A BASE DE BORRACHA CLORADA, P/ACABAMENTO A CORES | GL | 0.2373 | 135.18 | 0 | 32.0782
07179 | FUNDO ANTICORROSIVO DE BASE DE RESINA ALQUIDICA MODIFICADA ( | UN | 0.7458 | 24.31 | 0 | 18.1304
1/4GL)
14706 | LIXA PARA FERRO Nº 100 | UN | 2.712 | 1.7 | 0 | 4.6104
20006 | MAO-DE-OBRA DE AJUDANTE DE SOLDADOR, INCLUSIVE ENCARGOS SOCI | H | 2.1696 | 16.73 | 3 | 37.3863
AIS DESONERADOS
20076 | MAO-DE-OBRA DE ESTUCADOR, INCLUSIVE ENCARGOS SOCIAIS DESONER | H | 0.09 | 21.96 | 3 | 2.0357
ADOS
20118 | MAO-DE-OBRA DE PINTOR, INCLUSIVE ENCARGOS SOCIAIS DESONERADO | H | 3.22 | 21.96 | 3 | 72.8325
S
20131 | MAO-DE-OBRA DE SERRALHEIRO DA CONSTRUCAO CIVIL, INCLUSIVE EN | H | 0.18 | 23.62 | 3 | 4.3791
CARGOS SOCIAIS DESONERADOS
20132 | MAO-DE-OBRA DE SERVENTE DA CONSTRUCAO CIVIL, INCLUSIVE ENCAR | H | 9.22 | 15.87 | 3 | 150.711
GOS SOCIAIS DESONERADOS
20134 | MAO-DE-OBRA DE SOLDADOR DA CONSTRUCAO CIVIL, INCLUSIVE ENCAR | H | 2.1696 | 23.62 | 3 | 52.7833
GOS SOCIAIS DESONERADOS
30060 | TRANSPORTE CARGA CAMINHAO 8T, 30KM/H | T X KM | 3.051 | 1.6911 | 0 | 5.1595
30065 | CARGA E DESC. MAN. DE MAT. | T | 0.6102 | 91.2014 | 0 | 55.6511
30095 | ANDAIME DE MADEIRA ATE 7M ALT. | M3 | 8.814 | 35.2233 | 0 | 310.4582
30110 | SOLDA DE TOPO, 1/2", CONVERSOR A DIESEL | M | 0.922 | 421.7023 | 0 | 388.8095
30111 | SOLDA TOPO 5/8",CONVERSOR A DIESEL | M | 0.828 | 548.3632 | 0 | 454.0447
30554 | ESCAVADEIRA HIDRAULICA,MOTOR DIESEL 111CV,CAPACIDADE 0,78M3 | H | 0.25425 | 280.5537 | 0 | 71.3308
(CP)
30555 | ESCAVADEIRA HIDRAULICA,MOTOR DIESEL 111CV,CAPACIDADE 0,78M3 | H | 0.08475 | 118.7103 | 0 | 10.0607
(CF)
06.021.0021-0 | MONTAGEM PREVIA DE VAOS RETOS, PARA TRAVESSIAS AEREAS DE ADU | M |  | 2069.28
TORAS DE ACO,COM DIAMETRO DE 2000MM
00165 | OXIGENIO, EM GARRAFAS DE 9,3M3 | M3 | 0.03512 | 9 | 0 | 0.3161
00171 | ACETILENO EM CILINDRO DE 9KG | KG | 0.00689 | 75.04 | 0 | 0.517
00290 | SOLVENTE EPOXY | L | 0.3386 | 68.0944 | 0 | 23.0568
00819 | TINTA A BASE DE BORRACHA CLORADA, P/ACABAMENTO A CORES | GL | 0.2634 | 135.18 | 0 | 35.6064
01114 | ESCAVADEIRA HIDRAULICA,MOTOR DIESEL 111CV,CAPACIDADE 0,78M3 | H | 0.2822 | 284.3537 | 0 | 80.2446
(CP)
01115 | ESCAVADEIRA HIDRAULICA,MOTOR DIESEL 111CV,CAPACIDADE 0,78M3 | H | 0.094 | 122.5103 | 0 | 11.516
(CF)
01943 | MAO-DE-OBRA DE AJUDANTE DE SOLDADOR, INCLUSIVE ENCARGOS SOCI | H | 2.4082 | 19.31 | 3 | 47.8984
AIS
01944 | MAO-DE-OBRA DE SOLDADOR DA CONSTRUCAO CIVIL, INCLUSIVE ENCAR | H | 2.4082 | 27.26 | 3 | 67.6184
GOS SOCIAIS
01966 | MAO-DE-OBRA DE PINTOR, INCLUSIVE ENCARGOS SOCIAIS | H | 3.58 | 25.34 | 3 | 93.4387
01984 | MAO-DE-OBRA DE ESTUCADOR, INCLUSIVE ENCARGOS SOCIAIS | H | 0.1 | 25.34 | 3 | 2.61
01999 | MAO-DE-OBRA DE SERVENTE DA CONSTRUCAO CIVIL, INCLUSIVE ENCAR | H | 10.23 | 18.31 | 3 | 192.9306
GOS SOCIAIS
02056 | CARGA E DESC. MAN. DE MAT. | T | 0.677 | 101.2895 | 0 | 68.573
02057 | TRANSPORTE CARGA CAMINHAO 8T, 30KM/H | T X KM | 3.3866 | 1.7191 | 0 | 5.8219
03150 | ANDAIME DE MADEIRA ATE 7M ALT. | M3 | 9.783 | 37.9208 | 0 | 370.9792
03487 | SOLDA DE TOPO, 1/2", CONVERSOR A DIESEL | M | 1.054 | 454.1384 | 0 | 478.6619
03488 | SOLDA TOPO 5/8",CONVERSOR A DIESEL | M | 0.946 | 590.5328 | 0 | 558.644
06913 | MAO-DE-OBRA DE SERRALHEIRO DA CONSTRUCAOCIVIL, INCLUSIVE ENC | H | 0.2 | 27.26 | 3 | 5.6156
ARGOS SOCIAIS
07179 | FUNDO ANTICORROSIVO DE BASE DE RESINA ALQUIDICA MODIFICADA ( | UN | 0.8276 | 24.31 | 0 | 20.119
1/4GL)
14706 | LIXA PARA FERRO Nº 100 | UN | 3.01 | 1.7 | 0 | 5.117
06.021.0021-A | MONTAGEM PREVIA DE VAOS RETOS, PARA TRAVESSIAS AEREAS DE ADU | M |  | 1905.75
TORAS DE ACO,COM DIAMETRO DE 2000MM
00165 | OXIGENIO, EM GARRAFAS DE 9,3M3 | M3 | 0.03512 | 9 | 0 | 0.3161
00171 | ACETILENO EM CILINDRO DE 9KG | KG | 0.00689 | 75.04 | 0 | 0.517
00290 | SOLVENTE EPOXY | L | 0.3386 | 68.0944 | 0 | 23.0568
00819 | TINTA A BASE DE BORRACHA CLORADA, P/ACABAMENTO A CORES | GL | 0.2634 | 135.18 | 0 | 35.6064
07179 | FUNDO ANTICORROSIVO DE BASE DE RESINA ALQUIDICA MODIFICADA ( | UN | 0.8276 | 24.31 | 0 | 20.119
1/4GL)
14706 | LIXA PARA FERRO Nº 100 | UN | 3.01 | 1.7 | 0 | 5.117
20006 | MAO-DE-OBRA DE AJUDANTE DE SOLDADOR, INCLUSIVE ENCARGOS SOCI | H | 2.4082 | 16.73 | 3 | 41.4987
AIS DESONERADOS
20076 | MAO-DE-OBRA DE ESTUCADOR, INCLUSIVE ENCARGOS SOCIAIS DESONER | H | 0.1 | 21.96 | 3 | 2.2619
ADOS
20118 | MAO-DE-OBRA DE PINTOR, INCLUSIVE ENCARGOS SOCIAIS DESONERADO | H | 3.58 | 21.96 | 3 | 80.9753
S
20131 | MAO-DE-OBRA DE SERRALHEIRO DA CONSTRUCAO CIVIL, INCLUSIVE EN | H | 0.2 | 23.62 | 3 | 4.8657
CARGOS SOCIAIS DESONERADOS
20132 | MAO-DE-OBRA DE SERVENTE DA CONSTRUCAO CIVIL, INCLUSIVE ENCAR | H | 10.23 | 15.87 | 3 | 167.2206
GOS SOCIAIS DESONERADOS
20134 | MAO-DE-OBRA DE SOLDADOR DA CONSTRUCAO CIVIL, INCLUSIVE ENCAR | H | 2.4082 | 23.62 | 3 | 58.5894
GOS SOCIAIS DESONERADOS
30060 | TRANSPORTE CARGA CAMINHAO 8T, 30KM/H | T X KM | 3.3866 | 1.6911 | 0 | 5.7271
30065 | CARGA E DESC. MAN. DE MAT. | T | 0.677 | 91.2014 | 0 | 61.7433
30095 | ANDAIME DE MADEIRA ATE 7M ALT. | M3 | 9.783 | 35.2233 | 0 | 344.5895
30110 | SOLDA DE TOPO, 1/2", CONVERSOR A DIESEL | M | 1.054 | 421.7023 | 0 | 444.4742
30111 | SOLDA TOPO 5/8",CONVERSOR A DIESEL | M | 0.946 | 548.3632 | 0 | 518.7516
30554 | ESCAVADEIRA HIDRAULICA,MOTOR DIESEL 111CV,CAPACIDADE 0,78M3 | H | 0.2822 | 280.5537 | 0 | 79.1723
(CP)
30555 | ESCAVADEIRA HIDRAULICA,MOTOR DIESEL 111CV,CAPACIDADE 0,78M3 | H | 0.094 | 118.7103 | 0 | 11.1588
(CF)
06.021.0025-0 | MONTAGEM PREVIA DE PORTICOS OU ARCOS,PARA TRAVESSIAS AEREAS | M |  | 633.85
EM TUBOS DE ACO,COM DIAMETRO DE 300MM
00165 | OXIGENIO, EM GARRAFAS DE 9,3M3 | M3 | 0.11 | 9 | 0 | 0.99
00171 | ACETILENO EM CILINDRO DE 9KG | KG | 0.03 | 75.04 | 0 | 2.2512
00290 | SOLVENTE EPOXY | L | 0.0576 | 68.0944 | 0 | 3.9222
00819 | TINTA A BASE DE BORRACHA CLORADA, P/ACABAMENTO A CORES | GL | 0.044 | 135.18 | 0 | 5.9479
01114 | ESCAVADEIRA HIDRAULICA,MOTOR DIESEL 111CV,CAPACIDADE 0,78M3 | H | 0.054 | 284.3537 | 0 | 15.3551
(CP)
01115 | ESCAVADEIRA HIDRAULICA,MOTOR DIESEL 111CV,CAPACIDADE 0,78M3 | H | 0.018 | 122.5103 | 0 | 2.2052
(CF)
01872 | SOLDA TOPO 1/4",CONVERSOR A DIESEL | M | 0.61 | 150.3361 | 0 | 91.705
01943 | MAO-DE-OBRA DE AJUDANTE DE SOLDADOR, INCLUSIVE ENCARGOS SOCI | H | 0.529 | 19.31 | 3 | 10.5214
AIS
01944 | MAO-DE-OBRA DE SOLDADOR DA CONSTRUCAO CIVIL, INCLUSIVE ENCAR | H | 0.529 | 27.26 | 3 | 14.8532
GOS SOCIAIS
01966 | MAO-DE-OBRA DE PINTOR, INCLUSIVE ENCARGOS SOCIAIS | H | 0.57 | 25.34 | 3 | 14.8771
01984 | MAO-DE-OBRA DE ESTUCADOR, INCLUSIVE ENCARGOS SOCIAIS | H | 0.69 | 25.34 | 3 | 18.0091
01993 | MAO-DE-OBRA DE BOMBEIRO HIDRAULICO DA CONSTRUCAO CIVIL, INCL | H | 0.28 | 25.34 | 3 | 7.3081
USIVE ENCARGOS SOCIAIS
01999 | MAO-DE-OBRA DE SERVENTE DA CONSTRUCAO CIVIL, INCLUSIVE ENCAR | H | 3.2 | 18.31 | 3 | 60.3498
GOS SOCIAIS
02056 | CARGA E DESC. MAN. DE MAT. | T | 0.176 | 101.2895 | 0 | 17.827
02057 | TRANSPORTE CARGA CAMINHAO 8T, 30KM/H | T X KM | 0.882 | 1.7191 | 0 | 1.5162
03150 | ANDAIME DE MADEIRA ATE 7M ALT. | M3 | 6.929 | 37.9208 | 0 | 262.7532
03486 | SOLDA TOPO 3/16",CONVERSOR A DIESEL | M | 0.54 | 120.2688 | 0 | 64.9452
06913 | MAO-DE-OBRA DE SERRALHEIRO DA CONSTRUCAOCIVIL, INCLUSIVE ENC | H | 1.22 | 27.26 | 3 | 34.2549
ARGOS SOCIAIS
07179 | FUNDO ANTICORROSIVO DE BASE DE RESINA ALQUIDICA MODIFICADA ( | UN | 0.14 | 24.31 | 0 | 3.4034
1/4GL)
14706 | LIXA PARA FERRO Nº 100 | UN | 0.504 | 1.7 | 0 | 0.8568
06.021.0025-A | MONTAGEM PREVIA DE PORTICOS OU ARCOS,PARA TRAVESSIAS AEREAS | M |  | 580.85
EM TUBOS DE ACO,COM DIAMETRO DE 300MM
00165 | OXIGENIO, EM GARRAFAS DE 9,3M3 | M3 | 0.11 | 9 | 0 | 0.99
00171 | ACETILENO EM CILINDRO DE 9KG | KG | 0.03 | 75.04 | 0 | 2.2512
00290 | SOLVENTE EPOXY | L | 0.0576 | 68.0944 | 0 | 3.9222
00819 | TINTA A BASE DE BORRACHA CLORADA, P/ACABAMENTO A CORES | GL | 0.044 | 135.18 | 0 | 5.9479
07179 | FUNDO ANTICORROSIVO DE BASE DE RESINA ALQUIDICA MODIFICADA ( | UN | 0.14 | 24.31 | 0 | 3.4034
1/4GL)
14706 | LIXA PARA FERRO Nº 100 | UN | 0.504 | 1.7 | 0 | 0.8568
20006 | MAO-DE-OBRA DE AJUDANTE DE SOLDADOR, INCLUSIVE ENCARGOS SOCI | H | 0.529 | 16.73 | 3 | 9.1157
AIS DESONERADOS
20039 | MAO-DE-OBRA DE BOMBEIRO HIDRAULICO DA CONSTRUCAO CIVIL, INCL | H | 0.28 | 21.96 | 3 | 6.3333
USIVE ENCARGOS SOCIAIS DESONERADOS
20076 | MAO-DE-OBRA DE ESTUCADOR, INCLUSIVE ENCARGOS SOCIAIS DESONER | H | 0.69 | 21.96 | 3 | 15.607
ADOS
20118 | MAO-DE-OBRA DE PINTOR, INCLUSIVE ENCARGOS SOCIAIS DESONERADO | H | 0.57 | 21.96 | 3 | 12.8927
S
20131 | MAO-DE-OBRA DE SERRALHEIRO DA CONSTRUCAO CIVIL, INCLUSIVE EN | H | 1.22 | 23.62 | 3 | 29.6809
CARGOS SOCIAIS DESONERADOS
20132 | MAO-DE-OBRA DE SERVENTE DA CONSTRUCAO CIVIL, INCLUSIVE ENCAR | H | 3.2 | 15.87 | 3 | 52.3075
GOS SOCIAIS DESONERADOS
20134 | MAO-DE-OBRA DE SOLDADOR DA CONSTRUCAO CIVIL, INCLUSIVE ENCAR | H | 0.529 | 23.62 | 3 | 12.8698
GOS SOCIAIS DESONERADOS
30060 | TRANSPORTE CARGA CAMINHAO 8T, 30KM/H | T X KM | 0.882 | 1.6911 | 0 | 1.4916
30065 | CARGA E DESC. MAN. DE MAT. | T | 0.176 | 91.2014 | 0 | 16.0514
30095 | ANDAIME DE MADEIRA ATE 7M ALT. | M3 | 6.929 | 35.2233 | 0 | 244.0622
30106 | SOLDA TOPO 3/16",CONVERSOR A DIESEL | M | 0.54 | 111.9258 | 0 | 60.4399
30107 | SOLDA TOPO 1/4",CONVERSOR A DIESEL | M | 0.61 | 139.9074 | 0 | 85.3435
30554 | ESCAVADEIRA HIDRAULICA,MOTOR DIESEL 111CV,CAPACIDADE 0,78M3 | H | 0.054 | 280.5537 | 0 | 15.1499
(CP)
30555 | ESCAVADEIRA HIDRAULICA,MOTOR DIESEL 111CV,CAPACIDADE 0,78M3 | H | 0.018 | 118.7103 | 0 | 2.1368
(CF)
06.021.0026-0 | MONTAGEM PREVIA DE PORTICOS OU ARCOS,PARA TRAVESSIAS AEREAS | M |  | 815.48
EM TUBOS DE ACO,COM DIAMETRO DE 400MM
00165 | OXIGENIO, EM GARRAFAS DE 9,3M3 | M3 | 0.144 | 9 | 0 | 1.296
00171 | ACETILENO EM CILINDRO DE 9KG | KG | 0.032 | 75.04 | 0 | 2.4013
00290 | SOLVENTE EPOXY | L | 0.072 | 68.0944 | 0 | 4.9028
00819 | TINTA A BASE DE BORRACHA CLORADA, P/ACABAMENTO A CORES | GL | 0.056 | 135.18 | 0 | 7.5701
01114 | ESCAVADEIRA HIDRAULICA,MOTOR DIESEL 111CV,CAPACIDADE 0,78M3 | H | 0.069 | 284.3537 | 0 | 19.6204
(CP)
01115 | ESCAVADEIRA HIDRAULICA,MOTOR DIESEL 111CV,CAPACIDADE 0,78M3 | H | 0.023 | 122.5103 | 0 | 2.8177
(CF)
01872 | SOLDA TOPO 1/4",CONVERSOR A DIESEL | M | 0.816 | 150.3361 | 0 | 122.6743
01943 | MAO-DE-OBRA DE AJUDANTE DE SOLDADOR, INCLUSIVE ENCARGOS SOCI | H | 0.672 | 19.31 | 3 | 13.3656
AIS
01944 | MAO-DE-OBRA DE SOLDADOR DA CONSTRUCAO CIVIL, INCLUSIVE ENCAR | H | 0.672 | 27.26 | 3 | 18.8683
GOS SOCIAIS
01966 | MAO-DE-OBRA DE PINTOR, INCLUSIVE ENCARGOS SOCIAIS | H | 0.73 | 25.34 | 3 | 19.0531
01984 | MAO-DE-OBRA DE ESTUCADOR, INCLUSIVE ENCARGOS SOCIAIS | H | 0.88 | 25.34 | 3 | 22.9682
01993 | MAO-DE-OBRA DE BOMBEIRO HIDRAULICO DA CONSTRUCAO CIVIL, INCL | H | 0.36 | 25.34 | 3 | 9.3961
USIVE ENCARGOS SOCIAIS
01999 | MAO-DE-OBRA DE SERVENTE DA CONSTRUCAO CIVIL, INCLUSIVE ENCAR | H | 4.07 | 18.31 | 3 | 76.7574
GOS SOCIAIS
02056 | CARGA E DESC. MAN. DE MAT. | T | 0.224 | 101.2895 | 0 | 22.6888
02057 | TRANSPORTE CARGA CAMINHAO 8T, 30KM/H | T X KM | 1.12 | 1.7191 | 0 | 1.9254
03150 | ANDAIME DE MADEIRA ATE 7M ALT. | M3 | 8.8 | 37.9208 | 0 | 333.703
03486 | SOLDA TOPO 3/16",CONVERSOR A DIESEL | M | 0.72 | 120.2688 | 0 | 86.5935
06913 | MAO-DE-OBRA DE SERRALHEIRO DA CONSTRUCAOCIVIL, INCLUSIVE ENC | H | 1.55 | 27.26 | 3 | 43.5206
ARGOS SOCIAIS
07179 | FUNDO ANTICORROSIVO DE BASE DE RESINA ALQUIDICA MODIFICADA ( | UN | 0.176 | 24.31 | 0 | 4.2786
1/4GL)
14706 | LIXA PARA FERRO Nº 100 | UN | 0.64 | 1.7 | 0 | 1.088
06.021.0026-A | MONTAGEM PREVIA DE PORTICOS OU ARCOS,PARA TRAVESSIAS AEREAS | M |  | 747.38
EM TUBOS DE ACO,COM DIAMETRO DE 400MM
00165 | OXIGENIO, EM GARRAFAS DE 9,3M3 | M3 | 0.144 | 9 | 0 | 1.296
00171 | ACETILENO EM CILINDRO DE 9KG | KG | 0.032 | 75.04 | 0 | 2.4013
00290 | SOLVENTE EPOXY | L | 0.072 | 68.0944 | 0 | 4.9028
00819 | TINTA A BASE DE BORRACHA CLORADA, P/ACABAMENTO A CORES | GL | 0.056 | 135.18 | 0 | 7.5701
07179 | FUNDO ANTICORROSIVO DE BASE DE RESINA ALQUIDICA MODIFICADA ( | UN | 0.176 | 24.31 | 0 | 4.2786
1/4GL)
14706 | LIXA PARA FERRO Nº 100 | UN | 0.64 | 1.7 | 0 | 1.088
20006 | MAO-DE-OBRA DE AJUDANTE DE SOLDADOR, INCLUSIVE ENCARGOS SOCI | H | 0.672 | 16.73 | 3 | 11.5798
AIS DESONERADOS
20039 | MAO-DE-OBRA DE BOMBEIRO HIDRAULICO DA CONSTRUCAO CIVIL, INCL | H | 0.36 | 21.96 | 3 | 8.1428
USIVE ENCARGOS SOCIAIS DESONERADOS
20076 | MAO-DE-OBRA DE ESTUCADOR, INCLUSIVE ENCARGOS SOCIAIS DESONER | H | 0.88 | 21.96 | 3 | 19.9045
ADOS
20118 | MAO-DE-OBRA DE PINTOR, INCLUSIVE ENCARGOS SOCIAIS DESONERADO | H | 0.73 | 21.96 | 3 | 16.5117
S
20131 | MAO-DE-OBRA DE SERRALHEIRO DA CONSTRUCAO CIVIL, INCLUSIVE EN | H | 1.55 | 23.62 | 3 | 37.7093
CARGOS SOCIAIS DESONERADOS
20132 | MAO-DE-OBRA DE SERVENTE DA CONSTRUCAO CIVIL, INCLUSIVE ENCAR | H | 4.07 | 15.87 | 3 | 66.5286
GOS SOCIAIS DESONERADOS
20134 | MAO-DE-OBRA DE SOLDADOR DA CONSTRUCAO CIVIL, INCLUSIVE ENCAR | H | 0.672 | 23.62 | 3 | 16.3488
GOS SOCIAIS DESONERADOS
30060 | TRANSPORTE CARGA CAMINHAO 8T, 30KM/H | T X KM | 1.12 | 1.6911 | 0 | 1.894
30065 | CARGA E DESC. MAN. DE MAT. | T | 0.224 | 91.2014 | 0 | 20.4291
30095 | ANDAIME DE MADEIRA ATE 7M ALT. | M3 | 8.8 | 35.2233 | 0 | 309.965
30106 | SOLDA TOPO 3/16",CONVERSOR A DIESEL | M | 0.72 | 111.9258 | 0 | 80.5866
30107 | SOLDA TOPO 1/4",CONVERSOR A DIESEL | M | 0.816 | 139.9074 | 0 | 114.1644
30554 | ESCAVADEIRA HIDRAULICA,MOTOR DIESEL 111CV,CAPACIDADE 0,78M3 | H | 0.069 | 280.5537 | 0 | 19.3582
(CP)
30555 | ESCAVADEIRA HIDRAULICA,MOTOR DIESEL 111CV,CAPACIDADE 0,78M3 | H | 0.023 | 118.7103 | 0 | 2.7303
(CF)
06.021.0027-0 | MONTAGEM PREVIA DE PORTICOS OU ARCOS,PARA TRAVESSIAS AEREAS | M |  | 1099.72
EM TUBOS DE ACO,COM DIAMETRO DE 500MM
00165 | OXIGENIO, EM GARRAFAS DE 9,3M3 | M3 | 0.18 | 9 | 0 | 1.62
00171 | ACETILENO EM CILINDRO DE 9KG | KG | 0.04 | 75.04 | 0 | 3.0016
00290 | SOLVENTE EPOXY | L | 0.09 | 68.0944 | 0 | 6.1285
00819 | TINTA A BASE DE BORRACHA CLORADA, P/ACABAMENTO A CORES | GL | 0.07 | 135.18 | 0 | 9.4626
01114 | ESCAVADEIRA HIDRAULICA,MOTOR DIESEL 111CV,CAPACIDADE 0,78M3 | H | 0.086 | 284.3537 | 0 | 24.4544
(CP)
01115 | ESCAVADEIRA HIDRAULICA,MOTOR DIESEL 111CV,CAPACIDADE 0,78M3 | H | 0.029 | 122.5103 | 0 | 3.5528
(CF)
01872 | SOLDA TOPO 1/4",CONVERSOR A DIESEL | M | 0.9 | 150.3361 | 0 | 135.3025
01873 | SOLDA TOPO 5/16",CONVERSOR A DIESEL | M | 1.02 | 203.047 | 0 | 207.1079
01943 | MAO-DE-OBRA DE AJUDANTE DE SOLDADOR, INCLUSIVE ENCARGOS SOCI | H | 0.84 | 19.31 | 3 | 16.707
AIS
01944 | MAO-DE-OBRA DE SOLDADOR DA CONSTRUCAO CIVIL, INCLUSIVE ENCAR | H | 0.84 | 27.26 | 3 | 23.5854
GOS SOCIAIS
01966 | MAO-DE-OBRA DE PINTOR, INCLUSIVE ENCARGOS SOCIAIS | H | 0.91 | 25.34 | 3 | 23.7512
01984 | MAO-DE-OBRA DE ESTUCADOR, INCLUSIVE ENCARGOS SOCIAIS | H | 1.1 | 25.34 | 3 | 28.7102
01993 | MAO-DE-OBRA DE BOMBEIRO HIDRAULICO DA CONSTRUCAO CIVIL, INCL | H | 0.45 | 25.34 | 3 | 11.7451
USIVE ENCARGOS SOCIAIS
01999 | MAO-DE-OBRA DE SERVENTE DA CONSTRUCAO CIVIL, INCLUSIVE ENCAR | H | 5.08 | 18.31 | 3 | 95.8052
GOS SOCIAIS
02056 | CARGA E DESC. MAN. DE MAT. | T | 0.28 | 101.2895 | 0 | 28.3611
02057 | TRANSPORTE CARGA CAMINHAO 8T, 30KM/H | T X KM | 1.4 | 1.7191 | 0 | 2.4067
03150 | ANDAIME DE MADEIRA ATE 7M ALT. | M3 | 11 | 37.9208 | 0 | 417.1288
06913 | MAO-DE-OBRA DE SERRALHEIRO DA CONSTRUCAOCIVIL, INCLUSIVE ENC | H | 1.93 | 27.26 | 3 | 54.1902
ARGOS SOCIAIS
07179 | FUNDO ANTICORROSIVO DE BASE DE RESINA ALQUIDICA MODIFICADA ( | UN | 0.22 | 24.31 | 0 | 5.3482
1/4GL)
14706 | LIXA PARA FERRO Nº 100 | UN | 0.8 | 1.7 | 0 | 1.36
06.021.0027-A | MONTAGEM PREVIA DE PORTICOS OU ARCOS,PARA TRAVESSIAS AEREAS | M |  | 1009.23
EM TUBOS DE ACO,COM DIAMETRO DE 500MM
00165 | OXIGENIO, EM GARRAFAS DE 9,3M3 | M3 | 0.18 | 9 | 0 | 1.62
00171 | ACETILENO EM CILINDRO DE 9KG | KG | 0.04 | 75.04 | 0 | 3.0016
00290 | SOLVENTE EPOXY | L | 0.09 | 68.0944 | 0 | 6.1285
00819 | TINTA A BASE DE BORRACHA CLORADA, P/ACABAMENTO A CORES | GL | 0.07 | 135.18 | 0 | 9.4626
07179 | FUNDO ANTICORROSIVO DE BASE DE RESINA ALQUIDICA MODIFICADA ( | UN | 0.22 | 24.31 | 0 | 5.3482
1/4GL)
14706 | LIXA PARA FERRO Nº 100 | UN | 0.8 | 1.7 | 0 | 1.36
20006 | MAO-DE-OBRA DE AJUDANTE DE SOLDADOR, INCLUSIVE ENCARGOS SOCI | H | 0.84 | 16.73 | 3 | 14.4748
AIS DESONERADOS
20039 | MAO-DE-OBRA DE BOMBEIRO HIDRAULICO DA CONSTRUCAO CIVIL, INCL | H | 0.45 | 21.96 | 3 | 10.1785
USIVE ENCARGOS SOCIAIS DESONERADOS
20076 | MAO-DE-OBRA DE ESTUCADOR, INCLUSIVE ENCARGOS SOCIAIS DESONER | H | 1.1 | 21.96 | 3 | 24.8807
ADOS
20118 | MAO-DE-OBRA DE PINTOR, INCLUSIVE ENCARGOS SOCIAIS DESONERADO | H | 0.91 | 21.96 | 3 | 20.5831
S
20131 | MAO-DE-OBRA DE SERRALHEIRO DA CONSTRUCAO CIVIL, INCLUSIVE EN | H | 1.93 | 23.62 | 3 | 46.9542
CARGOS SOCIAIS DESONERADOS
20132 | MAO-DE-OBRA DE SERVENTE DA CONSTRUCAO CIVIL, INCLUSIVE ENCAR | H | 5.08 | 15.87 | 3 | 83.0382
GOS SOCIAIS DESONERADOS
20134 | MAO-DE-OBRA DE SOLDADOR DA CONSTRUCAO CIVIL, INCLUSIVE ENCAR | H | 0.84 | 23.62 | 3 | 20.436
GOS SOCIAIS DESONERADOS
30060 | TRANSPORTE CARGA CAMINHAO 8T, 30KM/H | T X KM | 1.4 | 1.6911 | 0 | 2.3675
30065 | CARGA E DESC. MAN. DE MAT. | T | 0.28 | 91.2014 | 0 | 25.5364
30095 | ANDAIME DE MADEIRA ATE 7M ALT. | M3 | 11 | 35.2233 | 0 | 387.4563
30107 | SOLDA TOPO 1/4",CONVERSOR A DIESEL | M | 0.9 | 139.9074 | 0 | 125.9167
30108 | SOLDA TOPO 5/16",CONVERSOR A DIESEL | M | 1.02 | 189.142 | 0 | 192.9248
30554 | ESCAVADEIRA HIDRAULICA,MOTOR DIESEL 111CV,CAPACIDADE 0,78M3 | H | 0.086 | 280.5537 | 0 | 24.1276
(CP)
30555 | ESCAVADEIRA HIDRAULICA,MOTOR DIESEL 111CV,CAPACIDADE 0,78M3 | H | 0.029 | 118.7103 | 0 | 3.4426
(CF)
06.021.0028-0 | MONTAGEM PREVIA DE PORTICOS OU ARCOS,PARA TRAVESSIAS AEREAS | M |  | 1335.09
EM TUBOS DE ACO,COM DIAMETRO DE 600MM
00165 | OXIGENIO, EM GARRAFAS DE 9,3M3 | M3 | 0.22 | 9 | 0 | 1.98
00171 | ACETILENO EM CILINDRO DE 9KG | KG | 0.049 | 75.04 | 0 | 3.677
00290 | SOLVENTE EPOXY | L | 0.1116 | 68.0944 | 0 | 7.5993
00819 | TINTA A BASE DE BORRACHA CLORADA, P/ACABAMENTO A CORES | GL | 0.085 | 135.18 | 0 | 11.4903
01114 | ESCAVADEIRA HIDRAULICA,MOTOR DIESEL 111CV,CAPACIDADE 0,78M3 | H | 0.105 | 284.3537 | 0 | 29.8571
(CP)
01115 | ESCAVADEIRA HIDRAULICA,MOTOR DIESEL 111CV,CAPACIDADE 0,78M3 | H | 0.035 | 122.5103 | 0 | 4.2879
(CF)
01872 | SOLDA TOPO 1/4",CONVERSOR A DIESEL | M | 1.08 | 150.3361 | 0 | 162.363
01873 | SOLDA TOPO 5/16",CONVERSOR A DIESEL | M | 1.224 | 203.047 | 0 | 248.5295
01943 | MAO-DE-OBRA DE AJUDANTE DE SOLDADOR, INCLUSIVE ENCARGOS SOCI | H | 1.025 | 19.31 | 3 | 20.3865
AIS
01944 | MAO-DE-OBRA DE SOLDADOR DA CONSTRUCAO CIVIL, INCLUSIVE ENCAR | H | 1.025 | 27.26 | 3 | 28.7797
GOS SOCIAIS
01966 | MAO-DE-OBRA DE PINTOR, INCLUSIVE ENCARGOS SOCIAIS | H | 1.11 | 25.34 | 3 | 28.9712
01984 | MAO-DE-OBRA DE ESTUCADOR, INCLUSIVE ENCARGOS SOCIAIS | H | 1.34 | 25.34 | 3 | 34.9743
01993 | MAO-DE-OBRA DE BOMBEIRO HIDRAULICO DA CONSTRUCAO CIVIL, INCL | H | 0.55 | 25.34 | 3 | 14.3551
USIVE ENCARGOS SOCIAIS
01999 | MAO-DE-OBRA DE SERVENTE DA CONSTRUCAO CIVIL, INCLUSIVE ENCAR | H | 6.2 | 18.31 | 3 | 116.9277
GOS SOCIAIS
02056 | CARGA E DESC. MAN. DE MAT. | T | 0.342 | 101.2895 | 0 | 34.641
02057 | TRANSPORTE CARGA CAMINHAO 8T, 30KM/H | T X KM | 1.708 | 1.7191 | 0 | 2.9362
03150 | ANDAIME DE MADEIRA ATE 7M ALT. | M3 | 13.42 | 37.9208 | 0 | 508.8971
06913 | MAO-DE-OBRA DE SERRALHEIRO DA CONSTRUCAOCIVIL, INCLUSIVE ENC | H | 2.36 | 27.26 | 3 | 66.2636
ARGOS SOCIAIS
07179 | FUNDO ANTICORROSIVO DE BASE DE RESINA ALQUIDICA MODIFICADA ( | UN | 0.268 | 24.31 | 0 | 6.5151
1/4GL)
14706 | LIXA PARA FERRO Nº 100 | UN | 0.976 | 1.7 | 0 | 1.6592
06.021.0028-A | MONTAGEM PREVIA DE PORTICOS OU ARCOS,PARA TRAVESSIAS AEREAS | M |  | 1225.13
EM TUBOS DE ACO,COM DIAMETRO DE 600MM
00165 | OXIGENIO, EM GARRAFAS DE 9,3M3 | M3 | 0.22 | 9 | 0 | 1.98
00171 | ACETILENO EM CILINDRO DE 9KG | KG | 0.049 | 75.04 | 0 | 3.677
00290 | SOLVENTE EPOXY | L | 0.1116 | 68.0944 | 0 | 7.5993
00819 | TINTA A BASE DE BORRACHA CLORADA, P/ACABAMENTO A CORES | GL | 0.085 | 135.18 | 0 | 11.4903
07179 | FUNDO ANTICORROSIVO DE BASE DE RESINA ALQUIDICA MODIFICADA ( | UN | 0.268 | 24.31 | 0 | 6.5151
1/4GL)
14706 | LIXA PARA FERRO Nº 100 | UN | 0.976 | 1.7 | 0 | 1.6592
20006 | MAO-DE-OBRA DE AJUDANTE DE SOLDADOR, INCLUSIVE ENCARGOS SOCI | H | 1.025 | 16.73 | 3 | 17.6627
AIS DESONERADOS
20039 | MAO-DE-OBRA DE BOMBEIRO HIDRAULICO DA CONSTRUCAO CIVIL, INCL | H | 0.55 | 21.96 | 3 | 12.4403
USIVE ENCARGOS SOCIAIS DESONERADOS
20076 | MAO-DE-OBRA DE ESTUCADOR, INCLUSIVE ENCARGOS SOCIAIS DESONER | H | 1.34 | 21.96 | 3 | 30.3092
ADOS
20118 | MAO-DE-OBRA DE PINTOR, INCLUSIVE ENCARGOS SOCIAIS DESONERADO | H | 1.11 | 21.96 | 3 | 25.1069
S
20131 | MAO-DE-OBRA DE SERRALHEIRO DA CONSTRUCAO CIVIL, INCLUSIVE EN | H | 2.36 | 23.62 | 3 | 57.4155
CARGOS SOCIAIS DESONERADOS
20132 | MAO-DE-OBRA DE SERVENTE DA CONSTRUCAO CIVIL, INCLUSIVE ENCAR | H | 6.2 | 15.87 | 3 | 101.3458
GOS SOCIAIS DESONERADOS
20134 | MAO-DE-OBRA DE SOLDADOR DA CONSTRUCAO CIVIL, INCLUSIVE ENCAR | H | 1.025 | 23.62 | 3 | 24.9368
GOS SOCIAIS DESONERADOS
30060 | TRANSPORTE CARGA CAMINHAO 8T, 30KM/H | T X KM | 1.708 | 1.6911 | 0 | 2.8884
30065 | CARGA E DESC. MAN. DE MAT. | T | 0.342 | 91.2014 | 0 | 31.1909
30095 | ANDAIME DE MADEIRA ATE 7M ALT. | M3 | 13.42 | 35.2233 | 0 | 472.6967
30107 | SOLDA TOPO 1/4",CONVERSOR A DIESEL | M | 1.08 | 139.9074 | 0 | 151.1
30108 | SOLDA TOPO 5/16",CONVERSOR A DIESEL | M | 1.224 | 189.142 | 0 | 231.5098
30554 | ESCAVADEIRA HIDRAULICA,MOTOR DIESEL 111CV,CAPACIDADE 0,78M3 | H | 0.105 | 280.5537 | 0 | 29.4581
(CP)
30555 | ESCAVADEIRA HIDRAULICA,MOTOR DIESEL 111CV,CAPACIDADE 0,78M3 | H | 0.035 | 118.7103 | 0 | 4.1549
(CF)
06.021.0029-0 | MONTAGEM PREVIA DE PORTICOS OU ARCOS,PARA TRAVESSIAS AEREAS | M |  | 1860.39
EM TUBOS DE ACO,COM DIAMETRO DE 700MM
00165 | OXIGENIO, EM GARRAFAS DE 9,3M3 | M3 | 0.266 | 9 | 0 | 2.394
00171 | ACETILENO EM CILINDRO DE 9KG | KG | 0.059 | 75.04 | 0 | 4.4274
00290 | SOLVENTE EPOXY | L | 0.1368 | 68.0944 | 0 | 9.3153
00819 | TINTA A BASE DE BORRACHA CLORADA, P/ACABAMENTO A CORES | GL | 0.103 | 135.18 | 0 | 13.9235
01114 | ESCAVADEIRA HIDRAULICA,MOTOR DIESEL 111CV,CAPACIDADE 0,78M3 | H | 0.127 | 284.3537 | 0 | 36.1129
(CP)
01115 | ESCAVADEIRA HIDRAULICA,MOTOR DIESEL 111CV,CAPACIDADE 0,78M3 | H | 0.042 | 122.5103 | 0 | 5.1454
(CF)
01873 | SOLDA TOPO 5/16",CONVERSOR A DIESEL | M | 1.26 | 203.047 | 0 | 255.8392
01874 | SOLDA TOPO 3/8",CONVERSOR A DIESEL | M | 1.428 | 340.6301 | 0 | 486.4198
01943 | MAO-DE-OBRA DE AJUDANTE DE SOLDADOR, INCLUSIVE ENCARGOS SOCI | H | 1.24 | 19.31 | 3 | 24.6627
AIS
01944 | MAO-DE-OBRA DE SOLDADOR DA CONSTRUCAO CIVIL, INCLUSIVE ENCAR | H | 1.24 | 27.26 | 3 | 34.8165
GOS SOCIAIS
01966 | MAO-DE-OBRA DE PINTOR, INCLUSIVE ENCARGOS SOCIAIS | H | 1.34 | 25.34 | 3 | 34.9743
01984 | MAO-DE-OBRA DE ESTUCADOR, INCLUSIVE ENCARGOS SOCIAIS | H | 1.62 | 25.34 | 3 | 42.2823
01993 | MAO-DE-OBRA DE BOMBEIRO HIDRAULICO DA CONSTRUCAO CIVIL, INCL | H | 0.67 | 25.34 | 3 | 17.4871
USIVE ENCARGOS SOCIAIS
01999 | MAO-DE-OBRA DE SERVENTE DA CONSTRUCAO CIVIL, INCLUSIVE ENCAR | H | 7.5 | 18.31 | 3 | 141.4448
GOS SOCIAIS
02056 | CARGA E DESC. MAN. DE MAT. | T | 0.414 | 101.2895 | 0 | 41.9339
02057 | TRANSPORTE CARGA CAMINHAO 8T, 30KM/H | T X KM | 2.067 | 1.7191 | 0 | 3.5534
03150 | ANDAIME DE MADEIRA ATE 7M ALT. | M3 | 16.238 | 37.9208 | 0 | 615.758
06913 | MAO-DE-OBRA DE SERRALHEIRO DA CONSTRUCAOCIVIL, INCLUSIVE ENC | H | 2.85 | 27.26 | 3 | 80.0217
ARGOS SOCIAIS
07179 | FUNDO ANTICORROSIVO DE BASE DE RESINA ALQUIDICA MODIFICADA ( | UN | 0.324 | 24.31 | 0 | 7.8764
1/4GL)
14706 | LIXA PARA FERRO Nº 100 | UN | 1.181 | 1.7 | 0 | 2.0077
06.021.0029-A | MONTAGEM PREVIA DE PORTICOS OU ARCOS,PARA TRAVESSIAS AEREAS | M |  | 1709.33
EM TUBOS DE ACO,COM DIAMETRO DE 700MM
00165 | OXIGENIO, EM GARRAFAS DE 9,3M3 | M3 | 0.266 | 9 | 0 | 2.394
00171 | ACETILENO EM CILINDRO DE 9KG | KG | 0.059 | 75.04 | 0 | 4.4274
00290 | SOLVENTE EPOXY | L | 0.1368 | 68.0944 | 0 | 9.3153
00819 | TINTA A BASE DE BORRACHA CLORADA, P/ACABAMENTO A CORES | GL | 0.103 | 135.18 | 0 | 13.9235
07179 | FUNDO ANTICORROSIVO DE BASE DE RESINA ALQUIDICA MODIFICADA ( | UN | 0.324 | 24.31 | 0 | 7.8764
1/4GL)
14706 | LIXA PARA FERRO Nº 100 | UN | 1.181 | 1.7 | 0 | 2.0077
20006 | MAO-DE-OBRA DE AJUDANTE DE SOLDADOR, INCLUSIVE ENCARGOS SOCI | H | 1.24 | 16.73 | 3 | 21.3676
AIS DESONERADOS
20039 | MAO-DE-OBRA DE BOMBEIRO HIDRAULICO DA CONSTRUCAO CIVIL, INCL | H | 0.67 | 21.96 | 3 | 15.1546
USIVE ENCARGOS SOCIAIS DESONERADOS
20076 | MAO-DE-OBRA DE ESTUCADOR, INCLUSIVE ENCARGOS SOCIAIS DESONER | H | 1.62 | 21.96 | 3 | 36.6425
ADOS
20118 | MAO-DE-OBRA DE PINTOR, INCLUSIVE ENCARGOS SOCIAIS DESONERADO | H | 1.34 | 21.96 | 3 | 30.3092
S
20131 | MAO-DE-OBRA DE SERRALHEIRO DA CONSTRUCAO CIVIL, INCLUSIVE EN | H | 2.85 | 23.62 | 3 | 69.3365
CARGOS SOCIAIS DESONERADOS
20132 | MAO-DE-OBRA DE SERVENTE DA CONSTRUCAO CIVIL, INCLUSIVE ENCAR | H | 7.5 | 15.87 | 3 | 122.5958
GOS SOCIAIS DESONERADOS
20134 | MAO-DE-OBRA DE SOLDADOR DA CONSTRUCAO CIVIL, INCLUSIVE ENCAR | H | 1.24 | 23.62 | 3 | 30.1675
GOS SOCIAIS DESONERADOS
30060 | TRANSPORTE CARGA CAMINHAO 8T, 30KM/H | T X KM | 2.067 | 1.6911 | 0 | 3.4955
30065 | CARGA E DESC. MAN. DE MAT. | T | 0.414 | 91.2014 | 0 | 37.7574
30095 | ANDAIME DE MADEIRA ATE 7M ALT. | M3 | 16.238 | 35.2233 | 0 | 571.9559
30108 | SOLDA TOPO 5/16",CONVERSOR A DIESEL | M | 1.26 | 189.142 | 0 | 238.3189
30109 | SOLDA TOPO 3/8",CONVERSOR A DIESEL | M | 1.428 | 316.2964 | 0 | 451.6713
30554 | ESCAVADEIRA HIDRAULICA,MOTOR DIESEL 111CV,CAPACIDADE 0,78M3 | H | 0.127 | 280.5537 | 0 | 35.6303
(CP)
30555 | ESCAVADEIRA HIDRAULICA,MOTOR DIESEL 111CV,CAPACIDADE 0,78M3 | H | 0.042 | 118.7103 | 0 | 4.9858
(CF)
06.021.0030-0 | MONTAGEM PREVIA DE PORTICOS OU ARCOS,PARA TRAVESSIAS AEREAS | M |  | 2168.63
EM TUBOS DE ACO,COM DIAMETRO DE 800MM
00165 | OXIGENIO, EM GARRAFAS DE 9,3M3 | M3 | 0.314 | 9 | 0 | 2.826
00171 | ACETILENO EM CILINDRO DE 9KG | KG | 0.07 | 75.04 | 0 | 5.2528
00290 | SOLVENTE EPOXY | L | 0.162 | 68.0944 | 0 | 11.0313
00819 | TINTA A BASE DE BORRACHA CLORADA, P/ACABAMENTO A CORES | GL | 0.122 | 135.18 | 0 | 16.492
01114 | ESCAVADEIRA HIDRAULICA,MOTOR DIESEL 111CV,CAPACIDADE 0,78M3 | H | 0.15 | 284.3537 | 0 | 42.6531
(CP)
01115 | ESCAVADEIRA HIDRAULICA,MOTOR DIESEL 111CV,CAPACIDADE 0,78M3 | H | 0.05 | 122.5103 | 0 | 6.1255
(CF)
01873 | SOLDA TOPO 5/16",CONVERSOR A DIESEL | M | 1.44 | 203.047 | 0 | 292.3877
01874 | SOLDA TOPO 3/8",CONVERSOR A DIESEL | M | 1.632 | 340.6301 | 0 | 555.9083
01943 | MAO-DE-OBRA DE AJUDANTE DE SOLDADOR, INCLUSIVE ENCARGOS SOCI | H | 1.463 | 19.31 | 3 | 29.098
AIS
01944 | MAO-DE-OBRA DE SOLDADOR DA CONSTRUCAO CIVIL, INCLUSIVE ENCAR | H | 1.463 | 27.26 | 3 | 41.0778
GOS SOCIAIS
01966 | MAO-DE-OBRA DE PINTOR, INCLUSIVE ENCARGOS SOCIAIS | H | 1.59 | 25.34 | 3 | 41.4993
01984 | MAO-DE-OBRA DE ESTUCADOR, INCLUSIVE ENCARGOS SOCIAIS | H | 1.92 | 25.34 | 3 | 50.1124
01993 | MAO-DE-OBRA DE BOMBEIRO HIDRAULICO DA CONSTRUCAO CIVIL, INCL | H | 0.79 | 25.34 | 3 | 20.6192
USIVE ENCARGOS SOCIAIS
01999 | MAO-DE-OBRA DE SERVENTE DA CONSTRUCAO CIVIL, INCLUSIVE ENCAR | H | 8.85 | 18.31 | 3 | 166.9048
GOS SOCIAIS
02056 | CARGA E DESC. MAN. DE MAT. | T | 0.489 | 101.2895 | 0 | 49.5306
02057 | TRANSPORTE CARGA CAMINHAO 8T, 30KM/H | T X KM | 2.439 | 1.7191 | 0 | 4.1929
03150 | ANDAIME DE MADEIRA ATE 7M ALT. | M3 | 19.161 | 37.9208 | 0 | 726.6004
06913 | MAO-DE-OBRA DE SERRALHEIRO DA CONSTRUCAOCIVIL, INCLUSIVE ENC | H | 3.37 | 27.26 | 3 | 94.6222
ARGOS SOCIAIS
07179 | FUNDO ANTICORROSIVO DE BASE DE RESINA ALQUIDICA MODIFICADA ( | UN | 0.384 | 24.31 | 0 | 9.335
1/4GL)
14706 | LIXA PARA FERRO Nº 100 | UN | 1.394 | 1.7 | 0 | 2.3698
06.021.0030-A | MONTAGEM PREVIA DE PORTICOS OU ARCOS,PARA TRAVESSIAS AEREAS | M |  | 1992.23
EM TUBOS DE ACO,COM DIAMETRO DE 800MM
00165 | OXIGENIO, EM GARRAFAS DE 9,3M3 | M3 | 0.314 | 9 | 0 | 2.826
00171 | ACETILENO EM CILINDRO DE 9KG | KG | 0.07 | 75.04 | 0 | 5.2528
00290 | SOLVENTE EPOXY | L | 0.162 | 68.0944 | 0 | 11.0313
00819 | TINTA A BASE DE BORRACHA CLORADA, P/ACABAMENTO A CORES | GL | 0.122 | 135.18 | 0 | 16.492
07179 | FUNDO ANTICORROSIVO DE BASE DE RESINA ALQUIDICA MODIFICADA ( | UN | 0.384 | 24.31 | 0 | 9.335
1/4GL)
14706 | LIXA PARA FERRO Nº 100 | UN | 1.394 | 1.7 | 0 | 2.3698
20006 | MAO-DE-OBRA DE AJUDANTE DE SOLDADOR, INCLUSIVE ENCARGOS SOCI | H | 1.463 | 16.73 | 3 | 25.2103
AIS DESONERADOS
20039 | MAO-DE-OBRA DE BOMBEIRO HIDRAULICO DA CONSTRUCAO CIVIL, INCL | H | 0.79 | 21.96 | 3 | 17.8689
USIVE ENCARGOS SOCIAIS DESONERADOS
20076 | MAO-DE-OBRA DE ESTUCADOR, INCLUSIVE ENCARGOS SOCIAIS DESONER | H | 1.92 | 21.96 | 3 | 43.4281
ADOS
20118 | MAO-DE-OBRA DE PINTOR, INCLUSIVE ENCARGOS SOCIAIS DESONERADO | H | 1.59 | 21.96 | 3 | 35.9639
S
20131 | MAO-DE-OBRA DE SERRALHEIRO DA CONSTRUCAO CIVIL, INCLUSIVE EN | H | 3.37 | 23.62 | 3 | 81.9874
CARGOS SOCIAIS DESONERADOS
20132 | MAO-DE-OBRA DE SERVENTE DA CONSTRUCAO CIVIL, INCLUSIVE ENCAR | H | 8.85 | 15.87 | 3 | 144.663
GOS SOCIAIS DESONERADOS
20134 | MAO-DE-OBRA DE SOLDADOR DA CONSTRUCAO CIVIL, INCLUSIVE ENCAR | H | 1.463 | 23.62 | 3 | 35.5927
GOS SOCIAIS DESONERADOS
30060 | TRANSPORTE CARGA CAMINHAO 8T, 30KM/H | T X KM | 2.439 | 1.6911 | 0 | 4.1246
30065 | CARGA E DESC. MAN. DE MAT. | T | 0.489 | 91.2014 | 0 | 44.5975
30095 | ANDAIME DE MADEIRA ATE 7M ALT. | M3 | 19.161 | 35.2233 | 0 | 674.9137
30108 | SOLDA TOPO 5/16",CONVERSOR A DIESEL | M | 1.44 | 189.142 | 0 | 272.3645
30109 | SOLDA TOPO 3/8",CONVERSOR A DIESEL | M | 1.632 | 316.2964 | 0 | 516.1957
30554 | ESCAVADEIRA HIDRAULICA,MOTOR DIESEL 111CV,CAPACIDADE 0,78M3 | H | 0.15 | 280.5537 | 0 | 42.0831
(CP)
30555 | ESCAVADEIRA HIDRAULICA,MOTOR DIESEL 111CV,CAPACIDADE 0,78M3 | H | 0.05 | 118.7103 | 0 | 5.9355
(CF)
06.021.0031-0 | MONTAGEM PREVIA DE PORTICOS OU ARCOS,PARA TRAVESSIAS AEREAS | M |  | 2824.78
EM TUBOS DE ACO,COM DIAMETRO DE 900MM
00165 | OXIGENIO, EM GARRAFAS DE 9,3M3 | M3 | 0.342 | 9 | 0 | 3.078
00171 | ACETILENO EM CILINDRO DE 9KG | KG | 0.076 | 75.04 | 0 | 5.703
00290 | SOLVENTE EPOXY | L | 0.1764 | 68.0944 | 0 | 12.0119
00819 | TINTA A BASE DE BORRACHA CLORADA, P/ACABAMENTO A CORES | GL | 0.133 | 135.18 | 0 | 17.9789
01114 | ESCAVADEIRA HIDRAULICA,MOTOR DIESEL 111CV,CAPACIDADE 0,78M3 | H | 0.164 | 284.3537 | 0 | 46.634
(CP)
01115 | ESCAVADEIRA HIDRAULICA,MOTOR DIESEL 111CV,CAPACIDADE 0,78M3 | H | 0.055 | 122.5103 | 0 | 6.7381
(CF)
01874 | SOLDA TOPO 3/8",CONVERSOR A DIESEL | M | 1.62 | 340.6301 | 0 | 551.8208
01943 | MAO-DE-OBRA DE AJUDANTE DE SOLDADOR, INCLUSIVE ENCARGOS SOCI | H | 1.595 | 19.31 | 3 | 31.7234
AIS
01944 | MAO-DE-OBRA DE SOLDADOR DA CONSTRUCAO CIVIL, INCLUSIVE ENCAR | H | 1.595 | 27.26 | 3 | 44.7841
GOS SOCIAIS
01966 | MAO-DE-OBRA DE PINTOR, INCLUSIVE ENCARGOS SOCIAIS | H | 1.73 | 25.34 | 3 | 45.1533
01984 | MAO-DE-OBRA DE ESTUCADOR, INCLUSIVE ENCARGOS SOCIAIS | H | 2.09 | 25.34 | 3 | 54.5494
01993 | MAO-DE-OBRA DE BOMBEIRO HIDRAULICO DA CONSTRUCAO CIVIL, INCL | H | 0.86 | 25.34 | 3 | 22.4462
USIVE ENCARGOS SOCIAIS
01999 | MAO-DE-OBRA DE SERVENTE DA CONSTRUCAO CIVIL, INCLUSIVE ENCAR | H | 9.65 | 18.31 | 3 | 181.9922
GOS SOCIAIS
02056 | CARGA E DESC. MAN. DE MAT. | T | 0.533 | 101.2895 | 0 | 53.9873
02057 | TRANSPORTE CARGA CAMINHAO 8T, 30KM/H | T X KM | 2.659 | 1.7191 | 0 | 4.5711
03150 | ANDAIME DE MADEIRA ATE 7M ALT. | M3 | 20.885 | 37.9208 | 0 | 791.9759
03487 | SOLDA DE TOPO, 1/2", CONVERSOR A DIESEL | M | 1.836 | 454.1384 | 0 | 833.7981
06913 | MAO-DE-OBRA DE SERRALHEIRO DA CONSTRUCAOCIVIL, INCLUSIVE ENC | H | 3.67 | 27.26 | 3 | 103.0455
ARGOS SOCIAIS
07179 | FUNDO ANTICORROSIVO DE BASE DE RESINA ALQUIDICA MODIFICADA ( | UN | 0.42 | 24.31 | 0 | 10.2102
1/4GL)
14706 | LIXA PARA FERRO Nº 100 | UN | 1.519 | 1.7 | 0 | 2.5823
06.021.0031-A | MONTAGEM PREVIA DE PORTICOS OU ARCOS,PARA TRAVESSIAS AEREAS | M |  | 2598.66
EM TUBOS DE ACO,COM DIAMETRO DE 900MM
00165 | OXIGENIO, EM GARRAFAS DE 9,3M3 | M3 | 0.342 | 9 | 0 | 3.078
00171 | ACETILENO EM CILINDRO DE 9KG | KG | 0.076 | 75.04 | 0 | 5.703
00290 | SOLVENTE EPOXY | L | 0.1764 | 68.0944 | 0 | 12.0119
00819 | TINTA A BASE DE BORRACHA CLORADA, P/ACABAMENTO A CORES | GL | 0.133 | 135.18 | 0 | 17.9789
07179 | FUNDO ANTICORROSIVO DE BASE DE RESINA ALQUIDICA MODIFICADA ( | UN | 0.42 | 24.31 | 0 | 10.2102
1/4GL)
14706 | LIXA PARA FERRO Nº 100 | UN | 1.519 | 1.7 | 0 | 2.5823
20006 | MAO-DE-OBRA DE AJUDANTE DE SOLDADOR, INCLUSIVE ENCARGOS SOCI | H | 1.595 | 16.73 | 3 | 27.4849
AIS DESONERADOS
20039 | MAO-DE-OBRA DE BOMBEIRO HIDRAULICO DA CONSTRUCAO CIVIL, INCL | H | 0.86 | 21.96 | 3 | 19.4522
USIVE ENCARGOS SOCIAIS DESONERADOS
20076 | MAO-DE-OBRA DE ESTUCADOR, INCLUSIVE ENCARGOS SOCIAIS DESONER | H | 2.09 | 21.96 | 3 | 47.2733
ADOS
20118 | MAO-DE-OBRA DE PINTOR, INCLUSIVE ENCARGOS SOCIAIS DESONERADO | H | 1.73 | 21.96 | 3 | 39.1305
S
20131 | MAO-DE-OBRA DE SERRALHEIRO DA CONSTRUCAO CIVIL, INCLUSIVE EN | H | 3.67 | 23.62 | 3 | 89.286
CARGOS SOCIAIS DESONERADOS
20132 | MAO-DE-OBRA DE SERVENTE DA CONSTRUCAO CIVIL, INCLUSIVE ENCAR | H | 9.65 | 15.87 | 3 | 157.7399
GOS SOCIAIS DESONERADOS
20134 | MAO-DE-OBRA DE SOLDADOR DA CONSTRUCAO CIVIL, INCLUSIVE ENCAR | H | 1.595 | 23.62 | 3 | 38.8041
GOS SOCIAIS DESONERADOS
30060 | TRANSPORTE CARGA CAMINHAO 8T, 30KM/H | T X KM | 2.659 | 1.6911 | 0 | 4.4966
30065 | CARGA E DESC. MAN. DE MAT. | T | 0.533 | 91.2014 | 0 | 48.6103
30095 | ANDAIME DE MADEIRA ATE 7M ALT. | M3 | 20.885 | 35.2233 | 0 | 735.6386
30109 | SOLDA TOPO 3/8",CONVERSOR A DIESEL | M | 1.62 | 316.2964 | 0 | 512.4002
30110 | SOLDA DE TOPO, 1/2", CONVERSOR A DIESEL | M | 1.836 | 421.7023 | 0 | 774.2454
30554 | ESCAVADEIRA HIDRAULICA,MOTOR DIESEL 111CV,CAPACIDADE 0,78M3 | H | 0.164 | 280.5537 | 0 | 46.0108
(CP)
30555 | ESCAVADEIRA HIDRAULICA,MOTOR DIESEL 111CV,CAPACIDADE 0,78M3 | H | 0.055 | 118.7103 | 0 | 6.5291
(CF)
06.021.0032-0 | MONTAGEM PREVIA DE PORTICOS OU ARCOS,PARA TRAVESSIAS AEREAS | M |  | 3093.9
EM TUBOS DE ACO,COM DIAMETRO DE 1000MM
00165 | OXIGENIO, EM GARRAFAS DE 9,3M3 | M3 | 0.369 | 9 | 0 | 3.321
00171 | ACETILENO EM CILINDRO DE 9KG | KG | 0.082 | 75.04 | 0 | 6.1533
00290 | SOLVENTE EPOXY | L | 0.1908 | 68.0944 | 0 | 12.9924
00819 | TINTA A BASE DE BORRACHA CLORADA, P/ACABAMENTO A CORES | GL | 0.144 | 135.18 | 0 | 19.4659
01114 | ESCAVADEIRA HIDRAULICA,MOTOR DIESEL 111CV,CAPACIDADE 0,78M3 | H | 0.177 | 284.3537 | 0 | 50.3306
(CP)
01115 | ESCAVADEIRA HIDRAULICA,MOTOR DIESEL 111CV,CAPACIDADE 0,78M3 | H | 0.059 | 122.5103 | 0 | 7.2281
(CF)
01874 | SOLDA TOPO 3/8",CONVERSOR A DIESEL | M | 1.8 | 340.6301 | 0 | 613.1342
01943 | MAO-DE-OBRA DE AJUDANTE DE SOLDADOR, INCLUSIVE ENCARGOS SOCI | H | 1.723 | 19.31 | 3 | 34.2693
AIS
01944 | MAO-DE-OBRA DE SOLDADOR DA CONSTRUCAO CIVIL, INCLUSIVE ENCAR | H | 1.723 | 27.26 | 3 | 48.378
GOS SOCIAIS
01966 | MAO-DE-OBRA DE PINTOR, INCLUSIVE ENCARGOS SOCIAIS | H | 1.87 | 25.34 | 3 | 48.8074
01984 | MAO-DE-OBRA DE ESTUCADOR, INCLUSIVE ENCARGOS SOCIAIS | H | 2.25 | 25.34 | 3 | 58.7255
01993 | MAO-DE-OBRA DE BOMBEIRO HIDRAULICO DA CONSTRUCAO CIVIL, INCL | H | 0.93 | 25.34 | 3 | 24.2732
USIVE ENCARGOS SOCIAIS
01999 | MAO-DE-OBRA DE SERVENTE DA CONSTRUCAO CIVIL, INCLUSIVE ENCAR | H | 10.42 | 18.31 | 3 | 196.5139
GOS SOCIAIS
02056 | CARGA E DESC. MAN. DE MAT. | T | 0.576 | 101.2895 | 0 | 58.3428
02057 | TRANSPORTE CARGA CAMINHAO 8T, 30KM/H | T X KM | 2.872 | 1.7191 | 0 | 4.9373
03150 | ANDAIME DE MADEIRA ATE 7M ALT. | M3 | 22.556 | 37.9208 | 0 | 855.3416
03487 | SOLDA DE TOPO, 1/2", CONVERSOR A DIESEL | M | 2.04 | 454.1384 | 0 | 926.4423
06913 | MAO-DE-OBRA DE SERRALHEIRO DA CONSTRUCAOCIVIL, INCLUSIVE ENC | H | 3.97 | 27.26 | 3 | 111.4689
ARGOS SOCIAIS
07179 | FUNDO ANTICORROSIVO DE BASE DE RESINA ALQUIDICA MODIFICADA ( | UN | 0.452 | 24.31 | 0 | 10.9881
1/4GL)
14706 | LIXA PARA FERRO Nº 100 | UN | 1.641 | 1.7 | 0 | 2.7897
06.021.0032-A | MONTAGEM PREVIA DE PORTICOS OU ARCOS,PARA TRAVESSIAS AEREAS | M |  | 2846.6
EM TUBOS DE ACO,COM DIAMETRO DE 1000MM
00165 | OXIGENIO, EM GARRAFAS DE 9,3M3 | M3 | 0.369 | 9 | 0 | 3.321
00171 | ACETILENO EM CILINDRO DE 9KG | KG | 0.082 | 75.04 | 0 | 6.1533
00290 | SOLVENTE EPOXY | L | 0.1908 | 68.0944 | 0 | 12.9924
00819 | TINTA A BASE DE BORRACHA CLORADA, P/ACABAMENTO A CORES | GL | 0.144 | 135.18 | 0 | 19.4659
07179 | FUNDO ANTICORROSIVO DE BASE DE RESINA ALQUIDICA MODIFICADA ( | UN | 0.452 | 24.31 | 0 | 10.9881
1/4GL)
14706 | LIXA PARA FERRO Nº 100 | UN | 1.641 | 1.7 | 0 | 2.7897
20006 | MAO-DE-OBRA DE AJUDANTE DE SOLDADOR, INCLUSIVE ENCARGOS SOCI | H | 1.723 | 16.73 | 3 | 29.6906
AIS DESONERADOS
20039 | MAO-DE-OBRA DE BOMBEIRO HIDRAULICO DA CONSTRUCAO CIVIL, INCL | H | 0.93 | 21.96 | 3 | 21.0355
USIVE ENCARGOS SOCIAIS DESONERADOS
20076 | MAO-DE-OBRA DE ESTUCADOR, INCLUSIVE ENCARGOS SOCIAIS DESONER | H | 2.25 | 21.96 | 3 | 50.8923
ADOS
20118 | MAO-DE-OBRA DE PINTOR, INCLUSIVE ENCARGOS SOCIAIS DESONERADO | H | 1.87 | 21.96 | 3 | 42.2972
S
20131 | MAO-DE-OBRA DE SERRALHEIRO DA CONSTRUCAO CIVIL, INCLUSIVE EN | H | 3.97 | 23.62 | 3 | 96.5845
CARGOS SOCIAIS DESONERADOS
20132 | MAO-DE-OBRA DE SERVENTE DA CONSTRUCAO CIVIL, INCLUSIVE ENCAR | H | 10.42 | 15.87 | 3 | 170.3264
GOS SOCIAIS DESONERADOS
20134 | MAO-DE-OBRA DE SOLDADOR DA CONSTRUCAO CIVIL, INCLUSIVE ENCAR | H | 1.723 | 23.62 | 3 | 41.9182
GOS SOCIAIS DESONERADOS
30060 | TRANSPORTE CARGA CAMINHAO 8T, 30KM/H | T X KM | 2.872 | 1.6911 | 0 | 4.8568
30065 | CARGA E DESC. MAN. DE MAT. | T | 0.576 | 91.2014 | 0 | 52.532
30095 | ANDAIME DE MADEIRA ATE 7M ALT. | M3 | 22.556 | 35.2233 | 0 | 794.4968
30109 | SOLDA TOPO 3/8",CONVERSOR A DIESEL | M | 1.8 | 316.2964 | 0 | 569.3335
30110 | SOLDA DE TOPO, 1/2", CONVERSOR A DIESEL | M | 2.04 | 421.7023 | 0 | 860.2727
30554 | ESCAVADEIRA HIDRAULICA,MOTOR DIESEL 111CV,CAPACIDADE 0,78M3 | H | 0.177 | 280.5537 | 0 | 49.658
(CP)
30555 | ESCAVADEIRA HIDRAULICA,MOTOR DIESEL 111CV,CAPACIDADE 0,78M3 | H | 0.059 | 118.7103 | 0 | 7.0039
(CF)
06.021.0033-0 | MONTAGEM PREVIA DE PORTICOS OU ARCOS,PARA TRAVESSIAS AEREAS | M |  | 3632.89
EM TUBOS DE ACO,COM DIAMETRO DE 1200MM
00165 | OXIGENIO, EM GARRAFAS DE 9,3M3 | M3 | 0.432 | 9 | 0 | 3.888
00171 | ACETILENO EM CILINDRO DE 9KG | KG | 0.096 | 75.04 | 0 | 7.2038
00290 | SOLVENTE EPOXY | L | 0.2232 | 68.0944 | 0 | 15.1987
00819 | TINTA A BASE DE BORRACHA CLORADA, P/ACABAMENTO A CORES | GL | 0.168 | 135.18 | 0 | 22.7102
01114 | ESCAVADEIRA HIDRAULICA,MOTOR DIESEL 111CV,CAPACIDADE 0,78M3 | H | 0.207 | 284.3537 | 0 | 58.8612
(CP)
01115 | ESCAVADEIRA HIDRAULICA,MOTOR DIESEL 111CV,CAPACIDADE 0,78M3 | H | 0.069 | 122.5103 | 0 | 8.4532
(CF)
01874 | SOLDA TOPO 3/8",CONVERSOR A DIESEL | M | 2.448 | 340.6301 | 0 | 833.8625
01943 | MAO-DE-OBRA DE AJUDANTE DE SOLDADOR, INCLUSIVE ENCARGOS SOCI | H | 2.016 | 19.31 | 3 | 40.0968
AIS
01944 | MAO-DE-OBRA DE SOLDADOR DA CONSTRUCAO CIVIL, INCLUSIVE ENCAR | H | 2.016 | 27.26 | 3 | 56.6048
GOS SOCIAIS
01966 | MAO-DE-OBRA DE PINTOR, INCLUSIVE ENCARGOS SOCIAIS | H | 2.18 | 25.34 | 3 | 56.8984
01984 | MAO-DE-OBRA DE ESTUCADOR, INCLUSIVE ENCARGOS SOCIAIS | H | 2.64 | 25.34 | 3 | 68.9045
01993 | MAO-DE-OBRA DE BOMBEIRO HIDRAULICO DA CONSTRUCAO CIVIL, INCL | H | 1.08 | 25.34 | 3 | 28.1882
USIVE ENCARGOS SOCIAIS
01999 | MAO-DE-OBRA DE SERVENTE DA CONSTRUCAO CIVIL, INCLUSIVE ENCAR | H | 12.19 | 18.31 | 3 | 229.8949
GOS SOCIAIS
02056 | CARGA E DESC. MAN. DE MAT. | T | 0.674 | 101.2895 | 0 | 68.2691
02057 | TRANSPORTE CARGA CAMINHAO 8T, 30KM/H | T X KM | 3.36 | 1.7191 | 0 | 5.7762
03150 | ANDAIME DE MADEIRA ATE 7M ALT. | M3 | 26.391 | 37.9208 | 0 | 1000.7678
03487 | SOLDA DE TOPO, 1/2", CONVERSOR A DIESEL | M | 2.16 | 454.1384 | 0 | 980.9389
06913 | MAO-DE-OBRA DE SERRALHEIRO DA CONSTRUCAOCIVIL, INCLUSIVE ENC | H | 4.64 | 27.26 | 3 | 130.281
ARGOS SOCIAIS
07179 | FUNDO ANTICORROSIVO DE BASE DE RESINA ALQUIDICA MODIFICADA ( | UN | 0.528 | 24.31 | 0 | 12.8357
1/4GL)
14706 | LIXA PARA FERRO Nº 100 | UN | 1.92 | 1.7 | 0 | 3.264
06.021.0033-A | MONTAGEM PREVIA DE PORTICOS OU ARCOS,PARA TRAVESSIAS AEREAS | M |  | 3342.64
EM TUBOS DE ACO,COM DIAMETRO DE 1200MM
00165 | OXIGENIO, EM GARRAFAS DE 9,3M3 | M3 | 0.432 | 9 | 0 | 3.888
00171 | ACETILENO EM CILINDRO DE 9KG | KG | 0.096 | 75.04 | 0 | 7.2038
00290 | SOLVENTE EPOXY | L | 0.2232 | 68.0944 | 0 | 15.1987
00819 | TINTA A BASE DE BORRACHA CLORADA, P/ACABAMENTO A CORES | GL | 0.168 | 135.18 | 0 | 22.7102
07179 | FUNDO ANTICORROSIVO DE BASE DE RESINA ALQUIDICA MODIFICADA ( | UN | 0.528 | 24.31 | 0 | 12.8357
1/4GL)
14706 | LIXA PARA FERRO Nº 100 | UN | 1.92 | 1.7 | 0 | 3.264
20006 | MAO-DE-OBRA DE AJUDANTE DE SOLDADOR, INCLUSIVE ENCARGOS SOCI | H | 2.016 | 16.73 | 3 | 34.7395
AIS DESONERADOS
20039 | MAO-DE-OBRA DE BOMBEIRO HIDRAULICO DA CONSTRUCAO CIVIL, INCL | H | 1.08 | 21.96 | 3 | 24.4283
USIVE ENCARGOS SOCIAIS DESONERADOS
20076 | MAO-DE-OBRA DE ESTUCADOR, INCLUSIVE ENCARGOS SOCIAIS DESONER | H | 2.64 | 21.96 | 3 | 59.7136
ADOS
20118 | MAO-DE-OBRA DE PINTOR, INCLUSIVE ENCARGOS SOCIAIS DESONERADO | H | 2.18 | 21.96 | 3 | 49.309
S
20131 | MAO-DE-OBRA DE SERRALHEIRO DA CONSTRUCAO CIVIL, INCLUSIVE EN | H | 4.64 | 23.62 | 3 | 112.8847
CARGOS SOCIAIS DESONERADOS
20132 | MAO-DE-OBRA DE SERVENTE DA CONSTRUCAO CIVIL, INCLUSIVE ENCAR | H | 12.19 | 15.87 | 3 | 199.259
GOS SOCIAIS DESONERADOS
20134 | MAO-DE-OBRA DE SOLDADOR DA CONSTRUCAO CIVIL, INCLUSIVE ENCAR | H | 2.016 | 23.62 | 3 | 49.0465
GOS SOCIAIS DESONERADOS
30060 | TRANSPORTE CARGA CAMINHAO 8T, 30KM/H | T X KM | 3.36 | 1.6911 | 0 | 5.6821
30065 | CARGA E DESC. MAN. DE MAT. | T | 0.674 | 91.2014 | 0 | 61.4697
30095 | ANDAIME DE MADEIRA ATE 7M ALT. | M3 | 26.391 | 35.2233 | 0 | 929.5781
30109 | SOLDA TOPO 3/8",CONVERSOR A DIESEL | M | 2.448 | 316.2964 | 0 | 774.2936
30110 | SOLDA DE TOPO, 1/2", CONVERSOR A DIESEL | M | 2.16 | 421.7023 | 0 | 910.877
30554 | ESCAVADEIRA HIDRAULICA,MOTOR DIESEL 111CV,CAPACIDADE 0,78M3 | H | 0.207 | 280.5537 | 0 | 58.0746
(CP)
30555 | ESCAVADEIRA HIDRAULICA,MOTOR DIESEL 111CV,CAPACIDADE 0,78M3 | H | 0.069 | 118.7103 | 0 | 8.191
(CF)
06.021.0034-0 | MONTAGEM PREVIA DE PORTICOS OU ARCOS,PARA TRAVESSIAS AEREAS | M |  | 4727.66
EM TUBOS DE ACO,COM DIAMETRO DE 1500MM
00165 | OXIGENIO, EM GARRAFAS DE 9,3M3 | M3 | 0.497 | 9 | 0 | 4.473
00171 | ACETILENO EM CILINDRO DE 9KG | KG | 0.11 | 75.04 | 0 | 8.2544
00290 | SOLVENTE EPOXY | L | 0.2556 | 68.0944 | 0 | 17.4049
00819 | TINTA A BASE DE BORRACHA CLORADA, P/ACABAMENTO A CORES | GL | 0.193 | 135.18 | 0 | 26.0897
01114 | ESCAVADEIRA HIDRAULICA,MOTOR DIESEL 111CV,CAPACIDADE 0,78M3 | H | 0.238 | 284.3537 | 0 | 67.6762
(CP)
01115 | ESCAVADEIRA HIDRAULICA,MOTOR DIESEL 111CV,CAPACIDADE 0,78M3 | H | 0.079 | 122.5103 | 0 | 9.6783
(CF)
01874 | SOLDA TOPO 3/8",CONVERSOR A DIESEL | M | 3.06 | 340.6301 | 0 | 1042.3281
01943 | MAO-DE-OBRA DE AJUDANTE DE SOLDADOR, INCLUSIVE ENCARGOS SOCI | H | 2.318 | 19.31 | 3 | 46.1034
AIS
01944 | MAO-DE-OBRA DE SOLDADOR DA CONSTRUCAO CIVIL, INCLUSIVE ENCAR | H | 2.318 | 27.26 | 3 | 65.0843
GOS SOCIAIS
01966 | MAO-DE-OBRA DE PINTOR, INCLUSIVE ENCARGOS SOCIAIS | H | 2.51 | 25.34 | 3 | 65.5115
01984 | MAO-DE-OBRA DE ESTUCADOR, INCLUSIVE ENCARGOS SOCIAIS | H | 3.03 | 25.34 | 3 | 79.0836
01993 | MAO-DE-OBRA DE BOMBEIRO HIDRAULICO DA CONSTRUCAO CIVIL, INCL | H | 1.25 | 25.34 | 3 | 32.6253
USIVE ENCARGOS SOCIAIS
01999 | MAO-DE-OBRA DE SERVENTE DA CONSTRUCAO CIVIL, INCLUSIVE ENCAR | H | 14.02 | 18.31 | 3 | 264.4074
GOS SOCIAIS
02056 | CARGA E DESC. MAN. DE MAT. | T | 0.775 | 101.2895 | 0 | 78.4994
02057 | TRANSPORTE CARGA CAMINHAO 8T, 30KM/H | T X KM | 3.864 | 1.7191 | 0 | 6.6426
03150 | ANDAIME DE MADEIRA ATE 7M ALT. | M3 | 30.35 | 37.9208 | 0 | 1150.8963
03488 | SOLDA TOPO 5/8",CONVERSOR A DIESEL | M | 2.7 | 590.5328 | 0 | 1594.4386
06913 | MAO-DE-OBRA DE SERRALHEIRO DA CONSTRUCAOCIVIL, INCLUSIVE ENC | H | 5.34 | 27.26 | 3 | 149.9355
ARGOS SOCIAIS
07179 | FUNDO ANTICORROSIVO DE BASE DE RESINA ALQUIDICA MODIFICADA ( | UN | 0.608 | 24.31 | 0 | 14.7805
1/4GL)
14706 | LIXA PARA FERRO Nº 100 | UN | 2.208 | 1.7 | 0 | 3.7536
06.021.0034-A | MONTAGEM PREVIA DE PORTICOS OU ARCOS,PARA TRAVESSIAS AEREAS | M |  | 4354.6
EM TUBOS DE ACO,COM DIAMETRO DE 1500MM
00165 | OXIGENIO, EM GARRAFAS DE 9,3M3 | M3 | 0.497 | 9 | 0 | 4.473
00171 | ACETILENO EM CILINDRO DE 9KG | KG | 0.11 | 75.04 | 0 | 8.2544
00290 | SOLVENTE EPOXY | L | 0.2556 | 68.0944 | 0 | 17.4049
00819 | TINTA A BASE DE BORRACHA CLORADA, P/ACABAMENTO A CORES | GL | 0.193 | 135.18 | 0 | 26.0897
07179 | FUNDO ANTICORROSIVO DE BASE DE RESINA ALQUIDICA MODIFICADA ( | UN | 0.608 | 24.31 | 0 | 14.7805
1/4GL)
14706 | LIXA PARA FERRO Nº 100 | UN | 2.208 | 1.7 | 0 | 3.7536
20006 | MAO-DE-OBRA DE AJUDANTE DE SOLDADOR, INCLUSIVE ENCARGOS SOCI | H | 2.318 | 16.73 | 3 | 39.9435
AIS DESONERADOS
20039 | MAO-DE-OBRA DE BOMBEIRO HIDRAULICO DA CONSTRUCAO CIVIL, INCL | H | 1.25 | 21.96 | 3 | 28.2735
USIVE ENCARGOS SOCIAIS DESONERADOS
20076 | MAO-DE-OBRA DE ESTUCADOR, INCLUSIVE ENCARGOS SOCIAIS DESONER | H | 3.03 | 21.96 | 3 | 68.535
ADOS
20118 | MAO-DE-OBRA DE PINTOR, INCLUSIVE ENCARGOS SOCIAIS DESONERADO | H | 2.51 | 21.96 | 3 | 56.7732
S
20131 | MAO-DE-OBRA DE SERRALHEIRO DA CONSTRUCAO CIVIL, INCLUSIVE EN | H | 5.34 | 23.62 | 3 | 129.9147
CARGOS SOCIAIS DESONERADOS
20132 | MAO-DE-OBRA DE SERVENTE DA CONSTRUCAO CIVIL, INCLUSIVE ENCAR | H | 14.02 | 15.87 | 3 | 229.1723
GOS SOCIAIS DESONERADOS
20134 | MAO-DE-OBRA DE SOLDADOR DA CONSTRUCAO CIVIL, INCLUSIVE ENCAR | H | 2.318 | 23.62 | 3 | 56.3937
GOS SOCIAIS DESONERADOS
30060 | TRANSPORTE CARGA CAMINHAO 8T, 30KM/H | T X KM | 3.864 | 1.6911 | 0 | 6.5344
30065 | CARGA E DESC. MAN. DE MAT. | T | 0.775 | 91.2014 | 0 | 70.6811
30095 | ANDAIME DE MADEIRA ATE 7M ALT. | M3 | 30.35 | 35.2233 | 0 | 1069.0272
30109 | SOLDA TOPO 3/8",CONVERSOR A DIESEL | M | 3.06 | 316.2964 | 0 | 967.867
30111 | SOLDA TOPO 5/8",CONVERSOR A DIESEL | M | 2.7 | 548.3632 | 0 | 1480.5806
30554 | ESCAVADEIRA HIDRAULICA,MOTOR DIESEL 111CV,CAPACIDADE 0,78M3 | H | 0.238 | 280.5537 | 0 | 66.7718
(CP)
30555 | ESCAVADEIRA HIDRAULICA,MOTOR DIESEL 111CV,CAPACIDADE 0,78M3 | H | 0.079 | 118.7103 | 0 | 9.3781
(CF)
06.021.0035-0 | MONTAGEM PREVIA DE PORTICOS OU ARCOS,PARA TRAVESSIAS AEREAS | M |  | 6331.06
EM TUBOS DE ACO,COM DIAMETRO DE 1750MM
00165 | OXIGENIO, EM GARRAFAS DE 9,3M3 | M3 | 0.562 | 9 | 0 | 5.058
00171 | ACETILENO EM CILINDRO DE 9KG | KG | 0.124 | 75.04 | 0 | 9.305
00290 | SOLVENTE EPOXY | L | 0.288 | 68.0944 | 0 | 19.6112
00819 | TINTA A BASE DE BORRACHA CLORADA, P/ACABAMENTO A CORES | GL | 0.218 | 135.18 | 0 | 29.4692
01114 | ESCAVADEIRA HIDRAULICA,MOTOR DIESEL 111CV,CAPACIDADE 0,78M3 | H | 0.269 | 284.3537 | 0 | 76.4911
(CP)
01115 | ESCAVADEIRA HIDRAULICA,MOTOR DIESEL 111CV,CAPACIDADE 0,78M3 | H | 0.089 | 122.5103 | 0 | 10.9034
(CF)
01943 | MAO-DE-OBRA DE AJUDANTE DE SOLDADOR, INCLUSIVE ENCARGOS SOCI | H | 2.619 | 19.31 | 3 | 52.0901
AIS
01944 | MAO-DE-OBRA DE SOLDADOR DA CONSTRUCAO CIVIL, INCLUSIVE ENCAR | H | 2.619 | 27.26 | 3 | 73.5358
GOS SOCIAIS
01966 | MAO-DE-OBRA DE PINTOR, INCLUSIVE ENCARGOS SOCIAIS | H | 2.84 | 25.34 | 3 | 74.1246
01984 | MAO-DE-OBRA DE ESTUCADOR, INCLUSIVE ENCARGOS SOCIAIS | H | 3.43 | 25.34 | 3 | 89.5237
01993 | MAO-DE-OBRA DE BOMBEIRO HIDRAULICO DA CONSTRUCAO CIVIL, INCL | H | 1.41 | 25.34 | 3 | 36.8013
USIVE ENCARGOS SOCIAIS
01999 | MAO-DE-OBRA DE SERVENTE DA CONSTRUCAO CIVIL, INCLUSIVE ENCAR | H | 15.84 | 18.31 | 3 | 298.7313
GOS SOCIAIS
02056 | CARGA E DESC. MAN. DE MAT. | T | 0.876 | 101.2895 | 0 | 88.7296
02057 | TRANSPORTE CARGA CAMINHAO 8T, 30KM/H | T X KM | 4.366 | 1.7191 | 0 | 7.5056
03150 | ANDAIME DE MADEIRA ATE 7M ALT. | M3 | 34.296 | 37.9208 | 0 | 1300.5318
03488 | SOLDA TOPO 5/8",CONVERSOR A DIESEL | M | 6.72 | 590.5328 | 0 | 3968.3804
06913 | MAO-DE-OBRA DE SERRALHEIRO DA CONSTRUCAOCIVIL, INCLUSIVE ENC | H | 6.03 | 27.26 | 3 | 169.3091
ARGOS SOCIAIS
07179 | FUNDO ANTICORROSIVO DE BASE DE RESINA ALQUIDICA MODIFICADA ( | UN | 0.688 | 24.31 | 0 | 16.7253
1/4GL)
14706 | LIXA PARA FERRO Nº 100 | UN | 2.495 | 1.7 | 0 | 4.2415
06.021.0035-A | MONTAGEM PREVIA DE PORTICOS OU ARCOS,PARA TRAVESSIAS AEREAS | M |  | 5838.92
EM TUBOS DE ACO,COM DIAMETRO DE 1750MM
00165 | OXIGENIO, EM GARRAFAS DE 9,3M3 | M3 | 0.562 | 9 | 0 | 5.058
00171 | ACETILENO EM CILINDRO DE 9KG | KG | 0.124 | 75.04 | 0 | 9.305
00290 | SOLVENTE EPOXY | L | 0.288 | 68.0944 | 0 | 19.6112
00819 | TINTA A BASE DE BORRACHA CLORADA, P/ACABAMENTO A CORES | GL | 0.218 | 135.18 | 0 | 29.4692
07179 | FUNDO ANTICORROSIVO DE BASE DE RESINA ALQUIDICA MODIFICADA ( | UN | 0.688 | 24.31 | 0 | 16.7253
1/4GL)
14706 | LIXA PARA FERRO Nº 100 | UN | 2.495 | 1.7 | 0 | 4.2415
20006 | MAO-DE-OBRA DE AJUDANTE DE SOLDADOR, INCLUSIVE ENCARGOS SOCI | H | 2.619 | 16.73 | 3 | 45.1303
AIS DESONERADOS
20039 | MAO-DE-OBRA DE BOMBEIRO HIDRAULICO DA CONSTRUCAO CIVIL, INCL | H | 1.41 | 21.96 | 3 | 31.8925
USIVE ENCARGOS SOCIAIS DESONERADOS
20076 | MAO-DE-OBRA DE ESTUCADOR, INCLUSIVE ENCARGOS SOCIAIS DESONER | H | 3.43 | 21.96 | 3 | 77.5825
ADOS
20118 | MAO-DE-OBRA DE PINTOR, INCLUSIVE ENCARGOS SOCIAIS DESONERADO | H | 2.84 | 21.96 | 3 | 64.2374
S
20131 | MAO-DE-OBRA DE SERRALHEIRO DA CONSTRUCAO CIVIL, INCLUSIVE EN | H | 6.03 | 23.62 | 3 | 146.7015
CARGOS SOCIAIS DESONERADOS
20132 | MAO-DE-OBRA DE SERVENTE DA CONSTRUCAO CIVIL, INCLUSIVE ENCAR | H | 15.84 | 15.87 | 3 | 258.9222
GOS SOCIAIS DESONERADOS
20134 | MAO-DE-OBRA DE SOLDADOR DA CONSTRUCAO CIVIL, INCLUSIVE ENCAR | H | 2.619 | 23.62 | 3 | 63.7166
GOS SOCIAIS DESONERADOS
30060 | TRANSPORTE CARGA CAMINHAO 8T, 30KM/H | T X KM | 4.366 | 1.6911 | 0 | 7.3833
30065 | CARGA E DESC. MAN. DE MAT. | T | 0.876 | 91.2014 | 0 | 79.8924
30095 | ANDAIME DE MADEIRA ATE 7M ALT. | M3 | 34.296 | 35.2233 | 0 | 1208.0183
30111 | SOLDA TOPO 5/8",CONVERSOR A DIESEL | M | 6.72 | 548.3632 | 0 | 3685.0007
30554 | ESCAVADEIRA HIDRAULICA,MOTOR DIESEL 111CV,CAPACIDADE 0,78M3 | H | 0.269 | 280.5537 | 0 | 75.4689
(CP)
30555 | ESCAVADEIRA HIDRAULICA,MOTOR DIESEL 111CV,CAPACIDADE 0,78M3 | H | 0.089 | 118.7103 | 0 | 10.5652
(CF)
06.021.0036-0 | MONTAGEM PREVIA DE PORTICOS OU ARCOS,PARA TRAVESSIAS AEREAS | M |  | 7158.09
EM TUBOS DE ACO,COM DIAMETRO DE 2000MM
00165 | OXIGENIO, EM GARRAFAS DE 9,3M3 | M3 | 0.624 | 9 | 0 | 5.616
00171 | ACETILENO EM CILINDRO DE 9KG | KG | 0.138 | 75.04 | 0 | 10.3555
00290 | SOLVENTE EPOXY | L | 0.3204 | 68.0944 | 0 | 21.8174
00819 | TINTA A BASE DE BORRACHA CLORADA, P/ACABAMENTO A CORES | GL | 0.242 | 135.18 | 0 | 32.7136
01114 | ESCAVADEIRA HIDRAULICA,MOTOR DIESEL 111CV,CAPACIDADE 0,78M3 | H | 0.299 | 284.3537 | 0 | 85.0218
(CP)
01115 | ESCAVADEIRA HIDRAULICA,MOTOR DIESEL 111CV,CAPACIDADE 0,78M3 | H | 0.099 | 122.5103 | 0 | 12.1285
(CF)
01943 | MAO-DE-OBRA DE AJUDANTE DE SOLDADOR, INCLUSIVE ENCARGOS SOCI | H | 2.907 | 19.31 | 3 | 57.8182
AIS
01944 | MAO-DE-OBRA DE SOLDADOR DA CONSTRUCAO CIVIL, INCLUSIVE ENCAR | H | 2.907 | 27.26 | 3 | 81.6222
GOS SOCIAIS
01966 | MAO-DE-OBRA DE PINTOR, INCLUSIVE ENCARGOS SOCIAIS | H | 3.15 | 25.34 | 3 | 82.2156
01984 | MAO-DE-OBRA DE ESTUCADOR, INCLUSIVE ENCARGOS SOCIAIS | H | 3.81 | 25.34 | 3 | 99.4418
01993 | MAO-DE-OBRA DE BOMBEIRO HIDRAULICO DA CONSTRUCAO CIVIL, INCL | H | 1.56 | 25.34 | 3 | 40.7163
USIVE ENCARGOS SOCIAIS
01999 | MAO-DE-OBRA DE SERVENTE DA CONSTRUCAO CIVIL, INCLUSIVE ENCAR | H | 17.58 | 18.31 | 3 | 331.5465
GOS SOCIAIS
02056 | CARGA E DESC. MAN. DE MAT. | T | 0.972 | 101.2895 | 0 | 98.4534
02057 | TRANSPORTE CARGA CAMINHAO 8T, 30KM/H | T X KM | 4.846 | 1.7191 | 0 | 8.3308
03150 | ANDAIME DE MADEIRA ATE 7M ALT. | M3 | 38.069 | 37.9208 | 0 | 1443.6069
03488 | SOLDA TOPO 5/8",CONVERSOR A DIESEL | M | 7.68 | 590.5328 | 0 | 4535.2919
06913 | MAO-DE-OBRA DE SERRALHEIRO DA CONSTRUCAOCIVIL, INCLUSIVE ENC | H | 6.7 | 27.26 | 3 | 188.1213
ARGOS SOCIAIS
07179 | FUNDO ANTICORROSIVO DE BASE DE RESINA ALQUIDICA MODIFICADA ( | UN | 0.764 | 24.31 | 0 | 18.5728
1/4GL)
14706 | LIXA PARA FERRO Nº 100 | UN | 2.769 | 1.7 | 0 | 4.7073
06.021.0036-A | MONTAGEM PREVIA DE PORTICOS OU ARCOS,PARA TRAVESSIAS AEREAS | M |  | 6602.5
EM TUBOS DE ACO,COM DIAMETRO DE 2000MM
00165 | OXIGENIO, EM GARRAFAS DE 9,3M3 | M3 | 0.624 | 9 | 0 | 5.616
00171 | ACETILENO EM CILINDRO DE 9KG | KG | 0.138 | 75.04 | 0 | 10.3555
00290 | SOLVENTE EPOXY | L | 0.3204 | 68.0944 | 0 | 21.8174
00819 | TINTA A BASE DE BORRACHA CLORADA, P/ACABAMENTO A CORES | GL | 0.242 | 135.18 | 0 | 32.7136
07179 | FUNDO ANTICORROSIVO DE BASE DE RESINA ALQUIDICA MODIFICADA ( | UN | 0.764 | 24.31 | 0 | 18.5728
1/4GL)
14706 | LIXA PARA FERRO Nº 100 | UN | 2.769 | 1.7 | 0 | 4.7073
20006 | MAO-DE-OBRA DE AJUDANTE DE SOLDADOR, INCLUSIVE ENCARGOS SOCI | H | 2.907 | 16.73 | 3 | 50.0931
AIS DESONERADOS
20039 | MAO-DE-OBRA DE BOMBEIRO HIDRAULICO DA CONSTRUCAO CIVIL, INCL | H | 1.56 | 21.96 | 3 | 35.2853
USIVE ENCARGOS SOCIAIS DESONERADOS
20076 | MAO-DE-OBRA DE ESTUCADOR, INCLUSIVE ENCARGOS SOCIAIS DESONER | H | 3.81 | 21.96 | 3 | 86.1776
ADOS
20118 | MAO-DE-OBRA DE PINTOR, INCLUSIVE ENCARGOS SOCIAIS DESONERADO | H | 3.15 | 21.96 | 3 | 71.2492
S
20131 | MAO-DE-OBRA DE SERRALHEIRO DA CONSTRUCAO CIVIL, INCLUSIVE EN | H | 6.7 | 23.62 | 3 | 163.0016
CARGOS SOCIAIS DESONERADOS
20132 | MAO-DE-OBRA DE SERVENTE DA CONSTRUCAO CIVIL, INCLUSIVE ENCAR | H | 17.58 | 15.87 | 3 | 287.3644
GOS SOCIAIS DESONERADOS
20134 | MAO-DE-OBRA DE SOLDADOR DA CONSTRUCAO CIVIL, INCLUSIVE ENCAR | H | 2.907 | 23.62 | 3 | 70.7232
GOS SOCIAIS DESONERADOS
30060 | TRANSPORTE CARGA CAMINHAO 8T, 30KM/H | T X KM | 4.846 | 1.6911 | 0 | 8.1951
30065 | CARGA E DESC. MAN. DE MAT. | T | 0.972 | 91.2014 | 0 | 88.6478
30095 | ANDAIME DE MADEIRA ATE 7M ALT. | M3 | 38.069 | 35.2233 | 0 | 1340.9158
30111 | SOLDA TOPO 5/8",CONVERSOR A DIESEL | M | 7.68 | 548.3632 | 0 | 4211.4294
30554 | ESCAVADEIRA HIDRAULICA,MOTOR DIESEL 111CV,CAPACIDADE 0,78M3 | H | 0.299 | 280.5537 | 0 | 83.8856
(CP)
30555 | ESCAVADEIRA HIDRAULICA,MOTOR DIESEL 111CV,CAPACIDADE 0,78M3 | H | 0.099 | 118.7103 | 0 | 11.7523
(CF)
06.021.0040-0 | ASSENTAMENTO DE VAOS RETOS DE TUBOS DE ACO,ATE 30,00M,NO LOC | UN |  | 5898.42
AL DEFINITIVO DA TRAVESSIA,COM UTILIZACAO DIRETA DE GUINDAST
E
01284 | MAQUINA DE SOLDA, DIESEL 33CV (CP) | H | 10 | 80.479 | 0 | 804.79
01285 | MAQUINA DE SOLDA, DIESEL 33CV (CI) | H | 6 | 9.3327 | 0 | 55.9962
01943 | MAO-DE-OBRA DE AJUDANTE DE SOLDADOR, INCLUSIVE ENCARGOS SOCI | H | 16 | 19.31 | 3 | 318.2288
AIS
01944 | MAO-DE-OBRA DE SOLDADOR DA CONSTRUCAO CIVIL, INCLUSIVE ENCAR | H | 16 | 27.26 | 3 | 449.2448
GOS SOCIAIS
01974 | MAO-DE-OBRA DE MONTADOR B (MENOR CATEGORIA QUE O MONTADOR A) | H | 16 | 25.34 | 3 | 417.6032
, INCLUSIVE ENCARGOSSOCIAIS
01975 | MAO-DE-OBRA DE MONTADOR A (MONTAGEM DE ESTRUTURAS METALICAS) | H | 16 | 27.26 | 3 | 449.2448
, INCLUSIVE ENCARGOS SOCIAIS
01999 | MAO-DE-OBRA DE SERVENTE DA CONSTRUCAO CIVIL, INCLUSIVE ENCAR | H | 64 | 18.31 | 3 | 1206.9952
GOS SOCIAIS
02014 | GUINDASTE ARTICULADO SOBRE CAMINHAO DIESEL,POTENCIA MAXIMA 2 | H | 2.5 | 304.8728 | 0 | 762.182
31CV (CP)
02015 | GUINDASTE ARTICULADO SOBRE CAMINHAO DIESEL,POTENCIA MAXIMA 2 | H | 2.3 | 125.0616 | 0 | 287.6417
31CV (CF)
02016 | GUINDASTE ARTICULADO SOBRE CAMINHAO DIESEL,POTENCIA MAXIMA 2 | H | 11.2 | 102.3663 | 0 | 1146.5026
31CV (CI)
06.021.0040-A | ASSENTAMENTO DE VAOS RETOS DE TUBOS DE ACO,ATE 30,00M,NO LOC | UN |  | 5404.5
AL DEFINITIVO DA TRAVESSIA,COM UTILIZACAO DIRETA DE GUINDAST
E
20006 | MAO-DE-OBRA DE AJUDANTE DE SOLDADOR, INCLUSIVE ENCARGOS SOCI | H | 16 | 16.73 | 3 | 275.7104
AIS DESONERADOS
20102 | MAO-DE-OBRA DE MONTADOR A (MONTAGEM DE ESTRUTURAS METALICAS) | H | 16 | 23.62 | 3 | 389.2576
, INCLUSIVE ENCARGOS SOCIAIS DESONERADOS
20103 | MAO-DE-OBRA DE MONTADOR B (MENOR CATEGORIA QUE O MONTADOR A) | H | 16 | 21.96 | 3 | 361.9008
, INCLUSIVE ENCARGOS SOCIAIS DESONERADOS
20132 | MAO-DE-OBRA DE SERVENTE DA CONSTRUCAO CIVIL, INCLUSIVE ENCAR | H | 64 | 15.87 | 3 | 1046.1504
GOS SOCIAIS DESONERADOS
20134 | MAO-DE-OBRA DE SOLDADOR DA CONSTRUCAO CIVIL, INCLUSIVE ENCAR | H | 16 | 23.62 | 3 | 389.2576
GOS SOCIAIS DESONERADOS
30506 | GUINDASTE ARTICULADO SOBRE CAMINHAO DIESEL,POTENCIA MAXIMA 2 | H | 2.5 | 297.6928 | 0 | 744.232
31CV (CP)
30507 | GUINDASTE ARTICULADO SOBRE CAMINHAO DIESEL,POTENCIA MAXIMA 2 | H | 2.3 | 117.8816 | 0 | 271.1277
31CV (CF)
30508 | GUINDASTE ARTICULADO SOBRE CAMINHAO DIESEL,POTENCIA MAXIMA 2 | H | 11.2 | 95.1863 | 0 | 1066.0866
31CV (CI)
30831 | MAQUINA DE SOLDA, DIESEL 33CV (CP) | H | 10 | 80.479 | 0 | 804.79
30833 | MAQUINA DE SOLDA, DIESEL 33CV (CI) | H | 6 | 9.3327 | 0 | 55.9962
06.021.0041-0 | ASSENTAMENTO DE PORTICOS OU ARCOS SIMPLES DE TUBOS DE ACO,DE | UN |  | 16102.78
31,00 A 50,00M,NO LOCAL DEFINITIVO DA TRAVESSIA,COM UTILIZA
CAO DIRETA DE GUINDASTE
00011 | CANTONEIRA DE ACO DOCE, P/SERRALHERIA, PRECO DE REVENDEDOR, | KG | 400 | 10.8 | 0 | 4320
DE 5/8"X1/8" ATE 1.1/2"X1/8"
01284 | MAQUINA DE SOLDA, DIESEL 33CV (CP) | H | 25 | 80.479 | 0 | 2011.975
01285 | MAQUINA DE SOLDA, DIESEL 33CV (CI) | H | 16 | 9.3327 | 0 | 149.3232
01943 | MAO-DE-OBRA DE AJUDANTE DE SOLDADOR, INCLUSIVE ENCARGOS SOCI | H | 40 | 19.31 | 3 | 795.572
AIS
01944 | MAO-DE-OBRA DE SOLDADOR DA CONSTRUCAO CIVIL, INCLUSIVE ENCAR | H | 40 | 27.26 | 3 | 1123.112
GOS SOCIAIS
01974 | MAO-DE-OBRA DE MONTADOR B (MENOR CATEGORIA QUE O MONTADOR A) | H | 40 | 25.34 | 3 | 1044.008
, INCLUSIVE ENCARGOSSOCIAIS
01975 | MAO-DE-OBRA DE MONTADOR A (MONTAGEM DE ESTRUTURAS METALICAS) | H | 40 | 27.26 | 3 | 1123.112
, INCLUSIVE ENCARGOS SOCIAIS
01999 | MAO-DE-OBRA DE SERVENTE DA CONSTRUCAO CIVIL, INCLUSIVE ENCAR | H | 160 | 18.31 | 3 | 3017.488
GOS SOCIAIS
02014 | GUINDASTE ARTICULADO SOBRE CAMINHAO DIESEL,POTENCIA MAXIMA 2 | H | 3 | 304.8728 | 0 | 914.6184
31CV (CP)
02015 | GUINDASTE ARTICULADO SOBRE CAMINHAO DIESEL,POTENCIA MAXIMA 2 | H | 3 | 125.0616 | 0 | 375.1848
31CV (CF)
02016 | GUINDASTE ARTICULADO SOBRE CAMINHAO DIESEL,POTENCIA MAXIMA 2 | H | 12 | 102.3663 | 0 | 1228.3956
31CV (CI)
06.021.0041-A | ASSENTAMENTO DE PORTICOS OU ARCOS SIMPLES DE TUBOS DE ACO,DE | UN |  | 15025.94
31,00 A 50,00M,NO LOCAL DEFINITIVO DA TRAVESSIA,COM UTILIZA
CAO DIRETA DE GUINDASTE
00011 | CANTONEIRA DE ACO DOCE, P/SERRALHERIA, PRECO DE REVENDEDOR, | KG | 400 | 10.8 | 0 | 4320
DE 5/8"X1/8" ATE 1.1/2"X1/8"
20006 | MAO-DE-OBRA DE AJUDANTE DE SOLDADOR, INCLUSIVE ENCARGOS SOCI | H | 40 | 16.73 | 3 | 689.276
AIS DESONERADOS
20102 | MAO-DE-OBRA DE MONTADOR A (MONTAGEM DE ESTRUTURAS METALICAS) | H | 40 | 23.62 | 3 | 973.144
, INCLUSIVE ENCARGOS SOCIAIS DESONERADOS
20103 | MAO-DE-OBRA DE MONTADOR B (MENOR CATEGORIA QUE O MONTADOR A) | H | 40 | 21.96 | 3 | 904.752
, INCLUSIVE ENCARGOS SOCIAIS DESONERADOS
20132 | MAO-DE-OBRA DE SERVENTE DA CONSTRUCAO CIVIL, INCLUSIVE ENCAR | H | 160 | 15.87 | 3 | 2615.376
GOS SOCIAIS DESONERADOS
20134 | MAO-DE-OBRA DE SOLDADOR DA CONSTRUCAO CIVIL, INCLUSIVE ENCAR | H | 40 | 23.62 | 3 | 973.144
GOS SOCIAIS DESONERADOS
30506 | GUINDASTE ARTICULADO SOBRE CAMINHAO DIESEL,POTENCIA MAXIMA 2 | H | 3 | 297.6928 | 0 | 893.0784
31CV (CP)
30507 | GUINDASTE ARTICULADO SOBRE CAMINHAO DIESEL,POTENCIA MAXIMA 2 | H | 3 | 117.8816 | 0 | 353.6448
31CV (CF)
30508 | GUINDASTE ARTICULADO SOBRE CAMINHAO DIESEL,POTENCIA MAXIMA 2 | H | 12 | 95.1863 | 0 | 1142.2356
31CV (CI)
30831 | MAQUINA DE SOLDA, DIESEL 33CV (CP) | H | 25 | 80.479 | 0 | 2011.975
30833 | MAQUINA DE SOLDA, DIESEL 33CV (CI) | H | 16 | 9.3327 | 0 | 149.3232
06.022.0010-0 | SUPORTES TIPO CONSOLE EM CHAPA ATE 3/8" DE ESPESSURA E PERFI | KG |  | 82.73
S CANTONEIRA 4 X 4",SOLDADOS,PARA FIXACAO SUSPENSA DE TUBULA
COES,INCLUSIVE JATEAMENTO DAS SUPERFICIES E PINTURA ANTIOXID
ANTE A BASE DE BORRACHA CLORADA,CHUMBADORES,PORCAS E PARAFUS
OS.FORNECIMENTO E MONTAGEM
00011 | CANTONEIRA DE ACO DOCE, P/SERRALHERIA, PRECO DE REVENDEDOR, | KG | 0.037 | 10.8 | 256.4 | 1.4242
DE 5/8"X1/8" ATE 1.1/2"X1/8"
00165 | OXIGENIO, EM GARRAFAS DE 9,3M3 | M3 | 0.01 | 9 | 230 | 0.297
00171 | ACETILENO EM CILINDRO DE 9KG | KG | 0.002 | 75.04 | 230 | 0.4953
00290 | SOLVENTE EPOXY | L | 0.00288 | 68.0944 | 230 | 0.6472
00324 | LIXA P/MADEIRA Nº100 | UN | 0.025 | 0.63 | 230 | 0.052
00686 | CHAPA ACO CARBONO, P/USOS GERAIS, LAMINADA QUENTE, TAM.PADRA | KG | 1.2 | 10.85 | 256.4 | 46.4033
O, BORDAS UNIV.CHAPA RETA, PRECO DE REVEND., C/ESPES. 9,5MM
00819 | TINTA A BASE DE BORRACHA CLORADA, P/ACABAMENTO A CORES | GL | 0.003 | 135.18 | 230 | 1.3383
01051 | GUINDASTE SOBRE RODAS,CAPACIDADE DE 15T,INCLUSIVE OPERADOR E | H | 0.0014 | 423.7506 | 0 | 0.5933
AUXILIAR (CP)
01053 | GUINDASTE SOBRE RODAS,CAPACIDADE DE 15T,INCLUSIVE OPERADOR E | H | 0.006 | 211.8237 | 0 | 1.2709
AUXILIAR (CI)
01099 | COMPRESSOR AR 170PCM 40CV (CP) | H | 0.015 | 111.2753 | 230 | 5.5081
01100 | COMPRESSOR AR 170PCM 40CV (CF) | H | 0.0035 | 20.8941 | 230 | 0.2413
01943 | MAO-DE-OBRA DE AJUDANTE DE SOLDADOR, INCLUSIVE ENCARGOS SOCI | H | 0.01 | 19.31 | 3 | 0.1989
AIS
01944 | MAO-DE-OBRA DE SOLDADOR DA CONSTRUCAO CIVIL, INCLUSIVE ENCAR | H | 0.01 | 27.26 | 3 | 0.2808
GOS SOCIAIS
01962 | MAO-DE-OBRA DE SONDADOR C (AUXILIAR DE OPERACAO DE SONDAGEM | H | 0.02 | 19.31 | 3 | 0.3978
OU INJECOES), INCLUSIVE ENCARGOS SOCIAIS
01964 | MAO-DE-OBRA DE SONDADOR A (ESPECIALISTA DA MAIS ALTA QUALIDA | H | 0.02 | 27.26 | 3 | 0.5616
DE), INCLUSIVE ENCARGOS SOCIAIS
01966 | MAO-DE-OBRA DE PINTOR, INCLUSIVE ENCARGOS SOCIAIS | H | 0.04 | 25.34 | 3 | 1.044
01975 | MAO-DE-OBRA DE MONTADOR A (MONTAGEM DE ESTRUTURAS METALICAS) | H | 0.005 | 27.26 | 3 | 0.1404
, INCLUSIVE ENCARGOS SOCIAIS
01999 | MAO-DE-OBRA DE SERVENTE DA CONSTRUCAO CIVIL, INCLUSIVE ENCAR | H | 0.04 | 18.31 | 3 | 0.7544
GOS SOCIAIS
03069 | SOLDA TOPO 3/8",CONVERSOR ELETROMOTORIZ. | M | 0.06 | 95.2448 | 230 | 18.8585
05349 | ARGAMASSA DE CIMENTO, AREIA DE QUARTZO E ADITIVOS | KG | 0.042 | 1.594 | 0 | 0.0669
06913 | MAO-DE-OBRA DE SERRALHEIRO DA CONSTRUCAOCIVIL, INCLUSIVE ENC | H | 0.07 | 27.26 | 3 | 1.9654
ARGOS SOCIAIS
07179 | FUNDO ANTICORROSIVO DE BASE DE RESINA ALQUIDICA MODIFICADA ( | UN | 0.008 | 24.31 | 0 | 0.1945
1/4GL)
06.022.0010-A | SUPORTES TIPO CONSOLE EM CHAPA ATE 3/8" DE ESPESSURA E PERFI | KG |  | 80.91
S CANTONEIRA 4 X 4",SOLDADOS,PARA FIXACAO SUSPENSA DE TUBULA
COES,INCLUSIVE JATEAMENTO DAS SUPERFICIES E PINTURA ANTIOXID
ANTE A BASE DE BORRACHA CLORADA,CHUMBADORES,PORCAS E PARAFUS
OS.FORNECIMENTO E MONTAGEM
00011 | CANTONEIRA DE ACO DOCE, P/SERRALHERIA, PRECO DE REVENDEDOR, | KG | 0.037 | 10.8 | 256.4 | 1.4242
DE 5/8"X1/8" ATE 1.1/2"X1/8"
00165 | OXIGENIO, EM GARRAFAS DE 9,3M3 | M3 | 0.01 | 9 | 230 | 0.297
00171 | ACETILENO EM CILINDRO DE 9KG | KG | 0.002 | 75.04 | 230 | 0.4953
00290 | SOLVENTE EPOXY | L | 0.00288 | 68.0944 | 230 | 0.6472
00324 | LIXA P/MADEIRA Nº100 | UN | 0.025 | 0.63 | 230 | 0.052
00686 | CHAPA ACO CARBONO, P/USOS GERAIS, LAMINADA QUENTE, TAM.PADRA | KG | 1.2 | 10.85 | 256.4 | 46.4033
O, BORDAS UNIV.CHAPA RETA, PRECO DE REVEND., C/ESPES. 9,5MM
00819 | TINTA A BASE DE BORRACHA CLORADA, P/ACABAMENTO A CORES | GL | 0.003 | 135.18 | 230 | 1.3383
05349 | ARGAMASSA DE CIMENTO, AREIA DE QUARTZO E ADITIVOS | KG | 0.042 | 1.594 | 0 | 0.0669
07179 | FUNDO ANTICORROSIVO DE BASE DE RESINA ALQUIDICA MODIFICADA ( | UN | 0.008 | 24.31 | 0 | 0.1945
1/4GL)
20006 | MAO-DE-OBRA DE AJUDANTE DE SOLDADOR, INCLUSIVE ENCARGOS SOCI | H | 0.01 | 16.73 | 3 | 0.1723
AIS DESONERADOS
20102 | MAO-DE-OBRA DE MONTADOR A (MONTAGEM DE ESTRUTURAS METALICAS) | H | 0.005 | 23.62 | 3 | 0.1216
, INCLUSIVE ENCARGOS SOCIAIS DESONERADOS
20118 | MAO-DE-OBRA DE PINTOR, INCLUSIVE ENCARGOS SOCIAIS DESONERADO | H | 0.04 | 21.96 | 3 | 0.9048
S
20131 | MAO-DE-OBRA DE SERRALHEIRO DA CONSTRUCAO CIVIL, INCLUSIVE EN | H | 0.07 | 23.62 | 3 | 1.703
CARGOS SOCIAIS DESONERADOS
20132 | MAO-DE-OBRA DE SERVENTE DA CONSTRUCAO CIVIL, INCLUSIVE ENCAR | H | 0.04 | 15.87 | 3 | 0.6538
GOS SOCIAIS DESONERADOS
20134 | MAO-DE-OBRA DE SOLDADOR DA CONSTRUCAO CIVIL, INCLUSIVE ENCAR | H | 0.01 | 23.62 | 3 | 0.2433
GOS SOCIAIS DESONERADOS
20137 | MAO-DE-OBRA DE SONDADOR A (ESPECIALISTA DA MAIS ALTO QUALIDA | H | 0.02 | 23.62 | 3 | 0.4866
DE), INCLUSIVE ENCARGOS SOCIAIS DESONERADOS
20139 | MAO-DE-OBRA DE SONDADOR C (AUXILIAR DE OPERACAO DE SONDAGEM | H | 0.02 | 16.73 | 3 | 0.3446
OU INJECOES), INCLUSIVE ENCARGOS SOCIAIS DESONERADOS
30114 | SOLDA TOPO 3/8",CONVERSOR ELETROMOTORIZ. | M | 0.06 | 89.9131 | 230 | 17.8028
30503 | GUINDASTE SOBRE RODAS,CAPACIDADE DE 15T,INCLUSIVE OPERADOR E | H | 0.0014 | 417.5106 | 0 | 0.5845
AUXILIAR (CP)
30505 | GUINDASTE SOBRE RODAS,CAPACIDADE DE 15T,INCLUSIVE OPERADOR E | H | 0.006 | 205.5837 | 0 | 1.2335
AUXILIAR (CI)
30807 | COMPRESSOR AR 170PCM 40CV (CP) | H | 0.015 | 111.2753 | 230 | 5.5081
30808 | COMPRESSOR AR 170PCM 40CV (CF) | H | 0.0035 | 20.8941 | 230 | 0.2413
06.061.0105-0 | JUNCAO DE 45° OU 90° DE CERAMICA VIDRADA INTERNAMENTE, PARA | UN |  | 61.22
ESGOTO,COM DIAMETRO DE 100MM, INCLUSIVE FORNECIMENTO DO MATE
RIAL PARA REJUNTAMENTO COM ARGAMASSA DE CIMENTO E AREIA, NO
TRACO 1:4.FORNECIMENTO E ASSENTAMENTO
00879 | JUNCAO 45º OU 90º DE CERAMICA VIDRADA, PARA ESGOTO, DE 100MM | UN | 1 | 38.6667 | 0 | 38.6667
01607 | ARGAMASSA CIM.,AREIA TRACO 1:4,PREPARO MECANICO | M3 | 0.0022 | 445.3705 | 0 | 0.9798
01997 | MAO-DE-OBRA DE ASSENTADOR DE TUBOS (REDES SUBTERRANEAS), INC | H | 0.48 | 25.34 | 3 | 12.5281
LUSIVE ENCARGOS SOCIAIS
01999 | MAO-DE-OBRA DE SERVENTE DA CONSTRUCAO CIVIL, INCLUSIVE ENCAR | H | 0.48 | 18.31 | 3 | 9.0525
GOS SOCIAIS
06.061.0105-A | JUNCAO DE 45° OU 90° DE CERAMICA VIDRADA INTERNAMENTE, PARA | UN |  | 58.32
ESGOTO,COM DIAMETRO DE 100MM, INCLUSIVE FORNECIMENTO DO MATE
RIAL PARA REJUNTAMENTO COM ARGAMASSA DE CIMENTO E AREIA, NO
TRACO 1:4.FORNECIMENTO E ASSENTAMENTO
00879 | JUNCAO 45º OU 90º DE CERAMICA VIDRADA, PARA ESGOTO, DE 100MM | UN | 1 | 38.6667 | 0 | 38.6667
20022 | MAO-DE-OBRA DE ASSENTADOR DE TUBOS (REDES SUBTERRANEAS), INC | H | 0.48 | 21.96 | 3 | 10.857
LUSIVE ENCARGOS SOCIAIS DESONERADOS
20132 | MAO-DE-OBRA DE SERVENTE DA CONSTRUCAO CIVIL, INCLUSIVE ENCAR | H | 0.48 | 15.87 | 3 | 7.8461
GOS SOCIAIS DESONERADOS
30164 | ARGAMASSA CIM.,AREIA TRACO 1:4,PREPARO MECANICO | M3 | 0.0022 | 436.1963 | 0 | 0.9596
06.061.0110-0 | JUNCAO DE 45° OU 90° DE CERAMICA VIDRADA INTERNAMENTE, PARA | UN |  | 99.06
ESGOTO,COM DIAMETRO DE 150MM, INCLUSIVE FORNECIMENTO DO MATE
RIAL PARA REJUNTAMENTO COM ARGAMASSA DE CIMENTO E AREIA, NO
TRACO 1:4.FORNECIMENTO E ASSENTAMENTO
00880 | JUNCAO 45º OU 90º DE CERAMICA VIDRADA, PARA ESGOTO, DE 150MM | UN | 1 | 70.6667 | 0 | 70.6667
01607 | ARGAMASSA CIM.,AREIA TRACO 1:4,PREPARO MECANICO | M3 | 0.0032 | 445.3705 | 0 | 1.4252
01997 | MAO-DE-OBRA DE ASSENTADOR DE TUBOS (REDES SUBTERRANEAS), INC | H | 0.6 | 25.34 | 3 | 15.6601
LUSIVE ENCARGOS SOCIAIS
01999 | MAO-DE-OBRA DE SERVENTE DA CONSTRUCAO CIVIL, INCLUSIVE ENCAR | H | 0.6 | 18.31 | 3 | 11.3156
GOS SOCIAIS
06.061.0110-A | JUNCAO DE 45° OU 90° DE CERAMICA VIDRADA INTERNAMENTE, PARA | UN |  | 95.44
ESGOTO,COM DIAMETRO DE 150MM, INCLUSIVE FORNECIMENTO DO MATE
RIAL PARA REJUNTAMENTO COM ARGAMASSA DE CIMENTO E AREIA, NO
TRACO 1:4.FORNECIMENTO E ASSENTAMENTO
00880 | JUNCAO 45º OU 90º DE CERAMICA VIDRADA, PARA ESGOTO, DE 150MM | UN | 1 | 70.6667 | 0 | 70.6667
20022 | MAO-DE-OBRA DE ASSENTADOR DE TUBOS (REDES SUBTERRANEAS), INC | H | 0.6 | 21.96 | 3 | 13.5713
LUSIVE ENCARGOS SOCIAIS DESONERADOS
20132 | MAO-DE-OBRA DE SERVENTE DA CONSTRUCAO CIVIL, INCLUSIVE ENCAR | H | 0.6 | 15.87 | 3 | 9.8077
GOS SOCIAIS DESONERADOS
30164 | ARGAMASSA CIM.,AREIA TRACO 1:4,PREPARO MECANICO | M3 | 0.0032 | 436.1963 | 0 | 1.3958
06.061.0115-0 | JUNCAO DE 45° OU 90° DE CERAMICA VIDRADA INTERNAMENTE, PARA | UN |  | 191.36
ESGOTO,COM DIAMETRO DE 200MM, INCLUSIVE FORNECIMENTO DO MATE
RIAL PARA REJUNTAMENTO COM ARGAMASSA DE CIMENTO E AREIA, NO
TRACO 1:4.FORNECIMENTO E ASSENTAMENTO
00881 | JUNCAO 45º OU 90º DE CERAMICA VIDRADA, PARA ESGOTO, DE 200MM | UN | 1 | 160 | 0 | 160
01607 | ARGAMASSA CIM.,AREIA TRACO 1:4,PREPARO MECANICO | M3 | 0.0038 | 445.3705 | 0 | 1.6924
01997 | MAO-DE-OBRA DE ASSENTADOR DE TUBOS (REDES SUBTERRANEAS), INC | H | 0.66 | 25.34 | 3 | 17.2261
LUSIVE ENCARGOS SOCIAIS
01999 | MAO-DE-OBRA DE SERVENTE DA CONSTRUCAO CIVIL, INCLUSIVE ENCAR | H | 0.66 | 18.31 | 3 | 12.4471
GOS SOCIAIS
06.061.0115-A | JUNCAO DE 45° OU 90° DE CERAMICA VIDRADA INTERNAMENTE, PARA | UN |  | 187.37
ESGOTO,COM DIAMETRO DE 200MM, INCLUSIVE FORNECIMENTO DO MATE
RIAL PARA REJUNTAMENTO COM ARGAMASSA DE CIMENTO E AREIA, NO
TRACO 1:4.FORNECIMENTO E ASSENTAMENTO
00881 | JUNCAO 45º OU 90º DE CERAMICA VIDRADA, PARA ESGOTO, DE 200MM | UN | 1 | 160 | 0 | 160
20022 | MAO-DE-OBRA DE ASSENTADOR DE TUBOS (REDES SUBTERRANEAS), INC | H | 0.66 | 21.96 | 3 | 14.9284
LUSIVE ENCARGOS SOCIAIS DESONERADOS
20132 | MAO-DE-OBRA DE SERVENTE DA CONSTRUCAO CIVIL, INCLUSIVE ENCAR | H | 0.66 | 15.87 | 3 | 10.7884
GOS SOCIAIS DESONERADOS
30164 | ARGAMASSA CIM.,AREIA TRACO 1:4,PREPARO MECANICO | M3 | 0.0038 | 436.1963 | 0 | 1.6575
06.061.0120-0 | JUNCAO DE 45° OU 90° DE CERAMICA VIDRADA INTERNAMENTE, PARA | UN |  | 404.77
ESGOTO,COM DIAMETRO DE 250MM, INCLUSIVE FORNECIMENTO DO MATE
RIAL PARA REJUNTAMENTO COM ARGAMASSA DE CIMENTO E AREIA, NO
TRACO 1:4.FORNECIMENTO E ASSENTAMENTO
00886 | JUNCAO 45º E 90º DE CERAMICA VIDRADA, PARA ESGOTO, DE 250MM | UN | 1 | 362 | 0 | 362
01607 | ARGAMASSA CIM.,AREIA TRACO 1:4,PREPARO MECANICO | M3 | 0.0052 | 445.3705 | 0 | 2.3159
01997 | MAO-DE-OBRA DE ASSENTADOR DE TUBOS (REDES SUBTERRANEAS), INC | H | 0.9 | 25.34 | 3 | 23.4902
LUSIVE ENCARGOS SOCIAIS
01999 | MAO-DE-OBRA DE SERVENTE DA CONSTRUCAO CIVIL, INCLUSIVE ENCAR | H | 0.9 | 18.31 | 3 | 16.9734
GOS SOCIAIS
06.061.0120-A | JUNCAO DE 45° OU 90° DE CERAMICA VIDRADA INTERNAMENTE, PARA | UN |  | 399.33
ESGOTO,COM DIAMETRO DE 250MM, INCLUSIVE FORNECIMENTO DO MATE
RIAL PARA REJUNTAMENTO COM ARGAMASSA DE CIMENTO E AREIA, NO
TRACO 1:4.FORNECIMENTO E ASSENTAMENTO
00886 | JUNCAO 45º E 90º DE CERAMICA VIDRADA, PARA ESGOTO, DE 250MM | UN | 1 | 362 | 0 | 362
20022 | MAO-DE-OBRA DE ASSENTADOR DE TUBOS (REDES SUBTERRANEAS), INC | H | 0.9 | 21.96 | 3 | 20.3569
LUSIVE ENCARGOS SOCIAIS DESONERADOS
20132 | MAO-DE-OBRA DE SERVENTE DA CONSTRUCAO CIVIL, INCLUSIVE ENCAR | H | 0.9 | 15.87 | 3 | 14.7115
GOS SOCIAIS DESONERADOS
30164 | ARGAMASSA CIM.,AREIA TRACO 1:4,PREPARO MECANICO | M3 | 0.0052 | 436.1963 | 0 | 2.2682
06.061.0150-0 | CURVA CERAMICA DE 45° OU 90°,VIDRADA INTERNAMENTE, PARA ESGO | UN |  | 39.28
TO,COM DIAMETRO DE 100MM,INCLUSIVE FORNECIMENTO DO MATERIAL
PARA REJUNTAMENTO COM ARGAMASSA DE CIMENTO E AREIA,NO TRACO
1:4.FORNECIMENTO E ASSENTAMENTO
00872 | CURVA 45º OU 90º DE CERAMICA PARA ESGOTO COM JUNTA ARGAMASSA | UN | 1 | 28 | 0 | 28
, DE 0100MM
01607 | ARGAMASSA CIM.,AREIA TRACO 1:4,PREPARO MECANICO | M3 | 0.0011 | 445.3705 | 0 | 0.4899
01997 | MAO-DE-OBRA DE ASSENTADOR DE TUBOS (REDES SUBTERRANEAS), INC | H | 0.24 | 25.34 | 3 | 6.264
LUSIVE ENCARGOS SOCIAIS
01999 | MAO-DE-OBRA DE SERVENTE DA CONSTRUCAO CIVIL, INCLUSIVE ENCAR | H | 0.24 | 18.31 | 3 | 4.5262
GOS SOCIAIS
06.061.0150-A | CURVA CERAMICA DE 45° OU 90°,VIDRADA INTERNAMENTE, PARA ESGO | UN |  | 37.83
TO,COM DIAMETRO DE 100MM,INCLUSIVE FORNECIMENTO DO MATERIAL
PARA REJUNTAMENTO COM ARGAMASSA DE CIMENTO E AREIA,NO TRACO
1:4.FORNECIMENTO E ASSENTAMENTO
00872 | CURVA 45º OU 90º DE CERAMICA PARA ESGOTO COM JUNTA ARGAMASSA | UN | 1 | 28 | 0 | 28
, DE 0100MM
20022 | MAO-DE-OBRA DE ASSENTADOR DE TUBOS (REDES SUBTERRANEAS), INC | H | 0.24 | 21.96 | 3 | 5.4285
LUSIVE ENCARGOS SOCIAIS DESONERADOS
20132 | MAO-DE-OBRA DE SERVENTE DA CONSTRUCAO CIVIL, INCLUSIVE ENCAR | H | 0.24 | 15.87 | 3 | 3.9231
GOS SOCIAIS DESONERADOS
30164 | ARGAMASSA CIM.,AREIA TRACO 1:4,PREPARO MECANICO | M3 | 0.0011 | 436.1963 | 0 | 0.4798
06.061.0155-0 | CURVA CERAMICA DE 45° OU 90°,VIDRADA INTERNAMENTE, PARA ESGO | UN |  | 56.86
TO,COM DIAMETRO DE 150MM,INCLUSIVE FORNECIMENTO DO MATERIAL
PARA REJUNTAMENTO COM ARGAMASSA DE CIMENTO E AREIA,NO TRACO
1:4.FORNECIMENTO E ASSENTAMENTO
00873 | CURVA 45º OU 90º DE CERAMICA PARA ESGOTO, COM JUNTA ARGAMASS | UN | 1 | 42.6667 | 0 | 42.6667
A, DE 0150MM
01607 | ARGAMASSA CIM.,AREIA TRACO 1:4,PREPARO MECANICO | M3 | 0.0016 | 445.3705 | 0 | 0.7126
01997 | MAO-DE-OBRA DE ASSENTADOR DE TUBOS (REDES SUBTERRANEAS), INC | H | 0.3 | 25.34 | 3 | 7.8301
LUSIVE ENCARGOS SOCIAIS
01999 | MAO-DE-OBRA DE SERVENTE DA CONSTRUCAO CIVIL, INCLUSIVE ENCAR | H | 0.3 | 18.31 | 3 | 5.6578
GOS SOCIAIS
06.061.0155-A | CURVA CERAMICA DE 45° OU 90°,VIDRADA INTERNAMENTE, PARA ESGO | UN |  | 55.05
TO,COM DIAMETRO DE 150MM,INCLUSIVE FORNECIMENTO DO MATERIAL
PARA REJUNTAMENTO COM ARGAMASSA DE CIMENTO E AREIA,NO TRACO
1:4.FORNECIMENTO E ASSENTAMENTO
00873 | CURVA 45º OU 90º DE CERAMICA PARA ESGOTO, COM JUNTA ARGAMASS | UN | 1 | 42.6667 | 0 | 42.6667
A, DE 0150MM
20022 | MAO-DE-OBRA DE ASSENTADOR DE TUBOS (REDES SUBTERRANEAS), INC | H | 0.3 | 21.96 | 3 | 6.7856
LUSIVE ENCARGOS SOCIAIS DESONERADOS
20132 | MAO-DE-OBRA DE SERVENTE DA CONSTRUCAO CIVIL, INCLUSIVE ENCAR | H | 0.3 | 15.87 | 3 | 4.9038
GOS SOCIAIS DESONERADOS
30164 | ARGAMASSA CIM.,AREIA TRACO 1:4,PREPARO MECANICO | M3 | 0.0016 | 436.1963 | 0 | 0.6979
06.061.0160-0 | CURVA CERAMICA DE 45° OU 90°,VIDRADA INTERNAMENTE, PARA ESGO | UN |  | 101.16
TO,COM DIAMETRO DE 200MM,INCLUSIVE FORNECIMENTO DO MATERIAL
PARA REJUNTAMENTO COM ARGAMASSA DE CIMENTO E AREIA,NO TRACO
1:4.FORNECIMENTO E ASSENTAMENTO
00874 | CURVA 45º OU 90º DE CERAMICA PARA ESGOTO, COM JUNTA ARGAMASS | UN | 1 | 80 | 0 | 80
A, DE 0200MM
01607 | ARGAMASSA CIM.,AREIA TRACO 1:4,PREPARO MECANICO | M3 | 0.0021 | 445.3705 | 0 | 0.9353
01997 | MAO-DE-OBRA DE ASSENTADOR DE TUBOS (REDES SUBTERRANEAS), INC | H | 0.45 | 25.34 | 3 | 11.7451
LUSIVE ENCARGOS SOCIAIS
01999 | MAO-DE-OBRA DE SERVENTE DA CONSTRUCAO CIVIL, INCLUSIVE ENCAR | H | 0.45 | 18.31 | 3 | 8.4867
GOS SOCIAIS
06.061.0160-A | CURVA CERAMICA DE 45° OU 90°,VIDRADA INTERNAMENTE, PARA ESGO | UN |  | 98.45
TO,COM DIAMETRO DE 200MM,INCLUSIVE FORNECIMENTO DO MATERIAL
PARA REJUNTAMENTO COM ARGAMASSA DE CIMENTO E AREIA,NO TRACO
1:4.FORNECIMENTO E ASSENTAMENTO
00874 | CURVA 45º OU 90º DE CERAMICA PARA ESGOTO, COM JUNTA ARGAMASS | UN | 1 | 80 | 0 | 80
A, DE 0200MM
20022 | MAO-DE-OBRA DE ASSENTADOR DE TUBOS (REDES SUBTERRANEAS), INC | H | 0.45 | 21.96 | 3 | 10.1785
LUSIVE ENCARGOS SOCIAIS DESONERADOS
20132 | MAO-DE-OBRA DE SERVENTE DA CONSTRUCAO CIVIL, INCLUSIVE ENCAR | H | 0.45 | 15.87 | 3 | 7.3557
GOS SOCIAIS DESONERADOS
30164 | ARGAMASSA CIM.,AREIA TRACO 1:4,PREPARO MECANICO | M3 | 0.0021 | 436.1963 | 0 | 0.916
06.061.0165-0 | CURVA CERAMICA DE 45° OU 90°,VIDRADA INTERNAMENTE, PARA ESGO | UN |  | 276.57
TO,COM DIAMETRO DE 250MM,INCLUSIVE FORNECIMENTO DO MATERIAL
PARA REJUNTAMENTO COM ARGAMASSA DE CIMENTO E AREIA,NO TRACO
1:4.FORNECIMENTO E ASSENTAMENTO
00876 | CURVA 45º OU 90º DE CERAMICA PARA ESGOTO, COM JUNTA ARGAMASS | UN | 1 | 248 | 0 | 248
A, DE 0250MM
01607 | ARGAMASSA CIM.,AREIA TRACO 1:4,PREPARO MECANICO | M3 | 0.0036 | 445.3705 | 0 | 1.6033
01997 | MAO-DE-OBRA DE ASSENTADOR DE TUBOS (REDES SUBTERRANEAS), INC | H | 0.6 | 25.34 | 3 | 15.6601
LUSIVE ENCARGOS SOCIAIS
01999 | MAO-DE-OBRA DE SERVENTE DA CONSTRUCAO CIVIL, INCLUSIVE ENCAR | H | 0.6 | 18.31 | 3 | 11.3156
GOS SOCIAIS
06.061.0165-A | CURVA CERAMICA DE 45° OU 90°,VIDRADA INTERNAMENTE, PARA ESGO | UN |  | 272.94
TO,COM DIAMETRO DE 250MM,INCLUSIVE FORNECIMENTO DO MATERIAL
PARA REJUNTAMENTO COM ARGAMASSA DE CIMENTO E AREIA,NO TRACO
1:4.FORNECIMENTO E ASSENTAMENTO
00876 | CURVA 45º OU 90º DE CERAMICA PARA ESGOTO, COM JUNTA ARGAMASS | UN | 1 | 248 | 0 | 248
A, DE 0250MM
20022 | MAO-DE-OBRA DE ASSENTADOR DE TUBOS (REDES SUBTERRANEAS), INC | H | 0.6 | 21.96 | 3 | 13.5713
LUSIVE ENCARGOS SOCIAIS DESONERADOS
20132 | MAO-DE-OBRA DE SERVENTE DA CONSTRUCAO CIVIL, INCLUSIVE ENCAR | H | 0.6 | 15.87 | 3 | 9.8077
GOS SOCIAIS DESONERADOS
30164 | ARGAMASSA CIM.,AREIA TRACO 1:4,PREPARO MECANICO | M3 | 0.0036 | 436.1963 | 0 | 1.5703
06.061.0170-0 | SELIM CERAMICO PARA LIGACAO DE ESGOTOS,DE 150MMX100MM,INCLUS | UN |  | 65.48
IVE ARGAMASSA DE CIMENTO E AREIA NO TRACO 1:4.FORNECIMENTO E
ASSENTAMENTO
00896 | SELIM PARA ADAPTACAO DE TUBO CERAMICO, DE (150X100)MM | UN | 1 | 40 | 0 | 40
01607 | ARGAMASSA CIM.,AREIA TRACO 1:4,PREPARO MECANICO | M3 | 0.0027 | 445.3705 | 0 | 1.2025
01997 | MAO-DE-OBRA DE ASSENTADOR DE TUBOS (REDES SUBTERRANEAS), INC | H | 0.54 | 25.34 | 3 | 14.0941
LUSIVE ENCARGOS SOCIAIS
01999 | MAO-DE-OBRA DE SERVENTE DA CONSTRUCAO CIVIL, INCLUSIVE ENCAR | H | 0.54 | 18.31 | 3 | 10.184
GOS SOCIAIS
06.061.0170-A | SELIM CERAMICO PARA LIGACAO DE ESGOTOS,DE 150MMX100MM,INCLUS | UN |  | 62.21
IVE ARGAMASSA DE CIMENTO E AREIA NO TRACO 1:4.FORNECIMENTO E
ASSENTAMENTO
00896 | SELIM PARA ADAPTACAO DE TUBO CERAMICO, DE (150X100)MM | UN | 1 | 40 | 0 | 40
20022 | MAO-DE-OBRA DE ASSENTADOR DE TUBOS (REDES SUBTERRANEAS), INC | H | 0.54 | 21.96 | 3 | 12.2142
LUSIVE ENCARGOS SOCIAIS DESONERADOS
20132 | MAO-DE-OBRA DE SERVENTE DA CONSTRUCAO CIVIL, INCLUSIVE ENCAR | H | 0.54 | 15.87 | 3 | 8.8269
GOS SOCIAIS DESONERADOS
30164 | ARGAMASSA CIM.,AREIA TRACO 1:4,PREPARO MECANICO | M3 | 0.0027 | 436.1963 | 0 | 1.1777
06.061.0171-0 | SELIM CERAMICO PARA LIGACAO DE ESGOTOS,DE 200MMX100MM,INCLUS | UN |  | 83.44
IVE ARGAMASSA DE CIMENTO E AREIA NO TRACO 1:4.FORNECIMENTO E
ASSENTAMENTO
01607 | ARGAMASSA CIM.,AREIA TRACO 1:4,PREPARO MECANICO | M3 | 0.0032 | 445.3705 | 0 | 1.4252
01997 | MAO-DE-OBRA DE ASSENTADOR DE TUBOS (REDES SUBTERRANEAS), INC | H | 0.69 | 25.34 | 3 | 18.0091
LUSIVE ENCARGOS SOCIAIS
01999 | MAO-DE-OBRA DE SERVENTE DA CONSTRUCAO CIVIL, INCLUSIVE ENCAR | H | 0.69 | 18.31 | 3 | 13.0129
GOS SOCIAIS
10748 | SELIM CERAMICO DE 200X100MM | UN | 1 | 51 | 0 | 51
06.061.0171-A | SELIM CERAMICO PARA LIGACAO DE ESGOTOS,DE 200MMX100MM,INCLUS | UN |  | 79.28
IVE ARGAMASSA DE CIMENTO E AREIA NO TRACO 1:4.FORNECIMENTO E
ASSENTAMENTO
10748 | SELIM CERAMICO DE 200X100MM | UN | 1 | 51 | 0 | 51
20022 | MAO-DE-OBRA DE ASSENTADOR DE TUBOS (REDES SUBTERRANEAS), INC | H | 0.69 | 21.96 | 3 | 15.607
LUSIVE ENCARGOS SOCIAIS DESONERADOS
20132 | MAO-DE-OBRA DE SERVENTE DA CONSTRUCAO CIVIL, INCLUSIVE ENCAR | H | 0.69 | 15.87 | 3 | 11.2788
GOS SOCIAIS DESONERADOS
30164 | ARGAMASSA CIM.,AREIA TRACO 1:4,PREPARO MECANICO | M3 | 0.0032 | 436.1963 | 0 | 1.3958
06.061.0172-0 | SELIM CERAMICO PARA LIGACAO DE ESGOTOS,DE 200MMX150MM,INCLUS | UN |  | 89.36
IVE ARGAMASSA DE CIMENTO E AREIA NO TRACO 1:4.FORNECIMENTO E
ASSENTAMENTO
00897 | SELIM PARA ADAPTACAO DE TUBO CERAMICO, DE (200X150)MM | UN | 1 | 54 | 0 | 54
01607 | ARGAMASSA CIM.,AREIA TRACO 1:4,PREPARO MECANICO | M3 | 0.0037 | 445.3705 | 0 | 1.6479
01997 | MAO-DE-OBRA DE ASSENTADOR DE TUBOS (REDES SUBTERRANEAS), INC | H | 0.75 | 25.34 | 3 | 19.5752
LUSIVE ENCARGOS SOCIAIS
01999 | MAO-DE-OBRA DE SERVENTE DA CONSTRUCAO CIVIL, INCLUSIVE ENCAR | H | 0.75 | 18.31 | 3 | 14.1445
GOS SOCIAIS
06.061.0172-A | SELIM CERAMICO PARA LIGACAO DE ESGOTOS,DE 200MMX150MM,INCLUS | UN |  | 84.83
IVE ARGAMASSA DE CIMENTO E AREIA NO TRACO 1:4.FORNECIMENTO E
ASSENTAMENTO
00897 | SELIM PARA ADAPTACAO DE TUBO CERAMICO, DE (200X150)MM | UN | 1 | 54 | 0 | 54
20022 | MAO-DE-OBRA DE ASSENTADOR DE TUBOS (REDES SUBTERRANEAS), INC | H | 0.75 | 21.96 | 3 | 16.9641
LUSIVE ENCARGOS SOCIAIS DESONERADOS
20132 | MAO-DE-OBRA DE SERVENTE DA CONSTRUCAO CIVIL, INCLUSIVE ENCAR | H | 0.75 | 15.87 | 3 | 12.2596
GOS SOCIAIS DESONERADOS
30164 | ARGAMASSA CIM.,AREIA TRACO 1:4,PREPARO MECANICO | M3 | 0.0037 | 436.1963 | 0 | 1.6139
06.061.0173-0 | SELIM CERAMICO PARA LIGACAO DE ESGOTOS,DE 250MMX100MM,INCLUS | UN |  | 95.41
IVE ARGAMASSA DE CIMENTO E AREIA NO TRACO 1:4.FORNECIMENTO E
ASSENTAMENTO
01607 | ARGAMASSA CIM.,AREIA TRACO 1:4,PREPARO MECANICO | M3 | 0.0037 | 445.3705 | 0 | 1.6479
01997 | MAO-DE-OBRA DE ASSENTADOR DE TUBOS (REDES SUBTERRANEAS), INC | H | 0.84 | 25.34 | 3 | 21.9242
LUSIVE ENCARGOS SOCIAIS
01999 | MAO-DE-OBRA DE SERVENTE DA CONSTRUCAO CIVIL, INCLUSIVE ENCAR | H | 0.84 | 18.31 | 3 | 15.8418
GOS SOCIAIS
10749 | SELIM CERAMICO DE 250X100MM | UN | 1 | 56 | 0 | 56
06.061.0173-A | SELIM CERAMICO PARA LIGACAO DE ESGOTOS,DE 250MMX100MM,INCLUS | UN |  | 90.34
IVE ARGAMASSA DE CIMENTO E AREIA NO TRACO 1:4.FORNECIMENTO E
ASSENTAMENTO
10749 | SELIM CERAMICO DE 250X100MM | UN | 1 | 56 | 0 | 56
20022 | MAO-DE-OBRA DE ASSENTADOR DE TUBOS (REDES SUBTERRANEAS), INC | H | 0.84 | 21.96 | 3 | 18.9998
LUSIVE ENCARGOS SOCIAIS DESONERADOS
20132 | MAO-DE-OBRA DE SERVENTE DA CONSTRUCAO CIVIL, INCLUSIVE ENCAR | H | 0.84 | 15.87 | 3 | 13.7307
GOS SOCIAIS DESONERADOS
30164 | ARGAMASSA CIM.,AREIA TRACO 1:4,PREPARO MECANICO | M3 | 0.0037 | 436.1963 | 0 | 1.6139
06.061.0174-0 | SELIM CERAMICO PARA LIGACAO DE ESGOTOS,DE 250MMX150MM,INCLUS | UN |  | 103.33
IVE ARGAMASSA DE CIMENTO E AREIA NO TRACO 1:4.FORNECIMENTO E
ASSENTAMENTO
01607 | ARGAMASSA CIM.,AREIA TRACO 1:4,PREPARO MECANICO | M3 | 0.0042 | 445.3705 | 0 | 1.8706
01997 | MAO-DE-OBRA DE ASSENTADOR DE TUBOS (REDES SUBTERRANEAS), INC | H | 0.9 | 25.34 | 3 | 23.4902
LUSIVE ENCARGOS SOCIAIS
01999 | MAO-DE-OBRA DE SERVENTE DA CONSTRUCAO CIVIL, INCLUSIVE ENCAR | H | 0.9 | 18.31 | 3 | 16.9734
GOS SOCIAIS
10750 | SELIM CERAMICO DE 250X150MM | UN | 1 | 61 | 0 | 61
06.061.0174-A | SELIM CERAMICO PARA LIGACAO DE ESGOTOS,DE 250MMX150MM,INCLUS | UN |  | 97.9
IVE ARGAMASSA DE CIMENTO E AREIA NO TRACO 1:4.FORNECIMENTO E
ASSENTAMENTO
10750 | SELIM CERAMICO DE 250X150MM | UN | 1 | 61 | 0 | 61
20022 | MAO-DE-OBRA DE ASSENTADOR DE TUBOS (REDES SUBTERRANEAS), INC | H | 0.9 | 21.96 | 3 | 20.3569
LUSIVE ENCARGOS SOCIAIS DESONERADOS
20132 | MAO-DE-OBRA DE SERVENTE DA CONSTRUCAO CIVIL, INCLUSIVE ENCAR | H | 0.9 | 15.87 | 3 | 14.7115
GOS SOCIAIS DESONERADOS
30164 | ARGAMASSA CIM.,AREIA TRACO 1:4,PREPARO MECANICO | M3 | 0.0042 | 436.1963 | 0 | 1.832
06.061.0176-0 | SELIM CERAMICO PARA LIGACAO DE ESGOTOS,DE 300MMX100MM,INCLUS | UN |  | 104.38
IVE ARGAMASSA DE CIMENTO E AREIA NO TRACO 1:4.FORNECIMENTO E
ASSENTAMENTO
01607 | ARGAMASSA CIM.,AREIA TRACO 1:4,PREPARO MECANICO | M3 | 0.0042 | 445.3705 | 0 | 1.8706
01997 | MAO-DE-OBRA DE ASSENTADOR DE TUBOS (REDES SUBTERRANEAS), INC | H | 0.99 | 25.34 | 3 | 25.8392
LUSIVE ENCARGOS SOCIAIS
01999 | MAO-DE-OBRA DE SERVENTE DA CONSTRUCAO CIVIL, INCLUSIVE ENCAR | H | 0.99 | 18.31 | 3 | 18.6707
GOS SOCIAIS
10751 | SELIM CERAMICO DE 300X100MM | UN | 1 | 58 | 0 | 58
06.061.0176-A | SELIM CERAMICO PARA LIGACAO DE ESGOTOS,DE 300MMX100MM,INCLUS | UN |  | 98.4
IVE ARGAMASSA DE CIMENTO E AREIA NO TRACO 1:4.FORNECIMENTO E
ASSENTAMENTO
10751 | SELIM CERAMICO DE 300X100MM | UN | 1 | 58 | 0 | 58
20022 | MAO-DE-OBRA DE ASSENTADOR DE TUBOS (REDES SUBTERRANEAS), INC | H | 0.99 | 21.96 | 3 | 22.3926
LUSIVE ENCARGOS SOCIAIS DESONERADOS
20132 | MAO-DE-OBRA DE SERVENTE DA CONSTRUCAO CIVIL, INCLUSIVE ENCAR | H | 0.99 | 15.87 | 3 | 16.1826
GOS SOCIAIS DESONERADOS
30164 | ARGAMASSA CIM.,AREIA TRACO 1:4,PREPARO MECANICO | M3 | 0.0042 | 436.1963 | 0 | 1.832
06.061.0177-0 | SELIM CERAMICO PARA LIGACAO DE ESGOTOS,DE 300MMX150MM,INCLUS | UN |  | 110.9
IVE ARGAMASSA DE CIMENTO E AREIA NO TRACO 1:4.FORNECIMENTO E
ASSENTAMENTO
01607 | ARGAMASSA CIM.,AREIA TRACO 1:4,PREPARO MECANICO | M3 | 0.0047 | 445.3705 | 0 | 2.0932
01997 | MAO-DE-OBRA DE ASSENTADOR DE TUBOS (REDES SUBTERRANEAS), INC | H | 1.05 | 25.34 | 3 | 27.4052
LUSIVE ENCARGOS SOCIAIS
01999 | MAO-DE-OBRA DE SERVENTE DA CONSTRUCAO CIVIL, INCLUSIVE ENCAR | H | 1.05 | 18.31 | 3 | 19.8023
GOS SOCIAIS
10752 | SELIM CERAMICO DE 300X150MM | UN | 1 | 61.6 | 0 | 61.6
06.061.0177-A | SELIM CERAMICO PARA LIGACAO DE ESGOTOS,DE 300MMX150MM,INCLUS | UN |  | 104.56
IVE ARGAMASSA DE CIMENTO E AREIA NO TRACO 1:4.FORNECIMENTO E
ASSENTAMENTO
10752 | SELIM CERAMICO DE 300X150MM | UN | 1 | 61.6 | 0 | 61.6
20022 | MAO-DE-OBRA DE ASSENTADOR DE TUBOS (REDES SUBTERRANEAS), INC | H | 1.05 | 21.96 | 3 | 23.7497
LUSIVE ENCARGOS SOCIAIS DESONERADOS
20132 | MAO-DE-OBRA DE SERVENTE DA CONSTRUCAO CIVIL, INCLUSIVE ENCAR | H | 1.05 | 15.87 | 3 | 17.1634
GOS SOCIAIS DESONERADOS
30164 | ARGAMASSA CIM.,AREIA TRACO 1:4,PREPARO MECANICO | M3 | 0.0047 | 436.1963 | 0 | 2.0501
06.062.0001-0 | POCO DE CRAVACAO PARA EXECUCAO DE TRAVESSIAS SUBTERRANEAS(TU | UN |  | 34378.19
NNEL LINE),COM CABECOTE PARA TERRA,SEM CONTROLE DIRECIONAL,
COMPREENDENDO A MOBILIZACAO E DESMOBILIZACAO DOS EQUIPAMENTO
S E MATERIAIS NECESSARIOS, MONTAGEM E DESMONTAGEM DE MACACO
DE CRAVACAO E ESTRUTURAS DE REACAO,EXCLUSIVE ESCAVACAO,REATE
RRO E ESCORAMENTO DA CAVA
00367 | PINUS EM PECAS DE 7,50X22,50CM, (3"X9") | M | 360 | 31.0364 | 0 | 11173.104
00453 | PREGO COM OU SEM CABECA, EM CAIXAS DE 50KG, OU QUANTIDADES E | KG | 50 | 18.34 | 0 | 917
QUIVALENTES, Nº12X12 A 18X30
01114 | ESCAVADEIRA HIDRAULICA,MOTOR DIESEL 111CV,CAPACIDADE 0,78M3 | H | 11.5 | 284.3537 | 0 | 3270.0676
(CP)
01183 | TALHA-GUINCHO MAN. 4000KG (CP) | H | 76 | 1.1993 | 0 | 91.1468
01633 | CONCRETO FCK 10MPA | M3 | 0.15 | 353.8667 | 0 | 53.08
01745 | PREPARO CONCR. BETON. 320L; 2,0M3/H | M3 | 0.15 | 90.2964 | 0 | 13.5445
01876 | TRANSPORTE CARGA CAMINHAO 7,5T, 30KM/H | T X KM | 60 | 1.7456 | 0 | 104.736
01958 | MAO-DE-OBRA DE TOPOGRAFO B (SERVICOS DE CAMPO), INCLUSIVE EN | H | 10 | 27.26 | 3 | 280.778
CARGOS SOCIAIS
01968 | MAO-DE-OBRA DE PEDREIRO, INCLUSIVE ENCARGOS SOCIAIS | H | 18 | 25.34 | 3 | 469.8036
01990 | MAO-DE-OBRA DE CARPINTEIRO DE FORMA DE CONCRETO, INCLUSIVE E | H | 192 | 25.34 | 3 | 5011.2384
NCARGOS SOCIAIS
01999 | MAO-DE-OBRA DE SERVENTE DA CONSTRUCAO CIVIL, INCLUSIVE ENCAR | H | 680 | 18.31 | 3 | 12824.324
GOS SOCIAIS
02055 | CARGA E DESC. MAN. DE PECAS PESO REDUZ. | T | 3 | 56.4558 | 0 | 169.3674
06.062.0001-A | POCO DE CRAVACAO PARA EXECUCAO DE TRAVESSIAS SUBTERRANEAS(TU | UN |  | 31836.65
NNEL LINE),COM CABECOTE PARA TERRA,SEM CONTROLE DIRECIONAL,
COMPREENDENDO A MOBILIZACAO E DESMOBILIZACAO DOS EQUIPAMENTO
S E MATERIAIS NECESSARIOS, MONTAGEM E DESMONTAGEM DE MACACO
DE CRAVACAO E ESTRUTURAS DE REACAO,EXCLUSIVE ESCAVACAO,REATE
RRO E ESCORAMENTO DA CAVA
00453 | PREGO COM OU SEM CABECA, EM CAIXAS DE 50KG, OU QUANTIDADES E | KG | 50 | 18.34 | 0 | 917
QUIVALENTES, Nº12X12 A 18X30
20046 | MAO-DE-OBRA DE CARPINTEIRO DE FORMA DE CONCRETO, INCLUSIVE E | H | 192 | 21.96 | 3 | 4342.8096
NCARGOS SOCIAIS DESONERADOS
20115 | MAO-DE-OBRA DE PEDREIRO, INCLUSIVE ENCARGOS SOCIAIS DESONERA | H | 18 | 21.96 | 3 | 407.1384
DOS
20132 | MAO-DE-OBRA DE SERVENTE DA CONSTRUCAO CIVIL, INCLUSIVE ENCAR | H | 680 | 15.87 | 3 | 11115.348
GOS SOCIAIS DESONERADOS
20150 | MAO-DE-OBRA DE TOPOGRAFO B (SERVICOS DE CAMPO),INCLUSIVE ENC | H | 10 | 23.62 | 3 | 243.286
ARGOS SOCIAIS DESONERADOS
30058 | TRANSPORTE CARGA CAMINHAO 7,5T, 30KM/H | T X KM | 60 | 1.7156 | 0 | 102.936
30064 | CARGA E DESC. MAN. DE PECAS PESO REDUZ. | T | 3 | 50.8643 | 0 | 152.5929
30245 | CONCRETO FCK 10MPA | M3 | 0.15 | 353.8667 | 0 | 53.08
30254 | PREPARO CONCR. BETON. 320L; 2,0M3/H | M3 | 0.15 | 78.987 | 0 | 11.8481
30554 | ESCAVADEIRA HIDRAULICA,MOTOR DIESEL 111CV,CAPACIDADE 0,78M3 | H | 11.5 | 280.5537 | 0 | 3226.3676
(CP)
30843 | TALHA-GUINCHO MAN. 4000KG (CP) | H | 76 | 1.1993 | 0 | 91.1468
31051 | PINUS EM PECAS DE 7,50X22X50CM, (3"X9") | M | 360 | 31.0364 | 0 | 11173.104
06.062.0002-0 | POCO DE CRAVACAO PARA EXECUCAO DE TRAVESSIAS SUBTERRANEAS(TU | UN |  | 56724.01
NNEL LINE),COM CABECOTE PARA ROCHA,SEM CONTROLE DIRECIONAL,
COMPREENDENDO A MOBILIZACAO E DESMOBILIZACAO DOS EQUIPAMENTO
S E MATERIAIS NECESSARIOS, MONTAGEM E DESMONTAGEM DE MACACO
DE CRAVACAO E ESTRUTURAS DE REACAO,EXCLUSIVE ESCAVACAO,REATE
RRO E ESCORAMENTO DA CAVA
00367 | PINUS EM PECAS DE 7,50X22,50CM, (3"X9") | M | 540 | 31.0364 | 10 | 18435.6216
00453 | PREGO COM OU SEM CABECA, EM CAIXAS DE 50KG, OU QUANTIDADES E | KG | 75 | 18.34 | 10 | 1513.05
QUIVALENTES, Nº12X12 A 18X30
01114 | ESCAVADEIRA HIDRAULICA,MOTOR DIESEL 111CV,CAPACIDADE 0,78M3 | H | 17.25 | 284.3537 | 10 | 5395.6115
(CP)
01183 | TALHA-GUINCHO MAN. 4000KG (CP) | H | 114 | 1.1993 | 10 | 150.3922
01633 | CONCRETO FCK 10MPA | M3 | 0.225 | 353.8667 | 10 | 87.582
01745 | PREPARO CONCR. BETON. 320L; 2,0M3/H | M3 | 0.225 | 90.2964 | 10 | 22.3484
01876 | TRANSPORTE CARGA CAMINHAO 7,5T, 30KM/H | T X KM | 90 | 1.7456 | 10 | 172.8144
01958 | MAO-DE-OBRA DE TOPOGRAFO B (SERVICOS DE CAMPO), INCLUSIVE EN | H | 15 | 27.26 | 13.3 | 463.2837
CARGOS SOCIAIS
01968 | MAO-DE-OBRA DE PEDREIRO, INCLUSIVE ENCARGOS SOCIAIS | H | 27 | 25.34 | 13.3 | 775.1759
01990 | MAO-DE-OBRA DE CARPINTEIRO DE FORMA DE CONCRETO, INCLUSIVE E | H | 288 | 25.34 | 13.3 | 8268.5434
NCARGOS SOCIAIS
01999 | MAO-DE-OBRA DE SERVENTE DA CONSTRUCAO CIVIL, INCLUSIVE ENCAR | H | 1020 | 18.31 | 13.3 | 21160.1346
GOS SOCIAIS
02055 | CARGA E DESC. MAN. DE PECAS PESO REDUZ. | T | 4.5 | 56.4558 | 10 | 279.4562
06.062.0002-A | POCO DE CRAVACAO PARA EXECUCAO DE TRAVESSIAS SUBTERRANEAS(TU | UN |  | 52530.48
NNEL LINE),COM CABECOTE PARA ROCHA,SEM CONTROLE DIRECIONAL,
COMPREENDENDO A MOBILIZACAO E DESMOBILIZACAO DOS EQUIPAMENTO
S E MATERIAIS NECESSARIOS, MONTAGEM E DESMONTAGEM DE MACACO
DE CRAVACAO E ESTRUTURAS DE REACAO,EXCLUSIVE ESCAVACAO,REATE
RRO E ESCORAMENTO DA CAVA
00453 | PREGO COM OU SEM CABECA, EM CAIXAS DE 50KG, OU QUANTIDADES E | KG | 75 | 18.34 | 10 | 1513.05
QUIVALENTES, Nº12X12 A 18X30
20046 | MAO-DE-OBRA DE CARPINTEIRO DE FORMA DE CONCRETO, INCLUSIVE E | H | 288 | 21.96 | 13.3 | 7165.6358
NCARGOS SOCIAIS DESONERADOS
20115 | MAO-DE-OBRA DE PEDREIRO, INCLUSIVE ENCARGOS SOCIAIS DESONERA | H | 27 | 21.96 | 13.3 | 671.7784
DOS
20132 | MAO-DE-OBRA DE SERVENTE DA CONSTRUCAO CIVIL, INCLUSIVE ENCAR | H | 1020 | 15.87 | 13.3 | 18340.3242
GOS SOCIAIS DESONERADOS
20150 | MAO-DE-OBRA DE TOPOGRAFO B (SERVICOS DE CAMPO),INCLUSIVE ENC | H | 15 | 23.62 | 13.3 | 401.4219
ARGOS SOCIAIS DESONERADOS
30058 | TRANSPORTE CARGA CAMINHAO 7,5T, 30KM/H | T X KM | 90 | 1.7156 | 10 | 169.8444
30064 | CARGA E DESC. MAN. DE PECAS PESO REDUZ. | T | 4.5 | 50.8643 | 10 | 251.7783
30245 | CONCRETO FCK 10MPA | M3 | 0.225 | 353.8667 | 10 | 87.582
30254 | PREPARO CONCR. BETON. 320L; 2,0M3/H | M3 | 0.225 | 78.987 | 10 | 19.5493
30554 | ESCAVADEIRA HIDRAULICA,MOTOR DIESEL 111CV,CAPACIDADE 0,78M3 | H | 17.25 | 280.5537 | 10 | 5323.5065
(CP)
30843 | TALHA-GUINCHO MAN. 4000KG (CP) | H | 114 | 1.1993 | 10 | 150.3922
31051 | PINUS EM PECAS DE 7,50X22X50CM, (3"X9") | M | 540 | 31.0364 | 10 | 18435.6216
06.063.0012-0 | TUBO DE CONCRETO ARMADO PARA CRAVACAO COM PONTA,BOLSA E JUNT | M |  | 594.32
A ELASTICA,CONFORME ABNT NBR 15.319,DN=400MM.FORNECIMENTO
10103 | TUBO DE CONCRETO ARMADO PARA CRAVACAO, COM PONTA, BOLSA E JU | M | 1 | 594.3204 | 0 | 594.3204
NTA ELASTICA, CONFORME NBR 15319/2006, DIAMETRO DE 0400MM
06.063.0012-A | TUBO DE CONCRETO ARMADO PARA CRAVACAO COM PONTA,BOLSA E JUNT | M |  | 594.32
A ELASTICA,CONFORME ABNT NBR 15.319,DN=400MM.FORNECIMENTO
10103 | TUBO DE CONCRETO ARMADO PARA CRAVACAO, COM PONTA, BOLSA E JU | M | 1 | 594.3204 | 0 | 594.3204
NTA ELASTICA, CONFORME NBR 15319/2006, DIAMETRO DE 0400MM
06.063.0013-0 | TUBO DE CONCRETO ARMADO PARA CRAVACAO COM PONTA,BOLSA E JUNT | M |  | 788
A ELASTICA,CONFORME ABNT NBR 15.319,DN=500MM.FORNECIMENTO
10104 | TUBO DE CONCRETO ARMADO PARA CRAVACAO, COM PONTA, BOLSA E JU | M | 1 | 788.0097 | 0 | 788.0097
NTA ELASTICA, CONFORME NBR 15319/2006, DIAMETRO DE 0500MM
06.063.0013-A | TUBO DE CONCRETO ARMADO PARA CRAVACAO COM PONTA,BOLSA E JUNT | M |  | 788
A ELASTICA,CONFORME ABNT NBR 15.319,DN=500MM.FORNECIMENTO
10104 | TUBO DE CONCRETO ARMADO PARA CRAVACAO, COM PONTA, BOLSA E JU | M | 1 | 788.0097 | 0 | 788.0097
NTA ELASTICA, CONFORME NBR 15319/2006, DIAMETRO DE 0500MM
06.063.0014-0 | TUBO DE CONCRETO ARMADO PARA CRAVACAO COM PONTA,BOLSA E JUNT | M |  | 1092.81
A ELASTICA,CONFORME ABNT NBR 15.319,DN=600MM.FORNECIMENTO
10105 | TUBO DE CONCRETO ARMADO PARA CRAVACAO, COM PONTA, BOLSA E JU | M | 1 | 1092.8155 | 0 | 1092.8155
NTA ELASTICA, CONFORME NBR 15319/2006, DIAMETRO DE 0600MM
06.063.0014-A | TUBO DE CONCRETO ARMADO PARA CRAVACAO COM PONTA,BOLSA E JUNT | M |  | 1092.81
A ELASTICA,CONFORME ABNT NBR 15.319,DN=600MM.FORNECIMENTO
10105 | TUBO DE CONCRETO ARMADO PARA CRAVACAO, COM PONTA, BOLSA E JU | M | 1 | 1092.8155 | 0 | 1092.8155
NTA ELASTICA, CONFORME NBR 15319/2006, DIAMETRO DE 0600MM
06.063.0015-0 | TUBO DE CONCRETO ARMADO PARA CRAVACAO COM PONTA,BOLSA E JUNT | M |  | 1333.39
A ELASTICA,CONFORME ABNT NBR 15.319,DN=700MM.FORNECIMENTO
10106 | TUBO DE CONCRETO ARMADO PARA CRAVACAO, COM PONTA, BOLSA E JU | M | 1 | 1333.3981 | 0 | 1333.3981
NTA ELASTICA, CONFORME NBR 15319/2006, DIAMETRO DE 0700MM
06.063.0015-A | TUBO DE CONCRETO ARMADO PARA CRAVACAO COM PONTA,BOLSA E JUNT | M |  | 1333.39
A ELASTICA,CONFORME ABNT NBR 15.319,DN=700MM.FORNECIMENTO
10106 | TUBO DE CONCRETO ARMADO PARA CRAVACAO, COM PONTA, BOLSA E JU | M | 1 | 1333.3981 | 0 | 1333.3981
NTA ELASTICA, CONFORME NBR 15319/2006, DIAMETRO DE 0700MM
06.063.0016-0 | TUBO DE CONCRETO ARMADO PARA CRAVACAO COM PONTA,BOLSA E JUNT | M |  | 1594.36
A ELASTICA,CONFORME ABNT NBR 15.319,DN=800MM.FORNECIMENTO
10107 | TUBO DE CONCRETO ARMADO PARA CRAVACAO, COM PONTA, BOLSA E JU | M | 1 | 1594.3689 | 0 | 1594.3689
NTA ELASTICA, CONFORME NBR 15319/2006, DIAMETRO DE 0800MM
06.063.0016-A | TUBO DE CONCRETO ARMADO PARA CRAVACAO COM PONTA,BOLSA E JUNT | M |  | 1594.36
A ELASTICA,CONFORME ABNT NBR 15.319,DN=800MM.FORNECIMENTO
10107 | TUBO DE CONCRETO ARMADO PARA CRAVACAO, COM PONTA, BOLSA E JU | M | 1 | 1594.3689 | 0 | 1594.3689
NTA ELASTICA, CONFORME NBR 15319/2006, DIAMETRO DE 0800MM
06.063.0017-0 | TUBO DE CONCRETO ARMADO PARA CRAVACAO COM PONTA,BOLSA E JUNT | M |  | 2010.29
A ELASTICA,CONFORME ABNT NBR 15.319,DN=900MM.FORNECIMENTO
10108 | TUBO DE CONCRETO ARMADO PARA CRAVACAO, COM PONTA, BOLSA E JU | M | 1 | 2010.2913 | 0 | 2010.2913
NTA ELASTICA, CONFORME NBR 15319/2006, DIAMETRO DE 0900MM
06.063.0017-A | TUBO DE CONCRETO ARMADO PARA CRAVACAO COM PONTA,BOLSA E JUNT | M |  | 2010.29
A ELASTICA,CONFORME ABNT NBR 15.319,DN=900MM.FORNECIMENTO
10108 | TUBO DE CONCRETO ARMADO PARA CRAVACAO, COM PONTA, BOLSA E JU | M | 1 | 2010.2913 | 0 | 2010.2913
NTA ELASTICA, CONFORME NBR 15319/2006, DIAMETRO DE 0900MM
06.063.0018-0 | TUBO DE CONCRETO ARMADO PARA CRAVACAO COM PONTA,BOLSA E JUNT | M |  | 2428.25
A ELASTICA,CONFORME ABNT NBR 15.319,DN=1000MM.FORNECIMENT
10109 | TUBO DE CONCRETO ARMADO PARA CRAVACAO, COM PONTA, BOLSA E JU | M | 1 | 2428.2524 | 0 | 2428.2524
NTA ELASTICA, CONFORME NBR 15319/2006, DIAMETRO DE 1000MM
06.063.0018-A | TUBO DE CONCRETO ARMADO PARA CRAVACAO COM PONTA,BOLSA E JUNT | M |  | 2428.25
A ELASTICA,CONFORME ABNT NBR 15.319,DN=1000MM.FORNECIMENT
10109 | TUBO DE CONCRETO ARMADO PARA CRAVACAO, COM PONTA, BOLSA E JU | M | 1 | 2428.2524 | 0 | 2428.2524
NTA ELASTICA, CONFORME NBR 15319/2006, DIAMETRO DE 1000MM
06.063.0019-0 | TUBO DE CONCRETO ARMADO PARA CRAVACAO COM PONTA,BOLSA E JUNT | M |  | 3587.33
A ELASTICA,CONFORME NBR 15.319/06,DN=1200MM.FORNECIMENTO
10110 | TUBO DE CONCRETO ARMADO PARA CRAVACAO, COM PONTA, BOLSA E JU | M | 1 | 3587.3301 | 0 | 3587.3301
NTA ELASTICA, CONFORME NBR 15319/2006, DIAMETRO DE 1200MM
06.063.0019-A | TUBO DE CONCRETO ARMADO PARA CRAVACAO COM PONTA,BOLSA E JUNT | M |  | 3587.33
A ELASTICA,CONFORME NBR 15.319/06,DN=1200MM.FORNECIMENTO
10110 | TUBO DE CONCRETO ARMADO PARA CRAVACAO, COM PONTA, BOLSA E JU | M | 1 | 3587.3301 | 0 | 3587.3301
NTA ELASTICA, CONFORME NBR 15319/2006, DIAMETRO DE 1200MM
06.063.0021-0 | TUBO DE CONCRETO ARMADO PARA CRAVACAO COM PONTA,BOLSA E JUNT | M |  | 5081.79
A ELASTICA,CONFORME ABNT NBR 15.319,DN=1500MM.FORNECIMENT
10111 | TUBO DE CONCRETO ARMADO PARA CRAVACAO, COM PONTA, BOLSA E JU | M | 1 | 5081.7961 | 0 | 5081.7961
NTA ELASTICA, CONFORME NBR 15319/2006, DIAMETRO DE 1500MM
06.063.0021-A | TUBO DE CONCRETO ARMADO PARA CRAVACAO COM PONTA,BOLSA E JUNT | M |  | 5081.79
A ELASTICA,CONFORME ABNT NBR 15.319,DN=1500MM.FORNECIMENT
10111 | TUBO DE CONCRETO ARMADO PARA CRAVACAO, COM PONTA, BOLSA E JU | M | 1 | 5081.7961 | 0 | 5081.7961
NTA ELASTICA, CONFORME NBR 15319/2006, DIAMETRO DE 1500MM
06.063.0023-0 | TUBO DE CONCRETO ARMADO PARA CRAVACAO COM PONTA,BOLSA E JUNT | M |  | 10423.54
A ELASTICA,CONFORME ABNT NBR 15.319,DN=2000MM.FORNECIMENT
10112 | TUBO DE CONCRETO ARMADO PARA CRAVACAO, COM PONTA, BOLSA E JU | M | 1 | 10423.5437 | 0 | 10423.5437
NTA ELASTICA, CONFORME NBR 15319/2006, DIAMETRO DE 2000MM
06.063.0023-A | TUBO DE CONCRETO ARMADO PARA CRAVACAO COM PONTA,BOLSA E JUNT | M |  | 10423.54
A ELASTICA,CONFORME ABNT NBR 15.319,DN=2000MM.FORNECIMENT
10112 | TUBO DE CONCRETO ARMADO PARA CRAVACAO, COM PONTA, BOLSA E JU | M | 1 | 10423.5437 | 0 | 10423.5437
NTA ELASTICA, CONFORME NBR 15319/2006, DIAMETRO DE 2000MM
06.069.0005-0 | DUTO ANELAR FLEXIVEL,NA COR CINZA CONCRETO,SINGELO,DE POLIET | M |  | 15.44
ILENO DE ALTA DENSIDADE(PEAD),PARA PROTECAO DE CONDUTORES EL
ETRICOS,COM DIAMETRO NOMINAL DE 1 1/4",SENDO O DIAMETRO INTE
RNO DE 31,0MM,COM FIO GUIA DE ACO E FORNECIDO COM 2 PLUGUES(
TAMPOES) NAS EXTREMIDADES,LANCADO DIRETAMENTE NO SOLO,INCLUS
IVE CONEXOES E KIT VEDACAO
01999 | MAO-DE-OBRA DE SERVENTE DA CONSTRUCAO CIVIL, INCLUSIVE ENCAR | H | 0.45 | 18.31 | 3 | 8.4867
GOS SOCIAIS
14322 | DUTO ANELAR FLEXIVEL,CINZA CONCRETO,POLIETILENO,P/PROTECAO D | M | 1 | 5.1353 | 0 | 5.1353
E CONDUTORES ELETRICOS,DN=1.1/4",DI=31,5MM,INCL. 2 PLUGS
14340 | CONEXAO I,SECAO CIRC.ROSQ.CORRUG.HELICOIDAL,COR PRETA,POLIET | UN | 0.05 | 8.14 | 0 | 0.407
.ALTA DENS.P/UNIAO DUTOS P/PROT.COND.ELET.DN=1 1/4"
14343 | KIT VEDACAO,COMP.DUAS FITAS MASTIQUE E FILME PVC TRANSP.P/VE | UN | 0.05 | 28.39 | 0 | 1.4195
DACAO DAS CONEXOES DOS DUTOS CORRUGADOS,DIAM.NOM.DN=1 1/4"
06.069.0005-A | DUTO ANELAR FLEXIVEL,NA COR CINZA CONCRETO,SINGELO,DE POLIET | M |  | 14.31
ILENO DE ALTA DENSIDADE(PEAD),PARA PROTECAO DE CONDUTORES EL
ETRICOS,COM DIAMETRO NOMINAL DE 1 1/4",SENDO O DIAMETRO INTE
RNO DE 31,0MM,COM FIO GUIA DE ACO E FORNECIDO COM 2 PLUGUES(
TAMPOES) NAS EXTREMIDADES,LANCADO DIRETAMENTE NO SOLO,INCLUS
IVE CONEXOES E KIT VEDACAO
14322 | DUTO ANELAR FLEXIVEL,CINZA CONCRETO,POLIETILENO,P/PROTECAO D | M | 1 | 5.1353 | 0 | 5.1353
E CONDUTORES ELETRICOS,DN=1.1/4",DI=31,5MM,INCL. 2 PLUGS
14340 | CONEXAO I,SECAO CIRC.ROSQ.CORRUG.HELICOIDAL,COR PRETA,POLIET | UN | 0.05 | 8.14 | 0 | 0.407
.ALTA DENS.P/UNIAO DUTOS P/PROT.COND.ELET.DN=1 1/4"
14343 | KIT VEDACAO,COMP.DUAS FITAS MASTIQUE E FILME PVC TRANSP.P/VE | UN | 0.05 | 28.39 | 0 | 1.4195
DACAO DAS CONEXOES DOS DUTOS CORRUGADOS,DIAM.NOM.DN=1 1/4"
20132 | MAO-DE-OBRA DE SERVENTE DA CONSTRUCAO CIVIL, INCLUSIVE ENCAR | H | 0.45 | 15.87 | 3 | 7.3557
GOS SOCIAIS DESONERADOS
06.069.0006-0 | DUTO ANELAR FLEXIVEL,NA COR CINZA CONCRETO,LINHA DUPLA,DE PO | M |  | 24.86
LIETILENO DE ALTA DENSIDADE(PEAD),PARA PROTECAO DE CONDUTORE
S ELETRICOS,COM DIAMETRO NOMINAL DE 1 1/4",SENDO O DIAMETRO
INTERNO DE 31,0MM,COM FIO GUIA DE ACO E FORNECIDO COM 2 PLUG
UES (TAMPOES) NAS EXTREMIDADES,LANCADO DIRETAMENTE NO SOLO,I
NCLUSIVE CONEXOES E KIT VEDACAO
01999 | MAO-DE-OBRA DE SERVENTE DA CONSTRUCAO CIVIL, INCLUSIVE ENCAR | H | 0.58 | 18.31 | 3 | 10.9384
GOS SOCIAIS
14322 | DUTO ANELAR FLEXIVEL,CINZA CONCRETO,POLIETILENO,P/PROTECAO D | M | 2 | 5.1353 | 0 | 10.2706
E CONDUTORES ELETRICOS,DN=1.1/4",DI=31,5MM,INCL. 2 PLUGS
14340 | CONEXAO I,SECAO CIRC.ROSQ.CORRUG.HELICOIDAL,COR PRETA,POLIET | UN | 0.1 | 8.14 | 0 | 0.814
.ALTA DENS.P/UNIAO DUTOS P/PROT.COND.ELET.DN=1 1/4"
14343 | KIT VEDACAO,COMP.DUAS FITAS MASTIQUE E FILME PVC TRANSP.P/VE | UN | 0.1 | 28.39 | 0 | 2.839
DACAO DAS CONEXOES DOS DUTOS CORRUGADOS,DIAM.NOM.DN=1 1/4"
06.069.0006-A | DUTO ANELAR FLEXIVEL,NA COR CINZA CONCRETO,LINHA DUPLA,DE PO | M |  | 23.4
LIETILENO DE ALTA DENSIDADE(PEAD),PARA PROTECAO DE CONDUTORE
S ELETRICOS,COM DIAMETRO NOMINAL DE 1 1/4",SENDO O DIAMETRO
INTERNO DE 31,0MM,COM FIO GUIA DE ACO E FORNECIDO COM 2 PLUG
UES (TAMPOES) NAS EXTREMIDADES,LANCADO DIRETAMENTE NO SOLO,I
NCLUSIVE CONEXOES E KIT VEDACAO
14322 | DUTO ANELAR FLEXIVEL,CINZA CONCRETO,POLIETILENO,P/PROTECAO D | M | 2 | 5.1353 | 0 | 10.2706
E CONDUTORES ELETRICOS,DN=1.1/4",DI=31,5MM,INCL. 2 PLUGS
14340 | CONEXAO I,SECAO CIRC.ROSQ.CORRUG.HELICOIDAL,COR PRETA,POLIET | UN | 0.1 | 8.14 | 0 | 0.814
.ALTA DENS.P/UNIAO DUTOS P/PROT.COND.ELET.DN=1 1/4"
14343 | KIT VEDACAO,COMP.DUAS FITAS MASTIQUE E FILME PVC TRANSP.P/VE | UN | 0.1 | 28.39 | 0 | 2.839
DACAO DAS CONEXOES DOS DUTOS CORRUGADOS,DIAM.NOM.DN=1 1/4"
20132 | MAO-DE-OBRA DE SERVENTE DA CONSTRUCAO CIVIL, INCLUSIVE ENCAR | H | 0.58 | 15.87 | 3 | 9.4807
GOS SOCIAIS DESONERADOS
06.069.0008-0 | DUTO ANELAR FLEXIVEL,NA COR CINZA CONCRETO,SINGELO,DE POLIET | M |  | 17.39
ILENO DE ALTA DENSIDADE(PEAD),PARA PROTECAO DE CONDUTORES EL
ETRICOS,COM DIAMETRO NOMINAL DE 1 1/2",SENDO O DIAMETRO INTE
RNO DE 39,0MM,COM FIO GUIA DE ACO E FORNECIDO COM 2 PLUGUES
(TAMPOES)NAS EXTREMIDADES,LANCADO DIRETAMENTE NO SOLO,INCLUS
IVE CONEXOES E KIT VEDACAO
01999 | MAO-DE-OBRA DE SERVENTE DA CONSTRUCAO CIVIL, INCLUSIVE ENCAR | H | 0.45 | 18.31 | 3 | 8.4867
GOS SOCIAIS
14323 | DUTO ANELAR FLEXIVEL,CINZA CONCRETO,POLIETILENO,P/PROTECAO D | M | 1 | 6.75 | 0 | 6.75
E CONDUTORES ELETRICOS,DN=1.1/2",DI=39,0MM,INCL. 2 PLUGS
14341 | CONEXAO I,SECAO CIRC.ROSQ.CORRUG.HELICOIDAL,COR PRETA,POLIET | UN | 0.05 | 14.11 | 0 | 0.7055
.ALTA DENS.P/UNIAO DUTOS P/PROT.COND.ELET.DN=1 1/2"
14344 | KIT VEDACAO,COMP.DUAS FITAS MASTIQUE E FILME PVC TRANSP.P/VE | UN | 0.05 | 29.09 | 0 | 1.4545
DACAO DAS CONEXOES DOS DUTOS CORRUGADOS,DIAM.NOM.DN=1 1/2"
06.069.0008-A | DUTO ANELAR FLEXIVEL,NA COR CINZA CONCRETO,SINGELO,DE POLIET | M |  | 16.26
ILENO DE ALTA DENSIDADE(PEAD),PARA PROTECAO DE CONDUTORES EL
ETRICOS,COM DIAMETRO NOMINAL DE 1 1/2",SENDO O DIAMETRO INTE
RNO DE 39,0MM,COM FIO GUIA DE ACO E FORNECIDO COM 2 PLUGUES
(TAMPOES)NAS EXTREMIDADES,LANCADO DIRETAMENTE NO SOLO,INCLUS
IVE CONEXOES E KIT VEDACAO
14323 | DUTO ANELAR FLEXIVEL,CINZA CONCRETO,POLIETILENO,P/PROTECAO D | M | 1 | 6.75 | 0 | 6.75
E CONDUTORES ELETRICOS,DN=1.1/2",DI=39,0MM,INCL. 2 PLUGS
14341 | CONEXAO I,SECAO CIRC.ROSQ.CORRUG.HELICOIDAL,COR PRETA,POLIET | UN | 0.05 | 14.11 | 0 | 0.7055
.ALTA DENS.P/UNIAO DUTOS P/PROT.COND.ELET.DN=1 1/2"
14344 | KIT VEDACAO,COMP.DUAS FITAS MASTIQUE E FILME PVC TRANSP.P/VE | UN | 0.05 | 29.09 | 0 | 1.4545
DACAO DAS CONEXOES DOS DUTOS CORRUGADOS,DIAM.NOM.DN=1 1/2"
20132 | MAO-DE-OBRA DE SERVENTE DA CONSTRUCAO CIVIL, INCLUSIVE ENCAR | H | 0.45 | 15.87 | 3 | 7.3557
GOS SOCIAIS DESONERADOS
06.069.0009-0 | DUTO ANELAR FLEXIVEL,NA COR CINZA CONCRETO,LINHA DUPLA,DE PO | M |  | 28.75
LIETILENO DE ALTA DENSIDADE(PEAD),PARA PROTECAO DE CONDUTORE
S ELETRICOS,COM DIAMETRO NOMINAL DE 1 1/2",SENDO O DIAMETRO
INTERNO DE 39,0MM,COM FIO GUIA DE ACO E FORNECIDO COM 2 PLUG
UES (TAMPOES) NAS EXTREMIDADES,LANCADO DIRETAMENTE NO SOLO,I
NCLUSIVE CONEXOES E KIT VEDACAO
01999 | MAO-DE-OBRA DE SERVENTE DA CONSTRUCAO CIVIL, INCLUSIVE ENCAR | H | 0.58 | 18.31 | 3 | 10.9384
GOS SOCIAIS
14323 | DUTO ANELAR FLEXIVEL,CINZA CONCRETO,POLIETILENO,P/PROTECAO D | M | 2 | 6.75 | 0 | 13.5
E CONDUTORES ELETRICOS,DN=1.1/2",DI=39,0MM,INCL. 2 PLUGS
14341 | CONEXAO I,SECAO CIRC.ROSQ.CORRUG.HELICOIDAL,COR PRETA,POLIET | UN | 0.1 | 14.11 | 0 | 1.411
.ALTA DENS.P/UNIAO DUTOS P/PROT.COND.ELET.DN=1 1/2"
14344 | KIT VEDACAO,COMP.DUAS FITAS MASTIQUE E FILME PVC TRANSP.P/VE | UN | 0.1 | 29.09 | 0 | 2.909
DACAO DAS CONEXOES DOS DUTOS CORRUGADOS,DIAM.NOM.DN=1 1/2"
06.069.0009-A | DUTO ANELAR FLEXIVEL,NA COR CINZA CONCRETO,LINHA DUPLA,DE PO | M |  | 27.3
LIETILENO DE ALTA DENSIDADE(PEAD),PARA PROTECAO DE CONDUTORE
S ELETRICOS,COM DIAMETRO NOMINAL DE 1 1/2",SENDO O DIAMETRO
INTERNO DE 39,0MM,COM FIO GUIA DE ACO E FORNECIDO COM 2 PLUG
UES (TAMPOES) NAS EXTREMIDADES,LANCADO DIRETAMENTE NO SOLO,I
NCLUSIVE CONEXOES E KIT VEDACAO
14323 | DUTO ANELAR FLEXIVEL,CINZA CONCRETO,POLIETILENO,P/PROTECAO D | M | 2 | 6.75 | 0 | 13.5
E CONDUTORES ELETRICOS,DN=1.1/2",DI=39,0MM,INCL. 2 PLUGS
14341 | CONEXAO I,SECAO CIRC.ROSQ.CORRUG.HELICOIDAL,COR PRETA,POLIET | UN | 0.1 | 14.11 | 0 | 1.411
.ALTA DENS.P/UNIAO DUTOS P/PROT.COND.ELET.DN=1 1/2"
14344 | KIT VEDACAO,COMP.DUAS FITAS MASTIQUE E FILME PVC TRANSP.P/VE | UN | 0.1 | 29.09 | 0 | 2.909
DACAO DAS CONEXOES DOS DUTOS CORRUGADOS,DIAM.NOM.DN=1 1/2"
20132 | MAO-DE-OBRA DE SERVENTE DA CONSTRUCAO CIVIL, INCLUSIVE ENCAR | H | 0.58 | 15.87 | 3 | 9.4807
GOS SOCIAIS DESONERADOS
06.069.0010-0 | DUTO ANELAR FLEXIVEL,NA COR CINZA CONCRETO,SINGELO,DE POLIET | M |  | 18.78
ILENO DE ALTA DENSIDADE(PEAD),PARA PROTECAO DE CONDUTORES EL
ETRICOS,COM DIAMETRO NOMINAL DE 2",SENDO O DIAMETRO INTERNO
DE 52,0MM,COM FIO GUIA DE ACO E FORNECIDO COM 2 PLUGUES(TAMP
OES)NAS EXTREMIDADES,LANCADO DIRETAMENTE NO SOLO,INCLUSIVE C
ONEXOES E KIT VEDACAO
01999 | MAO-DE-OBRA DE SERVENTE DA CONSTRUCAO CIVIL, INCLUSIVE ENCAR | H | 0.45 | 18.31 | 3 | 8.4867
GOS SOCIAIS
04440 | DUTO ANELAR FLEXIVEL,CINZA CONCRETO,POLIETILENO,P/PROTECAO D | M | 1 | 8.05 | 0 | 8.05
E CONDUTORES ELETRICOS,DN=2",DI=52,0MM,INCL. 2 PLUGS
04444 | CONEXAO I,SECAO CIRC.ROSQ.CORRUG.HELICOIDAL,COR PRETA,POLIET | UN | 0.05 | 15.14 | 0 | 0.757
.ALTA DENS.P/UNIAO DUTOS P/PROT.COND.ELET.DN=2"A
14345 | KIT VEDACAO,COMP.DUAS FITAS MASTIQUE E FILME PVC TRANSP.P/VE | UN | 0.05 | 29.8 | 0 | 1.49
DACAO DAS CONEXOES DOS DUTOS CORRUGADOS,DIAM.NOM.DN=2"
06.069.0010-A | DUTO ANELAR FLEXIVEL,NA COR CINZA CONCRETO,SINGELO,DE POLIET | M |  | 17.65
ILENO DE ALTA DENSIDADE(PEAD),PARA PROTECAO DE CONDUTORES EL
ETRICOS,COM DIAMETRO NOMINAL DE 2",SENDO O DIAMETRO INTERNO
DE 52,0MM,COM FIO GUIA DE ACO E FORNECIDO COM 2 PLUGUES(TAMP
OES)NAS EXTREMIDADES,LANCADO DIRETAMENTE NO SOLO,INCLUSIVE C
ONEXOES E KIT VEDACAO
04440 | DUTO ANELAR FLEXIVEL,CINZA CONCRETO,POLIETILENO,P/PROTECAO D | M | 1 | 8.05 | 0 | 8.05
E CONDUTORES ELETRICOS,DN=2",DI=52,0MM,INCL. 2 PLUGS
04444 | CONEXAO I,SECAO CIRC.ROSQ.CORRUG.HELICOIDAL,COR PRETA,POLIET | UN | 0.05 | 15.14 | 0 | 0.757
.ALTA DENS.P/UNIAO DUTOS P/PROT.COND.ELET.DN=2"A
14345 | KIT VEDACAO,COMP.DUAS FITAS MASTIQUE E FILME PVC TRANSP.P/VE | UN | 0.05 | 29.8 | 0 | 1.49
DACAO DAS CONEXOES DOS DUTOS CORRUGADOS,DIAM.NOM.DN=2"
20132 | MAO-DE-OBRA DE SERVENTE DA CONSTRUCAO CIVIL, INCLUSIVE ENCAR | H | 0.45 | 15.87 | 3 | 7.3557
GOS SOCIAIS DESONERADOS
06.069.0015-0 | DUTO ANELAR FLEXIVEL,NA COR CINZA CONCRETO,LINHA DUPLA,DE PO | M |  | 31.53
LIETILENO DE ALTA DENSIDADE(PEAD),PARA PROTECAO DE CONDUTORE
S ELETRICOS,COM DIAMETRO NOMINAL DE 2",SENDO O DIAMETRO INTE
RNO DE 52,0MM,COM FIO GUIA DE ACO E FORNECIDO COM 2 PLUGUES(
TAMPOES)NAS EXTREMIDADES,LANCADO DIRETAMENTE NO SOLO,INCLUSI
VE CONEXOES E KIT VEDACAO
01999 | MAO-DE-OBRA DE SERVENTE DA CONSTRUCAO CIVIL, INCLUSIVE ENCAR | H | 0.58 | 18.31 | 3 | 10.9384
GOS SOCIAIS
04440 | DUTO ANELAR FLEXIVEL,CINZA CONCRETO,POLIETILENO,P/PROTECAO D | M | 2 | 8.05 | 0 | 16.1
E CONDUTORES ELETRICOS,DN=2",DI=52,0MM,INCL. 2 PLUGS
04444 | CONEXAO I,SECAO CIRC.ROSQ.CORRUG.HELICOIDAL,COR PRETA,POLIET | UN | 0.1 | 15.14 | 0 | 1.514
.ALTA DENS.P/UNIAO DUTOS P/PROT.COND.ELET.DN=2"A
14345 | KIT VEDACAO,COMP.DUAS FITAS MASTIQUE E FILME PVC TRANSP.P/VE | UN | 0.1 | 29.8 | 0 | 2.98
DACAO DAS CONEXOES DOS DUTOS CORRUGADOS,DIAM.NOM.DN=2"
06.069.0015-A | DUTO ANELAR FLEXIVEL,NA COR CINZA CONCRETO,LINHA DUPLA,DE PO | M |  | 30.07
LIETILENO DE ALTA DENSIDADE(PEAD),PARA PROTECAO DE CONDUTORE
S ELETRICOS,COM DIAMETRO NOMINAL DE 2",SENDO O DIAMETRO INTE
RNO DE 52,0MM,COM FIO GUIA DE ACO E FORNECIDO COM 2 PLUGUES(
TAMPOES)NAS EXTREMIDADES,LANCADO DIRETAMENTE NO SOLO,INCLUSI
VE CONEXOES E KIT VEDACAO
04440 | DUTO ANELAR FLEXIVEL,CINZA CONCRETO,POLIETILENO,P/PROTECAO D | M | 2 | 8.05 | 0 | 16.1
E CONDUTORES ELETRICOS,DN=2",DI=52,0MM,INCL. 2 PLUGS
04444 | CONEXAO I,SECAO CIRC.ROSQ.CORRUG.HELICOIDAL,COR PRETA,POLIET | UN | 0.1 | 15.14 | 0 | 1.514
.ALTA DENS.P/UNIAO DUTOS P/PROT.COND.ELET.DN=2"A
14345 | KIT VEDACAO,COMP.DUAS FITAS MASTIQUE E FILME PVC TRANSP.P/VE | UN | 0.1 | 29.8 | 0 | 2.98
DACAO DAS CONEXOES DOS DUTOS CORRUGADOS,DIAM.NOM.DN=2"
20132 | MAO-DE-OBRA DE SERVENTE DA CONSTRUCAO CIVIL, INCLUSIVE ENCAR | H | 0.58 | 15.87 | 3 | 9.4807
GOS SOCIAIS DESONERADOS
06.069.0020-0 | DUTO ANELAR FLEXIVEL,NA COR CINZA CONCRETO,SINGELO,DE POLIET | M |  | 23.26
ILENO DE ALTA DENSIDADE(PEAD),PARA PROTECAO DE CONDUTORES EL
ETRICOS,COM DIAMETRO NOMINAL DE 3",SENDO O DIAMETRO INTERNO
DE 76,0MM,COM FIO GUIA DE ACO E FORNECIDO COM 2 PLUGUES(TAMP
OES)NAS EXTREMIDADES,LANCADO DIRETAMENTE NO SOLO,INCLUSIVE C
ONEXOES E KIT VEDACAO
01999 | MAO-DE-OBRA DE SERVENTE DA CONSTRUCAO CIVIL, INCLUSIVE ENCAR | H | 0.45 | 18.31 | 3 | 8.4867
GOS SOCIAIS
04441 | DUTO ANELAR FLEXIVEL,CINZA CONCRETO,POLIETILENO,P/PROTECAO D | M | 1 | 12.29 | 0 | 12.29
E CONDUTORES ELETRICOS,DN=3",DI=76,0MM,INCL. 2 PLUGS
04445 | CONEXAO I,SECAO CIRC.ROSQ,CORRUG.HELICOIDAL,COR PRETA,POLIET | UN | 0.05 | 18.58 | 0 | 0.929
.ALTA DENS.P/UNIAO DUTOS P/PROT.COND.ELET.DN=3"A
14346 | KIT VEDACAO,COMP.DUAS FITAS MASTIQUE E FILME PVC TRANSP.P/VE | UN | 0.05 | 31.2 | 0 | 1.56
DACAO DAS CONEXOES DOS DUTOS CORRUGADOS,DIAM.NOM.DN=3"
06.069.0020-A | DUTO ANELAR FLEXIVEL,NA COR CINZA CONCRETO,SINGELO,DE POLIET | M |  | 22.13
ILENO DE ALTA DENSIDADE(PEAD),PARA PROTECAO DE CONDUTORES EL
ETRICOS,COM DIAMETRO NOMINAL DE 3",SENDO O DIAMETRO INTERNO
DE 76,0MM,COM FIO GUIA DE ACO E FORNECIDO COM 2 PLUGUES(TAMP
OES)NAS EXTREMIDADES,LANCADO DIRETAMENTE NO SOLO,INCLUSIVE C
ONEXOES E KIT VEDACAO
04441 | DUTO ANELAR FLEXIVEL,CINZA CONCRETO,POLIETILENO,P/PROTECAO D | M | 1 | 12.29 | 0 | 12.29
E CONDUTORES ELETRICOS,DN=3",DI=76,0MM,INCL. 2 PLUGS
04445 | CONEXAO I,SECAO CIRC.ROSQ,CORRUG.HELICOIDAL,COR PRETA,POLIET | UN | 0.05 | 18.58 | 0 | 0.929
.ALTA DENS.P/UNIAO DUTOS P/PROT.COND.ELET.DN=3"A
14346 | KIT VEDACAO,COMP.DUAS FITAS MASTIQUE E FILME PVC TRANSP.P/VE | UN | 0.05 | 31.2 | 0 | 1.56
DACAO DAS CONEXOES DOS DUTOS CORRUGADOS,DIAM.NOM.DN=3"
20132 | MAO-DE-OBRA DE SERVENTE DA CONSTRUCAO CIVIL, INCLUSIVE ENCAR | H | 0.45 | 15.87 | 3 | 7.3557
GOS SOCIAIS DESONERADOS
06.069.0025-0 | DUTO ANELAR FLEXIVEL,NA COR CINZA CONCRETO,LINHA DUPLA,DE PO | M |  | 40.49
LIETILENO DE ALTA DENSIDADE(PEAD),PARA PROTECAO DE CONDUTORE
S ELETRICOS,COM DIAMETRO NOMINAL DE 3",SENDO O DIAMETRO INTE
RNO DE 76,0MM,COM FIO GUIA DE ACO E FORNECIDO COM 2 PLUGUES(
TAMPOES)NAS EXTREMIDADES,LANCADO DIRETAMENTE NO SOLO,INCLUSI
VE CONEXOES E KIT VEDACAO
01999 | MAO-DE-OBRA DE SERVENTE DA CONSTRUCAO CIVIL, INCLUSIVE ENCAR | H | 0.58 | 18.31 | 3 | 10.9384
GOS SOCIAIS
04441 | DUTO ANELAR FLEXIVEL,CINZA CONCRETO,POLIETILENO,P/PROTECAO D | M | 2 | 12.29 | 0 | 24.58
E CONDUTORES ELETRICOS,DN=3",DI=76,0MM,INCL. 2 PLUGS
04445 | CONEXAO I,SECAO CIRC.ROSQ,CORRUG.HELICOIDAL,COR PRETA,POLIET | UN | 0.1 | 18.58 | 0 | 1.858
.ALTA DENS.P/UNIAO DUTOS P/PROT.COND.ELET.DN=3"A
14346 | KIT VEDACAO,COMP.DUAS FITAS MASTIQUE E FILME PVC TRANSP.P/VE | UN | 0.1 | 31.2 | 0 | 3.12
DACAO DAS CONEXOES DOS DUTOS CORRUGADOS,DIAM.NOM.DN=3"
06.069.0025-A | DUTO ANELAR FLEXIVEL,NA COR CINZA CONCRETO,LINHA DUPLA,DE PO | M |  | 39.03
LIETILENO DE ALTA DENSIDADE(PEAD),PARA PROTECAO DE CONDUTORE
S ELETRICOS,COM DIAMETRO NOMINAL DE 3",SENDO O DIAMETRO INTE
RNO DE 76,0MM,COM FIO GUIA DE ACO E FORNECIDO COM 2 PLUGUES(
TAMPOES)NAS EXTREMIDADES,LANCADO DIRETAMENTE NO SOLO,INCLUSI
VE CONEXOES E KIT VEDACAO
04441 | DUTO ANELAR FLEXIVEL,CINZA CONCRETO,POLIETILENO,P/PROTECAO D | M | 2 | 12.29 | 0 | 24.58
E CONDUTORES ELETRICOS,DN=3",DI=76,0MM,INCL. 2 PLUGS
04445 | CONEXAO I,SECAO CIRC.ROSQ,CORRUG.HELICOIDAL,COR PRETA,POLIET | UN | 0.1 | 18.58 | 0 | 1.858
.ALTA DENS.P/UNIAO DUTOS P/PROT.COND.ELET.DN=3"A
14346 | KIT VEDACAO,COMP.DUAS FITAS MASTIQUE E FILME PVC TRANSP.P/VE | UN | 0.1 | 31.2 | 0 | 3.12
DACAO DAS CONEXOES DOS DUTOS CORRUGADOS,DIAM.NOM.DN=3"
20132 | MAO-DE-OBRA DE SERVENTE DA CONSTRUCAO CIVIL, INCLUSIVE ENCAR | H | 0.58 | 15.87 | 3 | 9.4807
GOS SOCIAIS DESONERADOS
06.069.0030-0 | DUTO ANELAR FLEXIVEL,NA COR CINZA CONCRETO,SINGELO,DE POLIET | M |  | 27.12
ILETO DE ALTA DENSIDADE(PEAD),PARA PROTECAO DE CONDUTORES EL
ETRICOS,COM DIAMETRO NOMINAL DE 4",SENDO O DIAMETRO INTERNO
DE 95,0MM,COM FIO GUIA DE ACO E FORNECIDO COM 2 PLUGUES(TAMP
OES)NAS EXTREMIDADES,LANCADO DIRETAMENTE NO SOLO,INCLUSIVE C
ONEXOES E KIT VEDACAO
01999 | MAO-DE-OBRA DE SERVENTE DA CONSTRUCAO CIVIL, INCLUSIVE ENCAR | H | 0.45 | 18.31 | 3 | 8.4867
GOS SOCIAIS
07318 | DUTO ANELAR FLEXIVEL,CINZA CONCRETO,POLIETILENO,P/PROTECAO D | M | 1 | 15.71 | 0 | 15.71
E CONDUTORES ELETRICOS,DN=4",DI=95,0MM,INCL. 2 PLUGS
07321 | CONEXAO I,SECAO CIRC.ROSQ,CORRUG.HELICOIDAL,COR PRETA,POLIET | UN | 0.05 | 23.06 | 0 | 1.153
.ALTA DENS.P/UNIAO DUTOS P/PROT.COND.ELET,DN=4"
14347 | KIT VEDACAO,COMP.DUAS FITAS MASTIQUE E FILME PVC TRANSP.P/VE | UN | 0.05 | 35.43 | 0 | 1.7715
DACAO DAS CONEXOES DOS DUTOS CORRUGADOS,DIAM.NOM.DN=4"
06.069.0030-A | DUTO ANELAR FLEXIVEL,NA COR CINZA CONCRETO,SINGELO,DE POLIET | M |  | 25.99
ILETO DE ALTA DENSIDADE(PEAD),PARA PROTECAO DE CONDUTORES EL
ETRICOS,COM DIAMETRO NOMINAL DE 4",SENDO O DIAMETRO INTERNO
DE 95,0MM,COM FIO GUIA DE ACO E FORNECIDO COM 2 PLUGUES(TAMP
OES)NAS EXTREMIDADES,LANCADO DIRETAMENTE NO SOLO,INCLUSIVE C
ONEXOES E KIT VEDACAO
07318 | DUTO ANELAR FLEXIVEL,CINZA CONCRETO,POLIETILENO,P/PROTECAO D | M | 1 | 15.71 | 0 | 15.71
E CONDUTORES ELETRICOS,DN=4",DI=95,0MM,INCL. 2 PLUGS
07321 | CONEXAO I,SECAO CIRC.ROSQ,CORRUG.HELICOIDAL,COR PRETA,POLIET | UN | 0.05 | 23.06 | 0 | 1.153
.ALTA DENS.P/UNIAO DUTOS P/PROT.COND.ELET,DN=4"
14347 | KIT VEDACAO,COMP.DUAS FITAS MASTIQUE E FILME PVC TRANSP.P/VE | UN | 0.05 | 35.43 | 0 | 1.7715
DACAO DAS CONEXOES DOS DUTOS CORRUGADOS,DIAM.NOM.DN=4"
20132 | MAO-DE-OBRA DE SERVENTE DA CONSTRUCAO CIVIL, INCLUSIVE ENCAR | H | 0.45 | 15.87 | 3 | 7.3557
GOS SOCIAIS DESONERADOS
06.069.0035-0 | DUTO ANELAR FLEXIVEL,NA COR CINZA CONCRETO,LINHA DUPLA,DE PO | M |  | 48.2
LIETILENO DE ALTA DENSIDADE(PEAD),PARA PROTECAO DE CONDUTORE
S ELETRICOS,COM DIAMETRO NOMINAL DE 4",SENDO O DIAMETRO INTE
RNO DE 95,0MM,COM FIO GUIA DE ACO E FORNECIDO COM 2 PLUGUES(
TAMPOES)NAS EXTREMIDADES,LANCADO DIRETAMENTE NO SOLO,INCLUSI
VE CONEXOES E KIT VEDACAO
01999 | MAO-DE-OBRA DE SERVENTE DA CONSTRUCAO CIVIL, INCLUSIVE ENCAR | H | 0.58 | 18.31 | 3 | 10.9384
GOS SOCIAIS
07318 | DUTO ANELAR FLEXIVEL,CINZA CONCRETO,POLIETILENO,P/PROTECAO D | M | 2 | 15.71 | 0 | 31.42
E CONDUTORES ELETRICOS,DN=4",DI=95,0MM,INCL. 2 PLUGS
07321 | CONEXAO I,SECAO CIRC.ROSQ,CORRUG.HELICOIDAL,COR PRETA,POLIET | UN | 0.1 | 23.06 | 0 | 2.306
.ALTA DENS.P/UNIAO DUTOS P/PROT.COND.ELET,DN=4"
14347 | KIT VEDACAO,COMP.DUAS FITAS MASTIQUE E FILME PVC TRANSP.P/VE | UN | 0.1 | 35.43 | 0 | 3.543
DACAO DAS CONEXOES DOS DUTOS CORRUGADOS,DIAM.NOM.DN=4"
06.069.0035-A | DUTO ANELAR FLEXIVEL,NA COR CINZA CONCRETO,LINHA DUPLA,DE PO | M |  | 46.74
LIETILENO DE ALTA DENSIDADE(PEAD),PARA PROTECAO DE CONDUTORE
S ELETRICOS,COM DIAMETRO NOMINAL DE 4",SENDO O DIAMETRO INTE
RNO DE 95,0MM,COM FIO GUIA DE ACO E FORNECIDO COM 2 PLUGUES(
TAMPOES)NAS EXTREMIDADES,LANCADO DIRETAMENTE NO SOLO,INCLUSI
VE CONEXOES E KIT VEDACAO
07318 | DUTO ANELAR FLEXIVEL,CINZA CONCRETO,POLIETILENO,P/PROTECAO D | M | 2 | 15.71 | 0 | 31.42
E CONDUTORES ELETRICOS,DN=4",DI=95,0MM,INCL. 2 PLUGS
07321 | CONEXAO I,SECAO CIRC.ROSQ,CORRUG.HELICOIDAL,COR PRETA,POLIET | UN | 0.1 | 23.06 | 0 | 2.306
.ALTA DENS.P/UNIAO DUTOS P/PROT.COND.ELET,DN=4"
14347 | KIT VEDACAO,COMP.DUAS FITAS MASTIQUE E FILME PVC TRANSP.P/VE | UN | 0.1 | 35.43 | 0 | 3.543
DACAO DAS CONEXOES DOS DUTOS CORRUGADOS,DIAM.NOM.DN=4"
20132 | MAO-DE-OBRA DE SERVENTE DA CONSTRUCAO CIVIL, INCLUSIVE ENCAR | H | 0.58 | 15.87 | 3 | 9.4807
GOS SOCIAIS DESONERADOS
06.069.0040-0 | DUTO ANELAR FLEXIVEL,NA COR CINZA CONCRETO,SINGELO,DE POLIET | M |  | 32.73
ILENO DE ALTA DENSIDADE(PEAD),PARA PROTECAO DE CONDUTORES EL
ETRICOS,COM DIAMETRO NOMINAL DE 5",SENDO O DIAMETRO INTERNO
DE 107,5MM,COM FIO GUIA DE ACO E FORNECIDO COM 2 PLUGUES(TAM
POES)NAS EXTREMIDADES,LANCADO DIRETAMENTE NO SOLO,INCLUSIVE
CONEXOES E KIT VEDACAO
01999 | MAO-DE-OBRA DE SERVENTE DA CONSTRUCAO CIVIL, INCLUSIVE ENCAR | H | 0.45 | 18.31 | 3 | 8.4867
GOS SOCIAIS
07319 | DUTO ANELAR FLEXIVEL,CINZA CONCRETO,POLIETILENO,P/PROTECAO D | M | 1 | 20.2 | 0 | 20.2
E CONDUTORES ELETRICOS,DN=5",DI=107,5MM,INCL. 2 PLUGS
07322 | CONEXAO I,SECAO CIRC.ROSQ,CORRUG.HELICOIDAL,COR PRETA,POLIET | UN | 0.05 | 41.64 | 0 | 2.082
.ALTA DENS.P/UNIAO DUTOS P/PROT.COND.ELET.DN=5"A
14348 | KIT VEDACAO,COMP.DUAS FITAS MASTIQUE E FILME PVC TRANSP.P/VE | UN | 0.05 | 39.25 | 0 | 1.9625
DACAO DAS CONEXOES DOS DUTOS CORRUGADOS,DIAM.NOM.DN=5"
06.069.0040-A | DUTO ANELAR FLEXIVEL,NA COR CINZA CONCRETO,SINGELO,DE POLIET | M |  | 31.6
ILENO DE ALTA DENSIDADE(PEAD),PARA PROTECAO DE CONDUTORES EL
ETRICOS,COM DIAMETRO NOMINAL DE 5",SENDO O DIAMETRO INTERNO
DE 107,5MM,COM FIO GUIA DE ACO E FORNECIDO COM 2 PLUGUES(TAM
POES)NAS EXTREMIDADES,LANCADO DIRETAMENTE NO SOLO,INCLUSIVE
CONEXOES E KIT VEDACAO
07319 | DUTO ANELAR FLEXIVEL,CINZA CONCRETO,POLIETILENO,P/PROTECAO D | M | 1 | 20.2 | 0 | 20.2
E CONDUTORES ELETRICOS,DN=5",DI=107,5MM,INCL. 2 PLUGS
07322 | CONEXAO I,SECAO CIRC.ROSQ,CORRUG.HELICOIDAL,COR PRETA,POLIET | UN | 0.05 | 41.64 | 0 | 2.082
.ALTA DENS.P/UNIAO DUTOS P/PROT.COND.ELET.DN=5"A
14348 | KIT VEDACAO,COMP.DUAS FITAS MASTIQUE E FILME PVC TRANSP.P/VE | UN | 0.05 | 39.25 | 0 | 1.9625
DACAO DAS CONEXOES DOS DUTOS CORRUGADOS,DIAM.NOM.DN=5"
20132 | MAO-DE-OBRA DE SERVENTE DA CONSTRUCAO CIVIL, INCLUSIVE ENCAR | H | 0.45 | 15.87 | 3 | 7.3557
GOS SOCIAIS DESONERADOS
06.069.0045-0 | DUTO ANELAR FLEXIVEL,NA COR CINZA CONCRETO,LINHA DUPLA,DE PO | M |  | 59.42
LIETILENO DE ALTA DENSIDADE(PEAD),PARA PROTECAO DE CONDUTORE
S ELETRICOS,COM DIAMETRO NOMINAL DE 5",SENDO O DIAMETRO INTE
RNO DE 107,5MM,COM FIO GUIA DE ACO E FORNECIDO COM 2 PLUGUES
(TAMPOES)NAS EXTREMIDADES,LANCADO DIRETAMENTE NO SOLO,INCLUS
IVE CONEXOES E KIT VEDACAO
01999 | MAO-DE-OBRA DE SERVENTE DA CONSTRUCAO CIVIL, INCLUSIVE ENCAR | H | 0.58 | 18.31 | 3 | 10.9384
GOS SOCIAIS
07319 | DUTO ANELAR FLEXIVEL,CINZA CONCRETO,POLIETILENO,P/PROTECAO D | M | 2 | 20.2 | 0 | 40.4
E CONDUTORES ELETRICOS,DN=5",DI=107,5MM,INCL. 2 PLUGS
07322 | CONEXAO I,SECAO CIRC.ROSQ,CORRUG.HELICOIDAL,COR PRETA,POLIET | UN | 0.1 | 41.64 | 0 | 4.164
.ALTA DENS.P/UNIAO DUTOS P/PROT.COND.ELET.DN=5"A
14348 | KIT VEDACAO,COMP.DUAS FITAS MASTIQUE E FILME PVC TRANSP.P/VE | UN | 0.1 | 39.25 | 0 | 3.925
DACAO DAS CONEXOES DOS DUTOS CORRUGADOS,DIAM.NOM.DN=5"
06.069.0045-A | DUTO ANELAR FLEXIVEL,NA COR CINZA CONCRETO,LINHA DUPLA,DE PO | M |  | 57.96
LIETILENO DE ALTA DENSIDADE(PEAD),PARA PROTECAO DE CONDUTORE
S ELETRICOS,COM DIAMETRO NOMINAL DE 5",SENDO O DIAMETRO INTE
RNO DE 107,5MM,COM FIO GUIA DE ACO E FORNECIDO COM 2 PLUGUES
(TAMPOES)NAS EXTREMIDADES,LANCADO DIRETAMENTE NO SOLO,INCLUS
IVE CONEXOES E KIT VEDACAO
07319 | DUTO ANELAR FLEXIVEL,CINZA CONCRETO,POLIETILENO,P/PROTECAO D | M | 2 | 20.2 | 0 | 40.4
E CONDUTORES ELETRICOS,DN=5",DI=107,5MM,INCL. 2 PLUGS
07322 | CONEXAO I,SECAO CIRC.ROSQ,CORRUG.HELICOIDAL,COR PRETA,POLIET | UN | 0.1 | 41.64 | 0 | 4.164
.ALTA DENS.P/UNIAO DUTOS P/PROT.COND.ELET.DN=5"A
14348 | KIT VEDACAO,COMP.DUAS FITAS MASTIQUE E FILME PVC TRANSP.P/VE | UN | 0.1 | 39.25 | 0 | 3.925
DACAO DAS CONEXOES DOS DUTOS CORRUGADOS,DIAM.NOM.DN=5"
20132 | MAO-DE-OBRA DE SERVENTE DA CONSTRUCAO CIVIL, INCLUSIVE ENCAR | H | 0.58 | 15.87 | 3 | 9.4807
GOS SOCIAIS DESONERADOS
06.069.0050-0 | DUTO ANELAR FLEXIVEL,NA COR CINZA CONCRETO,SINGELO,DE POLIET | M |  | 36.26
ILENO DE ALTA DENSIDADE(PEAD),PARA PROTECAO DE CONDUTORES EL
ETRICOS,COM DIAMETRO NOMINAL DE 6",SENDO O DIAMETRO INTERNO
DE 138,0MM,COM FIO GUIA DE ACO E FORNECIDO COM 2 PLUGUES(TAM
POES)NAS EXTREMIDADES,LANCADO DIRETAMENTE NO SOLO,INCLUSIVE
CONEXOES E KIT VEDACAO
01999 | MAO-DE-OBRA DE SERVENTE DA CONSTRUCAO CIVIL, INCLUSIVE ENCAR | H | 0.45 | 18.31 | 3 | 8.4867
GOS SOCIAIS
07320 | DUTO ANELAR FLEXIVEL,CINZA CONCRETO,POLIETILENO,P/PROTECAO D | M | 1 | 23.3 | 0 | 23.3
E CONDUTORES ELETRICOS,DN=6",DI=138,0MM,INCL. 2 PLUGS
07323 | CONEXAO I,SECAO CIRC.ROSQ.CORRUG.HELICOIDAL,COR PRETA,POLIET | UN | 0.05 | 44.39 | 0 | 2.2195
.ALTA DENS.P/UNIAO DUTOS P/PROT.COND.ELET.DN=6"A
14349 | KIT VEDACAO,COMP.DUAS FITAS MASTIQUE E FILME PVC TRANSP.P/VE | UN | 0.05 | 45.23 | 0 | 2.2615
DACAO DAS CONEXOES DOS DUTOS CORRUGADOS,DIAM.NOM.DN=6"
06.069.0050-A | DUTO ANELAR FLEXIVEL,NA COR CINZA CONCRETO,SINGELO,DE POLIET | M |  | 35.13
ILENO DE ALTA DENSIDADE(PEAD),PARA PROTECAO DE CONDUTORES EL
ETRICOS,COM DIAMETRO NOMINAL DE 6",SENDO O DIAMETRO INTERNO
DE 138,0MM,COM FIO GUIA DE ACO E FORNECIDO COM 2 PLUGUES(TAM
POES)NAS EXTREMIDADES,LANCADO DIRETAMENTE NO SOLO,INCLUSIVE
CONEXOES E KIT VEDACAO
07320 | DUTO ANELAR FLEXIVEL,CINZA CONCRETO,POLIETILENO,P/PROTECAO D | M | 1 | 23.3 | 0 | 23.3
E CONDUTORES ELETRICOS,DN=6",DI=138,0MM,INCL. 2 PLUGS
07323 | CONEXAO I,SECAO CIRC.ROSQ.CORRUG.HELICOIDAL,COR PRETA,POLIET | UN | 0.05 | 44.39 | 0 | 2.2195
.ALTA DENS.P/UNIAO DUTOS P/PROT.COND.ELET.DN=6"A
14349 | KIT VEDACAO,COMP.DUAS FITAS MASTIQUE E FILME PVC TRANSP.P/VE | UN | 0.05 | 45.23 | 0 | 2.2615
DACAO DAS CONEXOES DOS DUTOS CORRUGADOS,DIAM.NOM.DN=6"
20132 | MAO-DE-OBRA DE SERVENTE DA CONSTRUCAO CIVIL, INCLUSIVE ENCAR | H | 0.45 | 15.87 | 3 | 7.3557
GOS SOCIAIS DESONERADOS
06.069.0055-0 | DUTO ANELAR FLEXIVEL,NA COR CINZA CONCRETO,LINHA DUPLA,DE PO | M |  | 66.5
LIETILENO DE ALTA DENSIDADE(PEAD),PARA PROTECAO DE CONDUTORE
S ELETRICOS,COM DIAMETRO NOMINAL DE 6",SENDO O DIAMETRO INTE
RNO DE 138,0MM,COM FIO GUIA DE ACO E FORNECIDO COM 2 PLUGUES
(TAMPOES)NAS EXTREMIDADES,LANCADO DIRETAMENTE NO SOLO,INCLUS
IVE CONEXOES E KIT VEDACAO
01999 | MAO-DE-OBRA DE SERVENTE DA CONSTRUCAO CIVIL, INCLUSIVE ENCAR | H | 0.58 | 18.31 | 3 | 10.9384
GOS SOCIAIS
07320 | DUTO ANELAR FLEXIVEL,CINZA CONCRETO,POLIETILENO,P/PROTECAO D | M | 2 | 23.3 | 0 | 46.6
E CONDUTORES ELETRICOS,DN=6",DI=138,0MM,INCL. 2 PLUGS
07323 | CONEXAO I,SECAO CIRC.ROSQ.CORRUG.HELICOIDAL,COR PRETA,POLIET | UN | 0.1 | 44.39 | 0 | 4.439
.ALTA DENS.P/UNIAO DUTOS P/PROT.COND.ELET.DN=6"A
14349 | KIT VEDACAO,COMP.DUAS FITAS MASTIQUE E FILME PVC TRANSP.P/VE | UN | 0.1 | 45.23 | 0 | 4.523
DACAO DAS CONEXOES DOS DUTOS CORRUGADOS,DIAM.NOM.DN=6"
06.069.0055-A | DUTO ANELAR FLEXIVEL,NA COR CINZA CONCRETO,LINHA DUPLA,DE PO | M |  | 65.04
LIETILENO DE ALTA DENSIDADE(PEAD),PARA PROTECAO DE CONDUTORE
S ELETRICOS,COM DIAMETRO NOMINAL DE 6",SENDO O DIAMETRO INTE
RNO DE 138,0MM,COM FIO GUIA DE ACO E FORNECIDO COM 2 PLUGUES
(TAMPOES)NAS EXTREMIDADES,LANCADO DIRETAMENTE NO SOLO,INCLUS
IVE CONEXOES E KIT VEDACAO
07320 | DUTO ANELAR FLEXIVEL,CINZA CONCRETO,POLIETILENO,P/PROTECAO D | M | 2 | 23.3 | 0 | 46.6
E CONDUTORES ELETRICOS,DN=6",DI=138,0MM,INCL. 2 PLUGS
07323 | CONEXAO I,SECAO CIRC.ROSQ.CORRUG.HELICOIDAL,COR PRETA,POLIET | UN | 0.1 | 44.39 | 0 | 4.439
.ALTA DENS.P/UNIAO DUTOS P/PROT.COND.ELET.DN=6"A
14349 | KIT VEDACAO,COMP.DUAS FITAS MASTIQUE E FILME PVC TRANSP.P/VE | UN | 0.1 | 45.23 | 0 | 4.523
DACAO DAS CONEXOES DOS DUTOS CORRUGADOS,DIAM.NOM.DN=6"
20132 | MAO-DE-OBRA DE SERVENTE DA CONSTRUCAO CIVIL, INCLUSIVE ENCAR | H | 0.58 | 15.87 | 3 | 9.4807
GOS SOCIAIS DESONERADOS
06.069.0100-0 | DUTO CORRUGADO HELICOIDAL,NA COR PRETA,SINGELO,DE POLIETILEN | M |  | 18.55
O DE ALTA DENSIDADE(PEAD),P/PROTECAO DE CONDUTORES ELET.EM I
NSTAL.SUBTERRANEAS,C/DIAMETRO NOMINAL 1 1/4",SENDO O DIAM.IN
T.31,5MM,FORNECIDO C/2 TAMPOES NAS EXTREMIDADES,FITA DE AVIS
O"PERIGO"C/FIO GUIA DE ACO GALV.REVEST.PVC,CONFORME ABNT NBR
13897 E 13898,LANC.DIR.SOLO,INCL.CONEXOES E KIT VEDACAO
01999 | MAO-DE-OBRA DE SERVENTE DA CONSTRUCAO CIVIL, INCLUSIVE ENCAR | H | 0.45 | 18.31 | 3 | 8.4867
GOS SOCIAIS
14324 | DUTO CORRUGADO HELICOIDAL,PRETO,PEAD,PROT.COND.ELET.,INST.SU | M | 1 | 8.24 | 0 | 8.24
BT.,DN=1.1/4",DI=31,5MM,C/2 TAMPOES,FITA AVISO PER.,GUIA ACO
14340 | CONEXAO I,SECAO CIRC.ROSQ.CORRUG.HELICOIDAL,COR PRETA,POLIET | UN | 0.05 | 8.14 | 0 | 0.407
.ALTA DENS.P/UNIAO DUTOS P/PROT.COND.ELET.DN=1 1/4"
14343 | KIT VEDACAO,COMP.DUAS FITAS MASTIQUE E FILME PVC TRANSP.P/VE | UN | 0.05 | 28.39 | 0 | 1.4195
DACAO DAS CONEXOES DOS DUTOS CORRUGADOS,DIAM.NOM.DN=1 1/4"
06.069.0100-A | DUTO CORRUGADO HELICOIDAL,NA COR PRETA,SINGELO,DE POLIETILEN | M |  | 17.42
O DE ALTA DENSIDADE(PEAD),P/PROTECAO DE CONDUTORES ELET.EM I
NSTAL.SUBTERRANEAS,C/DIAMETRO NOMINAL 1 1/4",SENDO O DIAM.IN
T.31,5MM,FORNECIDO C/2 TAMPOES NAS EXTREMIDADES,FITA DE AVIS
O"PERIGO"C/FIO GUIA DE ACO GALV.REVEST.PVC,CONFORME ABNT NBR
13897 E 13898,LANC.DIR.SOLO,INCL.CONEXOES E KIT VEDACAO
14324 | DUTO CORRUGADO HELICOIDAL,PRETO,PEAD,PROT.COND.ELET.,INST.SU | M | 1 | 8.24 | 0 | 8.24
BT.,DN=1.1/4",DI=31,5MM,C/2 TAMPOES,FITA AVISO PER.,GUIA ACO
14340 | CONEXAO I,SECAO CIRC.ROSQ.CORRUG.HELICOIDAL,COR PRETA,POLIET | UN | 0.05 | 8.14 | 0 | 0.407
.ALTA DENS.P/UNIAO DUTOS P/PROT.COND.ELET.DN=1 1/4"
14343 | KIT VEDACAO,COMP.DUAS FITAS MASTIQUE E FILME PVC TRANSP.P/VE | UN | 0.05 | 28.39 | 0 | 1.4195
DACAO DAS CONEXOES DOS DUTOS CORRUGADOS,DIAM.NOM.DN=1 1/4"
20132 | MAO-DE-OBRA DE SERVENTE DA CONSTRUCAO CIVIL, INCLUSIVE ENCAR | H | 0.45 | 15.87 | 3 | 7.3557
GOS SOCIAIS DESONERADOS
06.069.0101-0 | DUTO CORRUGADO HELICOIDAL,NA COR PRETA,LINHA DUPLA,DE POLIET | M |  | 31.07
ILENO DE ALTA DENSIDADE(PEAD),P/PROTECAO DE CONDUTORES ELETR
.EM INSTAL.SUBTERRANEAS,DIAM.NOMINAL 1 1/4",SENDO DIAM.INT.
31,5MM,FORNECIDO C/2 TAMPOES NAS EXTREMIDADES,FITA DE AVISO
"PERIGO"C/FIO GUIA DE ACO GALV.REVEST.PVC,CONFORME ABNT NBR
13897 E 13898,LANC.DIR.SOLO,INCL.CONEXOES E KIT VEDACAO
01999 | MAO-DE-OBRA DE SERVENTE DA CONSTRUCAO CIVIL, INCLUSIVE ENCAR | H | 0.58 | 18.31 | 3 | 10.9384
GOS SOCIAIS
14324 | DUTO CORRUGADO HELICOIDAL,PRETO,PEAD,PROT.COND.ELET.,INST.SU | M | 2 | 8.24 | 0 | 16.48
BT.,DN=1.1/4",DI=31,5MM,C/2 TAMPOES,FITA AVISO PER.,GUIA ACO
14340 | CONEXAO I,SECAO CIRC.ROSQ.CORRUG.HELICOIDAL,COR PRETA,POLIET | UN | 0.1 | 8.14 | 0 | 0.814
.ALTA DENS.P/UNIAO DUTOS P/PROT.COND.ELET.DN=1 1/4"
14343 | KIT VEDACAO,COMP.DUAS FITAS MASTIQUE E FILME PVC TRANSP.P/VE | UN | 0.1 | 28.39 | 0 | 2.839
DACAO DAS CONEXOES DOS DUTOS CORRUGADOS,DIAM.NOM.DN=1 1/4"
06.069.0101-A | DUTO CORRUGADO HELICOIDAL,NA COR PRETA,LINHA DUPLA,DE POLIET | M |  | 29.61
ILENO DE ALTA DENSIDADE(PEAD),P/PROTECAO DE CONDUTORES ELETR
.EM INSTAL.SUBTERRANEAS,DIAM.NOMINAL 1 1/4",SENDO DIAM.INT.
31,5MM,FORNECIDO C/2 TAMPOES NAS EXTREMIDADES,FITA DE AVISO
"PERIGO"C/FIO GUIA DE ACO GALV.REVEST.PVC,CONFORME ABNT NBR
13897 E 13898,LANC.DIR.SOLO,INCL.CONEXOES E KIT VEDACAO
14324 | DUTO CORRUGADO HELICOIDAL,PRETO,PEAD,PROT.COND.ELET.,INST.SU | M | 2 | 8.24 | 0 | 16.48
BT.,DN=1.1/4",DI=31,5MM,C/2 TAMPOES,FITA AVISO PER.,GUIA ACO
14340 | CONEXAO I,SECAO CIRC.ROSQ.CORRUG.HELICOIDAL,COR PRETA,POLIET | UN | 0.1 | 8.14 | 0 | 0.814
.ALTA DENS.P/UNIAO DUTOS P/PROT.COND.ELET.DN=1 1/4"
14343 | KIT VEDACAO,COMP.DUAS FITAS MASTIQUE E FILME PVC TRANSP.P/VE | UN | 0.1 | 28.39 | 0 | 2.839
DACAO DAS CONEXOES DOS DUTOS CORRUGADOS,DIAM.NOM.DN=1 1/4"
20132 | MAO-DE-OBRA DE SERVENTE DA CONSTRUCAO CIVIL, INCLUSIVE ENCAR | H | 0.58 | 15.87 | 3 | 9.4807
GOS SOCIAIS DESONERADOS
06.069.0105-0 | DUTO CORRUGADO HELICOIDAL,NA COR PRETA,SINGELO,DE POLIETILEN | M |  | 23.95
O DE ALTA DENSIDADE(PEAD),P/PROTECAO DE CONDUTORES ELETRICOS
EM INSTAL.SUBTERRANEAS,DIAMETRO NOMINAL 1 1/2",SENDO DIAMET
RO INTERNO 43,0MM,FORNECIDO C/2 TAMPOES NAS EXTREMIDADES,FIT
A DE AVISO"PERIGO"C/FIO GUIA DE ACO GALV.REVEST.PVC,CONFORME
ABNT NBR 13897 E 13898,LANC.DIR.SOLO,INCL.CONEX. E KIT VED.
01999 | MAO-DE-OBRA DE SERVENTE DA CONSTRUCAO CIVIL, INCLUSIVE ENCAR | H | 0.45 | 18.31 | 3 | 8.4867
GOS SOCIAIS
14325 | DUTO CORRUGADO HELICOIDAL,PRETO,PEAD,PROT.COND.ELET.,INST.SU | M | 1 | 13.31 | 0 | 13.31
BT.,DN=1.1/2",DI=43,0MM,C/2 TAMPOES,FITA AVISO PER.,GUIA ACO
14341 | CONEXAO I,SECAO CIRC.ROSQ.CORRUG.HELICOIDAL,COR PRETA,POLIET | UN | 0.05 | 14.11 | 0 | 0.7055
.ALTA DENS.P/UNIAO DUTOS P/PROT.COND.ELET.DN=1 1/2"
14344 | KIT VEDACAO,COMP.DUAS FITAS MASTIQUE E FILME PVC TRANSP.P/VE | UN | 0.05 | 29.09 | 0 | 1.4545
DACAO DAS CONEXOES DOS DUTOS CORRUGADOS,DIAM.NOM.DN=1 1/2"
06.069.0105-A | DUTO CORRUGADO HELICOIDAL,NA COR PRETA,SINGELO,DE POLIETILEN | M |  | 22.82
O DE ALTA DENSIDADE(PEAD),P/PROTECAO DE CONDUTORES ELETRICOS
EM INSTAL.SUBTERRANEAS,DIAMETRO NOMINAL 1 1/2",SENDO DIAMET
RO INTERNO 43,0MM,FORNECIDO C/2 TAMPOES NAS EXTREMIDADES,FIT
A DE AVISO"PERIGO"C/FIO GUIA DE ACO GALV.REVEST.PVC,CONFORME
ABNT NBR 13897 E 13898,LANC.DIR.SOLO,INCL.CONEX. E KIT VED.
14325 | DUTO CORRUGADO HELICOIDAL,PRETO,PEAD,PROT.COND.ELET.,INST.SU | M | 1 | 13.31 | 0 | 13.31
BT.,DN=1.1/2",DI=43,0MM,C/2 TAMPOES,FITA AVISO PER.,GUIA ACO
14341 | CONEXAO I,SECAO CIRC.ROSQ.CORRUG.HELICOIDAL,COR PRETA,POLIET | UN | 0.05 | 14.11 | 0 | 0.7055
.ALTA DENS.P/UNIAO DUTOS P/PROT.COND.ELET.DN=1 1/2"
14344 | KIT VEDACAO,COMP.DUAS FITAS MASTIQUE E FILME PVC TRANSP.P/VE | UN | 0.05 | 29.09 | 0 | 1.4545
DACAO DAS CONEXOES DOS DUTOS CORRUGADOS,DIAM.NOM.DN=1 1/2"
20132 | MAO-DE-OBRA DE SERVENTE DA CONSTRUCAO CIVIL, INCLUSIVE ENCAR | H | 0.45 | 15.87 | 3 | 7.3557
GOS SOCIAIS DESONERADOS
06.069.0106-0 | DUTO CORRUGADO HELICOIDAL,NA COR PRETA,LINHA DUPLA,DE POLIET | M |  | 41.87
ILENO DE ALTA DENSIDADE(PEAD),P/PROTECAO DE CONDUTORES ELETR
ICOS EM INSTAL.SUBTERRANEAS,DIAM.NOMINAL 1.1/2",SENDO DIAM.
INTERNO 43,0MM,FORNECIDO C/2 TAMPOES NAS EXTREMIDADES,FITA D
E AVISO"PERIGO" C/FIO GUIA DE ACO GALV.REVEST.PVC,CONFORME A
BNT NBR 13897 E 13898,LANC.DIR.SOLO,INCL.CONEXOES E KIT VED.
01999 | MAO-DE-OBRA DE SERVENTE DA CONSTRUCAO CIVIL, INCLUSIVE ENCAR | H | 0.58 | 18.31 | 3 | 10.9384
GOS SOCIAIS
14325 | DUTO CORRUGADO HELICOIDAL,PRETO,PEAD,PROT.COND.ELET.,INST.SU | M | 2 | 13.31 | 0 | 26.62
BT.,DN=1.1/2",DI=43,0MM,C/2 TAMPOES,FITA AVISO PER.,GUIA ACO
14341 | CONEXAO I,SECAO CIRC.ROSQ.CORRUG.HELICOIDAL,COR PRETA,POLIET | UN | 0.1 | 14.11 | 0 | 1.411
.ALTA DENS.P/UNIAO DUTOS P/PROT.COND.ELET.DN=1 1/2"
14344 | KIT VEDACAO,COMP.DUAS FITAS MASTIQUE E FILME PVC TRANSP.P/VE | UN | 0.1 | 29.09 | 0 | 2.909
DACAO DAS CONEXOES DOS DUTOS CORRUGADOS,DIAM.NOM.DN=1 1/2"
06.069.0106-A | DUTO CORRUGADO HELICOIDAL,NA COR PRETA,LINHA DUPLA,DE POLIET | M |  | 40.42
ILENO DE ALTA DENSIDADE(PEAD),P/PROTECAO DE CONDUTORES ELETR
ICOS EM INSTAL.SUBTERRANEAS,DIAM.NOMINAL 1.1/2",SENDO DIAM.
INTERNO 43,0MM,FORNECIDO C/2 TAMPOES NAS EXTREMIDADES,FITA D
E AVISO"PERIGO" C/FIO GUIA DE ACO GALV.REVEST.PVC,CONFORME A
BNT NBR 13897 E 13898,LANC.DIR.SOLO,INCL.CONEXOES E KIT VED.
14325 | DUTO CORRUGADO HELICOIDAL,PRETO,PEAD,PROT.COND.ELET.,INST.SU | M | 2 | 13.31 | 0 | 26.62
BT.,DN=1.1/2",DI=43,0MM,C/2 TAMPOES,FITA AVISO PER.,GUIA ACO
14341 | CONEXAO I,SECAO CIRC.ROSQ.CORRUG.HELICOIDAL,COR PRETA,POLIET | UN | 0.1 | 14.11 | 0 | 1.411
.ALTA DENS.P/UNIAO DUTOS P/PROT.COND.ELET.DN=1 1/2"
14344 | KIT VEDACAO,COMP.DUAS FITAS MASTIQUE E FILME PVC TRANSP.P/VE | UN | 0.1 | 29.09 | 0 | 2.909
DACAO DAS CONEXOES DOS DUTOS CORRUGADOS,DIAM.NOM.DN=1 1/2"
20132 | MAO-DE-OBRA DE SERVENTE DA CONSTRUCAO CIVIL, INCLUSIVE ENCAR | H | 0.58 | 15.87 | 3 | 9.4807
GOS SOCIAIS DESONERADOS
06.069.0110-0 | DUTO CORRUGADO HELICOIDAL,NA COR PRETA,SINGELO,DE POLIETILEN | M |  | 30.35
O DE ALTA DENSIDADE(PEAD),P/PROTECAO DE CONDUTORES ELETRICOS
EM INSTAL.SUBTERRANEAS,DIAM.NOMINAL 2",SENDO O DIAM.INT. 50
,8MM,FORNECIDO C/2 TAMPOES NAS EXTREMIDADES,FITA DE AVISO "P
ERIGO" C/FIO GUIA DE ACO GALV.REVEST.PVC,CONFORME ABNT NBR 1
3897 E 13898,LANC.DIR.SOLO,INCLUSIVE CONEXOES E KIT VEDACAO
01999 | MAO-DE-OBRA DE SERVENTE DA CONSTRUCAO CIVIL, INCLUSIVE ENCAR | H | 0.45 | 18.31 | 3 | 8.4867
GOS SOCIAIS
04444 | CONEXAO I,SECAO CIRC.ROSQ.CORRUG.HELICOIDAL,COR PRETA,POLIET | UN | 0.05 | 15.14 | 0 | 0.757
.ALTA DENS.P/UNIAO DUTOS P/PROT.COND.ELET.DN=2"A
14326 | DUTO CORRUGADO HELICOIDAL,PRETO,PEAD,PROT.COND.ELET.,INST.SU | M | 1 | 19.62 | 0 | 19.62
BT.,DN=2",DI=50,8MM,C/2 TAMPOES,FITA AVISO PER.,GUIA ACO
14345 | KIT VEDACAO,COMP.DUAS FITAS MASTIQUE E FILME PVC TRANSP.P/VE | UN | 0.05 | 29.8 | 0 | 1.49
DACAO DAS CONEXOES DOS DUTOS CORRUGADOS,DIAM.NOM.DN=2"
06.069.0110-A | DUTO CORRUGADO HELICOIDAL,NA COR PRETA,SINGELO,DE POLIETILEN | M |  | 29.22
O DE ALTA DENSIDADE(PEAD),P/PROTECAO DE CONDUTORES ELETRICOS
EM INSTAL.SUBTERRANEAS,DIAM.NOMINAL 2",SENDO O DIAM.INT. 50
,8MM,FORNECIDO C/2 TAMPOES NAS EXTREMIDADES,FITA DE AVISO "P
ERIGO" C/FIO GUIA DE ACO GALV.REVEST.PVC,CONFORME ABNT NBR 1
3897 E 13898,LANC.DIR.SOLO,INCLUSIVE CONEXOES E KIT VEDACAO
04444 | CONEXAO I,SECAO CIRC.ROSQ.CORRUG.HELICOIDAL,COR PRETA,POLIET | UN | 0.05 | 15.14 | 0 | 0.757
.ALTA DENS.P/UNIAO DUTOS P/PROT.COND.ELET.DN=2"A
14326 | DUTO CORRUGADO HELICOIDAL,PRETO,PEAD,PROT.COND.ELET.,INST.SU | M | 1 | 19.62 | 0 | 19.62
BT.,DN=2",DI=50,8MM,C/2 TAMPOES,FITA AVISO PER.,GUIA ACO
14345 | KIT VEDACAO,COMP.DUAS FITAS MASTIQUE E FILME PVC TRANSP.P/VE | UN | 0.05 | 29.8 | 0 | 1.49
DACAO DAS CONEXOES DOS DUTOS CORRUGADOS,DIAM.NOM.DN=2"
20132 | MAO-DE-OBRA DE SERVENTE DA CONSTRUCAO CIVIL, INCLUSIVE ENCAR | H | 0.45 | 15.87 | 3 | 7.3557
GOS SOCIAIS DESONERADOS
06.069.0115-0 | DUTO CORRUGADO HELICOIDAL,NA COR PRETA,LINHA DUPLA,DE POLIET | M |  | 54.67
ILENO DE ALTA DENSIDADE(PEAD),P/PROTECAO DE CONDUTORES ELETR
ICOS EM INSTAL.SUBTERRANEAS,DIAM.NOMINAL 2",SENDO DIAM.INT.
50,8MM,FORNECIDO C/2 TAMPOES NAS EXTREMIDADES,FITA DE AVISO
"PERIGO" C/FIO GUIA DE ACO GALV.REVEST.PVC,CONFORME ABNT NBR
13897 E 13898,LANC.DIR.SOLO,INCL.CONEXOES E KIT VEDACAO
01999 | MAO-DE-OBRA DE SERVENTE DA CONSTRUCAO CIVIL, INCLUSIVE ENCAR | H | 0.58 | 18.31 | 3 | 10.9384
GOS SOCIAIS
04444 | CONEXAO I,SECAO CIRC.ROSQ.CORRUG.HELICOIDAL,COR PRETA,POLIET | UN | 0.1 | 15.14 | 0 | 1.514
.ALTA DENS.P/UNIAO DUTOS P/PROT.COND.ELET.DN=2"A
14326 | DUTO CORRUGADO HELICOIDAL,PRETO,PEAD,PROT.COND.ELET.,INST.SU | M | 2 | 19.62 | 0 | 39.24
BT.,DN=2",DI=50,8MM,C/2 TAMPOES,FITA AVISO PER.,GUIA ACO
14345 | KIT VEDACAO,COMP.DUAS FITAS MASTIQUE E FILME PVC TRANSP.P/VE | UN | 0.1 | 29.8 | 0 | 2.98
DACAO DAS CONEXOES DOS DUTOS CORRUGADOS,DIAM.NOM.DN=2"
06.069.0115-A | DUTO CORRUGADO HELICOIDAL,NA COR PRETA,LINHA DUPLA,DE POLIET | M |  | 53.21
ILENO DE ALTA DENSIDADE(PEAD),P/PROTECAO DE CONDUTORES ELETR
ICOS EM INSTAL.SUBTERRANEAS,DIAM.NOMINAL 2",SENDO DIAM.INT.
50,8MM,FORNECIDO C/2 TAMPOES NAS EXTREMIDADES,FITA DE AVISO
"PERIGO" C/FIO GUIA DE ACO GALV.REVEST.PVC,CONFORME ABNT NBR
13897 E 13898,LANC.DIR.SOLO,INCL.CONEXOES E KIT VEDACAO
04444 | CONEXAO I,SECAO CIRC.ROSQ.CORRUG.HELICOIDAL,COR PRETA,POLIET | UN | 0.1 | 15.14 | 0 | 1.514
.ALTA DENS.P/UNIAO DUTOS P/PROT.COND.ELET.DN=2"A
14326 | DUTO CORRUGADO HELICOIDAL,PRETO,PEAD,PROT.COND.ELET.,INST.SU | M | 2 | 19.62 | 0 | 39.24
BT.,DN=2",DI=50,8MM,C/2 TAMPOES,FITA AVISO PER.,GUIA ACO
14345 | KIT VEDACAO,COMP.DUAS FITAS MASTIQUE E FILME PVC TRANSP.P/VE | UN | 0.1 | 29.8 | 0 | 2.98
DACAO DAS CONEXOES DOS DUTOS CORRUGADOS,DIAM.NOM.DN=2"
20132 | MAO-DE-OBRA DE SERVENTE DA CONSTRUCAO CIVIL, INCLUSIVE ENCAR | H | 0.58 | 15.87 | 3 | 9.4807
GOS SOCIAIS DESONERADOS
06.069.0120-0 | DUTO CORRUGADO HELICOIDAL,NA COR PRETA,SINGELO,DE POLIETILEN | M |  | 36.51
O DE ALTA DENSIDADE(PEAD),PARA PROTECAO DE CONDUTORES ELETRI
COS EM INSTAL.SUBTERRANEAS,COM DIAM.NOMINAL 3",SENDO DIAM.IN
T. 75MM,FORNECIDO C/2 TAMPOES NAS EXTREMIDADES,FITA DE AVISO
"PERIGO" C/FIO GUIA DE ACO GALV.REVEST.PVC,CONFORME ABNT NB
R 13897 E 13898,LANC.DIR.SOLO,INCL.CONEXOES E KIT VEDACAO
01999 | MAO-DE-OBRA DE SERVENTE DA CONSTRUCAO CIVIL, INCLUSIVE ENCAR | H | 0.45 | 18.31 | 3 | 8.4867
GOS SOCIAIS
04445 | CONEXAO I,SECAO CIRC.ROSQ,CORRUG.HELICOIDAL,COR PRETA,POLIET | UN | 0.05 | 18.58 | 0 | 0.929
.ALTA DENS.P/UNIAO DUTOS P/PROT.COND.ELET.DN=3"A
14327 | DUTO CORRUGADO HELICOIDAL,PRETO,PEAD,PROT.COND.ELET.,INST.SU | M | 1 | 25.54 | 0 | 25.54
BT.,DN=3",DI=75,0MM,C/2 TAMPOES,FITA AVISO PER.,GUIA ACO
14346 | KIT VEDACAO,COMP.DUAS FITAS MASTIQUE E FILME PVC TRANSP.P/VE | UN | 0.05 | 31.2 | 0 | 1.56
DACAO DAS CONEXOES DOS DUTOS CORRUGADOS,DIAM.NOM.DN=3"
06.069.0120-A | DUTO CORRUGADO HELICOIDAL,NA COR PRETA,SINGELO,DE POLIETILEN | M |  | 35.38
O DE ALTA DENSIDADE(PEAD),PARA PROTECAO DE CONDUTORES ELETRI
COS EM INSTAL.SUBTERRANEAS,COM DIAM.NOMINAL 3",SENDO DIAM.IN
T. 75MM,FORNECIDO C/2 TAMPOES NAS EXTREMIDADES,FITA DE AVISO
"PERIGO" C/FIO GUIA DE ACO GALV.REVEST.PVC,CONFORME ABNT NB
R 13897 E 13898,LANC.DIR.SOLO,INCL.CONEXOES E KIT VEDACAO
04445 | CONEXAO I,SECAO CIRC.ROSQ,CORRUG.HELICOIDAL,COR PRETA,POLIET | UN | 0.05 | 18.58 | 0 | 0.929
.ALTA DENS.P/UNIAO DUTOS P/PROT.COND.ELET.DN=3"A
14327 | DUTO CORRUGADO HELICOIDAL,PRETO,PEAD,PROT.COND.ELET.,INST.SU | M | 1 | 25.54 | 0 | 25.54
BT.,DN=3",DI=75,0MM,C/2 TAMPOES,FITA AVISO PER.,GUIA ACO
14346 | KIT VEDACAO,COMP.DUAS FITAS MASTIQUE E FILME PVC TRANSP.P/VE | UN | 0.05 | 31.2 | 0 | 1.56
DACAO DAS CONEXOES DOS DUTOS CORRUGADOS,DIAM.NOM.DN=3"
20132 | MAO-DE-OBRA DE SERVENTE DA CONSTRUCAO CIVIL, INCLUSIVE ENCAR | H | 0.45 | 15.87 | 3 | 7.3557
GOS SOCIAIS DESONERADOS
06.069.0125-0 | DUTO CORRUGADO HELICOIDAL,NA COR PRETA,LINHA DUPLA,DE POLIET | M |  | 66.99
ILENO DE ALTA DENSIDADE(PEAD),P/PROTECAO DE CONDUTORES ELETR
ICOS EM INSTAL.SUBTERRANEAS,DIAM.NOMINAL 3",SENDO DIAM.INT.
75MM,FORNECIDO C/2 TAMPOES NAS EXTREMIDADES,FITA DE AVISO "P
ERIGO" C/FIO GUIA DE ACO GALV.REVEST.PVC,CONFORME ABNT NBR 1
3897 E 13898,LANC.DIR.SOLO,INCLUSIVE CONEXOES E KIT VEDACAO
01999 | MAO-DE-OBRA DE SERVENTE DA CONSTRUCAO CIVIL, INCLUSIVE ENCAR | H | 0.58 | 18.31 | 3 | 10.9384
GOS SOCIAIS
04445 | CONEXAO I,SECAO CIRC.ROSQ,CORRUG.HELICOIDAL,COR PRETA,POLIET | UN | 0.1 | 18.58 | 0 | 1.858
.ALTA DENS.P/UNIAO DUTOS P/PROT.COND.ELET.DN=3"A
14327 | DUTO CORRUGADO HELICOIDAL,PRETO,PEAD,PROT.COND.ELET.,INST.SU | M | 2 | 25.54 | 0 | 51.08
BT.,DN=3",DI=75,0MM,C/2 TAMPOES,FITA AVISO PER.,GUIA ACO
14346 | KIT VEDACAO,COMP.DUAS FITAS MASTIQUE E FILME PVC TRANSP.P/VE | UN | 0.1 | 31.2 | 0 | 3.12
DACAO DAS CONEXOES DOS DUTOS CORRUGADOS,DIAM.NOM.DN=3"
06.069.0125-A | DUTO CORRUGADO HELICOIDAL,NA COR PRETA,LINHA DUPLA,DE POLIET | M |  | 65.53
ILENO DE ALTA DENSIDADE(PEAD),P/PROTECAO DE CONDUTORES ELETR
ICOS EM INSTAL.SUBTERRANEAS,DIAM.NOMINAL 3",SENDO DIAM.INT.
75MM,FORNECIDO C/2 TAMPOES NAS EXTREMIDADES,FITA DE AVISO "P
ERIGO" C/FIO GUIA DE ACO GALV.REVEST.PVC,CONFORME ABNT NBR 1
3897 E 13898,LANC.DIR.SOLO,INCLUSIVE CONEXOES E KIT VEDACAO
04445 | CONEXAO I,SECAO CIRC.ROSQ,CORRUG.HELICOIDAL,COR PRETA,POLIET | UN | 0.1 | 18.58 | 0 | 1.858
.ALTA DENS.P/UNIAO DUTOS P/PROT.COND.ELET.DN=3"A
14327 | DUTO CORRUGADO HELICOIDAL,PRETO,PEAD,PROT.COND.ELET.,INST.SU | M | 2 | 25.54 | 0 | 51.08
BT.,DN=3",DI=75,0MM,C/2 TAMPOES,FITA AVISO PER.,GUIA ACO
14346 | KIT VEDACAO,COMP.DUAS FITAS MASTIQUE E FILME PVC TRANSP.P/VE | UN | 0.1 | 31.2 | 0 | 3.12
DACAO DAS CONEXOES DOS DUTOS CORRUGADOS,DIAM.NOM.DN=3"
20132 | MAO-DE-OBRA DE SERVENTE DA CONSTRUCAO CIVIL, INCLUSIVE ENCAR | H | 0.58 | 15.87 | 3 | 9.4807
GOS SOCIAIS DESONERADOS
06.069.0130-0 | DUTO CORRUGADO HELICOIDAL,NA COR PRETA,SINGELO,DE POLIETILEN | M |  | 46.19
O DE ALTA DENSIDADE(PEAD),PARA PROTECAO DE CONDUTORES ELETRI
COS EM INSTAL.SUBTERRANEAS,COM DIAM.NOMINAL 4",SENDO DIAM.IN
TERNO 102MM,FORNECIDO C/2 TAMPOES NAS EXTREMIDADES,FITA DE A
VISO "PERIGO" C/FIO GUIA DE ACO GALV.REVEST.PVC,CONFORME ABN
T NBR 13897 E 13898,LANC.DIR.SOLO,INCL.CONEXOES E KIT VEDAC.
01999 | MAO-DE-OBRA DE SERVENTE DA CONSTRUCAO CIVIL, INCLUSIVE ENCAR | H | 0.45 | 18.31 | 3 | 8.4867
GOS SOCIAIS
07321 | CONEXAO I,SECAO CIRC.ROSQ,CORRUG.HELICOIDAL,COR PRETA,POLIET | UN | 0.05 | 23.06 | 0 | 1.153
.ALTA DENS.P/UNIAO DUTOS P/PROT.COND.ELET,DN=4"
14328 | DUTO CORRUGADO HELICOIDAL,PRETO,PEAD,PROT.COND.ELET.,INST.SU | M | 1 | 34.78 | 0 | 34.78
BT.,DN=4",DI=103,0MM,C/2 TAMPOES,FITA AVISO PER.,GUIA ACO
14347 | KIT VEDACAO,COMP.DUAS FITAS MASTIQUE E FILME PVC TRANSP.P/VE | UN | 0.05 | 35.43 | 0 | 1.7715
DACAO DAS CONEXOES DOS DUTOS CORRUGADOS,DIAM.NOM.DN=4"
06.069.0130-A | DUTO CORRUGADO HELICOIDAL,NA COR PRETA,SINGELO,DE POLIETILEN | M |  | 45.06
O DE ALTA DENSIDADE(PEAD),PARA PROTECAO DE CONDUTORES ELETRI
COS EM INSTAL.SUBTERRANEAS,COM DIAM.NOMINAL 4",SENDO DIAM.IN
TERNO 102MM,FORNECIDO C/2 TAMPOES NAS EXTREMIDADES,FITA DE A
VISO "PERIGO" C/FIO GUIA DE ACO GALV.REVEST.PVC,CONFORME ABN
T NBR 13897 E 13898,LANC.DIR.SOLO,INCL.CONEXOES E KIT VEDAC.
07321 | CONEXAO I,SECAO CIRC.ROSQ,CORRUG.HELICOIDAL,COR PRETA,POLIET | UN | 0.05 | 23.06 | 0 | 1.153
.ALTA DENS.P/UNIAO DUTOS P/PROT.COND.ELET,DN=4"
14328 | DUTO CORRUGADO HELICOIDAL,PRETO,PEAD,PROT.COND.ELET.,INST.SU | M | 1 | 34.78 | 0 | 34.78
BT.,DN=4",DI=103,0MM,C/2 TAMPOES,FITA AVISO PER.,GUIA ACO
14347 | KIT VEDACAO,COMP.DUAS FITAS MASTIQUE E FILME PVC TRANSP.P/VE | UN | 0.05 | 35.43 | 0 | 1.7715
DACAO DAS CONEXOES DOS DUTOS CORRUGADOS,DIAM.NOM.DN=4"
20132 | MAO-DE-OBRA DE SERVENTE DA CONSTRUCAO CIVIL, INCLUSIVE ENCAR | H | 0.45 | 15.87 | 3 | 7.3557
GOS SOCIAIS DESONERADOS
06.069.0135-0 | DUTO CORRUGADO HELICOIDAL,NA COR PRETA,LINHA DUPLA,DE POLIET | M |  | 86.34
ILENO DE ALTA DENSIDADE(PEAD),P/PROTECAO DE CONDUTORES ELETR
ICOS EM INSTAL.SUBTERRANEAS,DIAM.NOMINAL 4",SENDO DIAM.INT.
102MM,FORNECIDO C/2 TAMPOES NAS EXTREMIDADES,FITA DE AVISO "
PERIGO" C/FIO GUIA DE ACO GALV.REVEST.PVC,CONFORME ABNT NBR
13897 E 13898,LANC.DIR.SOLO,INCL.CONEXOES E KIT VEDACAO
01999 | MAO-DE-OBRA DE SERVENTE DA CONSTRUCAO CIVIL, INCLUSIVE ENCAR | H | 0.58 | 18.31 | 3 | 10.9384
GOS SOCIAIS
07321 | CONEXAO I,SECAO CIRC.ROSQ,CORRUG.HELICOIDAL,COR PRETA,POLIET | UN | 0.1 | 23.06 | 0 | 2.306
.ALTA DENS.P/UNIAO DUTOS P/PROT.COND.ELET,DN=4"
14328 | DUTO CORRUGADO HELICOIDAL,PRETO,PEAD,PROT.COND.ELET.,INST.SU | M | 2 | 34.78 | 0 | 69.56
BT.,DN=4",DI=103,0MM,C/2 TAMPOES,FITA AVISO PER.,GUIA ACO
14347 | KIT VEDACAO,COMP.DUAS FITAS MASTIQUE E FILME PVC TRANSP.P/VE | UN | 0.1 | 35.43 | 0 | 3.543
DACAO DAS CONEXOES DOS DUTOS CORRUGADOS,DIAM.NOM.DN=4"
06.069.0135-A | DUTO CORRUGADO HELICOIDAL,NA COR PRETA,LINHA DUPLA,DE POLIET | M |  | 84.88
ILENO DE ALTA DENSIDADE(PEAD),P/PROTECAO DE CONDUTORES ELETR
ICOS EM INSTAL.SUBTERRANEAS,DIAM.NOMINAL 4",SENDO DIAM.INT.
102MM,FORNECIDO C/2 TAMPOES NAS EXTREMIDADES,FITA DE AVISO "
PERIGO" C/FIO GUIA DE ACO GALV.REVEST.PVC,CONFORME ABNT NBR
13897 E 13898,LANC.DIR.SOLO,INCL.CONEXOES E KIT VEDACAO
07321 | CONEXAO I,SECAO CIRC.ROSQ,CORRUG.HELICOIDAL,COR PRETA,POLIET | UN | 0.1 | 23.06 | 0 | 2.306
.ALTA DENS.P/UNIAO DUTOS P/PROT.COND.ELET,DN=4"
14328 | DUTO CORRUGADO HELICOIDAL,PRETO,PEAD,PROT.COND.ELET.,INST.SU | M | 2 | 34.78 | 0 | 69.56
BT.,DN=4",DI=103,0MM,C/2 TAMPOES,FITA AVISO PER.,GUIA ACO
14347 | KIT VEDACAO,COMP.DUAS FITAS MASTIQUE E FILME PVC TRANSP.P/VE | UN | 0.1 | 35.43 | 0 | 3.543
DACAO DAS CONEXOES DOS DUTOS CORRUGADOS,DIAM.NOM.DN=4"
20132 | MAO-DE-OBRA DE SERVENTE DA CONSTRUCAO CIVIL, INCLUSIVE ENCAR | H | 0.58 | 15.87 | 3 | 9.4807
GOS SOCIAIS DESONERADOS
06.069.0140-0 | DUTO CORRUGADO HELICOIDAL,NA COR PRETA,SINGELO,DE POLIETILEN | M |  | 70.82
O DE ALTA DENSIDADE(PEAD),P/PROTECAO DE CONDUTORES ELETRICOS
EM INSTAL.SUBTERRANEAS,DIAM.NOMINAL 5",SENDO DIAM.INT.128,8
MM,FORNECIDO C/2 TAMPOES NAS EXTREMIDADES,FITA DE AVISO "PER
IGO" C/FIO GUIA DE ACO GALV.REVEST.PVC,CONFORME ABNT NBR 138
97 E 13898,LANC.DIR.SOLO,INCLUSIVE CONEXOES E KIT VEDACAO
01999 | MAO-DE-OBRA DE SERVENTE DA CONSTRUCAO CIVIL, INCLUSIVE ENCAR | H | 0.45 | 18.31 | 3 | 8.4867
GOS SOCIAIS
07322 | CONEXAO I,SECAO CIRC.ROSQ,CORRUG.HELICOIDAL,COR PRETA,POLIET | UN | 0.05 | 41.64 | 0 | 2.082
.ALTA DENS.P/UNIAO DUTOS P/PROT.COND.ELET.DN=5"A
14329 | DUTO CORRUGADO HELICOIDAL,PRETO,PEAD,PROT.COND.ELET.,INST.SU | M | 1 | 58.29 | 0 | 58.29
BT.,DN=5",DI=128,8MM,C/2 TAMPOES,FITA AVISO PER.,GUIA ACO
14348 | KIT VEDACAO,COMP.DUAS FITAS MASTIQUE E FILME PVC TRANSP.P/VE | UN | 0.05 | 39.25 | 0 | 1.9625
DACAO DAS CONEXOES DOS DUTOS CORRUGADOS,DIAM.NOM.DN=5"
06.069.0140-A | DUTO CORRUGADO HELICOIDAL,NA COR PRETA,SINGELO,DE POLIETILEN | M |  | 69.69
O DE ALTA DENSIDADE(PEAD),P/PROTECAO DE CONDUTORES ELETRICOS
EM INSTAL.SUBTERRANEAS,DIAM.NOMINAL 5",SENDO DIAM.INT.128,8
MM,FORNECIDO C/2 TAMPOES NAS EXTREMIDADES,FITA DE AVISO "PER
IGO" C/FIO GUIA DE ACO GALV.REVEST.PVC,CONFORME ABNT NBR 138
97 E 13898,LANC.DIR.SOLO,INCLUSIVE CONEXOES E KIT VEDACAO
07322 | CONEXAO I,SECAO CIRC.ROSQ,CORRUG.HELICOIDAL,COR PRETA,POLIET | UN | 0.05 | 41.64 | 0 | 2.082
.ALTA DENS.P/UNIAO DUTOS P/PROT.COND.ELET.DN=5"A
14329 | DUTO CORRUGADO HELICOIDAL,PRETO,PEAD,PROT.COND.ELET.,INST.SU | M | 1 | 58.29 | 0 | 58.29
BT.,DN=5",DI=128,8MM,C/2 TAMPOES,FITA AVISO PER.,GUIA ACO
14348 | KIT VEDACAO,COMP.DUAS FITAS MASTIQUE E FILME PVC TRANSP.P/VE | UN | 0.05 | 39.25 | 0 | 1.9625
DACAO DAS CONEXOES DOS DUTOS CORRUGADOS,DIAM.NOM.DN=5"
20132 | MAO-DE-OBRA DE SERVENTE DA CONSTRUCAO CIVIL, INCLUSIVE ENCAR | H | 0.45 | 15.87 | 3 | 7.3557
GOS SOCIAIS DESONERADOS
06.069.0145-0 | DUTO CORRUGADO HELICOIDAL,NA COR PRETA,LINHA DUPLA,DE POLIET | M |  | 135.6
ILENO DE ALTA DENSIDADE(PEAD),P/PROTECAO DE CONDUTORES ELETR
ICOS EM INSTAL.SUBTERRANEAS,DIAM.NOMINAL 5",SENDO DIAM.INT.
128,8MM,FORNECIDO C/2 TAMPOES NAS EXTREMIDADES,FITA DE AVISO
"PERIGO" C/FIO GUIA DE ACO GALV.REVEST.PVC,CONFORME ABNT NB
R 13897 E 13898,LANC.DIR.SOLO,INCL.CONEXOES E KIT VEDACAO
01999 | MAO-DE-OBRA DE SERVENTE DA CONSTRUCAO CIVIL, INCLUSIVE ENCAR | H | 0.58 | 18.31 | 3 | 10.9384
GOS SOCIAIS
07322 | CONEXAO I,SECAO CIRC.ROSQ,CORRUG.HELICOIDAL,COR PRETA,POLIET | UN | 0.1 | 41.64 | 0 | 4.164
.ALTA DENS.P/UNIAO DUTOS P/PROT.COND.ELET.DN=5"A
14329 | DUTO CORRUGADO HELICOIDAL,PRETO,PEAD,PROT.COND.ELET.,INST.SU | M | 2 | 58.29 | 0 | 116.58
BT.,DN=5",DI=128,8MM,C/2 TAMPOES,FITA AVISO PER.,GUIA ACO
14348 | KIT VEDACAO,COMP.DUAS FITAS MASTIQUE E FILME PVC TRANSP.P/VE | UN | 0.1 | 39.25 | 0 | 3.925
DACAO DAS CONEXOES DOS DUTOS CORRUGADOS,DIAM.NOM.DN=5"
06.069.0145-A | DUTO CORRUGADO HELICOIDAL,NA COR PRETA,LINHA DUPLA,DE POLIET | M |  | 134.14
ILENO DE ALTA DENSIDADE(PEAD),P/PROTECAO DE CONDUTORES ELETR
ICOS EM INSTAL.SUBTERRANEAS,DIAM.NOMINAL 5",SENDO DIAM.INT.
128,8MM,FORNECIDO C/2 TAMPOES NAS EXTREMIDADES,FITA DE AVISO
"PERIGO" C/FIO GUIA DE ACO GALV.REVEST.PVC,CONFORME ABNT NB
R 13897 E 13898,LANC.DIR.SOLO,INCL.CONEXOES E KIT VEDACAO
07322 | CONEXAO I,SECAO CIRC.ROSQ,CORRUG.HELICOIDAL,COR PRETA,POLIET | UN | 0.1 | 41.64 | 0 | 4.164
.ALTA DENS.P/UNIAO DUTOS P/PROT.COND.ELET.DN=5"A
14329 | DUTO CORRUGADO HELICOIDAL,PRETO,PEAD,PROT.COND.ELET.,INST.SU | M | 2 | 58.29 | 0 | 116.58
BT.,DN=5",DI=128,8MM,C/2 TAMPOES,FITA AVISO PER.,GUIA ACO
14348 | KIT VEDACAO,COMP.DUAS FITAS MASTIQUE E FILME PVC TRANSP.P/VE | UN | 0.1 | 39.25 | 0 | 3.925
DACAO DAS CONEXOES DOS DUTOS CORRUGADOS,DIAM.NOM.DN=5"
20132 | MAO-DE-OBRA DE SERVENTE DA CONSTRUCAO CIVIL, INCLUSIVE ENCAR | H | 0.58 | 15.87 | 3 | 9.4807
GOS SOCIAIS DESONERADOS
06.069.0150-0 | DUTO CORRUGADO HELICOIDAL,NA COR PRETA,SINGELO,DE POLIETILEN | M |  | 94.39
O DE ALTA DENSIDADE(PEAD),P/PROTECAO DE CONDUTORES ELETRICOS
EM INSTAL.SUBTERRANEAS,DIAM.NOMINAL 6",SENDO DIAM.INT. 155,
6MM,FORNECIDO C/2 TAMPOES NAS EXTREMIDADES,FITA DE AVISO "PE
RIGO" C/FIO GUIA DE ACO GALV.REVEST.PVC,CONFORME ABNT NBR 13
897 E 13898,LANC.DIR.SOLO,INCLUSIVE CONEXOES E KIT VEDACAO
01999 | MAO-DE-OBRA DE SERVENTE DA CONSTRUCAO CIVIL, INCLUSIVE ENCAR | H | 0.45 | 18.31 | 3 | 8.4867
GOS SOCIAIS
07323 | CONEXAO I,SECAO CIRC.ROSQ.CORRUG.HELICOIDAL,COR PRETA,POLIET | UN | 0.05 | 44.39 | 0 | 2.2195
.ALTA DENS.P/UNIAO DUTOS P/PROT.COND.ELET.DN=6"A
14330 | DUTO CORRUGADO HELICOIDAL,PRETO,PEAD,PROT.COND.ELET.,INST.SU | M | 1 | 81.43 | 0 | 81.43
BT.,DN=6",DI=155,6MM,C/2 TAMPOES,FITA AVISO PER.,GUIA ACO
14349 | KIT VEDACAO,COMP.DUAS FITAS MASTIQUE E FILME PVC TRANSP.P/VE | UN | 0.05 | 45.23 | 0 | 2.2615
DACAO DAS CONEXOES DOS DUTOS CORRUGADOS,DIAM.NOM.DN=6"
06.069.0150-A | DUTO CORRUGADO HELICOIDAL,NA COR PRETA,SINGELO,DE POLIETILEN | M |  | 93.26
O DE ALTA DENSIDADE(PEAD),P/PROTECAO DE CONDUTORES ELETRICOS
EM INSTAL.SUBTERRANEAS,DIAM.NOMINAL 6",SENDO DIAM.INT. 155,
6MM,FORNECIDO C/2 TAMPOES NAS EXTREMIDADES,FITA DE AVISO "PE
RIGO" C/FIO GUIA DE ACO GALV.REVEST.PVC,CONFORME ABNT NBR 13
897 E 13898,LANC.DIR.SOLO,INCLUSIVE CONEXOES E KIT VEDACAO
07323 | CONEXAO I,SECAO CIRC.ROSQ.CORRUG.HELICOIDAL,COR PRETA,POLIET | UN | 0.05 | 44.39 | 0 | 2.2195
.ALTA DENS.P/UNIAO DUTOS P/PROT.COND.ELET.DN=6"A
14330 | DUTO CORRUGADO HELICOIDAL,PRETO,PEAD,PROT.COND.ELET.,INST.SU | M | 1 | 81.43 | 0 | 81.43
BT.,DN=6",DI=155,6MM,C/2 TAMPOES,FITA AVISO PER.,GUIA ACO
14349 | KIT VEDACAO,COMP.DUAS FITAS MASTIQUE E FILME PVC TRANSP.P/VE | UN | 0.05 | 45.23 | 0 | 2.2615
DACAO DAS CONEXOES DOS DUTOS CORRUGADOS,DIAM.NOM.DN=6"
20132 | MAO-DE-OBRA DE SERVENTE DA CONSTRUCAO CIVIL, INCLUSIVE ENCAR | H | 0.45 | 15.87 | 3 | 7.3557
GOS SOCIAIS DESONERADOS
06.069.0155-0 | DUTO CORRUGADO HELICOIDAL,NA COR PRETA,LINHA DUPLA,DE POLIET | M |  | 182.76
ILENO DE ALTA DENSIDADE(PEAD),P/PROTECAO DE CONDUTORES ELETR
ICOS EM INSTAL.SUBTERRANEAS,DIAM.NOMINAL 6",SENDO DIAM.INT.
155,6MM,FORNECIDO C/2 TAMPOES NAS EXTREMIDADES,FITA DE AVISO
"PERIGO" C/FIO GUIA DE ACO GALV.REVEST.PVC,CONFORME ABNT NB
R 13897 E 13898,LANC.DIR.SOLO,INCL.CONEXOES E KIT VEDACAO
01999 | MAO-DE-OBRA DE SERVENTE DA CONSTRUCAO CIVIL, INCLUSIVE ENCAR | H | 0.58 | 18.31 | 3 | 10.9384
GOS SOCIAIS
07323 | CONEXAO I,SECAO CIRC.ROSQ.CORRUG.HELICOIDAL,COR PRETA,POLIET | UN | 0.1 | 44.39 | 0 | 4.439
.ALTA DENS.P/UNIAO DUTOS P/PROT.COND.ELET.DN=6"A
14330 | DUTO CORRUGADO HELICOIDAL,PRETO,PEAD,PROT.COND.ELET.,INST.SU | M | 2 | 81.43 | 0 | 162.86
BT.,DN=6",DI=155,6MM,C/2 TAMPOES,FITA AVISO PER.,GUIA ACO
14349 | KIT VEDACAO,COMP.DUAS FITAS MASTIQUE E FILME PVC TRANSP.P/VE | UN | 0.1 | 45.23 | 0 | 4.523
DACAO DAS CONEXOES DOS DUTOS CORRUGADOS,DIAM.NOM.DN=6"
06.069.0155-A | DUTO CORRUGADO HELICOIDAL,NA COR PRETA,LINHA DUPLA,DE POLIET | M |  | 181.3
ILENO DE ALTA DENSIDADE(PEAD),P/PROTECAO DE CONDUTORES ELETR
ICOS EM INSTAL.SUBTERRANEAS,DIAM.NOMINAL 6",SENDO DIAM.INT.
155,6MM,FORNECIDO C/2 TAMPOES NAS EXTREMIDADES,FITA DE AVISO
"PERIGO" C/FIO GUIA DE ACO GALV.REVEST.PVC,CONFORME ABNT NB
R 13897 E 13898,LANC.DIR.SOLO,INCL.CONEXOES E KIT VEDACAO
07323 | CONEXAO I,SECAO CIRC.ROSQ.CORRUG.HELICOIDAL,COR PRETA,POLIET | UN | 0.1 | 44.39 | 0 | 4.439
.ALTA DENS.P/UNIAO DUTOS P/PROT.COND.ELET.DN=6"A
14330 | DUTO CORRUGADO HELICOIDAL,PRETO,PEAD,PROT.COND.ELET.,INST.SU | M | 2 | 81.43 | 0 | 162.86
BT.,DN=6",DI=155,6MM,C/2 TAMPOES,FITA AVISO PER.,GUIA ACO
14349 | KIT VEDACAO,COMP.DUAS FITAS MASTIQUE E FILME PVC TRANSP.P/VE | UN | 0.1 | 45.23 | 0 | 4.523
DACAO DAS CONEXOES DOS DUTOS CORRUGADOS,DIAM.NOM.DN=6"
20132 | MAO-DE-OBRA DE SERVENTE DA CONSTRUCAO CIVIL, INCLUSIVE ENCAR | H | 0.58 | 15.87 | 3 | 9.4807
GOS SOCIAIS DESONERADOS
06.069.0160-0 | DUTO CORRUGADO HELICOIDAL,NA COR PRETA,SINGELO,DE POLIETILEN | M |  | 152.85
O DE ALTA DENSIDADE(PEAD),P/PROTECAO DE CONDUTORES ELETRICOS
EM INSTAL.SUBTERRANEAS,DIAM.NOMINAL 8",SENDO DIAM.INT. 206M
M,FORNECIDO C/2 TAMPOES NAS EXTREMIDADES,FITA DE AVISO "PERI
GO" COM FIO GUIA DE ACO GALV.REVEST.PVC,CONFORME ABNT NBR 13
897 E 13898,LANC.DIR.SOLO,INCLUSIVE CONEXOES E KIT VEDACAO
01999 | MAO-DE-OBRA DE SERVENTE DA CONSTRUCAO CIVIL, INCLUSIVE ENCAR | H | 0.45 | 18.31 | 3 | 8.4867
GOS SOCIAIS
14331 | DUTO CORRUGADO HELICOIDAL,PRETO,PEAD,PROT.COND.ELET.,INST.SU | M | 1 | 128.23 | 0 | 128.23
BT.,DN=8",DI=206,0MM,C/2 TAMPOES,FITA AVISO PER.,GUIA ACO
14342 | CONEXAO I,SECAO CIRC.ROSQ.CORRUG.HELICOIDAL,COR PRETA,POLIET | UN | 0.05 | 80.85 | 0 | 4.0425
.ALTA DENS.P/UNIAO DUTOS P/PROT.COND.ELET,DN=8"
14350 | KIT VEDACAO,COMP.DUAS FITAS MASTIQUE E FILME PVC TRANSP.P/VE | UN | 0.05 | 241.95 | 0 | 12.0975
DACAO DAS CONEXOES DOS DUTOS CORRUGADOS,DIAM.NOM.DN=8"
06.069.0160-A | DUTO CORRUGADO HELICOIDAL,NA COR PRETA,SINGELO,DE POLIETILEN | M |  | 151.72
O DE ALTA DENSIDADE(PEAD),P/PROTECAO DE CONDUTORES ELETRICOS
EM INSTAL.SUBTERRANEAS,DIAM.NOMINAL 8",SENDO DIAM.INT. 206M
M,FORNECIDO C/2 TAMPOES NAS EXTREMIDADES,FITA DE AVISO "PERI
GO" COM FIO GUIA DE ACO GALV.REVEST.PVC,CONFORME ABNT NBR 13
897 E 13898,LANC.DIR.SOLO,INCLUSIVE CONEXOES E KIT VEDACAO
14331 | DUTO CORRUGADO HELICOIDAL,PRETO,PEAD,PROT.COND.ELET.,INST.SU | M | 1 | 128.23 | 0 | 128.23
BT.,DN=8",DI=206,0MM,C/2 TAMPOES,FITA AVISO PER.,GUIA ACO
14342 | CONEXAO I,SECAO CIRC.ROSQ.CORRUG.HELICOIDAL,COR PRETA,POLIET | UN | 0.05 | 80.85 | 0 | 4.0425
.ALTA DENS.P/UNIAO DUTOS P/PROT.COND.ELET,DN=8"
14350 | KIT VEDACAO,COMP.DUAS FITAS MASTIQUE E FILME PVC TRANSP.P/VE | UN | 0.05 | 241.95 | 0 | 12.0975
DACAO DAS CONEXOES DOS DUTOS CORRUGADOS,DIAM.NOM.DN=8"
20132 | MAO-DE-OBRA DE SERVENTE DA CONSTRUCAO CIVIL, INCLUSIVE ENCAR | H | 0.45 | 15.87 | 3 | 7.3557
GOS SOCIAIS DESONERADOS
06.069.0165-0 | DUTO CORRUGADO HELICOIDAL,NA COR PRETA,LINHA DUPLA,DE POLIET | M |  | 299.67
ILENO DE ALTA DENSIDADE(PEAD),P/PROTECAO DE CONDUTORES ELETR
ICOS EM INSTAL.SUBTERRANEAS,DIAM.NOMINAL 8",SENDO DIAM.INT.
206MM,FORNECIDO C/2 TAMPOES NAS EXTREMIDADES,FITA DE AVISO "
PERIGO" C/FIO GUIA DE ACO GALV.REVEST,PVC,CONFORME ABNT NBR
13897 E 13898,LANC.DIR.SOLO,INCLUSIVE CONEXOES E KIT VEDACAO
01999 | MAO-DE-OBRA DE SERVENTE DA CONSTRUCAO CIVIL, INCLUSIVE ENCAR | H | 0.58 | 18.31 | 3 | 10.9384
GOS SOCIAIS
14331 | DUTO CORRUGADO HELICOIDAL,PRETO,PEAD,PROT.COND.ELET.,INST.SU | M | 2 | 128.23 | 0 | 256.46
BT.,DN=8",DI=206,0MM,C/2 TAMPOES,FITA AVISO PER.,GUIA ACO
14342 | CONEXAO I,SECAO CIRC.ROSQ.CORRUG.HELICOIDAL,COR PRETA,POLIET | UN | 0.1 | 80.85 | 0 | 8.085
.ALTA DENS.P/UNIAO DUTOS P/PROT.COND.ELET,DN=8"
14350 | KIT VEDACAO,COMP.DUAS FITAS MASTIQUE E FILME PVC TRANSP.P/VE | UN | 0.1 | 241.95 | 0 | 24.195
DACAO DAS CONEXOES DOS DUTOS CORRUGADOS,DIAM.NOM.DN=8"
06.069.0165-A | DUTO CORRUGADO HELICOIDAL,NA COR PRETA,LINHA DUPLA,DE POLIET | M |  | 298.22
ILENO DE ALTA DENSIDADE(PEAD),P/PROTECAO DE CONDUTORES ELETR
ICOS EM INSTAL.SUBTERRANEAS,DIAM.NOMINAL 8",SENDO DIAM.INT.
206MM,FORNECIDO C/2 TAMPOES NAS EXTREMIDADES,FITA DE AVISO "
PERIGO" C/FIO GUIA DE ACO GALV.REVEST,PVC,CONFORME ABNT NBR
13897 E 13898,LANC.DIR.SOLO,INCLUSIVE CONEXOES E KIT VEDACAO
14331 | DUTO CORRUGADO HELICOIDAL,PRETO,PEAD,PROT.COND.ELET.,INST.SU | M | 2 | 128.23 | 0 | 256.46
BT.,DN=8",DI=206,0MM,C/2 TAMPOES,FITA AVISO PER.,GUIA ACO
14342 | CONEXAO I,SECAO CIRC.ROSQ.CORRUG.HELICOIDAL,COR PRETA,POLIET | UN | 0.1 | 80.85 | 0 | 8.085
.ALTA DENS.P/UNIAO DUTOS P/PROT.COND.ELET,DN=8"
14350 | KIT VEDACAO,COMP.DUAS FITAS MASTIQUE E FILME PVC TRANSP.P/VE | UN | 0.1 | 241.95 | 0 | 24.195
DACAO DAS CONEXOES DOS DUTOS CORRUGADOS,DIAM.NOM.DN=8"
20132 | MAO-DE-OBRA DE SERVENTE DA CONSTRUCAO CIVIL, INCLUSIVE ENCAR | H | 0.58 | 15.87 | 3 | 9.4807
GOS SOCIAIS DESONERADOS
06.072.0001-0 | GABIAO CAIXA DE 1,00M DE ALTURA,MALHA DE ACO HEXAGONAL (8X10 | M3 |  | 700.28
)CM,FIO COM DIAMETRO NOMINAL DO ARAME DE 2,7MM,GALVANIZADO E
M LIGA ZN/AL TIPO 1 OU 2,CONFORME ABNT NBR 8964 E 10514,INCL
USIVE MANTA GEOTEXTIL E EQUIPAMENTO,EXCLUSIVE PEDRAS.FORN
ECIMENTO E COLOCACAO
00350 | PINUS EM PECAS DE 2,50X22,50CM, (1"X9") | M | 0.6 | 8.5166 | 0 | 5.11
00368 | PINUS, EM PECAS DE 7,50X7,50CM (3"X3") | M | 0.45 | 7.16 | 0 | 3.222
00453 | PREGO COM OU SEM CABECA, EM CAIXAS DE 50KG, OU QUANTIDADES E | KG | 0.15 | 18.34 | 0 | 2.751
QUIVALENTES, Nº12X12 A 18X30
01860 | RETRO-ESCAVADEIRA,MOTOR DIESEL 75CV (CP) | H | 0.3 | 199.2879 | 0 | 59.7864
01968 | MAO-DE-OBRA DE PEDREIRO, INCLUSIVE ENCARGOS SOCIAIS | H | 3.5 | 25.34 | 3 | 91.3507
01998 | MAO-DE-OBRA DE ARMADOR DE CONCRETO ARMADO, INCLUSIVE ENCARGO | H | 1.25 | 25.34 | 3 | 32.6253
S SOCIAIS
01999 | MAO-DE-OBRA DE SERVENTE DA CONSTRUCAO CIVIL, INCLUSIVE ENCAR | H | 5 | 18.31 | 3 | 94.2965
GOS SOCIAIS
06117 | GABIAO CAIXA MALHA DE ACO HEXAGONAL (8X10)CM, FIO 2,7MM, GAL | UN | 0.5 | 811.4856 | 0 | 405.7428
V. EM ZN/AL, COMP. 2M, LARG. 1M, ALT. 1M
13663 | MANTA GEOTEXTIL NAO TECIDO POLIESTER LARG.2,30M, RESIST.TRAC | M2 | 0.5 | 10.8 | 0 | 5.4
AO FAIXA LARGA RUPTURA DE 21KN/M E AO PUNCION. 700N
06.072.0001-A | GABIAO CAIXA DE 1,00M DE ALTURA,MALHA DE ACO HEXAGONAL (8X10 | M3 |  | 670.04
)CM,FIO COM DIAMETRO NOMINAL DO ARAME DE 2,7MM,GALVANIZADO E
M LIGA ZN/AL TIPO 1 OU 2,CONFORME ABNT NBR 8964 E 10514,INCL
USIVE MANTA GEOTEXTIL E EQUIPAMENTO,EXCLUSIVE PEDRAS.FORN
ECIMENTO E COLOCACAO
00368 | PINUS, EM PECAS DE 7,50X7,50CM (3"X3") | M | 0.45 | 7.16 | 0 | 3.222
00453 | PREGO COM OU SEM CABECA, EM CAIXAS DE 50KG, OU QUANTIDADES E | KG | 0.15 | 18.34 | 0 | 2.751
QUIVALENTES, Nº12X12 A 18X30
06117 | GABIAO CAIXA MALHA DE ACO HEXAGONAL (8X10)CM, FIO 2,7MM, GAL | UN | 0.5 | 811.4856 | 0 | 405.7428
V. EM ZN/AL, COMP. 2M, LARG. 1M, ALT. 1M
13663 | MANTA GEOTEXTIL NAO TECIDO POLIESTER LARG.2,30M, RESIST.TRAC | M2 | 0.5 | 10.8 | 0 | 5.4
AO FAIXA LARGA RUPTURA DE 21KN/M E AO PUNCION. 700N
20015 | MAO-DE-OBRA DE ARMADOR DE CONCRETO ARMADO, INCLUSIVE ENCARGO | H | 1.25 | 21.96 | 3 | 28.2735
S SOCIAIS DESONERADOS
20115 | MAO-DE-OBRA DE PEDREIRO, INCLUSIVE ENCARGOS SOCIAIS DESONERA | H | 3.5 | 21.96 | 3 | 79.1658
DOS
20132 | MAO-DE-OBRA DE SERVENTE DA CONSTRUCAO CIVIL, INCLUSIVE ENCAR | H | 5 | 15.87 | 3 | 81.7305
GOS SOCIAIS DESONERADOS
30589 | RETRO-ESCAVADEIRA,MOTOR DIESEL 75CV (CP) | H | 0.3 | 195.4879 | 0 | 58.6464
31052 | PINUS EM PECAS DE 2,50X22,50M, (1"X9") | M | 0.6 | 8.5166 | 0 | 5.11
06.072.0003-0 | GABIAO CAIXA DE 0,50M DE ALTURA,MALHA DE ACO HEXAGONAL (8X10 | M3 |  | 871.7
)CM,FIO COM DIAMETRO NOMINAL DO ARAME DE 2,7MM,GALVANIZADO E
M LIGA ZN/AL TIPO 1 OU 2,CONFORME ABNT NBR 8964 E 10514,INCL
USIVE MANTA GEOTEXTIL E EQUIPAMENTO,EXCLUSIVE PEDRAS.FORNEC
IMENTO E COLOCACAO
00350 | PINUS EM PECAS DE 2,50X22,50CM, (1"X9") | M | 0.8 | 8.5166 | 0 | 6.8133
00368 | PINUS, EM PECAS DE 7,50X7,50CM (3"X3") | M | 0.6 | 7.16 | 0 | 4.296
00453 | PREGO COM OU SEM CABECA, EM CAIXAS DE 50KG, OU QUANTIDADES E | KG | 0.15 | 18.34 | 0 | 2.751
QUIVALENTES, Nº12X12 A 18X30
01860 | RETRO-ESCAVADEIRA,MOTOR DIESEL 75CV (CP) | H | 0.35 | 199.2879 | 0 | 69.7508
01968 | MAO-DE-OBRA DE PEDREIRO, INCLUSIVE ENCARGOS SOCIAIS | H | 3.7 | 25.34 | 3 | 96.5707
01998 | MAO-DE-OBRA DE ARMADOR DE CONCRETO ARMADO, INCLUSIVE ENCARGO | H | 1.3 | 25.34 | 3 | 33.9303
S SOCIAIS
01999 | MAO-DE-OBRA DE SERVENTE DA CONSTRUCAO CIVIL, INCLUSIVE ENCAR | H | 5 | 18.31 | 3 | 94.2965
GOS SOCIAIS
06115 | GABIAO CAIXA MALHA DE ACO HEXAGONAL 8X10CM, FIO 2,7MM, GALV. | UN | 1 | 557.8963 | 0 | 557.8963
EM ZN/AL, COMP. 2M LARG. 1M, ALT. 0,50M
13663 | MANTA GEOTEXTIL NAO TECIDO POLIESTER LARG.2,30M, RESIST.TRAC | M2 | 0.5 | 10.8 | 0 | 5.4
AO FAIXA LARGA RUPTURA DE 21KN/M E AO PUNCION. 700N
06.072.0003-A | GABIAO CAIXA DE 0,50M DE ALTURA,MALHA DE ACO HEXAGONAL (8X10 | M3 |  | 840.4
)CM,FIO COM DIAMETRO NOMINAL DO ARAME DE 2,7MM,GALVANIZADO E
M LIGA ZN/AL TIPO 1 OU 2,CONFORME ABNT NBR 8964 E 10514,INCL
USIVE MANTA GEOTEXTIL E EQUIPAMENTO,EXCLUSIVE PEDRAS.FORNEC
IMENTO E COLOCACAO
00368 | PINUS, EM PECAS DE 7,50X7,50CM (3"X3") | M | 0.6 | 7.16 | 0 | 4.296
00453 | PREGO COM OU SEM CABECA, EM CAIXAS DE 50KG, OU QUANTIDADES E | KG | 0.15 | 18.34 | 0 | 2.751
QUIVALENTES, Nº12X12 A 18X30
06115 | GABIAO CAIXA MALHA DE ACO HEXAGONAL 8X10CM, FIO 2,7MM, GALV. | UN | 1 | 557.8963 | 0 | 557.8963
EM ZN/AL, COMP. 2M LARG. 1M, ALT. 0,50M
13663 | MANTA GEOTEXTIL NAO TECIDO POLIESTER LARG.2,30M, RESIST.TRAC | M2 | 0.5 | 10.8 | 0 | 5.4
AO FAIXA LARGA RUPTURA DE 21KN/M E AO PUNCION. 700N
20015 | MAO-DE-OBRA DE ARMADOR DE CONCRETO ARMADO, INCLUSIVE ENCARGO | H | 1.3 | 21.96 | 3 | 29.4044
S SOCIAIS DESONERADOS
20115 | MAO-DE-OBRA DE PEDREIRO, INCLUSIVE ENCARGOS SOCIAIS DESONERA | H | 3.7 | 21.96 | 3 | 83.6896
DOS
20132 | MAO-DE-OBRA DE SERVENTE DA CONSTRUCAO CIVIL, INCLUSIVE ENCAR | H | 5 | 15.87 | 3 | 81.7305
GOS SOCIAIS DESONERADOS
30589 | RETRO-ESCAVADEIRA,MOTOR DIESEL 75CV (CP) | H | 0.35 | 195.4879 | 0 | 68.4208
31052 | PINUS EM PECAS DE 2,50X22,50M, (1"X9") | M | 0.8 | 8.5166 | 0 | 6.8133
06.075.0010-0 | GABIAO CAIXA DE 1,00M DE ALTURA,MALHA DE ACO HEXAGONAL (8X10 | M3 |  | 897.04
)CM,FIO COM DIAMETRO NOMINAL DO ARAME DE 2,7MM,GALVANIZADO E
M LIGA ZN/AL TIPO 1 OU 2,CONFORME ABNT NBR 8964 E 10514,INCL
USIVE MANTA GEOTEXTIL, EQUIPAMENTO E PEDRAS.FORNECIMENTO E
COLOCACAO
00350 | PINUS EM PECAS DE 2,50X22,50CM, (1"X9") | M | 0.45 | 8.5166 | 0 | 3.8325
00368 | PINUS, EM PECAS DE 7,50X7,50CM (3"X3") | M | 1.2 | 7.16 | 0 | 8.592
00453 | PREGO COM OU SEM CABECA, EM CAIXAS DE 50KG, OU QUANTIDADES E | KG | 0.15 | 18.34 | 0 | 2.751
QUIVALENTES, Nº12X12 A 18X30
01860 | RETRO-ESCAVADEIRA,MOTOR DIESEL 75CV (CP) | H | 0.35 | 199.2879 | 0 | 69.7508
01968 | MAO-DE-OBRA DE PEDREIRO, INCLUSIVE ENCARGOS SOCIAIS | H | 3.5 | 25.34 | 3 | 91.3507
01998 | MAO-DE-OBRA DE ARMADOR DE CONCRETO ARMADO, INCLUSIVE ENCARGO | H | 1.25 | 25.34 | 3 | 32.6253
S SOCIAIS
01999 | MAO-DE-OBRA DE SERVENTE DA CONSTRUCAO CIVIL, INCLUSIVE ENCAR | H | 5 | 18.31 | 3 | 94.2965
GOS SOCIAIS
06117 | GABIAO CAIXA MALHA DE ACO HEXAGONAL (8X10)CM, FIO 2,7MM, GAL | UN | 0.5 | 811.4856 | 0 | 405.7428
V. EM ZN/AL, COMP. 2M, LARG. 1M, ALT. 1M
13663 | MANTA GEOTEXTIL NAO TECIDO POLIESTER LARG.2,30M, RESIST.TRAC | M2 | 0.5 | 10.8 | 0 | 5.4
AO FAIXA LARGA RUPTURA DE 21KN/M E AO PUNCION. 700N
14580 | PEDRA DE MAO, PARA REGIAO METROPOLITANA DO RIO DE JANEIRO | T | 2.1 | 87 | 0 | 182.7
06.075.0010-A | GABIAO CAIXA DE 1,00M DE ALTURA,MALHA DE ACO HEXAGONAL (8X10 | M3 |  | 866.6
)CM,FIO COM DIAMETRO NOMINAL DO ARAME DE 2,7MM,GALVANIZADO E
M LIGA ZN/AL TIPO 1 OU 2,CONFORME ABNT NBR 8964 E 10514,INCL
USIVE MANTA GEOTEXTIL, EQUIPAMENTO E PEDRAS.FORNECIMENTO E
COLOCACAO
00368 | PINUS, EM PECAS DE 7,50X7,50CM (3"X3") | M | 1.2 | 7.16 | 0 | 8.592
00453 | PREGO COM OU SEM CABECA, EM CAIXAS DE 50KG, OU QUANTIDADES E | KG | 0.15 | 18.34 | 0 | 2.751
QUIVALENTES, Nº12X12 A 18X30
06117 | GABIAO CAIXA MALHA DE ACO HEXAGONAL (8X10)CM, FIO 2,7MM, GAL | UN | 0.5 | 811.4856 | 0 | 405.7428
V. EM ZN/AL, COMP. 2M, LARG. 1M, ALT. 1M
13663 | MANTA GEOTEXTIL NAO TECIDO POLIESTER LARG.2,30M, RESIST.TRAC | M2 | 0.5 | 10.8 | 0 | 5.4
AO FAIXA LARGA RUPTURA DE 21KN/M E AO PUNCION. 700N
14580 | PEDRA DE MAO, PARA REGIAO METROPOLITANA DO RIO DE JANEIRO | T | 2.1 | 87 | 0 | 182.7
20015 | MAO-DE-OBRA DE ARMADOR DE CONCRETO ARMADO, INCLUSIVE ENCARGO | H | 1.25 | 21.96 | 3 | 28.2735
S SOCIAIS DESONERADOS
20115 | MAO-DE-OBRA DE PEDREIRO, INCLUSIVE ENCARGOS SOCIAIS DESONERA | H | 3.5 | 21.96 | 3 | 79.1658
DOS
20132 | MAO-DE-OBRA DE SERVENTE DA CONSTRUCAO CIVIL, INCLUSIVE ENCAR | H | 5 | 15.87 | 3 | 81.7305
GOS SOCIAIS DESONERADOS
30589 | RETRO-ESCAVADEIRA,MOTOR DIESEL 75CV (CP) | H | 0.35 | 195.4879 | 0 | 68.4208
31052 | PINUS EM PECAS DE 2,50X22,50M, (1"X9") | M | 0.45 | 8.5166 | 0 | 3.8325
06.075.0012-0 | GABIAO CAIXA DE 0,50M DE ALTURA,MALHA DE ACO HEXAGONAL (8X10 | M3 |  | 1054.4
)CM,FIO COM DIAMETRO NOMINAL DO ARAME DE 2,7MM,GALVANIZADO E
M LIGA ZN/AL TIPO 1 OU 2,CONFORME ABNT NBR 8964 E 10514,INCL
USIVE MANTA GEOTEXTIL,EQUIPAMENTO E PEDRAS.FORNECIMENTO E C
OLOCACAO
00350 | PINUS EM PECAS DE 2,50X22,50CM, (1"X9") | M | 0.8 | 8.5166 | 0 | 6.8133
00368 | PINUS, EM PECAS DE 7,50X7,50CM (3"X3") | M | 0.6 | 7.16 | 0 | 4.296
00453 | PREGO COM OU SEM CABECA, EM CAIXAS DE 50KG, OU QUANTIDADES E | KG | 0.15 | 18.34 | 0 | 2.751
QUIVALENTES, Nº12X12 A 18X30
01860 | RETRO-ESCAVADEIRA,MOTOR DIESEL 75CV (CP) | H | 0.35 | 199.2879 | 0 | 69.7508
01968 | MAO-DE-OBRA DE PEDREIRO, INCLUSIVE ENCARGOS SOCIAIS | H | 3.7 | 25.34 | 3 | 96.5707
01998 | MAO-DE-OBRA DE ARMADOR DE CONCRETO ARMADO, INCLUSIVE ENCARGO | H | 1.3 | 25.34 | 3 | 33.9303
S SOCIAIS
01999 | MAO-DE-OBRA DE SERVENTE DA CONSTRUCAO CIVIL, INCLUSIVE ENCAR | H | 5 | 18.31 | 3 | 94.2965
GOS SOCIAIS
06115 | GABIAO CAIXA MALHA DE ACO HEXAGONAL 8X10CM, FIO 2,7MM, GALV. | UN | 1 | 557.8963 | 0 | 557.8963
EM ZN/AL, COMP. 2M LARG. 1M, ALT. 0,50M
13663 | MANTA GEOTEXTIL NAO TECIDO POLIESTER LARG.2,30M, RESIST.TRAC | M2 | 0.5 | 10.8 | 0 | 5.4
AO FAIXA LARGA RUPTURA DE 21KN/M E AO PUNCION. 700N
14580 | PEDRA DE MAO, PARA REGIAO METROPOLITANA DO RIO DE JANEIRO | T | 2.1 | 87 | 0 | 182.7
06.075.0012-A | GABIAO CAIXA DE 0,50M DE ALTURA,MALHA DE ACO HEXAGONAL (8X10 | M3 |  | 1023.1
)CM,FIO COM DIAMETRO NOMINAL DO ARAME DE 2,7MM,GALVANIZADO E
M LIGA ZN/AL TIPO 1 OU 2,CONFORME ABNT NBR 8964 E 10514,INCL
USIVE MANTA GEOTEXTIL,EQUIPAMENTO E PEDRAS.FORNECIMENTO E C
OLOCACAO
00368 | PINUS, EM PECAS DE 7,50X7,50CM (3"X3") | M | 0.6 | 7.16 | 0 | 4.296
00453 | PREGO COM OU SEM CABECA, EM CAIXAS DE 50KG, OU QUANTIDADES E | KG | 0.15 | 18.34 | 0 | 2.751
QUIVALENTES, Nº12X12 A 18X30
06115 | GABIAO CAIXA MALHA DE ACO HEXAGONAL 8X10CM, FIO 2,7MM, GALV. | UN | 1 | 557.8963 | 0 | 557.8963
EM ZN/AL, COMP. 2M LARG. 1M, ALT. 0,50M
13663 | MANTA GEOTEXTIL NAO TECIDO POLIESTER LARG.2,30M, RESIST.TRAC | M2 | 0.5 | 10.8 | 0 | 5.4
AO FAIXA LARGA RUPTURA DE 21KN/M E AO PUNCION. 700N
14580 | PEDRA DE MAO, PARA REGIAO METROPOLITANA DO RIO DE JANEIRO | T | 2.1 | 87 | 0 | 182.7
20015 | MAO-DE-OBRA DE ARMADOR DE CONCRETO ARMADO, INCLUSIVE ENCARGO | H | 1.3 | 21.96 | 3 | 29.4044
S SOCIAIS DESONERADOS
20115 | MAO-DE-OBRA DE PEDREIRO, INCLUSIVE ENCARGOS SOCIAIS DESONERA | H | 3.7 | 21.96 | 3 | 83.6896
DOS
20132 | MAO-DE-OBRA DE SERVENTE DA CONSTRUCAO CIVIL, INCLUSIVE ENCAR | H | 5 | 15.87 | 3 | 81.7305
GOS SOCIAIS DESONERADOS
30589 | RETRO-ESCAVADEIRA,MOTOR DIESEL 75CV (CP) | H | 0.35 | 195.4879 | 0 | 68.4208
31052 | PINUS EM PECAS DE 2,50X22,50M, (1"X9") | M | 0.8 | 8.5166 | 0 | 6.8133
06.076.0005-0 | GABIAO CAIXA DE 1,00M DE ALTURA,MALHA DE ACO HEXAGONAL (8X10 | M3 |  | 798.66
)CM,FIO COM DIAMETRO NOMINAL DO ARAME DE 2,4MM,GALVANIZADO E
M LIGA ZN/AL REVESTIDO EM PVC OU OUTRO POLIMERO QUE CUMPRA A
S FUNCOES DESENVOLVIDAS PELO PVC,TIPO 3 OU 4, CONFORME ABNT
NBR 8964 E 10514 ,INCLUSIVE MANTA GEOTEXTIL E EQUIPAMENTO,EX
CLUSIVE PEDRAS.FORNECIMENTO E COLOCACAO
00350 | PINUS EM PECAS DE 2,50X22,50CM, (1"X9") | M | 0.6 | 8.5166 | 0 | 5.11
00368 | PINUS, EM PECAS DE 7,50X7,50CM (3"X3") | M | 0.45 | 7.16 | 0 | 3.222
00453 | PREGO COM OU SEM CABECA, EM CAIXAS DE 50KG, OU QUANTIDADES E | KG | 0.15 | 18.34 | 0 | 2.751
QUIVALENTES, Nº12X12 A 18X30
01860 | RETRO-ESCAVADEIRA,MOTOR DIESEL 75CV (CP) | H | 0.3 | 199.2879 | 0 | 59.7864
01968 | MAO-DE-OBRA DE PEDREIRO, INCLUSIVE ENCARGOS SOCIAIS | H | 3.5 | 25.34 | 3 | 91.3507
01998 | MAO-DE-OBRA DE ARMADOR DE CONCRETO ARMADO, INCLUSIVE ENCARGO | H | 1.25 | 25.34 | 3 | 32.6253
S SOCIAIS
01999 | MAO-DE-OBRA DE SERVENTE DA CONSTRUCAO CIVIL, INCLUSIVE ENCAR | H | 5 | 18.31 | 3 | 94.2965
GOS SOCIAIS
06118 | GABIAO CAIXA MALHA DE ACO HEXAG. 8X10CM,FIO 2,4MM, GALV. ZN/ | UN | 0.5 | 1008.24 | 0 | 504.12
AL, REV. PVC, CINZA ESP. 0,4MM, COMP. 2M, LARG. 1M, ALT.1M
13663 | MANTA GEOTEXTIL NAO TECIDO POLIESTER LARG.2,30M, RESIST.TRAC | M2 | 0.5 | 10.8 | 0 | 5.4
AO FAIXA LARGA RUPTURA DE 21KN/M E AO PUNCION. 700N
06.076.0005-A | GABIAO CAIXA DE 1,00M DE ALTURA,MALHA DE ACO HEXAGONAL (8X10 | M3 |  | 768.41
)CM,FIO COM DIAMETRO NOMINAL DO ARAME DE 2,4MM,GALVANIZADO E
M LIGA ZN/AL REVESTIDO EM PVC OU OUTRO POLIMERO QUE CUMPRA A
S FUNCOES DESENVOLVIDAS PELO PVC,TIPO 3 OU 4, CONFORME ABNT
NBR 8964 E 10514 ,INCLUSIVE MANTA GEOTEXTIL E EQUIPAMENTO,EX
CLUSIVE PEDRAS.FORNECIMENTO E COLOCACAO
00368 | PINUS, EM PECAS DE 7,50X7,50CM (3"X3") | M | 0.45 | 7.16 | 0 | 3.222
00453 | PREGO COM OU SEM CABECA, EM CAIXAS DE 50KG, OU QUANTIDADES E | KG | 0.15 | 18.34 | 0 | 2.751
QUIVALENTES, Nº12X12 A 18X30
06118 | GABIAO CAIXA MALHA DE ACO HEXAG. 8X10CM,FIO 2,4MM, GALV. ZN/ | UN | 0.5 | 1008.24 | 0 | 504.12
AL, REV. PVC, CINZA ESP. 0,4MM, COMP. 2M, LARG. 1M, ALT.1M
13663 | MANTA GEOTEXTIL NAO TECIDO POLIESTER LARG.2,30M, RESIST.TRAC | M2 | 0.5 | 10.8 | 0 | 5.4
AO FAIXA LARGA RUPTURA DE 21KN/M E AO PUNCION. 700N
20015 | MAO-DE-OBRA DE ARMADOR DE CONCRETO ARMADO, INCLUSIVE ENCARGO | H | 1.25 | 21.96 | 3 | 28.2735
S SOCIAIS DESONERADOS
20115 | MAO-DE-OBRA DE PEDREIRO, INCLUSIVE ENCARGOS SOCIAIS DESONERA | H | 3.5 | 21.96 | 3 | 79.1658
DOS
20132 | MAO-DE-OBRA DE SERVENTE DA CONSTRUCAO CIVIL, INCLUSIVE ENCAR | H | 5 | 15.87 | 3 | 81.7305
GOS SOCIAIS DESONERADOS
30589 | RETRO-ESCAVADEIRA,MOTOR DIESEL 75CV (CP) | H | 0.3 | 195.4879 | 0 | 58.6464
31052 | PINUS EM PECAS DE 2,50X22,50M, (1"X9") | M | 0.6 | 8.5166 | 0 | 5.11
06.076.0010-0 | GABIAO CAIXA DE 0,50M DE ALTURA,MALHA DE ACO HEXAGONAL (8X10 | M3 |  | 1043.29
)CM,FIO COM DIAMETRO NOMINAL DO ARAME DE 2,4MM,GALVANIZADO E
M LIGA ZN/AL REVESTIDO EM PVC OU OUTRO POLIMERO QUE CUMPRA A
S FUNCOES DESENVOLVIDAS PELO PVC,TIPO 3 OU 4,CONFORME ABNT N
BR 8964 E 10514,INCLUSIVE MANTA GEOTEXTIL E EQUIPAMENTO,EXCL
USIVE PEDRAS.FORNECIMENTO E COLOCACAO
00350 | PINUS EM PECAS DE 2,50X22,50CM, (1"X9") | M | 0.8 | 8.5166 | 0 | 6.8133
00368 | PINUS, EM PECAS DE 7,50X7,50CM (3"X3") | M | 0.6 | 7.16 | 0 | 4.296
00453 | PREGO COM OU SEM CABECA, EM CAIXAS DE 50KG, OU QUANTIDADES E | KG | 0.15 | 18.34 | 0 | 2.751
QUIVALENTES, Nº12X12 A 18X30
01860 | RETRO-ESCAVADEIRA,MOTOR DIESEL 75CV (CP) | H | 0.35 | 199.2879 | 0 | 69.7508
01968 | MAO-DE-OBRA DE PEDREIRO, INCLUSIVE ENCARGOS SOCIAIS | H | 3.7 | 25.34 | 3 | 96.5707
01998 | MAO-DE-OBRA DE ARMADOR DE CONCRETO ARMADO, INCLUSIVE ENCARGO | H | 1.3 | 25.34 | 3 | 33.9303
S SOCIAIS
01999 | MAO-DE-OBRA DE SERVENTE DA CONSTRUCAO CIVIL, INCLUSIVE ENCAR | H | 5 | 18.31 | 3 | 94.2965
GOS SOCIAIS
06116 | GABIAO CAIXA MALHA DE ACO HEXAG. 8X10CM,FIO 2,4MM, GALV. ZN/ | UN | 1 | 729.4821 | 0 | 729.4821
AL, REV.PVC, CINZA ESP. 0,4MM, COMP. 2M, LARG. 1M, ALT.0,50M
13663 | MANTA GEOTEXTIL NAO TECIDO POLIESTER LARG.2,30M, RESIST.TRAC | M2 | 0.5 | 10.8 | 0 | 5.4
AO FAIXA LARGA RUPTURA DE 21KN/M E AO PUNCION. 700N
06.076.0010-A | GABIAO CAIXA DE 0,50M DE ALTURA,MALHA DE ACO HEXAGONAL (8X10 | M3 |  | 1011.98
)CM,FIO COM DIAMETRO NOMINAL DO ARAME DE 2,4MM,GALVANIZADO E
M LIGA ZN/AL REVESTIDO EM PVC OU OUTRO POLIMERO QUE CUMPRA A
S FUNCOES DESENVOLVIDAS PELO PVC,TIPO 3 OU 4,CONFORME ABNT N
BR 8964 E 10514,INCLUSIVE MANTA GEOTEXTIL E EQUIPAMENTO,EXCL
USIVE PEDRAS.FORNECIMENTO E COLOCACAO
00368 | PINUS, EM PECAS DE 7,50X7,50CM (3"X3") | M | 0.6 | 7.16 | 0 | 4.296
00453 | PREGO COM OU SEM CABECA, EM CAIXAS DE 50KG, OU QUANTIDADES E | KG | 0.15 | 18.34 | 0 | 2.751
QUIVALENTES, Nº12X12 A 18X30
06116 | GABIAO CAIXA MALHA DE ACO HEXAG. 8X10CM,FIO 2,4MM, GALV. ZN/ | UN | 1 | 729.4821 | 0 | 729.4821
AL, REV.PVC, CINZA ESP. 0,4MM, COMP. 2M, LARG. 1M, ALT.0,50M
13663 | MANTA GEOTEXTIL NAO TECIDO POLIESTER LARG.2,30M, RESIST.TRAC | M2 | 0.5 | 10.8 | 0 | 5.4
AO FAIXA LARGA RUPTURA DE 21KN/M E AO PUNCION. 700N
20015 | MAO-DE-OBRA DE ARMADOR DE CONCRETO ARMADO, INCLUSIVE ENCARGO | H | 1.3 | 21.96 | 3 | 29.4044
S SOCIAIS DESONERADOS
20115 | MAO-DE-OBRA DE PEDREIRO, INCLUSIVE ENCARGOS SOCIAIS DESONERA | H | 3.7 | 21.96 | 3 | 83.6896
DOS
20132 | MAO-DE-OBRA DE SERVENTE DA CONSTRUCAO CIVIL, INCLUSIVE ENCAR | H | 5 | 15.87 | 3 | 81.7305
GOS SOCIAIS DESONERADOS
30589 | RETRO-ESCAVADEIRA,MOTOR DIESEL 75CV (CP) | H | 0.35 | 195.4879 | 0 | 68.4208
31052 | PINUS EM PECAS DE 2,50X22,50M, (1"X9") | M | 0.8 | 8.5166 | 0 | 6.8133
06.076.0015-0 | GABIAO SACO,MALHA DE ACO HEXAGONAL (8X10)CM,FIO COM DIAMETRO | M3 |  | 807.38
NOMINAL DO ARAME DE 2,4MM,GALVANIZADO EM LIGA ZN/AL REVESTI
DO EM PVC OU OUTRO POLIMERO QUE CUMPRA AS FUNCOES DESENVOLVI
DAS PELO PVC,TIPO 3 OU 4,CONFORME ABNT NBR 8964 E 10514,INCL
USIVE MANTA GEOTEXTIL E EQUIPAMENTO,EXCLUSIVE PEDRAS.FORNECI
MENTO E COLOCACAO
01860 | RETRO-ESCAVADEIRA,MOTOR DIESEL 75CV (CP) | H | 0.55 | 199.2879 | 0 | 109.6083
01968 | MAO-DE-OBRA DE PEDREIRO, INCLUSIVE ENCARGOS SOCIAIS | H | 3 | 25.34 | 3 | 78.3006
01998 | MAO-DE-OBRA DE ARMADOR DE CONCRETO ARMADO, INCLUSIVE ENCARGO | H | 1 | 25.34 | 3 | 26.1002
S SOCIAIS
01999 | MAO-DE-OBRA DE SERVENTE DA CONSTRUCAO CIVIL, INCLUSIVE ENCAR | H | 4 | 18.31 | 3 | 75.4372
GOS SOCIAIS
06120 | GABIAO SACO MALHA DE ACO HEXAG. 8X10CM, FIO 2,4MM, GALV. ZN/ | UN | 1 | 515.508 | 0 | 515.508
AL, REV. PVC, CINZA ESP. 0,4MM, COMP. 3M, DIAM. 0,65M
13663 | MANTA GEOTEXTIL NAO TECIDO POLIESTER LARG.2,30M, RESIST.TRAC | M2 | 0.225 | 10.8 | 0 | 2.43
AO FAIXA LARGA RUPTURA DE 21KN/M E AO PUNCION. 700N
06.076.0015-A | GABIAO SACO,MALHA DE ACO HEXAGONAL (8X10)CM,FIO COM DIAMETRO | M3 |  | 781.31
NOMINAL DO ARAME DE 2,4MM,GALVANIZADO EM LIGA ZN/AL REVESTI
DO EM PVC OU OUTRO POLIMERO QUE CUMPRA AS FUNCOES DESENVOLVI
DAS PELO PVC,TIPO 3 OU 4,CONFORME ABNT NBR 8964 E 10514,INCL
USIVE MANTA GEOTEXTIL E EQUIPAMENTO,EXCLUSIVE PEDRAS.FORNECI
MENTO E COLOCACAO
06120 | GABIAO SACO MALHA DE ACO HEXAG. 8X10CM, FIO 2,4MM, GALV. ZN/ | UN | 1 | 515.508 | 0 | 515.508
AL, REV. PVC, CINZA ESP. 0,4MM, COMP. 3M, DIAM. 0,65M
13663 | MANTA GEOTEXTIL NAO TECIDO POLIESTER LARG.2,30M, RESIST.TRAC | M2 | 0.225 | 10.8 | 0 | 2.43
AO FAIXA LARGA RUPTURA DE 21KN/M E AO PUNCION. 700N
20015 | MAO-DE-OBRA DE ARMADOR DE CONCRETO ARMADO, INCLUSIVE ENCARGO | H | 1 | 21.96 | 3 | 22.6188
S SOCIAIS DESONERADOS
20115 | MAO-DE-OBRA DE PEDREIRO, INCLUSIVE ENCARGOS SOCIAIS DESONERA | H | 3 | 21.96 | 3 | 67.8564
DOS
20132 | MAO-DE-OBRA DE SERVENTE DA CONSTRUCAO CIVIL, INCLUSIVE ENCAR | H | 4 | 15.87 | 3 | 65.3844
GOS SOCIAIS DESONERADOS
30589 | RETRO-ESCAVADEIRA,MOTOR DIESEL 75CV (CP) | H | 0.55 | 195.4879 | 0 | 107.5183
06.076.0020-0 | GABIAO MANTA COM ESPESSURA DE 0,30M,MALHA DE ACO HEXAGONAL ( | M2 |  | 336.87
6X8)CM,FIO COM DIAMETRO NOMINAL DO ARAME DE 2MM,GALVANIZADO
EM LIGA ZN/AL REVESTIDO EM PVC OU OUTRO POLIMERO QUE CUMPRA
AS FUNCOES DESENVOLVIDAS PELO PVC,TIPO 3 OU 4,CONFORME ABNT
NBR 8964 E 10514,INCLUSIVE MANTA GEOTEXTIL E EQUIPAMENTO,EXC
LUSIVE PEDRAS.FORNECIMENTO E COLOCACAO
01860 | RETRO-ESCAVADEIRA,MOTOR DIESEL 75CV (CP) | H | 0.1 | 199.2879 | 0 | 19.9288
01968 | MAO-DE-OBRA DE PEDREIRO, INCLUSIVE ENCARGOS SOCIAIS | H | 1.25 | 25.34 | 3 | 32.6253
01998 | MAO-DE-OBRA DE ARMADOR DE CONCRETO ARMADO, INCLUSIVE ENCARGO | H | 0.5 | 25.34 | 3 | 13.0501
S SOCIAIS
01999 | MAO-DE-OBRA DE SERVENTE DA CONSTRUCAO CIVIL, INCLUSIVE ENCAR | H | 1.5 | 18.31 | 3 | 28.289
GOS SOCIAIS
06126 | GABIAO COLCHAO MALHA DE ACO HEXAG. 6X8CM, FIO 2MM, GALV. ZN/ | UN | 0.125 | 1900.6479 | 0 | 237.581
AL, REV.PVC, CINZA ESP. 0,4MM, COMP.4M, LARG. 2M, ALT. 0,30M
13663 | MANTA GEOTEXTIL NAO TECIDO POLIESTER LARG.2,30M, RESIST.TRAC | M2 | 0.5 | 10.8 | 0 | 5.4
AO FAIXA LARGA RUPTURA DE 21KN/M E AO PUNCION. 700N
06.076.0020-A | GABIAO MANTA COM ESPESSURA DE 0,30M,MALHA DE ACO HEXAGONAL ( | M2 |  | 326.63
6X8)CM,FIO COM DIAMETRO NOMINAL DO ARAME DE 2MM,GALVANIZADO
EM LIGA ZN/AL REVESTIDO EM PVC OU OUTRO POLIMERO QUE CUMPRA
AS FUNCOES DESENVOLVIDAS PELO PVC,TIPO 3 OU 4,CONFORME ABNT
NBR 8964 E 10514,INCLUSIVE MANTA GEOTEXTIL E EQUIPAMENTO,EXC
LUSIVE PEDRAS.FORNECIMENTO E COLOCACAO
06126 | GABIAO COLCHAO MALHA DE ACO HEXAG. 6X8CM, FIO 2MM, GALV. ZN/ | UN | 0.125 | 1900.6479 | 0 | 237.581
AL, REV.PVC, CINZA ESP. 0,4MM, COMP.4M, LARG. 2M, ALT. 0,30M
13663 | MANTA GEOTEXTIL NAO TECIDO POLIESTER LARG.2,30M, RESIST.TRAC | M2 | 0.5 | 10.8 | 0 | 5.4
AO FAIXA LARGA RUPTURA DE 21KN/M E AO PUNCION. 700N
20015 | MAO-DE-OBRA DE ARMADOR DE CONCRETO ARMADO, INCLUSIVE ENCARGO | H | 0.5 | 21.96 | 3 | 11.3094
S SOCIAIS DESONERADOS
20115 | MAO-DE-OBRA DE PEDREIRO, INCLUSIVE ENCARGOS SOCIAIS DESONERA | H | 1.25 | 21.96 | 3 | 28.2735
DOS
20132 | MAO-DE-OBRA DE SERVENTE DA CONSTRUCAO CIVIL, INCLUSIVE ENCAR | H | 1.5 | 15.87 | 3 | 24.5192
GOS SOCIAIS DESONERADOS
30589 | RETRO-ESCAVADEIRA,MOTOR DIESEL 75CV (CP) | H | 0.1 | 195.4879 | 0 | 19.5488
06.076.0025-0 | GABIAO MANTA COM ESPESSURA DE 0,23M,MALHA DE ACO HEXAGONAL ( | M2 |  | 294.92
6X8)CM,FIO COM DIAMETRO NOMINAL DO ARAME DE 2MM,GALVANIZADO
EM LIGA ZN/AL REVESTIDO EM PVC OU OUTRO POLIMERO QUE CUMPRA
AS FUNCOES DESENVOLVIDAS PELO PVC,TIPO 3 OU 4,CONFORME ABNT
NBR8964 E 10514,INCLUSIVE MANTA GEOTEXTIL E EQUIPAMENTO,EXC
LUSIVE PEDRAS.FORNECIMENTO E COLOCACAO
01860 | RETRO-ESCAVADEIRA,MOTOR DIESEL 75CV (CP) | H | 0.09 | 199.2879 | 0 | 17.9359
01968 | MAO-DE-OBRA DE PEDREIRO, INCLUSIVE ENCARGOS SOCIAIS | H | 1 | 25.34 | 3 | 26.1002
01998 | MAO-DE-OBRA DE ARMADOR DE CONCRETO ARMADO, INCLUSIVE ENCARGO | H | 0.3 | 25.34 | 3 | 7.8301
S SOCIAIS
01999 | MAO-DE-OBRA DE SERVENTE DA CONSTRUCAO CIVIL, INCLUSIVE ENCAR | H | 1.2 | 18.31 | 3 | 22.6312
GOS SOCIAIS
06124 | GABIAO COLCHAO MALHA DE ACO HEXAG. 6X8CM, FIO 2M, GALV. ZN/A | UN | 0.125 | 1720.2521 | 0 | 215.0315
L, REV.PVC, CINZA ESP 0,4MM, COMP. 4M, LARG. 2M, ALT. 0,23M
13663 | MANTA GEOTEXTIL NAO TECIDO POLIESTER LARG.2,30M, RESIST.TRAC | M2 | 0.5 | 10.8 | 0 | 5.4
AO FAIXA LARGA RUPTURA DE 21KN/M E AO PUNCION. 700N
06.076.0025-A | GABIAO MANTA COM ESPESSURA DE 0,23M,MALHA DE ACO HEXAGONAL ( | M2 |  | 287.04
6X8)CM,FIO COM DIAMETRO NOMINAL DO ARAME DE 2MM,GALVANIZADO
EM LIGA ZN/AL REVESTIDO EM PVC OU OUTRO POLIMERO QUE CUMPRA
AS FUNCOES DESENVOLVIDAS PELO PVC,TIPO 3 OU 4,CONFORME ABNT
NBR8964 E 10514,INCLUSIVE MANTA GEOTEXTIL E EQUIPAMENTO,EXC
LUSIVE PEDRAS.FORNECIMENTO E COLOCACAO
06124 | GABIAO COLCHAO MALHA DE ACO HEXAG. 6X8CM, FIO 2M, GALV. ZN/A | UN | 0.125 | 1720.2521 | 0 | 215.0315
L, REV.PVC, CINZA ESP 0,4MM, COMP. 4M, LARG. 2M, ALT. 0,23M
13663 | MANTA GEOTEXTIL NAO TECIDO POLIESTER LARG.2,30M, RESIST.TRAC | M2 | 0.5 | 10.8 | 0 | 5.4
AO FAIXA LARGA RUPTURA DE 21KN/M E AO PUNCION. 700N
20015 | MAO-DE-OBRA DE ARMADOR DE CONCRETO ARMADO, INCLUSIVE ENCARGO | H | 0.3 | 21.96 | 3 | 6.7856
S SOCIAIS DESONERADOS
20115 | MAO-DE-OBRA DE PEDREIRO, INCLUSIVE ENCARGOS SOCIAIS DESONERA | H | 1 | 21.96 | 3 | 22.6188
DOS
20132 | MAO-DE-OBRA DE SERVENTE DA CONSTRUCAO CIVIL, INCLUSIVE ENCAR | H | 1.2 | 15.87 | 3 | 19.6153
GOS SOCIAIS DESONERADOS
30589 | RETRO-ESCAVADEIRA,MOTOR DIESEL 75CV (CP) | H | 0.09 | 195.4879 | 0 | 17.5939
06.077.0005-0 | GABIAO CAIXA DE 1,00M DE ALTURA,MALHA DE ACO HEXAGONAL (8X10 | M3 |  | 981.36
)CM,FIO COM DIAMETRO NOMINAL DO ARAME DE 2,4MM,GALVANIZADO E
M LIGA ZN/AL REVESTIDO EM PVC OU OUTRO POLIMERO QUE CUMPRA A
S FUNCOES DESENVOLVIDAS PELO PVC,TIPO 3 OU 4,CONFORME ABNT N
BR 8964 E 10514,INCLUSIVE MANTA GEOTEXTIL,EQUIPAMENTO E PEDR
AS.FORNECIMENTO E COLOCACAO
00350 | PINUS EM PECAS DE 2,50X22,50CM, (1"X9") | M | 0.6 | 8.5166 | 0 | 5.11
00368 | PINUS, EM PECAS DE 7,50X7,50CM (3"X3") | M | 0.45 | 7.16 | 0 | 3.222
00453 | PREGO COM OU SEM CABECA, EM CAIXAS DE 50KG, OU QUANTIDADES E | KG | 0.15 | 18.34 | 0 | 2.751
QUIVALENTES, Nº12X12 A 18X30
01860 | RETRO-ESCAVADEIRA,MOTOR DIESEL 75CV (CP) | H | 0.3 | 199.2879 | 0 | 59.7864
01968 | MAO-DE-OBRA DE PEDREIRO, INCLUSIVE ENCARGOS SOCIAIS | H | 3.5 | 25.34 | 3 | 91.3507
01998 | MAO-DE-OBRA DE ARMADOR DE CONCRETO ARMADO, INCLUSIVE ENCARGO | H | 1.25 | 25.34 | 3 | 32.6253
S SOCIAIS
01999 | MAO-DE-OBRA DE SERVENTE DA CONSTRUCAO CIVIL, INCLUSIVE ENCAR | H | 5 | 18.31 | 3 | 94.2965
GOS SOCIAIS
06118 | GABIAO CAIXA MALHA DE ACO HEXAG. 8X10CM,FIO 2,4MM, GALV. ZN/ | UN | 0.5 | 1008.24 | 0 | 504.12
AL, REV. PVC, CINZA ESP. 0,4MM, COMP. 2M, LARG. 1M, ALT.1M
13663 | MANTA GEOTEXTIL NAO TECIDO POLIESTER LARG.2,30M, RESIST.TRAC | M2 | 0.5 | 10.8 | 0 | 5.4
AO FAIXA LARGA RUPTURA DE 21KN/M E AO PUNCION. 700N
14580 | PEDRA DE MAO, PARA REGIAO METROPOLITANA DO RIO DE JANEIRO | T | 2.1 | 87 | 0 | 182.7
06.077.0005-A | GABIAO CAIXA DE 1,00M DE ALTURA,MALHA DE ACO HEXAGONAL (8X10 | M3 |  | 951.11
)CM,FIO COM DIAMETRO NOMINAL DO ARAME DE 2,4MM,GALVANIZADO E
M LIGA ZN/AL REVESTIDO EM PVC OU OUTRO POLIMERO QUE CUMPRA A
S FUNCOES DESENVOLVIDAS PELO PVC,TIPO 3 OU 4,CONFORME ABNT N
BR 8964 E 10514,INCLUSIVE MANTA GEOTEXTIL,EQUIPAMENTO E PEDR
AS.FORNECIMENTO E COLOCACAO
00368 | PINUS, EM PECAS DE 7,50X7,50CM (3"X3") | M | 0.45 | 7.16 | 0 | 3.222
00453 | PREGO COM OU SEM CABECA, EM CAIXAS DE 50KG, OU QUANTIDADES E | KG | 0.15 | 18.34 | 0 | 2.751
QUIVALENTES, Nº12X12 A 18X30
06118 | GABIAO CAIXA MALHA DE ACO HEXAG. 8X10CM,FIO 2,4MM, GALV. ZN/ | UN | 0.5 | 1008.24 | 0 | 504.12
AL, REV. PVC, CINZA ESP. 0,4MM, COMP. 2M, LARG. 1M, ALT.1M
13663 | MANTA GEOTEXTIL NAO TECIDO POLIESTER LARG.2,30M, RESIST.TRAC | M2 | 0.5 | 10.8 | 0 | 5.4
AO FAIXA LARGA RUPTURA DE 21KN/M E AO PUNCION. 700N
14580 | PEDRA DE MAO, PARA REGIAO METROPOLITANA DO RIO DE JANEIRO | T | 2.1 | 87 | 0 | 182.7
20015 | MAO-DE-OBRA DE ARMADOR DE CONCRETO ARMADO, INCLUSIVE ENCARGO | H | 1.25 | 21.96 | 3 | 28.2735
S SOCIAIS DESONERADOS
20115 | MAO-DE-OBRA DE PEDREIRO, INCLUSIVE ENCARGOS SOCIAIS DESONERA | H | 3.5 | 21.96 | 3 | 79.1658
DOS
20132 | MAO-DE-OBRA DE SERVENTE DA CONSTRUCAO CIVIL, INCLUSIVE ENCAR | H | 5 | 15.87 | 3 | 81.7305
GOS SOCIAIS DESONERADOS
30589 | RETRO-ESCAVADEIRA,MOTOR DIESEL 75CV (CP) | H | 0.3 | 195.4879 | 0 | 58.6464
31052 | PINUS EM PECAS DE 2,50X22,50M, (1"X9") | M | 0.6 | 8.5166 | 0 | 5.11
06.077.0010-0 | GABIAO CAIXA DE 0,50M DE ALTURA,MALHA DE ACO HEXAGONAL (8X10 | M3 |  | 1225.99
)CM,FIO COM DIAMETRO NOMINAL DO ARAME DE 2,4MM,GALVANIZADO E
M LIGA ZN/AL REVESTIDO EM PVC OU OUTRO POLIMERO QUE CUMPRA A
S FUNCOES DESENVOLVIDAS PELO PVC,TIPO 3 OU 4,CONFORME ABNT N
BR 8964 E 10514,INCLUSIVE MANTA GEOTEXTIL,EQUIPAMENTO E PEDR
AS.FORNECIMENTO E COLOCACAO
00350 | PINUS EM PECAS DE 2,50X22,50CM, (1"X9") | M | 0.8 | 8.5166 | 0 | 6.8133
00368 | PINUS, EM PECAS DE 7,50X7,50CM (3"X3") | M | 0.6 | 7.16 | 0 | 4.296
00453 | PREGO COM OU SEM CABECA, EM CAIXAS DE 50KG, OU QUANTIDADES E | KG | 0.15 | 18.34 | 0 | 2.751
QUIVALENTES, Nº12X12 A 18X30
01860 | RETRO-ESCAVADEIRA,MOTOR DIESEL 75CV (CP) | H | 0.35 | 199.2879 | 0 | 69.7508
01968 | MAO-DE-OBRA DE PEDREIRO, INCLUSIVE ENCARGOS SOCIAIS | H | 3.7 | 25.34 | 3 | 96.5707
01998 | MAO-DE-OBRA DE ARMADOR DE CONCRETO ARMADO, INCLUSIVE ENCARGO | H | 1.3 | 25.34 | 3 | 33.9303
S SOCIAIS
01999 | MAO-DE-OBRA DE SERVENTE DA CONSTRUCAO CIVIL, INCLUSIVE ENCAR | H | 5 | 18.31 | 3 | 94.2965
GOS SOCIAIS
06116 | GABIAO CAIXA MALHA DE ACO HEXAG. 8X10CM,FIO 2,4MM, GALV. ZN/ | UN | 1 | 729.4821 | 0 | 729.4821
AL, REV.PVC, CINZA ESP. 0,4MM, COMP. 2M, LARG. 1M, ALT.0,50M
13663 | MANTA GEOTEXTIL NAO TECIDO POLIESTER LARG.2,30M, RESIST.TRAC | M2 | 0.5 | 10.8 | 0 | 5.4
AO FAIXA LARGA RUPTURA DE 21KN/M E AO PUNCION. 700N
14580 | PEDRA DE MAO, PARA REGIAO METROPOLITANA DO RIO DE JANEIRO | T | 2.1 | 87 | 0 | 182.7
06.077.0010-A | GABIAO CAIXA DE 0,50M DE ALTURA,MALHA DE ACO HEXAGONAL (8X10 | M3 |  | 1194.68
)CM,FIO COM DIAMETRO NOMINAL DO ARAME DE 2,4MM,GALVANIZADO E
M LIGA ZN/AL REVESTIDO EM PVC OU OUTRO POLIMERO QUE CUMPRA A
S FUNCOES DESENVOLVIDAS PELO PVC,TIPO 3 OU 4,CONFORME ABNT N
BR 8964 E 10514,INCLUSIVE MANTA GEOTEXTIL,EQUIPAMENTO E PEDR
AS.FORNECIMENTO E COLOCACAO
00368 | PINUS, EM PECAS DE 7,50X7,50CM (3"X3") | M | 0.6 | 7.16 | 0 | 4.296
00453 | PREGO COM OU SEM CABECA, EM CAIXAS DE 50KG, OU QUANTIDADES E | KG | 0.15 | 18.34 | 0 | 2.751
QUIVALENTES, Nº12X12 A 18X30
06116 | GABIAO CAIXA MALHA DE ACO HEXAG. 8X10CM,FIO 2,4MM, GALV. ZN/ | UN | 1 | 729.4821 | 0 | 729.4821
AL, REV.PVC, CINZA ESP. 0,4MM, COMP. 2M, LARG. 1M, ALT.0,50M
13663 | MANTA GEOTEXTIL NAO TECIDO POLIESTER LARG.2,30M, RESIST.TRAC | M2 | 0.5 | 10.8 | 0 | 5.4
AO FAIXA LARGA RUPTURA DE 21KN/M E AO PUNCION. 700N
14580 | PEDRA DE MAO, PARA REGIAO METROPOLITANA DO RIO DE JANEIRO | T | 2.1 | 87 | 0 | 182.7
20015 | MAO-DE-OBRA DE ARMADOR DE CONCRETO ARMADO, INCLUSIVE ENCARGO | H | 1.3 | 21.96 | 3 | 29.4044
S SOCIAIS DESONERADOS
20115 | MAO-DE-OBRA DE PEDREIRO, INCLUSIVE ENCARGOS SOCIAIS DESONERA | H | 3.7 | 21.96 | 3 | 83.6896
DOS
20132 | MAO-DE-OBRA DE SERVENTE DA CONSTRUCAO CIVIL, INCLUSIVE ENCAR | H | 5 | 15.87 | 3 | 81.7305
GOS SOCIAIS DESONERADOS
30589 | RETRO-ESCAVADEIRA,MOTOR DIESEL 75CV (CP) | H | 0.35 | 195.4879 | 0 | 68.4208
31052 | PINUS EM PECAS DE 2,50X22,50M, (1"X9") | M | 0.8 | 8.5166 | 0 | 6.8133
06.077.0015-0 | GABIAO SACO,MALHA DE ACO HEXAGONAL (8X10)CM,FIO COM DIAMETRO | M3 |  | 990.08
NOMINAL DO ARAME DE 2,4MM,GALVANIZADO EM LIGA ZN/AL REVESTI
DO EM PVC OU OUTRO POLIMERO QUE CUMPRA AS FUNCOES DESENVOL.
PELO PVC,TIPO 3 OU 4,CONFORME ABNT NBR 8964 E 10514,INCLUSIV
E MANTA GEOTEXTIL,EQUIPAMENTO E PEDRAS.FORNEC. E COLOCACAO
01860 | RETRO-ESCAVADEIRA,MOTOR DIESEL 75CV (CP) | H | 0.55 | 199.2879 | 0 | 109.6083
01968 | MAO-DE-OBRA DE PEDREIRO, INCLUSIVE ENCARGOS SOCIAIS | H | 3 | 25.34 | 3 | 78.3006
01998 | MAO-DE-OBRA DE ARMADOR DE CONCRETO ARMADO, INCLUSIVE ENCARGO | H | 1 | 25.34 | 3 | 26.1002
S SOCIAIS
01999 | MAO-DE-OBRA DE SERVENTE DA CONSTRUCAO CIVIL, INCLUSIVE ENCAR | H | 4 | 18.31 | 3 | 75.4372
GOS SOCIAIS
06120 | GABIAO SACO MALHA DE ACO HEXAG. 8X10CM, FIO 2,4MM, GALV. ZN/ | UN | 1 | 515.508 | 0 | 515.508
AL, REV. PVC, CINZA ESP. 0,4MM, COMP. 3M, DIAM. 0,65M
13663 | MANTA GEOTEXTIL NAO TECIDO POLIESTER LARG.2,30M, RESIST.TRAC | M2 | 0.225 | 10.8 | 0 | 2.43
AO FAIXA LARGA RUPTURA DE 21KN/M E AO PUNCION. 700N
14580 | PEDRA DE MAO, PARA REGIAO METROPOLITANA DO RIO DE JANEIRO | T | 2.1 | 87 | 0 | 182.7
06.077.0015-A | GABIAO SACO,MALHA DE ACO HEXAGONAL (8X10)CM,FIO COM DIAMETRO | M3 |  | 964.01
NOMINAL DO ARAME DE 2,4MM,GALVANIZADO EM LIGA ZN/AL REVESTI
DO EM PVC OU OUTRO POLIMERO QUE CUMPRA AS FUNCOES DESENVOL.
PELO PVC,TIPO 3 OU 4,CONFORME ABNT NBR 8964 E 10514,INCLUSIV
E MANTA GEOTEXTIL,EQUIPAMENTO E PEDRAS.FORNEC. E COLOCACAO
06120 | GABIAO SACO MALHA DE ACO HEXAG. 8X10CM, FIO 2,4MM, GALV. ZN/ | UN | 1 | 515.508 | 0 | 515.508
AL, REV. PVC, CINZA ESP. 0,4MM, COMP. 3M, DIAM. 0,65M
13663 | MANTA GEOTEXTIL NAO TECIDO POLIESTER LARG.2,30M, RESIST.TRAC | M2 | 0.225 | 10.8 | 0 | 2.43
AO FAIXA LARGA RUPTURA DE 21KN/M E AO PUNCION. 700N
14580 | PEDRA DE MAO, PARA REGIAO METROPOLITANA DO RIO DE JANEIRO | T | 2.1 | 87 | 0 | 182.7
20015 | MAO-DE-OBRA DE ARMADOR DE CONCRETO ARMADO, INCLUSIVE ENCARGO | H | 1 | 21.96 | 3 | 22.6188
S SOCIAIS DESONERADOS
20115 | MAO-DE-OBRA DE PEDREIRO, INCLUSIVE ENCARGOS SOCIAIS DESONERA | H | 3 | 21.96 | 3 | 67.8564
DOS
20132 | MAO-DE-OBRA DE SERVENTE DA CONSTRUCAO CIVIL, INCLUSIVE ENCAR | H | 4 | 15.87 | 3 | 65.3844
GOS SOCIAIS DESONERADOS
30589 | RETRO-ESCAVADEIRA,MOTOR DIESEL 75CV (CP) | H | 0.55 | 195.4879 | 0 | 107.5183
06.077.0020-0 | GABIAO MANTA COM ESPESSURA DE 0,30M,MALHA DE ACO HEXAGONAL ( | M2 |  | 391.68
6X8)CM,FIO COM DIAMETRO NOMINAL DO ARAME DE 2MM,GALVANIZADO
EM LIGA ZN/AL REVESTIDO EM PVC OU OUTRO POLIMERO QUE CUMPRA
AS FUNCOES DESENVOLV. PELO PVC,TIPO 3 OU 4,CONFORME ABNT NBR
8964 E 10514,INCLUSIVE MANTA GEOTEXTIL,EQUIPAMENTO E PEDRAS.
FORNECIMENTO E COLOCACAO
01860 | RETRO-ESCAVADEIRA,MOTOR DIESEL 75CV (CP) | H | 0.1 | 199.2879 | 0 | 19.9288
01968 | MAO-DE-OBRA DE PEDREIRO, INCLUSIVE ENCARGOS SOCIAIS | H | 1.25 | 25.34 | 3 | 32.6253
01998 | MAO-DE-OBRA DE ARMADOR DE CONCRETO ARMADO, INCLUSIVE ENCARGO | H | 0.5 | 25.34 | 3 | 13.0501
S SOCIAIS
01999 | MAO-DE-OBRA DE SERVENTE DA CONSTRUCAO CIVIL, INCLUSIVE ENCAR | H | 1.5 | 18.31 | 3 | 28.289
GOS SOCIAIS
06126 | GABIAO COLCHAO MALHA DE ACO HEXAG. 6X8CM, FIO 2MM, GALV. ZN/ | UN | 0.125 | 1900.6479 | 0 | 237.581
AL, REV.PVC, CINZA ESP. 0,4MM, COMP.4M, LARG. 2M, ALT. 0,30M
13663 | MANTA GEOTEXTIL NAO TECIDO POLIESTER LARG.2,30M, RESIST.TRAC | M2 | 0.5 | 10.8 | 0 | 5.4
AO FAIXA LARGA RUPTURA DE 21KN/M E AO PUNCION. 700N
14580 | PEDRA DE MAO, PARA REGIAO METROPOLITANA DO RIO DE JANEIRO | T | 0.63 | 87 | 0 | 54.81
06.077.0020-A | GABIAO MANTA COM ESPESSURA DE 0,30M,MALHA DE ACO HEXAGONAL ( | M2 |  | 381.44
6X8)CM,FIO COM DIAMETRO NOMINAL DO ARAME DE 2MM,GALVANIZADO
EM LIGA ZN/AL REVESTIDO EM PVC OU OUTRO POLIMERO QUE CUMPRA
AS FUNCOES DESENVOLV. PELO PVC,TIPO 3 OU 4,CONFORME ABNT NBR
8964 E 10514,INCLUSIVE MANTA GEOTEXTIL,EQUIPAMENTO E PEDRAS.
FORNECIMENTO E COLOCACAO
06126 | GABIAO COLCHAO MALHA DE ACO HEXAG. 6X8CM, FIO 2MM, GALV. ZN/ | UN | 0.125 | 1900.6479 | 0 | 237.581
AL, REV.PVC, CINZA ESP. 0,4MM, COMP.4M, LARG. 2M, ALT. 0,30M
13663 | MANTA GEOTEXTIL NAO TECIDO POLIESTER LARG.2,30M, RESIST.TRAC | M2 | 0.5 | 10.8 | 0 | 5.4
AO FAIXA LARGA RUPTURA DE 21KN/M E AO PUNCION. 700N
14580 | PEDRA DE MAO, PARA REGIAO METROPOLITANA DO RIO DE JANEIRO | T | 0.63 | 87 | 0 | 54.81
20015 | MAO-DE-OBRA DE ARMADOR DE CONCRETO ARMADO, INCLUSIVE ENCARGO | H | 0.5 | 21.96 | 3 | 11.3094
S SOCIAIS DESONERADOS
20115 | MAO-DE-OBRA DE PEDREIRO, INCLUSIVE ENCARGOS SOCIAIS DESONERA | H | 1.25 | 21.96 | 3 | 28.2735
DOS
20132 | MAO-DE-OBRA DE SERVENTE DA CONSTRUCAO CIVIL, INCLUSIVE ENCAR | H | 1.5 | 15.87 | 3 | 24.5192
GOS SOCIAIS DESONERADOS
30589 | RETRO-ESCAVADEIRA,MOTOR DIESEL 75CV (CP) | H | 0.1 | 195.4879 | 0 | 19.5488
06.077.0025-0 | GABIAO MANTA COM ESPESSURA DE 0,23M,MALHA DE ACO HEXAGONAL ( | M2 |  | 336.94
6X8)CM,FIO COM DIAMETRO NOMINAL DO ARAME DE 2MM,GALVANIZADO
EM LIGA ZN/AL REVESTIDO EM PVC OU OUTRO POLIMERO QUE CUMPRA
AS FUNCOES DESENVOLV. PELO PVC,TIPO 3 OU 4,CONFORME ABNT NBR
8964 E 10514,INCLUSIVE MANTA GEOTEXTIL,EQUIPAMENTO E PEDRAS.
FORNECIMENTO E COLOCACAO
01860 | RETRO-ESCAVADEIRA,MOTOR DIESEL 75CV (CP) | H | 0.09 | 199.2879 | 0 | 17.9359
01968 | MAO-DE-OBRA DE PEDREIRO, INCLUSIVE ENCARGOS SOCIAIS | H | 1 | 25.34 | 3 | 26.1002
01998 | MAO-DE-OBRA DE ARMADOR DE CONCRETO ARMADO, INCLUSIVE ENCARGO | H | 0.3 | 25.34 | 3 | 7.8301
S SOCIAIS
01999 | MAO-DE-OBRA DE SERVENTE DA CONSTRUCAO CIVIL, INCLUSIVE ENCAR | H | 1.2 | 18.31 | 3 | 22.6312
GOS SOCIAIS
06124 | GABIAO COLCHAO MALHA DE ACO HEXAG. 6X8CM, FIO 2M, GALV. ZN/A | UN | 0.125 | 1720.2521 | 0 | 215.0315
L, REV.PVC, CINZA ESP 0,4MM, COMP. 4M, LARG. 2M, ALT. 0,23M
13663 | MANTA GEOTEXTIL NAO TECIDO POLIESTER LARG.2,30M, RESIST.TRAC | M2 | 0.5 | 10.8 | 0 | 5.4
AO FAIXA LARGA RUPTURA DE 21KN/M E AO PUNCION. 700N
14580 | PEDRA DE MAO, PARA REGIAO METROPOLITANA DO RIO DE JANEIRO | T | 0.483 | 87 | 0 | 42.021
06.077.0025-A | GABIAO MANTA COM ESPESSURA DE 0,23M,MALHA DE ACO HEXAGONAL ( | M2 |  | 329.06
6X8)CM,FIO COM DIAMETRO NOMINAL DO ARAME DE 2MM,GALVANIZADO
EM LIGA ZN/AL REVESTIDO EM PVC OU OUTRO POLIMERO QUE CUMPRA
AS FUNCOES DESENVOLV. PELO PVC,TIPO 3 OU 4,CONFORME ABNT NBR
8964 E 10514,INCLUSIVE MANTA GEOTEXTIL,EQUIPAMENTO E PEDRAS.
FORNECIMENTO E COLOCACAO
06124 | GABIAO COLCHAO MALHA DE ACO HEXAG. 6X8CM, FIO 2M, GALV. ZN/A | UN | 0.125 | 1720.2521 | 0 | 215.0315
L, REV.PVC, CINZA ESP 0,4MM, COMP. 4M, LARG. 2M, ALT. 0,23M
13663 | MANTA GEOTEXTIL NAO TECIDO POLIESTER LARG.2,30M, RESIST.TRAC | M2 | 0.5 | 10.8 | 0 | 5.4
AO FAIXA LARGA RUPTURA DE 21KN/M E AO PUNCION. 700N
14580 | PEDRA DE MAO, PARA REGIAO METROPOLITANA DO RIO DE JANEIRO | T | 0.483 | 87 | 0 | 42.021
20015 | MAO-DE-OBRA DE ARMADOR DE CONCRETO ARMADO, INCLUSIVE ENCARGO | H | 0.3 | 21.96 | 3 | 6.7856
S SOCIAIS DESONERADOS
20115 | MAO-DE-OBRA DE PEDREIRO, INCLUSIVE ENCARGOS SOCIAIS DESONERA | H | 1 | 21.96 | 3 | 22.6188
DOS
20132 | MAO-DE-OBRA DE SERVENTE DA CONSTRUCAO CIVIL, INCLUSIVE ENCAR | H | 1.2 | 15.87 | 3 | 19.6153
GOS SOCIAIS DESONERADOS
30589 | RETRO-ESCAVADEIRA,MOTOR DIESEL 75CV (CP) | H | 0.09 | 195.4879 | 0 | 17.5939
06.081.0010-0 | DRENO DE TUBOS DE CONCRETO,SEM ARMADURA,DE 0,30M DE DIAMETRO | M |  | 139.52
,PERFURADO OU NAO,ASSENTADOS EM DRENOS DE PEDRA BRITADA,INCL
USIVE REATERROS,EXCLUSIVE ESCAVACAO
00529 | TUBO DE CONCRETO SIMPLES, P/AGUAS PLUVIAIS , PS-1, SEM PINTU | M | 1 | 69.82 | 0 | 69.82
RA, DE 0300MM
01968 | MAO-DE-OBRA DE PEDREIRO, INCLUSIVE ENCARGOS SOCIAIS | H | 1 | 25.34 | 3 | 26.1002
01999 | MAO-DE-OBRA DE SERVENTE DA CONSTRUCAO CIVIL, INCLUSIVE ENCAR | H | 1.2 | 18.31 | 3 | 22.6312
GOS SOCIAIS
14543 | PEDRA BRITADA 1 E 2 (MEDIA), PARA REGIAO METROPOLITANA DO RI | T | 0.232 | 90.4 | 0 | 20.9728
O DE JANEIRO
06.081.0010-A | DRENO DE TUBOS DE CONCRETO,SEM ARMADURA,DE 0,30M DE DIAMETRO | M |  | 133.02
,PERFURADO OU NAO,ASSENTADOS EM DRENOS DE PEDRA BRITADA,INCL
USIVE REATERROS,EXCLUSIVE ESCAVACAO
00529 | TUBO DE CONCRETO SIMPLES, P/AGUAS PLUVIAIS , PS-1, SEM PINTU | M | 1 | 69.82 | 0 | 69.82
RA, DE 0300MM
14543 | PEDRA BRITADA 1 E 2 (MEDIA), PARA REGIAO METROPOLITANA DO RI | T | 0.232 | 90.4 | 0 | 20.9728
O DE JANEIRO
20115 | MAO-DE-OBRA DE PEDREIRO, INCLUSIVE ENCARGOS SOCIAIS DESONERA | H | 1 | 21.96 | 3 | 22.6188
DOS
20132 | MAO-DE-OBRA DE SERVENTE DA CONSTRUCAO CIVIL, INCLUSIVE ENCAR | H | 1.2 | 15.87 | 3 | 19.6153
GOS SOCIAIS DESONERADOS
06.082.0010-0 | DRENO PROFUNDO EM TUBO PLASTICO PERFURADO,2" DE DIAMETRO,INC | M |  | 29.58
LUSIVE TELA DE NYLON E FORNECIMENTO DOS MATERIAIS,EXCLUSIVE
PERFURACAO DO TERRENO
00082 | TELA TIPO MOSQUITEIRO, EM POLIETILENO, FIO Nº24 | M2 | 0.192 | 3.2 | 0 | 0.6144
01962 | MAO-DE-OBRA DE SONDADOR C (AUXILIAR DE OPERACAO DE SONDAGEM | H | 0.2 | 19.31 | 3 | 3.9779
OU INJECOES), INCLUSIVE ENCARGOS SOCIAIS
01999 | MAO-DE-OBRA DE SERVENTE DA CONSTRUCAO CIVIL, INCLUSIVE ENCAR | H | 0.84 | 18.31 | 3 | 15.8418
GOS SOCIAIS
02615 | TUBO DE PVC RIGIDO, PONTA/BOLSA COM VIROLA, EM BARRAS DE 6,0 | UN | 0.16 | 57.2 | 0 | 9.152
0M, DE 050MM
06.082.0010-A | DRENO PROFUNDO EM TUBO PLASTICO PERFURADO,2" DE DIAMETRO,INC | M |  | 26.94
LUSIVE TELA DE NYLON E FORNECIMENTO DOS MATERIAIS,EXCLUSIVE
PERFURACAO DO TERRENO
00082 | TELA TIPO MOSQUITEIRO, EM POLIETILENO, FIO Nº24 | M2 | 0.192 | 3.2 | 0 | 0.6144
02615 | TUBO DE PVC RIGIDO, PONTA/BOLSA COM VIROLA, EM BARRAS DE 6,0 | UN | 0.16 | 57.2 | 0 | 9.152
0M, DE 050MM
20132 | MAO-DE-OBRA DE SERVENTE DA CONSTRUCAO CIVIL, INCLUSIVE ENCAR | H | 0.84 | 15.87 | 3 | 13.7307
GOS SOCIAIS DESONERADOS
20139 | MAO-DE-OBRA DE SONDADOR C (AUXILIAR DE OPERACAO DE SONDAGEM | H | 0.2 | 16.73 | 3 | 3.4464
OU INJECOES), INCLUSIVE ENCARGOS SOCIAIS DESONERADOS
06.082.0015-0 | DRENO PROFUNDO EM TUBO PLASTICO PERFURADO,3" DE DIAMETRO,INC | M |  | 40.64
LUSIVE TELA DE NYLON E FORNECIMENTO DOS MATERIAIS,EXCLUSIVE
PERFURACAO DO TERRENO
00082 | TELA TIPO MOSQUITEIRO, EM POLIETILENO, FIO Nº24 | M2 | 0.24 | 3.2 | 0 | 0.768
01962 | MAO-DE-OBRA DE SONDADOR C (AUXILIAR DE OPERACAO DE SONDAGEM | H | 0.25 | 19.31 | 3 | 4.9723
OU INJECOES), INCLUSIVE ENCARGOS SOCIAIS
01999 | MAO-DE-OBRA DE SERVENTE DA CONSTRUCAO CIVIL, INCLUSIVE ENCAR | H | 1.05 | 18.31 | 3 | 19.8023
GOS SOCIAIS
02616 | TUBO DE PVC RIGIDO, PONTA/BOLSA COM VIROLA, EM BARRAS DE 6,0 | UN | 0.175 | 86.32 | 0 | 15.106
0M, DE 75MM
06.082.0015-A | DRENO PROFUNDO EM TUBO PLASTICO PERFURADO,3" DE DIAMETRO,INC | M |  | 37.34
LUSIVE TELA DE NYLON E FORNECIMENTO DOS MATERIAIS,EXCLUSIVE
PERFURACAO DO TERRENO
00082 | TELA TIPO MOSQUITEIRO, EM POLIETILENO, FIO Nº24 | M2 | 0.24 | 3.2 | 0 | 0.768
02616 | TUBO DE PVC RIGIDO, PONTA/BOLSA COM VIROLA, EM BARRAS DE 6,0 | UN | 0.175 | 86.32 | 0 | 15.106
0M, DE 75MM
20132 | MAO-DE-OBRA DE SERVENTE DA CONSTRUCAO CIVIL, INCLUSIVE ENCAR | H | 1.05 | 15.87 | 3 | 17.1634
GOS SOCIAIS DESONERADOS
20139 | MAO-DE-OBRA DE SONDADOR C (AUXILIAR DE OPERACAO DE SONDAGEM | H | 0.25 | 16.73 | 3 | 4.308
OU INJECOES), INCLUSIVE ENCARGOS SOCIAIS DESONERADOS
06.082.0020-0 | DRENO PROFUNDO EM TUBO PLASTICO PERFURADO,4" DE DIAMETRO,INC | M |  | 44.47
LUSIVE TELA DE NYLON E FORNECIMENTO DOS MATERIAIS,EXCLUSIVE
PERFURACAO DO TERRENO
00082 | TELA TIPO MOSQUITEIRO, EM POLIETILENO, FIO Nº24 | M2 | 0.32 | 3.2 | 0 | 1.024
01962 | MAO-DE-OBRA DE SONDADOR C (AUXILIAR DE OPERACAO DE SONDAGEM | H | 0.3 | 19.31 | 3 | 5.9668
OU INJECOES), INCLUSIVE ENCARGOS SOCIAIS
01999 | MAO-DE-OBRA DE SERVENTE DA CONSTRUCAO CIVIL, INCLUSIVE ENCAR | H | 1.25 | 18.31 | 3 | 23.5741
GOS SOCIAIS
02617 | TUBO DE PVC RIGIDO, PONTA/BOLSA COM VIROLA, EM BARRAS DE 6,0 | UN | 0.175 | 79.5 | 0 | 13.9125
0M, DE 100MM
06.082.0020-A | DRENO PROFUNDO EM TUBO PLASTICO PERFURADO,4" DE DIAMETRO,INC | M |  | 40.53
LUSIVE TELA DE NYLON E FORNECIMENTO DOS MATERIAIS,EXCLUSIVE
PERFURACAO DO TERRENO
00082 | TELA TIPO MOSQUITEIRO, EM POLIETILENO, FIO Nº24 | M2 | 0.32 | 3.2 | 0 | 1.024
02617 | TUBO DE PVC RIGIDO, PONTA/BOLSA COM VIROLA, EM BARRAS DE 6,0 | UN | 0.175 | 79.5 | 0 | 13.9125
0M, DE 100MM
20132 | MAO-DE-OBRA DE SERVENTE DA CONSTRUCAO CIVIL, INCLUSIVE ENCAR | H | 1.25 | 15.87 | 3 | 20.4326
GOS SOCIAIS DESONERADOS
20139 | MAO-DE-OBRA DE SONDADOR C (AUXILIAR DE OPERACAO DE SONDAGEM | H | 0.3 | 16.73 | 3 | 5.1696
OU INJECOES), INCLUSIVE ENCARGOS SOCIAIS DESONERADOS
06.082.0050-0 | DRENO OU BARBACA EM TUBO DE PVC,DIAMETRO DE 2",INCLUSIVE FOR | M |  | 19.56
NECIMENTO DO TUBO E MATERIAL DRENANTE
01999 | MAO-DE-OBRA DE SERVENTE DA CONSTRUCAO CIVIL, INCLUSIVE ENCAR | H | 0.5 | 18.31 | 3 | 9.4296
GOS SOCIAIS
02615 | TUBO DE PVC RIGIDO, PONTA/BOLSA COM VIROLA, EM BARRAS DE 6,0 | UN | 0.175 | 57.2 | 0 | 10.01
0M, DE 050MM
14559 | BRITA 3, PARA REGIAO METROPOLITANA DO RIO DE JANEIRO | T | 0.00145 | 89.33 | 0 | 0.1295
06.082.0050-A | DRENO OU BARBACA EM TUBO DE PVC,DIAMETRO DE 2",INCLUSIVE FOR | M |  | 18.31
NECIMENTO DO TUBO E MATERIAL DRENANTE
02615 | TUBO DE PVC RIGIDO, PONTA/BOLSA COM VIROLA, EM BARRAS DE 6,0 | UN | 0.175 | 57.2 | 0 | 10.01
0M, DE 050MM
14559 | BRITA 3, PARA REGIAO METROPOLITANA DO RIO DE JANEIRO | T | 0.00145 | 89.33 | 0 | 0.1295
20132 | MAO-DE-OBRA DE SERVENTE DA CONSTRUCAO CIVIL, INCLUSIVE ENCAR | H | 0.5 | 15.87 | 3 | 8.1731
GOS SOCIAIS DESONERADOS
06.082.0053-0 | DRENO OU BARBACA EM TUBO DE PVC,DIAMETRO DE 3",INCLUSIVE FOR | M |  | 24.82
NECIMENTO DO TUBO E MATERIAL DRENANTE
01999 | MAO-DE-OBRA DE SERVENTE DA CONSTRUCAO CIVIL, INCLUSIVE ENCAR | H | 0.5 | 18.31 | 3 | 9.4296
GOS SOCIAIS
02616 | TUBO DE PVC RIGIDO, PONTA/BOLSA COM VIROLA, EM BARRAS DE 6,0 | UN | 0.175 | 86.32 | 0 | 15.106
0M, DE 75MM
14559 | BRITA 3, PARA REGIAO METROPOLITANA DO RIO DE JANEIRO | T | 0.00319 | 89.33 | 0 | 0.285
06.082.0053-A | DRENO OU BARBACA EM TUBO DE PVC,DIAMETRO DE 3",INCLUSIVE FOR | M |  | 23.56
NECIMENTO DO TUBO E MATERIAL DRENANTE
02616 | TUBO DE PVC RIGIDO, PONTA/BOLSA COM VIROLA, EM BARRAS DE 6,0 | UN | 0.175 | 86.32 | 0 | 15.106
0M, DE 75MM
14559 | BRITA 3, PARA REGIAO METROPOLITANA DO RIO DE JANEIRO | T | 0.00319 | 89.33 | 0 | 0.285
20132 | MAO-DE-OBRA DE SERVENTE DA CONSTRUCAO CIVIL, INCLUSIVE ENCAR | H | 0.5 | 15.87 | 3 | 8.1731
GOS SOCIAIS DESONERADOS
06.082.0055-0 | DRENO OU BARBACA EM TUBO DE PVC,DIAMETRO DE 4",INCLUSIVE FOR | M |  | 23.86
NECIMENTO DO TUBO E MATERIAL DRENANTE
01999 | MAO-DE-OBRA DE SERVENTE DA CONSTRUCAO CIVIL, INCLUSIVE ENCAR | H | 0.5 | 18.31 | 3 | 9.4296
GOS SOCIAIS
02617 | TUBO DE PVC RIGIDO, PONTA/BOLSA COM VIROLA, EM BARRAS DE 6,0 | UN | 0.175 | 79.5 | 0 | 13.9125
0M, DE 100MM
14559 | BRITA 3, PARA REGIAO METROPOLITANA DO RIO DE JANEIRO | T | 0.0058 | 89.33 | 0 | 0.5181
06.082.0055-A | DRENO OU BARBACA EM TUBO DE PVC,DIAMETRO DE 4",INCLUSIVE FOR | M |  | 22.6
NECIMENTO DO TUBO E MATERIAL DRENANTE
02617 | TUBO DE PVC RIGIDO, PONTA/BOLSA COM VIROLA, EM BARRAS DE 6,0 | UN | 0.175 | 79.5 | 0 | 13.9125
0M, DE 100MM
14559 | BRITA 3, PARA REGIAO METROPOLITANA DO RIO DE JANEIRO | T | 0.0058 | 89.33 | 0 | 0.5181
20132 | MAO-DE-OBRA DE SERVENTE DA CONSTRUCAO CIVIL, INCLUSIVE ENCAR | H | 0.5 | 15.87 | 3 | 8.1731
GOS SOCIAIS DESONERADOS
06.082.0070-0 | DRENO EM TUBO DE PVC,DIAMETRO DE 3",PARA VIADUTOS,INCLUSIVE | M |  | 22.64
FORNECIMENTO DO TUBO,EXCLUSIVE PERFURACAO E COLAGEM
01999 | MAO-DE-OBRA DE SERVENTE DA CONSTRUCAO CIVIL, INCLUSIVE ENCAR | H | 0.4 | 18.31 | 3 | 7.5437
GOS SOCIAIS
02616 | TUBO DE PVC RIGIDO, PONTA/BOLSA COM VIROLA, EM BARRAS DE 6,0 | UN | 0.175 | 86.32 | 0 | 15.106
0M, DE 75MM
06.082.0070-A | DRENO EM TUBO DE PVC,DIAMETRO DE 3",PARA VIADUTOS,INCLUSIVE | M |  | 21.64
FORNECIMENTO DO TUBO,EXCLUSIVE PERFURACAO E COLAGEM
02616 | TUBO DE PVC RIGIDO, PONTA/BOLSA COM VIROLA, EM BARRAS DE 6,0 | UN | 0.175 | 86.32 | 0 | 15.106
0M, DE 75MM
20132 | MAO-DE-OBRA DE SERVENTE DA CONSTRUCAO CIVIL, INCLUSIVE ENCAR | H | 0.4 | 15.87 | 3 | 6.5384
GOS SOCIAIS DESONERADOS
06.082.0075-0 | DRENO EM TUBO DE PVC,DIAMETRO DE 4",PARA VIADUTOS,INCLUSIVE | M |  | 21.45
FORNECIMENTO DO TUBO,EXCLUSIVE PERFURACAO E COLAGEM
01999 | MAO-DE-OBRA DE SERVENTE DA CONSTRUCAO CIVIL, INCLUSIVE ENCAR | H | 0.4 | 18.31 | 3 | 7.5437
GOS SOCIAIS
02617 | TUBO DE PVC RIGIDO, PONTA/BOLSA COM VIROLA, EM BARRAS DE 6,0 | UN | 0.175 | 79.5 | 0 | 13.9125
0M, DE 100MM
06.082.0075-A | DRENO EM TUBO DE PVC,DIAMETRO DE 4",PARA VIADUTOS,INCLUSIVE | M |  | 20.45
FORNECIMENTO DO TUBO,EXCLUSIVE PERFURACAO E COLAGEM
02617 | TUBO DE PVC RIGIDO, PONTA/BOLSA COM VIROLA, EM BARRAS DE 6,0 | UN | 0.175 | 79.5 | 0 | 13.9125
0M, DE 100MM
20132 | MAO-DE-OBRA DE SERVENTE DA CONSTRUCAO CIVIL, INCLUSIVE ENCAR | H | 0.4 | 15.87 | 3 | 6.5384
GOS SOCIAIS DESONERADOS
06.084.0005-0 | FILTRO HORIZONTAL DE AREIA,EM BARRAGEM,OBEDECENDO GRANULOMET | M3 |  | 183.42
RIA ESPECIFICA,INCLUSIVE FORNECIMENTO DO MATERIAL
00001 | AREIA LAVADA, GROSSA, PARA REGIAO METROPOLITANA DO RIO DE JA | M3 | 1.15 | 118.5 | 0 | 136.275
NEIRO
01999 | MAO-DE-OBRA DE SERVENTE DA CONSTRUCAO CIVIL, INCLUSIVE ENCAR | H | 2.5 | 18.31 | 3 | 47.1483
GOS SOCIAIS
06.084.0005-A | FILTRO HORIZONTAL DE AREIA,EM BARRAGEM,OBEDECENDO GRANULOMET | M3 |  | 177.14
RIA ESPECIFICA,INCLUSIVE FORNECIMENTO DO MATERIAL
00001 | AREIA LAVADA, GROSSA, PARA REGIAO METROPOLITANA DO RIO DE JA | M3 | 1.15 | 118.5 | 0 | 136.275
NEIRO
20132 | MAO-DE-OBRA DE SERVENTE DA CONSTRUCAO CIVIL, INCLUSIVE ENCAR | H | 2.5 | 15.87 | 3 | 40.8653
GOS SOCIAIS DESONERADOS
06.085.0010-0 | DRENO VERTICAL NO PARAMENTO INTERNO DE MUROS DE ARRIMO,EXECU | M2 |  | 12.79
TADO EM PRISMAS DE 0,25 X O,25M DE SECAO,CHEIOS DE BRITA 3,
ADMITINDO AS BARBACAS ESPACADAS DE 1,50M VERTICALMENTE E 2,0
0M HORIZONTALMENTE,MEDINDO-SE O SERVICO PELA AREA DO MURO
01999 | MAO-DE-OBRA DE SERVENTE DA CONSTRUCAO CIVIL, INCLUSIVE ENCAR | H | 0.5 | 18.31 | 3 | 9.4296
GOS SOCIAIS
14559 | BRITA 3, PARA REGIAO METROPOLITANA DO RIO DE JANEIRO | T | 0.0377 | 89.33 | 0 | 3.3677
06.085.0010-A | DRENO VERTICAL NO PARAMENTO INTERNO DE MUROS DE ARRIMO,EXECU | M2 |  | 11.54
TADO EM PRISMAS DE 0,25 X O,25M DE SECAO,CHEIOS DE BRITA 3,
ADMITINDO AS BARBACAS ESPACADAS DE 1,50M VERTICALMENTE E 2,0
0M HORIZONTALMENTE,MEDINDO-SE O SERVICO PELA AREA DO MURO
14559 | BRITA 3, PARA REGIAO METROPOLITANA DO RIO DE JANEIRO | T | 0.0377 | 89.33 | 0 | 3.3677
20132 | MAO-DE-OBRA DE SERVENTE DA CONSTRUCAO CIVIL, INCLUSIVE ENCAR | H | 0.5 | 15.87 | 3 | 8.1731
GOS SOCIAIS DESONERADOS
06.085.0015-0 | VALETA DRENANTE DE 0,50M DE LARGURA E 0,70M DE PROFUNDIDADE, | M |  | 99.83
PREENCHIDA ATE 0,30M COM PEDRA BRITADA,INCLUINDO REATERRO
01999 | MAO-DE-OBRA DE SERVENTE DA CONSTRUCAO CIVIL, INCLUSIVE ENCAR | H | 3 | 18.31 | 3 | 56.5779
GOS SOCIAIS
14543 | PEDRA BRITADA 1 E 2 (MEDIA), PARA REGIAO METROPOLITANA DO RI | T | 0.4785 | 90.4 | 0 | 43.2564
O DE JANEIRO
06.085.0015-A | VALETA DRENANTE DE 0,50M DE LARGURA E 0,70M DE PROFUNDIDADE, | M |  | 92.29
PREENCHIDA ATE 0,30M COM PEDRA BRITADA,INCLUINDO REATERRO
14543 | PEDRA BRITADA 1 E 2 (MEDIA), PARA REGIAO METROPOLITANA DO RI | T | 0.4785 | 90.4 | 0 | 43.2564
O DE JANEIRO
20132 | MAO-DE-OBRA DE SERVENTE DA CONSTRUCAO CIVIL, INCLUSIVE ENCAR | H | 3 | 15.87 | 3 | 49.0383
GOS SOCIAIS DESONERADOS
06.085.0020-0 | CAMADA VERTICAL DRENANTE FEITA COM PEDRA BRITADA, INCLUSIVE | M3 |  | 191.33
FORNECIMENTO DO MATERIAL
01999 | MAO-DE-OBRA DE SERVENTE DA CONSTRUCAO CIVIL, INCLUSIVE ENCAR | H | 2.5 | 18.31 | 3 | 47.1483
GOS SOCIAIS
14543 | PEDRA BRITADA 1 E 2 (MEDIA), PARA REGIAO METROPOLITANA DO RI | T | 1.595 | 90.4 | 0 | 144.188
O DE JANEIRO
06.085.0020-A | CAMADA VERTICAL DRENANTE FEITA COM PEDRA BRITADA, INCLUSIVE | M3 |  | 185.05
FORNECIMENTO DO MATERIAL
14543 | PEDRA BRITADA 1 E 2 (MEDIA), PARA REGIAO METROPOLITANA DO RI | T | 1.595 | 90.4 | 0 | 144.188
O DE JANEIRO
20132 | MAO-DE-OBRA DE SERVENTE DA CONSTRUCAO CIVIL, INCLUSIVE ENCAR | H | 2.5 | 15.87 | 3 | 40.8653
GOS SOCIAIS DESONERADOS
06.085.0025-0 | CAMADA HORIZONTAL DRENANTE FEITA COM PEDRA BRITADA,INCLUSIVE | M3 |  | 206
FORNECIMENTO E ESPALHAMENTO
01999 | MAO-DE-OBRA DE SERVENTE DA CONSTRUCAO CIVIL, INCLUSIVE ENCAR | H | 3 | 18.31 | 3 | 56.5779
GOS SOCIAIS
14543 | PEDRA BRITADA 1 E 2 (MEDIA), PARA REGIAO METROPOLITANA DO RI | T | 1.653 | 90.4 | 0 | 149.4312
O DE JANEIRO
06.085.0025-A | CAMADA HORIZONTAL DRENANTE FEITA COM PEDRA BRITADA,INCLUSIVE | M3 |  | 198.46
FORNECIMENTO E ESPALHAMENTO
14543 | PEDRA BRITADA 1 E 2 (MEDIA), PARA REGIAO METROPOLITANA DO RI | T | 1.653 | 90.4 | 0 | 149.4312
O DE JANEIRO
20132 | MAO-DE-OBRA DE SERVENTE DA CONSTRUCAO CIVIL, INCLUSIVE ENCAR | H | 3 | 15.87 | 3 | 49.0383
GOS SOCIAIS DESONERADOS
06.085.0030-0 | CAMADA DE BRITA N°2 PARA PROTECAO TERMICA DE IMPERMEABILIZAC | M3 |  | 184.78
AO DE LAJES
01999 | MAO-DE-OBRA DE SERVENTE DA CONSTRUCAO CIVIL, INCLUSIVE ENCAR | H | 2.5 | 18.31 | 3 | 47.1483
GOS SOCIAIS
14555 | BRITA 2, PARA REGIAO METROPOLITANA DO RIO DE JANEIRO | T | 1.5225 | 90.4 | 0 | 137.634
06.085.0030-A | CAMADA DE BRITA N°2 PARA PROTECAO TERMICA DE IMPERMEABILIZAC | M3 |  | 178.49
AO DE LAJES
14555 | BRITA 2, PARA REGIAO METROPOLITANA DO RIO DE JANEIRO | T | 1.5225 | 90.4 | 0 | 137.634
20132 | MAO-DE-OBRA DE SERVENTE DA CONSTRUCAO CIVIL, INCLUSIVE ENCAR | H | 2.5 | 15.87 | 3 | 40.8653
GOS SOCIAIS DESONERADOS
06.085.0035-0 | CAMADA DE ARGILA EXPANDIDA PARA PROTECAO TERMICA DE IMPERMEA | M3 |  | 570.46
BILIZACAO DE LAJES
01999 | MAO-DE-OBRA DE SERVENTE DA CONSTRUCAO CIVIL, INCLUSIVE ENCAR | H | 2.5 | 18.31 | 3 | 47.1483
GOS SOCIAIS
13620 | ARGILA EXPANDIDA, COM GRANULOMETRIA GROSSA-3222 | M3 | 1.05 | 498.4 | 0 | 523.32
06.085.0035-A | CAMADA DE ARGILA EXPANDIDA PARA PROTECAO TERMICA DE IMPERMEA | M3 |  | 564.18
BILIZACAO DE LAJES
13620 | ARGILA EXPANDIDA, COM GRANULOMETRIA GROSSA-3222 | M3 | 1.05 | 498.4 | 0 | 523.32
20132 | MAO-DE-OBRA DE SERVENTE DA CONSTRUCAO CIVIL, INCLUSIVE ENCAR | H | 2.5 | 15.87 | 3 | 40.8653
GOS SOCIAIS DESONERADOS
06.085.0040-0 | ENROCAMENTO COM PEDRA-DE-MAO JOGADA, INCLUSIVE FORNECIMENTO | M3 |  | 198.49
DESTA
01999 | MAO-DE-OBRA DE SERVENTE DA CONSTRUCAO CIVIL, INCLUSIVE ENCAR | H | 2 | 18.31 | 3 | 37.7186
GOS SOCIAIS
14580 | PEDRA DE MAO, PARA REGIAO METROPOLITANA DO RIO DE JANEIRO | T | 1.848 | 87 | 0 | 160.776
06.085.0040-A | ENROCAMENTO COM PEDRA-DE-MAO JOGADA, INCLUSIVE FORNECIMENTO | M3 |  | 193.46
DESTA
14580 | PEDRA DE MAO, PARA REGIAO METROPOLITANA DO RIO DE JANEIRO | T | 1.848 | 87 | 0 | 160.776
20132 | MAO-DE-OBRA DE SERVENTE DA CONSTRUCAO CIVIL, INCLUSIVE ENCAR | H | 2 | 15.87 | 3 | 32.6922
GOS SOCIAIS DESONERADOS
06.085.0045-0 | ENROCAMENTO COM PEDRA-DE-MAO ARRUMADA,INCLUSIVE FORNECIMENTO | M3 |  | 236.21
DESTA
01999 | MAO-DE-OBRA DE SERVENTE DA CONSTRUCAO CIVIL, INCLUSIVE ENCAR | H | 4 | 18.31 | 3 | 75.4372
GOS SOCIAIS
14580 | PEDRA DE MAO, PARA REGIAO METROPOLITANA DO RIO DE JANEIRO | T | 1.848 | 87 | 0 | 160.776
06.085.0045-A | ENROCAMENTO COM PEDRA-DE-MAO ARRUMADA,INCLUSIVE FORNECIMENTO | M3 |  | 226.16
DESTA
14580 | PEDRA DE MAO, PARA REGIAO METROPOLITANA DO RIO DE JANEIRO | T | 1.848 | 87 | 0 | 160.776
20132 | MAO-DE-OBRA DE SERVENTE DA CONSTRUCAO CIVIL, INCLUSIVE ENCAR | H | 4 | 15.87 | 3 | 65.3844
GOS SOCIAIS DESONERADOS
06.085.0050-1 | ENROCAMENTO COM PEDRA DE 50 A 200KG, INCLUSIVE FORNECIMENTO, | M3 |  | 360.57
TRANSPORTE,CARGA,DESCARGA E COLOCACAO COM ESCAVADEIRA
01117 | ESCAVADEIRA 0,57M3; DIESEL 84CV (CP) | H | 0.07 | 275.9957 | 0 | 19.3197
01119 | ESCAVADEIRA 0,57M3; DIESEL 84CV (CI) | H | 0.02 | 120.3269 | 0 | 2.4065
01222 | TRATOR ESTEIRAS C/LAMINA 2500KG (CP) | H | 0.04 | 416.45 | 0 | 16.658
01224 | TRATOR ESTEIRAS C/LAMINA 2500KG (CI) | H | 0.015 | 114.738 | 0 | 1.7211
01958 | MAO-DE-OBRA DE TOPOGRAFO B (SERVICOS DE CAMPO), INCLUSIVE EN | H | 0.025 | 27.26 | 3 | 0.7019
CARGOS SOCIAIS
01968 | MAO-DE-OBRA DE PEDREIRO, INCLUSIVE ENCARGOS SOCIAIS | H | 0.25 | 25.34 | 3 | 6.5251
01999 | MAO-DE-OBRA DE SERVENTE DA CONSTRUCAO CIVIL, INCLUSIVE ENCAR | H | 1.2 | 18.31 | 3 | 22.6312
GOS SOCIAIS
02057 | TRANSPORTE CARGA CAMINHAO 8T, 30KM/H | T X KM | 70 | 1.7191 | 0 | 120.337
14580 | PEDRA DE MAO, PARA REGIAO METROPOLITANA DO RIO DE JANEIRO | T | 1.9572 | 87 | 0 | 170.2764
06.085.0050-B | ENROCAMENTO COM PEDRA DE 50 A 200KG, INCLUSIVE FORNECIMENTO, | M3 |  | 353.86
TRANSPORTE,CARGA,DESCARGA E COLOCACAO COM ESCAVADEIRA
14580 | PEDRA DE MAO, PARA REGIAO METROPOLITANA DO RIO DE JANEIRO | T | 1.9572 | 87 | 0 | 170.2764
20115 | MAO-DE-OBRA DE PEDREIRO, INCLUSIVE ENCARGOS SOCIAIS DESONERA | H | 0.25 | 21.96 | 3 | 5.6547
DOS
20132 | MAO-DE-OBRA DE SERVENTE DA CONSTRUCAO CIVIL, INCLUSIVE ENCAR | H | 1.2 | 15.87 | 3 | 19.6153
GOS SOCIAIS DESONERADOS
20150 | MAO-DE-OBRA DE TOPOGRAFO B (SERVICOS DE CAMPO),INCLUSIVE ENC | H | 0.025 | 23.62 | 3 | 0.6082
ARGOS SOCIAIS DESONERADOS
30060 | TRANSPORTE CARGA CAMINHAO 8T, 30KM/H | T X KM | 70 | 1.6911 | 0 | 118.377
30577 | TRATOR ESTEIRAS C/LAMINA 2500KG (CP) | H | 0.04 | 412.65 | 0 | 16.506
30579 | TRATOR ESTEIRAS C/LAMINA 2500KG (CI) | H | 0.015 | 110.938 | 0 | 1.6641
30796 | ESCAVADEIRA 0,57M3; DIESEL 84CV (CP) | H | 0.07 | 269.7557 | 0 | 18.8829
30798 | ESCAVADEIRA 0,57M3; DIESEL 84CV (CI) | H | 0.02 | 114.0869 | 0 | 2.2817
06.085.0055-0 | EXECUCAO DE CAMADA RIP-RAP,DE PEDRA ARRUMADA,DIAMETRO MAIOR | M3 |  | 221.59
OU IGUAL A 0,30M,EM TALUDE DE BARRAGEM,INCLUSIVE O FORNECIME
NTO DA PEDRA
01999 | MAO-DE-OBRA DE SERVENTE DA CONSTRUCAO CIVIL, INCLUSIVE ENCAR | H | 4 | 18.31 | 3 | 75.4372
GOS SOCIAIS
14580 | PEDRA DE MAO, PARA REGIAO METROPOLITANA DO RIO DE JANEIRO | T | 1.68 | 87 | 0 | 146.16
06.085.0055-A | EXECUCAO DE CAMADA RIP-RAP,DE PEDRA ARRUMADA,DIAMETRO MAIOR | M3 |  | 211.54
OU IGUAL A 0,30M,EM TALUDE DE BARRAGEM,INCLUSIVE O FORNECIME
NTO DA PEDRA
14580 | PEDRA DE MAO, PARA REGIAO METROPOLITANA DO RIO DE JANEIRO | T | 1.68 | 87 | 0 | 146.16
20132 | MAO-DE-OBRA DE SERVENTE DA CONSTRUCAO CIVIL, INCLUSIVE ENCAR | H | 4 | 15.87 | 3 | 65.3844
GOS SOCIAIS DESONERADOS
06.085.0058-0 | BARRAGEM PROVISORIA OU ENSECADEIRA, PARA DESVIO DE PEQUENOS | M3 |  | 437.41
CURSOS D'AGUA,COM SACOS DE AREIA EMPILHADOS,INCLUSIVE FORNEC
IMENTO DOS MATERIAIS,ENSACAMENTO,EMPILHAMENTO E RETIRADA
00001 | AREIA LAVADA, GROSSA, PARA REGIAO METROPOLITANA DO RIO DE JA | M3 | 1 | 118.5 | 0 | 118.5
NEIRO
01999 | MAO-DE-OBRA DE SERVENTE DA CONSTRUCAO CIVIL, INCLUSIVE ENCAR | H | 16.91 | 18.31 | 3 | 318.9108
GOS SOCIAIS
06.085.0058-A | BARRAGEM PROVISORIA OU ENSECADEIRA, PARA DESVIO DE PEQUENOS | M3 |  | 394.91
CURSOS D'AGUA,COM SACOS DE AREIA EMPILHADOS,INCLUSIVE FORNEC
IMENTO DOS MATERIAIS,ENSACAMENTO,EMPILHAMENTO E RETIRADA
00001 | AREIA LAVADA, GROSSA, PARA REGIAO METROPOLITANA DO RIO DE JA | M3 | 1 | 118.5 | 0 | 118.5
NEIRO
20132 | MAO-DE-OBRA DE SERVENTE DA CONSTRUCAO CIVIL, INCLUSIVE ENCAR | H | 16.91 | 15.87 | 3 | 276.4126
GOS SOCIAIS DESONERADOS
06.085.0060-0 | EMBASAMENTO PARA BERCO DE TUBULACAO DE ESGOTO SANITARIO,FEIT | M3 |  | 186.1
O COM BRITA Nº3
01999 | MAO-DE-OBRA DE SERVENTE DA CONSTRUCAO CIVIL, INCLUSIVE ENCAR | H | 3 | 18.31 | 3 | 56.5779
GOS SOCIAIS
14559 | BRITA 3, PARA REGIAO METROPOLITANA DO RIO DE JANEIRO | T | 1.45 | 89.33 | 0 | 129.5285
06.085.0060-A | EMBASAMENTO PARA BERCO DE TUBULACAO DE ESGOTO SANITARIO,FEIT | M3 |  | 178.56
O COM BRITA Nº3
14559 | BRITA 3, PARA REGIAO METROPOLITANA DO RIO DE JANEIRO | T | 1.45 | 89.33 | 0 | 129.5285
20132 | MAO-DE-OBRA DE SERVENTE DA CONSTRUCAO CIVIL, INCLUSIVE ENCAR | H | 3 | 15.87 | 3 | 49.0383
GOS SOCIAIS DESONERADOS
06.085.0065-0 | CAMADA DE BRITA N°4 PARA FILTRO BIOLOGICO | M3 |  | 182.31
01999 | MAO-DE-OBRA DE SERVENTE DA CONSTRUCAO CIVIL, INCLUSIVE ENCAR | H | 2.5 | 18.31 | 3 | 47.1483
GOS SOCIAIS
14561 | BRITA 4, PARA FILTRO BIOLOGICO | T | 1.5225 | 88.78 | 0 | 135.1676
06.085.0065-A | CAMADA DE BRITA N°4 PARA FILTRO BIOLOGICO | M3 |  | 176.03
14561 | BRITA 4, PARA FILTRO BIOLOGICO | T | 1.5225 | 88.78 | 0 | 135.1676
20132 | MAO-DE-OBRA DE SERVENTE DA CONSTRUCAO CIVIL, INCLUSIVE ENCAR | H | 2.5 | 15.87 | 3 | 40.8653
GOS SOCIAIS DESONERADOS
06.085.0070-0 | CAMADA DE PEDREGULHO PARA FILTROS DE TRATAMENTO DE AGUA COM | M3 |  | 224.09
GRANULOMETRIA DE 1/8" A 3/8"
01999 | MAO-DE-OBRA DE SERVENTE DA CONSTRUCAO CIVIL, INCLUSIVE ENCAR | H | 4 | 18.31 | 3 | 75.4372
GOS SOCIAIS
14541 | BRITA 0, PARA REGIAO METROPOLITANA DO RIO DE JANEIRO | T | 1.562 | 95.17 | 0 | 148.6555
06.085.0070-A | CAMADA DE PEDREGULHO PARA FILTROS DE TRATAMENTO DE AGUA COM | M3 |  | 214.03
GRANULOMETRIA DE 1/8" A 3/8"
14541 | BRITA 0, PARA REGIAO METROPOLITANA DO RIO DE JANEIRO | T | 1.562 | 95.17 | 0 | 148.6555
20132 | MAO-DE-OBRA DE SERVENTE DA CONSTRUCAO CIVIL, INCLUSIVE ENCAR | H | 4 | 15.87 | 3 | 65.3844
GOS SOCIAIS DESONERADOS
06.085.0072-0 | CAMADA DE PEDREGULHO PARA FILTROS DE TRATAMENTO DE AGUA COM | M3 |  | 219.62
GRANULOMETRIA DE 3/8" A 3/4"
01999 | MAO-DE-OBRA DE SERVENTE DA CONSTRUCAO CIVIL, INCLUSIVE ENCAR | H | 4 | 18.31 | 3 | 75.4372
GOS SOCIAIS
14549 | BRITA 1, PARA REGIAO METROPOLITANA DO RIO DE JANEIRO | T | 1.595 | 90.4 | 0 | 144.188
06.085.0072-A | CAMADA DE PEDREGULHO PARA FILTROS DE TRATAMENTO DE AGUA COM | M3 |  | 209.57
GRANULOMETRIA DE 3/8" A 3/4"
14549 | BRITA 1, PARA REGIAO METROPOLITANA DO RIO DE JANEIRO | T | 1.595 | 90.4 | 0 | 144.188
20132 | MAO-DE-OBRA DE SERVENTE DA CONSTRUCAO CIVIL, INCLUSIVE ENCAR | H | 4 | 15.87 | 3 | 65.3844
GOS SOCIAIS DESONERADOS
06.085.0074-0 | CAMADA DE PEDREGULHO PARA FILTROS DE TRATAMENTO DE AGUA COM | M3 |  | 219.62
GRANULOMETRIA DE 3/4" A 1.1/2"
01999 | MAO-DE-OBRA DE SERVENTE DA CONSTRUCAO CIVIL, INCLUSIVE ENCAR | H | 4 | 18.31 | 3 | 75.4372
GOS SOCIAIS
14555 | BRITA 2, PARA REGIAO METROPOLITANA DO RIO DE JANEIRO | T | 1.595 | 90.4 | 0 | 144.188
06.085.0074-A | CAMADA DE PEDREGULHO PARA FILTROS DE TRATAMENTO DE AGUA COM | M3 |  | 209.57
GRANULOMETRIA DE 3/4" A 1.1/2"
14555 | BRITA 2, PARA REGIAO METROPOLITANA DO RIO DE JANEIRO | T | 1.595 | 90.4 | 0 | 144.188
20132 | MAO-DE-OBRA DE SERVENTE DA CONSTRUCAO CIVIL, INCLUSIVE ENCAR | H | 4 | 15.87 | 3 | 65.3844
GOS SOCIAIS DESONERADOS
06.086.0010-0 | EMBASAMENTO PARA TUBULACAO DE ESGOTOS,EM CONCRETO SIMPLES,CO | M3 |  | 496.32
M TRANSPORTE HORIZONTAL E CONSIDERADO PARA PROFUNDIDADE DE V
ALAS ATE 3,00M
01633 | CONCRETO FCK 10MPA | M3 | 1 | 353.8667 | 0 | 353.8667
01968 | MAO-DE-OBRA DE PEDREIRO, INCLUSIVE ENCARGOS SOCIAIS | H | 0.4 | 25.34 | 3 | 10.4401
01999 | MAO-DE-OBRA DE SERVENTE DA CONSTRUCAO CIVIL, INCLUSIVE ENCAR | H | 7 | 18.31 | 3 | 132.0151
GOS SOCIAIS
06.086.0010-A | EMBASAMENTO PARA TUBULACAO DE ESGOTOS,EM CONCRETO SIMPLES,CO | M3 |  | 477.33
M TRANSPORTE HORIZONTAL E CONSIDERADO PARA PROFUNDIDADE DE V
ALAS ATE 3,00M
20115 | MAO-DE-OBRA DE PEDREIRO, INCLUSIVE ENCARGOS SOCIAIS DESONERA | H | 0.4 | 21.96 | 3 | 9.0475
DOS
20132 | MAO-DE-OBRA DE SERVENTE DA CONSTRUCAO CIVIL, INCLUSIVE ENCAR | H | 7 | 15.87 | 3 | 114.4227
GOS SOCIAIS DESONERADOS
30245 | CONCRETO FCK 10MPA | M3 | 1 | 353.8667 | 0 | 353.8667
06.087.0010-0 | EMBASAMENTO PARA TUBULACAO DE ESGOTOS,EM CONCRETO ARMADO,COM | M3 |  | 1375.17
TRANSPORTE HORIZONTAL E CONSIDERADO PARA PROFUNDIDADE DE VA
LAS ATE 3,00M
01633 | CONCRETO FCK 10MPA | M3 | 1 | 353.8667 | 0 | 353.8667
01643 | BARRA ACO CA-25 REDONDA SEM SALIENCIA OUMOSSA, DIAMETRO DE 6 | KG | 50 | 11.2752 | 0 | 563.76
,3MM A 8,0MM (1/4 A 5/16)
01645 | CORTE ACO CA-25 DIAM. ENTRE 6,3MM A 8MM | KG | 50 | 4.4959 | 0 | 224.795
01745 | PREPARO CONCR. BETON. 320L; 2,0M3/H | M3 | 1 | 90.2964 | 0 | 90.2964
01968 | MAO-DE-OBRA DE PEDREIRO, INCLUSIVE ENCARGOS SOCIAIS | H | 0.4 | 25.34 | 3 | 10.4401
01999 | MAO-DE-OBRA DE SERVENTE DA CONSTRUCAO CIVIL, INCLUSIVE ENCAR | H | 7 | 18.31 | 3 | 132.0151
GOS SOCIAIS
06.087.0010-A | EMBASAMENTO PARA TUBULACAO DE ESGOTOS,EM CONCRETO ARMADO,COM | M3 |  | 1314.9
TRANSPORTE HORIZONTAL E CONSIDERADO PARA PROFUNDIDADE DE VA
LAS ATE 3,00M
20115 | MAO-DE-OBRA DE PEDREIRO, INCLUSIVE ENCARGOS SOCIAIS DESONERA | H | 0.4 | 21.96 | 3 | 9.0475
DOS
20132 | MAO-DE-OBRA DE SERVENTE DA CONSTRUCAO CIVIL, INCLUSIVE ENCAR | H | 7 | 15.87 | 3 | 114.4227
GOS SOCIAIS DESONERADOS
30245 | CONCRETO FCK 10MPA | M3 | 1 | 353.8667 | 0 | 353.8667
30254 | PREPARO CONCR. BETON. 320L; 2,0M3/H | M3 | 1 | 78.987 | 0 | 78.987
30307 | CORTE ACO CA-25 DIAM. ENTRE 6,3MM A 8MM | KG | 50 | 3.8964 | 0 | 194.82
30984 | BARRA ACO CA-25 REDONDA SEM SALIENCIA OUMOSSA, DIAMETRO DE 6 | KG | 50 | 11.2752 | 0 | 563.76
,3MM A 8,0MM (1/4 A 5/16)
06.088.0010-0 | EMBASAMENTO DE TUBULACAO,FEITO COM PO-DE-PEDRA | M3 |  | 156.4
01999 | MAO-DE-OBRA DE SERVENTE DA CONSTRUCAO CIVIL, INCLUSIVE ENCAR | H | 2 | 18.31 | 3 | 37.7186
GOS SOCIAIS
14574 | PO DE PEDRA, PARA REGIAO METROPOLITANA DO RIO DE JANEIRO | T | 1.872 | 63.4 | 0 | 118.6848
06.088.0010-A | EMBASAMENTO DE TUBULACAO,FEITO COM PO-DE-PEDRA | M3 |  | 151.37
14574 | PO DE PEDRA, PARA REGIAO METROPOLITANA DO RIO DE JANEIRO | T | 1.872 | 63.4 | 0 | 118.6848
20132 | MAO-DE-OBRA DE SERVENTE DA CONSTRUCAO CIVIL, INCLUSIVE ENCAR | H | 2 | 15.87 | 3 | 32.6922
GOS SOCIAIS DESONERADOS
06.090.0010-0 | PREPARO DE BERCO,EM TERRENO FIRME,PARA TUBULACAO DE 1,20M DE | M |  | 6.22
DIAMETRO,APOIADA NUM ARCO DE 90°
01999 | MAO-DE-OBRA DE SERVENTE DA CONSTRUCAO CIVIL, INCLUSIVE ENCAR | H | 0.33 | 18.31 | 3 | 6.2236
GOS SOCIAIS
06.090.0010-A | PREPARO DE BERCO,EM TERRENO FIRME,PARA TUBULACAO DE 1,20M DE | M |  | 5.39
DIAMETRO,APOIADA NUM ARCO DE 90°
20132 | MAO-DE-OBRA DE SERVENTE DA CONSTRUCAO CIVIL, INCLUSIVE ENCAR | H | 0.33 | 15.87 | 3 | 5.3942
GOS SOCIAIS DESONERADOS
06.095.0013-0 | GEOMEMBRANA EM PEAD,ESPESSURA DE 0,8MM,LISA,SISTEMA IMPERMEA | M2 |  | 28.66
BILIZANTE,APLICACAO EM CONTENCAO DE FLUIDOS E RESIDUOS,CONFO
RME ABNT NBR 16.199,INCLUSIVE SOLDA POR TERMOFUSAO,ABRACADEI
RAS,INSERTES,CONEXOES E DEMAIS ACESSORIOS.FORNECIMENTO E COL
OCACAO
01959 | MAO-DE-OBRA DE TECNICO DE SONDAGEM, INCLUSIVE ENCARGOS SOCIA | H | 0.17 | 42.15 | 3 | 7.3805
IS
01999 | MAO-DE-OBRA DE SERVENTE DA CONSTRUCAO CIVIL, INCLUSIVE ENCAR | H | 0.17 | 18.31 | 3 | 3.2061
GOS SOCIAIS
14352 | GEOMEMBRANA EM PEAD,ESPESSURA 0,8MM,LISA,SIST.IMPERMEABILIZA | M2 | 1 | 17.91 | 0 | 17.91
NTE,APLICACAO CONTENCAO FLUIDOS E RESIDUOS,ABNT NBR 16.199
15076 | MAQUINA DE SOLDA POR TERMOFUSAO - 0,5 A 2,0MM | H | 0.0077 | 17.5437 | 5.5 | 0.1425
15078 | MAQUINA DE SOLDA POR TERMOFUSAO - 0,5 A 2,0MM | H | 0.0019 | 11.2295 | 5.5 | 0.0225
06.095.0013-A | GEOMEMBRANA EM PEAD,ESPESSURA DE 0,8MM,LISA,SISTEMA IMPERMEA | M2 |  | 27.24
BILIZANTE,APLICACAO EM CONTENCAO DE FLUIDOS E RESIDUOS,CONFO
RME ABNT NBR 16.199,INCLUSIVE SOLDA POR TERMOFUSAO,ABRACADEI
RAS,INSERTES,CONEXOES E DEMAIS ACESSORIOS.FORNECIMENTO E COL
OCACAO
14352 | GEOMEMBRANA EM PEAD,ESPESSURA 0,8MM,LISA,SIST.IMPERMEABILIZA | M2 | 1 | 17.91 | 0 | 17.91
NTE,APLICACAO CONTENCAO FLUIDOS E RESIDUOS,ABNT NBR 16.199
20132 | MAO-DE-OBRA DE SERVENTE DA CONSTRUCAO CIVIL, INCLUSIVE ENCAR | H | 0.17 | 15.87 | 3 | 2.7788
GOS SOCIAIS DESONERADOS
20147 | MAO-DE-OBRA DE TECNICO DE SONDAGEM, INCLUSIVE ENCARGOS SOCIA | H | 0.17 | 36.52 | 3 | 6.3947
IS DESONERADOS
31037 | MAQUINA DE SOLDA POR TERMOFUSAO - 0,5 A 2,0MM | H | 0.0077 | 17.5437 | 5.5 | 0.1425
31039 | MAQUINA DE SOLDA POR TERMOFUSAO - 0,5 A 2,0MM | H | 0.0019 | 11.2295 | 5.5 | 0.0225
06.095.0015-0 | GEOMEMBRANA EM PEAD,ESPESSURA DE 1,0MM,LISA,SISTEMA IMPERMEA | M2 |  | 33.76
BILIZANTE,APLICACAO EM CONTENCAO DE FLUIDOS E RESIDUOS,CONFO
RME ABNT NBR 16.199,INCLUSIVE SOLDA POR TERMOFUSAO,ABRACADEI
RAS,INSERTES,CONEXOES E DEMAIS ACESSORIOS.FORNECIMENTO E COL
OCACAO
01959 | MAO-DE-OBRA DE TECNICO DE SONDAGEM, INCLUSIVE ENCARGOS SOCIA | H | 0.18 | 42.15 | 3 | 7.8146
IS
01999 | MAO-DE-OBRA DE SERVENTE DA CONSTRUCAO CIVIL, INCLUSIVE ENCAR | H | 0.18 | 18.31 | 3 | 3.3947
GOS SOCIAIS
14353 | GEOMEMBRANA EM PEAD,ESPESSURA 1,0MM,LISA,SIST.IMPERMEABILIZA | M2 | 1 | 22.38 | 0 | 22.38
NTE,APLICACAO CONTENCAO FLUIDOS E RESIDUOS,ABNT NBR 16.199
15076 | MAQUINA DE SOLDA POR TERMOFUSAO - 0,5 A 2,0MM | H | 0.0083 | 17.5437 | 5.5 | 0.1536
15078 | MAQUINA DE SOLDA POR TERMOFUSAO - 0,5 A 2,0MM | H | 0.0021 | 11.2295 | 5.5 | 0.0249
06.095.0015-A | GEOMEMBRANA EM PEAD,ESPESSURA DE 1,0MM,LISA,SISTEMA IMPERMEA | M2 |  | 32.27
BILIZANTE,APLICACAO EM CONTENCAO DE FLUIDOS E RESIDUOS,CONFO
RME ABNT NBR 16.199,INCLUSIVE SOLDA POR TERMOFUSAO,ABRACADEI
RAS,INSERTES,CONEXOES E DEMAIS ACESSORIOS.FORNECIMENTO E COL
OCACAO
14353 | GEOMEMBRANA EM PEAD,ESPESSURA 1,0MM,LISA,SIST.IMPERMEABILIZA | M2 | 1 | 22.38 | 0 | 22.38
NTE,APLICACAO CONTENCAO FLUIDOS E RESIDUOS,ABNT NBR 16.199
20132 | MAO-DE-OBRA DE SERVENTE DA CONSTRUCAO CIVIL, INCLUSIVE ENCAR | H | 0.18 | 15.87 | 3 | 2.9423
GOS SOCIAIS DESONERADOS
20147 | MAO-DE-OBRA DE TECNICO DE SONDAGEM, INCLUSIVE ENCARGOS SOCIA | H | 0.18 | 36.52 | 3 | 6.7708
IS DESONERADOS
31037 | MAQUINA DE SOLDA POR TERMOFUSAO - 0,5 A 2,0MM | H | 0.0083 | 17.5437 | 5.5 | 0.1536
31039 | MAQUINA DE SOLDA POR TERMOFUSAO - 0,5 A 2,0MM | H | 0.0021 | 11.2295 | 5.5 | 0.0249
06.095.0018-0 | GEOMEMBRANA EM PEAD,ESPESSURA DE 1,5MM,LISA,SISTEMA IMPERMEA | M2 |  | 46.23
BILIZANTE,APLICACAO EM CONTENCAO DE FLUIDOS E RESIDUOS,CONFO
RME ABNT NBR 16.199,INCLUSIVE SOLDA POR TERMOFUSAO,ABRACADEI
RAS,INSERTES,CONEXOES E DEMAIS ACESSORIOS.FORNECIMENTO E COL
OCACAO
01959 | MAO-DE-OBRA DE TECNICO DE SONDAGEM, INCLUSIVE ENCARGOS SOCIA | H | 0.2 | 42.15 | 3 | 8.6829
IS
01999 | MAO-DE-OBRA DE SERVENTE DA CONSTRUCAO CIVIL, INCLUSIVE ENCAR | H | 0.2 | 18.31 | 3 | 3.7719
GOS SOCIAIS
14354 | GEOMEMBRANA EM PEAD,ESPESSURA 1,5MM,LISA,SIST.IMPERMEABILIZA | M2 | 1 | 33.57 | 0 | 33.57
NTE,APLICACAO CONTENCAO FLUIDOS E RESIDUOS,ABNT NBR 16.199
15076 | MAQUINA DE SOLDA POR TERMOFUSAO - 0,5 A 2,0MM | H | 0.0096 | 17.5437 | 5.5 | 0.1777
15078 | MAQUINA DE SOLDA POR TERMOFUSAO - 0,5 A 2,0MM | H | 0.0024 | 11.2295 | 5.5 | 0.0284
06.095.0018-A | GEOMEMBRANA EM PEAD,ESPESSURA DE 1,5MM,LISA,SISTEMA IMPERMEA | M2 |  | 44.56
BILIZANTE,APLICACAO EM CONTENCAO DE FLUIDOS E RESIDUOS,CONFO
RME ABNT NBR 16.199,INCLUSIVE SOLDA POR TERMOFUSAO,ABRACADEI
RAS,INSERTES,CONEXOES E DEMAIS ACESSORIOS.FORNECIMENTO E COL
OCACAO
14354 | GEOMEMBRANA EM PEAD,ESPESSURA 1,5MM,LISA,SIST.IMPERMEABILIZA | M2 | 1 | 33.57 | 0 | 33.57
NTE,APLICACAO CONTENCAO FLUIDOS E RESIDUOS,ABNT NBR 16.199
20132 | MAO-DE-OBRA DE SERVENTE DA CONSTRUCAO CIVIL, INCLUSIVE ENCAR | H | 0.2 | 15.87 | 3 | 3.2692
GOS SOCIAIS DESONERADOS
20147 | MAO-DE-OBRA DE TECNICO DE SONDAGEM, INCLUSIVE ENCARGOS SOCIA | H | 0.2 | 36.52 | 3 | 7.5231
IS DESONERADOS
31037 | MAQUINA DE SOLDA POR TERMOFUSAO - 0,5 A 2,0MM | H | 0.0096 | 17.5437 | 5.5 | 0.1777
31039 | MAQUINA DE SOLDA POR TERMOFUSAO - 0,5 A 2,0MM | H | 0.0024 | 11.2295 | 5.5 | 0.0284
06.095.0020-0 | GEOMEMBRANA EM PEAD,ESPESSURA DE 2,0MM,LISA,SISTEMA IMPERMEA | M2 |  | 58.67
BILIZANTE,APLICACAO EM CONTENCAO DE FLUIDOS E RESIDUOS,CONFO
RME ABNT NBR 16.199,INCLUSIVE SOLDA POR TERMOFUSAO,ABRACADEI
RAS,INSERTES,CONEXOES E DEMAIS ACESSORIOS.FORNECIMENTO E COL
OCACAO
01959 | MAO-DE-OBRA DE TECNICO DE SONDAGEM, INCLUSIVE ENCARGOS SOCIA | H | 0.22 | 42.15 | 3 | 9.5512
IS
01999 | MAO-DE-OBRA DE SERVENTE DA CONSTRUCAO CIVIL, INCLUSIVE ENCAR | H | 0.22 | 18.31 | 3 | 4.149
GOS SOCIAIS
14355 | GEOMEMBRANA EM PEAD,ESPESSURA 2,0MM,LISA,SIST.IMPERMEABILIZA | M2 | 1 | 44.76 | 0 | 44.76
NTE,APLICACAO CONTENCAO FLUIDOS E RESIDUOS,ABNT NBR 16.199
15076 | MAQUINA DE SOLDA POR TERMOFUSAO - 0,5 A 2,0MM | H | 0.0102 | 17.5437 | 5.5 | 0.1888
15078 | MAQUINA DE SOLDA POR TERMOFUSAO - 0,5 A 2,0MM | H | 0.0026 | 11.2295 | 5.5 | 0.0308
06.095.0020-A | GEOMEMBRANA EM PEAD,ESPESSURA DE 2,0MM,LISA,SISTEMA IMPERMEA | M2 |  | 56.85
BILIZANTE,APLICACAO EM CONTENCAO DE FLUIDOS E RESIDUOS,CONFO
RME ABNT NBR 16.199,INCLUSIVE SOLDA POR TERMOFUSAO,ABRACADEI
RAS,INSERTES,CONEXOES E DEMAIS ACESSORIOS.FORNECIMENTO E COL
OCACAO
14355 | GEOMEMBRANA EM PEAD,ESPESSURA 2,0MM,LISA,SIST.IMPERMEABILIZA | M2 | 1 | 44.76 | 0 | 44.76
NTE,APLICACAO CONTENCAO FLUIDOS E RESIDUOS,ABNT NBR 16.199
20132 | MAO-DE-OBRA DE SERVENTE DA CONSTRUCAO CIVIL, INCLUSIVE ENCAR | H | 0.22 | 15.87 | 3 | 3.5961
GOS SOCIAIS DESONERADOS
20147 | MAO-DE-OBRA DE TECNICO DE SONDAGEM, INCLUSIVE ENCARGOS SOCIA | H | 0.22 | 36.52 | 3 | 8.2754
IS DESONERADOS
31037 | MAQUINA DE SOLDA POR TERMOFUSAO - 0,5 A 2,0MM | H | 0.0102 | 17.5437 | 5.5 | 0.1888
31039 | MAQUINA DE SOLDA POR TERMOFUSAO - 0,5 A 2,0MM | H | 0.0026 | 11.2295 | 5.5 | 0.0308
06.095.0022-0 | GEOMEMBRANA EM PEAD,ESPESSURA DE 2,5MM,LISA,SISTEMA IMPERMEA | M2 |  | 67.47
BILIZANTE,APLICACAO EM CONTENCAO DE FLUIDOS E RESIDUOS,CONFO
RME ABNT NBR 16.199,INCLUSIVE SOLDA POR TERMOFUSAO,ABRACADEI
RAS,INSERTES,CONEXOES E DEMAIS ACESSORIOS.FORNECIMENTO E COL
OCACAO
01959 | MAO-DE-OBRA DE TECNICO DE SONDAGEM, INCLUSIVE ENCARGOS SOCIA | H | 0.24 | 42.15 | 3 | 10.4195
IS
01999 | MAO-DE-OBRA DE SERVENTE DA CONSTRUCAO CIVIL, INCLUSIVE ENCAR | H | 0.24 | 18.31 | 3 | 4.5262
GOS SOCIAIS
14356 | GEOMEMBRANA EM PEAD,ESPESSURA 2,5MM,LISA,SIST.IMPERMEABILIZA | M2 | 1 | 51.45 | 0 | 51.45
NTE,APLICACAO CONTENCAO FLUIDOS E RESIDUOS,ABNT NBR 16.199
15079 | MAQUINA DE SOLDA POR TERMOFUSAO - 0,5 A 2,5MM | H | 0.0109 | 80.7665 | 5.5 | 0.9288
15081 | MAQUINA DE SOLDA POR TERMOFUSAO - 0,5 A 2,5MM | H | 0.0027 | 52.7952 | 5.5 | 0.1504
06.095.0022-A | GEOMEMBRANA EM PEAD,ESPESSURA DE 2,5MM,LISA,SISTEMA IMPERMEA | M2 |  | 65.47
BILIZANTE,APLICACAO EM CONTENCAO DE FLUIDOS E RESIDUOS,CONFO
RME ABNT NBR 16.199,INCLUSIVE SOLDA POR TERMOFUSAO,ABRACADEI
RAS,INSERTES,CONEXOES E DEMAIS ACESSORIOS.FORNECIMENTO E COL
OCACAO
14356 | GEOMEMBRANA EM PEAD,ESPESSURA 2,5MM,LISA,SIST.IMPERMEABILIZA | M2 | 1 | 51.45 | 0 | 51.45
NTE,APLICACAO CONTENCAO FLUIDOS E RESIDUOS,ABNT NBR 16.199
20132 | MAO-DE-OBRA DE SERVENTE DA CONSTRUCAO CIVIL, INCLUSIVE ENCAR | H | 0.24 | 15.87 | 3 | 3.9231
GOS SOCIAIS DESONERADOS
20147 | MAO-DE-OBRA DE TECNICO DE SONDAGEM, INCLUSIVE ENCARGOS SOCIA | H | 0.24 | 36.52 | 3 | 9.0277
IS DESONERADOS
31040 | MAQUINA DE SOLDA POR TERMOFUSAO - 0,5 A 2,5MM | H | 0.0109 | 80.7665 | 5.5 | 0.9288
31042 | MAQUINA DE SOLDA POR TERMOFUSAO - 0,5 A 2,5MM | H | 0.0027 | 52.7952 | 5.5 | 0.1504
06.095.0025-0 | GEOMEMBRANA EM PEAD,ESPESSURA DE 1,0MM,TEXTURIZADA,SISTEMA I | M2 |  | 35.66
MPERMEABILIZANTE,APLICACAO EM CONTENCAO DE FLUIDOS E RESIDUO
S,CONFORME ABNT NBR 16.199,INCLUSIVE SOLDA POR TERMOFUSAO,AB
RACADEIRAS,INSERTES,CONEXOES E DEMAIS ACESSORIOS.FORNECIMENT
O E COLOCACAO
01959 | MAO-DE-OBRA DE TECNICO DE SONDAGEM, INCLUSIVE ENCARGOS SOCIA | H | 0.18 | 42.15 | 3 | 7.8146
IS
01999 | MAO-DE-OBRA DE SERVENTE DA CONSTRUCAO CIVIL, INCLUSIVE ENCAR | H | 0.18 | 18.31 | 3 | 3.3947
GOS SOCIAIS
14357 | GEOMEMBRANA EM PEAD,ESPESSURA 1,0MM,TEXTURIZADA,SIST.IMPERME | M2 | 1 | 24.28 | 0 | 24.28
ABILIZANTE,APLICACAO CONT.FLUIDOS E RESIDUOS,ABNT NBR 16.199
15076 | MAQUINA DE SOLDA POR TERMOFUSAO - 0,5 A 2,0MM | H | 0.0083 | 17.5437 | 5.5 | 0.1536
15078 | MAQUINA DE SOLDA POR TERMOFUSAO - 0,5 A 2,0MM | H | 0.0021 | 11.2295 | 5.5 | 0.0249
06.095.0025-A | GEOMEMBRANA EM PEAD,ESPESSURA DE 1,0MM,TEXTURIZADA,SISTEMA I | M2 |  | 34.17
MPERMEABILIZANTE,APLICACAO EM CONTENCAO DE FLUIDOS E RESIDUO
S,CONFORME ABNT NBR 16.199,INCLUSIVE SOLDA POR TERMOFUSAO,AB
RACADEIRAS,INSERTES,CONEXOES E DEMAIS ACESSORIOS.FORNECIMENT
O E COLOCACAO
14357 | GEOMEMBRANA EM PEAD,ESPESSURA 1,0MM,TEXTURIZADA,SIST.IMPERME | M2 | 1 | 24.28 | 0 | 24.28
ABILIZANTE,APLICACAO CONT.FLUIDOS E RESIDUOS,ABNT NBR 16.199
20132 | MAO-DE-OBRA DE SERVENTE DA CONSTRUCAO CIVIL, INCLUSIVE ENCAR | H | 0.18 | 15.87 | 3 | 2.9423
GOS SOCIAIS DESONERADOS
20147 | MAO-DE-OBRA DE TECNICO DE SONDAGEM, INCLUSIVE ENCARGOS SOCIA | H | 0.18 | 36.52 | 3 | 6.7708
IS DESONERADOS
31037 | MAQUINA DE SOLDA POR TERMOFUSAO - 0,5 A 2,0MM | H | 0.0083 | 17.5437 | 5.5 | 0.1536
31039 | MAQUINA DE SOLDA POR TERMOFUSAO - 0,5 A 2,0MM | H | 0.0021 | 11.2295 | 5.5 | 0.0249
06.095.0028-0 | GEOMEMBRANA EM PEAD,ESPESSURA DE 1,5MM,TEXTURIZADA,SISTEMA I | M2 |  | 49.08
MPERMEABILIZANTE,APLICACAO EM CONTENCAO DE FLUIDOS E RESIDUO
S,CONFORME ABNT NBR 16.199,INCLUSIVE SOLDA POR TERMOFUSAO,AB
RACADEIRAS,INSERTES,CONEXOES E DEMAIS ACESSORIOS.FORNECIMENT
O E COLOCACAO
01959 | MAO-DE-OBRA DE TECNICO DE SONDAGEM, INCLUSIVE ENCARGOS SOCIA | H | 0.2 | 42.15 | 3 | 8.6829
IS
01999 | MAO-DE-OBRA DE SERVENTE DA CONSTRUCAO CIVIL, INCLUSIVE ENCAR | H | 0.2 | 18.31 | 3 | 3.7719
GOS SOCIAIS
14358 | GEOMEMBRANA EM PEAD,ESPESSURA 1,5MM,TEXTURIZADA,SIST.IMPERME | M2 | 1 | 36.42 | 0 | 36.42
ABILIZANTE,APLICACAO CONT.FLUIDOS E RESIDUOS,ABNT NBR 16.199
15076 | MAQUINA DE SOLDA POR TERMOFUSAO - 0,5 A 2,0MM | H | 0.0096 | 17.5437 | 5.5 | 0.1777
15078 | MAQUINA DE SOLDA POR TERMOFUSAO - 0,5 A 2,0MM | H | 0.0024 | 11.2295 | 5.5 | 0.0284
06.095.0028-A | GEOMEMBRANA EM PEAD,ESPESSURA DE 1,5MM,TEXTURIZADA,SISTEMA I | M2 |  | 47.41
MPERMEABILIZANTE,APLICACAO EM CONTENCAO DE FLUIDOS E RESIDUO
S,CONFORME ABNT NBR 16.199,INCLUSIVE SOLDA POR TERMOFUSAO,AB
RACADEIRAS,INSERTES,CONEXOES E DEMAIS ACESSORIOS.FORNECIMENT
O E COLOCACAO
14358 | GEOMEMBRANA EM PEAD,ESPESSURA 1,5MM,TEXTURIZADA,SIST.IMPERME | M2 | 1 | 36.42 | 0 | 36.42
ABILIZANTE,APLICACAO CONT.FLUIDOS E RESIDUOS,ABNT NBR 16.199
20132 | MAO-DE-OBRA DE SERVENTE DA CONSTRUCAO CIVIL, INCLUSIVE ENCAR | H | 0.2 | 15.87 | 3 | 3.2692
GOS SOCIAIS DESONERADOS
20147 | MAO-DE-OBRA DE TECNICO DE SONDAGEM, INCLUSIVE ENCARGOS SOCIA | H | 0.2 | 36.52 | 3 | 7.5231
IS DESONERADOS
31037 | MAQUINA DE SOLDA POR TERMOFUSAO - 0,5 A 2,0MM | H | 0.0096 | 17.5437 | 5.5 | 0.1777
31039 | MAQUINA DE SOLDA POR TERMOFUSAO - 0,5 A 2,0MM | H | 0.0024 | 11.2295 | 5.5 | 0.0284
06.095.0030-0 | GEOMEMBRANA EM PEAD,ESPESSURA DE 2,0MM,TEXTURIZADA,SISTEMA I | M2 |  | 62.47
MPERMEABILIZANTE,APLICACAO EM CONTENCAO DE FLUIDOS E RESIDUO
S,CONFORME ABNT NBR 16.199,INCLUSIVE SOLDA POR TERMOFUSAO,AB
RACADEIRAS,INSERTES,CONEXOES E DEMAIS ACESSORIOS.FORNECIMENT
O E COLOCACAO
01959 | MAO-DE-OBRA DE TECNICO DE SONDAGEM, INCLUSIVE ENCARGOS SOCIA | H | 0.22 | 42.15 | 3 | 9.5512
IS
01999 | MAO-DE-OBRA DE SERVENTE DA CONSTRUCAO CIVIL, INCLUSIVE ENCAR | H | 0.22 | 18.31 | 3 | 4.149
GOS SOCIAIS
14359 | GEOMEMBRANA EM PEAD,ESPESSURA 2,0MM,TEXTURIZADA,SIST.IMPERME | M2 | 1 | 48.56 | 0 | 48.56
ABILIZANTE,APLICACAO CONT.FLUIDOS E RESIDUOS,ABNT NBR 16.199
15076 | MAQUINA DE SOLDA POR TERMOFUSAO - 0,5 A 2,0MM | H | 0.0102 | 17.5437 | 5.5 | 0.1888
15078 | MAQUINA DE SOLDA POR TERMOFUSAO - 0,5 A 2,0MM | H | 0.0026 | 11.2295 | 5.5 | 0.0308
06.095.0030-A | GEOMEMBRANA EM PEAD,ESPESSURA DE 2,0MM,TEXTURIZADA,SISTEMA I | M2 |  | 60.65
MPERMEABILIZANTE,APLICACAO EM CONTENCAO DE FLUIDOS E RESIDUO
S,CONFORME ABNT NBR 16.199,INCLUSIVE SOLDA POR TERMOFUSAO,AB
RACADEIRAS,INSERTES,CONEXOES E DEMAIS ACESSORIOS.FORNECIMENT
O E COLOCACAO
14359 | GEOMEMBRANA EM PEAD,ESPESSURA 2,0MM,TEXTURIZADA,SIST.IMPERME | M2 | 1 | 48.56 | 0 | 48.56
ABILIZANTE,APLICACAO CONT.FLUIDOS E RESIDUOS,ABNT NBR 16.199
20132 | MAO-DE-OBRA DE SERVENTE DA CONSTRUCAO CIVIL, INCLUSIVE ENCAR | H | 0.22 | 15.87 | 3 | 3.5961
GOS SOCIAIS DESONERADOS
20147 | MAO-DE-OBRA DE TECNICO DE SONDAGEM, INCLUSIVE ENCARGOS SOCIA | H | 0.22 | 36.52 | 3 | 8.2754
IS DESONERADOS
31037 | MAQUINA DE SOLDA POR TERMOFUSAO - 0,5 A 2,0MM | H | 0.0102 | 17.5437 | 5.5 | 0.1888
31039 | MAQUINA DE SOLDA POR TERMOFUSAO - 0,5 A 2,0MM | H | 0.0026 | 11.2295 | 5.5 | 0.0308
06.100.0010-0 | MANTA GEOTEXTIL, EM DRENOS SUBTERRANEOS.FORNECIMENTO E COLOC | M2 |  | 7.28
ACAO
01968 | MAO-DE-OBRA DE PEDREIRO, INCLUSIVE ENCARGOS SOCIAIS | H | 0.03 | 25.34 | 3 | 0.783
01999 | MAO-DE-OBRA DE SERVENTE DA CONSTRUCAO CIVIL, INCLUSIVE ENCAR | H | 0.03 | 18.31 | 3 | 0.5658
GOS SOCIAIS
13663 | MANTA GEOTEXTIL NAO TECIDO POLIESTER LARG.2,30M, RESIST.TRAC | M2 | 0.55 | 10.8 | 0 | 5.94
AO FAIXA LARGA RUPTURA DE 21KN/M E AO PUNCION. 700N
06.100.0010-A | MANTA GEOTEXTIL, EM DRENOS SUBTERRANEOS.FORNECIMENTO E COLOC | M2 |  | 7.1
ACAO
13663 | MANTA GEOTEXTIL NAO TECIDO POLIESTER LARG.2,30M, RESIST.TRAC | M2 | 0.55 | 10.8 | 0 | 5.94
AO FAIXA LARGA RUPTURA DE 21KN/M E AO PUNCION. 700N
20115 | MAO-DE-OBRA DE PEDREIRO, INCLUSIVE ENCARGOS SOCIAIS DESONERA | H | 0.03 | 21.96 | 3 | 0.6786
DOS
20132 | MAO-DE-OBRA DE SERVENTE DA CONSTRUCAO CIVIL, INCLUSIVE ENCAR | H | 0.03 | 15.87 | 3 | 0.4904
GOS SOCIAIS DESONERADOS
06.100.0011-0 | MANTA GEOTEXTIL,EM GABIOES,DRENOS PROFUNDOS OU VALETAS.FORNE | M2 |  | 10.25
CIMENTO E COLOCACAO
01968 | MAO-DE-OBRA DE PEDREIRO, INCLUSIVE ENCARGOS SOCIAIS | H | 0.03 | 25.34 | 3 | 0.783
01999 | MAO-DE-OBRA DE SERVENTE DA CONSTRUCAO CIVIL, INCLUSIVE ENCAR | H | 0.03 | 18.31 | 3 | 0.5658
GOS SOCIAIS
13663 | MANTA GEOTEXTIL NAO TECIDO POLIESTER LARG.2,30M, RESIST.TRAC | M2 | 0.825 | 10.8 | 0 | 8.91
AO FAIXA LARGA RUPTURA DE 21KN/M E AO PUNCION. 700N
06.100.0011-A | MANTA GEOTEXTIL,EM GABIOES,DRENOS PROFUNDOS OU VALETAS.FORNE | M2 |  | 10.07
CIMENTO E COLOCACAO
13663 | MANTA GEOTEXTIL NAO TECIDO POLIESTER LARG.2,30M, RESIST.TRAC | M2 | 0.825 | 10.8 | 0 | 8.91
AO FAIXA LARGA RUPTURA DE 21KN/M E AO PUNCION. 700N
20115 | MAO-DE-OBRA DE PEDREIRO, INCLUSIVE ENCARGOS SOCIAIS DESONERA | H | 0.03 | 21.96 | 3 | 0.6786
DOS
20132 | MAO-DE-OBRA DE SERVENTE DA CONSTRUCAO CIVIL, INCLUSIVE ENCAR | H | 0.03 | 15.87 | 3 | 0.4904
GOS SOCIAIS DESONERADOS
06.100.0012-0 | MANTA GEOTEXTIL,EM ENROCAMENTOS OU FILTROS DE TRANSICAO.FORN | M2 |  | 12.77
ECIMENTO E COLOCACAO
01968 | MAO-DE-OBRA DE PEDREIRO, INCLUSIVE ENCARGOS SOCIAIS | H | 0.02 | 25.34 | 3 | 0.522
01999 | MAO-DE-OBRA DE SERVENTE DA CONSTRUCAO CIVIL, INCLUSIVE ENCAR | H | 0.02 | 18.31 | 3 | 0.3772
GOS SOCIAIS
13663 | MANTA GEOTEXTIL NAO TECIDO POLIESTER LARG.2,30M, RESIST.TRAC | M2 | 1.1 | 10.8 | 0 | 11.88
AO FAIXA LARGA RUPTURA DE 21KN/M E AO PUNCION. 700N
06.100.0012-A | MANTA GEOTEXTIL,EM ENROCAMENTOS OU FILTROS DE TRANSICAO.FORN | M2 |  | 12.65
ECIMENTO E COLOCACAO
13663 | MANTA GEOTEXTIL NAO TECIDO POLIESTER LARG.2,30M, RESIST.TRAC | M2 | 1.1 | 10.8 | 0 | 11.88
AO FAIXA LARGA RUPTURA DE 21KN/M E AO PUNCION. 700N
20115 | MAO-DE-OBRA DE PEDREIRO, INCLUSIVE ENCARGOS SOCIAIS DESONERA | H | 0.02 | 21.96 | 3 | 0.4524
DOS
20132 | MAO-DE-OBRA DE SERVENTE DA CONSTRUCAO CIVIL, INCLUSIVE ENCAR | H | 0.02 | 15.87 | 3 | 0.3269
GOS SOCIAIS DESONERADOS
06.100.0020-0 | MANTA GEOTEXTIL,EM CAMADA VERTICAL FEITA COM PEDRA BRITADA.F | M2 |  | 11.15
ORNECIMENTO E COLOCACAO
01968 | MAO-DE-OBRA DE PEDREIRO, INCLUSIVE ENCARGOS SOCIAIS | H | 0.05 | 25.34 | 3 | 1.305
01999 | MAO-DE-OBRA DE SERVENTE DA CONSTRUCAO CIVIL, INCLUSIVE ENCAR | H | 0.05 | 18.31 | 3 | 0.943
GOS SOCIAIS
13663 | MANTA GEOTEXTIL NAO TECIDO POLIESTER LARG.2,30M, RESIST.TRAC | M2 | 0.825 | 10.8 | 0 | 8.91
AO FAIXA LARGA RUPTURA DE 21KN/M E AO PUNCION. 700N
06.100.0020-A | MANTA GEOTEXTIL,EM CAMADA VERTICAL FEITA COM PEDRA BRITADA.F | M2 |  | 10.85
ORNECIMENTO E COLOCACAO
13663 | MANTA GEOTEXTIL NAO TECIDO POLIESTER LARG.2,30M, RESIST.TRAC | M2 | 0.825 | 10.8 | 0 | 8.91
AO FAIXA LARGA RUPTURA DE 21KN/M E AO PUNCION. 700N
20115 | MAO-DE-OBRA DE PEDREIRO, INCLUSIVE ENCARGOS SOCIAIS DESONERA | H | 0.05 | 21.96 | 3 | 1.1309
DOS
20132 | MAO-DE-OBRA DE SERVENTE DA CONSTRUCAO CIVIL, INCLUSIVE ENCAR | H | 0.05 | 15.87 | 3 | 0.8173
GOS SOCIAIS DESONERADOS
06.100.0030-0 | MANTA GEOTEXTIL EM POCOS DE ALIVIO.FORNECIMENTO E COLOCACAO | M2 |  | 18.62
01968 | MAO-DE-OBRA DE PEDREIRO, INCLUSIVE ENCARGOS SOCIAIS | H | 0.15 | 25.34 | 3 | 3.915
01999 | MAO-DE-OBRA DE SERVENTE DA CONSTRUCAO CIVIL, INCLUSIVE ENCAR | H | 0.15 | 18.31 | 3 | 2.8289
GOS SOCIAIS
13663 | MANTA GEOTEXTIL NAO TECIDO POLIESTER LARG.2,30M, RESIST.TRAC | M2 | 1.1 | 10.8 | 0 | 11.88
AO FAIXA LARGA RUPTURA DE 21KN/M E AO PUNCION. 700N
06.100.0030-A | MANTA GEOTEXTIL EM POCOS DE ALIVIO.FORNECIMENTO E COLOCACAO | M2 |  | 17.72
13663 | MANTA GEOTEXTIL NAO TECIDO POLIESTER LARG.2,30M, RESIST.TRAC | M2 | 1.1 | 10.8 | 0 | 11.88
AO FAIXA LARGA RUPTURA DE 21KN/M E AO PUNCION. 700N
20115 | MAO-DE-OBRA DE PEDREIRO, INCLUSIVE ENCARGOS SOCIAIS DESONERA | H | 0.15 | 21.96 | 3 | 3.3928
DOS
20132 | MAO-DE-OBRA DE SERVENTE DA CONSTRUCAO CIVIL, INCLUSIVE ENCAR | H | 0.15 | 15.87 | 3 | 2.4519
GOS SOCIAIS DESONERADOS
06.100.0040-0 | MANTA GEOTEXTIL,EM PRE-FILTRO DE POCO TUBULAR.FORNECIMENTO E | M2 |  | 17.9
COLOCACAO
01968 | MAO-DE-OBRA DE PEDREIRO, INCLUSIVE ENCARGOS SOCIAIS | H | 0.2 | 25.34 | 3 | 5.22
01999 | MAO-DE-OBRA DE SERVENTE DA CONSTRUCAO CIVIL, INCLUSIVE ENCAR | H | 0.2 | 18.31 | 3 | 3.7719
GOS SOCIAIS
13663 | MANTA GEOTEXTIL NAO TECIDO POLIESTER LARG.2,30M, RESIST.TRAC | M2 | 0.825 | 10.8 | 0 | 8.91
AO FAIXA LARGA RUPTURA DE 21KN/M E AO PUNCION. 700N
06.100.0040-A | MANTA GEOTEXTIL,EM PRE-FILTRO DE POCO TUBULAR.FORNECIMENTO E | M2 |  | 16.7
COLOCACAO
13663 | MANTA GEOTEXTIL NAO TECIDO POLIESTER LARG.2,30M, RESIST.TRAC | M2 | 0.825 | 10.8 | 0 | 8.91
AO FAIXA LARGA RUPTURA DE 21KN/M E AO PUNCION. 700N
20115 | MAO-DE-OBRA DE PEDREIRO, INCLUSIVE ENCARGOS SOCIAIS DESONERA | H | 0.2 | 21.96 | 3 | 4.5238
DOS
20132 | MAO-DE-OBRA DE SERVENTE DA CONSTRUCAO CIVIL, INCLUSIVE ENCAR | H | 0.2 | 15.87 | 3 | 3.2692
GOS SOCIAIS DESONERADOS
06.100.0050-0 | MANTA GEOTEXTIL,EM DRENO SUB-HORIZONTAL.FORNECIMENTO E COLOC | M2 |  | 17.9
ACAO
01968 | MAO-DE-OBRA DE PEDREIRO, INCLUSIVE ENCARGOS SOCIAIS | H | 0.2 | 25.34 | 3 | 5.22
01999 | MAO-DE-OBRA DE SERVENTE DA CONSTRUCAO CIVIL, INCLUSIVE ENCAR | H | 0.2 | 18.31 | 3 | 3.7719
GOS SOCIAIS
13663 | MANTA GEOTEXTIL NAO TECIDO POLIESTER LARG.2,30M, RESIST.TRAC | M2 | 0.825 | 10.8 | 0 | 8.91
AO FAIXA LARGA RUPTURA DE 21KN/M E AO PUNCION. 700N
06.100.0050-A | MANTA GEOTEXTIL,EM DRENO SUB-HORIZONTAL.FORNECIMENTO E COLOC | M2 |  | 16.7
ACAO
13663 | MANTA GEOTEXTIL NAO TECIDO POLIESTER LARG.2,30M, RESIST.TRAC | M2 | 0.825 | 10.8 | 0 | 8.91
AO FAIXA LARGA RUPTURA DE 21KN/M E AO PUNCION. 700N
20115 | MAO-DE-OBRA DE PEDREIRO, INCLUSIVE ENCARGOS SOCIAIS DESONERA | H | 0.2 | 21.96 | 3 | 4.5238
DOS
20132 | MAO-DE-OBRA DE SERVENTE DA CONSTRUCAO CIVIL, INCLUSIVE ENCAR | H | 0.2 | 15.87 | 3 | 3.2692
GOS SOCIAIS DESONERADOS
06.100.0056-0 | MANTA GEOTEXTIL NAO TECIDO DE POLIESTER LARGURA 2,30M COM RE | M2 |  | 6.29
SISTENCIA A TRACAO A FAIXA LARGA NA RUPTURA DE 8KN/M E AO PU
NCIONAMENTO DE 280N.FORNECIMENTO E COLOCACAO
01968 | MAO-DE-OBRA DE PEDREIRO, INCLUSIVE ENCARGOS SOCIAIS | H | 0.05 | 25.34 | 3 | 1.305
01999 | MAO-DE-OBRA DE SERVENTE DA CONSTRUCAO CIVIL, INCLUSIVE ENCAR | H | 0.05 | 18.31 | 3 | 0.943
GOS SOCIAIS
13660 | MANTA GEOTEXTIL NAO TECIDO DE POLIESTER LARG.2,30M C/RESISTE | M2 | 1 | 4.05 | 0 | 4.05
NCIA A TRACAO A FAIXA LARG.NA RUPTURA 8KN/M E AO PUNC.280N
06.100.0056-A | MANTA GEOTEXTIL NAO TECIDO DE POLIESTER LARGURA 2,30M COM RE | M2 |  | 5.99
SISTENCIA A TRACAO A FAIXA LARGA NA RUPTURA DE 8KN/M E AO PU
NCIONAMENTO DE 280N.FORNECIMENTO E COLOCACAO
13660 | MANTA GEOTEXTIL NAO TECIDO DE POLIESTER LARG.2,30M C/RESISTE | M2 | 1 | 4.05 | 0 | 4.05
NCIA A TRACAO A FAIXA LARG.NA RUPTURA 8KN/M E AO PUNC.280N
20115 | MAO-DE-OBRA DE PEDREIRO, INCLUSIVE ENCARGOS SOCIAIS DESONERA | H | 0.05 | 21.96 | 3 | 1.1309
DOS
20132 | MAO-DE-OBRA DE SERVENTE DA CONSTRUCAO CIVIL, INCLUSIVE ENCAR | H | 0.05 | 15.87 | 3 | 0.8173
GOS SOCIAIS DESONERADOS
06.100.0058-0 | MANTA GEOTEXTIL NAO TECIDO DE POLIESTER LARGURA 2,30M COM RE | M2 |  | 7.81
SISTENCIA A TRACAO A FAIXA LARGA NA RUPTURA DE 10KN/M E AO P
UNCIONAMENTO DE 380N.FORNECIMENTO E COLOCACAO
01968 | MAO-DE-OBRA DE PEDREIRO, INCLUSIVE ENCARGOS SOCIAIS | H | 0.06 | 25.34 | 3 | 1.566
01999 | MAO-DE-OBRA DE SERVENTE DA CONSTRUCAO CIVIL, INCLUSIVE ENCAR | H | 0.06 | 18.31 | 3 | 1.1316
GOS SOCIAIS
13661 | MANTA GEOTEXTIL NAO TECIDO DE POLIESTER LARG.2,30M C/RESIST. | M2 | 1 | 5.12 | 0 | 5.12
TRACAO FAIXA LARGA RUPTURA 10KN/M AO PUNCIONAMENTO 380N
06.100.0058-A | MANTA GEOTEXTIL NAO TECIDO DE POLIESTER LARGURA 2,30M COM RE | M2 |  | 7.45
SISTENCIA A TRACAO A FAIXA LARGA NA RUPTURA DE 10KN/M E AO P
UNCIONAMENTO DE 380N.FORNECIMENTO E COLOCACAO
13661 | MANTA GEOTEXTIL NAO TECIDO DE POLIESTER LARG.2,30M C/RESIST. | M2 | 1 | 5.12 | 0 | 5.12
TRACAO FAIXA LARGA RUPTURA 10KN/M AO PUNCIONAMENTO 380N
20115 | MAO-DE-OBRA DE PEDREIRO, INCLUSIVE ENCARGOS SOCIAIS DESONERA | H | 0.06 | 21.96 | 3 | 1.3571
DOS
20132 | MAO-DE-OBRA DE SERVENTE DA CONSTRUCAO CIVIL, INCLUSIVE ENCAR | H | 0.06 | 15.87 | 3 | 0.9808
GOS SOCIAIS DESONERADOS
06.100.0060-0 | MANTA GEOTEXTIL NAO TECIDO DE POLIESTER,LARGURA 2,30M COM RE | M2 |  | 11.02
SISTENCIA A TRACAO A FAIXA LARGA NA RUPTURA DE 16KN/M E AO P
UNCIONAMENTO DE 550N.FORNECIMENTO E COLOCACAO
01968 | MAO-DE-OBRA DE PEDREIRO, INCLUSIVE ENCARGOS SOCIAIS | H | 0.065 | 25.34 | 3 | 1.6965
01999 | MAO-DE-OBRA DE SERVENTE DA CONSTRUCAO CIVIL, INCLUSIVE ENCAR | H | 0.065 | 18.31 | 3 | 1.2259
GOS SOCIAIS
13662 | MANTA GEOTEXTIL NAO TECIDO POLIESTER LARG. 2,30M COM RESIST. | M2 | 1 | 8.1 | 0 | 8.1
TRACAO A FAIXA LARGA RUPTURA DE 16KN/M E AO PUNCION.550N
06.100.0060-A | MANTA GEOTEXTIL NAO TECIDO DE POLIESTER,LARGURA 2,30M COM RE | M2 |  | 10.63
SISTENCIA A TRACAO A FAIXA LARGA NA RUPTURA DE 16KN/M E AO P
UNCIONAMENTO DE 550N.FORNECIMENTO E COLOCACAO
13662 | MANTA GEOTEXTIL NAO TECIDO POLIESTER LARG. 2,30M COM RESIST. | M2 | 1 | 8.1 | 0 | 8.1
TRACAO A FAIXA LARGA RUPTURA DE 16KN/M E AO PUNCION.550N
20115 | MAO-DE-OBRA DE PEDREIRO, INCLUSIVE ENCARGOS SOCIAIS DESONERA | H | 0.065 | 21.96 | 3 | 1.4702
DOS
20132 | MAO-DE-OBRA DE SERVENTE DA CONSTRUCAO CIVIL, INCLUSIVE ENCAR | H | 0.065 | 15.87 | 3 | 1.0625
GOS SOCIAIS DESONERADOS
06.100.0062-0 | MANTA GEOTEXTIL NAO TECIDO DE POLIESTER,LARGURA 2,30M COM RE | M2 |  | 13.94
SISTENCIA A TRACAO A FAIXA LARGA NA RUPTURA DE 21KN/M E AO P
UNCIONAMENTO DE 700N.FORNECIMENTO E COLOCACAO
01968 | MAO-DE-OBRA DE PEDREIRO, INCLUSIVE ENCARGOS SOCIAIS | H | 0.07 | 25.34 | 3 | 1.827
01999 | MAO-DE-OBRA DE SERVENTE DA CONSTRUCAO CIVIL, INCLUSIVE ENCAR | H | 0.07 | 18.31 | 3 | 1.3202
GOS SOCIAIS
13663 | MANTA GEOTEXTIL NAO TECIDO POLIESTER LARG.2,30M, RESIST.TRAC | M2 | 1 | 10.8 | 0 | 10.8
AO FAIXA LARGA RUPTURA DE 21KN/M E AO PUNCION. 700N
06.100.0062-A | MANTA GEOTEXTIL NAO TECIDO DE POLIESTER,LARGURA 2,30M COM RE | M2 |  | 13.52
SISTENCIA A TRACAO A FAIXA LARGA NA RUPTURA DE 21KN/M E AO P
UNCIONAMENTO DE 700N.FORNECIMENTO E COLOCACAO
13663 | MANTA GEOTEXTIL NAO TECIDO POLIESTER LARG.2,30M, RESIST.TRAC | M2 | 1 | 10.8 | 0 | 10.8
AO FAIXA LARGA RUPTURA DE 21KN/M E AO PUNCION. 700N
20115 | MAO-DE-OBRA DE PEDREIRO, INCLUSIVE ENCARGOS SOCIAIS DESONERA | H | 0.07 | 21.96 | 3 | 1.5833
DOS
20132 | MAO-DE-OBRA DE SERVENTE DA CONSTRUCAO CIVIL, INCLUSIVE ENCAR | H | 0.07 | 15.87 | 3 | 1.1442
GOS SOCIAIS DESONERADOS
06.100.0064-0 | MANTA GEOTEXTIL NAO TECIDO DE POLIESTER,LARGURA 2,30M COM RE | M2 |  | 19.57
SISTENCIA A TRACAO A FAIXA LARGA NA RUPTURA DE 31KN/M E AO P
UNCIONAMENTO DE 1000N.FORNECIMENTO E COLOCACAO
01968 | MAO-DE-OBRA DE PEDREIRO, INCLUSIVE ENCARGOS SOCIAIS | H | 0.075 | 25.34 | 3 | 1.9575
01999 | MAO-DE-OBRA DE SERVENTE DA CONSTRUCAO CIVIL, INCLUSIVE ENCAR | H | 0.075 | 18.31 | 3 | 1.4144
GOS SOCIAIS
13664 | MANTA GEOTEXTIL NAO TECIDO POLIESTER LARG. 2,30M C/RESIST.TR | M2 | 1 | 16.2 | 0 | 16.2
ACAO FAIXA LARGA RUPTURA DE 31KN/M E AO PUNCION. 1000N
06.100.0064-A | MANTA GEOTEXTIL NAO TECIDO DE POLIESTER,LARGURA 2,30M COM RE | M2 |  | 19.12
SISTENCIA A TRACAO A FAIXA LARGA NA RUPTURA DE 31KN/M E AO P
UNCIONAMENTO DE 1000N.FORNECIMENTO E COLOCACAO
13664 | MANTA GEOTEXTIL NAO TECIDO POLIESTER LARG. 2,30M C/RESIST.TR | M2 | 1 | 16.2 | 0 | 16.2
ACAO FAIXA LARGA RUPTURA DE 31KN/M E AO PUNCION. 1000N
20115 | MAO-DE-OBRA DE PEDREIRO, INCLUSIVE ENCARGOS SOCIAIS DESONERA | H | 0.075 | 21.96 | 3 | 1.6964
DOS
20132 | MAO-DE-OBRA DE SERVENTE DA CONSTRUCAO CIVIL, INCLUSIVE ENCAR | H | 0.075 | 15.87 | 3 | 1.226
GOS SOCIAIS DESONERADOS
06.100.0068-0 | VEU DE POLIESTER NAO TECIDO.FORNECIMENTO E COLOCACAO | M2 |  | 5.71
01968 | MAO-DE-OBRA DE PEDREIRO, INCLUSIVE ENCARGOS SOCIAIS | H | 0.045 | 25.34 | 3 | 1.1745
01999 | MAO-DE-OBRA DE SERVENTE DA CONSTRUCAO CIVIL, INCLUSIVE ENCAR | H | 0.045 | 18.31 | 3 | 0.8487
GOS SOCIAIS
13665 | VEU DE POLIESTER NAO TECIDO | M2 | 1 | 3.6908 | 0 | 3.6908
06.100.0068-A | VEU DE POLIESTER NAO TECIDO.FORNECIMENTO E COLOCACAO | M2 |  | 5.44
13665 | VEU DE POLIESTER NAO TECIDO | M2 | 1 | 3.6908 | 0 | 3.6908
20115 | MAO-DE-OBRA DE PEDREIRO, INCLUSIVE ENCARGOS SOCIAIS DESONERA | H | 0.045 | 21.96 | 3 | 1.0178
DOS
20132 | MAO-DE-OBRA DE SERVENTE DA CONSTRUCAO CIVIL, INCLUSIVE ENCAR | H | 0.045 | 15.87 | 3 | 0.7356
GOS SOCIAIS DESONERADOS
06.100.0079-0 | GEOGRELHA TECIDA DE POLIESTER REVESTIDA COM PVC,RESISTENCIA | M2 |  | 26.58
LONGITUDINAL A TRACAO DE 35KN/M E RESISTENCIA TRANSVERSAL DE
20KN/M.FORNECIMENTO E COLOCACAO
01999 | MAO-DE-OBRA DE SERVENTE DA CONSTRUCAO CIVIL, INCLUSIVE ENCAR | H | 0.25 | 18.31 | 3 | 4.7148
GOS SOCIAIS
13666 | GEOGRELHA TECIDO DE POLIESTER REVEST.C/PVC, RESIST.LONGIT.TR | M2 | 1.05 | 20.83 | 0 | 21.8715
ACAO DE 35KN/M E RESISTENCIA TRANSVERSAL DE 20KN/M
06.100.0079-A | GEOGRELHA TECIDA DE POLIESTER REVESTIDA COM PVC,RESISTENCIA | M2 |  | 25.95
LONGITUDINAL A TRACAO DE 35KN/M E RESISTENCIA TRANSVERSAL DE
20KN/M.FORNECIMENTO E COLOCACAO
13666 | GEOGRELHA TECIDO DE POLIESTER REVEST.C/PVC, RESIST.LONGIT.TR | M2 | 1.05 | 20.83 | 0 | 21.8715
ACAO DE 35KN/M E RESISTENCIA TRANSVERSAL DE 20KN/M
20132 | MAO-DE-OBRA DE SERVENTE DA CONSTRUCAO CIVIL, INCLUSIVE ENCAR | H | 0.25 | 15.87 | 3 | 4.0865
GOS SOCIAIS DESONERADOS
06.100.0080-0 | GEOGRELHA TECIDA DE POLIESTER REVESTIDA COM PVC,RESISTENCIA | M2 |  | 29.03
LONGITUDINAL A TRACAO DE 40KN/M E RESISTENCIA TRANSVERSAL DE
27,4KN/M.FORNECIMENTO E COLOCACAO
01999 | MAO-DE-OBRA DE SERVENTE DA CONSTRUCAO CIVIL, INCLUSIVE ENCAR | H | 0.38 | 18.31 | 3 | 7.1665
GOS SOCIAIS
07928 | GEOGRELHA TECIDA DE POLIESTER REVEST.C/PVC, C/RESIST.LONGIT. | M2 | 1.05 | 20.83 | 0 | 21.8715
A TRACAO DE 040KN/M E RESIST.TRANSV.DE 27,4KN/M
06.100.0080-A | GEOGRELHA TECIDA DE POLIESTER REVESTIDA COM PVC,RESISTENCIA | M2 |  | 28.08
LONGITUDINAL A TRACAO DE 40KN/M E RESISTENCIA TRANSVERSAL DE
27,4KN/M.FORNECIMENTO E COLOCACAO
07928 | GEOGRELHA TECIDA DE POLIESTER REVEST.C/PVC, C/RESIST.LONGIT. | M2 | 1.05 | 20.83 | 0 | 21.8715
A TRACAO DE 040KN/M E RESIST.TRANSV.DE 27,4KN/M
20132 | MAO-DE-OBRA DE SERVENTE DA CONSTRUCAO CIVIL, INCLUSIVE ENCAR | H | 0.38 | 15.87 | 3 | 6.2115
GOS SOCIAIS DESONERADOS
06.100.0082-0 | GEOGRELHA TECIDA DE POLIESTER REVESTIDA COM PVC,RESISTENCIA | M2 |  | 35.48
LONGITUDINAL A TRACAO DE 55KN/M E RESISTENCIA TRANVERSAL DE
30KN/M.FORNECIMENTO E COLOCACAO
01999 | MAO-DE-OBRA DE SERVENTE DA CONSTRUCAO CIVIL, INCLUSIVE ENCAR | H | 0.39 | 18.31 | 3 | 7.3551
GOS SOCIAIS
13667 | GEOGRELHA TECIDO DE POLIESTER REVESTIDA C/PVC, RESIST.LONGIT | M2 | 1.05 | 26.79 | 0 | 28.1295
.A TRACAO DE 55KN/M E RESIST.TRANSV. DE 30KN/M
06.100.0082-A | GEOGRELHA TECIDA DE POLIESTER REVESTIDA COM PVC,RESISTENCIA | M2 |  | 34.5
LONGITUDINAL A TRACAO DE 55KN/M E RESISTENCIA TRANVERSAL DE
30KN/M.FORNECIMENTO E COLOCACAO
13667 | GEOGRELHA TECIDO DE POLIESTER REVESTIDA C/PVC, RESIST.LONGIT | M2 | 1.05 | 26.79 | 0 | 28.1295
.A TRACAO DE 55KN/M E RESIST.TRANSV. DE 30KN/M
20132 | MAO-DE-OBRA DE SERVENTE DA CONSTRUCAO CIVIL, INCLUSIVE ENCAR | H | 0.39 | 15.87 | 3 | 6.375
GOS SOCIAIS DESONERADOS
06.100.0085-0 | GEOGRELHA TECIDA DE POLIESTER REVESTIDA COM PVC,RESISTENCIA | M2 |  | 35.67
LONGITUDINAL A TRACAO DE 60KN/M E RESISTENCIA TRANSVERSAL DE
30KN/M.FORNECIMENTO E COLOCACAO
01999 | MAO-DE-OBRA DE SERVENTE DA CONSTRUCAO CIVIL, INCLUSIVE ENCAR | H | 0.4 | 18.31 | 3 | 7.5437
GOS SOCIAIS
07929 | GEOGRELHA TECIDA DE POLIESTER REVEST.C/PVC, C/RESIST.LONGIT. | M2 | 1.05 | 26.79 | 0 | 28.1295
A TRACAO DE 060KN/M E RESIST.TRANSV.DE 29,6KN/M
06.100.0085-A | GEOGRELHA TECIDA DE POLIESTER REVESTIDA COM PVC,RESISTENCIA | M2 |  | 34.66
LONGITUDINAL A TRACAO DE 60KN/M E RESISTENCIA TRANSVERSAL DE
30KN/M.FORNECIMENTO E COLOCACAO
07929 | GEOGRELHA TECIDA DE POLIESTER REVEST.C/PVC, C/RESIST.LONGIT. | M2 | 1.05 | 26.79 | 0 | 28.1295
A TRACAO DE 060KN/M E RESIST.TRANSV.DE 29,6KN/M
20132 | MAO-DE-OBRA DE SERVENTE DA CONSTRUCAO CIVIL, INCLUSIVE ENCAR | H | 0.4 | 15.87 | 3 | 6.5384
GOS SOCIAIS DESONERADOS
06.100.0087-0 | GEOGRELHA TECIDA DE POLIESTER REVESTIDA COM PVC,RESISTENCIA | M2 |  | 46.41
LONGITUDINAL A TRACAO DE 80KN/M E RESISTENCIA TRANSVERSAL DE
30KN/M.FORNECIMENTO E COLOCACAO
01999 | MAO-DE-OBRA DE SERVENTE DA CONSTRUCAO CIVIL, INCLUSIVE ENCAR | H | 0.41 | 18.31 | 3 | 7.7323
GOS SOCIAIS
13668 | GEOGRELHA TECIDO DE POLIESTER REVESTIDA C/PVC, RESIST.LONGIT | M2 | 1.05 | 36.84 | 0 | 38.682
.A TRACAO DE 80KN/M E RESIST.TRANSVERSAL 30KN/M
06.100.0087-A | GEOGRELHA TECIDA DE POLIESTER REVESTIDA COM PVC,RESISTENCIA | M2 |  | 45.38
LONGITUDINAL A TRACAO DE 80KN/M E RESISTENCIA TRANSVERSAL DE
30KN/M.FORNECIMENTO E COLOCACAO
13668 | GEOGRELHA TECIDO DE POLIESTER REVESTIDA C/PVC, RESIST.LONGIT | M2 | 1.05 | 36.84 | 0 | 38.682
.A TRACAO DE 80KN/M E RESIST.TRANSVERSAL 30KN/M
20132 | MAO-DE-OBRA DE SERVENTE DA CONSTRUCAO CIVIL, INCLUSIVE ENCAR | H | 0.41 | 15.87 | 3 | 6.7019
GOS SOCIAIS DESONERADOS
06.100.0090-0 | GEOGRELHA TECIDA DE POLIESTER REVESTIDA COM PVC,RESISTENCIA | M2 |  | 46.6
LONGITUDINAL A TRACAO DE 90KN/M E RESISTENCIA TRANSVERSAL DE
30KN/M.FORNECIMENTO E COLOCACAO
01999 | MAO-DE-OBRA DE SERVENTE DA CONSTRUCAO CIVIL, INCLUSIVE ENCAR | H | 0.42 | 18.31 | 3 | 7.9209
GOS SOCIAIS
07930 | GEOGRELHA TECIDA DE POLIESTER REVEST.C/PVC, C/RESIST.LONGIT. | M2 | 1.05 | 36.84 | 0 | 38.682
A TRACAO DE 090KN/M E RESIST.TRANSV.DE 30,0KN/M
06.100.0090-A | GEOGRELHA TECIDA DE POLIESTER REVESTIDA COM PVC,RESISTENCIA | M2 |  | 45.54
LONGITUDINAL A TRACAO DE 90KN/M E RESISTENCIA TRANSVERSAL DE
30KN/M.FORNECIMENTO E COLOCACAO
07930 | GEOGRELHA TECIDA DE POLIESTER REVEST.C/PVC, C/RESIST.LONGIT. | M2 | 1.05 | 36.84 | 0 | 38.682
A TRACAO DE 090KN/M E RESIST.TRANSV.DE 30,0KN/M
20132 | MAO-DE-OBRA DE SERVENTE DA CONSTRUCAO CIVIL, INCLUSIVE ENCAR | H | 0.42 | 15.87 | 3 | 6.8654
GOS SOCIAIS DESONERADOS
06.100.0092-0 | GEOGRELHA TECIDA DE POLIESTER REVESTIDA COM PVC,RESISTENCIA | M2 |  | 54.99
LONGITUDINAL A TRACAO DE 110KN/M E RESISTENCIA TRANSVERSAL D
E 30KN/M.FORNECIMENTO E COLOCACAO
01999 | MAO-DE-OBRA DE SERVENTE DA CONSTRUCAO CIVIL, INCLUSIVE ENCAR | H | 0.43 | 18.31 | 3 | 8.1095
GOS SOCIAIS
13669 | GEOGRELHA TECIDO DE POLIESTER REVESTIDA C/PVC RESIST. LONGIT | M2 | 1.05 | 44.65 | 0 | 46.8825
.TRACAO DE 110KN/M ERESIST. TRANSVERSAL DE 30KN/M
06.100.0092-A | GEOGRELHA TECIDA DE POLIESTER REVESTIDA COM PVC,RESISTENCIA | M2 |  | 53.91
LONGITUDINAL A TRACAO DE 110KN/M E RESISTENCIA TRANSVERSAL D
E 30KN/M.FORNECIMENTO E COLOCACAO
13669 | GEOGRELHA TECIDO DE POLIESTER REVESTIDA C/PVC RESIST. LONGIT | M2 | 1.05 | 44.65 | 0 | 46.8825
.TRACAO DE 110KN/M ERESIST. TRANSVERSAL DE 30KN/M
20132 | MAO-DE-OBRA DE SERVENTE DA CONSTRUCAO CIVIL, INCLUSIVE ENCAR | H | 0.43 | 15.87 | 3 | 7.0288
GOS SOCIAIS DESONERADOS
06.100.0095-0 | GEOGRELHA TECIDA DE POLIESTER REVESTIDA COM PVC,RESISTENCIA | M2 |  | 55.55
LONGITUDINAL A TRACAO DE 120KN/M E RESISTENCIA TRANSVERSAL D
E 30KN/M.FORNECIMENTO E COLOCACAO
01999 | MAO-DE-OBRA DE SERVENTE DA CONSTRUCAO CIVIL, INCLUSIVE ENCAR | H | 0.46 | 18.31 | 3 | 8.6753
GOS SOCIAIS
07931 | GEOGRELHA TECIDA DE POLIESTER REVEST.C/PVC, C/RESIST.LONGIT. | M2 | 1.05 | 44.65 | 0 | 46.8825
A TRACAO DE 120KN/M E RESIST.TRANSV.DE 30,0KN/M
06.100.0095-A | GEOGRELHA TECIDA DE POLIESTER REVESTIDA COM PVC,RESISTENCIA | M2 |  | 54.4
LONGITUDINAL A TRACAO DE 120KN/M E RESISTENCIA TRANSVERSAL D
E 30KN/M.FORNECIMENTO E COLOCACAO
07931 | GEOGRELHA TECIDA DE POLIESTER REVEST.C/PVC, C/RESIST.LONGIT. | M2 | 1.05 | 44.65 | 0 | 46.8825
A TRACAO DE 120KN/M E RESIST.TRANSV.DE 30,0KN/M
20132 | MAO-DE-OBRA DE SERVENTE DA CONSTRUCAO CIVIL, INCLUSIVE ENCAR | H | 0.46 | 15.87 | 3 | 7.5192
GOS SOCIAIS DESONERADOS
06.100.0100-0 | GEOGRELHA TECIDA DE POLIESTER REVESTIDA COM PVC,RESISTENCIA | M2 |  | 65.42
LONGITUDINAL A TRACAO DE 150KN/M E RESISTENCIA TRANSVERSAL D
E 30KN/M.FORNECIMENTO E COLOCACAO
01999 | MAO-DE-OBRA DE SERVENTE DA CONSTRUCAO CIVIL, INCLUSIVE ENCAR | H | 0.49 | 18.31 | 3 | 9.2411
GOS SOCIAIS
07932 | GEOGRELHA TECIDA OU SOLDADA DE POLIESTER C/PVC, C/RESIST.LON | M2 | 1.05 | 53.51 | 0 | 56.1855
GIT.A TRACAO DE 150KN/M E RESIST.TRANSV.DE 30,00KN/M
06.100.0100-A | GEOGRELHA TECIDA DE POLIESTER REVESTIDA COM PVC,RESISTENCIA | M2 |  | 64.19
LONGITUDINAL A TRACAO DE 150KN/M E RESISTENCIA TRANSVERSAL D
E 30KN/M.FORNECIMENTO E COLOCACAO
07932 | GEOGRELHA TECIDA OU SOLDADA DE POLIESTER C/PVC, C/RESIST.LON | M2 | 1.05 | 53.51 | 0 | 56.1855
GIT.A TRACAO DE 150KN/M E RESIST.TRANSV.DE 30,00KN/M
20132 | MAO-DE-OBRA DE SERVENTE DA CONSTRUCAO CIVIL, INCLUSIVE ENCAR | H | 0.49 | 15.87 | 3 | 8.0096
GOS SOCIAIS DESONERADOS
06.100.0105-0 | GEOGRELHA TECIDA DE POLIESTER REVESTIDA COM PVC,RESISTENCIA | M2 |  | 81.5
LONGITUDINAL A TRACAO DE 200KN/M.FORNECIMENTO E COLOCACAO
01999 | MAO-DE-OBRA DE SERVENTE DA CONSTRUCAO CIVIL, INCLUSIVE ENCAR | H | 0.51 | 18.31 | 3 | 9.6182
GOS SOCIAIS
07933 | GEOGRELHA TECIDA OU SOLDADA DE POLIESTER REVESTIDA C/PVC, C/ | M2 | 1.05 | 68.46 | 0 | 71.883
RESIST.LONG.A TRACAO DE 200KN/M
06.100.0105-A | GEOGRELHA TECIDA DE POLIESTER REVESTIDA COM PVC,RESISTENCIA | M2 |  | 80.21
LONGITUDINAL A TRACAO DE 200KN/M.FORNECIMENTO E COLOCACAO
07933 | GEOGRELHA TECIDA OU SOLDADA DE POLIESTER REVESTIDA C/PVC, C/ | M2 | 1.05 | 68.46 | 0 | 71.883
RESIST.LONG.A TRACAO DE 200KN/M
20132 | MAO-DE-OBRA DE SERVENTE DA CONSTRUCAO CIVIL, INCLUSIVE ENCAR | H | 0.51 | 15.87 | 3 | 8.3365
GOS SOCIAIS DESONERADOS
06.100.0110-0 | GEOGRELHA TECIDA DE POLIESTER REVESTIDA COM PVC,RESISTENCIA | M2 |  | 113.13
LONGITUDINAL A TRACAO DE 300KN/M.FORNECIMENTO E COLOCACAO
01999 | MAO-DE-OBRA DE SERVENTE DA CONSTRUCAO CIVIL, INCLUSIVE ENCAR | H | 0.53 | 18.31 | 3 | 9.9954
GOS SOCIAIS
07934 | GEOGRELHA TECIDA OU SOLDADA DE POLIESTER REVESTIDA C/PVC, C/ | M2 | 1.05 | 98.23 | 0 | 103.1415
RESIST.LONG.A TRACAO DE 300KN/M
06.100.0110-A | GEOGRELHA TECIDA DE POLIESTER REVESTIDA COM PVC,RESISTENCIA | M2 |  | 111.8
LONGITUDINAL A TRACAO DE 300KN/M.FORNECIMENTO E COLOCACAO
07934 | GEOGRELHA TECIDA OU SOLDADA DE POLIESTER REVESTIDA C/PVC, C/ | M2 | 1.05 | 98.23 | 0 | 103.1415
RESIST.LONG.A TRACAO DE 300KN/M
20132 | MAO-DE-OBRA DE SERVENTE DA CONSTRUCAO CIVIL, INCLUSIVE ENCAR | H | 0.53 | 15.87 | 3 | 8.6634
GOS SOCIAIS DESONERADOS
06.100.0115-0 | GEOGRELHA TECIDA DE POLIESTER REVESTIDA COM PVC,RESISTENCIA | M2 |  | 144.96
LONGITUDINAL A TRACAO DE 400KN/M.FORNECIMENTO E COLOCACAO
01999 | MAO-DE-OBRA DE SERVENTE DA CONSTRUCAO CIVIL, INCLUSIVE ENCAR | H | 0.56 | 18.31 | 3 | 10.5612
GOS SOCIAIS
07935 | GEOGRELHA TECIDA OU SOLDADA DE POLIESTER REVESTIDA C/PVC, C/ | M2 | 1.05 | 128 | 0 | 134.4
RESIST.LONG.A TRACAO DE 400KN/M
06.100.0115-A | GEOGRELHA TECIDA DE POLIESTER REVESTIDA COM PVC,RESISTENCIA | M2 |  | 143.55
LONGITUDINAL A TRACAO DE 400KN/M.FORNECIMENTO E COLOCACAO
07935 | GEOGRELHA TECIDA OU SOLDADA DE POLIESTER REVESTIDA C/PVC, C/ | M2 | 1.05 | 128 | 0 | 134.4
RESIST.LONG.A TRACAO DE 400KN/M
20132 | MAO-DE-OBRA DE SERVENTE DA CONSTRUCAO CIVIL, INCLUSIVE ENCAR | H | 0.56 | 15.87 | 3 | 9.1538
GOS SOCIAIS DESONERADOS
06.100.0130-0 | GEOGRELHA TECIDA DE PVA(POLI ALCOOL VINILICO) COM MODULO DE | M2 |  | 53.14
RIGIDEZ DE 700KN/M A 5% DE DEFORMACAO. FORNECIMENTO E COLOCA
CAO
01999 | MAO-DE-OBRA DE SERVENTE DA CONSTRUCAO CIVIL, INCLUSIVE ENCAR | H | 0.58 | 18.31 | 3 | 10.9384
GOS SOCIAIS
13670 | GEOGRELHA TECIDO PVA (POLI ALCOOL VINILICO) COM MODULO DE RI | M2 | 1 | 42.21 | 0 | 42.21
GIDEZ DE 700KN/M A 5% DE DEFORMACAO
06.100.0130-A | GEOGRELHA TECIDA DE PVA(POLI ALCOOL VINILICO) COM MODULO DE | M2 |  | 51.69
RIGIDEZ DE 700KN/M A 5% DE DEFORMACAO. FORNECIMENTO E COLOCA
CAO
13670 | GEOGRELHA TECIDO PVA (POLI ALCOOL VINILICO) COM MODULO DE RI | M2 | 1 | 42.21 | 0 | 42.21
GIDEZ DE 700KN/M A 5% DE DEFORMACAO
20132 | MAO-DE-OBRA DE SERVENTE DA CONSTRUCAO CIVIL, INCLUSIVE ENCAR | H | 0.58 | 15.87 | 3 | 9.4807
GOS SOCIAIS DESONERADOS
06.100.0132-0 | GEOGRELHA TECIDA DE PVA(POLI ALCOOL VINILICO) COM MODULO DE | M2 |  | 71.03
RIGIDEZ DE 1000 KN/M A 5% DE DEFORMACAO. FORNECIMENTO E COLO
CACAO
01999 | MAO-DE-OBRA DE SERVENTE DA CONSTRUCAO CIVIL, INCLUSIVE ENCAR | H | 0.6 | 18.31 | 3 | 11.3156
GOS SOCIAIS
13671 | GEOGRELHA TECIDA DE PVA (POLI ALCOOL VINILICO) C/MODULO DE R | M2 | 1 | 59.72 | 0 | 59.72
IGIDEZ DE 1000KN/M A 5% DE DEFORMACAO
06.100.0132-A | GEOGRELHA TECIDA DE PVA(POLI ALCOOL VINILICO) COM MODULO DE | M2 |  | 69.52
RIGIDEZ DE 1000 KN/M A 5% DE DEFORMACAO. FORNECIMENTO E COLO
CACAO
13671 | GEOGRELHA TECIDA DE PVA (POLI ALCOOL VINILICO) C/MODULO DE R | M2 | 1 | 59.72 | 0 | 59.72
IGIDEZ DE 1000KN/M A 5% DE DEFORMACAO
20132 | MAO-DE-OBRA DE SERVENTE DA CONSTRUCAO CIVIL, INCLUSIVE ENCAR | H | 0.6 | 15.87 | 3 | 9.8077
GOS SOCIAIS DESONERADOS
06.100.0134-0 | GEOGRELHA TECIDA DE PVA(POLI ALCOOL VINILICO) COM MODULO DE | M2 |  | 84.67
RIGIDEZ DE 1600KN/M A 5% DE DEFORMACAO. FORNECIMENTO E COLOC
ACAO
01999 | MAO-DE-OBRA DE SERVENTE DA CONSTRUCAO CIVIL, INCLUSIVE ENCAR | H | 0.65 | 18.31 | 3 | 12.2585
GOS SOCIAIS
13672 | GEOGRELHA TECIDA DE PVA (POLI ALCOOL VINILICO) C/MODULO DE R | M2 | 1 | 72.42 | 0 | 72.42
IGIDEZ DE 1600KN/M A 5% DE DEFORMACAO
06.100.0134-A | GEOGRELHA TECIDA DE PVA(POLI ALCOOL VINILICO) COM MODULO DE | M2 |  | 83.04
RIGIDEZ DE 1600KN/M A 5% DE DEFORMACAO. FORNECIMENTO E COLOC
ACAO
13672 | GEOGRELHA TECIDA DE PVA (POLI ALCOOL VINILICO) C/MODULO DE R | M2 | 1 | 72.42 | 0 | 72.42
IGIDEZ DE 1600KN/M A 5% DE DEFORMACAO
20132 | MAO-DE-OBRA DE SERVENTE DA CONSTRUCAO CIVIL, INCLUSIVE ENCAR | H | 0.65 | 15.87 | 3 | 10.625
GOS SOCIAIS DESONERADOS
06.100.0136-0 | GEOGRELHA TECIDA DE PVA (POLI ALCOOL VINILICO) COM MODULO DE | M2 |  | 99.13
RIGIDEZ DE 2200KN/M A 5% DE DEFORMACAO. FORNECIMENTO E COLO
CACAO
01999 | MAO-DE-OBRA DE SERVENTE DA CONSTRUCAO CIVIL, INCLUSIVE ENCAR | H | 0.67 | 18.31 | 3 | 12.6357
GOS SOCIAIS
13673 | GEOGRELHA TECIDO DE PVA (POLI ALCOOL VINILICO) C/MODULO DE R | M2 | 1 | 86.5 | 0 | 86.5
IGIDEZ DE 2200KN/M A 5% DE DEFORMACAO
06.100.0136-A | GEOGRELHA TECIDA DE PVA (POLI ALCOOL VINILICO) COM MODULO DE | M2 |  | 97.45
RIGIDEZ DE 2200KN/M A 5% DE DEFORMACAO. FORNECIMENTO E COLO
CACAO
13673 | GEOGRELHA TECIDO DE PVA (POLI ALCOOL VINILICO) C/MODULO DE R | M2 | 1 | 86.5 | 0 | 86.5
IGIDEZ DE 2200KN/M A 5% DE DEFORMACAO
20132 | MAO-DE-OBRA DE SERVENTE DA CONSTRUCAO CIVIL, INCLUSIVE ENCAR | H | 0.67 | 15.87 | 3 | 10.9519
GOS SOCIAIS DESONERADOS
06.100.0138-0 | GEOGRELHA TECIDA DE PVA (POLI ALCOOL VINILICO) COM MODULO DE | M2 |  | 122.11
RIGIDEZ DE 3000KN/M A 5% DE DEFORMACAO. FORNECIMENTO E COLO
CACAO
01999 | MAO-DE-OBRA DE SERVENTE DA CONSTRUCAO CIVIL, INCLUSIVE ENCAR | H | 0.69 | 18.31 | 3 | 13.0129
GOS SOCIAIS
13674 | GEOGRELHA TECIDO DE PVC (POLI ALCOOL VINILICO) C/MODULO DE R | M2 | 1 | 109.1 | 0 | 109.1
IGIDEZ DE 3000KN/M A 5% DE DEFORMACAO
06.100.0138-A | GEOGRELHA TECIDA DE PVA (POLI ALCOOL VINILICO) COM MODULO DE | M2 |  | 120.37
RIGIDEZ DE 3000KN/M A 5% DE DEFORMACAO. FORNECIMENTO E COLO
CACAO
13674 | GEOGRELHA TECIDO DE PVC (POLI ALCOOL VINILICO) C/MODULO DE R | M2 | 1 | 109.1 | 0 | 109.1
IGIDEZ DE 3000KN/M A 5% DE DEFORMACAO
20132 | MAO-DE-OBRA DE SERVENTE DA CONSTRUCAO CIVIL, INCLUSIVE ENCAR | H | 0.69 | 15.87 | 3 | 11.2788
GOS SOCIAIS DESONERADOS
06.100.0140-0 | GEOGRELHA TECIDA DE PVA (POLI ALCOOL VINILICO) COM MODULO DE | M2 |  | 140.25
RIGIDEZ DE 4000KN/M A 5% DE DEFORMACAO. FORNECIMENTO E COLO
CACAO
01999 | MAO-DE-OBRA DE SERVENTE DA CONSTRUCAO CIVIL, INCLUSIVE ENCAR | H | 0.72 | 18.31 | 3 | 13.5787
GOS SOCIAIS
13675 | GEOGRELHA TECIDO DE PVA (POLI ALCOOL VINILICO) C/MOD. DE RIG | M2 | 1 | 126.68 | 0 | 126.68
IDEZ 4000KN/M A 5% DE DEFORMACAO
06.100.0140-A | GEOGRELHA TECIDA DE PVA (POLI ALCOOL VINILICO) COM MODULO DE | M2 |  | 138.44
RIGIDEZ DE 4000KN/M A 5% DE DEFORMACAO. FORNECIMENTO E COLO
CACAO
13675 | GEOGRELHA TECIDO DE PVA (POLI ALCOOL VINILICO) C/MOD. DE RIG | M2 | 1 | 126.68 | 0 | 126.68
IDEZ 4000KN/M A 5% DE DEFORMACAO
20132 | MAO-DE-OBRA DE SERVENTE DA CONSTRUCAO CIVIL, INCLUSIVE ENCAR | H | 0.72 | 15.87 | 3 | 11.7692
GOS SOCIAIS DESONERADOS
06.100.0142-0 | GEOGRELHA TECIDA DE PVA (POLI ALCOOL VINILICO) COM MODULO DE | M2 |  | 204.17
RIGIDEZ DE 6000KN/M A 5% DE DEFORMACAO. FORNECIMENTO E COLO
CACAO
01999 | MAO-DE-OBRA DE SERVENTE DA CONSTRUCAO CIVIL, INCLUSIVE ENCAR | H | 0.75 | 18.31 | 3 | 14.1445
GOS SOCIAIS
13676 | GEOGRELHA TECIDO DE PVA (POLI ALCOOL VINILICO) C/MODULO DE R | M2 | 1 | 190.03 | 0 | 190.03
IGIDEZ DE 6000KN/M A 5% DE DEFORMACAO
06.100.0142-A | GEOGRELHA TECIDA DE PVA (POLI ALCOOL VINILICO) COM MODULO DE | M2 |  | 202.28
RIGIDEZ DE 6000KN/M A 5% DE DEFORMACAO. FORNECIMENTO E COLO
CACAO
13676 | GEOGRELHA TECIDO DE PVA (POLI ALCOOL VINILICO) C/MODULO DE R | M2 | 1 | 190.03 | 0 | 190.03
IGIDEZ DE 6000KN/M A 5% DE DEFORMACAO
20132 | MAO-DE-OBRA DE SERVENTE DA CONSTRUCAO CIVIL, INCLUSIVE ENCAR | H | 0.75 | 15.87 | 3 | 12.2596
GOS SOCIAIS DESONERADOS
06.100.0144-0 | GEOGRELHA TECIDA DE PVA (POLI ALCOOL VINILICO) COM MODULO DE | M2 |  | 267.89
RIGIDEZ DE 8000KN/M A 5% DE DEFORMACAO. FORNECIMENTO E COLO
CACAO
01999 | MAO-DE-OBRA DE SERVENTE DA CONSTRUCAO CIVIL, INCLUSIVE ENCAR | H | 0.77 | 18.31 | 3 | 14.5217
GOS SOCIAIS
13677 | GEOGRELHA TECIDO DE PVA (POLI ALCOOL VINILICO) C/MODULO DE R | M2 | 1 | 253.37 | 0 | 253.37
IGIDEZ DE 8000KN/M A 5% DE DEFORMACAO
06.100.0144-A | GEOGRELHA TECIDA DE PVA (POLI ALCOOL VINILICO) COM MODULO DE | M2 |  | 265.95
RIGIDEZ DE 8000KN/M A 5% DE DEFORMACAO. FORNECIMENTO E COLO
CACAO
13677 | GEOGRELHA TECIDO DE PVA (POLI ALCOOL VINILICO) C/MODULO DE R | M2 | 1 | 253.37 | 0 | 253.37
IGIDEZ DE 8000KN/M A 5% DE DEFORMACAO
20132 | MAO-DE-OBRA DE SERVENTE DA CONSTRUCAO CIVIL, INCLUSIVE ENCAR | H | 0.77 | 15.87 | 3 | 12.5865
GOS SOCIAIS DESONERADOS
06.100.0148-0 | GEOGRELHA PARA REFORCO DE CAMADAS ASFALTICAS,PRODUZIDA A PAR | M2 |  | 26.25
TIR DE FILAMENTOS DE POLIESTER DE ALTA TENACIDADE,C/REVESTIM
ENTO BETUMINOSO,COMBINADA A UM NAO-TECIDO ULTRA-LEVE COM NO
MINIMO 800 PERFURACOES POR CM2,COM RESISTENCIA DE 50KN/M NAS
DIRECOES LONGITUDINAL E TRANSVERSAL,DEFORMACAO MAXIMA DE 12
% E ABERTURA DE MALHA DE 40MMX40MM.FORNECIMENTO E COLOCACAO
01999 | MAO-DE-OBRA DE SERVENTE DA CONSTRUCAO CIVIL, INCLUSIVE ENCAR | H | 0.39 | 18.31 | 3 | 7.3551
GOS SOCIAIS
13678 | GEOGRELHA P/REF.CAMADAS ASFALTICAS,PROD.FILAM.POLIESTER ALTA | M2 | 1 | 18.9 | 0 | 18.9
TENAC.C/REV.BETUM.ULTRA LEVE MIN.800,DEF.MAX.12%,40MMX40MM
06.100.0148-A | GEOGRELHA PARA REFORCO DE CAMADAS ASFALTICAS,PRODUZIDA A PAR | M2 |  | 25.27
TIR DE FILAMENTOS DE POLIESTER DE ALTA TENACIDADE,C/REVESTIM
ENTO BETUMINOSO,COMBINADA A UM NAO-TECIDO ULTRA-LEVE COM NO
MINIMO 800 PERFURACOES POR CM2,COM RESISTENCIA DE 50KN/M NAS
DIRECOES LONGITUDINAL E TRANSVERSAL,DEFORMACAO MAXIMA DE 12
% E ABERTURA DE MALHA DE 40MMX40MM.FORNECIMENTO E COLOCACAO
13678 | GEOGRELHA P/REF.CAMADAS ASFALTICAS,PROD.FILAM.POLIESTER ALTA | M2 | 1 | 18.9 | 0 | 18.9
TENAC.C/REV.BETUM.ULTRA LEVE MIN.800,DEF.MAX.12%,40MMX40MM
20132 | MAO-DE-OBRA DE SERVENTE DA CONSTRUCAO CIVIL, INCLUSIVE ENCAR | H | 0.39 | 15.87 | 3 | 6.375
GOS SOCIAIS DESONERADOS
06.100.0150-0 | GEOCOMPOSTO PARA DRENAGEM,FORMADO POR GEOMANTA TRIDIMENSIONA | M2 |  | 46.7
L COM 20MM DE ESPESSURA,FABRICADO COM FILAMENTOS DE POLIPROP
ILENO TERMOSOLDADA A UM GEOTEXTIL NAO TECIDO DE POLIESTER.FO
RNECIMENTO E COLOCACAO
01999 | MAO-DE-OBRA DE SERVENTE DA CONSTRUCAO CIVIL, INCLUSIVE ENCAR | H | 0.6 | 18.31 | 3 | 11.3156
GOS SOCIAIS
07936 | GEOCOMPOSTO P/DREN.C/NUCLEO DRENANTE, C/FILAM.GROS.DE POLIPR | M2 | 1.05 | 33.7 | 0 | 35.385
OP., C/ESPES.20MM E C/UM GEOT.NAO TEC.POLIESTER PONT.CONTATO
06.100.0150-A | GEOCOMPOSTO PARA DRENAGEM,FORMADO POR GEOMANTA TRIDIMENSIONA | M2 |  | 45.19
L COM 20MM DE ESPESSURA,FABRICADO COM FILAMENTOS DE POLIPROP
ILENO TERMOSOLDADA A UM GEOTEXTIL NAO TECIDO DE POLIESTER.FO
RNECIMENTO E COLOCACAO
07936 | GEOCOMPOSTO P/DREN.C/NUCLEO DRENANTE, C/FILAM.GROS.DE POLIPR | M2 | 1.05 | 33.7 | 0 | 35.385
OP., C/ESPES.20MM E C/UM GEOT.NAO TEC.POLIESTER PONT.CONTATO
20132 | MAO-DE-OBRA DE SERVENTE DA CONSTRUCAO CIVIL, INCLUSIVE ENCAR | H | 0.6 | 15.87 | 3 | 9.8077
GOS SOCIAIS DESONERADOS
06.100.0155-0 | GEOCOMPOSTO PARA DRENAGEM,FORMADO POR GEOMANTA TRIDIMENSIONA | M2 |  | 45.54
L COM 12MM DE ESPESSURA,FABRICADO COM FILAMENTOS DE POLIPROP
ILENO TERMOSOLDADA A UM GEOTEXTIL NAO TECIDO DE POLIESTER.FO
RNECIMENTO E COLOCACAO
01999 | MAO-DE-OBRA DE SERVENTE DA CONSTRUCAO CIVIL, INCLUSIVE ENCAR | H | 0.6 | 18.31 | 3 | 11.3156
GOS SOCIAIS
07937 | GEOCOMPOSTO P/DREN.C/NUCLEO DRENANTE, C/FILAM.GROS.DE POLIPR | M2 | 1.05 | 32.6 | 0 | 34.23
OP., C/ESPES.12MM E C/UM GEOT.NAO TEC.POLIESTER PONT.CONTATO
06.100.0155-A | GEOCOMPOSTO PARA DRENAGEM,FORMADO POR GEOMANTA TRIDIMENSIONA | M2 |  | 44.03
L COM 12MM DE ESPESSURA,FABRICADO COM FILAMENTOS DE POLIPROP
ILENO TERMOSOLDADA A UM GEOTEXTIL NAO TECIDO DE POLIESTER.FO
RNECIMENTO E COLOCACAO
07937 | GEOCOMPOSTO P/DREN.C/NUCLEO DRENANTE, C/FILAM.GROS.DE POLIPR | M2 | 1.05 | 32.6 | 0 | 34.23
OP., C/ESPES.12MM E C/UM GEOT.NAO TEC.POLIESTER PONT.CONTATO
20132 | MAO-DE-OBRA DE SERVENTE DA CONSTRUCAO CIVIL, INCLUSIVE ENCAR | H | 0.6 | 15.87 | 3 | 9.8077
GOS SOCIAIS DESONERADOS
06.100.0160-0 | GEOCOMPOSTO PARA DRENAGEM,HORIZONTAL,FORMADO POR GEOMANTA TR | M2 |  | 48.48
IDIMENSIONAL COM 11MM DE ESPESSURA,FABRICADO COM FILAMENTOS
DE POLIPROPILENO TERMOSOLDADA A DOIS GEOTEXTEIS NAO TECIDO D
E POLIESTER.FORNECIMENTO E COLOCACAO
01999 | MAO-DE-OBRA DE SERVENTE DA CONSTRUCAO CIVIL, INCLUSIVE ENCAR | H | 0.6 | 18.31 | 3 | 11.3156
GOS SOCIAIS
07938 | GEOCOMPOSTO P/DREN.C/NUCLEO DRENANTE, C/FILAM.GROS.DE POLIPR | M2 | 1.05 | 35.4 | 0 | 37.17
OP., C/ESPES.11MM E C/DOIS GEOT.NAO TEC.POLIESTER PONT.CONT
06.100.0160-A | GEOCOMPOSTO PARA DRENAGEM,HORIZONTAL,FORMADO POR GEOMANTA TR | M2 |  | 46.97
IDIMENSIONAL COM 11MM DE ESPESSURA,FABRICADO COM FILAMENTOS
DE POLIPROPILENO TERMOSOLDADA A DOIS GEOTEXTEIS NAO TECIDO D
E POLIESTER.FORNECIMENTO E COLOCACAO
07938 | GEOCOMPOSTO P/DREN.C/NUCLEO DRENANTE, C/FILAM.GROS.DE POLIPR | M2 | 1.05 | 35.4 | 0 | 37.17
OP., C/ESPES.11MM E C/DOIS GEOT.NAO TEC.POLIESTER PONT.CONT
20132 | MAO-DE-OBRA DE SERVENTE DA CONSTRUCAO CIVIL, INCLUSIVE ENCAR | H | 0.6 | 15.87 | 3 | 9.8077
GOS SOCIAIS DESONERADOS
06.100.0165-0 | GEOCOMPOSTO PARA DRENAGEM,VERTICAL,FORMADO POR GEOMANTA TRID | M2 |  | 67.81
IMENSIONAL COM 11MM DE ESPESSURA,FABRICADO COM FILAMENTOS DE
POLIPROPILENO TERMOSOLDADA A DOIS GEOTEXTEIS NAO TECIDO DE
POLIESTER E TUBO DRENO PERFURADO.FORNECIMENTO E COLOCACAO
01999 | MAO-DE-OBRA DE SERVENTE DA CONSTRUCAO CIVIL, INCLUSIVE ENCAR | H | 1.2 | 18.31 | 3 | 22.6312
GOS SOCIAIS
02617 | TUBO DE PVC RIGIDO, PONTA/BOLSA COM VIROLA, EM BARRAS DE 6,0 | UN | 0.0875 | 79.5 | 0 | 6.9563
0M, DE 100MM
07938 | GEOCOMPOSTO P/DREN.C/NUCLEO DRENANTE, C/FILAM.GROS.DE POLIPR | M2 | 1.08 | 35.4 | 0 | 38.232
OP., C/ESPES.11MM E C/DOIS GEOT.NAO TEC.POLIESTER PONT.CONT
06.100.0165-A | GEOCOMPOSTO PARA DRENAGEM,VERTICAL,FORMADO POR GEOMANTA TRID | M2 |  | 64.8
IMENSIONAL COM 11MM DE ESPESSURA,FABRICADO COM FILAMENTOS DE
POLIPROPILENO TERMOSOLDADA A DOIS GEOTEXTEIS NAO TECIDO DE
POLIESTER E TUBO DRENO PERFURADO.FORNECIMENTO E COLOCACAO
02617 | TUBO DE PVC RIGIDO, PONTA/BOLSA COM VIROLA, EM BARRAS DE 6,0 | UN | 0.0875 | 79.5 | 0 | 6.9563
0M, DE 100MM
07938 | GEOCOMPOSTO P/DREN.C/NUCLEO DRENANTE, C/FILAM.GROS.DE POLIPR | M2 | 1.08 | 35.4 | 0 | 38.232
OP., C/ESPES.11MM E C/DOIS GEOT.NAO TEC.POLIESTER PONT.CONT
20132 | MAO-DE-OBRA DE SERVENTE DA CONSTRUCAO CIVIL, INCLUSIVE ENCAR | H | 1.2 | 15.87 | 3 | 19.6153
GOS SOCIAIS DESONERADOS
06.100.0170-0 | GEOCOMPOSTO PARA DRENAGEM,VERTICAL,FORMADO POR GEOMANTA TRID | M2 |  | 68.57
IMENSIONAL COM 16MM DE ESPESSURA,FABRICADO COM FILAMENTOS DE
POLIPROPILENO TERMOSOLDADA A DOIS GEOTEXTEIS NAO TECIDO DE
POLIESTER E TUBO DRENO PERFURADO.FORNECIMENTO E COLOCACAO
01999 | MAO-DE-OBRA DE SERVENTE DA CONSTRUCAO CIVIL, INCLUSIVE ENCAR | H | 1.2 | 18.31 | 3 | 22.6312
GOS SOCIAIS
02617 | TUBO DE PVC RIGIDO, PONTA/BOLSA COM VIROLA, EM BARRAS DE 6,0 | UN | 0.0875 | 79.5 | 0 | 6.9563
0M, DE 100MM
07939 | GEOCOMPOSTO P/DREN.C/NUCLEO DRENANTE, C/FILAM.GROS.DE POLIPR | M2 | 1.08 | 36.1 | 0 | 38.988
OP., C/ESPES.16MM E C/DOIS GEOT.NAO TEC.POLIESTER PONT.CONTR
06.100.0170-A | GEOCOMPOSTO PARA DRENAGEM,VERTICAL,FORMADO POR GEOMANTA TRID | M2 |  | 65.55
IMENSIONAL COM 16MM DE ESPESSURA,FABRICADO COM FILAMENTOS DE
POLIPROPILENO TERMOSOLDADA A DOIS GEOTEXTEIS NAO TECIDO DE
POLIESTER E TUBO DRENO PERFURADO.FORNECIMENTO E COLOCACAO
02617 | TUBO DE PVC RIGIDO, PONTA/BOLSA COM VIROLA, EM BARRAS DE 6,0 | UN | 0.0875 | 79.5 | 0 | 6.9563
0M, DE 100MM
07939 | GEOCOMPOSTO P/DREN.C/NUCLEO DRENANTE, C/FILAM.GROS.DE POLIPR | M2 | 1.08 | 36.1 | 0 | 38.988
OP., C/ESPES.16MM E C/DOIS GEOT.NAO TEC.POLIESTER PONT.CONTR
20132 | MAO-DE-OBRA DE SERVENTE DA CONSTRUCAO CIVIL, INCLUSIVE ENCAR | H | 1.2 | 15.87 | 3 | 19.6153
GOS SOCIAIS DESONERADOS
06.100.0175-0 | GEOCOMPOSTO PARA DRENAGEM,HORIZONTAL,FORMADO POR GEOMANTA TR | M2 |  | 49.22
IDIMENSIONAL COM 16MM DE ESPESSURA,FABRICADO COM FILAMENTOS
DE POLIPROPILENO TERMOSOLDADA A DOIS GEOTEXTEIS NAO TECIDO D
E POLIESTER.FORNECIMENTO E COLOCACAO
01999 | MAO-DE-OBRA DE SERVENTE DA CONSTRUCAO CIVIL, INCLUSIVE ENCAR | H | 0.6 | 18.31 | 3 | 11.3156
GOS SOCIAIS
07939 | GEOCOMPOSTO P/DREN.C/NUCLEO DRENANTE, C/FILAM.GROS.DE POLIPR | M2 | 1.05 | 36.1 | 0 | 37.905
OP., C/ESPES.16MM E C/DOIS GEOT.NAO TEC.POLIESTER PONT.CONTR
06.100.0175-A | GEOCOMPOSTO PARA DRENAGEM,HORIZONTAL,FORMADO POR GEOMANTA TR | M2 |  | 47.71
IDIMENSIONAL COM 16MM DE ESPESSURA,FABRICADO COM FILAMENTOS
DE POLIPROPILENO TERMOSOLDADA A DOIS GEOTEXTEIS NAO TECIDO D
E POLIESTER.FORNECIMENTO E COLOCACAO
07939 | GEOCOMPOSTO P/DREN.C/NUCLEO DRENANTE, C/FILAM.GROS.DE POLIPR | M2 | 1.05 | 36.1 | 0 | 37.905
OP., C/ESPES.16MM E C/DOIS GEOT.NAO TEC.POLIESTER PONT.CONTR
20132 | MAO-DE-OBRA DE SERVENTE DA CONSTRUCAO CIVIL, INCLUSIVE ENCAR | H | 0.6 | 15.87 | 3 | 9.8077
GOS SOCIAIS DESONERADOS
06.100.0180-0 | GEOCOMPOSTO PARA DRENAGEM,FORMADO POR GEOMANTA TRIDIMENSIONA | M2 |  | 73.16
L COM 11MM DE ESPESSURA,FABRICADO COM FILAMENTOS DE POLIPROP
ILENO TERMOSOLDADA A DOIS GEOTEXTEIS(SENDO UM DE POLIESTER E
O OUTRO LAMINADO DE POLIPROPILENO),TUBO DRENO PERFURADO,PAR
A FORMA PERDIDA.FORNECIMENTO E COLOCACAO
01999 | MAO-DE-OBRA DE SERVENTE DA CONSTRUCAO CIVIL, INCLUSIVE ENCAR | H | 1.2 | 18.31 | 3 | 22.6312
GOS SOCIAIS
02617 | TUBO DE PVC RIGIDO, PONTA/BOLSA COM VIROLA, EM BARRAS DE 6,0 | UN | 0.0875 | 79.5 | 0 | 6.9563
0M, DE 100MM
07940 | GEOCOMPOSTO P/DREN.C/NUCLEO DRENANTE,C/FILAM.GROS.DE POLIPRO | M2 | 1.08 | 40.35 | 0 | 43.578
P.,C/ESPES.11MM E C/DOIS GEOT.SENDO UM POLIES.OUTRO LAMINADO
06.100.0180-A | GEOCOMPOSTO PARA DRENAGEM,FORMADO POR GEOMANTA TRIDIMENSIONA | M2 |  | 70.14
L COM 11MM DE ESPESSURA,FABRICADO COM FILAMENTOS DE POLIPROP
ILENO TERMOSOLDADA A DOIS GEOTEXTEIS(SENDO UM DE POLIESTER E
O OUTRO LAMINADO DE POLIPROPILENO),TUBO DRENO PERFURADO,PAR
A FORMA PERDIDA.FORNECIMENTO E COLOCACAO
02617 | TUBO DE PVC RIGIDO, PONTA/BOLSA COM VIROLA, EM BARRAS DE 6,0 | UN | 0.0875 | 79.5 | 0 | 6.9563
0M, DE 100MM
07940 | GEOCOMPOSTO P/DREN.C/NUCLEO DRENANTE,C/FILAM.GROS.DE POLIPRO | M2 | 1.08 | 40.35 | 0 | 43.578
P.,C/ESPES.11MM E C/DOIS GEOT.SENDO UM POLIES.OUTRO LAMINADO
20132 | MAO-DE-OBRA DE SERVENTE DA CONSTRUCAO CIVIL, INCLUSIVE ENCAR | H | 1.2 | 15.87 | 3 | 19.6153
GOS SOCIAIS DESONERADOS
06.100.0185-0 | GEOCOMPOSTO PARA DRENAGEM,(TRINCHEIRA DRENANTE),FORMADO POR | M2 |  | 79.14
GEOMANTA TRIDIMENSIONAL,ESPESSURA DE 11MM,FABRICADO COM FILA
MENTO POLIPROPILENO TERMOSOLDADA,DOIS GEOTEXTEIS NAO TECIDO.
FORNECIMENTO E COLOCACAO
01999 | MAO-DE-OBRA DE SERVENTE DA CONSTRUCAO CIVIL, INCLUSIVE ENCAR | H | 1.6 | 18.31 | 3 | 30.1749
GOS SOCIAIS
02617 | TUBO DE PVC RIGIDO, PONTA/BOLSA COM VIROLA, EM BARRAS DE 6,0 | UN | 0.1833 | 79.5 | 0 | 14.5724
0M, DE 100MM
07941 | GEOCOMPOSTO P/DRENAGEM C/NUCLEO DRENANTE,C/FILAM.GROSSOS POL | M2 | 1.03 | 33.4 | 0 | 34.402
IPR.,C/ESPES.11MM,C/DOIS GEOT.,ESPEC.DESENV.P/TRINCH.DRENANT
06.100.0185-A | GEOCOMPOSTO PARA DRENAGEM,(TRINCHEIRA DRENANTE),FORMADO POR | M2 |  | 75.12
GEOMANTA TRIDIMENSIONAL,ESPESSURA DE 11MM,FABRICADO COM FILA
MENTO POLIPROPILENO TERMOSOLDADA,DOIS GEOTEXTEIS NAO TECIDO.
FORNECIMENTO E COLOCACAO
02617 | TUBO DE PVC RIGIDO, PONTA/BOLSA COM VIROLA, EM BARRAS DE 6,0 | UN | 0.1833 | 79.5 | 0 | 14.5724
0M, DE 100MM
07941 | GEOCOMPOSTO P/DRENAGEM C/NUCLEO DRENANTE,C/FILAM.GROSSOS POL | M2 | 1.03 | 33.4 | 0 | 34.402
IPR.,C/ESPES.11MM,C/DOIS GEOT.,ESPEC.DESENV.P/TRINCH.DRENANT
20132 | MAO-DE-OBRA DE SERVENTE DA CONSTRUCAO CIVIL, INCLUSIVE ENCAR | H | 1.6 | 15.87 | 3 | 26.1538
GOS SOCIAIS DESONERADOS
06.100.0187-0 | GEOCOMPOSTO PARA DRENAGEM EM POLIETILENO DE ALTA DENSIDADE C | M2 |  | 91.95
OM REVESTIMENTO EM GEOTEXTIL NAO TECIDO DE POLIESTER EM UM D
OS LADOS EM FILAMENTOS CONTINUO COM RESISTENCIA A COMPRESSAO
DE 320KPA LARGURA 2,OM.FORNECIMENTO E COLOCACAO
01999 | MAO-DE-OBRA DE SERVENTE DA CONSTRUCAO CIVIL, INCLUSIVE ENCAR | H | 0.65 | 18.31 | 3 | 12.2585
GOS SOCIAIS
13679 | GEOGRELHA COMP.P/DRENAGEM POLIET.ALTA DENS.C/REVEST.GEOTEXTI | M2 | 1 | 79.7 | 0 | 79.7
L NAO TECIDO POLIESTER, COMPRESSAO 320KPA, LARG. 2,0M
06.100.0187-A | GEOCOMPOSTO PARA DRENAGEM EM POLIETILENO DE ALTA DENSIDADE C | M2 |  | 90.32
OM REVESTIMENTO EM GEOTEXTIL NAO TECIDO DE POLIESTER EM UM D
OS LADOS EM FILAMENTOS CONTINUO COM RESISTENCIA A COMPRESSAO
DE 320KPA LARGURA 2,OM.FORNECIMENTO E COLOCACAO
13679 | GEOGRELHA COMP.P/DRENAGEM POLIET.ALTA DENS.C/REVEST.GEOTEXTI | M2 | 1 | 79.7 | 0 | 79.7
L NAO TECIDO POLIESTER, COMPRESSAO 320KPA, LARG. 2,0M
20132 | MAO-DE-OBRA DE SERVENTE DA CONSTRUCAO CIVIL, INCLUSIVE ENCAR | H | 0.65 | 15.87 | 3 | 10.625
GOS SOCIAIS DESONERADOS
06.100.0190-0 | GEOMANTA PARA REVESTIMENTO DE TALUDE SUJEITO A EROSAO SUPERF | M2 |  | 72.79
ICIAL COM ESPESSURA DE 10MM,FLEXIVEL,TRIDIMENSIONAL,COM MAIS
DE 90% DE VAZIOS,INCLUSIVE ACO CA-50,VEGETACAO,ADUBO E REGA
,EXCLUSIVE LIMPEZA E RASPAGEM DO TERRENO.FORNECIMENTO E COLO
CACAO
01010 | CAMINHAO TANQUE 6000L (CP) | H | 0.03 | 206.9513 | 0 | 6.2085
01012 | CAMINHAO TANQUE 6000L (CI) | H | 0.02 | 62.6376 | 0 | 1.2528
01998 | MAO-DE-OBRA DE ARMADOR DE CONCRETO ARMADO, INCLUSIVE ENCARGO | H | 0.2 | 25.34 | 3 | 5.22
S SOCIAIS
01999 | MAO-DE-OBRA DE SERVENTE DA CONSTRUCAO CIVIL, INCLUSIVE ENCAR | H | 1.2 | 18.31 | 3 | 22.6312
GOS SOCIAIS
05845 | ACO CA-50, ESTIRADO, PRECO DE REVENDEDOR, NO DIAMETRO DE 08, | KG | 0.83 | 9.5395 | 0 | 7.9178
0MM
07942 | GEOMANTA P/REVESTIMENTOS DE TALUDE, C/ESPES.10MM, C/FILAM.GR | M2 | 1.12 | 26.4 | 0 | 29.568
OSSOS DE POLIPROP.,C/MAIS DE 90% DE VAZIOS
06.100.0190-A | GEOMANTA PARA REVESTIMENTO DE TALUDE SUJEITO A EROSAO SUPERF | M2 |  | 68.91
ICIAL COM ESPESSURA DE 10MM,FLEXIVEL,TRIDIMENSIONAL,COM MAIS
DE 90% DE VAZIOS,INCLUSIVE ACO CA-50,VEGETACAO,ADUBO E REGA
,EXCLUSIVE LIMPEZA E RASPAGEM DO TERRENO.FORNECIMENTO E COLO
CACAO
05845 | ACO CA-50, ESTIRADO, PRECO DE REVENDEDOR, NO DIAMETRO DE 08, | KG | 0.83 | 9.5395 | 0 | 7.9178
0MM
07942 | GEOMANTA P/REVESTIMENTOS DE TALUDE, C/ESPES.10MM, C/FILAM.GR | M2 | 1.12 | 26.4 | 0 | 29.568
OSSOS DE POLIPROP.,C/MAIS DE 90% DE VAZIOS
20015 | MAO-DE-OBRA DE ARMADOR DE CONCRETO ARMADO, INCLUSIVE ENCARGO | H | 0.2 | 21.96 | 3 | 4.5238
S SOCIAIS DESONERADOS
20132 | MAO-DE-OBRA DE SERVENTE DA CONSTRUCAO CIVIL, INCLUSIVE ENCAR | H | 1.2 | 15.87 | 3 | 19.6153
GOS SOCIAIS DESONERADOS
30438 | CAMINHAO TANQUE 6000L (CP) | H | 0.03 | 203.5713 | 0 | 6.1071
30440 | CAMINHAO TANQUE 6000L (CI) | H | 0.02 | 59.2576 | 0 | 1.1852
06.101.0001-0 | COLCHAO DRENANTE,COM CAMADA DE 30CM DE PEDRA BRITADA N°3 E F | M2 |  | 59.23
ILTRO DE TRANSICAO DE MANTA GEOTEXTIL,INCLUINDO FORNECIMENTO
E COLOCACAO DOS MATERIAIS
01999 | MAO-DE-OBRA DE SERVENTE DA CONSTRUCAO CIVIL, INCLUSIVE ENCAR | H | 0.15 | 18.31 | 3 | 2.8289
GOS SOCIAIS
13663 | MANTA GEOTEXTIL NAO TECIDO POLIESTER LARG.2,30M, RESIST.TRAC | M2 | 1.625 | 10.8 | 0 | 17.55
AO FAIXA LARGA RUPTURA DE 21KN/M E AO PUNCION. 700N
14559 | BRITA 3, PARA REGIAO METROPOLITANA DO RIO DE JANEIRO | T | 0.435 | 89.33 | 0 | 38.8586
06.101.0001-A | COLCHAO DRENANTE,COM CAMADA DE 30CM DE PEDRA BRITADA N°3 E F | M2 |  | 58.86
ILTRO DE TRANSICAO DE MANTA GEOTEXTIL,INCLUINDO FORNECIMENTO
E COLOCACAO DOS MATERIAIS
13663 | MANTA GEOTEXTIL NAO TECIDO POLIESTER LARG.2,30M, RESIST.TRAC | M2 | 1.625 | 10.8 | 0 | 17.55
AO FAIXA LARGA RUPTURA DE 21KN/M E AO PUNCION. 700N
14559 | BRITA 3, PARA REGIAO METROPOLITANA DO RIO DE JANEIRO | T | 0.435 | 89.33 | 0 | 38.8586
20132 | MAO-DE-OBRA DE SERVENTE DA CONSTRUCAO CIVIL, INCLUSIVE ENCAR | H | 0.15 | 15.87 | 3 | 2.4519
GOS SOCIAIS DESONERADOS
06.102.0010-0 | ESTRUTURA EM SOLO REFORCADO COM MALHA METALICA,INCLUINDO MAN | M2 |  | 251.02
TA GEOTEXTIL,EQUIPAMENTOS,EXCLUSIVE:MALHA METALICA(VIDE FAMI
LIA 06.103),PEDRA-DE-MAO,COLCHAO DE PO-DE-PEDRA,ATERRO,BERMA
FRONTAL E TELA DE REFORCO(VIDE ITEM 06.103.0150-0)
00350 | PINUS EM PECAS DE 2,50X22,50CM, (1"X9") | M | 0.8 | 8.5166 | 0 | 6.8133
00368 | PINUS, EM PECAS DE 7,50X7,50CM (3"X3") | M | 0.6 | 7.16 | 0 | 4.296
00453 | PREGO COM OU SEM CABECA, EM CAIXAS DE 50KG, OU QUANTIDADES E | KG | 0.15 | 18.34 | 0 | 2.751
QUIVALENTES, Nº12X12 A 18X30
01114 | ESCAVADEIRA HIDRAULICA,MOTOR DIESEL 111CV,CAPACIDADE 0,78M3 | H | 0.15 | 284.3537 | 0 | 42.6531
(CP)
01116 | ESCAVADEIRA HIDRAULICA,MOTOR DIESEL 111CV,CAPACIDADE 0,78M3 | H | 0.2 | 95.25 | 0 | 19.05
(CI)
01267 | CAMINHAO BASCUL. NO TOCO 8 A 10M3 (CP) | H | 0.1 | 272.6357 | 0 | 27.2636
01269 | CAMINHAO BASCUL. NO TOCO, 8 A 10M3 (CI) | H | 0.2 | 73.8556 | 0 | 14.7711
01858 | ESTACAO TOTAL,COM PRECISAO ANGULAR DE 1"A 2",ALCANCE MINIMO | H | 0.1 | 1.2067 | 0 | 0.1207
DE 500M SEM PRISMA,EALCANCE MINIMO DE 3000M COM UM PRISMA
01859 | ESTACAO TOTAL,COM PRECISAO ANGULAR DE 1"A 2",ALCANCE MINIMO | H | 0.125 | 0.8206 | 0 | 0.1026
DE 500M SEM PRISMA,EALCANCE MINIMO DE 3000M COM UM PRISMA
01860 | RETRO-ESCAVADEIRA,MOTOR DIESEL 75CV (CP) | H | 0.05 | 199.2879 | 0 | 9.9644
01862 | RETRO-ESCAVADEIRA,MOTOR DIESEL 75CV (CI) | H | 0.125 | 63.2259 | 0 | 7.9032
01950 | MAO-DE-OBRA DE TOPOGRAFO A (SERVICOS DE CAMPO E ESCRITORIO, | H | 0.225 | 35.01 | 3 | 8.1136
COM RESPONSABILIDADEDE DIRIGI-LOS),INCLUSIVE ENCARGOS SOCIAI
01968 | MAO-DE-OBRA DE PEDREIRO, INCLUSIVE ENCARGOS SOCIAIS | H | 2.1 | 25.34 | 3 | 54.8104
01995 | MAO-DE-OBRA DE AUXILIAR DE TOPOGRAFIA, INCLUSIVE ENCARGOS SO | H | 0.225 | 19.31 | 3 | 4.4751
CIAIS
01999 | MAO-DE-OBRA DE SERVENTE DA CONSTRUCAO CIVIL, INCLUSIVE ENCAR | H | 1.65 | 18.31 | 3 | 31.1178
GOS SOCIAIS
02175 | SOQUETE VIBRATORIO 78KG; 2,5CV (CP) | H | 0.3 | 8.0192 | 0 | 2.4058
02176 | SOQUETE VIBRATORIO 78KG; 2,5CV (CI) | H | 0.05 | 2.178 | 0 | 0.1089
13663 | MANTA GEOTEXTIL NAO TECIDO POLIESTER LARG.2,30M, RESIST.TRAC | M2 | 1.325 | 10.8 | 0 | 14.31
AO FAIXA LARGA RUPTURA DE 21KN/M E AO PUNCION. 700N
06.102.0010-A | ESTRUTURA EM SOLO REFORCADO COM MALHA METALICA,INCLUINDO MAN | M2 |  | 234.88
TA GEOTEXTIL,EQUIPAMENTOS,EXCLUSIVE:MALHA METALICA(VIDE FAMI
LIA 06.103),PEDRA-DE-MAO,COLCHAO DE PO-DE-PEDRA,ATERRO,BERMA
FRONTAL E TELA DE REFORCO(VIDE ITEM 06.103.0150-0)
00368 | PINUS, EM PECAS DE 7,50X7,50CM (3"X3") | M | 0.6 | 7.16 | 0 | 4.296
00453 | PREGO COM OU SEM CABECA, EM CAIXAS DE 50KG, OU QUANTIDADES E | KG | 0.15 | 18.34 | 0 | 2.751
QUIVALENTES, Nº12X12 A 18X30
13663 | MANTA GEOTEXTIL NAO TECIDO POLIESTER LARG.2,30M, RESIST.TRAC | M2 | 1.325 | 10.8 | 0 | 14.31
AO FAIXA LARGA RUPTURA DE 21KN/M E AO PUNCION. 700N
20032 | MAO-DE-OBRA DE AUXILIAR DE TOPOGRAFIA, INCLUSIVE ENCARGOS SO | H | 0.225 | 16.73 | 3 | 3.8772
CIAIS DESONERADOS
20115 | MAO-DE-OBRA DE PEDREIRO, INCLUSIVE ENCARGOS SOCIAIS DESONERA | H | 2.1 | 21.96 | 3 | 47.4995
DOS
20132 | MAO-DE-OBRA DE SERVENTE DA CONSTRUCAO CIVIL, INCLUSIVE ENCAR | H | 1.65 | 15.87 | 3 | 26.9711
GOS SOCIAIS DESONERADOS
20149 | MAO-DE-OBRA DE TOPOGRAFO A (SERVICO DE CAMPO E ESCRIT.COM RE | H | 0.225 | 30.34 | 3 | 7.0313
SPONSAB. DIRIGI-LOS), INCLUSIVE ENCARGOS SOCIAIS DESONERADOS
30429 | CAMINHAO BASCUL. NO TOCO 8 A 10M3 (CP) | H | 0.1 | 269.2557 | 0 | 26.9256
30431 | CAMINHAO BASCUL. NO TOCO, 8 A 10M3 (CI) | H | 0.2 | 70.4756 | 0 | 14.0951
30554 | ESCAVADEIRA HIDRAULICA,MOTOR DIESEL 111CV,CAPACIDADE 0,78M3 | H | 0.15 | 280.5537 | 0 | 42.0831
(CP)
30556 | ESCAVADEIRA HIDRAULICA,MOTOR DIESEL 111CV,CAPACIDADE 0,78M3 | H | 0.2 | 91.45 | 0 | 18.29
(CI)
30589 | RETRO-ESCAVADEIRA,MOTOR DIESEL 75CV (CP) | H | 0.05 | 195.4879 | 0 | 9.7744
30591 | RETRO-ESCAVADEIRA,MOTOR DIESEL 75CV (CI) | H | 0.125 | 59.4259 | 0 | 7.4282
30693 | SOQUETE VIBRATORIO 78KG; 2,5CV (CP) | H | 0.3 | 8.0192 | 0 | 2.4058
30694 | SOQUETE VIBRATORIO 78KG; 2,5CV (CI) | H | 0.05 | 2.178 | 0 | 0.1089
30848 | ESTACAO TOTAL,COM PRECISAO ANGULAR DE 1"A 2",ALCANCE MINIMO | H | 0.1 | 1.2067 | 0 | 0.1207
DE 500M SEM PRISMA,EALCANCE MINIMO DE 3000M COM UM PRISMA
30849 | ESTACAO TOTAL,COM PRECISAO ANGULAR DE 1"A 2",ALCANCE MINIMO | H | 0.125 | 0.8206 | 0 | 0.1026
DE 500M SEM PRISMA,EALCANCE MINIMO DE 3000M COM UM PRISMA
31052 | PINUS EM PECAS DE 2,50X22,50M, (1"X9") | M | 0.8 | 8.5166 | 0 | 6.8133
06.103.0010-0 | MALHA METALICA PARA ESTRUTURA DE SOLO REFORCADO,HEXAGONAL,DE | UN |  | 667.3
DUPLA TORCAO,DE ZINCO-ALUMINIO COM DIAMETRO DE 2,70MM,REVES
TIDA EM PVC COM DIAMETRO DE 0,40MM,MEDINDO 0,50X1,00X3,00M.
FORNECIMENTO
07907 | MALHA HEX 8x10CM FIO 2,7MM, ACO BTC PARASOLO REFORCADO REV E | UN | 1 | 667.3011 | 0 | 667.3011
M ZN(95%)/AL(5%),PVCCINZA ESP 0,4MM - (2,00x0,50x1,00x3,00)M
06.103.0010-A | MALHA METALICA PARA ESTRUTURA DE SOLO REFORCADO,HEXAGONAL,DE | UN |  | 667.3
DUPLA TORCAO,DE ZINCO-ALUMINIO COM DIAMETRO DE 2,70MM,REVES
TIDA EM PVC COM DIAMETRO DE 0,40MM,MEDINDO 0,50X1,00X3,00M.
FORNECIMENTO
07907 | MALHA HEX 8x10CM FIO 2,7MM, ACO BTC PARASOLO REFORCADO REV E | UN | 1 | 667.3011 | 0 | 667.3011
M ZN(95%)/AL(5%),PVCCINZA ESP 0,4MM - (2,00x0,50x1,00x3,00)M
06.103.0015-0 | MALHA METALICA PARA ESTRUTURA DE SOLO REFORCADO,HEXAGONAL,DE | UN |  | 784.19
DUPLA TORCAO,DE ZINCO-ALUMINIO COM DIAMETRO DE 2,70MM,REVES
TIDA EM PVC COM DIAMETRO DE 0,40MM,MEDINDO 0,50X1,00X4,00M.
FORNECIMENTO
07908 | MALHA HEX 8x10CM FIO 2,7MM, ACO BTC PARASOLO REFORCADO REV E | UN | 1 | 784.1945 | 0 | 784.1945
M ZN(95%)/AL(5%),PVCCINZA ESP 0,4MM - (2,00x0,50x1,00x4,00)M
06.103.0015-A | MALHA METALICA PARA ESTRUTURA DE SOLO REFORCADO,HEXAGONAL,DE | UN |  | 784.19
DUPLA TORCAO,DE ZINCO-ALUMINIO COM DIAMETRO DE 2,70MM,REVES
TIDA EM PVC COM DIAMETRO DE 0,40MM,MEDINDO 0,50X1,00X4,00M.
FORNECIMENTO
07908 | MALHA HEX 8x10CM FIO 2,7MM, ACO BTC PARASOLO REFORCADO REV E | UN | 1 | 784.1945 | 0 | 784.1945
M ZN(95%)/AL(5%),PVCCINZA ESP 0,4MM - (2,00x0,50x1,00x4,00)M
06.103.0020-0 | MALHA METALICA PARA ESTRUTURA DE SOLO REFORCADO,HEXAGONAL,DE | UN |  | 868.5
DUPLA TORCAO,DE ZINCO-ALUMINIO COM DIAMETRO DE 2.70MM,REVES
TIDA EM PVC COM DIAMETRO DE 0,40MM,MEDINDO 0,50X1,00X5,00M.
FORNECIMENTO
07909 | MALHA HEX 8x10CM FIO 2,7MM, ACO BTC PARASOLO REFORCADO REV E | UN | 1 | 868.5006 | 0 | 868.5006
M ZN(95%)/AL(5%),PVCCINZA ESP 0,4MM - (2,00x0,50x1,00x5,00)M
06.103.0020-A | MALHA METALICA PARA ESTRUTURA DE SOLO REFORCADO,HEXAGONAL,DE | UN |  | 868.5
DUPLA TORCAO,DE ZINCO-ALUMINIO COM DIAMETRO DE 2.70MM,REVES
TIDA EM PVC COM DIAMETRO DE 0,40MM,MEDINDO 0,50X1,00X5,00M.
FORNECIMENTO
07909 | MALHA HEX 8x10CM FIO 2,7MM, ACO BTC PARASOLO REFORCADO REV E | UN | 1 | 868.5006 | 0 | 868.5006
M ZN(95%)/AL(5%),PVCCINZA ESP 0,4MM - (2,00x0,50x1,00x5,00)M
06.103.0025-0 | MALHA METALICA PARA ESTRUTURA DE SOLO REFORCADO,HEXAGONAL,DE | UN |  | 965.42
DUPLA TORCAO,DE ZINCO-ALUMINIO COM DIAMETRO DE 2,70MM,REVES
TIDA EM PVC COM DIAMETRO DE 0,40MM,MEDINDO 0,50X1,00X6,00M.
FORNECIMENTO
07910 | MALHA HEX 8X10CM FIO 2,7MM, ACO BTC PARASOLO REFORCADO REV E | UN | 1 | 965.4212 | 0 | 965.4212
M ZN(95%)/AL(5%),PVCCINZA ESP 0,4MM - (2,00x0,50x1,00x6,00)M
06.103.0025-A | MALHA METALICA PARA ESTRUTURA DE SOLO REFORCADO,HEXAGONAL,DE | UN |  | 965.42
DUPLA TORCAO,DE ZINCO-ALUMINIO COM DIAMETRO DE 2,70MM,REVES
TIDA EM PVC COM DIAMETRO DE 0,40MM,MEDINDO 0,50X1,00X6,00M.
FORNECIMENTO
07910 | MALHA HEX 8X10CM FIO 2,7MM, ACO BTC PARASOLO REFORCADO REV E | UN | 1 | 965.4212 | 0 | 965.4212
M ZN(95%)/AL(5%),PVCCINZA ESP 0,4MM - (2,00x0,50x1,00x6,00)M
06.103.0030-0 | MALHA METALICA PARA ESTRUTURA DE SOLO REFORCADO,HEXAGONAL,DE | UN |  | 1056.24
DUPLA TORCAO,DE ZINCO-ALUMINIO COM DIAMETRO DE 2,70MM,REVES
TIDA EM PVC COM DIAMETRO DE 0,40MM,MEDINDO 0,50X1,00X7,00M.
FORNECIMENTO
07911 | MALHA HEX 8x10CM FIO 2,7MM, ACO BTC PARASOLO REFORCADO REV E | UN | 1 | 1056.2448 | 0 | 1056.2448
M ZN(95%)/AL(5%),PVCCINZA ESP 0,4MM - (2,00x0,50x1,00x7,00)M
06.103.0030-A | MALHA METALICA PARA ESTRUTURA DE SOLO REFORCADO,HEXAGONAL,DE | UN |  | 1056.24
DUPLA TORCAO,DE ZINCO-ALUMINIO COM DIAMETRO DE 2,70MM,REVES
TIDA EM PVC COM DIAMETRO DE 0,40MM,MEDINDO 0,50X1,00X7,00M.
FORNECIMENTO
07911 | MALHA HEX 8x10CM FIO 2,7MM, ACO BTC PARASOLO REFORCADO REV E | UN | 1 | 1056.2448 | 0 | 1056.2448
M ZN(95%)/AL(5%),PVCCINZA ESP 0,4MM - (2,00x0,50x1,00x7,00)M
06.103.0035-0 | MALHA METALICA PARA ESTRUTURA DE SOLO REFORCADO,HEXAGONAL,DE | UN |  | 1149.8
DUPLA TORCAO,DE ZINCO-ALUMINIO COM DIAMETRO DE 2,70MM,REVES
TIDA EM PVC COM DIAMETRO DE 0,40MM,MEDINDO 0,50X1,00X8,00M.
FORNECIMENTO
07912 | MALHA HEX 8x10CM FIO 2,7MM, ACO BTC PARASOLO REFORCADO REV E | UN | 1 | 1149.8015 | 0 | 1149.8015
M ZN(95%)/AL(5%),PVCCINZA ESP 0,4MM - (2,00x0,50x1,00x8,00)M
06.103.0035-A | MALHA METALICA PARA ESTRUTURA DE SOLO REFORCADO,HEXAGONAL,DE | UN |  | 1149.8
DUPLA TORCAO,DE ZINCO-ALUMINIO COM DIAMETRO DE 2,70MM,REVES
TIDA EM PVC COM DIAMETRO DE 0,40MM,MEDINDO 0,50X1,00X8,00M.
FORNECIMENTO
07912 | MALHA HEX 8x10CM FIO 2,7MM, ACO BTC PARASOLO REFORCADO REV E | UN | 1 | 1149.8015 | 0 | 1149.8015
M ZN(95%)/AL(5%),PVCCINZA ESP 0,4MM - (2,00x0,50x1,00x8,00)M
06.103.0040-0 | MALHA METALICA PARA ESTRUTURA DE SOLO REFORCADO,HEXAGONAL,DE | UN |  | 1257.02
DUPLA TORCAO,DE ZINCO-ALUMINIO COM DIAMETRO DE 2,70MM,REVES
TIDA EM PVC COM DIAMETRO DE 0,40MM,MEDINDO 0,50X1,00X9,00M.
FORNECIMENTO
07913 | MALHA HEX 8x10CM FIO 2,7MM, ACO BTC PARASOLO REFORCADO REV E | UN | 1 | 1257.0238 | 0 | 1257.0238
M ZN(95%)/AL(5%),PVCCINZA ESP 0,4MM - (2,00x0,50x1,00x9,00)M
06.103.0040-A | MALHA METALICA PARA ESTRUTURA DE SOLO REFORCADO,HEXAGONAL,DE | UN |  | 1257.02
DUPLA TORCAO,DE ZINCO-ALUMINIO COM DIAMETRO DE 2,70MM,REVES
TIDA EM PVC COM DIAMETRO DE 0,40MM,MEDINDO 0,50X1,00X9,00M.
FORNECIMENTO
07913 | MALHA HEX 8x10CM FIO 2,7MM, ACO BTC PARASOLO REFORCADO REV E | UN | 1 | 1257.0238 | 0 | 1257.0238
M ZN(95%)/AL(5%),PVCCINZA ESP 0,4MM - (2,00x0,50x1,00x9,00)M
06.103.0045-0 | MALHA METALICA PARA ESTRUTURA DE SOLO REFORCADO,HEXAGONAL,DE | UN |  | 1354.15
DUPLA TORCAO,DE ZINCO-ALUMINIO COM DIAMETRO DE 2,70MM,REVES
TIDA EM PVC COM DIAMETRO DE 0,40MM,MEDINDO 0,50X1,00X10,00M.
FORNECIMENTO
07914 | MALHA HEX 8x10CM FIO 2,7MM, ACO BTC PARASOLO REFORCADO REV E | UN | 1 | 1354.1546 | 0 | 1354.1546
M ZN(95%)/AL(5%),PVCCINZA ESP 0,4MM- (2,00x0,50x1,00x10,00)M
06.103.0045-A | MALHA METALICA PARA ESTRUTURA DE SOLO REFORCADO,HEXAGONAL,DE | UN |  | 1354.15
DUPLA TORCAO,DE ZINCO-ALUMINIO COM DIAMETRO DE 2,70MM,REVES
TIDA EM PVC COM DIAMETRO DE 0,40MM,MEDINDO 0,50X1,00X10,00M.
FORNECIMENTO
07914 | MALHA HEX 8x10CM FIO 2,7MM, ACO BTC PARASOLO REFORCADO REV E | UN | 1 | 1354.1546 | 0 | 1354.1546
M ZN(95%)/AL(5%),PVCCINZA ESP 0,4MM- (2,00x0,50x1,00x10,00)M
06.103.0050-0 | MALHA METALICA PARA ESTRUTURA DE SOLO REFORCADO,HEXAGONAL,DE | UN |  | 1448.13
DUPLA TORCAO,DE ZINCO-ALUMINIO COM DIAMETRO DE 2,70MM,REVES
TIDA EM PVC COM DIAMETRO DE 0,40MM,MEDINDO 0,50X1,00X11,00M.
FORNECIMENTO
07915 | MALHA HEX 8x10CM FIO 2,7MM, ACO BTC PARASOLO REFORCADO REV E | UN | 1 | 1448.1317 | 0 | 1448.1317
M ZN(95%)/AL(5%),PVCCINZA ESP 0,4MM- (2,00x0,50x1,00x11,00)M
06.103.0050-A | MALHA METALICA PARA ESTRUTURA DE SOLO REFORCADO,HEXAGONAL,DE | UN |  | 1448.13
DUPLA TORCAO,DE ZINCO-ALUMINIO COM DIAMETRO DE 2,70MM,REVES
TIDA EM PVC COM DIAMETRO DE 0,40MM,MEDINDO 0,50X1,00X11,00M.
FORNECIMENTO
07915 | MALHA HEX 8x10CM FIO 2,7MM, ACO BTC PARASOLO REFORCADO REV E | UN | 1 | 1448.1317 | 0 | 1448.1317
M ZN(95%)/AL(5%),PVCCINZA ESP 0,4MM- (2,00x0,50x1,00x11,00)M
06.103.0055-0 | MALHA METALICA PARA ESTRUTURA DE SOLO REFORCADO,HEXAGONAL,DE | UN |  | 1542.31
DUPLA TORCAO,DE ZINCO-ALUMINIO COM DIAMETRO DE 2,70MM,REVES
TIDA EM PVC COM DIAMETRO DE 0,40MM,MEDINDO 0,50X1,00X12,00M.
07916 | MALHA HEX 8x10CM FIO 2,7MM, ACO BTC PARASOLO REFORCADO REV E | UN | 1 | 1542.3192 | 0 | 1542.3192
M ZN(95%)/AL(5%),PVCCINZA ESP 0,4MM- (2,00x0,50x1,00x12,00)M
06.103.0055-A | MALHA METALICA PARA ESTRUTURA DE SOLO REFORCADO,HEXAGONAL,DE | UN |  | 1542.31
DUPLA TORCAO,DE ZINCO-ALUMINIO COM DIAMETRO DE 2,70MM,REVES
TIDA EM PVC COM DIAMETRO DE 0,40MM,MEDINDO 0,50X1,00X12,00M.
07916 | MALHA HEX 8x10CM FIO 2,7MM, ACO BTC PARASOLO REFORCADO REV E | UN | 1 | 1542.3192 | 0 | 1542.3192
M ZN(95%)/AL(5%),PVCCINZA ESP 0,4MM- (2,00x0,50x1,00x12,00)M
06.103.0080-0 | MALHA METALICA PARA ESTRUTURA DE SOLO REFORCADO,HEXAGONAL,DE | UN |  | 858.61
DUPLA TORCAO,DE ZINCO-ALUMINIO COM DIAMETRO DE 2,70MM,REVES
TIDA EM PVC COM DIAMETRO DE 0,40MM,MEDINDO 1,00X1,00X3,00M.
FORNECIMENTO
07917 | MALHA HEX 8x10CM FIO 2,7MM, ACO BTC PARASOLO REFORCADO REV E | UN | 1 | 858.6194 | 0 | 858.6194
M ZN(95%)/AL(5%),PVCCINZA ESP 0,4MM - (2,00x1,00x1,00x3,00)M
06.103.0080-A | MALHA METALICA PARA ESTRUTURA DE SOLO REFORCADO,HEXAGONAL,DE | UN |  | 858.61
DUPLA TORCAO,DE ZINCO-ALUMINIO COM DIAMETRO DE 2,70MM,REVES
TIDA EM PVC COM DIAMETRO DE 0,40MM,MEDINDO 1,00X1,00X3,00M.
FORNECIMENTO
07917 | MALHA HEX 8x10CM FIO 2,7MM, ACO BTC PARASOLO REFORCADO REV E | UN | 1 | 858.6194 | 0 | 858.6194
M ZN(95%)/AL(5%),PVCCINZA ESP 0,4MM - (2,00x1,00x1,00x3,00)M
06.103.0085-0 | MALHA METALICA PARA ESTRUTURA DE SOLO REFORCADO,HEXAGONAL,DE | UN |  | 946.07
DUPLA TORCAO,DE ZINCO-ALUMINIO COM DIAMETRO DE 2,70MM,REVES
TIDA EM PVC COM DIAMETRO DE 0,40MM,MEDINDO 1,00X1,00X4,00M.
FORNECIMENTO
07918 | MALHA HEX 8x10CM FIO 2,7MM, ACO BTC PARASOLO REFORCADO REV E | UN | 1 | 946.0791 | 0 | 946.0791
M ZN(95%)/AL(5%),PVCCINZA ESP 0,4MM - (2,00x1,00x1,00x4,00)M
06.103.0085-A | MALHA METALICA PARA ESTRUTURA DE SOLO REFORCADO,HEXAGONAL,DE | UN |  | 946.07
DUPLA TORCAO,DE ZINCO-ALUMINIO COM DIAMETRO DE 2,70MM,REVES
TIDA EM PVC COM DIAMETRO DE 0,40MM,MEDINDO 1,00X1,00X4,00M.
FORNECIMENTO
07918 | MALHA HEX 8x10CM FIO 2,7MM, ACO BTC PARASOLO REFORCADO REV E | UN | 1 | 946.0791 | 0 | 946.0791
M ZN(95%)/AL(5%),PVCCINZA ESP 0,4MM - (2,00x1,00x1,00x4,00)M
06.103.0090-0 | MALHA METALICA PARA ESTRUTURA DE SOLO REFORCADO,HEXAGONAL,DE | UN |  | 1046.36
DUPLA TORCAO,DE ZINCO-ALUMINIO COM DIAMETRO DE 2,70MM,REVES
TIDA EM PVC COM DIAMETRO DE 0,40MM,MEDINDO 1,00X1,00X5,00M.
FORNECIMENTO
07919 | MALHA HEX 8x10CM FIO 2,7MM, ACO BTC PARASOLO REFORCADO REV E | UN | 1 | 1046.3635 | 0 | 1046.3635
M ZN(95%)/AL(5%),PVCCINZA ESP 0,4MM - (2,00x1,00x1,00x5,00)M
06.103.0090-A | MALHA METALICA PARA ESTRUTURA DE SOLO REFORCADO,HEXAGONAL,DE | UN |  | 1046.36
DUPLA TORCAO,DE ZINCO-ALUMINIO COM DIAMETRO DE 2,70MM,REVES
TIDA EM PVC COM DIAMETRO DE 0,40MM,MEDINDO 1,00X1,00X5,00M.
FORNECIMENTO
07919 | MALHA HEX 8x10CM FIO 2,7MM, ACO BTC PARASOLO REFORCADO REV E | UN | 1 | 1046.3635 | 0 | 1046.3635
M ZN(95%)/AL(5%),PVCCINZA ESP 0,4MM - (2,00x1,00x1,00x5,00)M
06.103.0095-0 | MALHA METALICA PARA ESTRUTURA DE SOLO REFORCADO,HEXAGONAL,DE | UN |  | 1140.55
DUPLA TORCAO,DE ZINCO-ALUMINIO COM DIAMETRO DE 2,70MM,REVES
TIDA EM PVC COM DIAMETRO DE 0,40MM,MEDINDO 1,00X1,00X6,00M.
FORNECIMENTO
07920 | MALHA HEX 8x10CM FIO 2,7MM, ACO BTC PARASOLO REFORCADO REV E | UN | 1 | 1140.5509 | 0 | 1140.5509
M ZN(95%)/AL(5%),PVCCINZA ESP 0,4MM - (2,00x1,00x1,00x6,00)M
06.103.0095-A | MALHA METALICA PARA ESTRUTURA DE SOLO REFORCADO,HEXAGONAL,DE | UN |  | 1140.55
DUPLA TORCAO,DE ZINCO-ALUMINIO COM DIAMETRO DE 2,70MM,REVES
TIDA EM PVC COM DIAMETRO DE 0,40MM,MEDINDO 1,00X1,00X6,00M.
FORNECIMENTO
07920 | MALHA HEX 8x10CM FIO 2,7MM, ACO BTC PARASOLO REFORCADO REV E | UN | 1 | 1140.5509 | 0 | 1140.5509
M ZN(95%)/AL(5%),PVCCINZA ESP 0,4MM - (2,00x1,00x1,00x6,00)M
06.103.0100-0 | MALHA METALICA PARA ESTRUTURA DE SOLO REFORCADO,HEXAGONAL,DE | UN |  | 1231.27
DUPLA TORCAO,DE ZINCO-ALUMINIO COM DIAMETRO DE 2,70MM,REVES
TIDA EM PVC COM DIAMETRO DE 0,40MM,MEDINDO 1,00X1,00X7,00M.
FORNECIMENTO
07921 | MALHA HEX 8x10CM FIO 2,7MM, ACO BTC PARASOLO REFORCADO REV E | UN | 1 | 1231.2744 | 0 | 1231.2744
M ZN(95%)/AL(5%),PVCCINZA ESP 0,4MM - (2,00x1,00x1,00x7,00)M
06.103.0100-A | MALHA METALICA PARA ESTRUTURA DE SOLO REFORCADO,HEXAGONAL,DE | UN |  | 1231.27
DUPLA TORCAO,DE ZINCO-ALUMINIO COM DIAMETRO DE 2,70MM,REVES
TIDA EM PVC COM DIAMETRO DE 0,40MM,MEDINDO 1,00X1,00X7,00M.
FORNECIMENTO
07921 | MALHA HEX 8x10CM FIO 2,7MM, ACO BTC PARASOLO REFORCADO REV E | UN | 1 | 1231.2744 | 0 | 1231.2744
M ZN(95%)/AL(5%),PVCCINZA ESP 0,4MM - (2,00x1,00x1,00x7,00)M
06.103.0105-0 | MALHA METALICA PARA ESTRUTURA DE SOLO REFORCADO,HEXAGONAL,DE | UN |  | 1237.64
DUPLA TORCAO,DE ZINCO-ALUMINIO COM DIAMETRO DE 2,70MM,REVES
TIDA EM PVC COM DIAMETRO DE 0,40MM,MEDINDO 1,00X1,00X8,00M.
FORNECIMENTO
07922 | MALHA HEX 8x10CM FIO 2,7MM, ACO BTC PARASOLO REFORCADO REV E | UN | 1 | 1237.6417 | 0 | 1237.6417
M ZN(95%)/AL(5%),PVCCINZA ESP 0,4MM - (2,00x1,00x1,00x8,00)M
06.103.0105-A | MALHA METALICA PARA ESTRUTURA DE SOLO REFORCADO,HEXAGONAL,DE | UN |  | 1237.64
DUPLA TORCAO,DE ZINCO-ALUMINIO COM DIAMETRO DE 2,70MM,REVES
TIDA EM PVC COM DIAMETRO DE 0,40MM,MEDINDO 1,00X1,00X8,00M.
FORNECIMENTO
07922 | MALHA HEX 8x10CM FIO 2,7MM, ACO BTC PARASOLO REFORCADO REV E | UN | 1 | 1237.6417 | 0 | 1237.6417
M ZN(95%)/AL(5%),PVCCINZA ESP 0,4MM - (2,00x1,00x1,00x8,00)M
06.103.0110-0 | MALHA METALICA PARA ESTRUTURA DE SOLO REFORCADO,HEXAGONAL,DE | UN |  | 1441.61
DUPLA TORCAO,DE ZINCO-ALUMINIO COM DIAMETRO DE 2,70MM,REVES
TIDA EM PVC COM DIAMETRO DE 0,40MM,MEDINDO 1,00X1,00X9,00M.
FORNECIMENTO
07923 | MALHA HEX 8x10CM FIO 2,7MM, ACO BTC PARASOLO REFORCADO REV E | UN | 1 | 1441.6143 | 0 | 1441.6143
M ZN(95%)/AL(5%),PVCCINZA ESP 0,4MM - (2,00x1,00x1,00x9,00)M
06.103.0110-A | MALHA METALICA PARA ESTRUTURA DE SOLO REFORCADO,HEXAGONAL,DE | UN |  | 1441.61
DUPLA TORCAO,DE ZINCO-ALUMINIO COM DIAMETRO DE 2,70MM,REVES
TIDA EM PVC COM DIAMETRO DE 0,40MM,MEDINDO 1,00X1,00X9,00M.
FORNECIMENTO
07923 | MALHA HEX 8x10CM FIO 2,7MM, ACO BTC PARASOLO REFORCADO REV E | UN | 1 | 1441.6143 | 0 | 1441.6143
M ZN(95%)/AL(5%),PVCCINZA ESP 0,4MM - (2,00x1,00x1,00x9,00)M
06.103.0115-0 | MALHA METALICA PARA ESTRUTURA DE SOLO REFORCADO,HEXAGONAL,DE | UN |  | 1542.31
DUPLA TORCAO,DE ZINCO-ALUMINIO COM DIAMETRO DE 2,70MM,REVES
TIDA EM PVC COM DIAMETRO DE 0,40MM,MEDINDO 1,00X1,00X10,00M.
FORNECIMENTO
07924 | MALHA HEX 8x10CM FIO 2,7MM, ACO BTC PARASOLO REFORCADO REV E | UN | 1 | 1542.3192 | 0 | 1542.3192
M ZN(95%)/AL(5%),PVCCINZA ESP 0,4MM- (2,00x1,00X1,00X10,00)M
06.103.0115-A | MALHA METALICA PARA ESTRUTURA DE SOLO REFORCADO,HEXAGONAL,DE | UN |  | 1542.31
DUPLA TORCAO,DE ZINCO-ALUMINIO COM DIAMETRO DE 2,70MM,REVES
TIDA EM PVC COM DIAMETRO DE 0,40MM,MEDINDO 1,00X1,00X10,00M.
FORNECIMENTO
07924 | MALHA HEX 8x10CM FIO 2,7MM, ACO BTC PARASOLO REFORCADO REV E | UN | 1 | 1542.3192 | 0 | 1542.3192
M ZN(95%)/AL(5%),PVCCINZA ESP 0,4MM- (2,00x1,00X1,00X10,00)M
06.103.0120-0 | MALHA METALICA PARA ESTRUTURA DE SOLO REFORCADO,HEXAGONAL,DE | UN |  | 1636.08
DUPLA TORCAO,DE ZINCO-ALUMINIO COM DIAMETRO DE 2,70MM,REVES
TIDA EM PVC COM DIAMETRO DE 0,40MM,MEDINDO 1,00X1,00X11,00M.
07925 | MALHA HEX 8x10CM FIO 2,7MM, ACO BTC PARASOLO REFORCADO REV E | UN | 1 | 1636.0861 | 0 | 1636.0861
M ZN(95%)/AL(5%),PVCCINZA ESP 0,4MM- (2,00x1,00x1,00x11,00)M
06.103.0120-A | MALHA METALICA PARA ESTRUTURA DE SOLO REFORCADO,HEXAGONAL,DE | UN |  | 1636.08
DUPLA TORCAO,DE ZINCO-ALUMINIO COM DIAMETRO DE 2,70MM,REVES
TIDA EM PVC COM DIAMETRO DE 0,40MM,MEDINDO 1,00X1,00X11,00M.
07925 | MALHA HEX 8x10CM FIO 2,7MM, ACO BTC PARASOLO REFORCADO REV E | UN | 1 | 1636.0861 | 0 | 1636.0861
M ZN(95%)/AL(5%),PVCCINZA ESP 0,4MM- (2,00x1,00x1,00x11,00)M
06.103.0125-0 | MALHA METALICA PARA ESTRUTURA DE SOLO REFORCADO,HEXAGONAL,DE | UN |  | 1742.88
DUPLA TORCAO,DE ZINCO-ALUMINIO COM DIAMETRO DE 2,70MM,REVES
TIDA EM PVC COM DIAMETRO DE 0,40MM,MEDINDO 1,00X1,00X12,00M.
07926 | MALHA HEX 8x10CM FIO 2,7MM, ACO BTC PARASOLO REFORCADO REV E | UN | 1 | 1742.8879 | 0 | 1742.8879
M ZN(95%)/AL(5%),PVCCINZA ESP 0,4MM- (2,00x1,00x1,00x12,00)M
06.103.0125-A | MALHA METALICA PARA ESTRUTURA DE SOLO REFORCADO,HEXAGONAL,DE | UN |  | 1742.88
DUPLA TORCAO,DE ZINCO-ALUMINIO COM DIAMETRO DE 2,70MM,REVES
TIDA EM PVC COM DIAMETRO DE 0,40MM,MEDINDO 1,00X1,00X12,00M.
07926 | MALHA HEX 8x10CM FIO 2,7MM, ACO BTC PARASOLO REFORCADO REV E | UN | 1 | 1742.8879 | 0 | 1742.8879
M ZN(95%)/AL(5%),PVCCINZA ESP 0,4MM- (2,00x1,00x1,00x12,00)M
06.103.0150-0 | TELA DE REFORCO COM MALHA METALICA HEXAGONAL DE DUPLA TORCAO | M2 |  | 88.65
DE ZINCO-ALUMINIO COM DIAMETRO 2,70MM,REVESTIDA DE PVC COM D
IAMETRO DE 0,40MM,INCLUSIVE COSTURA.FORNECIMENTO
07927 | TELA DE REFORCO C/MALHA METALICA HEXAG. DUPLA TRACAO C/ZINCA | M2 | 1 | 88.6511 | 0 | 88.6511
GEM PESADA EM PVC, INCL. COSTURA (P/ESTRUT.SOLO REFORCADO)
06.103.0150-A | TELA DE REFORCO COM MALHA METALICA HEXAGONAL DE DUPLA TORCAO | M2 |  | 88.65
DE ZINCO-ALUMINIO COM DIAMETRO 2,70MM,REVESTIDA DE PVC COM D
IAMETRO DE 0,40MM,INCLUSIVE COSTURA.FORNECIMENTO
07927 | TELA DE REFORCO C/MALHA METALICA HEXAG. DUPLA TRACAO C/ZINCA | M2 | 1 | 88.6511 | 0 | 88.6511
GEM PESADA EM PVC, INCL. COSTURA (P/ESTRUT.SOLO REFORCADO)
06.106.0011-0 | CRAVACAO HORIZONTAL,A MACACO HIDRAULICO,DE TUBO DE CHAPA DE | M |  | 1869.95
ACO DE 1/2",DIAMETRO DE 1,00M,EM TRECHOS SOLDADOS,P/EXECUCAO
DE TUNEL DESTINAD.A RECEBER TUBULAC.SUBTERR.,PARTINDO DO IN
TERIOR DO POCO DE SERV.,INCL.SERVICOS MANUAIS DE ESCAV.INTER
IOR DO TUNEL EM TERRA E REMOCAO DO MATERIAL ESCAVADO ATE O N
IVEL DO TERRENO,EXCL.TRANSPORT.,MONT.E DESMONTAGEM DO MACACO
00247 | ELETRODO P/SOLDA ACO (AWS E-7018), IND.P/ESTRUT.RIGIDAS, VAS | KG | 6.28 | 29.12 | 0 | 182.8736
OS PRESSAO, CONST.NAVAIS, ACOS FUND.ACOS DESC.C/DIAM.4MM
01185 | CILINDRO HIDR. DE 300T (CP) | H | 4.16 | 34.95 | 0 | 145.392
01186 | CILINDRO HIDR. DE 300T (CI) | H | 0.6 | 29.125 | 0 | 17.475
01284 | MAQUINA DE SOLDA, DIESEL 33CV (CP) | H | 4.9 | 80.479 | 0 | 394.3471
01285 | MAQUINA DE SOLDA, DIESEL 33CV (CI) | H | 4.62 | 9.3327 | 0 | 43.1171
01944 | MAO-DE-OBRA DE SOLDADOR DA CONSTRUCAO CIVIL, INCLUSIVE ENCAR | H | 9.52 | 27.26 | 3 | 267.3007
GOS SOCIAIS
01958 | MAO-DE-OBRA DE TOPOGRAFO B (SERVICOS DE CAMPO), INCLUSIVE EN | H | 2.38 | 27.26 | 3 | 66.8252
CARGOS SOCIAIS
01990 | MAO-DE-OBRA DE CARPINTEIRO DE FORMA DE CONCRETO, INCLUSIVE E | H | 4.76 | 25.34 | 3 | 124.237
NCARGOS SOCIAIS
01999 | MAO-DE-OBRA DE SERVENTE DA CONSTRUCAO CIVIL, INCLUSIVE ENCAR | H | 33.32 | 18.31 | 3 | 628.3919
GOS SOCIAIS
06.106.0011-A | CRAVACAO HORIZONTAL,A MACACO HIDRAULICO,DE TUBO DE CHAPA DE | M |  | 1725.03
ACO DE 1/2",DIAMETRO DE 1,00M,EM TRECHOS SOLDADOS,P/EXECUCAO
DE TUNEL DESTINAD.A RECEBER TUBULAC.SUBTERR.,PARTINDO DO IN
TERIOR DO POCO DE SERV.,INCL.SERVICOS MANUAIS DE ESCAV.INTER
IOR DO TUNEL EM TERRA E REMOCAO DO MATERIAL ESCAVADO ATE O N
IVEL DO TERRENO,EXCL.TRANSPORT.,MONT.E DESMONTAGEM DO MACACO
00247 | ELETRODO P/SOLDA ACO (AWS E-7018), IND.P/ESTRUT.RIGIDAS, VAS | KG | 6.28 | 29.12 | 0 | 182.8736
OS PRESSAO, CONST.NAVAIS, ACOS FUND.ACOS DESC.C/DIAM.4MM
20046 | MAO-DE-OBRA DE CARPINTEIRO DE FORMA DE CONCRETO, INCLUSIVE E | H | 4.76 | 21.96 | 3 | 107.6655
NCARGOS SOCIAIS DESONERADOS
20132 | MAO-DE-OBRA DE SERVENTE DA CONSTRUCAO CIVIL, INCLUSIVE ENCAR | H | 33.32 | 15.87 | 3 | 544.6521
GOS SOCIAIS DESONERADOS
20134 | MAO-DE-OBRA DE SOLDADOR DA CONSTRUCAO CIVIL, INCLUSIVE ENCAR | H | 9.52 | 23.62 | 3 | 231.6083
GOS SOCIAIS DESONERADOS
20150 | MAO-DE-OBRA DE TOPOGRAFO B (SERVICOS DE CAMPO),INCLUSIVE ENC | H | 2.38 | 23.62 | 3 | 57.9021
ARGOS SOCIAIS DESONERADOS
30831 | MAQUINA DE SOLDA, DIESEL 33CV (CP) | H | 4.9 | 80.479 | 0 | 394.3471
30833 | MAQUINA DE SOLDA, DIESEL 33CV (CI) | H | 4.62 | 9.3327 | 0 | 43.1171
30839 | CILINDRO HIDR. DE 300T (CP) | H | 4.16 | 34.95 | 0 | 145.392
30840 | CILINDRO HIDR. DE 300T (CI) | H | 0.6 | 29.125 | 0 | 17.475
06.106.0012-0 | CRAVACAO HORIZONTAL,A MACACO HIDRAULICO,DE TUBO DE CHAPA DE | M |  | 2116.98
ACO DE 1/2",DIAMETRO DE 1,20M,EM TRECHOS SOLDADOS,P/EXECUCAO
DE TUNEL DESTINAD.A RECEBER TUBULAC.SUBTERR.,PARTINDO DO IN
TERIOR DO POCO DE SERV.,INCL.SERVICOS MANUAIS DE ESCAV.INTER
IOR DO TUNEL EM TERRA E REMOCAO DO MATERIAL ESCAVADO ATE O N
IVEL DO TERRENO,EXCL.TRANSPORT.,MONT.E DESMONTAGEM DO MACACO
00247 | ELETRODO P/SOLDA ACO (AWS E-7018), IND.P/ESTRUT.RIGIDAS, VAS | KG | 7.54 | 29.12 | 0 | 219.5648
OS PRESSAO, CONST.NAVAIS, ACOS FUND.ACOS DESC.C/DIAM.4MM
01185 | CILINDRO HIDR. DE 300T (CP) | H | 4.6 | 34.95 | 0 | 160.77
01186 | CILINDRO HIDR. DE 300T (CI) | H | 0.66 | 29.125 | 0 | 19.2225
01284 | MAQUINA DE SOLDA, DIESEL 33CV (CP) | H | 5.88 | 80.479 | 0 | 473.2165
01285 | MAQUINA DE SOLDA, DIESEL 33CV (CI) | H | 4.64 | 9.3327 | 0 | 43.3037
01944 | MAO-DE-OBRA DE SOLDADOR DA CONSTRUCAO CIVIL, INCLUSIVE ENCAR | H | 10.52 | 27.26 | 3 | 295.3785
GOS SOCIAIS
01958 | MAO-DE-OBRA DE TOPOGRAFO B (SERVICOS DE CAMPO), INCLUSIVE EN | H | 2.63 | 27.26 | 3 | 73.8446
CARGOS SOCIAIS
01990 | MAO-DE-OBRA DE CARPINTEIRO DE FORMA DE CONCRETO, INCLUSIVE E | H | 5.26 | 25.34 | 3 | 137.2871
NCARGOS SOCIAIS
01999 | MAO-DE-OBRA DE SERVENTE DA CONSTRUCAO CIVIL, INCLUSIVE ENCAR | H | 36.82 | 18.31 | 3 | 694.3994
GOS SOCIAIS
06.106.0012-A | CRAVACAO HORIZONTAL,A MACACO HIDRAULICO,DE TUBO DE CHAPA DE | M |  | 1956.83
ACO DE 1/2",DIAMETRO DE 1,20M,EM TRECHOS SOLDADOS,P/EXECUCAO
DE TUNEL DESTINAD.A RECEBER TUBULAC.SUBTERR.,PARTINDO DO IN
TERIOR DO POCO DE SERV.,INCL.SERVICOS MANUAIS DE ESCAV.INTER
IOR DO TUNEL EM TERRA E REMOCAO DO MATERIAL ESCAVADO ATE O N
IVEL DO TERRENO,EXCL.TRANSPORT.,MONT.E DESMONTAGEM DO MACACO
00247 | ELETRODO P/SOLDA ACO (AWS E-7018), IND.P/ESTRUT.RIGIDAS, VAS | KG | 7.54 | 29.12 | 0 | 219.5648
OS PRESSAO, CONST.NAVAIS, ACOS FUND.ACOS DESC.C/DIAM.4MM
20046 | MAO-DE-OBRA DE CARPINTEIRO DE FORMA DE CONCRETO, INCLUSIVE E | H | 5.26 | 21.96 | 3 | 118.9749
NCARGOS SOCIAIS DESONERADOS
20132 | MAO-DE-OBRA DE SERVENTE DA CONSTRUCAO CIVIL, INCLUSIVE ENCAR | H | 36.82 | 15.87 | 3 | 601.8634
GOS SOCIAIS DESONERADOS
20134 | MAO-DE-OBRA DE SOLDADOR DA CONSTRUCAO CIVIL, INCLUSIVE ENCAR | H | 10.52 | 23.62 | 3 | 255.9369
GOS SOCIAIS DESONERADOS
20150 | MAO-DE-OBRA DE TOPOGRAFO B (SERVICOS DE CAMPO),INCLUSIVE ENC | H | 2.63 | 23.62 | 3 | 63.9842
ARGOS SOCIAIS DESONERADOS
30831 | MAQUINA DE SOLDA, DIESEL 33CV (CP) | H | 5.88 | 80.479 | 0 | 473.2165
30833 | MAQUINA DE SOLDA, DIESEL 33CV (CI) | H | 4.64 | 9.3327 | 0 | 43.3037
30839 | CILINDRO HIDR. DE 300T (CP) | H | 4.6 | 34.95 | 0 | 160.77
30840 | CILINDRO HIDR. DE 300T (CI) | H | 0.66 | 29.125 | 0 | 19.2225
06.106.0014-0 | CRAVACAO HORIZONTAL,A MACACO HIDRAULICO,DE TUBO DE CHAPA DE | M |  | 2554.58
ACO DE 1/2",DIAMETRO DE 1,50M,EM TRECHOS SOLDADOS,P/EXECUCAO
DE TUNEL DESTINAD.A RECEBER TUBULAC.SUBTERR.,PARTINDO DO IN
TERIOR DO POCO DE SERV.,INCL.SERVICOS MANUAIS DE ESCAV.INTER
IOR DO TUNEL EM TERRA E REMOCAO DO MATERIAL ESCAVADO ATE O N
IVEL DO TERRENO,EXCL.TRANSPORT.,MONT.E DESMONTAGEM DO MACACO
00247 | ELETRODO P/SOLDA ACO (AWS E-7018), IND.P/ESTRUT.RIGIDAS, VAS | KG | 9.42 | 29.12 | 0 | 274.3104
OS PRESSAO, CONST.NAVAIS, ACOS FUND.ACOS DESC.C/DIAM.4MM
01185 | CILINDRO HIDR. DE 300T (CP) | H | 5.47 | 34.95 | 0 | 191.1765
01186 | CILINDRO HIDR. DE 300T (CI) | H | 0.78 | 29.125 | 0 | 22.7175
01284 | MAQUINA DE SOLDA, DIESEL 33CV (CP) | H | 7.35 | 80.479 | 0 | 591.5207
01285 | MAQUINA DE SOLDA, DIESEL 33CV (CI) | H | 5.15 | 9.3327 | 0 | 48.0634
01944 | MAO-DE-OBRA DE SOLDADOR DA CONSTRUCAO CIVIL, INCLUSIVE ENCAR | H | 12.5 | 27.26 | 3 | 350.9725
GOS SOCIAIS
01958 | MAO-DE-OBRA DE TOPOGRAFO B (SERVICOS DE CAMPO), INCLUSIVE EN | H | 3.12 | 27.26 | 3 | 87.6027
CARGOS SOCIAIS
01990 | MAO-DE-OBRA DE CARPINTEIRO DE FORMA DE CONCRETO, INCLUSIVE E | H | 6.25 | 25.34 | 3 | 163.1263
NCARGOS SOCIAIS
01999 | MAO-DE-OBRA DE SERVENTE DA CONSTRUCAO CIVIL, INCLUSIVE ENCAR | H | 43.75 | 18.31 | 3 | 825.0944
GOS SOCIAIS
06.106.0014-A | CRAVACAO HORIZONTAL,A MACACO HIDRAULICO,DE TUBO DE CHAPA DE | M |  | 2364.31
ACO DE 1/2",DIAMETRO DE 1,50M,EM TRECHOS SOLDADOS,P/EXECUCAO
DE TUNEL DESTINAD.A RECEBER TUBULAC.SUBTERR.,PARTINDO DO IN
TERIOR DO POCO DE SERV.,INCL.SERVICOS MANUAIS DE ESCAV.INTER
IOR DO TUNEL EM TERRA E REMOCAO DO MATERIAL ESCAVADO ATE O N
IVEL DO TERRENO,EXCL.TRANSPORT.,MONT.E DESMONTAGEM DO MACACO
00247 | ELETRODO P/SOLDA ACO (AWS E-7018), IND.P/ESTRUT.RIGIDAS, VAS | KG | 9.42 | 29.12 | 0 | 274.3104
OS PRESSAO, CONST.NAVAIS, ACOS FUND.ACOS DESC.C/DIAM.4MM
20046 | MAO-DE-OBRA DE CARPINTEIRO DE FORMA DE CONCRETO, INCLUSIVE E | H | 6.25 | 21.96 | 3 | 141.3675
NCARGOS SOCIAIS DESONERADOS
20132 | MAO-DE-OBRA DE SERVENTE DA CONSTRUCAO CIVIL, INCLUSIVE ENCAR | H | 43.75 | 15.87 | 3 | 715.1419
GOS SOCIAIS DESONERADOS
20134 | MAO-DE-OBRA DE SOLDADOR DA CONSTRUCAO CIVIL, INCLUSIVE ENCAR | H | 12.5 | 23.62 | 3 | 304.1075
GOS SOCIAIS DESONERADOS
20150 | MAO-DE-OBRA DE TOPOGRAFO B (SERVICOS DE CAMPO),INCLUSIVE ENC | H | 3.12 | 23.62 | 3 | 75.9052
ARGOS SOCIAIS DESONERADOS
30831 | MAQUINA DE SOLDA, DIESEL 33CV (CP) | H | 7.35 | 80.479 | 0 | 591.5207
30833 | MAQUINA DE SOLDA, DIESEL 33CV (CI) | H | 5.15 | 9.3327 | 0 | 48.0634
30839 | CILINDRO HIDR. DE 300T (CP) | H | 5.47 | 34.95 | 0 | 191.1765
30840 | CILINDRO HIDR. DE 300T (CI) | H | 0.78 | 29.125 | 0 | 22.7175
06.108.0005-0 | CRAVACAO HORIZONTAL DE TUBO CAMISA DE CONCRETO ARMADO,DIAMET | M |  | 1990.14
RO DE 1,00M,A PARTIR DE POCO DE CRAVACAO POR MACACO,EXCLUSIV
E ESTE,SEM CONTROLE DIRECIONAL,INCLUSIVE SERVICOS MANUAIS DE
ESCAVACAO DO INTERIOR DO TUNEL EM TERRA E REMOCAO DO MATERI
AL ESCAVADO ATE O NIVEL DO TERRENO
01051 | GUINDASTE SOBRE RODAS,CAPACIDADE DE 15T,INCLUSIVE OPERADOR E | H | 1.68 | 423.7506 | 0 | 711.901
AUXILIAR (CP)
01185 | CILINDRO HIDR. DE 300T (CP) | H | 4.454 | 34.95 | 0 | 155.6673
01186 | CILINDRO HIDR. DE 300T (CI) | H | 0.672 | 29.125 | 0 | 19.572
01944 | MAO-DE-OBRA DE SOLDADOR DA CONSTRUCAO CIVIL, INCLUSIVE ENCAR | H | 5.042 | 27.26 | 3 | 141.5683
GOS SOCIAIS
01958 | MAO-DE-OBRA DE TOPOGRAFO B (SERVICOS DE CAMPO), INCLUSIVE EN | H | 2.52 | 27.26 | 3 | 70.7561
CARGOS SOCIAIS
01990 | MAO-DE-OBRA DE CARPINTEIRO DE FORMA DE CONCRETO, INCLUSIVE E | H | 5.042 | 25.34 | 3 | 131.5972
NCARGOS SOCIAIS
01999 | MAO-DE-OBRA DE SERVENTE DA CONSTRUCAO CIVIL, INCLUSIVE ENCAR | H | 35.29 | 18.31 | 3 | 665.5447
GOS SOCIAIS
02053 | CARGA MAN. E DESC. MEC., CAMINHAO 8T | T | 1.68 | 38.481 | 0 | 64.6481
02057 | TRANSPORTE CARGA CAMINHAO 8T, 30KM/H | T X KM | 16.807 | 1.7191 | 0 | 28.8929
06.108.0005-A | CRAVACAO HORIZONTAL DE TUBO CAMISA DE CONCRETO ARMADO,DIAMET | M |  | 1839.27
RO DE 1,00M,A PARTIR DE POCO DE CRAVACAO POR MACACO,EXCLUSIV
E ESTE,SEM CONTROLE DIRECIONAL,INCLUSIVE SERVICOS MANUAIS DE
ESCAVACAO DO INTERIOR DO TUNEL EM TERRA E REMOCAO DO MATERI
AL ESCAVADO ATE O NIVEL DO TERRENO
20046 | MAO-DE-OBRA DE CARPINTEIRO DE FORMA DE CONCRETO, INCLUSIVE E | H | 5.042 | 21.96 | 3 | 114.044
NCARGOS SOCIAIS DESONERADOS
20132 | MAO-DE-OBRA DE SERVENTE DA CONSTRUCAO CIVIL, INCLUSIVE ENCAR | H | 35.29 | 15.87 | 3 | 576.8539
GOS SOCIAIS DESONERADOS
20134 | MAO-DE-OBRA DE SOLDADOR DA CONSTRUCAO CIVIL, INCLUSIVE ENCAR | H | 5.042 | 23.62 | 3 | 122.6648
GOS SOCIAIS DESONERADOS
20150 | MAO-DE-OBRA DE TOPOGRAFO B (SERVICOS DE CAMPO),INCLUSIVE ENC | H | 2.52 | 23.62 | 3 | 61.3081
ARGOS SOCIAIS DESONERADOS
30060 | TRANSPORTE CARGA CAMINHAO 8T, 30KM/H | T X KM | 16.807 | 1.6911 | 0 | 28.4223
30063 | CARGA MAN. E DESC. MEC., CAMINHAO 8T | T | 1.68 | 35.3117 | 0 | 59.3237
30503 | GUINDASTE SOBRE RODAS,CAPACIDADE DE 15T,INCLUSIVE OPERADOR E | H | 1.68 | 417.5106 | 0 | 701.4178
AUXILIAR (CP)
30839 | CILINDRO HIDR. DE 300T (CP) | H | 4.454 | 34.95 | 0 | 155.6673
30840 | CILINDRO HIDR. DE 300T (CI) | H | 0.672 | 29.125 | 0 | 19.572
06.108.0006-0 | CRAVACAO HORIZONTAL DE TUBO CAMISA DE CONCRETO ARMADO,DIAMET | M |  | 2388.14
RO DE 1,20M,A PARTIR DE POCO DE CRAVACAO POR MACACO,EXCLUSIV
E ESTE,SEM CONTROLE DIRECIONAL,INCLUSIVE SERVICOS MANUAIS DE
ESCAVACAO DO INTERIOR DO TUNEL EM TERRA E REMOCAO DO MATERI
AL ESCAVADO ATE O NIVEL DO TERRENO
01051 | GUINDASTE SOBRE RODAS,CAPACIDADE DE 15T,INCLUSIVE OPERADOR E | H | 2.016 | 423.7506 | 0 | 854.2812
AUXILIAR (CP)
01185 | CILINDRO HIDR. DE 300T (CP) | H | 5.345 | 34.95 | 0 | 186.8078
01186 | CILINDRO HIDR. DE 300T (CI) | H | 0.806 | 29.125 | 0 | 23.4748
01944 | MAO-DE-OBRA DE SOLDADOR DA CONSTRUCAO CIVIL, INCLUSIVE ENCAR | H | 6.05 | 27.26 | 3 | 169.8707
GOS SOCIAIS
01958 | MAO-DE-OBRA DE TOPOGRAFO B (SERVICOS DE CAMPO), INCLUSIVE EN | H | 3.024 | 27.26 | 3 | 84.9073
CARGOS SOCIAIS
01990 | MAO-DE-OBRA DE CARPINTEIRO DE FORMA DE CONCRETO, INCLUSIVE E | H | 6.05 | 25.34 | 3 | 157.9062
NCARGOS SOCIAIS
01999 | MAO-DE-OBRA DE SERVENTE DA CONSTRUCAO CIVIL, INCLUSIVE ENCAR | H | 42.348 | 18.31 | 3 | 798.6536
GOS SOCIAIS
02053 | CARGA MAN. E DESC. MEC., CAMINHAO 8T | T | 2.016 | 38.481 | 0 | 77.5777
02057 | TRANSPORTE CARGA CAMINHAO 8T, 30KM/H | T X KM | 20.168 | 1.7191 | 0 | 34.6708
06.108.0006-A | CRAVACAO HORIZONTAL DE TUBO CAMISA DE CONCRETO ARMADO,DIAMET | M |  | 2207.1
RO DE 1,20M,A PARTIR DE POCO DE CRAVACAO POR MACACO,EXCLUSIV
E ESTE,SEM CONTROLE DIRECIONAL,INCLUSIVE SERVICOS MANUAIS DE
ESCAVACAO DO INTERIOR DO TUNEL EM TERRA E REMOCAO DO MATERI
AL ESCAVADO ATE O NIVEL DO TERRENO
20046 | MAO-DE-OBRA DE CARPINTEIRO DE FORMA DE CONCRETO, INCLUSIVE E | H | 6.05 | 21.96 | 3 | 136.8437
NCARGOS SOCIAIS DESONERADOS
20132 | MAO-DE-OBRA DE SERVENTE DA CONSTRUCAO CIVIL, INCLUSIVE ENCAR | H | 42.348 | 15.87 | 3 | 692.2246
GOS SOCIAIS DESONERADOS
20134 | MAO-DE-OBRA DE SOLDADOR DA CONSTRUCAO CIVIL, INCLUSIVE ENCAR | H | 6.05 | 23.62 | 3 | 147.188
GOS SOCIAIS DESONERADOS
20150 | MAO-DE-OBRA DE TOPOGRAFO B (SERVICOS DE CAMPO),INCLUSIVE ENC | H | 3.024 | 23.62 | 3 | 73.5697
ARGOS SOCIAIS DESONERADOS
30060 | TRANSPORTE CARGA CAMINHAO 8T, 30KM/H | T X KM | 20.168 | 1.6911 | 0 | 34.1061
30063 | CARGA MAN. E DESC. MEC., CAMINHAO 8T | T | 2.016 | 35.3117 | 0 | 71.1884
30503 | GUINDASTE SOBRE RODAS,CAPACIDADE DE 15T,INCLUSIVE OPERADOR E | H | 2.016 | 417.5106 | 0 | 841.7014
AUXILIAR (CP)
30839 | CILINDRO HIDR. DE 300T (CP) | H | 5.345 | 34.95 | 0 | 186.8078
30840 | CILINDRO HIDR. DE 300T (CI) | H | 0.806 | 29.125 | 0 | 23.4748
06.108.0007-0 | CRAVACAO HORIZONTAL DE TUBO CAMISA DE CONCRETO ARMADO,DIAMET | M |  | 2985.22
RO DE 1,50M,A PARTIR DE POCO DE CRAVACAO POR MACACO,EXCLUSIV
E ESTE,SEM CONTROLE DIRECIONAL,INCLUSIVE SERVICOS MANUAIS DE
ESCAVACAO DO INTERIOR DO TUNEL EM TERRA E REMOCAO DO MATERI
AL ESCAVADO ATE O NIVEL DO TERRENO
01051 | GUINDASTE SOBRE RODAS,CAPACIDADE DE 15T,INCLUSIVE OPERADOR E | H | 2.52 | 423.7506 | 0 | 1067.8515
AUXILIAR (CP)
01185 | CILINDRO HIDR. DE 300T (CP) | H | 6.681 | 34.95 | 0 | 233.501
01186 | CILINDRO HIDR. DE 300T (CI) | H | 1.008 | 29.125 | 0 | 29.358
01944 | MAO-DE-OBRA DE SOLDADOR DA CONSTRUCAO CIVIL, INCLUSIVE ENCAR | H | 7.563 | 27.26 | 3 | 212.3524
GOS SOCIAIS
01958 | MAO-DE-OBRA DE TOPOGRAFO B (SERVICOS DE CAMPO), INCLUSIVE EN | H | 3.78 | 27.26 | 3 | 106.1341
CARGOS SOCIAIS
01990 | MAO-DE-OBRA DE CARPINTEIRO DE FORMA DE CONCRETO, INCLUSIVE E | H | 7.563 | 25.34 | 3 | 197.3958
NCARGOS SOCIAIS
01999 | MAO-DE-OBRA DE SERVENTE DA CONSTRUCAO CIVIL, INCLUSIVE ENCAR | H | 52.935 | 18.31 | 3 | 998.317
GOS SOCIAIS
02053 | CARGA MAN. E DESC. MEC., CAMINHAO 8T | T | 2.52 | 38.481 | 0 | 96.9721
02057 | TRANSPORTE CARGA CAMINHAO 8T, 30KM/H | T X KM | 25.211 | 1.7191 | 0 | 43.3402
06.108.0007-A | CRAVACAO HORIZONTAL DE TUBO CAMISA DE CONCRETO ARMADO,DIAMET | M |  | 2758.91
RO DE 1,50M,A PARTIR DE POCO DE CRAVACAO POR MACACO,EXCLUSIV
E ESTE,SEM CONTROLE DIRECIONAL,INCLUSIVE SERVICOS MANUAIS DE
ESCAVACAO DO INTERIOR DO TUNEL EM TERRA E REMOCAO DO MATERI
AL ESCAVADO ATE O NIVEL DO TERRENO
20046 | MAO-DE-OBRA DE CARPINTEIRO DE FORMA DE CONCRETO, INCLUSIVE E | H | 7.563 | 21.96 | 3 | 171.066
NCARGOS SOCIAIS DESONERADOS
20132 | MAO-DE-OBRA DE SERVENTE DA CONSTRUCAO CIVIL, INCLUSIVE ENCAR | H | 52.935 | 15.87 | 3 | 865.2808
GOS SOCIAIS DESONERADOS
20134 | MAO-DE-OBRA DE SOLDADOR DA CONSTRUCAO CIVIL, INCLUSIVE ENCAR | H | 7.563 | 23.62 | 3 | 183.9972
GOS SOCIAIS DESONERADOS
20150 | MAO-DE-OBRA DE TOPOGRAFO B (SERVICOS DE CAMPO),INCLUSIVE ENC | H | 3.78 | 23.62 | 3 | 91.9621
ARGOS SOCIAIS DESONERADOS
30060 | TRANSPORTE CARGA CAMINHAO 8T, 30KM/H | T X KM | 25.211 | 1.6911 | 0 | 42.6343
30063 | CARGA MAN. E DESC. MEC., CAMINHAO 8T | T | 2.52 | 35.3117 | 0 | 88.9855
30503 | GUINDASTE SOBRE RODAS,CAPACIDADE DE 15T,INCLUSIVE OPERADOR E | H | 2.52 | 417.5106 | 0 | 1052.1267
AUXILIAR (CP)
30839 | CILINDRO HIDR. DE 300T (CP) | H | 6.681 | 34.95 | 0 | 233.501
30840 | CILINDRO HIDR. DE 300T (CI) | H | 1.008 | 29.125 | 0 | 29.358
06.108.0008-0 | CRAVACAO HORIZONTAL DE TUBO CAMISA DE CONCRETO ARMADO,DIAMET | M |  | 3980.29
RO DE 2,00M,A PARTIR DE POCO DE CRAVACAO POR MACACO,EXCLUSIV
E ESTE,SEM CONTROLE DIRECIONAL,INCLUSIVE SERVICOS MANUAIS DE
ESCAVACAO DO INTERIOR DO TUNEL EM TERRA E REMOCAO DO MATERI
AL ESCAVADO ATE O NIVEL DO TERRENO
01051 | GUINDASTE SOBRE RODAS,CAPACIDADE DE 15T,INCLUSIVE OPERADOR E | H | 3.36 | 423.7506 | 0 | 1423.802
AUXILIAR (CP)
01185 | CILINDRO HIDR. DE 300T (CP) | H | 8.908 | 34.95 | 0 | 311.3346
01186 | CILINDRO HIDR. DE 300T (CI) | H | 1.344 | 29.125 | 0 | 39.144
01944 | MAO-DE-OBRA DE SOLDADOR DA CONSTRUCAO CIVIL, INCLUSIVE ENCAR | H | 10.084 | 27.26 | 3 | 283.1365
GOS SOCIAIS
01958 | MAO-DE-OBRA DE TOPOGRAFO B (SERVICOS DE CAMPO), INCLUSIVE EN | H | 5.04 | 27.26 | 3 | 141.5121
CARGOS SOCIAIS
01990 | MAO-DE-OBRA DE CARPINTEIRO DE FORMA DE CONCRETO, INCLUSIVE E | H | 10.084 | 25.34 | 3 | 263.1944
NCARGOS SOCIAIS
01999 | MAO-DE-OBRA DE SERVENTE DA CONSTRUCAO CIVIL, INCLUSIVE ENCAR | H | 70.58 | 18.31 | 3 | 1331.0894
GOS SOCIAIS
02053 | CARGA MAN. E DESC. MEC., CAMINHAO 8T | T | 3.36 | 38.481 | 0 | 129.2962
02057 | TRANSPORTE CARGA CAMINHAO 8T, 30KM/H | T X KM | 33.614 | 1.7191 | 0 | 57.7858
06.108.0008-A | CRAVACAO HORIZONTAL DE TUBO CAMISA DE CONCRETO ARMADO,DIAMET | M |  | 3678.54
RO DE 2,00M,A PARTIR DE POCO DE CRAVACAO POR MACACO,EXCLUSIV
E ESTE,SEM CONTROLE DIRECIONAL,INCLUSIVE SERVICOS MANUAIS DE
ESCAVACAO DO INTERIOR DO TUNEL EM TERRA E REMOCAO DO MATERI
AL ESCAVADO ATE O NIVEL DO TERRENO
20046 | MAO-DE-OBRA DE CARPINTEIRO DE FORMA DE CONCRETO, INCLUSIVE E | H | 10.084 | 21.96 | 3 | 228.088
NCARGOS SOCIAIS DESONERADOS
20132 | MAO-DE-OBRA DE SERVENTE DA CONSTRUCAO CIVIL, INCLUSIVE ENCAR | H | 70.58 | 15.87 | 3 | 1153.7077
GOS SOCIAIS DESONERADOS
20134 | MAO-DE-OBRA DE SOLDADOR DA CONSTRUCAO CIVIL, INCLUSIVE ENCAR | H | 10.084 | 23.62 | 3 | 245.3296
GOS SOCIAIS DESONERADOS
20150 | MAO-DE-OBRA DE TOPOGRAFO B (SERVICOS DE CAMPO),INCLUSIVE ENC | H | 5.04 | 23.62 | 3 | 122.6161
ARGOS SOCIAIS DESONERADOS
30060 | TRANSPORTE CARGA CAMINHAO 8T, 30KM/H | T X KM | 33.614 | 1.6911 | 0 | 56.8446
30063 | CARGA MAN. E DESC. MEC., CAMINHAO 8T | T | 3.36 | 35.3117 | 0 | 118.6473
30503 | GUINDASTE SOBRE RODAS,CAPACIDADE DE 15T,INCLUSIVE OPERADOR E | H | 3.36 | 417.5106 | 0 | 1402.8356
AUXILIAR (CP)
30839 | CILINDRO HIDR. DE 300T (CP) | H | 8.908 | 34.95 | 0 | 311.3346
30840 | CILINDRO HIDR. DE 300T (CI) | H | 1.344 | 29.125 | 0 | 39.144
06.108.0009-0 | CRAVACAO HORIZONTAL DE TUBO CAMISA DE CONCRETO ARMADO,DIAMET | M |  | 4975.36
RO DE 2,50M,A PARTIR DE POCO DE CRAVACAO POR MACACO,EXCLUSIV
E ESTE,SEM CONTROLE DIRECIONAL,INCLUSIVE SERVICOS MANUAIS DE
ESCAVACAO DO INTERIOR DO TUNEL EM TERRA E REMOCAO DO MATERI
AL ESCAVADO ATE O NIVEL DO TERRENO
01051 | GUINDASTE SOBRE RODAS,CAPACIDADE DE 15T,INCLUSIVE OPERADOR E | H | 4.2 | 423.7506 | 0 | 1779.7525
AUXILIAR (CP)
01185 | CILINDRO HIDR. DE 300T (CP) | H | 11.135 | 34.95 | 0 | 389.1683
01186 | CILINDRO HIDR. DE 300T (CI) | H | 1.68 | 29.125 | 0 | 48.93
01944 | MAO-DE-OBRA DE SOLDADOR DA CONSTRUCAO CIVIL, INCLUSIVE ENCAR | H | 12.605 | 27.26 | 3 | 353.9207
GOS SOCIAIS
01958 | MAO-DE-OBRA DE TOPOGRAFO B (SERVICOS DE CAMPO), INCLUSIVE EN | H | 6.3 | 27.26 | 3 | 176.8901
CARGOS SOCIAIS
01990 | MAO-DE-OBRA DE CARPINTEIRO DE FORMA DE CONCRETO, INCLUSIVE E | H | 12.605 | 25.34 | 3 | 328.993
NCARGOS SOCIAIS
01999 | MAO-DE-OBRA DE SERVENTE DA CONSTRUCAO CIVIL, INCLUSIVE ENCAR | H | 88.225 | 18.31 | 3 | 1663.8617
GOS SOCIAIS
02053 | CARGA MAN. E DESC. MEC., CAMINHAO 8T | T | 4.2 | 38.481 | 0 | 161.6202
02057 | TRANSPORTE CARGA CAMINHAO 8T, 30KM/H | T X KM | 42.018 | 1.7191 | 0 | 72.2331
06.108.0009-A | CRAVACAO HORIZONTAL DE TUBO CAMISA DE CONCRETO ARMADO,DIAMET | M |  | 4598.18
RO DE 2,50M,A PARTIR DE POCO DE CRAVACAO POR MACACO,EXCLUSIV
E ESTE,SEM CONTROLE DIRECIONAL,INCLUSIVE SERVICOS MANUAIS DE
ESCAVACAO DO INTERIOR DO TUNEL EM TERRA E REMOCAO DO MATERI
AL ESCAVADO ATE O NIVEL DO TERRENO
20046 | MAO-DE-OBRA DE CARPINTEIRO DE FORMA DE CONCRETO, INCLUSIVE E | H | 12.605 | 21.96 | 3 | 285.11
NCARGOS SOCIAIS DESONERADOS
20132 | MAO-DE-OBRA DE SERVENTE DA CONSTRUCAO CIVIL, INCLUSIVE ENCAR | H | 88.225 | 15.87 | 3 | 1442.1347
GOS SOCIAIS DESONERADOS
20134 | MAO-DE-OBRA DE SOLDADOR DA CONSTRUCAO CIVIL, INCLUSIVE ENCAR | H | 12.605 | 23.62 | 3 | 306.662
GOS SOCIAIS DESONERADOS
20150 | MAO-DE-OBRA DE TOPOGRAFO B (SERVICOS DE CAMPO),INCLUSIVE ENC | H | 6.3 | 23.62 | 3 | 153.2702
ARGOS SOCIAIS DESONERADOS
30060 | TRANSPORTE CARGA CAMINHAO 8T, 30KM/H | T X KM | 42.018 | 1.6911 | 0 | 71.0566
30063 | CARGA MAN. E DESC. MEC., CAMINHAO 8T | T | 4.2 | 35.3117 | 0 | 148.3091
30503 | GUINDASTE SOBRE RODAS,CAPACIDADE DE 15T,INCLUSIVE OPERADOR E | H | 4.2 | 417.5106 | 0 | 1753.5445
AUXILIAR (CP)
30839 | CILINDRO HIDR. DE 300T (CP) | H | 11.135 | 34.95 | 0 | 389.1683
30840 | CILINDRO HIDR. DE 300T (CI) | H | 1.68 | 29.125 | 0 | 48.93
06.110.0001-0 | ENCHIMENTO COM ARGAMASSA,NO TRACO 1:4,ENTRE O TUBO CAMISA DE | M3 |  | 1547.96
TUNEIS EM TRAVESSIAS SUBTERRANEAS E A TUBULACAO ASSENTADA D
ENTRO DAQUELES.CUSTO POR M3 DE ENCHIMENTO
00001 | AREIA LAVADA, GROSSA, PARA REGIAO METROPOLITANA DO RIO DE JA | M3 | 1.08 | 118.5 | 0 | 127.98
NEIRO
00149 | CIMENTO PORTLAND CP II 32, EM SACO DE 50KG | KG | 335 | 0.58 | 0 | 194.3
01968 | MAO-DE-OBRA DE PEDREIRO, INCLUSIVE ENCARGOS SOCIAIS | H | 13 | 25.34 | 3 | 339.3026
01999 | MAO-DE-OBRA DE SERVENTE DA CONSTRUCAO CIVIL, INCLUSIVE ENCAR | H | 47 | 18.31 | 3 | 886.3871
GOS SOCIAIS
06.110.0001-A | ENCHIMENTO COM ARGAMASSA,NO TRACO 1:4,ENTRE O TUBO CAMISA DE | M3 |  | 1384.59
TUNEIS EM TRAVESSIAS SUBTERRANEAS E A TUBULACAO ASSENTADA D
ENTRO DAQUELES.CUSTO POR M3 DE ENCHIMENTO
00001 | AREIA LAVADA, GROSSA, PARA REGIAO METROPOLITANA DO RIO DE JA | M3 | 1.08 | 118.5 | 0 | 127.98
NEIRO
00149 | CIMENTO PORTLAND CP II 32, EM SACO DE 50KG | KG | 335 | 0.58 | 0 | 194.3
20115 | MAO-DE-OBRA DE PEDREIRO, INCLUSIVE ENCARGOS SOCIAIS DESONERA | H | 13 | 21.96 | 3 | 294.0444
DOS
20132 | MAO-DE-OBRA DE SERVENTE DA CONSTRUCAO CIVIL, INCLUSIVE ENCAR | H | 47 | 15.87 | 3 | 768.2667
GOS SOCIAIS DESONERADOS
06.115.0001-0 | REVESTIMENTO DE TALUDE COM SOLO-CIMENTO(TEOR DE CIMENTO IGUA | M3 |  | 416.44
L A 7,5%,EM PESO),INCLUSIVE FORNECIMENTO DOS MATERIAIS,DOSAG
EM E CONTROLE TECNOLOGICO
00149 | CIMENTO PORTLAND CP II 32, EM SACO DE 50KG | KG | 155 | 0.58 | 0 | 89.9
00368 | PINUS, EM PECAS DE 7,50X7,50CM (3"X3") | M | 0.55 | 7.16 | 0 | 3.938
00724 | TARIFA DE ENERGIA ELETRICA, TIPO COMERCIAL | KWH | 0.7 | 1.0286 | 0 | 0.72
01155 | BETONEIRA ELETR. 320L, MISTURA SECA (CP) | H | 0.19 | 4.5576 | 0 | 0.8659
01156 | BETONEIRA ELETR. 320L, MISTURA SECA (CI) | H | 0.06 | 0.6628 | 0 | 0.0398
01979 | MAO-DE-OBRA DE LABORATORISTA DE SOLOS A, INCLUSIVE ENCARGOS | H | 1.14 | 35.01 | 3 | 41.1087
SOCIAIS
01999 | MAO-DE-OBRA DE SERVENTE DA CONSTRUCAO CIVIL, INCLUSIVE ENCAR | H | 14.84 | 18.31 | 3 | 279.872
GOS SOCIAIS
06.115.0001-A | REVESTIMENTO DE TALUDE COM SOLO-CIMENTO(TEOR DE CIMENTO IGUA | M3 |  | 373.66
L A 7,5%,EM PESO),INCLUSIVE FORNECIMENTO DOS MATERIAIS,DOSAG
EM E CONTROLE TECNOLOGICO
00149 | CIMENTO PORTLAND CP II 32, EM SACO DE 50KG | KG | 155 | 0.58 | 0 | 89.9
00368 | PINUS, EM PECAS DE 7,50X7,50CM (3"X3") | M | 0.55 | 7.16 | 0 | 3.938
00724 | TARIFA DE ENERGIA ELETRICA, TIPO COMERCIAL | KWH | 0.7 | 1.0286 | 0 | 0.72
20085 | MAO-DE-OBRA DE LABORATORISTA DE SOLOS A, INCLUSIVE ENCARGOS | H | 1.14 | 30.34 | 3 | 35.6252
SOCIAIS DESONERADOS
20132 | MAO-DE-OBRA DE SERVENTE DA CONSTRUCAO CIVIL, INCLUSIVE ENCAR | H | 14.84 | 15.87 | 3 | 242.5761
GOS SOCIAIS DESONERADOS
30708 | BETONEIRA ELETR. 320L, MISTURA SECA (CP) | H | 0.19 | 4.5576 | 0 | 0.8659
30709 | BETONEIRA ELETR. 320L, MISTURA SECA (CI) | H | 0.06 | 0.6628 | 0 | 0.0398
06.200.0030-0 | TUBO DE FERRO FUNDIDO,CENTRIFUGADO,DUCTIL,CLASSE 25KG, PARA | M |  | 214.47
CANALIZACAO DE AGUA,PONTA/BOLSA,REVESTIDO INTERNAMENTE EM PO
LIETILENO,REVESTIMENTO EXTERNO EM LIGA DE ZINCO E ALUMINIO E
EPOXI DE COR AZUL MARINHO,COM DIAMETRO EXTERNO DE 90MM,CONF
ORME ABNT NBR 7675,12588 E 11827.FORNECIMENTO
13953 | TUBO FERRO FUND.CENTR.DUCTIL,CLAS.25KG,P/CANAL.AGUA,ABNT NBR | M | 1 | 214.47 | 0 | 214.47
6916,CLAS.MIN.IGUAL FE 42012 NBR 7675,COR AZUL,DIAM.90MM
06.200.0030-A | TUBO DE FERRO FUNDIDO,CENTRIFUGADO,DUCTIL,CLASSE 25KG, PARA | M |  | 214.47
CANALIZACAO DE AGUA,PONTA/BOLSA,REVESTIDO INTERNAMENTE EM PO
LIETILENO,REVESTIMENTO EXTERNO EM LIGA DE ZINCO E ALUMINIO E
EPOXI DE COR AZUL MARINHO,COM DIAMETRO EXTERNO DE 90MM,CONF
ORME ABNT NBR 7675,12588 E 11827.FORNECIMENTO
13953 | TUBO FERRO FUND.CENTR.DUCTIL,CLAS.25KG,P/CANAL.AGUA,ABNT NBR | M | 1 | 214.47 | 0 | 214.47
6916,CLAS.MIN.IGUAL FE 42012 NBR 7675,COR AZUL,DIAM.90MM
06.200.0033-0 | TUBO DE FERRO FUNDIDO,CENTRIFUGADO,DUCTIL,CLASSE 25KG, PARA | M |  | 302.53
CANALIZACAO DE AGUA,PONTA/BOLSA,REVESTIDO INTERNAMENTE EM PO
LIETILENO,REVESTIMENTO EXTERNO EM LIGA DE ZINCO E ALUMINIO E
EPOXI DE COR AZUL MARINHO,COM DIAMETRO EXTERNO DE 110MM,CON
FORME ABNT NBR 7675,12588 E 11827.FORNECIMENTO
13954 | TUBO FERRO FUND.CENTR.DUCTIL,CLAS.25KG,P/CANAL.AGUA,ABNT MBR | M | 1 | 302.53 | 0 | 302.53
6916,CLAS.MIN.IGUAL FE 42012 NBR 7675,COR AZUL,DIAM.110MM
06.200.0033-A | TUBO DE FERRO FUNDIDO,CENTRIFUGADO,DUCTIL,CLASSE 25KG, PARA | M |  | 302.53
CANALIZACAO DE AGUA,PONTA/BOLSA,REVESTIDO INTERNAMENTE EM PO
LIETILENO,REVESTIMENTO EXTERNO EM LIGA DE ZINCO E ALUMINIO E
EPOXI DE COR AZUL MARINHO,COM DIAMETRO EXTERNO DE 110MM,CON
FORME ABNT NBR 7675,12588 E 11827.FORNECIMENTO
13954 | TUBO FERRO FUND.CENTR.DUCTIL,CLAS.25KG,P/CANAL.AGUA,ABNT MBR | M | 1 | 302.53 | 0 | 302.53
6916,CLAS.MIN.IGUAL FE 42012 NBR 7675,COR AZUL,DIAM.110MM
06.200.0035-0 | TUBO DE FERRO FUNDIDO,CENTRIFUGADO,DUCTIL,CLASSE 25KG, PARA | M |  | 418.03
CANALIZACAO DE AGUA,PONTA/BOLSA,REVESTIDO INTERNAMENTE EM PO
LIETILENO,REVESTIMENTO EXTERNO EM LIGA DE ZINCO E ALUMINIO E
EPOXI DE COR AZUL MARINHO,COM DIAMETRO EXTERNO DE 125MM,CON
FORME ABNT NBR 7675,12588 E 11827.FORNECIMENTO
13955 | TUBO FERRO FUNF.CENTR.DUCTIL,CLAS.25KG,P/CANAL.AGUA,ABNT NBR | M | 1 | 418.03 | 0 | 418.03
6919,CLAS.MIN.IGUAL FE 42012 NBR 7675,COR AZUL,DIAM.125MM
06.200.0035-A | TUBO DE FERRO FUNDIDO,CENTRIFUGADO,DUCTIL,CLASSE 25KG, PARA | M |  | 418.03
CANALIZACAO DE AGUA,PONTA/BOLSA,REVESTIDO INTERNAMENTE EM PO
LIETILENO,REVESTIMENTO EXTERNO EM LIGA DE ZINCO E ALUMINIO E
EPOXI DE COR AZUL MARINHO,COM DIAMETRO EXTERNO DE 125MM,CON
FORME ABNT NBR 7675,12588 E 11827.FORNECIMENTO
13955 | TUBO FERRO FUNF.CENTR.DUCTIL,CLAS.25KG,P/CANAL.AGUA,ABNT NBR | M | 1 | 418.03 | 0 | 418.03
6919,CLAS.MIN.IGUAL FE 42012 NBR 7675,COR AZUL,DIAM.125MM
06.200.0051-0 | TUBO DE FERRO FUNDIDO,CENTRIFUGADO,DUCTIL,PARA CANALIZACOES | M |  | 509.81
SOB PRESSAO,CLASSE K-9,PONTA/BOLSA,CONFORME ABNT NBR 7675,RE
VESTIDO EXTERNAMENTE COM ZINCO METALICO E PINTURA BETUMINOSA
E INTERNAMENTE COM ARGAMASSA DE CIMENTO,COM JUNTA ELASTICA,
BOLSA MODELO JE2GS,DIAMETRO DE 80MM,CONFORME ABNT NBR 13747.
FORNECIMENTO
02510 | TUBO FERRO FUND.CENT.DUCTIL P/CAN.SOB PRES.CLAS.K-9,NBR 7675 | M | 1 | 509.81 | 0 | 509.81
,PONTA/BOLSA,REV.EST.ZINCO MET.PINT.INT.ARG.CIM.DIAM.80MM
06.200.0051-A | TUBO DE FERRO FUNDIDO,CENTRIFUGADO,DUCTIL,PARA CANALIZACOES | M |  | 509.81
SOB PRESSAO,CLASSE K-9,PONTA/BOLSA,CONFORME ABNT NBR 7675,RE
VESTIDO EXTERNAMENTE COM ZINCO METALICO E PINTURA BETUMINOSA
E INTERNAMENTE COM ARGAMASSA DE CIMENTO,COM JUNTA ELASTICA,
BOLSA MODELO JE2GS,DIAMETRO DE 80MM,CONFORME ABNT NBR 13747.
FORNECIMENTO
02510 | TUBO FERRO FUND.CENT.DUCTIL P/CAN.SOB PRES.CLAS.K-9,NBR 7675 | M | 1 | 509.81 | 0 | 509.81
,PONTA/BOLSA,REV.EST.ZINCO MET.PINT.INT.ARG.CIM.DIAM.80MM
06.200.0052-0 | TUBO DE FERRO FUNDIDO,CENTRIFUGADO,DUCTIL,PARA CANALIZACOES | M |  | 498.36
SOB PRESSAO,CLASSE K-9,PONTA/BOLSA,CONFORME ABNT NBR 7675,RE
VESTIDO EXTERNAMENTE COM ZINCO METALICO E PINTURA BETUMINOSA
E INTERNAMENTE COM ARGAMASSA DE CIMENTO,COM JUNTA ELASTICA,
BOLSA MODELO JE2GS,DIAMETRO DE 100MM,CONFORME ABNT NBR 13747
.FORNECIMENTO
02511 | TUBO FERRO FUND.CENT.DUCTIL P/CAN.SOB PRES.CLAS.K-9,NBR 7675 | M | 1 | 498.36 | 0 | 498.36
,PONTA/BOLSA,REV.EST.ZINCO MET.PINT.INT.ARG.CIM.DIAM.100MM
06.200.0052-A | TUBO DE FERRO FUNDIDO,CENTRIFUGADO,DUCTIL,PARA CANALIZACOES | M |  | 498.36
SOB PRESSAO,CLASSE K-9,PONTA/BOLSA,CONFORME ABNT NBR 7675,RE
VESTIDO EXTERNAMENTE COM ZINCO METALICO E PINTURA BETUMINOSA
E INTERNAMENTE COM ARGAMASSA DE CIMENTO,COM JUNTA ELASTICA,
BOLSA MODELO JE2GS,DIAMETRO DE 100MM,CONFORME ABNT NBR 13747
.FORNECIMENTO
02511 | TUBO FERRO FUND.CENT.DUCTIL P/CAN.SOB PRES.CLAS.K-9,NBR 7675 | M | 1 | 498.36 | 0 | 498.36
,PONTA/BOLSA,REV.EST.ZINCO MET.PINT.INT.ARG.CIM.DIAM.100MM
06.200.0053-0 | TUBO DE FERRO FUNDIDO,CENTRIFUGADO,DUCTIL,PARA CANALIZACOES | M |  | 592.38
SOB PRESSAO,CLASSE K-9,PONTA/BOLSA,CONFORME ABNT NBR 7675,RE
VESTIDO EXTERNAMENTE COM ZINCO METALICO E PINTURA BETUMINOSA
E INTERNAMENTE COM ARGAMASSA DE CIMENTO,COM JUNTA ELASTICA,
BOLSA MODELO JE2GS,DIAMETRO DE 150MM,CONFORME ABNT NBR 13747
.FORNECIMENTO
02512 | TUBO FERRO FUND.CENT.DUCTIL P/CAN.SOB PRES.CLAS.K-9,NBR 7675 | M | 1 | 592.38 | 0 | 592.38
,PONTA/BOLSA,REV.EST.ZINCO MET.PINT.INT.ARG.CIM.DIAM.150MM
06.200.0053-A | TUBO DE FERRO FUNDIDO,CENTRIFUGADO,DUCTIL,PARA CANALIZACOES | M |  | 592.38
SOB PRESSAO,CLASSE K-9,PONTA/BOLSA,CONFORME ABNT NBR 7675,RE
VESTIDO EXTERNAMENTE COM ZINCO METALICO E PINTURA BETUMINOSA
E INTERNAMENTE COM ARGAMASSA DE CIMENTO,COM JUNTA ELASTICA,
BOLSA MODELO JE2GS,DIAMETRO DE 150MM,CONFORME ABNT NBR 13747
.FORNECIMENTO
02512 | TUBO FERRO FUND.CENT.DUCTIL P/CAN.SOB PRES.CLAS.K-9,NBR 7675 | M | 1 | 592.38 | 0 | 592.38
,PONTA/BOLSA,REV.EST.ZINCO MET.PINT.INT.ARG.CIM.DIAM.150MM
06.200.0054-0 | TUBO DE FERRO FUNDIDO,CENTRIFUGADO,DUCTIL,PARA CANALIZACOES | M |  | 721.06
SOB PRESSAO,CLASSE K-9,PONTA/BOLSA,CONFORME ABNT NBR 7675,RE
VESTIDO EXTERNAMENTE COM ZINCO METALICO E PINTURA BETUMINOSA
E INTERNAMENTE COM ARGAMASSA DE CIMENTO,COM JUNTA ELASTICA,
BOLSA MODELO JE2GS,DIAMETRO DE 200MM,CONFORME ABNT NBR 13747
.FORNECIMENTO
02513 | TUBO FERRO FUND.CENT.DUCTIL P/CAN.SOB PRES.CLAS.K-9,NBR 7675 | M | 1 | 721.06 | 0 | 721.06
,PONTA/BOLSA,REV.EST.ZINCO MET.PINT.INT.ARG.CIM.DIAM.200MM
06.200.0054-A | TUBO DE FERRO FUNDIDO,CENTRIFUGADO,DUCTIL,PARA CANALIZACOES | M |  | 721.06
SOB PRESSAO,CLASSE K-9,PONTA/BOLSA,CONFORME ABNT NBR 7675,RE
VESTIDO EXTERNAMENTE COM ZINCO METALICO E PINTURA BETUMINOSA
E INTERNAMENTE COM ARGAMASSA DE CIMENTO,COM JUNTA ELASTICA,
BOLSA MODELO JE2GS,DIAMETRO DE 200MM,CONFORME ABNT NBR 13747
.FORNECIMENTO
02513 | TUBO FERRO FUND.CENT.DUCTIL P/CAN.SOB PRES.CLAS.K-9,NBR 7675 | M | 1 | 721.06 | 0 | 721.06
,PONTA/BOLSA,REV.EST.ZINCO MET.PINT.INT.ARG.CIM.DIAM.200MM
06.200.0055-0 | TUBO DE FERRO FUNDIDO,CENTRIFUGADO,DUCTIL,PARA CANALIZACOES | M |  | 884.24
SOB PRESSAO,CLASSE K-9,PONTA/BOLSA,CONFORME ABNT NBR 7675,RE
VESTIDO EXTERNAMENTE COM ZINCO METALICO E PINTURA BETUMINOSA
E INTERNAMENTE COM ARGAMASSA DE CIMENTO,COM JUNTA ELASTICA,
BOLSA MODELO JE2GS,DIAMETRO DE 250MM,CONFORME ABNT NBR 13747
.FORNECIMENTO
02514 | TUBO FERRO FUND.CENT.DUCTIL P/CAN.SOB PRES.CLAS.K-9,NBR 7675 | M | 1 | 884.24 | 0 | 884.24
,PONTA/BOLSA,REV.EST.ZINCO MET.PINT.INT.ARG.CIM.DIAM.250MM
06.200.0055-A | TUBO DE FERRO FUNDIDO,CENTRIFUGADO,DUCTIL,PARA CANALIZACOES | M |  | 884.24
SOB PRESSAO,CLASSE K-9,PONTA/BOLSA,CONFORME ABNT NBR 7675,RE
VESTIDO EXTERNAMENTE COM ZINCO METALICO E PINTURA BETUMINOSA
E INTERNAMENTE COM ARGAMASSA DE CIMENTO,COM JUNTA ELASTICA,
BOLSA MODELO JE2GS,DIAMETRO DE 250MM,CONFORME ABNT NBR 13747
.FORNECIMENTO
02514 | TUBO FERRO FUND.CENT.DUCTIL P/CAN.SOB PRES.CLAS.K-9,NBR 7675 | M | 1 | 884.24 | 0 | 884.24
,PONTA/BOLSA,REV.EST.ZINCO MET.PINT.INT.ARG.CIM.DIAM.250MM
06.200.0056-0 | TUBO DE FERRO FUNDIDO,CENTRIFUGADO,DUCTIL,PARA CANALIZACOES | M |  | 1043.59
SOB PRESSAO,CLASSE K-9,PONTA/BOLSA,CONFORME ABNT NBR 7675,RE
VESTIDO EXTERNAMENTE COM ZINCO METALICO E PINTURA BETUMINOSA
E INTERNAMENTE COM ARGAMASSA DE CIMENTO,COM JUNTA ELASTICA,
BOLSA MODELO JE2GS,DIAMETRO DE 300MM,CONFORME ABNT NBR 13747
.FORNECIMENTO
02515 | TUBO FERRO FUND.CENT.DUCTIL P/CAN.SOB PRES.CLAS.K-9,NBR 7675 | M | 1 | 1043.59 | 0 | 1043.59
,PONTA/BOLSA,REV.EST.ZINCO MET.PINT.INT.ARG.CIM.DIAM.300MM
06.200.0056-A | TUBO DE FERRO FUNDIDO,CENTRIFUGADO,DUCTIL,PARA CANALIZACOES | M |  | 1043.59
SOB PRESSAO,CLASSE K-9,PONTA/BOLSA,CONFORME ABNT NBR 7675,RE
VESTIDO EXTERNAMENTE COM ZINCO METALICO E PINTURA BETUMINOSA
E INTERNAMENTE COM ARGAMASSA DE CIMENTO,COM JUNTA ELASTICA,
BOLSA MODELO JE2GS,DIAMETRO DE 300MM,CONFORME ABNT NBR 13747
.FORNECIMENTO
02515 | TUBO FERRO FUND.CENT.DUCTIL P/CAN.SOB PRES.CLAS.K-9,NBR 7675 | M | 1 | 1043.59 | 0 | 1043.59
,PONTA/BOLSA,REV.EST.ZINCO MET.PINT.INT.ARG.CIM.DIAM.300MM
06.200.0057-0 | TUBO DE FERRO FUNDIDO,CENTRIFUGADO,DUCTIL,PARA CANALIZACOES | M |  | 1362.53
SOB PRESSAO,CLASSE K-9,PONTA/BOLSA,CONFORME ABNT NBR 7675,RE
VESTIDO EXTERNAMENTE COM ZINCO METALICO E PINTURA BETUMINOSA
E INTERNAMENTE COM ARGAMASSA DE CIMENTO,COM JUNTA ELASTICA,
BOLSA MODELO JE2GS,DIAMETRO DE 350MM,CONFORME ABNT NBR 13747
.FORNECIMENTO
02516 | TUBO FERRO FUND.CENT.DUCTIL P/CAN.SOB PRES.CLAS.K-9,NBR 7675 | M | 1 | 1362.53 | 0 | 1362.53
,PONTA/BOLSA,REV.EST.ZINCO MET.PINT.INT.ARG.CIM.DIAM.350MM
06.200.0057-A | TUBO DE FERRO FUNDIDO,CENTRIFUGADO,DUCTIL,PARA CANALIZACOES | M |  | 1362.53
SOB PRESSAO,CLASSE K-9,PONTA/BOLSA,CONFORME ABNT NBR 7675,RE
VESTIDO EXTERNAMENTE COM ZINCO METALICO E PINTURA BETUMINOSA
E INTERNAMENTE COM ARGAMASSA DE CIMENTO,COM JUNTA ELASTICA,
BOLSA MODELO JE2GS,DIAMETRO DE 350MM,CONFORME ABNT NBR 13747
.FORNECIMENTO
02516 | TUBO FERRO FUND.CENT.DUCTIL P/CAN.SOB PRES.CLAS.K-9,NBR 7675 | M | 1 | 1362.53 | 0 | 1362.53
,PONTA/BOLSA,REV.EST.ZINCO MET.PINT.INT.ARG.CIM.DIAM.350MM
06.200.0058-0 | TUBO DE FERRO FUNDIDO,CENTRIFUGADO,DUCTIL,PARA CANALIZACOES | M |  | 1424.85
SOB PRESSAO,CLASSE K-9,PONTA/BOLSA,CONFORME ABNT NBR 7675,RE
VESTIDO EXTERNAMENTE COM ZINCO METALICO E PINTURA BETUMINOSA
E INTERNAMENTE COM ARGAMASSA DE CIMENTO,COM JUNTA ELASTICA,
BOLSA MODELO JE2GS,DIAMETRO DE 400MM,CONFORME ABNT NBR 13747
.FORNECIMENTO
02517 | TUBO FERRO FUND.CENT.DUCTIL P/CAN.SOB PRES.CLAS.K-9,NBR 7675 | M | 1 | 1424.85 | 0 | 1424.85
,PONTA/BOLSA,REV.EST.ZINCO MET.PINT.INT.ARG.CIM.DIAM.400MM
06.200.0058-A | TUBO DE FERRO FUNDIDO,CENTRIFUGADO,DUCTIL,PARA CANALIZACOES | M |  | 1424.85
SOB PRESSAO,CLASSE K-9,PONTA/BOLSA,CONFORME ABNT NBR 7675,RE
VESTIDO EXTERNAMENTE COM ZINCO METALICO E PINTURA BETUMINOSA
E INTERNAMENTE COM ARGAMASSA DE CIMENTO,COM JUNTA ELASTICA,
BOLSA MODELO JE2GS,DIAMETRO DE 400MM,CONFORME ABNT NBR 13747
.FORNECIMENTO
02517 | TUBO FERRO FUND.CENT.DUCTIL P/CAN.SOB PRES.CLAS.K-9,NBR 7675 | M | 1 | 1424.85 | 0 | 1424.85
,PONTA/BOLSA,REV.EST.ZINCO MET.PINT.INT.ARG.CIM.DIAM.400MM
06.200.0059-0 | TUBO DE FERRO FUNDIDO,CENTRIFUGADO,DUCTIL,PARA CANALIZACOES | M |  | 1667.63
SOB PRESSAO,CLASSE K-9,PONTA/BOLSA,CONFORME ABNT NBR 7675,RE
VESTIDO EXTERNAMENTE COM ZINCO METALICO E PINTURA BETUMINOSA
E INTERNAMENTE COM ARGAMASSA DE CIMENTO,COM JUNTA ELASTICA,
BOLSA MODELO JE2GS,DIAMETRO DE 450MM,CONFORME ABNT NBR 13747
.FORNECIMENTO
10115 | TUBO FERRO FUND.CENT.DUCTIL P/CAN.SOB PRES.CLAS.K-9,NBR 7675 | M | 1 | 1667.63 | 0 | 1667.63
,PONTA/BOLSA,REV.EST.ZINCO MET.PINT.INT.ARG.CIM.DIAM.450MM
06.200.0059-A | TUBO DE FERRO FUNDIDO,CENTRIFUGADO,DUCTIL,PARA CANALIZACOES | M |  | 1667.63
SOB PRESSAO,CLASSE K-9,PONTA/BOLSA,CONFORME ABNT NBR 7675,RE
VESTIDO EXTERNAMENTE COM ZINCO METALICO E PINTURA BETUMINOSA
E INTERNAMENTE COM ARGAMASSA DE CIMENTO,COM JUNTA ELASTICA,
BOLSA MODELO JE2GS,DIAMETRO DE 450MM,CONFORME ABNT NBR 13747
.FORNECIMENTO
10115 | TUBO FERRO FUND.CENT.DUCTIL P/CAN.SOB PRES.CLAS.K-9,NBR 7675 | M | 1 | 1667.63 | 0 | 1667.63
,PONTA/BOLSA,REV.EST.ZINCO MET.PINT.INT.ARG.CIM.DIAM.450MM
06.200.0060-0 | TUBO DE FERRO FUNDIDO,CENTRIFUGADO,DUCTIL,PARA CANALIZACOES | M |  | 1833.13
SIB PRESSAO,CLASSE K-9,PONTA/BOLSA,CONFORME ABNT NBR 7675,RE
VESTIDO EXTERNAMENTE COM ZINCO METALICO E PINTURA BETUMINOSA
E INTERNAMENTE COM ARGAMASSA DE CIMENTO,COM JUNTA ELASTICA,
BOLSA MODELO JE2GS,DIAMETRO DE 500MM,CONFORME ABNT NBR 13747
.FORNECIMENTO
02519 | TUBO FERRO FUND.CENT.DUCTIL P/CAN.SOB.PRES.CLAS.K-9,NBR 7675 | M | 1 | 1833.13 | 0 | 1833.13
,PONTA/BOLSA,REV.EST.ZINCO MET.PINT.INT.ARG.CIM.DIAM.500MM
06.200.0060-A | TUBO DE FERRO FUNDIDO,CENTRIFUGADO,DUCTIL,PARA CANALIZACOES | M |  | 1833.13
SIB PRESSAO,CLASSE K-9,PONTA/BOLSA,CONFORME ABNT NBR 7675,RE
VESTIDO EXTERNAMENTE COM ZINCO METALICO E PINTURA BETUMINOSA
E INTERNAMENTE COM ARGAMASSA DE CIMENTO,COM JUNTA ELASTICA,
BOLSA MODELO JE2GS,DIAMETRO DE 500MM,CONFORME ABNT NBR 13747
.FORNECIMENTO
02519 | TUBO FERRO FUND.CENT.DUCTIL P/CAN.SOB.PRES.CLAS.K-9,NBR 7675 | M | 1 | 1833.13 | 0 | 1833.13
,PONTA/BOLSA,REV.EST.ZINCO MET.PINT.INT.ARG.CIM.DIAM.500MM
06.200.0062-0 | TUBO DE FERRO FUNDIDO,CENTRIFUGADO,DUCTIL,PARA CANALIZACOES | M |  | 2377.75
SOB PRESSAO,CLASSE K-9,PONTA/BOLSA,CONFORME ABNT NBR 7675,RE
VESTIDO EXTERNAMENTE COM ZINCO METALICO E PINTURA BETUMINOSA
E INTERNAMENTE COM ARGAMASSA DE CIMENTO,COM JUNTA ELASTICA,
BOLSA MODELO JE2GS,DIAMETRO DE 600MM,CONFORME ABNT NBR 13747
.FORNECIMENTO
02521 | TUBO FERRO FUND.CENT.DUCTIL P/CAN.SOB PRES.CLAS.K-9,NBR 7675 | M | 1 | 2377.75 | 0 | 2377.75
,PONTA/BOLSA,REV.EST.ZINCO MET.PINT.INT.ARG.CIM.DIAM.600MM
06.200.0062-A | TUBO DE FERRO FUNDIDO,CENTRIFUGADO,DUCTIL,PARA CANALIZACOES | M |  | 2377.75
SOB PRESSAO,CLASSE K-9,PONTA/BOLSA,CONFORME ABNT NBR 7675,RE
VESTIDO EXTERNAMENTE COM ZINCO METALICO E PINTURA BETUMINOSA
E INTERNAMENTE COM ARGAMASSA DE CIMENTO,COM JUNTA ELASTICA,
BOLSA MODELO JE2GS,DIAMETRO DE 600MM,CONFORME ABNT NBR 13747
.FORNECIMENTO
02521 | TUBO FERRO FUND.CENT.DUCTIL P/CAN.SOB PRES.CLAS.K-9,NBR 7675 | M | 1 | 2377.75 | 0 | 2377.75
,PONTA/BOLSA,REV.EST.ZINCO MET.PINT.INT.ARG.CIM.DIAM.600MM
06.200.0064-0 | TUBO DE FERRO FUNDIDO,CENTRIFUGADO,DUCTIL,PARA CANALIZACOES | M |  | 3349.6
SOB PRESSAO,CLASSE K-9,PONTA/BOLSA,CONFORME ABNT NBR 7675,RE
VESTIDO EXTERNAMENTE COM ZINCO METALICO E PINTURA BETUMINOSA
E INTERNAMENTE COM ARGAMASSA DE CIMENTO,COM JUNTA ELASTICA,
BOLSA MODELO JE2GS,DIAMETRO DE 700MM,CONFORME ABNT NBR 13747
.FORNECIMENTO
06500 | TUBO FERRO FUND.CENT.DUCTIL P/CAN.SOB PRES.CLAS.K-9,NBR 7675 | M | 1 | 3349.6 | 0 | 3349.6
,PONTA/BOLSA,REV.EST.ZINCO MET.PINT.INT.ARG.CIM.DIAM.700MM
06.200.0064-A | TUBO DE FERRO FUNDIDO,CENTRIFUGADO,DUCTIL,PARA CANALIZACOES | M |  | 3349.6
SOB PRESSAO,CLASSE K-9,PONTA/BOLSA,CONFORME ABNT NBR 7675,RE
VESTIDO EXTERNAMENTE COM ZINCO METALICO E PINTURA BETUMINOSA
E INTERNAMENTE COM ARGAMASSA DE CIMENTO,COM JUNTA ELASTICA,
BOLSA MODELO JE2GS,DIAMETRO DE 700MM,CONFORME ABNT NBR 13747
.FORNECIMENTO
06500 | TUBO FERRO FUND.CENT.DUCTIL P/CAN.SOB PRES.CLAS.K-9,NBR 7675 | M | 1 | 3349.6 | 0 | 3349.6
,PONTA/BOLSA,REV.EST.ZINCO MET.PINT.INT.ARG.CIM.DIAM.700MM
06.200.0065-0 | TUBO DE FERRO FUNDIDO,CENTRIFUGADO,DUCTIL,PARA CANALIZACOES | M |  | 4010.96
SOB PRESSAO,CLASSE K-9,PONTA/BOLSA,CONFORME ABNT NBR 7675,RE
VESTIDO EXTERNAMENTE COM ZINCO METALICO E PINTURA BETUMINOSA
E INTERNAMENTE COM ARGAMASSA DE CIMENTO,COM JUNTA ELASTICA,
BOLSA MODELO JE2GS,DIAMETRO DE 800MM,CONFORME ABNT NBR 13747
.FORNECIMENTO
06501 | TUBO FERRO FUND.CENT.DUCTIL P/CAN.SOB PRES.CLAS.K-9,NBR 7675 | M | 1 | 4010.96 | 0 | 4010.96
,PONTA/BOLSA,REV.EST.ZINCO MET.PINT.INT.ARG.CIM.DIAM.800MM
06.200.0065-A | TUBO DE FERRO FUNDIDO,CENTRIFUGADO,DUCTIL,PARA CANALIZACOES | M |  | 4010.96
SOB PRESSAO,CLASSE K-9,PONTA/BOLSA,CONFORME ABNT NBR 7675,RE
VESTIDO EXTERNAMENTE COM ZINCO METALICO E PINTURA BETUMINOSA
E INTERNAMENTE COM ARGAMASSA DE CIMENTO,COM JUNTA ELASTICA,
BOLSA MODELO JE2GS,DIAMETRO DE 800MM,CONFORME ABNT NBR 13747
.FORNECIMENTO
06501 | TUBO FERRO FUND.CENT.DUCTIL P/CAN.SOB PRES.CLAS.K-9,NBR 7675 | M | 1 | 4010.96 | 0 | 4010.96
,PONTA/BOLSA,REV.EST.ZINCO MET.PINT.INT.ARG.CIM.DIAM.800MM
06.200.0066-0 | TUBO DE FERRO FUNDIDO,CENTRIFUGADO,DUCTIL,PARA CANALIZACOES | M |  | 4694.85
SOB PRESSAO,CLASSE K-9,PONTA/BOLSA,CONFORME ABNT NBR 7675,RE
VESTIDO EXTERNAMENTE COM ZINCO METALICO E PINTURA BETUMINOSA
E INTERNAMENTE COM ARGAMASSA DE CIMENTO,COM JUNTA ELASTICA,
BOLSA MODELO JE2GS,DIAMETRO DE 900MM,CONFORME ABNT NBR 13747
.FORNECIMENTO
06502 | TUBO FERRO FUND.CENT.DUCTIL P/CAN.SOB PRES.CLAS.K-9,NBR-7675 | M | 1 | 4694.85 | 0 | 4694.85
,PONTA/BOLSA,REV.EST.ZINCO MET.PINT.INT.ARG.CIM.DIAM.900MM
06.200.0066-A | TUBO DE FERRO FUNDIDO,CENTRIFUGADO,DUCTIL,PARA CANALIZACOES | M |  | 4694.85
SOB PRESSAO,CLASSE K-9,PONTA/BOLSA,CONFORME ABNT NBR 7675,RE
VESTIDO EXTERNAMENTE COM ZINCO METALICO E PINTURA BETUMINOSA
E INTERNAMENTE COM ARGAMASSA DE CIMENTO,COM JUNTA ELASTICA,
BOLSA MODELO JE2GS,DIAMETRO DE 900MM,CONFORME ABNT NBR 13747
.FORNECIMENTO
06502 | TUBO FERRO FUND.CENT.DUCTIL P/CAN.SOB PRES.CLAS.K-9,NBR-7675 | M | 1 | 4694.85 | 0 | 4694.85
,PONTA/BOLSA,REV.EST.ZINCO MET.PINT.INT.ARG.CIM.DIAM.900MM
06.200.0067-0 | TUBO DE FERRO FUNDIDO,CENTRIFUGADO,DUCTIL,PARA CANALIZACOES | M |  | 5476.8
SOB PRESSAO,CLASSE K-9,PONTA/BOLSA,CONFORME ABNT NBR 7675,RE
VESTIDO EXTERNAMENTE COM ZINCO METALICO E PINTURA BETUMINOSA
E INTERNAMENTE COM ARGAMASSA DE CIMENTO,COM JUNTA ELASTICA,
BOLSA MODELO JE2GS,DIAMETRO DE 1000MM,CONFORME ABNT NBR 1374
7.FORNECIMENTO
06503 | TUBO FERRO FUND.CENT.DUCTIL P/CAN.SOB PRES.CLAS.K-9,NBR 7675 | M | 1 | 5476.8 | 0 | 5476.8
,PONTA/BOLSA,REV.EST.ZINCO MET.PINT.INT.ARG.CIM.DIAM.1000MM
06.200.0067-A | TUBO DE FERRO FUNDIDO,CENTRIFUGADO,DUCTIL,PARA CANALIZACOES | M |  | 5476.8
SOB PRESSAO,CLASSE K-9,PONTA/BOLSA,CONFORME ABNT NBR 7675,RE
VESTIDO EXTERNAMENTE COM ZINCO METALICO E PINTURA BETUMINOSA
E INTERNAMENTE COM ARGAMASSA DE CIMENTO,COM JUNTA ELASTICA,
BOLSA MODELO JE2GS,DIAMETRO DE 1000MM,CONFORME ABNT NBR 1374
7.FORNECIMENTO
06503 | TUBO FERRO FUND.CENT.DUCTIL P/CAN.SOB PRES.CLAS.K-9,NBR 7675 | M | 1 | 5476.8 | 0 | 5476.8
,PONTA/BOLSA,REV.EST.ZINCO MET.PINT.INT.ARG.CIM.DIAM.1000MM
06.200.0068-0 | TUBO DE FERRO FUNDIDO,CENTRIFUGADO,DUCTIL,PARA CANALIZACOES | M |  | 7178.99
SOB PRESSAO,CLASSE K-9,PONTA/BOLSA,CONFORME ABNT NBR 7675,RE
VESTIDO EXTERNAMENTE COM ZINCO METALICO E PINTURA BETUMINOSA
E INTERNAMENTE COM ARGAMASSA DE CIMENTO,COM JUNTA ELASTICA,
BOLSA MODELO JE2GS,DIAMETRO DE 1200MM,CONFORME ABNT NBR 1374
7.FORNECIMENTO
06504 | TUBO FERRO FUND.CENT.DUCTIL P/CAN.SOB PRES.CLAS.K-9,NBR 7675 | M | 1 | 7178.99 | 0 | 7178.99
,PONTA/BOLSA,REV.EST.ZINCO MET.PINT.INT.ARG.CIM.DIAM.1200MM
06.200.0068-A | TUBO DE FERRO FUNDIDO,CENTRIFUGADO,DUCTIL,PARA CANALIZACOES | M |  | 7178.99
SOB PRESSAO,CLASSE K-9,PONTA/BOLSA,CONFORME ABNT NBR 7675,RE
VESTIDO EXTERNAMENTE COM ZINCO METALICO E PINTURA BETUMINOSA
E INTERNAMENTE COM ARGAMASSA DE CIMENTO,COM JUNTA ELASTICA,
BOLSA MODELO JE2GS,DIAMETRO DE 1200MM,CONFORME ABNT NBR 1374
7.FORNECIMENTO
06504 | TUBO FERRO FUND.CENT.DUCTIL P/CAN.SOB PRES.CLAS.K-9,NBR 7675 | M | 1 | 7178.99 | 0 | 7178.99
,PONTA/BOLSA,REV.EST.ZINCO MET.PINT.INT.ARG.CIM.DIAM.1200MM
06.200.0071-0 | TUBO DE FERRO FUNDIDO CENTRIFUGADO,DUCTIL,PARA CANALIZACOES | M |  | 552.28
SOB PRESSAO CLASSE K-7,CONFORME ABNT NBR 7675,PONTA/BOLSA,RE
VESTIDO EXTERNAMENTE COM ZINCO METALICO E PINTURA BETUMINOSA
E INTERNAMENTE COM ARGAMASSA DE CIMENTO,COM JUNTA ELASTICA,
BOLSA MODELO JE2GS CONFORME ABNT NBR 13747,DIAMETRO DE 150MM
.FORNECIMENTO
04146 | TUBO FERRO FUND.CENT.DUCTIL P/CAN.SOB PRES.CLAS.K-7,NBR 7675 | M | 1 | 552.28 | 0 | 552.28
,PONTA/BOLSA,REV.EST.ZINCO MET.PINT.INT.ARG.CIM.DIAM.150MM
06.200.0071-A | TUBO DE FERRO FUNDIDO CENTRIFUGADO,DUCTIL,PARA CANALIZACOES | M |  | 552.28
SOB PRESSAO CLASSE K-7,CONFORME ABNT NBR 7675,PONTA/BOLSA,RE
VESTIDO EXTERNAMENTE COM ZINCO METALICO E PINTURA BETUMINOSA
E INTERNAMENTE COM ARGAMASSA DE CIMENTO,COM JUNTA ELASTICA,
BOLSA MODELO JE2GS CONFORME ABNT NBR 13747,DIAMETRO DE 150MM
.FORNECIMENTO
04146 | TUBO FERRO FUND.CENT.DUCTIL P/CAN.SOB PRES.CLAS.K-7,NBR 7675 | M | 1 | 552.28 | 0 | 552.28
,PONTA/BOLSA,REV.EST.ZINCO MET.PINT.INT.ARG.CIM.DIAM.150MM
06.200.0072-0 | TUBO DE FERRO FUNDIDO CENTRIFUGADO,DUCTIL,PARA CANALIZACOES | M |  | 660.24
SOB PRESSAO CLASSE K-7,CONFORME ABNT NBR 7675,PONTA/BOLSA,RE
VESTIDO EXTERNAMENTE COM ZINCO METALICO E PINTURA BETUMINOSA
E INTERNAMENTE COM ARGAMASSA DE CIMENTO,COM JUNTA ELASTICA,
BOLSA MODELO JE2GS CONFORME ABNT NBR 13747,DIAMETRO DE 200MM
.FORNECIMENTO
04147 | TUBO FERRO FUND.CENT.DUCTIL P/CAN.SOB PRES.CLAS.K-7,NBR 7675 | M | 1 | 660.24 | 0 | 660.24
,PONTA/BOLSA,REV.EST.ZINCO MET.PINT.INT.ARG.CIM.DIAM.200MM
06.200.0072-A | TUBO DE FERRO FUNDIDO CENTRIFUGADO,DUCTIL,PARA CANALIZACOES | M |  | 660.24
SOB PRESSAO CLASSE K-7,CONFORME ABNT NBR 7675,PONTA/BOLSA,RE
VESTIDO EXTERNAMENTE COM ZINCO METALICO E PINTURA BETUMINOSA
E INTERNAMENTE COM ARGAMASSA DE CIMENTO,COM JUNTA ELASTICA,
BOLSA MODELO JE2GS CONFORME ABNT NBR 13747,DIAMETRO DE 200MM
.FORNECIMENTO
04147 | TUBO FERRO FUND.CENT.DUCTIL P/CAN.SOB PRES.CLAS.K-7,NBR 7675 | M | 1 | 660.24 | 0 | 660.24
,PONTA/BOLSA,REV.EST.ZINCO MET.PINT.INT.ARG.CIM.DIAM.200MM
06.200.0073-0 | TUBO DE FERRO FUNDIDO,CENTRIFUGADO,DUCTIL,PARA CANALIZACOES | M |  | 807.4
SOB PRESSAO CLASSE K-7,CONFORME ABNT NBR 7675,PONTA/BOLSA,RE
VESTIDO EXTERNAMENTE COM ZINCO METALICO E PINTURA BETUMINOSA
E INTERNAMENTE COM ARGAMASSA DE CIMENTO,COM JUNTA ELASTICA,
BOLSA MODELO JE2GS CONFORME ABNT NBR 13747,DIAMETRO DE 250MM
.FORNECIMENTO
04148 | TUBO FERRO FUND.CENT.DUCTIL P/CAN.SOB PRES.CLAS.K-7,NBR 7675 | M | 1 | 807.4 | 0 | 807.4
,PONTA/BOLSA,REV.EST.ZINCO MET.PINT.INT.ARG.CIM.DIAM.250MM
06.200.0073-A | TUBO DE FERRO FUNDIDO,CENTRIFUGADO,DUCTIL,PARA CANALIZACOES | M |  | 807.4
SOB PRESSAO CLASSE K-7,CONFORME ABNT NBR 7675,PONTA/BOLSA,RE
VESTIDO EXTERNAMENTE COM ZINCO METALICO E PINTURA BETUMINOSA
E INTERNAMENTE COM ARGAMASSA DE CIMENTO,COM JUNTA ELASTICA,
BOLSA MODELO JE2GS CONFORME ABNT NBR 13747,DIAMETRO DE 250MM
.FORNECIMENTO
04148 | TUBO FERRO FUND.CENT.DUCTIL P/CAN.SOB PRES.CLAS.K-7,NBR 7675 | M | 1 | 807.4 | 0 | 807.4
,PONTA/BOLSA,REV.EST.ZINCO MET.PINT.INT.ARG.CIM.DIAM.250MM
06.200.0074-0 | TUBO DE FERRO FUNDIDO,CENTRIFUGADO,DUCTIL,PARA CANALIZACOES | M |  | 921.08
SOB PRESSAO CLASSE K-7,CONFORME ABNT NBR 7675,PONTA/BOLSA,RE
VESTIDO EXTERNAMENTE COM ZINCO METALICO E PINTURA BETUMINOSA
E INTERNAMENTE COM ARGAMASSA DE CIMENTO,COM JUNTA ELASTICA,
BOLSA MODELO JE2GS CONFORME ABNT NBR 13747,DIAMETRO DE 300MM
.FORNECIMENTO
04149 | TUBO FERRO FUND.CENT.DUCTIL P/CAN.SOB PRES.CLAS.K-7,NBR 7675 | M | 1 | 921.08 | 0 | 921.08
,PONTA/BOLSA,REV.EST.ZINCO MET.PINT.INT.ARG.CIM.DIAM.300MM
06.200.0074-A | TUBO DE FERRO FUNDIDO,CENTRIFUGADO,DUCTIL,PARA CANALIZACOES | M |  | 921.08
SOB PRESSAO CLASSE K-7,CONFORME ABNT NBR 7675,PONTA/BOLSA,RE
VESTIDO EXTERNAMENTE COM ZINCO METALICO E PINTURA BETUMINOSA
E INTERNAMENTE COM ARGAMASSA DE CIMENTO,COM JUNTA ELASTICA,
BOLSA MODELO JE2GS CONFORME ABNT NBR 13747,DIAMETRO DE 300MM
.FORNECIMENTO
04149 | TUBO FERRO FUND.CENT.DUCTIL P/CAN.SOB PRES.CLAS.K-7,NBR 7675 | M | 1 | 921.08 | 0 | 921.08
,PONTA/BOLSA,REV.EST.ZINCO MET.PINT.INT.ARG.CIM.DIAM.300MM
06.200.0075-0 | TUBO DE FERRO FUNDIDO,CENTRIFUGADO,DUCTIL,PARA CANALIZACOES | M |  | 1215.24
SOB PRESSAO CLASSE K-7,CONFORME ABNT NBR 7675,PONTA/BOLSA,RE
VESTIDO EXTERNAMENTE COM ZINCO METALICO E PINTURA BETUMINOSA
E INTERNAMENTE COM ARGAMASSA DE CIMENTO,COM JUNTA ELASTICA,
BOLSA MODELO JE2GS CONFORME ABNT NBR 13747,DIAMETRO DE 350MM
.FORNECIMENTO
04153 | TUBO FERRO DUND.CENT.DUCTIL P/CAN.SOB PRES.CLAS.K-7,NBR 7675 | M | 1 | 1215.24 | 0 | 1215.24
,PONTA/BOLSA,REV.EST.ZINCO MET.PINT.INT.ARG.CIM.DIAM.350MM
06.200.0075-A | TUBO DE FERRO FUNDIDO,CENTRIFUGADO,DUCTIL,PARA CANALIZACOES | M |  | 1215.24
SOB PRESSAO CLASSE K-7,CONFORME ABNT NBR 7675,PONTA/BOLSA,RE
VESTIDO EXTERNAMENTE COM ZINCO METALICO E PINTURA BETUMINOSA
E INTERNAMENTE COM ARGAMASSA DE CIMENTO,COM JUNTA ELASTICA,
BOLSA MODELO JE2GS CONFORME ABNT NBR 13747,DIAMETRO DE 350MM
.FORNECIMENTO
04153 | TUBO FERRO DUND.CENT.DUCTIL P/CAN.SOB PRES.CLAS.K-7,NBR 7675 | M | 1 | 1215.24 | 0 | 1215.24
,PONTA/BOLSA,REV.EST.ZINCO MET.PINT.INT.ARG.CIM.DIAM.350MM
06.200.0076-0 | TUBO DE FERRO FUNDIDO,CENTRIFUGADO,DUCTIL,PARA CANALIZACOES | M |  | 1296.74
SOB PRESSAO CLASSE K-7,CONFORME ABNT NBR 7675,PONTA/BOLSA,RE
VESTIDO EXTERNAMENTE COM ZINCO METALICO E PINTURA BETUMINOSA
E INTERNAMENTE COM ARGAMASSA DE CIMENTO,COM JUNTA ELASTICA,
BOLSA MODELO JE2GS CONFORME ABNT NBR 13747,DIAMETRO DE 400MM
.FORNECIMENTO
04150 | TUBO FERRO FUND.CENT.DUCTIL P/CAN.SOB PRES.CLAS.K-7,NBR 7675 | M | 1 | 1296.74 | 0 | 1296.74
,PONTA/BOLSA,REV.EST.ZINCO MET.PINT.INT.ARG.CIM.DIAM.400MM
06.200.0076-A | TUBO DE FERRO FUNDIDO,CENTRIFUGADO,DUCTIL,PARA CANALIZACOES | M |  | 1296.74
SOB PRESSAO CLASSE K-7,CONFORME ABNT NBR 7675,PONTA/BOLSA,RE
VESTIDO EXTERNAMENTE COM ZINCO METALICO E PINTURA BETUMINOSA
E INTERNAMENTE COM ARGAMASSA DE CIMENTO,COM JUNTA ELASTICA,
BOLSA MODELO JE2GS CONFORME ABNT NBR 13747,DIAMETRO DE 400MM
.FORNECIMENTO
04150 | TUBO FERRO FUND.CENT.DUCTIL P/CAN.SOB PRES.CLAS.K-7,NBR 7675 | M | 1 | 1296.74 | 0 | 1296.74
,PONTA/BOLSA,REV.EST.ZINCO MET.PINT.INT.ARG.CIM.DIAM.400MM
06.200.0077-0 | TUBO DE FERRO FUNDIDO CENTRIFUGADO,DUCTIL,PARA CANALIZACOES | M |  | 1518.23
SOB PRESSAO,CLASSE K-7,CONFORME ABNT NBR 7675,PONTA/BOLSA,RE
VESTIDO EXTERNAMENTE COM ZINCO METALICO E PINTURA BETUMINOSA
E INTERNAMENTE COM ARGAMASSA DE CIMENTO,COM JUNTA ELASTICA,
BOLSA MODELO JE2GS CONFORME ABNT NBR 13747,DIAMETRO DE 450MM
.FORNECIMENTO
10114 | TUBO FERRO FUND.CENT.DUCTIL P/CAN.SOB PRES.CLAS.K-7,NBR 7675 | M | 1 | 1518.23 | 0 | 1518.23
,PONTA/BOLSA,REV.EST.ZINCO MET.PINT.INT.ARG.CIM.DIAM.450MM
06.200.0077-A | TUBO DE FERRO FUNDIDO CENTRIFUGADO,DUCTIL,PARA CANALIZACOES | M |  | 1518.23
SOB PRESSAO,CLASSE K-7,CONFORME ABNT NBR 7675,PONTA/BOLSA,RE
VESTIDO EXTERNAMENTE COM ZINCO METALICO E PINTURA BETUMINOSA
E INTERNAMENTE COM ARGAMASSA DE CIMENTO,COM JUNTA ELASTICA,
BOLSA MODELO JE2GS CONFORME ABNT NBR 13747,DIAMETRO DE 450MM
.FORNECIMENTO
10114 | TUBO FERRO FUND.CENT.DUCTIL P/CAN.SOB PRES.CLAS.K-7,NBR 7675 | M | 1 | 1518.23 | 0 | 1518.23
,PONTA/BOLSA,REV.EST.ZINCO MET.PINT.INT.ARG.CIM.DIAM.450MM
06.200.0078-0 | TUBO DE FERRO FUNDIDO,CENTRIFUGADO,DUCTIL,PARA CANALIZACOES | M |  | 1616.88
SOB PRESSAO CLASSE K-7,CONFORME ABNT NBR 7675,PONTA/BOLSA,RE
VESTIDO EXTERNAMENTE COM ZINCO METALICO E PINTURA BETUMINOSA
E INTERNAMENTE COM ARGAMASSA DE CIMENTO,COM JUNTA ELASTICA,
BOLSA MODELO JE2GS CONFORME ABNT NBR 13747,DIAMETRO DE 500MM
.FORNECIMENTO
04151 | TUBO FERRO FUND.CENT.DUCTIL P/CAN.SOB PRES.CLAS.K-7,NBR 7675 | M | 1 | 1616.88 | 0 | 1616.88
,PONTA/BOLSA,REV.EST.ZINCO MET.PINT.INT.ARG.CIM.DIAM.500MM
06.200.0078-A | TUBO DE FERRO FUNDIDO,CENTRIFUGADO,DUCTIL,PARA CANALIZACOES | M |  | 1616.88
SOB PRESSAO CLASSE K-7,CONFORME ABNT NBR 7675,PONTA/BOLSA,RE
VESTIDO EXTERNAMENTE COM ZINCO METALICO E PINTURA BETUMINOSA
E INTERNAMENTE COM ARGAMASSA DE CIMENTO,COM JUNTA ELASTICA,
BOLSA MODELO JE2GS CONFORME ABNT NBR 13747,DIAMETRO DE 500MM
.FORNECIMENTO
04151 | TUBO FERRO FUND.CENT.DUCTIL P/CAN.SOB PRES.CLAS.K-7,NBR 7675 | M | 1 | 1616.88 | 0 | 1616.88
,PONTA/BOLSA,REV.EST.ZINCO MET.PINT.INT.ARG.CIM.DIAM.500MM
06.200.0080-0 | TUBO DE FERRO FUNDIDO,CENTRIFUGADO,DUCTIL,PARA CANALIZACOES | M |  | 2090.54
SOB PRESSAO CLASSE K-7,CONFORME ABNT NBR 7675,PONTA/BOLSA,RE
VESTIDO EXTERNAMENTE COM ZINCO METALICO E PINTURA BETUMINOSA
E INTERNAMENTE COM ARGAMASSA DE CIMENTO,COM JUNTA ELASTICA,
BOLSA MODELO JE2GS CONFORME ABNT NBR 13747,DIAMETRO DE 600MM
.FORNECIMENTO
04152 | TUBO FERRO FUND.CENT.DUCTIL P/CAN.SOB PRES.CLAS.K-7,NBR 7675 | M | 1 | 2090.54 | 0 | 2090.54
,PONTA/BOLSA,REV.EST.ZINCO MET.PINT.INT.ARG.CIM.DIAM.600MM
06.200.0080-A | TUBO DE FERRO FUNDIDO,CENTRIFUGADO,DUCTIL,PARA CANALIZACOES | M |  | 2090.54
SOB PRESSAO CLASSE K-7,CONFORME ABNT NBR 7675,PONTA/BOLSA,RE
VESTIDO EXTERNAMENTE COM ZINCO METALICO E PINTURA BETUMINOSA
E INTERNAMENTE COM ARGAMASSA DE CIMENTO,COM JUNTA ELASTICA,
BOLSA MODELO JE2GS CONFORME ABNT NBR 13747,DIAMETRO DE 600MM
.FORNECIMENTO
04152 | TUBO FERRO FUND.CENT.DUCTIL P/CAN.SOB PRES.CLAS.K-7,NBR 7675 | M | 1 | 2090.54 | 0 | 2090.54
,PONTA/BOLSA,REV.EST.ZINCO MET.PINT.INT.ARG.CIM.DIAM.600MM
06.200.0081-0 | TUBO DE FERRO FUNDIDO,CENTRIFUGADO,DUCTIL,PARA CANALIZACOES | M |  | 2972.26
SOB PRESSAO CLASSE K-7,CONFORME ABNT NBR 7675,PONTA/BOLSA,RE
VESTIDO EXTERNAMENTE COM ZINCO METALICO E PINTURA BETUMINOSA
E INTERNAMENTE COM ARGAMASSA DE CIMENTO,COM JUNTA ELASTICA,
BOLSA MODELO JE2GS CONFORME ABNT NBR 13747,DIAMETRO DE 700MM
.FORNECIMENTO
06505 | TUBO FERRO FUND.CENT.DUCTIL P/CAN.SOB PRES.CLAS.K-7,NBR 7675 | M | 1 | 2972.26 | 0 | 2972.26
,PONTA/BOLSA,REV.EST.ZINCO MET.PINT.INT.ARG.CIM.DIAM.700MM
06.200.0081-A | TUBO DE FERRO FUNDIDO,CENTRIFUGADO,DUCTIL,PARA CANALIZACOES | M |  | 2972.26
SOB PRESSAO CLASSE K-7,CONFORME ABNT NBR 7675,PONTA/BOLSA,RE
VESTIDO EXTERNAMENTE COM ZINCO METALICO E PINTURA BETUMINOSA
E INTERNAMENTE COM ARGAMASSA DE CIMENTO,COM JUNTA ELASTICA,
BOLSA MODELO JE2GS CONFORME ABNT NBR 13747,DIAMETRO DE 700MM
.FORNECIMENTO
06505 | TUBO FERRO FUND.CENT.DUCTIL P/CAN.SOB PRES.CLAS.K-7,NBR 7675 | M | 1 | 2972.26 | 0 | 2972.26
,PONTA/BOLSA,REV.EST.ZINCO MET.PINT.INT.ARG.CIM.DIAM.700MM
06.200.0083-0 | TUBO DE FERRO FUNDIDO,CENTRIFUGADO,DUCTIL,PARA CANALIZACOES | M |  | 3450.01
SOB PRESSAO CLASSE K-7,CONFORME ABNT NBR 7675,PONTA/BOLSA,RE
VESTIDO EXTERNAMENTE COM ZINCO METALICO E PINTURA BETUMINOSA
E INTERNAMENTE COM ARGAMASSA DE CIMENTO,COM JUNTA ELASTICA,
BOLSA MODELO JE2GS CONFORME ABNT NBR 13747,DIAMETRO DE 800MM
.FORNECIMENTO
06506 | TUBO FERRO FUND.CENT.DUCTIL P/CAN.SOB PRES.CLAS.K-7,NBR 7675 | M | 1 | 3450.01 | 0 | 3450.01
,PONTA/BOLSA,REV.EST.ZINCO MET.PINT.INT.ARG.CIM.DIAM.800MM
06.200.0083-A | TUBO DE FERRO FUNDIDO,CENTRIFUGADO,DUCTIL,PARA CANALIZACOES | M |  | 3450.01
SOB PRESSAO CLASSE K-7,CONFORME ABNT NBR 7675,PONTA/BOLSA,RE
VESTIDO EXTERNAMENTE COM ZINCO METALICO E PINTURA BETUMINOSA
E INTERNAMENTE COM ARGAMASSA DE CIMENTO,COM JUNTA ELASTICA,
BOLSA MODELO JE2GS CONFORME ABNT NBR 13747,DIAMETRO DE 800MM
.FORNECIMENTO
06506 | TUBO FERRO FUND.CENT.DUCTIL P/CAN.SOB PRES.CLAS.K-7,NBR 7675 | M | 1 | 3450.01 | 0 | 3450.01
,PONTA/BOLSA,REV.EST.ZINCO MET.PINT.INT.ARG.CIM.DIAM.800MM
06.200.0084-0 | TUBO DE FERRO FUNDIDO,CENTRIFUGADO,DUCTIL,PARA CANALIZACOES | M |  | 3985.53
SOB PRESSAO CLASSE K-7,CONFORME ABNT NBR 7675,PONTA/BOLSA,RE
VESTIDO EXTERNAMENTE COM ZINCO METALICO E PINTURA BETUMINOSA
E INTERNAMENTE COM ARGAMASSA DE CIMENTO,COM JUNTA ELASTICA,
BOLSA MODELO JE2GS CONFORME ABNT NBR 13747,DIAMETRO DE 900MM
.FORNECIMENTO
06507 | TUBO FERRO FUND.CENT.DUCTIL P/CAN SOB PRES.CLAS.K-7,NBR 7675 | M | 1 | 3985.53 | 0 | 3985.53
,PONTA/BOLSA,REV.EST.ZINCO MET.PINT.INT.ARG.CIM.DIAM.900MM
06.200.0084-A | TUBO DE FERRO FUNDIDO,CENTRIFUGADO,DUCTIL,PARA CANALIZACOES | M |  | 3985.53
SOB PRESSAO CLASSE K-7,CONFORME ABNT NBR 7675,PONTA/BOLSA,RE
VESTIDO EXTERNAMENTE COM ZINCO METALICO E PINTURA BETUMINOSA
E INTERNAMENTE COM ARGAMASSA DE CIMENTO,COM JUNTA ELASTICA,
BOLSA MODELO JE2GS CONFORME ABNT NBR 13747,DIAMETRO DE 900MM
.FORNECIMENTO
06507 | TUBO FERRO FUND.CENT.DUCTIL P/CAN SOB PRES.CLAS.K-7,NBR 7675 | M | 1 | 3985.53 | 0 | 3985.53
,PONTA/BOLSA,REV.EST.ZINCO MET.PINT.INT.ARG.CIM.DIAM.900MM
06.200.0085-0 | TUBO DE FERRO FUNDIDO,CENTRIFUGADO,DUCTIL,PARA CANALIZACOES | M |  | 4685.4
SOB PRESSAO CLASSE K-7,CONFORME ABNT NBR 7675,PONTA/BOLSA,RE
VESTIDO EXTERNAMENTE COM ZINCO METALICO E PINTURA BETUMINOSA
E INTERNAMENTE COM ARGAMASSA DE CIMENTO,COM JUNTA ELASTICA,
BOLSA MODELO JE2GS CONFORME ABNT NBR 13747,DIAMETRO DE 1000M
M.FORNECIMENTO
06508 | TUBO FERRO FUND.CENT.DUCTIL P/CAN.SOB PRES.CLAS.K-7,NBR 7675 | M | 1 | 4685.4 | 0 | 4685.4
,PONTA/BOLSA,REV.EST.ZINCO MET.PINT.INT.ARG.CIM.DIAM.1000MM
06.200.0085-A | TUBO DE FERRO FUNDIDO,CENTRIFUGADO,DUCTIL,PARA CANALIZACOES | M |  | 4685.4
SOB PRESSAO CLASSE K-7,CONFORME ABNT NBR 7675,PONTA/BOLSA,RE
VESTIDO EXTERNAMENTE COM ZINCO METALICO E PINTURA BETUMINOSA
E INTERNAMENTE COM ARGAMASSA DE CIMENTO,COM JUNTA ELASTICA,
BOLSA MODELO JE2GS CONFORME ABNT NBR 13747,DIAMETRO DE 1000M
M.FORNECIMENTO
06508 | TUBO FERRO FUND.CENT.DUCTIL P/CAN.SOB PRES.CLAS.K-7,NBR 7675 | M | 1 | 4685.4 | 0 | 4685.4
,PONTA/BOLSA,REV.EST.ZINCO MET.PINT.INT.ARG.CIM.DIAM.1000MM
06.200.0086-0 | TUBO DE FERRO FUNDIDO,CENTRIFUGADO,DUCTIL,PARA CANALIZACOES | M |  | 6234.52
SOB PRESSAO CLASSE K-7,CONFORME ABNT NBR 7675,PONTA/BOLSA,RE
VESTIDO EXTERNAMENTE COM ZINCO METALICO E PINTURA BETUMINOSA
E INTERNAMENTE COM ARGAMASSA DE CIMENTO,COM JUNTA ELASTICA,
BOLSA MODELO JE2GS CONFORME ABNT NBR 13747,DIAMETRO DE 1200M
M.FORNECIMENTO
06509 | TUBO FERRO FUND.CENT.DUCTIL P/CAN.SOB PRES.CLAS.K-7,NBR 7675 | M | 1 | 6234.52 | 0 | 6234.52
,PONTA/BOLSA,REV.EST.ZINCO MET.PINT.INT.ARG.CIM.DIAM.1200MM
06.200.0086-A | TUBO DE FERRO FUNDIDO,CENTRIFUGADO,DUCTIL,PARA CANALIZACOES | M |  | 6234.52
SOB PRESSAO CLASSE K-7,CONFORME ABNT NBR 7675,PONTA/BOLSA,RE
VESTIDO EXTERNAMENTE COM ZINCO METALICO E PINTURA BETUMINOSA
E INTERNAMENTE COM ARGAMASSA DE CIMENTO,COM JUNTA ELASTICA,
BOLSA MODELO JE2GS CONFORME ABNT NBR 13747,DIAMETRO DE 1200M
M.FORNECIMENTO
06509 | TUBO FERRO FUND.CENT.DUCTIL P/CAN.SOB PRES.CLAS.K-7,NBR 7675 | M | 1 | 6234.52 | 0 | 6234.52
,PONTA/BOLSA,REV.EST.ZINCO MET.PINT.INT.ARG.CIM.DIAM.1200MM
06.200.0090-0 | TUBO DE FERRO FUNDIDO CENTRIFUGADO DUCTIL,PARA CANALIZACOES | M |  | 547.86
SOB PRESSAO OU GRAVITARIO,CONFORME ABNT NBR 15420,PONTA/BOLS
A,COM JUNTA ELASTICA,REVESTIDO INTERNAMENTE COM ARGAMASSA DE
CIMENTO ALUMINOSO APLICACAO ESGOTO,E EXTERNAMENTE COM ZINCO
METALICO,INCLUSIVE ANEL DE BORRACHA NITRILICO,BOLSA MODELO
JE2GS CONFORME ABNT NBR 13747,DIAMETRO DE 80MM.FORNECIMENTO
10116 | TUBO FERRO FUNDIDO CENTRIF.DUCTIL,P/CANALIZ.SOB PRES.OU GRAV | M | 1 | 547.86 | 0 | 547.86
IT.NORMA ABNT NBR 15.420,INCL.ANEL BOR.NITRILICO, DIAM.80MM
06.200.0090-A | TUBO DE FERRO FUNDIDO CENTRIFUGADO DUCTIL,PARA CANALIZACOES | M |  | 547.86
SOB PRESSAO OU GRAVITARIO,CONFORME ABNT NBR 15420,PONTA/BOLS
A,COM JUNTA ELASTICA,REVESTIDO INTERNAMENTE COM ARGAMASSA DE
CIMENTO ALUMINOSO APLICACAO ESGOTO,E EXTERNAMENTE COM ZINCO
METALICO,INCLUSIVE ANEL DE BORRACHA NITRILICO,BOLSA MODELO
JE2GS CONFORME ABNT NBR 13747,DIAMETRO DE 80MM.FORNECIMENTO
10116 | TUBO FERRO FUNDIDO CENTRIF.DUCTIL,P/CANALIZ.SOB PRES.OU GRAV | M | 1 | 547.86 | 0 | 547.86
IT.NORMA ABNT NBR 15.420,INCL.ANEL BOR.NITRILICO, DIAM.80MM
06.200.0092-0 | TUBO DE FERRO FUNDIDO CENTRIFUGADO DUCTIL,PARA CANALIZACOES | M |  | 548.05
SOB PRESSAO OU GRAVITARIO,CONFORME ABNT NBR 15420,PONTA/BOLS
A,COM JUNTA ELASTICA,REVESTIDO INTERNAMENTE COM ARGAMASSA DE
CIMENTO ALUMINOSO APLICACAO ESGOTO,E EXTERNAMENTE COM ZINCO
METALICO,INCLUSIVE ANEL DE BORRACHA NITRILICO,BOLSA MODELO
JE2GS CONFORME ABNT NBR 13747,DIAMETRO DE 100MM.FORNECIMENTO
10117 | TUBO FERRO FUNDIDO CENTRIF.DUCTIL.P/CANALIZ.SOB PRES.OU GRAV | M | 1 | 548.05 | 0 | 548.05
IT.NORMA ABNT NBR 15.420,INCL.ANEL BOR.NITRILICO,DIAM.100MM
06.200.0092-A | TUBO DE FERRO FUNDIDO CENTRIFUGADO DUCTIL,PARA CANALIZACOES | M |  | 548.05
SOB PRESSAO OU GRAVITARIO,CONFORME ABNT NBR 15420,PONTA/BOLS
A,COM JUNTA ELASTICA,REVESTIDO INTERNAMENTE COM ARGAMASSA DE
CIMENTO ALUMINOSO APLICACAO ESGOTO,E EXTERNAMENTE COM ZINCO
METALICO,INCLUSIVE ANEL DE BORRACHA NITRILICO,BOLSA MODELO
JE2GS CONFORME ABNT NBR 13747,DIAMETRO DE 100MM.FORNECIMENTO
10117 | TUBO FERRO FUNDIDO CENTRIF.DUCTIL.P/CANALIZ.SOB PRES.OU GRAV | M | 1 | 548.05 | 0 | 548.05
IT.NORMA ABNT NBR 15.420,INCL.ANEL BOR.NITRILICO,DIAM.100MM
06.200.0093-0 | TUBO DE FERRO FUNDIDO CENTRIFUGADO DUCTIL,PARA CANALIZACOES | M |  | 632.61
SOB PRESSAO OU GRAVITARIO,CONFORME ABNT NBR 15420,PONTA/BOLS
A COM JUNTA ELASTICA,REVESTIDO INTERNAMENTE COM ARGAMASSA DE
CIMENTO ALUMINOSO APLICACAO ESGOTO,E EXTERNAMENTE COM ZINCO
METALICO,INCLUSIVE ANEL DE BORRACHA NITRILICO,BOLSA MODELO
JE2GS CONFORME ABNT NBR 13747,DIAMETRO DE 150MM.FORNECIMENTO
10118 | TUBO FERRO FUNDIDO CENTRIF.DUCTIL,P/CANALIZ.SOB PRES.OU GRAV | M | 1 | 632.61 | 0 | 632.61
IT.NORMA ABNT NBR 15.420,INCL.ANEL BOR.NITRILICO,DIAM.150MM
06.200.0093-A | TUBO DE FERRO FUNDIDO CENTRIFUGADO DUCTIL,PARA CANALIZACOES | M |  | 632.61
SOB PRESSAO OU GRAVITARIO,CONFORME ABNT NBR 15420,PONTA/BOLS
A COM JUNTA ELASTICA,REVESTIDO INTERNAMENTE COM ARGAMASSA DE
CIMENTO ALUMINOSO APLICACAO ESGOTO,E EXTERNAMENTE COM ZINCO
METALICO,INCLUSIVE ANEL DE BORRACHA NITRILICO,BOLSA MODELO
JE2GS CONFORME ABNT NBR 13747,DIAMETRO DE 150MM.FORNECIMENTO
10118 | TUBO FERRO FUNDIDO CENTRIF.DUCTIL,P/CANALIZ.SOB PRES.OU GRAV | M | 1 | 632.61 | 0 | 632.61
IT.NORMA ABNT NBR 15.420,INCL.ANEL BOR.NITRILICO,DIAM.150MM
06.200.0094-0 | TUBO DE FERRO FUNDIDO CENTRIFUGADO DUCTIL,PARA CANALIZACOES | M |  | 739.89
SOB PRESSAO OU GRAVITARIO,CONFORME ABNT NBR 15420,PONTA/BOLS
A COM JUNTA ELASTICA,REVESTIDO INTERNAMENTE COM ARGAMASSA DE
CIMENTO ALUMINOSO APLICACAO ESGOTO,E EXTERNAMENTE COM ZINCO
METALICO,INCLUSIVE ANEL DE BORRACHA NITRILICO,BOLSA MODELO
JE2GS CONFORME ABNT NBR 13747,DIAMETRO DE 200MM.FORNECIMENTO
10119 | TUBO FERRO FUNDIDO CENTRIF.DUCTIL,P/CANALIZ.SOB PRES.OU GRAV | M | 1 | 739.89 | 0 | 739.89
IT.NORMA ABNT NBR 15.420,INCL.ANEL BOR.NITRILICO,DIAM.200MM
06.200.0094-A | TUBO DE FERRO FUNDIDO CENTRIFUGADO DUCTIL,PARA CANALIZACOES | M |  | 739.89
SOB PRESSAO OU GRAVITARIO,CONFORME ABNT NBR 15420,PONTA/BOLS
A COM JUNTA ELASTICA,REVESTIDO INTERNAMENTE COM ARGAMASSA DE
CIMENTO ALUMINOSO APLICACAO ESGOTO,E EXTERNAMENTE COM ZINCO
METALICO,INCLUSIVE ANEL DE BORRACHA NITRILICO,BOLSA MODELO
JE2GS CONFORME ABNT NBR 13747,DIAMETRO DE 200MM.FORNECIMENTO
10119 | TUBO FERRO FUNDIDO CENTRIF.DUCTIL,P/CANALIZ.SOB PRES.OU GRAV | M | 1 | 739.89 | 0 | 739.89
IT.NORMA ABNT NBR 15.420,INCL.ANEL BOR.NITRILICO,DIAM.200MM
06.200.0095-0 | TUBO DE FERRO FUNDIDO CENTRIFUGADO DUCTIL,PARA CANALIZACOES | M |  | 918.19
SOB PRESSAO OU GRAVITARIO,CONFORME ABNT NBR 15420,PONTA/BOLS
A COM JUNTA ELASTICA,REVESTIDO INTERNAMENTE COM ARGAMASSA DE
CIMENTO ALUMINOSO APLICACAO ESGOTO,E EXTERNAMENTE COM ZINCO
METALICO,INCLUSIVE ANEL DE BORRACHA NITRILICO,BOLSA MODELO
JE2GS CONFORME ABNT NBR 13747.DIAMETRO DE 250MM.FORNECIMENTO
10120 | TUBO FERRO FUNDIDO CENTRIF.DUCTIL,P/CANALIZ.SOB PRES.OU GRAV | M | 1 | 918.19 | 0 | 918.19
IT.NORMA ABNT NBR 15.420,INCL.ANEL BOR.NITRILICO,DIAM.250MM
06.200.0095-A | TUBO DE FERRO FUNDIDO CENTRIFUGADO DUCTIL,PARA CANALIZACOES | M |  | 918.19
SOB PRESSAO OU GRAVITARIO,CONFORME ABNT NBR 15420,PONTA/BOLS
A COM JUNTA ELASTICA,REVESTIDO INTERNAMENTE COM ARGAMASSA DE
CIMENTO ALUMINOSO APLICACAO ESGOTO,E EXTERNAMENTE COM ZINCO
METALICO,INCLUSIVE ANEL DE BORRACHA NITRILICO,BOLSA MODELO
JE2GS CONFORME ABNT NBR 13747.DIAMETRO DE 250MM.FORNECIMENTO
10120 | TUBO FERRO FUNDIDO CENTRIF.DUCTIL,P/CANALIZ.SOB PRES.OU GRAV | M | 1 | 918.19 | 0 | 918.19
IT.NORMA ABNT NBR 15.420,INCL.ANEL BOR.NITRILICO,DIAM.250MM
06.200.0096-0 | TUBO DE FERRO FUNDIDO CENTRIFUGADO DUCTIL,PARA CANALIZACOES | M |  | 1036.56
SOB PRESSAO OU GRAVITARIO,CONFORME ABNT NBR 15420,PONTA/BOLS
A COM JUNTA ELASTICA,REVESTIDO INTERNAMENTE COM ARGAMASSA DE
CIMENTO ALUMINOSO APLICACAO ESGOTO,E EXTERNAMENTE COM ZINCO
METALICO,INCLUSIVE ANEL DE BORRACHA NITRILICO,BOLSA MODELO
JE2GS CONFORME ABNT NBR 13747,DIAMETRO DE 300MM.FORNECIMENTO
10121 | TUBO FERRO FUNDIDO CENTRIF.DUCTIL,P/CANALIZ.SOB PRES.OU GRAV | M | 1 | 1036.56 | 0 | 1036.56
IT.NORMA ABNT NBR 15.420,INCL.ANEL BOR.NITRILICO,DIAM.300MM
06.200.0096-A | TUBO DE FERRO FUNDIDO CENTRIFUGADO DUCTIL,PARA CANALIZACOES | M |  | 1036.56
SOB PRESSAO OU GRAVITARIO,CONFORME ABNT NBR 15420,PONTA/BOLS
A COM JUNTA ELASTICA,REVESTIDO INTERNAMENTE COM ARGAMASSA DE
CIMENTO ALUMINOSO APLICACAO ESGOTO,E EXTERNAMENTE COM ZINCO
METALICO,INCLUSIVE ANEL DE BORRACHA NITRILICO,BOLSA MODELO
JE2GS CONFORME ABNT NBR 13747,DIAMETRO DE 300MM.FORNECIMENTO
10121 | TUBO FERRO FUNDIDO CENTRIF.DUCTIL,P/CANALIZ.SOB PRES.OU GRAV | M | 1 | 1036.56 | 0 | 1036.56
IT.NORMA ABNT NBR 15.420,INCL.ANEL BOR.NITRILICO,DIAM.300MM
06.200.0097-0 | TUBO DE FERRO FUNDIDO CENTRIFUGADO DUCTIL,PARA CANALIZACOES | M |  | 1385.72
SOB PRESSAO OU GRAVITARIO,CONFORME ABNT NBR 15420,PONTA/BOLS
A COM JUNTA ELASTICA,REVESTIDO INTERNAMENTE COM ARGAMASSA DE
CIMENTO ALUMINOSO,APLICACAO ESGOTO,E EXTERNAMENTE COM ZINCO
METALICO,INCLUSIVE ANEL DE BORRACHA NITRILICO,BOLSA MODELO
JE2GS CONFORME ABNT NBR 13747,DIAMETRO DE 350MM.FORNECIMENTO
10122 | TUBO FERRO FUNDIDO CENTRIF.DUCTIL,P/CANALIZ.SOB PRES.OU GRAV | M | 1 | 1385.72 | 0 | 1385.72
IT.NORMA ABNT NBR 15.420,INCL.ANEL BOR.NITRILICO,DIAM.350MM
06.200.0097-A | TUBO DE FERRO FUNDIDO CENTRIFUGADO DUCTIL,PARA CANALIZACOES | M |  | 1385.72
SOB PRESSAO OU GRAVITARIO,CONFORME ABNT NBR 15420,PONTA/BOLS
A COM JUNTA ELASTICA,REVESTIDO INTERNAMENTE COM ARGAMASSA DE
CIMENTO ALUMINOSO,APLICACAO ESGOTO,E EXTERNAMENTE COM ZINCO
METALICO,INCLUSIVE ANEL DE BORRACHA NITRILICO,BOLSA MODELO
JE2GS CONFORME ABNT NBR 13747,DIAMETRO DE 350MM.FORNECIMENTO
10122 | TUBO FERRO FUNDIDO CENTRIF.DUCTIL,P/CANALIZ.SOB PRES.OU GRAV | M | 1 | 1385.72 | 0 | 1385.72
IT.NORMA ABNT NBR 15.420,INCL.ANEL BOR.NITRILICO,DIAM.350MM
06.200.0098-0 | TUBO DE FERRO FUNDIDO CENTRIFUGADO DUCTIL,PARA CANALIZACOES | M |  | 1515.52
SOB PRESSAO OU GRAVITARIO,CONFORME ABNT NBR 15420,PONTA/BOLS
A COM JUNTA ELASTICA,REVESTIDO INTERNAMENTE COM ARGAMASSA DE
CIMENTO ALUMINOSO APLICACAO ESGOTO,E EXTERNAMENTE COM ZINCO
METALICO,INCLUSIVE ANEL DE BORRACHA NITRILICO,BOLSA MODELO
JE2GS CONFORME ABNT NBR 13747,DIAMETRO DE 400MM.FORNECIMENTO
10123 | TUBO FERRO FUNDIDO CENTRIF.DUCTIL,P/CANALIZ.SOB PRES.OU GRAV | M | 1 | 1515.52 | 0 | 1515.52
IT.NORMA ABNT NBR 15.420,INCL.ANEL BOR.NITRILICO,DIAM.400MM
06.200.0098-A | TUBO DE FERRO FUNDIDO CENTRIFUGADO DUCTIL,PARA CANALIZACOES | M |  | 1515.52
SOB PRESSAO OU GRAVITARIO,CONFORME ABNT NBR 15420,PONTA/BOLS
A COM JUNTA ELASTICA,REVESTIDO INTERNAMENTE COM ARGAMASSA DE
CIMENTO ALUMINOSO APLICACAO ESGOTO,E EXTERNAMENTE COM ZINCO
METALICO,INCLUSIVE ANEL DE BORRACHA NITRILICO,BOLSA MODELO
JE2GS CONFORME ABNT NBR 13747,DIAMETRO DE 400MM.FORNECIMENTO
10123 | TUBO FERRO FUNDIDO CENTRIF.DUCTIL,P/CANALIZ.SOB PRES.OU GRAV | M | 1 | 1515.52 | 0 | 1515.52
IT.NORMA ABNT NBR 15.420,INCL.ANEL BOR.NITRILICO,DIAM.400MM
06.200.0099-0 | TUBO DE FERRO FUNDIDO CENTRIFUGADO DUCTIL,PARA CANALIZACOES | M |  | 1734.68
SOB PRESSAO OU GRAVITARIO,CONFORME ABNT NBR 15420,PONTA/BOLS
A COM JUNTA ELASTICA,REVESTIDO INTERNAMENTE COM ARGAMASSA DE
CIMENTO ALUMINOSO,APLICACAO ESGOTO,E EXTERNAMENTE COM ZINCO
METALICO,INCLUSIVE ANEL DE BORRACHA NITRILICO,BOLSA MODELO
JE2GS CONFORME ABNT NBR 13747,DIAMETRO DE 450MM.FORNECIMENTO
10124 | TUBO FERRO FUNDIDO CENTRIF.DUCTIL,P/CANALIZ.SOB PRES.OU GRAV | M | 1 | 1734.68 | 0 | 1734.68
IT.NORMA ABNT NBR 15.420,INCL.ANEL BOR.NITRILICO,DIAM.450MM
06.200.0099-A | TUBO DE FERRO FUNDIDO CENTRIFUGADO DUCTIL,PARA CANALIZACOES | M |  | 1734.68
SOB PRESSAO OU GRAVITARIO,CONFORME ABNT NBR 15420,PONTA/BOLS
A COM JUNTA ELASTICA,REVESTIDO INTERNAMENTE COM ARGAMASSA DE
CIMENTO ALUMINOSO,APLICACAO ESGOTO,E EXTERNAMENTE COM ZINCO
METALICO,INCLUSIVE ANEL DE BORRACHA NITRILICO,BOLSA MODELO
JE2GS CONFORME ABNT NBR 13747,DIAMETRO DE 450MM.FORNECIMENTO
10124 | TUBO FERRO FUNDIDO CENTRIF.DUCTIL,P/CANALIZ.SOB PRES.OU GRAV | M | 1 | 1734.68 | 0 | 1734.68
IT.NORMA ABNT NBR 15.420,INCL.ANEL BOR.NITRILICO,DIAM.450MM
06.200.0100-0 | TUBO DE FERRO FUNDIDO CENTRIFUGADO DUCTIL,PARA CANALIZACOES | M |  | 1863.17
SOB PRESSAO OU GRAVITARIO,CONFORME ABNT NBR 15420,PONTA/BOLS
A COM JUNTA ELASTICA,REVESTIDO INTERNAMENTE COM ARGAMASSA DE
CIMENTO ALUMINOSO APLICACAO ESGOTO,E EXTERNAMENTE COM ZINCO
METALICO,INCLUSIVE ANEL DE BORRACHA NITRILICO,BOLSA MODELO
JE2GS CONFORME ABNT NBR 13747,DIAMETRO DE 500MM.FORNECIMENTO
10125 | TUBO FERRO FUNDIDO CENTRIF.DUCTIL,P/CANALIZ.SOB PRES.OU GRAV | M | 1 | 1863.17 | 0 | 1863.17
IT.NORMA ABNT NBR 15.420,INCL.ANEL BOR.NITRILICO,DIAM.500MM
06.200.0100-A | TUBO DE FERRO FUNDIDO CENTRIFUGADO DUCTIL,PARA CANALIZACOES | M |  | 1863.17
SOB PRESSAO OU GRAVITARIO,CONFORME ABNT NBR 15420,PONTA/BOLS
A COM JUNTA ELASTICA,REVESTIDO INTERNAMENTE COM ARGAMASSA DE
CIMENTO ALUMINOSO APLICACAO ESGOTO,E EXTERNAMENTE COM ZINCO
METALICO,INCLUSIVE ANEL DE BORRACHA NITRILICO,BOLSA MODELO
JE2GS CONFORME ABNT NBR 13747,DIAMETRO DE 500MM.FORNECIMENTO
10125 | TUBO FERRO FUNDIDO CENTRIF.DUCTIL,P/CANALIZ.SOB PRES.OU GRAV | M | 1 | 1863.17 | 0 | 1863.17
IT.NORMA ABNT NBR 15.420,INCL.ANEL BOR.NITRILICO,DIAM.500MM
06.200.0102-0 | TUBO DE FERRO FUNDIDO CENTRIFUGADO DUCTIL,PARA CANALIZACOES | M |  | 2473.27
SOB PRESSAO OU GRAVITARIO,CONFORME ABNT NBR 15420,PONTA/BOLS
A COM JUNTA ELASTICA,REVESTIDO INTERNAMENTE COM ARGAMASSA DE
CIMENTO ALUMINOSO APLICACAO ESGOTO,E EXTERNAMENTE COM ZINCO
METALICO,INCLUSIVE ANEL DE BORRACHA NITRILICO,BOLSA MODELO
JE2GS CONFORME ABNT NBR 13747,DIAMETRO DE 600MM.FORNECIMENTO
10126 | TUBO FERRO FUNDIDO CENTRIF.DUCTIL,P/CANALIZ.SOB PRES.OU GRAV | M | 1 | 2473.27 | 0 | 2473.27
IT.NORMA ABNT NBR 15.420,INCL.ANEL BOR.NITRILICO,DIAM.600MM
06.200.0102-A | TUBO DE FERRO FUNDIDO CENTRIFUGADO DUCTIL,PARA CANALIZACOES | M |  | 2473.27
SOB PRESSAO OU GRAVITARIO,CONFORME ABNT NBR 15420,PONTA/BOLS
A COM JUNTA ELASTICA,REVESTIDO INTERNAMENTE COM ARGAMASSA DE
CIMENTO ALUMINOSO APLICACAO ESGOTO,E EXTERNAMENTE COM ZINCO
METALICO,INCLUSIVE ANEL DE BORRACHA NITRILICO,BOLSA MODELO
JE2GS CONFORME ABNT NBR 13747,DIAMETRO DE 600MM.FORNECIMENTO
10126 | TUBO FERRO FUNDIDO CENTRIF.DUCTIL,P/CANALIZ.SOB PRES.OU GRAV | M | 1 | 2473.27 | 0 | 2473.27
IT.NORMA ABNT NBR 15.420,INCL.ANEL BOR.NITRILICO,DIAM.600MM
06.200.0104-0 | TUBO DE FERRO FUNDIDO CENTRIFUGADO DUCTIL,PARA CANALIZACOES | M |  | 3611.14
SOB PRESSAO OU GRAVITARIO,CONFORME ABNT NBR 15420,PONTA/BOLS
A COM JUNTA ELASTICA,REVESTIDO INTERNAMENTE COM ARGAMASSA DE
CIMENTO ALUMINOSO APLICACAO ESGOTO,E EXTERNAMENTE COM ZINCO
METALICO,INCLUSIVE ANEL DE BORRACHA NITRILICO,BOLSA MODELO
JE2GS CONFORME ABNT NBR 13747,DIAMETRO DE 700MM.FORNECIMENTO
10127 | TUBO FERRO FUNDIDO CENTRIF.DUCTIL,P/CANALIZ.SOB PRES.OU GRAV | M | 1 | 3611.14 | 0 | 3611.14
IT.NORMA ABNT NBR 15.420,INCL.ANEL BOR.NITRILICO,DIAM.700MM
06.200.0104-A | TUBO DE FERRO FUNDIDO CENTRIFUGADO DUCTIL,PARA CANALIZACOES | M |  | 3611.14
SOB PRESSAO OU GRAVITARIO,CONFORME ABNT NBR 15420,PONTA/BOLS
A COM JUNTA ELASTICA,REVESTIDO INTERNAMENTE COM ARGAMASSA DE
CIMENTO ALUMINOSO APLICACAO ESGOTO,E EXTERNAMENTE COM ZINCO
METALICO,INCLUSIVE ANEL DE BORRACHA NITRILICO,BOLSA MODELO
JE2GS CONFORME ABNT NBR 13747,DIAMETRO DE 700MM.FORNECIMENTO
10127 | TUBO FERRO FUNDIDO CENTRIF.DUCTIL,P/CANALIZ.SOB PRES.OU GRAV | M | 1 | 3611.14 | 0 | 3611.14
IT.NORMA ABNT NBR 15.420,INCL.ANEL BOR.NITRILICO,DIAM.700MM
06.200.0105-0 | TUBO DE FERRO FUNDIDO CENTRIFUGADO DUCTIL,PARA CANALIZACOES | M |  | 4229.6
SOB PRESSAO OU GRAVITARIO,CONFORME ABNT NBR 15420,PONTA/BOLS
A COM JUNTA ELASTICA,REVESTIDO INTERNAMENTE COM ARGAMASSA DE
CIMENTO ALUMINOSO APLICACAO ESGOTO,E EXTERNAMENTE COM ZINCO
METALICO,INCLUSIVE ANEL DE BORRACHA NITRILICO,BOLSA MODELO
JE2GS CONFORME ABNT NBR 13747,DIAMETRO DE 800MM.FORNECIMENTO
10128 | TUBO FERRO FUNDIDO CENTRIF.DUCTIL,P/CANALIZ.SOB PRES.OU GRAV | M | 1 | 4229.6 | 0 | 4229.6
IT.NORMA ABNT NBR 15.420,INCL.ANEL BOR.NITRILICO,DIAM.800MM
06.200.0105-A | TUBO DE FERRO FUNDIDO CENTRIFUGADO DUCTIL,PARA CANALIZACOES | M |  | 4229.6
SOB PRESSAO OU GRAVITARIO,CONFORME ABNT NBR 15420,PONTA/BOLS
A COM JUNTA ELASTICA,REVESTIDO INTERNAMENTE COM ARGAMASSA DE
CIMENTO ALUMINOSO APLICACAO ESGOTO,E EXTERNAMENTE COM ZINCO
METALICO,INCLUSIVE ANEL DE BORRACHA NITRILICO,BOLSA MODELO
JE2GS CONFORME ABNT NBR 13747,DIAMETRO DE 800MM.FORNECIMENTO
10128 | TUBO FERRO FUNDIDO CENTRIF.DUCTIL,P/CANALIZ.SOB PRES.OU GRAV | M | 1 | 4229.6 | 0 | 4229.6
IT.NORMA ABNT NBR 15.420,INCL.ANEL BOR.NITRILICO,DIAM.800MM
06.200.0106-0 | TUBO DE FERRO FUNDIDO CENTRIFUGADO DUCTIL,PARA CANALIZACOES | M |  | 5029.29
SOB PRESSAO OU GRAVITARIO,CONFORME ABNT NBR 15420,PONTA/BOLS
A COM JUNTA ELASTICA,REVESTIDO INTERNAMENTE COM ARGAMASSA DE
CIMENTO ALUMINOSO APLICACAO ESGOTO,E EXTERNAMENTE COM ZINCO
METALICO,INCLUSIVE ANEL DE BORRACHA NITRILICO,BOLSA MODELO
JE2GS CONFORME ABNT NBR 13747,DIAMETRO DE 900MM.FORNECIMENTO
10129 | TUBO FERRO FUNDIDO CENTRIF.DUCTIL,P/CANALIZ.SOB.PRES.OU GRAV | M | 1 | 5029.29 | 0 | 5029.29
IT.NORMA ABNT NBR 15.420,INCL.ANEL BOR.NITRILICO,DIAM.900MM
06.200.0106-A | TUBO DE FERRO FUNDIDO CENTRIFUGADO DUCTIL,PARA CANALIZACOES | M |  | 5029.29
SOB PRESSAO OU GRAVITARIO,CONFORME ABNT NBR 15420,PONTA/BOLS
A COM JUNTA ELASTICA,REVESTIDO INTERNAMENTE COM ARGAMASSA DE
CIMENTO ALUMINOSO APLICACAO ESGOTO,E EXTERNAMENTE COM ZINCO
METALICO,INCLUSIVE ANEL DE BORRACHA NITRILICO,BOLSA MODELO
JE2GS CONFORME ABNT NBR 13747,DIAMETRO DE 900MM.FORNECIMENTO
10129 | TUBO FERRO FUNDIDO CENTRIF.DUCTIL,P/CANALIZ.SOB.PRES.OU GRAV | M | 1 | 5029.29 | 0 | 5029.29
IT.NORMA ABNT NBR 15.420,INCL.ANEL BOR.NITRILICO,DIAM.900MM
06.200.0107-0 | TUBO DE FERRO FUNDIDO CENTRIFUGADO DUCTIL,PARA CANALIZACOES | M |  | 5895.54
SOB PRESSAO OU GRAVITARIO,CONFORME ABNT NBR 15420,PONTA/BOLS
A COM JUNTA ELASTICA,REVESTIDO INTERNAMENTE COM ARGAMASSA DE
CIMENTO ALUMINOSO,APLICACAO ESGOTO,E EXTERNAMENTE COM ZINCO
METALICO,INCLUSIVE ANEL DE BORRACHA NITRILICO,BOLSA MODELO
JE2GS CONFORME ABNT NBR 13747,DIAMETRO 1000MM.FORNECIMENTO
10130 | TUBO FERRO FUNDIDO CENTRIF.DUCTIL,P/CANALIZ.SOB PRES.OU GRAV | M | 1 | 5895.54 | 0 | 5895.54
IT.NORMA ABNT NBR 15.420,INCL.ANEL BOR.NITRILICO,DIAM.1000MM
06.200.0107-A | TUBO DE FERRO FUNDIDO CENTRIFUGADO DUCTIL,PARA CANALIZACOES | M |  | 5895.54
SOB PRESSAO OU GRAVITARIO,CONFORME ABNT NBR 15420,PONTA/BOLS
A COM JUNTA ELASTICA,REVESTIDO INTERNAMENTE COM ARGAMASSA DE
CIMENTO ALUMINOSO,APLICACAO ESGOTO,E EXTERNAMENTE COM ZINCO
METALICO,INCLUSIVE ANEL DE BORRACHA NITRILICO,BOLSA MODELO
JE2GS CONFORME ABNT NBR 13747,DIAMETRO 1000MM.FORNECIMENTO
10130 | TUBO FERRO FUNDIDO CENTRIF.DUCTIL,P/CANALIZ.SOB PRES.OU GRAV | M | 1 | 5895.54 | 0 | 5895.54
IT.NORMA ABNT NBR 15.420,INCL.ANEL BOR.NITRILICO,DIAM.1000MM
06.200.0108-0 | TUBO DE FERRO FUNDIDO CENTRIFUGADO DUCTIL,PARA CANALIZACOES | M |  | 8253.99
SOB PRESSAO OU GRAVITARIO,CONFORME ABNT NBR 15420,PONTA/BOLS
A COM JUNTA ELASTICA,REVESTIDO INTERNAMENTE COM ARGAMASSA DE
CIMENTO ALUMINOSO,APLICACAO ESGOTO,E EXTERNAMENTE COM ZINCO
METALICO,INCLUSIVE ANEL DE BORRACHA NITRILICO,BOLSA MODELO
JE2GS CONFORME ABNT NBR 13747,DIAMETRO 1200MM.FORNECIMENTO
10131 | TUBO FERRO FUNDIDO CENTRIF.DUCTIL,P/CANALIZ.SOB PRES.OU GRAV | M | 1 | 8253.99 | 0 | 8253.99
IT.NORMA ABNT NBR 15.420,INCL.ANEL BOR.NITRILICO,DIAM.1200MM
06.200.0108-A | TUBO DE FERRO FUNDIDO CENTRIFUGADO DUCTIL,PARA CANALIZACOES | M |  | 8253.99
SOB PRESSAO OU GRAVITARIO,CONFORME ABNT NBR 15420,PONTA/BOLS
A COM JUNTA ELASTICA,REVESTIDO INTERNAMENTE COM ARGAMASSA DE
CIMENTO ALUMINOSO,APLICACAO ESGOTO,E EXTERNAMENTE COM ZINCO
METALICO,INCLUSIVE ANEL DE BORRACHA NITRILICO,BOLSA MODELO
JE2GS CONFORME ABNT NBR 13747,DIAMETRO 1200MM.FORNECIMENTO
10131 | TUBO FERRO FUNDIDO CENTRIF.DUCTIL,P/CANALIZ.SOB PRES.OU GRAV | M | 1 | 8253.99 | 0 | 8253.99
IT.NORMA ABNT NBR 15.420,INCL.ANEL BOR.NITRILICO,DIAM.1200MM
06.201.0051-0 | TUBO DE FERRO FUNDIDO DUCTIL COM 2 FLANGES SOLDADOS,CLASSE D | UN |  | 1818.14
E PRESSAO PN-10,ESPESSURA CLASSE K-9,PARA AGUA,CONFORME ABNT
NBR 7560 E ABNT NBR 7675,REVESTIDO INTERNAMENTE COM ARGAMAS
SA DE CIMENTO E EXTERNAMENTE COM ZINCO METALICO E PINTURA BE
TUMINOSA,EXCLUSIVE ACESSORIOS PARA JUNTA,COM DIAMETRO DE 80M
M,COMPRIMENTO ATE 1,0M.FORNECIMENTO
10146 | TUBO FERRO FUND.DUC.C/2 FLANGES SOLD.,CLAS.PRES.PN-10,ESP.CL | UN | 1 | 1818.14 | 0 | 1818.14
AS.K-9,P/AGUA,NBR 7560 E NBR 7675,DIAM.80MM,COMP.ATE 1,0M
06.201.0051-A | TUBO DE FERRO FUNDIDO DUCTIL COM 2 FLANGES SOLDADOS,CLASSE D | UN |  | 1818.14
E PRESSAO PN-10,ESPESSURA CLASSE K-9,PARA AGUA,CONFORME ABNT
NBR 7560 E ABNT NBR 7675,REVESTIDO INTERNAMENTE COM ARGAMAS
SA DE CIMENTO E EXTERNAMENTE COM ZINCO METALICO E PINTURA BE
TUMINOSA,EXCLUSIVE ACESSORIOS PARA JUNTA,COM DIAMETRO DE 80M
M,COMPRIMENTO ATE 1,0M.FORNECIMENTO
10146 | TUBO FERRO FUND.DUC.C/2 FLANGES SOLD.,CLAS.PRES.PN-10,ESP.CL | UN | 1 | 1818.14 | 0 | 1818.14
AS.K-9,P/AGUA,NBR 7560 E NBR 7675,DIAM.80MM,COMP.ATE 1,0M
06.201.0052-0 | TUBO DE FERRO FUNDIDO DUCTIL COM 2 FLANGES SOLDADOS,CLASSE D | UN |  | 2023.67
E PRESSAO PN-10,ESPESSURA CLASSE K-9,PARA AGUA,CONFORME ABNT
NBR 7560 E ABNT NBR 7675,REVESTIDO INTERNAMENTE COM ARGAMASS
A DE CIMENTO E EXTERNAMENTE COM ZINCO METALICO E PINTURA BET
UMINOSA,EXCLUSIVE ACESSORIOS PARA JUNTA,COM DIAMETRO DE 100M
M,COMPRIMENTO ATE 1,00M.FORNECIMENTO
10147 | TUBO FERRO FUND.DUC.C/2 FLANGES SOLD.,CLAS.PRES.PN-10,ESP.CL | UN | 1 | 2023.67 | 0 | 2023.67
AS.K-9,P/AGUA,NBR 7560 E NBR 7675,DIAM.100MM,COMP.ATE 1,0M
06.201.0052-A | TUBO DE FERRO FUNDIDO DUCTIL COM 2 FLANGES SOLDADOS,CLASSE D | UN |  | 2023.67
E PRESSAO PN-10,ESPESSURA CLASSE K-9,PARA AGUA,CONFORME ABNT
NBR 7560 E ABNT NBR 7675,REVESTIDO INTERNAMENTE COM ARGAMASS
A DE CIMENTO E EXTERNAMENTE COM ZINCO METALICO E PINTURA BET
UMINOSA,EXCLUSIVE ACESSORIOS PARA JUNTA,COM DIAMETRO DE 100M
M,COMPRIMENTO ATE 1,00M.FORNECIMENTO
10147 | TUBO FERRO FUND.DUC.C/2 FLANGES SOLD.,CLAS.PRES.PN-10,ESP.CL | UN | 1 | 2023.67 | 0 | 2023.67
AS.K-9,P/AGUA,NBR 7560 E NBR 7675,DIAM.100MM,COMP.ATE 1,0M
06.201.0053-0 | TUBO DE FERRO FUNDIDO DUCTIL COM 2 FLANGES SOLDADOS,CLASSE D | UN |  | 2497.31
E PRESSAO PN-10,ESPESSURA CLASSE K-9,PARA AGUA,CONFORME ABNT
NBR 7560 E ABNT NBR 7675,REVESTIDO INTERNAMENTE COM ARGAMAS
SA DE CIMENTO E EXTERNAMENTE COM ZINCO METALICO E PINTURA BE
TUMINOSA,EXCLUSIVE ACESSORIOS PARA JUNTA,COM DIAMETRO DE 150
MM,COMPRIMENTO ATE 1,0M.FORNECIMENTO
10148 | TUBO FERRO FUND.DUC.C/2 FLANGES SOLD.,CLAS.PRES.PN-10,ESP.CL | UN | 1 | 2497.31 | 0 | 2497.31
AS.K-9,P/AGUA,NBR 7560 E NBR 7675,DIAM.150MM,COMP.ATE 1,0M
06.201.0053-A | TUBO DE FERRO FUNDIDO DUCTIL COM 2 FLANGES SOLDADOS,CLASSE D | UN |  | 2497.31
E PRESSAO PN-10,ESPESSURA CLASSE K-9,PARA AGUA,CONFORME ABNT
NBR 7560 E ABNT NBR 7675,REVESTIDO INTERNAMENTE COM ARGAMAS
SA DE CIMENTO E EXTERNAMENTE COM ZINCO METALICO E PINTURA BE
TUMINOSA,EXCLUSIVE ACESSORIOS PARA JUNTA,COM DIAMETRO DE 150
MM,COMPRIMENTO ATE 1,0M.FORNECIMENTO
10148 | TUBO FERRO FUND.DUC.C/2 FLANGES SOLD.,CLAS.PRES.PN-10,ESP.CL | UN | 1 | 2497.31 | 0 | 2497.31
AS.K-9,P/AGUA,NBR 7560 E NBR 7675,DIAM.150MM,COMP.ATE 1,0M
06.201.0054-0 | TUBO DE FERRO FUNDIDO DUCTIL COM 2 FLANGES SOLDADOS,CLASSE D | UN |  | 3016.98
E PRESSAO PN-10,ESPESSURA CLASSE K-9,PARA AGUA,CONFORME ABNT
NBR 7560 E ABNT NBR 7675,REVESTIDO INTERNAMENTE COM ARGAMAS
SA DE CIMENTO E EXTERNAMENTE COM ZINCO METALICO E PINTURA BE
TUMINOSA,EXCLUSIVE ACESSORIOS PARA JUNTA,COM DIAMETRO DE 200
MM,COMPRIMENTO ATE 1,0M.FORNECIMENTO
10149 | TUBO FERRO FUND.DUC.C/2 FLANGES SOLD.,CLAS.PRES.PN-10,ESP.CL | UN | 1 | 3016.98 | 0 | 3016.98
AS.K-9,P/AGUA,NBR 7560 E NBR 7675,DIAM.200MM,COMPR.ATE 1,0M
06.201.0054-A | TUBO DE FERRO FUNDIDO DUCTIL COM 2 FLANGES SOLDADOS,CLASSE D | UN |  | 3016.98
E PRESSAO PN-10,ESPESSURA CLASSE K-9,PARA AGUA,CONFORME ABNT
NBR 7560 E ABNT NBR 7675,REVESTIDO INTERNAMENTE COM ARGAMAS
SA DE CIMENTO E EXTERNAMENTE COM ZINCO METALICO E PINTURA BE
TUMINOSA,EXCLUSIVE ACESSORIOS PARA JUNTA,COM DIAMETRO DE 200
MM,COMPRIMENTO ATE 1,0M.FORNECIMENTO
10149 | TUBO FERRO FUND.DUC.C/2 FLANGES SOLD.,CLAS.PRES.PN-10,ESP.CL | UN | 1 | 3016.98 | 0 | 3016.98
AS.K-9,P/AGUA,NBR 7560 E NBR 7675,DIAM.200MM,COMPR.ATE 1,0M
06.201.0055-0 | TUBO DE FERRO FUNDIDO DUCTIL COM 2 FLANGES SOLDADOS,CLASSE D | UN |  | 3567.32
E PRESSAO PN-10,ESPESSURA CLASSE K-9,PARA AGUA,CONFORME ABNT
NBR 7560 E ABNT NBR 7675,REVESTIDO INTERNAMENTE COM ARGAMAS
SA DE CIMENTO E EXTERNAMENTE COM ZINCO METALICO E PINTURA BE
TUMINOSA,EXCLUSIVE ACESSORIOS PARA JUNTA,COM DIAMETRO DE 250
MM,COMPRIMENTO ATE 1,0M.FORNECIMENTO
10150 | TUBO FERRO FUND.DUC.C/2 FLANGES SOLD.,CLAS.PRES.PN-10,ESP.CL | UN | 1 | 3567.32 | 0 | 3567.32
AS.K-9,P/AGUA,NBR 7560 E NBR 7675,DIAM.250MM,COMP.ATE 1,0M
06.201.0055-A | TUBO DE FERRO FUNDIDO DUCTIL COM 2 FLANGES SOLDADOS,CLASSE D | UN |  | 3567.32
E PRESSAO PN-10,ESPESSURA CLASSE K-9,PARA AGUA,CONFORME ABNT
NBR 7560 E ABNT NBR 7675,REVESTIDO INTERNAMENTE COM ARGAMAS
SA DE CIMENTO E EXTERNAMENTE COM ZINCO METALICO E PINTURA BE
TUMINOSA,EXCLUSIVE ACESSORIOS PARA JUNTA,COM DIAMETRO DE 250
MM,COMPRIMENTO ATE 1,0M.FORNECIMENTO
10150 | TUBO FERRO FUND.DUC.C/2 FLANGES SOLD.,CLAS.PRES.PN-10,ESP.CL | UN | 1 | 3567.32 | 0 | 3567.32
AS.K-9,P/AGUA,NBR 7560 E NBR 7675,DIAM.250MM,COMP.ATE 1,0M
06.201.0056-0 | TUBO DE FERRO FUNDIDO DUCTIL COM 2 FLANGES SOLDADOS,CLASSE D | UN |  | 4369.02
E PRESSAO PN-10,ESPESSURA CLASSE K-9,PARA AGUA,CONFORME ABNT
NBR 7560 E ABNT NBR 7675,REVESTIDO INTERNAMENTE COM ARGAMAS
SA DE CIMENTO E EXTERNAMENTE COM ZINCO METALICO E PINTURA BE
TUMINOSA,EXCLUSIVE ACESSORIOS PARA JUNTA,COM DIAMETRO DE 300
MM,COMPRIMENTO ATE 1,0M.FORNECIMENTO
10151 | TUBO FERRO FUND.DUC.C/2 FLANGES SOLD.,CLAS.PRES.PN-10,ESP.CL | UN | 1 | 4369.02 | 0 | 4369.02
AS.K-9,P/AGUA,NBR 7560 E NBR 7675,DIAM.300MM,COMP.ATE 1,0M
06.201.0056-A | TUBO DE FERRO FUNDIDO DUCTIL COM 2 FLANGES SOLDADOS,CLASSE D | UN |  | 4369.02
E PRESSAO PN-10,ESPESSURA CLASSE K-9,PARA AGUA,CONFORME ABNT
NBR 7560 E ABNT NBR 7675,REVESTIDO INTERNAMENTE COM ARGAMAS
SA DE CIMENTO E EXTERNAMENTE COM ZINCO METALICO E PINTURA BE
TUMINOSA,EXCLUSIVE ACESSORIOS PARA JUNTA,COM DIAMETRO DE 300
MM,COMPRIMENTO ATE 1,0M.FORNECIMENTO
10151 | TUBO FERRO FUND.DUC.C/2 FLANGES SOLD.,CLAS.PRES.PN-10,ESP.CL | UN | 1 | 4369.02 | 0 | 4369.02
AS.K-9,P/AGUA,NBR 7560 E NBR 7675,DIAM.300MM,COMP.ATE 1,0M
06.201.0057-0 | TUBO DE FERRO FUNDIDO DUCTIL COM 2 FLANGES SOLDADOS,CLASSE D | UN |  | 5077.83
E PRESSAO PN-10,ESPESSURA CLASSE K-9,PARA AGUA,CONFORME ABNT
NBR 7560 E ABNT NBR 7675,REVESTIDO INTERNAMENTE COM ARGAMAS
SA DE CIMENTO E EXTERNAMENTE COM ZINCO METALICO E PINTURA BE
TUMINOSA,EXCLUSIVE ACESSORIOS PARA JUNTA,COM DIAMETRO DE 350
MM,COMPRIMENTO ATE 1,0M.FORNECIMENTO
10152 | TUBO FERRO FUND.DUC.C/2 FLANGES SOLD.,CLAS.PRES.PN-10,ESP.CL | UN | 1 | 5077.83 | 0 | 5077.83
AS.K-9,P/AGUA,NBR 7560 E NBR 7675,DIAM.350MM,COMP.ATE 1,0M
06.201.0057-A | TUBO DE FERRO FUNDIDO DUCTIL COM 2 FLANGES SOLDADOS,CLASSE D | UN |  | 5077.83
E PRESSAO PN-10,ESPESSURA CLASSE K-9,PARA AGUA,CONFORME ABNT
NBR 7560 E ABNT NBR 7675,REVESTIDO INTERNAMENTE COM ARGAMAS
SA DE CIMENTO E EXTERNAMENTE COM ZINCO METALICO E PINTURA BE
TUMINOSA,EXCLUSIVE ACESSORIOS PARA JUNTA,COM DIAMETRO DE 350
MM,COMPRIMENTO ATE 1,0M.FORNECIMENTO
10152 | TUBO FERRO FUND.DUC.C/2 FLANGES SOLD.,CLAS.PRES.PN-10,ESP.CL | UN | 1 | 5077.83 | 0 | 5077.83
AS.K-9,P/AGUA,NBR 7560 E NBR 7675,DIAM.350MM,COMP.ATE 1,0M
06.201.0058-0 | TUBO DE FERRO FUNDIDO DUCTIL COM 2 FLANGES SOLDADOS,CLASSE D | UN |  | 5713.72
E PRESSAO PN-10,ESPESSURA CLASSE K-9,PARA AGUA,CONFORME ABNT
NBR 7560 E ABNT NBR 7675,REVESTIDO INTERNAMENTE COM ARGAMAS
SA DE CIMENTO E EXTERNAMENTE COM ZINCO METALICO E PINTURA BE
TUMINOSA,EXCLUSIVE ACESSORIOS PARA JUNTA,COM DIAMETRO DE 400
MM,COMPRIMENTO ATE 1,0M.FORNECIMENTO
10153 | TUBO FERRO FUND.DUC.C/2 FLANGES SOLD.,CLAS.PRES.PN-10,ESP.CL | UN | 1 | 5713.72 | 0 | 5713.72
AS.K-9,P/AGUA,NBR 7560 E NBR 7675,DIAM.400MM, COMP.ATE 1,0M
06.201.0058-A | TUBO DE FERRO FUNDIDO DUCTIL COM 2 FLANGES SOLDADOS,CLASSE D | UN |  | 5713.72
E PRESSAO PN-10,ESPESSURA CLASSE K-9,PARA AGUA,CONFORME ABNT
NBR 7560 E ABNT NBR 7675,REVESTIDO INTERNAMENTE COM ARGAMAS
SA DE CIMENTO E EXTERNAMENTE COM ZINCO METALICO E PINTURA BE
TUMINOSA,EXCLUSIVE ACESSORIOS PARA JUNTA,COM DIAMETRO DE 400
MM,COMPRIMENTO ATE 1,0M.FORNECIMENTO
10153 | TUBO FERRO FUND.DUC.C/2 FLANGES SOLD.,CLAS.PRES.PN-10,ESP.CL | UN | 1 | 5713.72 | 0 | 5713.72
AS.K-9,P/AGUA,NBR 7560 E NBR 7675,DIAM.400MM, COMP.ATE 1,0M
06.201.0059-0 | TUBO DE FERRO FUNDIDO DUCTIL COM 2 FLANGES SOLDADOS,CLASSE D | UN |  | 6999.64
E PRESSAO PN-10,ESPESSURA CLASSE K-9,PARA AGUA,CONFORME ABNT
NBR 7560 E ABNT NBR 7675,REVESTIDO INTERNAMENTE COM ARGAMAS
SA DE CIMENTO E EXTERNAMENTE COM ZINCO METALICO E PINTURA BE
TUMINOSA,EXCLUSIVE ACESSORIOS PARA JUNTA,COM DIAMETRO DE 450
MM,COMPRIMENTO ATE 1,0M.FORNECIMENTO
10154 | TUBO FERRO FUND.DUC.C/2 FLANGES SOLD.,CLAS.PRES.PN-10,ESP.CL | UN | 1 | 6999.64 | 0 | 6999.64
AS.K-9,P/AGUA,NBR 7560 E NBR 7675,DIAM.450MM,COMP.ATE 1,0M
06.201.0059-A | TUBO DE FERRO FUNDIDO DUCTIL COM 2 FLANGES SOLDADOS,CLASSE D | UN |  | 6999.64
E PRESSAO PN-10,ESPESSURA CLASSE K-9,PARA AGUA,CONFORME ABNT
NBR 7560 E ABNT NBR 7675,REVESTIDO INTERNAMENTE COM ARGAMAS
SA DE CIMENTO E EXTERNAMENTE COM ZINCO METALICO E PINTURA BE
TUMINOSA,EXCLUSIVE ACESSORIOS PARA JUNTA,COM DIAMETRO DE 450
MM,COMPRIMENTO ATE 1,0M.FORNECIMENTO
10154 | TUBO FERRO FUND.DUC.C/2 FLANGES SOLD.,CLAS.PRES.PN-10,ESP.CL | UN | 1 | 6999.64 | 0 | 6999.64
AS.K-9,P/AGUA,NBR 7560 E NBR 7675,DIAM.450MM,COMP.ATE 1,0M
06.201.0060-0 | TUBO DE FERRO FUNDIDO DUCTIL COM 2 FLANGES SOLDADOS,CLASSE D | UN |  | 7459.73
E PRESSAO PN-10,ESPESSURA CLASSE K-9,PARA AGUA,CONFORME ABNT
NBR 7560 E ABNT NBR 7675,REVESTIDO INTERNAMENTE COM ARGAMAS
SA DE CIMENTO E EXTERNAMENTE COM ZINCO METALICO E PINTURA BE
TUMINOSA,EXCLUSIVE ACESSORIOS PARA JUNTA,COM DIAMETRO DE 500
MM,COMPRIMENTO ATE 1,0M.FORNECIMENTO
10155 | TUBO FERRO FUND.DUC.C/2 FLANGES SOLD.,CLAS.PRES.PN-10,ESP.CL | UN | 1 | 7459.73 | 0 | 7459.73
AS.K-9,P/AGUA,NBR 7560 E NBR 7675,DIAM.500MM,COMP.ATE 1,0M
06.201.0060-A | TUBO DE FERRO FUNDIDO DUCTIL COM 2 FLANGES SOLDADOS,CLASSE D | UN |  | 7459.73
E PRESSAO PN-10,ESPESSURA CLASSE K-9,PARA AGUA,CONFORME ABNT
NBR 7560 E ABNT NBR 7675,REVESTIDO INTERNAMENTE COM ARGAMAS
SA DE CIMENTO E EXTERNAMENTE COM ZINCO METALICO E PINTURA BE
TUMINOSA,EXCLUSIVE ACESSORIOS PARA JUNTA,COM DIAMETRO DE 500
MM,COMPRIMENTO ATE 1,0M.FORNECIMENTO
10155 | TUBO FERRO FUND.DUC.C/2 FLANGES SOLD.,CLAS.PRES.PN-10,ESP.CL | UN | 1 | 7459.73 | 0 | 7459.73
AS.K-9,P/AGUA,NBR 7560 E NBR 7675,DIAM.500MM,COMP.ATE 1,0M
06.201.0061-0 | TUBO DE FERRO FUNDIDO DUCTIL COM 2 FLANGES SOLDADOS,CLASSE D | UN |  | 9035.33
E PRESSAO PN-10,ESPESSURA CLASSE K-9,PARA AGUA,CONFORME ABNT
NBR 7560 E ABNT NBR 7675,REVESTIDO INTERNAMENTE COM ARGAMAS
SA DE CIMENTO E EXTERNAMENTE COM ZINCO METALICO E PINTURA BE
TUMINOSA,EXCLUSIVE ACESSORIOS PARA JUNTA,COM DIAMETRO DE 600
MM,COMPRIMENTO ATE 1,0M.FORNECIMENTO
10156 | TUBO FERRO FUND.DUC.C/2 FLANGES SOLD.,CLAS.PRES.PN-10,ESP.CL | UN | 1 | 9035.33 | 0 | 9035.33
AS.K-9,P/AGUA,NBR 7560 E NBR 7675,DIAM.600MM,COMP.ATE 1,0M
06.201.0061-A | TUBO DE FERRO FUNDIDO DUCTIL COM 2 FLANGES SOLDADOS,CLASSE D | UN |  | 9035.33
E PRESSAO PN-10,ESPESSURA CLASSE K-9,PARA AGUA,CONFORME ABNT
NBR 7560 E ABNT NBR 7675,REVESTIDO INTERNAMENTE COM ARGAMAS
SA DE CIMENTO E EXTERNAMENTE COM ZINCO METALICO E PINTURA BE
TUMINOSA,EXCLUSIVE ACESSORIOS PARA JUNTA,COM DIAMETRO DE 600
MM,COMPRIMENTO ATE 1,0M.FORNECIMENTO
10156 | TUBO FERRO FUND.DUC.C/2 FLANGES SOLD.,CLAS.PRES.PN-10,ESP.CL | UN | 1 | 9035.33 | 0 | 9035.33
AS.K-9,P/AGUA,NBR 7560 E NBR 7675,DIAM.600MM,COMP.ATE 1,0M
06.201.0062-0 | TUBO DE FERRO FUNDIDO DUCTIL COM 2 FLANGES ROSCADOS,CLASSE D | UN |  | 20087.05
E PRESSAO PN-10,ESPESSURA CLASSE K-12,PARA AGUA,CONFORME ABN
T NBR 7560 E ABNT NBR 7675,REVESTIDO INTERNAMENTE COM ARGAMA
SSA DE CIMENTO E EXTERNAMENTE COM ZINCO METALICO E PINTURA B
ETUMINOSA,EXCLUSIVE ACESSORIOS PARA JUNTA,COM DIAMETRO DE 70
0MM,COMPRIMENTO ATE 1,0M.FORNECIMENTO
10157 | TUBO FERRO FUND.DUC.C/2 FLANGES ROSC.CLAS.PRES.PN-10,ESP.CLA | UN | 1 | 20087.05 | 0 | 20087.05
S.K-12,P/AGUA,NBR 7560 E NBR 7675,DIAM.700MM,COMP.ATE 1,0M
06.201.0062-A | TUBO DE FERRO FUNDIDO DUCTIL COM 2 FLANGES ROSCADOS,CLASSE D | UN |  | 20087.05
E PRESSAO PN-10,ESPESSURA CLASSE K-12,PARA AGUA,CONFORME ABN
T NBR 7560 E ABNT NBR 7675,REVESTIDO INTERNAMENTE COM ARGAMA
SSA DE CIMENTO E EXTERNAMENTE COM ZINCO METALICO E PINTURA B
ETUMINOSA,EXCLUSIVE ACESSORIOS PARA JUNTA,COM DIAMETRO DE 70
0MM,COMPRIMENTO ATE 1,0M.FORNECIMENTO
10157 | TUBO FERRO FUND.DUC.C/2 FLANGES ROSC.CLAS.PRES.PN-10,ESP.CLA | UN | 1 | 20087.05 | 0 | 20087.05
S.K-12,P/AGUA,NBR 7560 E NBR 7675,DIAM.700MM,COMP.ATE 1,0M
06.201.0063-0 | TUBO DE FERRO FUNDIDO DUCTIL COM 2 FLANGES ROSCADOS,CLASSE D | UN |  | 25506.26
E PRESSAO PN-10,ESPESSURA CLASSE K-12,PARA AGUA,CONFORME ABN
T NBR 7560 E ABNT NBR 7675,REVESTIDO INTERNAMENTE COM ARGAMA
SSA DE CIMENTO E EXTERNAMENTE COM ZINCO METALICO E PINTURA B
ETUMINOSA,EXCLUSIVE ACESSORIOS PARA JUNTA,COM DIAMETRO DE 80
0MM,COMPRIMENTO ATE 1,0M.FORNECIMENTO
10158 | TUBO FERRO FUND.DUC.C/2 FLANGES ROSC.CLAS.PRES.PN-10,ESP.CLA | UN | 1 | 25506.26 | 0 | 25506.26
S.K-12,P/AGUA,NBR 7560 E NBR 7675,DIAM.800MM,COMP.ATE 1,0M
06.201.0063-A | TUBO DE FERRO FUNDIDO DUCTIL COM 2 FLANGES ROSCADOS,CLASSE D | UN |  | 25506.26
E PRESSAO PN-10,ESPESSURA CLASSE K-12,PARA AGUA,CONFORME ABN
T NBR 7560 E ABNT NBR 7675,REVESTIDO INTERNAMENTE COM ARGAMA
SSA DE CIMENTO E EXTERNAMENTE COM ZINCO METALICO E PINTURA B
ETUMINOSA,EXCLUSIVE ACESSORIOS PARA JUNTA,COM DIAMETRO DE 80
0MM,COMPRIMENTO ATE 1,0M.FORNECIMENTO
10158 | TUBO FERRO FUND.DUC.C/2 FLANGES ROSC.CLAS.PRES.PN-10,ESP.CLA | UN | 1 | 25506.26 | 0 | 25506.26
S.K-12,P/AGUA,NBR 7560 E NBR 7675,DIAM.800MM,COMP.ATE 1,0M
06.201.0064-0 | TUBO DE FERRO FUNDIDO DUCTIL COM 2 FLANGES ROSCADOS,CLASSE D | UN |  | 37051.81
E PRESSAO PN-10,ESPESSURA CLASSE K-12,PARA AGUA,CONFORME ABN
T NBR 7560 E ABNT NBR 7675,REVESTIDO INTERNAMENTE COM ARGAMA
SSA DE CIMENTO E EXTERNAMENTE COM ZINCO METALICO E PINTURA B
ETUMINOSA,EXCLUSIVE ACESSORIOS PARA JUNTA,COM DIAMETRO DE 90
0MM,COMPRIMENTO ATE 1,0M.FORNECIMENTO
10159 | TUBO FERRO FUND.DUC.C/2 FLANGES ROSC.CLAS.PRES.PN-10,ESP.CLA | UN | 1 | 37051.81 | 0 | 37051.81
S.K-12,P/AGUA,NBR 7560 E NBR 7675,DIAM.900MM,COMP.ATE 1,0M
06.201.0064-A | TUBO DE FERRO FUNDIDO DUCTIL COM 2 FLANGES ROSCADOS,CLASSE D | UN |  | 37051.81
E PRESSAO PN-10,ESPESSURA CLASSE K-12,PARA AGUA,CONFORME ABN
T NBR 7560 E ABNT NBR 7675,REVESTIDO INTERNAMENTE COM ARGAMA
SSA DE CIMENTO E EXTERNAMENTE COM ZINCO METALICO E PINTURA B
ETUMINOSA,EXCLUSIVE ACESSORIOS PARA JUNTA,COM DIAMETRO DE 90
0MM,COMPRIMENTO ATE 1,0M.FORNECIMENTO
10159 | TUBO FERRO FUND.DUC.C/2 FLANGES ROSC.CLAS.PRES.PN-10,ESP.CLA | UN | 1 | 37051.81 | 0 | 37051.81
S.K-12,P/AGUA,NBR 7560 E NBR 7675,DIAM.900MM,COMP.ATE 1,0M
06.201.0065-0 | TUBO DE FERRO FUNDIDO DUCTIL COM 2 FLANGES ROSCADOS,CLASSE D | UN |  | 38439.47
E PRESSAO PN-10,ESPESSURA CLASSE K-12,PARA AGUA,CONFORME ABN
T NBR 7560 E ABNT NBR 7675,REVESTIDO INTERNAMENTE COM ARGAMA
SSA DE CIMENTO E EXTERNAMENTE COM ZINCO METALICO E PINTURA B
ETUMINOSA,EXCLUSIVE ACESSORIOS PARA JUNTA,COM DIAMETRO DE 10
00MM,COMPRIMENTO ATE 1,0M.FORNECIMENTO
10160 | TUBO FERRO FUND.DUC.C/2 FLANGES ROSC.CLAS.PRES.PN-10,ESP.CLA | UN | 1 | 38439.47 | 0 | 38439.47
S.K-12,P/AGUA,NBR 7560 E NBR 7675,DIAM.1000MM,COMP.ATE 1,0M
06.201.0065-A | TUBO DE FERRO FUNDIDO DUCTIL COM 2 FLANGES ROSCADOS,CLASSE D | UN |  | 38439.47
E PRESSAO PN-10,ESPESSURA CLASSE K-12,PARA AGUA,CONFORME ABN
T NBR 7560 E ABNT NBR 7675,REVESTIDO INTERNAMENTE COM ARGAMA
SSA DE CIMENTO E EXTERNAMENTE COM ZINCO METALICO E PINTURA B
ETUMINOSA,EXCLUSIVE ACESSORIOS PARA JUNTA,COM DIAMETRO DE 10
00MM,COMPRIMENTO ATE 1,0M.FORNECIMENTO
10160 | TUBO FERRO FUND.DUC.C/2 FLANGES ROSC.CLAS.PRES.PN-10,ESP.CLA | UN | 1 | 38439.47 | 0 | 38439.47
S.K-12,P/AGUA,NBR 7560 E NBR 7675,DIAM.1000MM,COMP.ATE 1,0M
06.201.0066-0 | TUBO DE FERRO FUNDIDO DUCTIL COM 2 FLANGES ROSCADOS,CLASSE D | UN |  | 55131.44
E PRESSAO PN-10,ESPESSURA CLASSE K-12,PARA AGUA,CONFORME ABN
T NBR 7560 E ABNT NBR 7675,REVESTIDO INTERNAMENTE COM ARGAMA
SSA DE CIMENTO E EXTERNAMENTE COM ZINCO METALICO E PINTURA B
ETUMINOSA,EXCLUSIVE ACESSORIOS PARA JUNTA,COM DIAMETRO DE 12
00MM,COMPRIMENTO ATE 1,0M.FORNECIMENTO
10161 | TUBO FERRO FUND.DUC.C/2 FLANGES ROSC.CLAS.PRES.PN-10,ESP.CLA | UN | 1 | 55131.44 | 0 | 55131.44
S.K-12,P/AGUA,NBR 7560 E NBR 7675,DIAM.1200MM,COMP.ATE 1,0M
06.201.0066-A | TUBO DE FERRO FUNDIDO DUCTIL COM 2 FLANGES ROSCADOS,CLASSE D | UN |  | 55131.44
E PRESSAO PN-10,ESPESSURA CLASSE K-12,PARA AGUA,CONFORME ABN
T NBR 7560 E ABNT NBR 7675,REVESTIDO INTERNAMENTE COM ARGAMA
SSA DE CIMENTO E EXTERNAMENTE COM ZINCO METALICO E PINTURA B
ETUMINOSA,EXCLUSIVE ACESSORIOS PARA JUNTA,COM DIAMETRO DE 12
00MM,COMPRIMENTO ATE 1,0M.FORNECIMENTO
10161 | TUBO FERRO FUND.DUC.C/2 FLANGES ROSC.CLAS.PRES.PN-10,ESP.CLA | UN | 1 | 55131.44 | 0 | 55131.44
S.K-12,P/AGUA,NBR 7560 E NBR 7675,DIAM.1200MM,COMP.ATE 1,0M
06.201.0071-0 | TUBO DE FERRO FUNDIDO DUCTIL COM FLANGES SOLDADOS,CLASSE DE | UN |  | 1818.14
PRESSAO PN-16,ESPESSURA CLASSE K-9,PARA AGUA,CONFORME ABNT N
BR 7560 E ABNT NBR 7675,REVESTIDO EXTERNAMENTE COM ZINCO MET
ALICO E PINTURA BETUMINOSA E INTERNAMENTE COM ARGAMASSA DE C
IMENTO,EXCLUSIVE ACESSORIOS PARA JUNTA,COM DIAMETRO DE 80MM,
COMPRIMENTO ATE 1,0M.FORNECIMENTO
10162 | TUBO FERRO FUND.DUC.C/FLANGES SOLD.CLAS.PRES.PN-16,ESP.CLAS. | UN | 1 | 1818.14 | 0 | 1818.14
K-9,P/AGUA,NBR 7560 E MBR 7675,DIAM.80MM,COMP.ATE 1,0M
06.201.0071-A | TUBO DE FERRO FUNDIDO DUCTIL COM FLANGES SOLDADOS,CLASSE DE | UN |  | 1818.14
PRESSAO PN-16,ESPESSURA CLASSE K-9,PARA AGUA,CONFORME ABNT N
BR 7560 E ABNT NBR 7675,REVESTIDO EXTERNAMENTE COM ZINCO MET
ALICO E PINTURA BETUMINOSA E INTERNAMENTE COM ARGAMASSA DE C
IMENTO,EXCLUSIVE ACESSORIOS PARA JUNTA,COM DIAMETRO DE 80MM,
COMPRIMENTO ATE 1,0M.FORNECIMENTO
10162 | TUBO FERRO FUND.DUC.C/FLANGES SOLD.CLAS.PRES.PN-16,ESP.CLAS. | UN | 1 | 1818.14 | 0 | 1818.14
K-9,P/AGUA,NBR 7560 E MBR 7675,DIAM.80MM,COMP.ATE 1,0M
06.201.0072-0 | TUBO DE FERRO FUNDIDO DUCTIL COM FLANGES SOLDADOS,CLASSE DE | UN |  | 2023.67
PRESSAO PN-16,ESPESSURA CLASSE K-9,PARA AGUA,CONFORME ABNT N
BR 7560 E ABNT NBR 7675,REVESTIDO EXTERNAMENTE COM ZINCO MET
ALICO E PINTURA BETUMINOSA E INTERNAMENTE COM ARGAMASSA DE C
IMENTO,EXCLUSIVE ACESSORIOS PARA JUNTA,COM DIAMETRO DE 100MM
,COMPRIMENTO ATE 1,0M.FORNECIMENTO
10163 | TUBO FERRO FUND.DUC.C/FLANGES SOLD.CLAS.PRES.PN-16,ESP.CLAS. | UN | 1 | 2023.67 | 0 | 2023.67
K-9,P/AGUA,NBR 7560 E NBR 7675,DIAM.100MM,COMP.ATE 1,0M
06.201.0072-A | TUBO DE FERRO FUNDIDO DUCTIL COM FLANGES SOLDADOS,CLASSE DE | UN |  | 2023.67
PRESSAO PN-16,ESPESSURA CLASSE K-9,PARA AGUA,CONFORME ABNT N
BR 7560 E ABNT NBR 7675,REVESTIDO EXTERNAMENTE COM ZINCO MET
ALICO E PINTURA BETUMINOSA E INTERNAMENTE COM ARGAMASSA DE C
IMENTO,EXCLUSIVE ACESSORIOS PARA JUNTA,COM DIAMETRO DE 100MM
,COMPRIMENTO ATE 1,0M.FORNECIMENTO
10163 | TUBO FERRO FUND.DUC.C/FLANGES SOLD.CLAS.PRES.PN-16,ESP.CLAS. | UN | 1 | 2023.67 | 0 | 2023.67
K-9,P/AGUA,NBR 7560 E NBR 7675,DIAM.100MM,COMP.ATE 1,0M
06.201.0073-0 | TUBO DE FERRO FUNDIDO DUCTIL COM FLANGES SOLDADOS,CLASSE DE | UN |  | 2497.31
PRESSAO PN-16,ESPESSURA CLASSE K-9,PARA AGUA,CONFORME ABNT N
BR 7560 E ABNT NBR 7675,REVESTIDO EXTERNAMENTE COM ZINCO MET
ALICO E PINTURA BETUMINOSA E INTERNAMENTE COM ARGAMASSA DE C
IMENTO,EXCLUSIVE ACESSORIOS PARA JUNTA,COM DIAMETRO DE 150MM
,COMPRIMENTO ATE 1,0M.FORNECIMENTO
10164 | TUBO FERRO FUND.DUC.C/FLANGES SOLD.CLAS.PRES.PN-16,ESP.CLAS. | UN | 1 | 2497.31 | 0 | 2497.31
K-9,P/AGUA,NBR 7560 E NBR 7675,DIAM.150MM,COMP.ATE 1,0M
06.201.0073-A | TUBO DE FERRO FUNDIDO DUCTIL COM FLANGES SOLDADOS,CLASSE DE | UN |  | 2497.31
PRESSAO PN-16,ESPESSURA CLASSE K-9,PARA AGUA,CONFORME ABNT N
BR 7560 E ABNT NBR 7675,REVESTIDO EXTERNAMENTE COM ZINCO MET
ALICO E PINTURA BETUMINOSA E INTERNAMENTE COM ARGAMASSA DE C
IMENTO,EXCLUSIVE ACESSORIOS PARA JUNTA,COM DIAMETRO DE 150MM
,COMPRIMENTO ATE 1,0M.FORNECIMENTO
10164 | TUBO FERRO FUND.DUC.C/FLANGES SOLD.CLAS.PRES.PN-16,ESP.CLAS. | UN | 1 | 2497.31 | 0 | 2497.31
K-9,P/AGUA,NBR 7560 E NBR 7675,DIAM.150MM,COMP.ATE 1,0M
06.201.0074-0 | TUBO DE FERRO FUNDIDO DUCTIL COM FLANGES SOLDADOS,CLASSE DE | UN |  | 3018.2
PRESSAO PN-16,ESPESSURA CLASSE K-9,PARA AGUA,CONFORME ABNT N
BR 7560 E ABNT NBR 7675,REVESTIDO EXTERNAMENTE COM ZINCO MET
ALICO E PINTURA BETUMINOSA E INTERNAMENTE COM ARGAMASSA DE C
IMENTO,EXCLUSIVE ACESSORIOS PARA JUNTA,COM DIAMETRO DE 200MM
,COMPRIMENTO ATE 1,0M.FORNECIMENTO
10165 | TUBO FERRO FUND.DUC.C/FLANGES SOLD.CLAS.PRES.PN-16,ESP.CLAS. | UN | 1 | 3018.2 | 0 | 3018.2
K-9,P/AGUA,NBR 7560 E NBR 7675,DIAM.200MM,COMP.ATE 1,0M
06.201.0074-A | TUBO DE FERRO FUNDIDO DUCTIL COM FLANGES SOLDADOS,CLASSE DE | UN |  | 3018.2
PRESSAO PN-16,ESPESSURA CLASSE K-9,PARA AGUA,CONFORME ABNT N
BR 7560 E ABNT NBR 7675,REVESTIDO EXTERNAMENTE COM ZINCO MET
ALICO E PINTURA BETUMINOSA E INTERNAMENTE COM ARGAMASSA DE C
IMENTO,EXCLUSIVE ACESSORIOS PARA JUNTA,COM DIAMETRO DE 200MM
,COMPRIMENTO ATE 1,0M.FORNECIMENTO
10165 | TUBO FERRO FUND.DUC.C/FLANGES SOLD.CLAS.PRES.PN-16,ESP.CLAS. | UN | 1 | 3018.2 | 0 | 3018.2
K-9,P/AGUA,NBR 7560 E NBR 7675,DIAM.200MM,COMP.ATE 1,0M
06.201.0075-0 | TUBO DE FERRO FUNDIDO DUCTIL COM FLANGES SOLDADOS,CLASSE DE | UN |  | 3649.34
PRESSAO PN-16,ESPESSURA CLASSE K-9,PARA AGUA,CONFORME ABNT N
BR 7560 E ABNT NBR 7675,REVESTIDO EXTERNAMENTE COM ZINCO MET
ALICO E PINTURA BETUMINOSA E INTERNAMENTE COM ARGAMASSA DE C
IMENTO,EXCLUSIVE ACESSORIOS PARA JUNTA,COM DIAMETRO DE 250MM
,COMPRIMENTO ATE 1,0M.FORNECIMENTO
10166 | TUBO FERRO FUND.DUC.C/FLANGES SOLD.CLAS.PRES.PN-16,ESP.CLAS. | UN | 1 | 3649.34 | 0 | 3649.34
K-9,P/AGUA,NBR 7560 E NBR 7675,DIAM.250MM,COMP.ATE 1,0M
06.201.0075-A | TUBO DE FERRO FUNDIDO DUCTIL COM FLANGES SOLDADOS,CLASSE DE | UN |  | 3649.34
PRESSAO PN-16,ESPESSURA CLASSE K-9,PARA AGUA,CONFORME ABNT N
BR 7560 E ABNT NBR 7675,REVESTIDO EXTERNAMENTE COM ZINCO MET
ALICO E PINTURA BETUMINOSA E INTERNAMENTE COM ARGAMASSA DE C
IMENTO,EXCLUSIVE ACESSORIOS PARA JUNTA,COM DIAMETRO DE 250MM
,COMPRIMENTO ATE 1,0M.FORNECIMENTO
10166 | TUBO FERRO FUND.DUC.C/FLANGES SOLD.CLAS.PRES.PN-16,ESP.CLAS. | UN | 1 | 3649.34 | 0 | 3649.34
K-9,P/AGUA,NBR 7560 E NBR 7675,DIAM.250MM,COMP.ATE 1,0M
06.201.0076-0 | TUBO DE FERRO FUNDIDO DUCTIL COM FLANGES SOLDADOS,CLASSE DE | UN |  | 4436.36
PRESSAO PN-16,ESPESSURA CLASSE K-9,PARA AGUA,CONFORME ABNT N
BR 7560 E ABNT NBR 7675,REVESTIDO EXTERNAMENTE COM ZINCO MET
ALICO E PINTURA BETUMINOSA E INTERNAMENTE COM ARGAMASSA DE C
IMENTO,EXCLUSIVE ACESSORIOS PARA JUNTA,COM DIAMETRO DE 300MM
,COMPRIMENTO ATE 1,0M.FORNECIMENTO
10167 | TUBO FERRO FUND.DUC,C/FLANGES SOLD.CLAS.PRES.PN-16,ESP.CLAS. | UN | 1 | 4436.36 | 0 | 4436.36
K-9,P/AGUA,NBR 7560 E NBR 7675,DIAM.300MM,COMP.ATE 1,0M
06.201.0076-A | TUBO DE FERRO FUNDIDO DUCTIL COM FLANGES SOLDADOS,CLASSE DE | UN |  | 4436.36
PRESSAO PN-16,ESPESSURA CLASSE K-9,PARA AGUA,CONFORME ABNT N
BR 7560 E ABNT NBR 7675,REVESTIDO EXTERNAMENTE COM ZINCO MET
ALICO E PINTURA BETUMINOSA E INTERNAMENTE COM ARGAMASSA DE C
IMENTO,EXCLUSIVE ACESSORIOS PARA JUNTA,COM DIAMETRO DE 300MM
,COMPRIMENTO ATE 1,0M.FORNECIMENTO
10167 | TUBO FERRO FUND.DUC,C/FLANGES SOLD.CLAS.PRES.PN-16,ESP.CLAS. | UN | 1 | 4436.36 | 0 | 4436.36
K-9,P/AGUA,NBR 7560 E NBR 7675,DIAM.300MM,COMP.ATE 1,0M
06.201.0077-0 | TUBO DE FERRO FUNDIDO DUCTIL COM FLANGES SOLDADOS,CLASSE DE | UN |  | 5150.31
PRESSAO PN-16,ESPESSURA CLASSE K-9,PARA AGUA,CONFORME ABNT N
BR 7560 E ABNT NBR 7675,REVESTIDO EXTERNAMENTE COM ZINCO MET
ALICO E PINTURA BETUMINOSA E INTERNAMENTE COM ARGAMASSA DE C
IMENTO,EXCLUSIVE ACESSORIOS PARA JUNTA,COM DIAMETRO DE 350MM
,COMPRIMENTO ATE 1,0M.FORNECIMENTO
10168 | TUBO FERRO FUND.DUC.C/FLANGES SOLD.CLAS.PRES.PN-16,ESP.CLAS. | UN | 1 | 5150.31 | 0 | 5150.31
K-9,P/AGUA,NBR 7560 E NBR 7675,DIAM.350MM,COMP.ATE 1,0M
06.201.0077-A | TUBO DE FERRO FUNDIDO DUCTIL COM FLANGES SOLDADOS,CLASSE DE | UN |  | 5150.31
PRESSAO PN-16,ESPESSURA CLASSE K-9,PARA AGUA,CONFORME ABNT N
BR 7560 E ABNT NBR 7675,REVESTIDO EXTERNAMENTE COM ZINCO MET
ALICO E PINTURA BETUMINOSA E INTERNAMENTE COM ARGAMASSA DE C
IMENTO,EXCLUSIVE ACESSORIOS PARA JUNTA,COM DIAMETRO DE 350MM
,COMPRIMENTO ATE 1,0M.FORNECIMENTO
10168 | TUBO FERRO FUND.DUC.C/FLANGES SOLD.CLAS.PRES.PN-16,ESP.CLAS. | UN | 1 | 5150.31 | 0 | 5150.31
K-9,P/AGUA,NBR 7560 E NBR 7675,DIAM.350MM,COMP.ATE 1,0M
06.201.0078-0 | TUBO DE FERRO FUNDIDO DUCTIL COM FLANGES SOLDADOS,CLASSE DE | UN |  | 6058.71
PRESSAO PN-16,ESPESSURA CLASSE K-9,PARA AGUA,CONFORME ABNT N
BR 7560 E ABNT NBR 7675,REVESTIDO EXTERNAMENTE COM ZINCO MET
ALICO E PINTURA BETUMINOSA E INTERNAMENTE COM ARGAMASSA DE C
IMENTO,EXCLUSIVE ACESSORIOS PARA JUNTA,COM DIAMETRO DE 400MM
,COMPRIMENTO ATE 1,0M.FORNECIMENTO
10169 | TUBO FERRO FUND.DUC.C/FLANGES SOLD.CLAS.PRES.PN-16,ESP.CLAS. | UN | 1 | 6058.71 | 0 | 6058.71
K-9,P/AGUA,NBR 7560 E NBR 7675,DIAM.400MM,COMP.ATE 1,0M
06.201.0078-A | TUBO DE FERRO FUNDIDO DUCTIL COM FLANGES SOLDADOS,CLASSE DE | UN |  | 6058.71
PRESSAO PN-16,ESPESSURA CLASSE K-9,PARA AGUA,CONFORME ABNT N
BR 7560 E ABNT NBR 7675,REVESTIDO EXTERNAMENTE COM ZINCO MET
ALICO E PINTURA BETUMINOSA E INTERNAMENTE COM ARGAMASSA DE C
IMENTO,EXCLUSIVE ACESSORIOS PARA JUNTA,COM DIAMETRO DE 400MM
,COMPRIMENTO ATE 1,0M.FORNECIMENTO
10169 | TUBO FERRO FUND.DUC.C/FLANGES SOLD.CLAS.PRES.PN-16,ESP.CLAS. | UN | 1 | 6058.71 | 0 | 6058.71
K-9,P/AGUA,NBR 7560 E NBR 7675,DIAM.400MM,COMP.ATE 1,0M
06.201.0079-0 | TUBO DE FERRO FUNDIDO DUCTIL COM FLANGES SOLDADOS,CLASSE DE | UN |  | 7423.34
PRESSAO PN-16,ESPESSURA CLASSE K-9,PARA AGUA,CONFORME ABNT N
BR 7560 E ABNT NBR 7675,REVESTIDO EXTERNAMENTE COM ZINCO MET
ALICO E PINTURA BETUMINOSA E INTERNAMENTE COM ARGAMASSA DE C
IMENTO,EXCLUSIVE ACESSORIOS PARA JUNTA,COM DIAMETRO DE 450MM
,COMPRIMENTO ATE 1,0M.FORNECIMENTO
10170 | TUBO FERRO FUND.DUC.C/FLANGES SOLD.CLAS.PRES.PN-16,ESP.CLAS. | UN | 1 | 7423.34 | 0 | 7423.34
K-9,P/AGUA,NBR 7560 E NBR 7675,DIAM.450MM,COMP.1,0M
06.201.0079-A | TUBO DE FERRO FUNDIDO DUCTIL COM FLANGES SOLDADOS,CLASSE DE | UN |  | 7423.34
PRESSAO PN-16,ESPESSURA CLASSE K-9,PARA AGUA,CONFORME ABNT N
BR 7560 E ABNT NBR 7675,REVESTIDO EXTERNAMENTE COM ZINCO MET
ALICO E PINTURA BETUMINOSA E INTERNAMENTE COM ARGAMASSA DE C
IMENTO,EXCLUSIVE ACESSORIOS PARA JUNTA,COM DIAMETRO DE 450MM
,COMPRIMENTO ATE 1,0M.FORNECIMENTO
10170 | TUBO FERRO FUND.DUC.C/FLANGES SOLD.CLAS.PRES.PN-16,ESP.CLAS. | UN | 1 | 7423.34 | 0 | 7423.34
K-9,P/AGUA,NBR 7560 E NBR 7675,DIAM.450MM,COMP.1,0M
06.201.0080-0 | TUBO DE FERRO FUNDIDO DUCTIL COM FLANGES SOLDADOS,CLASSE DE | UN |  | 8611.42
PRESSAO PN-16,ESPESSURA CLASSE K-9,PARA AGUA,CONFORME ABNT N
BR 7560 E ABNT NBR 7675,REVESTIDO EXTERNAMENTE COM ZINCO MET
ALICO E PINTURA BETUMINOSA E INTERNAMENTE COM ARGAMASSA DE C
IMENTO,EXCLUSIVE ACESSORIOS PARA JUNTA,COM DIAMETRO DE 500MM
,COMPRIMENTO ATE 1,0M.FORNECIMENTO
10171 | TUBO FERRO FUND.DUC.C/FLANGES SOLD.CLAS.PRES.PN-16,ESP.CLAS, | UN | 1 | 8611.42 | 0 | 8611.42
K-9,P/AGUA,NBR 7560 E NBR 7675,DIAM.500MM,COMP.ATE 1,0M
06.201.0080-A | TUBO DE FERRO FUNDIDO DUCTIL COM FLANGES SOLDADOS,CLASSE DE | UN |  | 8611.42
PRESSAO PN-16,ESPESSURA CLASSE K-9,PARA AGUA,CONFORME ABNT N
BR 7560 E ABNT NBR 7675,REVESTIDO EXTERNAMENTE COM ZINCO MET
ALICO E PINTURA BETUMINOSA E INTERNAMENTE COM ARGAMASSA DE C
IMENTO,EXCLUSIVE ACESSORIOS PARA JUNTA,COM DIAMETRO DE 500MM
,COMPRIMENTO ATE 1,0M.FORNECIMENTO
10171 | TUBO FERRO FUND.DUC.C/FLANGES SOLD.CLAS.PRES.PN-16,ESP.CLAS, | UN | 1 | 8611.42 | 0 | 8611.42
K-9,P/AGUA,NBR 7560 E NBR 7675,DIAM.500MM,COMP.ATE 1,0M
06.201.0081-0 | TUBO DE FERRO FUNDIDO DUCTIL COM FLANGES SOLDADOS,CLASSE DE | UN |  | 11826.93
PRESSAO PN-16,ESPESSURA CLASSE K-9,PARA AGUA,CONFORME ABNT N
BR 7560 E ABNT NBR 7675,REVESTIDO EXTERNAMENTE COM ZINCO MET
ALICO E PINTURA BETUMINOSA E INTERNAMENTE COM ARGAMASSA DE C
IMENTO,EXCLUSIVE ACESSORIOS PARA JUNTA,COM DIAMETRO DE 600MM
,COMPRIMENTO ATE 1,0M.FORNECIMENTO
10172 | TUBO FERRO FUND.DUC.C/FLANGES SOLD.CLAS.PRES.PN-16,ESP.CLAS. | UN | 1 | 11826.93 | 0 | 11826.93
K-9,P/AGUA,NBR 7560 E NBR 7675,DIAM.600MM,COMP.ATE 1,0M
06.201.0081-A | TUBO DE FERRO FUNDIDO DUCTIL COM FLANGES SOLDADOS,CLASSE DE | UN |  | 11826.93
PRESSAO PN-16,ESPESSURA CLASSE K-9,PARA AGUA,CONFORME ABNT N
BR 7560 E ABNT NBR 7675,REVESTIDO EXTERNAMENTE COM ZINCO MET
ALICO E PINTURA BETUMINOSA E INTERNAMENTE COM ARGAMASSA DE C
IMENTO,EXCLUSIVE ACESSORIOS PARA JUNTA,COM DIAMETRO DE 600MM
,COMPRIMENTO ATE 1,0M.FORNECIMENTO
10172 | TUBO FERRO FUND.DUC.C/FLANGES SOLD.CLAS.PRES.PN-16,ESP.CLAS. | UN | 1 | 11826.93 | 0 | 11826.93
K-9,P/AGUA,NBR 7560 E NBR 7675,DIAM.600MM,COMP.ATE 1,0M
06.201.0082-0 | TUBO DE FERRO FUNDIDO DUCTIL COM FLANGES ROSCADOS,CLASSE DE | UN |  | 20630.24
PRESSAO PN-16,ESPESSURA CLASSE K-12,PARA AGUA,CONFORME ABNT
NBR 7560 E ABNT NBR 7675,REVESTIDO EXTERNAMENTE COM ZINCO ME
TALICO E PINTURA BETUMINOSA E INTERNAMENTE COM ARGAMASSA DE
CIMENTO,EXCLUSIVE ACESSORIOS PARA JUNTA,COM DIAMETRO DE 700M
M,COMPRIMENTO ATE 1,0M.FORNECIMENTO
10173 | TUBO FERRO FUND.DUC.C/FLANGES ROSC.CLAS.PRES.PN-16,ESP.CLAS. | UN | 1 | 20630.24 | 0 | 20630.24
K-12,P/AGUA,NBR 7560 E NBR 7675,DIAM.700MM,COMP.ATE 1,0M
06.201.0082-A | TUBO DE FERRO FUNDIDO DUCTIL COM FLANGES ROSCADOS,CLASSE DE | UN |  | 20630.24
PRESSAO PN-16,ESPESSURA CLASSE K-12,PARA AGUA,CONFORME ABNT
NBR 7560 E ABNT NBR 7675,REVESTIDO EXTERNAMENTE COM ZINCO ME
TALICO E PINTURA BETUMINOSA E INTERNAMENTE COM ARGAMASSA DE
CIMENTO,EXCLUSIVE ACESSORIOS PARA JUNTA,COM DIAMETRO DE 700M
M,COMPRIMENTO ATE 1,0M.FORNECIMENTO
10173 | TUBO FERRO FUND.DUC.C/FLANGES ROSC.CLAS.PRES.PN-16,ESP.CLAS. | UN | 1 | 20630.24 | 0 | 20630.24
K-12,P/AGUA,NBR 7560 E NBR 7675,DIAM.700MM,COMP.ATE 1,0M
06.201.0091-0 | TUBO DE FERRO FUNDIDO DUCTIL COM 2 FLANGES INTEGRAIS FUNDIDO | UN |  | 37083.97
S,ESPESSURA CLASSE K-14,CLASSE DE PRESSAO PN-16,PARA AGUA,CO
NFORME ABNT NBR 7560 E ABNT NBR 7675,REVESTIDO EXTERNAMENTE
E INTERNAMENTE COM PINTURA BETUMINOSA,EXCLUSIVE ACESSORIOS P
ARA JUNTA,COM DIAMETRO DE 800MM,COMPRIMENTO DE 1,0M.FORNECIM
ENTO
10174 | TUBO FER.FUND.DUC.C/2 FLAN.INT.FUN.ESP.CLAS.K-14,CLAS.PRES.P | UN | 1 | 37083.97 | 0 | 37083.97
N-16,AGUA,NBR 7560 E 7675,DIAM.800MM,COMP.1,0M FORNECIMENTO
06.201.0091-A | TUBO DE FERRO FUNDIDO DUCTIL COM 2 FLANGES INTEGRAIS FUNDIDO | UN |  | 37083.97
S,ESPESSURA CLASSE K-14,CLASSE DE PRESSAO PN-16,PARA AGUA,CO
NFORME ABNT NBR 7560 E ABNT NBR 7675,REVESTIDO EXTERNAMENTE
E INTERNAMENTE COM PINTURA BETUMINOSA,EXCLUSIVE ACESSORIOS P
ARA JUNTA,COM DIAMETRO DE 800MM,COMPRIMENTO DE 1,0M.FORNECIM
ENTO
10174 | TUBO FER.FUND.DUC.C/2 FLAN.INT.FUN.ESP.CLAS.K-14,CLAS.PRES.P | UN | 1 | 37083.97 | 0 | 37083.97
N-16,AGUA,NBR 7560 E 7675,DIAM.800MM,COMP.1,0M FORNECIMENTO
06.201.0092-0 | TUBO DE FERRO FUNDIDO DUCTIL COM 2 FLANGES INTEGRAIS FUNDIDO | UN |  | 49136.39
S,ESPESSURA CLASSE K-14,CLASSE DE PRESSAO PN-16,PARA AGUA,CO
NFORME ABNT NBR 7560 E ABNT NBR 7675,REVESTIDO EXTERNAMENTE
E INTERNAMENTE COM PINTURA BETUMINOSA,EXCLUSIVE ACESSORIOS P
ARA JUNTA,COM DIAMETRO DE 800MM,COMPRIMENTO DE 1,5M.FORNECIM
ENTO
10178 | TUBO FER.FUND.DUC.C/2 FLAN.INT.FUN.ESP.CLAS.K-14,CLAS.PRES.P | UN | 1 | 49136.39 | 0 | 49136.39
N-16,AGUA,NBR 7560 E 7675,DIA.800MM,COMPR.1,5M FORNECIMENTO
06.201.0092-A | TUBO DE FERRO FUNDIDO DUCTIL COM 2 FLANGES INTEGRAIS FUNDIDO | UN |  | 49136.39
S,ESPESSURA CLASSE K-14,CLASSE DE PRESSAO PN-16,PARA AGUA,CO
NFORME ABNT NBR 7560 E ABNT NBR 7675,REVESTIDO EXTERNAMENTE
E INTERNAMENTE COM PINTURA BETUMINOSA,EXCLUSIVE ACESSORIOS P
ARA JUNTA,COM DIAMETRO DE 800MM,COMPRIMENTO DE 1,5M.FORNECIM
ENTO
10178 | TUBO FER.FUND.DUC.C/2 FLAN.INT.FUN.ESP.CLAS.K-14,CLAS.PRES.P | UN | 1 | 49136.39 | 0 | 49136.39
N-16,AGUA,NBR 7560 E 7675,DIA.800MM,COMPR.1,5M FORNECIMENTO
06.201.0093-0 | TUBO DE FERRO FUNDIDO DUCTIL COM 2 FLANGES INTEGRAIS FUNDIDO | UN |  | 67478.23
S,ESPESSURA CLASSE K-14,CLASSE DE PRESSAO PN-16,PARA AGUA,CO
NFORME ABNT NBR 7560 E ABNT NBR 7675,REVESTIDO EXTERNAMENTE
E INTERNAMENTE COM PINTURA BETUMINOSA,EXCLUSIVE ACESSORIOS P
ARA JUNTA,COM DIAMETRO DE 800MM,COMPRIMENTO DE 2,0M.FORNECIM
ENTO
10182 | TUBO FER.FUND.DUC.C/2 FLAN.INT.FUN.ESP.CLAS.K-14,CLAS.PRES.P | UN | 1 | 67478.23 | 0 | 67478.23
N-16,AGUA,NBR 7560 E 7675,DIAM.800MM,COMP.2,0M FORNECIMENTO
06.201.0093-A | TUBO DE FERRO FUNDIDO DUCTIL COM 2 FLANGES INTEGRAIS FUNDIDO | UN |  | 67478.23
S,ESPESSURA CLASSE K-14,CLASSE DE PRESSAO PN-16,PARA AGUA,CO
NFORME ABNT NBR 7560 E ABNT NBR 7675,REVESTIDO EXTERNAMENTE
E INTERNAMENTE COM PINTURA BETUMINOSA,EXCLUSIVE ACESSORIOS P
ARA JUNTA,COM DIAMETRO DE 800MM,COMPRIMENTO DE 2,0M.FORNECIM
ENTO
10182 | TUBO FER.FUND.DUC.C/2 FLAN.INT.FUN.ESP.CLAS.K-14,CLAS.PRES.P | UN | 1 | 67478.23 | 0 | 67478.23
N-16,AGUA,NBR 7560 E 7675,DIAM.800MM,COMP.2,0M FORNECIMENTO
06.201.0094-0 | TUBO DE FERRO FUNDIDO DUCTIL COM 2 FLANGES INTEGRAIS FUNDIDO | UN |  | 40064.42
S,ESPESSURA CLASSE K-14,CLASSE DE PRESSAO PN-16,PARA AGUA,CO
NFORME ABNT NBR 7560 E ABNT NBR 7675,REVESTIDO EXTERNAMENTE
E INTERNAMENTE COM PINTURA BETUMINOSA,EXCLUSIVE ACESSORIOS P
ARA JUNTA,COM DIAMETRO DE 900MM,COMPRIMENTO DE 1,0M.FORNECIM
ENTO
10175 | TUBO FER.FUND.DUC.C/2 FLAN.INT.FUN.ESP.CLAS.K-14,CLAS.PRES.P | UN | 1 | 40064.42 | 0 | 40064.42
N-16,AGUA,NBR 7560 E 7675,DIAM.900MM,COMP.1,0M FORNECIMENTO
06.201.0094-A | TUBO DE FERRO FUNDIDO DUCTIL COM 2 FLANGES INTEGRAIS FUNDIDO | UN |  | 40064.42
S,ESPESSURA CLASSE K-14,CLASSE DE PRESSAO PN-16,PARA AGUA,CO
NFORME ABNT NBR 7560 E ABNT NBR 7675,REVESTIDO EXTERNAMENTE
E INTERNAMENTE COM PINTURA BETUMINOSA,EXCLUSIVE ACESSORIOS P
ARA JUNTA,COM DIAMETRO DE 900MM,COMPRIMENTO DE 1,0M.FORNECIM
ENTO
10175 | TUBO FER.FUND.DUC.C/2 FLAN.INT.FUN.ESP.CLAS.K-14,CLAS.PRES.P | UN | 1 | 40064.42 | 0 | 40064.42
N-16,AGUA,NBR 7560 E 7675,DIAM.900MM,COMP.1,0M FORNECIMENTO
06.201.0095-0 | TUBO DE FERRO FUNDIDO DUCTIL COM 2 FLANGES INTEGRAIS FUNDIDO | UN |  | 49136.39
S,ESPESSURA CLASSE K-14,CLASSE DE PRESSAO PN-16,PARA AGUA,CO
NFORME ABNT NBR 7560 E ABNT NBR 7675,REVESTIDO EXTERNAMENTE
E INTERNAMENTE COM PINTURA BETUMINOSA,EXCLUSIVE ACESSORIOS P
ARA JUNTA,COM DIAMETRO DE 900MM,COMPRIMENTO DE 1,5M.FORNECIM
ENTO
10179 | TUBO FER.FUND.DUC.C/2 FLAN.INT.FUN.ESP.CLAS.K-14,CLAS.PRES.P | UN | 1 | 49136.39 | 0 | 49136.39
N-16,AGUA,NBR 7560 E 7675,DIAM.900MM,COMP.1,5M FORNECIMENTO
06.201.0095-A | TUBO DE FERRO FUNDIDO DUCTIL COM 2 FLANGES INTEGRAIS FUNDIDO | UN |  | 49136.39
S,ESPESSURA CLASSE K-14,CLASSE DE PRESSAO PN-16,PARA AGUA,CO
NFORME ABNT NBR 7560 E ABNT NBR 7675,REVESTIDO EXTERNAMENTE
E INTERNAMENTE COM PINTURA BETUMINOSA,EXCLUSIVE ACESSORIOS P
ARA JUNTA,COM DIAMETRO DE 900MM,COMPRIMENTO DE 1,5M.FORNECIM
ENTO
10179 | TUBO FER.FUND.DUC.C/2 FLAN.INT.FUN.ESP.CLAS.K-14,CLAS.PRES.P | UN | 1 | 49136.39 | 0 | 49136.39
N-16,AGUA,NBR 7560 E 7675,DIAM.900MM,COMP.1,5M FORNECIMENTO
06.201.0096-0 | TUBO DE FERRO FUNDIDO DUCTIL COM 2 FLANGES INTEGRAIS FUNDIDO | UN |  | 72937.72
S,ESPESSURA CLASSE K-14,CLASSE DE PRESSAO PN-16,PARA AGUA,CO
NFORME ABNT NBR 7560 E ABNT NBR 7675,REVESTIDO EXTERNAMENTE
E INTERNAMENTE COM PINTURA BETUMINOSA,EXCLUSIVE ACESSORIOS P
ARA JUNTA,COM DIAMETRO DE 900MM,COMPRIMENTO DE 2,0M.FORNECIM
ENTO
10183 | TUBO FER.FUND.DUC.C/2 FLAN.INT.FUN.ESP.CLAS.K-14,CLAS.PRES.P | UN | 1 | 72937.72 | 0 | 72937.72
N-16,AGUA,NBR 7560 E 7675,DIAM.900MM,COMP.2,0M FORNECIMENTO
06.201.0096-A | TUBO DE FERRO FUNDIDO DUCTIL COM 2 FLANGES INTEGRAIS FUNDIDO | UN |  | 72937.72
S,ESPESSURA CLASSE K-14,CLASSE DE PRESSAO PN-16,PARA AGUA,CO
NFORME ABNT NBR 7560 E ABNT NBR 7675,REVESTIDO EXTERNAMENTE
E INTERNAMENTE COM PINTURA BETUMINOSA,EXCLUSIVE ACESSORIOS P
ARA JUNTA,COM DIAMETRO DE 900MM,COMPRIMENTO DE 2,0M.FORNECIM
ENTO
10183 | TUBO FER.FUND.DUC.C/2 FLAN.INT.FUN.ESP.CLAS.K-14,CLAS.PRES.P | UN | 1 | 72937.72 | 0 | 72937.72
N-16,AGUA,NBR 7560 E 7675,DIAM.900MM,COMP.2,0M FORNECIMENTO
06.201.0097-0 | TUBO DE FERRO FUNDIDO DUCTIL COM 2 FLANGES INTEGRAIS FUNDIDO | UN |  | 51076.23
S,ESPESSURA CLASSE K-14,CLASSE DE PRESSAO PN-16,PARA AGUA,CO
NFORME ABNT NBR 7560 E ABNT NBR 7675,REVESTIDO EXTERNAMENTE
E INTERNAMENTE COM PINTURA BETUMINOSA,EXCLUSIVE ACESSORIOS P
ARA JUNTA,COM DIAMETRO DE 1000MM,COMPRIMENTO DE 1,0M.FORNECI
MENTO
10176 | TUBO FER.FUND.DUC.C/2 FLAN.INT.FUN.ESP.CLAS.K-14,CLAS.PRES.P | UN | 1 | 51076.23 | 0 | 51076.23
N-16,AGUA,NBR 7560 E 7675,DIAM.1000MM,COMP.1,0M FORNECIMENTO
06.201.0097-A | TUBO DE FERRO FUNDIDO DUCTIL COM 2 FLANGES INTEGRAIS FUNDIDO | UN |  | 51076.23
S,ESPESSURA CLASSE K-14,CLASSE DE PRESSAO PN-16,PARA AGUA,CO
NFORME ABNT NBR 7560 E ABNT NBR 7675,REVESTIDO EXTERNAMENTE
E INTERNAMENTE COM PINTURA BETUMINOSA,EXCLUSIVE ACESSORIOS P
ARA JUNTA,COM DIAMETRO DE 1000MM,COMPRIMENTO DE 1,0M.FORNECI
MENTO
10176 | TUBO FER.FUND.DUC.C/2 FLAN.INT.FUN.ESP.CLAS.K-14,CLAS.PRES.P | UN | 1 | 51076.23 | 0 | 51076.23
N-16,AGUA,NBR 7560 E 7675,DIAM.1000MM,COMP.1,0M FORNECIMENTO
06.201.0098-0 | TUBO DE FERRO FUNDIDO DUCTIL COM 2 FLANGES INTEGRAIS FUNDIDO | UN |  | 64526.87
S,ESPESSURA CLASSE K-14,CLASSE DE PRESSAO PN-16,PARA AGUA,CO
NFORME ABNT NBR 7560 E ABNT NBR 7675,REVESTIDO EXTERNAMENTE
E INTERNAMENTE COM PINTURA BETUMINOSA,EXCLUSIVE ACESSORIOS P
ARA JUNTA,COM DIAMETRO DE 1000MM,COMPRIMENTO DE 1,5M.FORNECI
MENTO
10180 | TUBO FER.FUND.DUC.C/2 FLAN.INT.FUN.ESP.CLAS.K-14,CLAS.PRES.P | UN | 1 | 64526.87 | 0 | 64526.87
N-16,AGUA,NBR 7560 E 7675,DIAM.1000MM,COMP.1,5M FORNECIMENTO
06.201.0098-A | TUBO DE FERRO FUNDIDO DUCTIL COM 2 FLANGES INTEGRAIS FUNDIDO | UN |  | 64526.87
S,ESPESSURA CLASSE K-14,CLASSE DE PRESSAO PN-16,PARA AGUA,CO
NFORME ABNT NBR 7560 E ABNT NBR 7675,REVESTIDO EXTERNAMENTE
E INTERNAMENTE COM PINTURA BETUMINOSA,EXCLUSIVE ACESSORIOS P
ARA JUNTA,COM DIAMETRO DE 1000MM,COMPRIMENTO DE 1,5M.FORNECI
MENTO
10180 | TUBO FER.FUND.DUC.C/2 FLAN.INT.FUN.ESP.CLAS.K-14,CLAS.PRES.P | UN | 1 | 64526.87 | 0 | 64526.87
N-16,AGUA,NBR 7560 E 7675,DIAM.1000MM,COMP.1,5M FORNECIMENTO
06.201.0099-0 | TUBO DE FERRO FUNDIDO DUCTIL COM 2 FLANGES INTEGRAIS FUNDIDO | UN |  | 79085.52
S,ESPESSURA CLASSE K-14,CLASSE DE PRESSAO PN-16,PARA AGUA,CO
NFORME ABNT NBR 7560 E ABNT NBR 7675,REVESTIDO EXTERNAMENTE
E INTERNAMENTE COM PINTURA BETUMINOSA,EXCLUSIVE ACESSORIOS P
ARA JUNTA,COM DIAMETRO DE 1000MM,COMPRIMENTO DE 2,0M.FORNECI
MENTO
10184 | TUBO FER.FUND.DUC.C/2 FLAN.INT.FUN.ESP.CLAS.K-14,CLAS.PRES.P | UN | 1 | 79085.52 | 0 | 79085.52
N-16,AGUA,NBR 7560 E 7576,DIAM.1000MM,COMP.2,0M FORNECIMENTO
06.201.0099-A | TUBO DE FERRO FUNDIDO DUCTIL COM 2 FLANGES INTEGRAIS FUNDIDO | UN |  | 79085.52
S,ESPESSURA CLASSE K-14,CLASSE DE PRESSAO PN-16,PARA AGUA,CO
NFORME ABNT NBR 7560 E ABNT NBR 7675,REVESTIDO EXTERNAMENTE
E INTERNAMENTE COM PINTURA BETUMINOSA,EXCLUSIVE ACESSORIOS P
ARA JUNTA,COM DIAMETRO DE 1000MM,COMPRIMENTO DE 2,0M.FORNECI
MENTO
10184 | TUBO FER.FUND.DUC.C/2 FLAN.INT.FUN.ESP.CLAS.K-14,CLAS.PRES.P | UN | 1 | 79085.52 | 0 | 79085.52
N-16,AGUA,NBR 7560 E 7576,DIAM.1000MM,COMP.2,0M FORNECIMENTO
06.201.0100-0 | TUBO DE FERRO FUNDIDO DUCTIL COM 2 FLANGES INTEGRAIS FUNDIDO | UN |  | 74442.53
S,ESPESSURA CLASSE K-14,CLASSE DE PRESSAO PN-16,PARA AGUA,CO
NFORME ABNT NBR 7560 E ABNT NBR 7675,REVESTIDO EXTERNAMENTE
E INTERNAMENTE COM PINTURA BETUMINOSA,EXCLUSIVE ACESSORIOS P
ARA JUNTA,COM DIAMETRO DE 1200MM,COMPRIMENTO DE 1,0M.FORNECI
MENTO
10177 | TUBO FER.FUND.DUC.C/2 FLAN.INT.FUN.ESP.CLAS.K-14,CLAS.PRES.P | UN | 1 | 74442.53 | 0 | 74442.53
N-16,AGUA,NBR 7560 E 7675,DIAM.1200MM,COMP.1,0M FORNECIMENTO
06.201.0100-A | TUBO DE FERRO FUNDIDO DUCTIL COM 2 FLANGES INTEGRAIS FUNDIDO | UN |  | 74442.53
S,ESPESSURA CLASSE K-14,CLASSE DE PRESSAO PN-16,PARA AGUA,CO
NFORME ABNT NBR 7560 E ABNT NBR 7675,REVESTIDO EXTERNAMENTE
E INTERNAMENTE COM PINTURA BETUMINOSA,EXCLUSIVE ACESSORIOS P
ARA JUNTA,COM DIAMETRO DE 1200MM,COMPRIMENTO DE 1,0M.FORNECI
MENTO
10177 | TUBO FER.FUND.DUC.C/2 FLAN.INT.FUN.ESP.CLAS.K-14,CLAS.PRES.P | UN | 1 | 74442.53 | 0 | 74442.53
N-16,AGUA,NBR 7560 E 7675,DIAM.1200MM,COMP.1,0M FORNECIMENTO
06.201.0101-0 | TUBO DE FERRO FUNDIDO DUCTIL COM 2 FLANGES INTEGRAIS FUNDIDO | UN |  | 86837.48
S,ESPESSURA CLASSE K-14,CLASSE DE PRESSAO PN-16,PARA AGUA,CO
NFORME ABNT NBR 7560 E ABNT NBR 7675,REVESTIDO EXTERNAMENTE
E INTERNAMENTE COM PINTURA BETUMINOSA,EXCLUSIVE ACESSORIOS P
ARA JUNTA,COM DIAMETRO DE 1200MM,COMPRIMENTO DE 1,5M.FORNECI
MENTO
10181 | TUBO FER.FUND.DUC.C/2 FLAN.INT.FUN.ESP.CLAS.K-14,CLAS.PRES.P | UN | 1 | 86837.48 | 0 | 86837.48
N-16,AGUA,NBR 7560 E 7675,DIAM.1200MM,COMP.1,5M FORNECIMENTO
06.201.0101-A | TUBO DE FERRO FUNDIDO DUCTIL COM 2 FLANGES INTEGRAIS FUNDIDO | UN |  | 86837.48
S,ESPESSURA CLASSE K-14,CLASSE DE PRESSAO PN-16,PARA AGUA,CO
NFORME ABNT NBR 7560 E ABNT NBR 7675,REVESTIDO EXTERNAMENTE
E INTERNAMENTE COM PINTURA BETUMINOSA,EXCLUSIVE ACESSORIOS P
ARA JUNTA,COM DIAMETRO DE 1200MM,COMPRIMENTO DE 1,5M.FORNECI
MENTO
10181 | TUBO FER.FUND.DUC.C/2 FLAN.INT.FUN.ESP.CLAS.K-14,CLAS.PRES.P | UN | 1 | 86837.48 | 0 | 86837.48
N-16,AGUA,NBR 7560 E 7675,DIAM.1200MM,COMP.1,5M FORNECIMENTO
06.201.0102-0 | TUBO DE FERRO FUNDIDO DUCTIL COM 2 FLANGES INTEGRAIS FUNDIDO | UN |  | 108760.31
S,ESPESSURA CLASSE K-14,CLASSE DE PRESSAO PN-16,PARA AGUA,CO
NFORME ABNT NBR 7560 E ABNT NBR 7675,REVESTIDO EXTERNAMENTE
E INTERNAMENTE COM PINTURA BETUMINOSA,EXCLUSIVE ACESSORIOS P
ARA JUNTA,COM DIAMETRO DE 1200MM,COMPRIMENTO DE 2,0M.FORNECI
MENTO
10185 | TUBO FER.FUND.DUC.C/2 FLAN.INT.FUN.ESP.CLAS.K-14,CLAS.PRES.P | UN | 1 | 108760.31 | 0 | 108760.31
N-16,AGUA,NBR 7560 E 7695,DIAM.1200MM,COMP.2,0M FORNECIMENTO
06.201.0102-A | TUBO DE FERRO FUNDIDO DUCTIL COM 2 FLANGES INTEGRAIS FUNDIDO | UN |  | 108760.31
S,ESPESSURA CLASSE K-14,CLASSE DE PRESSAO PN-16,PARA AGUA,CO
NFORME ABNT NBR 7560 E ABNT NBR 7675,REVESTIDO EXTERNAMENTE
E INTERNAMENTE COM PINTURA BETUMINOSA,EXCLUSIVE ACESSORIOS P
ARA JUNTA,COM DIAMETRO DE 1200MM,COMPRIMENTO DE 2,0M.FORNECI
MENTO
10185 | TUBO FER.FUND.DUC.C/2 FLAN.INT.FUN.ESP.CLAS.K-14,CLAS.PRES.P | UN | 1 | 108760.31 | 0 | 108760.31
N-16,AGUA,NBR 7560 E 7695,DIAM.1200MM,COMP.2,0M FORNECIMENTO
06.201.0111-0 | TUBO DE FERRO FUNDIDO DUCTIL COM PONTA E FLANGE SOLDADOS,ESP | UN |  | 1311.19
ESSURA CLASSE K-9,CLASSE DE PRESSAO PN-10,PARA AGUA,CONFORME
ABNT NBR 7560 E ABNT NBR 7675,REVESTIDO EXTERNAMENTE COM ZI
NCO METALICO E INTERNAMENTE COM ARGAMASSA DE CIMENTO,EXCLUSI
VE ACESSORIOS PARA JUNTA,COM DIAMETRO DE 80MM,COMPRIMENTO AT
E 1,0M.FORNECIMENTO
10186 | TUBO FERRO FUND.DUC.C/PONTA E FLANGE SOLD.ESP.CLAS.K-9,CLAS. | UN | 1 | 1311.19 | 0 | 1311.19
PRES.PN-10,AGUA,CONF.NBR 7560 E 7675,C/DIAM.80MM,COMP.1,0M
06.201.0111-A | TUBO DE FERRO FUNDIDO DUCTIL COM PONTA E FLANGE SOLDADOS,ESP | UN |  | 1311.19
ESSURA CLASSE K-9,CLASSE DE PRESSAO PN-10,PARA AGUA,CONFORME
ABNT NBR 7560 E ABNT NBR 7675,REVESTIDO EXTERNAMENTE COM ZI
NCO METALICO E INTERNAMENTE COM ARGAMASSA DE CIMENTO,EXCLUSI
VE ACESSORIOS PARA JUNTA,COM DIAMETRO DE 80MM,COMPRIMENTO AT
E 1,0M.FORNECIMENTO
10186 | TUBO FERRO FUND.DUC.C/PONTA E FLANGE SOLD.ESP.CLAS.K-9,CLAS. | UN | 1 | 1311.19 | 0 | 1311.19
PRES.PN-10,AGUA,CONF.NBR 7560 E 7675,C/DIAM.80MM,COMP.1,0M
06.201.0112-0 | TUBO DE FERRO FUNDIDO DUCTIL COM PONTA E FLANGE SOLDADOS,ESP | UN |  | 1433.67
ESSURA CLASSE K-9,CLASSE DE PRESSAO PN-10,PARA AGUA,CONFORME
ABNT NBR 7560 E ABNT NBR 7675,REVESTIDO EXTERNAMENTE COM ZI
NCO METALICO E INTERNAMENTE COM ARGAMASSA DE CIMENTO,EXCLUSI
VE ACESSORIOS PARA JUNTA,COM DIAMETRO DE 100MM,COMPRIMENTO A
TE 1,0M.FORNECIMENTO
10187 | TUBO FERRO FUND.DUC.C/PONTA E FLANGE SOLD.ESP.CLAS.K-9,CLAS. | UN | 1 | 1433.67 | 0 | 1433.67
PRES.PN-10,AGUA,CONF.NBR 7560 E 7675,C/DIAM.100MM,COMP.1,0M
06.201.0112-A | TUBO DE FERRO FUNDIDO DUCTIL COM PONTA E FLANGE SOLDADOS,ESP | UN |  | 1433.67
ESSURA CLASSE K-9,CLASSE DE PRESSAO PN-10,PARA AGUA,CONFORME
ABNT NBR 7560 E ABNT NBR 7675,REVESTIDO EXTERNAMENTE COM ZI
NCO METALICO E INTERNAMENTE COM ARGAMASSA DE CIMENTO,EXCLUSI
VE ACESSORIOS PARA JUNTA,COM DIAMETRO DE 100MM,COMPRIMENTO A
TE 1,0M.FORNECIMENTO
10187 | TUBO FERRO FUND.DUC.C/PONTA E FLANGE SOLD.ESP.CLAS.K-9,CLAS. | UN | 1 | 1433.67 | 0 | 1433.67
PRES.PN-10,AGUA,CONF.NBR 7560 E 7675,C/DIAM.100MM,COMP.1,0M
06.201.0113-0 | TUBO DE FERRO FUNDIDO DUCTIL COM PONTA E FLANGE SOLDADOS,ESP | UN |  | 1744.68
ESSURA CLASSE K-9,CLASSE DE PRESSAO PN-10,PARA AGUA,CONFORME
ABNT NBR 7560 E ABNT NBR 7675,REVESTIDO EXTERNAMENTE COM ZI
NCO METALICO E INTERNAMENTE COM ARGAMASSA DE CIMENTO,EXCLUSI
VE ACESSORIOS PARA JUNTA,COM DIAMETRO DE 150MM,COMPRIMENTO A
TE 1,0M.FORNECIMENTO
10188 | TUBO FERRO FUND.DUC.C/PONTA E FLANGE SOLD.ESP.CLAS.K-9,CLAS. | UN | 1 | 1744.68 | 0 | 1744.68
PRES.PN-10,AGUA,CONF.NBR 7560 E 7675,C/DIAM.150MM,COMP.1,0M
06.201.0113-A | TUBO DE FERRO FUNDIDO DUCTIL COM PONTA E FLANGE SOLDADOS,ESP | UN |  | 1744.68
ESSURA CLASSE K-9,CLASSE DE PRESSAO PN-10,PARA AGUA,CONFORME
ABNT NBR 7560 E ABNT NBR 7675,REVESTIDO EXTERNAMENTE COM ZI
NCO METALICO E INTERNAMENTE COM ARGAMASSA DE CIMENTO,EXCLUSI
VE ACESSORIOS PARA JUNTA,COM DIAMETRO DE 150MM,COMPRIMENTO A
TE 1,0M.FORNECIMENTO
10188 | TUBO FERRO FUND.DUC.C/PONTA E FLANGE SOLD.ESP.CLAS.K-9,CLAS. | UN | 1 | 1744.68 | 0 | 1744.68
PRES.PN-10,AGUA,CONF.NBR 7560 E 7675,C/DIAM.150MM,COMP.1,0M
06.201.0114-0 | TUBO DE FERRO FUNDIDO DUCTIL COM PONTA E FLANGE SOLDADOS,ESP | UN |  | 2117.97
ESSURA CLASSE K-9,CLASSE DE PRESSAO PN-10,PARA AGUA,CONFORME
ABNT NBR 7560 E ABNT NBR 7675,REVESTIDO EXTERNAMENTE COM ZI
NCO METALICO E INTERNAMENTE COM ARGAMASSA DE CIMENTO,EXCLUSI
VE ACESSORIOS PARA JUNTA,COM DIAMETRO DE 200MM,COMPRIMENTO A
TE 1,0M.FORNECIMENTO
10189 | TUBO FERRO FUND.DUC.C/PONTA E FLANGE SOLD.ESQ.CLAS.K-9,CLAS. | UN | 1 | 2117.97 | 0 | 2117.97
PRES.PN-10,AGUA,CONF.NBR 7560 E 7675,C/DIAM.200MM,COMP.1,0M
06.201.0114-A | TUBO DE FERRO FUNDIDO DUCTIL COM PONTA E FLANGE SOLDADOS,ESP | UN |  | 2117.97
ESSURA CLASSE K-9,CLASSE DE PRESSAO PN-10,PARA AGUA,CONFORME
ABNT NBR 7560 E ABNT NBR 7675,REVESTIDO EXTERNAMENTE COM ZI
NCO METALICO E INTERNAMENTE COM ARGAMASSA DE CIMENTO,EXCLUSI
VE ACESSORIOS PARA JUNTA,COM DIAMETRO DE 200MM,COMPRIMENTO A
TE 1,0M.FORNECIMENTO
10189 | TUBO FERRO FUND.DUC.C/PONTA E FLANGE SOLD.ESQ.CLAS.K-9,CLAS. | UN | 1 | 2117.97 | 0 | 2117.97
PRES.PN-10,AGUA,CONF.NBR 7560 E 7675,C/DIAM.200MM,COMP.1,0M
06.201.0115-0 | TUBO DE FERRO FUNDIDO DUCTIL COM PONTA E FLANGE SOLDADOS,ESP | UN |  | 2508.4
ESSURA CLASSE K-9,CLASSE DE PRESSAO PN-10,PARA AGUA,CONFORME
ABNT NBR 7560 E ABNT NBR 7675,REVESTIDO EXTERNAMENTE COM ZI
NCO METALICO E INTERNAMENTE COM ARGAMASSA DE CIMENTO,EXCLUSI
VE ACESSORIOS PARA JUNTA,COM DIAMETRO DE 250MM,COMPRIMENTO A
TE 1,0M.FORNECIMENTO
10190 | TUBO FERRO FUND.DUC.C/PONTA E FLANGE SOLD.ESP.CLAS.K-9,CLAS. | UN | 1 | 2508.4 | 0 | 2508.4
PRES.PN-10,AGUA,CONF.NBR 7560 E 7675,C/DIAM.250MM,COMP.1,0M
06.201.0115-A | TUBO DE FERRO FUNDIDO DUCTIL COM PONTA E FLANGE SOLDADOS,ESP | UN |  | 2508.4
ESSURA CLASSE K-9,CLASSE DE PRESSAO PN-10,PARA AGUA,CONFORME
ABNT NBR 7560 E ABNT NBR 7675,REVESTIDO EXTERNAMENTE COM ZI
NCO METALICO E INTERNAMENTE COM ARGAMASSA DE CIMENTO,EXCLUSI
VE ACESSORIOS PARA JUNTA,COM DIAMETRO DE 250MM,COMPRIMENTO A
TE 1,0M.FORNECIMENTO
10190 | TUBO FERRO FUND.DUC.C/PONTA E FLANGE SOLD.ESP.CLAS.K-9,CLAS. | UN | 1 | 2508.4 | 0 | 2508.4
PRES.PN-10,AGUA,CONF.NBR 7560 E 7675,C/DIAM.250MM,COMP.1,0M
06.201.0116-0 | TUBO DE FERRO FUNDIDO DUCTIL COM PONTA E FLANGE SOLDADOS,ESP | UN |  | 3013.21
ESSURA CLASSE K-9,CLASSE DE PRESSAO PN-10,PARA AGUA,CONFORME
ABNT NBR 7560 E ABNT NBR 7675,REVESTIDO EXTERNAMENTE COM ZI
NCO METALICO E INTERNAMENTE COM ARGAMASSA DE CIMENTO,EXCLUSI
VE ACESSORIOS PARA JUNTA,COM DIAMETRO DE 300MM,COMPRIMENTO A
TE 1,0M.FORNECIMENTO
10191 | TUBO FERRO FUND.DUC.C/PONTA E FLANGE SOLD.ESP.CLAS.K-9,CLAS. | UN | 1 | 3013.21 | 0 | 3013.21
PRES.PN-10,AGUA,CONF.NBR 7560 E 7675,C/DIAM.300MM,COMP.1,0M
06.201.0116-A | TUBO DE FERRO FUNDIDO DUCTIL COM PONTA E FLANGE SOLDADOS,ESP | UN |  | 3013.21
ESSURA CLASSE K-9,CLASSE DE PRESSAO PN-10,PARA AGUA,CONFORME
ABNT NBR 7560 E ABNT NBR 7675,REVESTIDO EXTERNAMENTE COM ZI
NCO METALICO E INTERNAMENTE COM ARGAMASSA DE CIMENTO,EXCLUSI
VE ACESSORIOS PARA JUNTA,COM DIAMETRO DE 300MM,COMPRIMENTO A
TE 1,0M.FORNECIMENTO
10191 | TUBO FERRO FUND.DUC.C/PONTA E FLANGE SOLD.ESP.CLAS.K-9,CLAS. | UN | 1 | 3013.21 | 0 | 3013.21
PRES.PN-10,AGUA,CONF.NBR 7560 E 7675,C/DIAM.300MM,COMP.1,0M
06.201.0117-0 | TUBO DE FERRO FUNDIDO DUCTIL COM PONTA E FLANGE SOLDADOS,ESP | UN |  | 3474.91
ESSURA CLASSE K-9,CLASSE DE PRESSAO PN-10,PARA AGUA,CONFORME
ABNT NBR 7560 E ABNT NBR 7675,REVESTIDO EXTERNAMENTE COM ZI
NCO METALICO E INTERNAMENTE COM ARGAMASSA DE CIMENTO,EXCLUSI
VE ACESSORIOS PARA JUNTA,COM DIAMETRO DE 350MM,COMPRIMENTO A
TE 1,0M.FORNECIMENTO
10192 | TUBO FERRO FUND.DUC.C/PONTA E FLANGE SOLD.ESP.CLAS.K-9,CLAS. | UN | 1 | 3474.91 | 0 | 3474.91
PRES.PN-10,AGUA,CONF.NBR 7560 E 7675,C/DIAM.350MM,COMP.1,0M
06.201.0117-A | TUBO DE FERRO FUNDIDO DUCTIL COM PONTA E FLANGE SOLDADOS,ESP | UN |  | 3474.91
ESSURA CLASSE K-9,CLASSE DE PRESSAO PN-10,PARA AGUA,CONFORME
ABNT NBR 7560 E ABNT NBR 7675,REVESTIDO EXTERNAMENTE COM ZI
NCO METALICO E INTERNAMENTE COM ARGAMASSA DE CIMENTO,EXCLUSI
VE ACESSORIOS PARA JUNTA,COM DIAMETRO DE 350MM,COMPRIMENTO A
TE 1,0M.FORNECIMENTO
10192 | TUBO FERRO FUND.DUC.C/PONTA E FLANGE SOLD.ESP.CLAS.K-9,CLAS. | UN | 1 | 3474.91 | 0 | 3474.91
PRES.PN-10,AGUA,CONF.NBR 7560 E 7675,C/DIAM.350MM,COMP.1,0M
06.201.0118-0 | TUBO DE FERRO FUNDIDO DUCTIL COM PONTA E FLANGE SOLDADOS,ESP | UN |  | 3950.93
ESSURA CLASSE K-9,CLASSE DE PRESSAO PN-10,PARA AGUA,CONFORME
ABNT NBR 7560 E ABNT NBR 7675,REVESTIDO EXTERNAMENTE COM ZI
NCO METALICO E INTERNAMENTE COM ARGAMASSA DE CIMENTO,EXCLUSI
VE ACESSORIOS PARA JUNTA,COM DIAMETRO DE 400MM,COMPRIMENTO A
TE 1,0M.FORNECIMENTO
10193 | TUBO FERRO FUND.DUC.C/PONTA E FLANGE SOLD.ESP.CLAS.K-9,CLAS. | UN | 1 | 3950.93 | 0 | 3950.93
PRES.PN-10,AGUA,CONF.NBR 7560 E 7675,C/DIAM.400MM,COMP.1,0M
06.201.0118-A | TUBO DE FERRO FUNDIDO DUCTIL COM PONTA E FLANGE SOLDADOS,ESP | UN |  | 3950.93
ESSURA CLASSE K-9,CLASSE DE PRESSAO PN-10,PARA AGUA,CONFORME
ABNT NBR 7560 E ABNT NBR 7675,REVESTIDO EXTERNAMENTE COM ZI
NCO METALICO E INTERNAMENTE COM ARGAMASSA DE CIMENTO,EXCLUSI
VE ACESSORIOS PARA JUNTA,COM DIAMETRO DE 400MM,COMPRIMENTO A
TE 1,0M.FORNECIMENTO
10193 | TUBO FERRO FUND.DUC.C/PONTA E FLANGE SOLD.ESP.CLAS.K-9,CLAS. | UN | 1 | 3950.93 | 0 | 3950.93
PRES.PN-10,AGUA,CONF.NBR 7560 E 7675,C/DIAM.400MM,COMP.1,0M
06.201.0119-0 | TUBO DE FERRO FUNDIDO DUCTIL COM PONTA E FLANGE SOLDADOS,ESP | UN |  | 4728.47
ESSURA CLASSE K-9,CLASSE DE PRESSAO PN-10,PARA AGUA,CONFORME
ABNT NBR 7560 E ABNT NBR 7675,REVESTIDO EXTERNAMENTE COM ZI
NCO METALICO E INTERNAMENTE COM ARGAMASSA DE CIMENTO,EXCLUSI
VE ACESSORIOS PARA JUNTA,COM DIAMETRO DE 450MM,COMPRIMENTO A
TE 1,0M.FORNECIMENTO
10194 | TUBO FERRO FUND.DUC.C/PONTA E FLANGE SOLD.ESP.CLAS.K-9,CLAS. | UN | 1 | 4728.47 | 0 | 4728.47
PRES.PN-10,AGUA,CONF.NBR 7560 E 7675,C/DIAM.450MM,COMP.1,0M
06.201.0119-A | TUBO DE FERRO FUNDIDO DUCTIL COM PONTA E FLANGE SOLDADOS,ESP | UN |  | 4728.47
ESSURA CLASSE K-9,CLASSE DE PRESSAO PN-10,PARA AGUA,CONFORME
ABNT NBR 7560 E ABNT NBR 7675,REVESTIDO EXTERNAMENTE COM ZI
NCO METALICO E INTERNAMENTE COM ARGAMASSA DE CIMENTO,EXCLUSI
VE ACESSORIOS PARA JUNTA,COM DIAMETRO DE 450MM,COMPRIMENTO A
TE 1,0M.FORNECIMENTO
10194 | TUBO FERRO FUND.DUC.C/PONTA E FLANGE SOLD.ESP.CLAS.K-9,CLAS. | UN | 1 | 4728.47 | 0 | 4728.47
PRES.PN-10,AGUA,CONF.NBR 7560 E 7675,C/DIAM.450MM,COMP.1,0M
06.201.0120-0 | TUBO DE FERRO FUNDIDO DUCTIL COM PONTA E FLANGE SOLDADOS,ESP | UN |  | 5094.04
ESSURA CLASSE K-9,CLASSE DE PRESSAO PN-10,PARA AGUA,CONFORME
ABNT NBR 7560 E ABNT NBR 7675,REVESTIDO EXTERNAMENTE COM ZI
NCO METALICO E INTERNAMENTE COM ARGAMASSA DE CIMENTO,EXCLUSI
VE ACESSORIOS PARA JUNTA,COM DIAMETRO DE 500MM,COMPRIMENTO A
TE 1,0M.FORNECIMENTO
10195 | TUBO FERRO FUND.DUC.C/PONTA FLANGE SOLD.ESP.CLAS.K-9,CLAS.PR | UN | 1 | 5094.04 | 0 | 5094.04
ES.PN-10,AGUA,CONF.NBR 7560 E 7675,C/DIAM.500MM,COMP.1,0M
06.201.0120-A | TUBO DE FERRO FUNDIDO DUCTIL COM PONTA E FLANGE SOLDADOS,ESP | UN |  | 5094.04
ESSURA CLASSE K-9,CLASSE DE PRESSAO PN-10,PARA AGUA,CONFORME
ABNT NBR 7560 E ABNT NBR 7675,REVESTIDO EXTERNAMENTE COM ZI
NCO METALICO E INTERNAMENTE COM ARGAMASSA DE CIMENTO,EXCLUSI
VE ACESSORIOS PARA JUNTA,COM DIAMETRO DE 500MM,COMPRIMENTO A
TE 1,0M.FORNECIMENTO
10195 | TUBO FERRO FUND.DUC.C/PONTA FLANGE SOLD.ESP.CLAS.K-9,CLAS.PR | UN | 1 | 5094.04 | 0 | 5094.04
ES.PN-10,AGUA,CONF.NBR 7560 E 7675,C/DIAM.500MM,COMP.1,0M
06.201.0121-0 | TUBO DE FERRO FUNDIDO DUCTIL COM PONTA E FLANGE SOLDADOS,ESP | UN |  | 6241.86
ESSURA CLASSE K-9,CLASSE DE PRESSAO PN-10,PARA AGUA,CONFORME
ABNT NBR 7560 E ABNT NBR 7675,REVESTIDO EXTERNAMENTE COM ZI
NCO METALICO E INTERNAMENTE COM ARGAMASSA DE CIMENTO,EXCLUSI
VE ACESSORIOS PARA JUNTA,COM DIAMETRO DE 600MM,COMPRIMENTO A
TE 1,0M.FORNECIMENTO
10196 | TUBO FERRO FUND.DUC.C/PONTA FLANGE SOLD.ESP.CLAS.K-9,CLAS.PR | UN | 1 | 6241.86 | 0 | 6241.86
ES.PN-10,AGUA,CONF.NBR 7560 E 7675,C/DIAM.600MM,COMP.1,0M
06.201.0121-A | TUBO DE FERRO FUNDIDO DUCTIL COM PONTA E FLANGE SOLDADOS,ESP | UN |  | 6241.86
ESSURA CLASSE K-9,CLASSE DE PRESSAO PN-10,PARA AGUA,CONFORME
ABNT NBR 7560 E ABNT NBR 7675,REVESTIDO EXTERNAMENTE COM ZI
NCO METALICO E INTERNAMENTE COM ARGAMASSA DE CIMENTO,EXCLUSI
VE ACESSORIOS PARA JUNTA,COM DIAMETRO DE 600MM,COMPRIMENTO A
TE 1,0M.FORNECIMENTO
10196 | TUBO FERRO FUND.DUC.C/PONTA FLANGE SOLD.ESP.CLAS.K-9,CLAS.PR | UN | 1 | 6241.86 | 0 | 6241.86
ES.PN-10,AGUA,CONF.NBR 7560 E 7675,C/DIAM.600MM,COMP.1,0M
06.201.0122-0 | TUBO DE FERRO FUNDIDO DUCTIL COM PONTA E FLANGE ROSCADOS,ESP | UN |  | 12499.42
ESSURA CLASSE K-12,CLASSE DE PRESSAO PN-10,PARA AGUA,CONFORM
E ABNT NBR 7560 E ABNT NBR 7675,REVESTIDO EXTERNAMENTE COM Z
INCO METALICO E INTERNAMENTE COM ARGAMASSA DE CIMENTO,EXCLUS
IVE ACESSORIOS PARA JUNTA,COM DIAMETRO DE 700MM,COMPRIMENTO
ATE 1,0M.FORNECIMENTO
10197 | TUBO FERRO FUND.DUC.C/PONTA FLANGE ROSC.ESP.CLAS.K-12,CLAS.P | UN | 1 | 12499.42 | 0 | 12499.42
RES.PN-10,AGUA,CONF.NBR 7560 E 7675,C/DIAM.700MM,COMP.1,0M
06.201.0122-A | TUBO DE FERRO FUNDIDO DUCTIL COM PONTA E FLANGE ROSCADOS,ESP | UN |  | 12499.42
ESSURA CLASSE K-12,CLASSE DE PRESSAO PN-10,PARA AGUA,CONFORM
E ABNT NBR 7560 E ABNT NBR 7675,REVESTIDO EXTERNAMENTE COM Z
INCO METALICO E INTERNAMENTE COM ARGAMASSA DE CIMENTO,EXCLUS
IVE ACESSORIOS PARA JUNTA,COM DIAMETRO DE 700MM,COMPRIMENTO
ATE 1,0M.FORNECIMENTO
10197 | TUBO FERRO FUND.DUC.C/PONTA FLANGE ROSC.ESP.CLAS.K-12,CLAS.P | UN | 1 | 12499.42 | 0 | 12499.42
RES.PN-10,AGUA,CONF.NBR 7560 E 7675,C/DIAM.700MM,COMP.1,0M
06.201.0123-0 | TUBO DE FERRO FUNDIDO DUCTIL COM PONTA E FLANGE ROSCADOS,ESP | UN |  | 15826.41
ESSURA CLASSE K-12,CLASSE DE PRESSAO PN-10,PARA AGUA,CONFORM
E ABNT NBR 7560 E ABNT NBR 7675,REVESTIDO EXTERNAMENTE COM Z
INCO METALICO E INTERNAMENTE COM ARGAMASSA DE CIMENTO,EXCLUS
IVE ACESSORIOS PARA JUNTA,COM DIAMETRO DE 800MM,COMPRIMENTO
ATE 1,0M.FORNECIMENTO
10198 | TUBO FERRO FUND.DUC.C/PONTA FLANGE ROSC.ESP.CLAS.K-12,CLAS.P | UN | 1 | 15826.41 | 0 | 15826.41
RES.PN-10,AGUA,CONF.NBR 7560 E 7675,C/DIAM.800MM,COMP.1,0M
06.201.0123-A | TUBO DE FERRO FUNDIDO DUCTIL COM PONTA E FLANGE ROSCADOS,ESP | UN |  | 15826.41
ESSURA CLASSE K-12,CLASSE DE PRESSAO PN-10,PARA AGUA,CONFORM
E ABNT NBR 7560 E ABNT NBR 7675,REVESTIDO EXTERNAMENTE COM Z
INCO METALICO E INTERNAMENTE COM ARGAMASSA DE CIMENTO,EXCLUS
IVE ACESSORIOS PARA JUNTA,COM DIAMETRO DE 800MM,COMPRIMENTO
ATE 1,0M.FORNECIMENTO
10198 | TUBO FERRO FUND.DUC.C/PONTA FLANGE ROSC.ESP.CLAS.K-12,CLAS.P | UN | 1 | 15826.41 | 0 | 15826.41
RES.PN-10,AGUA,CONF.NBR 7560 E 7675,C/DIAM.800MM,COMP.1,0M
06.201.0124-0 | TUBO DE FERRO FUNDIDO DUCTIL COM PONTA E FLANGE ROSCADOS,ESP | UN |  | 24374.99
ESSURA CLASSE K-12,CLASSE DE PRESSAO PN-10,PARA AGUA,CONFORM
E ABNT NBR 7560 E ABNT NBR 7675,REVESTIDO EXTERNAMENTE COM Z
INCO METALICO E INTERNAMENTE COM ARGAMASSA DE CIMENTO,EXCLUS
IVE ACESSORIOS PARA JUNTA,COM DIAMETRO DE 900MM,COMPRIMENTO
ATE 1,0M.FORNECIMENTO
10199 | TUBO FERRO FUND.DUC.C/PONTA FLANGE ROSC.ESP.CLAS.K-12,CLAS.P | UN | 1 | 24374.99 | 0 | 24374.99
RES.PN-10,AGUA,CONF.NBR 7560 E 7675,C/DIAM.900MM,COMP.1,0M
06.201.0124-A | TUBO DE FERRO FUNDIDO DUCTIL COM PONTA E FLANGE ROSCADOS,ESP | UN |  | 24374.99
ESSURA CLASSE K-12,CLASSE DE PRESSAO PN-10,PARA AGUA,CONFORM
E ABNT NBR 7560 E ABNT NBR 7675,REVESTIDO EXTERNAMENTE COM Z
INCO METALICO E INTERNAMENTE COM ARGAMASSA DE CIMENTO,EXCLUS
IVE ACESSORIOS PARA JUNTA,COM DIAMETRO DE 900MM,COMPRIMENTO
ATE 1,0M.FORNECIMENTO
10199 | TUBO FERRO FUND.DUC.C/PONTA FLANGE ROSC.ESP.CLAS.K-12,CLAS.P | UN | 1 | 24374.99 | 0 | 24374.99
RES.PN-10,AGUA,CONF.NBR 7560 E 7675,C/DIAM.900MM,COMP.1,0M
06.201.0125-0 | TUBO DE FERRO FUNDIDO DUCTIL COM PONTA E FLANGE ROSCADOS,ESP | UN |  | 25657.15
ESSURA CLASSE K-12,CLASSE DE PRESSAO PN-10,PARA AGUA,CONFORM
E ABNT NBR 7560 E ABNT NBR 7675,REVESTIDO EXTERNAMENTE COM Z
INCO METALICO E INTERNAMENTE COM ARGAMASSA DE CIMENTO,EXCLUS
IVE ACESSORIOS PARA JUNTA,COM DIAMETRO DE 1000MM,COMPRIMENTO
ATE 1,0M.FORNECIMENTO
10200 | TUBO FERRO FUND.DUC.C/PONTA FLANGE ROSC.ESP.CLAS.K-12,CLAS.P | UN | 1 | 25657.15 | 0 | 25657.15
RES.PN-10,AGUA,CONF.NBR 7560 E 7675,C/DIAM.1000MM,COMP.1,0M
06.201.0125-A | TUBO DE FERRO FUNDIDO DUCTIL COM PONTA E FLANGE ROSCADOS,ESP | UN |  | 25657.15
ESSURA CLASSE K-12,CLASSE DE PRESSAO PN-10,PARA AGUA,CONFORM
E ABNT NBR 7560 E ABNT NBR 7675,REVESTIDO EXTERNAMENTE COM Z
INCO METALICO E INTERNAMENTE COM ARGAMASSA DE CIMENTO,EXCLUS
IVE ACESSORIOS PARA JUNTA,COM DIAMETRO DE 1000MM,COMPRIMENTO
ATE 1,0M.FORNECIMENTO
10200 | TUBO FERRO FUND.DUC.C/PONTA FLANGE ROSC.ESP.CLAS.K-12,CLAS.P | UN | 1 | 25657.15 | 0 | 25657.15
RES.PN-10,AGUA,CONF.NBR 7560 E 7675,C/DIAM.1000MM,COMP.1,0M
06.201.0126-0 | TUBO DE FERRO FUNDIDO DUCTIL COM PONTA E FLANGE ROSCADOS,ESP | UN |  | 35288.72
ESSURA CLASSE K-12,CLASSE DE PRESSAO PN-10,PARA AGUA,CONFORM
E ABNT NBR 7560 E ABNT NBR 7675,REVESTIDO EXTERNAMENTE COM Z
INCO METALICO E INTERNAMENTE COM ARGAMASSA DE CIMENTO,EXCLUS
IVE ACESSORIOS PARA JUNTA,COM DIAMETRO DE 1200MM,COMPRIMENTO
ATE 1,0M.FORNECIMENTO
10201 | TUBO FERRO FUND.DUC.C/PONTA FLANGE ROSC.ESP.CLAS.K-12,CLAS.P | UN | 1 | 35288.72 | 0 | 35288.72
RES.PN-10,AGUA,CONF.NBR 7560 E 7675,C/DIAM.1200MM,COMP.1,0M
06.201.0126-A | TUBO DE FERRO FUNDIDO DUCTIL COM PONTA E FLANGE ROSCADOS,ESP | UN |  | 35288.72
ESSURA CLASSE K-12,CLASSE DE PRESSAO PN-10,PARA AGUA,CONFORM
E ABNT NBR 7560 E ABNT NBR 7675,REVESTIDO EXTERNAMENTE COM Z
INCO METALICO E INTERNAMENTE COM ARGAMASSA DE CIMENTO,EXCLUS
IVE ACESSORIOS PARA JUNTA,COM DIAMETRO DE 1200MM,COMPRIMENTO
ATE 1,0M.FORNECIMENTO
10201 | TUBO FERRO FUND.DUC.C/PONTA FLANGE ROSC.ESP.CLAS.K-12,CLAS.P | UN | 1 | 35288.72 | 0 | 35288.72
RES.PN-10,AGUA,CONF.NBR 7560 E 7675,C/DIAM.1200MM,COMP.1,0M
06.201.0131-0 | TUBO DE FERRO FUNDIDO DUCTIL COM PONTA E FLANGE SOLDADOS,ESP | UN |  | 1311.19
ESSURA CLASSE K-9,CLASSE DE PRESSAO PN-16,PARA AGUA,CONFORME
ABNT NBR 7560 E ABNT NBR 7675,REVESTIDO EXTERNAMENTE COM ZI
NCO METALICO E INTERNAMENTE COM ARGAMASSA DE CIMENTO,EXCLUSI
VE ACESSORIOS PARA JUNTA,COM DIAMETRO DE 80MM,COMPRIMENTO AT
E 1,0M.FORNECIMENTO
10202 | TUBO FERRO FUND.DUC.C/PONTA FLANGE SOLD.ESP.CLAS.K-9,CLAS.PR | UN | 1 | 1311.19 | 0 | 1311.19
ES.PN-16,AGUA,CONF.NBR 7560 E 7675,C/DIAM.80MM,COMP.1,0M
06.201.0131-A | TUBO DE FERRO FUNDIDO DUCTIL COM PONTA E FLANGE SOLDADOS,ESP | UN |  | 1311.19
ESSURA CLASSE K-9,CLASSE DE PRESSAO PN-16,PARA AGUA,CONFORME
ABNT NBR 7560 E ABNT NBR 7675,REVESTIDO EXTERNAMENTE COM ZI
NCO METALICO E INTERNAMENTE COM ARGAMASSA DE CIMENTO,EXCLUSI
VE ACESSORIOS PARA JUNTA,COM DIAMETRO DE 80MM,COMPRIMENTO AT
E 1,0M.FORNECIMENTO
10202 | TUBO FERRO FUND.DUC.C/PONTA FLANGE SOLD.ESP.CLAS.K-9,CLAS.PR | UN | 1 | 1311.19 | 0 | 1311.19
ES.PN-16,AGUA,CONF.NBR 7560 E 7675,C/DIAM.80MM,COMP.1,0M
06.201.0132-0 | TUBO DE FERRO FUNDIDO DUCTIL COM PONTA E FLANGE SOLDADOS,ESP | UN |  | 1433.67
ESSURA CLASSE K-9,CLASSE DE PRESSAO PN-16,PARA AGUA,CONFORME
ABNT NBR 7560 E ABNT NBR 7675,REVESTIDO EXTERNAMENTE COM ZI
NCO METALICO E INTERNAMENTE COM ARGAMASSA DE CIMENTO,EXCLUSI
VE ACESSORIOS PARA JUNTA,COM DIAMETRO DE 100MM,COMPRIMENTO A
TE 1,0M.FORNECIMENTO
10203 | TUBO FERRO FUND.DUC.C/PONTA FLANGE SOLD.ESP.CLAS.K-9,CLAS.PR | UN | 1 | 1433.67 | 0 | 1433.67
ES.PN-16,AGUA,CONF.NBR 7560 E 7675,C/DIAM.100MM,COMP.1,0M
06.201.0132-A | TUBO DE FERRO FUNDIDO DUCTIL COM PONTA E FLANGE SOLDADOS,ESP | UN |  | 1433.67
ESSURA CLASSE K-9,CLASSE DE PRESSAO PN-16,PARA AGUA,CONFORME
ABNT NBR 7560 E ABNT NBR 7675,REVESTIDO EXTERNAMENTE COM ZI
NCO METALICO E INTERNAMENTE COM ARGAMASSA DE CIMENTO,EXCLUSI
VE ACESSORIOS PARA JUNTA,COM DIAMETRO DE 100MM,COMPRIMENTO A
TE 1,0M.FORNECIMENTO
10203 | TUBO FERRO FUND.DUC.C/PONTA FLANGE SOLD.ESP.CLAS.K-9,CLAS.PR | UN | 1 | 1433.67 | 0 | 1433.67
ES.PN-16,AGUA,CONF.NBR 7560 E 7675,C/DIAM.100MM,COMP.1,0M
06.201.0133-0 | TUBO DE FERRO FUNDIDO DUCTIL COM PONTA E FLANGE SOLDADOS,ESP | UN |  | 1744.68
ESSURA CLASSE K-9,CLASSE DE PRESSAO PN-16,PARA AGUA,CONFORME
ABNT NBR 7560 E ABNT NBR 7675,REVESTIDO EXTERNAMENTE COM ZI
NCO METALICO E INTERNAMENTE COM ARGAMASSA DE CIMENTO,EXCLUSI
VE ACESSORIOS PARA JUNTA,COM DIAMETRO DE 150MM,COMPRIMENTO A
TE 1,0M.FORNECIMENTO
10204 | TUBO FERRO FUND.DUC.C/PONTA FLANGE SOLD.ESP.CLAS.K-9,CLAS.PR | UN | 1 | 1744.68 | 0 | 1744.68
ES.PN-16,AGUA,CONF.NBR 7560 E 7675,C/DIAM.150MM,COMPR.1,0M
06.201.0133-A | TUBO DE FERRO FUNDIDO DUCTIL COM PONTA E FLANGE SOLDADOS,ESP | UN |  | 1744.68
ESSURA CLASSE K-9,CLASSE DE PRESSAO PN-16,PARA AGUA,CONFORME
ABNT NBR 7560 E ABNT NBR 7675,REVESTIDO EXTERNAMENTE COM ZI
NCO METALICO E INTERNAMENTE COM ARGAMASSA DE CIMENTO,EXCLUSI
VE ACESSORIOS PARA JUNTA,COM DIAMETRO DE 150MM,COMPRIMENTO A
TE 1,0M.FORNECIMENTO
10204 | TUBO FERRO FUND.DUC.C/PONTA FLANGE SOLD.ESP.CLAS.K-9,CLAS.PR | UN | 1 | 1744.68 | 0 | 1744.68
ES.PN-16,AGUA,CONF.NBR 7560 E 7675,C/DIAM.150MM,COMPR.1,0M
06.201.0134-0 | TUBO DE FERRO FUNDIDO DUCTIL COM PONTA E FLANGE SOLDADOS,ESP | UN |  | 2118.62
ESSURA CLASSE K-9,CLASSE DE PRESSAO PN-16,PARA AGUA,CONFORME
ABNT NBR 7560 E ABNT NBR 7675,REVESTIDO EXTERNAMENTE COM ZI
NCO METALICO E INTERNAMENTE COM ARGAMASSA DE CIMENTO,EXCLUSI
VE ACESSORIOS PARA JUNTA,COM DIAMETRO DE 200MM,COMPRIMENTO A
TE 1,0M.FORNECIMENTO
10205 | TUBO FERRO FUND.DUC.C/PONTA FLANGE SOLD.ESP.CLAS.K-9,CLAS.PR | UN | 1 | 2118.62 | 0 | 2118.62
ES.PN-16,AGUA,CONF.NBR 7560 E 7675,C/DIAM.200MM,COMP.1,0M
06.201.0134-A | TUBO DE FERRO FUNDIDO DUCTIL COM PONTA E FLANGE SOLDADOS,ESP | UN |  | 2118.62
ESSURA CLASSE K-9,CLASSE DE PRESSAO PN-16,PARA AGUA,CONFORME
ABNT NBR 7560 E ABNT NBR 7675,REVESTIDO EXTERNAMENTE COM ZI
NCO METALICO E INTERNAMENTE COM ARGAMASSA DE CIMENTO,EXCLUSI
VE ACESSORIOS PARA JUNTA,COM DIAMETRO DE 200MM,COMPRIMENTO A
TE 1,0M.FORNECIMENTO
10205 | TUBO FERRO FUND.DUC.C/PONTA FLANGE SOLD.ESP.CLAS.K-9,CLAS.PR | UN | 1 | 2118.62 | 0 | 2118.62
ES.PN-16,AGUA,CONF.NBR 7560 E 7675,C/DIAM.200MM,COMP.1,0M
06.201.0135-0 | TUBO DE FERRO FUNDIDO DUCTIL COM PONTA E FLANGE SOLDADOS,ESP | UN |  | 2549.48
ESSURA CLASSE K-9,CLASSE DE PRESSAO PN-16,PARA AGUA,CONFORME
ABNT NBR 7560 E ABNT NBR 7675,REVESTIDO EXTERNAMENTE COM ZI
NCO METALICO E INTERNAMENTE COM ARGAMASSA DE CIMENTO,EXCLUSI
VE ACESSORIOS PARA JUNTA,COM DIAMETRO DE 250MM,COMPRIMENTO A
TE 1,0M.FORNECIMENTO
10206 | TUBO FERRO FUND.DUC.C/PONTA FLANGE SOLD.ESP.CLAS.K-9,CLAS.PR | UN | 1 | 2549.48 | 0 | 2549.48
ES.PN-16,AGUA,CONF.NBR 7560 E 7675,DIAM.250MM,COMPR.1,0M
06.201.0135-A | TUBO DE FERRO FUNDIDO DUCTIL COM PONTA E FLANGE SOLDADOS,ESP | UN |  | 2549.48
ESSURA CLASSE K-9,CLASSE DE PRESSAO PN-16,PARA AGUA,CONFORME
ABNT NBR 7560 E ABNT NBR 7675,REVESTIDO EXTERNAMENTE COM ZI
NCO METALICO E INTERNAMENTE COM ARGAMASSA DE CIMENTO,EXCLUSI
VE ACESSORIOS PARA JUNTA,COM DIAMETRO DE 250MM,COMPRIMENTO A
TE 1,0M.FORNECIMENTO
10206 | TUBO FERRO FUND.DUC.C/PONTA FLANGE SOLD.ESP.CLAS.K-9,CLAS.PR | UN | 1 | 2549.48 | 0 | 2549.48
ES.PN-16,AGUA,CONF.NBR 7560 E 7675,DIAM.250MM,COMPR.1,0M
06.201.0136-0 | TUBO DE FERRO FUNDIDO DUCTIL COM PONTA E FLANGE SOLDADOS,ESP | UN |  | 3046.84
ESSURA CLASSE K-9,CLASSE DE PRESSAO PN-16,PARA AGUA,CONFORME
ABNT NBR 7560 E ABNT NBR 7675,REVESTIDO EXTERNAMENTE COM ZI
NCO METALICO E INTERNAMENTE COM ARGAMASSA DE CIMENTO,EXCLUSI
VE ACESSORIOS PARA JUNTA,COM DIAMETRO DE 300MM,COMPRIMENTO A
TE 1,0M.FORNECIMENTO
10207 | TUBO FERRO DUND.DUC.C/PONTA FLANGE SOLD.ESP.CLAS.K-9,CLAS.PR | UN | 1 | 3046.84 | 0 | 3046.84
ES.PN-16,AGUA,CONF.NBR 7560 E 7675,DIAM.300MM,COMPR.1,0M
06.201.0136-A | TUBO DE FERRO FUNDIDO DUCTIL COM PONTA E FLANGE SOLDADOS,ESP | UN |  | 3046.84
ESSURA CLASSE K-9,CLASSE DE PRESSAO PN-16,PARA AGUA,CONFORME
ABNT NBR 7560 E ABNT NBR 7675,REVESTIDO EXTERNAMENTE COM ZI
NCO METALICO E INTERNAMENTE COM ARGAMASSA DE CIMENTO,EXCLUSI
VE ACESSORIOS PARA JUNTA,COM DIAMETRO DE 300MM,COMPRIMENTO A
TE 1,0M.FORNECIMENTO
10207 | TUBO FERRO DUND.DUC.C/PONTA FLANGE SOLD.ESP.CLAS.K-9,CLAS.PR | UN | 1 | 3046.84 | 0 | 3046.84
ES.PN-16,AGUA,CONF.NBR 7560 E 7675,DIAM.300MM,COMPR.1,0M
06.201.0137-0 | TUBO DE FERRO FUNDIDO DUCTIL COM PONTA E FLANGE SOLDADOS,ESP | UN |  | 3511.15
ESSURA CLASSE K-9,CLASSE DE PRESSAO PN-16,PARA AGUA,CONFORME
ABNT NBR 7560 E ABNT NBR 7675,REVESTIDO EXTERNAMENTE COM ZI
NCO METALICO E INTERNAMENTE COM ARGAMASSA DE CIMENTO,EXCLUSI
VE ACESSORIOS PARA JUNTA,COM DIAMETRO DE 350MM,COMPRIMENTO A
TE 1,0M.FORNECIMENTO
10208 | TUBO FERRO FUND.DUC.C/PONTA FLANGE SOLD.ESP.CLAS.K-9,CLAS.PR | UN | 1 | 3511.15 | 0 | 3511.15
ES.PN-16,AGUA,CONF.NBR 7560 E 7675,DIAM.350MM,COMPR.1,0M
06.201.0137-A | TUBO DE FERRO FUNDIDO DUCTIL COM PONTA E FLANGE SOLDADOS,ESP | UN |  | 3511.15
ESSURA CLASSE K-9,CLASSE DE PRESSAO PN-16,PARA AGUA,CONFORME
ABNT NBR 7560 E ABNT NBR 7675,REVESTIDO EXTERNAMENTE COM ZI
NCO METALICO E INTERNAMENTE COM ARGAMASSA DE CIMENTO,EXCLUSI
VE ACESSORIOS PARA JUNTA,COM DIAMETRO DE 350MM,COMPRIMENTO A
TE 1,0M.FORNECIMENTO
10208 | TUBO FERRO FUND.DUC.C/PONTA FLANGE SOLD.ESP.CLAS.K-9,CLAS.PR | UN | 1 | 3511.15 | 0 | 3511.15
ES.PN-16,AGUA,CONF.NBR 7560 E 7675,DIAM.350MM,COMPR.1,0M
06.201.0138-0 | TUBO DE FERRO FUNDIDO DUCTIL COM PONTA E FLANGE SOLDADOS,ESP | UN |  | 4123.4
ESSURA CLASSE K-9,CLASSE DE PRESSAO PN-16,PARA AGUA,CONFORME
ABNT NBR 7560 E ABNT NBR 7675,REVESTIDO EXTERNAMENTE COM ZI
NCO METALICO E INTERNAMENTE COM ARGAMASSA DE CIMENTO,EXCLUSI
VE ACESSORIOS PARA JUNTA,COM DIAMETRO DE 400MM,COMPRIMENTO A
TE 1,0M.FORNECIMENTO
10209 | TUBO FERRO FUND.DUC.C/PONTA FLANGE SOLD.ESP.CLAS.K-9,CLAS.PR | UN | 1 | 4123.4 | 0 | 4123.4
ES.PN-16,AGUA,CONF.NBR 7560 E 7675,DIAM.400MM,COMPR.1,0M
06.201.0138-A | TUBO DE FERRO FUNDIDO DUCTIL COM PONTA E FLANGE SOLDADOS,ESP | UN |  | 4123.4
ESSURA CLASSE K-9,CLASSE DE PRESSAO PN-16,PARA AGUA,CONFORME
ABNT NBR 7560 E ABNT NBR 7675,REVESTIDO EXTERNAMENTE COM ZI
NCO METALICO E INTERNAMENTE COM ARGAMASSA DE CIMENTO,EXCLUSI
VE ACESSORIOS PARA JUNTA,COM DIAMETRO DE 400MM,COMPRIMENTO A
TE 1,0M.FORNECIMENTO
10209 | TUBO FERRO FUND.DUC.C/PONTA FLANGE SOLD.ESP.CLAS.K-9,CLAS.PR | UN | 1 | 4123.4 | 0 | 4123.4
ES.PN-16,AGUA,CONF.NBR 7560 E 7675,DIAM.400MM,COMPR.1,0M
06.201.0139-0 | TUBO DE FERRO FUNDIDO DUCTIL COM PONTA E FLANGE SOLDADOS,ESP | UN |  | 4944.1
ESSURA CLASSE K-9,CLASSE DE PRESSAO PN-16,PARA AGUA,CONFORME
ABNT NBR 7560 E ABNT NBR 7675,REVESTIDO EXTERNAMENTE COM ZI
NCO METALICO E INTERNAMENTE COM ARGAMASSA DE CIMENTO,EXCLUSI
VE ACESSORIOS PARA JUNTA,COM DIAMETRO DE 450MM,COMPRIMENTO A
TE 1,0M.FORNECIMENTO
10210 | TUBO FERRO FUND.DUC.C/PONTA FLANGE SOLD.CLAS.ESP.K-9,CLAS.PR | UN | 1 | 4944.1 | 0 | 4944.1
ES.PN-16,AGUA,CONF.NBR 7560 E 7675,DIAM.450MM,COMPR.1,0M
06.201.0139-A | TUBO DE FERRO FUNDIDO DUCTIL COM PONTA E FLANGE SOLDADOS,ESP | UN |  | 4944.1
ESSURA CLASSE K-9,CLASSE DE PRESSAO PN-16,PARA AGUA,CONFORME
ABNT NBR 7560 E ABNT NBR 7675,REVESTIDO EXTERNAMENTE COM ZI
NCO METALICO E INTERNAMENTE COM ARGAMASSA DE CIMENTO,EXCLUSI
VE ACESSORIOS PARA JUNTA,COM DIAMETRO DE 450MM,COMPRIMENTO A
TE 1,0M.FORNECIMENTO
10210 | TUBO FERRO FUND.DUC.C/PONTA FLANGE SOLD.CLAS.ESP.K-9,CLAS.PR | UN | 1 | 4944.1 | 0 | 4944.1
ES.PN-16,AGUA,CONF.NBR 7560 E 7675,DIAM.450MM,COMPR.1,0M
06.201.0140-0 | TUBO DE FERRO FUNDIDO DUCTIL COM PONTA E FLANGE SOLDADOS,ESP | UN |  | 5666.06
ESSURA CLASSE K-9,CLASSE DE PRESSAO PN-16,PARA AGUA,CONFORME
ABNT NBR 7560 E ABNT NBR 7675,REVESTIDO EXTERNAMENTE COM ZI
NCO METALICO E INTERNAMENTE COM ARGAMASSA DE CIMENTO,EXCLUSI
VE ACESSORIOS PARA JUNTA,COM DIAMETRO DE 500MM,COMPRIMENTO A
TE 1,0M.FORNECIMENTO
10211 | TUBO FERRO FUND.DUC.C/PONTA FLANGE SOLD.ESP.CLAS-K9,CLAS.PRE | UN | 1 | 5666.06 | 0 | 5666.06
S.PN-16,AGUA,CONF.NBR 7560 E 7675,DIAM.500MM,COMPR.1,0M
06.201.0140-A | TUBO DE FERRO FUNDIDO DUCTIL COM PONTA E FLANGE SOLDADOS,ESP | UN |  | 5666.06
ESSURA CLASSE K-9,CLASSE DE PRESSAO PN-16,PARA AGUA,CONFORME
ABNT NBR 7560 E ABNT NBR 7675,REVESTIDO EXTERNAMENTE COM ZI
NCO METALICO E INTERNAMENTE COM ARGAMASSA DE CIMENTO,EXCLUSI
VE ACESSORIOS PARA JUNTA,COM DIAMETRO DE 500MM,COMPRIMENTO A
TE 1,0M.FORNECIMENTO
10211 | TUBO FERRO FUND.DUC.C/PONTA FLANGE SOLD.ESP.CLAS-K9,CLAS.PRE | UN | 1 | 5666.06 | 0 | 5666.06
S.PN-16,AGUA,CONF.NBR 7560 E 7675,DIAM.500MM,COMPR.1,0M
06.201.0141-0 | TUBO DE FERRO FUNDIDO DUCTIL COM PONTA E FLANGE SOLDADOS,ESP | UN |  | 7770.15
ESSURA CLASSE K-9,CLASSE DE PRESSAO PN-16,PARA AGUA,CONFORME
ABNT NBR 7560 E ABNT NBR 7675,REVESTIDO EXTERNAMENTE COM ZI
NCO METALICO E INTERNAMENTE COM ARGAMASSA DE CIMENTO,EXCLUSI
VE ACESSORIOS PARA JUNTA,COM DIAMETRO DE 600MM,COMPRIMENTO A
TE 1,0M.FORNECIMENTO
10212 | TUBO FERRO FUND.DUC.C/PONTA FLANGE SOLD.ESP.CLAS.K-9,CLAS.PR | UN | 1 | 7770.15 | 0 | 7770.15
ES.PN-16,AGUA,CONF.NBR 7560 E 7675,DIAM.600MM,COMPR.1,0M
06.201.0141-A | TUBO DE FERRO FUNDIDO DUCTIL COM PONTA E FLANGE SOLDADOS,ESP | UN |  | 7770.15
ESSURA CLASSE K-9,CLASSE DE PRESSAO PN-16,PARA AGUA,CONFORME
ABNT NBR 7560 E ABNT NBR 7675,REVESTIDO EXTERNAMENTE COM ZI
NCO METALICO E INTERNAMENTE COM ARGAMASSA DE CIMENTO,EXCLUSI
VE ACESSORIOS PARA JUNTA,COM DIAMETRO DE 600MM,COMPRIMENTO A
TE 1,0M.FORNECIMENTO
10212 | TUBO FERRO FUND.DUC.C/PONTA FLANGE SOLD.ESP.CLAS.K-9,CLAS.PR | UN | 1 | 7770.15 | 0 | 7770.15
ES.PN-16,AGUA,CONF.NBR 7560 E 7675,DIAM.600MM,COMPR.1,0M
06.201.0142-0 | TUBO DE FERRO FUNDIDO DUCTIL COM PONTA E FLANGE ROSCADOS,ESP | UN |  | 13419.25
ESSURA CLASSE K-12,CLASSE DE PRESSAO PN-16,PARA AGUA,CONFORM
E ABNT NBR 7560 E ABNT NBR 7675,REVESTIDO EXTERNAMENTE COM Z
INCO METALICO E INTERNAMENTE COM ARGAMASSA DE CIMENTO,EXCLUS
IVE ACESSORIOS PARA JUNTA,COM DIAMETRO DE 700MM,COMPRIMENTO
ATE 1,0M.FORNECIMENTO
10213 | TUBO FERRO FUND.DUC.C/PONTA FLANGE ROSC.ESP.CLAS.K-12,CLAS.P | UN | 1 | 13419.25 | 0 | 13419.25
RES.PN-16,AGUA,CONF.NBR 7560 E 7675,C/DIAM.700MM,COMPR.1,0M
06.201.0142-A | TUBO DE FERRO FUNDIDO DUCTIL COM PONTA E FLANGE ROSCADOS,ESP | UN |  | 13419.25
ESSURA CLASSE K-12,CLASSE DE PRESSAO PN-16,PARA AGUA,CONFORM
E ABNT NBR 7560 E ABNT NBR 7675,REVESTIDO EXTERNAMENTE COM Z
INCO METALICO E INTERNAMENTE COM ARGAMASSA DE CIMENTO,EXCLUS
IVE ACESSORIOS PARA JUNTA,COM DIAMETRO DE 700MM,COMPRIMENTO
ATE 1,0M.FORNECIMENTO
10213 | TUBO FERRO FUND.DUC.C/PONTA FLANGE ROSC.ESP.CLAS.K-12,CLAS.P | UN | 1 | 13419.25 | 0 | 13419.25
RES.PN-16,AGUA,CONF.NBR 7560 E 7675,C/DIAM.700MM,COMPR.1,0M
06.201.0161-0 | TUBO DE FERRO FUNDIDO DUCTIL COM BOLSA DE JUNTA ELASTICA E F | UN |  | 1352
LANGE SOLDADO,ESPESSURA CLASSE K-9,CLASSE DE PRESSAO PN-10,P
ARA AGUA,CONFORME ABNT NBR 7560 E ABNT NBR 7675,REVESTIDO EX
TERNAMENTE COM ZINCO METALICO E PINTURA BETUMINOSA E INTERNA
MENTE COM ARGAMASSA DE CIMENTO,EXCLUSIVE ACESSORIOS PARA JUN
TA,COM DIAMETRO DE 80MM,COMPRIMENTO ATE 1,0M.FORNECIMENTO
10226 | TUBO FER.FUND.DUC.C/BOLSA JUNTA ELAST.FLAN.SOLD.ESP.CLAS.K-9 | UN | 1 | 1352 | 0 | 1352
,CLAS.PRES.PN-10,AGUA,NBR 7560 E 7675,C/DIAM.80MM,COMP.1,0M
06.201.0161-A | TUBO DE FERRO FUNDIDO DUCTIL COM BOLSA DE JUNTA ELASTICA E F | UN |  | 1352
LANGE SOLDADO,ESPESSURA CLASSE K-9,CLASSE DE PRESSAO PN-10,P
ARA AGUA,CONFORME ABNT NBR 7560 E ABNT NBR 7675,REVESTIDO EX
TERNAMENTE COM ZINCO METALICO E PINTURA BETUMINOSA E INTERNA
MENTE COM ARGAMASSA DE CIMENTO,EXCLUSIVE ACESSORIOS PARA JUN
TA,COM DIAMETRO DE 80MM,COMPRIMENTO ATE 1,0M.FORNECIMENTO
10226 | TUBO FER.FUND.DUC.C/BOLSA JUNTA ELAST.FLAN.SOLD.ESP.CLAS.K-9 | UN | 1 | 1352 | 0 | 1352
,CLAS.PRES.PN-10,AGUA,NBR 7560 E 7675,C/DIAM.80MM,COMP.1,0M
06.201.0162-0 | TUBO DE FERRO FUNDIDO DUCTIL COM BOLSA DE JUNTA ELASTICA E F | UN |  | 1487.57
LANGE SOLDADOS,ESPESSURA CLASSE K-9,CLASSE DE PRESSAO PN-10,
PARA AGUA,CONFORME ABNT NBR 7560 E ABNT NBR 7675,REVESTIDO E
XTERNAMENTE COM ZINCO METALICO E PINTURA BETUMINOSA E INTERN
AMENTE COM ARGAMASSA DE CIMENTO,EXCLUSIVE ACESSORIOS PARA JU
NTA,COM DIAMETRO DE 100MM,COMPRIMENTO ATE 1,0M.FORNECIMENTO
10227 | TUBO FER.FUND.DUC.C/BOLSA JUNTA ELAST.FLANGE SOLD.ESP.CLAS.K | UN | 1 | 1487.57 | 0 | 1487.57
-9,CLAS.PRES.PN-10,MBR 7560 E 7675,C/DIAM.100MM,COMP.1,0M
06.201.0162-A | TUBO DE FERRO FUNDIDO DUCTIL COM BOLSA DE JUNTA ELASTICA E F | UN |  | 1487.57
LANGE SOLDADOS,ESPESSURA CLASSE K-9,CLASSE DE PRESSAO PN-10,
PARA AGUA,CONFORME ABNT NBR 7560 E ABNT NBR 7675,REVESTIDO E
XTERNAMENTE COM ZINCO METALICO E PINTURA BETUMINOSA E INTERN
AMENTE COM ARGAMASSA DE CIMENTO,EXCLUSIVE ACESSORIOS PARA JU
NTA,COM DIAMETRO DE 100MM,COMPRIMENTO ATE 1,0M.FORNECIMENTO
10227 | TUBO FER.FUND.DUC.C/BOLSA JUNTA ELAST.FLANGE SOLD.ESP.CLAS.K | UN | 1 | 1487.57 | 0 | 1487.57
-9,CLAS.PRES.PN-10,MBR 7560 E 7675,C/DIAM.100MM,COMP.1,0M
06.201.0163-0 | TUBO DE FERRO FUNDIDO DUCTIL COM BOLSA DE JUNTA ELASTICA E F | UN |  | 1815.07
LANGE SOLDADOS,ESPESSURA CLASSE K-9,CLASSE DE PRESSAO PN-10,
PARA AGUA,CONFORME ABNT NBR 7560 E ABNT NBR 7675,REVESTIDO E
XTERNAMENTE COM ZINCO METALICO E PINTURA BETUMINOSA E INTERN
AMENTE COM ARGAMASSA DE CIMENTO,EXCLUSIVE ACESSORIOS PARA JU
NTA,COM DIAMETRO DE 150MM,COMPRIMENTO ATE 1,0M.FORNECIMENTO
10228 | TUBO FER.FUND.DUC.C/BOLSA JUNTA ELAST.FLANGE SOLD.ESP.CLAS.K | UN | 1 | 1815.07 | 0 | 1815.07
-9,CLAS.PRES.PN-10,NBR 7560 E 7675,C/DIAM.150MM,COMPR.1,0M
06.201.0163-A | TUBO DE FERRO FUNDIDO DUCTIL COM BOLSA DE JUNTA ELASTICA E F | UN |  | 1815.07
LANGE SOLDADOS,ESPESSURA CLASSE K-9,CLASSE DE PRESSAO PN-10,
PARA AGUA,CONFORME ABNT NBR 7560 E ABNT NBR 7675,REVESTIDO E
XTERNAMENTE COM ZINCO METALICO E PINTURA BETUMINOSA E INTERN
AMENTE COM ARGAMASSA DE CIMENTO,EXCLUSIVE ACESSORIOS PARA JU
NTA,COM DIAMETRO DE 150MM,COMPRIMENTO ATE 1,0M.FORNECIMENTO
10228 | TUBO FER.FUND.DUC.C/BOLSA JUNTA ELAST.FLANGE SOLD.ESP.CLAS.K | UN | 1 | 1815.07 | 0 | 1815.07
-9,CLAS.PRES.PN-10,NBR 7560 E 7675,C/DIAM.150MM,COMPR.1,0M
06.201.0164-0 | TUBO DE FERRO FUNDIDO DUCTIL COM BOLSA DE JUNTA ELASTICA E F | UN |  | 2216.02
LANGE SOLDADOS,ESPESSURA CLASSE K-9,CLASSE DE PRESSAO PN-10,
PARA AGUA,CONFORME ABNT NBR 7560 E ABNT NBR 7675,REVESTIDO E
XTERNAMENTE COM ZINCO METALICO E PINTURA BETUMINOSA E INTERN
AMENTE COM ARGAMASSA DE CIMENTO,EXCLUSIVE ACESSORIOS PARA JU
NTA,COM DIAMETRO DE 200MM,COMPRIMENTO ATE 1,0M.FORNECIMENTO
10229 | TUBO FER.FUND.DUC.C/BOLSA JUNTA ELAST.FLLANGE SOLD.ESP.CLAS. | UN | 1 | 2216.02 | 0 | 2216.02
K-9,CLAS.PRES.PN-10,NBR 7560 E 7675,C/DIAM.200MM,COMPR.1,0
06.201.0164-A | TUBO DE FERRO FUNDIDO DUCTIL COM BOLSA DE JUNTA ELASTICA E F | UN |  | 2216.02
LANGE SOLDADOS,ESPESSURA CLASSE K-9,CLASSE DE PRESSAO PN-10,
PARA AGUA,CONFORME ABNT NBR 7560 E ABNT NBR 7675,REVESTIDO E
XTERNAMENTE COM ZINCO METALICO E PINTURA BETUMINOSA E INTERN
AMENTE COM ARGAMASSA DE CIMENTO,EXCLUSIVE ACESSORIOS PARA JU
NTA,COM DIAMETRO DE 200MM,COMPRIMENTO ATE 1,0M.FORNECIMENTO
10229 | TUBO FER.FUND.DUC.C/BOLSA JUNTA ELAST.FLLANGE SOLD.ESP.CLAS. | UN | 1 | 2216.02 | 0 | 2216.02
K-9,CLAS.PRES.PN-10,NBR 7560 E 7675,C/DIAM.200MM,COMPR.1,0
06.201.0165-0 | TUBO DE FERRO FUNDIDO DUCTIL COM BOLSA DE JUNTA ELASTICA E F | UN |  | 2643.11
LANGE SOLDADOS,ESPESSURA CLASSE K-9,CLASSE DE PRESSAO PN-10,
PARA AGUA,CONFORME ABNT NBR 7560 E ABNT NBR 7675,REVESTIDO E
XTERNAMENTE COM ZINCO METALICO E PINTURA BETUMINOSA E INTERN
AMENTE COM ARGAMASSA DE CIMENTO,EXCLUSIVE ACESSORIOS PARA JU
NTA,COM DIAMETRO DE 250MM,COMPRIMENTO ATE 1,0M.FORNECIMENTO
10230 | TUBO FER.FUND.DUC.C/BOLSA JUNTA ELAST.FLANGE SOLD.ESP.CLAS.K | UN | 1 | 2643.11 | 0 | 2643.11
-9,CLAS.PRES.PN-10,NBR 7560 E 7675,C/DIAM.250MM,COMPR.1,0M
06.201.0165-A | TUBO DE FERRO FUNDIDO DUCTIL COM BOLSA DE JUNTA ELASTICA E F | UN |  | 2643.11
LANGE SOLDADOS,ESPESSURA CLASSE K-9,CLASSE DE PRESSAO PN-10,
PARA AGUA,CONFORME ABNT NBR 7560 E ABNT NBR 7675,REVESTIDO E
XTERNAMENTE COM ZINCO METALICO E PINTURA BETUMINOSA E INTERN
AMENTE COM ARGAMASSA DE CIMENTO,EXCLUSIVE ACESSORIOS PARA JU
NTA,COM DIAMETRO DE 250MM,COMPRIMENTO ATE 1,0M.FORNECIMENTO
10230 | TUBO FER.FUND.DUC.C/BOLSA JUNTA ELAST.FLANGE SOLD.ESP.CLAS.K | UN | 1 | 2643.11 | 0 | 2643.11
-9,CLAS.PRES.PN-10,NBR 7560 E 7675,C/DIAM.250MM,COMPR.1,0M
06.201.0166-0 | TUBO DE FERRO FUNDIDO DUCTIL COM BOLSA DE JUNTA ELASTICA E F | UN |  | 3197.87
LANGE SOLDADOS,ESPESSURA CLASSE K-9,CLASSE DE PRESSAO PN-10,
PARA AGUA,CONFORME ABNT NBR 7560 E ABNT NBR 7675,REVESTIDO E
XTERNAMENTE COM ZINCO METALICO E PINTURA BETUMINOSA E INTERN
AMENTE COM ARGAMASSA DE CIMENTO,EXCLUSIVE ACESSORIOS PARA JU
NTA,COM DIAMETRO DE 300MM,COMPRIMENTO ATE 1,0M.FORNECIMENTO
10231 | TUBO FER.FUND.DUC.C/BOLSA JUNTA ELAST.FLANGE SOLD.ESP.CLAS.K | UN | 1 | 3197.87 | 0 | 3197.87
-9,CLAS.PRES.PN-10,NBR 7560 E 7675,C/DIAM.300MM,COMP.1,0M
06.201.0166-A | TUBO DE FERRO FUNDIDO DUCTIL COM BOLSA DE JUNTA ELASTICA E F | UN |  | 3197.87
LANGE SOLDADOS,ESPESSURA CLASSE K-9,CLASSE DE PRESSAO PN-10,
PARA AGUA,CONFORME ABNT NBR 7560 E ABNT NBR 7675,REVESTIDO E
XTERNAMENTE COM ZINCO METALICO E PINTURA BETUMINOSA E INTERN
AMENTE COM ARGAMASSA DE CIMENTO,EXCLUSIVE ACESSORIOS PARA JU
NTA,COM DIAMETRO DE 300MM,COMPRIMENTO ATE 1,0M.FORNECIMENTO
10231 | TUBO FER.FUND.DUC.C/BOLSA JUNTA ELAST.FLANGE SOLD.ESP.CLAS.K | UN | 1 | 3197.87 | 0 | 3197.87
-9,CLAS.PRES.PN-10,NBR 7560 E 7675,C/DIAM.300MM,COMP.1,0M
06.201.0167-0 | TUBO DE FERRO FUNDIDO DUCTIL COM BOLSA DE JUNTA ELASTICA E F | UN |  | 3725.89
LANGE SOLDADOS,ESPESSURA CLASSE K-9,CLASSE DE PRESSAO PN-10,
PARA AGUA,CONFORME ABNT NBR 7560 E ABNT NBR 7675,REVESTIDO E
XTERNAMENTE COM ZINCO METALICO E PINTURA BETUMINOSA E INTERN
AMENTE COM ARGAMASSA DE CIMENTO,EXCLUSIVE ACESSORIOS PARA JU
NTA,COM DIAMETRO DE 350MM,COMPRIMENTO ATE 1,0M.FORNECIMENTO
10232 | TUBO FER.FUND.DUC.C/BOLSA JUNTA ELAST.FLANGE SOLD.ESP.CLAS.K | UN | 1 | 3725.89 | 0 | 3725.89
-9,CLAS.PRES.PN-10,NBR 7560 E 7675,C/DIAM.350MM,COMPR.1,0M
06.201.0167-A | TUBO DE FERRO FUNDIDO DUCTIL COM BOLSA DE JUNTA ELASTICA E F | UN |  | 3725.89
LANGE SOLDADOS,ESPESSURA CLASSE K-9,CLASSE DE PRESSAO PN-10,
PARA AGUA,CONFORME ABNT NBR 7560 E ABNT NBR 7675,REVESTIDO E
XTERNAMENTE COM ZINCO METALICO E PINTURA BETUMINOSA E INTERN
AMENTE COM ARGAMASSA DE CIMENTO,EXCLUSIVE ACESSORIOS PARA JU
NTA,COM DIAMETRO DE 350MM,COMPRIMENTO ATE 1,0M.FORNECIMENTO
10232 | TUBO FER.FUND.DUC.C/BOLSA JUNTA ELAST.FLANGE SOLD.ESP.CLAS.K | UN | 1 | 3725.89 | 0 | 3725.89
-9,CLAS.PRES.PN-10,NBR 7560 E 7675,C/DIAM.350MM,COMPR.1,0M
06.201.0168-0 | TUBO DE FERRO FUNDIDO DUCTIL COM BOLSA DE JUNTA ELASTICA E F | UN |  | 4226.75
LANGE SOLDADOS,ESPESSURA CLASSE K-9,CLASSE DE PRESSAO PN-10,
PARA AGUA,CONFORME ABNT NBR 7560 E ABNT NBR 7675,REVESTIDO E
XTERNAMENTE COM ZINCO METALICO E PINTURA BETUMINOSA E INTERN
AMENTE COM ARGAMASSA DE CIMENTO,EXCLUSIVE ACESSORIOS PARA JU
NTA,COM DIAMETRO DE 400MM,COMPRIMENTO ATE 1,0M.FORNECIMENTO
10233 | TUBO FER.FUND.DUC.C/BOLSA JUNTA ELAST.FLANGE SOLD.ESP.CLAS.K | UN | 1 | 4226.75 | 0 | 4226.75
-9,CLAS.PRES.PN-10,NBR 7560 E 7675,C/DIAM.400MM,COMPR.1,0M
06.201.0168-A | TUBO DE FERRO FUNDIDO DUCTIL COM BOLSA DE JUNTA ELASTICA E F | UN |  | 4226.75
LANGE SOLDADOS,ESPESSURA CLASSE K-9,CLASSE DE PRESSAO PN-10,
PARA AGUA,CONFORME ABNT NBR 7560 E ABNT NBR 7675,REVESTIDO E
XTERNAMENTE COM ZINCO METALICO E PINTURA BETUMINOSA E INTERN
AMENTE COM ARGAMASSA DE CIMENTO,EXCLUSIVE ACESSORIOS PARA JU
NTA,COM DIAMETRO DE 400MM,COMPRIMENTO ATE 1,0M.FORNECIMENTO
10233 | TUBO FER.FUND.DUC.C/BOLSA JUNTA ELAST.FLANGE SOLD.ESP.CLAS.K | UN | 1 | 4226.75 | 0 | 4226.75
-9,CLAS.PRES.PN-10,NBR 7560 E 7675,C/DIAM.400MM,COMPR.1,0M
06.201.0169-0 | TUBO DE FERRO FUNDIDO DUCTIL COM BOLSA DE JUNTA ELASTICA E F | UN |  | 5092.79
LANGE SOLDADOS,ESPESSURA CLASSE K-9,CLASSE DE PRESSAO PN-10,
PARA AGUA,CONFORME ABNT NBR 7560 E ABNT NBR 7675,REVESTIDO E
XTERNAMENTE COM ZINCO METALICO E PINTURA BETUMINOSA E INTERN
AMENTE COM ARGAMASSA DE CIMENTO,EXCLUSIVE ACESSORIOS PARA JU
NTA,COM DIAMETRO DE 450MM,COMPRIMENTO ATE 1,0M.FORNECIMENTO
10234 | TUBO FER.FUND.DUC.C/BOLSA JUNTA ELAST.FLANGE SOLD.ESP.CLAS.K | UN | 1 | 5092.79 | 0 | 5092.79
-9,CLAS.PRES.PN-10,NBR 7560 E 7675,C/DIAM.450MM,COMP.1,0M
06.201.0169-A | TUBO DE FERRO FUNDIDO DUCTIL COM BOLSA DE JUNTA ELASTICA E F | UN |  | 5092.79
LANGE SOLDADOS,ESPESSURA CLASSE K-9,CLASSE DE PRESSAO PN-10,
PARA AGUA,CONFORME ABNT NBR 7560 E ABNT NBR 7675,REVESTIDO E
XTERNAMENTE COM ZINCO METALICO E PINTURA BETUMINOSA E INTERN
AMENTE COM ARGAMASSA DE CIMENTO,EXCLUSIVE ACESSORIOS PARA JU
NTA,COM DIAMETRO DE 450MM,COMPRIMENTO ATE 1,0M.FORNECIMENTO
10234 | TUBO FER.FUND.DUC.C/BOLSA JUNTA ELAST.FLANGE SOLD.ESP.CLAS.K | UN | 1 | 5092.79 | 0 | 5092.79
-9,CLAS.PRES.PN-10,NBR 7560 E 7675,C/DIAM.450MM,COMP.1,0M
06.201.0170-0 | TUBO DE FERRO FUNDIDO DUCTIL COM BOLSA DE JUNTA ELASTICA E F | UN |  | 5503.14
LANGE SOLDADOS,ESPESSURA CLASSE K-9,CLASSE DE PRESSAO PN-10,
PARA AGUA,CONFORME ABNT NBR 7560 E ABNT NBR 7675,REVESTIDO E
XTERNAMENTE COM ZINCO METALICO E PINTURA BETUMINOSA E INTERN
AMENTE COM ARGAMASSA DE CIMENTO,EXCLUSIVE ACESSORIOS PARA JU
NTA,COM DIAMETRO DE 500MM,COMPRIMENTO ATE 1,0M.FORNECIMENTO
10235 | TUBO FER.FUND.DUC.C/BOLSA JUNTA ELAST.FLANGE SOLD.ESP.CLAS.K | UN | 1 | 5503.14 | 0 | 5503.14
-9,CLAS.PRES.PN-10,NBR 7560 E 7675,C/DIAM.500MM,COMP.1,0M
06.201.0170-A | TUBO DE FERRO FUNDIDO DUCTIL COM BOLSA DE JUNTA ELASTICA E F | UN |  | 5503.14
LANGE SOLDADOS,ESPESSURA CLASSE K-9,CLASSE DE PRESSAO PN-10,
PARA AGUA,CONFORME ABNT NBR 7560 E ABNT NBR 7675,REVESTIDO E
XTERNAMENTE COM ZINCO METALICO E PINTURA BETUMINOSA E INTERN
AMENTE COM ARGAMASSA DE CIMENTO,EXCLUSIVE ACESSORIOS PARA JU
NTA,COM DIAMETRO DE 500MM,COMPRIMENTO ATE 1,0M.FORNECIMENTO
10235 | TUBO FER.FUND.DUC.C/BOLSA JUNTA ELAST.FLANGE SOLD.ESP.CLAS.K | UN | 1 | 5503.14 | 0 | 5503.14
-9,CLAS.PRES.PN-10,NBR 7560 E 7675,C/DIAM.500MM,COMP.1,0M
06.201.0171-0 | TUBO DE FERRO FUNDIDO DUCTIL COM BOLSA DE JUNTA ELASTICA E F | UN |  | 6805.94
LANGE SOLDADOS,ESPESSURA CLASSE K-9,CLASSE DE PRESSAO PN-10,
PARA AGUA,CONFORME ABNT NBR 7560 E ABNT NBR 7675,REVESTIDO E
XTERNAMENTE COM ZINCO METALICO E PINTURA BETUMINOSA E INTERN
AMENTE COM ARGAMASSA DE CIMENTO,EXCLUSIVE ACESSORIOS PARA JU
NTA,COM DIAMETRO DE 600MM,COMPRIMENTO ATE 1,0M.FORNECIMENTO
10236 | TUBO FER.FUND.DUC.C/BOLSA JUNTA ELAST.FLANGE SOLD.ESP.CLAS.K | UN | 1 | 6805.94 | 0 | 6805.94
-9,CLAS.PRES.PN-10,NBR 7560 E 7675,C/DIAM.600MM,COMPR.1,0M
06.201.0171-A | TUBO DE FERRO FUNDIDO DUCTIL COM BOLSA DE JUNTA ELASTICA E F | UN |  | 6805.94
LANGE SOLDADOS,ESPESSURA CLASSE K-9,CLASSE DE PRESSAO PN-10,
PARA AGUA,CONFORME ABNT NBR 7560 E ABNT NBR 7675,REVESTIDO E
XTERNAMENTE COM ZINCO METALICO E PINTURA BETUMINOSA E INTERN
AMENTE COM ARGAMASSA DE CIMENTO,EXCLUSIVE ACESSORIOS PARA JU
NTA,COM DIAMETRO DE 600MM,COMPRIMENTO ATE 1,0M.FORNECIMENTO
10236 | TUBO FER.FUND.DUC.C/BOLSA JUNTA ELAST.FLANGE SOLD.ESP.CLAS.K | UN | 1 | 6805.94 | 0 | 6805.94
-9,CLAS.PRES.PN-10,NBR 7560 E 7675,C/DIAM.600MM,COMPR.1,0M
06.201.0172-0 | TUBO DE FERRO FUNDIDO DUCTIL COM BOLSA DE JUNTA ELASTICA E F | UN |  | 13355.16
LANGE ROSCADOS,ESPESSURA CLASSE K-12,CLASSE DE PRESSAO PN-10
,PARA AGUA,CONFORME ABNT NBR 7560 E ABNT NBR 7675,REVESTIDO
EXTERNAMENTE COM ZINCO METALICO E PINTURA BETUMINOSA E INTER
NAMENTE COM ARGAMASSA DE CIMENTO,EXCLUSIVE ACESSORIOS PARA J
UNTA,COM DIAMETRO DE 700MM,COMPRIMENTO ATE 1,0M.FORNECIMENTO
10237 | TUBO FER.FUND.DUC.C/BOLSA JUNTA ELAST.FLANGE ROSC.ESP.CLAS.K | UN | 1 | 13355.16 | 0 | 13355.16
-12,CLAS.PRES.PN-10,NBR 7560 E 7675,C/DIAM.700MM,COMPR.1,0M
06.201.0172-A | TUBO DE FERRO FUNDIDO DUCTIL COM BOLSA DE JUNTA ELASTICA E F | UN |  | 13355.16
LANGE ROSCADOS,ESPESSURA CLASSE K-12,CLASSE DE PRESSAO PN-10
,PARA AGUA,CONFORME ABNT NBR 7560 E ABNT NBR 7675,REVESTIDO
EXTERNAMENTE COM ZINCO METALICO E PINTURA BETUMINOSA E INTER
NAMENTE COM ARGAMASSA DE CIMENTO,EXCLUSIVE ACESSORIOS PARA J
UNTA,COM DIAMETRO DE 700MM,COMPRIMENTO ATE 1,0M.FORNECIMENTO
10237 | TUBO FER.FUND.DUC.C/BOLSA JUNTA ELAST.FLANGE ROSC.ESP.CLAS.K | UN | 1 | 13355.16 | 0 | 13355.16
-12,CLAS.PRES.PN-10,NBR 7560 E 7675,C/DIAM.700MM,COMPR.1,0M
06.201.0173-0 | TUBO DE FERRO FUNDIDO DUCTIL COM BOLSA DE JUNTA ELASTICA E F | UN |  | 16895.88
LANGE ROSCADOS,ESPESSURA CLASSE K-12,CLASSE DE PRESSAO PN-10
,PARA AGUA,CONFORME ABNT NBR 7560 E ABNT NBR 7675,REVESTIDO
EXTERNAMENTE COM ZINCO METALICO E PINTURA BETUMINOSA E INTER
NAMENTE COM ARGAMASSA DE CIMENTO,EXCLUSIVE ACESSORIOS PARA J
UNTA,COM DIAMETRO DE 800MM,COMPRIMENTO ATE 1,0M.FORNECIMENTO
10238 | TUBO FER.FUND.DUC.C/BOLSA JUNTA ELAST.FLANGE ROSC.ESP.CLAS.K | UN | 1 | 16895.88 | 0 | 16895.88
-12,CLAS.PRES.PN-10,NBR 7560 E 7675,C/DIAM.800MM,COMPR.1,0M
06.201.0173-A | TUBO DE FERRO FUNDIDO DUCTIL COM BOLSA DE JUNTA ELASTICA E F | UN |  | 16895.88
LANGE ROSCADOS,ESPESSURA CLASSE K-12,CLASSE DE PRESSAO PN-10
,PARA AGUA,CONFORME ABNT NBR 7560 E ABNT NBR 7675,REVESTIDO
EXTERNAMENTE COM ZINCO METALICO E PINTURA BETUMINOSA E INTER
NAMENTE COM ARGAMASSA DE CIMENTO,EXCLUSIVE ACESSORIOS PARA J
UNTA,COM DIAMETRO DE 800MM,COMPRIMENTO ATE 1,0M.FORNECIMENTO
10238 | TUBO FER.FUND.DUC.C/BOLSA JUNTA ELAST.FLANGE ROSC.ESP.CLAS.K | UN | 1 | 16895.88 | 0 | 16895.88
-12,CLAS.PRES.PN-10,NBR 7560 E 7675,C/DIAM.800MM,COMPR.1,0M
06.201.0174-0 | TUBO DE FERRO FUNDIDO DUCTIL COM BOLSA DE JUNTA ELASTICA E F | UN |  | 25699.71
LANGE ROSCADOS,ESPESSURA CLASSE K-12,CLASSE DE PRESSAO PN-10
,PARA AGUA,CONFORME ABNT NBR 7560 E ABNT NBR 7675,REVESTIDO
EXTERNAMENTE COM ZINCO METALICO E PINTURA BETUMINOSA E INTER
NAMENTE COM ARGAMASSA DE CIMENTO,EXCLUSIVE ACESSORIOS PARA J
UNTA,COM DIAMETRO DE 900MM,COMPRIMENTO ATE 1,0M.FORNECIMENTO
10239 | TUBO FER.FUND.DUC.C/BOLSA JUNTA ELAST.FLANGE ROSC.ESP.CLAS.K | UN | 1 | 25699.71 | 0 | 25699.71
-12,CLAS.PRES.PN-10,NBR 7560 E 7675,C/DIAM.900MM,COMPR.1,0M
06.201.0174-A | TUBO DE FERRO FUNDIDO DUCTIL COM BOLSA DE JUNTA ELASTICA E F | UN |  | 25699.71
LANGE ROSCADOS,ESPESSURA CLASSE K-12,CLASSE DE PRESSAO PN-10
,PARA AGUA,CONFORME ABNT NBR 7560 E ABNT NBR 7675,REVESTIDO
EXTERNAMENTE COM ZINCO METALICO E PINTURA BETUMINOSA E INTER
NAMENTE COM ARGAMASSA DE CIMENTO,EXCLUSIVE ACESSORIOS PARA J
UNTA,COM DIAMETRO DE 900MM,COMPRIMENTO ATE 1,0M.FORNECIMENTO
10239 | TUBO FER.FUND.DUC.C/BOLSA JUNTA ELAST.FLANGE ROSC.ESP.CLAS.K | UN | 1 | 25699.71 | 0 | 25699.71
-12,CLAS.PRES.PN-10,NBR 7560 E 7675,C/DIAM.900MM,COMPR.1,0M
06.201.0175-0 | TUBO DE FERRO FUNDIDO DUCTIL COM BOLSA DE JUNTA ELASTICA E F | UN |  | 27300.35
LANGE ROSCADOS,ESPESSURA CLASSE K-12,CLASSE DE PRESSAO PN-10
,PARA AGUA,CONFORME ABNT NBR 7560 E ABNT NBR 7675,REVESTIDO
EXTERNAMENTE COM ZINCO METALICO E PINTURA BETUMINOSA E INTER
NAMENTE COM ARGAMASSA DE CIMENTO,EXCLUSIVE ACESSORIOS PARA J
UNTA,C/DIAMETRO DE 1000MM,COMPRIMENTO ATE 1,0M.FORNECIMENTO
10240 | TUBO FER.FUND.DUC.C/BOLSA JUNTA ELAST.FLANGE ROSC.ESP.CLAS.K | UN | 1 | 27300.35 | 0 | 27300.35
-12,CLAS.PRES.PN-10,NBR 7560 E 7675,C/DIAM.1000MM,COMPR.1,0M
06.201.0175-A | TUBO DE FERRO FUNDIDO DUCTIL COM BOLSA DE JUNTA ELASTICA E F | UN |  | 27300.35
LANGE ROSCADOS,ESPESSURA CLASSE K-12,CLASSE DE PRESSAO PN-10
,PARA AGUA,CONFORME ABNT NBR 7560 E ABNT NBR 7675,REVESTIDO
EXTERNAMENTE COM ZINCO METALICO E PINTURA BETUMINOSA E INTER
NAMENTE COM ARGAMASSA DE CIMENTO,EXCLUSIVE ACESSORIOS PARA J
UNTA,C/DIAMETRO DE 1000MM,COMPRIMENTO ATE 1,0M.FORNECIMENTO
10240 | TUBO FER.FUND.DUC.C/BOLSA JUNTA ELAST.FLANGE ROSC.ESP.CLAS.K | UN | 1 | 27300.35 | 0 | 27300.35
-12,CLAS.PRES.PN-10,NBR 7560 E 7675,C/DIAM.1000MM,COMPR.1,0M
06.201.0176-0 | TUBO DE FERRO FUNDIDO DUCTIL COM BOLSA DE JUNTA ELASTICA E F | UN |  | 37714.08
LANGE ROSCADOS,ESPESSURA CLASSE K-12,CLASSE DE PRESSAO PN-10
,PARA AGUA,CONFORME ABNT NBR 7560 E ABNT NBR 7675,REVESTIDO
EXTERNAMENTE COM ZINCO METALICO E PINTURA BETUMINOSA E INTER
NAMENTE COM ARGAMASSA DE CIMENTO,EXCLUSIVE ACESSORIOS PARA J
UNTA,C/DIAMETRO DE 1200MM,COMPRIMENTO ATE 1,0M.FORNECIMENTO
10241 | TUBO FER.FUND.DUC.C/BOLSA JUNTA ELAST.FLANGE ROSC.ESP.CLAS.K | UN | 1 | 37714.08 | 0 | 37714.08
-12,CLAS.PRES.PN-10,NBR 7560 E 7675,C/DIAM.1200MM,COMPR.1,0M
06.201.0176-A | TUBO DE FERRO FUNDIDO DUCTIL COM BOLSA DE JUNTA ELASTICA E F | UN |  | 37714.08
LANGE ROSCADOS,ESPESSURA CLASSE K-12,CLASSE DE PRESSAO PN-10
,PARA AGUA,CONFORME ABNT NBR 7560 E ABNT NBR 7675,REVESTIDO
EXTERNAMENTE COM ZINCO METALICO E PINTURA BETUMINOSA E INTER
NAMENTE COM ARGAMASSA DE CIMENTO,EXCLUSIVE ACESSORIOS PARA J
UNTA,C/DIAMETRO DE 1200MM,COMPRIMENTO ATE 1,0M.FORNECIMENTO
10241 | TUBO FER.FUND.DUC.C/BOLSA JUNTA ELAST.FLANGE ROSC.ESP.CLAS.K | UN | 1 | 37714.08 | 0 | 37714.08
-12,CLAS.PRES.PN-10,NBR 7560 E 7675,C/DIAM.1200MM,COMPR.1,0M
06.201.0181-0 | TUBO DE FERRO FUNDIDO DUCTIL COM BOLSA DE JUNTA ELASTICA E F | UN |  | 1352
LANGE SOLDADOS,ESPESSURA CLASSE K-9,CLASSE DE PRESSAO PN-16,
PARA AGUA,CONFORME ABNT NBR 7560 E ABNT NBR 7675,REVESTIDO E
XTERNAMENTE COM ZINCO METALICO E PINTURA BETUMINOSA E INTERN
AMENTE COM ARGAMASSA DE CIMENTO,EXCLUSIVE ACESSORIOS PARA JU
NTA,COM DIAMETRO DE 80MM,COMPRIMENTO ATE 1,0M.FORNECIMENTO
10242 | TUBO FER.FUND.DUC.C/BOLSA JUNTA ELAST.FLANGE SOLD.ESP.CLAS.K | UN | 1 | 1352 | 0 | 1352
-9,CLAS.PRES.PN-16,NBR 7560 E 7675,C/DIAM.80MM,COMPR.1,0M
06.201.0181-A | TUBO DE FERRO FUNDIDO DUCTIL COM BOLSA DE JUNTA ELASTICA E F | UN |  | 1352
LANGE SOLDADOS,ESPESSURA CLASSE K-9,CLASSE DE PRESSAO PN-16,
PARA AGUA,CONFORME ABNT NBR 7560 E ABNT NBR 7675,REVESTIDO E
XTERNAMENTE COM ZINCO METALICO E PINTURA BETUMINOSA E INTERN
AMENTE COM ARGAMASSA DE CIMENTO,EXCLUSIVE ACESSORIOS PARA JU
NTA,COM DIAMETRO DE 80MM,COMPRIMENTO ATE 1,0M.FORNECIMENTO
10242 | TUBO FER.FUND.DUC.C/BOLSA JUNTA ELAST.FLANGE SOLD.ESP.CLAS.K | UN | 1 | 1352 | 0 | 1352
-9,CLAS.PRES.PN-16,NBR 7560 E 7675,C/DIAM.80MM,COMPR.1,0M
06.201.0182-0 | TUBO DE FERRO FUNDIDO DUCTIL COM BOLSA DE JUNTA ELASTICA E F | UN |  | 1487.57
LANGE SOLDADOS,ESPESSURA CLASSE K-9,CLASSE DE PRESSAO PN-16,
PARA AGUA,CONFORME ABNT NBR 7560 E ABNT NBR 7675,REVESTIDO E
XTERNAMENTE COM ZINCO METALICO E PINTURA BETUMINOSA E INTERN
AMENTE COM ARGAMASSA DE CIMENTO,EXCLUSIVE ACESSORIOS PARA JU
NTA,COM DIAMETRO DE 100MM,COMPRIMENTO ATE 1,0M.FORNECIMENTO
10243 | TUBO FER.FUND.DUC.C/BOLSA JUNTA ELAST.FLANGE SOLD.ESP.CLAS.K | UN | 1 | 1487.57 | 0 | 1487.57
-9,CLAS.PRES.PN-16,NBR 7560 E 7675,C/DIAM.100MM,COMPR.1,0M
06.201.0182-A | TUBO DE FERRO FUNDIDO DUCTIL COM BOLSA DE JUNTA ELASTICA E F | UN |  | 1487.57
LANGE SOLDADOS,ESPESSURA CLASSE K-9,CLASSE DE PRESSAO PN-16,
PARA AGUA,CONFORME ABNT NBR 7560 E ABNT NBR 7675,REVESTIDO E
XTERNAMENTE COM ZINCO METALICO E PINTURA BETUMINOSA E INTERN
AMENTE COM ARGAMASSA DE CIMENTO,EXCLUSIVE ACESSORIOS PARA JU
NTA,COM DIAMETRO DE 100MM,COMPRIMENTO ATE 1,0M.FORNECIMENTO
10243 | TUBO FER.FUND.DUC.C/BOLSA JUNTA ELAST.FLANGE SOLD.ESP.CLAS.K | UN | 1 | 1487.57 | 0 | 1487.57
-9,CLAS.PRES.PN-16,NBR 7560 E 7675,C/DIAM.100MM,COMPR.1,0M
06.201.0183-0 | TUBO DE FERRO FUNDIDO DUCTIL COM BOLSA DE JUNTA ELASTICA E F | UN |  | 1815.07
LANGE SOLDADOS,ESPESSURA CLASSE K-9,CLASSE DE PRESSAO PN-16,
PARA AGUA,CONFORME ABNT NBR 7560 E ABNT NBR 7675,REVESTIDO E
XTERNAMENTE COM ZINCO METALICO E PINTURA BETUMINOSA E INTERN
AMENTE COM ARGAMASSA DE CIMENTO,EXCLUSIVE ACESSORIOS PARA JU
NTA,COM DIAMETRO DE 150MM,COMPRIMENTO ATE 1,0M.FORNECIMENTO
10244 | TUBO FER.FUND.DUC.C/BOLSA JUNTA ELAST.FLANGE SOLD.ESP.CLAS.K | UN | 1 | 1815.07 | 0 | 1815.07
-9,CLAS.PRES.PN-16,NBR 7560 E 7675,C/DIAM.150MM,COMPR.1,0M
06.201.0183-A | TUBO DE FERRO FUNDIDO DUCTIL COM BOLSA DE JUNTA ELASTICA E F | UN |  | 1815.07
LANGE SOLDADOS,ESPESSURA CLASSE K-9,CLASSE DE PRESSAO PN-16,
PARA AGUA,CONFORME ABNT NBR 7560 E ABNT NBR 7675,REVESTIDO E
XTERNAMENTE COM ZINCO METALICO E PINTURA BETUMINOSA E INTERN
AMENTE COM ARGAMASSA DE CIMENTO,EXCLUSIVE ACESSORIOS PARA JU
NTA,COM DIAMETRO DE 150MM,COMPRIMENTO ATE 1,0M.FORNECIMENTO
10244 | TUBO FER.FUND.DUC.C/BOLSA JUNTA ELAST.FLANGE SOLD.ESP.CLAS.K | UN | 1 | 1815.07 | 0 | 1815.07
-9,CLAS.PRES.PN-16,NBR 7560 E 7675,C/DIAM.150MM,COMPR.1,0M
06.201.0184-0 | TUBO DE FERRO FUNDIDO DUCTIL COM BOLSA DE JUNTA ELASTICA E F | UN |  | 2216.63
LANGE SOLDADOS,ESPESSURA CLASSE K-9,CLASSE DE PRESSAO PN-16,
PARA AGUA,CONFORME ABNT NBR 7560 E ABNT NBR 7675,REVESTIDO E
XTERNAMENTE COM ZINCO METALICO E PINTURA BETUMINOSA E INTERN
AMENTE COM ARGAMASSA DE CIMENTO,EXCLUSIVE ACESSORIOS PARA JU
NTA,COM DIAMETRO DE 200MM,COMPRIMENTO ATE 1,0M.FORNECIMENTO
10245 | TUBO FER.FUND.DUC.C/BOLSA JUNTA ELAST.FLANGE SOLD.ESP.CLAS.K | UN | 1 | 2216.63 | 0 | 2216.63
-9,CLAS.PRES.PN-16,NBR 7560 E 7675,C/DIAM.200MM,COMPR.1,0M
06.201.0184-A | TUBO DE FERRO FUNDIDO DUCTIL COM BOLSA DE JUNTA ELASTICA E F | UN |  | 2216.63
LANGE SOLDADOS,ESPESSURA CLASSE K-9,CLASSE DE PRESSAO PN-16,
PARA AGUA,CONFORME ABNT NBR 7560 E ABNT NBR 7675,REVESTIDO E
XTERNAMENTE COM ZINCO METALICO E PINTURA BETUMINOSA E INTERN
AMENTE COM ARGAMASSA DE CIMENTO,EXCLUSIVE ACESSORIOS PARA JU
NTA,COM DIAMETRO DE 200MM,COMPRIMENTO ATE 1,0M.FORNECIMENTO
10245 | TUBO FER.FUND.DUC.C/BOLSA JUNTA ELAST.FLANGE SOLD.ESP.CLAS.K | UN | 1 | 2216.63 | 0 | 2216.63
-9,CLAS.PRES.PN-16,NBR 7560 E 7675,C/DIAM.200MM,COMPR.1,0M
06.201.0185-0 | TUBO DE FERRO FUNDIDO DUCTIL COM BOLSA DE JUNTA ELASTICA E F | UN |  | 2684.18
LANGE SOLDADOS,ESPESSURA CLASSE K-9,CLASSE DE PRESSAO PN-16,
PARA AGUA,CONFORME ABNT NBR 7560 E ABNT NBR 7675,REVESTIDO E
XTERNAMENTE COM ZINCO METALICO E PINTURA BETUMINOSA E INTERN
AMENTE COM ARGAMASSA DE CIMENTO,EXCLUSIVE ACESSORIOS PARA JU
NTA,COM DIAMETRO DE 250MM,COMPRIMENTO ATE 1,0M.FORNECIMENTO
10246 | TUBO FER.FUND.DUC.C/BOLSA JUNTA ELAST.FLANGE SOLD.ESP.CLAS.K | UN | 1 | 2684.18 | 0 | 2684.18
-9,CLAS.PRES.PN-16,NBR 7560 E 7675,C/DIAM.250MM,COMPR.1,0M
06.201.0185-A | TUBO DE FERRO FUNDIDO DUCTIL COM BOLSA DE JUNTA ELASTICA E F | UN |  | 2684.18
LANGE SOLDADOS,ESPESSURA CLASSE K-9,CLASSE DE PRESSAO PN-16,
PARA AGUA,CONFORME ABNT NBR 7560 E ABNT NBR 7675,REVESTIDO E
XTERNAMENTE COM ZINCO METALICO E PINTURA BETUMINOSA E INTERN
AMENTE COM ARGAMASSA DE CIMENTO,EXCLUSIVE ACESSORIOS PARA JU
NTA,COM DIAMETRO DE 250MM,COMPRIMENTO ATE 1,0M.FORNECIMENTO
10246 | TUBO FER.FUND.DUC.C/BOLSA JUNTA ELAST.FLANGE SOLD.ESP.CLAS.K | UN | 1 | 2684.18 | 0 | 2684.18
-9,CLAS.PRES.PN-16,NBR 7560 E 7675,C/DIAM.250MM,COMPR.1,0M
06.201.0186-0 | TUBO DE FERRO FUNDIDO DUCTIL COM BOLSA DE JUNTA ELASTICA E F | UN |  | 3231.55
LANGE SOLDADOS,ESPESSURA CLASSE K-9,CLASSE DE PRESSAO PN-16,
PARA AGUA,CONFORME ABNT NBR 7560 E ABNT NBR 7675,REVESTIDO E
XTERNAMENTE COM ZINCO METALICO E PINTURA BETUMINOSA E INTERN
AMENTE COM ARGAMASSA DE CIMENTO,EXCLUSIVE ACESSORIOS PARA JU
NTA,COM DIAMETRO DE 300MM,COMPRIMENTO ATE 1,0M.FORNECIMENTO
10247 | TUBO FER.FUND.DUC.C/BOLSA JUNTA ELAST.FLANGE SOLD.ESP.CLAS.K | UN | 1 | 3231.55 | 0 | 3231.55
-9,CLAS.PRES.PN-16,NBR 7560 E 7675,C/DIAM.300MM,COMPR.1,0M
06.201.0186-A | TUBO DE FERRO FUNDIDO DUCTIL COM BOLSA DE JUNTA ELASTICA E F | UN |  | 3231.55
LANGE SOLDADOS,ESPESSURA CLASSE K-9,CLASSE DE PRESSAO PN-16,
PARA AGUA,CONFORME ABNT NBR 7560 E ABNT NBR 7675,REVESTIDO E
XTERNAMENTE COM ZINCO METALICO E PINTURA BETUMINOSA E INTERN
AMENTE COM ARGAMASSA DE CIMENTO,EXCLUSIVE ACESSORIOS PARA JU
NTA,COM DIAMETRO DE 300MM,COMPRIMENTO ATE 1,0M.FORNECIMENTO
10247 | TUBO FER.FUND.DUC.C/BOLSA JUNTA ELAST.FLANGE SOLD.ESP.CLAS.K | UN | 1 | 3231.55 | 0 | 3231.55
-9,CLAS.PRES.PN-16,NBR 7560 E 7675,C/DIAM.300MM,COMPR.1,0M
06.201.0187-0 | TUBO DE FERRO FUNDIDO DUCTIL COM BOLSA DE JUNTA ELASTICA E F | UN |  | 3762.13
LANGE SOLDADOS,ESPESSURA CLASSE K-9,CLASSE DE PRESSAO PN-16,
PARA AGUA,CONFORME ABNT NBR 7560 E ABNT NBR 7675,REVESTIDO E
XTERNAMENTE COM ZINCO METALICO E PINTURA BETUMINOSA E INTERN
AMENTE COM ARGAMASSA DE CIMENTO,EXCLUSIVE ACESSORIOS PARA JU
NTA,COM DIAMETRO DE 350MM,COMPRIMENTO ATE 1,0M.FORNECIMENTO
10248 | TUBO FER.FUND.DUC.C/BOLSA JUNTA ELAST.FLANGE SOLD.ESP.CLAS.K | UN | 1 | 3762.13 | 0 | 3762.13
-9,CLAS.PRES.PN-16,NBR 7560 E 7675,C/DIAM.350MM,COMPR.1,0M
06.201.0187-A | TUBO DE FERRO FUNDIDO DUCTIL COM BOLSA DE JUNTA ELASTICA E F | UN |  | 3762.13
LANGE SOLDADOS,ESPESSURA CLASSE K-9,CLASSE DE PRESSAO PN-16,
PARA AGUA,CONFORME ABNT NBR 7560 E ABNT NBR 7675,REVESTIDO E
XTERNAMENTE COM ZINCO METALICO E PINTURA BETUMINOSA E INTERN
AMENTE COM ARGAMASSA DE CIMENTO,EXCLUSIVE ACESSORIOS PARA JU
NTA,COM DIAMETRO DE 350MM,COMPRIMENTO ATE 1,0M.FORNECIMENTO
10248 | TUBO FER.FUND.DUC.C/BOLSA JUNTA ELAST.FLANGE SOLD.ESP.CLAS.K | UN | 1 | 3762.13 | 0 | 3762.13
-9,CLAS.PRES.PN-16,NBR 7560 E 7675,C/DIAM.350MM,COMPR.1,0M
06.201.0188-0 | TUBO DE FERRO FUNDIDO DUCTIL COM BOLSA DE JUNTA ELASTICA E F | UN |  | 4399.22
LANGE SOLDADOS,ESPESSURA CLASSE K-9,CLASSE DE PRESSAO PN-16,
PARA AGUA,CONFORME ABNT NBR 7560 E ABNT NBR 7675,REVESTIDO E
XTERNAMENTE COM ZINCO METALICO E PINTURA BETUMINOSA E INTERN
AMENTE COM ARGAMASSA DE CIMENTO,EXCLUSIVE ACESSORIOS PARA JU
NTA,COM DIAMETRO DE 400MM,COMPRIMENTO ATE 1,0M.FORNECIMENTO
10249 | TUBO FER.FUND.DUC.C/BOLSA JUNTA ELAST.FLANGE SOLD.ESP.CLAS.K | UN | 1 | 4399.22 | 0 | 4399.22
-9,CLAS.PRES.PN-16,NBR 7560 E 7675,C/DIAM.400MM,COMPR.1,0M
06.201.0188-A | TUBO DE FERRO FUNDIDO DUCTIL COM BOLSA DE JUNTA ELASTICA E F | UN |  | 4399.22
LANGE SOLDADOS,ESPESSURA CLASSE K-9,CLASSE DE PRESSAO PN-16,
PARA AGUA,CONFORME ABNT NBR 7560 E ABNT NBR 7675,REVESTIDO E
XTERNAMENTE COM ZINCO METALICO E PINTURA BETUMINOSA E INTERN
AMENTE COM ARGAMASSA DE CIMENTO,EXCLUSIVE ACESSORIOS PARA JU
NTA,COM DIAMETRO DE 400MM,COMPRIMENTO ATE 1,0M.FORNECIMENTO
10249 | TUBO FER.FUND.DUC.C/BOLSA JUNTA ELAST.FLANGE SOLD.ESP.CLAS.K | UN | 1 | 4399.22 | 0 | 4399.22
-9,CLAS.PRES.PN-16,NBR 7560 E 7675,C/DIAM.400MM,COMPR.1,0M
06.201.0189-0 | TUBO DE FERRO FUNDIDO DUCTIL COM BOLSA DE JUNTA ELASTICA E F | UN |  | 5308.4
LANGE SOLDADOS,ESPESSURA CLASSE K-9,CLASSE DE PRESSAO PN-16,
PARA AGUA,CONFORME ABNT NBR 7560 E ABNT NBR 7675,REVESTIDO E
XTERNAMENTE COM ZINCO METALICO E PINTURA BETUMINOSA E INTERN
AMENTE COM ARGAMASSA DE CIMENTO,EXCLUSIVE ACESSORIOS PARA JU
NTA,COM DIAMETRO DE 450MM,COMPRIMENTO ATE 1,0M.FORNECIMENTO
10250 | TUBO FER.FUND.DUC.C/BOLSA JUNTA ELAST.FLANGE SOLD.ESP.CLAS.K | UN | 1 | 5308.4 | 0 | 5308.4
-9,CLAS.PRES.PN-16,NBR 7560 E 7675,C/DIAM.450MM,COMPR.1,0M
06.201.0189-A | TUBO DE FERRO FUNDIDO DUCTIL COM BOLSA DE JUNTA ELASTICA E F | UN |  | 5308.4
LANGE SOLDADOS,ESPESSURA CLASSE K-9,CLASSE DE PRESSAO PN-16,
PARA AGUA,CONFORME ABNT NBR 7560 E ABNT NBR 7675,REVESTIDO E
XTERNAMENTE COM ZINCO METALICO E PINTURA BETUMINOSA E INTERN
AMENTE COM ARGAMASSA DE CIMENTO,EXCLUSIVE ACESSORIOS PARA JU
NTA,COM DIAMETRO DE 450MM,COMPRIMENTO ATE 1,0M.FORNECIMENTO
10250 | TUBO FER.FUND.DUC.C/BOLSA JUNTA ELAST.FLANGE SOLD.ESP.CLAS.K | UN | 1 | 5308.4 | 0 | 5308.4
-9,CLAS.PRES.PN-16,NBR 7560 E 7675,C/DIAM.450MM,COMPR.1,0M
06.201.0190-0 | TUBO DE FERRO FUNDIDO DUCTIL COM BOLSA DE JUNTA ELASTICA E F | UN |  | 6075.15
LANGE SOLDADOS,ESPESSURA CLASSE K-9,CLASSE DE PRESSAO PN-16,
PARA AGUA,CONFORME ABNT NBR 7560 E ABNT NBR 7675,REVESTIDO E
XTERNAMENTE COM ZINCO METALICO E PINTURA BETUMINOSA E INTERN
AMENTE COM ARGAMASSA DE CIMENTO,EXCLUSIVE ACESSORIOS PARA JU
NTA,COM DIAMETRO DE 500MM,COMPRIMENTO ATE 1,0M.FORNECIMENTO
10251 | TUBO FER.FUND.DUC.C/BOLSA JUNTA ELAST.FLANGE,SOLD.ESP.CLAS.K | UN | 1 | 6075.15 | 0 | 6075.15
-9,CLAS.PRES.PN-16,NBR 7560 E 7675,C/DIAM.500MM,COMPR.1,0M
06.201.0190-A | TUBO DE FERRO FUNDIDO DUCTIL COM BOLSA DE JUNTA ELASTICA E F | UN |  | 6075.15
LANGE SOLDADOS,ESPESSURA CLASSE K-9,CLASSE DE PRESSAO PN-16,
PARA AGUA,CONFORME ABNT NBR 7560 E ABNT NBR 7675,REVESTIDO E
XTERNAMENTE COM ZINCO METALICO E PINTURA BETUMINOSA E INTERN
AMENTE COM ARGAMASSA DE CIMENTO,EXCLUSIVE ACESSORIOS PARA JU
NTA,COM DIAMETRO DE 500MM,COMPRIMENTO ATE 1,0M.FORNECIMENTO
10251 | TUBO FER.FUND.DUC.C/BOLSA JUNTA ELAST.FLANGE,SOLD.ESP.CLAS.K | UN | 1 | 6075.15 | 0 | 6075.15
-9,CLAS.PRES.PN-16,NBR 7560 E 7675,C/DIAM.500MM,COMPR.1,0M
06.201.0191-0 | TUBO DE FERRO FUNDIDO DUCTIL COM BOLSA DE JUNTA ELASTICA E F | UN |  | 8326.68
LANGE SOLDADOS,ESPESSURA CLASSE K-9,CLASSE DE PRESSAO PN-16,
PARA AGUA,CONFORME ABNT NBR 7560 E ABNT NBR 7675,REVESTIDO E
XTERNAMENTE COM ZINCO METALICO E PINTURA BETUMINOSA E INTERN
AMENTE COM ARGAMASSA DE CIMENTO,EXCLUSIVE ACESSORIOS PARA JU
NTA,COM DIAMETRO DE 600MM,COMPRIMENTO ATE 1,0M.FORNECIMENTO
10252 | TUBO FER.FUND.DUC.C/BOLSA JUNTA ELAST.FLANGE SOLD.ESP.CLAS.K | UN | 1 | 8326.68 | 0 | 8326.68
-9,CLAS.PRES.PN-16,NBR 7560 E 7675,C/DIAM.600MM,COMPR.1,0M
06.201.0191-A | TUBO DE FERRO FUNDIDO DUCTIL COM BOLSA DE JUNTA ELASTICA E F | UN |  | 8326.68
LANGE SOLDADOS,ESPESSURA CLASSE K-9,CLASSE DE PRESSAO PN-16,
PARA AGUA,CONFORME ABNT NBR 7560 E ABNT NBR 7675,REVESTIDO E
XTERNAMENTE COM ZINCO METALICO E PINTURA BETUMINOSA E INTERN
AMENTE COM ARGAMASSA DE CIMENTO,EXCLUSIVE ACESSORIOS PARA JU
NTA,COM DIAMETRO DE 600MM,COMPRIMENTO ATE 1,0M.FORNECIMENTO
10252 | TUBO FER.FUND.DUC.C/BOLSA JUNTA ELAST.FLANGE SOLD.ESP.CLAS.K | UN | 1 | 8326.68 | 0 | 8326.68
-9,CLAS.PRES.PN-16,NBR 7560 E 7675,C/DIAM.600MM,COMPR.1,0M
06.201.0192-0 | TUBO DE FERRO FUNDIDO DUCTIL COM BOLSA DE JUNTA ELASTICA E F | UN |  | 14267.4
LANGE ROSCADOS,ESPESSURA CLASSE K-12,CLASSE DE PRESSAO PN-16
,PARA AGUA,CONFORME ABNT NBR 7560 E ABNT NBR 7675,REVESTIDO
EXTERNAMENTE COM ZINCO METALICO E PINTURA BETUMINOSA E INTER
NAMENTE COM ARGAMASSA DE CIMENTO,EXCLUSIVE ACESSORIOS PARA J
UNTA,COM DIAMETRO DE 700MM,COMPRIMENTO ATE 1,0M.FORNECIMENTO
10253 | TUBO FER.FUND.DUC.C/BOLSA JUNTA ELAS.FLANGE ROSC.ESP.CLAS.K- | UN | 1 | 14267.4 | 0 | 14267.4
12,CLAS.PRES.PN-16,NBR 7560 E 7675,C/DIAM.700MM,COMPR.1,0M
06.201.0192-A | TUBO DE FERRO FUNDIDO DUCTIL COM BOLSA DE JUNTA ELASTICA E F | UN |  | 14267.4
LANGE ROSCADOS,ESPESSURA CLASSE K-12,CLASSE DE PRESSAO PN-16
,PARA AGUA,CONFORME ABNT NBR 7560 E ABNT NBR 7675,REVESTIDO
EXTERNAMENTE COM ZINCO METALICO E PINTURA BETUMINOSA E INTER
NAMENTE COM ARGAMASSA DE CIMENTO,EXCLUSIVE ACESSORIOS PARA J
UNTA,COM DIAMETRO DE 700MM,COMPRIMENTO ATE 1,0M.FORNECIMENTO
10253 | TUBO FER.FUND.DUC.C/BOLSA JUNTA ELAS.FLANGE ROSC.ESP.CLAS.K- | UN | 1 | 14267.4 | 0 | 14267.4
12,CLAS.PRES.PN-16,NBR 7560 E 7675,C/DIAM.700MM,COMPR.1,0M
06.201.0211-0 | ADICIONAL DE EXTENSAO EXCEDENTE A 1,0M,POR CADA 0,5M OU FRAC | M |  | 448.24
AO EM TUBOS COM FLANGES SOLDADOS,CLASSE K-9,PN-10,PARA AGUA,
COM DIAMETRO DE 80MM.FORNECIMENTO
10266 | ADICIONAL DE EXTENSAO EXCEDENTE A 1,00M EM TUBOS COM FLANGES | M | 1 | 448.24 | 0 | 448.24
SOLDADOS, CLASSE K-9, PN-10, PARA AGUA,COM DIAMETRO DE 80MM
06.201.0211-A | ADICIONAL DE EXTENSAO EXCEDENTE A 1,0M,POR CADA 0,5M OU FRAC | M |  | 448.24
AO EM TUBOS COM FLANGES SOLDADOS,CLASSE K-9,PN-10,PARA AGUA,
COM DIAMETRO DE 80MM.FORNECIMENTO
10266 | ADICIONAL DE EXTENSAO EXCEDENTE A 1,00M EM TUBOS COM FLANGES | M | 1 | 448.24 | 0 | 448.24
SOLDADOS, CLASSE K-9, PN-10, PARA AGUA,COM DIAMETRO DE 80MM
06.201.0212-0 | ADICIONAL DE EXTENSAO EXCEDENTE A 1,0M,POR CADA 0,5M OU FRAC | M |  | 473.64
AO EM TUBOS COM FLANGES SOLDADOS,CLASSE K-9,PN-10,PARA AGUA,
COM DIAMETRO DE 100MM.FORNECIMENTO
10267 | ADICIONAL DE EXTENSAO EXCEDENTE A 1,00M EM TUBOS COM FLANGES | M | 1 | 473.64 | 0 | 473.64
SOLDADOS,CLASSE K-9PN-10,PARA AGUA, COM DIAMETRO DE 100MM
06.201.0212-A | ADICIONAL DE EXTENSAO EXCEDENTE A 1,0M,POR CADA 0,5M OU FRAC | M |  | 473.64
AO EM TUBOS COM FLANGES SOLDADOS,CLASSE K-9,PN-10,PARA AGUA,
COM DIAMETRO DE 100MM.FORNECIMENTO
10267 | ADICIONAL DE EXTENSAO EXCEDENTE A 1,00M EM TUBOS COM FLANGES | M | 1 | 473.64 | 0 | 473.64
SOLDADOS,CLASSE K-9PN-10,PARA AGUA, COM DIAMETRO DE 100MM
06.201.0213-0 | ADICIONAL DE EXTENSAO EXCEDENTE A 1,0M,POR CADA 0,5M OU FRAC | M |  | 603.76
AO EM TUBOS COM FLANGES SOLDADOS,CLASSE K-9,PN-10,PARA AGUA,
COM DIAMETRO DE 150MM.FORNECIMENTO
10268 | ADICIONAL DE EXTENSAO EXCEDENTE A 1,00M EM TUBOS COM FLANGES | M | 1 | 603.76 | 0 | 603.76
SOLDADOS,CLASSE K-9PN-10, PARA AGUA,COM DIAMETRO DE 150MM
06.201.0213-A | ADICIONAL DE EXTENSAO EXCEDENTE A 1,0M,POR CADA 0,5M OU FRAC | M |  | 603.76
AO EM TUBOS COM FLANGES SOLDADOS,CLASSE K-9,PN-10,PARA AGUA,
COM DIAMETRO DE 150MM.FORNECIMENTO
10268 | ADICIONAL DE EXTENSAO EXCEDENTE A 1,00M EM TUBOS COM FLANGES | M | 1 | 603.76 | 0 | 603.76
SOLDADOS,CLASSE K-9PN-10, PARA AGUA,COM DIAMETRO DE 150MM
06.201.0214-0 | ADICIONAL DE EXTENSAO EXCEDENTE A 1,0M,POR CADA 0,5M OU FRAC | M |  | 783.78
AO EM TUBOS COM FLANGES SOLDADOS,CLASSE K-9,PN-10,PARA AGUA,
COM DIAMETRO DE 200MM.FORNECIMENTO
10269 | ADICIONAL DE EXTENSAO EXCEDENTE A 1,00M EM TUBOS COM FLANGES | M | 1 | 783.78 | 0 | 783.78
SOLDADOS,CLASSE K-9PN-10, PARA AGUA COM DIAMETRO DE 200MM
06.201.0214-A | ADICIONAL DE EXTENSAO EXCEDENTE A 1,0M,POR CADA 0,5M OU FRAC | M |  | 783.78
AO EM TUBOS COM FLANGES SOLDADOS,CLASSE K-9,PN-10,PARA AGUA,
COM DIAMETRO DE 200MM.FORNECIMENTO
10269 | ADICIONAL DE EXTENSAO EXCEDENTE A 1,00M EM TUBOS COM FLANGES | M | 1 | 783.78 | 0 | 783.78
SOLDADOS,CLASSE K-9PN-10, PARA AGUA COM DIAMETRO DE 200MM
06.201.0215-0 | ADICIONAL DE EXTENSAO EXCEDENTE A 1,0M,POR CADA 0,5M OU FRAC | M |  | 1004.04
AO EM TUBOS COM FLANGES SOLDADOS,CLASSE K-9,PN-10,PARA AGUA,
COM DIAMETRO DE 250MM.FORNECIMENTO
10270 | ADICIONAL DE EXTENSAO EXCEDENTE A 1,00M EM TUBOS COM FLANGES | M | 1 | 1004.04 | 0 | 1004.04
SOLDADOS,CLASSE K-9PN-1O,PARA AGUA, COM DIAMETRO DE 250 MM
06.201.0215-A | ADICIONAL DE EXTENSAO EXCEDENTE A 1,0M,POR CADA 0,5M OU FRAC | M |  | 1004.04
AO EM TUBOS COM FLANGES SOLDADOS,CLASSE K-9,PN-10,PARA AGUA,
COM DIAMETRO DE 250MM.FORNECIMENTO
10270 | ADICIONAL DE EXTENSAO EXCEDENTE A 1,00M EM TUBOS COM FLANGES | M | 1 | 1004.04 | 0 | 1004.04
SOLDADOS,CLASSE K-9PN-1O,PARA AGUA, COM DIAMETRO DE 250 MM
06.201.0216-0 | ADICIONAL DE EXTENSAO EXCEDENTE A 1,0M,POR CADA 0,5M OU FRAC | M |  | 1204.04
AO EM TUBOS COM FLANGES SOLDADOS,CLASSE K-9,PN-10,PARA AGUA,
COM DIAMETRO DE 300MM.FORNECIMENTO
10271 | ADICIONAL DE EXTENSAO EXCEDENTE A 1,00M EM TUBOS COM FLANGES | M | 1 | 1204.04 | 0 | 1204.04
SOLDADOS,CLASSE K-9PN-10,PARA AGUA,COM DIAMETRO DE 300MM
06.201.0216-A | ADICIONAL DE EXTENSAO EXCEDENTE A 1,0M,POR CADA 0,5M OU FRAC | M |  | 1204.04
AO EM TUBOS COM FLANGES SOLDADOS,CLASSE K-9,PN-10,PARA AGUA,
COM DIAMETRO DE 300MM.FORNECIMENTO
10271 | ADICIONAL DE EXTENSAO EXCEDENTE A 1,00M EM TUBOS COM FLANGES | M | 1 | 1204.04 | 0 | 1204.04
SOLDADOS,CLASSE K-9PN-10,PARA AGUA,COM DIAMETRO DE 300MM
06.201.0217-0 | ADICIONAL DE EXTENSAO EXCEDENTE A 1,0M,POR CADA 0,5M OU FRAC | M |  | 1413.86
AO EM TUBOS COM FLANGES SOLDADOS,CLASSE K-9,PN-10,PARA AGUA,
COM DIAMETRO DE 350MM.FORNECIMENTO
10272 | ADICIONAL DE EXTENSAO EXCEDENTE A 1,00M EM TUBOS COM FLANGES | M | 1 | 1413.86 | 0 | 1413.86
SOLDADOS,CLASSE K-9PN-10,PARA AGUA,COM DIAMETRO DE 350MM
06.201.0217-A | ADICIONAL DE EXTENSAO EXCEDENTE A 1,0M,POR CADA 0,5M OU FRAC | M |  | 1413.86
AO EM TUBOS COM FLANGES SOLDADOS,CLASSE K-9,PN-10,PARA AGUA,
COM DIAMETRO DE 350MM.FORNECIMENTO
10272 | ADICIONAL DE EXTENSAO EXCEDENTE A 1,00M EM TUBOS COM FLANGES | M | 1 | 1413.86 | 0 | 1413.86
SOLDADOS,CLASSE K-9PN-10,PARA AGUA,COM DIAMETRO DE 350MM
06.201.0218-0 | ADICIONAL DE EXTENSAO EXCEDENTE A 1,0M,POR CADA 0,5M OU FRAC | M |  | 1557.53
AO EM TUBOS COM FLANGES SOLDADOS,CLASSE K-9,PN-10,PARA AGUA,
COM DIAMETRO DE 400MM.FORNECIMENTO
10273 | ADICIONAL DE EXTENSAO EXCEDENTE A 1,00M EM TUBOS COM FLANGES | M | 1 | 1557.53 | 0 | 1557.53
SOLDADOS,CLASSE K-9PN-10,PARA AGUA,COM DIAMETRO DE 400MM
06.201.0218-A | ADICIONAL DE EXTENSAO EXCEDENTE A 1,0M,POR CADA 0,5M OU FRAC | M |  | 1557.53
AO EM TUBOS COM FLANGES SOLDADOS,CLASSE K-9,PN-10,PARA AGUA,
COM DIAMETRO DE 400MM.FORNECIMENTO
10273 | ADICIONAL DE EXTENSAO EXCEDENTE A 1,00M EM TUBOS COM FLANGES | M | 1 | 1557.53 | 0 | 1557.53
SOLDADOS,CLASSE K-9PN-10,PARA AGUA,COM DIAMETRO DE 400MM
06.201.0219-0 | ADICIONAL DE EXTENSAO EXCEDENTE A 1,0M,POR CADA 0,5M OU FRAC | M |  | 1819.18
AO EM TUBOS COM FLANGES SOLDADOS,CLASSE K-9,PN-10,PARA AGUA,
COM DIAMETRO DE 450MM.FORNECIMENTO
10274 | ADICIONAL DE EXTENSAO EXCEDENTE A 1,00M EM TUBOS COM FLANGES | M | 1 | 1819.18 | 0 | 1819.18
SOLDADOS,CLASSE K-9PN-10, PARA AGUA, COM DIAMETRO DE 450MM
06.201.0219-A | ADICIONAL DE EXTENSAO EXCEDENTE A 1,0M,POR CADA 0,5M OU FRAC | M |  | 1819.18
AO EM TUBOS COM FLANGES SOLDADOS,CLASSE K-9,PN-10,PARA AGUA,
COM DIAMETRO DE 450MM.FORNECIMENTO
10274 | ADICIONAL DE EXTENSAO EXCEDENTE A 1,00M EM TUBOS COM FLANGES | M | 1 | 1819.18 | 0 | 1819.18
SOLDADOS,CLASSE K-9PN-10, PARA AGUA, COM DIAMETRO DE 450MM
06.201.0220-0 | ADICIONAL DE EXTENSAO EXCEDENTE A 1,0M,POR CADA 0,5M OU FRAC | M |  | 2040.64
AO EM TUBOS COM FLANGES SOLDADOS,CLASSE K-9,PN-10,PARA AGUA,
COM DIAMETRO DE 500MM.FORNECIMENTO
10275 | ADICIONAL DE EXTENSAO EXCEDENTE A 1,00M EM TUBOS COM FLANGES | M | 1 | 2040.64 | 0 | 2040.64
SOLDADOS,CLASSE K-9PN-10,PARA AGUA,COM DIAMETRO DE 500MM
06.201.0220-A | ADICIONAL DE EXTENSAO EXCEDENTE A 1,0M,POR CADA 0,5M OU FRAC | M |  | 2040.64
AO EM TUBOS COM FLANGES SOLDADOS,CLASSE K-9,PN-10,PARA AGUA,
COM DIAMETRO DE 500MM.FORNECIMENTO
10275 | ADICIONAL DE EXTENSAO EXCEDENTE A 1,00M EM TUBOS COM FLANGES | M | 1 | 2040.64 | 0 | 2040.64
SOLDADOS,CLASSE K-9PN-10,PARA AGUA,COM DIAMETRO DE 500MM
06.201.0221-0 | ADICIONAL DE EXTENSAO EXCEDENTE A 1,0M,POR CADA 0,5M OU FRAC | M |  | 2639.71
AO EM TUBOS COM FLANGES SOLDADOS,CLASSE K-9,PN-10,PARA AGUA,
COM DIAMETRO DE 600MM.FORNECIMENTO
10276 | ADICIONAL DE EXTENSAO EXCEDENTE A 1,00M EM TUBOS COM FLANGES | M | 1 | 2639.71 | 0 | 2639.71
SOLDADOS,CLASSE K-9PN-10,PARA AGUA,COM DIAMETRO DE 600MM
06.201.0221-A | ADICIONAL DE EXTENSAO EXCEDENTE A 1,0M,POR CADA 0,5M OU FRAC | M |  | 2639.71
AO EM TUBOS COM FLANGES SOLDADOS,CLASSE K-9,PN-10,PARA AGUA,
COM DIAMETRO DE 600MM.FORNECIMENTO
10276 | ADICIONAL DE EXTENSAO EXCEDENTE A 1,00M EM TUBOS COM FLANGES | M | 1 | 2639.71 | 0 | 2639.71
SOLDADOS,CLASSE K-9PN-10,PARA AGUA,COM DIAMETRO DE 600MM
06.201.0222-0 | ADICIONAL DE EXTENSAO EXCEDENTE A 1,0M,POR CADA 0,5M OU FRAC | M |  | 3578.17
AO EM TUBOS COM FLANGES ROSCADOS,CLASSE K-12,PN-10,PARA AGUA
,COM DIAMETRO DE 700MM.FORNECIMENTO
10277 | ADICIONAL DE EXTENSAO EXCEDENTE A 1,00M EM TUBOS COM FLANGES | M | 1 | 3578.17 | 0 | 3578.17
ROSCADOS,CLASSE K-12, PN-10,PARA AGUA,COM DIAMETRO DE 700MM
06.201.0222-A | ADICIONAL DE EXTENSAO EXCEDENTE A 1,0M,POR CADA 0,5M OU FRAC | M |  | 3578.17
AO EM TUBOS COM FLANGES ROSCADOS,CLASSE K-12,PN-10,PARA AGUA
,COM DIAMETRO DE 700MM.FORNECIMENTO
10277 | ADICIONAL DE EXTENSAO EXCEDENTE A 1,00M EM TUBOS COM FLANGES | M | 1 | 3578.17 | 0 | 3578.17
ROSCADOS,CLASSE K-12, PN-10,PARA AGUA,COM DIAMETRO DE 700MM
06.201.0223-0 | ADICIONAL DE EXTENSAO EXCEDENTE A 1,0M,POR CADA 0,5M OU FRAC | M |  | 4276.74
AO EM TUBOS COM FLANGES ROSCADOS,CLASSE K-12,PN-10,PARA AGUA
,COM DIAMETRO DE 800MM.FORNECIMENTO
10278 | ADICIONAL DE EXTENSAO EXCEDENTE A 1,00M EM TUBOS COM FLANGES | M | 1 | 4276.74 | 0 | 4276.74
ROSCADOS,CLASSE K-12, PN-10,PARA AGUA,COM DIAMETRO DE 800MM
06.201.0223-A | ADICIONAL DE EXTENSAO EXCEDENTE A 1,0M,POR CADA 0,5M OU FRAC | M |  | 4276.74
AO EM TUBOS COM FLANGES ROSCADOS,CLASSE K-12,PN-10,PARA AGUA
,COM DIAMETRO DE 800MM.FORNECIMENTO
10278 | ADICIONAL DE EXTENSAO EXCEDENTE A 1,00M EM TUBOS COM FLANGES | M | 1 | 4276.74 | 0 | 4276.74
ROSCADOS,CLASSE K-12, PN-10,PARA AGUA,COM DIAMETRO DE 800MM
06.201.0224-0 | ADICIONAL DE EXTENSAO EXCEDENTE A 1,0M,POR CADA 0,5M OU FRAC | M |  | 6593.84
AO EM TUBOS COM FLANGES ROSCADOS,CLASSE K-12,PN-10,PARA AGUA
,COM DIAMETRO DE 900MM.FORNECIMENTO
10279 | ADICIONAL DE EXTENSAO EXCEDENTE A 1,00M EM TUBOS COM FLANGES | M | 1 | 6593.84 | 0 | 6593.84
ROSCADOS,CLASSE K-12,PN-10,PARA AGUA,COM DIAMETRO DE 900MM
06.201.0224-A | ADICIONAL DE EXTENSAO EXCEDENTE A 1,0M,POR CADA 0,5M OU FRAC | M |  | 6593.84
AO EM TUBOS COM FLANGES ROSCADOS,CLASSE K-12,PN-10,PARA AGUA
,COM DIAMETRO DE 900MM.FORNECIMENTO
10279 | ADICIONAL DE EXTENSAO EXCEDENTE A 1,00M EM TUBOS COM FLANGES | M | 1 | 6593.84 | 0 | 6593.84
ROSCADOS,CLASSE K-12,PN-10,PARA AGUA,COM DIAMETRO DE 900MM
06.201.0225-0 | ADICIONAL DE EXTENSAO EXCEDENTE A 1,0M,POR CADA 0,5M OU FRAC | M |  | 7770.6
AO EM TUBOS COM FLANGES ROSCADOS,CLASSE K-12,PN-10,PARA AGUA
,COM DIAMETRO DE 1000MM.FORNECIMENTO
10280 | ADICIONAL DE EXTENSAO EXCEDENTE A 1,00M EM TUBOS COM FLANGES | M | 1 | 7770.6 | 0 | 7770.6
ROSCADOS,CLASSE K-12,PN-10,PARA AGUA,COM DIAMETRO DE 1000MM
06.201.0225-A | ADICIONAL DE EXTENSAO EXCEDENTE A 1,0M,POR CADA 0,5M OU FRAC | M |  | 7770.6
AO EM TUBOS COM FLANGES ROSCADOS,CLASSE K-12,PN-10,PARA AGUA
,COM DIAMETRO DE 1000MM.FORNECIMENTO
10280 | ADICIONAL DE EXTENSAO EXCEDENTE A 1,00M EM TUBOS COM FLANGES | M | 1 | 7770.6 | 0 | 7770.6
ROSCADOS,CLASSE K-12,PN-10,PARA AGUA,COM DIAMETRO DE 1000MM
06.201.0226-0 | ADICIONAL DE EXTENSAO EXCEDENTE A 1,0M,POR CADA 0,5M OU FRAC | M |  | 10334.25
AO EM TUBOS COM FLANGES ROSCADOS,CLASSE K-12,PN-10,PARA AGUA
,COM DIAMETRO DE 1200MM.FORNECIMENTO
10281 | ADICIONAL DE EXTENSAO EXCEDENTE A 1,00M EM TUBOS COM FLANGES | M | 1 | 10334.25 | 0 | 10334.25
ROSCADOS,CLASSE K-12,PN-10,PARA AGUA,COM DIAMETRO DE 1200MM
06.201.0226-A | ADICIONAL DE EXTENSAO EXCEDENTE A 1,0M,POR CADA 0,5M OU FRAC | M |  | 10334.25
AO EM TUBOS COM FLANGES ROSCADOS,CLASSE K-12,PN-10,PARA AGUA
,COM DIAMETRO DE 1200MM.FORNECIMENTO
10281 | ADICIONAL DE EXTENSAO EXCEDENTE A 1,00M EM TUBOS COM FLANGES | M | 1 | 10334.25 | 0 | 10334.25
ROSCADOS,CLASSE K-12,PN-10,PARA AGUA,COM DIAMETRO DE 1200MM
06.201.0231-0 | ADICIONAL DE EXTENSAO EXCEDENTE A 1,0M,POR CADA 0,5M OU FRAC | M |  | 448.24
AO EM TUBOS COM FLANGES SOLDADOS,CLASSE K-9,PN-16,PARA AGUA,
COM DIAMETRO DE 80MM.FORNECIMENTO
10282 | ADICIONAL DE EXTENSAO EXCEDENTE A 1,00M EM TUBOS COM FLANGES | M | 1 | 448.24 | 0 | 448.24
SOLDADOS,CLASSE K-9PN-16,PARA AGUA,COM DIAMETRO DE 80MM
06.201.0231-A | ADICIONAL DE EXTENSAO EXCEDENTE A 1,0M,POR CADA 0,5M OU FRAC | M |  | 448.24
AO EM TUBOS COM FLANGES SOLDADOS,CLASSE K-9,PN-16,PARA AGUA,
COM DIAMETRO DE 80MM.FORNECIMENTO
10282 | ADICIONAL DE EXTENSAO EXCEDENTE A 1,00M EM TUBOS COM FLANGES | M | 1 | 448.24 | 0 | 448.24
SOLDADOS,CLASSE K-9PN-16,PARA AGUA,COM DIAMETRO DE 80MM
06.201.0232-0 | ADICIONAL DE EXTENSAO EXCEDENTE A 1,0M,POR CADA 0,5M OU FRAC | M |  | 473.64
AO EM TUBOS COM FLANGES SOLDADOS,CLASSE K-9,PN-16,PARA AGUA,
COM DIAMETRO DE 100MM.FORNECIMENTO
10283 | ADICIONAL DE EXTENSAO EXCEDENTE A 1,00M EM TUBOS COM FLANGES | M | 1 | 473.64 | 0 | 473.64
SOLDADOS,CLASSE K-9PN-16,PARA AGUA, COM DIAMENTRO DE 100 MM
06.201.0232-A | ADICIONAL DE EXTENSAO EXCEDENTE A 1,0M,POR CADA 0,5M OU FRAC | M |  | 473.64
AO EM TUBOS COM FLANGES SOLDADOS,CLASSE K-9,PN-16,PARA AGUA,
COM DIAMETRO DE 100MM.FORNECIMENTO
10283 | ADICIONAL DE EXTENSAO EXCEDENTE A 1,00M EM TUBOS COM FLANGES | M | 1 | 473.64 | 0 | 473.64
SOLDADOS,CLASSE K-9PN-16,PARA AGUA, COM DIAMENTRO DE 100 MM
06.201.0233-0 | ADICIONAL DE EXTENSAO EXCEDENTE A 1,0M,POR CADA 0,5M OU FRAC | M |  | 603.76
AO EM TUBOS COM FLANGES SOLDADOS,CLASSE K-9,PN-16,PARA AGUA,
COM DIAMETRO DE 150MM.FORNECIMENTO
10284 | ADICIONAL DE EXTENSAO EXCEDENTE A 1,00M EM TUBOS COM FLANGES | M | 1 | 603.76 | 0 | 603.76
SOLDADOS,CLASSE K-9PN-16,PARA AGUA,COM DIAMETRO DE 150 MM
06.201.0233-A | ADICIONAL DE EXTENSAO EXCEDENTE A 1,0M,POR CADA 0,5M OU FRAC | M |  | 603.76
AO EM TUBOS COM FLANGES SOLDADOS,CLASSE K-9,PN-16,PARA AGUA,
COM DIAMETRO DE 150MM.FORNECIMENTO
10284 | ADICIONAL DE EXTENSAO EXCEDENTE A 1,00M EM TUBOS COM FLANGES | M | 1 | 603.76 | 0 | 603.76
SOLDADOS,CLASSE K-9PN-16,PARA AGUA,COM DIAMETRO DE 150 MM
06.201.0234-0 | ADICIONAL DE EXTENSAO EXCEDENTE A 1,0M,POR CADA 0,5M OU FRAC | M |  | 783.78
AO EM TUBOS COM FLANGES SOLDADOS,CLASSE K-9,PN-16,PARA AGUA,
COM DIAMETRO DE 200MM.FORNECIMENTO
10285 | ADICIONAL DE EXTENSAO EXCEDENTE A 1,00M EM TUBOS COM FLANGES | M | 1 | 783.78 | 0 | 783.78
SOLDADOS,CLASSE K-9PN-16,PARA AGUA,COM DIAMETRO DE 200 MM
06.201.0234-A | ADICIONAL DE EXTENSAO EXCEDENTE A 1,0M,POR CADA 0,5M OU FRAC | M |  | 783.78
AO EM TUBOS COM FLANGES SOLDADOS,CLASSE K-9,PN-16,PARA AGUA,
COM DIAMETRO DE 200MM.FORNECIMENTO
10285 | ADICIONAL DE EXTENSAO EXCEDENTE A 1,00M EM TUBOS COM FLANGES | M | 1 | 783.78 | 0 | 783.78
SOLDADOS,CLASSE K-9PN-16,PARA AGUA,COM DIAMETRO DE 200 MM
06.201.0235-0 | ADICIONAL DE EXTENSAO EXCEDENTE A 1,0M,POR CADA 0,5M OU FRAC | M |  | 1004.12
AO EM TUBOS COM FLANGES SOLDADOS,CLASSE K-9,PN-16,PARA AGUA,
COM DIAMETRO DE 250MM.FORNECIMENTO
10286 | ADICIONAL DE EXTENSAO EXCEDENTE A 1,00M EM TUBOS COM FLANGES | M | 1 | 1004.12 | 0 | 1004.12
SOLDADOS,CLASSE K-9PN-16,PARA AGUA,COM DIAMETRO DE 250MM
06.201.0235-A | ADICIONAL DE EXTENSAO EXCEDENTE A 1,0M,POR CADA 0,5M OU FRAC | M |  | 1004.12
AO EM TUBOS COM FLANGES SOLDADOS,CLASSE K-9,PN-16,PARA AGUA,
COM DIAMETRO DE 250MM.FORNECIMENTO
10286 | ADICIONAL DE EXTENSAO EXCEDENTE A 1,00M EM TUBOS COM FLANGES | M | 1 | 1004.12 | 0 | 1004.12
SOLDADOS,CLASSE K-9PN-16,PARA AGUA,COM DIAMETRO DE 250MM
06.201.0236-0 | ADICIONAL DE EXTENSAO EXCEDENTE A 1,0M,POR CADA 0,5M OU FRAC | M |  | 1204.06
AO EM TUBOS COM FLANGES SOLDADOS,CLASSE K-9,PN-16,PARA AGUA,
COM DIAMETRO DE 300MM.FORNECIMENTO
10287 | ADICIONAL DE EXTENSAO EXCEDENTE A 1,00M EM TUBOS COM FLANGES | M | 1 | 1204.06 | 0 | 1204.06
SOLDADOS,CLASSE K-9PN-16,PARA AGUA,COM DIAMETRO DE 300 MM
06.201.0236-A | ADICIONAL DE EXTENSAO EXCEDENTE A 1,0M,POR CADA 0,5M OU FRAC | M |  | 1204.06
AO EM TUBOS COM FLANGES SOLDADOS,CLASSE K-9,PN-16,PARA AGUA,
COM DIAMETRO DE 300MM.FORNECIMENTO
10287 | ADICIONAL DE EXTENSAO EXCEDENTE A 1,00M EM TUBOS COM FLANGES | M | 1 | 1204.06 | 0 | 1204.06
SOLDADOS,CLASSE K-9PN-16,PARA AGUA,COM DIAMETRO DE 300 MM
06.201.0237-0 | ADICIONAL DE EXTENSAO EXCEDENTE A 1,0M,POR CADA 0,5M OU FRAC | M |  | 1413.85
AO EM TUBOS COM FLANGES SOLDADOS,CLASSE K-9,PN-16,PARA AGUA,
COM DIAMETRO DE 350MM.FORNECIMENTO
10288 | ADICIONAL DE EXTENSAO EXCEDENTE A 1,00M EM TUBOS COM FLANGES | M | 1 | 1413.85 | 0 | 1413.85
SOLDADOS,CLASSE K-9PN-16,PARA AGUA,COM DIAMETRO DE 350 MM
06.201.0237-A | ADICIONAL DE EXTENSAO EXCEDENTE A 1,0M,POR CADA 0,5M OU FRAC | M |  | 1413.85
AO EM TUBOS COM FLANGES SOLDADOS,CLASSE K-9,PN-16,PARA AGUA,
COM DIAMETRO DE 350MM.FORNECIMENTO
10288 | ADICIONAL DE EXTENSAO EXCEDENTE A 1,00M EM TUBOS COM FLANGES | M | 1 | 1413.85 | 0 | 1413.85
SOLDADOS,CLASSE K-9PN-16,PARA AGUA,COM DIAMETRO DE 350 MM
06.201.0238-0 | ADICIONAL DE EXTENSAO EXCEDENTE A 1,0M,POR CADA 0,5M OU FRAC | M |  | 1557.55
AO EM TUBOS COM FLANGES SOLDADOS,CLASSE K-9,PN-16,PARA AGUA,
COM DIAMETRO DE 400MM.FORNECIMENTO
10289 | ADICIONAL DE EXTENSAO EXCEDENTE A 1,00M EM TUBOS COM FLANGES | M | 1 | 1557.55 | 0 | 1557.55
SOLDADOS,CLASSE K-9PN-16,PARA AGUA, COM DIAMETRO DE 400 MM
06.201.0238-A | ADICIONAL DE EXTENSAO EXCEDENTE A 1,0M,POR CADA 0,5M OU FRAC | M |  | 1557.55
AO EM TUBOS COM FLANGES SOLDADOS,CLASSE K-9,PN-16,PARA AGUA,
COM DIAMETRO DE 400MM.FORNECIMENTO
10289 | ADICIONAL DE EXTENSAO EXCEDENTE A 1,00M EM TUBOS COM FLANGES | M | 1 | 1557.55 | 0 | 1557.55
SOLDADOS,CLASSE K-9PN-16,PARA AGUA, COM DIAMETRO DE 400 MM
06.201.0239-0 | ADICIONAL DE EXTENSAO EXCEDENTE A 1,0M,POR CADA 0,5M OU FRAC | M |  | 1819.18
AO EM TUBOS COM FLANGES SOLDADOS,CLASSE K-9,PN-16,PARA AGUA,
COM DIAMETRO DE 450MM.FORNECIMENTO
10290 | ADICIONAL DE EXTENSAO EXCEDENTE A 1,00M EM TUBOS COM FLANGES | M | 1 | 1819.18 | 0 | 1819.18
SOLDADOS,CLASSE K-9PN-16,PARA AGUA,COM DIAMETRO DE 450 MM
06.201.0239-A | ADICIONAL DE EXTENSAO EXCEDENTE A 1,0M,POR CADA 0,5M OU FRAC | M |  | 1819.18
AO EM TUBOS COM FLANGES SOLDADOS,CLASSE K-9,PN-16,PARA AGUA,
COM DIAMETRO DE 450MM.FORNECIMENTO
10290 | ADICIONAL DE EXTENSAO EXCEDENTE A 1,00M EM TUBOS COM FLANGES | M | 1 | 1819.18 | 0 | 1819.18
SOLDADOS,CLASSE K-9PN-16,PARA AGUA,COM DIAMETRO DE 450 MM
06.201.0240-0 | ADICIONAL DE EXTENSAO EXCEDENTE A 1,0M,POR CADA 0,5M OU FRAC | M |  | 2040.67
AO EM TUBOS COM FLANGES SOLDADOS,CLASSE K-9,PN-16,PARA AGUA,
COM DIAMETRO DE 500MM.FORNECIMENTO
10291 | ADICIONAL DE EXTENSAO EXCEDENTE A 1,00M EM TUBOS COM FLANGES | M | 1 | 2040.67 | 0 | 2040.67
SOLDADOS,CLASSE K-9PN-16,PARA AGUA, COM DIAMETRO DE 500 MM
06.201.0240-A | ADICIONAL DE EXTENSAO EXCEDENTE A 1,0M,POR CADA 0,5M OU FRAC | M |  | 2040.67
AO EM TUBOS COM FLANGES SOLDADOS,CLASSE K-9,PN-16,PARA AGUA,
COM DIAMETRO DE 500MM.FORNECIMENTO
10291 | ADICIONAL DE EXTENSAO EXCEDENTE A 1,00M EM TUBOS COM FLANGES | M | 1 | 2040.67 | 0 | 2040.67
SOLDADOS,CLASSE K-9PN-16,PARA AGUA, COM DIAMETRO DE 500 MM
06.201.0241-0 | ADICIONAL DE EXTENSAO EXCEDENTE A 1,0M,POR CADA 0,5M OU FRAC | M |  | 2897.15
AO EM TUBOS COM FLANGES SOLDADOS,CLASSE K-9,PN-16,PARA AGUA,
COM DIAMETRO DE 600MM.FORNECIMENTO
10292 | ADICIONAL DE EXTENSAO EXCEDENTE A 1,00M EM TUBOS COM FLANGES | M | 1 | 2897.15 | 0 | 2897.15
SOLDADOS,CLASSE K-9PN-16,PARA AGUA,COM DIAMETRO DE 600 MM
06.201.0241-A | ADICIONAL DE EXTENSAO EXCEDENTE A 1,0M,POR CADA 0,5M OU FRAC | M |  | 2897.15
AO EM TUBOS COM FLANGES SOLDADOS,CLASSE K-9,PN-16,PARA AGUA,
COM DIAMETRO DE 600MM.FORNECIMENTO
10292 | ADICIONAL DE EXTENSAO EXCEDENTE A 1,00M EM TUBOS COM FLANGES | M | 1 | 2897.15 | 0 | 2897.15
SOLDADOS,CLASSE K-9PN-16,PARA AGUA,COM DIAMETRO DE 600 MM
06.201.0242-0 | ADICIONAL DE EXTENSAO EXCEDENTE A 1,0M,POR CADA 0,5M OU FRAC | M |  | 4634.47
AO EM TUBOS COM FLANGES ROSCADOS,CLASSE K-12,PN-16,PARA AGUA
,COM DIAMETRO DE 700MM.FORNECIMENTO
10293 | ADICIONAL DE EXTENSAO EXCEDENTE A 1,00M EM TUBOS COM FLANGES | M | 1 | 4634.47 | 0 | 4634.47
ROSCADOS,CLASSE K-12,PN-16,PARA AGUA,COM DIAMETRO DE 700 MM
06.201.0242-A | ADICIONAL DE EXTENSAO EXCEDENTE A 1,0M,POR CADA 0,5M OU FRAC | M |  | 4634.47
AO EM TUBOS COM FLANGES ROSCADOS,CLASSE K-12,PN-16,PARA AGUA
,COM DIAMETRO DE 700MM.FORNECIMENTO
10293 | ADICIONAL DE EXTENSAO EXCEDENTE A 1,00M EM TUBOS COM FLANGES | M | 1 | 4634.47 | 0 | 4634.47
ROSCADOS,CLASSE K-12,PN-16,PARA AGUA,COM DIAMETRO DE 700 MM
06.201.0243-0 | ADICIONAL DE EXTENSAO EXCEDENTE A 1,0M,POR CADA 0,5M OU FRAC | M |  | 30394.26
AO EM TUBOS COM FLANGES INTEGRAL FUNDIDOS,CLASSE K-14,PN-16,
PARA AGUA,COM DIAMETRO DE 800MM.FORNECIMENTO
10362 | ADICIONAL DE EXTENSAO EXCEDENTE A 1,0 M EM TUBOS COM FLANGES | M | 1 | 30394.26 | 0 | 30394.26
INTEGRAL FUNDIDOS, CLASSE K-14,PN-16,P/AGUA COM DIAM.D800MM
06.201.0243-A | ADICIONAL DE EXTENSAO EXCEDENTE A 1,0M,POR CADA 0,5M OU FRAC | M |  | 30394.26
AO EM TUBOS COM FLANGES INTEGRAL FUNDIDOS,CLASSE K-14,PN-16,
PARA AGUA,COM DIAMETRO DE 800MM.FORNECIMENTO
10362 | ADICIONAL DE EXTENSAO EXCEDENTE A 1,0 M EM TUBOS COM FLANGES | M | 1 | 30394.26 | 0 | 30394.26
INTEGRAL FUNDIDOS, CLASSE K-14,PN-16,P/AGUA COM DIAM.D800MM
06.201.0244-0 | ADICIONAL DE EXTENSAO EXCEDENTE A 1,0M,POR CADA 0,5M OU FRAC | M |  | 32873.3
AO EM TUBOS COM FLANGES INTEGRAL FUNDIDOS,CLASSE K-14,PN-16,
PARA AGUA,COM DIAMETRO DE 900MM.FORNECIMENTO
10363 | ADICIONAL DE EXTENSAO EXCEDENTE A 1,0 M EM TUBOS COM FLANGES | M | 1 | 32873.3 | 0 | 32873.3
INTEGRAL FUNDIDOS, CLASSE K-14,PN-16,P/AGUA,COM DIAM.D900MM
06.201.0244-A | ADICIONAL DE EXTENSAO EXCEDENTE A 1,0M,POR CADA 0,5M OU FRAC | M |  | 32873.3
AO EM TUBOS COM FLANGES INTEGRAL FUNDIDOS,CLASSE K-14,PN-16,
PARA AGUA,COM DIAMETRO DE 900MM.FORNECIMENTO
10363 | ADICIONAL DE EXTENSAO EXCEDENTE A 1,0 M EM TUBOS COM FLANGES | M | 1 | 32873.3 | 0 | 32873.3
INTEGRAL FUNDIDOS, CLASSE K-14,PN-16,P/AGUA,COM DIAM.D900MM
06.201.0245-0 | ADICIONAL DE EXTENSAO EXCEDENTE A 1,0M,POR CADA 0,5M OU FRAC | M |  | 28009.29
AO EM TUBOS COM FLANGES INTEGRAL FUNDIDOS,CLASSE K-14,PN-16,
PARA AGUA,COM DIAMETRO DE 1000MM.FORNECIMENTO
10364 | ADICIONAL DE EXTENSÃO EXCEDENTE A 1,0 M EM TUBOS COM FLANGES | M | 1 | 28009.29 | 0 | 28009.29
INTEGRAL FUNDIDOS, CLASSE K-14,PN-16,P/AGUA COM DIAM.1000MM
06.201.0245-A | ADICIONAL DE EXTENSAO EXCEDENTE A 1,0M,POR CADA 0,5M OU FRAC | M |  | 28009.29
AO EM TUBOS COM FLANGES INTEGRAL FUNDIDOS,CLASSE K-14,PN-16,
PARA AGUA,COM DIAMETRO DE 1000MM.FORNECIMENTO
10364 | ADICIONAL DE EXTENSÃO EXCEDENTE A 1,0 M EM TUBOS COM FLANGES | M | 1 | 28009.29 | 0 | 28009.29
INTEGRAL FUNDIDOS, CLASSE K-14,PN-16,P/AGUA COM DIAM.1000MM
06.201.0246-0 | ADICIONAL DE EXTENSAO EXCEDENTE A 1,0M,POR CADA 0,5M OU FRAC | M |  | 34317.78
AO EM TUBOS COM FLANGES INTEGRAL FUNDIDOS,CLASSE K-14,PN-16,
PARA AGUA,COM DIAMETRO DE 1200MM.FORNECIMENTO
10365 | ADICIONAL DE EXTENSÃO EXCEDENTE A 1,0M EM TUBOS COM FLANGES | M | 1 | 34317.78 | 0 | 34317.78
INTEGRAL FUNDIDOS, CLASSE K-14,PN-16,P/AGUA,COM DIAM.1200MM
06.201.0246-A | ADICIONAL DE EXTENSAO EXCEDENTE A 1,0M,POR CADA 0,5M OU FRAC | M |  | 34317.78
AO EM TUBOS COM FLANGES INTEGRAL FUNDIDOS,CLASSE K-14,PN-16,
PARA AGUA,COM DIAMETRO DE 1200MM.FORNECIMENTO
10365 | ADICIONAL DE EXTENSÃO EXCEDENTE A 1,0M EM TUBOS COM FLANGES | M | 1 | 34317.78 | 0 | 34317.78
INTEGRAL FUNDIDOS, CLASSE K-14,PN-16,P/AGUA,COM DIAM.1200MM
06.201.0251-0 | TUBO DE FERRO FUNDIDO DUCTIL COM 2 FLANGES SOLDADOS,ESPESSUR | UN |  | 1845.71
A CLASSE K-9,CLASSE DE PRESSAO PN-10,REVESTIDO INTERNAMENTE
COM ARGAMASSA DE CIMENTO ALUMINOSO E EXTERNAMENTE COM ZINCO
METALICO E PINTURA EPOXI NA COR VERMELHO,PARA ESGOTO SANITAR
IO CONFORME ABNT NBR 15420 E ABNT NBR 7560,EXCL.ACESSORIOS P
/JUNTA,C/DIAMETRO DE 80MM,COMPRIMENTO ATE 1,0M.FORNECIMENTO
10294 | TUBO FERRO FUND.DUCTIL C/2 FLANGES SOLD.K-9,PN-10,REV.INT.AR | UN | 1 | 1845.71 | 0 | 1845.71
G.CIM.ALUM.EXT.ZIN.MET.EXC.ACES.P/JUNTA,D=80MM,C=1,0M
06.201.0251-A | TUBO DE FERRO FUNDIDO DUCTIL COM 2 FLANGES SOLDADOS,ESPESSUR | UN |  | 1845.71
A CLASSE K-9,CLASSE DE PRESSAO PN-10,REVESTIDO INTERNAMENTE
COM ARGAMASSA DE CIMENTO ALUMINOSO E EXTERNAMENTE COM ZINCO
METALICO E PINTURA EPOXI NA COR VERMELHO,PARA ESGOTO SANITAR
IO CONFORME ABNT NBR 15420 E ABNT NBR 7560,EXCL.ACESSORIOS P
/JUNTA,C/DIAMETRO DE 80MM,COMPRIMENTO ATE 1,0M.FORNECIMENTO
10294 | TUBO FERRO FUND.DUCTIL C/2 FLANGES SOLD.K-9,PN-10,REV.INT.AR | UN | 1 | 1845.71 | 0 | 1845.71
G.CIM.ALUM.EXT.ZIN.MET.EXC.ACES.P/JUNTA,D=80MM,C=1,0M
06.201.0252-0 | TUBO DE FERRO FUNDIDO DUCTIL COM 2 FLANGES SOLDADOS,ESPESSUR | UN |  | 2053.82
A CLASSE K-9,CLASSE DE PRESSAO PN-10,REVESTIDO INTERNAMENTE
COM ARGAMASSA DE CIMENTO ALUMINOSO E EXTERNAMENTE COM ZINCO
METALICO E PINTURA EPOXI NA COR VERMELHA,PARA ESGOTO SANITAR
IO,CONFORME ABNT NBR 15420 E ABNT NBR 7560,EXCL.ACESSORIOS P
/JUNTA,C/DIAMETRO DE 100MM,COMPRIMENTO ATE 1,0M.FORNECIMENTO
10295 | TUBO FERRO FUND.DUCTIL C/2 FLANGES SOLD.K-9,PN-10,REV.INT.AR | UN | 1 | 2053.82 | 0 | 2053.82
G.CIM.ALUM.EXT.ZIN.MET.EXC.ACES.P/JUNTA,D=100MM,C=1,0M
06.201.0252-A | TUBO DE FERRO FUNDIDO DUCTIL COM 2 FLANGES SOLDADOS,ESPESSUR | UN |  | 2053.82
A CLASSE K-9,CLASSE DE PRESSAO PN-10,REVESTIDO INTERNAMENTE
COM ARGAMASSA DE CIMENTO ALUMINOSO E EXTERNAMENTE COM ZINCO
METALICO E PINTURA EPOXI NA COR VERMELHA,PARA ESGOTO SANITAR
IO,CONFORME ABNT NBR 15420 E ABNT NBR 7560,EXCL.ACESSORIOS P
/JUNTA,C/DIAMETRO DE 100MM,COMPRIMENTO ATE 1,0M.FORNECIMENTO
10295 | TUBO FERRO FUND.DUCTIL C/2 FLANGES SOLD.K-9,PN-10,REV.INT.AR | UN | 1 | 2053.82 | 0 | 2053.82
G.CIM.ALUM.EXT.ZIN.MET.EXC.ACES.P/JUNTA,D=100MM,C=1,0M
06.201.0253-0 | TUBO DE FERRO FUNDIDO DUCTIL COM 2 FLANGES SOLDADOS,ESPESSUR | UN |  | 2538.99
A CLASSE K-9,CLASSE DE PRESSAO PN-10,REVESTIDO INTERNAMENTE
COM ARGAMASSA DE CIMENTO ALUMINOSO E EXTERNAMENTE COM ZINCO
METALICO E PINTURA EPOXI NA COR VERMELHA,PARA ESGOTO SANITAR
IO,CONFORME ABNT NBR 15420 E ABNT NBR 7560,EXCL.ACESSORIOS P
/JUNTA,C/DIAMETRO DE 150MM,COMPRIMENTO ATE 1,0M.FORNECIMENTO
10296 | TUBO FERRO FUND.DUCTIL C/2 FLANGES SOLD.K-9,PN-10,REV.INT.AR | UN | 1 | 2538.99 | 0 | 2538.99
G.CIM.ALUM.EXT.ZIN.MET.EXC.ACES.P/JUNTA,D=150MM,C-1,0M
06.201.0253-A | TUBO DE FERRO FUNDIDO DUCTIL COM 2 FLANGES SOLDADOS,ESPESSUR | UN |  | 2538.99
A CLASSE K-9,CLASSE DE PRESSAO PN-10,REVESTIDO INTERNAMENTE
COM ARGAMASSA DE CIMENTO ALUMINOSO E EXTERNAMENTE COM ZINCO
METALICO E PINTURA EPOXI NA COR VERMELHA,PARA ESGOTO SANITAR
IO,CONFORME ABNT NBR 15420 E ABNT NBR 7560,EXCL.ACESSORIOS P
/JUNTA,C/DIAMETRO DE 150MM,COMPRIMENTO ATE 1,0M.FORNECIMENTO
10296 | TUBO FERRO FUND.DUCTIL C/2 FLANGES SOLD.K-9,PN-10,REV.INT.AR | UN | 1 | 2538.99 | 0 | 2538.99
G.CIM.ALUM.EXT.ZIN.MET.EXC.ACES.P/JUNTA,D=150MM,C-1,0M
06.201.0254-0 | TUBO DE FERRO FUNDIDO DUCTIL COM 2 FLANGES SOLDADOS,ESPESSUR | UN |  | 3055.96
A CLASSE K-9,CLASSE DE PRESSAO PN-10,REVESTIDO INTERNAMENTE
COM ARGAMASSA DE CIMENTO ALUMINOSO E EXTERNAMENTE COM ZINCO
METALICO E PINTURA EPOXI NA COR VERMELHA,PARA ESGOTO SANITAR
IO,CONFORME ABNT NBR 15420 E ABNT NBR 7560,EXCL.ACESSORIOS P
/JUNTA,C/DIAMETRO DE 200MM,COMPRIMENTO ATE 1,0M.FORNECIMENTO
10297 | TUBO FERRO FUND.DUCTIL C/2 FLANGES SOLD.K-9,PN-10,REV.INT.AR | UN | 1 | 3055.96 | 0 | 3055.96
G.CIM.ALUM.EXT.ZIN.MET,EXC.ACES.P/JUNTA,D=200M,C=1,0M
06.201.0254-A | TUBO DE FERRO FUNDIDO DUCTIL COM 2 FLANGES SOLDADOS,ESPESSUR | UN |  | 3055.96
A CLASSE K-9,CLASSE DE PRESSAO PN-10,REVESTIDO INTERNAMENTE
COM ARGAMASSA DE CIMENTO ALUMINOSO E EXTERNAMENTE COM ZINCO
METALICO E PINTURA EPOXI NA COR VERMELHA,PARA ESGOTO SANITAR
IO,CONFORME ABNT NBR 15420 E ABNT NBR 7560,EXCL.ACESSORIOS P
/JUNTA,C/DIAMETRO DE 200MM,COMPRIMENTO ATE 1,0M.FORNECIMENTO
10297 | TUBO FERRO FUND.DUCTIL C/2 FLANGES SOLD.K-9,PN-10,REV.INT.AR | UN | 1 | 3055.96 | 0 | 3055.96
G.CIM.ALUM.EXT.ZIN.MET,EXC.ACES.P/JUNTA,D=200M,C=1,0M
06.201.0255-0 | TUBO DE FERRO FUNDIDO DUCTIL COM 2 FLANGES SOLDADOS,ESPESSUR | UN |  | 3633.43
A CLASSE K-9,CLASSE DE PRESSAO PN-10,REVESTIDO INTERNAMENTE
COM ARGAMASSA DE CIMENTO ALUMINOSO E EXTERNAMENTE COM ZINCO
METALICO E PINTURA EPOXI NA COR VERMELHA,PARA ESGOTO SANITAR
IO,CONFORME ABNT NBR 15420 E ABNT NBR 7560,EXCL.ACESSORIOS P
/JUNTA,C/DIAMETRO DE 250MM,COMPRIMENTO ATE 1,0M.FORNECIMENTO
10298 | TUBO FERRO FUND.DUCTIL C/2 FLANGES SOLD.K-9,PN-10,REV.INT.AR | UN | 1 | 3633.43 | 0 | 3633.43
G.CIM.ALUM.EXT.ZIN.MET.EXC.ACES.P/JUNTA,D=250MM,C=1,0M
06.201.0255-A | TUBO DE FERRO FUNDIDO DUCTIL COM 2 FLANGES SOLDADOS,ESPESSUR | UN |  | 3633.43
A CLASSE K-9,CLASSE DE PRESSAO PN-10,REVESTIDO INTERNAMENTE
COM ARGAMASSA DE CIMENTO ALUMINOSO E EXTERNAMENTE COM ZINCO
METALICO E PINTURA EPOXI NA COR VERMELHA,PARA ESGOTO SANITAR
IO,CONFORME ABNT NBR 15420 E ABNT NBR 7560,EXCL.ACESSORIOS P
/JUNTA,C/DIAMETRO DE 250MM,COMPRIMENTO ATE 1,0M.FORNECIMENTO
10298 | TUBO FERRO FUND.DUCTIL C/2 FLANGES SOLD.K-9,PN-10,REV.INT.AR | UN | 1 | 3633.43 | 0 | 3633.43
G.CIM.ALUM.EXT.ZIN.MET.EXC.ACES.P/JUNTA,D=250MM,C=1,0M
06.201.0256-0 | TUBO DE FERRO FUNDIDO DUCTIL COM 2 FLANGES SOLDADOS,ESPESSUR | UN |  | 4440.3
A CLASSE K-9,CLASSE DE PRESSAO PN-10,REVESTIDO INTERNAMENTE
COM ARGAMASSA DE CIMENTO ALUMINOSO E EXTERNAMENTE COM ZINCO
METALICO E PINTURA EPOXI NA COR VERMELHA,PARA ESGOTO SANITAR
IO,CONFORME ABNT NBR 15420 E ABNT NBR 7560,EXCL.ACESSORIOS P
/JUNTA,C/DIAMETRO DE 300MM,COMPRIMENTO ATE 1,0M.FORNECIMENTO
10299 | TUBO FERRO FUND.DUCTIL C/2 FLANGES SOLD.K-9,PN-10,REV.INT.AR | UN | 1 | 4440.3 | 0 | 4440.3
G.CIM.ALUM.EXT.ZIN.MET.EXC.ACES.P/JUNTA,D=300MM,C=1,0M
06.201.0256-A | TUBO DE FERRO FUNDIDO DUCTIL COM 2 FLANGES SOLDADOS,ESPESSUR | UN |  | 4440.3
A CLASSE K-9,CLASSE DE PRESSAO PN-10,REVESTIDO INTERNAMENTE
COM ARGAMASSA DE CIMENTO ALUMINOSO E EXTERNAMENTE COM ZINCO
METALICO E PINTURA EPOXI NA COR VERMELHA,PARA ESGOTO SANITAR
IO,CONFORME ABNT NBR 15420 E ABNT NBR 7560,EXCL.ACESSORIOS P
/JUNTA,C/DIAMETRO DE 300MM,COMPRIMENTO ATE 1,0M.FORNECIMENTO
10299 | TUBO FERRO FUND.DUCTIL C/2 FLANGES SOLD.K-9,PN-10,REV.INT.AR | UN | 1 | 4440.3 | 0 | 4440.3
G.CIM.ALUM.EXT.ZIN.MET.EXC.ACES.P/JUNTA,D=300MM,C=1,0M
06.201.0257-0 | TUBO DE FERRO FUNDIDO DUCTIL COM 2 FLANGES SOLDADOS,ESPESSUR | UN |  | 5188.36
A CLASSE K-9,CLASSE DE PRESSAO PN-10,REVESTIDO INTERNAMENTE
COM ARGAMASSA DE CIMENTO ALUMINOSO E EXTERNAMENTE COM ZINCO
METALICO E PINTURA EPOXI NA COR VERMELHA,PARA ESGOTO SANITAR
IO,CONFORME ABNT NBR 15420 E ABNT NBR 7560,EXCL.ACESSORIOS P
/JUNTA,C/DIAMETRO DE 350MM,COMPRIMENTO ATE 1,0M.FORNECIMENTO
10300 | TUBO FERRO FUND.DUCTIL C/2 FLANGES SOLD.K-9,PN-10,REV.INT.AR | UN | 1 | 5188.36 | 0 | 5188.36
G.CIM.ALUM.EXT.ZIN.MET.EXC.ACES.P/JUNTA,D=350MM,C=1,0M
06.201.0257-A | TUBO DE FERRO FUNDIDO DUCTIL COM 2 FLANGES SOLDADOS,ESPESSUR | UN |  | 5188.36
A CLASSE K-9,CLASSE DE PRESSAO PN-10,REVESTIDO INTERNAMENTE
COM ARGAMASSA DE CIMENTO ALUMINOSO E EXTERNAMENTE COM ZINCO
METALICO E PINTURA EPOXI NA COR VERMELHA,PARA ESGOTO SANITAR
IO,CONFORME ABNT NBR 15420 E ABNT NBR 7560,EXCL.ACESSORIOS P
/JUNTA,C/DIAMETRO DE 350MM,COMPRIMENTO ATE 1,0M.FORNECIMENTO
10300 | TUBO FERRO FUND.DUCTIL C/2 FLANGES SOLD.K-9,PN-10,REV.INT.AR | UN | 1 | 5188.36 | 0 | 5188.36
G.CIM.ALUM.EXT.ZIN.MET.EXC.ACES.P/JUNTA,D=350MM,C=1,0M
06.201.0258-0 | TUBO DE FERRO FUNDIDO DUCTIL COM 2 FLANGES SOLDADOS,ESPESSUR | UN |  | 5856.05
A CLASSE K-9,CLASSE DE PRESSAO PN-10,REVESTIDO INTERNAMENTE
COM ARGAMASSA DE CIMENTO ALUMINOSO E EXTERNAMENTE COM ZINCO
METALICO E PINTURA EPOXI NA COR VERMELHA,PARA ESGOTO SANITAR
IO,CONFORME ABNT NBR 15420 E ABNT NBR 7560,EXCL.ACESSORIOS P
/JUNTA,C/DIAMETRO DE 400MM,COMPRIMENTO ATE 1,0M.FORNECIMENTO
10301 | TUBO FERRO FUND.DUCTIL C/2 FLANGES SOLD.K-9,PN-10,REV.INT.AR | UN | 1 | 5856.05 | 0 | 5856.05
G.CIM.ALUM.EXT.ZIN.MET.EXC.ACES.P/JUNTA,D=400MM,C=1,0M
06.201.0258-A | TUBO DE FERRO FUNDIDO DUCTIL COM 2 FLANGES SOLDADOS,ESPESSUR | UN |  | 5856.05
A CLASSE K-9,CLASSE DE PRESSAO PN-10,REVESTIDO INTERNAMENTE
COM ARGAMASSA DE CIMENTO ALUMINOSO E EXTERNAMENTE COM ZINCO
METALICO E PINTURA EPOXI NA COR VERMELHA,PARA ESGOTO SANITAR
IO,CONFORME ABNT NBR 15420 E ABNT NBR 7560,EXCL.ACESSORIOS P
/JUNTA,C/DIAMETRO DE 400MM,COMPRIMENTO ATE 1,0M.FORNECIMENTO
10301 | TUBO FERRO FUND.DUCTIL C/2 FLANGES SOLD.K-9,PN-10,REV.INT.AR | UN | 1 | 5856.05 | 0 | 5856.05
G.CIM.ALUM.EXT.ZIN.MET.EXC.ACES.P/JUNTA,D=400MM,C=1,0M
06.201.0259-0 | TUBO DE FERRO FUNDIDO DUCTIL COM 2 FLANGES SOLDADOS,ESPESSUR | UN |  | 7140.48
A CLASSE K-9,CLASSE DE PRESSAO PN-10,REVESTIDO INTERNAMENTE
COM ARGAMASSA DE CIMENTO ALUMINOSO E EXTERNAMENTE COM ZINCO
METALICO E PINTURA EPOXI NA COR VERMELHA,PARA ESGOTO SANITAR
IO,CONFORME ABNT NBR 15420 E ABNT NBR 7560,EXCL.ACESSORIOS P
/JUNTA,C/DIAMETRO DE 450MM,COMPRIMENTO ATE 1,0M.FORNECIMENTO
10302 | TUBO FERRO FUND.DUCTIL C/2 FLANGES SOLD.K-9,PN-10,REV/INT.AR | UN | 1 | 7140.48 | 0 | 7140.48
G.CIM.ALUM.EXT.ZIN.MET.EXC.ACES.P/JUNTA,D=450MM,C=1,0M
06.201.0259-A | TUBO DE FERRO FUNDIDO DUCTIL COM 2 FLANGES SOLDADOS,ESPESSUR | UN |  | 7140.48
A CLASSE K-9,CLASSE DE PRESSAO PN-10,REVESTIDO INTERNAMENTE
COM ARGAMASSA DE CIMENTO ALUMINOSO E EXTERNAMENTE COM ZINCO
METALICO E PINTURA EPOXI NA COR VERMELHA,PARA ESGOTO SANITAR
IO,CONFORME ABNT NBR 15420 E ABNT NBR 7560,EXCL.ACESSORIOS P
/JUNTA,C/DIAMETRO DE 450MM,COMPRIMENTO ATE 1,0M.FORNECIMENTO
10302 | TUBO FERRO FUND.DUCTIL C/2 FLANGES SOLD.K-9,PN-10,REV/INT.AR | UN | 1 | 7140.48 | 0 | 7140.48
G.CIM.ALUM.EXT.ZIN.MET.EXC.ACES.P/JUNTA,D=450MM,C=1,0M
06.201.0260-0 | TUBO DE FERRO FUNDIDO DUCTIL COM 2 FLANGES SOLDADOS,ESPESSUR | UN |  | 7620.27
A CLASSE K-9,CLASSE DE PRESSAO PN-10,REVESTIDO INTERNAMENTE
COM ARGAMASSA DE CIMENTO ALUMINOSO E EXTERNAMENTE COM ZINCO
METALICO E PINTURA EPOXI NA COR VERMELHA,PARA ESGOTO SANITAR
IO,CONFORME ABNT NBR 15420 E ABNT NBR 7560,EXCL.ACESSORIOS P
/JUNTA,C/DIAMETRO DE 500MM,COMPRIMENTO ATE 1,0M.FORNECIMENT
10303 | TUBO FERRO FUND.DUCTIL C/2 FLANGES SOLD.K-9,PN-10,REV.INT.AR | UN | 1 | 7620.27 | 0 | 7620.27
G.CIM.ALUM.EXT.ZIN.MET.EXC.ACES.P/JUNTA,D=500MM,C=1,0M
06.201.0260-A | TUBO DE FERRO FUNDIDO DUCTIL COM 2 FLANGES SOLDADOS,ESPESSUR | UN |  | 7620.27
A CLASSE K-9,CLASSE DE PRESSAO PN-10,REVESTIDO INTERNAMENTE
COM ARGAMASSA DE CIMENTO ALUMINOSO E EXTERNAMENTE COM ZINCO
METALICO E PINTURA EPOXI NA COR VERMELHA,PARA ESGOTO SANITAR
IO,CONFORME ABNT NBR 15420 E ABNT NBR 7560,EXCL.ACESSORIOS P
/JUNTA,C/DIAMETRO DE 500MM,COMPRIMENTO ATE 1,0M.FORNECIMENT
10303 | TUBO FERRO FUND.DUCTIL C/2 FLANGES SOLD.K-9,PN-10,REV.INT.AR | UN | 1 | 7620.27 | 0 | 7620.27
G.CIM.ALUM.EXT.ZIN.MET.EXC.ACES.P/JUNTA,D=500MM,C=1,0M
06.201.0261-0 | TUBO DE FERRO FUNDIDO DUCTIL COM 2 FLANGES SOLDADOS,ESPESSUR | UN |  | 9276.21
A CLASSE K-9,CLASSE DE PRESSAO PN-10,REVESTIDO INTERNAMENTE
COM ARGAMASSA DE CIMENTO ALUMINOSO E EXTERNAMENTE COM ZINCO
METALICO E PINTURA EPOXI NA COR VERMELHA,PARA ESGOTO SANITAR
IO,CONFORME ABNT NBR 15420 E ABNT NBR 7560,EXCL.ACESSORIOS P
/JUNTA,C/DIAMETRO DE 600MM,COMPRIMENTO ATE 1,0M.FORNECIMENTO
10304 | TUBO FERRO FUND.DUCTIL C/2 FLANGES SOLD.K-9,PN-10,REV.INT.AR | UN | 1 | 9276.21 | 0 | 9276.21
G.CIM.ALUM.EXT.ZIN.MET.EXC.ACES.P/JUNTA,D=600MM,C=1,0M
06.201.0261-A | TUBO DE FERRO FUNDIDO DUCTIL COM 2 FLANGES SOLDADOS,ESPESSUR | UN |  | 9276.21
A CLASSE K-9,CLASSE DE PRESSAO PN-10,REVESTIDO INTERNAMENTE
COM ARGAMASSA DE CIMENTO ALUMINOSO E EXTERNAMENTE COM ZINCO
METALICO E PINTURA EPOXI NA COR VERMELHA,PARA ESGOTO SANITAR
IO,CONFORME ABNT NBR 15420 E ABNT NBR 7560,EXCL.ACESSORIOS P
/JUNTA,C/DIAMETRO DE 600MM,COMPRIMENTO ATE 1,0M.FORNECIMENTO
10304 | TUBO FERRO FUND.DUCTIL C/2 FLANGES SOLD.K-9,PN-10,REV.INT.AR | UN | 1 | 9276.21 | 0 | 9276.21
G.CIM.ALUM.EXT.ZIN.MET.EXC.ACES.P/JUNTA,D=600MM,C=1,0M
06.201.0262-0 | TUBO DE FERRO FUNDIDO DUCTIL COM 2 FLANGES ROSCADOS,ESPESSUR | UN |  | 20373.58
A CLASSE K-12,CLASSE DE PRESSAO PN-10,REVESTIDO INTERNAMENTE
C/ARGAMASSA DE CIMENTO ALUMINOSO E EXTERNAMENTE C/ZINCO MET
ALICO E PINTURA EPOXI NA COR VERMELHA,P/ESGOTO SANITARIO,CON
FORME ABNT NBR 15420 E ABNT NBR 7560,EXCLUSIVE ACESSORIOS P/
JUNTA,C/DIAMETRO DE 700MM,COMPRIMENTO ATE 1,0M.FORNECIMENTO
10305 | TUBO FERRO FUND.DUCTIL C/2 FLANGES ROSQ.K-12,PN-10,REV.INT.A | UN | 1 | 20373.58 | 0 | 20373.58
RG.CIM.ALUM.EXT.ZIN.MET.EXC.ACES.P/JUNTA,D=700MM,C=1,0M
06.201.0262-A | TUBO DE FERRO FUNDIDO DUCTIL COM 2 FLANGES ROSCADOS,ESPESSUR | UN |  | 20373.58
A CLASSE K-12,CLASSE DE PRESSAO PN-10,REVESTIDO INTERNAMENTE
C/ARGAMASSA DE CIMENTO ALUMINOSO E EXTERNAMENTE C/ZINCO MET
ALICO E PINTURA EPOXI NA COR VERMELHA,P/ESGOTO SANITARIO,CON
FORME ABNT NBR 15420 E ABNT NBR 7560,EXCLUSIVE ACESSORIOS P/
JUNTA,C/DIAMETRO DE 700MM,COMPRIMENTO ATE 1,0M.FORNECIMENTO
10305 | TUBO FERRO FUND.DUCTIL C/2 FLANGES ROSQ.K-12,PN-10,REV.INT.A | UN | 1 | 20373.58 | 0 | 20373.58
RG.CIM.ALUM.EXT.ZIN.MET.EXC.ACES.P/JUNTA,D=700MM,C=1,0M
06.201.0263-0 | TUBO DE FERRO FUNDIDO DUCTIL COM 2 FLANGES ROSCADOS,ESPESSUR | UN |  | 25858.97
A CLASSE K-12,CLASSE DE PRESSAO PN-10,REVESTIDO INTERNAMENTE
C/ARGAMASSA DE CIMENTO ALUMINOSO E EXTERNAMENTE C/ZINCO MET
ALICO E PINTURA EPOXI NA COR VERMELHA,P/ESGOTO SANITARIO,CON
FORME ABNT NBR 15420 E ABNT NBR 7560,EXCLUSIVE ACESSORIOS P/
JUNTA,C/DIAMETRO DE 800MM,COMPRIMENTO ATE 1,0M.FORNECIMENTO
10306 | TUBO FERRO FUND.DUCTIL C/2 FLANGES ROSQ.K-12,PN-10,REV.INT.A | UN | 1 | 25858.97 | 0 | 25858.97
RG.CIM.ALUM.EXT.ZIN.MET.EXC.ACES.P/JUNTA,D=800MM,C=1,0M
06.201.0263-A | TUBO DE FERRO FUNDIDO DUCTIL COM 2 FLANGES ROSCADOS,ESPESSUR | UN |  | 25858.97
A CLASSE K-12,CLASSE DE PRESSAO PN-10,REVESTIDO INTERNAMENTE
C/ARGAMASSA DE CIMENTO ALUMINOSO E EXTERNAMENTE C/ZINCO MET
ALICO E PINTURA EPOXI NA COR VERMELHA,P/ESGOTO SANITARIO,CON
FORME ABNT NBR 15420 E ABNT NBR 7560,EXCLUSIVE ACESSORIOS P/
JUNTA,C/DIAMETRO DE 800MM,COMPRIMENTO ATE 1,0M.FORNECIMENTO
10306 | TUBO FERRO FUND.DUCTIL C/2 FLANGES ROSQ.K-12,PN-10,REV.INT.A | UN | 1 | 25858.97 | 0 | 25858.97
RG.CIM.ALUM.EXT.ZIN.MET.EXC.ACES.P/JUNTA,D=800MM,C=1,0M
06.201.0264-0 | TUBO DE FERRO FUNDIDO DUCTIL COM 2 FLANGES ROSCADOS,ESPESSUR | UN |  | 37476.82
A CLASSE K-12,CLASSE DE PRESSAO PN-10,REVESTIDO INTERNAMENTE
C/ARGAMASSA DE CIMENTO ALUMINOSO E EXTERNAMENTE C/ZINCO MET
ALICO E PINTURA EPOXI NA COR VERMELHA,P/ESGOTO SANITARIO,CON
FORME ABNT NBR 15420 E ABNT NBR 7560,EXCLUSIVE ACESSORIOS P/
JUNTA,C/DIAMETRO DE 900MM,COMPRIMENTO ATE 1,0M.FORNECIMENTO
10307 | TUBO FERRO FUND.DUCTIL C/2 FLANGES ROSQ.K-12,PN-10,REV.INT.A | UN | 1 | 37476.82 | 0 | 37476.82
RG.CIM.ALUM.EXT.ZIN.MET.EXC.ACES.P/JUNTA,D=900MM,C=1,0M
06.201.0264-A | TUBO DE FERRO FUNDIDO DUCTIL COM 2 FLANGES ROSCADOS,ESPESSUR | UN |  | 37476.82
A CLASSE K-12,CLASSE DE PRESSAO PN-10,REVESTIDO INTERNAMENTE
C/ARGAMASSA DE CIMENTO ALUMINOSO E EXTERNAMENTE C/ZINCO MET
ALICO E PINTURA EPOXI NA COR VERMELHA,P/ESGOTO SANITARIO,CON
FORME ABNT NBR 15420 E ABNT NBR 7560,EXCLUSIVE ACESSORIOS P/
JUNTA,C/DIAMETRO DE 900MM,COMPRIMENTO ATE 1,0M.FORNECIMENTO
10307 | TUBO FERRO FUND.DUCTIL C/2 FLANGES ROSQ.K-12,PN-10,REV.INT.A | UN | 1 | 37476.82 | 0 | 37476.82
RG.CIM.ALUM.EXT.ZIN.MET.EXC.ACES.P/JUNTA,D=900MM,C=1,0M
06.201.0265-0 | TUBO DE FERRO FUNDIDO DUCTIL COM 2 FLANGES ROSCADOS,ESPESSUR | UN |  | 38950.25
A CLASSE K-12,CLASSE DE PRESSAO PN-10,REVESTIDO INTERNAMENTE
C/ARGAMASSA DE CIMENTO ALUMINOSO E EXTERNAMENTE C/ZINCO MET
ALICO E PINTURA EPOXI NA COR VERMELHA,P/ESGOTO SANITARIO,CON
FORME ABNT NBR 15420 E ABNT NBR 7560,EXCLUSIVE ACESSORIOS P/
JUNTA,C/DIAMETRO DE 1000MM,COMPRIMENTO ATE 1,0M.FORNECIMENTO
10308 | TUBO FERRO FUND.DUCTIL C/2 FLANGES ROSQ.K-12,PN-10,REV.INT.A | UN | 1 | 38950.25 | 0 | 38950.25
RG.CIM.ALUM.EXT.ZIN.MET.EXC.ACES.P/JUNTA,D=1000MM,C=1,0M
06.201.0265-A | TUBO DE FERRO FUNDIDO DUCTIL COM 2 FLANGES ROSCADOS,ESPESSUR | UN |  | 38950.25
A CLASSE K-12,CLASSE DE PRESSAO PN-10,REVESTIDO INTERNAMENTE
C/ARGAMASSA DE CIMENTO ALUMINOSO E EXTERNAMENTE C/ZINCO MET
ALICO E PINTURA EPOXI NA COR VERMELHA,P/ESGOTO SANITARIO,CON
FORME ABNT NBR 15420 E ABNT NBR 7560,EXCLUSIVE ACESSORIOS P/
JUNTA,C/DIAMETRO DE 1000MM,COMPRIMENTO ATE 1,0M.FORNECIMENTO
10308 | TUBO FERRO FUND.DUCTIL C/2 FLANGES ROSQ.K-12,PN-10,REV.INT.A | UN | 1 | 38950.25 | 0 | 38950.25
RG.CIM.ALUM.EXT.ZIN.MET.EXC.ACES.P/JUNTA,D=1000MM,C=1,0M
06.201.0266-0 | TUBO DE FERRO FUNDIDO DUCTIL COM 2 FLANGES ROSCADOS,ESPESSUR | UN |  | 55822.51
A CLASSE K-12,CLASSE DE PRESSAO PN-10,REVESTIDO INTERNAMENTE
C/ARGAMASSA DE CIMENTO ALUMINOSO E EXTERNAMENTE C/ZINCO MET
ALICO E PINTURA EPOXI NA COR VERMELHA,P/ESGOTO SANITARIO,CON
FORME ABNT NBR 15420 E ABNT NBR 7560,EXCLUSIVE ACESSORIOS P/
JUNTA,C/DIAMETRO DE 1200MM,COMPRIMENTO ATE 1,0M.FORNECIMENTO
10309 | TUBO FERRO FUND.DUCTIL C/2 FLANGES ROSQ.K-12,PN-10,REV.INT.A | UN | 1 | 55822.51 | 0 | 55822.51
RG.CIM.ALUM.EXT.ZIN.MET.EXC.ACES.P/JUNTA,D=1200MM,C=1,0M
06.201.0266-A | TUBO DE FERRO FUNDIDO DUCTIL COM 2 FLANGES ROSCADOS,ESPESSUR | UN |  | 55822.51
A CLASSE K-12,CLASSE DE PRESSAO PN-10,REVESTIDO INTERNAMENTE
C/ARGAMASSA DE CIMENTO ALUMINOSO E EXTERNAMENTE C/ZINCO MET
ALICO E PINTURA EPOXI NA COR VERMELHA,P/ESGOTO SANITARIO,CON
FORME ABNT NBR 15420 E ABNT NBR 7560,EXCLUSIVE ACESSORIOS P/
JUNTA,C/DIAMETRO DE 1200MM,COMPRIMENTO ATE 1,0M.FORNECIMENTO
10309 | TUBO FERRO FUND.DUCTIL C/2 FLANGES ROSQ.K-12,PN-10,REV.INT.A | UN | 1 | 55822.51 | 0 | 55822.51
RG.CIM.ALUM.EXT.ZIN.MET.EXC.ACES.P/JUNTA,D=1200MM,C=1,0M
06.201.0271-0 | TUBO DE FERRO FUNDIDO DUCTIL COM 2 FLANGES SOLDADOS,ESPESSUR | UN |  | 1845.71
A CLASSE K-9,CLASSE DE PRESSAO PN-16,REVESTIDO INTERNAMENTE
C/ARGAMASSA DE CIMENTO ALUMINOSO E EXTERNAMENTE C/ZINCO META
LICO E PINTURA EPOXI NA COR VERMELHA,P/ESGOTO SANITARIO CONF
ORME ABNT NBR 15420 E ABNT NBR 7560,EXCLUSIVE ACESSORIOS P/J
UNTA,COM DIAMETRO DE 80MM,COMPRIMENTO ATE 1,0M.FORNECIMENTO
10310 | TUBO FERRO FUND.DUCTIL C/2 FLANGES SOLD.K-9,PN-16,REV.INT.AR | UN | 1 | 1845.71 | 0 | 1845.71
G.CIM.ALUM.EXT.ZIN.MET.EXC.ACES.P/JUNTA,D=80MM,C=1,0M
06.201.0271-A | TUBO DE FERRO FUNDIDO DUCTIL COM 2 FLANGES SOLDADOS,ESPESSUR | UN |  | 1845.71
A CLASSE K-9,CLASSE DE PRESSAO PN-16,REVESTIDO INTERNAMENTE
C/ARGAMASSA DE CIMENTO ALUMINOSO E EXTERNAMENTE C/ZINCO META
LICO E PINTURA EPOXI NA COR VERMELHA,P/ESGOTO SANITARIO CONF
ORME ABNT NBR 15420 E ABNT NBR 7560,EXCLUSIVE ACESSORIOS P/J
UNTA,COM DIAMETRO DE 80MM,COMPRIMENTO ATE 1,0M.FORNECIMENTO
10310 | TUBO FERRO FUND.DUCTIL C/2 FLANGES SOLD.K-9,PN-16,REV.INT.AR | UN | 1 | 1845.71 | 0 | 1845.71
G.CIM.ALUM.EXT.ZIN.MET.EXC.ACES.P/JUNTA,D=80MM,C=1,0M
06.201.0272-0 | TUBO DE FERRO FUNDIDO DUCTIL COM 2 FLANGES SOLDADOS,ESPESSUR | UN |  | 2053.82
A CLASSE K-9,CLASSE DE PRESSAO PN-16,REVESTIDO INTERNAMENTE
C/ARGAMASSA DE CIMENTO ALUMINOSO E EXTERNAMENTE C/ZINCO META
LICO E PINTURA EPOXI NA COR VERMELHA,P/ESGOTO SANITARIO,CONF
ORME ABNT NBR 15420 E ABNT NBR 7560,EXCLUSIVE ACESSORIOS P/J
UNTA,COM DIAMETRO DE 100MM,COMPRIMENTO ATE 1,0M.FORNECIMENTO
10311 | TUBO FERRO FUND.DUCTIL C/2 FLANGES SOLD.K-9,PN-16,REV.INT.AR | UN | 1 | 2053.82 | 0 | 2053.82
G.CIM.ALUM.EXT.ZIN.MET.EXC.ACES.P/JUNTA,D=100MM,C=1,0M
06.201.0272-A | TUBO DE FERRO FUNDIDO DUCTIL COM 2 FLANGES SOLDADOS,ESPESSUR | UN |  | 2053.82
A CLASSE K-9,CLASSE DE PRESSAO PN-16,REVESTIDO INTERNAMENTE
C/ARGAMASSA DE CIMENTO ALUMINOSO E EXTERNAMENTE C/ZINCO META
LICO E PINTURA EPOXI NA COR VERMELHA,P/ESGOTO SANITARIO,CONF
ORME ABNT NBR 15420 E ABNT NBR 7560,EXCLUSIVE ACESSORIOS P/J
UNTA,COM DIAMETRO DE 100MM,COMPRIMENTO ATE 1,0M.FORNECIMENTO
10311 | TUBO FERRO FUND.DUCTIL C/2 FLANGES SOLD.K-9,PN-16,REV.INT.AR | UN | 1 | 2053.82 | 0 | 2053.82
G.CIM.ALUM.EXT.ZIN.MET.EXC.ACES.P/JUNTA,D=100MM,C=1,0M
06.201.0273-0 | TUBO DE FERRO FUNDIDO DUCTIL COM 2 FLANGES SOLDADOS,ESPESSUR | UN |  | 2538.99
A CLASSE K-9,CLASSE DE PRESSAO PN-16,REVESTIDO INTERNAMENTE
C/ARGAMASSA DE CIMENTO ALUMINOSO E EXTERNAMENTE C/ZINCO META
LICO E PINTURA EPOXI NA COR VERMELHA,P/ESGOTO SANITARIO,CONF
ORME ABNT NBR 15420 E ABNT NBR 7560,EXCLUSIVE ACESSORIOS P/J
UNTA,COM DIAMETRO DE 150MM,COMPRIMENTO ATE 1,0M.FORNECIMENTO
10312 | TUBO FERRO FUND.DUCTIL C/2 FLANGES SOLD.K-9,PN-16,REV.INT.AR | UN | 1 | 2538.99 | 0 | 2538.99
G.CIM.ALUM.EXT.ZIN.MET.EXC.ACES.P/JUNTA,D=150MM,C=1,0M
06.201.0273-A | TUBO DE FERRO FUNDIDO DUCTIL COM 2 FLANGES SOLDADOS,ESPESSUR | UN |  | 2538.99
A CLASSE K-9,CLASSE DE PRESSAO PN-16,REVESTIDO INTERNAMENTE
C/ARGAMASSA DE CIMENTO ALUMINOSO E EXTERNAMENTE C/ZINCO META
LICO E PINTURA EPOXI NA COR VERMELHA,P/ESGOTO SANITARIO,CONF
ORME ABNT NBR 15420 E ABNT NBR 7560,EXCLUSIVE ACESSORIOS P/J
UNTA,COM DIAMETRO DE 150MM,COMPRIMENTO ATE 1,0M.FORNECIMENTO
10312 | TUBO FERRO FUND.DUCTIL C/2 FLANGES SOLD.K-9,PN-16,REV.INT.AR | UN | 1 | 2538.99 | 0 | 2538.99
G.CIM.ALUM.EXT.ZIN.MET.EXC.ACES.P/JUNTA,D=150MM,C=1,0M
06.201.0274-0 | TUBO DE FERRO FUNDIDO DUCTIL COM 2 FLANGES SOLDADOS,ESPESSUR | UN |  | 3057.16
A CLASSE K-9,CLASSE DE PRESSAO PN-16,REVESTIDO INTERNAMENTE
C/ARGAMASSA DE CIMENTO ALUMINOSO E EXTERNAMENTE C/ZINCO META
LICO E PINTURA EPOXI NA COR VERMELHA,P/ESGOTO SANITARIO,CONF
ORME ABNT NBR 15420 E ABNT NBR 7560,EXCLUSIVE ACESSORIOS P/J
UNTA,COM DIAMETRO DE 200MM,COMPRIMENTO ATE 1,0M.FORNECIMENTO
10313 | TUBO FERRO FUND.DUCTIL C/2 FLANGES SOLD.K-9,PN-16,REV.INT.AR | UN | 1 | 3057.16 | 0 | 3057.16
G.CIM.ALUM.EXT.ZIN.MET.EXC.ACES.P/JUNTA,D=200MM,C=1,0M
06.201.0274-A | TUBO DE FERRO FUNDIDO DUCTIL COM 2 FLANGES SOLDADOS,ESPESSUR | UN |  | 3057.16
A CLASSE K-9,CLASSE DE PRESSAO PN-16,REVESTIDO INTERNAMENTE
C/ARGAMASSA DE CIMENTO ALUMINOSO E EXTERNAMENTE C/ZINCO META
LICO E PINTURA EPOXI NA COR VERMELHA,P/ESGOTO SANITARIO,CONF
ORME ABNT NBR 15420 E ABNT NBR 7560,EXCLUSIVE ACESSORIOS P/J
UNTA,COM DIAMETRO DE 200MM,COMPRIMENTO ATE 1,0M.FORNECIMENTO
10313 | TUBO FERRO FUND.DUCTIL C/2 FLANGES SOLD.K-9,PN-16,REV.INT.AR | UN | 1 | 3057.16 | 0 | 3057.16
G.CIM.ALUM.EXT.ZIN.MET.EXC.ACES.P/JUNTA,D=200MM,C=1,0M
06.201.0275-0 | TUBO DE FERRO FUNDIDO DUCTIL COM 2 FLANGES SOLDADOS,ESPESSUR | UN |  | 3715.53
A CLASSE K-9,CLASSE DE PRESSAO PN-16,REVESTIDO INTERNAMENTE
C/ARGAMASSA DE CIMENTO ALUMINOSO E EXTERNAMENTE C/ZINCO META
LICO E PINTURA EPOXI NA COR VERMELHA,P/ESGOTO SANITARIO,CONF
ORME ABNT NBR 15420 E ABNT NBR 7560,EXCLUSIVE ACESSORIOS P/J
UNTA,COM DIAMETRO DE 250MM,COMPRIMENTO ATE 1,0M.FORNECIMENTO
10314 | TUBO FERRO FUND.DUCTIL C/2 FLANGES SOLD.K-9,PN-16,REV.INT.AR | UN | 1 | 3715.53 | 0 | 3715.53
G.CIM.ALUM.EXT.ZIN.MET.EXC.ACES.P/JUNTA,D=250MM,C=1,0M
06.201.0275-A | TUBO DE FERRO FUNDIDO DUCTIL COM 2 FLANGES SOLDADOS,ESPESSUR | UN |  | 3715.53
A CLASSE K-9,CLASSE DE PRESSAO PN-16,REVESTIDO INTERNAMENTE
C/ARGAMASSA DE CIMENTO ALUMINOSO E EXTERNAMENTE C/ZINCO META
LICO E PINTURA EPOXI NA COR VERMELHA,P/ESGOTO SANITARIO,CONF
ORME ABNT NBR 15420 E ABNT NBR 7560,EXCLUSIVE ACESSORIOS P/J
UNTA,COM DIAMETRO DE 250MM,COMPRIMENTO ATE 1,0M.FORNECIMENTO
10314 | TUBO FERRO FUND.DUCTIL C/2 FLANGES SOLD.K-9,PN-16,REV.INT.AR | UN | 1 | 3715.53 | 0 | 3715.53
G.CIM.ALUM.EXT.ZIN.MET.EXC.ACES.P/JUNTA,D=250MM,C=1,0M
06.201.0276-0 | TUBO DE FERRO FUNDIDO DUCTIL COM 2 FLANGES SOLDADOS,ESPESSUR | UN |  | 4507.64
A CLASSE K-9,CLASSE DE PRESSAO PN-16,REVESTIDO EXTERNAMENTE
C/ARGAMASSA DE CIMENTO ALUMINOSO E EXTERNAMENTE C/ZINCO META
LICO E PINTURA EPOXI NA COR VERMELHA,P/ESGOTO SANITARIO,CONF
ORME ABNT NBR 15420 E ABNT NBR 7560,EXCLUSIVE ACESSORIOS P/J
UNTA,COM DIAMETRO DE 300MM,COMPRIMENTO ATE 1,0M.FORNECIMENTO
10315 | TUBO FERRO FUND.DUCTIL C/2 FLANGES SOLD.K-9,PN-16,REV.INT.AR | UN | 1 | 4507.64 | 0 | 4507.64
G.CIM.ALUM.EXT.ZIN.MET.EXC.ACES.P/JUNTA,D=300MM,C=1,0M
06.201.0276-A | TUBO DE FERRO FUNDIDO DUCTIL COM 2 FLANGES SOLDADOS,ESPESSUR | UN |  | 4507.64
A CLASSE K-9,CLASSE DE PRESSAO PN-16,REVESTIDO EXTERNAMENTE
C/ARGAMASSA DE CIMENTO ALUMINOSO E EXTERNAMENTE C/ZINCO META
LICO E PINTURA EPOXI NA COR VERMELHA,P/ESGOTO SANITARIO,CONF
ORME ABNT NBR 15420 E ABNT NBR 7560,EXCLUSIVE ACESSORIOS P/J
UNTA,COM DIAMETRO DE 300MM,COMPRIMENTO ATE 1,0M.FORNECIMENTO
10315 | TUBO FERRO FUND.DUCTIL C/2 FLANGES SOLD.K-9,PN-16,REV.INT.AR | UN | 1 | 4507.64 | 0 | 4507.64
G.CIM.ALUM.EXT.ZIN.MET.EXC.ACES.P/JUNTA,D=300MM,C=1,0M
06.201.0277-0 | TUBO DE FERRO FUNDIDO DUCTIL COM 2 FLANGES SOLDADOS,ESPESSUR | UN |  | 5260.86
A CLASSE K-9,CLASSE DE PRESSAO PN-16,REVESTIDO INTERNAMENTE
C/ARGAMASSA DE CIMENTO ALUMINOSO E EXTERNAMENTE C/ZINCO META
LICO E PINTURA EPOXI NA COR VERMELHA,P/ESGOTO SANITARIO,CONF
ORME ABNT NBR 15420 E ABNT NBR 7560,EXCLUSIVE ACESSORIOS P/J
UNTA,COM DIAMETRO DE 350MM,COMPRIMENTO ATE 1,0M.FORNECIMENTO
10316 | TUBO FERRO FUND.DUCTIL C/2 FLANGES SOLD.K-9,PN-16,REV.INT.AR | UN | 1 | 5260.86 | 0 | 5260.86
G.CIM.ALUM.EXT.ZIN.MET.EXC.ACES.P/JUNTA,D=350MM,C=1,0M
06.201.0277-A | TUBO DE FERRO FUNDIDO DUCTIL COM 2 FLANGES SOLDADOS,ESPESSUR | UN |  | 5260.86
A CLASSE K-9,CLASSE DE PRESSAO PN-16,REVESTIDO INTERNAMENTE
C/ARGAMASSA DE CIMENTO ALUMINOSO E EXTERNAMENTE C/ZINCO META
LICO E PINTURA EPOXI NA COR VERMELHA,P/ESGOTO SANITARIO,CONF
ORME ABNT NBR 15420 E ABNT NBR 7560,EXCLUSIVE ACESSORIOS P/J
UNTA,COM DIAMETRO DE 350MM,COMPRIMENTO ATE 1,0M.FORNECIMENTO
10316 | TUBO FERRO FUND.DUCTIL C/2 FLANGES SOLD.K-9,PN-16,REV.INT.AR | UN | 1 | 5260.86 | 0 | 5260.86
G.CIM.ALUM.EXT.ZIN.MET.EXC.ACES.P/JUNTA,D=350MM,C=1,0M
06.201.0278-0 | TUBO DE FERRO FUNDIDO DUCTIL COM 2 FLANGES SOLDADOS,ESPESSUR | UN |  | 6201.07
A CLASSE K-9,CLASSE DE PRESSAO PN-16,REVESTIDO INTERNAMENTE
C/ARGAMASSA DE CIMENTO ALUMINOSO E EXTERNAMENTE C/ZINCO META
LICO E PINTURA EPOXI NA COR VERMELHA,P/ESGOTO SANITARIO,CONF
ORME ABNT NBR 15420 E ABNT NBR 7560,EXCLUSIVE ACESSORIOS P/J
UNTA,COM DIAMETRO DE 400MM,COMPRIMENTO ATE 1,0M.FORNECIMENTO
10317 | TUBO FERRO FUND.DUCTIL C/2 FLANGES SOLD.K-9,PN-16,REV.INT.AR | UN | 1 | 6201.07 | 0 | 6201.07
G.CIM.ALUM.EXT.ZIN.MET.EXC.ACES.P/JUNTA,D=400MM,C=1,0M
06.201.0278-A | TUBO DE FERRO FUNDIDO DUCTIL COM 2 FLANGES SOLDADOS,ESPESSUR | UN |  | 6201.07
A CLASSE K-9,CLASSE DE PRESSAO PN-16,REVESTIDO INTERNAMENTE
C/ARGAMASSA DE CIMENTO ALUMINOSO E EXTERNAMENTE C/ZINCO META
LICO E PINTURA EPOXI NA COR VERMELHA,P/ESGOTO SANITARIO,CONF
ORME ABNT NBR 15420 E ABNT NBR 7560,EXCLUSIVE ACESSORIOS P/J
UNTA,COM DIAMETRO DE 400MM,COMPRIMENTO ATE 1,0M.FORNECIMENTO
10317 | TUBO FERRO FUND.DUCTIL C/2 FLANGES SOLD.K-9,PN-16,REV.INT.AR | UN | 1 | 6201.07 | 0 | 6201.07
G.CIM.ALUM.EXT.ZIN.MET.EXC.ACES.P/JUNTA,D=400MM,C=1,0M
06.201.0279-0 | TUBO DE FERRO FUNDIDO DUCTIL COM 2 FLANGES SOLDADOS,ESPESSUR | UN |  | 7564.23
A CLASSE K-9,CLASSE DE PRESSAO PN-16,REVESTIDO INTERNAMENTE
C/ARGAMASSA DE CIMENTO ALUMINOSO E EXTERNAMENTE C/ZINCO META
LICO E PINTURA EPOXI NA COR VERMELHA,P/ESGOTO SANITARIO,CONF
ORME ABNT NBR 15420 E ABNT NBR 7560,EXCLUSIVE ACESSORIOS P/J
UNTA,COM DIAMETRO DE 450MM,COMPRIMENTO ATE 1,0M.FORNECIMENTO
10318 | TUBO FERRO FUND.DUCTIL C/2 FLANGES SOLD.K-9,PN-16,REV.INT.AR | UN | 1 | 7564.23 | 0 | 7564.23
G.CIM.ALUM.EXT.ZIN.MET.EXC.ACES.P/JUNTA,D=450MM,C=1,0M
06.201.0279-A | TUBO DE FERRO FUNDIDO DUCTIL COM 2 FLANGES SOLDADOS,ESPESSUR | UN |  | 7564.23
A CLASSE K-9,CLASSE DE PRESSAO PN-16,REVESTIDO INTERNAMENTE
C/ARGAMASSA DE CIMENTO ALUMINOSO E EXTERNAMENTE C/ZINCO META
LICO E PINTURA EPOXI NA COR VERMELHA,P/ESGOTO SANITARIO,CONF
ORME ABNT NBR 15420 E ABNT NBR 7560,EXCLUSIVE ACESSORIOS P/J
UNTA,COM DIAMETRO DE 450MM,COMPRIMENTO ATE 1,0M.FORNECIMENTO
10318 | TUBO FERRO FUND.DUCTIL C/2 FLANGES SOLD.K-9,PN-16,REV.INT.AR | UN | 1 | 7564.23 | 0 | 7564.23
G.CIM.ALUM.EXT.ZIN.MET.EXC.ACES.P/JUNTA,D=450MM,C=1,0M
06.201.0280-0 | TUBO DE FERRO FUNDIDO DUCTIL COM 2 FLANGES SOLDADOS,ESPESSUR | UN |  | 8722.01
A CLASSE K-9,CLASSE DE PRESSAO PN-16,REVESTIDO INTERNAMENTE
C/ARGAMASSA DE CIMENTO ALUMINOSO E EXTERNAMENTE C/ZINCO META
LICO E PINTURA EPOXI NA COR VERMELHA,P/ESGOTO SANITARIO,CONF
ORME ABNT NBR 15420 E ABNT NBR 7560,EXCLUSIVE ACESSORIOS P/J
UNTA,COM DIAMETRO DE 500MM,COMPRIMENTO ATE 1,0M.FORNECIMENTO
10319 | TUBO FERRO FUND.DUCTIL C/2 FLANGES SOLD.K-9,PN-16,REV.INT.AR | UN | 1 | 8722.01 | 0 | 8722.01
G.CIM.ALUM.EXT.ZIN.MET.EXC.ACES.P/JUNTA,D=500MM,C=1,0M
06.201.0280-A | TUBO DE FERRO FUNDIDO DUCTIL COM 2 FLANGES SOLDADOS,ESPESSUR | UN |  | 8722.01
A CLASSE K-9,CLASSE DE PRESSAO PN-16,REVESTIDO INTERNAMENTE
C/ARGAMASSA DE CIMENTO ALUMINOSO E EXTERNAMENTE C/ZINCO META
LICO E PINTURA EPOXI NA COR VERMELHA,P/ESGOTO SANITARIO,CONF
ORME ABNT NBR 15420 E ABNT NBR 7560,EXCLUSIVE ACESSORIOS P/J
UNTA,COM DIAMETRO DE 500MM,COMPRIMENTO ATE 1,0M.FORNECIMENTO
10319 | TUBO FERRO FUND.DUCTIL C/2 FLANGES SOLD.K-9,PN-16,REV.INT.AR | UN | 1 | 8722.01 | 0 | 8722.01
G.CIM.ALUM.EXT.ZIN.MET.EXC.ACES.P/JUNTA,D=500MM,C=1,0M
06.201.0281-0 | TUBO DE FERRO FUNDIDO DUCTIL COM 2 FLANGES SOLDADOS,ESPESSUR | UN |  | 11969.32
A CLASSE K-9,CLASSE DE PRESSAO PN-16,REVESTIDO INTERNAMENTE
C/ARGAMASSA DE CIMENTO ALUMINOSO E EXTERNAMENTE C/ZINCO META
LICO E PINTURA EPOXI NA COR VERMELHA,P/ESGOTO SANITARIO,CONF
ORME ABNT NBR 15420 E ABNT NBR 7560,EXCLUSIVE ACESSORIOS P/J
UNTO,COM DIAMETRO DE 600MM,COMPRIMENTO ATE 1,0M.FORNECIMENTO
10320 | TUBO FERRO FUND.DUCTIL C/2 FLANGES SOLD.K-9,PN-16,REV.INT.AR | UN | 1 | 11969.32 | 0 | 11969.32
G.CIM.ALUM.EXT.ZIN.MET.EXC.ACES.P/JUNTA,D=600MM,C=1,0M
06.201.0281-A | TUBO DE FERRO FUNDIDO DUCTIL COM 2 FLANGES SOLDADOS,ESPESSUR | UN |  | 11969.32
A CLASSE K-9,CLASSE DE PRESSAO PN-16,REVESTIDO INTERNAMENTE
C/ARGAMASSA DE CIMENTO ALUMINOSO E EXTERNAMENTE C/ZINCO META
LICO E PINTURA EPOXI NA COR VERMELHA,P/ESGOTO SANITARIO,CONF
ORME ABNT NBR 15420 E ABNT NBR 7560,EXCLUSIVE ACESSORIOS P/J
UNTO,COM DIAMETRO DE 600MM,COMPRIMENTO ATE 1,0M.FORNECIMENTO
10320 | TUBO FERRO FUND.DUCTIL C/2 FLANGES SOLD.K-9,PN-16,REV.INT.AR | UN | 1 | 11969.32 | 0 | 11969.32
G.CIM.ALUM.EXT.ZIN.MET.EXC.ACES.P/JUNTA,D=600MM,C=1,0M
06.201.0282-0 | TUBO DE FERRO FUNDIDO DUCTIL COM 2 FLANGES ROSCADOS,ESPESSUR | UN |  | 20918.98
A CLASSE K-12,CLASSE DE PRESSAO PN-16,REVESTIDO INTERNAMENTE
C/ARGAMASSA DE CIMENTO ALUMINOSO E EXTERNAMENTE C/ZINCO MET
ALICO E PINTURA EPOXI NA COR VERMELHA,P/ESGOTO SANITARIO,CON
FORME ABNT NBR 15420 E ABNT NBR 7560,EXCLUSIVE ACESSORIOS P/
JUNTA,C/DIAMETRO DE 700MM,COMPRIMENTO ATE 1,0M.FORNECIMENTO
10321 | TUBO FER.FUN.DUC.C/2 FLAN.ROSC.ESP.CLAS..K-12,CLAS.PRES.PN-1 | UN | 1 | 20918.98 | 0 | 20918.98
6,CONF.NBR 15420 E 7560,EXC.ACES.P/JUNTA,D=700MM,C=1,0M
06.201.0282-A | TUBO DE FERRO FUNDIDO DUCTIL COM 2 FLANGES ROSCADOS,ESPESSUR | UN |  | 20918.98
A CLASSE K-12,CLASSE DE PRESSAO PN-16,REVESTIDO INTERNAMENTE
C/ARGAMASSA DE CIMENTO ALUMINOSO E EXTERNAMENTE C/ZINCO MET
ALICO E PINTURA EPOXI NA COR VERMELHA,P/ESGOTO SANITARIO,CON
FORME ABNT NBR 15420 E ABNT NBR 7560,EXCLUSIVE ACESSORIOS P/
JUNTA,C/DIAMETRO DE 700MM,COMPRIMENTO ATE 1,0M.FORNECIMENTO
10321 | TUBO FER.FUN.DUC.C/2 FLAN.ROSC.ESP.CLAS..K-12,CLAS.PRES.PN-1 | UN | 1 | 20918.98 | 0 | 20918.98
6,CONF.NBR 15420 E 7560,EXC.ACES.P/JUNTA,D=700MM,C=1,0M
06.201.0291-0 | TUBO DE FERRO FUNDIDO DUCTIL COM 2 FLANGES INTEGRAIS FUNDIDO | UN |  | 29064.75
S,ESPESSURA CLASSE K-14,CLASSE DE PRESSAO PN-16,REVESTIDO IN
TERNAMENTE C/ARGAMASSA DE CIMENTO ALUMINOSO E EXTERNAMENTE C
/ZINCO METALICO E PINTURA EPOXI NA COR VERMELHA,P/ESGOTO SAN
ITARIO,ABNT NBR 15420 E ABNT NBR 7560,EXCLUSIVE ACESSORIOS P
/JUNTA,C/DIAMETRO DE 800MM,COMPRIMENTO DE 1,0M.FORNECIMENTO
10322 | TUBO FER.FUN.DUC.C/2 FLAN.INT.FUN.ESP.CLAS.K-14,CLAS.PRES.PN | UN | 1 | 29064.75 | 0 | 29064.75
-16,NBR 15420 E 7560,EXC.ACES.P/JUNTA,D=800MM,C=1,0M
06.201.0291-A | TUBO DE FERRO FUNDIDO DUCTIL COM 2 FLANGES INTEGRAIS FUNDIDO | UN |  | 29064.75
S,ESPESSURA CLASSE K-14,CLASSE DE PRESSAO PN-16,REVESTIDO IN
TERNAMENTE C/ARGAMASSA DE CIMENTO ALUMINOSO E EXTERNAMENTE C
/ZINCO METALICO E PINTURA EPOXI NA COR VERMELHA,P/ESGOTO SAN
ITARIO,ABNT NBR 15420 E ABNT NBR 7560,EXCLUSIVE ACESSORIOS P
/JUNTA,C/DIAMETRO DE 800MM,COMPRIMENTO DE 1,0M.FORNECIMENTO
10322 | TUBO FER.FUN.DUC.C/2 FLAN.INT.FUN.ESP.CLAS.K-14,CLAS.PRES.PN | UN | 1 | 29064.75 | 0 | 29064.75
-16,NBR 15420 E 7560,EXC.ACES.P/JUNTA,D=800MM,C=1,0M
06.201.0292-0 | TUBO DE FERRO FUNDIDO DUCTIL COM 2 FLANGES INTEGRAIS FUNDIDO | UN |  | 37307.8
S,ESPESSURA CLASSE K-14,CLASSE DE PRESSAO PN-16,REVESTIDO IN
TERNAMENTE C/ARGAMASSA DE CIMENTO ALUMINOSO E EXTERNAMENTE C
/ZINCO METALICO E PINTURA EPOXI NA COR VERMELHA,P/ESGOTO SAN
ITARIO,ABNT NBR 15420 E ABNT NBR 7560,EXCLUSIVE ACESSORIOS P
/JUNTA,C/DIAMETRO DE 800MM,COMPRIMENTO DE 1,5M.FORNECIMENTO
10326 | TUBO FER.FUN.DUC.C/2 FLAN.INT.FUN.ESP.ESP.CLAS.K-14,CLAS.PRE | UN | 1 | 37307.8 | 0 | 37307.8
S.PN-16,NBR 15420 E 7560,EXC.ACES.P/JUNTA,D=800MM,C=1,5M
06.201.0292-A | TUBO DE FERRO FUNDIDO DUCTIL COM 2 FLANGES INTEGRAIS FUNDIDO | UN |  | 37307.8
S,ESPESSURA CLASSE K-14,CLASSE DE PRESSAO PN-16,REVESTIDO IN
TERNAMENTE C/ARGAMASSA DE CIMENTO ALUMINOSO E EXTERNAMENTE C
/ZINCO METALICO E PINTURA EPOXI NA COR VERMELHA,P/ESGOTO SAN
ITARIO,ABNT NBR 15420 E ABNT NBR 7560,EXCLUSIVE ACESSORIOS P
/JUNTA,C/DIAMETRO DE 800MM,COMPRIMENTO DE 1,5M.FORNECIMENTO
10326 | TUBO FER.FUN.DUC.C/2 FLAN.INT.FUN.ESP.ESP.CLAS.K-14,CLAS.PRE | UN | 1 | 37307.8 | 0 | 37307.8
S.PN-16,NBR 15420 E 7560,EXC.ACES.P/JUNTA,D=800MM,C=1,5M
06.201.0293-0 | TUBO DE FERRO FUNDIDO DUCTIL COM 2 FLANGES INTEGRAIS FUNDIDO | UN |  | 55225.55
S,ESPESSURA CLASSE K-14,CLASSE DE PRESSAO PN-16,REVESTIDO IN
TERNAMENTE C/ARGAMASSA DE CIMENTO ALUMINOSO E EXTERNAMENTE C
/ZINCO METALICO E PINTURA EPOXI NA COR VERMELHA,P/ESGOTO SAN
ITARIO,ABNT NBR 15420 E ABNT NBR 7560,EXCLUSIVE ACESSORIOS P
/JUNTA,C/DIAMETRO DE 800MM,COMPRIMENTO DE 2,0M.FORNECIMENTO
10330 | TUBO FER.FUN.DUC.C/2 FLAN.INT.FUND.ESP.CLAS.K-14,CLAS.PRES.P | UN | 1 | 55225.55 | 0 | 55225.55
N-16,NBR 15420 E 7560,EXC.ACES.P/JUNTA,D=800MM,C=2,0M
06.201.0293-A | TUBO DE FERRO FUNDIDO DUCTIL COM 2 FLANGES INTEGRAIS FUNDIDO | UN |  | 55225.55
S,ESPESSURA CLASSE K-14,CLASSE DE PRESSAO PN-16,REVESTIDO IN
TERNAMENTE C/ARGAMASSA DE CIMENTO ALUMINOSO E EXTERNAMENTE C
/ZINCO METALICO E PINTURA EPOXI NA COR VERMELHA,P/ESGOTO SAN
ITARIO,ABNT NBR 15420 E ABNT NBR 7560,EXCLUSIVE ACESSORIOS P
/JUNTA,C/DIAMETRO DE 800MM,COMPRIMENTO DE 2,0M.FORNECIMENTO
10330 | TUBO FER.FUN.DUC.C/2 FLAN.INT.FUND.ESP.CLAS.K-14,CLAS.PRES.P | UN | 1 | 55225.55 | 0 | 55225.55
N-16,NBR 15420 E 7560,EXC.ACES.P/JUNTA,D=800MM,C=2,0M
06.201.0294-0 | TUBO DE FERRO FUNDIDO DUCTIL COM 2 FLANGES INTEGRAIS FUNDIDO | UN |  | 41052.5
S,ESPESSURA CLASSE K-14,CLASSE DE PRESSAO PN-16,REVESTIDO IN
TERNAMENTE C/ARGAMASSA DE CIMENTO ALUMINOSO E EXTERNAMENTE C
/ZINCO METALICO E PINTURA EPOXI NA COR VERMELHA,P/ESGOTO SAN
ITARIO,ABNT NBR 15420 E ABNT NBR 7560,EXCLUSIVE ACESSORIOS P
/JUNTA,C/DIAMETRO DE 900MM,COMPRIMENTO DE 1,0M.FORNECIMENTO
10323 | TUBO FER.FUN.DUC.C/2 FLAN.INT.FUN.ESP.CLAS.K-14,CLAS.PRES.PN | UN | 1 | 41052.5 | 0 | 41052.5
-16,NBR 15420 E 7560,EXC.ACES.P/JUNTA,D=900MM,C=1,0M
06.201.0294-A | TUBO DE FERRO FUNDIDO DUCTIL COM 2 FLANGES INTEGRAIS FUNDIDO | UN |  | 41052.5
S,ESPESSURA CLASSE K-14,CLASSE DE PRESSAO PN-16,REVESTIDO IN
TERNAMENTE C/ARGAMASSA DE CIMENTO ALUMINOSO E EXTERNAMENTE C
/ZINCO METALICO E PINTURA EPOXI NA COR VERMELHA,P/ESGOTO SAN
ITARIO,ABNT NBR 15420 E ABNT NBR 7560,EXCLUSIVE ACESSORIOS P
/JUNTA,C/DIAMETRO DE 900MM,COMPRIMENTO DE 1,0M.FORNECIMENTO
10323 | TUBO FER.FUN.DUC.C/2 FLAN.INT.FUN.ESP.CLAS.K-14,CLAS.PRES.PN | UN | 1 | 41052.5 | 0 | 41052.5
-16,NBR 15420 E 7560,EXC.ACES.P/JUNTA,D=900MM,C=1,0M
06.201.0295-0 | TUBO DE FERRO FUNDIDO DUCTIL COM 2 FLANGES INTEGRAIS FUNDIDO | UN |  | 41272.72
S,ESPESSURA CLASSE K-14,CLASSE DE PRESSAO PN-16,REVESTIDO IN
TERNAMENTE C/ARGAMASSA DE CIMENTO ALUMINOSO E EXTERNAMENTE C
/ZINCO METALICO E PINTURA EPOXI NA COR VERMELHA,P/ESGOTO SAN
ITARIO,ABNT NBR 15420 E ABNT NBR 7560,EXCLUSIVE ACESSORIOS P
/JUNTA,C/DIAMETRO DE 900MM,COMPRIMENTO DE 1,5M.FORNECIMENTO
10327 | TUBO FER.FUN.DUC.C/2 FLAN.INT.FUN.ESP.CLAS.K-14,CLAS.PRES.PN | UN | 1 | 41272.72 | 0 | 41272.72
-16,NBR 15420 E 7560,EXC.ACES.P/JUNTA,D=900MM,C=1,5M
06.201.0295-A | TUBO DE FERRO FUNDIDO DUCTIL COM 2 FLANGES INTEGRAIS FUNDIDO | UN |  | 41272.72
S,ESPESSURA CLASSE K-14,CLASSE DE PRESSAO PN-16,REVESTIDO IN
TERNAMENTE C/ARGAMASSA DE CIMENTO ALUMINOSO E EXTERNAMENTE C
/ZINCO METALICO E PINTURA EPOXI NA COR VERMELHA,P/ESGOTO SAN
ITARIO,ABNT NBR 15420 E ABNT NBR 7560,EXCLUSIVE ACESSORIOS P
/JUNTA,C/DIAMETRO DE 900MM,COMPRIMENTO DE 1,5M.FORNECIMENTO
10327 | TUBO FER.FUN.DUC.C/2 FLAN.INT.FUN.ESP.CLAS.K-14,CLAS.PRES.PN | UN | 1 | 41272.72 | 0 | 41272.72
-16,NBR 15420 E 7560,EXC.ACES.P/JUNTA,D=900MM,C=1,5M
06.201.0296-0 | TUBO DE FERRO FUNDIDO DUCTIL COM 2 FLANGES INTEGRAIS FUNDIDO | UN |  | 59751.77
S,ESPESSURA CLASSE K-14,CLASSE DE PRESSAO PN-16,REVESTIDO IN
TERNAMENTE C/ARGAMASSA DE CIMENTO ALUMINOSO E EXTERNAMENTE C
/ZINCO METALICO E PINTURA EPOXI NA COR VERMELHA,P/ESGOTO SAN
ITARIO,ABNT NBR 15420 E ABNT NBR 7560,EXCLUSIVE ACESSORIOS P
/JUNTA,C/DIAMETRO DE 900MM,COMPRIMENTO DE 2,0M.FORNECIMENTO
10331 | TUBO FER.FUN.DUC.C/2 FLAN.INT.FUN.ESP.CLAS.K-14,CLAS.PRES.PN | UN | 1 | 59751.77 | 0 | 59751.77
-16,NBR 15420 E 7560,EXC.ACES.P/JUNTA,D=900MM,C=2,0M
06.201.0296-A | TUBO DE FERRO FUNDIDO DUCTIL COM 2 FLANGES INTEGRAIS FUNDIDO | UN |  | 59751.77
S,ESPESSURA CLASSE K-14,CLASSE DE PRESSAO PN-16,REVESTIDO IN
TERNAMENTE C/ARGAMASSA DE CIMENTO ALUMINOSO E EXTERNAMENTE C
/ZINCO METALICO E PINTURA EPOXI NA COR VERMELHA,P/ESGOTO SAN
ITARIO,ABNT NBR 15420 E ABNT NBR 7560,EXCLUSIVE ACESSORIOS P
/JUNTA,C/DIAMETRO DE 900MM,COMPRIMENTO DE 2,0M.FORNECIMENTO
10331 | TUBO FER.FUN.DUC.C/2 FLAN.INT.FUN.ESP.CLAS.K-14,CLAS.PRES.PN | UN | 1 | 59751.77 | 0 | 59751.77
-16,NBR 15420 E 7560,EXC.ACES.P/JUNTA,D=900MM,C=2,0M
06.201.0297-0 | TUBO DE FERRO FUNDIDO DUCTIL COM 2 FLANGES INTEGRAIS FUNDIDO | UN |  | 41885.44
S,ESPESSURA CLASSE K-14,CLASSE DE PRESSAO PN-16,REVESTIDO IN
TERNAMENTE C/ARGAMASSA DE CIMENTO ALUMINOSO E EXTERNAMENTE C
/ZINCO METALICO E PINTURA EPOXI NA COR VERMELHA,P/ESGOTO SAN
ITARIO,ABNT NBR 15420 E ABNT NBR 7560,EXCLUSIVE ACESSORIOS P
/JUNTA,C/DIAMETRO DE 1000MM,COMPRIMENTO DE 1,0M.FORNECIMENTO
10324 | TUBO FER.FUND.DUC.C/2 FLAN.INT.FUND.ESP.CLAS.K-14,CLAS.PRES. | UN | 1 | 41885.44 | 0 | 41885.44
PN-16,NBR 15420 E 7560,EXC.ACES.P/JUNTA,D=1000MM,C=1,0M
06.201.0297-A | TUBO DE FERRO FUNDIDO DUCTIL COM 2 FLANGES INTEGRAIS FUNDIDO | UN |  | 41885.44
S,ESPESSURA CLASSE K-14,CLASSE DE PRESSAO PN-16,REVESTIDO IN
TERNAMENTE C/ARGAMASSA DE CIMENTO ALUMINOSO E EXTERNAMENTE C
/ZINCO METALICO E PINTURA EPOXI NA COR VERMELHA,P/ESGOTO SAN
ITARIO,ABNT NBR 15420 E ABNT NBR 7560,EXCLUSIVE ACESSORIOS P
/JUNTA,C/DIAMETRO DE 1000MM,COMPRIMENTO DE 1,0M.FORNECIMENTO
10324 | TUBO FER.FUND.DUC.C/2 FLAN.INT.FUND.ESP.CLAS.K-14,CLAS.PRES. | UN | 1 | 41885.44 | 0 | 41885.44
PN-16,NBR 15420 E 7560,EXC.ACES.P/JUNTA,D=1000MM,C=1,0M
06.201.0298-0 | TUBO DE FERRO FUNDIDO DUCTIL COM 2 FLANGES INTEGRAIS FUNDIDO | UN |  | 53037.36
S,ESPESSURA CLASSE K-14,CLASSE DE PRESSAO PN-16,REVESTIDO IN
TERNAMENTE C/ARGAMASSA DE CIMENTO ALUMINOSO E EXTERNAMENTE C
/ZINCO METALICO E PINTURA EPOXI NA COR VERMELHA,P/ESGOTO SAN
ITARIO,ABNT NBR 15420 E ABNT NBR 7560,EXCLUSIVE ACESSORIOS P
/JUNTA,C/DIAMETRO DE 1000MM,COMPRIMENTO DE 1,5M.FORNECIMENTO
10328 | TUBO FER.FUND.DUC.C/2 FLAN.INT.FUND.ESP.CLAS.K-14,CLAS.PRES. | UN | 1 | 53037.36 | 0 | 53037.36
PN-16,NBR 15420 E 7560,EXC.ACES.P/JUNTA,D=1000M,C=1,5M
06.201.0298-A | TUBO DE FERRO FUNDIDO DUCTIL COM 2 FLANGES INTEGRAIS FUNDIDO | UN |  | 53037.36
S,ESPESSURA CLASSE K-14,CLASSE DE PRESSAO PN-16,REVESTIDO IN
TERNAMENTE C/ARGAMASSA DE CIMENTO ALUMINOSO E EXTERNAMENTE C
/ZINCO METALICO E PINTURA EPOXI NA COR VERMELHA,P/ESGOTO SAN
ITARIO,ABNT NBR 15420 E ABNT NBR 7560,EXCLUSIVE ACESSORIOS P
/JUNTA,C/DIAMETRO DE 1000MM,COMPRIMENTO DE 1,5M.FORNECIMENTO
10328 | TUBO FER.FUND.DUC.C/2 FLAN.INT.FUND.ESP.CLAS.K-14,CLAS.PRES. | UN | 1 | 53037.36 | 0 | 53037.36
PN-16,NBR 15420 E 7560,EXC.ACES.P/JUNTA,D=1000M,C=1,5M
06.201.0299-0 | TUBO DE FERRO FUNDIDO DUCTIL COM 2 FLANGES INTEGRAIS FUNDIDO | UN |  | 70758.79
S,ESPESSURA CLASSE K-14,CLASSE DE PRESSAO PN-16,REVESTIDO IN
TERNAMENTE C/ARGAMASSA DE CIMENTO ALUMINOSO E EXTERNAMENTE C
/ZINCO METALICO E PINTURA EPOXI NA COR VERMELHA,P/ESGOTO SAN
ITARIO,ABNT NBR 15420 E ABNT NBR 7560,EXCLUSIVE ACESSORIOS P
/JUNTA,C/DIAMETRO DE 1000MM,COMPRIMENTO DE 2,0M.FORNECIMENTO
10332 | TUBO FER.FUND.DUC.C/2 FLAN.INT.FUND.ESP.CLAS.K-14,CLAS.PRES. | UN | 1 | 70758.79 | 0 | 70758.79
PN-16,NBR 15420 E 7560,EXC.ACES.P/JUNTA,D=1000MM,C=2,0M
06.201.0299-A | TUBO DE FERRO FUNDIDO DUCTIL COM 2 FLANGES INTEGRAIS FUNDIDO | UN |  | 70758.79
S,ESPESSURA CLASSE K-14,CLASSE DE PRESSAO PN-16,REVESTIDO IN
TERNAMENTE C/ARGAMASSA DE CIMENTO ALUMINOSO E EXTERNAMENTE C
/ZINCO METALICO E PINTURA EPOXI NA COR VERMELHA,P/ESGOTO SAN
ITARIO,ABNT NBR 15420 E ABNT NBR 7560,EXCLUSIVE ACESSORIOS P
/JUNTA,C/DIAMETRO DE 1000MM,COMPRIMENTO DE 2,0M.FORNECIMENTO
10332 | TUBO FER.FUND.DUC.C/2 FLAN.INT.FUND.ESP.CLAS.K-14,CLAS.PRES. | UN | 1 | 70758.79 | 0 | 70758.79
PN-16,NBR 15420 E 7560,EXC.ACES.P/JUNTA,D=1000MM,C=2,0M
06.201.0300-0 | TUBO DE FERRO FUNDIDO DUCTIL COM 2 FLANGES INTEGRAIS FUNDIDO | UN |  | 62775.97
S,ESPESSURA CLASSE K-14,CLASSE DE PRESSAO PN-16,REVESTIDO IN
TERNAMENTE C/ARGAMASSA DE CIMENTO ALUMINOSO E EXTERNAMENTE C
/ZINCO METALICO E PINTURA EPOXI NA COR VERMELHA,P/ESGOTO SAN
ITARIO,ABNT NBR 15420 E ABNT NBR 7560,EXCLUSIVE ACESSORIOS P
/JUNTA,C/DIAMETRO DE 1200MM,COMPRIMENTO DE 1,0M.FORNECIMENTO
10325 | TUBO FER.FUND.DUC.C/2 FLAN.INT.FUND.ESP.CLAS.K-14,CLAS.PRES. | UN | 1 | 62775.97 | 0 | 62775.97
PN-16,NBR 15420 E 7560,EXC.ACES.P/JUNTA,D=1200MM,C=1,0M
06.201.0300-A | TUBO DE FERRO FUNDIDO DUCTIL COM 2 FLANGES INTEGRAIS FUNDIDO | UN |  | 62775.97
S,ESPESSURA CLASSE K-14,CLASSE DE PRESSAO PN-16,REVESTIDO IN
TERNAMENTE C/ARGAMASSA DE CIMENTO ALUMINOSO E EXTERNAMENTE C
/ZINCO METALICO E PINTURA EPOXI NA COR VERMELHA,P/ESGOTO SAN
ITARIO,ABNT NBR 15420 E ABNT NBR 7560,EXCLUSIVE ACESSORIOS P
/JUNTA,C/DIAMETRO DE 1200MM,COMPRIMENTO DE 1,0M.FORNECIMENTO
10325 | TUBO FER.FUND.DUC.C/2 FLAN.INT.FUND.ESP.CLAS.K-14,CLAS.PRES. | UN | 1 | 62775.97 | 0 | 62775.97
PN-16,NBR 15420 E 7560,EXC.ACES.P/JUNTA,D=1200MM,C=1,0M
06.201.0301-0 | TUBO DE FERRO FUNDIDO DUCTIL COM 2 FLANGES INTEGRAIS FUNDIDO | UN |  | 72597.36
S,ESPESSURA CLASSE K-14,CLASSE DE PRESSAO PN-16,REVESTIDO IN
TERNAMENTE C/ARGAMASSA DE CIMENTO ALUMINOSO E EXTERNAMENTE C
/ZINCO METALICO E PINTURA EPOXI NA COR VERMELHA,P/ESGOTO SAN
ITARIO,ABNT NBR 15420 E ABNT NBR 7560,EXCLUSIVE ACESSORIOS P
/JUNTA,C/DIAMETRO DE 1200MM,COMPRIMENTO DE 1,5M.FORNECIMENTO
10329 | TUBO FER.FUND.DUC.C/2 FLAN.INT.FUND.ESP.CLAS.K-14,CLAS.PRES. | UN | 1 | 72597.36 | 0 | 72597.36
PN-16,NBR 15420 E 7560,EXC.ACES.P/JUNTA,D=1200M,C=1,5M
06.201.0301-A | TUBO DE FERRO FUNDIDO DUCTIL COM 2 FLANGES INTEGRAIS FUNDIDO | UN |  | 72597.36
S,ESPESSURA CLASSE K-14,CLASSE DE PRESSAO PN-16,REVESTIDO IN
TERNAMENTE C/ARGAMASSA DE CIMENTO ALUMINOSO E EXTERNAMENTE C
/ZINCO METALICO E PINTURA EPOXI NA COR VERMELHA,P/ESGOTO SAN
ITARIO,ABNT NBR 15420 E ABNT NBR 7560,EXCLUSIVE ACESSORIOS P
/JUNTA,C/DIAMETRO DE 1200MM,COMPRIMENTO DE 1,5M.FORNECIMENTO
10329 | TUBO FER.FUND.DUC.C/2 FLAN.INT.FUND.ESP.CLAS.K-14,CLAS.PRES. | UN | 1 | 72597.36 | 0 | 72597.36
PN-16,NBR 15420 E 7560,EXC.ACES.P/JUNTA,D=1200M,C=1,5M
06.201.0302-0 | TUBO DE FERRO FUNDIDO DUCTIL COM 2 FLANGES INTEGRAIS FUNDIDO | UN |  | 91088.19
S,ESPESSURA CLASSE K-14,CLASSE DE PRESSAO PN-16,REVESTIDO IN
TERNAMENTE C/ARGAMASSA DE CIMENTO ALUMINOSO E EXTERNAMENTE C
/ZINCO METALICO E PINTURA EPOXI NA COR VERMELHA,P/ESGOTO SAN
ITARIO,ABNT NBR 15420 E ABNT NBR 7560,EXCLUSIVE ACESSORIOS P
/JUNTA,C/DIAMETRO DE 1200MM,COMPRIMENTO DE 2,0M.FORNECIMENTO
10333 | TUBO FER.FUND.DUC.C/2 FLAN.INT.FUND.ESP.CLAS.K-14,CLAS.PRES. | UN | 1 | 91088.19 | 0 | 91088.19
PN-16,NBR 15420 E 7560,EXC.ACES.P/JUNTA,D=1200MM,C=2,0M
06.201.0302-A | TUBO DE FERRO FUNDIDO DUCTIL COM 2 FLANGES INTEGRAIS FUNDIDO | UN |  | 91088.19
S,ESPESSURA CLASSE K-14,CLASSE DE PRESSAO PN-16,REVESTIDO IN
TERNAMENTE C/ARGAMASSA DE CIMENTO ALUMINOSO E EXTERNAMENTE C
/ZINCO METALICO E PINTURA EPOXI NA COR VERMELHA,P/ESGOTO SAN
ITARIO,ABNT NBR 15420 E ABNT NBR 7560,EXCLUSIVE ACESSORIOS P
/JUNTA,C/DIAMETRO DE 1200MM,COMPRIMENTO DE 2,0M.FORNECIMENTO
10333 | TUBO FER.FUND.DUC.C/2 FLAN.INT.FUND.ESP.CLAS.K-14,CLAS.PRES. | UN | 1 | 91088.19 | 0 | 91088.19
PN-16,NBR 15420 E 7560,EXC.ACES.P/JUNTA,D=1200MM,C=2,0M
06.201.0311-0 | TUBO DE FERRO FUNDIDO DUCTIL COM PONTA E FLANGE SOLDADOS,ESP | UN |  | 1338.73
ESSURA CLASSE K-9,CLASSE DE PRESSAO PN-10,REVESTIDO INTERNAM
ENTE C/ARGAMASSA DE CIMENTO ALUMINOSO E EXTERNAMENTE C/ZINCO
METALICO E PINTURA EPOXI NA COR VERMELHA,P/ESGOTO SANITARIO
,CONFORME NBR ABNT 15420 E ABNT NBR 7560,EXCL.ACESSORIOS P/J
UNTA,COM DIAMETRO DE 80MM,COMPRIMENTO ATE 1,0M.FORNECIMENTO
10334 | TUBO FER.FUND.DUC.C/PONTA FLAN.SOLD.ESP.CLAS.K-9,CLAS.PRES.P | UN | 1 | 1338.73 | 0 | 1338.73
N-10,NBR 15420 E 7560,EXC.ACES.P/JUNTA,D=80MM,C=1,0M
06.201.0311-A | TUBO DE FERRO FUNDIDO DUCTIL COM PONTA E FLANGE SOLDADOS,ESP | UN |  | 1338.73
ESSURA CLASSE K-9,CLASSE DE PRESSAO PN-10,REVESTIDO INTERNAM
ENTE C/ARGAMASSA DE CIMENTO ALUMINOSO E EXTERNAMENTE C/ZINCO
METALICO E PINTURA EPOXI NA COR VERMELHA,P/ESGOTO SANITARIO
,CONFORME NBR ABNT 15420 E ABNT NBR 7560,EXCL.ACESSORIOS P/J
UNTA,COM DIAMETRO DE 80MM,COMPRIMENTO ATE 1,0M.FORNECIMENTO
10334 | TUBO FER.FUND.DUC.C/PONTA FLAN.SOLD.ESP.CLAS.K-9,CLAS.PRES.P | UN | 1 | 1338.73 | 0 | 1338.73
N-10,NBR 15420 E 7560,EXC.ACES.P/JUNTA,D=80MM,C=1,0M
06.201.0312-0 | TUBO DE FERRO FUNDIDO DUCTIL COM PONTA E FLANGE SOLDADOS,ESP | UN |  | 1463.89
ESSURA CLASSE K-9,CLASSE DE PRESSAO PN-10,REVESTIDO INTERNAM
ENTE C/ARGAMASSA DE CIMENTO ALUMINOSO E EXTERNAMENTE C/ZINCO
METALICO E PINTURA EPOXI NA COR VERMELHA,P/ESGOTO SANITARIO
,CONFORME ABNT NBR 15420 E ABNT NBR 7560,EXCL.ACESSORIOS P/J
UNTA,COM DIAMETRO DE 100MM,COMPRIMENTO ATE 1,0M.FORNECIMENTO
10335 | TUBO FER.FUND.DUC.C/PONTA FLAN.SOLD.ESP.CLAS.K-9,CLAS.PRES.P | UN | 1 | 1463.89 | 0 | 1463.89
N-10,NBR 15420 E 7560,EXC.ACES.P/JUNTA,D=100MM,C=1,0M
06.201.0312-A | TUBO DE FERRO FUNDIDO DUCTIL COM PONTA E FLANGE SOLDADOS,ESP | UN |  | 1463.89
ESSURA CLASSE K-9,CLASSE DE PRESSAO PN-10,REVESTIDO INTERNAM
ENTE C/ARGAMASSA DE CIMENTO ALUMINOSO E EXTERNAMENTE C/ZINCO
METALICO E PINTURA EPOXI NA COR VERMELHA,P/ESGOTO SANITARIO
,CONFORME ABNT NBR 15420 E ABNT NBR 7560,EXCL.ACESSORIOS P/J
UNTA,COM DIAMETRO DE 100MM,COMPRIMENTO ATE 1,0M.FORNECIMENTO
10335 | TUBO FER.FUND.DUC.C/PONTA FLAN.SOLD.ESP.CLAS.K-9,CLAS.PRES.P | UN | 1 | 1463.89 | 0 | 1463.89
N-10,NBR 15420 E 7560,EXC.ACES.P/JUNTA,D=100MM,C=1,0M
06.201.0313-0 | TUBO DE FERRO FUNDIDO DUCTIL COM PONTA E FLANGE SOLDADOS,ESP | UN |  | 1793.92
ESSURA CLASSE K-9,CLASSE DE PRESSAO PN-10,REVESTIDO INTERNAM
ENTE C/ARGAMASSA DE CIMENTO ALUMINOSO E EXTERNAMENTE C/ZINCO
METALICO E PINTURA EPOXI NA COR VERMELHA,P/ESGOTO SANITARIO
,CONFORME ABNT NBR 15420 E ABNT NBR 7560,EXCL.ACESSORIOS P/J
UNTA,COM DIAMETRO DE 150MM,COMPRIMENTO ATE 1,0M.FORNECIMENTO
10336 | TUBO FER.FUND.DUC.C/PONTA FLAN.SOLD.ESP.CLAS.K-9,CLAS.PRES.P | UN | 1 | 1793.92 | 0 | 1793.92
N-10,NBR 15420 E 7560,EXC.ACES.P/JUNTA,D=150MM,C=1,0M
06.201.0313-A | TUBO DE FERRO FUNDIDO DUCTIL COM PONTA E FLANGE SOLDADOS,ESP | UN |  | 1793.92
ESSURA CLASSE K-9,CLASSE DE PRESSAO PN-10,REVESTIDO INTERNAM
ENTE C/ARGAMASSA DE CIMENTO ALUMINOSO E EXTERNAMENTE C/ZINCO
METALICO E PINTURA EPOXI NA COR VERMELHA,P/ESGOTO SANITARIO
,CONFORME ABNT NBR 15420 E ABNT NBR 7560,EXCL.ACESSORIOS P/J
UNTA,COM DIAMETRO DE 150MM,COMPRIMENTO ATE 1,0M.FORNECIMENTO
10336 | TUBO FER.FUND.DUC.C/PONTA FLAN.SOLD.ESP.CLAS.K-9,CLAS.PRES.P | UN | 1 | 1793.92 | 0 | 1793.92
N-10,NBR 15420 E 7560,EXC.ACES.P/JUNTA,D=150MM,C=1,0M
06.201.0314-0 | TUBO DE FERRO FUNDIDO DUCTIL COM PONTA E FLANGE SOLDADOS,ESP | UN |  | 2164.52
ESSURA CLASSE K-9,CLASSE DE PRESSAO PN-10,REVESTIDO INTERNAM
ENTE C/ARGAMASSA DE CIMENTO ALUMINOSO E EXTERNAMENTE C/ZINCO
METALICO E PINTURA EPOXI NA COR VERMELHA,P/ESGOTO SANITARIO
,CONFORME ABNT NBR 15420 E ABNT NBR 7560,EXCL.ACESSORIOS P/J
UNTA,COM DIAMETRO DE 200MM,COMPRIMENTO ATE 1,0M.FORNECIMENTO
10337 | TUBO FER.FUND.DUC.C/PONTA FLAN.SOLD.ESP.CLAS.K-9,CLAS.PRES.P | UN | 1 | 2164.52 | 0 | 2164.52
N-10,NBR 15420 E 7560,EXC.ACES.P/JUNTA,D=200MM,C=1,0M
06.201.0314-A | TUBO DE FERRO FUNDIDO DUCTIL COM PONTA E FLANGE SOLDADOS,ESP | UN |  | 2164.52
ESSURA CLASSE K-9,CLASSE DE PRESSAO PN-10,REVESTIDO INTERNAM
ENTE C/ARGAMASSA DE CIMENTO ALUMINOSO E EXTERNAMENTE C/ZINCO
METALICO E PINTURA EPOXI NA COR VERMELHA,P/ESGOTO SANITARIO
,CONFORME ABNT NBR 15420 E ABNT NBR 7560,EXCL.ACESSORIOS P/J
UNTA,COM DIAMETRO DE 200MM,COMPRIMENTO ATE 1,0M.FORNECIMENTO
10337 | TUBO FER.FUND.DUC.C/PONTA FLAN.SOLD.ESP.CLAS.K-9,CLAS.PRES.P | UN | 1 | 2164.52 | 0 | 2164.52
N-10,NBR 15420 E 7560,EXC.ACES.P/JUNTA,D=200MM,C=1,0M
06.201.0315-0 | TUBO DE FERRO FUNDIDO DUCTIL COM PONTA E FLANGE SOLDADOS,ESP | UN |  | 2574.48
ESSURA CLASSE K-9,CLASSE DE PRESSAO PN-10,REVESTIDO INTERNAM
ENTE C/ARGAMASSA DE CIMENTO ALUMINOSO E EXTERNAMENTE C/ZINCO
METALICO E PINTURA EPOXI NA COR VERMELHA,P/ESGOTO SANITARIO
,CONFORME ABNT NBR 15420 E ABNT NBR 7560,EXCL.ACESSORIOS P/J
UNTA,COM DIAMETRO DE 250MM,COMPRIMENTO ATE 1,0M.FORNECIMENTO
10338 | TUBO FER.FUND.DUC.C/PONTA FLAN.SOLD.ESP.CLAS.K-9,CLAS.PRES.P | UN | 1 | 2574.48 | 0 | 2574.48
N-10,NBR 15420 E 7560,EXC.ACES.P/JUNTA,D=250MM,C=1,0M
06.201.0315-A | TUBO DE FERRO FUNDIDO DUCTIL COM PONTA E FLANGE SOLDADOS,ESP | UN |  | 2574.48
ESSURA CLASSE K-9,CLASSE DE PRESSAO PN-10,REVESTIDO INTERNAM
ENTE C/ARGAMASSA DE CIMENTO ALUMINOSO E EXTERNAMENTE C/ZINCO
METALICO E PINTURA EPOXI NA COR VERMELHA,P/ESGOTO SANITARIO
,CONFORME ABNT NBR 15420 E ABNT NBR 7560,EXCL.ACESSORIOS P/J
UNTA,COM DIAMETRO DE 250MM,COMPRIMENTO ATE 1,0M.FORNECIMENTO
10338 | TUBO FER.FUND.DUC.C/PONTA FLAN.SOLD.ESP.CLAS.K-9,CLAS.PRES.P | UN | 1 | 2574.48 | 0 | 2574.48
N-10,NBR 15420 E 7560,EXC.ACES.P/JUNTA,D=250MM,C=1,0M
06.201.0316-0 | TUBO DE FERRO FUNDIDO DUCTIL COM PONTA E FLANGE SOLDADOS,ESP | UN |  | 3092
ESSURA CLASSE K-9,CLASSE DE PRESSAO PN-10,REVESTIDO INTERNAM
ENTE C/ARGAMASSA DE CIMENTO ALUMINOSO E EXTERNAMENTE C/ZINCO
METALICO E PINTURA EPOXI NA COR VERMELHA,P/ESGOTO SANITARIO
,CONFORME ABNT NBR 15420 E ABNT NBR 7560,EXCL.ACESSORIOS P/J
UNTA,COM DIAMETRO DE 300MM,COMPRIMENTO ATE 1,0M.FORNECIMENTO
10339 | TUBO FER.FUND.DUC.C/PONTA FLAN.SOLD.ESP.CLAS.K-9,CLAS.PRES.P | UN | 1 | 3092 | 0 | 3092
N-10,NBR 15420 E 7560,EXC.ACES.P/JUNTA,D=300MM,C=1,0M
06.201.0316-A | TUBO DE FERRO FUNDIDO DUCTIL COM PONTA E FLANGE SOLDADOS,ESP | UN |  | 3092
ESSURA CLASSE K-9,CLASSE DE PRESSAO PN-10,REVESTIDO INTERNAM
ENTE C/ARGAMASSA DE CIMENTO ALUMINOSO E EXTERNAMENTE C/ZINCO
METALICO E PINTURA EPOXI NA COR VERMELHA,P/ESGOTO SANITARIO
,CONFORME ABNT NBR 15420 E ABNT NBR 7560,EXCL.ACESSORIOS P/J
UNTA,COM DIAMETRO DE 300MM,COMPRIMENTO ATE 1,0M.FORNECIMENTO
10339 | TUBO FER.FUND.DUC.C/PONTA FLAN.SOLD.ESP.CLAS.K-9,CLAS.PRES.P | UN | 1 | 3092 | 0 | 3092
N-10,NBR 15420 E 7560,EXC.ACES.P/JUNTA,D=300MM,C=1,0M
06.201.0317-0 | TUBO DE FERRO FUNDIDO DUCTIL COM PONTA E FLANGE SOLDADOS,ESP | UN |  | 3593.02
ESSURA CLASSE K-9,CLASSE DE PRESSAO PN-10,REVESTIDO INTERNAM
ENTE C/ARGAMASSA DE CIMENTO ALUMINOSO E EXTERNAMENTE C/ZINCO
METALICO E PINTURA EPOXI NA COR VERMELHA,P/ESGOTO SANITARIO
,CONFORME ABNT NBR 15420 E ABNT NBR 7560,EXCL.ACESSORIOS P/J
UNTA,COM DIAMETRO DE 350MM,COMPRIMENTO ATE 1,0M.FORNECIMENTO
10340 | TUBO FER.FUND.DUC.C/PONTA FLAN.SOLD.ESP.CLAS.K-9,CLAS.PRES.P | UN | 1 | 3593.02 | 0 | 3593.02
N-10,NBR 15420 E 7560,EXC.ACES.P/JUNTA,D=350MM,C=1,0M
06.201.0317-A | TUBO DE FERRO FUNDIDO DUCTIL COM PONTA E FLANGE SOLDADOS,ESP | UN |  | 3593.02
ESSURA CLASSE K-9,CLASSE DE PRESSAO PN-10,REVESTIDO INTERNAM
ENTE C/ARGAMASSA DE CIMENTO ALUMINOSO E EXTERNAMENTE C/ZINCO
METALICO E PINTURA EPOXI NA COR VERMELHA,P/ESGOTO SANITARIO
,CONFORME ABNT NBR 15420 E ABNT NBR 7560,EXCL.ACESSORIOS P/J
UNTA,COM DIAMETRO DE 350MM,COMPRIMENTO ATE 1,0M.FORNECIMENTO
10340 | TUBO FER.FUND.DUC.C/PONTA FLAN.SOLD.ESP.CLAS.K-9,CLAS.PRES.P | UN | 1 | 3593.02 | 0 | 3593.02
N-10,NBR 15420 E 7560,EXC.ACES.P/JUNTA,D=350MM,C=1,0M
06.201.0318-0 | TUBO DE FERRO FUNDIDO DUCTIL COM PONTA E FLANGE SOLDADOS,ESP | UN |  | 4093.23
ESSURA CLASSE K-9,CLASSE DE PRESSAO PN-10,REVESTIDO INTERNAM
ENTE C/ARGAMASSA DE CIMENTO ALUMINOSO E EXTERNAMENTE C/ZINCO
METALICO E PINTURA EPOXI NA COR VERMELHA,P/ESGOTO SANITARIO
,CONFORME ABNT NBR 15420 E ABNT NBR 7560,EXCL.ACESSORIOS P/J
UNTA,COM DIAMETRO DE 400MM,COMPRIMENTO ATE 1,0M.FORNECIMENTO
10341 | TUBO FER.FUND.DUC.C/PONTA FLAN.SOLD.ESP.CLAS.K-9,CLAS.PRES.P | UN | 1 | 4093.23 | 0 | 4093.23
N-10,NBR 15420 E 7560,EXC.ACES.P/JUNTA,D=400MM,C=1,0M
06.201.0318-A | TUBO DE FERRO FUNDIDO DUCTIL COM PONTA E FLANGE SOLDADOS,ESP | UN |  | 4093.23
ESSURA CLASSE K-9,CLASSE DE PRESSAO PN-10,REVESTIDO INTERNAM
ENTE C/ARGAMASSA DE CIMENTO ALUMINOSO E EXTERNAMENTE C/ZINCO
METALICO E PINTURA EPOXI NA COR VERMELHA,P/ESGOTO SANITARIO
,CONFORME ABNT NBR 15420 E ABNT NBR 7560,EXCL.ACESSORIOS P/J
UNTA,COM DIAMETRO DE 400MM,COMPRIMENTO ATE 1,0M.FORNECIMENTO
10341 | TUBO FER.FUND.DUC.C/PONTA FLAN.SOLD.ESP.CLAS.K-9,CLAS.PRES.P | UN | 1 | 4093.23 | 0 | 4093.23
N-10,NBR 15420 E 7560,EXC.ACES.P/JUNTA,D=400MM,C=1,0M
06.201.0319-0 | TUBO DE FERRO FUNDIDO DUCTIL COM PONTA E FLANGE SOLDADOS,ESP | UN |  | 4876.95
ESSURA CLASSE K-9,CLASSE DE PRESSAO PN-10,REVESTIDO INTERNAM
ENTE C/ARGAMASSA DE CIMENTO ALUMINOSO E EXTERNAMENTE C/ZINCO
METALICO E PINTURA EPOXI NA COR VERMELHA,P/ESGOTO SANITARIO
,CONFORME ABNT NBR 15420 E ABNT NBR 7560,EXCL.ACESSORIOS P/J
UNTA,COM DIAMETRO DE 450MM,COMPRIMENTO ATE 1,0M.FORNECIMENTO
10342 | TUBO FER.FUND.DUC.C/PONTA FLAN.SOLD.ESP.CLAS.K-9,CLAS.PRES.P | UN | 1 | 4876.95 | 0 | 4876.95
N-10,NBR 15420 E 7560,EXC.ACES.P/JUNTA,D=450M,C=1,0M
06.201.0319-A | TUBO DE FERRO FUNDIDO DUCTIL COM PONTA E FLANGE SOLDADOS,ESP | UN |  | 4876.95
ESSURA CLASSE K-9,CLASSE DE PRESSAO PN-10,REVESTIDO INTERNAM
ENTE C/ARGAMASSA DE CIMENTO ALUMINOSO E EXTERNAMENTE C/ZINCO
METALICO E PINTURA EPOXI NA COR VERMELHA,P/ESGOTO SANITARIO
,CONFORME ABNT NBR 15420 E ABNT NBR 7560,EXCL.ACESSORIOS P/J
UNTA,COM DIAMETRO DE 450MM,COMPRIMENTO ATE 1,0M.FORNECIMENTO
10342 | TUBO FER.FUND.DUC.C/PONTA FLAN.SOLD.ESP.CLAS.K-9,CLAS.PRES.P | UN | 1 | 4876.95 | 0 | 4876.95
N-10,NBR 15420 E 7560,EXC.ACES.P/JUNTA,D=450M,C=1,0M
06.201.0320-0 | TUBO DE FERRO FUNDIDO DUCTIL COM PONTA E FLANGE SOLDADOS,ESP | UN |  | 5254.57
ESSURA CLASSE K-9,CLASSE DE PRESSAO PN-10,REVESTIDO INTERNAM
ENTE C/ARGAMASSA DE CIMENTO ALUMINOSO E EXTERNAMENTE C/ZINCO
METALICO E PINTURA EPOXI NA COR VERMELHA,P/ESGOTO SANITARIO
,CONFORME ABNT NBR 15420 E ABNT NBR 7560,EXCL.ACESSORIOS P/J
UNTA,COM DIAMETRO DE 500MM,COMPRIMENTO ATE 1,0M.FORNECIMENTO
10343 | TUBO FER.FUND.DUC.C/PONTA FLAN.SOLD.ESP.CLAS.K-9,CLAS.PRES.P | UN | 1 | 5254.57 | 0 | 5254.57
N-10,NBR 15420 E 7560,EXC.ACES.P/JUNTA,D=500MM,C=1,0M
06.201.0320-A | TUBO DE FERRO FUNDIDO DUCTIL COM PONTA E FLANGE SOLDADOS,ESP | UN |  | 5254.57
ESSURA CLASSE K-9,CLASSE DE PRESSAO PN-10,REVESTIDO INTERNAM
ENTE C/ARGAMASSA DE CIMENTO ALUMINOSO E EXTERNAMENTE C/ZINCO
METALICO E PINTURA EPOXI NA COR VERMELHA,P/ESGOTO SANITARIO
,CONFORME ABNT NBR 15420 E ABNT NBR 7560,EXCL.ACESSORIOS P/J
UNTA,COM DIAMETRO DE 500MM,COMPRIMENTO ATE 1,0M.FORNECIMENTO
10343 | TUBO FER.FUND.DUC.C/PONTA FLAN.SOLD.ESP.CLAS.K-9,CLAS.PRES.P | UN | 1 | 5254.57 | 0 | 5254.57
N-10,NBR 15420 E 7560,EXC.ACES.P/JUNTA,D=500MM,C=1,0M
06.201.0321-0 | TUBO DE FERRO FUNDIDO DUCTIL COM PONTA E FLANGE SOLDADOS,ESP | UN |  | 6490.3
ESSURA CLASSE K-9,CLASSE DE PRESSAO PN-10,REVESTIDO INTERNAM
ENTE C/ARGAMASSA DE CIMENTO ALUMINOSO E EXTERNAMENTE C/ZINCO
METALICO E PINTURA EPOXI NA COR VERMELHA,P/ESGOTO SANITARIO
,CONFORME ABNT NBR 15420 E ABNT NBR 7560,EXCL.ACESSORIOS P/J
UNTA,COM DIAMETRO DE 600MM,COMPRIMENTO ATE 1,0M.FORNECIMENTO
10344 | TUBO FER.FUND.DUC.C/PONTA FLAN.SOLD.ESP.CLAS.K-9,CLAS.PRES.P | UN | 1 | 6490.3 | 0 | 6490.3
N-10,NBR 15420 E 7560,EXC.ACES.P/JUNTA,D=600MM,C=1,0M
06.201.0321-A | TUBO DE FERRO FUNDIDO DUCTIL COM PONTA E FLANGE SOLDADOS,ESP | UN |  | 6490.3
ESSURA CLASSE K-9,CLASSE DE PRESSAO PN-10,REVESTIDO INTERNAM
ENTE C/ARGAMASSA DE CIMENTO ALUMINOSO E EXTERNAMENTE C/ZINCO
METALICO E PINTURA EPOXI NA COR VERMELHA,P/ESGOTO SANITARIO
,CONFORME ABNT NBR 15420 E ABNT NBR 7560,EXCL.ACESSORIOS P/J
UNTA,COM DIAMETRO DE 600MM,COMPRIMENTO ATE 1,0M.FORNECIMENTO
10344 | TUBO FER.FUND.DUC.C/PONTA FLAN.SOLD.ESP.CLAS.K-9,CLAS.PRES.P | UN | 1 | 6490.3 | 0 | 6490.3
N-10,NBR 15420 E 7560,EXC.ACES.P/JUNTA,D=600MM,C=1,0M
06.201.0322-0 | TUBO DE FERRO FUNDIDO DUCTIL COM PONTA E FLANGE ROSCADOS,ESP | UN |  | 12793.56
ESSURA CLASSE K-12,CLASSE DE PRESSAO PN-10,REVESTIDO INTERNA
MENTE C/ARGAMASSA DE CIMENTO ALUMINOSO E EXTERNAMENTE C/ZINC
O METALICO E PINTURA EPOXI NA COR VERMELHA,P/ESGOTO SANITARI
O,CONFORME ABNT NBR 15420 E ABNT NBR 7560,EXCL.ACESSORIOS P/
JUNTA,C/DIAMETRO DE 700MM,COMPRIMENTO ATE 1,0M.FORNECIMENTO
10345 | TUBO FER.FUND.DUC.C/PONTA FLAN.ROSC.ESP.CLAS.K-12,CLAS.PRES. | UN | 1 | 12793.56 | 0 | 12793.56
PN-10,NBR 15420 E 7560,EXC.ACES.P/JUNTA,D=700MM,C=1,0M
06.201.0322-A | TUBO DE FERRO FUNDIDO DUCTIL COM PONTA E FLANGE ROSCADOS,ESP | UN |  | 12793.56
ESSURA CLASSE K-12,CLASSE DE PRESSAO PN-10,REVESTIDO INTERNA
MENTE C/ARGAMASSA DE CIMENTO ALUMINOSO E EXTERNAMENTE C/ZINC
O METALICO E PINTURA EPOXI NA COR VERMELHA,P/ESGOTO SANITARI
O,CONFORME ABNT NBR 15420 E ABNT NBR 7560,EXCL.ACESSORIOS P/
JUNTA,C/DIAMETRO DE 700MM,COMPRIMENTO ATE 1,0M.FORNECIMENTO
10345 | TUBO FER.FUND.DUC.C/PONTA FLAN.ROSC.ESP.CLAS.K-12,CLAS.PRES. | UN | 1 | 12793.56 | 0 | 12793.56
PN-10,NBR 15420 E 7560,EXC.ACES.P/JUNTA,D=700MM,C=1,0M
06.201.0323-0 | TUBO DE FERRO FUNDIDO DUCTIL COM PONTA E FLANGE ROSCADOS,ESP | UN |  | 16179.04
ESSURA CLASSE K-12,CLASSE DE PRESSAO PN-10,REVESTIDO INTERNA
MENTE C/ARGAMASSA DE CIMENTO ALUMINOSO E EXTERNAMENTE C/ZINC
O METALICO E PINTURA EPOXI NA COR VERMELHA,P/ESGOTO SANITARI
O,CONFORME ABNT NBR 15420 E ABNT NBR 7560,EXCL.ACESSORIOS P/
JUNTA,C/DIAMETRO DE 800MM,COMPRIMENTO ATE 1,0M.FORNECIMENTO
10346 | TUBO FER.FUND.DUC.C/PONTA FLAN.ROSC.ESP.CLAS.K-12,CLAS.PRES. | UN | 1 | 16179.04 | 0 | 16179.04
PN-10,NBR 15420 E 7560,EXC.ACES.P/JUNTA,D=800MM,C=1,0M
06.201.0323-A | TUBO DE FERRO FUNDIDO DUCTIL COM PONTA E FLANGE ROSCADOS,ESP | UN |  | 16179.04
ESSURA CLASSE K-12,CLASSE DE PRESSAO PN-10,REVESTIDO INTERNA
MENTE C/ARGAMASSA DE CIMENTO ALUMINOSO E EXTERNAMENTE C/ZINC
O METALICO E PINTURA EPOXI NA COR VERMELHA,P/ESGOTO SANITARI
O,CONFORME ABNT NBR 15420 E ABNT NBR 7560,EXCL.ACESSORIOS P/
JUNTA,C/DIAMETRO DE 800MM,COMPRIMENTO ATE 1,0M.FORNECIMENTO
10346 | TUBO FER.FUND.DUC.C/PONTA FLAN.ROSC.ESP.CLAS.K-12,CLAS.PRES. | UN | 1 | 16179.04 | 0 | 16179.04
PN-10,NBR 15420 E 7560,EXC.ACES.P/JUNTA,D=800MM,C=1,0M
06.201.0324-0 | TUBO DE FERRO FUNDIDO DUCTIL COM PONTA E FLANGE ROSCADOS,ESP | UN |  | 24807.57
ESSURA CLASSE K-12,CLASSE DE PRESSAO PN-10,REVESTIDO INTERNA
MENTE C/ARGAMASSA DE CIMENTO ALUMINOSO E EXTERNAMENTE C/ZINC
O METALICO E PINTURA EPOXI NA COR VERMELHA,P/ESGOTO SANITARI
O,CONFORME ABNT NBR 15420 E ABNT NBR 7560,EXCL.ACESSORIOS P/
JUNTA,C/DIAMETRO DE 900MM,COMPRIMENTO ATE 1,0M.FORNECIMENTO
10347 | TUBO FER.FUND.DUC.C/PONTA FLAN.ROSC.ESP.CLAS.K-12,CLAS.PRES. | UN | 1 | 24807.57 | 0 | 24807.57
PN-10,NBR 15420 E 7560,EXC.ACES.P/JUNTA,D=900M,C=1,0M
06.201.0324-A | TUBO DE FERRO FUNDIDO DUCTIL COM PONTA E FLANGE ROSCADOS,ESP | UN |  | 24807.57
ESSURA CLASSE K-12,CLASSE DE PRESSAO PN-10,REVESTIDO INTERNA
MENTE C/ARGAMASSA DE CIMENTO ALUMINOSO E EXTERNAMENTE C/ZINC
O METALICO E PINTURA EPOXI NA COR VERMELHA,P/ESGOTO SANITARI
O,CONFORME ABNT NBR 15420 E ABNT NBR 7560,EXCL.ACESSORIOS P/
JUNTA,C/DIAMETRO DE 900MM,COMPRIMENTO ATE 1,0M.FORNECIMENTO
10347 | TUBO FER.FUND.DUC.C/PONTA FLAN.ROSC.ESP.CLAS.K-12,CLAS.PRES. | UN | 1 | 24807.57 | 0 | 24807.57
PN-10,NBR 15420 E 7560,EXC.ACES.P/JUNTA,D=900M,C=1,0M
06.201.0325-0 | TUBO DE FERRO FUNDIDO DUCTIL COM PONTA E FLANGE ROSCADOS,ESP | UN |  | 26167.96
ESSURA CLASSE K-12,CLASSE DE PRESSAO PN-10,REVESTIDO INTERNA
MENTE C/ARGAMASSA DE CIMENTO ALUMINOSO E EXTERNAMENTE C/ZINC
O METALICO E PINTURA EPOXI NA COR VERMELHA,P/ESGOTO SANITARI
O,CONFORME ABNT NBR 15420 E ABNT NBR 7560,EXCL.ACESSORIOS P/
JUNTA,C/DIAMETRO DE 1000MM,COMPRIMENTO ATE 1,0M.FORNECIMENTO
10348 | TUBO FER.FUND.DUC.C/PONTA FLAN.ROSC.ESP.CLAS.K-12,CLAS.PRES. | UN | 1 | 26167.96 | 0 | 26167.96
PN-10,NBR 15420 E 7560,EXC.ACES.P/JUNTA,D=1000MM,C=1,0M
06.201.0325-A | TUBO DE FERRO FUNDIDO DUCTIL COM PONTA E FLANGE ROSCADOS,ESP | UN |  | 26167.96
ESSURA CLASSE K-12,CLASSE DE PRESSAO PN-10,REVESTIDO INTERNA
MENTE C/ARGAMASSA DE CIMENTO ALUMINOSO E EXTERNAMENTE C/ZINC
O METALICO E PINTURA EPOXI NA COR VERMELHA,P/ESGOTO SANITARI
O,CONFORME ABNT NBR 15420 E ABNT NBR 7560,EXCL.ACESSORIOS P/
JUNTA,C/DIAMETRO DE 1000MM,COMPRIMENTO ATE 1,0M.FORNECIMENTO
10348 | TUBO FER.FUND.DUC.C/PONTA FLAN.ROSC.ESP.CLAS.K-12,CLAS.PRES. | UN | 1 | 26167.96 | 0 | 26167.96
PN-10,NBR 15420 E 7560,EXC.ACES.P/JUNTA,D=1000MM,C=1,0M
06.201.0326-0 | TUBO DE FERRO FUNDIDO DUCTIL COM PONTA E FLANGE ROSCADOS,ESP | UN |  | 35979.83
ESSURA CLASSE K-12,CLASSE DE PRESSAO PN-10,REVESTIDO INTERNA
MENTE C/ARGAMASSA DE CIMENTO ALUMINOSO E EXTERNAMENTE C/ZINC
O METALICO E PINTURA EPOXI NA COR VERMELHA,P/ESGOTO SANITARI
O,CONFORME ABNT NBR 15420 E ABNT NBR 7560,EXCL.ACESSORIOS P/
JUNTA,C/DIAMETRO DE 1200MM,COMPRIMENTO ATE 1,0M.FORNECIMENTO
10349 | TUBO FER.FUND.DUC.C/PONTA FLAN.ROSC.ESP.CLAS.K-12,CLAS.PRES. | UN | 1 | 35979.83 | 0 | 35979.83
PN-10,NBR 15420 E 7560,EXC.ACES.P/JUNTA,D=1200MM,C=1,0M
06.201.0326-A | TUBO DE FERRO FUNDIDO DUCTIL COM PONTA E FLANGE ROSCADOS,ESP | UN |  | 35979.83
ESSURA CLASSE K-12,CLASSE DE PRESSAO PN-10,REVESTIDO INTERNA
MENTE C/ARGAMASSA DE CIMENTO ALUMINOSO E EXTERNAMENTE C/ZINC
O METALICO E PINTURA EPOXI NA COR VERMELHA,P/ESGOTO SANITARI
O,CONFORME ABNT NBR 15420 E ABNT NBR 7560,EXCL.ACESSORIOS P/
JUNTA,C/DIAMETRO DE 1200MM,COMPRIMENTO ATE 1,0M.FORNECIMENTO
10349 | TUBO FER.FUND.DUC.C/PONTA FLAN.ROSC.ESP.CLAS.K-12,CLAS.PRES. | UN | 1 | 35979.83 | 0 | 35979.83
PN-10,NBR 15420 E 7560,EXC.ACES.P/JUNTA,D=1200MM,C=1,0M
06.201.0331-0 | TUBO DE FERRO FUNDIDO DUCTIL COM PONTA E FLANGE SOLDADOS,ESP | UN |  | 1338.73
ESSURA CLASSE K-9,CLASSE DE PRESSAO PN-16,REVESTIDO INTERNAM
ENTE C/ARGAMASSA DE CIMENTO ALUMINOSO E EXTERNAMENTE C/ZINCO
METALICO E PINTURA EPOXI NA COR VERMELHA,P/ESGOTO SANITARIO
,CONFORME ABNT NBR 15420 E ABNT NBR 7560,EXCL.ACESSORIOS P/J
UNTA,COM DIAMETRO DE 80MM,COMPRIMENTO ATE 1,0M.FORNECIMENTO
10350 | TUBO FER.FUND.DUC.C/PONTA FLAN.SOLD.ESP.CLAS.K-9,CLAS.PRES.P | UN | 1 | 1338.73 | 0 | 1338.73
N-16,NBR 15420 E 7560,EXC.ACES.P/JUNTA,D=80MM,C=1,0M
06.201.0331-A | TUBO DE FERRO FUNDIDO DUCTIL COM PONTA E FLANGE SOLDADOS,ESP | UN |  | 1338.73
ESSURA CLASSE K-9,CLASSE DE PRESSAO PN-16,REVESTIDO INTERNAM
ENTE C/ARGAMASSA DE CIMENTO ALUMINOSO E EXTERNAMENTE C/ZINCO
METALICO E PINTURA EPOXI NA COR VERMELHA,P/ESGOTO SANITARIO
,CONFORME ABNT NBR 15420 E ABNT NBR 7560,EXCL.ACESSORIOS P/J
UNTA,COM DIAMETRO DE 80MM,COMPRIMENTO ATE 1,0M.FORNECIMENTO
10350 | TUBO FER.FUND.DUC.C/PONTA FLAN.SOLD.ESP.CLAS.K-9,CLAS.PRES.P | UN | 1 | 1338.73 | 0 | 1338.73
N-16,NBR 15420 E 7560,EXC.ACES.P/JUNTA,D=80MM,C=1,0M
06.201.0332-0 | TUBO DE FERRO FUNDIDO DUCTIL COM PONTA E FLANGE SOLDADOS,ESP | UN |  | 1463.89
ESSURA CLASSE K-9,CLASSE DE PRESSAO PN-16,REVESTIDO INTERNAM
ENTE C/ARGAMASSA DE CIMENTO ALUMINOSO E EXTERNAMENTE C/ZINCO
METALICO E PINTURA EPOXI NA COR VERMELHA,P/ESGOTO SANITARIO
,CONFORME ABNT NBR 15420 E ABNT NBR 7560,EXCL.ACESSORIOS P/J
UNTA,COM DIAMETRO DE 100MM,COMPRIMENTO ATE 1,0M.FORNECIMENTO
10351 | TUBO FER.FUND.DUC.C/PONTA FLAN.SOLD.ESP.CLAS.K-9,CLAS.PRES.P | UN | 1 | 1463.89 | 0 | 1463.89
N-16,NBR 15420 E 7560,EXC.ACES.P/JUNTA,D=100MM,C=1,0M
06.201.0332-A | TUBO DE FERRO FUNDIDO DUCTIL COM PONTA E FLANGE SOLDADOS,ESP | UN |  | 1463.89
ESSURA CLASSE K-9,CLASSE DE PRESSAO PN-16,REVESTIDO INTERNAM
ENTE C/ARGAMASSA DE CIMENTO ALUMINOSO E EXTERNAMENTE C/ZINCO
METALICO E PINTURA EPOXI NA COR VERMELHA,P/ESGOTO SANITARIO
,CONFORME ABNT NBR 15420 E ABNT NBR 7560,EXCL.ACESSORIOS P/J
UNTA,COM DIAMETRO DE 100MM,COMPRIMENTO ATE 1,0M.FORNECIMENTO
10351 | TUBO FER.FUND.DUC.C/PONTA FLAN.SOLD.ESP.CLAS.K-9,CLAS.PRES.P | UN | 1 | 1463.89 | 0 | 1463.89
N-16,NBR 15420 E 7560,EXC.ACES.P/JUNTA,D=100MM,C=1,0M
06.201.0333-0 | TUBO DE FERRO FUNDIDO DUCTIL COM PONTA E FLANGE SOLDADOS,ESP | UN |  | 1793.92
ESSURA CLASSE K-9,CLASSE DE PRESSAO PN-16,REVESTIDO INTERNAM
ENTE C/ARGAMASSA DE CIMENTO ALUMINOSO E EXTERNAMENTE C/ZINCO
METALICO E PINTURA EPOXI NA COR VERMELHA,P/ESGOTO SANITARIO
,CONFORME ABNT NBR 15420 E ABNT NBR 7560,EXCL.ACESSORIOS P/J
UNTA,COM DIAMETRO DE 150MM,COMPRIMENTO ATE 1,0M.FORNECIMENTO
10352 | TUBO FER.FUND.DUC.C/PONTA FLAN.SOLD.ESP.CLAS.K-9,CLAS.PRES.P | UN | 1 | 1793.92 | 0 | 1793.92
N-16,NBR 15420 E 7560,EXC.ACES.P/JUNTA,D=150MM,C=1,0M
06.201.0333-A | TUBO DE FERRO FUNDIDO DUCTIL COM PONTA E FLANGE SOLDADOS,ESP | UN |  | 1793.92
ESSURA CLASSE K-9,CLASSE DE PRESSAO PN-16,REVESTIDO INTERNAM
ENTE C/ARGAMASSA DE CIMENTO ALUMINOSO E EXTERNAMENTE C/ZINCO
METALICO E PINTURA EPOXI NA COR VERMELHA,P/ESGOTO SANITARIO
,CONFORME ABNT NBR 15420 E ABNT NBR 7560,EXCL.ACESSORIOS P/J
UNTA,COM DIAMETRO DE 150MM,COMPRIMENTO ATE 1,0M.FORNECIMENTO
10352 | TUBO FER.FUND.DUC.C/PONTA FLAN.SOLD.ESP.CLAS.K-9,CLAS.PRES.P | UN | 1 | 1793.92 | 0 | 1793.92
N-16,NBR 15420 E 7560,EXC.ACES.P/JUNTA,D=150MM,C=1,0M
06.201.0334-0 | TUBO DE FERRO FUNDIDO DUCTIL COM PONTA E FLANGE SOLDADOS,ESP | UN |  | 2165.14
ESSURA CLASSE K-9,CLASSE DE PRESSAO PN-16,REVESTIDO INTERNAM
ENTE C/ARGAMASSA DE CIMENTO ALUMINOSO E EXTERNAMENTE C/ZINCO
METALICO E PINTURA EPOXI NA COR VERMELHA,P/ESGOTO SANITARIO
,CONFORME ABNT NBR 15420 E ABNT NBR 7560,EXCL.ACESSORIOS P/J
UNTA,COM DIAMETRO DE 200MM,COMPRIMENTO ATE 1,0M.FORNECIMENTO
10353 | TUBO FER.FUND.DUC.C/PONTA FLAN.SOLD.ESP.CLAS.K-9,CLAS.PRES.P | UN | 1 | 2165.14 | 0 | 2165.14
N-16,NBR 15420 E 7560,EXC.ACES.P/JUNTA,D=200MM,C=1,0M
06.201.0334-A | TUBO DE FERRO FUNDIDO DUCTIL COM PONTA E FLANGE SOLDADOS,ESP | UN |  | 2165.14
ESSURA CLASSE K-9,CLASSE DE PRESSAO PN-16,REVESTIDO INTERNAM
ENTE C/ARGAMASSA DE CIMENTO ALUMINOSO E EXTERNAMENTE C/ZINCO
METALICO E PINTURA EPOXI NA COR VERMELHA,P/ESGOTO SANITARIO
,CONFORME ABNT NBR 15420 E ABNT NBR 7560,EXCL.ACESSORIOS P/J
UNTA,COM DIAMETRO DE 200MM,COMPRIMENTO ATE 1,0M.FORNECIMENTO
10353 | TUBO FER.FUND.DUC.C/PONTA FLAN.SOLD.ESP.CLAS.K-9,CLAS.PRES.P | UN | 1 | 2165.14 | 0 | 2165.14
N-16,NBR 15420 E 7560,EXC.ACES.P/JUNTA,D=200MM,C=1,0M
06.201.0335-0 | TUBO DE FERRO FUNDIDO DUCTIL COM PONTA E FLANGE SOLDADOS,ESP | UN |  | 2615.52
ESSURA CLASSE K-9,CLASSE DE PRESSAO PN-16,REVESTIDO INTERNAM
ENTE C/ARGAMASSA DE CIMENTO ALUMINOSO E EXTERNAMENTE C/ZINCO
METALICO E PINTURA EPOXI NA COR VERMELHA,P/ESGOTO SANITARIO
,CONFORME ABNT NBR 15420 E ABNT NBR 7560,EXCL.ACESSORIOS P/J
UNTA,COM DIAMETRO DE 250MM,COMPRIMENTO ATE 1,0M.FORNECIMENTO
10354 | TUBO FER.FUND.DUC.C/PONTA FLAN.SOLD.ESP.CLAS.K-9,CLAS.PRES.P | UN | 1 | 2615.52 | 0 | 2615.52
N-16,NBR 15420 E 7560,EXC.ACES.P/JUNTA,D=250MM,C=1,0M
06.201.0335-A | TUBO DE FERRO FUNDIDO DUCTIL COM PONTA E FLANGE SOLDADOS,ESP | UN |  | 2615.52
ESSURA CLASSE K-9,CLASSE DE PRESSAO PN-16,REVESTIDO INTERNAM
ENTE C/ARGAMASSA DE CIMENTO ALUMINOSO E EXTERNAMENTE C/ZINCO
METALICO E PINTURA EPOXI NA COR VERMELHA,P/ESGOTO SANITARIO
,CONFORME ABNT NBR 15420 E ABNT NBR 7560,EXCL.ACESSORIOS P/J
UNTA,COM DIAMETRO DE 250MM,COMPRIMENTO ATE 1,0M.FORNECIMENTO
10354 | TUBO FER.FUND.DUC.C/PONTA FLAN.SOLD.ESP.CLAS.K-9,CLAS.PRES.P | UN | 1 | 2615.52 | 0 | 2615.52
N-16,NBR 15420 E 7560,EXC.ACES.P/JUNTA,D=250MM,C=1,0M
06.201.0336-0 | TUBO DE FERRO FUNDIDO DUCTIL COM PONTA E FLANGE SOLDADOS,ESP | UN |  | 3125.66
ESSURA CLASSE K-9,CLASSE DE PRESSAO PN-16,REVESTIDO INTERNAM
ENTE C/ARGAMASSA DE CIMENTO ALUMINOSO E EXTERNAMENTE C/ZINCO
METALICO E PINTURA EPOXI NA COR VERMELHA,P/ESGOTO SANITARIO
,CONFORME ABNT NBR 15420 E ABNT NBR 7560,EXCL.ACESSORIOS P/J
UNTA,COM DIAMETRO DE 300MM,COMPRIMENTO ATE 1,0M.FORNECIMENTO
10355 | TUBO FER.FUND.DUC.C/PONTA FLAN.SOLD.ESP.CLAS.K-9,CLAS.PRES.P | UN | 1 | 3125.66 | 0 | 3125.66
N-16,NBR 15420 E 7560,EXC.ACES.P/JUNTA,D=300MM,C=1,0M
06.201.0336-A | TUBO DE FERRO FUNDIDO DUCTIL COM PONTA E FLANGE SOLDADOS,ESP | UN |  | 3125.66
ESSURA CLASSE K-9,CLASSE DE PRESSAO PN-16,REVESTIDO INTERNAM
ENTE C/ARGAMASSA DE CIMENTO ALUMINOSO E EXTERNAMENTE C/ZINCO
METALICO E PINTURA EPOXI NA COR VERMELHA,P/ESGOTO SANITARIO
,CONFORME ABNT NBR 15420 E ABNT NBR 7560,EXCL.ACESSORIOS P/J
UNTA,COM DIAMETRO DE 300MM,COMPRIMENTO ATE 1,0M.FORNECIMENTO
10355 | TUBO FER.FUND.DUC.C/PONTA FLAN.SOLD.ESP.CLAS.K-9,CLAS.PRES.P | UN | 1 | 3125.66 | 0 | 3125.66
N-16,NBR 15420 E 7560,EXC.ACES.P/JUNTA,D=300MM,C=1,0M
06.201.0337-0 | TUBO DE FERRO FUNDIDO DUCTIL COM PONTA E FLANGE SOLDADOS,ESP | UN |  | 3629.27
ESSURA CLASSE K-9,CLASSE DE PRESSAO PN-16,REVESTIDO INTERNAM
ENTE C/ARGAMASSA DE CIMENTO ALUMINOSO E EXTERNAMENTE C/ZINCO
METALICO E PINTURA EPOXI NA COR VERMELHA,P/ESGOTO SANITARIO
,CONFORME ABNT NBR 15420 E ABNT NBR 7560,EXCL.ACESSORIOS P/J
UNTA,COM DIAMETRO DE 350MM,COMPRIMENTO ATE 1,0M.FORNECIMENTO
10356 | TUBO FER.FUND.DUC.C/PONTA FLAN.SOLD.ESP.CLAS.K-9,CLAS.PRES.P | UN | 1 | 3629.27 | 0 | 3629.27
N-16,NBR 15420 E 7560,EXC.ACES.P/JUNTA,D=350MM,C=1,0M
06.201.0337-A | TUBO DE FERRO FUNDIDO DUCTIL COM PONTA E FLANGE SOLDADOS,ESP | UN |  | 3629.27
ESSURA CLASSE K-9,CLASSE DE PRESSAO PN-16,REVESTIDO INTERNAM
ENTE C/ARGAMASSA DE CIMENTO ALUMINOSO E EXTERNAMENTE C/ZINCO
METALICO E PINTURA EPOXI NA COR VERMELHA,P/ESGOTO SANITARIO
,CONFORME ABNT NBR 15420 E ABNT NBR 7560,EXCL.ACESSORIOS P/J
UNTA,COM DIAMETRO DE 350MM,COMPRIMENTO ATE 1,0M.FORNECIMENTO
10356 | TUBO FER.FUND.DUC.C/PONTA FLAN.SOLD.ESP.CLAS.K-9,CLAS.PRES.P | UN | 1 | 3629.27 | 0 | 3629.27
N-16,NBR 15420 E 7560,EXC.ACES.P/JUNTA,D=350MM,C=1,0M
06.201.0338-0 | TUBO DE FERRO FUNDIDO DUCTIL COM PONTA E FLANGE SOLDADOS,ESP | UN |  | 4265.66
ESSURA CLASSE K-9,CLASSE DE PRESSAO PN-16,REVESTIDO INTERNAM
ENTE C/ARGAMASSA DE CIMENTO ALUMINOSO E EXTERNAMENTE C/ZINCO
METALICO E PINTURA EPOXI NA COR VERMELHA,P/ESGOTO SANITARIO
,CONFORME ABNT NBR 15420 E ABNT NBR 7560,EXCL.ACESSORIOS P/J
UNTA,COM DIAMETRO DE 400MM,COMPRIMENTO ATE 1,0M.FORNECIMENTO
10357 | TUBO FER.FUND.DUC.C/PONTA FLAN.SOLD.ESP.CLAS.K-9,CLAS.PRES.P | UN | 1 | 4265.66 | 0 | 4265.66
N-16,NBR 15420 E 7560,EXC.ACES.P/JUNTA,D=400MM,C=1,0M
06.201.0338-A | TUBO DE FERRO FUNDIDO DUCTIL COM PONTA E FLANGE SOLDADOS,ESP | UN |  | 4265.66
ESSURA CLASSE K-9,CLASSE DE PRESSAO PN-16,REVESTIDO INTERNAM
ENTE C/ARGAMASSA DE CIMENTO ALUMINOSO E EXTERNAMENTE C/ZINCO
METALICO E PINTURA EPOXI NA COR VERMELHA,P/ESGOTO SANITARIO
,CONFORME ABNT NBR 15420 E ABNT NBR 7560,EXCL.ACESSORIOS P/J
UNTA,COM DIAMETRO DE 400MM,COMPRIMENTO ATE 1,0M.FORNECIMENTO
10357 | TUBO FER.FUND.DUC.C/PONTA FLAN.SOLD.ESP.CLAS.K-9,CLAS.PRES.P | UN | 1 | 4265.66 | 0 | 4265.66
N-16,NBR 15420 E 7560,EXC.ACES.P/JUNTA,D=400MM,C=1,0M
06.201.0339-0 | TUBO DE FERRO FUNDIDO DUCTIL COM PONTA E FLANGE SOLDADOS,ESP | UN |  | 5084.97
ESSURA CLASSE K-9,CLASSE DE PRESSAO PN-16,REVESTIDO INTERNAM
ENTE C/ARGAMASSA DE CIMENTO ALUMINOSO E EXTERNAMENTE C/ZINCO
METALICO E PINTURA EPOXI NA COR VERMELHA,P/ESGOTO SANITARIO
,CONFORME ABNT NBR 15420 E ABNT NBR 7560,EXCL.ACESSORIOS P/J
UNTA,COM DIAMETRO DE 450MM,COMPRIMENTO ATE 1,0M.FORNECIMENTO
10358 | TUBO FER.FUND.DUC.C/PONTA FLAN.SOLD.ESP.CLAS.K-9,CLAS.PRES.P | UN | 1 | 5084.97 | 0 | 5084.97
N-16,NBR 15420 E 7560,EXC.ACES.P/JUNTA,D=450MM,C=1,0M
06.201.0339-A | TUBO DE FERRO FUNDIDO DUCTIL COM PONTA E FLANGE SOLDADOS,ESP | UN |  | 5084.97
ESSURA CLASSE K-9,CLASSE DE PRESSAO PN-16,REVESTIDO INTERNAM
ENTE C/ARGAMASSA DE CIMENTO ALUMINOSO E EXTERNAMENTE C/ZINCO
METALICO E PINTURA EPOXI NA COR VERMELHA,P/ESGOTO SANITARIO
,CONFORME ABNT NBR 15420 E ABNT NBR 7560,EXCL.ACESSORIOS P/J
UNTA,COM DIAMETRO DE 450MM,COMPRIMENTO ATE 1,0M.FORNECIMENTO
10358 | TUBO FER.FUND.DUC.C/PONTA FLAN.SOLD.ESP.CLAS.K-9,CLAS.PRES.P | UN | 1 | 5084.97 | 0 | 5084.97
N-16,NBR 15420 E 7560,EXC.ACES.P/JUNTA,D=450MM,C=1,0M
06.201.0340-0 | TUBO DE FERRO FUNDIDO DUCTIL COM PONTA E FLANGE SOLDADOS,ESP | UN |  | 5834.2
ESSURA CLASSE K-9,CLASSE DE PRESSAO PN-16,REVESTIDO INTERNAM
ENTE C/ARGAMASSA DE CIMENTO ALUMINOSO E EXTERNAMENTE C/ZINCO
METALICO E PINTURA EPOXI NA COR VERMELHA,P/ESGOTO SANITARIO
,CONFORME ABNT NBR 15420 E ABNT NBR 7560,EXCL.ACESSORIOS P/J
UNTA,COM DIAMETRO DE 500MM,COMPRIMENTO ATE 1,0M.FORNECIMENTO
10359 | TUBO FER.FUND.DUC.C/PONTA FLAN.SOLD.ESP.CLAS.K-9,CLAS.PRES.P | UN | 1 | 5834.2 | 0 | 5834.2
N-16,NBR 15420 E 7560,EXC.ACES.P/JUNTA,D=500MM,C=1,0M
06.201.0340-A | TUBO DE FERRO FUNDIDO DUCTIL COM PONTA E FLANGE SOLDADOS,ESP | UN |  | 5834.2
ESSURA CLASSE K-9,CLASSE DE PRESSAO PN-16,REVESTIDO INTERNAM
ENTE C/ARGAMASSA DE CIMENTO ALUMINOSO E EXTERNAMENTE C/ZINCO
METALICO E PINTURA EPOXI NA COR VERMELHA,P/ESGOTO SANITARIO
,CONFORME ABNT NBR 15420 E ABNT NBR 7560,EXCL.ACESSORIOS P/J
UNTA,COM DIAMETRO DE 500MM,COMPRIMENTO ATE 1,0M.FORNECIMENTO
10359 | TUBO FER.FUND.DUC.C/PONTA FLAN.SOLD.ESP.CLAS.K-9,CLAS.PRES.P | UN | 1 | 5834.2 | 0 | 5834.2
N-16,NBR 15420 E 7560,EXC.ACES.P/JUNTA,D=500MM,C=1,0M
06.201.0341-0 | TUBO DE FERRO FUNDIDO DUCTIL COM PONTA E FLANGE SOLDADOS,ESP | UN |  | 7829.3
ESSURA CLASSE K-9,CLASSE DE PRESSAO PN-16,REVESTIDO INTERNAM
ENTE C/ARGAMASSA DE CIMENTO ALUMINOSO E EXTERNAMENTE C/ZINCO
METALICO E PINTURA EPOXI NA COR VERMELHA,P/ESGOTO SANITARIO
,CONFORME ABNT NBR 15420 E ABNT NBR 7560,EXCL.ACESSORIOS P/J
UNTA,COM DIAMETRO DE 600MM,COMPRIMENTO ATE 1,0M.FORNECIMENTO
10360 | TUBO FER.FUND.DUC.C/PONTA FLAN.SOLD.ESP.CLAS.K-9,CLAS.PRES.P | UN | 1 | 7829.3 | 0 | 7829.3
N-16,NBR 15420 E 7560,EXC.ACES.P/JUNTA,D=600MM,C=1,0M
06.201.0341-A | TUBO DE FERRO FUNDIDO DUCTIL COM PONTA E FLANGE SOLDADOS,ESP | UN |  | 7829.3
ESSURA CLASSE K-9,CLASSE DE PRESSAO PN-16,REVESTIDO INTERNAM
ENTE C/ARGAMASSA DE CIMENTO ALUMINOSO E EXTERNAMENTE C/ZINCO
METALICO E PINTURA EPOXI NA COR VERMELHA,P/ESGOTO SANITARIO
,CONFORME ABNT NBR 15420 E ABNT NBR 7560,EXCL.ACESSORIOS P/J
UNTA,COM DIAMETRO DE 600MM,COMPRIMENTO ATE 1,0M.FORNECIMENTO
10360 | TUBO FER.FUND.DUC.C/PONTA FLAN.SOLD.ESP.CLAS.K-9,CLAS.PRES.P | UN | 1 | 7829.3 | 0 | 7829.3
N-16,NBR 15420 E 7560,EXC.ACES.P/JUNTA,D=600MM,C=1,0M
06.201.0342-0 | TUBO DE FERRO FUNDIDO DUCTIL COM PONTA E FLANGE ROSCADOS,ESP | UN |  | 13708.01
ESSURA CLASSE K-12,CLASSE DE PRESSAO PN-16,REVESTIDO INTERNA
MENTE C/ARGAMASSA DE CIMENTO ALUMINOSO E EXTERNAMENTE C/ZINC
O METALICO E PINTURA EPOXI NA COR VERMELHA,P/ESGOTO SANITARI
O,CONFORME ABNT NBR 15420 E ABNT NBR 7560,EXCL.ACESSORIOS P/
JUNTA,C/DIAMETRO DE 700MM,COMPRIMENTO ATE 1,0M.FORNECIMENTO
10361 | TUBO FER.FUND.DUC.C/PONTA FLAN.ROSC.ESP.CLAS.K-12,CLAS.PRES. | UN | 1 | 13708.01 | 0 | 13708.01
PN-16,NBR 15420 E 7560,EXC.ACES.P/JUNTA,D=700MM,C=1,0M
06.201.0342-A | TUBO DE FERRO FUNDIDO DUCTIL COM PONTA E FLANGE ROSCADOS,ESP | UN |  | 13708.01
ESSURA CLASSE K-12,CLASSE DE PRESSAO PN-16,REVESTIDO INTERNA
MENTE C/ARGAMASSA DE CIMENTO ALUMINOSO E EXTERNAMENTE C/ZINC
O METALICO E PINTURA EPOXI NA COR VERMELHA,P/ESGOTO SANITARI
O,CONFORME ABNT NBR 15420 E ABNT NBR 7560,EXCL.ACESSORIOS P/
JUNTA,C/DIAMETRO DE 700MM,COMPRIMENTO ATE 1,0M.FORNECIMENTO
10361 | TUBO FER.FUND.DUC.C/PONTA FLAN.ROSC.ESP.CLAS.K-12,CLAS.PRES. | UN | 1 | 13708.01 | 0 | 13708.01
PN-16,NBR 15420 E 7560,EXC.ACES.P/JUNTA,D=700MM,C=1,0M
06.201.0361-0 | TUBO DE FERRO FUNDIDO DUCTIL COM BOLSA DE JUNTA ELASTICA E F | UN |  | 1374.64
LANGE SOLDADO,ESPESSURA CLASSE K-9,CLASSE DE PRESSAO PN-10,R
EVESTIDO INTERNAMENTE C/ARGAMASSA DE CIMENTO ALUMINOSO E EXT
ERNAMENTE C/ZINCO METALICO E PINTURA EPOXI NA COR VERMELHA,E
SGOTO SANITARIO,ABNT NBR 15420 E ABNT NBR 7560,EXCL.ACESSORI
OS P/JUNTA,COM DIAMETRO DE 80MM,COMPRIMENTO ATE 1,0M.FORN.
10374 | TUBO FER.FUND.DUC.C/BOLSA JUNTA ELAST.FLAN.SOLD.ESP.CLAS.K-9 | UN | 1 | 1374.64 | 0 | 1374.64
,CLAS.PRES.PN-10,NBR 15420 E 7560,P/DIAM.80MM,COMPR.1,0M
06.201.0361-A | TUBO DE FERRO FUNDIDO DUCTIL COM BOLSA DE JUNTA ELASTICA E F | UN |  | 1374.64
LANGE SOLDADO,ESPESSURA CLASSE K-9,CLASSE DE PRESSAO PN-10,R
EVESTIDO INTERNAMENTE C/ARGAMASSA DE CIMENTO ALUMINOSO E EXT
ERNAMENTE C/ZINCO METALICO E PINTURA EPOXI NA COR VERMELHA,E
SGOTO SANITARIO,ABNT NBR 15420 E ABNT NBR 7560,EXCL.ACESSORI
OS P/JUNTA,COM DIAMETRO DE 80MM,COMPRIMENTO ATE 1,0M.FORN.
10374 | TUBO FER.FUND.DUC.C/BOLSA JUNTA ELAST.FLAN.SOLD.ESP.CLAS.K-9 | UN | 1 | 1374.64 | 0 | 1374.64
,CLAS.PRES.PN-10,NBR 15420 E 7560,P/DIAM.80MM,COMPR.1,0M
06.201.0362-0 | TUBO DE FERRO FUNDIDO DUCTIL COM BOLSA DE JUNTA ELASTICA E F | UN |  | 1512.47
LANGE SOLDADO,ESPESSURA CLASSE K-9,CLASSE DE PRESSAO PN-10,R
EVESTIDO INTERNAMENTE C/ARGAMASSA DE CIMENTO ALUMINOSO E EXT
ERNAMENTE C/ZINCO METALICO E PINTURA EPOXI NA COR VERMELHA,E
SGOTO SANITARIO,ABNT NBR 15420 E ABNT NBR 7560,EXCL.ACESSORI
OS P/JUNTA,C/DIAMETRO DE 100MM,COMPRIMENTO ATE 1,0M.FORN.
10375 | TUBO FER.FUND.DUC.C/BOLSA JUNTA ELAST.FLAN.SOLD.ESP.CLAS.K-9 | UN | 1 | 1512.47 | 0 | 1512.47
,CLAS.PRES.PN-10,NBR 15420 E 7560,P/DIAM.100MM,COMPR.1,0M
06.201.0362-A | TUBO DE FERRO FUNDIDO DUCTIL COM BOLSA DE JUNTA ELASTICA E F | UN |  | 1512.47
LANGE SOLDADO,ESPESSURA CLASSE K-9,CLASSE DE PRESSAO PN-10,R
EVESTIDO INTERNAMENTE C/ARGAMASSA DE CIMENTO ALUMINOSO E EXT
ERNAMENTE C/ZINCO METALICO E PINTURA EPOXI NA COR VERMELHA,E
SGOTO SANITARIO,ABNT NBR 15420 E ABNT NBR 7560,EXCL.ACESSORI
OS P/JUNTA,C/DIAMETRO DE 100MM,COMPRIMENTO ATE 1,0M.FORN.
10375 | TUBO FER.FUND.DUC.C/BOLSA JUNTA ELAST.FLAN.SOLD.ESP.CLAS.K-9 | UN | 1 | 1512.47 | 0 | 1512.47
,CLAS.PRES.PN-10,NBR 15420 E 7560,P/DIAM.100MM,COMPR.1,0M
06.201.0363-0 | TUBO DE FERRO FUNDIDO DUCTIL COM BOLSA DE JUNTA ELASTICA E F | UN |  | 1872.82
LANGE SOLDADO,ESPESSURA CLASSE K-9,CLASSE DE PRESSAO PN-10,R
EVESTIDO INTERNAMENTE C/ARGAMASSA DE CIMENTO ALUMINOSO E EXT
ERNAMENTE C/ZINCO METALICO E PINTURA EPOXI NA COR VERMELHA,E
SGOTO SANITARIO,ABNT NBR 15420 E ABNT NBR 7560,EXCL.ACESSORI
OS P/JUNTA,C/DIAMETRO DE 150MM,COMPRIMENTO ATE 1,0M.FORN.
10376 | TUBO FER.FUND.DUC.C/BOLSA JUNTA ELAST.FLAN.SOLD.ESP.CLAS.K-9 | UN | 1 | 1872.82 | 0 | 1872.82
,CLAS.PRES.PN-10,NBR 15420 E 7560,C/DIAM.150MM,COMPR.1,0M
06.201.0363-A | TUBO DE FERRO FUNDIDO DUCTIL COM BOLSA DE JUNTA ELASTICA E F | UN |  | 1872.82
LANGE SOLDADO,ESPESSURA CLASSE K-9,CLASSE DE PRESSAO PN-10,R
EVESTIDO INTERNAMENTE C/ARGAMASSA DE CIMENTO ALUMINOSO E EXT
ERNAMENTE C/ZINCO METALICO E PINTURA EPOXI NA COR VERMELHA,E
SGOTO SANITARIO,ABNT NBR 15420 E ABNT NBR 7560,EXCL.ACESSORI
OS P/JUNTA,C/DIAMETRO DE 150MM,COMPRIMENTO ATE 1,0M.FORN.
10376 | TUBO FER.FUND.DUC.C/BOLSA JUNTA ELAST.FLAN.SOLD.ESP.CLAS.K-9 | UN | 1 | 1872.82 | 0 | 1872.82
,CLAS.PRES.PN-10,NBR 15420 E 7560,C/DIAM.150MM,COMPR.1,0M
06.201.0364-0 | TUBO DE FERRO FUNDIDO DUCTIL COM BOLSA DE JUNTA ELASTICA E F | UN |  | 2272.6
LANGE SOLDADO,ESPESSURA CLASSE K-9,CLASSE DE PRESSAO PN-10,R
EVESTIDO INTERNAMENTE C/ARGAMASSA DE CIMENTO ALUMINOSO E EXT
ERNAMENTE C/ZINCO METALICO E PINTURA EPOXI NA COR VERMELHA,E
SGOTO SANITARIO,ABNT NBR 15420 E ABNT NBR 7560,EXCL.ACESSORI
OS P/JUNTA,C/DIAMETRO DE 200MM,COMPRIMENTO ATE 1,0M.FORN.
10377 | TUBO FER.FUND.DUC.C/BOLSA JUNTA ELAST.FLAN.SOLD.ESP.CLAS.K-9 | UN | 1 | 2272.6 | 0 | 2272.6
,CLAS.PRES.PN-10,NBR 15420 E 7560,C/DIAM.200MM,COMPR.1,0M
06.201.0364-A | TUBO DE FERRO FUNDIDO DUCTIL COM BOLSA DE JUNTA ELASTICA E F | UN |  | 2272.6
LANGE SOLDADO,ESPESSURA CLASSE K-9,CLASSE DE PRESSAO PN-10,R
EVESTIDO INTERNAMENTE C/ARGAMASSA DE CIMENTO ALUMINOSO E EXT
ERNAMENTE C/ZINCO METALICO E PINTURA EPOXI NA COR VERMELHA,E
SGOTO SANITARIO,ABNT NBR 15420 E ABNT NBR 7560,EXCL.ACESSORI
OS P/JUNTA,C/DIAMETRO DE 200MM,COMPRIMENTO ATE 1,0M.FORN.
10377 | TUBO FER.FUND.DUC.C/BOLSA JUNTA ELAST.FLAN.SOLD.ESP.CLAS.K-9 | UN | 1 | 2272.6 | 0 | 2272.6
,CLAS.PRES.PN-10,NBR 15420 E 7560,C/DIAM.200MM,COMPR.1,0M
06.201.0365-0 | TUBO DE FERRO FUNDIDO DUCTIL COM BOLSA DE JUNTA ELASTICA E F | UN |  | 2747.97
LANGE SOLDADO,ESPESSURA CLASSE K-9,CLASSE DE PRESSAO PN-10,R
EVESTIDO INTERNAMENTE C/ARGAMASSA DE CIMENTO ALUMINOSO E EXT
ERNAMENTE C/ZINCO METALICO E PINTURA EPOXI NA COR VERMELHA,E
SGOTO SANITARIO,ABNT NBR 15420 E ABNT NBR 7560,EXCL.ACESSORI
OS P/JUNTA,C/DIAMETRO DE 250MM,COMPRIMENTO ATE 1,0M.FORN.
10378 | TUBO FER.FUND.DUC.C/BOLSA JUNTA ELAST.FLAN.SOLD.ESP.CLAS.K-9 | UN | 1 | 2747.97 | 0 | 2747.97
,CLAS.PRES.PN-10,NBR 15420 E 7560,C/DIAM.250MM,COMPR.1,0M
06.201.0365-A | TUBO DE FERRO FUNDIDO DUCTIL COM BOLSA DE JUNTA ELASTICA E F | UN |  | 2747.97
LANGE SOLDADO,ESPESSURA CLASSE K-9,CLASSE DE PRESSAO PN-10,R
EVESTIDO INTERNAMENTE C/ARGAMASSA DE CIMENTO ALUMINOSO E EXT
ERNAMENTE C/ZINCO METALICO E PINTURA EPOXI NA COR VERMELHA,E
SGOTO SANITARIO,ABNT NBR 15420 E ABNT NBR 7560,EXCL.ACESSORI
OS P/JUNTA,C/DIAMETRO DE 250MM,COMPRIMENTO ATE 1,0M.FORN.
10378 | TUBO FER.FUND.DUC.C/BOLSA JUNTA ELAST.FLAN.SOLD.ESP.CLAS.K-9 | UN | 1 | 2747.97 | 0 | 2747.97
,CLAS.PRES.PN-10,NBR 15420 E 7560,C/DIAM.250MM,COMPR.1,0M
06.201.0366-0 | TUBO DE FERRO FUNDIDO DUCTIL COM BOLSA DE JUNTA ELASTICA E F | UN |  | 3286.27
LANGE SOLDADO,ESPESSURA CLASSE K-9,CLASSE DE PRESSAO PN-10,R
EVESTIDO INTERNAMENTE C/ARGAMASSA DE CIMENTO ALUMINOSO E EXT
ERNAMENTE C/ZINCO METALICO E PINTURA EPOXI NA COR VERMELHA,E
SGOTO SANITARIO,ABNT NBR 15420 E ABNT NBR 7560,EXCL.ACESSORI
OS P/JUNTA,C/DIAMETRO DE 300MM,COMPRIMENTO ATE 1,0M.FORN.
10379 | TUBO FER.FUND.DUC.C/BOLSA JUNTA ELAST.FLAN.SOLD.ESP.CLAS.K-9 | UN | 1 | 3286.27 | 0 | 3286.27
,CLAS.PRES.PN-10,NBR 15420 E 7560,C/DIAM.300MM,COMPR.1,0M
06.201.0366-A | TUBO DE FERRO FUNDIDO DUCTIL COM BOLSA DE JUNTA ELASTICA E F | UN |  | 3286.27
LANGE SOLDADO,ESPESSURA CLASSE K-9,CLASSE DE PRESSAO PN-10,R
EVESTIDO INTERNAMENTE C/ARGAMASSA DE CIMENTO ALUMINOSO E EXT
ERNAMENTE C/ZINCO METALICO E PINTURA EPOXI NA COR VERMELHA,E
SGOTO SANITARIO,ABNT NBR 15420 E ABNT NBR 7560,EXCL.ACESSORI
OS P/JUNTA,C/DIAMETRO DE 300MM,COMPRIMENTO ATE 1,0M.FORN.
10379 | TUBO FER.FUND.DUC.C/BOLSA JUNTA ELAST.FLAN.SOLD.ESP.CLAS.K-9 | UN | 1 | 3286.27 | 0 | 3286.27
,CLAS.PRES.PN-10,NBR 15420 E 7560,C/DIAM.300MM,COMPR.1,0M
06.201.0367-0 | TUBO DE FERRO FUNDIDO DUCTIL COM BOLSA DE JUNTA ELASTICA E F | UN |  | 3856.78
LANGE SOLDADO,ESPESSURA CLASSE K-9,CLASSE DE PRESSAO PN-10,R
EVESTIDO INTERNAMENTE C/ARGAMASSA DE CIMENTO ALUMINOSO E EXT
ERNAMENTE C/ZINCO METALICO E PINTURA EPOXI NA COR VERMELHA,E
SGOTO SANITARIO,ABNT NBR 15420 E ABNT NBR 7560,EXCL.ACESSORI
OS P/JUNTA,C/DIAMETRO DE 350MM,COMPRIMENTO ATE 1,0M.FORN.
10380 | TUBO FER.FUND.DUC.C/BOLSA JUNTA ELAST.FLAN.SOLD.ESP.CLAS.K-9 | UN | 1 | 3856.78 | 0 | 3856.78
,CLAS.PRES.PN-10,NBR 15420 E 7560,C/DIAM.350MM,COMPR.1,0M
06.201.0367-A | TUBO DE FERRO FUNDIDO DUCTIL COM BOLSA DE JUNTA ELASTICA E F | UN |  | 3856.78
LANGE SOLDADO,ESPESSURA CLASSE K-9,CLASSE DE PRESSAO PN-10,R
EVESTIDO INTERNAMENTE C/ARGAMASSA DE CIMENTO ALUMINOSO E EXT
ERNAMENTE C/ZINCO METALICO E PINTURA EPOXI NA COR VERMELHA,E
SGOTO SANITARIO,ABNT NBR 15420 E ABNT NBR 7560,EXCL.ACESSORI
OS P/JUNTA,C/DIAMETRO DE 350MM,COMPRIMENTO ATE 1,0M.FORN.
10380 | TUBO FER.FUND.DUC.C/BOLSA JUNTA ELAST.FLAN.SOLD.ESP.CLAS.K-9 | UN | 1 | 3856.78 | 0 | 3856.78
,CLAS.PRES.PN-10,NBR 15420 E 7560,C/DIAM.350MM,COMPR.1,0M
06.201.0368-0 | TUBO DE FERRO FUNDIDO DUCTIL COM BOLSA DE JUNTA ELASTICA E F | UN |  | 4389.79
LANGE SOLDADO,ESPESSURA CLASSE K-9,CLASSE DE PRESSAO PN-10,R
EVESTIDO INTERNAMENTE C/ARGAMASSA DE CIMENTO ALUMINOSO E EXT
ERNAMENTE C/ZINCO METALICO E PINTURA EPOXI NA COR VERMELHA,E
SGOTO SANITARIO,ABNT NBR 15420 E ABNT NBR 7560,EXCL.ACESSORI
OS P/JUNTA,C/DIAMETRO DE 400MM,COMPRIMENTO ATE 1,0M.FORN.
10381 | TUBO FER.FUND.DUC.C/BOLSA JUNTA ELAST.FLAN.SOLD.ESP.CLAS.K-9 | UN | 1 | 4389.79 | 0 | 4389.79
,CLAS.PRES.PN-10,NBR 15420 E 7560,C/DIAM.400MM,COMPR.1,0M
06.201.0368-A | TUBO DE FERRO FUNDIDO DUCTIL COM BOLSA DE JUNTA ELASTICA E F | UN |  | 4389.79
LANGE SOLDADO,ESPESSURA CLASSE K-9,CLASSE DE PRESSAO PN-10,R
EVESTIDO INTERNAMENTE C/ARGAMASSA DE CIMENTO ALUMINOSO E EXT
ERNAMENTE C/ZINCO METALICO E PINTURA EPOXI NA COR VERMELHA,E
SGOTO SANITARIO,ABNT NBR 15420 E ABNT NBR 7560,EXCL.ACESSORI
OS P/JUNTA,C/DIAMETRO DE 400MM,COMPRIMENTO ATE 1,0M.FORN.
10381 | TUBO FER.FUND.DUC.C/BOLSA JUNTA ELAST.FLAN.SOLD.ESP.CLAS.K-9 | UN | 1 | 4389.79 | 0 | 4389.79
,CLAS.PRES.PN-10,NBR 15420 E 7560,C/DIAM.400MM,COMPR.1,0M
06.201.0369-0 | TUBO DE FERRO FUNDIDO DUCTIL COM BOLSA DE JUNTA ELASTICA E F | UN |  | 5257.08
LANGE SOLDADO,ESPESSURA CLASSE K-9,CLASSE DE PRESSAO PN-10,R
EVESTIDO INTERNAMENTE C/ARGAMASSA DE CIMENTO ALUMINOSO E EXT
ERNAMENTE C/ZINCO METALICO E PINTURA EPOXI NA COR VERMELHA,E
SGOTO SANITARIO,ABNT NBR 15420 E ABNT NBR 7560,EXCL.ACESSORI
OS P/JUNTA,C/DIAMETRO DE 450MM,COMPRIMENTO ATE 1,0M.FORN.
10382 | TUBO FER.FUND.DUC.C/BOLSA JUNTA ELAST.FLAN.SOLD.ESP.CLAS.K-9 | UN | 1 | 5257.08 | 0 | 5257.08
,CLAS.PRES.PN-10,NBR 15420 E 7560,C/DIAM.450MM,COMPR.1,0M
06.201.0369-A | TUBO DE FERRO FUNDIDO DUCTIL COM BOLSA DE JUNTA ELASTICA E F | UN |  | 5257.08
LANGE SOLDADO,ESPESSURA CLASSE K-9,CLASSE DE PRESSAO PN-10,R
EVESTIDO INTERNAMENTE C/ARGAMASSA DE CIMENTO ALUMINOSO E EXT
ERNAMENTE C/ZINCO METALICO E PINTURA EPOXI NA COR VERMELHA,E
SGOTO SANITARIO,ABNT NBR 15420 E ABNT NBR 7560,EXCL.ACESSORI
OS P/JUNTA,C/DIAMETRO DE 450MM,COMPRIMENTO ATE 1,0M.FORN.
10382 | TUBO FER.FUND.DUC.C/BOLSA JUNTA ELAST.FLAN.SOLD.ESP.CLAS.K-9 | UN | 1 | 5257.08 | 0 | 5257.08
,CLAS.PRES.PN-10,NBR 15420 E 7560,C/DIAM.450MM,COMPR.1,0M
06.201.0370-0 | TUBO DE FERRO FUNDIDO DUCTIL COM BOLSA DE JUNTA ELASTICA E F | UN |  | 5688.38
LANGE SOLDADO,ESPESSURA CLASSE K-9,CLASSE DE PRESSAO PN-10,R
EVESTIDO INTERNAMENTE C/ARGAMASSA DE CIMENTO ALUMINOSO E EXT
ERNAMENTE C/ZINCO METALICO E PINTURA EPOXI NA COR VERMELHA,E
SGOTO SANITARIO,ABNT NBR 15420 E ABNT NBR 7560,EXCL.ACESSORI
OS P/JUNTA,C/DIAMETRO DE 500MM,COMPRIMENTO ATE 1,0M.FORN.
10383 | TUBO FER.FUND.DUC.C/BOLSA JUNTA ELAST.FLAN.SOLD.ESP.CLAS.K-9 | UN | 1 | 5688.38 | 0 | 5688.38
,CLAS.PRES.PN-10,NBR 15420 E 7560,C/DIAM.500MM,COMPR.1,0M
06.201.0370-A | TUBO DE FERRO FUNDIDO DUCTIL COM BOLSA DE JUNTA ELASTICA E F | UN |  | 5688.38
LANGE SOLDADO,ESPESSURA CLASSE K-9,CLASSE DE PRESSAO PN-10,R
EVESTIDO INTERNAMENTE C/ARGAMASSA DE CIMENTO ALUMINOSO E EXT
ERNAMENTE C/ZINCO METALICO E PINTURA EPOXI NA COR VERMELHA,E
SGOTO SANITARIO,ABNT NBR 15420 E ABNT NBR 7560,EXCL.ACESSORI
OS P/JUNTA,C/DIAMETRO DE 500MM,COMPRIMENTO ATE 1,0M.FORN.
10383 | TUBO FER.FUND.DUC.C/BOLSA JUNTA ELAST.FLAN.SOLD.ESP.CLAS.K-9 | UN | 1 | 5688.38 | 0 | 5688.38
,CLAS.PRES.PN-10,NBR 15420 E 7560,C/DIAM.500MM,COMPR.1,0M
06.201.0371-0 | TUBO DE FERRO FUNDIDO DUCTIL COM BOLSA DE JUNTA ELASTICA E F | UN |  | 7118.1
LANGE SOLDADO,ESPESSURA CLASSE K-9,CLASSE DE PRESSAO PN-10,R
EVESTIDO INTERNAMENTE C/ARGAMASSA DE CIMENTO ALUMINOSO E EXT
ERNAMENTE C/ZINCO METALICO E PINTURA EPOXI NA COR VERMELHA,E
SGOTO SANITARIO,ABNT NBR 15420 E ABNT NBR 7560,EXCL.ACESSORI
OS P/JUNTA,C/DIAMETRO DE 600MM,COMPRIMENTO ATE 1,0M.FORN.
10384 | TUBO FER.FUND.DUC.C/BOLSA JUNTA ELAST.FLAN.SOLD.ESP.CLAS.K-9 | UN | 1 | 7118.1 | 0 | 7118.1
,CLAS.PRES.PN-10,NBR 15420 E 7560,C/DIAM.600MM,COMPR.1,0M
06.201.0371-A | TUBO DE FERRO FUNDIDO DUCTIL COM BOLSA DE JUNTA ELASTICA E F | UN |  | 7118.1
LANGE SOLDADO,ESPESSURA CLASSE K-9,CLASSE DE PRESSAO PN-10,R
EVESTIDO INTERNAMENTE C/ARGAMASSA DE CIMENTO ALUMINOSO E EXT
ERNAMENTE C/ZINCO METALICO E PINTURA EPOXI NA COR VERMELHA,E
SGOTO SANITARIO,ABNT NBR 15420 E ABNT NBR 7560,EXCL.ACESSORI
OS P/JUNTA,C/DIAMETRO DE 600MM,COMPRIMENTO ATE 1,0M.FORN.
10384 | TUBO FER.FUND.DUC.C/BOLSA JUNTA ELAST.FLAN.SOLD.ESP.CLAS.K-9 | UN | 1 | 7118.1 | 0 | 7118.1
,CLAS.PRES.PN-10,NBR 15420 E 7560,C/DIAM.600MM,COMPR.1,0M
06.201.0372-0 | TUBO DE FERRO FUNDIDO DUCTIL COM BOLSA E FLANGE ROSCADOS,ESP | UN |  | 13681.56
ESSURA CLASSE K-12,CLASSE DE PRESSAO PN-10,REVESTIDO INTERNA
MENTE COM ARGAMASSA DE CIMENTO ALUMINOSO E EXTERNAMENTE COM
ZINCO METALICO E PINTURA EPOXI NA COR VERMELHA,PARA ESGOTO S
ANITARIO,CONFORME ABNT NBR 15420 E ABNT NBR 7560,EXCL.ACESSO
RIOS P/JUNTA,C/DIAMETRO DE 700MM,COMPRIMENTO ATE 1,0M.FORN.
10385 | TUBO FER.FUN.DUC.C/BOLSA JUNTA ELAST.FLAN.ROSC.ESP.CLAS.K-12 | UN | 1 | 13681.56 | 0 | 13681.56
,CLAS.PRES.PN-10,NBR 15420 E 7560,C/DIAM.700MM,COMPR.1,0M
06.201.0372-A | TUBO DE FERRO FUNDIDO DUCTIL COM BOLSA E FLANGE ROSCADOS,ESP | UN |  | 13681.56
ESSURA CLASSE K-12,CLASSE DE PRESSAO PN-10,REVESTIDO INTERNA
MENTE COM ARGAMASSA DE CIMENTO ALUMINOSO E EXTERNAMENTE COM
ZINCO METALICO E PINTURA EPOXI NA COR VERMELHA,PARA ESGOTO S
ANITARIO,CONFORME ABNT NBR 15420 E ABNT NBR 7560,EXCL.ACESSO
RIOS P/JUNTA,C/DIAMETRO DE 700MM,COMPRIMENTO ATE 1,0M.FORN.
10385 | TUBO FER.FUN.DUC.C/BOLSA JUNTA ELAST.FLAN.ROSC.ESP.CLAS.K-12 | UN | 1 | 13681.56 | 0 | 13681.56
,CLAS.PRES.PN-10,NBR 15420 E 7560,C/DIAM.700MM,COMPR.1,0M
06.201.0373-0 | TUBO DE FERRO FUNDIDO DUCTIL COM BOLSA E FLANGE ROSCADO,ESPE | UN |  | 17339.01
SSURA CLASSE K-12,CLASSE DE PRESSAO PN-10,REVESTIDO INTERNAM
ENTE COM ARGAMASSA DE CIMENTO ALUMINOSO E EXTERNAMENTE COM Z
INCO METALICO E PINTURA EPOXI NA COR VERMELHA,PARA ESGOTO SA
NITARIO,CONFORME ABNT NBR 15420 E ABNT NBR 7560,EXCL.ACESSOR
IOS P/JUNTA,C/DIAMETRO DE 800MM,COMPRIMENTO ATE 1,0M.FORN.
10386 | TUBO FER.FUN.DUC.C/BOLSA JUNTA ELAST.FLAN.ROSC.ESP.CLAS.K-12 | UN | 1 | 17339.01 | 0 | 17339.01
,CLAS.PRES.PN-10,NBR 15420 E 7560,C/DIAM.800MM,COMPR.1,0M
06.201.0373-A | TUBO DE FERRO FUNDIDO DUCTIL COM BOLSA E FLANGE ROSCADO,ESPE | UN |  | 17339.01
SSURA CLASSE K-12,CLASSE DE PRESSAO PN-10,REVESTIDO INTERNAM
ENTE COM ARGAMASSA DE CIMENTO ALUMINOSO E EXTERNAMENTE COM Z
INCO METALICO E PINTURA EPOXI NA COR VERMELHA,PARA ESGOTO SA
NITARIO,CONFORME ABNT NBR 15420 E ABNT NBR 7560,EXCL.ACESSOR
IOS P/JUNTA,C/DIAMETRO DE 800MM,COMPRIMENTO ATE 1,0M.FORN.
10386 | TUBO FER.FUN.DUC.C/BOLSA JUNTA ELAST.FLAN.ROSC.ESP.CLAS.K-12 | UN | 1 | 17339.01 | 0 | 17339.01
,CLAS.PRES.PN-10,NBR 15420 E 7560,C/DIAM.800MM,COMPR.1,0M
06.201.0374-0 | TUBO DE FERRO FUNDIDO DUCTIL COM BOLSA E FLANGE ROSCADO,ESPE | UN |  | 26291.05
SSURA CLASSE K-12,CLASSE DE PRESSAO PN-10,REVESTIDO INTERNAM
ENTE COM ARGAMASSA DE CIMENTO ALUMINOSO E EXTERNAMENTE COM Z
INCO METALICO E PINTURA EPOXI NA COR VERMELHA,PARA ESGOTO SA
NITARIO,CONFORME ABNT NBR 15420 E ABNT NBR 7560,EXCL.ACESSOR
IOS P/JUNTA,C/DIAMETRO DE 900MM,COMPRIMENTO ATE 1,0M.FORN.
10387 | TUBO FER.FUN.DUC.C/BOLSA JUNTA ELAST.FLAN.ROSC.ESP.CLAS.K-12 | UN | 1 | 26291.05 | 0 | 26291.05
,CLAS.PRES.PN-10,NBR 15420 E 7560,C/DIAM.900MM,COMPR.1,0M
06.201.0374-A | TUBO DE FERRO FUNDIDO DUCTIL COM BOLSA E FLANGE ROSCADO,ESPE | UN |  | 26291.05
SSURA CLASSE K-12,CLASSE DE PRESSAO PN-10,REVESTIDO INTERNAM
ENTE COM ARGAMASSA DE CIMENTO ALUMINOSO E EXTERNAMENTE COM Z
INCO METALICO E PINTURA EPOXI NA COR VERMELHA,PARA ESGOTO SA
NITARIO,CONFORME ABNT NBR 15420 E ABNT NBR 7560,EXCL.ACESSOR
IOS P/JUNTA,C/DIAMETRO DE 900MM,COMPRIMENTO ATE 1,0M.FORN.
10387 | TUBO FER.FUN.DUC.C/BOLSA JUNTA ELAST.FLAN.ROSC.ESP.CLAS.K-12 | UN | 1 | 26291.05 | 0 | 26291.05
,CLAS.PRES.PN-10,NBR 15420 E 7560,C/DIAM.900MM,COMPR.1,0M
06.201.0375-0 | TUBO DE FERRO FUNDIDO DUCTIL COM BOLSA E FLANGE ROSCADOS,ESP | UN |  | 28892.61
ESSURA CLASSE K-12,CLASSE DE PRESSAO PN-10,REVESTIDO INTERNA
MENTE COM ARGAMASSA DE CIMENTO ALUMINOSO E EXTERNAMENTE COM
ZINCO METALICO E PINTURA EPOXI NA COR VERMELHA,PARA ESGOTO S
ANITARIO,CONFORME ABNT NBR 15420 E ABNT NBR 7560,EXCL.ACESSO
RIOS P/JUNTA,C/DIAMETRO DE 1000MM,COMPRIMENTO ATE 1,0M.FORN.
10388 | TUBO FER.FUN.DUC.C/BOLSA JUNTA ELAST.FLAN.ROSC.ESP.CLAS.K-12 | UN | 1 | 28892.61 | 0 | 28892.61
,CLAS.PRES.PN-10,NBR 15420 E 7560,C/DIAM.1000MM,COMPR.1,0M
06.201.0375-A | TUBO DE FERRO FUNDIDO DUCTIL COM BOLSA E FLANGE ROSCADOS,ESP | UN |  | 28892.61
ESSURA CLASSE K-12,CLASSE DE PRESSAO PN-10,REVESTIDO INTERNA
MENTE COM ARGAMASSA DE CIMENTO ALUMINOSO E EXTERNAMENTE COM
ZINCO METALICO E PINTURA EPOXI NA COR VERMELHA,PARA ESGOTO S
ANITARIO,CONFORME ABNT NBR 15420 E ABNT NBR 7560,EXCL.ACESSO
RIOS P/JUNTA,C/DIAMETRO DE 1000MM,COMPRIMENTO ATE 1,0M.FORN.
10388 | TUBO FER.FUN.DUC.C/BOLSA JUNTA ELAST.FLAN.ROSC.ESP.CLAS.K-12 | UN | 1 | 28892.61 | 0 | 28892.61
,CLAS.PRES.PN-10,NBR 15420 E 7560,C/DIAM.1000MM,COMPR.1,0M
06.201.0376-0 | TUBO DE FERRO FUNDIDO DUCTIL COM BOLSA E FLANGE ROSCADOS,ESP | UN |  | 38552.81
ESSURA CLASSE K-12,CLASSE DE PRESSAO PN-10,REVESTIDO INTERNA
MENTE COM ARGAMASSA DE CIMENTO ALUMINOSO E EXTERNAMENTE COM
ZINCO METALICO E PINTURA EPOXI NA COR VERMELHA,PARA ESGOTO S
ANITARIO,CONFORME ABNT NBR 15420 E ABNT NBR 7560,EXCL.ACESSO
RIOS P/JUNTA,C/DIAMETRO DE 1200MM,COMPRIMENTO ATE 1,0M.FORN.
10389 | TUBO FER.FUN.DUC.C/BOLSA FLAN.ROSC.ESP.CLAS.K-12,CLAS.PRES.P | UN | 1 | 38552.81 | 0 | 38552.81
N-10,NBR 15420 E 75660,EXC.ACES.P/JUNTA,D=1200M,C=1,0M
06.201.0376-A | TUBO DE FERRO FUNDIDO DUCTIL COM BOLSA E FLANGE ROSCADOS,ESP | UN |  | 38552.81
ESSURA CLASSE K-12,CLASSE DE PRESSAO PN-10,REVESTIDO INTERNA
MENTE COM ARGAMASSA DE CIMENTO ALUMINOSO E EXTERNAMENTE COM
ZINCO METALICO E PINTURA EPOXI NA COR VERMELHA,PARA ESGOTO S
ANITARIO,CONFORME ABNT NBR 15420 E ABNT NBR 7560,EXCL.ACESSO
RIOS P/JUNTA,C/DIAMETRO DE 1200MM,COMPRIMENTO ATE 1,0M.FORN.
10389 | TUBO FER.FUN.DUC.C/BOLSA FLAN.ROSC.ESP.CLAS.K-12,CLAS.PRES.P | UN | 1 | 38552.81 | 0 | 38552.81
N-10,NBR 15420 E 75660,EXC.ACES.P/JUNTA,D=1200M,C=1,0M
06.201.0381-0 | TUBO DE FERRO FUNDIDO DUCTIL COM BOLSA E FLANGE SOLDADOS,ESP | UN |  | 1374.64
ESSURA CLASSE K-9,CLASSE DE PRESSAO PN-16,REVESTIDO INTERNAM
ENTE COM ARGAMASSA DE CIMENTO ALUMINOSO E EXTERNAMENTE COM Z
INCO METALICO E PINTURA EPOXI NA COR VERMELHA,PARA ESGOTO SA
NITARIO,CONFORME ABNT NBR 15420 E ABNT NBR 7560,EXCL.ACESSOR
IOS P/JUNTA,C/DIAMETRO DE 80MM,COMPRIMENTO ATE 1,0M.FORN.
10390 | TUBO FER.FUN.DUC.C/BOLSA FLAN.SOLD.ESP.CLAS.K-9,CLAS.PRES.PN | UN | 1 | 1374.64 | 0 | 1374.64
-16,NBR 15420 E 7560,EXC.ACES.P/JUNTA,D=80MM,C=1,0M
06.201.0381-A | TUBO DE FERRO FUNDIDO DUCTIL COM BOLSA E FLANGE SOLDADOS,ESP | UN |  | 1374.64
ESSURA CLASSE K-9,CLASSE DE PRESSAO PN-16,REVESTIDO INTERNAM
ENTE COM ARGAMASSA DE CIMENTO ALUMINOSO E EXTERNAMENTE COM Z
INCO METALICO E PINTURA EPOXI NA COR VERMELHA,PARA ESGOTO SA
NITARIO,CONFORME ABNT NBR 15420 E ABNT NBR 7560,EXCL.ACESSOR
IOS P/JUNTA,C/DIAMETRO DE 80MM,COMPRIMENTO ATE 1,0M.FORN.
10390 | TUBO FER.FUN.DUC.C/BOLSA FLAN.SOLD.ESP.CLAS.K-9,CLAS.PRES.PN | UN | 1 | 1374.64 | 0 | 1374.64
-16,NBR 15420 E 7560,EXC.ACES.P/JUNTA,D=80MM,C=1,0M
06.201.0382-0 | TUBO DE FERRO FUNDIDO DUCTIL COM BOLSA E FLANGE SOLDADOS,ESP | UN |  | 1512.47
ESSURA CLASSE K-9,CLASSE DE PRESSAO PN-16,REVESTIDO INTERNAM
ENTE COM ARGAMASSA DE CIMENTO ALUMINOSO E EXTERNAMENTE COM Z
INCO METALICO E PINTURA EPOXI NA COR VERMELHA,PARA ESGOTO SA
NITARIO,CONFORME ABNT NBR 15420 E ABNT NBR 7560,EXCL.ACESSOR
IOS P/JUNTA,C/DIAMETRO DE 100MM,COMPRIMENTO ATE 1,0M.FORN.
10391 | TUBO FER.FUN.DUC.C/BOLSA FLAN.SOLD.ESP.CLAS.K-9,CLAS.PRES.PN | UN | 1 | 1512.47 | 0 | 1512.47
-16,NBR 15420 E 7560,EXC.ACES.P/JUNTA,D=100MM,C=1,0M
06.201.0382-A | TUBO DE FERRO FUNDIDO DUCTIL COM BOLSA E FLANGE SOLDADOS,ESP | UN |  | 1512.47
ESSURA CLASSE K-9,CLASSE DE PRESSAO PN-16,REVESTIDO INTERNAM
ENTE COM ARGAMASSA DE CIMENTO ALUMINOSO E EXTERNAMENTE COM Z
INCO METALICO E PINTURA EPOXI NA COR VERMELHA,PARA ESGOTO SA
NITARIO,CONFORME ABNT NBR 15420 E ABNT NBR 7560,EXCL.ACESSOR
IOS P/JUNTA,C/DIAMETRO DE 100MM,COMPRIMENTO ATE 1,0M.FORN.
10391 | TUBO FER.FUN.DUC.C/BOLSA FLAN.SOLD.ESP.CLAS.K-9,CLAS.PRES.PN | UN | 1 | 1512.47 | 0 | 1512.47
-16,NBR 15420 E 7560,EXC.ACES.P/JUNTA,D=100MM,C=1,0M
06.201.0383-0 | TUBO DE FERRO FUNDIDO DUCTIL COM BOLSA E FLANGE SOLDADOS,ESP | UN |  | 1872.82
ESSURA CLASSE K-9,CLASSE DE PRESSAO PN-16,REVESTIDO INTERNAM
ENTE COM ARGAMASSA DE CIMENTO ALUMINOSO E EXTERNAMENTE COM Z
INCO METALICO E PINTURA EPOXI NA COR VERMELHA,PARA ESGOTO SA
NITARIO,CONFORME ABNT NBR 15420 E ABNT NBR 7560,EXCL.ACESSOR
IOS P/JUNTA,C/DIAMETRO DE 150MM,COMPRIMENTO ATE 1,0M.FORN.
10392 | TUBO FER.FUN.DUC.C/BOLSA FLAN.SOLD.ESP.CLAS.K-9,CLAS.PRES.PN | UN | 1 | 1872.82 | 0 | 1872.82
-16,NBR 15420 E 7560.EXC.ACES.P/JUNTA,D=150MM,C=1,0M
06.201.0383-A | TUBO DE FERRO FUNDIDO DUCTIL COM BOLSA E FLANGE SOLDADOS,ESP | UN |  | 1872.82
ESSURA CLASSE K-9,CLASSE DE PRESSAO PN-16,REVESTIDO INTERNAM
ENTE COM ARGAMASSA DE CIMENTO ALUMINOSO E EXTERNAMENTE COM Z
INCO METALICO E PINTURA EPOXI NA COR VERMELHA,PARA ESGOTO SA
NITARIO,CONFORME ABNT NBR 15420 E ABNT NBR 7560,EXCL.ACESSOR
IOS P/JUNTA,C/DIAMETRO DE 150MM,COMPRIMENTO ATE 1,0M.FORN.
10392 | TUBO FER.FUN.DUC.C/BOLSA FLAN.SOLD.ESP.CLAS.K-9,CLAS.PRES.PN | UN | 1 | 1872.82 | 0 | 1872.82
-16,NBR 15420 E 7560.EXC.ACES.P/JUNTA,D=150MM,C=1,0M
06.201.0384-0 | TUBO DE FERRO FUNDIDO DUCTIL COM BOLSA E FLANGE SOLDADOS,ESP | UN |  | 2273.23
ESSURA CLASSE K-9,CLASSE DE PRESSAO PN-16,REVESTIDO INTERNAM
ENTE COM ARGAMASSA DE CIMENTO ALUMINOSO E EXTERNAMENTE COM Z
INCO METALICO E PINTURA EPOXI NA COR VERMELHA,PARA ESGOTO SA
NITARIO,CONFORME ABNT NBR 15420 E ABNT NBR 7560,EXCL.ACESSOR
IOS P/JUNTA,COM DIAMETRO DE 200MM,COMPRIMENTO ATE 1,0.FORN.
10393 | TUBO FER.FUN.DUC.C/BOLSA FLAN.SOLD.ESP.CLAS.K-9,CLAS.PRES.PN | UN | 1 | 2273.23 | 0 | 2273.23
-16,NBR 15420 E 7560,EXC.ACES.P/JUNTA,D=200MM,C=1,0M
06.201.0384-A | TUBO DE FERRO FUNDIDO DUCTIL COM BOLSA E FLANGE SOLDADOS,ESP | UN |  | 2273.23
ESSURA CLASSE K-9,CLASSE DE PRESSAO PN-16,REVESTIDO INTERNAM
ENTE COM ARGAMASSA DE CIMENTO ALUMINOSO E EXTERNAMENTE COM Z
INCO METALICO E PINTURA EPOXI NA COR VERMELHA,PARA ESGOTO SA
NITARIO,CONFORME ABNT NBR 15420 E ABNT NBR 7560,EXCL.ACESSOR
IOS P/JUNTA,COM DIAMETRO DE 200MM,COMPRIMENTO ATE 1,0.FORN.
10393 | TUBO FER.FUN.DUC.C/BOLSA FLAN.SOLD.ESP.CLAS.K-9,CLAS.PRES.PN | UN | 1 | 2273.23 | 0 | 2273.23
-16,NBR 15420 E 7560,EXC.ACES.P/JUNTA,D=200MM,C=1,0M
06.201.0385-0 | TUBO DE FERRO FUNDIDO DUCTIL COM BOLSA E FLANGE SOLDADOS,ESP | UN |  | 2776.46
ESSURA CLASSE K-9,CLASSE DE PRESSAO PN-16,REVESTIDO INTERNAM
ENTE COM ARGAMASSA DE CIMENTO ALUMINOSO E EXTERNAMENTE COM Z
INCO METALICO E PINTURA EPOXI NA COR VERMELHA,PARA ESGOTO SA
NITARIO,CONFORME ABNT NBR 15420 E ABNT NBR 7560,EXCL.ACESSOR
IOS P/JUNTA,COM DIAMETRO DE 250MM,COMPRIMENTO ATE 1,0M.FORN.
10394 | TUBO FER.FUN.DUC.C/BOLSA FLAN.SOLD.ESP.CLAS.K-9,CLAS.PRES.PN | UN | 1 | 2776.46 | 0 | 2776.46
-16,NBR 15420 E 7560,EXC.ACES.P/JUNTA,D=250MM,C=1,0M
06.201.0385-A | TUBO DE FERRO FUNDIDO DUCTIL COM BOLSA E FLANGE SOLDADOS,ESP | UN |  | 2776.46
ESSURA CLASSE K-9,CLASSE DE PRESSAO PN-16,REVESTIDO INTERNAM
ENTE COM ARGAMASSA DE CIMENTO ALUMINOSO E EXTERNAMENTE COM Z
INCO METALICO E PINTURA EPOXI NA COR VERMELHA,PARA ESGOTO SA
NITARIO,CONFORME ABNT NBR 15420 E ABNT NBR 7560,EXCL.ACESSOR
IOS P/JUNTA,COM DIAMETRO DE 250MM,COMPRIMENTO ATE 1,0M.FORN.
10394 | TUBO FER.FUN.DUC.C/BOLSA FLAN.SOLD.ESP.CLAS.K-9,CLAS.PRES.PN | UN | 1 | 2776.46 | 0 | 2776.46
-16,NBR 15420 E 7560,EXC.ACES.P/JUNTA,D=250MM,C=1,0M
06.201.0386-0 | TUBO DE FERRO FUNDIDO DUCTIL COM BOLSA E FLANGE SOLDADOS,ESP | UN |  | 3319.3
ESSURA CLASSE K-9,CLASSE DE PRESSAO PN-16,REVESTIDO INTERNAM
ENTE COM ARGAMASSA DE CIMENTO ALUMINOSO E EXTERNAMENTE COM Z
INCO METALICO E PINTURA EPOXI NA COR VERMELHA,PARA ESGOTO SA
NITARIO,CONFORME ABNT NBR 15420 E ABNT NBR 7560,EXCL.ACESSOR
IOS P/JUNTA,COM DIAMETRO DE 300MM,COMPRIMENTO ATE 1,0M.FORN.
10395 | TUBO FER.FUN.DUC.C/BOLSA FLAN.SOLD.ESP.CLAS.K-9,CLAS.PRES.PN | UN | 1 | 3319.3 | 0 | 3319.3
-16,NBR 15420 E 7560,EXC.ACES.P/JUNTA,D=300MM,C=1,0M
06.201.0386-A | TUBO DE FERRO FUNDIDO DUCTIL COM BOLSA E FLANGE SOLDADOS,ESP | UN |  | 3319.3
ESSURA CLASSE K-9,CLASSE DE PRESSAO PN-16,REVESTIDO INTERNAM
ENTE COM ARGAMASSA DE CIMENTO ALUMINOSO E EXTERNAMENTE COM Z
INCO METALICO E PINTURA EPOXI NA COR VERMELHA,PARA ESGOTO SA
NITARIO,CONFORME ABNT NBR 15420 E ABNT NBR 7560,EXCL.ACESSOR
IOS P/JUNTA,COM DIAMETRO DE 300MM,COMPRIMENTO ATE 1,0M.FORN.
10395 | TUBO FER.FUN.DUC.C/BOLSA FLAN.SOLD.ESP.CLAS.K-9,CLAS.PRES.PN | UN | 1 | 3319.3 | 0 | 3319.3
-16,NBR 15420 E 7560,EXC.ACES.P/JUNTA,D=300MM,C=1,0M
06.201.0387-0 | TUBO DE FERRO FUNDIDO DUCTIL COM BOLSA E FLANGE SOLDADOS,ESP | UN |  | 3893.02
ESSURA CLASSE K-9,CLASSE DE PRESSAO PN-16,REVESTIDO INTERNAM
ENTE COM ARGAMASSA DE CIMENTO ALUMINOSO E EXTERNAMENTE COM Z
INCO METALICO E PINTURA EPOXI NA COR VERMELHA,PARA ESGOTO SA
NITARIO,CONFORME ABNT NBR 15420 E ABNT NBR 7560,EXCL.ACESSOR
IOS P/JUNTA,COM DIAMETRO DE 350MM,COMPRIMENTO ATE 1,0M.FORN.
10396 | TUBO FER.FUN.DUC.C/BOLSA FLAN.SOLD.ESP.CLAS.K-9,CLAS.PRES.PN | UN | 1 | 3893.02 | 0 | 3893.02
-16,NBR 15420 E 7560,EXC.ACES.P/JUNTA,D=350MM,C=1,0M
06.201.0387-A | TUBO DE FERRO FUNDIDO DUCTIL COM BOLSA E FLANGE SOLDADOS,ESP | UN |  | 3893.02
ESSURA CLASSE K-9,CLASSE DE PRESSAO PN-16,REVESTIDO INTERNAM
ENTE COM ARGAMASSA DE CIMENTO ALUMINOSO E EXTERNAMENTE COM Z
INCO METALICO E PINTURA EPOXI NA COR VERMELHA,PARA ESGOTO SA
NITARIO,CONFORME ABNT NBR 15420 E ABNT NBR 7560,EXCL.ACESSOR
IOS P/JUNTA,COM DIAMETRO DE 350MM,COMPRIMENTO ATE 1,0M.FORN.
10396 | TUBO FER.FUN.DUC.C/BOLSA FLAN.SOLD.ESP.CLAS.K-9,CLAS.PRES.PN | UN | 1 | 3893.02 | 0 | 3893.02
-16,NBR 15420 E 7560,EXC.ACES.P/JUNTA,D=350MM,C=1,0M
06.201.0388-0 | TUBO DE FERRO FUNDIDO DUCTIL COM BOLSA E FLANGE SOLDADOS,ESP | UN |  | 4561.05
ESSURA CLASSE K-9,CLASSE DE PRESSAO PN-16,REVESTIDO INTERNAM
ENTE COM ARGAMASSA DE CIMENTO ALUMINOSO E EXTERNAMENTE COM Z
INCO METALICO E PINTURA EPOXI NA COR VERMELHA,PARA ESGOTO SA
NITARIO,CONFORME ABNT NBR 15420 E ABNT NBR 7560,EXCL.ACESSOR
IOS P/JUNTA,COM DIAMETRO DE 400MM,COMPRIMENTO ATE 1,0M.FORN.
10397 | TUBO FER.FUN.DUC.C/BOLSA FLAN.SOLD.ESP.CLAS.K-9,CLAS.PRES.PN | UN | 1 | 4561.05 | 0 | 4561.05
-16,NBR 15420 E 7560,EXC.ACES.P/JUNTA,D=400MM,C=1,0M
06.201.0388-A | TUBO DE FERRO FUNDIDO DUCTIL COM BOLSA E FLANGE SOLDADOS,ESP | UN |  | 4561.05
ESSURA CLASSE K-9,CLASSE DE PRESSAO PN-16,REVESTIDO INTERNAM
ENTE COM ARGAMASSA DE CIMENTO ALUMINOSO E EXTERNAMENTE COM Z
INCO METALICO E PINTURA EPOXI NA COR VERMELHA,PARA ESGOTO SA
NITARIO,CONFORME ABNT NBR 15420 E ABNT NBR 7560,EXCL.ACESSOR
IOS P/JUNTA,COM DIAMETRO DE 400MM,COMPRIMENTO ATE 1,0M.FORN.
10397 | TUBO FER.FUN.DUC.C/BOLSA FLAN.SOLD.ESP.CLAS.K-9,CLAS.PRES.PN | UN | 1 | 4561.05 | 0 | 4561.05
-16,NBR 15420 E 7560,EXC.ACES.P/JUNTA,D=400MM,C=1,0M
06.201.0389-0 | TUBO DE FERRO FUNDIDO DUCTIL COM BOLSA E FLANGE SOLDADOS,ESP | UN |  | 5472.39
ESSURA CLASSE K-9,CLASSE DE PRESSAO PN-16,REVESTIDO INTERNAM
ENTE COM ARGAMASSA DE CIMENTO ALUMINOSO E EXTERNAMENTE COM Z
INCO METALICO E PINTURA EPOXI NA COR VERMELHA,PARA ESGOTO SA
NITARIO,CONFORME ABNT NBR 15420 E ABNT NBR 7560,EXCL.ACESSOR
IOS P/JUNTA,COM DIAMETRO DE 450MM,COMPRIMENTO ATE 1,0M.FORN.
13733 | TUBO FER.FUND.DUC.C/BOLSA FLAN.SOLD.ESP.CLAS.K-9,CLAS.PRES.P | UN | 1 | 5472.39 | 0 | 5472.39
N-16,NBR 15420 E 7560,EXC.ACES.P/JUNTA,D=450MM,C=1,0M
06.201.0389-A | TUBO DE FERRO FUNDIDO DUCTIL COM BOLSA E FLANGE SOLDADOS,ESP | UN |  | 5472.39
ESSURA CLASSE K-9,CLASSE DE PRESSAO PN-16,REVESTIDO INTERNAM
ENTE COM ARGAMASSA DE CIMENTO ALUMINOSO E EXTERNAMENTE COM Z
INCO METALICO E PINTURA EPOXI NA COR VERMELHA,PARA ESGOTO SA
NITARIO,CONFORME ABNT NBR 15420 E ABNT NBR 7560,EXCL.ACESSOR
IOS P/JUNTA,COM DIAMETRO DE 450MM,COMPRIMENTO ATE 1,0M.FORN.
13733 | TUBO FER.FUND.DUC.C/BOLSA FLAN.SOLD.ESP.CLAS.K-9,CLAS.PRES.P | UN | 1 | 5472.39 | 0 | 5472.39
N-16,NBR 15420 E 7560,EXC.ACES.P/JUNTA,D=450MM,C=1,0M
06.201.0390-0 | TUBO DE FERRO FUNDIDO DUCTIL COM BOLSA E FLANGE SOLDADOS,ESP | UN |  | 6260.1
ESSURA CLASSE K-9,CLASSE DE PRESSAO PN-16,REVESTIDO INTERNAM
ENTE COM ARGAMASSA DE CIMENTO ALUMINOSO E EXTERNAMENTE COM Z
INCO METALICO E PINTURA EPOXI NA COR VERMELHA,PARA ESGOTO SA
NITARIO,CONFORME ABNT NBR 15420 E ABNT NBR 7560,EXCL.ACESSOR
IOS P/JUNTA,COM DIAMETRO DE 500MM,COMPRIMENTO ATE 1,0M.FORN.
10398 | TUBO FER.FUND.DUC.C/BOLSA FLAN.SOLD.ESP.CLAS.K-9,CLAS.PRES.P | UN | 1 | 6260.1 | 0 | 6260.1
N-16,NBR 15420 E 7560,EXC.ACES.P/JUNTA,D=500MM,C=1,0M
06.201.0390-A | TUBO DE FERRO FUNDIDO DUCTIL COM BOLSA E FLANGE SOLDADOS,ESP | UN |  | 6260.1
ESSURA CLASSE K-9,CLASSE DE PRESSAO PN-16,REVESTIDO INTERNAM
ENTE COM ARGAMASSA DE CIMENTO ALUMINOSO E EXTERNAMENTE COM Z
INCO METALICO E PINTURA EPOXI NA COR VERMELHA,PARA ESGOTO SA
NITARIO,CONFORME ABNT NBR 15420 E ABNT NBR 7560,EXCL.ACESSOR
IOS P/JUNTA,COM DIAMETRO DE 500MM,COMPRIMENTO ATE 1,0M.FORN.
10398 | TUBO FER.FUND.DUC.C/BOLSA FLAN.SOLD.ESP.CLAS.K-9,CLAS.PRES.P | UN | 1 | 6260.1 | 0 | 6260.1
N-16,NBR 15420 E 7560,EXC.ACES.P/JUNTA,D=500MM,C=1,0M
06.201.0391-0 | TUBO DE FERRO FUNDIDO DUCTIL COM BOLSA E FLANGE SOLDADOS,ESP | UN |  | 8464.34
ESSURA CLASSE K-9,CLASSE DE PRESSAO PN-16,REVESTIDO INTERNAM
ENTE COM ARGAMASSA DE CIMENTO ALUMINOSO E EXTERNAMENTE COM Z
INCO METALICO E PINTURA EPOXI NA COR VERMELHA,PARA ESGOTO SA
NITARIO,CONFORME ABNT NBR 15420 E ABNT NBR 7560,EXCL.ACESSOR
IOS P/JUNTA,COM DIAMETRO DE 600MM,COMPRIMENTO ATE 1,0M.FORN.
10399 | TUBO FER.FUND.DUC.C/BOLSA FLAN.SOLD.ESP.CLAS.K-9,CLAS.PRES.P | UN | 1 | 8464.34 | 0 | 8464.34
N-16,NBR 15420 E 7560,EXC.ACES.P/JUNTA,D=600MM,C=1,0M
06.201.0391-A | TUBO DE FERRO FUNDIDO DUCTIL COM BOLSA E FLANGE SOLDADOS,ESP | UN |  | 8464.34
ESSURA CLASSE K-9,CLASSE DE PRESSAO PN-16,REVESTIDO INTERNAM
ENTE COM ARGAMASSA DE CIMENTO ALUMINOSO E EXTERNAMENTE COM Z
INCO METALICO E PINTURA EPOXI NA COR VERMELHA,PARA ESGOTO SA
NITARIO,CONFORME ABNT NBR 15420 E ABNT NBR 7560,EXCL.ACESSOR
IOS P/JUNTA,COM DIAMETRO DE 600MM,COMPRIMENTO ATE 1,0M.FORN.
10399 | TUBO FER.FUND.DUC.C/BOLSA FLAN.SOLD.ESP.CLAS.K-9,CLAS.PRES.P | UN | 1 | 8464.34 | 0 | 8464.34
N-16,NBR 15420 E 7560,EXC.ACES.P/JUNTA,D=600MM,C=1,0M
06.201.0392-0 | TUBO DE FERRO FUNDIDO DUCTIL COM BOLSA E FLANGE ROSCADOS,ESP | UN |  | 14596.01
ESSURA CLASSE K-12,CLASSE DE PRESSAO PN-16,REVESTIDO INTERNA
MENTE COM ARGAMASSA DE CIMENTO ALUMINOSO E EXTERNAMENTE COM
ZINCO METALICO E PINTURA EPOXI NA COR VERMELHA,PARA ESGOTO S
ANITARIO,CONFORME ABNT NBR 15420 E ABNT NBR 7560,EXCL.ACESSO
RIOS P/JUNTA,C/DIAMETRO DE 700MM,COMPRIMENTO ATE 1,0M.FORN.
10400 | TUBO FER.FUND.DUC.C/BOLSA FLAN.ROSC.ESP.CLAS.K-12,CLAS.PRES. | UN | 1 | 14596.01 | 0 | 14596.01
PN-16,NBR 15420 E 7560,EXC.ACES.P/JUNTA,D=700MM,C=1,0M
06.201.0392-A | TUBO DE FERRO FUNDIDO DUCTIL COM BOLSA E FLANGE ROSCADOS,ESP | UN |  | 14596.01
ESSURA CLASSE K-12,CLASSE DE PRESSAO PN-16,REVESTIDO INTERNA
MENTE COM ARGAMASSA DE CIMENTO ALUMINOSO E EXTERNAMENTE COM
ZINCO METALICO E PINTURA EPOXI NA COR VERMELHA,PARA ESGOTO S
ANITARIO,CONFORME ABNT NBR 15420 E ABNT NBR 7560,EXCL.ACESSO
RIOS P/JUNTA,C/DIAMETRO DE 700MM,COMPRIMENTO ATE 1,0M.FORN.
10400 | TUBO FER.FUND.DUC.C/BOLSA FLAN.ROSC.ESP.CLAS.K-12,CLAS.PRES. | UN | 1 | 14596.01 | 0 | 14596.01
PN-16,NBR 15420 E 7560,EXC.ACES.P/JUNTA,D=700MM,C=1,0M
06.201.0411-0 | ADICIONAL DE EXTENSAO EXCEDENTE A 1,0M,POR CADA 0,5M OU FRAC | M |  | 460.58
AO EM TUBOS COM FLANGES SOLDADOS,CLASSE K-9,PN-10,REVESTIMEN
TO INTERNO COM CIMENTO ALUMINOSO,PARA ESGOTO SANITARIO,COM D
IAMETRO DE 80MM.FORNECIMENTO
10413 | ADICIONAL DE EXTENSAO EXCEDENTE A 1,00M EM TUBOS C/FLANGES S | M | 1 | 460.58 | 0 | 460.58
OLDADOS,CLASSE K-9, PN-10,PARA ESGOTO SANITARIO,C/DIAM.80MM
06.201.0411-A | ADICIONAL DE EXTENSAO EXCEDENTE A 1,0M,POR CADA 0,5M OU FRAC | M |  | 460.58
AO EM TUBOS COM FLANGES SOLDADOS,CLASSE K-9,PN-10,REVESTIMEN
TO INTERNO COM CIMENTO ALUMINOSO,PARA ESGOTO SANITARIO,COM D
IAMETRO DE 80MM.FORNECIMENTO
10413 | ADICIONAL DE EXTENSAO EXCEDENTE A 1,00M EM TUBOS C/FLANGES S | M | 1 | 460.58 | 0 | 460.58
OLDADOS,CLASSE K-9, PN-10,PARA ESGOTO SANITARIO,C/DIAM.80MM
06.201.0412-0 | ADICIONAL DE EXTENSAO EXCEDENTE A 1,0M,POR CADA 0,5M OU FRAC | M |  | 496.25
AO EM TUBOS COM FLANGES SOLDADOS,CLASSE K-9,PN-10,REVESTIMEN
TO INTERNO COM CIMENTO ALUMINOSO,PARA ESGOTO SANITARIO,COM D
IAMETRO DE 100MM.FORNECIMENTO
10414 | ADICIONAL DE EXTENSAO EXCEDENTE A 1,00M EM TUBOS C/FLANGES S | M | 1 | 496.25 | 0 | 496.25
OLDADOS,CLASSE K-9, PN-10,PARA ESGOTO SANITARIO,C/DIAM.100MM
06.201.0412-A | ADICIONAL DE EXTENSAO EXCEDENTE A 1,0M,POR CADA 0,5M OU FRAC | M |  | 496.25
AO EM TUBOS COM FLANGES SOLDADOS,CLASSE K-9,PN-10,REVESTIMEN
TO INTERNO COM CIMENTO ALUMINOSO,PARA ESGOTO SANITARIO,COM D
IAMETRO DE 100MM.FORNECIMENTO
10414 | ADICIONAL DE EXTENSAO EXCEDENTE A 1,00M EM TUBOS C/FLANGES S | M | 1 | 496.25 | 0 | 496.25
OLDADOS,CLASSE K-9, PN-10,PARA ESGOTO SANITARIO,C/DIAM.100MM
06.201.0413-0 | ADICIONAL DE EXTENSAO EXCEDENTE A 1,0M,POR CADA 0,5M OU FRAC | M |  | 653.04
AO EM TUBOS COM FLANGES SOLDADOS,CLASSE K-9,PN-10,REVESTIMEN
TO INTERNO COM CIMENTO ALUMINOSO,PARA ESGOTO SANITARIO,COM D
IAMETRO DE 150MM.FORNECIMENTO
10415 | ADICIONAL DE EXTENSAO EXCEDENTE A 1,00M EM TUBOS C/FLANGES S | M | 1 | 653.04 | 0 | 653.04
OLDADOS,CLASSE K-9, PN-10 PARA ESGOTO SANITARIO,C/DIAM.150MM
06.201.0413-A | ADICIONAL DE EXTENSAO EXCEDENTE A 1,0M,POR CADA 0,5M OU FRAC | M |  | 653.04
AO EM TUBOS COM FLANGES SOLDADOS,CLASSE K-9,PN-10,REVESTIMEN
TO INTERNO COM CIMENTO ALUMINOSO,PARA ESGOTO SANITARIO,COM D
IAMETRO DE 150MM.FORNECIMENTO
10415 | ADICIONAL DE EXTENSAO EXCEDENTE A 1,00M EM TUBOS C/FLANGES S | M | 1 | 653.04 | 0 | 653.04
OLDADOS,CLASSE K-9, PN-10 PARA ESGOTO SANITARIO,C/DIAM.150MM
06.201.0414-0 | ADICIONAL DE EXTENSAO EXCEDENTE A 1,0M,POR CADA 0,5M OU FRAC | M |  | 837.94
AO EM TUBOS COM FLANGES SOLDADOS,CLASSE K-9,PN-10,REVESTIMEN
TO INTERNO COM CIMENTO ALUMINOSO,PARA ESGOTO SANITARIO,COM D
IAMETRO DE 200MM.FORNECIMENTO
10416 | ADICIONAL DE EXTENSAO EXCEDENTE A 1,00M EM TUBOS C/FLANGES S | M | 1 | 837.94 | 0 | 837.94
OLDADOS,CLASSE K-9, PN-10,PARA ESGOTO SANITARIO,C/DIAM.200MM
06.201.0414-A | ADICIONAL DE EXTENSAO EXCEDENTE A 1,0M,POR CADA 0,5M OU FRAC | M |  | 837.94
AO EM TUBOS COM FLANGES SOLDADOS,CLASSE K-9,PN-10,REVESTIMEN
TO INTERNO COM CIMENTO ALUMINOSO,PARA ESGOTO SANITARIO,COM D
IAMETRO DE 200MM.FORNECIMENTO
10416 | ADICIONAL DE EXTENSAO EXCEDENTE A 1,00M EM TUBOS C/FLANGES S | M | 1 | 837.94 | 0 | 837.94
OLDADOS,CLASSE K-9, PN-10,PARA ESGOTO SANITARIO,C/DIAM.200MM
06.201.0415-0 | ADICIONAL DE EXTENSAO EXCEDENTE A 1,0M,POR CADA 0,5M OU FRAC | M |  | 1070.17
AO EM TUBOS COM FLANGES SOLDADOS,CLASSE K-9,PN-10,REVESTIMEN
TO INTERNO COM CIMENTO ALUMINOSO,PARA ESGOTO SANITARIO,COM D
IAMETRO DE 250MM.FORNECIMENTO
10417 | ADICIONAL DE EXTENSAO EXCEDENTE A 1,00M EM TUBOS C/FLANGES S | M | 1 | 1070.17 | 0 | 1070.17
OLDADOS,CLASSE K-9, PN-10,PARA ESGOTO SANITARIO,C/DIAM.250MM
06.201.0415-A | ADICIONAL DE EXTENSAO EXCEDENTE A 1,0M,POR CADA 0,5M OU FRAC | M |  | 1070.17
AO EM TUBOS COM FLANGES SOLDADOS,CLASSE K-9,PN-10,REVESTIMEN
TO INTERNO COM CIMENTO ALUMINOSO,PARA ESGOTO SANITARIO,COM D
IAMETRO DE 250MM.FORNECIMENTO
10417 | ADICIONAL DE EXTENSAO EXCEDENTE A 1,00M EM TUBOS C/FLANGES S | M | 1 | 1070.17 | 0 | 1070.17
OLDADOS,CLASSE K-9, PN-10,PARA ESGOTO SANITARIO,C/DIAM.250MM
06.201.0416-0 | ADICIONAL DE EXTENSAO EXCEDENTE A 1,0M,POR CADA 0,5M OU FRAC | M |  | 1275.28
AO EM TUBOS COM FLANGES SOLDADOS,CLASSE K-9,PN-10,REVESTIMEN
TO INTERNO COM CIMENTO ALUMINOSO,PARA ESGOTO SANITARIO,COM D
IAMETRO DE 300MM.FORNECIMENTO
10418 | ADICIONAL DE EXTENSAO EXCEDENTE A 1,00M EM TUBOS C/FLANGES S | M | 1 | 1275.28 | 0 | 1275.28
OLDADOS,CLASSE K-9, PN-10,PARA ESGOTO SANITARIO,C/DIAM.300MM
06.201.0416-A | ADICIONAL DE EXTENSAO EXCEDENTE A 1,0M,POR CADA 0,5M OU FRAC | M |  | 1275.28
AO EM TUBOS COM FLANGES SOLDADOS,CLASSE K-9,PN-10,REVESTIMEN
TO INTERNO COM CIMENTO ALUMINOSO,PARA ESGOTO SANITARIO,COM D
IAMETRO DE 300MM.FORNECIMENTO
10418 | ADICIONAL DE EXTENSAO EXCEDENTE A 1,00M EM TUBOS C/FLANGES S | M | 1 | 1275.28 | 0 | 1275.28
OLDADOS,CLASSE K-9, PN-10,PARA ESGOTO SANITARIO,C/DIAM.300MM
06.201.0417-0 | ADICIONAL DE EXTENSAO EXCEDENTE A 1,0M,POR CADA 0,5M OU FRAC | M |  | 1524.42
AO EM TUBOS COM FLANGES SOLDADOS,CLASSE K-9,PN-10,REVESTIMEN
TO INTERNO COM CIMENTO ALUMINOSO,PARA ESGOTO SANITARIO,COM D
IAMETRO DE 350MM.FORNECIMENTO
10419 | ADICIONAL DE EXTENSAO EXCEDENTE A 1,00M EM TUBOS C/FLANGES S | M | 1 | 1524.42 | 0 | 1524.42
OLDADOS,CLASSE K-9, PN-10,PARA ESGOTO SANITARIO,C/DIAM.350MM
06.201.0417-A | ADICIONAL DE EXTENSAO EXCEDENTE A 1,0M,POR CADA 0,5M OU FRAC | M |  | 1524.42
AO EM TUBOS COM FLANGES SOLDADOS,CLASSE K-9,PN-10,REVESTIMEN
TO INTERNO COM CIMENTO ALUMINOSO,PARA ESGOTO SANITARIO,COM D
IAMETRO DE 350MM.FORNECIMENTO
10419 | ADICIONAL DE EXTENSAO EXCEDENTE A 1,00M EM TUBOS C/FLANGES S | M | 1 | 1524.42 | 0 | 1524.42
OLDADOS,CLASSE K-9, PN-10,PARA ESGOTO SANITARIO,C/DIAM.350MM
06.201.0418-0 | ADICIONAL DE EXTENSAO EXCEDENTE A 1,0M,POR CADA 0,5M OU FRAC | M |  | 1699.66
AO EM TUBOS COM FLANGES SOLDADOS,CLASSE K-9,PN-10,REVESTIMEN
TO INTERNO COM CIMENTO ALUMINOSO,PARA ESGOTO SANITARIO,COM D
IAMETRO DE 400MM.FORNECIMENTO
10420 | ADICIONAL DE EXTENSAO EXCEDENTE A 1,00M EM TUBOS C/FLANGES S | M | 1 | 1699.66 | 0 | 1699.66
OLDADOS,CLASSE K-9, PN-10,PARA ESGOTO SANITARIO,C/DIAM.400MM
06.201.0418-A | ADICIONAL DE EXTENSAO EXCEDENTE A 1,0M,POR CADA 0,5M OU FRAC | M |  | 1699.66
AO EM TUBOS COM FLANGES SOLDADOS,CLASSE K-9,PN-10,REVESTIMEN
TO INTERNO COM CIMENTO ALUMINOSO,PARA ESGOTO SANITARIO,COM D
IAMETRO DE 400MM.FORNECIMENTO
10420 | ADICIONAL DE EXTENSAO EXCEDENTE A 1,00M EM TUBOS C/FLANGES S | M | 1 | 1699.66 | 0 | 1699.66
OLDADOS,CLASSE K-9, PN-10,PARA ESGOTO SANITARIO,C/DIAM.400MM
06.201.0419-0 | ADICIONAL DE EXTENSAO EXCEDENTE A 1,0M,POR CADA 0,5M OU FRAC | M |  | 1960.18
AO EM TUBOS COM FLANGES SOLDADOS,CLASSE K-9,PN-10,REVESTIMEN
TO INTERNO COM CIMENTO ALUMINOSO,PARA ESGOTO SANITARIO,COM D
IAMETRO DE 450MM.FORNECIMENTO
10421 | ADICIONAL DE EXTENSAO EXCEDENTE A 1,00M EM TUBOS C/FLANGES S | M | 1 | 1960.18 | 0 | 1960.18
OLDADOS,CLASSE K-9, PN-10,PARA ESGOTO SANITARIO,C/DIAM.450MM
06.201.0419-A | ADICIONAL DE EXTENSAO EXCEDENTE A 1,0M,POR CADA 0,5M OU FRAC | M |  | 1960.18
AO EM TUBOS COM FLANGES SOLDADOS,CLASSE K-9,PN-10,REVESTIMEN
TO INTERNO COM CIMENTO ALUMINOSO,PARA ESGOTO SANITARIO,COM D
IAMETRO DE 450MM.FORNECIMENTO
10421 | ADICIONAL DE EXTENSAO EXCEDENTE A 1,00M EM TUBOS C/FLANGES S | M | 1 | 1960.18 | 0 | 1960.18
OLDADOS,CLASSE K-9, PN-10,PARA ESGOTO SANITARIO,C/DIAM.450MM
06.201.0420-0 | ADICIONAL DE EXTENSAO EXCEDENTE A 1,0M,POR CADA 0,5M OU FRAC | M |  | 2201.3
AO EM TUBOS COM FLANGES SOLDADOS,CLASSE K-9,PN-10,REVESTIMEN
TO INTERNO COM CIMENTO ALUMINOSO,PARA ESGOTO SANITARIO,COM D
IAMETRO DE 500MM.FORNECIMENTO
10422 | ADICIONAL DE EXTENSAO EXCEDENTE A 1,00M EM TUBOS C/FLANGES S | M | 1 | 2201.3 | 0 | 2201.3
OLDADOS,CLASSE K-9, PN-10,PARA ESGOTO SANITARIO,C/DIAM.500MM
06.201.0420-A | ADICIONAL DE EXTENSAO EXCEDENTE A 1,0M,POR CADA 0,5M OU FRAC | M |  | 2201.3
AO EM TUBOS COM FLANGES SOLDADOS,CLASSE K-9,PN-10,REVESTIMEN
TO INTERNO COM CIMENTO ALUMINOSO,PARA ESGOTO SANITARIO,COM D
IAMETRO DE 500MM.FORNECIMENTO
10422 | ADICIONAL DE EXTENSAO EXCEDENTE A 1,00M EM TUBOS C/FLANGES S | M | 1 | 2201.3 | 0 | 2201.3
OLDADOS,CLASSE K-9, PN-10,PARA ESGOTO SANITARIO,C/DIAM.500MM
06.201.0421-0 | ADICIONAL DE EXTENSAO EXCEDENTE A 1,0M,POR CADA 0,5M OU FRAC | M |  | 2880.61
AO EM TUBOS COM FLANGES SOLDADOS,CLASSE K-9,PN-10,REVESTIMEN
TO INTERNO COM CIMENTO ALUMINOSO,PARA ESGOTO SANITARIO,COM D
IAMETRO DE 600MM.FORNECIMENTO
10423 | ADICIONAL DE EXTENSAO EXCEDENTE A 1,00M EM TUBOS C/FLANGES S | M | 1 | 2880.61 | 0 | 2880.61
OLDADOS,CLASSE K-9, PN-10,PARA ESGOTO SANITARIO,C/DIAM.600MM
06.201.0421-A | ADICIONAL DE EXTENSAO EXCEDENTE A 1,0M,POR CADA 0,5M OU FRAC | M |  | 2880.61
AO EM TUBOS COM FLANGES SOLDADOS,CLASSE K-9,PN-10,REVESTIMEN
TO INTERNO COM CIMENTO ALUMINOSO,PARA ESGOTO SANITARIO,COM D
IAMETRO DE 600MM.FORNECIMENTO
10423 | ADICIONAL DE EXTENSAO EXCEDENTE A 1,00M EM TUBOS C/FLANGES S | M | 1 | 2880.61 | 0 | 2880.61
OLDADOS,CLASSE K-9, PN-10,PARA ESGOTO SANITARIO,C/DIAM.600MM
06.201.0422-0 | ADICIONAL DE EXTENSAO EXCEDENTE A 1,0M,POR CADA 0,5M OU FRAC | M |  | 3872.26
AO EM TUBOS COM FLANGES ROSCADOS,CLASSE K-12,PN-10,REVESTIME
NTO INTERNO COM CIMENTO ALUMINOSO,PARA ESGOTO SANITARIO,COM
DIAMETRO DE 700MM.FORNECIMENTO
10424 | ADICIONAL DE EXTENSAO EXCEDENTE A 1,00M EM TUBOS C/FLANGES R | M | 1 | 3872.26 | 0 | 3872.26
OSCADOS,CLASSE K-12,PN-10,PARA ESGOTO SANITARIO,C/DIAM.700MM
06.201.0422-A | ADICIONAL DE EXTENSAO EXCEDENTE A 1,0M,POR CADA 0,5M OU FRAC | M |  | 3872.26
AO EM TUBOS COM FLANGES ROSCADOS,CLASSE K-12,PN-10,REVESTIME
NTO INTERNO COM CIMENTO ALUMINOSO,PARA ESGOTO SANITARIO,COM
DIAMETRO DE 700MM.FORNECIMENTO
10424 | ADICIONAL DE EXTENSAO EXCEDENTE A 1,00M EM TUBOS C/FLANGES R | M | 1 | 3872.26 | 0 | 3872.26
OSCADOS,CLASSE K-12,PN-10,PARA ESGOTO SANITARIO,C/DIAM.700MM
06.201.0423-0 | ADICIONAL DE EXTENSAO EXCEDENTE A 1,0M,POR CADA 0,5M OU FRAC | M |  | 4621.95
AO EM TUBOS COM FLANGES ROSCADOS,CLASSE K-12,PN-10,REVESTIME
NTO INTERNO COM CIMENTO ALUMINOSO,PARA ESGOTO SANITARIO,COM
DIAMETRO DE 800MM.FORNECIMENTO
10425 | ADICIONAL DE EXTENSAO EXCEDENTE A 1,00M EM TUBOS C/FLANGES R | M | 1 | 4621.95 | 0 | 4621.95
OSCADOS,CLASSE K-12,PN-10,PARA ESGOTO SANITARIO,C/DIAM.800MM
06.201.0423-A | ADICIONAL DE EXTENSAO EXCEDENTE A 1,0M,POR CADA 0,5M OU FRAC | M |  | 4621.95
AO EM TUBOS COM FLANGES ROSCADOS,CLASSE K-12,PN-10,REVESTIME
NTO INTERNO COM CIMENTO ALUMINOSO,PARA ESGOTO SANITARIO,COM
DIAMETRO DE 800MM.FORNECIMENTO
10425 | ADICIONAL DE EXTENSAO EXCEDENTE A 1,00M EM TUBOS C/FLANGES R | M | 1 | 4621.95 | 0 | 4621.95
OSCADOS,CLASSE K-12,PN-10,PARA ESGOTO SANITARIO,C/DIAM.800MM
06.201.0424-0 | ADICIONAL DE EXTENSAO EXCEDENTE A 1,0M,POR CADA 0,5M OU FRAC | M |  | 7026.35
AO EM TUBOS COM FLANGES ROSCADOS,CLASSE K-12,PN-10,REVESTIME
NTO INTERNO COM CIMENTO ALUMINOSO,PARA ESGOTO SANITARIO,COM
DIAMETRO DE 900MM.FORNECIMENTO
10426 | ADICIONAL DE EXTENSAO EXCEDENTE A 1,00M EM TUBOS C/FLANGES R | M | 1 | 7026.35 | 0 | 7026.35
OSCADOS,CLASSE K-12,PN-10,PARA ESGOTO SANITARIO,C/DIAM.900MM
06.201.0424-A | ADICIONAL DE EXTENSAO EXCEDENTE A 1,0M,POR CADA 0,5M OU FRAC | M |  | 7026.35
AO EM TUBOS COM FLANGES ROSCADOS,CLASSE K-12,PN-10,REVESTIME
NTO INTERNO COM CIMENTO ALUMINOSO,PARA ESGOTO SANITARIO,COM
DIAMETRO DE 900MM.FORNECIMENTO
10426 | ADICIONAL DE EXTENSAO EXCEDENTE A 1,00M EM TUBOS C/FLANGES R | M | 1 | 7026.35 | 0 | 7026.35
OSCADOS,CLASSE K-12,PN-10,PARA ESGOTO SANITARIO,C/DIAM.900MM
06.201.0425-0 | ADICIONAL DE EXTENSAO EXCEDENTE A 1,0M,POR CADA 0,5M OU FRAC | M |  | 8273.94
AO EM TUBOS COM FLANGES ROSCADOS,CLASSE K-12,PN-10,REVESTIME
NTO INTERNO COM CIMENTO ALUMINOSO,PARA ESGOTO SANITARIO,COM
DIAMETRO DE 1000MM.FORNECIMENTO
10427 | ADICIONAL DE EXTENSAO EXCEDENTE A 1,00M EM TUBOS C/FLANGES R | M | 1 | 8273.94 | 0 | 8273.94
OSCADOS,CLASSE K-12,PN-10,P/ESGOTO SANITARIO,C/DIAM.1000MM
06.201.0425-A | ADICIONAL DE EXTENSAO EXCEDENTE A 1,0M,POR CADA 0,5M OU FRAC | M |  | 8273.94
AO EM TUBOS COM FLANGES ROSCADOS,CLASSE K-12,PN-10,REVESTIME
NTO INTERNO COM CIMENTO ALUMINOSO,PARA ESGOTO SANITARIO,COM
DIAMETRO DE 1000MM.FORNECIMENTO
10427 | ADICIONAL DE EXTENSAO EXCEDENTE A 1,00M EM TUBOS C/FLANGES R | M | 1 | 8273.94 | 0 | 8273.94
OSCADOS,CLASSE K-12,PN-10,P/ESGOTO SANITARIO,C/DIAM.1000MM
06.201.0426-0 | ADICIONAL DE EXTENSAO EXCEDENTE A 1,0M,POR CADA 0,5M OU FRAC | M |  | 11017.81
AO EM TUBOS COM FLANGES ROSCADOS,CLASSE K-12,PN-10,REVESTIME
NTO INTERNO COM CIMENTO ALUMINOSO,PARA ESGOTO SANITARIO,COM
DIAMETRO DE 1200MM.FORNECIMENTO
10428 | ADICIONAL DE EXTENSAO EXCEDENTE A 1,00M EM TUBOS C/FLANGES R | M | 1 | 11017.81 | 0 | 11017.81
OSCADOS,CLASSE K-12,PN-10,P/ESGOTO SANITARIO,C/DIAM.1200MM
06.201.0426-A | ADICIONAL DE EXTENSAO EXCEDENTE A 1,0M,POR CADA 0,5M OU FRAC | M |  | 11017.81
AO EM TUBOS COM FLANGES ROSCADOS,CLASSE K-12,PN-10,REVESTIME
NTO INTERNO COM CIMENTO ALUMINOSO,PARA ESGOTO SANITARIO,COM
DIAMETRO DE 1200MM.FORNECIMENTO
10428 | ADICIONAL DE EXTENSAO EXCEDENTE A 1,00M EM TUBOS C/FLANGES R | M | 1 | 11017.81 | 0 | 11017.81
OSCADOS,CLASSE K-12,PN-10,P/ESGOTO SANITARIO,C/DIAM.1200MM
06.201.0431-0 | ADICIONAL DE EXTENSAO EXCEDENTE A 1,0M,POR CADA 0,5M OU FRAC | M |  | 460.58
AO EM TUBOS COM FLANGES SOLDADOS,CLASSE K-9,PN-16,REVESTIMEN
TO INTERNO COM CIMENTO ALUMINOSO,PARA ESGOTO SANITARIO,COM D
IAMETRO DE 80MM.FORNECIMENTO
10429 | ADICIONAL DE EXTENSAO EXCEDENTE A 1,00M EM TUBOS C/FLANGES S | M | 1 | 460.58 | 0 | 460.58
OLDADOS,CLASSE K-9, PN-16,PARA ESGOTO SANITARIO,C/DIAM.80MM
06.201.0431-A | ADICIONAL DE EXTENSAO EXCEDENTE A 1,0M,POR CADA 0,5M OU FRAC | M |  | 460.58
AO EM TUBOS COM FLANGES SOLDADOS,CLASSE K-9,PN-16,REVESTIMEN
TO INTERNO COM CIMENTO ALUMINOSO,PARA ESGOTO SANITARIO,COM D
IAMETRO DE 80MM.FORNECIMENTO
10429 | ADICIONAL DE EXTENSAO EXCEDENTE A 1,00M EM TUBOS C/FLANGES S | M | 1 | 460.58 | 0 | 460.58
OLDADOS,CLASSE K-9, PN-16,PARA ESGOTO SANITARIO,C/DIAM.80MM
06.201.0432-0 | ADICIONAL DE EXTENSAO EXCEDENTE A 1,0M,POR CADA 0,5M OU FRAC | M |  | 496.25
AO EM TUBOS COM FLANGES SOLDADOS,CLASSE K-9,PN-16,REVESTIMEN
TO INTERNO COM CIMENTO ALUMINOSO,PARA ESGOTO SANITARIO,COM D
IAMETRO DE 100MM.FORNECIMENTO
10430 | ADICIONAL DE EXTENSAO EXCEDENTE A 1,00M EM TUBOS C/FLANGES S | M | 1 | 496.25 | 0 | 496.25
OLDADOS,CLASSE K-9, PN-16,PARA ESGOTO SANITARIO,C/DIAM.100MM
06.201.0432-A | ADICIONAL DE EXTENSAO EXCEDENTE A 1,0M,POR CADA 0,5M OU FRAC | M |  | 496.25
AO EM TUBOS COM FLANGES SOLDADOS,CLASSE K-9,PN-16,REVESTIMEN
TO INTERNO COM CIMENTO ALUMINOSO,PARA ESGOTO SANITARIO,COM D
IAMETRO DE 100MM.FORNECIMENTO
10430 | ADICIONAL DE EXTENSAO EXCEDENTE A 1,00M EM TUBOS C/FLANGES S | M | 1 | 496.25 | 0 | 496.25
OLDADOS,CLASSE K-9, PN-16,PARA ESGOTO SANITARIO,C/DIAM.100MM
06.201.0433-0 | ADICIONAL DE EXTENSAO EXCEDENTE A 1,0M,POR CADA 0,5M OU FRAC | M |  | 653.04
AO EM TUBOS COM FLANGES SOLDADOS,CLASSE K-9,PN-16,REVESTIMEN
TO INTERNO COM CIMENTO ALUMINOSO,PARA ESGOTO SANITARIO,COM D
IAMETRO DE 150MM.FORNECIMENTO
10431 | ADICIONAL DE EXTENSAO EXCEDENTE A 1,00M EM TUBOS C/FLANGES S | M | 1 | 653.04 | 0 | 653.04
OLDADOS,CLASSE K-9, PN-16,PARA ESGOTO SANITARIO,C/DIAM.150MM
06.201.0433-A | ADICIONAL DE EXTENSAO EXCEDENTE A 1,0M,POR CADA 0,5M OU FRAC | M |  | 653.04
AO EM TUBOS COM FLANGES SOLDADOS,CLASSE K-9,PN-16,REVESTIMEN
TO INTERNO COM CIMENTO ALUMINOSO,PARA ESGOTO SANITARIO,COM D
IAMETRO DE 150MM.FORNECIMENTO
10431 | ADICIONAL DE EXTENSAO EXCEDENTE A 1,00M EM TUBOS C/FLANGES S | M | 1 | 653.04 | 0 | 653.04
OLDADOS,CLASSE K-9, PN-16,PARA ESGOTO SANITARIO,C/DIAM.150MM
06.201.0434-0 | ADICIONAL DE EXTENSAO EXCEDENTE A 1,0M,POR CADA 0,5M OU FRAC | M |  | 837.95
AO EM TUBOS COM FLANGES SOLDADOS,CLASSE K-9,PN-16,REVESTIMEN
TO INTERNO COM CIMENTO ALUMINOSO,PARA ESGOTO SANITARIO,COM D
IAMETRO DE 200MM.FORNECIMENTO
10432 | ADICIONAL DE EXTENSAO EXCEDENTE A 1,00M EM TUBOS C/FLANGES S | M | 1 | 837.95 | 0 | 837.95
OLDADOS,CLASSE K-9, PN-16,PARA ESGOTO SANITARIO,C/DIAM.200MM
06.201.0434-A | ADICIONAL DE EXTENSAO EXCEDENTE A 1,0M,POR CADA 0,5M OU FRAC | M |  | 837.95
AO EM TUBOS COM FLANGES SOLDADOS,CLASSE K-9,PN-16,REVESTIMEN
TO INTERNO COM CIMENTO ALUMINOSO,PARA ESGOTO SANITARIO,COM D
IAMETRO DE 200MM.FORNECIMENTO
10432 | ADICIONAL DE EXTENSAO EXCEDENTE A 1,00M EM TUBOS C/FLANGES S | M | 1 | 837.95 | 0 | 837.95
OLDADOS,CLASSE K-9, PN-16,PARA ESGOTO SANITARIO,C/DIAM.200MM
06.201.0435-0 | ADICIONAL DE EXTENSAO EXCEDENTE A 1,0M,POR CADA 0,5M OU FRAC | M |  | 1070.17
AO EM TUBOS COM FLANGES SOLDADOS,CLASSE K-9,PN-16,REVESTIMEN
TO INTERNO COM CIMENTO ALUMINOSO,PARA ESGOTO SANITARIO,COM D
IAMETRO DE 250MM.FORNECIMENTO
10433 | ADICIONAL DE EXTENSAO EXCEDENTE A 1,00M EM TUBOS C/FLANGES S | M | 1 | 1070.17 | 0 | 1070.17
OLDADOS,CLASSE K-9, PN-16,PARA ESGOTO SANITARIO,C/DIAM.250MM
06.201.0435-A | ADICIONAL DE EXTENSAO EXCEDENTE A 1,0M,POR CADA 0,5M OU FRAC | M |  | 1070.17
AO EM TUBOS COM FLANGES SOLDADOS,CLASSE K-9,PN-16,REVESTIMEN
TO INTERNO COM CIMENTO ALUMINOSO,PARA ESGOTO SANITARIO,COM D
IAMETRO DE 250MM.FORNECIMENTO
10433 | ADICIONAL DE EXTENSAO EXCEDENTE A 1,00M EM TUBOS C/FLANGES S | M | 1 | 1070.17 | 0 | 1070.17
OLDADOS,CLASSE K-9, PN-16,PARA ESGOTO SANITARIO,C/DIAM.250MM
06.201.0436-0 | ADICIONAL DE EXTENSAO EXCEDENTE A 1,0M,POR CADA 0,5M OU FRAC | M |  | 1275.26
AO EM TUBOS COM FLANGES SOLDADOS,CLASSE K-9,PN-16,REVESTIMEN
TO INTERNO COM CIMENTO ALUMINOSO,PARA ESGOTO SANITARIO,COM D
IAMETRO DE 300MM.FORNECIMENTO
10434 | ADICIONAL DE EXTENSAO EXCEDENTE A 1,00M EM TUBOS C/FLANGES S | M | 1 | 1275.26 | 0 | 1275.26
OLDADOS,CLASSE K-9, PN-16,PARA ESGOTO SANITARIO,C/DIAM.300MM
06.201.0436-A | ADICIONAL DE EXTENSAO EXCEDENTE A 1,0M,POR CADA 0,5M OU FRAC | M |  | 1275.26
AO EM TUBOS COM FLANGES SOLDADOS,CLASSE K-9,PN-16,REVESTIMEN
TO INTERNO COM CIMENTO ALUMINOSO,PARA ESGOTO SANITARIO,COM D
IAMETRO DE 300MM.FORNECIMENTO
10434 | ADICIONAL DE EXTENSAO EXCEDENTE A 1,00M EM TUBOS C/FLANGES S | M | 1 | 1275.26 | 0 | 1275.26
OLDADOS,CLASSE K-9, PN-16,PARA ESGOTO SANITARIO,C/DIAM.300MM
06.201.0437-0 | ADICIONAL DE EXTENSAO EXCEDENTE A 1,0M,POR CADA 0,5M OU FRAC | M |  | 1524.37
AO EM TUBOS COM FLANGES SOLDADOS,CLASSE K-9,PN-16,REVESTIMEN
TO INTERNO COM CIMENTO ALUMINOSO,PARA ESGOTO SANITARIO,COM D
IAMETRO DE 350MM.FORNECIMENTO
10435 | ADICIONAL DE EXTENSAO EXCEDENTE A 1,00M EM TUBOS C/FLANGES S | M | 1 | 1524.37 | 0 | 1524.37
OLDADOS,CLASSE K-9, PN-16,PARA ESGOTO SANITARIO,C/DIAM.350MM
06.201.0437-A | ADICIONAL DE EXTENSAO EXCEDENTE A 1,0M,POR CADA 0,5M OU FRAC | M |  | 1524.37
AO EM TUBOS COM FLANGES SOLDADOS,CLASSE K-9,PN-16,REVESTIMEN
TO INTERNO COM CIMENTO ALUMINOSO,PARA ESGOTO SANITARIO,COM D
IAMETRO DE 350MM.FORNECIMENTO
10435 | ADICIONAL DE EXTENSAO EXCEDENTE A 1,00M EM TUBOS C/FLANGES S | M | 1 | 1524.37 | 0 | 1524.37
OLDADOS,CLASSE K-9, PN-16,PARA ESGOTO SANITARIO,C/DIAM.350MM
06.201.0438-0 | ADICIONAL DE EXTENSAO EXCEDENTE A 1,0M,POR CADA 0,5M OU FRAC | M |  | 1699.65
AO EM TUBOS COM FLANGES SOLDADOS,CLASSE K-9,PN-16,REVESTIMEN
TO INTERNO COM CIMENTO ALUMINOSO,PARA ESGOTO SANITARIO,COM D
IAMETRO DE 400MM.FORNECIMENTO
10436 | ADICIONAL DE EXTENSAO EXCEDENTE A 1,00M EM TUBOS C/FLANGES S | M | 1 | 1699.65 | 0 | 1699.65
OLDADOS,CLASSE K-9, PN-16,PARA ESGOTO SANITARIO,C/DIAM.400MM
06.201.0438-A | ADICIONAL DE EXTENSAO EXCEDENTE A 1,0M,POR CADA 0,5M OU FRAC | M |  | 1699.65
AO EM TUBOS COM FLANGES SOLDADOS,CLASSE K-9,PN-16,REVESTIMEN
TO INTERNO COM CIMENTO ALUMINOSO,PARA ESGOTO SANITARIO,COM D
IAMETRO DE 400MM.FORNECIMENTO
10436 | ADICIONAL DE EXTENSAO EXCEDENTE A 1,00M EM TUBOS C/FLANGES S | M | 1 | 1699.65 | 0 | 1699.65
OLDADOS,CLASSE K-9, PN-16,PARA ESGOTO SANITARIO,C/DIAM.400MM
06.201.0439-0 | ADICIONAL DE EXTENSAO EXCEDENTE A 1,0M,POR CADA 0,5M OU FRAC | M |  | 1960.13
AO EM TUBOS COM FLANGES SOLDADOS,CLASSE K-9,PN-16,REVESTIMEN
TO INTERNO COM CIMENTO ALUMINOSO,PARA ESGOTO SANITARIO,COM D
IAMETRO DE 450MM.FORNECIMENTO
10437 | ADICIONAL DE EXTENSAO EXCEDENTE A 1,00M EM TUBOS C/FLANGES S | M | 1 | 1960.13 | 0 | 1960.13
OLDADOS,CLASSE K-9, PN-16,PARA ESGOTO SANITARIO,C/DIAM.450MM
06.201.0439-A | ADICIONAL DE EXTENSAO EXCEDENTE A 1,0M,POR CADA 0,5M OU FRAC | M |  | 1960.13
AO EM TUBOS COM FLANGES SOLDADOS,CLASSE K-9,PN-16,REVESTIMEN
TO INTERNO COM CIMENTO ALUMINOSO,PARA ESGOTO SANITARIO,COM D
IAMETRO DE 450MM.FORNECIMENTO
10437 | ADICIONAL DE EXTENSAO EXCEDENTE A 1,00M EM TUBOS C/FLANGES S | M | 1 | 1960.13 | 0 | 1960.13
OLDADOS,CLASSE K-9, PN-16,PARA ESGOTO SANITARIO,C/DIAM.450MM
06.201.0440-0 | ADICIONAL DE EXTENSAO EXCEDENTE A 1,0M,POR CADA 0,5M OU FRAC | M |  | 2251.3
AO EM TUBOS COM FLANGES SOLDADOS,CLASSE K-9,PN-16,REVESTIMEN
TO INTERNO COM CIMENTO ALUMINOSO,PARA ESGOTO SANITARIO,COM D
IAMETRO DE 500MM.FORNECIMENTO
10438 | ADICIONAL DE EXTENSAO EXCEDENTE A 1,00M EM TUBOS C/FLANGES S | M | 1 | 2251.3 | 0 | 2251.3
OLDADOS,CLASSE K-9, PN-16,PARA ESGOTO SANITARIO,C/DIAM.500MM
06.201.0440-A | ADICIONAL DE EXTENSAO EXCEDENTE A 1,0M,POR CADA 0,5M OU FRAC | M |  | 2251.3
AO EM TUBOS COM FLANGES SOLDADOS,CLASSE K-9,PN-16,REVESTIMEN
TO INTERNO COM CIMENTO ALUMINOSO,PARA ESGOTO SANITARIO,COM D
IAMETRO DE 500MM.FORNECIMENTO
10438 | ADICIONAL DE EXTENSAO EXCEDENTE A 1,00M EM TUBOS C/FLANGES S | M | 1 | 2251.3 | 0 | 2251.3
OLDADOS,CLASSE K-9, PN-16,PARA ESGOTO SANITARIO,C/DIAM.500MM
06.201.0441-0 | ADICIONAL DE EXTENSAO EXCEDENTE A 1,0M,POR CADA 0,5M OU FRAC | M |  | 2880.63
AO EM TUBOS COM FLANGES SOLDADOS,CLASSE K-9,PN-16,REVESTIMEN
TO INTERNO COM CIMENTO ALUMINOSO,PARA ESGOTO SANITARIO,COM D
IAMETRO DE 600MM.FORNECIMENTO
10439 | ADICIONAL DE EXTENSAO EXCEDENTE A 1,00M EM TUBOS C/FLANGES S | M | 1 | 2880.63 | 0 | 2880.63
OLDADOS,CLASSE K-9, PN-16,PARA ESGOTO SANITARIO,C/DIAM.600MM
06.201.0441-A | ADICIONAL DE EXTENSAO EXCEDENTE A 1,0M,POR CADA 0,5M OU FRAC | M |  | 2880.63
AO EM TUBOS COM FLANGES SOLDADOS,CLASSE K-9,PN-16,REVESTIMEN
TO INTERNO COM CIMENTO ALUMINOSO,PARA ESGOTO SANITARIO,COM D
IAMETRO DE 600MM.FORNECIMENTO
10439 | ADICIONAL DE EXTENSAO EXCEDENTE A 1,00M EM TUBOS C/FLANGES S | M | 1 | 2880.63 | 0 | 2880.63
OLDADOS,CLASSE K-9, PN-16,PARA ESGOTO SANITARIO,C/DIAM.600MM
06.201.0442-0 | ADICIONAL DE EXTENSAO EXCEDENTE A 1,0M,POR CADA 0,5M OU FRAC | M |  | 4930.73
AO EM TUBOS COM FLANGES ROSCADOS,CLASSE K-12,PN-16,REVESTIME
NTO INTERNO COM CIMENTO ALUMINOSO,PARA ESGOTO SANITARIO,COM
DIAMETRO DE 700MM.FORNECIMENTO
10440 | ADICIONAL DE EXTENSAO EXCEDENTE A 1,00M EM TUBOS,C/FLANGES R | M | 1 | 4930.73 | 0 | 4930.73
OSCADOS,CLASSE K-12,PN-16,PARA ESGOTO SANITARIO,C/DIAM.700MM
06.201.0442-A | ADICIONAL DE EXTENSAO EXCEDENTE A 1,0M,POR CADA 0,5M OU FRAC | M |  | 4930.73
AO EM TUBOS COM FLANGES ROSCADOS,CLASSE K-12,PN-16,REVESTIME
NTO INTERNO COM CIMENTO ALUMINOSO,PARA ESGOTO SANITARIO,COM
DIAMETRO DE 700MM.FORNECIMENTO
10440 | ADICIONAL DE EXTENSAO EXCEDENTE A 1,00M EM TUBOS,C/FLANGES R | M | 1 | 4930.73 | 0 | 4930.73
OSCADOS,CLASSE K-12,PN-16,PARA ESGOTO SANITARIO,C/DIAM.700MM
06.201.0443-0 | ADICIONAL DE EXTENSAO EXCEDENTE A 1,0M,POR CADA 0,5M OU FRAC | M |  | 26160.8
AO EM TUBOS COM FLANGES INTEGRAL FUNDIDOS,CLASSE K-14,PN-16,
REVESTIMENTO INTERNO COM CIMENTO ALUMINOSO,PARA ESGOTO SANIT
ARIO,COM DIAMETRO DE 800MM.FORNECIMENTO
10401 | ADICIONAL DE EXTENSAO EXCEDENTE A 1,0M EM TUBOS C/FLANGES IN | M | 1 | 26160.8 | 0 | 26160.8
TEGRAL FUNDIDOS,CLASSE K-14,PN-16,P/ESG.SANIT,C/DIAM.800MM
06.201.0443-A | ADICIONAL DE EXTENSAO EXCEDENTE A 1,0M,POR CADA 0,5M OU FRAC | M |  | 26160.8
AO EM TUBOS COM FLANGES INTEGRAL FUNDIDOS,CLASSE K-14,PN-16,
REVESTIMENTO INTERNO COM CIMENTO ALUMINOSO,PARA ESGOTO SANIT
ARIO,COM DIAMETRO DE 800MM.FORNECIMENTO
10401 | ADICIONAL DE EXTENSAO EXCEDENTE A 1,0M EM TUBOS C/FLANGES IN | M | 1 | 26160.8 | 0 | 26160.8
TEGRAL FUNDIDOS,CLASSE K-14,PN-16,P/ESG.SANIT,C/DIAM.800MM
06.201.0444-0 | ADICIONAL DE EXTENSAO EXCEDENTE A 1,0M,POR CADA 0,5M OU FRAC | M |  | 18699.27
AO EM TUBOS COM FLANGES INTEGRAL FUNDIDOS,CLASSE K-14,PN-16,
REVESTIMENTO INTERNO COM CIMENTO ALUMINOSO,PARA ESGOTO SANIT
ARIO,COM DIAMETRO DE 900MM.FORNECIMENTO
10402 | ADICIONAL DE EXTENSAO EXCEDENTE A 1,0M EM TUBOS C/FLANGES IN | M | 1 | 18699.27 | 0 | 18699.27
TEGRAL FUNDIDOS,CLASSE,K-14,PN-16,P/ESG.SANIT,C/DIAM.900MM
06.201.0444-A | ADICIONAL DE EXTENSAO EXCEDENTE A 1,0M,POR CADA 0,5M OU FRAC | M |  | 18699.27
AO EM TUBOS COM FLANGES INTEGRAL FUNDIDOS,CLASSE K-14,PN-16,
REVESTIMENTO INTERNO COM CIMENTO ALUMINOSO,PARA ESGOTO SANIT
ARIO,COM DIAMETRO DE 900MM.FORNECIMENTO
10402 | ADICIONAL DE EXTENSAO EXCEDENTE A 1,0M EM TUBOS C/FLANGES IN | M | 1 | 18699.27 | 0 | 18699.27
TEGRAL FUNDIDOS,CLASSE,K-14,PN-16,P/ESG.SANIT,C/DIAM.900MM
06.201.0445-0 | ADICIONAL DE EXTENSAO EXCEDENTE A 1,0M,POR CADA 0,5M OU FRAC | M |  | 28873.35
AO EM TUBOS COM FLANGES INTEGRAL FUNDIDOS,CLASSE K-14,PN-16,
REVESTIMENTO INTERNO COM CIMENTO ALUMINOSO,PARA ESGOTO SANIT
ARIO,COM DIAMETRO DE 1000MM.FORNECIMENTO
10403 | ADICIONAL DE EXTENSAO EXCEDENTE A 1,0M EM TUBOS C/FLANGES IN | M | 1 | 28873.35 | 0 | 28873.35
TEGRAL FUNDIDOS,CLASSE K-14,PN16,P/ESG.SANIT,C/DIAM.1000MM
06.201.0445-A | ADICIONAL DE EXTENSAO EXCEDENTE A 1,0M,POR CADA 0,5M OU FRAC | M |  | 28873.35
AO EM TUBOS COM FLANGES INTEGRAL FUNDIDOS,CLASSE K-14,PN-16,
REVESTIMENTO INTERNO COM CIMENTO ALUMINOSO,PARA ESGOTO SANIT
ARIO,COM DIAMETRO DE 1000MM.FORNECIMENTO
10403 | ADICIONAL DE EXTENSAO EXCEDENTE A 1,0M EM TUBOS C/FLANGES IN | M | 1 | 28873.35 | 0 | 28873.35
TEGRAL FUNDIDOS,CLASSE K-14,PN16,P/ESG.SANIT,C/DIAM.1000MM
06.201.0446-0 | ADICIONAL DE EXTENSAO EXCEDENTE A 1,0M,POR CADA 0,5M OU FRAC | M |  | 28312.22
AO EM TUBOS COM FLANGES INTEGRAL FUNDIDOS,CLASSE K-14,PN-16,
REVESTIMENTO INTERNO COM CIMENTO ALUMINOSO,PARA ESGOTO SANIT
ARIO,COM DIAMETRO DE 1200MM.FORNECIMENTO
10404 | ADICIONAL DE EXTENSAO EXCEDENTE A 1,0M EM TUBOS,C/FLANGES IN | M | 1 | 28312.22 | 0 | 28312.22
TEGRAL FUNDIDOS,CLASSE K-14,PN-16,P/ESG.SANIT,C/DIAM.1200MM
06.201.0446-A | ADICIONAL DE EXTENSAO EXCEDENTE A 1,0M,POR CADA 0,5M OU FRAC | M |  | 28312.22
AO EM TUBOS COM FLANGES INTEGRAL FUNDIDOS,CLASSE K-14,PN-16,
REVESTIMENTO INTERNO COM CIMENTO ALUMINOSO,PARA ESGOTO SANIT
ARIO,COM DIAMETRO DE 1200MM.FORNECIMENTO
10404 | ADICIONAL DE EXTENSAO EXCEDENTE A 1,0M EM TUBOS,C/FLANGES IN | M | 1 | 28312.22 | 0 | 28312.22
TEGRAL FUNDIDOS,CLASSE K-14,PN-16,P/ESG.SANIT,C/DIAM.1200MM
06.203.0012-0 | TUBO DE POLIETILENO DE ALTA DENSIDADE(PEAD),RESINA PE80/100, | M |  | 75
CONFORME ABNT NBR 15561,CLASSE PN-4/5,SDR 32,25,DE=160MM.FOR
NECIMENTO
10447 | TUBO DE PEAD, PE80/100, ABNT NBR 15561 CLASSE PN-4/5, SDR 3 | M | 1 | 75 | 0 | 75
2.25, DE=160MM
06.203.0012-A | TUBO DE POLIETILENO DE ALTA DENSIDADE(PEAD),RESINA PE80/100, | M |  | 75
CONFORME ABNT NBR 15561,CLASSE PN-4/5,SDR 32,25,DE=160MM.FOR
NECIMENTO
10447 | TUBO DE PEAD, PE80/100, ABNT NBR 15561 CLASSE PN-4/5, SDR 3 | M | 1 | 75 | 0 | 75
2.25, DE=160MM
06.203.0014-0 | TUBO DE POLIETILENO DE ALTA DENSIDADE(PEAD),RESINA PE80/100, | M |  | 115.5
CONFORME ABNT NBR 15561,CLASSE PN-4/5,SDR 32,25,DE=200MM.FOR
NECIMENTO
07853 | TUBO DE PEAD, PE80/100, ABNT NBR 15561, CLASSE PN-4/5, SDR 3 | M | 1 | 115.5 | 0 | 115.5
2.25, DE=200MM
06.203.0014-A | TUBO DE POLIETILENO DE ALTA DENSIDADE(PEAD),RESINA PE80/100, | M |  | 115.5
CONFORME ABNT NBR 15561,CLASSE PN-4/5,SDR 32,25,DE=200MM.FOR
NECIMENTO
07853 | TUBO DE PEAD, PE80/100, ABNT NBR 15561, CLASSE PN-4/5, SDR 3 | M | 1 | 115.5 | 0 | 115.5
2.25, DE=200MM
06.203.0016-0 | TUBO DE POLIETILENO DE ALTA DENSIDADE(PEAD),RESINA PE80/100, | M |  | 182.7
CONFORME ABNT NBR 15561,CLASSE PN-4/5,SDR 32,25,DE=250MM.FOR
NECIMENTO
07854 | TUBO DE PEAD, PE 80/100, ABNT NBR 15561,CLASSE PN-4/5, SDR 3 | M | 1 | 182.7 | 0 | 182.7
2.25, DE=250MM
06.203.0016-A | TUBO DE POLIETILENO DE ALTA DENSIDADE(PEAD),RESINA PE80/100, | M |  | 182.7
CONFORME ABNT NBR 15561,CLASSE PN-4/5,SDR 32,25,DE=250MM.FOR
NECIMENTO
07854 | TUBO DE PEAD, PE 80/100, ABNT NBR 15561,CLASSE PN-4/5, SDR 3 | M | 1 | 182.7 | 0 | 182.7
2.25, DE=250MM
06.203.0017-0 | TUBO DE POLIETILENO DE ALTA DENSIDADE(PEAD),RESINA PE80/100, | M |  | 226.5
CONFORME ABNT NBR 15561,CLASSE PN-4/5,SDR 32,25,DE=280MM.FOR
NECIMENTO
10452 | TUBO DE PEAD, PE80/100, ABNT NBR 15561, CLASSE PN-4/5, SDR 3 | M | 1 | 226.5 | 0 | 226.5
2.25, DE=280MM
06.203.0017-A | TUBO DE POLIETILENO DE ALTA DENSIDADE(PEAD),RESINA PE80/100, | M |  | 226.5
CONFORME ABNT NBR 15561,CLASSE PN-4/5,SDR 32,25,DE=280MM.FOR
NECIMENTO
10452 | TUBO DE PEAD, PE80/100, ABNT NBR 15561, CLASSE PN-4/5, SDR 3 | M | 1 | 226.5 | 0 | 226.5
2.25, DE=280MM
06.203.0020-0 | TUBO DE POLIETILENO DE ALTA DENSIDADE(PEAD),RESINA PE80/100, | M |  | 551.05
CONFORME ABNT NBR 15561,CLASSE PN-4/5,SDR 32,25,DE=400MM.FOR
NECIMENTO
07856 | TUBO DE PEAD, PE80/100, ABNT NBR 15561, CLASSE PN-4/5, SDR32 | M | 1 | 551.0571 | 0 | 551.0571
,25, DE=400MM
06.203.0020-A | TUBO DE POLIETILENO DE ALTA DENSIDADE(PEAD),RESINA PE80/100, | M |  | 551.05
CONFORME ABNT NBR 15561,CLASSE PN-4/5,SDR 32,25,DE=400MM.FOR
NECIMENTO
07856 | TUBO DE PEAD, PE80/100, ABNT NBR 15561, CLASSE PN-4/5, SDR32 | M | 1 | 551.0571 | 0 | 551.0571
,25, DE=400MM
06.203.0021-0 | TUBO DE POLIETILENO DE ALTA DENSIDADE(PEAD),RESINA PE80/100, | M |  | 597
CONFORME ABNT NBR 15561,CLASSE PN-4/5,SDR 32,25,DE=450MM.FOR
NECIMENTO
10456 | TUBO DE PEAD, PE80/100, ABNT NBR 15561, CLASSE PN-4/5, SDR 3 | M | 1 | 597 | 0 | 597
2,25, DE=450MM
06.203.0021-A | TUBO DE POLIETILENO DE ALTA DENSIDADE(PEAD),RESINA PE80/100, | M |  | 597
CONFORME ABNT NBR 15561,CLASSE PN-4/5,SDR 32,25,DE=450MM.FOR
NECIMENTO
10456 | TUBO DE PEAD, PE80/100, ABNT NBR 15561, CLASSE PN-4/5, SDR 3 | M | 1 | 597 | 0 | 597
2,25, DE=450MM
06.203.0022-0 | TUBO DE POLIETILENO DE ALTA DENSIDADE(PEAD),RESINA PE80/100, | M |  | 732
CONFORME ABNT NBR 15561,CLASSE PN-4/5,SDR 32,25,DE=500MM.FOR
NECIMENTO
10457 | TUBO PEAD PE 80/100,ABNT NBR 15561, CLASSE PN-4/5, SDR 3 | M | 1 | 732 | 0 | 732
2.25, DE=500MM
06.203.0022-A | TUBO DE POLIETILENO DE ALTA DENSIDADE(PEAD),RESINA PE80/100, | M |  | 732
CONFORME ABNT NBR 15561,CLASSE PN-4/5,SDR 32,25,DE=500MM.FOR
NECIMENTO
10457 | TUBO PEAD PE 80/100,ABNT NBR 15561, CLASSE PN-4/5, SDR 3 | M | 1 | 732 | 0 | 732
2.25, DE=500MM
06.203.0024-0 | TUBO DE POLIETILENO DE ALTA DENSIDADE(PEAD),RESINA PE80/100, | M |  | 1161
CONFORME ABNT NBR 15561,CLASSE PN-4/5,SDR 32,25,DE=630MM.FOR
NECIMENTO
10459 | TUBO PEAD PE 80/100,ABNT NBR 15561, CLASSE PN-4/5, SDR 3 | M | 1 | 1161 | 0 | 1161
2,25, DE=630MM
06.203.0024-A | TUBO DE POLIETILENO DE ALTA DENSIDADE(PEAD),RESINA PE80/100, | M |  | 1161
CONFORME ABNT NBR 15561,CLASSE PN-4/5,SDR 32,25,DE=630MM.FOR
NECIMENTO
10459 | TUBO PEAD PE 80/100,ABNT NBR 15561, CLASSE PN-4/5, SDR 3 | M | 1 | 1161 | 0 | 1161
2,25, DE=630MM
06.203.0025-0 | TUBO DE POLIETILENO DE ALTA DENSIDADE(PEAD),RESINA PE80/100, | M |  | 1815.21
CONFORME ABNT NBR 15561,CLASSE PN-4/5,SDR 32,25,DE=800MM.FOR
NECIMENTO
10460 | TUBO PEAD PE 80/100, ABNT NBR 15561, CLASSE PN-4/5, SDR 3 | M | 1 | 1815.2143 | 0 | 1815.2143
2,25 DE=800MM
06.203.0025-A | TUBO DE POLIETILENO DE ALTA DENSIDADE(PEAD),RESINA PE80/100, | M |  | 1815.21
CONFORME ABNT NBR 15561,CLASSE PN-4/5,SDR 32,25,DE=800MM.FOR
NECIMENTO
10460 | TUBO PEAD PE 80/100, ABNT NBR 15561, CLASSE PN-4/5, SDR 3 | M | 1 | 1815.2143 | 0 | 1815.2143
2,25 DE=800MM
06.203.0026-0 | TUBO DE POLIETILENO DE ALTA DENSIDADE(PEAD),RESINA PE80/100, | M |  | 2295.48
CONFORME ABNT NBR 15561,CLASSE PN-4/5,SDR 32,25,DE=900MM.FOR
NECIMENTO
10461 | TUBO PEAD PE 80/100,ABNT NBR 15561, CLASSE PN-4/5, SDR32 | M | 1 | 2295.4821 | 0 | 2295.4821
,25, DE=900MM
06.203.0026-A | TUBO DE POLIETILENO DE ALTA DENSIDADE(PEAD),RESINA PE80/100, | M |  | 2295.48
CONFORME ABNT NBR 15561,CLASSE PN-4/5,SDR 32,25,DE=900MM.FOR
NECIMENTO
10461 | TUBO PEAD PE 80/100,ABNT NBR 15561, CLASSE PN-4/5, SDR32 | M | 1 | 2295.4821 | 0 | 2295.4821
,25, DE=900MM
06.203.0027-0 | TUBO DE POLIETILENO DE ALTA DENSIDADE(PEAD),RESINA PE80/100, | M |  | 2836.26
CONFORME ABNT NBR 15561,CLASSE PN-4/5,SDR 32,25,DE=1000MM.FO
RNECIMENTO
10462 | TUBO PEAD PE 80/100,ABNT NBR 15561, CLASSE PN-4/5, SDR 3 | M | 1 | 2836.2643 | 0 | 2836.2643
2.25, DE=1000MM
06.203.0027-A | TUBO DE POLIETILENO DE ALTA DENSIDADE(PEAD),RESINA PE80/100, | M |  | 2836.26
CONFORME ABNT NBR 15561,CLASSE PN-4/5,SDR 32,25,DE=1000MM.FO
RNECIMENTO
10462 | TUBO PEAD PE 80/100,ABNT NBR 15561, CLASSE PN-4/5, SDR 3 | M | 1 | 2836.2643 | 0 | 2836.2643
2.25, DE=1000MM
06.203.0028-0 | TUBO DE POLIETILENO DE ALTA DENSIDADE(PEAD),RESINA PE80/100, | M |  | 4079.19
CONFORME ABNT NBR 15561,CLASSE PN-4/5,SDR 32,25,DE=1200MM.FO
RNECIMENTO
10463 | TUBO PEAD PE 80/100,ABNT NBR 15561, CLASSE PN-4/5, SDR 3 | M | 1 | 4079.1964 | 0 | 4079.1964
2,25, DE=1200MM
06.203.0028-A | TUBO DE POLIETILENO DE ALTA DENSIDADE(PEAD),RESINA PE80/100, | M |  | 4079.19
CONFORME ABNT NBR 15561,CLASSE PN-4/5,SDR 32,25,DE=1200MM.FO
RNECIMENTO
10463 | TUBO PEAD PE 80/100,ABNT NBR 15561, CLASSE PN-4/5, SDR 3 | M | 1 | 4079.1964 | 0 | 4079.1964
2,25, DE=1200MM
06.203.0048-0 | TUBO DE POLIETILENO DE ALTA DENSIDADE(PEAD),RESINA PE80/100, | M |  | 79.2
CONFORME ABNT NBR 15561,CLASSE PN-10/12,5,SDR 13,6,DE=110MM.
FORNECIMENTO
10469 | TUBO PEAD PE 80/100,ABNT NBR 15561, CLASSE PN-10/12,5, S | M | 1 | 79.2 | 0 | 79.2
DR 13,6, DE=110MM
06.203.0048-A | TUBO DE POLIETILENO DE ALTA DENSIDADE(PEAD),RESINA PE80/100, | M |  | 79.2
CONFORME ABNT NBR 15561,CLASSE PN-10/12,5,SDR 13,6,DE=110MM.
FORNECIMENTO
10469 | TUBO PEAD PE 80/100,ABNT NBR 15561, CLASSE PN-10/12,5, S | M | 1 | 79.2 | 0 | 79.2
DR 13,6, DE=110MM
06.203.0051-0 | TUBO DE POLIETILENO DE ALTA DENSIDADE(PEAD),RESINA PE80/100, | M |  | 166.8
CONFORME ABNT NBR 15561,CLASSE PN-10/12,5,SDR 13,6,DE=160MM.
FORNECIMENTO
10472 | TUBO PEAD PE 80/100,ABNT NBR 15561, CLASSE PN-10/12,5, S | M | 1 | 166.8 | 0 | 166.8
DR 13,6, DE=160MM
06.203.0051-A | TUBO DE POLIETILENO DE ALTA DENSIDADE(PEAD),RESINA PE80/100, | M |  | 166.8
CONFORME ABNT NBR 15561,CLASSE PN-10/12,5,SDR 13,6,DE=160MM.
FORNECIMENTO
10472 | TUBO PEAD PE 80/100,ABNT NBR 15561, CLASSE PN-10/12,5, S | M | 1 | 166.8 | 0 | 166.8
DR 13,6, DE=160MM
06.203.0053-0 | TUBO DE POLIETILENO DE ALTA DENSIDADE(PEAD),RESINA PE80/100, | M |  | 259.5
CONFORME ABNT NBR 15561,CLASSE PN-10/12,5,SDR 13,6,DE=200MM.
FORNECIMENTO
10474 | TUBO PEAD PE 80/100,ABNT NBR 15561, CLASSE PN-10/12,5, S | M | 1 | 259.5 | 0 | 259.5
DR 13,6, DE=200MM
06.203.0053-A | TUBO DE POLIETILENO DE ALTA DENSIDADE(PEAD),RESINA PE80/100, | M |  | 259.5
CONFORME ABNT NBR 15561,CLASSE PN-10/12,5,SDR 13,6,DE=200MM.
FORNECIMENTO
10474 | TUBO PEAD PE 80/100,ABNT NBR 15561, CLASSE PN-10/12,5, S | M | 1 | 259.5 | 0 | 259.5
DR 13,6, DE=200MM
06.203.0055-0 | TUBO DE POLIETILENO DE ALTA DENSIDADE(PEAD),RESINA PE80/100, | M |  | 405
CONFORME ABNT NBR 15561,CLASSE PN-10/12,5,SDR 13,6,DE=250MM.
FORNECIMENTO
10476 | TUBO PEAD PE 80/100,ABNT NBR 15561, CLASSE PN-10/12,5, S | M | 1 | 405 | 0 | 405
DR 13,6, DE=250MM
06.203.0055-A | TUBO DE POLIETILENO DE ALTA DENSIDADE(PEAD),RESINA PE80/100, | M |  | 405
CONFORME ABNT NBR 15561,CLASSE PN-10/12,5,SDR 13,6,DE=250MM.
FORNECIMENTO
10476 | TUBO PEAD PE 80/100,ABNT NBR 15561, CLASSE PN-10/12,5, S | M | 1 | 405 | 0 | 405
DR 13,6, DE=250MM
06.203.0057-0 | TUBO DE POLIETILENO DE ALTA DENSIDADE(PEAD),RESINA PE80/100, | M |  | 648
CONFORME ABNT NBR 15561,CLASSE PN-10/12,5,SDR 13,6,DE=315MM.
FORNECIMENTO
10478 | TUBO PEAD PE 80/100, ABNT NBR 15561, CLASSE PN-10/12,5, S | M | 1 | 648 | 0 | 648
DR 13,6, DE=315MM
06.203.0057-A | TUBO DE POLIETILENO DE ALTA DENSIDADE(PEAD),RESINA PE80/100, | M |  | 648
CONFORME ABNT NBR 15561,CLASSE PN-10/12,5,SDR 13,6,DE=315MM.
FORNECIMENTO
10478 | TUBO PEAD PE 80/100, ABNT NBR 15561, CLASSE PN-10/12,5, S | M | 1 | 648 | 0 | 648
DR 13,6, DE=315MM
06.203.0059-0 | TUBO DE POLIETILENO DE ALTA DENSIDADE(PEAD),RESINA PE80/100, | M |  | 1056
CONFORME ABNT NBR 15561,CLASSE PN-10/12,5,SDR 13,6,DE=400MM.
FORNECIMENTO
10480 | TUBO PEAD PE 80/100,ABNT NBR 15561, CLASSE PN-10/12,5, S | M | 1 | 1056 | 0 | 1056
DR 13,6, DE=400MM
06.203.0059-A | TUBO DE POLIETILENO DE ALTA DENSIDADE(PEAD),RESINA PE80/100, | M |  | 1056
CONFORME ABNT NBR 15561,CLASSE PN-10/12,5,SDR 13,6,DE=400MM.
FORNECIMENTO
10480 | TUBO PEAD PE 80/100,ABNT NBR 15561, CLASSE PN-10/12,5, S | M | 1 | 1056 | 0 | 1056
DR 13,6, DE=400MM
06.203.0061-0 | TUBO DE POLIETILENO DE ALTA DENSIDADE(PEAD),RESINA PE80/100, | M |  | 1650
CONFORME ABNT NBR 15561,CLASSE PN-10/12,5,SDR 13,6,DE=500MM.
FORNECIMENTO
10482 | TUBO PEAD PE 80/100,ABNT NBR 15561, CLASSE PN-10/12.5, S | M | 1 | 1650 | 0 | 1650
DR 13,6, DE=500MM
06.203.0061-A | TUBO DE POLIETILENO DE ALTA DENSIDADE(PEAD),RESINA PE80/100, | M |  | 1650
CONFORME ABNT NBR 15561,CLASSE PN-10/12,5,SDR 13,6,DE=500MM.
FORNECIMENTO
10482 | TUBO PEAD PE 80/100,ABNT NBR 15561, CLASSE PN-10/12.5, S | M | 1 | 1650 | 0 | 1650
DR 13,6, DE=500MM
06.203.0063-0 | TUBO DE POLIETILENO DE ALTA DENSIDADE(PEAD),RESINA PE80/100, | M |  | 2619.64
CONFORME ABNT NBR 15561,CLASSE PN-10/12,5,SDR 13,6,DE=630MM.
FORNECIMENTO
10484 | TUBO PEAD PE 80/100,ABNT NBR 15561, CLASSE PN-10/12,5, S | M | 1 | 2619.6429 | 0 | 2619.6429
DR 13,6, DE=630MM
06.203.0063-A | TUBO DE POLIETILENO DE ALTA DENSIDADE(PEAD),RESINA PE80/100, | M |  | 2619.64
CONFORME ABNT NBR 15561,CLASSE PN-10/12,5,SDR 13,6,DE=630MM.
FORNECIMENTO
10484 | TUBO PEAD PE 80/100,ABNT NBR 15561, CLASSE PN-10/12,5, S | M | 1 | 2619.6429 | 0 | 2619.6429
DR 13,6, DE=630MM
06.203.0064-0 | TUBO DE POLIETILENO DE ALTA DENSIDADE(PEAD),RESINA PE80/100, | M |  | 4117.95
CONFORME ABNT NBR 15561,CLASSE PN-10/12,5,SDR 13,6,DE=800MM.
FORNECIMENTO
10485 | TUBO PEAD PE 80/100,ABNT NBR 15561, CLASSE PN-10/12,5, S | M | 1 | 4117.95 | 0 | 4117.95
DR 13,6, DE=800
06.203.0064-A | TUBO DE POLIETILENO DE ALTA DENSIDADE(PEAD),RESINA PE80/100, | M |  | 4117.95
CONFORME ABNT NBR 15561,CLASSE PN-10/12,5,SDR 13,6,DE=800MM.
FORNECIMENTO
10485 | TUBO PEAD PE 80/100,ABNT NBR 15561, CLASSE PN-10/12,5, S | M | 1 | 4117.95 | 0 | 4117.95
DR 13,6, DE=800
06.203.0112-0 | COLARINHO DE POLIETILENO DE ALTA DENSIDADE(PEAD),RESINA PE80 | UN |  | 126
/100,CONFORME ABNT NBR 15561,CLASSE PN-4/5,SDR 32,25,DE=160M
M.FORNECIMENTO
10514 | COLARINHO PEAD PE 80/100,ABNT NBR 15561 CLASSE PN-4/5, SDR 3 | UN | 1 | 126 | 0 | 126
2,25, DE=160MM
06.203.0112-A | COLARINHO DE POLIETILENO DE ALTA DENSIDADE(PEAD),RESINA PE80 | UN |  | 126
/100,CONFORME ABNT NBR 15561,CLASSE PN-4/5,SDR 32,25,DE=160M
M.FORNECIMENTO
10514 | COLARINHO PEAD PE 80/100,ABNT NBR 15561 CLASSE PN-4/5, SDR 3 | UN | 1 | 126 | 0 | 126
2,25, DE=160MM
06.203.0114-0 | COLARINHO DE POLIETILENO DE ALTA DENSIDADE(PEAD),RESINA PE80 | UN |  | 207
/100,CONFORME ABNT NBR 15561,CLASSE PN-4/5,SDR 32,25,DE=200M
M.FORNECIMENTO
10516 | COLARINHO PEAD PE 80/100,ABNT NBR 15561 CLASSE PN-4/5, SDR 3 | UN | 1 | 207 | 0 | 207
2,25, DE =200MM
06.203.0114-A | COLARINHO DE POLIETILENO DE ALTA DENSIDADE(PEAD),RESINA PE80 | UN |  | 207
/100,CONFORME ABNT NBR 15561,CLASSE PN-4/5,SDR 32,25,DE=200M
M.FORNECIMENTO
10516 | COLARINHO PEAD PE 80/100,ABNT NBR 15561 CLASSE PN-4/5, SDR 3 | UN | 1 | 207 | 0 | 207
2,25, DE =200MM
06.203.0116-0 | COLARINHO DE POLIETILENO DE ALTA DENSIDADE(PEAD),RESINA PE80 | UN |  | 290
/100,CONFORME ABNT NBR 15561,CLASSE PN-4/5,SDR 32,25,DE=250M
M.FORNECIMENTO
10518 | COLARINHO PEAD PE 80/100,ABNT NBR 15561 CLASSE PN-4/5, SDR 3 | UN | 1 | 290 | 0 | 290
2,25, DE=250MM
06.203.0116-A | COLARINHO DE POLIETILENO DE ALTA DENSIDADE(PEAD),RESINA PE80 | UN |  | 290
/100,CONFORME ABNT NBR 15561,CLASSE PN-4/5,SDR 32,25,DE=250M
M.FORNECIMENTO
10518 | COLARINHO PEAD PE 80/100,ABNT NBR 15561 CLASSE PN-4/5, SDR 3 | UN | 1 | 290 | 0 | 290
2,25, DE=250MM
06.203.0117-0 | COLARINHO DE POLIETILENO DE ALTA DENSIDADE(PEAD),RESINA PE80 | UN |  | 378.1
/100,CONFORME ABNT NBR 15561,CLASSE PN-4/5,SDR 32,25,DE=280M
M.FORNECIMENTO
10519 | COLARINHO PEAD PE 80/100,ABNT NBR 15561,CLASSE PN-4/5, SDR 3 | UN | 1 | 378.1 | 0 | 378.1
2,25, DE = 280MM
06.203.0117-A | COLARINHO DE POLIETILENO DE ALTA DENSIDADE(PEAD),RESINA PE80 | UN |  | 378.1
/100,CONFORME ABNT NBR 15561,CLASSE PN-4/5,SDR 32,25,DE=280M
M.FORNECIMENTO
10519 | COLARINHO PEAD PE 80/100,ABNT NBR 15561,CLASSE PN-4/5, SDR 3 | UN | 1 | 378.1 | 0 | 378.1
2,25, DE = 280MM
06.203.0120-0 | COLARINHO DE POLIETILENO DE ALTA DENSIDADE(PEAD),RESINA PE80 | UN |  | 737.95
/100,CONFORME ABNT NBR 15561,CLASSE PN-4/5,SDR 32,25,DE=400M
M.FORNECIMENTO
10522 | COLARINHO PEAD PE 80/100,ABNT NBR 15561,CLASSE PN-4/5, SDR 3 | UN | 1 | 737.95 | 0 | 737.95
2,25, DE =400MM
06.203.0120-A | COLARINHO DE POLIETILENO DE ALTA DENSIDADE(PEAD),RESINA PE80 | UN |  | 737.95
/100,CONFORME ABNT NBR 15561,CLASSE PN-4/5,SDR 32,25,DE=400M
M.FORNECIMENTO
10522 | COLARINHO PEAD PE 80/100,ABNT NBR 15561,CLASSE PN-4/5, SDR 3 | UN | 1 | 737.95 | 0 | 737.95
2,25, DE =400MM
06.203.0121-0 | COLARINHO DE POLIETILENO DE ALTA DENSIDADE(PEAD),RESINA PE80 | UN |  | 2415.27
/100,CONFORME ABNT NBR 15561,CLASSE PN-4/5,SDR 32,25,DE=450M
M.FORNECIMENTO
10523 | COLARINHO PEAD PE 80/100,ABNT NBR 15561,CLASSE PN-4/5, SDR 3 | UN | 1 | 2415.27 | 0 | 2415.27
2,25, DE=450MM
06.203.0121-A | COLARINHO DE POLIETILENO DE ALTA DENSIDADE(PEAD),RESINA PE80 | UN |  | 2415.27
/100,CONFORME ABNT NBR 15561,CLASSE PN-4/5,SDR 32,25,DE=450M
M.FORNECIMENTO
10523 | COLARINHO PEAD PE 80/100,ABNT NBR 15561,CLASSE PN-4/5, SDR 3 | UN | 1 | 2415.27 | 0 | 2415.27
2,25, DE=450MM
06.203.0122-0 | COLARINHO DE POLIETILENO DE ALTA DENSIDADE(PEAD),RESINA PE80 | UN |  | 2519.14
/100,CONFORME ABNT NBR 15561,CLASSE PN-4/5,SDR 32,25,DE=500M
M.FORNECIMENTO
10524 | COLARINHO PEAD PE 80/100,ABNT NBR15561, CLASSE PN-4/5, SDR 3 | UN | 1 | 2519.14 | 0 | 2519.14
2,25, DE=500MM
06.203.0122-A | COLARINHO DE POLIETILENO DE ALTA DENSIDADE(PEAD),RESINA PE80 | UN |  | 2519.14
/100,CONFORME ABNT NBR 15561,CLASSE PN-4/5,SDR 32,25,DE=500M
M.FORNECIMENTO
10524 | COLARINHO PEAD PE 80/100,ABNT NBR15561, CLASSE PN-4/5, SDR 3 | UN | 1 | 2519.14 | 0 | 2519.14
2,25, DE=500MM
06.203.0124-0 | COLARINHO DE POLIETILENO DE ALTA DENSIDADE(PEAD),RESINA PE80 | UN |  | 3939
/100,CONFORME ABNT NBR 15561,CLASSE PN-4/5,SDR 32,25,DE=630M
M.FORNECIMENTO
10526 | COLARINHO PEAD PE 80/100,ABNT NBR 15561,CLASSE PN-4/5, SDR 3 | UN | 1 | 3939 | 0 | 3939
2,25,DE=630MM
06.203.0124-A | COLARINHO DE POLIETILENO DE ALTA DENSIDADE(PEAD),RESINA PE80 | UN |  | 3939
/100,CONFORME ABNT NBR 15561,CLASSE PN-4/5,SDR 32,25,DE=630M
M.FORNECIMENTO
10526 | COLARINHO PEAD PE 80/100,ABNT NBR 15561,CLASSE PN-4/5, SDR 3 | UN | 1 | 3939 | 0 | 3939
2,25,DE=630MM
06.203.0125-0 | COLARINHO DE POLIETILENO DE ALTA DENSIDADE(PEAD),RESINA PE80 | UN |  | 8867
/100,CONFORME ABNT NBR 15561,CLASSE PN-4/5,SDR 32,25,DE=800M
M.FORNECIMENTO
10527 | COLARINHO PEAD PE 80/100,ABNT NBR 15561,CLASSE PN-4/5, SDR 3 | UN | 1 | 8867 | 0 | 8867
2,25,DE=800MM
06.203.0125-A | COLARINHO DE POLIETILENO DE ALTA DENSIDADE(PEAD),RESINA PE80 | UN |  | 8867
/100,CONFORME ABNT NBR 15561,CLASSE PN-4/5,SDR 32,25,DE=800M
M.FORNECIMENTO
10527 | COLARINHO PEAD PE 80/100,ABNT NBR 15561,CLASSE PN-4/5, SDR 3 | UN | 1 | 8867 | 0 | 8867
2,25,DE=800MM
06.203.0126-0 | COLARINHO DE POLIETILENO DE ALTA DENSIDADE(PEAD),RESINA PE80 | UN |  | 11270.77
/100,CONFORME ABNT NBR 15561,CLASSE PN-4/5,SDR 32,25,DE=900M
M.FORNECIMENTO
10528 | COLARINHO PEAD PE 80/100,ABNT NBR 15561,CLASSE PN-4/5, SDR 3 | UN | 1 | 11270.77 | 0 | 11270.77
2,25, DE=900MM
06.203.0126-A | COLARINHO DE POLIETILENO DE ALTA DENSIDADE(PEAD),RESINA PE80 | UN |  | 11270.77
/100,CONFORME ABNT NBR 15561,CLASSE PN-4/5,SDR 32,25,DE=900M
M.FORNECIMENTO
10528 | COLARINHO PEAD PE 80/100,ABNT NBR 15561,CLASSE PN-4/5, SDR 3 | UN | 1 | 11270.77 | 0 | 11270.77
2,25, DE=900MM
06.203.0127-0 | COLARINHO DE POLIETILENO DE ALTA DENSIDADE(PEAD),RESINA PE80 | UN |  | 15860
/100,CONFORME ABNT NBR 15561,CLASSE PN-4/5,SDR 32,25,DE=1000
MM.FORNECIMENTO
10529 | COLARINHO PEAD PE 80/100,ABNT NBR 15561,CLASSE PN-4/5, SDR 3 | UN | 1 | 15860 | 0 | 15860
2,25, DE=1000MM
06.203.0127-A | COLARINHO DE POLIETILENO DE ALTA DENSIDADE(PEAD),RESINA PE80 | UN |  | 15860
/100,CONFORME ABNT NBR 15561,CLASSE PN-4/5,SDR 32,25,DE=1000
MM.FORNECIMENTO
10529 | COLARINHO PEAD PE 80/100,ABNT NBR 15561,CLASSE PN-4/5, SDR 3 | UN | 1 | 15860 | 0 | 15860
2,25, DE=1000MM
06.203.0128-0 | COLARINHO DE POLIETILENO DE ALTA DENSIDADE(PEAD),RESINA PE80 | UN |  | 19288.35
/100,CONFORME ABNT NBR 15561,CLASSE PN-4/5,SDR 32,25,DE=1200
MM.FORNECIMENTO
10530 | COLARINHO PEAD PE 80/100,ABNT NBR 15561,CLASSE PN-4/5, SDR 3 | UN | 1 | 19288.35 | 0 | 19288.35
2,25, DE=1200MM
06.203.0128-A | COLARINHO DE POLIETILENO DE ALTA DENSIDADE(PEAD),RESINA PE80 | UN |  | 19288.35
/100,CONFORME ABNT NBR 15561,CLASSE PN-4/5,SDR 32,25,DE=1200
MM.FORNECIMENTO
10530 | COLARINHO PEAD PE 80/100,ABNT NBR 15561,CLASSE PN-4/5, SDR 3 | UN | 1 | 19288.35 | 0 | 19288.35
2,25, DE=1200MM
06.203.0139-0 | COLARINHO DE POLIETILENO DE ALTA DENSIDADE(PEAD),RESINA PE80 | UN |  | 102
/100,CONFORME ABNT NBR 15561,CLASSE PN-10/12,5,SDR 13,6,DE=1
10MM.FORNECIMENTO
10534 | COLARINHO PEAD PE 80/100,ABNT NBR 15561,CLASSE PN-10/12,5, S | UN | 1 | 102 | 0 | 102
DR 13,6, DE=110MM
06.203.0139-A | COLARINHO DE POLIETILENO DE ALTA DENSIDADE(PEAD),RESINA PE80 | UN |  | 102
/100,CONFORME ABNT NBR 15561,CLASSE PN-10/12,5,SDR 13,6,DE=1
10MM.FORNECIMENTO
10534 | COLARINHO PEAD PE 80/100,ABNT NBR 15561,CLASSE PN-10/12,5, S | UN | 1 | 102 | 0 | 102
DR 13,6, DE=110MM
06.203.0142-0 | COLARINHO DE POLIETILENO DE ALTA DENSIDADE(PEAD),RESINA PE80 | UN |  | 138
/100,CONFORME ABNT NBR 15561,CLASSE PN-10/12,5,SDR 13,6,DE=1
60MM.FORNECIMENTO
10537 | COLARINHO PEAD PE 80/100,ABNT NBR 15561,CLASSE PN-10/12,5, S | UN | 1 | 138 | 0 | 138
DR 13,6, DE=160MM
06.203.0142-A | COLARINHO DE POLIETILENO DE ALTA DENSIDADE(PEAD),RESINA PE80 | UN |  | 138
/100,CONFORME ABNT NBR 15561,CLASSE PN-10/12,5,SDR 13,6,DE=1
60MM.FORNECIMENTO
10537 | COLARINHO PEAD PE 80/100,ABNT NBR 15561,CLASSE PN-10/12,5, S | UN | 1 | 138 | 0 | 138
DR 13,6, DE=160MM
06.203.0144-0 | COLARINHO DE POLIETILENO DE ALTA DENSIDADE(PEAD),RESINA PE80 | UN |  | 227.45
/100,CONFORME ABNT NBR 15561,CLASSE PN-10/12,5,SDR 13,6,DE=2
00MM.FORNECIMENTO
10539 | COLARINHO PEAD PE 80/100,ABNT NBR 15561,CLASSE PN-10/12,5, S | UN | 1 | 227.45 | 0 | 227.45
DR 13,6, DE = 200MM
06.203.0144-A | COLARINHO DE POLIETILENO DE ALTA DENSIDADE(PEAD),RESINA PE80 | UN |  | 227.45
/100,CONFORME ABNT NBR 15561,CLASSE PN-10/12,5,SDR 13,6,DE=2
00MM.FORNECIMENTO
10539 | COLARINHO PEAD PE 80/100,ABNT NBR 15561,CLASSE PN-10/12,5, S | UN | 1 | 227.45 | 0 | 227.45
DR 13,6, DE = 200MM
06.203.0146-0 | COLARINHO DE POLIETILENO DE ALTA DENSIDADE(PEAD),RESINA PE80 | UN |  | 385.1
/100,CONFORME ABNT NBR 15561,CLASSE PN-10/12,5,SDR 13,6,DE=2
50MM.FORNECIMENTO
10541 | COLARINHO PEAD PE 80/100,ABNT NBR 15561,CLASSE PN-10/12,5, S | UN | 1 | 385.1 | 0 | 385.1
DR 13,6, DE=250MM
06.203.0146-A | COLARINHO DE POLIETILENO DE ALTA DENSIDADE(PEAD),RESINA PE80 | UN |  | 385.1
/100,CONFORME ABNT NBR 15561,CLASSE PN-10/12,5,SDR 13,6,DE=2
50MM.FORNECIMENTO
10541 | COLARINHO PEAD PE 80/100,ABNT NBR 15561,CLASSE PN-10/12,5, S | UN | 1 | 385.1 | 0 | 385.1
DR 13,6, DE=250MM
06.203.0148-0 | COLARINHO DE POLIETILENO DE ALTA DENSIDADE(PEAD),RESINA PE80 | UN |  | 478
/100,CONFORME ABNT NBR 15561,CLASSE PN-10/12,5,SDR 13,6,DE=3
15MM.FORNECIMENTO
10543 | COLARINHO PEAD PE 80/100,ABNT NBR 15561,CLASSE PN-10/12,5, S | UN | 1 | 478 | 0 | 478
DR 13,6, DE = 315MM
06.203.0148-A | COLARINHO DE POLIETILENO DE ALTA DENSIDADE(PEAD),RESINA PE80 | UN |  | 478
/100,CONFORME ABNT NBR 15561,CLASSE PN-10/12,5,SDR 13,6,DE=3
15MM.FORNECIMENTO
10543 | COLARINHO PEAD PE 80/100,ABNT NBR 15561,CLASSE PN-10/12,5, S | UN | 1 | 478 | 0 | 478
DR 13,6, DE = 315MM
06.203.0150-0 | COLARINHO DE POLIETILENO DE ALTA DENSIDADE(PEAD),RESINA PE80 | UN |  | 833
/100,CONFORME ABNT NBR 15561,CLASSE PN-10/12,5,SDR 13,6,DE=4
00MM.FORNECIMENTO
10545 | COLARINHO PEAD PE 80/100,ABNT NBR 15561,CLASSE PN-10/12,5, S | UN | 1 | 833 | 0 | 833
DR 13,6, DE = 400MM
06.203.0150-A | COLARINHO DE POLIETILENO DE ALTA DENSIDADE(PEAD),RESINA PE80 | UN |  | 833
/100,CONFORME ABNT NBR 15561,CLASSE PN-10/12,5,SDR 13,6,DE=4
00MM.FORNECIMENTO
10545 | COLARINHO PEAD PE 80/100,ABNT NBR 15561,CLASSE PN-10/12,5, S | UN | 1 | 833 | 0 | 833
DR 13,6, DE = 400MM
06.203.0152-0 | COLARINHO DE POLIETILENO DE ALTA DENSIDADE(PEAD),RESINA PE80 | UN |  | 2560
/100,CONFORME ABNT NBR 15561,CLASSE PN-10/12,5,SDR 13,6,DE=5
00MM.FORNECIMENTO
10547 | COLARINHO PEAD PE 80/100,ABNT NBR15561, CLASSE PN-10/12,5, S | UN | 1 | 2560 | 0 | 2560
DR13,6, DE = 500MM
06.203.0152-A | COLARINHO DE POLIETILENO DE ALTA DENSIDADE(PEAD),RESINA PE80 | UN |  | 2560
/100,CONFORME ABNT NBR 15561,CLASSE PN-10/12,5,SDR 13,6,DE=5
00MM.FORNECIMENTO
10547 | COLARINHO PEAD PE 80/100,ABNT NBR15561, CLASSE PN-10/12,5, S | UN | 1 | 2560 | 0 | 2560
DR13,6, DE = 500MM
06.203.0154-0 | COLARINHO DE POLIETILENO DE ALTA DENSIDADE(PEAD),RESINA PE80 | UN |  | 4345.87
/100,CONFORME ABNT NBR 15561,CLASSE PN-10/12,5,SDR 13,6,DE=6
30MM.FORNECIMENTO
10549 | COLARINHO PEAD PE 80/100,ABNT NBR 15561,CLASSE PN-10/12,5, S | UN | 1 | 4345.87 | 0 | 4345.87
DR 13,6, DE=630MM
06.203.0154-A | COLARINHO DE POLIETILENO DE ALTA DENSIDADE(PEAD),RESINA PE80 | UN |  | 4345.87
/100,CONFORME ABNT NBR 15561,CLASSE PN-10/12,5,SDR 13,6,DE=6
30MM.FORNECIMENTO
10549 | COLARINHO PEAD PE 80/100,ABNT NBR 15561,CLASSE PN-10/12,5, S | UN | 1 | 4345.87 | 0 | 4345.87
DR 13,6, DE=630MM
06.203.0155-0 | COLARINHO DE POLIETILENO DE ALTA DENSIDADE(PEAD),RESINA PE80 | UN |  | 9857.68
/100,CONFORME ABNT NBR 15561,CLASSE PN-10/12,5,SDR 13,6,DE=8
00MM.FORNECIMENTO
10550 | COLARINHO PEAD PE 80/100,ABNT NBR 15561,CLASSE PN-10/12,5, S | UN | 1 | 9857.68 | 0 | 9857.68
DR 13,6, DE =800MM
06.203.0155-A | COLARINHO DE POLIETILENO DE ALTA DENSIDADE(PEAD),RESINA PE80 | UN |  | 9857.68
/100,CONFORME ABNT NBR 15561,CLASSE PN-10/12,5,SDR 13,6,DE=8
00MM.FORNECIMENTO
10550 | COLARINHO PEAD PE 80/100,ABNT NBR 15561,CLASSE PN-10/12,5, S | UN | 1 | 9857.68 | 0 | 9857.68
DR 13,6, DE =800MM
06.203.0198-0 | LUVA DE ELETROFUSAO DE POLIETILENO DE ALTA DENSIDADE(PEAD),R | UN |  | 123.14
ESINA PE80/100,CONFORME ABNT NBR 15561,CLASSE PN-10/12,5,SDR
13,6,DE=110MM.FORNECIMENTO
10576 | LUVA DE ELETROFUSAO DE PEAD PE80/100, ABNT NBR, 15561, CLA | UN | 1 | 123.1418 | 0 | 123.1418
SSE PN10/12,5, SDR 13,6, DE=110MM
06.203.0198-A | LUVA DE ELETROFUSAO DE POLIETILENO DE ALTA DENSIDADE(PEAD),R | UN |  | 123.14
ESINA PE80/100,CONFORME ABNT NBR 15561,CLASSE PN-10/12,5,SDR
13,6,DE=110MM.FORNECIMENTO
10576 | LUVA DE ELETROFUSAO DE PEAD PE80/100, ABNT NBR, 15561, CLA | UN | 1 | 123.1418 | 0 | 123.1418
SSE PN10/12,5, SDR 13,6, DE=110MM
06.203.0201-0 | LUVA DE ELETROFUSAO DE POLIETILENO DE ALTA DENSIDADE(PEAD),R | UN |  | 125.13
ESINA PE80/100,CONFORME ABNT NBR 15561,CLASSE PN-10/12,5,SDR
13,6,DE=160MM.FORNECIMENTO
10579 | LUVA DE ELETROFUSAO PEAD PE80/100, ABNT NBR 15561, CLASSE PN | UN | 1 | 125.1317 | 0 | 125.1317
-10/12,5, SDR 13,6, DE=160MM
06.203.0201-A | LUVA DE ELETROFUSAO DE POLIETILENO DE ALTA DENSIDADE(PEAD),R | UN |  | 125.13
ESINA PE80/100,CONFORME ABNT NBR 15561,CLASSE PN-10/12,5,SDR
13,6,DE=160MM.FORNECIMENTO
10579 | LUVA DE ELETROFUSAO PEAD PE80/100, ABNT NBR 15561, CLASSE PN | UN | 1 | 125.1317 | 0 | 125.1317
-10/12,5, SDR 13,6, DE=160MM
06.203.0203-0 | LUVA DE ELETROFUSAO DE POLIETILENO DE ALTA DENSIDADE(PEAD),R | UN |  | 237.58
ESINA PE80/100,CONFORME ABNT NBR 15561,CLASSE PN-10/12,5,SDR
13,6,DE=200MM.FORNECIMENTO
10581 | LUVA DE ELETROFUSAO DE PEAD, PE80/100, ABNT NBR 15561, CLAS | UN | 1 | 237.58 | 0 | 237.58
SE PN-10/12,5, SDR 13,6, DE=200MM
06.203.0203-A | LUVA DE ELETROFUSAO DE POLIETILENO DE ALTA DENSIDADE(PEAD),R | UN |  | 237.58
ESINA PE80/100,CONFORME ABNT NBR 15561,CLASSE PN-10/12,5,SDR
13,6,DE=200MM.FORNECIMENTO
10581 | LUVA DE ELETROFUSAO DE PEAD, PE80/100, ABNT NBR 15561, CLAS | UN | 1 | 237.58 | 0 | 237.58
SE PN-10/12,5, SDR 13,6, DE=200MM
06.203.0205-0 | LUVA DE ELETROFUSAO DE POLIETILENO DE ALTA DENSIDADE(PEAD),R | UN |  | 381.8
ESINA PE80/100,CONFORME ABNT NBR 15561,CLASSE PN-10/12,5,SDR
13,6,DE=250MM.FORNECIMENTO
10583 | LUVA DE ELETROFUSAO DE PEAD, PE80/100, ABNT NBR 15561, CLAS | UN | 1 | 381.8 | 0 | 381.8
SE PN-10/12,5, SDR 13,6, DE =250MM
06.203.0205-A | LUVA DE ELETROFUSAO DE POLIETILENO DE ALTA DENSIDADE(PEAD),R | UN |  | 381.8
ESINA PE80/100,CONFORME ABNT NBR 15561,CLASSE PN-10/12,5,SDR
13,6,DE=250MM.FORNECIMENTO
10583 | LUVA DE ELETROFUSAO DE PEAD, PE80/100, ABNT NBR 15561, CLAS | UN | 1 | 381.8 | 0 | 381.8
SE PN-10/12,5, SDR 13,6, DE =250MM
06.203.0207-0 | LUVA DE ELETROFUSAO DE POLIETILENO DE ALTA DENSIDADE(PEAD),R | UN |  | 592.44
ESINA PE80/100,CONFORME ABNT NBR 15561,CLASSE PN-10/12,5,SDR
13,6,DE=315MM.FORNECIMENTO
10585 | LUVA DE ELETROFUSAO DE PEAD, PE80/100, ABNT NBR 15561, CLAS | UN | 1 | 592.44 | 0 | 592.44
SE PN-10/12,5, SDR 13,6, DE = 315MM
06.203.0207-A | LUVA DE ELETROFUSAO DE POLIETILENO DE ALTA DENSIDADE(PEAD),R | UN |  | 592.44
ESINA PE80/100,CONFORME ABNT NBR 15561,CLASSE PN-10/12,5,SDR
13,6,DE=315MM.FORNECIMENTO
10585 | LUVA DE ELETROFUSAO DE PEAD, PE80/100, ABNT NBR 15561, CLAS | UN | 1 | 592.44 | 0 | 592.44
SE PN-10/12,5, SDR 13,6, DE = 315MM
06.203.0209-0 | LUVA DE ELETROFUSAO DE POLIETILENO DE ALTA DENSIDADE(PEAD),R | UN |  | 1920.81
ESINA PE80/100,CONFORME ABNT NBR 15561,CLASSE PN-10/12,5,SDR
13,6,DE=400MM.FORNECIMENTO
10587 | LUVA DE ELETROFUSAO DE PEAD, PE80/100, ABNT NBR 15561, CLAS | UN | 1 | 1920.81 | 0 | 1920.81
SE PN-10/12,5, SDR 13,6, DE=400MM
06.203.0209-A | LUVA DE ELETROFUSAO DE POLIETILENO DE ALTA DENSIDADE(PEAD),R | UN |  | 1920.81
ESINA PE80/100,CONFORME ABNT NBR 15561,CLASSE PN-10/12,5,SDR
13,6,DE=400MM.FORNECIMENTO
10587 | LUVA DE ELETROFUSAO DE PEAD, PE80/100, ABNT NBR 15561, CLAS | UN | 1 | 1920.81 | 0 | 1920.81
SE PN-10/12,5, SDR 13,6, DE=400MM
06.250.0012-0 | TUBO DE CONCRETO ARMADO,CLASSE EA-2,CONFORME ABNT NBR-8890,J | M |  | 185.64
UNTA ELASTICA,PARA ESGOTO SANITARIO,COM DIAMETRO DE 400MM,IN
CLUSIVE ANEL DE BORRACHA.FORNECIMENTO
01407 | TUBO DE CONCRETO ARMADO, ESGOTO, EA2, 0400MM | M | 1 | 185.6472 | 0 | 185.6472
06.250.0012-A | TUBO DE CONCRETO ARMADO,CLASSE EA-2,CONFORME ABNT NBR-8890,J | M |  | 185.64
UNTA ELASTICA,PARA ESGOTO SANITARIO,COM DIAMETRO DE 400MM,IN
CLUSIVE ANEL DE BORRACHA.FORNECIMENTO
01407 | TUBO DE CONCRETO ARMADO, ESGOTO, EA2, 0400MM | M | 1 | 185.6472 | 0 | 185.6472
06.250.0013-0 | TUBO DE CONCRETO ARMADO,CLASSE EA-2,CONFORME ABNT NBR-8890,J | M |  | 280.21
UNTA ELASTICA,PARA ESGOTO SANITARIO,COM DIAMETRO DE 500MM,IN
CLUSIVE ANEL DE BORRACHA.FORNECIMENTO
01408 | TUBO DE CONCRETO ARMADO, ESGOTO, EA2, 0500MM | M | 1 | 280.2115 | 0 | 280.2115
06.250.0013-A | TUBO DE CONCRETO ARMADO,CLASSE EA-2,CONFORME ABNT NBR-8890,J | M |  | 280.21
UNTA ELASTICA,PARA ESGOTO SANITARIO,COM DIAMETRO DE 500MM,IN
CLUSIVE ANEL DE BORRACHA.FORNECIMENTO
01408 | TUBO DE CONCRETO ARMADO, ESGOTO, EA2, 0500MM | M | 1 | 280.2115 | 0 | 280.2115
06.250.0014-0 | TUBO DE CONCRETO ARMADO,CLASSE EA-2,CONFORME ABNT NBR-8890,J | M |  | 343.83
UNTA ELASTICA,PARA ESGOTO SANITARIO,COM DIAMETRO DE 600MM,IN
CLUSIVE ANEL DE BORRACHA.FORNECIMENTO
01409 | TUBO DE CONCRETO ARMADO, ESGOTO, EA2, 0600MM | M | 1 | 343.8346 | 0 | 343.8346
06.250.0014-A | TUBO DE CONCRETO ARMADO,CLASSE EA-2,CONFORME ABNT NBR-8890,J | M |  | 343.83
UNTA ELASTICA,PARA ESGOTO SANITARIO,COM DIAMETRO DE 600MM,IN
CLUSIVE ANEL DE BORRACHA.FORNECIMENTO
01409 | TUBO DE CONCRETO ARMADO, ESGOTO, EA2, 0600MM | M | 1 | 343.8346 | 0 | 343.8346
06.250.0015-0 | TUBO DE CONCRETO ARMADO,CLASSE EA-2,CONFORME ABNT NBR-8890,J | M |  | 449.1
UNTA ELASTICA,PARA ESGOTO SANITARIO,COM DIAMETRO DE 700MM,IN
CLUSIVE ANEL DE BORRACHA.FORNECIMENTO
01410 | TUBO DE CONCRETO ARMADO, ESGOTO, EA2, 0700MM | M | 1 | 449.1006 | 0 | 449.1006
06.250.0015-A | TUBO DE CONCRETO ARMADO,CLASSE EA-2,CONFORME ABNT NBR-8890,J | M |  | 449.1
UNTA ELASTICA,PARA ESGOTO SANITARIO,COM DIAMETRO DE 700MM,IN
CLUSIVE ANEL DE BORRACHA.FORNECIMENTO
01410 | TUBO DE CONCRETO ARMADO, ESGOTO, EA2, 0700MM | M | 1 | 449.1006 | 0 | 449.1006
06.250.0016-0 | TUBO DE CONCRETO ARMADO,CLASSE EA-2,CONFORME ABNT NBR-8890,J | M |  | 529.42
UNTA ELASTICA,PARA ESGOTO SANITARIO,COM DIAMETRO DE 800MM,IN
CLUSIVE ANEL DE BORRACHA.FORNECIMENTO
01411 | TUBO DE CONCRETO ARMADO, ESGOTO, EA2, 0800MM | M | 1 | 529.42 | 0 | 529.42
06.250.0016-A | TUBO DE CONCRETO ARMADO,CLASSE EA-2,CONFORME ABNT NBR-8890,J | M |  | 529.42
UNTA ELASTICA,PARA ESGOTO SANITARIO,COM DIAMETRO DE 800MM,IN
CLUSIVE ANEL DE BORRACHA.FORNECIMENTO
01411 | TUBO DE CONCRETO ARMADO, ESGOTO, EA2, 0800MM | M | 1 | 529.42 | 0 | 529.42
06.250.0017-0 | TUBO DE CONCRETO ARMADO,CLASSE EA-2,CONFORME ABNT NBR-8890,J | M |  | 696
UNTA ELASTICA,PARA ESGOTO SANITARIO,COM DIAMETRO DE 900MM,IN
CLUSIVE ANEL DE BORRACHA.FORNECIMENTO
01412 | TUBO DE CONCRETO ARMADO, ESGOTO, EA2, 0900MM | M | 1 | 696.0019 | 0 | 696.0019
06.250.0017-A | TUBO DE CONCRETO ARMADO,CLASSE EA-2,CONFORME ABNT NBR-8890,J | M |  | 696
UNTA ELASTICA,PARA ESGOTO SANITARIO,COM DIAMETRO DE 900MM,IN
CLUSIVE ANEL DE BORRACHA.FORNECIMENTO
01412 | TUBO DE CONCRETO ARMADO, ESGOTO, EA2, 0900MM | M | 1 | 696.0019 | 0 | 696.0019
06.250.0018-0 | TUBO DE CONCRETO ARMADO,CLASSE EA-2,CONFORME ABNT NBR-8890,J | M |  | 740.19
UNTA ELASTICA,PARA ESGOTO SANITARIO,COM DIAMETRO DE 1000MM,I
NCLUSIVE ANEL DE BORRACHA.FORNECIMENTO
01413 | TUBO DE CONCRETO ARMADO, ESGOTO, EA2, 1000MM | M | 1 | 740.1992 | 0 | 740.1992
06.250.0018-A | TUBO DE CONCRETO ARMADO,CLASSE EA-2,CONFORME ABNT NBR-8890,J | M |  | 740.19
UNTA ELASTICA,PARA ESGOTO SANITARIO,COM DIAMETRO DE 1000MM,I
NCLUSIVE ANEL DE BORRACHA.FORNECIMENTO
01413 | TUBO DE CONCRETO ARMADO, ESGOTO, EA2, 1000MM | M | 1 | 740.1992 | 0 | 740.1992
06.250.0020-0 | TUBO DE CONCRETO ARMADO,CLASSE EA-2,CONFORME ABNT NBR-8890,J | M |  | 1233.94
UNTA ELASTICA,PARA ESGOTO SANITARIO,COM DIAMETRO DE 1200MM,I
NCLUSIVE ANEL DE BORRACHA.FORNECIMENTO
01414 | TUBO DE CONCRETO ARMADO, ESGOTO, EA2, 1200MM | M | 1 | 1233.94 | 0 | 1233.94
06.250.0020-A | TUBO DE CONCRETO ARMADO,CLASSE EA-2,CONFORME ABNT NBR-8890,J | M |  | 1233.94
UNTA ELASTICA,PARA ESGOTO SANITARIO,COM DIAMETRO DE 1200MM,I
NCLUSIVE ANEL DE BORRACHA.FORNECIMENTO
01414 | TUBO DE CONCRETO ARMADO, ESGOTO, EA2, 1200MM | M | 1 | 1233.94 | 0 | 1233.94
06.250.0021-0 | TUBO DE CONCRETO ARMADO,CLASSE EA-2,CONFORME ABNT NBR-8890,J | M |  | 1843.7
UNTA ELASTICA,PARA ESGOTO SANITARIO,COM DIAMETRO DE 1500MM,I
NCLUSIVE ANEL DE BORRACHA.FORNECIMENTO
01415 | TUBO DE CONCRETO ARMADO, ESGOTO, EA2, 1500MM | M | 1 | 1843.7 | 0 | 1843.7
06.250.0021-A | TUBO DE CONCRETO ARMADO,CLASSE EA-2,CONFORME ABNT NBR-8890,J | M |  | 1843.7
UNTA ELASTICA,PARA ESGOTO SANITARIO,COM DIAMETRO DE 1500MM,I
NCLUSIVE ANEL DE BORRACHA.FORNECIMENTO
01415 | TUBO DE CONCRETO ARMADO, ESGOTO, EA2, 1500MM | M | 1 | 1843.7 | 0 | 1843.7
06.250.0031-0 | TUBO DE CONCRETO ARMADO,CLASSE EA-3,CONFORME ABNT NBR 8890,J | M |  | 204.2
UNTA ELASTICA,PARA ESGOTO SANITARIO,COM DIAMETRO DE 400MM,IN
CLUSIVE ANEL DE BORRACHA.FORNECIMENTO
10622 | TUBO DE CONCRETO ARMADO, ESGOTO, EA3, 400MM | M | 1 | 204.2078 | 0 | 204.2078
06.250.0031-A | TUBO DE CONCRETO ARMADO,CLASSE EA-3,CONFORME ABNT NBR 8890,J | M |  | 204.2
UNTA ELASTICA,PARA ESGOTO SANITARIO,COM DIAMETRO DE 400MM,IN
CLUSIVE ANEL DE BORRACHA.FORNECIMENTO
10622 | TUBO DE CONCRETO ARMADO, ESGOTO, EA3, 400MM | M | 1 | 204.2078 | 0 | 204.2078
06.250.0032-0 | TUBO DE CONCRETO ARMADO,CLASSE EA-3,CONFORME ABNT NBR 8890,J | M |  | 330
UNTA ELASTICA,PARA ESGOTO SANITARIO,COM DIAMETRO DE 500MM,IN
CLUSIVE ANEL DE BORRACHA.FORNECIMENTO
10623 | TUBO DE CONCRETO ARMADO, ESGOTO, EA3, 500MM | M | 1 | 330 | 0 | 330
06.250.0032-A | TUBO DE CONCRETO ARMADO,CLASSE EA-3,CONFORME ABNT NBR 8890,J | M |  | 330
UNTA ELASTICA,PARA ESGOTO SANITARIO,COM DIAMETRO DE 500MM,IN
CLUSIVE ANEL DE BORRACHA.FORNECIMENTO
10623 | TUBO DE CONCRETO ARMADO, ESGOTO, EA3, 500MM | M | 1 | 330 | 0 | 330
06.250.0033-0 | TUBO DE CONCRETO ARMADO,CLASSE EA-3,CONFORME ABNT NBR 8890,J | M |  | 394.57
UNTA ELASTICA,PARA ESGOTO SANITARIO,COM DIAMETRO DE 600MM,IN
CLUSIVE ANEL DE BORRACHA.FORNECIMENTO
10624 | TUBO DE CONCRETO ARMADO, ESGOTO, EA3, 600MM | M | 1 | 394.5724 | 0 | 394.5724
06.250.0033-A | TUBO DE CONCRETO ARMADO,CLASSE EA-3,CONFORME ABNT NBR 8890,J | M |  | 394.57
UNTA ELASTICA,PARA ESGOTO SANITARIO,COM DIAMETRO DE 600MM,IN
CLUSIVE ANEL DE BORRACHA.FORNECIMENTO
10624 | TUBO DE CONCRETO ARMADO, ESGOTO, EA3, 600MM | M | 1 | 394.5724 | 0 | 394.5724
06.250.0034-0 | TUBO DE CONCRETO ARMADO,CLASSE EA-3,CONFORME ABNT NBR 8890,J | M |  | 515
UNTA ELASTICA,PARA ESGOTO SANITARIO,COM DIAMETRO DE 700MM,IN
CLUSIVE ANEL DE BORRACHA.FORNECIMENTO
10625 | TUBO DE CONCRETO ARMADO, ESGOTO, EA3, 700MM | M | 1 | 515 | 0 | 515
06.250.0034-A | TUBO DE CONCRETO ARMADO,CLASSE EA-3,CONFORME ABNT NBR 8890,J | M |  | 515
UNTA ELASTICA,PARA ESGOTO SANITARIO,COM DIAMETRO DE 700MM,IN
CLUSIVE ANEL DE BORRACHA.FORNECIMENTO
10625 | TUBO DE CONCRETO ARMADO, ESGOTO, EA3, 700MM | M | 1 | 515 | 0 | 515
06.250.0035-0 | TUBO DE CONCRETO ARMADO,CLASSE EA-3,CONFORME ABNT NBR 8890,J | M |  | 639.33
UNTA ELASTICA,PARA ESGOTO SANITARIO,COM DIAMETRO DE 800MM,IN
CLUSIVE ANEL DE BORRACHA.FORNECIMENTO
10626 | TUBO DE CONCRETO ARMADO, ESGOTO, EA3, 800MM | M | 1 | 639.3313 | 0 | 639.3313
06.250.0035-A | TUBO DE CONCRETO ARMADO,CLASSE EA-3,CONFORME ABNT NBR 8890,J | M |  | 639.33
UNTA ELASTICA,PARA ESGOTO SANITARIO,COM DIAMETRO DE 800MM,IN
CLUSIVE ANEL DE BORRACHA.FORNECIMENTO
10626 | TUBO DE CONCRETO ARMADO, ESGOTO, EA3, 800MM | M | 1 | 639.3313 | 0 | 639.3313
06.250.0036-0 | TUBO DE CONCRETO ARMADO,CLASSE EA-3,CONFORME ABNT NBR 8890,J | M |  | 799
UNTA ELASTICA,PARA ESGOTO SANITARIO,COM DIAMETRO DE 900MM,IN
CLUSIVE ANEL DE BORRACHA.FORNECIMENTO
10627 | TUBO DE CONCRETO ARMADO, ESGOTO, EA3, 900MM | M | 1 | 799.0019 | 0 | 799.0019
06.250.0036-A | TUBO DE CONCRETO ARMADO,CLASSE EA-3,CONFORME ABNT NBR 8890,J | M |  | 799
UNTA ELASTICA,PARA ESGOTO SANITARIO,COM DIAMETRO DE 900MM,IN
CLUSIVE ANEL DE BORRACHA.FORNECIMENTO
10627 | TUBO DE CONCRETO ARMADO, ESGOTO, EA3, 900MM | M | 1 | 799.0019 | 0 | 799.0019
06.250.0037-0 | TUBO DE CONCRETO ARMADO,CLASSE EA-3,CONFORME ABNT NBR 8890,J | M |  | 901.25
UNTA ELASTICA,PARA ESGOTO SANITARIO,COM DIAMETRO DE 1000MM,I
NCLUSIVE ANEL DE BORRACHA.FORNECIMENTO
10628 | TUBO DE CONCRETO ARMADO, ESGOTO, EA3, 1000MM | M | 1 | 901.25 | 0 | 901.25
06.250.0037-A | TUBO DE CONCRETO ARMADO,CLASSE EA-3,CONFORME ABNT NBR 8890,J | M |  | 901.25
UNTA ELASTICA,PARA ESGOTO SANITARIO,COM DIAMETRO DE 1000MM,I
NCLUSIVE ANEL DE BORRACHA.FORNECIMENTO
10628 | TUBO DE CONCRETO ARMADO, ESGOTO, EA3, 1000MM | M | 1 | 901.25 | 0 | 901.25
06.250.0039-0 | TUBO DE CONCRETO ARMADO,CLASSE EA-3,CONFORME ABNT NBR 8890,J | M |  | 1293.68
UNTA ELASTICA,PARA ESGOTO SANITARIO,COM DIAMETRO DE 1200MM,I
NCLUSIVE ANEL DE BORRACHA.FORNECIMENTO
10630 | TUBO DE CONCRETO ARMADO, ESGOTO, EA3, 1200MM | M | 1 | 1293.68 | 0 | 1293.68
06.250.0039-A | TUBO DE CONCRETO ARMADO,CLASSE EA-3,CONFORME ABNT NBR 8890,J | M |  | 1293.68
UNTA ELASTICA,PARA ESGOTO SANITARIO,COM DIAMETRO DE 1200MM,I
NCLUSIVE ANEL DE BORRACHA.FORNECIMENTO
10630 | TUBO DE CONCRETO ARMADO, ESGOTO, EA3, 1200MM | M | 1 | 1293.68 | 0 | 1293.68
06.250.0040-0 | TUBO DE CONCRETO ARMADO,CLASSE EA-3,CONFORME ABNT NBR 8890,J | M |  | 1935.37
UNTA ELASTICA,PARA ESGOTO SANITARIO,COM DIAMETRO DE 1500MM,I
NCLUSIVE ANEL DE BORRACHA.FORNECIMENTO
10631 | TUBO DE CONCRETO ARMADO, ESGOTO, EA3, 1500MM | M | 1 | 1935.37 | 0 | 1935.37
06.250.0040-A | TUBO DE CONCRETO ARMADO,CLASSE EA-3,CONFORME ABNT NBR 8890,J | M |  | 1935.37
UNTA ELASTICA,PARA ESGOTO SANITARIO,COM DIAMETRO DE 1500MM,I
NCLUSIVE ANEL DE BORRACHA.FORNECIMENTO
10631 | TUBO DE CONCRETO ARMADO, ESGOTO, EA3, 1500MM | M | 1 | 1935.37 | 0 | 1935.37
06.250.0051-0 | TUBO DE CONCRETO ARMADO,CLASSE EA-4,CONFORME ABNT NBR 8890,J | M |  | 252.35
UNTA ELASTICA,PARA ESGOTO SANITARIO,COM DIAMETRO DE 400MM,IN
CLUSIVE ANEL DE BORRACHA.FORNECIMENTO
10635 | TUBO DE CONCRETO ARMADO, ESGOTO, EA4, 400MM | M | 1 | 252.35 | 0 | 252.35
06.250.0051-A | TUBO DE CONCRETO ARMADO,CLASSE EA-4,CONFORME ABNT NBR 8890,J | M |  | 252.35
UNTA ELASTICA,PARA ESGOTO SANITARIO,COM DIAMETRO DE 400MM,IN
CLUSIVE ANEL DE BORRACHA.FORNECIMENTO
10635 | TUBO DE CONCRETO ARMADO, ESGOTO, EA4, 400MM | M | 1 | 252.35 | 0 | 252.35
06.250.0052-0 | TUBO DE CONCRETO ARMADO,CLASSE EA-4,CONFORME ABNT NBR 8890,J | M |  | 349
UNTA ELASTICA,PARA ESGOTO SANITARIO,COM DIAMETRO DE 500MM,IN
CLUSIVE ANEL DE BORRACHA. FORNECIMENTO
10636 | TUBO DE CONCRETO ARMADO, ESGOTO, EA4, 500MM | M | 1 | 349 | 0 | 349
06.250.0052-A | TUBO DE CONCRETO ARMADO,CLASSE EA-4,CONFORME ABNT NBR 8890,J | M |  | 349
UNTA ELASTICA,PARA ESGOTO SANITARIO,COM DIAMETRO DE 500MM,IN
CLUSIVE ANEL DE BORRACHA. FORNECIMENTO
10636 | TUBO DE CONCRETO ARMADO, ESGOTO, EA4, 500MM | M | 1 | 349 | 0 | 349
06.250.0053-0 | TUBO DE CONCRETO ARMADO,CLASSE EA-4,CONFORME ABNT NBR 8890,J | M |  | 462.47
UNTA ELASTICA,PARA ESGOTO SANITARIO,COM DIAMETRO DE 600MM,IN
CLUSIVE ANEL DE BORRACHA. FORNECIMENTO
10637 | TUBO DE CONCRETO ARMADO, ESGOTO, EA4, 600MM | M | 1 | 462.47 | 0 | 462.47
06.250.0053-A | TUBO DE CONCRETO ARMADO,CLASSE EA-4,CONFORME ABNT NBR 8890,J | M |  | 462.47
UNTA ELASTICA,PARA ESGOTO SANITARIO,COM DIAMETRO DE 600MM,IN
CLUSIVE ANEL DE BORRACHA. FORNECIMENTO
10637 | TUBO DE CONCRETO ARMADO, ESGOTO, EA4, 600MM | M | 1 | 462.47 | 0 | 462.47
06.250.0054-0 | TUBO DE CONCRETO ARMADO,CLASSE EA-4,CONFORME ABNT NBR 8890,J | M |  | 579.89
UNTA ELASTICA,PARA ESGOTO SANITARIO,COM DIAMETRO DE 700MM,IN
CLUSIVE ANEL DE BORRACHA. FORNECIMENTO
10638 | TUBO DE CONCRETO ARMADO, ESGOTO, EA4, 700MM | M | 1 | 579.89 | 0 | 579.89
06.250.0054-A | TUBO DE CONCRETO ARMADO,CLASSE EA-4,CONFORME ABNT NBR 8890,J | M |  | 579.89
UNTA ELASTICA,PARA ESGOTO SANITARIO,COM DIAMETRO DE 700MM,IN
CLUSIVE ANEL DE BORRACHA. FORNECIMENTO
10638 | TUBO DE CONCRETO ARMADO, ESGOTO, EA4, 700MM | M | 1 | 579.89 | 0 | 579.89
06.250.0055-0 | TUBO DE CONCRETO ARMADO,CLASSE EA-4,CONFORME ABNT NBR 8890,J | M |  | 708.56
UNTA ELASTICA,PARA ESGOTO SANITARIO,COM DIAMETRO DE 800MM,IN
CLUSIVE ANEL DE BORRACHA.FORNECIMENTO
10639 | TUBO DE CONCRETO ARMADO, ESGOTO, EA4, 800MM | M | 1 | 708.5679 | 0 | 708.5679
06.250.0055-A | TUBO DE CONCRETO ARMADO,CLASSE EA-4,CONFORME ABNT NBR 8890,J | M |  | 708.56
UNTA ELASTICA,PARA ESGOTO SANITARIO,COM DIAMETRO DE 800MM,IN
CLUSIVE ANEL DE BORRACHA.FORNECIMENTO
10639 | TUBO DE CONCRETO ARMADO, ESGOTO, EA4, 800MM | M | 1 | 708.5679 | 0 | 708.5679
06.250.0056-0 | TUBO DE CONCRETO ARMADO,CLASSE EA-4,CONFORME ABNT NBR 8890,J | M |  | 885.8
UNTA ELASTICA,PARA ESGOTO SANITARIO,COM DIAMETRO DE 900MM,IN
CLUSIVE ANEL DE BORRACHA. FORNECIMENTO
10640 | TUBO DE CONCRETO ARMADO, ESGOTO, EA4, 900MM | M | 1 | 885.8 | 0 | 885.8
06.250.0056-A | TUBO DE CONCRETO ARMADO,CLASSE EA-4,CONFORME ABNT NBR 8890,J | M |  | 885.8
UNTA ELASTICA,PARA ESGOTO SANITARIO,COM DIAMETRO DE 900MM,IN
CLUSIVE ANEL DE BORRACHA. FORNECIMENTO
10640 | TUBO DE CONCRETO ARMADO, ESGOTO, EA4, 900MM | M | 1 | 885.8 | 0 | 885.8
06.250.0057-0 | TUBO DE CONCRETO ARMADO,CLASSE EA-4,CONFORME ABNT NBR 8890,J | M |  | 1060.9
UNTA ELASTICA,PARA ESGOTO SANITARIO,COM DIAMETRO DE 1000MM,I
NCLUSIVE ANEL DE BORRACHA. FORNECIMENTO
10641 | TUBO DE CONCRETO ARMADO, ESGOTO, EA4, 1000MM | M | 1 | 1060.9 | 0 | 1060.9
06.250.0057-A | TUBO DE CONCRETO ARMADO,CLASSE EA-4,CONFORME ABNT NBR 8890,J | M |  | 1060.9
UNTA ELASTICA,PARA ESGOTO SANITARIO,COM DIAMETRO DE 1000MM,I
NCLUSIVE ANEL DE BORRACHA. FORNECIMENTO
10641 | TUBO DE CONCRETO ARMADO, ESGOTO, EA4, 1000MM | M | 1 | 1060.9 | 0 | 1060.9
06.250.0059-0 | TUBO DE CONCRETO ARMADO,CLASSE EA-4,CONFORME ABNT NBR 8890,J | M |  | 1528.52
UNTA ELASTICA,PARA ESGOTO SANITARIO,COM DIAMETRO DE 1200MM,I
NCLUSIVE ANEL DE BORRACHA.FORNECIMENTO
10643 | TUBO DE CONCRETO ARMADO, ESGOTO, EA4, 1200MM | M | 1 | 1528.52 | 0 | 1528.52
06.250.0059-A | TUBO DE CONCRETO ARMADO,CLASSE EA-4,CONFORME ABNT NBR 8890,J | M |  | 1528.52
UNTA ELASTICA,PARA ESGOTO SANITARIO,COM DIAMETRO DE 1200MM,I
NCLUSIVE ANEL DE BORRACHA.FORNECIMENTO
10643 | TUBO DE CONCRETO ARMADO, ESGOTO, EA4, 1200MM | M | 1 | 1528.52 | 0 | 1528.52
06.250.0060-0 | TUBO DE CONCRETO ARMADO,CLASSE EA-4,CONFORME ABNT NBR 8890,J | M |  | 2074.13
UNTA ELASTICA,PARA ESGOTO SANITARIO,COM DIAMETRO DE 1500MM,I
NCLUSIVE ANEL DE BORRACHA. FORNECIMENTO
10644 | TUBO DE CONCRETO ARMADO, ESGOTO, EA4, 1500MM | M | 1 | 2074.1316 | 0 | 2074.1316
06.250.0060-A | TUBO DE CONCRETO ARMADO,CLASSE EA-4,CONFORME ABNT NBR 8890,J | M |  | 2074.13
UNTA ELASTICA,PARA ESGOTO SANITARIO,COM DIAMETRO DE 1500MM,I
NCLUSIVE ANEL DE BORRACHA. FORNECIMENTO
10644 | TUBO DE CONCRETO ARMADO, ESGOTO, EA4, 1500MM | M | 1 | 2074.1316 | 0 | 2074.1316
06.251.0030-0 | TUBO DE CONCRETO ARMADO, CLASSE PA-1,PARA GALERIAS DE AGUAS | M |  | 142
PLUVIAIS,COM DIAMETRO DE 300MM,JUNTA DE ARGAMASSA. FORNECIM
ENTO
10647 | TUBO DE CONCRETO ARMADO, PA1, AGUA, 300MM | M | 1 | 142 | 0 | 142
06.251.0030-A | TUBO DE CONCRETO ARMADO, CLASSE PA-1,PARA GALERIAS DE AGUAS | M |  | 142
PLUVIAIS,COM DIAMETRO DE 300MM,JUNTA DE ARGAMASSA. FORNECIM
ENTO
10647 | TUBO DE CONCRETO ARMADO, PA1, AGUA, 300MM | M | 1 | 142 | 0 | 142
06.251.0031-0 | TUBO DE CONCRETO ARMADO, CLASSE PA-1,PARA GALERIAS DE AGUAS | M |  | 144.2
PLUVIAIS,COM DIAMETRO DE 400MM,JUNTA DE ARGAMASSA. FORNECIM
ENTO
00533 | TUBO DE CONCRETO ARMADO, P/AGUAS PLUVIAIS, PA-1, SEM PINTURA | M | 1 | 144.2 | 0 | 144.2
, DE 0400MM
06.251.0031-A | TUBO DE CONCRETO ARMADO, CLASSE PA-1,PARA GALERIAS DE AGUAS | M |  | 144.2
PLUVIAIS,COM DIAMETRO DE 400MM,JUNTA DE ARGAMASSA. FORNECIM
ENTO
00533 | TUBO DE CONCRETO ARMADO, P/AGUAS PLUVIAIS, PA-1, SEM PINTURA | M | 1 | 144.2 | 0 | 144.2
, DE 0400MM
06.251.0032-0 | TUBO DE CONCRETO ARMADO, CLASSE PA-1,PARA GALERIAS DE AGUAS | M |  | 186
PLUVIAIS,COM DIAMETRO DE 500MM,JUNTA DE ARGAMASSA. FORNECIM
ENTO
00534 | TUBO DE CONCRETO ARMADO, P/AGUAS PLUVIAIS, PA-1, SEM PINTURA | M | 1 | 186 | 0 | 186
, DE 0500MM
06.251.0032-A | TUBO DE CONCRETO ARMADO, CLASSE PA-1,PARA GALERIAS DE AGUAS | M |  | 186
PLUVIAIS,COM DIAMETRO DE 500MM,JUNTA DE ARGAMASSA. FORNECIM
ENTO
00534 | TUBO DE CONCRETO ARMADO, P/AGUAS PLUVIAIS, PA-1, SEM PINTURA | M | 1 | 186 | 0 | 186
, DE 0500MM
06.251.0033-0 | TUBO DE CONCRETO ARMADO, CLASSE PA-1,PARA GALERIAS DE AGUAS | M |  | 252
PLUVIAIS,COM DIAMETRO DE 600MM,JUNTA DE ARGAMASSA. FORNECIM
ENTO
00695 | TUBO DE CONCRETO ARMADO, PARA AGUAS PLUVIAIS, PA-1, SEM PINT | M | 1 | 252 | 0 | 252
URA, DE 0600MM
06.251.0033-A | TUBO DE CONCRETO ARMADO, CLASSE PA-1,PARA GALERIAS DE AGUAS | M |  | 252
PLUVIAIS,COM DIAMETRO DE 600MM,JUNTA DE ARGAMASSA. FORNECIM
ENTO
00695 | TUBO DE CONCRETO ARMADO, PARA AGUAS PLUVIAIS, PA-1, SEM PINT | M | 1 | 252 | 0 | 252
URA, DE 0600MM
06.251.0034-0 | TUBO DE CONCRETO ARMADO, CLASSE PA-1,PARA GALERIAS DE AGUAS | M |  | 317
PLUVIAIS,COM DIAMETRO DE 700MM,JUNTA DE ARGAMASSA. FORNECIM
ENTO
00537 | TUBO DE CONCRETO ARMADO, P/AGUAS PLUVIAIS, PA-1, SEM PINTURA | M | 1 | 317 | 0 | 317
, DE 0700MM
06.251.0034-A | TUBO DE CONCRETO ARMADO, CLASSE PA-1,PARA GALERIAS DE AGUAS | M |  | 317
PLUVIAIS,COM DIAMETRO DE 700MM,JUNTA DE ARGAMASSA. FORNECIM
ENTO
00537 | TUBO DE CONCRETO ARMADO, P/AGUAS PLUVIAIS, PA-1, SEM PINTURA | M | 1 | 317 | 0 | 317
, DE 0700MM
06.251.0035-0 | TUBO DE CONCRETO ARMADO, CLASSE PA-1,PARA GALERIAS DE AGUAS | M |  | 381
PLUVIAIS,COM DIAMETRO DE 800MM,JUNTA DE ARGAMASSA. FORNECIM
ENTO
00538 | TUBO DE CONCRETO ARMADO, P/AGUAS PLUVIAIS, PA-1, SEM PINTURA | M | 1 | 381 | 0 | 381
, DE 0800MM
06.251.0035-A | TUBO DE CONCRETO ARMADO, CLASSE PA-1,PARA GALERIAS DE AGUAS | M |  | 381
PLUVIAIS,COM DIAMETRO DE 800MM,JUNTA DE ARGAMASSA. FORNECIM
ENTO
00538 | TUBO DE CONCRETO ARMADO, P/AGUAS PLUVIAIS, PA-1, SEM PINTURA | M | 1 | 381 | 0 | 381
, DE 0800MM
06.251.0036-0 | TUBO DE CONCRETO ARMADO, CLASSE PA-1,PARA GALERIAS DE AGUAS | M |  | 473
PLUVIAIS,COM DIAMETRO DE 900MM,JUNTA DE ARGAMASSA. FORNECIM
ENTO
00539 | TUBO DE CONCRETO ARMADO, P/AGUAS PLUVIAIS, PA-1, SEM PINTURA | M | 1 | 473 | 0 | 473
, DE 0900MM
06.251.0036-A | TUBO DE CONCRETO ARMADO, CLASSE PA-1,PARA GALERIAS DE AGUAS | M |  | 473
PLUVIAIS,COM DIAMETRO DE 900MM,JUNTA DE ARGAMASSA. FORNECIM
ENTO
00539 | TUBO DE CONCRETO ARMADO, P/AGUAS PLUVIAIS, PA-1, SEM PINTURA | M | 1 | 473 | 0 | 473
, DE 0900MM
06.251.0037-0 | TUBO DE CONCRETO ARMADO, CLASSE PA-1,PARA GALERIAS DE AGUAS | M |  | 599
PLUVIAIS,COM DIAMETRO DE 1000MM,JUNTA DE ARGAMASSA. FORNECIM
ENTO
00540 | TUBO DE CONCRETO ARMADO, P/AGUAS PLUVIAIS, PA-1, SEM PINTURA | M | 1 | 599 | 0 | 599
, DE 1000MM
06.251.0037-A | TUBO DE CONCRETO ARMADO, CLASSE PA-1,PARA GALERIAS DE AGUAS | M |  | 599
PLUVIAIS,COM DIAMETRO DE 1000MM,JUNTA DE ARGAMASSA. FORNECIM
ENTO
00540 | TUBO DE CONCRETO ARMADO, P/AGUAS PLUVIAIS, PA-1, SEM PINTURA | M | 1 | 599 | 0 | 599
, DE 1000MM
06.251.0038-0 | TUBO DE CONCRETO ARMADO, CLASSE PA-1,PARA GALERIAS DE AGUAS | M |  | 759
PLUVIAIS,COM DIAMETRO DE 1200MM,JUNTA DE ARGAMASSA. FORNECIM
ENTO
00541 | TUBO DE CONCRETO ARMADO, P/AGUAS PLUVIAIS, PA-1, SEM PINTURA | M | 1 | 759 | 0 | 759
, DE 1200MM
06.251.0038-A | TUBO DE CONCRETO ARMADO, CLASSE PA-1,PARA GALERIAS DE AGUAS | M |  | 759
PLUVIAIS,COM DIAMETRO DE 1200MM,JUNTA DE ARGAMASSA. FORNECIM
ENTO
00541 | TUBO DE CONCRETO ARMADO, P/AGUAS PLUVIAIS, PA-1, SEM PINTURA | M | 1 | 759 | 0 | 759
, DE 1200MM
06.251.0039-0 | TUBO DE CONCRETO ARMADO, CLASSE PA-1,PARA GALERIAS DE AGUAS | M |  | 1240
PLUVIAIS,COM DIAMETRO DE 1500MM,JUNTA DE ARGAMASSA. FORNECIM
ENTO
03991 | TUBO DE CONCRETO ARMADO, P/AGUAS PLUVIAIS, PA-1, SEM PINTURA | M | 1 | 1240 | 0 | 1240
, DE 1500MM
06.251.0039-A | TUBO DE CONCRETO ARMADO, CLASSE PA-1,PARA GALERIAS DE AGUAS | M |  | 1240
PLUVIAIS,COM DIAMETRO DE 1500MM,JUNTA DE ARGAMASSA. FORNECIM
ENTO
03991 | TUBO DE CONCRETO ARMADO, P/AGUAS PLUVIAIS, PA-1, SEM PINTURA | M | 1 | 1240 | 0 | 1240
, DE 1500MM
06.251.0040-0 | TUBO DE CONCRETO ARMADO, CLASSE PA-2,PARA GALERIAS DE AGUAS | M |  | 167
PLUVIAIS,COM DIAMETRO DE 300MM,JUNTA DE ARGAMASSA. FORNECIM
ENTO
10648 | TUBO DE CONCRETO ARMADO, PA2, AGUA, 300MM | M | 1 | 167 | 0 | 167
06.251.0040-A | TUBO DE CONCRETO ARMADO, CLASSE PA-2,PARA GALERIAS DE AGUAS | M |  | 167
PLUVIAIS,COM DIAMETRO DE 300MM,JUNTA DE ARGAMASSA. FORNECIM
ENTO
10648 | TUBO DE CONCRETO ARMADO, PA2, AGUA, 300MM | M | 1 | 167 | 0 | 167
06.251.0041-0 | TUBO DE CONCRETO ARMADO, CLASSE PA-2,PARA GALERIAS DE AGUAS | M |  | 177.96
PLUVIAIS,COM DIAMETRO DE 400MM,JUNTA DE ARGAMASSA. FORNECIM
ENTO
04800 | TUBO DE CONCRETO ARMADO, P/AGUAS PLUVIAIS, PA-2, SEM PINTURA | M | 1 | 177.96 | 0 | 177.96
, DE 0400MM
06.251.0041-A | TUBO DE CONCRETO ARMADO, CLASSE PA-2,PARA GALERIAS DE AGUAS | M |  | 177.96
PLUVIAIS,COM DIAMETRO DE 400MM,JUNTA DE ARGAMASSA. FORNECIM
ENTO
04800 | TUBO DE CONCRETO ARMADO, P/AGUAS PLUVIAIS, PA-2, SEM PINTURA | M | 1 | 177.96 | 0 | 177.96
, DE 0400MM
06.251.0042-0 | TUBO DE CONCRETO ARMADO, CLASSE PA-2,PARA GALERIAS DE AGUAS | M |  | 219
PLUVIAIS,COM DIAMETRO DE 500MM,JUNTA DE ARGAMASSA. FORNECIM
ENTO
04801 | TUBO DE CONCRETO ARMADO, P/AGUAS PLUVIAIS, PA-2, SEM PINTURA | M | 1 | 219 | 0 | 219
, DE 0500MM
06.251.0042-A | TUBO DE CONCRETO ARMADO, CLASSE PA-2,PARA GALERIAS DE AGUAS | M |  | 219
PLUVIAIS,COM DIAMETRO DE 500MM,JUNTA DE ARGAMASSA. FORNECIM
ENTO
04801 | TUBO DE CONCRETO ARMADO, P/AGUAS PLUVIAIS, PA-2, SEM PINTURA | M | 1 | 219 | 0 | 219
, DE 0500MM
06.251.0043-0 | TUBO DE CONCRETO ARMADO, CLASSE PA-2,PARA GALERIAS DE AGUAS | M |  | 252.75
PLUVIAIS,COM DIAMETRO DE 600MM,JUNTA DE ARGAMASSA. FORNECIM
ENTO
04802 | TUBO DE CONCRETO ARMADO, P/AGUAS PLUVIAIS, PA-2, SEM PINTURA | M | 1 | 252.75 | 0 | 252.75
, DE 0600MM
06.251.0043-A | TUBO DE CONCRETO ARMADO, CLASSE PA-2,PARA GALERIAS DE AGUAS | M |  | 252.75
PLUVIAIS,COM DIAMETRO DE 600MM,JUNTA DE ARGAMASSA. FORNECIM
ENTO
04802 | TUBO DE CONCRETO ARMADO, P/AGUAS PLUVIAIS, PA-2, SEM PINTURA | M | 1 | 252.75 | 0 | 252.75
, DE 0600MM
06.251.0044-0 | TUBO DE CONCRETO ARMADO, CLASSE PA-2,PARA GALERIAS DE AGUAS | M |  | 434
PLUVIAIS,COM DIAMETRO DE 700MM,JUNTA DE ARGAMASSA. FORNECIM
ENTO
04803 | TUBO DE CONCRETO ARMADO, P/AGUAS PLUVIAIS, PA-2, SEM PINTURA | M | 1 | 434 | 0 | 434
, DE 0700MM
06.251.0044-A | TUBO DE CONCRETO ARMADO, CLASSE PA-2,PARA GALERIAS DE AGUAS | M |  | 434
PLUVIAIS,COM DIAMETRO DE 700MM,JUNTA DE ARGAMASSA. FORNECIM
ENTO
04803 | TUBO DE CONCRETO ARMADO, P/AGUAS PLUVIAIS, PA-2, SEM PINTURA | M | 1 | 434 | 0 | 434
, DE 0700MM
06.251.0045-0 | TUBO DE CONCRETO ARMADO, CLASSE PA-2,PARA GALERIAS DE AGUAS | M |  | 540
PLUVIAIS,COM DIAMETRO DE 800MM,JUNTA DE ARGAMASSA. FORNECIM
ENTO
04804 | TUBO DE CONCRETO ARMADO, P/AGUAS PLUVIAIS, PA-2, SEM PINTURA | M | 1 | 540 | 0 | 540
, DE 0800MM
06.251.0045-A | TUBO DE CONCRETO ARMADO, CLASSE PA-2,PARA GALERIAS DE AGUAS | M |  | 540
PLUVIAIS,COM DIAMETRO DE 800MM,JUNTA DE ARGAMASSA. FORNECIM
ENTO
04804 | TUBO DE CONCRETO ARMADO, P/AGUAS PLUVIAIS, PA-2, SEM PINTURA | M | 1 | 540 | 0 | 540
, DE 0800MM
06.251.0046-0 | TUBO DE CONCRETO ARMADO, CLASSE PA-2,PARA GALERIAS DE AGUAS | M |  | 700
PLUVIAIS,COM DIAMETRO DE 900MM,JUNTA DE ARGAMASSA. FORNECIM
ENTO
04805 | TUBO DE CONCRETO ARMADO, P/AGUAS PLUVIAIS, PA-2, SEM PINTURA | M | 1 | 700 | 0 | 700
, DE 0900MM
06.251.0046-A | TUBO DE CONCRETO ARMADO, CLASSE PA-2,PARA GALERIAS DE AGUAS | M |  | 700
PLUVIAIS,COM DIAMETRO DE 900MM,JUNTA DE ARGAMASSA. FORNECIM
ENTO
04805 | TUBO DE CONCRETO ARMADO, P/AGUAS PLUVIAIS, PA-2, SEM PINTURA | M | 1 | 700 | 0 | 700
, DE 0900MM
06.251.0047-0 | TUBO DE CONCRETO ARMADO, CLASSE PA-2,PARA GALERIAS DE AGUAS | M |  | 805.88
PLUVIAIS,COM DIAMETRO DE 1000MM,JUNTA DE ARGAMASSA. FORNECIM
ENTO
04806 | TUBO DE CONCRETO ARMADO, P/AGUAS PLUVIAIS, PA-2, SEM PINTURA | M | 1 | 805.88 | 0 | 805.88
, DE 1000MM
06.251.0047-A | TUBO DE CONCRETO ARMADO, CLASSE PA-2,PARA GALERIAS DE AGUAS | M |  | 805.88
PLUVIAIS,COM DIAMETRO DE 1000MM,JUNTA DE ARGAMASSA. FORNECIM
ENTO
04806 | TUBO DE CONCRETO ARMADO, P/AGUAS PLUVIAIS, PA-2, SEM PINTURA | M | 1 | 805.88 | 0 | 805.88
, DE 1000MM
06.251.0048-0 | TUBO DE CONCRETO ARMADO, CLASSE PA-2,PARA GALERIAS DE AGUAS | M |  | 871
PLUVIAIS,COM DIAMETRO DE 1200MM,JUNTA DE ARGAMASSA. FORNECIM
ENTO
04808 | TUBO DE CONCRETO ARMADO, P/AGUAS PLUVIAIS, PA-2, SEM PINTURA | M | 1 | 871 | 0 | 871
, DE 1200MM
06.251.0048-A | TUBO DE CONCRETO ARMADO, CLASSE PA-2,PARA GALERIAS DE AGUAS | M |  | 871
PLUVIAIS,COM DIAMETRO DE 1200MM,JUNTA DE ARGAMASSA. FORNECIM
ENTO
04808 | TUBO DE CONCRETO ARMADO, P/AGUAS PLUVIAIS, PA-2, SEM PINTURA | M | 1 | 871 | 0 | 871
, DE 1200MM
06.251.0049-0 | TUBO DE CONCRETO ARMADO, CLASSE PA-2,PARA GALERIAS DE AGUAS | M |  | 1380
PLUVIAIS,COM DIAMETRO DE 1500MM,JUNTA DE ARGAMASSA. FORNECIM
ENTO
04809 | TUBO DE CONCRETO ARMADO, P/AGUAS PLUVIAIS, PA-2, SEM PINTURA | M | 1 | 1380 | 0 | 1380
, DE 1500MM
06.251.0049-A | TUBO DE CONCRETO ARMADO, CLASSE PA-2,PARA GALERIAS DE AGUAS | M |  | 1380
PLUVIAIS,COM DIAMETRO DE 1500MM,JUNTA DE ARGAMASSA. FORNECIM
ENTO
04809 | TUBO DE CONCRETO ARMADO, P/AGUAS PLUVIAIS, PA-2, SEM PINTURA | M | 1 | 1380 | 0 | 1380
, DE 1500MM
06.251.0050-0 | TUBO DE CONCRETO ARMADO, CLASSE PA-3,PARA GALERIAS DE AGUAS | M |  | 202.86
PLUVIAIS,COM DIAMETRO DE 300MM,JUNTA DE ARGAMASSA. FORNECIM
ENTO
10649 | TUBO DE CONCRETO ARMADO, PA3, AGUA, 300MM | M | 1 | 202.8641 | 0 | 202.8641
06.251.0050-A | TUBO DE CONCRETO ARMADO, CLASSE PA-3,PARA GALERIAS DE AGUAS | M |  | 202.86
PLUVIAIS,COM DIAMETRO DE 300MM,JUNTA DE ARGAMASSA. FORNECIM
ENTO
10649 | TUBO DE CONCRETO ARMADO, PA3, AGUA, 300MM | M | 1 | 202.8641 | 0 | 202.8641
06.251.0051-0 | TUBO DE CONCRETO ARMADO, CLASSE PA-3,PARA GALERIAS DE AGUAS | M |  | 211.72
PLUVIAIS,COM DIAMETRO DE 400MM,JUNTA DE ARGAMASSA. FORNECIM
ENTO
04810 | TUBO DE CONCRETO ARMADO, P/AGUAS PLUVIAIS, PA-3, SEM PINTURA | M | 1 | 211.7268 | 0 | 211.7268
, DE 0400MM
06.251.0051-A | TUBO DE CONCRETO ARMADO, CLASSE PA-3,PARA GALERIAS DE AGUAS | M |  | 211.72
PLUVIAIS,COM DIAMETRO DE 400MM,JUNTA DE ARGAMASSA. FORNECIM
ENTO
04810 | TUBO DE CONCRETO ARMADO, P/AGUAS PLUVIAIS, PA-3, SEM PINTURA | M | 1 | 211.7268 | 0 | 211.7268
, DE 0400MM
06.251.0052-0 | TUBO DE CONCRETO ARMADO, CLASSE PA-3,PARA GALERIAS DE AGUAS | M |  | 286.2
PLUVIAIS,COM DIAMETRO DE 500MM,JUNTA DE ARGAMASSA. FORNECIM
ENTO
04811 | TUBO DE CONCRETO ARMADO, P/AGUAS PLUVIAIS, PA-3, SEM PINTURA | M | 1 | 286.2061 | 0 | 286.2061
, DE 0500MM
06.251.0052-A | TUBO DE CONCRETO ARMADO, CLASSE PA-3,PARA GALERIAS DE AGUAS | M |  | 286.2
PLUVIAIS,COM DIAMETRO DE 500MM,JUNTA DE ARGAMASSA. FORNECIM
ENTO
04811 | TUBO DE CONCRETO ARMADO, P/AGUAS PLUVIAIS, PA-3, SEM PINTURA | M | 1 | 286.2061 | 0 | 286.2061
, DE 0500MM
06.251.0053-0 | TUBO DE CONCRETO ARMADO, CLASSE PA-3,PARA GALERIAS DE AGUAS | M |  | 346
PLUVIAIS,COM DIAMETRO DE 600MM,JUNTA DE ARGAMASSA. FORNECIM
ENTO
04812 | TUBO DE CONCRETO ARMADO, P/AGUAS PLUVIAIS, PA-3, SEM PINTURA | M | 1 | 346 | 0 | 346
, DE 0600MM
06.251.0053-A | TUBO DE CONCRETO ARMADO, CLASSE PA-3,PARA GALERIAS DE AGUAS | M |  | 346
PLUVIAIS,COM DIAMETRO DE 600MM,JUNTA DE ARGAMASSA. FORNECIM
ENTO
04812 | TUBO DE CONCRETO ARMADO, P/AGUAS PLUVIAIS, PA-3, SEM PINTURA | M | 1 | 346 | 0 | 346
, DE 0600MM
06.251.0054-0 | TUBO DE CONCRETO ARMADO, CLASSE PA-3,PARA GALERIAS DE AGUAS | M |  | 426
PLUVIAIS,COM DIAMETRO DE 700MM,JUNTA DE ARGAMASSA. FORNECIM
ENTO
04813 | TUBO DE CONCRETO ARMADO, P/AGUAS PLUVIAIS, PA-3, SEM PINTURA | M | 1 | 426 | 0 | 426
, DE 0700MM
06.251.0054-A | TUBO DE CONCRETO ARMADO, CLASSE PA-3,PARA GALERIAS DE AGUAS | M |  | 426
PLUVIAIS,COM DIAMETRO DE 700MM,JUNTA DE ARGAMASSA. FORNECIM
ENTO
04813 | TUBO DE CONCRETO ARMADO, P/AGUAS PLUVIAIS, PA-3, SEM PINTURA | M | 1 | 426 | 0 | 426
, DE 0700MM
06.251.0055-0 | TUBO DE CONCRETO ARMADO, CLASSE PA-3,PARA GALERIAS DE AGUAS | M |  | 499
PLUVIAIS,COM DIAMETRO DE 800MM,JUNTA DE ARGAMASSA. FORNECIM
ENTO
04814 | TUBO DE CONCRETO ARMADO, P/AGUAS PLUVIAIS, PA-3, SEM PINTURA | M | 1 | 499 | 0 | 499
, DE 0800MM
06.251.0055-A | TUBO DE CONCRETO ARMADO, CLASSE PA-3,PARA GALERIAS DE AGUAS | M |  | 499
PLUVIAIS,COM DIAMETRO DE 800MM,JUNTA DE ARGAMASSA. FORNECIM
ENTO
04814 | TUBO DE CONCRETO ARMADO, P/AGUAS PLUVIAIS, PA-3, SEM PINTURA | M | 1 | 499 | 0 | 499
, DE 0800MM
06.251.0057-0 | TUBO DE CONCRETO ARMADO, CLASSE PA-3,PARA GALERIAS DE AGUAS | M |  | 800
PLUVIAIS,COM DIAMETRO DE 1000MM,JUNTA DE ARGAMASSA. FORNECIM
ENTO
04816 | TUBO DE CONCRETO ARMADO, P/AGUAS PLUVIAIS, PA-3, SEM PINTURA | M | 1 | 800 | 0 | 800
, DE 1000MM
06.251.0057-A | TUBO DE CONCRETO ARMADO, CLASSE PA-3,PARA GALERIAS DE AGUAS | M |  | 800
PLUVIAIS,COM DIAMETRO DE 1000MM,JUNTA DE ARGAMASSA. FORNECIM
ENTO
04816 | TUBO DE CONCRETO ARMADO, P/AGUAS PLUVIAIS, PA-3, SEM PINTURA | M | 1 | 800 | 0 | 800
, DE 1000MM
06.251.0058-0 | TUBO DE CONCRETO ARMADO, CLASSE PA-3,PARA GALERIAS DE AGUAS | M |  | 1156.55
PLUVIAIS,COM DIAMETRO DE 1200MM,JUNTA DE ARGAMASSA. FORNECIM
ENTO
04818 | TUBO DE CONCRETO ARMADO, P/AGUAS PLUVIAIS, PA-3, SEM PINTURA | M | 1 | 1156.5561 | 0 | 1156.5561
, DE 1200MM
06.251.0058-A | TUBO DE CONCRETO ARMADO, CLASSE PA-3,PARA GALERIAS DE AGUAS | M |  | 1156.55
PLUVIAIS,COM DIAMETRO DE 1200MM,JUNTA DE ARGAMASSA. FORNECIM
ENTO
04818 | TUBO DE CONCRETO ARMADO, P/AGUAS PLUVIAIS, PA-3, SEM PINTURA | M | 1 | 1156.5561 | 0 | 1156.5561
, DE 1200MM
06.251.0059-0 | TUBO DE CONCRETO ARMADO, CLASSE PA-3,PARA GALERIAS DE AGUAS | M |  | 1520
PLUVIAIS,COM DIAMETRO DE 1500MM,JUNTA DE ARGAMASSA. FORNECIM
ENTO
04819 | TUBO DE CONCRETO ARMADO, P/AGUAS PLUVIAIS, PA-3, SEM PINTURA | M | 1 | 1520 | 0 | 1520
, DE 1500MM
06.251.0059-A | TUBO DE CONCRETO ARMADO, CLASSE PA-3,PARA GALERIAS DE AGUAS | M |  | 1520
PLUVIAIS,COM DIAMETRO DE 1500MM,JUNTA DE ARGAMASSA. FORNECIM
ENTO
04819 | TUBO DE CONCRETO ARMADO, P/AGUAS PLUVIAIS, PA-3, SEM PINTURA | M | 1 | 1520 | 0 | 1520
, DE 1500MM
06.251.0060-0 | TUBO DE CONCRETO ARMADO, CLASSE PA-4,PARA GALERIAS DE AGUAS | M |  | 234.46
PLUVIAIS, COM DIAMETRO DE 300MM, JUNTA DE ARGAMASSA. FORNECI
MENTO
10735 | TUBO DE CONCRETO ARMADO,PA4,AGUA,300MM | M | 1 | 234.466 | 0 | 234.466
06.251.0060-A | TUBO DE CONCRETO ARMADO, CLASSE PA-4,PARA GALERIAS DE AGUAS | M |  | 234.46
PLUVIAIS, COM DIAMETRO DE 300MM, JUNTA DE ARGAMASSA. FORNECI
MENTO
10735 | TUBO DE CONCRETO ARMADO,PA4,AGUA,300MM | M | 1 | 234.466 | 0 | 234.466
06.251.0061-0 | TUBO DE CONCRETO ARMADO, CLASSE PA-4,PARA GALERIAS DE AGUAS | M |  | 255.87
PLUVIAIS,COM DIAMETRO DE 400MM,JUNTA DE ARGAMASSA. FORNECIME
NTO
10736 | TUBO DE CONCRETO ARMADO,PA4,AGUA,400MM | M | 1 | 255.8738 | 0 | 255.8738
06.251.0061-A | TUBO DE CONCRETO ARMADO, CLASSE PA-4,PARA GALERIAS DE AGUAS | M |  | 255.87
PLUVIAIS,COM DIAMETRO DE 400MM,JUNTA DE ARGAMASSA. FORNECIME
NTO
10736 | TUBO DE CONCRETO ARMADO,PA4,AGUA,400MM | M | 1 | 255.8738 | 0 | 255.8738
06.251.0062-0 | TUBO DE CONCRETO ARMADO, CLASSE PA-4,PARA GALERIAS DE AGUAS | M |  | 304.8
PLUVIAIS,COM DIAMETRO DE 500MM,JUNTA DE ARGAMASSA. FORNECIM
ENTO
10737 | TUBO DE CONCRETO ARMADO,PA4,AGUA,500MM | M | 1 | 304.8058 | 0 | 304.8058
06.251.0062-A | TUBO DE CONCRETO ARMADO, CLASSE PA-4,PARA GALERIAS DE AGUAS | M |  | 304.8
PLUVIAIS,COM DIAMETRO DE 500MM,JUNTA DE ARGAMASSA. FORNECIM
ENTO
10737 | TUBO DE CONCRETO ARMADO,PA4,AGUA,500MM | M | 1 | 304.8058 | 0 | 304.8058
06.251.0063-0 | TUBO DE CONCRETO ARMADO, CLASSE PA-4,PARA GALERIAS DE AGUAS | M |  | 417.96
PLUVIAIS,COM DIAMETRO DE 600MM,JUNTA DE ARGAMASSA. FORNECIM
ENTO
10738 | TUBO DE CONCRETO ARMADO,PA4,AGUA,600MM | M | 1 | 417.9612 | 0 | 417.9612
06.251.0063-A | TUBO DE CONCRETO ARMADO, CLASSE PA-4,PARA GALERIAS DE AGUAS | M |  | 417.96
PLUVIAIS,COM DIAMETRO DE 600MM,JUNTA DE ARGAMASSA. FORNECIM
ENTO
10738 | TUBO DE CONCRETO ARMADO,PA4,AGUA,600MM | M | 1 | 417.9612 | 0 | 417.9612
06.251.0064-0 | TUBO DE CONCRETO ARMADO, CLASSE PA-4,PARA GALERIAS DE AGUAS | M |  | 508.68
PLUVIAIS,COM DIAMETRO DE 700MM,JUNTA DE ARGAMASSA.FORNECIMEN
TO
10739 | TUBO DE CONCRETO ARMADO,PA4,AGUA,700MM | M | 1 | 508.6893 | 0 | 508.6893
06.251.0064-A | TUBO DE CONCRETO ARMADO, CLASSE PA-4,PARA GALERIAS DE AGUAS | M |  | 508.68
PLUVIAIS,COM DIAMETRO DE 700MM,JUNTA DE ARGAMASSA.FORNECIMEN
TO
10739 | TUBO DE CONCRETO ARMADO,PA4,AGUA,700MM | M | 1 | 508.6893 | 0 | 508.6893
06.251.0065-0 | TUBO DE CONCRETO ARMADO, CLASSE PA-4,PARA GALERIAS DE AGUAS | M |  | 593.3
PLUVIAIS,COM DIAMETRO DE 800MM,JUNTA DE ARGAMASSA. FORNECIM
ENTO
10740 | TUBO DE CONCRETO ARMADO,PA4,AGUA,800MM | M | 1 | 593.301 | 0 | 593.301
06.251.0065-A | TUBO DE CONCRETO ARMADO, CLASSE PA-4,PARA GALERIAS DE AGUAS | M |  | 593.3
PLUVIAIS,COM DIAMETRO DE 800MM,JUNTA DE ARGAMASSA. FORNECIM
ENTO
10740 | TUBO DE CONCRETO ARMADO,PA4,AGUA,800MM | M | 1 | 593.301 | 0 | 593.301
06.251.0066-0 | TUBO DE CONCRETO ARMADO, CLASSE PA-4,PARA GALERIAS DE AGUAS | M |  | 743.15
PLUVIAIS,COM DIAMETRO DE 900MM,JUNTA DE ARGAMASSA. FORNECIM
ENTO
10741 | TUBO DE CONCRETO ARMADO,PA4,AGUA,900MM | M | 1 | 743.1553 | 0 | 743.1553
06.251.0066-A | TUBO DE CONCRETO ARMADO, CLASSE PA-4,PARA GALERIAS DE AGUAS | M |  | 743.15
PLUVIAIS,COM DIAMETRO DE 900MM,JUNTA DE ARGAMASSA. FORNECIM
ENTO
10741 | TUBO DE CONCRETO ARMADO,PA4,AGUA,900MM | M | 1 | 743.1553 | 0 | 743.1553
06.251.0067-0 | TUBO DE CONCRETO ARMADO, CLASSE PA-4,PARA GALERIAS DE AGUAS | M |  | 997.37
PLUVIAIS,COM DIAMETRO DE 1000MM,JUNTA DE ARGAMASSA. FORNECIM
ENTO
10742 | TUBO DE CONCRETO ARMADO,PA4,AGUA,1000MM | M | 1 | 997.3777 | 0 | 997.3777
06.251.0067-A | TUBO DE CONCRETO ARMADO, CLASSE PA-4,PARA GALERIAS DE AGUAS | M |  | 997.37
PLUVIAIS,COM DIAMETRO DE 1000MM,JUNTA DE ARGAMASSA. FORNECIM
ENTO
10742 | TUBO DE CONCRETO ARMADO,PA4,AGUA,1000MM | M | 1 | 997.3777 | 0 | 997.3777
06.251.0068-0 | TUBO DE CONCRETO ARMADO, CLASSE PA-4,PARA GALERIAS DE AGUAS | M |  | 1457.73
PLUVIAIS,COM DIAMETRO DE 1200MM,JUNTA DE ARGAMASSA. FORNECIM
ENTO
10744 | TUBO DE CONCRETO ARMADO,PA4,AGUA,1200MM | M | 1 | 1457.7364 | 0 | 1457.7364
06.251.0068-A | TUBO DE CONCRETO ARMADO, CLASSE PA-4,PARA GALERIAS DE AGUAS | M |  | 1457.73
PLUVIAIS,COM DIAMETRO DE 1200MM,JUNTA DE ARGAMASSA. FORNECIM
ENTO
10744 | TUBO DE CONCRETO ARMADO,PA4,AGUA,1200MM | M | 1 | 1457.7364 | 0 | 1457.7364
06.251.0069-0 | TUBO DE CONCRETO ARMADO, CLASSE PA-4,PARA GALERIAS DE AGUAS | M |  | 1876.58
PLUVIAIS,COM DIAMETRO DE 1500MM,JUNTA DE ARGAMASSA. FORNECIM
ENTO
10745 | TUBO DE CONCRETO ARMADO,PA4,AGUA,1500MM | M | 1 | 1876.5845 | 0 | 1876.5845
06.251.0069-A | TUBO DE CONCRETO ARMADO, CLASSE PA-4,PARA GALERIAS DE AGUAS | M |  | 1876.58
PLUVIAIS,COM DIAMETRO DE 1500MM,JUNTA DE ARGAMASSA. FORNECIM
ENTO
10745 | TUBO DE CONCRETO ARMADO,PA4,AGUA,1500MM | M | 1 | 1876.5845 | 0 | 1876.5845
06.270.0001-0 | TUBO PVC-PBA,CLASSE 15(EB-183),PARA ADUCAO E DISTRIBUICAO DE | M |  | 23.57
AGUAS,COM DIAMETRO NOMINAL DE 50MM, INCLUSIVE ANEL DE BORRA
CHA. FORNECIMENTO
05010 | TUBO DE PVC RIGIDO PONTA/BOLSA SEM ANEL DE BORRACHA, CLASSE | M | 1 | 23.11 | 0 | 23.11
15, DE DN=050MM
05062 | ANEL DE BORRACHA, PARA TUBO DE PVC, PBA, DE DN=050MM | UN | 0.17 | 2.73 | 0 | 0.4641
06.270.0001-A | TUBO PVC-PBA,CLASSE 15(EB-183),PARA ADUCAO E DISTRIBUICAO DE | M |  | 23.57
AGUAS,COM DIAMETRO NOMINAL DE 50MM, INCLUSIVE ANEL DE BORRA
CHA. FORNECIMENTO
05010 | TUBO DE PVC RIGIDO PONTA/BOLSA SEM ANEL DE BORRACHA, CLASSE | M | 1 | 23.11 | 0 | 23.11
15, DE DN=050MM
05062 | ANEL DE BORRACHA, PARA TUBO DE PVC, PBA, DE DN=050MM | UN | 0.17 | 2.73 | 0 | 0.4641
06.270.0002-0 | TUBO PVC-PBA,CLASSE 15(EB-183),PARA ADUCAO E DISTRIBUICAO DE | M |  | 48.63
AGUAS,COM DIAMETRO NOMINAL DE 75MM, INCLUSIVE ANEL DE BORRA
CHA. FORNECIMENTO
05063 | ANEL DE BORRACHA, PARA TUBO DE PVC, PBA, DE DN=075MM | UN | 0.17 | 7.76 | 0 | 1.3192
05131 | TUBO DE PVC RIGIDO PONTA/BOLSA SEM ANEL DE BORRACHA, CLASSE | M | 1 | 47.32 | 0 | 47.32
15, DE DN=075MM
06.270.0002-A | TUBO PVC-PBA,CLASSE 15(EB-183),PARA ADUCAO E DISTRIBUICAO DE | M |  | 48.63
AGUAS,COM DIAMETRO NOMINAL DE 75MM, INCLUSIVE ANEL DE BORRA
CHA. FORNECIMENTO
05063 | ANEL DE BORRACHA, PARA TUBO DE PVC, PBA, DE DN=075MM | UN | 0.17 | 7.76 | 0 | 1.3192
05131 | TUBO DE PVC RIGIDO PONTA/BOLSA SEM ANEL DE BORRACHA, CLASSE | M | 1 | 47.32 | 0 | 47.32
15, DE DN=075MM
06.270.0003-0 | TUBO PVC-PBA,CLASSE 15(EB-183),PARA ADUCAO E DISTRIBUICAO DE | M |  | 80
AGUAS,COM DIAMETRO NOMINAL DE 100MM,INCLUSIVE ANEL DE BORRA
CHA. FORNECIMENTO
05011 | TUBO DE PVC RIGIDO PONTA/BOLSA SEM ANEL DE BORRACHA, CLASSE | M | 1 | 78.43 | 0 | 78.43
15, DE DN=100MM
05098 | ANEL DE BORRACHA, PARA TUBO DE PVC, PBA, DE DN=100MM | UN | 0.17 | 9.28 | 0 | 1.5776
06.270.0003-A | TUBO PVC-PBA,CLASSE 15(EB-183),PARA ADUCAO E DISTRIBUICAO DE | M |  | 80
AGUAS,COM DIAMETRO NOMINAL DE 100MM,INCLUSIVE ANEL DE BORRA
CHA. FORNECIMENTO
05011 | TUBO DE PVC RIGIDO PONTA/BOLSA SEM ANEL DE BORRACHA, CLASSE | M | 1 | 78.43 | 0 | 78.43
15, DE DN=100MM
05098 | ANEL DE BORRACHA, PARA TUBO DE PVC, PBA, DE DN=100MM | UN | 0.17 | 9.28 | 0 | 1.5776
06.270.0020-0 | TUBO PVC-PBA,CLASSE 20(EB-183),PARA ADUCAO E DISTRIBUICAO DE | M |  | 27.71
AGUAS,COM DIAMETRO NOMINAL DE 50MM,INCLUSIVE ANEL DE BORRA
CHA. FORNECIMENTO
05062 | ANEL DE BORRACHA, PARA TUBO DE PVC, PBA, DE DN=050MM | UN | 0.17 | 2.73 | 0 | 0.4641
07292 | TUBO DE PVC RIGIDO PONTA/BOLSA SEM ANEL DE BORRACHA, CLASSE | M | 1 | 27.25 | 0 | 27.25
20, DE DN=050MM
06.270.0020-A | TUBO PVC-PBA,CLASSE 20(EB-183),PARA ADUCAO E DISTRIBUICAO DE | M |  | 27.71
AGUAS,COM DIAMETRO NOMINAL DE 50MM,INCLUSIVE ANEL DE BORRA
CHA. FORNECIMENTO
05062 | ANEL DE BORRACHA, PARA TUBO DE PVC, PBA, DE DN=050MM | UN | 0.17 | 2.73 | 0 | 0.4641
07292 | TUBO DE PVC RIGIDO PONTA/BOLSA SEM ANEL DE BORRACHA, CLASSE | M | 1 | 27.25 | 0 | 27.25
20, DE DN=050MM
06.270.0021-0 | TUBO PVC-PBA,CLASSE 20(EB-183),PARA ADUCAO E DISTRIBUICAO DE | M |  | 52.08
AGUAS,COM DIAMETRO NOMINAL DE 75MM,INCLUSIVE ANEL DE BORRA
CHA. FORNECIMENTO
05063 | ANEL DE BORRACHA, PARA TUBO DE PVC, PBA, DE DN=075MM | UN | 0.17 | 7.76 | 0 | 1.3192
07317 | TUBO DE PVC RIGIDO PONTA/BOLSA SEM ANEL DE BORRACHA, CLASSE | M | 1 | 50.77 | 0 | 50.77
20, DE DN=075MM
06.270.0021-A | TUBO PVC-PBA,CLASSE 20(EB-183),PARA ADUCAO E DISTRIBUICAO DE | M |  | 52.08
AGUAS,COM DIAMETRO NOMINAL DE 75MM,INCLUSIVE ANEL DE BORRA
CHA. FORNECIMENTO
05063 | ANEL DE BORRACHA, PARA TUBO DE PVC, PBA, DE DN=075MM | UN | 0.17 | 7.76 | 0 | 1.3192
07317 | TUBO DE PVC RIGIDO PONTA/BOLSA SEM ANEL DE BORRACHA, CLASSE | M | 1 | 50.77 | 0 | 50.77
20, DE DN=075MM
06.270.0022-0 | TUBO PVC-PBA,CLASSE 20(EB-183),PARA ADUCAO E DISTRIBUICAO DE | M |  | 96.4
AGUAS,COM DIAMETRO NOMINAL DE 100MM,INCLUSIVE ANEL DE BORRA
CHA, FORNECIMENTO
05098 | ANEL DE BORRACHA, PARA TUBO DE PVC, PBA, DE DN=100MM | UN | 0.17 | 9.28 | 0 | 1.5776
07293 | TUBO DE PVC RIGIDO PONTA/BOLSA SEM ANEL DE BORRACHA, CLASSE | M | 1 | 94.83 | 0 | 94.83
20, DE DN=100MM
06.270.0022-A | TUBO PVC-PBA,CLASSE 20(EB-183),PARA ADUCAO E DISTRIBUICAO DE | M |  | 96.4
AGUAS,COM DIAMETRO NOMINAL DE 100MM,INCLUSIVE ANEL DE BORRA
CHA, FORNECIMENTO
05098 | ANEL DE BORRACHA, PARA TUBO DE PVC, PBA, DE DN=100MM | UN | 0.17 | 9.28 | 0 | 1.5776
07293 | TUBO DE PVC RIGIDO PONTA/BOLSA SEM ANEL DE BORRACHA, CLASSE | M | 1 | 94.83 | 0 | 94.83
20, DE DN=100MM
06.270.0036-0 | ADAPTADOR PVC-PBA,CONFORME ABNT NBR 10351,PB,RQ X PBA COM DI | UN |  | 24.28
AMETRO NOMINAL DE 50MM,INCLUSIVE ANEL DE BORRACHA.FORNECIMEN
TO
07472 | ADAPTADOR PBA, BOLSA/ROSCA, DE DN=050MM | UN | 1 | 24.28 | 0 | 24.28
06.270.0036-A | ADAPTADOR PVC-PBA,CONFORME ABNT NBR 10351,PB,RQ X PBA COM DI | UN |  | 24.28
AMETRO NOMINAL DE 50MM,INCLUSIVE ANEL DE BORRACHA.FORNECIMEN
TO
07472 | ADAPTADOR PBA, BOLSA/ROSCA, DE DN=050MM | UN | 1 | 24.28 | 0 | 24.28
06.270.0037-0 | ADAPTADOR PVC-PBA,CONFORME ABNT NBR 10351,PB,RQ X PBA COM DI | UN |  | 41.72
AMETRO NOMINAL DE 75MM,INCLUSIVE ANEL DE BORRACHA.FORNECIMEN
TO
07473 | ADAPTADOR PBA, BOLSA/ROSCA, DE DN=075MM | UN | 1 | 41.72 | 0 | 41.72
06.270.0037-A | ADAPTADOR PVC-PBA,CONFORME ABNT NBR 10351,PB,RQ X PBA COM DI | UN |  | 41.72
AMETRO NOMINAL DE 75MM,INCLUSIVE ANEL DE BORRACHA.FORNECIMEN
TO
07473 | ADAPTADOR PBA, BOLSA/ROSCA, DE DN=075MM | UN | 1 | 41.72 | 0 | 41.72
06.270.0038-0 | ADAPTADOR PVC-PBA,CONFORME ABNT NBR 10351,PB,RQ X PBA COM DI | UN |  | 63.1
AMETRO NOMINAL DE 100MM,INCLUSIVE ANEL DE BORRACHA.FORNECIME
NTO
07474 | ADAPTADOR PBA, BOLSA/ROSCA, DE DN=100MM | UN | 1 | 63.1 | 0 | 63.1
06.270.0038-A | ADAPTADOR PVC-PBA,CONFORME ABNT NBR 10351,PB,RQ X PBA COM DI | UN |  | 63.1
AMETRO NOMINAL DE 100MM,INCLUSIVE ANEL DE BORRACHA.FORNECIME
NTO
07474 | ADAPTADOR PBA, BOLSA/ROSCA, DE DN=100MM | UN | 1 | 63.1 | 0 | 63.1
06.270.0041-0 | ADAPTADOR PVC-PBA,CONFORME ABNT NBR 10351,PP,RQ X PBA COM DI | UN |  | 17.71
AMETRO NOMINAL DE 50MM. FORNECIMENTO
05060 | ADAPTADOR PBA, PONTA/ROSCA, DE DN=050MM | UN | 1 | 17.71 | 0 | 17.71
06.270.0041-A | ADAPTADOR PVC-PBA,CONFORME ABNT NBR 10351,PP,RQ X PBA COM DI | UN |  | 17.71
AMETRO NOMINAL DE 50MM. FORNECIMENTO
05060 | ADAPTADOR PBA, PONTA/ROSCA, DE DN=050MM | UN | 1 | 17.71 | 0 | 17.71
06.270.0046-0 | CAP PVC-PBA,CONFORME ABNT NBR 10351,COM DIAMETRO NOMINAL DE | UN |  | 11.38
50MM,INCLUSIVE ANEL DE BORRACHA. FORNECIMENTO
07482 | CAP PBA, DE DN=050MM | UN | 1 | 11.38 | 0 | 11.38
06.270.0046-A | CAP PVC-PBA,CONFORME ABNT NBR 10351,COM DIAMETRO NOMINAL DE | UN |  | 11.38
50MM,INCLUSIVE ANEL DE BORRACHA. FORNECIMENTO
07482 | CAP PBA, DE DN=050MM | UN | 1 | 11.38 | 0 | 11.38
06.270.0047-0 | CAP PVC-PBA,CONFORME ABNT NBR 10351,COM DIAMETRO NOMINAL DE | UN |  | 21.29
75MM,INCLUSIVE ANEL DE BORRACHA.FORNECIMENTO
07483 | CAP PBA, DE DN=075MM | UN | 1 | 21.29 | 0 | 21.29
06.270.0047-A | CAP PVC-PBA,CONFORME ABNT NBR 10351,COM DIAMETRO NOMINAL DE | UN |  | 21.29
75MM,INCLUSIVE ANEL DE BORRACHA.FORNECIMENTO
07483 | CAP PBA, DE DN=075MM | UN | 1 | 21.29 | 0 | 21.29
06.270.0048-0 | CAP PVC-PBA,CONFORME ABNT NBR 10351,COM DIAMETRO NOMINAL DE | UN |  | 36.45
100MM,INCLUSIVE ANEL DE BORRACHA.FORNECIMENTO
07484 | CAP PBA, DE DN=100MM | UN | 1 | 36.45 | 0 | 36.45
06.270.0048-A | CAP PVC-PBA,CONFORME ABNT NBR 10351,COM DIAMETRO NOMINAL DE | UN |  | 36.45
100MM,INCLUSIVE ANEL DE BORRACHA.FORNECIMENTO
07484 | CAP PBA, DE DN=100MM | UN | 1 | 36.45 | 0 | 36.45
06.270.0051-0 | CRUZETA PVC-PBA,CONFORME ABNT NBR 10351,BBBB COM DIAMETROS N | UN |  | 50.75
OMINAIS DE 50MMX50MM,INCLUSIVE ANEIS DE BORRACHA.FORNECIMENT
O
07485 | CRUZETA DE PVC-PBA, COM JUNTA ELASTICA, BBBB, DE DN=(050X050 | UN | 1 | 50.7502 | 0 | 50.7502
)MM
06.270.0051-A | CRUZETA PVC-PBA,CONFORME ABNT NBR 10351,BBBB COM DIAMETROS N | UN |  | 50.75
OMINAIS DE 50MMX50MM,INCLUSIVE ANEIS DE BORRACHA.FORNECIMENT
O
07485 | CRUZETA DE PVC-PBA, COM JUNTA ELASTICA, BBBB, DE DN=(050X050 | UN | 1 | 50.7502 | 0 | 50.7502
)MM
06.270.0052-0 | CRUZETA PVC-PBA,CONFORME ABNT NBR 10351,BBBB COM DIAMETROS N | UN |  | 82.83
OMINAIS DE 75MMX50MM,INCLUSIVE ANEIS DE BORRACHA.FORNECIMENT
O
10664 | CRUZETA PVC-PBA, BBBB, 75X50MM | UN | 1 | 82.8369 | 0 | 82.8369
06.270.0052-A | CRUZETA PVC-PBA,CONFORME ABNT NBR 10351,BBBB COM DIAMETROS N | UN |  | 82.83
OMINAIS DE 75MMX50MM,INCLUSIVE ANEIS DE BORRACHA.FORNECIMENT
O
10664 | CRUZETA PVC-PBA, BBBB, 75X50MM | UN | 1 | 82.8369 | 0 | 82.8369
06.270.0053-0 | CRUZETA PVC-PBA,CONFORME ABNT NBR 10351,BBBB COM DIAMETROS N | UN |  | 121.54
OMINAIS DE 75MMX75MM,INCLUSIVE ANEIS DE BORRACHA.FORNECIMENT
O
07486 | CRUZETA DE PVC-PBA, COM JUNTA ELASTICA, BBBB, DE DN=(075X075 | UN | 1 | 121.54 | 0 | 121.54
)MM
06.270.0053-A | CRUZETA PVC-PBA,CONFORME ABNT NBR 10351,BBBB COM DIAMETROS N | UN |  | 121.54
OMINAIS DE 75MMX75MM,INCLUSIVE ANEIS DE BORRACHA.FORNECIMENT
O
07486 | CRUZETA DE PVC-PBA, COM JUNTA ELASTICA, BBBB, DE DN=(075X075 | UN | 1 | 121.54 | 0 | 121.54
)MM
06.270.0054-0 | CRUZETA PVC-PBA,CONFORME ABNT NBR 10351,BBBB COM DIAMETROS N | UN |  | 231.88
OMINAIS DE 100MMX100MM,INCLUSIVE ANEIS DE BORRACHA.FORNECIME
NTO
07487 | CRUZETA DE PVC-PBA, COM JUNTA ELASTICA, BBBB, DE DN=(100X100 | UN | 1 | 231.8883 | 0 | 231.8883
)MM
06.270.0054-A | CRUZETA PVC-PBA,CONFORME ABNT NBR 10351,BBBB COM DIAMETROS N | UN |  | 231.88
OMINAIS DE 100MMX100MM,INCLUSIVE ANEIS DE BORRACHA.FORNECIME
NTO
07487 | CRUZETA DE PVC-PBA, COM JUNTA ELASTICA, BBBB, DE DN=(100X100 | UN | 1 | 231.8883 | 0 | 231.8883
)MM
06.270.0061-0 | CURVA PVC-PBA,CONFORME ABNT NBR 10351,DE 22°30`,PB,COM DIAME | UN |  | 32.8
TRO NOMINAL DE 50MM,INCLUSIVE ANEL DE BORRACHA.FORNECIMENTO
07489 | CURVA 22º30` DE PBA-PB, DE DN=50MM | UN | 1 | 32.8 | 0 | 32.8
06.270.0061-A | CURVA PVC-PBA,CONFORME ABNT NBR 10351,DE 22°30`,PB,COM DIAME | UN |  | 32.8
TRO NOMINAL DE 50MM,INCLUSIVE ANEL DE BORRACHA.FORNECIMENTO
07489 | CURVA 22º30` DE PBA-PB, DE DN=50MM | UN | 1 | 32.8 | 0 | 32.8
06.270.0062-0 | CURVA PVC-PB,CONFORME ABNT NBR 10351,DE 22°30`,PB,COM DIAMET | UN |  | 63.41
RO NOMINAL DE 75MM,INCLUSIVE ANEL DE BORRACHA.FORNECIMENTO
07490 | CURVA 22º30` DE PBA-PB, DE DN=75MM | UN | 1 | 63.41 | 0 | 63.41
06.270.0062-A | CURVA PVC-PB,CONFORME ABNT NBR 10351,DE 22°30`,PB,COM DIAMET | UN |  | 63.41
RO NOMINAL DE 75MM,INCLUSIVE ANEL DE BORRACHA.FORNECIMENTO
07490 | CURVA 22º30` DE PBA-PB, DE DN=75MM | UN | 1 | 63.41 | 0 | 63.41
06.270.0063-0 | CURVA PVC-PBA,CONFORME ABNT NBR 10351,DE 22°30`,PB,COM DIAME | UN |  | 154.27
TRO NOMINAL DE 100MM,INCLUSIVE ANEL DE BORRACHA.FORNECIMENTO
07491 | CURVA 22º30` DE PBA-PB, DE DN=100MM | UN | 1 | 154.27 | 0 | 154.27
06.270.0063-A | CURVA PVC-PBA,CONFORME ABNT NBR 10351,DE 22°30`,PB,COM DIAME | UN |  | 154.27
TRO NOMINAL DE 100MM,INCLUSIVE ANEL DE BORRACHA.FORNECIMENTO
07491 | CURVA 22º30` DE PBA-PB, DE DN=100MM | UN | 1 | 154.27 | 0 | 154.27
06.270.0064-0 | CURVA PVC-PBA,CONFORME ABNT NBR 10351,DE 45°,PB,COM DIAMETRO | UN |  | 23.71
NOMINAL DE 50MM,INCLUSIVE ANEL DE BORRACHA.FORNECIMENTO
07153 | CURVA 45º DE PVC-PBA, JE, PB, DN-050MM | UN | 1 | 23.71 | 0 | 23.71
06.270.0064-A | CURVA PVC-PBA,CONFORME ABNT NBR 10351,DE 45°,PB,COM DIAMETRO | UN |  | 23.71
NOMINAL DE 50MM,INCLUSIVE ANEL DE BORRACHA.FORNECIMENTO
07153 | CURVA 45º DE PVC-PBA, JE, PB, DN-050MM | UN | 1 | 23.71 | 0 | 23.71
06.270.0065-0 | CURVA PVC-PBA,CONFORME ABNT NBR 10351,DE 45°,PB,COM DIAMETRO | UN |  | 51.99
NOMINAL DE 75MM,INCLUSIVE ANEL DE BORRACHA.FORNECIMENTO
07154 | CURVA 45º DE PVC-PBA, JE, PB, DN-075MM | UN | 1 | 51.99 | 0 | 51.99
06.270.0065-A | CURVA PVC-PBA,CONFORME ABNT NBR 10351,DE 45°,PB,COM DIAMETRO | UN |  | 51.99
NOMINAL DE 75MM,INCLUSIVE ANEL DE BORRACHA.FORNECIMENTO
07154 | CURVA 45º DE PVC-PBA, JE, PB, DN-075MM | UN | 1 | 51.99 | 0 | 51.99
06.270.0066-0 | CURVA PVC-PBA,CONFORME ABNT NBR 10351,DE 45°,PB,COM DIAMETRO | UN |  | 96.35
NOMINAL DE 100MM,INCLUSIVE ANEL DE BORRACHA.FORNECIMENTO
07155 | CURVA 45º DE PVC-PBA, JE, PB, DN-100MM | UN | 1 | 96.35 | 0 | 96.35
06.270.0066-A | CURVA PVC-PBA,CONFORME ABNT NBR 10351,DE 45°,PB,COM DIAMETRO | UN |  | 96.35
NOMINAL DE 100MM,INCLUSIVE ANEL DE BORRACHA.FORNECIMENTO
07155 | CURVA 45º DE PVC-PBA, JE, PB, DN-100MM | UN | 1 | 96.35 | 0 | 96.35
06.270.0067-0 | CURVA PVC-PBA,CONFORME ABNT NBR 10351,DE 90°,PB,COM DIAMETRO | UN |  | 41.79
NOMINAL DE 50MM,INCLUSIVE ANEL DE BORRACHA.FORNECIMENTO
05012 | CURVA 90º DE PVC-PBA, RIGIDO, COM ANEL DE BORRACHA, DE 050MM | UN | 1 | 41.79 | 0 | 41.79
06.270.0067-A | CURVA PVC-PBA,CONFORME ABNT NBR 10351,DE 90°,PB,COM DIAMETRO | UN |  | 41.79
NOMINAL DE 50MM,INCLUSIVE ANEL DE BORRACHA.FORNECIMENTO
05012 | CURVA 90º DE PVC-PBA, RIGIDO, COM ANEL DE BORRACHA, DE 050MM | UN | 1 | 41.79 | 0 | 41.79
06.270.0068-0 | CURVA PVC-PBA,CONFORME ABNT NBR 10351,DE 90°,PB,COM DIAMETRO | UN |  | 59.99
NOMINAL DE 75MM, INCLUSIVE ANEL DE BORRACHA. FORNECIMENTO
07492 | CURVA 90º DE PVC-PBA, RIGIDO, COM ANEL DE BORRACHA, DE 075MM | UN | 1 | 59.99 | 0 | 59.99
06.270.0068-A | CURVA PVC-PBA,CONFORME ABNT NBR 10351,DE 90°,PB,COM DIAMETRO | UN |  | 59.99
NOMINAL DE 75MM, INCLUSIVE ANEL DE BORRACHA. FORNECIMENTO
07492 | CURVA 90º DE PVC-PBA, RIGIDO, COM ANEL DE BORRACHA, DE 075MM | UN | 1 | 59.99 | 0 | 59.99
06.270.0069-0 | CURVA PVC-PBA,CONFORME ABNT NBR 10351,DE 90°,PB,COM DIAMETRO | UN |  | 116.31
NOMINAL DE 100MM,INCLUSIVE ANEL DE BORRACHA. FORNECIMENTO
05013 | CURVA 90º DE PVC-PBA, RIGIDO, COM ANEL DE BORRACHA, DE 100MM | UN | 1 | 116.31 | 0 | 116.31
06.270.0069-A | CURVA PVC-PBA,CONFORME ABNT NBR 10351,DE 90°,PB,COM DIAMETRO | UN |  | 116.31
NOMINAL DE 100MM,INCLUSIVE ANEL DE BORRACHA. FORNECIMENTO
05013 | CURVA 90º DE PVC-PBA, RIGIDO, COM ANEL DE BORRACHA, DE 100MM | UN | 1 | 116.31 | 0 | 116.31
06.270.0071-0 | EXTREMIDADE PVC-PBA,CONFORME ABNT NBR 10351,BF,COM DIAMETRO | UN |  | 46.1
NOMINAL DE 50MM, INCLUSIVE ANEL DE BORRACHA. FORNECIMENTO
07493 | EXTREMIDADE PBA, COM BOLSA/FLANGE, DE DN=050MM | UN | 1 | 46.1 | 0 | 46.1
06.270.0071-A | EXTREMIDADE PVC-PBA,CONFORME ABNT NBR 10351,BF,COM DIAMETRO | UN |  | 46.1
NOMINAL DE 50MM, INCLUSIVE ANEL DE BORRACHA. FORNECIMENTO
07493 | EXTREMIDADE PBA, COM BOLSA/FLANGE, DE DN=050MM | UN | 1 | 46.1 | 0 | 46.1
06.270.0072-0 | EXTREMIDADE PVC-PBA,CONFORME ABNT NBR 10351,BF,COM DIAMETRO | UN |  | 141.85
NOMINAL DE 75MM,INCLUSIVE ANEL DE BORRACHA. FORNECIMENTO
07494 | EXTREMIDADE PBA, COM BOLSA/FLANGE, DE DN=075MM | UN | 1 | 141.85 | 0 | 141.85
06.270.0072-A | EXTREMIDADE PVC-PBA,CONFORME ABNT NBR 10351,BF,COM DIAMETRO | UN |  | 141.85
NOMINAL DE 75MM,INCLUSIVE ANEL DE BORRACHA. FORNECIMENTO
07494 | EXTREMIDADE PBA, COM BOLSA/FLANGE, DE DN=075MM | UN | 1 | 141.85 | 0 | 141.85
06.270.0073-0 | EXTREMIDADE PVC-PBA,CONFORME ABNT NBR 10351,BF,COM DIAMETRO | UN |  | 224.69
NOMINAL DE 100MM,INCLUSIVE ANEL DE BORRACHA. FORNECIMENTO
07495 | EXTREMIDADE PBA, COM BOLSA/FLANGE, DE DN=100MM | UN | 1 | 224.69 | 0 | 224.69
06.270.0073-A | EXTREMIDADE PVC-PBA,CONFORME ABNT NBR 10351,BF,COM DIAMETRO | UN |  | 224.69
NOMINAL DE 100MM,INCLUSIVE ANEL DE BORRACHA. FORNECIMENTO
07495 | EXTREMIDADE PBA, COM BOLSA/FLANGE, DE DN=100MM | UN | 1 | 224.69 | 0 | 224.69
06.270.0076-0 | EXTREMIDADE PVC-PBA,CONFORME ABNT NBR 10351,PF,COM DIAMETRO | UN |  | 117.48
NOMINAL DE 50MM. FORNECIMENTO
07496 | EXTREMIDADE PBA, COM PONTA/FLANGE, DE DN=050MM | UN | 1 | 117.48 | 0 | 117.48
06.270.0076-A | EXTREMIDADE PVC-PBA,CONFORME ABNT NBR 10351,PF,COM DIAMETRO | UN |  | 117.48
NOMINAL DE 50MM. FORNECIMENTO
07496 | EXTREMIDADE PBA, COM PONTA/FLANGE, DE DN=050MM | UN | 1 | 117.48 | 0 | 117.48
06.270.0077-0 | EXTREMIDADE PVC-PBA,CONFORME ABNT NBR 10351,PF,COM DIAMETRO | UN |  | 153.18
NOMINAL DE 75MM. FORNECIMENTO
07497 | EXTREMIDADE PBA, COM PONTA/FLANGE, DE DN=075MM | UN | 1 | 153.18 | 0 | 153.18
06.270.0077-A | EXTREMIDADE PVC-PBA,CONFORME ABNT NBR 10351,PF,COM DIAMETRO | UN |  | 153.18
NOMINAL DE 75MM. FORNECIMENTO
07497 | EXTREMIDADE PBA, COM PONTA/FLANGE, DE DN=075MM | UN | 1 | 153.18 | 0 | 153.18
06.270.0078-0 | EXTREMIDADE PVC-PBA,CONFORME ABNT NBR 10351,PF,COM DIAMETRO | UN |  | 199
NOMINAL DE 100MM. FORNECIMENTO
07498 | EXTREMIDADE PBA, COM PONTA/FLANGE, DE DN=100MM | UN | 1 | 199 | 0 | 199
06.270.0078-A | EXTREMIDADE PVC-PBA,CONFORME ABNT NBR 10351,PF,COM DIAMETRO | UN |  | 199
NOMINAL DE 100MM. FORNECIMENTO
07498 | EXTREMIDADE PBA, COM PONTA/FLANGE, DE DN=100MM | UN | 1 | 199 | 0 | 199
06.270.0081-0 | LUVA DE CORRER PVC-PBA,CONFORME ABNT NBR 10351,COM DIAMETRO | UN |  | 13.11
NOMINAL DE 50MM,INCLUSIVE ANEIS DE BORRACHA. FORNECIMENTO
05027 | LUVA DE PVC RIGIDO, DE CORRER PBA, DE 050MM | UN | 1 | 13.11 | 0 | 13.11
06.270.0081-A | LUVA DE CORRER PVC-PBA,CONFORME ABNT NBR 10351,COM DIAMETRO | UN |  | 13.11
NOMINAL DE 50MM,INCLUSIVE ANEIS DE BORRACHA. FORNECIMENTO
05027 | LUVA DE PVC RIGIDO, DE CORRER PBA, DE 050MM | UN | 1 | 13.11 | 0 | 13.11
06.270.0082-0 | LUVA DE CORRER PVC-PBA,CONFORME ABNT NBR 10351,COM DIAMETRO | UN |  | 24.4
NOMINAL DE 75MM, INCLUSIVE ANEIS DE BORRACHA. FORNECIMENTO
05028 | LUVA DE PVC RIGIDO, DE CORRER PBA, DE 075MM | UN | 1 | 24.4 | 0 | 24.4
06.270.0082-A | LUVA DE CORRER PVC-PBA,CONFORME ABNT NBR 10351,COM DIAMETRO | UN |  | 24.4
NOMINAL DE 75MM, INCLUSIVE ANEIS DE BORRACHA. FORNECIMENTO
05028 | LUVA DE PVC RIGIDO, DE CORRER PBA, DE 075MM | UN | 1 | 24.4 | 0 | 24.4
06.270.0083-0 | LUVA DE CORRER PVC-PBA,CONFORME ABNT NBR 10351,COM DIAMETRO | UN |  | 44.75
NOMINAL DE 100MM, INCLUSIVE ANEIS DE BORRACHA. FORNECIMENTO
00509 | LUVA DE PVC RIGIDO, DE CORRER PBA, DE 100MM | UN | 1 | 44.75 | 0 | 44.75
06.270.0083-A | LUVA DE CORRER PVC-PBA,CONFORME ABNT NBR 10351,COM DIAMETRO | UN |  | 44.75
NOMINAL DE 100MM, INCLUSIVE ANEIS DE BORRACHA. FORNECIMENTO
00509 | LUVA DE PVC RIGIDO, DE CORRER PBA, DE 100MM | UN | 1 | 44.75 | 0 | 44.75
06.270.0086-0 | LUVA SIMPLES PVC-PBA,CONFORME ABNT NBR 10351,COM DIAMETRO NO | UN |  | 18.59
MINAL DE 50MM,INCLUSIVE ANEIS DE BORRACHA. FORNECIMENTO
07500 | LUVA SIMPLES PBA, DE 050MM | UN | 1 | 18.59 | 0 | 18.59
06.270.0086-A | LUVA SIMPLES PVC-PBA,CONFORME ABNT NBR 10351,COM DIAMETRO NO | UN |  | 18.59
MINAL DE 50MM,INCLUSIVE ANEIS DE BORRACHA. FORNECIMENTO
07500 | LUVA SIMPLES PBA, DE 050MM | UN | 1 | 18.59 | 0 | 18.59
06.270.0087-0 | LUVA SIMPLES PVC-PBA,CONFORME ABNT NBR 10351,COM DIAMETRO NO | UN |  | 52.64
MINAL DE 75MM, INCLUSIVE ANEIS DE BORRACHA. FORNECIMENTO
07501 | LUVA SIMPLES PBA, DE 075MM | UN | 1 | 52.64 | 0 | 52.64
06.270.0087-A | LUVA SIMPLES PVC-PBA,CONFORME ABNT NBR 10351,COM DIAMETRO NO | UN |  | 52.64
MINAL DE 75MM, INCLUSIVE ANEIS DE BORRACHA. FORNECIMENTO
07501 | LUVA SIMPLES PBA, DE 075MM | UN | 1 | 52.64 | 0 | 52.64
06.270.0088-0 | LUVA SIMPLES PVC-PBA,CONFORME ABNT NBR 10351,COM DIAMETRO NO | UN |  | 50.88
MINAL DE 100MM, INCLUSIVE ANEIS DE BORRACHA. FORNECIMENTO
07502 | LUVA SIMPLES PBA, DE 100MM | UN | 1 | 50.88 | 0 | 50.88
06.270.0088-A | LUVA SIMPLES PVC-PBA,CONFORME ABNT NBR 10351,COM DIAMETRO NO | UN |  | 50.88
MINAL DE 100MM, INCLUSIVE ANEIS DE BORRACHA. FORNECIMENTO
07502 | LUVA SIMPLES PBA, DE 100MM | UN | 1 | 50.88 | 0 | 50.88
06.270.0091-0 | REDUCAO PVC-PBA,CONFORME ABNT NBR 10351,PB,COM DIAMETROS NOM | UN |  | 17.37
INAIS DE 75MMX50MM,INCLUSIVE ANEL DE BORRACHA.FORNECIMENTO
10688 | REDUCAO PVC, PBA, PB, DE 75X50MM | UN | 1 | 17.37 | 0 | 17.37
06.270.0091-A | REDUCAO PVC-PBA,CONFORME ABNT NBR 10351,PB,COM DIAMETROS NOM | UN |  | 17.37
INAIS DE 75MMX50MM,INCLUSIVE ANEL DE BORRACHA.FORNECIMENTO
10688 | REDUCAO PVC, PBA, PB, DE 75X50MM | UN | 1 | 17.37 | 0 | 17.37
06.270.0092-0 | REDUCAO PVC-PBA,CONFORME ABNT NBR 10351,PB,COM DIAMETROS NOM | UN |  | 33.07
INAIS DE 100MMX50MM,INCLUSIVE ANEL DE BORRACHA. FORNECIMENTO
10689 | REDUCAO PVC, PBA, PB, DE=(110X60)MM | UN | 1 | 33.07 | 0 | 33.07
06.270.0092-A | REDUCAO PVC-PBA,CONFORME ABNT NBR 10351,PB,COM DIAMETROS NOM | UN |  | 33.07
INAIS DE 100MMX50MM,INCLUSIVE ANEL DE BORRACHA. FORNECIMENTO
10689 | REDUCAO PVC, PBA, PB, DE=(110X60)MM | UN | 1 | 33.07 | 0 | 33.07
06.270.0093-0 | REDUCAO DE PVC-PBA,CONFORME ABNT NBR 10351,PB,COM DIAMETROS | UN |  | 38.73
NOMINAIS DE 100MMX75MM,INCLUSIVE ANEL DE BORRACHA.FORNECIMEN
TO
10690 | REDUCAO PVC, PBA, PB, DE 100X75MM | UN | 1 | 38.73 | 0 | 38.73
06.270.0093-A | REDUCAO DE PVC-PBA,CONFORME ABNT NBR 10351,PB,COM DIAMETROS | UN |  | 38.73
NOMINAIS DE 100MMX75MM,INCLUSIVE ANEL DE BORRACHA.FORNECIMEN
TO
10690 | REDUCAO PVC, PBA, PB, DE 100X75MM | UN | 1 | 38.73 | 0 | 38.73
06.270.0101-0 | TE PVC-PBA,CONFORME ABNT NBR 10351,BBB,COM DIAMETROS NOMINAI | UN |  | 28.09
S DE 50MMX50MM,INCLUSIVE ANEIS DE BORRACHA.FORNECIMENTO
05036 | TE 90º DE PVC-PBA, COM BOLSAS, DE 050MM | UN | 1 | 28.09 | 0 | 28.09
06.270.0101-A | TE PVC-PBA,CONFORME ABNT NBR 10351,BBB,COM DIAMETROS NOMINAI | UN |  | 28.09
S DE 50MMX50MM,INCLUSIVE ANEIS DE BORRACHA.FORNECIMENTO
05036 | TE 90º DE PVC-PBA, COM BOLSAS, DE 050MM | UN | 1 | 28.09 | 0 | 28.09
06.270.0102-0 | TE PVC-PBA,CONFORME ABNT NBR 10351,BBB,COM DIAMETROS NOMINAI | UN |  | 60.41
S DE 75MMX50MM, INCLUSIVE ANEIS DE BORRACHA. FORNECIMENTO
10692 | TE PVC-PBA, BBB, DE 75X50MM | UN | 1 | 60.41 | 0 | 60.41
06.270.0102-A | TE PVC-PBA,CONFORME ABNT NBR 10351,BBB,COM DIAMETROS NOMINAI | UN |  | 60.41
S DE 75MMX50MM, INCLUSIVE ANEIS DE BORRACHA. FORNECIMENTO
10692 | TE PVC-PBA, BBB, DE 75X50MM | UN | 1 | 60.41 | 0 | 60.41
06.270.0103-0 | TE PVC-PBA,CONFORME ABNT NBR 10351,BBB,COM DIAMETROS NOMINAI | UN |  | 61.44
S DE 75MMX75MM, INCLUSIVE ANEIS DE BORRACHA. FORNECIMENTO
07158 | TE 90º DE PVC-PBA, COM BOLSAS, DE 075MM | UN | 1 | 61.44 | 0 | 61.44
06.270.0103-A | TE PVC-PBA,CONFORME ABNT NBR 10351,BBB,COM DIAMETROS NOMINAI | UN |  | 61.44
S DE 75MMX75MM, INCLUSIVE ANEIS DE BORRACHA. FORNECIMENTO
07158 | TE 90º DE PVC-PBA, COM BOLSAS, DE 075MM | UN | 1 | 61.44 | 0 | 61.44
06.270.0104-0 | TE PVC-PBA,CONFORME ABNT NBR 10351,BBB,COM DIAMETROS NOMINAI | UN |  | 116.09
S DE 100MMX50MM, INCLUSIVE ANEIS DE BORRACHA. FORNECIMENTO
10694 | TE PVC-PBA, BBB, DE 100X50MM | UN | 1 | 116.09 | 0 | 116.09
06.270.0104-A | TE PVC-PBA,CONFORME ABNT NBR 10351,BBB,COM DIAMETROS NOMINAI | UN |  | 116.09
S DE 100MMX50MM, INCLUSIVE ANEIS DE BORRACHA. FORNECIMENTO
10694 | TE PVC-PBA, BBB, DE 100X50MM | UN | 1 | 116.09 | 0 | 116.09
06.270.0105-0 | TE PVC-PBA,CONFORME ABNT NBR 10351,BBB,COM DIAMETROS NOMINAI | UN |  | 87.41
S DE 100MMX75MM, INCLUSIVE ANEIS DE BORRACHA. FORNECIMENTO
07506 | TE PBA-BBB, DE (100X75)MM | UN | 1 | 87.41 | 0 | 87.41
06.270.0105-A | TE PVC-PBA,CONFORME ABNT NBR 10351,BBB,COM DIAMETROS NOMINAI | UN |  | 87.41
S DE 100MMX75MM, INCLUSIVE ANEIS DE BORRACHA. FORNECIMENTO
07506 | TE PBA-BBB, DE (100X75)MM | UN | 1 | 87.41 | 0 | 87.41
06.270.0106-0 | TE PVC-PBA,CONFORME ABNT NBR 10351,BBB,COM DIAMETROS NOMINAI | UN |  | 124.69
S DE 100MMX100MM, INCLUSIVE ANEIS DE BORRACHA. FORNECIMENTO
07159 | TE 90º DE PVC-PBA, COM BOLSAS, DE 100MM | UN | 1 | 124.69 | 0 | 124.69
06.270.0106-A | TE PVC-PBA,CONFORME ABNT NBR 10351,BBB,COM DIAMETROS NOMINAI | UN |  | 124.69
S DE 100MMX100MM, INCLUSIVE ANEIS DE BORRACHA. FORNECIMENTO
07159 | TE 90º DE PVC-PBA, COM BOLSAS, DE 100MM | UN | 1 | 124.69 | 0 | 124.69
06.270.0111-0 | COLAR DE TOMADA DE PVC COM TRAVAS, SAIDA ROSQUEADA DE 3/4", | UN |  | 11.57
PARA DISTRIBUIDOR PBA COM DN=50MM.FORNECIMENTO
10697 | COLAR DE TOMADA PVC, TRAVAS, SR 3/4", PBA, 50MM | UN | 1 | 11.57 | 0 | 11.57
06.270.0111-A | COLAR DE TOMADA DE PVC COM TRAVAS, SAIDA ROSQUEADA DE 3/4", | UN |  | 11.57
PARA DISTRIBUIDOR PBA COM DN=50MM.FORNECIMENTO
10697 | COLAR DE TOMADA PVC, TRAVAS, SR 3/4", PBA, 50MM | UN | 1 | 11.57 | 0 | 11.57
06.270.0112-0 | COLAR DE TOMADA DE PVC COM TRAVAS, SAIDA ROSQUEADA DE 3/4", | UN |  | 15.39
PARA DISTRIBUIDOR PBA COM DN=75MM.FORNECIMENTO
10698 | COLAR DE TOMADA PVC, TRAVAS, SR 3/4", PBA, 75MM | UN | 1 | 15.39 | 0 | 15.39
06.270.0112-A | COLAR DE TOMADA DE PVC COM TRAVAS, SAIDA ROSQUEADA DE 3/4", | UN |  | 15.39
PARA DISTRIBUIDOR PBA COM DN=75MM.FORNECIMENTO
10698 | COLAR DE TOMADA PVC, TRAVAS, SR 3/4", PBA, 75MM | UN | 1 | 15.39 | 0 | 15.39
06.271.0010-0 | TUBO PVC-DEFOFO(EB-1208),PARA ADUCAO E DISTRIBUICAO DE AGUAS | M |  | 63.98
,COM DIAMETRO NOMINAL DE 100MM, INCLUSIVE ANEL DE BORRACHA.
FORNECIMENTO
05014 | TUBO DE PVC RIGIDO, PONTA/BOLSA, INCLUSIVE ANEL DE BORRACHA, | M | 1 | 63.98 | 0 | 63.98
PBA-DEFOFO, DE 100MM
06.271.0010-A | TUBO PVC-DEFOFO(EB-1208),PARA ADUCAO E DISTRIBUICAO DE AGUAS | M |  | 63.98
,COM DIAMETRO NOMINAL DE 100MM, INCLUSIVE ANEL DE BORRACHA.
FORNECIMENTO
05014 | TUBO DE PVC RIGIDO, PONTA/BOLSA, INCLUSIVE ANEL DE BORRACHA, | M | 1 | 63.98 | 0 | 63.98
PBA-DEFOFO, DE 100MM
06.271.0011-0 | TUBO PVC-DEFOFO(EB-1208),PARA ADUCAO E DISTRIBUICAO DE AGUAS | M |  | 141.96
,COM DIAMETRO NOMINAL DE 150MM, INCLUSIVE ANEL DE BORRACHA.
FORNECIMENTO
05082 | TUBO DE PVC RIGIDO, PONTA/BOLSA, INCLUSIVE ANEL DE BORRACHA, | M | 1 | 141.96 | 0 | 141.96
PBA-DEFOFO, DE 150MM
06.271.0011-A | TUBO PVC-DEFOFO(EB-1208),PARA ADUCAO E DISTRIBUICAO DE AGUAS | M |  | 141.96
,COM DIAMETRO NOMINAL DE 150MM, INCLUSIVE ANEL DE BORRACHA.
FORNECIMENTO
05082 | TUBO DE PVC RIGIDO, PONTA/BOLSA, INCLUSIVE ANEL DE BORRACHA, | M | 1 | 141.96 | 0 | 141.96
PBA-DEFOFO, DE 150MM
06.271.0012-0 | TUBO PVC-DEFOFO(EB-1208),PARA ADUCAO E DISTRIBUICAO DE AGUAS | M |  | 240.59
,COM DIAMETRO NOMINAL DE 200MM, INCLUSIVE ANEL DE BORRACHA.
FORNECIMENTO
05015 | TUBO DE PVC RIGIDO, PONTA/BOLSA, INCLUSIVE ANEL DE BORRACHA, | M | 1 | 240.59 | 0 | 240.59
PBA-DEFOFO, DE 200MM
06.271.0012-A | TUBO PVC-DEFOFO(EB-1208),PARA ADUCAO E DISTRIBUICAO DE AGUAS | M |  | 240.59
,COM DIAMETRO NOMINAL DE 200MM, INCLUSIVE ANEL DE BORRACHA.
FORNECIMENTO
05015 | TUBO DE PVC RIGIDO, PONTA/BOLSA, INCLUSIVE ANEL DE BORRACHA, | M | 1 | 240.59 | 0 | 240.59
PBA-DEFOFO, DE 200MM
06.271.0013-0 | TUBO PVC-DEFOFO(EB-1208),PARA ADUCAO E DISTRIBUICAO DE AGUAS | M |  | 366.26
,COM DIAMETRO NOMINAL DE 250MM, INCLUSIVE ANEL DE BORRACHA.
FORNECIMENTO
05083 | TUBO DE PVC RIGIDO, PONTA/BOLSA, INCLUSIVE ANEL DE BORRACHA, | M | 1 | 366.26 | 0 | 366.26
PBA-DEFOFO, DE 250MM
06.271.0013-A | TUBO PVC-DEFOFO(EB-1208),PARA ADUCAO E DISTRIBUICAO DE AGUAS | M |  | 366.26
,COM DIAMETRO NOMINAL DE 250MM, INCLUSIVE ANEL DE BORRACHA.
FORNECIMENTO
05083 | TUBO DE PVC RIGIDO, PONTA/BOLSA, INCLUSIVE ANEL DE BORRACHA, | M | 1 | 366.26 | 0 | 366.26
PBA-DEFOFO, DE 250MM
06.271.0014-0 | TUBO PVC-DEFOFO(EB-1208),PARA ADUCAO E DISTRIBUICAO DE AGUAS | M |  | 520.09
,COM DIAMETRO NOMINAL DE 300MM, INCLUSIVE ANEL DE BORRACHA.
FORNECIMENTO
05084 | TUBO DE PVC RIGIDO, PONTA/BOLSA, INCLUSIVE ANEL DE BORRACHA, | M | 1 | 520.09 | 0 | 520.09
PBA-DEFOFO, DE 300MM
06.271.0014-A | TUBO PVC-DEFOFO(EB-1208),PARA ADUCAO E DISTRIBUICAO DE AGUAS | M |  | 520.09
,COM DIAMETRO NOMINAL DE 300MM, INCLUSIVE ANEL DE BORRACHA.
FORNECIMENTO
05084 | TUBO DE PVC RIGIDO, PONTA/BOLSA, INCLUSIVE ANEL DE BORRACHA, | M | 1 | 520.09 | 0 | 520.09
PBA-DEFOFO, DE 300MM
06.271.0016-0 | TUBO PVC-DEFOFO(EB-1208),PARA ADUCAO E DISTRIBUICAO DE AGUAS | M |  | 959.89
,COM DIAMETRO NOMINAL DE 400MM, INCLUSIVE ANEL DE BORRACHA.
FORNECIMENTO
10699 | TUBO DE PVC RIGIDO, PONTA/BOLSA, INCLUSIVE ANEL DE BORRACHA, | UN | 0.17 | 5646.45 | 0 | 959.8965
PBA-DEFOFO, DE 400MM
06.271.0016-A | TUBO PVC-DEFOFO(EB-1208),PARA ADUCAO E DISTRIBUICAO DE AGUAS | M |  | 959.89
,COM DIAMETRO NOMINAL DE 400MM, INCLUSIVE ANEL DE BORRACHA.
FORNECIMENTO
10699 | TUBO DE PVC RIGIDO, PONTA/BOLSA, INCLUSIVE ANEL DE BORRACHA, | UN | 0.17 | 5646.45 | 0 | 959.8965
PBA-DEFOFO, DE 400MM
06.271.0018-0 | TUBO PVC-DEFOFO(EB-1208),PARA ADUCAO E DISTRIBUICAO DE AGUAS | M |  | 1917.2
,COM DIAMETRO NOMINAL DE 500MM, INCLUSIVE ANEL DE BORRACHA.
FORNECIMENTO
10700 | TUBO DE PVC RIGIDO, PONTA/BOLSA, INCLUSIVE ANEL DE BORRACHA, | UN | 0.17 | 11277.6654 | 0 | 1917.2031
PBA-DEFOFO, DE 500MM
06.271.0018-A | TUBO PVC-DEFOFO(EB-1208),PARA ADUCAO E DISTRIBUICAO DE AGUAS | M |  | 1917.2
,COM DIAMETRO NOMINAL DE 500MM, INCLUSIVE ANEL DE BORRACHA.
FORNECIMENTO
10700 | TUBO DE PVC RIGIDO, PONTA/BOLSA, INCLUSIVE ANEL DE BORRACHA, | UN | 0.17 | 11277.6654 | 0 | 1917.2031
PBA-DEFOFO, DE 500MM
06.271.0021-0 | LUVA DE CORRER PVC-DEFOFO,CONFORME ABNT NBR 10569,COM DIAMET | UN |  | 59.07
RO NOMINAL DE 100MM,INCLUSIVE ANEIS DE BORRACHA.FORNECIMENTO
07507 | LUVA DE CORRER DEFOFO, DE 100MM | UN | 1 | 59.07 | 0 | 59.07
06.271.0021-A | LUVA DE CORRER PVC-DEFOFO,CONFORME ABNT NBR 10569,COM DIAMET | UN |  | 59.07
RO NOMINAL DE 100MM,INCLUSIVE ANEIS DE BORRACHA.FORNECIMENTO
07507 | LUVA DE CORRER DEFOFO, DE 100MM | UN | 1 | 59.07 | 0 | 59.07
06.271.0022-0 | LUVA DE CORRER PVC-DEFOFO,CONFORME ABNT NBR 10569,COM DIAMET | UN |  | 113.34
RO NOMINAL DE 150MM,INCLUSIVE ANEIS DE BORRACHA.FORNECIMENTO
07508 | LUVA DE CORRER DEFOFO, DE 150MM | UN | 1 | 113.34 | 0 | 113.34
06.271.0022-A | LUVA DE CORRER PVC-DEFOFO,CONFORME ABNT NBR 10569,COM DIAMET | UN |  | 113.34
RO NOMINAL DE 150MM,INCLUSIVE ANEIS DE BORRACHA.FORNECIMENTO
07508 | LUVA DE CORRER DEFOFO, DE 150MM | UN | 1 | 113.34 | 0 | 113.34
06.271.0023-0 | LUVA DE CORRER PVC-DEFOFO,CONFORME ABNT NBR 10569,COM DIAMET | UN |  | 223.38
RO NOMINAL DE 200MM,INCLUSIVE ANEIS DE BORRACHA.FORNECIMENTO
07509 | LUVA DE CORRER DEFOFO, DE 200MM | UN | 1 | 223.38 | 0 | 223.38
06.271.0023-A | LUVA DE CORRER PVC-DEFOFO,CONFORME ABNT NBR 10569,COM DIAMET | UN |  | 223.38
RO NOMINAL DE 200MM,INCLUSIVE ANEIS DE BORRACHA.FORNECIMENTO
07509 | LUVA DE CORRER DEFOFO, DE 200MM | UN | 1 | 223.38 | 0 | 223.38
06.271.0024-0 | LUVA DE CORRER PVC-DEFOFO,CONFORME ABNT NBR 10569,COM DIAMET | UN |  | 337.89
RO NOMINAL DE 250MM,INCLUSIVE ANEIS DE BORRACHA.FORNECIMENTO
07510 | LUVA DE CORRER DEFOFO, DE 250MM | UN | 1 | 337.89 | 0 | 337.89
06.271.0024-A | LUVA DE CORRER PVC-DEFOFO,CONFORME ABNT NBR 10569,COM DIAMET | UN |  | 337.89
RO NOMINAL DE 250MM,INCLUSIVE ANEIS DE BORRACHA.FORNECIMENTO
07510 | LUVA DE CORRER DEFOFO, DE 250MM | UN | 1 | 337.89 | 0 | 337.89
06.271.0025-0 | LUVA DE CORRER PVC-DEFOFO,CONFORME ABNT NBR 10569,COM DIAMET | UN |  | 484.58
RO NOMINAL DE 300MM,INCLUSIVE ANEIS DE BORRACHA.FORNECIMENTO
07511 | LUVA DE CORRER DEFOFO, DE 300MM | UN | 1 | 484.58 | 0 | 484.58
06.271.0025-A | LUVA DE CORRER PVC-DEFOFO,CONFORME ABNT NBR 10569,COM DIAMET | UN |  | 484.58
RO NOMINAL DE 300MM,INCLUSIVE ANEIS DE BORRACHA.FORNECIMENTO
07511 | LUVA DE CORRER DEFOFO, DE 300MM | UN | 1 | 484.58 | 0 | 484.58
06.271.0050-0 | TUBO DE PVC RIGIDO,ROSQUEAVEL,PARA AGUA FRIA,COM DIAMETRO DE | M |  | 8.41
1/2".FORNECIMENTO
02562 | TUBO DE PVC RIGIDO ROSQUEAVEL, EM BARRAS DE 6,00M, ROSCA EM | UN | 0.1667 | 50.5 | 0 | 8.4184
AMBAS AS EXTREMIDADES, DE 1/2"
06.271.0050-A | TUBO DE PVC RIGIDO,ROSQUEAVEL,PARA AGUA FRIA,COM DIAMETRO DE | M |  | 8.41
1/2".FORNECIMENTO
02562 | TUBO DE PVC RIGIDO ROSQUEAVEL, EM BARRAS DE 6,00M, ROSCA EM | UN | 0.1667 | 50.5 | 0 | 8.4184
AMBAS AS EXTREMIDADES, DE 1/2"
06.271.0051-0 | TUBO DE PVC RIGIDO,ROSQUEAVEL,PARA AGUA FRIA,COM DIAMETRO DE | M |  | 11.92
3/4".FORNECIMENTO
02563 | TUBO DE PVC RIGIDO ROSQUEAVEL, EM BARRAS DE 6,00M, ROSCA EM | UN | 0.1667 | 71.5157 | 0 | 11.9217
AMBAS AS EXTREMIDADES, DE 3/4"
06.271.0051-A | TUBO DE PVC RIGIDO,ROSQUEAVEL,PARA AGUA FRIA,COM DIAMETRO DE | M |  | 11.92
3/4".FORNECIMENTO
02563 | TUBO DE PVC RIGIDO ROSQUEAVEL, EM BARRAS DE 6,00M, ROSCA EM | UN | 0.1667 | 71.5157 | 0 | 11.9217
AMBAS AS EXTREMIDADES, DE 3/4"
06.271.0052-0 | TUBO DE PVC RIGIDO,ROSQUEAVEL,PARA AGUA FRIA,COM DIAMETRO DE | M |  | 23.5
1".FORNECIMENTO
02564 | TUBO DE PVC RIGIDO ROSQUEAVEL, EM BARRAS DE 6,00M, ROSCA EM | UN | 0.1667 | 141.01 | 0 | 23.5064
AMBAS AS EXTREMIDADES, DE 1"
06.271.0052-A | TUBO DE PVC RIGIDO,ROSQUEAVEL,PARA AGUA FRIA,COM DIAMETRO DE | M |  | 23.5
1".FORNECIMENTO
02564 | TUBO DE PVC RIGIDO ROSQUEAVEL, EM BARRAS DE 6,00M, ROSCA EM | UN | 0.1667 | 141.01 | 0 | 23.5064
AMBAS AS EXTREMIDADES, DE 1"
06.271.0053-0 | TUBO DE PVC RIGIDO,ROSQUEAVEL,PARA AGUA FRIA,COM DIAMETRO DE | M |  | 37.6
1.1/2".FORNECIMENTO
02357 | TUBO DE PVC RIGIDO ROQUEAVEL, EM BARRAS DE 6,00M, ROSCA EM A | UN | 0.1667 | 225.57 | 0 | 37.6025
MBAS AS EXTREMIDADES, DE 1.1/2"
06.271.0053-A | TUBO DE PVC RIGIDO,ROSQUEAVEL,PARA AGUA FRIA,COM DIAMETRO DE | M |  | 37.6
1.1/2".FORNECIMENTO
02357 | TUBO DE PVC RIGIDO ROQUEAVEL, EM BARRAS DE 6,00M, ROSCA EM A | UN | 0.1667 | 225.57 | 0 | 37.6025
MBAS AS EXTREMIDADES, DE 1.1/2"
06.271.0054-0 | TUBO DE PVC RIGIDO ROSQUEAVEL,PARA AGUA FRIA,COM DIAMETRO DE | M |  | 37.75
2".FORNECIMENTO
02611 | TUBO DE PVC RIGIDO ROSQUEAVEL, EM BARRAS DE 6,00M, ROSCA EM | UN | 0.1667 | 226.5 | 0 | 37.7576
AMBAS AS EXTREMIDADES, DE 2"
06.271.0054-A | TUBO DE PVC RIGIDO ROSQUEAVEL,PARA AGUA FRIA,COM DIAMETRO DE | M |  | 37.75
2".FORNECIMENTO
02611 | TUBO DE PVC RIGIDO ROSQUEAVEL, EM BARRAS DE 6,00M, ROSCA EM | UN | 0.1667 | 226.5 | 0 | 37.7576
AMBAS AS EXTREMIDADES, DE 2"
06.271.0055-0 | TUBO DE PVC RIGIDO,ROSQUEAVEL,PARA AGUA FRIA,COM DIAMETRO DE | M |  | 87.71
3".FORNECIMENTO
02612 | TUBO DE PVC RIGIDO ROSQUEAVEL, EM BARRAS DE 6,00M, ROSCA EM | UN | 0.1667 | 526.2 | 0 | 87.7175
AMBAS AS EXTREMIDADES, DE 3"
06.271.0055-A | TUBO DE PVC RIGIDO,ROSQUEAVEL,PARA AGUA FRIA,COM DIAMETRO DE | M |  | 87.71
3".FORNECIMENTO
02612 | TUBO DE PVC RIGIDO ROSQUEAVEL, EM BARRAS DE 6,00M, ROSCA EM | UN | 0.1667 | 526.2 | 0 | 87.7175
AMBAS AS EXTREMIDADES, DE 3"
06.271.0056-0 | TUBO DE PVC RIGIDO ROSQUEAVEL,PARA AGUA FRIA,COM DIAMETRO DE | M |  | 109.57
4".FORNECIMENTO
02613 | TUBO DE PVC RIGIDO ROSQUEAVEL, EM BARRAS DE 6,00M, ROSCA EM | UN | 0.1667 | 657.29 | 0 | 109.5702
AMBAS AS EXTREMIDADES, DE 4"
06.271.0056-A | TUBO DE PVC RIGIDO ROSQUEAVEL,PARA AGUA FRIA,COM DIAMETRO DE | M |  | 109.57
4".FORNECIMENTO
02613 | TUBO DE PVC RIGIDO ROSQUEAVEL, EM BARRAS DE 6,00M, ROSCA EM | UN | 0.1667 | 657.29 | 0 | 109.5702
AMBAS AS EXTREMIDADES, DE 4"
06.271.0060-0 | TUBO DE PVC RIGIDO SOLDAVEL,PARA AGUA FRIA, COM DIAMETRO DE | M |  | 3.24
20MM.FORNECIMENTO
05030 | TUBO DE PVC RIGIDO SOLDAVEL, PONTA/BOLSAC/VIROLA, EM BARRAS | UN | 0.1667 | 19.47 | 0 | 3.2456
DE 6,00M, DE 020MM
06.271.0060-A | TUBO DE PVC RIGIDO SOLDAVEL,PARA AGUA FRIA, COM DIAMETRO DE | M |  | 3.24
20MM.FORNECIMENTO
05030 | TUBO DE PVC RIGIDO SOLDAVEL, PONTA/BOLSAC/VIROLA, EM BARRAS | UN | 0.1667 | 19.47 | 0 | 3.2456
DE 6,00M, DE 020MM
06.271.0061-0 | TUBO DE PVC RIGIDO SOLDAVEL,PARA AGUA FRIA, COM DIAMETRO DE | M |  | 3.7
25MM.FORNECIMENTO
05031 | TUBO DE PVC RIGIDO SOLDAVEL, PONTA/BOLSAC/VIROLA, EM BARRAS | UN | 0.1667 | 22.22 | 0 | 3.7041
DE 6,00M, DE 025MM
06.271.0061-A | TUBO DE PVC RIGIDO SOLDAVEL,PARA AGUA FRIA, COM DIAMETRO DE | M |  | 3.7
25MM.FORNECIMENTO
05031 | TUBO DE PVC RIGIDO SOLDAVEL, PONTA/BOLSAC/VIROLA, EM BARRAS | UN | 0.1667 | 22.22 | 0 | 3.7041
DE 6,00M, DE 025MM
06.271.0062-0 | TUBO DE PVC RIGIDO SOLDAVEL,PARA AGUA FRIA, COM DIAMETRO DE | M |  | 8.56
32MM.FORNECIMENTO
05692 | TUBO DE PVC RIGIDO SOLDAVEL, PONTA/BOLSA, EM BARRAS DE 6,00M | UN | 0.1667 | 51.36 | 0 | 8.5617
, DE 032MM
06.271.0062-A | TUBO DE PVC RIGIDO SOLDAVEL,PARA AGUA FRIA, COM DIAMETRO DE | M |  | 8.56
32MM.FORNECIMENTO
05692 | TUBO DE PVC RIGIDO SOLDAVEL, PONTA/BOLSA, EM BARRAS DE 6,00M | UN | 0.1667 | 51.36 | 0 | 8.5617
, DE 032MM
06.271.0063-0 | TUBO DE PVC RIGIDO SOLDAVEL,PARA AGUA FRIA, COM DIAMETRO DE | M |  | 13.1
40MM.FORNECIMENTO
05693 | TUBO DE PVC RIGIDO SOLDAVEL, PONTA/BOLSA, EM BARRAS DE 6,00M | UN | 0.1667 | 78.59 | 0 | 13.101
, DE 040MM
06.271.0063-A | TUBO DE PVC RIGIDO SOLDAVEL,PARA AGUA FRIA, COM DIAMETRO DE | M |  | 13.1
40MM.FORNECIMENTO
05693 | TUBO DE PVC RIGIDO SOLDAVEL, PONTA/BOLSA, EM BARRAS DE 6,00M | UN | 0.1667 | 78.59 | 0 | 13.101
, DE 040MM
06.271.0064-0 | TUBO DE PVC RIGIDO SOLDAVEL,PARA AGUA FRIA, COM DIAMETRO DE | M |  | 13.91
50MM.FORNECIMENTO
05694 | TUBO DE PVC RIGIDO SOLDAVEL, PONTA/BOLSA, EM BARRAS DE 6,00M | UN | 0.1667 | 83.46 | 0 | 13.9128
, DE 050MM
06.271.0064-A | TUBO DE PVC RIGIDO SOLDAVEL,PARA AGUA FRIA, COM DIAMETRO DE | M |  | 13.91
50MM.FORNECIMENTO
05694 | TUBO DE PVC RIGIDO SOLDAVEL, PONTA/BOLSA, EM BARRAS DE 6,00M | UN | 0.1667 | 83.46 | 0 | 13.9128
, DE 050MM
06.271.0065-0 | TUBO DE PVC RIGIDO SOLDAVEL,PARA AGUA FRIA, COM DIAMETRO DE | M |  | 23.29
60MM.FORNECIMENTO
05695 | TUBO DE PVC RIGIDO SOLDAVEL, PONTA/BOLSA, EM BARRAS DE 6,00M | UN | 0.1667 | 139.76 | 0 | 23.298
, DE 060MM
06.271.0065-A | TUBO DE PVC RIGIDO SOLDAVEL,PARA AGUA FRIA, COM DIAMETRO DE | M |  | 23.29
60MM.FORNECIMENTO
05695 | TUBO DE PVC RIGIDO SOLDAVEL, PONTA/BOLSA, EM BARRAS DE 6,00M | UN | 0.1667 | 139.76 | 0 | 23.298
, DE 060MM
06.271.0066-0 | TUBO DE PVC RIGIDO SOLDAVEL,PARA AGUA FRIA, COM DIAMETRO DE | M |  | 43.16
75MM.FORNECIMENTO
05696 | TUBO DE PVC RIGIDO SOLDAVEL, PONTA/BOLSA, EM BARRAS DE 6,00M | UN | 0.1667 | 258.91 | 0 | 43.1603
, DE 075MM
06.271.0066-A | TUBO DE PVC RIGIDO SOLDAVEL,PARA AGUA FRIA, COM DIAMETRO DE | M |  | 43.16
75MM.FORNECIMENTO
05696 | TUBO DE PVC RIGIDO SOLDAVEL, PONTA/BOLSA, EM BARRAS DE 6,00M | UN | 0.1667 | 258.91 | 0 | 43.1603
, DE 075MM
06.271.0067-0 | TUBO DE PVC RIGIDO SOLDAVEL,PARA AGUA FRIA, COM DIAMETRO DE | M |  | 54.6
85MM.FORNECIMENTO
05697 | TUBO DE PVC RIGIDO SOLDAVEL, PONTA/BOLSA, EM BARRAS DE 6,00M | UN | 0.1667 | 327.54 | 0 | 54.6009
, DE 085MM
06.271.0067-A | TUBO DE PVC RIGIDO SOLDAVEL,PARA AGUA FRIA, COM DIAMETRO DE | M |  | 54.6
85MM.FORNECIMENTO
05697 | TUBO DE PVC RIGIDO SOLDAVEL, PONTA/BOLSA, EM BARRAS DE 6,00M | UN | 0.1667 | 327.54 | 0 | 54.6009
, DE 085MM
06.271.0068-0 | TUBO DE PVC RIGIDO SOLDAVEL,PARA AGUA FRIA, COM DIAMETRO DE | M |  | 92.07
110MM.FORNECIMENTO
05698 | TUBO DE PVC RIGIDO SOLDAVEL, PONTA/BOLSA, EM BARRAS DE 6,00M | UN | 0.1667 | 552.36 | 0 | 92.0784
, DE 110MM
06.271.0068-A | TUBO DE PVC RIGIDO SOLDAVEL,PARA AGUA FRIA, COM DIAMETRO DE | M |  | 92.07
110MM.FORNECIMENTO
05698 | TUBO DE PVC RIGIDO SOLDAVEL, PONTA/BOLSA, EM BARRAS DE 6,00M | UN | 0.1667 | 552.36 | 0 | 92.0784
, DE 110MM
06.272.0002-0 | TUBO PVC,CONFORME ABNT NBR-7362,PARA ESGOTO SANITARIO,COM DI | M |  | 42.21
AMETRO NOMINAL DE 100MM,INCLUSIVE ANEL DE BORRACHA.FORNECIME
NTO
05116 | TUBO DE PVC PARA ESGOTO, REFORCADO, PONTA E BOLSA, INCLUSIVE | M | 1 | 42.21 | 0 | 42.21
ANEL DE BORRACHA, ABNT-NBR 7362, DE 100MM
06.272.0002-A | TUBO PVC,CONFORME ABNT NBR-7362,PARA ESGOTO SANITARIO,COM DI | M |  | 42.21
AMETRO NOMINAL DE 100MM,INCLUSIVE ANEL DE BORRACHA.FORNECIME
NTO
05116 | TUBO DE PVC PARA ESGOTO, REFORCADO, PONTA E BOLSA, INCLUSIVE | M | 1 | 42.21 | 0 | 42.21
ANEL DE BORRACHA, ABNT-NBR 7362, DE 100MM
06.272.0003-0 | TUBO PVC,CONFORME ABNT NBR-7362,PARA ESGOTO SANITARIO,COM DI | M |  | 82.82
AMETRO NOMINAL DE 150MM,INCLUSIVE ANEL DE BORRACHA.FORNECIME
NTO
05016 | TUBO DE PVC PARA ESGOTO, REFORCADO, PONTA E BOLSA, INCLUSIVE | M | 1 | 82.82 | 0 | 82.82
ANEL DE BORRACHA, ABNT-NBR 7362, DE 150MM
06.272.0003-A | TUBO PVC,CONFORME ABNT NBR-7362,PARA ESGOTO SANITARIO,COM DI | M |  | 82.82
AMETRO NOMINAL DE 150MM,INCLUSIVE ANEL DE BORRACHA.FORNECIME
NTO
05016 | TUBO DE PVC PARA ESGOTO, REFORCADO, PONTA E BOLSA, INCLUSIVE | M | 1 | 82.82 | 0 | 82.82
ANEL DE BORRACHA, ABNT-NBR 7362, DE 150MM
06.272.0004-0 | TUBO PVC,CONFORME ABNT NBR-7362,PARA ESGOTO SANITARIO,COM DI | M |  | 136.64
AMETRO NOMINAL DE 200MM,INCLUSIVE ANEL DE BORRACHA.FORNECIME
NTO
05118 | TUBO DE PVC PARA ESGOTO, REFORCADO, PONTA E BOLSA, INCLUSIVE | M | 1 | 136.64 | 0 | 136.64
ANEL DE BORRACHA, ABNT-NBR 7362, DE 200MM
06.272.0004-A | TUBO PVC,CONFORME ABNT NBR-7362,PARA ESGOTO SANITARIO,COM DI | M |  | 136.64
AMETRO NOMINAL DE 200MM,INCLUSIVE ANEL DE BORRACHA.FORNECIME
NTO
05118 | TUBO DE PVC PARA ESGOTO, REFORCADO, PONTA E BOLSA, INCLUSIVE | M | 1 | 136.64 | 0 | 136.64
ANEL DE BORRACHA, ABNT-NBR 7362, DE 200MM
06.272.0005-0 | TUBO PVC,CONFORME ABNT NBR-7362,PARA ESGOTO SANITARIO,COM DI | M |  | 231.2
AMETRO NOMINAL DE 250MM,INCLUSIVE ANEL DE BORRACHA.FORNECIME
NTO
05119 | TUBO DE PVC PARA ESGOTO, REFORCADO, PONTA E BOLSA, INCLUSIVE | M | 1 | 231.2 | 0 | 231.2
ANEL DE BORRACHA, ABNT-NBR 7362, DE 250MM
06.272.0005-A | TUBO PVC,CONFORME ABNT NBR-7362,PARA ESGOTO SANITARIO,COM DI | M |  | 231.2
AMETRO NOMINAL DE 250MM,INCLUSIVE ANEL DE BORRACHA.FORNECIME
NTO
05119 | TUBO DE PVC PARA ESGOTO, REFORCADO, PONTA E BOLSA, INCLUSIVE | M | 1 | 231.2 | 0 | 231.2
ANEL DE BORRACHA, ABNT-NBR 7362, DE 250MM
06.272.0006-0 | TUBO PVC,CONFORME ABNT NBR-7362,PARA ESGOTO SANITARIO,COM DI | M |  | 365.56
AMETRO NOMINAL DE 300MM,INCLUSIVE ANEL DE BORRACHA.FORNECIME
NTO
05017 | TUBO DE PVC PARA ESGOTO, REFORCADO, PONTA E BOLSA, INCLUSIVE | M | 1 | 365.56 | 0 | 365.56
ANEL DE BORRACHA, ABNT-NBR 7362, DE 300MM
06.272.0006-A | TUBO PVC,CONFORME ABNT NBR-7362,PARA ESGOTO SANITARIO,COM DI | M |  | 365.56
AMETRO NOMINAL DE 300MM,INCLUSIVE ANEL DE BORRACHA.FORNECIME
NTO
05017 | TUBO DE PVC PARA ESGOTO, REFORCADO, PONTA E BOLSA, INCLUSIVE | M | 1 | 365.56 | 0 | 365.56
ANEL DE BORRACHA, ABNT-NBR 7362, DE 300MM
06.272.0007-0 | TUBO PVC,CONFORME ABNT NBR 7362,PARA ESGOTO SANITARIO,COM DI | M |  | 515.36
AMETRO NOMINAL DE 350MM,INCLUSIVE ANEL DE BORRACHA.FORNECIME
NTO
10755 | TUBO DE PVC PARA ESGOTO, REFORCADO, PONTA E BOLSA, INCLUSIVE | M | 1 | 515.36 | 0 | 515.36
ANEL DE BORRACHA, ABNT-NBR 7362, DE 350MM
06.272.0007-A | TUBO PVC,CONFORME ABNT NBR 7362,PARA ESGOTO SANITARIO,COM DI | M |  | 515.36
AMETRO NOMINAL DE 350MM,INCLUSIVE ANEL DE BORRACHA.FORNECIME
NTO
10755 | TUBO DE PVC PARA ESGOTO, REFORCADO, PONTA E BOLSA, INCLUSIVE | M | 1 | 515.36 | 0 | 515.36
ANEL DE BORRACHA, ABNT-NBR 7362, DE 350MM
06.272.0008-0 | TUBO PVC,CONFORME ABNT NBR 7362,PARA ESGOTO SANITARIO,COM DI | M |  | 600.19
AMETRO NOMINAL DE 400MM,INCLUSIVE ANEL DE BORRACHA.FORNECIME
NTO
10756 | TUBO DE PVC PARA ESGOTO, REFORCADO, PONTA E BOLSA, INCLUSIVE | M | 1 | 600.19 | 0 | 600.19
ANEL DE BORRACHA, ABNT-NBR 7362, DE 400MM
06.272.0008-A | TUBO PVC,CONFORME ABNT NBR 7362,PARA ESGOTO SANITARIO,COM DI | M |  | 600.19
AMETRO NOMINAL DE 400MM,INCLUSIVE ANEL DE BORRACHA.FORNECIME
NTO
10756 | TUBO DE PVC PARA ESGOTO, REFORCADO, PONTA E BOLSA, INCLUSIVE | M | 1 | 600.19 | 0 | 600.19
ANEL DE BORRACHA, ABNT-NBR 7362, DE 400MM
06.272.0021-0 | CURVA DE PVC PARA REDE DE ESGOTO,CONFORME ABNT NBR 10569,DE | UN |  | 21.71
45º,PB,COM DIAMETRO NOMINAL DE 100MM,INCLUSIVE ANEL DE BORRA
CHA.FORNECIMENTO
07513 | CURVA 45º DE PVC-PB, DE DN=100MM | UN | 1 | 21.71 | 0 | 21.71
06.272.0021-A | CURVA DE PVC PARA REDE DE ESGOTO,CONFORME ABNT NBR 10569,DE | UN |  | 21.71
45º,PB,COM DIAMETRO NOMINAL DE 100MM,INCLUSIVE ANEL DE BORRA
CHA.FORNECIMENTO
07513 | CURVA 45º DE PVC-PB, DE DN=100MM | UN | 1 | 21.71 | 0 | 21.71
06.272.0022-0 | CURVA DE PVC PARA REDE DE ESGOTO,CONFORME ABNT NBR 10569,DE | UN |  | 170.18
45º,PB,COM DIAMETRO NOMINAL DE 150MM,INCLUSIVE ANEL DE BORRA
CHA.FORNECIMENTO
07514 | CURVA 45º DE PVC-PB, DE DN=150MM | UN | 1 | 170.18 | 0 | 170.18
06.272.0022-A | CURVA DE PVC PARA REDE DE ESGOTO,CONFORME ABNT NBR 10569,DE | UN |  | 170.18
45º,PB,COM DIAMETRO NOMINAL DE 150MM,INCLUSIVE ANEL DE BORRA
CHA.FORNECIMENTO
07514 | CURVA 45º DE PVC-PB, DE DN=150MM | UN | 1 | 170.18 | 0 | 170.18
06.272.0026-0 | CURVA DE PVC PARA REDE DE ESGOTO,CONFORME ABNT NBR 10569,DE | UN |  | 28.54
90º,PB,COM DIAMETRO NOMINAL DE 100MM,INCLUSIVE ANEL DE BORRA
CHA.FORNECIMENTO
07515 | CURVA 90º DE PVC-PB, DE DN=100MM | UN | 1 | 28.54 | 0 | 28.54
06.272.0026-A | CURVA DE PVC PARA REDE DE ESGOTO,CONFORME ABNT NBR 10569,DE | UN |  | 28.54
90º,PB,COM DIAMETRO NOMINAL DE 100MM,INCLUSIVE ANEL DE BORRA
CHA.FORNECIMENTO
07515 | CURVA 90º DE PVC-PB, DE DN=100MM | UN | 1 | 28.54 | 0 | 28.54
06.272.0027-0 | CURVA DE PVC PARA REDE DE ESGOTO,CONFORME ABNT NBR 10569,DE | UN |  | 201.32
90º,PB,COM DIAMETRO NOMINAL DE 150MM,INCLUSIVE ANEL DE BORRA
CHA.FORNECIMENTO
07516 | CURVA 90º DE PVC-PB, DE DN=150MM | UN | 1 | 201.32 | 0 | 201.32
06.272.0027-A | CURVA DE PVC PARA REDE DE ESGOTO,CONFORME ABNT NBR 10569,DE | UN |  | 201.32
90º,PB,COM DIAMETRO NOMINAL DE 150MM,INCLUSIVE ANEL DE BORRA
CHA.FORNECIMENTO
07516 | CURVA 90º DE PVC-PB, DE DN=150MM | UN | 1 | 201.32 | 0 | 201.32
06.272.0029-0 | JUNCAO DE PVC PARA REDE DE ESGOTO,CONFORME ABNT NBR 10569,DE | UN |  | 47.11
45º,BBB,COM DIAMETRO NOMINAL DE 100MM, INCLUSIVE ANEIS DE B
ORRACHA.FORNECIMENTO
10712 | JUNCAO PVC, ESGOTO, 45°, BBB, DE 100MM | UN | 1 | 47.11 | 0 | 47.11
06.272.0029-A | JUNCAO DE PVC PARA REDE DE ESGOTO,CONFORME ABNT NBR 10569,DE | UN |  | 47.11
45º,BBB,COM DIAMETRO NOMINAL DE 100MM, INCLUSIVE ANEIS DE B
ORRACHA.FORNECIMENTO
10712 | JUNCAO PVC, ESGOTO, 45°, BBB, DE 100MM | UN | 1 | 47.11 | 0 | 47.11
06.272.0030-0 | JUNCAO DE PVC PARA REDE DE ESGOTO,CONFORME ABNT NBR 10569,DE | UN |  | 179.89
45º,BBB,COM DIAMETRO NOMINAL DE 150MM,INCLUSIVE ANEIS DE BO
RRACHA.FORNECIMENTO
10713 | JUNCAO PVC, ESGOTO, 45°, BBB, DE 150MM | UN | 1 | 179.89 | 0 | 179.89
06.272.0030-A | JUNCAO DE PVC PARA REDE DE ESGOTO,CONFORME ABNT NBR 10569,DE | UN |  | 179.89
45º,BBB,COM DIAMETRO NOMINAL DE 150MM,INCLUSIVE ANEIS DE BO
RRACHA.FORNECIMENTO
10713 | JUNCAO PVC, ESGOTO, 45°, BBB, DE 150MM | UN | 1 | 179.89 | 0 | 179.89
06.272.0032-0 | PLUG DE PVC PARA REDE DE ESGOTO,CONFORME ABNT NBR 10569,COM | UN |  | 4.45
DIAMETRO NOMINAL DE 100MM. FORNECIMENTO
02834 | PLUG DE PVC, DE 100MM | UN | 1 | 4.45 | 0 | 4.45
06.272.0032-A | PLUG DE PVC PARA REDE DE ESGOTO,CONFORME ABNT NBR 10569,COM | UN |  | 4.45
DIAMETRO NOMINAL DE 100MM. FORNECIMENTO
02834 | PLUG DE PVC, DE 100MM | UN | 1 | 4.45 | 0 | 4.45
06.272.0035-0 | SELIM ELASTICO DE PVC PARA LIGACAO PREDIAL DE REDE DE ESGOTO | UN |  | 30.9
,CONFORME ABNT NBR 10569,DE 150MMX100MM,INCLUSIVE ANEL DE BO
RRACHA.FORNECIMENTO
07519 | SELIM ELASTICO DE PVC, DE (150X100)MM | UN | 1 | 30.9 | 0 | 30.9
06.272.0035-A | SELIM ELASTICO DE PVC PARA LIGACAO PREDIAL DE REDE DE ESGOTO | UN |  | 30.9
,CONFORME ABNT NBR 10569,DE 150MMX100MM,INCLUSIVE ANEL DE BO
RRACHA.FORNECIMENTO
07519 | SELIM ELASTICO DE PVC, DE (150X100)MM | UN | 1 | 30.9 | 0 | 30.9
06.272.0036-0 | TIL LIGACAO PREDIAL DE PVC PARA REDE DE ESGOTO,CONFORME ABNT | UN |  | 53.88
NBR 10569,BBB,COM DIAMETRO NOMINAL DE 100MM,INCLUSIVE ANEIS
DE BORRACHA.FORNECIMENTO
07520 | TIL DE LIGACAO PREDIAL DE PVC-BBB, DE DN=(100X100)MM | UN | 1 | 53.88 | 0 | 53.88
06.272.0036-A | TIL LIGACAO PREDIAL DE PVC PARA REDE DE ESGOTO,CONFORME ABNT | UN |  | 53.88
NBR 10569,BBB,COM DIAMETRO NOMINAL DE 100MM,INCLUSIVE ANEIS
DE BORRACHA.FORNECIMENTO
07520 | TIL DE LIGACAO PREDIAL DE PVC-BBB, DE DN=(100X100)MM | UN | 1 | 53.88 | 0 | 53.88
06.272.0038-0 | TAMPAO COMPLETO PARA TIL DE PVC PARA REDE DE ESGOTO,CONFORME | UN |  | 61.39
ABNT NBR 10569,COM DIAMETRO NOMINAL DE 100MM.FORNECIMENTO
07524 | TAMPAO PARA TIL DE PVC, DE DN=100MM | UN | 1 | 61.39 | 0 | 61.39
06.272.0038-A | TAMPAO COMPLETO PARA TIL DE PVC PARA REDE DE ESGOTO,CONFORME | UN |  | 61.39
ABNT NBR 10569,COM DIAMETRO NOMINAL DE 100MM.FORNECIMENTO
07524 | TAMPAO PARA TIL DE PVC, DE DN=100MM | UN | 1 | 61.39 | 0 | 61.39
06.272.0039-0 | TAMPAO COMPLETO PARA TIL DE PVC PARA REDE DE ESGOTO,CONFORME | UN |  | 98.98
ABNT NBR 10569,COM DIAMETRO NOMINAL DE 150MM.FORNECIMENTO
07525 | TAMPAO PARA TIL DE PVC, DE DN=150MM | UN | 1 | 98.98 | 0 | 98.98
06.272.0039-A | TAMPAO COMPLETO PARA TIL DE PVC PARA REDE DE ESGOTO,CONFORME | UN |  | 98.98
ABNT NBR 10569,COM DIAMETRO NOMINAL DE 150MM.FORNECIMENTO
07525 | TAMPAO PARA TIL DE PVC, DE DN=150MM | UN | 1 | 98.98 | 0 | 98.98
06.273.0001-0 | TUBO FLEXIVEL ESTRUTURADO DE PVC PARA AGUAS PLUVIAIS,INCLUSI | M |  | 134.52
VE JUNTAS,COM DIAMETRO DE 300MM. FORNECIMENTO
07426 | TUBO ESTRUTURADO DE PVC PERFILADO, MOLDADO "IN LOCO", PARA A | M | 1 | 134.5217 | 0 | 134.5217
GUAS PLUVIAIS, DIAMETRO DE 300MM, INCLUSIVE JUNTAS
06.273.0001-A | TUBO FLEXIVEL ESTRUTURADO DE PVC PARA AGUAS PLUVIAIS,INCLUSI | M |  | 134.52
VE JUNTAS,COM DIAMETRO DE 300MM. FORNECIMENTO
07426 | TUBO ESTRUTURADO DE PVC PERFILADO, MOLDADO "IN LOCO", PARA A | M | 1 | 134.5217 | 0 | 134.5217
GUAS PLUVIAIS, DIAMETRO DE 300MM, INCLUSIVE JUNTAS
06.273.0002-0 | TUBO FLEXIVEL ESTRUTURADO DE PVC,PARA AGUAS PLUVIAIS,INCLUSI | M |  | 179.37
VE JUNTAS,COM DIAMETRO DE 400MM. FORNECIMENTO
07427 | TUBO ESTRUTURADO DE PVC PERFILADO, MOLDADO "IN LOCO", PARA A | M | 1 | 179.3723 | 0 | 179.3723
GUAS PLUVIAIS, DIAMETRO DE 400MM INCLUSIVE JUNTAS
06.273.0002-A | TUBO FLEXIVEL ESTRUTURADO DE PVC,PARA AGUAS PLUVIAIS,INCLUSI | M |  | 179.37
VE JUNTAS,COM DIAMETRO DE 400MM. FORNECIMENTO
07427 | TUBO ESTRUTURADO DE PVC PERFILADO, MOLDADO "IN LOCO", PARA A | M | 1 | 179.3723 | 0 | 179.3723
GUAS PLUVIAIS, DIAMETRO DE 400MM INCLUSIVE JUNTAS
06.273.0003-0 | TUBO FLEXIVEL ESTRUTURADO DE PVC,PARA AGUAS PLUVIAIS,INCLUSI | M |  | 278.33
VE JUNTAS,COM DIAMETRO DE 500MM. FORNECIMENTO
07428 | TUBO ESTRUTURADO DE PVC PERFILADO, MOLDADO "IN LOCO", PARA A | M | 1 | 278.3326 | 0 | 278.3326
GUAS PLUVIAIS, DIAMETRO DE 500MM, INCLUSIVE JUNTAS
06.273.0003-A | TUBO FLEXIVEL ESTRUTURADO DE PVC,PARA AGUAS PLUVIAIS,INCLUSI | M |  | 278.33
VE JUNTAS,COM DIAMETRO DE 500MM. FORNECIMENTO
07428 | TUBO ESTRUTURADO DE PVC PERFILADO, MOLDADO "IN LOCO", PARA A | M | 1 | 278.3326 | 0 | 278.3326
GUAS PLUVIAIS, DIAMETRO DE 500MM, INCLUSIVE JUNTAS
06.273.0004-0 | TUBO FLEXIVEL ESTRUTURADO DE PVC,PARA AGUAS PLUVIAIS,INCLUSI | M |  | 350.99
VE JUNTAS,COM DIAMETRO DE 600MM. FORNECIMENTO
07429 | TUBO ESTRUTURADO DE PVC PERFILADO, MOLDADO "IN LOCO", PARA A | M | 1 | 350.9942 | 0 | 350.9942
GUAS PLUVIAIS, DIAMETRO DE 600MM, INCLUSIVE JUNTAS
06.273.0004-A | TUBO FLEXIVEL ESTRUTURADO DE PVC,PARA AGUAS PLUVIAIS,INCLUSI | M |  | 350.99
VE JUNTAS,COM DIAMETRO DE 600MM. FORNECIMENTO
07429 | TUBO ESTRUTURADO DE PVC PERFILADO, MOLDADO "IN LOCO", PARA A | M | 1 | 350.9942 | 0 | 350.9942
GUAS PLUVIAIS, DIAMETRO DE 600MM, INCLUSIVE JUNTAS
06.273.0005-0 | TUBO FLEXIVEL ESTRUTURADO DE PVC,PARA AGUAS PLUVIAIS,INCLUSI | M |  | 514.26
VE JUNTAS,COM DIAMETRO DE 700MM. FORNECIMENTO
07430 | TUBO ESTRUTURADO DE PVC PERFILADO, MOLDADO "IN LOCO", PARA A | M | 1 | 514.2673 | 0 | 514.2673
GUAS PLUVIAIS, DIAMETRO DE 700MM INCLUSIVE JUNTAS
06.273.0005-A | TUBO FLEXIVEL ESTRUTURADO DE PVC,PARA AGUAS PLUVIAIS,INCLUSI | M |  | 514.26
VE JUNTAS,COM DIAMETRO DE 700MM. FORNECIMENTO
07430 | TUBO ESTRUTURADO DE PVC PERFILADO, MOLDADO "IN LOCO", PARA A | M | 1 | 514.2673 | 0 | 514.2673
GUAS PLUVIAIS, DIAMETRO DE 700MM INCLUSIVE JUNTAS
06.273.0006-0 | TUBO FLEXIVEL ESTRUTURADO DE PVC,PARA AGUAS PLUVIAIS,INCLUSI | M |  | 588.86
VE JUNTAS,COM DIAMETRO DE 800MM. FORNECIMENTO
07431 | TUBO ESTRUTURADO DE PVC PERFILADO, MOLDADO "IN LOCO", PARA A | M | 1 | 588.8647 | 0 | 588.8647
GUAS PLUVIAIS, DIAMETRO DE 800MM, INCLUSIVE JUNTAS
06.273.0006-A | TUBO FLEXIVEL ESTRUTURADO DE PVC,PARA AGUAS PLUVIAIS,INCLUSI | M |  | 588.86
VE JUNTAS,COM DIAMETRO DE 800MM. FORNECIMENTO
07431 | TUBO ESTRUTURADO DE PVC PERFILADO, MOLDADO "IN LOCO", PARA A | M | 1 | 588.8647 | 0 | 588.8647
GUAS PLUVIAIS, DIAMETRO DE 800MM, INCLUSIVE JUNTAS
06.273.0007-0 | TUBO FLEXIVEL ESTRUTURADO DE PVC PARA AGUAS PLUVIAIS,INCLUSI | M |  | 676.9
VE JUNTAS,COM DIAMETRO DE 900MM. FORNECIMENTO
07432 | TUBO ESTRUTURADO DE PVC PERFILADO, MOLDADO "IN LOCO", PARA A | M | 1 | 676.9013 | 0 | 676.9013
GUAS PLUVIAIS, DIAMETRO DE 900MM, INCLUSIVE JUNTAS
06.273.0007-A | TUBO FLEXIVEL ESTRUTURADO DE PVC PARA AGUAS PLUVIAIS,INCLUSI | M |  | 676.9
VE JUNTAS,COM DIAMETRO DE 900MM. FORNECIMENTO
07432 | TUBO ESTRUTURADO DE PVC PERFILADO, MOLDADO "IN LOCO", PARA A | M | 1 | 676.9013 | 0 | 676.9013
GUAS PLUVIAIS, DIAMETRO DE 900MM, INCLUSIVE JUNTAS
06.273.0008-0 | TUBO FLEXIVEL ESTRUTURADO DE PVC,PARA AGUAS PLUVIAIS,INCLUSI | M |  | 967.65
VE JUNTAS,COM DIAMETRO DE 1000MM. FORNECIMENTO
07433 | TUBO ESTRUTURADO DE PVC PERFILADO, MOLDADO "IN LOCO", PARA A | M | 1 | 967.6514 | 0 | 967.6514
GUAS PLUVIAIS, DIAMETRO DE 1000MM, INCLUSIVE JUNTAS
06.273.0008-A | TUBO FLEXIVEL ESTRUTURADO DE PVC,PARA AGUAS PLUVIAIS,INCLUSI | M |  | 967.65
VE JUNTAS,COM DIAMETRO DE 1000MM. FORNECIMENTO
07433 | TUBO ESTRUTURADO DE PVC PERFILADO, MOLDADO "IN LOCO", PARA A | M | 1 | 967.6514 | 0 | 967.6514
GUAS PLUVIAIS, DIAMETRO DE 1000MM, INCLUSIVE JUNTAS
06.273.0009-0 | TUBO FLEXIVEL ESTRUTURADO DE PVC,PARA AGUAS PLUVIAIS,INCLUSI | M |  | 1094.22
VE JUNTAS,COM DIAMETRO DE 1100MM. FORNECIMENTO
07434 | TUBO ESTRUTURADO DE PVC PERFILADO, MOLDADO "IN LOCO", PARA A | M | 1 | 1094.2215 | 0 | 1094.2215
GUAS PLUVIAIS, DIAMETRO DE 1100MM, INCLUSIVE JUNTAS
06.273.0009-A | TUBO FLEXIVEL ESTRUTURADO DE PVC,PARA AGUAS PLUVIAIS,INCLUSI | M |  | 1094.22
VE JUNTAS,COM DIAMETRO DE 1100MM. FORNECIMENTO
07434 | TUBO ESTRUTURADO DE PVC PERFILADO, MOLDADO "IN LOCO", PARA A | M | 1 | 1094.2215 | 0 | 1094.2215
GUAS PLUVIAIS, DIAMETRO DE 1100MM, INCLUSIVE JUNTAS
06.273.0010-0 | TUBO FLEXIVEL ESTRUTURADO DE PVC,PARA AGUAS PLUVIAIS,INCLUSI | M |  | 1217.33
VE JUNTAS,COM DIAMETRO DE 1200MM. FORNECIMENTO
07435 | TUBO ESTRUTURADO DE PVC PERFILADO, MOLDADO "IN LOCO", PARA A | M | 1 | 1217.3325 | 0 | 1217.3325
GUAS PLUVIAIS, DIAMETRO DE 1200MM, INCLUSIVE JUNTAS
06.273.0010-A | TUBO FLEXIVEL ESTRUTURADO DE PVC,PARA AGUAS PLUVIAIS,INCLUSI | M |  | 1217.33
VE JUNTAS,COM DIAMETRO DE 1200MM. FORNECIMENTO
07435 | TUBO ESTRUTURADO DE PVC PERFILADO, MOLDADO "IN LOCO", PARA A | M | 1 | 1217.3325 | 0 | 1217.3325
GUAS PLUVIAIS, DIAMETRO DE 1200MM, INCLUSIVE JUNTAS
06.273.0011-0 | TUBO FLEXIVEL ESTRUTURADO DE PVC,PARA AGUAS PLUVIAIS,INCLUSI | M |  | 1780.04
VE JUNTAS,COM DIAMETRO DE 1500MM. FORNECIMENTO
07436 | TUBO ESTRUTURADO DE PVC PERFILADO, MOLDADO "IN LOCO", PARA A | M | 1 | 1780.0439 | 0 | 1780.0439
GUAS PLUVIAIS, DIAMETRO DE 1500MM, INCLUSIVE JUNTAS
06.273.0011-A | TUBO FLEXIVEL ESTRUTURADO DE PVC,PARA AGUAS PLUVIAIS,INCLUSI | M |  | 1780.04
VE JUNTAS,COM DIAMETRO DE 1500MM. FORNECIMENTO
07436 | TUBO ESTRUTURADO DE PVC PERFILADO, MOLDADO "IN LOCO", PARA A | M | 1 | 1780.0439 | 0 | 1780.0439
GUAS PLUVIAIS, DIAMETRO DE 1500MM, INCLUSIVE JUNTAS
06.273.0012-0 | TUBO FLEXIVEL ESTRUTURADO DE PVC,PARA AGUAS PLUVIAIS,INCLUSI | M |  | 2359.65
VE JUNTAS,COM DIAMETRO DE 1800MM. FORNECIMENTO
07437 | TUBO ESTRUTURADO DE PVC PERFILADO, MOLDADO "IN LOCO", PARA A | M | 1 | 2359.6517 | 0 | 2359.6517
GUAS PLUVIAIS, DIAMETRO DE 1800MM, INCLUSIVE JUNTAS
06.273.0012-A | TUBO FLEXIVEL ESTRUTURADO DE PVC,PARA AGUAS PLUVIAIS,INCLUSI | M |  | 2359.65
VE JUNTAS,COM DIAMETRO DE 1800MM. FORNECIMENTO
07437 | TUBO ESTRUTURADO DE PVC PERFILADO, MOLDADO "IN LOCO", PARA A | M | 1 | 2359.6517 | 0 | 2359.6517
GUAS PLUVIAIS, DIAMETRO DE 1800MM, INCLUSIVE JUNTAS
06.273.0013-0 | TUBO FLEXIVEL ESTRUTURADO DE PVC,PARA AGUAS PLUVIAIS,INCLUSI | M |  | 2651.03
VE JUNTAS,COM DIAMETRO DE 2000MM. FORNECIMENTO
07438 | TUBO ESTRUTURADO DE PVC PERFILADO, MOLDADO "IN LOCO", PARA A | M | 1 | 2651.0316 | 0 | 2651.0316
GUAS PLUVIAIS, DIAMETRO DE 2000MM, INCLUSIVE JUNTAS
06.273.0013-A | TUBO FLEXIVEL ESTRUTURADO DE PVC,PARA AGUAS PLUVIAIS,INCLUSI | M |  | 2651.03
VE JUNTAS,COM DIAMETRO DE 2000MM. FORNECIMENTO
07438 | TUBO ESTRUTURADO DE PVC PERFILADO, MOLDADO "IN LOCO", PARA A | M | 1 | 2651.0316 | 0 | 2651.0316
GUAS PLUVIAIS, DIAMETRO DE 2000MM, INCLUSIVE JUNTAS
06.273.0014-0 | TUBO FLEXIVEL ESTRUTURADO DE PVC,PARA AGUAS PLUVIAIS,INCLUSI | M |  | 4347.24
VE JUNTAS,COM DIAMETRO DE 2500MM. FORNECIMENTO
07439 | TUBO ESTRUTURADO DE PVC PERFILADO, MOLDADO "IN LOCO", PARA A | M | 1 | 4347.2414 | 0 | 4347.2414
GUAS PLUVIAIS, DIAMETRO DE 2500MM, INCLUSIVE JUNTAS
06.273.0014-A | TUBO FLEXIVEL ESTRUTURADO DE PVC,PARA AGUAS PLUVIAIS,INCLUSI | M |  | 4347.24
VE JUNTAS,COM DIAMETRO DE 2500MM. FORNECIMENTO
07439 | TUBO ESTRUTURADO DE PVC PERFILADO, MOLDADO "IN LOCO", PARA A | M | 1 | 4347.2414 | 0 | 4347.2414
GUAS PLUVIAIS, DIAMETRO DE 2500MM, INCLUSIVE JUNTAS
06.273.0015-0 | TUBO FLEXIVEL ESTRUTURADO DE PVC,PARA AGUAS PLUVIAIS,INCLUSI | M |  | 5946.86
VE JUNTAS,COM DIAMETRO DE 3000MM. FORNECIMENTO
07440 | TUBO ESTRUTURADO DE PVC PERFILADO, MOLDADO "IN LOCO", PARA A | M | 1 | 5946.8611 | 0 | 5946.8611
GUAS PLUVIAIS, DIAMETRO DE 3000MM, INCLUSIVE JUNTAS
06.273.0015-A | TUBO FLEXIVEL ESTRUTURADO DE PVC,PARA AGUAS PLUVIAIS,INCLUSI | M |  | 5946.86
VE JUNTAS,COM DIAMETRO DE 3000MM. FORNECIMENTO
07440 | TUBO ESTRUTURADO DE PVC PERFILADO, MOLDADO "IN LOCO", PARA A | M | 1 | 5946.8611 | 0 | 5946.8611
GUAS PLUVIAIS, DIAMETRO DE 3000MM, INCLUSIVE JUNTAS
06.275.0001-0 | CURVA DE 45° DE PVC-PBA,COM BOLSA DE JUNTA ELASTICA,DIAMETRO | UN |  | 23.71
NOMINAL 50MM. FORNECIMENTO
07153 | CURVA 45º DE PVC-PBA, JE, PB, DN-050MM | UN | 1 | 23.71 | 0 | 23.71
06.275.0001-A | CURVA DE 45° DE PVC-PBA,COM BOLSA DE JUNTA ELASTICA,DIAMETRO | UN |  | 23.71
NOMINAL 50MM. FORNECIMENTO
07153 | CURVA 45º DE PVC-PBA, JE, PB, DN-050MM | UN | 1 | 23.71 | 0 | 23.71
06.275.0002-0 | CURVA DE 45° DE PVC-PBA,COM BOLSA DE JUNTA ELASTICA,DIAMETRO | UN |  | 51.99
NOMINAL 75MM. FORNECIMENTO
07154 | CURVA 45º DE PVC-PBA, JE, PB, DN-075MM | UN | 1 | 51.99 | 0 | 51.99
06.275.0002-A | CURVA DE 45° DE PVC-PBA,COM BOLSA DE JUNTA ELASTICA,DIAMETRO | UN |  | 51.99
NOMINAL 75MM. FORNECIMENTO
07154 | CURVA 45º DE PVC-PBA, JE, PB, DN-075MM | UN | 1 | 51.99 | 0 | 51.99
06.275.0003-0 | CURVA DE 45° DE PVC-PBA,COM BOLSA DE JUNTA ELASTICA,DIAMETRO | UN |  | 96.35
NOMINAL 100MM. FORNECIMENTO
07155 | CURVA 45º DE PVC-PBA, JE, PB, DN-100MM | UN | 1 | 96.35 | 0 | 96.35
06.275.0003-A | CURVA DE 45° DE PVC-PBA,COM BOLSA DE JUNTA ELASTICA,DIAMETRO | UN |  | 96.35
NOMINAL 100MM. FORNECIMENTO
07155 | CURVA 45º DE PVC-PBA, JE, PB, DN-100MM | UN | 1 | 96.35 | 0 | 96.35
06.275.0020-0 | TE DE PVC-PBA,COM TRES BOLSAS DE JUNTA ELASTICA, DIAMETRO NO | UN |  | 28.09
MINAL DE 50MM. FORNECIMENTO
05036 | TE 90º DE PVC-PBA, COM BOLSAS, DE 050MM | UN | 1 | 28.09 | 0 | 28.09
06.275.0020-A | TE DE PVC-PBA,COM TRES BOLSAS DE JUNTA ELASTICA, DIAMETRO NO | UN |  | 28.09
MINAL DE 50MM. FORNECIMENTO
05036 | TE 90º DE PVC-PBA, COM BOLSAS, DE 050MM | UN | 1 | 28.09 | 0 | 28.09
06.275.0021-0 | TE DE PVC-PBA,COM TRES BOLSAS DE JUNTA ELASTICA, DIAMETRO NO | UN |  | 61.44
MINAL DE 75MM. FORNECIMENTO
07158 | TE 90º DE PVC-PBA, COM BOLSAS, DE 075MM | UN | 1 | 61.44 | 0 | 61.44
06.275.0021-A | TE DE PVC-PBA,COM TRES BOLSAS DE JUNTA ELASTICA, DIAMETRO NO | UN |  | 61.44
MINAL DE 75MM. FORNECIMENTO
07158 | TE 90º DE PVC-PBA, COM BOLSAS, DE 075MM | UN | 1 | 61.44 | 0 | 61.44
06.275.0022-0 | TE DE PVC-PBA,COM TRES BOLSAS DE JUNTA ELASTICA, DIAMETRO NO | UN |  | 124.69
MINAL DE 100MM. FORNECIMENTO
07159 | TE 90º DE PVC-PBA, COM BOLSAS, DE 100MM | UN | 1 | 124.69 | 0 | 124.69
06.275.0022-A | TE DE PVC-PBA,COM TRES BOLSAS DE JUNTA ELASTICA, DIAMETRO NO | UN |  | 124.69
MINAL DE 100MM. FORNECIMENTO
07159 | TE 90º DE PVC-PBA, COM BOLSAS, DE 100MM | UN | 1 | 124.69 | 0 | 124.69
06.300.0001-0 | TUBO CERAMICO,PARA JUNTA NAO ELASTICA(EB-5),PARA ESGOTO SANI | M |  | 24
TARIO,COM DIAMETRO DE 100MM. FORNECIMENTO
00843 | TUBO CERAMICO, ESGOTO SANITARIO, DE 100MM E COM COMPRIMENTO | M | 1 | 24 | 0 | 24
DE 1,00M
06.300.0001-A | TUBO CERAMICO,PARA JUNTA NAO ELASTICA(EB-5),PARA ESGOTO SANI | M |  | 24
TARIO,COM DIAMETRO DE 100MM. FORNECIMENTO
00843 | TUBO CERAMICO, ESGOTO SANITARIO, DE 100MM E COM COMPRIMENTO | M | 1 | 24 | 0 | 24
DE 1,00M
06.300.0002-0 | TUBO CERAMICO,PARA JUNTA NAO ELASTICA(EB-5),PARA ESGOTO SANI | M |  | 35.33
TARIO,COM DIAMETRO DE 150MM. FORNECIMENTO
00844 | TUBO CERAMICO, ESGOTO SANITARIO, DE 150MM E COM COMPRIMENTO | M | 1 | 35.3333 | 0 | 35.3333
DE 1,00M
06.300.0002-A | TUBO CERAMICO,PARA JUNTA NAO ELASTICA(EB-5),PARA ESGOTO SANI | M |  | 35.33
TARIO,COM DIAMETRO DE 150MM. FORNECIMENTO
00844 | TUBO CERAMICO, ESGOTO SANITARIO, DE 150MM E COM COMPRIMENTO | M | 1 | 35.3333 | 0 | 35.3333
DE 1,00M
06.300.0003-0 | TUBO CERAMICO,PARA JUNTA NAO ELASTICA(EB-5),PARA ESGOTO SANI | M |  | 58.66
TARIO,COM DIAMETRO DE 200MM. FORNECIMENTO
00845 | TUBO CERAMICO, ESGOTO SANITARIO, DE 200MM E COM COMPRIMENTO | M | 1 | 58.6667 | 0 | 58.6667
DE 1,00M
06.300.0003-A | TUBO CERAMICO,PARA JUNTA NAO ELASTICA(EB-5),PARA ESGOTO SANI | M |  | 58.66
TARIO,COM DIAMETRO DE 200MM. FORNECIMENTO
00845 | TUBO CERAMICO, ESGOTO SANITARIO, DE 200MM E COM COMPRIMENTO | M | 1 | 58.6667 | 0 | 58.6667
DE 1,00M
06.300.0004-0 | TUBO CERAMICO,PARA JUNTA NAO ELASTICA(EB-5),PARA ESGOTO SANI | M |  | 85.33
TARIO,COM DIAMETRO DE 250MM. FORNECIMENTO
00847 | TUBO CERAMICO, ESGOTO SANITARIO, 250MM E C/COMPRIMENTO DE 1, | M | 1 | 85.3333 | 0 | 85.3333
00M
06.300.0004-A | TUBO CERAMICO,PARA JUNTA NAO ELASTICA(EB-5),PARA ESGOTO SANI | M |  | 85.33
TARIO,COM DIAMETRO DE 250MM. FORNECIMENTO
00847 | TUBO CERAMICO, ESGOTO SANITARIO, 250MM E C/COMPRIMENTO DE 1, | M | 1 | 85.3333 | 0 | 85.3333
00M
06.300.0005-0 | TUBO CERAMICO,PARA JUNTA NAO ELASTICA(EB-5),PARA ESGOTO SANI | M |  | 110
TARIO,COM DIAMETRO DE 300MM. FORNECIMENTO
00848 | TUBO CERAMICO, ESGOTO SANITARIO, DE 300MM E C/COMPRIMENTO DE | M | 1 | 110 | 0 | 110
1,00M
06.300.0005-A | TUBO CERAMICO,PARA JUNTA NAO ELASTICA(EB-5),PARA ESGOTO SANI | M |  | 110
TARIO,COM DIAMETRO DE 300MM. FORNECIMENTO
00848 | TUBO CERAMICO, ESGOTO SANITARIO, DE 300MM E C/COMPRIMENTO DE | M | 1 | 110 | 0 | 110
1,00M
06.400.0001-0 | MONTAGEM,SEM FORNECIMENTO,DE CONJUNTO MOTO-BOMBA COM POTENCI | UN |  | 408.84
A ATE 5CV,COMPREENDENDO TODOS OS SERVICOS DE MANUSEIO,ALINHA
MENTO,FIXACAO E LIGACOES,INCLUSIVE FORNECIMENTO DE CHUMBADOR
ES E CONECTORES ELETRICOS
01778 | EMPILHADEIRA CAPAC. 5T (CP) | H | 0.6 | 164.745 | 0 | 98.847
01779 | EMPILHADEIRA CAPAC. 5T (CF) | H | 0.6 | 85.8871 | 0 | 51.5323
01916 | MAO-DE-OBRA DE ELETROTECNICO, INCLUSIVE ENCARGOS SOCIAIS | H | 0.67 | 29.98 | 8.15 | 21.7237
01918 | MAO-DE-OBRA DE MONTADOR ELETROMECANICO (ILUMINAÇÃO PUBLICA), | H | 5 | 25.47 | 8.15 | 137.729
INCLUSIVE ENCARGOS SOCIAIS
01921 | MAO-DE-OBRA DE AJUDANTE DE CONSTRUCAO CIVIL, INCLUSIVE ENCAR | H | 5 | 18.31 | 8.15 | 99.0113
GOS SOCIAIS
06.400.0001-A | MONTAGEM,SEM FORNECIMENTO,DE CONJUNTO MOTO-BOMBA COM POTENCI | UN |  | 370.3
A ATE 5CV,COMPREENDENDO TODOS OS SERVICOS DE MANUSEIO,ALINHA
MENTO,FIXACAO E LIGACOES,INCLUSIVE FORNECIMENTO DE CHUMBADOR
ES E CONECTORES ELETRICOS
20004 | MAO-DE-OBRA DE AJUDANTE DA CONSTRUCAO CIVIL, INCLUSIVE ENCAR | H | 5 | 15.87 | 8.15 | 85.817
GOS SOCIAIS DESONERADOS
20062 | MAO-DE-OBRA DE ELETROTECNICO, INCLUSIVE ENCARGOS SOCIAIS DES | H | 0.67 | 25.98 | 8.15 | 18.8252
ONERADOS
20104 | MAO-DE-OBRA DE MONTADOR ELETROMECANICO (ILUMINACAO PUBLICA), | H | 5 | 22.07 | 8.15 | 119.3435
INCLUSIVE ENCARGOS SOCIAIS DESONERADOS
30540 | EMPILHADEIRA CAPAC. 5T (CP) | H | 0.6 | 161.365 | 0 | 96.819
30541 | EMPILHADEIRA CAPAC. 5T (CF) | H | 0.6 | 82.5071 | 0 | 49.5043
06.400.0002-0 | MONTAGEM,SEM FORNECIMENTO,DE CONJUNTO MOTO-BOMBA COM POTENCI | UN |  | 460.4
A ACIMA DE 5CV,ATE 15CV,COMPREENDENDO TODOS OS SERVICOS DE M
ANUSEIO,ALINHAMENTO,FIXACAO E LIGACOES,INCLUSIVE FORNECIMENT
O DE CHUMBADORES E CONECTORES ELETRICOS
01778 | EMPILHADEIRA CAPAC. 5T (CP) | H | 0.6 | 164.745 | 0 | 98.847
01779 | EMPILHADEIRA CAPAC. 5T (CF) | H | 0.6 | 85.8871 | 0 | 51.5323
01916 | MAO-DE-OBRA DE ELETROTECNICO, INCLUSIVE ENCARGOS SOCIAIS | H | 0.8 | 29.98 | 8.15 | 25.9387
01918 | MAO-DE-OBRA DE MONTADOR ELETROMECANICO (ILUMINAÇÃO PUBLICA), | H | 6 | 25.47 | 8.15 | 165.2748
INCLUSIVE ENCARGOS SOCIAIS
01921 | MAO-DE-OBRA DE AJUDANTE DE CONSTRUCAO CIVIL, INCLUSIVE ENCAR | H | 6 | 18.31 | 8.15 | 118.8136
GOS SOCIAIS
06.400.0002-A | MONTAGEM,SEM FORNECIMENTO,DE CONJUNTO MOTO-BOMBA COM POTENCI | UN |  | 414.99
A ACIMA DE 5CV,ATE 15CV,COMPREENDENDO TODOS OS SERVICOS DE M
ANUSEIO,ALINHAMENTO,FIXACAO E LIGACOES,INCLUSIVE FORNECIMENT
O DE CHUMBADORES E CONECTORES ELETRICOS
20004 | MAO-DE-OBRA DE AJUDANTE DA CONSTRUCAO CIVIL, INCLUSIVE ENCAR | H | 6 | 15.87 | 8.15 | 102.9804
GOS SOCIAIS DESONERADOS
20062 | MAO-DE-OBRA DE ELETROTECNICO, INCLUSIVE ENCARGOS SOCIAIS DES | H | 0.8 | 25.98 | 8.15 | 22.4779
ONERADOS
20104 | MAO-DE-OBRA DE MONTADOR ELETROMECANICO (ILUMINACAO PUBLICA), | H | 6 | 22.07 | 8.15 | 143.2122
INCLUSIVE ENCARGOS SOCIAIS DESONERADOS
30540 | EMPILHADEIRA CAPAC. 5T (CP) | H | 0.6 | 161.365 | 0 | 96.819
30541 | EMPILHADEIRA CAPAC. 5T (CF) | H | 0.6 | 82.5071 | 0 | 49.5043
06.400.0003-0 | MONTAGEM,SEM FORNECIMENTO,DE CONJUNTO MOTO-BOMBA COM POTENCI | UN |  | 1881.82
A ACIMA DE 15CV,ATE 40CV,COMPREENDENDO TODOS OS SERVICOS DE
MANUSEIO,ALINHAMENTO,FIXACAO E LIGACOES,INCLUSIVE FORNECIMEN
TO DE CHUMBADORES E CONECTORES ELETRICOS
01778 | EMPILHADEIRA CAPAC. 5T (CP) | H | 0.6 | 164.745 | 0 | 98.847
01779 | EMPILHADEIRA CAPAC. 5T (CF) | H | 0.6 | 85.8871 | 0 | 51.5323
01916 | MAO-DE-OBRA DE ELETROTECNICO, INCLUSIVE ENCARGOS SOCIAIS | H | 4.1 | 29.98 | 8.15 | 132.9358
01921 | MAO-DE-OBRA DE AJUDANTE DE CONSTRUCAO CIVIL, INCLUSIVE ENCAR | H | 20.5 | 18.31 | 8.15 | 405.9464
GOS SOCIAIS
01973 | MAO-DE-OBRA DE MECANICO DE CAMINHAO E TRATOR, INCLUSIVE ENCA | H | 20.5 | 28.45 | 8.15 | 630.7578
RGOS SOCIAIS
01993 | MAO-DE-OBRA DE BOMBEIRO HIDRAULICO DA CONSTRUCAO CIVIL, INCL | H | 20.5 | 25.34 | 8.15 | 561.8068
USIVE ENCARGOS SOCIAIS
06.400.0003-A | MONTAGEM,SEM FORNECIMENTO,DE CONJUNTO MOTO-BOMBA COM POTENCI | UN |  | 1646.75
A ACIMA DE 15CV,ATE 40CV,COMPREENDENDO TODOS OS SERVICOS DE
MANUSEIO,ALINHAMENTO,FIXACAO E LIGACOES,INCLUSIVE FORNECIMEN
TO DE CHUMBADORES E CONECTORES ELETRICOS
20004 | MAO-DE-OBRA DE AJUDANTE DA CONSTRUCAO CIVIL, INCLUSIVE ENCAR | H | 20.5 | 15.87 | 8.15 | 351.8498
GOS SOCIAIS DESONERADOS
20039 | MAO-DE-OBRA DE BOMBEIRO HIDRAULICO DA CONSTRUCAO CIVIL, INCL | H | 20.5 | 21.96 | 8.15 | 486.8697
USIVE ENCARGOS SOCIAIS DESONERADOS
20062 | MAO-DE-OBRA DE ELETROTECNICO, INCLUSIVE ENCARGOS SOCIAIS DES | H | 4.1 | 25.98 | 8.15 | 115.1992
ONERADOS
20096 | MAO-DE-OBRA DE MECANICO DE CAMINHAO E TRATOR, INCLUSIVE ENCA | H | 20.5 | 24.65 | 8.15 | 546.509
RGOS SOCIAIS DESONERADOS
30540 | EMPILHADEIRA CAPAC. 5T (CP) | H | 0.6 | 161.365 | 0 | 96.819
30541 | EMPILHADEIRA CAPAC. 5T (CF) | H | 0.6 | 82.5071 | 0 | 49.5043
06.400.0004-0 | MONTAGEM,SEM FORNECIMENTO,DE CONJUNTO MOTO-BOMBA COM POTENCI | UN |  | 2240.78
A ACIMA DE 40CV,ATE 100CV,COMPREENDENDO TODOS OS SERVICOS DE
MANUSEIO,ALINHAMENTO,FIXACAO ELIGACOES,INCLUSIVE FORNECIMEN
TO DE CHUMBADORES E CONECTORES ELETRICOS
01778 | EMPILHADEIRA CAPAC. 5T (CP) | H | 0.6 | 164.745 | 0 | 98.847
01779 | EMPILHADEIRA CAPAC. 5T (CF) | H | 0.6 | 85.8871 | 0 | 51.5323
01916 | MAO-DE-OBRA DE ELETROTECNICO, INCLUSIVE ENCARGOS SOCIAIS | H | 4.95 | 29.98 | 8.15 | 160.4957
01921 | MAO-DE-OBRA DE AJUDANTE DE CONSTRUCAO CIVIL, INCLUSIVE ENCAR | H | 24.75 | 18.31 | 8.15 | 490.1061
GOS SOCIAIS
01973 | MAO-DE-OBRA DE MECANICO DE CAMINHAO E TRATOR, INCLUSIVE ENCA | H | 24.75 | 28.45 | 8.15 | 761.5247
RGOS SOCIAIS
01993 | MAO-DE-OBRA DE BOMBEIRO HIDRAULICO DA CONSTRUCAO CIVIL, INCL | H | 24.75 | 25.34 | 8.15 | 678.2789
USIVE ENCARGOS SOCIAIS
06.400.0004-A | MONTAGEM,SEM FORNECIMENTO,DE CONJUNTO MOTO-BOMBA COM POTENCI | UN |  | 1957.81
A ACIMA DE 40CV,ATE 100CV,COMPREENDENDO TODOS OS SERVICOS DE
MANUSEIO,ALINHAMENTO,FIXACAO ELIGACOES,INCLUSIVE FORNECIMEN
TO DE CHUMBADORES E CONECTORES ELETRICOS
20004 | MAO-DE-OBRA DE AJUDANTE DA CONSTRUCAO CIVIL, INCLUSIVE ENCAR | H | 24.75 | 15.87 | 8.15 | 424.7943
GOS SOCIAIS DESONERADOS
20039 | MAO-DE-OBRA DE BOMBEIRO HIDRAULICO DA CONSTRUCAO CIVIL, INCL | H | 24.75 | 21.96 | 8.15 | 587.8061
USIVE ENCARGOS SOCIAIS DESONERADOS
20062 | MAO-DE-OBRA DE ELETROTECNICO, INCLUSIVE ENCARGOS SOCIAIS DES | H | 4.95 | 25.98 | 8.15 | 139.082
ONERADOS
20096 | MAO-DE-OBRA DE MECANICO DE CAMINHAO E TRATOR, INCLUSIVE ENCA | H | 24.75 | 24.65 | 8.15 | 659.8096
RGOS SOCIAIS DESONERADOS
30540 | EMPILHADEIRA CAPAC. 5T (CP) | H | 0.6 | 161.365 | 0 | 96.819
30541 | EMPILHADEIRA CAPAC. 5T (CF) | H | 0.6 | 82.5071 | 0 | 49.5043
06.400.0005-0 | MONTAGEM,SEM FORNECIMENTO,DE CONJUNTO MOTO-BOMBA COM POTENCI | UN |  | 2397.03
A ACIMA DE 100CV,ATE 400CV, COMPREENDENDO TODOS OS SERVICOS
DE MANUSEIO,ALINHAMENTO,FIXACAO E LIGACOES,INCLUSIVE FORNECI
MENTO DE CHUMBADORES E CONECTORES ELETRICOS
01778 | EMPILHADEIRA CAPAC. 5T (CP) | H | 0.6 | 164.745 | 0 | 98.847
01779 | EMPILHADEIRA CAPAC. 5T (CF) | H | 0.6 | 85.8871 | 0 | 51.5323
01916 | MAO-DE-OBRA DE ELETROTECNICO, INCLUSIVE ENCARGOS SOCIAIS | H | 5.32 | 29.98 | 8.15 | 172.4923
01921 | MAO-DE-OBRA DE AJUDANTE DE CONSTRUCAO CIVIL, INCLUSIVE ENCAR | H | 26.6 | 18.31 | 8.15 | 526.7402
GOS SOCIAIS
01973 | MAO-DE-OBRA DE MECANICO DE CAMINHAO E TRATOR, INCLUSIVE ENCA | H | 26.6 | 28.45 | 8.15 | 818.4468
RGOS SOCIAIS
01993 | MAO-DE-OBRA DE BOMBEIRO HIDRAULICO DA CONSTRUCAO CIVIL, INCL | H | 26.6 | 25.34 | 8.15 | 728.9786
USIVE ENCARGOS SOCIAIS
06.400.0005-A | MONTAGEM,SEM FORNECIMENTO,DE CONJUNTO MOTO-BOMBA COM POTENCI | UN |  | 2093.21
A ACIMA DE 100CV,ATE 400CV, COMPREENDENDO TODOS OS SERVICOS
DE MANUSEIO,ALINHAMENTO,FIXACAO E LIGACOES,INCLUSIVE FORNECI
MENTO DE CHUMBADORES E CONECTORES ELETRICOS
20004 | MAO-DE-OBRA DE AJUDANTE DA CONSTRUCAO CIVIL, INCLUSIVE ENCAR | H | 26.6 | 15.87 | 8.15 | 456.5466
GOS SOCIAIS DESONERADOS
20039 | MAO-DE-OBRA DE BOMBEIRO HIDRAULICO DA CONSTRUCAO CIVIL, INCL | H | 26.6 | 21.96 | 8.15 | 631.7431
USIVE ENCARGOS SOCIAIS DESONERADOS
20062 | MAO-DE-OBRA DE ELETROTECNICO, INCLUSIVE ENCARGOS SOCIAIS DES | H | 5.32 | 25.98 | 8.15 | 149.478
ONERADOS
20096 | MAO-DE-OBRA DE MECANICO DE CAMINHAO E TRATOR, INCLUSIVE ENCA | H | 26.6 | 24.65 | 8.15 | 709.1287
RGOS SOCIAIS DESONERADOS
30540 | EMPILHADEIRA CAPAC. 5T (CP) | H | 0.6 | 161.365 | 0 | 96.819
30541 | EMPILHADEIRA CAPAC. 5T (CF) | H | 0.6 | 82.5071 | 0 | 49.5043
06.400.0006-0 | MONTAGEM,SEM FORNECIMENTO,DE CONJUNTO MOTO-BOMBA COM POTENCI | UN |  | 2473.05
A ACIMA DE 400CV,ATE 1000CV,COMPREENDENDO TODOS OS SERVICOS
DE MANUSEIO,ALINHAMENTO,FIXACAO E LIGACOES,INCLUSIVE FORNECI
MENTO DE CHUMBADORES E CONECTORES ELETRICOS
01778 | EMPILHADEIRA CAPAC. 5T (CP) | H | 0.6 | 164.745 | 0 | 98.847
01779 | EMPILHADEIRA CAPAC. 5T (CF) | H | 0.6 | 85.8871 | 0 | 51.5323
01916 | MAO-DE-OBRA DE ELETROTECNICO, INCLUSIVE ENCARGOS SOCIAIS | H | 5.5 | 29.98 | 8.15 | 178.3285
01921 | MAO-DE-OBRA DE AJUDANTE DE CONSTRUCAO CIVIL, INCLUSIVE ENCAR | H | 27.5 | 18.31 | 8.15 | 544.5623
GOS SOCIAIS
01973 | MAO-DE-OBRA DE MECANICO DE CAMINHAO E TRATOR, INCLUSIVE ENCA | H | 27.5 | 28.45 | 8.15 | 846.1386
RGOS SOCIAIS
01993 | MAO-DE-OBRA DE BOMBEIRO HIDRAULICO DA CONSTRUCAO CIVIL, INCL | H | 27.5 | 25.34 | 8.15 | 753.6433
USIVE ENCARGOS SOCIAIS
06.400.0006-A | MONTAGEM,SEM FORNECIMENTO,DE CONJUNTO MOTO-BOMBA COM POTENCI | UN |  | 2159.09
A ACIMA DE 400CV,ATE 1000CV,COMPREENDENDO TODOS OS SERVICOS
DE MANUSEIO,ALINHAMENTO,FIXACAO E LIGACOES,INCLUSIVE FORNECI
MENTO DE CHUMBADORES E CONECTORES ELETRICOS
20004 | MAO-DE-OBRA DE AJUDANTE DA CONSTRUCAO CIVIL, INCLUSIVE ENCAR | H | 27.5 | 15.87 | 8.15 | 471.9936
GOS SOCIAIS DESONERADOS
20039 | MAO-DE-OBRA DE BOMBEIRO HIDRAULICO DA CONSTRUCAO CIVIL, INCL | H | 27.5 | 21.96 | 8.15 | 653.1178
USIVE ENCARGOS SOCIAIS DESONERADOS
20062 | MAO-DE-OBRA DE ELETROTECNICO, INCLUSIVE ENCARGOS SOCIAIS DES | H | 5.5 | 25.98 | 8.15 | 154.5355
ONERADOS
20096 | MAO-DE-OBRA DE MECANICO DE CAMINHAO E TRATOR, INCLUSIVE ENCA | H | 27.5 | 24.65 | 8.15 | 733.1218
RGOS SOCIAIS DESONERADOS
30540 | EMPILHADEIRA CAPAC. 5T (CP) | H | 0.6 | 161.365 | 0 | 96.819
30541 | EMPILHADEIRA CAPAC. 5T (CF) | H | 0.6 | 82.5071 | 0 | 49.5043
06.400.0010-0 | MONTAGEM,SEM FORNECIMENTO,DE PAINEL DE PARTIDA PARA CONJUNTO | UN |  | 162.85
ATE 5CV,INCLUSIVE FORNECIMENTO DE MATERIAIS PARA FIXACAO E
LIGACAO
01916 | MAO-DE-OBRA DE ELETROTECNICO, INCLUSIVE ENCARGOS SOCIAIS | H | 0.45 | 29.98 | 8.15 | 14.5905
01918 | MAO-DE-OBRA DE MONTADOR ELETROMECANICO (ILUMINAÇÃO PUBLICA), | H | 3.33 | 25.47 | 8.15 | 91.7275
INCLUSIVE ENCARGOS SOCIAIS
01919 | MAO-DE-OBRA DE AJUDANTE DE MONTADOR ELETROMECANICO (ILUMINAC | H | 3.33 | 15.7 | 8.15 | 56.5419
AO PUBLICA), INCLUSIVE ENCARGOS SOCIAIS
06.400.0010-A | MONTAGEM,SEM FORNECIMENTO,DE PAINEL DE PARTIDA PARA CONJUNTO | UN |  | 141.14
ATE 5CV,INCLUSIVE FORNECIMENTO DE MATERIAIS PARA FIXACAO E
LIGACAO
20005 | MAO-DE-OBRA DE AJUDANTE DE MONTADOR ELETROMECANICO (ILUMINAC | H | 3.33 | 13.61 | 8.15 | 49.015
AO PUBLICA), INCLUSIVE ENCARGOS SOCIAIS DESONERADOS
20062 | MAO-DE-OBRA DE ELETROTECNICO, INCLUSIVE ENCARGOS SOCIAIS DES | H | 0.45 | 25.98 | 8.15 | 12.6438
ONERADOS
20104 | MAO-DE-OBRA DE MONTADOR ELETROMECANICO (ILUMINACAO PUBLICA), | H | 3.33 | 22.07 | 8.15 | 79.4828
INCLUSIVE ENCARGOS SOCIAIS DESONERADOS
06.400.0011-0 | MONTAGEM,SEM FORNECIMENTO,DE PAINEL DE PARTIDA PARA CONJUNTO | UN |  | 195.2
ACIMA DE 5CV,ATE 15CV, INCLUSIVE FORNECIMENTO DE MATERIAIS
PARA FIXACAO E LIGACAO
01916 | MAO-DE-OBRA DE ELETROTECNICO, INCLUSIVE ENCARGOS SOCIAIS | H | 0.533 | 29.98 | 8.15 | 17.2817
01918 | MAO-DE-OBRA DE MONTADOR ELETROMECANICO (ILUMINAÇÃO PUBLICA), | H | 3.996 | 25.47 | 8.15 | 110.073
INCLUSIVE ENCARGOS SOCIAIS
01919 | MAO-DE-OBRA DE AJUDANTE DE MONTADOR ELETROMECANICO (ILUMINAC | H | 3.996 | 15.7 | 8.15 | 67.8503
AO PUBLICA), INCLUSIVE ENCARGOS SOCIAIS
06.400.0011-A | MONTAGEM,SEM FORNECIMENTO,DE PAINEL DE PARTIDA PARA CONJUNTO | UN |  | 169.17
ACIMA DE 5CV,ATE 15CV, INCLUSIVE FORNECIMENTO DE MATERIAIS
PARA FIXACAO E LIGACAO
20005 | MAO-DE-OBRA DE AJUDANTE DE MONTADOR ELETROMECANICO (ILUMINAC | H | 3.996 | 13.61 | 8.15 | 58.818
AO PUBLICA), INCLUSIVE ENCARGOS SOCIAIS DESONERADOS
20062 | MAO-DE-OBRA DE ELETROTECNICO, INCLUSIVE ENCARGOS SOCIAIS DES | H | 0.533 | 25.98 | 8.15 | 14.9759
ONERADOS
20104 | MAO-DE-OBRA DE MONTADOR ELETROMECANICO (ILUMINACAO PUBLICA), | H | 3.996 | 22.07 | 8.15 | 95.3793
INCLUSIVE ENCARGOS SOCIAIS DESONERADOS
06.400.0012-0 | MONTAGEM,SEM FORNECIMENTO,DE PAINEL DE PARTIDA PARA CONJUNTO | UN |  | 666.91
ACIMA DE 15CV,ATE 40CV,INCLUSIVE FORNECIMENTO DE MATERIAIS
PARA FIXACAO E LIGACAO
01916 | MAO-DE-OBRA DE ELETROTECNICO, INCLUSIVE ENCARGOS SOCIAIS | H | 1.82 | 29.98 | 8.15 | 59.0105
01918 | MAO-DE-OBRA DE MONTADOR ELETROMECANICO (ILUMINAÇÃO PUBLICA), | H | 13.653 | 25.47 | 8.15 | 376.0829
INCLUSIVE ENCARGOS SOCIAIS
01919 | MAO-DE-OBRA DE AJUDANTE DE MONTADOR ELETROMECANICO (ILUMINAC | H | 13.653 | 15.7 | 8.15 | 231.8218
AO PUBLICA), INCLUSIVE ENCARGOS SOCIAIS
06.400.0012-A | MONTAGEM,SEM FORNECIMENTO,DE PAINEL DE PARTIDA PARA CONJUNTO | UN |  | 577.97
ACIMA DE 15CV,ATE 40CV,INCLUSIVE FORNECIMENTO DE MATERIAIS
PARA FIXACAO E LIGACAO
20005 | MAO-DE-OBRA DE AJUDANTE DE MONTADOR ELETROMECANICO (ILUMINAC | H | 13.653 | 13.61 | 8.15 | 200.9614
AO PUBLICA), INCLUSIVE ENCARGOS SOCIAIS DESONERADOS
20062 | MAO-DE-OBRA DE ELETROTECNICO, INCLUSIVE ENCARGOS SOCIAIS DES | H | 1.82 | 25.98 | 8.15 | 51.1372
ONERADOS
20104 | MAO-DE-OBRA DE MONTADOR ELETROMECANICO (ILUMINACAO PUBLICA), | H | 13.653 | 22.07 | 8.15 | 325.8794
INCLUSIVE ENCARGOS SOCIAIS DESONERADOS
06.400.0013-0 | MONTAGEM,SEM FORNECIMENTO,DE PAINEL DE PARTIDA PARA CONJUNTO | UN |  | 805.28
ACIMA DE 40CV,ATE 100CV,INCLUSIVE FORNECIMENTO DE MATERIAIS
PARA FIXACAO E LIGACAO
01916 | MAO-DE-OBRA DE ELETROTECNICO, INCLUSIVE ENCARGOS SOCIAIS | H | 2.2 | 29.98 | 8.15 | 71.3314
01918 | MAO-DE-OBRA DE MONTADOR ELETROMECANICO (ILUMINAÇÃO PUBLICA), | H | 16.484 | 25.47 | 8.15 | 454.065
INCLUSIVE ENCARGOS SOCIAIS
01919 | MAO-DE-OBRA DE AJUDANTE DE MONTADOR ELETROMECANICO (ILUMINAC | H | 16.484 | 15.7 | 8.15 | 279.8909
AO PUBLICA), INCLUSIVE ENCARGOS SOCIAIS
06.400.0013-A | MONTAGEM,SEM FORNECIMENTO,DE PAINEL DE PARTIDA PARA CONJUNTO | UN |  | 697.89
ACIMA DE 40CV,ATE 100CV,INCLUSIVE FORNECIMENTO DE MATERIAIS
PARA FIXACAO E LIGACAO
20005 | MAO-DE-OBRA DE AJUDANTE DE MONTADOR ELETROMECANICO (ILUMINAC | H | 16.484 | 13.61 | 8.15 | 242.6315
AO PUBLICA), INCLUSIVE ENCARGOS SOCIAIS DESONERADOS
20062 | MAO-DE-OBRA DE ELETROTECNICO, INCLUSIVE ENCARGOS SOCIAIS DES | H | 2.2 | 25.98 | 8.15 | 61.8142
ONERADOS
20104 | MAO-DE-OBRA DE MONTADOR ELETROMECANICO (ILUMINACAO PUBLICA), | H | 16.484 | 22.07 | 8.15 | 393.4517
INCLUSIVE ENCARGOS SOCIAIS DESONERADOS
06.400.0014-0 | MONTAGEM,SEM FORNECIMENTO,DE PAINEL DE PARTIDA PARA CONJUNTO | UN |  | 865.33
ACIMA DE 100CV, ATE 400CV, INCLUSIVE FORNECIMENTO DE MATERI
AIS PARA FIXACAO E LIGACAO
01916 | MAO-DE-OBRA DE ELETROTECNICO, INCLUSIVE ENCARGOS SOCIAIS | H | 2.36 | 29.98 | 8.15 | 76.5192
01918 | MAO-DE-OBRA DE MONTADOR ELETROMECANICO (ILUMINAÇÃO PUBLICA), | H | 17.716 | 25.47 | 8.15 | 488.0015
INCLUSIVE ENCARGOS SOCIAIS
01919 | MAO-DE-OBRA DE AJUDANTE DE MONTADOR ELETROMECANICO (ILUMINAC | H | 17.716 | 15.7 | 8.15 | 300.8097
AO PUBLICA), INCLUSIVE ENCARGOS SOCIAIS
06.400.0014-A | MONTAGEM,SEM FORNECIMENTO,DE PAINEL DE PARTIDA PARA CONJUNTO | UN |  | 749.93
ACIMA DE 100CV, ATE 400CV, INCLUSIVE FORNECIMENTO DE MATERI
AIS PARA FIXACAO E LIGACAO
20005 | MAO-DE-OBRA DE AJUDANTE DE MONTADOR ELETROMECANICO (ILUMINAC | H | 17.716 | 13.61 | 8.15 | 260.7656
AO PUBLICA), INCLUSIVE ENCARGOS SOCIAIS DESONERADOS
20062 | MAO-DE-OBRA DE ELETROTECNICO, INCLUSIVE ENCARGOS SOCIAIS DES | H | 2.36 | 25.98 | 8.15 | 66.3098
ONERADOS
20104 | MAO-DE-OBRA DE MONTADOR ELETROMECANICO (ILUMINACAO PUBLICA), | H | 17.716 | 22.07 | 8.15 | 422.858
INCLUSIVE ENCARGOS SOCIAIS DESONERADOS
06.400.0015-0 | MONTAGEM,SEM FORNECIMENTO,DE PAINEL DE PARTIDA PARA CONJUNTO | UN |  | 894.59
ACIMA 400CV,ATE 1000CV,INCLUSIVE FORNECIMENTO DE MATERIAIS
PARA FIXACAO E LIGACAO
01916 | MAO-DE-OBRA DE ELETROTECNICO, INCLUSIVE ENCARGOS SOCIAIS | H | 2.44 | 29.98 | 8.15 | 79.113
01918 | MAO-DE-OBRA DE MONTADOR ELETROMECANICO (ILUMINAÇÃO PUBLICA), | H | 18.315 | 25.47 | 8.15 | 504.5014
INCLUSIVE ENCARGOS SOCIAIS
01919 | MAO-DE-OBRA DE AJUDANTE DE MONTADOR ELETROMECANICO (ILUMINAC | H | 18.315 | 15.7 | 8.15 | 310.9805
AO PUBLICA), INCLUSIVE ENCARGOS SOCIAIS
06.400.0015-A | MONTAGEM,SEM FORNECIMENTO,DE PAINEL DE PARTIDA PARA CONJUNTO | UN |  | 775.29
ACIMA 400CV,ATE 1000CV,INCLUSIVE FORNECIMENTO DE MATERIAIS
PARA FIXACAO E LIGACAO
20005 | MAO-DE-OBRA DE AJUDANTE DE MONTADOR ELETROMECANICO (ILUMINAC | H | 18.315 | 13.61 | 8.15 | 269.5824
AO PUBLICA), INCLUSIVE ENCARGOS SOCIAIS DESONERADOS
20062 | MAO-DE-OBRA DE ELETROTECNICO, INCLUSIVE ENCARGOS SOCIAIS DES | H | 2.44 | 25.98 | 8.15 | 68.5576
ONERADOS
20104 | MAO-DE-OBRA DE MONTADOR ELETROMECANICO (ILUMINACAO PUBLICA), | H | 18.315 | 22.07 | 8.15 | 437.1553
INCLUSIVE ENCARGOS SOCIAIS DESONERADOS
06.400.0020-0 | MONTAGEM,SEM FORNECIMENTO,DE CONJUNTO DE RECALQUE DE AGUA,SU | UN |  | 1368.12
BTERRANEO(PADRAO CEDAE),COMPREENDENDO OS SERVICOS DE MANUSEI
O,COLOCACAO NA VALA,ALINHAMENTO E LIGACOES DO CONJUNTO HIDRA
ULICO,INSTALACAO DO PAINEL DE COMANDO EM POSTE E RESPECTIVAS
LIGACOES
01294 | GUINDASTE S/RODAS, DIESEL, 45CV, 6T (CP) | H | 0.3 | 404.9604 | 0 | 121.4881
01295 | GUINDASTE S/RODAS, DIESEL, 45CV, 6T (CF) | H | 0.3 | 247.5654 | 0 | 74.2696
01916 | MAO-DE-OBRA DE ELETROTECNICO, INCLUSIVE ENCARGOS SOCIAIS | H | 3.2 | 29.98 | 8.15 | 103.7548
01918 | MAO-DE-OBRA DE MONTADOR ELETROMECANICO (ILUMINAÇÃO PUBLICA), | H | 24 | 25.47 | 8.15 | 661.0993
INCLUSIVE ENCARGOS SOCIAIS
01919 | MAO-DE-OBRA DE AJUDANTE DE MONTADOR ELETROMECANICO (ILUMINAC | H | 24 | 15.7 | 8.15 | 407.5092
AO PUBLICA), INCLUSIVE ENCARGOS SOCIAIS
06.400.0020-A | MONTAGEM,SEM FORNECIMENTO,DE CONJUNTO DE RECALQUE DE AGUA,SU | UN |  | 1209.49
BTERRANEO(PADRAO CEDAE),COMPREENDENDO OS SERVICOS DE MANUSEI
O,COLOCACAO NA VALA,ALINHAMENTO E LIGACOES DO CONJUNTO HIDRA
ULICO,INSTALACAO DO PAINEL DE COMANDO EM POSTE E RESPECTIVAS
LIGACOES
20005 | MAO-DE-OBRA DE AJUDANTE DE MONTADOR ELETROMECANICO (ILUMINAC | H | 24 | 13.61 | 8.15 | 353.2612
AO PUBLICA), INCLUSIVE ENCARGOS SOCIAIS DESONERADOS
20062 | MAO-DE-OBRA DE ELETROTECNICO, INCLUSIVE ENCARGOS SOCIAIS DES | H | 3.2 | 25.98 | 8.15 | 89.9116
ONERADOS
20104 | MAO-DE-OBRA DE MONTADOR ELETROMECANICO (ILUMINACAO PUBLICA), | H | 24 | 22.07 | 8.15 | 572.8489
INCLUSIVE ENCARGOS SOCIAIS DESONERADOS
30500 | GUINDASTE S/RODAS, DIESEL, 45CV, 6T (CP) | H | 0.3 | 401.1604 | 0 | 120.3481
30501 | GUINDASTE S/RODAS, DIESEL, 45CV, 6T (CF) | H | 0.3 | 243.7654 | 0 | 73.1296
06.500.0010-0 | CARVAO ANTRACITOSO PARA FILTROS DE TRATAMENTO DE AGUA COM T. | M3 |  | 2787.48
E. 0,9MM A 1MM, C.U. 1,7MM. FORNECIMENTO
05193 | CARVAO ANTRACITOSO P/TRATAMENTO DE AGUA, T.E. 0,9 A 1MM, CU | M3 | 1 | 2787.48 | 0 | 2787.48
1,7MM
06.500.0010-A | CARVAO ANTRACITOSO PARA FILTROS DE TRATAMENTO DE AGUA COM T. | M3 |  | 2787.48
E. 0,9MM A 1MM, C.U. 1,7MM. FORNECIMENTO
05193 | CARVAO ANTRACITOSO P/TRATAMENTO DE AGUA, T.E. 0,9 A 1MM, CU | M3 | 1 | 2787.48 | 0 | 2787.48
1,7MM
06.501.0010-0 | AREIA PARA FILTROS DE TRATAMENTO DE AGUA, COM GRANULOMETRIA | M3 |  | 1908.75
DE 12 A 40(1,68 A 0,42)MM. FORNECIMENTO
05191 | AREIA PARA LEITO FILTRANTE, COM GRANULOMETRIA DE (1,68 A 0,4 | M3 | 1 | 1908.75 | 0 | 1908.75
2)MM
06.501.0010-A | AREIA PARA FILTROS DE TRATAMENTO DE AGUA, COM GRANULOMETRIA | M3 |  | 1908.75
DE 12 A 40(1,68 A 0,42)MM. FORNECIMENTO
05191 | AREIA PARA LEITO FILTRANTE, COM GRANULOMETRIA DE (1,68 A 0,4 | M3 | 1 | 1908.75 | 0 | 1908.75
2)MM
06.502.0010-0 | SEIXOS ROLADOS PARA FILTROS DE TRATAMENTO DE AGUA,DE 1.1/2" | M3 |  | 2099
A 3/4" (38,1 A 19,1)MM. FORNECIMENTO
05192 | SEIXO P/LEITO FILTRANTE, COM GRANULOMETRIA DE 1.1/2" A 3/4" | M3 | 1 | 2099 | 0 | 2099
(38,1 A 19,1MM)
06.502.0010-A | SEIXOS ROLADOS PARA FILTROS DE TRATAMENTO DE AGUA,DE 1.1/2" | M3 |  | 2099
A 3/4" (38,1 A 19,1)MM. FORNECIMENTO
05192 | SEIXO P/LEITO FILTRANTE, COM GRANULOMETRIA DE 1.1/2" A 3/4" | M3 | 1 | 2099 | 0 | 2099
(38,1 A 19,1MM)
06.502.0020-0 | SEIXOS ROLADOS PARA FILTROS DE TRATAMENTO DE AGUA,DE 3/4" A | M3 |  | 2317.5
3/8" (19,1 A 9,5)MM.FORNECIMENTO
10759 | SEIXOS ROLADOS P/FILTROS DE 3/4" A 3/8" | M3 | 1 | 2317.5 | 0 | 2317.5
06.502.0020-A | SEIXOS ROLADOS PARA FILTROS DE TRATAMENTO DE AGUA,DE 3/4" A | M3 |  | 2317.5
3/8" (19,1 A 9,5)MM.FORNECIMENTO
10759 | SEIXOS ROLADOS P/FILTROS DE 3/4" A 3/8" | M3 | 1 | 2317.5 | 0 | 2317.5
06.502.0030-0 | SEIXOS ROLADOS PARA FILTROS DE TRATAMENTO DE AGUA,DE 3/8" A | M3 |  | 2163
1/4" (9,5 A 6,4)MM. FORNECIMENTO
10760 | SEIXOS ROLADOS P/FILTROS DE 3/8" A 1/4" | M3 | 1 | 2163 | 0 | 2163
06.502.0030-A | SEIXOS ROLADOS PARA FILTROS DE TRATAMENTO DE AGUA,DE 3/8" A | M3 |  | 2163
1/4" (9,5 A 6,4)MM. FORNECIMENTO
10760 | SEIXOS ROLADOS P/FILTROS DE 3/8" A 1/4" | M3 | 1 | 2163 | 0 | 2163
06.502.0040-0 | SEIXOS ROLADOS PARA FILTROS DE TRATAMENTO DE AGUA,DE 1/4" A | M3 |  | 2099
1/8" (6,4 A 3,2)MM.FORNECIMENTO
10761 | SEIXOS ROLADOS P/FILTROS DE 1/4" A 1/8" | M3 | 1 | 2099 | 0 | 2099
06.502.0040-A | SEIXOS ROLADOS PARA FILTROS DE TRATAMENTO DE AGUA,DE 1/4" A | M3 |  | 2099
1/8" (6,4 A 3,2)MM.FORNECIMENTO
10761 | SEIXOS ROLADOS P/FILTROS DE 1/4" A 1/8" | M3 | 1 | 2099 | 0 | 2099
07.001.0010-1 | PASTA DE CIMENTO COMUM | M3 |  | 894.73
00149 | CIMENTO PORTLAND CP II 32, EM SACO DE 50KG | KG | 1250 | 0.58 | 0 | 725
01999 | MAO-DE-OBRA DE SERVENTE DA CONSTRUCAO CIVIL, INCLUSIVE ENCAR | H | 9 | 18.31 | 3 | 169.7337
GOS SOCIAIS
07.001.0010-B | PASTA DE CIMENTO COMUM | M3 |  | 872.11
00149 | CIMENTO PORTLAND CP II 32, EM SACO DE 50KG | KG | 1250 | 0.58 | 0 | 725
20132 | MAO-DE-OBRA DE SERVENTE DA CONSTRUCAO CIVIL, INCLUSIVE ENCAR | H | 9 | 15.87 | 3 | 147.1149
GOS SOCIAIS DESONERADOS
07.001.0015-1 | PASTA DE CIMENTO BRANCO | M3 |  | 2519.73
00150 | CIMENTO BRANCO | KG | 1250 | 1.88 | 0 | 2350
01999 | MAO-DE-OBRA DE SERVENTE DA CONSTRUCAO CIVIL, INCLUSIVE ENCAR | H | 9 | 18.31 | 3 | 169.7337
GOS SOCIAIS
07.001.0015-B | PASTA DE CIMENTO BRANCO | M3 |  | 2497.11
00150 | CIMENTO BRANCO | KG | 1250 | 1.88 | 0 | 2350
20132 | MAO-DE-OBRA DE SERVENTE DA CONSTRUCAO CIVIL, INCLUSIVE ENCAR | H | 9 | 15.87 | 3 | 147.1149
GOS SOCIAIS DESONERADOS
07.001.0020-1 | PASTA DE CAL | M3 |  | 837.23
00209 | CAL HIDRATADA | KG | 890 | 0.75 | 0 | 667.5
01999 | MAO-DE-OBRA DE SERVENTE DA CONSTRUCAO CIVIL, INCLUSIVE ENCAR | H | 9 | 18.31 | 3 | 169.7337
GOS SOCIAIS
07.001.0020-B | PASTA DE CAL | M3 |  | 814.61
00209 | CAL HIDRATADA | KG | 890 | 0.75 | 0 | 667.5
20132 | MAO-DE-OBRA DE SERVENTE DA CONSTRUCAO CIVIL, INCLUSIVE ENCAR | H | 9 | 15.87 | 3 | 147.1149
GOS SOCIAIS DESONERADOS
07.001.0025-1 | PASTA DE GESSO | M3 |  | 1441.63
00297 | GESSO P/FORRO, TIPO ESTUQUE | KG | 1610 | 0.79 | 0 | 1271.9
01999 | MAO-DE-OBRA DE SERVENTE DA CONSTRUCAO CIVIL, INCLUSIVE ENCAR | H | 9 | 18.31 | 3 | 169.7337
GOS SOCIAIS
07.001.0025-B | PASTA DE GESSO | M3 |  | 1419.01
00297 | GESSO P/FORRO, TIPO ESTUQUE | KG | 1610 | 0.79 | 0 | 1271.9
20132 | MAO-DE-OBRA DE SERVENTE DA CONSTRUCAO CIVIL, INCLUSIVE ENCAR | H | 9 | 15.87 | 3 | 147.1149
GOS SOCIAIS DESONERADOS
07.001.0030-1 | PASTA DE CIMENTO BRANCO E CAL,NO TRACO 1:1 | M3 |  | 1678.48
00150 | CIMENTO BRANCO | KG | 625 | 1.88 | 0 | 1175
00209 | CAL HIDRATADA | KG | 445 | 0.75 | 0 | 333.75
01999 | MAO-DE-OBRA DE SERVENTE DA CONSTRUCAO CIVIL, INCLUSIVE ENCAR | H | 9 | 18.31 | 3 | 169.7337
GOS SOCIAIS
07.001.0030-B | PASTA DE CIMENTO BRANCO E CAL,NO TRACO 1:1 | M3 |  | 1655.86
00150 | CIMENTO BRANCO | KG | 625 | 1.88 | 0 | 1175
00209 | CAL HIDRATADA | KG | 445 | 0.75 | 0 | 333.75
20132 | MAO-DE-OBRA DE SERVENTE DA CONSTRUCAO CIVIL, INCLUSIVE ENCAR | H | 9 | 15.87 | 3 | 147.1149
GOS SOCIAIS DESONERADOS
07.001.0035-1 | ARGAMASSA DE CIMENTO E AREIA NO TRACO 1:1,PREPARO MANUAL | M3 |  | 757.15
00001 | AREIA LAVADA, GROSSA, PARA REGIAO METROPOLITANA DO RIO DE JA | M3 | 0.64 | 118.5 | 0 | 75.84
NEIRO
00149 | CIMENTO PORTLAND CP II 32, EM SACO DE 50KG | KG | 817 | 0.58 | 0 | 473.86
01999 | MAO-DE-OBRA DE SERVENTE DA CONSTRUCAO CIVIL, INCLUSIVE ENCAR | H | 11 | 18.31 | 3 | 207.4523
GOS SOCIAIS
07.001.0035-B | ARGAMASSA DE CIMENTO E AREIA NO TRACO 1:1,PREPARO MANUAL | M3 |  | 729.5
00001 | AREIA LAVADA, GROSSA, PARA REGIAO METROPOLITANA DO RIO DE JA | M3 | 0.64 | 118.5 | 0 | 75.84
NEIRO
00149 | CIMENTO PORTLAND CP II 32, EM SACO DE 50KG | KG | 817 | 0.58 | 0 | 473.86
20132 | MAO-DE-OBRA DE SERVENTE DA CONSTRUCAO CIVIL, INCLUSIVE ENCAR | H | 11 | 15.87 | 3 | 179.8071
GOS SOCIAIS DESONERADOS
07.001.0040-1 | ARGAMASSA DE CIMENTO E AREIA NO TRACO 1:1,5,PREPARO MANUAL | M3 |  | 712.48
00001 | AREIA LAVADA, GROSSA, PARA REGIAO METROPOLITANA DO RIO DE JA | M3 | 0.87 | 118.5 | 0 | 103.095
NEIRO
00149 | CIMENTO PORTLAND CP II 32, EM SACO DE 50KG | KG | 693 | 0.58 | 0 | 401.94
01999 | MAO-DE-OBRA DE SERVENTE DA CONSTRUCAO CIVIL, INCLUSIVE ENCAR | H | 11 | 18.31 | 3 | 207.4523
GOS SOCIAIS
07.001.0040-B | ARGAMASSA DE CIMENTO E AREIA NO TRACO 1:1,5,PREPARO MANUAL | M3 |  | 684.84
00001 | AREIA LAVADA, GROSSA, PARA REGIAO METROPOLITANA DO RIO DE JA | M3 | 0.87 | 118.5 | 0 | 103.095
NEIRO
00149 | CIMENTO PORTLAND CP II 32, EM SACO DE 50KG | KG | 693 | 0.58 | 0 | 401.94
20132 | MAO-DE-OBRA DE SERVENTE DA CONSTRUCAO CIVIL, INCLUSIVE ENCAR | H | 11 | 15.87 | 3 | 179.8071
GOS SOCIAIS DESONERADOS
07.001.0045-1 | ARGAMASSA DE CIMENTO E AREIA NO TRACO 1:2,PREPARO MANUAL | M3 |  | 672.21
00001 | AREIA LAVADA, GROSSA, PARA REGIAO METROPOLITANA DO RIO DE JA | M3 | 1 | 118.5 | 0 | 118.5
NEIRO
00149 | CIMENTO PORTLAND CP II 32, EM SACO DE 50KG | KG | 597 | 0.58 | 0 | 346.26
01999 | MAO-DE-OBRA DE SERVENTE DA CONSTRUCAO CIVIL, INCLUSIVE ENCAR | H | 11 | 18.31 | 3 | 207.4523
GOS SOCIAIS
07.001.0045-B | ARGAMASSA DE CIMENTO E AREIA NO TRACO 1:2,PREPARO MANUAL | M3 |  | 644.56
00001 | AREIA LAVADA, GROSSA, PARA REGIAO METROPOLITANA DO RIO DE JA | M3 | 1 | 118.5 | 0 | 118.5
NEIRO
00149 | CIMENTO PORTLAND CP II 32, EM SACO DE 50KG | KG | 597 | 0.58 | 0 | 346.26
20132 | MAO-DE-OBRA DE SERVENTE DA CONSTRUCAO CIVIL, INCLUSIVE ENCAR | H | 11 | 15.87 | 3 | 179.8071
GOS SOCIAIS DESONERADOS
07.001.0050-1 | ARGAMASSA DE CIMENTO E AREIA NO TRACO 1:3,PREPARO MANUAL | M3 |  | 608.2
00001 | AREIA LAVADA, GROSSA, PARA REGIAO METROPOLITANA DO RIO DE JA | M3 | 1.15 | 118.5 | 0 | 136.275
NEIRO
00149 | CIMENTO PORTLAND CP II 32, EM SACO DE 50KG | KG | 456 | 0.58 | 0 | 264.48
01999 | MAO-DE-OBRA DE SERVENTE DA CONSTRUCAO CIVIL, INCLUSIVE ENCAR | H | 11 | 18.31 | 3 | 207.4523
GOS SOCIAIS
07.001.0050-B | ARGAMASSA DE CIMENTO E AREIA NO TRACO 1:3,PREPARO MANUAL | M3 |  | 580.56
00001 | AREIA LAVADA, GROSSA, PARA REGIAO METROPOLITANA DO RIO DE JA | M3 | 1.15 | 118.5 | 0 | 136.275
NEIRO
00149 | CIMENTO PORTLAND CP II 32, EM SACO DE 50KG | KG | 456 | 0.58 | 0 | 264.48
20132 | MAO-DE-OBRA DE SERVENTE DA CONSTRUCAO CIVIL, INCLUSIVE ENCAR | H | 11 | 15.87 | 3 | 179.8071
GOS SOCIAIS DESONERADOS
07.001.0055-1 | ARGAMASSA DE CIMENTO E AREIA NO TRACO 1:4,PREPARO MANUAL | M3 |  | 576.6
00001 | AREIA LAVADA, GROSSA, PARA REGIAO METROPOLITANA DO RIO DE JA | M3 | 1.27 | 118.5 | 0 | 150.495
NEIRO
00149 | CIMENTO PORTLAND CP II 32, EM SACO DE 50KG | KG | 377 | 0.58 | 0 | 218.66
01999 | MAO-DE-OBRA DE SERVENTE DA CONSTRUCAO CIVIL, INCLUSIVE ENCAR | H | 11 | 18.31 | 3 | 207.4523
GOS SOCIAIS
07.001.0055-B | ARGAMASSA DE CIMENTO E AREIA NO TRACO 1:4,PREPARO MANUAL | M3 |  | 548.96
00001 | AREIA LAVADA, GROSSA, PARA REGIAO METROPOLITANA DO RIO DE JA | M3 | 1.27 | 118.5 | 0 | 150.495
NEIRO
00149 | CIMENTO PORTLAND CP II 32, EM SACO DE 50KG | KG | 377 | 0.58 | 0 | 218.66
20132 | MAO-DE-OBRA DE SERVENTE DA CONSTRUCAO CIVIL, INCLUSIVE ENCAR | H | 11 | 15.87 | 3 | 179.8071
GOS SOCIAIS DESONERADOS
07.001.0060-1 | ARGAMASSA DE CIMENTO E AREIA NO TRACO 1:5,PREPARO MANUAL | M3 |  | 547.7
00001 | AREIA LAVADA, GROSSA, PARA REGIAO METROPOLITANA DO RIO DE JA | M3 | 1.31 | 118.5 | 0 | 155.235
NEIRO
00149 | CIMENTO PORTLAND CP II 32, EM SACO DE 50KG | KG | 319 | 0.58 | 0 | 185.02
01999 | MAO-DE-OBRA DE SERVENTE DA CONSTRUCAO CIVIL, INCLUSIVE ENCAR | H | 11 | 18.31 | 3 | 207.4523
GOS SOCIAIS
07.001.0060-B | ARGAMASSA DE CIMENTO E AREIA NO TRACO 1:5,PREPARO MANUAL | M3 |  | 520.06
00001 | AREIA LAVADA, GROSSA, PARA REGIAO METROPOLITANA DO RIO DE JA | M3 | 1.31 | 118.5 | 0 | 155.235
NEIRO
00149 | CIMENTO PORTLAND CP II 32, EM SACO DE 50KG | KG | 319 | 0.58 | 0 | 185.02
20132 | MAO-DE-OBRA DE SERVENTE DA CONSTRUCAO CIVIL, INCLUSIVE ENCAR | H | 11 | 15.87 | 3 | 179.8071
GOS SOCIAIS DESONERADOS
07.001.0065-1 | ARGAMASSA DE CIMENTO E AREIA NO TRACO 1:6,PREPARO MANUAL | M3 |  | 528.08
00001 | AREIA LAVADA, GROSSA, PARA REGIAO METROPOLITANA DO RIO DE JA | M3 | 1.35 | 118.5 | 0 | 159.975
NEIRO
00149 | CIMENTO PORTLAND CP II 32, EM SACO DE 50KG | KG | 277 | 0.58 | 0 | 160.66
01999 | MAO-DE-OBRA DE SERVENTE DA CONSTRUCAO CIVIL, INCLUSIVE ENCAR | H | 11 | 18.31 | 3 | 207.4523
GOS SOCIAIS
07.001.0065-B | ARGAMASSA DE CIMENTO E AREIA NO TRACO 1:6,PREPARO MANUAL | M3 |  | 500.44
00001 | AREIA LAVADA, GROSSA, PARA REGIAO METROPOLITANA DO RIO DE JA | M3 | 1.35 | 118.5 | 0 | 159.975
NEIRO
00149 | CIMENTO PORTLAND CP II 32, EM SACO DE 50KG | KG | 277 | 0.58 | 0 | 160.66
20132 | MAO-DE-OBRA DE SERVENTE DA CONSTRUCAO CIVIL, INCLUSIVE ENCAR | H | 11 | 15.87 | 3 | 179.8071
GOS SOCIAIS DESONERADOS
07.001.0070-1 | ARGAMASSA DE CIMENTO E AREIA NO TRACO 1:8,PREPARO MANUAL | M3 |  | 501.53
00001 | AREIA LAVADA, GROSSA, PARA REGIAO METROPOLITANA DO RIO DE JA | M3 | 1.4 | 118.5 | 0 | 165.9
NEIRO
00149 | CIMENTO PORTLAND CP II 32, EM SACO DE 50KG | KG | 221 | 0.58 | 0 | 128.18
01999 | MAO-DE-OBRA DE SERVENTE DA CONSTRUCAO CIVIL, INCLUSIVE ENCAR | H | 11 | 18.31 | 3 | 207.4523
GOS SOCIAIS
07.001.0070-B | ARGAMASSA DE CIMENTO E AREIA NO TRACO 1:8,PREPARO MANUAL | M3 |  | 473.88
00001 | AREIA LAVADA, GROSSA, PARA REGIAO METROPOLITANA DO RIO DE JA | M3 | 1.4 | 118.5 | 0 | 165.9
NEIRO
00149 | CIMENTO PORTLAND CP II 32, EM SACO DE 50KG | KG | 221 | 0.58 | 0 | 128.18
20132 | MAO-DE-OBRA DE SERVENTE DA CONSTRUCAO CIVIL, INCLUSIVE ENCAR | H | 11 | 15.87 | 3 | 179.8071
GOS SOCIAIS DESONERADOS
07.001.0075-1 | ARGAMASSA DE CIMENTO E PO-DE-PEDRA,NO TRACO 1:3,PREPARO MANU | M3 |  | 567.96
AL
00149 | CIMENTO PORTLAND CP II 32, EM SACO DE 50KG | KG | 405 | 0.58 | 0 | 234.9
01999 | MAO-DE-OBRA DE SERVENTE DA CONSTRUCAO CIVIL, INCLUSIVE ENCAR | H | 11 | 18.31 | 3 | 207.4523
GOS SOCIAIS
14574 | PO DE PEDRA, PARA REGIAO METROPOLITANA DO RIO DE JANEIRO | T | 1.9812 | 63.4 | 0 | 125.6081
07.001.0075-B | ARGAMASSA DE CIMENTO E PO-DE-PEDRA,NO TRACO 1:3,PREPARO MANU | M3 |  | 540.31
AL
00149 | CIMENTO PORTLAND CP II 32, EM SACO DE 50KG | KG | 405 | 0.58 | 0 | 234.9
14574 | PO DE PEDRA, PARA REGIAO METROPOLITANA DO RIO DE JANEIRO | T | 1.9812 | 63.4 | 0 | 125.6081
20132 | MAO-DE-OBRA DE SERVENTE DA CONSTRUCAO CIVIL, INCLUSIVE ENCAR | H | 11 | 15.87 | 3 | 179.8071
GOS SOCIAIS DESONERADOS
07.001.0080-1 | ARGAMASSA DE CIMENTO E PO-DE-PEDRA,NO TRACO 1:4,PREPARO MANU | M3 |  | 530.95
AL
00149 | CIMENTO PORTLAND CP II 32, EM SACO DE 50KG | KG | 325 | 0.58 | 0 | 188.5
01999 | MAO-DE-OBRA DE SERVENTE DA CONSTRUCAO CIVIL, INCLUSIVE ENCAR | H | 11 | 18.31 | 3 | 207.4523
GOS SOCIAIS
14574 | PO DE PEDRA, PARA REGIAO METROPOLITANA DO RIO DE JANEIRO | T | 2.1294 | 63.4 | 0 | 135.004
07.001.0080-B | ARGAMASSA DE CIMENTO E PO-DE-PEDRA,NO TRACO 1:4,PREPARO MANU | M3 |  | 503.31
AL
00149 | CIMENTO PORTLAND CP II 32, EM SACO DE 50KG | KG | 325 | 0.58 | 0 | 188.5
14574 | PO DE PEDRA, PARA REGIAO METROPOLITANA DO RIO DE JANEIRO | T | 2.1294 | 63.4 | 0 | 135.004
20132 | MAO-DE-OBRA DE SERVENTE DA CONSTRUCAO CIVIL, INCLUSIVE ENCAR | H | 11 | 15.87 | 3 | 179.8071
GOS SOCIAIS DESONERADOS
07.001.0085-1 | ARGAMASSA DE CIMENTO,CAL E AREIA FINA,NO TRACO 1:3:5,PREPARO | M3 |  | 670.36
MANUAL
00149 | CIMENTO PORTLAND CP II 32, EM SACO DE 50KG | KG | 189 | 0.58 | 0 | 109.62
00209 | CAL HIDRATADA | KG | 310 | 0.75 | 0 | 232.5
01999 | MAO-DE-OBRA DE SERVENTE DA CONSTRUCAO CIVIL, INCLUSIVE ENCAR | H | 11 | 18.31 | 3 | 207.4523
GOS SOCIAIS
02824 | AREIA LAVADA, FINA, PARA REGIAO METROPOLITANA DO RIO DE JANE | M3 | 0.94 | 128.5 | 0 | 120.79
IRO
07.001.0085-B | ARGAMASSA DE CIMENTO,CAL E AREIA FINA,NO TRACO 1:3:5,PREPARO | M3 |  | 642.71
MANUAL
00149 | CIMENTO PORTLAND CP II 32, EM SACO DE 50KG | KG | 189 | 0.58 | 0 | 109.62
00209 | CAL HIDRATADA | KG | 310 | 0.75 | 0 | 232.5
02824 | AREIA LAVADA, FINA, PARA REGIAO METROPOLITANA DO RIO DE JANE | M3 | 0.94 | 128.5 | 0 | 120.79
IRO
20132 | MAO-DE-OBRA DE SERVENTE DA CONSTRUCAO CIVIL, INCLUSIVE ENCAR | H | 11 | 15.87 | 3 | 179.8071
GOS SOCIAIS DESONERADOS
07.001.0090-1 | ARGAMASSA DE CIMENTO,CAL E AREIA FINA,NO TRACO 1:3:8,PREPARO | M3 |  | 623.8
MANUAL
00149 | CIMENTO PORTLAND CP II 32, EM SACO DE 50KG | KG | 147 | 0.58 | 0 | 85.26
00209 | CAL HIDRATADA | KG | 241 | 0.75 | 0 | 180.75
01999 | MAO-DE-OBRA DE SERVENTE DA CONSTRUCAO CIVIL, INCLUSIVE ENCAR | H | 11 | 18.31 | 3 | 207.4523
GOS SOCIAIS
02824 | AREIA LAVADA, FINA, PARA REGIAO METROPOLITANA DO RIO DE JANE | M3 | 1.17 | 128.5 | 0 | 150.345
IRO
07.001.0090-B | ARGAMASSA DE CIMENTO,CAL E AREIA FINA,NO TRACO 1:3:8,PREPARO | M3 |  | 596.16
MANUAL
00149 | CIMENTO PORTLAND CP II 32, EM SACO DE 50KG | KG | 147 | 0.58 | 0 | 85.26
00209 | CAL HIDRATADA | KG | 241 | 0.75 | 0 | 180.75
02824 | AREIA LAVADA, FINA, PARA REGIAO METROPOLITANA DO RIO DE JANE | M3 | 1.17 | 128.5 | 0 | 150.345
IRO
20132 | MAO-DE-OBRA DE SERVENTE DA CONSTRUCAO CIVIL, INCLUSIVE ENCAR | H | 11 | 15.87 | 3 | 179.8071
GOS SOCIAIS DESONERADOS
07.001.0095-1 | ARGAMASSA DE CIMENTO BRANCO,CAL E PO-DE-MARMORE,NO TRACO 1:1 | M3 |  | 1428.72
:3,PREPARO MANUAL
00150 | CIMENTO BRANCO | KG | 250 | 1.88 | 0 | 470
00209 | CAL HIDRATADA | KG | 135 | 0.75 | 0 | 101.25
00439 | PO DE MARMORE | KG | 765 | 0.8497 | 0 | 650.0205
01999 | MAO-DE-OBRA DE SERVENTE DA CONSTRUCAO CIVIL, INCLUSIVE ENCAR | H | 11 | 18.31 | 3 | 207.4523
GOS SOCIAIS
07.001.0095-B | ARGAMASSA DE CIMENTO BRANCO,CAL E PO-DE-MARMORE,NO TRACO 1:1 | M3 |  | 1401.07
:3,PREPARO MANUAL
00150 | CIMENTO BRANCO | KG | 250 | 1.88 | 0 | 470
00209 | CAL HIDRATADA | KG | 135 | 0.75 | 0 | 101.25
00439 | PO DE MARMORE | KG | 765 | 0.8497 | 0 | 650.0205
20132 | MAO-DE-OBRA DE SERVENTE DA CONSTRUCAO CIVIL, INCLUSIVE ENCAR | H | 11 | 15.87 | 3 | 179.8071
GOS SOCIAIS DESONERADOS
07.001.0100-1 | ARGAMASSA DE CIMENTO E SAIBRO,NO TRACO 1:2,PREPARO MANUAL | M3 |  | 614.82
00149 | CIMENTO PORTLAND CP II 32, EM SACO DE 50KG | KG | 540 | 0.58 | 0 | 313.2
00519 | SAIBRO | M3 | 0.95 | 99.13 | 0 | 94.1735
01999 | MAO-DE-OBRA DE SERVENTE DA CONSTRUCAO CIVIL, INCLUSIVE ENCAR | H | 11 | 18.31 | 3 | 207.4523
GOS SOCIAIS
07.001.0100-B | ARGAMASSA DE CIMENTO E SAIBRO,NO TRACO 1:2,PREPARO MANUAL | M3 |  | 587.18
00149 | CIMENTO PORTLAND CP II 32, EM SACO DE 50KG | KG | 540 | 0.58 | 0 | 313.2
00519 | SAIBRO | M3 | 0.95 | 99.13 | 0 | 94.1735
20132 | MAO-DE-OBRA DE SERVENTE DA CONSTRUCAO CIVIL, INCLUSIVE ENCAR | H | 11 | 15.87 | 3 | 179.8071
GOS SOCIAIS DESONERADOS
07.001.0105-1 | ARGAMASSA DE CIMENTO E SAIBRO,NO TRACO 1:4,PREPARO MANUAL | M3 |  | 514.27
00149 | CIMENTO PORTLAND CP II 32, EM SACO DE 50KG | KG | 341 | 0.58 | 0 | 197.78
00519 | SAIBRO | M3 | 1.1 | 99.13 | 0 | 109.043
01999 | MAO-DE-OBRA DE SERVENTE DA CONSTRUCAO CIVIL, INCLUSIVE ENCAR | H | 11 | 18.31 | 3 | 207.4523
GOS SOCIAIS
07.001.0105-B | ARGAMASSA DE CIMENTO E SAIBRO,NO TRACO 1:4,PREPARO MANUAL | M3 |  | 486.63
00149 | CIMENTO PORTLAND CP II 32, EM SACO DE 50KG | KG | 341 | 0.58 | 0 | 197.78
00519 | SAIBRO | M3 | 1.1 | 99.13 | 0 | 109.043
20132 | MAO-DE-OBRA DE SERVENTE DA CONSTRUCAO CIVIL, INCLUSIVE ENCAR | H | 11 | 15.87 | 3 | 179.8071
GOS SOCIAIS DESONERADOS
07.001.0110-1 | ARGAMASSA DE CIMENTO E SAIBRO,NO TRACO 1:6,PREPARO MANUAL | M3 |  | 467.44
00149 | CIMENTO PORTLAND CP II 32, EM SACO DE 50KG | KG | 250 | 0.58 | 0 | 145
00519 | SAIBRO | M3 | 1.16 | 99.13 | 0 | 114.9908
01999 | MAO-DE-OBRA DE SERVENTE DA CONSTRUCAO CIVIL, INCLUSIVE ENCAR | H | 11 | 18.31 | 3 | 207.4523
GOS SOCIAIS
07.001.0110-B | ARGAMASSA DE CIMENTO E SAIBRO,NO TRACO 1:6,PREPARO MANUAL | M3 |  | 439.79
00149 | CIMENTO PORTLAND CP II 32, EM SACO DE 50KG | KG | 250 | 0.58 | 0 | 145
00519 | SAIBRO | M3 | 1.16 | 99.13 | 0 | 114.9908
20132 | MAO-DE-OBRA DE SERVENTE DA CONSTRUCAO CIVIL, INCLUSIVE ENCAR | H | 11 | 15.87 | 3 | 179.8071
GOS SOCIAIS DESONERADOS
07.001.0115-1 | ARGAMASSA DE CIMENTO E SAIBRO,NO TRACO 1:8,PREPARO MANUAL | M3 |  | 442.4
00149 | CIMENTO PORTLAND CP II 32, EM SACO DE 50KG | KG | 200 | 0.58 | 0 | 116
00519 | SAIBRO | M3 | 1.2 | 99.13 | 0 | 118.956
01999 | MAO-DE-OBRA DE SERVENTE DA CONSTRUCAO CIVIL, INCLUSIVE ENCAR | H | 11 | 18.31 | 3 | 207.4523
GOS SOCIAIS
07.001.0115-B | ARGAMASSA DE CIMENTO E SAIBRO,NO TRACO 1:8,PREPARO MANUAL | M3 |  | 414.76
00149 | CIMENTO PORTLAND CP II 32, EM SACO DE 50KG | KG | 200 | 0.58 | 0 | 116
00519 | SAIBRO | M3 | 1.2 | 99.13 | 0 | 118.956
20132 | MAO-DE-OBRA DE SERVENTE DA CONSTRUCAO CIVIL, INCLUSIVE ENCAR | H | 11 | 15.87 | 3 | 179.8071
GOS SOCIAIS DESONERADOS
07.001.0120-1 | ARGAMASSA DE CIMENTO,SAIBRO E AREIA,NO TRACO 1:2:2,PREPARO | M3 |  | 496.95
MANUAL
00001 | AREIA LAVADA, GROSSA, PARA REGIAO METROPOLITANA DO RIO DE JA | M3 | 0.6 | 118.5 | 0 | 71.1
NEIRO
00149 | CIMENTO PORTLAND CP II 32, EM SACO DE 50KG | KG | 274 | 0.58 | 0 | 158.92
00519 | SAIBRO | M3 | 0.6 | 99.13 | 0 | 59.478
01999 | MAO-DE-OBRA DE SERVENTE DA CONSTRUCAO CIVIL, INCLUSIVE ENCAR | H | 11 | 18.31 | 3 | 207.4523
GOS SOCIAIS
07.001.0120-B | ARGAMASSA DE CIMENTO,SAIBRO E AREIA,NO TRACO 1:2:2,PREPARO | M3 |  | 469.3
MANUAL
00001 | AREIA LAVADA, GROSSA, PARA REGIAO METROPOLITANA DO RIO DE JA | M3 | 0.6 | 118.5 | 0 | 71.1
NEIRO
00149 | CIMENTO PORTLAND CP II 32, EM SACO DE 50KG | KG | 274 | 0.58 | 0 | 158.92
00519 | SAIBRO | M3 | 0.6 | 99.13 | 0 | 59.478
20132 | MAO-DE-OBRA DE SERVENTE DA CONSTRUCAO CIVIL, INCLUSIVE ENCAR | H | 11 | 15.87 | 3 | 179.8071
GOS SOCIAIS DESONERADOS
07.001.0125-1 | ARGAMASSA DE CIMENTO,SAIBRO E AREIA,NO TRACO 1:2:3,PREPARO | M3 |  | 534
MANUAL
00001 | AREIA LAVADA, GROSSA, PARA REGIAO METROPOLITANA DO RIO DE JA | M3 | 0.7 | 118.5 | 0 | 82.95
NEIRO
00149 | CIMENTO PORTLAND CP II 32, EM SACO DE 50KG | KG | 326 | 0.58 | 0 | 189.08
00519 | SAIBRO | M3 | 0.55 | 99.13 | 0 | 54.5215
01999 | MAO-DE-OBRA DE SERVENTE DA CONSTRUCAO CIVIL, INCLUSIVE ENCAR | H | 11 | 18.31 | 3 | 207.4523
GOS SOCIAIS
07.001.0125-B | ARGAMASSA DE CIMENTO,SAIBRO E AREIA,NO TRACO 1:2:3,PREPARO | M3 |  | 506.35
MANUAL
00001 | AREIA LAVADA, GROSSA, PARA REGIAO METROPOLITANA DO RIO DE JA | M3 | 0.7 | 118.5 | 0 | 82.95
NEIRO
00149 | CIMENTO PORTLAND CP II 32, EM SACO DE 50KG | KG | 326 | 0.58 | 0 | 189.08
00519 | SAIBRO | M3 | 0.55 | 99.13 | 0 | 54.5215
20132 | MAO-DE-OBRA DE SERVENTE DA CONSTRUCAO CIVIL, INCLUSIVE ENCAR | H | 11 | 15.87 | 3 | 179.8071
GOS SOCIAIS DESONERADOS
07.001.0130-1 | ARGAMASSA DE CIMENTO,SAIBRO E AREIA,NO TRACO 1:3:3,PREPARO | M3 |  | 515.37
MANUAL
00001 | AREIA LAVADA, GROSSA, PARA REGIAO METROPOLITANA DO RIO DE JA | M3 | 0.65 | 118.5 | 0 | 77.025
NEIRO
00149 | CIMENTO PORTLAND CP II 32, EM SACO DE 50KG | KG | 287 | 0.58 | 0 | 166.46
00519 | SAIBRO | M3 | 0.65 | 99.13 | 0 | 64.4345
01999 | MAO-DE-OBRA DE SERVENTE DA CONSTRUCAO CIVIL, INCLUSIVE ENCAR | H | 11 | 18.31 | 3 | 207.4523
GOS SOCIAIS
07.001.0130-B | ARGAMASSA DE CIMENTO,SAIBRO E AREIA,NO TRACO 1:3:3,PREPARO | M3 |  | 487.72
MANUAL
00001 | AREIA LAVADA, GROSSA, PARA REGIAO METROPOLITANA DO RIO DE JA | M3 | 0.65 | 118.5 | 0 | 77.025
NEIRO
00149 | CIMENTO PORTLAND CP II 32, EM SACO DE 50KG | KG | 287 | 0.58 | 0 | 166.46
00519 | SAIBRO | M3 | 0.65 | 99.13 | 0 | 64.4345
20132 | MAO-DE-OBRA DE SERVENTE DA CONSTRUCAO CIVIL, INCLUSIVE ENCAR | H | 11 | 15.87 | 3 | 179.8071
GOS SOCIAIS DESONERADOS
07.001.0135-1 | ARGAMASSA DE CIMENTO,SAIBRO E AREIA,NO TRACO 1:3:5,PREPARO | M3 |  | 527.8
MANUAL
00001 | AREIA LAVADA, GROSSA, PARA REGIAO METROPOLITANA DO RIO DE JA | M3 | 0.9 | 118.5 | 0 | 106.65
NEIRO
00149 | CIMENTO PORTLAND CP II 32, EM SACO DE 50KG | KG | 283 | 0.58 | 0 | 164.14
00519 | SAIBRO | M3 | 0.5 | 99.13 | 0 | 49.565
01999 | MAO-DE-OBRA DE SERVENTE DA CONSTRUCAO CIVIL, INCLUSIVE ENCAR | H | 11 | 18.31 | 3 | 207.4523
GOS SOCIAIS
07.001.0135-B | ARGAMASSA DE CIMENTO,SAIBRO E AREIA,NO TRACO 1:3:5,PREPARO | M3 |  | 500.16
MANUAL
00001 | AREIA LAVADA, GROSSA, PARA REGIAO METROPOLITANA DO RIO DE JA | M3 | 0.9 | 118.5 | 0 | 106.65
NEIRO
00149 | CIMENTO PORTLAND CP II 32, EM SACO DE 50KG | KG | 283 | 0.58 | 0 | 164.14
00519 | SAIBRO | M3 | 0.5 | 99.13 | 0 | 49.565
20132 | MAO-DE-OBRA DE SERVENTE DA CONSTRUCAO CIVIL, INCLUSIVE ENCAR | H | 11 | 15.87 | 3 | 179.8071
GOS SOCIAIS DESONERADOS
07.001.0140-1 | ARGAMASSA DE CIMENTO,CAL,SAIBRO E AREIA,NO TRACO 1:2:4:4, | M3 |  | 544.09
PREPARO MANUAL
00001 | AREIA LAVADA, GROSSA, PARA REGIAO METROPOLITANA DO RIO DE JA | M3 | 0.42 | 118.5 | 0 | 49.77
NEIRO
00149 | CIMENTO PORTLAND CP II 32, EM SACO DE 50KG | KG | 128 | 0.58 | 0 | 74.24
00209 | CAL HIDRATADA | KG | 228 | 0.75 | 0 | 171
00519 | SAIBRO | M3 | 0.42 | 99.13 | 0 | 41.6346
01999 | MAO-DE-OBRA DE SERVENTE DA CONSTRUCAO CIVIL, INCLUSIVE ENCAR | H | 11 | 18.31 | 3 | 207.4523
GOS SOCIAIS
07.001.0140-B | ARGAMASSA DE CIMENTO,CAL,SAIBRO E AREIA,NO TRACO 1:2:4:4, | M3 |  | 516.45
PREPARO MANUAL
00001 | AREIA LAVADA, GROSSA, PARA REGIAO METROPOLITANA DO RIO DE JA | M3 | 0.42 | 118.5 | 0 | 49.77
NEIRO
00149 | CIMENTO PORTLAND CP II 32, EM SACO DE 50KG | KG | 128 | 0.58 | 0 | 74.24
00209 | CAL HIDRATADA | KG | 228 | 0.75 | 0 | 171
00519 | SAIBRO | M3 | 0.42 | 99.13 | 0 | 41.6346
20132 | MAO-DE-OBRA DE SERVENTE DA CONSTRUCAO CIVIL, INCLUSIVE ENCAR | H | 11 | 15.87 | 3 | 179.8071
GOS SOCIAIS DESONERADOS
07.001.0145-1 | ARGAMASSA DE CIMENTO E AREOLA PARA EMBOCO,NO TRACO 1:2,PREPA | M3 |  | 673.65
RO MANUAL
00149 | CIMENTO PORTLAND CP II 32, EM SACO DE 50KG | KG | 550 | 0.58 | 0 | 319
01999 | MAO-DE-OBRA DE SERVENTE DA CONSTRUCAO CIVIL, INCLUSIVE ENCAR | H | 11 | 18.31 | 3 | 207.4523
GOS SOCIAIS
02825 | AREOLA PARA EMBOCO | M3 | 1.15 | 128 | 0 | 147.2
07.001.0145-B | ARGAMASSA DE CIMENTO E AREOLA PARA EMBOCO,NO TRACO 1:2,PREPA | M3 |  | 646
RO MANUAL
00149 | CIMENTO PORTLAND CP II 32, EM SACO DE 50KG | KG | 550 | 0.58 | 0 | 319
02825 | AREOLA PARA EMBOCO | M3 | 1.15 | 128 | 0 | 147.2
20132 | MAO-DE-OBRA DE SERVENTE DA CONSTRUCAO CIVIL, INCLUSIVE ENCAR | H | 11 | 15.87 | 3 | 179.8071
GOS SOCIAIS DESONERADOS
07.001.0150-1 | ARGAMASSA DE CIMENTO E AREOLA PARA EMBOCO,NO TRACO 1:4,PREPA | M3 |  | 551.85
RO MANUAL
00149 | CIMENTO PORTLAND CP II 32, EM SACO DE 50KG | KG | 340 | 0.58 | 0 | 197.2
01999 | MAO-DE-OBRA DE SERVENTE DA CONSTRUCAO CIVIL, INCLUSIVE ENCAR | H | 11 | 18.31 | 3 | 207.4523
GOS SOCIAIS
02825 | AREOLA PARA EMBOCO | M3 | 1.15 | 128 | 0 | 147.2
07.001.0150-B | ARGAMASSA DE CIMENTO E AREOLA PARA EMBOCO,NO TRACO 1:4,PREPA | M3 |  | 524.2
RO MANUAL
00149 | CIMENTO PORTLAND CP II 32, EM SACO DE 50KG | KG | 340 | 0.58 | 0 | 197.2
02825 | AREOLA PARA EMBOCO | M3 | 1.15 | 128 | 0 | 147.2
20132 | MAO-DE-OBRA DE SERVENTE DA CONSTRUCAO CIVIL, INCLUSIVE ENCAR | H | 11 | 15.87 | 3 | 179.8071
GOS SOCIAIS DESONERADOS
07.001.0155-1 | ARGAMASSA DE CIMENTO E AREOLA PARA EMBOCO,NO TRACO 1:6,PREPA | M3 |  | 506.05
RO MANUAL
00149 | CIMENTO PORTLAND CP II 32, EM SACO DE 50KG | KG | 250 | 0.58 | 0 | 145
01999 | MAO-DE-OBRA DE SERVENTE DA CONSTRUCAO CIVIL, INCLUSIVE ENCAR | H | 11 | 18.31 | 3 | 207.4523
GOS SOCIAIS
02825 | AREOLA PARA EMBOCO | M3 | 1.2 | 128 | 0 | 153.6
07.001.0155-B | ARGAMASSA DE CIMENTO E AREOLA PARA EMBOCO,NO TRACO 1:6,PREPA | M3 |  | 478.4
RO MANUAL
00149 | CIMENTO PORTLAND CP II 32, EM SACO DE 50KG | KG | 250 | 0.58 | 0 | 145
02825 | AREOLA PARA EMBOCO | M3 | 1.2 | 128 | 0 | 153.6
20132 | MAO-DE-OBRA DE SERVENTE DA CONSTRUCAO CIVIL, INCLUSIVE ENCAR | H | 11 | 15.87 | 3 | 179.8071
GOS SOCIAIS DESONERADOS
07.001.0160-1 | ARGAMASSA DE CIMENTO,AREIA E VERMICULITA NO TRACO 1:2:5, | M3 |  | 839.92
PREPARO MANUAL
00001 | AREIA LAVADA, GROSSA, PARA REGIAO METROPOLITANA DO RIO DE JA | M3 | 0.25 | 118.5 | 0 | 29.625
NEIRO
00149 | CIMENTO PORTLAND CP II 32, EM SACO DE 50KG | KG | 175 | 0.58 | 0 | 101.5
01999 | MAO-DE-OBRA DE SERVENTE DA CONSTRUCAO CIVIL, INCLUSIVE ENCAR | H | 11 | 18.31 | 3 | 207.4523
GOS SOCIAIS
10796 | VERMICULITA EXPANDIDA TIPO SUPER FINA | M3 | 0.75 | 668.47 | 0 | 501.3525
07.001.0160-B | ARGAMASSA DE CIMENTO,AREIA E VERMICULITA NO TRACO 1:2:5, | M3 |  | 812.28
PREPARO MANUAL
00001 | AREIA LAVADA, GROSSA, PARA REGIAO METROPOLITANA DO RIO DE JA | M3 | 0.25 | 118.5 | 0 | 29.625
NEIRO
00149 | CIMENTO PORTLAND CP II 32, EM SACO DE 50KG | KG | 175 | 0.58 | 0 | 101.5
10796 | VERMICULITA EXPANDIDA TIPO SUPER FINA | M3 | 0.75 | 668.47 | 0 | 501.3525
20132 | MAO-DE-OBRA DE SERVENTE DA CONSTRUCAO CIVIL, INCLUSIVE ENCAR | H | 11 | 15.87 | 3 | 179.8071
GOS SOCIAIS DESONERADOS
07.002.0010-1 | ARGAMASSA DE CIMENTO E AREIA,NO TRACO 1:1,PREPARO MECANICO | M3 |  | 594.79
00001 | AREIA LAVADA, GROSSA, PARA REGIAO METROPOLITANA DO RIO DE JA | M3 | 0.64 | 118.5 | 0 | 75.84
NEIRO
00149 | CIMENTO PORTLAND CP II 32, EM SACO DE 50KG | KG | 817 | 0.58 | 0 | 473.86
01086 | BETONEIRA GASOLINA 320L,MISTURA SECA(CP) | H | 0.65 | 10.8592 | 0 | 7.0585
01087 | BETONEIRA GASOLINA 320L,MISTURA SECA(CI) | H | 0.2 | 1.6454 | 0 | 0.3291
01969 | MAO-DE-OBRA DE OPERADOR DE MAQUINAS AUX. (COMPRESSOR, ROLO C | H | 0.65 | 25.34 | 3 | 16.9651
OMPACTADOR LEVE...), INCLUSIVE ENCARGOS SOCIAIS
01999 | MAO-DE-OBRA DE SERVENTE DA CONSTRUCAO CIVIL, INCLUSIVE ENCAR | H | 1.1 | 18.31 | 3 | 20.7452
GOS SOCIAIS
07.002.0010-B | ARGAMASSA DE CIMENTO E AREIA,NO TRACO 1:1,PREPARO MECANICO | M3 |  | 589.77
00001 | AREIA LAVADA, GROSSA, PARA REGIAO METROPOLITANA DO RIO DE JA | M3 | 0.64 | 118.5 | 0 | 75.84
NEIRO
00149 | CIMENTO PORTLAND CP II 32, EM SACO DE 50KG | KG | 817 | 0.58 | 0 | 473.86
20112 | MAO-DE-OBRA DE OPERADOR DE MAQUINAS AUX. (COMPRESSOR, ROLO C | H | 0.65 | 21.96 | 3 | 14.7022
OMPACTADOR LEVE...), INCLUSIVE ENCARGOS SOCIAIS DESONERADOS
20132 | MAO-DE-OBRA DE SERVENTE DA CONSTRUCAO CIVIL, INCLUSIVE ENCAR | H | 1.1 | 15.87 | 3 | 17.9807
GOS SOCIAIS DESONERADOS
30710 | BETONEIRA GASOLINA 320L,MISTURA SECA(CP) | H | 0.65 | 10.8592 | 0 | 7.0585
30711 | BETONEIRA GASOLINA 320L,MISTURA SECA(CI) | H | 0.2 | 1.6454 | 0 | 0.3291
07.002.0015-1 | ARGAMASSA DE CIMENTO E AREIA,NO TRACO 1:1,5,PREPARO MECANICO | M3 |  | 555.41
00001 | AREIA LAVADA, GROSSA, PARA REGIAO METROPOLITANA DO RIO DE JA | M3 | 0.87 | 118.5 | 0 | 103.095
NEIRO
00149 | CIMENTO PORTLAND CP II 32, EM SACO DE 50KG | KG | 693 | 0.58 | 0 | 401.94
01086 | BETONEIRA GASOLINA 320L,MISTURA SECA(CP) | H | 0.65 | 10.8592 | 0 | 7.0585
01087 | BETONEIRA GASOLINA 320L,MISTURA SECA(CI) | H | 0.2 | 1.6454 | 0 | 0.3291
01969 | MAO-DE-OBRA DE OPERADOR DE MAQUINAS AUX. (COMPRESSOR, ROLO C | H | 0.65 | 25.34 | 3 | 16.9651
OMPACTADOR LEVE...), INCLUSIVE ENCARGOS SOCIAIS
01999 | MAO-DE-OBRA DE SERVENTE DA CONSTRUCAO CIVIL, INCLUSIVE ENCAR | H | 1.38 | 18.31 | 3 | 26.0258
GOS SOCIAIS
07.002.0015-B | ARGAMASSA DE CIMENTO E AREIA,NO TRACO 1:1,5,PREPARO MECANICO | M3 |  | 549.68
00001 | AREIA LAVADA, GROSSA, PARA REGIAO METROPOLITANA DO RIO DE JA | M3 | 0.87 | 118.5 | 0 | 103.095
NEIRO
00149 | CIMENTO PORTLAND CP II 32, EM SACO DE 50KG | KG | 693 | 0.58 | 0 | 401.94
20112 | MAO-DE-OBRA DE OPERADOR DE MAQUINAS AUX. (COMPRESSOR, ROLO C | H | 0.65 | 21.96 | 3 | 14.7022
OMPACTADOR LEVE...), INCLUSIVE ENCARGOS SOCIAIS DESONERADOS
20132 | MAO-DE-OBRA DE SERVENTE DA CONSTRUCAO CIVIL, INCLUSIVE ENCAR | H | 1.38 | 15.87 | 3 | 22.5576
GOS SOCIAIS DESONERADOS
30710 | BETONEIRA GASOLINA 320L,MISTURA SECA(CP) | H | 0.65 | 10.8592 | 0 | 7.0585
30711 | BETONEIRA GASOLINA 320L,MISTURA SECA(CI) | H | 0.2 | 1.6454 | 0 | 0.3291
07.002.0020-1 | ARGAMASSA DE CIMENTO E AREIA,NO TRACO 1:2,PREPARO MECANICO | M3 |  | 520.23
00001 | AREIA LAVADA, GROSSA, PARA REGIAO METROPOLITANA DO RIO DE JA | M3 | 1 | 118.5 | 0 | 118.5
NEIRO
00149 | CIMENTO PORTLAND CP II 32, EM SACO DE 50KG | KG | 597 | 0.58 | 0 | 346.26
01086 | BETONEIRA GASOLINA 320L,MISTURA SECA(CP) | H | 0.65 | 10.8592 | 0 | 7.0585
01087 | BETONEIRA GASOLINA 320L,MISTURA SECA(CI) | H | 0.2 | 1.6454 | 0 | 0.3291
01969 | MAO-DE-OBRA DE OPERADOR DE MAQUINAS AUX. (COMPRESSOR, ROLO C | H | 0.65 | 25.34 | 3 | 16.9651
OMPACTADOR LEVE...), INCLUSIVE ENCARGOS SOCIAIS
01999 | MAO-DE-OBRA DE SERVENTE DA CONSTRUCAO CIVIL, INCLUSIVE ENCAR | H | 1.65 | 18.31 | 3 | 31.1178
GOS SOCIAIS
07.002.0020-B | ARGAMASSA DE CIMENTO E AREIA,NO TRACO 1:2,PREPARO MECANICO | M3 |  | 513.82
00001 | AREIA LAVADA, GROSSA, PARA REGIAO METROPOLITANA DO RIO DE JA | M3 | 1 | 118.5 | 0 | 118.5
NEIRO
00149 | CIMENTO PORTLAND CP II 32, EM SACO DE 50KG | KG | 597 | 0.58 | 0 | 346.26
20112 | MAO-DE-OBRA DE OPERADOR DE MAQUINAS AUX. (COMPRESSOR, ROLO C | H | 0.65 | 21.96 | 3 | 14.7022
OMPACTADOR LEVE...), INCLUSIVE ENCARGOS SOCIAIS DESONERADOS
20132 | MAO-DE-OBRA DE SERVENTE DA CONSTRUCAO CIVIL, INCLUSIVE ENCAR | H | 1.65 | 15.87 | 3 | 26.9711
GOS SOCIAIS DESONERADOS
30710 | BETONEIRA GASOLINA 320L,MISTURA SECA(CP) | H | 0.65 | 10.8592 | 0 | 7.0585
30711 | BETONEIRA GASOLINA 320L,MISTURA SECA(CI) | H | 0.2 | 1.6454 | 0 | 0.3291
07.002.0025-1 | ARGAMASSA DE CIMENTO E AREIA,NO TRACO 1:3,PREPARO MECANICO | M3 |  | 466.59
00001 | AREIA LAVADA, GROSSA, PARA REGIAO METROPOLITANA DO RIO DE JA | M3 | 1.15 | 118.5 | 0 | 136.275
NEIRO
00149 | CIMENTO PORTLAND CP II 32, EM SACO DE 50KG | KG | 456 | 0.58 | 0 | 264.48
01086 | BETONEIRA GASOLINA 320L,MISTURA SECA(CP) | H | 0.65 | 10.8592 | 0 | 7.0585
01087 | BETONEIRA GASOLINA 320L,MISTURA SECA(CI) | H | 0.2 | 1.6454 | 0 | 0.3291
01969 | MAO-DE-OBRA DE OPERADOR DE MAQUINAS AUX. (COMPRESSOR, ROLO C | H | 0.65 | 25.34 | 3 | 16.9651
OMPACTADOR LEVE...), INCLUSIVE ENCARGOS SOCIAIS
01999 | MAO-DE-OBRA DE SERVENTE DA CONSTRUCAO CIVIL, INCLUSIVE ENCAR | H | 2.2 | 18.31 | 3 | 41.4905
GOS SOCIAIS
07.002.0025-B | ARGAMASSA DE CIMENTO E AREIA,NO TRACO 1:3,PREPARO MECANICO | M3 |  | 458.8
00001 | AREIA LAVADA, GROSSA, PARA REGIAO METROPOLITANA DO RIO DE JA | M3 | 1.15 | 118.5 | 0 | 136.275
NEIRO
00149 | CIMENTO PORTLAND CP II 32, EM SACO DE 50KG | KG | 456 | 0.58 | 0 | 264.48
20112 | MAO-DE-OBRA DE OPERADOR DE MAQUINAS AUX. (COMPRESSOR, ROLO C | H | 0.65 | 21.96 | 3 | 14.7022
OMPACTADOR LEVE...), INCLUSIVE ENCARGOS SOCIAIS DESONERADOS
20132 | MAO-DE-OBRA DE SERVENTE DA CONSTRUCAO CIVIL, INCLUSIVE ENCAR | H | 2.2 | 15.87 | 3 | 35.9614
GOS SOCIAIS DESONERADOS
30710 | BETONEIRA GASOLINA 320L,MISTURA SECA(CP) | H | 0.65 | 10.8592 | 0 | 7.0585
30711 | BETONEIRA GASOLINA 320L,MISTURA SECA(CI) | H | 0.2 | 1.6454 | 0 | 0.3291
07.002.0030-1 | ARGAMASSA DE CIMENTO E AREIA,NO TRACO 1:4,PREPARO MECANICO | M3 |  | 445.37
00001 | AREIA LAVADA, GROSSA, PARA REGIAO METROPOLITANA DO RIO DE JA | M3 | 1.27 | 118.5 | 0 | 150.495
NEIRO
00149 | CIMENTO PORTLAND CP II 32, EM SACO DE 50KG | KG | 377 | 0.58 | 0 | 218.66
01086 | BETONEIRA GASOLINA 320L,MISTURA SECA(CP) | H | 0.65 | 10.8592 | 0 | 7.0585
01087 | BETONEIRA GASOLINA 320L,MISTURA SECA(CI) | H | 0.2 | 1.6454 | 0 | 0.3291
01969 | MAO-DE-OBRA DE OPERADOR DE MAQUINAS AUX. (COMPRESSOR, ROLO C | H | 0.65 | 25.34 | 3 | 16.9651
OMPACTADOR LEVE...), INCLUSIVE ENCARGOS SOCIAIS
01999 | MAO-DE-OBRA DE SERVENTE DA CONSTRUCAO CIVIL, INCLUSIVE ENCAR | H | 2.75 | 18.31 | 3 | 51.8631
GOS SOCIAIS
07.002.0030-B | ARGAMASSA DE CIMENTO E AREIA,NO TRACO 1:4,PREPARO MECANICO | M3 |  | 436.19
00001 | AREIA LAVADA, GROSSA, PARA REGIAO METROPOLITANA DO RIO DE JA | M3 | 1.27 | 118.5 | 0 | 150.495
NEIRO
00149 | CIMENTO PORTLAND CP II 32, EM SACO DE 50KG | KG | 377 | 0.58 | 0 | 218.66
20112 | MAO-DE-OBRA DE OPERADOR DE MAQUINAS AUX. (COMPRESSOR, ROLO C | H | 0.65 | 21.96 | 3 | 14.7022
OMPACTADOR LEVE...), INCLUSIVE ENCARGOS SOCIAIS DESONERADOS
20132 | MAO-DE-OBRA DE SERVENTE DA CONSTRUCAO CIVIL, INCLUSIVE ENCAR | H | 2.75 | 15.87 | 3 | 44.9518
GOS SOCIAIS DESONERADOS
30710 | BETONEIRA GASOLINA 320L,MISTURA SECA(CP) | H | 0.65 | 10.8592 | 0 | 7.0585
30711 | BETONEIRA GASOLINA 320L,MISTURA SECA(CI) | H | 0.2 | 1.6454 | 0 | 0.3291
07.002.0035-1 | ARGAMASSA DE CIMENTO E AREIA,NO TRACO 1:5,PREPARO MECANICO | M3 |  | 426.84
00001 | AREIA LAVADA, GROSSA, PARA REGIAO METROPOLITANA DO RIO DE JA | M3 | 1.31 | 118.5 | 0 | 155.235
NEIRO
00149 | CIMENTO PORTLAND CP II 32, EM SACO DE 50KG | KG | 319 | 0.58 | 0 | 185.02
01086 | BETONEIRA GASOLINA 320L,MISTURA SECA(CP) | H | 0.65 | 10.8592 | 0 | 7.0585
01087 | BETONEIRA GASOLINA 320L,MISTURA SECA(CI) | H | 0.2 | 1.6454 | 0 | 0.3291
01969 | MAO-DE-OBRA DE OPERADOR DE MAQUINAS AUX. (COMPRESSOR, ROLO C | H | 0.65 | 25.34 | 3 | 16.9651
OMPACTADOR LEVE...), INCLUSIVE ENCARGOS SOCIAIS
01999 | MAO-DE-OBRA DE SERVENTE DA CONSTRUCAO CIVIL, INCLUSIVE ENCAR | H | 3.3 | 18.31 | 3 | 62.2357
GOS SOCIAIS
07.002.0035-B | ARGAMASSA DE CIMENTO E AREIA,NO TRACO 1:5,PREPARO MECANICO | M3 |  | 416.28
00001 | AREIA LAVADA, GROSSA, PARA REGIAO METROPOLITANA DO RIO DE JA | M3 | 1.31 | 118.5 | 0 | 155.235
NEIRO
00149 | CIMENTO PORTLAND CP II 32, EM SACO DE 50KG | KG | 319 | 0.58 | 0 | 185.02
20112 | MAO-DE-OBRA DE OPERADOR DE MAQUINAS AUX. (COMPRESSOR, ROLO C | H | 0.65 | 21.96 | 3 | 14.7022
OMPACTADOR LEVE...), INCLUSIVE ENCARGOS SOCIAIS DESONERADOS
20132 | MAO-DE-OBRA DE SERVENTE DA CONSTRUCAO CIVIL, INCLUSIVE ENCAR | H | 3.3 | 15.87 | 3 | 53.9421
GOS SOCIAIS DESONERADOS
30710 | BETONEIRA GASOLINA 320L,MISTURA SECA(CP) | H | 0.65 | 10.8592 | 0 | 7.0585
30711 | BETONEIRA GASOLINA 320L,MISTURA SECA(CI) | H | 0.2 | 1.6454 | 0 | 0.3291
07.002.0040-1 | ARGAMASSA DE CIMENTO E AREIA,NO TRACO 1:6,PREPARO MECANICO | M3 |  | 416.65
00001 | AREIA LAVADA, GROSSA, PARA REGIAO METROPOLITANA DO RIO DE JA | M3 | 1.35 | 118.5 | 0 | 159.975
NEIRO
00149 | CIMENTO PORTLAND CP II 32, EM SACO DE 50KG | KG | 277 | 0.58 | 0 | 160.66
01086 | BETONEIRA GASOLINA 320L,MISTURA SECA(CP) | H | 0.65 | 10.8592 | 0 | 7.0585
01087 | BETONEIRA GASOLINA 320L,MISTURA SECA(CI) | H | 0.2 | 1.6454 | 0 | 0.3291
01969 | MAO-DE-OBRA DE OPERADOR DE MAQUINAS AUX. (COMPRESSOR, ROLO C | H | 0.65 | 25.34 | 3 | 16.9651
OMPACTADOR LEVE...), INCLUSIVE ENCARGOS SOCIAIS
01999 | MAO-DE-OBRA DE SERVENTE DA CONSTRUCAO CIVIL, INCLUSIVE ENCAR | H | 3.8 | 18.31 | 3 | 71.6653
GOS SOCIAIS
07.002.0040-B | ARGAMASSA DE CIMENTO E AREIA,NO TRACO 1:6,PREPARO MECANICO | M3 |  | 404.83
00001 | AREIA LAVADA, GROSSA, PARA REGIAO METROPOLITANA DO RIO DE JA | M3 | 1.35 | 118.5 | 0 | 159.975
NEIRO
00149 | CIMENTO PORTLAND CP II 32, EM SACO DE 50KG | KG | 277 | 0.58 | 0 | 160.66
20112 | MAO-DE-OBRA DE OPERADOR DE MAQUINAS AUX. (COMPRESSOR, ROLO C | H | 0.65 | 21.96 | 3 | 14.7022
OMPACTADOR LEVE...), INCLUSIVE ENCARGOS SOCIAIS DESONERADOS
20132 | MAO-DE-OBRA DE SERVENTE DA CONSTRUCAO CIVIL, INCLUSIVE ENCAR | H | 3.8 | 15.87 | 3 | 62.1152
GOS SOCIAIS DESONERADOS
30710 | BETONEIRA GASOLINA 320L,MISTURA SECA(CP) | H | 0.65 | 10.8592 | 0 | 7.0585
30711 | BETONEIRA GASOLINA 320L,MISTURA SECA(CI) | H | 0.2 | 1.6454 | 0 | 0.3291
07.002.0045-1 | ARGAMASSA DE CIMENTO E AREIA,NO TRACO 1:8,PREPARO MECANICO | M3 |  | 410.84
00001 | AREIA LAVADA, GROSSA, PARA REGIAO METROPOLITANA DO RIO DE JA | M3 | 1.4 | 118.5 | 0 | 165.9
NEIRO
00149 | CIMENTO PORTLAND CP II 32, EM SACO DE 50KG | KG | 221 | 0.58 | 0 | 128.18
01086 | BETONEIRA GASOLINA 320L,MISTURA SECA(CP) | H | 0.65 | 10.8592 | 0 | 7.0585
01087 | BETONEIRA GASOLINA 320L,MISTURA SECA(CI) | H | 0.2 | 1.6454 | 0 | 0.3291
01969 | MAO-DE-OBRA DE OPERADOR DE MAQUINAS AUX. (COMPRESSOR, ROLO C | H | 0.65 | 25.34 | 3 | 16.9651
OMPACTADOR LEVE...), INCLUSIVE ENCARGOS SOCIAIS
01999 | MAO-DE-OBRA DE SERVENTE DA CONSTRUCAO CIVIL, INCLUSIVE ENCAR | H | 4.9 | 18.31 | 3 | 92.4106
GOS SOCIAIS
07.002.0045-B | ARGAMASSA DE CIMENTO E AREIA,NO TRACO 1:8,PREPARO MECANICO | M3 |  | 396.26
00001 | AREIA LAVADA, GROSSA, PARA REGIAO METROPOLITANA DO RIO DE JA | M3 | 1.4 | 118.5 | 0 | 165.9
NEIRO
00149 | CIMENTO PORTLAND CP II 32, EM SACO DE 50KG | KG | 221 | 0.58 | 0 | 128.18
20112 | MAO-DE-OBRA DE OPERADOR DE MAQUINAS AUX. (COMPRESSOR, ROLO C | H | 0.65 | 21.96 | 3 | 14.7022
OMPACTADOR LEVE...), INCLUSIVE ENCARGOS SOCIAIS DESONERADOS
20132 | MAO-DE-OBRA DE SERVENTE DA CONSTRUCAO CIVIL, INCLUSIVE ENCAR | H | 4.9 | 15.87 | 3 | 80.0959
GOS SOCIAIS DESONERADOS
30710 | BETONEIRA GASOLINA 320L,MISTURA SECA(CP) | H | 0.65 | 10.8592 | 0 | 7.0585
30711 | BETONEIRA GASOLINA 320L,MISTURA SECA(CI) | H | 0.2 | 1.6454 | 0 | 0.3291
07.003.0010-1 | ARGAMASSA DE CIMENTO E PO-DE-PEDRA,NO TRACO 1:3,PREPARO MECA | M3 |  | 426.35
NICO
00149 | CIMENTO PORTLAND CP II 32, EM SACO DE 50KG | KG | 405 | 0.58 | 0 | 234.9
01086 | BETONEIRA GASOLINA 320L,MISTURA SECA(CP) | H | 0.65 | 10.8592 | 0 | 7.0585
01087 | BETONEIRA GASOLINA 320L,MISTURA SECA(CI) | H | 0.2 | 1.6454 | 0 | 0.3291
01969 | MAO-DE-OBRA DE OPERADOR DE MAQUINAS AUX. (COMPRESSOR, ROLO C | H | 0.65 | 25.34 | 3 | 16.9651
OMPACTADOR LEVE...), INCLUSIVE ENCARGOS SOCIAIS
01999 | MAO-DE-OBRA DE SERVENTE DA CONSTRUCAO CIVIL, INCLUSIVE ENCAR | H | 2.2 | 18.31 | 3 | 41.4905
GOS SOCIAIS
14574 | PO DE PEDRA, PARA REGIAO METROPOLITANA DO RIO DE JANEIRO | T | 1.9812 | 63.4 | 0 | 125.6081
07.003.0010-B | ARGAMASSA DE CIMENTO E PO-DE-PEDRA,NO TRACO 1:3,PREPARO MECA | M3 |  | 418.55
NICO
00149 | CIMENTO PORTLAND CP II 32, EM SACO DE 50KG | KG | 405 | 0.58 | 0 | 234.9
14574 | PO DE PEDRA, PARA REGIAO METROPOLITANA DO RIO DE JANEIRO | T | 1.9812 | 63.4 | 0 | 125.6081
20112 | MAO-DE-OBRA DE OPERADOR DE MAQUINAS AUX. (COMPRESSOR, ROLO C | H | 0.65 | 21.96 | 3 | 14.7022
OMPACTADOR LEVE...), INCLUSIVE ENCARGOS SOCIAIS DESONERADOS
20132 | MAO-DE-OBRA DE SERVENTE DA CONSTRUCAO CIVIL, INCLUSIVE ENCAR | H | 2.2 | 15.87 | 3 | 35.9614
GOS SOCIAIS DESONERADOS
30710 | BETONEIRA GASOLINA 320L,MISTURA SECA(CP) | H | 0.65 | 10.8592 | 0 | 7.0585
30711 | BETONEIRA GASOLINA 320L,MISTURA SECA(CI) | H | 0.2 | 1.6454 | 0 | 0.3291
07.003.0015-1 | ARGAMASSA DE CIMENTO E PO-DE-PEDRA,NO TRACO 1:4,PREPARO MECA | M3 |  | 399.71
NICO
00149 | CIMENTO PORTLAND CP II 32, EM SACO DE 50KG | KG | 325 | 0.58 | 0 | 188.5
01086 | BETONEIRA GASOLINA 320L,MISTURA SECA(CP) | H | 0.65 | 10.8592 | 0 | 7.0585
01087 | BETONEIRA GASOLINA 320L,MISTURA SECA(CI) | H | 0.2 | 1.6454 | 0 | 0.3291
01969 | MAO-DE-OBRA DE OPERADOR DE MAQUINAS AUX. (COMPRESSOR, ROLO C | H | 0.65 | 25.34 | 3 | 16.9651
OMPACTADOR LEVE...), INCLUSIVE ENCARGOS SOCIAIS
01999 | MAO-DE-OBRA DE SERVENTE DA CONSTRUCAO CIVIL, INCLUSIVE ENCAR | H | 2.75 | 18.31 | 3 | 51.8631
GOS SOCIAIS
14574 | PO DE PEDRA, PARA REGIAO METROPOLITANA DO RIO DE JANEIRO | T | 2.1294 | 63.4 | 0 | 135.004
07.003.0015-B | ARGAMASSA DE CIMENTO E PO-DE-PEDRA,NO TRACO 1:4,PREPARO MECA | M3 |  | 390.54
NICO
00149 | CIMENTO PORTLAND CP II 32, EM SACO DE 50KG | KG | 325 | 0.58 | 0 | 188.5
14574 | PO DE PEDRA, PARA REGIAO METROPOLITANA DO RIO DE JANEIRO | T | 2.1294 | 63.4 | 0 | 135.004
20112 | MAO-DE-OBRA DE OPERADOR DE MAQUINAS AUX. (COMPRESSOR, ROLO C | H | 0.65 | 21.96 | 3 | 14.7022
OMPACTADOR LEVE...), INCLUSIVE ENCARGOS SOCIAIS DESONERADOS
20132 | MAO-DE-OBRA DE SERVENTE DA CONSTRUCAO CIVIL, INCLUSIVE ENCAR | H | 2.75 | 15.87 | 3 | 44.9518
GOS SOCIAIS DESONERADOS
30710 | BETONEIRA GASOLINA 320L,MISTURA SECA(CP) | H | 0.65 | 10.8592 | 0 | 7.0585
30711 | BETONEIRA GASOLINA 320L,MISTURA SECA(CI) | H | 0.2 | 1.6454 | 0 | 0.3291
07.005.0010-1 | ARGAMASSA DE CIMENTO,CAL E AREIA FINA,NO TRACO 1:3:5,PREPARO | M3 |  | 580.61
MECANICO
00149 | CIMENTO PORTLAND CP II 32, EM SACO DE 50KG | KG | 189 | 0.58 | 0 | 109.62
00209 | CAL HIDRATADA | KG | 310 | 0.75 | 0 | 232.5
01086 | BETONEIRA GASOLINA 320L,MISTURA SECA(CP) | H | 0.65 | 10.8592 | 0 | 7.0585
01087 | BETONEIRA GASOLINA 320L,MISTURA SECA(CI) | H | 0.2 | 1.6454 | 0 | 0.3291
01969 | MAO-DE-OBRA DE OPERADOR DE MAQUINAS AUX. (COMPRESSOR, ROLO C | H | 0.65 | 25.34 | 3 | 16.9651
OMPACTADOR LEVE...), INCLUSIVE ENCARGOS SOCIAIS
01999 | MAO-DE-OBRA DE SERVENTE DA CONSTRUCAO CIVIL, INCLUSIVE ENCAR | H | 4.95 | 18.31 | 3 | 93.3535
GOS SOCIAIS
02824 | AREIA LAVADA, FINA, PARA REGIAO METROPOLITANA DO RIO DE JANE | M3 | 0.94 | 128.5 | 0 | 120.79
IRO
07.005.0010-B | ARGAMASSA DE CIMENTO,CAL E AREIA FINA,NO TRACO 1:3:5,PREPARO | M3 |  | 565.91
MECANICO
00149 | CIMENTO PORTLAND CP II 32, EM SACO DE 50KG | KG | 189 | 0.58 | 0 | 109.62
00209 | CAL HIDRATADA | KG | 310 | 0.75 | 0 | 232.5
02824 | AREIA LAVADA, FINA, PARA REGIAO METROPOLITANA DO RIO DE JANE | M3 | 0.94 | 128.5 | 0 | 120.79
IRO
20112 | MAO-DE-OBRA DE OPERADOR DE MAQUINAS AUX. (COMPRESSOR, ROLO C | H | 0.65 | 21.96 | 3 | 14.7022
OMPACTADOR LEVE...), INCLUSIVE ENCARGOS SOCIAIS DESONERADOS
20132 | MAO-DE-OBRA DE SERVENTE DA CONSTRUCAO CIVIL, INCLUSIVE ENCAR | H | 4.95 | 15.87 | 3 | 80.9132
GOS SOCIAIS DESONERADOS
30710 | BETONEIRA GASOLINA 320L,MISTURA SECA(CP) | H | 0.65 | 10.8592 | 0 | 7.0585
30711 | BETONEIRA GASOLINA 320L,MISTURA SECA(CI) | H | 0.2 | 1.6454 | 0 | 0.3291
07.005.0015-1 | ARGAMASSA DE CIMENTO,CAL E AREIA FINA,NO TRACO 1:3:8,PREPARO | M3 |  | 565.17
MECANICO
00149 | CIMENTO PORTLAND CP II 32, EM SACO DE 50KG | KG | 147 | 0.58 | 0 | 85.26
00209 | CAL HIDRATADA | KG | 241 | 0.75 | 0 | 180.75
01086 | BETONEIRA GASOLINA 320L,MISTURA SECA(CP) | H | 0.65 | 10.8592 | 0 | 7.0585
01087 | BETONEIRA GASOLINA 320L,MISTURA SECA(CI) | H | 0.2 | 1.6454 | 0 | 0.3291
01969 | MAO-DE-OBRA DE OPERADOR DE MAQUINAS AUX. (COMPRESSOR, ROLO C | H | 0.65 | 25.34 | 3 | 16.9651
OMPACTADOR LEVE...), INCLUSIVE ENCARGOS SOCIAIS
01999 | MAO-DE-OBRA DE SERVENTE DA CONSTRUCAO CIVIL, INCLUSIVE ENCAR | H | 6.6 | 18.31 | 3 | 124.4714
GOS SOCIAIS
02824 | AREIA LAVADA, FINA, PARA REGIAO METROPOLITANA DO RIO DE JANE | M3 | 1.17 | 128.5 | 0 | 150.345
IRO
07.005.0015-B | ARGAMASSA DE CIMENTO,CAL E AREIA FINA,NO TRACO 1:3:8,PREPARO | M3 |  | 546.32
MECANICO
00149 | CIMENTO PORTLAND CP II 32, EM SACO DE 50KG | KG | 147 | 0.58 | 0 | 85.26
00209 | CAL HIDRATADA | KG | 241 | 0.75 | 0 | 180.75
02824 | AREIA LAVADA, FINA, PARA REGIAO METROPOLITANA DO RIO DE JANE | M3 | 1.17 | 128.5 | 0 | 150.345
IRO
20112 | MAO-DE-OBRA DE OPERADOR DE MAQUINAS AUX. (COMPRESSOR, ROLO C | H | 0.65 | 21.96 | 3 | 14.7022
OMPACTADOR LEVE...), INCLUSIVE ENCARGOS SOCIAIS DESONERADOS
20132 | MAO-DE-OBRA DE SERVENTE DA CONSTRUCAO CIVIL, INCLUSIVE ENCAR | H | 6.6 | 15.87 | 3 | 107.8843
GOS SOCIAIS DESONERADOS
30710 | BETONEIRA GASOLINA 320L,MISTURA SECA(CP) | H | 0.65 | 10.8592 | 0 | 7.0585
30711 | BETONEIRA GASOLINA 320L,MISTURA SECA(CI) | H | 0.2 | 1.6454 | 0 | 0.3291
07.005.0020-1 | ARGAMASSA DE CIMENTO BRANCO,CAL E PO-DE-MARMORE,NO TRACO 1:1 | M3 |  | 1297.48
:3,PREPARO MECANICO
00150 | CIMENTO BRANCO | KG | 250 | 1.88 | 0 | 470
00209 | CAL HIDRATADA | KG | 135 | 0.75 | 0 | 101.25
00439 | PO DE MARMORE | KG | 765 | 0.8497 | 0 | 650.0205
01086 | BETONEIRA GASOLINA 320L,MISTURA SECA(CP) | H | 0.65 | 10.8592 | 0 | 7.0585
01087 | BETONEIRA GASOLINA 320L,MISTURA SECA(CI) | H | 0.2 | 1.6454 | 0 | 0.3291
01969 | MAO-DE-OBRA DE OPERADOR DE MAQUINAS AUX. (COMPRESSOR, ROLO C | H | 0.65 | 25.34 | 3 | 16.9651
OMPACTADOR LEVE...), INCLUSIVE ENCARGOS SOCIAIS
01999 | MAO-DE-OBRA DE SERVENTE DA CONSTRUCAO CIVIL, INCLUSIVE ENCAR | H | 2.75 | 18.31 | 3 | 51.8631
GOS SOCIAIS
07.005.0020-B | ARGAMASSA DE CIMENTO BRANCO,CAL E PO-DE-MARMORE,NO TRACO 1:1 | M3 |  | 1288.31
:3,PREPARO MECANICO
00150 | CIMENTO BRANCO | KG | 250 | 1.88 | 0 | 470
00209 | CAL HIDRATADA | KG | 135 | 0.75 | 0 | 101.25
00439 | PO DE MARMORE | KG | 765 | 0.8497 | 0 | 650.0205
20112 | MAO-DE-OBRA DE OPERADOR DE MAQUINAS AUX. (COMPRESSOR, ROLO C | H | 0.65 | 21.96 | 3 | 14.7022
OMPACTADOR LEVE...), INCLUSIVE ENCARGOS SOCIAIS DESONERADOS
20132 | MAO-DE-OBRA DE SERVENTE DA CONSTRUCAO CIVIL, INCLUSIVE ENCAR | H | 2.75 | 15.87 | 3 | 44.9518
GOS SOCIAIS DESONERADOS
30710 | BETONEIRA GASOLINA 320L,MISTURA SECA(CP) | H | 0.65 | 10.8592 | 0 | 7.0585
30711 | BETONEIRA GASOLINA 320L,MISTURA SECA(CI) | H | 0.2 | 1.6454 | 0 | 0.3291
07.005.0025-1 | ARGAMASSA DE CIMENTO,CAL HIDRATADA ADITIVADA E AREIA,NO TRAC | M3 |  | 447.4
O 1:1:10
00001 | AREIA LAVADA, GROSSA, PARA REGIAO METROPOLITANA DO RIO DE JA | M3 | 1.1 | 118.5 | 0 | 130.35
NEIRO
00149 | CIMENTO PORTLAND CP II 32, EM SACO DE 50KG | KG | 200 | 0.58 | 0 | 116
01086 | BETONEIRA GASOLINA 320L,MISTURA SECA(CP) | H | 0.65 | 10.8592 | 0 | 7.0585
01087 | BETONEIRA GASOLINA 320L,MISTURA SECA(CI) | H | 0.2 | 1.6454 | 0 | 0.3291
01969 | MAO-DE-OBRA DE OPERADOR DE MAQUINAS AUX. (COMPRESSOR, ROLO C | H | 0.65 | 25.34 | 3 | 16.9651
OMPACTADOR LEVE...), INCLUSIVE ENCARGOS SOCIAIS
01999 | MAO-DE-OBRA DE SERVENTE DA CONSTRUCAO CIVIL, INCLUSIVE ENCAR | H | 3.8 | 18.31 | 3 | 71.6653
GOS SOCIAIS
10797 | CAL HIDRATADA ADITIVADA, (SACO C/20KG), MASSICAL, CH1 | UN | 4 | 26.26 | 0 | 105.04
07.005.0025-B | ARGAMASSA DE CIMENTO,CAL HIDRATADA ADITIVADA E AREIA,NO TRAC | M3 |  | 435.59
O 1:1:10
00001 | AREIA LAVADA, GROSSA, PARA REGIAO METROPOLITANA DO RIO DE JA | M3 | 1.1 | 118.5 | 0 | 130.35
NEIRO
00149 | CIMENTO PORTLAND CP II 32, EM SACO DE 50KG | KG | 200 | 0.58 | 0 | 116
10797 | CAL HIDRATADA ADITIVADA, (SACO C/20KG), MASSICAL, CH1 | UN | 4 | 26.26 | 0 | 105.04
20112 | MAO-DE-OBRA DE OPERADOR DE MAQUINAS AUX. (COMPRESSOR, ROLO C | H | 0.65 | 21.96 | 3 | 14.7022
OMPACTADOR LEVE...), INCLUSIVE ENCARGOS SOCIAIS DESONERADOS
20132 | MAO-DE-OBRA DE SERVENTE DA CONSTRUCAO CIVIL, INCLUSIVE ENCAR | H | 3.8 | 15.87 | 3 | 62.1152
GOS SOCIAIS DESONERADOS
30710 | BETONEIRA GASOLINA 320L,MISTURA SECA(CP) | H | 0.65 | 10.8592 | 0 | 7.0585
30711 | BETONEIRA GASOLINA 320L,MISTURA SECA(CI) | H | 0.2 | 1.6454 | 0 | 0.3291
07.005.0030-1 | ARGAMASSA DE CIMENTO,CAL HIDRATADA ADITIVADA E AREIA,NO TRAC | M3 |  | 497.01
O 1:1:8
00001 | AREIA LAVADA, GROSSA, PARA REGIAO METROPOLITANA DO RIO DE JA | M3 | 1.1 | 118.5 | 0 | 130.35
NEIRO
00149 | CIMENTO PORTLAND CP II 32, EM SACO DE 50KG | KG | 250 | 0.58 | 0 | 145
01086 | BETONEIRA GASOLINA 320L,MISTURA SECA(CP) | H | 0.65 | 10.8592 | 0 | 7.0585
01087 | BETONEIRA GASOLINA 320L,MISTURA SECA(CI) | H | 0.2 | 1.6454 | 0 | 0.3291
01969 | MAO-DE-OBRA DE OPERADOR DE MAQUINAS AUX. (COMPRESSOR, ROLO C | H | 0.65 | 25.34 | 3 | 16.9651
OMPACTADOR LEVE...), INCLUSIVE ENCARGOS SOCIAIS
01999 | MAO-DE-OBRA DE SERVENTE DA CONSTRUCAO CIVIL, INCLUSIVE ENCAR | H | 3.5 | 18.31 | 3 | 66.0076
GOS SOCIAIS
10797 | CAL HIDRATADA ADITIVADA, (SACO C/20KG), MASSICAL, CH1 | UN | 5 | 26.26 | 0 | 131.3
07.005.0030-B | ARGAMASSA DE CIMENTO,CAL HIDRATADA ADITIVADA E AREIA,NO TRAC | M3 |  | 485.95
O 1:1:8
00001 | AREIA LAVADA, GROSSA, PARA REGIAO METROPOLITANA DO RIO DE JA | M3 | 1.1 | 118.5 | 0 | 130.35
NEIRO
00149 | CIMENTO PORTLAND CP II 32, EM SACO DE 50KG | KG | 250 | 0.58 | 0 | 145
10797 | CAL HIDRATADA ADITIVADA, (SACO C/20KG), MASSICAL, CH1 | UN | 5 | 26.26 | 0 | 131.3
20112 | MAO-DE-OBRA DE OPERADOR DE MAQUINAS AUX. (COMPRESSOR, ROLO C | H | 0.65 | 21.96 | 3 | 14.7022
OMPACTADOR LEVE...), INCLUSIVE ENCARGOS SOCIAIS DESONERADOS
20132 | MAO-DE-OBRA DE SERVENTE DA CONSTRUCAO CIVIL, INCLUSIVE ENCAR | H | 3.5 | 15.87 | 3 | 57.2114
GOS SOCIAIS DESONERADOS
30710 | BETONEIRA GASOLINA 320L,MISTURA SECA(CP) | H | 0.65 | 10.8592 | 0 | 7.0585
30711 | BETONEIRA GASOLINA 320L,MISTURA SECA(CI) | H | 0.2 | 1.6454 | 0 | 0.3291
07.005.0035-1 | ARGAMASSA DE CIMENTO,CAL HIDRATADA ADITIVADA E AREIA,NO TRAC | M3 |  | 405.34
O 1:1:12
00001 | AREIA LAVADA, GROSSA, PARA REGIAO METROPOLITANA DO RIO DE JA | M3 | 1.1 | 118.5 | 0 | 130.35
NEIRO
00149 | CIMENTO PORTLAND CP II 32, EM SACO DE 50KG | KG | 150 | 0.58 | 0 | 87
01086 | BETONEIRA GASOLINA 320L,MISTURA SECA(CP) | H | 0.65 | 10.8592 | 0 | 7.0585
01087 | BETONEIRA GASOLINA 320L,MISTURA SECA(CI) | H | 0.2 | 1.6454 | 0 | 0.3291
01969 | MAO-DE-OBRA DE OPERADOR DE MAQUINAS AUX. (COMPRESSOR, ROLO C | H | 0.65 | 25.34 | 3 | 16.9651
OMPACTADOR LEVE...), INCLUSIVE ENCARGOS SOCIAIS
01999 | MAO-DE-OBRA DE SERVENTE DA CONSTRUCAO CIVIL, INCLUSIVE ENCAR | H | 4.5 | 18.31 | 3 | 84.8669
GOS SOCIAIS
10797 | CAL HIDRATADA ADITIVADA, (SACO C/20KG), MASSICAL, CH1 | UN | 3 | 26.26 | 0 | 78.78
07.005.0035-B | ARGAMASSA DE CIMENTO,CAL HIDRATADA ADITIVADA E AREIA,NO TRAC | M3 |  | 391.77
O 1:1:12
00001 | AREIA LAVADA, GROSSA, PARA REGIAO METROPOLITANA DO RIO DE JA | M3 | 1.1 | 118.5 | 0 | 130.35
NEIRO
00149 | CIMENTO PORTLAND CP II 32, EM SACO DE 50KG | KG | 150 | 0.58 | 0 | 87
10797 | CAL HIDRATADA ADITIVADA, (SACO C/20KG), MASSICAL, CH1 | UN | 3 | 26.26 | 0 | 78.78
20112 | MAO-DE-OBRA DE OPERADOR DE MAQUINAS AUX. (COMPRESSOR, ROLO C | H | 0.65 | 21.96 | 3 | 14.7022
OMPACTADOR LEVE...), INCLUSIVE ENCARGOS SOCIAIS DESONERADOS
20132 | MAO-DE-OBRA DE SERVENTE DA CONSTRUCAO CIVIL, INCLUSIVE ENCAR | H | 4.5 | 15.87 | 3 | 73.5574
GOS SOCIAIS DESONERADOS
30710 | BETONEIRA GASOLINA 320L,MISTURA SECA(CP) | H | 0.65 | 10.8592 | 0 | 7.0585
30711 | BETONEIRA GASOLINA 320L,MISTURA SECA(CI) | H | 0.2 | 1.6454 | 0 | 0.3291
07.006.0010-1 | ARGAMASSA DE CIMENTO E SAIBRO,NO TRACO 1:2,PREPARO MECANICO | M3 |  | 462.84
00149 | CIMENTO PORTLAND CP II 32, EM SACO DE 50KG | KG | 540 | 0.58 | 0 | 313.2
00519 | SAIBRO | M3 | 0.95 | 99.13 | 0 | 94.1735
01086 | BETONEIRA GASOLINA 320L,MISTURA SECA(CP) | H | 0.65 | 10.8592 | 0 | 7.0585
01087 | BETONEIRA GASOLINA 320L,MISTURA SECA(CI) | H | 0.2 | 1.6454 | 0 | 0.3291
01969 | MAO-DE-OBRA DE OPERADOR DE MAQUINAS AUX. (COMPRESSOR, ROLO C | H | 0.65 | 25.34 | 3 | 16.9651
OMPACTADOR LEVE...), INCLUSIVE ENCARGOS SOCIAIS
01999 | MAO-DE-OBRA DE SERVENTE DA CONSTRUCAO CIVIL, INCLUSIVE ENCAR | H | 1.65 | 18.31 | 3 | 31.1178
GOS SOCIAIS
07.006.0010-B | ARGAMASSA DE CIMENTO E SAIBRO,NO TRACO 1:2,PREPARO MECANICO | M3 |  | 456.43
00149 | CIMENTO PORTLAND CP II 32, EM SACO DE 50KG | KG | 540 | 0.58 | 0 | 313.2
00519 | SAIBRO | M3 | 0.95 | 99.13 | 0 | 94.1735
20112 | MAO-DE-OBRA DE OPERADOR DE MAQUINAS AUX. (COMPRESSOR, ROLO C | H | 0.65 | 21.96 | 3 | 14.7022
OMPACTADOR LEVE...), INCLUSIVE ENCARGOS SOCIAIS DESONERADOS
20132 | MAO-DE-OBRA DE SERVENTE DA CONSTRUCAO CIVIL, INCLUSIVE ENCAR | H | 1.65 | 15.87 | 3 | 26.9711
GOS SOCIAIS DESONERADOS
30710 | BETONEIRA GASOLINA 320L,MISTURA SECA(CP) | H | 0.65 | 10.8592 | 0 | 7.0585
30711 | BETONEIRA GASOLINA 320L,MISTURA SECA(CI) | H | 0.2 | 1.6454 | 0 | 0.3291
07.006.0015-1 | ARGAMASSA DE CIMENTO E SAIBRO,NO TRACO 1:4,PREPARO MECANICO | M3 |  | 383.03
00149 | CIMENTO PORTLAND CP II 32, EM SACO DE 50KG | KG | 341 | 0.58 | 0 | 197.78
00519 | SAIBRO | M3 | 1.1 | 99.13 | 0 | 109.043
01086 | BETONEIRA GASOLINA 320L,MISTURA SECA(CP) | H | 0.65 | 10.8592 | 0 | 7.0585
01087 | BETONEIRA GASOLINA 320L,MISTURA SECA(CI) | H | 0.2 | 1.6454 | 0 | 0.3291
01969 | MAO-DE-OBRA DE OPERADOR DE MAQUINAS AUX. (COMPRESSOR, ROLO C | H | 0.65 | 25.34 | 3 | 16.9651
OMPACTADOR LEVE...), INCLUSIVE ENCARGOS SOCIAIS
01999 | MAO-DE-OBRA DE SERVENTE DA CONSTRUCAO CIVIL, INCLUSIVE ENCAR | H | 2.75 | 18.31 | 3 | 51.8631
GOS SOCIAIS
07.006.0015-B | ARGAMASSA DE CIMENTO E SAIBRO,NO TRACO 1:4,PREPARO MECANICO | M3 |  | 373.86
00149 | CIMENTO PORTLAND CP II 32, EM SACO DE 50KG | KG | 341 | 0.58 | 0 | 197.78
00519 | SAIBRO | M3 | 1.1 | 99.13 | 0 | 109.043
20112 | MAO-DE-OBRA DE OPERADOR DE MAQUINAS AUX. (COMPRESSOR, ROLO C | H | 0.65 | 21.96 | 3 | 14.7022
OMPACTADOR LEVE...), INCLUSIVE ENCARGOS SOCIAIS DESONERADOS
20132 | MAO-DE-OBRA DE SERVENTE DA CONSTRUCAO CIVIL, INCLUSIVE ENCAR | H | 2.75 | 15.87 | 3 | 44.9518
GOS SOCIAIS DESONERADOS
30710 | BETONEIRA GASOLINA 320L,MISTURA SECA(CP) | H | 0.65 | 10.8592 | 0 | 7.0585
30711 | BETONEIRA GASOLINA 320L,MISTURA SECA(CI) | H | 0.2 | 1.6454 | 0 | 0.3291
07.006.0020-1 | ARGAMASSA DE CIMENTO E SAIBRO,NO TRACO 1:6,PREPARO MECANICO | M3 |  | 355.01
00149 | CIMENTO PORTLAND CP II 32, EM SACO DE 50KG | KG | 250 | 0.58 | 0 | 145
00519 | SAIBRO | M3 | 1.15 | 99.13 | 0 | 113.9995
01086 | BETONEIRA GASOLINA 320L,MISTURA SECA(CP) | H | 0.65 | 10.8592 | 0 | 7.0585
01087 | BETONEIRA GASOLINA 320L,MISTURA SECA(CI) | H | 0.2 | 1.6454 | 0 | 0.3291
01969 | MAO-DE-OBRA DE OPERADOR DE MAQUINAS AUX. (COMPRESSOR, ROLO C | H | 0.65 | 25.34 | 3 | 16.9651
OMPACTADOR LEVE...), INCLUSIVE ENCARGOS SOCIAIS
01999 | MAO-DE-OBRA DE SERVENTE DA CONSTRUCAO CIVIL, INCLUSIVE ENCAR | H | 3.8 | 18.31 | 3 | 71.6653
GOS SOCIAIS
07.006.0020-B | ARGAMASSA DE CIMENTO E SAIBRO,NO TRACO 1:6,PREPARO MECANICO | M3 |  | 343.2
00149 | CIMENTO PORTLAND CP II 32, EM SACO DE 50KG | KG | 250 | 0.58 | 0 | 145
00519 | SAIBRO | M3 | 1.15 | 99.13 | 0 | 113.9995
20112 | MAO-DE-OBRA DE OPERADOR DE MAQUINAS AUX. (COMPRESSOR, ROLO C | H | 0.65 | 21.96 | 3 | 14.7022
OMPACTADOR LEVE...), INCLUSIVE ENCARGOS SOCIAIS DESONERADOS
20132 | MAO-DE-OBRA DE SERVENTE DA CONSTRUCAO CIVIL, INCLUSIVE ENCAR | H | 3.8 | 15.87 | 3 | 62.1152
GOS SOCIAIS DESONERADOS
30710 | BETONEIRA GASOLINA 320L,MISTURA SECA(CP) | H | 0.65 | 10.8592 | 0 | 7.0585
30711 | BETONEIRA GASOLINA 320L,MISTURA SECA(CI) | H | 0.2 | 1.6454 | 0 | 0.3291
07.006.0025-1 | ARGAMASSA DE CIMENTO E SAIBRO,NO TRACO 1:8,PREPARO MECANICO | M3 |  | 351.71
00149 | CIMENTO PORTLAND CP II 32, EM SACO DE 50KG | KG | 200 | 0.58 | 0 | 116
00519 | SAIBRO | M3 | 1.2 | 99.13 | 0 | 118.956
01086 | BETONEIRA GASOLINA 320L,MISTURA SECA(CP) | H | 0.65 | 10.8592 | 0 | 7.0585
01087 | BETONEIRA GASOLINA 320L,MISTURA SECA(CI) | H | 0.2 | 1.6454 | 0 | 0.3291
01969 | MAO-DE-OBRA DE OPERADOR DE MAQUINAS AUX. (COMPRESSOR, ROLO C | H | 0.65 | 25.34 | 3 | 16.9651
OMPACTADOR LEVE...), INCLUSIVE ENCARGOS SOCIAIS
01999 | MAO-DE-OBRA DE SERVENTE DA CONSTRUCAO CIVIL, INCLUSIVE ENCAR | H | 4.9 | 18.31 | 3 | 92.4106
GOS SOCIAIS
07.006.0025-B | ARGAMASSA DE CIMENTO E SAIBRO,NO TRACO 1:8,PREPARO MECANICO | M3 |  | 337.14
00149 | CIMENTO PORTLAND CP II 32, EM SACO DE 50KG | KG | 200 | 0.58 | 0 | 116
00519 | SAIBRO | M3 | 1.2 | 99.13 | 0 | 118.956
20112 | MAO-DE-OBRA DE OPERADOR DE MAQUINAS AUX. (COMPRESSOR, ROLO C | H | 0.65 | 21.96 | 3 | 14.7022
OMPACTADOR LEVE...), INCLUSIVE ENCARGOS SOCIAIS DESONERADOS
20132 | MAO-DE-OBRA DE SERVENTE DA CONSTRUCAO CIVIL, INCLUSIVE ENCAR | H | 4.9 | 15.87 | 3 | 80.0959
GOS SOCIAIS DESONERADOS
30710 | BETONEIRA GASOLINA 320L,MISTURA SECA(CP) | H | 0.65 | 10.8592 | 0 | 7.0585
30711 | BETONEIRA GASOLINA 320L,MISTURA SECA(CI) | H | 0.2 | 1.6454 | 0 | 0.3291
07.007.0010-1 | ARGAMASSA DE CIMENTO,SAIBRO E AREIA,NO TRACO 1:2:2,PREPARO | M3 |  | 423.71
MECANICO
00001 | AREIA LAVADA, GROSSA, PARA REGIAO METROPOLITANA DO RIO DE JA | M3 | 0.6 | 118.5 | 0 | 71.1
NEIRO
00149 | CIMENTO PORTLAND CP II 32, EM SACO DE 50KG | KG | 374 | 0.58 | 0 | 216.92
00519 | SAIBRO | M3 | 0.6 | 99.13 | 0 | 59.478
01086 | BETONEIRA GASOLINA 320L,MISTURA SECA(CP) | H | 0.65 | 10.8592 | 0 | 7.0585
01087 | BETONEIRA GASOLINA 320L,MISTURA SECA(CI) | H | 0.2 | 1.6454 | 0 | 0.3291
01969 | MAO-DE-OBRA DE OPERADOR DE MAQUINAS AUX. (COMPRESSOR, ROLO C | H | 0.65 | 25.34 | 3 | 16.9651
OMPACTADOR LEVE...), INCLUSIVE ENCARGOS SOCIAIS
01999 | MAO-DE-OBRA DE SERVENTE DA CONSTRUCAO CIVIL, INCLUSIVE ENCAR | H | 2.75 | 18.31 | 3 | 51.8631
GOS SOCIAIS
07.007.0010-B | ARGAMASSA DE CIMENTO,SAIBRO E AREIA,NO TRACO 1:2:2,PREPARO | M3 |  | 414.53
MECANICO
00001 | AREIA LAVADA, GROSSA, PARA REGIAO METROPOLITANA DO RIO DE JA | M3 | 0.6 | 118.5 | 0 | 71.1
NEIRO
00149 | CIMENTO PORTLAND CP II 32, EM SACO DE 50KG | KG | 374 | 0.58 | 0 | 216.92
00519 | SAIBRO | M3 | 0.6 | 99.13 | 0 | 59.478
20112 | MAO-DE-OBRA DE OPERADOR DE MAQUINAS AUX. (COMPRESSOR, ROLO C | H | 0.65 | 21.96 | 3 | 14.7022
OMPACTADOR LEVE...), INCLUSIVE ENCARGOS SOCIAIS DESONERADOS
20132 | MAO-DE-OBRA DE SERVENTE DA CONSTRUCAO CIVIL, INCLUSIVE ENCAR | H | 2.75 | 15.87 | 3 | 44.9518
GOS SOCIAIS DESONERADOS
30710 | BETONEIRA GASOLINA 320L,MISTURA SECA(CP) | H | 0.65 | 10.8592 | 0 | 7.0585
30711 | BETONEIRA GASOLINA 320L,MISTURA SECA(CI) | H | 0.2 | 1.6454 | 0 | 0.3291
07.007.0015-1 | ARGAMASSA DE CIMENTO,SAIBRO E AREIA,NO TRACO 1:2:3,PREPARO | M3 |  | 413.13
MECANICO
00001 | AREIA LAVADA, GROSSA, PARA REGIAO METROPOLITANA DO RIO DE JA | M3 | 0.7 | 118.5 | 0 | 82.95
NEIRO
00149 | CIMENTO PORTLAND CP II 32, EM SACO DE 50KG | KG | 326 | 0.58 | 0 | 189.08
00519 | SAIBRO | M3 | 0.55 | 99.13 | 0 | 54.5215
01086 | BETONEIRA GASOLINA 320L,MISTURA SECA(CP) | H | 0.65 | 10.8592 | 0 | 7.0585
01087 | BETONEIRA GASOLINA 320L,MISTURA SECA(CI) | H | 0.2 | 1.6454 | 0 | 0.3291
01969 | MAO-DE-OBRA DE OPERADOR DE MAQUINAS AUX. (COMPRESSOR, ROLO C | H | 0.65 | 25.34 | 3 | 16.9651
OMPACTADOR LEVE...), INCLUSIVE ENCARGOS SOCIAIS
01999 | MAO-DE-OBRA DE SERVENTE DA CONSTRUCAO CIVIL, INCLUSIVE ENCAR | H | 3.3 | 18.31 | 3 | 62.2357
GOS SOCIAIS
07.007.0015-B | ARGAMASSA DE CIMENTO,SAIBRO E AREIA,NO TRACO 1:2:3,PREPARO | M3 |  | 402.58
MECANICO
00001 | AREIA LAVADA, GROSSA, PARA REGIAO METROPOLITANA DO RIO DE JA | M3 | 0.7 | 118.5 | 0 | 82.95
NEIRO
00149 | CIMENTO PORTLAND CP II 32, EM SACO DE 50KG | KG | 326 | 0.58 | 0 | 189.08
00519 | SAIBRO | M3 | 0.55 | 99.13 | 0 | 54.5215
20112 | MAO-DE-OBRA DE OPERADOR DE MAQUINAS AUX. (COMPRESSOR, ROLO C | H | 0.65 | 21.96 | 3 | 14.7022
OMPACTADOR LEVE...), INCLUSIVE ENCARGOS SOCIAIS DESONERADOS
20132 | MAO-DE-OBRA DE SERVENTE DA CONSTRUCAO CIVIL, INCLUSIVE ENCAR | H | 3.3 | 15.87 | 3 | 53.9421
GOS SOCIAIS DESONERADOS
30710 | BETONEIRA GASOLINA 320L,MISTURA SECA(CP) | H | 0.65 | 10.8592 | 0 | 7.0585
30711 | BETONEIRA GASOLINA 320L,MISTURA SECA(CI) | H | 0.2 | 1.6454 | 0 | 0.3291
07.007.0020-1 | ARGAMASSA DE CIMENTO,SAIBRO E AREIA,NO TRACO 1:3:3,PREPARO | M3 |  | 403.93
MECANICO
00001 | AREIA LAVADA, GROSSA, PARA REGIAO METROPOLITANA DO RIO DE JA | M3 | 0.65 | 118.5 | 0 | 77.025
NEIRO
00149 | CIMENTO PORTLAND CP II 32, EM SACO DE 50KG | KG | 287 | 0.58 | 0 | 166.46
00519 | SAIBRO | M3 | 0.65 | 99.13 | 0 | 64.4345
01086 | BETONEIRA GASOLINA 320L,MISTURA SECA(CP) | H | 0.65 | 10.8592 | 0 | 7.0585
01087 | BETONEIRA GASOLINA 320L,MISTURA SECA(CI) | H | 0.2 | 1.6454 | 0 | 0.3291
01969 | MAO-DE-OBRA DE OPERADOR DE MAQUINAS AUX. (COMPRESSOR, ROLO C | H | 0.65 | 25.34 | 3 | 16.9651
OMPACTADOR LEVE...), INCLUSIVE ENCARGOS SOCIAIS
01999 | MAO-DE-OBRA DE SERVENTE DA CONSTRUCAO CIVIL, INCLUSIVE ENCAR | H | 3.8 | 18.31 | 3 | 71.6653
GOS SOCIAIS
07.007.0020-B | ARGAMASSA DE CIMENTO,SAIBRO E AREIA,NO TRACO 1:3:3,PREPARO | M3 |  | 392.12
MECANICO
00001 | AREIA LAVADA, GROSSA, PARA REGIAO METROPOLITANA DO RIO DE JA | M3 | 0.65 | 118.5 | 0 | 77.025
NEIRO
00149 | CIMENTO PORTLAND CP II 32, EM SACO DE 50KG | KG | 287 | 0.58 | 0 | 166.46
00519 | SAIBRO | M3 | 0.65 | 99.13 | 0 | 64.4345
20112 | MAO-DE-OBRA DE OPERADOR DE MAQUINAS AUX. (COMPRESSOR, ROLO C | H | 0.65 | 21.96 | 3 | 14.7022
OMPACTADOR LEVE...), INCLUSIVE ENCARGOS SOCIAIS DESONERADOS
20132 | MAO-DE-OBRA DE SERVENTE DA CONSTRUCAO CIVIL, INCLUSIVE ENCAR | H | 3.8 | 15.87 | 3 | 62.1152
GOS SOCIAIS DESONERADOS
30710 | BETONEIRA GASOLINA 320L,MISTURA SECA(CP) | H | 0.65 | 10.8592 | 0 | 7.0585
30711 | BETONEIRA GASOLINA 320L,MISTURA SECA(CI) | H | 0.2 | 1.6454 | 0 | 0.3291
07.007.0025-1 | ARGAMASSA DE CIMENTO,SAIBRO E AREIA,NO TRACO 1:3:5,PREPARO | M3 |  | 408.11
MECANICO
00001 | AREIA LAVADA, GROSSA, PARA REGIAO METROPOLITANA DO RIO DE JA | M3 | 0.9 | 118.5 | 0 | 106.65
NEIRO
00149 | CIMENTO PORTLAND CP II 32, EM SACO DE 50KG | KG | 233 | 0.58 | 0 | 135.14
00519 | SAIBRO | M3 | 0.5 | 99.13 | 0 | 49.565
01086 | BETONEIRA GASOLINA 320L,MISTURA SECA(CP) | H | 0.65 | 10.8592 | 0 | 7.0585
01087 | BETONEIRA GASOLINA 320L,MISTURA SECA(CI) | H | 0.2 | 1.6454 | 0 | 0.3291
01969 | MAO-DE-OBRA DE OPERADOR DE MAQUINAS AUX. (COMPRESSOR, ROLO C | H | 0.65 | 25.34 | 3 | 16.9651
OMPACTADOR LEVE...), INCLUSIVE ENCARGOS SOCIAIS
01999 | MAO-DE-OBRA DE SERVENTE DA CONSTRUCAO CIVIL, INCLUSIVE ENCAR | H | 4.9 | 18.31 | 3 | 92.4106
GOS SOCIAIS
07.007.0025-B | ARGAMASSA DE CIMENTO,SAIBRO E AREIA,NO TRACO 1:3:5,PREPARO | M3 |  | 393.54
MECANICO
00001 | AREIA LAVADA, GROSSA, PARA REGIAO METROPOLITANA DO RIO DE JA | M3 | 0.9 | 118.5 | 0 | 106.65
NEIRO
00149 | CIMENTO PORTLAND CP II 32, EM SACO DE 50KG | KG | 233 | 0.58 | 0 | 135.14
00519 | SAIBRO | M3 | 0.5 | 99.13 | 0 | 49.565
20112 | MAO-DE-OBRA DE OPERADOR DE MAQUINAS AUX. (COMPRESSOR, ROLO C | H | 0.65 | 21.96 | 3 | 14.7022
OMPACTADOR LEVE...), INCLUSIVE ENCARGOS SOCIAIS DESONERADOS
20132 | MAO-DE-OBRA DE SERVENTE DA CONSTRUCAO CIVIL, INCLUSIVE ENCAR | H | 4.9 | 15.87 | 3 | 80.0959
GOS SOCIAIS DESONERADOS
30710 | BETONEIRA GASOLINA 320L,MISTURA SECA(CP) | H | 0.65 | 10.8592 | 0 | 7.0585
30711 | BETONEIRA GASOLINA 320L,MISTURA SECA(CI) | H | 0.2 | 1.6454 | 0 | 0.3291
07.008.0010-1 | ARGAMASSA DE CIMENTO,CAL,SAIBRO E AREIA,NO TRACO 1:2:4:4,PRE | M3 |  | 474.15
PARO MECANICO
00001 | AREIA LAVADA, GROSSA, PARA REGIAO METROPOLITANA DO RIO DE JA | M3 | 0.42 | 118.5 | 0 | 49.77
NEIRO
00149 | CIMENTO PORTLAND CP II 32, EM SACO DE 50KG | KG | 128 | 0.58 | 0 | 74.24
00209 | CAL HIDRATADA | KG | 228 | 0.75 | 0 | 171
00519 | SAIBRO | M3 | 0.42 | 99.13 | 0 | 41.6346
01086 | BETONEIRA GASOLINA 320L,MISTURA SECA(CP) | H | 0.65 | 10.8592 | 0 | 7.0585
01087 | BETONEIRA GASOLINA 320L,MISTURA SECA(CI) | H | 0.2 | 1.6454 | 0 | 0.3291
01969 | MAO-DE-OBRA DE OPERADOR DE MAQUINAS AUX. (COMPRESSOR, ROLO C | H | 0.65 | 25.34 | 3 | 16.9651
OMPACTADOR LEVE...), INCLUSIVE ENCARGOS SOCIAIS
01999 | MAO-DE-OBRA DE SERVENTE DA CONSTRUCAO CIVIL, INCLUSIVE ENCAR | H | 6 | 18.31 | 3 | 113.1558
GOS SOCIAIS
07.008.0010-B | ARGAMASSA DE CIMENTO,CAL,SAIBRO E AREIA,NO TRACO 1:2:4:4,PRE | M3 |  | 456.81
PARO MECANICO
00001 | AREIA LAVADA, GROSSA, PARA REGIAO METROPOLITANA DO RIO DE JA | M3 | 0.42 | 118.5 | 0 | 49.77
NEIRO
00149 | CIMENTO PORTLAND CP II 32, EM SACO DE 50KG | KG | 128 | 0.58 | 0 | 74.24
00209 | CAL HIDRATADA | KG | 228 | 0.75 | 0 | 171
00519 | SAIBRO | M3 | 0.42 | 99.13 | 0 | 41.6346
20112 | MAO-DE-OBRA DE OPERADOR DE MAQUINAS AUX. (COMPRESSOR, ROLO C | H | 0.65 | 21.96 | 3 | 14.7022
OMPACTADOR LEVE...), INCLUSIVE ENCARGOS SOCIAIS DESONERADOS
20132 | MAO-DE-OBRA DE SERVENTE DA CONSTRUCAO CIVIL, INCLUSIVE ENCAR | H | 6 | 15.87 | 3 | 98.0766
GOS SOCIAIS DESONERADOS
30710 | BETONEIRA GASOLINA 320L,MISTURA SECA(CP) | H | 0.65 | 10.8592 | 0 | 7.0585
30711 | BETONEIRA GASOLINA 320L,MISTURA SECA(CI) | H | 0.2 | 1.6454 | 0 | 0.3291
07.009.0010-1 | ARGAMASSA DE CIMENTO E AREOLA PARA EMBOCO,NO TRACO 1:2,PREPA | M3 |  | 521.67
RO MECANICO
00149 | CIMENTO PORTLAND CP II 32, EM SACO DE 50KG | KG | 550 | 0.58 | 0 | 319
01086 | BETONEIRA GASOLINA 320L,MISTURA SECA(CP) | H | 0.65 | 10.8592 | 0 | 7.0585
01087 | BETONEIRA GASOLINA 320L,MISTURA SECA(CI) | H | 0.2 | 1.6454 | 0 | 0.3291
01969 | MAO-DE-OBRA DE OPERADOR DE MAQUINAS AUX. (COMPRESSOR, ROLO C | H | 0.65 | 25.34 | 3 | 16.9651
OMPACTADOR LEVE...), INCLUSIVE ENCARGOS SOCIAIS
01999 | MAO-DE-OBRA DE SERVENTE DA CONSTRUCAO CIVIL, INCLUSIVE ENCAR | H | 1.65 | 18.31 | 3 | 31.1178
GOS SOCIAIS
02825 | AREOLA PARA EMBOCO | M3 | 1.15 | 128 | 0 | 147.2
07.009.0010-B | ARGAMASSA DE CIMENTO E AREOLA PARA EMBOCO,NO TRACO 1:2,PREPA | M3 |  | 515.26
RO MECANICO
00149 | CIMENTO PORTLAND CP II 32, EM SACO DE 50KG | KG | 550 | 0.58 | 0 | 319
02825 | AREOLA PARA EMBOCO | M3 | 1.15 | 128 | 0 | 147.2
20112 | MAO-DE-OBRA DE OPERADOR DE MAQUINAS AUX. (COMPRESSOR, ROLO C | H | 0.65 | 21.96 | 3 | 14.7022
OMPACTADOR LEVE...), INCLUSIVE ENCARGOS SOCIAIS DESONERADOS
20132 | MAO-DE-OBRA DE SERVENTE DA CONSTRUCAO CIVIL, INCLUSIVE ENCAR | H | 1.65 | 15.87 | 3 | 26.9711
GOS SOCIAIS DESONERADOS
30710 | BETONEIRA GASOLINA 320L,MISTURA SECA(CP) | H | 0.65 | 10.8592 | 0 | 7.0585
30711 | BETONEIRA GASOLINA 320L,MISTURA SECA(CI) | H | 0.2 | 1.6454 | 0 | 0.3291
07.009.0015-1 | ARGAMASSA DE CIMENTO E AREOLA PARA EMBOCO,NO TRACO 1:4,PREPA | M3 |  | 420.61
RO MECANICO
00149 | CIMENTO PORTLAND CP II 32, EM SACO DE 50KG | KG | 340 | 0.58 | 0 | 197.2
01086 | BETONEIRA GASOLINA 320L,MISTURA SECA(CP) | H | 0.65 | 10.8592 | 0 | 7.0585
01087 | BETONEIRA GASOLINA 320L,MISTURA SECA(CI) | H | 0.2 | 1.6454 | 0 | 0.3291
01969 | MAO-DE-OBRA DE OPERADOR DE MAQUINAS AUX. (COMPRESSOR, ROLO C | H | 0.65 | 25.34 | 3 | 16.9651
OMPACTADOR LEVE...), INCLUSIVE ENCARGOS SOCIAIS
01999 | MAO-DE-OBRA DE SERVENTE DA CONSTRUCAO CIVIL, INCLUSIVE ENCAR | H | 2.75 | 18.31 | 3 | 51.8631
GOS SOCIAIS
02825 | AREOLA PARA EMBOCO | M3 | 1.15 | 128 | 0 | 147.2
07.009.0015-B | ARGAMASSA DE CIMENTO E AREOLA PARA EMBOCO,NO TRACO 1:4,PREPA | M3 |  | 411.44
RO MECANICO
00149 | CIMENTO PORTLAND CP II 32, EM SACO DE 50KG | KG | 340 | 0.58 | 0 | 197.2
02825 | AREOLA PARA EMBOCO | M3 | 1.15 | 128 | 0 | 147.2
20112 | MAO-DE-OBRA DE OPERADOR DE MAQUINAS AUX. (COMPRESSOR, ROLO C | H | 0.65 | 21.96 | 3 | 14.7022
OMPACTADOR LEVE...), INCLUSIVE ENCARGOS SOCIAIS DESONERADOS
20132 | MAO-DE-OBRA DE SERVENTE DA CONSTRUCAO CIVIL, INCLUSIVE ENCAR | H | 2.75 | 15.87 | 3 | 44.9518
GOS SOCIAIS DESONERADOS
30710 | BETONEIRA GASOLINA 320L,MISTURA SECA(CP) | H | 0.65 | 10.8592 | 0 | 7.0585
30711 | BETONEIRA GASOLINA 320L,MISTURA SECA(CI) | H | 0.2 | 1.6454 | 0 | 0.3291
07.009.0020-1 | ARGAMASSA DE CIMENTO E AREOLA PARA EMBOCO,NO TRACO 1:6,PREPA | M3 |  | 394.61
RO MECANICO
00149 | CIMENTO PORTLAND CP II 32, EM SACO DE 50KG | KG | 250 | 0.58 | 0 | 145
01086 | BETONEIRA GASOLINA 320L,MISTURA SECA(CP) | H | 0.65 | 10.8592 | 0 | 7.0585
01087 | BETONEIRA GASOLINA 320L,MISTURA SECA(CI) | H | 0.2 | 1.6454 | 0 | 0.3291
01969 | MAO-DE-OBRA DE OPERADOR DE MAQUINAS AUX. (COMPRESSOR, ROLO C | H | 0.65 | 25.34 | 3 | 16.9651
OMPACTADOR LEVE...), INCLUSIVE ENCARGOS SOCIAIS
01999 | MAO-DE-OBRA DE SERVENTE DA CONSTRUCAO CIVIL, INCLUSIVE ENCAR | H | 3.8 | 18.31 | 3 | 71.6653
GOS SOCIAIS
02825 | AREOLA PARA EMBOCO | M3 | 1.2 | 128 | 0 | 153.6
07.009.0020-B | ARGAMASSA DE CIMENTO E AREOLA PARA EMBOCO,NO TRACO 1:6,PREPA | M3 |  | 382.8
RO MECANICO
00149 | CIMENTO PORTLAND CP II 32, EM SACO DE 50KG | KG | 250 | 0.58 | 0 | 145
02825 | AREOLA PARA EMBOCO | M3 | 1.2 | 128 | 0 | 153.6
20112 | MAO-DE-OBRA DE OPERADOR DE MAQUINAS AUX. (COMPRESSOR, ROLO C | H | 0.65 | 21.96 | 3 | 14.7022
OMPACTADOR LEVE...), INCLUSIVE ENCARGOS SOCIAIS DESONERADOS
20132 | MAO-DE-OBRA DE SERVENTE DA CONSTRUCAO CIVIL, INCLUSIVE ENCAR | H | 3.8 | 15.87 | 3 | 62.1152
GOS SOCIAIS DESONERADOS
30710 | BETONEIRA GASOLINA 320L,MISTURA SECA(CP) | H | 0.65 | 10.8592 | 0 | 7.0585
30711 | BETONEIRA GASOLINA 320L,MISTURA SECA(CI) | H | 0.2 | 1.6454 | 0 | 0.3291
07.030.0010-1 | ENCHIMENTO DE AREIA,INCLUSIVE FORNECIMENTO DESTA,POR MEIO DE | M3 |  | 217.78
BOMBA
00001 | AREIA LAVADA, GROSSA, PARA REGIAO METROPOLITANA DO RIO DE JA | M3 | 1.1 | 118.5 | 0 | 130.35
NEIRO
01334 | INJETOR P/ARGAMASSA OU AREIA, COM MISTURADOR VERTICAL, MOTOR | UN | 0.0001412 | 315000 | 0 | 44.478
ELETRICO E CHASSIS
01963 | MAO-DE-OBRA DE SONDADOR B (ESPECIALISTA DE MENOR QUALIDADE), | H | 0.33 | 25.34 | 3 | 8.6131
INCLUSIVE ENCARGOS SOCIAIS
01964 | MAO-DE-OBRA DE SONDADOR A (ESPECIALISTA DA MAIS ALTA QUALIDA | H | 0.33 | 27.26 | 3 | 9.2657
DE), INCLUSIVE ENCARGOS SOCIAIS
01999 | MAO-DE-OBRA DE SERVENTE DA CONSTRUCAO CIVIL, INCLUSIVE ENCAR | H | 1.33 | 18.31 | 3 | 25.0829
GOS SOCIAIS
07.030.0010-B | ENCHIMENTO DE AREIA,INCLUSIVE FORNECIMENTO DESTA,POR MEIO DE | M3 |  | 212.06
BOMBA
00001 | AREIA LAVADA, GROSSA, PARA REGIAO METROPOLITANA DO RIO DE JA | M3 | 1.1 | 118.5 | 0 | 130.35
NEIRO
01334 | INJETOR P/ARGAMASSA OU AREIA, COM MISTURADOR VERTICAL, MOTOR | UN | 0.0001412 | 315000 | 0 | 44.478
ELETRICO E CHASSIS
20132 | MAO-DE-OBRA DE SERVENTE DA CONSTRUCAO CIVIL, INCLUSIVE ENCAR | H | 1.33 | 15.87 | 3 | 21.7403
GOS SOCIAIS DESONERADOS
20137 | MAO-DE-OBRA DE SONDADOR A (ESPECIALISTA DA MAIS ALTO QUALIDA | H | 0.33 | 23.62 | 3 | 8.0284
DE), INCLUSIVE ENCARGOS SOCIAIS DESONERADOS
20138 | MAO-DE-OBRA DE SONDADOR B (ESPECIALISTA DE MENOR QUALIDADE), | H | 0.33 | 21.96 | 3 | 7.4642
INCLUSIVE ENCARGOS SOCIAIS DESONERADOS
07.050.0050-0 | INJECAO DE CALDA DE CIMENTO,INCLUSIVE FORNECIMENTO DOS MATER | M3 |  | 1122.13
IAIS
00149 | CIMENTO PORTLAND CP II 32, EM SACO DE 50KG | KG | 1300 | 0.58 | 0 | 754
01423 | BOMBA INJETORA MANUAL, INCLUINDO TANQUE, PARA CALDA DE CIMEN | UN | 0.0005148 | 11861.88 | 0 | 6.1065
TO, COM PALHETA MISTURADORA
01963 | MAO-DE-OBRA DE SONDADOR B (ESPECIALISTA DE MENOR QUALIDADE), | H | 2.86 | 25.34 | 3 | 74.6466
INCLUSIVE ENCARGOS SOCIAIS
01999 | MAO-DE-OBRA DE SERVENTE DA CONSTRUCAO CIVIL, INCLUSIVE ENCAR | H | 8.58 | 18.31 | 3 | 161.8128
GOS SOCIAIS
13439 | ADITIVO EXPANSOR, DEFLOCULANTE, PLASTIFICANTE E ESTABILIZADO | KG | 13 | 9.6592 | 0 | 125.5696
R PARA INJECOES DE CIMENTO E ARGAMASSAS DE ENCHUNHAMENTO
07.050.0050-A | INJECAO DE CALDA DE CIMENTO,INCLUSIVE FORNECIMENTO DOS MATER | M3 |  | 1090.61
IAIS
00149 | CIMENTO PORTLAND CP II 32, EM SACO DE 50KG | KG | 1300 | 0.58 | 0 | 754
01423 | BOMBA INJETORA MANUAL, INCLUINDO TANQUE, PARA CALDA DE CIMEN | UN | 0.0005148 | 11861.88 | 0 | 6.1065
TO, COM PALHETA MISTURADORA
13439 | ADITIVO EXPANSOR, DEFLOCULANTE, PLASTIFICANTE E ESTABILIZADO | KG | 13 | 9.6592 | 0 | 125.5696
R PARA INJECOES DE CIMENTO E ARGAMASSAS DE ENCHUNHAMENTO
20132 | MAO-DE-OBRA DE SERVENTE DA CONSTRUCAO CIVIL, INCLUSIVE ENCAR | H | 8.58 | 15.87 | 3 | 140.2495
GOS SOCIAIS DESONERADOS
20138 | MAO-DE-OBRA DE SONDADOR B (ESPECIALISTA DE MENOR QUALIDADE), | H | 2.86 | 21.96 | 3 | 64.6898
INCLUSIVE ENCARGOS SOCIAIS DESONERADOS
07.100.0040-1 | INJECAO DE ARGAMASSA DE CIMENTO E AREIA,COM RESISTENCIA DE 2 | M3 |  | 742.73
0MPA,CONFORME ABNT NBR 6122,UTILIZANDO BOMBA DE ARGAMASSA CO
M UNIDADE MISTURADORA E BOMBEADORA ACOPLADAS,COM CAPACIDADE
DE 900 A 4800L DE MISTURA SECA,DESTINADA A EXECUCAO DE FUNDA
COES,INCLUSIVE O FORNECIMENTO DE MATERIAIS
00001 | AREIA LAVADA, GROSSA, PARA REGIAO METROPOLITANA DO RIO DE JA | M3 | 0.98 | 118.5 | 0 | 116.13
NEIRO
00149 | CIMENTO PORTLAND CP II 32, EM SACO DE 50KG | KG | 600 | 0.58 | 0 | 348
01968 | MAO-DE-OBRA DE PEDREIRO, INCLUSIVE ENCARGOS SOCIAIS | H | 2.792 | 25.34 | 3 | 72.8718
01970 | MAO-DE-OBRA DE OPERADOR DE MAQUINA (TRATOR, ETC), INCLUSIVE | H | 0.7 | 28.45 | 3 | 20.5125
ENCARGOS SOCIAIS
01999 | MAO-DE-OBRA DE SERVENTE DA CONSTRUCAO CIVIL, INCLUSIVE ENCAR | H | 6.3 | 18.31 | 3 | 118.8136
GOS SOCIAIS
03349 | BOMBA DE ARGAMASSA (CP) | H | 0.7 | 80.0518 | 0 | 56.0363
03350 | BOMBA DE ARGAMASSA (CI) | H | 0.196 | 52.92 | 0 | 10.3723
07.100.0040-B | INJECAO DE ARGAMASSA DE CIMENTO E AREIA,COM RESISTENCIA DE 2 | M3 |  | 714.44
0MPA,CONFORME ABNT NBR 6122,UTILIZANDO BOMBA DE ARGAMASSA CO
M UNIDADE MISTURADORA E BOMBEADORA ACOPLADAS,COM CAPACIDADE
DE 900 A 4800L DE MISTURA SECA,DESTINADA A EXECUCAO DE FUNDA
COES,INCLUSIVE O FORNECIMENTO DE MATERIAIS
00001 | AREIA LAVADA, GROSSA, PARA REGIAO METROPOLITANA DO RIO DE JA | M3 | 0.98 | 118.5 | 0 | 116.13
NEIRO
00149 | CIMENTO PORTLAND CP II 32, EM SACO DE 50KG | KG | 600 | 0.58 | 0 | 348
20111 | MAO-DE-OBRA DE OPERADOR DE MAQUINA (TRATOR, ETC.), INCLUSIVE | H | 0.7 | 24.65 | 3 | 17.7727
ENCARGOS SOCIAIS DESONERADOS
20115 | MAO-DE-OBRA DE PEDREIRO, INCLUSIVE ENCARGOS SOCIAIS DESONERA | H | 2.792 | 21.96 | 3 | 63.1517
DOS
20132 | MAO-DE-OBRA DE SERVENTE DA CONSTRUCAO CIVIL, INCLUSIVE ENCAR | H | 6.3 | 15.87 | 3 | 102.9804
GOS SOCIAIS DESONERADOS
30739 | BOMBA DE ARGAMASSA (CP) | H | 0.7 | 80.0518 | 0 | 56.0363
30740 | BOMBA DE ARGAMASSA (CI) | H | 0.196 | 52.92 | 0 | 10.3723
07.100.0050-0 | INJECAO DE ARGAMASSA DE CIMENTO E AREIA NO TRACO 1:6,EM VOLU | M3 |  | 719.47
ME,UTILIZANDO EQUIPAMENTO DE AR COMPRIMIDO,INCLUSIVE FORNECI
MENTO DOS MATERIAIS
00724 | TARIFA DE ENERGIA ELETRICA, TIPO COMERCIAL | KWH | 5.25 | 1.0286 | 0 | 5.4002
01334 | INJETOR P/ARGAMASSA OU AREIA, COM MISTURADOR VERTICAL, MOTOR | UN | 0.00024 | 315000 | 0 | 75.6
ELETRICO E CHASSIS
01608 | ARGAMASSA CIM.,AREIA TRACO 1:6,PREPARO MECANICO | M3 | 1.1 | 416.6528 | 0 | 458.3181
01959 | MAO-DE-OBRA DE TECNICO DE SONDAGEM, INCLUSIVE ENCARGOS SOCIA | H | 1.33 | 42.15 | 3 | 57.7413
IS
01963 | MAO-DE-OBRA DE SONDADOR B (ESPECIALISTA DE MENOR QUALIDADE), | H | 1.33 | 25.34 | 3 | 34.7133
INCLUSIVE ENCARGOS SOCIAIS
01964 | MAO-DE-OBRA DE SONDADOR A (ESPECIALISTA DA MAIS ALTA QUALIDA | H | 1.33 | 27.26 | 3 | 37.3435
DE), INCLUSIVE ENCARGOS SOCIAIS
01999 | MAO-DE-OBRA DE SERVENTE DA CONSTRUCAO CIVIL, INCLUSIVE ENCAR | H | 2.67 | 18.31 | 3 | 50.3543
GOS SOCIAIS
07.100.0050-A | INJECAO DE ARGAMASSA DE CIMENTO E AREIA NO TRACO 1:6,EM VOLU | M3 |  | 682.43
ME,UTILIZANDO EQUIPAMENTO DE AR COMPRIMIDO,INCLUSIVE FORNECI
MENTO DOS MATERIAIS
00724 | TARIFA DE ENERGIA ELETRICA, TIPO COMERCIAL | KWH | 5.25 | 1.0286 | 0 | 5.4002
01334 | INJETOR P/ARGAMASSA OU AREIA, COM MISTURADOR VERTICAL, MOTOR | UN | 0.00024 | 315000 | 0 | 75.6
ELETRICO E CHASSIS
20132 | MAO-DE-OBRA DE SERVENTE DA CONSTRUCAO CIVIL, INCLUSIVE ENCAR | H | 2.67 | 15.87 | 3 | 43.6441
GOS SOCIAIS DESONERADOS
20137 | MAO-DE-OBRA DE SONDADOR A (ESPECIALISTA DA MAIS ALTO QUALIDA | H | 1.33 | 23.62 | 3 | 32.357
DE), INCLUSIVE ENCARGOS SOCIAIS DESONERADOS
20138 | MAO-DE-OBRA DE SONDADOR B (ESPECIALISTA DE MENOR QUALIDADE), | H | 1.33 | 21.96 | 3 | 30.083
INCLUSIVE ENCARGOS SOCIAIS DESONERADOS
20147 | MAO-DE-OBRA DE TECNICO DE SONDAGEM, INCLUSIVE ENCARGOS SOCIA | H | 1.33 | 36.52 | 3 | 50.0287
IS DESONERADOS
30166 | ARGAMASSA CIM.,AREIA TRACO 1:6,PREPARO MECANICO | M3 | 1.1 | 404.8397 | 0 | 445.3237
07.150.0010-1 | INJECAO PARA TRATAMENTO DE SOLO DE FUNDACAO COM RESINA EPOXI | KG |  | 61.96
CA OU OUTROS MATERIAIS QUIMICOS,EXCLUSIVE O FORNECIMENTO DOS
MESMOS.CUSTO POR KG DE MATERIAL OU MISTURA
01099 | COMPRESSOR AR 170PCM 40CV (CP) | H | 0.22 | 111.2753 | 0 | 24.4806
01100 | COMPRESSOR AR 170PCM 40CV (CF) | H | 0.077 | 20.8941 | 0 | 1.6088
01962 | MAO-DE-OBRA DE SONDADOR C (AUXILIAR DE OPERACAO DE SONDAGEM | H | 0.54 | 19.31 | 45.67 | 15.1896
OU INJECOES), INCLUSIVE ENCARGOS SOCIAIS
01964 | MAO-DE-OBRA DE SONDADOR A (ESPECIALISTA DA MAIS ALTA QUALIDA | H | 0.27 | 27.26 | 45.67 | 10.7216
DE), INCLUSIVE ENCARGOS SOCIAIS
01969 | MAO-DE-OBRA DE OPERADOR DE MAQUINAS AUX. (COMPRESSOR, ROLO C | H | 0.27 | 25.34 | 45.67 | 9.9665
OMPACTADOR LEVE...), INCLUSIVE ENCARGOS SOCIAIS
07.150.0010-B | INJECAO PARA TRATAMENTO DE SOLO DE FUNDACAO COM RESINA EPOXI | KG |  | 57.17
CA OU OUTROS MATERIAIS QUIMICOS,EXCLUSIVE O FORNECIMENTO DOS
MESMOS.CUSTO POR KG DE MATERIAL OU MISTURA
20112 | MAO-DE-OBRA DE OPERADOR DE MAQUINAS AUX. (COMPRESSOR, ROLO C | H | 0.27 | 21.96 | 45.67 | 8.6371
OMPACTADOR LEVE...), INCLUSIVE ENCARGOS SOCIAIS DESONERADOS
20137 | MAO-DE-OBRA DE SONDADOR A (ESPECIALISTA DA MAIS ALTO QUALIDA | H | 0.27 | 23.62 | 45.67 | 9.29
DE), INCLUSIVE ENCARGOS SOCIAIS DESONERADOS
20139 | MAO-DE-OBRA DE SONDADOR C (AUXILIAR DE OPERACAO DE SONDAGEM | H | 0.54 | 16.73 | 45.67 | 13.1601
OU INJECOES), INCLUSIVE ENCARGOS SOCIAIS DESONERADOS
30807 | COMPRESSOR AR 170PCM 40CV (CP) | H | 0.22 | 111.2753 | 0 | 24.4806
30808 | COMPRESSOR AR 170PCM 40CV (CF) | H | 0.077 | 20.8941 | 0 | 1.6088
07.150.0020-1 | APLICACAO DE RESINA EPOXICA EM COLAGEM DE PECAS DE CONCRETO, | KG |  | 19.48
INCLUSIVE PREPARO DO LOCAL E EXCLUSIVE FORNECIMENTO DA RESIN
A.CUSTO POR KG DE RESINA UTILIZADA
01968 | MAO-DE-OBRA DE PEDREIRO, INCLUSIVE ENCARGOS SOCIAIS | H | 0.36 | 25.34 | 24 | 11.3118
01999 | MAO-DE-OBRA DE SERVENTE DA CONSTRUCAO CIVIL, INCLUSIVE ENCAR | H | 0.36 | 18.31 | 24 | 8.1736
GOS SOCIAIS
07.150.0020-B | APLICACAO DE RESINA EPOXICA EM COLAGEM DE PECAS DE CONCRETO, | KG |  | 16.88
INCLUSIVE PREPARO DO LOCAL E EXCLUSIVE FORNECIMENTO DA RESIN
A.CUSTO POR KG DE RESINA UTILIZADA
20115 | MAO-DE-OBRA DE PEDREIRO, INCLUSIVE ENCARGOS SOCIAIS DESONERA | H | 0.36 | 21.96 | 24 | 9.8029
DOS
20132 | MAO-DE-OBRA DE SERVENTE DA CONSTRUCAO CIVIL, INCLUSIVE ENCAR | H | 0.36 | 15.87 | 24 | 7.0844
GOS SOCIAIS DESONERADOS
07.160.0012-1 | INJECAO DE RESINA EPOXICA EM FISSURAS DE CONCRETO ESTRUTURAL | KG |  | 122.71
,INCLUSIVE PREPARO DO LOCAL,PERFURACAO E VEDACAO E O FORNECI
MENTO DOS MATERIAIS A INJETAR
00264 | ADESIVO EPOXY BICOMPONENTE PARA FISSURAS | KG | 1 | 82.29 | 0 | 82.29
00424 | ADESIVO ESTRUTURAL TRIXOTROPICO, A BASE DE EPOXY, PARA COLAG | KG | 0.023 | 55.03 | 0 | 1.2657
EM DE PRE-MOLDADOS
01771 | PERFURACAO MANUAL, PRODUCAO MEDIA BRUTA EM TORNO DE 0,50M/H | H | 0.18 | 109.2768 | 0 | 19.6698
01968 | MAO-DE-OBRA DE PEDREIRO, INCLUSIVE ENCARGOS SOCIAIS | H | 0.36 | 25.34 | 24 | 11.3118
01999 | MAO-DE-OBRA DE SERVENTE DA CONSTRUCAO CIVIL, INCLUSIVE ENCAR | H | 0.36 | 18.31 | 24 | 8.1736
GOS SOCIAIS
07.160.0012-B | INJECAO DE RESINA EPOXICA EM FISSURAS DE CONCRETO ESTRUTURAL | KG |  | 119.48
,INCLUSIVE PREPARO DO LOCAL,PERFURACAO E VEDACAO E O FORNECI
MENTO DOS MATERIAIS A INJETAR
00264 | ADESIVO EPOXY BICOMPONENTE PARA FISSURAS | KG | 1 | 82.29 | 0 | 82.29
00424 | ADESIVO ESTRUTURAL TRIXOTROPICO, A BASE DE EPOXY, PARA COLAG | KG | 0.023 | 55.03 | 0 | 1.2657
EM DE PRE-MOLDADOS
20115 | MAO-DE-OBRA DE PEDREIRO, INCLUSIVE ENCARGOS SOCIAIS DESONERA | H | 0.36 | 21.96 | 24 | 9.8029
DOS
20132 | MAO-DE-OBRA DE SERVENTE DA CONSTRUCAO CIVIL, INCLUSIVE ENCAR | H | 0.36 | 15.87 | 24 | 7.0844
GOS SOCIAIS DESONERADOS
30923 | PERFURACAO MANUAL, PRODUCAO MEDIA BRUTA EM TORNO DE 0,50M/H | H | 0.18 | 105.7954 | 0 | 19.0432
07.160.0020-1 | APLICACAO DE RESINA EPOXICA EM COLAGEM DE PECAS DE CONCRETO, | KG |  | 74.51
INCLUSIVE PREPARO DO LOCAL E FORNECIMENTO DE MATERIAL.CUSTO
POR KG DE RESINA UTILIZADA
00424 | ADESIVO ESTRUTURAL TRIXOTROPICO, A BASE DE EPOXY, PARA COLAG | KG | 1 | 55.03 | 0 | 55.03
EM DE PRE-MOLDADOS
01968 | MAO-DE-OBRA DE PEDREIRO, INCLUSIVE ENCARGOS SOCIAIS | H | 0.36 | 25.34 | 24 | 11.3118
01999 | MAO-DE-OBRA DE SERVENTE DA CONSTRUCAO CIVIL, INCLUSIVE ENCAR | H | 0.36 | 18.31 | 24 | 8.1736
GOS SOCIAIS
07.160.0020-B | APLICACAO DE RESINA EPOXICA EM COLAGEM DE PECAS DE CONCRETO, | KG |  | 71.91
INCLUSIVE PREPARO DO LOCAL E FORNECIMENTO DE MATERIAL.CUSTO
POR KG DE RESINA UTILIZADA
00424 | ADESIVO ESTRUTURAL TRIXOTROPICO, A BASE DE EPOXY, PARA COLAG | KG | 1 | 55.03 | 0 | 55.03
EM DE PRE-MOLDADOS
20115 | MAO-DE-OBRA DE PEDREIRO, INCLUSIVE ENCARGOS SOCIAIS DESONERA | H | 0.36 | 21.96 | 24 | 9.8029
DOS
20132 | MAO-DE-OBRA DE SERVENTE DA CONSTRUCAO CIVIL, INCLUSIVE ENCAR | H | 0.36 | 15.87 | 24 | 7.0844
GOS SOCIAIS DESONERADOS
07.170.0010-1 | ARGAMASSA DE CIMENTO E AREIA,NO TRACO 1:3,COM ADICAO DE ADES | M3 |  | 718.24
IVO A BASE DE RESINA SINTETICA DE ALTA ADERENCIA
00001 | AREIA LAVADA, GROSSA, PARA REGIAO METROPOLITANA DO RIO DE JA | M3 | 1.265 | 118.5 | 5 | 157.3976
NEIRO
00149 | CIMENTO PORTLAND CP II 32, EM SACO DE 50KG | KG | 400 | 0.58 | 5 | 243.6
01999 | MAO-DE-OBRA DE SERVENTE DA CONSTRUCAO CIVIL, INCLUSIVE ENCAR | H | 11 | 18.31 | 3 | 207.4523
GOS SOCIAIS
07324 | ADESIVO A BASE DE RESINA SINTETICA DE ALTA ADERENCIA, EMBALA | L | 10 | 10.98 | 0 | 109.8
GEM DE 18L
07.170.0010-B | ARGAMASSA DE CIMENTO E AREIA,NO TRACO 1:3,COM ADICAO DE ADES | M3 |  | 690.6
IVO A BASE DE RESINA SINTETICA DE ALTA ADERENCIA
00001 | AREIA LAVADA, GROSSA, PARA REGIAO METROPOLITANA DO RIO DE JA | M3 | 1.265 | 118.5 | 5 | 157.3976
NEIRO
00149 | CIMENTO PORTLAND CP II 32, EM SACO DE 50KG | KG | 400 | 0.58 | 5 | 243.6
07324 | ADESIVO A BASE DE RESINA SINTETICA DE ALTA ADERENCIA, EMBALA | L | 10 | 10.98 | 0 | 109.8
GEM DE 18L
20132 | MAO-DE-OBRA DE SERVENTE DA CONSTRUCAO CIVIL, INCLUSIVE ENCAR | H | 11 | 15.87 | 3 | 179.8071
GOS SOCIAIS DESONERADOS
07.180.0010-1 | ARGAMASSA DE CIMENTO E AREIA NO TRACO 1:2 COM ADICAO DE ADES | M3 |  | 1733.64
IVO A BASE DE RESINA ACRILICA
00001 | AREIA LAVADA, GROSSA, PARA REGIAO METROPOLITANA DO RIO DE JA | M3 | 0.95 | 118.5 | 5 | 118.2038
NEIRO
00149 | CIMENTO PORTLAND CP II 32, EM SACO DE 50KG | KG | 568 | 0.58 | 5 | 345.912
00990 | EMULSAO ADESIVA, A BASE DE RESINA ACRILICA | KG | 90 | 11.8009 | 0 | 1062.081
01999 | MAO-DE-OBRA DE SERVENTE DA CONSTRUCAO CIVIL, INCLUSIVE ENCAR | H | 11 | 18.31 | 3 | 207.4523
GOS SOCIAIS
07.180.0010-B | ARGAMASSA DE CIMENTO E AREIA NO TRACO 1:2 COM ADICAO DE ADES | M3 |  | 1706
IVO A BASE DE RESINA ACRILICA
00001 | AREIA LAVADA, GROSSA, PARA REGIAO METROPOLITANA DO RIO DE JA | M3 | 0.95 | 118.5 | 5 | 118.2038
NEIRO
00149 | CIMENTO PORTLAND CP II 32, EM SACO DE 50KG | KG | 568 | 0.58 | 5 | 345.912
00990 | EMULSAO ADESIVA, A BASE DE RESINA ACRILICA | KG | 90 | 11.8009 | 0 | 1062.081
20132 | MAO-DE-OBRA DE SERVENTE DA CONSTRUCAO CIVIL, INCLUSIVE ENCAR | H | 11 | 15.87 | 3 | 179.8071
GOS SOCIAIS DESONERADOS
08.001.0001-0 | BASE DE MACADAME SIMPLES,MEDIDA EM VOLUME DEPOIS DE COMPRIMI | M3 |  | 175.97
DO O MACADAME
01013 | TRATOR DE PNEUS DIESEL 63CV (CP) | H | 0.0116 | 125.6219 | 0 | 1.4572
01025 | ROLO VIBRATORIO LISO 7T 76,5HP (CP) | H | 0.0093 | 173.3206 | 0 | 1.6119
01027 | ROLO VIBRATORIO LISO 7T 76,5HP (CI) | H | 0.0023 | 69.725 | 0 | 0.1604
01165 | ESPALHADOR DE AGREGADOS, 1,3M3 (CP) | H | 0.0116 | 13.1258 | 0 | 0.1523
01999 | MAO-DE-OBRA DE SERVENTE DA CONSTRUCAO CIVIL, INCLUSIVE ENCAR | H | 0.116 | 18.31 | 3 | 2.1877
GOS SOCIAIS
14543 | PEDRA BRITADA 1 E 2 (MEDIA), PARA REGIAO METROPOLITANA DO RI | T | 1.885 | 90.4 | 0 | 170.404
O DE JANEIRO
08.001.0001-A | BASE DE MACADAME SIMPLES,MEDIDA EM VOLUME DEPOIS DE COMPRIMI | M3 |  | 175.59
DO O MACADAME
14543 | PEDRA BRITADA 1 E 2 (MEDIA), PARA REGIAO METROPOLITANA DO RI | T | 1.885 | 90.4 | 0 | 170.404
O DE JANEIRO
20132 | MAO-DE-OBRA DE SERVENTE DA CONSTRUCAO CIVIL, INCLUSIVE ENCAR | H | 0.116 | 15.87 | 3 | 1.8961
GOS SOCIAIS DESONERADOS
30568 | TRATOR DE PNEUS DIESEL 63CV (CP) | H | 0.0116 | 121.8219 | 0 | 1.4131
30634 | ROLO VIBRATORIO LISO 7T 76,5HP (CP) | H | 0.0093 | 169.5206 | 0 | 1.5765
30636 | ROLO VIBRATORIO LISO 7T 76,5HP (CI) | H | 0.0023 | 65.925 | 0 | 0.1516
30668 | ESPALHADOR DE AGREGADOS, 1,3M3 (CP) | H | 0.0116 | 13.1258 | 0 | 0.1523
08.001.0002-1 | BASE DE BRITA GRADUADA,INCLUSIVE FORNECIMENTO DOS MATERIAIS, | M3 |  | 219.74
MEDIDA APOS A COMPACTACAO
01010 | CAMINHAO TANQUE 6000L (CP) | H | 0.0125 | 206.9513 | 0 | 2.5869
01013 | TRATOR DE PNEUS DIESEL 63CV (CP) | H | 0.0125 | 125.6219 | 0 | 1.5703
01025 | ROLO VIBRATORIO LISO 7T 76,5HP (CP) | H | 0.0094 | 173.3206 | 0 | 1.6292
01027 | ROLO VIBRATORIO LISO 7T 76,5HP (CI) | H | 0.0031 | 69.725 | 0 | 0.2161
01063 | USINA PRE-MIST. DE SOLO 350/600T/H (CP) | H | 0.0125 | 669.336 | 0 | 8.3667
01165 | ESPALHADOR DE AGREGADOS, 1,3M3 (CP) | H | 0.0125 | 13.1258 | 0 | 0.1641
01255 | PA CARREGADEIRA,MOTOR DIESEL 100CV,CAPACIDADE RASA 1,3M3 (CP | H | 0.0094 | 260.0459 | 0 | 2.4444
)
01257 | PA CARREGADEIRA,MOTOR DIESEL 100CV,CAPACIDADE RASA 1,3M3 (CI | H | 0.0031 | 85.7827 | 0 | 0.2659
)
01818 | ROLO ESTATICO DE 7 RODAS,AUTOPROPELIDO, 99 HP (CP) | H | 0.01 | 200.4691 | 0 | 2.0047
01820 | ROLO ESTATICO DE 7 RODAS,AUTOPROPELIDO, 99 HP (CI) | H | 0.0025 | 87.99 | 0 | 0.22
01999 | MAO-DE-OBRA DE SERVENTE DA CONSTRUCAO CIVIL, INCLUSIVE ENCAR | H | 0.1 | 18.31 | 3 | 1.8859
GOS SOCIAIS
14568 | BRITA GRADUADA | T | 2.5632 | 77.4 | 0 | 198.3917
08.001.0002-B | BASE DE BRITA GRADUADA,INCLUSIVE FORNECIMENTO DOS MATERIAIS, | M3 |  | 219.09
MEDIDA APOS A COMPACTACAO
14568 | BRITA GRADUADA | T | 2.5632 | 77.4 | 0 | 198.3917
20132 | MAO-DE-OBRA DE SERVENTE DA CONSTRUCAO CIVIL, INCLUSIVE ENCAR | H | 0.1 | 15.87 | 3 | 1.6346
GOS SOCIAIS DESONERADOS
30438 | CAMINHAO TANQUE 6000L (CP) | H | 0.0125 | 203.5713 | 0 | 2.5446
30568 | TRATOR DE PNEUS DIESEL 63CV (CP) | H | 0.0125 | 121.8219 | 0 | 1.5228
30595 | PA CARREGADEIRA,MOTOR DIESEL 100CV,CAPACIDADE RASA 1,3M3 (CP | H | 0.0094 | 256.2459 | 0 | 2.4087
)
30597 | PA CARREGADEIRA,MOTOR DIESEL 100CV,CAPACIDADE RASA 1,3M3 (CI | H | 0.0031 | 81.9827 | 0 | 0.2541
)
30634 | ROLO VIBRATORIO LISO 7T 76,5HP (CP) | H | 0.0094 | 169.5206 | 0 | 1.5935
30636 | ROLO VIBRATORIO LISO 7T 76,5HP (CI) | H | 0.0031 | 65.925 | 0 | 0.2044
30637 | ROLO ESTATICO DE 7 RODAS,AUTOPROPELIDO, 99 HP (CP) | H | 0.01 | 196.6691 | 0 | 1.9667
30639 | ROLO ESTATICO DE 7 RODAS,AUTOPROPELIDO, 99 HP (CI) | H | 0.0025 | 84.19 | 0 | 0.2105
30648 | USINA PRE-MIST. DE SOLO 350/600T/H (CP) | H | 0.0125 | 655.776 | 0 | 8.1972
30668 | ESPALHADOR DE AGREGADOS, 1,3M3 (CP) | H | 0.0125 | 13.1258 | 0 | 0.1641
08.001.0004-0 | BASE DE BRITA GRADUADA,COM ADICAO DE 3% DE CIMENTO,UTILIZAND | M3 |  | 257.32
O DISTRIBUIDORA DE AGREGADOS,MEDIDA APOS A COMPACTACAO,INCLU
SIVE FORNECIMENTO DOS MATERIAS
00149 | CIMENTO PORTLAND CP II 32, EM SACO DE 50KG | KG | 64.8 | 0.58 | 0 | 37.584
01619 | BASE DE BRITA GRADUADA | M3 | 1 | 219.7453 | 0 | 219.7453
08.001.0004-A | BASE DE BRITA GRADUADA,COM ADICAO DE 3% DE CIMENTO,UTILIZAND | M3 |  | 256.67
O DISTRIBUIDORA DE AGREGADOS,MEDIDA APOS A COMPACTACAO,INCLU
SIVE FORNECIMENTO DOS MATERIAS
00149 | CIMENTO PORTLAND CP II 32, EM SACO DE 50KG | KG | 64.8 | 0.58 | 0 | 37.584
30202 | BASE DE BRITA GRADUADA | M3 | 1 | 219.0922 | 0 | 219.0922
08.001.0005-0 | SUB-BASE DE PO-DE-PEDRA,INCLUSIVE ESPALHAMENTO,IRRIGACAO,COM | M3 |  | 143.3
PACTACAO E FORNECIMENTO DO MATERIAL
02031 | BASE ESTABILIZ. S/MIST.MAT.AASHO INTERM. | M3 | 0.9 | 16.3665 | 0 | 14.7299
14574 | PO DE PEDRA, PARA REGIAO METROPOLITANA DO RIO DE JANEIRO | T | 2.028 | 63.4 | 0 | 128.5752
08.001.0005-A | SUB-BASE DE PO-DE-PEDRA,INCLUSIVE ESPALHAMENTO,IRRIGACAO,COM | M3 |  | 142.64
PACTACAO E FORNECIMENTO DO MATERIAL
14574 | PO DE PEDRA, PARA REGIAO METROPOLITANA DO RIO DE JANEIRO | T | 2.028 | 63.4 | 0 | 128.5752
30862 | BASE ESTABILIZ. S/MIST.MAT.AASHO INTERM. | M3 | 0.9 | 15.636 | 0 | 14.0724
08.001.0008-0 | BASE DE BRITA CORRIDA,INCLUSIVE FORNECIMENTO DOS MATERIAIS,M | M3 |  | 137.84
EDIDA APOS A COMPACTACAO
01010 | CAMINHAO TANQUE 6000L (CP) | H | 0.0125 | 206.9513 | 0 | 2.5869
01013 | TRATOR DE PNEUS DIESEL 63CV (CP) | H | 0.0125 | 125.6219 | 0 | 1.5703
01025 | ROLO VIBRATORIO LISO 7T 76,5HP (CP) | H | 0.0094 | 173.3206 | 0 | 1.6292
01027 | ROLO VIBRATORIO LISO 7T 76,5HP (CI) | H | 0.0031 | 69.725 | 0 | 0.2161
01165 | ESPALHADOR DE AGREGADOS, 1,3M3 (CP) | H | 0.0125 | 13.1258 | 0 | 0.1641
01255 | PA CARREGADEIRA,MOTOR DIESEL 100CV,CAPACIDADE RASA 1,3M3 (CP | H | 0.0094 | 260.0459 | 0 | 2.4444
)
01257 | PA CARREGADEIRA,MOTOR DIESEL 100CV,CAPACIDADE RASA 1,3M3 (CI | H | 0.0031 | 85.7827 | 0 | 0.2659
)
01818 | ROLO ESTATICO DE 7 RODAS,AUTOPROPELIDO, 99 HP (CP) | H | 0.01 | 200.4691 | 0 | 2.0047
01820 | ROLO ESTATICO DE 7 RODAS,AUTOPROPELIDO, 99 HP (CI) | H | 0.0025 | 87.99 | 0 | 0.22
01999 | MAO-DE-OBRA DE SERVENTE DA CONSTRUCAO CIVIL, INCLUSIVE ENCAR | H | 0.1 | 18.31 | 3 | 1.8859
GOS SOCIAIS
14566 | BRITA CORRIDA, PARA REGIAO METROPOLITANA DO RIO DE JANEIRO | T | 2.288 | 54.57 | 0 | 124.8562
08.001.0008-A | BASE DE BRITA CORRIDA,INCLUSIVE FORNECIMENTO DOS MATERIAIS,M | M3 |  | 137.35
EDIDA APOS A COMPACTACAO
14566 | BRITA CORRIDA, PARA REGIAO METROPOLITANA DO RIO DE JANEIRO | T | 2.288 | 54.57 | 0 | 124.8562
20132 | MAO-DE-OBRA DE SERVENTE DA CONSTRUCAO CIVIL, INCLUSIVE ENCAR | H | 0.1 | 15.87 | 3 | 1.6346
GOS SOCIAIS DESONERADOS
30438 | CAMINHAO TANQUE 6000L (CP) | H | 0.0125 | 203.5713 | 0 | 2.5446
30568 | TRATOR DE PNEUS DIESEL 63CV (CP) | H | 0.0125 | 121.8219 | 0 | 1.5228
30595 | PA CARREGADEIRA,MOTOR DIESEL 100CV,CAPACIDADE RASA 1,3M3 (CP | H | 0.0094 | 256.2459 | 0 | 2.4087
)
30597 | PA CARREGADEIRA,MOTOR DIESEL 100CV,CAPACIDADE RASA 1,3M3 (CI | H | 0.0031 | 81.9827 | 0 | 0.2541
)
30634 | ROLO VIBRATORIO LISO 7T 76,5HP (CP) | H | 0.0094 | 169.5206 | 0 | 1.5935
30636 | ROLO VIBRATORIO LISO 7T 76,5HP (CI) | H | 0.0031 | 65.925 | 0 | 0.2044
30637 | ROLO ESTATICO DE 7 RODAS,AUTOPROPELIDO, 99 HP (CP) | H | 0.01 | 196.6691 | 0 | 1.9667
30639 | ROLO ESTATICO DE 7 RODAS,AUTOPROPELIDO, 99 HP (CI) | H | 0.0025 | 84.19 | 0 | 0.2105
30668 | ESPALHADOR DE AGREGADOS, 1,3M3 (CP) | H | 0.0125 | 13.1258 | 0 | 0.1641
08.001.0009-0 | SUB-BASE DE BRITA CORRIDA,INCLUSIVE FORNECIMENTO DOS MATERIA | M3 |  | 137.84
IS,MEDIDA APOS A COMPACTACAO
01010 | CAMINHAO TANQUE 6000L (CP) | H | 0.0125 | 206.9513 | 0 | 2.5869
01013 | TRATOR DE PNEUS DIESEL 63CV (CP) | H | 0.0125 | 125.6219 | 0 | 1.5703
01025 | ROLO VIBRATORIO LISO 7T 76,5HP (CP) | H | 0.0094 | 173.3206 | 0 | 1.6292
01027 | ROLO VIBRATORIO LISO 7T 76,5HP (CI) | H | 0.0031 | 69.725 | 0 | 0.2161
01165 | ESPALHADOR DE AGREGADOS, 1,3M3 (CP) | H | 0.0125 | 13.1258 | 0 | 0.1641
01255 | PA CARREGADEIRA,MOTOR DIESEL 100CV,CAPACIDADE RASA 1,3M3 (CP | H | 0.0094 | 260.0459 | 0 | 2.4444
)
01257 | PA CARREGADEIRA,MOTOR DIESEL 100CV,CAPACIDADE RASA 1,3M3 (CI | H | 0.0031 | 85.7827 | 0 | 0.2659
)
01818 | ROLO ESTATICO DE 7 RODAS,AUTOPROPELIDO, 99 HP (CP) | H | 0.01 | 200.4691 | 0 | 2.0047
01820 | ROLO ESTATICO DE 7 RODAS,AUTOPROPELIDO, 99 HP (CI) | H | 0.0025 | 87.99 | 0 | 0.22
01999 | MAO-DE-OBRA DE SERVENTE DA CONSTRUCAO CIVIL, INCLUSIVE ENCAR | H | 0.1 | 18.31 | 3 | 1.8859
GOS SOCIAIS
14566 | BRITA CORRIDA, PARA REGIAO METROPOLITANA DO RIO DE JANEIRO | T | 2.288 | 54.57 | 0 | 124.8562
08.001.0009-A | SUB-BASE DE BRITA CORRIDA,INCLUSIVE FORNECIMENTO DOS MATERIA | M3 |  | 137.35
IS,MEDIDA APOS A COMPACTACAO
14566 | BRITA CORRIDA, PARA REGIAO METROPOLITANA DO RIO DE JANEIRO | T | 2.288 | 54.57 | 0 | 124.8562
20132 | MAO-DE-OBRA DE SERVENTE DA CONSTRUCAO CIVIL, INCLUSIVE ENCAR | H | 0.1 | 15.87 | 3 | 1.6346
GOS SOCIAIS DESONERADOS
30438 | CAMINHAO TANQUE 6000L (CP) | H | 0.0125 | 203.5713 | 0 | 2.5446
30568 | TRATOR DE PNEUS DIESEL 63CV (CP) | H | 0.0125 | 121.8219 | 0 | 1.5228
30595 | PA CARREGADEIRA,MOTOR DIESEL 100CV,CAPACIDADE RASA 1,3M3 (CP | H | 0.0094 | 256.2459 | 0 | 2.4087
)
30597 | PA CARREGADEIRA,MOTOR DIESEL 100CV,CAPACIDADE RASA 1,3M3 (CI | H | 0.0031 | 81.9827 | 0 | 0.2541
)
30634 | ROLO VIBRATORIO LISO 7T 76,5HP (CP) | H | 0.0094 | 169.5206 | 0 | 1.5935
30636 | ROLO VIBRATORIO LISO 7T 76,5HP (CI) | H | 0.0031 | 65.925 | 0 | 0.2044
30637 | ROLO ESTATICO DE 7 RODAS,AUTOPROPELIDO, 99 HP (CP) | H | 0.01 | 196.6691 | 0 | 1.9667
30639 | ROLO ESTATICO DE 7 RODAS,AUTOPROPELIDO, 99 HP (CI) | H | 0.0025 | 84.19 | 0 | 0.2105
30668 | ESPALHADOR DE AGREGADOS, 1,3M3 (CP) | H | 0.0125 | 13.1258 | 0 | 0.1641
08.002.0001-0 | BASE DE MACADAME HIDRAULICO,DE ACORDO COM AS "INSTRUCOES PAR | M3 |  | 249.4
A EXECUCAO",DO DER-RJ.O CUSTO INDENIZA AS OPERACOES DE EXECU
CAO,INCLUSIVE FORNECIMENTO DOS MATERIAIS EMPREGADOS(BRITA,PO
-DE-PEDRA E AGUA) E SE APLICA AO VOLUME EXECUTADO,MEDIDO APO
S COMPACTACAO
01010 | CAMINHAO TANQUE 6000L (CP) | H | 0.111 | 206.9513 | 0 | 22.9716
01025 | ROLO VIBRATORIO LISO 7T 76,5HP (CP) | H | 0.111 | 173.3206 | 0 | 19.2386
01054 | MOTONIVELADORA, DIESEL 125CV (CP) | H | 0.033 | 356.1571 | 0 | 11.7532
01056 | MOTONIVELADORA, DIESEL 125CV (CI) | H | 0.0037 | 122.1609 | 0 | 0.452
01999 | MAO-DE-OBRA DE SERVENTE DA CONSTRUCAO CIVIL, INCLUSIVE ENCAR | H | 0.74 | 18.31 | 3 | 13.9559
GOS SOCIAIS
14543 | PEDRA BRITADA 1 E 2 (MEDIA), PARA REGIAO METROPOLITANA DO RI | T | 1.74 | 90.4 | 0 | 157.296
O DE JANEIRO
14574 | PO DE PEDRA, PARA REGIAO METROPOLITANA DO RIO DE JANEIRO | T | 0.3744 | 63.4 | 0 | 23.737
08.002.0001-A | BASE DE MACADAME HIDRAULICO,DE ACORDO COM AS "INSTRUCOES PAR | M3 |  | 246.6
A EXECUCAO",DO DER-RJ.O CUSTO INDENIZA AS OPERACOES DE EXECU
CAO,INCLUSIVE FORNECIMENTO DOS MATERIAIS EMPREGADOS(BRITA,PO
-DE-PEDRA E AGUA) E SE APLICA AO VOLUME EXECUTADO,MEDIDO APO
S COMPACTACAO
14543 | PEDRA BRITADA 1 E 2 (MEDIA), PARA REGIAO METROPOLITANA DO RI | T | 1.74 | 90.4 | 0 | 157.296
O DE JANEIRO
14574 | PO DE PEDRA, PARA REGIAO METROPOLITANA DO RIO DE JANEIRO | T | 0.3744 | 63.4 | 0 | 23.737
20132 | MAO-DE-OBRA DE SERVENTE DA CONSTRUCAO CIVIL, INCLUSIVE ENCAR | H | 0.74 | 15.87 | 3 | 12.0961
GOS SOCIAIS DESONERADOS
30438 | CAMINHAO TANQUE 6000L (CP) | H | 0.111 | 203.5713 | 0 | 22.5964
30560 | MOTONIVELADORA, DIESEL 125CV (CP) | H | 0.033 | 352.3571 | 0 | 11.6278
30562 | MOTONIVELADORA, DIESEL 125CV (CI) | H | 0.0037 | 118.3609 | 0 | 0.4379
30634 | ROLO VIBRATORIO LISO 7T 76,5HP (CP) | H | 0.111 | 169.5206 | 0 | 18.8168
08.003.0001-0 | BASE OU SUB-BASE ESTABILIZADA GRANULOMETRICAMENTE,COM MISTUR | M3 |  | 17.14
A DE 2 OU MAIS MATERIAIS,DE ACORDO COM AS "INSTRUCOES PARA E
XECUCAO",DO DER-RJ,EXCLUSIVE ESCAVACAO E TRANSPORTE DOS MATE
RIAIS,INCLUSIVE O TRANSPORTE DA AGUA
01010 | CAMINHAO TANQUE 6000L (CP) | H | 0.0164 | 206.9513 | 0 | 3.394
01012 | CAMINHAO TANQUE 6000L (CI) | H | 0.0134 | 62.6376 | 0 | 0.8393
01013 | TRATOR DE PNEUS DIESEL 63CV (CP) | H | 0.0149 | 125.6219 | 0 | 1.8718
01025 | ROLO VIBRATORIO LISO 7T 76,5HP (CP) | H | 0.0075 | 173.3206 | 0 | 1.2999
01027 | ROLO VIBRATORIO LISO 7T 76,5HP (CI) | H | 0.0075 | 69.725 | 0 | 0.5229
01054 | MOTONIVELADORA, DIESEL 125CV (CP) | H | 0.0149 | 356.1571 | 0 | 5.3067
01171 | GRADE DISCO 1300KG, CORTE 2,30M (CP) | H | 0.0149 | 6.57 | 0 | 0.0979
01818 | ROLO ESTATICO DE 7 RODAS,AUTOPROPELIDO, 99 HP (CP) | H | 0.0097 | 200.4691 | 0 | 1.9446
01820 | ROLO ESTATICO DE 7 RODAS,AUTOPROPELIDO, 99 HP (CI) | H | 0.0052 | 87.99 | 0 | 0.4575
01999 | MAO-DE-OBRA DE SERVENTE DA CONSTRUCAO CIVIL, INCLUSIVE ENCAR | H | 0.075 | 18.31 | 3 | 1.4144
GOS SOCIAIS
08.003.0001-A | BASE OU SUB-BASE ESTABILIZADA GRANULOMETRICAMENTE,COM MISTUR | M3 |  | 16.63
A DE 2 OU MAIS MATERIAIS,DE ACORDO COM AS "INSTRUCOES PARA E
XECUCAO",DO DER-RJ,EXCLUSIVE ESCAVACAO E TRANSPORTE DOS MATE
RIAIS,INCLUSIVE O TRANSPORTE DA AGUA
20132 | MAO-DE-OBRA DE SERVENTE DA CONSTRUCAO CIVIL, INCLUSIVE ENCAR | H | 0.075 | 15.87 | 3 | 1.226
GOS SOCIAIS DESONERADOS
30438 | CAMINHAO TANQUE 6000L (CP) | H | 0.0164 | 203.5713 | 0 | 3.3386
30440 | CAMINHAO TANQUE 6000L (CI) | H | 0.0134 | 59.2576 | 0 | 0.7941
30560 | MOTONIVELADORA, DIESEL 125CV (CP) | H | 0.0149 | 352.3571 | 0 | 5.2501
30566 | GRADE DISCO 1300KG, CORTE 2,30M (CP) | H | 0.0149 | 6.57 | 0 | 0.0979
30568 | TRATOR DE PNEUS DIESEL 63CV (CP) | H | 0.0149 | 121.8219 | 0 | 1.8151
30634 | ROLO VIBRATORIO LISO 7T 76,5HP (CP) | H | 0.0075 | 169.5206 | 0 | 1.2714
30636 | ROLO VIBRATORIO LISO 7T 76,5HP (CI) | H | 0.0075 | 65.925 | 0 | 0.4944
30637 | ROLO ESTATICO DE 7 RODAS,AUTOPROPELIDO, 99 HP (CP) | H | 0.0097 | 196.6691 | 0 | 1.9077
30639 | ROLO ESTATICO DE 7 RODAS,AUTOPROPELIDO, 99 HP (CI) | H | 0.0052 | 84.19 | 0 | 0.4378
08.003.0002-0 | BASE OU SUB-BASE ESTABILIZADA SEM MISTURA DE MATERIAIS,DE AC | M3 |  | 14.72
ORDO COM AS "INSTRUCOES PARA EXECUCAO",DO DER-RJ,EXCLUSIVE E
SCAVACAO E TRANSPORTE DOS MATERIAIS,INCLUSIVE O TRANSPORTE D
E AGUA
01010 | CAMINHAO TANQUE 6000L (CP) | H | 0.0167 | 206.9513 | 0 | 3.4561
01012 | CAMINHAO TANQUE 6000L (CI) | H | 0.009 | 62.6376 | 0 | 0.5637
01013 | TRATOR DE PNEUS DIESEL 63CV (CP) | H | 0.0083 | 125.6219 | 0 | 1.0427
01015 | TRATOR DE PNEUS DIESEL 63CV (CI) | H | 0.0045 | 47.876 | 0 | 0.2154
01025 | ROLO VIBRATORIO LISO 7T 76,5HP (CP) | H | 0.007 | 173.3206 | 0 | 1.2132
01027 | ROLO VIBRATORIO LISO 7T 76,5HP (CI) | H | 0.0058 | 69.725 | 0 | 0.4044
01054 | MOTONIVELADORA, DIESEL 125CV (CP) | H | 0.0128 | 356.1571 | 0 | 4.5588
01171 | GRADE DISCO 1300KG, CORTE 2,30M (CP) | H | 0.0083 | 6.57 | 0 | 0.0545
01172 | GRADE DISCO 1300KG, CORTE 2,30M (CI) | H | 0.0045 | 2.88 | 0 | 0.013
01818 | ROLO ESTATICO DE 7 RODAS,AUTOPROPELIDO, 99 HP (CP) | H | 0.0077 | 200.4691 | 0 | 1.5436
01820 | ROLO ESTATICO DE 7 RODAS,AUTOPROPELIDO, 99 HP (CI) | H | 0.0051 | 87.99 | 0 | 0.4487
01999 | MAO-DE-OBRA DE SERVENTE DA CONSTRUCAO CIVIL, INCLUSIVE ENCAR | H | 0.064 | 18.31 | 3 | 1.207
GOS SOCIAIS
08.003.0002-A | BASE OU SUB-BASE ESTABILIZADA SEM MISTURA DE MATERIAIS,DE AC | M3 |  | 14.27
ORDO COM AS "INSTRUCOES PARA EXECUCAO",DO DER-RJ,EXCLUSIVE E
SCAVACAO E TRANSPORTE DOS MATERIAIS,INCLUSIVE O TRANSPORTE D
E AGUA
20132 | MAO-DE-OBRA DE SERVENTE DA CONSTRUCAO CIVIL, INCLUSIVE ENCAR | H | 0.064 | 15.87 | 3 | 1.0462
GOS SOCIAIS DESONERADOS
30438 | CAMINHAO TANQUE 6000L (CP) | H | 0.0167 | 203.5713 | 0 | 3.3996
30440 | CAMINHAO TANQUE 6000L (CI) | H | 0.009 | 59.2576 | 0 | 0.5333
30560 | MOTONIVELADORA, DIESEL 125CV (CP) | H | 0.0128 | 352.3571 | 0 | 4.5102
30566 | GRADE DISCO 1300KG, CORTE 2,30M (CP) | H | 0.0083 | 6.57 | 0 | 0.0545
30567 | GRADE DISCO 1300KG, CORTE 2,30M (CI) | H | 0.0045 | 2.88 | 0 | 0.013
30568 | TRATOR DE PNEUS DIESEL 63CV (CP) | H | 0.0083 | 121.8219 | 0 | 1.0111
30570 | TRATOR DE PNEUS DIESEL 63CV (CI) | H | 0.0045 | 44.076 | 0 | 0.1983
30634 | ROLO VIBRATORIO LISO 7T 76,5HP (CP) | H | 0.007 | 169.5206 | 0 | 1.1866
30636 | ROLO VIBRATORIO LISO 7T 76,5HP (CI) | H | 0.0058 | 65.925 | 0 | 0.3824
30637 | ROLO ESTATICO DE 7 RODAS,AUTOPROPELIDO, 99 HP (CP) | H | 0.0077 | 196.6691 | 0 | 1.5144
30639 | ROLO ESTATICO DE 7 RODAS,AUTOPROPELIDO, 99 HP (CI) | H | 0.0051 | 84.19 | 0 | 0.4294
08.003.0006-0 | SUB-BASE ESTABILIZADA EM ARGILA,SEM MISTURA DOS MATERIAIS,CO | M3 |  | 68.07
M ADITIVO (ESTABILIZADOR LIQUIDO DE SOLOS),EXCLUSIVE FORNECI
MENTO DA ARGILA
00209 | CAL HIDRATADA | KG | 33.3333 | 0.75 | 0 | 25
01010 | CAMINHAO TANQUE 6000L (CP) | H | 0.0167 | 206.9513 | 0 | 3.4561
01012 | CAMINHAO TANQUE 6000L (CI) | H | 0.009 | 62.6376 | 0 | 0.5637
01013 | TRATOR DE PNEUS DIESEL 63CV (CP) | H | 0.0083 | 125.6219 | 0 | 1.0427
01015 | TRATOR DE PNEUS DIESEL 63CV (CI) | H | 0.0045 | 47.876 | 0 | 0.2154
01025 | ROLO VIBRATORIO LISO 7T 76,5HP (CP) | H | 0.007 | 173.3206 | 0 | 1.2132
01027 | ROLO VIBRATORIO LISO 7T 76,5HP (CI) | H | 0.0058 | 69.725 | 0 | 0.4044
01054 | MOTONIVELADORA, DIESEL 125CV (CP) | H | 0.0128 | 356.1571 | 0 | 4.5588
01171 | GRADE DISCO 1300KG, CORTE 2,30M (CP) | H | 0.0083 | 6.57 | 0 | 0.0545
01172 | GRADE DISCO 1300KG, CORTE 2,30M (CI) | H | 0.0045 | 2.88 | 0 | 0.013
01818 | ROLO ESTATICO DE 7 RODAS,AUTOPROPELIDO, 99 HP (CP) | H | 0.0077 | 200.4691 | 0 | 1.5436
01820 | ROLO ESTATICO DE 7 RODAS,AUTOPROPELIDO, 99 HP (CI) | H | 0.0051 | 87.99 | 0 | 0.4487
01999 | MAO-DE-OBRA DE SERVENTE DA CONSTRUCAO CIVIL, INCLUSIVE ENCAR | H | 0.064 | 18.31 | 3 | 1.207
GOS SOCIAIS
14946 | ESTABILIZADOR LIQUIDO DE SOLO | L | 1.33 | 21.32 | 0 | 28.3556
08.003.0006-A | SUB-BASE ESTABILIZADA EM ARGILA,SEM MISTURA DOS MATERIAIS,CO | M3 |  | 67.63
M ADITIVO (ESTABILIZADOR LIQUIDO DE SOLOS),EXCLUSIVE FORNECI
MENTO DA ARGILA
00209 | CAL HIDRATADA | KG | 33.3333 | 0.75 | 0 | 25
14946 | ESTABILIZADOR LIQUIDO DE SOLO | L | 1.33 | 21.32 | 0 | 28.3556
20132 | MAO-DE-OBRA DE SERVENTE DA CONSTRUCAO CIVIL, INCLUSIVE ENCAR | H | 0.064 | 15.87 | 3 | 1.0462
GOS SOCIAIS DESONERADOS
30438 | CAMINHAO TANQUE 6000L (CP) | H | 0.0167 | 203.5713 | 0 | 3.3996
30440 | CAMINHAO TANQUE 6000L (CI) | H | 0.009 | 59.2576 | 0 | 0.5333
30560 | MOTONIVELADORA, DIESEL 125CV (CP) | H | 0.0128 | 352.3571 | 0 | 4.5102
30566 | GRADE DISCO 1300KG, CORTE 2,30M (CP) | H | 0.0083 | 6.57 | 0 | 0.0545
30567 | GRADE DISCO 1300KG, CORTE 2,30M (CI) | H | 0.0045 | 2.88 | 0 | 0.013
30568 | TRATOR DE PNEUS DIESEL 63CV (CP) | H | 0.0083 | 121.8219 | 0 | 1.0111
30570 | TRATOR DE PNEUS DIESEL 63CV (CI) | H | 0.0045 | 44.076 | 0 | 0.1983
30634 | ROLO VIBRATORIO LISO 7T 76,5HP (CP) | H | 0.007 | 169.5206 | 0 | 1.1866
30636 | ROLO VIBRATORIO LISO 7T 76,5HP (CI) | H | 0.0058 | 65.925 | 0 | 0.3824
30637 | ROLO ESTATICO DE 7 RODAS,AUTOPROPELIDO, 99 HP (CP) | H | 0.0077 | 196.6691 | 0 | 1.5144
30639 | ROLO ESTATICO DE 7 RODAS,AUTOPROPELIDO, 99 HP (CI) | H | 0.0051 | 84.19 | 0 | 0.4294
08.003.0010-0 | BASE DE AGREGADO SIDERURGICO(ESCORIA DE ACIARIA),INCLUSIVE F | M3 |  | 119.46
ORNECIMENTO DOS MATERIAIS,MEDIDA APOS A COMPACTACAO
01010 | CAMINHAO TANQUE 6000L (CP) | H | 0.0375 | 206.9513 | 0 | 7.7607
01012 | CAMINHAO TANQUE 6000L (CI) | H | 0.0375 | 62.6376 | 0 | 2.3489
01025 | ROLO VIBRATORIO LISO 7T 76,5HP (CP) | H | 0.0188 | 173.3206 | 0 | 3.2584
01027 | ROLO VIBRATORIO LISO 7T 76,5HP (CI) | H | 0.0062 | 69.725 | 0 | 0.4323
01165 | ESPALHADOR DE AGREGADOS, 1,3M3 (CP) | H | 0.025 | 13.1258 | 0 | 0.3281
01255 | PA CARREGADEIRA,MOTOR DIESEL 100CV,CAPACIDADE RASA 1,3M3 (CP | H | 0.0188 | 260.0459 | 0 | 4.8889
)
01257 | PA CARREGADEIRA,MOTOR DIESEL 100CV,CAPACIDADE RASA 1,3M3 (CI | H | 0.0062 | 85.7827 | 0 | 0.5319
)
01818 | ROLO ESTATICO DE 7 RODAS,AUTOPROPELIDO, 99 HP (CP) | H | 0.02 | 200.4691 | 0 | 4.0094
01820 | ROLO ESTATICO DE 7 RODAS,AUTOPROPELIDO, 99 HP (CI) | H | 0.005 | 87.99 | 0 | 0.44
01999 | MAO-DE-OBRA DE SERVENTE DA CONSTRUCAO CIVIL, INCLUSIVE ENCAR | H | 0.1 | 18.31 | 3 | 1.8859
GOS SOCIAIS
02002 | TRANSPORTE CARGA CAMINHAO 12T, 30KM/H | T X KM | 49.84 | 1.5267 | 0 | 76.0907
03397 | RECEBIMENTO/CARGA/DESC.CAMINHAO 8 A 12M3 | T | 2.492 | 0.9508 | 0 | 2.3694
14938 | AGREGADO SIDERURGICO Nº2, EXCLUSIVE TRANSPORTE | T | 2.52 | 6 | 0 | 15.12
08.003.0010-A | BASE DE AGREGADO SIDERURGICO(ESCORIA DE ACIARIA),INCLUSIVE F | M3 |  | 117.66
ORNECIMENTO DOS MATERIAIS,MEDIDA APOS A COMPACTACAO
14938 | AGREGADO SIDERURGICO Nº2, EXCLUSIVE TRANSPORTE | T | 2.52 | 6 | 0 | 15.12
20132 | MAO-DE-OBRA DE SERVENTE DA CONSTRUCAO CIVIL, INCLUSIVE ENCAR | H | 0.1 | 15.87 | 3 | 1.6346
GOS SOCIAIS DESONERADOS
30061 | TRANSPORTE CARGA CAMINHAO 12T, 30KM/H | T X KM | 49.84 | 1.5078 | 0 | 75.1488
30083 | RECEBIMENTO/CARGA/DESC.CAMINHAO 8 A 12M3 | T | 2.492 | 0.9228 | 0 | 2.2996
30438 | CAMINHAO TANQUE 6000L (CP) | H | 0.0375 | 203.5713 | 0 | 7.6339
30440 | CAMINHAO TANQUE 6000L (CI) | H | 0.0375 | 59.2576 | 0 | 2.2222
30595 | PA CARREGADEIRA,MOTOR DIESEL 100CV,CAPACIDADE RASA 1,3M3 (CP | H | 0.0188 | 256.2459 | 0 | 4.8174
)
30597 | PA CARREGADEIRA,MOTOR DIESEL 100CV,CAPACIDADE RASA 1,3M3 (CI | H | 0.0062 | 81.9827 | 0 | 0.5083
)
30634 | ROLO VIBRATORIO LISO 7T 76,5HP (CP) | H | 0.0188 | 169.5206 | 0 | 3.187
30636 | ROLO VIBRATORIO LISO 7T 76,5HP (CI) | H | 0.0062 | 65.925 | 0 | 0.4087
30637 | ROLO ESTATICO DE 7 RODAS,AUTOPROPELIDO, 99 HP (CP) | H | 0.02 | 196.6691 | 0 | 3.9334
30639 | ROLO ESTATICO DE 7 RODAS,AUTOPROPELIDO, 99 HP (CI) | H | 0.005 | 84.19 | 0 | 0.421
30668 | ESPALHADOR DE AGREGADOS, 1,3M3 (CP) | H | 0.025 | 13.1258 | 0 | 0.3281
08.003.0015-0 | BASE OU SUB-BASE ESTABILIZADA DE AGREGADO SIDERURGICO(ESCORI | M3 |  | 140.65
A DE ACIARIA),MISTURA EM USINA,INCLUSIVE FORNECIMENTO DOS MA
TERIAIS,EXCLUSIVE TRANSPORTE DA MISTURA,MEDIDA APOS A COMPAC
TACAO
01010 | CAMINHAO TANQUE 6000L (CP) | H | 0.0375 | 206.9513 | 0 | 7.7607
01013 | TRATOR DE PNEUS DIESEL 63CV (CP) | H | 0.0238 | 125.6219 | 0 | 2.9898
01015 | TRATOR DE PNEUS DIESEL 63CV (CI) | H | 0.0012 | 47.876 | 0 | 0.0575
01025 | ROLO VIBRATORIO LISO 7T 76,5HP (CP) | H | 0.015 | 173.3206 | 0 | 2.5998
01027 | ROLO VIBRATORIO LISO 7T 76,5HP (CI) | H | 0.01 | 69.725 | 0 | 0.6973
01054 | MOTONIVELADORA, DIESEL 125CV (CP) | H | 0.0088 | 356.1571 | 0 | 3.1342
01056 | MOTONIVELADORA, DIESEL 125CV (CI) | H | 0.0162 | 122.1609 | 0 | 1.979
01063 | USINA PRE-MIST. DE SOLO 350/600T/H (CP) | H | 0.025 | 669.336 | 0 | 16.7334
01165 | ESPALHADOR DE AGREGADOS, 1,3M3 (CP) | H | 0.0238 | 13.1258 | 0 | 0.3124
01166 | ESPALHADOR DE AGREGADOS; 1,3M3 (CI) | H | 0.0012 | 7.2595 | 0 | 0.0087
01255 | PA CARREGADEIRA,MOTOR DIESEL 100CV,CAPACIDADE RASA 1,3M3 (CP | H | 0.0188 | 260.0459 | 0 | 4.8889
)
01257 | PA CARREGADEIRA,MOTOR DIESEL 100CV,CAPACIDADE RASA 1,3M3 (CI | H | 0.0062 | 85.7827 | 0 | 0.5319
)
01818 | ROLO ESTATICO DE 7 RODAS,AUTOPROPELIDO, 99 HP (CP) | H | 0.02 | 200.4691 | 0 | 4.0094
01820 | ROLO ESTATICO DE 7 RODAS,AUTOPROPELIDO, 99 HP (CI) | H | 0.005 | 87.99 | 0 | 0.44
01999 | MAO-DE-OBRA DE SERVENTE DA CONSTRUCAO CIVIL, INCLUSIVE ENCAR | H | 0.1 | 18.31 | 3 | 1.8859
GOS SOCIAIS
02002 | TRANSPORTE CARGA CAMINHAO 12T, 30KM/H | T X KM | 48.46 | 1.5267 | 0 | 73.9839
02019 | GRUPO GERADOR 60/66KVA, 85CV (CP) | H | 0.0125 | 96.1438 | 0 | 1.2018
03397 | RECEBIMENTO/CARGA/DESC.CAMINHAO 8 A 12M3 | T | 2.443 | 0.9508 | 0 | 2.3228
14936 | AGREGADO SIDERURGICO Nº0, EXCLUSIVE TRANSPORTE | T | 1.26 | 6 | 0 | 7.56
14938 | AGREGADO SIDERURGICO Nº2, EXCLUSIVE TRANSPORTE | T | 1.26 | 6 | 0 | 7.56
08.003.0015-A | BASE OU SUB-BASE ESTABILIZADA DE AGREGADO SIDERURGICO(ESCORI | M3 |  | 138.47
A DE ACIARIA),MISTURA EM USINA,INCLUSIVE FORNECIMENTO DOS MA
TERIAIS,EXCLUSIVE TRANSPORTE DA MISTURA,MEDIDA APOS A COMPAC
TACAO
14936 | AGREGADO SIDERURGICO Nº0, EXCLUSIVE TRANSPORTE | T | 1.26 | 6 | 0 | 7.56
14938 | AGREGADO SIDERURGICO Nº2, EXCLUSIVE TRANSPORTE | T | 1.26 | 6 | 0 | 7.56
20132 | MAO-DE-OBRA DE SERVENTE DA CONSTRUCAO CIVIL, INCLUSIVE ENCAR | H | 0.1 | 15.87 | 3 | 1.6346
GOS SOCIAIS DESONERADOS
30061 | TRANSPORTE CARGA CAMINHAO 12T, 30KM/H | T X KM | 48.46 | 1.5078 | 0 | 73.068
30083 | RECEBIMENTO/CARGA/DESC.CAMINHAO 8 A 12M3 | T | 2.443 | 0.9228 | 0 | 2.2544
30438 | CAMINHAO TANQUE 6000L (CP) | H | 0.0375 | 203.5713 | 0 | 7.6339
30560 | MOTONIVELADORA, DIESEL 125CV (CP) | H | 0.0088 | 352.3571 | 0 | 3.1007
30562 | MOTONIVELADORA, DIESEL 125CV (CI) | H | 0.0162 | 118.3609 | 0 | 1.9174
30568 | TRATOR DE PNEUS DIESEL 63CV (CP) | H | 0.0238 | 121.8219 | 0 | 2.8994
30570 | TRATOR DE PNEUS DIESEL 63CV (CI) | H | 0.0012 | 44.076 | 0 | 0.0529
30595 | PA CARREGADEIRA,MOTOR DIESEL 100CV,CAPACIDADE RASA 1,3M3 (CP | H | 0.0188 | 256.2459 | 0 | 4.8174
)
30597 | PA CARREGADEIRA,MOTOR DIESEL 100CV,CAPACIDADE RASA 1,3M3 (CI | H | 0.0062 | 81.9827 | 0 | 0.5083
)
30634 | ROLO VIBRATORIO LISO 7T 76,5HP (CP) | H | 0.015 | 169.5206 | 0 | 2.5428
30636 | ROLO VIBRATORIO LISO 7T 76,5HP (CI) | H | 0.01 | 65.925 | 0 | 0.6593
30637 | ROLO ESTATICO DE 7 RODAS,AUTOPROPELIDO, 99 HP (CP) | H | 0.02 | 196.6691 | 0 | 3.9334
30639 | ROLO ESTATICO DE 7 RODAS,AUTOPROPELIDO, 99 HP (CI) | H | 0.005 | 84.19 | 0 | 0.421
30648 | USINA PRE-MIST. DE SOLO 350/600T/H (CP) | H | 0.025 | 655.776 | 0 | 16.3944
30668 | ESPALHADOR DE AGREGADOS, 1,3M3 (CP) | H | 0.0238 | 13.1258 | 0 | 0.3124
30669 | ESPALHADOR DE AGREGADOS; 1,3M3 (CI) | H | 0.0012 | 7.2595 | 0 | 0.0087
30822 | GRUPO GERADOR 60/66KVA, 85CV (CP) | H | 0.0125 | 96.1438 | 0 | 1.2018
08.003.0030-0 | BASE DE AGREGADOS RECICLADOS DE RESIDUOS DE CONSTRUCAO CIVIL | M3 |  | 92.67
,INCLUSIVE FORNECIMENTO DOS MATERIAIS,MEDIDA APOS A COMPACTA
CAO
01010 | CAMINHAO TANQUE 6000L (CP) | H | 0.0125 | 206.9513 | 0 | 2.5869
01013 | TRATOR DE PNEUS DIESEL 63CV (CP) | H | 0.0125 | 125.6219 | 0 | 1.5703
01025 | ROLO VIBRATORIO LISO 7T 76,5HP (CP) | H | 0.0094 | 173.3206 | 0 | 1.6292
01165 | ESPALHADOR DE AGREGADOS, 1,3M3 (CP) | H | 0.0125 | 13.1258 | 0 | 0.1641
01255 | PA CARREGADEIRA,MOTOR DIESEL 100CV,CAPACIDADE RASA 1,3M3 (CP | H | 0.0094 | 260.0459 | 0 | 2.4444
)
01257 | PA CARREGADEIRA,MOTOR DIESEL 100CV,CAPACIDADE RASA 1,3M3 (CI | H | 0.0031 | 85.7827 | 0 | 0.2659
)
01818 | ROLO ESTATICO DE 7 RODAS,AUTOPROPELIDO, 99 HP (CP) | H | 0.01 | 200.4691 | 0 | 2.0047
01820 | ROLO ESTATICO DE 7 RODAS,AUTOPROPELIDO, 99 HP (CI) | H | 0.0025 | 87.99 | 0 | 0.22
01999 | MAO-DE-OBRA DE SERVENTE DA CONSTRUCAO CIVIL, INCLUSIVE ENCAR | H | 0.1 | 18.31 | 3 | 1.8859
GOS SOCIAIS
14584 | AGREGADO RECICLADO DE RESIDUO DA CONSTRUCAO CIVIL - EQUIVALE | T | 1.8304 | 43.656 | 0 | 79.9079
NTE A 0,8 VEZES A BRITA CORRIDA
08.003.0030-A | BASE DE AGREGADOS RECICLADOS DE RESIDUOS DE CONSTRUCAO CIVIL | M3 |  | 92.2
,INCLUSIVE FORNECIMENTO DOS MATERIAIS,MEDIDA APOS A COMPACTA
CAO
14584 | AGREGADO RECICLADO DE RESIDUO DA CONSTRUCAO CIVIL - EQUIVALE | T | 1.8304 | 43.656 | 0 | 79.9079
NTE A 0,8 VEZES A BRITA CORRIDA
20132 | MAO-DE-OBRA DE SERVENTE DA CONSTRUCAO CIVIL, INCLUSIVE ENCAR | H | 0.1 | 15.87 | 3 | 1.6346
GOS SOCIAIS DESONERADOS
30438 | CAMINHAO TANQUE 6000L (CP) | H | 0.0125 | 203.5713 | 0 | 2.5446
30568 | TRATOR DE PNEUS DIESEL 63CV (CP) | H | 0.0125 | 121.8219 | 0 | 1.5228
30595 | PA CARREGADEIRA,MOTOR DIESEL 100CV,CAPACIDADE RASA 1,3M3 (CP | H | 0.0094 | 256.2459 | 0 | 2.4087
)
30597 | PA CARREGADEIRA,MOTOR DIESEL 100CV,CAPACIDADE RASA 1,3M3 (CI | H | 0.0031 | 81.9827 | 0 | 0.2541
)
30634 | ROLO VIBRATORIO LISO 7T 76,5HP (CP) | H | 0.0094 | 169.5206 | 0 | 1.5935
30637 | ROLO ESTATICO DE 7 RODAS,AUTOPROPELIDO, 99 HP (CP) | H | 0.01 | 196.6691 | 0 | 1.9667
30639 | ROLO ESTATICO DE 7 RODAS,AUTOPROPELIDO, 99 HP (CI) | H | 0.0025 | 84.19 | 0 | 0.2105
30668 | ESPALHADOR DE AGREGADOS, 1,3M3 (CP) | H | 0.0125 | 13.1258 | 0 | 0.1641
08.003.0035-0 | SUB-BASE E REFORCO DE AGREGADOS RECICLADOS,DE RESIDUOS DA CO | M3 |  | 73.95
NSTRUCAO CIVIL,INCLUSIVE FORNECIMENTO DOS MATERIAIS,MEDIDO A
POS A COMPACTACAO
01010 | CAMINHAO TANQUE 6000L (CP) | H | 0.0125 | 206.9513 | 0 | 2.5869
01013 | TRATOR DE PNEUS DIESEL 63CV (CP) | H | 0.0125 | 125.6219 | 0 | 1.5703
01025 | ROLO VIBRATORIO LISO 7T 76,5HP (CP) | H | 0.0094 | 173.3206 | 0 | 1.6292
01165 | ESPALHADOR DE AGREGADOS, 1,3M3 (CP) | H | 0.0125 | 13.1258 | 0 | 0.1641
01255 | PA CARREGADEIRA,MOTOR DIESEL 100CV,CAPACIDADE RASA 1,3M3 (CP | H | 0.0094 | 260.0459 | 0 | 2.4444
)
01257 | PA CARREGADEIRA,MOTOR DIESEL 100CV,CAPACIDADE RASA 1,3M3 (CI | H | 0.0031 | 85.7827 | 0 | 0.2659
)
01818 | ROLO ESTATICO DE 7 RODAS,AUTOPROPELIDO, 99 HP (CP) | H | 0.01 | 200.4691 | 0 | 2.0047
01820 | ROLO ESTATICO DE 7 RODAS,AUTOPROPELIDO, 99 HP (CI) | H | 0.0025 | 87.99 | 0 | 0.22
01999 | MAO-DE-OBRA DE SERVENTE DA CONSTRUCAO CIVIL, INCLUSIVE ENCAR | H | 0.1 | 18.31 | 3 | 1.8859
GOS SOCIAIS
14583 | AGREGADO RECICLADO DE RESIDUO DA CONSTRUCAO CIVIL - EQUIVALE | T | 1.6016 | 38.199 | 0 | 61.1795
NTE A 0,7 VEZES A BRITA CORRIDA
08.003.0035-A | SUB-BASE E REFORCO DE AGREGADOS RECICLADOS,DE RESIDUOS DA CO | M3 |  | 73.47
NSTRUCAO CIVIL,INCLUSIVE FORNECIMENTO DOS MATERIAIS,MEDIDO A
POS A COMPACTACAO
14583 | AGREGADO RECICLADO DE RESIDUO DA CONSTRUCAO CIVIL - EQUIVALE | T | 1.6016 | 38.199 | 0 | 61.1795
NTE A 0,7 VEZES A BRITA CORRIDA
20132 | MAO-DE-OBRA DE SERVENTE DA CONSTRUCAO CIVIL, INCLUSIVE ENCAR | H | 0.1 | 15.87 | 3 | 1.6346
GOS SOCIAIS DESONERADOS
30438 | CAMINHAO TANQUE 6000L (CP) | H | 0.0125 | 203.5713 | 0 | 2.5446
30568 | TRATOR DE PNEUS DIESEL 63CV (CP) | H | 0.0125 | 121.8219 | 0 | 1.5228
30595 | PA CARREGADEIRA,MOTOR DIESEL 100CV,CAPACIDADE RASA 1,3M3 (CP | H | 0.0094 | 256.2459 | 0 | 2.4087
)
30597 | PA CARREGADEIRA,MOTOR DIESEL 100CV,CAPACIDADE RASA 1,3M3 (CI | H | 0.0031 | 81.9827 | 0 | 0.2541
)
30634 | ROLO VIBRATORIO LISO 7T 76,5HP (CP) | H | 0.0094 | 169.5206 | 0 | 1.5935
30637 | ROLO ESTATICO DE 7 RODAS,AUTOPROPELIDO, 99 HP (CP) | H | 0.01 | 196.6691 | 0 | 1.9667
30639 | ROLO ESTATICO DE 7 RODAS,AUTOPROPELIDO, 99 HP (CI) | H | 0.0025 | 84.19 | 0 | 0.2105
30668 | ESPALHADOR DE AGREGADOS, 1,3M3 (CP) | H | 0.0125 | 13.1258 | 0 | 0.1641
08.004.0001-0 | BASE DE SOLO-CIMENTO EXECUTADO "IN LOCO".O CUSTO INDENIZA AS | M3 |  | 12.93
OPERACOES DE EXECUCAO NA PISTA,INCLUSIVE TRANSPORTE DA AGUA
E SE APLICA AO VOLUME DE SOLO-CIMENTO EXECUTADO,MEDIDO APOS
A COMPACTACAO,EXCLUSIVE ESCAVACAO,CIMENTO E TRANSPORTE DOS
MATERIAIS
01010 | CAMINHAO TANQUE 6000L (CP) | H | 0.0128 | 206.9513 | 0 | 2.649
01013 | TRATOR DE PNEUS DIESEL 63CV (CP) | H | 0.0128 | 125.6219 | 0 | 1.608
01054 | MOTONIVELADORA, DIESEL 125CV (CP) | H | 0.0045 | 356.1571 | 0 | 1.6027
01056 | MOTONIVELADORA, DIESEL 125CV (CI) | H | 0.0083 | 122.1609 | 0 | 1.0139
01066 | PULVI-MISTURADOR 155CV (CP) | H | 0.0128 | 167.4594 | 0 | 2.1435
01818 | ROLO ESTATICO DE 7 RODAS,AUTOPROPELIDO, 99 HP (CP) | H | 0.0077 | 200.4691 | 0 | 1.5436
01820 | ROLO ESTATICO DE 7 RODAS,AUTOPROPELIDO, 99 HP (CI) | H | 0.0051 | 87.99 | 0 | 0.4487
01999 | MAO-DE-OBRA DE SERVENTE DA CONSTRUCAO CIVIL, INCLUSIVE ENCAR | H | 0.102 | 18.31 | 3 | 1.9236
GOS SOCIAIS
08.004.0001-A | BASE DE SOLO-CIMENTO EXECUTADO "IN LOCO".O CUSTO INDENIZA AS | M3 |  | 12.39
OPERACOES DE EXECUCAO NA PISTA,INCLUSIVE TRANSPORTE DA AGUA
E SE APLICA AO VOLUME DE SOLO-CIMENTO EXECUTADO,MEDIDO APOS
A COMPACTACAO,EXCLUSIVE ESCAVACAO,CIMENTO E TRANSPORTE DOS
MATERIAIS
20132 | MAO-DE-OBRA DE SERVENTE DA CONSTRUCAO CIVIL, INCLUSIVE ENCAR | H | 0.102 | 15.87 | 3 | 1.6673
GOS SOCIAIS DESONERADOS
30438 | CAMINHAO TANQUE 6000L (CP) | H | 0.0128 | 203.5713 | 0 | 2.6057
30560 | MOTONIVELADORA, DIESEL 125CV (CP) | H | 0.0045 | 352.3571 | 0 | 1.5856
30562 | MOTONIVELADORA, DIESEL 125CV (CI) | H | 0.0083 | 118.3609 | 0 | 0.9824
30568 | TRATOR DE PNEUS DIESEL 63CV (CP) | H | 0.0128 | 121.8219 | 0 | 1.5593
30637 | ROLO ESTATICO DE 7 RODAS,AUTOPROPELIDO, 99 HP (CP) | H | 0.0077 | 196.6691 | 0 | 1.5144
30639 | ROLO ESTATICO DE 7 RODAS,AUTOPROPELIDO, 99 HP (CI) | H | 0.0051 | 84.19 | 0 | 0.4294
30659 | PULVI-MISTURADOR 155CV (CP) | H | 0.0128 | 159.8594 | 0 | 2.0462
08.004.0002-0 | BASE DE SOLO-CIMENTO,COM OS MATERIAIS MISTURADOS NA USINA.O | M3 |  | 18.66
CUSTO INDENIZA AS OPERACOES DE EXECUCAO NA USINA E NA PISTA,
EXCLUSIVE O TRANSPORTE DO MATERIAL DA USINA PARA A PISTA
01054 | MOTONIVELADORA, DIESEL 125CV (CP) | H | 0.0044 | 356.1571 | 0 | 1.5671
01056 | MOTONIVELADORA, DIESEL 125CV (CI) | H | 0.0081 | 122.1609 | 0 | 0.9895
01063 | USINA PRE-MIST. DE SOLO 350/600T/H (CP) | H | 0.0125 | 669.336 | 0 | 8.3667
01255 | PA CARREGADEIRA,MOTOR DIESEL 100CV,CAPACIDADE RASA 1,3M3 (CP | H | 0.0094 | 260.0459 | 0 | 2.4444
)
01257 | PA CARREGADEIRA,MOTOR DIESEL 100CV,CAPACIDADE RASA 1,3M3 (CI | H | 0.0031 | 85.7827 | 0 | 0.2659
)
01818 | ROLO ESTATICO DE 7 RODAS,AUTOPROPELIDO, 99 HP (CP) | H | 0.0075 | 200.4691 | 0 | 1.5035
01820 | ROLO ESTATICO DE 7 RODAS,AUTOPROPELIDO, 99 HP (CI) | H | 0.005 | 87.99 | 0 | 0.44
01999 | MAO-DE-OBRA DE SERVENTE DA CONSTRUCAO CIVIL, INCLUSIVE ENCAR | H | 0.1 | 18.31 | 3 | 1.8859
GOS SOCIAIS
02019 | GRUPO GERADOR 60/66KVA, 85CV (CP) | H | 0.0125 | 96.1438 | 0 | 1.2018
08.004.0002-A | BASE DE SOLO-CIMENTO,COM OS MATERIAIS MISTURADOS NA USINA.O | M3 |  | 18.1
CUSTO INDENIZA AS OPERACOES DE EXECUCAO NA USINA E NA PISTA,
EXCLUSIVE O TRANSPORTE DO MATERIAL DA USINA PARA A PISTA
20132 | MAO-DE-OBRA DE SERVENTE DA CONSTRUCAO CIVIL, INCLUSIVE ENCAR | H | 0.1 | 15.87 | 3 | 1.6346
GOS SOCIAIS DESONERADOS
30560 | MOTONIVELADORA, DIESEL 125CV (CP) | H | 0.0044 | 352.3571 | 0 | 1.5504
30562 | MOTONIVELADORA, DIESEL 125CV (CI) | H | 0.0081 | 118.3609 | 0 | 0.9587
30595 | PA CARREGADEIRA,MOTOR DIESEL 100CV,CAPACIDADE RASA 1,3M3 (CP | H | 0.0094 | 256.2459 | 0 | 2.4087
)
30597 | PA CARREGADEIRA,MOTOR DIESEL 100CV,CAPACIDADE RASA 1,3M3 (CI | H | 0.0031 | 81.9827 | 0 | 0.2541
)
30637 | ROLO ESTATICO DE 7 RODAS,AUTOPROPELIDO, 99 HP (CP) | H | 0.0075 | 196.6691 | 0 | 1.475
30639 | ROLO ESTATICO DE 7 RODAS,AUTOPROPELIDO, 99 HP (CI) | H | 0.005 | 84.19 | 0 | 0.421
30648 | USINA PRE-MIST. DE SOLO 350/600T/H (CP) | H | 0.0125 | 655.776 | 0 | 8.1972
30822 | GRUPO GERADOR 60/66KVA, 85CV (CP) | H | 0.0125 | 96.1438 | 0 | 1.2018
08.004.0003-0 | BASE DE SOLO ESTABILIZADO(SOLO+BRITA),COM OS MATERIAIS MISTU | M3 |  | 24.86
RADOS NA USINA.O CUSTO INDENIZA A EXECUCAO NA USINA E NA PIS
TA,E SE APLICA AO VOLUME MEDIDO APOS A COMPACTACAO,INCLUSIVE
TRANSPORTE DE AGUA, EXCLUSIVE ESCAVACAO, CARGA E TRANSPORTE
DOS SOLOS UTILIZADOS E BRITA
01010 | CAMINHAO TANQUE 6000L (CP) | H | 0.0125 | 206.9513 | 0 | 2.5869
01013 | TRATOR DE PNEUS DIESEL 63CV (CP) | H | 0.0119 | 125.6219 | 0 | 1.4949
01015 | TRATOR DE PNEUS DIESEL 63CV (CI) | H | 0.0006 | 47.876 | 0 | 0.0287
01025 | ROLO VIBRATORIO LISO 7T 76,5HP (CP) | H | 0.0075 | 173.3206 | 0 | 1.2999
01027 | ROLO VIBRATORIO LISO 7T 76,5HP (CI) | H | 0.005 | 69.725 | 0 | 0.3486
01054 | MOTONIVELADORA, DIESEL 125CV (CP) | H | 0.0044 | 356.1571 | 0 | 1.5671
01056 | MOTONIVELADORA, DIESEL 125CV (CI) | H | 0.0081 | 122.1609 | 0 | 0.9895
01063 | USINA PRE-MIST. DE SOLO 350/600T/H (CP) | H | 0.0125 | 669.336 | 0 | 8.3667
01165 | ESPALHADOR DE AGREGADOS, 1,3M3 (CP) | H | 0.0119 | 13.1258 | 0 | 0.1562
01166 | ESPALHADOR DE AGREGADOS; 1,3M3 (CI) | H | 0.0006 | 7.2595 | 0 | 0.0044
01255 | PA CARREGADEIRA,MOTOR DIESEL 100CV,CAPACIDADE RASA 1,3M3 (CP | H | 0.0094 | 260.0459 | 0 | 2.4444
)
01257 | PA CARREGADEIRA,MOTOR DIESEL 100CV,CAPACIDADE RASA 1,3M3 (CI | H | 0.0031 | 85.7827 | 0 | 0.2659
)
01818 | ROLO ESTATICO DE 7 RODAS,AUTOPROPELIDO, 99 HP (CP) | H | 0.01 | 200.4691 | 0 | 2.0047
01820 | ROLO ESTATICO DE 7 RODAS,AUTOPROPELIDO, 99 HP (CI) | H | 0.0025 | 87.99 | 0 | 0.22
01999 | MAO-DE-OBRA DE SERVENTE DA CONSTRUCAO CIVIL, INCLUSIVE ENCAR | H | 0.1 | 18.31 | 3 | 1.8859
GOS SOCIAIS
02019 | GRUPO GERADOR 60/66KVA, 85CV (CP) | H | 0.0125 | 96.1438 | 0 | 1.2018
08.004.0003-A | BASE DE SOLO ESTABILIZADO(SOLO+BRITA),COM OS MATERIAIS MISTU | M3 |  | 24.16
RADOS NA USINA.O CUSTO INDENIZA A EXECUCAO NA USINA E NA PIS
TA,E SE APLICA AO VOLUME MEDIDO APOS A COMPACTACAO,INCLUSIVE
TRANSPORTE DE AGUA, EXCLUSIVE ESCAVACAO, CARGA E TRANSPORTE
DOS SOLOS UTILIZADOS E BRITA
20132 | MAO-DE-OBRA DE SERVENTE DA CONSTRUCAO CIVIL, INCLUSIVE ENCAR | H | 0.1 | 15.87 | 3 | 1.6346
GOS SOCIAIS DESONERADOS
30438 | CAMINHAO TANQUE 6000L (CP) | H | 0.0125 | 203.5713 | 0 | 2.5446
30560 | MOTONIVELADORA, DIESEL 125CV (CP) | H | 0.0044 | 352.3571 | 0 | 1.5504
30562 | MOTONIVELADORA, DIESEL 125CV (CI) | H | 0.0081 | 118.3609 | 0 | 0.9587
30568 | TRATOR DE PNEUS DIESEL 63CV (CP) | H | 0.0119 | 121.8219 | 0 | 1.4497
30570 | TRATOR DE PNEUS DIESEL 63CV (CI) | H | 0.0006 | 44.076 | 0 | 0.0264
30595 | PA CARREGADEIRA,MOTOR DIESEL 100CV,CAPACIDADE RASA 1,3M3 (CP | H | 0.0094 | 256.2459 | 0 | 2.4087
)
30597 | PA CARREGADEIRA,MOTOR DIESEL 100CV,CAPACIDADE RASA 1,3M3 (CI | H | 0.0031 | 81.9827 | 0 | 0.2541
)
30634 | ROLO VIBRATORIO LISO 7T 76,5HP (CP) | H | 0.0075 | 169.5206 | 0 | 1.2714
30636 | ROLO VIBRATORIO LISO 7T 76,5HP (CI) | H | 0.005 | 65.925 | 0 | 0.3296
30637 | ROLO ESTATICO DE 7 RODAS,AUTOPROPELIDO, 99 HP (CP) | H | 0.01 | 196.6691 | 0 | 1.9667
30639 | ROLO ESTATICO DE 7 RODAS,AUTOPROPELIDO, 99 HP (CI) | H | 0.0025 | 84.19 | 0 | 0.2105
30648 | USINA PRE-MIST. DE SOLO 350/600T/H (CP) | H | 0.0125 | 655.776 | 0 | 8.1972
30668 | ESPALHADOR DE AGREGADOS, 1,3M3 (CP) | H | 0.0119 | 13.1258 | 0 | 0.1562
30669 | ESPALHADOR DE AGREGADOS; 1,3M3 (CI) | H | 0.0006 | 7.2595 | 0 | 0.0044
30822 | GRUPO GERADOR 60/66KVA, 85CV (CP) | H | 0.0125 | 96.1438 | 0 | 1.2018
08.004.0008-0 | BASE OU SUB-BASE DE SOLO-CAL,COM MISTURA EM USINA,EXCLUSIVE | M3 |  | 444.66
ESCAVACAO,TRANSPORTE DO SOLO E TRANSPORTE DA MISTURA,MAS INC
LUINDO O FORNECIMENTO DA CAL,MEDIDO APOS A COMPACTACAO
00209 | CAL HIDRATADA | KG | 568 | 0.75 | 0 | 426
01054 | MOTONIVELADORA, DIESEL 125CV (CP) | H | 0.0044 | 356.1571 | 0 | 1.5671
01056 | MOTONIVELADORA, DIESEL 125CV (CI) | H | 0.0081 | 122.1609 | 0 | 0.9895
01063 | USINA PRE-MIST. DE SOLO 350/600T/H (CP) | H | 0.0125 | 669.336 | 0 | 8.3667
01255 | PA CARREGADEIRA,MOTOR DIESEL 100CV,CAPACIDADE RASA 1,3M3 (CP | H | 0.0094 | 260.0459 | 0 | 2.4444
)
01257 | PA CARREGADEIRA,MOTOR DIESEL 100CV,CAPACIDADE RASA 1,3M3 (CI | H | 0.0031 | 85.7827 | 0 | 0.2659
)
01818 | ROLO ESTATICO DE 7 RODAS,AUTOPROPELIDO, 99 HP (CP) | H | 0.0075 | 200.4691 | 0 | 1.5035
01820 | ROLO ESTATICO DE 7 RODAS,AUTOPROPELIDO, 99 HP (CI) | H | 0.005 | 87.99 | 0 | 0.44
01999 | MAO-DE-OBRA DE SERVENTE DA CONSTRUCAO CIVIL, INCLUSIVE ENCAR | H | 0.1 | 18.31 | 3 | 1.8859
GOS SOCIAIS
02019 | GRUPO GERADOR 60/66KVA, 85CV (CP) | H | 0.0125 | 96.1438 | 0 | 1.2018
08.004.0008-A | BASE OU SUB-BASE DE SOLO-CAL,COM MISTURA EM USINA,EXCLUSIVE | M3 |  | 444.1
ESCAVACAO,TRANSPORTE DO SOLO E TRANSPORTE DA MISTURA,MAS INC
LUINDO O FORNECIMENTO DA CAL,MEDIDO APOS A COMPACTACAO
00209 | CAL HIDRATADA | KG | 568 | 0.75 | 0 | 426
20132 | MAO-DE-OBRA DE SERVENTE DA CONSTRUCAO CIVIL, INCLUSIVE ENCAR | H | 0.1 | 15.87 | 3 | 1.6346
GOS SOCIAIS DESONERADOS
30560 | MOTONIVELADORA, DIESEL 125CV (CP) | H | 0.0044 | 352.3571 | 0 | 1.5504
30562 | MOTONIVELADORA, DIESEL 125CV (CI) | H | 0.0081 | 118.3609 | 0 | 0.9587
30595 | PA CARREGADEIRA,MOTOR DIESEL 100CV,CAPACIDADE RASA 1,3M3 (CP | H | 0.0094 | 256.2459 | 0 | 2.4087
)
30597 | PA CARREGADEIRA,MOTOR DIESEL 100CV,CAPACIDADE RASA 1,3M3 (CI | H | 0.0031 | 81.9827 | 0 | 0.2541
)
30637 | ROLO ESTATICO DE 7 RODAS,AUTOPROPELIDO, 99 HP (CP) | H | 0.0075 | 196.6691 | 0 | 1.475
30639 | ROLO ESTATICO DE 7 RODAS,AUTOPROPELIDO, 99 HP (CI) | H | 0.005 | 84.19 | 0 | 0.421
30648 | USINA PRE-MIST. DE SOLO 350/600T/H (CP) | H | 0.0125 | 655.776 | 0 | 8.1972
30822 | GRUPO GERADOR 60/66KVA, 85CV (CP) | H | 0.0125 | 96.1438 | 0 | 1.2018
08.005.0001-0 | BASE DE MACADAME CIMENTADO DE MISTURA PREVIA(CONCRETO MAGRO) | M3 |  | 725.85
,TRACO 1:15,DE ACORDO COM AS "INSTRUCOES PARA EXECUCAO",DO D
ER-RJ,INCLUSIVE TRANSPORTE PARA PISTA
00001 | AREIA LAVADA, GROSSA, PARA REGIAO METROPOLITANA DO RIO DE JA | M3 | 0.66 | 118.5 | 0 | 78.21
NEIRO
00149 | CIMENTO PORTLAND CP II 32, EM SACO DE 50KG | KG | 160 | 0.58 | 0 | 92.8
01007 | CAMINHAO BASCUL. NO TOCO, 4M3 (CP) | H | 0.5 | 188.1704 | 0 | 94.0852
01010 | CAMINHAO TANQUE 6000L (CP) | H | 0.1 | 206.9513 | 0 | 20.6951
01016 | ROLO COMPACT. 6 A 9T, MOTOR DIESEL 55CV,INCLUSIVE OPERADOR ( | H | 0.094 | 178.4325 | 0 | 16.7727
CP)
01018 | ROLO COMPACT. 6 A 9T, MOTOR DIESEL 55CV,INCLUSIVE OPERADOR ( | H | 0.156 | 78.5 | 0 | 12.246
CI)
01028 | BETONEIRA DIESEL 600L, MISTURA SECA (CP) | H | 0.25 | 29.6122 | 0 | 7.4031
01519 | USINA CONCRETO C/DOSADOR,C/SILO DE CIMENTO PARA 100T (CP) | H | 0.25 | 562.1948 | 0 | 140.5487
01999 | MAO-DE-OBRA DE SERVENTE DA CONSTRUCAO CIVIL, INCLUSIVE ENCAR | H | 7 | 18.31 | 3 | 132.0151
GOS SOCIAIS
14543 | PEDRA BRITADA 1 E 2 (MEDIA), PARA REGIAO METROPOLITANA DO RI | T | 1.45 | 90.4 | 0 | 131.08
O DE JANEIRO
08.005.0001-A | BASE DE MACADAME CIMENTADO DE MISTURA PREVIA(CONCRETO MAGRO) | M3 |  | 695.58
,TRACO 1:15,DE ACORDO COM AS "INSTRUCOES PARA EXECUCAO",DO D
ER-RJ,INCLUSIVE TRANSPORTE PARA PISTA
00001 | AREIA LAVADA, GROSSA, PARA REGIAO METROPOLITANA DO RIO DE JA | M3 | 0.66 | 118.5 | 0 | 78.21
NEIRO
00149 | CIMENTO PORTLAND CP II 32, EM SACO DE 50KG | KG | 160 | 0.58 | 0 | 92.8
14543 | PEDRA BRITADA 1 E 2 (MEDIA), PARA REGIAO METROPOLITANA DO RI | T | 1.45 | 90.4 | 0 | 131.08
O DE JANEIRO
20132 | MAO-DE-OBRA DE SERVENTE DA CONSTRUCAO CIVIL, INCLUSIVE ENCAR | H | 7 | 15.87 | 3 | 114.4227
GOS SOCIAIS DESONERADOS
30420 | CAMINHAO BASCUL. NO TOCO, 4M3 (CP) | H | 0.5 | 184.7904 | 0 | 92.3952
30438 | CAMINHAO TANQUE 6000L (CP) | H | 0.1 | 203.5713 | 0 | 20.3571
30625 | ROLO COMPACT. 5 A 10T 58,5CV (CP) | H | 0.094 | 174.6325 | 0 | 16.4155
30627 | ROLO COMPACT. 5 A 10T 58,5CV (CI) | H | 0.156 | 74.7 | 0 | 11.6532
30714 | BETONEIRA DIESEL 600L, MISTURA SECA (CP) | H | 0.25 | 29.6122 | 0 | 7.4031
30724 | USINA CONCRETO C/DOSADOR,C/SILO DE CIMENTO PARA 100T (CP) | H | 0.25 | 523.3948 | 0 | 130.8487
08.005.0002-0 | BASE DE MACADAME CIMENTADO DE MISTURA PREVIA(CONCRETO MAGRO) | M3 |  | 701.87
,TRACO 1:19,DE ACORDO COM AS "INSTRUCOES PARA EXECUCAO",DO D
ER-RJ,INCLUSIVE TRANSPORTE PARA PISTA
00001 | AREIA LAVADA, GROSSA, PARA REGIAO METROPOLITANA DO RIO DE JA | M3 | 0.7 | 118.5 | 0 | 82.95
NEIRO
00149 | CIMENTO PORTLAND CP II 32, EM SACO DE 50KG | KG | 125 | 0.58 | 0 | 72.5
01007 | CAMINHAO BASCUL. NO TOCO, 4M3 (CP) | H | 0.5 | 188.1704 | 0 | 94.0852
01010 | CAMINHAO TANQUE 6000L (CP) | H | 0.1 | 206.9513 | 0 | 20.6951
01016 | ROLO COMPACT. 6 A 9T, MOTOR DIESEL 55CV,INCLUSIVE OPERADOR ( | H | 0.074 | 178.4325 | 0 | 13.204
CP)
01018 | ROLO COMPACT. 6 A 9T, MOTOR DIESEL 55CV,INCLUSIVE OPERADOR ( | H | 0.156 | 78.5 | 0 | 12.246
CI)
01028 | BETONEIRA DIESEL 600L, MISTURA SECA (CP) | H | 0.25 | 29.6122 | 0 | 7.4031
01519 | USINA CONCRETO C/DOSADOR,C/SILO DE CIMENTO PARA 100T (CP) | H | 0.25 | 562.1948 | 0 | 140.5487
01999 | MAO-DE-OBRA DE SERVENTE DA CONSTRUCAO CIVIL, INCLUSIVE ENCAR | H | 7 | 18.31 | 3 | 132.0151
GOS SOCIAIS
14543 | PEDRA BRITADA 1 E 2 (MEDIA), PARA REGIAO METROPOLITANA DO RI | T | 1.3963 | 90.4 | 0 | 126.23
O DE JANEIRO
08.005.0002-A | BASE DE MACADAME CIMENTADO DE MISTURA PREVIA(CONCRETO MAGRO) | M3 |  | 671.68
,TRACO 1:19,DE ACORDO COM AS "INSTRUCOES PARA EXECUCAO",DO D
ER-RJ,INCLUSIVE TRANSPORTE PARA PISTA
00001 | AREIA LAVADA, GROSSA, PARA REGIAO METROPOLITANA DO RIO DE JA | M3 | 0.7 | 118.5 | 0 | 82.95
NEIRO
00149 | CIMENTO PORTLAND CP II 32, EM SACO DE 50KG | KG | 125 | 0.58 | 0 | 72.5
14543 | PEDRA BRITADA 1 E 2 (MEDIA), PARA REGIAO METROPOLITANA DO RI | T | 1.3963 | 90.4 | 0 | 126.23
O DE JANEIRO
20132 | MAO-DE-OBRA DE SERVENTE DA CONSTRUCAO CIVIL, INCLUSIVE ENCAR | H | 7 | 15.87 | 3 | 114.4227
GOS SOCIAIS DESONERADOS
30420 | CAMINHAO BASCUL. NO TOCO, 4M3 (CP) | H | 0.5 | 184.7904 | 0 | 92.3952
30438 | CAMINHAO TANQUE 6000L (CP) | H | 0.1 | 203.5713 | 0 | 20.3571
30625 | ROLO COMPACT. 5 A 10T 58,5CV (CP) | H | 0.074 | 174.6325 | 0 | 12.9228
30627 | ROLO COMPACT. 5 A 10T 58,5CV (CI) | H | 0.156 | 74.7 | 0 | 11.6532
30714 | BETONEIRA DIESEL 600L, MISTURA SECA (CP) | H | 0.25 | 29.6122 | 0 | 7.4031
30724 | USINA CONCRETO C/DOSADOR,C/SILO DE CIMENTO PARA 100T (CP) | H | 0.25 | 523.3948 | 0 | 130.8487
08.005.0003-0 | BASE DE MACADAME CIMENTADO DE MISTURA PREVIA(CONCRETO MAGRO) | M3 |  | 684.25
,TRACO 1:24,DE ACORDO COM AS "INSTRUCOES PARA EXECUCAO",DO D
ER-RJ,INCLUSIVE TRANSPORTE PARA PISTA
00001 | AREIA LAVADA, GROSSA, PARA REGIAO METROPOLITANA DO RIO DE JA | M3 | 0.7 | 118.5 | 0 | 82.95
NEIRO
00149 | CIMENTO PORTLAND CP II 32, EM SACO DE 50KG | KG | 100 | 0.58 | 0 | 58
01007 | CAMINHAO BASCUL. NO TOCO, 4M3 (CP) | H | 0.5 | 188.1704 | 0 | 94.0852
01010 | CAMINHAO TANQUE 6000L (CP) | H | 0.1 | 206.9513 | 0 | 20.6951
01016 | ROLO COMPACT. 6 A 9T, MOTOR DIESEL 55CV,INCLUSIVE OPERADOR ( | H | 0.044 | 178.4325 | 0 | 7.851
CP)
01018 | ROLO COMPACT. 6 A 9T, MOTOR DIESEL 55CV,INCLUSIVE OPERADOR ( | H | 0.156 | 78.5 | 0 | 12.246
CI)
01028 | BETONEIRA DIESEL 600L, MISTURA SECA (CP) | H | 0.25 | 29.6122 | 0 | 7.4031
01519 | USINA CONCRETO C/DOSADOR,C/SILO DE CIMENTO PARA 100T (CP) | H | 0.25 | 562.1948 | 0 | 140.5487
01999 | MAO-DE-OBRA DE SERVENTE DA CONSTRUCAO CIVIL, INCLUSIVE ENCAR | H | 7 | 18.31 | 3 | 132.0151
GOS SOCIAIS
14543 | PEDRA BRITADA 1 E 2 (MEDIA), PARA REGIAO METROPOLITANA DO RI | T | 1.421 | 90.4 | 0 | 128.4584
O DE JANEIRO
08.005.0003-A | BASE DE MACADAME CIMENTADO DE MISTURA PREVIA(CONCRETO MAGRO) | M3 |  | 654.17
,TRACO 1:24,DE ACORDO COM AS "INSTRUCOES PARA EXECUCAO",DO D
ER-RJ,INCLUSIVE TRANSPORTE PARA PISTA
00001 | AREIA LAVADA, GROSSA, PARA REGIAO METROPOLITANA DO RIO DE JA | M3 | 0.7 | 118.5 | 0 | 82.95
NEIRO
00149 | CIMENTO PORTLAND CP II 32, EM SACO DE 50KG | KG | 100 | 0.58 | 0 | 58
14543 | PEDRA BRITADA 1 E 2 (MEDIA), PARA REGIAO METROPOLITANA DO RI | T | 1.421 | 90.4 | 0 | 128.4584
O DE JANEIRO
20132 | MAO-DE-OBRA DE SERVENTE DA CONSTRUCAO CIVIL, INCLUSIVE ENCAR | H | 7 | 15.87 | 3 | 114.4227
GOS SOCIAIS DESONERADOS
30420 | CAMINHAO BASCUL. NO TOCO, 4M3 (CP) | H | 0.5 | 184.7904 | 0 | 92.3952
30438 | CAMINHAO TANQUE 6000L (CP) | H | 0.1 | 203.5713 | 0 | 20.3571
30625 | ROLO COMPACT. 5 A 10T 58,5CV (CP) | H | 0.044 | 174.6325 | 0 | 7.6838
30627 | ROLO COMPACT. 5 A 10T 58,5CV (CI) | H | 0.156 | 74.7 | 0 | 11.6532
30714 | BETONEIRA DIESEL 600L, MISTURA SECA (CP) | H | 0.25 | 29.6122 | 0 | 7.4031
30724 | USINA CONCRETO C/DOSADOR,C/SILO DE CIMENTO PARA 100T (CP) | H | 0.25 | 523.3948 | 0 | 130.8487
08.006.0001-0 | ARRANCAMENTO E REASSENTAMENTO DE PARALELEPIPEDOS COM LIMPEZA | M2 |  | 102.74
DE BETUME ADERENTE SOBRE COLCHAO DE AREIA,INCLUSIVE FORNECI
MENTO DA AREIA E REJUNTAMENTO COM BETUME E CASCALHINHO,EXCLU
SIVE FORNECIMENTO DOS PARALELEPIPEDOS
00001 | AREIA LAVADA, GROSSA, PARA REGIAO METROPOLITANA DO RIO DE JA | M3 | 0.1 | 118.5 | 0 | 11.85
NEIRO
00007 | CIMENTO ASFALTICO DE PETROLEO, CAP 50/70, A GRANEL | KG | 5 | 5.8793 | 0 | 29.3965
01991 | MAO-DE-OBRA DE CALCETEIRO, INCLUSIVE ENCARGOS SOCIAIS | H | 0.4 | 25.34 | 3 | 10.4401
01999 | MAO-DE-OBRA DE SERVENTE DA CONSTRUCAO CIVIL, INCLUSIVE ENCAR | H | 2.6 | 18.31 | 3 | 49.0342
GOS SOCIAIS
14541 | BRITA 0, PARA REGIAO METROPOLITANA DO RIO DE JANEIRO | T | 0.0213 | 95.17 | 0 | 2.0271
08.006.0001-A | ARRANCAMENTO E REASSENTAMENTO DE PARALELEPIPEDOS COM LIMPEZA | M2 |  | 94.82
DE BETUME ADERENTE SOBRE COLCHAO DE AREIA,INCLUSIVE FORNECI
MENTO DA AREIA E REJUNTAMENTO COM BETUME E CASCALHINHO,EXCLU
SIVE FORNECIMENTO DOS PARALELEPIPEDOS
00001 | AREIA LAVADA, GROSSA, PARA REGIAO METROPOLITANA DO RIO DE JA | M3 | 0.1 | 118.5 | 0 | 11.85
NEIRO
00007 | CIMENTO ASFALTICO DE PETROLEO, CAP 50/70, A GRANEL | KG | 5 | 5.8793 | 0 | 29.3965
14541 | BRITA 0, PARA REGIAO METROPOLITANA DO RIO DE JANEIRO | T | 0.0213 | 95.17 | 0 | 2.0271
20042 | MAO-DE-OBRA DE CALCETEIRO, INCLUSIVE ENCARGOS SOCIAS DESONER | H | 0.4 | 21.96 | 3 | 9.0475
ADOS
20132 | MAO-DE-OBRA DE SERVENTE DA CONSTRUCAO CIVIL, INCLUSIVE ENCAR | H | 2.6 | 15.87 | 3 | 42.4999
GOS SOCIAIS DESONERADOS
08.006.0003-0 | ARRANCAMENTO E REASSENTAMENTO DE PARALELEPIPEDOS COM LIMPEZA | M2 |  | 100.78
DO BETUME ADERENTE SOBRE COLCHAO DE PO-DE-PEDRA,INCLUSIVE F
ORNECIMENTO DO PO-DE-PEDRA E REJUNTAMENTO COM BETUME E CASCA
LHINHO,EXCLUSIVE FORNECIMENTO DOS PARALELEPIPEDOS
00007 | CIMENTO ASFALTICO DE PETROLEO, CAP 50/70, A GRANEL | KG | 5 | 5.8793 | 0 | 29.3965
01991 | MAO-DE-OBRA DE CALCETEIRO, INCLUSIVE ENCARGOS SOCIAIS | H | 0.4 | 25.34 | 3 | 10.4401
01999 | MAO-DE-OBRA DE SERVENTE DA CONSTRUCAO CIVIL, INCLUSIVE ENCAR | H | 2.6 | 18.31 | 3 | 49.0342
GOS SOCIAIS
14541 | BRITA 0, PARA REGIAO METROPOLITANA DO RIO DE JANEIRO | T | 0.0213 | 95.17 | 0 | 2.0271
14574 | PO DE PEDRA, PARA REGIAO METROPOLITANA DO RIO DE JANEIRO | T | 0.156 | 63.4 | 0 | 9.8904
08.006.0003-A | ARRANCAMENTO E REASSENTAMENTO DE PARALELEPIPEDOS COM LIMPEZA | M2 |  | 92.86
DO BETUME ADERENTE SOBRE COLCHAO DE PO-DE-PEDRA,INCLUSIVE F
ORNECIMENTO DO PO-DE-PEDRA E REJUNTAMENTO COM BETUME E CASCA
LHINHO,EXCLUSIVE FORNECIMENTO DOS PARALELEPIPEDOS
00007 | CIMENTO ASFALTICO DE PETROLEO, CAP 50/70, A GRANEL | KG | 5 | 5.8793 | 0 | 29.3965
14541 | BRITA 0, PARA REGIAO METROPOLITANA DO RIO DE JANEIRO | T | 0.0213 | 95.17 | 0 | 2.0271
14574 | PO DE PEDRA, PARA REGIAO METROPOLITANA DO RIO DE JANEIRO | T | 0.156 | 63.4 | 0 | 9.8904
20042 | MAO-DE-OBRA DE CALCETEIRO, INCLUSIVE ENCARGOS SOCIAS DESONER | H | 0.4 | 21.96 | 3 | 9.0475
ADOS
20132 | MAO-DE-OBRA DE SERVENTE DA CONSTRUCAO CIVIL, INCLUSIVE ENCAR | H | 2.6 | 15.87 | 3 | 42.4999
GOS SOCIAIS DESONERADOS
08.006.0004-0 | ASSENTAMENTO DE PARALELEPIPEDOS COM REAPROVEITAMENTO DOS PAR | M2 |  | 76.27
ALELEPIPEDOS E FORNECIMENTO DE PO-DE-PEDRA,E REJUNTAMENTO CO
M BETUME E CASCALHINHO
00007 | CIMENTO ASFALTICO DE PETROLEO, CAP 50/70, A GRANEL | KG | 5 | 5.8793 | 0 | 29.3965
01991 | MAO-DE-OBRA DE CALCETEIRO, INCLUSIVE ENCARGOS SOCIAIS | H | 0.4 | 25.34 | 3 | 10.4401
01999 | MAO-DE-OBRA DE SERVENTE DA CONSTRUCAO CIVIL, INCLUSIVE ENCAR | H | 1.3 | 18.31 | 3 | 24.5171
GOS SOCIAIS
14541 | BRITA 0, PARA REGIAO METROPOLITANA DO RIO DE JANEIRO | T | 0.0213 | 95.17 | 0 | 2.0271
14574 | PO DE PEDRA, PARA REGIAO METROPOLITANA DO RIO DE JANEIRO | T | 0.156 | 63.4 | 0 | 9.8904
08.006.0004-A | ASSENTAMENTO DE PARALELEPIPEDOS COM REAPROVEITAMENTO DOS PAR | M2 |  | 71.61
ALELEPIPEDOS E FORNECIMENTO DE PO-DE-PEDRA,E REJUNTAMENTO CO
M BETUME E CASCALHINHO
00007 | CIMENTO ASFALTICO DE PETROLEO, CAP 50/70, A GRANEL | KG | 5 | 5.8793 | 0 | 29.3965
14541 | BRITA 0, PARA REGIAO METROPOLITANA DO RIO DE JANEIRO | T | 0.0213 | 95.17 | 0 | 2.0271
14574 | PO DE PEDRA, PARA REGIAO METROPOLITANA DO RIO DE JANEIRO | T | 0.156 | 63.4 | 0 | 9.8904
20042 | MAO-DE-OBRA DE CALCETEIRO, INCLUSIVE ENCARGOS SOCIAS DESONER | H | 0.4 | 21.96 | 3 | 9.0475
ADOS
20132 | MAO-DE-OBRA DE SERVENTE DA CONSTRUCAO CIVIL, INCLUSIVE ENCAR | H | 1.3 | 15.87 | 3 | 21.2499
GOS SOCIAIS DESONERADOS
08.006.0005-0 | ASSENTAMENTO DE PARALELEPIPEDOS COM REAPROVEITAMENTO DOS PAR | M2 |  | 78.23
ALELEPIPEDOS E FORNECIMENTO DE AREIA,E REJUNTAMENTO COM BETU
ME E CASCALHINHO
00001 | AREIA LAVADA, GROSSA, PARA REGIAO METROPOLITANA DO RIO DE JA | M3 | 0.1 | 118.5 | 0 | 11.85
NEIRO
00007 | CIMENTO ASFALTICO DE PETROLEO, CAP 50/70, A GRANEL | KG | 5 | 5.8793 | 0 | 29.3965
01991 | MAO-DE-OBRA DE CALCETEIRO, INCLUSIVE ENCARGOS SOCIAIS | H | 0.4 | 25.34 | 3 | 10.4401
01999 | MAO-DE-OBRA DE SERVENTE DA CONSTRUCAO CIVIL, INCLUSIVE ENCAR | H | 1.3 | 18.31 | 3 | 24.5171
GOS SOCIAIS
14541 | BRITA 0, PARA REGIAO METROPOLITANA DO RIO DE JANEIRO | T | 0.0213 | 95.17 | 0 | 2.0271
08.006.0005-A | ASSENTAMENTO DE PARALELEPIPEDOS COM REAPROVEITAMENTO DOS PAR | M2 |  | 73.57
ALELEPIPEDOS E FORNECIMENTO DE AREIA,E REJUNTAMENTO COM BETU
ME E CASCALHINHO
00001 | AREIA LAVADA, GROSSA, PARA REGIAO METROPOLITANA DO RIO DE JA | M3 | 0.1 | 118.5 | 0 | 11.85
NEIRO
00007 | CIMENTO ASFALTICO DE PETROLEO, CAP 50/70, A GRANEL | KG | 5 | 5.8793 | 0 | 29.3965
14541 | BRITA 0, PARA REGIAO METROPOLITANA DO RIO DE JANEIRO | T | 0.0213 | 95.17 | 0 | 2.0271
20042 | MAO-DE-OBRA DE CALCETEIRO, INCLUSIVE ENCARGOS SOCIAS DESONER | H | 0.4 | 21.96 | 3 | 9.0475
ADOS
20132 | MAO-DE-OBRA DE SERVENTE DA CONSTRUCAO CIVIL, INCLUSIVE ENCAR | H | 1.3 | 15.87 | 3 | 21.2499
GOS SOCIAIS DESONERADOS
08.006.0006-0 | REJUNTAMENTO DE PAVIMENTACAO DE PARALELEPIPEDOS COM AREIA,IN | M2 |  | 10.61
CLUSIVE FORNECIMENTO DO MATERIAL
00001 | AREIA LAVADA, GROSSA, PARA REGIAO METROPOLITANA DO RIO DE JA | M3 | 0.01 | 118.5 | 0 | 1.185
NEIRO
01999 | MAO-DE-OBRA DE SERVENTE DA CONSTRUCAO CIVIL, INCLUSIVE ENCAR | H | 0.5 | 18.31 | 3 | 9.4296
GOS SOCIAIS
08.006.0006-A | REJUNTAMENTO DE PAVIMENTACAO DE PARALELEPIPEDOS COM AREIA,IN | M2 |  | 9.35
CLUSIVE FORNECIMENTO DO MATERIAL
00001 | AREIA LAVADA, GROSSA, PARA REGIAO METROPOLITANA DO RIO DE JA | M3 | 0.01 | 118.5 | 0 | 1.185
NEIRO
20132 | MAO-DE-OBRA DE SERVENTE DA CONSTRUCAO CIVIL, INCLUSIVE ENCAR | H | 0.5 | 15.87 | 3 | 8.1731
GOS SOCIAIS DESONERADOS
08.006.0010-0 | REJUNTAMENTO DE PAVIMENTACAO DE PARALELEPIPEDOS COM BETUME E | M2 |  | 11.45
CASCALHINHO,EXCLUSIVE O FORNECIMENTO DO BETUME
01999 | MAO-DE-OBRA DE SERVENTE DA CONSTRUCAO CIVIL, INCLUSIVE ENCAR | H | 0.5 | 18.31 | 3 | 9.4296
GOS SOCIAIS
14541 | BRITA 0, PARA REGIAO METROPOLITANA DO RIO DE JANEIRO | T | 0.0213 | 95.17 | 0 | 2.0271
08.006.0010-A | REJUNTAMENTO DE PAVIMENTACAO DE PARALELEPIPEDOS COM BETUME E | M2 |  | 10.2
CASCALHINHO,EXCLUSIVE O FORNECIMENTO DO BETUME
14541 | BRITA 0, PARA REGIAO METROPOLITANA DO RIO DE JANEIRO | T | 0.0213 | 95.17 | 0 | 2.0271
20132 | MAO-DE-OBRA DE SERVENTE DA CONSTRUCAO CIVIL, INCLUSIVE ENCAR | H | 0.5 | 15.87 | 3 | 8.1731
GOS SOCIAIS DESONERADOS
08.006.0011-0 | REJUNTAMENTO DE PAVIMENTACAO DE PARALELEPIPEDOS COM BETUME E | M2 |  | 40.85
CASCALHINHO,COM FORNECIMENTO DE TODOS OS MATERIAIS
00007 | CIMENTO ASFALTICO DE PETROLEO, CAP 50/70, A GRANEL | KG | 5 | 5.8793 | 0 | 29.3965
01999 | MAO-DE-OBRA DE SERVENTE DA CONSTRUCAO CIVIL, INCLUSIVE ENCAR | H | 0.5 | 18.31 | 3 | 9.4296
GOS SOCIAIS
14541 | BRITA 0, PARA REGIAO METROPOLITANA DO RIO DE JANEIRO | T | 0.0213 | 95.17 | 0 | 2.0271
08.006.0011-A | REJUNTAMENTO DE PAVIMENTACAO DE PARALELEPIPEDOS COM BETUME E | M2 |  | 39.59
CASCALHINHO,COM FORNECIMENTO DE TODOS OS MATERIAIS
00007 | CIMENTO ASFALTICO DE PETROLEO, CAP 50/70, A GRANEL | KG | 5 | 5.8793 | 0 | 29.3965
14541 | BRITA 0, PARA REGIAO METROPOLITANA DO RIO DE JANEIRO | T | 0.0213 | 95.17 | 0 | 2.0271
20132 | MAO-DE-OBRA DE SERVENTE DA CONSTRUCAO CIVIL, INCLUSIVE ENCAR | H | 0.5 | 15.87 | 3 | 8.1731
GOS SOCIAIS DESONERADOS
08.006.0015-0 | REJUNTAMENTO DE ARTEFATO DE CONCRETO,COM ARGAMASSA DE CIMENT | M2 |  | 27.73
O E AREIA NO TRACO 1:3,COM FORNECIMENTO DE TODOS OS MATERIAI
S
01999 | MAO-DE-OBRA DE SERVENTE DA CONSTRUCAO CIVIL, INCLUSIVE ENCAR | H | 0.6 | 18.31 | 3 | 11.3156
GOS SOCIAIS
03413 | ARGAMASSA CIM., AREIA TRACO 1:3,PREPARO MANUAL | M3 | 0.027 | 608.2073 | 0 | 16.4216
08.006.0015-A | REJUNTAMENTO DE ARTEFATO DE CONCRETO,COM ARGAMASSA DE CIMENT | M2 |  | 25.48
O E AREIA NO TRACO 1:3,COM FORNECIMENTO DE TODOS OS MATERIAI
S
20132 | MAO-DE-OBRA DE SERVENTE DA CONSTRUCAO CIVIL, INCLUSIVE ENCAR | H | 0.6 | 15.87 | 3 | 9.8077
GOS SOCIAIS DESONERADOS
30137 | ARGAMASSA CIM., AREIA TRACO 1:3,PREPARO MANUAL | M3 | 0.027 | 580.5621 | 0 | 15.6752
08.007.0001-0 | ARRANCAMENTO E REASSENTAMENTO DE PARALELEPIPEDOS COM LIMPEZA | M2 |  | 78.69
DO BETUME ADERENTE SOBRE COLCHAO DE PO-DE-PEDRA, INCLUSIVE
FORNECIMENTO DO PO-DE-PEDRA E REJUNTAMENTO COM ARGAMASSA DE
CIMENTO E AREIA,NO TRACO 1:3,EXCLUSIVE FORNECIMENTO DOS PARA
LELEPIPEDOS
01605 | ARGAMASSA CIM.,AREIA TRACO 1:3,PREPARO MECANICO | M3 | 0.02 | 466.5979 | 0 | 9.332
01991 | MAO-DE-OBRA DE CALCETEIRO, INCLUSIVE ENCARGOS SOCIAIS | H | 0.4 | 25.34 | 3 | 10.4401
01999 | MAO-DE-OBRA DE SERVENTE DA CONSTRUCAO CIVIL, INCLUSIVE ENCAR | H | 2.6 | 18.31 | 3 | 49.0342
GOS SOCIAIS
14574 | PO DE PEDRA, PARA REGIAO METROPOLITANA DO RIO DE JANEIRO | T | 0.156 | 63.4 | 0 | 9.8904
08.007.0001-A | ARRANCAMENTO E REASSENTAMENTO DE PARALELEPIPEDOS COM LIMPEZA | M2 |  | 70.61
DO BETUME ADERENTE SOBRE COLCHAO DE PO-DE-PEDRA, INCLUSIVE
FORNECIMENTO DO PO-DE-PEDRA E REJUNTAMENTO COM ARGAMASSA DE
CIMENTO E AREIA,NO TRACO 1:3,EXCLUSIVE FORNECIMENTO DOS PARA
LELEPIPEDOS
14574 | PO DE PEDRA, PARA REGIAO METROPOLITANA DO RIO DE JANEIRO | T | 0.156 | 63.4 | 0 | 9.8904
20042 | MAO-DE-OBRA DE CALCETEIRO, INCLUSIVE ENCARGOS SOCIAS DESONER | H | 0.4 | 21.96 | 3 | 9.0475
ADOS
20132 | MAO-DE-OBRA DE SERVENTE DA CONSTRUCAO CIVIL, INCLUSIVE ENCAR | H | 2.6 | 15.87 | 3 | 42.4999
GOS SOCIAIS DESONERADOS
30163 | ARGAMASSA CIM.,AREIA TRACO 1:3,PREPARO MECANICO | M3 | 0.02 | 458.806 | 0 | 9.1761
08.007.0002-0 | ASSENTAMENTO DE PARALELEPIPEDOS COM REAPROVEITAMENTO DOS MES | M2 |  | 54.17
MOS E FORNECIMENTO DE PO-DE-PEDRA,E REJUNTAMENTO COM ARGAMAS
SA DE CIMENTO E AREIA,NO TRACO 1:3
01605 | ARGAMASSA CIM.,AREIA TRACO 1:3,PREPARO MECANICO | M3 | 0.02 | 466.5979 | 0 | 9.332
01991 | MAO-DE-OBRA DE CALCETEIRO, INCLUSIVE ENCARGOS SOCIAIS | H | 0.4 | 25.34 | 3 | 10.4401
01999 | MAO-DE-OBRA DE SERVENTE DA CONSTRUCAO CIVIL, INCLUSIVE ENCAR | H | 1.3 | 18.31 | 3 | 24.5171
GOS SOCIAIS
14574 | PO DE PEDRA, PARA REGIAO METROPOLITANA DO RIO DE JANEIRO | T | 0.156 | 63.4 | 0 | 9.8904
08.007.0002-A | ASSENTAMENTO DE PARALELEPIPEDOS COM REAPROVEITAMENTO DOS MES | M2 |  | 49.36
MOS E FORNECIMENTO DE PO-DE-PEDRA,E REJUNTAMENTO COM ARGAMAS
SA DE CIMENTO E AREIA,NO TRACO 1:3
14574 | PO DE PEDRA, PARA REGIAO METROPOLITANA DO RIO DE JANEIRO | T | 0.156 | 63.4 | 0 | 9.8904
20042 | MAO-DE-OBRA DE CALCETEIRO, INCLUSIVE ENCARGOS SOCIAS DESONER | H | 0.4 | 21.96 | 3 | 9.0475
ADOS
20132 | MAO-DE-OBRA DE SERVENTE DA CONSTRUCAO CIVIL, INCLUSIVE ENCAR | H | 1.3 | 15.87 | 3 | 21.2499
GOS SOCIAIS DESONERADOS
30163 | ARGAMASSA CIM.,AREIA TRACO 1:3,PREPARO MECANICO | M3 | 0.02 | 458.806 | 0 | 9.1761
08.008.0001-0 | ARRANCAMENTO E REASSENTAMENTO DE PARALELEPIPEDOS COM LIMPEZA | M2 |  | 59.93
FO BETUME ADERENTE SOBRE COLCHAO DE PO-DE-PEDRA,INCLUSIVE F
ORNECIMENTO DO PO-DE-PEDRA,EXCLUSIVE REJUNTAMENTO E FORNECIM
ENTO DOS PARALELEPIPEDOS
01991 | MAO-DE-OBRA DE CALCETEIRO, INCLUSIVE ENCARGOS SOCIAIS | H | 0.4 | 25.34 | 3 | 10.4401
01999 | MAO-DE-OBRA DE SERVENTE DA CONSTRUCAO CIVIL, INCLUSIVE ENCAR | H | 2.1 | 18.31 | 3 | 39.6045
GOS SOCIAIS
14574 | PO DE PEDRA, PARA REGIAO METROPOLITANA DO RIO DE JANEIRO | T | 0.156 | 63.4 | 0 | 9.8904
08.008.0001-A | ARRANCAMENTO E REASSENTAMENTO DE PARALELEPIPEDOS COM LIMPEZA | M2 |  | 53.26
FO BETUME ADERENTE SOBRE COLCHAO DE PO-DE-PEDRA,INCLUSIVE F
ORNECIMENTO DO PO-DE-PEDRA,EXCLUSIVE REJUNTAMENTO E FORNECIM
ENTO DOS PARALELEPIPEDOS
14574 | PO DE PEDRA, PARA REGIAO METROPOLITANA DO RIO DE JANEIRO | T | 0.156 | 63.4 | 0 | 9.8904
20042 | MAO-DE-OBRA DE CALCETEIRO, INCLUSIVE ENCARGOS SOCIAS DESONER | H | 0.4 | 21.96 | 3 | 9.0475
ADOS
20132 | MAO-DE-OBRA DE SERVENTE DA CONSTRUCAO CIVIL, INCLUSIVE ENCAR | H | 2.1 | 15.87 | 3 | 34.3268
GOS SOCIAIS DESONERADOS
08.008.0002-0 | ASSENTAMENTO DE PARALELEPIPEDOS COM REAPROVEITAMENTO DOS MES | M2 |  | 42.96
MOS E FORNECIMENTO DO PO-DE-PEDRA,EXCLUSIVE REJUNTAMENTO
01991 | MAO-DE-OBRA DE CALCETEIRO, INCLUSIVE ENCARGOS SOCIAIS | H | 0.4 | 25.34 | 3 | 10.4401
01999 | MAO-DE-OBRA DE SERVENTE DA CONSTRUCAO CIVIL, INCLUSIVE ENCAR | H | 1.2 | 18.31 | 3 | 22.6312
GOS SOCIAIS
14574 | PO DE PEDRA, PARA REGIAO METROPOLITANA DO RIO DE JANEIRO | T | 0.156 | 63.4 | 0 | 9.8904
08.008.0002-A | ASSENTAMENTO DE PARALELEPIPEDOS COM REAPROVEITAMENTO DOS MES | M2 |  | 38.55
MOS E FORNECIMENTO DO PO-DE-PEDRA,EXCLUSIVE REJUNTAMENTO
14574 | PO DE PEDRA, PARA REGIAO METROPOLITANA DO RIO DE JANEIRO | T | 0.156 | 63.4 | 0 | 9.8904
20042 | MAO-DE-OBRA DE CALCETEIRO, INCLUSIVE ENCARGOS SOCIAS DESONER | H | 0.4 | 21.96 | 3 | 9.0475
ADOS
20132 | MAO-DE-OBRA DE SERVENTE DA CONSTRUCAO CIVIL, INCLUSIVE ENCAR | H | 1.2 | 15.87 | 3 | 19.6153
GOS SOCIAIS DESONERADOS
08.009.0003-0 | PAVIMENTACAO COM PARALELEPIPEDOS SOBRE COLCHAO DE PO-DE-PEDR | M2 |  | 101.1
A E REJUNTAMENTO COM ARGAMASSA DE CIMENTO E AREIA, NO TRACO
1:3,INCLUSIVE FORNECIMENTO DE TODOS OS MATERIAIS
00446 | PARALELEPIPEDO 40 UN/M2 | UN | 42 | 1 | 0 | 42
01016 | ROLO COMPACT. 6 A 9T, MOTOR DIESEL 55CV,INCLUSIVE OPERADOR ( | H | 0.0055 | 178.4325 | 0 | 0.9814
CP)
01018 | ROLO COMPACT. 6 A 9T, MOTOR DIESEL 55CV,INCLUSIVE OPERADOR ( | H | 0.001 | 78.5 | 0 | 0.0785
CI)
01605 | ARGAMASSA CIM.,AREIA TRACO 1:3,PREPARO MECANICO | M3 | 0.02 | 466.5979 | 0 | 9.332
01991 | MAO-DE-OBRA DE CALCETEIRO, INCLUSIVE ENCARGOS SOCIAIS | H | 0.4 | 25.34 | 3 | 10.4401
01999 | MAO-DE-OBRA DE SERVENTE DA CONSTRUCAO CIVIL, INCLUSIVE ENCAR | H | 1.4 | 18.31 | 3 | 26.403
GOS SOCIAIS
14574 | PO DE PEDRA, PARA REGIAO METROPOLITANA DO RIO DE JANEIRO | T | 0.1872 | 63.4 | 0 | 11.8685
08.009.0003-A | PAVIMENTACAO COM PARALELEPIPEDOS SOBRE COLCHAO DE PO-DE-PEDR | M2 |  | 96.01
A E REJUNTAMENTO COM ARGAMASSA DE CIMENTO E AREIA, NO TRACO
1:3,INCLUSIVE FORNECIMENTO DE TODOS OS MATERIAIS
00446 | PARALELEPIPEDO 40 UN/M2 | UN | 42 | 1 | 0 | 42
14574 | PO DE PEDRA, PARA REGIAO METROPOLITANA DO RIO DE JANEIRO | T | 0.1872 | 63.4 | 0 | 11.8685
20042 | MAO-DE-OBRA DE CALCETEIRO, INCLUSIVE ENCARGOS SOCIAS DESONER | H | 0.4 | 21.96 | 3 | 9.0475
ADOS
20132 | MAO-DE-OBRA DE SERVENTE DA CONSTRUCAO CIVIL, INCLUSIVE ENCAR | H | 1.4 | 15.87 | 3 | 22.8845
GOS SOCIAIS DESONERADOS
30163 | ARGAMASSA CIM.,AREIA TRACO 1:3,PREPARO MECANICO | M3 | 0.02 | 458.806 | 0 | 9.1761
30625 | ROLO COMPACT. 5 A 10T 58,5CV (CP) | H | 0.0055 | 174.6325 | 0 | 0.9605
30627 | ROLO COMPACT. 5 A 10T 58,5CV (CI) | H | 0.001 | 74.7 | 0 | 0.0747
08.009.0005-0 | PAVIMENTACAO COM PARALELEPIPEDOS SOBRE COLCHAO DE PO-DE-PEDR | M2 |  | 123.19
A E REJUNTAMENTO COM BETUME E CASCALHINHO,INCLUSIVE FORNECIM
ENTO DE TODOS OS MATERIAIS
00007 | CIMENTO ASFALTICO DE PETROLEO, CAP 50/70, A GRANEL | KG | 5 | 5.8793 | 0 | 29.3965
00446 | PARALELEPIPEDO 40 UN/M2 | UN | 42 | 1 | 0 | 42
01016 | ROLO COMPACT. 6 A 9T, MOTOR DIESEL 55CV,INCLUSIVE OPERADOR ( | H | 0.0055 | 178.4325 | 0 | 0.9814
CP)
01018 | ROLO COMPACT. 6 A 9T, MOTOR DIESEL 55CV,INCLUSIVE OPERADOR ( | H | 0.001 | 78.5 | 0 | 0.0785
CI)
01991 | MAO-DE-OBRA DE CALCETEIRO, INCLUSIVE ENCARGOS SOCIAIS | H | 0.4 | 25.34 | 3 | 10.4401
01999 | MAO-DE-OBRA DE SERVENTE DA CONSTRUCAO CIVIL, INCLUSIVE ENCAR | H | 1.4 | 18.31 | 3 | 26.403
GOS SOCIAIS
14541 | BRITA 0, PARA REGIAO METROPOLITANA DO RIO DE JANEIRO | T | 0.0213 | 95.17 | 0 | 2.0271
14574 | PO DE PEDRA, PARA REGIAO METROPOLITANA DO RIO DE JANEIRO | T | 0.1872 | 63.4 | 0 | 11.8685
08.009.0005-A | PAVIMENTACAO COM PARALELEPIPEDOS SOBRE COLCHAO DE PO-DE-PEDR | M2 |  | 118.25
A E REJUNTAMENTO COM BETUME E CASCALHINHO,INCLUSIVE FORNECIM
ENTO DE TODOS OS MATERIAIS
00007 | CIMENTO ASFALTICO DE PETROLEO, CAP 50/70, A GRANEL | KG | 5 | 5.8793 | 0 | 29.3965
00446 | PARALELEPIPEDO 40 UN/M2 | UN | 42 | 1 | 0 | 42
14541 | BRITA 0, PARA REGIAO METROPOLITANA DO RIO DE JANEIRO | T | 0.0213 | 95.17 | 0 | 2.0271
14574 | PO DE PEDRA, PARA REGIAO METROPOLITANA DO RIO DE JANEIRO | T | 0.1872 | 63.4 | 0 | 11.8685
20042 | MAO-DE-OBRA DE CALCETEIRO, INCLUSIVE ENCARGOS SOCIAS DESONER | H | 0.4 | 21.96 | 3 | 9.0475
ADOS
20132 | MAO-DE-OBRA DE SERVENTE DA CONSTRUCAO CIVIL, INCLUSIVE ENCAR | H | 1.4 | 15.87 | 3 | 22.8845
GOS SOCIAIS DESONERADOS
30625 | ROLO COMPACT. 5 A 10T 58,5CV (CP) | H | 0.0055 | 174.6325 | 0 | 0.9605
30627 | ROLO COMPACT. 5 A 10T 58,5CV (CI) | H | 0.001 | 74.7 | 0 | 0.0747
08.009.0010-0 | PAVIMENTACAO COM PARALELEPIPEDOS SOBRE COLCHAO DE AREIA E RE | M2 |  | 92.93
JUNTAMENTO DO MESMO MATERIAL,INCLUSIVE FORNECIMENTO DE TODOS
OS MATERIAIS
00001 | AREIA LAVADA, GROSSA, PARA REGIAO METROPOLITANA DO RIO DE JA | M3 | 0.11 | 118.5 | 0 | 13.035
NEIRO
00446 | PARALELEPIPEDO 40 UN/M2 | UN | 42 | 1 | 0 | 42
01016 | ROLO COMPACT. 6 A 9T, MOTOR DIESEL 55CV,INCLUSIVE OPERADOR ( | H | 0.0055 | 178.4325 | 0 | 0.9814
CP)
01018 | ROLO COMPACT. 6 A 9T, MOTOR DIESEL 55CV,INCLUSIVE OPERADOR ( | H | 0.001 | 78.5 | 0 | 0.0785
CI)
01991 | MAO-DE-OBRA DE CALCETEIRO, INCLUSIVE ENCARGOS SOCIAIS | H | 0.4 | 25.34 | 3 | 10.4401
01999 | MAO-DE-OBRA DE SERVENTE DA CONSTRUCAO CIVIL, INCLUSIVE ENCAR | H | 1.4 | 18.31 | 3 | 26.403
GOS SOCIAIS
08.009.0010-A | PAVIMENTACAO COM PARALELEPIPEDOS SOBRE COLCHAO DE AREIA E RE | M2 |  | 88
JUNTAMENTO DO MESMO MATERIAL,INCLUSIVE FORNECIMENTO DE TODOS
OS MATERIAIS
00001 | AREIA LAVADA, GROSSA, PARA REGIAO METROPOLITANA DO RIO DE JA | M3 | 0.11 | 118.5 | 0 | 13.035
NEIRO
00446 | PARALELEPIPEDO 40 UN/M2 | UN | 42 | 1 | 0 | 42
20042 | MAO-DE-OBRA DE CALCETEIRO, INCLUSIVE ENCARGOS SOCIAS DESONER | H | 0.4 | 21.96 | 3 | 9.0475
ADOS
20132 | MAO-DE-OBRA DE SERVENTE DA CONSTRUCAO CIVIL, INCLUSIVE ENCAR | H | 1.4 | 15.87 | 3 | 22.8845
GOS SOCIAIS DESONERADOS
30625 | ROLO COMPACT. 5 A 10T 58,5CV (CP) | H | 0.0055 | 174.6325 | 0 | 0.9605
30627 | ROLO COMPACT. 5 A 10T 58,5CV (CI) | H | 0.001 | 74.7 | 0 | 0.0747
08.010.0001-0 | PAVIMENTACAO COM PARALELEPIPEDOS SOBRE COLCHAO DE PO-DE-PEDR | M2 |  | 169.9
A,BASE DE 10CM DE CONCRETO MAGRO FCK=10MPA E REJUNTAMENTO CO
M BETUME E CASCALHINHO,INCLUSIVE O FORNECIMENTO DE TODOS OS
MATERIAIS
00007 | CIMENTO ASFALTICO DE PETROLEO, CAP 50/70, A GRANEL | KG | 5 | 5.8793 | 0 | 29.3965
00446 | PARALELEPIPEDO 40 UN/M2 | UN | 42 | 1 | 0 | 42
01007 | CAMINHAO BASCUL. NO TOCO, 4M3 (CP) | H | 0.0015 | 188.1704 | 0 | 0.2823
01009 | CAMINHAO BASCUL. NO TOCO, 4M3 (CI) | H | 0.023 | 61.4544 | 0 | 1.4135
01028 | BETONEIRA DIESEL 600L, MISTURA SECA (CP) | H | 0.025 | 29.6122 | 0 | 0.7403
01633 | CONCRETO FCK 10MPA | M3 | 0.105 | 353.8667 | 0 | 37.156
01968 | MAO-DE-OBRA DE PEDREIRO, INCLUSIVE ENCARGOS SOCIAIS | H | 0.1 | 25.34 | 3 | 2.61
01991 | MAO-DE-OBRA DE CALCETEIRO, INCLUSIVE ENCARGOS SOCIAIS | H | 0.4 | 25.34 | 3 | 10.4401
01999 | MAO-DE-OBRA DE SERVENTE DA CONSTRUCAO CIVIL, INCLUSIVE ENCAR | H | 1.8 | 18.31 | 3 | 33.9467
GOS SOCIAIS
14541 | BRITA 0, PARA REGIAO METROPOLITANA DO RIO DE JANEIRO | T | 0.0213 | 95.17 | 0 | 2.0271
14574 | PO DE PEDRA, PARA REGIAO METROPOLITANA DO RIO DE JANEIRO | T | 0.156 | 63.4 | 0 | 9.8904
08.010.0001-A | PAVIMENTACAO COM PARALELEPIPEDOS SOBRE COLCHAO DE PO-DE-PEDR | M2 |  | 163.55
A,BASE DE 10CM DE CONCRETO MAGRO FCK=10MPA E REJUNTAMENTO CO
M BETUME E CASCALHINHO,INCLUSIVE O FORNECIMENTO DE TODOS OS
MATERIAIS
00007 | CIMENTO ASFALTICO DE PETROLEO, CAP 50/70, A GRANEL | KG | 5 | 5.8793 | 0 | 29.3965
00446 | PARALELEPIPEDO 40 UN/M2 | UN | 42 | 1 | 0 | 42
14541 | BRITA 0, PARA REGIAO METROPOLITANA DO RIO DE JANEIRO | T | 0.0213 | 95.17 | 0 | 2.0271
14574 | PO DE PEDRA, PARA REGIAO METROPOLITANA DO RIO DE JANEIRO | T | 0.156 | 63.4 | 0 | 9.8904
20042 | MAO-DE-OBRA DE CALCETEIRO, INCLUSIVE ENCARGOS SOCIAS DESONER | H | 0.4 | 21.96 | 3 | 9.0475
ADOS
20115 | MAO-DE-OBRA DE PEDREIRO, INCLUSIVE ENCARGOS SOCIAIS DESONERA | H | 0.1 | 21.96 | 3 | 2.2619
DOS
20132 | MAO-DE-OBRA DE SERVENTE DA CONSTRUCAO CIVIL, INCLUSIVE ENCAR | H | 1.8 | 15.87 | 3 | 29.423
GOS SOCIAIS DESONERADOS
30245 | CONCRETO FCK 10MPA | M3 | 0.105 | 353.8667 | 0 | 37.156
30420 | CAMINHAO BASCUL. NO TOCO, 4M3 (CP) | H | 0.0015 | 184.7904 | 0 | 0.2772
30422 | CAMINHAO BASCUL. NO TOCO, 4M3 (CI) | H | 0.023 | 58.0744 | 0 | 1.3357
30714 | BETONEIRA DIESEL 600L, MISTURA SECA (CP) | H | 0.025 | 29.6122 | 0 | 0.7403
08.010.0005-0 | SARJETA-GUIA DE PARALELEPIPEDOS(1 FIADA),ASSENTE SOBRE BASE | M |  | 31.27
DE CONCRETO FCK=10MPA,INCLUSIVE ESTA,REJUNTAMENTO DE ARGAMAS
SA DE CIMENTO E AREIA(TRACO 1:3),PARA PAVIMENTACAO BETUMINOS
A
00446 | PARALELEPIPEDO 40 UN/M2 | UN | 5 | 1 | 0 | 5
01605 | ARGAMASSA CIM.,AREIA TRACO 1:3,PREPARO MECANICO | M3 | 0.0035 | 466.5979 | 0 | 1.6331
01633 | CONCRETO FCK 10MPA | M3 | 0.015 | 353.8667 | 0 | 5.308
01968 | MAO-DE-OBRA DE PEDREIRO, INCLUSIVE ENCARGOS SOCIAIS | H | 0.1 | 25.34 | 3 | 2.61
01991 | MAO-DE-OBRA DE CALCETEIRO, INCLUSIVE ENCARGOS SOCIAIS | H | 0.33 | 25.34 | 3 | 8.6131
01999 | MAO-DE-OBRA DE SERVENTE DA CONSTRUCAO CIVIL, INCLUSIVE ENCAR | H | 0.43 | 18.31 | 3 | 8.1095
GOS SOCIAIS
08.010.0005-A | SARJETA-GUIA DE PARALELEPIPEDOS(1 FIADA),ASSENTE SOBRE BASE | M |  | 28.66
DE CONCRETO FCK=10MPA,INCLUSIVE ESTA,REJUNTAMENTO DE ARGAMAS
SA DE CIMENTO E AREIA(TRACO 1:3),PARA PAVIMENTACAO BETUMINOS
A
00446 | PARALELEPIPEDO 40 UN/M2 | UN | 5 | 1 | 0 | 5
20042 | MAO-DE-OBRA DE CALCETEIRO, INCLUSIVE ENCARGOS SOCIAS DESONER | H | 0.33 | 21.96 | 3 | 7.4642
ADOS
20115 | MAO-DE-OBRA DE PEDREIRO, INCLUSIVE ENCARGOS SOCIAIS DESONERA | H | 0.1 | 21.96 | 3 | 2.2619
DOS
20132 | MAO-DE-OBRA DE SERVENTE DA CONSTRUCAO CIVIL, INCLUSIVE ENCAR | H | 0.43 | 15.87 | 3 | 7.0288
GOS SOCIAIS DESONERADOS
30163 | ARGAMASSA CIM.,AREIA TRACO 1:3,PREPARO MECANICO | M3 | 0.0035 | 458.806 | 0 | 1.6058
30245 | CONCRETO FCK 10MPA | M3 | 0.015 | 353.8667 | 0 | 5.308
08.011.0001-0 | SARJETA DE PARALELEPIPEDOS(3 FIADAS),ASSENTE SOBRE COLCHAO D | M |  | 72.45
E PO-DE-PEDRA,INCLUSIVE FORNECIMENTO DO PO-DE-PEDRA E BASE D
E MACADAME HIDRAULICO,COM 15CM DE ESPESSURA E REJUNTAMENTO C
OM BETUME E CASCALHINHO
00007 | CIMENTO ASFALTICO DE PETROLEO, CAP 50/70, A GRANEL | KG | 2 | 5.8793 | 0 | 11.7586
00446 | PARALELEPIPEDO 40 UN/M2 | UN | 16 | 1 | 0 | 16
01991 | MAO-DE-OBRA DE CALCETEIRO, INCLUSIVE ENCARGOS SOCIAIS | H | 0.2 | 25.34 | 3 | 5.22
01999 | MAO-DE-OBRA DE SERVENTE DA CONSTRUCAO CIVIL, INCLUSIVE ENCAR | H | 0.9 | 18.31 | 3 | 16.9734
GOS SOCIAIS
14541 | BRITA 0, PARA REGIAO METROPOLITANA DO RIO DE JANEIRO | T | 0.00852 | 95.17 | 0 | 0.8108
14543 | PEDRA BRITADA 1 E 2 (MEDIA), PARA REGIAO METROPOLITANA DO RI | T | 0.1305 | 90.4 | 0 | 11.7972
O DE JANEIRO
14574 | PO DE PEDRA, PARA REGIAO METROPOLITANA DO RIO DE JANEIRO | T | 0.156 | 63.4 | 0 | 9.8904
08.011.0001-A | SARJETA DE PARALELEPIPEDOS(3 FIADAS),ASSENTE SOBRE COLCHAO D | M |  | 69.49
E PO-DE-PEDRA,INCLUSIVE FORNECIMENTO DO PO-DE-PEDRA E BASE D
E MACADAME HIDRAULICO,COM 15CM DE ESPESSURA E REJUNTAMENTO C
OM BETUME E CASCALHINHO
00007 | CIMENTO ASFALTICO DE PETROLEO, CAP 50/70, A GRANEL | KG | 2 | 5.8793 | 0 | 11.7586
00446 | PARALELEPIPEDO 40 UN/M2 | UN | 16 | 1 | 0 | 16
14541 | BRITA 0, PARA REGIAO METROPOLITANA DO RIO DE JANEIRO | T | 0.00852 | 95.17 | 0 | 0.8108
14543 | PEDRA BRITADA 1 E 2 (MEDIA), PARA REGIAO METROPOLITANA DO RI | T | 0.1305 | 90.4 | 0 | 11.7972
O DE JANEIRO
14574 | PO DE PEDRA, PARA REGIAO METROPOLITANA DO RIO DE JANEIRO | T | 0.156 | 63.4 | 0 | 9.8904
20042 | MAO-DE-OBRA DE CALCETEIRO, INCLUSIVE ENCARGOS SOCIAS DESONER | H | 0.2 | 21.96 | 3 | 4.5238
ADOS
20132 | MAO-DE-OBRA DE SERVENTE DA CONSTRUCAO CIVIL, INCLUSIVE ENCAR | H | 0.9 | 15.87 | 3 | 14.7115
GOS SOCIAIS DESONERADOS
08.012.0001-0 | LEVANTAMENTO E REASSENTAMENTO DE MEIO-FIO | M |  | 63.05
01607 | ARGAMASSA CIM.,AREIA TRACO 1:4,PREPARO MECANICO | M3 | 0.001 | 445.3705 | 0 | 0.4454
01968 | MAO-DE-OBRA DE PEDREIRO, INCLUSIVE ENCARGOS SOCIAIS | H | 0.12 | 25.34 | 3 | 3.132
01991 | MAO-DE-OBRA DE CALCETEIRO, INCLUSIVE ENCARGOS SOCIAIS | H | 0.4 | 25.34 | 3 | 10.4401
01999 | MAO-DE-OBRA DE SERVENTE DA CONSTRUCAO CIVIL, INCLUSIVE ENCAR | H | 2.6 | 18.31 | 3 | 49.0342
GOS SOCIAIS
08.012.0001-A | LEVANTAMENTO E REASSENTAMENTO DE MEIO-FIO | M |  | 54.69
20042 | MAO-DE-OBRA DE CALCETEIRO, INCLUSIVE ENCARGOS SOCIAS DESONER | H | 0.4 | 21.96 | 3 | 9.0475
ADOS
20115 | MAO-DE-OBRA DE PEDREIRO, INCLUSIVE ENCARGOS SOCIAIS DESONERA | H | 0.12 | 21.96 | 3 | 2.7143
DOS
20132 | MAO-DE-OBRA DE SERVENTE DA CONSTRUCAO CIVIL, INCLUSIVE ENCAR | H | 2.6 | 15.87 | 3 | 42.4999
GOS SOCIAIS DESONERADOS
30164 | ARGAMASSA CIM.,AREIA TRACO 1:4,PREPARO MECANICO | M3 | 0.001 | 436.1963 | 0 | 0.4362
08.012.0003-0 | LEVANTAMENTO E REASSENTAMENTO DE TENTO OU TRAVESSAO | M |  | 53.62
01607 | ARGAMASSA CIM.,AREIA TRACO 1:4,PREPARO MECANICO | M3 | 0.001 | 445.3705 | 0 | 0.4454
01968 | MAO-DE-OBRA DE PEDREIRO, INCLUSIVE ENCARGOS SOCIAIS | H | 0.12 | 25.34 | 3 | 3.132
01991 | MAO-DE-OBRA DE CALCETEIRO, INCLUSIVE ENCARGOS SOCIAIS | H | 0.4 | 25.34 | 3 | 10.4401
01999 | MAO-DE-OBRA DE SERVENTE DA CONSTRUCAO CIVIL, INCLUSIVE ENCAR | H | 2.1 | 18.31 | 3 | 39.6045
GOS SOCIAIS
08.012.0003-A | LEVANTAMENTO E REASSENTAMENTO DE TENTO OU TRAVESSAO | M |  | 46.52
20042 | MAO-DE-OBRA DE CALCETEIRO, INCLUSIVE ENCARGOS SOCIAS DESONER | H | 0.4 | 21.96 | 3 | 9.0475
ADOS
20115 | MAO-DE-OBRA DE PEDREIRO, INCLUSIVE ENCARGOS SOCIAIS DESONERA | H | 0.12 | 21.96 | 3 | 2.7143
DOS
20132 | MAO-DE-OBRA DE SERVENTE DA CONSTRUCAO CIVIL, INCLUSIVE ENCAR | H | 2.1 | 15.87 | 3 | 34.3268
GOS SOCIAIS DESONERADOS
30164 | ARGAMASSA CIM.,AREIA TRACO 1:4,PREPARO MECANICO | M3 | 0.001 | 436.1963 | 0 | 0.4362
08.012.0004-0 | REASSENTAMENTO DE MEIO-FIO | M |  | 49.84
01607 | ARGAMASSA CIM.,AREIA TRACO 1:4,PREPARO MECANICO | M3 | 0.001 | 445.3705 | 0 | 0.4454
01968 | MAO-DE-OBRA DE PEDREIRO, INCLUSIVE ENCARGOS SOCIAIS | H | 0.12 | 25.34 | 3 | 3.132
01991 | MAO-DE-OBRA DE CALCETEIRO, INCLUSIVE ENCARGOS SOCIAIS | H | 0.4 | 25.34 | 3 | 10.4401
01999 | MAO-DE-OBRA DE SERVENTE DA CONSTRUCAO CIVIL, INCLUSIVE ENCAR | H | 1.9 | 18.31 | 3 | 35.8327
GOS SOCIAIS
08.012.0004-A | REASSENTAMENTO DE MEIO-FIO | M |  | 43.25
20042 | MAO-DE-OBRA DE CALCETEIRO, INCLUSIVE ENCARGOS SOCIAS DESONER | H | 0.4 | 21.96 | 3 | 9.0475
ADOS
20115 | MAO-DE-OBRA DE PEDREIRO, INCLUSIVE ENCARGOS SOCIAIS DESONERA | H | 0.12 | 21.96 | 3 | 2.7143
DOS
20132 | MAO-DE-OBRA DE SERVENTE DA CONSTRUCAO CIVIL, INCLUSIVE ENCAR | H | 1.9 | 15.87 | 3 | 31.0576
GOS SOCIAIS DESONERADOS
30164 | ARGAMASSA CIM.,AREIA TRACO 1:4,PREPARO MECANICO | M3 | 0.001 | 436.1963 | 0 | 0.4362
08.012.0005-0 | REASSENTAMENTO DE TENTO OU TRAVESSAO | M |  | 44.19
01607 | ARGAMASSA CIM.,AREIA TRACO 1:4,PREPARO MECANICO | M3 | 0.001 | 445.3705 | 0 | 0.4454
01968 | MAO-DE-OBRA DE PEDREIRO, INCLUSIVE ENCARGOS SOCIAIS | H | 0.12 | 25.34 | 3 | 3.132
01991 | MAO-DE-OBRA DE CALCETEIRO, INCLUSIVE ENCARGOS SOCIAIS | H | 0.4 | 25.34 | 3 | 10.4401
01999 | MAO-DE-OBRA DE SERVENTE DA CONSTRUCAO CIVIL, INCLUSIVE ENCAR | H | 1.6 | 18.31 | 3 | 30.1749
GOS SOCIAIS
08.012.0005-A | REASSENTAMENTO DE TENTO OU TRAVESSAO | M |  | 38.35
20042 | MAO-DE-OBRA DE CALCETEIRO, INCLUSIVE ENCARGOS SOCIAS DESONER | H | 0.4 | 21.96 | 3 | 9.0475
ADOS
20115 | MAO-DE-OBRA DE PEDREIRO, INCLUSIVE ENCARGOS SOCIAIS DESONERA | H | 0.12 | 21.96 | 3 | 2.7143
DOS
20132 | MAO-DE-OBRA DE SERVENTE DA CONSTRUCAO CIVIL, INCLUSIVE ENCAR | H | 1.6 | 15.87 | 3 | 26.1538
GOS SOCIAIS DESONERADOS
30164 | ARGAMASSA CIM.,AREIA TRACO 1:4,PREPARO MECANICO | M3 | 0.001 | 436.1963 | 0 | 0.4362
08.013.0005-0 | TRAVESSAO OU TENTO DE GRANITO,FORNECIMENTO E ASSENTAMENTO CO | M |  | 47.28
M REJUNTAMENTO DE ARGAMASSA DE CIMENTO E AREIA,NO TRACO 1:4
00590 | TENTO DE GRANITO | M | 1 | 22.5 | 0 | 22.5
01607 | ARGAMASSA CIM.,AREIA TRACO 1:4,PREPARO MECANICO | M3 | 0.001 | 445.3705 | 0 | 0.4454
01968 | MAO-DE-OBRA DE PEDREIRO, INCLUSIVE ENCARGOS SOCIAIS | H | 0.15 | 25.34 | 3 | 3.915
01991 | MAO-DE-OBRA DE CALCETEIRO, INCLUSIVE ENCARGOS SOCIAIS | H | 0.32 | 25.34 | 3 | 8.3521
01999 | MAO-DE-OBRA DE SERVENTE DA CONSTRUCAO CIVIL, INCLUSIVE ENCAR | H | 0.64 | 18.31 | 3 | 12.07
GOS SOCIAIS
08.013.0005-A | TRAVESSAO OU TENTO DE GRANITO,FORNECIMENTO E ASSENTAMENTO CO | M |  | 44.02
M REJUNTAMENTO DE ARGAMASSA DE CIMENTO E AREIA,NO TRACO 1:4
00590 | TENTO DE GRANITO | M | 1 | 22.5 | 0 | 22.5
20042 | MAO-DE-OBRA DE CALCETEIRO, INCLUSIVE ENCARGOS SOCIAS DESONER | H | 0.32 | 21.96 | 3 | 7.238
ADOS
20115 | MAO-DE-OBRA DE PEDREIRO, INCLUSIVE ENCARGOS SOCIAIS DESONERA | H | 0.15 | 21.96 | 3 | 3.3928
DOS
20132 | MAO-DE-OBRA DE SERVENTE DA CONSTRUCAO CIVIL, INCLUSIVE ENCAR | H | 0.64 | 15.87 | 3 | 10.4615
GOS SOCIAIS DESONERADOS
30164 | ARGAMASSA CIM.,AREIA TRACO 1:4,PREPARO MECANICO | M3 | 0.001 | 436.1963 | 0 | 0.4362
08.013.0010-0 | MEIO-FIO EM GRANITO,COM SECAO DE(20X25)CM,FORMATO DE PARALEL | M |  | 92.23
OGRAMO COM ANGULO DE 83º,SUPERFICIES SEM POLIMENTO COM CHANF
RO DE 1CM NA PARTE SUPERIOR,EM UMA DAS FACES,FORNECIMENTO E
ASSENTAMENTO COM REJUNTAMENTO DE ARGAMASSA DE CIMENTO E AREI
A NO TRACO 1:4
01968 | MAO-DE-OBRA DE PEDREIRO, INCLUSIVE ENCARGOS SOCIAIS | H | 0.12 | 25.34 | 3 | 3.132
01991 | MAO-DE-OBRA DE CALCETEIRO, INCLUSIVE ENCARGOS SOCIAIS | H | 0.4 | 25.34 | 3 | 10.4401
01999 | MAO-DE-OBRA DE SERVENTE DA CONSTRUCAO CIVIL, INCLUSIVE ENCAR | H | 0.8 | 18.31 | 3 | 15.0874
GOS SOCIAIS
03414 | ARGAMASSA CIM., AREIA TRACO 1:4,PREPARO MANUAL | M3 | 0.001 | 576.6073 | 0 | 0.5766
13624 | MEIO-FIO EM GRANITO, TIPO PARALELOGRAMO, DE 83º, SEM POLIMEN | M | 1 | 63 | 0 | 63
TO, CHANFRO DE 1CM, DE 20X25CM
08.013.0010-A | MEIO-FIO EM GRANITO,COM SECAO DE(20X25)CM,FORMATO DE PARALEL | M |  | 88.38
OGRAMO COM ANGULO DE 83º,SUPERFICIES SEM POLIMENTO COM CHANF
RO DE 1CM NA PARTE SUPERIOR,EM UMA DAS FACES,FORNECIMENTO E
ASSENTAMENTO COM REJUNTAMENTO DE ARGAMASSA DE CIMENTO E AREI
A NO TRACO 1:4
13624 | MEIO-FIO EM GRANITO, TIPO PARALELOGRAMO, DE 83º, SEM POLIMEN | M | 1 | 63 | 0 | 63
TO, CHANFRO DE 1CM, DE 20X25CM
20042 | MAO-DE-OBRA DE CALCETEIRO, INCLUSIVE ENCARGOS SOCIAS DESONER | H | 0.4 | 21.96 | 3 | 9.0475
ADOS
20115 | MAO-DE-OBRA DE PEDREIRO, INCLUSIVE ENCARGOS SOCIAIS DESONERA | H | 0.12 | 21.96 | 3 | 2.7143
DOS
20132 | MAO-DE-OBRA DE SERVENTE DA CONSTRUCAO CIVIL, INCLUSIVE ENCAR | H | 0.8 | 15.87 | 3 | 13.0769
GOS SOCIAIS DESONERADOS
30138 | ARGAMASSA CIM., AREIA TRACO 1:4,PREPARO MANUAL | M3 | 0.001 | 548.9621 | 0 | 0.549
08.013.0015-0 | MEIO-FIO RETO DE GRANITO,ALTURA DE 0,35CM,APICOADO COMUM,FOR | M |  | 92.23
NECIMENTO E ASSENTAMENTO COM REJUNTAMENTO DE ARGAMASSA DE CI
MENTO E AREIA NO TRACO 1:4
01968 | MAO-DE-OBRA DE PEDREIRO, INCLUSIVE ENCARGOS SOCIAIS | H | 0.12 | 25.34 | 3 | 3.132
01991 | MAO-DE-OBRA DE CALCETEIRO, INCLUSIVE ENCARGOS SOCIAIS | H | 0.4 | 25.34 | 3 | 10.4401
01999 | MAO-DE-OBRA DE SERVENTE DA CONSTRUCAO CIVIL, INCLUSIVE ENCAR | H | 0.8 | 18.31 | 3 | 15.0874
GOS SOCIAIS
03414 | ARGAMASSA CIM., AREIA TRACO 1:4,PREPARO MANUAL | M3 | 0.001 | 576.6073 | 0 | 0.5766
13625 | MEIO-FIO EM GRANITO, TIPO RETO, APICOADO, COM ALTURA DE 35CM | M | 1 | 63 | 0 | 63
08.013.0015-A | MEIO-FIO RETO DE GRANITO,ALTURA DE 0,35CM,APICOADO COMUM,FOR | M |  | 88.38
NECIMENTO E ASSENTAMENTO COM REJUNTAMENTO DE ARGAMASSA DE CI
MENTO E AREIA NO TRACO 1:4
13625 | MEIO-FIO EM GRANITO, TIPO RETO, APICOADO, COM ALTURA DE 35CM | M | 1 | 63 | 0 | 63
20042 | MAO-DE-OBRA DE CALCETEIRO, INCLUSIVE ENCARGOS SOCIAS DESONER | H | 0.4 | 21.96 | 3 | 9.0475
ADOS
20115 | MAO-DE-OBRA DE PEDREIRO, INCLUSIVE ENCARGOS SOCIAIS DESONERA | H | 0.12 | 21.96 | 3 | 2.7143
DOS
20132 | MAO-DE-OBRA DE SERVENTE DA CONSTRUCAO CIVIL, INCLUSIVE ENCAR | H | 0.8 | 15.87 | 3 | 13.0769
GOS SOCIAIS DESONERADOS
30138 | ARGAMASSA CIM., AREIA TRACO 1:4,PREPARO MANUAL | M3 | 0.001 | 548.9621 | 0 | 0.549
08.015.0002-0 | REVESTIMENTO DO TIPO "TRATAMENTO SUPERFICIAL BETUMINOSO SIMP | M2 |  | 7.32
LES",DE ACORDO COM AS "INSTRUCOES PARA EXECUCAO",DO DER-RJ,I
NCLUSIVE TRANSPORTE DENTRO DO CANTEIRO
00431 | EMULSAO ASFALTICA CATIONICA, RR-1C, A GRANEL | KG | 1.3 | 3.5328 | 0 | 4.5926
01007 | CAMINHAO BASCUL. NO TOCO, 4M3 (CP) | H | 0.00128 | 188.1704 | 0 | 0.2409
01013 | TRATOR DE PNEUS DIESEL 63CV (CP) | H | 0.00128 | 125.6219 | 0 | 0.1608
01015 | TRATOR DE PNEUS DIESEL 63CV (CI) | H | 0.00192 | 47.876 | 0 | 0.0919
01072 | DISTRIBUIDOR DE ASFALTO SOB PRESSAO (CP) | H | 0.00048 | 350.2835 | 0 | 0.1681
01074 | DISTRIBUIDOR DE ASFALTO SOB PRESSAO (CI) | H | 0.00272 | 106.0549 | 0 | 0.2885
01165 | ESPALHADOR DE AGREGADOS, 1,3M3 (CP) | H | 0.00128 | 13.1258 | 0 | 0.0168
01166 | ESPALHADOR DE AGREGADOS; 1,3M3 (CI) | H | 0.00192 | 7.2595 | 0 | 0.0139
01818 | ROLO ESTATICO DE 7 RODAS,AUTOPROPELIDO, 99 HP (CP) | H | 0.00128 | 200.4691 | 0 | 0.2566
01820 | ROLO ESTATICO DE 7 RODAS,AUTOPROPELIDO, 99 HP (CI) | H | 0.00192 | 87.99 | 0 | 0.1689
01894 | VASSOURA MEC. REBOCAVEL LARG. 2,44M (CP) | H | 0.00128 | 28.0404 | 0 | 0.0359
01895 | VASSOURA MEC. REBOCAVEL LARG. 2,44M (CI) | H | 0.00192 | 10.3262 | 0 | 0.0198
01999 | MAO-DE-OBRA DE SERVENTE DA CONSTRUCAO CIVIL, INCLUSIVE ENCAR | H | 0.0256 | 18.31 | 3 | 0.4828
GOS SOCIAIS
14543 | PEDRA BRITADA 1 E 2 (MEDIA), PARA REGIAO METROPOLITANA DO RI | T | 0.0087 | 90.4 | 0 | 0.7865
O DE JANEIRO
08.015.0002-A | REVESTIMENTO DO TIPO "TRATAMENTO SUPERFICIAL BETUMINOSO SIMP | M2 |  | 7.21
LES",DE ACORDO COM AS "INSTRUCOES PARA EXECUCAO",DO DER-RJ,I
NCLUSIVE TRANSPORTE DENTRO DO CANTEIRO
00431 | EMULSAO ASFALTICA CATIONICA, RR-1C, A GRANEL | KG | 1.3 | 3.5328 | 0 | 4.5926
14543 | PEDRA BRITADA 1 E 2 (MEDIA), PARA REGIAO METROPOLITANA DO RI | T | 0.0087 | 90.4 | 0 | 0.7865
O DE JANEIRO
20132 | MAO-DE-OBRA DE SERVENTE DA CONSTRUCAO CIVIL, INCLUSIVE ENCAR | H | 0.0256 | 15.87 | 3 | 0.4185
GOS SOCIAIS DESONERADOS
30420 | CAMINHAO BASCUL. NO TOCO, 4M3 (CP) | H | 0.00128 | 184.7904 | 0 | 0.2365
30568 | TRATOR DE PNEUS DIESEL 63CV (CP) | H | 0.00128 | 121.8219 | 0 | 0.1559
30570 | TRATOR DE PNEUS DIESEL 63CV (CI) | H | 0.00192 | 44.076 | 0 | 0.0846
30637 | ROLO ESTATICO DE 7 RODAS,AUTOPROPELIDO, 99 HP (CP) | H | 0.00128 | 196.6691 | 0 | 0.2517
30639 | ROLO ESTATICO DE 7 RODAS,AUTOPROPELIDO, 99 HP (CI) | H | 0.00192 | 84.19 | 0 | 0.1616
30665 | DISTRIBUIDOR DE ASFALTO SOB PRESSAO (CP) | H | 0.00048 | 346.9035 | 0 | 0.1665
30667 | DISTRIBUIDOR DE ASFALTO SOB PRESSAO (CI) | H | 0.00272 | 102.6749 | 0 | 0.2793
30668 | ESPALHADOR DE AGREGADOS, 1,3M3 (CP) | H | 0.00128 | 13.1258 | 0 | 0.0168
30669 | ESPALHADOR DE AGREGADOS; 1,3M3 (CI) | H | 0.00192 | 7.2595 | 0 | 0.0139
30679 | VASSOURA MEC. REBOCAVEL LARG. 2,44M (CP) | H | 0.00128 | 28.0404 | 0 | 0.0359
30680 | VASSOURA MEC. REBOCAVEL LARG. 2,44M (CI) | H | 0.00192 | 10.3262 | 0 | 0.0198
08.015.0003-0 | REVESTIMENTO DO TIPO "TRATAMENTO SUPERFICIAL BETUMINOSO DUPL | M2 |  | 16.86
O" DE ACORDO COM AS "INSTRUCOES PARA EXECUCAO",DO DER-RJ,INC
LUSIVE TRANSPORTE DENTRO DO CANTEIRO
01007 | CAMINHAO BASCUL. NO TOCO, 4M3 (CP) | H | 0.00216 | 188.1704 | 0 | 0.4064
01013 | TRATOR DE PNEUS DIESEL 63CV (CP) | H | 0.00123 | 125.6219 | 0 | 0.1545
01015 | TRATOR DE PNEUS DIESEL 63CV (CI) | H | 0.00185 | 47.876 | 0 | 0.0886
01072 | DISTRIBUIDOR DE ASFALTO SOB PRESSAO (CP) | H | 0.00154 | 350.2835 | 0 | 0.5394
01074 | DISTRIBUIDOR DE ASFALTO SOB PRESSAO (CI) | H | 0.00154 | 106.0549 | 0 | 0.1633
01165 | ESPALHADOR DE AGREGADOS, 1,3M3 (CP) | H | 0.00216 | 13.1258 | 0 | 0.0284
01166 | ESPALHADOR DE AGREGADOS; 1,3M3 (CI) | H | 0.00092 | 7.2595 | 0 | 0.0067
01374 | EMULSAO ASFALTICA CATIONICA, RR-2C, A GRANEL | KG | 2.8 | 3.8287 | 0 | 10.7204
01818 | ROLO ESTATICO DE 7 RODAS,AUTOPROPELIDO, 99 HP (CP) | H | 0.00247 | 200.4691 | 0 | 0.4952
01820 | ROLO ESTATICO DE 7 RODAS,AUTOPROPELIDO, 99 HP (CI) | H | 0.00062 | 87.99 | 0 | 0.0546
01894 | VASSOURA MEC. REBOCAVEL LARG. 2,44M (CP) | H | 0.00123 | 28.0404 | 0 | 0.0345
01895 | VASSOURA MEC. REBOCAVEL LARG. 2,44M (CI) | H | 0.00185 | 10.3262 | 0 | 0.0191
01999 | MAO-DE-OBRA DE SERVENTE DA CONSTRUCAO CIVIL, INCLUSIVE ENCAR | H | 0.0463 | 18.31 | 3 | 0.8732
GOS SOCIAIS
14543 | PEDRA BRITADA 1 E 2 (MEDIA), PARA REGIAO METROPOLITANA DO RI | T | 0.03625 | 90.4 | 0 | 3.277
O DE JANEIRO
08.015.0003-A | REVESTIMENTO DO TIPO "TRATAMENTO SUPERFICIAL BETUMINOSO DUPL | M2 |  | 16.7
O" DE ACORDO COM AS "INSTRUCOES PARA EXECUCAO",DO DER-RJ,INC
LUSIVE TRANSPORTE DENTRO DO CANTEIRO
01374 | EMULSAO ASFALTICA CATIONICA, RR-2C, A GRANEL | KG | 2.8 | 3.8287 | 0 | 10.7204
14543 | PEDRA BRITADA 1 E 2 (MEDIA), PARA REGIAO METROPOLITANA DO RI | T | 0.03625 | 90.4 | 0 | 3.277
O DE JANEIRO
20132 | MAO-DE-OBRA DE SERVENTE DA CONSTRUCAO CIVIL, INCLUSIVE ENCAR | H | 0.0463 | 15.87 | 3 | 0.7568
GOS SOCIAIS DESONERADOS
30420 | CAMINHAO BASCUL. NO TOCO, 4M3 (CP) | H | 0.00216 | 184.7904 | 0 | 0.3991
30568 | TRATOR DE PNEUS DIESEL 63CV (CP) | H | 0.00123 | 121.8219 | 0 | 0.1498
30570 | TRATOR DE PNEUS DIESEL 63CV (CI) | H | 0.00185 | 44.076 | 0 | 0.0815
30637 | ROLO ESTATICO DE 7 RODAS,AUTOPROPELIDO, 99 HP (CP) | H | 0.00247 | 196.6691 | 0 | 0.4858
30639 | ROLO ESTATICO DE 7 RODAS,AUTOPROPELIDO, 99 HP (CI) | H | 0.00062 | 84.19 | 0 | 0.0522
30665 | DISTRIBUIDOR DE ASFALTO SOB PRESSAO (CP) | H | 0.00154 | 346.9035 | 0 | 0.5342
30667 | DISTRIBUIDOR DE ASFALTO SOB PRESSAO (CI) | H | 0.00154 | 102.6749 | 0 | 0.1581
30668 | ESPALHADOR DE AGREGADOS, 1,3M3 (CP) | H | 0.00216 | 13.1258 | 0 | 0.0284
30669 | ESPALHADOR DE AGREGADOS; 1,3M3 (CI) | H | 0.00092 | 7.2595 | 0 | 0.0067
30679 | VASSOURA MEC. REBOCAVEL LARG. 2,44M (CP) | H | 0.00123 | 28.0404 | 0 | 0.0345
30680 | VASSOURA MEC. REBOCAVEL LARG. 2,44M (CI) | H | 0.00185 | 10.3262 | 0 | 0.0191
08.015.0004-0 | REVESTIMENTO DO TIPO "TRATAMENTO SUPERFICIAL BETUMINOSO TRIP | M2 |  | 22.91
LO",DE ACORDO COM AS "INSTRUCOES PARA EXECUCAO",DO DER-RJ,IN
CLUSIVE TRANSPORTE DENTRO DO CANTEIRO
01007 | CAMINHAO BASCUL. NO TOCO, 4M3 (CP) | H | 0.00343 | 188.1704 | 0 | 0.6454
01013 | TRATOR DE PNEUS DIESEL 63CV (CP) | H | 0.00195 | 125.6219 | 0 | 0.245
01015 | TRATOR DE PNEUS DIESEL 63CV (CI) | H | 0.00294 | 47.876 | 0 | 0.1408
01072 | DISTRIBUIDOR DE ASFALTO SOB PRESSAO (CP) | H | 0.00244 | 350.2835 | 0 | 0.8547
01074 | DISTRIBUIDOR DE ASFALTO SOB PRESSAO (CI) | H | 0.00244 | 106.0549 | 0 | 0.2588
01165 | ESPALHADOR DE AGREGADOS, 1,3M3 (CP) | H | 0.00343 | 13.1258 | 0 | 0.045
01166 | ESPALHADOR DE AGREGADOS; 1,3M3 (CI) | H | 0.00146 | 7.2595 | 0 | 0.0106
01374 | EMULSAO ASFALTICA CATIONICA, RR-2C, A GRANEL | KG | 3.5 | 3.8287 | 0 | 13.4005
01818 | ROLO ESTATICO DE 7 RODAS,AUTOPROPELIDO, 99 HP (CP) | H | 0.00392 | 200.4691 | 0 | 0.7858
01820 | ROLO ESTATICO DE 7 RODAS,AUTOPROPELIDO, 99 HP (CI) | H | 0.00098 | 87.99 | 0 | 0.0862
01894 | VASSOURA MEC. REBOCAVEL LARG. 2,44M (CP) | H | 0.00195 | 28.0404 | 0 | 0.0547
01895 | VASSOURA MEC. REBOCAVEL LARG. 2,44M (CI) | H | 0.00294 | 10.3262 | 0 | 0.0304
01999 | MAO-DE-OBRA DE SERVENTE DA CONSTRUCAO CIVIL, INCLUSIVE ENCAR | H | 0.073 | 18.31 | 3 | 1.3767
GOS SOCIAIS
14549 | BRITA 1, PARA REGIAO METROPOLITANA DO RIO DE JANEIRO | T | 0.0551 | 90.4 | 0 | 4.981
08.015.0004-A | REVESTIMENTO DO TIPO "TRATAMENTO SUPERFICIAL BETUMINOSO TRIP | M2 |  | 22.66
LO",DE ACORDO COM AS "INSTRUCOES PARA EXECUCAO",DO DER-RJ,IN
CLUSIVE TRANSPORTE DENTRO DO CANTEIRO
01374 | EMULSAO ASFALTICA CATIONICA, RR-2C, A GRANEL | KG | 3.5 | 3.8287 | 0 | 13.4005
14549 | BRITA 1, PARA REGIAO METROPOLITANA DO RIO DE JANEIRO | T | 0.0551 | 90.4 | 0 | 4.981
20132 | MAO-DE-OBRA DE SERVENTE DA CONSTRUCAO CIVIL, INCLUSIVE ENCAR | H | 0.073 | 15.87 | 3 | 1.1933
GOS SOCIAIS DESONERADOS
30420 | CAMINHAO BASCUL. NO TOCO, 4M3 (CP) | H | 0.00343 | 184.7904 | 0 | 0.6338
30568 | TRATOR DE PNEUS DIESEL 63CV (CP) | H | 0.00195 | 121.8219 | 0 | 0.2376
30570 | TRATOR DE PNEUS DIESEL 63CV (CI) | H | 0.00294 | 44.076 | 0 | 0.1296
30637 | ROLO ESTATICO DE 7 RODAS,AUTOPROPELIDO, 99 HP (CP) | H | 0.00392 | 196.6691 | 0 | 0.7709
30639 | ROLO ESTATICO DE 7 RODAS,AUTOPROPELIDO, 99 HP (CI) | H | 0.00098 | 84.19 | 0 | 0.0825
30665 | DISTRIBUIDOR DE ASFALTO SOB PRESSAO (CP) | H | 0.00244 | 346.9035 | 0 | 0.8464
30667 | DISTRIBUIDOR DE ASFALTO SOB PRESSAO (CI) | H | 0.00244 | 102.6749 | 0 | 0.2505
30668 | ESPALHADOR DE AGREGADOS, 1,3M3 (CP) | H | 0.00343 | 13.1258 | 0 | 0.045
30669 | ESPALHADOR DE AGREGADOS; 1,3M3 (CI) | H | 0.00146 | 7.2595 | 0 | 0.0106
30679 | VASSOURA MEC. REBOCAVEL LARG. 2,44M (CP) | H | 0.00195 | 28.0404 | 0 | 0.0547
30680 | VASSOURA MEC. REBOCAVEL LARG. 2,44M (CI) | H | 0.00294 | 10.3262 | 0 | 0.0304
08.015.0005-0 | MACADAME BETUMINOSO DE PENETRACAO DIRETA,COM CAPA SELANTE,DE | M3 |  | 579.77
ACORDO COM AS "INSTRUCOES PARA EXECUCAO",DO DER-RJ.O CUSTO
INDENIZA AS OPERACOES DE EXECUCAO,INCLUSIVE O FORNECIMENTO D
OS MATERIAIS EMPREGADOS,MEDIDO O VOLUME APOS A COMPRESSAO
01013 | TRATOR DE PNEUS DIESEL 63CV (CP) | H | 0.03103 | 125.6219 | 0 | 3.898
01015 | TRATOR DE PNEUS DIESEL 63CV (CI) | H | 0.03793 | 47.876 | 0 | 1.8159
01022 | ROLO ESTATICO DE 3 RODAS,AUTOPROPELIDO, 99 HP (CP) | H | 0.01207 | 171.3749 | 0 | 2.0685
01024 | ROLO ESTATICO DE 3 RODAS,AUTOPROPELIDO, 99 HP (CI) | H | 0.02241 | 73.4429 | 0 | 1.6459
01025 | ROLO VIBRATORIO LISO 7T 76,5HP (CP) | H | 0.01552 | 173.3206 | 0 | 2.6899
01027 | ROLO VIBRATORIO LISO 7T 76,5HP (CI) | H | 0.01896 | 69.725 | 0 | 1.322
01072 | DISTRIBUIDOR DE ASFALTO SOB PRESSAO (CP) | H | 0.03448 | 350.2835 | 0 | 12.0778
01165 | ESPALHADOR DE AGREGADOS, 1,3M3 (CP) | H | 0.01724 | 13.1258 | 0 | 0.2263
01166 | ESPALHADOR DE AGREGADOS; 1,3M3 (CI) | H | 0.01724 | 7.2595 | 0 | 0.1252
01264 | PA CARREGADEIRA,MOTOR DIESEL 170CV,CAPACIDADE RASA 3,1M3 (CP | H | 0.03276 | 397.7006 | 0 | 13.0287
)
01266 | PA CARREGADEIRA,MOTOR DIESEL 170CV,CAPACIDADE RASA 3,1M3 (CI | H | 0.00172 | 121.6339 | 0 | 0.2092
)
01374 | EMULSAO ASFALTICA CATIONICA, RR-2C, A GRANEL | KG | 81 | 3.8287 | 0 | 310.1247
01621 | CAPA SELANTE C/APLICACAO ASFALTO NIPROPORCAO 1,1 A 1,4 LITRO | M2 | 10 | 6.5442 | 0 | 65.442
S/M2, DISTRIBUICAO AGREGADOS (5 A 15KG/M2) COMPACT-ROLO
01999 | MAO-DE-OBRA DE SERVENTE DA CONSTRUCAO CIVIL, INCLUSIVE ENCAR | H | 0.414 | 18.31 | 3 | 7.8078
GOS SOCIAIS
14543 | PEDRA BRITADA 1 E 2 (MEDIA), PARA REGIAO METROPOLITANA DO RI | T | 1.74 | 90.4 | 0 | 157.296
O DE JANEIRO
08.015.0005-A | MACADAME BETUMINOSO DE PENETRACAO DIRETA,COM CAPA SELANTE,DE | M3 |  | 577.69
ACORDO COM AS "INSTRUCOES PARA EXECUCAO",DO DER-RJ.O CUSTO
INDENIZA AS OPERACOES DE EXECUCAO,INCLUSIVE O FORNECIMENTO D
OS MATERIAIS EMPREGADOS,MEDIDO O VOLUME APOS A COMPRESSAO
01374 | EMULSAO ASFALTICA CATIONICA, RR-2C, A GRANEL | KG | 81 | 3.8287 | 0 | 310.1247
14543 | PEDRA BRITADA 1 E 2 (MEDIA), PARA REGIAO METROPOLITANA DO RI | T | 1.74 | 90.4 | 0 | 157.296
O DE JANEIRO
20132 | MAO-DE-OBRA DE SERVENTE DA CONSTRUCAO CIVIL, INCLUSIVE ENCAR | H | 0.414 | 15.87 | 3 | 6.7673
GOS SOCIAIS DESONERADOS
30568 | TRATOR DE PNEUS DIESEL 63CV (CP) | H | 0.03103 | 121.8219 | 0 | 3.7801
30570 | TRATOR DE PNEUS DIESEL 63CV (CI) | H | 0.03793 | 44.076 | 0 | 1.6718
30598 | PA CARREGADEIRA,MOTOR DIESEL 170CV,CAPACIDADE RASA 3,1M3 (CP | H | 0.03276 | 393.9006 | 0 | 12.9042
)
30600 | PA CARREGADEIRA,MOTOR DIESEL 170CV,CAPACIDADE RASA 3,1M3 (CI | H | 0.00172 | 117.8339 | 0 | 0.2027
)
30631 | ROLO ESTATICO DE 3 RODAS,AUTOPROPELIDO, 99 HP (CP) | H | 0.01207 | 167.5749 | 0 | 2.0226
30633 | ROLO ESTATICO DE 3 RODAS,AUTOPROPELIDO, 99 HP (CI) | H | 0.02241 | 69.6429 | 0 | 1.5607
30634 | ROLO VIBRATORIO LISO 7T 76,5HP (CP) | H | 0.01552 | 169.5206 | 0 | 2.631
30636 | ROLO VIBRATORIO LISO 7T 76,5HP (CI) | H | 0.01896 | 65.925 | 0 | 1.2499
30665 | DISTRIBUIDOR DE ASFALTO SOB PRESSAO (CP) | H | 0.03448 | 346.9035 | 0 | 11.9612
30668 | ESPALHADOR DE AGREGADOS, 1,3M3 (CP) | H | 0.01724 | 13.1258 | 0 | 0.2263
30669 | ESPALHADOR DE AGREGADOS; 1,3M3 (CI) | H | 0.01724 | 7.2595 | 0 | 0.1252
30973 | CAPA SELANTE C/APLICACAO ASFALTO NIPROPORCAO 1,1 A 1,4 LITRO | M2 | 10 | 6.5174 | 0 | 65.174
S/M2, DISTRIBUICAO AGREGADOS (5 A 15KG/M2) COMPACT-ROLO
08.015.0008-0 | PRE-MISTURA A FRIO,DE ACORDO COM AS "INSTRUCOES PARA EXECUCA | M3 |  | 878.7
O",DO DER-RJ.O CUSTO INDENIZA AS OPERACOES DE EXECUCAO,FORNE
CIMENTO DOS MATERIAIS EMPREGADOS,E APLICA-SE AO VOLUME EXECU
TADO,MEDIDO APOS A COMPRESSAO,EXCLUSIVE TRANSPORTE DA USINA
PARA A PISTA
00001 | AREIA LAVADA, GROSSA, PARA REGIAO METROPOLITANA DO RIO DE JA | M3 | 0.411 | 118.5 | 0 | 48.7035
NEIRO
01016 | ROLO COMPACT. 6 A 9T, MOTOR DIESEL 55CV,INCLUSIVE OPERADOR ( | H | 0.018 | 178.4325 | 0 | 3.2118
CP)
01018 | ROLO COMPACT. 6 A 9T, MOTOR DIESEL 55CV,INCLUSIVE OPERADOR ( | H | 0.082 | 78.5 | 0 | 6.437
CI)
01060 | USINA P/MIST. A FRIO P/ 50T/H (CP) | H | 0.1 | 631.2029 | 0 | 63.1203
01078 | VIBROACABADORA ASF., DIESEL 69CV (CP) | H | 0.021 | 356.778 | 0 | 7.4923
01080 | VIBROACABADORA ASF., DIESEL 69CV (CI) | H | 0.079 | 170.51 | 0 | 13.4703
01403 | EMULSAO ASFALTICA CATIONICA, RM-1C, A GRANEL | KG | 132 | 4.4608 | 0 | 588.8256
01818 | ROLO ESTATICO DE 7 RODAS,AUTOPROPELIDO, 99 HP (CP) | H | 0.02 | 200.4691 | 0 | 4.0094
01820 | ROLO ESTATICO DE 7 RODAS,AUTOPROPELIDO, 99 HP (CI) | H | 0.08 | 87.99 | 0 | 7.0392
01999 | MAO-DE-OBRA DE SERVENTE DA CONSTRUCAO CIVIL, INCLUSIVE ENCAR | H | 0.4 | 18.31 | 3 | 7.5437
GOS SOCIAIS
14541 | BRITA 0, PARA REGIAO METROPOLITANA DO RIO DE JANEIRO | T | 0.68728 | 95.17 | 0 | 65.4084
14549 | BRITA 1, PARA REGIAO METROPOLITANA DO RIO DE JANEIRO | T | 0.7018 | 90.4 | 0 | 63.4427
08.015.0008-A | PRE-MISTURA A FRIO,DE ACORDO COM AS "INSTRUCOES PARA EXECUCA | M3 |  | 874.09
O",DO DER-RJ.O CUSTO INDENIZA AS OPERACOES DE EXECUCAO,FORNE
CIMENTO DOS MATERIAIS EMPREGADOS,E APLICA-SE AO VOLUME EXECU
TADO,MEDIDO APOS A COMPRESSAO,EXCLUSIVE TRANSPORTE DA USINA
PARA A PISTA
00001 | AREIA LAVADA, GROSSA, PARA REGIAO METROPOLITANA DO RIO DE JA | M3 | 0.411 | 118.5 | 0 | 48.7035
NEIRO
01403 | EMULSAO ASFALTICA CATIONICA, RM-1C, A GRANEL | KG | 132 | 4.4608 | 0 | 588.8256
14541 | BRITA 0, PARA REGIAO METROPOLITANA DO RIO DE JANEIRO | T | 0.68728 | 95.17 | 0 | 65.4084
14549 | BRITA 1, PARA REGIAO METROPOLITANA DO RIO DE JANEIRO | T | 0.7018 | 90.4 | 0 | 63.4427
20132 | MAO-DE-OBRA DE SERVENTE DA CONSTRUCAO CIVIL, INCLUSIVE ENCAR | H | 0.4 | 15.87 | 3 | 6.5384
GOS SOCIAIS DESONERADOS
30625 | ROLO COMPACT. 5 A 10T 58,5CV (CP) | H | 0.018 | 174.6325 | 0 | 3.1434
30627 | ROLO COMPACT. 5 A 10T 58,5CV (CI) | H | 0.082 | 74.7 | 0 | 6.1254
30637 | ROLO ESTATICO DE 7 RODAS,AUTOPROPELIDO, 99 HP (CP) | H | 0.02 | 196.6691 | 0 | 3.9334
30639 | ROLO ESTATICO DE 7 RODAS,AUTOPROPELIDO, 99 HP (CI) | H | 0.08 | 84.19 | 0 | 6.7352
30654 | USINA P/MIST. A FRIO P/ 50T/H (CP) | H | 0.1 | 608.9629 | 0 | 60.8963
30670 | VIBROACABADORA ASF., DIESEL 69CV (CP) | H | 0.021 | 350.538 | 0 | 7.3613
30672 | VIBROACABADORA ASF., DIESEL 69CV (CI) | H | 0.079 | 164.27 | 0 | 12.9773
08.015.0016-0 | CAPA SELANTE COMPREENDENDO APLICACAO DE ASFALTO NA PROPORCAO | M2 |  | 6.54
DE 0,7 A 1,5L/M2,DISTRIBUICAO DE AGREGADO(5 A 15KG/M2)E COM
PACTACAO COM ROLO LEVE
01013 | TRATOR DE PNEUS DIESEL 63CV (CP) | H | 0.001067 | 125.6219 | 0 | 0.134
01030 | SISTEMA AQUECIMENTO C/UM TANQUE FIXO DE 30.000 LITROS (CP) | H | 0.001067 | 227.6735 | 0 | 0.2429
01072 | DISTRIBUIDOR DE ASFALTO SOB PRESSAO (CP) | H | 0.000747 | 350.2835 | 0 | 0.2617
01074 | DISTRIBUIDOR DE ASFALTO SOB PRESSAO (CI) | H | 0.00032 | 106.0549 | 0 | 0.0339
01165 | ESPALHADOR DE AGREGADOS, 1,3M3 (CP) | H | 0.001067 | 13.1258 | 0 | 0.014
01374 | EMULSAO ASFALTICA CATIONICA, RR-2C, A GRANEL | KG | 1.2 | 3.8287 | 0 | 4.5944
01818 | ROLO ESTATICO DE 7 RODAS,AUTOPROPELIDO, 99 HP (CP) | H | 0.001014 | 200.4691 | 0 | 0.2033
01820 | ROLO ESTATICO DE 7 RODAS,AUTOPROPELIDO, 99 HP (CI) | H | 5.3e-05 | 87.99 | 0 | 0.0047
01999 | MAO-DE-OBRA DE SERVENTE DA CONSTRUCAO CIVIL, INCLUSIVE ENCAR | H | 0.0043 | 18.31 | 3 | 0.0811
GOS SOCIAIS
14541 | BRITA 0, PARA REGIAO METROPOLITANA DO RIO DE JANEIRO | T | 0.010224 | 95.17 | 0 | 0.973
08.015.0016-A | CAPA SELANTE COMPREENDENDO APLICACAO DE ASFALTO NA PROPORCAO | M2 |  | 6.51
DE 0,7 A 1,5L/M2,DISTRIBUICAO DE AGREGADO(5 A 15KG/M2)E COM
PACTACAO COM ROLO LEVE
01374 | EMULSAO ASFALTICA CATIONICA, RR-2C, A GRANEL | KG | 1.2 | 3.8287 | 0 | 4.5944
14541 | BRITA 0, PARA REGIAO METROPOLITANA DO RIO DE JANEIRO | T | 0.010224 | 95.17 | 0 | 0.973
20132 | MAO-DE-OBRA DE SERVENTE DA CONSTRUCAO CIVIL, INCLUSIVE ENCAR | H | 0.0043 | 15.87 | 3 | 0.0703
GOS SOCIAIS DESONERADOS
30568 | TRATOR DE PNEUS DIESEL 63CV (CP) | H | 0.001067 | 121.8219 | 0 | 0.13
30637 | ROLO ESTATICO DE 7 RODAS,AUTOPROPELIDO, 99 HP (CP) | H | 0.001014 | 196.6691 | 0 | 0.1994
30639 | ROLO ESTATICO DE 7 RODAS,AUTOPROPELIDO, 99 HP (CI) | H | 5.3e-05 | 84.19 | 0 | 0.0045
30657 | SISTEMA AQUECIMENTO C/UM TANQUE FIXO DE 30.000 LITROS (CP) | H | 0.001067 | 223.8735 | 0 | 0.2389
30665 | DISTRIBUIDOR DE ASFALTO SOB PRESSAO (CP) | H | 0.000747 | 346.9035 | 0 | 0.2591
30667 | DISTRIBUIDOR DE ASFALTO SOB PRESSAO (CI) | H | 0.00032 | 102.6749 | 0 | 0.0329
30668 | ESPALHADOR DE AGREGADOS, 1,3M3 (CP) | H | 0.001067 | 13.1258 | 0 | 0.014
08.015.0018-0 | REPOSICAO DE PAVIMENTACAO DE QUALQUER NATUREZA,EM CONCRETO A | T |  | 604.35
SFALTICO USINADO A QUENTE,SEM IMPRIMACAO OU PINTURA DE LIGAC
AO,EXECUTADO EM LOGRADOURO PUBLICO,ONDE FORAM EXECUTADAS OBR
AS POR COMPANHIAS CONCESSIONARIAS,EXCLUSIVE O TRANSPORTE DA
USINA PARA A PISTA
01057 | USINA P/MIST.BETUM.QUENTE P/60A90T/H(CP) | H | 0.027 | 3523.8829 | 0 | 95.1448
01058 | USINA P/MIST.BETUM.QUENTE P/60A90T/H(CF) | H | 0.007 | 1442.3755 | 0 | 10.0966
01059 | USINA P/MIST.BETUM.QUENTE P/60A90T/H(CI) | H | 0.005 | 1037.6234 | 0 | 5.1881
01255 | PA CARREGADEIRA,MOTOR DIESEL 100CV,CAPACIDADE RASA 1,3M3 (CP | H | 0.01 | 260.0459 | 0 | 2.6005
)
01256 | PA CARREGADEIRA,MOTOR DIESEL 100CV,CAPACIDADE RASA 1,3M3 (CF | H | 0.007 | 106.9418 | 0 | 0.7486
)
01257 | PA CARREGADEIRA,MOTOR DIESEL 100CV,CAPACIDADE RASA 1,3M3 (CI | H | 0.003 | 85.7827 | 0 | 0.2573
)
01376 | CIMENTO ASFALTICO DE PETROLEO, CAP 30/45, A GRANEL | KG | 61 | 4.8325 | 3 | 303.626
01865 | ROLO COMPACT. VIBRATORIO 13CV (CP) | H | 0.018 | 83.9125 | 0 | 1.5104
01867 | ROLO COMPACT. VIBRATORIO 13CV (CI) | H | 1.332 | 47.7497 | 0 | 63.6026
01968 | MAO-DE-OBRA DE PEDREIRO, INCLUSIVE ENCARGOS SOCIAIS | H | 0.58 | 25.34 | 3 | 15.1381
01999 | MAO-DE-OBRA DE SERVENTE DA CONSTRUCAO CIVIL, INCLUSIVE ENCAR | H | 1.73 | 18.31 | 3 | 32.6266
GOS SOCIAIS
14541 | BRITA 0, PARA REGIAO METROPOLITANA DO RIO DE JANEIRO | T | 0.3976 | 95.17 | 3 | 38.9748
14574 | PO DE PEDRA, PARA REGIAO METROPOLITANA DO RIO DE JANEIRO | T | 0.53352 | 63.4 | 3 | 34.8399
08.015.0018-A | REPOSICAO DE PAVIMENTACAO DE QUALQUER NATUREZA,EM CONCRETO A | T |  | 589.82
SFALTICO USINADO A QUENTE,SEM IMPRIMACAO OU PINTURA DE LIGAC
AO,EXECUTADO EM LOGRADOURO PUBLICO,ONDE FORAM EXECUTADAS OBR
AS POR COMPANHIAS CONCESSIONARIAS,EXCLUSIVE O TRANSPORTE DA
USINA PARA A PISTA
01376 | CIMENTO ASFALTICO DE PETROLEO, CAP 30/45, A GRANEL | KG | 61 | 4.8325 | 3 | 303.626
14541 | BRITA 0, PARA REGIAO METROPOLITANA DO RIO DE JANEIRO | T | 0.3976 | 95.17 | 3 | 38.9748
14574 | PO DE PEDRA, PARA REGIAO METROPOLITANA DO RIO DE JANEIRO | T | 0.53352 | 63.4 | 3 | 34.8399
20115 | MAO-DE-OBRA DE PEDREIRO, INCLUSIVE ENCARGOS SOCIAIS DESONERA | H | 0.58 | 21.96 | 3 | 13.1189
DOS
20132 | MAO-DE-OBRA DE SERVENTE DA CONSTRUCAO CIVIL, INCLUSIVE ENCAR | H | 1.73 | 15.87 | 3 | 28.2788
GOS SOCIAIS DESONERADOS
30595 | PA CARREGADEIRA,MOTOR DIESEL 100CV,CAPACIDADE RASA 1,3M3 (CP | H | 0.01 | 256.2459 | 0 | 2.5625
)
30596 | PA CARREGADEIRA,MOTOR DIESEL 100CV,CAPACIDADE RASA 1,3M3 (CF | H | 0.007 | 103.1418 | 0 | 0.722
)
30597 | PA CARREGADEIRA,MOTOR DIESEL 100CV,CAPACIDADE RASA 1,3M3 (CI | H | 0.003 | 81.9827 | 0 | 0.2459
)
30640 | ROLO COMPACT. VIBRATORIO 13CV (CP) | H | 0.018 | 80.1125 | 0 | 1.442
30642 | ROLO COMPACT. VIBRATORIO 13CV (CI) | H | 1.332 | 43.9497 | 0 | 58.541
30651 | USINA P/MIST.BETUM.QUENTE P/60A90T/H(CP) | H | 0.027 | 3448.1329 | 0 | 93.0996
30652 | USINA P/MIST.BETUM.QUENTE P/60A90T/H(CF) | H | 0.007 | 1366.6255 | 0 | 9.5664
30653 | USINA P/MIST.BETUM.QUENTE P/60A90T/H(CI) | H | 0.005 | 961.8734 | 0 | 4.8094
08.015.0020-0 | MICRORREVESTIMENTO ASFALTICO A FRIO,COM EMPREGO DE EMULSAO M | M2 |  | 13.91
ODIFICADA COM POLIMEROS,CONSUMO POR M2 ENTRE 10 KG A 12KG,EM
UMA UNICA CAMADA,COM EMPREGO DE FAIXA III OU IV DA ISSA.O C
USTO INCLUI TODOS OS MATERIAIS,EQUIPAMENTOS,MAO DE OBRA E EX
ECUCAO.O MICRORREVESTIMENTO ASFALTICO A FRIO DEVERA ATENDER
AS ESPECIFICACOES DA ISSA OU DNIT
00149 | CIMENTO PORTLAND CP II 32, EM SACO DE 50KG | KG | 0.11 | 0.58 | 3 | 0.0657
01010 | CAMINHAO TANQUE 6000L (CP) | H | 0.0053 | 206.9513 | 0 | 1.0968
01012 | CAMINHAO TANQUE 6000L (CI) | H | 0.0007 | 62.6376 | 0 | 0.0438
01155 | BETONEIRA ELETR. 320L, MISTURA SECA (CP) | H | 0.0031 | 4.5576 | 0 | 0.0141
01156 | BETONEIRA ELETR. 320L, MISTURA SECA (CI) | H | 0.003 | 0.6628 | 0 | 0.002
01255 | PA CARREGADEIRA,MOTOR DIESEL 100CV,CAPACIDADE RASA 1,3M3 (CP | H | 0.0061 | 260.0459 | 0 | 1.5863
)
01999 | MAO-DE-OBRA DE SERVENTE DA CONSTRUCAO CIVIL, INCLUSIVE ENCAR | H | 0.0033 | 18.31 | 3 | 0.0622
GOS SOCIAIS
13627 | EMULSAO ASFALTICA RUPTURA CONTROLADA, MODIFICADA POR POLIMET | KG | 1.44 | 4.78 | 3 | 7.0897
ROS
13630 | MAO-DE-OBRA DE RASTILHEIRO, INCLUSIVE ENCARGOS SOCIAIS | H | 0.0033 | 27.26 | 3 | 0.0927
14541 | BRITA 0, PARA REGIAO METROPOLITANA DO RIO DE JANEIRO | T | 0.003976 | 95.17 | 3 | 0.3897
14574 | PO DE PEDRA, PARA REGIAO METROPOLITANA DO RIO DE JANEIRO | T | 0.010296 | 63.4 | 3 | 0.6723
15084 | CAMINHAO PARA MICROREVESTIMENTO ASFALTICO | H | 0.0053 | 502.4375 | 0 | 2.6629
15086 | CAMINHAO PARA MICROREVESTIMENTO ASFALTICO | H | 0.0007 | 199.3282 | 0 | 0.1395
08.015.0020-A | MICRORREVESTIMENTO ASFALTICO A FRIO,COM EMPREGO DE EMULSAO M | M2 |  | 13.83
ODIFICADA COM POLIMEROS,CONSUMO POR M2 ENTRE 10 KG A 12KG,EM
UMA UNICA CAMADA,COM EMPREGO DE FAIXA III OU IV DA ISSA.O C
USTO INCLUI TODOS OS MATERIAIS,EQUIPAMENTOS,MAO DE OBRA E EX
ECUCAO.O MICRORREVESTIMENTO ASFALTICO A FRIO DEVERA ATENDER
AS ESPECIFICACOES DA ISSA OU DNIT
00149 | CIMENTO PORTLAND CP II 32, EM SACO DE 50KG | KG | 0.11 | 0.58 | 3 | 0.0657
13627 | EMULSAO ASFALTICA RUPTURA CONTROLADA, MODIFICADA POR POLIMET | KG | 1.44 | 4.78 | 3 | 7.0897
ROS
14541 | BRITA 0, PARA REGIAO METROPOLITANA DO RIO DE JANEIRO | T | 0.003976 | 95.17 | 3 | 0.3897
14574 | PO DE PEDRA, PARA REGIAO METROPOLITANA DO RIO DE JANEIRO | T | 0.010296 | 63.4 | 3 | 0.6723
20125 | MAO-DE-OBRA DE RASTILHEIRO, INCLUSIVE ENCARGOS SOCIAIS DESON | H | 0.0033 | 23.62 | 3 | 0.0803
ERADOS
20132 | MAO-DE-OBRA DE SERVENTE DA CONSTRUCAO CIVIL, INCLUSIVE ENCAR | H | 0.0033 | 15.87 | 3 | 0.0539
GOS SOCIAIS DESONERADOS
30438 | CAMINHAO TANQUE 6000L (CP) | H | 0.0053 | 203.5713 | 0 | 1.0789
30440 | CAMINHAO TANQUE 6000L (CI) | H | 0.0007 | 59.2576 | 0 | 0.0415
30595 | PA CARREGADEIRA,MOTOR DIESEL 100CV,CAPACIDADE RASA 1,3M3 (CP | H | 0.0061 | 256.2459 | 0 | 1.5631
)
30708 | BETONEIRA ELETR. 320L, MISTURA SECA (CP) | H | 0.0031 | 4.5576 | 0 | 0.0141
30709 | BETONEIRA ELETR. 320L, MISTURA SECA (CI) | H | 0.003 | 0.6628 | 0 | 0.002
31045 | CAMINHAO PARA MICROREVESTIMENTO ASFALTICO | H | 0.0053 | 499.0575 | 0 | 2.645
31047 | CAMINHAO PARA MICROREVESTIMENTO ASFALTICO | H | 0.0007 | 195.9482 | 0 | 0.1372
08.015.0022-0 | SELAGEM DE TRINCA EM PAVIMENTO RIGIDO OU FLEXIVEL,INCLUSIVE | M |  | 13.45
FRESAGEM DA TRINCA,LIMPEZA COM JATO DE AR COMPRIMIDO E SELAG
EM COM EMULSAO RR-1C
00431 | EMULSAO ASFALTICA CATIONICA, RR-1C, A GRANEL | KG | 2.5 | 3.5328 | 0 | 8.832
01102 | COMPRESSOR AR 250PCM 77CV (CP) | H | 0.0065 | 155.0628 | 0 | 1.0079
01103 | COMPRESSOR AR 250PCM 77CV (CF) | H | 0.0035 | 25.2047 | 0 | 0.0882
01267 | CAMINHAO BASCUL. NO TOCO 8 A 10M3 (CP) | H | 0.0005 | 272.6357 | 0 | 0.1363
01269 | CAMINHAO BASCUL. NO TOCO, 8 A 10M3 (CI) | H | 0.0002 | 73.8556 | 0 | 0.0148
01553 | MANGUEIRA PARA AR COMPRIMIDO, COM 2 LONAS, DE 3/4" | M | 0.001 | 8.43 | 0 | 0.0084
01678 | MAQUINA FRESADORA FRIO MOTOR 105 KW (CP) | H | 0.0005 | 657.6492 | 0 | 0.3288
01680 | MAQUINA FRESADORA FRIO MOTOR 105 KW (CI) | H | 0.0002 | 281.2556 | 0 | 0.0563
01970 | MAO-DE-OBRA DE OPERADOR DE MAQUINA (TRATOR, ETC), INCLUSIVE | H | 0.02 | 28.45 | 3 | 0.5861
ENCARGOS SOCIAIS
01999 | MAO-DE-OBRA DE SERVENTE DA CONSTRUCAO CIVIL, INCLUSIVE ENCAR | H | 0.127 | 18.31 | 3 | 2.3951
GOS SOCIAIS
08.015.0022-A | SELAGEM DE TRINCA EM PAVIMENTO RIGIDO OU FLEXIVEL,INCLUSIVE | M |  | 13.04
FRESAGEM DA TRINCA,LIMPEZA COM JATO DE AR COMPRIMIDO E SELAG
EM COM EMULSAO RR-1C
00431 | EMULSAO ASFALTICA CATIONICA, RR-1C, A GRANEL | KG | 2.5 | 3.5328 | 0 | 8.832
01553 | MANGUEIRA PARA AR COMPRIMIDO, COM 2 LONAS, DE 3/4" | M | 0.001 | 8.43 | 0 | 0.0084
20111 | MAO-DE-OBRA DE OPERADOR DE MAQUINA (TRATOR, ETC.), INCLUSIVE | H | 0.02 | 24.65 | 3 | 0.5078
ENCARGOS SOCIAIS DESONERADOS
20132 | MAO-DE-OBRA DE SERVENTE DA CONSTRUCAO CIVIL, INCLUSIVE ENCAR | H | 0.127 | 15.87 | 3 | 2.076
GOS SOCIAIS DESONERADOS
30429 | CAMINHAO BASCUL. NO TOCO 8 A 10M3 (CP) | H | 0.0005 | 269.2557 | 0 | 0.1346
30431 | CAMINHAO BASCUL. NO TOCO, 8 A 10M3 (CI) | H | 0.0002 | 70.4756 | 0 | 0.0141
30548 | MAQUINA FRESADORA FRIO MOTOR 105 KW (CP) | H | 0.0005 | 649.4748 | 0 | 0.3247
30550 | MAQUINA FRESADORA FRIO MOTOR 105 KW (CI) | H | 0.0002 | 273.0812 | 0 | 0.0546
30810 | COMPRESSOR AR 250PCM 77CV (CP) | H | 0.0065 | 155.0628 | 0 | 1.0079
30811 | COMPRESSOR AR 250PCM 77CV (CF) | H | 0.0035 | 25.2047 | 0 | 0.0882
08.015.0025-0 | MICRORREVESTIMENTO ASFALTICO A FRIO,COM EMULSAO MODIFICADA C | M2 |  | 35.39
OM POLIMERO (SBS) E FIBRAS,ESPESSURA DE 1CM,INCLUSIVE FORNEC
IMENTO DE TODOS OS MATERIAIS,CONFORME "INSTRUCOES PARA EXECU
CAO" DO DER-RJ
01013 | TRATOR DE PNEUS DIESEL 63CV (CP) | H | 0.000448 | 125.6219 | 0 | 0.0563
01015 | TRATOR DE PNEUS DIESEL 63CV (CI) | H | 0.001152 | 47.876 | 0 | 0.0552
01030 | SISTEMA AQUECIMENTO C/UM TANQUE FIXO DE 30.000 LITROS (CP) | H | 0.0016 | 227.6735 | 0 | 0.3643
01072 | DISTRIBUIDOR DE ASFALTO SOB PRESSAO (CP) | H | 0.000432 | 350.2835 | 0 | 0.1513
01074 | DISTRIBUIDOR DE ASFALTO SOB PRESSAO (CI) | H | 0.001168 | 106.0549 | 0 | 0.1239
01165 | ESPALHADOR DE AGREGADOS, 1,3M3 (CP) | H | 0.0016 | 13.1258 | 0 | 0.021
01267 | CAMINHAO BASCUL. NO TOCO 8 A 10M3 (CP) | H | 0.0016 | 272.6357 | 0 | 0.4362
01374 | EMULSAO ASFALTICA CATIONICA, RR-2C, A GRANEL | KG | 6 | 3.8287 | 0 | 22.9722
01818 | ROLO ESTATICO DE 7 RODAS,AUTOPROPELIDO, 99 HP (CP) | H | 0.000912 | 200.4691 | 0 | 0.1828
01820 | ROLO ESTATICO DE 7 RODAS,AUTOPROPELIDO, 99 HP (CI) | H | 0.0006888 | 87.99 | 0 | 0.0606
01894 | VASSOURA MEC. REBOCAVEL LARG. 2,44M (CP) | H | 0.000448 | 28.0404 | 0 | 0.0126
01895 | VASSOURA MEC. REBOCAVEL LARG. 2,44M (CI) | H | 0.001152 | 10.3262 | 0 | 0.0119
01999 | MAO-DE-OBRA DE SERVENTE DA CONSTRUCAO CIVIL, INCLUSIVE ENCAR | H | 0.0128 | 18.31 | 3 | 0.2414
GOS SOCIAIS
13639 | FIBRAS PARA SMA | KG | 0.46 | 22.55 | 0 | 10.373
14541 | BRITA 0, PARA REGIAO METROPOLITANA DO RIO DE JANEIRO | T | 0.00355 | 95.17 | 0 | 0.3379
08.015.0025-A | MICRORREVESTIMENTO ASFALTICO A FRIO,COM EMULSAO MODIFICADA C | M2 |  | 35.33
OM POLIMERO (SBS) E FIBRAS,ESPESSURA DE 1CM,INCLUSIVE FORNEC
IMENTO DE TODOS OS MATERIAIS,CONFORME "INSTRUCOES PARA EXECU
CAO" DO DER-RJ
01374 | EMULSAO ASFALTICA CATIONICA, RR-2C, A GRANEL | KG | 6 | 3.8287 | 0 | 22.9722
13639 | FIBRAS PARA SMA | KG | 0.46 | 22.55 | 0 | 10.373
14541 | BRITA 0, PARA REGIAO METROPOLITANA DO RIO DE JANEIRO | T | 0.00355 | 95.17 | 0 | 0.3379
20132 | MAO-DE-OBRA DE SERVENTE DA CONSTRUCAO CIVIL, INCLUSIVE ENCAR | H | 0.0128 | 15.87 | 3 | 0.2092
GOS SOCIAIS DESONERADOS
30429 | CAMINHAO BASCUL. NO TOCO 8 A 10M3 (CP) | H | 0.0016 | 269.2557 | 0 | 0.4308
30568 | TRATOR DE PNEUS DIESEL 63CV (CP) | H | 0.000448 | 121.8219 | 0 | 0.0546
30570 | TRATOR DE PNEUS DIESEL 63CV (CI) | H | 0.001152 | 44.076 | 0 | 0.0508
30637 | ROLO ESTATICO DE 7 RODAS,AUTOPROPELIDO, 99 HP (CP) | H | 0.000912 | 196.6691 | 0 | 0.1794
30639 | ROLO ESTATICO DE 7 RODAS,AUTOPROPELIDO, 99 HP (CI) | H | 0.0006888 | 84.19 | 0 | 0.058
30657 | SISTEMA AQUECIMENTO C/UM TANQUE FIXO DE 30.000 LITROS (CP) | H | 0.0016 | 223.8735 | 0 | 0.3582
30665 | DISTRIBUIDOR DE ASFALTO SOB PRESSAO (CP) | H | 0.000432 | 346.9035 | 0 | 0.1499
30667 | DISTRIBUIDOR DE ASFALTO SOB PRESSAO (CI) | H | 0.001168 | 102.6749 | 0 | 0.1199
30668 | ESPALHADOR DE AGREGADOS, 1,3M3 (CP) | H | 0.0016 | 13.1258 | 0 | 0.021
30679 | VASSOURA MEC. REBOCAVEL LARG. 2,44M (CP) | H | 0.000448 | 28.0404 | 0 | 0.0126
30680 | VASSOURA MEC. REBOCAVEL LARG. 2,44M (CI) | H | 0.001152 | 10.3262 | 0 | 0.0119
08.015.0040-0 | REVESTIMENTO DE CONCRETO BETUMINOSO USINADO A QUENTE,COM 8CM | M2 |  | 101.82
DE ESPESSURA,EXECUTADO EM 2 CAMADAS,SENDO A INFERIOR DE LIG
ACAO("BINDER"),COM 4CM DE ESPESSURA E A SUPERIOR DE ROLAMENT
O,DE ACORDO COM AS "INSTRUCOES PARA EXECUCAO",DO DER-RJ,EXCL
USIVE TRANSPORTE DA USINA PARA A PISTA
00001 | AREIA LAVADA, GROSSA, PARA REGIAO METROPOLITANA DO RIO DE JA | M3 | 0.04 | 118.5 | 0 | 4.74
NEIRO
00007 | CIMENTO ASFALTICO DE PETROLEO, CAP 50/70, A GRANEL | KG | 10 | 5.8793 | 0 | 58.793
00149 | CIMENTO PORTLAND CP II 32, EM SACO DE 50KG | KG | 0.9772 | 0.58 | 0 | 0.5668
01016 | ROLO COMPACT. 6 A 9T, MOTOR DIESEL 55CV,INCLUSIVE OPERADOR ( | H | 0.005319 | 178.4325 | 0 | 0.9491
CP)
01057 | USINA P/MIST.BETUM.QUENTE P/60A90T/H(CP) | H | 0.005319 | 3523.8829 | 0 | 18.7435
01072 | DISTRIBUIDOR DE ASFALTO SOB PRESSAO (CP) | H | 0.005319 | 350.2835 | 0 | 1.8632
01078 | VIBROACABADORA ASF., DIESEL 69CV (CP) | H | 0.00372 | 356.778 | 0 | 1.3272
01080 | VIBROACABADORA ASF., DIESEL 69CV (CI) | H | 0.0016 | 170.51 | 0 | 0.2728
01255 | PA CARREGADEIRA,MOTOR DIESEL 100CV,CAPACIDADE RASA 1,3M3 (CP | H | 0.0034 | 260.0459 | 0 | 0.8842
)
01257 | PA CARREGADEIRA,MOTOR DIESEL 100CV,CAPACIDADE RASA 1,3M3 (CI | H | 0.00191 | 85.7827 | 0 | 0.1638
)
01818 | ROLO ESTATICO DE 7 RODAS,AUTOPROPELIDO, 99 HP (CP) | H | 0.00229 | 200.4691 | 0 | 0.4591
01820 | ROLO ESTATICO DE 7 RODAS,AUTOPROPELIDO, 99 HP (CI) | H | 0.00303 | 87.99 | 0 | 0.2666
01979 | MAO-DE-OBRA DE LABORATORISTA DE SOLOS A, INCLUSIVE ENCARGOS | H | 0.0025 | 35.01 | 3 | 0.0902
SOCIAIS
01999 | MAO-DE-OBRA DE SERVENTE DA CONSTRUCAO CIVIL, INCLUSIVE ENCAR | H | 0.044 | 18.31 | 3 | 0.8298
GOS SOCIAIS
02115 | PINTURA DE LIGACAO DE ACORDO COM AS INSTRUCOES PARA EXECUCAO | M2 | 1 | 2.3099 | 0 | 2.3099
DO DER-RJ
14543 | PEDRA BRITADA 1 E 2 (MEDIA), PARA REGIAO METROPOLITANA DO RI | T | 0.10585 | 90.4 | 0 | 9.5688
O DE JANEIRO
08.015.0040-A | REVESTIMENTO DE CONCRETO BETUMINOSO USINADO A QUENTE,COM 8CM | M2 |  | 101.17
DE ESPESSURA,EXECUTADO EM 2 CAMADAS,SENDO A INFERIOR DE LIG
ACAO("BINDER"),COM 4CM DE ESPESSURA E A SUPERIOR DE ROLAMENT
O,DE ACORDO COM AS "INSTRUCOES PARA EXECUCAO",DO DER-RJ,EXCL
USIVE TRANSPORTE DA USINA PARA A PISTA
00001 | AREIA LAVADA, GROSSA, PARA REGIAO METROPOLITANA DO RIO DE JA | M3 | 0.04 | 118.5 | 0 | 4.74
NEIRO
00007 | CIMENTO ASFALTICO DE PETROLEO, CAP 50/70, A GRANEL | KG | 10 | 5.8793 | 0 | 58.793
00149 | CIMENTO PORTLAND CP II 32, EM SACO DE 50KG | KG | 0.9772 | 0.58 | 0 | 0.5668
14543 | PEDRA BRITADA 1 E 2 (MEDIA), PARA REGIAO METROPOLITANA DO RI | T | 0.10585 | 90.4 | 0 | 9.5688
O DE JANEIRO
20085 | MAO-DE-OBRA DE LABORATORISTA DE SOLOS A, INCLUSIVE ENCARGOS | H | 0.0025 | 30.34 | 3 | 0.0781
SOCIAIS DESONERADOS
20132 | MAO-DE-OBRA DE SERVENTE DA CONSTRUCAO CIVIL, INCLUSIVE ENCAR | H | 0.044 | 15.87 | 3 | 0.7192
GOS SOCIAIS DESONERADOS
30595 | PA CARREGADEIRA,MOTOR DIESEL 100CV,CAPACIDADE RASA 1,3M3 (CP | H | 0.0034 | 256.2459 | 0 | 0.8712
)
30597 | PA CARREGADEIRA,MOTOR DIESEL 100CV,CAPACIDADE RASA 1,3M3 (CI | H | 0.00191 | 81.9827 | 0 | 0.1566
)
30625 | ROLO COMPACT. 5 A 10T 58,5CV (CP) | H | 0.005319 | 174.6325 | 0 | 0.9289
30637 | ROLO ESTATICO DE 7 RODAS,AUTOPROPELIDO, 99 HP (CP) | H | 0.00229 | 196.6691 | 0 | 0.4504
30639 | ROLO ESTATICO DE 7 RODAS,AUTOPROPELIDO, 99 HP (CI) | H | 0.00303 | 84.19 | 0 | 0.2551
30651 | USINA P/MIST.BETUM.QUENTE P/60A90T/H(CP) | H | 0.005319 | 3448.1329 | 0 | 18.3406
30665 | DISTRIBUIDOR DE ASFALTO SOB PRESSAO (CP) | H | 0.005319 | 346.9035 | 0 | 1.8452
30670 | VIBROACABADORA ASF., DIESEL 69CV (CP) | H | 0.00372 | 350.538 | 0 | 1.304
30672 | VIBROACABADORA ASF., DIESEL 69CV (CI) | H | 0.0016 | 164.27 | 0 | 0.2628
30974 | PINTURA DE LIGACAO DE ACORDO COM AS INSTRUCOES PARA EXECUCAO | M2 | 1 | 2.2975 | 0 | 2.2975
DO DER-RJ
08.015.0042-0 | REVESTIMENTO DE CONCRETO BETUMINOSO USINADO A QUENTE,COM 10C | M2 |  | 124.78
M DE ESPESSURA,EXECUTADO EM 2 CAMADAS,SENDO A INFERIOR DE LI
GACAO ("BINDER")COM 6CM DE ESPESSURA E A SUPERIOR DE ROLAMEN
TO,DE ACORDO COM AS "INSTRUCOES PARA EXECUCAO",DO DER-RJ,EXC
LUSIVE TRANSPORTE DA USINA PARA A PISTA
00001 | AREIA LAVADA, GROSSA, PARA REGIAO METROPOLITANA DO RIO DE JA | M3 | 0.049 | 118.5 | 0 | 5.8065
NEIRO
00007 | CIMENTO ASFALTICO DE PETROLEO, CAP 50/70, A GRANEL | KG | 12 | 5.8793 | 0 | 70.5516
00149 | CIMENTO PORTLAND CP II 32, EM SACO DE 50KG | KG | 0.9772 | 0.58 | 0 | 0.5668
01016 | ROLO COMPACT. 6 A 9T, MOTOR DIESEL 55CV,INCLUSIVE OPERADOR ( | H | 0.00525 | 178.4325 | 0 | 0.9368
CP)
01018 | ROLO COMPACT. 6 A 9T, MOTOR DIESEL 55CV,INCLUSIVE OPERADOR ( | H | 0.00185 | 78.5 | 0 | 0.1452
CI)
01057 | USINA P/MIST.BETUM.QUENTE P/60A90T/H(CP) | H | 0.00709 | 3523.8829 | 0 | 24.9843
01072 | DISTRIBUIDOR DE ASFALTO SOB PRESSAO (CP) | H | 0.00525 | 350.2835 | 0 | 1.839
01074 | DISTRIBUIDOR DE ASFALTO SOB PRESSAO (CI) | H | 0.00185 | 106.0549 | 0 | 0.1962
01078 | VIBROACABADORA ASF., DIESEL 69CV (CP) | H | 0.00369 | 356.778 | 0 | 1.3165
01080 | VIBROACABADORA ASF., DIESEL 69CV (CI) | H | 0.00341 | 170.51 | 0 | 0.5814
01255 | PA CARREGADEIRA,MOTOR DIESEL 100CV,CAPACIDADE RASA 1,3M3 (CP | H | 0.00341 | 260.0459 | 0 | 0.8868
)
01257 | PA CARREGADEIRA,MOTOR DIESEL 100CV,CAPACIDADE RASA 1,3M3 (CI | H | 0.00369 | 85.7827 | 0 | 0.3165
)
01818 | ROLO ESTATICO DE 7 RODAS,AUTOPROPELIDO, 99 HP (CP) | H | 0.00227 | 200.4691 | 0 | 0.4551
01820 | ROLO ESTATICO DE 7 RODAS,AUTOPROPELIDO, 99 HP (CI) | H | 0.00482 | 87.99 | 0 | 0.4241
01979 | MAO-DE-OBRA DE LABORATORISTA DE SOLOS A, INCLUSIVE ENCARGOS | H | 0.0028 | 35.01 | 3 | 0.101
SOCIAIS
01999 | MAO-DE-OBRA DE SERVENTE DA CONSTRUCAO CIVIL, INCLUSIVE ENCAR | H | 0.0553 | 18.31 | 3 | 1.0429
GOS SOCIAIS
02115 | PINTURA DE LIGACAO DE ACORDO COM AS INSTRUCOES PARA EXECUCAO | M2 | 1 | 2.3099 | 0 | 2.3099
DO DER-RJ
14543 | PEDRA BRITADA 1 E 2 (MEDIA), PARA REGIAO METROPOLITANA DO RI | T | 0.1363 | 90.4 | 0 | 12.3215
O DE JANEIRO
08.015.0042-A | REVESTIMENTO DE CONCRETO BETUMINOSO USINADO A QUENTE,COM 10C | M2 |  | 123.93
M DE ESPESSURA,EXECUTADO EM 2 CAMADAS,SENDO A INFERIOR DE LI
GACAO ("BINDER")COM 6CM DE ESPESSURA E A SUPERIOR DE ROLAMEN
TO,DE ACORDO COM AS "INSTRUCOES PARA EXECUCAO",DO DER-RJ,EXC
LUSIVE TRANSPORTE DA USINA PARA A PISTA
00001 | AREIA LAVADA, GROSSA, PARA REGIAO METROPOLITANA DO RIO DE JA | M3 | 0.049 | 118.5 | 0 | 5.8065
NEIRO
00007 | CIMENTO ASFALTICO DE PETROLEO, CAP 50/70, A GRANEL | KG | 12 | 5.8793 | 0 | 70.5516
00149 | CIMENTO PORTLAND CP II 32, EM SACO DE 50KG | KG | 0.9772 | 0.58 | 0 | 0.5668
14543 | PEDRA BRITADA 1 E 2 (MEDIA), PARA REGIAO METROPOLITANA DO RI | T | 0.1363 | 90.4 | 0 | 12.3215
O DE JANEIRO
20085 | MAO-DE-OBRA DE LABORATORISTA DE SOLOS A, INCLUSIVE ENCARGOS | H | 0.0028 | 30.34 | 3 | 0.0875
SOCIAIS DESONERADOS
20132 | MAO-DE-OBRA DE SERVENTE DA CONSTRUCAO CIVIL, INCLUSIVE ENCAR | H | 0.0553 | 15.87 | 3 | 0.9039
GOS SOCIAIS DESONERADOS
30595 | PA CARREGADEIRA,MOTOR DIESEL 100CV,CAPACIDADE RASA 1,3M3 (CP | H | 0.00341 | 256.2459 | 0 | 0.8738
)
30597 | PA CARREGADEIRA,MOTOR DIESEL 100CV,CAPACIDADE RASA 1,3M3 (CI | H | 0.00369 | 81.9827 | 0 | 0.3025
)
30625 | ROLO COMPACT. 5 A 10T 58,5CV (CP) | H | 0.00525 | 174.6325 | 0 | 0.9168
30627 | ROLO COMPACT. 5 A 10T 58,5CV (CI) | H | 0.00185 | 74.7 | 0 | 0.1382
30637 | ROLO ESTATICO DE 7 RODAS,AUTOPROPELIDO, 99 HP (CP) | H | 0.00227 | 196.6691 | 0 | 0.4464
30639 | ROLO ESTATICO DE 7 RODAS,AUTOPROPELIDO, 99 HP (CI) | H | 0.00482 | 84.19 | 0 | 0.4058
30651 | USINA P/MIST.BETUM.QUENTE P/60A90T/H(CP) | H | 0.00709 | 3448.1329 | 0 | 24.4473
30665 | DISTRIBUIDOR DE ASFALTO SOB PRESSAO (CP) | H | 0.00525 | 346.9035 | 0 | 1.8212
30667 | DISTRIBUIDOR DE ASFALTO SOB PRESSAO (CI) | H | 0.00185 | 102.6749 | 0 | 0.1899
30670 | VIBROACABADORA ASF., DIESEL 69CV (CP) | H | 0.00369 | 350.538 | 0 | 1.2935
30672 | VIBROACABADORA ASF., DIESEL 69CV (CI) | H | 0.00341 | 164.27 | 0 | 0.5602
30974 | PINTURA DE LIGACAO DE ACORDO COM AS INSTRUCOES PARA EXECUCAO | M2 | 1 | 2.2975 | 0 | 2.2975
DO DER-RJ
08.015.0045-0 | REVESTIMENTO DE CONCRETO BETUMINOSO USINADO A QUENTE,UTILIZA | M2 |  | 108.23
NDO AGREGADO SIDERURGICO (ESCORIA DE ACIARIA),COM 10CM DE ES
PESSURA,EXECUTADO EM 2 CAMADAS, SENDO A INFERIOR DE LIGACAO
("BINDER") COM 6CM DE ESPESSURA E A SUPERIOR DE ROLAMENTO,DE
ACORDO COM AS "INSTRUCOES PARA EXECUCAO",DO DER-RJ,EXCLUSIV
E TRANSPORTE DA USINA PARA A PISTA
00007 | CIMENTO ASFALTICO DE PETROLEO, CAP 50/70, A GRANEL | KG | 12 | 5.8793 | 0 | 70.5516
01016 | ROLO COMPACT. 6 A 9T, MOTOR DIESEL 55CV,INCLUSIVE OPERADOR ( | H | 0.004 | 178.4325 | 0 | 0.7137
CP)
01018 | ROLO COMPACT. 6 A 9T, MOTOR DIESEL 55CV,INCLUSIVE OPERADOR ( | H | 0.0031429 | 78.5 | 0 | 0.2467
CI)
01057 | USINA P/MIST.BETUM.QUENTE P/60A90T/H(CP) | H | 0.0071429 | 3523.8829 | 0 | 25.1707
01078 | VIBROACABADORA ASF., DIESEL 69CV (CP) | H | 0.0028571 | 356.778 | 0 | 1.0194
01080 | VIBROACABADORA ASF., DIESEL 69CV (CI) | H | 0.0042857 | 170.51 | 0 | 0.7308
01818 | ROLO ESTATICO DE 7 RODAS,AUTOPROPELIDO, 99 HP (CP) | H | 0.0017857 | 200.4691 | 0 | 0.358
01820 | ROLO ESTATICO DE 7 RODAS,AUTOPROPELIDO, 99 HP (CI) | H | 0.0053571 | 87.99 | 0 | 0.4714
01979 | MAO-DE-OBRA DE LABORATORISTA DE SOLOS A, INCLUSIVE ENCARGOS | H | 0.0071429 | 35.01 | 3 | 0.2576
SOCIAIS
01999 | MAO-DE-OBRA DE SERVENTE DA CONSTRUCAO CIVIL, INCLUSIVE ENCAR | H | 0.085714 | 18.31 | 3 | 1.6165
GOS SOCIAIS
02002 | TRANSPORTE CARGA CAMINHAO 12T, 30KM/H | T X KM | 2.55 | 1.5267 | 0 | 3.8931
02115 | PINTURA DE LIGACAO DE ACORDO COM AS INSTRUCOES PARA EXECUCAO | M2 | 1 | 2.3099 | 0 | 2.3099
DO DER-RJ
03397 | RECEBIMENTO/CARGA/DESC.CAMINHAO 8 A 12M3 | T | 0.1275 | 0.9508 | 0 | 0.1212
14936 | AGREGADO SIDERURGICO Nº0, EXCLUSIVE TRANSPORTE | T | 0.04554 | 6 | 0 | 0.2732
14937 | AGREGADO SIDERURGICO Nº1, EXCLUSIVE TRANSPORTE | T | 0.03654 | 6 | 0 | 0.2192
14938 | AGREGADO SIDERURGICO Nº2, EXCLUSIVE TRANSPORTE | T | 0.0468 | 6 | 0 | 0.2808
08.015.0045-A | REVESTIMENTO DE CONCRETO BETUMINOSO USINADO A QUENTE,UTILIZA | M2 |  | 107.27
NDO AGREGADO SIDERURGICO (ESCORIA DE ACIARIA),COM 10CM DE ES
PESSURA,EXECUTADO EM 2 CAMADAS, SENDO A INFERIOR DE LIGACAO
("BINDER") COM 6CM DE ESPESSURA E A SUPERIOR DE ROLAMENTO,DE
ACORDO COM AS "INSTRUCOES PARA EXECUCAO",DO DER-RJ,EXCLUSIV
E TRANSPORTE DA USINA PARA A PISTA
00007 | CIMENTO ASFALTICO DE PETROLEO, CAP 50/70, A GRANEL | KG | 12 | 5.8793 | 0 | 70.5516
14936 | AGREGADO SIDERURGICO Nº0, EXCLUSIVE TRANSPORTE | T | 0.04554 | 6 | 0 | 0.2732
14937 | AGREGADO SIDERURGICO Nº1, EXCLUSIVE TRANSPORTE | T | 0.03654 | 6 | 0 | 0.2192
14938 | AGREGADO SIDERURGICO Nº2, EXCLUSIVE TRANSPORTE | T | 0.0468 | 6 | 0 | 0.2808
20085 | MAO-DE-OBRA DE LABORATORISTA DE SOLOS A, INCLUSIVE ENCARGOS | H | 0.0071429 | 30.34 | 3 | 0.2232
SOCIAIS DESONERADOS
20132 | MAO-DE-OBRA DE SERVENTE DA CONSTRUCAO CIVIL, INCLUSIVE ENCAR | H | 0.085714 | 15.87 | 3 | 1.4011
GOS SOCIAIS DESONERADOS
30061 | TRANSPORTE CARGA CAMINHAO 12T, 30KM/H | T X KM | 2.55 | 1.5078 | 0 | 3.8449
30083 | RECEBIMENTO/CARGA/DESC.CAMINHAO 8 A 12M3 | T | 0.1275 | 0.9228 | 0 | 0.1177
30625 | ROLO COMPACT. 5 A 10T 58,5CV (CP) | H | 0.004 | 174.6325 | 0 | 0.6985
30627 | ROLO COMPACT. 5 A 10T 58,5CV (CI) | H | 0.0031429 | 74.7 | 0 | 0.2348
30637 | ROLO ESTATICO DE 7 RODAS,AUTOPROPELIDO, 99 HP (CP) | H | 0.0017857 | 196.6691 | 0 | 0.3512
30639 | ROLO ESTATICO DE 7 RODAS,AUTOPROPELIDO, 99 HP (CI) | H | 0.0053571 | 84.19 | 0 | 0.451
30651 | USINA P/MIST.BETUM.QUENTE P/60A90T/H(CP) | H | 0.0071429 | 3448.1329 | 0 | 24.6297
30670 | VIBROACABADORA ASF., DIESEL 69CV (CP) | H | 0.0028571 | 350.538 | 0 | 1.0015
30672 | VIBROACABADORA ASF., DIESEL 69CV (CI) | H | 0.0042857 | 164.27 | 0 | 0.704
30974 | PINTURA DE LIGACAO DE ACORDO COM AS INSTRUCOES PARA EXECUCAO | M2 | 1 | 2.2975 | 0 | 2.2975
DO DER-RJ
08.015.0060-0 | REVESTIMENTO DE CONCRETO BETUMINOSO USINADO A QUENTE,EXECUTA | T |  | 532.56
DO EM UMA CAMADA,DE ACORDO COM AS INSTRUCOES/ESPECIFICACOES
DO CONTRATANTE,COMPREENDENDO PREPARO,ESPALHAMENTO E COMPACTA
CAO MECANICOS E OS MATERIAIS,EXCLUSIVE TRANSPORTE DA USINA P
ARA PISTA
00007 | CIMENTO ASFALTICO DE PETROLEO, CAP 50/70, A GRANEL | KG | 52.1739 | 5.8793 | 3 | 315.9484
00149 | CIMENTO PORTLAND CP II 32, EM SACO DE 50KG | KG | 10.6226 | 0.58 | 3 | 6.3459
01013 | TRATOR DE PNEUS DIESEL 63CV (CP) | H | 0.00371 | 125.6219 | 0 | 0.4661
01015 | TRATOR DE PNEUS DIESEL 63CV (CI) | H | 0.02959 | 47.876 | 0 | 1.4167
01016 | ROLO COMPACT. 6 A 9T, MOTOR DIESEL 55CV,INCLUSIVE OPERADOR ( | H | 0.0193 | 178.4325 | 0 | 3.4437
CP)
01018 | ROLO COMPACT. 6 A 9T, MOTOR DIESEL 55CV,INCLUSIVE OPERADOR ( | H | 0.014 | 78.5 | 0 | 1.099
CI)
01057 | USINA P/MIST.BETUM.QUENTE P/60A90T/H(CP) | H | 0.02997 | 3523.8829 | 0 | 105.6108
01059 | USINA P/MIST.BETUM.QUENTE P/60A90T/H(CI) | H | 0.00333 | 1037.6234 | 0 | 3.4553
01078 | VIBROACABADORA ASF., DIESEL 69CV (CP) | H | 0.01072 | 356.778 | 0 | 3.8247
01080 | VIBROACABADORA ASF., DIESEL 69CV (CI) | H | 0.02258 | 170.51 | 0 | 3.8501
01818 | ROLO ESTATICO DE 7 RODAS,AUTOPROPELIDO, 99 HP (CP) | H | 0.0095 | 200.4691 | 0 | 1.9045
01820 | ROLO ESTATICO DE 7 RODAS,AUTOPROPELIDO, 99 HP (CI) | H | 0.0238 | 87.99 | 0 | 2.0942
01894 | VASSOURA MEC. REBOCAVEL LARG. 2,44M (CP) | H | 0.00371 | 28.0404 | 0 | 0.104
01895 | VASSOURA MEC. REBOCAVEL LARG. 2,44M (CI) | H | 0.02959 | 10.3262 | 0 | 0.3056
01979 | MAO-DE-OBRA DE LABORATORISTA DE SOLOS A, INCLUSIVE ENCARGOS | H | 0.0333 | 35.01 | 3 | 1.2008
SOCIAIS
01999 | MAO-DE-OBRA DE SERVENTE DA CONSTRUCAO CIVIL, INCLUSIVE ENCAR | H | 0.2664 | 18.31 | 3 | 5.0241
GOS SOCIAIS
14543 | PEDRA BRITADA 1 E 2 (MEDIA), PARA REGIAO METROPOLITANA DO RI | T | 0.5169 | 90.4 | 3 | 48.1296
O DE JANEIRO
14574 | PO DE PEDRA, PARA REGIAO METROPOLITANA DO RIO DE JANEIRO | T | 0.434 | 63.4 | 3 | 28.3411
08.015.0060-A | REVESTIMENTO DE CONCRETO BETUMINOSO USINADO A QUENTE,EXECUTA | T |  | 528.62
DO EM UMA CAMADA,DE ACORDO COM AS INSTRUCOES/ESPECIFICACOES
DO CONTRATANTE,COMPREENDENDO PREPARO,ESPALHAMENTO E COMPACTA
CAO MECANICOS E OS MATERIAIS,EXCLUSIVE TRANSPORTE DA USINA P
ARA PISTA
00007 | CIMENTO ASFALTICO DE PETROLEO, CAP 50/70, A GRANEL | KG | 52.1739 | 5.8793 | 3 | 315.9484
00149 | CIMENTO PORTLAND CP II 32, EM SACO DE 50KG | KG | 10.6226 | 0.58 | 3 | 6.3459
14543 | PEDRA BRITADA 1 E 2 (MEDIA), PARA REGIAO METROPOLITANA DO RI | T | 0.5169 | 90.4 | 3 | 48.1296
O DE JANEIRO
14574 | PO DE PEDRA, PARA REGIAO METROPOLITANA DO RIO DE JANEIRO | T | 0.434 | 63.4 | 3 | 28.3411
20085 | MAO-DE-OBRA DE LABORATORISTA DE SOLOS A, INCLUSIVE ENCARGOS | H | 0.0333 | 30.34 | 3 | 1.0406
SOCIAIS DESONERADOS
20132 | MAO-DE-OBRA DE SERVENTE DA CONSTRUCAO CIVIL, INCLUSIVE ENCAR | H | 0.2664 | 15.87 | 3 | 4.3546
GOS SOCIAIS DESONERADOS
30568 | TRATOR DE PNEUS DIESEL 63CV (CP) | H | 0.00371 | 121.8219 | 0 | 0.452
30570 | TRATOR DE PNEUS DIESEL 63CV (CI) | H | 0.02959 | 44.076 | 0 | 1.3042
30625 | ROLO COMPACT. 5 A 10T 58,5CV (CP) | H | 0.0193 | 174.6325 | 0 | 3.3704
30627 | ROLO COMPACT. 5 A 10T 58,5CV (CI) | H | 0.014 | 74.7 | 0 | 1.0458
30637 | ROLO ESTATICO DE 7 RODAS,AUTOPROPELIDO, 99 HP (CP) | H | 0.0095 | 196.6691 | 0 | 1.8684
30639 | ROLO ESTATICO DE 7 RODAS,AUTOPROPELIDO, 99 HP (CI) | H | 0.0238 | 84.19 | 0 | 2.0037
30651 | USINA P/MIST.BETUM.QUENTE P/60A90T/H(CP) | H | 0.02997 | 3448.1329 | 0 | 103.3405
30653 | USINA P/MIST.BETUM.QUENTE P/60A90T/H(CI) | H | 0.00333 | 961.8734 | 0 | 3.203
30670 | VIBROACABADORA ASF., DIESEL 69CV (CP) | H | 0.01072 | 350.538 | 0 | 3.7578
30672 | VIBROACABADORA ASF., DIESEL 69CV (CI) | H | 0.02258 | 164.27 | 0 | 3.7092
30679 | VASSOURA MEC. REBOCAVEL LARG. 2,44M (CP) | H | 0.00371 | 28.0404 | 0 | 0.104
30680 | VASSOURA MEC. REBOCAVEL LARG. 2,44M (CI) | H | 0.02959 | 10.3262 | 0 | 0.3056
08.015.0061-0 | REVESTIMENTO DE CONCRETO BETUMINOSO USINADO A QUENTE,EXECUTA | T |  | 133.79
DO EM UMA CAMADA,DE ACORDO COM AS INSTRUCOES/ESPECIFICACOES
DO CONTRATANTE,COMPREENDENDO PREPARO,ESPALHAMENTO E COMPACTA
CAO MECANICOS,EXCLUSIVE OS MATERIAIS E O TRANSPORTE DA USINA
PARA PISTA
01013 | TRATOR DE PNEUS DIESEL 63CV (CP) | H | 0.00371 | 125.6219 | 0 | 0.4661
01015 | TRATOR DE PNEUS DIESEL 63CV (CI) | H | 0.02959 | 47.876 | 0 | 1.4167
01016 | ROLO COMPACT. 6 A 9T, MOTOR DIESEL 55CV,INCLUSIVE OPERADOR ( | H | 0.0193 | 178.4325 | 0 | 3.4437
CP)
01018 | ROLO COMPACT. 6 A 9T, MOTOR DIESEL 55CV,INCLUSIVE OPERADOR ( | H | 0.014 | 78.5 | 0 | 1.099
CI)
01057 | USINA P/MIST.BETUM.QUENTE P/60A90T/H(CP) | H | 0.02997 | 3523.8829 | 0 | 105.6108
01059 | USINA P/MIST.BETUM.QUENTE P/60A90T/H(CI) | H | 0.00333 | 1037.6234 | 0 | 3.4553
01078 | VIBROACABADORA ASF., DIESEL 69CV (CP) | H | 0.01072 | 356.778 | 0 | 3.8247
01080 | VIBROACABADORA ASF., DIESEL 69CV (CI) | H | 0.02258 | 170.51 | 0 | 3.8501
01818 | ROLO ESTATICO DE 7 RODAS,AUTOPROPELIDO, 99 HP (CP) | H | 0.0095 | 200.4691 | 0 | 1.9045
01820 | ROLO ESTATICO DE 7 RODAS,AUTOPROPELIDO, 99 HP (CI) | H | 0.0238 | 87.99 | 0 | 2.0942
01894 | VASSOURA MEC. REBOCAVEL LARG. 2,44M (CP) | H | 0.00371 | 28.0404 | 0 | 0.104
01895 | VASSOURA MEC. REBOCAVEL LARG. 2,44M (CI) | H | 0.02959 | 10.3262 | 0 | 0.3056
01979 | MAO-DE-OBRA DE LABORATORISTA DE SOLOS A, INCLUSIVE ENCARGOS | H | 0.0333 | 35.01 | 3 | 1.2008
SOCIAIS
01999 | MAO-DE-OBRA DE SERVENTE DA CONSTRUCAO CIVIL, INCLUSIVE ENCAR | H | 0.2664 | 18.31 | 3 | 5.0241
GOS SOCIAIS
08.015.0061-A | REVESTIMENTO DE CONCRETO BETUMINOSO USINADO A QUENTE,EXECUTA | T |  | 129.85
DO EM UMA CAMADA,DE ACORDO COM AS INSTRUCOES/ESPECIFICACOES
DO CONTRATANTE,COMPREENDENDO PREPARO,ESPALHAMENTO E COMPACTA
CAO MECANICOS,EXCLUSIVE OS MATERIAIS E O TRANSPORTE DA USINA
PARA PISTA
20085 | MAO-DE-OBRA DE LABORATORISTA DE SOLOS A, INCLUSIVE ENCARGOS | H | 0.0333 | 30.34 | 3 | 1.0406
SOCIAIS DESONERADOS
20132 | MAO-DE-OBRA DE SERVENTE DA CONSTRUCAO CIVIL, INCLUSIVE ENCAR | H | 0.2664 | 15.87 | 3 | 4.3546
GOS SOCIAIS DESONERADOS
30568 | TRATOR DE PNEUS DIESEL 63CV (CP) | H | 0.00371 | 121.8219 | 0 | 0.452
30570 | TRATOR DE PNEUS DIESEL 63CV (CI) | H | 0.02959 | 44.076 | 0 | 1.3042
30625 | ROLO COMPACT. 5 A 10T 58,5CV (CP) | H | 0.0193 | 174.6325 | 0 | 3.3704
30627 | ROLO COMPACT. 5 A 10T 58,5CV (CI) | H | 0.014 | 74.7 | 0 | 1.0458
30637 | ROLO ESTATICO DE 7 RODAS,AUTOPROPELIDO, 99 HP (CP) | H | 0.0095 | 196.6691 | 0 | 1.8684
30639 | ROLO ESTATICO DE 7 RODAS,AUTOPROPELIDO, 99 HP (CI) | H | 0.0238 | 84.19 | 0 | 2.0037
30651 | USINA P/MIST.BETUM.QUENTE P/60A90T/H(CP) | H | 0.02997 | 3448.1329 | 0 | 103.3405
30653 | USINA P/MIST.BETUM.QUENTE P/60A90T/H(CI) | H | 0.00333 | 961.8734 | 0 | 3.203
30670 | VIBROACABADORA ASF., DIESEL 69CV (CP) | H | 0.01072 | 350.538 | 0 | 3.7578
30672 | VIBROACABADORA ASF., DIESEL 69CV (CI) | H | 0.02258 | 164.27 | 0 | 3.7092
30679 | VASSOURA MEC. REBOCAVEL LARG. 2,44M (CP) | H | 0.00371 | 28.0404 | 0 | 0.104
30680 | VASSOURA MEC. REBOCAVEL LARG. 2,44M (CI) | H | 0.02959 | 10.3262 | 0 | 0.3056
08.015.0063-0 | REVESTIMENTO DE CONCRETO BETUMINOSO USINADO A QUENTE,EXECUTA | T |  | 507.83
DO EM UMA CAMADA,DE ACORDO COM AS INSTRUCOES/ESPECIFICACOES
DO CONTRATANTE,COMPREENDENDO O PREPARO E OS METERIAIS,EXCLUS
IVE ESPALHAMENTO,COMPACTACAO (VIDE FAMILIA 08.037) E O TRANS
PORTE DA USINA PARA PISTA
00007 | CIMENTO ASFALTICO DE PETROLEO, CAP 50/70, A GRANEL | KG | 52.1739 | 5.8793 | 3 | 315.9484
00149 | CIMENTO PORTLAND CP II 32, EM SACO DE 50KG | KG | 10.6226 | 0.58 | 3 | 6.3459
01057 | USINA P/MIST.BETUM.QUENTE P/60A90T/H(CP) | H | 0.02997 | 3523.8829 | 0 | 105.6108
01059 | USINA P/MIST.BETUM.QUENTE P/60A90T/H(CI) | H | 0.00333 | 1037.6234 | 0 | 3.4553
14543 | PEDRA BRITADA 1 E 2 (MEDIA), PARA REGIAO METROPOLITANA DO RI | T | 0.5169 | 90.4 | 3 | 48.1296
O DE JANEIRO
14574 | PO DE PEDRA, PARA REGIAO METROPOLITANA DO RIO DE JANEIRO | T | 0.434 | 63.4 | 3 | 28.3411
08.015.0063-A | REVESTIMENTO DE CONCRETO BETUMINOSO USINADO A QUENTE,EXECUTA | T |  | 505.3
DO EM UMA CAMADA,DE ACORDO COM AS INSTRUCOES/ESPECIFICACOES
DO CONTRATANTE,COMPREENDENDO O PREPARO E OS METERIAIS,EXCLUS
IVE ESPALHAMENTO,COMPACTACAO (VIDE FAMILIA 08.037) E O TRANS
PORTE DA USINA PARA PISTA
00007 | CIMENTO ASFALTICO DE PETROLEO, CAP 50/70, A GRANEL | KG | 52.1739 | 5.8793 | 3 | 315.9484
00149 | CIMENTO PORTLAND CP II 32, EM SACO DE 50KG | KG | 10.6226 | 0.58 | 3 | 6.3459
14543 | PEDRA BRITADA 1 E 2 (MEDIA), PARA REGIAO METROPOLITANA DO RI | T | 0.5169 | 90.4 | 3 | 48.1296
O DE JANEIRO
14574 | PO DE PEDRA, PARA REGIAO METROPOLITANA DO RIO DE JANEIRO | T | 0.434 | 63.4 | 3 | 28.3411
30651 | USINA P/MIST.BETUM.QUENTE P/60A90T/H(CP) | H | 0.02997 | 3448.1329 | 0 | 103.3405
30653 | USINA P/MIST.BETUM.QUENTE P/60A90T/H(CI) | H | 0.00333 | 961.8734 | 0 | 3.203
08.015.0065-0 | REVESTIMENTO DE CONCRETO BETUMINOSO USINADO A QUENTE,EXECUTA | T |  | 109.06
DO EM UMA CAMADA,DE ACORDO COM AS INSTRUCOES/ESPECIFICACOES
DO CONTRATANTE,EXCLUSIVE ESPALHAMENTO,COMPACTACAO (VIDE FAMI
LIA 08.037) E MATERIAIS,CONSIDERANDO SOMENTE O PREPARO
01057 | USINA P/MIST.BETUM.QUENTE P/60A90T/H(CP) | H | 0.02997 | 3523.8829 | 0 | 105.6108
01059 | USINA P/MIST.BETUM.QUENTE P/60A90T/H(CI) | H | 0.00333 | 1037.6234 | 0 | 3.4553
08.015.0065-A | REVESTIMENTO DE CONCRETO BETUMINOSO USINADO A QUENTE,EXECUTA | T |  | 106.54
DO EM UMA CAMADA,DE ACORDO COM AS INSTRUCOES/ESPECIFICACOES
DO CONTRATANTE,EXCLUSIVE ESPALHAMENTO,COMPACTACAO (VIDE FAMI
LIA 08.037) E MATERIAIS,CONSIDERANDO SOMENTE O PREPARO
30651 | USINA P/MIST.BETUM.QUENTE P/60A90T/H(CP) | H | 0.02997 | 3448.1329 | 0 | 103.3405
30653 | USINA P/MIST.BETUM.QUENTE P/60A90T/H(CI) | H | 0.00333 | 961.8734 | 0 | 3.203
08.015.0067-0 | REVESTIMENTO DE CONCRETO BETUMINOSO USINADO A QUENTE,IMPORTA | T |  | 649.36
DO DE USINA,EXECUTADO EM UMA CAMADA,DE ACORDO COM AS INSTRUC
OES/ESPECIFICACOES DO CONTRATANTE,COMPREENDENDO PREPARO,ESPA
LHAMENTO E COMPACATACAO MECANICOS E OS MATERIAIS,EXCLUSIVE T
RANSPORTE DA USINA PARA PISTA
00007 | CIMENTO ASFALTICO DE PETROLEO, CAP 50/70, A GRANEL | KG | 52.1739 | 5.8793 | 26.69 | 388.6165
00149 | CIMENTO PORTLAND CP II 32, EM SACO DE 50KG | KG | 10.6226 | 0.58 | 26.69 | 7.8055
01013 | TRATOR DE PNEUS DIESEL 63CV (CP) | H | 0.00371 | 125.6219 | 0 | 0.4661
01015 | TRATOR DE PNEUS DIESEL 63CV (CI) | H | 0.02959 | 47.876 | 0 | 1.4167
01016 | ROLO COMPACT. 6 A 9T, MOTOR DIESEL 55CV,INCLUSIVE OPERADOR ( | H | 0.0193 | 178.4325 | 0 | 3.4437
CP)
01018 | ROLO COMPACT. 6 A 9T, MOTOR DIESEL 55CV,INCLUSIVE OPERADOR ( | H | 0.014 | 78.5 | 0 | 1.099
CI)
01057 | USINA P/MIST.BETUM.QUENTE P/60A90T/H(CP) | H | 0.02997 | 3523.8829 | 23 | 129.9012
01059 | USINA P/MIST.BETUM.QUENTE P/60A90T/H(CI) | H | 0.00333 | 1037.6234 | 23 | 4.25
01078 | VIBROACABADORA ASF., DIESEL 69CV (CP) | H | 0.01072 | 356.778 | 0 | 3.8247
01080 | VIBROACABADORA ASF., DIESEL 69CV (CI) | H | 0.02258 | 170.51 | 0 | 3.8501
01818 | ROLO ESTATICO DE 7 RODAS,AUTOPROPELIDO, 99 HP (CP) | H | 0.0095 | 200.4691 | 0 | 1.9045
01820 | ROLO ESTATICO DE 7 RODAS,AUTOPROPELIDO, 99 HP (CI) | H | 0.0238 | 87.99 | 0 | 2.0942
01894 | VASSOURA MEC. REBOCAVEL LARG. 2,44M (CP) | H | 0.00371 | 28.0404 | 0 | 0.104
01895 | VASSOURA MEC. REBOCAVEL LARG. 2,44M (CI) | H | 0.02959 | 10.3262 | 0 | 0.3056
01979 | MAO-DE-OBRA DE LABORATORISTA DE SOLOS A, INCLUSIVE ENCARGOS | H | 0.0333 | 35.01 | 3 | 1.2008
SOCIAIS
01999 | MAO-DE-OBRA DE SERVENTE DA CONSTRUCAO CIVIL, INCLUSIVE ENCAR | H | 0.2664 | 18.31 | 3 | 5.0241
GOS SOCIAIS
14543 | PEDRA BRITADA 1 E 2 (MEDIA), PARA REGIAO METROPOLITANA DO RI | T | 0.5169 | 90.4 | 26.69 | 59.1994
O DE JANEIRO
14574 | PO DE PEDRA, PARA REGIAO METROPOLITANA DO RIO DE JANEIRO | T | 0.434 | 63.4 | 26.69 | 34.8595
08.015.0067-A | REVESTIMENTO DE CONCRETO BETUMINOSO USINADO A QUENTE,IMPORTA | T |  | 644.84
DO DE USINA,EXECUTADO EM UMA CAMADA,DE ACORDO COM AS INSTRUC
OES/ESPECIFICACOES DO CONTRATANTE,COMPREENDENDO PREPARO,ESPA
LHAMENTO E COMPACATACAO MECANICOS E OS MATERIAIS,EXCLUSIVE T
RANSPORTE DA USINA PARA PISTA
00007 | CIMENTO ASFALTICO DE PETROLEO, CAP 50/70, A GRANEL | KG | 52.1739 | 5.8793 | 26.69 | 388.6165
00149 | CIMENTO PORTLAND CP II 32, EM SACO DE 50KG | KG | 10.6226 | 0.58 | 26.69 | 7.8055
14543 | PEDRA BRITADA 1 E 2 (MEDIA), PARA REGIAO METROPOLITANA DO RI | T | 0.5169 | 90.4 | 26.69 | 59.1994
O DE JANEIRO
14574 | PO DE PEDRA, PARA REGIAO METROPOLITANA DO RIO DE JANEIRO | T | 0.434 | 63.4 | 26.69 | 34.8595
20085 | MAO-DE-OBRA DE LABORATORISTA DE SOLOS A, INCLUSIVE ENCARGOS | H | 0.0333 | 30.34 | 3 | 1.0406
SOCIAIS DESONERADOS
20132 | MAO-DE-OBRA DE SERVENTE DA CONSTRUCAO CIVIL, INCLUSIVE ENCAR | H | 0.2664 | 15.87 | 3 | 4.3546
GOS SOCIAIS DESONERADOS
30568 | TRATOR DE PNEUS DIESEL 63CV (CP) | H | 0.00371 | 121.8219 | 0 | 0.452
30570 | TRATOR DE PNEUS DIESEL 63CV (CI) | H | 0.02959 | 44.076 | 0 | 1.3042
30625 | ROLO COMPACT. 5 A 10T 58,5CV (CP) | H | 0.0193 | 174.6325 | 0 | 3.3704
30627 | ROLO COMPACT. 5 A 10T 58,5CV (CI) | H | 0.014 | 74.7 | 0 | 1.0458
30637 | ROLO ESTATICO DE 7 RODAS,AUTOPROPELIDO, 99 HP (CP) | H | 0.0095 | 196.6691 | 0 | 1.8684
30639 | ROLO ESTATICO DE 7 RODAS,AUTOPROPELIDO, 99 HP (CI) | H | 0.0238 | 84.19 | 0 | 2.0037
30651 | USINA P/MIST.BETUM.QUENTE P/60A90T/H(CP) | H | 0.02997 | 3448.1329 | 23 | 127.1089
30653 | USINA P/MIST.BETUM.QUENTE P/60A90T/H(CI) | H | 0.00333 | 961.8734 | 23 | 3.9397
30670 | VIBROACABADORA ASF., DIESEL 69CV (CP) | H | 0.01072 | 350.538 | 0 | 3.7578
30672 | VIBROACABADORA ASF., DIESEL 69CV (CI) | H | 0.02258 | 164.27 | 0 | 3.7092
30679 | VASSOURA MEC. REBOCAVEL LARG. 2,44M (CP) | H | 0.00371 | 28.0404 | 0 | 0.104
30680 | VASSOURA MEC. REBOCAVEL LARG. 2,44M (CI) | H | 0.02959 | 10.3262 | 0 | 0.3056
08.015.0068-0 | REVESTIMENTO DE CONCRETO BETUMINOSO USINADO A QUENTE,IMPORTA | T |  | 624.63
DO DE USINA,EXECUTADO EM UMA CAMADA,DE ACORDO COM AS INSTRUC
OES/ESPECIFICACOES DO CONTRATANTE,COMPREENDENDO O PREPARO E
OS MATERIAIS,EXCLUSIVE ESPALHAMENTO,COMPACTACAO (VIDE FAMIL
IA 08.037) E O TRANSPORTE DA USINA PARA PISTA
00007 | CIMENTO ASFALTICO DE PETROLEO, CAP 50/70, A GRANEL | KG | 52.1739 | 5.8793 | 26.69 | 388.6165
00149 | CIMENTO PORTLAND CP II 32, EM SACO DE 50KG | KG | 10.6226 | 0.58 | 26.69 | 7.8055
01057 | USINA P/MIST.BETUM.QUENTE P/60A90T/H(CP) | H | 0.02997 | 3523.8829 | 23 | 129.9012
01059 | USINA P/MIST.BETUM.QUENTE P/60A90T/H(CI) | H | 0.00333 | 1037.6234 | 23 | 4.25
14543 | PEDRA BRITADA 1 E 2 (MEDIA), PARA REGIAO METROPOLITANA DO RI | T | 0.5169 | 90.4 | 26.69 | 59.1994
O DE JANEIRO
14574 | PO DE PEDRA, PARA REGIAO METROPOLITANA DO RIO DE JANEIRO | T | 0.434 | 63.4 | 26.69 | 34.8595
08.015.0068-A | REVESTIMENTO DE CONCRETO BETUMINOSO USINADO A QUENTE,IMPORTA | T |  | 621.52
DO DE USINA,EXECUTADO EM UMA CAMADA,DE ACORDO COM AS INSTRUC
OES/ESPECIFICACOES DO CONTRATANTE,COMPREENDENDO O PREPARO E
OS MATERIAIS,EXCLUSIVE ESPALHAMENTO,COMPACTACAO (VIDE FAMIL
IA 08.037) E O TRANSPORTE DA USINA PARA PISTA
00007 | CIMENTO ASFALTICO DE PETROLEO, CAP 50/70, A GRANEL | KG | 52.1739 | 5.8793 | 26.69 | 388.6165
00149 | CIMENTO PORTLAND CP II 32, EM SACO DE 50KG | KG | 10.6226 | 0.58 | 26.69 | 7.8055
14543 | PEDRA BRITADA 1 E 2 (MEDIA), PARA REGIAO METROPOLITANA DO RI | T | 0.5169 | 90.4 | 26.69 | 59.1994
O DE JANEIRO
14574 | PO DE PEDRA, PARA REGIAO METROPOLITANA DO RIO DE JANEIRO | T | 0.434 | 63.4 | 26.69 | 34.8595
30651 | USINA P/MIST.BETUM.QUENTE P/60A90T/H(CP) | H | 0.02997 | 3448.1329 | 23 | 127.1089
30653 | USINA P/MIST.BETUM.QUENTE P/60A90T/H(CI) | H | 0.00333 | 961.8734 | 23 | 3.9397
08.015.0083-0 | PAVIMENTACAO COM CAMADA DE ROLAMENTO DE SMA("BRITA MASTIQUE | M2 |  | 91.18
ASFALTO"),ESPESSURA DE 3,4CM,NIVELAMENTO ELETRONICO,INCLUSIV
E FORNECIMENTO DOS MATERIAIS E JUNTA TIPO "INFRA-RED"
00149 | CIMENTO PORTLAND CP II 32, EM SACO DE 50KG | KG | 2.56 | 0.58 | 0 | 1.4848
01016 | ROLO COMPACT. 6 A 9T, MOTOR DIESEL 55CV,INCLUSIVE OPERADOR ( | H | 0.0032 | 178.4325 | 0 | 0.571
CP)
01018 | ROLO COMPACT. 6 A 9T, MOTOR DIESEL 55CV,INCLUSIVE OPERADOR ( | H | 0.00251 | 78.5 | 0 | 0.197
CI)
01057 | USINA P/MIST.BETUM.QUENTE P/60A90T/H(CP) | H | 0.00286 | 3523.8829 | 0 | 10.0783
01979 | MAO-DE-OBRA DE LABORATORISTA DE SOLOS A, INCLUSIVE ENCARGOS | H | 0.00286 | 35.01 | 3 | 0.1031
SOCIAIS
01999 | MAO-DE-OBRA DE SERVENTE DA CONSTRUCAO CIVIL, INCLUSIVE ENCAR | H | 0.03429 | 18.31 | 3 | 0.6467
GOS SOCIAIS
02002 | TRANSPORTE CARGA CAMINHAO 12T, 30KM/H | T X KM | 0.828 | 1.5267 | 0 | 1.2641
13629 | ASFALTO MODIFICADO POR POLIMEROS ELASTOMERICOS, AMOLECIMENTO | T | 0.0046 | 6130.5956 | 0 | 28.2007
60/85-E
13639 | FIBRAS PARA SMA | KG | 1.84 | 22.55 | 0 | 41.492
14541 | BRITA 0, PARA REGIAO METROPOLITANA DO RIO DE JANEIRO | T | 0.020221 | 95.17 | 0 | 1.9244
14549 | BRITA 1, PARA REGIAO METROPOLITANA DO RIO DE JANEIRO | T | 0.026448 | 90.4 | 0 | 2.3909
14574 | PO DE PEDRA, PARA REGIAO METROPOLITANA DO RIO DE JANEIRO | T | 0.03563 | 63.4 | 0 | 2.259
15024 | VIBROACABADORA ELETRONICA (CP) | H | 0.00114 | 305.9058 | 0 | 0.3487
15025 | VIBROACABADORA ELETRONICA (CI) | H | 0.00171 | 131.0299 | 0 | 0.2241
08.015.0083-A | PAVIMENTACAO COM CAMADA DE ROLAMENTO DE SMA("BRITA MASTIQUE | M2 |  | 90.81
ASFALTO"),ESPESSURA DE 3,4CM,NIVELAMENTO ELETRONICO,INCLUSIV
E FORNECIMENTO DOS MATERIAIS E JUNTA TIPO "INFRA-RED"
00149 | CIMENTO PORTLAND CP II 32, EM SACO DE 50KG | KG | 2.56 | 0.58 | 0 | 1.4848
13629 | ASFALTO MODIFICADO POR POLIMEROS ELASTOMERICOS, AMOLECIMENTO | T | 0.0046 | 6130.5956 | 0 | 28.2007
60/85-E
13639 | FIBRAS PARA SMA | KG | 1.84 | 22.55 | 0 | 41.492
14541 | BRITA 0, PARA REGIAO METROPOLITANA DO RIO DE JANEIRO | T | 0.020221 | 95.17 | 0 | 1.9244
14549 | BRITA 1, PARA REGIAO METROPOLITANA DO RIO DE JANEIRO | T | 0.026448 | 90.4 | 0 | 2.3909
14574 | PO DE PEDRA, PARA REGIAO METROPOLITANA DO RIO DE JANEIRO | T | 0.03563 | 63.4 | 0 | 2.259
20085 | MAO-DE-OBRA DE LABORATORISTA DE SOLOS A, INCLUSIVE ENCARGOS | H | 0.00286 | 30.34 | 3 | 0.0894
SOCIAIS DESONERADOS
20132 | MAO-DE-OBRA DE SERVENTE DA CONSTRUCAO CIVIL, INCLUSIVE ENCAR | H | 0.03429 | 15.87 | 3 | 0.5605
GOS SOCIAIS DESONERADOS
30061 | TRANSPORTE CARGA CAMINHAO 12T, 30KM/H | T X KM | 0.828 | 1.5078 | 0 | 1.2485
30625 | ROLO COMPACT. 5 A 10T 58,5CV (CP) | H | 0.0032 | 174.6325 | 0 | 0.5588
30627 | ROLO COMPACT. 5 A 10T 58,5CV (CI) | H | 0.00251 | 74.7 | 0 | 0.1875
30651 | USINA P/MIST.BETUM.QUENTE P/60A90T/H(CP) | H | 0.00286 | 3448.1329 | 0 | 9.8617
30673 | VIBROACABADORA ELETRONICA (CP) | H | 0.00114 | 299.6658 | 0 | 0.3416
30675 | VIBROACABADORA ELETRONICA (CI) | H | 0.00171 | 124.7899 | 0 | 0.2134
08.015.0084-0 | PAVIMENTACAO COM CAMADA DE ROLAMENTO DE SMA("BRITA MASTIQUE | M2 |  | 104.49
ASFALTO"),ESPESSURA DE 4CM,NIVELAMENTO ELETRONICO,INCLUSIVE
FORNECIMENTO DOS MATERIAIS E JUNTA TIPO "INFRA-RED"
00149 | CIMENTO PORTLAND CP II 32, EM SACO DE 50KG | KG | 2.995 | 0.58 | 0 | 1.7371
01016 | ROLO COMPACT. 6 A 9T, MOTOR DIESEL 55CV,INCLUSIVE OPERADOR ( | H | 0.0032 | 178.4325 | 0 | 0.571
CP)
01018 | ROLO COMPACT. 6 A 9T, MOTOR DIESEL 55CV,INCLUSIVE OPERADOR ( | H | 0.00251 | 78.5 | 0 | 0.197
CI)
01057 | USINA P/MIST.BETUM.QUENTE P/60A90T/H(CP) | H | 0.00286 | 3523.8829 | 0 | 10.0783
01979 | MAO-DE-OBRA DE LABORATORISTA DE SOLOS A, INCLUSIVE ENCARGOS | H | 0.00286 | 35.01 | 3 | 0.1031
SOCIAIS
01999 | MAO-DE-OBRA DE SERVENTE DA CONSTRUCAO CIVIL, INCLUSIVE ENCAR | H | 0.03429 | 18.31 | 3 | 0.6467
GOS SOCIAIS
02002 | TRANSPORTE CARGA CAMINHAO 12T, 30KM/H | T X KM | 0.828 | 1.5267 | 0 | 1.2641
13629 | ASFALTO MODIFICADO POR POLIMEROS ELASTOMERICOS, AMOLECIMENTO | T | 0.0054 | 6130.5956 | 0 | 33.1052
60/85-E
13639 | FIBRAS PARA SMA | KG | 2.1528 | 22.55 | 0 | 48.5456
14541 | BRITA 0, PARA REGIAO METROPOLITANA DO RIO DE JANEIRO | T | 0.023572 | 95.17 | 0 | 2.2433
14549 | BRITA 1, PARA REGIAO METROPOLITANA DO RIO DE JANEIRO | T | 0.030885 | 90.4 | 0 | 2.792
14574 | PO DE PEDRA, PARA REGIAO METROPOLITANA DO RIO DE JANEIRO | T | 0.041652 | 63.4 | 0 | 2.6407
15024 | VIBROACABADORA ELETRONICA (CP) | H | 0.00114 | 305.9058 | 0 | 0.3487
15025 | VIBROACABADORA ELETRONICA (CI) | H | 0.00171 | 131.0299 | 0 | 0.2241
08.015.0084-A | PAVIMENTACAO COM CAMADA DE ROLAMENTO DE SMA("BRITA MASTIQUE | M2 |  | 104.12
ASFALTO"),ESPESSURA DE 4CM,NIVELAMENTO ELETRONICO,INCLUSIVE
FORNECIMENTO DOS MATERIAIS E JUNTA TIPO "INFRA-RED"
00149 | CIMENTO PORTLAND CP II 32, EM SACO DE 50KG | KG | 2.995 | 0.58 | 0 | 1.7371
13629 | ASFALTO MODIFICADO POR POLIMEROS ELASTOMERICOS, AMOLECIMENTO | T | 0.0054 | 6130.5956 | 0 | 33.1052
60/85-E
13639 | FIBRAS PARA SMA | KG | 2.1528 | 22.55 | 0 | 48.5456
14541 | BRITA 0, PARA REGIAO METROPOLITANA DO RIO DE JANEIRO | T | 0.023572 | 95.17 | 0 | 2.2433
14549 | BRITA 1, PARA REGIAO METROPOLITANA DO RIO DE JANEIRO | T | 0.030885 | 90.4 | 0 | 2.792
14574 | PO DE PEDRA, PARA REGIAO METROPOLITANA DO RIO DE JANEIRO | T | 0.041652 | 63.4 | 0 | 2.6407
20085 | MAO-DE-OBRA DE LABORATORISTA DE SOLOS A, INCLUSIVE ENCARGOS | H | 0.00286 | 30.34 | 3 | 0.0894
SOCIAIS DESONERADOS
20132 | MAO-DE-OBRA DE SERVENTE DA CONSTRUCAO CIVIL, INCLUSIVE ENCAR | H | 0.03429 | 15.87 | 3 | 0.5605
GOS SOCIAIS DESONERADOS
30061 | TRANSPORTE CARGA CAMINHAO 12T, 30KM/H | T X KM | 0.828 | 1.5078 | 0 | 1.2485
30625 | ROLO COMPACT. 5 A 10T 58,5CV (CP) | H | 0.0032 | 174.6325 | 0 | 0.5588
30627 | ROLO COMPACT. 5 A 10T 58,5CV (CI) | H | 0.00251 | 74.7 | 0 | 0.1875
30651 | USINA P/MIST.BETUM.QUENTE P/60A90T/H(CP) | H | 0.00286 | 3448.1329 | 0 | 9.8617
30673 | VIBROACABADORA ELETRONICA (CP) | H | 0.00114 | 299.6658 | 0 | 0.3416
30675 | VIBROACABADORA ELETRONICA (CI) | H | 0.00171 | 124.7899 | 0 | 0.2134
08.015.0085-0 | CONCRETO ASFALTICO USINADO A QUENTE,COM ASFALTO DE BORRACHA, | T |  | 544.9
TIPO "TERMINAL BLEND",UTILIZANDO ATE 15% DE BORRACHA GRANULA
DA DE PNEUS,PARA CAMADA DE ROLAMENTO,DE ACORDO COM AS ESPECI
FICACOES DA PCRJ,EXCLUSIVE O TRANSPORTE DA USINA PARA PISTA,
ESPALHAMENTO E COMPACTACAO DA MISTURA,SATISFAZENDO AS PROPRI
EDADES DA NORMA DER/PR-ES-P-28/5 OU DNIT ES 385/99
00149 | CIMENTO PORTLAND CP II 32, EM SACO DE 50KG | KG | 19 | 0.58 | 3 | 11.3506
01057 | USINA P/MIST.BETUM.QUENTE P/60A90T/H(CP) | H | 0.0309 | 3523.8829 | 0 | 108.888
01059 | USINA P/MIST.BETUM.QUENTE P/60A90T/H(CI) | H | 0.0134 | 1037.6234 | 0 | 13.9042
01264 | PA CARREGADEIRA,MOTOR DIESEL 170CV,CAPACIDADE RASA 3,1M3 (CP | H | 0.0138 | 397.7006 | 0 | 5.4883
)
01266 | PA CARREGADEIRA,MOTOR DIESEL 170CV,CAPACIDADE RASA 3,1M3 (CI | H | 0.0117 | 121.6339 | 0 | 1.4231
)
01979 | MAO-DE-OBRA DE LABORATORISTA DE SOLOS A, INCLUSIVE ENCARGOS | H | 0.0167 | 35.01 | 3 | 0.6022
SOCIAIS
13628 | ASFALTO ECOLOGICO, MODIFICADO POR BORRACHA GRANULADA | T | 0.06 | 5342.9644 | 3 | 330.1952
14541 | BRITA 0, PARA REGIAO METROPOLITANA DO RIO DE JANEIRO | T | 0.22251 | 95.17 | 3 | 21.812
14549 | BRITA 1, PARA REGIAO METROPOLITANA DO RIO DE JANEIRO | T | 0.22722 | 90.4 | 3 | 21.1564
14574 | PO DE PEDRA, PARA REGIAO METROPOLITANA DO RIO DE JANEIRO | T | 0.46067 | 63.4 | 3 | 30.0825
08.015.0085-A | CONCRETO ASFALTICO USINADO A QUENTE,COM ASFALTO DE BORRACHA, | T |  | 541.36
TIPO "TERMINAL BLEND",UTILIZANDO ATE 15% DE BORRACHA GRANULA
DA DE PNEUS,PARA CAMADA DE ROLAMENTO,DE ACORDO COM AS ESPECI
FICACOES DA PCRJ,EXCLUSIVE O TRANSPORTE DA USINA PARA PISTA,
ESPALHAMENTO E COMPACTACAO DA MISTURA,SATISFAZENDO AS PROPRI
EDADES DA NORMA DER/PR-ES-P-28/5 OU DNIT ES 385/99
00149 | CIMENTO PORTLAND CP II 32, EM SACO DE 50KG | KG | 19 | 0.58 | 3 | 11.3506
13628 | ASFALTO ECOLOGICO, MODIFICADO POR BORRACHA GRANULADA | T | 0.06 | 5342.9644 | 3 | 330.1952
14541 | BRITA 0, PARA REGIAO METROPOLITANA DO RIO DE JANEIRO | T | 0.22251 | 95.17 | 3 | 21.812
14549 | BRITA 1, PARA REGIAO METROPOLITANA DO RIO DE JANEIRO | T | 0.22722 | 90.4 | 3 | 21.1564
14574 | PO DE PEDRA, PARA REGIAO METROPOLITANA DO RIO DE JANEIRO | T | 0.46067 | 63.4 | 3 | 30.0825
20085 | MAO-DE-OBRA DE LABORATORISTA DE SOLOS A, INCLUSIVE ENCARGOS | H | 0.0167 | 30.34 | 3 | 0.5219
SOCIAIS DESONERADOS
30598 | PA CARREGADEIRA,MOTOR DIESEL 170CV,CAPACIDADE RASA 3,1M3 (CP | H | 0.0138 | 393.9006 | 0 | 5.4358
)
30600 | PA CARREGADEIRA,MOTOR DIESEL 170CV,CAPACIDADE RASA 3,1M3 (CI | H | 0.0117 | 117.8339 | 0 | 1.3787
)
30651 | USINA P/MIST.BETUM.QUENTE P/60A90T/H(CP) | H | 0.0309 | 3448.1329 | 0 | 106.5473
30653 | USINA P/MIST.BETUM.QUENTE P/60A90T/H(CI) | H | 0.0134 | 961.8734 | 0 | 12.8891
08.015.0086-0 | EXECUCAO DE MEMBRANA DE ABSORCAO DE ESFORCOS(SAMI-R),INCLUSI | M2 |  | 23.73
VE FORNECIMENTO DOS MATERIAIS
00007 | CIMENTO ASFALTICO DE PETROLEO, CAP 50/70, A GRANEL | KG | 3 | 5.8793 | 0 | 17.6379
01013 | TRATOR DE PNEUS DIESEL 63CV (CP) | H | 0.000448 | 125.6219 | 0 | 0.0563
01015 | TRATOR DE PNEUS DIESEL 63CV (CI) | H | 0.001152 | 47.876 | 0 | 0.0552
01030 | SISTEMA AQUECIMENTO C/UM TANQUE FIXO DE 30.000 LITROS (CP) | H | 0.0016 | 227.6735 | 0 | 0.3643
01072 | DISTRIBUIDOR DE ASFALTO SOB PRESSAO (CP) | H | 0.000432 | 350.2835 | 0 | 0.1513
01074 | DISTRIBUIDOR DE ASFALTO SOB PRESSAO (CI) | H | 0.01168 | 106.0549 | 0 | 1.2387
01165 | ESPALHADOR DE AGREGADOS, 1,3M3 (CP) | H | 0.0016 | 13.1258 | 0 | 0.021
01267 | CAMINHAO BASCUL. NO TOCO 8 A 10M3 (CP) | H | 0.0016 | 272.6357 | 0 | 0.4362
01374 | EMULSAO ASFALTICA CATIONICA, RR-2C, A GRANEL | KG | 0.5 | 3.8287 | 0 | 1.9144
01818 | ROLO ESTATICO DE 7 RODAS,AUTOPROPELIDO, 99 HP (CP) | H | 0.000912 | 200.4691 | 0 | 0.1828
01820 | ROLO ESTATICO DE 7 RODAS,AUTOPROPELIDO, 99 HP (CI) | H | 0.0006888 | 87.99 | 0 | 0.0606
01894 | VASSOURA MEC. REBOCAVEL LARG. 2,44M (CP) | H | 0.000448 | 28.0404 | 0 | 0.0126
01895 | VASSOURA MEC. REBOCAVEL LARG. 2,44M (CI) | H | 0.001152 | 10.3262 | 0 | 0.0119
01999 | MAO-DE-OBRA DE SERVENTE DA CONSTRUCAO CIVIL, INCLUSIVE ENCAR | H | 0.0128 | 18.31 | 3 | 0.2414
GOS SOCIAIS
14541 | BRITA 0, PARA REGIAO METROPOLITANA DO RIO DE JANEIRO | T | 0.0142 | 95.17 | 0 | 1.3514
08.015.0086-A | EXECUCAO DE MEMBRANA DE ABSORCAO DE ESFORCOS(SAMI-R),INCLUSI | M2 |  | 23.63
VE FORNECIMENTO DOS MATERIAIS
00007 | CIMENTO ASFALTICO DE PETROLEO, CAP 50/70, A GRANEL | KG | 3 | 5.8793 | 0 | 17.6379
01374 | EMULSAO ASFALTICA CATIONICA, RR-2C, A GRANEL | KG | 0.5 | 3.8287 | 0 | 1.9144
14541 | BRITA 0, PARA REGIAO METROPOLITANA DO RIO DE JANEIRO | T | 0.0142 | 95.17 | 0 | 1.3514
20132 | MAO-DE-OBRA DE SERVENTE DA CONSTRUCAO CIVIL, INCLUSIVE ENCAR | H | 0.0128 | 15.87 | 3 | 0.2092
GOS SOCIAIS DESONERADOS
30429 | CAMINHAO BASCUL. NO TOCO 8 A 10M3 (CP) | H | 0.0016 | 269.2557 | 0 | 0.4308
30568 | TRATOR DE PNEUS DIESEL 63CV (CP) | H | 0.000448 | 121.8219 | 0 | 0.0546
30570 | TRATOR DE PNEUS DIESEL 63CV (CI) | H | 0.001152 | 44.076 | 0 | 0.0508
30637 | ROLO ESTATICO DE 7 RODAS,AUTOPROPELIDO, 99 HP (CP) | H | 0.000912 | 196.6691 | 0 | 0.1794
30639 | ROLO ESTATICO DE 7 RODAS,AUTOPROPELIDO, 99 HP (CI) | H | 0.0006888 | 84.19 | 0 | 0.058
30657 | SISTEMA AQUECIMENTO C/UM TANQUE FIXO DE 30.000 LITROS (CP) | H | 0.0016 | 223.8735 | 0 | 0.3582
30665 | DISTRIBUIDOR DE ASFALTO SOB PRESSAO (CP) | H | 0.000432 | 346.9035 | 0 | 0.1499
30667 | DISTRIBUIDOR DE ASFALTO SOB PRESSAO (CI) | H | 0.01168 | 102.6749 | 0 | 1.1992
30668 | ESPALHADOR DE AGREGADOS, 1,3M3 (CP) | H | 0.0016 | 13.1258 | 0 | 0.021
30679 | VASSOURA MEC. REBOCAVEL LARG. 2,44M (CP) | H | 0.000448 | 28.0404 | 0 | 0.0126
30680 | VASSOURA MEC. REBOCAVEL LARG. 2,44M (CI) | H | 0.001152 | 10.3262 | 0 | 0.0119
08.015.0087-0 | EXECUCAO DE MEMBRANA ABSORCAO DE ESFORCOS(SAMI-R),UTILIZANDO | M2 |  | 4.04
LIGANTE DE ASFALTO-BORRACHA,APLICADO A APROXIMADAMENTE 170°
C,COM VISCOSIDADE DE 3500 CP E TAXA DE 2,8L/M2,EXCLUSIVE FOR
NECIMENTO DO LIGANTE
00007 | CIMENTO ASFALTICO DE PETROLEO, CAP 50/70, A GRANEL | KG | 0.00465 | 5.8793 | 0 | 0.0273
01057 | USINA P/MIST.BETUM.QUENTE P/60A90T/H(CP) | H | 0.000332 | 3523.8829 | 0 | 1.1699
01165 | ESPALHADOR DE AGREGADOS, 1,3M3 (CP) | H | 0.001245 | 13.1258 | 0 | 0.0163
01166 | ESPALHADOR DE AGREGADOS; 1,3M3 (CI) | H | 0.000393 | 7.2595 | 0 | 0.0029
01267 | CAMINHAO BASCUL. NO TOCO 8 A 10M3 (CP) | H | 0.001245 | 272.6357 | 0 | 0.3394
01269 | CAMINHAO BASCUL. NO TOCO, 8 A 10M3 (CI) | H | 0.000393 | 73.8556 | 0 | 0.029
01818 | ROLO ESTATICO DE 7 RODAS,AUTOPROPELIDO, 99 HP (CP) | H | 0.000819 | 200.4691 | 0 | 0.1642
01999 | MAO-DE-OBRA DE SERVENTE DA CONSTRUCAO CIVIL, INCLUSIVE ENCAR | H | 0.00819 | 18.31 | 3 | 0.1545
GOS SOCIAIS
03346 | HORA PRODUTIVA (CP) DE CHASSIS DE CAMINHAO 7,5T, C/MOTORISTA | H | 0.000819 | 206.0259 | 0 | 0.1687
14549 | BRITA 1, PARA REGIAO METROPOLITANA DO RIO DE JANEIRO | T | 0.013485 | 90.4 | 0 | 1.219
15026 | VASSOURA MECANICA COM SUCCAO (CP) | H | 0.00131 | 327.3977 | 0 | 0.4289
15027 | VASSOURA MECANICA COM SUCCAO (CI) | H | 0.000328 | 175.8864 | 0 | 0.0577
15028 | DISTRIBUIDOR DE ASFALTO BMB (CP) | H | 0.000819 | 330.6842 | 0 | 0.2708
08.015.0087-A | EXECUCAO DE MEMBRANA ABSORCAO DE ESFORCOS(SAMI-R),UTILIZANDO | M2 |  | 3.98
LIGANTE DE ASFALTO-BORRACHA,APLICADO A APROXIMADAMENTE 170°
C,COM VISCOSIDADE DE 3500 CP E TAXA DE 2,8L/M2,EXCLUSIVE FOR
NECIMENTO DO LIGANTE
00007 | CIMENTO ASFALTICO DE PETROLEO, CAP 50/70, A GRANEL | KG | 0.00465 | 5.8793 | 0 | 0.0273
14549 | BRITA 1, PARA REGIAO METROPOLITANA DO RIO DE JANEIRO | T | 0.013485 | 90.4 | 0 | 1.219
20132 | MAO-DE-OBRA DE SERVENTE DA CONSTRUCAO CIVIL, INCLUSIVE ENCAR | H | 0.00819 | 15.87 | 3 | 0.1339
GOS SOCIAIS DESONERADOS
30429 | CAMINHAO BASCUL. NO TOCO 8 A 10M3 (CP) | H | 0.001245 | 269.2557 | 0 | 0.3352
30431 | CAMINHAO BASCUL. NO TOCO, 8 A 10M3 (CI) | H | 0.000393 | 70.4756 | 0 | 0.0277
30637 | ROLO ESTATICO DE 7 RODAS,AUTOPROPELIDO, 99 HP (CP) | H | 0.000819 | 196.6691 | 0 | 0.1611
30651 | USINA P/MIST.BETUM.QUENTE P/60A90T/H(CP) | H | 0.000332 | 3448.1329 | 0 | 1.1448
30668 | ESPALHADOR DE AGREGADOS, 1,3M3 (CP) | H | 0.001245 | 13.1258 | 0 | 0.0163
30669 | ESPALHADOR DE AGREGADOS; 1,3M3 (CI) | H | 0.000393 | 7.2595 | 0 | 0.0029
30681 | VASSOURA MECANICA COM SUCCAO (CP) | H | 0.00131 | 323.5977 | 0 | 0.4239
30683 | VASSOURA MECANICA COM SUCCAO (CI) | H | 0.000328 | 172.0864 | 0 | 0.0564
30684 | DISTRIBUIDOR DE ASFALTO BMB (CP) | H | 0.000819 | 326.8842 | 0 | 0.2677
30949 | HORA PRODUTIVA (CP) DE CHASSIS DE CAMINHAO 7,5T, C/MOTORISTA | H | 0.000819 | 202.6459 | 0 | 0.166
08.015.0088-0 | EXECUCAO DE MEMBRANA DE ABSORCAO DE ESFORCOS(SAMI-R),UTILIZA | M2 |  | 17.26
NDO BMB,APLICADO A APROXIMADAMENTE 170°C, COM VISCOSIDADE DE
3500 CP E TAXA DE 2,8L/M2,INCLUSIVE FORNECIMENTO DOS MATERI
AIS
00007 | CIMENTO ASFALTICO DE PETROLEO, CAP 50/70, A GRANEL | KG | 2.1966 | 5.8793 | 0 | 12.9148
01165 | ESPALHADOR DE AGREGADOS, 1,3M3 (CP) | H | 0.001245 | 13.1258 | 0 | 0.0163
01166 | ESPALHADOR DE AGREGADOS; 1,3M3 (CI) | H | 0.000393 | 7.2595 | 0 | 0.0029
01267 | CAMINHAO BASCUL. NO TOCO 8 A 10M3 (CP) | H | 0.001245 | 272.6357 | 0 | 0.3394
01269 | CAMINHAO BASCUL. NO TOCO, 8 A 10M3 (CI) | H | 0.000393 | 73.8556 | 0 | 0.029
01818 | ROLO ESTATICO DE 7 RODAS,AUTOPROPELIDO, 99 HP (CP) | H | 0.000819 | 200.4691 | 0 | 0.1642
01970 | MAO-DE-OBRA DE OPERADOR DE MAQUINA (TRATOR, ETC), INCLUSIVE | H | 0.0001827 | 28.45 | 3 | 0.0054
ENCARGOS SOCIAIS
01999 | MAO-DE-OBRA DE SERVENTE DA CONSTRUCAO CIVIL, INCLUSIVE ENCAR | H | 0.00855 | 18.31 | 3 | 0.1612
GOS SOCIAIS
02110 | EMPILHADEIRA CAPAC. 2,5T (CP) | H | 0.0001827 | 92.7432 | 0 | 0.0169
03346 | HORA PRODUTIVA (CP) DE CHASSIS DE CAMINHAO 7,5T, C/MOTORISTA | H | 0.001 | 206.0259 | 0 | 0.206
13638 | PO DE BORRACHA GRANULADO DE PNEU | T | 0.000548 | 2500 | 0 | 1.37
14549 | BRITA 1, PARA REGIAO METROPOLITANA DO RIO DE JANEIRO | T | 0.013485 | 90.4 | 0 | 1.219
15026 | VASSOURA MECANICA COM SUCCAO (CP) | H | 0.00131 | 327.3977 | 0 | 0.4289
15027 | VASSOURA MECANICA COM SUCCAO (CI) | H | 0.000328 | 175.8864 | 0 | 0.0577
15028 | DISTRIBUIDOR DE ASFALTO BMB (CP) | H | 0.000819 | 330.6842 | 0 | 0.2708
15030 | MISTURADOR DE ASFALTO X BORRACHA (CP) | H | 0.0001827 | 355.1673 | 0 | 0.0649
08.015.0088-A | EXECUCAO DE MEMBRANA DE ABSORCAO DE ESFORCOS(SAMI-R),UTILIZA | M2 |  | 17.22
NDO BMB,APLICADO A APROXIMADAMENTE 170°C, COM VISCOSIDADE DE
3500 CP E TAXA DE 2,8L/M2,INCLUSIVE FORNECIMENTO DOS MATERI
AIS
00007 | CIMENTO ASFALTICO DE PETROLEO, CAP 50/70, A GRANEL | KG | 2.1966 | 5.8793 | 0 | 12.9148
13638 | PO DE BORRACHA GRANULADO DE PNEU | T | 0.000548 | 2500 | 0 | 1.37
14549 | BRITA 1, PARA REGIAO METROPOLITANA DO RIO DE JANEIRO | T | 0.013485 | 90.4 | 0 | 1.219
20111 | MAO-DE-OBRA DE OPERADOR DE MAQUINA (TRATOR, ETC.), INCLUSIVE | H | 0.0001827 | 24.65 | 3 | 0.0046
ENCARGOS SOCIAIS DESONERADOS
20132 | MAO-DE-OBRA DE SERVENTE DA CONSTRUCAO CIVIL, INCLUSIVE ENCAR | H | 0.00855 | 15.87 | 3 | 0.1398
GOS SOCIAIS DESONERADOS
30429 | CAMINHAO BASCUL. NO TOCO 8 A 10M3 (CP) | H | 0.001245 | 269.2557 | 0 | 0.3352
30431 | CAMINHAO BASCUL. NO TOCO, 8 A 10M3 (CI) | H | 0.000393 | 70.4756 | 0 | 0.0277
30531 | EMPILHADEIRA CAPAC. 2,5T (CP) | H | 0.0001827 | 88.9432 | 0 | 0.0162
30637 | ROLO ESTATICO DE 7 RODAS,AUTOPROPELIDO, 99 HP (CP) | H | 0.000819 | 196.6691 | 0 | 0.1611
30668 | ESPALHADOR DE AGREGADOS, 1,3M3 (CP) | H | 0.001245 | 13.1258 | 0 | 0.0163
30669 | ESPALHADOR DE AGREGADOS; 1,3M3 (CI) | H | 0.000393 | 7.2595 | 0 | 0.0029
30681 | VASSOURA MECANICA COM SUCCAO (CP) | H | 0.00131 | 323.5977 | 0 | 0.4239
30683 | VASSOURA MECANICA COM SUCCAO (CI) | H | 0.000328 | 172.0864 | 0 | 0.0564
30684 | DISTRIBUIDOR DE ASFALTO BMB (CP) | H | 0.000819 | 326.8842 | 0 | 0.2677
30687 | MISTURADOR DE ASFALTO X BORRACHA (CP) | H | 0.0001827 | 351.7873 | 0 | 0.0643
30949 | HORA PRODUTIVA (CP) DE CHASSIS DE CAMINHAO 7,5T, C/MOTORISTA | H | 0.001 | 202.6459 | 0 | 0.2026
08.015.0090-0 | REVESTIMENTO DE CONCRETO ASFALTICO,COM POLIMERO,USINADO A QU | M2 |  | 65.21
ENTE,COM 5CM DE ESPESSURA,EXECUTADO COM VIBROACABADORA COM C
ONTROLE ELETRONICO E MESA EXTENSIVA DE NO MINIMO 7M
00149 | CIMENTO PORTLAND CP II 32, EM SACO DE 50KG | KG | 3.29 | 0.58 | 3 | 1.9654
01016 | ROLO COMPACT. 6 A 9T, MOTOR DIESEL 55CV,INCLUSIVE OPERADOR ( | H | 0.002 | 178.4325 | 0 | 0.3569
CP)
01018 | ROLO COMPACT. 6 A 9T, MOTOR DIESEL 55CV,INCLUSIVE OPERADOR ( | H | 0.0016 | 78.5 | 0 | 0.1256
CI)
01057 | USINA P/MIST.BETUM.QUENTE P/60A90T/H(CP) | H | 0.002 | 3523.8829 | 0 | 7.0478
01059 | USINA P/MIST.BETUM.QUENTE P/60A90T/H(CI) | H | 0.0007 | 1037.6234 | 0 | 0.7263
01069 | DISTRIBUIDOR DE ASFALTO REBOCAVEL (CP) | H | 0.002 | 68.332 | 0 | 0.1367
01071 | DISTRIBUIDOR DE ASFALTO REBOCAVEL (CI) | H | 0.0016 | 12.9402 | 0 | 0.0207
01078 | VIBROACABADORA ASF., DIESEL 69CV (CP) | H | 0.0011 | 356.778 | 0 | 0.3925
01080 | VIBROACABADORA ASF., DIESEL 69CV (CI) | H | 0.0016 | 170.51 | 0 | 0.2728
01264 | PA CARREGADEIRA,MOTOR DIESEL 170CV,CAPACIDADE RASA 3,1M3 (CP | H | 0.0016 | 397.7006 | 0 | 0.6363
)
01266 | PA CARREGADEIRA,MOTOR DIESEL 170CV,CAPACIDADE RASA 3,1M3 (CI | H | 0.002 | 121.6339 | 0 | 0.2433
)
01818 | ROLO ESTATICO DE 7 RODAS,AUTOPROPELIDO, 99 HP (CP) | H | 0.0009 | 200.4691 | 0 | 0.1804
01820 | ROLO ESTATICO DE 7 RODAS,AUTOPROPELIDO, 99 HP (CI) | H | 0.0027 | 87.99 | 0 | 0.2376
01999 | MAO-DE-OBRA DE SERVENTE DA CONSTRUCAO CIVIL, INCLUSIVE ENCAR | H | 0.0425 | 18.31 | 3 | 0.8015
GOS SOCIAIS
13629 | ASFALTO MODIFICADO POR POLIMEROS ELASTOMERICOS, AMOLECIMENTO | T | 0.0068 | 6130.5956 | 3 | 42.9387
60/85-E
14541 | BRITA 0, PARA REGIAO METROPOLITANA DO RIO DE JANEIRO | T | 0.02485 | 95.17 | 3 | 2.4359
14549 | BRITA 1, PARA REGIAO METROPOLITANA DO RIO DE JANEIRO | T | 0.03103 | 90.4 | 3 | 2.8893
14574 | PO DE PEDRA, PARA REGIAO METROPOLITANA DO RIO DE JANEIRO | T | 0.058344 | 63.4 | 3 | 3.81
08.015.0090-A | REVESTIMENTO DE CONCRETO ASFALTICO,COM POLIMERO,USINADO A QU | M2 |  | 64.84
ENTE,COM 5CM DE ESPESSURA,EXECUTADO COM VIBROACABADORA COM C
ONTROLE ELETRONICO E MESA EXTENSIVA DE NO MINIMO 7M
00149 | CIMENTO PORTLAND CP II 32, EM SACO DE 50KG | KG | 3.29 | 0.58 | 3 | 1.9654
13629 | ASFALTO MODIFICADO POR POLIMEROS ELASTOMERICOS, AMOLECIMENTO | T | 0.0068 | 6130.5956 | 3 | 42.9387
60/85-E
14541 | BRITA 0, PARA REGIAO METROPOLITANA DO RIO DE JANEIRO | T | 0.02485 | 95.17 | 3 | 2.4359
14549 | BRITA 1, PARA REGIAO METROPOLITANA DO RIO DE JANEIRO | T | 0.03103 | 90.4 | 3 | 2.8893
14574 | PO DE PEDRA, PARA REGIAO METROPOLITANA DO RIO DE JANEIRO | T | 0.058344 | 63.4 | 3 | 3.81
20132 | MAO-DE-OBRA DE SERVENTE DA CONSTRUCAO CIVIL, INCLUSIVE ENCAR | H | 0.0425 | 15.87 | 3 | 0.6947
GOS SOCIAIS DESONERADOS
30598 | PA CARREGADEIRA,MOTOR DIESEL 170CV,CAPACIDADE RASA 3,1M3 (CP | H | 0.0016 | 393.9006 | 0 | 0.6302
)
30600 | PA CARREGADEIRA,MOTOR DIESEL 170CV,CAPACIDADE RASA 3,1M3 (CI | H | 0.002 | 117.8339 | 0 | 0.2357
)
30625 | ROLO COMPACT. 5 A 10T 58,5CV (CP) | H | 0.002 | 174.6325 | 0 | 0.3493
30627 | ROLO COMPACT. 5 A 10T 58,5CV (CI) | H | 0.0016 | 74.7 | 0 | 0.1195
30637 | ROLO ESTATICO DE 7 RODAS,AUTOPROPELIDO, 99 HP (CP) | H | 0.0009 | 196.6691 | 0 | 0.177
30639 | ROLO ESTATICO DE 7 RODAS,AUTOPROPELIDO, 99 HP (CI) | H | 0.0027 | 84.19 | 0 | 0.2273
30651 | USINA P/MIST.BETUM.QUENTE P/60A90T/H(CP) | H | 0.002 | 3448.1329 | 0 | 6.8963
30653 | USINA P/MIST.BETUM.QUENTE P/60A90T/H(CI) | H | 0.0007 | 961.8734 | 0 | 0.6733
30662 | DISTRIBUIDOR DE ASFALTO REBOCAVEL (CP) | H | 0.002 | 68.332 | 0 | 0.1367
30664 | DISTRIBUIDOR DE ASFALTO REBOCAVEL (CI) | H | 0.0016 | 12.9402 | 0 | 0.0207
30670 | VIBROACABADORA ASF., DIESEL 69CV (CP) | H | 0.0011 | 350.538 | 0 | 0.3856
30672 | VIBROACABADORA ASF., DIESEL 69CV (CI) | H | 0.0016 | 164.27 | 0 | 0.2628
08.015.0095-0 | REVESTIMENTO DE CONCRETO ASFALTICO,COM POLIMERO,USINADO A QU | M2 |  | 89.26
ENTE COM 7CM DE ESPESSURA,EXECUTADO COM VIBROACABADORA COM C
ONTROLE ELETRONICO E MESA EXTENSIVA DE NO MINIMO 7M
00149 | CIMENTO PORTLAND CP II 32, EM SACO DE 50KG | KG | 4.606 | 0.58 | 3 | 2.7516
01016 | ROLO COMPACT. 6 A 9T, MOTOR DIESEL 55CV,INCLUSIVE OPERADOR ( | H | 0.002 | 178.4325 | 0 | 0.3569
CP)
01018 | ROLO COMPACT. 6 A 9T, MOTOR DIESEL 55CV,INCLUSIVE OPERADOR ( | H | 0.0016 | 78.5 | 0 | 0.1256
CI)
01057 | USINA P/MIST.BETUM.QUENTE P/60A90T/H(CP) | H | 0.0027 | 3523.8829 | 0 | 9.5145
01059 | USINA P/MIST.BETUM.QUENTE P/60A90T/H(CI) | H | 0.0009 | 1037.6234 | 0 | 0.9339
01069 | DISTRIBUIDOR DE ASFALTO REBOCAVEL (CP) | H | 0.002 | 68.332 | 0 | 0.1367
01071 | DISTRIBUIDOR DE ASFALTO REBOCAVEL (CI) | H | 0.0016 | 12.9402 | 0 | 0.0207
01078 | VIBROACABADORA ASF., DIESEL 69CV (CP) | H | 0.0011 | 356.778 | 0 | 0.3925
01080 | VIBROACABADORA ASF., DIESEL 69CV (CI) | H | 0.0016 | 170.51 | 0 | 0.2728
01264 | PA CARREGADEIRA,MOTOR DIESEL 170CV,CAPACIDADE RASA 3,1M3 (CP | H | 0.0016 | 397.7006 | 0 | 0.6363
)
01266 | PA CARREGADEIRA,MOTOR DIESEL 170CV,CAPACIDADE RASA 3,1M3 (CI | H | 0.002 | 121.6339 | 0 | 0.2433
)
01818 | ROLO ESTATICO DE 7 RODAS,AUTOPROPELIDO, 99 HP (CP) | H | 0.0009 | 200.4691 | 0 | 0.1804
01820 | ROLO ESTATICO DE 7 RODAS,AUTOPROPELIDO, 99 HP (CI) | H | 0.0027 | 87.99 | 0 | 0.2376
01999 | MAO-DE-OBRA DE SERVENTE DA CONSTRUCAO CIVIL, INCLUSIVE ENCAR | H | 0.0425 | 18.31 | 3 | 0.8015
GOS SOCIAIS
13629 | ASFALTO MODIFICADO POR POLIMEROS ELASTOMERICOS, AMOLECIMENTO | T | 0.0095 | 6130.5956 | 3 | 59.9879
60/85-E
14541 | BRITA 0, PARA REGIAO METROPOLITANA DO RIO DE JANEIRO | T | 0.03408 | 95.17 | 3 | 3.3407
14549 | BRITA 1, PARA REGIAO METROPOLITANA DO RIO DE JANEIRO | T | 0.043355 | 90.4 | 3 | 4.0369
14574 | PO DE PEDRA, PARA REGIAO METROPOLITANA DO RIO DE JANEIRO | T | 0.08112 | 63.4 | 3 | 5.2973
08.015.0095-A | REVESTIMENTO DE CONCRETO ASFALTICO,COM POLIMERO,USINADO A QU | M2 |  | 88.82
ENTE COM 7CM DE ESPESSURA,EXECUTADO COM VIBROACABADORA COM C
ONTROLE ELETRONICO E MESA EXTENSIVA DE NO MINIMO 7M
00149 | CIMENTO PORTLAND CP II 32, EM SACO DE 50KG | KG | 4.606 | 0.58 | 3 | 2.7516
13629 | ASFALTO MODIFICADO POR POLIMEROS ELASTOMERICOS, AMOLECIMENTO | T | 0.0095 | 6130.5956 | 3 | 59.9879
60/85-E
14541 | BRITA 0, PARA REGIAO METROPOLITANA DO RIO DE JANEIRO | T | 0.03408 | 95.17 | 3 | 3.3407
14549 | BRITA 1, PARA REGIAO METROPOLITANA DO RIO DE JANEIRO | T | 0.043355 | 90.4 | 3 | 4.0369
14574 | PO DE PEDRA, PARA REGIAO METROPOLITANA DO RIO DE JANEIRO | T | 0.08112 | 63.4 | 3 | 5.2973
20132 | MAO-DE-OBRA DE SERVENTE DA CONSTRUCAO CIVIL, INCLUSIVE ENCAR | H | 0.0425 | 15.87 | 3 | 0.6947
GOS SOCIAIS DESONERADOS
30598 | PA CARREGADEIRA,MOTOR DIESEL 170CV,CAPACIDADE RASA 3,1M3 (CP | H | 0.0016 | 393.9006 | 0 | 0.6302
)
30600 | PA CARREGADEIRA,MOTOR DIESEL 170CV,CAPACIDADE RASA 3,1M3 (CI | H | 0.002 | 117.8339 | 0 | 0.2357
)
30625 | ROLO COMPACT. 5 A 10T 58,5CV (CP) | H | 0.002 | 174.6325 | 0 | 0.3493
30627 | ROLO COMPACT. 5 A 10T 58,5CV (CI) | H | 0.0016 | 74.7 | 0 | 0.1195
30637 | ROLO ESTATICO DE 7 RODAS,AUTOPROPELIDO, 99 HP (CP) | H | 0.0009 | 196.6691 | 0 | 0.177
30639 | ROLO ESTATICO DE 7 RODAS,AUTOPROPELIDO, 99 HP (CI) | H | 0.0027 | 84.19 | 0 | 0.2273
30651 | USINA P/MIST.BETUM.QUENTE P/60A90T/H(CP) | H | 0.0027 | 3448.1329 | 0 | 9.31
30653 | USINA P/MIST.BETUM.QUENTE P/60A90T/H(CI) | H | 0.0009 | 961.8734 | 0 | 0.8657
30662 | DISTRIBUIDOR DE ASFALTO REBOCAVEL (CP) | H | 0.002 | 68.332 | 0 | 0.1367
30664 | DISTRIBUIDOR DE ASFALTO REBOCAVEL (CI) | H | 0.0016 | 12.9402 | 0 | 0.0207
30670 | VIBROACABADORA ASF., DIESEL 69CV (CP) | H | 0.0011 | 350.538 | 0 | 0.3856
30672 | VIBROACABADORA ASF., DIESEL 69CV (CI) | H | 0.0016 | 164.27 | 0 | 0.2628
08.015.0096-0 | LAMA ASFALTICA FINA DE RUPTURA CONTROLADA,COM FORNECIMENTO E | M2 |  | 7.74
TRANSPORTE DOS MATERIAIS,EXCLUSIVE EMULSAO
00001 | AREIA LAVADA, GROSSA, PARA REGIAO METROPOLITANA DO RIO DE JA | M3 | 0.0009 | 118.5 | 0 | 0.1067
NEIRO
00149 | CIMENTO PORTLAND CP II 32, EM SACO DE 50KG | KG | 0.006 | 0.58 | 0 | 0.0035
01001 | CAMINHAO CARROC. FIXA, 3,5T (CP) | H | 0.005 | 169.1165 | 0 | 0.8456
01010 | CAMINHAO TANQUE 6000L (CP) | H | 0.0025 | 206.9513 | 0 | 0.5174
01012 | CAMINHAO TANQUE 6000L (CI) | H | 0.0025 | 62.6376 | 0 | 0.1566
01013 | TRATOR DE PNEUS DIESEL 63CV (CP) | H | 0.00025 | 125.6219 | 0 | 0.0314
01015 | TRATOR DE PNEUS DIESEL 63CV (CI) | H | 0.00475 | 47.876 | 0 | 0.2274
01030 | SISTEMA AQUECIMENTO C/UM TANQUE FIXO DE 30.000 LITROS (CP) | H | 0.005 | 227.6735 | 0 | 1.1384
01072 | DISTRIBUIDOR DE ASFALTO SOB PRESSAO (CP) | H | 0.005 | 350.2835 | 0 | 1.7514
01255 | PA CARREGADEIRA,MOTOR DIESEL 100CV,CAPACIDADE RASA 1,3M3 (CP | H | 0.0009 | 260.0459 | 0 | 0.234
)
01257 | PA CARREGADEIRA,MOTOR DIESEL 100CV,CAPACIDADE RASA 1,3M3 (CI | H | 0.0041 | 85.7827 | 0 | 0.3517
)
01894 | VASSOURA MEC. REBOCAVEL LARG. 2,44M (CP) | H | 0.00025 | 28.0404 | 0 | 0.007
01895 | VASSOURA MEC. REBOCAVEL LARG. 2,44M (CI) | H | 0.00475 | 10.3262 | 0 | 0.049
01970 | MAO-DE-OBRA DE OPERADOR DE MAQUINA (TRATOR, ETC), INCLUSIVE | H | 0.005 | 28.45 | 3 | 0.1465
ENCARGOS SOCIAIS
01999 | MAO-DE-OBRA DE SERVENTE DA CONSTRUCAO CIVIL, INCLUSIVE ENCAR | H | 0.1 | 18.31 | 3 | 1.8859
GOS SOCIAIS
14574 | PO DE PEDRA, PARA REGIAO METROPOLITANA DO RIO DE JANEIRO | T | 0.00468 | 63.4 | 0 | 0.2967
08.015.0096-A | LAMA ASFALTICA FINA DE RUPTURA CONTROLADA,COM FORNECIMENTO E | M2 |  | 7.37
TRANSPORTE DOS MATERIAIS,EXCLUSIVE EMULSAO
00001 | AREIA LAVADA, GROSSA, PARA REGIAO METROPOLITANA DO RIO DE JA | M3 | 0.0009 | 118.5 | 0 | 0.1067
NEIRO
00149 | CIMENTO PORTLAND CP II 32, EM SACO DE 50KG | KG | 0.006 | 0.58 | 0 | 0.0035
14574 | PO DE PEDRA, PARA REGIAO METROPOLITANA DO RIO DE JANEIRO | T | 0.00468 | 63.4 | 0 | 0.2967
20111 | MAO-DE-OBRA DE OPERADOR DE MAQUINA (TRATOR, ETC.), INCLUSIVE | H | 0.005 | 24.65 | 3 | 0.1269
ENCARGOS SOCIAIS DESONERADOS
20132 | MAO-DE-OBRA DE SERVENTE DA CONSTRUCAO CIVIL, INCLUSIVE ENCAR | H | 0.1 | 15.87 | 3 | 1.6346
GOS SOCIAIS DESONERADOS
30411 | CAMINHAO CARROC. FIXA, 3,5T (CP) | H | 0.005 | 165.7365 | 0 | 0.8287
30438 | CAMINHAO TANQUE 6000L (CP) | H | 0.0025 | 203.5713 | 0 | 0.5089
30440 | CAMINHAO TANQUE 6000L (CI) | H | 0.0025 | 59.2576 | 0 | 0.1481
30568 | TRATOR DE PNEUS DIESEL 63CV (CP) | H | 0.00025 | 121.8219 | 0 | 0.0305
30570 | TRATOR DE PNEUS DIESEL 63CV (CI) | H | 0.00475 | 44.076 | 0 | 0.2094
30595 | PA CARREGADEIRA,MOTOR DIESEL 100CV,CAPACIDADE RASA 1,3M3 (CP | H | 0.0009 | 256.2459 | 0 | 0.2306
)
30597 | PA CARREGADEIRA,MOTOR DIESEL 100CV,CAPACIDADE RASA 1,3M3 (CI | H | 0.0041 | 81.9827 | 0 | 0.3361
)
30657 | SISTEMA AQUECIMENTO C/UM TANQUE FIXO DE 30.000 LITROS (CP) | H | 0.005 | 223.8735 | 0 | 1.1194
30665 | DISTRIBUIDOR DE ASFALTO SOB PRESSAO (CP) | H | 0.005 | 346.9035 | 0 | 1.7345
30679 | VASSOURA MEC. REBOCAVEL LARG. 2,44M (CP) | H | 0.00025 | 28.0404 | 0 | 0.007
30680 | VASSOURA MEC. REBOCAVEL LARG. 2,44M (CI) | H | 0.00475 | 10.3262 | 0 | 0.049
08.015.0097-0 | LAMA ASFALTICA GROSSA DE RUPTURA CONTROLADA,COM FORNECIMENTO | M2 |  | 10.96
E TRANSPORTE DOS MATERIAIS,EXCLUSIVE EMULSAO
00001 | AREIA LAVADA, GROSSA, PARA REGIAO METROPOLITANA DO RIO DE JA | M3 | 0.002 | 118.5 | 0 | 0.237
NEIRO
00149 | CIMENTO PORTLAND CP II 32, EM SACO DE 50KG | KG | 0.126 | 0.58 | 0 | 0.0731
01001 | CAMINHAO CARROC. FIXA, 3,5T (CP) | H | 0.00666 | 169.1165 | 0 | 1.1263
01010 | CAMINHAO TANQUE 6000L (CP) | H | 0.00333 | 206.9513 | 0 | 0.6891
01012 | CAMINHAO TANQUE 6000L (CI) | H | 0.00333 | 62.6376 | 0 | 0.2086
01013 | TRATOR DE PNEUS DIESEL 63CV (CP) | H | 0.000333 | 125.6219 | 0 | 0.0418
01015 | TRATOR DE PNEUS DIESEL 63CV (CI) | H | 0.00633 | 47.876 | 0 | 0.3031
01030 | SISTEMA AQUECIMENTO C/UM TANQUE FIXO DE 30.000 LITROS (CP) | H | 0.00666 | 227.6735 | 0 | 1.5163
01072 | DISTRIBUIDOR DE ASFALTO SOB PRESSAO (CP) | H | 0.006666 | 350.2835 | 0 | 2.335
01255 | PA CARREGADEIRA,MOTOR DIESEL 100CV,CAPACIDADE RASA 1,3M3 (CP | H | 0.0012 | 260.0459 | 0 | 0.3121
)
01257 | PA CARREGADEIRA,MOTOR DIESEL 100CV,CAPACIDADE RASA 1,3M3 (CI | H | 0.005466 | 85.7827 | 0 | 0.4689
)
01894 | VASSOURA MEC. REBOCAVEL LARG. 2,44M (CP) | H | 0.00033 | 28.0404 | 0 | 0.0093
01895 | VASSOURA MEC. REBOCAVEL LARG. 2,44M (CI) | H | 0.006333 | 10.3262 | 0 | 0.0654
01970 | MAO-DE-OBRA DE OPERADOR DE MAQUINA (TRATOR, ETC), INCLUSIVE | H | 0.00666 | 28.45 | 3 | 0.1952
ENCARGOS SOCIAIS
01999 | MAO-DE-OBRA DE SERVENTE DA CONSTRUCAO CIVIL, INCLUSIVE ENCAR | H | 0.1333 | 18.31 | 3 | 2.5139
GOS SOCIAIS
14541 | BRITA 0, PARA REGIAO METROPOLITANA DO RIO DE JANEIRO | T | 0.0071 | 95.17 | 0 | 0.6757
14574 | PO DE PEDRA, PARA REGIAO METROPOLITANA DO RIO DE JANEIRO | T | 0.00312 | 63.4 | 0 | 0.1978
08.015.0097-A | LAMA ASFALTICA GROSSA DE RUPTURA CONTROLADA,COM FORNECIMENTO | M2 |  | 10.46
E TRANSPORTE DOS MATERIAIS,EXCLUSIVE EMULSAO
00001 | AREIA LAVADA, GROSSA, PARA REGIAO METROPOLITANA DO RIO DE JA | M3 | 0.002 | 118.5 | 0 | 0.237
NEIRO
00149 | CIMENTO PORTLAND CP II 32, EM SACO DE 50KG | KG | 0.126 | 0.58 | 0 | 0.0731
14541 | BRITA 0, PARA REGIAO METROPOLITANA DO RIO DE JANEIRO | T | 0.0071 | 95.17 | 0 | 0.6757
14574 | PO DE PEDRA, PARA REGIAO METROPOLITANA DO RIO DE JANEIRO | T | 0.00312 | 63.4 | 0 | 0.1978
20111 | MAO-DE-OBRA DE OPERADOR DE MAQUINA (TRATOR, ETC.), INCLUSIVE | H | 0.00666 | 24.65 | 3 | 0.1691
ENCARGOS SOCIAIS DESONERADOS
20132 | MAO-DE-OBRA DE SERVENTE DA CONSTRUCAO CIVIL, INCLUSIVE ENCAR | H | 0.1333 | 15.87 | 3 | 2.1789
GOS SOCIAIS DESONERADOS
30411 | CAMINHAO CARROC. FIXA, 3,5T (CP) | H | 0.00666 | 165.7365 | 0 | 1.1038
30438 | CAMINHAO TANQUE 6000L (CP) | H | 0.00333 | 203.5713 | 0 | 0.6779
30440 | CAMINHAO TANQUE 6000L (CI) | H | 0.00333 | 59.2576 | 0 | 0.1973
30568 | TRATOR DE PNEUS DIESEL 63CV (CP) | H | 0.000333 | 121.8219 | 0 | 0.0406
30570 | TRATOR DE PNEUS DIESEL 63CV (CI) | H | 0.00633 | 44.076 | 0 | 0.279
30595 | PA CARREGADEIRA,MOTOR DIESEL 100CV,CAPACIDADE RASA 1,3M3 (CP | H | 0.0012 | 256.2459 | 0 | 0.3075
)
30597 | PA CARREGADEIRA,MOTOR DIESEL 100CV,CAPACIDADE RASA 1,3M3 (CI | H | 0.005466 | 81.9827 | 0 | 0.4481
)
30657 | SISTEMA AQUECIMENTO C/UM TANQUE FIXO DE 30.000 LITROS (CP) | H | 0.00666 | 223.8735 | 0 | 1.491
30665 | DISTRIBUIDOR DE ASFALTO SOB PRESSAO (CP) | H | 0.006666 | 346.9035 | 0 | 2.3125
30679 | VASSOURA MEC. REBOCAVEL LARG. 2,44M (CP) | H | 0.00033 | 28.0404 | 0 | 0.0093
30680 | VASSOURA MEC. REBOCAVEL LARG. 2,44M (CI) | H | 0.006333 | 10.3262 | 0 | 0.0654
08.015.0098-0 | REVESTIMENTO DE CONCRETO BETUMINOSO USINADO EM TEMPERATURA A | T |  | 496.26
BAIXO DE 140°C E COMPACTACAO ABAIXO DE 90°C(TEMPERATURA MORN
A),ESPESSURA DE 4CM,UTILIZANDO AMIDA SINTETICA NA PROPORCAO
3KG POR T DE CAP,MISTURA "IN SITU" EM USINA,INCLUSIVE FORNEC
IMENTO DOS MATERIAIS
00007 | CIMENTO ASFALTICO DE PETROLEO, CAP 50/70, A GRANEL | KG | 53.73 | 5.8793 | 1.5 | 320.6332
00149 | CIMENTO PORTLAND CP II 32, EM SACO DE 50KG | KG | 10.93 | 0.58 | 0 | 6.3394
01016 | ROLO COMPACT. 6 A 9T, MOTOR DIESEL 55CV,INCLUSIVE OPERADOR ( | H | 0.0174 | 178.4325 | 0 | 3.1047
CP)
01018 | ROLO COMPACT. 6 A 9T, MOTOR DIESEL 55CV,INCLUSIVE OPERADOR ( | H | 0.004348 | 78.5 | 0 | 0.3413
CI)
01057 | USINA P/MIST.BETUM.QUENTE P/60A90T/H(CP) | H | 0.02174 | 3523.8829 | 0 | 76.6092
01078 | VIBROACABADORA ASF., DIESEL 69CV (CP) | H | 0.01239 | 356.778 | 0 | 4.4205
01080 | VIBROACABADORA ASF., DIESEL 69CV (CI) | H | 0.00935 | 170.51 | 0 | 1.5943
01818 | ROLO ESTATICO DE 7 RODAS,AUTOPROPELIDO, 99 HP (CP) | H | 0.007609 | 200.4691 | 0 | 1.5254
01820 | ROLO ESTATICO DE 7 RODAS,AUTOPROPELIDO, 99 HP (CI) | H | 0.014131 | 87.99 | 0 | 1.2434
01979 | MAO-DE-OBRA DE LABORATORISTA DE SOLOS A, INCLUSIVE ENCARGOS | H | 0.02174 | 35.01 | 3 | 0.784
SOCIAIS
01999 | MAO-DE-OBRA DE SERVENTE DA CONSTRUCAO CIVIL, INCLUSIVE ENCAR | H | 0.2608 | 18.31 | 3 | 4.9185
GOS SOCIAIS
14543 | PEDRA BRITADA 1 E 2 (MEDIA), PARA REGIAO METROPOLITANA DO RI | T | 0.5227 | 90.4 | 0 | 47.2521
O DE JANEIRO
14574 | PO DE PEDRA, PARA REGIAO METROPOLITANA DO RIO DE JANEIRO | T | 0.4338 | 63.4 | 0 | 27.5029
08.015.0098-A | REVESTIMENTO DE CONCRETO BETUMINOSO USINADO EM TEMPERATURA A | T |  | 493.56
BAIXO DE 140°C E COMPACTACAO ABAIXO DE 90°C(TEMPERATURA MORN
A),ESPESSURA DE 4CM,UTILIZANDO AMIDA SINTETICA NA PROPORCAO
3KG POR T DE CAP,MISTURA "IN SITU" EM USINA,INCLUSIVE FORNEC
IMENTO DOS MATERIAIS
00007 | CIMENTO ASFALTICO DE PETROLEO, CAP 50/70, A GRANEL | KG | 53.73 | 5.8793 | 1.5 | 320.6332
00149 | CIMENTO PORTLAND CP II 32, EM SACO DE 50KG | KG | 10.93 | 0.58 | 0 | 6.3394
14543 | PEDRA BRITADA 1 E 2 (MEDIA), PARA REGIAO METROPOLITANA DO RI | T | 0.5227 | 90.4 | 0 | 47.2521
O DE JANEIRO
14574 | PO DE PEDRA, PARA REGIAO METROPOLITANA DO RIO DE JANEIRO | T | 0.4338 | 63.4 | 0 | 27.5029
20085 | MAO-DE-OBRA DE LABORATORISTA DE SOLOS A, INCLUSIVE ENCARGOS | H | 0.02174 | 30.34 | 3 | 0.6794
SOCIAIS DESONERADOS
20132 | MAO-DE-OBRA DE SERVENTE DA CONSTRUCAO CIVIL, INCLUSIVE ENCAR | H | 0.2608 | 15.87 | 3 | 4.2631
GOS SOCIAIS DESONERADOS
30625 | ROLO COMPACT. 5 A 10T 58,5CV (CP) | H | 0.0174 | 174.6325 | 0 | 3.0386
30627 | ROLO COMPACT. 5 A 10T 58,5CV (CI) | H | 0.004348 | 74.7 | 0 | 0.3248
30637 | ROLO ESTATICO DE 7 RODAS,AUTOPROPELIDO, 99 HP (CP) | H | 0.007609 | 196.6691 | 0 | 1.4965
30639 | ROLO ESTATICO DE 7 RODAS,AUTOPROPELIDO, 99 HP (CI) | H | 0.014131 | 84.19 | 0 | 1.1897
30651 | USINA P/MIST.BETUM.QUENTE P/60A90T/H(CP) | H | 0.02174 | 3448.1329 | 0 | 74.9624
30670 | VIBROACABADORA ASF., DIESEL 69CV (CP) | H | 0.01239 | 350.538 | 0 | 4.3432
30672 | VIBROACABADORA ASF., DIESEL 69CV (CI) | H | 0.00935 | 164.27 | 0 | 1.5359
08.015.0310-0 | MISTURA BETUMINOSA TIPO "GAP GRADED",UTILIZANDO NO MINIMO 8, | T |  | 20.02
0% DE BMB,ESPALHAMENTO E COMPACTACAO,COM RESULTADO DE "GRIP
TEST" (ASTM) MAIOR QUE 0,60,EXCLUSIVE FORNECIMENTO DOS MATER
IAIS (LIGANTE E BRITA),USINAGEM E TRANSPORTE DA MASSA
01016 | ROLO COMPACT. 6 A 9T, MOTOR DIESEL 55CV,INCLUSIVE OPERADOR ( | H | 0.02187 | 178.4325 | 0 | 3.9023
CP)
01018 | ROLO COMPACT. 6 A 9T, MOTOR DIESEL 55CV,INCLUSIVE OPERADOR ( | H | 0.00937 | 78.5 | 0 | 0.7355
CI)
01025 | ROLO VIBRATORIO LISO 7T 76,5HP (CP) | H | 0.04062 | 173.3206 | 0 | 7.0403
01027 | ROLO VIBRATORIO LISO 7T 76,5HP (CI) | H | 0.02187 | 69.725 | 0 | 1.5249
15024 | VIBROACABADORA ELETRONICA (CP) | H | 0.01562 | 305.9058 | 0 | 4.7782
15025 | VIBROACABADORA ELETRONICA (CI) | H | 0.01562 | 131.0299 | 0 | 2.0467
08.015.0310-A | MISTURA BETUMINOSA TIPO "GAP GRADED",UTILIZANDO NO MINIMO 8, | T |  | 19.47
0% DE BMB,ESPALHAMENTO E COMPACTACAO,COM RESULTADO DE "GRIP
TEST" (ASTM) MAIOR QUE 0,60,EXCLUSIVE FORNECIMENTO DOS MATER
IAIS (LIGANTE E BRITA),USINAGEM E TRANSPORTE DA MASSA
30625 | ROLO COMPACT. 5 A 10T 58,5CV (CP) | H | 0.02187 | 174.6325 | 0 | 3.8192
30627 | ROLO COMPACT. 5 A 10T 58,5CV (CI) | H | 0.00937 | 74.7 | 0 | 0.6999
30634 | ROLO VIBRATORIO LISO 7T 76,5HP (CP) | H | 0.04062 | 169.5206 | 0 | 6.8859
30636 | ROLO VIBRATORIO LISO 7T 76,5HP (CI) | H | 0.02187 | 65.925 | 0 | 1.4418
30673 | VIBROACABADORA ELETRONICA (CP) | H | 0.01562 | 299.6658 | 0 | 4.6808
30675 | VIBROACABADORA ELETRONICA (CI) | H | 0.01562 | 124.7899 | 0 | 1.9492
08.015.0315-0 | MISTURA BETUMINOSA TIPO "OPEN GRADED",UTILIZANDO NO MINIMO 9 | T |  | 21.28
,5% DE BMB,ESPALHAMENTO E COMPACTACAO,COM RESULTADO DE "GRIP
TES" (ASTM) MAIOR QUE 0,75 E RUIDO MENOR QUE 97DB,EXCLUSIVE
FORNECIMENTO DOS MATERIAIS (LIGANTE E BRITA),USINAGEM E TRA
NSPORTE DA MASSA
01016 | ROLO COMPACT. 6 A 9T, MOTOR DIESEL 55CV,INCLUSIVE OPERADOR ( | H | 0.0656 | 178.4325 | 0 | 11.7052
CP)
01018 | ROLO COMPACT. 6 A 9T, MOTOR DIESEL 55CV,INCLUSIVE OPERADOR ( | H | 0.02812 | 78.5 | 0 | 2.2074
CI)
15024 | VIBROACABADORA ELETRONICA (CP) | H | 0.01874 | 305.9058 | 0 | 5.7327
15025 | VIBROACABADORA ELETRONICA (CI) | H | 0.01249 | 131.0299 | 0 | 1.6366
08.015.0315-A | MISTURA BETUMINOSA TIPO "OPEN GRADED",UTILIZANDO NO MINIMO 9 | T |  | 20.73
,5% DE BMB,ESPALHAMENTO E COMPACTACAO,COM RESULTADO DE "GRIP
TES" (ASTM) MAIOR QUE 0,75 E RUIDO MENOR QUE 97DB,EXCLUSIVE
FORNECIMENTO DOS MATERIAIS (LIGANTE E BRITA),USINAGEM E TRA
NSPORTE DA MASSA
30625 | ROLO COMPACT. 5 A 10T 58,5CV (CP) | H | 0.0656 | 174.6325 | 0 | 11.4559
30627 | ROLO COMPACT. 5 A 10T 58,5CV (CI) | H | 0.02812 | 74.7 | 0 | 2.1006
30673 | VIBROACABADORA ELETRONICA (CP) | H | 0.01874 | 299.6658 | 0 | 5.6157
30675 | VIBROACABADORA ELETRONICA (CI) | H | 0.01249 | 124.7899 | 0 | 1.5586
08.015.0320-0 | MISTURA BETUMINOSA TIPO "GAP GRADED",UTILIZANDO LIGANTE DE A | T |  | 100.37
SFALTO-BORRACHA E BRITA 1,ESPALHAMENTO E COMPACTACAO,COM RES
ULTADO DE "GRIP TEST" (ASTM) MAIOR QUE 0,60,EXCLUSIVE FORNEC
IMENTO DO LIGANTE,USINAGEM E TRANSPORTE DA MASSA
01016 | ROLO COMPACT. 6 A 9T, MOTOR DIESEL 55CV,INCLUSIVE OPERADOR ( | H | 0.02187 | 178.4325 | 0 | 3.9023
CP)
01018 | ROLO COMPACT. 6 A 9T, MOTOR DIESEL 55CV,INCLUSIVE OPERADOR ( | H | 0.00937 | 78.5 | 0 | 0.7355
CI)
01025 | ROLO VIBRATORIO LISO 7T 76,5HP (CP) | H | 0.04062 | 173.3206 | 0 | 7.0403
01027 | ROLO VIBRATORIO LISO 7T 76,5HP (CI) | H | 0.02187 | 69.725 | 0 | 1.5249
14549 | BRITA 1, PARA REGIAO METROPOLITANA DO RIO DE JANEIRO | T | 0.88885 | 90.4 | 0 | 80.352
15024 | VIBROACABADORA ELETRONICA (CP) | H | 0.01562 | 305.9058 | 0 | 4.7782
15025 | VIBROACABADORA ELETRONICA (CI) | H | 0.01562 | 131.0299 | 0 | 2.0467
08.015.0320-A | MISTURA BETUMINOSA TIPO "GAP GRADED",UTILIZANDO LIGANTE DE A | T |  | 99.82
SFALTO-BORRACHA E BRITA 1,ESPALHAMENTO E COMPACTACAO,COM RES
ULTADO DE "GRIP TEST" (ASTM) MAIOR QUE 0,60,EXCLUSIVE FORNEC
IMENTO DO LIGANTE,USINAGEM E TRANSPORTE DA MASSA
14549 | BRITA 1, PARA REGIAO METROPOLITANA DO RIO DE JANEIRO | T | 0.88885 | 90.4 | 0 | 80.352
30625 | ROLO COMPACT. 5 A 10T 58,5CV (CP) | H | 0.02187 | 174.6325 | 0 | 3.8192
30627 | ROLO COMPACT. 5 A 10T 58,5CV (CI) | H | 0.00937 | 74.7 | 0 | 0.6999
30634 | ROLO VIBRATORIO LISO 7T 76,5HP (CP) | H | 0.04062 | 169.5206 | 0 | 6.8859
30636 | ROLO VIBRATORIO LISO 7T 76,5HP (CI) | H | 0.02187 | 65.925 | 0 | 1.4418
30673 | VIBROACABADORA ELETRONICA (CP) | H | 0.01562 | 299.6658 | 0 | 4.6808
30675 | VIBROACABADORA ELETRONICA (CI) | H | 0.01562 | 124.7899 | 0 | 1.9492
08.015.0325-0 | MISTURA BETUMINOSA TIPO "OPEN GRADED",UTILIZANDO LIGANTE DE | T |  | 100.84
ASFALTO-BORRACHA E BRITA 1,ESPALHAMENTO E COMPACTACAO,COM RE
SULTADO DE "GRIP TEST" (ASTM) MAIOR QUE 0,75 E RUIDO MENOR Q
UE 97DB,EXCLUSIVE FORNECIMENTO DO LIGANTE,USINAGEM E TRANSPO
RTE DA MASSA
01016 | ROLO COMPACT. 6 A 9T, MOTOR DIESEL 55CV,INCLUSIVE OPERADOR ( | H | 0.0656 | 178.4325 | 0 | 11.7052
CP)
01018 | ROLO COMPACT. 6 A 9T, MOTOR DIESEL 55CV,INCLUSIVE OPERADOR ( | H | 0.02812 | 78.5 | 0 | 2.2074
CI)
14549 | BRITA 1, PARA REGIAO METROPOLITANA DO RIO DE JANEIRO | T | 0.88015 | 90.4 | 0 | 79.5656
15024 | VIBROACABADORA ELETRONICA (CP) | H | 0.01874 | 305.9058 | 0 | 5.7327
15025 | VIBROACABADORA ELETRONICA (CI) | H | 0.01249 | 131.0299 | 0 | 1.6366
08.015.0325-A | MISTURA BETUMINOSA TIPO "OPEN GRADED",UTILIZANDO LIGANTE DE | T |  | 100.29
ASFALTO-BORRACHA E BRITA 1,ESPALHAMENTO E COMPACTACAO,COM RE
SULTADO DE "GRIP TEST" (ASTM) MAIOR QUE 0,75 E RUIDO MENOR Q
UE 97DB,EXCLUSIVE FORNECIMENTO DO LIGANTE,USINAGEM E TRANSPO
RTE DA MASSA
14549 | BRITA 1, PARA REGIAO METROPOLITANA DO RIO DE JANEIRO | T | 0.88015 | 90.4 | 0 | 79.5656
30625 | ROLO COMPACT. 5 A 10T 58,5CV (CP) | H | 0.0656 | 174.6325 | 0 | 11.4559
30627 | ROLO COMPACT. 5 A 10T 58,5CV (CI) | H | 0.02812 | 74.7 | 0 | 2.1006
30673 | VIBROACABADORA ELETRONICA (CP) | H | 0.01874 | 299.6658 | 0 | 5.6157
30675 | VIBROACABADORA ELETRONICA (CI) | H | 0.01249 | 124.7899 | 0 | 1.5586
08.015.0350-0 | MISTURA BETUMINOSA UTILIZANDO BMB,TIPO "OPEN GRADED" OU "GAP | T |  | 115.62
GRADED",CONSIDERANDO APENAS A USINAGEM
01057 | USINA P/MIST.BETUM.QUENTE P/60A90T/H(CP) | H | 0.03125 | 3523.8829 | 5 | 115.6274
08.015.0350-A | MISTURA BETUMINOSA UTILIZANDO BMB,TIPO "OPEN GRADED" OU "GAP | T |  | 113.14
GRADED",CONSIDERANDO APENAS A USINAGEM
30651 | USINA P/MIST.BETUM.QUENTE P/60A90T/H(CP) | H | 0.03125 | 3448.1329 | 5 | 113.1419
08.015.0360-0 | PRODUCAO DE LIGANTE MODIFICADO DE ASFALTO-BORRACHA(BMB)"IN S | T |  | 5251.52
ITU" TIPO "FIELD BLEND",COM UTILIZACAO DE BORRACHA RECICLADA
COMO POLIMERO,NA PROPORCAO DE 20% DE PO-DE-BORRACHA EM PESO
,EM CONFORMIDADE COM ASTM 6114,ASTM D8 E COM A RESOLUCAO 19/
2005 DE 11/7/2005 DA ANP
00007 | CIMENTO ASFALTICO DE PETROLEO, CAP 50/70, A GRANEL | KG | 800 | 5.8793 | 0 | 4703.44
01970 | MAO-DE-OBRA DE OPERADOR DE MAQUINA (TRATOR, ETC), INCLUSIVE | H | 0.0667 | 28.45 | 3 | 1.9545
ENCARGOS SOCIAIS
01999 | MAO-DE-OBRA DE SERVENTE DA CONSTRUCAO CIVIL, INCLUSIVE ENCAR | H | 0.1333 | 18.31 | 3 | 2.5139
GOS SOCIAIS
02110 | EMPILHADEIRA CAPAC. 2,5T (CP) | H | 0.0667 | 92.7432 | 0 | 6.186
03346 | HORA PRODUTIVA (CP) DE CHASSIS DE CAMINHAO 7,5T, C/MOTORISTA | H | 0.0667 | 206.0259 | 0 | 13.7419
13638 | PO DE BORRACHA GRANULADO DE PNEU | T | 0.2 | 2500 | 0 | 500
15030 | MISTURADOR DE ASFALTO X BORRACHA (CP) | H | 0.0667 | 355.1673 | 0 | 23.6897
08.015.0360-A | PRODUCAO DE LIGANTE MODIFICADO DE ASFALTO-BORRACHA(BMB)"IN S | T |  | 5250.22
ITU" TIPO "FIELD BLEND",COM UTILIZACAO DE BORRACHA RECICLADA
COMO POLIMERO,NA PROPORCAO DE 20% DE PO-DE-BORRACHA EM PESO
,EM CONFORMIDADE COM ASTM 6114,ASTM D8 E COM A RESOLUCAO 19/
2005 DE 11/7/2005 DA ANP
00007 | CIMENTO ASFALTICO DE PETROLEO, CAP 50/70, A GRANEL | KG | 800 | 5.8793 | 0 | 4703.44
13638 | PO DE BORRACHA GRANULADO DE PNEU | T | 0.2 | 2500 | 0 | 500
20111 | MAO-DE-OBRA DE OPERADOR DE MAQUINA (TRATOR, ETC.), INCLUSIVE | H | 0.0667 | 24.65 | 3 | 1.6935
ENCARGOS SOCIAIS DESONERADOS
20132 | MAO-DE-OBRA DE SERVENTE DA CONSTRUCAO CIVIL, INCLUSIVE ENCAR | H | 0.1333 | 15.87 | 3 | 2.1789
GOS SOCIAIS DESONERADOS
30531 | EMPILHADEIRA CAPAC. 2,5T (CP) | H | 0.0667 | 88.9432 | 0 | 5.9325
30687 | MISTURADOR DE ASFALTO X BORRACHA (CP) | H | 0.0667 | 351.7873 | 0 | 23.4642
30949 | HORA PRODUTIVA (CP) DE CHASSIS DE CAMINHAO 7,5T, C/MOTORISTA | H | 0.0667 | 202.6459 | 0 | 13.5165
08.015.0363-0 | PRODUCAO DE LIGANTE DE ASFALTO-BORRACHA (BMB) TIPO "FIELD BL | T |  | 6459.37
END",IMPORTADO,COM UTILIZACAO DE BORRACHA RECICLADA COMO POL
IMERO,NA PROPORCAO DE 20% DE PO-DE-BORRACHA EM PESO,EM CONFO
RMIDADE COM ASTM 6114,ASTM D8 E COM A RESOLUCAO 19/2005 DE 1
1/7/2005 DA ANP
00007 | CIMENTO ASFALTICO DE PETROLEO, CAP 50/70, A GRANEL | KG | 800 | 5.8793 | 23 | 5785.2312
01970 | MAO-DE-OBRA DE OPERADOR DE MAQUINA (TRATOR, ETC), INCLUSIVE | H | 0.0667 | 28.45 | 26.69 | 2.4041
ENCARGOS SOCIAIS
01999 | MAO-DE-OBRA DE SERVENTE DA CONSTRUCAO CIVIL, INCLUSIVE ENCAR | H | 0.1333 | 18.31 | 26.69 | 3.0922
GOS SOCIAIS
02110 | EMPILHADEIRA CAPAC. 2,5T (CP) | H | 0.0667 | 92.7432 | 23 | 7.6087
03346 | HORA PRODUTIVA (CP) DE CHASSIS DE CAMINHAO 7,5T, C/MOTORISTA | H | 0.0667 | 206.0259 | 23 | 16.9026
13638 | PO DE BORRACHA GRANULADO DE PNEU | T | 0.2 | 2500 | 23 | 615
15030 | MISTURADOR DE ASFALTO X BORRACHA (CP) | H | 0.0667 | 355.1673 | 23 | 29.1383
08.015.0363-A | PRODUCAO DE LIGANTE DE ASFALTO-BORRACHA (BMB) TIPO "FIELD BL | T |  | 6457.77
END",IMPORTADO,COM UTILIZACAO DE BORRACHA RECICLADA COMO POL
IMERO,NA PROPORCAO DE 20% DE PO-DE-BORRACHA EM PESO,EM CONFO
RMIDADE COM ASTM 6114,ASTM D8 E COM A RESOLUCAO 19/2005 DE 1
1/7/2005 DA ANP
00007 | CIMENTO ASFALTICO DE PETROLEO, CAP 50/70, A GRANEL | KG | 800 | 5.8793 | 23 | 5785.2312
13638 | PO DE BORRACHA GRANULADO DE PNEU | T | 0.2 | 2500 | 23 | 615
20111 | MAO-DE-OBRA DE OPERADOR DE MAQUINA (TRATOR, ETC.), INCLUSIVE | H | 0.0667 | 24.65 | 26.69 | 2.083
ENCARGOS SOCIAIS DESONERADOS
20132 | MAO-DE-OBRA DE SERVENTE DA CONSTRUCAO CIVIL, INCLUSIVE ENCAR | H | 0.1333 | 15.87 | 26.69 | 2.6801
GOS SOCIAIS DESONERADOS
30531 | EMPILHADEIRA CAPAC. 2,5T (CP) | H | 0.0667 | 88.9432 | 23 | 7.297
30687 | MISTURADOR DE ASFALTO X BORRACHA (CP) | H | 0.0667 | 351.7873 | 23 | 28.861
30949 | HORA PRODUTIVA (CP) DE CHASSIS DE CAMINHAO 7,5T, C/MOTORISTA | H | 0.0667 | 202.6459 | 23 | 16.6253
08.015.0400-0 | RECICLAGEM DE PAVIMENTO(TECNICA DE ESPUMA DE ASFALTO),COM A | M3 |  | 599.69
ADICAO DE CAP 50/70,CIMENTO PORTLAND E AGUA E TODOS OS MATER
IAIS NECESSARIOS,COM ATE 15CM DE ESPESSURA,CONSIDERANDO A EX
ECUCAO NO PERIODO DIURNO E EM MEIA PISTA.(VOLUME MEDIDO APOS
A COMPACTACAO)
00007 | CIMENTO ASFALTICO DE PETROLEO, CAP 50/70, A GRANEL | KG | 82.25 | 5.8793 | 0 | 483.5724
00149 | CIMENTO PORTLAND CP II 32, EM SACO DE 50KG | KG | 47 | 0.58 | 0 | 27.26
00634 | TARIFA DE FORNECIMENTO DE AGUA DA CEDAE, AREA "A", INDUSTRIA | M3 | 0.2 | 29.0999 | 0 | 5.82
L, ENTRE 0 E 20,00M3
01001 | CAMINHAO CARROC. FIXA, 3,5T (CP) | H | 0.0132 | 169.1165 | 0 | 2.2323
01002 | CAMINHAO CARROC. FIXA, 3,5T (CF) | H | 0.0132 | 66.818 | 0 | 0.882
01010 | CAMINHAO TANQUE 6000L (CP) | H | 0.0208 | 206.9513 | 0 | 4.3046
01011 | CAMINHAO TANQUE 6000L (CF) | H | 0.0208 | 79.5788 | 0 | 1.6552
01025 | ROLO VIBRATORIO LISO 7T 76,5HP (CP) | H | 0.0292 | 173.3206 | 0 | 5.061
01026 | ROLO VIBRATORIO LISO 7T 76,5HP (CF) | H | 0.0125 | 84.212 | 0 | 1.0527
01054 | MOTONIVELADORA, DIESEL 125CV (CP) | H | 0.0167 | 356.1571 | 0 | 5.9478
01055 | MOTONIVELADORA, DIESEL 125CV (CF) | H | 0.025 | 153.3397 | 0 | 3.8335
01818 | ROLO ESTATICO DE 7 RODAS,AUTOPROPELIDO, 99 HP (CP) | H | 0.0204 | 200.4691 | 0 | 4.0896
01819 | ROLO ESTATICO DE 7 RODAS,AUTOPROPELIDO, 99 HP (CF) | H | 0.0213 | 105.1918 | 0 | 2.2406
01921 | MAO-DE-OBRA DE AJUDANTE DE CONSTRUCAO CIVIL, INCLUSIVE ENCAR | H | 0.3175 | 18.31 | 3 | 5.9878
GOS SOCIAIS
13630 | MAO-DE-OBRA DE RASTILHEIRO, INCLUSIVE ENCARGOS SOCIAIS | H | 0.0529 | 27.26 | 3 | 1.4853
15087 | RECICLADORA DE ASFALTO | H | 0.02718 | 1555.4475 | 0 | 42.2771
15088 | RECICLADORA DE ASFALTO | H | 0.00302 | 660.0953 | 0 | 1.9935
08.015.0400-A | RECICLAGEM DE PAVIMENTO(TECNICA DE ESPUMA DE ASFALTO),COM A | M3 |  | 597.87
ADICAO DE CAP 50/70,CIMENTO PORTLAND E AGUA E TODOS OS MATER
IAIS NECESSARIOS,COM ATE 15CM DE ESPESSURA,CONSIDERANDO A EX
ECUCAO NO PERIODO DIURNO E EM MEIA PISTA.(VOLUME MEDIDO APOS
A COMPACTACAO)
00007 | CIMENTO ASFALTICO DE PETROLEO, CAP 50/70, A GRANEL | KG | 82.25 | 5.8793 | 0 | 483.5724
00149 | CIMENTO PORTLAND CP II 32, EM SACO DE 50KG | KG | 47 | 0.58 | 0 | 27.26
00634 | TARIFA DE FORNECIMENTO DE AGUA DA CEDAE, AREA "A", INDUSTRIA | M3 | 0.2 | 29.0999 | 0 | 5.82
L, ENTRE 0 E 20,00M3
20004 | MAO-DE-OBRA DE AJUDANTE DA CONSTRUCAO CIVIL, INCLUSIVE ENCAR | H | 0.3175 | 15.87 | 3 | 5.1899
GOS SOCIAIS DESONERADOS
20125 | MAO-DE-OBRA DE RASTILHEIRO, INCLUSIVE ENCARGOS SOCIAIS DESON | H | 0.0529 | 23.62 | 3 | 1.287
ERADOS
30411 | CAMINHAO CARROC. FIXA, 3,5T (CP) | H | 0.0132 | 165.7365 | 0 | 2.1877
30412 | CAMINHAO CARROC. FIXA, 3,5T (CF) | H | 0.0132 | 63.438 | 0 | 0.8374
30438 | CAMINHAO TANQUE 6000L (CP) | H | 0.0208 | 203.5713 | 0 | 4.2343
30439 | CAMINHAO TANQUE 6000L (CF) | H | 0.0208 | 76.1988 | 0 | 1.5849
30560 | MOTONIVELADORA, DIESEL 125CV (CP) | H | 0.0167 | 352.3571 | 0 | 5.8844
30561 | MOTONIVELADORA, DIESEL 125CV (CF) | H | 0.025 | 149.5397 | 0 | 3.7385
30634 | ROLO VIBRATORIO LISO 7T 76,5HP (CP) | H | 0.0292 | 169.5206 | 0 | 4.95
30635 | ROLO VIBRATORIO LISO 7T 76,5HP (CF) | H | 0.0125 | 80.412 | 0 | 1.0052
30637 | ROLO ESTATICO DE 7 RODAS,AUTOPROPELIDO, 99 HP (CP) | H | 0.0204 | 196.6691 | 0 | 4.012
30638 | ROLO ESTATICO DE 7 RODAS,AUTOPROPELIDO, 99 HP (CF) | H | 0.0213 | 101.3918 | 0 | 2.1596
31048 | RECICLADORA DE ASFALTO | H | 0.02718 | 1551.6475 | 0 | 42.1738
31049 | RECICLADORA DE ASFALTO | H | 0.00302 | 656.2953 | 0 | 1.982
08.015.0410-0 | SONORIZADOR DE CBUQ COM 8,00M DE LARGURA E 10,20M DE EXTENSA | UN |  | 12655.85
O FEITO EM FAIXA,INCLUSIVE MATERIAIS
00007 | CIMENTO ASFALTICO DE PETROLEO, CAP 50/70, A GRANEL | KG | 327.6 | 5.8793 | 0 | 1926.0587
00149 | CIMENTO PORTLAND CP II 32, EM SACO DE 50KG | KG | 236.6 | 0.58 | 0 | 137.228
01016 | ROLO COMPACT. 6 A 9T, MOTOR DIESEL 55CV,INCLUSIVE OPERADOR ( | H | 1 | 178.4325 | 0 | 178.4325
CP)
01018 | ROLO COMPACT. 6 A 9T, MOTOR DIESEL 55CV,INCLUSIVE OPERADOR ( | H | 7 | 78.5 | 0 | 549.5
CI)
01057 | USINA P/MIST.BETUM.QUENTE P/60A90T/H(CP) | H | 0.18439 | 3523.8829 | 0 | 649.7688
01255 | PA CARREGADEIRA,MOTOR DIESEL 100CV,CAPACIDADE RASA 1,3M3 (CP | H | 0.08297 | 260.0459 | 0 | 21.576
)
01257 | PA CARREGADEIRA,MOTOR DIESEL 100CV,CAPACIDADE RASA 1,3M3 (CI | H | 0.10143 | 85.7827 | 0 | 8.7009
)
01640 | FORMAS MADEIRA PARAM. PLANOS, 2 VEZES | M2 | 76.8 | 81.704 | 0 | 6274.8672
01979 | MAO-DE-OBRA DE LABORATORISTA DE SOLOS A, INCLUSIVE ENCARGOS | H | 0.1846 | 35.01 | 3 | 6.6567
SOCIAIS
01999 | MAO-DE-OBRA DE SERVENTE DA CONSTRUCAO CIVIL, INCLUSIVE ENCAR | H | 81.4742 | 18.31 | 3 | 1536.5464
GOS SOCIAIS
02026 | CAMINHAO BASCUL. NO TOCO, 5M3 (CP) | H | 2 | 207.1292 | 0 | 414.2584
02028 | CAMINHAO BASCUL. NO TOCO, 5M3 (CI) | H | 6 | 62.1362 | 0 | 372.8172
02115 | PINTURA DE LIGACAO DE ACORDO COM AS INSTRUCOES PARA EXECUCAO | M2 | 81.6 | 2.3099 | 0 | 188.4878
DO DER-RJ
14541 | BRITA 0, PARA REGIAO METROPOLITANA DO RIO DE JANEIRO | T | 1.414 | 95.17 | 0 | 134.5738
14574 | PO DE PEDRA, PARA REGIAO METROPOLITANA DO RIO DE JANEIRO | T | 4.0438 | 63.4 | 0 | 256.3789
08.015.0410-A | SONORIZADOR DE CBUQ COM 8,00M DE LARGURA E 10,20M DE EXTENSA | UN |  | 11864.73
O FEITO EM FAIXA,INCLUSIVE MATERIAIS
00007 | CIMENTO ASFALTICO DE PETROLEO, CAP 50/70, A GRANEL | KG | 327.6 | 5.8793 | 0 | 1926.0587
00149 | CIMENTO PORTLAND CP II 32, EM SACO DE 50KG | KG | 236.6 | 0.58 | 0 | 137.228
14541 | BRITA 0, PARA REGIAO METROPOLITANA DO RIO DE JANEIRO | T | 1.414 | 95.17 | 0 | 134.5738
14574 | PO DE PEDRA, PARA REGIAO METROPOLITANA DO RIO DE JANEIRO | T | 4.0438 | 63.4 | 0 | 256.3789
20085 | MAO-DE-OBRA DE LABORATORISTA DE SOLOS A, INCLUSIVE ENCARGOS | H | 0.1846 | 30.34 | 3 | 5.7688
SOCIAIS DESONERADOS
20132 | MAO-DE-OBRA DE SERVENTE DA CONSTRUCAO CIVIL, INCLUSIVE ENCAR | H | 81.4742 | 15.87 | 3 | 1331.7854
GOS SOCIAIS DESONERADOS
30282 | FORMAS MADEIRA PARAM. PLANOS, 2 VEZES | M2 | 76.8 | 75.0328 | 0 | 5762.519
30423 | CAMINHAO BASCUL. NO TOCO, 5M3 (CP) | H | 2 | 203.7492 | 0 | 407.4984
30425 | CAMINHAO BASCUL. NO TOCO, 5M3 (CI) | H | 6 | 58.7562 | 0 | 352.5372
30595 | PA CARREGADEIRA,MOTOR DIESEL 100CV,CAPACIDADE RASA 1,3M3 (CP | H | 0.08297 | 256.2459 | 0 | 21.2607
)
30597 | PA CARREGADEIRA,MOTOR DIESEL 100CV,CAPACIDADE RASA 1,3M3 (CI | H | 0.10143 | 81.9827 | 0 | 8.3155
)
30625 | ROLO COMPACT. 5 A 10T 58,5CV (CP) | H | 1 | 174.6325 | 0 | 174.6325
30627 | ROLO COMPACT. 5 A 10T 58,5CV (CI) | H | 7 | 74.7 | 0 | 522.9
30651 | USINA P/MIST.BETUM.QUENTE P/60A90T/H(CP) | H | 0.18439 | 3448.1329 | 0 | 635.8012
30974 | PINTURA DE LIGACAO DE ACORDO COM AS INSTRUCOES PARA EXECUCAO | M2 | 81.6 | 2.2975 | 0 | 187.476
DO DER-RJ
08.016.0001-0 | AREIA-ASFALTO,A QUENTE,DE ACORDO COM AS "INSTRUCOES PARA EXE | M3 |  | 1403.48
CUCAO",DO DER-RJ.O CUSTO INDENIZA AS OPERACOES DE EXECUCAO,F
ORNECIMENTO E TRANSPORTE DOS MATERIAIS EMPREGADOS,E SE APLIC
A AO VOLUME EXECUTADO MEDIDO APOS A COMPRESSAO
00001 | AREIA LAVADA, GROSSA, PARA REGIAO METROPOLITANA DO RIO DE JA | M3 | 1.548 | 118.5 | 3 | 188.9411
NEIRO
00007 | CIMENTO ASFALTICO DE PETROLEO, CAP 50/70, A GRANEL | KG | 132 | 5.8793 | 3 | 799.3496
00149 | CIMENTO PORTLAND CP II 32, EM SACO DE 50KG | KG | 11.2387 | 0.58 | 3 | 6.714
01007 | CAMINHAO BASCUL. NO TOCO, 4M3 (CP) | H | 0.4926 | 188.1704 | 0 | 92.6927
01009 | CAMINHAO BASCUL. NO TOCO, 4M3 (CI) | H | 0.0259 | 61.4544 | 0 | 1.5917
01016 | ROLO COMPACT. 6 A 9T, MOTOR DIESEL 55CV,INCLUSIVE OPERADOR ( | H | 0.0407 | 178.4325 | 0 | 7.2622
CP)
01018 | ROLO COMPACT. 6 A 9T, MOTOR DIESEL 55CV,INCLUSIVE OPERADOR ( | H | 0.0333 | 78.5 | 0 | 2.6141
CI)
01057 | USINA P/MIST.BETUM.QUENTE P/60A90T/H(CP) | H | 0.074 | 3523.8829 | 0 | 260.7673
01078 | VIBROACABADORA ASF., DIESEL 69CV (CP) | H | 0.0259 | 356.778 | 0 | 9.2406
01080 | VIBROACABADORA ASF., DIESEL 69CV (CI) | H | 0.0481 | 170.51 | 0 | 8.2015
01255 | PA CARREGADEIRA,MOTOR DIESEL 100CV,CAPACIDADE RASA 1,3M3 (CP | H | 0.0333 | 260.0459 | 0 | 8.6595
)
01257 | PA CARREGADEIRA,MOTOR DIESEL 100CV,CAPACIDADE RASA 1,3M3 (CI | H | 0.0407 | 85.7827 | 0 | 3.4914
)
01999 | MAO-DE-OBRA DE SERVENTE DA CONSTRUCAO CIVIL, INCLUSIVE ENCAR | H | 0.74 | 18.31 | 3 | 13.9559
GOS SOCIAIS
08.016.0001-A | AREIA-ASFALTO,A QUENTE,DE ACORDO COM AS "INSTRUCOES PARA EXE | M3 |  | 1393.23
CUCAO",DO DER-RJ.O CUSTO INDENIZA AS OPERACOES DE EXECUCAO,F
ORNECIMENTO E TRANSPORTE DOS MATERIAIS EMPREGADOS,E SE APLIC
A AO VOLUME EXECUTADO MEDIDO APOS A COMPRESSAO
00001 | AREIA LAVADA, GROSSA, PARA REGIAO METROPOLITANA DO RIO DE JA | M3 | 1.548 | 118.5 | 3 | 188.9411
NEIRO
00007 | CIMENTO ASFALTICO DE PETROLEO, CAP 50/70, A GRANEL | KG | 132 | 5.8793 | 3 | 799.3496
00149 | CIMENTO PORTLAND CP II 32, EM SACO DE 50KG | KG | 11.2387 | 0.58 | 3 | 6.714
20132 | MAO-DE-OBRA DE SERVENTE DA CONSTRUCAO CIVIL, INCLUSIVE ENCAR | H | 0.74 | 15.87 | 3 | 12.0961
GOS SOCIAIS DESONERADOS
30420 | CAMINHAO BASCUL. NO TOCO, 4M3 (CP) | H | 0.4926 | 184.7904 | 0 | 91.0278
30422 | CAMINHAO BASCUL. NO TOCO, 4M3 (CI) | H | 0.0259 | 58.0744 | 0 | 1.5041
30595 | PA CARREGADEIRA,MOTOR DIESEL 100CV,CAPACIDADE RASA 1,3M3 (CP | H | 0.0333 | 256.2459 | 0 | 8.533
)
30597 | PA CARREGADEIRA,MOTOR DIESEL 100CV,CAPACIDADE RASA 1,3M3 (CI | H | 0.0407 | 81.9827 | 0 | 3.3367
)
30625 | ROLO COMPACT. 5 A 10T 58,5CV (CP) | H | 0.0407 | 174.6325 | 0 | 7.1075
30627 | ROLO COMPACT. 5 A 10T 58,5CV (CI) | H | 0.0333 | 74.7 | 0 | 2.4875
30651 | USINA P/MIST.BETUM.QUENTE P/60A90T/H(CP) | H | 0.074 | 3448.1329 | 0 | 255.1618
30670 | VIBROACABADORA ASF., DIESEL 69CV (CP) | H | 0.0259 | 350.538 | 0 | 9.0789
30672 | VIBROACABADORA ASF., DIESEL 69CV (CI) | H | 0.0481 | 164.27 | 0 | 7.9014
08.016.0002-0 | AREIA-ASFALTO,A FRIO,DE ACORDO COM AS "INSTRUCOES PARA EXECU | M3 |  | 989.9
CAO",DO DER-RJ.O CUSTO INDENIZA AS OPERACOES DE EXECUCAO,FOR
NECIMENTO E TRANSPORTE DOS MATERIAIS EMPREGADOS,E SE APLICA
AO VOLUME EXECUTADO MEDIDO APOS A COMPRESSAO
00001 | AREIA LAVADA, GROSSA, PARA REGIAO METROPOLITANA DO RIO DE JA | M3 | 1.535 | 118.5 | 3 | 187.3544
NEIRO
00149 | CIMENTO PORTLAND CP II 32, EM SACO DE 50KG | KG | 10.7501 | 0.58 | 3 | 6.4221
01007 | CAMINHAO BASCUL. NO TOCO, 4M3 (CP) | H | 0.5067 | 188.1704 | 0 | 95.3459
01009 | CAMINHAO BASCUL. NO TOCO, 4M3 (CI) | H | 0.0267 | 61.4544 | 0 | 1.6408
01016 | ROLO COMPACT. 6 A 9T, MOTOR DIESEL 55CV,INCLUSIVE OPERADOR ( | H | 0.04 | 178.4325 | 0 | 7.1373
CP)
01018 | ROLO COMPACT. 6 A 9T, MOTOR DIESEL 55CV,INCLUSIVE OPERADOR ( | H | 0.0267 | 78.5 | 0 | 2.096
CI)
01060 | USINA P/MIST. A FRIO P/ 50T/H (CP) | H | 0.0667 | 631.2029 | 0 | 42.1012
01078 | VIBROACABADORA ASF., DIESEL 69CV (CP) | H | 0.0267 | 356.778 | 0 | 9.526
01080 | VIBROACABADORA ASF., DIESEL 69CV (CI) | H | 0.04 | 170.51 | 0 | 6.8204
01255 | PA CARREGADEIRA,MOTOR DIESEL 100CV,CAPACIDADE RASA 1,3M3 (CP | H | 0.0333 | 260.0459 | 0 | 8.6595
)
01257 | PA CARREGADEIRA,MOTOR DIESEL 100CV,CAPACIDADE RASA 1,3M3 (CI | H | 0.0333 | 85.7827 | 0 | 2.8566
)
01374 | EMULSAO ASFALTICA CATIONICA, RR-2C, A GRANEL | KG | 154 | 3.8287 | 3 | 607.3084
01999 | MAO-DE-OBRA DE SERVENTE DA CONSTRUCAO CIVIL, INCLUSIVE ENCAR | H | 0.67 | 18.31 | 3 | 12.6357
GOS SOCIAIS
08.016.0002-A | AREIA-ASFALTO,A FRIO,DE ACORDO COM AS "INSTRUCOES PARA EXECU | M3 |  | 984.01
CAO",DO DER-RJ.O CUSTO INDENIZA AS OPERACOES DE EXECUCAO,FOR
NECIMENTO E TRANSPORTE DOS MATERIAIS EMPREGADOS,E SE APLICA
AO VOLUME EXECUTADO MEDIDO APOS A COMPRESSAO
00001 | AREIA LAVADA, GROSSA, PARA REGIAO METROPOLITANA DO RIO DE JA | M3 | 1.535 | 118.5 | 3 | 187.3544
NEIRO
00149 | CIMENTO PORTLAND CP II 32, EM SACO DE 50KG | KG | 10.7501 | 0.58 | 3 | 6.4221
01374 | EMULSAO ASFALTICA CATIONICA, RR-2C, A GRANEL | KG | 154 | 3.8287 | 3 | 607.3084
20132 | MAO-DE-OBRA DE SERVENTE DA CONSTRUCAO CIVIL, INCLUSIVE ENCAR | H | 0.67 | 15.87 | 3 | 10.9519
GOS SOCIAIS DESONERADOS
30420 | CAMINHAO BASCUL. NO TOCO, 4M3 (CP) | H | 0.5067 | 184.7904 | 0 | 93.6333
30422 | CAMINHAO BASCUL. NO TOCO, 4M3 (CI) | H | 0.0267 | 58.0744 | 0 | 1.5506
30595 | PA CARREGADEIRA,MOTOR DIESEL 100CV,CAPACIDADE RASA 1,3M3 (CP | H | 0.0333 | 256.2459 | 0 | 8.533
)
30597 | PA CARREGADEIRA,MOTOR DIESEL 100CV,CAPACIDADE RASA 1,3M3 (CI | H | 0.0333 | 81.9827 | 0 | 2.73
)
30625 | ROLO COMPACT. 5 A 10T 58,5CV (CP) | H | 0.04 | 174.6325 | 0 | 6.9853
30627 | ROLO COMPACT. 5 A 10T 58,5CV (CI) | H | 0.0267 | 74.7 | 0 | 1.9945
30654 | USINA P/MIST. A FRIO P/ 50T/H (CP) | H | 0.0667 | 608.9629 | 0 | 40.6178
30670 | VIBROACABADORA ASF., DIESEL 69CV (CP) | H | 0.0267 | 350.538 | 0 | 9.3594
30672 | VIBROACABADORA ASF., DIESEL 69CV (CI) | H | 0.04 | 164.27 | 0 | 6.5708
08.017.0006-0 | REVESTIMENTO EM PLACAS DE CONCRETO DOSADO RACIONALMENTE,DE 3 | M3 |  | 520.1
5MPA,DE ACORDO EM AS "INSTRUCOES PARA EXECUCAO" DO DER-RJ.O
CUSTO INDENIZA AS OPERACOES DE EXECUCAO,FORNECIMENTO E TRANS
PORTE DOS MATERIAIS EMPREGADOS,BEM COMO O TRANSPORTE DE AGUA
,E SE APLICA AO VOLUME EXECUTADO
00001 | AREIA LAVADA, GROSSA, PARA REGIAO METROPOLITANA DO RIO DE JA | M3 | 0.387 | 118.5 | 5 | 48.1525
NEIRO
00032 | ACO CA-25, ESTIRADO, PRECO DE REVENDEDOR, NO DIAMETRO DE 12, | KG | 1.25 | 10.3111 | 0 | 12.8889
5MM
00149 | CIMENTO PORTLAND CP II 32, EM SACO DE 50KG | KG | 492 | 0.58 | 5 | 299.628
01007 | CAMINHAO BASCUL. NO TOCO, 4M3 (CP) | H | 0.039 | 188.1704 | 0 | 7.3386
01010 | CAMINHAO TANQUE 6000L (CP) | H | 0.025 | 206.9513 | 0 | 5.1738
01012 | CAMINHAO TANQUE 6000L (CI) | H | 0.014 | 62.6376 | 0 | 0.8769
01114 | ESCAVADEIRA HIDRAULICA,MOTOR DIESEL 111CV,CAPACIDADE 0,78M3 | H | 0.014 | 284.3537 | 0 | 3.981
(CP)
01116 | ESCAVADEIRA HIDRAULICA,MOTOR DIESEL 111CV,CAPACIDADE 0,78M3 | H | 0.025 | 95.25 | 0 | 2.3813
(CI)
01273 | MAQUINA DE JUNTAS 8,25CV GASOLINA (CP) | H | 0.022 | 84.0878 | 0 | 1.8499
01275 | MAQUINA DE JUNTAS 8,25CV GASOLINA (CI) | H | 0.017 | 29.0421 | 0 | 0.4937
01522 | USINA DE CONCRETO COM DOSADOR,MISTURADOR,COM CAPACIDADE PARA | H | 0.029 | 497.0646 | 0 | 14.4149
4 AGREGADOS,SILO DE CIMENTO PARA 100T (CP)
01524 | USINA DE CONCRETO COM DOSADOR,MISTURADOR,COM CAPACIDADE PARA | H | 0.01 | 347.3415 | 0 | 3.4734
4 AGREGADOS,SILO DE CIMENTO PARA 100T (CI)
01999 | MAO-DE-OBRA DE SERVENTE DA CONSTRUCAO CIVIL, INCLUSIVE ENCAR | H | 0.7 | 18.31 | 3 | 13.2015
GOS SOCIAIS
14543 | PEDRA BRITADA 1 E 2 (MEDIA), PARA REGIAO METROPOLITANA DO RI | T | 1.1194 | 90.4 | 5 | 106.2534
O DE JANEIRO
08.017.0006-A | REVESTIMENTO EM PLACAS DE CONCRETO DOSADO RACIONALMENTE,DE 3 | M3 |  | 516.56
5MPA,DE ACORDO EM AS "INSTRUCOES PARA EXECUCAO" DO DER-RJ.O
CUSTO INDENIZA AS OPERACOES DE EXECUCAO,FORNECIMENTO E TRANS
PORTE DOS MATERIAIS EMPREGADOS,BEM COMO O TRANSPORTE DE AGUA
,E SE APLICA AO VOLUME EXECUTADO
00001 | AREIA LAVADA, GROSSA, PARA REGIAO METROPOLITANA DO RIO DE JA | M3 | 0.387 | 118.5 | 5 | 48.1525
NEIRO
00032 | ACO CA-25, ESTIRADO, PRECO DE REVENDEDOR, NO DIAMETRO DE 12, | KG | 1.25 | 10.3111 | 0 | 12.8889
5MM
00149 | CIMENTO PORTLAND CP II 32, EM SACO DE 50KG | KG | 492 | 0.58 | 5 | 299.628
14543 | PEDRA BRITADA 1 E 2 (MEDIA), PARA REGIAO METROPOLITANA DO RI | T | 1.1194 | 90.4 | 5 | 106.2534
O DE JANEIRO
20132 | MAO-DE-OBRA DE SERVENTE DA CONSTRUCAO CIVIL, INCLUSIVE ENCAR | H | 0.7 | 15.87 | 3 | 11.4423
GOS SOCIAIS DESONERADOS
30420 | CAMINHAO BASCUL. NO TOCO, 4M3 (CP) | H | 0.039 | 184.7904 | 0 | 7.2068
30438 | CAMINHAO TANQUE 6000L (CP) | H | 0.025 | 203.5713 | 0 | 5.0893
30440 | CAMINHAO TANQUE 6000L (CI) | H | 0.014 | 59.2576 | 0 | 0.8296
30554 | ESCAVADEIRA HIDRAULICA,MOTOR DIESEL 111CV,CAPACIDADE 0,78M3 | H | 0.014 | 280.5537 | 0 | 3.9278
(CP)
30556 | ESCAVADEIRA HIDRAULICA,MOTOR DIESEL 111CV,CAPACIDADE 0,78M3 | H | 0.025 | 91.45 | 0 | 2.2863
(CI)
30676 | MAQUINA DE JUNTAS 8,25CV GASOLINA (CP) | H | 0.022 | 80.2878 | 0 | 1.7663
30678 | MAQUINA DE JUNTAS 8,25CV GASOLINA (CI) | H | 0.017 | 25.2421 | 0 | 0.4291
30721 | USINA DE CONCRETO COM DOSADOR,MISTURADOR,COM CAPACIDADE PARA | H | 0.029 | 465.5846 | 0 | 13.502
4 AGREGADOS,SILO DE CIMENTO PARA 100T (CP)
30723 | USINA DE CONCRETO COM DOSADOR,MISTURADOR,COM CAPACIDADE PARA | H | 0.01 | 315.8615 | 0 | 3.1586
4 AGREGADOS,SILO DE CIMENTO PARA 100T (CI)
08.017.0010-0 | REVESTIMENTO EM PLACAS DE CONCRETO IMPORTADO DE USINA DE 25M | M3 |  | 527.78
PA,DE ACORDO COM AS "INSTRUCOES PARA EXECUCAO",DO DER-RJ. O
CUSTO INDENIZA AS OPERACOES DE EXECUCAO,FORNECIMENTO E TRANS
PORTE DOS MATERIAIS EMPREGADOS,BEM COMO O TRANSPORTE DE AGUA
,E SE APLICA AO VOLUME EXECUTADO
00032 | ACO CA-25, ESTIRADO, PRECO DE REVENDEDOR, NO DIAMETRO DE 12, | KG | 1.25 | 10.3111 | 0 | 12.8889
5MM
01007 | CAMINHAO BASCUL. NO TOCO, 4M3 (CP) | H | 0.039 | 188.1704 | 0 | 7.3386
01010 | CAMINHAO TANQUE 6000L (CP) | H | 0.025 | 206.9513 | 0 | 5.1738
01012 | CAMINHAO TANQUE 6000L (CI) | H | 0.014 | 62.6376 | 0 | 0.8769
01114 | ESCAVADEIRA HIDRAULICA,MOTOR DIESEL 111CV,CAPACIDADE 0,78M3 | H | 0.014 | 284.3537 | 0 | 3.981
(CP)
01116 | ESCAVADEIRA HIDRAULICA,MOTOR DIESEL 111CV,CAPACIDADE 0,78M3 | H | 0.025 | 95.25 | 0 | 2.3813
(CI)
01273 | MAQUINA DE JUNTAS 8,25CV GASOLINA (CP) | H | 0.022 | 84.0878 | 0 | 1.8499
01275 | MAQUINA DE JUNTAS 8,25CV GASOLINA (CI) | H | 0.017 | 29.0421 | 0 | 0.4937
01999 | MAO-DE-OBRA DE SERVENTE DA CONSTRUCAO CIVIL, INCLUSIVE ENCAR | H | 0.7 | 18.31 | 3 | 13.2015
GOS SOCIAIS
07328 | CONCRETO IMPORTADO DE USINA, UTILIZANDO BRITA 1, DE 25MPA | M3 | 1.1 | 436 | 0 | 479.6
08.017.0010-A | REVESTIMENTO EM PLACAS DE CONCRETO IMPORTADO DE USINA DE 25M | M3 |  | 525.46
PA,DE ACORDO COM AS "INSTRUCOES PARA EXECUCAO",DO DER-RJ. O
CUSTO INDENIZA AS OPERACOES DE EXECUCAO,FORNECIMENTO E TRANS
PORTE DOS MATERIAIS EMPREGADOS,BEM COMO O TRANSPORTE DE AGUA
,E SE APLICA AO VOLUME EXECUTADO
00032 | ACO CA-25, ESTIRADO, PRECO DE REVENDEDOR, NO DIAMETRO DE 12, | KG | 1.25 | 10.3111 | 0 | 12.8889
5MM
07328 | CONCRETO IMPORTADO DE USINA, UTILIZANDO BRITA 1, DE 25MPA | M3 | 1.1 | 436 | 0 | 479.6
20132 | MAO-DE-OBRA DE SERVENTE DA CONSTRUCAO CIVIL, INCLUSIVE ENCAR | H | 0.7 | 15.87 | 3 | 11.4423
GOS SOCIAIS DESONERADOS
30420 | CAMINHAO BASCUL. NO TOCO, 4M3 (CP) | H | 0.039 | 184.7904 | 0 | 7.2068
30438 | CAMINHAO TANQUE 6000L (CP) | H | 0.025 | 203.5713 | 0 | 5.0893
30440 | CAMINHAO TANQUE 6000L (CI) | H | 0.014 | 59.2576 | 0 | 0.8296
30554 | ESCAVADEIRA HIDRAULICA,MOTOR DIESEL 111CV,CAPACIDADE 0,78M3 | H | 0.014 | 280.5537 | 0 | 3.9278
(CP)
30556 | ESCAVADEIRA HIDRAULICA,MOTOR DIESEL 111CV,CAPACIDADE 0,78M3 | H | 0.025 | 91.45 | 0 | 2.2863
(CI)
30676 | MAQUINA DE JUNTAS 8,25CV GASOLINA (CP) | H | 0.022 | 80.2878 | 0 | 1.7663
30678 | MAQUINA DE JUNTAS 8,25CV GASOLINA (CI) | H | 0.017 | 25.2421 | 0 | 0.4291
08.017.0020-0 | PAVIMENTO RIGIDO,P/CICLOVIA,C/8CM ESP.EM CONCR.ARGAMASSADO,1 | M2 |  | 297.17
5MPA,COLORIDO C/OXIDO FERRO VERMELHO SINTETICO,JUNTAS SERRAD
AS,LONA PLAST.POLIETILENO 0,20MM,CAMADA REGULARIZADORA PO-DE
-PEDRA,COMPACTADA MECANICAMENTE,C/ACABAMENTO SUPERF.DESEMPEN
ADO,CAMURCADO E VASSOURADO,CURA C/MANTA GEOTEXTIL,PROTECAO C
/CUMEEIRA SARRAFO MADEIRA E LONA PLAST.EXCL.PREPARO TERRENO
00001 | AREIA LAVADA, GROSSA, PARA REGIAO METROPOLITANA DO RIO DE JA | M3 | 0.0625 | 118.5 | 5 | 7.7766
NEIRO
00149 | CIMENTO PORTLAND CP II 32, EM SACO DE 50KG | KG | 24.4 | 0.58 | 5 | 14.8596
00366 | PINUS EM PECAS DE 3,75 X 22,50, (1.1/2" X 9") | M | 1.125 | 16.1799 | 0 | 18.2024
00453 | PREGO COM OU SEM CABECA, EM CAIXAS DE 50KG, OU QUANTIDADES E | KG | 0.15 | 18.34 | 0 | 2.751
QUIVALENTES, Nº12X12 A 18X30
00488 | PLASTIFICANTE, TIPO LIQUIDO, EM BALDES DE 20KG | KG | 0.09 | 6.7087 | 0 | 0.6038
01086 | BETONEIRA GASOLINA 320L,MISTURA SECA(CP) | H | 0.2857 | 10.8592 | 0 | 3.1025
01157 | VIBRADOR IMERSAO ELETR. 2CV (CP) | H | 0.4 | 1.5 | 0 | 0.6
01158 | VIBRADOR IMERSAO ELETR. 2CV (CI) | H | 0.6 | 0.3367 | 0 | 0.202
01273 | MAQUINA DE JUNTAS 8,25CV GASOLINA (CP) | H | 0.05 | 84.0878 | 0 | 4.2044
01275 | MAQUINA DE JUNTAS 8,25CV GASOLINA (CI) | H | 0.395 | 29.0421 | 0 | 11.4716
01968 | MAO-DE-OBRA DE PEDREIRO, INCLUSIVE ENCARGOS SOCIAIS | H | 1.7 | 25.34 | 3 | 44.3703
01969 | MAO-DE-OBRA DE OPERADOR DE MAQUINAS AUX. (COMPRESSOR, ROLO C | H | 0.0245 | 25.34 | 3 | 0.6395
OMPACTADOR LEVE...), INCLUSIVE ENCARGOS SOCIAIS
01990 | MAO-DE-OBRA DE CARPINTEIRO DE FORMA DE CONCRETO, INCLUSIVE E | H | 0.55 | 25.34 | 3 | 14.3551
NCARGOS SOCIAIS
01999 | MAO-DE-OBRA DE SERVENTE DA CONSTRUCAO CIVIL, INCLUSIVE ENCAR | H | 5.6731 | 18.31 | 3 | 106.9907
GOS SOCIAIS
02175 | SOQUETE VIBRATORIO 78KG; 2,5CV (CP) | H | 0.0245 | 8.0192 | 0 | 0.1965
05350 | PIGMENTO EM PO A BASE DE OXIDO DE FERRO | KG | 1.464 | 33.35 | 0 | 48.8244
13631 | LONA DE POLIETILENO, (LONA DE TERREIRO), ESPESSURA DE 0,20MM | M2 | 1.45 | 1.127 | 0 | 1.6342
13663 | MANTA GEOTEXTIL NAO TECIDO POLIESTER LARG.2,30M, RESIST.TRAC | M2 | 0.055 | 10.8 | 0 | 0.594
AO FAIXA LARGA RUPTURA DE 21KN/M E AO PUNCION. 700N
14541 | BRITA 0, PARA REGIAO METROPOLITANA DO RIO DE JANEIRO | T | 0.08946 | 95.17 | 5 | 8.9396
14574 | PO DE PEDRA, PARA REGIAO METROPOLITANA DO RIO DE JANEIRO | T | 0.10296 | 63.4 | 5 | 6.854
08.017.0020-A | PAVIMENTO RIGIDO,P/CICLOVIA,C/8CM ESP.EM CONCR.ARGAMASSADO,1 | M2 |  | 273.3
5MPA,COLORIDO C/OXIDO FERRO VERMELHO SINTETICO,JUNTAS SERRAD
AS,LONA PLAST.POLIETILENO 0,20MM,CAMADA REGULARIZADORA PO-DE
-PEDRA,COMPACTADA MECANICAMENTE,C/ACABAMENTO SUPERF.DESEMPEN
ADO,CAMURCADO E VASSOURADO,CURA C/MANTA GEOTEXTIL,PROTECAO C
/CUMEEIRA SARRAFO MADEIRA E LONA PLAST.EXCL.PREPARO TERRENO
00001 | AREIA LAVADA, GROSSA, PARA REGIAO METROPOLITANA DO RIO DE JA | M3 | 0.0625 | 118.5 | 5 | 7.7766
NEIRO
00149 | CIMENTO PORTLAND CP II 32, EM SACO DE 50KG | KG | 24.4 | 0.58 | 5 | 14.8596
00453 | PREGO COM OU SEM CABECA, EM CAIXAS DE 50KG, OU QUANTIDADES E | KG | 0.15 | 18.34 | 0 | 2.751
QUIVALENTES, Nº12X12 A 18X30
00488 | PLASTIFICANTE, TIPO LIQUIDO, EM BALDES DE 20KG | KG | 0.09 | 6.7087 | 0 | 0.6038
05350 | PIGMENTO EM PO A BASE DE OXIDO DE FERRO | KG | 1.464 | 33.35 | 0 | 48.8244
13631 | LONA DE POLIETILENO, (LONA DE TERREIRO), ESPESSURA DE 0,20MM | M2 | 1.45 | 1.127 | 0 | 1.6342
13663 | MANTA GEOTEXTIL NAO TECIDO POLIESTER LARG.2,30M, RESIST.TRAC | M2 | 0.055 | 10.8 | 0 | 0.594
AO FAIXA LARGA RUPTURA DE 21KN/M E AO PUNCION. 700N
14541 | BRITA 0, PARA REGIAO METROPOLITANA DO RIO DE JANEIRO | T | 0.08946 | 95.17 | 5 | 8.9396
14574 | PO DE PEDRA, PARA REGIAO METROPOLITANA DO RIO DE JANEIRO | T | 0.10296 | 63.4 | 5 | 6.854
20046 | MAO-DE-OBRA DE CARPINTEIRO DE FORMA DE CONCRETO, INCLUSIVE E | H | 0.55 | 21.96 | 3 | 12.4403
NCARGOS SOCIAIS DESONERADOS
20112 | MAO-DE-OBRA DE OPERADOR DE MAQUINAS AUX. (COMPRESSOR, ROLO C | H | 0.0245 | 21.96 | 3 | 0.5542
OMPACTADOR LEVE...), INCLUSIVE ENCARGOS SOCIAIS DESONERADOS
20115 | MAO-DE-OBRA DE PEDREIRO, INCLUSIVE ENCARGOS SOCIAIS DESONERA | H | 1.7 | 21.96 | 3 | 38.452
DOS
20132 | MAO-DE-OBRA DE SERVENTE DA CONSTRUCAO CIVIL, INCLUSIVE ENCAR | H | 5.6731 | 15.87 | 3 | 92.7331
GOS SOCIAIS DESONERADOS
30676 | MAQUINA DE JUNTAS 8,25CV GASOLINA (CP) | H | 0.05 | 80.2878 | 0 | 4.0144
30678 | MAQUINA DE JUNTAS 8,25CV GASOLINA (CI) | H | 0.395 | 25.2421 | 0 | 9.9706
30693 | SOQUETE VIBRATORIO 78KG; 2,5CV (CP) | H | 0.0245 | 8.0192 | 0 | 0.1965
30710 | BETONEIRA GASOLINA 320L,MISTURA SECA(CP) | H | 0.2857 | 10.8592 | 0 | 3.1025
30730 | VIBRADOR IMERSAO ELETR. 2CV (CP) | H | 0.4 | 1.5 | 0 | 0.6
30731 | VIBRADOR IMERSAO ELETR. 2CV (CI) | H | 0.6 | 0.3367 | 0 | 0.202
31069 | PINUS EM PECAS DE 3,75 X 22,50CM (1.1/2"X9") | M | 1.125 | 16.1799 | 0 | 18.2024
08.018.0001-0 | REVESTIMENTO DE SAIBRO,EXECUTADO MECANICAMENTE,COMPRIMIDO EM | M3 |  | 15.43
CAMADA,EXCLUSIVE FORNECIMENTO DO SAIBRO,SENDO A CAMADA MEDI
DA APOS A COMPACTACAO
01010 | CAMINHAO TANQUE 6000L (CP) | H | 0.014 | 206.9513 | 0 | 2.8973
01012 | CAMINHAO TANQUE 6000L (CI) | H | 0.026 | 62.6376 | 0 | 1.6286
01016 | ROLO COMPACT. 6 A 9T, MOTOR DIESEL 55CV,INCLUSIVE OPERADOR ( | H | 0.04 | 178.4325 | 0 | 7.1373
CP)
01999 | MAO-DE-OBRA DE SERVENTE DA CONSTRUCAO CIVIL, INCLUSIVE ENCAR | H | 0.2 | 18.31 | 3 | 3.7719
GOS SOCIAIS
08.018.0001-A | REVESTIMENTO DE SAIBRO,EXECUTADO MECANICAMENTE,COMPRIMIDO EM | M3 |  | 14.64
CAMADA,EXCLUSIVE FORNECIMENTO DO SAIBRO,SENDO A CAMADA MEDI
DA APOS A COMPACTACAO
20132 | MAO-DE-OBRA DE SERVENTE DA CONSTRUCAO CIVIL, INCLUSIVE ENCAR | H | 0.2 | 15.87 | 3 | 3.2692
GOS SOCIAIS DESONERADOS
30438 | CAMINHAO TANQUE 6000L (CP) | H | 0.014 | 203.5713 | 0 | 2.85
30440 | CAMINHAO TANQUE 6000L (CI) | H | 0.026 | 59.2576 | 0 | 1.5407
30625 | ROLO COMPACT. 5 A 10T 58,5CV (CP) | H | 0.04 | 174.6325 | 0 | 6.9853
08.018.0005-0 | REVESTIMENTO DE SAIBRO,EXECUTADO MECANICAMENTE,COMPRIMIDO EM | M3 |  | 142.32
CAMADA,INCLUSIVE FORNECIMENTO DO SAIBRO,SENDO A CAMADA MEDI
DA APOS A COMPACTACAO
00519 | SAIBRO | M3 | 1.28 | 99.13 | 0 | 126.8864
01010 | CAMINHAO TANQUE 6000L (CP) | H | 0.014 | 206.9513 | 0 | 2.8973
01012 | CAMINHAO TANQUE 6000L (CI) | H | 0.026 | 62.6376 | 0 | 1.6286
01016 | ROLO COMPACT. 6 A 9T, MOTOR DIESEL 55CV,INCLUSIVE OPERADOR ( | H | 0.04 | 178.4325 | 0 | 7.1373
CP)
01999 | MAO-DE-OBRA DE SERVENTE DA CONSTRUCAO CIVIL, INCLUSIVE ENCAR | H | 0.2 | 18.31 | 3 | 3.7719
GOS SOCIAIS
08.018.0005-A | REVESTIMENTO DE SAIBRO,EXECUTADO MECANICAMENTE,COMPRIMIDO EM | M3 |  | 141.53
CAMADA,INCLUSIVE FORNECIMENTO DO SAIBRO,SENDO A CAMADA MEDI
DA APOS A COMPACTACAO
00519 | SAIBRO | M3 | 1.28 | 99.13 | 0 | 126.8864
20132 | MAO-DE-OBRA DE SERVENTE DA CONSTRUCAO CIVIL, INCLUSIVE ENCAR | H | 0.2 | 15.87 | 3 | 3.2692
GOS SOCIAIS DESONERADOS
30438 | CAMINHAO TANQUE 6000L (CP) | H | 0.014 | 203.5713 | 0 | 2.85
30440 | CAMINHAO TANQUE 6000L (CI) | H | 0.026 | 59.2576 | 0 | 1.5407
30625 | ROLO COMPACT. 5 A 10T 58,5CV (CP) | H | 0.04 | 174.6325 | 0 | 6.9853
08.018.0010-0 | REVESTIMENTO DE SAIBRO,EXECUTADO MECANICAMENTE,COMPRIMIDO EM | M3 |  | 142.57
CAMADA,COM SAIBRO MELHORADO COM CIMENTO, SENDO A PROPORCAO
DE 5% EM VOLUME(72KG/M3)INCLUSIVE FORNECIMENTO E TRANSPORTE
DOS MATERIAIS,SENDO A CAMADA MEDIDA APOS A COMPACTACAO
00149 | CIMENTO PORTLAND CP II 32, EM SACO DE 50KG | KG | 5.7 | 0.58 | 3 | 3.4052
00519 | SAIBRO | M3 | 1.21 | 99.13 | 3 | 123.5457
01010 | CAMINHAO TANQUE 6000L (CP) | H | 0.014 | 206.9513 | 0 | 2.8973
01012 | CAMINHAO TANQUE 6000L (CI) | H | 0.026 | 62.6376 | 0 | 1.6286
01016 | ROLO COMPACT. 6 A 9T, MOTOR DIESEL 55CV,INCLUSIVE OPERADOR ( | H | 0.04 | 178.4325 | 0 | 7.1373
CP)
01155 | BETONEIRA ELETR. 320L, MISTURA SECA (CP) | H | 0.04 | 4.5576 | 0 | 0.1823
01156 | BETONEIRA ELETR. 320L, MISTURA SECA (CI) | H | 0.012 | 0.6628 | 0 | 0.008
01999 | MAO-DE-OBRA DE SERVENTE DA CONSTRUCAO CIVIL, INCLUSIVE ENCAR | H | 0.2 | 18.31 | 3 | 3.7719
GOS SOCIAIS
08.018.0010-A | REVESTIMENTO DE SAIBRO,EXECUTADO MECANICAMENTE,COMPRIMIDO EM | M3 |  | 141.78
CAMADA,COM SAIBRO MELHORADO COM CIMENTO, SENDO A PROPORCAO
DE 5% EM VOLUME(72KG/M3)INCLUSIVE FORNECIMENTO E TRANSPORTE
DOS MATERIAIS,SENDO A CAMADA MEDIDA APOS A COMPACTACAO
00149 | CIMENTO PORTLAND CP II 32, EM SACO DE 50KG | KG | 5.7 | 0.58 | 3 | 3.4052
00519 | SAIBRO | M3 | 1.21 | 99.13 | 3 | 123.5457
20132 | MAO-DE-OBRA DE SERVENTE DA CONSTRUCAO CIVIL, INCLUSIVE ENCAR | H | 0.2 | 15.87 | 3 | 3.2692
GOS SOCIAIS DESONERADOS
30438 | CAMINHAO TANQUE 6000L (CP) | H | 0.014 | 203.5713 | 0 | 2.85
30440 | CAMINHAO TANQUE 6000L (CI) | H | 0.026 | 59.2576 | 0 | 1.5407
30625 | ROLO COMPACT. 5 A 10T 58,5CV (CP) | H | 0.04 | 174.6325 | 0 | 6.9853
30708 | BETONEIRA ELETR. 320L, MISTURA SECA (CP) | H | 0.04 | 4.5576 | 0 | 0.1823
30709 | BETONEIRA ELETR. 320L, MISTURA SECA (CI) | H | 0.012 | 0.6628 | 0 | 0.008
08.018.0020-0 | REVESTIMENTO DE SAIBRO,EXECUTADO MANUALMENTE,COMPRIMIDO EM C | M3 |  | 51.67
AMADA,EXCLUSIVE O FORNECIMENTO DO SAIBRO,SENDO A CAMADA MEDI
DA APOS A COMPRESSAO
01010 | CAMINHAO TANQUE 6000L (CP) | H | 0.014 | 206.9513 | 0 | 2.8973
01012 | CAMINHAO TANQUE 6000L (CI) | H | 0.026 | 62.6376 | 0 | 1.6286
01999 | MAO-DE-OBRA DE SERVENTE DA CONSTRUCAO CIVIL, INCLUSIVE ENCAR | H | 2.5 | 18.31 | 3 | 47.1483
GOS SOCIAIS
08.018.0020-A | REVESTIMENTO DE SAIBRO,EXECUTADO MANUALMENTE,COMPRIMIDO EM C | M3 |  | 45.25
AMADA,EXCLUSIVE O FORNECIMENTO DO SAIBRO,SENDO A CAMADA MEDI
DA APOS A COMPRESSAO
20132 | MAO-DE-OBRA DE SERVENTE DA CONSTRUCAO CIVIL, INCLUSIVE ENCAR | H | 2.5 | 15.87 | 3 | 40.8653
GOS SOCIAIS DESONERADOS
30438 | CAMINHAO TANQUE 6000L (CP) | H | 0.014 | 203.5713 | 0 | 2.85
30440 | CAMINHAO TANQUE 6000L (CI) | H | 0.026 | 59.2576 | 0 | 1.5407
08.018.0023-0 | REVESTIMENTO DE SAIBRO,EXECUTADO MANUALMENTE,COMPRIMIDO EM C | M3 |  | 178.56
AMADA,INCLUSIVE O FORNECIMENTO DO SAIBRO,SENDO A CAMADA MEDI
DA APOS A COMPRESSAO
00519 | SAIBRO | M3 | 1.28 | 99.13 | 0 | 126.8864
01010 | CAMINHAO TANQUE 6000L (CP) | H | 0.014 | 206.9513 | 0 | 2.8973
01012 | CAMINHAO TANQUE 6000L (CI) | H | 0.026 | 62.6376 | 0 | 1.6286
01999 | MAO-DE-OBRA DE SERVENTE DA CONSTRUCAO CIVIL, INCLUSIVE ENCAR | H | 2.5 | 18.31 | 3 | 47.1483
GOS SOCIAIS
08.018.0023-A | REVESTIMENTO DE SAIBRO,EXECUTADO MANUALMENTE,COMPRIMIDO EM C | M3 |  | 172.14
AMADA,INCLUSIVE O FORNECIMENTO DO SAIBRO,SENDO A CAMADA MEDI
DA APOS A COMPRESSAO
00519 | SAIBRO | M3 | 1.28 | 99.13 | 0 | 126.8864
20132 | MAO-DE-OBRA DE SERVENTE DA CONSTRUCAO CIVIL, INCLUSIVE ENCAR | H | 2.5 | 15.87 | 3 | 40.8653
GOS SOCIAIS DESONERADOS
30438 | CAMINHAO TANQUE 6000L (CP) | H | 0.014 | 203.5713 | 0 | 2.85
30440 | CAMINHAO TANQUE 6000L (CI) | H | 0.026 | 59.2576 | 0 | 1.5407
08.018.0052-0 | ESTABILIZACAO E IMPERMEABILIZACAO DE SOLO COM 16CM DE ESPESS | M2 |  | 10.89
URA,INCLUSIVE EQUIPAMENTOS,MAO DE OBRA E ESTABILIZADOR LIQUI
DO
00209 | CAL HIDRATADA | KG | 5.3333 | 0.75 | 0 | 4
01010 | CAMINHAO TANQUE 6000L (CP) | H | 0.002672 | 206.9513 | 0 | 0.553
01012 | CAMINHAO TANQUE 6000L (CI) | H | 0.00144 | 62.6376 | 0 | 0.0902
01013 | TRATOR DE PNEUS DIESEL 63CV (CP) | H | 0.001328 | 125.6219 | 0 | 0.1668
01015 | TRATOR DE PNEUS DIESEL 63CV (CI) | H | 0.00072 | 47.876 | 0 | 0.0345
01025 | ROLO VIBRATORIO LISO 7T 76,5HP (CP) | H | 0.00112 | 173.3206 | 0 | 0.1941
01027 | ROLO VIBRATORIO LISO 7T 76,5HP (CI) | H | 0.000928 | 69.725 | 0 | 0.0647
01054 | MOTONIVELADORA, DIESEL 125CV (CP) | H | 0.002048 | 356.1571 | 0 | 0.7294
01171 | GRADE DISCO 1300KG, CORTE 2,30M (CP) | H | 0.001328 | 6.57 | 0 | 0.0087
01172 | GRADE DISCO 1300KG, CORTE 2,30M (CI) | H | 0.00072 | 2.88 | 0 | 0.0021
01818 | ROLO ESTATICO DE 7 RODAS,AUTOPROPELIDO, 99 HP (CP) | H | 0.001232 | 200.4691 | 0 | 0.247
01820 | ROLO ESTATICO DE 7 RODAS,AUTOPROPELIDO, 99 HP (CI) | H | 0.000816 | 87.99 | 0 | 0.0718
01999 | MAO-DE-OBRA DE SERVENTE DA CONSTRUCAO CIVIL, INCLUSIVE ENCAR | H | 0.01024 | 18.31 | 3 | 0.1931
GOS SOCIAIS
14946 | ESTABILIZADOR LIQUIDO DE SOLO | L | 0.2128 | 21.32 | 0 | 4.5369
08.018.0052-A | ESTABILIZACAO E IMPERMEABILIZACAO DE SOLO COM 16CM DE ESPESS | M2 |  | 10.82
URA,INCLUSIVE EQUIPAMENTOS,MAO DE OBRA E ESTABILIZADOR LIQUI
DO
00209 | CAL HIDRATADA | KG | 5.3333 | 0.75 | 0 | 4
14946 | ESTABILIZADOR LIQUIDO DE SOLO | L | 0.2128 | 21.32 | 0 | 4.5369
20132 | MAO-DE-OBRA DE SERVENTE DA CONSTRUCAO CIVIL, INCLUSIVE ENCAR | H | 0.01024 | 15.87 | 3 | 0.1674
GOS SOCIAIS DESONERADOS
30438 | CAMINHAO TANQUE 6000L (CP) | H | 0.002672 | 203.5713 | 0 | 0.5439
30440 | CAMINHAO TANQUE 6000L (CI) | H | 0.00144 | 59.2576 | 0 | 0.0853
30560 | MOTONIVELADORA, DIESEL 125CV (CP) | H | 0.002048 | 352.3571 | 0 | 0.7216
30566 | GRADE DISCO 1300KG, CORTE 2,30M (CP) | H | 0.001328 | 6.57 | 0 | 0.0087
30567 | GRADE DISCO 1300KG, CORTE 2,30M (CI) | H | 0.00072 | 2.88 | 0 | 0.0021
30568 | TRATOR DE PNEUS DIESEL 63CV (CP) | H | 0.001328 | 121.8219 | 0 | 0.1618
30570 | TRATOR DE PNEUS DIESEL 63CV (CI) | H | 0.00072 | 44.076 | 0 | 0.0317
30634 | ROLO VIBRATORIO LISO 7T 76,5HP (CP) | H | 0.00112 | 169.5206 | 0 | 0.1899
30636 | ROLO VIBRATORIO LISO 7T 76,5HP (CI) | H | 0.000928 | 65.925 | 0 | 0.0612
30637 | ROLO ESTATICO DE 7 RODAS,AUTOPROPELIDO, 99 HP (CP) | H | 0.001232 | 196.6691 | 0 | 0.2423
30639 | ROLO ESTATICO DE 7 RODAS,AUTOPROPELIDO, 99 HP (CI) | H | 0.000816 | 84.19 | 0 | 0.0687
08.019.0001-0 | JUNTA LONGITUDINAL EM REVESTIMENTO DE PLACA DE CONCRETO DO T | M |  | 25.03
IPO ENCAIXE(MACHO E FEMEA),EXCLUSIVE BARRAS DE LIGACAO(LIGAD
ORES)
01374 | EMULSAO ASFALTICA CATIONICA, RR-2C, A GRANEL | KG | 0.2 | 3.8287 | 0 | 0.7657
01640 | FORMAS MADEIRA PARAM. PLANOS, 2 VEZES | M2 | 0.02 | 81.704 | 0 | 1.6341
01999 | MAO-DE-OBRA DE SERVENTE DA CONSTRUCAO CIVIL, INCLUSIVE ENCAR | H | 1.2 | 18.31 | 3 | 22.6312
GOS SOCIAIS
08.019.0001-A | JUNTA LONGITUDINAL EM REVESTIMENTO DE PLACA DE CONCRETO DO T | M |  | 21.88
IPO ENCAIXE(MACHO E FEMEA),EXCLUSIVE BARRAS DE LIGACAO(LIGAD
ORES)
01374 | EMULSAO ASFALTICA CATIONICA, RR-2C, A GRANEL | KG | 0.2 | 3.8287 | 0 | 0.7657
20132 | MAO-DE-OBRA DE SERVENTE DA CONSTRUCAO CIVIL, INCLUSIVE ENCAR | H | 1.2 | 15.87 | 3 | 19.6153
GOS SOCIAIS DESONERADOS
30282 | FORMAS MADEIRA PARAM. PLANOS, 2 VEZES | M2 | 0.02 | 75.0328 | 0 | 1.5007
08.019.0002-0 | JUNTA DE RETRACAO EM REVESTIMENTO DE PLACAS DE CONCRETO,EXCL | M |  | 8.3
USIVE BARRA DE LIGACAO(LIGADORES)
01374 | EMULSAO ASFALTICA CATIONICA, RR-2C, A GRANEL | KG | 0.2 | 3.8287 | 0 | 0.7657
01999 | MAO-DE-OBRA DE SERVENTE DA CONSTRUCAO CIVIL, INCLUSIVE ENCAR | H | 0.4 | 18.31 | 3 | 7.5437
GOS SOCIAIS
08.019.0002-A | JUNTA DE RETRACAO EM REVESTIMENTO DE PLACAS DE CONCRETO,EXCL | M |  | 7.3
USIVE BARRA DE LIGACAO(LIGADORES)
01374 | EMULSAO ASFALTICA CATIONICA, RR-2C, A GRANEL | KG | 0.2 | 3.8287 | 0 | 0.7657
20132 | MAO-DE-OBRA DE SERVENTE DA CONSTRUCAO CIVIL, INCLUSIVE ENCAR | H | 0.4 | 15.87 | 3 | 6.5384
GOS SOCIAIS DESONERADOS
08.019.0003-0 | JUNTA DE CONSTRUCAO EM REVESTIMENTO DE PLACA DE CONCRETO,DE | M |  | 45.39
MACHO E FEMEA,EXCLUSIVE PASSADORES
01374 | EMULSAO ASFALTICA CATIONICA, RR-2C, A GRANEL | KG | 0.2 | 3.8287 | 0 | 0.7657
01640 | FORMAS MADEIRA PARAM. PLANOS, 2 VEZES | M2 | 0.2 | 81.704 | 0 | 16.3408
01999 | MAO-DE-OBRA DE SERVENTE DA CONSTRUCAO CIVIL, INCLUSIVE ENCAR | H | 1.5 | 18.31 | 3 | 28.289
GOS SOCIAIS
08.019.0003-A | JUNTA DE CONSTRUCAO EM REVESTIMENTO DE PLACA DE CONCRETO,DE | M |  | 40.29
MACHO E FEMEA,EXCLUSIVE PASSADORES
01374 | EMULSAO ASFALTICA CATIONICA, RR-2C, A GRANEL | KG | 0.2 | 3.8287 | 0 | 0.7657
20132 | MAO-DE-OBRA DE SERVENTE DA CONSTRUCAO CIVIL, INCLUSIVE ENCAR | H | 1.5 | 15.87 | 3 | 24.5192
GOS SOCIAIS DESONERADOS
30282 | FORMAS MADEIRA PARAM. PLANOS, 2 VEZES | M2 | 0.2 | 75.0328 | 0 | 15.0066
08.019.0004-0 | JUNTA LONGITUDINAL DE LIGACAO ENTRE SARJETAS E PLACAS DE REV | M |  | 61.75
ESTIMENTO DE CONCRETO,INCLUSIVE LIGADORES
00032 | ACO CA-25, ESTIRADO, PRECO DE REVENDEDOR, NO DIAMETRO DE 12, | KG | 5 | 10.3111 | 0 | 51.5555
5MM
01374 | EMULSAO ASFALTICA CATIONICA, RR-2C, A GRANEL | KG | 0.2 | 3.8287 | 0 | 0.7657
01999 | MAO-DE-OBRA DE SERVENTE DA CONSTRUCAO CIVIL, INCLUSIVE ENCAR | H | 0.5 | 18.31 | 3 | 9.4296
GOS SOCIAIS
08.019.0004-A | JUNTA LONGITUDINAL DE LIGACAO ENTRE SARJETAS E PLACAS DE REV | M |  | 60.49
ESTIMENTO DE CONCRETO,INCLUSIVE LIGADORES
00032 | ACO CA-25, ESTIRADO, PRECO DE REVENDEDOR, NO DIAMETRO DE 12, | KG | 5 | 10.3111 | 0 | 51.5555
5MM
01374 | EMULSAO ASFALTICA CATIONICA, RR-2C, A GRANEL | KG | 0.2 | 3.8287 | 0 | 0.7657
20132 | MAO-DE-OBRA DE SERVENTE DA CONSTRUCAO CIVIL, INCLUSIVE ENCAR | H | 0.5 | 15.87 | 3 | 8.1731
GOS SOCIAIS DESONERADOS
08.019.0009-0 | JUNTA DE RETRACAO,SERRADA COM DISCO DE DIAMANTE,PARA PAVIMEN | M |  | 15.67
TOS DE PLACAS DE CONCRETO,COM 5CM DE PROFUNDIDADE
01273 | MAQUINA DE JUNTAS 8,25CV GASOLINA (CP) | H | 0.05 | 84.0878 | 0 | 4.2044
01275 | MAQUINA DE JUNTAS 8,25CV GASOLINA (CI) | H | 0.395 | 29.0421 | 0 | 11.4716
08.019.0009-A | JUNTA DE RETRACAO,SERRADA COM DISCO DE DIAMANTE,PARA PAVIMEN | M |  | 13.98
TOS DE PLACAS DE CONCRETO,COM 5CM DE PROFUNDIDADE
30676 | MAQUINA DE JUNTAS 8,25CV GASOLINA (CP) | H | 0.05 | 80.2878 | 0 | 4.0144
30678 | MAQUINA DE JUNTAS 8,25CV GASOLINA (CI) | H | 0.395 | 25.2421 | 0 | 9.9706
08.019.0010-0 | LIMPEZA E PREENCHIMENTO DE JUNTA DE RETRACAO,COM ASFALTO DIL | M |  | 4.98
UIDO CM-30,EXCLUSIVE CORTE,BARRAS DE LIGACAO E DE TRANSFEREN
CIA
00038 | ASFALTO DILUIDO, CM-30, A GRANEL | KG | 0.2 | 6.0852 | 0 | 1.217
01999 | MAO-DE-OBRA DE SERVENTE DA CONSTRUCAO CIVIL, INCLUSIVE ENCAR | H | 0.2 | 18.31 | 3 | 3.7719
GOS SOCIAIS
08.019.0010-A | LIMPEZA E PREENCHIMENTO DE JUNTA DE RETRACAO,COM ASFALTO DIL | M |  | 4.48
UIDO CM-30,EXCLUSIVE CORTE,BARRAS DE LIGACAO E DE TRANSFEREN
CIA
00038 | ASFALTO DILUIDO, CM-30, A GRANEL | KG | 0.2 | 6.0852 | 0 | 1.217
20132 | MAO-DE-OBRA DE SERVENTE DA CONSTRUCAO CIVIL, INCLUSIVE ENCAR | H | 0.2 | 15.87 | 3 | 3.2692
GOS SOCIAIS DESONERADOS
08.020.0008-0 | PAVIMENTACAO INTERTRAVADA DE LAJOTAS DE CONCRETO,PRE-FABRICA | M2 |  | 91.64
DAS,COR NATURAL,COM ESPESSURA DE 6CM,RESISTENCIA A COMPRESSA
O DE 35MPA,CONFORME ABNT NBR 15953,EXCLUSIVE O PREPARO DO SU
BLEITO E BASE
01273 | MAQUINA DE JUNTAS 8,25CV GASOLINA (CP) | H | 0.0146 | 84.0878 | 0 | 1.2277
01275 | MAQUINA DE JUNTAS 8,25CV GASOLINA (CI) | H | 0.1454 | 29.0421 | 0 | 4.2227
01991 | MAO-DE-OBRA DE CALCETEIRO, INCLUSIVE ENCARGOS SOCIAIS | H | 0.32 | 25.34 | 3 | 8.3521
01999 | MAO-DE-OBRA DE SERVENTE DA CONSTRUCAO CIVIL, INCLUSIVE ENCAR | H | 0.7 | 18.31 | 3 | 13.2015
GOS SOCIAIS
02175 | SOQUETE VIBRATORIO 78KG; 2,5CV (CP) | H | 0.0058 | 8.0192 | 0 | 0.0465
02176 | SOQUETE VIBRATORIO 78KG; 2,5CV (CI) | H | 0.1542 | 2.178 | 0 | 0.3358
02824 | AREIA LAVADA, FINA, PARA REGIAO METROPOLITANA DO RIO DE JANE | M3 | 0.004 | 128.5 | 0 | 0.514
IRO
04248 | LAJOTA PRE-FABRICADA DE CONCRETO P/PAVIM.C/06CM DE ESPES.RES | M2 | 1.05 | 55 | 0 | 57.75
IST.MIN.35 MPA, COR NATURAL CINZA
14574 | PO DE PEDRA, PARA REGIAO METROPOLITANA DO RIO DE JANEIRO | T | 0.0945 | 63.4 | 0 | 5.9913
08.020.0008-A | PAVIMENTACAO INTERTRAVADA DE LAJOTAS DE CONCRETO,PRE-FABRICA | M2 |  | 88.16
DAS,COR NATURAL,COM ESPESSURA DE 6CM,RESISTENCIA A COMPRESSA
O DE 35MPA,CONFORME ABNT NBR 15953,EXCLUSIVE O PREPARO DO SU
BLEITO E BASE
02824 | AREIA LAVADA, FINA, PARA REGIAO METROPOLITANA DO RIO DE JANE | M3 | 0.004 | 128.5 | 0 | 0.514
IRO
04248 | LAJOTA PRE-FABRICADA DE CONCRETO P/PAVIM.C/06CM DE ESPES.RES | M2 | 1.05 | 55 | 0 | 57.75
IST.MIN.35 MPA, COR NATURAL CINZA
14574 | PO DE PEDRA, PARA REGIAO METROPOLITANA DO RIO DE JANEIRO | T | 0.0945 | 63.4 | 0 | 5.9913
20042 | MAO-DE-OBRA DE CALCETEIRO, INCLUSIVE ENCARGOS SOCIAS DESONER | H | 0.32 | 21.96 | 3 | 7.238
ADOS
20132 | MAO-DE-OBRA DE SERVENTE DA CONSTRUCAO CIVIL, INCLUSIVE ENCAR | H | 0.7 | 15.87 | 3 | 11.4423
GOS SOCIAIS DESONERADOS
30676 | MAQUINA DE JUNTAS 8,25CV GASOLINA (CP) | H | 0.0146 | 80.2878 | 0 | 1.1722
30678 | MAQUINA DE JUNTAS 8,25CV GASOLINA (CI) | H | 0.1454 | 25.2421 | 0 | 3.6702
30693 | SOQUETE VIBRATORIO 78KG; 2,5CV (CP) | H | 0.0058 | 8.0192 | 0 | 0.0465
30694 | SOQUETE VIBRATORIO 78KG; 2,5CV (CI) | H | 0.1542 | 2.178 | 0 | 0.3358
08.020.0010-0 | PAVIMENTACAO INTERTRAVADA DE LAJOTAS DE CONCRETO,PRE-FABRICA | M2 |  | 101.25
DAS,COR NATURAL,COM ESPESSURA DE 8CM,RESISTENCIA A COMPRESSA
O DE 35MPA,CONFORME ABNT NBR 15953,EXCLUSIVE O PREPARO DO SU
BLEITO E BASE
01273 | MAQUINA DE JUNTAS 8,25CV GASOLINA (CP) | H | 0.0146 | 84.0878 | 0 | 1.2277
01275 | MAQUINA DE JUNTAS 8,25CV GASOLINA (CI) | H | 0.1454 | 29.0421 | 0 | 4.2227
01991 | MAO-DE-OBRA DE CALCETEIRO, INCLUSIVE ENCARGOS SOCIAIS | H | 0.32 | 25.34 | 3 | 8.3521
01999 | MAO-DE-OBRA DE SERVENTE DA CONSTRUCAO CIVIL, INCLUSIVE ENCAR | H | 0.7 | 18.31 | 3 | 13.2015
GOS SOCIAIS
02175 | SOQUETE VIBRATORIO 78KG; 2,5CV (CP) | H | 0.0058 | 8.0192 | 0 | 0.0465
02176 | SOQUETE VIBRATORIO 78KG; 2,5CV (CI) | H | 0.1542 | 2.178 | 0 | 0.3358
02824 | AREIA LAVADA, FINA, PARA REGIAO METROPOLITANA DO RIO DE JANE | M3 | 0.0053 | 128.5 | 0 | 0.6811
IRO
04249 | LAJOTA PRE-FABRICADA DE CONCRETO P/PAVIMENTACAO, C/08CM DE E | M2 | 1.05 | 64 | 0 | 67.2
SPES.RESIST.MIN.35 MPA, COR NATURAL CINZA
14574 | PO DE PEDRA, PARA REGIAO METROPOLITANA DO RIO DE JANEIRO | T | 0.0945 | 63.4 | 0 | 5.9913
08.020.0010-A | PAVIMENTACAO INTERTRAVADA DE LAJOTAS DE CONCRETO,PRE-FABRICA | M2 |  | 97.77
DAS,COR NATURAL,COM ESPESSURA DE 8CM,RESISTENCIA A COMPRESSA
O DE 35MPA,CONFORME ABNT NBR 15953,EXCLUSIVE O PREPARO DO SU
BLEITO E BASE
02824 | AREIA LAVADA, FINA, PARA REGIAO METROPOLITANA DO RIO DE JANE | M3 | 0.0053 | 128.5 | 0 | 0.6811
IRO
04249 | LAJOTA PRE-FABRICADA DE CONCRETO P/PAVIMENTACAO, C/08CM DE E | M2 | 1.05 | 64 | 0 | 67.2
SPES.RESIST.MIN.35 MPA, COR NATURAL CINZA
14574 | PO DE PEDRA, PARA REGIAO METROPOLITANA DO RIO DE JANEIRO | T | 0.0945 | 63.4 | 0 | 5.9913
20042 | MAO-DE-OBRA DE CALCETEIRO, INCLUSIVE ENCARGOS SOCIAS DESONER | H | 0.32 | 21.96 | 3 | 7.238
ADOS
20132 | MAO-DE-OBRA DE SERVENTE DA CONSTRUCAO CIVIL, INCLUSIVE ENCAR | H | 0.7 | 15.87 | 3 | 11.4423
GOS SOCIAIS DESONERADOS
30676 | MAQUINA DE JUNTAS 8,25CV GASOLINA (CP) | H | 0.0146 | 80.2878 | 0 | 1.1722
30678 | MAQUINA DE JUNTAS 8,25CV GASOLINA (CI) | H | 0.1454 | 25.2421 | 0 | 3.6702
30693 | SOQUETE VIBRATORIO 78KG; 2,5CV (CP) | H | 0.0058 | 8.0192 | 0 | 0.0465
30694 | SOQUETE VIBRATORIO 78KG; 2,5CV (CI) | H | 0.1542 | 2.178 | 0 | 0.3358
08.020.0012-0 | PAVIMENTACAO INTERTRAVADA DE LAJOTAS DE CONCRETO,PRE-FABRICA | M2 |  | 109.31
DAS,COR NATURAL,COM ESPESSURA DE 10CM,RESISTENCIA A COMPRESS
AO DE 35MPA,CONFORME ABNT NBR 15953,EXCLUSIVE O PREPARO DO S
UBLEITO E BASE
01273 | MAQUINA DE JUNTAS 8,25CV GASOLINA (CP) | H | 0.0146 | 84.0878 | 0 | 1.2277
01275 | MAQUINA DE JUNTAS 8,25CV GASOLINA (CI) | H | 0.1454 | 29.0421 | 0 | 4.2227
01991 | MAO-DE-OBRA DE CALCETEIRO, INCLUSIVE ENCARGOS SOCIAIS | H | 0.32 | 25.34 | 3 | 8.3521
01999 | MAO-DE-OBRA DE SERVENTE DA CONSTRUCAO CIVIL, INCLUSIVE ENCAR | H | 0.7 | 18.31 | 3 | 13.2015
GOS SOCIAIS
02175 | SOQUETE VIBRATORIO 78KG; 2,5CV (CP) | H | 0.0058 | 8.0192 | 0 | 0.0465
02176 | SOQUETE VIBRATORIO 78KG; 2,5CV (CI) | H | 0.1542 | 2.178 | 0 | 0.3358
02824 | AREIA LAVADA, FINA, PARA REGIAO METROPOLITANA DO RIO DE JANE | M3 | 0.0067 | 128.5 | 0 | 0.861
IRO
04250 | LAJOTA PRE-FABRICADA DE CONCRETO P/PAVIM. COM 10CM DE ESPES. | M2 | 1.05 | 71.5 | 0 | 75.075
RESIST. MIN.35 MPA, NA COR NATURAL CINZA
14574 | PO DE PEDRA, PARA REGIAO METROPOLITANA DO RIO DE JANEIRO | T | 0.0945 | 63.4 | 0 | 5.9913
08.020.0012-A | PAVIMENTACAO INTERTRAVADA DE LAJOTAS DE CONCRETO,PRE-FABRICA | M2 |  | 105.83
DAS,COR NATURAL,COM ESPESSURA DE 10CM,RESISTENCIA A COMPRESS
AO DE 35MPA,CONFORME ABNT NBR 15953,EXCLUSIVE O PREPARO DO S
UBLEITO E BASE
02824 | AREIA LAVADA, FINA, PARA REGIAO METROPOLITANA DO RIO DE JANE | M3 | 0.0067 | 128.5 | 0 | 0.861
IRO
04250 | LAJOTA PRE-FABRICADA DE CONCRETO P/PAVIM. COM 10CM DE ESPES. | M2 | 1.05 | 71.5 | 0 | 75.075
RESIST. MIN.35 MPA, NA COR NATURAL CINZA
14574 | PO DE PEDRA, PARA REGIAO METROPOLITANA DO RIO DE JANEIRO | T | 0.0945 | 63.4 | 0 | 5.9913
20042 | MAO-DE-OBRA DE CALCETEIRO, INCLUSIVE ENCARGOS SOCIAS DESONER | H | 0.32 | 21.96 | 3 | 7.238
ADOS
20132 | MAO-DE-OBRA DE SERVENTE DA CONSTRUCAO CIVIL, INCLUSIVE ENCAR | H | 0.7 | 15.87 | 3 | 11.4423
GOS SOCIAIS DESONERADOS
30676 | MAQUINA DE JUNTAS 8,25CV GASOLINA (CP) | H | 0.0146 | 80.2878 | 0 | 1.1722
30678 | MAQUINA DE JUNTAS 8,25CV GASOLINA (CI) | H | 0.1454 | 25.2421 | 0 | 3.6702
30693 | SOQUETE VIBRATORIO 78KG; 2,5CV (CP) | H | 0.0058 | 8.0192 | 0 | 0.0465
30694 | SOQUETE VIBRATORIO 78KG; 2,5CV (CI) | H | 0.1542 | 2.178 | 0 | 0.3358
08.020.0018-0 | PAVIMENTACAO INTERTRAVADA DE LAJOTAS DE CONCRETO,PRE-FABRICA | M2 |  | 140.51
DAS,COR NATURAL,COM ESPESSURA DE 10CM,RESISTENCIA A COMPRESS
AO DE 50MPA,CONFORME ABNT NBR 15953,EXCLUSIVE O PREPARO DO S
UBLEITO E BASE
01273 | MAQUINA DE JUNTAS 8,25CV GASOLINA (CP) | H | 0.0146 | 84.0878 | 0 | 1.2277
01275 | MAQUINA DE JUNTAS 8,25CV GASOLINA (CI) | H | 0.1454 | 29.0421 | 0 | 4.2227
01991 | MAO-DE-OBRA DE CALCETEIRO, INCLUSIVE ENCARGOS SOCIAIS | H | 0.32 | 25.34 | 3 | 8.3521
01999 | MAO-DE-OBRA DE SERVENTE DA CONSTRUCAO CIVIL, INCLUSIVE ENCAR | H | 0.7 | 18.31 | 3 | 13.2015
GOS SOCIAIS
02175 | SOQUETE VIBRATORIO 78KG; 2,5CV (CP) | H | 0.0058 | 8.0192 | 0 | 0.0465
02176 | SOQUETE VIBRATORIO 78KG; 2,5CV (CI) | H | 0.1542 | 2.178 | 0 | 0.3358
02824 | AREIA LAVADA, FINA, PARA REGIAO METROPOLITANA DO RIO DE JANE | M3 | 0.0067 | 128.5 | 0 | 0.861
IRO
07996 | LAJOTA PRE-FABRICADA DE CONCRETO P/PAVIMENTACAO, C/10CM DE E | M2 | 1.05 | 101.2164 | 0 | 106.2772
SPES., RESIST.MINIMA DE 50 MPA, NA COR NATURAL E CINZA
14574 | PO DE PEDRA, PARA REGIAO METROPOLITANA DO RIO DE JANEIRO | T | 0.0945 | 63.4 | 0 | 5.9913
08.020.0018-A | PAVIMENTACAO INTERTRAVADA DE LAJOTAS DE CONCRETO,PRE-FABRICA | M2 |  | 137.03
DAS,COR NATURAL,COM ESPESSURA DE 10CM,RESISTENCIA A COMPRESS
AO DE 50MPA,CONFORME ABNT NBR 15953,EXCLUSIVE O PREPARO DO S
UBLEITO E BASE
02824 | AREIA LAVADA, FINA, PARA REGIAO METROPOLITANA DO RIO DE JANE | M3 | 0.0067 | 128.5 | 0 | 0.861
IRO
07996 | LAJOTA PRE-FABRICADA DE CONCRETO P/PAVIMENTACAO, C/10CM DE E | M2 | 1.05 | 101.2164 | 0 | 106.2772
SPES., RESIST.MINIMA DE 50 MPA, NA COR NATURAL E CINZA
14574 | PO DE PEDRA, PARA REGIAO METROPOLITANA DO RIO DE JANEIRO | T | 0.0945 | 63.4 | 0 | 5.9913
20042 | MAO-DE-OBRA DE CALCETEIRO, INCLUSIVE ENCARGOS SOCIAS DESONER | H | 0.32 | 21.96 | 3 | 7.238
ADOS
20132 | MAO-DE-OBRA DE SERVENTE DA CONSTRUCAO CIVIL, INCLUSIVE ENCAR | H | 0.7 | 15.87 | 3 | 11.4423
GOS SOCIAIS DESONERADOS
30676 | MAQUINA DE JUNTAS 8,25CV GASOLINA (CP) | H | 0.0146 | 80.2878 | 0 | 1.1722
30678 | MAQUINA DE JUNTAS 8,25CV GASOLINA (CI) | H | 0.1454 | 25.2421 | 0 | 3.6702
30693 | SOQUETE VIBRATORIO 78KG; 2,5CV (CP) | H | 0.0058 | 8.0192 | 0 | 0.0465
30694 | SOQUETE VIBRATORIO 78KG; 2,5CV (CI) | H | 0.1542 | 2.178 | 0 | 0.3358
08.020.0020-0 | PAVIMENTACAO INTERTRAVADA DE LAJOTAS DE CONCRETO,PRE-FABRICA | M2 |  | 103.71
DAS,COLORIDO,COM ESPESSURA DE 6CM,RESISTENCIA A COMPRESSAO D
E 35MPA,CONFORME ABNT NBR 15953,EXCLUSIVE O PREPARO DO SUBLE
ITO E BASE
01273 | MAQUINA DE JUNTAS 8,25CV GASOLINA (CP) | H | 0.0146 | 84.0878 | 0 | 1.2277
01275 | MAQUINA DE JUNTAS 8,25CV GASOLINA (CI) | H | 0.1454 | 29.0421 | 0 | 4.2227
01991 | MAO-DE-OBRA DE CALCETEIRO, INCLUSIVE ENCARGOS SOCIAIS | H | 0.32 | 25.34 | 3 | 8.3521
01999 | MAO-DE-OBRA DE SERVENTE DA CONSTRUCAO CIVIL, INCLUSIVE ENCAR | H | 0.7 | 18.31 | 3 | 13.2015
GOS SOCIAIS
02175 | SOQUETE VIBRATORIO 78KG; 2,5CV (CP) | H | 0.0058 | 8.0192 | 0 | 0.0465
02176 | SOQUETE VIBRATORIO 78KG; 2,5CV (CI) | H | 0.1542 | 2.178 | 0 | 0.3358
02824 | AREIA LAVADA, FINA, PARA REGIAO METROPOLITANA DO RIO DE JANE | M3 | 0.004 | 128.5 | 0 | 0.514
IRO
07997 | LAJOTA PRE-FABRICADA P/PAVIMENTACAO, C/06CM DE ESPES., RESIS | M2 | 1.05 | 66.5 | 0 | 69.825
T. MINIMA DE 35 MPA, COLORIDA
14574 | PO DE PEDRA, PARA REGIAO METROPOLITANA DO RIO DE JANEIRO | T | 0.0945 | 63.4 | 0 | 5.9913
08.020.0020-A | PAVIMENTACAO INTERTRAVADA DE LAJOTAS DE CONCRETO,PRE-FABRICA | M2 |  | 100.23
DAS,COLORIDO,COM ESPESSURA DE 6CM,RESISTENCIA A COMPRESSAO D
E 35MPA,CONFORME ABNT NBR 15953,EXCLUSIVE O PREPARO DO SUBLE
ITO E BASE
02824 | AREIA LAVADA, FINA, PARA REGIAO METROPOLITANA DO RIO DE JANE | M3 | 0.004 | 128.5 | 0 | 0.514
IRO
07997 | LAJOTA PRE-FABRICADA P/PAVIMENTACAO, C/06CM DE ESPES., RESIS | M2 | 1.05 | 66.5 | 0 | 69.825
T. MINIMA DE 35 MPA, COLORIDA
14574 | PO DE PEDRA, PARA REGIAO METROPOLITANA DO RIO DE JANEIRO | T | 0.0945 | 63.4 | 0 | 5.9913
20042 | MAO-DE-OBRA DE CALCETEIRO, INCLUSIVE ENCARGOS SOCIAS DESONER | H | 0.32 | 21.96 | 3 | 7.238
ADOS
20132 | MAO-DE-OBRA DE SERVENTE DA CONSTRUCAO CIVIL, INCLUSIVE ENCAR | H | 0.7 | 15.87 | 3 | 11.4423
GOS SOCIAIS DESONERADOS
30676 | MAQUINA DE JUNTAS 8,25CV GASOLINA (CP) | H | 0.0146 | 80.2878 | 0 | 1.1722
30678 | MAQUINA DE JUNTAS 8,25CV GASOLINA (CI) | H | 0.1454 | 25.2421 | 0 | 3.6702
30693 | SOQUETE VIBRATORIO 78KG; 2,5CV (CP) | H | 0.0058 | 8.0192 | 0 | 0.0465
30694 | SOQUETE VIBRATORIO 78KG; 2,5CV (CI) | H | 0.1542 | 2.178 | 0 | 0.3358
08.020.0022-0 | PAVIMENTACAO INTERTRAVADA DE LAJOTAS DE CONCRETO,PRE-FABRICA | M2 |  | 109.13
DAS,COLORIDO,COM ESPESSURA DE 8CM,RESISTENCIA A COMPRESSAO D
E 35MPA,CONFORME ABNT NBR 15953,EXCLUSIVE O PREPARO DO SUBLE
ITO E BASE
01273 | MAQUINA DE JUNTAS 8,25CV GASOLINA (CP) | H | 0.0146 | 84.0878 | 0 | 1.2277
01275 | MAQUINA DE JUNTAS 8,25CV GASOLINA (CI) | H | 0.1454 | 29.0421 | 0 | 4.2227
01991 | MAO-DE-OBRA DE CALCETEIRO, INCLUSIVE ENCARGOS SOCIAIS | H | 0.32 | 25.34 | 3 | 8.3521
01999 | MAO-DE-OBRA DE SERVENTE DA CONSTRUCAO CIVIL, INCLUSIVE ENCAR | H | 0.7 | 18.31 | 3 | 13.2015
GOS SOCIAIS
02175 | SOQUETE VIBRATORIO 78KG; 2,5CV (CP) | H | 0.0058 | 8.0192 | 0 | 0.0465
02176 | SOQUETE VIBRATORIO 78KG; 2,5CV (CI) | H | 0.1542 | 2.178 | 0 | 0.3358
02824 | AREIA LAVADA, FINA, PARA REGIAO METROPOLITANA DO RIO DE JANE | M3 | 0.0053 | 128.5 | 0 | 0.6811
IRO
07998 | LAJOTA PRE-FABRICADA DE CONCRETO P/PAVIMENTACAO, C/08CM DE E | M2 | 1.05 | 71.5 | 0 | 75.075
SPES., RESIST. MINIMA DE 35 MPA, COLORIDA
14574 | PO DE PEDRA, PARA REGIAO METROPOLITANA DO RIO DE JANEIRO | T | 0.0945 | 63.4 | 0 | 5.9913
08.020.0022-A | PAVIMENTACAO INTERTRAVADA DE LAJOTAS DE CONCRETO,PRE-FABRICA | M2 |  | 105.65
DAS,COLORIDO,COM ESPESSURA DE 8CM,RESISTENCIA A COMPRESSAO D
E 35MPA,CONFORME ABNT NBR 15953,EXCLUSIVE O PREPARO DO SUBLE
ITO E BASE
02824 | AREIA LAVADA, FINA, PARA REGIAO METROPOLITANA DO RIO DE JANE | M3 | 0.0053 | 128.5 | 0 | 0.6811
IRO
07998 | LAJOTA PRE-FABRICADA DE CONCRETO P/PAVIMENTACAO, C/08CM DE E | M2 | 1.05 | 71.5 | 0 | 75.075
SPES., RESIST. MINIMA DE 35 MPA, COLORIDA
14574 | PO DE PEDRA, PARA REGIAO METROPOLITANA DO RIO DE JANEIRO | T | 0.0945 | 63.4 | 0 | 5.9913
20042 | MAO-DE-OBRA DE CALCETEIRO, INCLUSIVE ENCARGOS SOCIAS DESONER | H | 0.32 | 21.96 | 3 | 7.238
ADOS
20132 | MAO-DE-OBRA DE SERVENTE DA CONSTRUCAO CIVIL, INCLUSIVE ENCAR | H | 0.7 | 15.87 | 3 | 11.4423
GOS SOCIAIS DESONERADOS
30676 | MAQUINA DE JUNTAS 8,25CV GASOLINA (CP) | H | 0.0146 | 80.2878 | 0 | 1.1722
30678 | MAQUINA DE JUNTAS 8,25CV GASOLINA (CI) | H | 0.1454 | 25.2421 | 0 | 3.6702
30693 | SOQUETE VIBRATORIO 78KG; 2,5CV (CP) | H | 0.0058 | 8.0192 | 0 | 0.0465
30694 | SOQUETE VIBRATORIO 78KG; 2,5CV (CI) | H | 0.1542 | 2.178 | 0 | 0.3358
08.020.0024-0 | PAVIMENTACAO INTERTRAVADA DE LAJOTAS DE CONCRETO,PRE-FABRICA | M2 |  | 121.91
DAS,COLORIDO,COM ESPESSURA DE 10CM,RESISTENCIA A COMPRESSAO
DE 35MPA,CONFORME ABNT NBR 15953,EXCLUSIVE O PREPARO DO SUBL
EITO E BASE
01273 | MAQUINA DE JUNTAS 8,25CV GASOLINA (CP) | H | 0.0146 | 84.0878 | 0 | 1.2277
01275 | MAQUINA DE JUNTAS 8,25CV GASOLINA (CI) | H | 0.1454 | 29.0421 | 0 | 4.2227
01991 | MAO-DE-OBRA DE CALCETEIRO, INCLUSIVE ENCARGOS SOCIAIS | H | 0.32 | 25.34 | 3 | 8.3521
01999 | MAO-DE-OBRA DE SERVENTE DA CONSTRUCAO CIVIL, INCLUSIVE ENCAR | H | 0.7 | 18.31 | 3 | 13.2015
GOS SOCIAIS
02175 | SOQUETE VIBRATORIO 78KG; 2,5CV (CP) | H | 0.0058 | 8.0192 | 0 | 0.0465
02176 | SOQUETE VIBRATORIO 78KG; 2,5CV (CI) | H | 0.1542 | 2.178 | 0 | 0.3358
02824 | AREIA LAVADA, FINA, PARA REGIAO METROPOLITANA DO RIO DE JANE | M3 | 0.0067 | 128.5 | 0 | 0.861
IRO
07999 | LAJOTA PRE-FABRICADA DE CONCRETO P/PAVIMENTACAO, C/10CM DE E | M2 | 1.05 | 83.5 | 0 | 87.675
SPES., RESIST.MINIMA DE 35 MPA, COLORIDA
14574 | PO DE PEDRA, PARA REGIAO METROPOLITANA DO RIO DE JANEIRO | T | 0.0945 | 63.4 | 0 | 5.9913
08.020.0024-A | PAVIMENTACAO INTERTRAVADA DE LAJOTAS DE CONCRETO,PRE-FABRICA | M2 |  | 118.43
DAS,COLORIDO,COM ESPESSURA DE 10CM,RESISTENCIA A COMPRESSAO
DE 35MPA,CONFORME ABNT NBR 15953,EXCLUSIVE O PREPARO DO SUBL
EITO E BASE
02824 | AREIA LAVADA, FINA, PARA REGIAO METROPOLITANA DO RIO DE JANE | M3 | 0.0067 | 128.5 | 0 | 0.861
IRO
07999 | LAJOTA PRE-FABRICADA DE CONCRETO P/PAVIMENTACAO, C/10CM DE E | M2 | 1.05 | 83.5 | 0 | 87.675
SPES., RESIST.MINIMA DE 35 MPA, COLORIDA
14574 | PO DE PEDRA, PARA REGIAO METROPOLITANA DO RIO DE JANEIRO | T | 0.0945 | 63.4 | 0 | 5.9913
20042 | MAO-DE-OBRA DE CALCETEIRO, INCLUSIVE ENCARGOS SOCIAS DESONER | H | 0.32 | 21.96 | 3 | 7.238
ADOS
20132 | MAO-DE-OBRA DE SERVENTE DA CONSTRUCAO CIVIL, INCLUSIVE ENCAR | H | 0.7 | 15.87 | 3 | 11.4423
GOS SOCIAIS DESONERADOS
30676 | MAQUINA DE JUNTAS 8,25CV GASOLINA (CP) | H | 0.0146 | 80.2878 | 0 | 1.1722
30678 | MAQUINA DE JUNTAS 8,25CV GASOLINA (CI) | H | 0.1454 | 25.2421 | 0 | 3.6702
30693 | SOQUETE VIBRATORIO 78KG; 2,5CV (CP) | H | 0.0058 | 8.0192 | 0 | 0.0465
30694 | SOQUETE VIBRATORIO 78KG; 2,5CV (CI) | H | 0.1542 | 2.178 | 0 | 0.3358
08.020.0030-0 | ASSENTAMENTO DE ARTEFATO DE CONCRETO,SOBRE COLCHAO DE PO-DE- | M2 |  | 74.47
PEDRA,AREIA OU MATERIAL EQUIVALENTE,COM FORNECIMENTO DE TODO
S OS MATERIAIS,EXCLUSIVE O ARTEFATO DE CONCRETO,INCLUSIVE RE
JUNTAMENTO
00007 | CIMENTO ASFALTICO DE PETROLEO, CAP 50/70, A GRANEL | KG | 5 | 5.8793 | 0 | 29.3965
01004 | CAMINHAO CARROC. FIXA, 7,5T (CP) | H | 0.08 | 196.1456 | 0 | 15.6916
01006 | CAMINHAO CARROC. FIXA 7,5T (CI) | H | 0.04 | 58.5695 | 0 | 2.3428
01991 | MAO-DE-OBRA DE CALCETEIRO, INCLUSIVE ENCARGOS SOCIAIS | H | 0.32 | 25.34 | 3 | 8.3521
01999 | MAO-DE-OBRA DE SERVENTE DA CONSTRUCAO CIVIL, INCLUSIVE ENCAR | H | 0.7 | 18.31 | 3 | 13.2015
GOS SOCIAIS
14541 | BRITA 0, PARA REGIAO METROPOLITANA DO RIO DE JANEIRO | T | 0.0213 | 95.17 | 0 | 2.0271
14574 | PO DE PEDRA, PARA REGIAO METROPOLITANA DO RIO DE JANEIRO | T | 0.0546 | 63.4 | 0 | 3.4616
08.020.0030-A | ASSENTAMENTO DE ARTEFATO DE CONCRETO,SOBRE COLCHAO DE PO-DE- | M2 |  | 71.19
PEDRA,AREIA OU MATERIAL EQUIVALENTE,COM FORNECIMENTO DE TODO
S OS MATERIAIS,EXCLUSIVE O ARTEFATO DE CONCRETO,INCLUSIVE RE
JUNTAMENTO
00007 | CIMENTO ASFALTICO DE PETROLEO, CAP 50/70, A GRANEL | KG | 5 | 5.8793 | 0 | 29.3965
14541 | BRITA 0, PARA REGIAO METROPOLITANA DO RIO DE JANEIRO | T | 0.0213 | 95.17 | 0 | 2.0271
14574 | PO DE PEDRA, PARA REGIAO METROPOLITANA DO RIO DE JANEIRO | T | 0.0546 | 63.4 | 0 | 3.4616
20042 | MAO-DE-OBRA DE CALCETEIRO, INCLUSIVE ENCARGOS SOCIAS DESONER | H | 0.32 | 21.96 | 3 | 7.238
ADOS
20132 | MAO-DE-OBRA DE SERVENTE DA CONSTRUCAO CIVIL, INCLUSIVE ENCAR | H | 0.7 | 15.87 | 3 | 11.4423
GOS SOCIAIS DESONERADOS
30414 | CAMINHAO CARROC. FIXA, 7,5T (CP) | H | 0.08 | 192.7656 | 0 | 15.4212
30416 | CAMINHAO CARROC. FIXA 7,5T (CI) | H | 0.04 | 55.1895 | 0 | 2.2076
08.020.0035-0 | REASSENTAMENTO DE ARTEFATO DE CONCRETO,COM REAPROVEITAMENTO | M2 |  | 83.9
DESTE,COM LIMPEZA DE REJUNTE ADERENTE,SOBRE COLCHAO DE PO-DE
-PEDRA,AREIA OU MATERIAL EQUIVALENTE,INCLUSIVE FORNECIMENTO
DE TODOS OS MATERIAIS E REJUNTAMENTO COM BETUME E CASCALHINH
O
00007 | CIMENTO ASFALTICO DE PETROLEO, CAP 50/70, A GRANEL | KG | 5 | 5.8793 | 0 | 29.3965
01004 | CAMINHAO CARROC. FIXA, 7,5T (CP) | H | 0.08 | 196.1456 | 0 | 15.6916
01006 | CAMINHAO CARROC. FIXA 7,5T (CI) | H | 0.04 | 58.5695 | 0 | 2.3428
01991 | MAO-DE-OBRA DE CALCETEIRO, INCLUSIVE ENCARGOS SOCIAIS | H | 0.32 | 25.34 | 3 | 8.3521
01999 | MAO-DE-OBRA DE SERVENTE DA CONSTRUCAO CIVIL, INCLUSIVE ENCAR | H | 1.2 | 18.31 | 3 | 22.6312
GOS SOCIAIS
14541 | BRITA 0, PARA REGIAO METROPOLITANA DO RIO DE JANEIRO | T | 0.0213 | 95.17 | 0 | 2.0271
14574 | PO DE PEDRA, PARA REGIAO METROPOLITANA DO RIO DE JANEIRO | T | 0.0546 | 63.4 | 0 | 3.4616
08.020.0035-A | REASSENTAMENTO DE ARTEFATO DE CONCRETO,COM REAPROVEITAMENTO | M2 |  | 79.36
DESTE,COM LIMPEZA DE REJUNTE ADERENTE,SOBRE COLCHAO DE PO-DE
-PEDRA,AREIA OU MATERIAL EQUIVALENTE,INCLUSIVE FORNECIMENTO
DE TODOS OS MATERIAIS E REJUNTAMENTO COM BETUME E CASCALHINH
O
00007 | CIMENTO ASFALTICO DE PETROLEO, CAP 50/70, A GRANEL | KG | 5 | 5.8793 | 0 | 29.3965
14541 | BRITA 0, PARA REGIAO METROPOLITANA DO RIO DE JANEIRO | T | 0.0213 | 95.17 | 0 | 2.0271
14574 | PO DE PEDRA, PARA REGIAO METROPOLITANA DO RIO DE JANEIRO | T | 0.0546 | 63.4 | 0 | 3.4616
20042 | MAO-DE-OBRA DE CALCETEIRO, INCLUSIVE ENCARGOS SOCIAS DESONER | H | 0.32 | 21.96 | 3 | 7.238
ADOS
20132 | MAO-DE-OBRA DE SERVENTE DA CONSTRUCAO CIVIL, INCLUSIVE ENCAR | H | 1.2 | 15.87 | 3 | 19.6153
GOS SOCIAIS DESONERADOS
30414 | CAMINHAO CARROC. FIXA, 7,5T (CP) | H | 0.08 | 192.7656 | 0 | 15.4212
30416 | CAMINHAO CARROC. FIXA 7,5T (CI) | H | 0.04 | 55.1895 | 0 | 2.2076
08.020.0040-0 | REASSENTAMENTO DE ARTEFATO DE CONCRETO,COM REAPROVEITAMENTO | M2 |  | 58.45
DESTE,COM LIMPEZA DA ARGAMASSA ADERENTE,SOBRE COLCHAO DE PO-
DE-PEDRA,AREIA OU MATERIAL EQUIVALENTE E O FORNECIMENTO DE
TODOS OS MATERIAIS E REJUNTAMENTO COM ARGAMASSA
01004 | CAMINHAO CARROC. FIXA, 7,5T (CP) | H | 0.08 | 196.1456 | 0 | 15.6916
01006 | CAMINHAO CARROC. FIXA 7,5T (CI) | H | 0.04 | 58.5695 | 0 | 2.3428
01607 | ARGAMASSA CIM.,AREIA TRACO 1:4,PREPARO MECANICO | M3 | 0.024 | 445.3705 | 0 | 10.6889
01991 | MAO-DE-OBRA DE CALCETEIRO, INCLUSIVE ENCARGOS SOCIAIS | H | 0.32 | 25.34 | 3 | 8.3521
01999 | MAO-DE-OBRA DE SERVENTE DA CONSTRUCAO CIVIL, INCLUSIVE ENCAR | H | 0.95 | 18.31 | 3 | 17.9163
GOS SOCIAIS
14574 | PO DE PEDRA, PARA REGIAO METROPOLITANA DO RIO DE JANEIRO | T | 0.0546 | 63.4 | 0 | 3.4616
08.020.0040-A | REASSENTAMENTO DE ARTEFATO DE CONCRETO,COM REAPROVEITAMENTO | M2 |  | 54.32
DESTE,COM LIMPEZA DA ARGAMASSA ADERENTE,SOBRE COLCHAO DE PO-
DE-PEDRA,AREIA OU MATERIAL EQUIVALENTE E O FORNECIMENTO DE
TODOS OS MATERIAIS E REJUNTAMENTO COM ARGAMASSA
14574 | PO DE PEDRA, PARA REGIAO METROPOLITANA DO RIO DE JANEIRO | T | 0.0546 | 63.4 | 0 | 3.4616
20042 | MAO-DE-OBRA DE CALCETEIRO, INCLUSIVE ENCARGOS SOCIAS DESONER | H | 0.32 | 21.96 | 3 | 7.238
ADOS
20132 | MAO-DE-OBRA DE SERVENTE DA CONSTRUCAO CIVIL, INCLUSIVE ENCAR | H | 0.95 | 15.87 | 3 | 15.5288
GOS SOCIAIS DESONERADOS
30164 | ARGAMASSA CIM.,AREIA TRACO 1:4,PREPARO MECANICO | M3 | 0.024 | 436.1963 | 0 | 10.4687
30414 | CAMINHAO CARROC. FIXA, 7,5T (CP) | H | 0.08 | 192.7656 | 0 | 15.4212
30416 | CAMINHAO CARROC. FIXA 7,5T (CI) | H | 0.04 | 55.1895 | 0 | 2.2076
08.021.0001-0 | REGULARIZACAO DE SUBLEITO,DE ACORDO COM AS "INSTRUCOES PARA | M2 |  | 1.73
EXECUCAO",DO DER-RJ.O CUSTO INDENIZA AS OPERACOES DE EXECUCA
O E TRANSPORTE DE AGUA E SE APLICA A AREA EFETIVAMENTE REGUL
ARIZADA,EXCLUSIVE TRANSPORTE E ESCAVACAO DE CORRETIVOS
01010 | CAMINHAO TANQUE 6000L (CP) | H | 0.002542 | 206.9513 | 0 | 0.5261
01012 | CAMINHAO TANQUE 6000L (CI) | H | 0.000662 | 62.6376 | 0 | 0.0415
01013 | TRATOR DE PNEUS DIESEL 63CV (CP) | H | 0.002413 | 125.6219 | 0 | 0.3031
01015 | TRATOR DE PNEUS DIESEL 63CV (CI) | H | 0.000789 | 47.876 | 0 | 0.0378
01054 | MOTONIVELADORA, DIESEL 125CV (CP) | H | 0.001068 | 356.1571 | 0 | 0.3804
01171 | GRADE DISCO 1300KG, CORTE 2,30M (CP) | H | 0.000993 | 6.57 | 0 | 0.0065
01172 | GRADE DISCO 1300KG, CORTE 2,30M (CI) | H | 7.4e-05 | 2.88 | 0 | 0.0002
01173 | ROLO COMPACTADOR PE-DE-CARNEIRO DUPLO, (CP) | H | 0.00142 | 32.0753 | 0 | 0.0455
01174 | ROLO COMPACTADOR PE-DE-CARNEIRO DUPLO, (CI) | H | 0.000715 | 10.3634 | 0 | 0.0074
01818 | ROLO ESTATICO DE 7 RODAS,AUTOPROPELIDO, 99 HP (CP) | H | 0.000833 | 200.4691 | 0 | 0.167
01820 | ROLO ESTATICO DE 7 RODAS,AUTOPROPELIDO, 99 HP (CI) | H | 0.000235 | 87.99 | 0 | 0.0207
01999 | MAO-DE-OBRA DE SERVENTE DA CONSTRUCAO CIVIL, INCLUSIVE ENCAR | H | 0.010683 | 18.31 | 3 | 0.2015
GOS SOCIAIS
08.021.0001-A | REGULARIZACAO DE SUBLEITO,DE ACORDO COM AS "INSTRUCOES PARA | M2 |  | 1.67
EXECUCAO",DO DER-RJ.O CUSTO INDENIZA AS OPERACOES DE EXECUCA
O E TRANSPORTE DE AGUA E SE APLICA A AREA EFETIVAMENTE REGUL
ARIZADA,EXCLUSIVE TRANSPORTE E ESCAVACAO DE CORRETIVOS
20132 | MAO-DE-OBRA DE SERVENTE DA CONSTRUCAO CIVIL, INCLUSIVE ENCAR | H | 0.010683 | 15.87 | 3 | 0.1746
GOS SOCIAIS DESONERADOS
30438 | CAMINHAO TANQUE 6000L (CP) | H | 0.002542 | 203.5713 | 0 | 0.5175
30440 | CAMINHAO TANQUE 6000L (CI) | H | 0.000662 | 59.2576 | 0 | 0.0392
30560 | MOTONIVELADORA, DIESEL 125CV (CP) | H | 0.001068 | 352.3571 | 0 | 0.3763
30566 | GRADE DISCO 1300KG, CORTE 2,30M (CP) | H | 0.000993 | 6.57 | 0 | 0.0065
30567 | GRADE DISCO 1300KG, CORTE 2,30M (CI) | H | 7.4e-05 | 2.88 | 0 | 0.0002
30568 | TRATOR DE PNEUS DIESEL 63CV (CP) | H | 0.002413 | 121.8219 | 0 | 0.294
30570 | TRATOR DE PNEUS DIESEL 63CV (CI) | H | 0.000789 | 44.076 | 0 | 0.0348
30637 | ROLO ESTATICO DE 7 RODAS,AUTOPROPELIDO, 99 HP (CP) | H | 0.000833 | 196.6691 | 0 | 0.1638
30639 | ROLO ESTATICO DE 7 RODAS,AUTOPROPELIDO, 99 HP (CI) | H | 0.000235 | 84.19 | 0 | 0.0198
30646 | ROLO COMPACTADOR PE-DE-CARNEIRO DUPLO, (CP) | H | 0.00142 | 32.0753 | 0 | 0.0455
30647 | ROLO COMPACTADOR PE-DE-CARNEIRO DUPLO, (CI) | H | 0.000715 | 10.3634 | 0 | 0.0074
08.021.0002-0 | REFORCO DE SUBLEITO,DE ACORDO COM AS "INSTRUCOES PARA EXECUC | M3 |  | 7.31
AO",DO DER-RJ,EXCLUSIVE ESCAVACAO,CARGA,TRANPORTE E FORNECIM
ENTO DOS MATERIAIS
01010 | CAMINHAO TANQUE 6000L (CP) | H | 0.011893 | 206.9513 | 0 | 2.4613
01012 | CAMINHAO TANQUE 6000L (CI) | H | 0.0004526 | 62.6376 | 0 | 0.0283
01013 | TRATOR DE PNEUS DIESEL 63CV (CP) | H | 0.0107 | 125.6219 | 0 | 1.3441
01015 | TRATOR DE PNEUS DIESEL 63CV (CI) | H | 0.0057611 | 47.876 | 0 | 0.2758
01054 | MOTONIVELADORA, DIESEL 125CV (CP) | H | 0.0041152 | 356.1571 | 0 | 1.4657
01171 | GRADE DISCO 1300KG, CORTE 2,30M (CP) | H | 0.0053086 | 6.57 | 0 | 0.0349
01172 | GRADE DISCO 1300KG, CORTE 2,30M (CI) | H | 0.0029217 | 2.88 | 0 | 0.0084
01173 | ROLO COMPACTADOR PE-DE-CARNEIRO DUPLO, (CP) | H | 0.0053909 | 32.0753 | 0 | 0.1729
01174 | ROLO COMPACTADOR PE-DE-CARNEIRO DUPLO, (CI) | H | 0.0028394 | 10.3634 | 0 | 0.0294
01818 | ROLO ESTATICO DE 7 RODAS,AUTOPROPELIDO, 99 HP (CP) | H | 0.0031687 | 200.4691 | 0 | 0.6352
01820 | ROLO ESTATICO DE 7 RODAS,AUTOPROPELIDO, 99 HP (CI) | H | 0.0009464 | 87.99 | 0 | 0.0833
01999 | MAO-DE-OBRA DE SERVENTE DA CONSTRUCAO CIVIL, INCLUSIVE ENCAR | H | 0.041152 | 18.31 | 3 | 0.7761
GOS SOCIAIS
08.021.0002-A | REFORCO DE SUBLEITO,DE ACORDO COM AS "INSTRUCOES PARA EXECUC | M3 |  | 7.07
AO",DO DER-RJ,EXCLUSIVE ESCAVACAO,CARGA,TRANPORTE E FORNECIM
ENTO DOS MATERIAIS
20132 | MAO-DE-OBRA DE SERVENTE DA CONSTRUCAO CIVIL, INCLUSIVE ENCAR | H | 0.041152 | 15.87 | 3 | 0.6727
GOS SOCIAIS DESONERADOS
30438 | CAMINHAO TANQUE 6000L (CP) | H | 0.011893 | 203.5713 | 0 | 2.4211
30440 | CAMINHAO TANQUE 6000L (CI) | H | 0.0004526 | 59.2576 | 0 | 0.0268
30560 | MOTONIVELADORA, DIESEL 125CV (CP) | H | 0.0041152 | 352.3571 | 0 | 1.45
30566 | GRADE DISCO 1300KG, CORTE 2,30M (CP) | H | 0.0053086 | 6.57 | 0 | 0.0349
30567 | GRADE DISCO 1300KG, CORTE 2,30M (CI) | H | 0.0029217 | 2.88 | 0 | 0.0084
30568 | TRATOR DE PNEUS DIESEL 63CV (CP) | H | 0.0107 | 121.8219 | 0 | 1.3034
30570 | TRATOR DE PNEUS DIESEL 63CV (CI) | H | 0.0057611 | 44.076 | 0 | 0.2539
30637 | ROLO ESTATICO DE 7 RODAS,AUTOPROPELIDO, 99 HP (CP) | H | 0.0031687 | 196.6691 | 0 | 0.6232
30639 | ROLO ESTATICO DE 7 RODAS,AUTOPROPELIDO, 99 HP (CI) | H | 0.0009464 | 84.19 | 0 | 0.0797
30646 | ROLO COMPACTADOR PE-DE-CARNEIRO DUPLO, (CP) | H | 0.0053909 | 32.0753 | 0 | 0.1729
30647 | ROLO COMPACTADOR PE-DE-CARNEIRO DUPLO, (CI) | H | 0.0028394 | 10.3634 | 0 | 0.0294
08.021.0003-0 | ATERRO,DE ACORDO COM AS "INSTRUCOES PARA EXECUCAO",DO DER-RJ | M3 |  | 3.75
,EXCLUSIVE ESCAVACAO,CARGA E TRANSPORTE DE MATERIAIS
01010 | CAMINHAO TANQUE 6000L (CP) | H | 0.004605 | 206.9513 | 0 | 0.953
01012 | CAMINHAO TANQUE 6000L (CI) | H | 0.001974 | 62.6376 | 0 | 0.1236
01013 | TRATOR DE PNEUS DIESEL 63CV (CP) | H | 0.009539 | 125.6219 | 0 | 1.1983
01015 | TRATOR DE PNEUS DIESEL 63CV (CI) | H | 0.000329 | 47.876 | 0 | 0.0158
01054 | MOTONIVELADORA, DIESEL 125CV (CP) | H | 0.003289 | 356.1571 | 0 | 1.1714
01171 | GRADE DISCO 1300KG, CORTE 2,30M (CP) | H | 0.00296 | 6.57 | 0 | 0.0194
01172 | GRADE DISCO 1300KG, CORTE 2,30M (CI) | H | 0.000329 | 2.88 | 0 | 0.0009
01173 | ROLO COMPACTADOR PE-DE-CARNEIRO DUPLO, (CP) | H | 0.006579 | 32.0753 | 0 | 0.211
01999 | MAO-DE-OBRA DE SERVENTE DA CONSTRUCAO CIVIL, INCLUSIVE ENCAR | H | 0.003289 | 18.31 | 3 | 0.062
GOS SOCIAIS
08.021.0003-A | ATERRO,DE ACORDO COM AS "INSTRUCOES PARA EXECUCAO",DO DER-RJ | M3 |  | 3.67
,EXCLUSIVE ESCAVACAO,CARGA E TRANSPORTE DE MATERIAIS
20132 | MAO-DE-OBRA DE SERVENTE DA CONSTRUCAO CIVIL, INCLUSIVE ENCAR | H | 0.003289 | 15.87 | 3 | 0.0538
GOS SOCIAIS DESONERADOS
30438 | CAMINHAO TANQUE 6000L (CP) | H | 0.004605 | 203.5713 | 0 | 0.9374
30440 | CAMINHAO TANQUE 6000L (CI) | H | 0.001974 | 59.2576 | 0 | 0.117
30560 | MOTONIVELADORA, DIESEL 125CV (CP) | H | 0.003289 | 352.3571 | 0 | 1.1589
30566 | GRADE DISCO 1300KG, CORTE 2,30M (CP) | H | 0.00296 | 6.57 | 0 | 0.0194
30567 | GRADE DISCO 1300KG, CORTE 2,30M (CI) | H | 0.000329 | 2.88 | 0 | 0.0009
30568 | TRATOR DE PNEUS DIESEL 63CV (CP) | H | 0.009539 | 121.8219 | 0 | 1.1621
30570 | TRATOR DE PNEUS DIESEL 63CV (CI) | H | 0.000329 | 44.076 | 0 | 0.0145
30646 | ROLO COMPACTADOR PE-DE-CARNEIRO DUPLO, (CP) | H | 0.006579 | 32.0753 | 0 | 0.211
08.022.0002-0 | REGULARIZACAO DE PAVIMENTACAO COM APROVEITAMENTO DO PAVIMENT | M3 |  | 1250.6
O EXISTENTE,COM CAMADA DE CONCRETO BETUMINOSO,DE ACORDO COM
AS "INSTRUCOES PARA EXECUCAO",DO DER-RJ
01620 | REVESTIMENTO DO CONCRETO BETUMINOSO USINADO A QUENTE COM 5CM | M2 | 20 | 62.5303 | 0 | 1250.606
DE ESPESSURA EXCLUIDO O TRANSPORTE DA USINA PARA A PISTA
08.022.0002-A | REGULARIZACAO DE PAVIMENTACAO COM APROVEITAMENTO DO PAVIMENT | M3 |  | 1241.55
O EXISTENTE,COM CAMADA DE CONCRETO BETUMINOSO,DE ACORDO COM
AS "INSTRUCOES PARA EXECUCAO",DO DER-RJ
30969 | REVESTIMENTO DO CONCRETO BETUMINOSO USINADO A QUENTE COM 5CM | M2 | 20 | 62.0779 | 0 | 1241.558
DE ESPESSURA EXCLUIDO O TRANSPORTE DA USINA PARA A PISTA
08.024.0002-0 | ESPALHAMENTO MANUAL DE CONCRETO ASFALTICO EM CAMADAS (SOMENT | T |  | 47.76
E MAO DE OBRA),CONSIDERADO NESTE ITEM: A)CONCRETO ASFALTICO
JUNTO AO LOCAL DE APLICACAO; B)BASE JA PREPARADA; C)EXCLUIDO
O FORNECIMENTO DO CONCRETO
01968 | MAO-DE-OBRA DE PEDREIRO, INCLUSIVE ENCARGOS SOCIAIS | H | 0.58 | 25.34 | 3 | 15.1381
01999 | MAO-DE-OBRA DE SERVENTE DA CONSTRUCAO CIVIL, INCLUSIVE ENCAR | H | 1.73 | 18.31 | 3 | 32.6266
GOS SOCIAIS
08.024.0002-A | ESPALHAMENTO MANUAL DE CONCRETO ASFALTICO EM CAMADAS (SOMENT | T |  | 41.39
E MAO DE OBRA),CONSIDERADO NESTE ITEM: A)CONCRETO ASFALTICO
JUNTO AO LOCAL DE APLICACAO; B)BASE JA PREPARADA; C)EXCLUIDO
O FORNECIMENTO DO CONCRETO
20115 | MAO-DE-OBRA DE PEDREIRO, INCLUSIVE ENCARGOS SOCIAIS DESONERA | H | 0.58 | 21.96 | 3 | 13.1189
DOS
20132 | MAO-DE-OBRA DE SERVENTE DA CONSTRUCAO CIVIL, INCLUSIVE ENCAR | H | 1.73 | 15.87 | 3 | 28.2788
GOS SOCIAIS DESONERADOS
08.026.0001-0 | IMPRIMACAO DE BASE DE PAVIMENTACAO,DE ACORDO COM AS "INSTRUC | M2 |  | 8.51
OES PARA EXECUCAO",DO DER-RJ
00038 | ASFALTO DILUIDO, CM-30, A GRANEL | KG | 1.3 | 6.0852 | 0 | 7.9108
01013 | TRATOR DE PNEUS DIESEL 63CV (CP) | H | 0.00019 | 125.6219 | 0 | 0.0239
01015 | TRATOR DE PNEUS DIESEL 63CV (CI) | H | 0.00058 | 47.876 | 0 | 0.0278
01030 | SISTEMA AQUECIMENTO C/UM TANQUE FIXO DE 30.000 LITROS (CP) | H | 0.00077 | 227.6735 | 0 | 0.1753
01072 | DISTRIBUIDOR DE ASFALTO SOB PRESSAO (CP) | H | 0.00077 | 350.2835 | 0 | 0.2697
01894 | VASSOURA MEC. REBOCAVEL LARG. 2,44M (CP) | H | 0.00019 | 28.0404 | 0 | 0.0053
01895 | VASSOURA MEC. REBOCAVEL LARG. 2,44M (CI) | H | 0.00058 | 10.3262 | 0 | 0.006
01999 | MAO-DE-OBRA DE SERVENTE DA CONSTRUCAO CIVIL, INCLUSIVE ENCAR | H | 0.005 | 18.31 | 3 | 0.0943
GOS SOCIAIS
08.026.0001-A | IMPRIMACAO DE BASE DE PAVIMENTACAO,DE ACORDO COM AS "INSTRUC | M2 |  | 8.49
OES PARA EXECUCAO",DO DER-RJ
00038 | ASFALTO DILUIDO, CM-30, A GRANEL | KG | 1.3 | 6.0852 | 0 | 7.9108
20132 | MAO-DE-OBRA DE SERVENTE DA CONSTRUCAO CIVIL, INCLUSIVE ENCAR | H | 0.005 | 15.87 | 3 | 0.0817
GOS SOCIAIS DESONERADOS
30568 | TRATOR DE PNEUS DIESEL 63CV (CP) | H | 0.00019 | 121.8219 | 0 | 0.0231
30570 | TRATOR DE PNEUS DIESEL 63CV (CI) | H | 0.00058 | 44.076 | 0 | 0.0256
30657 | SISTEMA AQUECIMENTO C/UM TANQUE FIXO DE 30.000 LITROS (CP) | H | 0.00077 | 223.8735 | 0 | 0.1724
30665 | DISTRIBUIDOR DE ASFALTO SOB PRESSAO (CP) | H | 0.00077 | 346.9035 | 0 | 0.2671
30679 | VASSOURA MEC. REBOCAVEL LARG. 2,44M (CP) | H | 0.00019 | 28.0404 | 0 | 0.0053
30680 | VASSOURA MEC. REBOCAVEL LARG. 2,44M (CI) | H | 0.00058 | 10.3262 | 0 | 0.006
08.026.0002-0 | PINTURA DE LIGACAO,DE ACORDO COM AS "INSTRUCOES PARA EXECUCA | M2 |  | 2.3
O",DO DER-RJ
00431 | EMULSAO ASFALTICA CATIONICA, RR-1C, A GRANEL | KG | 0.55 | 3.5328 | 0 | 1.943
01013 | TRATOR DE PNEUS DIESEL 63CV (CP) | H | 0.00016 | 125.6219 | 0 | 0.0201
01015 | TRATOR DE PNEUS DIESEL 63CV (CI) | H | 0.00031 | 47.876 | 0 | 0.0148
01030 | SISTEMA AQUECIMENTO C/UM TANQUE FIXO DE 30.000 LITROS (CP) | H | 0.00047 | 227.6735 | 0 | 0.107
01072 | DISTRIBUIDOR DE ASFALTO SOB PRESSAO (CP) | H | 0.00047 | 350.2835 | 0 | 0.1646
01894 | VASSOURA MEC. REBOCAVEL LARG. 2,44M (CP) | H | 0.00016 | 28.0404 | 0 | 0.0045
01895 | VASSOURA MEC. REBOCAVEL LARG. 2,44M (CI) | H | 0.00031 | 10.3262 | 0 | 0.0032
01999 | MAO-DE-OBRA DE SERVENTE DA CONSTRUCAO CIVIL, INCLUSIVE ENCAR | H | 0.0028 | 18.31 | 3 | 0.0528
GOS SOCIAIS
08.026.0002-A | PINTURA DE LIGACAO,DE ACORDO COM AS "INSTRUCOES PARA EXECUCA | M2 |  | 2.29
O",DO DER-RJ
00431 | EMULSAO ASFALTICA CATIONICA, RR-1C, A GRANEL | KG | 0.55 | 3.5328 | 0 | 1.943
20132 | MAO-DE-OBRA DE SERVENTE DA CONSTRUCAO CIVIL, INCLUSIVE ENCAR | H | 0.0028 | 15.87 | 3 | 0.0458
GOS SOCIAIS DESONERADOS
30568 | TRATOR DE PNEUS DIESEL 63CV (CP) | H | 0.00016 | 121.8219 | 0 | 0.0195
30570 | TRATOR DE PNEUS DIESEL 63CV (CI) | H | 0.00031 | 44.076 | 0 | 0.0137
30657 | SISTEMA AQUECIMENTO C/UM TANQUE FIXO DE 30.000 LITROS (CP) | H | 0.00047 | 223.8735 | 0 | 0.1052
30665 | DISTRIBUIDOR DE ASFALTO SOB PRESSAO (CP) | H | 0.00047 | 346.9035 | 0 | 0.163
30679 | VASSOURA MEC. REBOCAVEL LARG. 2,44M (CP) | H | 0.00016 | 28.0404 | 0 | 0.0045
30680 | VASSOURA MEC. REBOCAVEL LARG. 2,44M (CI) | H | 0.00031 | 10.3262 | 0 | 0.0032
08.026.0010-0 | PINTURA DE LIGACAO COM ADICAO DE POLIMERO,DE ACORDO COM AS " | M2 |  | 2.32
INSTRUCOES PARA EXECUCAO" DO DER-RJ
00209 | CAL HIDRATADA | KG | 0.024 | 0.75 | 0 | 0.018
00431 | EMULSAO ASFALTICA CATIONICA, RR-1C, A GRANEL | KG | 0.55 | 3.5328 | 0 | 1.943
01013 | TRATOR DE PNEUS DIESEL 63CV (CP) | H | 0.00016 | 125.6219 | 0 | 0.0201
01015 | TRATOR DE PNEUS DIESEL 63CV (CI) | H | 0.00031 | 47.876 | 0 | 0.0148
01030 | SISTEMA AQUECIMENTO C/UM TANQUE FIXO DE 30.000 LITROS (CP) | H | 0.00047 | 227.6735 | 0 | 0.107
01072 | DISTRIBUIDOR DE ASFALTO SOB PRESSAO (CP) | H | 0.00047 | 350.2835 | 0 | 0.1646
01894 | VASSOURA MEC. REBOCAVEL LARG. 2,44M (CP) | H | 0.00016 | 28.0404 | 0 | 0.0045
01895 | VASSOURA MEC. REBOCAVEL LARG. 2,44M (CI) | H | 0.00031 | 10.3262 | 0 | 0.0032
01999 | MAO-DE-OBRA DE SERVENTE DA CONSTRUCAO CIVIL, INCLUSIVE ENCAR | H | 0.0028 | 18.31 | 3 | 0.0528
GOS SOCIAIS
08.026.0010-A | PINTURA DE LIGACAO COM ADICAO DE POLIMERO,DE ACORDO COM AS " | M2 |  | 2.31
INSTRUCOES PARA EXECUCAO" DO DER-RJ
00209 | CAL HIDRATADA | KG | 0.024 | 0.75 | 0 | 0.018
00431 | EMULSAO ASFALTICA CATIONICA, RR-1C, A GRANEL | KG | 0.55 | 3.5328 | 0 | 1.943
20132 | MAO-DE-OBRA DE SERVENTE DA CONSTRUCAO CIVIL, INCLUSIVE ENCAR | H | 0.0028 | 15.87 | 3 | 0.0458
GOS SOCIAIS DESONERADOS
30568 | TRATOR DE PNEUS DIESEL 63CV (CP) | H | 0.00016 | 121.8219 | 0 | 0.0195
30570 | TRATOR DE PNEUS DIESEL 63CV (CI) | H | 0.00031 | 44.076 | 0 | 0.0137
30657 | SISTEMA AQUECIMENTO C/UM TANQUE FIXO DE 30.000 LITROS (CP) | H | 0.00047 | 223.8735 | 0 | 0.1052
30665 | DISTRIBUIDOR DE ASFALTO SOB PRESSAO (CP) | H | 0.00047 | 346.9035 | 0 | 0.163
30679 | VASSOURA MEC. REBOCAVEL LARG. 2,44M (CP) | H | 0.00016 | 28.0404 | 0 | 0.0045
30680 | VASSOURA MEC. REBOCAVEL LARG. 2,44M (CI) | H | 0.00031 | 10.3262 | 0 | 0.0032
08.027.0035-0 | MEIO-FIO RETO DE CONCRETO SIMPLES FCK=15MPA,MOLDADO NO LOCAL | M |  | 119.44
,TIPO DER-RJ,MEDINDO 0,15M NA BASE E COM ALTURA DE 0,45M,REJ
UNTAMENTO COM ARGAMASSA DE CIMENTO E AREIA,NO TRACO 1:3,5,CO
M FORNECIMENTO DE TODOS OS MATERIAIS,ESCAVACAO E REATERRO
01607 | ARGAMASSA CIM.,AREIA TRACO 1:4,PREPARO MECANICO | M3 | 0.0025 | 445.3705 | 0 | 1.1134
01635 | CONCRETO FCK 15MPA | M3 | 0.062 | 375.9477 | 0 | 23.3088
01640 | FORMAS MADEIRA PARAM. PLANOS, 2 VEZES | M2 | 0.93 | 81.704 | 0 | 75.9847
01745 | PREPARO CONCR. BETON. 320L; 2,0M3/H | M3 | 0.062 | 90.2964 | 0 | 5.5984
01764 | LANCAMENTO CONC.S/ARM.2,0M3/H, HORIZ. | M3 | 0.062 | 83.3637 | 0 | 5.1685
01991 | MAO-DE-OBRA DE CALCETEIRO, INCLUSIVE ENCARGOS SOCIAIS | H | 0.1 | 25.34 | 3 | 2.61
01999 | MAO-DE-OBRA DE SERVENTE DA CONSTRUCAO CIVIL, INCLUSIVE ENCAR | H | 0.3 | 18.31 | 3 | 5.6578
GOS SOCIAIS
08.027.0035-A | MEIO-FIO RETO DE CONCRETO SIMPLES FCK=15MPA,MOLDADO NO LOCAL | M |  | 110.72
,TIPO DER-RJ,MEDINDO 0,15M NA BASE E COM ALTURA DE 0,45M,REJ
UNTAMENTO COM ARGAMASSA DE CIMENTO E AREIA,NO TRACO 1:3,5,CO
M FORNECIMENTO DE TODOS OS MATERIAIS,ESCAVACAO E REATERRO
20042 | MAO-DE-OBRA DE CALCETEIRO, INCLUSIVE ENCARGOS SOCIAS DESONER | H | 0.1 | 21.96 | 3 | 2.2619
ADOS
20132 | MAO-DE-OBRA DE SERVENTE DA CONSTRUCAO CIVIL, INCLUSIVE ENCAR | H | 0.3 | 15.87 | 3 | 4.9038
GOS SOCIAIS DESONERADOS
30164 | ARGAMASSA CIM.,AREIA TRACO 1:4,PREPARO MECANICO | M3 | 0.0025 | 436.1963 | 0 | 1.0905
30246 | CONCRETO FCK 15MPA | M3 | 0.062 | 375.9477 | 0 | 23.3088
30254 | PREPARO CONCR. BETON. 320L; 2,0M3/H | M3 | 0.062 | 78.987 | 0 | 4.8972
30270 | LANCAMENTO CONC.S/ARM.2,0M3/H, HORIZ. | M3 | 0.062 | 72.3427 | 0 | 4.4852
30282 | FORMAS MADEIRA PARAM. PLANOS, 2 VEZES | M2 | 0.93 | 75.0328 | 0 | 69.7805
08.027.0036-0 | MEIO-FIO CURVO DE CONCRETO SIMPLES FCK=15MPA,MOLDADO NO LOCA | M |  | 131.38
L,TIPO DER-RJ,MEDINDO 0,15M NA BASE E COM ALTURA DE 0,45M,RE
JUNTAMENTO COM ARGAMASSA DE CIMENTO E AREIA,NO TRACO 1:3,5,C
OM FORNECIMENTO DE TODOS OS MATERIAIS,ESCAVACAO E REATERRO
01607 | ARGAMASSA CIM.,AREIA TRACO 1:4,PREPARO MECANICO | M3 | 0.0025 | 445.3705 | 10 | 1.2248
01635 | CONCRETO FCK 15MPA | M3 | 0.062 | 375.9477 | 10 | 25.6396
01640 | FORMAS MADEIRA PARAM. PLANOS, 2 VEZES | M2 | 0.93 | 81.704 | 10 | 83.5832
01745 | PREPARO CONCR. BETON. 320L; 2,0M3/H | M3 | 0.062 | 90.2964 | 10 | 6.1582
01764 | LANCAMENTO CONC.S/ARM.2,0M3/H, HORIZ. | M3 | 0.062 | 83.3637 | 10 | 5.6854
01991 | MAO-DE-OBRA DE CALCETEIRO, INCLUSIVE ENCARGOS SOCIAIS | H | 0.1 | 25.34 | 13.3 | 2.871
01999 | MAO-DE-OBRA DE SERVENTE DA CONSTRUCAO CIVIL, INCLUSIVE ENCAR | H | 0.3 | 18.31 | 13.3 | 6.2236
GOS SOCIAIS
08.027.0036-A | MEIO-FIO CURVO DE CONCRETO SIMPLES FCK=15MPA,MOLDADO NO LOCA | M |  | 121.8
L,TIPO DER-RJ,MEDINDO 0,15M NA BASE E COM ALTURA DE 0,45M,RE
JUNTAMENTO COM ARGAMASSA DE CIMENTO E AREIA,NO TRACO 1:3,5,C
OM FORNECIMENTO DE TODOS OS MATERIAIS,ESCAVACAO E REATERRO
20042 | MAO-DE-OBRA DE CALCETEIRO, INCLUSIVE ENCARGOS SOCIAS DESONER | H | 0.1 | 21.96 | 13.3 | 2.4881
ADOS
20132 | MAO-DE-OBRA DE SERVENTE DA CONSTRUCAO CIVIL, INCLUSIVE ENCAR | H | 0.3 | 15.87 | 13.3 | 5.3942
GOS SOCIAIS DESONERADOS
30164 | ARGAMASSA CIM.,AREIA TRACO 1:4,PREPARO MECANICO | M3 | 0.0025 | 436.1963 | 10 | 1.1995
30246 | CONCRETO FCK 15MPA | M3 | 0.062 | 375.9477 | 10 | 25.6396
30254 | PREPARO CONCR. BETON. 320L; 2,0M3/H | M3 | 0.062 | 78.987 | 10 | 5.3869
30270 | LANCAMENTO CONC.S/ARM.2,0M3/H, HORIZ. | M3 | 0.062 | 72.3427 | 10 | 4.9338
30282 | FORMAS MADEIRA PARAM. PLANOS, 2 VEZES | M2 | 0.93 | 75.0328 | 10 | 76.7586
08.027.0037-0 | MEIO-FIO RETO DE CONCRETO SIMPLES FCK=15MPA,PRE-MOLDADO,TIPO | M |  | 112.62
DER-RJ,MEDINDO 0,15M NA BASE E COM ALTURA DE 0,45M,REJUNTAM
ENTO COM ARGAMASSA DE CIMENTO E AREIA,NO TRACO 1:3,5,COM FOR
NECIMENTO DE TODOS OS MATERIAIS,ESCAVACAO E REATERRO
01607 | ARGAMASSA CIM.,AREIA TRACO 1:4,PREPARO MECANICO | M3 | 0.0025 | 445.3705 | 0 | 1.1134
01635 | CONCRETO FCK 15MPA | M3 | 0.062 | 375.9477 | 0 | 23.3088
01639 | FORMAS MADEIRA, PINUS, 20 VEZES | M2 | 0.93 | 38.079 | 0 | 35.4135
01744 | PREPARO CONCR. BETON. 600L; 3,5 M3/H | M3 | 0.062 | 73.0052 | 0 | 4.5263
01763 | LANCAMENTO CONC.S/ARM.3,5M3/H, HORIZ. | M3 | 0.062 | 82.5959 | 0 | 5.1209
01991 | MAO-DE-OBRA DE CALCETEIRO, INCLUSIVE ENCARGOS SOCIAIS | H | 0.244 | 25.34 | 3 | 6.3684
01999 | MAO-DE-OBRA DE SERVENTE DA CONSTRUCAO CIVIL, INCLUSIVE ENCAR | H | 1.95 | 18.31 | 3 | 36.7756
GOS SOCIAIS
08.027.0037-A | MEIO-FIO RETO DE CONCRETO SIMPLES FCK=15MPA,PRE-MOLDADO,TIPO | M |  | 102.15
DER-RJ,MEDINDO 0,15M NA BASE E COM ALTURA DE 0,45M,REJUNTAM
ENTO COM ARGAMASSA DE CIMENTO E AREIA,NO TRACO 1:3,5,COM FOR
NECIMENTO DE TODOS OS MATERIAIS,ESCAVACAO E REATERRO
20042 | MAO-DE-OBRA DE CALCETEIRO, INCLUSIVE ENCARGOS SOCIAS DESONER | H | 0.244 | 21.96 | 3 | 5.519
ADOS
20132 | MAO-DE-OBRA DE SERVENTE DA CONSTRUCAO CIVIL, INCLUSIVE ENCAR | H | 1.95 | 15.87 | 3 | 31.8749
GOS SOCIAIS DESONERADOS
30164 | ARGAMASSA CIM.,AREIA TRACO 1:4,PREPARO MECANICO | M3 | 0.0025 | 436.1963 | 0 | 1.0905
30246 | CONCRETO FCK 15MPA | M3 | 0.062 | 375.9477 | 0 | 23.3088
30253 | PREPARO CONCR. BETON. 600L; 3,5 M3/H | M3 | 0.062 | 64.4603 | 0 | 3.9965
30269 | LANCAMENTO CONC.S/ARM.3,5M3/H, HORIZ. | M3 | 0.062 | 71.693 | 0 | 4.445
30280 | FORMAS MADEIRA, PINUS, 20 VEZES | M2 | 0.93 | 34.3186 | 0 | 31.9163
08.027.0040-0 | MEIO-FIO RETO DE CONCRETO SIMPLES FCK=15MPA,MOLDADO NO LOCAL | M |  | 81.46
,TIPO DER-RJ,MEDINDO 0,15M NA BASE E COM ALTURA DE 0,30M,REJ
UNTAMENTO COM ARGAMASSA DE CIMENTO E AREIA,NO TRACO 1:3,5,CO
M FORNECIMENTO DE TODOS OS MATERIAIS,ESCAVACAO E REATERRO
01607 | ARGAMASSA CIM.,AREIA TRACO 1:4,PREPARO MECANICO | M3 | 0.0025 | 445.3705 | 0 | 1.1134
01635 | CONCRETO FCK 15MPA | M3 | 0.042 | 375.9477 | 0 | 15.7898
01640 | FORMAS MADEIRA PARAM. PLANOS, 2 VEZES | M2 | 0.62 | 81.704 | 0 | 50.6565
01745 | PREPARO CONCR. BETON. 320L; 2,0M3/H | M3 | 0.042 | 90.2964 | 0 | 3.7924
01764 | LANCAMENTO CONC.S/ARM.2,0M3/H, HORIZ. | M3 | 0.042 | 83.3637 | 0 | 3.5013
01991 | MAO-DE-OBRA DE CALCETEIRO, INCLUSIVE ENCARGOS SOCIAIS | H | 0.08 | 25.34 | 3 | 2.088
01999 | MAO-DE-OBRA DE SERVENTE DA CONSTRUCAO CIVIL, INCLUSIVE ENCAR | H | 0.24 | 18.31 | 3 | 4.5262
GOS SOCIAIS
08.027.0040-A | MEIO-FIO RETO DE CONCRETO SIMPLES FCK=15MPA,MOLDADO NO LOCAL | M |  | 75.48
,TIPO DER-RJ,MEDINDO 0,15M NA BASE E COM ALTURA DE 0,30M,REJ
UNTAMENTO COM ARGAMASSA DE CIMENTO E AREIA,NO TRACO 1:3,5,CO
M FORNECIMENTO DE TODOS OS MATERIAIS,ESCAVACAO E REATERRO
20042 | MAO-DE-OBRA DE CALCETEIRO, INCLUSIVE ENCARGOS SOCIAS DESONER | H | 0.08 | 21.96 | 3 | 1.8095
ADOS
20132 | MAO-DE-OBRA DE SERVENTE DA CONSTRUCAO CIVIL, INCLUSIVE ENCAR | H | 0.24 | 15.87 | 3 | 3.9231
GOS SOCIAIS DESONERADOS
30164 | ARGAMASSA CIM.,AREIA TRACO 1:4,PREPARO MECANICO | M3 | 0.0025 | 436.1963 | 0 | 1.0905
30246 | CONCRETO FCK 15MPA | M3 | 0.042 | 375.9477 | 0 | 15.7898
30254 | PREPARO CONCR. BETON. 320L; 2,0M3/H | M3 | 0.042 | 78.987 | 0 | 3.3175
30270 | LANCAMENTO CONC.S/ARM.2,0M3/H, HORIZ. | M3 | 0.042 | 72.3427 | 0 | 3.0384
30282 | FORMAS MADEIRA PARAM. PLANOS, 2 VEZES | M2 | 0.62 | 75.0328 | 0 | 46.5203
08.027.0041-0 | MEIO-FIO CURVO DE CONCRETO SIMPLES FCK=15MPA,MOLDADO NO LOCA | M |  | 89.61
L,TIPO DER-RJ,MEDINDO 0,15M NA BASE E COM ALTURA DE 0,30M,RE
JUNTAMENTO COM ARGAMASSA DE CIMENTO E AREIA,NO TRACO 1:3,5,C
OM FORNECIMENTO DE TODOS OS MATERIAIS,ESCAVACAO E REATERRO
01607 | ARGAMASSA CIM.,AREIA TRACO 1:4,PREPARO MECANICO | M3 | 0.0025 | 445.3705 | 10 | 1.2248
01635 | CONCRETO FCK 15MPA | M3 | 0.042 | 375.9477 | 10 | 17.3688
01640 | FORMAS MADEIRA PARAM. PLANOS, 2 VEZES | M2 | 0.62 | 81.704 | 10 | 55.7221
01745 | PREPARO CONCR. BETON. 320L; 2,0M3/H | M3 | 0.042 | 90.2964 | 10 | 4.1717
01764 | LANCAMENTO CONC.S/ARM.2,0M3/H, HORIZ. | M3 | 0.042 | 83.3637 | 10 | 3.8514
01991 | MAO-DE-OBRA DE CALCETEIRO, INCLUSIVE ENCARGOS SOCIAIS | H | 0.08 | 25.34 | 13.3 | 2.2968
01999 | MAO-DE-OBRA DE SERVENTE DA CONSTRUCAO CIVIL, INCLUSIVE ENCAR | H | 0.24 | 18.31 | 13.3 | 4.9789
GOS SOCIAIS
08.027.0041-A | MEIO-FIO CURVO DE CONCRETO SIMPLES FCK=15MPA,MOLDADO NO LOCA | M |  | 83.03
L,TIPO DER-RJ,MEDINDO 0,15M NA BASE E COM ALTURA DE 0,30M,RE
JUNTAMENTO COM ARGAMASSA DE CIMENTO E AREIA,NO TRACO 1:3,5,C
OM FORNECIMENTO DE TODOS OS MATERIAIS,ESCAVACAO E REATERRO
20042 | MAO-DE-OBRA DE CALCETEIRO, INCLUSIVE ENCARGOS SOCIAS DESONER | H | 0.08 | 21.96 | 13.3 | 1.9905
ADOS
20132 | MAO-DE-OBRA DE SERVENTE DA CONSTRUCAO CIVIL, INCLUSIVE ENCAR | H | 0.24 | 15.87 | 13.3 | 4.3154
GOS SOCIAIS DESONERADOS
30164 | ARGAMASSA CIM.,AREIA TRACO 1:4,PREPARO MECANICO | M3 | 0.0025 | 436.1963 | 10 | 1.1995
30246 | CONCRETO FCK 15MPA | M3 | 0.042 | 375.9477 | 10 | 17.3688
30254 | PREPARO CONCR. BETON. 320L; 2,0M3/H | M3 | 0.042 | 78.987 | 10 | 3.6492
30270 | LANCAMENTO CONC.S/ARM.2,0M3/H, HORIZ. | M3 | 0.042 | 72.3427 | 10 | 3.3422
30282 | FORMAS MADEIRA PARAM. PLANOS, 2 VEZES | M2 | 0.62 | 75.0328 | 10 | 51.1724
08.027.0042-0 | MEIO-FIO RETO DE CONCRETO SIMPLES FCK=15MPA,PRE-MOLDADO,TIPO | M |  | 76.54
DER-RJ,MEDINDO 0,15M NA BASE E COM ALTURA DE 0,30M,REJUNTAM
ENTO COM ARGAMASSA DE CIMENTO E AREIA NO TRACO 1:3,5,COM FOR
NECIMENTO DE TODOS OS MATERIAIS,ESCAVACAO E REATERRO
01607 | ARGAMASSA CIM.,AREIA TRACO 1:4,PREPARO MECANICO | M3 | 0.0025 | 445.3705 | 0 | 1.1134
01635 | CONCRETO FCK 15MPA | M3 | 0.042 | 375.9477 | 0 | 15.7898
01639 | FORMAS MADEIRA, PINUS, 20 VEZES | M2 | 0.62 | 38.079 | 0 | 23.609
01744 | PREPARO CONCR. BETON. 600L; 3,5 M3/H | M3 | 0.042 | 73.0052 | 0 | 3.0662
01763 | LANCAMENTO CONC.S/ARM.3,5M3/H, HORIZ. | M3 | 0.042 | 82.5959 | 0 | 3.469
01991 | MAO-DE-OBRA DE CALCETEIRO, INCLUSIVE ENCARGOS SOCIAIS | H | 0.167 | 25.34 | 3 | 4.3587
01999 | MAO-DE-OBRA DE SERVENTE DA CONSTRUCAO CIVIL, INCLUSIVE ENCAR | H | 1.333 | 18.31 | 3 | 25.1394
GOS SOCIAIS
08.027.0042-A | MEIO-FIO RETO DE CONCRETO SIMPLES FCK=15MPA,PRE-MOLDADO,TIPO | M |  | 69.44
DER-RJ,MEDINDO 0,15M NA BASE E COM ALTURA DE 0,30M,REJUNTAM
ENTO COM ARGAMASSA DE CIMENTO E AREIA NO TRACO 1:3,5,COM FOR
NECIMENTO DE TODOS OS MATERIAIS,ESCAVACAO E REATERRO
20042 | MAO-DE-OBRA DE CALCETEIRO, INCLUSIVE ENCARGOS SOCIAS DESONER | H | 0.167 | 21.96 | 3 | 3.7773
ADOS
20132 | MAO-DE-OBRA DE SERVENTE DA CONSTRUCAO CIVIL, INCLUSIVE ENCAR | H | 1.333 | 15.87 | 3 | 21.7894
GOS SOCIAIS DESONERADOS
30164 | ARGAMASSA CIM.,AREIA TRACO 1:4,PREPARO MECANICO | M3 | 0.0025 | 436.1963 | 0 | 1.0905
30246 | CONCRETO FCK 15MPA | M3 | 0.042 | 375.9477 | 0 | 15.7898
30253 | PREPARO CONCR. BETON. 600L; 3,5 M3/H | M3 | 0.042 | 64.4603 | 0 | 2.7073
30269 | LANCAMENTO CONC.S/ARM.3,5M3/H, HORIZ. | M3 | 0.042 | 71.693 | 0 | 3.0111
30280 | FORMAS MADEIRA, PINUS, 20 VEZES | M2 | 0.62 | 34.3186 | 0 | 21.2775
08.027.0045-0 | SARJETA E MEIO FIO CONJUGADO CURVO,DE CONCRETO SIMPLES FCK= | M |  | 161.84
15MPA,MOLDADO NO LOCAL,TIPO DER-RJ,MEDINDO 0,65M DE BASE E C
OM ALTURA DE 0,30M,REJUNTAMENTO DE ARGAMASSA DE CIMENTO E AR
EIA,NO TRACO 1:3,5,COM FORNECIMENTO DE TODOS OS MATERIAIS
01607 | ARGAMASSA CIM.,AREIA TRACO 1:4,PREPARO MECANICO | M3 | 0.00775 | 445.3705 | 10 | 3.7968
01635 | CONCRETO FCK 15MPA | M3 | 0.1306 | 375.9477 | 10 | 54.0086
01640 | FORMAS MADEIRA PARAM. PLANOS, 2 VEZES | M2 | 0.6776 | 81.704 | 10 | 60.8989
01745 | PREPARO CONCR. BETON. 320L; 2,0M3/H | M3 | 0.1306 | 90.2964 | 10 | 12.972
01764 | LANCAMENTO CONC.S/ARM.2,0M3/H, HORIZ. | M3 | 0.1306 | 83.3637 | 10 | 11.976
01991 | MAO-DE-OBRA DE CALCETEIRO, INCLUSIVE ENCARGOS SOCIAIS | H | 0.2 | 25.34 | 13.3 | 5.742
01999 | MAO-DE-OBRA DE SERVENTE DA CONSTRUCAO CIVIL, INCLUSIVE ENCAR | H | 0.6 | 18.31 | 13.3 | 12.4471
GOS SOCIAIS
08.027.0045-A | SARJETA E MEIO FIO CONJUGADO CURVO,DE CONCRETO SIMPLES FCK= | M |  | 151.15
15MPA,MOLDADO NO LOCAL,TIPO DER-RJ,MEDINDO 0,65M DE BASE E C
OM ALTURA DE 0,30M,REJUNTAMENTO DE ARGAMASSA DE CIMENTO E AR
EIA,NO TRACO 1:3,5,COM FORNECIMENTO DE TODOS OS MATERIAIS
20042 | MAO-DE-OBRA DE CALCETEIRO, INCLUSIVE ENCARGOS SOCIAS DESONER | H | 0.2 | 21.96 | 13.3 | 4.9761
ADOS
20132 | MAO-DE-OBRA DE SERVENTE DA CONSTRUCAO CIVIL, INCLUSIVE ENCAR | H | 0.6 | 15.87 | 13.3 | 10.7884
GOS SOCIAIS DESONERADOS
30164 | ARGAMASSA CIM.,AREIA TRACO 1:4,PREPARO MECANICO | M3 | 0.00775 | 436.1963 | 10 | 3.7186
30246 | CONCRETO FCK 15MPA | M3 | 0.1306 | 375.9477 | 10 | 54.0086
30254 | PREPARO CONCR. BETON. 320L; 2,0M3/H | M3 | 0.1306 | 78.987 | 10 | 11.3473
30270 | LANCAMENTO CONC.S/ARM.2,0M3/H, HORIZ. | M3 | 0.1306 | 72.3427 | 10 | 10.3928
30282 | FORMAS MADEIRA PARAM. PLANOS, 2 VEZES | M2 | 0.6776 | 75.0328 | 10 | 55.9264
08.027.0048-0 | SARJETA E MEIO-FIO CONJUGADO RETO,DE CONCRETO SIMPLES FCK=15 | M |  | 147.01
MPA,MOLDADO NO LOCAL,TIPO DER-RJ,MEDINDO 0,65M DE BASE E COM
ALTURA DE 0,30M,REJUNTAMENTO DE ARGAMASSA DE CIMENTO E AREI
A,NO TRACO 1:3,5,COM FORNECIMENTO DE TODOS OS MATERIAIS
01607 | ARGAMASSA CIM.,AREIA TRACO 1:4,PREPARO MECANICO | M3 | 0.0075 | 445.3705 | 0 | 3.3403
01635 | CONCRETO FCK 15MPA | M3 | 0.1306 | 375.9477 | 0 | 49.0988
01640 | FORMAS MADEIRA PARAM. PLANOS, 2 VEZES | M2 | 0.6776 | 81.704 | 0 | 55.3626
01745 | PREPARO CONCR. BETON. 320L; 2,0M3/H | M3 | 0.1306 | 90.2964 | 0 | 11.7927
01764 | LANCAMENTO CONC.S/ARM.2,0M3/H, HORIZ. | M3 | 0.1306 | 83.3637 | 0 | 10.8873
01991 | MAO-DE-OBRA DE CALCETEIRO, INCLUSIVE ENCARGOS SOCIAIS | H | 0.2 | 25.34 | 3 | 5.22
01999 | MAO-DE-OBRA DE SERVENTE DA CONSTRUCAO CIVIL, INCLUSIVE ENCAR | H | 0.6 | 18.31 | 3 | 11.3156
GOS SOCIAIS
08.027.0048-A | SARJETA E MEIO-FIO CONJUGADO RETO,DE CONCRETO SIMPLES FCK=15 | M |  | 137.3
MPA,MOLDADO NO LOCAL,TIPO DER-RJ,MEDINDO 0,65M DE BASE E COM
ALTURA DE 0,30M,REJUNTAMENTO DE ARGAMASSA DE CIMENTO E AREI
A,NO TRACO 1:3,5,COM FORNECIMENTO DE TODOS OS MATERIAIS
20042 | MAO-DE-OBRA DE CALCETEIRO, INCLUSIVE ENCARGOS SOCIAS DESONER | H | 0.2 | 21.96 | 3 | 4.5238
ADOS
20132 | MAO-DE-OBRA DE SERVENTE DA CONSTRUCAO CIVIL, INCLUSIVE ENCAR | H | 0.6 | 15.87 | 3 | 9.8077
GOS SOCIAIS DESONERADOS
30164 | ARGAMASSA CIM.,AREIA TRACO 1:4,PREPARO MECANICO | M3 | 0.0075 | 436.1963 | 0 | 3.2715
30246 | CONCRETO FCK 15MPA | M3 | 0.1306 | 375.9477 | 0 | 49.0988
30254 | PREPARO CONCR. BETON. 320L; 2,0M3/H | M3 | 0.1306 | 78.987 | 0 | 10.3157
30270 | LANCAMENTO CONC.S/ARM.2,0M3/H, HORIZ. | M3 | 0.1306 | 72.3427 | 0 | 9.448
30282 | FORMAS MADEIRA PARAM. PLANOS, 2 VEZES | M2 | 0.6776 | 75.0328 | 0 | 50.8422
08.027.0051-0 | SARJETA E MEIO-FIO CONJUGADO RETO,DE CONCRETO SIMPLES FCK=15 | M |  | 141.24
MPA,PRE-MOLDADO,TIPO DER-RJ,MEDINDO 0,65M DE BASE E COM ALTU
RA DE 0,30M,REJUNTAMENTO DE ARGAMASSA DE CIMENTO E AREIA,NO
TRACO 1:3,5,COM FORNECIMENTO DE TODOS OS MATERIAIS
01607 | ARGAMASSA CIM.,AREIA TRACO 1:4,PREPARO MECANICO | M3 | 0.0075 | 445.3705 | 0 | 3.3403
01635 | CONCRETO FCK 15MPA | M3 | 0.1306 | 375.9477 | 0 | 49.0988
01639 | FORMAS MADEIRA, PINUS, 20 VEZES | M2 | 0.93 | 38.079 | 0 | 35.4135
01744 | PREPARO CONCR. BETON. 600L; 3,5 M3/H | M3 | 0.1306 | 73.0052 | 0 | 9.5345
01763 | LANCAMENTO CONC.S/ARM.3,5M3/H, HORIZ. | M3 | 0.1306 | 82.5959 | 0 | 10.787
01991 | MAO-DE-OBRA DE CALCETEIRO, INCLUSIVE ENCARGOS SOCIAIS | H | 0.4 | 25.34 | 3 | 10.4401
01999 | MAO-DE-OBRA DE SERVENTE DA CONSTRUCAO CIVIL, INCLUSIVE ENCAR | H | 1.2 | 18.31 | 3 | 22.6312
GOS SOCIAIS
08.027.0051-A | SARJETA E MEIO-FIO CONJUGADO RETO,DE CONCRETO SIMPLES FCK=15 | M |  | 130.73
MPA,PRE-MOLDADO,TIPO DER-RJ,MEDINDO 0,65M DE BASE E COM ALTU
RA DE 0,30M,REJUNTAMENTO DE ARGAMASSA DE CIMENTO E AREIA,NO
TRACO 1:3,5,COM FORNECIMENTO DE TODOS OS MATERIAIS
20042 | MAO-DE-OBRA DE CALCETEIRO, INCLUSIVE ENCARGOS SOCIAS DESONER | H | 0.4 | 21.96 | 3 | 9.0475
ADOS
20132 | MAO-DE-OBRA DE SERVENTE DA CONSTRUCAO CIVIL, INCLUSIVE ENCAR | H | 1.2 | 15.87 | 3 | 19.6153
GOS SOCIAIS DESONERADOS
30164 | ARGAMASSA CIM.,AREIA TRACO 1:4,PREPARO MECANICO | M3 | 0.0075 | 436.1963 | 0 | 3.2715
30246 | CONCRETO FCK 15MPA | M3 | 0.1306 | 375.9477 | 0 | 49.0988
30253 | PREPARO CONCR. BETON. 600L; 3,5 M3/H | M3 | 0.1306 | 64.4603 | 0 | 8.4185
30269 | LANCAMENTO CONC.S/ARM.3,5M3/H, HORIZ. | M3 | 0.1306 | 71.693 | 0 | 9.3631
30280 | FORMAS MADEIRA, PINUS, 20 VEZES | M2 | 0.93 | 34.3186 | 0 | 31.9163
08.027.0054-0 | SARJETA E MEIO-FIO CONJUGADO CURVO,DE CONCRETO SIMPLES FCK= | M |  | 155.36
15MPA,PRE-MOLDADO,TIPO DER-RJ,MEDINDO 0,65M DE BASE E COM AL
TURA DE 0,30M,REJUNTAMENTO DE ARGAMASSA DE CIMENTO E AREIA,
NO TRACO 1:3,5,COM FORNECIMENTO DE TODOS OS MATERIAIS
01607 | ARGAMASSA CIM.,AREIA TRACO 1:4,PREPARO MECANICO | M3 | 0.0075 | 445.3705 | 10 | 3.6743
01635 | CONCRETO FCK 15MPA | M3 | 0.1306 | 375.9477 | 10 | 54.0086
01639 | FORMAS MADEIRA, PINUS, 20 VEZES | M2 | 0.93 | 38.079 | 10 | 38.9548
01744 | PREPARO CONCR. BETON. 600L; 3,5 M3/H | M3 | 0.1306 | 73.0052 | 10 | 10.4879
01763 | LANCAMENTO CONC.S/ARM.3,5M3/H, HORIZ. | M3 | 0.1306 | 82.5959 | 10 | 11.8657
01991 | MAO-DE-OBRA DE CALCETEIRO, INCLUSIVE ENCARGOS SOCIAIS | H | 0.4 | 25.34 | 13.3 | 11.4841
01999 | MAO-DE-OBRA DE SERVENTE DA CONSTRUCAO CIVIL, INCLUSIVE ENCAR | H | 1.2 | 18.31 | 13.3 | 24.8943
GOS SOCIAIS
08.027.0054-A | SARJETA E MEIO-FIO CONJUGADO CURVO,DE CONCRETO SIMPLES FCK= | M |  | 143.8
15MPA,PRE-MOLDADO,TIPO DER-RJ,MEDINDO 0,65M DE BASE E COM AL
TURA DE 0,30M,REJUNTAMENTO DE ARGAMASSA DE CIMENTO E AREIA,
NO TRACO 1:3,5,COM FORNECIMENTO DE TODOS OS MATERIAIS
20042 | MAO-DE-OBRA DE CALCETEIRO, INCLUSIVE ENCARGOS SOCIAS DESONER | H | 0.4 | 21.96 | 13.3 | 9.9523
ADOS
20132 | MAO-DE-OBRA DE SERVENTE DA CONSTRUCAO CIVIL, INCLUSIVE ENCAR | H | 1.2 | 15.87 | 13.3 | 21.5769
GOS SOCIAIS DESONERADOS
30164 | ARGAMASSA CIM.,AREIA TRACO 1:4,PREPARO MECANICO | M3 | 0.0075 | 436.1963 | 10 | 3.5986
30246 | CONCRETO FCK 15MPA | M3 | 0.1306 | 375.9477 | 10 | 54.0086
30253 | PREPARO CONCR. BETON. 600L; 3,5 M3/H | M3 | 0.1306 | 64.4603 | 10 | 9.2604
30269 | LANCAMENTO CONC.S/ARM.3,5M3/H, HORIZ. | M3 | 0.1306 | 71.693 | 10 | 10.2994
30280 | FORMAS MADEIRA, PINUS, 20 VEZES | M2 | 0.93 | 34.3186 | 10 | 35.1079
08.027.0057-0 | SARJETA E MEIO-FIO CONJUGADO CURVO,DE CONCRETO SIMPLES FCK= | M |  | 181.57
35MPA,MOLDADO NO LOCAL,TIPO DER-RJ,MEDINDO 0,65M DE BASE E C
OM ALTURA DE 0,30M,REJUNTAMENTO DE ARGAMASSA DE CIMENTO E AR
EIA,NO TRACO 1:3,5,COM FORNECIMENTO DE TODOS OS MATERIAIS
00001 | AREIA LAVADA, GROSSA, PARA REGIAO METROPOLITANA DO RIO DE JA | M3 | 0.1193 | 118.5 | 10 | 15.5508
NEIRO
00149 | CIMENTO PORTLAND CP II 32, EM SACO DE 50KG | KG | 67.47 | 0.58 | 10 | 43.0459
01607 | ARGAMASSA CIM.,AREIA TRACO 1:4,PREPARO MECANICO | M3 | 0.0075 | 445.3705 | 10 | 3.6743
01640 | FORMAS MADEIRA PARAM. PLANOS, 2 VEZES | M2 | 0.6776 | 81.704 | 10 | 60.8989
01745 | PREPARO CONCR. BETON. 320L; 2,0M3/H | M3 | 0.1306 | 90.2964 | 10 | 12.972
01764 | LANCAMENTO CONC.S/ARM.2,0M3/H, HORIZ. | M3 | 0.1306 | 83.3637 | 10 | 11.976
01991 | MAO-DE-OBRA DE CALCETEIRO, INCLUSIVE ENCARGOS SOCIAIS | H | 0.2 | 25.34 | 13.3 | 5.742
01999 | MAO-DE-OBRA DE SERVENTE DA CONSTRUCAO CIVIL, INCLUSIVE ENCAR | H | 0.6 | 18.31 | 13.3 | 12.4471
GOS SOCIAIS
14543 | PEDRA BRITADA 1 E 2 (MEDIA), PARA REGIAO METROPOLITANA DO RI | T | 0.15355 | 90.4 | 10 | 15.2695
O DE JANEIRO
08.027.0057-A | SARJETA E MEIO-FIO CONJUGADO CURVO,DE CONCRETO SIMPLES FCK= | M |  | 170.89
35MPA,MOLDADO NO LOCAL,TIPO DER-RJ,MEDINDO 0,65M DE BASE E C
OM ALTURA DE 0,30M,REJUNTAMENTO DE ARGAMASSA DE CIMENTO E AR
EIA,NO TRACO 1:3,5,COM FORNECIMENTO DE TODOS OS MATERIAIS
00001 | AREIA LAVADA, GROSSA, PARA REGIAO METROPOLITANA DO RIO DE JA | M3 | 0.1193 | 118.5 | 10 | 15.5508
NEIRO
00149 | CIMENTO PORTLAND CP II 32, EM SACO DE 50KG | KG | 67.47 | 0.58 | 10 | 43.0459
14543 | PEDRA BRITADA 1 E 2 (MEDIA), PARA REGIAO METROPOLITANA DO RI | T | 0.15355 | 90.4 | 10 | 15.2695
O DE JANEIRO
20042 | MAO-DE-OBRA DE CALCETEIRO, INCLUSIVE ENCARGOS SOCIAS DESONER | H | 0.2 | 21.96 | 13.3 | 4.9761
ADOS
20132 | MAO-DE-OBRA DE SERVENTE DA CONSTRUCAO CIVIL, INCLUSIVE ENCAR | H | 0.6 | 15.87 | 13.3 | 10.7884
GOS SOCIAIS DESONERADOS
30164 | ARGAMASSA CIM.,AREIA TRACO 1:4,PREPARO MECANICO | M3 | 0.0075 | 436.1963 | 10 | 3.5986
30254 | PREPARO CONCR. BETON. 320L; 2,0M3/H | M3 | 0.1306 | 78.987 | 10 | 11.3473
30270 | LANCAMENTO CONC.S/ARM.2,0M3/H, HORIZ. | M3 | 0.1306 | 72.3427 | 10 | 10.3928
30282 | FORMAS MADEIRA PARAM. PLANOS, 2 VEZES | M2 | 0.6776 | 75.0328 | 10 | 55.9264
08.027.0060-0 | SARJETA E MEIO-FIO CONJUGADO RETO,DE CONCRETO SIMPLES FCK=35 | M |  | 165.06
MPA,MOLDADO NO LOCAL,TIPO DER-RJ,MEDINDO 0,65M DE BASE E COM
ALTURA DE 0,30M,REJUNTAMENTO DE ARGAMASSA DE CIMENTO E AREI
A,NO TRACO 1:3,5,COM FORNECIMENTO DE TODOS OS MATERIAIS
00001 | AREIA LAVADA, GROSSA, PARA REGIAO METROPOLITANA DO RIO DE JA | M3 | 0.1193 | 118.5 | 0 | 14.1371
NEIRO
00149 | CIMENTO PORTLAND CP II 32, EM SACO DE 50KG | KG | 67.47 | 0.58 | 0 | 39.1326
01607 | ARGAMASSA CIM.,AREIA TRACO 1:4,PREPARO MECANICO | M3 | 0.0075 | 445.3705 | 0 | 3.3403
01640 | FORMAS MADEIRA PARAM. PLANOS, 2 VEZES | M2 | 0.6776 | 81.704 | 0 | 55.3626
01745 | PREPARO CONCR. BETON. 320L; 2,0M3/H | M3 | 0.1306 | 90.2964 | 0 | 11.7927
01764 | LANCAMENTO CONC.S/ARM.2,0M3/H, HORIZ. | M3 | 0.1306 | 83.3637 | 0 | 10.8873
01991 | MAO-DE-OBRA DE CALCETEIRO, INCLUSIVE ENCARGOS SOCIAIS | H | 0.2 | 25.34 | 3 | 5.22
01999 | MAO-DE-OBRA DE SERVENTE DA CONSTRUCAO CIVIL, INCLUSIVE ENCAR | H | 0.6 | 18.31 | 3 | 11.3156
GOS SOCIAIS
14543 | PEDRA BRITADA 1 E 2 (MEDIA), PARA REGIAO METROPOLITANA DO RI | T | 0.15355 | 90.4 | 0 | 13.8814
O DE JANEIRO
08.027.0060-A | SARJETA E MEIO-FIO CONJUGADO RETO,DE CONCRETO SIMPLES FCK=35 | M |  | 155.35
MPA,MOLDADO NO LOCAL,TIPO DER-RJ,MEDINDO 0,65M DE BASE E COM
ALTURA DE 0,30M,REJUNTAMENTO DE ARGAMASSA DE CIMENTO E AREI
A,NO TRACO 1:3,5,COM FORNECIMENTO DE TODOS OS MATERIAIS
00001 | AREIA LAVADA, GROSSA, PARA REGIAO METROPOLITANA DO RIO DE JA | M3 | 0.1193 | 118.5 | 0 | 14.1371
NEIRO
00149 | CIMENTO PORTLAND CP II 32, EM SACO DE 50KG | KG | 67.47 | 0.58 | 0 | 39.1326
14543 | PEDRA BRITADA 1 E 2 (MEDIA), PARA REGIAO METROPOLITANA DO RI | T | 0.15355 | 90.4 | 0 | 13.8814
O DE JANEIRO
20042 | MAO-DE-OBRA DE CALCETEIRO, INCLUSIVE ENCARGOS SOCIAS DESONER | H | 0.2 | 21.96 | 3 | 4.5238
ADOS
20132 | MAO-DE-OBRA DE SERVENTE DA CONSTRUCAO CIVIL, INCLUSIVE ENCAR | H | 0.6 | 15.87 | 3 | 9.8077
GOS SOCIAIS DESONERADOS
30164 | ARGAMASSA CIM.,AREIA TRACO 1:4,PREPARO MECANICO | M3 | 0.0075 | 436.1963 | 0 | 3.2715
30254 | PREPARO CONCR. BETON. 320L; 2,0M3/H | M3 | 0.1306 | 78.987 | 0 | 10.3157
30270 | LANCAMENTO CONC.S/ARM.2,0M3/H, HORIZ. | M3 | 0.1306 | 72.3427 | 0 | 9.448
30282 | FORMAS MADEIRA PARAM. PLANOS, 2 VEZES | M2 | 0.6776 | 75.0328 | 0 | 50.8422
08.027.0063-0 | SARJETA E MEIO-FIO CONJUGADO RETO,DE CONCRETO SIMPLES FCK=35 | M |  | 159.29
MPA,PRE-MOLDADO,TIPO DER-RJ,MEDINDO 0,65M DE BASE E COM ALTU
RA DE 0,30M,REJUNTAMENTO DE ARGAMASSA DE CIMENTO E AREIA,NO
TRACO 1:3,5,COM FORNECIMENTO DE TODOS OS MATERIAIS
00001 | AREIA LAVADA, GROSSA, PARA REGIAO METROPOLITANA DO RIO DE JA | M3 | 0.1193 | 118.5 | 0 | 14.1371
NEIRO
00149 | CIMENTO PORTLAND CP II 32, EM SACO DE 50KG | KG | 67.47 | 0.58 | 0 | 39.1326
01607 | ARGAMASSA CIM.,AREIA TRACO 1:4,PREPARO MECANICO | M3 | 0.0075 | 445.3705 | 0 | 3.3403
01639 | FORMAS MADEIRA, PINUS, 20 VEZES | M2 | 0.93 | 38.079 | 0 | 35.4135
01744 | PREPARO CONCR. BETON. 600L; 3,5 M3/H | M3 | 0.1306 | 73.0052 | 0 | 9.5345
01763 | LANCAMENTO CONC.S/ARM.3,5M3/H, HORIZ. | M3 | 0.1306 | 82.5959 | 0 | 10.787
01991 | MAO-DE-OBRA DE CALCETEIRO, INCLUSIVE ENCARGOS SOCIAIS | H | 0.4 | 25.34 | 3 | 10.4401
01999 | MAO-DE-OBRA DE SERVENTE DA CONSTRUCAO CIVIL, INCLUSIVE ENCAR | H | 1.2 | 18.31 | 3 | 22.6312
GOS SOCIAIS
14543 | PEDRA BRITADA 1 E 2 (MEDIA), PARA REGIAO METROPOLITANA DO RI | T | 0.15355 | 90.4 | 0 | 13.8814
O DE JANEIRO
08.027.0063-A | SARJETA E MEIO-FIO CONJUGADO RETO,DE CONCRETO SIMPLES FCK=35 | M |  | 148.78
MPA,PRE-MOLDADO,TIPO DER-RJ,MEDINDO 0,65M DE BASE E COM ALTU
RA DE 0,30M,REJUNTAMENTO DE ARGAMASSA DE CIMENTO E AREIA,NO
TRACO 1:3,5,COM FORNECIMENTO DE TODOS OS MATERIAIS
00001 | AREIA LAVADA, GROSSA, PARA REGIAO METROPOLITANA DO RIO DE JA | M3 | 0.1193 | 118.5 | 0 | 14.1371
NEIRO
00149 | CIMENTO PORTLAND CP II 32, EM SACO DE 50KG | KG | 67.47 | 0.58 | 0 | 39.1326
14543 | PEDRA BRITADA 1 E 2 (MEDIA), PARA REGIAO METROPOLITANA DO RI | T | 0.15355 | 90.4 | 0 | 13.8814
O DE JANEIRO
20042 | MAO-DE-OBRA DE CALCETEIRO, INCLUSIVE ENCARGOS SOCIAS DESONER | H | 0.4 | 21.96 | 3 | 9.0475
ADOS
20132 | MAO-DE-OBRA DE SERVENTE DA CONSTRUCAO CIVIL, INCLUSIVE ENCAR | H | 1.2 | 15.87 | 3 | 19.6153
GOS SOCIAIS DESONERADOS
30164 | ARGAMASSA CIM.,AREIA TRACO 1:4,PREPARO MECANICO | M3 | 0.0075 | 436.1963 | 0 | 3.2715
30253 | PREPARO CONCR. BETON. 600L; 3,5 M3/H | M3 | 0.1306 | 64.4603 | 0 | 8.4185
30269 | LANCAMENTO CONC.S/ARM.3,5M3/H, HORIZ. | M3 | 0.1306 | 71.693 | 0 | 9.3631
30280 | FORMAS MADEIRA, PINUS, 20 VEZES | M2 | 0.93 | 34.3186 | 0 | 31.9163
08.027.0066-0 | SARJETA E MEIO-FIO CONJUGADO CURVO,DE CONCRETO SIMPLES FCK= | M |  | 175.22
35MPA,PRE-MOLDADO,TIPO DER-RJ,MEDINDO 0,65M DE BASE E COM AL
TURA DE 0,30M,REJUNTAMENTO DE ARGAMASSA DE CIMENTO E AREIA,N
O TRACO 1:3,5,COM FORNECIMENTO DE TODOS OS MATERIAIS
00001 | AREIA LAVADA, GROSSA, PARA REGIAO METROPOLITANA DO RIO DE JA | M3 | 0.1193 | 118.5 | 10 | 15.5508
NEIRO
00149 | CIMENTO PORTLAND CP II 32, EM SACO DE 50KG | KG | 67.47 | 0.58 | 10 | 43.0459
01607 | ARGAMASSA CIM.,AREIA TRACO 1:4,PREPARO MECANICO | M3 | 0.0075 | 445.3705 | 10 | 3.6743
01639 | FORMAS MADEIRA, PINUS, 20 VEZES | M2 | 0.93 | 38.079 | 10 | 38.9548
01744 | PREPARO CONCR. BETON. 600L; 3,5 M3/H | M3 | 0.1306 | 73.0052 | 10 | 10.4879
01763 | LANCAMENTO CONC.S/ARM.3,5M3/H, HORIZ. | M3 | 0.1306 | 82.5959 | 10 | 11.8657
01991 | MAO-DE-OBRA DE CALCETEIRO, INCLUSIVE ENCARGOS SOCIAIS | H | 0.4 | 25.34 | 13.3 | 11.4841
01999 | MAO-DE-OBRA DE SERVENTE DA CONSTRUCAO CIVIL, INCLUSIVE ENCAR | H | 1.2 | 18.31 | 13.3 | 24.8943
GOS SOCIAIS
14543 | PEDRA BRITADA 1 E 2 (MEDIA), PARA REGIAO METROPOLITANA DO RI | T | 0.15355 | 90.4 | 10 | 15.2695
O DE JANEIRO
08.027.0066-A | SARJETA E MEIO-FIO CONJUGADO CURVO,DE CONCRETO SIMPLES FCK= | M |  | 163.66
35MPA,PRE-MOLDADO,TIPO DER-RJ,MEDINDO 0,65M DE BASE E COM AL
TURA DE 0,30M,REJUNTAMENTO DE ARGAMASSA DE CIMENTO E AREIA,N
O TRACO 1:3,5,COM FORNECIMENTO DE TODOS OS MATERIAIS
00001 | AREIA LAVADA, GROSSA, PARA REGIAO METROPOLITANA DO RIO DE JA | M3 | 0.1193 | 118.5 | 10 | 15.5508
NEIRO
00149 | CIMENTO PORTLAND CP II 32, EM SACO DE 50KG | KG | 67.47 | 0.58 | 10 | 43.0459
14543 | PEDRA BRITADA 1 E 2 (MEDIA), PARA REGIAO METROPOLITANA DO RI | T | 0.15355 | 90.4 | 10 | 15.2695
O DE JANEIRO
20042 | MAO-DE-OBRA DE CALCETEIRO, INCLUSIVE ENCARGOS SOCIAS DESONER | H | 0.4 | 21.96 | 13.3 | 9.9523
ADOS
20132 | MAO-DE-OBRA DE SERVENTE DA CONSTRUCAO CIVIL, INCLUSIVE ENCAR | H | 1.2 | 15.87 | 13.3 | 21.5769
GOS SOCIAIS DESONERADOS
30164 | ARGAMASSA CIM.,AREIA TRACO 1:4,PREPARO MECANICO | M3 | 0.0075 | 436.1963 | 10 | 3.5986
30253 | PREPARO CONCR. BETON. 600L; 3,5 M3/H | M3 | 0.1306 | 64.4603 | 10 | 9.2604
30269 | LANCAMENTO CONC.S/ARM.3,5M3/H, HORIZ. | M3 | 0.1306 | 71.693 | 10 | 10.2994
30280 | FORMAS MADEIRA, PINUS, 20 VEZES | M2 | 0.93 | 34.3186 | 10 | 35.1079
08.027.0069-0 | SARJETA E MEIO-FIO CONJUGADO CURVO,DE CONCRETO SIMPLES COLOR | M |  | 198.04
IDO FCK=35MPA,MOLDADO NO LOCAL,TIPO DER-RJ,MEDINDO 0,65M DE
BASE E COM ALTURA DE 0,30M,REJUNTAMENTO DE ARGAMASSA DE CIME
NTO E AREIA,NO TRACO 1:3,5, COM FORNECIMENTO DE TODOS OS MAT
ERIAIS
00001 | AREIA LAVADA, GROSSA, PARA REGIAO METROPOLITANA DO RIO DE JA | M3 | 0.1193 | 118.5 | 10 | 15.5508
NEIRO
00149 | CIMENTO PORTLAND CP II 32, EM SACO DE 50KG | KG | 67.47 | 0.58 | 10 | 43.0459
01607 | ARGAMASSA CIM.,AREIA TRACO 1:4,PREPARO MECANICO | M3 | 0.0075 | 445.3705 | 10 | 3.6743
01640 | FORMAS MADEIRA PARAM. PLANOS, 2 VEZES | M2 | 0.6776 | 81.704 | 10 | 60.8989
01745 | PREPARO CONCR. BETON. 320L; 2,0M3/H | M3 | 0.1306 | 90.2964 | 10 | 12.972
01764 | LANCAMENTO CONC.S/ARM.2,0M3/H, HORIZ. | M3 | 0.1306 | 83.3637 | 10 | 11.976
01991 | MAO-DE-OBRA DE CALCETEIRO, INCLUSIVE ENCARGOS SOCIAIS | H | 0.2 | 25.34 | 13.3 | 5.742
01999 | MAO-DE-OBRA DE SERVENTE DA CONSTRUCAO CIVIL, INCLUSIVE ENCAR | H | 0.6 | 18.31 | 13.3 | 12.4471
GOS SOCIAIS
05350 | PIGMENTO EM PO A BASE DE OXIDO DE FERRO | KG | 0.449 | 33.35 | 10 | 16.4716
14543 | PEDRA BRITADA 1 E 2 (MEDIA), PARA REGIAO METROPOLITANA DO RI | T | 0.15355 | 90.4 | 10 | 15.2695
O DE JANEIRO
08.027.0069-A | SARJETA E MEIO-FIO CONJUGADO CURVO,DE CONCRETO SIMPLES COLOR | M |  | 187.36
IDO FCK=35MPA,MOLDADO NO LOCAL,TIPO DER-RJ,MEDINDO 0,65M DE
BASE E COM ALTURA DE 0,30M,REJUNTAMENTO DE ARGAMASSA DE CIME
NTO E AREIA,NO TRACO 1:3,5, COM FORNECIMENTO DE TODOS OS MAT
ERIAIS
00001 | AREIA LAVADA, GROSSA, PARA REGIAO METROPOLITANA DO RIO DE JA | M3 | 0.1193 | 118.5 | 10 | 15.5508
NEIRO
00149 | CIMENTO PORTLAND CP II 32, EM SACO DE 50KG | KG | 67.47 | 0.58 | 10 | 43.0459
05350 | PIGMENTO EM PO A BASE DE OXIDO DE FERRO | KG | 0.449 | 33.35 | 10 | 16.4716
14543 | PEDRA BRITADA 1 E 2 (MEDIA), PARA REGIAO METROPOLITANA DO RI | T | 0.15355 | 90.4 | 10 | 15.2695
O DE JANEIRO
20042 | MAO-DE-OBRA DE CALCETEIRO, INCLUSIVE ENCARGOS SOCIAS DESONER | H | 0.2 | 21.96 | 13.3 | 4.9761
ADOS
20132 | MAO-DE-OBRA DE SERVENTE DA CONSTRUCAO CIVIL, INCLUSIVE ENCAR | H | 0.6 | 15.87 | 13.3 | 10.7884
GOS SOCIAIS DESONERADOS
30164 | ARGAMASSA CIM.,AREIA TRACO 1:4,PREPARO MECANICO | M3 | 0.0075 | 436.1963 | 10 | 3.5986
30254 | PREPARO CONCR. BETON. 320L; 2,0M3/H | M3 | 0.1306 | 78.987 | 10 | 11.3473
30270 | LANCAMENTO CONC.S/ARM.2,0M3/H, HORIZ. | M3 | 0.1306 | 72.3427 | 10 | 10.3928
30282 | FORMAS MADEIRA PARAM. PLANOS, 2 VEZES | M2 | 0.6776 | 75.0328 | 10 | 55.9264
08.027.0072-0 | SARJETA E MEIO-FIO CONJUGADO RETO,DE CONCRETO SIMPLES COLORI | M |  | 180.04
DO FCK=35MPA,MOLDADO NO LOCAL,TIPO DER-RJ,MEDINDO 0,65M DE
BASE E COM ALTURA DE 0,30M,REJUNTAMENTO DE ARGAMASSA DE CIME
NTO E AREIA,NO TRACO 1:3,5,COM FORNECIMENTO DE TODOS OS MATE
RIAIS
00001 | AREIA LAVADA, GROSSA, PARA REGIAO METROPOLITANA DO RIO DE JA | M3 | 0.1193 | 118.5 | 0 | 14.1371
NEIRO
00149 | CIMENTO PORTLAND CP II 32, EM SACO DE 50KG | KG | 67.47 | 0.58 | 0 | 39.1326
01607 | ARGAMASSA CIM.,AREIA TRACO 1:4,PREPARO MECANICO | M3 | 0.0075 | 445.3705 | 0 | 3.3403
01640 | FORMAS MADEIRA PARAM. PLANOS, 2 VEZES | M2 | 0.6776 | 81.704 | 0 | 55.3626
01745 | PREPARO CONCR. BETON. 320L; 2,0M3/H | M3 | 0.1306 | 90.2964 | 0 | 11.7927
01764 | LANCAMENTO CONC.S/ARM.2,0M3/H, HORIZ. | M3 | 0.1306 | 83.3637 | 0 | 10.8873
01991 | MAO-DE-OBRA DE CALCETEIRO, INCLUSIVE ENCARGOS SOCIAIS | H | 0.2 | 25.34 | 3 | 5.22
01999 | MAO-DE-OBRA DE SERVENTE DA CONSTRUCAO CIVIL, INCLUSIVE ENCAR | H | 0.6 | 18.31 | 3 | 11.3156
GOS SOCIAIS
05350 | PIGMENTO EM PO A BASE DE OXIDO DE FERRO | KG | 0.449 | 33.35 | 0 | 14.9742
14543 | PEDRA BRITADA 1 E 2 (MEDIA), PARA REGIAO METROPOLITANA DO RI | T | 0.15355 | 90.4 | 0 | 13.8814
O DE JANEIRO
08.027.0072-A | SARJETA E MEIO-FIO CONJUGADO RETO,DE CONCRETO SIMPLES COLORI | M |  | 170.33
DO FCK=35MPA,MOLDADO NO LOCAL,TIPO DER-RJ,MEDINDO 0,65M DE
BASE E COM ALTURA DE 0,30M,REJUNTAMENTO DE ARGAMASSA DE CIME
NTO E AREIA,NO TRACO 1:3,5,COM FORNECIMENTO DE TODOS OS MATE
RIAIS
00001 | AREIA LAVADA, GROSSA, PARA REGIAO METROPOLITANA DO RIO DE JA | M3 | 0.1193 | 118.5 | 0 | 14.1371
NEIRO
00149 | CIMENTO PORTLAND CP II 32, EM SACO DE 50KG | KG | 67.47 | 0.58 | 0 | 39.1326
05350 | PIGMENTO EM PO A BASE DE OXIDO DE FERRO | KG | 0.449 | 33.35 | 0 | 14.9742
14543 | PEDRA BRITADA 1 E 2 (MEDIA), PARA REGIAO METROPOLITANA DO RI | T | 0.15355 | 90.4 | 0 | 13.8814
O DE JANEIRO
20042 | MAO-DE-OBRA DE CALCETEIRO, INCLUSIVE ENCARGOS SOCIAS DESONER | H | 0.2 | 21.96 | 3 | 4.5238
ADOS
20132 | MAO-DE-OBRA DE SERVENTE DA CONSTRUCAO CIVIL, INCLUSIVE ENCAR | H | 0.6 | 15.87 | 3 | 9.8077
GOS SOCIAIS DESONERADOS
30164 | ARGAMASSA CIM.,AREIA TRACO 1:4,PREPARO MECANICO | M3 | 0.0075 | 436.1963 | 0 | 3.2715
30254 | PREPARO CONCR. BETON. 320L; 2,0M3/H | M3 | 0.1306 | 78.987 | 0 | 10.3157
30270 | LANCAMENTO CONC.S/ARM.2,0M3/H, HORIZ. | M3 | 0.1306 | 72.3427 | 0 | 9.448
30282 | FORMAS MADEIRA PARAM. PLANOS, 2 VEZES | M2 | 0.6776 | 75.0328 | 0 | 50.8422
08.027.0075-0 | SARJETA E MEIO-FIO CONJUGADO RETO,DE CONCRETO SIMPLES COLORI | M |  | 179.49
DO FCK=35MPA,PRE-MOLDADO,TIPO DER-RJ,MEDINDO 0,65M DE BASE E
COM ALTURA DE 0,30M,REJUNTAMENTO DE ARGAMASSA DE CIMENTO E
AREIA,NO TRACO 1:3,5,COM FORNECIMENTO DE TODOS OS MATERIAIS
00001 | AREIA LAVADA, GROSSA, PARA REGIAO METROPOLITANA DO RIO DE JA | M3 | 0.1193 | 118.5 | 0 | 14.1371
NEIRO
00149 | CIMENTO PORTLAND CP II 32, EM SACO DE 50KG | KG | 67.47 | 0.58 | 0 | 39.1326
01607 | ARGAMASSA CIM.,AREIA TRACO 1:4,PREPARO MECANICO | M3 | 0.0075 | 445.3705 | 0 | 3.3403
01639 | FORMAS MADEIRA, PINUS, 20 VEZES | M2 | 0.93 | 38.079 | 0 | 35.4135
01744 | PREPARO CONCR. BETON. 600L; 3,5 M3/H | M3 | 0.1306 | 73.0052 | 0 | 9.5345
01763 | LANCAMENTO CONC.S/ARM.3,5M3/H, HORIZ. | M3 | 0.1306 | 82.5959 | 0 | 10.787
01991 | MAO-DE-OBRA DE CALCETEIRO, INCLUSIVE ENCARGOS SOCIAIS | H | 0.6 | 25.34 | 3 | 15.6601
01999 | MAO-DE-OBRA DE SERVENTE DA CONSTRUCAO CIVIL, INCLUSIVE ENCAR | H | 1.2 | 18.31 | 3 | 22.6312
GOS SOCIAIS
05350 | PIGMENTO EM PO A BASE DE OXIDO DE FERRO | KG | 0.449 | 33.35 | 0 | 14.9742
14543 | PEDRA BRITADA 1 E 2 (MEDIA), PARA REGIAO METROPOLITANA DO RI | T | 0.15355 | 90.4 | 0 | 13.8814
O DE JANEIRO
08.027.0075-A | SARJETA E MEIO-FIO CONJUGADO RETO,DE CONCRETO SIMPLES COLORI | M |  | 168.28
DO FCK=35MPA,PRE-MOLDADO,TIPO DER-RJ,MEDINDO 0,65M DE BASE E
COM ALTURA DE 0,30M,REJUNTAMENTO DE ARGAMASSA DE CIMENTO E
AREIA,NO TRACO 1:3,5,COM FORNECIMENTO DE TODOS OS MATERIAIS
00001 | AREIA LAVADA, GROSSA, PARA REGIAO METROPOLITANA DO RIO DE JA | M3 | 0.1193 | 118.5 | 0 | 14.1371
NEIRO
00149 | CIMENTO PORTLAND CP II 32, EM SACO DE 50KG | KG | 67.47 | 0.58 | 0 | 39.1326
05350 | PIGMENTO EM PO A BASE DE OXIDO DE FERRO | KG | 0.449 | 33.35 | 0 | 14.9742
14543 | PEDRA BRITADA 1 E 2 (MEDIA), PARA REGIAO METROPOLITANA DO RI | T | 0.15355 | 90.4 | 0 | 13.8814
O DE JANEIRO
20042 | MAO-DE-OBRA DE CALCETEIRO, INCLUSIVE ENCARGOS SOCIAS DESONER | H | 0.6 | 21.96 | 3 | 13.5713
ADOS
20132 | MAO-DE-OBRA DE SERVENTE DA CONSTRUCAO CIVIL, INCLUSIVE ENCAR | H | 1.2 | 15.87 | 3 | 19.6153
GOS SOCIAIS DESONERADOS
30164 | ARGAMASSA CIM.,AREIA TRACO 1:4,PREPARO MECANICO | M3 | 0.0075 | 436.1963 | 0 | 3.2715
30253 | PREPARO CONCR. BETON. 600L; 3,5 M3/H | M3 | 0.1306 | 64.4603 | 0 | 8.4185
30269 | LANCAMENTO CONC.S/ARM.3,5M3/H, HORIZ. | M3 | 0.1306 | 71.693 | 0 | 9.3631
30280 | FORMAS MADEIRA, PINUS, 20 VEZES | M2 | 0.93 | 34.3186 | 0 | 31.9163
08.027.0078-0 | SARJETA E MEIO-FIO CONJUGADO CURVO,DE CONCRETO SIMPLES COLOR | M |  | 191.69
IDO FCK=35MPA,PRE-MOLDADO,TIPO DER-RJ,MEDINDO 0,65M DE BASE
E COM ALTURA DE 0,30M,REJUNTAMENTO DE ARGAMASSA DE CIMENTO E
AREIA,NO TRACO 1:3,5,COM FORNECIMENTO DE TODOS OS MATERIAIS
00001 | AREIA LAVADA, GROSSA, PARA REGIAO METROPOLITANA DO RIO DE JA | M3 | 0.1193 | 118.5 | 10 | 15.5508
NEIRO
00149 | CIMENTO PORTLAND CP II 32, EM SACO DE 50KG | KG | 67.47 | 0.58 | 10 | 43.0459
01607 | ARGAMASSA CIM.,AREIA TRACO 1:4,PREPARO MECANICO | M3 | 0.0075 | 445.3705 | 10 | 3.6743
01639 | FORMAS MADEIRA, PINUS, 20 VEZES | M2 | 0.93 | 38.079 | 10 | 38.9548
01744 | PREPARO CONCR. BETON. 600L; 3,5 M3/H | M3 | 0.1306 | 73.0052 | 10 | 10.4879
01763 | LANCAMENTO CONC.S/ARM.3,5M3/H, HORIZ. | M3 | 0.1306 | 82.5959 | 10 | 11.8657
01991 | MAO-DE-OBRA DE CALCETEIRO, INCLUSIVE ENCARGOS SOCIAIS | H | 0.4 | 25.34 | 13.3 | 11.4841
01999 | MAO-DE-OBRA DE SERVENTE DA CONSTRUCAO CIVIL, INCLUSIVE ENCAR | H | 1.2 | 18.31 | 13.3 | 24.8943
GOS SOCIAIS
05350 | PIGMENTO EM PO A BASE DE OXIDO DE FERRO | KG | 0.449 | 33.35 | 10 | 16.4716
14543 | PEDRA BRITADA 1 E 2 (MEDIA), PARA REGIAO METROPOLITANA DO RI | T | 0.15355 | 90.4 | 10 | 15.2695
O DE JANEIRO
08.027.0078-A | SARJETA E MEIO-FIO CONJUGADO CURVO,DE CONCRETO SIMPLES COLOR | M |  | 180.13
IDO FCK=35MPA,PRE-MOLDADO,TIPO DER-RJ,MEDINDO 0,65M DE BASE
E COM ALTURA DE 0,30M,REJUNTAMENTO DE ARGAMASSA DE CIMENTO E
AREIA,NO TRACO 1:3,5,COM FORNECIMENTO DE TODOS OS MATERIAIS
00001 | AREIA LAVADA, GROSSA, PARA REGIAO METROPOLITANA DO RIO DE JA | M3 | 0.1193 | 118.5 | 10 | 15.5508
NEIRO
00149 | CIMENTO PORTLAND CP II 32, EM SACO DE 50KG | KG | 67.47 | 0.58 | 10 | 43.0459
05350 | PIGMENTO EM PO A BASE DE OXIDO DE FERRO | KG | 0.449 | 33.35 | 10 | 16.4716
14543 | PEDRA BRITADA 1 E 2 (MEDIA), PARA REGIAO METROPOLITANA DO RI | T | 0.15355 | 90.4 | 10 | 15.2695
O DE JANEIRO
20042 | MAO-DE-OBRA DE CALCETEIRO, INCLUSIVE ENCARGOS SOCIAS DESONER | H | 0.4 | 21.96 | 13.3 | 9.9523
ADOS
20132 | MAO-DE-OBRA DE SERVENTE DA CONSTRUCAO CIVIL, INCLUSIVE ENCAR | H | 1.2 | 15.87 | 13.3 | 21.5769
GOS SOCIAIS DESONERADOS
30164 | ARGAMASSA CIM.,AREIA TRACO 1:4,PREPARO MECANICO | M3 | 0.0075 | 436.1963 | 10 | 3.5986
30253 | PREPARO CONCR. BETON. 600L; 3,5 M3/H | M3 | 0.1306 | 64.4603 | 10 | 9.2604
30269 | LANCAMENTO CONC.S/ARM.3,5M3/H, HORIZ. | M3 | 0.1306 | 71.693 | 10 | 10.2994
30280 | FORMAS MADEIRA, PINUS, 20 VEZES | M2 | 0.93 | 34.3186 | 10 | 35.1079
08.027.0079-0 | SARJETA E MEIO-FIO CONJUGADO CURVO,DE CONCRETO SIMPLES FCK = | M |  | 127.79
15MPA,MOLDADO NO LOCAL,TIPO DER-RJ,MEDINDO 0,45M DE BASE E
0,30M DE ALTURA,REJUNTAMENTO COM ARGAMASSA DE CIMENTO E AREI
A,NO TRACO 1:3,5,COM FORNECIMENTO DE TODOS OS MATERIAIS
01607 | ARGAMASSA CIM.,AREIA TRACO 1:4,PREPARO MECANICO | M3 | 0.005 | 445.3705 | 10 | 2.4495
01635 | CONCRETO FCK 15MPA | M3 | 0.092 | 375.9477 | 10 | 38.0459
01640 | FORMAS MADEIRA PARAM. PLANOS, 2 VEZES | M2 | 0.641 | 81.704 | 10 | 57.6095
01745 | PREPARO CONCR. BETON. 320L; 2,0M3/H | M3 | 0.092 | 90.2964 | 10 | 9.138
01764 | LANCAMENTO CONC.S/ARM.2,0M3/H, HORIZ. | M3 | 0.092 | 83.3637 | 10 | 8.4364
01991 | MAO-DE-OBRA DE CALCETEIRO, INCLUSIVE ENCARGOS SOCIAIS | H | 0.133 | 25.34 | 13.3 | 3.8185
01999 | MAO-DE-OBRA DE SERVENTE DA CONSTRUCAO CIVIL, INCLUSIVE ENCAR | H | 0.4 | 18.31 | 13.3 | 8.2981
GOS SOCIAIS
08.027.0079-A | SARJETA E MEIO-FIO CONJUGADO CURVO,DE CONCRETO SIMPLES FCK = | M |  | 119.16
15MPA,MOLDADO NO LOCAL,TIPO DER-RJ,MEDINDO 0,45M DE BASE E
0,30M DE ALTURA,REJUNTAMENTO COM ARGAMASSA DE CIMENTO E AREI
A,NO TRACO 1:3,5,COM FORNECIMENTO DE TODOS OS MATERIAIS
20042 | MAO-DE-OBRA DE CALCETEIRO, INCLUSIVE ENCARGOS SOCIAS DESONER | H | 0.133 | 21.96 | 13.3 | 3.3091
ADOS
20132 | MAO-DE-OBRA DE SERVENTE DA CONSTRUCAO CIVIL, INCLUSIVE ENCAR | H | 0.4 | 15.87 | 13.3 | 7.1923
GOS SOCIAIS DESONERADOS
30164 | ARGAMASSA CIM.,AREIA TRACO 1:4,PREPARO MECANICO | M3 | 0.005 | 436.1963 | 10 | 2.3991
30246 | CONCRETO FCK 15MPA | M3 | 0.092 | 375.9477 | 10 | 38.0459
30254 | PREPARO CONCR. BETON. 320L; 2,0M3/H | M3 | 0.092 | 78.987 | 10 | 7.9935
30270 | LANCAMENTO CONC.S/ARM.2,0M3/H, HORIZ. | M3 | 0.092 | 72.3427 | 10 | 7.3211
30282 | FORMAS MADEIRA PARAM. PLANOS, 2 VEZES | M2 | 0.641 | 75.0328 | 10 | 52.9056
08.027.0082-0 | SARJETA E MEIO-FIO CONJUGADO RETO,DE CONCRETO SIMPLES FCK=15 | M |  | 116.17
MPA,MOLDADO NO LOCAL,TIPO DER-RJ,MEDINDO 0,45M DE BASE E 0,3
0M DE ALTURA,REJUNTAMENTO COM ARGAMASSA DE CIMENTO E AREIA,
NO TRACO 1:3,5,COM FORNECIMENTO DE TODOS OS MATERIAIS
01607 | ARGAMASSA CIM.,AREIA TRACO 1:4,PREPARO MECANICO | M3 | 0.005 | 445.3705 | 0 | 2.2269
01635 | CONCRETO FCK 15MPA | M3 | 0.092 | 375.9477 | 0 | 34.5872
01640 | FORMAS MADEIRA PARAM. PLANOS, 2 VEZES | M2 | 0.641 | 81.704 | 0 | 52.3723
01745 | PREPARO CONCR. BETON. 320L; 2,0M3/H | M3 | 0.092 | 90.2964 | 0 | 8.3073
01764 | LANCAMENTO CONC.S/ARM.2,0M3/H, HORIZ. | M3 | 0.092 | 83.3637 | 0 | 7.6695
01991 | MAO-DE-OBRA DE CALCETEIRO, INCLUSIVE ENCARGOS SOCIAIS | H | 0.133 | 25.34 | 3 | 3.4713
01999 | MAO-DE-OBRA DE SERVENTE DA CONSTRUCAO CIVIL, INCLUSIVE ENCAR | H | 0.4 | 18.31 | 3 | 7.5437
GOS SOCIAIS
08.027.0082-A | SARJETA E MEIO-FIO CONJUGADO RETO,DE CONCRETO SIMPLES FCK=15 | M |  | 108.33
MPA,MOLDADO NO LOCAL,TIPO DER-RJ,MEDINDO 0,45M DE BASE E 0,3
0M DE ALTURA,REJUNTAMENTO COM ARGAMASSA DE CIMENTO E AREIA,
NO TRACO 1:3,5,COM FORNECIMENTO DE TODOS OS MATERIAIS
20042 | MAO-DE-OBRA DE CALCETEIRO, INCLUSIVE ENCARGOS SOCIAS DESONER | H | 0.133 | 21.96 | 3 | 3.0083
ADOS
20132 | MAO-DE-OBRA DE SERVENTE DA CONSTRUCAO CIVIL, INCLUSIVE ENCAR | H | 0.4 | 15.87 | 3 | 6.5384
GOS SOCIAIS DESONERADOS
30164 | ARGAMASSA CIM.,AREIA TRACO 1:4,PREPARO MECANICO | M3 | 0.005 | 436.1963 | 0 | 2.181
30246 | CONCRETO FCK 15MPA | M3 | 0.092 | 375.9477 | 0 | 34.5872
30254 | PREPARO CONCR. BETON. 320L; 2,0M3/H | M3 | 0.092 | 78.987 | 0 | 7.2668
30270 | LANCAMENTO CONC.S/ARM.2,0M3/H, HORIZ. | M3 | 0.092 | 72.3427 | 0 | 6.6555
30282 | FORMAS MADEIRA PARAM. PLANOS, 2 VEZES | M2 | 0.641 | 75.0328 | 0 | 48.096
08.027.0083-0 | SARJETA E MEIO-FIO CONJUGADO CURVO,DE CONCRETO SIMPLES FCK= | M |  | 114.01
15MPA,PRE-MOLDADO,TIPO DER-RJ,MEDINDO 0,45M DE BASE E 0,30M
DE ALTURA,REJUNTAMENTO COM ARGAMASSA DE CIMENTO E AREIA,NO T
RACO 1:3,5,COM FORNECIMENTO DE TODOS OS MATERIAIS
01607 | ARGAMASSA CIM.,AREIA TRACO 1:4,PREPARO MECANICO | M3 | 0.005 | 445.3705 | 10 | 2.4495
01635 | CONCRETO FCK 15MPA | M3 | 0.092 | 375.9477 | 10 | 38.0459
01639 | FORMAS MADEIRA, PINUS, 20 VEZES | M2 | 0.8 | 38.079 | 10 | 33.5095
01744 | PREPARO CONCR. BETON. 600L; 3,5 M3/H | M3 | 0.092 | 73.0052 | 10 | 7.3881
01763 | LANCAMENTO CONC.S/ARM.3,5M3/H, HORIZ. | M3 | 0.092 | 82.5959 | 10 | 8.3587
01991 | MAO-DE-OBRA DE CALCETEIRO, INCLUSIVE ENCARGOS SOCIAIS | H | 0.267 | 25.34 | 13.3 | 7.6656
01999 | MAO-DE-OBRA DE SERVENTE DA CONSTRUCAO CIVIL, INCLUSIVE ENCAR | H | 0.8 | 18.31 | 13.3 | 16.5962
GOS SOCIAIS
08.027.0083-A | SARJETA E MEIO-FIO CONJUGADO CURVO,DE CONCRETO SIMPLES FCK= | M |  | 105.45
15MPA,PRE-MOLDADO,TIPO DER-RJ,MEDINDO 0,45M DE BASE E 0,30M
DE ALTURA,REJUNTAMENTO COM ARGAMASSA DE CIMENTO E AREIA,NO T
RACO 1:3,5,COM FORNECIMENTO DE TODOS OS MATERIAIS
20042 | MAO-DE-OBRA DE CALCETEIRO, INCLUSIVE ENCARGOS SOCIAS DESONER | H | 0.267 | 21.96 | 13.3 | 6.6431
ADOS
20132 | MAO-DE-OBRA DE SERVENTE DA CONSTRUCAO CIVIL, INCLUSIVE ENCAR | H | 0.8 | 15.87 | 13.3 | 14.3846
GOS SOCIAIS DESONERADOS
30164 | ARGAMASSA CIM.,AREIA TRACO 1:4,PREPARO MECANICO | M3 | 0.005 | 436.1963 | 10 | 2.3991
30246 | CONCRETO FCK 15MPA | M3 | 0.092 | 375.9477 | 10 | 38.0459
30253 | PREPARO CONCR. BETON. 600L; 3,5 M3/H | M3 | 0.092 | 64.4603 | 10 | 6.5234
30269 | LANCAMENTO CONC.S/ARM.3,5M3/H, HORIZ. | M3 | 0.092 | 71.693 | 10 | 7.2553
30280 | FORMAS MADEIRA, PINUS, 20 VEZES | M2 | 0.8 | 34.3186 | 10 | 30.2004
08.027.0085-0 | SARJETA E MEIO-FIO CONJUGADO RETO,DE CONCRETO SIMPLES FCK=15 | M |  | 103.64
MPA,PRE-MOLDADO,TIPO DER-RJ,MEDINDO 0,45M DE BASE E 0,30M DE
ALTURA,REJUNTAMENTO COM ARGAMASSA DE CIMENTO E AREIA,NO TRA
CO 1:3,5,COM FORNECIMENTO DE TODOS OS MATERIAIS
01607 | ARGAMASSA CIM.,AREIA TRACO 1:4,PREPARO MECANICO | M3 | 0.005 | 445.3705 | 0 | 2.2269
01635 | CONCRETO FCK 15MPA | M3 | 0.092 | 375.9477 | 0 | 34.5872
01639 | FORMAS MADEIRA, PINUS, 20 VEZES | M2 | 0.8 | 38.079 | 0 | 30.4632
01744 | PREPARO CONCR. BETON. 600L; 3,5 M3/H | M3 | 0.092 | 73.0052 | 0 | 6.7165
01763 | LANCAMENTO CONC.S/ARM.3,5M3/H, HORIZ. | M3 | 0.092 | 82.5959 | 0 | 7.5988
01991 | MAO-DE-OBRA DE CALCETEIRO, INCLUSIVE ENCARGOS SOCIAIS | H | 0.267 | 25.34 | 3 | 6.9688
01999 | MAO-DE-OBRA DE SERVENTE DA CONSTRUCAO CIVIL, INCLUSIVE ENCAR | H | 0.8 | 18.31 | 3 | 15.0874
GOS SOCIAIS
08.027.0085-A | SARJETA E MEIO-FIO CONJUGADO RETO,DE CONCRETO SIMPLES FCK=15 | M |  | 95.86
MPA,PRE-MOLDADO,TIPO DER-RJ,MEDINDO 0,45M DE BASE E 0,30M DE
ALTURA,REJUNTAMENTO COM ARGAMASSA DE CIMENTO E AREIA,NO TRA
CO 1:3,5,COM FORNECIMENTO DE TODOS OS MATERIAIS
20042 | MAO-DE-OBRA DE CALCETEIRO, INCLUSIVE ENCARGOS SOCIAS DESONER | H | 0.267 | 21.96 | 3 | 6.0392
ADOS
20132 | MAO-DE-OBRA DE SERVENTE DA CONSTRUCAO CIVIL, INCLUSIVE ENCAR | H | 0.8 | 15.87 | 3 | 13.0769
GOS SOCIAIS DESONERADOS
30164 | ARGAMASSA CIM.,AREIA TRACO 1:4,PREPARO MECANICO | M3 | 0.005 | 436.1963 | 0 | 2.181
30246 | CONCRETO FCK 15MPA | M3 | 0.092 | 375.9477 | 0 | 34.5872
30253 | PREPARO CONCR. BETON. 600L; 3,5 M3/H | M3 | 0.092 | 64.4603 | 0 | 5.9303
30269 | LANCAMENTO CONC.S/ARM.3,5M3/H, HORIZ. | M3 | 0.092 | 71.693 | 0 | 6.5958
30280 | FORMAS MADEIRA, PINUS, 20 VEZES | M2 | 0.8 | 34.3186 | 0 | 27.4549
08.027.0088-0 | SARJETA E MEIO-FIO CONJUGADO CURVO,DE CONCRETO SIMPLES FCK=3 | M |  | 135.7
5MPA,MOLDADO NO LOCAL,TIPO DER-RJ,MEDINDO 0,45M DE BASE E 0,
30M DE ALTURA,REJUNTAMENTO COM ARGAMASSA DE CIMENTO E AREIA,
NO TRACO 1:3,5,COM FORNECIMENTO DE TODOS OS MATERIAIS
00001 | AREIA LAVADA, GROSSA, PARA REGIAO METROPOLITANA DO RIO DE JA | M3 | 0.0374 | 118.5 | 10 | 4.8751
NEIRO
00149 | CIMENTO PORTLAND CP II 32, EM SACO DE 50KG | KG | 47.53 | 0.58 | 10 | 30.3241
01607 | ARGAMASSA CIM.,AREIA TRACO 1:4,PREPARO MECANICO | M3 | 0.005 | 445.3705 | 10 | 2.4495
01640 | FORMAS MADEIRA PARAM. PLANOS, 2 VEZES | M2 | 0.641 | 81.704 | 10 | 57.6095
01745 | PREPARO CONCR. BETON. 320L; 2,0M3/H | M3 | 0.092 | 90.2964 | 10 | 9.138
01764 | LANCAMENTO CONC.S/ARM.2,0M3/H, HORIZ. | M3 | 0.092 | 83.3637 | 10 | 8.4364
01991 | MAO-DE-OBRA DE CALCETEIRO, INCLUSIVE ENCARGOS SOCIAIS | H | 0.133 | 25.34 | 13.3 | 3.8185
01999 | MAO-DE-OBRA DE SERVENTE DA CONSTRUCAO CIVIL, INCLUSIVE ENCAR | H | 0.4 | 18.31 | 13.3 | 8.2981
GOS SOCIAIS
14543 | PEDRA BRITADA 1 E 2 (MEDIA), PARA REGIAO METROPOLITANA DO RI | T | 0.10817 | 90.4 | 10 | 10.7564
O DE JANEIRO
08.027.0088-A | SARJETA E MEIO-FIO CONJUGADO CURVO,DE CONCRETO SIMPLES FCK=3 | M |  | 127.07
5MPA,MOLDADO NO LOCAL,TIPO DER-RJ,MEDINDO 0,45M DE BASE E 0,
30M DE ALTURA,REJUNTAMENTO COM ARGAMASSA DE CIMENTO E AREIA,
NO TRACO 1:3,5,COM FORNECIMENTO DE TODOS OS MATERIAIS
00001 | AREIA LAVADA, GROSSA, PARA REGIAO METROPOLITANA DO RIO DE JA | M3 | 0.0374 | 118.5 | 10 | 4.8751
NEIRO
00149 | CIMENTO PORTLAND CP II 32, EM SACO DE 50KG | KG | 47.53 | 0.58 | 10 | 30.3241
14543 | PEDRA BRITADA 1 E 2 (MEDIA), PARA REGIAO METROPOLITANA DO RI | T | 0.10817 | 90.4 | 10 | 10.7564
O DE JANEIRO
20042 | MAO-DE-OBRA DE CALCETEIRO, INCLUSIVE ENCARGOS SOCIAS DESONER | H | 0.133 | 21.96 | 13.3 | 3.3091
ADOS
20132 | MAO-DE-OBRA DE SERVENTE DA CONSTRUCAO CIVIL, INCLUSIVE ENCAR | H | 0.4 | 15.87 | 13.3 | 7.1923
GOS SOCIAIS DESONERADOS
30164 | ARGAMASSA CIM.,AREIA TRACO 1:4,PREPARO MECANICO | M3 | 0.005 | 436.1963 | 10 | 2.3991
30254 | PREPARO CONCR. BETON. 320L; 2,0M3/H | M3 | 0.092 | 78.987 | 10 | 7.9935
30270 | LANCAMENTO CONC.S/ARM.2,0M3/H, HORIZ. | M3 | 0.092 | 72.3427 | 10 | 7.3211
30282 | FORMAS MADEIRA PARAM. PLANOS, 2 VEZES | M2 | 0.641 | 75.0328 | 10 | 52.9056
08.027.0089-0 | SARJETA E MEIO-FIO CONJUGADO RETO,DE CONCRETO SIMPLES FCK=35 | M |  | 123.36
MPA,MOLDADO NO LOCAL,TIPO DER-RJ,MEDINDO 0,45M DE BASE E 0,3
0M DE ALTURA,REJUNTAMENTO COM ARGAMASSA DE CIMENTO E AREIA,
NO TRACO 1:3,5,COM FORNECIMENTO DE TODOS OS MATERIAIS
00001 | AREIA LAVADA, GROSSA, PARA REGIAO METROPOLITANA DO RIO DE JA | M3 | 0.0374 | 118.5 | 0 | 4.4319
NEIRO
00149 | CIMENTO PORTLAND CP II 32, EM SACO DE 50KG | KG | 47.53 | 0.58 | 0 | 27.5674
01607 | ARGAMASSA CIM.,AREIA TRACO 1:4,PREPARO MECANICO | M3 | 0.005 | 445.3705 | 0 | 2.2269
01640 | FORMAS MADEIRA PARAM. PLANOS, 2 VEZES | M2 | 0.641 | 81.704 | 0 | 52.3723
01745 | PREPARO CONCR. BETON. 320L; 2,0M3/H | M3 | 0.092 | 90.2964 | 0 | 8.3073
01764 | LANCAMENTO CONC.S/ARM.2,0M3/H, HORIZ. | M3 | 0.092 | 83.3637 | 0 | 7.6695
01991 | MAO-DE-OBRA DE CALCETEIRO, INCLUSIVE ENCARGOS SOCIAIS | H | 0.133 | 25.34 | 3 | 3.4713
01999 | MAO-DE-OBRA DE SERVENTE DA CONSTRUCAO CIVIL, INCLUSIVE ENCAR | H | 0.4 | 18.31 | 3 | 7.5437
GOS SOCIAIS
14543 | PEDRA BRITADA 1 E 2 (MEDIA), PARA REGIAO METROPOLITANA DO RI | T | 0.10817 | 90.4 | 0 | 9.7786
O DE JANEIRO
08.027.0089-A | SARJETA E MEIO-FIO CONJUGADO RETO,DE CONCRETO SIMPLES FCK=35 | M |  | 115.52
MPA,MOLDADO NO LOCAL,TIPO DER-RJ,MEDINDO 0,45M DE BASE E 0,3
0M DE ALTURA,REJUNTAMENTO COM ARGAMASSA DE CIMENTO E AREIA,
NO TRACO 1:3,5,COM FORNECIMENTO DE TODOS OS MATERIAIS
00001 | AREIA LAVADA, GROSSA, PARA REGIAO METROPOLITANA DO RIO DE JA | M3 | 0.0374 | 118.5 | 0 | 4.4319
NEIRO
00149 | CIMENTO PORTLAND CP II 32, EM SACO DE 50KG | KG | 47.53 | 0.58 | 0 | 27.5674
14543 | PEDRA BRITADA 1 E 2 (MEDIA), PARA REGIAO METROPOLITANA DO RI | T | 0.10817 | 90.4 | 0 | 9.7786
O DE JANEIRO
20042 | MAO-DE-OBRA DE CALCETEIRO, INCLUSIVE ENCARGOS SOCIAS DESONER | H | 0.133 | 21.96 | 3 | 3.0083
ADOS
20132 | MAO-DE-OBRA DE SERVENTE DA CONSTRUCAO CIVIL, INCLUSIVE ENCAR | H | 0.4 | 15.87 | 3 | 6.5384
GOS SOCIAIS DESONERADOS
30164 | ARGAMASSA CIM.,AREIA TRACO 1:4,PREPARO MECANICO | M3 | 0.005 | 436.1963 | 0 | 2.181
30254 | PREPARO CONCR. BETON. 320L; 2,0M3/H | M3 | 0.092 | 78.987 | 0 | 7.2668
30270 | LANCAMENTO CONC.S/ARM.2,0M3/H, HORIZ. | M3 | 0.092 | 72.3427 | 0 | 6.6555
30282 | FORMAS MADEIRA PARAM. PLANOS, 2 VEZES | M2 | 0.641 | 75.0328 | 0 | 48.096
08.027.0090-0 | SARJETA E MEIO-FIO CONJUGADO CURVO,DE CONCRETO SIMPLES FCK= | M |  | 121.92
35MPA,PRE-MOLDADO,TIPO DER-RJ,MEDINDO 0,45M DE BASE E 0,30M
DE ALTURA,REJUNTAMENTO COM ARGAMASSA DE CIMENTO E AREIA,NO T
RACO 1:3,5,COM FORNECIMENTO DE TODOS OS MATERIAIS
00001 | AREIA LAVADA, GROSSA, PARA REGIAO METROPOLITANA DO RIO DE JA | M3 | 0.0374 | 118.5 | 10 | 4.8751
NEIRO
00149 | CIMENTO PORTLAND CP II 32, EM SACO DE 50KG | KG | 47.53 | 0.58 | 10 | 30.3241
01607 | ARGAMASSA CIM.,AREIA TRACO 1:4,PREPARO MECANICO | M3 | 0.005 | 445.3705 | 10 | 2.4495
01639 | FORMAS MADEIRA, PINUS, 20 VEZES | M2 | 0.8 | 38.079 | 10 | 33.5095
01744 | PREPARO CONCR. BETON. 600L; 3,5 M3/H | M3 | 0.092 | 73.0052 | 10 | 7.3881
01763 | LANCAMENTO CONC.S/ARM.3,5M3/H, HORIZ. | M3 | 0.092 | 82.5959 | 10 | 8.3587
01991 | MAO-DE-OBRA DE CALCETEIRO, INCLUSIVE ENCARGOS SOCIAIS | H | 0.267 | 25.34 | 13.3 | 7.6656
01999 | MAO-DE-OBRA DE SERVENTE DA CONSTRUCAO CIVIL, INCLUSIVE ENCAR | H | 0.8 | 18.31 | 13.3 | 16.5962
GOS SOCIAIS
14543 | PEDRA BRITADA 1 E 2 (MEDIA), PARA REGIAO METROPOLITANA DO RI | T | 0.10817 | 90.4 | 10 | 10.7564
O DE JANEIRO
08.027.0090-A | SARJETA E MEIO-FIO CONJUGADO CURVO,DE CONCRETO SIMPLES FCK= | M |  | 113.36
35MPA,PRE-MOLDADO,TIPO DER-RJ,MEDINDO 0,45M DE BASE E 0,30M
DE ALTURA,REJUNTAMENTO COM ARGAMASSA DE CIMENTO E AREIA,NO T
RACO 1:3,5,COM FORNECIMENTO DE TODOS OS MATERIAIS
00001 | AREIA LAVADA, GROSSA, PARA REGIAO METROPOLITANA DO RIO DE JA | M3 | 0.0374 | 118.5 | 10 | 4.8751
NEIRO
00149 | CIMENTO PORTLAND CP II 32, EM SACO DE 50KG | KG | 47.53 | 0.58 | 10 | 30.3241
14543 | PEDRA BRITADA 1 E 2 (MEDIA), PARA REGIAO METROPOLITANA DO RI | T | 0.10817 | 90.4 | 10 | 10.7564
O DE JANEIRO
20042 | MAO-DE-OBRA DE CALCETEIRO, INCLUSIVE ENCARGOS SOCIAS DESONER | H | 0.267 | 21.96 | 13.3 | 6.6431
ADOS
20132 | MAO-DE-OBRA DE SERVENTE DA CONSTRUCAO CIVIL, INCLUSIVE ENCAR | H | 0.8 | 15.87 | 13.3 | 14.3846
GOS SOCIAIS DESONERADOS
30164 | ARGAMASSA CIM.,AREIA TRACO 1:4,PREPARO MECANICO | M3 | 0.005 | 436.1963 | 10 | 2.3991
30253 | PREPARO CONCR. BETON. 600L; 3,5 M3/H | M3 | 0.092 | 64.4603 | 10 | 6.5234
30269 | LANCAMENTO CONC.S/ARM.3,5M3/H, HORIZ. | M3 | 0.092 | 71.693 | 10 | 7.2553
30280 | FORMAS MADEIRA, PINUS, 20 VEZES | M2 | 0.8 | 34.3186 | 10 | 30.2004
08.027.0095-0 | SARJETA E MEIO-FIO CONJUGADO RETO,DE CONCRETO SIMPLES FCK=35 | M |  | 110.83
MPA,PRE-MOLDADO,TIPO DER-RJ,MEDINDO 0,45M DE BASE E 0,30M DE
ALTURA,REJUNTAMENTO COM ARGAMASSA DE CIMENTO E AREIA,NO TRA
CO 1:3,5,COM FORNECIMENTO DE TODOS OS MATERIAIS
00001 | AREIA LAVADA, GROSSA, PARA REGIAO METROPOLITANA DO RIO DE JA | M3 | 0.0374 | 118.5 | 0 | 4.4319
NEIRO
00149 | CIMENTO PORTLAND CP II 32, EM SACO DE 50KG | KG | 47.53 | 0.58 | 0 | 27.5674
01607 | ARGAMASSA CIM.,AREIA TRACO 1:4,PREPARO MECANICO | M3 | 0.005 | 445.3705 | 0 | 2.2269
01639 | FORMAS MADEIRA, PINUS, 20 VEZES | M2 | 0.8 | 38.079 | 0 | 30.4632
01744 | PREPARO CONCR. BETON. 600L; 3,5 M3/H | M3 | 0.092 | 73.0052 | 0 | 6.7165
01763 | LANCAMENTO CONC.S/ARM.3,5M3/H, HORIZ. | M3 | 0.092 | 82.5959 | 0 | 7.5988
01991 | MAO-DE-OBRA DE CALCETEIRO, INCLUSIVE ENCARGOS SOCIAIS | H | 0.267 | 25.34 | 3 | 6.9688
01999 | MAO-DE-OBRA DE SERVENTE DA CONSTRUCAO CIVIL, INCLUSIVE ENCAR | H | 0.8 | 18.31 | 3 | 15.0874
GOS SOCIAIS
14543 | PEDRA BRITADA 1 E 2 (MEDIA), PARA REGIAO METROPOLITANA DO RI | T | 0.10817 | 90.4 | 0 | 9.7786
O DE JANEIRO
08.027.0095-A | SARJETA E MEIO-FIO CONJUGADO RETO,DE CONCRETO SIMPLES FCK=35 | M |  | 103.05
MPA,PRE-MOLDADO,TIPO DER-RJ,MEDINDO 0,45M DE BASE E 0,30M DE
ALTURA,REJUNTAMENTO COM ARGAMASSA DE CIMENTO E AREIA,NO TRA
CO 1:3,5,COM FORNECIMENTO DE TODOS OS MATERIAIS
00001 | AREIA LAVADA, GROSSA, PARA REGIAO METROPOLITANA DO RIO DE JA | M3 | 0.0374 | 118.5 | 0 | 4.4319
NEIRO
00149 | CIMENTO PORTLAND CP II 32, EM SACO DE 50KG | KG | 47.53 | 0.58 | 0 | 27.5674
14543 | PEDRA BRITADA 1 E 2 (MEDIA), PARA REGIAO METROPOLITANA DO RI | T | 0.10817 | 90.4 | 0 | 9.7786
O DE JANEIRO
20042 | MAO-DE-OBRA DE CALCETEIRO, INCLUSIVE ENCARGOS SOCIAS DESONER | H | 0.267 | 21.96 | 3 | 6.0392
ADOS
20132 | MAO-DE-OBRA DE SERVENTE DA CONSTRUCAO CIVIL, INCLUSIVE ENCAR | H | 0.8 | 15.87 | 3 | 13.0769
GOS SOCIAIS DESONERADOS
30164 | ARGAMASSA CIM.,AREIA TRACO 1:4,PREPARO MECANICO | M3 | 0.005 | 436.1963 | 0 | 2.181
30253 | PREPARO CONCR. BETON. 600L; 3,5 M3/H | M3 | 0.092 | 64.4603 | 0 | 5.9303
30269 | LANCAMENTO CONC.S/ARM.3,5M3/H, HORIZ. | M3 | 0.092 | 71.693 | 0 | 6.5958
30280 | FORMAS MADEIRA, PINUS, 20 VEZES | M2 | 0.8 | 34.3186 | 0 | 27.4549
08.027.0096-0 | SARJETA E MEIO-FIO CONJUGADO CURVO,DE CONCRETO SIMPLES COLOR | M |  | 147.44
IDO FCK=35MPA,MOLDADO NO LOCAL,TIPO DER-RJ,MEDINDO 0,45M DE
BASE E 0,30M DE ALTURA,REJUNTAMENTO COM ARGAMASSA DE CIMENTO
E AREIA,NO TRACO 1:3,5,COM FORNECIMENTO DE TODOS OS MATERIA
IS
00001 | AREIA LAVADA, GROSSA, PARA REGIAO METROPOLITANA DO RIO DE JA | M3 | 0.0374 | 118.5 | 10 | 4.8751
NEIRO
00149 | CIMENTO PORTLAND CP II 32, EM SACO DE 50KG | KG | 47.53 | 0.58 | 10 | 30.3241
01607 | ARGAMASSA CIM.,AREIA TRACO 1:4,PREPARO MECANICO | M3 | 0.005 | 445.3705 | 10 | 2.4495
01640 | FORMAS MADEIRA PARAM. PLANOS, 2 VEZES | M2 | 0.641 | 81.704 | 10 | 57.6095
01745 | PREPARO CONCR. BETON. 320L; 2,0M3/H | M3 | 0.092 | 90.2964 | 10 | 9.138
01764 | LANCAMENTO CONC.S/ARM.2,0M3/H, HORIZ. | M3 | 0.092 | 83.3637 | 10 | 8.4364
01991 | MAO-DE-OBRA DE CALCETEIRO, INCLUSIVE ENCARGOS SOCIAIS | H | 0.133 | 25.34 | 13.3 | 3.8185
01999 | MAO-DE-OBRA DE SERVENTE DA CONSTRUCAO CIVIL, INCLUSIVE ENCAR | H | 0.4 | 18.31 | 13.3 | 8.2981
GOS SOCIAIS
05350 | PIGMENTO EM PO A BASE DE OXIDO DE FERRO | KG | 0.32 | 33.35 | 10 | 11.7392
14543 | PEDRA BRITADA 1 E 2 (MEDIA), PARA REGIAO METROPOLITANA DO RI | T | 0.10817 | 90.4 | 10 | 10.7564
O DE JANEIRO
08.027.0096-A | SARJETA E MEIO-FIO CONJUGADO CURVO,DE CONCRETO SIMPLES COLOR | M |  | 138.81
IDO FCK=35MPA,MOLDADO NO LOCAL,TIPO DER-RJ,MEDINDO 0,45M DE
BASE E 0,30M DE ALTURA,REJUNTAMENTO COM ARGAMASSA DE CIMENTO
E AREIA,NO TRACO 1:3,5,COM FORNECIMENTO DE TODOS OS MATERIA
IS
00001 | AREIA LAVADA, GROSSA, PARA REGIAO METROPOLITANA DO RIO DE JA | M3 | 0.0374 | 118.5 | 10 | 4.8751
NEIRO
00149 | CIMENTO PORTLAND CP II 32, EM SACO DE 50KG | KG | 47.53 | 0.58 | 10 | 30.3241
05350 | PIGMENTO EM PO A BASE DE OXIDO DE FERRO | KG | 0.32 | 33.35 | 10 | 11.7392
14543 | PEDRA BRITADA 1 E 2 (MEDIA), PARA REGIAO METROPOLITANA DO RI | T | 0.10817 | 90.4 | 10 | 10.7564
O DE JANEIRO
20042 | MAO-DE-OBRA DE CALCETEIRO, INCLUSIVE ENCARGOS SOCIAS DESONER | H | 0.133 | 21.96 | 13.3 | 3.3091
ADOS
20132 | MAO-DE-OBRA DE SERVENTE DA CONSTRUCAO CIVIL, INCLUSIVE ENCAR | H | 0.4 | 15.87 | 13.3 | 7.1923
GOS SOCIAIS DESONERADOS
30164 | ARGAMASSA CIM.,AREIA TRACO 1:4,PREPARO MECANICO | M3 | 0.005 | 436.1963 | 10 | 2.3991
30254 | PREPARO CONCR. BETON. 320L; 2,0M3/H | M3 | 0.092 | 78.987 | 10 | 7.9935
30270 | LANCAMENTO CONC.S/ARM.2,0M3/H, HORIZ. | M3 | 0.092 | 72.3427 | 10 | 7.3211
30282 | FORMAS MADEIRA PARAM. PLANOS, 2 VEZES | M2 | 0.641 | 75.0328 | 10 | 52.9056
08.027.0098-0 | SARJETA E MEIO FIO CONJUGADO RETO,DE CONCRETO SIMPLES COLORI | M |  | 134.04
DO FCK=35MPA,MOLDADOS NO LOCAL,TIPO DER-RJ,MEDINDO 0,45M DE
BASE E 0,30M DE ALTURA,REJUNTAMENTO COM ARGAMASSA DE CIMENTO
E AREIA,NO TRACO 1:3,5,COM FORNECIMENTO DE TODOS OS MATERIA
IS
00001 | AREIA LAVADA, GROSSA, PARA REGIAO METROPOLITANA DO RIO DE JA | M3 | 0.0374 | 118.5 | 0 | 4.4319
NEIRO
00149 | CIMENTO PORTLAND CP II 32, EM SACO DE 50KG | KG | 47.53 | 0.58 | 0 | 27.5674
01607 | ARGAMASSA CIM.,AREIA TRACO 1:4,PREPARO MECANICO | M3 | 0.005 | 445.3705 | 0 | 2.2269
01640 | FORMAS MADEIRA PARAM. PLANOS, 2 VEZES | M2 | 0.641 | 81.704 | 0 | 52.3723
01745 | PREPARO CONCR. BETON. 320L; 2,0M3/H | M3 | 0.092 | 90.2964 | 0 | 8.3073
01764 | LANCAMENTO CONC.S/ARM.2,0M3/H, HORIZ. | M3 | 0.092 | 83.3637 | 0 | 7.6695
01991 | MAO-DE-OBRA DE CALCETEIRO, INCLUSIVE ENCARGOS SOCIAIS | H | 0.133 | 25.34 | 3 | 3.4713
01999 | MAO-DE-OBRA DE SERVENTE DA CONSTRUCAO CIVIL, INCLUSIVE ENCAR | H | 0.4 | 18.31 | 3 | 7.5437
GOS SOCIAIS
05350 | PIGMENTO EM PO A BASE DE OXIDO DE FERRO | KG | 0.32 | 33.35 | 0 | 10.672
14543 | PEDRA BRITADA 1 E 2 (MEDIA), PARA REGIAO METROPOLITANA DO RI | T | 0.10817 | 90.4 | 0 | 9.7786
O DE JANEIRO
08.027.0098-A | SARJETA E MEIO FIO CONJUGADO RETO,DE CONCRETO SIMPLES COLORI | M |  | 126.19
DO FCK=35MPA,MOLDADOS NO LOCAL,TIPO DER-RJ,MEDINDO 0,45M DE
BASE E 0,30M DE ALTURA,REJUNTAMENTO COM ARGAMASSA DE CIMENTO
E AREIA,NO TRACO 1:3,5,COM FORNECIMENTO DE TODOS OS MATERIA
IS
00001 | AREIA LAVADA, GROSSA, PARA REGIAO METROPOLITANA DO RIO DE JA | M3 | 0.0374 | 118.5 | 0 | 4.4319
NEIRO
00149 | CIMENTO PORTLAND CP II 32, EM SACO DE 50KG | KG | 47.53 | 0.58 | 0 | 27.5674
05350 | PIGMENTO EM PO A BASE DE OXIDO DE FERRO | KG | 0.32 | 33.35 | 0 | 10.672
14543 | PEDRA BRITADA 1 E 2 (MEDIA), PARA REGIAO METROPOLITANA DO RI | T | 0.10817 | 90.4 | 0 | 9.7786
O DE JANEIRO
20042 | MAO-DE-OBRA DE CALCETEIRO, INCLUSIVE ENCARGOS SOCIAS DESONER | H | 0.133 | 21.96 | 3 | 3.0083
ADOS
20132 | MAO-DE-OBRA DE SERVENTE DA CONSTRUCAO CIVIL, INCLUSIVE ENCAR | H | 0.4 | 15.87 | 3 | 6.5384
GOS SOCIAIS DESONERADOS
30164 | ARGAMASSA CIM.,AREIA TRACO 1:4,PREPARO MECANICO | M3 | 0.005 | 436.1963 | 0 | 2.181
30254 | PREPARO CONCR. BETON. 320L; 2,0M3/H | M3 | 0.092 | 78.987 | 0 | 7.2668
30270 | LANCAMENTO CONC.S/ARM.2,0M3/H, HORIZ. | M3 | 0.092 | 72.3427 | 0 | 6.6555
30282 | FORMAS MADEIRA PARAM. PLANOS, 2 VEZES | M2 | 0.641 | 75.0328 | 0 | 48.096
08.027.0099-0 | SARJETA E MEIO-FIO CONJUGADO CURVO,DE CONCRETO SIMPLES COLOR | M |  | 133.66
IDO FCK=35MPA,PRE-MOLDADO,TIPO DER-RJ,MEDINDO 0,45M DE BASE
E 0,30M DE ALTURA,REJUNTAMENTO COM ARGAMASSA DE CIMENTO E AR
EIA,NO TRACO 1:3,5,COM FORNECIMENTO DE TODOS OS MATERIAIS
00001 | AREIA LAVADA, GROSSA, PARA REGIAO METROPOLITANA DO RIO DE JA | M3 | 0.0374 | 118.5 | 10 | 4.8751
NEIRO
00149 | CIMENTO PORTLAND CP II 32, EM SACO DE 50KG | KG | 47.53 | 0.58 | 10 | 30.3241
01607 | ARGAMASSA CIM.,AREIA TRACO 1:4,PREPARO MECANICO | M3 | 0.005 | 445.3705 | 10 | 2.4495
01639 | FORMAS MADEIRA, PINUS, 20 VEZES | M2 | 0.8 | 38.079 | 10 | 33.5095
01744 | PREPARO CONCR. BETON. 600L; 3,5 M3/H | M3 | 0.092 | 73.0052 | 10 | 7.3881
01763 | LANCAMENTO CONC.S/ARM.3,5M3/H, HORIZ. | M3 | 0.092 | 82.5959 | 10 | 8.3587
01991 | MAO-DE-OBRA DE CALCETEIRO, INCLUSIVE ENCARGOS SOCIAIS | H | 0.267 | 25.34 | 13.3 | 7.6656
01999 | MAO-DE-OBRA DE SERVENTE DA CONSTRUCAO CIVIL, INCLUSIVE ENCAR | H | 0.8 | 18.31 | 13.3 | 16.5962
GOS SOCIAIS
05350 | PIGMENTO EM PO A BASE DE OXIDO DE FERRO | KG | 0.32 | 33.35 | 10 | 11.7392
14543 | PEDRA BRITADA 1 E 2 (MEDIA), PARA REGIAO METROPOLITANA DO RI | T | 0.10817 | 90.4 | 10 | 10.7564
O DE JANEIRO
08.027.0099-A | SARJETA E MEIO-FIO CONJUGADO CURVO,DE CONCRETO SIMPLES COLOR | M |  | 125.1
IDO FCK=35MPA,PRE-MOLDADO,TIPO DER-RJ,MEDINDO 0,45M DE BASE
E 0,30M DE ALTURA,REJUNTAMENTO COM ARGAMASSA DE CIMENTO E AR
EIA,NO TRACO 1:3,5,COM FORNECIMENTO DE TODOS OS MATERIAIS
00001 | AREIA LAVADA, GROSSA, PARA REGIAO METROPOLITANA DO RIO DE JA | M3 | 0.0374 | 118.5 | 10 | 4.8751
NEIRO
00149 | CIMENTO PORTLAND CP II 32, EM SACO DE 50KG | KG | 47.53 | 0.58 | 10 | 30.3241
05350 | PIGMENTO EM PO A BASE DE OXIDO DE FERRO | KG | 0.32 | 33.35 | 10 | 11.7392
14543 | PEDRA BRITADA 1 E 2 (MEDIA), PARA REGIAO METROPOLITANA DO RI | T | 0.10817 | 90.4 | 10 | 10.7564
O DE JANEIRO
20042 | MAO-DE-OBRA DE CALCETEIRO, INCLUSIVE ENCARGOS SOCIAS DESONER | H | 0.267 | 21.96 | 13.3 | 6.6431
ADOS
20132 | MAO-DE-OBRA DE SERVENTE DA CONSTRUCAO CIVIL, INCLUSIVE ENCAR | H | 0.8 | 15.87 | 13.3 | 14.3846
GOS SOCIAIS DESONERADOS
30164 | ARGAMASSA CIM.,AREIA TRACO 1:4,PREPARO MECANICO | M3 | 0.005 | 436.1963 | 10 | 2.3991
30253 | PREPARO CONCR. BETON. 600L; 3,5 M3/H | M3 | 0.092 | 64.4603 | 10 | 6.5234
30269 | LANCAMENTO CONC.S/ARM.3,5M3/H, HORIZ. | M3 | 0.092 | 71.693 | 10 | 7.2553
30280 | FORMAS MADEIRA, PINUS, 20 VEZES | M2 | 0.8 | 34.3186 | 10 | 30.2004
08.027.0102-0 | SARJETA E MEIO-FIO CONJUGADO RETO,DE CONCRETO SIMPLES COLORI | M |  | 121.51
DO FCK=35MPA,PRE-MOLDADO,TIPO DER-RJ,MEDINDO 0,45M DE BASE E
0,30M DE ALTURA,REJUNTAMENTO COM ARGAMASSA DE CIMENTO E ARE
IA,NO TRACO 1:3,5,COM FORNECIMENTO DE TODOS OS MATERIAIS
00001 | AREIA LAVADA, GROSSA, PARA REGIAO METROPOLITANA DO RIO DE JA | M3 | 0.0374 | 118.5 | 0 | 4.4319
NEIRO
00149 | CIMENTO PORTLAND CP II 32, EM SACO DE 50KG | KG | 47.53 | 0.58 | 0 | 27.5674
01607 | ARGAMASSA CIM.,AREIA TRACO 1:4,PREPARO MECANICO | M3 | 0.005 | 445.3705 | 0 | 2.2269
01639 | FORMAS MADEIRA, PINUS, 20 VEZES | M2 | 0.8 | 38.079 | 0 | 30.4632
01744 | PREPARO CONCR. BETON. 600L; 3,5 M3/H | M3 | 0.092 | 73.0052 | 0 | 6.7165
01763 | LANCAMENTO CONC.S/ARM.3,5M3/H, HORIZ. | M3 | 0.092 | 82.5959 | 0 | 7.5988
01991 | MAO-DE-OBRA DE CALCETEIRO, INCLUSIVE ENCARGOS SOCIAIS | H | 0.267 | 25.34 | 3 | 6.9688
01999 | MAO-DE-OBRA DE SERVENTE DA CONSTRUCAO CIVIL, INCLUSIVE ENCAR | H | 0.8 | 18.31 | 3 | 15.0874
GOS SOCIAIS
05350 | PIGMENTO EM PO A BASE DE OXIDO DE FERRO | KG | 0.32 | 33.35 | 0 | 10.672
14543 | PEDRA BRITADA 1 E 2 (MEDIA), PARA REGIAO METROPOLITANA DO RI | T | 0.10817 | 90.4 | 0 | 9.7786
O DE JANEIRO
08.027.0102-A | SARJETA E MEIO-FIO CONJUGADO RETO,DE CONCRETO SIMPLES COLORI | M |  | 113.72
DO FCK=35MPA,PRE-MOLDADO,TIPO DER-RJ,MEDINDO 0,45M DE BASE E
0,30M DE ALTURA,REJUNTAMENTO COM ARGAMASSA DE CIMENTO E ARE
IA,NO TRACO 1:3,5,COM FORNECIMENTO DE TODOS OS MATERIAIS
00001 | AREIA LAVADA, GROSSA, PARA REGIAO METROPOLITANA DO RIO DE JA | M3 | 0.0374 | 118.5 | 0 | 4.4319
NEIRO
00149 | CIMENTO PORTLAND CP II 32, EM SACO DE 50KG | KG | 47.53 | 0.58 | 0 | 27.5674
05350 | PIGMENTO EM PO A BASE DE OXIDO DE FERRO | KG | 0.32 | 33.35 | 0 | 10.672
14543 | PEDRA BRITADA 1 E 2 (MEDIA), PARA REGIAO METROPOLITANA DO RI | T | 0.10817 | 90.4 | 0 | 9.7786
O DE JANEIRO
20042 | MAO-DE-OBRA DE CALCETEIRO, INCLUSIVE ENCARGOS SOCIAS DESONER | H | 0.267 | 21.96 | 3 | 6.0392
ADOS
20132 | MAO-DE-OBRA DE SERVENTE DA CONSTRUCAO CIVIL, INCLUSIVE ENCAR | H | 0.8 | 15.87 | 3 | 13.0769
GOS SOCIAIS DESONERADOS
30164 | ARGAMASSA CIM.,AREIA TRACO 1:4,PREPARO MECANICO | M3 | 0.005 | 436.1963 | 0 | 2.181
30253 | PREPARO CONCR. BETON. 600L; 3,5 M3/H | M3 | 0.092 | 64.4603 | 0 | 5.9303
30269 | LANCAMENTO CONC.S/ARM.3,5M3/H, HORIZ. | M3 | 0.092 | 71.693 | 0 | 6.5958
30280 | FORMAS MADEIRA, PINUS, 20 VEZES | M2 | 0.8 | 34.3186 | 0 | 27.4549
08.028.0010-0 | GUIA DE CONCRETO ARMADO,DESTINADO AO ENCUNHAMENTO DE PAVIMEN | M |  | 255.59
TACAO EM PARALELOS,EM LOGRADOURO COM DECLIVIDADE DO GREIDE M
AIOR QUE 18%,DE SECAO(0,15X0,40)M,ASSENTADO TRANSVERSALMENTE
AO EIXO DA VIA.FORNECIMENTO E ASSENTAMENTO
01640 | FORMAS MADEIRA PARAM. PLANOS, 2 VEZES | M2 | 1.07 | 81.704 | 0 | 87.4233
01991 | MAO-DE-OBRA DE CALCETEIRO, INCLUSIVE ENCARGOS SOCIAIS | H | 0.1 | 25.34 | 3 | 2.61
01999 | MAO-DE-OBRA DE SERVENTE DA CONSTRUCAO CIVIL, INCLUSIVE ENCAR | H | 0.3 | 18.31 | 3 | 5.6578
GOS SOCIAIS
02245 | CONCRETO IMPORTADO DE USINA, UTILIZANDO BRITA 1, DE 15MPA | M3 | 0.06 | 400 | 0 | 24
03053 | CORTE ACO CA-50B DIAM.ENTRE 8MM A 12,5MM | KG | 11.4 | 4.7207 | 0 | 53.816
03077 | PASTA DE CIMENTO COMUM | M3 | 0.0003 | 894.7337 | 0 | 0.2684
06212 | ACO CA-50, ESTIRADO, PRECO DE FABRICA, NO DIAMETRO DE 08,0MM | KG | 11.4 | 7.1772 | 0 | 81.8201
08.028.0010-A | GUIA DE CONCRETO ARMADO,DESTINADO AO ENCUNHAMENTO DE PAVIMEN | M |  | 240.17
TACAO EM PARALELOS,EM LOGRADOURO COM DECLIVIDADE DO GREIDE M
AIOR QUE 18%,DE SECAO(0,15X0,40)M,ASSENTADO TRANSVERSALMENTE
AO EIXO DA VIA.FORNECIMENTO E ASSENTAMENTO
02245 | CONCRETO IMPORTADO DE USINA, UTILIZANDO BRITA 1, DE 15MPA | M3 | 0.06 | 400 | 0 | 24
06212 | ACO CA-50, ESTIRADO, PRECO DE FABRICA, NO DIAMETRO DE 08,0MM | KG | 11.4 | 7.1772 | 0 | 81.8201
20042 | MAO-DE-OBRA DE CALCETEIRO, INCLUSIVE ENCARGOS SOCIAS DESONER | H | 0.1 | 21.96 | 3 | 2.2619
ADOS
20132 | MAO-DE-OBRA DE SERVENTE DA CONSTRUCAO CIVIL, INCLUSIVE ENCAR | H | 0.3 | 15.87 | 3 | 4.9038
GOS SOCIAIS DESONERADOS
30129 | PASTA DE CIMENTO COMUM | M3 | 0.0003 | 872.1149 | 0 | 0.2616
30282 | FORMAS MADEIRA PARAM. PLANOS, 2 VEZES | M2 | 1.07 | 75.0328 | 0 | 80.2851
30309 | CORTE ACO CA-50B DIAM.ENTRE 8MM A 12,5MM | KG | 11.4 | 4.0912 | 0 | 46.6397
08.028.0015-0 | SARJETA-GUIA DE PARALELEPIPEDO(1 FIADA),ASSENTE SOBRE BASE D | M |  | 32.31
E CONCRETO(FCK=11MPA),INCLUSIVE ESTA,REJUNTAMENTO DE ARGAMAS
SA DE CIMENTO E AREIA(TRACO 1:3),PARA PAVIMENTACAO BETUMINOS
A
00446 | PARALELEPIPEDO 40 UN/M2 | UN | 5 | 1 | 0 | 5
01968 | MAO-DE-OBRA DE PEDREIRO, INCLUSIVE ENCARGOS SOCIAIS | H | 0.1 | 25.34 | 3 | 2.61
01991 | MAO-DE-OBRA DE CALCETEIRO, INCLUSIVE ENCARGOS SOCIAIS | H | 0.33 | 25.34 | 3 | 8.6131
01999 | MAO-DE-OBRA DE SERVENTE DA CONSTRUCAO CIVIL, INCLUSIVE ENCAR | H | 0.43 | 18.31 | 3 | 8.1095
GOS SOCIAIS
03413 | ARGAMASSA CIM., AREIA TRACO 1:3,PREPARO MANUAL | M3 | 0.0035 | 608.2073 | 0 | 2.1287
07326 | CONCRETO IMPORTADO DE USINA, UTILIZANDO BRITA 1, DE 10MPA | M3 | 0.015 | 390 | 0 | 5.85
08.028.0015-A | SARJETA-GUIA DE PARALELEPIPEDO(1 FIADA),ASSENTE SOBRE BASE D | M |  | 29.63
E CONCRETO(FCK=11MPA),INCLUSIVE ESTA,REJUNTAMENTO DE ARGAMAS
SA DE CIMENTO E AREIA(TRACO 1:3),PARA PAVIMENTACAO BETUMINOS
A
00446 | PARALELEPIPEDO 40 UN/M2 | UN | 5 | 1 | 0 | 5
07326 | CONCRETO IMPORTADO DE USINA, UTILIZANDO BRITA 1, DE 10MPA | M3 | 0.015 | 390 | 0 | 5.85
20042 | MAO-DE-OBRA DE CALCETEIRO, INCLUSIVE ENCARGOS SOCIAS DESONER | H | 0.33 | 21.96 | 3 | 7.4642
ADOS
20115 | MAO-DE-OBRA DE PEDREIRO, INCLUSIVE ENCARGOS SOCIAIS DESONERA | H | 0.1 | 21.96 | 3 | 2.2619
DOS
20132 | MAO-DE-OBRA DE SERVENTE DA CONSTRUCAO CIVIL, INCLUSIVE ENCAR | H | 0.43 | 15.87 | 3 | 7.0288
GOS SOCIAIS DESONERADOS
30137 | ARGAMASSA CIM., AREIA TRACO 1:3,PREPARO MANUAL | M3 | 0.0035 | 580.5621 | 0 | 2.032
08.031.0005-0 | LOGRADOURO COM 9,00M DE LARGURA,COMPRENDENDO:A)SUBLEITO COMP | M |  | 1924.07
ACTADO(H=30CM);B)BASE DE BRITA GRADUADA(H=20CM);C)IMPRIMACAO
;D)CAPA ASFALTICA(H=5CM);E)MEIOS-FIOS DE CONCRETO SIMPLES;F)
GALERIA NOS PASSEIOS(DIAMETRO=50CM);G)CAIXAS DE RALO DE AMBO
S OS LADOS A CADA 30,00M
01619 | BASE DE BRITA GRADUADA | M3 | 1.8 | 219.7453 | 0 | 395.5415
01620 | REVESTIMENTO DO CONCRETO BETUMINOSO USINADO A QUENTE COM 5CM | M2 | 9 | 62.5303 | 0 | 562.7727
DE ESPESSURA EXCLUIDO O TRANSPORTE DA USINA PARA A PISTA
01627 | IMPRIMACAO BASE DE PAVIMENTACAO DE ACORDO COM AS INSTRUCOES | M2 | 9 | 8.91 | 0 | 80.19
PARA EXECUCAO DO DER-RJ
01726 | REGULARIZACAO DE SUB-LEITO DE ACORDO COM O DER-RJ EXCLUSIVE | M2 | 9 | 2.1361 | 0 | 19.2249
TRANSPORTE E ESCAVACAO DE CORRETIVOS
01730 | TUBO CONCR.DIAM.DE 500MM,INCL.FORN. | M | 2 | 258.5154 | 0 | 517.0308
01731 | CAIXA DE RALO ALVEN. 0,90X1,20X1,50M | UN | 0.07 | 2662.6041 | 0 | 186.3823
03491 | MEIO FIO DE CONC. SIMPLES(FCK-15 MPA), MOLDADO NO LOCAL, TIP | M | 2 | 81.4674 | 0 | 162.9348
O DER-RJ, MED. 0,15M BASE, ALT. 0,30M. FORN.,ESCAV.E REATER.
08.031.0005-A | LOGRADOURO COM 9,00M DE LARGURA,COMPRENDENDO:A)SUBLEITO COMP | M |  | 1878.45
ACTADO(H=30CM);B)BASE DE BRITA GRADUADA(H=20CM);C)IMPRIMACAO
;D)CAPA ASFALTICA(H=5CM);E)MEIOS-FIOS DE CONCRETO SIMPLES;F)
GALERIA NOS PASSEIOS(DIAMETRO=50CM);G)CAIXAS DE RALO DE AMBO
S OS LADOS A CADA 30,00M
30127 | CAIXA DE RALO ALVEN. 0,90X1,20X1,50M | UN | 0.07 | 2542.2081 | 0 | 177.9546
30202 | BASE DE BRITA GRADUADA | M3 | 1.8 | 219.0922 | 0 | 394.366
30919 | TUBO CONCR.DIAM.DE 500MM,INCL.FORN. | M | 2 | 248.8395 | 0 | 497.679
30963 | MEIO FIO DE CONC. SIMPLES(FCK-15 MPA), MOLDADO NO LOCAL, TIP | M | 2 | 75.4887 | 0 | 150.9774
O DER-RJ, MED. 0,15M BASE, ALT. 0,30M. FORN.,ESCAV.E REATER.
30969 | REVESTIMENTO DO CONCRETO BETUMINOSO USINADO A QUENTE COM 5CM | M2 | 9 | 62.0779 | 0 | 558.7011
DE ESPESSURA EXCLUIDO O TRANSPORTE DA USINA PARA A PISTA
30970 | REGULARIZACAO DE SUB-LEITO DE ACORDO COM O DER-RJ EXCLUSIVE | M2 | 9 | 2.0866 | 0 | 18.7794
TRANSPORTE E ESCAVACAO DE CORRETIVOS
30971 | IMPRIMACAO BASE DE PAVIMENTACAO DE ACORDO COM AS INSTRUCOES | M2 | 9 | 8.8887 | 0 | 79.9983
PARA EXECUCAO DO DER-RJ
08.031.0006-0 | LOGRADOURO COM 9,00M DE LARGURA,COMPREENDENDO:A)SUBLEITO COM | M |  | 2213.14
PACTADO(H=30CM);B)BASE DE BRITA CORRIDA(H=20CM);C)PAVIMENTAC
AO DE PARALELEPIPEDOS SOBRE COLCHAO DE AREIA COM REJUNTAMENT
O DE BETUME;D)MEIOS-FIOS DE CONCRETO SIMPLES;E)GALERIA NOS P
ASSEIOS(DIAMETRO=50CM);F)CAIXAS DE RALO DE AMBOS OS LADOS A
CADA 30,00M
01617 | BASE DE BRITA CORRIDA, INCLUSIVE FORNECIMENTO DOS MATERIAIS, | M3 | 1.8 | 137.8797 | 0 | 248.1835
MEDIDA APOS A COMPACTACAO
01726 | REGULARIZACAO DE SUB-LEITO DE ACORDO COM O DER-RJ EXCLUSIVE | M2 | 9 | 2.1361 | 0 | 19.2249
TRANSPORTE E ESCAVACAO DE CORRETIVOS
01730 | TUBO CONCR.DIAM.DE 500MM,INCL.FORN. | M | 2 | 258.5154 | 0 | 517.0308
01731 | CAIXA DE RALO ALVEN. 0,90X1,20X1,50M | UN | 0.07 | 2662.6041 | 0 | 186.3823
01732 | PAVIMENTACAO COM PARALELEPIPEDOS SENDO REJUNTAMENTO COM BETU | M2 | 9 | 119.9323 | 0 | 1079.3907
ME E CASCALINHO
03491 | MEIO FIO DE CONC. SIMPLES(FCK-15 MPA), MOLDADO NO LOCAL, TIP | M | 2 | 81.4674 | 0 | 162.9348
O DER-RJ, MED. 0,15M BASE, ALT. 0,30M. FORN.,ESCAV.E REATER.
08.031.0006-A | LOGRADOURO COM 9,00M DE LARGURA,COMPREENDENDO:A)SUBLEITO COM | M |  | 2126.8
PACTADO(H=30CM);B)BASE DE BRITA CORRIDA(H=20CM);C)PAVIMENTAC
AO DE PARALELEPIPEDOS SOBRE COLCHAO DE AREIA COM REJUNTAMENT
O DE BETUME;D)MEIOS-FIOS DE CONCRETO SIMPLES;E)GALERIA NOS P
ASSEIOS(DIAMETRO=50CM);F)CAIXAS DE RALO DE AMBOS OS LADOS A
CADA 30,00M
30127 | CAIXA DE RALO ALVEN. 0,90X1,20X1,50M | UN | 0.07 | 2542.2081 | 0 | 177.9546
30919 | TUBO CONCR.DIAM.DE 500MM,INCL.FORN. | M | 2 | 248.8395 | 0 | 497.679
30963 | MEIO FIO DE CONC. SIMPLES(FCK-15 MPA), MOLDADO NO LOCAL, TIP | M | 2 | 75.4887 | 0 | 150.9774
O DER-RJ, MED. 0,15M BASE, ALT. 0,30M. FORN.,ESCAV.E REATER.
30968 | BASE DE BRITA CORRIDA, INCLUSIVE FORNECIMENTO DOS MATERIAIS, | M3 | 1.8 | 137.3912 | 0 | 247.3042
MEDIDA APOS A COMPACTACAO
30970 | REGULARIZACAO DE SUB-LEITO DE ACORDO COM O DER-RJ EXCLUSIVE | M2 | 9 | 2.0866 | 0 | 18.7794
TRANSPORTE E ESCAVACAO DE CORRETIVOS
30972 | PAVIMENTACAO COM PARALELEPIPEDOS SENDO REJUNTAMENTO COM BETU | M2 | 9 | 114.9012 | 0 | 1034.1108
ME E CASCALINHO
08.031.0007-0 | LOGRADOURO COM 9,00M DE LARGURA,COMPREENDENDO:A)SUBLEITO COM | M |  | 2089.05
PACTADO(H=30CM);B)BASE DE BRITA CORRIDA(H=10CM);C)PAVIMENTAC
AO DE PARALELEPIPEDOS ASSENTES EM COLCHAO DE PO-DE-PEDRA,COM
REJUNTAMENTO DE BETUME E CASCALHINHO;D)MEIOS-FIOS DE CONCRE
TO SIMPLES;E)GALERIA NOS PASSEIOS(DIAMETRO=50CM);F)CAIXAS DE
RALO DE AMBOS OS LADOS A CADA 30,00M
01617 | BASE DE BRITA CORRIDA, INCLUSIVE FORNECIMENTO DOS MATERIAIS, | M3 | 0.9 | 137.8797 | 0 | 124.0917
MEDIDA APOS A COMPACTACAO
01726 | REGULARIZACAO DE SUB-LEITO DE ACORDO COM O DER-RJ EXCLUSIVE | M2 | 9 | 2.1361 | 0 | 19.2249
TRANSPORTE E ESCAVACAO DE CORRETIVOS
01730 | TUBO CONCR.DIAM.DE 500MM,INCL.FORN. | M | 2 | 258.5154 | 0 | 517.0308
01731 | CAIXA DE RALO ALVEN. 0,90X1,20X1,50M | UN | 0.07 | 2662.6041 | 0 | 186.3823
01732 | PAVIMENTACAO COM PARALELEPIPEDOS SENDO REJUNTAMENTO COM BETU | M2 | 9 | 119.9323 | 0 | 1079.3907
ME E CASCALINHO
03491 | MEIO FIO DE CONC. SIMPLES(FCK-15 MPA), MOLDADO NO LOCAL, TIP | M | 2 | 81.4674 | 0 | 162.9348
O DER-RJ, MED. 0,15M BASE, ALT. 0,30M. FORN.,ESCAV.E REATER.
08.031.0007-A | LOGRADOURO COM 9,00M DE LARGURA,COMPREENDENDO:A)SUBLEITO COM | M |  | 2003.15
PACTADO(H=30CM);B)BASE DE BRITA CORRIDA(H=10CM);C)PAVIMENTAC
AO DE PARALELEPIPEDOS ASSENTES EM COLCHAO DE PO-DE-PEDRA,COM
REJUNTAMENTO DE BETUME E CASCALHINHO;D)MEIOS-FIOS DE CONCRE
TO SIMPLES;E)GALERIA NOS PASSEIOS(DIAMETRO=50CM);F)CAIXAS DE
RALO DE AMBOS OS LADOS A CADA 30,00M
30127 | CAIXA DE RALO ALVEN. 0,90X1,20X1,50M | UN | 0.07 | 2542.2081 | 0 | 177.9546
30919 | TUBO CONCR.DIAM.DE 500MM,INCL.FORN. | M | 2 | 248.8395 | 0 | 497.679
30963 | MEIO FIO DE CONC. SIMPLES(FCK-15 MPA), MOLDADO NO LOCAL, TIP | M | 2 | 75.4887 | 0 | 150.9774
O DER-RJ, MED. 0,15M BASE, ALT. 0,30M. FORN.,ESCAV.E REATER.
30968 | BASE DE BRITA CORRIDA, INCLUSIVE FORNECIMENTO DOS MATERIAIS, | M3 | 0.9 | 137.3912 | 0 | 123.6521
MEDIDA APOS A COMPACTACAO
30970 | REGULARIZACAO DE SUB-LEITO DE ACORDO COM O DER-RJ EXCLUSIVE | M2 | 9 | 2.0866 | 0 | 18.7794
TRANSPORTE E ESCAVACAO DE CORRETIVOS
30972 | PAVIMENTACAO COM PARALELEPIPEDOS SENDO REJUNTAMENTO COM BETU | M2 | 9 | 114.9012 | 0 | 1034.1108
ME E CASCALINHO
08.032.0001-0 | MANTA GEOTEXTIL,EM 1 CAMADA, SOBRE PAVIMENTACAO BETUMINOSA.F | M2 |  | 7.82
ORNECIMENTO E COLOCACAO
01999 | MAO-DE-OBRA DE SERVENTE DA CONSTRUCAO CIVIL, INCLUSIVE ENCAR | H | 0.1 | 18.31 | 3 | 1.8859
GOS SOCIAIS
13663 | MANTA GEOTEXTIL NAO TECIDO POLIESTER LARG.2,30M, RESIST.TRAC | M2 | 0.55 | 10.8 | 0 | 5.94
AO FAIXA LARGA RUPTURA DE 21KN/M E AO PUNCION. 700N
08.032.0001-A | MANTA GEOTEXTIL,EM 1 CAMADA, SOBRE PAVIMENTACAO BETUMINOSA.F | M2 |  | 7.57
ORNECIMENTO E COLOCACAO
13663 | MANTA GEOTEXTIL NAO TECIDO POLIESTER LARG.2,30M, RESIST.TRAC | M2 | 0.55 | 10.8 | 0 | 5.94
AO FAIXA LARGA RUPTURA DE 21KN/M E AO PUNCION. 700N
20132 | MAO-DE-OBRA DE SERVENTE DA CONSTRUCAO CIVIL, INCLUSIVE ENCAR | H | 0.1 | 15.87 | 3 | 1.6346
GOS SOCIAIS DESONERADOS
08.034.0001-0 | GUARDA-CORPO DE CONCRETO ARMADO EM LANCES DE 3,00M DE COMPRI | M |  | 73.88
MENTO E 60CM DE ALTURA,CONSTANDO DE UM CORRIMAO DE 10X15CM,F
EITO COM FORMA DE CHAPA DE MADEIRA,PLASTIFICADA,COM ESPESSUR
A DE 17MM,APOIADO EM 4 COLUNAS,COM FORMA PERDIDA DE TUBO DE
PVC RIGIDO DE 100MM
00430 | CHAPA DE MADEIRA COMPENSADA, PLASTIFICADA, COM ESPESSURA DE | M2 | 0.07 | 65.5 | 0 | 4.585
17MM
01635 | CONCRETO FCK 15MPA | M3 | 0.02 | 375.9477 | 0 | 7.519
01643 | BARRA ACO CA-25 REDONDA SEM SALIENCIA OUMOSSA, DIAMETRO DE 6 | KG | 3 | 11.2752 | 0 | 33.8256
,3MM A 8,0MM (1/4 A 5/16)
01745 | PREPARO CONCR. BETON. 320L; 2,0M3/H | M3 | 0.02 | 90.2964 | 0 | 1.8059
01752 | LANCAMENTO CONC.C/ARM.2,0M3/H,HORIZ/VERT | M3 | 0.02 | 135.9887 | 0 | 2.7198
01990 | MAO-DE-OBRA DE CARPINTEIRO DE FORMA DE CONCRETO, INCLUSIVE E | H | 0.5 | 25.34 | 3 | 13.0501
NCARGOS SOCIAIS
01999 | MAO-DE-OBRA DE SERVENTE DA CONSTRUCAO CIVIL, INCLUSIVE ENCAR | H | 0.5 | 18.31 | 3 | 9.4296
GOS SOCIAIS
02617 | TUBO DE PVC RIGIDO, PONTA/BOLSA COM VIROLA, EM BARRAS DE 6,0 | UN | 0.012 | 79.5 | 0 | 0.954
0M, DE 100MM
08.034.0001-A | GUARDA-CORPO DE CONCRETO ARMADO EM LANCES DE 3,00M DE COMPRI | M |  | 70.32
MENTO E 60CM DE ALTURA,CONSTANDO DE UM CORRIMAO DE 10X15CM,F
EITO COM FORMA DE CHAPA DE MADEIRA,PLASTIFICADA,COM ESPESSUR
A DE 17MM,APOIADO EM 4 COLUNAS,COM FORMA PERDIDA DE TUBO DE
PVC RIGIDO DE 100MM
00430 | CHAPA DE MADEIRA COMPENSADA, PLASTIFICADA, COM ESPESSURA DE | M2 | 0.07 | 65.5 | 0 | 4.585
17MM
02617 | TUBO DE PVC RIGIDO, PONTA/BOLSA COM VIROLA, EM BARRAS DE 6,0 | UN | 0.012 | 79.5 | 0 | 0.954
0M, DE 100MM
20046 | MAO-DE-OBRA DE CARPINTEIRO DE FORMA DE CONCRETO, INCLUSIVE E | H | 0.5 | 21.96 | 3 | 11.3094
NCARGOS SOCIAIS DESONERADOS
20132 | MAO-DE-OBRA DE SERVENTE DA CONSTRUCAO CIVIL, INCLUSIVE ENCAR | H | 0.5 | 15.87 | 3 | 8.1731
GOS SOCIAIS DESONERADOS
30246 | CONCRETO FCK 15MPA | M3 | 0.02 | 375.9477 | 0 | 7.519
30254 | PREPARO CONCR. BETON. 320L; 2,0M3/H | M3 | 0.02 | 78.987 | 0 | 1.5797
30260 | LANCAMENTO CONC.C/ARM.2,0M3/H,HORIZ/VERT | M3 | 0.02 | 118.9731 | 0 | 2.3795
30984 | BARRA ACO CA-25 REDONDA SEM SALIENCIA OUMOSSA, DIAMETRO DE 6 | KG | 3 | 11.2752 | 0 | 33.8256
,3MM A 8,0MM (1/4 A 5/16)
08.034.0002-0 | GUARDA-CORPO EM CONCRETO ARMADO,FCK=15MPA,ACO CA-50,FORMADO | M |  | 222.74
POR QUADROS RETANGULARES DE(1,90X0,50)M SUSTENTADOS POR 2 MO
NTANTES DE 0,85M DE ALTURA,INCLUSIVE FORNECIMENTO DE MATERIA
IS E ELEMENTOS DE FIXACAO NA PONTE
00368 | PINUS, EM PECAS DE 7,50X7,50CM (3"X3") | M | 1.2 | 7.16 | 0 | 8.592
01635 | CONCRETO FCK 15MPA | M3 | 0.0295 | 375.9477 | 0 | 11.0905
01640 | FORMAS MADEIRA PARAM. PLANOS, 2 VEZES | M2 | 0.966 | 81.704 | 0 | 78.9261
01745 | PREPARO CONCR. BETON. 320L; 2,0M3/H | M3 | 0.0295 | 90.2964 | 0 | 2.6637
01990 | MAO-DE-OBRA DE CARPINTEIRO DE FORMA DE CONCRETO, INCLUSIVE E | H | 0.5 | 25.34 | 3 | 13.0501
NCARGOS SOCIAIS
01999 | MAO-DE-OBRA DE SERVENTE DA CONSTRUCAO CIVIL, INCLUSIVE ENCAR | H | 1 | 18.31 | 3 | 18.8593
GOS SOCIAIS
03050 | BARRA ACO CA-50,DIAM.DE 8 A 12,5MM | KG | 6.835 | 7.9687 | 0 | 54.4661
03053 | CORTE ACO CA-50B DIAM.ENTRE 8MM A 12,5MM | KG | 6.835 | 4.7207 | 0 | 32.266
03059 | LANCAMENTO CONC.C/ARM. 2,0M3/H, HORIZ. | M3 | 0.0295 | 95.8682 | 0 | 2.8281
08.034.0002-A | GUARDA-CORPO EM CONCRETO ARMADO,FCK=15MPA,ACO CA-50,FORMADO | M |  | 207.03
POR QUADROS RETANGULARES DE(1,90X0,50)M SUSTENTADOS POR 2 MO
NTANTES DE 0,85M DE ALTURA,INCLUSIVE FORNECIMENTO DE MATERIA
IS E ELEMENTOS DE FIXACAO NA PONTE
00368 | PINUS, EM PECAS DE 7,50X7,50CM (3"X3") | M | 1.2 | 7.16 | 0 | 8.592
20046 | MAO-DE-OBRA DE CARPINTEIRO DE FORMA DE CONCRETO, INCLUSIVE E | H | 0.5 | 21.96 | 3 | 11.3094
NCARGOS SOCIAIS DESONERADOS
20132 | MAO-DE-OBRA DE SERVENTE DA CONSTRUCAO CIVIL, INCLUSIVE ENCAR | H | 1 | 15.87 | 3 | 16.3461
GOS SOCIAIS DESONERADOS
30246 | CONCRETO FCK 15MPA | M3 | 0.0295 | 375.9477 | 0 | 11.0905
30254 | PREPARO CONCR. BETON. 320L; 2,0M3/H | M3 | 0.0295 | 78.987 | 0 | 2.3301
30275 | LANCAMENTO CONC.C/ARM. 2,0M3/H, HORIZ. | M3 | 0.0295 | 83.1941 | 0 | 2.4542
30282 | FORMAS MADEIRA PARAM. PLANOS, 2 VEZES | M2 | 0.966 | 75.0328 | 0 | 72.4817
30302 | BARRA ACO CA-50,DIAM.DE 8 A 12,5MM | KG | 6.835 | 7.9687 | 0 | 54.4661
30309 | CORTE ACO CA-50B DIAM.ENTRE 8MM A 12,5MM | KG | 6.835 | 4.0912 | 0 | 27.9634
08.034.0005-0 | GUARDA-RODAS DE CONCRETO ARMADO,CONFORME PROJETO DA PREFEITU | M |  | 345.71
RA-RJ,PARA VIADUTOS,MOLDADOS NO LOCAL,COMPREENDENDO VIGAS LO
NGITUDINAIS APOIADAS SOBRE MONTANTES
01635 | CONCRETO FCK 15MPA | M3 | 0.123 | 375.9477 | 0 | 46.2416
01641 | FORMAS MADEIRA PARAM. PLANOS; 1,4 VEZES | M2 | 1.1 | 94.2425 | 0 | 103.6668
01643 | BARRA ACO CA-25 REDONDA SEM SALIENCIA OUMOSSA, DIAMETRO DE 6 | KG | 9.45 | 11.2752 | 0 | 106.5506
,3MM A 8,0MM (1/4 A 5/16)
01645 | CORTE ACO CA-25 DIAM. ENTRE 6,3MM A 8MM | KG | 9.45 | 4.4959 | 0 | 42.4863
01744 | PREPARO CONCR. BETON. 600L; 3,5 M3/H | M3 | 0.123 | 73.0052 | 0 | 8.9796
01751 | LANCAMENTO CONC.C/ARM.3,5M3/H,HORIZ/VERT | M3 | 0.123 | 112.1933 | 0 | 13.7998
01968 | MAO-DE-OBRA DE PEDREIRO, INCLUSIVE ENCARGOS SOCIAIS | H | 0.5 | 25.34 | 3 | 13.0501
01999 | MAO-DE-OBRA DE SERVENTE DA CONSTRUCAO CIVIL, INCLUSIVE ENCAR | H | 0.58 | 18.31 | 3 | 10.9384
GOS SOCIAIS
08.034.0005-A | GUARDA-RODAS DE CONCRETO ARMADO,CONFORME PROJETO DA PREFEITU | M |  | 326.69
RA-RJ,PARA VIADUTOS,MOLDADOS NO LOCAL,COMPREENDENDO VIGAS LO
NGITUDINAIS APOIADAS SOBRE MONTANTES
20115 | MAO-DE-OBRA DE PEDREIRO, INCLUSIVE ENCARGOS SOCIAIS DESONERA | H | 0.5 | 21.96 | 3 | 11.3094
DOS
20132 | MAO-DE-OBRA DE SERVENTE DA CONSTRUCAO CIVIL, INCLUSIVE ENCAR | H | 0.58 | 15.87 | 3 | 9.4807
GOS SOCIAIS DESONERADOS
30246 | CONCRETO FCK 15MPA | M3 | 0.123 | 375.9477 | 0 | 46.2416
30253 | PREPARO CONCR. BETON. 600L; 3,5 M3/H | M3 | 0.123 | 64.4603 | 0 | 7.9286
30259 | LANCAMENTO CONC.C/ARM.3,5M3/H,HORIZ/VERT | M3 | 0.123 | 97.8464 | 0 | 12.0351
30283 | FORMAS MADEIRA PARAM. PLANOS; 1,4 VEZES | M2 | 1.1 | 87.5713 | 0 | 96.3284
30307 | CORTE ACO CA-25 DIAM. ENTRE 6,3MM A 8MM | KG | 9.45 | 3.8964 | 0 | 36.821
30984 | BARRA ACO CA-25 REDONDA SEM SALIENCIA OUMOSSA, DIAMETRO DE 6 | KG | 9.45 | 11.2752 | 0 | 106.5506
,3MM A 8,0MM (1/4 A 5/16)
08.034.0010-0 | GUARDA-RODAS DE CONCRETO ARMADO,CONFORME PROJETO DA PREFEITU | M |  | 345.71
RA-RJ,CONSTANDO DE MONTANTES SUSTENTANDO VIGAS EM FORMA DE T
RAPEZIO DE CANTOS ARREDONDADOS,COM SECAO DE 55CM DE LARGURA
POR 15CM,E 25CM DE FACES LATERAIS,INCLUSIVE ARMACAO
01635 | CONCRETO FCK 15MPA | M3 | 0.123 | 375.9477 | 0 | 46.2416
01641 | FORMAS MADEIRA PARAM. PLANOS; 1,4 VEZES | M2 | 1.1 | 94.2425 | 0 | 103.6668
01643 | BARRA ACO CA-25 REDONDA SEM SALIENCIA OUMOSSA, DIAMETRO DE 6 | KG | 9.45 | 11.2752 | 0 | 106.5506
,3MM A 8,0MM (1/4 A 5/16)
01645 | CORTE ACO CA-25 DIAM. ENTRE 6,3MM A 8MM | KG | 9.45 | 4.4959 | 0 | 42.4863
01744 | PREPARO CONCR. BETON. 600L; 3,5 M3/H | M3 | 0.123 | 73.0052 | 0 | 8.9796
01751 | LANCAMENTO CONC.C/ARM.3,5M3/H,HORIZ/VERT | M3 | 0.123 | 112.1933 | 0 | 13.7998
01968 | MAO-DE-OBRA DE PEDREIRO, INCLUSIVE ENCARGOS SOCIAIS | H | 0.5 | 25.34 | 3 | 13.0501
01999 | MAO-DE-OBRA DE SERVENTE DA CONSTRUCAO CIVIL, INCLUSIVE ENCAR | H | 0.58 | 18.31 | 3 | 10.9384
GOS SOCIAIS
08.034.0010-A | GUARDA-RODAS DE CONCRETO ARMADO,CONFORME PROJETO DA PREFEITU | M |  | 326.69
RA-RJ,CONSTANDO DE MONTANTES SUSTENTANDO VIGAS EM FORMA DE T
RAPEZIO DE CANTOS ARREDONDADOS,COM SECAO DE 55CM DE LARGURA
POR 15CM,E 25CM DE FACES LATERAIS,INCLUSIVE ARMACAO
20115 | MAO-DE-OBRA DE PEDREIRO, INCLUSIVE ENCARGOS SOCIAIS DESONERA | H | 0.5 | 21.96 | 3 | 11.3094
DOS
20132 | MAO-DE-OBRA DE SERVENTE DA CONSTRUCAO CIVIL, INCLUSIVE ENCAR | H | 0.58 | 15.87 | 3 | 9.4807
GOS SOCIAIS DESONERADOS
30246 | CONCRETO FCK 15MPA | M3 | 0.123 | 375.9477 | 0 | 46.2416
30253 | PREPARO CONCR. BETON. 600L; 3,5 M3/H | M3 | 0.123 | 64.4603 | 0 | 7.9286
30259 | LANCAMENTO CONC.C/ARM.3,5M3/H,HORIZ/VERT | M3 | 0.123 | 97.8464 | 0 | 12.0351
30283 | FORMAS MADEIRA PARAM. PLANOS; 1,4 VEZES | M2 | 1.1 | 87.5713 | 0 | 96.3284
30307 | CORTE ACO CA-25 DIAM. ENTRE 6,3MM A 8MM | KG | 9.45 | 3.8964 | 0 | 36.821
30984 | BARRA ACO CA-25 REDONDA SEM SALIENCIA OUMOSSA, DIAMETRO DE 6 | KG | 9.45 | 11.2752 | 0 | 106.5506
,3MM A 8,0MM (1/4 A 5/16)
08.034.0020-0 | GUARDA-RODAS DE CONCRETO ARMADO,CONFECCIONADO C/CONCRETO PRE | M |  | 788.6
PARADO EM USINA DOSADORA TIPO VERTICAL,DOSADO P/FCK=25MPA E
8% DE MICROSSILICA E FORMA TRAPEZOIDAL,TIPO NEW JERSEY,C/15C
M DE TOPO,38CM DE BASE E 90,50CM DE ALTURA,COMPREENDENDO MAT
MATERIAIS,LANCAMENTO,COLOC.NA FORMA E ADENSAMENTO MECANICO,E
NGASTADO EM SOBRELAJE,EXCL.ESTA,INCL.ARMADURA DE ENGASTE
00004 | ARAME RECOZIDO Nº 18 | KG | 0.5 | 12.1446 | 0 | 6.0723
00288 | CHAPA DE MADEIRA COMPENSADA, PLASTIFICADA, COM ESPESSURA DE | M2 | 0.103 | 77.63 | 0 | 7.9959
20MM
00349 | PINUS, EM PECAS DE 2,50X30,00CM (1"X12") | M | 0.043 | 12.53 | 0 | 0.5388
00350 | PINUS EM PECAS DE 2,50X22,50CM, (1"X9") | M | 0.6 | 8.5166 | 0 | 5.11
00453 | PREGO COM OU SEM CABECA, EM CAIXAS DE 50KG, OU QUANTIDADES E | KG | 0.3 | 18.34 | 0 | 5.502
QUIVALENTES, Nº12X12 A 18X30
01157 | VIBRADOR IMERSAO ELETR. 2CV (CP) | H | 0.2 | 1.5 | 0 | 0.3
01158 | VIBRADOR IMERSAO ELETR. 2CV (CI) | H | 0.3 | 0.3367 | 0 | 0.101
01990 | MAO-DE-OBRA DE CARPINTEIRO DE FORMA DE CONCRETO, INCLUSIVE E | H | 4.831 | 25.34 | 3 | 126.0901
NCARGOS SOCIAIS
01998 | MAO-DE-OBRA DE ARMADOR DE CONCRETO ARMADO, INCLUSIVE ENCARGO | H | 2.237 | 25.34 | 3 | 58.3861
S SOCIAIS
01999 | MAO-DE-OBRA DE SERVENTE DA CONSTRUCAO CIVIL, INCLUSIVE ENCAR | H | 5.251 | 18.31 | 3 | 99.0302
GOS SOCIAIS
03050 | BARRA ACO CA-50,DIAM.DE 8 A 12,5MM | KG | 23.6 | 7.9687 | 0 | 188.0613
03053 | CORTE ACO CA-50B DIAM.ENTRE 8MM A 12,5MM | KG | 23.6 | 4.7207 | 0 | 111.4085
03067 | FORMAS CHAPAS RESINADA E PLASTIF. 3VEZES | M2 | 0.411 | 96.242 | 0 | 39.5555
15259 | CONCRETO DOSADO RACIONALMENTE 25MPA, COMADICAO DE 8% DE MICR | M3 | 0.21638 | 649.1058 | 0 | 140.4503
OSSILICA
08.034.0020-A | GUARDA-RODAS DE CONCRETO ARMADO,CONFECCIONADO C/CONCRETO PRE | M |  | 726.45
PARADO EM USINA DOSADORA TIPO VERTICAL,DOSADO P/FCK=25MPA E
8% DE MICROSSILICA E FORMA TRAPEZOIDAL,TIPO NEW JERSEY,C/15C
M DE TOPO,38CM DE BASE E 90,50CM DE ALTURA,COMPREENDENDO MAT
MATERIAIS,LANCAMENTO,COLOC.NA FORMA E ADENSAMENTO MECANICO,E
NGASTADO EM SOBRELAJE,EXCL.ESTA,INCL.ARMADURA DE ENGASTE
00004 | ARAME RECOZIDO Nº 18 | KG | 0.5 | 12.1446 | 0 | 6.0723
00288 | CHAPA DE MADEIRA COMPENSADA, PLASTIFICADA, COM ESPESSURA DE | M2 | 0.103 | 77.63 | 0 | 7.9959
20MM
00349 | PINUS, EM PECAS DE 2,50X30,00CM (1"X12") | M | 0.043 | 12.53 | 0 | 0.5388
00453 | PREGO COM OU SEM CABECA, EM CAIXAS DE 50KG, OU QUANTIDADES E | KG | 0.3 | 18.34 | 0 | 5.502
QUIVALENTES, Nº12X12 A 18X30
20015 | MAO-DE-OBRA DE ARMADOR DE CONCRETO ARMADO, INCLUSIVE ENCARGO | H | 2.237 | 21.96 | 3 | 50.5983
S SOCIAIS DESONERADOS
20046 | MAO-DE-OBRA DE CARPINTEIRO DE FORMA DE CONCRETO, INCLUSIVE E | H | 4.831 | 21.96 | 3 | 109.2714
NCARGOS SOCIAIS DESONERADOS
20132 | MAO-DE-OBRA DE SERVENTE DA CONSTRUCAO CIVIL, INCLUSIVE ENCAR | H | 5.251 | 15.87 | 3 | 85.8334
GOS SOCIAIS DESONERADOS
30296 | FORMAS CHAPAS RESINADA E PLASTIF. 3VEZES | M2 | 0.411 | 86.3891 | 0 | 35.5059
30302 | BARRA ACO CA-50,DIAM.DE 8 A 12,5MM | KG | 23.6 | 7.9687 | 0 | 188.0613
30309 | CORTE ACO CA-50B DIAM.ENTRE 8MM A 12,5MM | KG | 23.6 | 4.0912 | 0 | 96.5523
30730 | VIBRADOR IMERSAO ELETR. 2CV (CP) | H | 0.2 | 1.5 | 0 | 0.3
30731 | VIBRADOR IMERSAO ELETR. 2CV (CI) | H | 0.3 | 0.3367 | 0 | 0.101
31019 | CONCRETO DOSADO RACIONALMENTE 25MPA,COM ADICAO DE 8% DE MICR | M3 | 0.21638 | 623.9988 | 0 | 135.0177
OSSILICA
31052 | PINUS EM PECAS DE 2,50X22,50M, (1"X9") | M | 0.6 | 8.5166 | 0 | 5.11
08.034.0025-0 | GUARDA-RODAS DE CONCRETO ARMADO,PREPARADO COM BETONEIRA,FORM | M |  | 745.79
A TRAPEZOIDAL,TIPO NEW JERSEY,COM 15CM DE TOPO,38CM DE BASE
E 90,50CM DE ALTURA,COMPREENDENDO MATERIAIS,LANCAMENTO,COLOC
ACAO NA FORMA E ADENSAMENTO MECANICO,ENGASTADO EM SOBRELAJE,
EXCLUSIVE ESTA,INCLUSIVE ARMADURA DE ENGASTE
00001 | AREIA LAVADA, GROSSA, PARA REGIAO METROPOLITANA DO RIO DE JA | M3 | 0.154 | 118.5 | 0 | 18.249
NEIRO
00004 | ARAME RECOZIDO Nº 18 | KG | 0.5 | 12.1446 | 0 | 6.0723
00149 | CIMENTO PORTLAND CP II 32, EM SACO DE 50KG | KG | 68.25 | 0.58 | 0 | 39.585
00288 | CHAPA DE MADEIRA COMPENSADA, PLASTIFICADA, COM ESPESSURA DE | M2 | 0.103 | 77.63 | 0 | 7.9959
20MM
00349 | PINUS, EM PECAS DE 2,50X30,00CM (1"X12") | M | 0.043 | 12.53 | 0 | 0.5388
00350 | PINUS EM PECAS DE 2,50X22,50CM, (1"X9") | M | 0.6 | 8.5166 | 0 | 5.11
00453 | PREGO COM OU SEM CABECA, EM CAIXAS DE 50KG, OU QUANTIDADES E | KG | 0.3 | 18.34 | 0 | 5.502
QUIVALENTES, Nº12X12 A 18X30
01155 | BETONEIRA ELETR. 320L, MISTURA SECA (CP) | H | 0.0603 | 4.5576 | 0 | 0.2748
01156 | BETONEIRA ELETR. 320L, MISTURA SECA (CI) | H | 0.0067 | 0.6628 | 0 | 0.0044
01157 | VIBRADOR IMERSAO ELETR. 2CV (CP) | H | 0.2 | 1.5 | 0 | 0.3
01158 | VIBRADOR IMERSAO ELETR. 2CV (CI) | H | 0.3 | 0.3367 | 0 | 0.101
01968 | MAO-DE-OBRA DE PEDREIRO, INCLUSIVE ENCARGOS SOCIAIS | H | 1.05 | 25.34 | 3 | 27.4052
01990 | MAO-DE-OBRA DE CARPINTEIRO DE FORMA DE CONCRETO, INCLUSIVE E | H | 4.831 | 25.34 | 3 | 126.0901
NCARGOS SOCIAIS
01998 | MAO-DE-OBRA DE ARMADOR DE CONCRETO ARMADO, INCLUSIVE ENCARGO | H | 2.237 | 25.34 | 3 | 58.3861
S SOCIAIS
01999 | MAO-DE-OBRA DE SERVENTE DA CONSTRUCAO CIVIL, INCLUSIVE ENCAR | H | 5.251 | 18.31 | 3 | 99.0302
GOS SOCIAIS
03050 | BARRA ACO CA-50,DIAM.DE 8 A 12,5MM | KG | 23.6 | 7.9687 | 0 | 188.0613
03053 | CORTE ACO CA-50B DIAM.ENTRE 8MM A 12,5MM | KG | 23.6 | 4.7207 | 0 | 111.4085
03067 | FORMAS CHAPAS RESINADA E PLASTIF. 3VEZES | M2 | 0.411 | 96.242 | 0 | 39.5555
14543 | PEDRA BRITADA 1 E 2 (MEDIA), PARA REGIAO METROPOLITANA DO RI | T | 0.13412 | 90.4 | 0 | 12.1249
O DE JANEIRO
08.034.0025-A | GUARDA-RODAS DE CONCRETO ARMADO,PREPARADO COM BETONEIRA,FORM | M |  | 685.42
A TRAPEZOIDAL,TIPO NEW JERSEY,COM 15CM DE TOPO,38CM DE BASE
E 90,50CM DE ALTURA,COMPREENDENDO MATERIAIS,LANCAMENTO,COLOC
ACAO NA FORMA E ADENSAMENTO MECANICO,ENGASTADO EM SOBRELAJE,
EXCLUSIVE ESTA,INCLUSIVE ARMADURA DE ENGASTE
00001 | AREIA LAVADA, GROSSA, PARA REGIAO METROPOLITANA DO RIO DE JA | M3 | 0.154 | 118.5 | 0 | 18.249
NEIRO
00004 | ARAME RECOZIDO Nº 18 | KG | 0.5 | 12.1446 | 0 | 6.0723
00149 | CIMENTO PORTLAND CP II 32, EM SACO DE 50KG | KG | 68.25 | 0.58 | 0 | 39.585
00288 | CHAPA DE MADEIRA COMPENSADA, PLASTIFICADA, COM ESPESSURA DE | M2 | 0.103 | 77.63 | 0 | 7.9959
20MM
00349 | PINUS, EM PECAS DE 2,50X30,00CM (1"X12") | M | 0.043 | 12.53 | 0 | 0.5388
00453 | PREGO COM OU SEM CABECA, EM CAIXAS DE 50KG, OU QUANTIDADES E | KG | 0.3 | 18.34 | 0 | 5.502
QUIVALENTES, Nº12X12 A 18X30
14543 | PEDRA BRITADA 1 E 2 (MEDIA), PARA REGIAO METROPOLITANA DO RI | T | 0.13412 | 90.4 | 0 | 12.1249
O DE JANEIRO
20015 | MAO-DE-OBRA DE ARMADOR DE CONCRETO ARMADO, INCLUSIVE ENCARGO | H | 2.237 | 21.96 | 3 | 50.5983
S SOCIAIS DESONERADOS
20046 | MAO-DE-OBRA DE CARPINTEIRO DE FORMA DE CONCRETO, INCLUSIVE E | H | 4.831 | 21.96 | 3 | 109.2714
NCARGOS SOCIAIS DESONERADOS
20115 | MAO-DE-OBRA DE PEDREIRO, INCLUSIVE ENCARGOS SOCIAIS DESONERA | H | 1.05 | 21.96 | 3 | 23.7497
DOS
20132 | MAO-DE-OBRA DE SERVENTE DA CONSTRUCAO CIVIL, INCLUSIVE ENCAR | H | 5.251 | 15.87 | 3 | 85.8334
GOS SOCIAIS DESONERADOS
30296 | FORMAS CHAPAS RESINADA E PLASTIF. 3VEZES | M2 | 0.411 | 86.3891 | 0 | 35.5059
30302 | BARRA ACO CA-50,DIAM.DE 8 A 12,5MM | KG | 23.6 | 7.9687 | 0 | 188.0613
30309 | CORTE ACO CA-50B DIAM.ENTRE 8MM A 12,5MM | KG | 23.6 | 4.0912 | 0 | 96.5523
30708 | BETONEIRA ELETR. 320L, MISTURA SECA (CP) | H | 0.0603 | 4.5576 | 0 | 0.2748
30709 | BETONEIRA ELETR. 320L, MISTURA SECA (CI) | H | 0.0067 | 0.6628 | 0 | 0.0044
30730 | VIBRADOR IMERSAO ELETR. 2CV (CP) | H | 0.2 | 1.5 | 0 | 0.3
30731 | VIBRADOR IMERSAO ELETR. 2CV (CI) | H | 0.3 | 0.3367 | 0 | 0.101
31052 | PINUS EM PECAS DE 2,50X22,50M, (1"X9") | M | 0.6 | 8.5166 | 0 | 5.11
08.035.0001-0 | CAMADA DE BLOQUEIO(COLCHAO)DE PO-DE-PEDRA,ESPALHADO E COMPRI | M3 |  | 135.89
MIDO MECANICAMENTE,MEDIDA APOS COMPACTACAO
01010 | CAMINHAO TANQUE 6000L (CP) | H | 0.0081 | 206.9513 | 0 | 1.6763
01012 | CAMINHAO TANQUE 6000L (CI) | H | 0.0014 | 62.6376 | 0 | 0.0877
01022 | ROLO ESTATICO DE 3 RODAS,AUTOPROPELIDO, 99 HP (CP) | H | 0.0095 | 171.3749 | 0 | 1.6281
01054 | MOTONIVELADORA, DIESEL 125CV (CP) | H | 0.0057 | 356.1571 | 0 | 2.0301
01056 | MOTONIVELADORA, DIESEL 125CV (CI) | H | 0.0038 | 122.1609 | 0 | 0.4642
01999 | MAO-DE-OBRA DE SERVENTE DA CONSTRUCAO CIVIL, INCLUSIVE ENCAR | H | 0.076 | 18.31 | 3 | 1.4333
GOS SOCIAIS
14574 | PO DE PEDRA, PARA REGIAO METROPOLITANA DO RIO DE JANEIRO | T | 2.028 | 63.4 | 0 | 128.5752
08.035.0001-A | CAMADA DE BLOQUEIO(COLCHAO)DE PO-DE-PEDRA,ESPALHADO E COMPRI | M3 |  | 135.59
MIDO MECANICAMENTE,MEDIDA APOS COMPACTACAO
14574 | PO DE PEDRA, PARA REGIAO METROPOLITANA DO RIO DE JANEIRO | T | 2.028 | 63.4 | 0 | 128.5752
20132 | MAO-DE-OBRA DE SERVENTE DA CONSTRUCAO CIVIL, INCLUSIVE ENCAR | H | 0.076 | 15.87 | 3 | 1.2423
GOS SOCIAIS DESONERADOS
30438 | CAMINHAO TANQUE 6000L (CP) | H | 0.0081 | 203.5713 | 0 | 1.6489
30440 | CAMINHAO TANQUE 6000L (CI) | H | 0.0014 | 59.2576 | 0 | 0.083
30560 | MOTONIVELADORA, DIESEL 125CV (CP) | H | 0.0057 | 352.3571 | 0 | 2.0084
30562 | MOTONIVELADORA, DIESEL 125CV (CI) | H | 0.0038 | 118.3609 | 0 | 0.4498
30631 | ROLO ESTATICO DE 3 RODAS,AUTOPROPELIDO, 99 HP (CP) | H | 0.0095 | 167.5749 | 0 | 1.592
08.035.0005-0 | CAMADA DE BLOQUEIO(COLCHAO)DE PO-DE-PEDRA,ESPALHADO E COMPRI | M3 |  | 175.72
MIDO MANUALMENTE,MEDIDA APOS COMPACTACAO
01999 | MAO-DE-OBRA DE SERVENTE DA CONSTRUCAO CIVIL, INCLUSIVE ENCAR | H | 2.5 | 18.31 | 3 | 47.1483
GOS SOCIAIS
14574 | PO DE PEDRA, PARA REGIAO METROPOLITANA DO RIO DE JANEIRO | T | 2.028 | 63.4 | 0 | 128.5752
08.035.0005-A | CAMADA DE BLOQUEIO(COLCHAO)DE PO-DE-PEDRA,ESPALHADO E COMPRI | M3 |  | 169.44
MIDO MANUALMENTE,MEDIDA APOS COMPACTACAO
14574 | PO DE PEDRA, PARA REGIAO METROPOLITANA DO RIO DE JANEIRO | T | 2.028 | 63.4 | 0 | 128.5752
20132 | MAO-DE-OBRA DE SERVENTE DA CONSTRUCAO CIVIL, INCLUSIVE ENCAR | H | 2.5 | 15.87 | 3 | 40.8653
GOS SOCIAIS DESONERADOS
08.036.0001-0 | CAMADA DE BLOQUEIO(COLCHAO)DE AREIA,ESPALHADO E COMPRIMIDO M | M3 |  | 161.36
ECANICAMENTE,MEDIDA APOS COMPACTACAO
00001 | AREIA LAVADA, GROSSA, PARA REGIAO METROPOLITANA DO RIO DE JA | M3 | 1.3 | 118.5 | 0 | 154.05
NEIRO
01010 | CAMINHAO TANQUE 6000L (CP) | H | 0.0081 | 206.9513 | 0 | 1.6763
01012 | CAMINHAO TANQUE 6000L (CI) | H | 0.0014 | 62.6376 | 0 | 0.0877
01022 | ROLO ESTATICO DE 3 RODAS,AUTOPROPELIDO, 99 HP (CP) | H | 0.0095 | 171.3749 | 0 | 1.6281
01054 | MOTONIVELADORA, DIESEL 125CV (CP) | H | 0.0057 | 356.1571 | 0 | 2.0301
01056 | MOTONIVELADORA, DIESEL 125CV (CI) | H | 0.0038 | 122.1609 | 0 | 0.4642
01999 | MAO-DE-OBRA DE SERVENTE DA CONSTRUCAO CIVIL, INCLUSIVE ENCAR | H | 0.076 | 18.31 | 3 | 1.4333
GOS SOCIAIS
08.036.0001-A | CAMADA DE BLOQUEIO(COLCHAO)DE AREIA,ESPALHADO E COMPRIMIDO M | M3 |  | 161.07
ECANICAMENTE,MEDIDA APOS COMPACTACAO
00001 | AREIA LAVADA, GROSSA, PARA REGIAO METROPOLITANA DO RIO DE JA | M3 | 1.3 | 118.5 | 0 | 154.05
NEIRO
20132 | MAO-DE-OBRA DE SERVENTE DA CONSTRUCAO CIVIL, INCLUSIVE ENCAR | H | 0.076 | 15.87 | 3 | 1.2423
GOS SOCIAIS DESONERADOS
30438 | CAMINHAO TANQUE 6000L (CP) | H | 0.0081 | 203.5713 | 0 | 1.6489
30440 | CAMINHAO TANQUE 6000L (CI) | H | 0.0014 | 59.2576 | 0 | 0.083
30560 | MOTONIVELADORA, DIESEL 125CV (CP) | H | 0.0057 | 352.3571 | 0 | 2.0084
30562 | MOTONIVELADORA, DIESEL 125CV (CI) | H | 0.0038 | 118.3609 | 0 | 0.4498
30631 | ROLO ESTATICO DE 3 RODAS,AUTOPROPELIDO, 99 HP (CP) | H | 0.0095 | 167.5749 | 0 | 1.592
08.036.0002-0 | CAMADA DE BLOQUEIO (COLCHAO) DE AREIA,ESPALHADO E COMPRIMIDO | M3 |  | 201.19
MANUALMENTE,MEDIDA APOS COMPACTACAO
00001 | AREIA LAVADA, GROSSA, PARA REGIAO METROPOLITANA DO RIO DE JA | M3 | 1.3 | 118.5 | 0 | 154.05
NEIRO
01999 | MAO-DE-OBRA DE SERVENTE DA CONSTRUCAO CIVIL, INCLUSIVE ENCAR | H | 2.5 | 18.31 | 3 | 47.1483
GOS SOCIAIS
08.036.0002-A | CAMADA DE BLOQUEIO (COLCHAO) DE AREIA,ESPALHADO E COMPRIMIDO | M3 |  | 194.91
MANUALMENTE,MEDIDA APOS COMPACTACAO
00001 | AREIA LAVADA, GROSSA, PARA REGIAO METROPOLITANA DO RIO DE JA | M3 | 1.3 | 118.5 | 0 | 154.05
NEIRO
20132 | MAO-DE-OBRA DE SERVENTE DA CONSTRUCAO CIVIL, INCLUSIVE ENCAR | H | 2.5 | 15.87 | 3 | 40.8653
GOS SOCIAIS DESONERADOS
08.037.0070-0 | REVESTIMENTO DE CONCRETO BETUMINOSO USINADO A QUENTE,DE ACOR | T |  | 24.73
DO COM AS INSTRUCOES/ESPECIFICACOES DO CONTRATANTE,CONSIDERA
NDO SOMENTE O ESPALHAMENTO COM VIBROACABADORA CONVENCIONAL
E COMPACTACAO MECANICA
01013 | TRATOR DE PNEUS DIESEL 63CV (CP) | H | 0.00371 | 125.6219 | 0 | 0.4661
01015 | TRATOR DE PNEUS DIESEL 63CV (CI) | H | 0.02959 | 47.876 | 0 | 1.4167
01016 | ROLO COMPACT. 6 A 9T, MOTOR DIESEL 55CV,INCLUSIVE OPERADOR ( | H | 0.0193 | 178.4325 | 0 | 3.4437
CP)
01018 | ROLO COMPACT. 6 A 9T, MOTOR DIESEL 55CV,INCLUSIVE OPERADOR ( | H | 0.014 | 78.5 | 0 | 1.099
CI)
01078 | VIBROACABADORA ASF., DIESEL 69CV (CP) | H | 0.01072 | 356.778 | 0 | 3.8247
01080 | VIBROACABADORA ASF., DIESEL 69CV (CI) | H | 0.02258 | 170.51 | 0 | 3.8501
01818 | ROLO ESTATICO DE 7 RODAS,AUTOPROPELIDO, 99 HP (CP) | H | 0.0095 | 200.4691 | 0 | 1.9045
01820 | ROLO ESTATICO DE 7 RODAS,AUTOPROPELIDO, 99 HP (CI) | H | 0.0238 | 87.99 | 0 | 2.0942
01894 | VASSOURA MEC. REBOCAVEL LARG. 2,44M (CP) | H | 0.00371 | 28.0404 | 0 | 0.104
01895 | VASSOURA MEC. REBOCAVEL LARG. 2,44M (CI) | H | 0.02959 | 10.3262 | 0 | 0.3056
01979 | MAO-DE-OBRA DE LABORATORISTA DE SOLOS A, INCLUSIVE ENCARGOS | H | 0.0333 | 35.01 | 3 | 1.2008
SOCIAIS
01999 | MAO-DE-OBRA DE SERVENTE DA CONSTRUCAO CIVIL, INCLUSIVE ENCAR | H | 0.2664 | 18.31 | 3 | 5.0241
GOS SOCIAIS
08.037.0070-A | REVESTIMENTO DE CONCRETO BETUMINOSO USINADO A QUENTE,DE ACOR | T |  | 23.31
DO COM AS INSTRUCOES/ESPECIFICACOES DO CONTRATANTE,CONSIDERA
NDO SOMENTE O ESPALHAMENTO COM VIBROACABADORA CONVENCIONAL
E COMPACTACAO MECANICA
20085 | MAO-DE-OBRA DE LABORATORISTA DE SOLOS A, INCLUSIVE ENCARGOS | H | 0.0333 | 30.34 | 3 | 1.0406
SOCIAIS DESONERADOS
20132 | MAO-DE-OBRA DE SERVENTE DA CONSTRUCAO CIVIL, INCLUSIVE ENCAR | H | 0.2664 | 15.87 | 3 | 4.3546
GOS SOCIAIS DESONERADOS
30568 | TRATOR DE PNEUS DIESEL 63CV (CP) | H | 0.00371 | 121.8219 | 0 | 0.452
30570 | TRATOR DE PNEUS DIESEL 63CV (CI) | H | 0.02959 | 44.076 | 0 | 1.3042
30625 | ROLO COMPACT. 5 A 10T 58,5CV (CP) | H | 0.0193 | 174.6325 | 0 | 3.3704
30627 | ROLO COMPACT. 5 A 10T 58,5CV (CI) | H | 0.014 | 74.7 | 0 | 1.0458
30637 | ROLO ESTATICO DE 7 RODAS,AUTOPROPELIDO, 99 HP (CP) | H | 0.0095 | 196.6691 | 0 | 1.8684
30639 | ROLO ESTATICO DE 7 RODAS,AUTOPROPELIDO, 99 HP (CI) | H | 0.0238 | 84.19 | 0 | 2.0037
30670 | VIBROACABADORA ASF., DIESEL 69CV (CP) | H | 0.01072 | 350.538 | 0 | 3.7578
30672 | VIBROACABADORA ASF., DIESEL 69CV (CI) | H | 0.02258 | 164.27 | 0 | 3.7092
30679 | VASSOURA MEC. REBOCAVEL LARG. 2,44M (CP) | H | 0.00371 | 28.0404 | 0 | 0.104
30680 | VASSOURA MEC. REBOCAVEL LARG. 2,44M (CI) | H | 0.02959 | 10.3262 | 0 | 0.3056
08.037.0073-0 | REVESTIMENTO DE CONCRETO BETUMINOSO USINADO A QUENTE,DE ACOR | T |  | 21.36
DO COM AS INSTRUCOES/ESPECIFICACOES DO CONTRATANTE,CONSIDERA
NDO SOMENTE O ESPALHAMENTO COM MOTONIVELADORA E COMPACTACAO
MECANICA
01013 | TRATOR DE PNEUS DIESEL 63CV (CP) | H | 0.00371 | 125.6219 | 0 | 0.4661
01015 | TRATOR DE PNEUS DIESEL 63CV (CI) | H | 0.02959 | 47.876 | 0 | 1.4167
01016 | ROLO COMPACT. 6 A 9T, MOTOR DIESEL 55CV,INCLUSIVE OPERADOR ( | H | 0.0193 | 178.4325 | 0 | 3.4437
CP)
01018 | ROLO COMPACT. 6 A 9T, MOTOR DIESEL 55CV,INCLUSIVE OPERADOR ( | H | 0.014 | 78.5 | 0 | 1.099
CI)
01054 | MOTONIVELADORA, DIESEL 125CV (CP) | H | 0.00104 | 356.1571 | 0 | 0.3704
01056 | MOTONIVELADORA, DIESEL 125CV (CI) | H | 0.03226 | 122.1609 | 0 | 3.9409
01818 | ROLO ESTATICO DE 7 RODAS,AUTOPROPELIDO, 99 HP (CP) | H | 0.0095 | 200.4691 | 0 | 1.9045
01820 | ROLO ESTATICO DE 7 RODAS,AUTOPROPELIDO, 99 HP (CI) | H | 0.0238 | 87.99 | 0 | 2.0942
01894 | VASSOURA MEC. REBOCAVEL LARG. 2,44M (CP) | H | 0.00371 | 28.0404 | 0 | 0.104
01895 | VASSOURA MEC. REBOCAVEL LARG. 2,44M (CI) | H | 0.02959 | 10.3262 | 0 | 0.3056
01979 | MAO-DE-OBRA DE LABORATORISTA DE SOLOS A, INCLUSIVE ENCARGOS | H | 0.0333 | 35.01 | 3 | 1.2008
SOCIAIS
01999 | MAO-DE-OBRA DE SERVENTE DA CONSTRUCAO CIVIL, INCLUSIVE ENCAR | H | 0.2664 | 18.31 | 3 | 5.0241
GOS SOCIAIS
08.037.0073-A | REVESTIMENTO DE CONCRETO BETUMINOSO USINADO A QUENTE,DE ACOR | T |  | 20.03
DO COM AS INSTRUCOES/ESPECIFICACOES DO CONTRATANTE,CONSIDERA
NDO SOMENTE O ESPALHAMENTO COM MOTONIVELADORA E COMPACTACAO
MECANICA
20085 | MAO-DE-OBRA DE LABORATORISTA DE SOLOS A, INCLUSIVE ENCARGOS | H | 0.0333 | 30.34 | 3 | 1.0406
SOCIAIS DESONERADOS
20132 | MAO-DE-OBRA DE SERVENTE DA CONSTRUCAO CIVIL, INCLUSIVE ENCAR | H | 0.2664 | 15.87 | 3 | 4.3546
GOS SOCIAIS DESONERADOS
30560 | MOTONIVELADORA, DIESEL 125CV (CP) | H | 0.00104 | 352.3571 | 0 | 0.3665
30562 | MOTONIVELADORA, DIESEL 125CV (CI) | H | 0.03226 | 118.3609 | 0 | 3.8183
30568 | TRATOR DE PNEUS DIESEL 63CV (CP) | H | 0.00371 | 121.8219 | 0 | 0.452
30570 | TRATOR DE PNEUS DIESEL 63CV (CI) | H | 0.02959 | 44.076 | 0 | 1.3042
30625 | ROLO COMPACT. 5 A 10T 58,5CV (CP) | H | 0.0193 | 174.6325 | 0 | 3.3704
30627 | ROLO COMPACT. 5 A 10T 58,5CV (CI) | H | 0.014 | 74.7 | 0 | 1.0458
30637 | ROLO ESTATICO DE 7 RODAS,AUTOPROPELIDO, 99 HP (CP) | H | 0.0095 | 196.6691 | 0 | 1.8684
30639 | ROLO ESTATICO DE 7 RODAS,AUTOPROPELIDO, 99 HP (CI) | H | 0.0238 | 84.19 | 0 | 2.0037
30679 | VASSOURA MEC. REBOCAVEL LARG. 2,44M (CP) | H | 0.00371 | 28.0404 | 0 | 0.104
30680 | VASSOURA MEC. REBOCAVEL LARG. 2,44M (CI) | H | 0.02959 | 10.3262 | 0 | 0.3056
08.037.0075-0 | REVESTIMENTO DE CONCRETO BETUMINOSO USINADO A QUENTE,DE ACOR | T |  | 22.9
DO COM AS INSTRUCOES/ESPECIFICACOES DO CONTRATANTE,CONSIDERA
NDO SOMENTE O ESPALHAMENTO COM VIBROACABADORA ELETRONICA E C
OMPACTACAO MECANICA
01013 | TRATOR DE PNEUS DIESEL 63CV (CP) | H | 0.00371 | 125.6219 | 0 | 0.4661
01015 | TRATOR DE PNEUS DIESEL 63CV (CI) | H | 0.02959 | 47.876 | 0 | 1.4167
01016 | ROLO COMPACT. 6 A 9T, MOTOR DIESEL 55CV,INCLUSIVE OPERADOR ( | H | 0.0193 | 178.4325 | 0 | 3.4437
CP)
01018 | ROLO COMPACT. 6 A 9T, MOTOR DIESEL 55CV,INCLUSIVE OPERADOR ( | H | 0.014 | 78.5 | 0 | 1.099
CI)
01818 | ROLO ESTATICO DE 7 RODAS,AUTOPROPELIDO, 99 HP (CP) | H | 0.0095 | 200.4691 | 0 | 1.9045
01820 | ROLO ESTATICO DE 7 RODAS,AUTOPROPELIDO, 99 HP (CI) | H | 0.0238 | 87.99 | 0 | 2.0942
01894 | VASSOURA MEC. REBOCAVEL LARG. 2,44M (CP) | H | 0.00371 | 28.0404 | 0 | 0.104
01895 | VASSOURA MEC. REBOCAVEL LARG. 2,44M (CI) | H | 0.02959 | 10.3262 | 0 | 0.3056
01979 | MAO-DE-OBRA DE LABORATORISTA DE SOLOS A, INCLUSIVE ENCARGOS | H | 0.0333 | 35.01 | 3 | 1.2008
SOCIAIS
01999 | MAO-DE-OBRA DE SERVENTE DA CONSTRUCAO CIVIL, INCLUSIVE ENCAR | H | 0.2664 | 18.31 | 3 | 5.0241
GOS SOCIAIS
15024 | VIBROACABADORA ELETRONICA (CP) | H | 0.00849 | 305.9058 | 0 | 2.5971
15025 | VIBROACABADORA ELETRONICA (CI) | H | 0.02481 | 131.0299 | 0 | 3.2509
08.037.0075-A | REVESTIMENTO DE CONCRETO BETUMINOSO USINADO A QUENTE,DE ACOR | T |  | 21.48
DO COM AS INSTRUCOES/ESPECIFICACOES DO CONTRATANTE,CONSIDERA
NDO SOMENTE O ESPALHAMENTO COM VIBROACABADORA ELETRONICA E C
OMPACTACAO MECANICA
20085 | MAO-DE-OBRA DE LABORATORISTA DE SOLOS A, INCLUSIVE ENCARGOS | H | 0.0333 | 30.34 | 3 | 1.0406
SOCIAIS DESONERADOS
20132 | MAO-DE-OBRA DE SERVENTE DA CONSTRUCAO CIVIL, INCLUSIVE ENCAR | H | 0.2664 | 15.87 | 3 | 4.3546
GOS SOCIAIS DESONERADOS
30568 | TRATOR DE PNEUS DIESEL 63CV (CP) | H | 0.00371 | 121.8219 | 0 | 0.452
30570 | TRATOR DE PNEUS DIESEL 63CV (CI) | H | 0.02959 | 44.076 | 0 | 1.3042
30625 | ROLO COMPACT. 5 A 10T 58,5CV (CP) | H | 0.0193 | 174.6325 | 0 | 3.3704
30627 | ROLO COMPACT. 5 A 10T 58,5CV (CI) | H | 0.014 | 74.7 | 0 | 1.0458
30637 | ROLO ESTATICO DE 7 RODAS,AUTOPROPELIDO, 99 HP (CP) | H | 0.0095 | 196.6691 | 0 | 1.8684
30639 | ROLO ESTATICO DE 7 RODAS,AUTOPROPELIDO, 99 HP (CI) | H | 0.0238 | 84.19 | 0 | 2.0037
30673 | VIBROACABADORA ELETRONICA (CP) | H | 0.00849 | 299.6658 | 0 | 2.5442
30675 | VIBROACABADORA ELETRONICA (CI) | H | 0.02481 | 124.7899 | 0 | 3.096
30679 | VASSOURA MEC. REBOCAVEL LARG. 2,44M (CP) | H | 0.00371 | 28.0404 | 0 | 0.104
30680 | VASSOURA MEC. REBOCAVEL LARG. 2,44M (CI) | H | 0.02959 | 10.3262 | 0 | 0.3056
08.037.0077-0 | REVESTIMENTO DE CONCRETO BETUMINOSO USINADO A QUENTE,DE ACOR | T |  | 17.08
DO COM AS INSTRUCOES/ESPECIFICACOES DO CONTRATANTE,CONSIDERA
NDO SOMENTE O ESPALHAMENTO MANUAL E COMPACTACAO MECANICA
01013 | TRATOR DE PNEUS DIESEL 63CV (CP) | H | 0.00371 | 125.6219 | 0 | 0.4661
01015 | TRATOR DE PNEUS DIESEL 63CV (CI) | H | 0.02959 | 47.876 | 0 | 1.4167
01016 | ROLO COMPACT. 6 A 9T, MOTOR DIESEL 55CV,INCLUSIVE OPERADOR ( | H | 0.0193 | 178.4325 | 0 | 3.4437
CP)
01018 | ROLO COMPACT. 6 A 9T, MOTOR DIESEL 55CV,INCLUSIVE OPERADOR ( | H | 0.014 | 78.5 | 0 | 1.099
CI)
01818 | ROLO ESTATICO DE 7 RODAS,AUTOPROPELIDO, 99 HP (CP) | H | 0.0095 | 200.4691 | 0 | 1.9045
01820 | ROLO ESTATICO DE 7 RODAS,AUTOPROPELIDO, 99 HP (CI) | H | 0.0238 | 87.99 | 0 | 2.0942
01894 | VASSOURA MEC. REBOCAVEL LARG. 2,44M (CP) | H | 0.00371 | 28.0404 | 0 | 0.104
01895 | VASSOURA MEC. REBOCAVEL LARG. 2,44M (CI) | H | 0.02959 | 10.3262 | 0 | 0.3056
01999 | MAO-DE-OBRA DE SERVENTE DA CONSTRUCAO CIVIL, INCLUSIVE ENCAR | H | 0.1332 | 18.31 | 3 | 2.5121
GOS SOCIAIS
13630 | MAO-DE-OBRA DE RASTILHEIRO, INCLUSIVE ENCARGOS SOCIAIS | H | 0.1332 | 27.26 | 3 | 3.74
08.037.0077-A | REVESTIMENTO DE CONCRETO BETUMINOSO USINADO A QUENTE,DE ACOR | T |  | 15.87
DO COM AS INSTRUCOES/ESPECIFICACOES DO CONTRATANTE,CONSIDERA
NDO SOMENTE O ESPALHAMENTO MANUAL E COMPACTACAO MECANICA
20125 | MAO-DE-OBRA DE RASTILHEIRO, INCLUSIVE ENCARGOS SOCIAIS DESON | H | 0.1332 | 23.62 | 3 | 3.2406
ERADOS
20132 | MAO-DE-OBRA DE SERVENTE DA CONSTRUCAO CIVIL, INCLUSIVE ENCAR | H | 0.1332 | 15.87 | 3 | 2.1773
GOS SOCIAIS DESONERADOS
30568 | TRATOR DE PNEUS DIESEL 63CV (CP) | H | 0.00371 | 121.8219 | 0 | 0.452
30570 | TRATOR DE PNEUS DIESEL 63CV (CI) | H | 0.02959 | 44.076 | 0 | 1.3042
30625 | ROLO COMPACT. 5 A 10T 58,5CV (CP) | H | 0.0193 | 174.6325 | 0 | 3.3704
30627 | ROLO COMPACT. 5 A 10T 58,5CV (CI) | H | 0.014 | 74.7 | 0 | 1.0458
30637 | ROLO ESTATICO DE 7 RODAS,AUTOPROPELIDO, 99 HP (CP) | H | 0.0095 | 196.6691 | 0 | 1.8684
30639 | ROLO ESTATICO DE 7 RODAS,AUTOPROPELIDO, 99 HP (CI) | H | 0.0238 | 84.19 | 0 | 2.0037
30679 | VASSOURA MEC. REBOCAVEL LARG. 2,44M (CP) | H | 0.00371 | 28.0404 | 0 | 0.104
30680 | VASSOURA MEC. REBOCAVEL LARG. 2,44M (CI) | H | 0.02959 | 10.3262 | 0 | 0.3056
08.038.0001-0 | RECOMPOSICAO DE PAVIMENTACAO DE RUA,DEVIDO A ABERTURA DE VAL | M2 |  | 176.82
A PARA ASSENTAMENTO DE TUBULACAO,INCLUSIVE REMOCAO DE ATE 20
,00M DO REATERRO SOLTO,CONCRETAGEM FCK=10MPA COM 20CM DE ESP
ESSURA,CARGA,TRANSPORTE E DESCARGA DO MATERIAL EXCEDENTE ATE
A DISTANCIA DE 20KM,EXCLUSIVE CONCRETO ASFALTICO(VIDE ITEM 0
8.015.0018)
00001 | AREIA LAVADA, GROSSA, PARA REGIAO METROPOLITANA DO RIO DE JA | M3 | 0.15 | 118.5 | 0 | 17.775
NEIRO
00149 | CIMENTO PORTLAND CP II 32, EM SACO DE 50KG | KG | 54 | 0.58 | 0 | 31.32
01007 | CAMINHAO BASCUL. NO TOCO, 4M3 (CP) | H | 0.19 | 188.1704 | 0 | 35.7524
01009 | CAMINHAO BASCUL. NO TOCO, 4M3 (CI) | H | 0.106 | 61.4544 | 0 | 6.5142
01086 | BETONEIRA GASOLINA 320L,MISTURA SECA(CP) | H | 0.14 | 10.8592 | 0 | 1.5203
01968 | MAO-DE-OBRA DE PEDREIRO, INCLUSIVE ENCARGOS SOCIAIS | H | 0.135 | 25.34 | 3 | 3.5235
01990 | MAO-DE-OBRA DE CARPINTEIRO DE FORMA DE CONCRETO, INCLUSIVE E | H | 0.135 | 25.34 | 3 | 3.5235
NCARGOS SOCIAIS
01999 | MAO-DE-OBRA DE SERVENTE DA CONSTRUCAO CIVIL, INCLUSIVE ENCAR | H | 3 | 18.31 | 3 | 56.5779
GOS SOCIAIS
14543 | PEDRA BRITADA 1 E 2 (MEDIA), PARA REGIAO METROPOLITANA DO RI | T | 0.22475 | 90.4 | 0 | 20.3174
O DE JANEIRO
08.038.0001-A | RECOMPOSICAO DE PAVIMENTACAO DE RUA,DEVIDO A ABERTURA DE VAL | M2 |  | 167.34
A PARA ASSENTAMENTO DE TUBULACAO,INCLUSIVE REMOCAO DE ATE 20
,00M DO REATERRO SOLTO,CONCRETAGEM FCK=10MPA COM 20CM DE ESP
ESSURA,CARGA,TRANSPORTE E DESCARGA DO MATERIAL EXCEDENTE ATE
A DISTANCIA DE 20KM,EXCLUSIVE CONCRETO ASFALTICO(VIDE ITEM 0
8.015.0018)
00001 | AREIA LAVADA, GROSSA, PARA REGIAO METROPOLITANA DO RIO DE JA | M3 | 0.15 | 118.5 | 0 | 17.775
NEIRO
00149 | CIMENTO PORTLAND CP II 32, EM SACO DE 50KG | KG | 54 | 0.58 | 0 | 31.32
14543 | PEDRA BRITADA 1 E 2 (MEDIA), PARA REGIAO METROPOLITANA DO RI | T | 0.22475 | 90.4 | 0 | 20.3174
O DE JANEIRO
20046 | MAO-DE-OBRA DE CARPINTEIRO DE FORMA DE CONCRETO, INCLUSIVE E | H | 0.135 | 21.96 | 3 | 3.0535
NCARGOS SOCIAIS DESONERADOS
20115 | MAO-DE-OBRA DE PEDREIRO, INCLUSIVE ENCARGOS SOCIAIS DESONERA | H | 0.135 | 21.96 | 3 | 3.0535
DOS
20132 | MAO-DE-OBRA DE SERVENTE DA CONSTRUCAO CIVIL, INCLUSIVE ENCAR | H | 3 | 15.87 | 3 | 49.0383
GOS SOCIAIS DESONERADOS
30420 | CAMINHAO BASCUL. NO TOCO, 4M3 (CP) | H | 0.19 | 184.7904 | 0 | 35.1102
30422 | CAMINHAO BASCUL. NO TOCO, 4M3 (CI) | H | 0.106 | 58.0744 | 0 | 6.1559
30710 | BETONEIRA GASOLINA 320L,MISTURA SECA(CP) | H | 0.14 | 10.8592 | 0 | 1.5203
08.040.0005-0 | MEIO-FIO E SARJETA CONJUGADOS,DE CONCRETO USINADO 15MPA,MOLD | M |  | 50.99
ADO "IN LOCO",ATRAVES DE MAQUINA ESPECIAL,MEDINDO EM TORNO D
E 0,47M DE BASE E 0,30M DE ALTURA,ACABAMENTO COM ARGAMASSA D
E CIMENTO E PO-DE-PEDRA,NO TRACO 1:3,COM FORNECIMENTO DOS MA
TERIAIS,EXCLUSIVE PREPARO DE BASE E TOPOGRAFIA
00149 | CIMENTO PORTLAND CP II 32, EM SACO DE 50KG | KG | 2.24 | 0.58 | 0 | 1.2992
01968 | MAO-DE-OBRA DE PEDREIRO, INCLUSIVE ENCARGOS SOCIAIS | H | 0.142 | 25.34 | 3 | 3.7062
01970 | MAO-DE-OBRA DE OPERADOR DE MAQUINA (TRATOR, ETC), INCLUSIVE | H | 0.084 | 28.45 | 3 | 2.4615
ENCARGOS SOCIAIS
01999 | MAO-DE-OBRA DE SERVENTE DA CONSTRUCAO CIVIL, INCLUSIVE ENCAR | H | 0.31 | 18.31 | 3 | 5.8464
GOS SOCIAIS
02109 | EXTRUSORA DE GUIAS E SARJETAS (CP) | H | 0.01 | 18.6 | 0 | 0.186
02131 | EXTRUSORA DE GUIAS E SARJETAS (CI) | H | 0.063 | 1.6345 | 0 | 0.103
02245 | CONCRETO IMPORTADO DE USINA, UTILIZANDO BRITA 1, DE 15MPA | M3 | 0.092 | 400 | 0 | 36.8
14574 | PO DE PEDRA, PARA REGIAO METROPOLITANA DO RIO DE JANEIRO | T | 0.00936 | 63.4 | 0 | 0.5934
08.040.0005-A | MEIO-FIO E SARJETA CONJUGADOS,DE CONCRETO USINADO 15MPA,MOLD | M |  | 49.39
ADO "IN LOCO",ATRAVES DE MAQUINA ESPECIAL,MEDINDO EM TORNO D
E 0,47M DE BASE E 0,30M DE ALTURA,ACABAMENTO COM ARGAMASSA D
E CIMENTO E PO-DE-PEDRA,NO TRACO 1:3,COM FORNECIMENTO DOS MA
TERIAIS,EXCLUSIVE PREPARO DE BASE E TOPOGRAFIA
00149 | CIMENTO PORTLAND CP II 32, EM SACO DE 50KG | KG | 2.24 | 0.58 | 0 | 1.2992
02245 | CONCRETO IMPORTADO DE USINA, UTILIZANDO BRITA 1, DE 15MPA | M3 | 0.092 | 400 | 0 | 36.8
14574 | PO DE PEDRA, PARA REGIAO METROPOLITANA DO RIO DE JANEIRO | T | 0.00936 | 63.4 | 0 | 0.5934
20111 | MAO-DE-OBRA DE OPERADOR DE MAQUINA (TRATOR, ETC.), INCLUSIVE | H | 0.084 | 24.65 | 3 | 2.1327
ENCARGOS SOCIAIS DESONERADOS
20115 | MAO-DE-OBRA DE PEDREIRO, INCLUSIVE ENCARGOS SOCIAIS DESONERA | H | 0.142 | 21.96 | 3 | 3.2119
DOS
20132 | MAO-DE-OBRA DE SERVENTE DA CONSTRUCAO CIVIL, INCLUSIVE ENCAR | H | 0.31 | 15.87 | 3 | 5.0673
GOS SOCIAIS DESONERADOS
30703 | EXTRUSORA DE GUIAS E SARJETAS (CP) | H | 0.01 | 18.6 | 0 | 0.186
30705 | EXTRUSORA DE GUIAS E SARJETAS (CI) | H | 0.063 | 1.6345 | 0 | 0.103
08.040.0010-0 | MEIO-FIO E SARJETA CONJUGADOS,DE CONCRETO USINADO 15MPA,MOLD | M |  | 42.75
ADO "IN LOCO",ATRAVES DE MAQUINA ESPECIAL,MEDINDO EM TORNO D
E 0,35M DE BASE E 0,30M DE ALTURA,ACABAMENTO COM ARGAMASSA D
E CIMENTO E PO-DE-PEDRA,NO TRACO 1:3,COM FORNECIMENTO DOS MA
TERIAIS,EXCLUSIVE PREPARO DE BASE E TOPOGRAFIA
00149 | CIMENTO PORTLAND CP II 32, EM SACO DE 50KG | KG | 1.9 | 0.58 | 0 | 1.102
01968 | MAO-DE-OBRA DE PEDREIRO, INCLUSIVE ENCARGOS SOCIAIS | H | 0.12 | 25.34 | 3 | 3.132
01970 | MAO-DE-OBRA DE OPERADOR DE MAQUINA (TRATOR, ETC), INCLUSIVE | H | 0.07 | 28.45 | 3 | 2.0512
ENCARGOS SOCIAIS
01999 | MAO-DE-OBRA DE SERVENTE DA CONSTRUCAO CIVIL, INCLUSIVE ENCAR | H | 0.26 | 18.31 | 3 | 4.9034
GOS SOCIAIS
02109 | EXTRUSORA DE GUIAS E SARJETAS (CP) | H | 0.0084 | 18.6 | 0 | 0.1562
02131 | EXTRUSORA DE GUIAS E SARJETAS (CI) | H | 0.0527 | 1.6345 | 0 | 0.0861
02245 | CONCRETO IMPORTADO DE USINA, UTILIZANDO BRITA 1, DE 15MPA | M3 | 0.077 | 400 | 0 | 30.8
14574 | PO DE PEDRA, PARA REGIAO METROPOLITANA DO RIO DE JANEIRO | T | 0.008268 | 63.4 | 0 | 0.5242
08.040.0010-A | MEIO-FIO E SARJETA CONJUGADOS,DE CONCRETO USINADO 15MPA,MOLD | M |  | 41.4
ADO "IN LOCO",ATRAVES DE MAQUINA ESPECIAL,MEDINDO EM TORNO D
E 0,35M DE BASE E 0,30M DE ALTURA,ACABAMENTO COM ARGAMASSA D
E CIMENTO E PO-DE-PEDRA,NO TRACO 1:3,COM FORNECIMENTO DOS MA
TERIAIS,EXCLUSIVE PREPARO DE BASE E TOPOGRAFIA
00149 | CIMENTO PORTLAND CP II 32, EM SACO DE 50KG | KG | 1.9 | 0.58 | 0 | 1.102
02245 | CONCRETO IMPORTADO DE USINA, UTILIZANDO BRITA 1, DE 15MPA | M3 | 0.077 | 400 | 0 | 30.8
14574 | PO DE PEDRA, PARA REGIAO METROPOLITANA DO RIO DE JANEIRO | T | 0.008268 | 63.4 | 0 | 0.5242
20111 | MAO-DE-OBRA DE OPERADOR DE MAQUINA (TRATOR, ETC.), INCLUSIVE | H | 0.07 | 24.65 | 3 | 1.7773
ENCARGOS SOCIAIS DESONERADOS
20115 | MAO-DE-OBRA DE PEDREIRO, INCLUSIVE ENCARGOS SOCIAIS DESONERA | H | 0.12 | 21.96 | 3 | 2.7143
DOS
20132 | MAO-DE-OBRA DE SERVENTE DA CONSTRUCAO CIVIL, INCLUSIVE ENCAR | H | 0.26 | 15.87 | 3 | 4.25
GOS SOCIAIS DESONERADOS
30703 | EXTRUSORA DE GUIAS E SARJETAS (CP) | H | 0.0084 | 18.6 | 0 | 0.1562
30705 | EXTRUSORA DE GUIAS E SARJETAS (CI) | H | 0.0527 | 1.6345 | 0 | 0.0861
08.040.0015-0 | MEIO-FIO E SARJETA(LINHA D`AGUA),DE CONCRETO USINADO 15MPA,M | M |  | 31.2
OLDADO "IN LOCO",ATRAVES DE MAQUINA ESPECIAL,MEDINDO EM TORN
O DE 0,30M DE BASE E 0,26M DE ALTURA,ACABAMENTO COM ARGAMASS
A DE CIMENTO E PO-DE-PEDRA,NO TRACO 1:3,COM FORNECIMENTO DOS
MATERIAIS,EXCLUSIVE PREPARO DE BASE E TOPOGRAFIA
00149 | CIMENTO PORTLAND CP II 32, EM SACO DE 50KG | KG | 1.43 | 0.58 | 0 | 0.8294
01968 | MAO-DE-OBRA DE PEDREIRO, INCLUSIVE ENCARGOS SOCIAIS | H | 0.09 | 25.34 | 3 | 2.349
01970 | MAO-DE-OBRA DE OPERADOR DE MAQUINA (TRATOR, ETC), INCLUSIVE | H | 0.051 | 28.45 | 3 | 1.4945
ENCARGOS SOCIAIS
01999 | MAO-DE-OBRA DE SERVENTE DA CONSTRUCAO CIVIL, INCLUSIVE ENCAR | H | 0.19 | 18.31 | 3 | 3.5833
GOS SOCIAIS
02109 | EXTRUSORA DE GUIAS E SARJETAS (CP) | H | 0.006 | 18.6 | 0 | 0.1116
02131 | EXTRUSORA DE GUIAS E SARJETAS (CI) | H | 0.0383 | 1.6345 | 0 | 0.0626
02245 | CONCRETO IMPORTADO DE USINA, UTILIZANDO BRITA 1, DE 15MPA | M3 | 0.056 | 400 | 0 | 22.4
14574 | PO DE PEDRA, PARA REGIAO METROPOLITANA DO RIO DE JANEIRO | T | 0.005928 | 63.4 | 0 | 0.3758
08.040.0015-A | MEIO-FIO E SARJETA(LINHA D`AGUA),DE CONCRETO USINADO 15MPA,M | M |  | 30.21
OLDADO "IN LOCO",ATRAVES DE MAQUINA ESPECIAL,MEDINDO EM TORN
O DE 0,30M DE BASE E 0,26M DE ALTURA,ACABAMENTO COM ARGAMASS
A DE CIMENTO E PO-DE-PEDRA,NO TRACO 1:3,COM FORNECIMENTO DOS
MATERIAIS,EXCLUSIVE PREPARO DE BASE E TOPOGRAFIA
00149 | CIMENTO PORTLAND CP II 32, EM SACO DE 50KG | KG | 1.43 | 0.58 | 0 | 0.8294
02245 | CONCRETO IMPORTADO DE USINA, UTILIZANDO BRITA 1, DE 15MPA | M3 | 0.056 | 400 | 0 | 22.4
14574 | PO DE PEDRA, PARA REGIAO METROPOLITANA DO RIO DE JANEIRO | T | 0.005928 | 63.4 | 0 | 0.3758
20111 | MAO-DE-OBRA DE OPERADOR DE MAQUINA (TRATOR, ETC.), INCLUSIVE | H | 0.051 | 24.65 | 3 | 1.2949
ENCARGOS SOCIAIS DESONERADOS
20115 | MAO-DE-OBRA DE PEDREIRO, INCLUSIVE ENCARGOS SOCIAIS DESONERA | H | 0.09 | 21.96 | 3 | 2.0357
DOS
20132 | MAO-DE-OBRA DE SERVENTE DA CONSTRUCAO CIVIL, INCLUSIVE ENCAR | H | 0.19 | 15.87 | 3 | 3.1058
GOS SOCIAIS DESONERADOS
30703 | EXTRUSORA DE GUIAS E SARJETAS (CP) | H | 0.006 | 18.6 | 0 | 0.1116
30705 | EXTRUSORA DE GUIAS E SARJETAS (CI) | H | 0.0383 | 1.6345 | 0 | 0.0626
08.040.0020-0 | MEIO-FIO DE CONCRETO USINADO 15MPA,MOLDADO "IN LOCO",ATRAVES | M |  | 25.55
DE MAQUINA ESPECIAL,MEDINDO EM TORNO DE 0,17M DE BASE E 0,3
0M DE ALTURA,ACABAMENTO COM ARGAMASSA DE CIMENTO E PO-DE-PED
RA,NO TRACO 1:3,COM FORNECIMENTO DOS MATERIAIS,EXCLUSIVE PRE
PARO DE BASE E TOPOGRAFIA
00149 | CIMENTO PORTLAND CP II 32, EM SACO DE 50KG | KG | 1.18 | 0.58 | 0 | 0.6844
01968 | MAO-DE-OBRA DE PEDREIRO, INCLUSIVE ENCARGOS SOCIAIS | H | 0.071 | 25.34 | 3 | 1.8531
01970 | MAO-DE-OBRA DE OPERADOR DE MAQUINA (TRATOR, ETC), INCLUSIVE | H | 0.042 | 28.45 | 3 | 1.2307
ENCARGOS SOCIAIS
01999 | MAO-DE-OBRA DE SERVENTE DA CONSTRUCAO CIVIL, INCLUSIVE ENCAR | H | 0.155 | 18.31 | 3 | 2.9232
GOS SOCIAIS
02109 | EXTRUSORA DE GUIAS E SARJETAS (CP) | H | 0.005 | 18.6 | 0 | 0.093
02131 | EXTRUSORA DE GUIAS E SARJETAS (CI) | H | 0.0315 | 1.6345 | 0 | 0.0515
02245 | CONCRETO IMPORTADO DE USINA, UTILIZANDO BRITA 1, DE 15MPA | M3 | 0.046 | 400 | 0 | 18.4
14574 | PO DE PEDRA, PARA REGIAO METROPOLITANA DO RIO DE JANEIRO | T | 0.004992 | 63.4 | 0 | 0.3165
08.040.0020-A | MEIO-FIO DE CONCRETO USINADO 15MPA,MOLDADO "IN LOCO",ATRAVES | M |  | 24.75
DE MAQUINA ESPECIAL,MEDINDO EM TORNO DE 0,17M DE BASE E 0,3
0M DE ALTURA,ACABAMENTO COM ARGAMASSA DE CIMENTO E PO-DE-PED
RA,NO TRACO 1:3,COM FORNECIMENTO DOS MATERIAIS,EXCLUSIVE PRE
PARO DE BASE E TOPOGRAFIA
00149 | CIMENTO PORTLAND CP II 32, EM SACO DE 50KG | KG | 1.18 | 0.58 | 0 | 0.6844
02245 | CONCRETO IMPORTADO DE USINA, UTILIZANDO BRITA 1, DE 15MPA | M3 | 0.046 | 400 | 0 | 18.4
14574 | PO DE PEDRA, PARA REGIAO METROPOLITANA DO RIO DE JANEIRO | T | 0.004992 | 63.4 | 0 | 0.3165
20111 | MAO-DE-OBRA DE OPERADOR DE MAQUINA (TRATOR, ETC.), INCLUSIVE | H | 0.042 | 24.65 | 3 | 1.0664
ENCARGOS SOCIAIS DESONERADOS
20115 | MAO-DE-OBRA DE PEDREIRO, INCLUSIVE ENCARGOS SOCIAIS DESONERA | H | 0.071 | 21.96 | 3 | 1.6059
DOS
20132 | MAO-DE-OBRA DE SERVENTE DA CONSTRUCAO CIVIL, INCLUSIVE ENCAR | H | 0.155 | 15.87 | 3 | 2.5336
GOS SOCIAIS DESONERADOS
30703 | EXTRUSORA DE GUIAS E SARJETAS (CP) | H | 0.005 | 18.6 | 0 | 0.093
30705 | EXTRUSORA DE GUIAS E SARJETAS (CI) | H | 0.0315 | 1.6345 | 0 | 0.0515
08.040.0025-0 | MEIO-FIO DE CONCRETO USINADO 15MPA,MOLDADO "IN LOCO",ATRAVES | M |  | 25
DE MAQUINA ESPECIAL,MEDINDO EM TORNO DE 0,15M DE BASE E 0,3
0M DE ALTURA,ACABAMENTO COM ARGAMASSA DE CIMENTO E PO-DE-PED
RA,NO TRACO 1:3,COM FORNECIMENTO DOS MATERIAIS,EXCLUSIVE PRE
PARO DE BASE E TOPOGRAFIA
00149 | CIMENTO PORTLAND CP II 32, EM SACO DE 50KG | KG | 1.15 | 0.58 | 0 | 0.667
01968 | MAO-DE-OBRA DE PEDREIRO, INCLUSIVE ENCARGOS SOCIAIS | H | 0.07 | 25.34 | 3 | 1.827
01970 | MAO-DE-OBRA DE OPERADOR DE MAQUINA (TRATOR, ETC), INCLUSIVE | H | 0.041 | 28.45 | 3 | 1.2014
ENCARGOS SOCIAIS
01999 | MAO-DE-OBRA DE SERVENTE DA CONSTRUCAO CIVIL, INCLUSIVE ENCAR | H | 0.152 | 18.31 | 3 | 2.8666
GOS SOCIAIS
02109 | EXTRUSORA DE GUIAS E SARJETAS (CP) | H | 0.0049 | 18.6 | 0 | 0.0911
02131 | EXTRUSORA DE GUIAS E SARJETAS (CI) | H | 0.031 | 1.6345 | 0 | 0.0507
02245 | CONCRETO IMPORTADO DE USINA, UTILIZANDO BRITA 1, DE 15MPA | M3 | 0.045 | 400 | 0 | 18
14574 | PO DE PEDRA, PARA REGIAO METROPOLITANA DO RIO DE JANEIRO | T | 0.00468 | 63.4 | 0 | 0.2967
08.040.0025-A | MEIO-FIO DE CONCRETO USINADO 15MPA,MOLDADO "IN LOCO",ATRAVES | M |  | 24.21
DE MAQUINA ESPECIAL,MEDINDO EM TORNO DE 0,15M DE BASE E 0,3
0M DE ALTURA,ACABAMENTO COM ARGAMASSA DE CIMENTO E PO-DE-PED
RA,NO TRACO 1:3,COM FORNECIMENTO DOS MATERIAIS,EXCLUSIVE PRE
PARO DE BASE E TOPOGRAFIA
00149 | CIMENTO PORTLAND CP II 32, EM SACO DE 50KG | KG | 1.15 | 0.58 | 0 | 0.667
02245 | CONCRETO IMPORTADO DE USINA, UTILIZANDO BRITA 1, DE 15MPA | M3 | 0.045 | 400 | 0 | 18
14574 | PO DE PEDRA, PARA REGIAO METROPOLITANA DO RIO DE JANEIRO | T | 0.00468 | 63.4 | 0 | 0.2967
20111 | MAO-DE-OBRA DE OPERADOR DE MAQUINA (TRATOR, ETC.), INCLUSIVE | H | 0.041 | 24.65 | 3 | 1.041
ENCARGOS SOCIAIS DESONERADOS
20115 | MAO-DE-OBRA DE PEDREIRO, INCLUSIVE ENCARGOS SOCIAIS DESONERA | H | 0.07 | 21.96 | 3 | 1.5833
DOS
20132 | MAO-DE-OBRA DE SERVENTE DA CONSTRUCAO CIVIL, INCLUSIVE ENCAR | H | 0.152 | 15.87 | 3 | 2.4846
GOS SOCIAIS DESONERADOS
30703 | EXTRUSORA DE GUIAS E SARJETAS (CP) | H | 0.0049 | 18.6 | 0 | 0.0911
30705 | EXTRUSORA DE GUIAS E SARJETAS (CI) | H | 0.031 | 1.6345 | 0 | 0.0507
08.040.0030-0 | MEIO-FIO TIPO TENTO DE CONCRETO USINADO 15MPA,MOLDADO "IN LO | M |  | 11.15
CO",ATRAVES DE MAQUINA ESPECIAL,MEDINDO EM TORNO DE 0,17M DE
BASE E 0,15M DE ALTURA,COM CHANFRO INTERNO DE 0,10M,ACABAMEN
TO COM ARGAMASSA DE CIMENTO E PO-DE-PEDRA,NO TRACO 1:3,COM F
ORNECIMENTO DOS MATERIAIS,EXCLUSIVE PREPARO DE BASE E TOPOGR
AFIA
00149 | CIMENTO PORTLAND CP II 32, EM SACO DE 50KG | KG | 0.5 | 0.58 | 0 | 0.29
01968 | MAO-DE-OBRA DE PEDREIRO, INCLUSIVE ENCARGOS SOCIAIS | H | 0.031 | 25.34 | 3 | 0.8091
01970 | MAO-DE-OBRA DE OPERADOR DE MAQUINA (TRATOR, ETC), INCLUSIVE | H | 0.02 | 28.45 | 3 | 0.5861
ENCARGOS SOCIAIS
01999 | MAO-DE-OBRA DE SERVENTE DA CONSTRUCAO CIVIL, INCLUSIVE ENCAR | H | 0.067 | 18.31 | 3 | 1.2636
GOS SOCIAIS
02109 | EXTRUSORA DE GUIAS E SARJETAS (CP) | H | 0.0022 | 18.6 | 0 | 0.0409
02131 | EXTRUSORA DE GUIAS E SARJETAS (CI) | H | 0.0137 | 1.6345 | 0 | 0.0224
02245 | CONCRETO IMPORTADO DE USINA, UTILIZANDO BRITA 1, DE 15MPA | M3 | 0.02 | 400 | 0 | 8
14574 | PO DE PEDRA, PARA REGIAO METROPOLITANA DO RIO DE JANEIRO | T | 0.002184 | 63.4 | 0 | 0.1385
08.040.0030-A | MEIO-FIO TIPO TENTO DE CONCRETO USINADO 15MPA,MOLDADO "IN LO | M |  | 10.79
CO",ATRAVES DE MAQUINA ESPECIAL,MEDINDO EM TORNO DE 0,17M DE
BASE E 0,15M DE ALTURA,COM CHANFRO INTERNO DE 0,10M,ACABAMEN
TO COM ARGAMASSA DE CIMENTO E PO-DE-PEDRA,NO TRACO 1:3,COM F
ORNECIMENTO DOS MATERIAIS,EXCLUSIVE PREPARO DE BASE E TOPOGR
AFIA
00149 | CIMENTO PORTLAND CP II 32, EM SACO DE 50KG | KG | 0.5 | 0.58 | 0 | 0.29
02245 | CONCRETO IMPORTADO DE USINA, UTILIZANDO BRITA 1, DE 15MPA | M3 | 0.02 | 400 | 0 | 8
14574 | PO DE PEDRA, PARA REGIAO METROPOLITANA DO RIO DE JANEIRO | T | 0.002184 | 63.4 | 0 | 0.1385
20111 | MAO-DE-OBRA DE OPERADOR DE MAQUINA (TRATOR, ETC.), INCLUSIVE | H | 0.02 | 24.65 | 3 | 0.5078
ENCARGOS SOCIAIS DESONERADOS
20115 | MAO-DE-OBRA DE PEDREIRO, INCLUSIVE ENCARGOS SOCIAIS DESONERA | H | 0.031 | 21.96 | 3 | 0.7012
DOS
20132 | MAO-DE-OBRA DE SERVENTE DA CONSTRUCAO CIVIL, INCLUSIVE ENCAR | H | 0.067 | 15.87 | 3 | 1.0952
GOS SOCIAIS DESONERADOS
30703 | EXTRUSORA DE GUIAS E SARJETAS (CP) | H | 0.0022 | 18.6 | 0 | 0.0409
30705 | EXTRUSORA DE GUIAS E SARJETAS (CI) | H | 0.0137 | 1.6345 | 0 | 0.0224
08.050.0001-0 | PAVIMENTACAO COM BLOCOS VAZADOS DE CONCRETO,MEDINDO(50X50X10 | M2 |  | 100.95
)CM,ASSENTES EM CAMADAS DE AREIA GROSSA DE 2CM,EXCLUSIVE PRE
PARO DE TERRENO.FORNECIMENTO E ASSENTAMENTO
00001 | AREIA LAVADA, GROSSA, PARA REGIAO METROPOLITANA DO RIO DE JA | M3 | 0.021 | 118.5 | 0 | 2.4885
NEIRO
01273 | MAQUINA DE JUNTAS 8,25CV GASOLINA (CP) | H | 0.0025 | 84.0878 | 0 | 0.2102
01275 | MAQUINA DE JUNTAS 8,25CV GASOLINA (CI) | H | 0.0775 | 29.0421 | 0 | 2.2508
01991 | MAO-DE-OBRA DE CALCETEIRO, INCLUSIVE ENCARGOS SOCIAIS | H | 0.16 | 25.34 | 3 | 4.176
01999 | MAO-DE-OBRA DE SERVENTE DA CONSTRUCAO CIVIL, INCLUSIVE ENCAR | H | 0.5 | 18.31 | 3 | 9.4296
GOS SOCIAIS
13632 | BLOCO CONCRETO VAZADO, CONCREGRAMA CGD DE (50X50X10)CM | UN | 4 | 20.6 | 0 | 82.4
08.050.0001-A | PAVIMENTACAO COM BLOCOS VAZADOS DE CONCRETO,MEDINDO(50X50X10 | M2 |  | 98.83
)CM,ASSENTES EM CAMADAS DE AREIA GROSSA DE 2CM,EXCLUSIVE PRE
PARO DE TERRENO.FORNECIMENTO E ASSENTAMENTO
00001 | AREIA LAVADA, GROSSA, PARA REGIAO METROPOLITANA DO RIO DE JA | M3 | 0.021 | 118.5 | 0 | 2.4885
NEIRO
13632 | BLOCO CONCRETO VAZADO, CONCREGRAMA CGD DE (50X50X10)CM | UN | 4 | 20.6 | 0 | 82.4
20042 | MAO-DE-OBRA DE CALCETEIRO, INCLUSIVE ENCARGOS SOCIAS DESONER | H | 0.16 | 21.96 | 3 | 3.619
ADOS
20132 | MAO-DE-OBRA DE SERVENTE DA CONSTRUCAO CIVIL, INCLUSIVE ENCAR | H | 0.5 | 15.87 | 3 | 8.1731
GOS SOCIAIS DESONERADOS
30676 | MAQUINA DE JUNTAS 8,25CV GASOLINA (CP) | H | 0.0025 | 80.2878 | 0 | 0.2007
30678 | MAQUINA DE JUNTAS 8,25CV GASOLINA (CI) | H | 0.0775 | 25.2421 | 0 | 1.9563
08.050.0004-0 | PAVIMENTACAO COM BLOCOS VAZADOS DE CONCRETO,MEDINDO(60X45X7, | M2 |  | 102.39
5)CM,ASSENTES EM CAMADAS DE AREIA GROSSA DE 2CM,EXCLUSIVE PR
EPARO DE TERRENO.FORNECIMENTO E ASSENTAMENTO
00001 | AREIA LAVADA, GROSSA, PARA REGIAO METROPOLITANA DO RIO DE JA | M3 | 0.021 | 118.5 | 0 | 2.4885
NEIRO
01273 | MAQUINA DE JUNTAS 8,25CV GASOLINA (CP) | H | 0.0025 | 84.0878 | 0 | 0.2102
01275 | MAQUINA DE JUNTAS 8,25CV GASOLINA (CI) | H | 0.0775 | 29.0421 | 0 | 2.2508
01991 | MAO-DE-OBRA DE CALCETEIRO, INCLUSIVE ENCARGOS SOCIAIS | H | 0.16 | 25.34 | 3 | 4.176
01999 | MAO-DE-OBRA DE SERVENTE DA CONSTRUCAO CIVIL, INCLUSIVE ENCAR | H | 0.5 | 18.31 | 3 | 9.4296
GOS SOCIAIS
13633 | BLOCO CONCRETO VAZADO, CONCREGRAMA CG7 DE (60X45X7,5)CM | UN | 3.7 | 22.66 | 0 | 83.842
08.050.0004-A | PAVIMENTACAO COM BLOCOS VAZADOS DE CONCRETO,MEDINDO(60X45X7, | M2 |  | 100.27
5)CM,ASSENTES EM CAMADAS DE AREIA GROSSA DE 2CM,EXCLUSIVE PR
EPARO DE TERRENO.FORNECIMENTO E ASSENTAMENTO
00001 | AREIA LAVADA, GROSSA, PARA REGIAO METROPOLITANA DO RIO DE JA | M3 | 0.021 | 118.5 | 0 | 2.4885
NEIRO
13633 | BLOCO CONCRETO VAZADO, CONCREGRAMA CG7 DE (60X45X7,5)CM | UN | 3.7 | 22.66 | 0 | 83.842
20042 | MAO-DE-OBRA DE CALCETEIRO, INCLUSIVE ENCARGOS SOCIAS DESONER | H | 0.16 | 21.96 | 3 | 3.619
ADOS
20132 | MAO-DE-OBRA DE SERVENTE DA CONSTRUCAO CIVIL, INCLUSIVE ENCAR | H | 0.5 | 15.87 | 3 | 8.1731
GOS SOCIAIS DESONERADOS
30676 | MAQUINA DE JUNTAS 8,25CV GASOLINA (CP) | H | 0.0025 | 80.2878 | 0 | 0.2007
30678 | MAQUINA DE JUNTAS 8,25CV GASOLINA (CI) | H | 0.0775 | 25.2421 | 0 | 1.9563
09.001.0001-1 | PLANTIO DE GRAMA EM PLACAS,TIPO SAO CARLOS,BATATAIS,LARGA E | M2 |  | 17.08
SANTO AGOSTINHO,INCLUSIVE COMPRA E ARRANCAMENTO NO LOCAL DE
ORIGEM,CARGA,TRANSPORTE,DESCARGA E PREPARO DO TERRENO
00710 | GRAMA EM PLACAS, TIPO BATATAIS, COM TRANSPORTE | M2 | 1.02 | 9.5 | 0 | 9.69
01901 | MAO-DE-OBRA DE SERVENTE PARA SERVICOS DECONSERVACAO, INCLUSI | H | 0.5 | 14.36 | 3 | 7.3954
VE ENCARGOS SOCIAIS
09.001.0001-B | PLANTIO DE GRAMA EM PLACAS,TIPO SAO CARLOS,BATATAIS,LARGA E | M2 |  | 16.09
SANTO AGOSTINHO,INCLUSIVE COMPRA E ARRANCAMENTO NO LOCAL DE
ORIGEM,CARGA,TRANSPORTE,DESCARGA E PREPARO DO TERRENO
00710 | GRAMA EM PLACAS, TIPO BATATAIS, COM TRANSPORTE | M2 | 1.02 | 9.5 | 0 | 9.69
20133 | MAO-DE-OBRA DE SERVENTE PARA SERVICOS DE CONSERVACAO, INCLUS | H | 0.5 | 12.44 | 3 | 6.4066
IVE ENCARGOS SOCIAIS DESONERADOS
09.001.0002-0 | PLANTIO DE GRAMA EM PLACAS,TIPO SAO CARLOS,BATATAIS,LARGA E | M2 |  | 20.78
SANTO AGOSTINHO,INCLUSIVE COMPRA E ARRANCAMENTO NO LOCAL DE
ORIGEM,CARGA,TRANSPORTE,DESCARGA E PREPARO DE TERRENO,PARA R
ECOMPOSICAO DE AREAS GRAMADAS EVENTUALMENTE DANIFICADAS
00710 | GRAMA EM PLACAS, TIPO BATATAIS, COM TRANSPORTE | M2 | 1.02 | 9.5 | 0 | 9.69
01901 | MAO-DE-OBRA DE SERVENTE PARA SERVICOS DECONSERVACAO, INCLUSI | H | 0.75 | 14.36 | 3 | 11.0931
VE ENCARGOS SOCIAIS
09.001.0002-A | PLANTIO DE GRAMA EM PLACAS,TIPO SAO CARLOS,BATATAIS,LARGA E | M2 |  | 19.29
SANTO AGOSTINHO,INCLUSIVE COMPRA E ARRANCAMENTO NO LOCAL DE
ORIGEM,CARGA,TRANSPORTE,DESCARGA E PREPARO DE TERRENO,PARA R
ECOMPOSICAO DE AREAS GRAMADAS EVENTUALMENTE DANIFICADAS
00710 | GRAMA EM PLACAS, TIPO BATATAIS, COM TRANSPORTE | M2 | 1.02 | 9.5 | 0 | 9.69
20133 | MAO-DE-OBRA DE SERVENTE PARA SERVICOS DE CONSERVACAO, INCLUS | H | 0.75 | 12.44 | 3 | 9.6099
IVE ENCARGOS SOCIAIS DESONERADOS
09.001.0003-1 | PLANTIO DE GRAMA EM PLACAS,TIPO SAO CARLOS,BATATAIS,LARGA E | M2 |  | 15.65
SANTO AGOSTINHO,EXCLUSIVE TRANSPORTE
00711 | GRAMA EM PLANTAS, TIPO BATATAIS, SEM TRANSPORTE | M2 | 1.02 | 8.1 | 0 | 8.262
01901 | MAO-DE-OBRA DE SERVENTE PARA SERVICOS DECONSERVACAO, INCLUSI | H | 0.5 | 14.36 | 3 | 7.3954
VE ENCARGOS SOCIAIS
09.001.0003-B | PLANTIO DE GRAMA EM PLACAS,TIPO SAO CARLOS,BATATAIS,LARGA E | M2 |  | 14.66
SANTO AGOSTINHO,EXCLUSIVE TRANSPORTE
00711 | GRAMA EM PLANTAS, TIPO BATATAIS, SEM TRANSPORTE | M2 | 1.02 | 8.1 | 0 | 8.262
20133 | MAO-DE-OBRA DE SERVENTE PARA SERVICOS DE CONSERVACAO, INCLUS | H | 0.5 | 12.44 | 3 | 6.4066
IVE ENCARGOS SOCIAIS DESONERADOS
09.001.0004-0 | PLANTIO DE GRAMA EM PLACAS,EM ENCOSTA,DE ACORDO COM O ITEM 0 | M2 |  | 19.15
9.001.0001,INCLUSIVE TRANSPORTE MANUAL ENCOSTA ACIMA
00710 | GRAMA EM PLACAS, TIPO BATATAIS, COM TRANSPORTE | M2 | 1.02 | 9.5 | 0 | 9.69
01901 | MAO-DE-OBRA DE SERVENTE PARA SERVICOS DECONSERVACAO, INCLUSI | H | 0.64 | 14.36 | 3 | 9.4661
VE ENCARGOS SOCIAIS
09.001.0004-A | PLANTIO DE GRAMA EM PLACAS,EM ENCOSTA,DE ACORDO COM O ITEM 0 | M2 |  | 17.89
9.001.0001,INCLUSIVE TRANSPORTE MANUAL ENCOSTA ACIMA
00710 | GRAMA EM PLACAS, TIPO BATATAIS, COM TRANSPORTE | M2 | 1.02 | 9.5 | 0 | 9.69
20133 | MAO-DE-OBRA DE SERVENTE PARA SERVICOS DE CONSERVACAO, INCLUS | H | 0.64 | 12.44 | 3 | 8.2004
IVE ENCARGOS SOCIAIS DESONERADOS
09.001.0020-0 | PLANTIO DE GRAMA EM PLACAS TIPO ESMERALDA,INCLUSIVE FORNECIM | M2 |  | 16.19
ENTO DA GRAMA E TRANSPORTE,EXCLUSIVE PREPARO DO TERRENO E O
MATERIAL PARA ESTE
00699 | GRAMA EM PLACAS, TIPO ESMERALDA, COM TRANSPORTE | M2 | 1.02 | 10.8 | 0 | 11.016
01901 | MAO-DE-OBRA DE SERVENTE PARA SERVICOS DECONSERVACAO, INCLUSI | H | 0.35 | 14.36 | 3 | 5.1768
VE ENCARGOS SOCIAIS
09.001.0020-A | PLANTIO DE GRAMA EM PLACAS TIPO ESMERALDA,INCLUSIVE FORNECIM | M2 |  | 15.5
ENTO DA GRAMA E TRANSPORTE,EXCLUSIVE PREPARO DO TERRENO E O
MATERIAL PARA ESTE
00699 | GRAMA EM PLACAS, TIPO ESMERALDA, COM TRANSPORTE | M2 | 1.02 | 10.8 | 0 | 11.016
20133 | MAO-DE-OBRA DE SERVENTE PARA SERVICOS DE CONSERVACAO, INCLUS | H | 0.35 | 12.44 | 3 | 4.4846
IVE ENCARGOS SOCIAIS DESONERADOS
09.001.0025-0 | PLANTIO DE GRAMA EM PLACAS,EM ENCOSTA,DE ACORDO COM O ITEM 0 | M2 |  | 21.36
9.001.0020,INCLUSIVE TRANSPORTE MANUAL ENCOSTA ACIMA
00699 | GRAMA EM PLACAS, TIPO ESMERALDA, COM TRANSPORTE | M2 | 1.02 | 10.8 | 0 | 11.016
01901 | MAO-DE-OBRA DE SERVENTE PARA SERVICOS DECONSERVACAO, INCLUSI | H | 0.7 | 14.36 | 3 | 10.3536
VE ENCARGOS SOCIAIS
09.001.0025-A | PLANTIO DE GRAMA EM PLACAS,EM ENCOSTA,DE ACORDO COM O ITEM 0 | M2 |  | 19.98
9.001.0020,INCLUSIVE TRANSPORTE MANUAL ENCOSTA ACIMA
00699 | GRAMA EM PLACAS, TIPO ESMERALDA, COM TRANSPORTE | M2 | 1.02 | 10.8 | 0 | 11.016
20133 | MAO-DE-OBRA DE SERVENTE PARA SERVICOS DE CONSERVACAO, INCLUS | H | 0.7 | 12.44 | 3 | 8.9692
IVE ENCARGOS SOCIAIS DESONERADOS
09.001.0030-0 | RECOMPOSICAO DE AREAS GRAMADAS EVENTUALMENTE DANIFICADAS,INC | M2 |  | 17.22
LUSIVE FORNECIMENTO DA GRAMA E TRANSPORTE,EXCLUSIVE PREPARO
DO TERRENO E O MATERIAL PARA ESTE
00699 | GRAMA EM PLACAS, TIPO ESMERALDA, COM TRANSPORTE | M2 | 1.02 | 10.8 | 0 | 11.016
01901 | MAO-DE-OBRA DE SERVENTE PARA SERVICOS DECONSERVACAO, INCLUSI | H | 0.42 | 14.36 | 3 | 6.2121
VE ENCARGOS SOCIAIS
09.001.0030-A | RECOMPOSICAO DE AREAS GRAMADAS EVENTUALMENTE DANIFICADAS,INC | M2 |  | 16.39
LUSIVE FORNECIMENTO DA GRAMA E TRANSPORTE,EXCLUSIVE PREPARO
DO TERRENO E O MATERIAL PARA ESTE
00699 | GRAMA EM PLACAS, TIPO ESMERALDA, COM TRANSPORTE | M2 | 1.02 | 10.8 | 0 | 11.016
20133 | MAO-DE-OBRA DE SERVENTE PARA SERVICOS DE CONSERVACAO, INCLUS | H | 0.42 | 12.44 | 3 | 5.3815
IVE ENCARGOS SOCIAIS DESONERADOS
09.001.0035-0 | PLANTIO DE GRAMA EM PLACAS TIPO ESMERALDA,INCLUSIVE FORNECIM | M2 |  | 14.67
ENTO DA GRAMA,EXCLUSIVE TRANSPORTE,PREPARO DO TERRENO E MATE
RIAL PARA ESTE
00700 | GRAMA EM PLACAS, TIPO ESMERALDA, SEM TRANSPORTE | M2 | 1.02 | 9.31 | 0 | 9.4962
01901 | MAO-DE-OBRA DE SERVENTE PARA SERVICOS DECONSERVACAO, INCLUSI | H | 0.35 | 14.36 | 3 | 5.1768
VE ENCARGOS SOCIAIS
09.001.0035-A | PLANTIO DE GRAMA EM PLACAS TIPO ESMERALDA,INCLUSIVE FORNECIM | M2 |  | 13.98
ENTO DA GRAMA,EXCLUSIVE TRANSPORTE,PREPARO DO TERRENO E MATE
RIAL PARA ESTE
00700 | GRAMA EM PLACAS, TIPO ESMERALDA, SEM TRANSPORTE | M2 | 1.02 | 9.31 | 0 | 9.4962
20133 | MAO-DE-OBRA DE SERVENTE PARA SERVICOS DE CONSERVACAO, INCLUS | H | 0.35 | 12.44 | 3 | 4.4846
IVE ENCARGOS SOCIAIS DESONERADOS
09.001.0040-0 | PLANTIO DE GRAMA EM HIDRO-SEMEADURA,EM TALUDES | M2 |  | 9.12
00793 | SEMENTES DE GRAMINEAS E LEGUMINOSAS | KG | 0.1 | 35 | 0 | 3.5
01099 | COMPRESSOR AR 170PCM 40CV (CP) | H | 0.03 | 111.2753 | 30 | 4.3397
01100 | COMPRESSOR AR 170PCM 40CV (CF) | H | 0.02 | 20.8941 | 30 | 0.5432
01901 | MAO-DE-OBRA DE SERVENTE PARA SERVICOS DECONSERVACAO, INCLUSI | H | 0.05 | 14.36 | 3 | 0.7395
VE ENCARGOS SOCIAIS
09.001.0040-A | PLANTIO DE GRAMA EM HIDRO-SEMEADURA,EM TALUDES | M2 |  | 9.02
00793 | SEMENTES DE GRAMINEAS E LEGUMINOSAS | KG | 0.1 | 35 | 0 | 3.5
20133 | MAO-DE-OBRA DE SERVENTE PARA SERVICOS DE CONSERVACAO, INCLUS | H | 0.05 | 12.44 | 3 | 0.6407
IVE ENCARGOS SOCIAIS DESONERADOS
30807 | COMPRESSOR AR 170PCM 40CV (CP) | H | 0.03 | 111.2753 | 30 | 4.3397
30808 | COMPRESSOR AR 170PCM 40CV (CF) | H | 0.02 | 20.8941 | 30 | 0.5432
09.001.0045-0 | PLANTIO DE GRAMINEA E LEGUMINOSAS EM SEMENTES,CONSTANDO DE A | M2 |  | 12.87
NALISE DO SOLO,CORRECAO DO PH,PREPARO TERRENO(ESCARIFICACAO
E VALETAMENTO),ADUBAGEM QUIMICA E ORGANICA,TRATAMENTO PREVEN
TIVO DO SOLO COM EMPREGO DE INSETICIDA E IRRIGACAO,INCLUSIVE
TRANSPORTE
00494 | INSETICIDA RESIDUAL | L | 0.005 | 88.58 | 0 | 0.4429
00505 | ADUBO QUIMICO PARA GRAMA TIPO NPK-04-14-08A BASE DE SALITRE | KG | 0.05 | 4.34 | 0 | 0.217
DO CHILE, SUPERFOSFATO DE CALCIO E CLORETO DE POTASSIO
00717 | TERRA PRETA SIMPLES | M3 | 0.005 | 260 | 0 | 1.3
00792 | CALCARIO DOLOMITICO EM PO, PARA CALAGEM DE SOLOS | T | 0.002 | 123.6 | 0 | 0.2472
00793 | SEMENTES DE GRAMINEAS E LEGUMINOSAS | KG | 0.05 | 35 | 0 | 1.75
01001 | CAMINHAO CARROC. FIXA, 3,5T (CP) | H | 0.0083 | 169.1165 | 0 | 1.4037
01003 | CAMINHAO CARROC. FIXA, 3,5T (CI) | H | 0.0027 | 54.1414 | 0 | 0.1462
01010 | CAMINHAO TANQUE 6000L (CP) | H | 0.0021 | 206.9513 | 0 | 0.4346
01012 | CAMINHAO TANQUE 6000L (CI) | H | 0.0011 | 62.6376 | 0 | 0.0689
01901 | MAO-DE-OBRA DE SERVENTE PARA SERVICOS DECONSERVACAO, INCLUSI | H | 0.43 | 14.36 | 3 | 6.36
VE ENCARGOS SOCIAIS
01979 | MAO-DE-OBRA DE LABORATORISTA DE SOLOS A, INCLUSIVE ENCARGOS | H | 0.014 | 35.01 | 3 | 0.5048
SOCIAIS
09.001.0045-A | PLANTIO DE GRAMINEA E LEGUMINOSAS EM SEMENTES,CONSTANDO DE A | M2 |  | 11.9
NALISE DO SOLO,CORRECAO DO PH,PREPARO TERRENO(ESCARIFICACAO
E VALETAMENTO),ADUBAGEM QUIMICA E ORGANICA,TRATAMENTO PREVEN
TIVO DO SOLO COM EMPREGO DE INSETICIDA E IRRIGACAO,INCLUSIVE
TRANSPORTE
00494 | INSETICIDA RESIDUAL | L | 0.005 | 88.58 | 0 | 0.4429
00505 | ADUBO QUIMICO PARA GRAMA TIPO NPK-04-14-08A BASE DE SALITRE | KG | 0.05 | 4.34 | 0 | 0.217
DO CHILE, SUPERFOSFATO DE CALCIO E CLORETO DE POTASSIO
00717 | TERRA PRETA SIMPLES | M3 | 0.005 | 260 | 0 | 1.3
00792 | CALCARIO DOLOMITICO EM PO, PARA CALAGEM DE SOLOS | T | 0.002 | 123.6 | 0 | 0.2472
00793 | SEMENTES DE GRAMINEAS E LEGUMINOSAS | KG | 0.05 | 35 | 0 | 1.75
20085 | MAO-DE-OBRA DE LABORATORISTA DE SOLOS A, INCLUSIVE ENCARGOS | H | 0.014 | 30.34 | 3 | 0.4375
SOCIAIS DESONERADOS
20133 | MAO-DE-OBRA DE SERVENTE PARA SERVICOS DE CONSERVACAO, INCLUS | H | 0.43 | 12.44 | 3 | 5.5097
IVE ENCARGOS SOCIAIS DESONERADOS
30411 | CAMINHAO CARROC. FIXA, 3,5T (CP) | H | 0.0083 | 165.7365 | 0 | 1.3756
30413 | CAMINHAO CARROC. FIXA, 3,5T (CI) | H | 0.0027 | 50.7614 | 0 | 0.1371
30438 | CAMINHAO TANQUE 6000L (CP) | H | 0.0021 | 203.5713 | 0 | 0.4275
30440 | CAMINHAO TANQUE 6000L (CI) | H | 0.0011 | 59.2576 | 0 | 0.0652
09.001.0050-0 | PLANTIO DE GRAMINEA E LEGUMINOSAS EM SEMENTES,CONSTANDO DE A | M2 |  | 29.94
NALISE DO SOLO,CORRECAO DO PH,PREPARO DE TERRENO (ESCARIFICA
CAO E VALETAMENTO),ADUBAGEM QUIMICA E ORGANICA,TRATAMENTO PR
EVENTIVO DO SOLO COM EMPREGO DE INSETICIDA E IRRIGACAO,INCLU
SIVE TRANSPORTE E COBERTURA COM TECIDO DE ANIAGEM S-95,COM M
ALHA DE 4MM
00029 | ACO CA-25, ESTIRADO, PRECO DE REVENDEDOR, NO DIAMETRO DE 06, | KG | 0.8 | 10.3208 | 0 | 8.2566
3MM
00081 | TECIDO DE ANIAGEM 200G/M2, TIPO TS | M2 | 1.1 | 8.68 | 0 | 9.548
00494 | INSETICIDA RESIDUAL | L | 0.005 | 88.58 | 0 | 0.4429
00505 | ADUBO QUIMICO PARA GRAMA TIPO NPK-04-14-08A BASE DE SALITRE | KG | 0.05 | 4.34 | 0 | 0.217
DO CHILE, SUPERFOSFATO DE CALCIO E CLORETO DE POTASSIO
00717 | TERRA PRETA SIMPLES | M3 | 0.005 | 260 | 0 | 1.3
00792 | CALCARIO DOLOMITICO EM PO, PARA CALAGEM DE SOLOS | T | 0.002 | 123.6 | 0 | 0.2472
00793 | SEMENTES DE GRAMINEAS E LEGUMINOSAS | KG | 0.05 | 35 | 0 | 1.75
01001 | CAMINHAO CARROC. FIXA, 3,5T (CP) | H | 0.0083 | 169.1165 | 0 | 1.4037
01003 | CAMINHAO CARROC. FIXA, 3,5T (CI) | H | 0.0027 | 54.1414 | 0 | 0.1462
01010 | CAMINHAO TANQUE 6000L (CP) | H | 0.0021 | 206.9513 | 0 | 0.4346
01012 | CAMINHAO TANQUE 6000L (CI) | H | 0.0011 | 62.6376 | 0 | 0.0689
01901 | MAO-DE-OBRA DE SERVENTE PARA SERVICOS DECONSERVACAO, INCLUSI | H | 0.38 | 14.36 | 3 | 5.6205
VE ENCARGOS SOCIAIS
01979 | MAO-DE-OBRA DE LABORATORISTA DE SOLOS A, INCLUSIVE ENCARGOS | H | 0.014 | 35.01 | 3 | 0.5048
SOCIAIS
09.001.0050-A | PLANTIO DE GRAMINEA E LEGUMINOSAS EM SEMENTES,CONSTANDO DE A | M2 |  | 29.07
NALISE DO SOLO,CORRECAO DO PH,PREPARO DE TERRENO (ESCARIFICA
CAO E VALETAMENTO),ADUBAGEM QUIMICA E ORGANICA,TRATAMENTO PR
EVENTIVO DO SOLO COM EMPREGO DE INSETICIDA E IRRIGACAO,INCLU
SIVE TRANSPORTE E COBERTURA COM TECIDO DE ANIAGEM S-95,COM M
ALHA DE 4MM
00029 | ACO CA-25, ESTIRADO, PRECO DE REVENDEDOR, NO DIAMETRO DE 06, | KG | 0.8 | 10.3208 | 0 | 8.2566
3MM
00081 | TECIDO DE ANIAGEM 200G/M2, TIPO TS | M2 | 1.1 | 8.68 | 0 | 9.548
00494 | INSETICIDA RESIDUAL | L | 0.005 | 88.58 | 0 | 0.4429
00505 | ADUBO QUIMICO PARA GRAMA TIPO NPK-04-14-08A BASE DE SALITRE | KG | 0.05 | 4.34 | 0 | 0.217
DO CHILE, SUPERFOSFATO DE CALCIO E CLORETO DE POTASSIO
00717 | TERRA PRETA SIMPLES | M3 | 0.005 | 260 | 0 | 1.3
00792 | CALCARIO DOLOMITICO EM PO, PARA CALAGEM DE SOLOS | T | 0.002 | 123.6 | 0 | 0.2472
00793 | SEMENTES DE GRAMINEAS E LEGUMINOSAS | KG | 0.05 | 35 | 0 | 1.75
20085 | MAO-DE-OBRA DE LABORATORISTA DE SOLOS A, INCLUSIVE ENCARGOS | H | 0.014 | 30.34 | 3 | 0.4375
SOCIAIS DESONERADOS
20133 | MAO-DE-OBRA DE SERVENTE PARA SERVICOS DE CONSERVACAO, INCLUS | H | 0.38 | 12.44 | 3 | 4.869
IVE ENCARGOS SOCIAIS DESONERADOS
30411 | CAMINHAO CARROC. FIXA, 3,5T (CP) | H | 0.0083 | 165.7365 | 0 | 1.3756
30413 | CAMINHAO CARROC. FIXA, 3,5T (CI) | H | 0.0027 | 50.7614 | 0 | 0.1371
30438 | CAMINHAO TANQUE 6000L (CP) | H | 0.0021 | 203.5713 | 0 | 0.4275
30440 | CAMINHAO TANQUE 6000L (CI) | H | 0.0011 | 59.2576 | 0 | 0.0652
09.001.0055-0 | PLANTIO DE GRAMINEA E LEGUMINOSAS EM SEMENTES,CONSTANDO DE A | M2 |  | 14.64
NALISE DO SOLO,CORRECAO DO PH,PREPARO DE TERRENO (ESCARIFICA
CAO E VALETAMENTO),ADUBAGEM QUIMICA E ORGANICA,TRATAMENTO PR
EVENTIVO DO SOLO COM EMPREGO DE INSETICIDA E IRRIGACAO,INCLU
SIVE TRANSPORTE E COBERTURA DE PALHA DE CAPIM DESFIBRADA E A
PLICACAO DE HIDRO-ASFALTO
00431 | EMULSAO ASFALTICA CATIONICA, RR-1C, A GRANEL | KG | 0.2 | 3.5328 | 0 | 0.7066
00494 | INSETICIDA RESIDUAL | L | 0.005 | 88.58 | 0 | 0.4429
00505 | ADUBO QUIMICO PARA GRAMA TIPO NPK-04-14-08A BASE DE SALITRE | KG | 0.05 | 4.34 | 0 | 0.217
DO CHILE, SUPERFOSFATO DE CALCIO E CLORETO DE POTASSIO
00717 | TERRA PRETA SIMPLES | M3 | 0.005 | 260 | 0 | 1.3
00792 | CALCARIO DOLOMITICO EM PO, PARA CALAGEM DE SOLOS | T | 0.002 | 123.6 | 0 | 0.2472
00793 | SEMENTES DE GRAMINEAS E LEGUMINOSAS | KG | 0.05 | 35 | 0 | 1.75
01001 | CAMINHAO CARROC. FIXA, 3,5T (CP) | H | 0.01 | 169.1165 | 0 | 1.6912
01003 | CAMINHAO CARROC. FIXA, 3,5T (CI) | H | 0.0034 | 54.1414 | 0 | 0.1841
01010 | CAMINHAO TANQUE 6000L (CP) | H | 0.0021 | 206.9513 | 0 | 0.4346
01012 | CAMINHAO TANQUE 6000L (CI) | H | 0.0011 | 62.6376 | 0 | 0.0689
01901 | MAO-DE-OBRA DE SERVENTE PARA SERVICOS DECONSERVACAO, INCLUSI | H | 0.48 | 14.36 | 3 | 7.0996
VE ENCARGOS SOCIAIS
01979 | MAO-DE-OBRA DE LABORATORISTA DE SOLOS A, INCLUSIVE ENCARGOS | H | 0.014 | 35.01 | 3 | 0.5048
SOCIAIS
09.001.0055-A | PLANTIO DE GRAMINEA E LEGUMINOSAS EM SEMENTES,CONSTANDO DE A | M2 |  | 13.57
NALISE DO SOLO,CORRECAO DO PH,PREPARO DE TERRENO (ESCARIFICA
CAO E VALETAMENTO),ADUBAGEM QUIMICA E ORGANICA,TRATAMENTO PR
EVENTIVO DO SOLO COM EMPREGO DE INSETICIDA E IRRIGACAO,INCLU
SIVE TRANSPORTE E COBERTURA DE PALHA DE CAPIM DESFIBRADA E A
PLICACAO DE HIDRO-ASFALTO
00431 | EMULSAO ASFALTICA CATIONICA, RR-1C, A GRANEL | KG | 0.2 | 3.5328 | 0 | 0.7066
00494 | INSETICIDA RESIDUAL | L | 0.005 | 88.58 | 0 | 0.4429
00505 | ADUBO QUIMICO PARA GRAMA TIPO NPK-04-14-08A BASE DE SALITRE | KG | 0.05 | 4.34 | 0 | 0.217
DO CHILE, SUPERFOSFATO DE CALCIO E CLORETO DE POTASSIO
00717 | TERRA PRETA SIMPLES | M3 | 0.005 | 260 | 0 | 1.3
00792 | CALCARIO DOLOMITICO EM PO, PARA CALAGEM DE SOLOS | T | 0.002 | 123.6 | 0 | 0.2472
00793 | SEMENTES DE GRAMINEAS E LEGUMINOSAS | KG | 0.05 | 35 | 0 | 1.75
20085 | MAO-DE-OBRA DE LABORATORISTA DE SOLOS A, INCLUSIVE ENCARGOS | H | 0.014 | 30.34 | 3 | 0.4375
SOCIAIS DESONERADOS
20133 | MAO-DE-OBRA DE SERVENTE PARA SERVICOS DE CONSERVACAO, INCLUS | H | 0.48 | 12.44 | 3 | 6.1503
IVE ENCARGOS SOCIAIS DESONERADOS
30411 | CAMINHAO CARROC. FIXA, 3,5T (CP) | H | 0.01 | 165.7365 | 0 | 1.6574
30413 | CAMINHAO CARROC. FIXA, 3,5T (CI) | H | 0.0034 | 50.7614 | 0 | 0.1726
30438 | CAMINHAO TANQUE 6000L (CP) | H | 0.0021 | 203.5713 | 0 | 0.4275
30440 | CAMINHAO TANQUE 6000L (CI) | H | 0.0011 | 59.2576 | 0 | 0.0652
09.001.0060-0 | PLANTIO DE GRAMINEA E LEGUMINOSAS EM SEMENTES,CONSTANDO DE A | M2 |  | 30.37
NALISE DO SOLO,CORRECAO DO PH,PREPARO DE TERRENO (ESCARIFICA
CAO E VALETAMENTO),ADUBAGEM QUIMICA E ORGANICA,TRATAMENTO PR
EVENTIVO SOLO COM EMPREGO DE INSETICIDA E IRRIGACAO,INCLUSIV
E TRANSPORTE,COBERTURA DE PALHA DE CAPIM DESFIBRADA E APLICA
CAO DE HIDRO-ASFALTO,COM FIXACAO DE MALHA DE BAMBU LASCADO
00029 | ACO CA-25, ESTIRADO, PRECO DE REVENDEDOR, NO DIAMETRO DE 06, | KG | 0.8 | 10.3208 | 0 | 8.2566
3MM
00431 | EMULSAO ASFALTICA CATIONICA, RR-1C, A GRANEL | KG | 0.2 | 3.5328 | 0 | 0.7066
00494 | INSETICIDA RESIDUAL | L | 0.005 | 88.58 | 0 | 0.4429
00505 | ADUBO QUIMICO PARA GRAMA TIPO NPK-04-14-08A BASE DE SALITRE | KG | 0.05 | 4.34 | 0 | 0.217
DO CHILE, SUPERFOSFATO DE CALCIO E CLORETO DE POTASSIO
00717 | TERRA PRETA SIMPLES | M3 | 0.005 | 260 | 0 | 1.3
00792 | CALCARIO DOLOMITICO EM PO, PARA CALAGEM DE SOLOS | T | 0.002 | 123.6 | 0 | 0.2472
00793 | SEMENTES DE GRAMINEAS E LEGUMINOSAS | KG | 0.05 | 35 | 0 | 1.75
01001 | CAMINHAO CARROC. FIXA, 3,5T (CP) | H | 0.012 | 169.1165 | 0 | 2.0294
01003 | CAMINHAO CARROC. FIXA, 3,5T (CI) | H | 0.004 | 54.1414 | 0 | 0.2166
01010 | CAMINHAO TANQUE 6000L (CP) | H | 0.0021 | 206.9513 | 0 | 0.4346
01012 | CAMINHAO TANQUE 6000L (CI) | H | 0.0011 | 62.6376 | 0 | 0.0689
01901 | MAO-DE-OBRA DE SERVENTE PARA SERVICOS DECONSERVACAO, INCLUSI | H | 0.96 | 14.36 | 3 | 14.1992
VE ENCARGOS SOCIAIS
01979 | MAO-DE-OBRA DE LABORATORISTA DE SOLOS A, INCLUSIVE ENCARGOS | H | 0.014 | 35.01 | 3 | 0.5048
SOCIAIS
09.001.0060-A | PLANTIO DE GRAMINEA E LEGUMINOSAS EM SEMENTES,CONSTANDO DE A | M2 |  | 28.34
NALISE DO SOLO,CORRECAO DO PH,PREPARO DE TERRENO (ESCARIFICA
CAO E VALETAMENTO),ADUBAGEM QUIMICA E ORGANICA,TRATAMENTO PR
EVENTIVO SOLO COM EMPREGO DE INSETICIDA E IRRIGACAO,INCLUSIV
E TRANSPORTE,COBERTURA DE PALHA DE CAPIM DESFIBRADA E APLICA
CAO DE HIDRO-ASFALTO,COM FIXACAO DE MALHA DE BAMBU LASCADO
00029 | ACO CA-25, ESTIRADO, PRECO DE REVENDEDOR, NO DIAMETRO DE 06, | KG | 0.8 | 10.3208 | 0 | 8.2566
3MM
00431 | EMULSAO ASFALTICA CATIONICA, RR-1C, A GRANEL | KG | 0.2 | 3.5328 | 0 | 0.7066
00494 | INSETICIDA RESIDUAL | L | 0.005 | 88.58 | 0 | 0.4429
00505 | ADUBO QUIMICO PARA GRAMA TIPO NPK-04-14-08A BASE DE SALITRE | KG | 0.05 | 4.34 | 0 | 0.217
DO CHILE, SUPERFOSFATO DE CALCIO E CLORETO DE POTASSIO
00717 | TERRA PRETA SIMPLES | M3 | 0.005 | 260 | 0 | 1.3
00792 | CALCARIO DOLOMITICO EM PO, PARA CALAGEM DE SOLOS | T | 0.002 | 123.6 | 0 | 0.2472
00793 | SEMENTES DE GRAMINEAS E LEGUMINOSAS | KG | 0.05 | 35 | 0 | 1.75
20085 | MAO-DE-OBRA DE LABORATORISTA DE SOLOS A, INCLUSIVE ENCARGOS | H | 0.014 | 30.34 | 3 | 0.4375
SOCIAIS DESONERADOS
20133 | MAO-DE-OBRA DE SERVENTE PARA SERVICOS DE CONSERVACAO, INCLUS | H | 0.96 | 12.44 | 3 | 12.3007
IVE ENCARGOS SOCIAIS DESONERADOS
30411 | CAMINHAO CARROC. FIXA, 3,5T (CP) | H | 0.012 | 165.7365 | 0 | 1.9888
30413 | CAMINHAO CARROC. FIXA, 3,5T (CI) | H | 0.004 | 50.7614 | 0 | 0.203
30438 | CAMINHAO TANQUE 6000L (CP) | H | 0.0021 | 203.5713 | 0 | 0.4275
30440 | CAMINHAO TANQUE 6000L (CI) | H | 0.0011 | 59.2576 | 0 | 0.0652
09.001.0065-0 | PLANTIO DE GRAMINEA E LEGUMINOSAS EM SEMENTES,CONSTANDO DE A | M2 |  | 55.44
NALISE DO SOLO,CORRECAO DE PH,PREPARO DE TERRENO (ESCARIFICA
CAO E VALETAMENTO),ADUBAGEM QUIMICA E ORGANICA,TRATAMENTO PR
EVENTIVO DO SOLO C/EMPREGO DE INSETICIDA E IRRIGACAO,INCLUSI
VE TRANSPORTE,COBERTURA DE PALHA DE CAPIM DESFIBRADA E APLIC
. DE HIDRO-ASFALTO E TELA DE ARAME GALV.DE MALHA HEXAGONAL
00029 | ACO CA-25, ESTIRADO, PRECO DE REVENDEDOR, NO DIAMETRO DE 06, | KG | 0.8 | 10.3208 | 0 | 8.2566
3MM
00175 | TELA DE ARAME GALVANIZADO FIO Nº 22, MALHA HEXAGONAL, DE (5X | M2 | 2 | 12.89 | 0 | 25.78
5)CM
00494 | INSETICIDA RESIDUAL | L | 0.005 | 88.58 | 0 | 0.4429
00505 | ADUBO QUIMICO PARA GRAMA TIPO NPK-04-14-08A BASE DE SALITRE | KG | 0.05 | 4.34 | 0 | 0.217
DO CHILE, SUPERFOSFATO DE CALCIO E CLORETO DE POTASSIO
00717 | TERRA PRETA SIMPLES | M3 | 0.005 | 260 | 0 | 1.3
00792 | CALCARIO DOLOMITICO EM PO, PARA CALAGEM DE SOLOS | T | 0.002 | 123.6 | 0 | 0.2472
00793 | SEMENTES DE GRAMINEAS E LEGUMINOSAS | KG | 0.05 | 35 | 0 | 1.75
01001 | CAMINHAO CARROC. FIXA, 3,5T (CP) | H | 0.012 | 169.1165 | 0 | 2.0294
01003 | CAMINHAO CARROC. FIXA, 3,5T (CI) | H | 0.004 | 54.1414 | 0 | 0.2166
01010 | CAMINHAO TANQUE 6000L (CP) | H | 0.0021 | 206.9513 | 0 | 0.4346
01012 | CAMINHAO TANQUE 6000L (CI) | H | 0.0011 | 62.6376 | 0 | 0.0689
01901 | MAO-DE-OBRA DE SERVENTE PARA SERVICOS DECONSERVACAO, INCLUSI | H | 0.96 | 14.36 | 3 | 14.1992
VE ENCARGOS SOCIAIS
01979 | MAO-DE-OBRA DE LABORATORISTA DE SOLOS A, INCLUSIVE ENCARGOS | H | 0.014 | 35.01 | 3 | 0.5048
SOCIAIS
09.001.0065-A | PLANTIO DE GRAMINEA E LEGUMINOSAS EM SEMENTES,CONSTANDO DE A | M2 |  | 53.41
NALISE DO SOLO,CORRECAO DE PH,PREPARO DE TERRENO (ESCARIFICA
CAO E VALETAMENTO),ADUBAGEM QUIMICA E ORGANICA,TRATAMENTO PR
EVENTIVO DO SOLO C/EMPREGO DE INSETICIDA E IRRIGACAO,INCLUSI
VE TRANSPORTE,COBERTURA DE PALHA DE CAPIM DESFIBRADA E APLIC
. DE HIDRO-ASFALTO E TELA DE ARAME GALV.DE MALHA HEXAGONAL
00029 | ACO CA-25, ESTIRADO, PRECO DE REVENDEDOR, NO DIAMETRO DE 06, | KG | 0.8 | 10.3208 | 0 | 8.2566
3MM
00175 | TELA DE ARAME GALVANIZADO FIO Nº 22, MALHA HEXAGONAL, DE (5X | M2 | 2 | 12.89 | 0 | 25.78
5)CM
00494 | INSETICIDA RESIDUAL | L | 0.005 | 88.58 | 0 | 0.4429
00505 | ADUBO QUIMICO PARA GRAMA TIPO NPK-04-14-08A BASE DE SALITRE | KG | 0.05 | 4.34 | 0 | 0.217
DO CHILE, SUPERFOSFATO DE CALCIO E CLORETO DE POTASSIO
00717 | TERRA PRETA SIMPLES | M3 | 0.005 | 260 | 0 | 1.3
00792 | CALCARIO DOLOMITICO EM PO, PARA CALAGEM DE SOLOS | T | 0.002 | 123.6 | 0 | 0.2472
00793 | SEMENTES DE GRAMINEAS E LEGUMINOSAS | KG | 0.05 | 35 | 0 | 1.75
20085 | MAO-DE-OBRA DE LABORATORISTA DE SOLOS A, INCLUSIVE ENCARGOS | H | 0.014 | 30.34 | 3 | 0.4375
SOCIAIS DESONERADOS
20133 | MAO-DE-OBRA DE SERVENTE PARA SERVICOS DE CONSERVACAO, INCLUS | H | 0.96 | 12.44 | 3 | 12.3007
IVE ENCARGOS SOCIAIS DESONERADOS
30411 | CAMINHAO CARROC. FIXA, 3,5T (CP) | H | 0.012 | 165.7365 | 0 | 1.9888
30413 | CAMINHAO CARROC. FIXA, 3,5T (CI) | H | 0.004 | 50.7614 | 0 | 0.203
30438 | CAMINHAO TANQUE 6000L (CP) | H | 0.0021 | 203.5713 | 0 | 0.4275
30440 | CAMINHAO TANQUE 6000L (CI) | H | 0.0011 | 59.2576 | 0 | 0.0652
09.001.0070-0 | PLANTIO DE PLANTAS DE COBERTURA DE SOLO,TIPO MARGARIDAO,ZEBR | M2 |  | 6.11
INA,DICONDRA,TRAPOERABA,ETC,EXCLUSIVE FORNECIMENTO
01011 | CAMINHAO TANQUE 6000L (CF) | H | 0.0025 | 79.5788 | 0 | 0.1989
01901 | MAO-DE-OBRA DE SERVENTE PARA SERVICOS DECONSERVACAO, INCLUSI | H | 0.4 | 14.36 | 3 | 5.9163
VE ENCARGOS SOCIAIS
09.001.0070-A | PLANTIO DE PLANTAS DE COBERTURA DE SOLO,TIPO MARGARIDAO,ZEBR | M2 |  | 5.31
INA,DICONDRA,TRAPOERABA,ETC,EXCLUSIVE FORNECIMENTO
20133 | MAO-DE-OBRA DE SERVENTE PARA SERVICOS DE CONSERVACAO, INCLUS | H | 0.4 | 12.44 | 3 | 5.1253
IVE ENCARGOS SOCIAIS DESONERADOS
30439 | CAMINHAO TANQUE 6000L (CF) | H | 0.0025 | 76.1988 | 0 | 0.1905
09.001.0075-0 | PLANTIO DE PLANTAS DE COBERTURA FLORIDAS,TIPO MOISES,BELA-EM | M2 |  | 6.11
ILIA,ETC,EXCLUSIVE FORNECIMENTO
01011 | CAMINHAO TANQUE 6000L (CF) | H | 0.0025 | 79.5788 | 0 | 0.1989
01901 | MAO-DE-OBRA DE SERVENTE PARA SERVICOS DECONSERVACAO, INCLUSI | H | 0.4 | 14.36 | 3 | 5.9163
VE ENCARGOS SOCIAIS
09.001.0075-A | PLANTIO DE PLANTAS DE COBERTURA FLORIDAS,TIPO MOISES,BELA-EM | M2 |  | 5.31
ILIA,ETC,EXCLUSIVE FORNECIMENTO
20133 | MAO-DE-OBRA DE SERVENTE PARA SERVICOS DE CONSERVACAO, INCLUS | H | 0.4 | 12.44 | 3 | 5.1253
IVE ENCARGOS SOCIAIS DESONERADOS
30439 | CAMINHAO TANQUE 6000L (CF) | H | 0.0025 | 76.1988 | 0 | 0.1905
09.001.0080-0 | CERCA VIVA CONSTITUIDA DE HIBISCO,CEDRINHO,CALIANDRA OU ACAL | M |  | 23.69
IFA RAJADA OU VERMELHA,COM 50 A 70CM DE ALTURA, ESPACADAS A
CADA 30CM.FORNECIMENTO E PLANTIO
01901 | MAO-DE-OBRA DE SERVENTE PARA SERVICOS DECONSERVACAO, INCLUSI | H | 0.25 | 14.36 | 3 | 3.6977
VE ENCARGOS SOCIAIS
05352 | CERCA VIVA DE MUDAS DE CALIFA RAJADA OU VERMELHA | M | 1 | 20 | 0 | 20
09.001.0080-A | CERCA VIVA CONSTITUIDA DE HIBISCO,CEDRINHO,CALIANDRA OU ACAL | M |  | 23.2
IFA RAJADA OU VERMELHA,COM 50 A 70CM DE ALTURA, ESPACADAS A
CADA 30CM.FORNECIMENTO E PLANTIO
05352 | CERCA VIVA DE MUDAS DE CALIFA RAJADA OU VERMELHA | M | 1 | 20 | 0 | 20
20133 | MAO-DE-OBRA DE SERVENTE PARA SERVICOS DE CONSERVACAO, INCLUS | H | 0.25 | 12.44 | 3 | 3.2033
IVE ENCARGOS SOCIAIS DESONERADOS
09.001.0100-0 | GRAMA SINTETICA EUROPEIA,EM ROLOS,COM FIOS DE 28MM DE COMPRI | M2 |  | 102.1
MENTO,NA COR VERDE,INCLUSIVE MAO DE OBRA ESPECIALIZADA PARA
EXECUCAO DE SERVICOS,FORNECIMENTO E INSTALACAO DE FAIXAS DE
GRAMA SINTETICA BRANCA PARA AS DEMARCACOES DO CAMPO,REGULARI
ZACAO COM AREIA ADEQUADA E TRANSPORTE DO MATERIAL ATE O LOCA
L DOS SERVICOS.FORNECIMENTO E COLOCACAO
02057 | TRANSPORTE CARGA CAMINHAO 8T, 30KM/H | T X KM | 1.71 | 1.7191 | 0 | 2.9397
10898 | PISO GRAMA SINTETICA EUROPEIA, FIOS C/COMPRIMENTO DE 28MM, C | M2 | 1 | 99.17 | 0 | 99.17
OLOCADO
09.001.0100-A | GRAMA SINTETICA EUROPEIA,EM ROLOS,COM FIOS DE 28MM DE COMPRI | M2 |  | 102.06
MENTO,NA COR VERDE,INCLUSIVE MAO DE OBRA ESPECIALIZADA PARA
EXECUCAO DE SERVICOS,FORNECIMENTO E INSTALACAO DE FAIXAS DE
GRAMA SINTETICA BRANCA PARA AS DEMARCACOES DO CAMPO,REGULARI
ZACAO COM AREIA ADEQUADA E TRANSPORTE DO MATERIAL ATE O LOCA
L DOS SERVICOS.FORNECIMENTO E COLOCACAO
10898 | PISO GRAMA SINTETICA EUROPEIA, FIOS C/COMPRIMENTO DE 28MM, C | M2 | 1 | 99.17 | 0 | 99.17
OLOCADO
30060 | TRANSPORTE CARGA CAMINHAO 8T, 30KM/H | T X KM | 1.71 | 1.6911 | 0 | 2.8918
09.002.0001-0 | PLANTIO DE ARVORE ISOLADA ATE 2,00M DE ALTURA,DE QUALQUER ES | UN |  | 64.34
PECIE,EM LOGRADOURO PUBLICO,INCLUSIVE TRANSPORTE,TERRA PRETA
SIMPLES E ESTACA DE MADEIRA(TUTOR),EXCLUSIVE O FORNECIMENTO
DA ARVORE
00717 | TERRA PRETA SIMPLES | M3 | 0.1 | 260 | 0 | 26
00720 | ESTACA MANGUE | UN | 1 | 2.0048 | 0 | 2.0048
01004 | CAMINHAO CARROC. FIXA, 7,5T (CP) | H | 0.0287 | 196.1456 | 0 | 5.6294
01006 | CAMINHAO CARROC. FIXA 7,5T (CI) | H | 0.0192 | 58.5695 | 0 | 1.1245
01901 | MAO-DE-OBRA DE SERVENTE PARA SERVICOS DECONSERVACAO, INCLUSI | H | 2 | 14.36 | 3 | 29.5816
VE ENCARGOS SOCIAIS
09.002.0001-A | PLANTIO DE ARVORE ISOLADA ATE 2,00M DE ALTURA,DE QUALQUER ES | UN |  | 60.22
PECIE,EM LOGRADOURO PUBLICO,INCLUSIVE TRANSPORTE,TERRA PRETA
SIMPLES E ESTACA DE MADEIRA(TUTOR),EXCLUSIVE O FORNECIMENTO
DA ARVORE
00717 | TERRA PRETA SIMPLES | M3 | 0.1 | 260 | 0 | 26
20133 | MAO-DE-OBRA DE SERVENTE PARA SERVICOS DE CONSERVACAO, INCLUS | H | 2 | 12.44 | 3 | 25.6264
IVE ENCARGOS SOCIAIS DESONERADOS
30414 | CAMINHAO CARROC. FIXA, 7,5T (CP) | H | 0.0287 | 192.7656 | 0 | 5.5324
30416 | CAMINHAO CARROC. FIXA 7,5T (CI) | H | 0.0192 | 55.1895 | 0 | 1.0596
31012 | ESTACA MANGUE | UN | 1 | 2.0048 | 0 | 2.0048
09.002.0002-0 | PLANTIO DE ARBUSTOS DE 50 A 70CM DE ALTURA,FORMANDO JARDIM,C | M2 |  | 7.39
OM 12 UNIDADES POR METRO QUADRADO,EXCLUSIVE O FORNECIMENTO
01901 | MAO-DE-OBRA DE SERVENTE PARA SERVICOS DECONSERVACAO, INCLUSI | H | 0.5 | 14.36 | 3 | 7.3954
VE ENCARGOS SOCIAIS
09.002.0002-A | PLANTIO DE ARBUSTOS DE 50 A 70CM DE ALTURA,FORMANDO JARDIM,C | M2 |  | 6.4
OM 12 UNIDADES POR METRO QUADRADO,EXCLUSIVE O FORNECIMENTO
20133 | MAO-DE-OBRA DE SERVENTE PARA SERVICOS DE CONSERVACAO, INCLUS | H | 0.5 | 12.44 | 3 | 6.4066
IVE ENCARGOS SOCIAIS DESONERADOS
09.002.0003-0 | PLANTIO DE ARBUSTOS DE 70 A 100CM DE ALTURA,FORMANDO JARDIM, | M2 |  | 6.65
COM 9 UNIDADES POR METRO QUADRADO,EXCLUSIVE O FORNECIMENTO
01901 | MAO-DE-OBRA DE SERVENTE PARA SERVICOS DECONSERVACAO, INCLUSI | H | 0.45 | 14.36 | 3 | 6.6559
VE ENCARGOS SOCIAIS
09.002.0003-A | PLANTIO DE ARBUSTOS DE 70 A 100CM DE ALTURA,FORMANDO JARDIM, | M2 |  | 5.76
COM 9 UNIDADES POR METRO QUADRADO,EXCLUSIVE O FORNECIMENTO
20133 | MAO-DE-OBRA DE SERVENTE PARA SERVICOS DE CONSERVACAO, INCLUS | H | 0.45 | 12.44 | 3 | 5.7659
IVE ENCARGOS SOCIAIS DESONERADOS
09.002.0010-0 | PLANTIO DE ARBUSTOS DE 50 A 100CM DE ALTURA,FORMANDO JARDIM | M2 |  | 5.17
COM 6 UNIDADES POR METRO QUADRADO,EXCLUSIVE O FORNECIMENTO
01901 | MAO-DE-OBRA DE SERVENTE PARA SERVICOS DECONSERVACAO, INCLUSI | H | 0.35 | 14.36 | 3 | 5.1768
VE ENCARGOS SOCIAIS
09.002.0010-A | PLANTIO DE ARBUSTOS DE 50 A 100CM DE ALTURA,FORMANDO JARDIM | M2 |  | 4.48
COM 6 UNIDADES POR METRO QUADRADO,EXCLUSIVE O FORNECIMENTO
20133 | MAO-DE-OBRA DE SERVENTE PARA SERVICOS DE CONSERVACAO, INCLUS | H | 0.35 | 12.44 | 3 | 4.4846
IVE ENCARGOS SOCIAIS DESONERADOS
09.002.0012-0 | PLANTIO EM ENCOSTA DE MUDAS COM 50 A 70CM DE ALTURA,EXCLUSIV | UN |  | 2.36
E FORNECIMENTO
01901 | MAO-DE-OBRA DE SERVENTE PARA SERVICOS DECONSERVACAO, INCLUSI | H | 0.16 | 14.36 | 3 | 2.3665
VE ENCARGOS SOCIAIS
09.002.0012-A | PLANTIO EM ENCOSTA DE MUDAS COM 50 A 70CM DE ALTURA,EXCLUSIV | UN |  | 2.05
E FORNECIMENTO
20133 | MAO-DE-OBRA DE SERVENTE PARA SERVICOS DE CONSERVACAO, INCLUS | H | 0.16 | 12.44 | 3 | 2.0501
IVE ENCARGOS SOCIAIS DESONERADOS
09.002.0015-0 | PLANTIO DE PLANTAS DE COBERTURA VEGETAL,CONSIDERANDO 4 MUDAS | M2 |  | 3.6
/M2,EXCLUSIVE FORNECIMENTO DA PLANTA
10895 | PLANTIO DE PLANTAS DE COBERTURA | UN | 4 | 0.9 | 0 | 3.6
09.002.0015-A | PLANTIO DE PLANTAS DE COBERTURA VEGETAL,CONSIDERANDO 4 MUDAS | M2 |  | 3.6
/M2,EXCLUSIVE FORNECIMENTO DA PLANTA
10895 | PLANTIO DE PLANTAS DE COBERTURA | UN | 4 | 0.9 | 0 | 3.6
09.002.0017-0 | PLANTIO DE PLANTAS DE COBERTURA VEGETAL,CONSIDERANDO 8 MUDAS | M2 |  | 7.2
/M2,EXCLUSIVE FORNECIMENTO DA PLANTA
10895 | PLANTIO DE PLANTAS DE COBERTURA | UN | 8 | 0.9 | 0 | 7.2
09.002.0017-A | PLANTIO DE PLANTAS DE COBERTURA VEGETAL,CONSIDERANDO 8 MUDAS | M2 |  | 7.2
/M2,EXCLUSIVE FORNECIMENTO DA PLANTA
10895 | PLANTIO DE PLANTAS DE COBERTURA | UN | 8 | 0.9 | 0 | 7.2
09.002.0019-0 | PLANTIO DE PLANTAS DE COBERTURA VEGETAL,CONSIDERANDO 12 MUDA | M2 |  | 10.8
S/M2,EXCLUSIVE FORNECIMENTO DA PLANTA
10895 | PLANTIO DE PLANTAS DE COBERTURA | UN | 12 | 0.9 | 0 | 10.8
09.002.0019-A | PLANTIO DE PLANTAS DE COBERTURA VEGETAL,CONSIDERANDO 12 MUDA | M2 |  | 10.8
S/M2,EXCLUSIVE FORNECIMENTO DA PLANTA
10895 | PLANTIO DE PLANTAS DE COBERTURA | UN | 12 | 0.9 | 0 | 10.8
09.002.0021-0 | PLANTIO DE PLANTAS DE COBERTURA VEGETAL,CONSIDERANDO 16 MUDA | M2 |  | 14.4
S/M2,EXCLUSIVE FORNECIMENTO DA PLANTA
10895 | PLANTIO DE PLANTAS DE COBERTURA | UN | 16 | 0.9 | 0 | 14.4
09.002.0021-A | PLANTIO DE PLANTAS DE COBERTURA VEGETAL,CONSIDERANDO 16 MUDA | M2 |  | 14.4
S/M2,EXCLUSIVE FORNECIMENTO DA PLANTA
10895 | PLANTIO DE PLANTAS DE COBERTURA | UN | 16 | 0.9 | 0 | 14.4
09.002.0023-0 | PLANTIO DE PLANTAS DE COBERTURA VEGETAL,CONSIDERANDO 25 MUDA | M2 |  | 22.5
S/M2,EXCLUSIVE FORNECIMENTO DA PLANTA
10895 | PLANTIO DE PLANTAS DE COBERTURA | UN | 25 | 0.9 | 0 | 22.5
09.002.0023-A | PLANTIO DE PLANTAS DE COBERTURA VEGETAL,CONSIDERANDO 25 MUDA | M2 |  | 22.5
S/M2,EXCLUSIVE FORNECIMENTO DA PLANTA
10895 | PLANTIO DE PLANTAS DE COBERTURA | UN | 25 | 0.9 | 0 | 22.5
09.002.0030-0 | PLANTIO DE GRAMA,INCLUINDO PREPARO DO TERRENO COM 10CM DE SA | M2 |  | 32.54
IBRO E 5CM DE TERRA ESTRUMADA,EXCLUSIVE FORNECIMENTO DA GRAM
A
00519 | SAIBRO | M3 | 0.1 | 99.13 | 0 | 9.913
01010 | CAMINHAO TANQUE 6000L (CP) | H | 0.0002 | 206.9513 | 0 | 0.0414
01011 | CAMINHAO TANQUE 6000L (CF) | H | 0.0014 | 79.5788 | 0 | 0.1114
01901 | MAO-DE-OBRA DE SERVENTE PARA SERVICOS DECONSERVACAO, INCLUSI | H | 0.675 | 14.36 | 3 | 9.9838
VE ENCARGOS SOCIAIS
10896 | TERRA ESTRUMADA, INCLUINDO CARGA, TRANSPORTE E DESCARGA | M3 | 0.05 | 250 | 0 | 12.5
09.002.0030-A | PLANTIO DE GRAMA,INCLUINDO PREPARO DO TERRENO COM 10CM DE SA | M2 |  | 31.2
IBRO E 5CM DE TERRA ESTRUMADA,EXCLUSIVE FORNECIMENTO DA GRAM
A
00519 | SAIBRO | M3 | 0.1 | 99.13 | 0 | 9.913
10896 | TERRA ESTRUMADA, INCLUINDO CARGA, TRANSPORTE E DESCARGA | M3 | 0.05 | 250 | 0 | 12.5
20133 | MAO-DE-OBRA DE SERVENTE PARA SERVICOS DE CONSERVACAO, INCLUS | H | 0.675 | 12.44 | 3 | 8.6489
IVE ENCARGOS SOCIAIS DESONERADOS
30438 | CAMINHAO TANQUE 6000L (CP) | H | 0.0002 | 203.5713 | 0 | 0.0407
30439 | CAMINHAO TANQUE 6000L (CF) | H | 0.0014 | 76.1988 | 0 | 0.1067
09.002.0032-0 | PLANTIO DE GRAMA EM MUDAS,EXCLUSIVE O FORNECIMENTO DO MATERI | M2 |  | 7.39
AL
01901 | MAO-DE-OBRA DE SERVENTE PARA SERVICOS DECONSERVACAO, INCLUSI | H | 0.5 | 14.36 | 3 | 7.3954
VE ENCARGOS SOCIAIS
09.002.0032-A | PLANTIO DE GRAMA EM MUDAS,EXCLUSIVE O FORNECIMENTO DO MATERI | M2 |  | 6.4
AL
20133 | MAO-DE-OBRA DE SERVENTE PARA SERVICOS DE CONSERVACAO, INCLUS | H | 0.5 | 12.44 | 3 | 6.4066
IVE ENCARGOS SOCIAIS DESONERADOS
09.002.0050-0 | AMARRIO DE MUDAS DE ARVORES AO TUTOR,COM FITILHO PLASTICO,EX | UN |  | 0.73
CLUSIVE ESTE
01901 | MAO-DE-OBRA DE SERVENTE PARA SERVICOS DECONSERVACAO, INCLUSI | H | 0.05 | 14.36 | 3 | 0.7395
VE ENCARGOS SOCIAIS
09.002.0050-A | AMARRIO DE MUDAS DE ARVORES AO TUTOR,COM FITILHO PLASTICO,EX | UN |  | 0.64
CLUSIVE ESTE
20133 | MAO-DE-OBRA DE SERVENTE PARA SERVICOS DE CONSERVACAO, INCLUS | H | 0.05 | 12.44 | 3 | 0.6407
IVE ENCARGOS SOCIAIS DESONERADOS
09.003.0008-0 | ARBUSTO PARA JARDINS,TIPO LANTANA,HIBISCO,CEDRINHO,ETC,COM 5 | UN |  | 15
0 A 70CM DE ALTURA.FORNECIMENTO
05853 | ARBUSTO - CALIANDRA, CEDRINHO OU HIBISCO, COM ALTURA DE 50CM | UN | 1 | 15 | 0 | 15
A 70CM
09.003.0008-A | ARBUSTO PARA JARDINS,TIPO LANTANA,HIBISCO,CEDRINHO,ETC,COM 5 | UN |  | 15
0 A 70CM DE ALTURA.FORNECIMENTO
05853 | ARBUSTO - CALIANDRA, CEDRINHO OU HIBISCO, COM ALTURA DE 50CM | UN | 1 | 15 | 0 | 15
A 70CM
09.003.0009-0 | ARBUSTO PARA JARDINS,TIPO LANTANA,HIBISCO,CEDRINHO,ETC,COM 7 | UN |  | 40
0 A 100CM DE ALTURA.FORNECIMENTO
05854 | ARBUSTO - CALIANDRA, CEDRINHO OU HIBISCO, COM ALTURA DE 70CM | UN | 1 | 40 | 0 | 40
A 100CM
09.003.0009-A | ARBUSTO PARA JARDINS,TIPO LANTANA,HIBISCO,CEDRINHO,ETC,COM 7 | UN |  | 40
0 A 100CM DE ALTURA.FORNECIMENTO
05854 | ARBUSTO - CALIANDRA, CEDRINHO OU HIBISCO, COM ALTURA DE 70CM | UN | 1 | 40 | 0 | 40
A 100CM
09.003.0026-0 | ESPECIES VEGETAIS COM ALTURA DE(0,30 A 2,00)M, TIPO DRACENA | UN |  | 3
DE MADAGASCAR, AGAVE DRAGAO,PITEIRA DO CARIBE, CLUSIA,PLUMA,
CAPIM DOS PAMPAS,DRACENA,MURTA,CARACASANA,FILODENDRO GLORIOS
O,GUAIMBE DA FOLHA ONDULADA,ORELHA DE ONCA,IUCA ELEFANTE OU
SIMILAR.FORNECIMENTO
10816 | PLANTA ESPECIE VEGETAL, ALT. (0,30 A 2,00)M, ARBUSTO DRACAEN | UN | 1 | 3 | 0 | 3
A MARGINATA (DRACENA DE MADAGASTAR)
09.003.0026-A | ESPECIES VEGETAIS COM ALTURA DE(0,30 A 2,00)M, TIPO DRACENA | UN |  | 3
DE MADAGASCAR, AGAVE DRAGAO,PITEIRA DO CARIBE, CLUSIA,PLUMA,
CAPIM DOS PAMPAS,DRACENA,MURTA,CARACASANA,FILODENDRO GLORIOS
O,GUAIMBE DA FOLHA ONDULADA,ORELHA DE ONCA,IUCA ELEFANTE OU
SIMILAR.FORNECIMENTO
10816 | PLANTA ESPECIE VEGETAL, ALT. (0,30 A 2,00)M, ARBUSTO DRACAEN | UN | 1 | 3 | 0 | 3
A MARGINATA (DRACENA DE MADAGASTAR)
09.003.0034-0 | ESPECIES VEGETAIS COM ALTURA DE(0,40 A 2,00)M,TIPO BANANA DE | UN |  | 3
MACACO,PITA AZUL,AGAVE,CROTON,INHAME BRANCO,CORDIA AMARELA,
COQUEIRO DE VENUS,PAU D`AGUA,LIGUSTRO CHINES,BANANEIRA FLORI
DA,BANANEIRA VERMELHA,MURTA,ESPIRRADEIRA,GUAIMBE,FILODENDRO
IMPERIAL,FILODENDRO,ARVORE DA FELICIDADE,AZALEIA BELGA,MARIA
PRETA,IPE DE JARDIM OU SIMILAR.FORNECIMENTO
10820 | PLANTA ESP.VEG.ALT. (0,40 A 2,00)M, ARBUSTO PHILODENDRON BIP | UN | 1 | 3 | 0 | 3
INNATIFIDUM (BANANA DE MACACO)
09.003.0034-A | ESPECIES VEGETAIS COM ALTURA DE(0,40 A 2,00)M,TIPO BANANA DE | UN |  | 3
MACACO,PITA AZUL,AGAVE,CROTON,INHAME BRANCO,CORDIA AMARELA,
COQUEIRO DE VENUS,PAU D`AGUA,LIGUSTRO CHINES,BANANEIRA FLORI
DA,BANANEIRA VERMELHA,MURTA,ESPIRRADEIRA,GUAIMBE,FILODENDRO
IMPERIAL,FILODENDRO,ARVORE DA FELICIDADE,AZALEIA BELGA,MARIA
PRETA,IPE DE JARDIM OU SIMILAR.FORNECIMENTO
10820 | PLANTA ESP.VEG.ALT. (0,40 A 2,00)M, ARBUSTO PHILODENDRON BIP | UN | 1 | 3 | 0 | 3
INNATIFIDUM (BANANA DE MACACO)
09.003.0074-0 | ESPECIES VEGETAIS COM ALTURA DE(0,60 A 1,00)M,TIPO PALMEIRA | UN |  | 4.5
PHEONIX ROEBELENII(TAMAREIRA ANA), COCCOTHRINAX SP(LEQUE-PRA
TEADA),ELAEIS GUINEENSIS(DENDEZEIRO),GAUSSIA MAYA(PALMEIRA M
AIA) OU SIMILAR.FORNECIMENTO
10840 | PLANTA ESP.VEG.C/ALT.DE (0,60 A 1,00)M, PALMEIRA PHOENIX ROE | UN | 1 | 4.5 | 0 | 4.5
BELENII (TAMAREIRA ANA)
09.003.0074-A | ESPECIES VEGETAIS COM ALTURA DE(0,60 A 1,00)M,TIPO PALMEIRA | UN |  | 4.5
PHEONIX ROEBELENII(TAMAREIRA ANA), COCCOTHRINAX SP(LEQUE-PRA
TEADA),ELAEIS GUINEENSIS(DENDEZEIRO),GAUSSIA MAYA(PALMEIRA M
AIA) OU SIMILAR.FORNECIMENTO
10840 | PLANTA ESP.VEG.C/ALT.DE (0,60 A 1,00)M, PALMEIRA PHOENIX ROE | UN | 1 | 4.5 | 0 | 4.5
BELENII (TAMAREIRA ANA)
09.003.0076-0 | ESPECIES VEGETAIS COM ALTURA DE (2,50 A 3,50)M,TIPO PALMEIRA | UN |  | 4.5
SYAGRUS ROMANZOFFIANA (BABA-DE-BOI/JERIVA),AIPHANES CARYOTI
FOLIA (PALMEIRA"SPINE"),LIVISTONIA CHINENSIS (LEQUE DA CHINA
/FALSA LATANIA),RHAPIS EXCELSA(PALMEIRA RAFIA),ROYSTONEA OLE
RACEA (PALMEIRA REAL) OU SIMILAR.FORNECIMENTO
10841 | PLANTA-ESPECIE VEGETAL DE (2,50 A 3,50)M, PALMEIRA SYAGRUS R | UN | 1 | 4.5 | 0 | 4.5
OMANZOFFIANA (BABA-DE BOI/GERIVA)
09.003.0076-A | ESPECIES VEGETAIS COM ALTURA DE (2,50 A 3,50)M,TIPO PALMEIRA | UN |  | 4.5
SYAGRUS ROMANZOFFIANA (BABA-DE-BOI/JERIVA),AIPHANES CARYOTI
FOLIA (PALMEIRA"SPINE"),LIVISTONIA CHINENSIS (LEQUE DA CHINA
/FALSA LATANIA),RHAPIS EXCELSA(PALMEIRA RAFIA),ROYSTONEA OLE
RACEA (PALMEIRA REAL) OU SIMILAR.FORNECIMENTO
10841 | PLANTA-ESPECIE VEGETAL DE (2,50 A 3,50)M, PALMEIRA SYAGRUS R | UN | 1 | 4.5 | 0 | 4.5
OMANZOFFIANA (BABA-DE BOI/GERIVA)
09.003.0142-0 | ESPECIES VEGETAIS COM ALTURA DE(0,40 A 1,50)M,TIPO GARDENIA | M2 |  | 14
JASMINOIDES(JASMIM DO CABO),ALPINIA PURPURATA(GENGIBRE VERME
LHO),CORDYLINE TERMINALIS(DRACENA VERMELHA),DIEFFENBACHIA AM
OEMA(COMIGO-NINGUEM-PODE) OU SIMILAR E CONSIDERANDO 4 MUDAS
POR M2.FORNECIMENTO
10865 | PLANTA ESP.VEG.C/ALT.DE (0,40 A 1,50)M, TIPO GARDENIA JASMIN | UN | 4 | 3.5 | 0 | 14
OIDES (JASMIM DO CABO)
09.003.0142-A | ESPECIES VEGETAIS COM ALTURA DE(0,40 A 1,50)M,TIPO GARDENIA | M2 |  | 14
JASMINOIDES(JASMIM DO CABO),ALPINIA PURPURATA(GENGIBRE VERME
LHO),CORDYLINE TERMINALIS(DRACENA VERMELHA),DIEFFENBACHIA AM
OEMA(COMIGO-NINGUEM-PODE) OU SIMILAR E CONSIDERANDO 4 MUDAS
POR M2.FORNECIMENTO
10865 | PLANTA ESP.VEG.C/ALT.DE (0,40 A 1,50)M, TIPO GARDENIA JASMIN | UN | 4 | 3.5 | 0 | 14
OIDES (JASMIM DO CABO)
09.003.0144-0 | ESPECIES VEGETAIS COM ALTURA DE(0,60 A 1,50)M,TIPO CALLIANDR | M2 |  | 12
A TWEEDII(ESPONJINHA VERMELHA), HIBISCUS ROSA-SINENSIS(HIBIS
CO ARGENTINO), MALVAVISCUS ARBOREUS (HIBISCO COLIBRI) OU SIM
ILAR E CONSIDERANDO 4 MUDAS POR M2.FORNECIMENTO
10866 | PLANTA ESP.VEG.C/ALT.(0,60 A 1,50)M,TIPOCALLIANDRA TWEEDII ( | UN | 4 | 3 | 0 | 12
ESPONJINHA VERMELHA)
09.003.0144-A | ESPECIES VEGETAIS COM ALTURA DE(0,60 A 1,50)M,TIPO CALLIANDR | M2 |  | 12
A TWEEDII(ESPONJINHA VERMELHA), HIBISCUS ROSA-SINENSIS(HIBIS
CO ARGENTINO), MALVAVISCUS ARBOREUS (HIBISCO COLIBRI) OU SIM
ILAR E CONSIDERANDO 4 MUDAS POR M2.FORNECIMENTO
10866 | PLANTA ESP.VEG.C/ALT.(0,60 A 1,50)M,TIPOCALLIANDRA TWEEDII ( | UN | 4 | 3 | 0 | 12
ESPONJINHA VERMELHA)
09.003.0154-0 | ESPECIES VEGETAIS C/ALTURA DE(0,25 A 1,00)M,TIPO SANCHEZIA N | M2 |  | 24
OBILIS(SANQUESIA),ALLAMANDA SP(ALAMANDA),ANTHURIUM ANDRAEANU
M(ANTURIO DE FLOR),ALOCASIA CUCULATA(INHAME CHINES),CRINUM A
SIATICUM(CRINO BRANCO),PANBANUS VEITCHI(PANDANO VEITCHI),SPA
THOGLOTTIS PLICATA(ORQUIDEA VIOLETA)OU SIMILAR E CONSIDERAND
O 8 MUDAS POR M2.FORNECIMENTO
10871 | PLANTA ESP.VEG.C/ALT.(0,25 A 1,00), TIPOSANCHEZIA NOBILIS (S | UN | 8 | 3 | 0 | 24
ANQUESIA) OU SIMILAR
09.003.0154-A | ESPECIES VEGETAIS C/ALTURA DE(0,25 A 1,00)M,TIPO SANCHEZIA N | M2 |  | 24
OBILIS(SANQUESIA),ALLAMANDA SP(ALAMANDA),ANTHURIUM ANDRAEANU
M(ANTURIO DE FLOR),ALOCASIA CUCULATA(INHAME CHINES),CRINUM A
SIATICUM(CRINO BRANCO),PANBANUS VEITCHI(PANDANO VEITCHI),SPA
THOGLOTTIS PLICATA(ORQUIDEA VIOLETA)OU SIMILAR E CONSIDERAND
O 8 MUDAS POR M2.FORNECIMENTO
10871 | PLANTA ESP.VEG.C/ALT.(0,25 A 1,00), TIPOSANCHEZIA NOBILIS (S | UN | 8 | 3 | 0 | 24
ANQUESIA) OU SIMILAR
09.003.0156-0 | ESPECIES VEGETAIS COM ALTURA DE (0,40 A 1,50)M,TIPO ARUNDINA | M2 |  | 28
BAMBUSIFOLIA(ORQUIDEA BAMBU),JATROPHA PODAGRICA(BATATA DO I
NFERNO),STRELITZIA REGINAE(FLOR AVE DO PARAISO),HELICONIA AN
GUSTA(FALSA AVE DO PARAISO)OU SIMILAR E CONSIDERANDO 8 MUDAS
POR M2.FORNECIMENTO
10872 | PLANTA ESP.VEG.C/ALT.(0,40 A 1,50)M, TIPO ARUNDINA BAMBUSIFO | UN | 8 | 3.5 | 0 | 28
LIA (ORQUIDEA BAMBU)
09.003.0156-A | ESPECIES VEGETAIS COM ALTURA DE (0,40 A 1,50)M,TIPO ARUNDINA | M2 |  | 28
BAMBUSIFOLIA(ORQUIDEA BAMBU),JATROPHA PODAGRICA(BATATA DO I
NFERNO),STRELITZIA REGINAE(FLOR AVE DO PARAISO),HELICONIA AN
GUSTA(FALSA AVE DO PARAISO)OU SIMILAR E CONSIDERANDO 8 MUDAS
POR M2.FORNECIMENTO
10872 | PLANTA ESP.VEG.C/ALT.(0,40 A 1,50)M, TIPO ARUNDINA BAMBUSIFO | UN | 8 | 3.5 | 0 | 28
LIA (ORQUIDEA BAMBU)
09.003.0162-0 | ESPECIES VEGETAIS COM ALTURA DE(0,10 A 0,40)M,TIPO JASMIM ES | M2 |  | 13.2
TRELA,CAETIZINHO,CANA DA INDIA, CANA-INDICA,BIRI, CURCULIGO,
GENGIBRE AZUL,IXORA ANA,PLANTA DA VIDA,ARARUTA,RHOEO,COPO DE
LEITE OU SIMILAR E CONSIDERANDO 12 MUDAS P/M2.FORNECIMENTO
10875 | PLANTA ESP.VEG.C/ALT.(0,10 A 0,40)M, TIPO JASMINUM NITIDUM ( | UN | 12 | 1.1 | 0 | 13.2
JASMIM ESTRELA)
09.003.0162-A | ESPECIES VEGETAIS COM ALTURA DE(0,10 A 0,40)M,TIPO JASMIM ES | M2 |  | 13.2
TRELA,CAETIZINHO,CANA DA INDIA, CANA-INDICA,BIRI, CURCULIGO,
GENGIBRE AZUL,IXORA ANA,PLANTA DA VIDA,ARARUTA,RHOEO,COPO DE
LEITE OU SIMILAR E CONSIDERANDO 12 MUDAS P/M2.FORNECIMENTO
10875 | PLANTA ESP.VEG.C/ALT.(0,10 A 0,40)M, TIPO JASMINUM NITIDUM ( | UN | 12 | 1.1 | 0 | 13.2
JASMIM ESTRELA)
09.003.0166-0 | ESPECIES VEGETAIS COM ALTURA DE(0,20 A 0,80)M,TIPO HELICONIA | M2 |  | 42
PSITTACORUM(HELICONIA PAPAGAIO), XANTHOSOMA LINDENI(XANTIA)
,CALATHEA ZEBRINA(CALATEA ZEBRA), JASMINUM SAMBAC(BOGARI) OU
SIMILAR E CONSIDERANDO 12 MUDAS POR M2.FORNECIMENTO
10877 | PLANTA ESP.VEG.C/ALT.(0,20 A 0,80)M, TIPO HELICONIA PSITTACO | UN | 12 | 3.5 | 0 | 42
RUM (HELICONIA PAPAGAIO)
09.003.0166-A | ESPECIES VEGETAIS COM ALTURA DE(0,20 A 0,80)M,TIPO HELICONIA | M2 |  | 42
PSITTACORUM(HELICONIA PAPAGAIO), XANTHOSOMA LINDENI(XANTIA)
,CALATHEA ZEBRINA(CALATEA ZEBRA), JASMINUM SAMBAC(BOGARI) OU
SIMILAR E CONSIDERANDO 12 MUDAS POR M2.FORNECIMENTO
10877 | PLANTA ESP.VEG.C/ALT.(0,20 A 0,80)M, TIPO HELICONIA PSITTACO | UN | 12 | 3.5 | 0 | 42
RUM (HELICONIA PAPAGAIO)
09.003.0176-0 | ESPECIES VEGETAIS COM ALTURA DE(0,15 A 0,40)M,TIPO PACHYSTAC | M2 |  | 8
HYS LUTEA(CAMARAO AMARELO),ASPARAGUS DENSIFLORUS "SPRENGERI"
(ASPASGO/BAMBUZINHO),JUSTICA BRANDEGEANA/BELOPERONE GUTTATA(
CAMARAO VERMELHO),PENTA LACEOLATA(PENTA),STROBILANTHES DYERI
ANUS(ESCUDO PERSA),NEPHROLEPIS EXALTATA(SAMAMBAIA CRESPA) OU
SIMILAR E CONSIDERANDO 16 MUDAS POR M2.FORNECIMENTO
10882 | PLANTA ESP.VEG.C/ALT.(0,15 A 0,40)M, TIPO PACHYSTACHYS LUTEA | UN | 16 | 0.5 | 0 | 8
(CAMARAO AMARELO)
09.003.0176-A | ESPECIES VEGETAIS COM ALTURA DE(0,15 A 0,40)M,TIPO PACHYSTAC | M2 |  | 8
HYS LUTEA(CAMARAO AMARELO),ASPARAGUS DENSIFLORUS "SPRENGERI"
(ASPASGO/BAMBUZINHO),JUSTICA BRANDEGEANA/BELOPERONE GUTTATA(
CAMARAO VERMELHO),PENTA LACEOLATA(PENTA),STROBILANTHES DYERI
ANUS(ESCUDO PERSA),NEPHROLEPIS EXALTATA(SAMAMBAIA CRESPA) OU
SIMILAR E CONSIDERANDO 16 MUDAS POR M2.FORNECIMENTO
10882 | PLANTA ESP.VEG.C/ALT.(0,15 A 0,40)M, TIPO PACHYSTACHYS LUTEA | UN | 16 | 0.5 | 0 | 8
(CAMARAO AMARELO)
09.003.0178-0 | ESPECIES VEGETAIS COM ALTURA DE(0,20 A 0,40)M,TIPO CTENANTHE | M2 |  | 17.6
SETOSA(MARANTA CINZA),CALATHEA MAKOYANA(MARANTA PAVAO),BELA
MCANDA CHINENSIS(FLOR LEOPARDO), MISCANTHUS SINENSIS(CAPIM Z
EBRA),NEPHOROLEPIS PECTINATA(SAMAMBAIA PAULISTA),SANSEVIEIRA
TRIFASCIATA "LAURENTII"(ESPADA DE SAO JORGE)OU SIMILAR E CO
NSIDERANDO 16 MUDAS POR M2.FORNECIMENTO
10883 | PLANTA ESP.VEG.C/ALT.(0,20 A 0,40)M, TIPO CTENANTHE SETOSA ( | UN | 16 | 1.1 | 0 | 17.6
MARANTA CINZA)
09.003.0178-A | ESPECIES VEGETAIS COM ALTURA DE(0,20 A 0,40)M,TIPO CTENANTHE | M2 |  | 17.6
SETOSA(MARANTA CINZA),CALATHEA MAKOYANA(MARANTA PAVAO),BELA
MCANDA CHINENSIS(FLOR LEOPARDO), MISCANTHUS SINENSIS(CAPIM Z
EBRA),NEPHOROLEPIS PECTINATA(SAMAMBAIA PAULISTA),SANSEVIEIRA
TRIFASCIATA "LAURENTII"(ESPADA DE SAO JORGE)OU SIMILAR E CO
NSIDERANDO 16 MUDAS POR M2.FORNECIMENTO
10883 | PLANTA ESP.VEG.C/ALT.(0,20 A 0,40)M, TIPO CTENANTHE SETOSA ( | UN | 16 | 1.1 | 0 | 17.6
MARANTA CINZA)
09.003.0188-0 | ESPECIES VEGETAIS C/ALTURA(0,10 A 0,20)M,TIPO ERICA, RABO DE | M2 |  | 27.5
GATO, GRAMA AMENDOIM, ASISTASIA,BULBINE,CLOROFITO,PINGO DE
OURO,EVOLVOLO,HERA-ROXA,PELE-DE-URSO,PERIQUITO AMARELO,PILEI
A,BRILHANTINA,RUELIA-ROXA,QUARESMINHA,JIBOIA,SETCRESEA,MARGA
RIDINHA RASTEIRA,MARACANA RAJADO,TRAPOERABA ROXA,MARGARIDAO
OU SIMILAR E CONSIDERANDO 25 MUDAS POR M2.FORNECIMENTO
10888 | PLANTA ESP.VEG.C/ALT.(0,10 A 0,20)M, TIPO CUPHEA GRACILIS (E | UN | 25 | 1.1 | 0 | 27.5
RICA) OU SIMILAR
09.003.0188-A | ESPECIES VEGETAIS C/ALTURA(0,10 A 0,20)M,TIPO ERICA, RABO DE | M2 |  | 27.5
GATO, GRAMA AMENDOIM, ASISTASIA,BULBINE,CLOROFITO,PINGO DE
OURO,EVOLVOLO,HERA-ROXA,PELE-DE-URSO,PERIQUITO AMARELO,PILEI
A,BRILHANTINA,RUELIA-ROXA,QUARESMINHA,JIBOIA,SETCRESEA,MARGA
RIDINHA RASTEIRA,MARACANA RAJADO,TRAPOERABA ROXA,MARGARIDAO
OU SIMILAR E CONSIDERANDO 25 MUDAS POR M2.FORNECIMENTO
10888 | PLANTA ESP.VEG.C/ALT.(0,10 A 0,20)M, TIPO CUPHEA GRACILIS (E | UN | 25 | 1.1 | 0 | 27.5
RICA) OU SIMILAR
09.003.0192-0 | ESPECIES VEGETAIS COM ALTURA DE(0,10 A 0,30)M,TIPO CAMBARA,A | M2 |  | 27.5
JUGA,BARLERIA-VERMELHA,VINCA,MARGARIDINHA AMARELA, COROA-DE-
CRISTO PEQUENA,ORELHA-SE-MACACO,LANTANA,LANTANA BRANCA,DOLAR
,ONZE-HORAS, SALVIA, SELAGINELA, CINERARIA, SOLANO-RASTEIRO,
JUNQUILHO-ALHO-SOCIAL,BOTAO-DE-OURO OU SIMILAR E CONSIDERAND
O 25 MUDAS POR M2.FORNECIMENTO
10890 | PLANTA ESP.VEG.C/ALT.(0,10 A 0,30)M, TIPO LANTANA CAMARA (CA | UN | 25 | 1.1 | 0 | 27.5
MBARA) OU SIMILAR
09.003.0192-A | ESPECIES VEGETAIS COM ALTURA DE(0,10 A 0,30)M,TIPO CAMBARA,A | M2 |  | 27.5
JUGA,BARLERIA-VERMELHA,VINCA,MARGARIDINHA AMARELA, COROA-DE-
CRISTO PEQUENA,ORELHA-SE-MACACO,LANTANA,LANTANA BRANCA,DOLAR
,ONZE-HORAS, SALVIA, SELAGINELA, CINERARIA, SOLANO-RASTEIRO,
JUNQUILHO-ALHO-SOCIAL,BOTAO-DE-OURO OU SIMILAR E CONSIDERAND
O 25 MUDAS POR M2.FORNECIMENTO
10890 | PLANTA ESP.VEG.C/ALT.(0,10 A 0,30)M, TIPO LANTANA CAMARA (CA | UN | 25 | 1.1 | 0 | 27.5
MBARA) OU SIMILAR
09.003.0194-0 | ESPECIES VEGETAIS C/ALTURA DE(0,10 A 0,20)M, TIPO HEMEROCALI | M2 |  | 27.5
S,LIRIO,AZEDINHA DO BREJO,CAMOMILA,VIOLETA VERMELHA,PLANTA M
OSAICO,MARIA-SEM-VERGONHA,BARRIGA DE SAPO,PETUNIA,CRAVO-FRAN
CES,VERBENA/CAMARADINHA OU SIMILAR E CONSIDERANDO 25 MUDAS P
OR M2.FORNECIMENTO
10891 | PLANTA ESP.VEG.C/ALT.(0,10 A 0,20), TIPO HEMEROCALLIS FLAVA | UN | 25 | 1.1 | 0 | 27.5
(HEMEROCALIS,LIRIO)
09.003.0194-A | ESPECIES VEGETAIS C/ALTURA DE(0,10 A 0,20)M, TIPO HEMEROCALI | M2 |  | 27.5
S,LIRIO,AZEDINHA DO BREJO,CAMOMILA,VIOLETA VERMELHA,PLANTA M
OSAICO,MARIA-SEM-VERGONHA,BARRIGA DE SAPO,PETUNIA,CRAVO-FRAN
CES,VERBENA/CAMARADINHA OU SIMILAR E CONSIDERANDO 25 MUDAS P
OR M2.FORNECIMENTO
10891 | PLANTA ESP.VEG.C/ALT.(0,10 A 0,20), TIPO HEMEROCALLIS FLAVA | UN | 25 | 1.1 | 0 | 27.5
(HEMEROCALIS,LIRIO)
09.003.0200-0 | ESPECIES VEGETAIS C/ALTURA DE(0,15 A 0,30)M,TIPO OPHIOPOGON | M2 |  | 27.5
JABURAN(BARBA-DE-SERPENTE),KALANCHOE BLOSSFELDIANA(CALANCOE)
,MARANTA BICOLOR(CAETE)OU SIMILAR E CONSIDERANDO 25 MUDAS P/
M2.FORNECIMENTO
10894 | PLANTA ESP.VEG.C/ALT.(0,15 A 0,30)M, TIPO OPHIOPOGON JABURAN | UN | 25 | 1.1 | 0 | 27.5
(BARBA DE SERPENTE)
09.003.0200-A | ESPECIES VEGETAIS C/ALTURA DE(0,15 A 0,30)M,TIPO OPHIOPOGON | M2 |  | 27.5
JABURAN(BARBA-DE-SERPENTE),KALANCHOE BLOSSFELDIANA(CALANCOE)
,MARANTA BICOLOR(CAETE)OU SIMILAR E CONSIDERANDO 25 MUDAS P/
M2.FORNECIMENTO
10894 | PLANTA ESP.VEG.C/ALT.(0,15 A 0,30)M, TIPO OPHIOPOGON JABURAN | UN | 25 | 1.1 | 0 | 27.5
(BARBA DE SERPENTE)
09.004.0001-0 | PROTETOR DE MADEIRA DE LEI,PINTADO A OLEO,PARA ARVORE.FORNEC | UN |  | 204.51
IMENTO E COLOCACAO
00368 | PINUS, EM PECAS DE 7,50X7,50CM (3"X3") | M | 8 | 7.16 | 0 | 57.28
00370 | PINUS, PECA 2,5 X 5CM | M | 24 | 2.0183 | 0 | 48.4392
00453 | PREGO COM OU SEM CABECA, EM CAIXAS DE 50KG, OU QUANTIDADES E | KG | 0.744 | 18.34 | 0 | 13.645
QUIVALENTES, Nº12X12 A 18X30
01659 | PINTURA INT./EXT., TINTA OLEO S/MADEIRA | M2 | 6 | 8.5795 | 0 | 51.477
01901 | MAO-DE-OBRA DE SERVENTE PARA SERVICOS DECONSERVACAO, INCLUSI | H | 0.6 | 14.36 | 3 | 8.8745
VE ENCARGOS SOCIAIS
01990 | MAO-DE-OBRA DE CARPINTEIRO DE FORMA DE CONCRETO, INCLUSIVE E | H | 0.95 | 25.34 | 3 | 24.7952
NCARGOS SOCIAIS
09.004.0001-A | PROTETOR DE MADEIRA DE LEI,PINTADO A OLEO,PARA ARVORE.FORNEC | UN |  | 196.39
IMENTO E COLOCACAO
00368 | PINUS, EM PECAS DE 7,50X7,50CM (3"X3") | M | 8 | 7.16 | 0 | 57.28
00453 | PREGO COM OU SEM CABECA, EM CAIXAS DE 50KG, OU QUANTIDADES E | KG | 0.744 | 18.34 | 0 | 13.645
QUIVALENTES, Nº12X12 A 18X30
20046 | MAO-DE-OBRA DE CARPINTEIRO DE FORMA DE CONCRETO, INCLUSIVE E | H | 0.95 | 21.96 | 3 | 21.4879
NCARGOS SOCIAIS DESONERADOS
20133 | MAO-DE-OBRA DE SERVENTE PARA SERVICOS DE CONSERVACAO, INCLUS | H | 0.6 | 12.44 | 3 | 7.6879
IVE ENCARGOS SOCIAIS DESONERADOS
30405 | PINTURA INT./EXT., TINTA OLEO S/MADEIRA | M2 | 6 | 7.9761 | 0 | 47.8566
30915 | PINUS, PECA 2,5 X 5CM | M | 24 | 2.0183 | 0 | 48.4392
09.004.0002-0 | PROTETOR DE FERRO,PINTADO A OLEO,PARA ARVORE.FORNECIMENTO E | UN |  | 399.78
COLOCACAO
00031 | ACO CA-25, ESTIRADO, PRECO DE REVENDEDOR, NO DIAMETRO DE 10, | KG | 13.9 | 10.3111 | 5 | 150.4905
0MM
00032 | ACO CA-25, ESTIRADO, PRECO DE REVENDEDOR, NO DIAMETRO DE 12, | KG | 8 | 10.3111 | 5 | 86.6132
5MM
01660 | PINTURA INT./EXT., TINTA OLEO S/FERRO | M2 | 6 | 21.1884 | 0 | 127.1304
01901 | MAO-DE-OBRA DE SERVENTE PARA SERVICOS DECONSERVACAO, INCLUSI | H | 0.6 | 14.36 | 3 | 8.8745
VE ENCARGOS SOCIAIS
06913 | MAO-DE-OBRA DE SERRALHEIRO DA CONSTRUCAOCIVIL, INCLUSIVE ENC | H | 0.95 | 27.26 | 3 | 26.6739
ARGOS SOCIAIS
09.004.0002-A | PROTETOR DE FERRO,PINTADO A OLEO,PARA ARVORE.FORNECIMENTO E | UN |  | 384.23
COLOCACAO
00031 | ACO CA-25, ESTIRADO, PRECO DE REVENDEDOR, NO DIAMETRO DE 10, | KG | 13.9 | 10.3111 | 5 | 150.4905
0MM
00032 | ACO CA-25, ESTIRADO, PRECO DE REVENDEDOR, NO DIAMETRO DE 12, | KG | 8 | 10.3111 | 5 | 86.6132
5MM
20131 | MAO-DE-OBRA DE SERRALHEIRO DA CONSTRUCAO CIVIL, INCLUSIVE EN | H | 0.95 | 23.62 | 3 | 23.1122
CARGOS SOCIAIS DESONERADOS
20133 | MAO-DE-OBRA DE SERVENTE PARA SERVICOS DE CONSERVACAO, INCLUS | H | 0.6 | 12.44 | 3 | 7.6879
IVE ENCARGOS SOCIAIS DESONERADOS
30406 | PINTURA INT./EXT., TINTA OLEO S/FERRO | M2 | 6 | 19.388 | 0 | 116.328
09.004.0003-0 | PROTETOR(GOLA)DE ARVORE EM FERRO FUNDIDO NODULAR,NAS DIMENSO | UN |  | 616.26
ES DE(1,00X1,00X0,60)M.FORNECIMENTO
10902 | PROTETOR (GOLA) DE ARVORE, DIMENSOES DE (1,00X1,00)M E DIAME | UN | 1 | 616.26 | 0 | 616.26
TRO DE 0,60M
09.004.0003-A | PROTETOR(GOLA)DE ARVORE EM FERRO FUNDIDO NODULAR,NAS DIMENSO | UN |  | 616.26
ES DE(1,00X1,00X0,60)M.FORNECIMENTO
10902 | PROTETOR (GOLA) DE ARVORE, DIMENSOES DE (1,00X1,00)M E DIAME | UN | 1 | 616.26 | 0 | 616.26
TRO DE 0,60M
09.004.0004-0 | PROTETOR(GOLA)DE ARVORE EM FERRO FUNDIDO NODULAR,NAS DIMENSO | UN |  | 1459
ES DE(1,28X1,28X0,90)M.FORNECIMENTO
10903 | PROTETOR (GOLA) DE ARVORE,(1,28X1,28)M, E DIAMETRO DE 0,90M | UN | 1 | 1459 | 0 | 1459
09.004.0004-A | PROTETOR(GOLA)DE ARVORE EM FERRO FUNDIDO NODULAR,NAS DIMENSO | UN |  | 1459
ES DE(1,28X1,28X0,90)M.FORNECIMENTO
10903 | PROTETOR (GOLA) DE ARVORE,(1,28X1,28)M, E DIAMETRO DE 0,90M | UN | 1 | 1459 | 0 | 1459
09.004.0005-0 | GUARDA-CORPO P/BRINQUEDOS,EM LANCES DE 4,00M E ALTURA DE 1,0 | M |  | 767.48
0M,COM 3 MONTANTES ESPACADOS DE 2,00M,EXECUTADOS C/TUBOS DE
ACO GALVANIZADO DE 1.1/2" DE DIAMETRO,CHUMBADOS BLOCOS DE CO
NCRETO SIMPLES DE 30X30X40CM,TELA DE ARAME GALV.Nº8 DE MALHA
QUADRADA 5X5CM C/70CM LARGURA,AFASTADA DO PISO 30CM,INCLUSI
VE PINTURA ANTIOXIDANTE DE ACABAMENTO.FORNECIMENTO E COLOC.
00131 | PRIMER DE PROTECAO ANTI-CORROSIVA | GL | 0.02 | 102.94 | 0 | 2.0588
00162 | TELA DE ARAME GALVANIZADO FIO Nº 08, MALHA QUADRADA, DE (5X5 | M2 | 0.7 | 108.01 | 60 | 120.9712
)CM
00172 | TUBO DE ACO GALVANIZADO, COM COSTURA, PESADO, NBR 5580, DN=1 | M | 4.1 | 57.61 | 60 | 377.9216
.1/2"
00246 | ELETRODO P/SOLDA ACO (AWS E-6013), IND.P/TRAB.EM SERRAL., ES | KG | 0.5 | 28.34 | 60 | 22.672
TRUT.METAL.TUBUL.CONSTR.EM GERAL E CHAPAS FINAS,ESPES.3,25MM
00294 | TINTA A OLEO BRILHANTE, P/USO GERAL, EM INTERIORES E EXTERIO | GL | 0.06 | 81.1 | 0 | 4.866
RES
00813 | CHAPA DE ACO CARBONO, P/USOS GERAIS, LAMIN. A QUENTE, TAM.PA | KG | 0.4 | 8.4666 | 60 | 5.4186
DRAO, BORDAS UNIV.,CHAPA PRETA, PRECO REVEND., ESP.4,75MM
01004 | CAMINHAO CARROC. FIXA, 7,5T (CP) | H | 0.04 | 196.1456 | 0 | 7.8458
01635 | CONCRETO FCK 15MPA | M3 | 0.036 | 375.9477 | 0 | 13.5341
01640 | FORMAS MADEIRA PARAM. PLANOS, 2 VEZES | M2 | 0.42 | 81.704 | 0 | 34.3157
01756 | LANCAMENTO CONC.S/ARM.7,0M3/H,HORIZ/VERT | M3 | 0.036 | 94.2253 | 0 | 3.3921
01966 | MAO-DE-OBRA DE PINTOR, INCLUSIVE ENCARGOS SOCIAIS | H | 1.13 | 25.34 | 3 | 29.4932
01999 | MAO-DE-OBRA DE SERVENTE DA CONSTRUCAO CIVIL, INCLUSIVE ENCAR | H | 4.13 | 18.31 | 3 | 77.8889
GOS SOCIAIS
06913 | MAO-DE-OBRA DE SERRALHEIRO DA CONSTRUCAOCIVIL, INCLUSIVE ENC | H | 2.39 | 27.26 | 3 | 67.1059
ARGOS SOCIAIS
09.004.0005-A | GUARDA-CORPO P/BRINQUEDOS,EM LANCES DE 4,00M E ALTURA DE 1,0 | M |  | 740.83
0M,COM 3 MONTANTES ESPACADOS DE 2,00M,EXECUTADOS C/TUBOS DE
ACO GALVANIZADO DE 1.1/2" DE DIAMETRO,CHUMBADOS BLOCOS DE CO
NCRETO SIMPLES DE 30X30X40CM,TELA DE ARAME GALV.Nº8 DE MALHA
QUADRADA 5X5CM C/70CM LARGURA,AFASTADA DO PISO 30CM,INCLUSI
VE PINTURA ANTIOXIDANTE DE ACABAMENTO.FORNECIMENTO E COLOC.
00131 | PRIMER DE PROTECAO ANTI-CORROSIVA | GL | 0.02 | 102.94 | 0 | 2.0588
00162 | TELA DE ARAME GALVANIZADO FIO Nº 08, MALHA QUADRADA, DE (5X5 | M2 | 0.7 | 108.01 | 60 | 120.9712
)CM
00172 | TUBO DE ACO GALVANIZADO, COM COSTURA, PESADO, NBR 5580, DN=1 | M | 4.1 | 57.61 | 60 | 377.9216
.1/2"
00246 | ELETRODO P/SOLDA ACO (AWS E-6013), IND.P/TRAB.EM SERRAL., ES | KG | 0.5 | 28.34 | 60 | 22.672
TRUT.METAL.TUBUL.CONSTR.EM GERAL E CHAPAS FINAS,ESPES.3,25MM
00294 | TINTA A OLEO BRILHANTE, P/USO GERAL, EM INTERIORES E EXTERIO | GL | 0.06 | 81.1 | 0 | 4.866
RES
00813 | CHAPA DE ACO CARBONO, P/USOS GERAIS, LAMIN. A QUENTE, TAM.PA | KG | 0.4 | 8.4666 | 60 | 5.4186
DRAO, BORDAS UNIV.,CHAPA PRETA, PRECO REVEND., ESP.4,75MM
20118 | MAO-DE-OBRA DE PINTOR, INCLUSIVE ENCARGOS SOCIAIS DESONERADO | H | 1.13 | 21.96 | 3 | 25.5592
S
20131 | MAO-DE-OBRA DE SERRALHEIRO DA CONSTRUCAO CIVIL, INCLUSIVE EN | H | 2.39 | 23.62 | 3 | 58.1454
CARGOS SOCIAIS DESONERADOS
20132 | MAO-DE-OBRA DE SERVENTE DA CONSTRUCAO CIVIL, INCLUSIVE ENCAR | H | 4.13 | 15.87 | 3 | 67.5094
GOS SOCIAIS DESONERADOS
30246 | CONCRETO FCK 15MPA | M3 | 0.036 | 375.9477 | 0 | 13.5341
30263 | LANCAMENTO CONC.S/ARM.7,0M3/H,HORIZ/VERT | M3 | 0.036 | 82.1294 | 0 | 2.9567
30282 | FORMAS MADEIRA PARAM. PLANOS, 2 VEZES | M2 | 0.42 | 75.0328 | 0 | 31.5138
30414 | CAMINHAO CARROC. FIXA, 7,5T (CP) | H | 0.04 | 192.7656 | 0 | 7.7106
09.004.0010-0 | CERCA PROTETORA PARA JARDIM,DE 33CM DE ALTURA,EM TELA DE CHA | M |  | 54.8
PA EXPANDIDA DE 3/16",DECAPADA,FOSFATIZADA,PINTADA A "PRIMER
" E ACABAMENTO A COR,CHUMBADA NO SOLO COM HASTES DE FERRO DE
1/2" ESPACADAS DE 1,00M.FORNECIMENTO E COLOCACAO
00032 | ACO CA-25, ESTIRADO, PRECO DE REVENDEDOR, NO DIAMETRO DE 12, | KG | 0.5 | 10.3111 | 11.6 | 5.7536
5MM
00124 | ESMALTE SINTETICO ALQUIDICO ALTO BRILHO, BRILHANTE, ACETINAD | GL | 0.04 | 101.03 | 0 | 4.0412
O OU FOSCO
00131 | PRIMER DE PROTECAO ANTI-CORROSIVA | GL | 0.013 | 102.94 | 0 | 1.3382
00813 | CHAPA DE ACO CARBONO, P/USOS GERAIS, LAMIN. A QUENTE, TAM.PA | KG | 2.4 | 8.4666 | 11.6 | 22.6769
DRAO, BORDAS UNIV.,CHAPA PRETA, PRECO REVEND., ESP.4,75MM
01966 | MAO-DE-OBRA DE PINTOR, INCLUSIVE ENCARGOS SOCIAIS | H | 0.1 | 25.34 | 3 | 2.61
01999 | MAO-DE-OBRA DE SERVENTE DA CONSTRUCAO CIVIL, INCLUSIVE ENCAR | H | 0.26 | 18.31 | 3 | 4.9034
GOS SOCIAIS
06913 | MAO-DE-OBRA DE SERRALHEIRO DA CONSTRUCAOCIVIL, INCLUSIVE ENC | H | 0.48 | 27.26 | 3 | 13.4773
ARGOS SOCIAIS
09.004.0010-A | CERCA PROTETORA PARA JARDIM,DE 33CM DE ALTURA,EM TELA DE CHA | M |  | 51.99
PA EXPANDIDA DE 3/16",DECAPADA,FOSFATIZADA,PINTADA A "PRIMER
" E ACABAMENTO A COR,CHUMBADA NO SOLO COM HASTES DE FERRO DE
1/2" ESPACADAS DE 1,00M.FORNECIMENTO E COLOCACAO
00032 | ACO CA-25, ESTIRADO, PRECO DE REVENDEDOR, NO DIAMETRO DE 12, | KG | 0.5 | 10.3111 | 11.6 | 5.7536
5MM
00124 | ESMALTE SINTETICO ALQUIDICO ALTO BRILHO, BRILHANTE, ACETINAD | GL | 0.04 | 101.03 | 0 | 4.0412
O OU FOSCO
00131 | PRIMER DE PROTECAO ANTI-CORROSIVA | GL | 0.013 | 102.94 | 0 | 1.3382
00813 | CHAPA DE ACO CARBONO, P/USOS GERAIS, LAMIN. A QUENTE, TAM.PA | KG | 2.4 | 8.4666 | 11.6 | 22.6769
DRAO, BORDAS UNIV.,CHAPA PRETA, PRECO REVEND., ESP.4,75MM
20118 | MAO-DE-OBRA DE PINTOR, INCLUSIVE ENCARGOS SOCIAIS DESONERADO | H | 0.1 | 21.96 | 3 | 2.2619
S
20131 | MAO-DE-OBRA DE SERRALHEIRO DA CONSTRUCAO CIVIL, INCLUSIVE EN | H | 0.48 | 23.62 | 3 | 11.6777
CARGOS SOCIAIS DESONERADOS
20132 | MAO-DE-OBRA DE SERVENTE DA CONSTRUCAO CIVIL, INCLUSIVE ENCAR | H | 0.26 | 15.87 | 3 | 4.25
GOS SOCIAIS DESONERADOS
09.004.0011-0 | CERCA PROTETORA PARA JARDIM,DE 40CM DE ALTURA,EM BARRA CHATA | M |  | 121.37
DE 1"X1/4",CHUMBADA NO SOLO COM HASTES DE 30CM,ESPACADAS DE
60CM,EM MODULOS DE 1,20M.FORNECIMENTO E COLOCACAO
00009 | BARRA CHATA EM FERRO, PRECO DE REVENDEDOR, DE 1/2"X1/8" A 1. | KG | 6.22 | 10.8 | 15 | 77.2524
1/4"X1.1/4"
01999 | MAO-DE-OBRA DE SERVENTE DA CONSTRUCAO CIVIL, INCLUSIVE ENCAR | H | 0.94 | 18.31 | 3 | 17.7277
GOS SOCIAIS
06913 | MAO-DE-OBRA DE SERRALHEIRO DA CONSTRUCAOCIVIL, INCLUSIVE ENC | H | 0.94 | 27.26 | 3 | 26.3931
ARGOS SOCIAIS
09.004.0011-A | CERCA PROTETORA PARA JARDIM,DE 40CM DE ALTURA,EM BARRA CHATA | M |  | 115.48
DE 1"X1/4",CHUMBADA NO SOLO COM HASTES DE 30CM,ESPACADAS DE
60CM,EM MODULOS DE 1,20M.FORNECIMENTO E COLOCACAO
00009 | BARRA CHATA EM FERRO, PRECO DE REVENDEDOR, DE 1/2"X1/8" A 1. | KG | 6.22 | 10.8 | 15 | 77.2524
1/4"X1.1/4"
20131 | MAO-DE-OBRA DE SERRALHEIRO DA CONSTRUCAO CIVIL, INCLUSIVE EN | H | 0.94 | 23.62 | 3 | 22.8689
CARGOS SOCIAIS DESONERADOS
20132 | MAO-DE-OBRA DE SERVENTE DA CONSTRUCAO CIVIL, INCLUSIVE ENCAR | H | 0.94 | 15.87 | 3 | 15.3653
GOS SOCIAIS DESONERADOS
09.004.0013-0 | GRAMPOS DE PROTECAO PARA CALCADA EM TUBOS DE FERRO GALVANIZA | UN |  | 460.6
DO DE 2",CHUMBADOS EM BLOCOS DE CONCRETO,INCLUSIVE DEMOLICAO
E RECOMPOSICAO DA CALCADA,E TRANSPORTE DO MATERIAL EXCEDENT
E,EXCLUSIVE PINTURA.FORNECIMENTO E COLOCACAO
00001 | AREIA LAVADA, GROSSA, PARA REGIAO METROPOLITANA DO RIO DE JA | M3 | 0.018 | 118.5 | 0 | 2.133
NEIRO
00149 | CIMENTO PORTLAND CP II 32, EM SACO DE 50KG | KG | 7.04 | 0.58 | 0 | 4.0832
00173 | TUBO DE ACO GALVANIZADO, COM COSTURA, PESADO, NBR 5580, DN=2 | M | 2.6896 | 75.18 | 15 | 232.5347
"
00349 | PINUS, EM PECAS DE 2,50X30,00CM (1"X12") | M | 0.176 | 12.53 | 0 | 2.2053
01633 | CONCRETO FCK 10MPA | M3 | 0.096 | 353.8667 | 0 | 33.9712
01745 | PREPARO CONCR. BETON. 320L; 2,0M3/H | M3 | 0.096 | 90.2964 | 0 | 8.6685
01758 | LANCAMENTO CONC.S/ARM.2,0M3/H/HORIZ/VERT | M3 | 0.096 | 122.8222 | 0 | 11.7909
01968 | MAO-DE-OBRA DE PEDREIRO, INCLUSIVE ENCARGOS SOCIAIS | H | 0.0146 | 25.34 | 3 | 0.3811
01990 | MAO-DE-OBRA DE CARPINTEIRO DE FORMA DE CONCRETO, INCLUSIVE E | H | 0.18 | 25.34 | 3 | 4.698
NCARGOS SOCIAIS
01999 | MAO-DE-OBRA DE SERVENTE DA CONSTRUCAO CIVIL, INCLUSIVE ENCAR | H | 0.26 | 18.31 | 3 | 4.9034
GOS SOCIAIS
06913 | MAO-DE-OBRA DE SERRALHEIRO DA CONSTRUCAOCIVIL, INCLUSIVE ENC | H | 5.44 | 27.26 | 3 | 152.7432
ARGOS SOCIAIS
14543 | PEDRA BRITADA 1 E 2 (MEDIA), PARA REGIAO METROPOLITANA DO RI | T | 0.02755 | 90.4 | 0 | 2.4905
O DE JANEIRO
09.004.0013-A | GRAMPOS DE PROTECAO PARA CALCADA EM TUBOS DE FERRO GALVANIZA | UN |  | 436.32
DO DE 2",CHUMBADOS EM BLOCOS DE CONCRETO,INCLUSIVE DEMOLICAO
E RECOMPOSICAO DA CALCADA,E TRANSPORTE DO MATERIAL EXCEDENT
E,EXCLUSIVE PINTURA.FORNECIMENTO E COLOCACAO
00001 | AREIA LAVADA, GROSSA, PARA REGIAO METROPOLITANA DO RIO DE JA | M3 | 0.018 | 118.5 | 0 | 2.133
NEIRO
00149 | CIMENTO PORTLAND CP II 32, EM SACO DE 50KG | KG | 7.04 | 0.58 | 0 | 4.0832
00173 | TUBO DE ACO GALVANIZADO, COM COSTURA, PESADO, NBR 5580, DN=2 | M | 2.6896 | 75.18 | 15 | 232.5347
"
00349 | PINUS, EM PECAS DE 2,50X30,00CM (1"X12") | M | 0.176 | 12.53 | 0 | 2.2053
14543 | PEDRA BRITADA 1 E 2 (MEDIA), PARA REGIAO METROPOLITANA DO RI | T | 0.02755 | 90.4 | 0 | 2.4905
O DE JANEIRO
20046 | MAO-DE-OBRA DE CARPINTEIRO DE FORMA DE CONCRETO, INCLUSIVE E | H | 0.18 | 21.96 | 3 | 4.0714
NCARGOS SOCIAIS DESONERADOS
20115 | MAO-DE-OBRA DE PEDREIRO, INCLUSIVE ENCARGOS SOCIAIS DESONERA | H | 0.0146 | 21.96 | 3 | 0.3302
DOS
20131 | MAO-DE-OBRA DE SERRALHEIRO DA CONSTRUCAO CIVIL, INCLUSIVE EN | H | 5.44 | 23.62 | 3 | 132.3476
CARGOS SOCIAIS DESONERADOS
20132 | MAO-DE-OBRA DE SERVENTE DA CONSTRUCAO CIVIL, INCLUSIVE ENCAR | H | 0.26 | 15.87 | 3 | 4.25
GOS SOCIAIS DESONERADOS
30245 | CONCRETO FCK 10MPA | M3 | 0.096 | 353.8667 | 0 | 33.9712
30254 | PREPARO CONCR. BETON. 320L; 2,0M3/H | M3 | 0.096 | 78.987 | 0 | 7.5828
30265 | LANCAMENTO CONC.S/ARM.2,0M3/H/HORIZ/VERT | M3 | 0.096 | 107.5473 | 0 | 10.3245
09.004.0015-0 | RETENTOR FLUTUANTE PARA PROTECAO DE MANGUEZAL.CONFECCAO E IN | M |  | 77.98
STALACAO
01999 | MAO-DE-OBRA DE SERVENTE DA CONSTRUCAO CIVIL, INCLUSIVE ENCAR | H | 3.445 | 18.31 | 3 | 64.9703
GOS SOCIAIS
02864 | ARAME GALVANIZADO Nº 12 | KG | 0.077 | 13.53 | 0 | 1.0418
10905 | TELA POLIETILENO DE ALTA DENSIDADE, MALHA DE (5X5)CM, ESTABI | M2 | 0.75 | 15.8914 | 0 | 11.9186
LIZADO CONTRA RAIOS ULTRA-VIOLETA
10907 | FIO DE NYLON PARA PEDREIRO, ROLO COM 100M, MONOFIL OU SIMILA | M | 1.35 | 0.0391 | 0 | 0.0528
R
09.004.0015-A | RETENTOR FLUTUANTE PARA PROTECAO DE MANGUEZAL.CONFECCAO E IN | M |  | 69.32
STALACAO
02864 | ARAME GALVANIZADO Nº 12 | KG | 0.077 | 13.53 | 0 | 1.0418
10905 | TELA POLIETILENO DE ALTA DENSIDADE, MALHA DE (5X5)CM, ESTABI | M2 | 0.75 | 15.8914 | 0 | 11.9186
LIZADO CONTRA RAIOS ULTRA-VIOLETA
10907 | FIO DE NYLON PARA PEDREIRO, ROLO COM 100M, MONOFIL OU SIMILA | M | 1.35 | 0.0391 | 0 | 0.0528
R
20132 | MAO-DE-OBRA DE SERVENTE DA CONSTRUCAO CIVIL, INCLUSIVE ENCAR | H | 3.445 | 15.87 | 3 | 56.3123
GOS SOCIAIS DESONERADOS
09.004.0017-0 | CERCA PROTETORA DE JARDIM COM 18CM DE ALTURA,EM BARRA CHATA | M |  | 104.97
DE ACO DE (3"X1/4"),COM MONTANTES DO MESMO MATERIAL,DISTANCI
ADOS DE 1,00M,CHUMBADOS EM BLOCO DE CONCRETO,INCLUSIVE ESCAV
ACAO,REATERRO,CARGA,DESCARGA E TRANSPORTE
01647 | CONCRETO FCK 10MPA INCL. MAT.,PREP.,LANC | M3 | 0.0045 | 580.1518 | 0 | 2.6107
01999 | MAO-DE-OBRA DE SERVENTE DA CONSTRUCAO CIVIL, INCLUSIVE ENCAR | H | 1.22 | 18.31 | 3 | 23.0083
GOS SOCIAIS
06913 | MAO-DE-OBRA DE SERRALHEIRO DA CONSTRUCAOCIVIL, INCLUSIVE ENC | H | 0.56 | 27.26 | 3 | 15.7236
ARGOS SOCIAIS
10908 | BARRA CHATA ACO ASTM 588, DE 3"X1/4" | KG | 5.7771 | 9.5772 | 15 | 63.6277
09.004.0017-A | CERCA PROTETORA DE JARDIM COM 18CM DE ALTURA,EM BARRA CHATA | M |  | 99.67
DE ACO DE (3"X1/4"),COM MONTANTES DO MESMO MATERIAL,DISTANCI
ADOS DE 1,00M,CHUMBADOS EM BLOCO DE CONCRETO,INCLUSIVE ESCAV
ACAO,REATERRO,CARGA,DESCARGA E TRANSPORTE
10908 | BARRA CHATA ACO ASTM 588, DE 3"X1/4" | KG | 5.7771 | 9.5772 | 15 | 63.6277
20131 | MAO-DE-OBRA DE SERRALHEIRO DA CONSTRUCAO CIVIL, INCLUSIVE EN | H | 0.56 | 23.62 | 3 | 13.624
CARGOS SOCIAIS DESONERADOS
20132 | MAO-DE-OBRA DE SERVENTE DA CONSTRUCAO CIVIL, INCLUSIVE ENCAR | H | 1.22 | 15.87 | 3 | 19.9422
GOS SOCIAIS DESONERADOS
30276 | CONCRETO FCK 10MPA INCL. MAT.,PREP.,LANC | M3 | 0.0045 | 551.8268 | 0 | 2.4832
09.004.0019-0 | CERCA PROTETORA DE JARDIM,TIPO CAPELINHA,EM MODULOS DE 1,20M | UN |  | 148.17
.FORNECIMENTO E COLOCACAO
00124 | ESMALTE SINTETICO ALQUIDICO ALTO BRILHO, BRILHANTE, ACETINAD | GL | 0.005 | 101.03 | 0 | 0.5052
O OU FOSCO
01647 | CONCRETO FCK 10MPA INCL. MAT.,PREP.,LANC | M3 | 0.0031 | 580.1518 | 0 | 1.7985
01966 | MAO-DE-OBRA DE PINTOR, INCLUSIVE ENCARGOS SOCIAIS | H | 0.38 | 25.34 | 3 | 9.9181
01999 | MAO-DE-OBRA DE SERVENTE DA CONSTRUCAO CIVIL, INCLUSIVE ENCAR | H | 1.52 | 18.31 | 3 | 28.6661
GOS SOCIAIS
06021 | FUNDO ANTICORROSIVO DE SECAGEM RAPIDA LARANJA | GL | 0.03 | 63.73 | 0 | 1.9119
06913 | MAO-DE-OBRA DE SERRALHEIRO DA CONSTRUCAOCIVIL, INCLUSIVE ENC | H | 1.33 | 27.26 | 3 | 37.3435
ARGOS SOCIAIS
10910 | BARRA CHATA DE ACO 1.1/2"X3/8" | KG | 6.22 | 9.5103 | 15 | 68.0272
09.004.0019-A | CERCA PROTETORA DE JARDIM,TIPO CAPELINHA,EM MODULOS DE 1,20M | UN |  | 137.95
.FORNECIMENTO E COLOCACAO
00124 | ESMALTE SINTETICO ALQUIDICO ALTO BRILHO, BRILHANTE, ACETINAD | GL | 0.005 | 101.03 | 0 | 0.5052
O OU FOSCO
06021 | FUNDO ANTICORROSIVO DE SECAGEM RAPIDA LARANJA | GL | 0.03 | 63.73 | 0 | 1.9119
10910 | BARRA CHATA DE ACO 1.1/2"X3/8" | KG | 6.22 | 9.5103 | 15 | 68.0272
20118 | MAO-DE-OBRA DE PINTOR, INCLUSIVE ENCARGOS SOCIAIS DESONERADO | H | 0.38 | 21.96 | 3 | 8.5951
S
20131 | MAO-DE-OBRA DE SERRALHEIRO DA CONSTRUCAO CIVIL, INCLUSIVE EN | H | 1.33 | 23.62 | 3 | 32.357
CARGOS SOCIAIS DESONERADOS
20132 | MAO-DE-OBRA DE SERVENTE DA CONSTRUCAO CIVIL, INCLUSIVE ENCAR | H | 1.52 | 15.87 | 3 | 24.8461
GOS SOCIAIS DESONERADOS
30276 | CONCRETO FCK 10MPA INCL. MAT.,PREP.,LANC | M3 | 0.0031 | 551.8268 | 0 | 1.7107
09.004.0020-0 | CERCA PROTETORA DE JARDIM,FORMANDO ARCOS COM 46CM DE DIAMETR | M |  | 120.78
O EM ACO REDONDO LISO DE 1/2",SUPERPOSTOS DE 10CM, SOLDADOS
EM BARRA DE(1 1/2"X3/8"),COM MONTANTES DO MESMO MATERIAL,DIS
TANCIADOS DE 75CM,CHUMBADOS EM BLOCOS DE CONCRETO,INCLUSIVE
ESCAVACAO,REATERRO,CARGA,DESCARGA E TRANSPORTE.FORNECIMENTO
E COLOCACAO
00032 | ACO CA-25, ESTIRADO, PRECO DE REVENDEDOR, NO DIAMETRO DE 12, | KG | 2.2 | 10.3111 | 0 | 22.6844
5MM
00124 | ESMALTE SINTETICO ALQUIDICO ALTO BRILHO, BRILHANTE, ACETINAD | GL | 0.05 | 101.03 | 0 | 5.0515
O OU FOSCO
01647 | CONCRETO FCK 10MPA INCL. MAT.,PREP.,LANC | M3 | 0.006 | 580.1518 | 0 | 3.4809
01966 | MAO-DE-OBRA DE PINTOR, INCLUSIVE ENCARGOS SOCIAIS | H | 0.38 | 25.34 | 3 | 9.9181
01999 | MAO-DE-OBRA DE SERVENTE DA CONSTRUCAO CIVIL, INCLUSIVE ENCAR | H | 1.29 | 18.31 | 3 | 24.3285
GOS SOCIAIS
06021 | FUNDO ANTICORROSIVO DE SECAGEM RAPIDA LARANJA | GL | 0.03 | 63.73 | 0 | 1.9119
06913 | MAO-DE-OBRA DE SERRALHEIRO DA CONSTRUCAOCIVIL, INCLUSIVE ENC | H | 0.5 | 27.26 | 3 | 14.0389
ARGOS SOCIAIS
10910 | BARRA CHATA DE ACO 1.1/2"X3/8" | KG | 3.6 | 9.5103 | 15 | 39.3726
09.004.0020-A | CERCA PROTETORA DE JARDIM,FORMANDO ARCOS COM 46CM DE DIAMETR | M |  | 114.17
O EM ACO REDONDO LISO DE 1/2",SUPERPOSTOS DE 10CM, SOLDADOS
EM BARRA DE(1 1/2"X3/8"),COM MONTANTES DO MESMO MATERIAL,DIS
TANCIADOS DE 75CM,CHUMBADOS EM BLOCOS DE CONCRETO,INCLUSIVE
ESCAVACAO,REATERRO,CARGA,DESCARGA E TRANSPORTE.FORNECIMENTO
E COLOCACAO
00032 | ACO CA-25, ESTIRADO, PRECO DE REVENDEDOR, NO DIAMETRO DE 12, | KG | 2.2 | 10.3111 | 0 | 22.6844
5MM
00124 | ESMALTE SINTETICO ALQUIDICO ALTO BRILHO, BRILHANTE, ACETINAD | GL | 0.05 | 101.03 | 0 | 5.0515
O OU FOSCO
06021 | FUNDO ANTICORROSIVO DE SECAGEM RAPIDA LARANJA | GL | 0.03 | 63.73 | 0 | 1.9119
10910 | BARRA CHATA DE ACO 1.1/2"X3/8" | KG | 3.6 | 9.5103 | 15 | 39.3726
20118 | MAO-DE-OBRA DE PINTOR, INCLUSIVE ENCARGOS SOCIAIS DESONERADO | H | 0.38 | 21.96 | 3 | 8.5951
S
20131 | MAO-DE-OBRA DE SERRALHEIRO DA CONSTRUCAO CIVIL, INCLUSIVE EN | H | 0.5 | 23.62 | 3 | 12.1643
CARGOS SOCIAIS DESONERADOS
20132 | MAO-DE-OBRA DE SERVENTE DA CONSTRUCAO CIVIL, INCLUSIVE ENCAR | H | 1.29 | 15.87 | 3 | 21.0865
GOS SOCIAIS DESONERADOS
30276 | CONCRETO FCK 10MPA INCL. MAT.,PREP.,LANC | M3 | 0.006 | 551.8268 | 0 | 3.311
09.004.0023-0 | LIMITADOR DE GRAMA EM PVC RECICLADO-LINHA BORDA.FORNECIMENTO | M |  | 5.65
E COLOCACAO
01953 | MAO-DE-OBRA DE JARDINEIRO, INCLUSIVE ENCARGOS SOCIAIS | H | 0.17 | 23.54 | 0 | 4.0018
10900 | LIMITADOR GRAMA PVC RECICLADO - LINHA COM BORDA | M | 1 | 1.65 | 0 | 1.65
09.004.0023-A | LIMITADOR DE GRAMA EM PVC RECICLADO-LINHA BORDA.FORNECIMENTO | M |  | 5.11
E COLOCACAO
10900 | LIMITADOR GRAMA PVC RECICLADO - LINHA COM BORDA | M | 1 | 1.65 | 0 | 1.65
20084 | MAO-DE-OBRA DE JARDINEIRO, INCLUSIVE ENCARGOS SOCIAIS DESONE | H | 0.17 | 20.4 | 0 | 3.468
RADOS
09.004.0025-0 | LIMITADOR DE GRAMA EM PVC RECICLADO-LINHA PLANA.FORNECIMENTO | M |  | 5.55
E COLOCACAO
01953 | MAO-DE-OBRA DE JARDINEIRO, INCLUSIVE ENCARGOS SOCIAIS | H | 0.17 | 23.54 | 0 | 4.0018
10901 | LIMITADOR GRAMA PVC RECICLADO - LINHA PLANA | M | 1 | 1.5508 | 0 | 1.5508
09.004.0025-A | LIMITADOR DE GRAMA EM PVC RECICLADO-LINHA PLANA.FORNECIMENTO | M |  | 5.01
E COLOCACAO
10901 | LIMITADOR GRAMA PVC RECICLADO - LINHA PLANA | M | 1 | 1.5508 | 0 | 1.5508
20084 | MAO-DE-OBRA DE JARDINEIRO, INCLUSIVE ENCARGOS SOCIAIS DESONE | H | 0.17 | 20.4 | 0 | 3.468
RADOS
09.004.0028-0 | MOIRAO EM MADEIRA DE REFLORESTAMENTO,PARA SUSTENTACAO DE RET | UN |  | 133.4
ENTORES EM AREA DE MANGUEZAL,COM SECAO DE DIAMETRO DE 15CM,A
LTURA LIVRE MEDIA DE 2,00M,ENTERRADO A 1,00M DE PROFUNDIDADE
,INCLUINDO ESCAVACAO MANUAL DE COVA.FORNECIMENTO E COLOCACAO
00433 | EUCALIPTO AUTOCLAVADO,EM TORA,COM 6,00M DE COMPRIMENTO E DIA | M | 3 | 38.81 | 0 | 116.43
METRO APROXIMADO DE 15CM
01999 | MAO-DE-OBRA DE SERVENTE DA CONSTRUCAO CIVIL, INCLUSIVE ENCAR | H | 0.9 | 18.31 | 3 | 16.9734
GOS SOCIAIS
09.004.0028-A | MOIRAO EM MADEIRA DE REFLORESTAMENTO,PARA SUSTENTACAO DE RET | UN |  | 131.14
ENTORES EM AREA DE MANGUEZAL,COM SECAO DE DIAMETRO DE 15CM,A
LTURA LIVRE MEDIA DE 2,00M,ENTERRADO A 1,00M DE PROFUNDIDADE
,INCLUINDO ESCAVACAO MANUAL DE COVA.FORNECIMENTO E COLOCACAO
00433 | EUCALIPTO AUTOCLAVADO,EM TORA,COM 6,00M DE COMPRIMENTO E DIA | M | 3 | 38.81 | 0 | 116.43
METRO APROXIMADO DE 15CM
20132 | MAO-DE-OBRA DE SERVENTE DA CONSTRUCAO CIVIL, INCLUSIVE ENCAR | H | 0.9 | 15.87 | 3 | 14.7115
GOS SOCIAIS DESONERADOS
09.004.0050-0 | FRADE DE CONCRETO 10MPA,PARA PROTECAO DE CALCADAS,APICOADO,I | UN |  | 235.43
NCLUSIVE ESCAVACAO E REATERRO.FORNECIMENTO E COLOCACAO
00001 | AREIA LAVADA, GROSSA, PARA REGIAO METROPOLITANA DO RIO DE JA | M3 | 0.0046 | 118.5 | 0 | 0.5451
NEIRO
00149 | CIMENTO PORTLAND CP II 32, EM SACO DE 50KG | KG | 1.76 | 0.58 | 0 | 1.0208
00349 | PINUS, EM PECAS DE 2,50X30,00CM (1"X12") | M | 0.035 | 12.53 | 0 | 0.4386
01605 | ARGAMASSA CIM.,AREIA TRACO 1:3,PREPARO MECANICO | M3 | 0.02 | 466.5979 | 0 | 9.332
01633 | CONCRETO FCK 10MPA | M3 | 0.06 | 353.8667 | 0 | 21.232
01639 | FORMAS MADEIRA, PINUS, 20 VEZES | M2 | 1.1 | 38.079 | 0 | 41.8869
01745 | PREPARO CONCR. BETON. 320L; 2,0M3/H | M3 | 0.06 | 90.2964 | 0 | 5.4178
01764 | LANCAMENTO CONC.S/ARM.2,0M3/H, HORIZ. | M3 | 0.06 | 83.3637 | 0 | 5.0018
01939 | MAO-DE-OBRA DE CANTEIRO, INCLUSIVE ENCARGOS SOCIAIS | H | 3.57 | 25.34 | 3 | 93.1777
01968 | MAO-DE-OBRA DE PEDREIRO, INCLUSIVE ENCARGOS SOCIAIS | H | 0.66 | 25.34 | 3 | 17.2261
01990 | MAO-DE-OBRA DE CARPINTEIRO DE FORMA DE CONCRETO, INCLUSIVE E | H | 0.09 | 25.34 | 3 | 2.349
NCARGOS SOCIAIS
01999 | MAO-DE-OBRA DE SERVENTE DA CONSTRUCAO CIVIL, INCLUSIVE ENCAR | H | 1.97 | 18.31 | 3 | 37.1528
GOS SOCIAIS
14543 | PEDRA BRITADA 1 E 2 (MEDIA), PARA REGIAO METROPOLITANA DO RI | T | 0.00725 | 90.4 | 0 | 0.6554
O DE JANEIRO
09.004.0050-A | FRADE DE CONCRETO 10MPA,PARA PROTECAO DE CALCADAS,APICOADO,I | UN |  | 209.81
NCLUSIVE ESCAVACAO E REATERRO.FORNECIMENTO E COLOCACAO
00001 | AREIA LAVADA, GROSSA, PARA REGIAO METROPOLITANA DO RIO DE JA | M3 | 0.0046 | 118.5 | 0 | 0.5451
NEIRO
00149 | CIMENTO PORTLAND CP II 32, EM SACO DE 50KG | KG | 1.76 | 0.58 | 0 | 1.0208
00349 | PINUS, EM PECAS DE 2,50X30,00CM (1"X12") | M | 0.035 | 12.53 | 0 | 0.4386
14543 | PEDRA BRITADA 1 E 2 (MEDIA), PARA REGIAO METROPOLITANA DO RI | T | 0.00725 | 90.4 | 0 | 0.6554
O DE JANEIRO
20043 | MAO-DE-OBRA DE CANTEIRO, INCLUSIVE ENCARGOS SOCIAIS DESONERA | H | 3.57 | 21.96 | 3 | 80.7491
DOS
20046 | MAO-DE-OBRA DE CARPINTEIRO DE FORMA DE CONCRETO, INCLUSIVE E | H | 0.09 | 21.96 | 3 | 2.0357
NCARGOS SOCIAIS DESONERADOS
20115 | MAO-DE-OBRA DE PEDREIRO, INCLUSIVE ENCARGOS SOCIAIS DESONERA | H | 0.66 | 21.96 | 3 | 14.9284
DOS
20132 | MAO-DE-OBRA DE SERVENTE DA CONSTRUCAO CIVIL, INCLUSIVE ENCAR | H | 1.97 | 15.87 | 3 | 32.2018
GOS SOCIAIS DESONERADOS
30163 | ARGAMASSA CIM.,AREIA TRACO 1:3,PREPARO MECANICO | M3 | 0.02 | 458.806 | 0 | 9.1761
30245 | CONCRETO FCK 10MPA | M3 | 0.06 | 353.8667 | 0 | 21.232
30254 | PREPARO CONCR. BETON. 320L; 2,0M3/H | M3 | 0.06 | 78.987 | 0 | 4.7392
30270 | LANCAMENTO CONC.S/ARM.2,0M3/H, HORIZ. | M3 | 0.06 | 72.3427 | 0 | 4.3406
30280 | FORMAS MADEIRA, PINUS, 20 VEZES | M2 | 1.1 | 34.3186 | 0 | 37.7505
09.004.0051-0 | FRADE DE CONCRETO 10MPA,PINTADO COM VERNIZ,P/PROTECAO DE CAL | UN |  | 276.82
CADAS,APICOADO,INCLUSIVE ESCAVACAO E REATERRO.FORNECIMENTO E
COLOCACAO
00001 | AREIA LAVADA, GROSSA, PARA REGIAO METROPOLITANA DO RIO DE JA | M3 | 0.0046 | 118.5 | 0 | 0.5451
NEIRO
00149 | CIMENTO PORTLAND CP II 32, EM SACO DE 50KG | KG | 1.76 | 0.58 | 0 | 1.0208
00349 | PINUS, EM PECAS DE 2,50X30,00CM (1"X12") | M | 0.035 | 12.53 | 0 | 0.4386
01605 | ARGAMASSA CIM.,AREIA TRACO 1:3,PREPARO MECANICO | M3 | 0.02 | 466.5979 | 0 | 9.332
01633 | CONCRETO FCK 10MPA | M3 | 0.06 | 353.8667 | 0 | 21.232
01639 | FORMAS MADEIRA, PINUS, 20 VEZES | M2 | 1.1 | 38.079 | 0 | 41.8869
01745 | PREPARO CONCR. BETON. 320L; 2,0M3/H | M3 | 0.06 | 90.2964 | 0 | 5.4178
01764 | LANCAMENTO CONC.S/ARM.2,0M3/H, HORIZ. | M3 | 0.06 | 83.3637 | 0 | 5.0018
01939 | MAO-DE-OBRA DE CANTEIRO, INCLUSIVE ENCARGOS SOCIAIS | H | 3.57 | 25.34 | 3 | 93.1777
01966 | MAO-DE-OBRA DE PINTOR, INCLUSIVE ENCARGOS SOCIAIS | H | 1.1 | 25.34 | 3 | 28.7102
01968 | MAO-DE-OBRA DE PEDREIRO, INCLUSIVE ENCARGOS SOCIAIS | H | 0.66 | 25.34 | 3 | 17.2261
01990 | MAO-DE-OBRA DE CARPINTEIRO DE FORMA DE CONCRETO, INCLUSIVE E | H | 0.09 | 25.34 | 3 | 2.349
NCARGOS SOCIAIS
01999 | MAO-DE-OBRA DE SERVENTE DA CONSTRUCAO CIVIL, INCLUSIVE ENCAR | H | 2.344 | 18.31 | 3 | 44.2062
GOS SOCIAIS
03861 | VERNIZ ACRILICO INCOLOR | GL | 0.11 | 51.14 | 0 | 5.6254
14543 | PEDRA BRITADA 1 E 2 (MEDIA), PARA REGIAO METROPOLITANA DO RI | T | 0.00725 | 90.4 | 0 | 0.6554
O DE JANEIRO
09.004.0051-A | FRADE DE CONCRETO 10MPA,PINTADO COM VERNIZ,P/PROTECAO DE CAL | UN |  | 246.43
CADAS,APICOADO,INCLUSIVE ESCAVACAO E REATERRO.FORNECIMENTO E
COLOCACAO
00001 | AREIA LAVADA, GROSSA, PARA REGIAO METROPOLITANA DO RIO DE JA | M3 | 0.0046 | 118.5 | 0 | 0.5451
NEIRO
00149 | CIMENTO PORTLAND CP II 32, EM SACO DE 50KG | KG | 1.76 | 0.58 | 0 | 1.0208
00349 | PINUS, EM PECAS DE 2,50X30,00CM (1"X12") | M | 0.035 | 12.53 | 0 | 0.4386
03861 | VERNIZ ACRILICO INCOLOR | GL | 0.11 | 51.14 | 0 | 5.6254
14543 | PEDRA BRITADA 1 E 2 (MEDIA), PARA REGIAO METROPOLITANA DO RI | T | 0.00725 | 90.4 | 0 | 0.6554
O DE JANEIRO
20043 | MAO-DE-OBRA DE CANTEIRO, INCLUSIVE ENCARGOS SOCIAIS DESONERA | H | 3.57 | 21.96 | 3 | 80.7491
DOS
20046 | MAO-DE-OBRA DE CARPINTEIRO DE FORMA DE CONCRETO, INCLUSIVE E | H | 0.09 | 21.96 | 3 | 2.0357
NCARGOS SOCIAIS DESONERADOS
20115 | MAO-DE-OBRA DE PEDREIRO, INCLUSIVE ENCARGOS SOCIAIS DESONERA | H | 0.66 | 21.96 | 3 | 14.9284
DOS
20118 | MAO-DE-OBRA DE PINTOR, INCLUSIVE ENCARGOS SOCIAIS DESONERADO | H | 1.1 | 21.96 | 3 | 24.8807
S
20132 | MAO-DE-OBRA DE SERVENTE DA CONSTRUCAO CIVIL, INCLUSIVE ENCAR | H | 2.344 | 15.87 | 3 | 38.3153
GOS SOCIAIS DESONERADOS
30163 | ARGAMASSA CIM.,AREIA TRACO 1:3,PREPARO MECANICO | M3 | 0.02 | 458.806 | 0 | 9.1761
30245 | CONCRETO FCK 10MPA | M3 | 0.06 | 353.8667 | 0 | 21.232
30254 | PREPARO CONCR. BETON. 320L; 2,0M3/H | M3 | 0.06 | 78.987 | 0 | 4.7392
30270 | LANCAMENTO CONC.S/ARM.2,0M3/H, HORIZ. | M3 | 0.06 | 72.3427 | 0 | 4.3406
30280 | FORMAS MADEIRA, PINUS, 20 VEZES | M2 | 1.1 | 34.3186 | 0 | 37.7505
09.004.0055-0 | FRADE DE CONCRETO 10MPA,LISO,PARA PROTECAO DE CALCADAS,INCLU | UN |  | 225.77
SIVE ESCAVACAO E REATERRO.FORNECIMENTO E COLOCACAO
00001 | AREIA LAVADA, GROSSA, PARA REGIAO METROPOLITANA DO RIO DE JA | M3 | 0.0046 | 118.5 | 0 | 0.5451
NEIRO
00149 | CIMENTO PORTLAND CP II 32, EM SACO DE 50KG | KG | 1.76 | 0.58 | 0 | 1.0208
00349 | PINUS, EM PECAS DE 2,50X30,00CM (1"X12") | M | 0.035 | 12.53 | 0 | 0.4386
01605 | ARGAMASSA CIM.,AREIA TRACO 1:3,PREPARO MECANICO | M3 | 0.02 | 466.5979 | 0 | 9.332
01633 | CONCRETO FCK 10MPA | M3 | 0.06 | 353.8667 | 0 | 21.232
01639 | FORMAS MADEIRA, PINUS, 20 VEZES | M2 | 1.1 | 38.079 | 0 | 41.8869
01745 | PREPARO CONCR. BETON. 320L; 2,0M3/H | M3 | 0.06 | 90.2964 | 0 | 5.4178
01764 | LANCAMENTO CONC.S/ARM.2,0M3/H, HORIZ. | M3 | 0.06 | 83.3637 | 0 | 5.0018
01939 | MAO-DE-OBRA DE CANTEIRO, INCLUSIVE ENCARGOS SOCIAIS | H | 3.2 | 25.34 | 3 | 83.5206
01968 | MAO-DE-OBRA DE PEDREIRO, INCLUSIVE ENCARGOS SOCIAIS | H | 0.66 | 25.34 | 3 | 17.2261
01990 | MAO-DE-OBRA DE CARPINTEIRO DE FORMA DE CONCRETO, INCLUSIVE E | H | 0.09 | 25.34 | 3 | 2.349
NCARGOS SOCIAIS
01999 | MAO-DE-OBRA DE SERVENTE DA CONSTRUCAO CIVIL, INCLUSIVE ENCAR | H | 1.97 | 18.31 | 3 | 37.1528
GOS SOCIAIS
14543 | PEDRA BRITADA 1 E 2 (MEDIA), PARA REGIAO METROPOLITANA DO RI | T | 0.00725 | 90.4 | 0 | 0.6554
O DE JANEIRO
09.004.0055-A | FRADE DE CONCRETO 10MPA,LISO,PARA PROTECAO DE CALCADAS,INCLU | UN |  | 201.44
SIVE ESCAVACAO E REATERRO.FORNECIMENTO E COLOCACAO
00001 | AREIA LAVADA, GROSSA, PARA REGIAO METROPOLITANA DO RIO DE JA | M3 | 0.0046 | 118.5 | 0 | 0.5451
NEIRO
00149 | CIMENTO PORTLAND CP II 32, EM SACO DE 50KG | KG | 1.76 | 0.58 | 0 | 1.0208
00349 | PINUS, EM PECAS DE 2,50X30,00CM (1"X12") | M | 0.035 | 12.53 | 0 | 0.4386
14543 | PEDRA BRITADA 1 E 2 (MEDIA), PARA REGIAO METROPOLITANA DO RI | T | 0.00725 | 90.4 | 0 | 0.6554
O DE JANEIRO
20043 | MAO-DE-OBRA DE CANTEIRO, INCLUSIVE ENCARGOS SOCIAIS DESONERA | H | 3.2 | 21.96 | 3 | 72.3802
DOS
20046 | MAO-DE-OBRA DE CARPINTEIRO DE FORMA DE CONCRETO, INCLUSIVE E | H | 0.09 | 21.96 | 3 | 2.0357
NCARGOS SOCIAIS DESONERADOS
20115 | MAO-DE-OBRA DE PEDREIRO, INCLUSIVE ENCARGOS SOCIAIS DESONERA | H | 0.66 | 21.96 | 3 | 14.9284
DOS
20132 | MAO-DE-OBRA DE SERVENTE DA CONSTRUCAO CIVIL, INCLUSIVE ENCAR | H | 1.97 | 15.87 | 3 | 32.2018
GOS SOCIAIS DESONERADOS
30163 | ARGAMASSA CIM.,AREIA TRACO 1:3,PREPARO MECANICO | M3 | 0.02 | 458.806 | 0 | 9.1761
30245 | CONCRETO FCK 10MPA | M3 | 0.06 | 353.8667 | 0 | 21.232
30254 | PREPARO CONCR. BETON. 320L; 2,0M3/H | M3 | 0.06 | 78.987 | 0 | 4.7392
30270 | LANCAMENTO CONC.S/ARM.2,0M3/H, HORIZ. | M3 | 0.06 | 72.3427 | 0 | 4.3406
30280 | FORMAS MADEIRA, PINUS, 20 VEZES | M2 | 1.1 | 34.3186 | 0 | 37.7505
09.004.0056-0 | FRADE DE CONCRETO 10MPA,LISO,PINTADO COM VERNIZ,PARA PROTECA | UN |  | 252.6
O DE CALCADAS,INCLUSIVE ESCAVACAO E REATERRO.FORNECIMENTO E
COLOCACAO
00001 | AREIA LAVADA, GROSSA, PARA REGIAO METROPOLITANA DO RIO DE JA | M3 | 0.0046 | 118.5 | 0 | 0.5451
NEIRO
00149 | CIMENTO PORTLAND CP II 32, EM SACO DE 50KG | KG | 1.76 | 0.58 | 0 | 1.0208
00349 | PINUS, EM PECAS DE 2,50X30,00CM (1"X12") | M | 0.035 | 12.53 | 0 | 0.4386
01605 | ARGAMASSA CIM.,AREIA TRACO 1:3,PREPARO MECANICO | M3 | 0.02 | 466.5979 | 0 | 9.332
01633 | CONCRETO FCK 10MPA | M3 | 0.06 | 353.8667 | 0 | 21.232
01639 | FORMAS MADEIRA, PINUS, 20 VEZES | M2 | 1.1 | 38.079 | 0 | 41.8869
01745 | PREPARO CONCR. BETON. 320L; 2,0M3/H | M3 | 0.06 | 90.2964 | 0 | 5.4178
01764 | LANCAMENTO CONC.S/ARM.2,0M3/H, HORIZ. | M3 | 0.06 | 83.3637 | 0 | 5.0018
01939 | MAO-DE-OBRA DE CANTEIRO, INCLUSIVE ENCARGOS SOCIAIS | H | 3.57 | 25.34 | 3 | 93.1777
01966 | MAO-DE-OBRA DE PINTOR, INCLUSIVE ENCARGOS SOCIAIS | H | 0.55 | 25.34 | 3 | 14.3551
01968 | MAO-DE-OBRA DE PEDREIRO, INCLUSIVE ENCARGOS SOCIAIS | H | 0.66 | 25.34 | 3 | 17.2261
01990 | MAO-DE-OBRA DE CARPINTEIRO DE FORMA DE CONCRETO, INCLUSIVE E | H | 0.09 | 25.34 | 3 | 2.349
NCARGOS SOCIAIS
01999 | MAO-DE-OBRA DE SERVENTE DA CONSTRUCAO CIVIL, INCLUSIVE ENCAR | H | 1.97 | 18.31 | 3 | 37.1528
GOS SOCIAIS
03861 | VERNIZ ACRILICO INCOLOR | GL | 0.055 | 51.14 | 0 | 2.8127
14543 | PEDRA BRITADA 1 E 2 (MEDIA), PARA REGIAO METROPOLITANA DO RI | T | 0.00725 | 90.4 | 0 | 0.6554
O DE JANEIRO
09.004.0056-A | FRADE DE CONCRETO 10MPA,LISO,PINTADO COM VERNIZ,PARA PROTECA | UN |  | 225.06
O DE CALCADAS,INCLUSIVE ESCAVACAO E REATERRO.FORNECIMENTO E
COLOCACAO
00001 | AREIA LAVADA, GROSSA, PARA REGIAO METROPOLITANA DO RIO DE JA | M3 | 0.0046 | 118.5 | 0 | 0.5451
NEIRO
00149 | CIMENTO PORTLAND CP II 32, EM SACO DE 50KG | KG | 1.76 | 0.58 | 0 | 1.0208
00349 | PINUS, EM PECAS DE 2,50X30,00CM (1"X12") | M | 0.035 | 12.53 | 0 | 0.4386
03861 | VERNIZ ACRILICO INCOLOR | GL | 0.055 | 51.14 | 0 | 2.8127
14543 | PEDRA BRITADA 1 E 2 (MEDIA), PARA REGIAO METROPOLITANA DO RI | T | 0.00725 | 90.4 | 0 | 0.6554
O DE JANEIRO
20043 | MAO-DE-OBRA DE CANTEIRO, INCLUSIVE ENCARGOS SOCIAIS DESONERA | H | 3.57 | 21.96 | 3 | 80.7491
DOS
20046 | MAO-DE-OBRA DE CARPINTEIRO DE FORMA DE CONCRETO, INCLUSIVE E | H | 0.09 | 21.96 | 3 | 2.0357
NCARGOS SOCIAIS DESONERADOS
20115 | MAO-DE-OBRA DE PEDREIRO, INCLUSIVE ENCARGOS SOCIAIS DESONERA | H | 0.66 | 21.96 | 3 | 14.9284
DOS
20118 | MAO-DE-OBRA DE PINTOR, INCLUSIVE ENCARGOS SOCIAIS DESONERADO | H | 0.55 | 21.96 | 3 | 12.4403
S
20132 | MAO-DE-OBRA DE SERVENTE DA CONSTRUCAO CIVIL, INCLUSIVE ENCAR | H | 1.97 | 15.87 | 3 | 32.2018
GOS SOCIAIS DESONERADOS
30163 | ARGAMASSA CIM.,AREIA TRACO 1:3,PREPARO MECANICO | M3 | 0.02 | 458.806 | 0 | 9.1761
30245 | CONCRETO FCK 10MPA | M3 | 0.06 | 353.8667 | 0 | 21.232
30254 | PREPARO CONCR. BETON. 320L; 2,0M3/H | M3 | 0.06 | 78.987 | 0 | 4.7392
30270 | LANCAMENTO CONC.S/ARM.2,0M3/H, HORIZ. | M3 | 0.06 | 72.3427 | 0 | 4.3406
30280 | FORMAS MADEIRA, PINUS, 20 VEZES | M2 | 1.1 | 34.3186 | 0 | 37.7505
09.004.0060-0 | FRADE METALICO,EM FERRO FUNDIDO,MODELO CICLOVIA.FORNECIMENTO | UN |  | 419.67
E COLOCACAO
01968 | MAO-DE-OBRA DE PEDREIRO, INCLUSIVE ENCARGOS SOCIAIS | H | 0.66 | 25.34 | 3 | 17.2261
01999 | MAO-DE-OBRA DE SERVENTE DA CONSTRUCAO CIVIL, INCLUSIVE ENCAR | H | 0.66 | 18.31 | 3 | 12.4471
GOS SOCIAIS
10911 | FRADE DE FERRO FUNDIDO, MOD.GG-25, COM ALTURA DE 800MM, ZANA | UN | 1 | 390 | 0 | 390
TA OU SIMILAR
09.004.0060-A | FRADE METALICO,EM FERRO FUNDIDO,MODELO CICLOVIA.FORNECIMENTO | UN |  | 415.71
E COLOCACAO
10911 | FRADE DE FERRO FUNDIDO, MOD.GG-25, COM ALTURA DE 800MM, ZANA | UN | 1 | 390 | 0 | 390
TA OU SIMILAR
20115 | MAO-DE-OBRA DE PEDREIRO, INCLUSIVE ENCARGOS SOCIAIS DESONERA | H | 0.66 | 21.96 | 3 | 14.9284
DOS
20132 | MAO-DE-OBRA DE SERVENTE DA CONSTRUCAO CIVIL, INCLUSIVE ENCAR | H | 0.66 | 15.87 | 3 | 10.7884
GOS SOCIAIS DESONERADOS
09.005.0001-0 | REVOLVIMENTO E DESTORROAMENTO DA CAMADA SUPERFICIAL DE GRAMA | M2 |  | 2.36
DO,ATE 20CM DE PROFUNDIDADE
01901 | MAO-DE-OBRA DE SERVENTE PARA SERVICOS DECONSERVACAO, INCLUSI | H | 0.16 | 14.36 | 3 | 2.3665
VE ENCARGOS SOCIAIS
09.005.0001-A | REVOLVIMENTO E DESTORROAMENTO DA CAMADA SUPERFICIAL DE GRAMA | M2 |  | 2.05
DO,ATE 20CM DE PROFUNDIDADE
20133 | MAO-DE-OBRA DE SERVENTE PARA SERVICOS DE CONSERVACAO, INCLUS | H | 0.16 | 12.44 | 3 | 2.0501
IVE ENCARGOS SOCIAIS DESONERADOS
09.005.0002-0 | REVOLVIMENTO DE SOLO ATE 10CM DE PROFUNDIDADE | M2 |  | 1.47
01901 | MAO-DE-OBRA DE SERVENTE PARA SERVICOS DECONSERVACAO, INCLUSI | H | 0.1 | 14.36 | 3 | 1.4791
VE ENCARGOS SOCIAIS
09.005.0002-A | REVOLVIMENTO DE SOLO ATE 10CM DE PROFUNDIDADE | M2 |  | 1.28
20133 | MAO-DE-OBRA DE SERVENTE PARA SERVICOS DE CONSERVACAO, INCLUS | H | 0.1 | 12.44 | 3 | 1.2813
IVE ENCARGOS SOCIAIS DESONERADOS
09.005.0003-0 | REVOLVIMENTO DE SOLO ATE 20CM DE PROFUNDIDADE | M2 |  | 2.21
01901 | MAO-DE-OBRA DE SERVENTE PARA SERVICOS DECONSERVACAO, INCLUSI | H | 0.15 | 14.36 | 3 | 2.2186
VE ENCARGOS SOCIAIS
09.005.0003-A | REVOLVIMENTO DE SOLO ATE 20CM DE PROFUNDIDADE | M2 |  | 1.92
20133 | MAO-DE-OBRA DE SERVENTE PARA SERVICOS DE CONSERVACAO, INCLUS | H | 0.15 | 12.44 | 3 | 1.922
IVE ENCARGOS SOCIAIS DESONERADOS
09.005.0004-0 | IRRIGADOR GIRATORIO,DE PLASTICO.FORNECIMENTO E COLOCACAO | UN |  | 31.48
01901 | MAO-DE-OBRA DE SERVENTE PARA SERVICOS DECONSERVACAO, INCLUSI | H | 0.25 | 14.36 | 3 | 3.6977
VE ENCARGOS SOCIAIS
10933 | IRRIGADOR GIRATORIO, DE PLASTICO | UN | 1 | 27.79 | 0 | 27.79
09.005.0004-A | IRRIGADOR GIRATORIO,DE PLASTICO.FORNECIMENTO E COLOCACAO | UN |  | 30.99
10933 | IRRIGADOR GIRATORIO, DE PLASTICO | UN | 1 | 27.79 | 0 | 27.79
20133 | MAO-DE-OBRA DE SERVENTE PARA SERVICOS DE CONSERVACAO, INCLUS | H | 0.25 | 12.44 | 3 | 3.2033
IVE ENCARGOS SOCIAIS DESONERADOS
09.005.0005-0 | IRRIGADOR DE IMPULSO SETORIAL,DE PLASTICO,COM 10CM DE ALTURA | UN |  | 35.84
.FORNECIMENTO E COLOCACAO
01901 | MAO-DE-OBRA DE SERVENTE PARA SERVICOS DECONSERVACAO, INCLUSI | H | 0.25 | 14.36 | 3 | 3.6977
VE ENCARGOS SOCIAIS
10934 | IRRIGADOR DE IMPULSO SETORIAL, DE PLASTICO, COM 10CM DE ALTU | UN | 1 | 32.15 | 0 | 32.15
RA
09.005.0005-A | IRRIGADOR DE IMPULSO SETORIAL,DE PLASTICO,COM 10CM DE ALTURA | UN |  | 35.35
.FORNECIMENTO E COLOCACAO
10934 | IRRIGADOR DE IMPULSO SETORIAL, DE PLASTICO, COM 10CM DE ALTU | UN | 1 | 32.15 | 0 | 32.15
RA
20133 | MAO-DE-OBRA DE SERVENTE PARA SERVICOS DE CONSERVACAO, INCLUS | H | 0.25 | 12.44 | 3 | 3.2033
IVE ENCARGOS SOCIAIS DESONERADOS
09.005.0006-0 | IRRIGADOR DE IMPULSO SETORIAL,DE PLASTICO,COM 40CM DE ALTURA | UN |  | 49.61
.FORNECIMENTO E COLOCACAO
01901 | MAO-DE-OBRA DE SERVENTE PARA SERVICOS DECONSERVACAO, INCLUSI | H | 0.25 | 14.36 | 3 | 3.6977
VE ENCARGOS SOCIAIS
10935 | IRRIGADOR DE IMPULSO SETORIAL, DE PLASTICO, COM 40CM DE ALTU | UN | 1 | 45.92 | 0 | 45.92
RA
09.005.0006-A | IRRIGADOR DE IMPULSO SETORIAL,DE PLASTICO,COM 40CM DE ALTURA | UN |  | 49.12
.FORNECIMENTO E COLOCACAO
10935 | IRRIGADOR DE IMPULSO SETORIAL, DE PLASTICO, COM 40CM DE ALTU | UN | 1 | 45.92 | 0 | 45.92
RA
20133 | MAO-DE-OBRA DE SERVENTE PARA SERVICOS DE CONSERVACAO, INCLUS | H | 0.25 | 12.44 | 3 | 3.2033
IVE ENCARGOS SOCIAIS DESONERADOS
09.005.0007-0 | REGA DE JARDIM OU GRAMADO,COM ESGUICHO,USANDO AGUA LOCAL CAN | DAM2 |  | 2.95
ALIZADA
01901 | MAO-DE-OBRA DE SERVENTE PARA SERVICOS DECONSERVACAO, INCLUSI | H | 0.2 | 14.36 | 3 | 2.9582
VE ENCARGOS SOCIAIS
09.005.0007-A | REGA DE JARDIM OU GRAMADO,COM ESGUICHO,USANDO AGUA LOCAL CAN | DAM2 |  | 2.56
ALIZADA
20133 | MAO-DE-OBRA DE SERVENTE PARA SERVICOS DE CONSERVACAO, INCLUS | H | 0.2 | 12.44 | 3 | 2.5626
IVE ENCARGOS SOCIAIS DESONERADOS
09.005.0008-0 | ERRADICACAO MANUAL DE ERVAS DANINHAS EM GRAMADOS(200,00M2/DI | HA |  | 5953.21
A)_
01005 | CAMINHAO CARROC. FIXA, 7,5T (CF) | H | 0.5 | 73.7816 | 0 | 36.8908
01901 | MAO-DE-OBRA DE SERVENTE PARA SERVICOS DECONSERVACAO, INCLUSI | H | 400 | 14.36 | 3 | 5916.32
VE ENCARGOS SOCIAIS
09.005.0008-A | ERRADICACAO MANUAL DE ERVAS DANINHAS EM GRAMADOS(200,00M2/DI | HA |  | 5160.48
A)_
20133 | MAO-DE-OBRA DE SERVENTE PARA SERVICOS DE CONSERVACAO, INCLUS | H | 400 | 12.44 | 3 | 5125.28
IVE ENCARGOS SOCIAIS DESONERADOS
30415 | CAMINHAO CARROC. FIXA, 7,5T (CF) | H | 0.5 | 70.4016 | 0 | 35.2008
09.005.0009-0 | RETIRADA DE GRAMA EM PLACAS | M2 |  | 3.69
01901 | MAO-DE-OBRA DE SERVENTE PARA SERVICOS DECONSERVACAO, INCLUSI | H | 0.25 | 14.36 | 3 | 3.6977
VE ENCARGOS SOCIAIS
09.005.0009-A | RETIRADA DE GRAMA EM PLACAS | M2 |  | 3.2
20133 | MAO-DE-OBRA DE SERVENTE PARA SERVICOS DE CONSERVACAO, INCLUS | H | 0.25 | 12.44 | 3 | 3.2033
IVE ENCARGOS SOCIAIS DESONERADOS
09.005.0011-0 | NIVELAMENTO EM GRAMADOS,INCLUSIVE TRANSPORTE NO SERVICO,CARG | M3 |  | 176.69
A E DESCARGA,EXCLUSIVE O FORNECIMENTO DO MATERIAL
01004 | CAMINHAO CARROC. FIXA, 7,5T (CP) | H | 0.75 | 196.1456 | 0 | 147.1092
01901 | MAO-DE-OBRA DE SERVENTE PARA SERVICOS DECONSERVACAO, INCLUSI | H | 2 | 14.36 | 3 | 29.5816
VE ENCARGOS SOCIAIS
09.005.0011-A | NIVELAMENTO EM GRAMADOS,INCLUSIVE TRANSPORTE NO SERVICO,CARG | M3 |  | 170.2
A E DESCARGA,EXCLUSIVE O FORNECIMENTO DO MATERIAL
20133 | MAO-DE-OBRA DE SERVENTE PARA SERVICOS DE CONSERVACAO, INCLUS | H | 2 | 12.44 | 3 | 25.6264
IVE ENCARGOS SOCIAIS DESONERADOS
30414 | CAMINHAO CARROC. FIXA, 7,5T (CP) | H | 0.75 | 192.7656 | 0 | 144.5742
09.005.0012-0 | NIVELAMENTO E COMPACTACAO DE AREAS ENSAIBRADAS | HA |  | 4751.91
01016 | ROLO COMPACT. 6 A 9T, MOTOR DIESEL 55CV,INCLUSIVE OPERADOR ( | H | 20 | 178.4325 | 0 | 3568.65
CP)
01901 | MAO-DE-OBRA DE SERVENTE PARA SERVICOS DECONSERVACAO, INCLUSI | H | 80 | 14.36 | 3 | 1183.264
VE ENCARGOS SOCIAIS
09.005.0012-A | NIVELAMENTO E COMPACTACAO DE AREAS ENSAIBRADAS | HA |  | 4517.7
20133 | MAO-DE-OBRA DE SERVENTE PARA SERVICOS DE CONSERVACAO, INCLUS | H | 80 | 12.44 | 3 | 1025.056
IVE ENCARGOS SOCIAIS DESONERADOS
30625 | ROLO COMPACT. 5 A 10T 58,5CV (CP) | H | 20 | 174.6325 | 0 | 3492.65
09.005.0020-0 | CATACAO DE PAPEIS EM GRAMADO(196 VEZES POR ANO) | HA |  | 23.66
01901 | MAO-DE-OBRA DE SERVENTE PARA SERVICOS DECONSERVACAO, INCLUSI | H | 1.6 | 14.36 | 3 | 23.6653
VE ENCARGOS SOCIAIS
09.005.0020-A | CATACAO DE PAPEIS EM GRAMADO(196 VEZES POR ANO) | HA |  | 20.5
20133 | MAO-DE-OBRA DE SERVENTE PARA SERVICOS DE CONSERVACAO, INCLUS | H | 1.6 | 12.44 | 3 | 20.5011
IVE ENCARGOS SOCIAIS DESONERADOS
09.005.0021-0 | CATACAO DE PAPEIS EM SUPERFICIES PAVIMENTADAS(196 VEZES POR | HA |  | 23.66
ANO)
01901 | MAO-DE-OBRA DE SERVENTE PARA SERVICOS DECONSERVACAO, INCLUSI | H | 1.6 | 14.36 | 3 | 23.6653
VE ENCARGOS SOCIAIS
09.005.0021-A | CATACAO DE PAPEIS EM SUPERFICIES PAVIMENTADAS(196 VEZES POR | HA |  | 20.5
ANO)
20133 | MAO-DE-OBRA DE SERVENTE PARA SERVICOS DE CONSERVACAO, INCLUS | H | 1.6 | 12.44 | 3 | 20.5011
IVE ENCARGOS SOCIAIS DESONERADOS
09.005.0022-0 | CATACAO DE PAPEIS EM SUPERFICIES ENSAIBRADAS OU EM AREIA(196 | HA |  | 23.66
VEZES POR ANO)
01901 | MAO-DE-OBRA DE SERVENTE PARA SERVICOS DECONSERVACAO, INCLUSI | H | 1.6 | 14.36 | 3 | 23.6653
VE ENCARGOS SOCIAIS
09.005.0022-A | CATACAO DE PAPEIS EM SUPERFICIES ENSAIBRADAS OU EM AREIA(196 | HA |  | 20.5
VEZES POR ANO)
20133 | MAO-DE-OBRA DE SERVENTE PARA SERVICOS DE CONSERVACAO, INCLUS | H | 1.6 | 12.44 | 3 | 20.5011
IVE ENCARGOS SOCIAIS DESONERADOS
09.005.0023-0 | CATACAO DE PAPEIS EM SUPERFICIES PAVIMENTADAS COM PEDRA PORT | HA |  | 23.66
UGUESA(196 VEZES POR ANO)
01901 | MAO-DE-OBRA DE SERVENTE PARA SERVICOS DECONSERVACAO, INCLUSI | H | 1.6 | 14.36 | 3 | 23.6653
VE ENCARGOS SOCIAIS
09.005.0023-A | CATACAO DE PAPEIS EM SUPERFICIES PAVIMENTADAS COM PEDRA PORT | HA |  | 20.5
UGUESA(196 VEZES POR ANO)
20133 | MAO-DE-OBRA DE SERVENTE PARA SERVICOS DE CONSERVACAO, INCLUS | H | 1.6 | 12.44 | 3 | 20.5011
IVE ENCARGOS SOCIAIS DESONERADOS
09.005.0024-0 | VARREDURA EM GRAMADOS(104 VEZES POR ANO) | HA |  | 388.21
01005 | CAMINHAO CARROC. FIXA, 7,5T (CF) | H | 0.25 | 73.7816 | 0 | 18.4454
01901 | MAO-DE-OBRA DE SERVENTE PARA SERVICOS DECONSERVACAO, INCLUSI | H | 25 | 14.36 | 3 | 369.77
VE ENCARGOS SOCIAIS
09.005.0024-A | VARREDURA EM GRAMADOS(104 VEZES POR ANO) | HA |  | 337.93
20133 | MAO-DE-OBRA DE SERVENTE PARA SERVICOS DE CONSERVACAO, INCLUS | H | 25 | 12.44 | 3 | 320.33
IVE ENCARGOS SOCIAIS DESONERADOS
30415 | CAMINHAO CARROC. FIXA, 7,5T (CF) | H | 0.25 | 70.4016 | 0 | 17.6004
09.005.0025-0 | VARREDURA EM SUPERFICIES CIMENTADAS OU ASFALTADAS(104 VEZES | HA |  | 308.35
POR ANO)
01005 | CAMINHAO CARROC. FIXA, 7,5T (CF) | H | 0.17 | 73.7816 | 0 | 12.5429
01901 | MAO-DE-OBRA DE SERVENTE PARA SERVICOS DECONSERVACAO, INCLUSI | H | 20 | 14.36 | 3 | 295.816
VE ENCARGOS SOCIAIS
09.005.0025-A | VARREDURA EM SUPERFICIES CIMENTADAS OU ASFALTADAS(104 VEZES | HA |  | 268.23
POR ANO)
20133 | MAO-DE-OBRA DE SERVENTE PARA SERVICOS DE CONSERVACAO, INCLUS | H | 20 | 12.44 | 3 | 256.264
IVE ENCARGOS SOCIAIS DESONERADOS
30415 | CAMINHAO CARROC. FIXA, 7,5T (CF) | H | 0.17 | 70.4016 | 0 | 11.9683
09.005.0026-0 | VARREDURA EM SUPERFICIES ENSAIBRADAS (104 VEZES POR ANO) | HA |  | 334.62
01005 | CAMINHAO CARROC. FIXA, 7,5T (CF) | H | 0.125 | 73.7816 | 0 | 9.2227
01901 | MAO-DE-OBRA DE SERVENTE PARA SERVICOS DECONSERVACAO, INCLUSI | H | 22 | 14.36 | 3 | 325.3976
VE ENCARGOS SOCIAIS
09.005.0026-A | VARREDURA EM SUPERFICIES ENSAIBRADAS (104 VEZES POR ANO) | HA |  | 290.69
20133 | MAO-DE-OBRA DE SERVENTE PARA SERVICOS DE CONSERVACAO, INCLUS | H | 22 | 12.44 | 3 | 281.8904
IVE ENCARGOS SOCIAIS DESONERADOS
30415 | CAMINHAO CARROC. FIXA, 7,5T (CF) | H | 0.125 | 70.4016 | 0 | 8.8002
09.005.0027-0 | VARREDURA DE PAPEIS EM SUPERFICIES PAVIMENTADAS COM PEDRA PO | HA |  | 308.35
RTUGUESA(104 VEZES POR ANO)
01005 | CAMINHAO CARROC. FIXA, 7,5T (CF) | H | 0.17 | 73.7816 | 0 | 12.5429
01901 | MAO-DE-OBRA DE SERVENTE PARA SERVICOS DECONSERVACAO, INCLUSI | H | 20 | 14.36 | 3 | 295.816
VE ENCARGOS SOCIAIS
09.005.0027-A | VARREDURA DE PAPEIS EM SUPERFICIES PAVIMENTADAS COM PEDRA PO | HA |  | 268.23
RTUGUESA(104 VEZES POR ANO)
20133 | MAO-DE-OBRA DE SERVENTE PARA SERVICOS DE CONSERVACAO, INCLUS | H | 20 | 12.44 | 3 | 256.264
IVE ENCARGOS SOCIAIS DESONERADOS
30415 | CAMINHAO CARROC. FIXA, 7,5T (CF) | H | 0.17 | 70.4016 | 0 | 11.9683
09.005.0028-0 | CAPINA EM SUPERFICIES ENSAIBRADAS(24 VEZES POR ANO) | HA |  | 1922.45
01005 | CAMINHAO CARROC. FIXA, 7,5T (CF) | H | 2 | 73.7816 | 0 | 147.5632
01901 | MAO-DE-OBRA DE SERVENTE PARA SERVICOS DECONSERVACAO, INCLUSI | H | 120 | 14.36 | 3 | 1774.896
VE ENCARGOS SOCIAIS
09.005.0028-A | CAPINA EM SUPERFICIES ENSAIBRADAS(24 VEZES POR ANO) | HA |  | 1678.38
20133 | MAO-DE-OBRA DE SERVENTE PARA SERVICOS DE CONSERVACAO, INCLUS | H | 120 | 12.44 | 3 | 1537.584
IVE ENCARGOS SOCIAIS DESONERADOS
30415 | CAMINHAO CARROC. FIXA, 7,5T (CF) | H | 2 | 70.4016 | 0 | 140.8032
09.005.0029-0 | CAPINA DE CONSERVACAO(1 VEZ POR ANO),EM TERRENO DE VEGETACAO | M2 |  | 4.43
POUCO DENSA,COM RETIRADA OU QUEIMA DE RESIDUOS
01901 | MAO-DE-OBRA DE SERVENTE PARA SERVICOS DECONSERVACAO, INCLUSI | H | 0.3 | 14.36 | 3 | 4.4372
VE ENCARGOS SOCIAIS
09.005.0029-A | CAPINA DE CONSERVACAO(1 VEZ POR ANO),EM TERRENO DE VEGETACAO | M2 |  | 3.84
POUCO DENSA,COM RETIRADA OU QUEIMA DE RESIDUOS
20133 | MAO-DE-OBRA DE SERVENTE PARA SERVICOS DE CONSERVACAO, INCLUS | H | 0.3 | 12.44 | 3 | 3.844
IVE ENCARGOS SOCIAIS DESONERADOS
09.005.0030-0 | LIMPEZA DE FOLHAS E PAPEIS FLUTUANDO EM LAGOS E CANAIS(104 V | HA |  | 147.9
EZES AO ANO)
01901 | MAO-DE-OBRA DE SERVENTE PARA SERVICOS DECONSERVACAO, INCLUSI | H | 10 | 14.36 | 3 | 147.908
VE ENCARGOS SOCIAIS
09.005.0030-A | LIMPEZA DE FOLHAS E PAPEIS FLUTUANDO EM LAGOS E CANAIS(104 V | HA |  | 128.13
EZES AO ANO)
20133 | MAO-DE-OBRA DE SERVENTE PARA SERVICOS DE CONSERVACAO, INCLUS | H | 10 | 12.44 | 3 | 128.132
IVE ENCARGOS SOCIAIS DESONERADOS
09.005.0032-0 | LIMPEZA DE CAIXAS DE AREIA EM PARQUES E JARDINS(12 VEZES POR | UN |  | 85.76
ANO)
01005 | CAMINHAO CARROC. FIXA, 7,5T (CF) | H | 0.1 | 73.7816 | 0 | 7.3782
01901 | MAO-DE-OBRA DE SERVENTE PARA SERVICOS DECONSERVACAO, INCLUSI | H | 5.3 | 14.36 | 3 | 78.3912
VE ENCARGOS SOCIAIS
09.005.0032-A | LIMPEZA DE CAIXAS DE AREIA EM PARQUES E JARDINS(12 VEZES POR | UN |  | 74.95
ANO)
20133 | MAO-DE-OBRA DE SERVENTE PARA SERVICOS DE CONSERVACAO, INCLUS | H | 5.3 | 12.44 | 3 | 67.91
IVE ENCARGOS SOCIAIS DESONERADOS
30415 | CAMINHAO CARROC. FIXA, 7,5T (CF) | H | 0.1 | 70.4016 | 0 | 7.0402
09.005.0033-0 | LIMPEZA DE CAIXAS DE RALO EM PARQUES E JARDINS(12 VEZES POR | UN |  | 13.75
ANO)
01005 | CAMINHAO CARROC. FIXA, 7,5T (CF) | H | 0.006 | 73.7816 | 0 | 0.4427
01901 | MAO-DE-OBRA DE SERVENTE PARA SERVICOS DECONSERVACAO, INCLUSI | H | 0.9 | 14.36 | 3 | 13.3117
VE ENCARGOS SOCIAIS
09.005.0033-A | LIMPEZA DE CAIXAS DE RALO EM PARQUES E JARDINS(12 VEZES POR | UN |  | 11.95
ANO)
20133 | MAO-DE-OBRA DE SERVENTE PARA SERVICOS DE CONSERVACAO, INCLUS | H | 0.9 | 12.44 | 3 | 11.5319
IVE ENCARGOS SOCIAIS DESONERADOS
30415 | CAMINHAO CARROC. FIXA, 7,5T (CF) | H | 0.006 | 70.4016 | 0 | 0.4224
09.005.0034-0 | LIMPEZA DE GALERIAS EM PARQUES E JARDINS(2 VEZES POR ANO) | M |  | 31.05
01005 | CAMINHAO CARROC. FIXA, 7,5T (CF) | H | 0.02 | 73.7816 | 0 | 1.4756
01901 | MAO-DE-OBRA DE SERVENTE PARA SERVICOS DECONSERVACAO, INCLUSI | H | 2 | 14.36 | 3 | 29.5816
VE ENCARGOS SOCIAIS
09.005.0034-A | LIMPEZA DE GALERIAS EM PARQUES E JARDINS(2 VEZES POR ANO) | M |  | 27.03
20133 | MAO-DE-OBRA DE SERVENTE PARA SERVICOS DE CONSERVACAO, INCLUS | H | 2 | 12.44 | 3 | 25.6264
IVE ENCARGOS SOCIAIS DESONERADOS
30415 | CAMINHAO CARROC. FIXA, 7,5T (CF) | H | 0.02 | 70.4016 | 0 | 1.408
09.005.0035-0 | LIMPEZA DE RAMAIS DE RALO EM PARQUES E JARDINS(12 VEZES POR | M |  | 4.68
ANO)
01005 | CAMINHAO CARROC. FIXA, 7,5T (CF) | H | 0.0033 | 73.7816 | 0 | 0.2435
01901 | MAO-DE-OBRA DE SERVENTE PARA SERVICOS DECONSERVACAO, INCLUSI | H | 0.3 | 14.36 | 3 | 4.4372
VE ENCARGOS SOCIAIS
09.005.0035-A | LIMPEZA DE RAMAIS DE RALO EM PARQUES E JARDINS(12 VEZES POR | M |  | 4.07
ANO)
20133 | MAO-DE-OBRA DE SERVENTE PARA SERVICOS DE CONSERVACAO, INCLUS | H | 0.3 | 12.44 | 3 | 3.844
IVE ENCARGOS SOCIAIS DESONERADOS
30415 | CAMINHAO CARROC. FIXA, 7,5T (CF) | H | 0.0033 | 70.4016 | 0 | 0.2323
09.005.0036-0 | RETIRADA DE MATERIAL PROVENIENTE DE PODA,DE VARREDURA,OU DE | M3 |  | 39.4
LIMPEZAS DIVERSAS,A SER FEITA EM CAMINHAO C/NO MINIMO 4,00M3
DE CAPACIDADE,COMPREENDENDO CARGA,DESCARGA E TRANSPORTE ATE
30KM DE DISTANCIA
01004 | CAMINHAO CARROC. FIXA, 7,5T (CP) | H | 0.17 | 196.1456 | 0 | 33.3448
01005 | CAMINHAO CARROC. FIXA, 7,5T (CF) | H | 0.04 | 73.7816 | 0 | 2.9513
01901 | MAO-DE-OBRA DE SERVENTE PARA SERVICOS DECONSERVACAO, INCLUSI | H | 0.21 | 14.36 | 3 | 3.1061
VE ENCARGOS SOCIAIS
09.005.0036-A | RETIRADA DE MATERIAL PROVENIENTE DE PODA,DE VARREDURA,OU DE | M3 |  | 38.27
LIMPEZAS DIVERSAS,A SER FEITA EM CAMINHAO C/NO MINIMO 4,00M3
DE CAPACIDADE,COMPREENDENDO CARGA,DESCARGA E TRANSPORTE ATE
30KM DE DISTANCIA
20133 | MAO-DE-OBRA DE SERVENTE PARA SERVICOS DE CONSERVACAO, INCLUS | H | 0.21 | 12.44 | 3 | 2.6908
IVE ENCARGOS SOCIAIS DESONERADOS
30414 | CAMINHAO CARROC. FIXA, 7,5T (CP) | H | 0.17 | 192.7656 | 0 | 32.7702
30415 | CAMINHAO CARROC. FIXA, 7,5T (CF) | H | 0.04 | 70.4016 | 0 | 2.8161
09.005.0037-0 | IRRIGACAO DE ARVORE E/OU PALMEIRA COM CAMINHAO PIPA,INCLUSIV | UN |  | 1.01
E FORNECIMENTO DA AGUA
00634 | TARIFA DE FORNECIMENTO DE AGUA DA CEDAE, AREA "A", INDUSTRIA | M3 | 0.01 | 29.0999 | 0 | 0.291
L, ENTRE 0 E 20,00M3
01010 | CAMINHAO TANQUE 6000L (CP) | H | 0.002 | 206.9513 | 0 | 0.4139
01011 | CAMINHAO TANQUE 6000L (CF) | H | 0.002 | 79.5788 | 0 | 0.1592
01901 | MAO-DE-OBRA DE SERVENTE PARA SERVICOS DECONSERVACAO, INCLUSI | H | 0.01 | 14.36 | 3 | 0.1479
VE ENCARGOS SOCIAIS
09.005.0037-A | IRRIGACAO DE ARVORE E/OU PALMEIRA COM CAMINHAO PIPA,INCLUSIV | UN |  | 0.97
E FORNECIMENTO DA AGUA
00634 | TARIFA DE FORNECIMENTO DE AGUA DA CEDAE, AREA "A", INDUSTRIA | M3 | 0.01 | 29.0999 | 0 | 0.291
L, ENTRE 0 E 20,00M3
20133 | MAO-DE-OBRA DE SERVENTE PARA SERVICOS DE CONSERVACAO, INCLUS | H | 0.01 | 12.44 | 3 | 0.1281
IVE ENCARGOS SOCIAIS DESONERADOS
30438 | CAMINHAO TANQUE 6000L (CP) | H | 0.002 | 203.5713 | 0 | 0.4071
30439 | CAMINHAO TANQUE 6000L (CF) | H | 0.002 | 76.1988 | 0 | 0.1524
09.005.0038-0 | IRRIGACAO DE ARVORE E/OU PALMEIRA COM CAMINHAO PIPA,EXCLUSIV | UN |  | 0.72
E O FORNECIMENTO DA AGUA
01010 | CAMINHAO TANQUE 6000L (CP) | H | 0.002 | 206.9513 | 0 | 0.4139
01011 | CAMINHAO TANQUE 6000L (CF) | H | 0.002 | 79.5788 | 0 | 0.1592
01901 | MAO-DE-OBRA DE SERVENTE PARA SERVICOS DECONSERVACAO, INCLUSI | H | 0.01 | 14.36 | 3 | 0.1479
VE ENCARGOS SOCIAIS
09.005.0038-A | IRRIGACAO DE ARVORE E/OU PALMEIRA COM CAMINHAO PIPA,EXCLUSIV | UN |  | 0.68
E O FORNECIMENTO DA AGUA
20133 | MAO-DE-OBRA DE SERVENTE PARA SERVICOS DE CONSERVACAO, INCLUS | H | 0.01 | 12.44 | 3 | 0.1281
IVE ENCARGOS SOCIAIS DESONERADOS
30438 | CAMINHAO TANQUE 6000L (CP) | H | 0.002 | 203.5713 | 0 | 0.4071
30439 | CAMINHAO TANQUE 6000L (CF) | H | 0.002 | 76.1988 | 0 | 0.1524
09.005.0039-0 | IRRIGACAO DE GRAMADO E/OU CANTEIRO COM CAMINHAO PIPA,EXCLUSI | M2 |  | 0.11
VE O FORNECIMENTO DA AGUA
01010 | CAMINHAO TANQUE 6000L (CP) | H | 0.0001 | 206.9513 | 0 | 0.0207
01011 | CAMINHAO TANQUE 6000L (CF) | H | 0.0007 | 79.5788 | 0 | 0.0557
01901 | MAO-DE-OBRA DE SERVENTE PARA SERVICOS DECONSERVACAO, INCLUSI | H | 0.0025 | 14.36 | 3 | 0.037
VE ENCARGOS SOCIAIS
09.005.0039-A | IRRIGACAO DE GRAMADO E/OU CANTEIRO COM CAMINHAO PIPA,EXCLUSI | M2 |  | 0.1
VE O FORNECIMENTO DA AGUA
20133 | MAO-DE-OBRA DE SERVENTE PARA SERVICOS DE CONSERVACAO, INCLUS | H | 0.0025 | 12.44 | 3 | 0.032
IVE ENCARGOS SOCIAIS DESONERADOS
30438 | CAMINHAO TANQUE 6000L (CP) | H | 0.0001 | 203.5713 | 0 | 0.0204
30439 | CAMINHAO TANQUE 6000L (CF) | H | 0.0007 | 76.1988 | 0 | 0.0533
09.005.0041-0 | IRRIGACAO DE GRAMADO COM CAMINHAO PIPA,INCLUSIVE FORNECIMENT | DAM2 |  | 36.43
O DE AGUA
00634 | TARIFA DE FORNECIMENTO DE AGUA DA CEDAE, AREA "A", INDUSTRIA | M3 | 0.6 | 29.0999 | 0 | 17.4599
L, ENTRE 0 E 20,00M3
01010 | CAMINHAO TANQUE 6000L (CP) | H | 0.07 | 206.9513 | 0 | 14.4866
01011 | CAMINHAO TANQUE 6000L (CF) | H | 0.01 | 79.5788 | 0 | 0.7958
01901 | MAO-DE-OBRA DE SERVENTE PARA SERVICOS DECONSERVACAO, INCLUSI | H | 0.25 | 14.36 | 3 | 3.6977
VE ENCARGOS SOCIAIS
09.005.0041-A | IRRIGACAO DE GRAMADO COM CAMINHAO PIPA,INCLUSIVE FORNECIMENT | DAM2 |  | 35.67
O DE AGUA
00634 | TARIFA DE FORNECIMENTO DE AGUA DA CEDAE, AREA "A", INDUSTRIA | M3 | 0.6 | 29.0999 | 0 | 17.4599
L, ENTRE 0 E 20,00M3
20133 | MAO-DE-OBRA DE SERVENTE PARA SERVICOS DE CONSERVACAO, INCLUS | H | 0.25 | 12.44 | 3 | 3.2033
IVE ENCARGOS SOCIAIS DESONERADOS
30438 | CAMINHAO TANQUE 6000L (CP) | H | 0.07 | 203.5713 | 0 | 14.25
30439 | CAMINHAO TANQUE 6000L (CF) | H | 0.01 | 76.1988 | 0 | 0.762
09.005.0052-0 | CORTE,DESGALHAMENTO,DESTOCAMENTO E DESENRAIZAMENTO DE ARVORE | UN |  | 248.95
,COM ALTURA ATE 3,00M,DIAMETRO EM TORNO DE 15CM,COM AUXILIO
DE EQUIPAMENTO MECANICO
01860 | RETRO-ESCAVADEIRA,MOTOR DIESEL 75CV (CP) | H | 0.7 | 199.2879 | 0 | 139.5015
01901 | MAO-DE-OBRA DE SERVENTE PARA SERVICOS DECONSERVACAO, INCLUSI | H | 7.4 | 14.36 | 3 | 109.4519
VE ENCARGOS SOCIAIS
09.005.0052-A | CORTE,DESGALHAMENTO,DESTOCAMENTO E DESENRAIZAMENTO DE ARVORE | UN |  | 231.65
,COM ALTURA ATE 3,00M,DIAMETRO EM TORNO DE 15CM,COM AUXILIO
DE EQUIPAMENTO MECANICO
20133 | MAO-DE-OBRA DE SERVENTE PARA SERVICOS DE CONSERVACAO, INCLUS | H | 7.4 | 12.44 | 3 | 94.8177
IVE ENCARGOS SOCIAIS DESONERADOS
30589 | RETRO-ESCAVADEIRA,MOTOR DIESEL 75CV (CP) | H | 0.7 | 195.4879 | 0 | 136.8415
09.005.0053-0 | CORTE,DESGALHAMENTO,DESTOCAMENTO E DESENRAIZAMENTO DE ARVORE | UN |  | 356.07
,COM ALTURA DE 3,00 A 5,00M E DIAMETRO EM TORNO DE 25CM,COM
AUXILIO DE EQUIPAMENTO MECANICO
01860 | RETRO-ESCAVADEIRA,MOTOR DIESEL 75CV (CP) | H | 1 | 199.2879 | 0 | 199.2879
01901 | MAO-DE-OBRA DE SERVENTE PARA SERVICOS DECONSERVACAO, INCLUSI | H | 10.6 | 14.36 | 3 | 156.7825
VE ENCARGOS SOCIAIS
09.005.0053-A | CORTE,DESGALHAMENTO,DESTOCAMENTO E DESENRAIZAMENTO DE ARVORE | UN |  | 331.3
,COM ALTURA DE 3,00 A 5,00M E DIAMETRO EM TORNO DE 25CM,COM
AUXILIO DE EQUIPAMENTO MECANICO
20133 | MAO-DE-OBRA DE SERVENTE PARA SERVICOS DE CONSERVACAO, INCLUS | H | 10.6 | 12.44 | 3 | 135.8199
IVE ENCARGOS SOCIAIS DESONERADOS
30589 | RETRO-ESCAVADEIRA,MOTOR DIESEL 75CV (CP) | H | 1 | 195.4879 | 0 | 195.4879
09.005.0054-0 | CORTE,DESGALHAMENTO,DESTOCAMENTO E DESENRAIZAMENTO DE ARVORE | UN |  | 560.72
,COM ALTURA ACIMA DE 5,00M E DIAMETRO EM TORNO DE 50CM, COM
AUXILIO DE EQUIPAMENTO MECANICO
01860 | RETRO-ESCAVADEIRA,MOTOR DIESEL 75CV (CP) | H | 1.5 | 199.2879 | 0 | 298.9319
01901 | MAO-DE-OBRA DE SERVENTE PARA SERVICOS DECONSERVACAO, INCLUSI | H | 17.7 | 14.36 | 3 | 261.7972
VE ENCARGOS SOCIAIS
09.005.0054-A | CORTE,DESGALHAMENTO,DESTOCAMENTO E DESENRAIZAMENTO DE ARVORE | UN |  | 520.02
,COM ALTURA ACIMA DE 5,00M E DIAMETRO EM TORNO DE 50CM, COM
AUXILIO DE EQUIPAMENTO MECANICO
20133 | MAO-DE-OBRA DE SERVENTE PARA SERVICOS DE CONSERVACAO, INCLUS | H | 17.7 | 12.44 | 3 | 226.7936
IVE ENCARGOS SOCIAIS DESONERADOS
30589 | RETRO-ESCAVADEIRA,MOTOR DIESEL 75CV (CP) | H | 1.5 | 195.4879 | 0 | 293.2319
09.005.0059-0 | MANUTENCAO E RECOMPOSICAO DE AREAS AJARDINADAS,CORTE DE FOLH | M2 |  | 0.88
AS E RAMOS SECOS,RETIRADA DE PARASITAS, LIMPEZA E REPLANTIO
DE ARBUSTOS (1 VEZ POR SEMANA)
01901 | MAO-DE-OBRA DE SERVENTE PARA SERVICOS DECONSERVACAO, INCLUSI | H | 0.06 | 14.36 | 3 | 0.8874
VE ENCARGOS SOCIAIS
09.005.0059-A | MANUTENCAO E RECOMPOSICAO DE AREAS AJARDINADAS,CORTE DE FOLH | M2 |  | 0.76
AS E RAMOS SECOS,RETIRADA DE PARASITAS, LIMPEZA E REPLANTIO
DE ARBUSTOS (1 VEZ POR SEMANA)
20133 | MAO-DE-OBRA DE SERVENTE PARA SERVICOS DE CONSERVACAO, INCLUS | H | 0.06 | 12.44 | 3 | 0.7688
IVE ENCARGOS SOCIAIS DESONERADOS
09.005.0060-0 | LIMPEZA,APOS ESVAZIAMENTO,DOS FUNDOS DE LAGOS E CANAIS | M2 |  | 2.22
01005 | CAMINHAO CARROC. FIXA, 7,5T (CF) | H | 0.00014 | 73.7816 | 0 | 0.0103
01901 | MAO-DE-OBRA DE SERVENTE PARA SERVICOS DECONSERVACAO, INCLUSI | H | 0.15 | 14.36 | 3 | 2.2186
VE ENCARGOS SOCIAIS
09.005.0060-A | LIMPEZA,APOS ESVAZIAMENTO,DOS FUNDOS DE LAGOS E CANAIS | M2 |  | 1.93
20133 | MAO-DE-OBRA DE SERVENTE PARA SERVICOS DE CONSERVACAO, INCLUS | H | 0.15 | 12.44 | 3 | 1.922
IVE ENCARGOS SOCIAIS DESONERADOS
30415 | CAMINHAO CARROC. FIXA, 7,5T (CF) | H | 0.00014 | 70.4016 | 0 | 0.0099
09.005.0061-0 | LIMPEZA DE SUPERFICIE DE FUNDO DE LAGOS E BACIAS DE CHAFARIZ | M2 |  | 29.9
ES E ENTORNOS,SEM ESVAZIAMENTO,EXCLUSIVE TRANSPORTE
01901 | MAO-DE-OBRA DE SERVENTE PARA SERVICOS DECONSERVACAO, INCLUSI | H | 2 | 14.36 | 3 | 29.5816
VE ENCARGOS SOCIAIS
13614 | SACO PLASTICO 100L, ESPESSURA DE 0,12MM, PACOTE C/100UN | UN | 0.005 | 64.5 | 0 | 0.3225
09.005.0061-A | LIMPEZA DE SUPERFICIE DE FUNDO DE LAGOS E BACIAS DE CHAFARIZ | M2 |  | 25.94
ES E ENTORNOS,SEM ESVAZIAMENTO,EXCLUSIVE TRANSPORTE
13614 | SACO PLASTICO 100L, ESPESSURA DE 0,12MM, PACOTE C/100UN | UN | 0.005 | 64.5 | 0 | 0.3225
20133 | MAO-DE-OBRA DE SERVENTE PARA SERVICOS DE CONSERVACAO, INCLUS | H | 2 | 12.44 | 3 | 25.6264
IVE ENCARGOS SOCIAIS DESONERADOS
09.005.0100-0 | CORTE DE GRAMA COM ALFANGE,INCLUSIVE VARREDURA E REMOCAO DE | HA |  | 3039.31
ENTULHO
01005 | CAMINHAO CARROC. FIXA, 7,5T (CF) | H | 1.1 | 73.7816 | 0 | 81.1598
01901 | MAO-DE-OBRA DE SERVENTE PARA SERVICOS DECONSERVACAO, INCLUSI | H | 200 | 14.36 | 3 | 2958.16
VE ENCARGOS SOCIAIS
09.005.0100-A | CORTE DE GRAMA COM ALFANGE,INCLUSIVE VARREDURA E REMOCAO DE | HA |  | 2640.08
ENTULHO
20133 | MAO-DE-OBRA DE SERVENTE PARA SERVICOS DE CONSERVACAO, INCLUS | H | 200 | 12.44 | 3 | 2562.64
IVE ENCARGOS SOCIAIS DESONERADOS
30415 | CAMINHAO CARROC. FIXA, 7,5T (CF) | H | 1.1 | 70.4016 | 0 | 77.4418
09.005.0105-0 | CORTE DE GRAMA COM MAQUINAS MANUAIS,INCLUSIVE VARREDURA E RE | HA |  | 1234.84
MOCAO DE ENTULHO
01005 | CAMINHAO CARROC. FIXA, 7,5T (CF) | H | 1.1 | 73.7816 | 0 | 81.1598
01901 | MAO-DE-OBRA DE SERVENTE PARA SERVICOS DECONSERVACAO, INCLUSI | H | 78 | 14.36 | 3 | 1153.6824
VE ENCARGOS SOCIAIS
09.005.0105-A | CORTE DE GRAMA COM MAQUINAS MANUAIS,INCLUSIVE VARREDURA E RE | HA |  | 1076.87
MOCAO DE ENTULHO
20133 | MAO-DE-OBRA DE SERVENTE PARA SERVICOS DE CONSERVACAO, INCLUS | H | 78 | 12.44 | 3 | 999.4296
IVE ENCARGOS SOCIAIS DESONERADOS
30415 | CAMINHAO CARROC. FIXA, 7,5T (CF) | H | 1.1 | 70.4016 | 0 | 77.4418
09.005.0110-0 | PODA DE ARBUSTOS TIPO CERCA VIVA | M2 |  | 3.69
01901 | MAO-DE-OBRA DE SERVENTE PARA SERVICOS DECONSERVACAO, INCLUSI | H | 0.25 | 14.36 | 3 | 3.6977
VE ENCARGOS SOCIAIS
09.005.0110-A | PODA DE ARBUSTOS TIPO CERCA VIVA | M2 |  | 3.2
20133 | MAO-DE-OBRA DE SERVENTE PARA SERVICOS DE CONSERVACAO, INCLUS | H | 0.25 | 12.44 | 3 | 3.2033
IVE ENCARGOS SOCIAIS DESONERADOS
09.005.0115-0 | PODA DE ARVORES,LIMPEZA DE GALHOS SECOS E RETIRADA DE PARASI | UN |  | 76.24
TAS
01005 | CAMINHAO CARROC. FIXA, 7,5T (CF) | H | 0.031 | 73.7816 | 0 | 2.2872
01901 | MAO-DE-OBRA DE SERVENTE PARA SERVICOS DECONSERVACAO, INCLUSI | H | 5 | 14.36 | 3 | 73.954
VE ENCARGOS SOCIAIS
09.005.0115-A | PODA DE ARVORES,LIMPEZA DE GALHOS SECOS E RETIRADA DE PARASI | UN |  | 66.24
TAS
20133 | MAO-DE-OBRA DE SERVENTE PARA SERVICOS DE CONSERVACAO, INCLUS | H | 5 | 12.44 | 3 | 64.066
IVE ENCARGOS SOCIAIS DESONERADOS
30415 | CAMINHAO CARROC. FIXA, 7,5T (CF) | H | 0.031 | 70.4016 | 0 | 2.1824
09.005.0120-0 | CORTE DE GRAMA COM MAQUINAS MOTORIZADAS,INCLUSIVE VARREDURA | HA |  | 1199.82
E RECOLHIMENTO DO ENTULHO (24 VEZES POR ANO)
01420 | MICRO TRATOR A MOTOR, COM APARADOR DE GRAMA, INCLUSIVE VARRE | UN | 0.0013 | 12738.7 | 0 | 16.5603
DURA E RECOLHIMENTO DE ENTULHO
01901 | MAO-DE-OBRA DE SERVENTE PARA SERVICOS DECONSERVACAO, INCLUSI | H | 80 | 14.36 | 3 | 1183.264
VE ENCARGOS SOCIAIS
09.005.0120-A | CORTE DE GRAMA COM MAQUINAS MOTORIZADAS,INCLUSIVE VARREDURA | HA |  | 1041.61
E RECOLHIMENTO DO ENTULHO (24 VEZES POR ANO)
01420 | MICRO TRATOR A MOTOR, COM APARADOR DE GRAMA, INCLUSIVE VARRE | UN | 0.0013 | 12738.7 | 0 | 16.5603
DURA E RECOLHIMENTO DE ENTULHO
20133 | MAO-DE-OBRA DE SERVENTE PARA SERVICOS DE CONSERVACAO, INCLUS | H | 80 | 12.44 | 3 | 1025.056
IVE ENCARGOS SOCIAIS DESONERADOS
09.005.0125-0 | APARO DE BORDOS EM GRAMADOS(6 VEZES POR ANO) | KM |  | 308.35
01005 | CAMINHAO CARROC. FIXA, 7,5T (CF) | H | 0.17 | 73.7816 | 0 | 12.5429
01901 | MAO-DE-OBRA DE SERVENTE PARA SERVICOS DECONSERVACAO, INCLUSI | H | 20 | 14.36 | 3 | 295.816
VE ENCARGOS SOCIAIS
09.005.0125-A | APARO DE BORDOS EM GRAMADOS(6 VEZES POR ANO) | KM |  | 268.23
20133 | MAO-DE-OBRA DE SERVENTE PARA SERVICOS DE CONSERVACAO, INCLUS | H | 20 | 12.44 | 3 | 256.264
IVE ENCARGOS SOCIAIS DESONERADOS
30415 | CAMINHAO CARROC. FIXA, 7,5T (CF) | H | 0.17 | 70.4016 | 0 | 11.9683
09.005.0130-0 | APARO MANUAL,COM ENXADAO OU TESOURA,DE BEIRAL DE GRAMADO | M |  | 0.29
01901 | MAO-DE-OBRA DE SERVENTE PARA SERVICOS DECONSERVACAO, INCLUSI | H | 0.02 | 14.36 | 3 | 0.2958
VE ENCARGOS SOCIAIS
09.005.0130-A | APARO MANUAL,COM ENXADAO OU TESOURA,DE BEIRAL DE GRAMADO | M |  | 0.25
20133 | MAO-DE-OBRA DE SERVENTE PARA SERVICOS DE CONSERVACAO, INCLUS | H | 0.02 | 12.44 | 3 | 0.2563
IVE ENCARGOS SOCIAIS DESONERADOS
09.005.0135-0 | APARO MANUAL DE CAPIM,COM TESOURA,AO REDOR DE MUDAS VEGETAIS | M |  | 1.47
01901 | MAO-DE-OBRA DE SERVENTE PARA SERVICOS DECONSERVACAO, INCLUSI | H | 0.1 | 14.36 | 3 | 1.4791
VE ENCARGOS SOCIAIS
09.005.0135-A | APARO MANUAL DE CAPIM,COM TESOURA,AO REDOR DE MUDAS VEGETAIS | M |  | 1.28
20133 | MAO-DE-OBRA DE SERVENTE PARA SERVICOS DE CONSERVACAO, INCLUS | H | 0.1 | 12.44 | 3 | 1.2813
IVE ENCARGOS SOCIAIS DESONERADOS
09.005.0140-0 | ARRANCAMENTO DE ERVAS DANINHAS PELA RAIZ,EM AREA GRAMADA | M2 |  | 1.18
01901 | MAO-DE-OBRA DE SERVENTE PARA SERVICOS DECONSERVACAO, INCLUSI | H | 0.08 | 14.36 | 3 | 1.1833
VE ENCARGOS SOCIAIS
09.005.0140-A | ARRANCAMENTO DE ERVAS DANINHAS PELA RAIZ,EM AREA GRAMADA | M2 |  | 1.02
20133 | MAO-DE-OBRA DE SERVENTE PARA SERVICOS DE CONSERVACAO, INCLUS | H | 0.08 | 12.44 | 3 | 1.0251
IVE ENCARGOS SOCIAIS DESONERADOS
09.005.0145-0 | CAPINA DE ERVAS,GRAMINEAS,ETC,EM AREA DE BRITA | M2 |  | 3.69
01901 | MAO-DE-OBRA DE SERVENTE PARA SERVICOS DECONSERVACAO, INCLUSI | H | 0.25 | 14.36 | 3 | 3.6977
VE ENCARGOS SOCIAIS
09.005.0145-A | CAPINA DE ERVAS,GRAMINEAS,ETC,EM AREA DE BRITA | M2 |  | 3.2
20133 | MAO-DE-OBRA DE SERVENTE PARA SERVICOS DE CONSERVACAO, INCLUS | H | 0.25 | 12.44 | 3 | 3.2033
IVE ENCARGOS SOCIAIS DESONERADOS
09.005.0150-0 | CAPINA DE ERVAS,GRAMINEAS,ETC,EM SUPERFICIE ENSAIBRADA | M2 |  | 0.17
01901 | MAO-DE-OBRA DE SERVENTE PARA SERVICOS DECONSERVACAO, INCLUSI | H | 0.012 | 14.36 | 3 | 0.1775
VE ENCARGOS SOCIAIS
09.005.0150-A | CAPINA DE ERVAS,GRAMINEAS,ETC,EM SUPERFICIE ENSAIBRADA | M2 |  | 0.15
20133 | MAO-DE-OBRA DE SERVENTE PARA SERVICOS DE CONSERVACAO, INCLUS | H | 0.012 | 12.44 | 3 | 0.1538
IVE ENCARGOS SOCIAIS DESONERADOS
09.005.0155-0 | CAPINA PARA CONSTRUCAO DE TRILHAS E ACEIROS,SOBRE MATERIAL D | M2 |  | 2.95
E 1ª CATEGORIA,A CEU ABERTO,ATE A PROFUNDIDADE DE 0,10M
01901 | MAO-DE-OBRA DE SERVENTE PARA SERVICOS DECONSERVACAO, INCLUSI | H | 0.2 | 14.36 | 3 | 2.9582
VE ENCARGOS SOCIAIS
09.005.0155-A | CAPINA PARA CONSTRUCAO DE TRILHAS E ACEIROS,SOBRE MATERIAL D | M2 |  | 2.56
E 1ª CATEGORIA,A CEU ABERTO,ATE A PROFUNDIDADE DE 0,10M
20133 | MAO-DE-OBRA DE SERVENTE PARA SERVICOS DE CONSERVACAO, INCLUS | H | 0.2 | 12.44 | 3 | 2.5626
IVE ENCARGOS SOCIAIS DESONERADOS
09.006.0003-0 | ENCHIMENTO DE CAVAS,SENDO UM TERCO COM TERRA PRETA VEGETAL | M3 |  | 103.59
00717 | TERRA PRETA SIMPLES | M3 | 0.37 | 260 | 0 | 96.2
01901 | MAO-DE-OBRA DE SERVENTE PARA SERVICOS DECONSERVACAO, INCLUSI | H | 0.5 | 14.36 | 3 | 7.3954
VE ENCARGOS SOCIAIS
09.006.0003-A | ENCHIMENTO DE CAVAS,SENDO UM TERCO COM TERRA PRETA VEGETAL | M3 |  | 102.6
00717 | TERRA PRETA SIMPLES | M3 | 0.37 | 260 | 0 | 96.2
20133 | MAO-DE-OBRA DE SERVENTE PARA SERVICOS DE CONSERVACAO, INCLUS | H | 0.5 | 12.44 | 3 | 6.4066
IVE ENCARGOS SOCIAIS DESONERADOS
09.006.0006-0 | CALAGEM DE GRAMADOS(1 VEZ POR ANO) | HA |  | 977.02
00792 | CALCARIO DOLOMITICO EM PO, PARA CALAGEM DE SOLOS | T | 1.5 | 123.6 | 0 | 185.4
01011 | CAMINHAO TANQUE 6000L (CF) | H | 4 | 79.5788 | 0 | 318.3152
01901 | MAO-DE-OBRA DE SERVENTE PARA SERVICOS DECONSERVACAO, INCLUSI | H | 32 | 14.36 | 3 | 473.3056
VE ENCARGOS SOCIAIS
09.006.0006-A | CALAGEM DE GRAMADOS(1 VEZ POR ANO) | HA |  | 900.21
00792 | CALCARIO DOLOMITICO EM PO, PARA CALAGEM DE SOLOS | T | 1.5 | 123.6 | 0 | 185.4
20133 | MAO-DE-OBRA DE SERVENTE PARA SERVICOS DE CONSERVACAO, INCLUS | H | 32 | 12.44 | 3 | 410.0224
IVE ENCARGOS SOCIAIS DESONERADOS
30439 | CAMINHAO TANQUE 6000L (CF) | H | 4 | 76.1988 | 0 | 304.7952
09.006.0007-0 | APLICACAO DE HERBICIDA SELETIVO EM GRAMADOS(2 VEZES POR ANO) | HA |  | 579.06
00331 | HERBICIDA SELETIVO EM GRAMADOS | L | 2.5 | 113.3 | 0 | 283.25
01901 | MAO-DE-OBRA DE SERVENTE PARA SERVICOS DECONSERVACAO, INCLUSI | H | 20 | 14.36 | 3 | 295.816
VE ENCARGOS SOCIAIS
09.006.0007-A | APLICACAO DE HERBICIDA SELETIVO EM GRAMADOS(2 VEZES POR ANO) | HA |  | 539.51
00331 | HERBICIDA SELETIVO EM GRAMADOS | L | 2.5 | 113.3 | 0 | 283.25
20133 | MAO-DE-OBRA DE SERVENTE PARA SERVICOS DE CONSERVACAO, INCLUS | H | 20 | 12.44 | 3 | 256.264
IVE ENCARGOS SOCIAIS DESONERADOS
09.006.0008-0 | APLICACAO DE HERBICIDA DE ACAO TOTAL EM SUPERFICIES PAVIMENT | HA |  | 718.69
ADAS COM PEDRA PORTUGUESA(2 VEZES POR ANO)
00332 | HERBICIDA DE ACAO TOTAL E RESIDUAL | KG | 4 | 120.51 | 0 | 482.04
01901 | MAO-DE-OBRA DE SERVENTE PARA SERVICOS DECONSERVACAO, INCLUSI | H | 16 | 14.36 | 3 | 236.6528
VE ENCARGOS SOCIAIS
09.006.0008-A | APLICACAO DE HERBICIDA DE ACAO TOTAL EM SUPERFICIES PAVIMENT | HA |  | 687.05
ADAS COM PEDRA PORTUGUESA(2 VEZES POR ANO)
00332 | HERBICIDA DE ACAO TOTAL E RESIDUAL | KG | 4 | 120.51 | 0 | 482.04
20133 | MAO-DE-OBRA DE SERVENTE PARA SERVICOS DE CONSERVACAO, INCLUS | H | 16 | 12.44 | 3 | 205.0112
IVE ENCARGOS SOCIAIS DESONERADOS
09.006.0009-0 | COMBATE AS FORMIGAS,COM APLICACAO DE FORMICIDA,EM ENCOSTA,EX | HA |  | 59.16
CLUSIVE ESTE
01901 | MAO-DE-OBRA DE SERVENTE PARA SERVICOS DECONSERVACAO, INCLUSI | H | 4 | 14.36 | 3 | 59.1632
VE ENCARGOS SOCIAIS
09.006.0009-A | COMBATE AS FORMIGAS,COM APLICACAO DE FORMICIDA,EM ENCOSTA,EX | HA |  | 51.25
CLUSIVE ESTE
20133 | MAO-DE-OBRA DE SERVENTE PARA SERVICOS DE CONSERVACAO, INCLUS | H | 4 | 12.44 | 3 | 51.2528
IVE ENCARGOS SOCIAIS DESONERADOS
09.006.0010-0 | ADUBACAO QUIMICA COM FORMULA COMPLETA(NPK-04-14-08)E ALDRINI | HA |  | 2874.82
ZADA,EM GRAMADOS(1 VEZ POR ANO)
00505 | ADUBO QUIMICO PARA GRAMA TIPO NPK-04-14-08A BASE DE SALITRE | KG | 480 | 4.34 | 0 | 2083.2
DO CHILE, SUPERFOSFATO DE CALCIO E CLORETO DE POTASSIO
01011 | CAMINHAO TANQUE 6000L (CF) | H | 4 | 79.5788 | 0 | 318.3152
01901 | MAO-DE-OBRA DE SERVENTE PARA SERVICOS DECONSERVACAO, INCLUSI | H | 32 | 14.36 | 3 | 473.3056
VE ENCARGOS SOCIAIS
09.006.0010-A | ADUBACAO QUIMICA COM FORMULA COMPLETA(NPK-04-14-08)E ALDRINI | HA |  | 2798.01
ZADA,EM GRAMADOS(1 VEZ POR ANO)
00505 | ADUBO QUIMICO PARA GRAMA TIPO NPK-04-14-08A BASE DE SALITRE | KG | 480 | 4.34 | 0 | 2083.2
DO CHILE, SUPERFOSFATO DE CALCIO E CLORETO DE POTASSIO
20133 | MAO-DE-OBRA DE SERVENTE PARA SERVICOS DE CONSERVACAO, INCLUS | H | 32 | 12.44 | 3 | 410.0224
IVE ENCARGOS SOCIAIS DESONERADOS
30439 | CAMINHAO TANQUE 6000L (CF) | H | 4 | 76.1988 | 0 | 304.7952
09.006.0015-0 | ADUBACAO NITROGENADA EM GRAMADOS(5 VEZES POR ANO) | HA |  | 1650.94
00505 | ADUBO QUIMICO PARA GRAMA TIPO NPK-04-14-08A BASE DE SALITRE | KG | 198 | 4.34 | 0 | 859.32
DO CHILE, SUPERFOSFATO DE CALCIO E CLORETO DE POTASSIO
01011 | CAMINHAO TANQUE 6000L (CF) | H | 4 | 79.5788 | 0 | 318.3152
01901 | MAO-DE-OBRA DE SERVENTE PARA SERVICOS DECONSERVACAO, INCLUSI | H | 32 | 14.36 | 3 | 473.3056
VE ENCARGOS SOCIAIS
09.006.0015-A | ADUBACAO NITROGENADA EM GRAMADOS(5 VEZES POR ANO) | HA |  | 1574.13
00505 | ADUBO QUIMICO PARA GRAMA TIPO NPK-04-14-08A BASE DE SALITRE | KG | 198 | 4.34 | 0 | 859.32
DO CHILE, SUPERFOSFATO DE CALCIO E CLORETO DE POTASSIO
20133 | MAO-DE-OBRA DE SERVENTE PARA SERVICOS DE CONSERVACAO, INCLUS | H | 32 | 12.44 | 3 | 410.0224
IVE ENCARGOS SOCIAIS DESONERADOS
30439 | CAMINHAO TANQUE 6000L (CF) | H | 4 | 76.1988 | 0 | 304.7952
09.006.0020-0 | ADUBO ORGANICO(ESTERCO DE GADO).FORNECIMENTO | M3 |  | 412
04629 | ADUBO ORGANICO (ENSACADO) | M3 | 1 | 412 | 0 | 412
09.006.0020-A | ADUBO ORGANICO(ESTERCO DE GADO).FORNECIMENTO | M3 |  | 412
04629 | ADUBO ORGANICO (ENSACADO) | M3 | 1 | 412 | 0 | 412
09.006.0030-0 | ATERRO COM TERRA PRETA VEGETAL,PARA EXECUCAO DE GRAMADOS | M3 |  | 338.75
00717 | TERRA PRETA SIMPLES | M3 | 1.155 | 260 | 0 | 300.3
01901 | MAO-DE-OBRA DE SERVENTE PARA SERVICOS DECONSERVACAO, INCLUSI | H | 2.6 | 14.36 | 3 | 38.4561
VE ENCARGOS SOCIAIS
09.006.0030-A | ATERRO COM TERRA PRETA VEGETAL,PARA EXECUCAO DE GRAMADOS | M3 |  | 333.61
00717 | TERRA PRETA SIMPLES | M3 | 1.155 | 260 | 0 | 300.3
20133 | MAO-DE-OBRA DE SERVENTE PARA SERVICOS DE CONSERVACAO, INCLUS | H | 2.6 | 12.44 | 3 | 33.3143
IVE ENCARGOS SOCIAIS DESONERADOS
09.006.0032-0 | TERRA ESTRUMADA,INCLUSIVE CARGA,TRANSPORTE E DESCARGA.FORNEC | M3 |  | 250
IMENTO
10896 | TERRA ESTRUMADA, INCLUINDO CARGA, TRANSPORTE E DESCARGA | M3 | 1 | 250 | 0 | 250
09.006.0032-A | TERRA ESTRUMADA,INCLUSIVE CARGA,TRANSPORTE E DESCARGA.FORNEC | M3 |  | 250
IMENTO
10896 | TERRA ESTRUMADA, INCLUINDO CARGA, TRANSPORTE E DESCARGA | M3 | 1 | 250 | 0 | 250
09.007.0001-0 | ARRANCAMENTO E REPLANTIO DE ARVORE ADULTA, COM ATE 3,00M DE | UN |  | 118.32
ALTURA E ATE 15CM DE DIAMETRO, INCLUSIVE ESCAVACAO E REGA DU
RANTE 15 DIAS,EXCLUSIVE TRANSPORTE
01901 | MAO-DE-OBRA DE SERVENTE PARA SERVICOS DECONSERVACAO, INCLUSI | H | 8 | 14.36 | 3 | 118.3264
VE ENCARGOS SOCIAIS
09.007.0001-A | ARRANCAMENTO E REPLANTIO DE ARVORE ADULTA, COM ATE 3,00M DE | UN |  | 102.5
ALTURA E ATE 15CM DE DIAMETRO, INCLUSIVE ESCAVACAO E REGA DU
RANTE 15 DIAS,EXCLUSIVE TRANSPORTE
20133 | MAO-DE-OBRA DE SERVENTE PARA SERVICOS DE CONSERVACAO, INCLUS | H | 8 | 12.44 | 3 | 102.5056
IVE ENCARGOS SOCIAIS DESONERADOS
09.007.0002-0 | ARRANCAMENTO E REPLANTIO DE ARVORE ADULTA,ENTRE 3,00 E 5,00M | UN |  | 155.3
DE ALTURA E ATE 20CM DE DIAMETRO,INCLUSIVE ESCAVACAO E REGA
DURANTE 15 DIAS,EXCLUSIVE TRANSPORTE
01901 | MAO-DE-OBRA DE SERVENTE PARA SERVICOS DECONSERVACAO, INCLUSI | H | 10.5 | 14.36 | 3 | 155.3034
VE ENCARGOS SOCIAIS
09.007.0002-A | ARRANCAMENTO E REPLANTIO DE ARVORE ADULTA,ENTRE 3,00 E 5,00M | UN |  | 134.53
DE ALTURA E ATE 20CM DE DIAMETRO,INCLUSIVE ESCAVACAO E REGA
DURANTE 15 DIAS,EXCLUSIVE TRANSPORTE
20133 | MAO-DE-OBRA DE SERVENTE PARA SERVICOS DE CONSERVACAO, INCLUS | H | 10.5 | 12.44 | 3 | 134.5386
IVE ENCARGOS SOCIAIS DESONERADOS
09.007.0003-0 | ARRANCAMENTO E REPLANTIO DE ARVORE ADULTA,ACIMA DE 5,00M DE | UN |  | 179.7
ALTURA E MAIS DE 20CM DE DIAMETRO,INCLUSIVE ESCAVACAO E REGA
DURANTE 15 DIAS,EXCLUSIVE TRANSPORTE
01901 | MAO-DE-OBRA DE SERVENTE PARA SERVICOS DECONSERVACAO, INCLUSI | H | 12.15 | 14.36 | 3 | 179.7082
VE ENCARGOS SOCIAIS
09.007.0003-A | ARRANCAMENTO E REPLANTIO DE ARVORE ADULTA,ACIMA DE 5,00M DE | UN |  | 155.68
ALTURA E MAIS DE 20CM DE DIAMETRO,INCLUSIVE ESCAVACAO E REGA
DURANTE 15 DIAS,EXCLUSIVE TRANSPORTE
20133 | MAO-DE-OBRA DE SERVENTE PARA SERVICOS DE CONSERVACAO, INCLUS | H | 12.15 | 12.44 | 3 | 155.6804
IVE ENCARGOS SOCIAIS DESONERADOS
09.007.0010-0 | RETIRADA DE GRAMINEAS EM PISO DE PEDRA PORTUGUESA,UTILIZANDO | M2 |  | 1.64
ROCADEIRA COSTAL
01708 | ROCADEIRA COSTAL MOTORIZADA (CP) | H | 0.04 | 4.5239 | 0 | 0.181
01709 | ROCADEIRA COSTAL MOTORIZADA (CI) | H | 0.01 | 0.1235 | 0 | 0.0012
01970 | MAO-DE-OBRA DE OPERADOR DE MAQUINA (TRATOR, ETC), INCLUSIVE | H | 0.05 | 28.45 | 3 | 1.4652
ENCARGOS SOCIAIS
09.007.0010-A | RETIRADA DE GRAMINEAS EM PISO DE PEDRA PORTUGUESA,UTILIZANDO | M2 |  | 1.45
ROCADEIRA COSTAL
20111 | MAO-DE-OBRA DE OPERADOR DE MAQUINA (TRATOR, ETC.), INCLUSIVE | H | 0.05 | 24.65 | 3 | 1.2695
ENCARGOS SOCIAIS DESONERADOS
30852 | ROCADEIRA COSTAL MOTORIZADA (CP) | H | 0.04 | 4.5239 | 0 | 0.181
30853 | ROCADEIRA COSTAL MOTORIZADA (CI) | H | 0.01 | 0.1235 | 0 | 0.0012
09.007.0015-0 | RETIRADA DE COBERTURA VEGETAL DE PISO DE JUNTA SECA | M |  | 22.18
01901 | MAO-DE-OBRA DE SERVENTE PARA SERVICOS DECONSERVACAO, INCLUSI | H | 1.5 | 14.36 | 3 | 22.1862
VE ENCARGOS SOCIAIS
09.007.0015-A | RETIRADA DE COBERTURA VEGETAL DE PISO DE JUNTA SECA | M |  | 19.21
20133 | MAO-DE-OBRA DE SERVENTE PARA SERVICOS DE CONSERVACAO, INCLUS | H | 1.5 | 12.44 | 3 | 19.2198
IVE ENCARGOS SOCIAIS DESONERADOS
09.007.0030-0 | RETIRADA DE PROTETOR DE ARVORE,INCLUSIVE CARGA,DESCARGA E TR | UN |  | 11.09
ANSPORTE
01901 | MAO-DE-OBRA DE SERVENTE PARA SERVICOS DECONSERVACAO, INCLUSI | H | 0.75 | 14.36 | 3 | 11.0931
VE ENCARGOS SOCIAIS
09.007.0030-A | RETIRADA DE PROTETOR DE ARVORE,INCLUSIVE CARGA,DESCARGA E TR | UN |  | 9.6
ANSPORTE
20133 | MAO-DE-OBRA DE SERVENTE PARA SERVICOS DE CONSERVACAO, INCLUS | H | 0.75 | 12.44 | 3 | 9.6099
IVE ENCARGOS SOCIAIS DESONERADOS
09.007.0035-0 | RETIRADA DE GALHOS SECOS E DE PARASITAS EM ARVORES | UN |  | 73.95
01901 | MAO-DE-OBRA DE SERVENTE PARA SERVICOS DECONSERVACAO, INCLUSI | H | 5 | 14.36 | 3 | 73.954
VE ENCARGOS SOCIAIS
09.007.0035-A | RETIRADA DE GALHOS SECOS E DE PARASITAS EM ARVORES | UN |  | 64.06
20133 | MAO-DE-OBRA DE SERVENTE PARA SERVICOS DE CONSERVACAO, INCLUS | H | 5 | 12.44 | 3 | 64.066
IVE ENCARGOS SOCIAIS DESONERADOS
09.008.0010-0 | CAMADA DE AREIA ESPALHADA MANUALMENTE,MEDIDA APOS A COMPACTA | M3 |  | 167.32
CAO
00001 | AREIA LAVADA, GROSSA, PARA REGIAO METROPOLITANA DO RIO DE JA | M3 | 1.1 | 118.5 | 0 | 130.35
NEIRO
01901 | MAO-DE-OBRA DE SERVENTE PARA SERVICOS DECONSERVACAO, INCLUSI | H | 2.5 | 14.36 | 3 | 36.977
VE ENCARGOS SOCIAIS
09.008.0010-A | CAMADA DE AREIA ESPALHADA MANUALMENTE,MEDIDA APOS A COMPACTA | M3 |  | 162.38
CAO
00001 | AREIA LAVADA, GROSSA, PARA REGIAO METROPOLITANA DO RIO DE JA | M3 | 1.1 | 118.5 | 0 | 130.35
NEIRO
20133 | MAO-DE-OBRA DE SERVENTE PARA SERVICOS DE CONSERVACAO, INCLUS | H | 2.5 | 12.44 | 3 | 32.033
IVE ENCARGOS SOCIAIS DESONERADOS
09.009.0001-0 | EXECUCAO DE PAVIMENTACAO EM SAIBRO MELHORADO COM CIMENTO,EM | M2 |  | 20.6
CAMADAS DE 8CM DE ESPESSURA,MEDIDA APOS A COMPRESSAO,SENDO A
PROPORCAO DE CIMENTO DE 5% EM VOLUME(72KG/M3),INCLUSIVE FOR
NECIMENTO DOS MATERIAIS
00149 | CIMENTO PORTLAND CP II 32, EM SACO DE 50KG | KG | 5.7 | 0.58 | 0 | 3.306
00519 | SAIBRO | M3 | 0.095 | 99.13 | 0 | 9.4173
01155 | BETONEIRA ELETR. 320L, MISTURA SECA (CP) | H | 0.04 | 4.5576 | 0 | 0.1823
01156 | BETONEIRA ELETR. 320L, MISTURA SECA (CI) | H | 0.012 | 0.6628 | 0 | 0.008
01901 | MAO-DE-OBRA DE SERVENTE PARA SERVICOS DECONSERVACAO, INCLUSI | H | 0.52 | 14.36 | 3 | 7.6912
VE ENCARGOS SOCIAIS
09.009.0001-A | EXECUCAO DE PAVIMENTACAO EM SAIBRO MELHORADO COM CIMENTO,EM | M2 |  | 19.57
CAMADAS DE 8CM DE ESPESSURA,MEDIDA APOS A COMPRESSAO,SENDO A
PROPORCAO DE CIMENTO DE 5% EM VOLUME(72KG/M3),INCLUSIVE FOR
NECIMENTO DOS MATERIAIS
00149 | CIMENTO PORTLAND CP II 32, EM SACO DE 50KG | KG | 5.7 | 0.58 | 0 | 3.306
00519 | SAIBRO | M3 | 0.095 | 99.13 | 0 | 9.4173
20133 | MAO-DE-OBRA DE SERVENTE PARA SERVICOS DE CONSERVACAO, INCLUS | H | 0.52 | 12.44 | 3 | 6.6629
IVE ENCARGOS SOCIAIS DESONERADOS
30708 | BETONEIRA ELETR. 320L, MISTURA SECA (CP) | H | 0.04 | 4.5576 | 0 | 0.1823
30709 | BETONEIRA ELETR. 320L, MISTURA SECA (CI) | H | 0.012 | 0.6628 | 0 | 0.008
09.009.0002-0 | EXECUCAO DE PAVIMENTACAO DE SAIBRO E AREIA GROSSA NA PROPORC | M2 |  | 30.65
AO DE 3:1,EM CAMADAS DE 15CM,MEDIDA APOS A COMPACTACAO,INCLU
SIVE ESPALHAMENTO E REGA
00001 | AREIA LAVADA, GROSSA, PARA REGIAO METROPOLITANA DO RIO DE JA | M3 | 0.05 | 118.5 | 0 | 5.925
NEIRO
00519 | SAIBRO | M3 | 0.145 | 99.13 | 0 | 14.3739
01901 | MAO-DE-OBRA DE SERVENTE PARA SERVICOS DECONSERVACAO, INCLUSI | H | 0.7 | 14.36 | 3 | 10.3536
VE ENCARGOS SOCIAIS
09.009.0002-A | EXECUCAO DE PAVIMENTACAO DE SAIBRO E AREIA GROSSA NA PROPORC | M2 |  | 29.26
AO DE 3:1,EM CAMADAS DE 15CM,MEDIDA APOS A COMPACTACAO,INCLU
SIVE ESPALHAMENTO E REGA
00001 | AREIA LAVADA, GROSSA, PARA REGIAO METROPOLITANA DO RIO DE JA | M3 | 0.05 | 118.5 | 0 | 5.925
NEIRO
00519 | SAIBRO | M3 | 0.145 | 99.13 | 0 | 14.3739
20133 | MAO-DE-OBRA DE SERVENTE PARA SERVICOS DE CONSERVACAO, INCLUS | H | 0.7 | 12.44 | 3 | 8.9692
IVE ENCARGOS SOCIAIS DESONERADOS
09.009.0003-0 | EXECUCAO DE PAVIMENTACAO DE SAIBRO ARENOSO,EM CAMADAS DE 10C | M2 |  | 18.3
M,MEDIDA APOS A COMPACTACAO,INCLUSIVE ESPALHAMENTO E REGA
00519 | SAIBRO | M3 | 0.125 | 99.13 | 0 | 12.3913
01901 | MAO-DE-OBRA DE SERVENTE PARA SERVICOS DECONSERVACAO, INCLUSI | H | 0.4 | 14.36 | 3 | 5.9163
VE ENCARGOS SOCIAIS
09.009.0003-A | EXECUCAO DE PAVIMENTACAO DE SAIBRO ARENOSO,EM CAMADAS DE 10C | M2 |  | 17.51
M,MEDIDA APOS A COMPACTACAO,INCLUSIVE ESPALHAMENTO E REGA
00519 | SAIBRO | M3 | 0.125 | 99.13 | 0 | 12.3913
20133 | MAO-DE-OBRA DE SERVENTE PARA SERVICOS DE CONSERVACAO, INCLUS | H | 0.4 | 12.44 | 3 | 5.1253
IVE ENCARGOS SOCIAIS DESONERADOS
09.009.0004-0 | CAMADA DE PO-DE-PEDRA ESPALHADA MANUALMENTE,MEDIDA APOS A CO | M3 |  | 145.77
MPACTACAO
01901 | MAO-DE-OBRA DE SERVENTE PARA SERVICOS DECONSERVACAO, INCLUSI | H | 2.5 | 14.36 | 3 | 36.977
VE ENCARGOS SOCIAIS
14574 | PO DE PEDRA, PARA REGIAO METROPOLITANA DO RIO DE JANEIRO | T | 1.716 | 63.4 | 0 | 108.7944
09.009.0004-A | CAMADA DE PO-DE-PEDRA ESPALHADA MANUALMENTE,MEDIDA APOS A CO | M3 |  | 140.82
MPACTACAO
14574 | PO DE PEDRA, PARA REGIAO METROPOLITANA DO RIO DE JANEIRO | T | 1.716 | 63.4 | 0 | 108.7944
20133 | MAO-DE-OBRA DE SERVENTE PARA SERVICOS DE CONSERVACAO, INCLUS | H | 2.5 | 12.44 | 3 | 32.033
IVE ENCARGOS SOCIAIS DESONERADOS
09.009.0010-0 | NIVELAMENTO E COMPACTACAO DE AREAS ENSAIBRADAS | HA |  | 4751.91
01016 | ROLO COMPACT. 6 A 9T, MOTOR DIESEL 55CV,INCLUSIVE OPERADOR ( | H | 20 | 178.4325 | 0 | 3568.65
CP)
01901 | MAO-DE-OBRA DE SERVENTE PARA SERVICOS DECONSERVACAO, INCLUSI | H | 80 | 14.36 | 3 | 1183.264
VE ENCARGOS SOCIAIS
09.009.0010-A | NIVELAMENTO E COMPACTACAO DE AREAS ENSAIBRADAS | HA |  | 4517.7
20133 | MAO-DE-OBRA DE SERVENTE PARA SERVICOS DE CONSERVACAO, INCLUS | H | 80 | 12.44 | 3 | 1025.056
IVE ENCARGOS SOCIAIS DESONERADOS
30625 | ROLO COMPACT. 5 A 10T 58,5CV (CP) | H | 20 | 174.6325 | 0 | 3492.65
09.010.0001-0 | CORDOES DE CONCRETO SIMPLES,COM SECAO DE 10X25CM,MOLDADOS NO | M |  | 56.74
LOCAL,INCLUSIVE ESCAVACAO E REATERRO
01607 | ARGAMASSA CIM.,AREIA TRACO 1:4,PREPARO MECANICO | M3 | 0.0008 | 445.3705 | 0 | 0.3563
01635 | CONCRETO FCK 15MPA | M3 | 0.025 | 375.9477 | 0 | 9.3987
01640 | FORMAS MADEIRA PARAM. PLANOS, 2 VEZES | M2 | 0.5 | 81.704 | 0 | 40.852
01756 | LANCAMENTO CONC.S/ARM.7,0M3/H,HORIZ/VERT | M3 | 0.025 | 94.2253 | 0 | 2.3556
01764 | LANCAMENTO CONC.S/ARM.2,0M3/H, HORIZ. | M3 | 0.025 | 83.3637 | 0 | 2.0841
01999 | MAO-DE-OBRA DE SERVENTE DA CONSTRUCAO CIVIL, INCLUSIVE ENCAR | H | 0.09 | 18.31 | 3 | 1.6973
GOS SOCIAIS
09.010.0001-A | CORDOES DE CONCRETO SIMPLES,COM SECAO DE 10X25CM,MOLDADOS NO | M |  | 52.59
LOCAL,INCLUSIVE ESCAVACAO E REATERRO
20132 | MAO-DE-OBRA DE SERVENTE DA CONSTRUCAO CIVIL, INCLUSIVE ENCAR | H | 0.09 | 15.87 | 3 | 1.4711
GOS SOCIAIS DESONERADOS
30164 | ARGAMASSA CIM.,AREIA TRACO 1:4,PREPARO MECANICO | M3 | 0.0008 | 436.1963 | 0 | 0.349
30246 | CONCRETO FCK 15MPA | M3 | 0.025 | 375.9477 | 0 | 9.3987
30263 | LANCAMENTO CONC.S/ARM.7,0M3/H,HORIZ/VERT | M3 | 0.025 | 82.1294 | 0 | 2.0532
30270 | LANCAMENTO CONC.S/ARM.2,0M3/H, HORIZ. | M3 | 0.025 | 72.3427 | 0 | 1.8086
30282 | FORMAS MADEIRA PARAM. PLANOS, 2 VEZES | M2 | 0.5 | 75.0328 | 0 | 37.5164
09.010.0002-0 | CORDOES DE CONCRETO SIMPLES PRE-MOLDADO,COM SECAO DE 6X25CM, | M |  | 33.17
INCLUSIVE ESCAVACAO E REATERRO
01607 | ARGAMASSA CIM.,AREIA TRACO 1:4,PREPARO MECANICO | M3 | 0.0008 | 445.3705 | 0 | 0.3563
01635 | CONCRETO FCK 15MPA | M3 | 0.016 | 375.9477 | 0 | 6.0152
01639 | FORMAS MADEIRA, PINUS, 20 VEZES | M2 | 0.56 | 38.079 | 0 | 21.3242
01756 | LANCAMENTO CONC.S/ARM.7,0M3/H,HORIZ/VERT | M3 | 0.016 | 94.2253 | 0 | 1.5076
01764 | LANCAMENTO CONC.S/ARM.2,0M3/H, HORIZ. | M3 | 0.016 | 83.3637 | 0 | 1.3338
01999 | MAO-DE-OBRA DE SERVENTE DA CONSTRUCAO CIVIL, INCLUSIVE ENCAR | H | 0.14 | 18.31 | 3 | 2.6403
GOS SOCIAIS
09.010.0002-A | CORDOES DE CONCRETO SIMPLES PRE-MOLDADO,COM SECAO DE 6X25CM, | M |  | 30.34
INCLUSIVE ESCAVACAO E REATERRO
20132 | MAO-DE-OBRA DE SERVENTE DA CONSTRUCAO CIVIL, INCLUSIVE ENCAR | H | 0.14 | 15.87 | 3 | 2.2885
GOS SOCIAIS DESONERADOS
30164 | ARGAMASSA CIM.,AREIA TRACO 1:4,PREPARO MECANICO | M3 | 0.0008 | 436.1963 | 0 | 0.349
30246 | CONCRETO FCK 15MPA | M3 | 0.016 | 375.9477 | 0 | 6.0152
30263 | LANCAMENTO CONC.S/ARM.7,0M3/H,HORIZ/VERT | M3 | 0.016 | 82.1294 | 0 | 1.3141
30270 | LANCAMENTO CONC.S/ARM.2,0M3/H, HORIZ. | M3 | 0.016 | 72.3427 | 0 | 1.1575
30280 | FORMAS MADEIRA, PINUS, 20 VEZES | M2 | 0.56 | 34.3186 | 0 | 19.2184
09.011.0001-0 | CORDOES DE GRANITO,COM SECAO DE 10X25CM,INCLUSIVE ESCAVACAO | M |  | 35.49
E REATERRO
00590 | TENTO DE GRANITO | M | 1.05 | 22.5 | 0 | 23.625
01607 | ARGAMASSA CIM.,AREIA TRACO 1:4,PREPARO MECANICO | M3 | 0.0008 | 445.3705 | 0 | 0.3563
01968 | MAO-DE-OBRA DE PEDREIRO, INCLUSIVE ENCARGOS SOCIAIS | H | 0.08 | 25.34 | 3 | 2.088
01999 | MAO-DE-OBRA DE SERVENTE DA CONSTRUCAO CIVIL, INCLUSIVE ENCAR | H | 0.5 | 18.31 | 3 | 9.4296
GOS SOCIAIS
09.011.0001-A | CORDOES DE GRANITO,COM SECAO DE 10X25CM,INCLUSIVE ESCAVACAO | M |  | 33.95
E REATERRO
00590 | TENTO DE GRANITO | M | 1.05 | 22.5 | 0 | 23.625
20115 | MAO-DE-OBRA DE PEDREIRO, INCLUSIVE ENCARGOS SOCIAIS DESONERA | H | 0.08 | 21.96 | 3 | 1.8095
DOS
20132 | MAO-DE-OBRA DE SERVENTE DA CONSTRUCAO CIVIL, INCLUSIVE ENCAR | H | 0.5 | 15.87 | 3 | 8.1731
GOS SOCIAIS DESONERADOS
30164 | ARGAMASSA CIM.,AREIA TRACO 1:4,PREPARO MECANICO | M3 | 0.0008 | 436.1963 | 0 | 0.349
09.012.0001-0 | BANCO DE CONCRETO APARENTE,COM 1,50M DE COMPRIMENTO,45CM DE | UN |  | 370.73
LARGURA E 10CM DE ESPESSURA, SOBRE DOIS APOIOS DO MESMO MATE
RIAL,COM SECAO DE 10X30CM
00029 | ACO CA-25, ESTIRADO, PRECO DE REVENDEDOR, NO DIAMETRO DE 06, | KG | 7 | 10.3208 | 0 | 72.2456
3MM
00453 | PREGO COM OU SEM CABECA, EM CAIXAS DE 50KG, OU QUANTIDADES E | KG | 0.05 | 18.34 | 0 | 0.917
QUIVALENTES, Nº12X12 A 18X30
01635 | CONCRETO FCK 15MPA | M3 | 0.095 | 375.9477 | 0 | 35.715
01745 | PREPARO CONCR. BETON. 320L; 2,0M3/H | M3 | 0.095 | 90.2964 | 0 | 8.5782
01752 | LANCAMENTO CONC.C/ARM.2,0M3/H,HORIZ/VERT | M3 | 0.095 | 135.9887 | 0 | 12.9189
01968 | MAO-DE-OBRA DE PEDREIRO, INCLUSIVE ENCARGOS SOCIAIS | H | 1.5 | 25.34 | 3 | 39.1503
01998 | MAO-DE-OBRA DE ARMADOR DE CONCRETO ARMADO, INCLUSIVE ENCARGO | H | 1.5 | 25.34 | 3 | 39.1503
S SOCIAIS
01999 | MAO-DE-OBRA DE SERVENTE DA CONSTRUCAO CIVIL, INCLUSIVE ENCAR | H | 4 | 18.31 | 3 | 75.4372
GOS SOCIAIS
03067 | FORMAS CHAPAS RESINADA E PLASTIF. 3VEZES | M2 | 0.9 | 96.242 | 0 | 86.6178
09.012.0001-A | BANCO DE CONCRETO APARENTE,COM 1,50M DE COMPRIMENTO,45CM DE | UN |  | 338.67
LARGURA E 10CM DE ESPESSURA, SOBRE DOIS APOIOS DO MESMO MATE
RIAL,COM SECAO DE 10X30CM
00029 | ACO CA-25, ESTIRADO, PRECO DE REVENDEDOR, NO DIAMETRO DE 06, | KG | 7 | 10.3208 | 0 | 72.2456
3MM
00453 | PREGO COM OU SEM CABECA, EM CAIXAS DE 50KG, OU QUANTIDADES E | KG | 0.05 | 18.34 | 0 | 0.917
QUIVALENTES, Nº12X12 A 18X30
20015 | MAO-DE-OBRA DE ARMADOR DE CONCRETO ARMADO, INCLUSIVE ENCARGO | H | 1.5 | 21.96 | 3 | 33.9282
S SOCIAIS DESONERADOS
20115 | MAO-DE-OBRA DE PEDREIRO, INCLUSIVE ENCARGOS SOCIAIS DESONERA | H | 1.5 | 21.96 | 3 | 33.9282
DOS
20132 | MAO-DE-OBRA DE SERVENTE DA CONSTRUCAO CIVIL, INCLUSIVE ENCAR | H | 4 | 15.87 | 3 | 65.3844
GOS SOCIAIS DESONERADOS
30246 | CONCRETO FCK 15MPA | M3 | 0.095 | 375.9477 | 0 | 35.715
30254 | PREPARO CONCR. BETON. 320L; 2,0M3/H | M3 | 0.095 | 78.987 | 0 | 7.5038
30260 | LANCAMENTO CONC.C/ARM.2,0M3/H,HORIZ/VERT | M3 | 0.095 | 118.9731 | 0 | 11.3024
30296 | FORMAS CHAPAS RESINADA E PLASTIF. 3VEZES | M2 | 0.9 | 86.3891 | 0 | 77.7502
09.012.0002-0 | BANCO DE CONCRETO APARENTE,C/45CM DE LARGURA E 10CM DE ESPES | M |  | 265.79
SURA,SOBRE DOIS APOIOS DO MESMO MATERIAL,C/SECAO DE 10X30CM
00029 | ACO CA-25, ESTIRADO, PRECO DE REVENDEDOR, NO DIAMETRO DE 06, | KG | 4.7 | 10.3208 | 0 | 48.5078
3MM
00453 | PREGO COM OU SEM CABECA, EM CAIXAS DE 50KG, OU QUANTIDADES E | KG | 0.05 | 18.34 | 0 | 0.917
QUIVALENTES, Nº12X12 A 18X30
01635 | CONCRETO FCK 15MPA | M3 | 0.065 | 375.9477 | 0 | 24.4366
01745 | PREPARO CONCR. BETON. 320L; 2,0M3/H | M3 | 0.065 | 90.2964 | 0 | 5.8693
01752 | LANCAMENTO CONC.C/ARM.2,0M3/H,HORIZ/VERT | M3 | 0.065 | 135.9887 | 0 | 8.8393
01968 | MAO-DE-OBRA DE PEDREIRO, INCLUSIVE ENCARGOS SOCIAIS | H | 1 | 25.34 | 3 | 26.1002
01998 | MAO-DE-OBRA DE ARMADOR DE CONCRETO ARMADO, INCLUSIVE ENCARGO | H | 1 | 25.34 | 3 | 26.1002
S SOCIAIS
01999 | MAO-DE-OBRA DE SERVENTE DA CONSTRUCAO CIVIL, INCLUSIVE ENCAR | H | 2.7 | 18.31 | 3 | 50.9201
GOS SOCIAIS
03067 | FORMAS CHAPAS RESINADA E PLASTIF. 3VEZES | M2 | 0.77 | 96.242 | 0 | 74.1063
09.012.0002-A | BANCO DE CONCRETO APARENTE,C/45CM DE LARGURA E 10CM DE ESPES | M |  | 242.62
SURA,SOBRE DOIS APOIOS DO MESMO MATERIAL,C/SECAO DE 10X30CM
00029 | ACO CA-25, ESTIRADO, PRECO DE REVENDEDOR, NO DIAMETRO DE 06, | KG | 4.7 | 10.3208 | 0 | 48.5078
3MM
00453 | PREGO COM OU SEM CABECA, EM CAIXAS DE 50KG, OU QUANTIDADES E | KG | 0.05 | 18.34 | 0 | 0.917
QUIVALENTES, Nº12X12 A 18X30
20015 | MAO-DE-OBRA DE ARMADOR DE CONCRETO ARMADO, INCLUSIVE ENCARGO | H | 1 | 21.96 | 3 | 22.6188
S SOCIAIS DESONERADOS
20115 | MAO-DE-OBRA DE PEDREIRO, INCLUSIVE ENCARGOS SOCIAIS DESONERA | H | 1 | 21.96 | 3 | 22.6188
DOS
20132 | MAO-DE-OBRA DE SERVENTE DA CONSTRUCAO CIVIL, INCLUSIVE ENCAR | H | 2.7 | 15.87 | 3 | 44.1345
GOS SOCIAIS DESONERADOS
30246 | CONCRETO FCK 15MPA | M3 | 0.065 | 375.9477 | 0 | 24.4366
30254 | PREPARO CONCR. BETON. 320L; 2,0M3/H | M3 | 0.065 | 78.987 | 0 | 5.1342
30260 | LANCAMENTO CONC.C/ARM.2,0M3/H,HORIZ/VERT | M3 | 0.065 | 118.9731 | 0 | 7.7333
30296 | FORMAS CHAPAS RESINADA E PLASTIF. 3VEZES | M2 | 0.77 | 86.3891 | 0 | 66.5196
09.012.0003-0 | BANCO DE CONCRETO ARMADO,MEDINDO 2,00X0,45X0,10M,COM 0,40M D | UN |  | 706.3
E ALTURA,APOIADO EM 2 BLOCOS DE CONCRETO DE 0,10X0,30X0,40M
COM FUNDACAO CONFORME PROJETO CEHAB,REVESTIDO COM ARGAMASSA
DE CIMENTO E AREIA,NO TRACO 1:4,ACABAMENTO ASPERO
00004 | ARAME RECOZIDO Nº 18 | KG | 1.165 | 12.1446 | 0 | 14.1485
00018 | ACO CA-50, ESTIRADO, PRECO DE REVENDEDOR, NO DIAMETRO DE 12, | KG | 2.1 | 8.6368 | 0 | 18.1373
5MM
00087 | CHAPA DE ACO CARBONO,P/USOS GERAIS,LAMINADA FRIO,SUPERF.COM. | KG | 0.525 | 9.6972 | 15 | 5.8547
,TAM.PADRAO,BORDAS UNIV.,REC.BRANCO,PRECO DE USINA,ESP.1,5MM
01004 | CAMINHAO CARROC. FIXA, 7,5T (CP) | H | 0.5 | 196.1456 | 0 | 98.0728
01006 | CAMINHAO CARROC. FIXA 7,5T (CI) | H | 1 | 58.5695 | 0 | 58.5695
01635 | CONCRETO FCK 15MPA | M3 | 0.13 | 375.9477 | 0 | 48.8732
01747 | PREPARO CONCR. BETON. 320L; 1,00M3/H | M3 | 0.13 | 124.015 | 0 | 16.122
01754 | LANCAMENTO CONC.C/ARM.1,0M3/H,HORIZ/VERT | M3 | 0.13 | 199.4282 | 0 | 25.9257
01968 | MAO-DE-OBRA DE PEDREIRO, INCLUSIVE ENCARGOS SOCIAIS | H | 2 | 25.34 | 3 | 52.2004
01998 | MAO-DE-OBRA DE ARMADOR DE CONCRETO ARMADO, INCLUSIVE ENCARGO | H | 2.2 | 25.34 | 3 | 57.4204
S SOCIAIS
01999 | MAO-DE-OBRA DE SERVENTE DA CONSTRUCAO CIVIL, INCLUSIVE ENCAR | H | 4 | 18.31 | 3 | 75.4372
GOS SOCIAIS
02003 | GUINDAUTO 3,5T, ALCANCE 7,0M (CP) | H | 0.5 | 56.4506 | 0 | 28.2253
02004 | GUINDAUTO 3,5T, ALCANCE 7,0M (CI) | H | 1 | 48.1583 | 0 | 48.1583
03087 | EMBOCO ARG. CIM. E AREIA TRACO 1:4 | M2 | 0.9 | 32.3837 | 0 | 29.1453
06211 | ACO CA-50, ESTIRADO, PRECO DE FABRICA, NO DIAMETRO DE 06,3MM | KG | 9 | 7.1772 | 0 | 64.5948
06913 | MAO-DE-OBRA DE SERRALHEIRO DA CONSTRUCAOCIVIL, INCLUSIVE ENC | H | 2.33 | 27.26 | 3 | 65.4213
ARGOS SOCIAIS
09.012.0003-A | BANCO DE CONCRETO ARMADO,MEDINDO 2,00X0,45X0,10M,COM 0,40M D | UN |  | 652.35
E ALTURA,APOIADO EM 2 BLOCOS DE CONCRETO DE 0,10X0,30X0,40M
COM FUNDACAO CONFORME PROJETO CEHAB,REVESTIDO COM ARGAMASSA
DE CIMENTO E AREIA,NO TRACO 1:4,ACABAMENTO ASPERO
00004 | ARAME RECOZIDO Nº 18 | KG | 1.165 | 12.1446 | 0 | 14.1485
00018 | ACO CA-50, ESTIRADO, PRECO DE REVENDEDOR, NO DIAMETRO DE 12, | KG | 2.1 | 8.6368 | 0 | 18.1373
5MM
00087 | CHAPA DE ACO CARBONO,P/USOS GERAIS,LAMINADA FRIO,SUPERF.COM. | KG | 0.525 | 9.6972 | 15 | 5.8547
,TAM.PADRAO,BORDAS UNIV.,REC.BRANCO,PRECO DE USINA,ESP.1,5MM
06211 | ACO CA-50, ESTIRADO, PRECO DE FABRICA, NO DIAMETRO DE 06,3MM | KG | 9 | 7.1772 | 0 | 64.5948
20015 | MAO-DE-OBRA DE ARMADOR DE CONCRETO ARMADO, INCLUSIVE ENCARGO | H | 2.2 | 21.96 | 3 | 49.7614
S SOCIAIS DESONERADOS
20115 | MAO-DE-OBRA DE PEDREIRO, INCLUSIVE ENCARGOS SOCIAIS DESONERA | H | 2 | 21.96 | 3 | 45.2376
DOS
20131 | MAO-DE-OBRA DE SERRALHEIRO DA CONSTRUCAO CIVIL, INCLUSIVE EN | H | 2.33 | 23.62 | 3 | 56.6856
CARGOS SOCIAIS DESONERADOS
20132 | MAO-DE-OBRA DE SERVENTE DA CONSTRUCAO CIVIL, INCLUSIVE ENCAR | H | 4 | 15.87 | 3 | 65.3844
GOS SOCIAIS DESONERADOS
30246 | CONCRETO FCK 15MPA | M3 | 0.13 | 375.9477 | 0 | 48.8732
30256 | PREPARO CONCR. BETON. 320L; 1,00M3/H | M3 | 0.13 | 108.9358 | 0 | 14.1617
30262 | LANCAMENTO CONC.C/ARM.1,0M3/H,HORIZ/VERT | M3 | 0.13 | 173.9048 | 0 | 22.6076
30353 | EMBOCO ARG. CIM. E AREIA TRACO 1:4 | M2 | 0.9 | 29.1916 | 0 | 26.2724
30414 | CAMINHAO CARROC. FIXA, 7,5T (CP) | H | 0.5 | 192.7656 | 0 | 96.3828
30416 | CAMINHAO CARROC. FIXA 7,5T (CI) | H | 1 | 55.1895 | 0 | 55.1895
30523 | GUINDAUTO 3,5T, ALCANCE 5,90M (CP) | H | 0.5 | 51.5706 | 0 | 25.7853
30524 | GUINDAUTO 3,5T, ALCANCE 5,90M (CI) | H | 1 | 43.2783 | 0 | 43.2783
09.012.0004-0 | MESA DE CONCRETO ARMADO,COM 4 BANCOS,CONFORME PROJETO CEHAB, | UN |  | 1229.16
REVESTIDOS COM ARGAMASSA DE CIMENTO E AREIA,NO TRACO 1:4. A
MESA MEDINDO 0,80X0,80M,COM 0,80M DE ALTURA MAIS A FUNDACAO
E OS BANCOS COM 0,35X0,35M E 0,50M DE ALTURA MAIS A FUNDACAO
00004 | ARAME RECOZIDO Nº 18 | KG | 2.2 | 12.1446 | 0 | 26.7181
00018 | ACO CA-50, ESTIRADO, PRECO DE REVENDEDOR, NO DIAMETRO DE 12, | KG | 5 | 8.6368 | 0 | 43.184
5MM
00087 | CHAPA DE ACO CARBONO,P/USOS GERAIS,LAMINADA FRIO,SUPERF.COM. | KG | 0.405 | 9.6972 | 15 | 4.5165
,TAM.PADRAO,BORDAS UNIV.,REC.BRANCO,PRECO DE USINA,ESP.1,5MM
00218 | OLEO DIESEL COMBUSTIVEL COMUM, NA BOMBA | L | 0.6 | 6.32 | 0 | 3.792
01004 | CAMINHAO CARROC. FIXA, 7,5T (CP) | H | 0.5 | 196.1456 | 0 | 98.0728
01006 | CAMINHAO CARROC. FIXA 7,5T (CI) | H | 1 | 58.5695 | 0 | 58.5695
01635 | CONCRETO FCK 15MPA | M3 | 0.322 | 375.9477 | 0 | 121.0552
01747 | PREPARO CONCR. BETON. 320L; 1,00M3/H | M3 | 0.322 | 124.015 | 0 | 39.9328
01754 | LANCAMENTO CONC.C/ARM.1,0M3/H,HORIZ/VERT | M3 | 0.322 | 199.4282 | 0 | 64.2159
01968 | MAO-DE-OBRA DE PEDREIRO, INCLUSIVE ENCARGOS SOCIAIS | H | 4.5 | 25.34 | 3 | 117.4509
01998 | MAO-DE-OBRA DE ARMADOR DE CONCRETO ARMADO, INCLUSIVE ENCARGO | H | 5 | 25.34 | 3 | 130.501
S SOCIAIS
01999 | MAO-DE-OBRA DE SERVENTE DA CONSTRUCAO CIVIL, INCLUSIVE ENCAR | H | 9 | 18.31 | 3 | 169.7337
GOS SOCIAIS
02003 | GUINDAUTO 3,5T, ALCANCE 7,0M (CP) | H | 0.5 | 56.4506 | 0 | 28.2253
02004 | GUINDAUTO 3,5T, ALCANCE 7,0M (CI) | H | 1 | 48.1583 | 0 | 48.1583
03087 | EMBOCO ARG. CIM. E AREIA TRACO 1:4 | M2 | 1.13 | 32.3837 | 0 | 36.5936
06211 | ACO CA-50, ESTIRADO, PRECO DE FABRICA, NO DIAMETRO DE 06,3MM | KG | 20 | 7.1772 | 0 | 143.544
06913 | MAO-DE-OBRA DE SERRALHEIRO DA CONSTRUCAOCIVIL, INCLUSIVE ENC | H | 3.38 | 27.26 | 3 | 94.903
ARGOS SOCIAIS
09.012.0004-A | MESA DE CONCRETO ARMADO,COM 4 BANCOS,CONFORME PROJETO CEHAB, | UN |  | 1131.73
REVESTIDOS COM ARGAMASSA DE CIMENTO E AREIA,NO TRACO 1:4. A
MESA MEDINDO 0,80X0,80M,COM 0,80M DE ALTURA MAIS A FUNDACAO
E OS BANCOS COM 0,35X0,35M E 0,50M DE ALTURA MAIS A FUNDACAO
00004 | ARAME RECOZIDO Nº 18 | KG | 2.2 | 12.1446 | 0 | 26.7181
00018 | ACO CA-50, ESTIRADO, PRECO DE REVENDEDOR, NO DIAMETRO DE 12, | KG | 5 | 8.6368 | 0 | 43.184
5MM
00087 | CHAPA DE ACO CARBONO,P/USOS GERAIS,LAMINADA FRIO,SUPERF.COM. | KG | 0.405 | 9.6972 | 15 | 4.5165
,TAM.PADRAO,BORDAS UNIV.,REC.BRANCO,PRECO DE USINA,ESP.1,5MM
00218 | OLEO DIESEL COMBUSTIVEL COMUM, NA BOMBA | L | 0.6 | 6.32 | 0 | 3.792
06211 | ACO CA-50, ESTIRADO, PRECO DE FABRICA, NO DIAMETRO DE 06,3MM | KG | 20 | 7.1772 | 0 | 143.544
20015 | MAO-DE-OBRA DE ARMADOR DE CONCRETO ARMADO, INCLUSIVE ENCARGO | H | 5 | 21.96 | 3 | 113.094
S SOCIAIS DESONERADOS
20115 | MAO-DE-OBRA DE PEDREIRO, INCLUSIVE ENCARGOS SOCIAIS DESONERA | H | 4.5 | 21.96 | 3 | 101.7846
DOS
20131 | MAO-DE-OBRA DE SERRALHEIRO DA CONSTRUCAO CIVIL, INCLUSIVE EN | H | 3.38 | 23.62 | 3 | 82.2307
CARGOS SOCIAIS DESONERADOS
20132 | MAO-DE-OBRA DE SERVENTE DA CONSTRUCAO CIVIL, INCLUSIVE ENCAR | H | 9 | 15.87 | 3 | 147.1149
GOS SOCIAIS DESONERADOS
30246 | CONCRETO FCK 15MPA | M3 | 0.322 | 375.9477 | 0 | 121.0552
30256 | PREPARO CONCR. BETON. 320L; 1,00M3/H | M3 | 0.322 | 108.9358 | 0 | 35.0773
30262 | LANCAMENTO CONC.C/ARM.1,0M3/H,HORIZ/VERT | M3 | 0.322 | 173.9048 | 0 | 55.9973
30353 | EMBOCO ARG. CIM. E AREIA TRACO 1:4 | M2 | 1.13 | 29.1916 | 0 | 32.9865
30414 | CAMINHAO CARROC. FIXA, 7,5T (CP) | H | 0.5 | 192.7656 | 0 | 96.3828
30416 | CAMINHAO CARROC. FIXA 7,5T (CI) | H | 1 | 55.1895 | 0 | 55.1895
30523 | GUINDAUTO 3,5T, ALCANCE 5,90M (CP) | H | 0.5 | 51.5706 | 0 | 25.7853
30524 | GUINDAUTO 3,5T, ALCANCE 5,90M (CI) | H | 1 | 43.2783 | 0 | 43.2783
09.012.0010-0 | BANCO DE CONCRETO ARMADO,SEM ENCOSTO,MEDINDO APROXIMADAMENTE | UN |  | 414.06
(200X50X50)CM
10915 | BANCO EM CONCRETO ARMADO, SEM ENCOSTO, COM CANTOS ARREDONDAD | UN | 1 | 414.06 | 0 | 414.06
OS, MEDINDO APROXIMADAMENTE (200X50X50)CM
09.012.0010-A | BANCO DE CONCRETO ARMADO,SEM ENCOSTO,MEDINDO APROXIMADAMENTE | UN |  | 414.06
(200X50X50)CM
10915 | BANCO EM CONCRETO ARMADO, SEM ENCOSTO, COM CANTOS ARREDONDAD | UN | 1 | 414.06 | 0 | 414.06
OS, MEDINDO APROXIMADAMENTE (200X50X50)CM
09.012.0015-0 | BALIZADOR MODELO COPACABANA,CILINDRICO,LISO,PRE-FABRICADO EM | UN |  | 227.3
CONCRETO FCK=18MPA,C/REFORCO INTERNO DE MALHA DE VERGALHAO
CURVADO DE 1/2", EMBUTIDO NO PISO, COM 40CM DE DIAMETRO E AL
TURA DE 46,50CM.FORNECIMENTO E COLOCACAO
01004 | CAMINHAO CARROC. FIXA, 7,5T (CP) | H | 0.125 | 196.1456 | 0 | 24.5182
01544 | DEMOLICAO PAVIMENT.CONCR., ESP. 15CM | M2 | 0.07125 | 28.6843 | 0 | 2.0438
01545 | DEMOLICAO PAVIMENT.CONCR., ESP. 20CM | M2 | 0.07125 | 35.8973 | 0 | 2.5577
01637 | CONCRETO FCK 20MPA | M3 | 0.0571 | 400.2423 | 0 | 22.8538
01749 | PREPARO CONCR. USINA 8,0M3/H | M3 | 0.0571 | 53.3709 | 0 | 3.0475
01751 | LANCAMENTO CONC.C/ARM.3,5M3/H,HORIZ/VERT | M3 | 0.0571 | 112.1933 | 0 | 6.4062
01968 | MAO-DE-OBRA DE PEDREIRO, INCLUSIVE ENCARGOS SOCIAIS | H | 1 | 25.34 | 3 | 26.1002
01999 | MAO-DE-OBRA DE SERVENTE DA CONSTRUCAO CIVIL, INCLUSIVE ENCAR | H | 2 | 18.31 | 3 | 37.7186
GOS SOCIAIS
02003 | GUINDAUTO 3,5T, ALCANCE 7,0M (CP) | H | 0.125 | 56.4506 | 0 | 7.0563
10927 | BALIZADOR CILINDRICO DE CONCRETO PRE-FABRICADO, MODELO COPAC | UN | 1 | 95 | 0 | 95
ABANA, COM DIAMETRO DE 40CM
09.012.0015-A | BALIZADOR MODELO COPACABANA,CILINDRICO,LISO,PRE-FABRICADO EM | UN |  | 216.39
CONCRETO FCK=18MPA,C/REFORCO INTERNO DE MALHA DE VERGALHAO
CURVADO DE 1/2", EMBUTIDO NO PISO, COM 40CM DE DIAMETRO E AL
TURA DE 46,50CM.FORNECIMENTO E COLOCACAO
10927 | BALIZADOR CILINDRICO DE CONCRETO PRE-FABRICADO, MODELO COPAC | UN | 1 | 95 | 0 | 95
ABANA, COM DIAMETRO DE 40CM
20115 | MAO-DE-OBRA DE PEDREIRO, INCLUSIVE ENCARGOS SOCIAIS DESONERA | H | 1 | 21.96 | 3 | 22.6188
DOS
20132 | MAO-DE-OBRA DE SERVENTE DA CONSTRUCAO CIVIL, INCLUSIVE ENCAR | H | 2 | 15.87 | 3 | 32.6922
GOS SOCIAIS DESONERADOS
30088 | DEMOLICAO PAVIMENT.CONCR., ESP. 15CM | M2 | 0.07125 | 26.5077 | 0 | 1.8887
30089 | DEMOLICAO PAVIMENT.CONCR., ESP. 20CM | M2 | 0.07125 | 33.1731 | 0 | 2.3636
30247 | CONCRETO FCK 20MPA | M3 | 0.0571 | 400.2423 | 0 | 22.8538
30257 | PREPARO CONCR. USINA 8,0M3/H | M3 | 0.0571 | 49.9108 | 0 | 2.8499
30259 | LANCAMENTO CONC.C/ARM.3,5M3/H,HORIZ/VERT | M3 | 0.0571 | 97.8464 | 0 | 5.587
30414 | CAMINHAO CARROC. FIXA, 7,5T (CP) | H | 0.125 | 192.7656 | 0 | 24.0957
30523 | GUINDAUTO 3,5T, ALCANCE 5,90M (CP) | H | 0.125 | 51.5706 | 0 | 6.4463
09.013.0001-0 | BANCO DE PRANCHA EM MADEIRA DE LEI,DE 4CM DE ESPESSURA,40CM | UN |  | 640.98
DE LARGURA E 2,00M DE COMPRIMENTO,COM DOIS PES DO MESMO MATE
RIAL,ALTURA TOTAL DE 40CM,ACABAMENTO A OLEO,COM DUAS DEMAOS
DIRETAMENTE SOBRE A MADEIRA
00125 | TINTA FUNDO SINTETICO NIVELADOR, PARA MADEIRA, INTERIORES E | GL | 0.02 | 84.9 | 0 | 1.698
EXTERIORES
00324 | LIXA P/MADEIRA Nº100 | UN | 1 | 0.63 | 0 | 0.63
00418 | CEDRO EM TABUAS, PRANCHETAS E PRANCHOES, PARA ESQUADRIAS | M3 | 0.0475 | 8780 | 0 | 417.05
00453 | PREGO COM OU SEM CABECA, EM CAIXAS DE 50KG, OU QUANTIDADES E | KG | 1 | 18.34 | 0 | 18.34
QUIVALENTES, Nº12X12 A 18X30
01940 | SALARIO MINIMO MENSAL | MES | 0.025 | 1283.73 | 3 | 33.056
01966 | MAO-DE-OBRA DE PINTOR, INCLUSIVE ENCARGOS SOCIAIS | H | 1.05 | 25.34 | 3 | 27.4052
01967 | MAO-DE-OBRA DE CARPINTEIRO DE ESQUADRIASDE MADEIRA INCLUSIVE | H | 2.5 | 27.26 | 3 | 70.1945
ENCARGOS SOCIAIS
01999 | MAO-DE-OBRA DE SERVENTE DA CONSTRUCAO CIVIL, INCLUSIVE ENCAR | H | 3.85 | 18.31 | 3 | 72.6083
GOS SOCIAIS
09.013.0001-A | BANCO DE PRANCHA EM MADEIRA DE LEI,DE 4CM DE ESPESSURA,40CM | UN |  | 618.27
DE LARGURA E 2,00M DE COMPRIMENTO,COM DOIS PES DO MESMO MATE
RIAL,ALTURA TOTAL DE 40CM,ACABAMENTO A OLEO,COM DUAS DEMAOS
DIRETAMENTE SOBRE A MADEIRA
00125 | TINTA FUNDO SINTETICO NIVELADOR, PARA MADEIRA, INTERIORES E | GL | 0.02 | 84.9 | 0 | 1.698
EXTERIORES
00324 | LIXA P/MADEIRA Nº100 | UN | 1 | 0.63 | 0 | 0.63
00418 | CEDRO EM TABUAS, PRANCHETAS E PRANCHOES, PARA ESQUADRIAS | M3 | 0.0475 | 8780 | 0 | 417.05
00453 | PREGO COM OU SEM CABECA, EM CAIXAS DE 50KG, OU QUANTIDADES E | KG | 1 | 18.34 | 0 | 18.34
QUIVALENTES, Nº12X12 A 18X30
01940 | SALARIO MINIMO MENSAL | MES | 0.025 | 1283.73 | 3 | 33.056
20045 | MAO-DE-OBRA DE CARPINTEIRO DE ESQUADRIAS DE MADEIRA, INCLUSI | H | 2.5 | 23.62 | 3 | 60.8215
VE ENCARGOS SOCIAIS DESONERADOS
20118 | MAO-DE-OBRA DE PINTOR, INCLUSIVE ENCARGOS SOCIAIS DESONERADO | H | 1.05 | 21.96 | 3 | 23.7497
S
20132 | MAO-DE-OBRA DE SERVENTE DA CONSTRUCAO CIVIL, INCLUSIVE ENCAR | H | 3.85 | 15.87 | 3 | 62.9325
GOS SOCIAIS DESONERADOS
09.013.0002-0 | BANCO PARA JARDINS COM 14 REGUAS DE MADEIRA DE LEI,SECAO DE | UN |  | 2021.35
5,5X2,5CM E COMPRIMENTO DE 2,00M,PRESAS COM PARAFUSOS DE POR
CAS NOS PES DE FERRO FUNDIDO,ESTES COM 14KG,BARRA DE FERRO A
O CENTRO DO ASSENTAMENTO,INCLUSIVE ESPIGAO DE FIXACAO,4 BASE
S DE CONCRETO DE 15X15X30CM,E PINTURA NA COR A SER INDICADA
00011 | CANTONEIRA DE ACO DOCE, P/SERRALHERIA, PRECO DE REVENDEDOR, | KG | 37.6 | 10.8 | 0 | 406.08
DE 5/8"X1/8" ATE 1.1/2"X1/8"
00125 | TINTA FUNDO SINTETICO NIVELADOR, PARA MADEIRA, INTERIORES E | GL | 0.02 | 84.9 | 0 | 1.698
EXTERIORES
00418 | CEDRO EM TABUAS, PRANCHETAS E PRANCHOES, PARA ESQUADRIAS | M3 | 0.04 | 8780 | 0 | 351.2
01635 | CONCRETO FCK 15MPA | M3 | 0.027 | 375.9477 | 0 | 10.1506
01747 | PREPARO CONCR. BETON. 320L; 1,00M3/H | M3 | 0.027 | 124.015 | 0 | 3.3484
01754 | LANCAMENTO CONC.C/ARM.1,0M3/H,HORIZ/VERT | M3 | 0.027 | 199.4282 | 0 | 5.3846
01966 | MAO-DE-OBRA DE PINTOR, INCLUSIVE ENCARGOS SOCIAIS | H | 4 | 25.34 | 3 | 104.4008
01967 | MAO-DE-OBRA DE CARPINTEIRO DE ESQUADRIASDE MADEIRA INCLUSIVE | H | 22 | 27.26 | 3 | 617.7116
ENCARGOS SOCIAIS
01999 | MAO-DE-OBRA DE SERVENTE DA CONSTRUCAO CIVIL, INCLUSIVE ENCAR | H | 26 | 18.31 | 3 | 490.3418
GOS SOCIAIS
06002 | PARAFUSO FRANCES, COM PORCA E ARRUELA, DE 1/4"X2" | UN | 32 | 0.97 | 0 | 31.04
09.013.0002-A | BANCO PARA JARDINS COM 14 REGUAS DE MADEIRA DE LEI,SECAO DE | UN |  | 1858.5
5,5X2,5CM E COMPRIMENTO DE 2,00M,PRESAS COM PARAFUSOS DE POR
CAS NOS PES DE FERRO FUNDIDO,ESTES COM 14KG,BARRA DE FERRO A
O CENTRO DO ASSENTAMENTO,INCLUSIVE ESPIGAO DE FIXACAO,4 BASE
S DE CONCRETO DE 15X15X30CM,E PINTURA NA COR A SER INDICADA
00011 | CANTONEIRA DE ACO DOCE, P/SERRALHERIA, PRECO DE REVENDEDOR, | KG | 37.6 | 10.8 | 0 | 406.08
DE 5/8"X1/8" ATE 1.1/2"X1/8"
00125 | TINTA FUNDO SINTETICO NIVELADOR, PARA MADEIRA, INTERIORES E | GL | 0.02 | 84.9 | 0 | 1.698
EXTERIORES
00418 | CEDRO EM TABUAS, PRANCHETAS E PRANCHOES, PARA ESQUADRIAS | M3 | 0.04 | 8780 | 0 | 351.2
06002 | PARAFUSO FRANCES, COM PORCA E ARRUELA, DE 1/4"X2" | UN | 32 | 0.97 | 0 | 31.04
20045 | MAO-DE-OBRA DE CARPINTEIRO DE ESQUADRIAS DE MADEIRA, INCLUSI | H | 22 | 23.62 | 3 | 535.2292
VE ENCARGOS SOCIAIS DESONERADOS
20118 | MAO-DE-OBRA DE PINTOR, INCLUSIVE ENCARGOS SOCIAIS DESONERADO | H | 4 | 21.96 | 3 | 90.4752
S
20132 | MAO-DE-OBRA DE SERVENTE DA CONSTRUCAO CIVIL, INCLUSIVE ENCAR | H | 26 | 15.87 | 3 | 424.9986
GOS SOCIAIS DESONERADOS
30246 | CONCRETO FCK 15MPA | M3 | 0.027 | 375.9477 | 0 | 10.1506
30256 | PREPARO CONCR. BETON. 320L; 1,00M3/H | M3 | 0.027 | 108.9358 | 0 | 2.9413
30262 | LANCAMENTO CONC.C/ARM.1,0M3/H,HORIZ/VERT | M3 | 0.027 | 173.9048 | 0 | 4.6954
09.013.0010-0 | BANCO DE MADEIRA DE MACARANDUBA EM RIPAS DE (10X2)CM,FIXADAS | M |  | 810.33
EM ESTRUTURA DE (7,50X3,75)CM,CONFORME DETALHE Nº 6026/EMOP
00225 | ADESIVO DE CONTATO A BASE DE SOLVENTES, RESINAS E BORRACHAS | GL | 0.0115 | 92.69 | 0 | 1.0659
SINTETICAS E ADITIVOS, EMBALAGEM DE 3,2L/2,8KG
00379 | MACARANDUBA EM RIPAS, DE (2X10)CM | M | 4.2 | 20.132 | 0 | 84.5544
00665 | PARAFUSO DE LATAO, ROSCA SOBERBA, CABECA CHATA, DE 5,5MMX2.1 | UN | 19.6 | 1.63 | 0 | 31.948
/2"
01967 | MAO-DE-OBRA DE CARPINTEIRO DE ESQUADRIASDE MADEIRA INCLUSIVE | H | 12 | 27.26 | 3 | 336.9336
ENCARGOS SOCIAIS
01999 | MAO-DE-OBRA DE SERVENTE DA CONSTRUCAO CIVIL, INCLUSIVE ENCAR | H | 16 | 18.31 | 3 | 301.7488
GOS SOCIAIS
05434 | MACARANDUBA EM PECAS, DE 3,75X7,50CM (1.1/2"X3") | M | 3.549 | 15.24 | 0 | 54.0868
09.013.0010-A | BANCO DE MADEIRA DE MACARANDUBA EM RIPAS DE (10X2)CM,FIXADAS | M |  | 725.13
EM ESTRUTURA DE (7,50X3,75)CM,CONFORME DETALHE Nº 6026/EMOP
00225 | ADESIVO DE CONTATO A BASE DE SOLVENTES, RESINAS E BORRACHAS | GL | 0.0115 | 92.69 | 0 | 1.0659
SINTETICAS E ADITIVOS, EMBALAGEM DE 3,2L/2,8KG
00379 | MACARANDUBA EM RIPAS, DE (2X10)CM | M | 4.2 | 20.132 | 0 | 84.5544
00665 | PARAFUSO DE LATAO, ROSCA SOBERBA, CABECA CHATA, DE 5,5MMX2.1 | UN | 19.6 | 1.63 | 0 | 31.948
/2"
05434 | MACARANDUBA EM PECAS, DE 3,75X7,50CM (1.1/2"X3") | M | 3.549 | 15.24 | 0 | 54.0868
20045 | MAO-DE-OBRA DE CARPINTEIRO DE ESQUADRIAS DE MADEIRA, INCLUSI | H | 12 | 23.62 | 3 | 291.9432
VE ENCARGOS SOCIAIS DESONERADOS
20132 | MAO-DE-OBRA DE SERVENTE DA CONSTRUCAO CIVIL, INCLUSIVE ENCAR | H | 16 | 15.87 | 3 | 261.5376
GOS SOCIAIS DESONERADOS
09.013.0015-0 | MESA DE JARDIM,MEDINDO 1,80X0,91X0,73M,EXECUTADA EM PECAS DE | UN |  | 1426.51
MACARANDUBA DE 7X22CM,FIXADAS EM 2(DOIS) APOIOS DE CONCRETO
,CONFORME DETALHE Nº6028/EMOP.FORNECIMENTO E COLOCACAO
00029 | ACO CA-25, ESTIRADO, PRECO DE REVENDEDOR, NO DIAMETRO DE 06, | KG | 6 | 10.3208 | 0 | 61.9248
3MM
00349 | PINUS, EM PECAS DE 2,50X30,00CM (1"X12") | M | 1 | 12.53 | 0 | 12.53
00453 | PREGO COM OU SEM CABECA, EM CAIXAS DE 50KG, OU QUANTIDADES E | KG | 0.05 | 18.34 | 0 | 0.917
QUIVALENTES, Nº12X12 A 18X30
00665 | PARAFUSO DE LATAO, ROSCA SOBERBA, CABECA CHATA, DE 5,5MMX2.1 | UN | 40 | 1.63 | 0 | 65.2
/2"
01635 | CONCRETO FCK 15MPA | M3 | 0.1 | 375.9477 | 0 | 37.5948
01745 | PREPARO CONCR. BETON. 320L; 2,0M3/H | M3 | 0.1 | 90.2964 | 0 | 9.0296
01752 | LANCAMENTO CONC.C/ARM.2,0M3/H,HORIZ/VERT | M3 | 0.1 | 135.9887 | 0 | 13.5989
01967 | MAO-DE-OBRA DE CARPINTEIRO DE ESQUADRIASDE MADEIRA INCLUSIVE | H | 8 | 27.26 | 3 | 224.6224
ENCARGOS SOCIAIS
01968 | MAO-DE-OBRA DE PEDREIRO, INCLUSIVE ENCARGOS SOCIAIS | H | 1 | 25.34 | 3 | 26.1002
01998 | MAO-DE-OBRA DE ARMADOR DE CONCRETO ARMADO, INCLUSIVE ENCARGO | H | 1 | 25.34 | 3 | 26.1002
S SOCIAIS
01999 | MAO-DE-OBRA DE SERVENTE DA CONSTRUCAO CIVIL, INCLUSIVE ENCAR | H | 8 | 18.31 | 3 | 150.8744
GOS SOCIAIS
02603 | MACARANDUBA EM PECAS, DE 7,50X11,25CM (3"X4.1/2") | M | 3.5 | 41.6 | 0 | 145.6
05936 | MACARANDUBA EM PECAS, DE 7,50X22,50CM (3"X9") | M | 8 | 81.553 | 0 | 652.424
09.013.0015-A | MESA DE JARDIM,MEDINDO 1,80X0,91X0,73M,EXECUTADA EM PECAS DE | UN |  | 1366.62
MACARANDUBA DE 7X22CM,FIXADAS EM 2(DOIS) APOIOS DE CONCRETO
,CONFORME DETALHE Nº6028/EMOP.FORNECIMENTO E COLOCACAO
00029 | ACO CA-25, ESTIRADO, PRECO DE REVENDEDOR, NO DIAMETRO DE 06, | KG | 6 | 10.3208 | 0 | 61.9248
3MM
00349 | PINUS, EM PECAS DE 2,50X30,00CM (1"X12") | M | 1 | 12.53 | 0 | 12.53
00453 | PREGO COM OU SEM CABECA, EM CAIXAS DE 50KG, OU QUANTIDADES E | KG | 0.05 | 18.34 | 0 | 0.917
QUIVALENTES, Nº12X12 A 18X30
00665 | PARAFUSO DE LATAO, ROSCA SOBERBA, CABECA CHATA, DE 5,5MMX2.1 | UN | 40 | 1.63 | 0 | 65.2
/2"
02603 | MACARANDUBA EM PECAS, DE 7,50X11,25CM (3"X4.1/2") | M | 3.5 | 41.6 | 0 | 145.6
05936 | MACARANDUBA EM PECAS, DE 7,50X22,50CM (3"X9") | M | 8 | 81.553 | 0 | 652.424
20015 | MAO-DE-OBRA DE ARMADOR DE CONCRETO ARMADO, INCLUSIVE ENCARGO | H | 1 | 21.96 | 3 | 22.6188
S SOCIAIS DESONERADOS
20045 | MAO-DE-OBRA DE CARPINTEIRO DE ESQUADRIAS DE MADEIRA, INCLUSI | H | 8 | 23.62 | 3 | 194.6288
VE ENCARGOS SOCIAIS DESONERADOS
20115 | MAO-DE-OBRA DE PEDREIRO, INCLUSIVE ENCARGOS SOCIAIS DESONERA | H | 1 | 21.96 | 3 | 22.6188
DOS
20132 | MAO-DE-OBRA DE SERVENTE DA CONSTRUCAO CIVIL, INCLUSIVE ENCAR | H | 8 | 15.87 | 3 | 130.7688
GOS SOCIAIS DESONERADOS
30246 | CONCRETO FCK 15MPA | M3 | 0.1 | 375.9477 | 0 | 37.5948
30254 | PREPARO CONCR. BETON. 320L; 2,0M3/H | M3 | 0.1 | 78.987 | 0 | 7.8987
30260 | LANCAMENTO CONC.C/ARM.2,0M3/H,HORIZ/VERT | M3 | 0.1 | 118.9731 | 0 | 11.8973
09.013.0016-0 | BANCO DE JARDIM,MEDINDO 1,80X0,30X0,45M,EXECUTADO COM 01(UMA | UN |  | 584.91
)PECA MACARANDUBA DE 30X7CM,FIXADA EM 02(DOIS) APOIOS DE CON
CRETO,CONFORME DETALHE Nº6028/EMOP.FORNECIMENTO E COLOCACAO
00029 | ACO CA-25, ESTIRADO, PRECO DE REVENDEDOR, NO DIAMETRO DE 06, | KG | 2 | 10.3208 | 0 | 20.6416
3MM
00349 | PINUS, EM PECAS DE 2,50X30,00CM (1"X12") | M | 0.3 | 12.53 | 0 | 3.759
00453 | PREGO COM OU SEM CABECA, EM CAIXAS DE 50KG, OU QUANTIDADES E | KG | 0.05 | 18.34 | 0 | 0.917
QUIVALENTES, Nº12X12 A 18X30
00665 | PARAFUSO DE LATAO, ROSCA SOBERBA, CABECA CHATA, DE 5,5MMX2.1 | UN | 20 | 1.63 | 0 | 32.6
/2"
01635 | CONCRETO FCK 15MPA | M3 | 0.03 | 375.9477 | 0 | 11.2784
01745 | PREPARO CONCR. BETON. 320L; 2,0M3/H | M3 | 0.03 | 90.2964 | 0 | 2.7089
01752 | LANCAMENTO CONC.C/ARM.2,0M3/H,HORIZ/VERT | M3 | 0.03 | 135.9887 | 0 | 4.0797
01967 | MAO-DE-OBRA DE CARPINTEIRO DE ESQUADRIASDE MADEIRA INCLUSIVE | H | 3.5 | 27.26 | 3 | 98.2723
ENCARGOS SOCIAIS
01968 | MAO-DE-OBRA DE PEDREIRO, INCLUSIVE ENCARGOS SOCIAIS | H | 0.5 | 25.34 | 3 | 13.0501
01998 | MAO-DE-OBRA DE ARMADOR DE CONCRETO ARMADO, INCLUSIVE ENCARGO | H | 0.5 | 25.34 | 3 | 13.0501
S SOCIAIS
01999 | MAO-DE-OBRA DE SERVENTE DA CONSTRUCAO CIVIL, INCLUSIVE ENCAR | H | 3.5 | 18.31 | 3 | 66.0076
GOS SOCIAIS
02603 | MACARANDUBA EM PECAS, DE 7,50X11,25CM (3"X4.1/2") | M | 0.6 | 41.6 | 0 | 24.96
05936 | MACARANDUBA EM PECAS, DE 7,50X22,50CM (3"X9") | M | 3.6 | 81.553 | 0 | 293.5908
09.013.0016-A | BANCO DE JARDIM,MEDINDO 1,80X0,30X0,45M,EXECUTADO COM 01(UMA | UN |  | 558.66
)PECA MACARANDUBA DE 30X7CM,FIXADA EM 02(DOIS) APOIOS DE CON
CRETO,CONFORME DETALHE Nº6028/EMOP.FORNECIMENTO E COLOCACAO
00029 | ACO CA-25, ESTIRADO, PRECO DE REVENDEDOR, NO DIAMETRO DE 06, | KG | 2 | 10.3208 | 0 | 20.6416
3MM
00349 | PINUS, EM PECAS DE 2,50X30,00CM (1"X12") | M | 0.3 | 12.53 | 0 | 3.759
00453 | PREGO COM OU SEM CABECA, EM CAIXAS DE 50KG, OU QUANTIDADES E | KG | 0.05 | 18.34 | 0 | 0.917
QUIVALENTES, Nº12X12 A 18X30
00665 | PARAFUSO DE LATAO, ROSCA SOBERBA, CABECA CHATA, DE 5,5MMX2.1 | UN | 20 | 1.63 | 0 | 32.6
/2"
02603 | MACARANDUBA EM PECAS, DE 7,50X11,25CM (3"X4.1/2") | M | 0.6 | 41.6 | 0 | 24.96
05936 | MACARANDUBA EM PECAS, DE 7,50X22,50CM (3"X9") | M | 3.6 | 81.553 | 0 | 293.5908
20015 | MAO-DE-OBRA DE ARMADOR DE CONCRETO ARMADO, INCLUSIVE ENCARGO | H | 0.5 | 21.96 | 3 | 11.3094
S SOCIAIS DESONERADOS
20045 | MAO-DE-OBRA DE CARPINTEIRO DE ESQUADRIAS DE MADEIRA, INCLUSI | H | 3.5 | 23.62 | 3 | 85.1501
VE ENCARGOS SOCIAIS DESONERADOS
20115 | MAO-DE-OBRA DE PEDREIRO, INCLUSIVE ENCARGOS SOCIAIS DESONERA | H | 0.5 | 21.96 | 3 | 11.3094
DOS
20132 | MAO-DE-OBRA DE SERVENTE DA CONSTRUCAO CIVIL, INCLUSIVE ENCAR | H | 3.5 | 15.87 | 3 | 57.2114
GOS SOCIAIS DESONERADOS
30246 | CONCRETO FCK 15MPA | M3 | 0.03 | 375.9477 | 0 | 11.2784
30254 | PREPARO CONCR. BETON. 320L; 2,0M3/H | M3 | 0.03 | 78.987 | 0 | 2.3696
30260 | LANCAMENTO CONC.C/ARM.2,0M3/H,HORIZ/VERT | M3 | 0.03 | 118.9731 | 0 | 3.5692
09.013.0020-0 | BANCO RUSTICO.FORNECIMENTO E COLOCACAO | UN |  | 792.79
00001 | AREIA LAVADA, GROSSA, PARA REGIAO METROPOLITANA DO RIO DE JA | M3 | 0.031 | 118.5 | 0 | 3.6735
NEIRO
00149 | CIMENTO PORTLAND CP II 32, EM SACO DE 50KG | KG | 15.63 | 0.58 | 0 | 9.0654
01968 | MAO-DE-OBRA DE PEDREIRO, INCLUSIVE ENCARGOS SOCIAIS | H | 3 | 25.34 | 3 | 78.3006
01999 | MAO-DE-OBRA DE SERVENTE DA CONSTRUCAO CIVIL, INCLUSIVE ENCAR | H | 4.28 | 18.31 | 3 | 80.7178
GOS SOCIAIS
10916 | BANCO RUSTICO MADEIRA APARELHADA, REFERENCIA M-25, PACTAPLAY | UN | 1 | 616.97 | 0 | 616.97
GROUND OU SIMILAR
14549 | BRITA 1, PARA REGIAO METROPOLITANA DO RIO DE JANEIRO | T | 0.04495 | 90.4 | 0 | 4.0635
09.013.0020-A | BANCO RUSTICO.FORNECIMENTO E COLOCACAO | UN |  | 771.59
00001 | AREIA LAVADA, GROSSA, PARA REGIAO METROPOLITANA DO RIO DE JA | M3 | 0.031 | 118.5 | 0 | 3.6735
NEIRO
00149 | CIMENTO PORTLAND CP II 32, EM SACO DE 50KG | KG | 15.63 | 0.58 | 0 | 9.0654
10916 | BANCO RUSTICO MADEIRA APARELHADA, REFERENCIA M-25, PACTAPLAY | UN | 1 | 616.97 | 0 | 616.97
GROUND OU SIMILAR
14549 | BRITA 1, PARA REGIAO METROPOLITANA DO RIO DE JANEIRO | T | 0.04495 | 90.4 | 0 | 4.0635
20115 | MAO-DE-OBRA DE PEDREIRO, INCLUSIVE ENCARGOS SOCIAIS DESONERA | H | 3 | 21.96 | 3 | 67.8564
DOS
20132 | MAO-DE-OBRA DE SERVENTE DA CONSTRUCAO CIVIL, INCLUSIVE ENCAR | H | 4.28 | 15.87 | 3 | 69.9613
GOS SOCIAIS DESONERADOS
09.013.0030-0 | PRANCHA EM MADEIRA APARELHADA PARA BANCOS DE JARDINS,COM SEC | UN |  | 259.76
AO DE(15X4,5)CM E COMPRIMENTO DE 2,20M,PRESA COM PARAFUSOS E
PORCAS NOS PES DE FERRO E PINTURA NA COR A SER INDICADA.FOR
NECIMENTO E COLOCACAO
00125 | TINTA FUNDO SINTETICO NIVELADOR, PARA MADEIRA, INTERIORES E | GL | 0.005 | 84.9 | 0 | 0.4245
EXTERIORES
01966 | MAO-DE-OBRA DE PINTOR, INCLUSIVE ENCARGOS SOCIAIS | H | 0.78 | 25.34 | 3 | 20.3582
01967 | MAO-DE-OBRA DE CARPINTEIRO DE ESQUADRIASDE MADEIRA INCLUSIVE | H | 0.88 | 27.26 | 3 | 24.7085
ENCARGOS SOCIAIS
01999 | MAO-DE-OBRA DE SERVENTE DA CONSTRUCAO CIVIL, INCLUSIVE ENCAR | H | 1.3 | 18.31 | 3 | 24.5171
GOS SOCIAIS
10918 | LIXA DE MADEIRA Nº 120 | UN | 0.19 | 0.63 | 0 | 0.1197
10919 | MADEIRA PRANCHAO DE MADEIRA APARELHADA, SECAO (15X4,5)CM - G | M | 2.31 | 74.5628 | 0 | 172.2401
RUPO I
10920 | PARAFUSO FRANCES DE FERRO GALVANIZADO,C/PORCA, MEDINDO (5/8" | UN | 2 | 8.7 | 0 | 17.4
X2.1/2")
09.013.0030-A | PRANCHA EM MADEIRA APARELHADA PARA BANCOS DE JARDINS,COM SEC | UN |  | 250.48
AO DE(15X4,5)CM E COMPRIMENTO DE 2,20M,PRESA COM PARAFUSOS E
PORCAS NOS PES DE FERRO E PINTURA NA COR A SER INDICADA.FOR
NECIMENTO E COLOCACAO
00125 | TINTA FUNDO SINTETICO NIVELADOR, PARA MADEIRA, INTERIORES E | GL | 0.005 | 84.9 | 0 | 0.4245
EXTERIORES
10918 | LIXA DE MADEIRA Nº 120 | UN | 0.19 | 0.63 | 0 | 0.1197
10919 | MADEIRA PRANCHAO DE MADEIRA APARELHADA, SECAO (15X4,5)CM - G | M | 2.31 | 74.5628 | 0 | 172.2401
RUPO I
10920 | PARAFUSO FRANCES DE FERRO GALVANIZADO,C/PORCA, MEDINDO (5/8" | UN | 2 | 8.7 | 0 | 17.4
X2.1/2")
20045 | MAO-DE-OBRA DE CARPINTEIRO DE ESQUADRIAS DE MADEIRA, INCLUSI | H | 0.88 | 23.62 | 3 | 21.4092
VE ENCARGOS SOCIAIS DESONERADOS
20118 | MAO-DE-OBRA DE PINTOR, INCLUSIVE ENCARGOS SOCIAIS DESONERADO | H | 0.78 | 21.96 | 3 | 17.6427
S
20132 | MAO-DE-OBRA DE SERVENTE DA CONSTRUCAO CIVIL, INCLUSIVE ENCAR | H | 1.3 | 15.87 | 3 | 21.2499
GOS SOCIAIS DESONERADOS
09.013.0035-0 | REGUA DE MADEIRA APARELHADA PARA BANCOS DE JARDINS,COM SECAO | UN |  | 87.42
DE(5,5X3,75)CM E COMPRIMENTO DE 2M,PRESAS COM PARAFUSOS DE
PORCAS NOS PES DE FERRO FUNDIDO E PINTURA NA COR A SER INDIC
ADA.FORNECIMENTO E COLOCACAO
00125 | TINTA FUNDO SINTETICO NIVELADOR, PARA MADEIRA, INTERIORES E | GL | 0.002 | 84.9 | 0 | 0.1698
EXTERIORES
01966 | MAO-DE-OBRA DE PINTOR, INCLUSIVE ENCARGOS SOCIAIS | H | 0.29 | 25.34 | 3 | 7.5691
01967 | MAO-DE-OBRA DE CARPINTEIRO DE ESQUADRIASDE MADEIRA INCLUSIVE | H | 0.86 | 27.26 | 3 | 24.1469
ENCARGOS SOCIAIS
01999 | MAO-DE-OBRA DE SERVENTE DA CONSTRUCAO CIVIL, INCLUSIVE ENCAR | H | 1.15 | 18.31 | 3 | 21.6882
GOS SOCIAIS
06002 | PARAFUSO FRANCES, COM PORCA E ARRUELA, DE 1/4"X2" | UN | 3 | 0.97 | 0 | 2.91
10918 | LIXA DE MADEIRA Nº 120 | UN | 0.07 | 0.63 | 0 | 0.0441
10924 | MADEIRA APARELHADA, ESPESSURA DE (3,75CM/1.1/2"),EM TABUAS P | M3 | 0.003 | 10300 | 0 | 30.9
ARA ESQUADRIAS - GRUPO V
09.013.0035-A | REGUA DE MADEIRA APARELHADA PARA BANCOS DE JARDINS,COM SECAO | UN |  | 80.3
DE(5,5X3,75)CM E COMPRIMENTO DE 2M,PRESAS COM PARAFUSOS DE
PORCAS NOS PES DE FERRO FUNDIDO E PINTURA NA COR A SER INDIC
ADA.FORNECIMENTO E COLOCACAO
00125 | TINTA FUNDO SINTETICO NIVELADOR, PARA MADEIRA, INTERIORES E | GL | 0.002 | 84.9 | 0 | 0.1698
EXTERIORES
06002 | PARAFUSO FRANCES, COM PORCA E ARRUELA, DE 1/4"X2" | UN | 3 | 0.97 | 0 | 2.91
10918 | LIXA DE MADEIRA Nº 120 | UN | 0.07 | 0.63 | 0 | 0.0441
10924 | MADEIRA APARELHADA, ESPESSURA DE (3,75CM/1.1/2"),EM TABUAS P | M3 | 0.003 | 10300 | 0 | 30.9
ARA ESQUADRIAS - GRUPO V
20045 | MAO-DE-OBRA DE CARPINTEIRO DE ESQUADRIAS DE MADEIRA, INCLUSI | H | 0.86 | 23.62 | 3 | 20.9226
VE ENCARGOS SOCIAIS DESONERADOS
20118 | MAO-DE-OBRA DE PINTOR, INCLUSIVE ENCARGOS SOCIAIS DESONERADO | H | 0.29 | 21.96 | 3 | 6.5595
S
20132 | MAO-DE-OBRA DE SERVENTE DA CONSTRUCAO CIVIL, INCLUSIVE ENCAR | H | 1.15 | 15.87 | 3 | 18.798
GOS SOCIAIS DESONERADOS
09.013.0040-0 | REGUA DE MADEIRA APARELHADA PARA BANCOS DE JARDINS,COM SECAO | UN |  | 114.52
DE(3X1,5)CM E COMPRIMENTO DE 1M,PRESAS COM PARAFUSOS DE POR
CAS NOS PES DE FERRO E ENVERNIZADA NA COR A SER INDICADA.FOR
NECIMENTO E COLOCACAO
01967 | MAO-DE-OBRA DE CARPINTEIRO DE ESQUADRIASDE MADEIRA INCLUSIVE | H | 2 | 27.26 | 3 | 56.1556
ENCARGOS SOCIAIS
01999 | MAO-DE-OBRA DE SERVENTE DA CONSTRUCAO CIVIL, INCLUSIVE ENCAR | H | 2 | 18.31 | 3 | 37.7186
GOS SOCIAIS
03056 | ENVERNIZAMENTO DE MADEIRA | M2 | 0.12 | 86.0156 | 0 | 10.3219
06002 | PARAFUSO FRANCES, COM PORCA E ARRUELA, DE 1/4"X2" | UN | 2 | 0.97 | 0 | 1.94
10925 | MADEIRA APARELHADA, SECAO (1,5X3)CM-GRUPO I | M | 1 | 8.3883 | 0 | 8.3883
09.013.0040-A | REGUA DE MADEIRA APARELHADA PARA BANCOS DE JARDINS,COM SECAO | UN |  | 100.67
DE(3X1,5)CM E COMPRIMENTO DE 1M,PRESAS COM PARAFUSOS DE POR
CAS NOS PES DE FERRO E ENVERNIZADA NA COR A SER INDICADA.FOR
NECIMENTO E COLOCACAO
06002 | PARAFUSO FRANCES, COM PORCA E ARRUELA, DE 1/4"X2" | UN | 2 | 0.97 | 0 | 1.94
10925 | MADEIRA APARELHADA, SECAO (1,5X3)CM-GRUPO I | M | 1 | 8.3883 | 0 | 8.3883
20045 | MAO-DE-OBRA DE CARPINTEIRO DE ESQUADRIAS DE MADEIRA, INCLUSI | H | 2 | 23.62 | 3 | 48.6572
VE ENCARGOS SOCIAIS DESONERADOS
20132 | MAO-DE-OBRA DE SERVENTE DA CONSTRUCAO CIVIL, INCLUSIVE ENCAR | H | 2 | 15.87 | 3 | 32.6922
GOS SOCIAIS DESONERADOS
30407 | ENVERNIZAMENTO DE MADEIRA | M2 | 0.12 | 75.0017 | 0 | 9.0002
09.014.0015-0 | MESA DE JOGOS COM 4 BANCOS,TAMPO DE MESA EM MARMORITE ARMADO | UN |  | 1884.21
,NA COR NATURAL,TENDO NO CENTRO TABULEIRO DE XADREZ EM MARMO
RITE NAS CORES BRANCA E PRETA,PES(MESA E BANCOS)DE CONCRETO
ARMADO.FORNECIMENTO E COLOCACAO
00149 | CIMENTO PORTLAND CP II 32, EM SACO DE 50KG | KG | 38.63 | 0.58 | 0 | 22.4054
00150 | CIMENTO BRANCO | KG | 3.55 | 1.88 | 0 | 6.674
00288 | CHAPA DE MADEIRA COMPENSADA, PLASTIFICADA, COM ESPESSURA DE | M2 | 5.31 | 77.63 | 0 | 412.2153
20MM
00316 | JUNTA PLASTICA, P/PISO, ALTURA DE 17MM, E C/ESPES. DE 3MM | M | 18 | 1 | 0 | 18
00349 | PINUS, EM PECAS DE 2,50X30,00CM (1"X12") | M | 0.5 | 12.53 | 0 | 6.265
00350 | PINUS EM PECAS DE 2,50X22,50CM, (1"X9") | M | 1.168 | 8.5166 | 0 | 9.9474
00368 | PINUS, EM PECAS DE 7,50X7,50CM (3"X3") | M | 0.8 | 7.16 | 0 | 5.728
00408 | GRANILHA Nº 1 BRANCA | KG | 44.34 | 0.7 | 0 | 31.038
00453 | PREGO COM OU SEM CABECA, EM CAIXAS DE 50KG, OU QUANTIDADES E | KG | 0.46 | 18.34 | 0 | 8.4364
QUIVALENTES, Nº12X12 A 18X30
00724 | TARIFA DE ENERGIA ELETRICA, TIPO COMERCIAL | KWH | 2 | 1.0286 | 0 | 2.0572
01004 | CAMINHAO CARROC. FIXA, 7,5T (CP) | H | 0.1724 | 196.1456 | 0 | 33.8155
01006 | CAMINHAO CARROC. FIXA 7,5T (CI) | H | 0.36 | 58.5695 | 0 | 21.085
01635 | CONCRETO FCK 15MPA | M3 | 0.269 | 375.9477 | 0 | 101.1299
01712 | CAMIONETA TIPO PICK-UP,COM CABINE SIMPLES E CACAMBA,TIPO LEV | H | 2 | 84.1229 | 0 | 168.2458
E,MOTOR BICOMBUSTIVEL DE 1,6 LITROS,INCLUSIVE MOTORISTA (CP)
01714 | CAMIONETA TIPO PICK-UP,COM CABINE SIMPLES E CACAMBA,TIPO LEV | H | 1 | 34.5546 | 0 | 34.5546
E,MOTOR BICOMBUSTIVEL DE 1,6 LITROS,INCLUSIVE MOTORISTA (CI)
01747 | PREPARO CONCR. BETON. 320L; 1,00M3/H | M3 | 0.269 | 124.015 | 0 | 33.36
01756 | LANCAMENTO CONC.S/ARM.7,0M3/H,HORIZ/VERT | M3 | 0.269 | 94.2253 | 0 | 25.3466
01968 | MAO-DE-OBRA DE PEDREIRO, INCLUSIVE ENCARGOS SOCIAIS | H | 1.87 | 25.34 | 3 | 48.8074
01976 | MAO-DE-OBRA DE MARMORISTA DE MARMORE E GRANITO, INCLUSIVE EN | H | 3 | 25.34 | 3 | 78.3006
CARGOS SOCIAIS
01980 | MAO-DE-OBRA DE MARMORISTA DE MARMORITE, INCLUSIVE ENCARGOS S | H | 4.6 | 25.34 | 3 | 120.0609
OCIAIS
01990 | MAO-DE-OBRA DE CARPINTEIRO DE FORMA DE CONCRETO, INCLUSIVE E | H | 4.34 | 25.34 | 3 | 113.2749
NCARGOS SOCIAIS
01999 | MAO-DE-OBRA DE SERVENTE DA CONSTRUCAO CIVIL, INCLUSIVE ENCAR | H | 8.05 | 18.31 | 3 | 151.8174
GOS SOCIAIS
02129 | CONCRETO ARMADO FCK 15MPA | M3 | 0.131 | 3001.4446 | 0 | 393.1892
05350 | PIGMENTO EM PO A BASE DE OXIDO DE FERRO | KG | 1 | 33.35 | 0 | 33.35
11144 | GRANILHA Nº 1 PRETA | KG | 4.08 | 0.78 | 0 | 3.1824
11230 | DISCO DE DESBASTE, COM DIAMETRO DE 7" | UN | 0.2 | 9.64 | 0 | 1.928
09.014.0015-A | MESA DE JOGOS COM 4 BANCOS,TAMPO DE MESA EM MARMORITE ARMADO | UN |  | 1774.78
,NA COR NATURAL,TENDO NO CENTRO TABULEIRO DE XADREZ EM MARMO
RITE NAS CORES BRANCA E PRETA,PES(MESA E BANCOS)DE CONCRETO
ARMADO.FORNECIMENTO E COLOCACAO
00149 | CIMENTO PORTLAND CP II 32, EM SACO DE 50KG | KG | 38.63 | 0.58 | 0 | 22.4054
00150 | CIMENTO BRANCO | KG | 3.55 | 1.88 | 0 | 6.674
00288 | CHAPA DE MADEIRA COMPENSADA, PLASTIFICADA, COM ESPESSURA DE | M2 | 5.31 | 77.63 | 0 | 412.2153
20MM
00316 | JUNTA PLASTICA, P/PISO, ALTURA DE 17MM, E C/ESPES. DE 3MM | M | 18 | 1 | 0 | 18
00349 | PINUS, EM PECAS DE 2,50X30,00CM (1"X12") | M | 0.5 | 12.53 | 0 | 6.265
00368 | PINUS, EM PECAS DE 7,50X7,50CM (3"X3") | M | 0.8 | 7.16 | 0 | 5.728
00408 | GRANILHA Nº 1 BRANCA | KG | 44.34 | 0.7 | 0 | 31.038
00453 | PREGO COM OU SEM CABECA, EM CAIXAS DE 50KG, OU QUANTIDADES E | KG | 0.46 | 18.34 | 0 | 8.4364
QUIVALENTES, Nº12X12 A 18X30
00724 | TARIFA DE ENERGIA ELETRICA, TIPO COMERCIAL | KWH | 2 | 1.0286 | 0 | 2.0572
05350 | PIGMENTO EM PO A BASE DE OXIDO DE FERRO | KG | 1 | 33.35 | 0 | 33.35
11144 | GRANILHA Nº 1 PRETA | KG | 4.08 | 0.78 | 0 | 3.1824
11230 | DISCO DE DESBASTE, COM DIAMETRO DE 7" | UN | 0.2 | 9.64 | 0 | 1.928
20046 | MAO-DE-OBRA DE CARPINTEIRO DE FORMA DE CONCRETO, INCLUSIVE E | H | 4.34 | 21.96 | 3 | 98.1656
NCARGOS SOCIAIS DESONERADOS
20091 | MAO-DE-OBRA DE MARMORISTA DE MARMORE E GRANITO, INCLUSIVE EN | H | 3 | 21.96 | 3 | 67.8564
CARGOS SOCIAIS DESONERADOS
20092 | MAO-DE-OBRA DE MARMORISTA DE MARMORITE, INCLUSIVE ENCARGOS S | H | 4.6 | 21.96 | 3 | 104.0465
OCIAIS DESONERADOS
20115 | MAO-DE-OBRA DE PEDREIRO, INCLUSIVE ENCARGOS SOCIAIS DESONERA | H | 1.87 | 21.96 | 3 | 42.2972
DOS
20132 | MAO-DE-OBRA DE SERVENTE DA CONSTRUCAO CIVIL, INCLUSIVE ENCAR | H | 8.05 | 15.87 | 3 | 131.5861
GOS SOCIAIS DESONERADOS
30246 | CONCRETO FCK 15MPA | M3 | 0.269 | 375.9477 | 0 | 101.1299
30256 | PREPARO CONCR. BETON. 320L; 1,00M3/H | M3 | 0.269 | 108.9358 | 0 | 29.3037
30263 | LANCAMENTO CONC.S/ARM.7,0M3/H,HORIZ/VERT | M3 | 0.269 | 82.1294 | 0 | 22.0928
30313 | CONCRETO ARMADO FCK 15MPA | M3 | 0.131 | 2834.4785 | 0 | 371.3167
30414 | CAMINHAO CARROC. FIXA, 7,5T (CP) | H | 0.1724 | 192.7656 | 0 | 33.2328
30416 | CAMINHAO CARROC. FIXA 7,5T (CI) | H | 0.36 | 55.1895 | 0 | 19.8682
30486 | CAMIONETA TIPO PICK-UP,COM CABINE SIMPLES E CACAMBA,TIPO LEV | H | 2 | 80.7429 | 0 | 161.4858
E,MOTOR BICOMBUSTIVEL DE 1,6 LITROS,INCLUSIVE MOTORISTA (CP)
30488 | CAMIONETA TIPO PICK-UP,COM CABINE SIMPLES E CACAMBA,TIPO LEV | H | 1 | 31.1746 | 0 | 31.1746
E,MOTOR BICOMBUSTIVEL DE 1,6 LITROS,INCLUSIVE MOTORISTA (CI)
31052 | PINUS EM PECAS DE 2,50X22,50M, (1"X9") | M | 1.168 | 8.5166 | 0 | 9.9474
09.015.0003-0 | ALAMBRADO COM 1,50M DE ALTURA,EM CHAPA EXPANDIDA DE ACO CARB | M2 |  | 220.32
ONO 3/16",DECAPADA,FOSFATIZADA,FORMANDO PAINEIS MODULADOS,FI
XADOS EM MONTANTES DE TUBOS GALVANIZADOS DE 1.1/2",COM CARAP
UCA DE FECHAMENTO SUPERIOR DO MESMO MATERIAL DOS TUBOS,ESTES
ESPACADOS DE 2,00M E CHUMBADOS NO SOLO,EXCL.MATERIAL DE CON
CRETAGEM DAS FUNDACOES,INCL.MAO-DE-OBRA DESTAS.FORN.E COLOC.
00172 | TUBO DE ACO GALVANIZADO, COM COSTURA, PESADO, NBR 5580, DN=1 | M | 0.7505 | 57.61 | 15 | 49.7218
.1/2"
01968 | MAO-DE-OBRA DE PEDREIRO, INCLUSIVE ENCARGOS SOCIAIS | H | 0.331 | 25.34 | 3 | 8.6392
01999 | MAO-DE-OBRA DE SERVENTE DA CONSTRUCAO CIVIL, INCLUSIVE ENCAR | H | 1.312 | 18.31 | 3 | 24.7434
GOS SOCIAIS
06913 | MAO-DE-OBRA DE SERRALHEIRO DA CONSTRUCAOCIVIL, INCLUSIVE ENC | H | 1.312 | 27.26 | 3 | 36.8381
ARGOS SOCIAIS
07857 | CHAPA EXPANDIDA EM ACO CARBONO, GALVANIZADO, MALHA LOSANGULA | M2 | 0.9799 | 89.0813 | 15 | 100.3844
R, DE (68X150)MM, COM ESPESSURA DE 4,70MM
09.015.0003-A | ALAMBRADO COM 1,50M DE ALTURA,EM CHAPA EXPANDIDA DE ACO CARB | M2 |  | 210.95
ONO 3/16",DECAPADA,FOSFATIZADA,FORMANDO PAINEIS MODULADOS,FI
XADOS EM MONTANTES DE TUBOS GALVANIZADOS DE 1.1/2",COM CARAP
UCA DE FECHAMENTO SUPERIOR DO MESMO MATERIAL DOS TUBOS,ESTES
ESPACADOS DE 2,00M E CHUMBADOS NO SOLO,EXCL.MATERIAL DE CON
CRETAGEM DAS FUNDACOES,INCL.MAO-DE-OBRA DESTAS.FORN.E COLOC.
00172 | TUBO DE ACO GALVANIZADO, COM COSTURA, PESADO, NBR 5580, DN=1 | M | 0.7505 | 57.61 | 15 | 49.7218
.1/2"
07857 | CHAPA EXPANDIDA EM ACO CARBONO, GALVANIZADO, MALHA LOSANGULA | M2 | 0.9799 | 89.0813 | 15 | 100.3844
R, DE (68X150)MM, COM ESPESSURA DE 4,70MM
20115 | MAO-DE-OBRA DE PEDREIRO, INCLUSIVE ENCARGOS SOCIAIS DESONERA | H | 0.331 | 21.96 | 3 | 7.4868
DOS
20131 | MAO-DE-OBRA DE SERRALHEIRO DA CONSTRUCAO CIVIL, INCLUSIVE EN | H | 1.312 | 23.62 | 3 | 31.9191
CARGOS SOCIAIS DESONERADOS
20132 | MAO-DE-OBRA DE SERVENTE DA CONSTRUCAO CIVIL, INCLUSIVE ENCAR | H | 1.312 | 15.87 | 3 | 21.4461
GOS SOCIAIS DESONERADOS
09.015.0005-0 | ALAMBRADO EM TELA DE ARAME GALV.Nº14,MALHA LOSANGO 6CM DE LA | M2 |  | 210.81
DO,PRESA A ARMACAO DE TUBOS GALV.,C/ELEMENTOS HORIZ.E VERT.,
SENDO ESTES FIXADOS EM BLOCOS DE CONCRETO 30X30X60CM, FCK=15
MPA,ESPACADOS 3,00M, C/ALTURA TOTAL 2,50M, ACIMA DO TERRENO.
TUBOS HORIZ.SERAO DOIS,AMBOS C/1.1/2"DE DIAMETRO,ASSIM COMO
OS VERT.,AS EMENDAS SERAO SOLDADAS.FORN.E COLOCAO
00004 | ARAME RECOZIDO Nº 18 | KG | 0.32 | 12.1446 | 0 | 3.8863
00172 | TUBO DE ACO GALVANIZADO, COM COSTURA, PESADO, NBR 5580, DN=1 | M | 1.3 | 57.61 | 15 | 86.127
.1/2"
00349 | PINUS, EM PECAS DE 2,50X30,00CM (1"X12") | M | 0.1 | 12.53 | 0 | 1.253
00415 | TELA DE ARAME GALVANIZADO FIO Nº 14, MALHA LOSANGO, DE (6X6) | M2 | 1.1 | 31.11 | 0 | 34.221
CM
00453 | PREGO COM OU SEM CABECA, EM CAIXAS DE 50KG, OU QUANTIDADES E | KG | 0.04 | 18.34 | 0 | 0.7336
QUIVALENTES, Nº12X12 A 18X30
01635 | CONCRETO FCK 15MPA | M3 | 0.008 | 375.9477 | 0 | 3.0076
01747 | PREPARO CONCR. BETON. 320L; 1,00M3/H | M3 | 0.008 | 124.015 | 0 | 0.9921
01766 | LANCAMENTO CONC.S/ARM.1,0M3/H,HORIZ/VERT | M3 | 0.008 | 99.8016 | 0 | 0.7984
01999 | MAO-DE-OBRA DE SERVENTE DA CONSTRUCAO CIVIL, INCLUSIVE ENCAR | H | 1.7 | 18.31 | 3 | 32.0608
GOS SOCIAIS
06913 | MAO-DE-OBRA DE SERRALHEIRO DA CONSTRUCAOCIVIL, INCLUSIVE ENC | H | 1.7 | 27.26 | 3 | 47.7323
ARGOS SOCIAIS
09.015.0005-A | ALAMBRADO EM TELA DE ARAME GALV.Nº14,MALHA LOSANGO 6CM DE LA | M2 |  | 199.93
DO,PRESA A ARMACAO DE TUBOS GALV.,C/ELEMENTOS HORIZ.E VERT.,
SENDO ESTES FIXADOS EM BLOCOS DE CONCRETO 30X30X60CM, FCK=15
MPA,ESPACADOS 3,00M, C/ALTURA TOTAL 2,50M, ACIMA DO TERRENO.
TUBOS HORIZ.SERAO DOIS,AMBOS C/1.1/2"DE DIAMETRO,ASSIM COMO
OS VERT.,AS EMENDAS SERAO SOLDADAS.FORN.E COLOCAO
00004 | ARAME RECOZIDO Nº 18 | KG | 0.32 | 12.1446 | 0 | 3.8863
00172 | TUBO DE ACO GALVANIZADO, COM COSTURA, PESADO, NBR 5580, DN=1 | M | 1.3 | 57.61 | 15 | 86.127
.1/2"
00349 | PINUS, EM PECAS DE 2,50X30,00CM (1"X12") | M | 0.1 | 12.53 | 0 | 1.253
00415 | TELA DE ARAME GALVANIZADO FIO Nº 14, MALHA LOSANGO, DE (6X6) | M2 | 1.1 | 31.11 | 0 | 34.221
CM
00453 | PREGO COM OU SEM CABECA, EM CAIXAS DE 50KG, OU QUANTIDADES E | KG | 0.04 | 18.34 | 0 | 0.7336
QUIVALENTES, Nº12X12 A 18X30
20131 | MAO-DE-OBRA DE SERRALHEIRO DA CONSTRUCAO CIVIL, INCLUSIVE EN | H | 1.7 | 23.62 | 3 | 41.3586
CARGOS SOCIAIS DESONERADOS
20132 | MAO-DE-OBRA DE SERVENTE DA CONSTRUCAO CIVIL, INCLUSIVE ENCAR | H | 1.7 | 15.87 | 3 | 27.7884
GOS SOCIAIS DESONERADOS
30246 | CONCRETO FCK 15MPA | M3 | 0.008 | 375.9477 | 0 | 3.0076
30256 | PREPARO CONCR. BETON. 320L; 1,00M3/H | M3 | 0.008 | 108.9358 | 0 | 0.8715
30272 | LANCAMENTO CONC.S/ARM.1,0M3/H,HORIZ/VERT | M3 | 0.008 | 86.5558 | 0 | 0.6924
09.015.0006-0 | ALAMBRADO P/CAMPO DE ESPORTE,POSTES TUBO FºGALV.,ESPACADOS 2 | M2 |  | 268.37
,00M,DIAMETRO 2",ALTURA 3,00M LIVRES SOBRE O SOLO,FIXADOS EM
PRISMAS DE CONCRETO FCK=20MPA,30X30X100CM,SOBRE ESTES POSTE
S FIXADA TELA ARAME Nº12 PLASTIFICADO MALHA 7,5CM,PRESA EM 2
ARAMES Nº12 PLASTIFICADOS,COLOCADOS TRANSV.E ATRAVESSANDO T
UBOS SUPERIOR E INFERIOR,COM "T" E CRUZETA 2".FORN.E COLOC.
00173 | TUBO DE ACO GALVANIZADO, COM COSTURA, PESADO, NBR 5580, DN=2 | M | 0.72 | 75.18 | 15 | 62.249
"
00349 | PINUS, EM PECAS DE 2,50X30,00CM (1"X12") | M | 0.225 | 12.53 | 0 | 2.8193
00453 | PREGO COM OU SEM CABECA, EM CAIXAS DE 50KG, OU QUANTIDADES E | KG | 0.08 | 18.34 | 0 | 1.4672
QUIVALENTES, Nº12X12 A 18X30
01637 | CONCRETO FCK 20MPA | M3 | 0.018 | 400.2423 | 0 | 7.2044
01747 | PREPARO CONCR. BETON. 320L; 1,00M3/H | M3 | 0.018 | 124.015 | 0 | 2.2323
01766 | LANCAMENTO CONC.S/ARM.1,0M3/H,HORIZ/VERT | M3 | 0.018 | 99.8016 | 0 | 1.7964
01999 | MAO-DE-OBRA DE SERVENTE DA CONSTRUCAO CIVIL, INCLUSIVE ENCAR | H | 2.75 | 18.31 | 3 | 51.8631
GOS SOCIAIS
02864 | ARAME GALVANIZADO Nº 12 | KG | 0.32 | 13.53 | 0 | 4.3296
02876 | TELA DE ARAME GALVANIZADO, FIO12, REVESTIDO COM PVC, M | M2 | 1.1 | 52 | 0 | 57.2
ALHA LOSANGULAR DE 75MM
06913 | MAO-DE-OBRA DE SERRALHEIRO DA CONSTRUCAOCIVIL, INCLUSIVE ENC | H | 2.75 | 27.26 | 3 | 77.214
ARGOS SOCIAIS
09.015.0006-A | ALAMBRADO P/CAMPO DE ESPORTE,POSTES TUBO FºGALV.,ESPACADOS 2 | M2 |  | 250.64
,00M,DIAMETRO 2",ALTURA 3,00M LIVRES SOBRE O SOLO,FIXADOS EM
PRISMAS DE CONCRETO FCK=20MPA,30X30X100CM,SOBRE ESTES POSTE
S FIXADA TELA ARAME Nº12 PLASTIFICADO MALHA 7,5CM,PRESA EM 2
ARAMES Nº12 PLASTIFICADOS,COLOCADOS TRANSV.E ATRAVESSANDO T
UBOS SUPERIOR E INFERIOR,COM "T" E CRUZETA 2".FORN.E COLOC.
00173 | TUBO DE ACO GALVANIZADO, COM COSTURA, PESADO, NBR 5580, DN=2 | M | 0.72 | 75.18 | 15 | 62.249
"
00349 | PINUS, EM PECAS DE 2,50X30,00CM (1"X12") | M | 0.225 | 12.53 | 0 | 2.8193
00453 | PREGO COM OU SEM CABECA, EM CAIXAS DE 50KG, OU QUANTIDADES E | KG | 0.08 | 18.34 | 0 | 1.4672
QUIVALENTES, Nº12X12 A 18X30
02864 | ARAME GALVANIZADO Nº 12 | KG | 0.32 | 13.53 | 0 | 4.3296
02876 | TELA DE ARAME GALVANIZADO, FIO12, REVESTIDO COM PVC, M | M2 | 1.1 | 52 | 0 | 57.2
ALHA LOSANGULAR DE 75MM
20131 | MAO-DE-OBRA DE SERRALHEIRO DA CONSTRUCAO CIVIL, INCLUSIVE EN | H | 2.75 | 23.62 | 3 | 66.9037
CARGOS SOCIAIS DESONERADOS
20132 | MAO-DE-OBRA DE SERVENTE DA CONSTRUCAO CIVIL, INCLUSIVE ENCAR | H | 2.75 | 15.87 | 3 | 44.9518
GOS SOCIAIS DESONERADOS
30247 | CONCRETO FCK 20MPA | M3 | 0.018 | 400.2423 | 0 | 7.2044
30256 | PREPARO CONCR. BETON. 320L; 1,00M3/H | M3 | 0.018 | 108.9358 | 0 | 1.9608
30272 | LANCAMENTO CONC.S/ARM.1,0M3/H,HORIZ/VERT | M3 | 0.018 | 86.5558 | 0 | 1.558
09.015.0007-0 | ALAMBRADO PARA CAMPO DE ESPORTE DE 3,00X6,00M,COM UM MONTANT | M2 |  | 297.41
E A CADA 3,00M,EM TELA GALV.Nº12 E MALHA LOSANGO DE 5CM,FIXA
DA EM TUBOS DE FERRO GALVANIZADO DE 2" E CONTRAVENTAMENTO DE
1,75M,EM CADA MODULO,ESTES CHUMBADOS EM BLOCOS DE CONCRETO,
INCLUSIVE ESCAVACAO,CONCRETO DOS BLOCOS,REATERRO,TRANSPORTE,
CARGA E DESCARGA,EXCLUSIVE PINTURA.FORNECIMENTO E COLOCACAO
00004 | ARAME RECOZIDO Nº 18 | KG | 0.083 | 12.1446 | 0 | 1.008
00173 | TUBO DE ACO GALVANIZADO, COM COSTURA, PESADO, NBR 5580, DN=2 | M | 1.486 | 75.18 | 15 | 128.4751
"
00349 | PINUS, EM PECAS DE 2,50X30,00CM (1"X12") | M | 0.1 | 12.53 | 0 | 1.253
00453 | PREGO COM OU SEM CABECA, EM CAIXAS DE 50KG, OU QUANTIDADES E | KG | 0.04 | 18.34 | 0 | 0.7336
QUIVALENTES, Nº12X12 A 18X30
01633 | CONCRETO FCK 10MPA | M3 | 0.007 | 353.8667 | 0 | 2.4771
01747 | PREPARO CONCR. BETON. 320L; 1,00M3/H | M3 | 0.007 | 124.015 | 0 | 0.8681
01766 | LANCAMENTO CONC.S/ARM.1,0M3/H,HORIZ/VERT | M3 | 0.007 | 99.8016 | 0 | 0.6986
01999 | MAO-DE-OBRA DE SERVENTE DA CONSTRUCAO CIVIL, INCLUSIVE ENCAR | H | 2.16 | 18.31 | 3 | 40.7361
GOS SOCIAIS
05859 | TELA DE ARAME GALVANIZADO FIO Nº 12, MALHA LOSANGO, DE (5X5) | M2 | 1.1 | 55.02 | 0 | 60.522
CM
06913 | MAO-DE-OBRA DE SERRALHEIRO DA CONSTRUCAOCIVIL, INCLUSIVE ENC | H | 2.16 | 27.26 | 3 | 60.648
ARGOS SOCIAIS
09.015.0007-A | ALAMBRADO PARA CAMPO DE ESPORTE DE 3,00X6,00M,COM UM MONTANT | M2 |  | 283.69
E A CADA 3,00M,EM TELA GALV.Nº12 E MALHA LOSANGO DE 5CM,FIXA
DA EM TUBOS DE FERRO GALVANIZADO DE 2" E CONTRAVENTAMENTO DE
1,75M,EM CADA MODULO,ESTES CHUMBADOS EM BLOCOS DE CONCRETO,
INCLUSIVE ESCAVACAO,CONCRETO DOS BLOCOS,REATERRO,TRANSPORTE,
CARGA E DESCARGA,EXCLUSIVE PINTURA.FORNECIMENTO E COLOCACAO
00004 | ARAME RECOZIDO Nº 18 | KG | 0.083 | 12.1446 | 0 | 1.008
00173 | TUBO DE ACO GALVANIZADO, COM COSTURA, PESADO, NBR 5580, DN=2 | M | 1.486 | 75.18 | 15 | 128.4751
"
00349 | PINUS, EM PECAS DE 2,50X30,00CM (1"X12") | M | 0.1 | 12.53 | 0 | 1.253
00453 | PREGO COM OU SEM CABECA, EM CAIXAS DE 50KG, OU QUANTIDADES E | KG | 0.04 | 18.34 | 0 | 0.7336
QUIVALENTES, Nº12X12 A 18X30
05859 | TELA DE ARAME GALVANIZADO FIO Nº 12, MALHA LOSANGO, DE (5X5) | M2 | 1.1 | 55.02 | 0 | 60.522
CM
20131 | MAO-DE-OBRA DE SERRALHEIRO DA CONSTRUCAO CIVIL, INCLUSIVE EN | H | 2.16 | 23.62 | 3 | 52.5498
CARGOS SOCIAIS DESONERADOS
20132 | MAO-DE-OBRA DE SERVENTE DA CONSTRUCAO CIVIL, INCLUSIVE ENCAR | H | 2.16 | 15.87 | 3 | 35.3076
GOS SOCIAIS DESONERADOS
30245 | CONCRETO FCK 10MPA | M3 | 0.007 | 353.8667 | 0 | 2.4771
30256 | PREPARO CONCR. BETON. 320L; 1,00M3/H | M3 | 0.007 | 108.9358 | 0 | 0.7626
30272 | LANCAMENTO CONC.S/ARM.1,0M3/H,HORIZ/VERT | M3 | 0.007 | 86.5558 | 0 | 0.6059
09.015.0008-0 | ALAMBRADO PARA CAMPO DE ESPORTE,3,00X4,50M,COM UM MONTANTE A | M2 |  | 263.86
CADA 3,00M,EM TELA GALV.Nº12 E MALHA LOSANGO DE 5CM,FIXADA
EM TUBOS DE FERRO GALVANIZADO DE 2" E CONTRAVENTAMENTO DE 1,
75M,EM CADA MODULO,ESTES CHUMBADOS EM BLOCOS DE CONCRETO,INC
LUSIVE ESCAVACAO,CONCRETO DOS BLOCOS,REATERRO,TRANSPORTE,CAR
GA E DESCARGA,EXCLUSIVE PINTURA.FORNECIMENTO E COLOCACAO
00004 | ARAME RECOZIDO Nº 18 | KG | 0.055 | 12.1446 | 0 | 0.668
00173 | TUBO DE ACO GALVANIZADO, COM COSTURA, PESADO, NBR 5580, DN=2 | M | 1.352 | 75.18 | 15 | 116.8899
"
00349 | PINUS, EM PECAS DE 2,50X30,00CM (1"X12") | M | 0.05 | 12.53 | 0 | 0.6265
00453 | PREGO COM OU SEM CABECA, EM CAIXAS DE 50KG, OU QUANTIDADES E | KG | 0.02 | 18.34 | 0 | 0.3668
QUIVALENTES, Nº12X12 A 18X30
01633 | CONCRETO FCK 10MPA | M3 | 0.0046 | 353.8667 | 0 | 1.6278
01747 | PREPARO CONCR. BETON. 320L; 1,00M3/H | M3 | 0.0046 | 124.015 | 0 | 0.5705
01766 | LANCAMENTO CONC.S/ARM.1,0M3/H,HORIZ/VERT | M3 | 0.0046 | 99.8016 | 0 | 0.4591
01999 | MAO-DE-OBRA DE SERVENTE DA CONSTRUCAO CIVIL, INCLUSIVE ENCAR | H | 1.75 | 18.31 | 3 | 33.0038
GOS SOCIAIS
05859 | TELA DE ARAME GALVANIZADO FIO Nº 12, MALHA LOSANGO, DE (5X5) | M2 | 1.1 | 55.02 | 0 | 60.522
CM
06913 | MAO-DE-OBRA DE SERRALHEIRO DA CONSTRUCAOCIVIL, INCLUSIVE ENC | H | 1.75 | 27.26 | 3 | 49.1362
ARGOS SOCIAIS
09.015.0008-A | ALAMBRADO PARA CAMPO DE ESPORTE,3,00X4,50M,COM UM MONTANTE A | M2 |  | 252.78
CADA 3,00M,EM TELA GALV.Nº12 E MALHA LOSANGO DE 5CM,FIXADA
EM TUBOS DE FERRO GALVANIZADO DE 2" E CONTRAVENTAMENTO DE 1,
75M,EM CADA MODULO,ESTES CHUMBADOS EM BLOCOS DE CONCRETO,INC
LUSIVE ESCAVACAO,CONCRETO DOS BLOCOS,REATERRO,TRANSPORTE,CAR
GA E DESCARGA,EXCLUSIVE PINTURA.FORNECIMENTO E COLOCACAO
00004 | ARAME RECOZIDO Nº 18 | KG | 0.055 | 12.1446 | 0 | 0.668
00173 | TUBO DE ACO GALVANIZADO, COM COSTURA, PESADO, NBR 5580, DN=2 | M | 1.352 | 75.18 | 15 | 116.8899
"
00349 | PINUS, EM PECAS DE 2,50X30,00CM (1"X12") | M | 0.05 | 12.53 | 0 | 0.6265
00453 | PREGO COM OU SEM CABECA, EM CAIXAS DE 50KG, OU QUANTIDADES E | KG | 0.02 | 18.34 | 0 | 0.3668
QUIVALENTES, Nº12X12 A 18X30
05859 | TELA DE ARAME GALVANIZADO FIO Nº 12, MALHA LOSANGO, DE (5X5) | M2 | 1.1 | 55.02 | 0 | 60.522
CM
20131 | MAO-DE-OBRA DE SERRALHEIRO DA CONSTRUCAO CIVIL, INCLUSIVE EN | H | 1.75 | 23.62 | 3 | 42.5751
CARGOS SOCIAIS DESONERADOS
20132 | MAO-DE-OBRA DE SERVENTE DA CONSTRUCAO CIVIL, INCLUSIVE ENCAR | H | 1.75 | 15.87 | 3 | 28.6057
GOS SOCIAIS DESONERADOS
30245 | CONCRETO FCK 10MPA | M3 | 0.0046 | 353.8667 | 0 | 1.6278
30256 | PREPARO CONCR. BETON. 320L; 1,00M3/H | M3 | 0.0046 | 108.9358 | 0 | 0.5011
30272 | LANCAMENTO CONC.S/ARM.1,0M3/H,HORIZ/VERT | M3 | 0.0046 | 86.5558 | 0 | 0.3982
09.015.0010-0 | ALAMBRADO COM ATE 2,00M DE ALTURA,COM TELA DE ARAME GALV.Nº1 | M2 |  | 238.43
2,DE MALHA QUADRADA 1",FORMANDO QUADROS CONTORNADOS DE CANTO
NEIRAS DE 3/4"X3/4"X1/8",FIXADOS EM MONTANTES DE TUBOS GALV.
DE 2",COM CARAPUCAS DE FECHAMENTO SUPERIOR,ESPACADOS A CADA
2,50M E CHUMBADOS NO SOLO,EXCLUSIVE A BASE DE FIXACAO.FORNEC
IMENTO E COLOCACAO
00004 | ARAME RECOZIDO Nº 18 | KG | 0.035 | 12.1446 | 0 | 0.4251
00011 | CANTONEIRA DE ACO DOCE, P/SERRALHERIA, PRECO DE REVENDEDOR, | KG | 1.17 | 10.8 | 15 | 14.5314
DE 5/8"X1/8" ATE 1.1/2"X1/8"
00173 | TUBO DE ACO GALVANIZADO, COM COSTURA, PESADO, NBR 5580, DN=2 | M | 0.6 | 75.18 | 15 | 51.8742
"
00406 | TELA DE ARAME GALVANIZADO FIO Nº 12, MALHA QUADRADA, DE (2,5 | M2 | 1.1 | 92 | 0 | 101.2
X2,5)CM
01999 | MAO-DE-OBRA DE SERVENTE DA CONSTRUCAO CIVIL, INCLUSIVE ENCAR | H | 1.5 | 18.31 | 3 | 28.289
GOS SOCIAIS
06913 | MAO-DE-OBRA DE SERRALHEIRO DA CONSTRUCAOCIVIL, INCLUSIVE ENC | H | 1.5 | 27.26 | 3 | 42.1167
ARGOS SOCIAIS
09.015.0010-A | ALAMBRADO COM ATE 2,00M DE ALTURA,COM TELA DE ARAME GALV.Nº1 | M2 |  | 229.04
2,DE MALHA QUADRADA 1",FORMANDO QUADROS CONTORNADOS DE CANTO
NEIRAS DE 3/4"X3/4"X1/8",FIXADOS EM MONTANTES DE TUBOS GALV.
DE 2",COM CARAPUCAS DE FECHAMENTO SUPERIOR,ESPACADOS A CADA
2,50M E CHUMBADOS NO SOLO,EXCLUSIVE A BASE DE FIXACAO.FORNEC
IMENTO E COLOCACAO
00004 | ARAME RECOZIDO Nº 18 | KG | 0.035 | 12.1446 | 0 | 0.4251
00011 | CANTONEIRA DE ACO DOCE, P/SERRALHERIA, PRECO DE REVENDEDOR, | KG | 1.17 | 10.8 | 15 | 14.5314
DE 5/8"X1/8" ATE 1.1/2"X1/8"
00173 | TUBO DE ACO GALVANIZADO, COM COSTURA, PESADO, NBR 5580, DN=2 | M | 0.6 | 75.18 | 15 | 51.8742
"
00406 | TELA DE ARAME GALVANIZADO FIO Nº 12, MALHA QUADRADA, DE (2,5 | M2 | 1.1 | 92 | 0 | 101.2
X2,5)CM
20131 | MAO-DE-OBRA DE SERRALHEIRO DA CONSTRUCAO CIVIL, INCLUSIVE EN | H | 1.5 | 23.62 | 3 | 36.4929
CARGOS SOCIAIS DESONERADOS
20132 | MAO-DE-OBRA DE SERVENTE DA CONSTRUCAO CIVIL, INCLUSIVE ENCAR | H | 1.5 | 15.87 | 3 | 24.5192
GOS SOCIAIS DESONERADOS
09.015.0015-0 | ALAMBRADO PARA CAMPO DE ESPORTE,VOLEI OU BASQUETE,COM 1,00M | M2 |  | 179.46
DE ALTURA, EM TUBO GALVANIZADO DE 2" HORIZONTAL E MONTANTES
DO MESMO MATERIAL,ESPACADOS A CADA 2,00M E CHUMBADOS NO SOLO
,EXCLUSIVE A BASE DE FIXACAO E TELA.FORNECIMENTO E COLOCACAO
00173 | TUBO DE ACO GALVANIZADO, COM COSTURA, PESADO, NBR 5580, DN=2 | M | 1.75 | 75.18 | 15 | 151.2998
"
01999 | MAO-DE-OBRA DE SERVENTE DA CONSTRUCAO CIVIL, INCLUSIVE ENCAR | H | 0.6 | 18.31 | 3 | 11.3156
GOS SOCIAIS
06913 | MAO-DE-OBRA DE SERRALHEIRO DA CONSTRUCAOCIVIL, INCLUSIVE ENC | H | 0.6 | 27.26 | 3 | 16.8467
ARGOS SOCIAIS
09.015.0015-A | ALAMBRADO PARA CAMPO DE ESPORTE,VOLEI OU BASQUETE,COM 1,00M | M2 |  | 175.7
DE ALTURA, EM TUBO GALVANIZADO DE 2" HORIZONTAL E MONTANTES
DO MESMO MATERIAL,ESPACADOS A CADA 2,00M E CHUMBADOS NO SOLO
,EXCLUSIVE A BASE DE FIXACAO E TELA.FORNECIMENTO E COLOCACAO
00173 | TUBO DE ACO GALVANIZADO, COM COSTURA, PESADO, NBR 5580, DN=2 | M | 1.75 | 75.18 | 15 | 151.2998
"
20131 | MAO-DE-OBRA DE SERRALHEIRO DA CONSTRUCAO CIVIL, INCLUSIVE EN | H | 0.6 | 23.62 | 3 | 14.5972
CARGOS SOCIAIS DESONERADOS
20132 | MAO-DE-OBRA DE SERVENTE DA CONSTRUCAO CIVIL, INCLUSIVE ENCAR | H | 0.6 | 15.87 | 3 | 9.8077
GOS SOCIAIS DESONERADOS
09.015.0020-0 | ALAMBRADO P/CABECEIRA DE CAMPO DE ESPORTE,POSTES DE TUBOS DE | M2 |  | 327.59
FºGALV.2",C/ALTURA LIVRE 5,30M,FICANDO 0,70M ENTERRADOS EM
PRISMAS CONCRETO 25MPA,0,30X0,30X0,75M,ESTANDO POSTES ESPACA
DOS 2,00M,C/3 TUBOS HORIZ.E CONTRAVENTAM.,A CADA 2,00M,TODOS
2" E SOBRE ESTES, FIXADA TELA DE ARAME Nº12,PLASTIFICADA,MA
LHA 7,5CM,INCL.TES,CRUZETAS,CURVAS E FUNDACOES.FORN.E COLOC.
00173 | TUBO DE ACO GALVANIZADO, COM COSTURA, PESADO, NBR 5580, DN=2 | M | 1.6 | 75.18 | 15 | 138.3312
"
00349 | PINUS, EM PECAS DE 2,50X30,00CM (1"X12") | M | 0.19 | 12.53 | 0 | 2.3807
00453 | PREGO COM OU SEM CABECA, EM CAIXAS DE 50KG, OU QUANTIDADES E | KG | 0.05 | 18.34 | 0 | 0.917
QUIVALENTES, Nº12X12 A 18X30
01747 | PREPARO CONCR. BETON. 320L; 1,00M3/H | M3 | 0.015 | 124.015 | 0 | 1.8602
01766 | LANCAMENTO CONC.S/ARM.1,0M3/H,HORIZ/VERT | M3 | 0.015 | 99.8016 | 0 | 1.497
01999 | MAO-DE-OBRA DE SERVENTE DA CONSTRUCAO CIVIL, INCLUSIVE ENCAR | H | 2.49 | 18.31 | 3 | 46.9597
GOS SOCIAIS
02864 | ARAME GALVANIZADO Nº 12 | KG | 0.165 | 13.53 | 0 | 2.2325
02876 | TELA DE ARAME GALVANIZADO, FIO12, REVESTIDO COM PVC, M | M2 | 1.1 | 52 | 0 | 57.2
ALHA LOSANGULAR DE 75MM
03110 | CONCRETO FCK 25MPA | M3 | 0.015 | 420.202 | 0 | 6.303
06913 | MAO-DE-OBRA DE SERRALHEIRO DA CONSTRUCAOCIVIL, INCLUSIVE ENC | H | 2.49 | 27.26 | 3 | 69.9137
ARGOS SOCIAIS
09.015.0020-A | ALAMBRADO P/CABECEIRA DE CAMPO DE ESPORTE,POSTES DE TUBOS DE | M2 |  | 311.57
FºGALV.2",C/ALTURA LIVRE 5,30M,FICANDO 0,70M ENTERRADOS EM
PRISMAS CONCRETO 25MPA,0,30X0,30X0,75M,ESTANDO POSTES ESPACA
DOS 2,00M,C/3 TUBOS HORIZ.E CONTRAVENTAM.,A CADA 2,00M,TODOS
2" E SOBRE ESTES, FIXADA TELA DE ARAME Nº12,PLASTIFICADA,MA
LHA 7,5CM,INCL.TES,CRUZETAS,CURVAS E FUNDACOES.FORN.E COLOC.
00173 | TUBO DE ACO GALVANIZADO, COM COSTURA, PESADO, NBR 5580, DN=2 | M | 1.6 | 75.18 | 15 | 138.3312
"
00349 | PINUS, EM PECAS DE 2,50X30,00CM (1"X12") | M | 0.19 | 12.53 | 0 | 2.3807
00453 | PREGO COM OU SEM CABECA, EM CAIXAS DE 50KG, OU QUANTIDADES E | KG | 0.05 | 18.34 | 0 | 0.917
QUIVALENTES, Nº12X12 A 18X30
02864 | ARAME GALVANIZADO Nº 12 | KG | 0.165 | 13.53 | 0 | 2.2325
02876 | TELA DE ARAME GALVANIZADO, FIO12, REVESTIDO COM PVC, M | M2 | 1.1 | 52 | 0 | 57.2
ALHA LOSANGULAR DE 75MM
20131 | MAO-DE-OBRA DE SERRALHEIRO DA CONSTRUCAO CIVIL, INCLUSIVE EN | H | 2.49 | 23.62 | 3 | 60.5782
CARGOS SOCIAIS DESONERADOS
20132 | MAO-DE-OBRA DE SERVENTE DA CONSTRUCAO CIVIL, INCLUSIVE ENCAR | H | 2.49 | 15.87 | 3 | 40.7018
GOS SOCIAIS DESONERADOS
30248 | CONCRETO FCK 25MPA | M3 | 0.015 | 420.202 | 0 | 6.303
30256 | PREPARO CONCR. BETON. 320L; 1,00M3/H | M3 | 0.015 | 108.9358 | 0 | 1.634
30272 | LANCAMENTO CONC.S/ARM.1,0M3/H,HORIZ/VERT | M3 | 0.015 | 86.5558 | 0 | 1.2983
09.015.0025-0 | ALAMBRADO DE TELA FORMADA P/BARRAS DE ACO CA-60,CRUZADAS E S | M2 |  | 181.91
OLDADAS ENTRE SI,CONSTITUINDO MALHAS 5X15CM,FIO 3MM,SOLDADA
EM POSTES DE TUBO DE FERRO GALVALVANIZADO 1.1/2",C/ALTURA LI
VRE DE 1,60M,FICANDO 0,40M ENTERRADOS EM PRISMAS DE CONCRETO
25MPA,C/0,30X0,30X0,50M,ESTANDO OS POSTES ESPACADOS 2,00M,I
NCLUSIVE FUNDACOES,EXCLUSIVE PINTURA.FORNECIMENTO E COLOC.
00004 | ARAME RECOZIDO Nº 18 | KG | 0.04 | 12.1446 | 0 | 0.4858
00172 | TUBO DE ACO GALVANIZADO, COM COSTURA, PESADO, NBR 5580, DN=1 | M | 0.652 | 57.61 | 15 | 43.196
.1/2"
00349 | PINUS, EM PECAS DE 2,50X30,00CM (1"X12") | M | 0.22 | 12.53 | 0 | 2.7566
00453 | PREGO COM OU SEM CABECA, EM CAIXAS DE 50KG, OU QUANTIDADES E | KG | 0.06 | 18.34 | 0 | 1.1004
QUIVALENTES, Nº12X12 A 18X30
01747 | PREPARO CONCR. BETON. 320L; 1,00M3/H | M3 | 0.018 | 124.015 | 0 | 2.2323
01766 | LANCAMENTO CONC.S/ARM.1,0M3/H,HORIZ/VERT | M3 | 0.018 | 99.8016 | 0 | 1.7964
01999 | MAO-DE-OBRA DE SERVENTE DA CONSTRUCAO CIVIL, INCLUSIVE ENCAR | H | 1.8 | 18.31 | 3 | 33.9467
GOS SOCIAIS
03110 | CONCRETO FCK 25MPA | M3 | 0.018 | 420.202 | 0 | 7.5636
06004 | TELA FORMADA POR BARRAS DE ACO CA-60, CRUZADAS E SOLDADAS EN | M2 | 1.1 | 34.8142 | 0 | 38.2956
TRE SIM CONSTITUINDO MALHAS DE (15X5)CM, FIO 2,76MM
06913 | MAO-DE-OBRA DE SERRALHEIRO DA CONSTRUCAOCIVIL, INCLUSIVE ENC | H | 1.8 | 27.26 | 3 | 50.54
ARGOS SOCIAIS
09.015.0025-A | ALAMBRADO DE TELA FORMADA P/BARRAS DE ACO CA-60,CRUZADAS E S | M2 |  | 170.13
OLDADAS ENTRE SI,CONSTITUINDO MALHAS 5X15CM,FIO 3MM,SOLDADA
EM POSTES DE TUBO DE FERRO GALVALVANIZADO 1.1/2",C/ALTURA LI
VRE DE 1,60M,FICANDO 0,40M ENTERRADOS EM PRISMAS DE CONCRETO
25MPA,C/0,30X0,30X0,50M,ESTANDO OS POSTES ESPACADOS 2,00M,I
NCLUSIVE FUNDACOES,EXCLUSIVE PINTURA.FORNECIMENTO E COLOC.
00004 | ARAME RECOZIDO Nº 18 | KG | 0.04 | 12.1446 | 0 | 0.4858
00172 | TUBO DE ACO GALVANIZADO, COM COSTURA, PESADO, NBR 5580, DN=1 | M | 0.652 | 57.61 | 15 | 43.196
.1/2"
00349 | PINUS, EM PECAS DE 2,50X30,00CM (1"X12") | M | 0.22 | 12.53 | 0 | 2.7566
00453 | PREGO COM OU SEM CABECA, EM CAIXAS DE 50KG, OU QUANTIDADES E | KG | 0.06 | 18.34 | 0 | 1.1004
QUIVALENTES, Nº12X12 A 18X30
06004 | TELA FORMADA POR BARRAS DE ACO CA-60, CRUZADAS E SOLDADAS EN | M2 | 1.1 | 34.8142 | 0 | 38.2956
TRE SIM CONSTITUINDO MALHAS DE (15X5)CM, FIO 2,76MM
20131 | MAO-DE-OBRA DE SERRALHEIRO DA CONSTRUCAO CIVIL, INCLUSIVE EN | H | 1.8 | 23.62 | 3 | 43.7915
CARGOS SOCIAIS DESONERADOS
20132 | MAO-DE-OBRA DE SERVENTE DA CONSTRUCAO CIVIL, INCLUSIVE ENCAR | H | 1.8 | 15.87 | 3 | 29.423
GOS SOCIAIS DESONERADOS
30248 | CONCRETO FCK 25MPA | M3 | 0.018 | 420.202 | 0 | 7.5636
30256 | PREPARO CONCR. BETON. 320L; 1,00M3/H | M3 | 0.018 | 108.9358 | 0 | 1.9608
30272 | LANCAMENTO CONC.S/ARM.1,0M3/H,HORIZ/VERT | M3 | 0.018 | 86.5558 | 0 | 1.558
09.015.0030-0 | ALAMBRADO DE TELA DE ARAME GALVANIZADO FIO Nº12,MALHA LOSANG | M2 |  | 239.15
O DE 7,5CM,COM ALTURA DE 2,00M MAIS 0,30M DE ABA INCLINADA A
45º.ESTA ESTRUTURA FORMADA DE TUBOS ACO GALVANIZADO DE 1.1/4
",HORIZONTAIS E VERTICAIS,SENDO OS HORIZONTAIS UM A 0,15M DO
CHAO E O OUTRO DISTANTE 2,00M DESTE,OS VERTICAIS A CADA 2,0
0M,INCLUSIVE PORTOES E FERRAGENS,EXCL.PINTURA.FORN.E COLOC.
00349 | PINUS, EM PECAS DE 2,50X30,00CM (1"X12") | M | 0.05 | 12.53 | 0 | 0.6265
00453 | PREGO COM OU SEM CABECA, EM CAIXAS DE 50KG, OU QUANTIDADES E | KG | 0.02 | 18.34 | 0 | 0.3668
QUIVALENTES, Nº12X12 A 18X30
01747 | PREPARO CONCR. BETON. 320L; 1,00M3/H | M3 | 0.004 | 124.015 | 0 | 0.4961
01766 | LANCAMENTO CONC.S/ARM.1,0M3/H,HORIZ/VERT | M3 | 0.004 | 99.8016 | 0 | 0.3992
01999 | MAO-DE-OBRA DE SERVENTE DA CONSTRUCAO CIVIL, INCLUSIVE ENCAR | H | 1.75 | 18.31 | 3 | 33.0038
GOS SOCIAIS
02845 | TUBO DE ACO GALVANIZADO, COM COSTURA, PESADO, NBR 5580, DN=1 | M | 1.9 | 43.8282 | 15 | 95.7646
.1/4"
03110 | CONCRETO FCK 25MPA | M3 | 0.004 | 420.202 | 0 | 1.6808
03301 | TELA GALVANIZADA 7,5CM | M2 | 1.1 | 52 | 0 | 57.2
05752 | ARAME GALVANIZADO Nº 14 | KG | 0.0272 | 17.5203 | 0 | 0.4766
06913 | MAO-DE-OBRA DE SERRALHEIRO DA CONSTRUCAOCIVIL, INCLUSIVE ENC | H | 1.75 | 27.26 | 3 | 49.1362
ARGOS SOCIAIS
09.015.0030-A | ALAMBRADO DE TELA DE ARAME GALVANIZADO FIO Nº12,MALHA LOSANG | M2 |  | 228.07
O DE 7,5CM,COM ALTURA DE 2,00M MAIS 0,30M DE ABA INCLINADA A
45º.ESTA ESTRUTURA FORMADA DE TUBOS ACO GALVANIZADO DE 1.1/4
",HORIZONTAIS E VERTICAIS,SENDO OS HORIZONTAIS UM A 0,15M DO
CHAO E O OUTRO DISTANTE 2,00M DESTE,OS VERTICAIS A CADA 2,0
0M,INCLUSIVE PORTOES E FERRAGENS,EXCL.PINTURA.FORN.E COLOC.
00349 | PINUS, EM PECAS DE 2,50X30,00CM (1"X12") | M | 0.05 | 12.53 | 0 | 0.6265
00453 | PREGO COM OU SEM CABECA, EM CAIXAS DE 50KG, OU QUANTIDADES E | KG | 0.02 | 18.34 | 0 | 0.3668
QUIVALENTES, Nº12X12 A 18X30
02845 | TUBO DE ACO GALVANIZADO, COM COSTURA, PESADO, NBR 5580, DN=1 | M | 1.9 | 43.8282 | 15 | 95.7646
.1/4"
05752 | ARAME GALVANIZADO Nº 14 | KG | 0.0272 | 17.5203 | 0 | 0.4766
20131 | MAO-DE-OBRA DE SERRALHEIRO DA CONSTRUCAO CIVIL, INCLUSIVE EN | H | 1.75 | 23.62 | 3 | 42.5751
CARGOS SOCIAIS DESONERADOS
20132 | MAO-DE-OBRA DE SERVENTE DA CONSTRUCAO CIVIL, INCLUSIVE ENCAR | H | 1.75 | 15.87 | 3 | 28.6057
GOS SOCIAIS DESONERADOS
30248 | CONCRETO FCK 25MPA | M3 | 0.004 | 420.202 | 0 | 1.6808
30256 | PREPARO CONCR. BETON. 320L; 1,00M3/H | M3 | 0.004 | 108.9358 | 0 | 0.4357
30272 | LANCAMENTO CONC.S/ARM.1,0M3/H,HORIZ/VERT | M3 | 0.004 | 86.5558 | 0 | 0.3462
30952 | TELA GALVANIZADA 7,5CM | M2 | 1.1 | 52 | 0 | 57.2
09.015.0032-0 | ALAMBRADO DE TELA DE ARAME GALVANIZADO FIO Nº12,MALHA LOSANG | M2 |  | 216.4
O DE 7,5CM,COM ALTURA DE 4,00M MAIS 0,30M DE ABA INCLINADA A
45º.ESTA ESTRUTURA FORMADA DE TUBOS ACO GALVANIZADO DE 1.1/
4",HORIZONTAIS E VERTICAIS,SENDO OS HORIZONTAIS UM A 0,15M D
O CHAO E O OUTRO DISTANTE 2,00M DESTE,OS VERTICAIS A CADA 2,
00M,INCL.PORTOES E FERRAGENS,EXCL.PINTURA.FORN. E COLOCACAO
00349 | PINUS, EM PECAS DE 2,50X30,00CM (1"X12") | M | 0.025 | 12.53 | 0 | 0.3133
00453 | PREGO COM OU SEM CABECA, EM CAIXAS DE 50KG, OU QUANTIDADES E | KG | 0.01 | 18.34 | 0 | 0.1834
QUIVALENTES, Nº12X12 A 18X30
01747 | PREPARO CONCR. BETON. 320L; 1,00M3/H | M3 | 0.002 | 124.015 | 0 | 0.248
01766 | LANCAMENTO CONC.S/ARM.1,0M3/H,HORIZ/VERT | M3 | 0.002 | 99.8016 | 0 | 0.1996
01999 | MAO-DE-OBRA DE SERVENTE DA CONSTRUCAO CIVIL, INCLUSIVE ENCAR | H | 1.65 | 18.31 | 3 | 31.1178
GOS SOCIAIS
02845 | TUBO DE ACO GALVANIZADO, COM COSTURA, PESADO, NBR 5580, DN=1 | M | 1.5 | 43.8282 | 15 | 75.6036
.1/4"
03110 | CONCRETO FCK 25MPA | M3 | 0.002 | 420.202 | 0 | 0.8404
03301 | TELA GALVANIZADA 7,5CM | M2 | 1.18 | 52 | 0 | 61.36
05752 | ARAME GALVANIZADO Nº 14 | KG | 0.012 | 17.5203 | 0 | 0.2102
06913 | MAO-DE-OBRA DE SERRALHEIRO DA CONSTRUCAOCIVIL, INCLUSIVE ENC | H | 1.65 | 27.26 | 3 | 46.3284
ARGOS SOCIAIS
09.015.0032-A | ALAMBRADO DE TELA DE ARAME GALVANIZADO FIO Nº12,MALHA LOSANG | M2 |  | 206.01
O DE 7,5CM,COM ALTURA DE 4,00M MAIS 0,30M DE ABA INCLINADA A
45º.ESTA ESTRUTURA FORMADA DE TUBOS ACO GALVANIZADO DE 1.1/
4",HORIZONTAIS E VERTICAIS,SENDO OS HORIZONTAIS UM A 0,15M D
O CHAO E O OUTRO DISTANTE 2,00M DESTE,OS VERTICAIS A CADA 2,
00M,INCL.PORTOES E FERRAGENS,EXCL.PINTURA.FORN. E COLOCACAO
00349 | PINUS, EM PECAS DE 2,50X30,00CM (1"X12") | M | 0.025 | 12.53 | 0 | 0.3133
00453 | PREGO COM OU SEM CABECA, EM CAIXAS DE 50KG, OU QUANTIDADES E | KG | 0.01 | 18.34 | 0 | 0.1834
QUIVALENTES, Nº12X12 A 18X30
02845 | TUBO DE ACO GALVANIZADO, COM COSTURA, PESADO, NBR 5580, DN=1 | M | 1.5 | 43.8282 | 15 | 75.6036
.1/4"
05752 | ARAME GALVANIZADO Nº 14 | KG | 0.012 | 17.5203 | 0 | 0.2102
20131 | MAO-DE-OBRA DE SERRALHEIRO DA CONSTRUCAO CIVIL, INCLUSIVE EN | H | 1.65 | 23.62 | 3 | 40.1422
CARGOS SOCIAIS DESONERADOS
20132 | MAO-DE-OBRA DE SERVENTE DA CONSTRUCAO CIVIL, INCLUSIVE ENCAR | H | 1.65 | 15.87 | 3 | 26.9711
GOS SOCIAIS DESONERADOS
30248 | CONCRETO FCK 25MPA | M3 | 0.002 | 420.202 | 0 | 0.8404
30256 | PREPARO CONCR. BETON. 320L; 1,00M3/H | M3 | 0.002 | 108.9358 | 0 | 0.2179
30272 | LANCAMENTO CONC.S/ARM.1,0M3/H,HORIZ/VERT | M3 | 0.002 | 86.5558 | 0 | 0.1731
30952 | TELA GALVANIZADA 7,5CM | M2 | 1.18 | 52 | 0 | 61.36
09.015.0034-0 | ALAMBRADO DE TELA DE ARAME GALVANIZADO FIO Nº12,MALHA LOSANG | M2 |  | 201.23
O DE 7,5CM,COM ALTURA DE 2,00M SOBRE MURETA DE ALVENARIA REV
ESTIDA,EXCLUSIVE ESTA E SUA FUNDACAO,INCLUSIVE CONCRETO DE F
IXACAO DO ALAMBRADO NA MURETA.ESTA ESTRUTURA FORMADA DE TUBO
S DE ACO GALVANIZADO DE 1.1/4",HORIZONTAIS E VERTICAIS,INCLU
SIVE PORTOES E FERRAGENS,EXCLUSIVE PINTURA.FORN. E COLOCACAO
00349 | PINUS, EM PECAS DE 2,50X30,00CM (1"X12") | M | 0.08 | 12.53 | 0 | 1.0024
00453 | PREGO COM OU SEM CABECA, EM CAIXAS DE 50KG, OU QUANTIDADES E | KG | 0.02 | 18.34 | 0 | 0.3668
QUIVALENTES, Nº12X12 A 18X30
01747 | PREPARO CONCR. BETON. 320L; 1,00M3/H | M3 | 0.0055 | 124.015 | 0 | 0.6821
01766 | LANCAMENTO CONC.S/ARM.1,0M3/H,HORIZ/VERT | M3 | 0.0055 | 99.8016 | 0 | 0.5489
01999 | MAO-DE-OBRA DE SERVENTE DA CONSTRUCAO CIVIL, INCLUSIVE ENCAR | H | 1.51 | 18.31 | 3 | 28.4775
GOS SOCIAIS
02845 | TUBO DE ACO GALVANIZADO, COM COSTURA, PESADO, NBR 5580, DN=1 | M | 1.22 | 43.8282 | 15 | 61.491
.1/4"
03110 | CONCRETO FCK 25MPA | M3 | 0.0055 | 420.202 | 0 | 2.3111
03301 | TELA GALVANIZADA 7,5CM | M2 | 1.22 | 52 | 0 | 63.44
05752 | ARAME GALVANIZADO Nº 14 | KG | 0.0294 | 17.5203 | 0 | 0.5151
06913 | MAO-DE-OBRA DE SERRALHEIRO DA CONSTRUCAOCIVIL, INCLUSIVE ENC | H | 1.51 | 27.26 | 3 | 42.3975
ARGOS SOCIAIS
09.015.0034-A | ALAMBRADO DE TELA DE ARAME GALVANIZADO FIO Nº12,MALHA LOSANG | M2 |  | 191.62
O DE 7,5CM,COM ALTURA DE 2,00M SOBRE MURETA DE ALVENARIA REV
ESTIDA,EXCLUSIVE ESTA E SUA FUNDACAO,INCLUSIVE CONCRETO DE F
IXACAO DO ALAMBRADO NA MURETA.ESTA ESTRUTURA FORMADA DE TUBO
S DE ACO GALVANIZADO DE 1.1/4",HORIZONTAIS E VERTICAIS,INCLU
SIVE PORTOES E FERRAGENS,EXCLUSIVE PINTURA.FORN. E COLOCACAO
00349 | PINUS, EM PECAS DE 2,50X30,00CM (1"X12") | M | 0.08 | 12.53 | 0 | 1.0024
00453 | PREGO COM OU SEM CABECA, EM CAIXAS DE 50KG, OU QUANTIDADES E | KG | 0.02 | 18.34 | 0 | 0.3668
QUIVALENTES, Nº12X12 A 18X30
02845 | TUBO DE ACO GALVANIZADO, COM COSTURA, PESADO, NBR 5580, DN=1 | M | 1.22 | 43.8282 | 15 | 61.491
.1/4"
05752 | ARAME GALVANIZADO Nº 14 | KG | 0.0294 | 17.5203 | 0 | 0.5151
20131 | MAO-DE-OBRA DE SERRALHEIRO DA CONSTRUCAO CIVIL, INCLUSIVE EN | H | 1.51 | 23.62 | 3 | 36.7362
CARGOS SOCIAIS DESONERADOS
20132 | MAO-DE-OBRA DE SERVENTE DA CONSTRUCAO CIVIL, INCLUSIVE ENCAR | H | 1.51 | 15.87 | 3 | 24.6826
GOS SOCIAIS DESONERADOS
30248 | CONCRETO FCK 25MPA | M3 | 0.0055 | 420.202 | 0 | 2.3111
30256 | PREPARO CONCR. BETON. 320L; 1,00M3/H | M3 | 0.0055 | 108.9358 | 0 | 0.5991
30272 | LANCAMENTO CONC.S/ARM.1,0M3/H,HORIZ/VERT | M3 | 0.0055 | 86.5558 | 0 | 0.4761
30952 | TELA GALVANIZADA 7,5CM | M2 | 1.22 | 52 | 0 | 63.44
09.015.0036-0 | ALAMBRADO DE TELA ARAME GALVANIZADO FIO Nº12,MALHA LOSANGO D | M2 |  | 184.36
E 7,5CM,C/ALTURA DE 1,70M MAIS 0,30M DE ABA INCLINADA A 45º.
ESTA ESTRUTURA FORMADA DE TUBOS DE ACO GALV.2",VERTICAIS A C
ADA 3,00M E HORIZONTAL CONSTITUIDA 3 FIOS DE ARAME GALV.Nº10
,UMA A 0,15M DO CHAO,OUTRO A 1,70M DESTE E OUTRO NO EXTREMO
DA ABA,INCL.PORTOES E FERRAGENS,EXCL.PINTURA.FORN.E COLOC.
00173 | TUBO DE ACO GALVANIZADO, COM COSTURA, PESADO, NBR 5580, DN=2 | M | 0.66 | 75.18 | 15 | 57.0616
"
00349 | PINUS, EM PECAS DE 2,50X30,00CM (1"X12") | M | 0.04 | 12.53 | 0 | 0.5012
00453 | PREGO COM OU SEM CABECA, EM CAIXAS DE 50KG, OU QUANTIDADES E | KG | 0.016 | 18.34 | 0 | 0.2934
QUIVALENTES, Nº12X12 A 18X30
01747 | PREPARO CONCR. BETON. 320L; 1,00M3/H | M3 | 0.003 | 124.015 | 0 | 0.372
01766 | LANCAMENTO CONC.S/ARM.1,0M3/H,HORIZ/VERT | M3 | 0.003 | 99.8016 | 0 | 0.2994
01999 | MAO-DE-OBRA DE SERVENTE DA CONSTRUCAO CIVIL, INCLUSIVE ENCAR | H | 1.31 | 18.31 | 3 | 24.7057
GOS SOCIAIS
03110 | CONCRETO FCK 25MPA | M3 | 0.003 | 420.202 | 0 | 1.2606
03301 | TELA GALVANIZADA 7,5CM | M2 | 1.176 | 52 | 0 | 61.152
03302 | ARAME GALV. Nº 10 | KG | 0.13 | 13.3868 | 0 | 1.7403
05752 | ARAME GALVANIZADO Nº 14 | KG | 0.011 | 17.5203 | 0 | 0.1927
06913 | MAO-DE-OBRA DE SERRALHEIRO DA CONSTRUCAOCIVIL, INCLUSIVE ENC | H | 1.31 | 27.26 | 3 | 36.7819
ARGOS SOCIAIS
09.015.0036-A | ALAMBRADO DE TELA ARAME GALVANIZADO FIO Nº12,MALHA LOSANGO D | M2 |  | 176.07
E 7,5CM,C/ALTURA DE 1,70M MAIS 0,30M DE ABA INCLINADA A 45º.
ESTA ESTRUTURA FORMADA DE TUBOS DE ACO GALV.2",VERTICAIS A C
ADA 3,00M E HORIZONTAL CONSTITUIDA 3 FIOS DE ARAME GALV.Nº10
,UMA A 0,15M DO CHAO,OUTRO A 1,70M DESTE E OUTRO NO EXTREMO
DA ABA,INCL.PORTOES E FERRAGENS,EXCL.PINTURA.FORN.E COLOC.
00173 | TUBO DE ACO GALVANIZADO, COM COSTURA, PESADO, NBR 5580, DN=2 | M | 0.66 | 75.18 | 15 | 57.0616
"
00349 | PINUS, EM PECAS DE 2,50X30,00CM (1"X12") | M | 0.04 | 12.53 | 0 | 0.5012
00453 | PREGO COM OU SEM CABECA, EM CAIXAS DE 50KG, OU QUANTIDADES E | KG | 0.016 | 18.34 | 0 | 0.2934
QUIVALENTES, Nº12X12 A 18X30
05752 | ARAME GALVANIZADO Nº 14 | KG | 0.011 | 17.5203 | 0 | 0.1927
20131 | MAO-DE-OBRA DE SERRALHEIRO DA CONSTRUCAO CIVIL, INCLUSIVE EN | H | 1.31 | 23.62 | 3 | 31.8705
CARGOS SOCIAIS DESONERADOS
20132 | MAO-DE-OBRA DE SERVENTE DA CONSTRUCAO CIVIL, INCLUSIVE ENCAR | H | 1.31 | 15.87 | 3 | 21.4134
GOS SOCIAIS DESONERADOS
30248 | CONCRETO FCK 25MPA | M3 | 0.003 | 420.202 | 0 | 1.2606
30256 | PREPARO CONCR. BETON. 320L; 1,00M3/H | M3 | 0.003 | 108.9358 | 0 | 0.3268
30272 | LANCAMENTO CONC.S/ARM.1,0M3/H,HORIZ/VERT | M3 | 0.003 | 86.5558 | 0 | 0.2597
30952 | TELA GALVANIZADA 7,5CM | M2 | 1.176 | 52 | 0 | 61.152
30953 | ARAME GALV. Nº 10 | KG | 0.13 | 13.3868 | 0 | 1.7403
09.015.0040-0 | ALAMBRADO C/3,00M ALTURA,EM TELA DE ARAME GALV.Nº12,MALHA LO | M2 |  | 288.96
SANGO 5CM,FIXADA TUBOS DE FERRO GALV.(EXTERNA E INTERNAMENTE
) DIAMETRO INTERNO DE 2" E ESP.DE PAREDE DE 1/8",EM MODULOS
DE (3,00X1,50)M,CHUMBADOS EM BLOCOS DE CONCRETO,INCLUSIVE ES
CAVACAO,REATERRO CARGA,DESCARGA,TRANSPORTE E PINTURA DOS TUB
OS,COM 2 DEMAOS DE ACABAMENTO.FORNECIMENTO E COLOCACAO
00173 | TUBO DE ACO GALVANIZADO, COM COSTURA, PESADO, NBR 5580, DN=2 | M | 1.65 | 75.18 | 15 | 142.6541
"
00349 | PINUS, EM PECAS DE 2,50X30,00CM (1"X12") | M | 0.125 | 12.53 | 0 | 1.5663
00453 | PREGO COM OU SEM CABECA, EM CAIXAS DE 50KG, OU QUANTIDADES E | KG | 0.05 | 18.34 | 0 | 0.917
QUIVALENTES, Nº12X12 A 18X30
01633 | CONCRETO FCK 10MPA | M3 | 0.01 | 353.8667 | 0 | 3.5387
01660 | PINTURA INT./EXT., TINTA OLEO S/FERRO | M2 | 0.3 | 21.1884 | 0 | 6.3565
01747 | PREPARO CONCR. BETON. 320L; 1,00M3/H | M3 | 0.01 | 124.015 | 0 | 1.2402
01766 | LANCAMENTO CONC.S/ARM.1,0M3/H,HORIZ/VERT | M3 | 0.01 | 99.8016 | 0 | 0.998
01999 | MAO-DE-OBRA DE SERVENTE DA CONSTRUCAO CIVIL, INCLUSIVE ENCAR | H | 1.45 | 18.31 | 3 | 27.346
GOS SOCIAIS
02864 | ARAME GALVANIZADO Nº 12 | KG | 0.23 | 13.53 | 0 | 3.1119
05859 | TELA DE ARAME GALVANIZADO FIO Nº 12, MALHA LOSANGO, DE (5X5) | M2 | 1.1 | 55.02 | 0 | 60.522
CM
06913 | MAO-DE-OBRA DE SERRALHEIRO DA CONSTRUCAOCIVIL, INCLUSIVE ENC | H | 1.45 | 27.26 | 3 | 40.7128
ARGOS SOCIAIS
09.015.0040-A | ALAMBRADO C/3,00M ALTURA,EM TELA DE ARAME GALV.Nº12,MALHA LO | M2 |  | 279.05
SANGO 5CM,FIXADA TUBOS DE FERRO GALV.(EXTERNA E INTERNAMENTE
) DIAMETRO INTERNO DE 2" E ESP.DE PAREDE DE 1/8",EM MODULOS
DE (3,00X1,50)M,CHUMBADOS EM BLOCOS DE CONCRETO,INCLUSIVE ES
CAVACAO,REATERRO CARGA,DESCARGA,TRANSPORTE E PINTURA DOS TUB
OS,COM 2 DEMAOS DE ACABAMENTO.FORNECIMENTO E COLOCACAO
00173 | TUBO DE ACO GALVANIZADO, COM COSTURA, PESADO, NBR 5580, DN=2 | M | 1.65 | 75.18 | 15 | 142.6541
"
00349 | PINUS, EM PECAS DE 2,50X30,00CM (1"X12") | M | 0.125 | 12.53 | 0 | 1.5663
00453 | PREGO COM OU SEM CABECA, EM CAIXAS DE 50KG, OU QUANTIDADES E | KG | 0.05 | 18.34 | 0 | 0.917
QUIVALENTES, Nº12X12 A 18X30
02864 | ARAME GALVANIZADO Nº 12 | KG | 0.23 | 13.53 | 0 | 3.1119
05859 | TELA DE ARAME GALVANIZADO FIO Nº 12, MALHA LOSANGO, DE (5X5) | M2 | 1.1 | 55.02 | 0 | 60.522
CM
20131 | MAO-DE-OBRA DE SERRALHEIRO DA CONSTRUCAO CIVIL, INCLUSIVE EN | H | 1.45 | 23.62 | 3 | 35.2765
CARGOS SOCIAIS DESONERADOS
20132 | MAO-DE-OBRA DE SERVENTE DA CONSTRUCAO CIVIL, INCLUSIVE ENCAR | H | 1.45 | 15.87 | 3 | 23.7018
GOS SOCIAIS DESONERADOS
30245 | CONCRETO FCK 10MPA | M3 | 0.01 | 353.8667 | 0 | 3.5387
30256 | PREPARO CONCR. BETON. 320L; 1,00M3/H | M3 | 0.01 | 108.9358 | 0 | 1.0894
30272 | LANCAMENTO CONC.S/ARM.1,0M3/H,HORIZ/VERT | M3 | 0.01 | 86.5558 | 0 | 0.8656
30406 | PINTURA INT./EXT., TINTA OLEO S/FERRO | M2 | 0.3 | 19.388 | 0 | 5.8164
09.015.0042-0 | ALAMBRADO COM 4,50M DE ALTURA,EM TELA DE ARAME GALV.Nº12,MAL | M2 |  | 281.39
HA LOSANGO DE 5CM,FIXADA EM TUBOS DE FºGALV.(EXTERNA E INTER
MENTE) COM DIAMETRO INTERNO DE 2" E ESP.DE PAREDE DE 1/8",EM
MODULOS DE (3,00X1,50M),CHUMBADOS EM BLOCOS DE CONCRETO,INC
LUSIVE ESCAVACAO,REATERRO,CARGA E DESCARGA,TRANSPORTE E PINT
URA DOS TUBOS,COM 2 DEMAOS DE ACABAMENTO.FORN. E COLOCACAO
00173 | TUBO DE ACO GALVANIZADO, COM COSTURA, PESADO, NBR 5580, DN=2 | M | 1.62 | 75.18 | 15 | 140.0603
"
00349 | PINUS, EM PECAS DE 2,50X30,00CM (1"X12") | M | 0.125 | 12.53 | 0 | 1.5663
00453 | PREGO COM OU SEM CABECA, EM CAIXAS DE 50KG, OU QUANTIDADES E | KG | 0.05 | 18.34 | 0 | 0.917
QUIVALENTES, Nº12X12 A 18X30
01633 | CONCRETO FCK 10MPA | M3 | 0.01 | 353.8667 | 0 | 3.5387
01660 | PINTURA INT./EXT., TINTA OLEO S/FERRO | M2 | 0.28 | 21.1884 | 0 | 5.9328
01747 | PREPARO CONCR. BETON. 320L; 1,00M3/H | M3 | 0.01 | 124.015 | 0 | 1.2402
01766 | LANCAMENTO CONC.S/ARM.1,0M3/H,HORIZ/VERT | M3 | 0.01 | 99.8016 | 0 | 0.998
01792 | REATERRO VALA/CAVA COMPACT. MACO 30CM | M3 | 0.0036 | 39.6045 | 0 | 0.1426
01999 | MAO-DE-OBRA DE SERVENTE DA CONSTRUCAO CIVIL, INCLUSIVE ENCAR | H | 1.35 | 18.31 | 3 | 25.4601
GOS SOCIAIS
02864 | ARAME GALVANIZADO Nº 12 | KG | 0.23 | 13.53 | 0 | 3.1119
05859 | TELA DE ARAME GALVANIZADO FIO Nº 12, MALHA LOSANGO, DE (5X5) | M2 | 1.1 | 55.02 | 0 | 60.522
CM
06913 | MAO-DE-OBRA DE SERRALHEIRO DA CONSTRUCAOCIVIL, INCLUSIVE ENC | H | 1.35 | 27.26 | 3 | 37.905
ARGOS SOCIAIS
09.015.0042-A | ALAMBRADO COM 4,50M DE ALTURA,EM TELA DE ARAME GALV.Nº12,MAL | M2 |  | 272.13
HA LOSANGO DE 5CM,FIXADA EM TUBOS DE FºGALV.(EXTERNA E INTER
MENTE) COM DIAMETRO INTERNO DE 2" E ESP.DE PAREDE DE 1/8",EM
MODULOS DE (3,00X1,50M),CHUMBADOS EM BLOCOS DE CONCRETO,INC
LUSIVE ESCAVACAO,REATERRO,CARGA E DESCARGA,TRANSPORTE E PINT
URA DOS TUBOS,COM 2 DEMAOS DE ACABAMENTO.FORN. E COLOCACAO
00173 | TUBO DE ACO GALVANIZADO, COM COSTURA, PESADO, NBR 5580, DN=2 | M | 1.62 | 75.18 | 15 | 140.0603
"
00349 | PINUS, EM PECAS DE 2,50X30,00CM (1"X12") | M | 0.125 | 12.53 | 0 | 1.5663
00453 | PREGO COM OU SEM CABECA, EM CAIXAS DE 50KG, OU QUANTIDADES E | KG | 0.05 | 18.34 | 0 | 0.917
QUIVALENTES, Nº12X12 A 18X30
02864 | ARAME GALVANIZADO Nº 12 | KG | 0.23 | 13.53 | 0 | 3.1119
05859 | TELA DE ARAME GALVANIZADO FIO Nº 12, MALHA LOSANGO, DE (5X5) | M2 | 1.1 | 55.02 | 0 | 60.522
CM
20131 | MAO-DE-OBRA DE SERRALHEIRO DA CONSTRUCAO CIVIL, INCLUSIVE EN | H | 1.35 | 23.62 | 3 | 32.8436
CARGOS SOCIAIS DESONERADOS
20132 | MAO-DE-OBRA DE SERVENTE DA CONSTRUCAO CIVIL, INCLUSIVE ENCAR | H | 1.35 | 15.87 | 3 | 22.0672
GOS SOCIAIS DESONERADOS
30031 | REATERRO VALA/CAVA COMPACT. MACO 30CM | M3 | 0.0036 | 34.3268 | 0 | 0.1236
30245 | CONCRETO FCK 10MPA | M3 | 0.01 | 353.8667 | 0 | 3.5387
30256 | PREPARO CONCR. BETON. 320L; 1,00M3/H | M3 | 0.01 | 108.9358 | 0 | 1.0894
30272 | LANCAMENTO CONC.S/ARM.1,0M3/H,HORIZ/VERT | M3 | 0.01 | 86.5558 | 0 | 0.8656
30406 | PINTURA INT./EXT., TINTA OLEO S/FERRO | M2 | 0.28 | 19.388 | 0 | 5.4286
09.015.0044-0 | ALAMBRADO COM 4,50M ALTURA,TELA DE ARAME GALV.Nº12,MALHA LOS | M2 |  | 343.63
ANGO 5CM,FIXADA TUBOS FºGALV.(EXTERN.E INTERNAMENTE)DIAMETRO
INTERNO DE 2.1/2"E ESP.DE PAREDE DE 1/8",EM MODULOS DE(3,00
X1,50)M,CHUMBADOS EM BLOCOS DE CONCRETO,INCLUSIVE ESCAVACAO,
REATERRO,CARGA,DESCARGA,TRANSPORTE E PINTURA DOS TUBOS,COM 2
DEMAOS DE ACABAMENTO.FORNECIMENTO E COLOCACAO
00196 | TUBO DE ACO GALVANIZADO, COM COSTURA, PESADO, NBR 5580, DN=2 | M | 1.65 | 105.19 | 15 | 199.598
.1/2"
00349 | PINUS, EM PECAS DE 2,50X30,00CM (1"X12") | M | 0.128 | 12.53 | 0 | 1.6038
00453 | PREGO COM OU SEM CABECA, EM CAIXAS DE 50KG, OU QUANTIDADES E | KG | 0.056 | 18.34 | 0 | 1.027
QUIVALENTES, Nº12X12 A 18X30
01633 | CONCRETO FCK 10MPA | M3 | 0.011 | 353.8667 | 0 | 3.8925
01660 | PINTURA INT./EXT., TINTA OLEO S/FERRO | M2 | 0.38 | 21.1884 | 0 | 8.0516
01747 | PREPARO CONCR. BETON. 320L; 1,00M3/H | M3 | 0.011 | 124.015 | 0 | 1.3642
01766 | LANCAMENTO CONC.S/ARM.1,0M3/H,HORIZ/VERT | M3 | 0.011 | 99.8016 | 0 | 1.0978
01999 | MAO-DE-OBRA DE SERVENTE DA CONSTRUCAO CIVIL, INCLUSIVE ENCAR | H | 1.35 | 18.31 | 3 | 25.4601
GOS SOCIAIS
02864 | ARAME GALVANIZADO Nº 12 | KG | 0.23 | 13.53 | 0 | 3.1119
05859 | TELA DE ARAME GALVANIZADO FIO Nº 12, MALHA LOSANGO, DE (5X5) | M2 | 1.1 | 55.02 | 0 | 60.522
CM
06913 | MAO-DE-OBRA DE SERRALHEIRO DA CONSTRUCAOCIVIL, INCLUSIVE ENC | H | 1.35 | 27.26 | 3 | 37.905
ARGOS SOCIAIS
09.015.0044-A | ALAMBRADO COM 4,50M ALTURA,TELA DE ARAME GALV.Nº12,MALHA LOS | M2 |  | 334.18
ANGO 5CM,FIXADA TUBOS FºGALV.(EXTERN.E INTERNAMENTE)DIAMETRO
INTERNO DE 2.1/2"E ESP.DE PAREDE DE 1/8",EM MODULOS DE(3,00
X1,50)M,CHUMBADOS EM BLOCOS DE CONCRETO,INCLUSIVE ESCAVACAO,
REATERRO,CARGA,DESCARGA,TRANSPORTE E PINTURA DOS TUBOS,COM 2
DEMAOS DE ACABAMENTO.FORNECIMENTO E COLOCACAO
00196 | TUBO DE ACO GALVANIZADO, COM COSTURA, PESADO, NBR 5580, DN=2 | M | 1.65 | 105.19 | 15 | 199.598
.1/2"
00349 | PINUS, EM PECAS DE 2,50X30,00CM (1"X12") | M | 0.128 | 12.53 | 0 | 1.6038
00453 | PREGO COM OU SEM CABECA, EM CAIXAS DE 50KG, OU QUANTIDADES E | KG | 0.056 | 18.34 | 0 | 1.027
QUIVALENTES, Nº12X12 A 18X30
02864 | ARAME GALVANIZADO Nº 12 | KG | 0.23 | 13.53 | 0 | 3.1119
05859 | TELA DE ARAME GALVANIZADO FIO Nº 12, MALHA LOSANGO, DE (5X5) | M2 | 1.1 | 55.02 | 0 | 60.522
CM
20131 | MAO-DE-OBRA DE SERRALHEIRO DA CONSTRUCAO CIVIL, INCLUSIVE EN | H | 1.35 | 23.62 | 3 | 32.8436
CARGOS SOCIAIS DESONERADOS
20132 | MAO-DE-OBRA DE SERVENTE DA CONSTRUCAO CIVIL, INCLUSIVE ENCAR | H | 1.35 | 15.87 | 3 | 22.0672
GOS SOCIAIS DESONERADOS
30245 | CONCRETO FCK 10MPA | M3 | 0.011 | 353.8667 | 0 | 3.8925
30256 | PREPARO CONCR. BETON. 320L; 1,00M3/H | M3 | 0.011 | 108.9358 | 0 | 1.1983
30272 | LANCAMENTO CONC.S/ARM.1,0M3/H,HORIZ/VERT | M3 | 0.011 | 86.5558 | 0 | 0.9521
30406 | PINTURA INT./EXT., TINTA OLEO S/FERRO | M2 | 0.38 | 19.388 | 0 | 7.3674
09.015.0046-0 | ALAMBRADO COM 4,50M ALTURA,TELA DE ARAME GALV.N°12,MALHA LOS | M2 |  | 362.04
ANGO 5CM,FIXADA TUBOS FºGALV.(EXTERN.E INTERNAMENTE)DIAMETRO
INTERNO DE 3"E ESP.DE PAREDE DE 1/8",SEM COSTURA,EM MODULOS
DE (3,00X1,50M)M,CHUMBADOS EM BLOCOS DE CONCRETO,INCLUSIVE
ESCAVACAO,REATERRO,CARGA,DESCARGA,TRANSPORTE E PINTURA DOS T
UBOS,COM 2 DEMAOS DE ACABAMENTO.FORNECIMENTO E COLOCACAO
00197 | TUBO DE ACO GALVANIZADO, COM COSTURA, PESADO, NBR 5580, DN=3 | M | 1.62 | 120.85 | 15 | 225.1436
"
00349 | PINUS, EM PECAS DE 2,50X30,00CM (1"X12") | M | 0.125 | 12.53 | 0 | 1.5663
00453 | PREGO COM OU SEM CABECA, EM CAIXAS DE 50KG, OU QUANTIDADES E | KG | 0.05 | 18.34 | 0 | 0.917
QUIVALENTES, Nº12X12 A 18X30
01633 | CONCRETO FCK 10MPA | M3 | 0.01 | 353.8667 | 0 | 3.5387
01660 | PINTURA INT./EXT., TINTA OLEO S/FERRO | M2 | 0.41 | 21.1884 | 0 | 8.6872
01747 | PREPARO CONCR. BETON. 320L; 1,00M3/H | M3 | 0.01 | 124.015 | 0 | 1.2402
01766 | LANCAMENTO CONC.S/ARM.1,0M3/H,HORIZ/VERT | M3 | 0.01 | 99.8016 | 0 | 0.998
01999 | MAO-DE-OBRA DE SERVENTE DA CONSTRUCAO CIVIL, INCLUSIVE ENCAR | H | 1.2 | 18.31 | 3 | 22.6312
GOS SOCIAIS
02864 | ARAME GALVANIZADO Nº 12 | KG | 0.23 | 13.53 | 0 | 3.1119
05859 | TELA DE ARAME GALVANIZADO FIO Nº 12, MALHA LOSANGO, DE (5X5) | M2 | 1.1 | 55.02 | 0 | 60.522
CM
06913 | MAO-DE-OBRA DE SERRALHEIRO DA CONSTRUCAOCIVIL, INCLUSIVE ENC | H | 1.2 | 27.26 | 3 | 33.6934
ARGOS SOCIAIS
09.015.0046-A | ALAMBRADO COM 4,50M ALTURA,TELA DE ARAME GALV.N°12,MALHA LOS | M2 |  | 353.51
ANGO 5CM,FIXADA TUBOS FºGALV.(EXTERN.E INTERNAMENTE)DIAMETRO
INTERNO DE 3"E ESP.DE PAREDE DE 1/8",SEM COSTURA,EM MODULOS
DE (3,00X1,50M)M,CHUMBADOS EM BLOCOS DE CONCRETO,INCLUSIVE
ESCAVACAO,REATERRO,CARGA,DESCARGA,TRANSPORTE E PINTURA DOS T
UBOS,COM 2 DEMAOS DE ACABAMENTO.FORNECIMENTO E COLOCACAO
00197 | TUBO DE ACO GALVANIZADO, COM COSTURA, PESADO, NBR 5580, DN=3 | M | 1.62 | 120.85 | 15 | 225.1436
"
00349 | PINUS, EM PECAS DE 2,50X30,00CM (1"X12") | M | 0.125 | 12.53 | 0 | 1.5663
00453 | PREGO COM OU SEM CABECA, EM CAIXAS DE 50KG, OU QUANTIDADES E | KG | 0.05 | 18.34 | 0 | 0.917
QUIVALENTES, Nº12X12 A 18X30
02864 | ARAME GALVANIZADO Nº 12 | KG | 0.23 | 13.53 | 0 | 3.1119
05859 | TELA DE ARAME GALVANIZADO FIO Nº 12, MALHA LOSANGO, DE (5X5) | M2 | 1.1 | 55.02 | 0 | 60.522
CM
20131 | MAO-DE-OBRA DE SERRALHEIRO DA CONSTRUCAO CIVIL, INCLUSIVE EN | H | 1.2 | 23.62 | 3 | 29.1943
CARGOS SOCIAIS DESONERADOS
20132 | MAO-DE-OBRA DE SERVENTE DA CONSTRUCAO CIVIL, INCLUSIVE ENCAR | H | 1.2 | 15.87 | 3 | 19.6153
GOS SOCIAIS DESONERADOS
30245 | CONCRETO FCK 10MPA | M3 | 0.01 | 353.8667 | 0 | 3.5387
30256 | PREPARO CONCR. BETON. 320L; 1,00M3/H | M3 | 0.01 | 108.9358 | 0 | 1.0894
30272 | LANCAMENTO CONC.S/ARM.1,0M3/H,HORIZ/VERT | M3 | 0.01 | 86.5558 | 0 | 0.8656
30406 | PINTURA INT./EXT., TINTA OLEO S/FERRO | M2 | 0.41 | 19.388 | 0 | 7.9491
09.015.0048-0 | ALAMBRADO EM TELA DE ARAME GALV.N°12,MALHA LOSANGO 5CM,FIXAD | M2 |  | 288.59
A TUBOS FºGALV.(EXTERN.E INTERNAMENTE)DIAMETRO INTERNO DE 2"
E ESP.PAREDE DE 1/8",CHUMBADOS EM BLOCOS DE CONCRETO,INCL.
ESCAVACAO,REATERRO,TRANSP.,CARGA,DESCARGA E PINTURA DOS TUBO
S,COM 2 DEMAOS DE ACABAMENTO.FORNECIMENTO E COLOCACAO
00173 | TUBO DE ACO GALVANIZADO, COM COSTURA, PESADO, NBR 5580, DN=2 | M | 1.9 | 75.18 | 15 | 164.2683
"
00349 | PINUS, EM PECAS DE 2,50X30,00CM (1"X12") | M | 0.125 | 12.53 | 0 | 1.5663
00453 | PREGO COM OU SEM CABECA, EM CAIXAS DE 50KG, OU QUANTIDADES E | KG | 0.05 | 18.34 | 0 | 0.917
QUIVALENTES, Nº12X12 A 18X30
01633 | CONCRETO FCK 10MPA | M3 | 0.01 | 353.8667 | 0 | 3.5387
01660 | PINTURA INT./EXT., TINTA OLEO S/FERRO | M2 | 0.37 | 21.1884 | 0 | 7.8397
01747 | PREPARO CONCR. BETON. 320L; 1,00M3/H | M3 | 0.01 | 124.015 | 0 | 1.2402
01766 | LANCAMENTO CONC.S/ARM.1,0M3/H,HORIZ/VERT | M3 | 0.01 | 99.8016 | 0 | 0.998
01999 | MAO-DE-OBRA DE SERVENTE DA CONSTRUCAO CIVIL, INCLUSIVE ENCAR | H | 0.95 | 18.31 | 3 | 17.9163
GOS SOCIAIS
02864 | ARAME GALVANIZADO Nº 12 | KG | 0.23 | 13.53 | 0 | 3.1119
05859 | TELA DE ARAME GALVANIZADO FIO Nº 12, MALHA LOSANGO, DE (5X5) | M2 | 1.1 | 55.02 | 0 | 60.522
CM
06913 | MAO-DE-OBRA DE SERRALHEIRO DA CONSTRUCAOCIVIL, INCLUSIVE ENC | H | 0.95 | 27.26 | 3 | 26.6739
ARGOS SOCIAIS
09.015.0048-A | ALAMBRADO EM TELA DE ARAME GALV.N°12,MALHA LOSANGO 5CM,FIXAD | M2 |  | 281.69
A TUBOS FºGALV.(EXTERN.E INTERNAMENTE)DIAMETRO INTERNO DE 2"
E ESP.PAREDE DE 1/8",CHUMBADOS EM BLOCOS DE CONCRETO,INCL.
ESCAVACAO,REATERRO,TRANSP.,CARGA,DESCARGA E PINTURA DOS TUBO
S,COM 2 DEMAOS DE ACABAMENTO.FORNECIMENTO E COLOCACAO
00173 | TUBO DE ACO GALVANIZADO, COM COSTURA, PESADO, NBR 5580, DN=2 | M | 1.9 | 75.18 | 15 | 164.2683
"
00349 | PINUS, EM PECAS DE 2,50X30,00CM (1"X12") | M | 0.125 | 12.53 | 0 | 1.5663
00453 | PREGO COM OU SEM CABECA, EM CAIXAS DE 50KG, OU QUANTIDADES E | KG | 0.05 | 18.34 | 0 | 0.917
QUIVALENTES, Nº12X12 A 18X30
02864 | ARAME GALVANIZADO Nº 12 | KG | 0.23 | 13.53 | 0 | 3.1119
05859 | TELA DE ARAME GALVANIZADO FIO Nº 12, MALHA LOSANGO, DE (5X5) | M2 | 1.1 | 55.02 | 0 | 60.522
CM
20131 | MAO-DE-OBRA DE SERRALHEIRO DA CONSTRUCAO CIVIL, INCLUSIVE EN | H | 0.95 | 23.62 | 3 | 23.1122
CARGOS SOCIAIS DESONERADOS
20132 | MAO-DE-OBRA DE SERVENTE DA CONSTRUCAO CIVIL, INCLUSIVE ENCAR | H | 0.95 | 15.87 | 3 | 15.5288
GOS SOCIAIS DESONERADOS
30245 | CONCRETO FCK 10MPA | M3 | 0.01 | 353.8667 | 0 | 3.5387
30256 | PREPARO CONCR. BETON. 320L; 1,00M3/H | M3 | 0.01 | 108.9358 | 0 | 1.0894
30272 | LANCAMENTO CONC.S/ARM.1,0M3/H,HORIZ/VERT | M3 | 0.01 | 86.5558 | 0 | 0.8656
30406 | PINTURA INT./EXT., TINTA OLEO S/FERRO | M2 | 0.37 | 19.388 | 0 | 7.1736
09.015.0050-0 | ALAMBRADO C/6M ALTURA,TELA DE ARAME GALVANIZADO N°12,MALHA L | M2 |  | 288.96
OSANGO DE 5CM,FIXADA EM TUBOS DE FERRO GALVANIZADO (EXTERNA
E INTERNAMENTE) COM DIAMETRO INTERNO DE 2" E ESPESSURA DE PA
REDE DE 1/8",EM MODULOS DE (3,00X1,50)M,CHUMBADOS EM BLOCOS
DE CONCRETO,INCL.ESCAVACAO,REATERRO,CARGA,DESCARGA,TRANSPORT
E E PINTURA DOS TUBOS,C/2 DEMAOS DE ACABAMENTO.FORN.E COLOC.
00173 | TUBO DE ACO GALVANIZADO, COM COSTURA, PESADO, NBR 5580, DN=2 | M | 1.58 | 75.18 | 15 | 136.6021
"
00349 | PINUS, EM PECAS DE 2,50X30,00CM (1"X12") | M | 0.375 | 12.53 | 0 | 4.6988
00453 | PREGO COM OU SEM CABECA, EM CAIXAS DE 50KG, OU QUANTIDADES E | KG | 0.15 | 18.34 | 0 | 2.751
QUIVALENTES, Nº12X12 A 18X30
01633 | CONCRETO FCK 10MPA | M3 | 0.03 | 353.8667 | 0 | 10.616
01660 | PINTURA INT./EXT., TINTA OLEO S/FERRO | M2 | 0.36 | 21.1884 | 0 | 7.6278
01747 | PREPARO CONCR. BETON. 320L; 1,00M3/H | M3 | 0.03 | 124.015 | 0 | 3.7205
01766 | LANCAMENTO CONC.S/ARM.1,0M3/H,HORIZ/VERT | M3 | 0.03 | 99.8016 | 0 | 2.994
01999 | MAO-DE-OBRA DE SERVENTE DA CONSTRUCAO CIVIL, INCLUSIVE ENCAR | H | 1.2 | 18.31 | 3 | 22.6312
GOS SOCIAIS
02864 | ARAME GALVANIZADO Nº 12 | KG | 0.23 | 13.53 | 0 | 3.1119
05859 | TELA DE ARAME GALVANIZADO FIO Nº 12, MALHA LOSANGO, DE (5X5) | M2 | 1.1 | 55.02 | 0 | 60.522
CM
06913 | MAO-DE-OBRA DE SERRALHEIRO DA CONSTRUCAOCIVIL, INCLUSIVE ENC | H | 1.2 | 27.26 | 3 | 33.6934
ARGOS SOCIAIS
09.015.0050-A | ALAMBRADO C/6M ALTURA,TELA DE ARAME GALVANIZADO N°12,MALHA L | M2 |  | 279.95
OSANGO DE 5CM,FIXADA EM TUBOS DE FERRO GALVANIZADO (EXTERNA
E INTERNAMENTE) COM DIAMETRO INTERNO DE 2" E ESPESSURA DE PA
REDE DE 1/8",EM MODULOS DE (3,00X1,50)M,CHUMBADOS EM BLOCOS
DE CONCRETO,INCL.ESCAVACAO,REATERRO,CARGA,DESCARGA,TRANSPORT
E E PINTURA DOS TUBOS,C/2 DEMAOS DE ACABAMENTO.FORN.E COLOC.
00173 | TUBO DE ACO GALVANIZADO, COM COSTURA, PESADO, NBR 5580, DN=2 | M | 1.58 | 75.18 | 15 | 136.6021
"
00349 | PINUS, EM PECAS DE 2,50X30,00CM (1"X12") | M | 0.375 | 12.53 | 0 | 4.6988
00453 | PREGO COM OU SEM CABECA, EM CAIXAS DE 50KG, OU QUANTIDADES E | KG | 0.15 | 18.34 | 0 | 2.751
QUIVALENTES, Nº12X12 A 18X30
02864 | ARAME GALVANIZADO Nº 12 | KG | 0.23 | 13.53 | 0 | 3.1119
05859 | TELA DE ARAME GALVANIZADO FIO Nº 12, MALHA LOSANGO, DE (5X5) | M2 | 1.1 | 55.02 | 0 | 60.522
CM
20131 | MAO-DE-OBRA DE SERRALHEIRO DA CONSTRUCAO CIVIL, INCLUSIVE EN | H | 1.2 | 23.62 | 3 | 29.1943
CARGOS SOCIAIS DESONERADOS
20132 | MAO-DE-OBRA DE SERVENTE DA CONSTRUCAO CIVIL, INCLUSIVE ENCAR | H | 1.2 | 15.87 | 3 | 19.6153
GOS SOCIAIS DESONERADOS
30245 | CONCRETO FCK 10MPA | M3 | 0.03 | 353.8667 | 0 | 10.616
30256 | PREPARO CONCR. BETON. 320L; 1,00M3/H | M3 | 0.03 | 108.9358 | 0 | 3.2681
30272 | LANCAMENTO CONC.S/ARM.1,0M3/H,HORIZ/VERT | M3 | 0.03 | 86.5558 | 0 | 2.5967
30406 | PINTURA INT./EXT., TINTA OLEO S/FERRO | M2 | 0.36 | 19.388 | 0 | 6.9797
09.015.0052-0 | ALAMBRADO C/6M ALTURA,TELA DE ARAME GALVANIZADO N°12,MALHA L | M2 |  | 343.49
OSANGO DE 5CM,FIXADA EM TUBOS DE FERRO GALVANIZADO(EXTERNA E
INTERNAMENTE)COM DIAMETRO INTERNO DE 2 1/2" E ESPESSURA DE
PAREDE DE 1/8",EM MODULOS DE (3,00X1,50)M,CHUMBADOS EM BLOCO
S DE CONCRETO,INCL.ESCAVACAO,REATERRO,CARGA,DESCARGA,TRANSPO
RTE E PINTURA DOS TUBOS,C/2 DEMAOS DE ACABAMENTO.FORN.COLOC.
00196 | TUBO DE ACO GALVANIZADO, COM COSTURA, PESADO, NBR 5580, DN=2 | M | 1.58 | 105.19 | 15 | 191.1302
.1/2"
00349 | PINUS, EM PECAS DE 2,50X30,00CM (1"X12") | M | 0.375 | 12.53 | 0 | 4.6988
00453 | PREGO COM OU SEM CABECA, EM CAIXAS DE 50KG, OU QUANTIDADES E | KG | 0.15 | 18.34 | 0 | 2.751
QUIVALENTES, Nº12X12 A 18X30
01633 | CONCRETO FCK 10MPA | M3 | 0.03 | 353.8667 | 0 | 10.616
01660 | PINTURA INT./EXT., TINTA OLEO S/FERRO | M2 | 0.36 | 21.1884 | 0 | 7.6278
01747 | PREPARO CONCR. BETON. 320L; 1,00M3/H | M3 | 0.03 | 124.015 | 0 | 3.7205
01766 | LANCAMENTO CONC.S/ARM.1,0M3/H,HORIZ/VERT | M3 | 0.03 | 99.8016 | 0 | 2.994
01999 | MAO-DE-OBRA DE SERVENTE DA CONSTRUCAO CIVIL, INCLUSIVE ENCAR | H | 1.2 | 18.31 | 3 | 22.6312
GOS SOCIAIS
02864 | ARAME GALVANIZADO Nº 12 | KG | 0.23 | 13.53 | 0 | 3.1119
05859 | TELA DE ARAME GALVANIZADO FIO Nº 12, MALHA LOSANGO, DE (5X5) | M2 | 1.1 | 55.02 | 0 | 60.522
CM
06913 | MAO-DE-OBRA DE SERRALHEIRO DA CONSTRUCAOCIVIL, INCLUSIVE ENC | H | 1.2 | 27.26 | 3 | 33.6934
ARGOS SOCIAIS
09.015.0052-A | ALAMBRADO C/6M ALTURA,TELA DE ARAME GALVANIZADO N°12,MALHA L | M2 |  | 334.48
OSANGO DE 5CM,FIXADA EM TUBOS DE FERRO GALVANIZADO(EXTERNA E
INTERNAMENTE)COM DIAMETRO INTERNO DE 2 1/2" E ESPESSURA DE
PAREDE DE 1/8",EM MODULOS DE (3,00X1,50)M,CHUMBADOS EM BLOCO
S DE CONCRETO,INCL.ESCAVACAO,REATERRO,CARGA,DESCARGA,TRANSPO
RTE E PINTURA DOS TUBOS,C/2 DEMAOS DE ACABAMENTO.FORN.COLOC.
00196 | TUBO DE ACO GALVANIZADO, COM COSTURA, PESADO, NBR 5580, DN=2 | M | 1.58 | 105.19 | 15 | 191.1302
.1/2"
00349 | PINUS, EM PECAS DE 2,50X30,00CM (1"X12") | M | 0.375 | 12.53 | 0 | 4.6988
00453 | PREGO COM OU SEM CABECA, EM CAIXAS DE 50KG, OU QUANTIDADES E | KG | 0.15 | 18.34 | 0 | 2.751
QUIVALENTES, Nº12X12 A 18X30
02864 | ARAME GALVANIZADO Nº 12 | KG | 0.23 | 13.53 | 0 | 3.1119
05859 | TELA DE ARAME GALVANIZADO FIO Nº 12, MALHA LOSANGO, DE (5X5) | M2 | 1.1 | 55.02 | 0 | 60.522
CM
20131 | MAO-DE-OBRA DE SERRALHEIRO DA CONSTRUCAO CIVIL, INCLUSIVE EN | H | 1.2 | 23.62 | 3 | 29.1943
CARGOS SOCIAIS DESONERADOS
20132 | MAO-DE-OBRA DE SERVENTE DA CONSTRUCAO CIVIL, INCLUSIVE ENCAR | H | 1.2 | 15.87 | 3 | 19.6153
GOS SOCIAIS DESONERADOS
30245 | CONCRETO FCK 10MPA | M3 | 0.03 | 353.8667 | 0 | 10.616
30256 | PREPARO CONCR. BETON. 320L; 1,00M3/H | M3 | 0.03 | 108.9358 | 0 | 3.2681
30272 | LANCAMENTO CONC.S/ARM.1,0M3/H,HORIZ/VERT | M3 | 0.03 | 86.5558 | 0 | 2.5967
30406 | PINTURA INT./EXT., TINTA OLEO S/FERRO | M2 | 0.36 | 19.388 | 0 | 6.9797
09.015.0056-0 | ALAMBRADO C/6M ALTURA,TELA DE ARAME GALVANIZADO N°12,MALHA L | M2 |  | 372.58
OSANGO DE 5CM,FIXADA EM TUBOS DE FERRO GALVANIZADO (EXTERNA
E INTERNAMENTE) COM DIAMETRO INTERNO DE 3" E ESPESSURA DE PA
REDE DE 1/8",EM MODULOS DE (3,00X1,50)M,CHUMBADOS EM BLOCOS
DE CONCRETO,INCL.ESCAVACAO,REATERRO,CARGA,DESCARGA,TRANSPORT
E E PINTURA DOS TUBOS,C/2 DEMAOS DE ACABAMENTO.FORN.E COLOC.
00197 | TUBO DE ACO GALVANIZADO, COM COSTURA, PESADO, NBR 5580, DN=3 | M | 1.58 | 120.85 | 15 | 219.5845
"
00349 | PINUS, EM PECAS DE 2,50X30,00CM (1"X12") | M | 0.375 | 12.53 | 0 | 4.6988
00453 | PREGO COM OU SEM CABECA, EM CAIXAS DE 50KG, OU QUANTIDADES E | KG | 0.15 | 18.34 | 0 | 2.751
QUIVALENTES, Nº12X12 A 18X30
01633 | CONCRETO FCK 10MPA | M3 | 0.03 | 353.8667 | 0 | 10.616
01660 | PINTURA INT./EXT., TINTA OLEO S/FERRO | M2 | 0.39 | 21.1884 | 0 | 8.2635
01747 | PREPARO CONCR. BETON. 320L; 1,00M3/H | M3 | 0.03 | 124.015 | 0 | 3.7205
01766 | LANCAMENTO CONC.S/ARM.1,0M3/H,HORIZ/VERT | M3 | 0.03 | 99.8016 | 0 | 2.994
01999 | MAO-DE-OBRA DE SERVENTE DA CONSTRUCAO CIVIL, INCLUSIVE ENCAR | H | 1.2 | 18.31 | 3 | 22.6312
GOS SOCIAIS
02864 | ARAME GALVANIZADO Nº 12 | KG | 0.23 | 13.53 | 0 | 3.1119
05859 | TELA DE ARAME GALVANIZADO FIO Nº 12, MALHA LOSANGO, DE (5X5) | M2 | 1.1 | 55.02 | 0 | 60.522
CM
06913 | MAO-DE-OBRA DE SERRALHEIRO DA CONSTRUCAOCIVIL, INCLUSIVE ENC | H | 1.2 | 27.26 | 3 | 33.6934
ARGOS SOCIAIS
09.015.0056-A | ALAMBRADO C/6M ALTURA,TELA DE ARAME GALVANIZADO N°12,MALHA L | M2 |  | 363.51
OSANGO DE 5CM,FIXADA EM TUBOS DE FERRO GALVANIZADO (EXTERNA
E INTERNAMENTE) COM DIAMETRO INTERNO DE 3" E ESPESSURA DE PA
REDE DE 1/8",EM MODULOS DE (3,00X1,50)M,CHUMBADOS EM BLOCOS
DE CONCRETO,INCL.ESCAVACAO,REATERRO,CARGA,DESCARGA,TRANSPORT
E E PINTURA DOS TUBOS,C/2 DEMAOS DE ACABAMENTO.FORN.E COLOC.
00197 | TUBO DE ACO GALVANIZADO, COM COSTURA, PESADO, NBR 5580, DN=3 | M | 1.58 | 120.85 | 15 | 219.5845
"
00349 | PINUS, EM PECAS DE 2,50X30,00CM (1"X12") | M | 0.375 | 12.53 | 0 | 4.6988
00453 | PREGO COM OU SEM CABECA, EM CAIXAS DE 50KG, OU QUANTIDADES E | KG | 0.15 | 18.34 | 0 | 2.751
QUIVALENTES, Nº12X12 A 18X30
02864 | ARAME GALVANIZADO Nº 12 | KG | 0.23 | 13.53 | 0 | 3.1119
05859 | TELA DE ARAME GALVANIZADO FIO Nº 12, MALHA LOSANGO, DE (5X5) | M2 | 1.1 | 55.02 | 0 | 60.522
CM
20131 | MAO-DE-OBRA DE SERRALHEIRO DA CONSTRUCAO CIVIL, INCLUSIVE EN | H | 1.2 | 23.62 | 3 | 29.1943
CARGOS SOCIAIS DESONERADOS
20132 | MAO-DE-OBRA DE SERVENTE DA CONSTRUCAO CIVIL, INCLUSIVE ENCAR | H | 1.2 | 15.87 | 3 | 19.6153
GOS SOCIAIS DESONERADOS
30245 | CONCRETO FCK 10MPA | M3 | 0.03 | 353.8667 | 0 | 10.616
30256 | PREPARO CONCR. BETON. 320L; 1,00M3/H | M3 | 0.03 | 108.9358 | 0 | 3.2681
30272 | LANCAMENTO CONC.S/ARM.1,0M3/H,HORIZ/VERT | M3 | 0.03 | 86.5558 | 0 | 2.5967
30406 | PINTURA INT./EXT., TINTA OLEO S/FERRO | M2 | 0.39 | 19.388 | 0 | 7.5613
09.015.0058-0 | ALAMBRADO C/7,5M ALTURA,TELA DE ARAME GALVANIZADO N°12,MALHA | M2 |  | 331.54
LOSANGO DE 5CM,FIXADA EM TUBOS DE FERRO GALVANIZADO (EXTERN
A E INTERNAMENTE) C/DIAMETRO INTERNO DE 2" E ESPESSURA DE PA
REDE DE 1/8",EM MODULOS DE (2,00X1,50)M,CHUMBADOS EM BLOCOS
DE CONCRETO,INCL.ESCAVACAO,REATERRO,CARGA,DESCARGA,TRANSPORT
E E PINTURA DOS TUBOS,C/2 DEMAOS DE ACABAMENTO.FORN.E COLOC.
00173 | TUBO DE ACO GALVANIZADO, COM COSTURA, PESADO, NBR 5580, DN=2 | M | 2.07 | 75.18 | 15 | 178.966
"
00349 | PINUS, EM PECAS DE 2,50X30,00CM (1"X12") | M | 0.375 | 12.53 | 0 | 4.6988
00453 | PREGO COM OU SEM CABECA, EM CAIXAS DE 50KG, OU QUANTIDADES E | KG | 0.15 | 18.34 | 0 | 2.751
QUIVALENTES, Nº12X12 A 18X30
01633 | CONCRETO FCK 10MPA | M3 | 0.03 | 353.8667 | 0 | 10.616
01660 | PINTURA INT./EXT., TINTA OLEO S/FERRO | M2 | 0.37 | 21.1884 | 0 | 7.8397
01747 | PREPARO CONCR. BETON. 320L; 1,00M3/H | M3 | 0.03 | 124.015 | 0 | 3.7205
01766 | LANCAMENTO CONC.S/ARM.1,0M3/H,HORIZ/VERT | M3 | 0.03 | 99.8016 | 0 | 2.994
01999 | MAO-DE-OBRA DE SERVENTE DA CONSTRUCAO CIVIL, INCLUSIVE ENCAR | H | 1.2 | 18.31 | 3 | 22.6312
GOS SOCIAIS
02864 | ARAME GALVANIZADO Nº 12 | KG | 0.23 | 13.53 | 0 | 3.1119
05859 | TELA DE ARAME GALVANIZADO FIO Nº 12, MALHA LOSANGO, DE (5X5) | M2 | 1.1 | 55.02 | 0 | 60.522
CM
06913 | MAO-DE-OBRA DE SERRALHEIRO DA CONSTRUCAOCIVIL, INCLUSIVE ENC | H | 1.2 | 27.26 | 3 | 33.6934
ARGOS SOCIAIS
09.015.0058-A | ALAMBRADO C/7,5M ALTURA,TELA DE ARAME GALVANIZADO N°12,MALHA | M2 |  | 322.51
LOSANGO DE 5CM,FIXADA EM TUBOS DE FERRO GALVANIZADO (EXTERN
A E INTERNAMENTE) C/DIAMETRO INTERNO DE 2" E ESPESSURA DE PA
REDE DE 1/8",EM MODULOS DE (2,00X1,50)M,CHUMBADOS EM BLOCOS
DE CONCRETO,INCL.ESCAVACAO,REATERRO,CARGA,DESCARGA,TRANSPORT
E E PINTURA DOS TUBOS,C/2 DEMAOS DE ACABAMENTO.FORN.E COLOC.
00173 | TUBO DE ACO GALVANIZADO, COM COSTURA, PESADO, NBR 5580, DN=2 | M | 2.07 | 75.18 | 15 | 178.966
"
00349 | PINUS, EM PECAS DE 2,50X30,00CM (1"X12") | M | 0.375 | 12.53 | 0 | 4.6988
00453 | PREGO COM OU SEM CABECA, EM CAIXAS DE 50KG, OU QUANTIDADES E | KG | 0.15 | 18.34 | 0 | 2.751
QUIVALENTES, Nº12X12 A 18X30
02864 | ARAME GALVANIZADO Nº 12 | KG | 0.23 | 13.53 | 0 | 3.1119
05859 | TELA DE ARAME GALVANIZADO FIO Nº 12, MALHA LOSANGO, DE (5X5) | M2 | 1.1 | 55.02 | 0 | 60.522
CM
20131 | MAO-DE-OBRA DE SERRALHEIRO DA CONSTRUCAO CIVIL, INCLUSIVE EN | H | 1.2 | 23.62 | 3 | 29.1943
CARGOS SOCIAIS DESONERADOS
20132 | MAO-DE-OBRA DE SERVENTE DA CONSTRUCAO CIVIL, INCLUSIVE ENCAR | H | 1.2 | 15.87 | 3 | 19.6153
GOS SOCIAIS DESONERADOS
30245 | CONCRETO FCK 10MPA | M3 | 0.03 | 353.8667 | 0 | 10.616
30256 | PREPARO CONCR. BETON. 320L; 1,00M3/H | M3 | 0.03 | 108.9358 | 0 | 3.2681
30272 | LANCAMENTO CONC.S/ARM.1,0M3/H,HORIZ/VERT | M3 | 0.03 | 86.5558 | 0 | 2.5967
30406 | PINTURA INT./EXT., TINTA OLEO S/FERRO | M2 | 0.37 | 19.388 | 0 | 7.1736
09.015.0060-0 | ALAMBRADO C/7,5M ALTURA,TELA DE ARAME GALVANIZADO N°12,MALHA | M2 |  | 406.9
LOSANGO DE 5CM,FIXADA EM TUBOS DE FERRO GALVANIZADO(EXTERNA
E INTERNAMENTE)C/DIAMETRO INTERNO DE 2 1/2" E ESPESSURA DE
PAREDE DE 1/8",EM MODULOS DE(2,00X1,50)M,CHUMBADOS EM BLOCOS
DE CONCRETO,INCL.ESCAVACAO,REATERRO,CARGA,DESCARGA,TRANSPOR
TE E PINTURA DE TUBOS,C/2 DEMAOS DE ACABAMENTO.FORN.E COLOC.
00196 | TUBO DE ACO GALVANIZADO, COM COSTURA, PESADO, NBR 5580, DN=2 | M | 2.07 | 105.19 | 15 | 250.4048
.1/2"
00349 | PINUS, EM PECAS DE 2,50X30,00CM (1"X12") | M | 0.375 | 12.53 | 0 | 4.6988
00453 | PREGO COM OU SEM CABECA, EM CAIXAS DE 50KG, OU QUANTIDADES E | KG | 0.15 | 18.34 | 0 | 2.751
QUIVALENTES, Nº12X12 A 18X30
01633 | CONCRETO FCK 10MPA | M3 | 0.03 | 353.8667 | 0 | 10.616
01660 | PINTURA INT./EXT., TINTA OLEO S/FERRO | M2 | 0.555 | 21.1884 | 0 | 11.7596
01747 | PREPARO CONCR. BETON. 320L; 1,00M3/H | M3 | 0.03 | 124.015 | 0 | 3.7205
01766 | LANCAMENTO CONC.S/ARM.1,0M3/H,HORIZ/VERT | M3 | 0.03 | 99.8016 | 0 | 2.994
01999 | MAO-DE-OBRA DE SERVENTE DA CONSTRUCAO CIVIL, INCLUSIVE ENCAR | H | 1.2 | 18.31 | 3 | 22.6312
GOS SOCIAIS
02864 | ARAME GALVANIZADO Nº 12 | KG | 0.23 | 13.53 | 0 | 3.1119
05859 | TELA DE ARAME GALVANIZADO FIO Nº 12, MALHA LOSANGO, DE (5X5) | M2 | 1.1 | 55.02 | 0 | 60.522
CM
06913 | MAO-DE-OBRA DE SERRALHEIRO DA CONSTRUCAOCIVIL, INCLUSIVE ENC | H | 1.2 | 27.26 | 3 | 33.6934
ARGOS SOCIAIS
09.015.0060-A | ALAMBRADO C/7,5M ALTURA,TELA DE ARAME GALVANIZADO N°12,MALHA | M2 |  | 397.53
LOSANGO DE 5CM,FIXADA EM TUBOS DE FERRO GALVANIZADO(EXTERNA
E INTERNAMENTE)C/DIAMETRO INTERNO DE 2 1/2" E ESPESSURA DE
PAREDE DE 1/8",EM MODULOS DE(2,00X1,50)M,CHUMBADOS EM BLOCOS
DE CONCRETO,INCL.ESCAVACAO,REATERRO,CARGA,DESCARGA,TRANSPOR
TE E PINTURA DE TUBOS,C/2 DEMAOS DE ACABAMENTO.FORN.E COLOC.
00196 | TUBO DE ACO GALVANIZADO, COM COSTURA, PESADO, NBR 5580, DN=2 | M | 2.07 | 105.19 | 15 | 250.4048
.1/2"
00349 | PINUS, EM PECAS DE 2,50X30,00CM (1"X12") | M | 0.375 | 12.53 | 0 | 4.6988
00453 | PREGO COM OU SEM CABECA, EM CAIXAS DE 50KG, OU QUANTIDADES E | KG | 0.15 | 18.34 | 0 | 2.751
QUIVALENTES, Nº12X12 A 18X30
02864 | ARAME GALVANIZADO Nº 12 | KG | 0.23 | 13.53 | 0 | 3.1119
05859 | TELA DE ARAME GALVANIZADO FIO Nº 12, MALHA LOSANGO, DE (5X5) | M2 | 1.1 | 55.02 | 0 | 60.522
CM
20131 | MAO-DE-OBRA DE SERRALHEIRO DA CONSTRUCAO CIVIL, INCLUSIVE EN | H | 1.2 | 23.62 | 3 | 29.1943
CARGOS SOCIAIS DESONERADOS
20132 | MAO-DE-OBRA DE SERVENTE DA CONSTRUCAO CIVIL, INCLUSIVE ENCAR | H | 1.2 | 15.87 | 3 | 19.6153
GOS SOCIAIS DESONERADOS
30245 | CONCRETO FCK 10MPA | M3 | 0.03 | 353.8667 | 0 | 10.616
30256 | PREPARO CONCR. BETON. 320L; 1,00M3/H | M3 | 0.03 | 108.9358 | 0 | 3.2681
30272 | LANCAMENTO CONC.S/ARM.1,0M3/H,HORIZ/VERT | M3 | 0.03 | 86.5558 | 0 | 2.5967
30406 | PINTURA INT./EXT., TINTA OLEO S/FERRO | M2 | 0.555 | 19.388 | 0 | 10.7603
09.015.0062-0 | ALAMBRADO C/7,5M ALTURA,TELA DE ARAME GALVANIZADO N°12,MALHA | M2 |  | 462.14
LOSANGO DE 5CM,FIXADA EM TUBOS DE FERRO GALVANIZADO (EXTERN
A E INTERNAMENTE) C/DIAMETRO INTERNO DE 3" E ESPESSURA DE PA
REDE DE 1/8",EM MODULOS DE (2,00X1,50)M,CHUMBADOS EM BLOCOS
DE CONCRETO,INCL.ESCAVACAO,REATERRO,CARGA,DESCARGA,TRANSPORT
E E PINTURA DOS TUBOS,C/2 DEMAOS DE ACABAMENTO.FORN.E COLOC.
00197 | TUBO DE ACO GALVANIZADO, COM COSTURA, PESADO, NBR 5580, DN=3 | M | 2.07 | 120.85 | 15 | 287.6834
"
00349 | PINUS, EM PECAS DE 2,50X30,00CM (1"X12") | M | 0.55 | 12.53 | 0 | 6.8915
00453 | PREGO COM OU SEM CABECA, EM CAIXAS DE 50KG, OU QUANTIDADES E | KG | 0.22 | 18.34 | 0 | 4.0348
QUIVALENTES, Nº12X12 A 18X30
01633 | CONCRETO FCK 10MPA | M3 | 0.045 | 353.8667 | 0 | 15.924
01660 | PINTURA INT./EXT., TINTA OLEO S/FERRO | M2 | 0.83 | 21.1884 | 0 | 17.5864
01747 | PREPARO CONCR. BETON. 320L; 1,00M3/H | M3 | 0.045 | 124.015 | 0 | 5.5807
01766 | LANCAMENTO CONC.S/ARM.1,0M3/H,HORIZ/VERT | M3 | 0.045 | 99.8016 | 0 | 4.4911
01999 | MAO-DE-OBRA DE SERVENTE DA CONSTRUCAO CIVIL, INCLUSIVE ENCAR | H | 1.2 | 18.31 | 3 | 22.6312
GOS SOCIAIS
02864 | ARAME GALVANIZADO Nº 12 | KG | 0.23 | 13.53 | 0 | 3.1119
05859 | TELA DE ARAME GALVANIZADO FIO Nº 12, MALHA LOSANGO, DE (5X5) | M2 | 1.1 | 55.02 | 0 | 60.522
CM
06913 | MAO-DE-OBRA DE SERRALHEIRO DA CONSTRUCAOCIVIL, INCLUSIVE ENC | H | 1.2 | 27.26 | 3 | 33.6934
ARGOS SOCIAIS
09.015.0062-A | ALAMBRADO C/7,5M ALTURA,TELA DE ARAME GALVANIZADO N°12,MALHA | M2 |  | 451.86
LOSANGO DE 5CM,FIXADA EM TUBOS DE FERRO GALVANIZADO (EXTERN
A E INTERNAMENTE) C/DIAMETRO INTERNO DE 3" E ESPESSURA DE PA
REDE DE 1/8",EM MODULOS DE (2,00X1,50)M,CHUMBADOS EM BLOCOS
DE CONCRETO,INCL.ESCAVACAO,REATERRO,CARGA,DESCARGA,TRANSPORT
E E PINTURA DOS TUBOS,C/2 DEMAOS DE ACABAMENTO.FORN.E COLOC.
00197 | TUBO DE ACO GALVANIZADO, COM COSTURA, PESADO, NBR 5580, DN=3 | M | 2.07 | 120.85 | 15 | 287.6834
"
00349 | PINUS, EM PECAS DE 2,50X30,00CM (1"X12") | M | 0.55 | 12.53 | 0 | 6.8915
00453 | PREGO COM OU SEM CABECA, EM CAIXAS DE 50KG, OU QUANTIDADES E | KG | 0.22 | 18.34 | 0 | 4.0348
QUIVALENTES, Nº12X12 A 18X30
02864 | ARAME GALVANIZADO Nº 12 | KG | 0.23 | 13.53 | 0 | 3.1119
05859 | TELA DE ARAME GALVANIZADO FIO Nº 12, MALHA LOSANGO, DE (5X5) | M2 | 1.1 | 55.02 | 0 | 60.522
CM
20131 | MAO-DE-OBRA DE SERRALHEIRO DA CONSTRUCAO CIVIL, INCLUSIVE EN | H | 1.2 | 23.62 | 3 | 29.1943
CARGOS SOCIAIS DESONERADOS
20132 | MAO-DE-OBRA DE SERVENTE DA CONSTRUCAO CIVIL, INCLUSIVE ENCAR | H | 1.2 | 15.87 | 3 | 19.6153
GOS SOCIAIS DESONERADOS
30245 | CONCRETO FCK 10MPA | M3 | 0.045 | 353.8667 | 0 | 15.924
30256 | PREPARO CONCR. BETON. 320L; 1,00M3/H | M3 | 0.045 | 108.9358 | 0 | 4.9021
30272 | LANCAMENTO CONC.S/ARM.1,0M3/H,HORIZ/VERT | M3 | 0.045 | 86.5558 | 0 | 3.895
30406 | PINTURA INT./EXT., TINTA OLEO S/FERRO | M2 | 0.83 | 19.388 | 0 | 16.092
09.015.0064-0 | ALAMBRADO TELA DE ARAME GALV.N°14,MALHA LOSANGO 6CM,PRESA A | M2 |  | 210.81
ARMACAO TUBOS GALV.(EXTERNA E INTERNAMENTE),C/ELEM.HORIZ.E V
ERT.SENDO ESTES FIX.EM BLOCO DE CONC.(0,30X0,30X0,60)M,FCK=1
5MPA,ESPACADOS 3M C/ALT.TOTAL DE 2,50M ACIMA TERRENO.OS TUBO
S HORIZ. SERAO 2, AMBOS COM 1.1/2"DE DIAM. E ESP.PAREDE 1/8"
,ASSIM COMO OS VERT. EMENDAS SOLDADAS.FORN.E COLOC.
00004 | ARAME RECOZIDO Nº 18 | KG | 0.32 | 12.1446 | 0 | 3.8863
00172 | TUBO DE ACO GALVANIZADO, COM COSTURA, PESADO, NBR 5580, DN=1 | M | 1.3 | 57.61 | 15 | 86.127
.1/2"
00349 | PINUS, EM PECAS DE 2,50X30,00CM (1"X12") | M | 0.1 | 12.53 | 0 | 1.253
00415 | TELA DE ARAME GALVANIZADO FIO Nº 14, MALHA LOSANGO, DE (6X6) | M2 | 1.1 | 31.11 | 0 | 34.221
CM
00453 | PREGO COM OU SEM CABECA, EM CAIXAS DE 50KG, OU QUANTIDADES E | KG | 0.04 | 18.34 | 0 | 0.7336
QUIVALENTES, Nº12X12 A 18X30
01635 | CONCRETO FCK 15MPA | M3 | 0.008 | 375.9477 | 0 | 3.0076
01747 | PREPARO CONCR. BETON. 320L; 1,00M3/H | M3 | 0.008 | 124.015 | 0 | 0.9921
01766 | LANCAMENTO CONC.S/ARM.1,0M3/H,HORIZ/VERT | M3 | 0.008 | 99.8016 | 0 | 0.7984
01999 | MAO-DE-OBRA DE SERVENTE DA CONSTRUCAO CIVIL, INCLUSIVE ENCAR | H | 1.7 | 18.31 | 3 | 32.0608
GOS SOCIAIS
06913 | MAO-DE-OBRA DE SERRALHEIRO DA CONSTRUCAOCIVIL, INCLUSIVE ENC | H | 1.7 | 27.26 | 3 | 47.7323
ARGOS SOCIAIS
09.015.0064-A | ALAMBRADO TELA DE ARAME GALV.N°14,MALHA LOSANGO 6CM,PRESA A | M2 |  | 199.93
ARMACAO TUBOS GALV.(EXTERNA E INTERNAMENTE),C/ELEM.HORIZ.E V
ERT.SENDO ESTES FIX.EM BLOCO DE CONC.(0,30X0,30X0,60)M,FCK=1
5MPA,ESPACADOS 3M C/ALT.TOTAL DE 2,50M ACIMA TERRENO.OS TUBO
S HORIZ. SERAO 2, AMBOS COM 1.1/2"DE DIAM. E ESP.PAREDE 1/8"
,ASSIM COMO OS VERT. EMENDAS SOLDADAS.FORN.E COLOC.
00004 | ARAME RECOZIDO Nº 18 | KG | 0.32 | 12.1446 | 0 | 3.8863
00172 | TUBO DE ACO GALVANIZADO, COM COSTURA, PESADO, NBR 5580, DN=1 | M | 1.3 | 57.61 | 15 | 86.127
.1/2"
00349 | PINUS, EM PECAS DE 2,50X30,00CM (1"X12") | M | 0.1 | 12.53 | 0 | 1.253
00415 | TELA DE ARAME GALVANIZADO FIO Nº 14, MALHA LOSANGO, DE (6X6) | M2 | 1.1 | 31.11 | 0 | 34.221
CM
00453 | PREGO COM OU SEM CABECA, EM CAIXAS DE 50KG, OU QUANTIDADES E | KG | 0.04 | 18.34 | 0 | 0.7336
QUIVALENTES, Nº12X12 A 18X30
20131 | MAO-DE-OBRA DE SERRALHEIRO DA CONSTRUCAO CIVIL, INCLUSIVE EN | H | 1.7 | 23.62 | 3 | 41.3586
CARGOS SOCIAIS DESONERADOS
20132 | MAO-DE-OBRA DE SERVENTE DA CONSTRUCAO CIVIL, INCLUSIVE ENCAR | H | 1.7 | 15.87 | 3 | 27.7884
GOS SOCIAIS DESONERADOS
30246 | CONCRETO FCK 15MPA | M3 | 0.008 | 375.9477 | 0 | 3.0076
30256 | PREPARO CONCR. BETON. 320L; 1,00M3/H | M3 | 0.008 | 108.9358 | 0 | 0.8715
30272 | LANCAMENTO CONC.S/ARM.1,0M3/H,HORIZ/VERT | M3 | 0.008 | 86.5558 | 0 | 0.6924
09.015.0066-0 | ALAMBRADO TELA DE ARAME PLASTIFICADO N°12,MALHA LOSANGO 5CM, | M2 |  | 309.08
FIXADA EM TUBOS DE FERRO GALVANIZADO (EXTERNA E INTERNAMENTE
) DE 2" E ESP. DE PAREDE DE 1/8``ESPACADOS DE 2,00M,CHUMBADO
S EM BLOCOS DE CONCR. FCK=15MPA (0,30X0,30X1,00)M,TELA PRESA
EM ARAME Nº12 PLASTIF.,INCLUS. ESCAV.,REATERRO,TRANSP.,CARGA
DESCARGA E PINT. DOS TUBOS,C/2 DEMAOS DE ACABAM.FORN.E COLOC
00173 | TUBO DE ACO GALVANIZADO, COM COSTURA, PESADO, NBR 5580, DN=2 | M | 1.9 | 75.18 | 15 | 164.2683
"
00349 | PINUS, EM PECAS DE 2,50X30,00CM (1"X12") | M | 0.2 | 12.53 | 0 | 2.506
00453 | PREGO COM OU SEM CABECA, EM CAIXAS DE 50KG, OU QUANTIDADES E | KG | 0.08 | 18.34 | 0 | 1.4672
QUIVALENTES, Nº12X12 A 18X30
01635 | CONCRETO FCK 15MPA | M3 | 0.018 | 375.9477 | 0 | 6.7671
01660 | PINTURA INT./EXT., TINTA OLEO S/FERRO | M2 | 0.37 | 21.1884 | 0 | 7.8397
01747 | PREPARO CONCR. BETON. 320L; 1,00M3/H | M3 | 0.018 | 124.015 | 0 | 2.2323
01766 | LANCAMENTO CONC.S/ARM.1,0M3/H,HORIZ/VERT | M3 | 0.018 | 99.8016 | 0 | 1.7964
01999 | MAO-DE-OBRA DE SERVENTE DA CONSTRUCAO CIVIL, INCLUSIVE ENCAR | H | 0.75 | 18.31 | 3 | 14.1445
GOS SOCIAIS
06913 | MAO-DE-OBRA DE SERRALHEIRO DA CONSTRUCAOCIVIL, INCLUSIVE ENC | H | 0.75 | 27.26 | 3 | 21.0584
ARGOS SOCIAIS
10932 | TELA ARAME GALVANIZADO FIO12,REVESTIDO COM PVC, MALHA LOSAN | M2 | 1.1 | 74.59 | 0 | 82.049
GULAR DE 50MM
14708 | ARAME GALVANIZADO Nº 12, REVESTIDO EM PVC | KG | 0.22 | 22.51 | 0 | 4.9522
09.015.0066-A | ALAMBRADO TELA DE ARAME PLASTIFICADO N°12,MALHA LOSANGO 5CM, | M2 |  | 303.2
FIXADA EM TUBOS DE FERRO GALVANIZADO (EXTERNA E INTERNAMENTE
) DE 2" E ESP. DE PAREDE DE 1/8``ESPACADOS DE 2,00M,CHUMBADO
S EM BLOCOS DE CONCR. FCK=15MPA (0,30X0,30X1,00)M,TELA PRESA
EM ARAME Nº12 PLASTIF.,INCLUS. ESCAV.,REATERRO,TRANSP.,CARGA
DESCARGA E PINT. DOS TUBOS,C/2 DEMAOS DE ACABAM.FORN.E COLOC
00173 | TUBO DE ACO GALVANIZADO, COM COSTURA, PESADO, NBR 5580, DN=2 | M | 1.9 | 75.18 | 15 | 164.2683
"
00349 | PINUS, EM PECAS DE 2,50X30,00CM (1"X12") | M | 0.2 | 12.53 | 0 | 2.506
00453 | PREGO COM OU SEM CABECA, EM CAIXAS DE 50KG, OU QUANTIDADES E | KG | 0.08 | 18.34 | 0 | 1.4672
QUIVALENTES, Nº12X12 A 18X30
10932 | TELA ARAME GALVANIZADO FIO12,REVESTIDO COM PVC, MALHA LOSAN | M2 | 1.1 | 74.59 | 0 | 82.049
GULAR DE 50MM
14708 | ARAME GALVANIZADO Nº 12, REVESTIDO EM PVC | KG | 0.22 | 22.51 | 0 | 4.9522
20131 | MAO-DE-OBRA DE SERRALHEIRO DA CONSTRUCAO CIVIL, INCLUSIVE EN | H | 0.75 | 23.62 | 3 | 18.2465
CARGOS SOCIAIS DESONERADOS
20132 | MAO-DE-OBRA DE SERVENTE DA CONSTRUCAO CIVIL, INCLUSIVE ENCAR | H | 0.75 | 15.87 | 3 | 12.2596
GOS SOCIAIS DESONERADOS
30246 | CONCRETO FCK 15MPA | M3 | 0.018 | 375.9477 | 0 | 6.7671
30256 | PREPARO CONCR. BETON. 320L; 1,00M3/H | M3 | 0.018 | 108.9358 | 0 | 1.9608
30272 | LANCAMENTO CONC.S/ARM.1,0M3/H,HORIZ/VERT | M3 | 0.018 | 86.5558 | 0 | 1.558
30406 | PINTURA INT./EXT., TINTA OLEO S/FERRO | M2 | 0.37 | 19.388 | 0 | 7.1736
09.015.0068-0 | ALAMBRADO P/CAMPO DE ESPORTE,POSTE TUBO FºGALV.,ESPACADOS 2, | M2 |  | 262.37
00M,DIAM.2"E ESP.PAREDE 1/8",ALTURA 3,00M LIVRES SOBRE SOLO,
FIXADOS PRISMA CONCRETO FCK=15MPA,(0,30X0,30X1,00)M,SOBRE PO
STES FIXADA TELA ARAME Nº12 PLASTIFICADA,MALHA 5,00CM,PRESA
2 ARAMES Nº12 PLASTIFICADOS,TRANSV.E ATRAVESSANDO TUBOS SUPE
RIOR E INFERIORMENTE,C/UM "T" E UMA CRUZETA 2".FORN.E COLOC.
00173 | TUBO DE ACO GALVANIZADO, COM COSTURA, PESADO, NBR 5580, DN=2 | M | 0.72 | 75.18 | 15 | 62.249
"
00349 | PINUS, EM PECAS DE 2,50X30,00CM (1"X12") | M | 0.2 | 12.53 | 0 | 2.506
00453 | PREGO COM OU SEM CABECA, EM CAIXAS DE 50KG, OU QUANTIDADES E | KG | 0.08 | 18.34 | 0 | 1.4672
QUIVALENTES, Nº12X12 A 18X30
01635 | CONCRETO FCK 15MPA | M3 | 0.018 | 375.9477 | 0 | 6.7671
01747 | PREPARO CONCR. BETON. 320L; 1,00M3/H | M3 | 0.018 | 124.015 | 0 | 2.2323
01766 | LANCAMENTO CONC.S/ARM.1,0M3/H,HORIZ/VERT | M3 | 0.018 | 99.8016 | 0 | 1.7964
01999 | MAO-DE-OBRA DE SERVENTE DA CONSTRUCAO CIVIL, INCLUSIVE ENCAR | H | 2.2 | 18.31 | 3 | 41.4905
GOS SOCIAIS
02864 | ARAME GALVANIZADO Nº 12 | KG | 0.0032 | 13.53 | 0 | 0.0433
06913 | MAO-DE-OBRA DE SERRALHEIRO DA CONSTRUCAOCIVIL, INCLUSIVE ENC | H | 2.2 | 27.26 | 3 | 61.7712
ARGOS SOCIAIS
10932 | TELA ARAME GALVANIZADO FIO12,REVESTIDO COM PVC, MALHA LOSAN | M2 | 1.1 | 74.59 | 0 | 82.049
GULAR DE 50MM
09.015.0068-A | ALAMBRADO P/CAMPO DE ESPORTE,POSTE TUBO FºGALV.,ESPACADOS 2, | M2 |  | 248.08
00M,DIAM.2"E ESP.PAREDE 1/8",ALTURA 3,00M LIVRES SOBRE SOLO,
FIXADOS PRISMA CONCRETO FCK=15MPA,(0,30X0,30X1,00)M,SOBRE PO
STES FIXADA TELA ARAME Nº12 PLASTIFICADA,MALHA 5,00CM,PRESA
2 ARAMES Nº12 PLASTIFICADOS,TRANSV.E ATRAVESSANDO TUBOS SUPE
RIOR E INFERIORMENTE,C/UM "T" E UMA CRUZETA 2".FORN.E COLOC.
00173 | TUBO DE ACO GALVANIZADO, COM COSTURA, PESADO, NBR 5580, DN=2 | M | 0.72 | 75.18 | 15 | 62.249
"
00349 | PINUS, EM PECAS DE 2,50X30,00CM (1"X12") | M | 0.2 | 12.53 | 0 | 2.506
00453 | PREGO COM OU SEM CABECA, EM CAIXAS DE 50KG, OU QUANTIDADES E | KG | 0.08 | 18.34 | 0 | 1.4672
QUIVALENTES, Nº12X12 A 18X30
02864 | ARAME GALVANIZADO Nº 12 | KG | 0.0032 | 13.53 | 0 | 0.0433
10932 | TELA ARAME GALVANIZADO FIO12,REVESTIDO COM PVC, MALHA LOSAN | M2 | 1.1 | 74.59 | 0 | 82.049
GULAR DE 50MM
20131 | MAO-DE-OBRA DE SERRALHEIRO DA CONSTRUCAO CIVIL, INCLUSIVE EN | H | 2.2 | 23.62 | 3 | 53.5229
CARGOS SOCIAIS DESONERADOS
20132 | MAO-DE-OBRA DE SERVENTE DA CONSTRUCAO CIVIL, INCLUSIVE ENCAR | H | 2.2 | 15.87 | 3 | 35.9614
GOS SOCIAIS DESONERADOS
30246 | CONCRETO FCK 15MPA | M3 | 0.018 | 375.9477 | 0 | 6.7671
30256 | PREPARO CONCR. BETON. 320L; 1,00M3/H | M3 | 0.018 | 108.9358 | 0 | 1.9608
30272 | LANCAMENTO CONC.S/ARM.1,0M3/H,HORIZ/VERT | M3 | 0.018 | 86.5558 | 0 | 1.558
09.015.0070-0 | ALAMBRADO P/CAMPO DE ESPORTE,POSTE TUBO FºGALV.,ESPACADOS 2M | M2 |  | 240.89
,DIAMETRO 2" E ESP.PAREDE 1/8",ALTURA 3M LIVRES SOBRE SOLO,F
IXADOS PRISMA CONCRETO FCK=18MPA,(0,30X0,30X1,00)M,SOBRE POS
TES FIXADA TELA ARAME Nº12 PLASTIFICADA,MALHA 7,50CM,PRESA 2
ARAMES Nº12 PLASTIFICADOS,TRANSV.E ATRAVESSANDO TUBOS SUPER
IOR E INFERIORMENTE,COM UM T E UMA CRUZETA 2".FORN.E COLOC.
00173 | TUBO DE ACO GALVANIZADO, COM COSTURA, PESADO, NBR 5580, DN=2 | M | 0.72 | 75.18 | 15 | 62.249
"
00349 | PINUS, EM PECAS DE 2,50X30,00CM (1"X12") | M | 0.2 | 12.53 | 0 | 2.506
00453 | PREGO COM OU SEM CABECA, EM CAIXAS DE 50KG, OU QUANTIDADES E | KG | 0.08 | 18.34 | 0 | 1.4672
QUIVALENTES, Nº12X12 A 18X30
01637 | CONCRETO FCK 20MPA | M3 | 0.018 | 400.2423 | 0 | 7.2044
01747 | PREPARO CONCR. BETON. 320L; 1,00M3/H | M3 | 0.018 | 124.015 | 0 | 2.2323
01766 | LANCAMENTO CONC.S/ARM.1,0M3/H,HORIZ/VERT | M3 | 0.018 | 99.8016 | 0 | 1.7964
01999 | MAO-DE-OBRA DE SERVENTE DA CONSTRUCAO CIVIL, INCLUSIVE ENCAR | H | 2.2 | 18.31 | 3 | 41.4905
GOS SOCIAIS
02864 | ARAME GALVANIZADO Nº 12 | KG | 0.22 | 13.53 | 0 | 2.9766
02876 | TELA DE ARAME GALVANIZADO, FIO12, REVESTIDO COM PVC, M | M2 | 1.1 | 52 | 0 | 57.2
ALHA LOSANGULAR DE 75MM
06913 | MAO-DE-OBRA DE SERRALHEIRO DA CONSTRUCAOCIVIL, INCLUSIVE ENC | H | 2.2 | 27.26 | 3 | 61.7712
ARGOS SOCIAIS
09.015.0070-A | ALAMBRADO P/CAMPO DE ESPORTE,POSTE TUBO FºGALV.,ESPACADOS 2M | M2 |  | 226.6
,DIAMETRO 2" E ESP.PAREDE 1/8",ALTURA 3M LIVRES SOBRE SOLO,F
IXADOS PRISMA CONCRETO FCK=18MPA,(0,30X0,30X1,00)M,SOBRE POS
TES FIXADA TELA ARAME Nº12 PLASTIFICADA,MALHA 7,50CM,PRESA 2
ARAMES Nº12 PLASTIFICADOS,TRANSV.E ATRAVESSANDO TUBOS SUPER
IOR E INFERIORMENTE,COM UM T E UMA CRUZETA 2".FORN.E COLOC.
00173 | TUBO DE ACO GALVANIZADO, COM COSTURA, PESADO, NBR 5580, DN=2 | M | 0.72 | 75.18 | 15 | 62.249
"
00349 | PINUS, EM PECAS DE 2,50X30,00CM (1"X12") | M | 0.2 | 12.53 | 0 | 2.506
00453 | PREGO COM OU SEM CABECA, EM CAIXAS DE 50KG, OU QUANTIDADES E | KG | 0.08 | 18.34 | 0 | 1.4672
QUIVALENTES, Nº12X12 A 18X30
02864 | ARAME GALVANIZADO Nº 12 | KG | 0.22 | 13.53 | 0 | 2.9766
02876 | TELA DE ARAME GALVANIZADO, FIO12, REVESTIDO COM PVC, M | M2 | 1.1 | 52 | 0 | 57.2
ALHA LOSANGULAR DE 75MM
20131 | MAO-DE-OBRA DE SERRALHEIRO DA CONSTRUCAO CIVIL, INCLUSIVE EN | H | 2.2 | 23.62 | 3 | 53.5229
CARGOS SOCIAIS DESONERADOS
20132 | MAO-DE-OBRA DE SERVENTE DA CONSTRUCAO CIVIL, INCLUSIVE ENCAR | H | 2.2 | 15.87 | 3 | 35.9614
GOS SOCIAIS DESONERADOS
30247 | CONCRETO FCK 20MPA | M3 | 0.018 | 400.2423 | 0 | 7.2044
30256 | PREPARO CONCR. BETON. 320L; 1,00M3/H | M3 | 0.018 | 108.9358 | 0 | 1.9608
30272 | LANCAMENTO CONC.S/ARM.1,0M3/H,HORIZ/VERT | M3 | 0.018 | 86.5558 | 0 | 1.558
09.015.0072-0 | ALAMBRADO P/CABECEIRA CAMPO DE ESPORTE,EXEC.POSTES TUBO FºGA | M2 |  | 328.31
LV.(EXTERNA E INTERNAMENTE) 2" E ESP.PAREDE 1/8",ALTURA LIVR
E 5,30M,0,70M ENTERRADOS PRISMAS CONCRETO 18MPA,0,30X0,30X0,
75M,POSTES ESPACADOS 2M,3 TUBOS HORIZONTAIS E 1 CONTRAVENTAM
ENTO A CADA 2M,2",FIXADA TELA DE ARAME Nº12 PLASTIFICADO,MAL
HA 7,5CM,INCLUSIVE 3 CRUZETAS,CURVAS,FUNDACOES.FORN.E COLOC.
00173 | TUBO DE ACO GALVANIZADO, COM COSTURA, PESADO, NBR 5580, DN=2 | M | 1.6 | 75.18 | 15 | 138.3312
"
00349 | PINUS, EM PECAS DE 2,50X30,00CM (1"X12") | M | 0.19 | 12.53 | 0 | 2.3807
00453 | PREGO COM OU SEM CABECA, EM CAIXAS DE 50KG, OU QUANTIDADES E | KG | 0.08 | 18.34 | 0 | 1.4672
QUIVALENTES, Nº12X12 A 18X30
01637 | CONCRETO FCK 20MPA | M3 | 0.015 | 400.2423 | 0 | 6.0036
01747 | PREPARO CONCR. BETON. 320L; 1,00M3/H | M3 | 0.015 | 124.015 | 0 | 1.8602
01766 | LANCAMENTO CONC.S/ARM.1,0M3/H,HORIZ/VERT | M3 | 0.015 | 99.8016 | 0 | 1.497
01999 | MAO-DE-OBRA DE SERVENTE DA CONSTRUCAO CIVIL, INCLUSIVE ENCAR | H | 2.5 | 18.31 | 3 | 47.1483
GOS SOCIAIS
02864 | ARAME GALVANIZADO Nº 12 | KG | 0.165 | 13.53 | 0 | 2.2325
02876 | TELA DE ARAME GALVANIZADO, FIO12, REVESTIDO COM PVC, M | M2 | 1.1 | 52 | 0 | 57.2
ALHA LOSANGULAR DE 75MM
06913 | MAO-DE-OBRA DE SERRALHEIRO DA CONSTRUCAOCIVIL, INCLUSIVE ENC | H | 2.5 | 27.26 | 3 | 70.1945
ARGOS SOCIAIS
09.015.0072-A | ALAMBRADO P/CABECEIRA CAMPO DE ESPORTE,EXEC.POSTES TUBO FºGA | M2 |  | 312.23
LV.(EXTERNA E INTERNAMENTE) 2" E ESP.PAREDE 1/8",ALTURA LIVR
E 5,30M,0,70M ENTERRADOS PRISMAS CONCRETO 18MPA,0,30X0,30X0,
75M,POSTES ESPACADOS 2M,3 TUBOS HORIZONTAIS E 1 CONTRAVENTAM
ENTO A CADA 2M,2",FIXADA TELA DE ARAME Nº12 PLASTIFICADO,MAL
HA 7,5CM,INCLUSIVE 3 CRUZETAS,CURVAS,FUNDACOES.FORN.E COLOC.
00173 | TUBO DE ACO GALVANIZADO, COM COSTURA, PESADO, NBR 5580, DN=2 | M | 1.6 | 75.18 | 15 | 138.3312
"
00349 | PINUS, EM PECAS DE 2,50X30,00CM (1"X12") | M | 0.19 | 12.53 | 0 | 2.3807
00453 | PREGO COM OU SEM CABECA, EM CAIXAS DE 50KG, OU QUANTIDADES E | KG | 0.08 | 18.34 | 0 | 1.4672
QUIVALENTES, Nº12X12 A 18X30
02864 | ARAME GALVANIZADO Nº 12 | KG | 0.165 | 13.53 | 0 | 2.2325
02876 | TELA DE ARAME GALVANIZADO, FIO12, REVESTIDO COM PVC, M | M2 | 1.1 | 52 | 0 | 57.2
ALHA LOSANGULAR DE 75MM
20131 | MAO-DE-OBRA DE SERRALHEIRO DA CONSTRUCAO CIVIL, INCLUSIVE EN | H | 2.5 | 23.62 | 3 | 60.8215
CARGOS SOCIAIS DESONERADOS
20132 | MAO-DE-OBRA DE SERVENTE DA CONSTRUCAO CIVIL, INCLUSIVE ENCAR | H | 2.5 | 15.87 | 3 | 40.8653
GOS SOCIAIS DESONERADOS
30247 | CONCRETO FCK 20MPA | M3 | 0.015 | 400.2423 | 0 | 6.0036
30256 | PREPARO CONCR. BETON. 320L; 1,00M3/H | M3 | 0.015 | 108.9358 | 0 | 1.634
30272 | LANCAMENTO CONC.S/ARM.1,0M3/H,HORIZ/VERT | M3 | 0.015 | 86.5558 | 0 | 1.2983
09.015.0074-0 | CONTRAVENTAMENTO DE ALAMBRADO COM TUBOS DE FERRO GALVANIZADO | M |  | 118.57
(EXTERN.E INTERNAMENTE),C/DIAMETRO INTERNO DE 2" E ESPESSURA
DE PAREDE DE 1/8".FORNECIMENTO E COLOCACAO
00173 | TUBO DE ACO GALVANIZADO, COM COSTURA, PESADO, NBR 5580, DN=2 | M | 1.1 | 75.18 | 15 | 95.1027
"
01999 | MAO-DE-OBRA DE SERVENTE DA CONSTRUCAO CIVIL, INCLUSIVE ENCAR | H | 0.5 | 18.31 | 3 | 9.4296
GOS SOCIAIS
06913 | MAO-DE-OBRA DE SERRALHEIRO DA CONSTRUCAOCIVIL, INCLUSIVE ENC | H | 0.5 | 27.26 | 3 | 14.0389
ARGOS SOCIAIS
09.015.0074-A | CONTRAVENTAMENTO DE ALAMBRADO COM TUBOS DE FERRO GALVANIZADO | M |  | 115.44
(EXTERN.E INTERNAMENTE),C/DIAMETRO INTERNO DE 2" E ESPESSURA
DE PAREDE DE 1/8".FORNECIMENTO E COLOCACAO
00173 | TUBO DE ACO GALVANIZADO, COM COSTURA, PESADO, NBR 5580, DN=2 | M | 1.1 | 75.18 | 15 | 95.1027
"
20131 | MAO-DE-OBRA DE SERRALHEIRO DA CONSTRUCAO CIVIL, INCLUSIVE EN | H | 0.5 | 23.62 | 3 | 12.1643
CARGOS SOCIAIS DESONERADOS
20132 | MAO-DE-OBRA DE SERVENTE DA CONSTRUCAO CIVIL, INCLUSIVE ENCAR | H | 0.5 | 15.87 | 3 | 8.1731
GOS SOCIAIS DESONERADOS
09.015.0078-0 | CONTRAVENTAMENTO DE ALAMBRADO COM TUBOS DE FERRO GALVANIZADO | M |  | 156.53
(EXTERNA E INTERNAMENTE),COM DIAMETRO INTERNO NO 2.1/2" E ES
PESSURA DE PAREDE DE 1/8".FORNECIMENTO E COLOCACAO
00196 | TUBO DE ACO GALVANIZADO, COM COSTURA, PESADO, NBR 5580, DN=2 | M | 1.1 | 105.19 | 15 | 133.0654
.1/2"
01999 | MAO-DE-OBRA DE SERVENTE DA CONSTRUCAO CIVIL, INCLUSIVE ENCAR | H | 0.5 | 18.31 | 3 | 9.4296
GOS SOCIAIS
06913 | MAO-DE-OBRA DE SERRALHEIRO DA CONSTRUCAOCIVIL, INCLUSIVE ENC | H | 0.5 | 27.26 | 3 | 14.0389
ARGOS SOCIAIS
09.015.0078-A | CONTRAVENTAMENTO DE ALAMBRADO COM TUBOS DE FERRO GALVANIZADO | M |  | 153.4
(EXTERNA E INTERNAMENTE),COM DIAMETRO INTERNO NO 2.1/2" E ES
PESSURA DE PAREDE DE 1/8".FORNECIMENTO E COLOCACAO
00196 | TUBO DE ACO GALVANIZADO, COM COSTURA, PESADO, NBR 5580, DN=2 | M | 1.1 | 105.19 | 15 | 133.0654
.1/2"
20131 | MAO-DE-OBRA DE SERRALHEIRO DA CONSTRUCAO CIVIL, INCLUSIVE EN | H | 0.5 | 23.62 | 3 | 12.1643
CARGOS SOCIAIS DESONERADOS
20132 | MAO-DE-OBRA DE SERVENTE DA CONSTRUCAO CIVIL, INCLUSIVE ENCAR | H | 0.5 | 15.87 | 3 | 8.1731
GOS SOCIAIS DESONERADOS
09.015.0080-0 | CONTRAVENTAMENTO DE ALAMBRADO COM TUBOS DE FERRO GALVANIZADO | M |  | 181.03
(EXTERN.E INTERNAMENTE),COM DIAMETRO INTERNO DE 3" E ESPESSU
RA DE PAREDE DE 1/8".FORNECIMENTO E COLOCACAO
00197 | TUBO DE ACO GALVANIZADO, COM COSTURA, PESADO, NBR 5580, DN=3 | M | 1.1 | 120.85 | 15 | 152.8753
"
01999 | MAO-DE-OBRA DE SERVENTE DA CONSTRUCAO CIVIL, INCLUSIVE ENCAR | H | 0.6 | 18.31 | 3 | 11.3156
GOS SOCIAIS
06913 | MAO-DE-OBRA DE SERRALHEIRO DA CONSTRUCAOCIVIL, INCLUSIVE ENC | H | 0.6 | 27.26 | 3 | 16.8467
ARGOS SOCIAIS
09.015.0080-A | CONTRAVENTAMENTO DE ALAMBRADO COM TUBOS DE FERRO GALVANIZADO | M |  | 177.27
(EXTERN.E INTERNAMENTE),COM DIAMETRO INTERNO DE 3" E ESPESSU
RA DE PAREDE DE 1/8".FORNECIMENTO E COLOCACAO
00197 | TUBO DE ACO GALVANIZADO, COM COSTURA, PESADO, NBR 5580, DN=3 | M | 1.1 | 120.85 | 15 | 152.8753
"
20131 | MAO-DE-OBRA DE SERRALHEIRO DA CONSTRUCAO CIVIL, INCLUSIVE EN | H | 0.6 | 23.62 | 3 | 14.5972
CARGOS SOCIAIS DESONERADOS
20132 | MAO-DE-OBRA DE SERVENTE DA CONSTRUCAO CIVIL, INCLUSIVE ENCAR | H | 0.6 | 15.87 | 3 | 9.8077
GOS SOCIAIS DESONERADOS
09.015.0200-0 | TELA DE ARAME GALVANIZADO,REVESTIDO COM PVC,FIO 12,MALHA LOS | M2 |  | 75.77
ANGULAR DE 7,5CM,FIXADA COM ARAME GALVANIZADO A ARMACAO TUBU
LAR DE ACO GALVANIZADO (EXCLUSIVE ESTA).FORNECIMENTO E COLOC
ACAO
01999 | MAO-DE-OBRA DE SERVENTE DA CONSTRUCAO CIVIL, INCLUSIVE ENCAR | H | 0.3 | 18.31 | 3 | 5.6578
GOS SOCIAIS
02876 | TELA DE ARAME GALVANIZADO, FIO12, REVESTIDO COM PVC, M | M2 | 1.1 | 52 | 0 | 57.2
ALHA LOSANGULAR DE 75MM
06913 | MAO-DE-OBRA DE SERRALHEIRO DA CONSTRUCAOCIVIL, INCLUSIVE ENC | H | 0.35 | 27.26 | 3 | 9.8272
ARGOS SOCIAIS
14708 | ARAME GALVANIZADO Nº 12, REVESTIDO EM PVC | KG | 0.1373 | 22.51 | 0 | 3.0906
09.015.0200-A | TELA DE ARAME GALVANIZADO,REVESTIDO COM PVC,FIO 12,MALHA LOS | M2 |  | 73.7
ANGULAR DE 7,5CM,FIXADA COM ARAME GALVANIZADO A ARMACAO TUBU
LAR DE ACO GALVANIZADO (EXCLUSIVE ESTA).FORNECIMENTO E COLOC
ACAO
02876 | TELA DE ARAME GALVANIZADO, FIO12, REVESTIDO COM PVC, M | M2 | 1.1 | 52 | 0 | 57.2
ALHA LOSANGULAR DE 75MM
14708 | ARAME GALVANIZADO Nº 12, REVESTIDO EM PVC | KG | 0.1373 | 22.51 | 0 | 3.0906
20131 | MAO-DE-OBRA DE SERRALHEIRO DA CONSTRUCAO CIVIL, INCLUSIVE EN | H | 0.35 | 23.62 | 3 | 8.515
CARGOS SOCIAIS DESONERADOS
20132 | MAO-DE-OBRA DE SERVENTE DA CONSTRUCAO CIVIL, INCLUSIVE ENCAR | H | 0.3 | 15.87 | 3 | 4.9038
GOS SOCIAIS DESONERADOS
09.015.0300-0 | AMARELINHA EM BLOCOS DE CONCRETO PRE-MOLDADOS COM APLICACAO | UN |  | 623.61
DE LETRAS E NUMEROS COLORIDOS EM BAIXO RELEVO.FORNECIMENTO E
APLICACAO
01633 | CONCRETO FCK 10MPA | M3 | 0.151 | 353.8667 | 0 | 53.4339
01747 | PREPARO CONCR. BETON. 320L; 1,00M3/H | M3 | 0.151 | 124.015 | 0 | 18.7263
01766 | LANCAMENTO CONC.S/ARM.1,0M3/H,HORIZ/VERT | M3 | 0.151 | 99.8016 | 0 | 15.07
01966 | MAO-DE-OBRA DE PINTOR, INCLUSIVE ENCARGOS SOCIAIS | H | 1.845 | 25.34 | 3 | 48.1549
01968 | MAO-DE-OBRA DE PEDREIRO, INCLUSIVE ENCARGOS SOCIAIS | H | 1.3 | 25.34 | 3 | 33.9303
01999 | MAO-DE-OBRA DE SERVENTE DA CONSTRUCAO CIVIL, INCLUSIVE ENCAR | H | 3.14 | 18.31 | 3 | 59.2182
GOS SOCIAIS
02764 | MASSA EPOXY BICOMPONENTE PARA TUBOS E CONEXOES, EM EMBALAGEN | KG | 0.66 | 80.55 | 0 | 53.163
S DE 250G
03179 | FORMA MET. P/ CONCR., 50 VEZES | M2 | 8.45 | 15.404 | 0 | 130.1638
03439 | ARGAMASSA CIM.BRANCO,CAL,PO-MARM.,PREPA RO MECANICO | M3 | 0.084 | 1297.486 | 0 | 108.9888
07416 | TINTA EPOXYCA, BICOMPONENTE ISENTA DE SOLVENTES | KG | 0.2 | 398.6131 | 0 | 79.7226
13461 | ISOPOR EM PLACAS, ESPESSURA DE 3CM, PARA JUNTAS DE DILATACAO | M2 | 2 | 11.52 | 0 | 23.04
, DE (1,00X0,50)M
09.015.0300-A | AMARELINHA EM BLOCOS DE CONCRETO PRE-MOLDADOS COM APLICACAO | UN |  | 586.74
DE LETRAS E NUMEROS COLORIDOS EM BAIXO RELEVO.FORNECIMENTO E
APLICACAO
02764 | MASSA EPOXY BICOMPONENTE PARA TUBOS E CONEXOES, EM EMBALAGEN | KG | 0.66 | 80.55 | 0 | 53.163
S DE 250G
07416 | TINTA EPOXYCA, BICOMPONENTE ISENTA DE SOLVENTES | KG | 0.2 | 398.6131 | 0 | 79.7226
13461 | ISOPOR EM PLACAS, ESPESSURA DE 3CM, PARA JUNTAS DE DILATACAO | M2 | 2 | 11.52 | 0 | 23.04
, DE (1,00X0,50)M
20115 | MAO-DE-OBRA DE PEDREIRO, INCLUSIVE ENCARGOS SOCIAIS DESONERA | H | 1.3 | 21.96 | 3 | 29.4044
DOS
20118 | MAO-DE-OBRA DE PINTOR, INCLUSIVE ENCARGOS SOCIAIS DESONERADO | H | 1.845 | 21.96 | 3 | 41.7317
S
20132 | MAO-DE-OBRA DE SERVENTE DA CONSTRUCAO CIVIL, INCLUSIVE ENCAR | H | 3.14 | 15.87 | 3 | 51.3268
GOS SOCIAIS DESONERADOS
30172 | ARGAMASSA CIM.BRANCO,CAL,PO-MARM.,PREPA RO MECANICO | M3 | 0.084 | 1288.3118 | 0 | 108.2182
30245 | CONCRETO FCK 10MPA | M3 | 0.151 | 353.8667 | 0 | 53.4339
30256 | PREPARO CONCR. BETON. 320L; 1,00M3/H | M3 | 0.151 | 108.9358 | 0 | 16.4493
30272 | LANCAMENTO CONC.S/ARM.1,0M3/H,HORIZ/VERT | M3 | 0.151 | 86.5558 | 0 | 13.0699
30322 | FORMA MET. P/ CONCR., 50 VEZES | M2 | 8.45 | 13.8686 | 0 | 117.1897
09.015.0302-0 | ARCO SIMPLES EM TUBO DE FERRO GALVANIZADO (EXTERNA E INTERNA | UN |  | 1916.74
MENTE) DE 1" E 2" E ESPESSURA DE PAREDE DE 1/8",CHUMBADOS EM
BLOCOS DE CONCRETO,COM PINTURA DE BASE GALVITE E 2 DEMAOS DE
ACABAMENTO.FORNECIMENTO E COLOCACAO
00124 | ESMALTE SINTETICO ALQUIDICO ALTO BRILHO, BRILHANTE, ACETINAD | GL | 0.1 | 101.03 | 0 | 10.103
O OU FOSCO
00170 | TUBO DE ACO GALVANIZADO, COM COSTURA, PESADO, NBR 5580, DN=1 | M | 13.8 | 35.77 | 15 | 567.6699
"
00173 | TUBO DE ACO GALVANIZADO, COM COSTURA, PESADO, NBR 5580, DN=2 | M | 11.8 | 75.18 | 15 | 1020.1926
"
00349 | PINUS, EM PECAS DE 2,50X30,00CM (1"X12") | M | 0.75 | 12.53 | 0 | 9.3975
00453 | PREGO COM OU SEM CABECA, EM CAIXAS DE 50KG, OU QUANTIDADES E | KG | 0.3 | 18.34 | 0 | 5.502
QUIVALENTES, Nº12X12 A 18X30
01635 | CONCRETO FCK 15MPA | M3 | 0.06 | 375.9477 | 0 | 22.5569
01747 | PREPARO CONCR. BETON. 320L; 1,00M3/H | M3 | 0.06 | 124.015 | 0 | 7.4409
01766 | LANCAMENTO CONC.S/ARM.1,0M3/H,HORIZ/VERT | M3 | 0.06 | 99.8016 | 0 | 5.9881
01966 | MAO-DE-OBRA DE PINTOR, INCLUSIVE ENCARGOS SOCIAIS | H | 0.8 | 25.34 | 3 | 20.8802
01999 | MAO-DE-OBRA DE SERVENTE DA CONSTRUCAO CIVIL, INCLUSIVE ENCAR | H | 5.6 | 18.31 | 3 | 105.6121
GOS SOCIAIS
06021 | FUNDO ANTICORROSIVO DE SECAGEM RAPIDA LARANJA | GL | 0.06 | 63.73 | 0 | 3.8238
06913 | MAO-DE-OBRA DE SERRALHEIRO DA CONSTRUCAOCIVIL, INCLUSIVE ENC | H | 4.9 | 27.26 | 3 | 137.5812
ARGOS SOCIAIS
09.015.0302-A | ARCO SIMPLES EM TUBO DE FERRO GALVANIZADO (EXTERNA E INTERNA | UN |  | 1879.81
MENTE) DE 1" E 2" E ESPESSURA DE PAREDE DE 1/8",CHUMBADOS EM
BLOCOS DE CONCRETO,COM PINTURA DE BASE GALVITE E 2 DEMAOS DE
ACABAMENTO.FORNECIMENTO E COLOCACAO
00124 | ESMALTE SINTETICO ALQUIDICO ALTO BRILHO, BRILHANTE, ACETINAD | GL | 0.1 | 101.03 | 0 | 10.103
O OU FOSCO
00170 | TUBO DE ACO GALVANIZADO, COM COSTURA, PESADO, NBR 5580, DN=1 | M | 13.8 | 35.77 | 15 | 567.6699
"
00173 | TUBO DE ACO GALVANIZADO, COM COSTURA, PESADO, NBR 5580, DN=2 | M | 11.8 | 75.18 | 15 | 1020.1926
"
00349 | PINUS, EM PECAS DE 2,50X30,00CM (1"X12") | M | 0.75 | 12.53 | 0 | 9.3975
00453 | PREGO COM OU SEM CABECA, EM CAIXAS DE 50KG, OU QUANTIDADES E | KG | 0.3 | 18.34 | 0 | 5.502
QUIVALENTES, Nº12X12 A 18X30
06021 | FUNDO ANTICORROSIVO DE SECAGEM RAPIDA LARANJA | GL | 0.06 | 63.73 | 0 | 3.8238
20118 | MAO-DE-OBRA DE PINTOR, INCLUSIVE ENCARGOS SOCIAIS DESONERADO | H | 0.8 | 21.96 | 3 | 18.095
S
20131 | MAO-DE-OBRA DE SERRALHEIRO DA CONSTRUCAO CIVIL, INCLUSIVE EN | H | 4.9 | 23.62 | 3 | 119.2101
CARGOS SOCIAIS DESONERADOS
20132 | MAO-DE-OBRA DE SERVENTE DA CONSTRUCAO CIVIL, INCLUSIVE ENCAR | H | 5.6 | 15.87 | 3 | 91.5382
GOS SOCIAIS DESONERADOS
30246 | CONCRETO FCK 15MPA | M3 | 0.06 | 375.9477 | 0 | 22.5569
30256 | PREPARO CONCR. BETON. 320L; 1,00M3/H | M3 | 0.06 | 108.9358 | 0 | 6.5361
30272 | LANCAMENTO CONC.S/ARM.1,0M3/H,HORIZ/VERT | M3 | 0.06 | 86.5558 | 0 | 5.1933
09.015.0304-0 | BARRA SIMPLES PARA GINASTICA,EM TUBOS DE FERRO GALVANIZADO ( | UN |  | 1645.01
EXTERNA E INTERNAMENTE) DE 1.1/2" E 4" E ESPESSURA DE PAREDE
DE 1/8",CHUMBADOS EM BLOCOS DE CONCRETO COM PINTURA DE BASE
GALVITE E 2 DEMAOS DE ACABAMENTO.FORNECIMENTO E COLOCACAO
00124 | ESMALTE SINTETICO ALQUIDICO ALTO BRILHO, BRILHANTE, ACETINAD | GL | 0.11 | 101.03 | 0 | 11.1133
O OU FOSCO
00172 | TUBO DE ACO GALVANIZADO, COM COSTURA, PESADO, NBR 5580, DN=1 | M | 1.5 | 57.61 | 15 | 99.3772
.1/2"
00312 | TUBO DE ACO GALVANIZADO, COM COSTURA, PESADO, NBR 5580, DN=4 | M | 6 | 175.15 | 15 | 1208.535
"
00349 | PINUS, EM PECAS DE 2,50X30,00CM (1"X12") | M | 0.5 | 12.53 | 0 | 6.265
00453 | PREGO COM OU SEM CABECA, EM CAIXAS DE 50KG, OU QUANTIDADES E | KG | 0.2 | 18.34 | 0 | 3.668
QUIVALENTES, Nº12X12 A 18X30
01635 | CONCRETO FCK 15MPA | M3 | 0.04 | 375.9477 | 0 | 15.0379
01747 | PREPARO CONCR. BETON. 320L; 1,00M3/H | M3 | 0.04 | 124.015 | 0 | 4.9606
01766 | LANCAMENTO CONC.S/ARM.1,0M3/H,HORIZ/VERT | M3 | 0.04 | 99.8016 | 0 | 3.9921
01966 | MAO-DE-OBRA DE PINTOR, INCLUSIVE ENCARGOS SOCIAIS | H | 0.85 | 25.34 | 3 | 22.1852
01999 | MAO-DE-OBRA DE SERVENTE DA CONSTRUCAO CIVIL, INCLUSIVE ENCAR | H | 6.2 | 18.31 | 3 | 116.9277
GOS SOCIAIS
06021 | FUNDO ANTICORROSIVO DE SECAGEM RAPIDA LARANJA | GL | 0.065 | 63.73 | 0 | 4.1425
06913 | MAO-DE-OBRA DE SERRALHEIRO DA CONSTRUCAOCIVIL, INCLUSIVE ENC | H | 5.3 | 27.26 | 3 | 148.8123
ARGOS SOCIAIS
09.015.0304-A | BARRA SIMPLES PARA GINASTICA,EM TUBOS DE FERRO GALVANIZADO ( | UN |  | 1605.47
EXTERNA E INTERNAMENTE) DE 1.1/2" E 4" E ESPESSURA DE PAREDE
DE 1/8",CHUMBADOS EM BLOCOS DE CONCRETO COM PINTURA DE BASE
GALVITE E 2 DEMAOS DE ACABAMENTO.FORNECIMENTO E COLOCACAO
00124 | ESMALTE SINTETICO ALQUIDICO ALTO BRILHO, BRILHANTE, ACETINAD | GL | 0.11 | 101.03 | 0 | 11.1133
O OU FOSCO
00172 | TUBO DE ACO GALVANIZADO, COM COSTURA, PESADO, NBR 5580, DN=1 | M | 1.5 | 57.61 | 15 | 99.3772
.1/2"
00312 | TUBO DE ACO GALVANIZADO, COM COSTURA, PESADO, NBR 5580, DN=4 | M | 6 | 175.15 | 15 | 1208.535
"
00349 | PINUS, EM PECAS DE 2,50X30,00CM (1"X12") | M | 0.5 | 12.53 | 0 | 6.265
00453 | PREGO COM OU SEM CABECA, EM CAIXAS DE 50KG, OU QUANTIDADES E | KG | 0.2 | 18.34 | 0 | 3.668
QUIVALENTES, Nº12X12 A 18X30
06021 | FUNDO ANTICORROSIVO DE SECAGEM RAPIDA LARANJA | GL | 0.065 | 63.73 | 0 | 4.1425
20118 | MAO-DE-OBRA DE PINTOR, INCLUSIVE ENCARGOS SOCIAIS DESONERADO | H | 0.85 | 21.96 | 3 | 19.226
S
20131 | MAO-DE-OBRA DE SERRALHEIRO DA CONSTRUCAO CIVIL, INCLUSIVE EN | H | 5.3 | 23.62 | 3 | 128.9416
CARGOS SOCIAIS DESONERADOS
20132 | MAO-DE-OBRA DE SERVENTE DA CONSTRUCAO CIVIL, INCLUSIVE ENCAR | H | 6.2 | 15.87 | 3 | 101.3458
GOS SOCIAIS DESONERADOS
30246 | CONCRETO FCK 15MPA | M3 | 0.04 | 375.9477 | 0 | 15.0379
30256 | PREPARO CONCR. BETON. 320L; 1,00M3/H | M3 | 0.04 | 108.9358 | 0 | 4.3574
30272 | LANCAMENTO CONC.S/ARM.1,0M3/H,HORIZ/VERT | M3 | 0.04 | 86.5558 | 0 | 3.4622
09.015.0306-0 | BARRA DUPLA PARA GINASTICA,EM TUBOS DE FERRO GALVANIZADO (EX | UN |  | 2199.31
TERNA E INTERNAMENTE) DE 1" E ESPESSURA PAREDE DE 1/8" HORIZ
ONTAIS E MONTANTES DE 4",CHUMBADOS EM BLOCOS DE CONCRETO,COM
PINTURA DE BASE GALVITE E 2 DEMAOS DE ACABAMENTO.FORNECIMEN
TO E COLOCACAO
00124 | ESMALTE SINTETICO ALQUIDICO ALTO BRILHO, BRILHANTE, ACETINAD | GL | 0.17 | 101.03 | 0 | 17.1751
O OU FOSCO
00170 | TUBO DE ACO GALVANIZADO, COM COSTURA, PESADO, NBR 5580, DN=1 | M | 3 | 35.77 | 15 | 123.4065
"
00312 | TUBO DE ACO GALVANIZADO, COM COSTURA, PESADO, NBR 5580, DN=4 | M | 9 | 175.15 | 15 | 1812.8025
"
00349 | PINUS, EM PECAS DE 2,50X30,00CM (1"X12") | M | 0.75 | 12.53 | 0 | 9.3975
00453 | PREGO COM OU SEM CABECA, EM CAIXAS DE 50KG, OU QUANTIDADES E | KG | 0.3 | 18.34 | 0 | 5.502
QUIVALENTES, Nº12X12 A 18X30
01635 | CONCRETO FCK 15MPA | M3 | 0.06 | 375.9477 | 0 | 22.5569
01747 | PREPARO CONCR. BETON. 320L; 1,00M3/H | M3 | 0.06 | 124.015 | 0 | 7.4409
01766 | LANCAMENTO CONC.S/ARM.1,0M3/H,HORIZ/VERT | M3 | 0.06 | 99.8016 | 0 | 5.9881
01966 | MAO-DE-OBRA DE PINTOR, INCLUSIVE ENCARGOS SOCIAIS | H | 1.27 | 25.34 | 3 | 33.1473
01999 | MAO-DE-OBRA DE SERVENTE DA CONSTRUCAO CIVIL, INCLUSIVE ENCAR | H | 3.78 | 18.31 | 3 | 71.2882
GOS SOCIAIS
06021 | FUNDO ANTICORROSIVO DE SECAGEM RAPIDA LARANJA | GL | 0.1 | 63.73 | 0 | 6.373
06913 | MAO-DE-OBRA DE SERRALHEIRO DA CONSTRUCAOCIVIL, INCLUSIVE ENC | H | 3 | 27.26 | 3 | 84.2334
ARGOS SOCIAIS
09.015.0306-A | BARRA DUPLA PARA GINASTICA,EM TUBOS DE FERRO GALVANIZADO (EX | UN |  | 2172.44
TERNA E INTERNAMENTE) DE 1" E ESPESSURA PAREDE DE 1/8" HORIZ
ONTAIS E MONTANTES DE 4",CHUMBADOS EM BLOCOS DE CONCRETO,COM
PINTURA DE BASE GALVITE E 2 DEMAOS DE ACABAMENTO.FORNECIMEN
TO E COLOCACAO
00124 | ESMALTE SINTETICO ALQUIDICO ALTO BRILHO, BRILHANTE, ACETINAD | GL | 0.17 | 101.03 | 0 | 17.1751
O OU FOSCO
00170 | TUBO DE ACO GALVANIZADO, COM COSTURA, PESADO, NBR 5580, DN=1 | M | 3 | 35.77 | 15 | 123.4065
"
00312 | TUBO DE ACO GALVANIZADO, COM COSTURA, PESADO, NBR 5580, DN=4 | M | 9 | 175.15 | 15 | 1812.8025
"
00349 | PINUS, EM PECAS DE 2,50X30,00CM (1"X12") | M | 0.75 | 12.53 | 0 | 9.3975
00453 | PREGO COM OU SEM CABECA, EM CAIXAS DE 50KG, OU QUANTIDADES E | KG | 0.3 | 18.34 | 0 | 5.502
QUIVALENTES, Nº12X12 A 18X30
06021 | FUNDO ANTICORROSIVO DE SECAGEM RAPIDA LARANJA | GL | 0.1 | 63.73 | 0 | 6.373
20118 | MAO-DE-OBRA DE PINTOR, INCLUSIVE ENCARGOS SOCIAIS DESONERADO | H | 1.27 | 21.96 | 3 | 28.7259
S
20131 | MAO-DE-OBRA DE SERRALHEIRO DA CONSTRUCAO CIVIL, INCLUSIVE EN | H | 3 | 23.62 | 3 | 72.9858
CARGOS SOCIAIS DESONERADOS
20132 | MAO-DE-OBRA DE SERVENTE DA CONSTRUCAO CIVIL, INCLUSIVE ENCAR | H | 3.78 | 15.87 | 3 | 61.7883
GOS SOCIAIS DESONERADOS
30246 | CONCRETO FCK 15MPA | M3 | 0.06 | 375.9477 | 0 | 22.5569
30256 | PREPARO CONCR. BETON. 320L; 1,00M3/H | M3 | 0.06 | 108.9358 | 0 | 6.5361
30272 | LANCAMENTO CONC.S/ARM.1,0M3/H,HORIZ/VERT | M3 | 0.06 | 86.5558 | 0 | 5.1933
09.015.0308-0 | BARRAS PARALELAS P/GINASTICA, EM TUBOS DE FERRO GALVANIZADO | UN |  | 1355.19
(EXTERNA E INTERNAMENTE) DE 2" E ESPESSURA DE PAREDE DE 1/8"
CHUMBADOS EM BLOCOS DE CONCRETO COM PINTURA DE BASE GALVITE
E 2 DEMAOS DE ACABAMENTO.FORNECIMENTO E COLOCACAO
00124 | ESMALTE SINTETICO ALQUIDICO ALTO BRILHO, BRILHANTE, ACETINAD | GL | 0.11 | 101.03 | 0 | 11.1133
O OU FOSCO
00173 | TUBO DE ACO GALVANIZADO, COM COSTURA, PESADO, NBR 5580, DN=2 | M | 12.8 | 75.18 | 15 | 1106.6496
"
00349 | PINUS, EM PECAS DE 2,50X30,00CM (1"X12") | M | 1 | 12.53 | 0 | 12.53
00453 | PREGO COM OU SEM CABECA, EM CAIXAS DE 50KG, OU QUANTIDADES E | KG | 0.4 | 18.34 | 0 | 7.336
QUIVALENTES, Nº12X12 A 18X30
01635 | CONCRETO FCK 15MPA | M3 | 0.08 | 375.9477 | 0 | 30.0758
01747 | PREPARO CONCR. BETON. 320L; 1,00M3/H | M3 | 0.08 | 124.015 | 0 | 9.9212
01766 | LANCAMENTO CONC.S/ARM.1,0M3/H,HORIZ/VERT | M3 | 0.08 | 99.8016 | 0 | 7.9841
01966 | MAO-DE-OBRA DE PINTOR, INCLUSIVE ENCARGOS SOCIAIS | H | 0.83 | 25.34 | 3 | 21.6632
01999 | MAO-DE-OBRA DE SERVENTE DA CONSTRUCAO CIVIL, INCLUSIVE ENCAR | H | 3.452 | 18.31 | 3 | 65.1023
GOS SOCIAIS
06021 | FUNDO ANTICORROSIVO DE SECAGEM RAPIDA LARANJA | GL | 0.066 | 63.73 | 0 | 4.2062
06913 | MAO-DE-OBRA DE SERRALHEIRO DA CONSTRUCAOCIVIL, INCLUSIVE ENC | H | 2.8 | 27.26 | 3 | 78.6178
ARGOS SOCIAIS
09.015.0308-A | BARRAS PARALELAS P/GINASTICA, EM TUBOS DE FERRO GALVANIZADO | UN |  | 1330.87
(EXTERNA E INTERNAMENTE) DE 2" E ESPESSURA DE PAREDE DE 1/8"
CHUMBADOS EM BLOCOS DE CONCRETO COM PINTURA DE BASE GALVITE
E 2 DEMAOS DE ACABAMENTO.FORNECIMENTO E COLOCACAO
00124 | ESMALTE SINTETICO ALQUIDICO ALTO BRILHO, BRILHANTE, ACETINAD | GL | 0.11 | 101.03 | 0 | 11.1133
O OU FOSCO
00173 | TUBO DE ACO GALVANIZADO, COM COSTURA, PESADO, NBR 5580, DN=2 | M | 12.8 | 75.18 | 15 | 1106.6496
"
00349 | PINUS, EM PECAS DE 2,50X30,00CM (1"X12") | M | 1 | 12.53 | 0 | 12.53
00453 | PREGO COM OU SEM CABECA, EM CAIXAS DE 50KG, OU QUANTIDADES E | KG | 0.4 | 18.34 | 0 | 7.336
QUIVALENTES, Nº12X12 A 18X30
06021 | FUNDO ANTICORROSIVO DE SECAGEM RAPIDA LARANJA | GL | 0.066 | 63.73 | 0 | 4.2062
20118 | MAO-DE-OBRA DE PINTOR, INCLUSIVE ENCARGOS SOCIAIS DESONERADO | H | 0.83 | 21.96 | 3 | 18.7736
S
20131 | MAO-DE-OBRA DE SERRALHEIRO DA CONSTRUCAO CIVIL, INCLUSIVE EN | H | 2.8 | 23.62 | 3 | 68.1201
CARGOS SOCIAIS DESONERADOS
20132 | MAO-DE-OBRA DE SERVENTE DA CONSTRUCAO CIVIL, INCLUSIVE ENCAR | H | 3.452 | 15.87 | 3 | 56.4267
GOS SOCIAIS DESONERADOS
30246 | CONCRETO FCK 15MPA | M3 | 0.08 | 375.9477 | 0 | 30.0758
30256 | PREPARO CONCR. BETON. 320L; 1,00M3/H | M3 | 0.08 | 108.9358 | 0 | 8.7149
30272 | LANCAMENTO CONC.S/ARM.1,0M3/H,HORIZ/VERT | M3 | 0.08 | 86.5558 | 0 | 6.9245
09.015.0310-0 | BALANCO MULTIUSO EM TUBO DE FERRO GALV.(EXT.E INTERNAMENTE) | UN |  | 10620.29
DE 2.1/2",2"E 1"E ESP.PAREDE 1/8",COMP.DE 2 BALANCOS SIMPL.
C/ASSENT.MAD.APARELH.,1 ESC.DUPLA,1 BARRA SIMPL.E 1 BALANCO
P/CADEIR.RODAS C/RAMPA ACESS.PIVOT.,TRAVA P/CADEIR.E P/BALAN
CO,PISO MAD.INTERTRAV.REFORC.C/CAPAC.CARGA 200KG,PINT.C/UMA
DEMAO GALVITE E DUAS DE TINTA ESMALTE SINT.FORNEC./COLOCACAO
00124 | ESMALTE SINTETICO ALQUIDICO ALTO BRILHO, BRILHANTE, ACETINAD | GL | 0.928 | 101.03 | 0 | 93.7558
O OU FOSCO
00125 | TINTA FUNDO SINTETICO NIVELADOR, PARA MADEIRA, INTERIORES E | GL | 0.172 | 84.9 | 0 | 14.6028
EXTERIORES
00170 | TUBO DE ACO GALVANIZADO, COM COSTURA, PESADO, NBR 5580, DN=1 | M | 40.593 | 35.77 | 15 | 1669.8134
"
00173 | TUBO DE ACO GALVANIZADO, COM COSTURA, PESADO, NBR 5580, DN=2 | M | 18.585 | 75.18 | 15 | 1606.8033
"
00196 | TUBO DE ACO GALVANIZADO, COM COSTURA, PESADO, NBR 5580, DN=2 | M | 9.45 | 105.19 | 15 | 1143.1523
.1/2"
00413 | MASSA PARA MADEIRA | GL | 0.77 | 60.4 | 0 | 46.508
01633 | CONCRETO FCK 10MPA | M3 | 0.5 | 353.8667 | 0 | 176.9334
01747 | PREPARO CONCR. BETON. 320L; 1,00M3/H | M3 | 0.5 | 124.015 | 0 | 62.0075
01766 | LANCAMENTO CONC.S/ARM.1,0M3/H,HORIZ/VERT | M3 | 0.5 | 99.8016 | 0 | 49.9008
01966 | MAO-DE-OBRA DE PINTOR, INCLUSIVE ENCARGOS SOCIAIS | H | 9.64 | 25.34 | 3 | 251.6059
01967 | MAO-DE-OBRA DE CARPINTEIRO DE ESQUADRIASDE MADEIRA INCLUSIVE | H | 32 | 27.26 | 3 | 898.4896
ENCARGOS SOCIAIS
01999 | MAO-DE-OBRA DE SERVENTE DA CONSTRUCAO CIVIL, INCLUSIVE ENCAR | H | 84.79 | 18.31 | 3 | 1599.08
GOS SOCIAIS
03878 | VERNIZ ISOLANTE INCOLOR | GL | 0.23 | 98.52 | 0 | 22.6596
06002 | PARAFUSO FRANCES, COM PORCA E ARRUELA, DE 1/4"X2" | UN | 8 | 0.97 | 0 | 7.76
06021 | FUNDO ANTICORROSIVO DE SECAGEM RAPIDA LARANJA | GL | 0.385 | 63.73 | 0 | 24.5361
06913 | MAO-DE-OBRA DE SERRALHEIRO DA CONSTRUCAOCIVIL, INCLUSIVE ENC | H | 48 | 27.26 | 3 | 1347.7344
ARGOS SOCIAIS
10910 | BARRA CHATA DE ACO 1.1/2"X3/8" | KG | 18.924 | 9.5103 | 15 | 206.9689
11245 | DOBRADICA PARA CHUMBAR, EM FERRO, 10", PARA PORTAO | UN | 3 | 25.65 | 0 | 76.95
11276 | BARRA CHATA DE ACO, DE 1.1/2"X1/4" | KG | 3.97 | 10.37 | 15 | 47.3442
11391 | PARAFUSO EM ACO CARBONO 1020, SEXTAVADO,ROSCA PARCIAL, 8x40M | UN | 6 | 1.34 | 0 | 8.04
M
13958 | ARRUELA DE PRESSAO, DE 3/8" | UN | 22 | 0.09 | 0 | 1.98
13959 | MADEIRA APARELHADA, SECAO (2,5X20)CM - GRUPO I | M | 17.82 | 51.0755 | 0 | 910.1654
13960 | CANTONEIRA DE ACO, COM ABAS IGUAIS, DE (1"X1/8") | KG | 6.93 | 8.632 | 15 | 68.7927
13961 | CORRENTE DE ACO GALVANIZADO DE 3/16" | M | 9.24 | 14.67 | 0 | 135.5508
13963 | PARAFUSO DE ACO CARBONO, CABECA SEXTAVADA, MEDINDO (3/8"X1 1 | UN | 14 | 0.8501 | 0 | 11.9014
/2")
13964 | PARAFUSO DE ACO CARBONO, CABECA SEXTAVADA, MEDINDO (3/8"X2") | UN | 8 | 0.86 | 0 | 6.88
13965 | PORCA SEXTAVADA DE ACO GALVANIZADO, DE 3/8" | UN | 22 | 0.308 | 0 | 6.776
13966 | ROLAMENTO, Nº 627/2Z, MARCA NSK OU SKF OU SIMILAR | UN | 6 | 20.6 | 0 | 123.6
09.015.0310-A | BALANCO MULTIUSO EM TUBO DE FERRO GALV.(EXT.E INTERNAMENTE) | UN |  | 10059.53
DE 2.1/2",2"E 1"E ESP.PAREDE 1/8",COMP.DE 2 BALANCOS SIMPL.
C/ASSENT.MAD.APARELH.,1 ESC.DUPLA,1 BARRA SIMPL.E 1 BALANCO
P/CADEIR.RODAS C/RAMPA ACESS.PIVOT.,TRAVA P/CADEIR.E P/BALAN
CO,PISO MAD.INTERTRAV.REFORC.C/CAPAC.CARGA 200KG,PINT.C/UMA
DEMAO GALVITE E DUAS DE TINTA ESMALTE SINT.FORNEC./COLOCACAO
00124 | ESMALTE SINTETICO ALQUIDICO ALTO BRILHO, BRILHANTE, ACETINAD | GL | 0.928 | 101.03 | 0 | 93.7558
O OU FOSCO
00125 | TINTA FUNDO SINTETICO NIVELADOR, PARA MADEIRA, INTERIORES E | GL | 0.172 | 84.9 | 0 | 14.6028
EXTERIORES
00170 | TUBO DE ACO GALVANIZADO, COM COSTURA, PESADO, NBR 5580, DN=1 | M | 40.593 | 35.77 | 15 | 1669.8134
"
00173 | TUBO DE ACO GALVANIZADO, COM COSTURA, PESADO, NBR 5580, DN=2 | M | 18.585 | 75.18 | 15 | 1606.8033
"
00196 | TUBO DE ACO GALVANIZADO, COM COSTURA, PESADO, NBR 5580, DN=2 | M | 9.45 | 105.19 | 15 | 1143.1523
.1/2"
00413 | MASSA PARA MADEIRA | GL | 0.77 | 60.4 | 0 | 46.508
03878 | VERNIZ ISOLANTE INCOLOR | GL | 0.23 | 98.52 | 0 | 22.6596
06002 | PARAFUSO FRANCES, COM PORCA E ARRUELA, DE 1/4"X2" | UN | 8 | 0.97 | 0 | 7.76
06021 | FUNDO ANTICORROSIVO DE SECAGEM RAPIDA LARANJA | GL | 0.385 | 63.73 | 0 | 24.5361
10910 | BARRA CHATA DE ACO 1.1/2"X3/8" | KG | 18.924 | 9.5103 | 15 | 206.9689
11245 | DOBRADICA PARA CHUMBAR, EM FERRO, 10", PARA PORTAO | UN | 3 | 25.65 | 0 | 76.95
11276 | BARRA CHATA DE ACO, DE 1.1/2"X1/4" | KG | 3.97 | 10.37 | 15 | 47.3442
11391 | PARAFUSO EM ACO CARBONO 1020, SEXTAVADO,ROSCA PARCIAL, 8x40M | UN | 6 | 1.34 | 0 | 8.04
M
13958 | ARRUELA DE PRESSAO, DE 3/8" | UN | 22 | 0.09 | 0 | 1.98
13959 | MADEIRA APARELHADA, SECAO (2,5X20)CM - GRUPO I | M | 17.82 | 51.0755 | 0 | 910.1654
13960 | CANTONEIRA DE ACO, COM ABAS IGUAIS, DE (1"X1/8") | KG | 6.93 | 8.632 | 15 | 68.7927
13961 | CORRENTE DE ACO GALVANIZADO DE 3/16" | M | 9.24 | 14.67 | 0 | 135.5508
13963 | PARAFUSO DE ACO CARBONO, CABECA SEXTAVADA, MEDINDO (3/8"X1 1 | UN | 14 | 0.8501 | 0 | 11.9014
/2")
13964 | PARAFUSO DE ACO CARBONO, CABECA SEXTAVADA, MEDINDO (3/8"X2") | UN | 8 | 0.86 | 0 | 6.88
13965 | PORCA SEXTAVADA DE ACO GALVANIZADO, DE 3/8" | UN | 22 | 0.308 | 0 | 6.776
13966 | ROLAMENTO, Nº 627/2Z, MARCA NSK OU SKF OU SIMILAR | UN | 6 | 20.6 | 0 | 123.6
20045 | MAO-DE-OBRA DE CARPINTEIRO DE ESQUADRIAS DE MADEIRA, INCLUSI | H | 32 | 23.62 | 3 | 778.5152
VE ENCARGOS SOCIAIS DESONERADOS
20118 | MAO-DE-OBRA DE PINTOR, INCLUSIVE ENCARGOS SOCIAIS DESONERADO | H | 9.64 | 21.96 | 3 | 218.0452
S
20131 | MAO-DE-OBRA DE SERRALHEIRO DA CONSTRUCAO CIVIL, INCLUSIVE EN | H | 48 | 23.62 | 3 | 1167.7728
CARGOS SOCIAIS DESONERADOS
20132 | MAO-DE-OBRA DE SERVENTE DA CONSTRUCAO CIVIL, INCLUSIVE ENCAR | H | 84.79 | 15.87 | 3 | 1385.9858
GOS SOCIAIS DESONERADOS
30245 | CONCRETO FCK 10MPA | M3 | 0.5 | 353.8667 | 0 | 176.9334
30256 | PREPARO CONCR. BETON. 320L; 1,00M3/H | M3 | 0.5 | 108.9358 | 0 | 54.4679
30272 | LANCAMENTO CONC.S/ARM.1,0M3/H,HORIZ/VERT | M3 | 0.5 | 86.5558 | 0 | 43.2779
09.015.0312-0 | BALANCO DE 0/4ANOS COMPOSTO C/2 CADEIRAS,PRESAS EM CORRENTES | UN |  | 3081.33
GALV.,FIXADAS POR MEIO DE BRACAD.C/TRAVESSAO DE TUBO FERRO
GALV.(EXT.E INTERNAMENTE)DE 2 1/2"ESP.PAREDE 1/8",SUSPENSAS
EM CAVALETES TUBO FERRO GALV.2",CHUMBADOS SAPATAS CONCRETO,
PINTADOS C/BASE GALVITE E 2 DEMAOS ACABAMENTO. FORNECIMENTO
E COLOCACAO
00124 | ESMALTE SINTETICO ALQUIDICO ALTO BRILHO, BRILHANTE, ACETINAD | GL | 0.1651 | 101.03 | 0 | 16.6801
O OU FOSCO
00125 | TINTA FUNDO SINTETICO NIVELADOR, PARA MADEIRA, INTERIORES E | GL | 0.015 | 84.9 | 0 | 1.2735
EXTERIORES
00173 | TUBO DE ACO GALVANIZADO, COM COSTURA, PESADO, NBR 5580, DN=2 | M | 8.82 | 75.18 | 15 | 762.5507
"
00196 | TUBO DE ACO GALVANIZADO, COM COSTURA, PESADO, NBR 5580, DN=2 | M | 2.205 | 105.19 | 15 | 266.7355
.1/2"
00349 | PINUS, EM PECAS DE 2,50X30,00CM (1"X12") | M | 0.1 | 12.53 | 0 | 1.253
00413 | MASSA PARA MADEIRA | GL | 0.067 | 60.4 | 0 | 4.0468
00453 | PREGO COM OU SEM CABECA, EM CAIXAS DE 50KG, OU QUANTIDADES E | KG | 0.4 | 18.34 | 0 | 7.336
QUIVALENTES, Nº12X12 A 18X30
01633 | CONCRETO FCK 10MPA | M3 | 0.08 | 353.8667 | 0 | 28.3093
01747 | PREPARO CONCR. BETON. 320L; 1,00M3/H | M3 | 0.08 | 124.015 | 0 | 9.9212
01766 | LANCAMENTO CONC.S/ARM.1,0M3/H,HORIZ/VERT | M3 | 0.08 | 99.8016 | 0 | 7.9841
01966 | MAO-DE-OBRA DE PINTOR, INCLUSIVE ENCARGOS SOCIAIS | H | 1.47 | 25.34 | 3 | 38.3673
01999 | MAO-DE-OBRA DE SERVENTE DA CONSTRUCAO CIVIL, INCLUSIVE ENCAR | H | 32.73 | 18.31 | 3 | 617.2649
GOS SOCIAIS
03878 | VERNIZ ISOLANTE INCOLOR | GL | 0.02 | 98.52 | 0 | 1.9704
06002 | PARAFUSO FRANCES, COM PORCA E ARRUELA, DE 1/4"X2" | UN | 24 | 0.97 | 0 | 23.28
06021 | FUNDO ANTICORROSIVO DE SECAGEM RAPIDA LARANJA | GL | 0.08 | 63.73 | 0 | 5.0984
06913 | MAO-DE-OBRA DE SERRALHEIRO DA CONSTRUCAOCIVIL, INCLUSIVE ENC | H | 24 | 27.26 | 3 | 673.8672
ARGOS SOCIAIS
10910 | BARRA CHATA DE ACO 1.1/2"X3/8" | KG | 18.611 | 9.5103 | 15 | 203.5456
11276 | BARRA CHATA DE ACO, DE 1.1/2"X1/4" | KG | 6.887 | 10.37 | 15 | 82.1309
11391 | PARAFUSO EM ACO CARBONO 1020, SEXTAVADO,ROSCA PARCIAL, 8x40M | UN | 4 | 1.34 | 0 | 5.36
M
13958 | ARRUELA DE PRESSAO, DE 3/8" | UN | 18 | 0.09 | 0 | 1.62
13959 | MADEIRA APARELHADA, SECAO (2,5X20)CM - GRUPO I | M | 1.079 | 51.0755 | 0 | 55.1105
13961 | CORRENTE DE ACO GALVANIZADO DE 3/16" | M | 11.2 | 14.67 | 0 | 164.304
13963 | PARAFUSO DE ACO CARBONO, CABECA SEXTAVADA, MEDINDO (3/8"X1 1 | UN | 10 | 0.8501 | 0 | 8.501
/2")
13964 | PARAFUSO DE ACO CARBONO, CABECA SEXTAVADA, MEDINDO (3/8"X2") | UN | 8 | 0.86 | 0 | 6.88
13965 | PORCA SEXTAVADA DE ACO GALVANIZADO, DE 3/8" | UN | 18 | 0.308 | 0 | 5.544
13966 | ROLAMENTO, Nº 627/2Z, MARCA NSK OU SKF OU SIMILAR | UN | 4 | 20.6 | 0 | 82.4
09.015.0312-A | BALANCO DE 0/4ANOS COMPOSTO C/2 CADEIRAS,PRESAS EM CORRENTES | UN |  | 2901.71
GALV.,FIXADAS POR MEIO DE BRACAD.C/TRAVESSAO DE TUBO FERRO
GALV.(EXT.E INTERNAMENTE)DE 2 1/2"ESP.PAREDE 1/8",SUSPENSAS
EM CAVALETES TUBO FERRO GALV.2",CHUMBADOS SAPATAS CONCRETO,
PINTADOS C/BASE GALVITE E 2 DEMAOS ACABAMENTO. FORNECIMENTO
E COLOCACAO
00124 | ESMALTE SINTETICO ALQUIDICO ALTO BRILHO, BRILHANTE, ACETINAD | GL | 0.1651 | 101.03 | 0 | 16.6801
O OU FOSCO
00125 | TINTA FUNDO SINTETICO NIVELADOR, PARA MADEIRA, INTERIORES E | GL | 0.015 | 84.9 | 0 | 1.2735
EXTERIORES
00173 | TUBO DE ACO GALVANIZADO, COM COSTURA, PESADO, NBR 5580, DN=2 | M | 8.82 | 75.18 | 15 | 762.5507
"
00196 | TUBO DE ACO GALVANIZADO, COM COSTURA, PESADO, NBR 5580, DN=2 | M | 2.205 | 105.19 | 15 | 266.7355
.1/2"
00349 | PINUS, EM PECAS DE 2,50X30,00CM (1"X12") | M | 0.1 | 12.53 | 0 | 1.253
00413 | MASSA PARA MADEIRA | GL | 0.067 | 60.4 | 0 | 4.0468
00453 | PREGO COM OU SEM CABECA, EM CAIXAS DE 50KG, OU QUANTIDADES E | KG | 0.4 | 18.34 | 0 | 7.336
QUIVALENTES, Nº12X12 A 18X30
03878 | VERNIZ ISOLANTE INCOLOR | GL | 0.02 | 98.52 | 0 | 1.9704
06002 | PARAFUSO FRANCES, COM PORCA E ARRUELA, DE 1/4"X2" | UN | 24 | 0.97 | 0 | 23.28
06021 | FUNDO ANTICORROSIVO DE SECAGEM RAPIDA LARANJA | GL | 0.08 | 63.73 | 0 | 5.0984
10910 | BARRA CHATA DE ACO 1.1/2"X3/8" | KG | 18.611 | 9.5103 | 15 | 203.5456
11276 | BARRA CHATA DE ACO, DE 1.1/2"X1/4" | KG | 6.887 | 10.37 | 15 | 82.1309
11391 | PARAFUSO EM ACO CARBONO 1020, SEXTAVADO,ROSCA PARCIAL, 8x40M | UN | 4 | 1.34 | 0 | 5.36
M
13958 | ARRUELA DE PRESSAO, DE 3/8" | UN | 18 | 0.09 | 0 | 1.62
13959 | MADEIRA APARELHADA, SECAO (2,5X20)CM - GRUPO I | M | 1.079 | 51.0755 | 0 | 55.1105
13961 | CORRENTE DE ACO GALVANIZADO DE 3/16" | M | 11.2 | 14.67 | 0 | 164.304
13963 | PARAFUSO DE ACO CARBONO, CABECA SEXTAVADA, MEDINDO (3/8"X1 1 | UN | 10 | 0.8501 | 0 | 8.501
/2")
13964 | PARAFUSO DE ACO CARBONO, CABECA SEXTAVADA, MEDINDO (3/8"X2") | UN | 8 | 0.86 | 0 | 6.88
13965 | PORCA SEXTAVADA DE ACO GALVANIZADO, DE 3/8" | UN | 18 | 0.308 | 0 | 5.544
13966 | ROLAMENTO, Nº 627/2Z, MARCA NSK OU SKF OU SIMILAR | UN | 4 | 20.6 | 0 | 82.4
20118 | MAO-DE-OBRA DE PINTOR, INCLUSIVE ENCARGOS SOCIAIS DESONERADO | H | 1.47 | 21.96 | 3 | 33.2496
S
20131 | MAO-DE-OBRA DE SERRALHEIRO DA CONSTRUCAO CIVIL, INCLUSIVE EN | H | 24 | 23.62 | 3 | 583.8864
CARGOS SOCIAIS DESONERADOS
20132 | MAO-DE-OBRA DE SERVENTE DA CONSTRUCAO CIVIL, INCLUSIVE ENCAR | H | 32.73 | 15.87 | 3 | 535.0079
GOS SOCIAIS DESONERADOS
30245 | CONCRETO FCK 10MPA | M3 | 0.08 | 353.8667 | 0 | 28.3093
30256 | PREPARO CONCR. BETON. 320L; 1,00M3/H | M3 | 0.08 | 108.9358 | 0 | 8.7149
30272 | LANCAMENTO CONC.S/ARM.1,0M3/H,HORIZ/VERT | M3 | 0.08 | 86.5558 | 0 | 6.9245
09.015.0314-0 | BALANCO DE 5/10ANOS COMPOST.C/2 CADEIRAS,PRESAS EM CORRENTES | UN |  | 3421.1
GALV.FIXAD. P/MEIO DE BRACAD.C/ TRAVESSAO TUBOS FERRO GALV.
(EXT.E INTERNAMENTE)DE 2 1/2"E ESP.PAREDE 1/8",SUSPENSAS EM
CAVALETES TUBO FERRO GALV.2", CHUMBADOS EM SAPATAS CONCRETO,
PINTADOS C/BASE GALVITE E 2 DEMAOS ACABAMENTO.FORNECIMENTO E
COLOCACAO
00124 | ESMALTE SINTETICO ALQUIDICO ALTO BRILHO, BRILHANTE, ACETINAD | GL | 0.19 | 101.03 | 0 | 19.1957
O OU FOSCO
00125 | TINTA FUNDO SINTETICO NIVELADOR, PARA MADEIRA, INTERIORES E | GL | 0.012 | 84.9 | 0 | 1.0188
EXTERIORES
00173 | TUBO DE ACO GALVANIZADO, COM COSTURA, PESADO, NBR 5580, DN=2 | M | 12.18 | 75.18 | 15 | 1053.0463
"
00196 | TUBO DE ACO GALVANIZADO, COM COSTURA, PESADO, NBR 5580, DN=2 | M | 2.205 | 105.19 | 15 | 266.7355
.1/2"
00349 | PINUS, EM PECAS DE 2,50X30,00CM (1"X12") | M | 1 | 12.53 | 0 | 12.53
00413 | MASSA PARA MADEIRA | GL | 0.05 | 60.4 | 0 | 3.02
00453 | PREGO COM OU SEM CABECA, EM CAIXAS DE 50KG, OU QUANTIDADES E | KG | 0.4 | 18.34 | 0 | 7.336
QUIVALENTES, Nº12X12 A 18X30
01633 | CONCRETO FCK 10MPA | M3 | 0.08 | 353.8667 | 0 | 28.3093
01747 | PREPARO CONCR. BETON. 320L; 1,00M3/H | M3 | 0.08 | 124.015 | 0 | 9.9212
01766 | LANCAMENTO CONC.S/ARM.1,0M3/H,HORIZ/VERT | M3 | 0.08 | 99.8016 | 0 | 7.9841
01966 | MAO-DE-OBRA DE PINTOR, INCLUSIVE ENCARGOS SOCIAIS | H | 1.63 | 25.34 | 3 | 42.5433
01999 | MAO-DE-OBRA DE SERVENTE DA CONSTRUCAO CIVIL, INCLUSIVE ENCAR | H | 32.81 | 18.31 | 3 | 618.7736
GOS SOCIAIS
03878 | VERNIZ ISOLANTE INCOLOR | GL | 0.017 | 98.52 | 0 | 1.6748
06002 | PARAFUSO FRANCES, COM PORCA E ARRUELA, DE 1/4"X2" | UN | 8 | 0.97 | 0 | 7.76
06021 | FUNDO ANTICORROSIVO DE SECAGEM RAPIDA LARANJA | GL | 0.1 | 63.73 | 0 | 6.373
06913 | MAO-DE-OBRA DE SERRALHEIRO DA CONSTRUCAOCIVIL, INCLUSIVE ENC | H | 24 | 27.26 | 3 | 673.8672
ARGOS SOCIAIS
10910 | BARRA CHATA DE ACO 1.1/2"X3/8" | KG | 18.611 | 9.5103 | 15 | 203.5456
11276 | BARRA CHATA DE ACO, DE 1.1/2"X1/4" | KG | 4.452 | 10.37 | 15 | 53.0923
11391 | PARAFUSO EM ACO CARBONO 1020, SEXTAVADO,ROSCA PARCIAL, 8x40M | UN | 4 | 1.34 | 0 | 5.36
M
13958 | ARRUELA DE PRESSAO, DE 3/8" | UN | 18 | 0.09 | 0 | 1.62
13959 | MADEIRA APARELHADA, SECAO (2,5X20)CM - GRUPO I | M | 1.162 | 51.0755 | 0 | 59.3497
13961 | CORRENTE DE ACO GALVANIZADO DE 3/16" | M | 16 | 14.67 | 0 | 234.72
13963 | PARAFUSO DE ACO CARBONO, CABECA SEXTAVADA, MEDINDO (3/8"X1 1 | UN | 10 | 0.8501 | 0 | 8.501
/2")
13964 | PARAFUSO DE ACO CARBONO, CABECA SEXTAVADA, MEDINDO (3/8"X2") | UN | 8 | 0.86 | 0 | 6.88
13965 | PORCA SEXTAVADA DE ACO GALVANIZADO, DE 3/8" | UN | 18 | 0.308 | 0 | 5.544
13966 | ROLAMENTO, Nº 627/2Z, MARCA NSK OU SKF OU SIMILAR | UN | 4 | 20.6 | 0 | 82.4
09.015.0314-A | BALANCO DE 5/10ANOS COMPOST.C/2 CADEIRAS,PRESAS EM CORRENTES | UN |  | 3240.72
GALV.FIXAD. P/MEIO DE BRACAD.C/ TRAVESSAO TUBOS FERRO GALV.
(EXT.E INTERNAMENTE)DE 2 1/2"E ESP.PAREDE 1/8",SUSPENSAS EM
CAVALETES TUBO FERRO GALV.2", CHUMBADOS EM SAPATAS CONCRETO,
PINTADOS C/BASE GALVITE E 2 DEMAOS ACABAMENTO.FORNECIMENTO E
COLOCACAO
00124 | ESMALTE SINTETICO ALQUIDICO ALTO BRILHO, BRILHANTE, ACETINAD | GL | 0.19 | 101.03 | 0 | 19.1957
O OU FOSCO
00125 | TINTA FUNDO SINTETICO NIVELADOR, PARA MADEIRA, INTERIORES E | GL | 0.012 | 84.9 | 0 | 1.0188
EXTERIORES
00173 | TUBO DE ACO GALVANIZADO, COM COSTURA, PESADO, NBR 5580, DN=2 | M | 12.18 | 75.18 | 15 | 1053.0463
"
00196 | TUBO DE ACO GALVANIZADO, COM COSTURA, PESADO, NBR 5580, DN=2 | M | 2.205 | 105.19 | 15 | 266.7355
.1/2"
00349 | PINUS, EM PECAS DE 2,50X30,00CM (1"X12") | M | 1 | 12.53 | 0 | 12.53
00413 | MASSA PARA MADEIRA | GL | 0.05 | 60.4 | 0 | 3.02
00453 | PREGO COM OU SEM CABECA, EM CAIXAS DE 50KG, OU QUANTIDADES E | KG | 0.4 | 18.34 | 0 | 7.336
QUIVALENTES, Nº12X12 A 18X30
03878 | VERNIZ ISOLANTE INCOLOR | GL | 0.017 | 98.52 | 0 | 1.6748
06002 | PARAFUSO FRANCES, COM PORCA E ARRUELA, DE 1/4"X2" | UN | 8 | 0.97 | 0 | 7.76
06021 | FUNDO ANTICORROSIVO DE SECAGEM RAPIDA LARANJA | GL | 0.1 | 63.73 | 0 | 6.373
10910 | BARRA CHATA DE ACO 1.1/2"X3/8" | KG | 18.611 | 9.5103 | 15 | 203.5456
11276 | BARRA CHATA DE ACO, DE 1.1/2"X1/4" | KG | 4.452 | 10.37 | 15 | 53.0923
11391 | PARAFUSO EM ACO CARBONO 1020, SEXTAVADO,ROSCA PARCIAL, 8x40M | UN | 4 | 1.34 | 0 | 5.36
M
13958 | ARRUELA DE PRESSAO, DE 3/8" | UN | 18 | 0.09 | 0 | 1.62
13959 | MADEIRA APARELHADA, SECAO (2,5X20)CM - GRUPO I | M | 1.162 | 51.0755 | 0 | 59.3497
13961 | CORRENTE DE ACO GALVANIZADO DE 3/16" | M | 16 | 14.67 | 0 | 234.72
13963 | PARAFUSO DE ACO CARBONO, CABECA SEXTAVADA, MEDINDO (3/8"X1 1 | UN | 10 | 0.8501 | 0 | 8.501
/2")
13964 | PARAFUSO DE ACO CARBONO, CABECA SEXTAVADA, MEDINDO (3/8"X2") | UN | 8 | 0.86 | 0 | 6.88
13965 | PORCA SEXTAVADA DE ACO GALVANIZADO, DE 3/8" | UN | 18 | 0.308 | 0 | 5.544
13966 | ROLAMENTO, Nº 627/2Z, MARCA NSK OU SKF OU SIMILAR | UN | 4 | 20.6 | 0 | 82.4
20118 | MAO-DE-OBRA DE PINTOR, INCLUSIVE ENCARGOS SOCIAIS DESONERADO | H | 1.63 | 21.96 | 3 | 36.8686
S
20131 | MAO-DE-OBRA DE SERRALHEIRO DA CONSTRUCAO CIVIL, INCLUSIVE EN | H | 24 | 23.62 | 3 | 583.8864
CARGOS SOCIAIS DESONERADOS
20132 | MAO-DE-OBRA DE SERVENTE DA CONSTRUCAO CIVIL, INCLUSIVE ENCAR | H | 32.81 | 15.87 | 3 | 536.3155
GOS SOCIAIS DESONERADOS
30245 | CONCRETO FCK 10MPA | M3 | 0.08 | 353.8667 | 0 | 28.3093
30256 | PREPARO CONCR. BETON. 320L; 1,00M3/H | M3 | 0.08 | 108.9358 | 0 | 8.7149
30272 | LANCAMENTO CONC.S/ARM.1,0M3/H,HORIZ/VERT | M3 | 0.08 | 86.5558 | 0 | 6.9245
09.015.0316-0 | CADEIRA DE BALANCO COMPLETA, COM CORRENTES, BRACADEIRAS, RO | UN |  | 494.07
LAMENTOS, PARAFUSOS, BARRAS, ETC., INCLUSIVE DESMONTAGEM DA
DANIFICADA, PINTURA E TRANSPORTE. FORNECIMENTO E COLOCACAO
00124 | ESMALTE SINTETICO ALQUIDICO ALTO BRILHO, BRILHANTE, ACETINAD | GL | 0.003 | 101.03 | 0 | 0.3031
O OU FOSCO
00125 | TINTA FUNDO SINTETICO NIVELADOR, PARA MADEIRA, INTERIORES E | GL | 0.007 | 84.9 | 0 | 0.5943
EXTERIORES
00413 | MASSA PARA MADEIRA | GL | 0.0095 | 60.4 | 0 | 0.5738
01966 | MAO-DE-OBRA DE PINTOR, INCLUSIVE ENCARGOS SOCIAIS | H | 0.167 | 25.34 | 3 | 4.3587
01999 | MAO-DE-OBRA DE SERVENTE DA CONSTRUCAO CIVIL, INCLUSIVE ENCAR | H | 5.17 | 18.31 | 3 | 97.5026
GOS SOCIAIS
03878 | VERNIZ ISOLANTE INCOLOR | GL | 0.0089 | 98.52 | 0 | 0.8768
06021 | FUNDO ANTICORROSIVO DE SECAGEM RAPIDA LARANJA | GL | 0.0015 | 63.73 | 0 | 0.0956
06913 | MAO-DE-OBRA DE SERRALHEIRO DA CONSTRUCAOCIVIL, INCLUSIVE ENC | H | 5.17 | 27.26 | 3 | 145.1622
ARGOS SOCIAIS
10910 | BARRA CHATA DE ACO 1.1/2"X3/8" | KG | 1 | 9.5103 | 15 | 10.9368
11391 | PARAFUSO EM ACO CARBONO 1020, SEXTAVADO,ROSCA PARCIAL, 8x40M | UN | 4 | 1.34 | 0 | 5.36
M
13959 | MADEIRA APARELHADA, SECAO (2,5X20)CM - GRUPO I | M | 0.48 | 51.0755 | 0 | 24.5162
13961 | CORRENTE DE ACO GALVANIZADO DE 3/16" | M | 5 | 14.67 | 0 | 73.35
13963 | PARAFUSO DE ACO CARBONO, CABECA SEXTAVADA, MEDINDO (3/8"X1 1 | UN | 4 | 0.8501 | 0 | 3.4004
/2")
13966 | ROLAMENTO, Nº 627/2Z, MARCA NSK OU SKF OU SIMILAR | UN | 2 | 20.6 | 0 | 41.2
13967 | ARRUELA DE PRESSAO, DE 1 1/2" | UN | 4 | 5.77 | 0 | 23.08
13968 | ARRUELA LISA DE ACO GALVANIZADO, DE 5/16" | UN | 4 | 0.08 | 0 | 0.32
13969 | PITAO METALICO, ZINCADO, M4X70, COM BUCHA DE NYLON (8X40)MM, | UN | 4 | 0.59 | 0 | 2.36
TIPO SB8/3P (CONJUNTO)
13970 | PORCA SEXTAVADA DE ACO CARBONO, DE 5/16" | UN | 4 | 0.17 | 0 | 0.68
13971 | PORCA SEXTAVADA DE ACO CARBONO, DE 1 1/2" | UN | 4 | 14.85 | 0 | 59.4
09.015.0316-A | CADEIRA DE BALANCO COMPLETA, COM CORRENTES, BRACADEIRAS, RO | UN |  | 461.11
LAMENTOS, PARAFUSOS, BARRAS, ETC., INCLUSIVE DESMONTAGEM DA
DANIFICADA, PINTURA E TRANSPORTE. FORNECIMENTO E COLOCACAO
00124 | ESMALTE SINTETICO ALQUIDICO ALTO BRILHO, BRILHANTE, ACETINAD | GL | 0.003 | 101.03 | 0 | 0.3031
O OU FOSCO
00125 | TINTA FUNDO SINTETICO NIVELADOR, PARA MADEIRA, INTERIORES E | GL | 0.007 | 84.9 | 0 | 0.5943
EXTERIORES
00413 | MASSA PARA MADEIRA | GL | 0.0095 | 60.4 | 0 | 0.5738
03878 | VERNIZ ISOLANTE INCOLOR | GL | 0.0089 | 98.52 | 0 | 0.8768
06021 | FUNDO ANTICORROSIVO DE SECAGEM RAPIDA LARANJA | GL | 0.0015 | 63.73 | 0 | 0.0956
10910 | BARRA CHATA DE ACO 1.1/2"X3/8" | KG | 1 | 9.5103 | 15 | 10.9368
11391 | PARAFUSO EM ACO CARBONO 1020, SEXTAVADO,ROSCA PARCIAL, 8x40M | UN | 4 | 1.34 | 0 | 5.36
M
13959 | MADEIRA APARELHADA, SECAO (2,5X20)CM - GRUPO I | M | 0.48 | 51.0755 | 0 | 24.5162
13961 | CORRENTE DE ACO GALVANIZADO DE 3/16" | M | 5 | 14.67 | 0 | 73.35
13963 | PARAFUSO DE ACO CARBONO, CABECA SEXTAVADA, MEDINDO (3/8"X1 1 | UN | 4 | 0.8501 | 0 | 3.4004
/2")
13966 | ROLAMENTO, Nº 627/2Z, MARCA NSK OU SKF OU SIMILAR | UN | 2 | 20.6 | 0 | 41.2
13967 | ARRUELA DE PRESSAO, DE 1 1/2" | UN | 4 | 5.77 | 0 | 23.08
13968 | ARRUELA LISA DE ACO GALVANIZADO, DE 5/16" | UN | 4 | 0.08 | 0 | 0.32
13969 | PITAO METALICO, ZINCADO, M4X70, COM BUCHA DE NYLON (8X40)MM, | UN | 4 | 0.59 | 0 | 2.36
TIPO SB8/3P (CONJUNTO)
13970 | PORCA SEXTAVADA DE ACO CARBONO, DE 5/16" | UN | 4 | 0.17 | 0 | 0.68
13971 | PORCA SEXTAVADA DE ACO CARBONO, DE 1 1/2" | UN | 4 | 14.85 | 0 | 59.4
20118 | MAO-DE-OBRA DE PINTOR, INCLUSIVE ENCARGOS SOCIAIS DESONERADO | H | 0.167 | 21.96 | 3 | 3.7773
S
20131 | MAO-DE-OBRA DE SERRALHEIRO DA CONSTRUCAO CIVIL, INCLUSIVE EN | H | 5.17 | 23.62 | 3 | 125.7789
CARGOS SOCIAIS DESONERADOS
20132 | MAO-DE-OBRA DE SERVENTE DA CONSTRUCAO CIVIL, INCLUSIVE ENCAR | H | 5.17 | 15.87 | 3 | 84.5093
GOS SOCIAIS DESONERADOS
09.015.0318-0 | BOLA AO ARO EM TUBO DE FERRO GALVANIZADO(EXT.E INTERNAMENTE) | UN |  | 1069.78
DE 3",2" E 3/4"E ESPESSURA DE PAREDE DE 1/8",PINTURA COM UMA
DEMAO DE GALVITE E DUAS DEMAOS DE ESMALTE SINTETICO. FORNECI
MENTO E COLOCACAO
00124 | ESMALTE SINTETICO ALQUIDICO ALTO BRILHO, BRILHANTE, ACETINAD | GL | 0.045 | 101.03 | 0 | 4.5464
O OU FOSCO
00148 | TUBO DE ACO GALVANIZADO, COM COSTURA, PESADO, NBR 5580, DN=3 | M | 3.97 | 26.64 | 15 | 121.6249
/4"
00173 | TUBO DE ACO GALVANIZADO, COM COSTURA, PESADO, NBR 5580, DN=2 | M | 1.91 | 75.18 | 15 | 165.1329
"
00197 | TUBO DE ACO GALVANIZADO, COM COSTURA, PESADO, NBR 5580, DN=3 | M | 2.26 | 120.85 | 15 | 314.0892
"
01633 | CONCRETO FCK 10MPA | M3 | 0.13 | 353.8667 | 0 | 46.0027
01747 | PREPARO CONCR. BETON. 320L; 1,00M3/H | M3 | 0.13 | 124.015 | 0 | 16.122
01766 | LANCAMENTO CONC.S/ARM.1,0M3/H,HORIZ/VERT | M3 | 0.13 | 99.8016 | 0 | 12.9742
01966 | MAO-DE-OBRA DE PINTOR, INCLUSIVE ENCARGOS SOCIAIS | H | 0.34 | 25.34 | 3 | 8.8741
01999 | MAO-DE-OBRA DE SERVENTE DA CONSTRUCAO CIVIL, INCLUSIVE ENCAR | H | 8.17 | 18.31 | 3 | 154.0805
GOS SOCIAIS
06021 | FUNDO ANTICORROSIVO DE SECAGEM RAPIDA LARANJA | GL | 0.027 | 63.73 | 0 | 1.7207
06913 | MAO-DE-OBRA DE SERRALHEIRO DA CONSTRUCAOCIVIL, INCLUSIVE ENC | H | 8 | 27.26 | 3 | 224.6224
ARGOS SOCIAIS
09.015.0318-A | BOLA AO ARO EM TUBO DE FERRO GALVANIZADO(EXT.E INTERNAMENTE) | UN |  | 1014.39
DE 3",2" E 3/4"E ESPESSURA DE PAREDE DE 1/8",PINTURA COM UMA
DEMAO DE GALVITE E DUAS DEMAOS DE ESMALTE SINTETICO. FORNECI
MENTO E COLOCACAO
00124 | ESMALTE SINTETICO ALQUIDICO ALTO BRILHO, BRILHANTE, ACETINAD | GL | 0.045 | 101.03 | 0 | 4.5464
O OU FOSCO
00148 | TUBO DE ACO GALVANIZADO, COM COSTURA, PESADO, NBR 5580, DN=3 | M | 3.97 | 26.64 | 15 | 121.6249
/4"
00173 | TUBO DE ACO GALVANIZADO, COM COSTURA, PESADO, NBR 5580, DN=2 | M | 1.91 | 75.18 | 15 | 165.1329
"
00197 | TUBO DE ACO GALVANIZADO, COM COSTURA, PESADO, NBR 5580, DN=3 | M | 2.26 | 120.85 | 15 | 314.0892
"
06021 | FUNDO ANTICORROSIVO DE SECAGEM RAPIDA LARANJA | GL | 0.027 | 63.73 | 0 | 1.7207
20118 | MAO-DE-OBRA DE PINTOR, INCLUSIVE ENCARGOS SOCIAIS DESONERADO | H | 0.34 | 21.96 | 3 | 7.6904
S
20131 | MAO-DE-OBRA DE SERRALHEIRO DA CONSTRUCAO CIVIL, INCLUSIVE EN | H | 8 | 23.62 | 3 | 194.6288
CARGOS SOCIAIS DESONERADOS
20132 | MAO-DE-OBRA DE SERVENTE DA CONSTRUCAO CIVIL, INCLUSIVE ENCAR | H | 8.17 | 15.87 | 3 | 133.5476
GOS SOCIAIS DESONERADOS
30245 | CONCRETO FCK 10MPA | M3 | 0.13 | 353.8667 | 0 | 46.0027
30256 | PREPARO CONCR. BETON. 320L; 1,00M3/H | M3 | 0.13 | 108.9358 | 0 | 14.1617
30272 | LANCAMENTO CONC.S/ARM.1,0M3/H,HORIZ/VERT | M3 | 0.13 | 86.5558 | 0 | 11.2523
09.015.0320-0 | ESCADA EM ARVORE, EM MADEIRA APARELHADA. FORNECIMENTO E COLO | UN |  | 1305.82
CACAO
00001 | AREIA LAVADA, GROSSA, PARA REGIAO METROPOLITANA DO RIO DE JA | M3 | 0.031 | 118.5 | 0 | 3.6735
NEIRO
00149 | CIMENTO PORTLAND CP II 32, EM SACO DE 50KG | KG | 15.63 | 0.58 | 0 | 9.0654
01968 | MAO-DE-OBRA DE PEDREIRO, INCLUSIVE ENCARGOS SOCIAIS | H | 3 | 25.34 | 3 | 78.3006
01999 | MAO-DE-OBRA DE SERVENTE DA CONSTRUCAO CIVIL, INCLUSIVE ENCAR | H | 4.28 | 18.31 | 3 | 80.7178
GOS SOCIAIS
13972 | ESCADA EM ARVORE, EM MADEIRA APARELHADA, REFERENCIA M-07, PA | UN | 1 | 1130 | 0 | 1130
CTAPLAYGROUND OU SIMILAR
14549 | BRITA 1, PARA REGIAO METROPOLITANA DO RIO DE JANEIRO | T | 0.04495 | 90.4 | 0 | 4.0635
09.015.0320-A | ESCADA EM ARVORE, EM MADEIRA APARELHADA. FORNECIMENTO E COLO | UN |  | 1284.62
CACAO
00001 | AREIA LAVADA, GROSSA, PARA REGIAO METROPOLITANA DO RIO DE JA | M3 | 0.031 | 118.5 | 0 | 3.6735
NEIRO
00149 | CIMENTO PORTLAND CP II 32, EM SACO DE 50KG | KG | 15.63 | 0.58 | 0 | 9.0654
13972 | ESCADA EM ARVORE, EM MADEIRA APARELHADA, REFERENCIA M-07, PA | UN | 1 | 1130 | 0 | 1130
CTAPLAYGROUND OU SIMILAR
14549 | BRITA 1, PARA REGIAO METROPOLITANA DO RIO DE JANEIRO | T | 0.04495 | 90.4 | 0 | 4.0635
20115 | MAO-DE-OBRA DE PEDREIRO, INCLUSIVE ENCARGOS SOCIAIS DESONERA | H | 3 | 21.96 | 3 | 67.8564
DOS
20132 | MAO-DE-OBRA DE SERVENTE DA CONSTRUCAO CIVIL, INCLUSIVE ENCAR | H | 4.28 | 15.87 | 3 | 69.9613
GOS SOCIAIS DESONERADOS
09.015.0322-0 | ESCORREGA DE 0/4ANOS C/ALTURA DE 1,17M EM MADEIRA APARELHADA | UN |  | 2960.27
E TUBOS DE FERRO GALVANIZADO(EXT.E INTERNAMENTE) DE 3/4"E 2"
E ESPESSURA DE PAREDE DE 1/8", COM PINTURA DE BASE GALVITE E
2 DEMAOS DE ACABAMENTO.FORNECIMENTO E COLOCACAO
00031 | ACO CA-25, ESTIRADO, PRECO DE REVENDEDOR, NO DIAMETRO DE 10, | KG | 0.97 | 10.3111 | 15 | 11.502
0MM
00124 | ESMALTE SINTETICO ALQUIDICO ALTO BRILHO, BRILHANTE, ACETINAD | GL | 0.2 | 101.03 | 0 | 20.206
O OU FOSCO
00125 | TINTA FUNDO SINTETICO NIVELADOR, PARA MADEIRA, INTERIORES E | GL | 0.11 | 84.9 | 0 | 9.339
EXTERIORES
00148 | TUBO DE ACO GALVANIZADO, COM COSTURA, PESADO, NBR 5580, DN=3 | M | 7.35 | 26.64 | 15 | 225.1746
/4"
00173 | TUBO DE ACO GALVANIZADO, COM COSTURA, PESADO, NBR 5580, DN=2 | M | 6.48 | 75.18 | 15 | 560.2414
"
00413 | MASSA PARA MADEIRA | GL | 0.25 | 60.4 | 0 | 15.1
01633 | CONCRETO FCK 10MPA | M3 | 0.1 | 353.8667 | 0 | 35.3867
01747 | PREPARO CONCR. BETON. 320L; 1,00M3/H | M3 | 0.1 | 124.015 | 0 | 12.4015
01766 | LANCAMENTO CONC.S/ARM.1,0M3/H,HORIZ/VERT | M3 | 0.1 | 99.8016 | 0 | 9.9802
01966 | MAO-DE-OBRA DE PINTOR, INCLUSIVE ENCARGOS SOCIAIS | H | 0.88 | 25.34 | 3 | 22.9682
01967 | MAO-DE-OBRA DE CARPINTEIRO DE ESQUADRIASDE MADEIRA INCLUSIVE | H | 16 | 27.26 | 3 | 449.2448
ENCARGOS SOCIAIS
01999 | MAO-DE-OBRA DE SERVENTE DA CONSTRUCAO CIVIL, INCLUSIVE ENCAR | H | 32.44 | 18.31 | 3 | 611.7957
GOS SOCIAIS
06021 | FUNDO ANTICORROSIVO DE SECAGEM RAPIDA LARANJA | GL | 0.07 | 63.73 | 0 | 4.4611
06913 | MAO-DE-OBRA DE SERRALHEIRO DA CONSTRUCAOCIVIL, INCLUSIVE ENC | H | 8 | 27.26 | 3 | 224.6224
ARGOS SOCIAIS
11249 | BARRA CHATA DE ACO, DE 2"X3/8" | KG | 4.8 | 8.8 | 15 | 48.576
13958 | ARRUELA DE PRESSAO, DE 3/8" | UN | 16 | 0.09 | 0 | 1.44
13959 | MADEIRA APARELHADA, SECAO (2,5X20)CM - GRUPO I | M | 12.83 | 51.0755 | 0 | 655.2987
13964 | PARAFUSO DE ACO CARBONO, CABECA SEXTAVADA, MEDINDO (3/8"X2") | UN | 16 | 0.86 | 0 | 13.76
13973 | PARAFUSO FRANCES DE FERRO GALVANIZADO, COM PORCA, MEDINDO (5 | UN | 30 | 0.81 | 0 | 24.3
/16"X2")
13974 | PORCA SEXTAVADA DE ACO CARBONO, DE 3/8" | UN | 16 | 0.28 | 0 | 4.48
09.015.0322-A | ESCORREGA DE 0/4ANOS C/ALTURA DE 1,17M EM MADEIRA APARELHADA | UN |  | 2782.87
E TUBOS DE FERRO GALVANIZADO(EXT.E INTERNAMENTE) DE 3/4"E 2"
E ESPESSURA DE PAREDE DE 1/8", COM PINTURA DE BASE GALVITE E
2 DEMAOS DE ACABAMENTO.FORNECIMENTO E COLOCACAO
00031 | ACO CA-25, ESTIRADO, PRECO DE REVENDEDOR, NO DIAMETRO DE 10, | KG | 0.97 | 10.3111 | 15 | 11.502
0MM
00124 | ESMALTE SINTETICO ALQUIDICO ALTO BRILHO, BRILHANTE, ACETINAD | GL | 0.2 | 101.03 | 0 | 20.206
O OU FOSCO
00125 | TINTA FUNDO SINTETICO NIVELADOR, PARA MADEIRA, INTERIORES E | GL | 0.11 | 84.9 | 0 | 9.339
EXTERIORES
00148 | TUBO DE ACO GALVANIZADO, COM COSTURA, PESADO, NBR 5580, DN=3 | M | 7.35 | 26.64 | 15 | 225.1746
/4"
00173 | TUBO DE ACO GALVANIZADO, COM COSTURA, PESADO, NBR 5580, DN=2 | M | 6.48 | 75.18 | 15 | 560.2414
"
00413 | MASSA PARA MADEIRA | GL | 0.25 | 60.4 | 0 | 15.1
06021 | FUNDO ANTICORROSIVO DE SECAGEM RAPIDA LARANJA | GL | 0.07 | 63.73 | 0 | 4.4611
11249 | BARRA CHATA DE ACO, DE 2"X3/8" | KG | 4.8 | 8.8 | 15 | 48.576
13958 | ARRUELA DE PRESSAO, DE 3/8" | UN | 16 | 0.09 | 0 | 1.44
13959 | MADEIRA APARELHADA, SECAO (2,5X20)CM - GRUPO I | M | 12.83 | 51.0755 | 0 | 655.2987
13964 | PARAFUSO DE ACO CARBONO, CABECA SEXTAVADA, MEDINDO (3/8"X2") | UN | 16 | 0.86 | 0 | 13.76
13973 | PARAFUSO FRANCES DE FERRO GALVANIZADO, COM PORCA, MEDINDO (5 | UN | 30 | 0.81 | 0 | 24.3
/16"X2")
13974 | PORCA SEXTAVADA DE ACO CARBONO, DE 3/8" | UN | 16 | 0.28 | 0 | 4.48
20045 | MAO-DE-OBRA DE CARPINTEIRO DE ESQUADRIAS DE MADEIRA, INCLUSI | H | 16 | 23.62 | 3 | 389.2576
VE ENCARGOS SOCIAIS DESONERADOS
20118 | MAO-DE-OBRA DE PINTOR, INCLUSIVE ENCARGOS SOCIAIS DESONERADO | H | 0.88 | 21.96 | 3 | 19.9045
S
20131 | MAO-DE-OBRA DE SERRALHEIRO DA CONSTRUCAO CIVIL, INCLUSIVE EN | H | 8 | 23.62 | 3 | 194.6288
CARGOS SOCIAIS DESONERADOS
20132 | MAO-DE-OBRA DE SERVENTE DA CONSTRUCAO CIVIL, INCLUSIVE ENCAR | H | 32.44 | 15.87 | 3 | 530.2675
GOS SOCIAIS DESONERADOS
30245 | CONCRETO FCK 10MPA | M3 | 0.1 | 353.8667 | 0 | 35.3867
30256 | PREPARO CONCR. BETON. 320L; 1,00M3/H | M3 | 0.1 | 108.9358 | 0 | 10.8936
30272 | LANCAMENTO CONC.S/ARM.1,0M3/H,HORIZ/VERT | M3 | 0.1 | 86.5558 | 0 | 8.6556
09.015.0324-0 | ESCORREGA DE 5/10ANOS C/ALTURA DE 1,57M MADEIRA APARELHADA E | UN |  | 3878.66
TUBOS DE FERRO GALVANIZADO(EXT.E INTERNAMENTE)DE 3/4" E 2"
E ESPESSURA DE PAREDE DE 1/8",COM PINTURA DE BASE GALVITE E
2 DEMAOS DE ACABAMENTO.FORNECIMENTO E COLOCACAO
00031 | ACO CA-25, ESTIRADO, PRECO DE REVENDEDOR, NO DIAMETRO DE 10, | KG | 1.386 | 10.3111 | 15 | 16.4349
0MM
00124 | ESMALTE SINTETICO ALQUIDICO ALTO BRILHO, BRILHANTE, ACETINAD | GL | 0.3 | 101.03 | 0 | 30.309
O OU FOSCO
00125 | TINTA FUNDO SINTETICO NIVELADOR, PARA MADEIRA, INTERIORES E | GL | 0.18 | 84.9 | 0 | 15.282
EXTERIORES
00148 | TUBO DE ACO GALVANIZADO, COM COSTURA, PESADO, NBR 5580, DN=3 | M | 8.4 | 26.64 | 15 | 257.3424
/4"
00173 | TUBO DE ACO GALVANIZADO, COM COSTURA, PESADO, NBR 5580, DN=2 | M | 9.45 | 75.18 | 15 | 817.0187
"
00413 | MASSA PARA MADEIRA | GL | 0.4 | 60.4 | 0 | 24.16
01633 | CONCRETO FCK 10MPA | M3 | 0.126 | 353.8667 | 0 | 44.5872
01747 | PREPARO CONCR. BETON. 320L; 1,00M3/H | M3 | 0.126 | 124.015 | 0 | 15.6259
01766 | LANCAMENTO CONC.S/ARM.1,0M3/H,HORIZ/VERT | M3 | 0.126 | 99.8016 | 0 | 12.575
01966 | MAO-DE-OBRA DE PINTOR, INCLUSIVE ENCARGOS SOCIAIS | H | 1.19 | 25.34 | 3 | 31.0592
01967 | MAO-DE-OBRA DE CARPINTEIRO DE ESQUADRIASDE MADEIRA INCLUSIVE | H | 16 | 27.26 | 3 | 449.2448
ENCARGOS SOCIAIS
01999 | MAO-DE-OBRA DE SERVENTE DA CONSTRUCAO CIVIL, INCLUSIVE ENCAR | H | 32.59 | 18.31 | 3 | 614.6246
GOS SOCIAIS
06021 | FUNDO ANTICORROSIVO DE SECAGEM RAPIDA LARANJA | GL | 0.09 | 63.73 | 0 | 5.7357
06913 | MAO-DE-OBRA DE SERRALHEIRO DA CONSTRUCAOCIVIL, INCLUSIVE ENC | H | 8 | 27.26 | 3 | 224.6224
ARGOS SOCIAIS
11249 | BARRA CHATA DE ACO, DE 2"X3/8" | KG | 5.84 | 8.8 | 15 | 59.1008
13958 | ARRUELA DE PRESSAO, DE 3/8" | UN | 18 | 0.09 | 0 | 1.62
13959 | MADEIRA APARELHADA, SECAO (2,5X20)CM - GRUPO I | M | 23.67 | 51.0755 | 0 | 1208.9571
13964 | PARAFUSO DE ACO CARBONO, CABECA SEXTAVADA, MEDINDO (3/8"X2") | UN | 18 | 0.86 | 0 | 15.48
13965 | PORCA SEXTAVADA DE ACO GALVANIZADO, DE 3/8" | UN | 18 | 0.308 | 0 | 5.544
13973 | PARAFUSO FRANCES DE FERRO GALVANIZADO, COM PORCA, MEDINDO (5 | UN | 30 | 0.81 | 0 | 24.3
/16"X2")
13974 | PORCA SEXTAVADA DE ACO CARBONO, DE 3/8" | UN | 18 | 0.28 | 0 | 5.04
09.015.0324-A | ESCORREGA DE 5/10ANOS C/ALTURA DE 1,57M MADEIRA APARELHADA E | UN |  | 3699.06
TUBOS DE FERRO GALVANIZADO(EXT.E INTERNAMENTE)DE 3/4" E 2"
E ESPESSURA DE PAREDE DE 1/8",COM PINTURA DE BASE GALVITE E
2 DEMAOS DE ACABAMENTO.FORNECIMENTO E COLOCACAO
00031 | ACO CA-25, ESTIRADO, PRECO DE REVENDEDOR, NO DIAMETRO DE 10, | KG | 1.386 | 10.3111 | 15 | 16.4349
0MM
00124 | ESMALTE SINTETICO ALQUIDICO ALTO BRILHO, BRILHANTE, ACETINAD | GL | 0.3 | 101.03 | 0 | 30.309
O OU FOSCO
00125 | TINTA FUNDO SINTETICO NIVELADOR, PARA MADEIRA, INTERIORES E | GL | 0.18 | 84.9 | 0 | 15.282
EXTERIORES
00148 | TUBO DE ACO GALVANIZADO, COM COSTURA, PESADO, NBR 5580, DN=3 | M | 8.4 | 26.64 | 15 | 257.3424
/4"
00173 | TUBO DE ACO GALVANIZADO, COM COSTURA, PESADO, NBR 5580, DN=2 | M | 9.45 | 75.18 | 15 | 817.0187
"
00413 | MASSA PARA MADEIRA | GL | 0.4 | 60.4 | 0 | 24.16
06021 | FUNDO ANTICORROSIVO DE SECAGEM RAPIDA LARANJA | GL | 0.09 | 63.73 | 0 | 5.7357
11249 | BARRA CHATA DE ACO, DE 2"X3/8" | KG | 5.84 | 8.8 | 15 | 59.1008
13958 | ARRUELA DE PRESSAO, DE 3/8" | UN | 18 | 0.09 | 0 | 1.62
13959 | MADEIRA APARELHADA, SECAO (2,5X20)CM - GRUPO I | M | 23.67 | 51.0755 | 0 | 1208.9571
13964 | PARAFUSO DE ACO CARBONO, CABECA SEXTAVADA, MEDINDO (3/8"X2") | UN | 18 | 0.86 | 0 | 15.48
13965 | PORCA SEXTAVADA DE ACO GALVANIZADO, DE 3/8" | UN | 18 | 0.308 | 0 | 5.544
13973 | PARAFUSO FRANCES DE FERRO GALVANIZADO, COM PORCA, MEDINDO (5 | UN | 30 | 0.81 | 0 | 24.3
/16"X2")
13974 | PORCA SEXTAVADA DE ACO CARBONO, DE 3/8" | UN | 18 | 0.28 | 0 | 5.04
20045 | MAO-DE-OBRA DE CARPINTEIRO DE ESQUADRIAS DE MADEIRA, INCLUSI | H | 16 | 23.62 | 3 | 389.2576
VE ENCARGOS SOCIAIS DESONERADOS
20118 | MAO-DE-OBRA DE PINTOR, INCLUSIVE ENCARGOS SOCIAIS DESONERADO | H | 1.19 | 21.96 | 3 | 26.9164
S
20131 | MAO-DE-OBRA DE SERRALHEIRO DA CONSTRUCAO CIVIL, INCLUSIVE EN | H | 8 | 23.62 | 3 | 194.6288
CARGOS SOCIAIS DESONERADOS
20132 | MAO-DE-OBRA DE SERVENTE DA CONSTRUCAO CIVIL, INCLUSIVE ENCAR | H | 32.59 | 15.87 | 3 | 532.7194
GOS SOCIAIS DESONERADOS
30245 | CONCRETO FCK 10MPA | M3 | 0.126 | 353.8667 | 0 | 44.5872
30256 | PREPARO CONCR. BETON. 320L; 1,00M3/H | M3 | 0.126 | 108.9358 | 0 | 13.7259
30272 | LANCAMENTO CONC.S/ARM.1,0M3/H,HORIZ/VERT | M3 | 0.126 | 86.5558 | 0 | 10.906
09.015.0326-0 | ESCADA DE ESCORREGA COMPLETA, INCLUSIVE PATAMAR,COM PINTURA | UN |  | 1074.64
TRANSPORTE E DESMONTAGEM DA DANIFICADA.FORNECIMENTO E COLOCA
CAO
00032 | ACO CA-25, ESTIRADO, PRECO DE REVENDEDOR, NO DIAMETRO DE 12, | KG | 0.39 | 10.3111 | 15 | 4.6245
5MM
00124 | ESMALTE SINTETICO ALQUIDICO ALTO BRILHO, BRILHANTE, ACETINAD | GL | 3 | 101.03 | 0 | 303.09
O OU FOSCO
00125 | TINTA FUNDO SINTETICO NIVELADOR, PARA MADEIRA, INTERIORES E | GL | 0.04 | 84.9 | 0 | 3.396
EXTERIORES
00413 | MASSA PARA MADEIRA | GL | 0.085 | 60.4 | 0 | 5.134
01635 | CONCRETO FCK 15MPA | M3 | 0.02 | 375.9477 | 0 | 7.519
01747 | PREPARO CONCR. BETON. 320L; 1,00M3/H | M3 | 0.02 | 124.015 | 0 | 2.4803
01766 | LANCAMENTO CONC.S/ARM.1,0M3/H,HORIZ/VERT | M3 | 0.02 | 99.8016 | 0 | 1.996
01966 | MAO-DE-OBRA DE PINTOR, INCLUSIVE ENCARGOS SOCIAIS | H | 6 | 25.34 | 3 | 156.6012
01967 | MAO-DE-OBRA DE CARPINTEIRO DE ESQUADRIASDE MADEIRA INCLUSIVE | H | 3 | 27.26 | 3 | 84.2334
ENCARGOS SOCIAIS
01999 | MAO-DE-OBRA DE SERVENTE DA CONSTRUCAO CIVIL, INCLUSIVE ENCAR | H | 3.07 | 18.31 | 3 | 57.8981
GOS SOCIAIS
06021 | FUNDO ANTICORROSIVO DE SECAGEM RAPIDA LARANJA | GL | 1.8 | 63.73 | 0 | 114.714
13959 | MADEIRA APARELHADA, SECAO (2,5X20)CM - GRUPO I | M | 6.36 | 51.0755 | 0 | 324.8402
13981 | PARAFUSO DE ACO CARBONO, CABECA SEXTAVADA, MEDINDO (5/16"X2" | UN | 14 | 0.58 | 0 | 8.12
)
09.015.0326-A | ESCADA DE ESCORREGA COMPLETA, INCLUSIVE PATAMAR,COM PINTURA | UN |  | 1034.22
TRANSPORTE E DESMONTAGEM DA DANIFICADA.FORNECIMENTO E COLOCA
CAO
00032 | ACO CA-25, ESTIRADO, PRECO DE REVENDEDOR, NO DIAMETRO DE 12, | KG | 0.39 | 10.3111 | 15 | 4.6245
5MM
00124 | ESMALTE SINTETICO ALQUIDICO ALTO BRILHO, BRILHANTE, ACETINAD | GL | 3 | 101.03 | 0 | 303.09
O OU FOSCO
00125 | TINTA FUNDO SINTETICO NIVELADOR, PARA MADEIRA, INTERIORES E | GL | 0.04 | 84.9 | 0 | 3.396
EXTERIORES
00413 | MASSA PARA MADEIRA | GL | 0.085 | 60.4 | 0 | 5.134
06021 | FUNDO ANTICORROSIVO DE SECAGEM RAPIDA LARANJA | GL | 1.8 | 63.73 | 0 | 114.714
13959 | MADEIRA APARELHADA, SECAO (2,5X20)CM - GRUPO I | M | 6.36 | 51.0755 | 0 | 324.8402
13981 | PARAFUSO DE ACO CARBONO, CABECA SEXTAVADA, MEDINDO (5/16"X2" | UN | 14 | 0.58 | 0 | 8.12
)
20045 | MAO-DE-OBRA DE CARPINTEIRO DE ESQUADRIAS DE MADEIRA, INCLUSI | H | 3 | 23.62 | 3 | 72.9858
VE ENCARGOS SOCIAIS DESONERADOS
20118 | MAO-DE-OBRA DE PINTOR, INCLUSIVE ENCARGOS SOCIAIS DESONERADO | H | 6 | 21.96 | 3 | 135.7128
S
20132 | MAO-DE-OBRA DE SERVENTE DA CONSTRUCAO CIVIL, INCLUSIVE ENCAR | H | 3.07 | 15.87 | 3 | 50.1825
GOS SOCIAIS DESONERADOS
30246 | CONCRETO FCK 15MPA | M3 | 0.02 | 375.9477 | 0 | 7.519
30256 | PREPARO CONCR. BETON. 320L; 1,00M3/H | M3 | 0.02 | 108.9358 | 0 | 2.1787
30272 | LANCAMENTO CONC.S/ARM.1,0M3/H,HORIZ/VERT | M3 | 0.02 | 86.5558 | 0 | 1.7311
09.015.0328-0 | GANGORRA DE 0/4 ANOS COM PRANCHAS DE MADEIRA APARELHADA,ESTA | UN |  | 2258.6
S FIXAS EM TUBO DE FERRO GALVANIZADO (EXTERNA E INTERNAMENTE
) DE 2" E ESPESSURA DE PAREDE DE 1/8",COM PINTURA DE BASE GA
LVITE E 2 DEMAOS DE ACABAMENTO.FORNECIMENTO E COLOCACAO
00032 | ACO CA-25, ESTIRADO, PRECO DE REVENDEDOR, NO DIAMETRO DE 12, | KG | 1.94 | 10.3111 | 15 | 23.0041
5MM
00124 | ESMALTE SINTETICO ALQUIDICO ALTO BRILHO, BRILHANTE, ACETINAD | GL | 0.147 | 101.03 | 0 | 14.8514
O OU FOSCO
00125 | TINTA FUNDO SINTETICO NIVELADOR, PARA MADEIRA, INTERIORES E | GL | 0.043 | 84.9 | 0 | 3.6507
EXTERIORES
00173 | TUBO DE ACO GALVANIZADO, COM COSTURA, PESADO, NBR 5580, DN=2 | M | 3.85 | 75.18 | 15 | 332.8595
"
00413 | MASSA PARA MADEIRA | GL | 0.19 | 60.4 | 0 | 11.476
01633 | CONCRETO FCK 10MPA | M3 | 0.064 | 353.8667 | 0 | 22.6475
01747 | PREPARO CONCR. BETON. 320L; 1,00M3/H | M3 | 0.064 | 124.015 | 0 | 7.937
01766 | LANCAMENTO CONC.S/ARM.1,0M3/H,HORIZ/VERT | M3 | 0.064 | 99.8016 | 0 | 6.3873
01966 | MAO-DE-OBRA DE PINTOR, INCLUSIVE ENCARGOS SOCIAIS | H | 1.77 | 25.34 | 3 | 46.1974
01967 | MAO-DE-OBRA DE CARPINTEIRO DE ESQUADRIASDE MADEIRA INCLUSIVE | H | 12 | 27.26 | 3 | 336.9336
ENCARGOS SOCIAIS
01999 | MAO-DE-OBRA DE SERVENTE DA CONSTRUCAO CIVIL, INCLUSIVE ENCAR | H | 32.88 | 18.31 | 3 | 620.0938
GOS SOCIAIS
03878 | VERNIZ ISOLANTE INCOLOR | GL | 0.06 | 98.52 | 0 | 5.9112
06021 | FUNDO ANTICORROSIVO DE SECAGEM RAPIDA LARANJA | GL | 0.044 | 63.73 | 0 | 2.8041
06913 | MAO-DE-OBRA DE SERRALHEIRO DA CONSTRUCAOCIVIL, INCLUSIVE ENC | H | 12 | 27.26 | 3 | 336.9336
ARGOS SOCIAIS
11249 | BARRA CHATA DE ACO, DE 2"X3/8" | KG | 2.839 | 8.8 | 15 | 28.7307
11260 | BARRA CHATA DE ACO, DE 2"X1/4" | KG | 8.195 | 9.7545 | 15 | 91.9288
11282 | BARRA CHATA DE ACO, DE 1.1/2"X1/2" | KG | 1.642 | 10.45 | 15 | 19.7327
11303 | CANTONEIRA ACO, COM ABAS IGUAIS, DE (1.1/2"X3/16") | KG | 10.745 | 9.7395 | 15 | 120.3486
13958 | ARRUELA DE PRESSAO, DE 3/8" | UN | 12 | 0.09 | 0 | 1.08
13959 | MADEIRA APARELHADA, SECAO (2,5X20)CM - GRUPO I | M | 3.96 | 51.0755 | 0 | 202.259
13963 | PARAFUSO DE ACO CARBONO, CABECA SEXTAVADA, MEDINDO (3/8"X1 1 | UN | 12 | 0.8501 | 0 | 10.2012
/2")
13966 | ROLAMENTO, Nº 627/2Z, MARCA NSK OU SKF OU SIMILAR | UN | 0.062 | 20.6 | 0 | 1.2772
13974 | PORCA SEXTAVADA DE ACO CARBONO, DE 3/8" | UN | 12 | 0.28 | 0 | 3.36
13977 | PARAFUSO FRANCES DE FERRO GALVANIZADO, COM PORCA, MEDINDO (1 | UN | 16 | 0.5 | 0 | 8
/4"X2")
09.015.0328-A | GANGORRA DE 0/4 ANOS COM PRANCHAS DE MADEIRA APARELHADA,ESTA | UN |  | 2078.01
S FIXAS EM TUBO DE FERRO GALVANIZADO (EXTERNA E INTERNAMENTE
) DE 2" E ESPESSURA DE PAREDE DE 1/8",COM PINTURA DE BASE GA
LVITE E 2 DEMAOS DE ACABAMENTO.FORNECIMENTO E COLOCACAO
00032 | ACO CA-25, ESTIRADO, PRECO DE REVENDEDOR, NO DIAMETRO DE 12, | KG | 1.94 | 10.3111 | 15 | 23.0041
5MM
00124 | ESMALTE SINTETICO ALQUIDICO ALTO BRILHO, BRILHANTE, ACETINAD | GL | 0.147 | 101.03 | 0 | 14.8514
O OU FOSCO
00125 | TINTA FUNDO SINTETICO NIVELADOR, PARA MADEIRA, INTERIORES E | GL | 0.043 | 84.9 | 0 | 3.6507
EXTERIORES
00173 | TUBO DE ACO GALVANIZADO, COM COSTURA, PESADO, NBR 5580, DN=2 | M | 3.85 | 75.18 | 15 | 332.8595
"
00413 | MASSA PARA MADEIRA | GL | 0.19 | 60.4 | 0 | 11.476
03878 | VERNIZ ISOLANTE INCOLOR | GL | 0.06 | 98.52 | 0 | 5.9112
06021 | FUNDO ANTICORROSIVO DE SECAGEM RAPIDA LARANJA | GL | 0.044 | 63.73 | 0 | 2.8041
11249 | BARRA CHATA DE ACO, DE 2"X3/8" | KG | 2.839 | 8.8 | 15 | 28.7307
11260 | BARRA CHATA DE ACO, DE 2"X1/4" | KG | 8.195 | 9.7545 | 15 | 91.9288
11282 | BARRA CHATA DE ACO, DE 1.1/2"X1/2" | KG | 1.642 | 10.45 | 15 | 19.7327
11303 | CANTONEIRA ACO, COM ABAS IGUAIS, DE (1.1/2"X3/16") | KG | 10.745 | 9.7395 | 15 | 120.3486
13958 | ARRUELA DE PRESSAO, DE 3/8" | UN | 12 | 0.09 | 0 | 1.08
13959 | MADEIRA APARELHADA, SECAO (2,5X20)CM - GRUPO I | M | 3.96 | 51.0755 | 0 | 202.259
13963 | PARAFUSO DE ACO CARBONO, CABECA SEXTAVADA, MEDINDO (3/8"X1 1 | UN | 12 | 0.8501 | 0 | 10.2012
/2")
13966 | ROLAMENTO, Nº 627/2Z, MARCA NSK OU SKF OU SIMILAR | UN | 0.062 | 20.6 | 0 | 1.2772
13974 | PORCA SEXTAVADA DE ACO CARBONO, DE 3/8" | UN | 12 | 0.28 | 0 | 3.36
13977 | PARAFUSO FRANCES DE FERRO GALVANIZADO, COM PORCA, MEDINDO (1 | UN | 16 | 0.5 | 0 | 8
/4"X2")
20045 | MAO-DE-OBRA DE CARPINTEIRO DE ESQUADRIAS DE MADEIRA, INCLUSI | H | 12 | 23.62 | 3 | 291.9432
VE ENCARGOS SOCIAIS DESONERADOS
20118 | MAO-DE-OBRA DE PINTOR, INCLUSIVE ENCARGOS SOCIAIS DESONERADO | H | 1.77 | 21.96 | 3 | 40.0353
S
20131 | MAO-DE-OBRA DE SERRALHEIRO DA CONSTRUCAO CIVIL, INCLUSIVE EN | H | 12 | 23.62 | 3 | 291.9432
CARGOS SOCIAIS DESONERADOS
20132 | MAO-DE-OBRA DE SERVENTE DA CONSTRUCAO CIVIL, INCLUSIVE ENCAR | H | 32.88 | 15.87 | 3 | 537.4598
GOS SOCIAIS DESONERADOS
30245 | CONCRETO FCK 10MPA | M3 | 0.064 | 353.8667 | 0 | 22.6475
30256 | PREPARO CONCR. BETON. 320L; 1,00M3/H | M3 | 0.064 | 108.9358 | 0 | 6.9719
30272 | LANCAMENTO CONC.S/ARM.1,0M3/H,HORIZ/VERT | M3 | 0.064 | 86.5558 | 0 | 5.5396
09.015.0330-0 | GANGORRA DE 5/10ANOS C/2 PRANCHAS,MADEIRA APARELHADA, ESTAS | UN |  | 2930.37
FIXADAS EM TUBO DE FERRO GALVANIZADO(EXT.E INTERNAMENTE) DE
2"E 2 1/2" E ESPESSURA DE PAREDE DE 1/8",COM PINTURA DE BASE
GALVITE E 2 DEMAOS DE ACABAMENTO.FORNECIMENTO E COLOCACAO
00032 | ACO CA-25, ESTIRADO, PRECO DE REVENDEDOR, NO DIAMETRO DE 12, | KG | 4.62 | 10.3111 | 15 | 54.7829
5MM
00124 | ESMALTE SINTETICO ALQUIDICO ALTO BRILHO, BRILHANTE, ACETINAD | GL | 0.25 | 101.03 | 0 | 25.2575
O OU FOSCO
00125 | TINTA FUNDO SINTETICO NIVELADOR, PARA MADEIRA, INTERIORES E | GL | 0.09 | 84.9 | 0 | 7.641
EXTERIORES
00173 | TUBO DE ACO GALVANIZADO, COM COSTURA, PESADO, NBR 5580, DN=2 | M | 3.36 | 75.18 | 15 | 290.4955
"
00196 | TUBO DE ACO GALVANIZADO, COM COSTURA, PESADO, NBR 5580, DN=2 | M | 1.344 | 105.19 | 15 | 162.5817
.1/2"
00413 | MASSA PARA MADEIRA | GL | 0.41 | 60.4 | 0 | 24.764
01633 | CONCRETO FCK 10MPA | M3 | 0.064 | 353.8667 | 0 | 22.6475
01747 | PREPARO CONCR. BETON. 320L; 1,00M3/H | M3 | 0.064 | 124.015 | 0 | 7.937
01766 | LANCAMENTO CONC.S/ARM.1,0M3/H,HORIZ/VERT | M3 | 0.064 | 99.8016 | 0 | 6.3873
01966 | MAO-DE-OBRA DE PINTOR, INCLUSIVE ENCARGOS SOCIAIS | H | 3.26 | 25.34 | 3 | 85.0867
01967 | MAO-DE-OBRA DE CARPINTEIRO DE ESQUADRIASDE MADEIRA INCLUSIVE | H | 12 | 27.26 | 3 | 336.9336
ENCARGOS SOCIAIS
01999 | MAO-DE-OBRA DE SERVENTE DA CONSTRUCAO CIVIL, INCLUSIVE ENCAR | H | 33.61 | 18.31 | 3 | 633.8611
GOS SOCIAIS
03878 | VERNIZ ISOLANTE INCOLOR | GL | 0.12 | 98.52 | 0 | 11.8224
06021 | FUNDO ANTICORROSIVO DE SECAGEM RAPIDA LARANJA | GL | 0.06 | 63.73 | 0 | 3.8238
06913 | MAO-DE-OBRA DE SERRALHEIRO DA CONSTRUCAOCIVIL, INCLUSIVE ENC | H | 12 | 27.26 | 3 | 336.9336
ARGOS SOCIAIS
11249 | BARRA CHATA DE ACO, DE 2"X3/8" | KG | 2.839 | 8.8 | 15 | 28.7307
11260 | BARRA CHATA DE ACO, DE 2"X1/4" | KG | 8.89 | 9.7545 | 15 | 99.7251
11282 | BARRA CHATA DE ACO, DE 1.1/2"X1/2" | KG | 4.3 | 10.45 | 15 | 51.6752
11303 | CANTONEIRA ACO, COM ABAS IGUAIS, DE (1.1/2"X3/16") | KG | 16.899 | 9.7395 | 15 | 189.276
13958 | ARRUELA DE PRESSAO, DE 3/8" | UN | 12 | 0.09 | 0 | 1.08
13959 | MADEIRA APARELHADA, SECAO (2,5X20)CM - GRUPO I | M | 8.712 | 51.0755 | 0 | 444.9698
13963 | PARAFUSO DE ACO CARBONO, CABECA SEXTAVADA, MEDINDO (3/8"X1 1 | UN | 12 | 0.8501 | 0 | 10.2012
/2")
13966 | ROLAMENTO, Nº 627/2Z, MARCA NSK OU SKF OU SIMILAR | UN | 4 | 20.6 | 0 | 82.4
13974 | PORCA SEXTAVADA DE ACO CARBONO, DE 3/8" | UN | 12 | 0.28 | 0 | 3.36
13977 | PARAFUSO FRANCES DE FERRO GALVANIZADO, COM PORCA, MEDINDO (1 | UN | 16 | 0.5 | 0 | 8
/4"X2")
09.015.0330-A | GANGORRA DE 5/10ANOS C/2 PRANCHAS,MADEIRA APARELHADA, ESTAS | UN |  | 2742.76
FIXADAS EM TUBO DE FERRO GALVANIZADO(EXT.E INTERNAMENTE) DE
2"E 2 1/2" E ESPESSURA DE PAREDE DE 1/8",COM PINTURA DE BASE
GALVITE E 2 DEMAOS DE ACABAMENTO.FORNECIMENTO E COLOCACAO
00032 | ACO CA-25, ESTIRADO, PRECO DE REVENDEDOR, NO DIAMETRO DE 12, | KG | 4.62 | 10.3111 | 15 | 54.7829
5MM
00124 | ESMALTE SINTETICO ALQUIDICO ALTO BRILHO, BRILHANTE, ACETINAD | GL | 0.25 | 101.03 | 0 | 25.2575
O OU FOSCO
00125 | TINTA FUNDO SINTETICO NIVELADOR, PARA MADEIRA, INTERIORES E | GL | 0.09 | 84.9 | 0 | 7.641
EXTERIORES
00173 | TUBO DE ACO GALVANIZADO, COM COSTURA, PESADO, NBR 5580, DN=2 | M | 3.36 | 75.18 | 15 | 290.4955
"
00196 | TUBO DE ACO GALVANIZADO, COM COSTURA, PESADO, NBR 5580, DN=2 | M | 1.344 | 105.19 | 15 | 162.5817
.1/2"
00413 | MASSA PARA MADEIRA | GL | 0.41 | 60.4 | 0 | 24.764
03878 | VERNIZ ISOLANTE INCOLOR | GL | 0.12 | 98.52 | 0 | 11.8224
06021 | FUNDO ANTICORROSIVO DE SECAGEM RAPIDA LARANJA | GL | 0.06 | 63.73 | 0 | 3.8238
11249 | BARRA CHATA DE ACO, DE 2"X3/8" | KG | 2.839 | 8.8 | 15 | 28.7307
11260 | BARRA CHATA DE ACO, DE 2"X1/4" | KG | 8.89 | 9.7545 | 15 | 99.7251
11282 | BARRA CHATA DE ACO, DE 1.1/2"X1/2" | KG | 4.3 | 10.45 | 15 | 51.6752
11303 | CANTONEIRA ACO, COM ABAS IGUAIS, DE (1.1/2"X3/16") | KG | 16.899 | 9.7395 | 15 | 189.276
13958 | ARRUELA DE PRESSAO, DE 3/8" | UN | 12 | 0.09 | 0 | 1.08
13959 | MADEIRA APARELHADA, SECAO (2,5X20)CM - GRUPO I | M | 8.712 | 51.0755 | 0 | 444.9698
13963 | PARAFUSO DE ACO CARBONO, CABECA SEXTAVADA, MEDINDO (3/8"X1 1 | UN | 12 | 0.8501 | 0 | 10.2012
/2")
13966 | ROLAMENTO, Nº 627/2Z, MARCA NSK OU SKF OU SIMILAR | UN | 4 | 20.6 | 0 | 82.4
13974 | PORCA SEXTAVADA DE ACO CARBONO, DE 3/8" | UN | 12 | 0.28 | 0 | 3.36
13977 | PARAFUSO FRANCES DE FERRO GALVANIZADO, COM PORCA, MEDINDO (1 | UN | 16 | 0.5 | 0 | 8
/4"X2")
20045 | MAO-DE-OBRA DE CARPINTEIRO DE ESQUADRIAS DE MADEIRA, INCLUSI | H | 12 | 23.62 | 3 | 291.9432
VE ENCARGOS SOCIAIS DESONERADOS
20118 | MAO-DE-OBRA DE PINTOR, INCLUSIVE ENCARGOS SOCIAIS DESONERADO | H | 3.26 | 21.96 | 3 | 73.7373
S
20131 | MAO-DE-OBRA DE SERRALHEIRO DA CONSTRUCAO CIVIL, INCLUSIVE EN | H | 12 | 23.62 | 3 | 291.9432
CARGOS SOCIAIS DESONERADOS
20132 | MAO-DE-OBRA DE SERVENTE DA CONSTRUCAO CIVIL, INCLUSIVE ENCAR | H | 33.61 | 15.87 | 3 | 549.3924
GOS SOCIAIS DESONERADOS
30245 | CONCRETO FCK 10MPA | M3 | 0.064 | 353.8667 | 0 | 22.6475
30256 | PREPARO CONCR. BETON. 320L; 1,00M3/H | M3 | 0.064 | 108.9358 | 0 | 6.9719
30272 | LANCAMENTO CONC.S/ARM.1,0M3/H,HORIZ/VERT | M3 | 0.064 | 86.5558 | 0 | 5.5396
09.015.0332-0 | GAIOLA GINICA (TREPA-TREPA) EM TUBOS DE FERRO GALVANIZADO (E | UN |  | 7132.82
XTERNA E INTERNAMENTE) DE 1" HORIZONTAIS E VERTICAIS DE 1.1/
2" E ESPESSURA DE PAREDE DE 1/8",CHUMBADOS EM BLOCOS DE CONC
RETO E COM PINTURA DE BASE GALVITE E 2 DEMAOS DE ACABAMENTO.
FORNECIMENTO E COLOCACAO
00124 | ESMALTE SINTETICO ALQUIDICO ALTO BRILHO, BRILHANTE, ACETINAD | GL | 1.5 | 101.03 | 0 | 151.545
O OU FOSCO
00170 | TUBO DE ACO GALVANIZADO, COM COSTURA, PESADO, NBR 5580, DN=1 | M | 55 | 35.77 | 15 | 2262.4525
"
00172 | TUBO DE ACO GALVANIZADO, COM COSTURA, PESADO, NBR 5580, DN=1 | M | 34 | 57.61 | 15 | 2252.551
.1/2"
00349 | PINUS, EM PECAS DE 2,50X30,00CM (1"X12") | M | 0.5 | 12.53 | 0 | 6.265
00453 | PREGO COM OU SEM CABECA, EM CAIXAS DE 50KG, OU QUANTIDADES E | KG | 0.2 | 18.34 | 0 | 3.668
QUIVALENTES, Nº12X12 A 18X30
01633 | CONCRETO FCK 10MPA | M3 | 0.04 | 353.8667 | 0 | 14.1547
01747 | PREPARO CONCR. BETON. 320L; 1,00M3/H | M3 | 0.04 | 124.015 | 0 | 4.9606
01766 | LANCAMENTO CONC.S/ARM.1,0M3/H,HORIZ/VERT | M3 | 0.04 | 99.8016 | 0 | 3.9921
01966 | MAO-DE-OBRA DE PINTOR, INCLUSIVE ENCARGOS SOCIAIS | H | 7.5 | 25.34 | 3 | 195.7515
01999 | MAO-DE-OBRA DE SERVENTE DA CONSTRUCAO CIVIL, INCLUSIVE ENCAR | H | 47.25 | 18.31 | 3 | 891.1019
GOS SOCIAIS
06021 | FUNDO ANTICORROSIVO DE SECAGEM RAPIDA LARANJA | GL | 0.86 | 63.73 | 0 | 54.8078
06913 | MAO-DE-OBRA DE SERRALHEIRO DA CONSTRUCAOCIVIL, INCLUSIVE ENC | H | 46 | 27.26 | 3 | 1291.5788
ARGOS SOCIAIS
09.015.0332-A | GAIOLA GINICA (TREPA-TREPA) EM TUBOS DE FERRO GALVANIZADO (E | UN |  | 6814.37
XTERNA E INTERNAMENTE) DE 1" HORIZONTAIS E VERTICAIS DE 1.1/
2" E ESPESSURA DE PAREDE DE 1/8",CHUMBADOS EM BLOCOS DE CONC
RETO E COM PINTURA DE BASE GALVITE E 2 DEMAOS DE ACABAMENTO.
FORNECIMENTO E COLOCACAO
00124 | ESMALTE SINTETICO ALQUIDICO ALTO BRILHO, BRILHANTE, ACETINAD | GL | 1.5 | 101.03 | 0 | 151.545
O OU FOSCO
00170 | TUBO DE ACO GALVANIZADO, COM COSTURA, PESADO, NBR 5580, DN=1 | M | 55 | 35.77 | 15 | 2262.4525
"
00172 | TUBO DE ACO GALVANIZADO, COM COSTURA, PESADO, NBR 5580, DN=1 | M | 34 | 57.61 | 15 | 2252.551
.1/2"
00349 | PINUS, EM PECAS DE 2,50X30,00CM (1"X12") | M | 0.5 | 12.53 | 0 | 6.265
00453 | PREGO COM OU SEM CABECA, EM CAIXAS DE 50KG, OU QUANTIDADES E | KG | 0.2 | 18.34 | 0 | 3.668
QUIVALENTES, Nº12X12 A 18X30
06021 | FUNDO ANTICORROSIVO DE SECAGEM RAPIDA LARANJA | GL | 0.86 | 63.73 | 0 | 54.8078
20118 | MAO-DE-OBRA DE PINTOR, INCLUSIVE ENCARGOS SOCIAIS DESONERADO | H | 7.5 | 21.96 | 3 | 169.641
S
20131 | MAO-DE-OBRA DE SERRALHEIRO DA CONSTRUCAO CIVIL, INCLUSIVE EN | H | 46 | 23.62 | 3 | 1119.1156
CARGOS SOCIAIS DESONERADOS
20132 | MAO-DE-OBRA DE SERVENTE DA CONSTRUCAO CIVIL, INCLUSIVE ENCAR | H | 47.25 | 15.87 | 3 | 772.3532
GOS SOCIAIS DESONERADOS
30245 | CONCRETO FCK 10MPA | M3 | 0.04 | 353.8667 | 0 | 14.1547
30256 | PREPARO CONCR. BETON. 320L; 1,00M3/H | M3 | 0.04 | 108.9358 | 0 | 4.3574
30272 | LANCAMENTO CONC.S/ARM.1,0M3/H,HORIZ/VERT | M3 | 0.04 | 86.5558 | 0 | 3.4622
09.015.0334-0 | GRAMPOS DE PROTECAO PARA CALCADA EM TUBOS DE FERRO GALVANIZA | UN |  | 597.68
DO(EXTERNA E INTERNAMENTE) DE 2" E ESPESSURA DE PAREDE DE 1/
8".CHUMBADOS EM BLOCOS DE CONCRETO,INCLUSIVE DEMOLICAO E REC
OMPOSICAO DA CALCADA E TRANSPORTE DO MATERIAL EXCEDENTE,COM
PINTURA DE BASE ALQUIDICA E 2 DEMAOS DE ACABAMENTO COM ESMAL
TE E EXCLUSIVE CONEXOES.FORNECIMENTO E COLOCACAO
00124 | ESMALTE SINTETICO ALQUIDICO ALTO BRILHO, BRILHANTE, ACETINAD | GL | 0.028 | 101.03 | 0 | 2.8288
O OU FOSCO
00173 | TUBO DE ACO GALVANIZADO, COM COSTURA, PESADO, NBR 5580, DN=2 | M | 3.64 | 75.18 | 15 | 314.7035
"
00349 | PINUS, EM PECAS DE 2,50X30,00CM (1"X12") | M | 1.2 | 12.53 | 0 | 15.036
00453 | PREGO COM OU SEM CABECA, EM CAIXAS DE 50KG, OU QUANTIDADES E | KG | 0.48 | 18.34 | 0 | 8.8032
QUIVALENTES, Nº12X12 A 18X30
01633 | CONCRETO FCK 10MPA | M3 | 0.12 | 353.8667 | 0 | 42.464
01747 | PREPARO CONCR. BETON. 320L; 1,00M3/H | M3 | 0.12 | 124.015 | 0 | 14.8818
01766 | LANCAMENTO CONC.S/ARM.1,0M3/H,HORIZ/VERT | M3 | 0.12 | 99.8016 | 0 | 11.9762
01966 | MAO-DE-OBRA DE PINTOR, INCLUSIVE ENCARGOS SOCIAIS | H | 0.2 | 25.34 | 3 | 5.22
01999 | MAO-DE-OBRA DE SERVENTE DA CONSTRUCAO CIVIL, INCLUSIVE ENCAR | H | 7.856 | 18.31 | 3 | 148.1587
GOS SOCIAIS
03413 | ARGAMASSA CIM., AREIA TRACO 1:3,PREPARO MANUAL | M3 | 0.007 | 608.2073 | 0 | 4.2575
06021 | FUNDO ANTICORROSIVO DE SECAGEM RAPIDA LARANJA | GL | 0.02 | 63.73 | 0 | 1.2746
06913 | MAO-DE-OBRA DE SERRALHEIRO DA CONSTRUCAOCIVIL, INCLUSIVE ENC | H | 1 | 27.26 | 3 | 28.0778
ARGOS SOCIAIS
09.015.0334-A | GRAMPOS DE PROTECAO PARA CALCADA EM TUBOS DE FERRO GALVANIZA | UN |  | 569.89
DO(EXTERNA E INTERNAMENTE) DE 2" E ESPESSURA DE PAREDE DE 1/
8".CHUMBADOS EM BLOCOS DE CONCRETO,INCLUSIVE DEMOLICAO E REC
OMPOSICAO DA CALCADA E TRANSPORTE DO MATERIAL EXCEDENTE,COM
PINTURA DE BASE ALQUIDICA E 2 DEMAOS DE ACABAMENTO COM ESMAL
TE E EXCLUSIVE CONEXOES.FORNECIMENTO E COLOCACAO
00124 | ESMALTE SINTETICO ALQUIDICO ALTO BRILHO, BRILHANTE, ACETINAD | GL | 0.028 | 101.03 | 0 | 2.8288
O OU FOSCO
00173 | TUBO DE ACO GALVANIZADO, COM COSTURA, PESADO, NBR 5580, DN=2 | M | 3.64 | 75.18 | 15 | 314.7035
"
00349 | PINUS, EM PECAS DE 2,50X30,00CM (1"X12") | M | 1.2 | 12.53 | 0 | 15.036
00453 | PREGO COM OU SEM CABECA, EM CAIXAS DE 50KG, OU QUANTIDADES E | KG | 0.48 | 18.34 | 0 | 8.8032
QUIVALENTES, Nº12X12 A 18X30
06021 | FUNDO ANTICORROSIVO DE SECAGEM RAPIDA LARANJA | GL | 0.02 | 63.73 | 0 | 1.2746
20118 | MAO-DE-OBRA DE PINTOR, INCLUSIVE ENCARGOS SOCIAIS DESONERADO | H | 0.2 | 21.96 | 3 | 4.5238
S
20131 | MAO-DE-OBRA DE SERRALHEIRO DA CONSTRUCAO CIVIL, INCLUSIVE EN | H | 1 | 23.62 | 3 | 24.3286
CARGOS SOCIAIS DESONERADOS
20132 | MAO-DE-OBRA DE SERVENTE DA CONSTRUCAO CIVIL, INCLUSIVE ENCAR | H | 7.856 | 15.87 | 3 | 128.415
GOS SOCIAIS DESONERADOS
30137 | ARGAMASSA CIM., AREIA TRACO 1:3,PREPARO MANUAL | M3 | 0.007 | 580.5621 | 0 | 4.0639
30245 | CONCRETO FCK 10MPA | M3 | 0.12 | 353.8667 | 0 | 42.464
30256 | PREPARO CONCR. BETON. 320L; 1,00M3/H | M3 | 0.12 | 108.9358 | 0 | 13.0723
30272 | LANCAMENTO CONC.S/ARM.1,0M3/H,HORIZ/VERT | M3 | 0.12 | 86.5558 | 0 | 10.3867
09.015.0336-0 | GRAMPOS DE PROTECAO PARA CALCADA EM TUBOS DE FERRO GALVANIZA | UN |  | 685.87
DO (EXTERNA E INTERNAMENTE) DE 2" E ESPESSURA DE PAREDE DE 1
/8",CHUMBADOS EM BLOCOS DE CONCRETO,INCLUSIVE DEMOLICAO E RE
COMPOSICAO DA CALCADA E TRANSPORTE DO MATERIAL EXCEDENTE,COM
PINTURA DE BASE ALQUIDICA E 2 DEMAOS DE ACABAMENTO COM ESMA
LTE E CONEXOES.FORNECIMENTO E COLOCACAO
00124 | ESMALTE SINTETICO ALQUIDICO ALTO BRILHO, BRILHANTE, ACETINAD | GL | 0.028 | 101.03 | 0 | 2.8288
O OU FOSCO
00173 | TUBO DE ACO GALVANIZADO, COM COSTURA, PESADO, NBR 5580, DN=2 | M | 3 | 75.18 | 15 | 259.371
"
00349 | PINUS, EM PECAS DE 2,50X30,00CM (1"X12") | M | 1.2 | 12.53 | 0 | 15.036
00453 | PREGO COM OU SEM CABECA, EM CAIXAS DE 50KG, OU QUANTIDADES E | KG | 0.48 | 18.34 | 0 | 8.8032
QUIVALENTES, Nº12X12 A 18X30
01633 | CONCRETO FCK 10MPA | M3 | 0.12 | 353.8667 | 0 | 42.464
01747 | PREPARO CONCR. BETON. 320L; 1,00M3/H | M3 | 0.12 | 124.015 | 0 | 14.8818
01766 | LANCAMENTO CONC.S/ARM.1,0M3/H,HORIZ/VERT | M3 | 0.12 | 99.8016 | 0 | 11.9762
01966 | MAO-DE-OBRA DE PINTOR, INCLUSIVE ENCARGOS SOCIAIS | H | 0.2 | 25.34 | 3 | 5.22
01999 | MAO-DE-OBRA DE SERVENTE DA CONSTRUCAO CIVIL, INCLUSIVE ENCAR | H | 11 | 18.31 | 3 | 207.4523
GOS SOCIAIS
03413 | ARGAMASSA CIM., AREIA TRACO 1:3,PREPARO MANUAL | M3 | 0.007 | 608.2073 | 0 | 4.2575
06021 | FUNDO ANTICORROSIVO DE SECAGEM RAPIDA LARANJA | GL | 0.02 | 63.73 | 0 | 1.2746
06913 | MAO-DE-OBRA DE SERRALHEIRO DA CONSTRUCAOCIVIL, INCLUSIVE ENC | H | 4 | 27.26 | 3 | 112.3112
ARGOS SOCIAIS
09.015.0336-A | GRAMPOS DE PROTECAO PARA CALCADA EM TUBOS DE FERRO GALVANIZA | UN |  | 638.94
DO (EXTERNA E INTERNAMENTE) DE 2" E ESPESSURA DE PAREDE DE 1
/8",CHUMBADOS EM BLOCOS DE CONCRETO,INCLUSIVE DEMOLICAO E RE
COMPOSICAO DA CALCADA E TRANSPORTE DO MATERIAL EXCEDENTE,COM
PINTURA DE BASE ALQUIDICA E 2 DEMAOS DE ACABAMENTO COM ESMA
LTE E CONEXOES.FORNECIMENTO E COLOCACAO
00124 | ESMALTE SINTETICO ALQUIDICO ALTO BRILHO, BRILHANTE, ACETINAD | GL | 0.028 | 101.03 | 0 | 2.8288
O OU FOSCO
00173 | TUBO DE ACO GALVANIZADO, COM COSTURA, PESADO, NBR 5580, DN=2 | M | 3 | 75.18 | 15 | 259.371
"
00349 | PINUS, EM PECAS DE 2,50X30,00CM (1"X12") | M | 1.2 | 12.53 | 0 | 15.036
00453 | PREGO COM OU SEM CABECA, EM CAIXAS DE 50KG, OU QUANTIDADES E | KG | 0.48 | 18.34 | 0 | 8.8032
QUIVALENTES, Nº12X12 A 18X30
06021 | FUNDO ANTICORROSIVO DE SECAGEM RAPIDA LARANJA | GL | 0.02 | 63.73 | 0 | 1.2746
20118 | MAO-DE-OBRA DE PINTOR, INCLUSIVE ENCARGOS SOCIAIS DESONERADO | H | 0.2 | 21.96 | 3 | 4.5238
S
20131 | MAO-DE-OBRA DE SERRALHEIRO DA CONSTRUCAO CIVIL, INCLUSIVE EN | H | 4 | 23.62 | 3 | 97.3144
CARGOS SOCIAIS DESONERADOS
20132 | MAO-DE-OBRA DE SERVENTE DA CONSTRUCAO CIVIL, INCLUSIVE ENCAR | H | 11 | 15.87 | 3 | 179.8071
GOS SOCIAIS DESONERADOS
30137 | ARGAMASSA CIM., AREIA TRACO 1:3,PREPARO MANUAL | M3 | 0.007 | 580.5621 | 0 | 4.0639
30245 | CONCRETO FCK 10MPA | M3 | 0.12 | 353.8667 | 0 | 42.464
30256 | PREPARO CONCR. BETON. 320L; 1,00M3/H | M3 | 0.12 | 108.9358 | 0 | 13.0723
30272 | LANCAMENTO CONC.S/ARM.1,0M3/H,HORIZ/VERT | M3 | 0.12 | 86.5558 | 0 | 10.3867
09.015.0338-0 | PRANCHA DE GANGORRA COMPLETA,INCLUSIVE PATAMAR,COM PINTURA, | UN |  | 772.63
TRANSPORTE E DESMONTAGEM DA DANIFICADA.FORNECIMENTO E COLOCA
CAO
00032 | ACO CA-25, ESTIRADO, PRECO DE REVENDEDOR, NO DIAMETRO DE 12, | KG | 4 | 10.3111 | 15 | 47.4311
5MM
00125 | TINTA FUNDO SINTETICO NIVELADOR, PARA MADEIRA, INTERIORES E | GL | 0.075 | 84.9 | 0 | 6.3675
EXTERIORES
00413 | MASSA PARA MADEIRA | GL | 0.1 | 60.4 | 0 | 6.04
01966 | MAO-DE-OBRA DE PINTOR, INCLUSIVE ENCARGOS SOCIAIS | H | 0.6 | 25.34 | 3 | 15.6601
01999 | MAO-DE-OBRA DE SERVENTE DA CONSTRUCAO CIVIL, INCLUSIVE ENCAR | H | 4 | 18.31 | 3 | 75.4372
GOS SOCIAIS
06913 | MAO-DE-OBRA DE SERRALHEIRO DA CONSTRUCAOCIVIL, INCLUSIVE ENC | H | 7 | 27.26 | 3 | 196.5446
ARGOS SOCIAIS
11249 | BARRA CHATA DE ACO, DE 2"X3/8" | KG | 0.2 | 8.8 | 15 | 2.024
11276 | BARRA CHATA DE ACO, DE 1.1/2"X1/4" | KG | 3.1 | 10.37 | 15 | 36.9691
11391 | PARAFUSO EM ACO CARBONO 1020, SEXTAVADO,ROSCA PARCIAL, 8x40M | UN | 2 | 1.34 | 0 | 2.68
M
13958 | ARRUELA DE PRESSAO, DE 3/8" | UN | 6 | 0.09 | 0 | 0.54
13959 | MADEIRA APARELHADA, SECAO (2,5X20)CM - GRUPO I | M | 3.6 | 51.0755 | 0 | 183.8718
13963 | PARAFUSO DE ACO CARBONO, CABECA SEXTAVADA, MEDINDO (3/8"X1 1 | UN | 4 | 0.8501 | 0 | 3.4004
/2")
13964 | PARAFUSO DE ACO CARBONO, CABECA SEXTAVADA, MEDINDO (3/8"X2") | UN | 2 | 0.86 | 0 | 1.72
13965 | PORCA SEXTAVADA DE ACO GALVANIZADO, DE 3/8" | UN | 6 | 0.308 | 0 | 1.848
13966 | ROLAMENTO, Nº 627/2Z, MARCA NSK OU SKF OU SIMILAR | UN | 2 | 20.6 | 0 | 41.2
13970 | PORCA SEXTAVADA DE ACO CARBONO, DE 5/16" | UN | 8 | 0.17 | 0 | 1.36
13979 | ARRUELA DE PRESSAO, DE 5/16" | UN | 8 | 0.07 | 0 | 0.56
13980 | CANTONEIRA DE ACO, COM ABAS IGUAIS, DE (2"X3/16") | KG | 11 | 11.41 | 15 | 144.3365
13981 | PARAFUSO DE ACO CARBONO, CABECA SEXTAVADA, MEDINDO (5/16"X2" | UN | 8 | 0.58 | 0 | 4.64
)
09.015.0338-A | PRANCHA DE GANGORRA COMPLETA,INCLUSIVE PATAMAR,COM PINTURA, | UN |  | 734.24
TRANSPORTE E DESMONTAGEM DA DANIFICADA.FORNECIMENTO E COLOCA
CAO
00032 | ACO CA-25, ESTIRADO, PRECO DE REVENDEDOR, NO DIAMETRO DE 12, | KG | 4 | 10.3111 | 15 | 47.4311
5MM
00125 | TINTA FUNDO SINTETICO NIVELADOR, PARA MADEIRA, INTERIORES E | GL | 0.075 | 84.9 | 0 | 6.3675
EXTERIORES
00413 | MASSA PARA MADEIRA | GL | 0.1 | 60.4 | 0 | 6.04
11249 | BARRA CHATA DE ACO, DE 2"X3/8" | KG | 0.2 | 8.8 | 15 | 2.024
11276 | BARRA CHATA DE ACO, DE 1.1/2"X1/4" | KG | 3.1 | 10.37 | 15 | 36.9691
11391 | PARAFUSO EM ACO CARBONO 1020, SEXTAVADO,ROSCA PARCIAL, 8x40M | UN | 2 | 1.34 | 0 | 2.68
M
13958 | ARRUELA DE PRESSAO, DE 3/8" | UN | 6 | 0.09 | 0 | 0.54
13959 | MADEIRA APARELHADA, SECAO (2,5X20)CM - GRUPO I | M | 3.6 | 51.0755 | 0 | 183.8718
13963 | PARAFUSO DE ACO CARBONO, CABECA SEXTAVADA, MEDINDO (3/8"X1 1 | UN | 4 | 0.8501 | 0 | 3.4004
/2")
13964 | PARAFUSO DE ACO CARBONO, CABECA SEXTAVADA, MEDINDO (3/8"X2") | UN | 2 | 0.86 | 0 | 1.72
13965 | PORCA SEXTAVADA DE ACO GALVANIZADO, DE 3/8" | UN | 6 | 0.308 | 0 | 1.848
13966 | ROLAMENTO, Nº 627/2Z, MARCA NSK OU SKF OU SIMILAR | UN | 2 | 20.6 | 0 | 41.2
13970 | PORCA SEXTAVADA DE ACO CARBONO, DE 5/16" | UN | 8 | 0.17 | 0 | 1.36
13979 | ARRUELA DE PRESSAO, DE 5/16" | UN | 8 | 0.07 | 0 | 0.56
13980 | CANTONEIRA DE ACO, COM ABAS IGUAIS, DE (2"X3/16") | KG | 11 | 11.41 | 15 | 144.3365
13981 | PARAFUSO DE ACO CARBONO, CABECA SEXTAVADA, MEDINDO (5/16"X2" | UN | 8 | 0.58 | 0 | 4.64
)
20118 | MAO-DE-OBRA DE PINTOR, INCLUSIVE ENCARGOS SOCIAIS DESONERADO | H | 0.6 | 21.96 | 3 | 13.5713
S
20131 | MAO-DE-OBRA DE SERRALHEIRO DA CONSTRUCAO CIVIL, INCLUSIVE EN | H | 7 | 23.62 | 3 | 170.3002
CARGOS SOCIAIS DESONERADOS
20132 | MAO-DE-OBRA DE SERVENTE DA CONSTRUCAO CIVIL, INCLUSIVE ENCAR | H | 4 | 15.87 | 3 | 65.3844
GOS SOCIAIS DESONERADOS
09.015.0340-0 | PRANCHA REMA-REMA,MADEIRA APARELHADA,COMPLETA COM FERRAGENS, | UN |  | 927.59
BRACADEIRAS,ROLAMENTOS,ETC., PINTURA E TRANSPORTE COM DESMON
TAGEM DA DANIFICADA.FORNECIMENTO E COLOCACAO
00032 | ACO CA-25, ESTIRADO, PRECO DE REVENDEDOR, NO DIAMETRO DE 12, | KG | 3 | 10.3111 | 15 | 35.5733
5MM
00124 | ESMALTE SINTETICO ALQUIDICO ALTO BRILHO, BRILHANTE, ACETINAD | GL | 0.033 | 101.03 | 0 | 3.334
O OU FOSCO
00125 | TINTA FUNDO SINTETICO NIVELADOR, PARA MADEIRA, INTERIORES E | GL | 0.02 | 84.9 | 0 | 1.698
EXTERIORES
00413 | MASSA PARA MADEIRA | GL | 0.03 | 60.4 | 0 | 1.812
01966 | MAO-DE-OBRA DE PINTOR, INCLUSIVE ENCARGOS SOCIAIS | H | 0.3 | 25.34 | 3 | 7.8301
01999 | MAO-DE-OBRA DE SERVENTE DA CONSTRUCAO CIVIL, INCLUSIVE ENCAR | H | 7.356 | 18.31 | 3 | 138.729
GOS SOCIAIS
06021 | FUNDO ANTICORROSIVO DE SECAGEM RAPIDA LARANJA | GL | 0.0078 | 63.73 | 0 | 0.4971
06913 | MAO-DE-OBRA DE SERRALHEIRO DA CONSTRUCAOCIVIL, INCLUSIVE ENC | H | 7 | 27.26 | 3 | 196.5446
ARGOS SOCIAIS
11242 | BARRA CHATA DE ACO, DE 3/8"X1.1/4" | KG | 0.5 | 9.8672 | 15 | 5.6736
11249 | BARRA CHATA DE ACO, DE 2"X3/8" | KG | 0.2 | 8.8 | 15 | 2.024
11391 | PARAFUSO EM ACO CARBONO 1020, SEXTAVADO,ROSCA PARCIAL, 8x40M | UN | 2 | 1.34 | 0 | 2.68
M
11626 | CANTONEIRA DE ACO, COM ABAS IGUAIS, 1"X3/16" | KG | 13.84 | 8.9922 | 15 | 143.1199
13959 | MADEIRA APARELHADA, SECAO (2,5X20)CM - GRUPO I | M | 4.8 | 51.0755 | 0 | 245.1624
13961 | CORRENTE DE ACO GALVANIZADO DE 3/16" | M | 6 | 14.67 | 0 | 88.02
13966 | ROLAMENTO, Nº 627/2Z, MARCA NSK OU SKF OU SIMILAR | UN | 2 | 20.6 | 0 | 41.2
13969 | PITAO METALICO, ZINCADO, M4X70, COM BUCHA DE NYLON (8X40)MM, | UN | 4 | 0.59 | 0 | 2.36
TIPO SB8/3P (CONJUNTO)
13973 | PARAFUSO FRANCES DE FERRO GALVANIZADO, COM PORCA, MEDINDO (5 | UN | 14 | 0.81 | 0 | 11.34
/16"X2")
09.015.0340-A | PRANCHA REMA-REMA,MADEIRA APARELHADA,COMPLETA COM FERRAGENS, | UN |  | 881.82
BRACADEIRAS,ROLAMENTOS,ETC., PINTURA E TRANSPORTE COM DESMON
TAGEM DA DANIFICADA.FORNECIMENTO E COLOCACAO
00032 | ACO CA-25, ESTIRADO, PRECO DE REVENDEDOR, NO DIAMETRO DE 12, | KG | 3 | 10.3111 | 15 | 35.5733
5MM
00124 | ESMALTE SINTETICO ALQUIDICO ALTO BRILHO, BRILHANTE, ACETINAD | GL | 0.033 | 101.03 | 0 | 3.334
O OU FOSCO
00125 | TINTA FUNDO SINTETICO NIVELADOR, PARA MADEIRA, INTERIORES E | GL | 0.02 | 84.9 | 0 | 1.698
EXTERIORES
00413 | MASSA PARA MADEIRA | GL | 0.03 | 60.4 | 0 | 1.812
06021 | FUNDO ANTICORROSIVO DE SECAGEM RAPIDA LARANJA | GL | 0.0078 | 63.73 | 0 | 0.4971
11242 | BARRA CHATA DE ACO, DE 3/8"X1.1/4" | KG | 0.5 | 9.8672 | 15 | 5.6736
11249 | BARRA CHATA DE ACO, DE 2"X3/8" | KG | 0.2 | 8.8 | 15 | 2.024
11391 | PARAFUSO EM ACO CARBONO 1020, SEXTAVADO,ROSCA PARCIAL, 8x40M | UN | 2 | 1.34 | 0 | 2.68
M
11626 | CANTONEIRA DE ACO, COM ABAS IGUAIS, 1"X3/16" | KG | 13.84 | 8.9922 | 15 | 143.1199
13959 | MADEIRA APARELHADA, SECAO (2,5X20)CM - GRUPO I | M | 4.8 | 51.0755 | 0 | 245.1624
13961 | CORRENTE DE ACO GALVANIZADO DE 3/16" | M | 6 | 14.67 | 0 | 88.02
13966 | ROLAMENTO, Nº 627/2Z, MARCA NSK OU SKF OU SIMILAR | UN | 2 | 20.6 | 0 | 41.2
13969 | PITAO METALICO, ZINCADO, M4X70, COM BUCHA DE NYLON (8X40)MM, | UN | 4 | 0.59 | 0 | 2.36
TIPO SB8/3P (CONJUNTO)
13973 | PARAFUSO FRANCES DE FERRO GALVANIZADO, COM PORCA, MEDINDO (5 | UN | 14 | 0.81 | 0 | 11.34
/16"X2")
20118 | MAO-DE-OBRA DE PINTOR, INCLUSIVE ENCARGOS SOCIAIS DESONERADO | H | 0.3 | 21.96 | 3 | 6.7856
S
20131 | MAO-DE-OBRA DE SERRALHEIRO DA CONSTRUCAO CIVIL, INCLUSIVE EN | H | 7 | 23.62 | 3 | 170.3002
CARGOS SOCIAIS DESONERADOS
20132 | MAO-DE-OBRA DE SERVENTE DA CONSTRUCAO CIVIL, INCLUSIVE ENCAR | H | 7.356 | 15.87 | 3 | 120.2419
GOS SOCIAIS DESONERADOS
09.015.0342-0 | PRANCHA PARA ABDOMINAL,MADEIRA APARELHADA,ESTRUTURA TUBULAR | UN |  | 1097.37
DE FERRO GALVANIZADO COM DIAMETRO DE 2" E ESPESSURA DE PARED
E DE 1/8",FIXADA EM BLOCOS DE CONCRETO,COM PINTURA DE BASE D
E GALVITE E 2 DEMAOS DE ACABAMENTO.FORNECIMENTO E COLOCACAO
00124 | ESMALTE SINTETICO ALQUIDICO ALTO BRILHO, BRILHANTE, ACETINAD | GL | 0.005 | 101.03 | 0 | 0.5052
O OU FOSCO
00125 | TINTA FUNDO SINTETICO NIVELADOR, PARA MADEIRA, INTERIORES E | GL | 0.03 | 84.9 | 0 | 2.547
EXTERIORES
00173 | TUBO DE ACO GALVANIZADO, COM COSTURA, PESADO, NBR 5580, DN=2 | M | 4.6 | 75.18 | 15 | 397.7022
"
00349 | PINUS, EM PECAS DE 2,50X30,00CM (1"X12") | M | 0.9375 | 12.53 | 0 | 11.7469
00413 | MASSA PARA MADEIRA | GL | 0.065 | 60.4 | 0 | 3.926
00453 | PREGO COM OU SEM CABECA, EM CAIXAS DE 50KG, OU QUANTIDADES E | KG | 0.375 | 18.34 | 0 | 6.8775
QUIVALENTES, Nº12X12 A 18X30
01635 | CONCRETO FCK 15MPA | M3 | 0.075 | 375.9477 | 0 | 28.1961
01747 | PREPARO CONCR. BETON. 320L; 1,00M3/H | M3 | 0.075 | 124.015 | 0 | 9.3011
01766 | LANCAMENTO CONC.S/ARM.1,0M3/H,HORIZ/VERT | M3 | 0.075 | 99.8016 | 0 | 7.4851
01966 | MAO-DE-OBRA DE PINTOR, INCLUSIVE ENCARGOS SOCIAIS | H | 0.41 | 25.34 | 3 | 10.7011
01999 | MAO-DE-OBRA DE SERVENTE DA CONSTRUCAO CIVIL, INCLUSIVE ENCAR | H | 15 | 18.31 | 3 | 282.8895
GOS SOCIAIS
06021 | FUNDO ANTICORROSIVO DE SECAGEM RAPIDA LARANJA | GL | 0.003 | 63.73 | 0 | 0.1912
06913 | MAO-DE-OBRA DE SERRALHEIRO DA CONSTRUCAOCIVIL, INCLUSIVE ENC | H | 7 | 27.26 | 3 | 196.5446
ARGOS SOCIAIS
13959 | MADEIRA APARELHADA, SECAO (2,5X20)CM - GRUPO I | M | 2.4 | 51.0755 | 0 | 122.5812
13970 | PORCA SEXTAVADA DE ACO CARBONO, DE 5/16" | UN | 12 | 0.17 | 0 | 2.04
13981 | PARAFUSO DE ACO CARBONO, CABECA SEXTAVADA, MEDINDO (5/16"X2" | UN | 12 | 0.58 | 0 | 6.96
)
13985 | ABRACADEIRA DE ACO CARBONO, TIPO D COM PARAFUSO, DE 1.1/2" | UN | 6 | 1.1967 | 0 | 7.1802
09.015.0342-A | PRANCHA PARA ABDOMINAL,MADEIRA APARELHADA,ESTRUTURA TUBULAR | UN |  | 1029.88
DE FERRO GALVANIZADO COM DIAMETRO DE 2" E ESPESSURA DE PARED
E DE 1/8",FIXADA EM BLOCOS DE CONCRETO,COM PINTURA DE BASE D
E GALVITE E 2 DEMAOS DE ACABAMENTO.FORNECIMENTO E COLOCACAO
00124 | ESMALTE SINTETICO ALQUIDICO ALTO BRILHO, BRILHANTE, ACETINAD | GL | 0.005 | 101.03 | 0 | 0.5052
O OU FOSCO
00125 | TINTA FUNDO SINTETICO NIVELADOR, PARA MADEIRA, INTERIORES E | GL | 0.03 | 84.9 | 0 | 2.547
EXTERIORES
00173 | TUBO DE ACO GALVANIZADO, COM COSTURA, PESADO, NBR 5580, DN=2 | M | 4.6 | 75.18 | 15 | 397.7022
"
00349 | PINUS, EM PECAS DE 2,50X30,00CM (1"X12") | M | 0.9375 | 12.53 | 0 | 11.7469
00413 | MASSA PARA MADEIRA | GL | 0.065 | 60.4 | 0 | 3.926
00453 | PREGO COM OU SEM CABECA, EM CAIXAS DE 50KG, OU QUANTIDADES E | KG | 0.375 | 18.34 | 0 | 6.8775
QUIVALENTES, Nº12X12 A 18X30
06021 | FUNDO ANTICORROSIVO DE SECAGEM RAPIDA LARANJA | GL | 0.003 | 63.73 | 0 | 0.1912
13959 | MADEIRA APARELHADA, SECAO (2,5X20)CM - GRUPO I | M | 2.4 | 51.0755 | 0 | 122.5812
13970 | PORCA SEXTAVADA DE ACO CARBONO, DE 5/16" | UN | 12 | 0.17 | 0 | 2.04
13981 | PARAFUSO DE ACO CARBONO, CABECA SEXTAVADA, MEDINDO (5/16"X2" | UN | 12 | 0.58 | 0 | 6.96
)
13985 | ABRACADEIRA DE ACO CARBONO, TIPO D COM PARAFUSO, DE 1.1/2" | UN | 6 | 1.1967 | 0 | 7.1802
20118 | MAO-DE-OBRA DE PINTOR, INCLUSIVE ENCARGOS SOCIAIS DESONERADO | H | 0.41 | 21.96 | 3 | 9.2737
S
20131 | MAO-DE-OBRA DE SERRALHEIRO DA CONSTRUCAO CIVIL, INCLUSIVE EN | H | 7 | 23.62 | 3 | 170.3002
CARGOS SOCIAIS DESONERADOS
20132 | MAO-DE-OBRA DE SERVENTE DA CONSTRUCAO CIVIL, INCLUSIVE ENCAR | H | 15 | 15.87 | 3 | 245.1915
GOS SOCIAIS DESONERADOS
30246 | CONCRETO FCK 15MPA | M3 | 0.075 | 375.9477 | 0 | 28.1961
30256 | PREPARO CONCR. BETON. 320L; 1,00M3/H | M3 | 0.075 | 108.9358 | 0 | 8.1702
30272 | LANCAMENTO CONC.S/ARM.1,0M3/H,HORIZ/VERT | M3 | 0.075 | 86.5558 | 0 | 6.4917
09.026.0010-0 | CONTENTOR EM POLIETILENO DE ALTA DENSIDADE,COM QUATRO RODAS | UN |  | 1234.97
MACICAS DE BORRACHA,CAPACIDADE PARA 500L.FORNECIMENTO
10950 | CONTENTOR EM POLIETILENO DE ALTA DENSIDADE, COM QUATRO RODA | UN | 1 | 1234.97 | 0 | 1234.97
S MACICAS DE BORRACHA, CAPACIDADE PARA 500 LITROS
09.026.0010-A | CONTENTOR EM POLIETILENO DE ALTA DENSIDADE,COM QUATRO RODAS | UN |  | 1234.97
MACICAS DE BORRACHA,CAPACIDADE PARA 500L.FORNECIMENTO
10950 | CONTENTOR EM POLIETILENO DE ALTA DENSIDADE, COM QUATRO RODA | UN | 1 | 1234.97 | 0 | 1234.97
S MACICAS DE BORRACHA, CAPACIDADE PARA 500 LITROS
09.026.0015-0 | CONTENTOR EM POLIETILENO DE ALTA DENSIDADE,COM DUAS RODAS MA | UN |  | 445.12
CICAS DE BORRACHA,CAPACIDADE PARA 240L.FORNECIMENTO
10951 | CONTENTOR POLIT.DE ALTA DENSIDADE 240L, COM 2 RODAS MACICAS | UN | 1 | 445.12 | 0 | 445.12
DE BORRACHA
09.026.0015-A | CONTENTOR EM POLIETILENO DE ALTA DENSIDADE,COM DUAS RODAS MA | UN |  | 445.12
CICAS DE BORRACHA,CAPACIDADE PARA 240L.FORNECIMENTO
10951 | CONTENTOR POLIT.DE ALTA DENSIDADE 240L, COM 2 RODAS MACICAS | UN | 1 | 445.12 | 0 | 445.12
DE BORRACHA
09.026.0017-0 | CONTENTOR EM POLIETILENO DE ALTA DENSIDADE,COM DUAS RODAS MA | UN |  | 334.55
CICAS DE BORRACHA,CAPACIDADE PARA 120L.FORNECIMENTO
14842 | CONTENTOR EM POLIETILENO DE ALTA DENSIDADE, COM DUAS RODAS M | UN | 1 | 334.55 | 0 | 334.55
ACICAS DE BORRACHA, CAPACIDADE PARA 120 LITROS
09.026.0017-A | CONTENTOR EM POLIETILENO DE ALTA DENSIDADE,COM DUAS RODAS MA | UN |  | 334.55
CICAS DE BORRACHA,CAPACIDADE PARA 120L.FORNECIMENTO
14842 | CONTENTOR EM POLIETILENO DE ALTA DENSIDADE, COM DUAS RODAS M | UN | 1 | 334.55 | 0 | 334.55
ACICAS DE BORRACHA, CAPACIDADE PARA 120 LITROS
09.026.0020-0 | FIO DE NYLON.FORNECIMENTO | KG |  | 97.8
10808 | FIO DE NYLON, REDONDO | KG | 1 | 97.8 | 0 | 97.8
09.026.0020-A | FIO DE NYLON.FORNECIMENTO | KG |  | 97.8
10808 | FIO DE NYLON, REDONDO | KG | 1 | 97.8 | 0 | 97.8
09.026.0025-0 | PAPELEIRA PLASTICA P/VIAS E PRACAS PUBLICAS EM POLIETILENO(D | UN |  | 148.21
IN),CAPACIDADE PARA 50L,MEDINDO(75,50X34,50X43,50)CM.FORNECI
MENTO E COLOCACAO
01999 | MAO-DE-OBRA DE SERVENTE DA CONSTRUCAO CIVIL, INCLUSIVE ENCAR | H | 0.17 | 18.31 | 3 | 3.2061
GOS SOCIAIS
10952 | PAPELEIRA DE POLIETILENO, CAPACIDADE PARA 50L, DE (75,50X34, | UN | 1 | 145.01 | 0 | 145.01
50X43,50)CM
09.026.0025-A | PAPELEIRA PLASTICA P/VIAS E PRACAS PUBLICAS EM POLIETILENO(D | UN |  | 147.78
IN),CAPACIDADE PARA 50L,MEDINDO(75,50X34,50X43,50)CM.FORNECI
MENTO E COLOCACAO
10952 | PAPELEIRA DE POLIETILENO, CAPACIDADE PARA 50L, DE (75,50X34, | UN | 1 | 145.01 | 0 | 145.01
50X43,50)CM
20132 | MAO-DE-OBRA DE SERVENTE DA CONSTRUCAO CIVIL, INCLUSIVE ENCAR | H | 0.17 | 15.87 | 3 | 2.7788
GOS SOCIAIS DESONERADOS
09.026.0030-0 | VASO PLASTICO REDONDO,NA COR TERRACOTA,CERAMICA OU CINZA,COM | UN |  | 48.07
DIAMETRO ENTRE 30CM E 40CM E ALTURA ENTRE 30CM E 35CM,INCLU
SIVE PRATO.FORNECIMENTO
10953 | VASO PLASTICO REDONDO,TERRACOTA CERAMICAOU CINZA, DIAM. ENTR | UN | 1 | 48.07 | 0 | 48.07
E 30/40CM, ALTURA ENTRE 30/35CM E PRATO
09.026.0030-A | VASO PLASTICO REDONDO,NA COR TERRACOTA,CERAMICA OU CINZA,COM | UN |  | 48.07
DIAMETRO ENTRE 30CM E 40CM E ALTURA ENTRE 30CM E 35CM,INCLU
SIVE PRATO.FORNECIMENTO
10953 | VASO PLASTICO REDONDO,TERRACOTA CERAMICAOU CINZA, DIAM. ENTR | UN | 1 | 48.07 | 0 | 48.07
E 30/40CM, ALTURA ENTRE 30/35CM E PRATO
09.026.0035-0 | VASO PLASTICO QUADRADO,NA COR TERRACOTA,CERAMICA OU CINZA,CO | UN |  | 84.86
M LADOS ENTRE 34CM E 40CM E ALTURA ENTRE 28CM E 34CM,INCLUSI
VE PRATO.FORNECIMENTO
10954 | VASO PLASTICO QUADRADO, TERRACOTA CERAMICA OU CINZA, LADOS E | UN | 1 | 84.86 | 0 | 84.86
NTRE 30/40CM, ALTURA ENTRE 28/34CM E PRATO
09.026.0035-A | VASO PLASTICO QUADRADO,NA COR TERRACOTA,CERAMICA OU CINZA,CO | UN |  | 84.86
M LADOS ENTRE 34CM E 40CM E ALTURA ENTRE 28CM E 34CM,INCLUSI
VE PRATO.FORNECIMENTO
10954 | VASO PLASTICO QUADRADO, TERRACOTA CERAMICA OU CINZA, LADOS E | UN | 1 | 84.86 | 0 | 84.86
NTRE 30/40CM, ALTURA ENTRE 28/34CM E PRATO
09.026.0040-0 | VASO PLASTICO REDONDO,NA COR TERRACOTA,CERAMICA OU CINZA,COM | UN |  | 108.51
DIAMETRO ENTRE 41CM E 50CM E ALTURA ENTRE 36CM E 40CM, INCLU
SIVE PRATO.FORNECIMENTO
10955 | VASO PLASTICO REDONDO, TERRACOTA CERAMICA OU CINZA, DIAM.ENT | UN | 1 | 108.5105 | 0 | 108.5105
RE 41/50CM, ALTURA DE 36/40CM E PRATO
09.026.0040-A | VASO PLASTICO REDONDO,NA COR TERRACOTA,CERAMICA OU CINZA,COM | UN |  | 108.51
DIAMETRO ENTRE 41CM E 50CM E ALTURA ENTRE 36CM E 40CM, INCLU
SIVE PRATO.FORNECIMENTO
10955 | VASO PLASTICO REDONDO, TERRACOTA CERAMICA OU CINZA, DIAM.ENT | UN | 1 | 108.5105 | 0 | 108.5105
RE 41/50CM, ALTURA DE 36/40CM E PRATO
09.026.0045-0 | CESTO DE TELA PARA RETIRADA DE LIXO,CONFECCIONADO EM ACO E S | UN |  | 55.34
OMBRIT,MODELO COMLURB.FORNECIMENTO
01999 | MAO-DE-OBRA DE SERVENTE DA CONSTRUCAO CIVIL, INCLUSIVE ENCAR | H | 1 | 18.31 | 3 | 18.8593
GOS SOCIAIS
07882 | MANGUEIRA CRISTAL EM PVC, NO DIAMETRO DE 1/2" | M | 0.24 | 2.4287 | 0 | 0.5829
10956 | BARRA REDONDA DE ACO, DE 1.1/4" | KG | 2.025 | 11.0706 | 0 | 22.418
10957 | BRACADEIRA DE NYLON, JUNTA-CABO, MEDINDO200X4,5MM | UN | 22 | 0.1637 | 0 | 3.6014
10959 | TELA NYLON, C/PROTECAO 80%, SOMBRIT OU SIMILAR | M2 | 2 | 4.9433 | 0 | 9.8866
09.026.0045-A | CESTO DE TELA PARA RETIRADA DE LIXO,CONFECCIONADO EM ACO E S | UN |  | 52.83
OMBRIT,MODELO COMLURB.FORNECIMENTO
07882 | MANGUEIRA CRISTAL EM PVC, NO DIAMETRO DE 1/2" | M | 0.24 | 2.4287 | 0 | 0.5829
10956 | BARRA REDONDA DE ACO, DE 1.1/4" | KG | 2.025 | 11.0706 | 0 | 22.418
10957 | BRACADEIRA DE NYLON, JUNTA-CABO, MEDINDO200X4,5MM | UN | 22 | 0.1637 | 0 | 3.6014
10959 | TELA NYLON, C/PROTECAO 80%, SOMBRIT OU SIMILAR | M2 | 2 | 4.9433 | 0 | 9.8866
20132 | MAO-DE-OBRA DE SERVENTE DA CONSTRUCAO CIVIL, INCLUSIVE ENCAR | H | 1 | 15.87 | 3 | 16.3461
GOS SOCIAIS DESONERADOS
10.001.0004-1 | CRAVACAO DE ESTACA EM MADEIRA DE REFLORESTAMENTO, COM DIAMET | M |  | 195.16
RO DE 25CM,INCLUSIVE FORNECIMENTO DA ESTACA
00435 | EUCALIPTO AUTOCLAVADO,EM TORA,COM 6,00M DE COMPRIMENTO E DIA | M | 1.25 | 90.02 | 0 | 112.525
METRO APROXIMADO DE 25CM
01990 | MAO-DE-OBRA DE CARPINTEIRO DE FORMA DE CONCRETO, INCLUSIVE E | H | 0.25 | 25.34 | 3 | 6.5251
NCARGOS SOCIAIS
01999 | MAO-DE-OBRA DE SERVENTE DA CONSTRUCAO CIVIL, INCLUSIVE ENCAR | H | 1.5 | 18.31 | 3 | 28.289
GOS SOCIAIS
15099 | BATE-ESTACAS TIPO MATELO HIDRAULICO VIBRATORIO,ACOPLADO EM E | H | 0.102 | 299.4226 | 0 | 30.5411
SCAVADEIRA HIDRAULICA(INCL.ESTA),CAPACIDADE EM TORNO DE 1,2T
15100 | BATE-ESTACAS TIPO MARTELO HIDRAULICO VIBRATORIO,ACOPLADO EM | H | 0.046 | 135.857 | 0 | 6.2494
ESCAVADEIRA HIDRAULICA(INCL.ESTA),CAPACIDADE EM TORNO 1,2T
15101 | BATE-ESTACAS TIPO MARTELO HIDRAULICO VIBRATORIO,ACOPLADO EM | H | 0.102 | 108.1662 | 0 | 11.033
ESCAVADEIRA HIDRAULICA(INCL.ESTA),CAPACIDADE EM TORNO 1,2T
10.001.0004-B | CRAVACAO DE ESTACA EM MADEIRA DE REFLORESTAMENTO, COM DIAMET | M |  | 189.57
RO DE 25CM,INCLUSIVE FORNECIMENTO DA ESTACA
00435 | EUCALIPTO AUTOCLAVADO,EM TORA,COM 6,00M DE COMPRIMENTO E DIA | M | 1.25 | 90.02 | 0 | 112.525
METRO APROXIMADO DE 25CM
20046 | MAO-DE-OBRA DE CARPINTEIRO DE FORMA DE CONCRETO, INCLUSIVE E | H | 0.25 | 21.96 | 3 | 5.6547
NCARGOS SOCIAIS DESONERADOS
20132 | MAO-DE-OBRA DE SERVENTE DA CONSTRUCAO CIVIL, INCLUSIVE ENCAR | H | 1.5 | 15.87 | 3 | 24.5192
GOS SOCIAIS DESONERADOS
31070 | BATE-ESTACAS TIPO MARTELO HIDRAULICO VIBRATORIO,ACOPLADO EM | H | 0.102 | 295.6226 | 0 | 30.1535
ESCAVADEIRA HIDRAULICA(INCL.ESTA),CAPACIDADE EM TORNO 1,2T
31071 | BATE-ESTACAS TIPO MARTELO HIDRAULICO VIBRATORIO,ACOPLADO EM | H | 0.046 | 132.057 | 0 | 6.0746
ESCAVADEIRA HIDRAULICA(INCL.ESTA),CAPACIDADE EM TORNO 1,2T
31072 | BATE-ESTACAS TIPO MARTELO HIDRAULICO VIBRATORIO,ACOPLADO EM | H | 0.102 | 104.3662 | 0 | 10.6454
ESCAVADEIRA HIDRAULICA(INCL.ESTA),CAPACIDADE EM TORNO 1,2T
10.001.0010-0 | FUNDACAO DE ALVENARIA DE PEDRA,COM ARGAMASSA DE CIMENTO,SAIB | M3 |  | 500.67
RO E AREIA,NO TRACO 1:2:3,TENDO 0,35 A 0,45M DE LARGURA
00448 | PEDRA DE ALVENARIA, DE UMA FACE | M3 | 1.2 | 72 | 0 | 86.4
01968 | MAO-DE-OBRA DE PEDREIRO, INCLUSIVE ENCARGOS SOCIAIS | H | 6 | 25.34 | 3 | 156.6012
01999 | MAO-DE-OBRA DE SERVENTE DA CONSTRUCAO CIVIL, INCLUSIVE ENCAR | H | 8 | 18.31 | 3 | 150.8744
GOS SOCIAIS
03428 | ARGAMASSA CIM.,SAIBRO,AREIA 1:2:3,PREPA RO MANUAL | M3 | 0.2 | 534.0038 | 0 | 106.8008
10.001.0010-A | FUNDACAO DE ALVENARIA DE PEDRA,COM ARGAMASSA DE CIMENTO,SAIB | M3 |  | 454.15
RO E AREIA,NO TRACO 1:2:3,TENDO 0,35 A 0,45M DE LARGURA
00448 | PEDRA DE ALVENARIA, DE UMA FACE | M3 | 1.2 | 72 | 0 | 86.4
20115 | MAO-DE-OBRA DE PEDREIRO, INCLUSIVE ENCARGOS SOCIAIS DESONERA | H | 6 | 21.96 | 3 | 135.7128
DOS
20132 | MAO-DE-OBRA DE SERVENTE DA CONSTRUCAO CIVIL, INCLUSIVE ENCAR | H | 8 | 15.87 | 3 | 130.7688
GOS SOCIAIS DESONERADOS
30152 | ARGAMASSA CIM.,SAIBRO,AREIA 1:2:3,PREPA RO MANUAL | M3 | 0.2 | 506.3586 | 0 | 101.2717
10.001.0015-0 | FUNDACAO DE ALVENARIA DE PEDRA,COM ARGAMASSA DE CIMENTO,SAIB | M3 |  | 617.29
RO E AREIA,NO TRACO 1:2:3,TENDO 0,60 A 0,80M DE LARGURA
00448 | PEDRA DE ALVENARIA, DE UMA FACE | M3 | 1.2 | 72 | 0 | 86.4
01968 | MAO-DE-OBRA DE PEDREIRO, INCLUSIVE ENCARGOS SOCIAIS | H | 8 | 25.34 | 3 | 208.8016
01999 | MAO-DE-OBRA DE SERVENTE DA CONSTRUCAO CIVIL, INCLUSIVE ENCAR | H | 10 | 18.31 | 3 | 188.593
GOS SOCIAIS
03428 | ARGAMASSA CIM.,SAIBRO,AREIA 1:2:3,PREPA RO MANUAL | M3 | 0.25 | 534.0038 | 0 | 133.501
10.001.0015-A | FUNDACAO DE ALVENARIA DE PEDRA,COM ARGAMASSA DE CIMENTO,SAIB | M3 |  | 557.4
RO E AREIA,NO TRACO 1:2:3,TENDO 0,60 A 0,80M DE LARGURA
00448 | PEDRA DE ALVENARIA, DE UMA FACE | M3 | 1.2 | 72 | 0 | 86.4
20115 | MAO-DE-OBRA DE PEDREIRO, INCLUSIVE ENCARGOS SOCIAIS DESONERA | H | 8 | 21.96 | 3 | 180.9504
DOS
20132 | MAO-DE-OBRA DE SERVENTE DA CONSTRUCAO CIVIL, INCLUSIVE ENCAR | H | 10 | 15.87 | 3 | 163.461
GOS SOCIAIS DESONERADOS
30152 | ARGAMASSA CIM.,SAIBRO,AREIA 1:2:3,PREPA RO MANUAL | M3 | 0.25 | 506.3586 | 0 | 126.5897
10.002.0003-0 | CRAVACAO DE ESTACA DE ACO,PERFIL "H" DE 6"X6",1ª ALMA,INCLUS | M |  | 549.18
IVE FORNECIMENTO E UM CORTE AO MACARICO E PERDAS DO PERFIL,E
XCLUSIVE EMENDAS ENTALADAS
00036 | PERFIL "H" DE ACO CARBONO, P/USOS GERAIS, PADRAO AMERICANO, | KG | 37.1 | 11.78 | 5 | 458.8899
COMPRIMENTO USUAL, PRECO DE REVENDEDOR, DE 6"X6"
00165 | OXIGENIO, EM GARRAFAS DE 9,3M3 | M3 | 0.085 | 9 | 0 | 0.765
00171 | ACETILENO EM CILINDRO DE 9KG | KG | 0.02 | 75.04 | 0 | 1.5008
01944 | MAO-DE-OBRA DE SOLDADOR DA CONSTRUCAO CIVIL, INCLUSIVE ENCAR | H | 0.11 | 27.26 | 3 | 3.0886
GOS SOCIAIS
01999 | MAO-DE-OBRA DE SERVENTE DA CONSTRUCAO CIVIL, INCLUSIVE ENCAR | H | 1.33 | 18.31 | 3 | 25.0829
GOS SOCIAIS
15099 | BATE-ESTACAS TIPO MATELO HIDRAULICO VIBRATORIO,ACOPLADO EM E | H | 0.118 | 299.4226 | 0 | 35.3319
SCAVADEIRA HIDRAULICA(INCL.ESTA),CAPACIDADE EM TORNO DE 1,2T
15100 | BATE-ESTACAS TIPO MARTELO HIDRAULICO VIBRATORIO,ACOPLADO EM | H | 0.046 | 135.857 | 0 | 6.2494
ESCAVADEIRA HIDRAULICA(INCL.ESTA),CAPACIDADE EM TORNO 1,2T
15101 | BATE-ESTACAS TIPO MARTELO HIDRAULICO VIBRATORIO,ACOPLADO EM | H | 0.169 | 108.1662 | 0 | 18.2801
ESCAVADEIRA HIDRAULICA(INCL.ESTA),CAPACIDADE EM TORNO 1,2T
10.002.0003-A | CRAVACAO DE ESTACA DE ACO,PERFIL "H" DE 6"X6",1ª ALMA,INCLUS | M |  | 544.16
IVE FORNECIMENTO E UM CORTE AO MACARICO E PERDAS DO PERFIL,E
XCLUSIVE EMENDAS ENTALADAS
00036 | PERFIL "H" DE ACO CARBONO, P/USOS GERAIS, PADRAO AMERICANO, | KG | 37.1 | 11.78 | 5 | 458.8899
COMPRIMENTO USUAL, PRECO DE REVENDEDOR, DE 6"X6"
00165 | OXIGENIO, EM GARRAFAS DE 9,3M3 | M3 | 0.085 | 9 | 0 | 0.765
00171 | ACETILENO EM CILINDRO DE 9KG | KG | 0.02 | 75.04 | 0 | 1.5008
20132 | MAO-DE-OBRA DE SERVENTE DA CONSTRUCAO CIVIL, INCLUSIVE ENCAR | H | 1.33 | 15.87 | 3 | 21.7403
GOS SOCIAIS DESONERADOS
20134 | MAO-DE-OBRA DE SOLDADOR DA CONSTRUCAO CIVIL, INCLUSIVE ENCAR | H | 0.11 | 23.62 | 3 | 2.6761
GOS SOCIAIS DESONERADOS
31070 | BATE-ESTACAS TIPO MARTELO HIDRAULICO VIBRATORIO,ACOPLADO EM | H | 0.118 | 295.6226 | 0 | 34.8835
ESCAVADEIRA HIDRAULICA(INCL.ESTA),CAPACIDADE EM TORNO 1,2T
31071 | BATE-ESTACAS TIPO MARTELO HIDRAULICO VIBRATORIO,ACOPLADO EM | H | 0.046 | 132.057 | 0 | 6.0746
ESCAVADEIRA HIDRAULICA(INCL.ESTA),CAPACIDADE EM TORNO 1,2T
31072 | BATE-ESTACAS TIPO MARTELO HIDRAULICO VIBRATORIO,ACOPLADO EM | H | 0.169 | 104.3662 | 0 | 17.6379
ESCAVADEIRA HIDRAULICA(INCL.ESTA),CAPACIDADE EM TORNO 1,2T
10.002.0010-0 | CRAVACAO DE ESTACA,TRILHO TR-25,SIMPLES,INCLUSIVE FORNECIMEN | M |  | 106.76
TO,UM CORTE AO MACARICO E PERDAS,EXCLUSIVE EMENDAS TRANSVERS
AIS E DISPOSITIVOS CONTRA A PUNCAO
00165 | OXIGENIO, EM GARRAFAS DE 9,3M3 | M3 | 0.1 | 9 | 0 | 0.9
00171 | ACETILENO EM CILINDRO DE 9KG | KG | 0.014 | 75.04 | 0 | 1.0506
01944 | MAO-DE-OBRA DE SOLDADOR DA CONSTRUCAO CIVIL, INCLUSIVE ENCAR | H | 0.13 | 27.26 | 3 | 3.6501
GOS SOCIAIS
01999 | MAO-DE-OBRA DE SERVENTE DA CONSTRUCAO CIVIL, INCLUSIVE ENCAR | H | 0.78 | 18.31 | 3 | 14.7103
GOS SOCIAIS
02966 | TRILHO SEMI-NOVO, P/SERVICO DE ESTAQUEAMENTO | KG | 25 | 2.3779 | 5 | 62.4199
15099 | BATE-ESTACAS TIPO MATELO HIDRAULICO VIBRATORIO,ACOPLADO EM E | H | 0.047 | 299.4226 | 0 | 14.0729
SCAVADEIRA HIDRAULICA(INCL.ESTA),CAPACIDADE EM TORNO DE 1,2T
15100 | BATE-ESTACAS TIPO MARTELO HIDRAULICO VIBRATORIO,ACOPLADO EM | H | 0.02 | 135.857 | 0 | 2.7171
ESCAVADEIRA HIDRAULICA(INCL.ESTA),CAPACIDADE EM TORNO 1,2T
15101 | BATE-ESTACAS TIPO MARTELO HIDRAULICO VIBRATORIO,ACOPLADO EM | H | 0.067 | 108.1662 | 0 | 7.2471
ESCAVADEIRA HIDRAULICA(INCL.ESTA),CAPACIDADE EM TORNO 1,2T
10.002.0010-A | CRAVACAO DE ESTACA,TRILHO TR-25,SIMPLES,INCLUSIVE FORNECIMEN | M |  | 103.81
TO,UM CORTE AO MACARICO E PERDAS,EXCLUSIVE EMENDAS TRANSVERS
AIS E DISPOSITIVOS CONTRA A PUNCAO
00165 | OXIGENIO, EM GARRAFAS DE 9,3M3 | M3 | 0.1 | 9 | 0 | 0.9
00171 | ACETILENO EM CILINDRO DE 9KG | KG | 0.014 | 75.04 | 0 | 1.0506
02966 | TRILHO SEMI-NOVO, P/SERVICO DE ESTAQUEAMENTO | KG | 25 | 2.3779 | 5 | 62.4199
20132 | MAO-DE-OBRA DE SERVENTE DA CONSTRUCAO CIVIL, INCLUSIVE ENCAR | H | 0.78 | 15.87 | 3 | 12.75
GOS SOCIAIS DESONERADOS
20134 | MAO-DE-OBRA DE SOLDADOR DA CONSTRUCAO CIVIL, INCLUSIVE ENCAR | H | 0.13 | 23.62 | 3 | 3.1627
GOS SOCIAIS DESONERADOS
31070 | BATE-ESTACAS TIPO MARTELO HIDRAULICO VIBRATORIO,ACOPLADO EM | H | 0.047 | 295.6226 | 0 | 13.8943
ESCAVADEIRA HIDRAULICA(INCL.ESTA),CAPACIDADE EM TORNO 1,2T
31071 | BATE-ESTACAS TIPO MARTELO HIDRAULICO VIBRATORIO,ACOPLADO EM | H | 0.02 | 132.057 | 0 | 2.6411
ESCAVADEIRA HIDRAULICA(INCL.ESTA),CAPACIDADE EM TORNO 1,2T
31072 | BATE-ESTACAS TIPO MARTELO HIDRAULICO VIBRATORIO,ACOPLADO EM | H | 0.067 | 104.3662 | 0 | 6.9925
ESCAVADEIRA HIDRAULICA(INCL.ESTA),CAPACIDADE EM TORNO 1,2T
10.002.0015-0 | CRAVACAO DE ESTACA,TRILHO TR-25,DUPLO,INCLUSIVE FORNECIMENTO | M |  | 289.66
,INCLUSIVE FORNECIMENTO,UM CORTE AO MACARICO E PERDAS,EXCLUS
IVE EMENDAS TRANSVERSAIS E DISPOSITIVOS CONTRA A PUNCAO
00165 | OXIGENIO, EM GARRAFAS DE 9,3M3 | M3 | 0.32 | 9 | 0 | 2.88
00171 | ACETILENO EM CILINDRO DE 9KG | KG | 0.038 | 75.04 | 0 | 2.8515
01944 | MAO-DE-OBRA DE SOLDADOR DA CONSTRUCAO CIVIL, INCLUSIVE ENCAR | H | 0.13 | 27.26 | 3 | 3.6501
GOS SOCIAIS
01999 | MAO-DE-OBRA DE SERVENTE DA CONSTRUCAO CIVIL, INCLUSIVE ENCAR | H | 0.78 | 18.31 | 3 | 14.7103
GOS SOCIAIS
02966 | TRILHO SEMI-NOVO, P/SERVICO DE ESTAQUEAMENTO | KG | 50 | 2.3779 | 5 | 124.8398
03069 | SOLDA TOPO 3/8",CONVERSOR ELETROMOTORIZ. | M | 1.04 | 95.2448 | 0 | 99.0546
15102 | BATE-ESTACAS TIPO MARTELO HIDRAULICO,ACOPLADO EM EQUIPAMENTO | H | 0.047 | 468.6854 | 0 | 22.0282
DE ESTEIRAS(INCL.ESTE),CAPACIDADE EM TORNO DE 5,00T
15103 | BATE-ESTACAS TIPO MARTELO HIDRAULICO,ACOPLADO EM EQUIPAMENTO | H | 0.02 | 254.1709 | 0 | 5.0834
DE ESTEIRAS(INCL.ESTE),CAPACIDADE EM TORNO DE 5,00T
15104 | BATE-ESTACAS TIPO MARTELO HIDRAULICO,ACOPLADO EM EQUIPAMENTO | H | 0.067 | 217.4 | 0 | 14.5658
DE ESTEIRAS(INCL.ESTE),CAPACIDADE EM TORNO DE 5,00T
10.002.0015-A | CRAVACAO DE ESTACA,TRILHO TR-25,DUPLO,INCLUSIVE FORNECIMENTO | M |  | 281.16
,INCLUSIVE FORNECIMENTO,UM CORTE AO MACARICO E PERDAS,EXCLUS
IVE EMENDAS TRANSVERSAIS E DISPOSITIVOS CONTRA A PUNCAO
00165 | OXIGENIO, EM GARRAFAS DE 9,3M3 | M3 | 0.32 | 9 | 0 | 2.88
00171 | ACETILENO EM CILINDRO DE 9KG | KG | 0.038 | 75.04 | 0 | 2.8515
02966 | TRILHO SEMI-NOVO, P/SERVICO DE ESTAQUEAMENTO | KG | 50 | 2.3779 | 5 | 124.8398
20132 | MAO-DE-OBRA DE SERVENTE DA CONSTRUCAO CIVIL, INCLUSIVE ENCAR | H | 0.78 | 15.87 | 3 | 12.75
GOS SOCIAIS DESONERADOS
20134 | MAO-DE-OBRA DE SOLDADOR DA CONSTRUCAO CIVIL, INCLUSIVE ENCAR | H | 0.13 | 23.62 | 3 | 3.1627
GOS SOCIAIS DESONERADOS
30114 | SOLDA TOPO 3/8",CONVERSOR ELETROMOTORIZ. | M | 1.04 | 89.9131 | 0 | 93.5096
31073 | BATE-ESTACAS TIPO MARTELO HIDRAULICO,ACOPLADO EM EQUIPAMENTO | H | 0.047 | 464.8854 | 0 | 21.8496
DE ESTEIRAS(INCL.ESTE),CAPACIDADE EM TORNO DE 5,00T
31074 | BATE-ESTACAS TIPO MARTELO HIDRAULICO,ACOPLADO EM EQUIPAMENTO | H | 0.02 | 250.3709 | 0 | 5.0074
DE ESTEIRAS(INCL.ESTE),CAPACIDADE EM TORNO DE 5,00T
31075 | BATE-ESTACAS TIPO MARTELO HIDRAULICO,ACOPLADO EM EQUIPAMENTO | H | 0.067 | 213.6 | 0 | 14.3112
DE ESTEIRAS(INCL.ESTE),CAPACIDADE EM TORNO DE 5,00T
10.002.0020-0 | CRAVACAO DE ESTACA,TRILHO TR-25,TRIPLO,INCLUSIVE FORNECIMENT | M |  | 410.09
O,UM CORTE AO MACARICO E PERDAS,EXCLUSIVE EMENDAS TRANSVERSA
IS E DISPOSITIVOS CONTRA A PUNCAO
00165 | OXIGENIO, EM GARRAFAS DE 9,3M3 | M3 | 0.39 | 9 | 0 | 3.51
00171 | ACETILENO EM CILINDRO DE 9KG | KG | 0.045 | 75.04 | 0 | 3.3768
01944 | MAO-DE-OBRA DE SOLDADOR DA CONSTRUCAO CIVIL, INCLUSIVE ENCAR | H | 0.17 | 27.26 | 3 | 4.7732
GOS SOCIAIS
01999 | MAO-DE-OBRA DE SERVENTE DA CONSTRUCAO CIVIL, INCLUSIVE ENCAR | H | 1.19 | 18.31 | 3 | 22.4426
GOS SOCIAIS
02966 | TRILHO SEMI-NOVO, P/SERVICO DE ESTAQUEAMENTO | KG | 75 | 2.3779 | 5 | 187.2596
03069 | SOLDA TOPO 3/8",CONVERSOR ELETROMOTORIZ. | M | 1.44 | 95.2448 | 0 | 137.1525
15102 | BATE-ESTACAS TIPO MARTELO HIDRAULICO,ACOPLADO EM EQUIPAMENTO | H | 0.058 | 468.6854 | 0 | 27.1838
DE ESTEIRAS(INCL.ESTE),CAPACIDADE EM TORNO DE 5,00T
15103 | BATE-ESTACAS TIPO MARTELO HIDRAULICO,ACOPLADO EM EQUIPAMENTO | H | 0.025 | 254.1709 | 0 | 6.3543
DE ESTEIRAS(INCL.ESTE),CAPACIDADE EM TORNO DE 5,00T
15104 | BATE-ESTACAS TIPO MARTELO HIDRAULICO,ACOPLADO EM EQUIPAMENTO | H | 0.083 | 217.4 | 0 | 18.0442
DE ESTEIRAS(INCL.ESTE),CAPACIDADE EM TORNO DE 5,00T
10.002.0020-A | CRAVACAO DE ESTACA,TRILHO TR-25,TRIPLO,INCLUSIVE FORNECIMENT | M |  | 398.16
O,UM CORTE AO MACARICO E PERDAS,EXCLUSIVE EMENDAS TRANSVERSA
IS E DISPOSITIVOS CONTRA A PUNCAO
00165 | OXIGENIO, EM GARRAFAS DE 9,3M3 | M3 | 0.39 | 9 | 0 | 3.51
00171 | ACETILENO EM CILINDRO DE 9KG | KG | 0.045 | 75.04 | 0 | 3.3768
02966 | TRILHO SEMI-NOVO, P/SERVICO DE ESTAQUEAMENTO | KG | 75 | 2.3779 | 5 | 187.2596
20132 | MAO-DE-OBRA DE SERVENTE DA CONSTRUCAO CIVIL, INCLUSIVE ENCAR | H | 1.19 | 15.87 | 3 | 19.4519
GOS SOCIAIS DESONERADOS
20134 | MAO-DE-OBRA DE SOLDADOR DA CONSTRUCAO CIVIL, INCLUSIVE ENCAR | H | 0.17 | 23.62 | 3 | 4.1359
GOS SOCIAIS DESONERADOS
30114 | SOLDA TOPO 3/8",CONVERSOR ELETROMOTORIZ. | M | 1.44 | 89.9131 | 0 | 129.4749
31073 | BATE-ESTACAS TIPO MARTELO HIDRAULICO,ACOPLADO EM EQUIPAMENTO | H | 0.058 | 464.8854 | 0 | 26.9634
DE ESTEIRAS(INCL.ESTE),CAPACIDADE EM TORNO DE 5,00T
31074 | BATE-ESTACAS TIPO MARTELO HIDRAULICO,ACOPLADO EM EQUIPAMENTO | H | 0.025 | 250.3709 | 0 | 6.2593
DE ESTEIRAS(INCL.ESTE),CAPACIDADE EM TORNO DE 5,00T
31075 | BATE-ESTACAS TIPO MARTELO HIDRAULICO,ACOPLADO EM EQUIPAMENTO | H | 0.083 | 213.6 | 0 | 17.7288
DE ESTEIRAS(INCL.ESTE),CAPACIDADE EM TORNO DE 5,00T
10.002.0025-0 | CRAVACAO DE ESTACA,TRILHO TR-32,SIMPLES,INCLUSIVE FORNECIMEN | M |  | 136.16
O,UM CORTE AO MACARICO E PERDAS,EXCLUSIVE EMENDAS TRANSVERSA
IS E DISPOSITIVOS CONTRA A PUNCAO
00165 | OXIGENIO, EM GARRAFAS DE 9,3M3 | M3 | 0.13 | 9 | 0 | 1.17
00171 | ACETILENO EM CILINDRO DE 9KG | KG | 0.018 | 75.04 | 0 | 1.3507
01944 | MAO-DE-OBRA DE SOLDADOR DA CONSTRUCAO CIVIL, INCLUSIVE ENCAR | H | 0.17 | 27.26 | 3 | 4.7732
GOS SOCIAIS
01999 | MAO-DE-OBRA DE SERVENTE DA CONSTRUCAO CIVIL, INCLUSIVE ENCAR | H | 1.02 | 18.31 | 3 | 19.2365
GOS SOCIAIS
02966 | TRILHO SEMI-NOVO, P/SERVICO DE ESTAQUEAMENTO | KG | 32 | 2.3779 | 5 | 79.8974
15099 | BATE-ESTACAS TIPO MATELO HIDRAULICO VIBRATORIO,ACOPLADO EM E | H | 0.058 | 299.4226 | 0 | 17.3665
SCAVADEIRA HIDRAULICA(INCL.ESTA),CAPACIDADE EM TORNO DE 1,2T
15100 | BATE-ESTACAS TIPO MARTELO HIDRAULICO VIBRATORIO,ACOPLADO EM | H | 0.025 | 135.857 | 0 | 3.3964
ESCAVADEIRA HIDRAULICA(INCL.ESTA),CAPACIDADE EM TORNO 1,2T
15101 | BATE-ESTACAS TIPO MARTELO HIDRAULICO VIBRATORIO,ACOPLADO EM | H | 0.083 | 108.1662 | 0 | 8.9778
ESCAVADEIRA HIDRAULICA(INCL.ESTA),CAPACIDADE EM TORNO 1,2T
10.002.0025-A | CRAVACAO DE ESTACA,TRILHO TR-32,SIMPLES,INCLUSIVE FORNECIMEN | M |  | 132.33
O,UM CORTE AO MACARICO E PERDAS,EXCLUSIVE EMENDAS TRANSVERSA
IS E DISPOSITIVOS CONTRA A PUNCAO
00165 | OXIGENIO, EM GARRAFAS DE 9,3M3 | M3 | 0.13 | 9 | 0 | 1.17
00171 | ACETILENO EM CILINDRO DE 9KG | KG | 0.018 | 75.04 | 0 | 1.3507
02966 | TRILHO SEMI-NOVO, P/SERVICO DE ESTAQUEAMENTO | KG | 32 | 2.3779 | 5 | 79.8974
20132 | MAO-DE-OBRA DE SERVENTE DA CONSTRUCAO CIVIL, INCLUSIVE ENCAR | H | 1.02 | 15.87 | 3 | 16.673
GOS SOCIAIS DESONERADOS
20134 | MAO-DE-OBRA DE SOLDADOR DA CONSTRUCAO CIVIL, INCLUSIVE ENCAR | H | 0.17 | 23.62 | 3 | 4.1359
GOS SOCIAIS DESONERADOS
31070 | BATE-ESTACAS TIPO MARTELO HIDRAULICO VIBRATORIO,ACOPLADO EM | H | 0.058 | 295.6226 | 0 | 17.1461
ESCAVADEIRA HIDRAULICA(INCL.ESTA),CAPACIDADE EM TORNO 1,2T
31071 | BATE-ESTACAS TIPO MARTELO HIDRAULICO VIBRATORIO,ACOPLADO EM | H | 0.025 | 132.057 | 0 | 3.3014
ESCAVADEIRA HIDRAULICA(INCL.ESTA),CAPACIDADE EM TORNO 1,2T
31072 | BATE-ESTACAS TIPO MARTELO HIDRAULICO VIBRATORIO,ACOPLADO EM | H | 0.083 | 104.3662 | 0 | 8.6624
ESCAVADEIRA HIDRAULICA(INCL.ESTA),CAPACIDADE EM TORNO 1,2T
10.002.0030-0 | CRAVACAO DE ESTACA,TRILHO TR-32,DUPLO,INCLUSIVE FORNECIMENTO | M |  | 348.44
,UM CORTE AO MACARICO E PERDAS,EXCLUSIVE EMENDAS TRANSVERSAI
S E DISPOSITIVOS CONTRA A PUNCAO
00165 | OXIGENIO, EM GARRAFAS DE 9,3M3 | M3 | 0.42 | 9 | 0 | 3.78
00171 | ACETILENO EM CILINDRO DE 9KG | KG | 0.05 | 75.04 | 0 | 3.752
01944 | MAO-DE-OBRA DE SOLDADOR DA CONSTRUCAO CIVIL, INCLUSIVE ENCAR | H | 0.18 | 27.26 | 3 | 5.054
GOS SOCIAIS
01999 | MAO-DE-OBRA DE SERVENTE DA CONSTRUCAO CIVIL, INCLUSIVE ENCAR | H | 1.08 | 18.31 | 3 | 20.368
GOS SOCIAIS
02966 | TRILHO SEMI-NOVO, P/SERVICO DE ESTAQUEAMENTO | KG | 64 | 2.3779 | 5 | 159.7949
03069 | SOLDA TOPO 3/8",CONVERSOR ELETROMOTORIZ. | M | 1.04 | 95.2448 | 0 | 99.0546
15102 | BATE-ESTACAS TIPO MARTELO HIDRAULICO,ACOPLADO EM EQUIPAMENTO | H | 0.064 | 468.6854 | 0 | 29.9959
DE ESTEIRAS(INCL.ESTE),CAPACIDADE EM TORNO DE 5,00T
15103 | BATE-ESTACAS TIPO MARTELO HIDRAULICO,ACOPLADO EM EQUIPAMENTO | H | 0.027 | 254.1709 | 0 | 6.8626
DE ESTEIRAS(INCL.ESTE),CAPACIDADE EM TORNO DE 5,00T
15104 | BATE-ESTACAS TIPO MARTELO HIDRAULICO,ACOPLADO EM EQUIPAMENTO | H | 0.091 | 217.4 | 0 | 19.7834
DE ESTEIRAS(INCL.ESTE),CAPACIDADE EM TORNO DE 5,00T
10.002.0030-A | CRAVACAO DE ESTACA,TRILHO TR-32,DUPLO,INCLUSIVE FORNECIMENTO | M |  | 338.81
,UM CORTE AO MACARICO E PERDAS,EXCLUSIVE EMENDAS TRANSVERSAI
S E DISPOSITIVOS CONTRA A PUNCAO
00165 | OXIGENIO, EM GARRAFAS DE 9,3M3 | M3 | 0.42 | 9 | 0 | 3.78
00171 | ACETILENO EM CILINDRO DE 9KG | KG | 0.05 | 75.04 | 0 | 3.752
02966 | TRILHO SEMI-NOVO, P/SERVICO DE ESTAQUEAMENTO | KG | 64 | 2.3779 | 5 | 159.7949
20132 | MAO-DE-OBRA DE SERVENTE DA CONSTRUCAO CIVIL, INCLUSIVE ENCAR | H | 1.08 | 15.87 | 3 | 17.6538
GOS SOCIAIS DESONERADOS
20134 | MAO-DE-OBRA DE SOLDADOR DA CONSTRUCAO CIVIL, INCLUSIVE ENCAR | H | 0.18 | 23.62 | 3 | 4.3791
GOS SOCIAIS DESONERADOS
30114 | SOLDA TOPO 3/8",CONVERSOR ELETROMOTORIZ. | M | 1.04 | 89.9131 | 0 | 93.5096
31073 | BATE-ESTACAS TIPO MARTELO HIDRAULICO,ACOPLADO EM EQUIPAMENTO | H | 0.064 | 464.8854 | 0 | 29.7527
DE ESTEIRAS(INCL.ESTE),CAPACIDADE EM TORNO DE 5,00T
31074 | BATE-ESTACAS TIPO MARTELO HIDRAULICO,ACOPLADO EM EQUIPAMENTO | H | 0.027 | 250.3709 | 0 | 6.76
DE ESTEIRAS(INCL.ESTE),CAPACIDADE EM TORNO DE 5,00T
31075 | BATE-ESTACAS TIPO MARTELO HIDRAULICO,ACOPLADO EM EQUIPAMENTO | H | 0.091 | 213.6 | 0 | 19.4376
DE ESTEIRAS(INCL.ESTE),CAPACIDADE EM TORNO DE 5,00T
10.002.0035-0 | CRAVACAO DE ESTACA,TRILHO TR-32,TRIPLO,INCLUSIVE FORNECIMENT | M |  | 490.15
O,UM CORTE AO MACARICO E PERDAS,EXCLUSIVE EMENDAS TRANSVERSA
IS E DISPOSITIVOS CONTRA A PUNCAO
00165 | OXIGENIO, EM GARRAFAS DE 9,3M3 | M3 | 0.51 | 9 | 0 | 4.59
00171 | ACETILENO EM CILINDRO DE 9KG | KG | 0.059 | 75.04 | 0 | 4.4274
01944 | MAO-DE-OBRA DE SOLDADOR DA CONSTRUCAO CIVIL, INCLUSIVE ENCAR | H | 0.22 | 27.26 | 3 | 6.1771
GOS SOCIAIS
01999 | MAO-DE-OBRA DE SERVENTE DA CONSTRUCAO CIVIL, INCLUSIVE ENCAR | H | 1.54 | 18.31 | 3 | 29.0433
GOS SOCIAIS
02966 | TRILHO SEMI-NOVO, P/SERVICO DE ESTAQUEAMENTO | KG | 96 | 2.3779 | 5 | 239.6923
03069 | SOLDA TOPO 3/8",CONVERSOR ELETROMOTORIZ. | M | 1.44 | 95.2448 | 0 | 137.1525
15102 | BATE-ESTACAS TIPO MARTELO HIDRAULICO,ACOPLADO EM EQUIPAMENTO | H | 0.078 | 468.6854 | 0 | 36.5575
DE ESTEIRAS(INCL.ESTE),CAPACIDADE EM TORNO DE 5,00T
15103 | BATE-ESTACAS TIPO MARTELO HIDRAULICO,ACOPLADO EM EQUIPAMENTO | H | 0.033 | 254.1709 | 0 | 8.3876
DE ESTEIRAS(INCL.ESTE),CAPACIDADE EM TORNO DE 5,00T
15104 | BATE-ESTACAS TIPO MARTELO HIDRAULICO,ACOPLADO EM EQUIPAMENTO | H | 0.111 | 217.4 | 0 | 24.1314
DE ESTEIRAS(INCL.ESTE),CAPACIDADE EM TORNO DE 5,00T
10.002.0035-A | CRAVACAO DE ESTACA,TRILHO TR-32,TRIPLO,INCLUSIVE FORNECIMENT | M |  | 476.94
O,UM CORTE AO MACARICO E PERDAS,EXCLUSIVE EMENDAS TRANSVERSA
IS E DISPOSITIVOS CONTRA A PUNCAO
00165 | OXIGENIO, EM GARRAFAS DE 9,3M3 | M3 | 0.51 | 9 | 0 | 4.59
00171 | ACETILENO EM CILINDRO DE 9KG | KG | 0.059 | 75.04 | 0 | 4.4274
02966 | TRILHO SEMI-NOVO, P/SERVICO DE ESTAQUEAMENTO | KG | 96 | 2.3779 | 5 | 239.6923
20132 | MAO-DE-OBRA DE SERVENTE DA CONSTRUCAO CIVIL, INCLUSIVE ENCAR | H | 1.54 | 15.87 | 3 | 25.173
GOS SOCIAIS DESONERADOS
20134 | MAO-DE-OBRA DE SOLDADOR DA CONSTRUCAO CIVIL, INCLUSIVE ENCAR | H | 0.22 | 23.62 | 3 | 5.3523
GOS SOCIAIS DESONERADOS
30114 | SOLDA TOPO 3/8",CONVERSOR ELETROMOTORIZ. | M | 1.44 | 89.9131 | 0 | 129.4749
31073 | BATE-ESTACAS TIPO MARTELO HIDRAULICO,ACOPLADO EM EQUIPAMENTO | H | 0.078 | 464.8854 | 0 | 36.2611
DE ESTEIRAS(INCL.ESTE),CAPACIDADE EM TORNO DE 5,00T
31074 | BATE-ESTACAS TIPO MARTELO HIDRAULICO,ACOPLADO EM EQUIPAMENTO | H | 0.033 | 250.3709 | 0 | 8.2622
DE ESTEIRAS(INCL.ESTE),CAPACIDADE EM TORNO DE 5,00T
31075 | BATE-ESTACAS TIPO MARTELO HIDRAULICO,ACOPLADO EM EQUIPAMENTO | H | 0.111 | 213.6 | 0 | 23.7096
DE ESTEIRAS(INCL.ESTE),CAPACIDADE EM TORNO DE 5,00T
10.002.0040-0 | CRAVACAO DE ESTACA,TRILHO TR-37,SIMPLES,INCLUSIVE FORNECIMEN | M |  | 159.4
TO,UM CORTE AO MACARICO E PERDAS,EXCLUSIVE EMENDAS TRANSVERS
AIS E DISPOSITIVOS CONTRA A PUNCAO
00165 | OXIGENIO, EM GARRAFAS DE 9,3M3 | M3 | 0.15 | 9 | 0 | 1.35
00171 | ACETILENO EM CILINDRO DE 9KG | KG | 0.021 | 75.04 | 0 | 1.5758
01944 | MAO-DE-OBRA DE SOLDADOR DA CONSTRUCAO CIVIL, INCLUSIVE ENCAR | H | 0.2 | 27.26 | 3 | 5.6156
GOS SOCIAIS
01999 | MAO-DE-OBRA DE SERVENTE DA CONSTRUCAO CIVIL, INCLUSIVE ENCAR | H | 1.2 | 18.31 | 3 | 22.6312
GOS SOCIAIS
02966 | TRILHO SEMI-NOVO, P/SERVICO DE ESTAQUEAMENTO | KG | 37 | 2.3779 | 5 | 92.3814
15099 | BATE-ESTACAS TIPO MATELO HIDRAULICO VIBRATORIO,ACOPLADO EM E | H | 0.07 | 299.4226 | 0 | 20.9596
SCAVADEIRA HIDRAULICA(INCL.ESTA),CAPACIDADE EM TORNO DE 1,2T
15100 | BATE-ESTACAS TIPO MARTELO HIDRAULICO VIBRATORIO,ACOPLADO EM | H | 0.03 | 135.857 | 0 | 4.0757
ESCAVADEIRA HIDRAULICA(INCL.ESTA),CAPACIDADE EM TORNO 1,2T
15101 | BATE-ESTACAS TIPO MARTELO HIDRAULICO VIBRATORIO,ACOPLADO EM | H | 0.1 | 108.1662 | 0 | 10.8166
ESCAVADEIRA HIDRAULICA(INCL.ESTA),CAPACIDADE EM TORNO 1,2T
10.002.0040-A | CRAVACAO DE ESTACA,TRILHO TR-37,SIMPLES,INCLUSIVE FORNECIMEN | M |  | 154.88
TO,UM CORTE AO MACARICO E PERDAS,EXCLUSIVE EMENDAS TRANSVERS
AIS E DISPOSITIVOS CONTRA A PUNCAO
00165 | OXIGENIO, EM GARRAFAS DE 9,3M3 | M3 | 0.15 | 9 | 0 | 1.35
00171 | ACETILENO EM CILINDRO DE 9KG | KG | 0.021 | 75.04 | 0 | 1.5758
02966 | TRILHO SEMI-NOVO, P/SERVICO DE ESTAQUEAMENTO | KG | 37 | 2.3779 | 5 | 92.3814
20132 | MAO-DE-OBRA DE SERVENTE DA CONSTRUCAO CIVIL, INCLUSIVE ENCAR | H | 1.2 | 15.87 | 3 | 19.6153
GOS SOCIAIS DESONERADOS
20134 | MAO-DE-OBRA DE SOLDADOR DA CONSTRUCAO CIVIL, INCLUSIVE ENCAR | H | 0.2 | 23.62 | 3 | 4.8657
GOS SOCIAIS DESONERADOS
31070 | BATE-ESTACAS TIPO MARTELO HIDRAULICO VIBRATORIO,ACOPLADO EM | H | 0.07 | 295.6226 | 0 | 20.6936
ESCAVADEIRA HIDRAULICA(INCL.ESTA),CAPACIDADE EM TORNO 1,2T
31071 | BATE-ESTACAS TIPO MARTELO HIDRAULICO VIBRATORIO,ACOPLADO EM | H | 0.03 | 132.057 | 0 | 3.9617
ESCAVADEIRA HIDRAULICA(INCL.ESTA),CAPACIDADE EM TORNO 1,2T
31072 | BATE-ESTACAS TIPO MARTELO HIDRAULICO VIBRATORIO,ACOPLADO EM | H | 0.1 | 104.3662 | 0 | 10.4366
ESCAVADEIRA HIDRAULICA(INCL.ESTA),CAPACIDADE EM TORNO 1,2T
10.002.0045-0 | CRAVACAO DE ESTACA,TRILHO TR-37,DUPLO,INCLUSIVE FORNECIMENTO | M |  | 382.83
,UM CORTE AO MACARICO E PERDAS,EXCLUSIVE EMENDAS TRANSVERSAI
S E DISPOSITIVOS CONTRA A PUNCAO
00165 | OXIGENIO, EM GARRAFAS DE 9,3M3 | M3 | 0.48 | 9 | 0 | 4.32
00171 | ACETILENO EM CILINDRO DE 9KG | KG | 0.057 | 75.04 | 0 | 4.2773
01944 | MAO-DE-OBRA DE SOLDADOR DA CONSTRUCAO CIVIL, INCLUSIVE ENCAR | H | 0.2 | 27.26 | 3 | 5.6156
GOS SOCIAIS
01999 | MAO-DE-OBRA DE SERVENTE DA CONSTRUCAO CIVIL, INCLUSIVE ENCAR | H | 1.2 | 18.31 | 3 | 22.6312
GOS SOCIAIS
02966 | TRILHO SEMI-NOVO, P/SERVICO DE ESTAQUEAMENTO | KG | 74 | 2.3779 | 5 | 184.7628
03069 | SOLDA TOPO 3/8",CONVERSOR ELETROMOTORIZ. | M | 1.04 | 95.2448 | 0 | 99.0546
15102 | BATE-ESTACAS TIPO MARTELO HIDRAULICO,ACOPLADO EM EQUIPAMENTO | H | 0.07 | 468.6854 | 0 | 32.808
DE ESTEIRAS(INCL.ESTE),CAPACIDADE EM TORNO DE 5,00T
15103 | BATE-ESTACAS TIPO MARTELO HIDRAULICO,ACOPLADO EM EQUIPAMENTO | H | 0.03 | 254.1709 | 0 | 7.6251
DE ESTEIRAS(INCL.ESTE),CAPACIDADE EM TORNO DE 5,00T
15104 | BATE-ESTACAS TIPO MARTELO HIDRAULICO,ACOPLADO EM EQUIPAMENTO | H | 0.1 | 217.4 | 0 | 21.74
DE ESTEIRAS(INCL.ESTE),CAPACIDADE EM TORNO DE 5,00T
10.002.0045-A | CRAVACAO DE ESTACA,TRILHO TR-37,DUPLO,INCLUSIVE FORNECIMENTO | M |  | 372.76
,UM CORTE AO MACARICO E PERDAS,EXCLUSIVE EMENDAS TRANSVERSAI
S E DISPOSITIVOS CONTRA A PUNCAO
00165 | OXIGENIO, EM GARRAFAS DE 9,3M3 | M3 | 0.48 | 9 | 0 | 4.32
00171 | ACETILENO EM CILINDRO DE 9KG | KG | 0.057 | 75.04 | 0 | 4.2773
02966 | TRILHO SEMI-NOVO, P/SERVICO DE ESTAQUEAMENTO | KG | 74 | 2.3779 | 5 | 184.7628
20132 | MAO-DE-OBRA DE SERVENTE DA CONSTRUCAO CIVIL, INCLUSIVE ENCAR | H | 1.2 | 15.87 | 3 | 19.6153
GOS SOCIAIS DESONERADOS
20134 | MAO-DE-OBRA DE SOLDADOR DA CONSTRUCAO CIVIL, INCLUSIVE ENCAR | H | 0.2 | 23.62 | 3 | 4.8657
GOS SOCIAIS DESONERADOS
30114 | SOLDA TOPO 3/8",CONVERSOR ELETROMOTORIZ. | M | 1.04 | 89.9131 | 0 | 93.5096
31073 | BATE-ESTACAS TIPO MARTELO HIDRAULICO,ACOPLADO EM EQUIPAMENTO | H | 0.07 | 464.8854 | 0 | 32.542
DE ESTEIRAS(INCL.ESTE),CAPACIDADE EM TORNO DE 5,00T
31074 | BATE-ESTACAS TIPO MARTELO HIDRAULICO,ACOPLADO EM EQUIPAMENTO | H | 0.03 | 250.3709 | 0 | 7.5111
DE ESTEIRAS(INCL.ESTE),CAPACIDADE EM TORNO DE 5,00T
31075 | BATE-ESTACAS TIPO MARTELO HIDRAULICO,ACOPLADO EM EQUIPAMENTO | H | 0.1 | 213.6 | 0 | 21.36
DE ESTEIRAS(INCL.ESTE),CAPACIDADE EM TORNO DE 5,00T
10.002.0050-0 | CRAVACAO DE ESTACA,TRILHO TR-37,TRIPLO,INCLUSIVE FORNECIMENT | M |  | 542.81
O,UM CORTE AO MACARICO E PERDAS,EXCLUSIVE EMENDAS TRANSVERSA
IS E DISPOSITIVOS CONTRA A PUNCAO
00165 | OXIGENIO, EM GARRAFAS DE 9,3M3 | M3 | 0.59 | 9 | 0 | 5.31
00171 | ACETILENO EM CILINDRO DE 9KG | KG | 0.068 | 75.04 | 0 | 5.1027
01944 | MAO-DE-OBRA DE SOLDADOR DA CONSTRUCAO CIVIL, INCLUSIVE ENCAR | H | 0.25 | 27.26 | 3 | 7.0195
GOS SOCIAIS
01999 | MAO-DE-OBRA DE SERVENTE DA CONSTRUCAO CIVIL, INCLUSIVE ENCAR | H | 1.75 | 18.31 | 3 | 33.0038
GOS SOCIAIS
02966 | TRILHO SEMI-NOVO, P/SERVICO DE ESTAQUEAMENTO | KG | 111 | 2.3779 | 5 | 277.1442
03069 | SOLDA TOPO 3/8",CONVERSOR ELETROMOTORIZ. | M | 1.44 | 95.2448 | 0 | 137.1525
15102 | BATE-ESTACAS TIPO MARTELO HIDRAULICO,ACOPLADO EM EQUIPAMENTO | H | 0.088 | 468.6854 | 0 | 41.2443
DE ESTEIRAS(INCL.ESTE),CAPACIDADE EM TORNO DE 5,00T
15103 | BATE-ESTACAS TIPO MARTELO HIDRAULICO,ACOPLADO EM EQUIPAMENTO | H | 0.038 | 254.1709 | 0 | 9.6585
DE ESTEIRAS(INCL.ESTE),CAPACIDADE EM TORNO DE 5,00T
15104 | BATE-ESTACAS TIPO MARTELO HIDRAULICO,ACOPLADO EM EQUIPAMENTO | H | 0.125 | 217.4 | 0 | 27.175
DE ESTEIRAS(INCL.ESTE),CAPACIDADE EM TORNO DE 5,00T
10.002.0050-A | CRAVACAO DE ESTACA,TRILHO TR-37,TRIPLO,INCLUSIVE FORNECIMENT | M |  | 528.84
O,UM CORTE AO MACARICO E PERDAS,EXCLUSIVE EMENDAS TRANSVERSA
IS E DISPOSITIVOS CONTRA A PUNCAO
00165 | OXIGENIO, EM GARRAFAS DE 9,3M3 | M3 | 0.59 | 9 | 0 | 5.31
00171 | ACETILENO EM CILINDRO DE 9KG | KG | 0.068 | 75.04 | 0 | 5.1027
02966 | TRILHO SEMI-NOVO, P/SERVICO DE ESTAQUEAMENTO | KG | 111 | 2.3779 | 5 | 277.1442
20132 | MAO-DE-OBRA DE SERVENTE DA CONSTRUCAO CIVIL, INCLUSIVE ENCAR | H | 1.75 | 15.87 | 3 | 28.6057
GOS SOCIAIS DESONERADOS
20134 | MAO-DE-OBRA DE SOLDADOR DA CONSTRUCAO CIVIL, INCLUSIVE ENCAR | H | 0.25 | 23.62 | 3 | 6.0822
GOS SOCIAIS DESONERADOS
30114 | SOLDA TOPO 3/8",CONVERSOR ELETROMOTORIZ. | M | 1.44 | 89.9131 | 0 | 129.4749
31073 | BATE-ESTACAS TIPO MARTELO HIDRAULICO,ACOPLADO EM EQUIPAMENTO | H | 0.088 | 464.8854 | 0 | 40.9099
DE ESTEIRAS(INCL.ESTE),CAPACIDADE EM TORNO DE 5,00T
31074 | BATE-ESTACAS TIPO MARTELO HIDRAULICO,ACOPLADO EM EQUIPAMENTO | H | 0.038 | 250.3709 | 0 | 9.5141
DE ESTEIRAS(INCL.ESTE),CAPACIDADE EM TORNO DE 5,00T
31075 | BATE-ESTACAS TIPO MARTELO HIDRAULICO,ACOPLADO EM EQUIPAMENTO | H | 0.125 | 213.6 | 0 | 26.7
DE ESTEIRAS(INCL.ESTE),CAPACIDADE EM TORNO DE 5,00T
10.002.0055-0 | CRAVACAO DE ESTACA,TRILHO TR-45,SIMPLES,INCLUSIVE FORNECIMEN | M |  | 191.81
TO,UM CORTE AO MACARICO E PERDAS,EXCLUSIVE EMENDAS TRANSVERS
AIS E DISPOSITIVOS CONTRA A PUNCAO
00165 | OXIGENIO, EM GARRAFAS DE 9,3M3 | M3 | 0.18 | 9 | 0 | 1.62
00171 | ACETILENO EM CILINDRO DE 9KG | KG | 0.025 | 75.04 | 0 | 1.876
01944 | MAO-DE-OBRA DE SOLDADOR DA CONSTRUCAO CIVIL, INCLUSIVE ENCAR | H | 0.24 | 27.26 | 3 | 6.7387
GOS SOCIAIS
01999 | MAO-DE-OBRA DE SERVENTE DA CONSTRUCAO CIVIL, INCLUSIVE ENCAR | H | 1.44 | 18.31 | 3 | 27.1574
GOS SOCIAIS
02966 | TRILHO SEMI-NOVO, P/SERVICO DE ESTAQUEAMENTO | KG | 45 | 2.3779 | 5 | 112.3558
15099 | BATE-ESTACAS TIPO MATELO HIDRAULICO VIBRATORIO,ACOPLADO EM E | H | 0.082 | 299.4226 | 0 | 24.5527
SCAVADEIRA HIDRAULICA(INCL.ESTA),CAPACIDADE EM TORNO DE 1,2T
15100 | BATE-ESTACAS TIPO MARTELO HIDRAULICO VIBRATORIO,ACOPLADO EM | H | 0.035 | 135.857 | 0 | 4.755
ESCAVADEIRA HIDRAULICA(INCL.ESTA),CAPACIDADE EM TORNO 1,2T
15101 | BATE-ESTACAS TIPO MARTELO HIDRAULICO VIBRATORIO,ACOPLADO EM | H | 0.118 | 108.1662 | 0 | 12.7636
ESCAVADEIRA HIDRAULICA(INCL.ESTA),CAPACIDADE EM TORNO 1,2T
10.002.0055-A | CRAVACAO DE ESTACA,TRILHO TR-45,SIMPLES,INCLUSIVE FORNECIMEN | M |  | 186.4
TO,UM CORTE AO MACARICO E PERDAS,EXCLUSIVE EMENDAS TRANSVERS
AIS E DISPOSITIVOS CONTRA A PUNCAO
00165 | OXIGENIO, EM GARRAFAS DE 9,3M3 | M3 | 0.18 | 9 | 0 | 1.62
00171 | ACETILENO EM CILINDRO DE 9KG | KG | 0.025 | 75.04 | 0 | 1.876
02966 | TRILHO SEMI-NOVO, P/SERVICO DE ESTAQUEAMENTO | KG | 45 | 2.3779 | 5 | 112.3558
20132 | MAO-DE-OBRA DE SERVENTE DA CONSTRUCAO CIVIL, INCLUSIVE ENCAR | H | 1.44 | 15.87 | 3 | 23.5384
GOS SOCIAIS DESONERADOS
20134 | MAO-DE-OBRA DE SOLDADOR DA CONSTRUCAO CIVIL, INCLUSIVE ENCAR | H | 0.24 | 23.62 | 3 | 5.8389
GOS SOCIAIS DESONERADOS
31070 | BATE-ESTACAS TIPO MARTELO HIDRAULICO VIBRATORIO,ACOPLADO EM | H | 0.082 | 295.6226 | 0 | 24.2411
ESCAVADEIRA HIDRAULICA(INCL.ESTA),CAPACIDADE EM TORNO 1,2T
31071 | BATE-ESTACAS TIPO MARTELO HIDRAULICO VIBRATORIO,ACOPLADO EM | H | 0.035 | 132.057 | 0 | 4.622
ESCAVADEIRA HIDRAULICA(INCL.ESTA),CAPACIDADE EM TORNO 1,2T
31072 | BATE-ESTACAS TIPO MARTELO HIDRAULICO VIBRATORIO,ACOPLADO EM | H | 0.118 | 104.3662 | 0 | 12.3152
ESCAVADEIRA HIDRAULICA(INCL.ESTA),CAPACIDADE EM TORNO 1,2T
10.002.0060-0 | CRAVACAO DE ESTACA,TRILHO TR-45,DUPLO,INCLUSIVE FORNECIMENTO | M |  | 447.54
,UM CORTE AO MACARICO E PERDAS,EXCLUSIVE EMENDAS TRANSVERSAI
S E DISPOSITIVOS CONTRA A PUNCAO
00165 | OXIGENIO, EM GARRAFAS DE 9,3M3 | M3 | 0.58 | 9 | 0 | 5.22
00171 | ACETILENO EM CILINDRO DE 9KG | KG | 0.069 | 75.04 | 0 | 5.1778
01944 | MAO-DE-OBRA DE SOLDADOR DA CONSTRUCAO CIVIL, INCLUSIVE ENCAR | H | 0.25 | 27.26 | 3 | 7.0195
GOS SOCIAIS
01999 | MAO-DE-OBRA DE SERVENTE DA CONSTRUCAO CIVIL, INCLUSIVE ENCAR | H | 1.5 | 18.31 | 3 | 28.289
GOS SOCIAIS
02966 | TRILHO SEMI-NOVO, P/SERVICO DE ESTAQUEAMENTO | KG | 90 | 2.3779 | 5 | 224.7116
03069 | SOLDA TOPO 3/8",CONVERSOR ELETROMOTORIZ. | M | 1.04 | 95.2448 | 0 | 99.0546
15102 | BATE-ESTACAS TIPO MARTELO HIDRAULICO,ACOPLADO EM EQUIPAMENTO | H | 0.088 | 468.6854 | 0 | 41.2443
DE ESTEIRAS(INCL.ESTE),CAPACIDADE EM TORNO DE 5,00T
15103 | BATE-ESTACAS TIPO MARTELO HIDRAULICO,ACOPLADO EM EQUIPAMENTO | H | 0.038 | 254.1709 | 0 | 9.6585
DE ESTEIRAS(INCL.ESTE),CAPACIDADE EM TORNO DE 5,00T
15104 | BATE-ESTACAS TIPO MARTELO HIDRAULICO,ACOPLADO EM EQUIPAMENTO | H | 0.125 | 217.4 | 0 | 27.175
DE ESTEIRAS(INCL.ESTE),CAPACIDADE EM TORNO DE 5,00T
10.002.0060-A | CRAVACAO DE ESTACA,TRILHO TR-45,DUPLO,INCLUSIVE FORNECIMENTO | M |  | 436.34
,UM CORTE AO MACARICO E PERDAS,EXCLUSIVE EMENDAS TRANSVERSAI
S E DISPOSITIVOS CONTRA A PUNCAO
00165 | OXIGENIO, EM GARRAFAS DE 9,3M3 | M3 | 0.58 | 9 | 0 | 5.22
00171 | ACETILENO EM CILINDRO DE 9KG | KG | 0.069 | 75.04 | 0 | 5.1778
02966 | TRILHO SEMI-NOVO, P/SERVICO DE ESTAQUEAMENTO | KG | 90 | 2.3779 | 5 | 224.7116
20132 | MAO-DE-OBRA DE SERVENTE DA CONSTRUCAO CIVIL, INCLUSIVE ENCAR | H | 1.5 | 15.87 | 3 | 24.5192
GOS SOCIAIS DESONERADOS
20134 | MAO-DE-OBRA DE SOLDADOR DA CONSTRUCAO CIVIL, INCLUSIVE ENCAR | H | 0.25 | 23.62 | 3 | 6.0822
GOS SOCIAIS DESONERADOS
30114 | SOLDA TOPO 3/8",CONVERSOR ELETROMOTORIZ. | M | 1.04 | 89.9131 | 0 | 93.5096
31073 | BATE-ESTACAS TIPO MARTELO HIDRAULICO,ACOPLADO EM EQUIPAMENTO | H | 0.088 | 464.8854 | 0 | 40.9099
DE ESTEIRAS(INCL.ESTE),CAPACIDADE EM TORNO DE 5,00T
31074 | BATE-ESTACAS TIPO MARTELO HIDRAULICO,ACOPLADO EM EQUIPAMENTO | H | 0.038 | 250.3709 | 0 | 9.5141
DE ESTEIRAS(INCL.ESTE),CAPACIDADE EM TORNO DE 5,00T
31075 | BATE-ESTACAS TIPO MARTELO HIDRAULICO,ACOPLADO EM EQUIPAMENTO | H | 0.125 | 213.6 | 0 | 26.7
DE ESTEIRAS(INCL.ESTE),CAPACIDADE EM TORNO DE 5,00T
10.002.0065-0 | CRAVACAO DE ESTACA,TRILHO TR-45,TRIPLO,INCLUSIVE FORNECIMENT | M |  | 628.78
O,UM CORTE AO MACARICO E PERDAS,EXCLUSIVE EMENDAS TRANSVERSA
IS E DISPOSITIVOS CONTRA A PUNCAO
00165 | OXIGENIO, EM GARRAFAS DE 9,3M3 | M3 | 0.7 | 9 | 0 | 6.3
00171 | ACETILENO EM CILINDRO DE 9KG | KG | 0.081 | 75.04 | 0 | 6.0782
01944 | MAO-DE-OBRA DE SOLDADOR DA CONSTRUCAO CIVIL, INCLUSIVE ENCAR | H | 0.3 | 27.26 | 3 | 8.4233
GOS SOCIAIS
01999 | MAO-DE-OBRA DE SERVENTE DA CONSTRUCAO CIVIL, INCLUSIVE ENCAR | H | 2.1 | 18.31 | 3 | 39.6045
GOS SOCIAIS
02966 | TRILHO SEMI-NOVO, P/SERVICO DE ESTAQUEAMENTO | KG | 135 | 2.3779 | 5 | 337.0673
03069 | SOLDA TOPO 3/8",CONVERSOR ELETROMOTORIZ. | M | 1.44 | 95.2448 | 0 | 137.1525
15102 | BATE-ESTACAS TIPO MARTELO HIDRAULICO,ACOPLADO EM EQUIPAMENTO | H | 0.106 | 468.6854 | 0 | 49.6807
DE ESTEIRAS(INCL.ESTE),CAPACIDADE EM TORNO DE 5,00T
15103 | BATE-ESTACAS TIPO MARTELO HIDRAULICO,ACOPLADO EM EQUIPAMENTO | H | 0.045 | 254.1709 | 0 | 11.4377
DE ESTEIRAS(INCL.ESTE),CAPACIDADE EM TORNO DE 5,00T
15104 | BATE-ESTACAS TIPO MARTELO HIDRAULICO,ACOPLADO EM EQUIPAMENTO | H | 0.152 | 217.4 | 0 | 33.0448
DE ESTEIRAS(INCL.ESTE),CAPACIDADE EM TORNO DE 5,00T
10.002.0065-A | CRAVACAO DE ESTACA,TRILHO TR-45,TRIPLO,INCLUSIVE FORNECIMENT | M |  | 613.55
O,UM CORTE AO MACARICO E PERDAS,EXCLUSIVE EMENDAS TRANSVERSA
IS E DISPOSITIVOS CONTRA A PUNCAO
00165 | OXIGENIO, EM GARRAFAS DE 9,3M3 | M3 | 0.7 | 9 | 0 | 6.3
00171 | ACETILENO EM CILINDRO DE 9KG | KG | 0.081 | 75.04 | 0 | 6.0782
02966 | TRILHO SEMI-NOVO, P/SERVICO DE ESTAQUEAMENTO | KG | 135 | 2.3779 | 5 | 337.0673
20132 | MAO-DE-OBRA DE SERVENTE DA CONSTRUCAO CIVIL, INCLUSIVE ENCAR | H | 2.1 | 15.87 | 3 | 34.3268
GOS SOCIAIS DESONERADOS
20134 | MAO-DE-OBRA DE SOLDADOR DA CONSTRUCAO CIVIL, INCLUSIVE ENCAR | H | 0.3 | 23.62 | 3 | 7.2986
GOS SOCIAIS DESONERADOS
30114 | SOLDA TOPO 3/8",CONVERSOR ELETROMOTORIZ. | M | 1.44 | 89.9131 | 0 | 129.4749
31073 | BATE-ESTACAS TIPO MARTELO HIDRAULICO,ACOPLADO EM EQUIPAMENTO | H | 0.106 | 464.8854 | 0 | 49.2779
DE ESTEIRAS(INCL.ESTE),CAPACIDADE EM TORNO DE 5,00T
31074 | BATE-ESTACAS TIPO MARTELO HIDRAULICO,ACOPLADO EM EQUIPAMENTO | H | 0.045 | 250.3709 | 0 | 11.2667
DE ESTEIRAS(INCL.ESTE),CAPACIDADE EM TORNO DE 5,00T
31075 | BATE-ESTACAS TIPO MARTELO HIDRAULICO,ACOPLADO EM EQUIPAMENTO | H | 0.152 | 213.6 | 0 | 32.4672
DE ESTEIRAS(INCL.ESTE),CAPACIDADE EM TORNO DE 5,00T
10.002.0070-0 | CRAVACAO DE ESTACA,TRILHO TR-50,SIMPLES,INCLUSIVE FORNECIMEN | M |  | 214.54
TO,UM CORTE AO MACARICO E PERDAS,EXCLUSIVE EMENDAS TRANSVERS
AIS E DISPOSITIVOS CONTRA A PUNCAO
00165 | OXIGENIO, EM GARRAFAS DE 9,3M3 | M3 | 0.2 | 9 | 0 | 1.8
00171 | ACETILENO EM CILINDRO DE 9KG | KG | 0.028 | 75.04 | 0 | 2.1011
01944 | MAO-DE-OBRA DE SOLDADOR DA CONSTRUCAO CIVIL, INCLUSIVE ENCAR | H | 0.27 | 27.26 | 3 | 7.581
GOS SOCIAIS
01999 | MAO-DE-OBRA DE SERVENTE DA CONSTRUCAO CIVIL, INCLUSIVE ENCAR | H | 1.62 | 18.31 | 3 | 30.5521
GOS SOCIAIS
02966 | TRILHO SEMI-NOVO, P/SERVICO DE ESTAQUEAMENTO | KG | 50 | 2.3779 | 5 | 124.8398
15099 | BATE-ESTACAS TIPO MATELO HIDRAULICO VIBRATORIO,ACOPLADO EM E | H | 0.093 | 299.4226 | 0 | 27.8463
SCAVADEIRA HIDRAULICA(INCL.ESTA),CAPACIDADE EM TORNO DE 1,2T
15100 | BATE-ESTACAS TIPO MARTELO HIDRAULICO VIBRATORIO,ACOPLADO EM | H | 0.04 | 135.857 | 0 | 5.4343
ESCAVADEIRA HIDRAULICA(INCL.ESTA),CAPACIDADE EM TORNO 1,2T
15101 | BATE-ESTACAS TIPO MARTELO HIDRAULICO VIBRATORIO,ACOPLADO EM | H | 0.133 | 108.1662 | 0 | 14.3861
ESCAVADEIRA HIDRAULICA(INCL.ESTA),CAPACIDADE EM TORNO 1,2T
10.002.0070-A | CRAVACAO DE ESTACA,TRILHO TR-50,SIMPLES,INCLUSIVE FORNECIMEN | M |  | 208.44
TO,UM CORTE AO MACARICO E PERDAS,EXCLUSIVE EMENDAS TRANSVERS
AIS E DISPOSITIVOS CONTRA A PUNCAO
00165 | OXIGENIO, EM GARRAFAS DE 9,3M3 | M3 | 0.2 | 9 | 0 | 1.8
00171 | ACETILENO EM CILINDRO DE 9KG | KG | 0.028 | 75.04 | 0 | 2.1011
02966 | TRILHO SEMI-NOVO, P/SERVICO DE ESTAQUEAMENTO | KG | 50 | 2.3779 | 5 | 124.8398
20132 | MAO-DE-OBRA DE SERVENTE DA CONSTRUCAO CIVIL, INCLUSIVE ENCAR | H | 1.62 | 15.87 | 3 | 26.4807
GOS SOCIAIS DESONERADOS
20134 | MAO-DE-OBRA DE SOLDADOR DA CONSTRUCAO CIVIL, INCLUSIVE ENCAR | H | 0.27 | 23.62 | 3 | 6.5687
GOS SOCIAIS DESONERADOS
31070 | BATE-ESTACAS TIPO MARTELO HIDRAULICO VIBRATORIO,ACOPLADO EM | H | 0.093 | 295.6226 | 0 | 27.4929
ESCAVADEIRA HIDRAULICA(INCL.ESTA),CAPACIDADE EM TORNO 1,2T
31071 | BATE-ESTACAS TIPO MARTELO HIDRAULICO VIBRATORIO,ACOPLADO EM | H | 0.04 | 132.057 | 0 | 5.2823
ESCAVADEIRA HIDRAULICA(INCL.ESTA),CAPACIDADE EM TORNO 1,2T
31072 | BATE-ESTACAS TIPO MARTELO HIDRAULICO VIBRATORIO,ACOPLADO EM | H | 0.133 | 104.3662 | 0 | 13.8807
ESCAVADEIRA HIDRAULICA(INCL.ESTA),CAPACIDADE EM TORNO 1,2T
10.002.0075-0 | CRAVACAO DE ESTACA,TRILHO TR-50,DUPLO,INCLUSIVE FORNECIMENTO | M |  | 490.37
,UM CORTE AO MACARICO E PERDAS,EXCLUSIVE EMENDAS TRANSVERSAI
S E DISPOSITIVOS CONTRA A PUNCAO
00165 | OXIGENIO, EM GARRAFAS DE 9,3M3 | M3 | 0.66 | 9 | 0 | 5.94
00171 | ACETILENO EM CILINDRO DE 9KG | KG | 0.078 | 75.04 | 0 | 5.8531
01944 | MAO-DE-OBRA DE SOLDADOR DA CONSTRUCAO CIVIL, INCLUSIVE ENCAR | H | 0.29 | 27.26 | 3 | 8.1426
GOS SOCIAIS
01999 | MAO-DE-OBRA DE SERVENTE DA CONSTRUCAO CIVIL, INCLUSIVE ENCAR | H | 1.74 | 18.31 | 3 | 32.8152
GOS SOCIAIS
02966 | TRILHO SEMI-NOVO, P/SERVICO DE ESTAQUEAMENTO | KG | 100 | 2.3779 | 5 | 249.6795
03069 | SOLDA TOPO 3/8",CONVERSOR ELETROMOTORIZ. | M | 1.04 | 95.2448 | 0 | 99.0546
15102 | BATE-ESTACAS TIPO MARTELO HIDRAULICO,ACOPLADO EM EQUIPAMENTO | H | 0.1 | 468.6854 | 0 | 46.8685
DE ESTEIRAS(INCL.ESTE),CAPACIDADE EM TORNO DE 5,00T
15103 | BATE-ESTACAS TIPO MARTELO HIDRAULICO,ACOPLADO EM EQUIPAMENTO | H | 0.043 | 254.1709 | 0 | 10.9293
DE ESTEIRAS(INCL.ESTE),CAPACIDADE EM TORNO DE 5,00T
15104 | BATE-ESTACAS TIPO MARTELO HIDRAULICO,ACOPLADO EM EQUIPAMENTO | H | 0.143 | 217.4 | 0 | 31.0882
DE ESTEIRAS(INCL.ESTE),CAPACIDADE EM TORNO DE 5,00T
10.002.0075-A | CRAVACAO DE ESTACA,TRILHO TR-50,DUPLO,INCLUSIVE FORNECIMENTO | M |  | 478.27
,UM CORTE AO MACARICO E PERDAS,EXCLUSIVE EMENDAS TRANSVERSAI
S E DISPOSITIVOS CONTRA A PUNCAO
00165 | OXIGENIO, EM GARRAFAS DE 9,3M3 | M3 | 0.66 | 9 | 0 | 5.94
00171 | ACETILENO EM CILINDRO DE 9KG | KG | 0.078 | 75.04 | 0 | 5.8531
02966 | TRILHO SEMI-NOVO, P/SERVICO DE ESTAQUEAMENTO | KG | 100 | 2.3779 | 5 | 249.6795
20132 | MAO-DE-OBRA DE SERVENTE DA CONSTRUCAO CIVIL, INCLUSIVE ENCAR | H | 1.74 | 15.87 | 3 | 28.4422
GOS SOCIAIS DESONERADOS
20134 | MAO-DE-OBRA DE SOLDADOR DA CONSTRUCAO CIVIL, INCLUSIVE ENCAR | H | 0.29 | 23.62 | 3 | 7.0553
GOS SOCIAIS DESONERADOS
30114 | SOLDA TOPO 3/8",CONVERSOR ELETROMOTORIZ. | M | 1.04 | 89.9131 | 0 | 93.5096
31073 | BATE-ESTACAS TIPO MARTELO HIDRAULICO,ACOPLADO EM EQUIPAMENTO | H | 0.1 | 464.8854 | 0 | 46.4885
DE ESTEIRAS(INCL.ESTE),CAPACIDADE EM TORNO DE 5,00T
31074 | BATE-ESTACAS TIPO MARTELO HIDRAULICO,ACOPLADO EM EQUIPAMENTO | H | 0.043 | 250.3709 | 0 | 10.7659
DE ESTEIRAS(INCL.ESTE),CAPACIDADE EM TORNO DE 5,00T
31075 | BATE-ESTACAS TIPO MARTELO HIDRAULICO,ACOPLADO EM EQUIPAMENTO | H | 0.143 | 213.6 | 0 | 30.5448
DE ESTEIRAS(INCL.ESTE),CAPACIDADE EM TORNO DE 5,00T
10.002.0080-0 | CRAVACAO DE ESTACA,TRILHO TR-50,TRIPLO,INCLUSIVE FORNECIMENT | M |  | 682.45
O,UM CORTE AO MACARICO E PERDAS,EXCLUSIVE EMENDAS TRANSVERSA
IS E DISPOSITIVOS CONTRA A PUNCAO
00165 | OXIGENIO, EM GARRAFAS DE 9,3M3 | M3 | 0.8 | 9 | 0 | 7.2
00171 | ACETILENO EM CILINDRO DE 9KG | KG | 0.092 | 75.04 | 0 | 6.9037
01944 | MAO-DE-OBRA DE SOLDADOR DA CONSTRUCAO CIVIL, INCLUSIVE ENCAR | H | 0.33 | 27.26 | 3 | 9.2657
GOS SOCIAIS
01999 | MAO-DE-OBRA DE SERVENTE DA CONSTRUCAO CIVIL, INCLUSIVE ENCAR | H | 2.31 | 18.31 | 3 | 43.565
GOS SOCIAIS
02966 | TRILHO SEMI-NOVO, P/SERVICO DE ESTAQUEAMENTO | KG | 150 | 2.3779 | 5 | 374.5193
03069 | SOLDA TOPO 3/8",CONVERSOR ELETROMOTORIZ. | M | 1.44 | 95.2448 | 0 | 137.1525
15102 | BATE-ESTACAS TIPO MARTELO HIDRAULICO,ACOPLADO EM EQUIPAMENTO | H | 0.117 | 468.6854 | 0 | 54.8362
DE ESTEIRAS(INCL.ESTE),CAPACIDADE EM TORNO DE 5,00T
15103 | BATE-ESTACAS TIPO MARTELO HIDRAULICO,ACOPLADO EM EQUIPAMENTO | H | 0.05 | 254.1709 | 0 | 12.7085
DE ESTEIRAS(INCL.ESTE),CAPACIDADE EM TORNO DE 5,00T
15104 | BATE-ESTACAS TIPO MARTELO HIDRAULICO,ACOPLADO EM EQUIPAMENTO | H | 0.167 | 217.4 | 0 | 36.3058
DE ESTEIRAS(INCL.ESTE),CAPACIDADE EM TORNO DE 5,00T
10.002.0080-A | CRAVACAO DE ESTACA,TRILHO TR-50,TRIPLO,INCLUSIVE FORNECIMENT | M |  | 666.46
O,UM CORTE AO MACARICO E PERDAS,EXCLUSIVE EMENDAS TRANSVERSA
IS E DISPOSITIVOS CONTRA A PUNCAO
00165 | OXIGENIO, EM GARRAFAS DE 9,3M3 | M3 | 0.8 | 9 | 0 | 7.2
00171 | ACETILENO EM CILINDRO DE 9KG | KG | 0.092 | 75.04 | 0 | 6.9037
02966 | TRILHO SEMI-NOVO, P/SERVICO DE ESTAQUEAMENTO | KG | 150 | 2.3779 | 5 | 374.5193
20132 | MAO-DE-OBRA DE SERVENTE DA CONSTRUCAO CIVIL, INCLUSIVE ENCAR | H | 2.31 | 15.87 | 3 | 37.7595
GOS SOCIAIS DESONERADOS
20134 | MAO-DE-OBRA DE SOLDADOR DA CONSTRUCAO CIVIL, INCLUSIVE ENCAR | H | 0.33 | 23.62 | 3 | 8.0284
GOS SOCIAIS DESONERADOS
30114 | SOLDA TOPO 3/8",CONVERSOR ELETROMOTORIZ. | M | 1.44 | 89.9131 | 0 | 129.4749
31073 | BATE-ESTACAS TIPO MARTELO HIDRAULICO,ACOPLADO EM EQUIPAMENTO | H | 0.117 | 464.8854 | 0 | 54.3916
DE ESTEIRAS(INCL.ESTE),CAPACIDADE EM TORNO DE 5,00T
31074 | BATE-ESTACAS TIPO MARTELO HIDRAULICO,ACOPLADO EM EQUIPAMENTO | H | 0.05 | 250.3709 | 0 | 12.5185
DE ESTEIRAS(INCL.ESTE),CAPACIDADE EM TORNO DE 5,00T
31075 | BATE-ESTACAS TIPO MARTELO HIDRAULICO,ACOPLADO EM EQUIPAMENTO | H | 0.167 | 213.6 | 0 | 35.6712
DE ESTEIRAS(INCL.ESTE),CAPACIDADE EM TORNO DE 5,00T
10.002.0085-0 | CRAVACAO DE ESTACA,TRILHO TR-57,SIMPLES,INCLUSIVE FORNECIMEN | M |  | 243.45
TO,UM CORTE AO MACARICO E PERDAS,EXCLUSIVE EMENDAS TRANSVERS
AIS E DISPOSITIVOS CONTRA A PUNCAO
00165 | OXIGENIO, EM GARRAFAS DE 9,3M3 | M3 | 0.23 | 9 | 0 | 2.07
00171 | ACETILENO EM CILINDRO DE 9KG | KG | 0.032 | 75.04 | 0 | 2.4013
01944 | MAO-DE-OBRA DE SOLDADOR DA CONSTRUCAO CIVIL, INCLUSIVE ENCAR | H | 0.3 | 27.26 | 3 | 8.4233
GOS SOCIAIS
01999 | MAO-DE-OBRA DE SERVENTE DA CONSTRUCAO CIVIL, INCLUSIVE ENCAR | H | 1.8 | 18.31 | 3 | 33.9467
GOS SOCIAIS
02966 | TRILHO SEMI-NOVO, P/SERVICO DE ESTAQUEAMENTO | KG | 57 | 2.3779 | 5 | 142.3173
15099 | BATE-ESTACAS TIPO MATELO HIDRAULICO VIBRATORIO,ACOPLADO EM E | H | 0.106 | 299.4226 | 0 | 31.7388
SCAVADEIRA HIDRAULICA(INCL.ESTA),CAPACIDADE EM TORNO DE 1,2T
15100 | BATE-ESTACAS TIPO MARTELO HIDRAULICO VIBRATORIO,ACOPLADO EM | H | 0.045 | 135.857 | 0 | 6.1136
ESCAVADEIRA HIDRAULICA(INCL.ESTA),CAPACIDADE EM TORNO 1,2T
15101 | BATE-ESTACAS TIPO MARTELO HIDRAULICO VIBRATORIO,ACOPLADO EM | H | 0.152 | 108.1662 | 0 | 16.4413
ESCAVADEIRA HIDRAULICA(INCL.ESTA),CAPACIDADE EM TORNO 1,2T
10.002.0085-A | CRAVACAO DE ESTACA,TRILHO TR-57,SIMPLES,INCLUSIVE FORNECIMEN | M |  | 236.65
TO,UM CORTE AO MACARICO E PERDAS,EXCLUSIVE EMENDAS TRANSVERS
AIS E DISPOSITIVOS CONTRA A PUNCAO
00165 | OXIGENIO, EM GARRAFAS DE 9,3M3 | M3 | 0.23 | 9 | 0 | 2.07
00171 | ACETILENO EM CILINDRO DE 9KG | KG | 0.032 | 75.04 | 0 | 2.4013
02966 | TRILHO SEMI-NOVO, P/SERVICO DE ESTAQUEAMENTO | KG | 57 | 2.3779 | 5 | 142.3173
20132 | MAO-DE-OBRA DE SERVENTE DA CONSTRUCAO CIVIL, INCLUSIVE ENCAR | H | 1.8 | 15.87 | 3 | 29.423
GOS SOCIAIS DESONERADOS
20134 | MAO-DE-OBRA DE SOLDADOR DA CONSTRUCAO CIVIL, INCLUSIVE ENCAR | H | 0.3 | 23.62 | 3 | 7.2986
GOS SOCIAIS DESONERADOS
31070 | BATE-ESTACAS TIPO MARTELO HIDRAULICO VIBRATORIO,ACOPLADO EM | H | 0.106 | 295.6226 | 0 | 31.336
ESCAVADEIRA HIDRAULICA(INCL.ESTA),CAPACIDADE EM TORNO 1,2T
31071 | BATE-ESTACAS TIPO MARTELO HIDRAULICO VIBRATORIO,ACOPLADO EM | H | 0.045 | 132.057 | 0 | 5.9426
ESCAVADEIRA HIDRAULICA(INCL.ESTA),CAPACIDADE EM TORNO 1,2T
31072 | BATE-ESTACAS TIPO MARTELO HIDRAULICO VIBRATORIO,ACOPLADO EM | H | 0.152 | 104.3662 | 0 | 15.8637
ESCAVADEIRA HIDRAULICA(INCL.ESTA),CAPACIDADE EM TORNO 1,2T
10.002.0090-0 | CRAVACAO DE ESTACA,TRILHO TR-57,DUPLO,INCLUSIVE FORNECIMENTO | M |  | 537.6
,UM CORTE AO MACARICO E PERDAS,EXCLUSIVE EMENDAS TRANSVERSAI
S E DISPOSITIVOS CONTRA A PUNCAO
00165 | OXIGENIO, EM GARRAFAS DE 9,3M3 | M3 | 0.74 | 9 | 0 | 6.66
00171 | ACETILENO EM CILINDRO DE 9KG | KG | 0.087 | 75.04 | 0 | 6.5285
01944 | MAO-DE-OBRA DE SOLDADOR DA CONSTRUCAO CIVIL, INCLUSIVE ENCAR | H | 0.31 | 27.26 | 3 | 8.7041
GOS SOCIAIS
01999 | MAO-DE-OBRA DE SERVENTE DA CONSTRUCAO CIVIL, INCLUSIVE ENCAR | H | 1.86 | 18.31 | 3 | 35.0783
GOS SOCIAIS
02966 | TRILHO SEMI-NOVO, P/SERVICO DE ESTAQUEAMENTO | KG | 114 | 2.3779 | 5 | 284.6346
03069 | SOLDA TOPO 3/8",CONVERSOR ELETROMOTORIZ. | M | 1.04 | 95.2448 | 0 | 99.0546
15102 | BATE-ESTACAS TIPO MARTELO HIDRAULICO,ACOPLADO EM EQUIPAMENTO | H | 0.109 | 468.6854 | 0 | 51.0867
DE ESTEIRAS(INCL.ESTE),CAPACIDADE EM TORNO DE 5,00T
15103 | BATE-ESTACAS TIPO MARTELO HIDRAULICO,ACOPLADO EM EQUIPAMENTO | H | 0.047 | 254.1709 | 0 | 11.946
DE ESTEIRAS(INCL.ESTE),CAPACIDADE EM TORNO DE 5,00T
15104 | BATE-ESTACAS TIPO MARTELO HIDRAULICO,ACOPLADO EM EQUIPAMENTO | H | 0.156 | 217.4 | 0 | 33.9144
DE ESTEIRAS(INCL.ESTE),CAPACIDADE EM TORNO DE 5,00T
10.002.0090-A | CRAVACAO DE ESTACA,TRILHO TR-57,DUPLO,INCLUSIVE FORNECIMENTO | M |  | 525.03
,UM CORTE AO MACARICO E PERDAS,EXCLUSIVE EMENDAS TRANSVERSAI
S E DISPOSITIVOS CONTRA A PUNCAO
00165 | OXIGENIO, EM GARRAFAS DE 9,3M3 | M3 | 0.74 | 9 | 0 | 6.66
00171 | ACETILENO EM CILINDRO DE 9KG | KG | 0.087 | 75.04 | 0 | 6.5285
02966 | TRILHO SEMI-NOVO, P/SERVICO DE ESTAQUEAMENTO | KG | 114 | 2.3779 | 5 | 284.6346
20132 | MAO-DE-OBRA DE SERVENTE DA CONSTRUCAO CIVIL, INCLUSIVE ENCAR | H | 1.86 | 15.87 | 3 | 30.4037
GOS SOCIAIS DESONERADOS
20134 | MAO-DE-OBRA DE SOLDADOR DA CONSTRUCAO CIVIL, INCLUSIVE ENCAR | H | 0.31 | 23.62 | 3 | 7.5419
GOS SOCIAIS DESONERADOS
30114 | SOLDA TOPO 3/8",CONVERSOR ELETROMOTORIZ. | M | 1.04 | 89.9131 | 0 | 93.5096
31073 | BATE-ESTACAS TIPO MARTELO HIDRAULICO,ACOPLADO EM EQUIPAMENTO | H | 0.109 | 464.8854 | 0 | 50.6725
DE ESTEIRAS(INCL.ESTE),CAPACIDADE EM TORNO DE 5,00T
31074 | BATE-ESTACAS TIPO MARTELO HIDRAULICO,ACOPLADO EM EQUIPAMENTO | H | 0.047 | 250.3709 | 0 | 11.7674
DE ESTEIRAS(INCL.ESTE),CAPACIDADE EM TORNO DE 5,00T
31075 | BATE-ESTACAS TIPO MARTELO HIDRAULICO,ACOPLADO EM EQUIPAMENTO | H | 0.156 | 213.6 | 0 | 33.3216
DE ESTEIRAS(INCL.ESTE),CAPACIDADE EM TORNO DE 5,00T
10.002.0095-0 | CRAVACAO DE ESTACA,TRILHO TR-57,TRIPLO,INCLUSIVE FORNECIMENT | M |  | 768.39
O,UM CORTE AO MACARICO E PERDAS,EXCLUSIVE EMENDAS TRANSVERSA
IS E DISPOSITIVOS CONTRA A PUNCAO
00165 | OXIGENIO, EM GARRAFAS DE 9,3M3 | M3 | 0.9 | 9 | 0 | 8.1
00171 | ACETILENO EM CILINDRO DE 9KG | KG | 0.104 | 75.04 | 0 | 7.8042
01944 | MAO-DE-OBRA DE SOLDADOR DA CONSTRUCAO CIVIL, INCLUSIVE ENCAR | H | 0.4 | 27.26 | 3 | 11.2311
GOS SOCIAIS
01999 | MAO-DE-OBRA DE SERVENTE DA CONSTRUCAO CIVIL, INCLUSIVE ENCAR | H | 2.8 | 18.31 | 3 | 52.806
GOS SOCIAIS
02966 | TRILHO SEMI-NOVO, P/SERVICO DE ESTAQUEAMENTO | KG | 171 | 2.3779 | 5 | 426.9519
03069 | SOLDA TOPO 3/8",CONVERSOR ELETROMOTORIZ. | M | 1.44 | 95.2448 | 0 | 137.1525
15102 | BATE-ESTACAS TIPO MARTELO HIDRAULICO,ACOPLADO EM EQUIPAMENTO | H | 0.14 | 468.6854 | 0 | 65.616
DE ESTEIRAS(INCL.ESTE),CAPACIDADE EM TORNO DE 5,00T
15103 | BATE-ESTACAS TIPO MARTELO HIDRAULICO,ACOPLADO EM EQUIPAMENTO | H | 0.06 | 254.1709 | 0 | 15.2503
DE ESTEIRAS(INCL.ESTE),CAPACIDADE EM TORNO DE 5,00T
15104 | BATE-ESTACAS TIPO MARTELO HIDRAULICO,ACOPLADO EM EQUIPAMENTO | H | 0.2 | 217.4 | 0 | 43.48
DE ESTEIRAS(INCL.ESTE),CAPACIDADE EM TORNO DE 5,00T
10.002.0095-A | CRAVACAO DE ESTACA,TRILHO TR-57,TRIPLO,INCLUSIVE FORNECIMENT | M |  | 750.65
O,UM CORTE AO MACARICO E PERDAS,EXCLUSIVE EMENDAS TRANSVERSA
IS E DISPOSITIVOS CONTRA A PUNCAO
00165 | OXIGENIO, EM GARRAFAS DE 9,3M3 | M3 | 0.9 | 9 | 0 | 8.1
00171 | ACETILENO EM CILINDRO DE 9KG | KG | 0.104 | 75.04 | 0 | 7.8042
02966 | TRILHO SEMI-NOVO, P/SERVICO DE ESTAQUEAMENTO | KG | 171 | 2.3779 | 5 | 426.9519
20132 | MAO-DE-OBRA DE SERVENTE DA CONSTRUCAO CIVIL, INCLUSIVE ENCAR | H | 2.8 | 15.87 | 3 | 45.7691
GOS SOCIAIS DESONERADOS
20134 | MAO-DE-OBRA DE SOLDADOR DA CONSTRUCAO CIVIL, INCLUSIVE ENCAR | H | 0.4 | 23.62 | 3 | 9.7314
GOS SOCIAIS DESONERADOS
30114 | SOLDA TOPO 3/8",CONVERSOR ELETROMOTORIZ. | M | 1.44 | 89.9131 | 0 | 129.4749
31073 | BATE-ESTACAS TIPO MARTELO HIDRAULICO,ACOPLADO EM EQUIPAMENTO | H | 0.14 | 464.8854 | 0 | 65.084
DE ESTEIRAS(INCL.ESTE),CAPACIDADE EM TORNO DE 5,00T
31074 | BATE-ESTACAS TIPO MARTELO HIDRAULICO,ACOPLADO EM EQUIPAMENTO | H | 0.06 | 250.3709 | 0 | 15.0223
DE ESTEIRAS(INCL.ESTE),CAPACIDADE EM TORNO DE 5,00T
31075 | BATE-ESTACAS TIPO MARTELO HIDRAULICO,ACOPLADO EM EQUIPAMENTO | H | 0.2 | 213.6 | 0 | 42.72
DE ESTEIRAS(INCL.ESTE),CAPACIDADE EM TORNO DE 5,00T
10.003.0005-1 | ESTACA RAIZ COM DIAMETRO DE 4" PARA CARGA DE 10T,INJECAO DE | M |  | 32.52
ARGAMASSA DE CIMENTO E AREIA,COM RESISTENCIA DE 20MPA,CONFOR
ME ABNT NBR 6122,INCLUSIVE O FORNECIMENTO DOS MATERIAIS (CIM
ENTO,AREIA E ACO),EXCLUSIVE PERFURACAO
00004 | ARAME RECOZIDO Nº 18 | KG | 0.1 | 12.1446 | 15 | 1.3966
00019 | ACO CA-50, ESTIRADO, PRECO DE REVENDEDOR, NO DIAMETRO DE 16, | KG | 1.578 | 8.8 | 15 | 15.9694
0MM
03054 | CORTE ACO CA-50,DIAM. ACIMA 12,5MM | KG | 1.578 | 4.0463 | 15 | 7.3428
03352 | INJECAO ARGAMASSA DE CIMENTO E AREIA,COM RESISTENCIA DE 20MP | M3 | 0.0081 | 742.7361 | 30 | 7.821
A,CONFORME ABNT NBR 6122
10.003.0005-B | ESTACA RAIZ COM DIAMETRO DE 4" PARA CARGA DE 10T,INJECAO DE | M |  | 31.25
ARGAMASSA DE CIMENTO E AREIA,COM RESISTENCIA DE 20MPA,CONFOR
ME ABNT NBR 6122,INCLUSIVE O FORNECIMENTO DOS MATERIAIS (CIM
ENTO,AREIA E ACO),EXCLUSIVE PERFURACAO
00004 | ARAME RECOZIDO Nº 18 | KG | 0.1 | 12.1446 | 15 | 1.3966
00019 | ACO CA-50, ESTIRADO, PRECO DE REVENDEDOR, NO DIAMETRO DE 16, | KG | 1.578 | 8.8 | 15 | 15.9694
0MM
30196 | INJECAO ARG. CIM.E AREIA 450 A 500KG/M3 | M3 | 0.0081 | 714.4431 | 30 | 7.5231
30310 | CORTE ACO CA-50,DIAM. ACIMA 12,5MM | KG | 1.578 | 3.5067 | 15 | 6.3636
10.003.0006-0 | ESTACA RAIZ COM DIAMETRO DE 4" PARA CARGA DE 10T,INJECAO DE | M |  | 21.93
ARGAMASSA DE CIMENTO E AREIA,COM RESISTENCIA DE 20MPA,CONFOR
ME ABNT NBR 6122,EXCLUSIVE FORNECIMENTO DOS MATERIAIS (CIMEN
TO,AREIA E ACO) E PERFURACAO
01968 | MAO-DE-OBRA DE PEDREIRO, INCLUSIVE ENCARGOS SOCIAIS | H | 0.0294 | 25.34 | 3 | 0.7673
01970 | MAO-DE-OBRA DE OPERADOR DE MAQUINA (TRATOR, ETC), INCLUSIVE | H | 0.0074 | 28.45 | 3 | 0.2168
ENCARGOS SOCIAIS
01998 | MAO-DE-OBRA DE ARMADOR DE CONCRETO ARMADO, INCLUSIVE ENCARGO | H | 0.4226 | 25.34 | 3 | 11.0299
S SOCIAIS
01999 | MAO-DE-OBRA DE SERVENTE DA CONSTRUCAO CIVIL, INCLUSIVE ENCAR | H | 0.489 | 18.31 | 3 | 9.2222
GOS SOCIAIS
03349 | BOMBA DE ARGAMASSA (CP) | H | 0.0074 | 80.0518 | 0 | 0.5924
03350 | BOMBA DE ARGAMASSA (CI) | H | 0.0021 | 52.92 | 0 | 0.1111
10.003.0006-A | ESTACA RAIZ COM DIAMETRO DE 4" PARA CARGA DE 10T,INJECAO DE | M |  | 19.1
ARGAMASSA DE CIMENTO E AREIA,COM RESISTENCIA DE 20MPA,CONFOR
ME ABNT NBR 6122,EXCLUSIVE FORNECIMENTO DOS MATERIAIS (CIMEN
TO,AREIA E ACO) E PERFURACAO
20015 | MAO-DE-OBRA DE ARMADOR DE CONCRETO ARMADO, INCLUSIVE ENCARGO | H | 0.4226 | 21.96 | 3 | 9.5587
S SOCIAIS DESONERADOS
20111 | MAO-DE-OBRA DE OPERADOR DE MAQUINA (TRATOR, ETC.), INCLUSIVE | H | 0.0074 | 24.65 | 3 | 0.1879
ENCARGOS SOCIAIS DESONERADOS
20115 | MAO-DE-OBRA DE PEDREIRO, INCLUSIVE ENCARGOS SOCIAIS DESONERA | H | 0.0294 | 21.96 | 3 | 0.665
DOS
20132 | MAO-DE-OBRA DE SERVENTE DA CONSTRUCAO CIVIL, INCLUSIVE ENCAR | H | 0.489 | 15.87 | 3 | 7.9932
GOS SOCIAIS DESONERADOS
30739 | BOMBA DE ARGAMASSA (CP) | H | 0.0074 | 80.0518 | 0 | 0.5924
30740 | BOMBA DE ARGAMASSA (CI) | H | 0.0021 | 52.92 | 0 | 0.1111
10.003.0010-0 | ESTACA RAIZ COM DIAMETRO DE 4" PARA CARGA DE 15T,INJECAO DE | M |  | 45.64
ARGAMASSA DE CIMENTO E AREIA,COM RESISTENCIA DE 20MPA,CONFOR
ME ABNT NBR 6122,INCLUSIVE O FORNECIMENTO DOS MATERIAIS (CIM
ENTO,AREIA E ACO),EXCLUSIVE PERFURACAO
00004 | ARAME RECOZIDO Nº 18 | KG | 0.1 | 12.1446 | 15 | 1.3966
00020 | ACO CA-50, ESTIRADO, PRECO DE REVENDEDOR, NO DIAMETRO DE 20, | KG | 2.466 | 8.8 | 15 | 24.9559
0MM
03054 | CORTE ACO CA-50,DIAM. ACIMA 12,5MM | KG | 2.466 | 4.0463 | 15 | 11.4749
03352 | INJECAO ARGAMASSA DE CIMENTO E AREIA,COM RESISTENCIA DE 20MP | M3 | 0.0081 | 742.7361 | 30 | 7.821
A,CONFORME ABNT NBR 6122
10.003.0010-A | ESTACA RAIZ COM DIAMETRO DE 4" PARA CARGA DE 15T,INJECAO DE | M |  | 43.82
ARGAMASSA DE CIMENTO E AREIA,COM RESISTENCIA DE 20MPA,CONFOR
ME ABNT NBR 6122,INCLUSIVE O FORNECIMENTO DOS MATERIAIS (CIM
ENTO,AREIA E ACO),EXCLUSIVE PERFURACAO
00004 | ARAME RECOZIDO Nº 18 | KG | 0.1 | 12.1446 | 15 | 1.3966
00020 | ACO CA-50, ESTIRADO, PRECO DE REVENDEDOR, NO DIAMETRO DE 20, | KG | 2.466 | 8.8 | 15 | 24.9559
0MM
30196 | INJECAO ARG. CIM.E AREIA 450 A 500KG/M3 | M3 | 0.0081 | 714.4431 | 30 | 7.5231
30310 | CORTE ACO CA-50,DIAM. ACIMA 12,5MM | KG | 2.466 | 3.5067 | 15 | 9.9447
10.003.0011-0 | ESTACA RAIZ COM DIAMETRO DE 4" PARA CARGA DE 15T,INJECAO DE | M |  | 23.02
ARGAMASSA DE CIMENTO E AREIA,COM RESISTENCIA DE 20MPA,CONFOR
ME ABNT NBR 6122,EXCLUSIVE FORNECIMENTO DOS MATERIAIS (CIMEN
TO,AREIA E ACO) E PERFURACAO
01968 | MAO-DE-OBRA DE PEDREIRO, INCLUSIVE ENCARGOS SOCIAIS | H | 0.0294 | 25.34 | 3 | 0.7673
01970 | MAO-DE-OBRA DE OPERADOR DE MAQUINA (TRATOR, ETC), INCLUSIVE | H | 0.0074 | 28.45 | 3 | 0.2168
ENCARGOS SOCIAIS
01998 | MAO-DE-OBRA DE ARMADOR DE CONCRETO ARMADO, INCLUSIVE ENCARGO | H | 0.4468 | 25.34 | 3 | 11.6616
S SOCIAIS
01999 | MAO-DE-OBRA DE SERVENTE DA CONSTRUCAO CIVIL, INCLUSIVE ENCAR | H | 0.5131 | 18.31 | 3 | 9.6767
GOS SOCIAIS
03349 | BOMBA DE ARGAMASSA (CP) | H | 0.0074 | 80.0518 | 0 | 0.5924
03350 | BOMBA DE ARGAMASSA (CI) | H | 0.0021 | 52.92 | 0 | 0.1111
10.003.0011-A | ESTACA RAIZ COM DIAMETRO DE 4" PARA CARGA DE 15T,INJECAO DE | M |  | 20.04
ARGAMASSA DE CIMENTO E AREIA,COM RESISTENCIA DE 20MPA,CONFOR
ME ABNT NBR 6122,EXCLUSIVE FORNECIMENTO DOS MATERIAIS (CIMEN
TO,AREIA E ACO) E PERFURACAO
20015 | MAO-DE-OBRA DE ARMADOR DE CONCRETO ARMADO, INCLUSIVE ENCARGO | H | 0.4468 | 21.96 | 3 | 10.1061
S SOCIAIS DESONERADOS
20111 | MAO-DE-OBRA DE OPERADOR DE MAQUINA (TRATOR, ETC.), INCLUSIVE | H | 0.0074 | 24.65 | 3 | 0.1879
ENCARGOS SOCIAIS DESONERADOS
20115 | MAO-DE-OBRA DE PEDREIRO, INCLUSIVE ENCARGOS SOCIAIS DESONERA | H | 0.0294 | 21.96 | 3 | 0.665
DOS
20132 | MAO-DE-OBRA DE SERVENTE DA CONSTRUCAO CIVIL, INCLUSIVE ENCAR | H | 0.5131 | 15.87 | 3 | 8.3872
GOS SOCIAIS DESONERADOS
30739 | BOMBA DE ARGAMASSA (CP) | H | 0.0074 | 80.0518 | 0 | 0.5924
30740 | BOMBA DE ARGAMASSA (CI) | H | 0.0021 | 52.92 | 0 | 0.1111
10.003.0015-0 | ESTACA RAIZ COM DIAMETRO DE 4" PARA CARGA DE 20T,INJECAO DE | M |  | 66.13
ARGAMASSA DE CIMENTO E AREIA,COM RESISTENCIA DE 20MPA,CONFOR
ME ABNT NBR 6122,INCLUSIVE O FORNECIMENTO DOS MATERIAIS (CIM
ENTO,AREIA E ACO),EXCLUSIVE PERFURACAO
00004 | ARAME RECOZIDO Nº 18 | KG | 0.1 | 12.1446 | 15 | 1.3966
00021 | ACO CA-50, ESTIRADO, PRECO DE REVENDEDOR, NO DIAMETRO, DE 25 | KG | 3.853 | 8.8 | 15 | 38.9924
,0MM
03054 | CORTE ACO CA-50,DIAM. ACIMA 12,5MM | KG | 3.853 | 4.0463 | 15 | 17.929
03352 | INJECAO ARGAMASSA DE CIMENTO E AREIA,COM RESISTENCIA DE 20MP | M3 | 0.0081 | 742.7361 | 30 | 7.821
A,CONFORME ABNT NBR 6122
10.003.0015-A | ESTACA RAIZ COM DIAMETRO DE 4" PARA CARGA DE 20T,INJECAO DE | M |  | 63.44
ARGAMASSA DE CIMENTO E AREIA,COM RESISTENCIA DE 20MPA,CONFOR
ME ABNT NBR 6122,INCLUSIVE O FORNECIMENTO DOS MATERIAIS (CIM
ENTO,AREIA E ACO),EXCLUSIVE PERFURACAO
00004 | ARAME RECOZIDO Nº 18 | KG | 0.1 | 12.1446 | 15 | 1.3966
00021 | ACO CA-50, ESTIRADO, PRECO DE REVENDEDOR, NO DIAMETRO, DE 25 | KG | 3.853 | 8.8 | 15 | 38.9924
,0MM
30196 | INJECAO ARG. CIM.E AREIA 450 A 500KG/M3 | M3 | 0.0081 | 714.4431 | 30 | 7.5231
30310 | CORTE ACO CA-50,DIAM. ACIMA 12,5MM | KG | 3.853 | 3.5067 | 15 | 15.538
10.003.0016-0 | ESTACA RAIZ COM DIAMETRO DE 4" PARA CARGA DE 20T,INJECAO DE | M |  | 24.1
ARGAMASSA DE CIMENTO E AREIA,COM RESISTENCIA DE 20MPA,CONFOR
ME ABNT NBR 6122,EXCLUSIVE FORNECIMENTO DOS MATERIAIS (CIMEN
TO,AREIA E ACO) E PERFURACAO
01968 | MAO-DE-OBRA DE PEDREIRO, INCLUSIVE ENCARGOS SOCIAIS | H | 0.0294 | 25.34 | 3 | 0.7673
01970 | MAO-DE-OBRA DE OPERADOR DE MAQUINA (TRATOR, ETC), INCLUSIVE | H | 0.0074 | 28.45 | 3 | 0.2168
ENCARGOS SOCIAIS
01998 | MAO-DE-OBRA DE ARMADOR DE CONCRETO ARMADO, INCLUSIVE ENCARGO | H | 0.4709 | 25.34 | 3 | 12.2906
S SOCIAIS
01999 | MAO-DE-OBRA DE SERVENTE DA CONSTRUCAO CIVIL, INCLUSIVE ENCAR | H | 0.5372 | 18.31 | 3 | 10.1312
GOS SOCIAIS
03349 | BOMBA DE ARGAMASSA (CP) | H | 0.0074 | 80.0518 | 0 | 0.5924
03350 | BOMBA DE ARGAMASSA (CI) | H | 0.0021 | 52.92 | 0 | 0.1111
10.003.0016-A | ESTACA RAIZ COM DIAMETRO DE 4" PARA CARGA DE 20T,INJECAO DE | M |  | 20.98
ARGAMASSA DE CIMENTO E AREIA,COM RESISTENCIA DE 20MPA,CONFOR
ME ABNT NBR 6122,EXCLUSIVE FORNECIMENTO DOS MATERIAIS (CIMEN
TO,AREIA E ACO) E PERFURACAO
20015 | MAO-DE-OBRA DE ARMADOR DE CONCRETO ARMADO, INCLUSIVE ENCARGO | H | 0.4709 | 21.96 | 3 | 10.6512
S SOCIAIS DESONERADOS
20111 | MAO-DE-OBRA DE OPERADOR DE MAQUINA (TRATOR, ETC.), INCLUSIVE | H | 0.0074 | 24.65 | 3 | 0.1879
ENCARGOS SOCIAIS DESONERADOS
20115 | MAO-DE-OBRA DE PEDREIRO, INCLUSIVE ENCARGOS SOCIAIS DESONERA | H | 0.0294 | 21.96 | 3 | 0.665
DOS
20132 | MAO-DE-OBRA DE SERVENTE DA CONSTRUCAO CIVIL, INCLUSIVE ENCAR | H | 0.5372 | 15.87 | 3 | 8.7811
GOS SOCIAIS DESONERADOS
30739 | BOMBA DE ARGAMASSA (CP) | H | 0.0074 | 80.0518 | 0 | 0.5924
30740 | BOMBA DE ARGAMASSA (CI) | H | 0.0021 | 52.92 | 0 | 0.1111
10.003.0020-0 | ESTACA RAIZ COM DIAMETRO DE 5" PARA CARGA DE 25T,INJECAO DE | M |  | 83.59
ARGAMASSA DE CIMENTO E AREIA,COM RESISTENCIA DE 20MPA,CONFOR
ME ABNT NBR 6122,INCLUSIVE O FORNECIMENTO DOS MATERIAIS (CIM
ENTO,AREIA E ACO),EXCLUSIVE PERFURACAO
00004 | ARAME RECOZIDO Nº 18 | KG | 0.1 | 12.1446 | 15 | 1.3966
00019 | ACO CA-50, ESTIRADO, PRECO DE REVENDEDOR, NO DIAMETRO DE 16, | KG | 4.734 | 8.8 | 15 | 47.9081
0MM
03054 | CORTE ACO CA-50,DIAM. ACIMA 12,5MM | KG | 4.734 | 4.0463 | 15 | 22.0285
03352 | INJECAO ARGAMASSA DE CIMENTO E AREIA,COM RESISTENCIA DE 20MP | M3 | 0.0127 | 742.7361 | 30 | 12.2626
A,CONFORME ABNT NBR 6122
10.003.0020-A | ESTACA RAIZ COM DIAMETRO DE 5" PARA CARGA DE 25T,INJECAO DE | M |  | 80.19
ARGAMASSA DE CIMENTO E AREIA,COM RESISTENCIA DE 20MPA,CONFOR
ME ABNT NBR 6122,INCLUSIVE O FORNECIMENTO DOS MATERIAIS (CIM
ENTO,AREIA E ACO),EXCLUSIVE PERFURACAO
00004 | ARAME RECOZIDO Nº 18 | KG | 0.1 | 12.1446 | 15 | 1.3966
00019 | ACO CA-50, ESTIRADO, PRECO DE REVENDEDOR, NO DIAMETRO DE 16, | KG | 4.734 | 8.8 | 15 | 47.9081
0MM
30196 | INJECAO ARG. CIM.E AREIA 450 A 500KG/M3 | M3 | 0.0127 | 714.4431 | 30 | 11.7955
30310 | CORTE ACO CA-50,DIAM. ACIMA 12,5MM | KG | 4.734 | 3.5067 | 15 | 19.0908
10.003.0021-0 | ESTACA RAIZ COM DIAMETRO DE 5" PARA CARGA DE 25T,INJECAO DE | M |  | 26.31
ARGAMASSA DE CIMENTO E AREIA,COM RESISTENCIA DE 20MPA,CONFOR
ME ABNT NBR 6122,EXCLUSIVE FORNECIMENTO DOS MATERIAIS (CIMEN
TO,AREIA E ACO) E PERFURACAO
01968 | MAO-DE-OBRA DE PEDREIRO, INCLUSIVE ENCARGOS SOCIAIS | H | 0.0461 | 25.34 | 3 | 1.2032
01970 | MAO-DE-OBRA DE OPERADOR DE MAQUINA (TRATOR, ETC), INCLUSIVE | H | 0.0116 | 28.45 | 3 | 0.3399
ENCARGOS SOCIAIS
01998 | MAO-DE-OBRA DE ARMADOR DE CONCRETO ARMADO, INCLUSIVE ENCARGO | H | 0.483 | 25.34 | 3 | 12.6064
S SOCIAIS
01999 | MAO-DE-OBRA DE SERVENTE DA CONSTRUCAO CIVIL, INCLUSIVE ENCAR | H | 0.587 | 18.31 | 3 | 11.0704
GOS SOCIAIS
03349 | BOMBA DE ARGAMASSA (CP) | H | 0.0116 | 80.0518 | 0 | 0.9286
03350 | BOMBA DE ARGAMASSA (CI) | H | 0.0032 | 52.92 | 0 | 0.1693
10.003.0021-A | ESTACA RAIZ COM DIAMETRO DE 5" PARA CARGA DE 25T,INJECAO DE | M |  | 22.95
ARGAMASSA DE CIMENTO E AREIA,COM RESISTENCIA DE 20MPA,CONFOR
ME ABNT NBR 6122,EXCLUSIVE FORNECIMENTO DOS MATERIAIS (CIMEN
TO,AREIA E ACO) E PERFURACAO
20015 | MAO-DE-OBRA DE ARMADOR DE CONCRETO ARMADO, INCLUSIVE ENCARGO | H | 0.483 | 21.96 | 3 | 10.9249
S SOCIAIS DESONERADOS
20111 | MAO-DE-OBRA DE OPERADOR DE MAQUINA (TRATOR, ETC.), INCLUSIVE | H | 0.0116 | 24.65 | 3 | 0.2945
ENCARGOS SOCIAIS DESONERADOS
20115 | MAO-DE-OBRA DE PEDREIRO, INCLUSIVE ENCARGOS SOCIAIS DESONERA | H | 0.0461 | 21.96 | 3 | 1.0427
DOS
20132 | MAO-DE-OBRA DE SERVENTE DA CONSTRUCAO CIVIL, INCLUSIVE ENCAR | H | 0.587 | 15.87 | 3 | 9.5952
GOS SOCIAIS DESONERADOS
30739 | BOMBA DE ARGAMASSA (CP) | H | 0.0116 | 80.0518 | 0 | 0.9286
30740 | BOMBA DE ARGAMASSA (CI) | H | 0.0032 | 52.92 | 0 | 0.1693
10.003.0025-0 | ESTACA RAIZ COM DIAMETRO DE 6" PARA CARGA DE 35T,INJECAO DE | M |  | 128.16
ARGAMASSA DE CIMENTO E AREIA,COM RESISTENCIA DE 20MPA,CONFOR
ME ABNT NBR 6122,INCLUSIVE O FORNECIMENTO DOS MATERIAIS (CIM
ENTO,AREIA E ACO),EXCLUSIVE PERFURACAO
00004 | ARAME RECOZIDO Nº 18 | KG | 0.1 | 12.1446 | 15 | 1.3966
00020 | ACO CA-50, ESTIRADO, PRECO DE REVENDEDOR, NO DIAMETRO DE 20, | KG | 7.398 | 8.8 | 15 | 74.8678
0MM
03054 | CORTE ACO CA-50,DIAM. ACIMA 12,5MM | KG | 7.398 | 4.0463 | 15 | 34.4247
03352 | INJECAO ARGAMASSA DE CIMENTO E AREIA,COM RESISTENCIA DE 20MP | M3 | 0.0181 | 742.7361 | 30 | 17.4766
A,CONFORME ABNT NBR 6122
10.003.0025-A | ESTACA RAIZ COM DIAMETRO DE 6" PARA CARGA DE 35T,INJECAO DE | M |  | 122.9
ARGAMASSA DE CIMENTO E AREIA,COM RESISTENCIA DE 20MPA,CONFOR
ME ABNT NBR 6122,INCLUSIVE O FORNECIMENTO DOS MATERIAIS (CIM
ENTO,AREIA E ACO),EXCLUSIVE PERFURACAO
00004 | ARAME RECOZIDO Nº 18 | KG | 0.1 | 12.1446 | 15 | 1.3966
00020 | ACO CA-50, ESTIRADO, PRECO DE REVENDEDOR, NO DIAMETRO DE 20, | KG | 7.398 | 8.8 | 15 | 74.8678
0MM
30196 | INJECAO ARG. CIM.E AREIA 450 A 500KG/M3 | M3 | 0.0181 | 714.4431 | 30 | 16.8108
30310 | CORTE ACO CA-50,DIAM. ACIMA 12,5MM | KG | 7.398 | 3.5067 | 15 | 29.834
10.003.0026-0 | ESTACA RAIZ COM DIAMETRO DE 6" PARA CARGA DE 35T,INJECAO DE | M |  | 33.7
ARGAMASSA DE CIMENTO E AREIA,COM RESISTENCIA DE 20MPA,CONFOR
ME ABNT NBR 6122,EXCLUSIVE FORNECIMENTO DOS MATERIAIS (CIMEN
TO,AREIA E ACO) E PERFURACAO
01968 | MAO-DE-OBRA DE PEDREIRO, INCLUSIVE ENCARGOS SOCIAIS | H | 0.0657 | 25.34 | 3 | 1.7148
01970 | MAO-DE-OBRA DE OPERADOR DE MAQUINA (TRATOR, ETC), INCLUSIVE | H | 0.0165 | 28.45 | 3 | 0.4835
ENCARGOS SOCIAIS
01998 | MAO-DE-OBRA DE ARMADOR DE CONCRETO ARMADO, INCLUSIVE ENCARGO | H | 0.6038 | 25.34 | 3 | 15.7593
S SOCIAIS
01999 | MAO-DE-OBRA DE SERVENTE DA CONSTRUCAO CIVIL, INCLUSIVE ENCAR | H | 0.752 | 18.31 | 3 | 14.1822
GOS SOCIAIS
03349 | BOMBA DE ARGAMASSA (CP) | H | 0.0165 | 80.0518 | 0 | 1.3209
03350 | BOMBA DE ARGAMASSA (CI) | H | 0.0046 | 52.92 | 0 | 0.2434
10.003.0026-A | ESTACA RAIZ COM DIAMETRO DE 6" PARA CARGA DE 35T,INJECAO DE | M |  | 29.41
ARGAMASSA DE CIMENTO E AREIA,COM RESISTENCIA DE 20MPA,CONFOR
ME ABNT NBR 6122,EXCLUSIVE FORNECIMENTO DOS MATERIAIS (CIMEN
TO,AREIA E ACO) E PERFURACAO
20015 | MAO-DE-OBRA DE ARMADOR DE CONCRETO ARMADO, INCLUSIVE ENCARGO | H | 0.6038 | 21.96 | 3 | 13.6572
S SOCIAIS DESONERADOS
20111 | MAO-DE-OBRA DE OPERADOR DE MAQUINA (TRATOR, ETC.), INCLUSIVE | H | 0.0165 | 24.65 | 3 | 0.4189
ENCARGOS SOCIAIS DESONERADOS
20115 | MAO-DE-OBRA DE PEDREIRO, INCLUSIVE ENCARGOS SOCIAIS DESONERA | H | 0.0657 | 21.96 | 3 | 1.4861
DOS
20132 | MAO-DE-OBRA DE SERVENTE DA CONSTRUCAO CIVIL, INCLUSIVE ENCAR | H | 0.752 | 15.87 | 3 | 12.2923
GOS SOCIAIS DESONERADOS
30739 | BOMBA DE ARGAMASSA (CP) | H | 0.0165 | 80.0518 | 0 | 1.3209
30740 | BOMBA DE ARGAMASSA (CI) | H | 0.0046 | 52.92 | 0 | 0.2434
10.003.0030-0 | ESTACA RAIZ COM DIAMETRO DE 8" PARA CARGA DE 50T,INJECAO DE | M |  | 159.98
ARGAMASSA DE CIMENTO E AREIA,COM RESISTENCIA DE 20MPA,CONFOR
ME ABNT NBR 6122,INCLUSIVE O FORNECIMENTO DOS MATERIAIS (CIM
ENTO,AREIA E ACO),EXCLUSIVE PERFURACAO
00004 | ARAME RECOZIDO Nº 18 | KG | 0.1 | 12.1446 | 15 | 1.3966
00019 | ACO CA-50, ESTIRADO, PRECO DE REVENDEDOR, NO DIAMETRO DE 16, | KG | 7.89 | 8.8 | 15 | 79.8468
0MM
03054 | CORTE ACO CA-50,DIAM. ACIMA 12,5MM | KG | 7.89 | 4.0463 | 15 | 36.7141
03115 | CORTE ACO CA-25 DIAM. IGUAL A 6,3MM | KG | 0.7697 | 5.3951 | 15 | 4.7755
03352 | INJECAO ARGAMASSA DE CIMENTO E AREIA,COM RESISTENCIA DE 20MP | M3 | 0.032 | 742.7361 | 30 | 30.8978
A,CONFORME ABNT NBR 6122
06211 | ACO CA-50, ESTIRADO, PRECO DE FABRICA, NO DIAMETRO DE 06,3MM | KG | 0.7697 | 7.1772 | 15 | 6.3529
10.003.0030-A | ESTACA RAIZ COM DIAMETRO DE 8" PARA CARGA DE 50T,INJECAO DE | M |  | 153.27
ARGAMASSA DE CIMENTO E AREIA,COM RESISTENCIA DE 20MPA,CONFOR
ME ABNT NBR 6122,INCLUSIVE O FORNECIMENTO DOS MATERIAIS (CIM
ENTO,AREIA E ACO),EXCLUSIVE PERFURACAO
00004 | ARAME RECOZIDO Nº 18 | KG | 0.1 | 12.1446 | 15 | 1.3966
00019 | ACO CA-50, ESTIRADO, PRECO DE REVENDEDOR, NO DIAMETRO DE 16, | KG | 7.89 | 8.8 | 15 | 79.8468
0MM
06211 | ACO CA-50, ESTIRADO, PRECO DE FABRICA, NO DIAMETRO DE 06,3MM | KG | 0.7697 | 7.1772 | 15 | 6.3529
30196 | INJECAO ARG. CIM.E AREIA 450 A 500KG/M3 | M3 | 0.032 | 714.4431 | 30 | 29.7208
30306 | CORTE ACO CA-25 DIAM. IGUAL A 6,3MM | KG | 0.7697 | 4.6757 | 15 | 4.1387
30310 | CORTE ACO CA-50,DIAM. ACIMA 12,5MM | KG | 7.89 | 3.5067 | 15 | 31.818
10.003.0031-0 | ESTACA RAIZ COM DIAMETRO DE 8" PARA CARGA DE 50T,INJECAO DE | M |  | 44.16
ARGAMASSA DE CIMENTO E AREIA,COM RESISTENCIA DE 20MPA,CONFOR
ME ABNT NBR 6122,EXCLUSIVE FORNECIMENTO DOS MATERIAIS (CIMEN
TO,AREIA E ACO) E PERFURACAO
01968 | MAO-DE-OBRA DE PEDREIRO, INCLUSIVE ENCARGOS SOCIAIS | H | 0.1161 | 25.34 | 3 | 3.0302
01970 | MAO-DE-OBRA DE OPERADOR DE MAQUINA (TRATOR, ETC), INCLUSIVE | H | 0.0291 | 28.45 | 3 | 0.8527
ENCARGOS SOCIAIS
01998 | MAO-DE-OBRA DE ARMADOR DE CONCRETO ARMADO, INCLUSIVE ENCARGO | H | 0.7245 | 25.34 | 3 | 18.9096
S SOCIAIS
01999 | MAO-DE-OBRA DE SERVENTE DA CONSTRUCAO CIVIL, INCLUSIVE ENCAR | H | 0.9866 | 18.31 | 3 | 18.6066
GOS SOCIAIS
03349 | BOMBA DE ARGAMASSA (CP) | H | 0.0291 | 80.0518 | 0 | 2.3295
03350 | BOMBA DE ARGAMASSA (CI) | H | 0.0082 | 52.92 | 0 | 0.4339
10.003.0031-A | ESTACA RAIZ COM DIAMETRO DE 8" PARA CARGA DE 50T,INJECAO DE | M |  | 38.64
ARGAMASSA DE CIMENTO E AREIA,COM RESISTENCIA DE 20MPA,CONFOR
ME ABNT NBR 6122,EXCLUSIVE FORNECIMENTO DOS MATERIAIS (CIMEN
TO,AREIA E ACO) E PERFURACAO
20015 | MAO-DE-OBRA DE ARMADOR DE CONCRETO ARMADO, INCLUSIVE ENCARGO | H | 0.7245 | 21.96 | 3 | 16.3873
S SOCIAIS DESONERADOS
20111 | MAO-DE-OBRA DE OPERADOR DE MAQUINA (TRATOR, ETC.), INCLUSIVE | H | 0.0291 | 24.65 | 3 | 0.7388
ENCARGOS SOCIAIS DESONERADOS
20115 | MAO-DE-OBRA DE PEDREIRO, INCLUSIVE ENCARGOS SOCIAIS DESONERA | H | 0.1161 | 21.96 | 3 | 2.626
DOS
20132 | MAO-DE-OBRA DE SERVENTE DA CONSTRUCAO CIVIL, INCLUSIVE ENCAR | H | 0.9866 | 15.87 | 3 | 16.1271
GOS SOCIAIS DESONERADOS
30739 | BOMBA DE ARGAMASSA (CP) | H | 0.0291 | 80.0518 | 0 | 2.3295
30740 | BOMBA DE ARGAMASSA (CI) | H | 0.0082 | 52.92 | 0 | 0.4339
10.003.0035-0 | ESTACA RAIZ COM DIAMETRO DE 8" PARA CARGA DE 65T,INJECAO DE | M |  | 207.3
ARGAMASSA DE CIMENTO E AREIA,COM RESISTENCIA DE 20MPA,CONFOR
ME ABNT NBR 6122,INCLUSIVE O FORNECIMENTO DOS MATERIAIS (CIM
ENTO,AREIA E ACO),EXCLUSIVE PERFURACAO
00004 | ARAME RECOZIDO Nº 18 | KG | 0.15 | 12.1446 | 15 | 2.0949
00019 | ACO CA-50, ESTIRADO, PRECO DE REVENDEDOR, NO DIAMETRO DE 16, | KG | 11.046 | 8.8 | 15 | 111.7855
0MM
03054 | CORTE ACO CA-50,DIAM. ACIMA 12,5MM | KG | 11.046 | 4.0463 | 15 | 51.3997
03115 | CORTE ACO CA-25 DIAM. IGUAL A 6,3MM | KG | 0.7697 | 5.3951 | 15 | 4.7755
03352 | INJECAO ARGAMASSA DE CIMENTO E AREIA,COM RESISTENCIA DE 20MP | M3 | 0.032 | 742.7361 | 30 | 30.8978
A,CONFORME ABNT NBR 6122
06211 | ACO CA-50, ESTIRADO, PRECO DE FABRICA, NO DIAMETRO DE 06,3MM | KG | 0.7697 | 7.1772 | 15 | 6.3529
10.003.0035-A | ESTACA RAIZ COM DIAMETRO DE 8" PARA CARGA DE 65T,INJECAO DE | M |  | 198.63
ARGAMASSA DE CIMENTO E AREIA,COM RESISTENCIA DE 20MPA,CONFOR
ME ABNT NBR 6122,INCLUSIVE O FORNECIMENTO DOS MATERIAIS (CIM
ENTO,AREIA E ACO),EXCLUSIVE PERFURACAO
00004 | ARAME RECOZIDO Nº 18 | KG | 0.15 | 12.1446 | 15 | 2.0949
00019 | ACO CA-50, ESTIRADO, PRECO DE REVENDEDOR, NO DIAMETRO DE 16, | KG | 11.046 | 8.8 | 15 | 111.7855
0MM
06211 | ACO CA-50, ESTIRADO, PRECO DE FABRICA, NO DIAMETRO DE 06,3MM | KG | 0.7697 | 7.1772 | 15 | 6.3529
30196 | INJECAO ARG. CIM.E AREIA 450 A 500KG/M3 | M3 | 0.032 | 714.4431 | 30 | 29.7208
30306 | CORTE ACO CA-25 DIAM. IGUAL A 6,3MM | KG | 0.7697 | 4.6757 | 15 | 4.1387
30310 | CORTE ACO CA-50,DIAM. ACIMA 12,5MM | KG | 11.046 | 3.5067 | 15 | 44.5453
10.003.0036-0 | ESTACA RAIZ COM DIAMETRO DE 8" PARA CARGA DE 65T,INJECAO DE | M |  | 45.25
ARGAMASSA DE CIMENTO E AREIA,COM RESISTENCIA DE 20MPA,CONFOR
ME ABNT NBR 6122,EXCLUSIVE FORNECIMENTO DOS MATERIAIS (CIMEN
TO,AREIA E ACO) E PERFURACAO
01968 | MAO-DE-OBRA DE PEDREIRO, INCLUSIVE ENCARGOS SOCIAIS | H | 0.1161 | 25.34 | 3 | 3.0302
01970 | MAO-DE-OBRA DE OPERADOR DE MAQUINA (TRATOR, ETC), INCLUSIVE | H | 0.0291 | 28.45 | 3 | 0.8527
ENCARGOS SOCIAIS
01998 | MAO-DE-OBRA DE ARMADOR DE CONCRETO ARMADO, INCLUSIVE ENCARGO | H | 0.7487 | 25.34 | 3 | 19.5412
S SOCIAIS
01999 | MAO-DE-OBRA DE SERVENTE DA CONSTRUCAO CIVIL, INCLUSIVE ENCAR | H | 1.0108 | 18.31 | 3 | 19.063
GOS SOCIAIS
03349 | BOMBA DE ARGAMASSA (CP) | H | 0.0291 | 80.0518 | 0 | 2.3295
03350 | BOMBA DE ARGAMASSA (CI) | H | 0.0082 | 52.92 | 0 | 0.4339
10.003.0036-A | ESTACA RAIZ COM DIAMETRO DE 8" PARA CARGA DE 65T,INJECAO DE | M |  | 39.58
ARGAMASSA DE CIMENTO E AREIA,COM RESISTENCIA DE 20MPA,CONFOR
ME ABNT NBR 6122,EXCLUSIVE FORNECIMENTO DOS MATERIAIS (CIMEN
TO,AREIA E ACO) E PERFURACAO
20015 | MAO-DE-OBRA DE ARMADOR DE CONCRETO ARMADO, INCLUSIVE ENCARGO | H | 0.7487 | 21.96 | 3 | 16.9347
S SOCIAIS DESONERADOS
20111 | MAO-DE-OBRA DE OPERADOR DE MAQUINA (TRATOR, ETC.), INCLUSIVE | H | 0.0291 | 24.65 | 3 | 0.7388
ENCARGOS SOCIAIS DESONERADOS
20115 | MAO-DE-OBRA DE PEDREIRO, INCLUSIVE ENCARGOS SOCIAIS DESONERA | H | 0.1161 | 21.96 | 3 | 2.626
DOS
20132 | MAO-DE-OBRA DE SERVENTE DA CONSTRUCAO CIVIL, INCLUSIVE ENCAR | H | 1.0108 | 15.87 | 3 | 16.5226
GOS SOCIAIS DESONERADOS
30739 | BOMBA DE ARGAMASSA (CP) | H | 0.0291 | 80.0518 | 0 | 2.3295
30740 | BOMBA DE ARGAMASSA (CI) | H | 0.0082 | 52.92 | 0 | 0.4339
10.003.0040-0 | ESTACA RAIZ COM DIAMETRO DE 8" PARA CARGA DE 80T,INJECAO DE | M |  | 262.7
ARGAMASSA DE CIMENTO E AREIA,COM RESISTENCIA DE 20MPA,CONFOR
ME ABNT NBR 6122,INCLUSIVE O FORNECIMENTO DOS MATERIAIS (CIM
ENTO,AREIA E ACO),EXCLUSIVE PERFURACAO
00004 | ARAME RECOZIDO Nº 18 | KG | 0.15 | 12.1446 | 15 | 2.0949
00020 | ACO CA-50, ESTIRADO, PRECO DE REVENDEDOR, NO DIAMETRO DE 20, | KG | 14.796 | 8.8 | 15 | 149.7355
0MM
03054 | CORTE ACO CA-50,DIAM. ACIMA 12,5MM | KG | 14.796 | 4.0463 | 15 | 68.8494
03115 | CORTE ACO CA-25 DIAM. IGUAL A 6,3MM | KG | 0.7697 | 5.3951 | 15 | 4.7755
03352 | INJECAO ARGAMASSA DE CIMENTO E AREIA,COM RESISTENCIA DE 20MP | M3 | 0.032 | 742.7361 | 30 | 30.8978
A,CONFORME ABNT NBR 6122
06211 | ACO CA-50, ESTIRADO, PRECO DE FABRICA, NO DIAMETRO DE 06,3MM | KG | 0.7697 | 7.1772 | 15 | 6.3529
10.003.0040-A | ESTACA RAIZ COM DIAMETRO DE 8" PARA CARGA DE 80T,INJECAO DE | M |  | 251.71
ARGAMASSA DE CIMENTO E AREIA,COM RESISTENCIA DE 20MPA,CONFOR
ME ABNT NBR 6122,INCLUSIVE O FORNECIMENTO DOS MATERIAIS (CIM
ENTO,AREIA E ACO),EXCLUSIVE PERFURACAO
00004 | ARAME RECOZIDO Nº 18 | KG | 0.15 | 12.1446 | 15 | 2.0949
00020 | ACO CA-50, ESTIRADO, PRECO DE REVENDEDOR, NO DIAMETRO DE 20, | KG | 14.796 | 8.8 | 15 | 149.7355
0MM
06211 | ACO CA-50, ESTIRADO, PRECO DE FABRICA, NO DIAMETRO DE 06,3MM | KG | 0.7697 | 7.1772 | 15 | 6.3529
30196 | INJECAO ARG. CIM.E AREIA 450 A 500KG/M3 | M3 | 0.032 | 714.4431 | 30 | 29.7208
30306 | CORTE ACO CA-25 DIAM. IGUAL A 6,3MM | KG | 0.7697 | 4.6757 | 15 | 4.1387
30310 | CORTE ACO CA-50,DIAM. ACIMA 12,5MM | KG | 14.796 | 3.5067 | 15 | 59.6679
10.003.0041-0 | ESTACA RAIZ COM DIAMETRO DE 8" PARA CARGA DE 80T,INJECAO DE | M |  | 46.87
ARGAMASSA DE CIMENTO E AREIA,COM RESISTENCIA DE 20MPA,CONFOR
ME ABNT NBR 6122,EXCLUSIVE FORNECIMENTO DOS MATERIAIS (CIMEN
TO,AREIA E ACO) E PERFURACAO
01968 | MAO-DE-OBRA DE PEDREIRO, INCLUSIVE ENCARGOS SOCIAIS | H | 0.1161 | 25.34 | 3 | 3.0302
01970 | MAO-DE-OBRA DE OPERADOR DE MAQUINA (TRATOR, ETC), INCLUSIVE | H | 0.0291 | 28.45 | 3 | 0.8527
ENCARGOS SOCIAIS
01998 | MAO-DE-OBRA DE ARMADOR DE CONCRETO ARMADO, INCLUSIVE ENCARGO | H | 0.7849 | 25.34 | 3 | 20.486
S SOCIAIS
01999 | MAO-DE-OBRA DE SERVENTE DA CONSTRUCAO CIVIL, INCLUSIVE ENCAR | H | 1.047 | 18.31 | 3 | 19.7457
GOS SOCIAIS
03349 | BOMBA DE ARGAMASSA (CP) | H | 0.0291 | 80.0518 | 0 | 2.3295
03350 | BOMBA DE ARGAMASSA (CI) | H | 0.0082 | 52.92 | 0 | 0.4339
10.003.0041-A | ESTACA RAIZ COM DIAMETRO DE 8" PARA CARGA DE 80T,INJECAO DE | M |  | 40.99
ARGAMASSA DE CIMENTO E AREIA,COM RESISTENCIA DE 20MPA,CONFOR
ME ABNT NBR 6122,EXCLUSIVE FORNECIMENTO DOS MATERIAIS (CIMEN
TO,AREIA E ACO) E PERFURACAO
20015 | MAO-DE-OBRA DE ARMADOR DE CONCRETO ARMADO, INCLUSIVE ENCARGO | H | 0.7849 | 21.96 | 3 | 17.7535
S SOCIAIS DESONERADOS
20111 | MAO-DE-OBRA DE OPERADOR DE MAQUINA (TRATOR, ETC.), INCLUSIVE | H | 0.0291 | 24.65 | 3 | 0.7388
ENCARGOS SOCIAIS DESONERADOS
20115 | MAO-DE-OBRA DE PEDREIRO, INCLUSIVE ENCARGOS SOCIAIS DESONERA | H | 0.1161 | 21.96 | 3 | 2.626
DOS
20132 | MAO-DE-OBRA DE SERVENTE DA CONSTRUCAO CIVIL, INCLUSIVE ENCAR | H | 1.047 | 15.87 | 3 | 17.1144
GOS SOCIAIS DESONERADOS
30739 | BOMBA DE ARGAMASSA (CP) | H | 0.0291 | 80.0518 | 0 | 2.3295
30740 | BOMBA DE ARGAMASSA (CI) | H | 0.0082 | 52.92 | 0 | 0.4339
10.003.0045-0 | ESTACA RAIZ COM DIAMETRO DE 10" PARA CARGA DE 90T,INJECAO DE | M |  | 282.86
ARGAMASSA DE CIMENTO E AREIA,COM RESISTENCIA DE 20MPA,CONFO
RME ABNT NBR 6122,INCLUSIVE O FORNECIMENTO DOS MATERIAIS (CI
MENTO,AREIA E ACO),EXCLUSIVE PERFURACAO
00004 | ARAME RECOZIDO Nº 18 | KG | 0.15 | 12.1446 | 15 | 2.0949
00020 | ACO CA-50, ESTIRADO, PRECO DE REVENDEDOR, NO DIAMETRO DE 20, | KG | 14.796 | 8.8 | 15 | 149.7355
0MM
03054 | CORTE ACO CA-50,DIAM. ACIMA 12,5MM | KG | 14.796 | 4.0463 | 15 | 68.8494
03115 | CORTE ACO CA-25 DIAM. IGUAL A 6,3MM | KG | 0.9621 | 5.3951 | 15 | 5.9692
03352 | INJECAO ARGAMASSA DE CIMENTO E AREIA,COM RESISTENCIA DE 20MP | M3 | 0.05 | 742.7361 | 30 | 48.2778
A,CONFORME ABNT NBR 6122
06211 | ACO CA-50, ESTIRADO, PRECO DE FABRICA, NO DIAMETRO DE 06,3MM | KG | 0.9621 | 7.1772 | 15 | 7.941
10.003.0045-A | ESTACA RAIZ COM DIAMETRO DE 10" PARA CARGA DE 90T,INJECAO DE | M |  | 271.05
ARGAMASSA DE CIMENTO E AREIA,COM RESISTENCIA DE 20MPA,CONFO
RME ABNT NBR 6122,INCLUSIVE O FORNECIMENTO DOS MATERIAIS (CI
MENTO,AREIA E ACO),EXCLUSIVE PERFURACAO
00004 | ARAME RECOZIDO Nº 18 | KG | 0.15 | 12.1446 | 15 | 2.0949
00020 | ACO CA-50, ESTIRADO, PRECO DE REVENDEDOR, NO DIAMETRO DE 20, | KG | 14.796 | 8.8 | 15 | 149.7355
0MM
06211 | ACO CA-50, ESTIRADO, PRECO DE FABRICA, NO DIAMETRO DE 06,3MM | KG | 0.9621 | 7.1772 | 15 | 7.941
30196 | INJECAO ARG. CIM.E AREIA 450 A 500KG/M3 | M3 | 0.05 | 714.4431 | 30 | 46.4388
30306 | CORTE ACO CA-25 DIAM. IGUAL A 6,3MM | KG | 0.9621 | 4.6757 | 15 | 5.1733
30310 | CORTE ACO CA-50,DIAM. ACIMA 12,5MM | KG | 14.796 | 3.5067 | 15 | 59.6679
10.003.0046-0 | ESTACA RAIZ COM DIAMETRO DE 10" PARA CARGA DE 90T,INJECAO DE | M |  | 58.82
ARGAMASSA DE CIMENTO E AREIA,COM RESISTENCIA DE 20MPA,CONFO
RME ABNT NBR 6122,EXCLUSIVE FORNECIMENTO DOS MATERIAIS (CIME
NTO,AREIA E ACO) E PERFURACAO
01968 | MAO-DE-OBRA DE PEDREIRO, INCLUSIVE ENCARGOS SOCIAIS | H | 0.1815 | 25.34 | 3 | 4.7372
01970 | MAO-DE-OBRA DE OPERADOR DE MAQUINA (TRATOR, ETC), INCLUSIVE | H | 0.0455 | 28.45 | 3 | 1.3333
ENCARGOS SOCIAIS
01998 | MAO-DE-OBRA DE ARMADOR DE CONCRETO ARMADO, INCLUSIVE ENCARGO | H | 0.9056 | 25.34 | 3 | 23.6363
S SOCIAIS
01999 | MAO-DE-OBRA DE SERVENTE DA CONSTRUCAO CIVIL, INCLUSIVE ENCAR | H | 1.3151 | 18.31 | 3 | 24.8019
GOS SOCIAIS
03349 | BOMBA DE ARGAMASSA (CP) | H | 0.0455 | 80.0518 | 0 | 3.6424
03350 | BOMBA DE ARGAMASSA (CI) | H | 0.0127 | 52.92 | 0 | 0.6721
10.003.0046-A | ESTACA RAIZ COM DIAMETRO DE 10" PARA CARGA DE 90T,INJECAO DE | M |  | 51.55
ARGAMASSA DE CIMENTO E AREIA,COM RESISTENCIA DE 20MPA,CONFO
RME ABNT NBR 6122,EXCLUSIVE FORNECIMENTO DOS MATERIAIS (CIME
NTO,AREIA E ACO) E PERFURACAO
20015 | MAO-DE-OBRA DE ARMADOR DE CONCRETO ARMADO, INCLUSIVE ENCARGO | H | 0.9056 | 21.96 | 3 | 20.4836
S SOCIAIS DESONERADOS
20111 | MAO-DE-OBRA DE OPERADOR DE MAQUINA (TRATOR, ETC.), INCLUSIVE | H | 0.0455 | 24.65 | 3 | 1.1552
ENCARGOS SOCIAIS DESONERADOS
20115 | MAO-DE-OBRA DE PEDREIRO, INCLUSIVE ENCARGOS SOCIAIS DESONERA | H | 0.1815 | 21.96 | 3 | 4.1053
DOS
20132 | MAO-DE-OBRA DE SERVENTE DA CONSTRUCAO CIVIL, INCLUSIVE ENCAR | H | 1.3151 | 15.87 | 3 | 21.4968
GOS SOCIAIS DESONERADOS
30739 | BOMBA DE ARGAMASSA (CP) | H | 0.0455 | 80.0518 | 0 | 3.6424
30740 | BOMBA DE ARGAMASSA (CI) | H | 0.0127 | 52.92 | 0 | 0.6721
10.003.0050-0 | ESTACA RAIZ COM DIAMETRO DE 12" PARA CARGA DE 110T,INJECAO D | M |  | 311.04
E ARGAMASSA DE CIMENTO E AREIA,COM RESISTENCIA DE 20MPA,CONF
ORME ABNT NBR 6122,INCLUSIVE FORNECIMENTO DOS MATERIAIS (CIM
ENTO,AREIA E ACO),EXCLUSIVE PERFURACAO
00004 | ARAME RECOZIDO Nº 18 | KG | 0.2 | 12.1446 | 15 | 2.7933
00020 | ACO CA-50, ESTIRADO, PRECO DE REVENDEDOR, NO DIAMETRO DE 20, | KG | 14.796 | 8.8 | 15 | 149.7355
0MM
03054 | CORTE ACO CA-50,DIAM. ACIMA 12,5MM | KG | 14.796 | 4.0463 | 15 | 68.8494
03115 | CORTE ACO CA-25 DIAM. IGUAL A 6,3MM | KG | 1.193 | 5.3951 | 15 | 7.4018
03352 | INJECAO ARGAMASSA DE CIMENTO E AREIA,COM RESISTENCIA DE 20MP | M3 | 0.075 | 742.7361 | 30 | 72.4168
A,CONFORME ABNT NBR 6122
06211 | ACO CA-50, ESTIRADO, PRECO DE FABRICA, NO DIAMETRO DE 06,3MM | KG | 1.193 | 7.1772 | 15 | 9.8468
10.003.0050-A | ESTACA RAIZ COM DIAMETRO DE 12" PARA CARGA DE 110T,INJECAO D | M |  | 298.11
E ARGAMASSA DE CIMENTO E AREIA,COM RESISTENCIA DE 20MPA,CONF
ORME ABNT NBR 6122,INCLUSIVE FORNECIMENTO DOS MATERIAIS (CIM
ENTO,AREIA E ACO),EXCLUSIVE PERFURACAO
00004 | ARAME RECOZIDO Nº 18 | KG | 0.2 | 12.1446 | 15 | 2.7933
00020 | ACO CA-50, ESTIRADO, PRECO DE REVENDEDOR, NO DIAMETRO DE 20, | KG | 14.796 | 8.8 | 15 | 149.7355
0MM
06211 | ACO CA-50, ESTIRADO, PRECO DE FABRICA, NO DIAMETRO DE 06,3MM | KG | 1.193 | 7.1772 | 15 | 9.8468
30196 | INJECAO ARG. CIM.E AREIA 450 A 500KG/M3 | M3 | 0.075 | 714.4431 | 30 | 69.6582
30306 | CORTE ACO CA-25 DIAM. IGUAL A 6,3MM | KG | 1.193 | 4.6757 | 15 | 6.4148
30310 | CORTE ACO CA-50,DIAM. ACIMA 12,5MM | KG | 14.796 | 3.5067 | 15 | 59.6679
10.003.0051-0 | ESTACA RAIZ COM DIAMETRO DE 12" PARA CARGA DE 110T,INJECAO D | M |  | 87.97
E ARGAMASSA DE CIMENTO E AREIA,COM RESISTENCIA DE 20MPA,CONF
ORME ABNT NBR 6122,EXCLUSIVE FORNECIMENTO DOS MATERIAIS (CIM
ENTO,AREIA E ACO)E PERFURACAO
01968 | MAO-DE-OBRA DE PEDREIRO, INCLUSIVE ENCARGOS SOCIAIS | H | 0.2722 | 25.34 | 3 | 7.1045
01970 | MAO-DE-OBRA DE OPERADOR DE MAQUINA (TRATOR, ETC), INCLUSIVE | H | 0.0683 | 28.45 | 3 | 2.0014
ENCARGOS SOCIAIS
01998 | MAO-DE-OBRA DE ARMADOR DE CONCRETO ARMADO, INCLUSIVE ENCARGO | H | 1.3524 | 25.34 | 3 | 35.2979
S SOCIAIS
01999 | MAO-DE-OBRA DE SERVENTE DA CONSTRUCAO CIVIL, INCLUSIVE ENCAR | H | 1.9667 | 18.31 | 3 | 37.0906
GOS SOCIAIS
03349 | BOMBA DE ARGAMASSA (CP) | H | 0.0683 | 80.0518 | 0 | 5.4675
03350 | BOMBA DE ARGAMASSA (CI) | H | 0.0191 | 52.92 | 0 | 1.0108
10.003.0051-A | ESTACA RAIZ COM DIAMETRO DE 12" PARA CARGA DE 110T,INJECAO D | M |  | 77.1
E ARGAMASSA DE CIMENTO E AREIA,COM RESISTENCIA DE 20MPA,CONF
ORME ABNT NBR 6122,EXCLUSIVE FORNECIMENTO DOS MATERIAIS (CIM
ENTO,AREIA E ACO)E PERFURACAO
20015 | MAO-DE-OBRA DE ARMADOR DE CONCRETO ARMADO, INCLUSIVE ENCARGO | H | 1.3524 | 21.96 | 3 | 30.5897
S SOCIAIS DESONERADOS
20111 | MAO-DE-OBRA DE OPERADOR DE MAQUINA (TRATOR, ETC.), INCLUSIVE | H | 0.0683 | 24.65 | 3 | 1.7341
ENCARGOS SOCIAIS DESONERADOS
20115 | MAO-DE-OBRA DE PEDREIRO, INCLUSIVE ENCARGOS SOCIAIS DESONERA | H | 0.2722 | 21.96 | 3 | 6.1568
DOS
20132 | MAO-DE-OBRA DE SERVENTE DA CONSTRUCAO CIVIL, INCLUSIVE ENCAR | H | 1.9667 | 15.87 | 3 | 32.1479
GOS SOCIAIS DESONERADOS
30739 | BOMBA DE ARGAMASSA (CP) | H | 0.0683 | 80.0518 | 0 | 5.4675
30740 | BOMBA DE ARGAMASSA (CI) | H | 0.0191 | 52.92 | 0 | 1.0108
10.003.0055-0 | ESTACA RAIZ COM DIAMETRO DE 16" PARA CARGA DE 120T,INJECAO D | M |  | 314.98
E ARGAMASSA DE CIMENTO E AREIA,COM RESISTENCIA DE 20MPA,CONF
ORME ABNT NBR 6122,INCLUSIVE O FORNECIMENTO DOS MATERIAIS (C
IMENTO,AREIA E ACO),EXCLUSIVE PERFURACAO
00004 | ARAME RECOZIDO Nº 18 | KG | 0.11 | 12.1446 | 15 | 1.5363
00020 | ACO CA-50, ESTIRADO, PRECO DE REVENDEDOR, NO DIAMETRO DE 20, | KG | 11.046 | 8.8 | 15 | 111.7855
0MM
03054 | CORTE ACO CA-50,DIAM. ACIMA 12,5MM | KG | 11.046 | 4.0463 | 15 | 51.3997
03115 | CORTE ACO CA-25 DIAM. IGUAL A 6,3MM | KG | 1.5779 | 5.3951 | 15 | 9.7899
03352 | INJECAO ARGAMASSA DE CIMENTO E AREIA,COM RESISTENCIA DE 20MP | M3 | 0.132 | 742.7361 | 30 | 127.4535
A,CONFORME ABNT NBR 6122
06211 | ACO CA-50, ESTIRADO, PRECO DE FABRICA, NO DIAMETRO DE 06,3MM | KG | 1.5779 | 7.1772 | 15 | 13.0236
10.003.0055-A | ESTACA RAIZ COM DIAMETRO DE 16" PARA CARGA DE 120T,INJECAO D | M |  | 301.97
E ARGAMASSA DE CIMENTO E AREIA,COM RESISTENCIA DE 20MPA,CONF
ORME ABNT NBR 6122,INCLUSIVE O FORNECIMENTO DOS MATERIAIS (C
IMENTO,AREIA E ACO),EXCLUSIVE PERFURACAO
00004 | ARAME RECOZIDO Nº 18 | KG | 0.11 | 12.1446 | 15 | 1.5363
00020 | ACO CA-50, ESTIRADO, PRECO DE REVENDEDOR, NO DIAMETRO DE 20, | KG | 11.046 | 8.8 | 15 | 111.7855
0MM
06211 | ACO CA-50, ESTIRADO, PRECO DE FABRICA, NO DIAMETRO DE 06,3MM | KG | 1.5779 | 7.1772 | 15 | 13.0236
30196 | INJECAO ARG. CIM.E AREIA 450 A 500KG/M3 | M3 | 0.132 | 714.4431 | 30 | 122.5984
30306 | CORTE ACO CA-25 DIAM. IGUAL A 6,3MM | KG | 1.5779 | 4.6757 | 15 | 8.4845
30310 | CORTE ACO CA-50,DIAM. ACIMA 12,5MM | KG | 11.046 | 3.5067 | 15 | 44.5453
10.003.0056-0 | ESTACA RAIZ COM DIAMETRO DE 16" PARA CARGA DE 120T,INJECAO D | M |  | 154.48
E ARGAMASSA DE CIMENTO E AREIA,COM RESISTENCIA DE 20MPA,CONF
ORME ABNT NBR 6122,EXCLUSIVE FORNECIMENTO DOS MATERIAIS (CIM
ENTO,AREIA E ACO) E PERFURACAO
01968 | MAO-DE-OBRA DE PEDREIRO, INCLUSIVE ENCARGOS SOCIAIS | H | 0.4791 | 25.34 | 3 | 12.5046
01970 | MAO-DE-OBRA DE OPERADOR DE MAQUINA (TRATOR, ETC), INCLUSIVE | H | 0.1201 | 28.45 | 3 | 3.5194
ENCARGOS SOCIAIS
01998 | MAO-DE-OBRA DE ARMADOR DE CONCRETO ARMADO, INCLUSIVE ENCARGO | H | 2.3727 | 25.34 | 3 | 61.9279
S SOCIAIS
01999 | MAO-DE-OBRA DE SERVENTE DA CONSTRUCAO CIVIL, INCLUSIVE ENCAR | H | 3.4538 | 18.31 | 3 | 65.1363
GOS SOCIAIS
03349 | BOMBA DE ARGAMASSA (CP) | H | 0.1201 | 80.0518 | 0 | 9.6142
03350 | BOMBA DE ARGAMASSA (CI) | H | 0.0336 | 52.92 | 0 | 1.7781
10.003.0056-A | ESTACA RAIZ COM DIAMETRO DE 16" PARA CARGA DE 120T,INJECAO D | M |  | 135.4
E ARGAMASSA DE CIMENTO E AREIA,COM RESISTENCIA DE 20MPA,CONF
ORME ABNT NBR 6122,EXCLUSIVE FORNECIMENTO DOS MATERIAIS (CIM
ENTO,AREIA E ACO) E PERFURACAO
20015 | MAO-DE-OBRA DE ARMADOR DE CONCRETO ARMADO, INCLUSIVE ENCARGO | H | 2.3727 | 21.96 | 3 | 53.6676
S SOCIAIS DESONERADOS
20111 | MAO-DE-OBRA DE OPERADOR DE MAQUINA (TRATOR, ETC.), INCLUSIVE | H | 0.1201 | 24.65 | 3 | 3.0493
ENCARGOS SOCIAIS DESONERADOS
20115 | MAO-DE-OBRA DE PEDREIRO, INCLUSIVE ENCARGOS SOCIAIS DESONERA | H | 0.4791 | 21.96 | 3 | 10.8367
DOS
20132 | MAO-DE-OBRA DE SERVENTE DA CONSTRUCAO CIVIL, INCLUSIVE ENCAR | H | 3.4538 | 15.87 | 3 | 56.4562
GOS SOCIAIS DESONERADOS
30739 | BOMBA DE ARGAMASSA (CP) | H | 0.1201 | 80.0518 | 0 | 9.6142
30740 | BOMBA DE ARGAMASSA (CI) | H | 0.0336 | 52.92 | 0 | 1.7781
10.003.0080-0 | ESTACA DE CONCRETO ARMADO,MOLDADA NO TERRENO,TIPO HELICE CON | M |  | 426.17
TINUA,DIAMETRO DE 400MM,CAPACIDADE DE CARGA DE 60T A 80T,INC
LUSIVE FORNECIMENTO DOS MATERIAIS CONSIDERANDO O TRECHO CRAV
ADO E CONCRETADO
01651 | BARRA ACO CA-25 DIAM. IGUAL A 6.3MM | KG | 2.07 | 10.4794 | 0 | 21.6924
01860 | RETRO-ESCAVADEIRA,MOTOR DIESEL 75CV (CP) | H | 0.06 | 199.2879 | 0 | 11.9573
01944 | MAO-DE-OBRA DE SOLDADOR DA CONSTRUCAO CIVIL, INCLUSIVE ENCAR | H | 0.21 | 27.26 | 3 | 5.8963
GOS SOCIAIS
01999 | MAO-DE-OBRA DE SERVENTE DA CONSTRUCAO CIVIL, INCLUSIVE ENCAR | H | 0.42 | 18.31 | 3 | 7.9209
GOS SOCIAIS
02026 | CAMINHAO BASCUL. NO TOCO, 5M3 (CP) | H | 0.05 | 207.1292 | 0 | 10.3565
03051 | BARRA ACO CA-50B DIAM. ACIMA DE 12,5MM | KG | 14.09 | 6.8888 | 0 | 97.0632
03054 | CORTE ACO CA-50,DIAM. ACIMA 12,5MM | KG | 14.09 | 4.0463 | 0 | 57.0124
03115 | CORTE ACO CA-25 DIAM. IGUAL A 6,3MM | KG | 2.07 | 5.3951 | 0 | 11.1679
05204 | CONCRETO BOMBEAVEL, UTILIZANDO BRITA 1, DE 30MPA | M3 | 0.17 | 455 | 0 | 77.35
13420 | ELETRODO C/DIAM.DE 5MM (3/16"), E-7018-6G | KG | 0.06 | 49.48 | 0 | 2.9688
15022 | RETIFICADOR SOLDA ELETRICA DE 430A (CP) | H | 0.25 | 21.4019 | 0 | 5.3505
15032 | ROTATIVA P/EXECUCAO POCOS PROFUNDOS (CP) | H | 0.18 | 652.4417 | 0 | 117.4395
10.003.0080-A | ESTACA DE CONCRETO ARMADO,MOLDADA NO TERRENO,TIPO HELICE CON | M |  | 412.24
TINUA,DIAMETRO DE 400MM,CAPACIDADE DE CARGA DE 60T A 80T,INC
LUSIVE FORNECIMENTO DOS MATERIAIS CONSIDERANDO O TRECHO CRAV
ADO E CONCRETADO
05204 | CONCRETO BOMBEAVEL, UTILIZANDO BRITA 1, DE 30MPA | M3 | 0.17 | 455 | 0 | 77.35
13420 | ELETRODO C/DIAM.DE 5MM (3/16"), E-7018-6G | KG | 0.06 | 49.48 | 0 | 2.9688
20132 | MAO-DE-OBRA DE SERVENTE DA CONSTRUCAO CIVIL, INCLUSIVE ENCAR | H | 0.42 | 15.87 | 3 | 6.8654
GOS SOCIAIS DESONERADOS
20134 | MAO-DE-OBRA DE SOLDADOR DA CONSTRUCAO CIVIL, INCLUSIVE ENCAR | H | 0.21 | 23.62 | 3 | 5.109
GOS SOCIAIS DESONERADOS
30300 | BARRA ACO CA-25 DIAM. IGUAL A 5MM | KG | 2.07 | 10.4794 | 0 | 21.6924
30303 | BARRA ACO CA-50B DIAM. ACIMA DE 12,5MM | KG | 14.09 | 6.8888 | 0 | 97.0632
30306 | CORTE ACO CA-25 DIAM. IGUAL A 6,3MM | KG | 2.07 | 4.6757 | 0 | 9.6787
30310 | CORTE ACO CA-50,DIAM. ACIMA 12,5MM | KG | 14.09 | 3.5067 | 0 | 49.4094
30423 | CAMINHAO BASCUL. NO TOCO, 5M3 (CP) | H | 0.05 | 203.7492 | 0 | 10.1875
30589 | RETRO-ESCAVADEIRA,MOTOR DIESEL 75CV (CP) | H | 0.06 | 195.4879 | 0 | 11.7293
30854 | ROTATIVA P/EXECUCAO POCOS PROFUNDOS (CP) | H | 0.18 | 638.0117 | 0 | 114.8421
30857 | RETIFICADOR SOLDA ELETRICA DE 430A (CP) | H | 0.25 | 21.4019 | 0 | 5.3505
10.003.0082-0 | ESTACA DE CONCRETO ARMADO,MOLDADA NO TERRENO,TIPO HELICE CON | M |  | 504.02
TINUA,DIAMETRO DE 500MM,CAPACIDADE DE CARGA DE 81T A 130T,IN
CLUSIVE FORNECIMENTO DOS MATERIAIS,CONSIDERANDO O TRECHO CRA
VADO E CONCRETADO
01651 | BARRA ACO CA-25 DIAM. IGUAL A 6.3MM | KG | 2.12 | 10.4794 | 0 | 22.2163
01860 | RETRO-ESCAVADEIRA,MOTOR DIESEL 75CV (CP) | H | 0.06 | 199.2879 | 0 | 11.9573
01944 | MAO-DE-OBRA DE SOLDADOR DA CONSTRUCAO CIVIL, INCLUSIVE ENCAR | H | 0.25 | 27.26 | 3 | 7.0195
GOS SOCIAIS
01999 | MAO-DE-OBRA DE SERVENTE DA CONSTRUCAO CIVIL, INCLUSIVE ENCAR | H | 0.45 | 18.31 | 3 | 8.4867
GOS SOCIAIS
02026 | CAMINHAO BASCUL. NO TOCO, 5M3 (CP) | H | 0.06 | 207.1292 | 0 | 12.4278
03051 | BARRA ACO CA-50B DIAM. ACIMA DE 12,5MM | KG | 14.2 | 6.8888 | 0 | 97.821
03054 | CORTE ACO CA-50,DIAM. ACIMA 12,5MM | KG | 14.2 | 4.0463 | 0 | 57.4575
03115 | CORTE ACO CA-25 DIAM. IGUAL A 6,3MM | KG | 2.12 | 5.3951 | 0 | 11.4376
05204 | CONCRETO BOMBEAVEL, UTILIZANDO BRITA 1, DE 30MPA | M3 | 0.27 | 455 | 0 | 122.85
13420 | ELETRODO C/DIAM.DE 5MM (3/16"), E-7018-6G | KG | 0.07 | 49.48 | 0 | 3.4636
15022 | RETIFICADOR SOLDA ELETRICA DE 430A (CP) | H | 0.25 | 21.4019 | 0 | 5.3505
15032 | ROTATIVA P/EXECUCAO POCOS PROFUNDOS (CP) | H | 0.22 | 652.4417 | 0 | 143.5372
10.003.0082-A | ESTACA DE CONCRETO ARMADO,MOLDADA NO TERRENO,TIPO HELICE CON | M |  | 489.16
TINUA,DIAMETRO DE 500MM,CAPACIDADE DE CARGA DE 81T A 130T,IN
CLUSIVE FORNECIMENTO DOS MATERIAIS,CONSIDERANDO O TRECHO CRA
VADO E CONCRETADO
05204 | CONCRETO BOMBEAVEL, UTILIZANDO BRITA 1, DE 30MPA | M3 | 0.27 | 455 | 0 | 122.85
13420 | ELETRODO C/DIAM.DE 5MM (3/16"), E-7018-6G | KG | 0.07 | 49.48 | 0 | 3.4636
20132 | MAO-DE-OBRA DE SERVENTE DA CONSTRUCAO CIVIL, INCLUSIVE ENCAR | H | 0.45 | 15.87 | 3 | 7.3557
GOS SOCIAIS DESONERADOS
20134 | MAO-DE-OBRA DE SOLDADOR DA CONSTRUCAO CIVIL, INCLUSIVE ENCAR | H | 0.25 | 23.62 | 3 | 6.0822
GOS SOCIAIS DESONERADOS
30300 | BARRA ACO CA-25 DIAM. IGUAL A 5MM | KG | 2.12 | 10.4794 | 0 | 22.2163
30303 | BARRA ACO CA-50B DIAM. ACIMA DE 12,5MM | KG | 14.2 | 6.8888 | 0 | 97.821
30306 | CORTE ACO CA-25 DIAM. IGUAL A 6,3MM | KG | 2.12 | 4.6757 | 0 | 9.9125
30310 | CORTE ACO CA-50,DIAM. ACIMA 12,5MM | KG | 14.2 | 3.5067 | 0 | 49.7951
30423 | CAMINHAO BASCUL. NO TOCO, 5M3 (CP) | H | 0.06 | 203.7492 | 0 | 12.225
30589 | RETRO-ESCAVADEIRA,MOTOR DIESEL 75CV (CP) | H | 0.06 | 195.4879 | 0 | 11.7293
30854 | ROTATIVA P/EXECUCAO POCOS PROFUNDOS (CP) | H | 0.22 | 638.0117 | 0 | 140.3626
30857 | RETIFICADOR SOLDA ELETRICA DE 430A (CP) | H | 0.25 | 21.4019 | 0 | 5.3505
10.003.0084-0 | ESTACA DE CONCRETO ARMADO,MOLDADA NO TERRENO,TIPO HELICE CON | M |  | 742.15
TINUA,DIAMETRO DE 600MM,CAPACIDADE DE CARGA DE 131T A 150T,I
NCLUSIVE FORNECIMENTO DOS MATERIAIS,CONSIDERANDOO TRECHO CRA
VADO E CONCRETADO
01651 | BARRA ACO CA-25 DIAM. IGUAL A 6.3MM | KG | 2.55 | 10.4794 | 0 | 26.7225
01860 | RETRO-ESCAVADEIRA,MOTOR DIESEL 75CV (CP) | H | 0.12 | 199.2879 | 0 | 23.9145
01944 | MAO-DE-OBRA DE SOLDADOR DA CONSTRUCAO CIVIL, INCLUSIVE ENCAR | H | 0.3 | 27.26 | 3 | 8.4233
GOS SOCIAIS
01999 | MAO-DE-OBRA DE SERVENTE DA CONSTRUCAO CIVIL, INCLUSIVE ENCAR | H | 0.55 | 18.31 | 3 | 10.3726
GOS SOCIAIS
02026 | CAMINHAO BASCUL. NO TOCO, 5M3 (CP) | H | 0.08 | 207.1292 | 0 | 16.5703
03051 | BARRA ACO CA-50B DIAM. ACIMA DE 12,5MM | KG | 15 | 6.8888 | 0 | 103.332
03054 | CORTE ACO CA-50,DIAM. ACIMA 12,5MM | KG | 15 | 4.0463 | 0 | 60.6945
03115 | CORTE ACO CA-25 DIAM. IGUAL A 6,3MM | KG | 2.55 | 5.3951 | 0 | 13.7575
05204 | CONCRETO BOMBEAVEL, UTILIZANDO BRITA 1, DE 30MPA | M3 | 0.3 | 455 | 0 | 136.5
13420 | ELETRODO C/DIAM.DE 5MM (3/16"), E-7018-6G | KG | 0.1 | 49.48 | 0 | 4.948
15022 | RETIFICADOR SOLDA ELETRICA DE 430A (CP) | H | 0.5 | 21.4019 | 0 | 10.701
15032 | ROTATIVA P/EXECUCAO POCOS PROFUNDOS (CP) | H | 0.5 | 652.4417 | 0 | 326.2209
10.003.0084-A | ESTACA DE CONCRETO ARMADO,MOLDADA NO TERRENO,TIPO HELICE CON | M |  | 721.77
TINUA,DIAMETRO DE 600MM,CAPACIDADE DE CARGA DE 131T A 150T,I
NCLUSIVE FORNECIMENTO DOS MATERIAIS,CONSIDERANDOO TRECHO CRA
VADO E CONCRETADO
05204 | CONCRETO BOMBEAVEL, UTILIZANDO BRITA 1, DE 30MPA | M3 | 0.3 | 455 | 0 | 136.5
13420 | ELETRODO C/DIAM.DE 5MM (3/16"), E-7018-6G | KG | 0.1 | 49.48 | 0 | 4.948
20132 | MAO-DE-OBRA DE SERVENTE DA CONSTRUCAO CIVIL, INCLUSIVE ENCAR | H | 0.55 | 15.87 | 3 | 8.9904
GOS SOCIAIS DESONERADOS
20134 | MAO-DE-OBRA DE SOLDADOR DA CONSTRUCAO CIVIL, INCLUSIVE ENCAR | H | 0.3 | 23.62 | 3 | 7.2986
GOS SOCIAIS DESONERADOS
30300 | BARRA ACO CA-25 DIAM. IGUAL A 5MM | KG | 2.55 | 10.4794 | 0 | 26.7225
30303 | BARRA ACO CA-50B DIAM. ACIMA DE 12,5MM | KG | 15 | 6.8888 | 0 | 103.332
30306 | CORTE ACO CA-25 DIAM. IGUAL A 6,3MM | KG | 2.55 | 4.6757 | 0 | 11.923
30310 | CORTE ACO CA-50,DIAM. ACIMA 12,5MM | KG | 15 | 3.5067 | 0 | 52.6005
30423 | CAMINHAO BASCUL. NO TOCO, 5M3 (CP) | H | 0.08 | 203.7492 | 0 | 16.2999
30589 | RETRO-ESCAVADEIRA,MOTOR DIESEL 75CV (CP) | H | 0.12 | 195.4879 | 0 | 23.4585
30854 | ROTATIVA P/EXECUCAO POCOS PROFUNDOS (CP) | H | 0.5 | 638.0117 | 0 | 319.0059
30857 | RETIFICADOR SOLDA ELETRICA DE 430A (CP) | H | 0.5 | 21.4019 | 0 | 10.701
10.004.0130-0 | ESTACA PRE-FABRICADA DE CONCRETO,MEDIDA A PARTIR DA COTA DE | M |  | 66.85
ARRASAMENTO,EXCLUSIVE EMENDAS,CRAVACAO E TRANSPORTE DE BATE-
ESTACAS,PARA CARGA DE TRABALHO DE COMPRESSAO AXIAL DE ATE 25
0KN (25TF),CONFORME ABNT NBR 16258.FORNECIMENTO
06403 | ESTACA PRE-FABRICADA DE CONCRETO, FORN.EXCLUSIVE CRAVACAO E | M | 1 | 66.8538 | 0 | 66.8538
EMENDA, P/CARGA DE TRAB.DE COMPRES.AXIAL, ATE 250KN (25TF)
10.004.0130-A | ESTACA PRE-FABRICADA DE CONCRETO,MEDIDA A PARTIR DA COTA DE | M |  | 66.85
ARRASAMENTO,EXCLUSIVE EMENDAS,CRAVACAO E TRANSPORTE DE BATE-
ESTACAS,PARA CARGA DE TRABALHO DE COMPRESSAO AXIAL DE ATE 25
0KN (25TF),CONFORME ABNT NBR 16258.FORNECIMENTO
06403 | ESTACA PRE-FABRICADA DE CONCRETO, FORN.EXCLUSIVE CRAVACAO E | M | 1 | 66.8538 | 0 | 66.8538
EMENDA, P/CARGA DE TRAB.DE COMPRES.AXIAL, ATE 250KN (25TF)
10.004.0135-0 | ESTACA PRE-FABRICADA DE CONCRETO,MEDIDA A PARTIR DA COTA DE | M |  | 78.18
ARRASAMENTO,EXCLUSIVE EMENDAS,CRAVACAO E TRANSPORTE DE BATE-
ESTACAS,PARA CARGA DE TRABALHO DE COMPRESSAO AXIAL DE ATE 35
0KN (35TF),CONFORME ABNT NBR 16258.FORNECIMENTO
06404 | ESTACA PRE-FABRICADA DE CONCRETO, FORN.EXCLUS.CRAVACAO E EME | M | 1 | 78.1893 | 0 | 78.1893
NDA, P/CARGA DE TRAB.DE COMPRES.AXIAL, ATE 350KN (35TF)
10.004.0135-A | ESTACA PRE-FABRICADA DE CONCRETO,MEDIDA A PARTIR DA COTA DE | M |  | 78.18
ARRASAMENTO,EXCLUSIVE EMENDAS,CRAVACAO E TRANSPORTE DE BATE-
ESTACAS,PARA CARGA DE TRABALHO DE COMPRESSAO AXIAL DE ATE 35
0KN (35TF),CONFORME ABNT NBR 16258.FORNECIMENTO
06404 | ESTACA PRE-FABRICADA DE CONCRETO, FORN.EXCLUS.CRAVACAO E EME | M | 1 | 78.1893 | 0 | 78.1893
NDA, P/CARGA DE TRAB.DE COMPRES.AXIAL, ATE 350KN (35TF)
10.004.0140-0 | ESTACA PRE-FABRICADA DE CONCRETO,MEDIDA A PARTIR DA COTA DE | M |  | 90.29
ARRASAMENTO,EXCLUSIVE EMENDAS,CRAVACAO E TRANSPORTE DE BATE-
ESTACAS,PARA CARGA DE TRABALHO DE COMPRESSAO AXIAL DE ATE 45
0KN (45TF),CONFORME ABNT NBR 16258.FORNECIMENTO
06405 | ESTACA PRE-FABRICADA DE CONCRETO, FORN.EXCLUSIVE CRAVACAO E | M | 1 | 90.294 | 0 | 90.294
EMENDA, P/CARGA DE TRAB. DE COMPRES.AXIAL, ATE 450KN (45TF)
10.004.0140-A | ESTACA PRE-FABRICADA DE CONCRETO,MEDIDA A PARTIR DA COTA DE | M |  | 90.29
ARRASAMENTO,EXCLUSIVE EMENDAS,CRAVACAO E TRANSPORTE DE BATE-
ESTACAS,PARA CARGA DE TRABALHO DE COMPRESSAO AXIAL DE ATE 45
0KN (45TF),CONFORME ABNT NBR 16258.FORNECIMENTO
06405 | ESTACA PRE-FABRICADA DE CONCRETO, FORN.EXCLUSIVE CRAVACAO E | M | 1 | 90.294 | 0 | 90.294
EMENDA, P/CARGA DE TRAB. DE COMPRES.AXIAL, ATE 450KN (45TF)
10.004.0145-0 | ESTACA PRE-FABRICADA DE CONCRETO,MEDIDA A PARTIR DA COTA DE | M |  | 110.57
ARRASAMENTO,EXCLUSIVE EMENDAS,CRAVACAO E TRANSPORTE DE BATE-
ESTACAS,PARA CARGA DE TRABALHO DE COMPRESSAO AXIAL DE ATE 60
0KN (60TF),CONFORME ABNT NBR 16258.FORNECIMENTO
06406 | ESTACA PRE-FABRICADA DE CONCRETO, FORN. EXCLUSIVE CRAVACAO E | M | 1 | 110.5749 | 0 | 110.5749
EMENDA, P/CARGA DE TRAB.DE COMPRES.AXIAL, ATE 600KN (60TF)
10.004.0145-A | ESTACA PRE-FABRICADA DE CONCRETO,MEDIDA A PARTIR DA COTA DE | M |  | 110.57
ARRASAMENTO,EXCLUSIVE EMENDAS,CRAVACAO E TRANSPORTE DE BATE-
ESTACAS,PARA CARGA DE TRABALHO DE COMPRESSAO AXIAL DE ATE 60
0KN (60TF),CONFORME ABNT NBR 16258.FORNECIMENTO
06406 | ESTACA PRE-FABRICADA DE CONCRETO, FORN. EXCLUSIVE CRAVACAO E | M | 1 | 110.5749 | 0 | 110.5749
EMENDA, P/CARGA DE TRAB.DE COMPRES.AXIAL, ATE 600KN (60TF)
10.004.0149-0 | ESTACA PRE-FABRICADA DE CONCRETO,MEDIDA A PARTIR DA COTA DE | M |  | 133.49
ARRASAMENTO,EXCLUSIVE EMENDAS,CRAVACAO E TRANSPORTE DE BATE-
ESTACAS,PARA CARGA DE TRABALHO DE COMPRESSAO AXIAL DE ATE 75
0KN (75TF),CONFORME ABNT NBR 16258.FORNECIMENTO
06407 | ESTACA PRE-FABRICADA DE CONCRETO, FORN.EXCLUSIVE CRAVACAO E | M | 1 | 133.4945 | 0 | 133.4945
EMENDA, P/CARGA DE TRAB.DE COMPRES.AXIAL, ATE 750KN (75TF)
10.004.0149-A | ESTACA PRE-FABRICADA DE CONCRETO,MEDIDA A PARTIR DA COTA DE | M |  | 133.49
ARRASAMENTO,EXCLUSIVE EMENDAS,CRAVACAO E TRANSPORTE DE BATE-
ESTACAS,PARA CARGA DE TRABALHO DE COMPRESSAO AXIAL DE ATE 75
0KN (75TF),CONFORME ABNT NBR 16258.FORNECIMENTO
06407 | ESTACA PRE-FABRICADA DE CONCRETO, FORN.EXCLUSIVE CRAVACAO E | M | 1 | 133.4945 | 0 | 133.4945
EMENDA, P/CARGA DE TRAB.DE COMPRES.AXIAL, ATE 750KN (75TF)
10.004.0165-0 | ESTACA PRE-FABRICADA DE CONCRETO,MEDIDA A PARTIR DA COTA DE | M |  | 195
ARRASAMENTO,EXCLUSIVE EMENDAS,CRAVACAO E TRANSPORTE DE BATE-
ESTACAS,PARA CARGA DE TRABALHO DE COMPRESSAO AXIAL DE ATE 95
0KN (95TF),CONFORME ABNT NBR 16258.FORNECIMENTO
06408 | ESTACA PRE-FABRICADA DE CONCRETO, FORN.EXCLUSIVE CRAVACAO E | M | 1 | 195 | 0 | 195
EMENDA, P/CARGA DE TRAB.DE COMPRES.AXIAL, ATE 950KN (95TF)
10.004.0165-A | ESTACA PRE-FABRICADA DE CONCRETO,MEDIDA A PARTIR DA COTA DE | M |  | 195
ARRASAMENTO,EXCLUSIVE EMENDAS,CRAVACAO E TRANSPORTE DE BATE-
ESTACAS,PARA CARGA DE TRABALHO DE COMPRESSAO AXIAL DE ATE 95
0KN (95TF),CONFORME ABNT NBR 16258.FORNECIMENTO
06408 | ESTACA PRE-FABRICADA DE CONCRETO, FORN.EXCLUSIVE CRAVACAO E | M | 1 | 195 | 0 | 195
EMENDA, P/CARGA DE TRAB.DE COMPRES.AXIAL, ATE 950KN (95TF)
10.004.0170-0 | ESTACA PRE-FABRICADA DE CONCRETO,MEDIDA A PARTIR DA COTA DE | M |  | 207.34
ARRASAMENTO,EXCLUSIVE EMENDAS,CRAVACAO E TRANSPORTE DE BATE-
ESTACAS,PARA CARGA DE TRABALHO DE COMPRESSAO AXIAL DE ATE 13
00KN (130TF),CONFORME ABNT NBR 16258.FORNECIMENTO
06409 | ESTACA PRE-FABRICADA DE CONCRETO, FORN.EXCLUSIVE CRAVACAO E | M | 1 | 207.3413 | 0 | 207.3413
EMENDA, P/CARGA DE TRAB.DE COMPRES.AXIAL, ATE 1300KN (130TF)
10.004.0170-A | ESTACA PRE-FABRICADA DE CONCRETO,MEDIDA A PARTIR DA COTA DE | M |  | 207.34
ARRASAMENTO,EXCLUSIVE EMENDAS,CRAVACAO E TRANSPORTE DE BATE-
ESTACAS,PARA CARGA DE TRABALHO DE COMPRESSAO AXIAL DE ATE 13
00KN (130TF),CONFORME ABNT NBR 16258.FORNECIMENTO
06409 | ESTACA PRE-FABRICADA DE CONCRETO, FORN.EXCLUSIVE CRAVACAO E | M | 1 | 207.3413 | 0 | 207.3413
EMENDA, P/CARGA DE TRAB.DE COMPRES.AXIAL, ATE 1300KN (130TF)
10.004.0175-0 | ESTACA PRE-FABRICADA DE CONCRETO,MEDIDA A PARTIR DA COTA DE | M |  | 414.13
ARRASAMENTO,EXCLUSIVE EMENDAS,CRAVACAO E TRANSPORTE DE BATE-
ESTACAS,PARA CARGA DE TRABALHO DE COMPRESSAO AXIAL DE ATE 17
00KN (170TF),CONFORME ABNT NBR 16258.FORNECIMENTO
06410 | ESTACA PRE-FABRICADA DE CONCRETO, FORN.EXCLUSIVE CRAVACAO E | M | 1 | 414.1384 | 0 | 414.1384
EMENDA, P/CARGA DE TRAB.DE COMPRES.AXIAL, ATE 1700KN (170TF)
10.004.0175-A | ESTACA PRE-FABRICADA DE CONCRETO,MEDIDA A PARTIR DA COTA DE | M |  | 414.13
ARRASAMENTO,EXCLUSIVE EMENDAS,CRAVACAO E TRANSPORTE DE BATE-
ESTACAS,PARA CARGA DE TRABALHO DE COMPRESSAO AXIAL DE ATE 17
00KN (170TF),CONFORME ABNT NBR 16258.FORNECIMENTO
06410 | ESTACA PRE-FABRICADA DE CONCRETO, FORN.EXCLUSIVE CRAVACAO E | M | 1 | 414.1384 | 0 | 414.1384
EMENDA, P/CARGA DE TRAB.DE COMPRES.AXIAL, ATE 1700KN (170TF)
10.004.0180-0 | ESTACA PRE-MOLDADA DE CONCRETO ARMADO,CENTRIFUGADA,MEDIDA A | M |  | 189.32
PARTIR DA COTA DE ARRASAMENTO,EXCLUSIVE EMENDAS,CRAVACAO E T
RANSPORTE DO BATE-ESTACAS,D=26CM,PARA CARGA DE TRABALHO DE C
OMPRESSAO AXIAL DE ATE 500KN(50TF).FORNECIMENTO
11029 | ESTACA PRE-MOLDADA DE CONCRETO ARMADO, CENTRIFUGADA D=26CM, | M | 1 | 189.3204 | 0 | 189.3204
P/CARGA DE TRABALHO DE COMPRESSAO AXIAL ATE 500KN (50TF)
10.004.0180-A | ESTACA PRE-MOLDADA DE CONCRETO ARMADO,CENTRIFUGADA,MEDIDA A | M |  | 189.32
PARTIR DA COTA DE ARRASAMENTO,EXCLUSIVE EMENDAS,CRAVACAO E T
RANSPORTE DO BATE-ESTACAS,D=26CM,PARA CARGA DE TRABALHO DE C
OMPRESSAO AXIAL DE ATE 500KN(50TF).FORNECIMENTO
11029 | ESTACA PRE-MOLDADA DE CONCRETO ARMADO, CENTRIFUGADA D=26CM, | M | 1 | 189.3204 | 0 | 189.3204
P/CARGA DE TRABALHO DE COMPRESSAO AXIAL ATE 500KN (50TF)
10.004.0181-0 | ESTACA PRE-MOLDADA DE CONCRETO ARMADO,CENTRIFUGADA,MEDIDA A | M |  | 212.98
PARTIR DA COTA DE ARRASAMENTO,EXCLUSIVE EMENDAS,CRAVACAO E T
RANSPORTE DE BATE-ESTACAS,D=33CM,PARA CARGA DE TRABALHO DE C
OMPRESSAO AXIAL DE ATE 800KN(80TF).FORNECIMENTO
11030 | ESTACA PRE-MOLDADA DE CONCRETO ARMADO, CENTRIFUGADA, D=33CM, | M | 1 | 212.9854 | 0 | 212.9854
P/CARGA DE TRABALHO DE COMPRESSAO AXIAL ATE 800KN (80TF)
10.004.0181-A | ESTACA PRE-MOLDADA DE CONCRETO ARMADO,CENTRIFUGADA,MEDIDA A | M |  | 212.98
PARTIR DA COTA DE ARRASAMENTO,EXCLUSIVE EMENDAS,CRAVACAO E T
RANSPORTE DE BATE-ESTACAS,D=33CM,PARA CARGA DE TRABALHO DE C
OMPRESSAO AXIAL DE ATE 800KN(80TF).FORNECIMENTO
11030 | ESTACA PRE-MOLDADA DE CONCRETO ARMADO, CENTRIFUGADA, D=33CM, | M | 1 | 212.9854 | 0 | 212.9854
P/CARGA DE TRABALHO DE COMPRESSAO AXIAL ATE 800KN (80TF)
10.004.0182-0 | ESTACA PRE-MOLDADA DE CONCRETO ARMADO,CENTRIFUGADA,MEDIDA A | M |  | 260.31
PARTIR DA COTA DE ARRASAMENTO,EXCLUSIVE EMENDAS,CRAVACAO E T
RANSPORTE DO BATE-ESTACAS,D=38CM,PARA CARGA DE TRABALHO DE C
OMPRESSAO AXIAL DE ATE 1000KN(100TF).FORNECIMENTO
11031 | ESTACA PRE-MOLDADA DE CONCRETO ARMADO, CENTRIFUGADA, D=38CM, | M | 1 | 260.3155 | 0 | 260.3155
P/CARGA DE TRABALHO DE COMPRESSAO AXIAL ATE 1000KN (100TF)
10.004.0182-A | ESTACA PRE-MOLDADA DE CONCRETO ARMADO,CENTRIFUGADA,MEDIDA A | M |  | 260.31
PARTIR DA COTA DE ARRASAMENTO,EXCLUSIVE EMENDAS,CRAVACAO E T
RANSPORTE DO BATE-ESTACAS,D=38CM,PARA CARGA DE TRABALHO DE C
OMPRESSAO AXIAL DE ATE 1000KN(100TF).FORNECIMENTO
11031 | ESTACA PRE-MOLDADA DE CONCRETO ARMADO, CENTRIFUGADA, D=38CM, | M | 1 | 260.3155 | 0 | 260.3155
P/CARGA DE TRABALHO DE COMPRESSAO AXIAL ATE 1000KN (100TF)
10.004.0183-0 | ESTACA PRE-MOLDADA DE CONCRETO ARMADO,CENTRIFUGADA,MEDIDA A | M |  | 319.47
PARTIR DA COTA DE ARRASAMENTO,EXCLUSIVE EMENDAS,CRAVACAO E T
RANSPORTE DE BATE-ESTACAS,D=42CM,PARA CARGA DE TRABALHO DE C
OMPRESSAO AXIAL DE ATE 1250KN(125TF).FORNECIMENTO
11032 | ESTACA PRE-MOLDADA DE CONCRETO ARMADO, CENTRIFUGADA, D=42CM, | M | 1 | 319.4782 | 0 | 319.4782
P/CARGA DE TRABALHO DE COMPRESSAO AXIAL ATE 1250KN (125TF)
10.004.0183-A | ESTACA PRE-MOLDADA DE CONCRETO ARMADO,CENTRIFUGADA,MEDIDA A | M |  | 319.47
PARTIR DA COTA DE ARRASAMENTO,EXCLUSIVE EMENDAS,CRAVACAO E T
RANSPORTE DE BATE-ESTACAS,D=42CM,PARA CARGA DE TRABALHO DE C
OMPRESSAO AXIAL DE ATE 1250KN(125TF).FORNECIMENTO
11032 | ESTACA PRE-MOLDADA DE CONCRETO ARMADO, CENTRIFUGADA, D=42CM, | M | 1 | 319.4782 | 0 | 319.4782
P/CARGA DE TRABALHO DE COMPRESSAO AXIAL ATE 1250KN (125TF)
10.004.0184-0 | ESTACA PRE-MOLDADA DE CONCRETO ARMADO,CENTRIFUGADA,MEDIDA A | M |  | 449.63
PARTIR DA COTA DE ARRASAMENTO,EXCLUSIVE EMENDAS,CRAVACAO E T
RANSPORTE DE BATE-ESTACAS,D=50CM,PARA CARGA DE TRABALHO DE C
OMPRESSAO AXIAL DE ATE 1700KN(170TF).FORNECIMENTO
11033 | ESTACA PRE-MOLDADA DE CONCRETO ARMADO, CENTRIFUGADA, D=50CM, | M | 1 | 449.6359 | 0 | 449.6359
P/CARGA DE TRABALHO DE COMPRESSAO AXIAL ATE 1700KN (170TF)
10.004.0184-A | ESTACA PRE-MOLDADA DE CONCRETO ARMADO,CENTRIFUGADA,MEDIDA A | M |  | 449.63
PARTIR DA COTA DE ARRASAMENTO,EXCLUSIVE EMENDAS,CRAVACAO E T
RANSPORTE DE BATE-ESTACAS,D=50CM,PARA CARGA DE TRABALHO DE C
OMPRESSAO AXIAL DE ATE 1700KN(170TF).FORNECIMENTO
11033 | ESTACA PRE-MOLDADA DE CONCRETO ARMADO, CENTRIFUGADA, D=50CM, | M | 1 | 449.6359 | 0 | 449.6359
P/CARGA DE TRABALHO DE COMPRESSAO AXIAL ATE 1700KN (170TF)
10.004.0185-0 | ESTACA PRE-MOLDADA DE CONCRETO ARMADO,CENTRIFUGADA,MEDIDA A | M |  | 650.78
PARTIR DA COTA DE ARRASAMENTO,EXCLUSIVE EMENDAS,CRAVACAO E T
RANSPORTE DE BATE-ESTACAS,D=60CM,PARA CARGA DE TRABALHO DE C
OMPRESSAO AXIAL DE ATE 2350KN(235TF).FORNECIMENTO
11034 | ESTACA PRE-MOLDADA DE CONCRETO ARMADO, CENTRIFUGADA, D=60CM, | M | 1 | 650.7888 | 0 | 650.7888
P/CARGA DE TRABALHO DE COMPRESSAO AXIAL ATE 2350KN (235TF)
10.004.0185-A | ESTACA PRE-MOLDADA DE CONCRETO ARMADO,CENTRIFUGADA,MEDIDA A | M |  | 650.78
PARTIR DA COTA DE ARRASAMENTO,EXCLUSIVE EMENDAS,CRAVACAO E T
RANSPORTE DE BATE-ESTACAS,D=60CM,PARA CARGA DE TRABALHO DE C
OMPRESSAO AXIAL DE ATE 2350KN(235TF).FORNECIMENTO
11034 | ESTACA PRE-MOLDADA DE CONCRETO ARMADO, CENTRIFUGADA, D=60CM, | M | 1 | 650.7888 | 0 | 650.7888
P/CARGA DE TRABALHO DE COMPRESSAO AXIAL ATE 2350KN (235TF)
10.004.0186-0 | ESTACA PRE-MOLDADA DE CONCRETO ARMADO,CENTRIFUGADA,MEDIDA A | M |  | 1007.17
PARTIR DA COTA DE ARRASAMENTO,EXCLUSIVE EMENDAS,CRAVACAO E T
RANSPORTE DO BATE-ESTACAS,D=70CM,PARA CARGA DE TRABALHO DE C
OMPRESSAO AXIAL DE ATE 3150KN(315TF).FORNECIMENTO
11035 | ESTACA PRE-MOLDADA DE CONCRETO ARMADO, CENTRIFUGADA, D=70CM, | M | 1 | 1007.1726 | 0 | 1007.1726
P/CARGA DE TRABALHO DE COMPRESSAO AXIAL ATE 3150KN (315TF)
10.004.0186-A | ESTACA PRE-MOLDADA DE CONCRETO ARMADO,CENTRIFUGADA,MEDIDA A | M |  | 1007.17
PARTIR DA COTA DE ARRASAMENTO,EXCLUSIVE EMENDAS,CRAVACAO E T
RANSPORTE DO BATE-ESTACAS,D=70CM,PARA CARGA DE TRABALHO DE C
OMPRESSAO AXIAL DE ATE 3150KN(315TF).FORNECIMENTO
11035 | ESTACA PRE-MOLDADA DE CONCRETO ARMADO, CENTRIFUGADA, D=70CM, | M | 1 | 1007.1726 | 0 | 1007.1726
P/CARGA DE TRABALHO DE COMPRESSAO AXIAL ATE 3150KN (315TF)
10.004.0200-0 | CRAVACAO DE ESTACA PRE-FABRICADA DE CONCRETO,INCLUSIVE BATE- | M |  | 47.38
ESTACAS (VIDE TRANSPORTE NA FAMILIA 04.025),MEDIDA A PARTIR
DO NIVEL DE OPERACAO DO BATE-ESTACAS PARA CARGA DE TRABALHO
DE COMPRESSAO AXIAL DE ATE 250KN (25TF)
06412 | CRAVACAO DE ESTACA PRE-FABRICADA DE CONCRETO, EXCLUSIVE FORN | M | 1 | 47.38 | 0 | 47.38
.E EMENDA, P/CARGA DE TRAB.COMPRES.AXIAL, ATE 0250KN (25TF)
10.004.0200-A | CRAVACAO DE ESTACA PRE-FABRICADA DE CONCRETO,INCLUSIVE BATE- | M |  | 47.38
ESTACAS (VIDE TRANSPORTE NA FAMILIA 04.025),MEDIDA A PARTIR
DO NIVEL DE OPERACAO DO BATE-ESTACAS PARA CARGA DE TRABALHO
DE COMPRESSAO AXIAL DE ATE 250KN (25TF)
06412 | CRAVACAO DE ESTACA PRE-FABRICADA DE CONCRETO, EXCLUSIVE FORN | M | 1 | 47.38 | 0 | 47.38
.E EMENDA, P/CARGA DE TRAB.COMPRES.AXIAL, ATE 0250KN (25TF)
10.004.0205-0 | CRAVACAO DE ESTACA PRE-FABRICADA DE CONCRETO,INCLUSIVE BATE- | M |  | 53.56
ESTACAS (VIDE TRANSPORTE NA FAMILIA 04.025),MEDIDA A PARTIR
DO NIVEL DE OPERACAO DO BATE-ESTACAS PARA CARGA DE TRABALHO
DE COMPRESSAO AXIAL DE ATE 350KN(35TF)
06413 | CRAVACAO DE ESTACA PRE-FABRICADA DE CONCRETO, EXCLUSIVE FORN | M | 1 | 53.56 | 0 | 53.56
.E EMENDA, P/CARGA DE TRAB.COMPR.AXIAL, ATE 0350KN (35TF)
10.004.0205-A | CRAVACAO DE ESTACA PRE-FABRICADA DE CONCRETO,INCLUSIVE BATE- | M |  | 53.56
ESTACAS (VIDE TRANSPORTE NA FAMILIA 04.025),MEDIDA A PARTIR
DO NIVEL DE OPERACAO DO BATE-ESTACAS PARA CARGA DE TRABALHO
DE COMPRESSAO AXIAL DE ATE 350KN(35TF)
06413 | CRAVACAO DE ESTACA PRE-FABRICADA DE CONCRETO, EXCLUSIVE FORN | M | 1 | 53.56 | 0 | 53.56
.E EMENDA, P/CARGA DE TRAB.COMPR.AXIAL, ATE 0350KN (35TF)
10.004.0210-0 | CRAVACAO DE ESTACAS PRE-FABRICADAS DE CONCRETO,INCLUSIVE BAT | M |  | 59.74
E-ESTACA(VIBE TRANSPORTE NA FAMILIA 04.025),MEDIDA A PARTIR
DO NIVEL DE OPERACAO DO BATE-ESTACAS PARA CARGA DE TRABALHO
DE COMPRESSAO AXIAL DE ATE 450KN(45TF)
06414 | CRAVACAO DE ESTACA PRE-FABRICADA DE CONCRETO, EXCLUSIVE FORN | M | 1 | 59.74 | 0 | 59.74
.E EMENDA, P/CARGA DE TRAB.COMPRES.AXIAL, ATE 0450KN (45TF)
10.004.0210-A | CRAVACAO DE ESTACAS PRE-FABRICADAS DE CONCRETO,INCLUSIVE BAT | M |  | 59.74
E-ESTACA(VIBE TRANSPORTE NA FAMILIA 04.025),MEDIDA A PARTIR
DO NIVEL DE OPERACAO DO BATE-ESTACAS PARA CARGA DE TRABALHO
DE COMPRESSAO AXIAL DE ATE 450KN(45TF)
06414 | CRAVACAO DE ESTACA PRE-FABRICADA DE CONCRETO, EXCLUSIVE FORN | M | 1 | 59.74 | 0 | 59.74
.E EMENDA, P/CARGA DE TRAB.COMPRES.AXIAL, ATE 0450KN (45TF)
10.004.0215-0 | CRAVACAO DE ESTACA PRE-FABRICADA DE CONCRETO,INCLUSIVE BATE- | M |  | 70
ESTACAS (VIDE TRANSPORTE NA FAMILIA 04.025),MEDIDA A PARTIR
DO NIVEL DE OPERACAO DO BATE-ESTACAS PARA CARGA DE TRABALHO
DE COMPRESSAO AXIAL DE ATE 600KN (60TF)
06415 | CRAVACAO DE ESTACA PRE-FABRICADA DE CONCRETO, EXCLUSIVE FORN | M | 1 | 70 | 0 | 70
.E EMENDA, P/CARGA DE TRAB.COMPRES.AXIAL, ATE 0600KN (60TF)
10.004.0215-A | CRAVACAO DE ESTACA PRE-FABRICADA DE CONCRETO,INCLUSIVE BATE- | M |  | 70
ESTACAS (VIDE TRANSPORTE NA FAMILIA 04.025),MEDIDA A PARTIR
DO NIVEL DE OPERACAO DO BATE-ESTACAS PARA CARGA DE TRABALHO
DE COMPRESSAO AXIAL DE ATE 600KN (60TF)
06415 | CRAVACAO DE ESTACA PRE-FABRICADA DE CONCRETO, EXCLUSIVE FORN | M | 1 | 70 | 0 | 70
.E EMENDA, P/CARGA DE TRAB.COMPRES.AXIAL, ATE 0600KN (60TF)
10.004.0220-0 | CRAVACAO DE ESTACA PRE-FABRICADA DE CONCRETO,INCLUSIVE BATE- | M |  | 76.22
ESTACAS (VIDE TRANSPORTE NA FAMILIA 04.025),MEDIDA A PARTIR
DO NIVEL DE OPERACAO DO BATE-ESTACAS PARA CARGA DE TRABALHO
DE COMPRESSAO AXIAL DE ATE 750KN (75TF)
06416 | CRAVACAO DE ESTACA PRE-FABRICADA DE CONCRETO, EXCLUSIVE FORN | M | 1 | 76.22 | 0 | 76.22
.E EMENDA, P/CARGA DE TRAB.COMPRES.AXIAL, ATE 0750KN (75TF)
10.004.0220-A | CRAVACAO DE ESTACA PRE-FABRICADA DE CONCRETO,INCLUSIVE BATE- | M |  | 76.22
ESTACAS (VIDE TRANSPORTE NA FAMILIA 04.025),MEDIDA A PARTIR
DO NIVEL DE OPERACAO DO BATE-ESTACAS PARA CARGA DE TRABALHO
DE COMPRESSAO AXIAL DE ATE 750KN (75TF)
06416 | CRAVACAO DE ESTACA PRE-FABRICADA DE CONCRETO, EXCLUSIVE FORN | M | 1 | 76.22 | 0 | 76.22
.E EMENDA, P/CARGA DE TRAB.COMPRES.AXIAL, ATE 0750KN (75TF)
10.004.0225-0 | CRAVACAO DE ESTACA PRE-FABRICADA DE CONCRETO,INCLUSIVE BATE- | M |  | 108.15
ESTACAS (VIDE TRANSPORTE NA FAMILIA 04.025),MEDIDA A PARTIR
DO NIVEL DE OPERACAO DO BATE-ESTACAS PARA CARGA DE TRABALHO
DE COMPRESSAO AXIAL DE ATE 950KN (95TF)
06417 | CRAVACAO DE ESTACA PRE-FABRICADA DE CONCRETO, EXCLUSIVE FORN | M | 1 | 108.15 | 0 | 108.15
.E EMENDA, P/CARGA DE TRAB.COMPRES.AXIAL, ATE 0950KN (95TF)
10.004.0225-A | CRAVACAO DE ESTACA PRE-FABRICADA DE CONCRETO,INCLUSIVE BATE- | M |  | 108.15
ESTACAS (VIDE TRANSPORTE NA FAMILIA 04.025),MEDIDA A PARTIR
DO NIVEL DE OPERACAO DO BATE-ESTACAS PARA CARGA DE TRABALHO
DE COMPRESSAO AXIAL DE ATE 950KN (95TF)
06417 | CRAVACAO DE ESTACA PRE-FABRICADA DE CONCRETO, EXCLUSIVE FORN | M | 1 | 108.15 | 0 | 108.15
.E EMENDA, P/CARGA DE TRAB.COMPRES.AXIAL, ATE 0950KN (95TF)
10.004.0230-0 | CRAVACAO DE ESTACA PRE-FABRICADA DE CONCRETO,INCLUSIVE BATE- | M |  | 130.81
ESTACAS (VIDE TRANSPORTE NA FAMILIA 04.025),MEDIDA A PARTIR
DO NIVEL DE OPERACAO DO BATE-ESTACAS PARA CARGA DE TRABALHO
DE COMPRESSAO AXIAL DE ATE 1300KN (130TF)
06418 | CRAVACAO DE ESTACA PRE-FABRICADA DE CONCRETO, EXCLUSIVE FORN | M | 1 | 130.81 | 0 | 130.81
.E EMENDA, P/CARGA DE TRAB.COMPRES.AXIAL, ATE 1300KN (130TF)
10.004.0230-A | CRAVACAO DE ESTACA PRE-FABRICADA DE CONCRETO,INCLUSIVE BATE- | M |  | 130.81
ESTACAS (VIDE TRANSPORTE NA FAMILIA 04.025),MEDIDA A PARTIR
DO NIVEL DE OPERACAO DO BATE-ESTACAS PARA CARGA DE TRABALHO
DE COMPRESSAO AXIAL DE ATE 1300KN (130TF)
06418 | CRAVACAO DE ESTACA PRE-FABRICADA DE CONCRETO, EXCLUSIVE FORN | M | 1 | 130.81 | 0 | 130.81
.E EMENDA, P/CARGA DE TRAB.COMPRES.AXIAL, ATE 1300KN (130TF)
10.004.0235-0 | CRAVACAO DE ESTACA PRE-FABRICADA DE CONCRETO,INCLUSIVE BATE- | M |  | 138
ESTACAS (VIDE TRANSPORTE NA FAMILIA 04.025),MEDIDA A PARTIR
DO NIVEL DE OPERACAO DO BATE-ESTACAS PARA CARGA DE TRABALHO
DE COMPRESSAO AXIAL DE ATE 1700KN (170TF)
06419 | CRAVACAO DE ESTACA PRE-FABRICADA DE CONCRETO, EXCLUSIVE FORN | M | 1 | 138 | 0 | 138
.E EMENDA, P/CARGA DE TRAB.COMPRES.AXIAL, ATE 1700KN (170TF)
10.004.0235-A | CRAVACAO DE ESTACA PRE-FABRICADA DE CONCRETO,INCLUSIVE BATE- | M |  | 138
ESTACAS (VIDE TRANSPORTE NA FAMILIA 04.025),MEDIDA A PARTIR
DO NIVEL DE OPERACAO DO BATE-ESTACAS PARA CARGA DE TRABALHO
DE COMPRESSAO AXIAL DE ATE 1700KN (170TF)
06419 | CRAVACAO DE ESTACA PRE-FABRICADA DE CONCRETO, EXCLUSIVE FORN | M | 1 | 138 | 0 | 138
.E EMENDA, P/CARGA DE TRAB.COMPRES.AXIAL, ATE 1700KN (170TF)
10.004.0260-0 | EMENDA METALICA EM ESTACA PRE-FABRICADA,PARA CARGA DE TRABAL | UN |  | 90
HO DE COMPRESSAO AXIAL DE ATE 250KN(25TF)
06421 | EMENDA METALICA EM ESTACA PRE-FABRICADA DE CONCRETO, P/CARGA | UN | 1 | 90 | 0 | 90
DE TRABALHO DE COMPRESSAO AXIAL, ATE 0250KN (25TF)
10.004.0260-A | EMENDA METALICA EM ESTACA PRE-FABRICADA,PARA CARGA DE TRABAL | UN |  | 90
HO DE COMPRESSAO AXIAL DE ATE 250KN(25TF)
06421 | EMENDA METALICA EM ESTACA PRE-FABRICADA DE CONCRETO, P/CARGA | UN | 1 | 90 | 0 | 90
DE TRABALHO DE COMPRESSAO AXIAL, ATE 0250KN (25TF)
10.004.0265-0 | EMENDA METALICA EM ESTACA PRE-FABRICADA,PARA CARGA DE TRABAL | UN |  | 90
HO DE COMPRESSAO AXIAL DE ATE 350KN(35TF)
06422 | EMENDA METALICA EM ESTACA PRE-FABRICADA DE CONCRETO, P/CARGA | UN | 1 | 90 | 0 | 90
DE TRABALHO DE COMPRESSAO AXIAL, ATE 0350KN (35TF)
10.004.0265-A | EMENDA METALICA EM ESTACA PRE-FABRICADA,PARA CARGA DE TRABAL | UN |  | 90
HO DE COMPRESSAO AXIAL DE ATE 350KN(35TF)
06422 | EMENDA METALICA EM ESTACA PRE-FABRICADA DE CONCRETO, P/CARGA | UN | 1 | 90 | 0 | 90
DE TRABALHO DE COMPRESSAO AXIAL, ATE 0350KN (35TF)
10.004.0270-0 | EMENDA METALICA EM ESTACA PRE-FABRICADA,PARA CARGA DE TRABAL | UN |  | 90
HO DE COMPRESSAO AXIAL DE ATE 450KN(45TF)
06423 | EMENDA METALICA EM ESTACA PRE-FABRICADA DE CONCRETO, P/CARGA | UN | 1 | 90 | 0 | 90
DE TRABALHO DE COMPRESSAO AXIAL, ATE 0450KN (45TF)
10.004.0270-A | EMENDA METALICA EM ESTACA PRE-FABRICADA,PARA CARGA DE TRABAL | UN |  | 90
HO DE COMPRESSAO AXIAL DE ATE 450KN(45TF)
06423 | EMENDA METALICA EM ESTACA PRE-FABRICADA DE CONCRETO, P/CARGA | UN | 1 | 90 | 0 | 90
DE TRABALHO DE COMPRESSAO AXIAL, ATE 0450KN (45TF)
10.004.0275-0 | EMENDA METALICA EM ESTACA PRE-FABRICADA,PARA CARGA DE TRABAL | UN |  | 99.91
HO DE COMPRESSAO AXIAL DE ATE 600KN(60TF)
06424 | EMENDA METALICA EM ESTACA PRE-FABRICADA DE CONCRETO, PARA CA | UN | 1 | 99.91 | 0 | 99.91
RGA DE TRABALHO DE COMPRESSAO AXIAL, ATE 0600KN (60TF)
10.004.0275-A | EMENDA METALICA EM ESTACA PRE-FABRICADA,PARA CARGA DE TRABAL | UN |  | 99.91
HO DE COMPRESSAO AXIAL DE ATE 600KN(60TF)
06424 | EMENDA METALICA EM ESTACA PRE-FABRICADA DE CONCRETO, PARA CA | UN | 1 | 99.91 | 0 | 99.91
RGA DE TRABALHO DE COMPRESSAO AXIAL, ATE 0600KN (60TF)
10.004.0280-0 | EMENDA METALICA EM ESTACA PRE-FABRICADA,PARA CARGA DE TRABAL | UN |  | 114.33
HO DE COMPRESSAO AXIAL DE ATE 750KN(75TF)
06425 | EMENDA METALICA EM ESTACA PRE-FABRICADA DE CONCRETO, P/CARGA | UN | 1 | 114.33 | 0 | 114.33
DE TRABALHO DE COMPRESSAO AXIAL, ATE 0750KN (75TF)
10.004.0280-A | EMENDA METALICA EM ESTACA PRE-FABRICADA,PARA CARGA DE TRABAL | UN |  | 114.33
HO DE COMPRESSAO AXIAL DE ATE 750KN(75TF)
06425 | EMENDA METALICA EM ESTACA PRE-FABRICADA DE CONCRETO, P/CARGA | UN | 1 | 114.33 | 0 | 114.33
DE TRABALHO DE COMPRESSAO AXIAL, ATE 0750KN (75TF)
10.004.0285-0 | EMENDA METALICA EM ESTACA PRE-FABRICADA,PARA CARGA DE TRABAL | UN |  | 161.71
HO DE COMPRESSAO AXIAL DE ATE 950KN(95TF)
06426 | EMENDA METALICA EM ESTACA PRE-FABRICADA DE CONCRETO, P/CARGA | UN | 1 | 161.71 | 0 | 161.71
DE TRABALHO DE COMPRESSAO AXIAL, ATE 0950KN (95TF)
10.004.0285-A | EMENDA METALICA EM ESTACA PRE-FABRICADA,PARA CARGA DE TRABAL | UN |  | 161.71
HO DE COMPRESSAO AXIAL DE ATE 950KN(95TF)
06426 | EMENDA METALICA EM ESTACA PRE-FABRICADA DE CONCRETO, P/CARGA | UN | 1 | 161.71 | 0 | 161.71
DE TRABALHO DE COMPRESSAO AXIAL, ATE 0950KN (95TF)
10.004.0290-0 | EMENDA METALICA EM ESTACA PRE-FABRICADA,PARA CARGA DE TRABAL | UN |  | 195.7
HO DE COMPRESSAO AXIAL DE ATE 1300KN(130TF)
06427 | EMENDA METALICA EM ESTACA PRE-FABRICADA DE CONCRETO, P/CARGA | UN | 1 | 195.7 | 0 | 195.7
DE TRABALHO DE COMPRESSAO AXIAL, ATE 1300KN (130TF)
10.004.0290-A | EMENDA METALICA EM ESTACA PRE-FABRICADA,PARA CARGA DE TRABAL | UN |  | 195.7
HO DE COMPRESSAO AXIAL DE ATE 1300KN(130TF)
06427 | EMENDA METALICA EM ESTACA PRE-FABRICADA DE CONCRETO, P/CARGA | UN | 1 | 195.7 | 0 | 195.7
DE TRABALHO DE COMPRESSAO AXIAL, ATE 1300KN (130TF)
10.004.0295-0 | EMENDA METALICA EM ESTACA PRE-FABRICADA,PARA CARGA DE TRABAL | UN |  | 231.75
HO DE COMPRESSAO AXIAL DE ATE 1700KN(170TF)
06428 | EMENDA METALICA EM ESTACA PRE-FABRICADA DE CONCRETO, PARA CA | UN | 1 | 231.75 | 0 | 231.75
RGA DE TRABALHO DE COMPRESSAO AXIAL, ATE 1700KN (170TF)
10.004.0295-A | EMENDA METALICA EM ESTACA PRE-FABRICADA,PARA CARGA DE TRABAL | UN |  | 231.75
HO DE COMPRESSAO AXIAL DE ATE 1700KN(170TF)
06428 | EMENDA METALICA EM ESTACA PRE-FABRICADA DE CONCRETO, PARA CA | UN | 1 | 231.75 | 0 | 231.75
RGA DE TRABALHO DE COMPRESSAO AXIAL, ATE 1700KN (170TF)
10.005.0002-0 | ESTACA DE CONCRETO ARMADO,MOLDADA NO TERRENO,TIPO "FRANKI ST | M |  | 362.36
ANDARD",COM DIAMETRO DE 350MM,PROFUNDIDADE ATE 16,00M,CAPACI
DADE MEDIA DE CARGA IGUAL A 55T,INCLUSIVE FORNECIMENTO DOS M
ATERIAIS,CONSIDERANDO O TRECHO CRAVADO E CONCRETADO
00001 | AREIA LAVADA, GROSSA, PARA REGIAO METROPOLITANA DO RIO DE JA | M3 | 0.08 | 118.5 | 0 | 9.48
NEIRO
00004 | ARAME RECOZIDO Nº 18 | KG | 0.1 | 12.1446 | 0 | 1.2145
00029 | ACO CA-25, ESTIRADO, PRECO DE REVENDEDOR, NO DIAMETRO DE 06, | KG | 1.5 | 10.3208 | 0 | 15.4812
3MM
00033 | ACO CA-25, ESTIRADO, PRECO DE REVENDEDOR, NO DIAMETRO DE 16, | KG | 8.2 | 10.3111 | 0 | 84.551
0MM
00149 | CIMENTO PORTLAND CP II 32, EM SACO DE 50KG | KG | 39 | 0.58 | 0 | 22.62
00322 | ELETRODO, P/SOLDA DE ACO (AWS E-6013), IND.P/TRAB.EM SERRAL. | KG | 0.07 | 28.34 | 0 | 1.9838
, ESTRUT.METAL.,TUBUL.CONSTR.GERAL CHAPAS FINAS, DIAM.4MM
01028 | BETONEIRA DIESEL 600L, MISTURA SECA (CP) | H | 0.23 | 29.6122 | 0 | 6.8108
01029 | BETONEIRA DIESEL 600L, MISTURA SECA (CI) | H | 0.05 | 7.3066 | 0 | 0.3653
01048 | DUMPER MOTOR DIESEL 18HP CARGA 1000L(CP) | H | 0.23 | 53.1931 | 0 | 12.2344
01049 | DUMPER MOTOR DIESEL 18HP CARGA 1000L(CF) | H | 0.012 | 37.0555 | 0 | 0.4447
01050 | DUMPER MOTOR DIESEL 18HP CARGA 1000L(CI) | H | 0.072 | 34.8733 | 0 | 2.5109
01284 | MAQUINA DE SOLDA, DIESEL 33CV (CP) | H | 0.17 | 80.479 | 0 | 13.6814
01285 | MAQUINA DE SOLDA, DIESEL 33CV (CI) | H | 0.06 | 9.3327 | 0 | 0.56
01299 | MAQUINA DE SOLDA, DIESEL 33CV (CF) | H | 0.08 | 16.9139 | 0 | 1.3531
01944 | MAO-DE-OBRA DE SOLDADOR DA CONSTRUCAO CIVIL, INCLUSIVE ENCAR | H | 0.25 | 27.26 | 3 | 7.0195
GOS SOCIAIS
01998 | MAO-DE-OBRA DE ARMADOR DE CONCRETO ARMADO, INCLUSIVE ENCARGO | H | 0.25 | 25.34 | 3 | 6.5251
S SOCIAIS
01999 | MAO-DE-OBRA DE SERVENTE DA CONSTRUCAO CIVIL, INCLUSIVE ENCAR | H | 1.75 | 18.31 | 3 | 33.0038
GOS SOCIAIS
14543 | PEDRA BRITADA 1 E 2 (MEDIA), PARA REGIAO METROPOLITANA DO RI | T | 0.1885 | 90.4 | 0 | 17.0404
O DE JANEIRO
15102 | BATE-ESTACAS TIPO MARTELO HIDRAULICO,ACOPLADO EM EQUIPAMENTO | H | 0.23 | 468.6854 | 0 | 107.7976
DE ESTEIRAS(INCL.ESTE),CAPACIDADE EM TORNO DE 5,00T
15103 | BATE-ESTACAS TIPO MARTELO HIDRAULICO,ACOPLADO EM EQUIPAMENTO | H | 0.014 | 254.1709 | 0 | 3.5584
DE ESTEIRAS(INCL.ESTE),CAPACIDADE EM TORNO DE 5,00T
15104 | BATE-ESTACAS TIPO MARTELO HIDRAULICO,ACOPLADO EM EQUIPAMENTO | H | 0.065 | 217.4 | 0 | 14.131
DE ESTEIRAS(INCL.ESTE),CAPACIDADE EM TORNO DE 5,00T
10.005.0002-A | ESTACA DE CONCRETO ARMADO,MOLDADA NO TERRENO,TIPO "FRANKI ST | M |  | 353.92
ANDARD",COM DIAMETRO DE 350MM,PROFUNDIDADE ATE 16,00M,CAPACI
DADE MEDIA DE CARGA IGUAL A 55T,INCLUSIVE FORNECIMENTO DOS M
ATERIAIS,CONSIDERANDO O TRECHO CRAVADO E CONCRETADO
00001 | AREIA LAVADA, GROSSA, PARA REGIAO METROPOLITANA DO RIO DE JA | M3 | 0.08 | 118.5 | 0 | 9.48
NEIRO
00004 | ARAME RECOZIDO Nº 18 | KG | 0.1 | 12.1446 | 0 | 1.2145
00029 | ACO CA-25, ESTIRADO, PRECO DE REVENDEDOR, NO DIAMETRO DE 06, | KG | 1.5 | 10.3208 | 0 | 15.4812
3MM
00033 | ACO CA-25, ESTIRADO, PRECO DE REVENDEDOR, NO DIAMETRO DE 16, | KG | 8.2 | 10.3111 | 0 | 84.551
0MM
00149 | CIMENTO PORTLAND CP II 32, EM SACO DE 50KG | KG | 39 | 0.58 | 0 | 22.62
00322 | ELETRODO, P/SOLDA DE ACO (AWS E-6013), IND.P/TRAB.EM SERRAL. | KG | 0.07 | 28.34 | 0 | 1.9838
, ESTRUT.METAL.,TUBUL.CONSTR.GERAL CHAPAS FINAS, DIAM.4MM
14543 | PEDRA BRITADA 1 E 2 (MEDIA), PARA REGIAO METROPOLITANA DO RI | T | 0.1885 | 90.4 | 0 | 17.0404
O DE JANEIRO
20015 | MAO-DE-OBRA DE ARMADOR DE CONCRETO ARMADO, INCLUSIVE ENCARGO | H | 0.25 | 21.96 | 3 | 5.6547
S SOCIAIS DESONERADOS
20132 | MAO-DE-OBRA DE SERVENTE DA CONSTRUCAO CIVIL, INCLUSIVE ENCAR | H | 1.75 | 15.87 | 3 | 28.6057
GOS SOCIAIS DESONERADOS
20134 | MAO-DE-OBRA DE SOLDADOR DA CONSTRUCAO CIVIL, INCLUSIVE ENCAR | H | 0.25 | 23.62 | 3 | 6.0822
GOS SOCIAIS DESONERADOS
30551 | DUMPER MOTOR DIESEL 18HP CARGA 1000L(CP) | H | 0.23 | 49.8131 | 0 | 11.457
30552 | DUMPER MOTOR DIESEL 18HP CARGA 1000L(CF) | H | 0.012 | 33.6755 | 0 | 0.4041
30553 | DUMPER MOTOR DIESEL 18HP CARGA 1000L(CI) | H | 0.072 | 31.4933 | 0 | 2.2675
30714 | BETONEIRA DIESEL 600L, MISTURA SECA (CP) | H | 0.23 | 29.6122 | 0 | 6.8108
30715 | BETONEIRA DIESEL 600L, MISTURA SECA (CI) | H | 0.05 | 7.3066 | 0 | 0.3653
30831 | MAQUINA DE SOLDA, DIESEL 33CV (CP) | H | 0.17 | 80.479 | 0 | 13.6814
30832 | MAQUINA DE SOLDA, DIESEL 33CV (CF) | H | 0.08 | 16.9139 | 0 | 1.3531
30833 | MAQUINA DE SOLDA, DIESEL 33CV (CI) | H | 0.06 | 9.3327 | 0 | 0.56
31073 | BATE-ESTACAS TIPO MARTELO HIDRAULICO,ACOPLADO EM EQUIPAMENTO | H | 0.23 | 464.8854 | 0 | 106.9236
DE ESTEIRAS(INCL.ESTE),CAPACIDADE EM TORNO DE 5,00T
31074 | BATE-ESTACAS TIPO MARTELO HIDRAULICO,ACOPLADO EM EQUIPAMENTO | H | 0.014 | 250.3709 | 0 | 3.5052
DE ESTEIRAS(INCL.ESTE),CAPACIDADE EM TORNO DE 5,00T
31075 | BATE-ESTACAS TIPO MARTELO HIDRAULICO,ACOPLADO EM EQUIPAMENTO | H | 0.065 | 213.6 | 0 | 13.884
DE ESTEIRAS(INCL.ESTE),CAPACIDADE EM TORNO DE 5,00T
10.005.0003-1 | ESTACA DE CONCRETO ARMADO,MOLDADA NO TERRENO,TIPO "FRANKI ST | M |  | 391.31
ANDARD",COM DIAMETRO DE 400MM,PROFUNDIDADE ATE 16,00M,CAPACI
DADE MEDIA DE CARGA IGUAL A 70T,INCLUSIVE FORNECIMENTO DOS M
ATERIAIS,CONSIDERANDO O TRECHO CRAVADO E CONCRETADO
00001 | AREIA LAVADA, GROSSA, PARA REGIAO METROPOLITANA DO RIO DE JA | M3 | 0.09 | 118.5 | 0 | 10.665
NEIRO
00004 | ARAME RECOZIDO Nº 18 | KG | 0.12 | 12.1446 | 0 | 1.4574
00029 | ACO CA-25, ESTIRADO, PRECO DE REVENDEDOR, NO DIAMETRO DE 06, | KG | 1.7 | 10.3208 | 0 | 17.5454
3MM
00033 | ACO CA-25, ESTIRADO, PRECO DE REVENDEDOR, NO DIAMETRO DE 16, | KG | 8.2 | 10.3111 | 0 | 84.551
0MM
00149 | CIMENTO PORTLAND CP II 32, EM SACO DE 50KG | KG | 50 | 0.58 | 0 | 29
00322 | ELETRODO, P/SOLDA DE ACO (AWS E-6013), IND.P/TRAB.EM SERRAL. | KG | 0.09 | 28.34 | 0 | 2.5506
, ESTRUT.METAL.,TUBUL.CONSTR.GERAL CHAPAS FINAS, DIAM.4MM
01028 | BETONEIRA DIESEL 600L, MISTURA SECA (CP) | H | 0.24 | 29.6122 | 0 | 7.1069
01029 | BETONEIRA DIESEL 600L, MISTURA SECA (CI) | H | 0.05 | 7.3066 | 0 | 0.3653
01048 | DUMPER MOTOR DIESEL 18HP CARGA 1000L(CP) | H | 0.24 | 53.1931 | 0 | 12.7663
01049 | DUMPER MOTOR DIESEL 18HP CARGA 1000L(CF) | H | 0.012 | 37.0555 | 0 | 0.4447
01050 | DUMPER MOTOR DIESEL 18HP CARGA 1000L(CI) | H | 0.072 | 34.8733 | 0 | 2.5109
01284 | MAQUINA DE SOLDA, DIESEL 33CV (CP) | H | 0.22 | 80.479 | 0 | 17.7054
01285 | MAQUINA DE SOLDA, DIESEL 33CV (CI) | H | 0.08 | 9.3327 | 0 | 0.7466
01299 | MAQUINA DE SOLDA, DIESEL 33CV (CF) | H | 0.1 | 16.9139 | 0 | 1.6914
01944 | MAO-DE-OBRA DE SOLDADOR DA CONSTRUCAO CIVIL, INCLUSIVE ENCAR | H | 0.26 | 27.26 | 3 | 7.3002
GOS SOCIAIS
01998 | MAO-DE-OBRA DE ARMADOR DE CONCRETO ARMADO, INCLUSIVE ENCARGO | H | 0.26 | 25.34 | 3 | 6.7861
S SOCIAIS
01999 | MAO-DE-OBRA DE SERVENTE DA CONSTRUCAO CIVIL, INCLUSIVE ENCAR | H | 1.82 | 18.31 | 3 | 34.3239
GOS SOCIAIS
14543 | PEDRA BRITADA 1 E 2 (MEDIA), PARA REGIAO METROPOLITANA DO RI | T | 0.2465 | 90.4 | 0 | 22.2836
O DE JANEIRO
15102 | BATE-ESTACAS TIPO MARTELO HIDRAULICO,ACOPLADO EM EQUIPAMENTO | H | 0.24 | 468.6854 | 0 | 112.4845
DE ESTEIRAS(INCL.ESTE),CAPACIDADE EM TORNO DE 5,00T
15103 | BATE-ESTACAS TIPO MARTELO HIDRAULICO,ACOPLADO EM EQUIPAMENTO | H | 0.015 | 254.1709 | 0 | 3.8126
DE ESTEIRAS(INCL.ESTE),CAPACIDADE EM TORNO DE 5,00T
15104 | BATE-ESTACAS TIPO MARTELO HIDRAULICO,ACOPLADO EM EQUIPAMENTO | H | 0.07 | 217.4 | 0 | 15.218
DE ESTEIRAS(INCL.ESTE),CAPACIDADE EM TORNO DE 5,00T
10.005.0003-B | ESTACA DE CONCRETO ARMADO,MOLDADA NO TERRENO,TIPO "FRANKI ST | M |  | 382.53
ANDARD",COM DIAMETRO DE 400MM,PROFUNDIDADE ATE 16,00M,CAPACI
DADE MEDIA DE CARGA IGUAL A 70T,INCLUSIVE FORNECIMENTO DOS M
ATERIAIS,CONSIDERANDO O TRECHO CRAVADO E CONCRETADO
00001 | AREIA LAVADA, GROSSA, PARA REGIAO METROPOLITANA DO RIO DE JA | M3 | 0.09 | 118.5 | 0 | 10.665
NEIRO
00004 | ARAME RECOZIDO Nº 18 | KG | 0.12 | 12.1446 | 0 | 1.4574
00029 | ACO CA-25, ESTIRADO, PRECO DE REVENDEDOR, NO DIAMETRO DE 06, | KG | 1.7 | 10.3208 | 0 | 17.5454
3MM
00033 | ACO CA-25, ESTIRADO, PRECO DE REVENDEDOR, NO DIAMETRO DE 16, | KG | 8.2 | 10.3111 | 0 | 84.551
0MM
00149 | CIMENTO PORTLAND CP II 32, EM SACO DE 50KG | KG | 50 | 0.58 | 0 | 29
00322 | ELETRODO, P/SOLDA DE ACO (AWS E-6013), IND.P/TRAB.EM SERRAL. | KG | 0.09 | 28.34 | 0 | 2.5506
, ESTRUT.METAL.,TUBUL.CONSTR.GERAL CHAPAS FINAS, DIAM.4MM
14543 | PEDRA BRITADA 1 E 2 (MEDIA), PARA REGIAO METROPOLITANA DO RI | T | 0.2465 | 90.4 | 0 | 22.2836
O DE JANEIRO
20015 | MAO-DE-OBRA DE ARMADOR DE CONCRETO ARMADO, INCLUSIVE ENCARGO | H | 0.26 | 21.96 | 3 | 5.8809
S SOCIAIS DESONERADOS
20132 | MAO-DE-OBRA DE SERVENTE DA CONSTRUCAO CIVIL, INCLUSIVE ENCAR | H | 1.82 | 15.87 | 3 | 29.7499
GOS SOCIAIS DESONERADOS
20134 | MAO-DE-OBRA DE SOLDADOR DA CONSTRUCAO CIVIL, INCLUSIVE ENCAR | H | 0.26 | 23.62 | 3 | 6.3254
GOS SOCIAIS DESONERADOS
30551 | DUMPER MOTOR DIESEL 18HP CARGA 1000L(CP) | H | 0.24 | 49.8131 | 0 | 11.9551
30552 | DUMPER MOTOR DIESEL 18HP CARGA 1000L(CF) | H | 0.012 | 33.6755 | 0 | 0.4041
30553 | DUMPER MOTOR DIESEL 18HP CARGA 1000L(CI) | H | 0.072 | 31.4933 | 0 | 2.2675
30714 | BETONEIRA DIESEL 600L, MISTURA SECA (CP) | H | 0.24 | 29.6122 | 0 | 7.1069
30715 | BETONEIRA DIESEL 600L, MISTURA SECA (CI) | H | 0.05 | 7.3066 | 0 | 0.3653
30831 | MAQUINA DE SOLDA, DIESEL 33CV (CP) | H | 0.22 | 80.479 | 0 | 17.7054
30832 | MAQUINA DE SOLDA, DIESEL 33CV (CF) | H | 0.1 | 16.9139 | 0 | 1.6914
30833 | MAQUINA DE SOLDA, DIESEL 33CV (CI) | H | 0.08 | 9.3327 | 0 | 0.7466
31073 | BATE-ESTACAS TIPO MARTELO HIDRAULICO,ACOPLADO EM EQUIPAMENTO | H | 0.24 | 464.8854 | 0 | 111.5725
DE ESTEIRAS(INCL.ESTE),CAPACIDADE EM TORNO DE 5,00T
31074 | BATE-ESTACAS TIPO MARTELO HIDRAULICO,ACOPLADO EM EQUIPAMENTO | H | 0.015 | 250.3709 | 0 | 3.7556
DE ESTEIRAS(INCL.ESTE),CAPACIDADE EM TORNO DE 5,00T
31075 | BATE-ESTACAS TIPO MARTELO HIDRAULICO,ACOPLADO EM EQUIPAMENTO | H | 0.07 | 213.6 | 0 | 14.952
DE ESTEIRAS(INCL.ESTE),CAPACIDADE EM TORNO DE 5,00T
10.005.0004-0 | ESTACA DE CONCRETO ARMADO,MOLDADA NO TERRENO,TIPO "FRANKI ST | M |  | 475.89
ANDARD",COM DIAMETRO DE 450MM,PROFUNDIDADE ATE 16,00M,CAPACI
DADE MEDIA DE CARGA IGUAL A 100T,INCLUSIVE FORNECIMENTO DOS
MATERIAIS,CONSIDERANDO O TRECHO CRAVADO E CONCRETADO
00001 | AREIA LAVADA, GROSSA, PARA REGIAO METROPOLITANA DO RIO DE JA | M3 | 0.11 | 118.5 | 0 | 13.035
NEIRO
00004 | ARAME RECOZIDO Nº 18 | KG | 0.14 | 12.1446 | 0 | 1.7002
00029 | ACO CA-25, ESTIRADO, PRECO DE REVENDEDOR, NO DIAMETRO DE 06, | KG | 1.8 | 10.3208 | 0 | 18.5774
3MM
00033 | ACO CA-25, ESTIRADO, PRECO DE REVENDEDOR, NO DIAMETRO DE 16, | KG | 12.64 | 10.3111 | 0 | 130.3323
0MM
00149 | CIMENTO PORTLAND CP II 32, EM SACO DE 50KG | KG | 64 | 0.58 | 0 | 37.12
00322 | ELETRODO, P/SOLDA DE ACO (AWS E-6013), IND.P/TRAB.EM SERRAL. | KG | 0.13 | 28.34 | 0 | 3.6842
, ESTRUT.METAL.,TUBUL.CONSTR.GERAL CHAPAS FINAS, DIAM.4MM
01028 | BETONEIRA DIESEL 600L, MISTURA SECA (CP) | H | 0.26 | 29.6122 | 0 | 7.6992
01029 | BETONEIRA DIESEL 600L, MISTURA SECA (CI) | H | 0.019 | 7.3066 | 0 | 0.1388
01048 | DUMPER MOTOR DIESEL 18HP CARGA 1000L(CP) | H | 0.26 | 53.1931 | 0 | 13.8302
01049 | DUMPER MOTOR DIESEL 18HP CARGA 1000L(CF) | H | 0.019 | 37.0555 | 0 | 0.7041
01050 | DUMPER MOTOR DIESEL 18HP CARGA 1000L(CI) | H | 0.078 | 34.8733 | 0 | 2.7201
01284 | MAQUINA DE SOLDA, DIESEL 33CV (CP) | H | 0.26 | 80.479 | 0 | 20.9245
01285 | MAQUINA DE SOLDA, DIESEL 33CV (CI) | H | 0.088 | 9.3327 | 0 | 0.8213
01299 | MAQUINA DE SOLDA, DIESEL 33CV (CF) | H | 0.12 | 16.9139 | 0 | 2.0297
01944 | MAO-DE-OBRA DE SOLDADOR DA CONSTRUCAO CIVIL, INCLUSIVE ENCAR | H | 0.28 | 27.26 | 3 | 7.8618
GOS SOCIAIS
01998 | MAO-DE-OBRA DE ARMADOR DE CONCRETO ARMADO, INCLUSIVE ENCARGO | H | 0.28 | 25.34 | 3 | 7.3081
S SOCIAIS
01999 | MAO-DE-OBRA DE SERVENTE DA CONSTRUCAO CIVIL, INCLUSIVE ENCAR | H | 1.96 | 18.31 | 3 | 36.9642
GOS SOCIAIS
14543 | PEDRA BRITADA 1 E 2 (MEDIA), PARA REGIAO METROPOLITANA DO RI | T | 0.3045 | 90.4 | 0 | 27.5268
O DE JANEIRO
15102 | BATE-ESTACAS TIPO MARTELO HIDRAULICO,ACOPLADO EM EQUIPAMENTO | H | 0.26 | 468.6854 | 0 | 121.8582
DE ESTEIRAS(INCL.ESTE),CAPACIDADE EM TORNO DE 5,00T
15103 | BATE-ESTACAS TIPO MARTELO HIDRAULICO,ACOPLADO EM EQUIPAMENTO | H | 0.017 | 254.1709 | 0 | 4.3209
DE ESTEIRAS(INCL.ESTE),CAPACIDADE EM TORNO DE 5,00T
15104 | BATE-ESTACAS TIPO MARTELO HIDRAULICO,ACOPLADO EM EQUIPAMENTO | H | 0.077 | 217.4 | 0 | 16.7398
DE ESTEIRAS(INCL.ESTE),CAPACIDADE EM TORNO DE 5,00T
10.005.0004-A | ESTACA DE CONCRETO ARMADO,MOLDADA NO TERRENO,TIPO "FRANKI ST | M |  | 466.39
ANDARD",COM DIAMETRO DE 450MM,PROFUNDIDADE ATE 16,00M,CAPACI
DADE MEDIA DE CARGA IGUAL A 100T,INCLUSIVE FORNECIMENTO DOS
MATERIAIS,CONSIDERANDO O TRECHO CRAVADO E CONCRETADO
00001 | AREIA LAVADA, GROSSA, PARA REGIAO METROPOLITANA DO RIO DE JA | M3 | 0.11 | 118.5 | 0 | 13.035
NEIRO
00004 | ARAME RECOZIDO Nº 18 | KG | 0.14 | 12.1446 | 0 | 1.7002
00029 | ACO CA-25, ESTIRADO, PRECO DE REVENDEDOR, NO DIAMETRO DE 06, | KG | 1.8 | 10.3208 | 0 | 18.5774
3MM
00033 | ACO CA-25, ESTIRADO, PRECO DE REVENDEDOR, NO DIAMETRO DE 16, | KG | 12.64 | 10.3111 | 0 | 130.3323
0MM
00149 | CIMENTO PORTLAND CP II 32, EM SACO DE 50KG | KG | 64 | 0.58 | 0 | 37.12
00322 | ELETRODO, P/SOLDA DE ACO (AWS E-6013), IND.P/TRAB.EM SERRAL. | KG | 0.13 | 28.34 | 0 | 3.6842
, ESTRUT.METAL.,TUBUL.CONSTR.GERAL CHAPAS FINAS, DIAM.4MM
14543 | PEDRA BRITADA 1 E 2 (MEDIA), PARA REGIAO METROPOLITANA DO RI | T | 0.3045 | 90.4 | 0 | 27.5268
O DE JANEIRO
20015 | MAO-DE-OBRA DE ARMADOR DE CONCRETO ARMADO, INCLUSIVE ENCARGO | H | 0.28 | 21.96 | 3 | 6.3333
S SOCIAIS DESONERADOS
20132 | MAO-DE-OBRA DE SERVENTE DA CONSTRUCAO CIVIL, INCLUSIVE ENCAR | H | 1.96 | 15.87 | 3 | 32.0384
GOS SOCIAIS DESONERADOS
20134 | MAO-DE-OBRA DE SOLDADOR DA CONSTRUCAO CIVIL, INCLUSIVE ENCAR | H | 0.28 | 23.62 | 3 | 6.812
GOS SOCIAIS DESONERADOS
30551 | DUMPER MOTOR DIESEL 18HP CARGA 1000L(CP) | H | 0.26 | 49.8131 | 0 | 12.9514
30552 | DUMPER MOTOR DIESEL 18HP CARGA 1000L(CF) | H | 0.019 | 33.6755 | 0 | 0.6398
30553 | DUMPER MOTOR DIESEL 18HP CARGA 1000L(CI) | H | 0.078 | 31.4933 | 0 | 2.4565
30714 | BETONEIRA DIESEL 600L, MISTURA SECA (CP) | H | 0.26 | 29.6122 | 0 | 7.6992
30715 | BETONEIRA DIESEL 600L, MISTURA SECA (CI) | H | 0.019 | 7.3066 | 0 | 0.1388
30831 | MAQUINA DE SOLDA, DIESEL 33CV (CP) | H | 0.26 | 80.479 | 0 | 20.9245
30832 | MAQUINA DE SOLDA, DIESEL 33CV (CF) | H | 0.12 | 16.9139 | 0 | 2.0297
30833 | MAQUINA DE SOLDA, DIESEL 33CV (CI) | H | 0.088 | 9.3327 | 0 | 0.8213
31073 | BATE-ESTACAS TIPO MARTELO HIDRAULICO,ACOPLADO EM EQUIPAMENTO | H | 0.26 | 464.8854 | 0 | 120.8702
DE ESTEIRAS(INCL.ESTE),CAPACIDADE EM TORNO DE 5,00T
31074 | BATE-ESTACAS TIPO MARTELO HIDRAULICO,ACOPLADO EM EQUIPAMENTO | H | 0.017 | 250.3709 | 0 | 4.2563
DE ESTEIRAS(INCL.ESTE),CAPACIDADE EM TORNO DE 5,00T
31075 | BATE-ESTACAS TIPO MARTELO HIDRAULICO,ACOPLADO EM EQUIPAMENTO | H | 0.077 | 213.6 | 0 | 16.4472
DE ESTEIRAS(INCL.ESTE),CAPACIDADE EM TORNO DE 5,00T
10.005.0005-0 | ESTACA DE CONCRETO ARMADO,MOLDADA NO TERRENO,TIPO "FRANKI ST | M |  | 563.2
ANDARD",COM DIAMETRO DE 520MM,PROFUNDIDADE ATE 16,00M,CAPACI
DADE MEDIA DE CARGA IGUAL A 130T,INCLUSIVE FORNECIMENTO DOS
MATERIAIS,CONSIDERANDO O TRECHO CRAVADO E CONCRETADO
00001 | AREIA LAVADA, GROSSA, PARA REGIAO METROPOLITANA DO RIO DE JA | M3 | 0.15 | 118.5 | 0 | 17.775
NEIRO
00004 | ARAME RECOZIDO Nº 18 | KG | 0.16 | 12.1446 | 0 | 1.9431
00029 | ACO CA-25, ESTIRADO, PRECO DE REVENDEDOR, NO DIAMETRO DE 06, | KG | 2.1 | 10.3208 | 0 | 21.6737
3MM
00033 | ACO CA-25, ESTIRADO, PRECO DE REVENDEDOR, NO DIAMETRO DE 16, | KG | 16.8 | 10.3111 | 0 | 173.2265
0MM
00149 | CIMENTO PORTLAND CP II 32, EM SACO DE 50KG | KG | 85 | 0.58 | 0 | 49.3
00322 | ELETRODO, P/SOLDA DE ACO (AWS E-6013), IND.P/TRAB.EM SERRAL. | KG | 0.16 | 28.34 | 0 | 4.5344
, ESTRUT.METAL.,TUBUL.CONSTR.GERAL CHAPAS FINAS, DIAM.4MM
01028 | BETONEIRA DIESEL 600L, MISTURA SECA (CP) | H | 0.28 | 29.6122 | 0 | 8.2914
01029 | BETONEIRA DIESEL 600L, MISTURA SECA (CI) | H | 0.02 | 7.3066 | 0 | 0.1461
01048 | DUMPER MOTOR DIESEL 18HP CARGA 1000L(CP) | H | 0.28 | 53.1931 | 0 | 14.8941
01049 | DUMPER MOTOR DIESEL 18HP CARGA 1000L(CF) | H | 0.02 | 37.0555 | 0 | 0.7411
01050 | DUMPER MOTOR DIESEL 18HP CARGA 1000L(CI) | H | 0.06 | 34.8733 | 0 | 2.0924
01284 | MAQUINA DE SOLDA, DIESEL 33CV (CP) | H | 0.28 | 80.479 | 0 | 22.5341
01285 | MAQUINA DE SOLDA, DIESEL 33CV (CI) | H | 0.09 | 9.3327 | 0 | 0.8399
01299 | MAQUINA DE SOLDA, DIESEL 33CV (CF) | H | 0.14 | 16.9139 | 0 | 2.3679
01944 | MAO-DE-OBRA DE SOLDADOR DA CONSTRUCAO CIVIL, INCLUSIVE ENCAR | H | 0.3 | 27.26 | 3 | 8.4233
GOS SOCIAIS
01998 | MAO-DE-OBRA DE ARMADOR DE CONCRETO ARMADO, INCLUSIVE ENCARGO | H | 0.3 | 25.34 | 3 | 7.8301
S SOCIAIS
01999 | MAO-DE-OBRA DE SERVENTE DA CONSTRUCAO CIVIL, INCLUSIVE ENCAR | H | 2.1 | 18.31 | 3 | 39.6045
GOS SOCIAIS
14543 | PEDRA BRITADA 1 E 2 (MEDIA), PARA REGIAO METROPOLITANA DO RI | T | 0.3625 | 90.4 | 0 | 32.77
O DE JANEIRO
15102 | BATE-ESTACAS TIPO MARTELO HIDRAULICO,ACOPLADO EM EQUIPAMENTO | H | 0.28 | 468.6854 | 0 | 131.2319
DE ESTEIRAS(INCL.ESTE),CAPACIDADE EM TORNO DE 5,00T
15103 | BATE-ESTACAS TIPO MARTELO HIDRAULICO,ACOPLADO EM EQUIPAMENTO | H | 0.022 | 254.1709 | 0 | 5.5918
DE ESTEIRAS(INCL.ESTE),CAPACIDADE EM TORNO DE 5,00T
15104 | BATE-ESTACAS TIPO MARTELO HIDRAULICO,ACOPLADO EM EQUIPAMENTO | H | 0.08 | 217.4 | 0 | 17.392
DE ESTEIRAS(INCL.ESTE),CAPACIDADE EM TORNO DE 5,00T
10.005.0005-A | ESTACA DE CONCRETO ARMADO,MOLDADA NO TERRENO,TIPO "FRANKI ST | M |  | 553.08
ANDARD",COM DIAMETRO DE 520MM,PROFUNDIDADE ATE 16,00M,CAPACI
DADE MEDIA DE CARGA IGUAL A 130T,INCLUSIVE FORNECIMENTO DOS
MATERIAIS,CONSIDERANDO O TRECHO CRAVADO E CONCRETADO
00001 | AREIA LAVADA, GROSSA, PARA REGIAO METROPOLITANA DO RIO DE JA | M3 | 0.15 | 118.5 | 0 | 17.775
NEIRO
00004 | ARAME RECOZIDO Nº 18 | KG | 0.16 | 12.1446 | 0 | 1.9431
00029 | ACO CA-25, ESTIRADO, PRECO DE REVENDEDOR, NO DIAMETRO DE 06, | KG | 2.1 | 10.3208 | 0 | 21.6737
3MM
00033 | ACO CA-25, ESTIRADO, PRECO DE REVENDEDOR, NO DIAMETRO DE 16, | KG | 16.8 | 10.3111 | 0 | 173.2265
0MM
00149 | CIMENTO PORTLAND CP II 32, EM SACO DE 50KG | KG | 85 | 0.58 | 0 | 49.3
00322 | ELETRODO, P/SOLDA DE ACO (AWS E-6013), IND.P/TRAB.EM SERRAL. | KG | 0.16 | 28.34 | 0 | 4.5344
, ESTRUT.METAL.,TUBUL.CONSTR.GERAL CHAPAS FINAS, DIAM.4MM
14543 | PEDRA BRITADA 1 E 2 (MEDIA), PARA REGIAO METROPOLITANA DO RI | T | 0.3625 | 90.4 | 0 | 32.77
O DE JANEIRO
20015 | MAO-DE-OBRA DE ARMADOR DE CONCRETO ARMADO, INCLUSIVE ENCARGO | H | 0.3 | 21.96 | 3 | 6.7856
S SOCIAIS DESONERADOS
20132 | MAO-DE-OBRA DE SERVENTE DA CONSTRUCAO CIVIL, INCLUSIVE ENCAR | H | 2.1 | 15.87 | 3 | 34.3268
GOS SOCIAIS DESONERADOS
20134 | MAO-DE-OBRA DE SOLDADOR DA CONSTRUCAO CIVIL, INCLUSIVE ENCAR | H | 0.3 | 23.62 | 3 | 7.2986
GOS SOCIAIS DESONERADOS
30551 | DUMPER MOTOR DIESEL 18HP CARGA 1000L(CP) | H | 0.28 | 49.8131 | 0 | 13.9477
30552 | DUMPER MOTOR DIESEL 18HP CARGA 1000L(CF) | H | 0.02 | 33.6755 | 0 | 0.6735
30553 | DUMPER MOTOR DIESEL 18HP CARGA 1000L(CI) | H | 0.06 | 31.4933 | 0 | 1.8896
30714 | BETONEIRA DIESEL 600L, MISTURA SECA (CP) | H | 0.28 | 29.6122 | 0 | 8.2914
30715 | BETONEIRA DIESEL 600L, MISTURA SECA (CI) | H | 0.02 | 7.3066 | 0 | 0.1461
30831 | MAQUINA DE SOLDA, DIESEL 33CV (CP) | H | 0.28 | 80.479 | 0 | 22.5341
30832 | MAQUINA DE SOLDA, DIESEL 33CV (CF) | H | 0.14 | 16.9139 | 0 | 2.3679
30833 | MAQUINA DE SOLDA, DIESEL 33CV (CI) | H | 0.09 | 9.3327 | 0 | 0.8399
31073 | BATE-ESTACAS TIPO MARTELO HIDRAULICO,ACOPLADO EM EQUIPAMENTO | H | 0.28 | 464.8854 | 0 | 130.1679
DE ESTEIRAS(INCL.ESTE),CAPACIDADE EM TORNO DE 5,00T
31074 | BATE-ESTACAS TIPO MARTELO HIDRAULICO,ACOPLADO EM EQUIPAMENTO | H | 0.022 | 250.3709 | 0 | 5.5082
DE ESTEIRAS(INCL.ESTE),CAPACIDADE EM TORNO DE 5,00T
31075 | BATE-ESTACAS TIPO MARTELO HIDRAULICO,ACOPLADO EM EQUIPAMENTO | H | 0.08 | 213.6 | 0 | 17.088
DE ESTEIRAS(INCL.ESTE),CAPACIDADE EM TORNO DE 5,00T
10.005.0006-0 | ESTACA DE CONCRETO ARMADO,MOLDADA NO TERRENO,TIPO "FRANKI ST | M |  | 637.93
ANDARD",COM DIAMETRO DE 600MM,PROFUNDIDADE ATE 16,00M,CAPACI
CIDADE MEDIA DE CARGA IGUAL A 170T,INCLUSIVE FORNECIMENTO DO
S MATERIAIS,CONSIDERANDO O TRECHO CRAVADO E CONCRETADO
00001 | AREIA LAVADA, GROSSA, PARA REGIAO METROPOLITANA DO RIO DE JA | M3 | 0.21 | 118.5 | 0 | 24.885
NEIRO
00004 | ARAME RECOZIDO Nº 18 | KG | 0.2 | 12.1446 | 0 | 2.4289
00029 | ACO CA-25, ESTIRADO, PRECO DE REVENDEDOR, NO DIAMETRO DE 06, | KG | 2.3 | 10.3208 | 0 | 23.7378
3MM
00033 | ACO CA-25, ESTIRADO, PRECO DE REVENDEDOR, NO DIAMETRO DE 16, | KG | 16.9 | 10.3111 | 0 | 174.2576
0MM
00149 | CIMENTO PORTLAND CP II 32, EM SACO DE 50KG | KG | 114 | 0.58 | 0 | 66.12
00322 | ELETRODO, P/SOLDA DE ACO (AWS E-6013), IND.P/TRAB.EM SERRAL. | KG | 0.18 | 28.34 | 0 | 5.1012
, ESTRUT.METAL.,TUBUL.CONSTR.GERAL CHAPAS FINAS, DIAM.4MM
01028 | BETONEIRA DIESEL 600L, MISTURA SECA (CP) | H | 0.31 | 29.6122 | 0 | 9.1798
01029 | BETONEIRA DIESEL 600L, MISTURA SECA (CI) | H | 0.022 | 7.3066 | 0 | 0.1607
01048 | DUMPER MOTOR DIESEL 18HP CARGA 1000L(CP) | H | 0.31 | 53.1931 | 0 | 16.4899
01049 | DUMPER MOTOR DIESEL 18HP CARGA 1000L(CF) | H | 0.22 | 37.0555 | 0 | 8.1522
01050 | DUMPER MOTOR DIESEL 18HP CARGA 1000L(CI) | H | 0.066 | 34.8733 | 0 | 2.3016
01284 | MAQUINA DE SOLDA, DIESEL 33CV (CP) | H | 0.31 | 80.479 | 0 | 24.9485
01285 | MAQUINA DE SOLDA, DIESEL 33CV (CI) | H | 0.1 | 9.3327 | 0 | 0.9333
01299 | MAQUINA DE SOLDA, DIESEL 33CV (CF) | H | 0.16 | 16.9139 | 0 | 2.7062
01944 | MAO-DE-OBRA DE SOLDADOR DA CONSTRUCAO CIVIL, INCLUSIVE ENCAR | H | 0.33 | 27.26 | 3 | 9.2657
GOS SOCIAIS
01998 | MAO-DE-OBRA DE ARMADOR DE CONCRETO ARMADO, INCLUSIVE ENCARGO | H | 0.33 | 25.34 | 3 | 8.6131
S SOCIAIS
01999 | MAO-DE-OBRA DE SERVENTE DA CONSTRUCAO CIVIL, INCLUSIVE ENCAR | H | 2.31 | 18.31 | 3 | 43.565
GOS SOCIAIS
14543 | PEDRA BRITADA 1 E 2 (MEDIA), PARA REGIAO METROPOLITANA DO RI | T | 0.493 | 90.4 | 0 | 44.5672
O DE JANEIRO
15102 | BATE-ESTACAS TIPO MARTELO HIDRAULICO,ACOPLADO EM EQUIPAMENTO | H | 0.31 | 468.6854 | 0 | 145.2925
DE ESTEIRAS(INCL.ESTE),CAPACIDADE EM TORNO DE 5,00T
15103 | BATE-ESTACAS TIPO MARTELO HIDRAULICO,ACOPLADO EM EQUIPAMENTO | H | 0.024 | 254.1709 | 0 | 6.1001
DE ESTEIRAS(INCL.ESTE),CAPACIDADE EM TORNO DE 5,00T
15104 | BATE-ESTACAS TIPO MARTELO HIDRAULICO,ACOPLADO EM EQUIPAMENTO | H | 0.088 | 217.4 | 0 | 19.1312
DE ESTEIRAS(INCL.ESTE),CAPACIDADE EM TORNO DE 5,00T
10.005.0006-A | ESTACA DE CONCRETO ARMADO,MOLDADA NO TERRENO,TIPO "FRANKI ST | M |  | 626.12
ANDARD",COM DIAMETRO DE 600MM,PROFUNDIDADE ATE 16,00M,CAPACI
CIDADE MEDIA DE CARGA IGUAL A 170T,INCLUSIVE FORNECIMENTO DO
S MATERIAIS,CONSIDERANDO O TRECHO CRAVADO E CONCRETADO
00001 | AREIA LAVADA, GROSSA, PARA REGIAO METROPOLITANA DO RIO DE JA | M3 | 0.21 | 118.5 | 0 | 24.885
NEIRO
00004 | ARAME RECOZIDO Nº 18 | KG | 0.2 | 12.1446 | 0 | 2.4289
00029 | ACO CA-25, ESTIRADO, PRECO DE REVENDEDOR, NO DIAMETRO DE 06, | KG | 2.3 | 10.3208 | 0 | 23.7378
3MM
00033 | ACO CA-25, ESTIRADO, PRECO DE REVENDEDOR, NO DIAMETRO DE 16, | KG | 16.9 | 10.3111 | 0 | 174.2576
0MM
00149 | CIMENTO PORTLAND CP II 32, EM SACO DE 50KG | KG | 114 | 0.58 | 0 | 66.12
00322 | ELETRODO, P/SOLDA DE ACO (AWS E-6013), IND.P/TRAB.EM SERRAL. | KG | 0.18 | 28.34 | 0 | 5.1012
, ESTRUT.METAL.,TUBUL.CONSTR.GERAL CHAPAS FINAS, DIAM.4MM
14543 | PEDRA BRITADA 1 E 2 (MEDIA), PARA REGIAO METROPOLITANA DO RI | T | 0.493 | 90.4 | 0 | 44.5672
O DE JANEIRO
20015 | MAO-DE-OBRA DE ARMADOR DE CONCRETO ARMADO, INCLUSIVE ENCARGO | H | 0.33 | 21.96 | 3 | 7.4642
S SOCIAIS DESONERADOS
20132 | MAO-DE-OBRA DE SERVENTE DA CONSTRUCAO CIVIL, INCLUSIVE ENCAR | H | 2.31 | 15.87 | 3 | 37.7595
GOS SOCIAIS DESONERADOS
20134 | MAO-DE-OBRA DE SOLDADOR DA CONSTRUCAO CIVIL, INCLUSIVE ENCAR | H | 0.33 | 23.62 | 3 | 8.0284
GOS SOCIAIS DESONERADOS
30551 | DUMPER MOTOR DIESEL 18HP CARGA 1000L(CP) | H | 0.31 | 49.8131 | 0 | 15.4421
30552 | DUMPER MOTOR DIESEL 18HP CARGA 1000L(CF) | H | 0.22 | 33.6755 | 0 | 7.4086
30553 | DUMPER MOTOR DIESEL 18HP CARGA 1000L(CI) | H | 0.066 | 31.4933 | 0 | 2.0786
30714 | BETONEIRA DIESEL 600L, MISTURA SECA (CP) | H | 0.31 | 29.6122 | 0 | 9.1798
30715 | BETONEIRA DIESEL 600L, MISTURA SECA (CI) | H | 0.022 | 7.3066 | 0 | 0.1607
30831 | MAQUINA DE SOLDA, DIESEL 33CV (CP) | H | 0.31 | 80.479 | 0 | 24.9485
30832 | MAQUINA DE SOLDA, DIESEL 33CV (CF) | H | 0.16 | 16.9139 | 0 | 2.7062
30833 | MAQUINA DE SOLDA, DIESEL 33CV (CI) | H | 0.1 | 9.3327 | 0 | 0.9333
31073 | BATE-ESTACAS TIPO MARTELO HIDRAULICO,ACOPLADO EM EQUIPAMENTO | H | 0.31 | 464.8854 | 0 | 144.1145
DE ESTEIRAS(INCL.ESTE),CAPACIDADE EM TORNO DE 5,00T
31074 | BATE-ESTACAS TIPO MARTELO HIDRAULICO,ACOPLADO EM EQUIPAMENTO | H | 0.024 | 250.3709 | 0 | 6.0089
DE ESTEIRAS(INCL.ESTE),CAPACIDADE EM TORNO DE 5,00T
31075 | BATE-ESTACAS TIPO MARTELO HIDRAULICO,ACOPLADO EM EQUIPAMENTO | H | 0.088 | 213.6 | 0 | 18.7968
DE ESTEIRAS(INCL.ESTE),CAPACIDADE EM TORNO DE 5,00T
10.005.0022-0 | ESTACA DE CONCRETO ARMADO,MOLDADA NO TERRENO,TIPO "FRANKI ST | M |  | 367.79
ANDARD",COM DIAMETRO DE 350MM,PROFUNDIDADE ACIMA DE 16,00M E
ATE 18,00M,CAPACIDADE MEDIA DE CARGA IGUAL A 55T,INCLUSIVE
FORNECIMENTO DOS MATERIAIS,CONSIDERANDO O TRECHO CRAVADO E C
ONCRETADO
00001 | AREIA LAVADA, GROSSA, PARA REGIAO METROPOLITANA DO RIO DE JA | M3 | 0.08 | 118.5 | 0 | 9.48
NEIRO
00004 | ARAME RECOZIDO Nº 18 | KG | 0.1 | 12.1446 | 0 | 1.2145
00029 | ACO CA-25, ESTIRADO, PRECO DE REVENDEDOR, NO DIAMETRO DE 06, | KG | 1.5 | 10.3208 | 0 | 15.4812
3MM
00033 | ACO CA-25, ESTIRADO, PRECO DE REVENDEDOR, NO DIAMETRO DE 16, | KG | 8.2 | 10.3111 | 0 | 84.551
0MM
00149 | CIMENTO PORTLAND CP II 32, EM SACO DE 50KG | KG | 39 | 0.58 | 0 | 22.62
00322 | ELETRODO, P/SOLDA DE ACO (AWS E-6013), IND.P/TRAB.EM SERRAL. | KG | 0.07 | 28.34 | 0 | 1.9838
, ESTRUT.METAL.,TUBUL.CONSTR.GERAL CHAPAS FINAS, DIAM.4MM
01028 | BETONEIRA DIESEL 600L, MISTURA SECA (CP) | H | 0.23 | 29.6122 | 0 | 6.8108
01029 | BETONEIRA DIESEL 600L, MISTURA SECA (CI) | H | 0.05 | 7.3066 | 0 | 0.3653
01048 | DUMPER MOTOR DIESEL 18HP CARGA 1000L(CP) | H | 0.23 | 53.1931 | 0 | 12.2344
01049 | DUMPER MOTOR DIESEL 18HP CARGA 1000L(CF) | H | 0.034 | 37.0555 | 0 | 1.2599
01050 | DUMPER MOTOR DIESEL 18HP CARGA 1000L(CI) | H | 0.069 | 34.8733 | 0 | 2.4063
01284 | MAQUINA DE SOLDA, DIESEL 33CV (CP) | H | 0.17 | 80.479 | 0 | 13.6814
01285 | MAQUINA DE SOLDA, DIESEL 33CV (CI) | H | 0.06 | 9.3327 | 0 | 0.56
01299 | MAQUINA DE SOLDA, DIESEL 33CV (CF) | H | 0.08 | 16.9139 | 0 | 1.3531
01944 | MAO-DE-OBRA DE SOLDADOR DA CONSTRUCAO CIVIL, INCLUSIVE ENCAR | H | 0.25 | 27.26 | 3 | 7.0195
GOS SOCIAIS
01998 | MAO-DE-OBRA DE ARMADOR DE CONCRETO ARMADO, INCLUSIVE ENCARGO | H | 0.25 | 25.34 | 3 | 6.5251
S SOCIAIS
01999 | MAO-DE-OBRA DE SERVENTE DA CONSTRUCAO CIVIL, INCLUSIVE ENCAR | H | 2 | 18.31 | 3 | 37.7186
GOS SOCIAIS
14543 | PEDRA BRITADA 1 E 2 (MEDIA), PARA REGIAO METROPOLITANA DO RI | T | 0.1885 | 90.4 | 0 | 17.0404
O DE JANEIRO
15102 | BATE-ESTACAS TIPO MARTELO HIDRAULICO,ACOPLADO EM EQUIPAMENTO | H | 0.23 | 468.6854 | 0 | 107.7976
DE ESTEIRAS(INCL.ESTE),CAPACIDADE EM TORNO DE 5,00T
15103 | BATE-ESTACAS TIPO MARTELO HIDRAULICO,ACOPLADO EM EQUIPAMENTO | H | 0.014 | 254.1709 | 0 | 3.5584
DE ESTEIRAS(INCL.ESTE),CAPACIDADE EM TORNO DE 5,00T
15104 | BATE-ESTACAS TIPO MARTELO HIDRAULICO,ACOPLADO EM EQUIPAMENTO | H | 0.065 | 217.4 | 0 | 14.131
DE ESTEIRAS(INCL.ESTE),CAPACIDADE EM TORNO DE 5,00T
10.005.0022-A | ESTACA DE CONCRETO ARMADO,MOLDADA NO TERRENO,TIPO "FRANKI ST | M |  | 358.65
ANDARD",COM DIAMETRO DE 350MM,PROFUNDIDADE ACIMA DE 16,00M E
ATE 18,00M,CAPACIDADE MEDIA DE CARGA IGUAL A 55T,INCLUSIVE
FORNECIMENTO DOS MATERIAIS,CONSIDERANDO O TRECHO CRAVADO E C
ONCRETADO
00001 | AREIA LAVADA, GROSSA, PARA REGIAO METROPOLITANA DO RIO DE JA | M3 | 0.08 | 118.5 | 0 | 9.48
NEIRO
00004 | ARAME RECOZIDO Nº 18 | KG | 0.1 | 12.1446 | 0 | 1.2145
00029 | ACO CA-25, ESTIRADO, PRECO DE REVENDEDOR, NO DIAMETRO DE 06, | KG | 1.5 | 10.3208 | 0 | 15.4812
3MM
00033 | ACO CA-25, ESTIRADO, PRECO DE REVENDEDOR, NO DIAMETRO DE 16, | KG | 8.2 | 10.3111 | 0 | 84.551
0MM
00149 | CIMENTO PORTLAND CP II 32, EM SACO DE 50KG | KG | 39 | 0.58 | 0 | 22.62
00322 | ELETRODO, P/SOLDA DE ACO (AWS E-6013), IND.P/TRAB.EM SERRAL. | KG | 0.07 | 28.34 | 0 | 1.9838
, ESTRUT.METAL.,TUBUL.CONSTR.GERAL CHAPAS FINAS, DIAM.4MM
14543 | PEDRA BRITADA 1 E 2 (MEDIA), PARA REGIAO METROPOLITANA DO RI | T | 0.1885 | 90.4 | 0 | 17.0404
O DE JANEIRO
20015 | MAO-DE-OBRA DE ARMADOR DE CONCRETO ARMADO, INCLUSIVE ENCARGO | H | 0.25 | 21.96 | 3 | 5.6547
S SOCIAIS DESONERADOS
20132 | MAO-DE-OBRA DE SERVENTE DA CONSTRUCAO CIVIL, INCLUSIVE ENCAR | H | 2 | 15.87 | 3 | 32.6922
GOS SOCIAIS DESONERADOS
20134 | MAO-DE-OBRA DE SOLDADOR DA CONSTRUCAO CIVIL, INCLUSIVE ENCAR | H | 0.25 | 23.62 | 3 | 6.0822
GOS SOCIAIS DESONERADOS
30551 | DUMPER MOTOR DIESEL 18HP CARGA 1000L(CP) | H | 0.23 | 49.8131 | 0 | 11.457
30552 | DUMPER MOTOR DIESEL 18HP CARGA 1000L(CF) | H | 0.034 | 33.6755 | 0 | 1.145
30553 | DUMPER MOTOR DIESEL 18HP CARGA 1000L(CI) | H | 0.069 | 31.4933 | 0 | 2.173
30714 | BETONEIRA DIESEL 600L, MISTURA SECA (CP) | H | 0.23 | 29.6122 | 0 | 6.8108
30715 | BETONEIRA DIESEL 600L, MISTURA SECA (CI) | H | 0.05 | 7.3066 | 0 | 0.3653
30831 | MAQUINA DE SOLDA, DIESEL 33CV (CP) | H | 0.17 | 80.479 | 0 | 13.6814
30832 | MAQUINA DE SOLDA, DIESEL 33CV (CF) | H | 0.08 | 16.9139 | 0 | 1.3531
30833 | MAQUINA DE SOLDA, DIESEL 33CV (CI) | H | 0.06 | 9.3327 | 0 | 0.56
31073 | BATE-ESTACAS TIPO MARTELO HIDRAULICO,ACOPLADO EM EQUIPAMENTO | H | 0.23 | 464.8854 | 0 | 106.9236
DE ESTEIRAS(INCL.ESTE),CAPACIDADE EM TORNO DE 5,00T
31074 | BATE-ESTACAS TIPO MARTELO HIDRAULICO,ACOPLADO EM EQUIPAMENTO | H | 0.014 | 250.3709 | 0 | 3.5052
DE ESTEIRAS(INCL.ESTE),CAPACIDADE EM TORNO DE 5,00T
31075 | BATE-ESTACAS TIPO MARTELO HIDRAULICO,ACOPLADO EM EQUIPAMENTO | H | 0.065 | 213.6 | 0 | 13.884
DE ESTEIRAS(INCL.ESTE),CAPACIDADE EM TORNO DE 5,00T
10.005.0023-1 | ESTACA DE CONCRETO ARMADO,MOLDADA NO TERRENO,TIPO "FRANKI ST | M |  | 396.21
ANDARD",COM DIAMETRO DE 400MM,PROFUNDIDADE ACIMA DE 16,00M E
ATE 23,00M,CAPACIDADE MEDIA DE CARGA IGUAL A 70T,INCLUSIVE
FORNECIMENTO DOS MATERIAIS,CONSIDERANDO O TRECHO CRAVADO E C
ONCRETADO
00001 | AREIA LAVADA, GROSSA, PARA REGIAO METROPOLITANA DO RIO DE JA | M3 | 0.09 | 118.5 | 0 | 10.665
NEIRO
00004 | ARAME RECOZIDO Nº 18 | KG | 0.12 | 12.1446 | 0 | 1.4574
00029 | ACO CA-25, ESTIRADO, PRECO DE REVENDEDOR, NO DIAMETRO DE 06, | KG | 1.7 | 10.3208 | 0 | 17.5454
3MM
00033 | ACO CA-25, ESTIRADO, PRECO DE REVENDEDOR, NO DIAMETRO DE 16, | KG | 8.2 | 10.3111 | 0 | 84.551
0MM
00149 | CIMENTO PORTLAND CP II 32, EM SACO DE 50KG | KG | 50 | 0.58 | 0 | 29
00322 | ELETRODO, P/SOLDA DE ACO (AWS E-6013), IND.P/TRAB.EM SERRAL. | KG | 0.09 | 28.34 | 0 | 2.5506
, ESTRUT.METAL.,TUBUL.CONSTR.GERAL CHAPAS FINAS, DIAM.4MM
01028 | BETONEIRA DIESEL 600L, MISTURA SECA (CP) | H | 0.24 | 29.6122 | 0 | 7.1069
01029 | BETONEIRA DIESEL 600L, MISTURA SECA (CI) | H | 0.05 | 7.3066 | 0 | 0.3653
01048 | DUMPER MOTOR DIESEL 18HP CARGA 1000L(CP) | H | 0.24 | 53.1931 | 0 | 12.7663
01049 | DUMPER MOTOR DIESEL 18HP CARGA 1000L(CF) | H | 0.012 | 37.0555 | 0 | 0.4447
01050 | DUMPER MOTOR DIESEL 18HP CARGA 1000L(CI) | H | 0.072 | 34.8733 | 0 | 2.5109
01284 | MAQUINA DE SOLDA, DIESEL 33CV (CP) | H | 0.22 | 80.479 | 0 | 17.7054
01285 | MAQUINA DE SOLDA, DIESEL 33CV (CI) | H | 0.08 | 9.3327 | 0 | 0.7466
01299 | MAQUINA DE SOLDA, DIESEL 33CV (CF) | H | 0.1 | 16.9139 | 0 | 1.6914
01944 | MAO-DE-OBRA DE SOLDADOR DA CONSTRUCAO CIVIL, INCLUSIVE ENCAR | H | 0.26 | 27.26 | 3 | 7.3002
GOS SOCIAIS
01998 | MAO-DE-OBRA DE ARMADOR DE CONCRETO ARMADO, INCLUSIVE ENCARGO | H | 0.26 | 25.34 | 3 | 6.7861
S SOCIAIS
01999 | MAO-DE-OBRA DE SERVENTE DA CONSTRUCAO CIVIL, INCLUSIVE ENCAR | H | 2.08 | 18.31 | 3 | 39.2273
GOS SOCIAIS
14543 | PEDRA BRITADA 1 E 2 (MEDIA), PARA REGIAO METROPOLITANA DO RI | T | 0.2465 | 90.4 | 0 | 22.2836
O DE JANEIRO
15102 | BATE-ESTACAS TIPO MARTELO HIDRAULICO,ACOPLADO EM EQUIPAMENTO | H | 0.24 | 468.6854 | 0 | 112.4845
DE ESTEIRAS(INCL.ESTE),CAPACIDADE EM TORNO DE 5,00T
15103 | BATE-ESTACAS TIPO MARTELO HIDRAULICO,ACOPLADO EM EQUIPAMENTO | H | 0.015 | 254.1709 | 0 | 3.8126
DE ESTEIRAS(INCL.ESTE),CAPACIDADE EM TORNO DE 5,00T
15104 | BATE-ESTACAS TIPO MARTELO HIDRAULICO,ACOPLADO EM EQUIPAMENTO | H | 0.07 | 217.4 | 0 | 15.218
DE ESTEIRAS(INCL.ESTE),CAPACIDADE EM TORNO DE 5,00T
10.005.0023-B | ESTACA DE CONCRETO ARMADO,MOLDADA NO TERRENO,TIPO "FRANKI ST | M |  | 386.78
ANDARD",COM DIAMETRO DE 400MM,PROFUNDIDADE ACIMA DE 16,00M E
ATE 23,00M,CAPACIDADE MEDIA DE CARGA IGUAL A 70T,INCLUSIVE
FORNECIMENTO DOS MATERIAIS,CONSIDERANDO O TRECHO CRAVADO E C
ONCRETADO
00001 | AREIA LAVADA, GROSSA, PARA REGIAO METROPOLITANA DO RIO DE JA | M3 | 0.09 | 118.5 | 0 | 10.665
NEIRO
00004 | ARAME RECOZIDO Nº 18 | KG | 0.12 | 12.1446 | 0 | 1.4574
00029 | ACO CA-25, ESTIRADO, PRECO DE REVENDEDOR, NO DIAMETRO DE 06, | KG | 1.7 | 10.3208 | 0 | 17.5454
3MM
00033 | ACO CA-25, ESTIRADO, PRECO DE REVENDEDOR, NO DIAMETRO DE 16, | KG | 8.2 | 10.3111 | 0 | 84.551
0MM
00149 | CIMENTO PORTLAND CP II 32, EM SACO DE 50KG | KG | 50 | 0.58 | 0 | 29
00322 | ELETRODO, P/SOLDA DE ACO (AWS E-6013), IND.P/TRAB.EM SERRAL. | KG | 0.09 | 28.34 | 0 | 2.5506
, ESTRUT.METAL.,TUBUL.CONSTR.GERAL CHAPAS FINAS, DIAM.4MM
14543 | PEDRA BRITADA 1 E 2 (MEDIA), PARA REGIAO METROPOLITANA DO RI | T | 0.2465 | 90.4 | 0 | 22.2836
O DE JANEIRO
20015 | MAO-DE-OBRA DE ARMADOR DE CONCRETO ARMADO, INCLUSIVE ENCARGO | H | 0.26 | 21.96 | 3 | 5.8809
S SOCIAIS DESONERADOS
20132 | MAO-DE-OBRA DE SERVENTE DA CONSTRUCAO CIVIL, INCLUSIVE ENCAR | H | 2.08 | 15.87 | 3 | 33.9999
GOS SOCIAIS DESONERADOS
20134 | MAO-DE-OBRA DE SOLDADOR DA CONSTRUCAO CIVIL, INCLUSIVE ENCAR | H | 0.26 | 23.62 | 3 | 6.3254
GOS SOCIAIS DESONERADOS
30551 | DUMPER MOTOR DIESEL 18HP CARGA 1000L(CP) | H | 0.24 | 49.8131 | 0 | 11.9551
30552 | DUMPER MOTOR DIESEL 18HP CARGA 1000L(CF) | H | 0.012 | 33.6755 | 0 | 0.4041
30553 | DUMPER MOTOR DIESEL 18HP CARGA 1000L(CI) | H | 0.072 | 31.4933 | 0 | 2.2675
30714 | BETONEIRA DIESEL 600L, MISTURA SECA (CP) | H | 0.24 | 29.6122 | 0 | 7.1069
30715 | BETONEIRA DIESEL 600L, MISTURA SECA (CI) | H | 0.05 | 7.3066 | 0 | 0.3653
30831 | MAQUINA DE SOLDA, DIESEL 33CV (CP) | H | 0.22 | 80.479 | 0 | 17.7054
30832 | MAQUINA DE SOLDA, DIESEL 33CV (CF) | H | 0.1 | 16.9139 | 0 | 1.6914
30833 | MAQUINA DE SOLDA, DIESEL 33CV (CI) | H | 0.08 | 9.3327 | 0 | 0.7466
31073 | BATE-ESTACAS TIPO MARTELO HIDRAULICO,ACOPLADO EM EQUIPAMENTO | H | 0.24 | 464.8854 | 0 | 111.5725
DE ESTEIRAS(INCL.ESTE),CAPACIDADE EM TORNO DE 5,00T
31074 | BATE-ESTACAS TIPO MARTELO HIDRAULICO,ACOPLADO EM EQUIPAMENTO | H | 0.015 | 250.3709 | 0 | 3.7556
DE ESTEIRAS(INCL.ESTE),CAPACIDADE EM TORNO DE 5,00T
31075 | BATE-ESTACAS TIPO MARTELO HIDRAULICO,ACOPLADO EM EQUIPAMENTO | H | 0.07 | 213.6 | 0 | 14.952
DE ESTEIRAS(INCL.ESTE),CAPACIDADE EM TORNO DE 5,00T
10.005.0024-0 | ESTACA DE CONCRETO ARMADO,MOLDADA NO TERRENO,TIPO "FRANKI ST | M |  | 481.17
ANDARD",COM DIAMETRO DE 450MM,PROFUNDIDADE ACIMA DE 16,00M E
ATE 27,00M,CAPACIDADE MEDIA DE CARGA IGUAL A 100T,INCLUSIVE
FORNECIMENTO DOS MATERIAIS,CONSIDERANDO O TRECHO CRAVADO E C
ONCRETADO
00001 | AREIA LAVADA, GROSSA, PARA REGIAO METROPOLITANA DO RIO DE JA | M3 | 0.11 | 118.5 | 0 | 13.035
NEIRO
00004 | ARAME RECOZIDO Nº 18 | KG | 0.14 | 12.1446 | 0 | 1.7002
00029 | ACO CA-25, ESTIRADO, PRECO DE REVENDEDOR, NO DIAMETRO DE 06, | KG | 1.8 | 10.3208 | 0 | 18.5774
3MM
00033 | ACO CA-25, ESTIRADO, PRECO DE REVENDEDOR, NO DIAMETRO DE 16, | KG | 12.64 | 10.3111 | 0 | 130.3323
0MM
00149 | CIMENTO PORTLAND CP II 32, EM SACO DE 50KG | KG | 64 | 0.58 | 0 | 37.12
00322 | ELETRODO, P/SOLDA DE ACO (AWS E-6013), IND.P/TRAB.EM SERRAL. | KG | 0.13 | 28.34 | 0 | 3.6842
, ESTRUT.METAL.,TUBUL.CONSTR.GERAL CHAPAS FINAS, DIAM.4MM
01028 | BETONEIRA DIESEL 600L, MISTURA SECA (CP) | H | 0.26 | 29.6122 | 0 | 7.6992
01029 | BETONEIRA DIESEL 600L, MISTURA SECA (CI) | H | 0.019 | 7.3066 | 0 | 0.1388
01048 | DUMPER MOTOR DIESEL 18HP CARGA 1000L(CP) | H | 0.26 | 53.1931 | 0 | 13.8302
01049 | DUMPER MOTOR DIESEL 18HP CARGA 1000L(CF) | H | 0.019 | 37.0555 | 0 | 0.7041
01050 | DUMPER MOTOR DIESEL 18HP CARGA 1000L(CI) | H | 0.078 | 34.8733 | 0 | 2.7201
01284 | MAQUINA DE SOLDA, DIESEL 33CV (CP) | H | 0.26 | 80.479 | 0 | 20.9245
01285 | MAQUINA DE SOLDA, DIESEL 33CV (CI) | H | 0.088 | 9.3327 | 0 | 0.8213
01299 | MAQUINA DE SOLDA, DIESEL 33CV (CF) | H | 0.12 | 16.9139 | 0 | 2.0297
01944 | MAO-DE-OBRA DE SOLDADOR DA CONSTRUCAO CIVIL, INCLUSIVE ENCAR | H | 0.28 | 27.26 | 3 | 7.8618
GOS SOCIAIS
01998 | MAO-DE-OBRA DE ARMADOR DE CONCRETO ARMADO, INCLUSIVE ENCARGO | H | 0.28 | 25.34 | 3 | 7.3081
S SOCIAIS
01999 | MAO-DE-OBRA DE SERVENTE DA CONSTRUCAO CIVIL, INCLUSIVE ENCAR | H | 2.24 | 18.31 | 3 | 42.2448
GOS SOCIAIS
14543 | PEDRA BRITADA 1 E 2 (MEDIA), PARA REGIAO METROPOLITANA DO RI | T | 0.3045 | 90.4 | 0 | 27.5268
O DE JANEIRO
15102 | BATE-ESTACAS TIPO MARTELO HIDRAULICO,ACOPLADO EM EQUIPAMENTO | H | 0.26 | 468.6854 | 0 | 121.8582
DE ESTEIRAS(INCL.ESTE),CAPACIDADE EM TORNO DE 5,00T
15103 | BATE-ESTACAS TIPO MARTELO HIDRAULICO,ACOPLADO EM EQUIPAMENTO | H | 0.017 | 254.1709 | 0 | 4.3209
DE ESTEIRAS(INCL.ESTE),CAPACIDADE EM TORNO DE 5,00T
15104 | BATE-ESTACAS TIPO MARTELO HIDRAULICO,ACOPLADO EM EQUIPAMENTO | H | 0.077 | 217.4 | 0 | 16.7398
DE ESTEIRAS(INCL.ESTE),CAPACIDADE EM TORNO DE 5,00T
10.005.0024-A | ESTACA DE CONCRETO ARMADO,MOLDADA NO TERRENO,TIPO "FRANKI ST | M |  | 470.97
ANDARD",COM DIAMETRO DE 450MM,PROFUNDIDADE ACIMA DE 16,00M E
ATE 27,00M,CAPACIDADE MEDIA DE CARGA IGUAL A 100T,INCLUSIVE
FORNECIMENTO DOS MATERIAIS,CONSIDERANDO O TRECHO CRAVADO E C
ONCRETADO
00001 | AREIA LAVADA, GROSSA, PARA REGIAO METROPOLITANA DO RIO DE JA | M3 | 0.11 | 118.5 | 0 | 13.035
NEIRO
00004 | ARAME RECOZIDO Nº 18 | KG | 0.14 | 12.1446 | 0 | 1.7002
00029 | ACO CA-25, ESTIRADO, PRECO DE REVENDEDOR, NO DIAMETRO DE 06, | KG | 1.8 | 10.3208 | 0 | 18.5774
3MM
00033 | ACO CA-25, ESTIRADO, PRECO DE REVENDEDOR, NO DIAMETRO DE 16, | KG | 12.64 | 10.3111 | 0 | 130.3323
0MM
00149 | CIMENTO PORTLAND CP II 32, EM SACO DE 50KG | KG | 64 | 0.58 | 0 | 37.12
00322 | ELETRODO, P/SOLDA DE ACO (AWS E-6013), IND.P/TRAB.EM SERRAL. | KG | 0.13 | 28.34 | 0 | 3.6842
, ESTRUT.METAL.,TUBUL.CONSTR.GERAL CHAPAS FINAS, DIAM.4MM
14543 | PEDRA BRITADA 1 E 2 (MEDIA), PARA REGIAO METROPOLITANA DO RI | T | 0.3045 | 90.4 | 0 | 27.5268
O DE JANEIRO
20015 | MAO-DE-OBRA DE ARMADOR DE CONCRETO ARMADO, INCLUSIVE ENCARGO | H | 0.28 | 21.96 | 3 | 6.3333
S SOCIAIS DESONERADOS
20132 | MAO-DE-OBRA DE SERVENTE DA CONSTRUCAO CIVIL, INCLUSIVE ENCAR | H | 2.24 | 15.87 | 3 | 36.6153
GOS SOCIAIS DESONERADOS
20134 | MAO-DE-OBRA DE SOLDADOR DA CONSTRUCAO CIVIL, INCLUSIVE ENCAR | H | 0.28 | 23.62 | 3 | 6.812
GOS SOCIAIS DESONERADOS
30551 | DUMPER MOTOR DIESEL 18HP CARGA 1000L(CP) | H | 0.26 | 49.8131 | 0 | 12.9514
30552 | DUMPER MOTOR DIESEL 18HP CARGA 1000L(CF) | H | 0.019 | 33.6755 | 0 | 0.6398
30553 | DUMPER MOTOR DIESEL 18HP CARGA 1000L(CI) | H | 0.078 | 31.4933 | 0 | 2.4565
30714 | BETONEIRA DIESEL 600L, MISTURA SECA (CP) | H | 0.26 | 29.6122 | 0 | 7.6992
30715 | BETONEIRA DIESEL 600L, MISTURA SECA (CI) | H | 0.019 | 7.3066 | 0 | 0.1388
30831 | MAQUINA DE SOLDA, DIESEL 33CV (CP) | H | 0.26 | 80.479 | 0 | 20.9245
30832 | MAQUINA DE SOLDA, DIESEL 33CV (CF) | H | 0.12 | 16.9139 | 0 | 2.0297
30833 | MAQUINA DE SOLDA, DIESEL 33CV (CI) | H | 0.088 | 9.3327 | 0 | 0.8213
31073 | BATE-ESTACAS TIPO MARTELO HIDRAULICO,ACOPLADO EM EQUIPAMENTO | H | 0.26 | 464.8854 | 0 | 120.8702
DE ESTEIRAS(INCL.ESTE),CAPACIDADE EM TORNO DE 5,00T
31074 | BATE-ESTACAS TIPO MARTELO HIDRAULICO,ACOPLADO EM EQUIPAMENTO | H | 0.017 | 250.3709 | 0 | 4.2563
DE ESTEIRAS(INCL.ESTE),CAPACIDADE EM TORNO DE 5,00T
31075 | BATE-ESTACAS TIPO MARTELO HIDRAULICO,ACOPLADO EM EQUIPAMENTO | H | 0.077 | 213.6 | 0 | 16.4472
DE ESTEIRAS(INCL.ESTE),CAPACIDADE EM TORNO DE 5,00T
10.005.0025-0 | ESTACA DE CONCRETO ARMADO,MOLDADA NO TERRENO,TIPO "FRANKI ST | M |  | 568.86
ANDARD",COM DIAMETRO DE 520MM,PROFUNDIDADE ACIMA DE 16,00M E
ATE 35,00M,CAPACIDADE MEDIA DE CARGA IGUAL A 130T,INCLUSIVE
FORNECIMENTO DOS MATERIAIS,CONSIDERANDO O TRECHO CRAVADO E C
ONCRETADO
00001 | AREIA LAVADA, GROSSA, PARA REGIAO METROPOLITANA DO RIO DE JA | M3 | 0.15 | 118.5 | 0 | 17.775
NEIRO
00004 | ARAME RECOZIDO Nº 18 | KG | 0.16 | 12.1446 | 0 | 1.9431
00029 | ACO CA-25, ESTIRADO, PRECO DE REVENDEDOR, NO DIAMETRO DE 06, | KG | 2.1 | 10.3208 | 0 | 21.6737
3MM
00033 | ACO CA-25, ESTIRADO, PRECO DE REVENDEDOR, NO DIAMETRO DE 16, | KG | 16.8 | 10.3111 | 0 | 173.2265
0MM
00149 | CIMENTO PORTLAND CP II 32, EM SACO DE 50KG | KG | 85 | 0.58 | 0 | 49.3
00322 | ELETRODO, P/SOLDA DE ACO (AWS E-6013), IND.P/TRAB.EM SERRAL. | KG | 0.16 | 28.34 | 0 | 4.5344
, ESTRUT.METAL.,TUBUL.CONSTR.GERAL CHAPAS FINAS, DIAM.4MM
01028 | BETONEIRA DIESEL 600L, MISTURA SECA (CP) | H | 0.28 | 29.6122 | 0 | 8.2914
01029 | BETONEIRA DIESEL 600L, MISTURA SECA (CI) | H | 0.02 | 7.3066 | 0 | 0.1461
01048 | DUMPER MOTOR DIESEL 18HP CARGA 1000L(CP) | H | 0.28 | 53.1931 | 0 | 14.8941
01049 | DUMPER MOTOR DIESEL 18HP CARGA 1000L(CF) | H | 0.02 | 37.0555 | 0 | 0.7411
01050 | DUMPER MOTOR DIESEL 18HP CARGA 1000L(CI) | H | 0.06 | 34.8733 | 0 | 2.0924
01284 | MAQUINA DE SOLDA, DIESEL 33CV (CP) | H | 0.28 | 80.479 | 0 | 22.5341
01285 | MAQUINA DE SOLDA, DIESEL 33CV (CI) | H | 0.09 | 9.3327 | 0 | 0.8399
01299 | MAQUINA DE SOLDA, DIESEL 33CV (CF) | H | 0.14 | 16.9139 | 0 | 2.3679
01944 | MAO-DE-OBRA DE SOLDADOR DA CONSTRUCAO CIVIL, INCLUSIVE ENCAR | H | 0.3 | 27.26 | 3 | 8.4233
GOS SOCIAIS
01998 | MAO-DE-OBRA DE ARMADOR DE CONCRETO ARMADO, INCLUSIVE ENCARGO | H | 0.3 | 25.34 | 3 | 7.8301
S SOCIAIS
01999 | MAO-DE-OBRA DE SERVENTE DA CONSTRUCAO CIVIL, INCLUSIVE ENCAR | H | 2.4 | 18.31 | 3 | 45.2623
GOS SOCIAIS
14543 | PEDRA BRITADA 1 E 2 (MEDIA), PARA REGIAO METROPOLITANA DO RI | T | 0.3625 | 90.4 | 0 | 32.77
O DE JANEIRO
15102 | BATE-ESTACAS TIPO MARTELO HIDRAULICO,ACOPLADO EM EQUIPAMENTO | H | 0.28 | 468.6854 | 0 | 131.2319
DE ESTEIRAS(INCL.ESTE),CAPACIDADE EM TORNO DE 5,00T
15103 | BATE-ESTACAS TIPO MARTELO HIDRAULICO,ACOPLADO EM EQUIPAMENTO | H | 0.022 | 254.1709 | 0 | 5.5918
DE ESTEIRAS(INCL.ESTE),CAPACIDADE EM TORNO DE 5,00T
15104 | BATE-ESTACAS TIPO MARTELO HIDRAULICO,ACOPLADO EM EQUIPAMENTO | H | 0.08 | 217.4 | 0 | 17.392
DE ESTEIRAS(INCL.ESTE),CAPACIDADE EM TORNO DE 5,00T
10.005.0025-A | ESTACA DE CONCRETO ARMADO,MOLDADA NO TERRENO,TIPO "FRANKI ST | M |  | 557.99
ANDARD",COM DIAMETRO DE 520MM,PROFUNDIDADE ACIMA DE 16,00M E
ATE 35,00M,CAPACIDADE MEDIA DE CARGA IGUAL A 130T,INCLUSIVE
FORNECIMENTO DOS MATERIAIS,CONSIDERANDO O TRECHO CRAVADO E C
ONCRETADO
00001 | AREIA LAVADA, GROSSA, PARA REGIAO METROPOLITANA DO RIO DE JA | M3 | 0.15 | 118.5 | 0 | 17.775
NEIRO
00004 | ARAME RECOZIDO Nº 18 | KG | 0.16 | 12.1446 | 0 | 1.9431
00029 | ACO CA-25, ESTIRADO, PRECO DE REVENDEDOR, NO DIAMETRO DE 06, | KG | 2.1 | 10.3208 | 0 | 21.6737
3MM
00033 | ACO CA-25, ESTIRADO, PRECO DE REVENDEDOR, NO DIAMETRO DE 16, | KG | 16.8 | 10.3111 | 0 | 173.2265
0MM
00149 | CIMENTO PORTLAND CP II 32, EM SACO DE 50KG | KG | 85 | 0.58 | 0 | 49.3
00322 | ELETRODO, P/SOLDA DE ACO (AWS E-6013), IND.P/TRAB.EM SERRAL. | KG | 0.16 | 28.34 | 0 | 4.5344
, ESTRUT.METAL.,TUBUL.CONSTR.GERAL CHAPAS FINAS, DIAM.4MM
14543 | PEDRA BRITADA 1 E 2 (MEDIA), PARA REGIAO METROPOLITANA DO RI | T | 0.3625 | 90.4 | 0 | 32.77
O DE JANEIRO
20015 | MAO-DE-OBRA DE ARMADOR DE CONCRETO ARMADO, INCLUSIVE ENCARGO | H | 0.3 | 21.96 | 3 | 6.7856
S SOCIAIS DESONERADOS
20132 | MAO-DE-OBRA DE SERVENTE DA CONSTRUCAO CIVIL, INCLUSIVE ENCAR | H | 2.4 | 15.87 | 3 | 39.2306
GOS SOCIAIS DESONERADOS
20134 | MAO-DE-OBRA DE SOLDADOR DA CONSTRUCAO CIVIL, INCLUSIVE ENCAR | H | 0.3 | 23.62 | 3 | 7.2986
GOS SOCIAIS DESONERADOS
30551 | DUMPER MOTOR DIESEL 18HP CARGA 1000L(CP) | H | 0.28 | 49.8131 | 0 | 13.9477
30552 | DUMPER MOTOR DIESEL 18HP CARGA 1000L(CF) | H | 0.02 | 33.6755 | 0 | 0.6735
30553 | DUMPER MOTOR DIESEL 18HP CARGA 1000L(CI) | H | 0.06 | 31.4933 | 0 | 1.8896
30714 | BETONEIRA DIESEL 600L, MISTURA SECA (CP) | H | 0.28 | 29.6122 | 0 | 8.2914
30715 | BETONEIRA DIESEL 600L, MISTURA SECA (CI) | H | 0.02 | 7.3066 | 0 | 0.1461
30831 | MAQUINA DE SOLDA, DIESEL 33CV (CP) | H | 0.28 | 80.479 | 0 | 22.5341
30832 | MAQUINA DE SOLDA, DIESEL 33CV (CF) | H | 0.14 | 16.9139 | 0 | 2.3679
30833 | MAQUINA DE SOLDA, DIESEL 33CV (CI) | H | 0.09 | 9.3327 | 0 | 0.8399
31073 | BATE-ESTACAS TIPO MARTELO HIDRAULICO,ACOPLADO EM EQUIPAMENTO | H | 0.28 | 464.8854 | 0 | 130.1679
DE ESTEIRAS(INCL.ESTE),CAPACIDADE EM TORNO DE 5,00T
31074 | BATE-ESTACAS TIPO MARTELO HIDRAULICO,ACOPLADO EM EQUIPAMENTO | H | 0.022 | 250.3709 | 0 | 5.5082
DE ESTEIRAS(INCL.ESTE),CAPACIDADE EM TORNO DE 5,00T
31075 | BATE-ESTACAS TIPO MARTELO HIDRAULICO,ACOPLADO EM EQUIPAMENTO | H | 0.08 | 213.6 | 0 | 17.088
DE ESTEIRAS(INCL.ESTE),CAPACIDADE EM TORNO DE 5,00T
10.005.0026-0 | ESTACA DE CONCRETO ARMADO,MOLDADA NO TERRENO,TIPO "FRANKI ST | M |  | 636.82
ANDARD",COM DIAMETRO DE 600MM,PROFUNDIDADE ACIMA DE 16,00M E
ATE 35,00M,CAPACIDADE MEDIA DE CARGA IGUAL A 170T,INCLUSIVE
FORNECIMENTO DOS MATERIAIS,CONSIDERANDO O TRECHO CRAVADO E C
ONCRETADO
00001 | AREIA LAVADA, GROSSA, PARA REGIAO METROPOLITANA DO RIO DE JA | M3 | 0.21 | 118.5 | 0 | 24.885
NEIRO
00004 | ARAME RECOZIDO Nº 18 | KG | 0.2 | 12.1446 | 0 | 2.4289
00029 | ACO CA-25, ESTIRADO, PRECO DE REVENDEDOR, NO DIAMETRO DE 06, | KG | 2.3 | 10.3208 | 0 | 23.7378
3MM
00033 | ACO CA-25, ESTIRADO, PRECO DE REVENDEDOR, NO DIAMETRO DE 16, | KG | 16.9 | 10.3111 | 0 | 174.2576
0MM
00149 | CIMENTO PORTLAND CP II 32, EM SACO DE 50KG | KG | 114 | 0.58 | 0 | 66.12
00322 | ELETRODO, P/SOLDA DE ACO (AWS E-6013), IND.P/TRAB.EM SERRAL. | KG | 0.18 | 28.34 | 0 | 5.1012
, ESTRUT.METAL.,TUBUL.CONSTR.GERAL CHAPAS FINAS, DIAM.4MM
01028 | BETONEIRA DIESEL 600L, MISTURA SECA (CP) | H | 0.31 | 29.6122 | 0 | 9.1798
01029 | BETONEIRA DIESEL 600L, MISTURA SECA (CI) | H | 0.022 | 7.3066 | 0 | 0.1607
01048 | DUMPER MOTOR DIESEL 18HP CARGA 1000L(CP) | H | 0.31 | 53.1931 | 0 | 16.4899
01049 | DUMPER MOTOR DIESEL 18HP CARGA 1000L(CF) | H | 0.022 | 37.0555 | 0 | 0.8152
01050 | DUMPER MOTOR DIESEL 18HP CARGA 1000L(CI) | H | 0.066 | 34.8733 | 0 | 2.3016
01284 | MAQUINA DE SOLDA, DIESEL 33CV (CP) | H | 0.31 | 80.479 | 0 | 24.9485
01285 | MAQUINA DE SOLDA, DIESEL 33CV (CI) | H | 0.1 | 9.3327 | 0 | 0.9333
01299 | MAQUINA DE SOLDA, DIESEL 33CV (CF) | H | 0.16 | 16.9139 | 0 | 2.7062
01944 | MAO-DE-OBRA DE SOLDADOR DA CONSTRUCAO CIVIL, INCLUSIVE ENCAR | H | 0.33 | 27.26 | 3 | 9.2657
GOS SOCIAIS
01998 | MAO-DE-OBRA DE ARMADOR DE CONCRETO ARMADO, INCLUSIVE ENCARGO | H | 0.33 | 25.34 | 3 | 8.6131
S SOCIAIS
01999 | MAO-DE-OBRA DE SERVENTE DA CONSTRUCAO CIVIL, INCLUSIVE ENCAR | H | 2.64 | 18.31 | 3 | 49.7886
GOS SOCIAIS
14543 | PEDRA BRITADA 1 E 2 (MEDIA), PARA REGIAO METROPOLITANA DO RI | T | 0.493 | 90.4 | 0 | 44.5672
O DE JANEIRO
15102 | BATE-ESTACAS TIPO MARTELO HIDRAULICO,ACOPLADO EM EQUIPAMENTO | H | 0.31 | 468.6854 | 0 | 145.2925
DE ESTEIRAS(INCL.ESTE),CAPACIDADE EM TORNO DE 5,00T
15103 | BATE-ESTACAS TIPO MARTELO HIDRAULICO,ACOPLADO EM EQUIPAMENTO | H | 0.024 | 254.1709 | 0 | 6.1001
DE ESTEIRAS(INCL.ESTE),CAPACIDADE EM TORNO DE 5,00T
15104 | BATE-ESTACAS TIPO MARTELO HIDRAULICO,ACOPLADO EM EQUIPAMENTO | H | 0.088 | 217.4 | 0 | 19.1312
DE ESTEIRAS(INCL.ESTE),CAPACIDADE EM TORNO DE 5,00T
10.005.0026-A | ESTACA DE CONCRETO ARMADO,MOLDADA NO TERRENO,TIPO "FRANKI ST | M |  | 624.85
ANDARD",COM DIAMETRO DE 600MM,PROFUNDIDADE ACIMA DE 16,00M E
ATE 35,00M,CAPACIDADE MEDIA DE CARGA IGUAL A 170T,INCLUSIVE
FORNECIMENTO DOS MATERIAIS,CONSIDERANDO O TRECHO CRAVADO E C
ONCRETADO
00001 | AREIA LAVADA, GROSSA, PARA REGIAO METROPOLITANA DO RIO DE JA | M3 | 0.21 | 118.5 | 0 | 24.885
NEIRO
00004 | ARAME RECOZIDO Nº 18 | KG | 0.2 | 12.1446 | 0 | 2.4289
00029 | ACO CA-25, ESTIRADO, PRECO DE REVENDEDOR, NO DIAMETRO DE 06, | KG | 2.3 | 10.3208 | 0 | 23.7378
3MM
00033 | ACO CA-25, ESTIRADO, PRECO DE REVENDEDOR, NO DIAMETRO DE 16, | KG | 16.9 | 10.3111 | 0 | 174.2576
0MM
00149 | CIMENTO PORTLAND CP II 32, EM SACO DE 50KG | KG | 114 | 0.58 | 0 | 66.12
00322 | ELETRODO, P/SOLDA DE ACO (AWS E-6013), IND.P/TRAB.EM SERRAL. | KG | 0.18 | 28.34 | 0 | 5.1012
, ESTRUT.METAL.,TUBUL.CONSTR.GERAL CHAPAS FINAS, DIAM.4MM
14543 | PEDRA BRITADA 1 E 2 (MEDIA), PARA REGIAO METROPOLITANA DO RI | T | 0.493 | 90.4 | 0 | 44.5672
O DE JANEIRO
20015 | MAO-DE-OBRA DE ARMADOR DE CONCRETO ARMADO, INCLUSIVE ENCARGO | H | 0.33 | 21.96 | 3 | 7.4642
S SOCIAIS DESONERADOS
20132 | MAO-DE-OBRA DE SERVENTE DA CONSTRUCAO CIVIL, INCLUSIVE ENCAR | H | 2.64 | 15.87 | 3 | 43.1537
GOS SOCIAIS DESONERADOS
20134 | MAO-DE-OBRA DE SOLDADOR DA CONSTRUCAO CIVIL, INCLUSIVE ENCAR | H | 0.33 | 23.62 | 3 | 8.0284
GOS SOCIAIS DESONERADOS
30551 | DUMPER MOTOR DIESEL 18HP CARGA 1000L(CP) | H | 0.31 | 49.8131 | 0 | 15.4421
30552 | DUMPER MOTOR DIESEL 18HP CARGA 1000L(CF) | H | 0.022 | 33.6755 | 0 | 0.7409
30553 | DUMPER MOTOR DIESEL 18HP CARGA 1000L(CI) | H | 0.066 | 31.4933 | 0 | 2.0786
30714 | BETONEIRA DIESEL 600L, MISTURA SECA (CP) | H | 0.31 | 29.6122 | 0 | 9.1798
30715 | BETONEIRA DIESEL 600L, MISTURA SECA (CI) | H | 0.022 | 7.3066 | 0 | 0.1607
30831 | MAQUINA DE SOLDA, DIESEL 33CV (CP) | H | 0.31 | 80.479 | 0 | 24.9485
30832 | MAQUINA DE SOLDA, DIESEL 33CV (CF) | H | 0.16 | 16.9139 | 0 | 2.7062
30833 | MAQUINA DE SOLDA, DIESEL 33CV (CI) | H | 0.1 | 9.3327 | 0 | 0.9333
31073 | BATE-ESTACAS TIPO MARTELO HIDRAULICO,ACOPLADO EM EQUIPAMENTO | H | 0.31 | 464.8854 | 0 | 144.1145
DE ESTEIRAS(INCL.ESTE),CAPACIDADE EM TORNO DE 5,00T
31074 | BATE-ESTACAS TIPO MARTELO HIDRAULICO,ACOPLADO EM EQUIPAMENTO | H | 0.024 | 250.3709 | 0 | 6.0089
DE ESTEIRAS(INCL.ESTE),CAPACIDADE EM TORNO DE 5,00T
31075 | BATE-ESTACAS TIPO MARTELO HIDRAULICO,ACOPLADO EM EQUIPAMENTO | H | 0.088 | 213.6 | 0 | 18.7968
DE ESTEIRAS(INCL.ESTE),CAPACIDADE EM TORNO DE 5,00T
10.005.0030-0 | TRECHO CRAVADO,MAS NAO CONCRETADO(SITUADO ACIMA DA COTA DE A | M |  | 198.79
RRASAMENTO),DE TUBULACAO NECESSARIA PARA EXECUCAO DE ESTACA
MOLDADA NO TERRENO,TIPO "FRANKI",COM DIAMETRO DE 350MM
00004 | ARAME RECOZIDO Nº 18 | KG | 0.1 | 12.1446 | 0 | 1.2145
00029 | ACO CA-25, ESTIRADO, PRECO DE REVENDEDOR, NO DIAMETRO DE 06, | KG | 1.5 | 10.3208 | 0 | 15.4812
3MM
00322 | ELETRODO, P/SOLDA DE ACO (AWS E-6013), IND.P/TRAB.EM SERRAL. | KG | 0.07 | 28.34 | 0 | 1.9838
, ESTRUT.METAL.,TUBUL.CONSTR.GERAL CHAPAS FINAS, DIAM.4MM
00683 | ACO CA-50 DIAM. 5/8" A 1" (MEDIA) | KG | 8.2 | 8.7999 | 0 | 72.1592
01284 | MAQUINA DE SOLDA, DIESEL 33CV (CP) | H | 0.17 | 80.479 | 0 | 13.6814
01285 | MAQUINA DE SOLDA, DIESEL 33CV (CI) | H | 0.06 | 9.3327 | 0 | 0.56
01299 | MAQUINA DE SOLDA, DIESEL 33CV (CF) | H | 0.08 | 16.9139 | 0 | 1.3531
01944 | MAO-DE-OBRA DE SOLDADOR DA CONSTRUCAO CIVIL, INCLUSIVE ENCAR | H | 0.25 | 27.26 | 3 | 7.0195
GOS SOCIAIS
01998 | MAO-DE-OBRA DE ARMADOR DE CONCRETO ARMADO, INCLUSIVE ENCARGO | H | 0.25 | 25.34 | 3 | 6.5251
S SOCIAIS
01999 | MAO-DE-OBRA DE SERVENTE DA CONSTRUCAO CIVIL, INCLUSIVE ENCAR | H | 0.7 | 18.31 | 3 | 13.2015
GOS SOCIAIS
15102 | BATE-ESTACAS TIPO MARTELO HIDRAULICO,ACOPLADO EM EQUIPAMENTO | H | 0.115 | 468.6854 | 0 | 53.8988
DE ESTEIRAS(INCL.ESTE),CAPACIDADE EM TORNO DE 5,00T
15103 | BATE-ESTACAS TIPO MARTELO HIDRAULICO,ACOPLADO EM EQUIPAMENTO | H | 0.017 | 254.1709 | 0 | 4.3209
DE ESTEIRAS(INCL.ESTE),CAPACIDADE EM TORNO DE 5,00T
15104 | BATE-ESTACAS TIPO MARTELO HIDRAULICO,ACOPLADO EM EQUIPAMENTO | H | 0.034 | 217.4 | 0 | 7.3916
DE ESTEIRAS(INCL.ESTE),CAPACIDADE EM TORNO DE 5,00T
10.005.0030-A | TRECHO CRAVADO,MAS NAO CONCRETADO(SITUADO ACIMA DA COTA DE A | M |  | 194.59
RRASAMENTO),DE TUBULACAO NECESSARIA PARA EXECUCAO DE ESTACA
MOLDADA NO TERRENO,TIPO "FRANKI",COM DIAMETRO DE 350MM
00004 | ARAME RECOZIDO Nº 18 | KG | 0.1 | 12.1446 | 0 | 1.2145
00029 | ACO CA-25, ESTIRADO, PRECO DE REVENDEDOR, NO DIAMETRO DE 06, | KG | 1.5 | 10.3208 | 0 | 15.4812
3MM
00322 | ELETRODO, P/SOLDA DE ACO (AWS E-6013), IND.P/TRAB.EM SERRAL. | KG | 0.07 | 28.34 | 0 | 1.9838
, ESTRUT.METAL.,TUBUL.CONSTR.GERAL CHAPAS FINAS, DIAM.4MM
20015 | MAO-DE-OBRA DE ARMADOR DE CONCRETO ARMADO, INCLUSIVE ENCARGO | H | 0.25 | 21.96 | 3 | 5.6547
S SOCIAIS DESONERADOS
20132 | MAO-DE-OBRA DE SERVENTE DA CONSTRUCAO CIVIL, INCLUSIVE ENCAR | H | 0.7 | 15.87 | 3 | 11.4423
GOS SOCIAIS DESONERADOS
20134 | MAO-DE-OBRA DE SOLDADOR DA CONSTRUCAO CIVIL, INCLUSIVE ENCAR | H | 0.25 | 23.62 | 3 | 6.0822
GOS SOCIAIS DESONERADOS
30831 | MAQUINA DE SOLDA, DIESEL 33CV (CP) | H | 0.17 | 80.479 | 0 | 13.6814
30832 | MAQUINA DE SOLDA, DIESEL 33CV (CF) | H | 0.08 | 16.9139 | 0 | 1.3531
30833 | MAQUINA DE SOLDA, DIESEL 33CV (CI) | H | 0.06 | 9.3327 | 0 | 0.56
30874 | ACO CA-50 DIAM. 5/8" A 1" (MEDIA) | KG | 8.2 | 8.7999 | 0 | 72.1592
31073 | BATE-ESTACAS TIPO MARTELO HIDRAULICO,ACOPLADO EM EQUIPAMENTO | H | 0.115 | 464.8854 | 0 | 53.4618
DE ESTEIRAS(INCL.ESTE),CAPACIDADE EM TORNO DE 5,00T
31074 | BATE-ESTACAS TIPO MARTELO HIDRAULICO,ACOPLADO EM EQUIPAMENTO | H | 0.017 | 250.3709 | 0 | 4.2563
DE ESTEIRAS(INCL.ESTE),CAPACIDADE EM TORNO DE 5,00T
31075 | BATE-ESTACAS TIPO MARTELO HIDRAULICO,ACOPLADO EM EQUIPAMENTO | H | 0.034 | 213.6 | 0 | 7.2624
DE ESTEIRAS(INCL.ESTE),CAPACIDADE EM TORNO DE 5,00T
10.005.0031-0 | TRECHO CRAVADO,MAS NAO CONCRETADO(SITUADO ACIMA DA COTA DE A | M |  | 216.01
RRASAMENTO),DE TUBULACAO NECESSARIA PARA EXECUCAO DE ESTACA
MOLDADA NO TERRENO,TIPO "FRANKI",COM DIAMETRO DE 400MM
00004 | ARAME RECOZIDO Nº 18 | KG | 0.12 | 12.1446 | 0 | 1.4574
00029 | ACO CA-25, ESTIRADO, PRECO DE REVENDEDOR, NO DIAMETRO DE 06, | KG | 1.7 | 10.3208 | 0 | 17.5454
3MM
00322 | ELETRODO, P/SOLDA DE ACO (AWS E-6013), IND.P/TRAB.EM SERRAL. | KG | 0.09 | 28.34 | 0 | 2.5506
, ESTRUT.METAL.,TUBUL.CONSTR.GERAL CHAPAS FINAS, DIAM.4MM
00683 | ACO CA-50 DIAM. 5/8" A 1" (MEDIA) | KG | 8.2 | 8.7999 | 0 | 72.1592
01284 | MAQUINA DE SOLDA, DIESEL 33CV (CP) | H | 0.22 | 80.479 | 0 | 17.7054
01285 | MAQUINA DE SOLDA, DIESEL 33CV (CI) | H | 0.08 | 9.3327 | 0 | 0.7466
01299 | MAQUINA DE SOLDA, DIESEL 33CV (CF) | H | 0.1 | 16.9139 | 0 | 1.6914
01944 | MAO-DE-OBRA DE SOLDADOR DA CONSTRUCAO CIVIL, INCLUSIVE ENCAR | H | 0.26 | 27.26 | 3 | 7.3002
GOS SOCIAIS
01998 | MAO-DE-OBRA DE ARMADOR DE CONCRETO ARMADO, INCLUSIVE ENCARGO | H | 0.26 | 25.34 | 3 | 6.7861
S SOCIAIS
01999 | MAO-DE-OBRA DE SERVENTE DA CONSTRUCAO CIVIL, INCLUSIVE ENCAR | H | 0.72 | 18.31 | 3 | 13.5787
GOS SOCIAIS
15102 | BATE-ESTACAS TIPO MARTELO HIDRAULICO,ACOPLADO EM EQUIPAMENTO | H | 0.13 | 468.6854 | 0 | 60.9291
DE ESTEIRAS(INCL.ESTE),CAPACIDADE EM TORNO DE 5,00T
15103 | BATE-ESTACAS TIPO MARTELO HIDRAULICO,ACOPLADO EM EQUIPAMENTO | H | 0.02 | 254.1709 | 0 | 5.0834
DE ESTEIRAS(INCL.ESTE),CAPACIDADE EM TORNO DE 5,00T
15104 | BATE-ESTACAS TIPO MARTELO HIDRAULICO,ACOPLADO EM EQUIPAMENTO | H | 0.039 | 217.4 | 0 | 8.4786
DE ESTEIRAS(INCL.ESTE),CAPACIDADE EM TORNO DE 5,00T
10.005.0031-A | TRECHO CRAVADO,MAS NAO CONCRETADO(SITUADO ACIMA DA COTA DE A | M |  | 211.6
RRASAMENTO),DE TUBULACAO NECESSARIA PARA EXECUCAO DE ESTACA
MOLDADA NO TERRENO,TIPO "FRANKI",COM DIAMETRO DE 400MM
00004 | ARAME RECOZIDO Nº 18 | KG | 0.12 | 12.1446 | 0 | 1.4574
00029 | ACO CA-25, ESTIRADO, PRECO DE REVENDEDOR, NO DIAMETRO DE 06, | KG | 1.7 | 10.3208 | 0 | 17.5454
3MM
00322 | ELETRODO, P/SOLDA DE ACO (AWS E-6013), IND.P/TRAB.EM SERRAL. | KG | 0.09 | 28.34 | 0 | 2.5506
, ESTRUT.METAL.,TUBUL.CONSTR.GERAL CHAPAS FINAS, DIAM.4MM
20015 | MAO-DE-OBRA DE ARMADOR DE CONCRETO ARMADO, INCLUSIVE ENCARGO | H | 0.26 | 21.96 | 3 | 5.8809
S SOCIAIS DESONERADOS
20132 | MAO-DE-OBRA DE SERVENTE DA CONSTRUCAO CIVIL, INCLUSIVE ENCAR | H | 0.72 | 15.87 | 3 | 11.7692
GOS SOCIAIS DESONERADOS
20134 | MAO-DE-OBRA DE SOLDADOR DA CONSTRUCAO CIVIL, INCLUSIVE ENCAR | H | 0.26 | 23.62 | 3 | 6.3254
GOS SOCIAIS DESONERADOS
30831 | MAQUINA DE SOLDA, DIESEL 33CV (CP) | H | 0.22 | 80.479 | 0 | 17.7054
30832 | MAQUINA DE SOLDA, DIESEL 33CV (CF) | H | 0.1 | 16.9139 | 0 | 1.6914
30833 | MAQUINA DE SOLDA, DIESEL 33CV (CI) | H | 0.08 | 9.3327 | 0 | 0.7466
30874 | ACO CA-50 DIAM. 5/8" A 1" (MEDIA) | KG | 8.2 | 8.7999 | 0 | 72.1592
31073 | BATE-ESTACAS TIPO MARTELO HIDRAULICO,ACOPLADO EM EQUIPAMENTO | H | 0.13 | 464.8854 | 0 | 60.4351
DE ESTEIRAS(INCL.ESTE),CAPACIDADE EM TORNO DE 5,00T
31074 | BATE-ESTACAS TIPO MARTELO HIDRAULICO,ACOPLADO EM EQUIPAMENTO | H | 0.02 | 250.3709 | 0 | 5.0074
DE ESTEIRAS(INCL.ESTE),CAPACIDADE EM TORNO DE 5,00T
31075 | BATE-ESTACAS TIPO MARTELO HIDRAULICO,ACOPLADO EM EQUIPAMENTO | H | 0.039 | 213.6 | 0 | 8.3304
DE ESTEIRAS(INCL.ESTE),CAPACIDADE EM TORNO DE 5,00T
10.005.0032-0 | TRECHO CRAVADO,MAS NAO CONCRETADO(SITUADO ACIMA DA COTA DE A | M |  | 268.93
RRASAMENTO),DE TUBULACAO NECESSARIA PARA EXECUCAO DE ESTACA
MOLDADA NO TERRENO,TIPO "FRANKI",COM DIAMETRO DE 450MM
00004 | ARAME RECOZIDO Nº 18 | KG | 0.14 | 12.1446 | 0 | 1.7002
00029 | ACO CA-25, ESTIRADO, PRECO DE REVENDEDOR, NO DIAMETRO DE 06, | KG | 1.8 | 10.3208 | 0 | 18.5774
3MM
00322 | ELETRODO, P/SOLDA DE ACO (AWS E-6013), IND.P/TRAB.EM SERRAL. | KG | 0.13 | 28.34 | 0 | 3.6842
, ESTRUT.METAL.,TUBUL.CONSTR.GERAL CHAPAS FINAS, DIAM.4MM
00683 | ACO CA-50 DIAM. 5/8" A 1" (MEDIA) | KG | 12.64 | 8.7999 | 0 | 111.2307
01284 | MAQUINA DE SOLDA, DIESEL 33CV (CP) | H | 0.26 | 80.479 | 0 | 20.9245
01285 | MAQUINA DE SOLDA, DIESEL 33CV (CI) | H | 0.088 | 9.3327 | 0 | 0.8213
01299 | MAQUINA DE SOLDA, DIESEL 33CV (CF) | H | 0.12 | 16.9139 | 0 | 2.0297
01944 | MAO-DE-OBRA DE SOLDADOR DA CONSTRUCAO CIVIL, INCLUSIVE ENCAR | H | 0.28 | 27.26 | 3 | 7.8618
GOS SOCIAIS
01998 | MAO-DE-OBRA DE ARMADOR DE CONCRETO ARMADO, INCLUSIVE ENCARGO | H | 0.28 | 25.34 | 3 | 7.3081
S SOCIAIS
01999 | MAO-DE-OBRA DE SERVENTE DA CONSTRUCAO CIVIL, INCLUSIVE ENCAR | H | 0.78 | 18.31 | 3 | 14.7103
GOS SOCIAIS
15102 | BATE-ESTACAS TIPO MARTELO HIDRAULICO,ACOPLADO EM EQUIPAMENTO | H | 0.14 | 468.6854 | 0 | 65.616
DE ESTEIRAS(INCL.ESTE),CAPACIDADE EM TORNO DE 5,00T
15103 | BATE-ESTACAS TIPO MARTELO HIDRAULICO,ACOPLADO EM EQUIPAMENTO | H | 0.021 | 254.1709 | 0 | 5.3376
DE ESTEIRAS(INCL.ESTE),CAPACIDADE EM TORNO DE 5,00T
15104 | BATE-ESTACAS TIPO MARTELO HIDRAULICO,ACOPLADO EM EQUIPAMENTO | H | 0.042 | 217.4 | 0 | 9.1308
DE ESTEIRAS(INCL.ESTE),CAPACIDADE EM TORNO DE 5,00T
10.005.0032-A | TRECHO CRAVADO,MAS NAO CONCRETADO(SITUADO ACIMA DA COTA DE A | M |  | 264.17
RRASAMENTO),DE TUBULACAO NECESSARIA PARA EXECUCAO DE ESTACA
MOLDADA NO TERRENO,TIPO "FRANKI",COM DIAMETRO DE 450MM
00004 | ARAME RECOZIDO Nº 18 | KG | 0.14 | 12.1446 | 0 | 1.7002
00029 | ACO CA-25, ESTIRADO, PRECO DE REVENDEDOR, NO DIAMETRO DE 06, | KG | 1.8 | 10.3208 | 0 | 18.5774
3MM
00322 | ELETRODO, P/SOLDA DE ACO (AWS E-6013), IND.P/TRAB.EM SERRAL. | KG | 0.13 | 28.34 | 0 | 3.6842
, ESTRUT.METAL.,TUBUL.CONSTR.GERAL CHAPAS FINAS, DIAM.4MM
20015 | MAO-DE-OBRA DE ARMADOR DE CONCRETO ARMADO, INCLUSIVE ENCARGO | H | 0.28 | 21.96 | 3 | 6.3333
S SOCIAIS DESONERADOS
20132 | MAO-DE-OBRA DE SERVENTE DA CONSTRUCAO CIVIL, INCLUSIVE ENCAR | H | 0.78 | 15.87 | 3 | 12.75
GOS SOCIAIS DESONERADOS
20134 | MAO-DE-OBRA DE SOLDADOR DA CONSTRUCAO CIVIL, INCLUSIVE ENCAR | H | 0.28 | 23.62 | 3 | 6.812
GOS SOCIAIS DESONERADOS
30831 | MAQUINA DE SOLDA, DIESEL 33CV (CP) | H | 0.26 | 80.479 | 0 | 20.9245
30832 | MAQUINA DE SOLDA, DIESEL 33CV (CF) | H | 0.12 | 16.9139 | 0 | 2.0297
30833 | MAQUINA DE SOLDA, DIESEL 33CV (CI) | H | 0.088 | 9.3327 | 0 | 0.8213
30874 | ACO CA-50 DIAM. 5/8" A 1" (MEDIA) | KG | 12.64 | 8.7999 | 0 | 111.2307
31073 | BATE-ESTACAS TIPO MARTELO HIDRAULICO,ACOPLADO EM EQUIPAMENTO | H | 0.14 | 464.8854 | 0 | 65.084
DE ESTEIRAS(INCL.ESTE),CAPACIDADE EM TORNO DE 5,00T
31074 | BATE-ESTACAS TIPO MARTELO HIDRAULICO,ACOPLADO EM EQUIPAMENTO | H | 0.021 | 250.3709 | 0 | 5.2578
DE ESTEIRAS(INCL.ESTE),CAPACIDADE EM TORNO DE 5,00T
31075 | BATE-ESTACAS TIPO MARTELO HIDRAULICO,ACOPLADO EM EQUIPAMENTO | H | 0.042 | 213.6 | 0 | 8.9712
DE ESTEIRAS(INCL.ESTE),CAPACIDADE EM TORNO DE 5,00T
10.005.0033-0 | TRECHO CRAVADO,MAS NAO CONCRETADO(SITUADO ACIMA DA COTA DE A | M |  | 313.91
RRASAMENTO),DE TUBULACAO NECESSARIA PARA EXECUCAO DE ESTACA
MOLDADA NO TERRENO,TIPO "FRANKI",COM DIAMETRO DE 520MM
00004 | ARAME RECOZIDO Nº 18 | KG | 0.16 | 12.1446 | 0 | 1.9431
00029 | ACO CA-25, ESTIRADO, PRECO DE REVENDEDOR, NO DIAMETRO DE 06, | KG | 2.1 | 10.3208 | 0 | 21.6737
3MM
00322 | ELETRODO, P/SOLDA DE ACO (AWS E-6013), IND.P/TRAB.EM SERRAL. | KG | 0.16 | 28.34 | 0 | 4.5344
, ESTRUT.METAL.,TUBUL.CONSTR.GERAL CHAPAS FINAS, DIAM.4MM
00683 | ACO CA-50 DIAM. 5/8" A 1" (MEDIA) | KG | 16.8 | 8.7999 | 0 | 147.8383
01284 | MAQUINA DE SOLDA, DIESEL 33CV (CP) | H | 0.28 | 80.479 | 0 | 22.5341
01285 | MAQUINA DE SOLDA, DIESEL 33CV (CI) | H | 0.09 | 9.3327 | 0 | 0.8399
01299 | MAQUINA DE SOLDA, DIESEL 33CV (CF) | H | 0.14 | 16.9139 | 0 | 2.3679
01944 | MAO-DE-OBRA DE SOLDADOR DA CONSTRUCAO CIVIL, INCLUSIVE ENCAR | H | 0.3 | 27.26 | 3 | 8.4233
GOS SOCIAIS
01998 | MAO-DE-OBRA DE ARMADOR DE CONCRETO ARMADO, INCLUSIVE ENCARGO | H | 0.3 | 25.34 | 3 | 7.8301
S SOCIAIS
01999 | MAO-DE-OBRA DE SERVENTE DA CONSTRUCAO CIVIL, INCLUSIVE ENCAR | H | 0.84 | 18.31 | 3 | 15.8418
GOS SOCIAIS
15102 | BATE-ESTACAS TIPO MARTELO HIDRAULICO,ACOPLADO EM EQUIPAMENTO | H | 0.14 | 468.6854 | 0 | 65.616
DE ESTEIRAS(INCL.ESTE),CAPACIDADE EM TORNO DE 5,00T
15103 | BATE-ESTACAS TIPO MARTELO HIDRAULICO,ACOPLADO EM EQUIPAMENTO | H | 0.021 | 254.1709 | 0 | 5.3376
DE ESTEIRAS(INCL.ESTE),CAPACIDADE EM TORNO DE 5,00T
15104 | BATE-ESTACAS TIPO MARTELO HIDRAULICO,ACOPLADO EM EQUIPAMENTO | H | 0.042 | 217.4 | 0 | 9.1308
DE ESTEIRAS(INCL.ESTE),CAPACIDADE EM TORNO DE 5,00T
10.005.0033-A | TRECHO CRAVADO,MAS NAO CONCRETADO(SITUADO ACIMA DA COTA DE A | M |  | 308.85
RRASAMENTO),DE TUBULACAO NECESSARIA PARA EXECUCAO DE ESTACA
MOLDADA NO TERRENO,TIPO "FRANKI",COM DIAMETRO DE 520MM
00004 | ARAME RECOZIDO Nº 18 | KG | 0.16 | 12.1446 | 0 | 1.9431
00029 | ACO CA-25, ESTIRADO, PRECO DE REVENDEDOR, NO DIAMETRO DE 06, | KG | 2.1 | 10.3208 | 0 | 21.6737
3MM
00322 | ELETRODO, P/SOLDA DE ACO (AWS E-6013), IND.P/TRAB.EM SERRAL. | KG | 0.16 | 28.34 | 0 | 4.5344
, ESTRUT.METAL.,TUBUL.CONSTR.GERAL CHAPAS FINAS, DIAM.4MM
20015 | MAO-DE-OBRA DE ARMADOR DE CONCRETO ARMADO, INCLUSIVE ENCARGO | H | 0.3 | 21.96 | 3 | 6.7856
S SOCIAIS DESONERADOS
20132 | MAO-DE-OBRA DE SERVENTE DA CONSTRUCAO CIVIL, INCLUSIVE ENCAR | H | 0.84 | 15.87 | 3 | 13.7307
GOS SOCIAIS DESONERADOS
20134 | MAO-DE-OBRA DE SOLDADOR DA CONSTRUCAO CIVIL, INCLUSIVE ENCAR | H | 0.3 | 23.62 | 3 | 7.2986
GOS SOCIAIS DESONERADOS
30831 | MAQUINA DE SOLDA, DIESEL 33CV (CP) | H | 0.28 | 80.479 | 0 | 22.5341
30832 | MAQUINA DE SOLDA, DIESEL 33CV (CF) | H | 0.14 | 16.9139 | 0 | 2.3679
30833 | MAQUINA DE SOLDA, DIESEL 33CV (CI) | H | 0.09 | 9.3327 | 0 | 0.8399
30874 | ACO CA-50 DIAM. 5/8" A 1" (MEDIA) | KG | 16.8 | 8.7999 | 0 | 147.8383
31073 | BATE-ESTACAS TIPO MARTELO HIDRAULICO,ACOPLADO EM EQUIPAMENTO | H | 0.14 | 464.8854 | 0 | 65.084
DE ESTEIRAS(INCL.ESTE),CAPACIDADE EM TORNO DE 5,00T
31074 | BATE-ESTACAS TIPO MARTELO HIDRAULICO,ACOPLADO EM EQUIPAMENTO | H | 0.021 | 250.3709 | 0 | 5.2578
DE ESTEIRAS(INCL.ESTE),CAPACIDADE EM TORNO DE 5,00T
31075 | BATE-ESTACAS TIPO MARTELO HIDRAULICO,ACOPLADO EM EQUIPAMENTO | H | 0.042 | 213.6 | 0 | 8.9712
DE ESTEIRAS(INCL.ESTE),CAPACIDADE EM TORNO DE 5,00T
10.005.0034-0 | TRECHO CRAVADO,MAS NAO CONCRETADO(SITUADO ACIMA DA COTA DE A | M |  | 332.29
RRASAMENTO),DE TUBULACAO NECESSARIA PARA EXECUCAO DE ESTACA
MOLDADA NO TERRENO,TIPO "FRANKI",COM DIAMETRO DE 600MM
00004 | ARAME RECOZIDO Nº 18 | KG | 0.2 | 12.1446 | 0 | 2.4289
00029 | ACO CA-25, ESTIRADO, PRECO DE REVENDEDOR, NO DIAMETRO DE 06, | KG | 2.3 | 10.3208 | 0 | 23.7378
3MM
00322 | ELETRODO, P/SOLDA DE ACO (AWS E-6013), IND.P/TRAB.EM SERRAL. | KG | 0.18 | 28.34 | 0 | 5.1012
, ESTRUT.METAL.,TUBUL.CONSTR.GERAL CHAPAS FINAS, DIAM.4MM
00683 | ACO CA-50 DIAM. 5/8" A 1" (MEDIA) | KG | 16.9 | 8.7999 | 0 | 148.7183
01284 | MAQUINA DE SOLDA, DIESEL 33CV (CP) | H | 0.31 | 80.479 | 0 | 24.9485
01285 | MAQUINA DE SOLDA, DIESEL 33CV (CI) | H | 0.1 | 9.3327 | 0 | 0.9333
01299 | MAQUINA DE SOLDA, DIESEL 33CV (CF) | H | 0.16 | 16.9139 | 0 | 2.7062
01944 | MAO-DE-OBRA DE SOLDADOR DA CONSTRUCAO CIVIL, INCLUSIVE ENCAR | H | 0.33 | 27.26 | 3 | 9.2657
GOS SOCIAIS
01998 | MAO-DE-OBRA DE ARMADOR DE CONCRETO ARMADO, INCLUSIVE ENCARGO | H | 0.33 | 25.34 | 3 | 8.6131
S SOCIAIS
01999 | MAO-DE-OBRA DE SERVENTE DA CONSTRUCAO CIVIL, INCLUSIVE ENCAR | H | 0.92 | 18.31 | 3 | 17.3506
GOS SOCIAIS
15102 | BATE-ESTACAS TIPO MARTELO HIDRAULICO,ACOPLADO EM EQUIPAMENTO | H | 0.155 | 468.6854 | 0 | 72.6462
DE ESTEIRAS(INCL.ESTE),CAPACIDADE EM TORNO DE 5,00T
15103 | BATE-ESTACAS TIPO MARTELO HIDRAULICO,ACOPLADO EM EQUIPAMENTO | H | 0.023 | 254.1709 | 0 | 5.8459
DE ESTEIRAS(INCL.ESTE),CAPACIDADE EM TORNO DE 5,00T
15104 | BATE-ESTACAS TIPO MARTELO HIDRAULICO,ACOPLADO EM EQUIPAMENTO | H | 0.046 | 217.4 | 0 | 10.0004
DE ESTEIRAS(INCL.ESTE),CAPACIDADE EM TORNO DE 5,00T
10.005.0034-A | TRECHO CRAVADO,MAS NAO CONCRETADO(SITUADO ACIMA DA COTA DE A | M |  | 326.74
RRASAMENTO),DE TUBULACAO NECESSARIA PARA EXECUCAO DE ESTACA
MOLDADA NO TERRENO,TIPO "FRANKI",COM DIAMETRO DE 600MM
00004 | ARAME RECOZIDO Nº 18 | KG | 0.2 | 12.1446 | 0 | 2.4289
00029 | ACO CA-25, ESTIRADO, PRECO DE REVENDEDOR, NO DIAMETRO DE 06, | KG | 2.3 | 10.3208 | 0 | 23.7378
3MM
00322 | ELETRODO, P/SOLDA DE ACO (AWS E-6013), IND.P/TRAB.EM SERRAL. | KG | 0.18 | 28.34 | 0 | 5.1012
, ESTRUT.METAL.,TUBUL.CONSTR.GERAL CHAPAS FINAS, DIAM.4MM
20015 | MAO-DE-OBRA DE ARMADOR DE CONCRETO ARMADO, INCLUSIVE ENCARGO | H | 0.33 | 21.96 | 3 | 7.4642
S SOCIAIS DESONERADOS
20132 | MAO-DE-OBRA DE SERVENTE DA CONSTRUCAO CIVIL, INCLUSIVE ENCAR | H | 0.92 | 15.87 | 3 | 15.0384
GOS SOCIAIS DESONERADOS
20134 | MAO-DE-OBRA DE SOLDADOR DA CONSTRUCAO CIVIL, INCLUSIVE ENCAR | H | 0.33 | 23.62 | 3 | 8.0284
GOS SOCIAIS DESONERADOS
30831 | MAQUINA DE SOLDA, DIESEL 33CV (CP) | H | 0.31 | 80.479 | 0 | 24.9485
30832 | MAQUINA DE SOLDA, DIESEL 33CV (CF) | H | 0.16 | 16.9139 | 0 | 2.7062
30833 | MAQUINA DE SOLDA, DIESEL 33CV (CI) | H | 0.1 | 9.3327 | 0 | 0.9333
30874 | ACO CA-50 DIAM. 5/8" A 1" (MEDIA) | KG | 16.9 | 8.7999 | 0 | 148.7183
31073 | BATE-ESTACAS TIPO MARTELO HIDRAULICO,ACOPLADO EM EQUIPAMENTO | H | 0.155 | 464.8854 | 0 | 72.0572
DE ESTEIRAS(INCL.ESTE),CAPACIDADE EM TORNO DE 5,00T
31074 | BATE-ESTACAS TIPO MARTELO HIDRAULICO,ACOPLADO EM EQUIPAMENTO | H | 0.023 | 250.3709 | 0 | 5.7585
DE ESTEIRAS(INCL.ESTE),CAPACIDADE EM TORNO DE 5,00T
31075 | BATE-ESTACAS TIPO MARTELO HIDRAULICO,ACOPLADO EM EQUIPAMENTO | H | 0.046 | 213.6 | 0 | 9.8256
DE ESTEIRAS(INCL.ESTE),CAPACIDADE EM TORNO DE 5,00T
10.005.0050-1 | BULBO DE ALARGAMENTO PARA ESTACA TIPO "FRANKI",DIAMETRO DE 3 | UN |  | 362.36
50MM(ATE 270L)
00001 | AREIA LAVADA, GROSSA, PARA REGIAO METROPOLITANA DO RIO DE JA | M3 | 0.08 | 118.5 | 0 | 9.48
NEIRO
00004 | ARAME RECOZIDO Nº 18 | KG | 0.1 | 12.1446 | 0 | 1.2145
00029 | ACO CA-25, ESTIRADO, PRECO DE REVENDEDOR, NO DIAMETRO DE 06, | KG | 1.5 | 10.3208 | 0 | 15.4812
3MM
00033 | ACO CA-25, ESTIRADO, PRECO DE REVENDEDOR, NO DIAMETRO DE 16, | KG | 8.2 | 10.3111 | 0 | 84.551
0MM
00149 | CIMENTO PORTLAND CP II 32, EM SACO DE 50KG | KG | 39 | 0.58 | 0 | 22.62
00322 | ELETRODO, P/SOLDA DE ACO (AWS E-6013), IND.P/TRAB.EM SERRAL. | KG | 0.07 | 28.34 | 0 | 1.9838
, ESTRUT.METAL.,TUBUL.CONSTR.GERAL CHAPAS FINAS, DIAM.4MM
01028 | BETONEIRA DIESEL 600L, MISTURA SECA (CP) | H | 0.23 | 29.6122 | 0 | 6.8108
01029 | BETONEIRA DIESEL 600L, MISTURA SECA (CI) | H | 0.05 | 7.3066 | 0 | 0.3653
01048 | DUMPER MOTOR DIESEL 18HP CARGA 1000L(CP) | H | 0.23 | 53.1931 | 0 | 12.2344
01049 | DUMPER MOTOR DIESEL 18HP CARGA 1000L(CF) | H | 0.012 | 37.0555 | 0 | 0.4447
01050 | DUMPER MOTOR DIESEL 18HP CARGA 1000L(CI) | H | 0.072 | 34.8733 | 0 | 2.5109
01284 | MAQUINA DE SOLDA, DIESEL 33CV (CP) | H | 0.17 | 80.479 | 0 | 13.6814
01285 | MAQUINA DE SOLDA, DIESEL 33CV (CI) | H | 0.06 | 9.3327 | 0 | 0.56
01299 | MAQUINA DE SOLDA, DIESEL 33CV (CF) | H | 0.08 | 16.9139 | 0 | 1.3531
01944 | MAO-DE-OBRA DE SOLDADOR DA CONSTRUCAO CIVIL, INCLUSIVE ENCAR | H | 0.25 | 27.26 | 3 | 7.0195
GOS SOCIAIS
01998 | MAO-DE-OBRA DE ARMADOR DE CONCRETO ARMADO, INCLUSIVE ENCARGO | H | 0.25 | 25.34 | 3 | 6.5251
S SOCIAIS
01999 | MAO-DE-OBRA DE SERVENTE DA CONSTRUCAO CIVIL, INCLUSIVE ENCAR | H | 1.75 | 18.31 | 3 | 33.0038
GOS SOCIAIS
14543 | PEDRA BRITADA 1 E 2 (MEDIA), PARA REGIAO METROPOLITANA DO RI | T | 0.1885 | 90.4 | 0 | 17.0404
O DE JANEIRO
15102 | BATE-ESTACAS TIPO MARTELO HIDRAULICO,ACOPLADO EM EQUIPAMENTO | H | 0.23 | 468.6854 | 0 | 107.7976
DE ESTEIRAS(INCL.ESTE),CAPACIDADE EM TORNO DE 5,00T
15103 | BATE-ESTACAS TIPO MARTELO HIDRAULICO,ACOPLADO EM EQUIPAMENTO | H | 0.014 | 254.1709 | 0 | 3.5584
DE ESTEIRAS(INCL.ESTE),CAPACIDADE EM TORNO DE 5,00T
15104 | BATE-ESTACAS TIPO MARTELO HIDRAULICO,ACOPLADO EM EQUIPAMENTO | H | 0.065 | 217.4 | 0 | 14.131
DE ESTEIRAS(INCL.ESTE),CAPACIDADE EM TORNO DE 5,00T
10.005.0050-B | BULBO DE ALARGAMENTO PARA ESTACA TIPO "FRANKI",DIAMETRO DE 3 | UN |  | 353.92
50MM(ATE 270L)
00001 | AREIA LAVADA, GROSSA, PARA REGIAO METROPOLITANA DO RIO DE JA | M3 | 0.08 | 118.5 | 0 | 9.48
NEIRO
00004 | ARAME RECOZIDO Nº 18 | KG | 0.1 | 12.1446 | 0 | 1.2145
00029 | ACO CA-25, ESTIRADO, PRECO DE REVENDEDOR, NO DIAMETRO DE 06, | KG | 1.5 | 10.3208 | 0 | 15.4812
3MM
00033 | ACO CA-25, ESTIRADO, PRECO DE REVENDEDOR, NO DIAMETRO DE 16, | KG | 8.2 | 10.3111 | 0 | 84.551
0MM
00149 | CIMENTO PORTLAND CP II 32, EM SACO DE 50KG | KG | 39 | 0.58 | 0 | 22.62
00322 | ELETRODO, P/SOLDA DE ACO (AWS E-6013), IND.P/TRAB.EM SERRAL. | KG | 0.07 | 28.34 | 0 | 1.9838
, ESTRUT.METAL.,TUBUL.CONSTR.GERAL CHAPAS FINAS, DIAM.4MM
14543 | PEDRA BRITADA 1 E 2 (MEDIA), PARA REGIAO METROPOLITANA DO RI | T | 0.1885 | 90.4 | 0 | 17.0404
O DE JANEIRO
20015 | MAO-DE-OBRA DE ARMADOR DE CONCRETO ARMADO, INCLUSIVE ENCARGO | H | 0.25 | 21.96 | 3 | 5.6547
S SOCIAIS DESONERADOS
20132 | MAO-DE-OBRA DE SERVENTE DA CONSTRUCAO CIVIL, INCLUSIVE ENCAR | H | 1.75 | 15.87 | 3 | 28.6057
GOS SOCIAIS DESONERADOS
20134 | MAO-DE-OBRA DE SOLDADOR DA CONSTRUCAO CIVIL, INCLUSIVE ENCAR | H | 0.25 | 23.62 | 3 | 6.0822
GOS SOCIAIS DESONERADOS
30551 | DUMPER MOTOR DIESEL 18HP CARGA 1000L(CP) | H | 0.23 | 49.8131 | 0 | 11.457
30552 | DUMPER MOTOR DIESEL 18HP CARGA 1000L(CF) | H | 0.012 | 33.6755 | 0 | 0.4041
30553 | DUMPER MOTOR DIESEL 18HP CARGA 1000L(CI) | H | 0.072 | 31.4933 | 0 | 2.2675
30714 | BETONEIRA DIESEL 600L, MISTURA SECA (CP) | H | 0.23 | 29.6122 | 0 | 6.8108
30715 | BETONEIRA DIESEL 600L, MISTURA SECA (CI) | H | 0.05 | 7.3066 | 0 | 0.3653
30831 | MAQUINA DE SOLDA, DIESEL 33CV (CP) | H | 0.17 | 80.479 | 0 | 13.6814
30832 | MAQUINA DE SOLDA, DIESEL 33CV (CF) | H | 0.08 | 16.9139 | 0 | 1.3531
30833 | MAQUINA DE SOLDA, DIESEL 33CV (CI) | H | 0.06 | 9.3327 | 0 | 0.56
31073 | BATE-ESTACAS TIPO MARTELO HIDRAULICO,ACOPLADO EM EQUIPAMENTO | H | 0.23 | 464.8854 | 0 | 106.9236
DE ESTEIRAS(INCL.ESTE),CAPACIDADE EM TORNO DE 5,00T
31074 | BATE-ESTACAS TIPO MARTELO HIDRAULICO,ACOPLADO EM EQUIPAMENTO | H | 0.014 | 250.3709 | 0 | 3.5052
DE ESTEIRAS(INCL.ESTE),CAPACIDADE EM TORNO DE 5,00T
31075 | BATE-ESTACAS TIPO MARTELO HIDRAULICO,ACOPLADO EM EQUIPAMENTO | H | 0.065 | 213.6 | 0 | 13.884
DE ESTEIRAS(INCL.ESTE),CAPACIDADE EM TORNO DE 5,00T
10.005.0052-0 | BULBO DE ALARGAMENTO PARA ESTACA TIPO "FRANKI",DIAMETRO DE 4 | UN |  | 410.59
00MM(ATE 360L)
03468 | BULBO ALARGAMENTO P/ESTACA DIAM. 350MM | UN | 1.1331 | 362.3661 | 0 | 410.5936
10.005.0052-A | BULBO DE ALARGAMENTO PARA ESTACA TIPO "FRANKI",DIAMETRO DE 4 | UN |  | 401.02
00MM(ATE 360L)
30210 | BULBO ALARGAMENTO P/ESTACA DIAM. 350MM | UN | 1.1331 | 353.925 | 0 | 401.0291
10.005.0055-0 | BULBO DE ALARGAMENTO PARA ESTACA TIPO "FRANKI",DIAMETRO DE 4 | UN |  | 505.12
50MM(ATE 450L)
03468 | BULBO ALARGAMENTO P/ESTACA DIAM. 350MM | UN | 1.394 | 362.3661 | 0 | 505.1216
10.005.0055-A | BULBO DE ALARGAMENTO PARA ESTACA TIPO "FRANKI",DIAMETRO DE 4 | UN |  | 493.35
50MM(ATE 450L)
30210 | BULBO ALARGAMENTO P/ESTACA DIAM. 350MM | UN | 1.394 | 353.925 | 0 | 493.3551
10.005.0057-0 | BULBO DE ALARGAMENTO PARA ESTACA TIPO "FRANKI",DIAMETRO DE 5 | UN |  | 608.87
20MM(ATE 600L)
03468 | BULBO ALARGAMENTO P/ESTACA DIAM. 350MM | UN | 1.6803 | 362.3661 | 0 | 608.872
10.005.0057-A | BULBO DE ALARGAMENTO PARA ESTACA TIPO "FRANKI",DIAMETRO DE 5 | UN |  | 594.68
20MM(ATE 600L)
30210 | BULBO ALARGAMENTO P/ESTACA DIAM. 350MM | UN | 1.6803 | 353.925 | 0 | 594.6887
10.005.0060-0 | BULBO DE ALARGAMENTO PARA ESTACA TIPO "FRANKI",DIAMETRO DE 6 | UN |  | 726.05
00MM(ATE 750L)
03468 | BULBO ALARGAMENTO P/ESTACA DIAM. 350MM | UN | 2.0036 | 362.3661 | 0 | 726.0548
10.005.0060-A | BULBO DE ALARGAMENTO PARA ESTACA TIPO "FRANKI",DIAMETRO DE 6 | UN |  | 709.14
00MM(ATE 750L)
30210 | BULBO ALARGAMENTO P/ESTACA DIAM. 350MM | UN | 2.0036 | 353.925 | 0 | 709.1418
10.008.0001-1 | ESCAVACAO DE FUSTE DE TUBULAO COM CAMISA DE CONCRETO ARMADO, | M |  | 233.72
TENDO 1,40M DE DIAMETRO EXTERNO E PLANO DA BASE ATE 4,50M DE
PROFUNDIDADE,A CEU ABERTO EM MATERIAL DE 1ª CATEGORIA,EXCLU
SIVE MATERIAL,MAO-DE-OBRA E MATERIAL PARA CONCRETO,FORMAS,AR
MACAO,CARGA,TRANSPORTE E DESCARGA DO MATERIAL ESCAVADO E ALA
RGAMENTO DA BASE
03032 | ESCAVACAO MAN. 1ªCAT., ATE 1,50M | M3 | 0.51 | 64.1216 | 80 | 58.8636
03072 | ESCAVACAO MAN. 1ªCAT., 1,50 A 3M | M3 | 0.51 | 81.0949 | 80 | 74.4451
03073 | ESCAVACAO MAN. 1ªCAT., 3 A 4,5M | M3 | 0.51 | 109.3839 | 80 | 100.4144
10.008.0001-B | ESCAVACAO DE FUSTE DE TUBULAO COM CAMISA DE CONCRETO ARMADO, | M |  | 202.57
TENDO 1,40M DE DIAMETRO EXTERNO E PLANO DA BASE ATE 4,50M DE
PROFUNDIDADE,A CEU ABERTO EM MATERIAL DE 1ª CATEGORIA,EXCLU
SIVE MATERIAL,MAO-DE-OBRA E MATERIAL PARA CONCRETO,FORMAS,AR
MACAO,CARGA,TRANSPORTE E DESCARGA DO MATERIAL ESCAVADO E ALA
RGAMENTO DA BASE
30003 | ESCAVACAO MAN. 1ªCAT., ATE 1,50M | M3 | 0.51 | 55.5767 | 80 | 51.0194
30004 | ESCAVACAO MAN. 1ªCAT., 1,50 A 3M | M3 | 0.51 | 70.2882 | 80 | 64.5246
30005 | ESCAVACAO MAN. 1ªCAT., 3 A 4,5M | M3 | 0.51 | 94.8073 | 80 | 87.0331
10.008.0002-1 | ESCAVACAO DE FUSTE DE TUBULAO COM CAMISA DE CONCRETO ARMADO, | M |  | 359.68
TENDO 1,40M DE DIAMETRO EXTERNO E PLANO DA BASE ENTRE 4,50 E
7,50M DE PROFUNDIDADE,A CEU ABERTO EM MATERIAL DE 1ª CATEGO
RIA,EXCLUSIVE MATERIAL,MAO-DE-OBRA E MATERIAL PARA CONCRETO,
FORMAS,ARMACAO,CARGA,TRANSPORTE E DESCARGA DO MATERIAL ESCAV
ADO E ALARGAMENTO DA BASE
03032 | ESCAVACAO MAN. 1ªCAT., ATE 1,50M | M3 | 0.308 | 64.1216 | 80 | 35.549
03072 | ESCAVACAO MAN. 1ªCAT., 1,50 A 3M | M3 | 0.308 | 81.0949 | 80 | 44.959
03073 | ESCAVACAO MAN. 1ªCAT., 3 A 4,5M | M3 | 0.308 | 109.3839 | 80 | 60.6424
03099 | ESCAVACAO MAN. 1ªCAT., 4,5 A 6M | M3 | 0.308 | 147.1025 | 80 | 81.5536
03484 | ESCAVACAO MAN. 1ªCAT., 6 A 7,50M | M3 | 0.416 | 182.9352 | 80 | 136.9819
10.008.0002-B | ESCAVACAO DE FUSTE DE TUBULAO COM CAMISA DE CONCRETO ARMADO, | M |  | 311.75
TENDO 1,40M DE DIAMETRO EXTERNO E PLANO DA BASE ENTRE 4,50 E
7,50M DE PROFUNDIDADE,A CEU ABERTO EM MATERIAL DE 1ª CATEGO
RIA,EXCLUSIVE MATERIAL,MAO-DE-OBRA E MATERIAL PARA CONCRETO,
FORMAS,ARMACAO,CARGA,TRANSPORTE E DESCARGA DO MATERIAL ESCAV
ADO E ALARGAMENTO DA BASE
30003 | ESCAVACAO MAN. 1ªCAT., ATE 1,50M | M3 | 0.308 | 55.5767 | 80 | 30.8117
30004 | ESCAVACAO MAN. 1ªCAT., 1,50 A 3M | M3 | 0.308 | 70.2882 | 80 | 38.9678
30005 | ESCAVACAO MAN. 1ªCAT., 3 A 4,5M | M3 | 0.308 | 94.8073 | 80 | 52.5612
30006 | ESCAVACAO MAN. 1ªCAT., 4,5 A 6M | M3 | 0.308 | 127.4995 | 80 | 70.6857
30007 | ESCAVACAO MAN. 1ªCAT., 6 A 7,50M | M3 | 0.416 | 158.5571 | 80 | 118.7276
10.008.0003-1 | ESCAVACAO DE FUSTE DE TUBULAO COM CAMISA DE CONCRETO ARMADO, | M |  | 269.46
TENDO 1,50M DE DIAMETRO EXTERNO E PLANO DA BASE ATE 4,50M DE
PROFUNDIDADE,A CEU ABERTO EM MATERIAL EM 1ª CATEGORIA,EXCLU
SIVE MATERIAL,MAO-DE-OBRA E MATERIAL PARA CONCRETO,FORMAS,AR
MACAO,CARGA,TRANSPORTE E DESCARGA DO MATERIAL ESCAVADO E ALA
RGAMENTO DA BASE
03032 | ESCAVACAO MAN. 1ªCAT., ATE 1,50M | M3 | 0.588 | 64.1216 | 80 | 67.8663
03072 | ESCAVACAO MAN. 1ªCAT., 1,50 A 3M | M3 | 0.588 | 81.0949 | 80 | 85.8308
03073 | ESCAVACAO MAN. 1ªCAT., 3 A 4,5M | M3 | 0.588 | 109.3839 | 80 | 115.7719
10.008.0003-B | ESCAVACAO DE FUSTE DE TUBULAO COM CAMISA DE CONCRETO ARMADO, | M |  | 233.55
TENDO 1,50M DE DIAMETRO EXTERNO E PLANO DA BASE ATE 4,50M DE
PROFUNDIDADE,A CEU ABERTO EM MATERIAL EM 1ª CATEGORIA,EXCLU
SIVE MATERIAL,MAO-DE-OBRA E MATERIAL PARA CONCRETO,FORMAS,AR
MACAO,CARGA,TRANSPORTE E DESCARGA DO MATERIAL ESCAVADO E ALA
RGAMENTO DA BASE
30003 | ESCAVACAO MAN. 1ªCAT., ATE 1,50M | M3 | 0.588 | 55.5767 | 80 | 58.8224
30004 | ESCAVACAO MAN. 1ªCAT., 1,50 A 3M | M3 | 0.588 | 70.2882 | 80 | 74.393
30005 | ESCAVACAO MAN. 1ªCAT., 3 A 4,5M | M3 | 0.588 | 94.8073 | 80 | 100.344
10.008.0004-1 | ESCAVACAO DE FUSTE DE TUBULAO COM CAMISA DE CONCRETO ARMADO, | M |  | 412.3
TENDO 1,50M DE DIAMETRO EXTERNO E PLANO DA BASE ENTRE 4,50 E
7,50M DE PROFUNDIDADE,A CEU ABERTO EM MATERIAL DE 1ª CATEGO
RIA,EXCLUSIVE MATERIAL,MAO-DE-OBRA E MATERIAL PARA CONCRETO,
FORMAS,ARMACAO,CARGA,TRANSPORTE E DESCARGA DO MATERIAL ESCAV
ADO E ALARGAMENTO DA BASE
03032 | ESCAVACAO MAN. 1ªCAT., ATE 1,50M | M3 | 0.353 | 64.1216 | 80 | 40.7429
03072 | ESCAVACAO MAN. 1ªCAT., 1,50 A 3M | M3 | 0.353 | 81.0949 | 80 | 51.5277
03073 | ESCAVACAO MAN. 1ªCAT., 3 A 4,5M | M3 | 0.353 | 109.3839 | 80 | 69.5025
03099 | ESCAVACAO MAN. 1ªCAT., 4,5 A 6M | M3 | 0.353 | 147.1025 | 80 | 93.4689
03484 | ESCAVACAO MAN. 1ªCAT., 6 A 7,50M | M3 | 0.477 | 182.9352 | 80 | 157.0682
10.008.0004-B | ESCAVACAO DE FUSTE DE TUBULAO COM CAMISA DE CONCRETO ARMADO, | M |  | 357.36
TENDO 1,50M DE DIAMETRO EXTERNO E PLANO DA BASE ENTRE 4,50 E
7,50M DE PROFUNDIDADE,A CEU ABERTO EM MATERIAL DE 1ª CATEGO
RIA,EXCLUSIVE MATERIAL,MAO-DE-OBRA E MATERIAL PARA CONCRETO,
FORMAS,ARMACAO,CARGA,TRANSPORTE E DESCARGA DO MATERIAL ESCAV
ADO E ALARGAMENTO DA BASE
30003 | ESCAVACAO MAN. 1ªCAT., ATE 1,50M | M3 | 0.353 | 55.5767 | 80 | 35.3134
30004 | ESCAVACAO MAN. 1ªCAT., 1,50 A 3M | M3 | 0.353 | 70.2882 | 80 | 44.6611
30005 | ESCAVACAO MAN. 1ªCAT., 3 A 4,5M | M3 | 0.353 | 94.8073 | 80 | 60.2406
30006 | ESCAVACAO MAN. 1ªCAT., 4,5 A 6M | M3 | 0.353 | 127.4995 | 80 | 81.0132
30007 | ESCAVACAO MAN. 1ªCAT., 6 A 7,50M | M3 | 0.477 | 158.5571 | 80 | 136.1371
10.008.0005-1 | ESCAVACAO DE FUSTE DE TUBULAO COM CAMISA DE CONCRETO ARMADO, | M |  | 306.58
TENDO 1,60M DE DIAMETRO EXTERNO E PLANO DA BASE ATE 4,50M DE
PROFUNDIDADE,A CEU ABERTO EM MATERIAL DE 1ª CATEGORIA,EXCLU
SIVE MATERIAL,MAO-DE-OBRA E MATERIAL PARA CONCRETO,FORMAS,AR
MACAO,CARGA,TRANSPORTE E DESCARGA DO MATERIAL ESCAVADO E ALA
RGAMENTO DA BASE
03032 | ESCAVACAO MAN. 1ªCAT., ATE 1,50M | M3 | 0.669 | 64.1216 | 80 | 77.2152
03072 | ESCAVACAO MAN. 1ªCAT., 1,50 A 3M | M3 | 0.669 | 81.0949 | 80 | 97.6545
03073 | ESCAVACAO MAN. 1ªCAT., 3 A 4,5M | M3 | 0.669 | 109.3839 | 80 | 131.7201
10.008.0005-B | ESCAVACAO DE FUSTE DE TUBULAO COM CAMISA DE CONCRETO ARMADO, | M |  | 265.73
TENDO 1,60M DE DIAMETRO EXTERNO E PLANO DA BASE ATE 4,50M DE
PROFUNDIDADE,A CEU ABERTO EM MATERIAL DE 1ª CATEGORIA,EXCLU
SIVE MATERIAL,MAO-DE-OBRA E MATERIAL PARA CONCRETO,FORMAS,AR
MACAO,CARGA,TRANSPORTE E DESCARGA DO MATERIAL ESCAVADO E ALA
RGAMENTO DA BASE
30003 | ESCAVACAO MAN. 1ªCAT., ATE 1,50M | M3 | 0.669 | 55.5767 | 80 | 66.9255
30004 | ESCAVACAO MAN. 1ªCAT., 1,50 A 3M | M3 | 0.669 | 70.2882 | 80 | 84.6411
30005 | ESCAVACAO MAN. 1ªCAT., 3 A 4,5M | M3 | 0.669 | 94.8073 | 80 | 114.167
10.008.0006-1 | ESCAVACAO DE FUSTE DE TUBULAO COM CAMISA DE CONCRETO ARMADO, | M |  | 469.47
TENDO 1,60M DE DIAMETRO EXTERNO E PLANO DA BASE ENTRE 4,50 E
7,50M DE PROFUNDIDADE,A CEU ABERTO EM MATERIAL DE 1ª CATEGO
RIA,EXCLUSIVE MATERIAL,MAO-DE-OBRA E MATERIAL PARA CONCRETO,
FORMAS,ARMACAO,CARGA,TRANSPORTE E DESCARGA DO MATERIAL ESCAV
ADO E ALARGAMENTO DA BASE
03032 | ESCAVACAO MAN. 1ªCAT., ATE 1,50M | M3 | 0.402 | 64.1216 | 80 | 46.3984
03072 | ESCAVACAO MAN. 1ªCAT., 1,50 A 3M | M3 | 0.402 | 81.0949 | 80 | 58.6803
03073 | ESCAVACAO MAN. 1ªCAT., 3 A 4,5M | M3 | 0.402 | 109.3839 | 80 | 79.1502
03099 | ESCAVACAO MAN. 1ªCAT., 4,5 A 6M | M3 | 0.402 | 147.1025 | 80 | 106.4434
03484 | ESCAVACAO MAN. 1ªCAT., 6 A 7,50M | M3 | 0.543 | 182.9352 | 80 | 178.8009
10.008.0006-B | ESCAVACAO DE FUSTE DE TUBULAO COM CAMISA DE CONCRETO ARMADO, | M |  | 406.91
TENDO 1,60M DE DIAMETRO EXTERNO E PLANO DA BASE ENTRE 4,50 E
7,50M DE PROFUNDIDADE,A CEU ABERTO EM MATERIAL DE 1ª CATEGO
RIA,EXCLUSIVE MATERIAL,MAO-DE-OBRA E MATERIAL PARA CONCRETO,
FORMAS,ARMACAO,CARGA,TRANSPORTE E DESCARGA DO MATERIAL ESCAV
ADO E ALARGAMENTO DA BASE
30003 | ESCAVACAO MAN. 1ªCAT., ATE 1,50M | M3 | 0.402 | 55.5767 | 80 | 40.2153
30004 | ESCAVACAO MAN. 1ªCAT., 1,50 A 3M | M3 | 0.402 | 70.2882 | 80 | 50.8605
30005 | ESCAVACAO MAN. 1ªCAT., 3 A 4,5M | M3 | 0.402 | 94.8073 | 80 | 68.6026
30006 | ESCAVACAO MAN. 1ªCAT., 4,5 A 6M | M3 | 0.402 | 127.4995 | 80 | 92.2586
30007 | ESCAVACAO MAN. 1ªCAT., 6 A 7,50M | M3 | 0.543 | 158.5571 | 80 | 154.9737
10.008.0007-1 | ESCAVACAO DE FUSTE DE TUBULAO COM CAMISA DE CONCRETO ARMADO, | M |  | 388.62
TENDO 1,80M DE DIAMETRO EXTERNO E PLANO DA BASE ATE 4,50M DE
PROFUNDIDADE,A CEU ABERTO EM MATERIAL DE 1ª CATEGORIA,EXCLU
SIVE MATERIAL,MAO-DE-OBRA E MATERIAL PARA CONCRETO,FORMAS,AR
MACAO,CARGA,TRANSPORTE E DESCARGA DO MATERIAL ESCAVADO E ALA
RGAMENTO DA BASE
03032 | ESCAVACAO MAN. 1ªCAT., ATE 1,50M | M3 | 0.848 | 64.1216 | 80 | 97.8752
03072 | ESCAVACAO MAN. 1ªCAT., 1,50 A 3M | M3 | 0.848 | 81.0949 | 80 | 123.7833
03073 | ESCAVACAO MAN. 1ªCAT., 3 A 4,5M | M3 | 0.848 | 109.3839 | 80 | 166.9636
10.008.0007-B | ESCAVACAO DE FUSTE DE TUBULAO COM CAMISA DE CONCRETO ARMADO, | M |  | 336.83
TENDO 1,80M DE DIAMETRO EXTERNO E PLANO DA BASE ATE 4,50M DE
PROFUNDIDADE,A CEU ABERTO EM MATERIAL DE 1ª CATEGORIA,EXCLU
SIVE MATERIAL,MAO-DE-OBRA E MATERIAL PARA CONCRETO,FORMAS,AR
MACAO,CARGA,TRANSPORTE E DESCARGA DO MATERIAL ESCAVADO E ALA
RGAMENTO DA BASE
30003 | ESCAVACAO MAN. 1ªCAT., ATE 1,50M | M3 | 0.848 | 55.5767 | 80 | 84.8323
30004 | ESCAVACAO MAN. 1ªCAT., 1,50 A 3M | M3 | 0.848 | 70.2882 | 80 | 107.2879
30005 | ESCAVACAO MAN. 1ªCAT., 3 A 4,5M | M3 | 0.848 | 94.8073 | 80 | 144.7139
10.008.0008-1 | ESCAVACAO DE FUSTE DE TUBULAO COM CAMISA DE CONCRETO ARMADO, | M |  | 594.25
TENDO 1,80M DE DIAMETRO EXTERNO E PLANO DA BASE ENTRE 4,50 E
7,50M DE PROFUNDIDADE,A CEU ABERTO EM MATERIAL DE 1ª CATEGO
RIA,EXCLUSIVE MATERIAL,MAO-DE-OBRA E MATERIAL PARA CONCRETO,
FORMAS,ARMACAO,CARGA,TRANSPORTE E DESCARGA DO MATERIAL ESCAV
ADO E ALARGAMENTO DA BASE
03032 | ESCAVACAO MAN. 1ªCAT., ATE 1,50M | M3 | 0.509 | 64.1216 | 80 | 58.7482
03072 | ESCAVACAO MAN. 1ªCAT., 1,50 A 3M | M3 | 0.509 | 81.0949 | 80 | 74.2991
03073 | ESCAVACAO MAN. 1ªCAT., 3 A 4,5M | M3 | 0.509 | 109.3839 | 80 | 100.2175
03099 | ESCAVACAO MAN. 1ªCAT., 4,5 A 6M | M3 | 0.509 | 147.1025 | 80 | 134.7753
03484 | ESCAVACAO MAN. 1ªCAT., 6 A 7,50M | M3 | 0.687 | 182.9352 | 80 | 226.2177
10.008.0008-B | ESCAVACAO DE FUSTE DE TUBULAO COM CAMISA DE CONCRETO ARMADO, | M |  | 515.06
TENDO 1,80M DE DIAMETRO EXTERNO E PLANO DA BASE ENTRE 4,50 E
7,50M DE PROFUNDIDADE,A CEU ABERTO EM MATERIAL DE 1ª CATEGO
RIA,EXCLUSIVE MATERIAL,MAO-DE-OBRA E MATERIAL PARA CONCRETO,
FORMAS,ARMACAO,CARGA,TRANSPORTE E DESCARGA DO MATERIAL ESCAV
ADO E ALARGAMENTO DA BASE
30003 | ESCAVACAO MAN. 1ªCAT., ATE 1,50M | M3 | 0.509 | 55.5767 | 80 | 50.9194
30004 | ESCAVACAO MAN. 1ªCAT., 1,50 A 3M | M3 | 0.509 | 70.2882 | 80 | 64.398
30005 | ESCAVACAO MAN. 1ªCAT., 3 A 4,5M | M3 | 0.509 | 94.8073 | 80 | 86.8624
30006 | ESCAVACAO MAN. 1ªCAT., 4,5 A 6M | M3 | 0.509 | 127.4995 | 80 | 116.815
30007 | ESCAVACAO MAN. 1ªCAT., 6 A 7,50M | M3 | 0.687 | 158.5571 | 80 | 196.0717
10.008.0009-1 | ESCAVACAO DE FUSTE DE TUBULAO COM CAMISA DE CONCRETO ARMADO, | M |  | 479.36
TENDO 2,00M DE DIAMETRO EXTERNO E PLANO DA BASE ATE 4,50M DE
PROFUNDIDADE,A CEU ABERTO EM MATERIAL DE 1ª CATEGORIA,EXCLU
SIVE MATERIAL,MAO-DE-OBRA E MATERIAL PARA CONCRETO,FORMAS,AR
MACAO,CARGA,TRANSPORTE E DESCARGA DO MATERIAL ESCAVADO E ALA
RGAMENTO DA BASE
03032 | ESCAVACAO MAN. 1ªCAT., ATE 1,50M | M3 | 1.046 | 64.1216 | 80 | 120.7281
03072 | ESCAVACAO MAN. 1ªCAT., 1,50 A 3M | M3 | 1.046 | 81.0949 | 80 | 152.6855
03073 | ESCAVACAO MAN. 1ªCAT., 3 A 4,5M | M3 | 1.046 | 109.3839 | 80 | 205.948
10.008.0009-B | ESCAVACAO DE FUSTE DE TUBULAO COM CAMISA DE CONCRETO ARMADO, | M |  | 415.48
TENDO 2,00M DE DIAMETRO EXTERNO E PLANO DA BASE ATE 4,50M DE
PROFUNDIDADE,A CEU ABERTO EM MATERIAL DE 1ª CATEGORIA,EXCLU
SIVE MATERIAL,MAO-DE-OBRA E MATERIAL PARA CONCRETO,FORMAS,AR
MACAO,CARGA,TRANSPORTE E DESCARGA DO MATERIAL ESCAVADO E ALA
RGAMENTO DA BASE
30003 | ESCAVACAO MAN. 1ªCAT., ATE 1,50M | M3 | 1.046 | 55.5767 | 80 | 104.6398
30004 | ESCAVACAO MAN. 1ªCAT., 1,50 A 3M | M3 | 1.046 | 70.2882 | 80 | 132.3386
30005 | ESCAVACAO MAN. 1ªCAT., 3 A 4,5M | M3 | 1.046 | 94.8073 | 80 | 178.5032
10.008.0010-1 | ESCAVACAO DE FUSTE DE TUBULAO COM CAMISA DE CONCRETO ARMADO, | M |  | 733.31
TENDO 2,00M DE DIAMETRO EXTERNO E PLANO DA BASE ENTRE 4,50 E
7,50M DE PROFUNDIDADE,A CEU ABERTO EM MATERIAL DE 1ª CATEGO
RIA,EXCLUSIVE MATERIAL,MAO-DE-OBRA E MATERIAL PARA CONCRETO,
FORMAS,ARMACAO,CARGA,TRANSPORTE E DESCARGA DO MATERIAL ESCAV
ADO E ALARGAMENTO DA BASE
03032 | ESCAVACAO MAN. 1ªCAT., ATE 1,50M | M3 | 0.628 | 64.1216 | 80 | 72.4831
03072 | ESCAVACAO MAN. 1ªCAT., 1,50 A 3M | M3 | 0.628 | 81.0949 | 80 | 91.6697
03073 | ESCAVACAO MAN. 1ªCAT., 3 A 4,5M | M3 | 0.628 | 109.3839 | 80 | 123.6476
03099 | ESCAVACAO MAN. 1ªCAT., 4,5 A 6M | M3 | 0.628 | 147.1025 | 80 | 166.2847
03484 | ESCAVACAO MAN. 1ªCAT., 6 A 7,50M | M3 | 0.848 | 182.9352 | 80 | 279.2323
10.008.0010-B | ESCAVACAO DE FUSTE DE TUBULAO COM CAMISA DE CONCRETO ARMADO, | M |  | 635.59
TENDO 2,00M DE DIAMETRO EXTERNO E PLANO DA BASE ENTRE 4,50 E
7,50M DE PROFUNDIDADE,A CEU ABERTO EM MATERIAL DE 1ª CATEGO
RIA,EXCLUSIVE MATERIAL,MAO-DE-OBRA E MATERIAL PARA CONCRETO,
FORMAS,ARMACAO,CARGA,TRANSPORTE E DESCARGA DO MATERIAL ESCAV
ADO E ALARGAMENTO DA BASE
30003 | ESCAVACAO MAN. 1ªCAT., ATE 1,50M | M3 | 0.628 | 55.5767 | 80 | 62.8239
30004 | ESCAVACAO MAN. 1ªCAT., 1,50 A 3M | M3 | 0.628 | 70.2882 | 80 | 79.4538
30005 | ESCAVACAO MAN. 1ªCAT., 3 A 4,5M | M3 | 0.628 | 94.8073 | 80 | 107.1702
30006 | ESCAVACAO MAN. 1ªCAT., 4,5 A 6M | M3 | 0.628 | 127.4995 | 80 | 144.1254
30007 | ESCAVACAO MAN. 1ªCAT., 6 A 7,50M | M3 | 0.848 | 158.5571 | 80 | 242.0216
10.008.0020-0 | ESCAVACAO DE FUSTE DE TUBULAO COM CAMISA DE CONCRETO ARMADO, | M |  | 327.21
TENDO 1,40M DE DIAMETRO EXTERNO E PLANO DA BASE ATE 4,50M DE
PROFUNDIDADE,A CEU ABERTO EM MATERIAL DE 2ª CATEGORIA,EXCLU
SIVE MATERIAL,MAO-DE-OBRA E MATERIAL PARA CONCRETO,FORMAS,AR
MACAO,CARGA,TRANSPORTE E DESCARGA DO MATERIAL ESCAVADO E ALA
RGAMENTO DA BASE
03385 | ESCAVACAO TUBUL.1ª D=1,40M, PROF. 4,50M | M | 1.4 | 233.7231 | 0 | 327.2123
10.008.0020-A | ESCAVACAO DE FUSTE DE TUBULAO COM CAMISA DE CONCRETO ARMADO, | M |  | 283.6
TENDO 1,40M DE DIAMETRO EXTERNO E PLANO DA BASE ATE 4,50M DE
PROFUNDIDADE,A CEU ABERTO EM MATERIAL DE 2ª CATEGORIA,EXCLU
SIVE MATERIAL,MAO-DE-OBRA E MATERIAL PARA CONCRETO,FORMAS,AR
MACAO,CARGA,TRANSPORTE E DESCARGA DO MATERIAL ESCAVADO E ALA
RGAMENTO DA BASE
30224 | ESCAVACAO TUBUL.1ª D=1,40M, PROF. 4,50M | M | 1.4 | 202.577 | 0 | 283.6078
10.008.0021-0 | ESCAVACAO DE FUSTE DE TUBULAO COM CAMISA DE CONCRETO ARMADO, | M |  | 654.62
TENDO 1,40M DE DIAMETRO EXTERNO E PLANO DA BASE ENTRE 4,50 E
7,50M DE PROFUNDIDADE,A CEU ABERTO EM MATERIAL DE 2ª CATEGO
RIA,EXCLUSIVE MATERIAL,MAO-DE-OBRA E MATERIAL PARA CONCRETO,
FORMAS,ARMACAO,CARGA,TRANSPORTE E DESCARGA DO MATERIAL ESCAV
ADO E ALARGAMENTO DA BASE
03386 | ESCAVACAO TUBUL.1ª D=1,40M, PROF. 7,50M | M | 1.82 | 359.6858 | 0 | 654.6282
10.008.0021-A | ESCAVACAO DE FUSTE DE TUBULAO COM CAMISA DE CONCRETO ARMADO, | M |  | 567.39
TENDO 1,40M DE DIAMETRO EXTERNO E PLANO DA BASE ENTRE 4,50 E
7,50M DE PROFUNDIDADE,A CEU ABERTO EM MATERIAL DE 2ª CATEGO
RIA,EXCLUSIVE MATERIAL,MAO-DE-OBRA E MATERIAL PARA CONCRETO,
FORMAS,ARMACAO,CARGA,TRANSPORTE E DESCARGA DO MATERIAL ESCAV
ADO E ALARGAMENTO DA BASE
30225 | ESCAVACAO TUBUL.1ª D=1,40M, PROF. 7,50M | M | 1.82 | 311.7537 | 0 | 567.3917
10.008.0022-0 | ESCAVACAO DE FUSTE DE TUBULAO COM CAMISA DE CONCRETO ARMADO, | M |  | 377.25
TENDO 1,50M DE DIAMETRO EXTERNO E PLANO DA BASE ATE 4,50M DE
PROFUNDIDADE,A CEU ABERTO EM MATERIAL DE 2ª CATEGORIA,EXCLU
SIVE MATERIAL,MAO-DE-OBRA E MATERIAL PARA CONCRETO,FORMAS,AR
MACAO,CARGA,TRANSPORTE E DESCARGA DO MATERIAL ESCAVADO E ALA
RGAMENTO DA BASE
03387 | ESCAVACAO TUBUL.1ª D=1,50M, PROF. 4,50M | M | 1.4 | 269.469 | 0 | 377.2566
10.008.0022-A | ESCAVACAO DE FUSTE DE TUBULAO COM CAMISA DE CONCRETO ARMADO, | M |  | 326.98
TENDO 1,50M DE DIAMETRO EXTERNO E PLANO DA BASE ATE 4,50M DE
PROFUNDIDADE,A CEU ABERTO EM MATERIAL DE 2ª CATEGORIA,EXCLU
SIVE MATERIAL,MAO-DE-OBRA E MATERIAL PARA CONCRETO,FORMAS,AR
MACAO,CARGA,TRANSPORTE E DESCARGA DO MATERIAL ESCAVADO E ALA
RGAMENTO DA BASE
30226 | ESCAVACAO TUBUL.1ª D=1,50M, PROF. 4,50M | M | 1.4 | 233.5593 | 0 | 326.983
10.008.0023-0 | ESCAVACAO DE FUSTE DE TUBULAO COM CAMISA DE CONCRETO ARMADO, | M |  | 750.4
TENDO 1,50M DE DIAMETRO EXTERNO E PLANO DA BASE ENTRE 4,50 E
7,50M DE PROFUNDIDADE,A CEU ABERTO EM MATERIAL DE 2ª CATEGO
RIA,EXCLUSIVE MATERIAL,MAO-DE-OBRA E MATERIAL PARA CONCRETO,
FORMAS,ARMACAO,CARGA,TRANSPORTE E DESCARGA DO MATERIAL ESCAV
ADO E ALARGAMENTO DA BASE
03388 | ESCAVACAO TUBUL.1ª D=1,50M, PROF. 7,50M | M | 1.82 | 412.3099 | 0 | 750.404
10.008.0023-A | ESCAVACAO DE FUSTE DE TUBULAO COM CAMISA DE CONCRETO ARMADO, | M |  | 650.4
TENDO 1,50M DE DIAMETRO EXTERNO E PLANO DA BASE ENTRE 4,50 E
7,50M DE PROFUNDIDADE,A CEU ABERTO EM MATERIAL DE 2ª CATEGO
RIA,EXCLUSIVE MATERIAL,MAO-DE-OBRA E MATERIAL PARA CONCRETO,
FORMAS,ARMACAO,CARGA,TRANSPORTE E DESCARGA DO MATERIAL ESCAV
ADO E ALARGAMENTO DA BASE
30227 | ESCAVACAO TUBUL.1ª D=1,50M, PROF. 7,50M | M | 1.82 | 357.3652 | 0 | 650.4047
10.008.0024-0 | ESCAVACAO DE FUSTE DE TUBULAO COM CAMISA DE CONCRETO ARMADO, | M |  | 429.22
TENDO 1,60M DE DIAMETRO EXTERNO E PLANO DA BASE ATE 4,50M DE
PROFUNDIDADE,A CEU ABERTO EM MATERIAL DE 2ª CATEGORIA,EXCLU
SIVE MATERIAL,MAO-DE-OBRA E MATERIAL PARA CONCRETO,FORMAS,AR
MACAO,CARGA,TRANSPORTE E DESCARGA DO MATERIAL ESCAVADO E ALA
RGAMENTO DA BASE
03389 | ESCAVACAO TUBUL.1ª D=1,60M, PROF. 4,50M | M | 1.4 | 306.5896 | 0 | 429.2254
10.008.0024-A | ESCAVACAO DE FUSTE DE TUBULAO COM CAMISA DE CONCRETO ARMADO, | M |  | 372.02
TENDO 1,60M DE DIAMETRO EXTERNO E PLANO DA BASE ATE 4,50M DE
PROFUNDIDADE,A CEU ABERTO EM MATERIAL DE 2ª CATEGORIA,EXCLU
SIVE MATERIAL,MAO-DE-OBRA E MATERIAL PARA CONCRETO,FORMAS,AR
MACAO,CARGA,TRANSPORTE E DESCARGA DO MATERIAL ESCAVADO E ALA
RGAMENTO DA BASE
30228 | ESCAVACAO TUBUL.1ª D=1,60M, PROF. 4,50M | M | 1.4 | 265.7333 | 0 | 372.0266
10.008.0025-0 | ESCAVACAO DE FUSTE DE TUBULAO COM CAMISA DE CONCRETO ARMADO, | M |  | 854.44
TENDO 1,60M DE DIAMETRO EXTERNO E PLANO DA BASE ENTRE 4,50 E
7,50M DE PROFUNDIDADE,A CEU ABERTO EM MATERIAL DE 2ª CATEGO
RIA,EXCLUSIVE MATERIAL,MAO-DE-OBRA E MATERIAL PARA CONCRETO,
FORMAS,ARMACAO,CARGA,TRANSPORTE E DESCARGA DO MATERIAL ESCAV
ADO E ALARGAMENTO DA BASE
03390 | ESCAVACAO TUBUL.1ª D=1,60M, PROF. 7,50M | M | 1.82 | 469.4727 | 0 | 854.4403
10.008.0025-A | ESCAVACAO DE FUSTE DE TUBULAO COM CAMISA DE CONCRETO ARMADO, | M |  | 740.57
TENDO 1,60M DE DIAMETRO EXTERNO E PLANO DA BASE ENTRE 4,50 E
7,50M DE PROFUNDIDADE,A CEU ABERTO EM MATERIAL DE 2ª CATEGO
RIA,EXCLUSIVE MATERIAL,MAO-DE-OBRA E MATERIAL PARA CONCRETO,
FORMAS,ARMACAO,CARGA,TRANSPORTE E DESCARGA DO MATERIAL ESCAV
ADO E ALARGAMENTO DA BASE
30229 | ESCAVACAO TUBUL.1ª D=1,60M, PROF. 7,50M | M | 1.82 | 406.9106 | 0 | 740.5773
10.008.0026-0 | ESCAVACAO DE FUSTE DE TUBULAO COM CAMISA DE CONCRETO ARMADO, | M |  | 544.07
TENDO 1,80M DE DIAMETRO EXTERNO E PLANO DA BASE ATE 4,50M DE
PROFUNDIDADE,A CEU ABERTO EM MATERIAL DE 2ª CATEGORIA,EXCLU
SIVE MATERIAL,MAO-DE-OBRA E MATERIAL PARA CONCRETO,FORMAS,AR
MACAO,CARGA,TRANSPORTE E DESCARGA DO MATERIAL ESCAVADO E ALA
RGAMENTO DA BASE
03391 | ESCAVACAO TUBUL.1ª D=1,80M, PROF. 4,50M | M | 1.4 | 388.6219 | 0 | 544.0707
10.008.0026-A | ESCAVACAO DE FUSTE DE TUBULAO COM CAMISA DE CONCRETO ARMADO, | M |  | 471.56
TENDO 1,80M DE DIAMETRO EXTERNO E PLANO DA BASE ATE 4,50M DE
PROFUNDIDADE,A CEU ABERTO EM MATERIAL DE 2ª CATEGORIA,EXCLU
SIVE MATERIAL,MAO-DE-OBRA E MATERIAL PARA CONCRETO,FORMAS,AR
MACAO,CARGA,TRANSPORTE E DESCARGA DO MATERIAL ESCAVADO E ALA
RGAMENTO DA BASE
30230 | ESCAVACAO TUBUL.1ª D=1,80M, PROF. 4,50M | M | 1.4 | 336.8339 | 0 | 471.5675
10.008.0027-0 | ESCAVACAO DE FUSTE DE TUBULAO COM CAMISA DE CONCRETO ARMADO, | M |  | 1081.54
TENDO 1,80M DE DIAMETRO EXTERNO E PLANO DA BASE ENTRE 4,50 E
7,50M DE PROFUNDIDADE,A CEU ABERTO EM MATERIAL DE 2ª CATEGO
RIA,EXCLUSIVE MATERIAL,MAO-DE-OBRA E MATERIAL PARA CONCRETO,
FORMAS,ARMACAO,CARGA,TRANSPORTE E DESCARGA DO MATERIAL ESCAV
ADO E ALARGAMENTO DA BASE
03392 | ESCAVACAO TUBUL.1ª D=1,80M, PROF. 7,50M | M | 1.82 | 594.2577 | 0 | 1081.549
10.008.0027-A | ESCAVACAO DE FUSTE DE TUBULAO COM CAMISA DE CONCRETO ARMADO, | M |  | 937.42
TENDO 1,80M DE DIAMETRO EXTERNO E PLANO DA BASE ENTRE 4,50 E
7,50M DE PROFUNDIDADE,A CEU ABERTO EM MATERIAL DE 2ª CATEGO
RIA,EXCLUSIVE MATERIAL,MAO-DE-OBRA E MATERIAL PARA CONCRETO,
FORMAS,ARMACAO,CARGA,TRANSPORTE E DESCARGA DO MATERIAL ESCAV
ADO E ALARGAMENTO DA BASE
30231 | ESCAVACAO TUBUL.1ª D=1,80M, PROF. 7,50M | M | 1.82 | 515.0664 | 0 | 937.4208
10.008.0028-0 | ESCAVACAO DE FUSTE DE TUBULAO COM CAMISA DE CONCRETO ARMADO, | M |  | 671.1
TENDO 2,00M DE DIAMETRO EXTERNO E PLANO DA BASE ATE 4,50M DE
PROFUNDIDADE,A CEU ABERTO EM MATERIAL DE 2ª CATEGORIA,EXCLU
SIVE MATERIAL,MAO-DE-OBRA E MATERIAL PARA CONCRETO,FORMAS,AR
MACAO,CARGA,TRANSPORTE E DESCARGA DO MATERIAL ESCAVADO E ALA
RGAMENTO DA BASE
03393 | ESCAVACAO TUBUL.1ª D=2,00M, PROF. 4,50M | M | 1.4 | 479.3615 | 0 | 671.1061
10.008.0028-A | ESCAVACAO DE FUSTE DE TUBULAO COM CAMISA DE CONCRETO ARMADO, | M |  | 581.67
TENDO 2,00M DE DIAMETRO EXTERNO E PLANO DA BASE ATE 4,50M DE
PROFUNDIDADE,A CEU ABERTO EM MATERIAL DE 2ª CATEGORIA,EXCLU
SIVE MATERIAL,MAO-DE-OBRA E MATERIAL PARA CONCRETO,FORMAS,AR
MACAO,CARGA,TRANSPORTE E DESCARGA DO MATERIAL ESCAVADO E ALA
RGAMENTO DA BASE
30232 | ESCAVACAO TUBUL.1ª D=2,00M, PROF. 4,50M | M | 1.4 | 415.4815 | 0 | 581.6741
10.008.0029-0 | ESCAVACAO DE FUSTE DE TUBULAO COM CAMISA DE CONCRETO ARMADO, | M |  | 1334.63
TENDO 2,00M DE DIAMETRO EXTERNO E PLANO DE BASE ENTRE 4,50 E
7,50M DE PROFUNDIDADE,A CEU ABERTO EM MATERIAL DE 2ª CATEGO
RIA,EXCLUSIVE MATERIAL,MAO-DE-OBRA E MATERIAL PARA CONCRETO,
FORMAS,ARMACAO,CARGA,TRANSPORTE E DESCARGA DO MATERIAL ESCAV
ADO E ALARGAMENTO DA BASE
03394 | ESCAVACAO TUBUL.1ª D=2,00M, PROF. 7,50M | M | 1.82 | 733.3169 | 0 | 1334.6368
10.008.0029-A | ESCAVACAO DE FUSTE DE TUBULAO COM CAMISA DE CONCRETO ARMADO, | M |  | 1156.78
TENDO 2,00M DE DIAMETRO EXTERNO E PLANO DE BASE ENTRE 4,50 E
7,50M DE PROFUNDIDADE,A CEU ABERTO EM MATERIAL DE 2ª CATEGO
RIA,EXCLUSIVE MATERIAL,MAO-DE-OBRA E MATERIAL PARA CONCRETO,
FORMAS,ARMACAO,CARGA,TRANSPORTE E DESCARGA DO MATERIAL ESCAV
ADO E ALARGAMENTO DA BASE
30233 | ESCAVACAO TUBUL.1ª D=2,00M, PROF. 7,50M | M | 1.82 | 635.5946 | 0 | 1156.7822
10.008.0040-0 | ESCAVACAO DE FUSTE DE TUBULAO COM CAMISA DE CONCRETO ARMADO, | M |  | 362.27
TENDO 1,40M DE DIAMETRO EXTERNO E PLANO DA BASE ATE 4,50M DE
PROFUNDIDADE,A CEU ABERTO EM MATERIAL DE 3ª CATEGORIA,EXCLU
SIVE MATERIAL,MAO-DE-OBRA E MATERIAL PARA CONCRETO,FORMAS,AR
MACAO,CARGA,TRANSPORTE E DESCARGA DO MATERIAL ESCAVADO E ALA
RGAMENTO DA BASE
03385 | ESCAVACAO TUBUL.1ª D=1,40M, PROF. 4,50M | M | 1.55 | 233.7231 | 0 | 362.2708
10.008.0040-A | ESCAVACAO DE FUSTE DE TUBULAO COM CAMISA DE CONCRETO ARMADO, | M |  | 313.99
TENDO 1,40M DE DIAMETRO EXTERNO E PLANO DA BASE ATE 4,50M DE
PROFUNDIDADE,A CEU ABERTO EM MATERIAL DE 3ª CATEGORIA,EXCLU
SIVE MATERIAL,MAO-DE-OBRA E MATERIAL PARA CONCRETO,FORMAS,AR
MACAO,CARGA,TRANSPORTE E DESCARGA DO MATERIAL ESCAVADO E ALA
RGAMENTO DA BASE
30224 | ESCAVACAO TUBUL.1ª D=1,40M, PROF. 4,50M | M | 1.55 | 202.577 | 0 | 313.9944
10.008.0041-0 | ESCAVACAO DE FUSTE DE TUBULAO COM CAMISA DE CONCERTO ARMADO, | M |  | 724.76
TENDO 1,40M DE DIAMETRO EXTERNO E PLANO DA BASE ENTRE 4,50 E
7,50M DE PROFUNDIDADE,A CEU ABERTO EM MATERIAL DE 3ª CATEGO
RIA,EXCLUSIVE MATERIAL,MAO-DE-OBRA E MATERIAL PARA CONCRETO,
FORMAS,ARMACAO,CARGA,TRANSPORTE E DESCARGA DO MATERIAL ESCAV
ADO E ALARGAMENTO DA BASE
03386 | ESCAVACAO TUBUL.1ª D=1,40M, PROF. 7,50M | M | 2.015 | 359.6858 | 0 | 724.7669
10.008.0041-A | ESCAVACAO DE FUSTE DE TUBULAO COM CAMISA DE CONCERTO ARMADO, | M |  | 628.18
TENDO 1,40M DE DIAMETRO EXTERNO E PLANO DA BASE ENTRE 4,50 E
7,50M DE PROFUNDIDADE,A CEU ABERTO EM MATERIAL DE 3ª CATEGO
RIA,EXCLUSIVE MATERIAL,MAO-DE-OBRA E MATERIAL PARA CONCRETO,
FORMAS,ARMACAO,CARGA,TRANSPORTE E DESCARGA DO MATERIAL ESCAV
ADO E ALARGAMENTO DA BASE
30225 | ESCAVACAO TUBUL.1ª D=1,40M, PROF. 7,50M | M | 2.015 | 311.7537 | 0 | 628.1837
10.008.0042-0 | ESCAVACAO DE FUSTE DE TUBULAO COM CAMISA DE CONCRETO ARMADO, | M |  | 417.67
TENDO 1,50M DE DIAMETRO EXTERNO E PLANO DA BASE ATE 4,50M DE
PROFUNDIDADE,A CEU ABERTO EM MATERIAL DE 3ª CATEGORIA,EXCLU
SIVE MATERIAL,MAO-DE-OBRA E MATERIAL PARA CONCRETO,FORMAS,AR
MACAO,CARGA,TRANSPORTE E DESCARGA DO MATERIAL ESCAVADO E ALA
RGAMENTO DA BASE
03387 | ESCAVACAO TUBUL.1ª D=1,50M, PROF. 4,50M | M | 1.55 | 269.469 | 0 | 417.677
10.008.0042-A | ESCAVACAO DE FUSTE DE TUBULAO COM CAMISA DE CONCRETO ARMADO, | M |  | 362.01
TENDO 1,50M DE DIAMETRO EXTERNO E PLANO DA BASE ATE 4,50M DE
PROFUNDIDADE,A CEU ABERTO EM MATERIAL DE 3ª CATEGORIA,EXCLU
SIVE MATERIAL,MAO-DE-OBRA E MATERIAL PARA CONCRETO,FORMAS,AR
MACAO,CARGA,TRANSPORTE E DESCARGA DO MATERIAL ESCAVADO E ALA
RGAMENTO DA BASE
30226 | ESCAVACAO TUBUL.1ª D=1,50M, PROF. 4,50M | M | 1.55 | 233.5593 | 0 | 362.0169
10.008.0043-0 | ESCAVACAO DE FUSTE DE TUBULAO COM CAMISA DE CONCRETO ARMADO, | M |  | 830.8
TENDO 1,50M DE DIAMETRO EXTERNO E PLANO DA BASE ENTRE 4,50 E
7,50M DE PROFUNDIDADE,A CEU ABERTO EM MATERIAL DE 3ª CATEGO
RIA,EXCLUSIVE MATERIAL,MAO-DE-OBRA E MATERIAL PARA CONCRETO,
FORMAS,ARMACAO,CARGA,TRANSPORTE E DESCARGA DO MATERIAL ESCAV
ADO E ALARGAMENTO DA BASE
03388 | ESCAVACAO TUBUL.1ª D=1,50M, PROF. 7,50M | M | 2.015 | 412.3099 | 0 | 830.8044
10.008.0043-A | ESCAVACAO DE FUSTE DE TUBULAO COM CAMISA DE CONCRETO ARMADO, | M |  | 720.09
TENDO 1,50M DE DIAMETRO EXTERNO E PLANO DA BASE ENTRE 4,50 E
7,50M DE PROFUNDIDADE,A CEU ABERTO EM MATERIAL DE 3ª CATEGO
RIA,EXCLUSIVE MATERIAL,MAO-DE-OBRA E MATERIAL PARA CONCRETO,
FORMAS,ARMACAO,CARGA,TRANSPORTE E DESCARGA DO MATERIAL ESCAV
ADO E ALARGAMENTO DA BASE
30227 | ESCAVACAO TUBUL.1ª D=1,50M, PROF. 7,50M | M | 2.015 | 357.3652 | 0 | 720.0909
10.008.0044-0 | ESCAVACAO DE FUSTE DE TUBULAO COM CAMISA DE CONCRETO ARMADO, | M |  | 475.21
TENDO 1,60M DE DIAMETRO EXTERNO E PLANO DA BASE ATE 4,50M DE
PROFUNDIDADE,A CEU ABERTO EM MATERIAL DE 3ª CATEGORIA,EXCLU
SIVE MATERIAL,MAO-DE-OBRA E MATERIAL PARA CONCRETO,FORMAS,AR
MACAO,CARGA,TRANSPORTE E DESCARGA DO MATERIAL ESCAVADO E ALA
RGAMENTO DA BASE
03389 | ESCAVACAO TUBUL.1ª D=1,60M, PROF. 4,50M | M | 1.55 | 306.5896 | 0 | 475.2139
10.008.0044-A | ESCAVACAO DE FUSTE DE TUBULAO COM CAMISA DE CONCRETO ARMADO, | M |  | 411.88
TENDO 1,60M DE DIAMETRO EXTERNO E PLANO DA BASE ATE 4,50M DE
PROFUNDIDADE,A CEU ABERTO EM MATERIAL DE 3ª CATEGORIA,EXCLU
SIVE MATERIAL,MAO-DE-OBRA E MATERIAL PARA CONCRETO,FORMAS,AR
MACAO,CARGA,TRANSPORTE E DESCARGA DO MATERIAL ESCAVADO E ALA
RGAMENTO DA BASE
30228 | ESCAVACAO TUBUL.1ª D=1,60M, PROF. 4,50M | M | 1.55 | 265.7333 | 0 | 411.8866
10.008.0045-0 | ESCAVACAO DE FUSTE DE TUBULAO COM CAMISA DE CONCRETO ARMADO, | M |  | 945.98
TENDO 1,60M DE DIAMETRO EXTERNO E PLANO DA BASE ENTRE 4,50 E
7,50M DE PROFUNDIDADE,A CEU ABERTO EM MATERIAL DE 3ª CATEGO
RIA,EXCLUSIVE MATERIAL,MAO-DE-OBRA E MATERIAL PARA CONCRETO,
FORMAS,ARMACAO,CARGA,TRANSPORTE E DESCARGA DO MATERIAL ESCAV
ADO E ALARGAMENTO DA BASE
03390 | ESCAVACAO TUBUL.1ª D=1,60M, PROF. 7,50M | M | 2.015 | 469.4727 | 0 | 945.9875
10.008.0045-A | ESCAVACAO DE FUSTE DE TUBULAO COM CAMISA DE CONCRETO ARMADO, | M |  | 819.92
TENDO 1,60M DE DIAMETRO EXTERNO E PLANO DA BASE ENTRE 4,50 E
7,50M DE PROFUNDIDADE,A CEU ABERTO EM MATERIAL DE 3ª CATEGO
RIA,EXCLUSIVE MATERIAL,MAO-DE-OBRA E MATERIAL PARA CONCRETO,
FORMAS,ARMACAO,CARGA,TRANSPORTE E DESCARGA DO MATERIAL ESCAV
ADO E ALARGAMENTO DA BASE
30229 | ESCAVACAO TUBUL.1ª D=1,60M, PROF. 7,50M | M | 2.015 | 406.9106 | 0 | 819.9249
10.008.0046-0 | ESCAVACAO DE FUSTE DE TUBULAO COM CAMISA DE CONCRETO ARMADO, | M |  | 602.36
TENDO 1,80M DE DIAMETRO EXTERNO E PLANO DA BASE ATE 4,50M DE
PROFUNDIDADE,A CEU ABERTO EM MATERIAL EM 3ª CATEGORIA,EXCLU
SIVE MATERIAL,MAO-DE-OBRA E MATERIAL PARA CONCRETO,FORMAS,AR
MACAO,CARGA,TRANSPORTE E DESCARGA DO MATERIAL ESCAVADO E ALA
RGAMENTO DA BASE
03391 | ESCAVACAO TUBUL.1ª D=1,80M, PROF. 4,50M | M | 1.55 | 388.6219 | 0 | 602.3639
10.008.0046-A | ESCAVACAO DE FUSTE DE TUBULAO COM CAMISA DE CONCRETO ARMADO, | M |  | 522.09
TENDO 1,80M DE DIAMETRO EXTERNO E PLANO DA BASE ATE 4,50M DE
PROFUNDIDADE,A CEU ABERTO EM MATERIAL EM 3ª CATEGORIA,EXCLU
SIVE MATERIAL,MAO-DE-OBRA E MATERIAL PARA CONCRETO,FORMAS,AR
MACAO,CARGA,TRANSPORTE E DESCARGA DO MATERIAL ESCAVADO E ALA
RGAMENTO DA BASE
30230 | ESCAVACAO TUBUL.1ª D=1,80M, PROF. 4,50M | M | 1.55 | 336.8339 | 0 | 522.0925
10.008.0047-0 | ESCAVACAO DE FUSTE DE TUBULAO COM CAMISA DE CONCRETO ARMADO, | M |  | 1197.42
TENDO 1,80M DE DIAMETRO EXTERNO E PLANO DA BASE ENTRE 4,50 E
7,50M DE PROFUNDIDADE,A CEU ABERTO EM MATERIAL DE 3ª CATEGO
RIA,EXCLUSIVE MATERIAL,MAO-DE-OBRA E MATERIAL PARA CONCRETO,
FORMAS,ARMACAO,CARGA,TRANSPORTE E DESCARGA DO MATERIAL ESCAV
ADO E ALARGAMENTO DA BASE
03392 | ESCAVACAO TUBUL.1ª D=1,80M, PROF. 7,50M | M | 2.015 | 594.2577 | 0 | 1197.4293
10.008.0047-A | ESCAVACAO DE FUSTE DE TUBULAO COM CAMISA DE CONCRETO ARMADO, | M |  | 1037.85
TENDO 1,80M DE DIAMETRO EXTERNO E PLANO DA BASE ENTRE 4,50 E
7,50M DE PROFUNDIDADE,A CEU ABERTO EM MATERIAL DE 3ª CATEGO
RIA,EXCLUSIVE MATERIAL,MAO-DE-OBRA E MATERIAL PARA CONCRETO,
FORMAS,ARMACAO,CARGA,TRANSPORTE E DESCARGA DO MATERIAL ESCAV
ADO E ALARGAMENTO DA BASE
30231 | ESCAVACAO TUBUL.1ª D=1,80M, PROF. 7,50M | M | 2.015 | 515.0664 | 0 | 1037.8588
10.008.0048-0 | ESCAVACAO DE FUSTE DE TUBULAO COM CAMISA DE CONCRETO ARMADO, | M |  | 743.01
TENDO 2,00M DE DIAMETRO EXTERNO E PLANO DA BASE ATE 4,50M DE
PROFUNDIDADE,A CEU ABERTO EM MATERIAL DE 3ª CATEGORIA,EXCLU
SIVE MATERIAL,MAO-DE-OBRA E MATERIAL PARA CONCRETO,FORMAS,AR
MACAO,CARGA,TRANSPORTE E DESCARGA DO MATERIAL ESCAVADO E ALA
RGAMENTO DA BASE
03393 | ESCAVACAO TUBUL.1ª D=2,00M, PROF. 4,50M | M | 1.55 | 479.3615 | 0 | 743.0103
10.008.0048-A | ESCAVACAO DE FUSTE DE TUBULAO COM CAMISA DE CONCRETO ARMADO, | M |  | 643.99
TENDO 2,00M DE DIAMETRO EXTERNO E PLANO DA BASE ATE 4,50M DE
PROFUNDIDADE,A CEU ABERTO EM MATERIAL DE 3ª CATEGORIA,EXCLU
SIVE MATERIAL,MAO-DE-OBRA E MATERIAL PARA CONCRETO,FORMAS,AR
MACAO,CARGA,TRANSPORTE E DESCARGA DO MATERIAL ESCAVADO E ALA
RGAMENTO DA BASE
30232 | ESCAVACAO TUBUL.1ª D=2,00M, PROF. 4,50M | M | 1.55 | 415.4815 | 0 | 643.9963
10.008.0049-0 | ESCAVACAO DE FUSTE DE TUBULAO COM CAMISA DE CONCRETO ARMADO, | M |  | 1477.63
TENDO 2,00M DE DIAMETRO EXTERNO E PLANO DA BASE ENTRE 4,50 E
7,50M DE PROFUNDIDADE,A CEU ABERTO EM MATERIAL DE 3ª CATEGO
RIA,EXCLUSIVE MATERIAL,MAO-DE-OBRA E MATERIAL PARA CONCRETO,
FORMAS,ARMACAO,CARGA,TRANSPORTE E DESCARGA DO MATERIAL ESCAV
ADO E ALARGAMENTO DA BASE
03394 | ESCAVACAO TUBUL.1ª D=2,00M, PROF. 7,50M | M | 2.015 | 733.3169 | 0 | 1477.6336
10.008.0049-A | ESCAVACAO DE FUSTE DE TUBULAO COM CAMISA DE CONCRETO ARMADO, | M |  | 1280.72
TENDO 2,00M DE DIAMETRO EXTERNO E PLANO DA BASE ENTRE 4,50 E
7,50M DE PROFUNDIDADE,A CEU ABERTO EM MATERIAL DE 3ª CATEGO
RIA,EXCLUSIVE MATERIAL,MAO-DE-OBRA E MATERIAL PARA CONCRETO,
FORMAS,ARMACAO,CARGA,TRANSPORTE E DESCARGA DO MATERIAL ESCAV
ADO E ALARGAMENTO DA BASE
30233 | ESCAVACAO TUBUL.1ª D=2,00M, PROF. 7,50M | M | 2.015 | 635.5946 | 0 | 1280.7231
10.008.0050-1 | ESCAVACAO DE BASE ALARGADA DE TUBULAO A CEU ABERTO,EM MATERI | M3 |  | 153.2
AL DE 1ª CATEGORIA,ESTANDO O PLANO INFERIOR DA MESMA ATE 4,5
0M DA COTA DE ARRASAMENTO,EXCLUSIVE CARGA,TRANSPORTE E DESCA
RGA DO MATERIAL ESCAVADO
03032 | ESCAVACAO MAN. 1ªCAT., ATE 1,50M | M3 | 0.33 | 64.1216 | 80 | 38.0882
03072 | ESCAVACAO MAN. 1ªCAT., 1,50 A 3M | M3 | 0.33 | 81.0949 | 80 | 48.1704
03073 | ESCAVACAO MAN. 1ªCAT., 3 A 4,5M | M3 | 0.34 | 109.3839 | 80 | 66.9429
10.008.0050-B | ESCAVACAO DE BASE ALARGADA DE TUBULAO A CEU ABERTO,EM MATERI | M3 |  | 132.78
AL DE 1ª CATEGORIA,ESTANDO O PLANO INFERIOR DA MESMA ATE 4,5
0M DA COTA DE ARRASAMENTO,EXCLUSIVE CARGA,TRANSPORTE E DESCA
RGA DO MATERIAL ESCAVADO
30003 | ESCAVACAO MAN. 1ªCAT., ATE 1,50M | M3 | 0.33 | 55.5767 | 80 | 33.0126
30004 | ESCAVACAO MAN. 1ªCAT., 1,50 A 3M | M3 | 0.33 | 70.2882 | 80 | 41.7512
30005 | ESCAVACAO MAN. 1ªCAT., 3 A 4,5M | M3 | 0.34 | 94.8073 | 80 | 58.0221
10.008.0051-1 | ESCAVACAO DE BASE ALARGADA DE TUBULAO A CEU ABERTO,EM MATERI | M3 |  | 297.03
AL DE 1ª CATEGORIA,ESTANDO O PLANO INFERIOR DA MESMA ENTRE
4,50 E 7,50M DE PROFUNDIDADE DA COTA DE ARRASAMENTO,EXCLUSIV
E CARGA,TRANSPORTE E DESCARGA DO MATERIAL ESCAVADO
03099 | ESCAVACAO MAN. 1ªCAT., 4,5 A 6M | M3 | 0.5 | 147.1025 | 80 | 132.3923
03484 | ESCAVACAO MAN. 1ªCAT., 6 A 7,50M | M3 | 0.5 | 182.9352 | 80 | 164.6417
10.008.0051-B | ESCAVACAO DE BASE ALARGADA DE TUBULAO A CEU ABERTO,EM MATERI | M3 |  | 257.45
AL DE 1ª CATEGORIA,ESTANDO O PLANO INFERIOR DA MESMA ENTRE
4,50 E 7,50M DE PROFUNDIDADE DA COTA DE ARRASAMENTO,EXCLUSIV
E CARGA,TRANSPORTE E DESCARGA DO MATERIAL ESCAVADO
30006 | ESCAVACAO MAN. 1ªCAT., 4,5 A 6M | M3 | 0.5 | 127.4995 | 80 | 114.7496
30007 | ESCAVACAO MAN. 1ªCAT., 6 A 7,50M | M3 | 0.5 | 158.5571 | 80 | 142.7014
10.008.0060-0 | ESCAVACAO DE BASE ALARGADA DE TUBULAO A CEU ABERTO,EM MATERI | M3 |  | 214.48
AL DE 2ª CATEGORIA,ESTANDO O PLANO INFERIOR DA MESMA ATE 4,5
0M DA COTA DE ARRASAMENTO,EXCLUSIVE CARGA,TRANSPORTE E DESCA
RGA DO MATERIAL ESCAVADO
03465 | ESCAVACAO BASE ALARGADA, ATE 4,50M | M3 | 1.4 | 153.2014 | 0 | 214.482
10.008.0060-A | ESCAVACAO DE BASE ALARGADA DE TUBULAO A CEU ABERTO,EM MATERI | M3 |  | 185.89
AL DE 2ª CATEGORIA,ESTANDO O PLANO INFERIOR DA MESMA ATE 4,5
0M DA COTA DE ARRASAMENTO,EXCLUSIVE CARGA,TRANSPORTE E DESCA
RGA DO MATERIAL ESCAVADO
30234 | ESCAVACAO BASE ALARGADA, ATE 4,50M | M3 | 1.4 | 132.7856 | 0 | 185.8998
10.008.0061-0 | ESCAVACAO DE BASE ALARGADA DE TUBULAO A CEU ABERTO,EM MATERI | M3 |  | 540.6
AL DE 2ª CATEGORIA,ESTANDO O PLANO INFERIOR DA MESMA ENTRE 4
,50 E 7,50M DE PROFUNDIDADE DA COTA DE ARRASAMENTO,EXCLUSIVE
CARGA,TRANSPORTE E DESCARGA DO MATERIAL ESCAVADO
03466 | ESCAVACAO BASE ALARGADA 4,50 A 7,50M | M3 | 1.82 | 297.0338 | 0 | 540.6015
10.008.0061-A | ESCAVACAO DE BASE ALARGADA DE TUBULAO A CEU ABERTO,EM MATERI | M3 |  | 468.56
AL DE 2ª CATEGORIA,ESTANDO O PLANO INFERIOR DA MESMA ENTRE 4
,50 E 7,50M DE PROFUNDIDADE DA COTA DE ARRASAMENTO,EXCLUSIVE
CARGA,TRANSPORTE E DESCARGA DO MATERIAL ESCAVADO
30235 | ESCAVACAO BASE ALARGADA 4,50 A 7,50M | M3 | 1.82 | 257.4508 | 0 | 468.5605
10.008.0070-0 | ESCAVACAO DE BASE ALARGADA DE TUBULAO A CEU ABERTO,EM MATERI | M3 |  | 237.46
AL DE 3ª CATEGORIA,ESTANDO O PLANO INFERIOR DA MESMA ATE 4,5
0M DA COTA DE ARRASAMENTO,EXCLUSIVE CARGA,TRANSPORTE E DESCA
RGA DO MATERIAL ESCAVADO
03465 | ESCAVACAO BASE ALARGADA, ATE 4,50M | M3 | 1.55 | 153.2014 | 0 | 237.4622
10.008.0070-A | ESCAVACAO DE BASE ALARGADA DE TUBULAO A CEU ABERTO,EM MATERI | M3 |  | 205.81
AL DE 3ª CATEGORIA,ESTANDO O PLANO INFERIOR DA MESMA ATE 4,5
0M DA COTA DE ARRASAMENTO,EXCLUSIVE CARGA,TRANSPORTE E DESCA
RGA DO MATERIAL ESCAVADO
30234 | ESCAVACAO BASE ALARGADA, ATE 4,50M | M3 | 1.55 | 132.7856 | 0 | 205.8177
10.008.0071-0 | ESCAVACAO DE BASE ALARGADA DE TUBULAO A CEU ABERTO,EM MATERI | M3 |  | 598.52
AL DE 3ª CATEGORIA,ESTANDO O PLANO INFERIOR DA MESMA ENTRE 4
,50 E 7,50M DE PROFUNDIDADE DA COTA DE ARRASAMENTO,EXCLUSIVE
CARGA,TRANSPORTE E DESCARGA DO MATERIAL ESCAVADO
03466 | ESCAVACAO BASE ALARGADA 4,50 A 7,50M | M3 | 2.015 | 297.0338 | 0 | 598.5231
10.008.0071-A | ESCAVACAO DE BASE ALARGADA DE TUBULAO A CEU ABERTO,EM MATERI | M3 |  | 518.76
AL DE 3ª CATEGORIA,ESTANDO O PLANO INFERIOR DA MESMA ENTRE 4
,50 E 7,50M DE PROFUNDIDADE DA COTA DE ARRASAMENTO,EXCLUSIVE
CARGA,TRANSPORTE E DESCARGA DO MATERIAL ESCAVADO
30235 | ESCAVACAO BASE ALARGADA 4,50 A 7,50M | M3 | 2.015 | 257.4508 | 0 | 518.7634
10.010.0001-1 | EMENDA DE PERFIL DE ACO "H",DE 6",1ª ALMA,PARA ESTACA,CONSID | UN |  | 338.2
ERANDO UM CORTE AO MACARICO E SOLDAGEM DE TOPO EM TODO O PER
IMETRO E DE 4 TALAS,EM BARRAS CHATAS DE 5/16" DE ESPESSURA,I
NCLUSIVE FORNECIMENTO DE TODO O MATERIAL
00686 | CHAPA ACO CARBONO, P/USOS GERAIS, LAMINADA QUENTE, TAM.PADRA | KG | 9.36 | 10.85 | 0 | 101.556
O, BORDAS UNIV.CHAPA RETA, PRECO DE REVEND., C/ESPES. 9,5MM
01999 | MAO-DE-OBRA DE SERVENTE DA CONSTRUCAO CIVIL, INCLUSIVE ENCAR | H | 0.64 | 18.31 | 3 | 12.07
GOS SOCIAIS
03268 | SOLDA TOPO 5/16",CONVERSOR ELETROMOTORIZ | M | 3.4 | 60.7677 | 0 | 206.6102
06913 | MAO-DE-OBRA DE SERRALHEIRO DA CONSTRUCAOCIVIL, INCLUSIVE ENC | H | 0.64 | 27.26 | 3 | 17.9698
ARGOS SOCIAIS
10.010.0001-B | EMENDA DE PERFIL DE ACO "H",DE 6",1ª ALMA,PARA ESTACA,CONSID | UN |  | 324.81
ERANDO UM CORTE AO MACARICO E SOLDAGEM DE TOPO EM TODO O PER
IMETRO E DE 4 TALAS,EM BARRAS CHATAS DE 5/16" DE ESPESSURA,I
NCLUSIVE FORNECIMENTO DE TODO O MATERIAL
00686 | CHAPA ACO CARBONO, P/USOS GERAIS, LAMINADA QUENTE, TAM.PADRA | KG | 9.36 | 10.85 | 0 | 101.556
O, BORDAS UNIV.CHAPA RETA, PRECO DE REVEND., C/ESPES. 9,5MM
20131 | MAO-DE-OBRA DE SERRALHEIRO DA CONSTRUCAO CIVIL, INCLUSIVE EN | H | 0.64 | 23.62 | 3 | 15.5703
CARGOS SOCIAIS DESONERADOS
20132 | MAO-DE-OBRA DE SERVENTE DA CONSTRUCAO CIVIL, INCLUSIVE ENCAR | H | 0.64 | 15.87 | 3 | 10.4615
GOS SOCIAIS DESONERADOS
30113 | SOLDA TOPO 5/16",CONVERSOR ELETROMOTORIZ | M | 3.4 | 58.0068 | 0 | 197.2231
10.010.0002-0 | EMENDA DE PERFIL DE ACO "I",DE 8",1ª E 2ª ALMAS,PARA ESTACA, | UN |  | 325.65
CONSIDERANDO UM CORTE AO MACARICO E SOLDAGEM DE TOPO EM TODO
O PERIMETRO E DE 4 TALAS,EM BARRAS CHATAS DE 5/16" DE ESPESS
URA,INCLUSIVE FORNECIMENTO DE TODO O MATERIAL
00686 | CHAPA ACO CARBONO, P/USOS GERAIS, LAMINADA QUENTE, TAM.PADRA | KG | 8.99 | 10.85 | 0 | 97.5415
O, BORDAS UNIV.CHAPA RETA, PRECO DE REVEND., C/ESPES. 9,5MM
01999 | MAO-DE-OBRA DE SERVENTE DA CONSTRUCAO CIVIL, INCLUSIVE ENCAR | H | 0.51 | 18.31 | 3 | 9.6182
GOS SOCIAIS
03268 | SOLDA TOPO 5/16",CONVERSOR ELETROMOTORIZ | M | 3.36 | 60.7677 | 0 | 204.1795
06913 | MAO-DE-OBRA DE SERRALHEIRO DA CONSTRUCAOCIVIL, INCLUSIVE ENC | H | 0.51 | 27.26 | 3 | 14.3197
ARGOS SOCIAIS
10.010.0002-A | EMENDA DE PERFIL DE ACO "I",DE 8",1ª E 2ª ALMAS,PARA ESTACA, | UN |  | 313.18
CONSIDERANDO UM CORTE AO MACARICO E SOLDAGEM DE TOPO EM TODO
O PERIMETRO E DE 4 TALAS,EM BARRAS CHATAS DE 5/16" DE ESPESS
URA,INCLUSIVE FORNECIMENTO DE TODO O MATERIAL
00686 | CHAPA ACO CARBONO, P/USOS GERAIS, LAMINADA QUENTE, TAM.PADRA | KG | 8.99 | 10.85 | 0 | 97.5415
O, BORDAS UNIV.CHAPA RETA, PRECO DE REVEND., C/ESPES. 9,5MM
20131 | MAO-DE-OBRA DE SERRALHEIRO DA CONSTRUCAO CIVIL, INCLUSIVE EN | H | 0.51 | 23.62 | 3 | 12.4076
CARGOS SOCIAIS DESONERADOS
20132 | MAO-DE-OBRA DE SERVENTE DA CONSTRUCAO CIVIL, INCLUSIVE ENCAR | H | 0.51 | 15.87 | 3 | 8.3365
GOS SOCIAIS DESONERADOS
30113 | SOLDA TOPO 5/16",CONVERSOR ELETROMOTORIZ | M | 3.36 | 58.0068 | 0 | 194.9028
10.010.0003-1 | EMENDA DE PERFIL DE ACO "I",DE 10",1ª E 2ª ALMAS,PARA ESTACA | UN |  | 368.89
,CONSIDERANDO UM CORTE AO MACARICO E SOLDAGEM DE TOPO EM TOD
O O PERIMETRO E DE 4 TALAS,EM BARRAS CHATAS DE 5/16" DE ESPE
SSURA,INCUSIVE FORNECIMENTO DE TODO O MATERIAL
00686 | CHAPA ACO CARBONO, P/USOS GERAIS, LAMINADA QUENTE, TAM.PADRA | KG | 10.86 | 10.85 | 0 | 117.831
O, BORDAS UNIV.CHAPA RETA, PRECO DE REVEND., C/ESPES. 9,5MM
01999 | MAO-DE-OBRA DE SERVENTE DA CONSTRUCAO CIVIL, INCLUSIVE ENCAR | H | 0.74 | 18.31 | 3 | 13.9559
GOS SOCIAIS
03268 | SOLDA TOPO 5/16",CONVERSOR ELETROMOTORIZ | M | 3.56 | 60.7677 | 0 | 216.333
06913 | MAO-DE-OBRA DE SERRALHEIRO DA CONSTRUCAOCIVIL, INCLUSIVE ENC | H | 0.74 | 27.26 | 3 | 20.7776
ARGOS SOCIAIS
10.010.0003-B | EMENDA DE PERFIL DE ACO "I",DE 10",1ª E 2ª ALMAS,PARA ESTACA | UN |  | 354.43
,CONSIDERANDO UM CORTE AO MACARICO E SOLDAGEM DE TOPO EM TOD
O O PERIMETRO E DE 4 TALAS,EM BARRAS CHATAS DE 5/16" DE ESPE
SSURA,INCUSIVE FORNECIMENTO DE TODO O MATERIAL
00686 | CHAPA ACO CARBONO, P/USOS GERAIS, LAMINADA QUENTE, TAM.PADRA | KG | 10.86 | 10.85 | 0 | 117.831
O, BORDAS UNIV.CHAPA RETA, PRECO DE REVEND., C/ESPES. 9,5MM
20131 | MAO-DE-OBRA DE SERRALHEIRO DA CONSTRUCAO CIVIL, INCLUSIVE EN | H | 0.74 | 23.62 | 3 | 18.0032
CARGOS SOCIAIS DESONERADOS
20132 | MAO-DE-OBRA DE SERVENTE DA CONSTRUCAO CIVIL, INCLUSIVE ENCAR | H | 0.74 | 15.87 | 3 | 12.0961
GOS SOCIAIS DESONERADOS
30113 | SOLDA TOPO 5/16",CONVERSOR ELETROMOTORIZ | M | 3.56 | 58.0068 | 0 | 206.5042
10.010.0004-1 | EMENDA DE PERFIL DE ACO "I",DE 12",1ª E 2ª ALMAS,PARA ESTACA | UN |  | 716.49
,CONSIDERANDO UM CORTE AO MACARICO E SOLDAGEM DE TOPO EM TOD
O O PERIMETRO E DE 4 TALAS,EM BARRAS CHATAS DE 3/8" DE ESPES
SURA,INCLUSIVE FORNECIMENTO DE TODO O MATERIAL
00686 | CHAPA ACO CARBONO, P/USOS GERAIS, LAMINADA QUENTE, TAM.PADRA | KG | 20.34 | 10.85 | 0 | 220.689
O, BORDAS UNIV.CHAPA RETA, PRECO DE REVEND., C/ESPES. 9,5MM
01999 | MAO-DE-OBRA DE SERVENTE DA CONSTRUCAO CIVIL, INCLUSIVE ENCAR | H | 1.31 | 18.31 | 3 | 24.7057
GOS SOCIAIS
03069 | SOLDA TOPO 3/8",CONVERSOR ELETROMOTORIZ. | M | 4.56 | 95.2448 | 0 | 434.3163
06913 | MAO-DE-OBRA DE SERRALHEIRO DA CONSTRUCAOCIVIL, INCLUSIVE ENC | H | 1.31 | 27.26 | 3 | 36.7819
ARGOS SOCIAIS
10.010.0004-B | EMENDA DE PERFIL DE ACO "I",DE 12",1ª E 2ª ALMAS,PARA ESTACA | UN |  | 683.97
,CONSIDERANDO UM CORTE AO MACARICO E SOLDAGEM DE TOPO EM TOD
O O PERIMETRO E DE 4 TALAS,EM BARRAS CHATAS DE 3/8" DE ESPES
SURA,INCLUSIVE FORNECIMENTO DE TODO O MATERIAL
00686 | CHAPA ACO CARBONO, P/USOS GERAIS, LAMINADA QUENTE, TAM.PADRA | KG | 20.34 | 10.85 | 0 | 220.689
O, BORDAS UNIV.CHAPA RETA, PRECO DE REVEND., C/ESPES. 9,5MM
20131 | MAO-DE-OBRA DE SERRALHEIRO DA CONSTRUCAO CIVIL, INCLUSIVE EN | H | 1.31 | 23.62 | 3 | 31.8705
CARGOS SOCIAIS DESONERADOS
20132 | MAO-DE-OBRA DE SERVENTE DA CONSTRUCAO CIVIL, INCLUSIVE ENCAR | H | 1.31 | 15.87 | 3 | 21.4134
GOS SOCIAIS DESONERADOS
30114 | SOLDA TOPO 3/8",CONVERSOR ELETROMOTORIZ. | M | 4.56 | 89.9131 | 0 | 410.0037
10.010.0005-1 | EMENDA DE PERFIL DE ACO "I",DE 15",1ª E 2ª ALMAS,PARA ESTACA | UN |  | 820.89
,CONSIDERANDO UM CORTE AO MACARICO E SOLDAGEM DE TOPO EM TOD
O O PERIMETRO E DE 4 TALAS,EM BARRAS CHATAS DE 3/8" DE ESPES
SURA,INCLUSIVE FORNECIMENTO DE TODO O MATERIAL
00686 | CHAPA ACO CARBONO, P/USOS GERAIS, LAMINADA QUENTE, TAM.PADRA | KG | 25.12 | 10.85 | 0 | 272.552
O, BORDAS UNIV.CHAPA RETA, PRECO DE REVEND., C/ESPES. 9,5MM
01999 | MAO-DE-OBRA DE SERVENTE DA CONSTRUCAO CIVIL, INCLUSIVE ENCAR | H | 1.78 | 18.31 | 3 | 33.5696
GOS SOCIAIS
03069 | SOLDA TOPO 3/8",CONVERSOR ELETROMOTORIZ. | M | 4.88 | 95.2448 | 0 | 464.7946
06913 | MAO-DE-OBRA DE SERRALHEIRO DA CONSTRUCAOCIVIL, INCLUSIVE ENC | H | 1.78 | 27.26 | 3 | 49.9785
ARGOS SOCIAIS
10.010.0005-B | EMENDA DE PERFIL DE ACO "I",DE 15",1ª E 2ª ALMAS,PARA ESTACA | UN |  | 783.72
,CONSIDERANDO UM CORTE AO MACARICO E SOLDAGEM DE TOPO EM TOD
O O PERIMETRO E DE 4 TALAS,EM BARRAS CHATAS DE 3/8" DE ESPES
SURA,INCLUSIVE FORNECIMENTO DE TODO O MATERIAL
00686 | CHAPA ACO CARBONO, P/USOS GERAIS, LAMINADA QUENTE, TAM.PADRA | KG | 25.12 | 10.85 | 0 | 272.552
O, BORDAS UNIV.CHAPA RETA, PRECO DE REVEND., C/ESPES. 9,5MM
20131 | MAO-DE-OBRA DE SERRALHEIRO DA CONSTRUCAO CIVIL, INCLUSIVE EN | H | 1.78 | 23.62 | 3 | 43.3049
CARGOS SOCIAIS DESONERADOS
20132 | MAO-DE-OBRA DE SERVENTE DA CONSTRUCAO CIVIL, INCLUSIVE ENCAR | H | 1.78 | 15.87 | 3 | 29.0961
GOS SOCIAIS DESONERADOS
30114 | SOLDA TOPO 3/8",CONVERSOR ELETROMOTORIZ. | M | 4.88 | 89.9131 | 0 | 438.7759
10.010.0008-0 | EMENDA DE PERFIL DE ACO "I",DE 6" DUPLO,1° E 2° ALMAS,PARA | UN |  | 382.15
ESTACA,CONSIDERANDO UM CORTE AO MACARICO E 4 TALAS,EM BARRAS
CHATAS DE 1/4" DE ESPESSURA,SOLDADAS NOS PERFIS,INCLUSIVE
FORNECIMENTO DE TODOS OS MATERIAIS
01417 | CHAPA ACO CARBONO, P/USOS GERAIS, LAM.A QUENTE, TAM.PADRAO, | KG | 11.88 | 10.4386 | 0 | 124.0106
BORDAS UNIV.,CHAPA PRETA, PRECO DE REVEND., C/ESPES.6,35MM
01999 | MAO-DE-OBRA DE SERVENTE DA CONSTRUCAO CIVIL, INCLUSIVE ENCAR | H | 1.38 | 18.31 | 3 | 26.0258
GOS SOCIAIS
02174 | SOLDA TOPO 1/4",CONVERSOR ELETROMOTORIZ. | M | 4.28 | 45.1808 | 0 | 193.3738
06913 | MAO-DE-OBRA DE SERRALHEIRO DA CONSTRUCAOCIVIL, INCLUSIVE ENC | H | 1.38 | 27.26 | 3 | 38.7474
ARGOS SOCIAIS
10.010.0008-A | EMENDA DE PERFIL DE ACO "I",DE 6" DUPLO,1° E 2° ALMAS,PARA | UN |  | 364.28
ESTACA,CONSIDERANDO UM CORTE AO MACARICO E 4 TALAS,EM BARRAS
CHATAS DE 1/4" DE ESPESSURA,SOLDADAS NOS PERFIS,INCLUSIVE
FORNECIMENTO DE TODOS OS MATERIAIS
01417 | CHAPA ACO CARBONO, P/USOS GERAIS, LAM.A QUENTE, TAM.PADRAO, | KG | 11.88 | 10.4386 | 0 | 124.0106
BORDAS UNIV.,CHAPA PRETA, PRECO DE REVEND., C/ESPES.6,35MM
20131 | MAO-DE-OBRA DE SERRALHEIRO DA CONSTRUCAO CIVIL, INCLUSIVE EN | H | 1.38 | 23.62 | 3 | 33.5735
CARGOS SOCIAIS DESONERADOS
20132 | MAO-DE-OBRA DE SERVENTE DA CONSTRUCAO CIVIL, INCLUSIVE ENCAR | H | 1.38 | 15.87 | 3 | 22.5576
GOS SOCIAIS DESONERADOS
30112 | SOLDA TOPO 1/4",CONVERSOR ELETROMOTORIZ. | M | 4.28 | 43.024 | 0 | 184.1427
10.010.0009-0 | EMENDA DE PERFIL DE ACO "I",DE 8" DUPLO,1° E 2° ALMAS,PARA | UN |  | 572.64
ESTACA,CONSIDERANDO UM CORTE AO MACARICO E 4 TALAS,EM BARRAS
CHATAS DE 5/16" DE ESPESSURA,SOLDADAS NOS PERFIS,INCLUSIVE
FORNECIMENTO DE TODOS OS MATERIAIS
00686 | CHAPA ACO CARBONO, P/USOS GERAIS, LAMINADA QUENTE, TAM.PADRA | KG | 19.5 | 10.85 | 0 | 211.575
O, BORDAS UNIV.CHAPA RETA, PRECO DE REVEND., C/ESPES. 9,5MM
01999 | MAO-DE-OBRA DE SERVENTE DA CONSTRUCAO CIVIL, INCLUSIVE ENCAR | H | 1.53 | 18.31 | 3 | 28.8547
GOS SOCIAIS
03268 | SOLDA TOPO 5/16",CONVERSOR ELETROMOTORIZ | M | 4.76 | 60.7677 | 0 | 289.2543
06913 | MAO-DE-OBRA DE SERRALHEIRO DA CONSTRUCAOCIVIL, INCLUSIVE ENC | H | 1.53 | 27.26 | 3 | 42.959
ARGOS SOCIAIS
10.010.0009-A | EMENDA DE PERFIL DE ACO "I",DE 8" DUPLO,1° E 2° ALMAS,PARA | UN |  | 549.91
ESTACA,CONSIDERANDO UM CORTE AO MACARICO E 4 TALAS,EM BARRAS
CHATAS DE 5/16" DE ESPESSURA,SOLDADAS NOS PERFIS,INCLUSIVE
FORNECIMENTO DE TODOS OS MATERIAIS
00686 | CHAPA ACO CARBONO, P/USOS GERAIS, LAMINADA QUENTE, TAM.PADRA | KG | 19.5 | 10.85 | 0 | 211.575
O, BORDAS UNIV.CHAPA RETA, PRECO DE REVEND., C/ESPES. 9,5MM
20131 | MAO-DE-OBRA DE SERRALHEIRO DA CONSTRUCAO CIVIL, INCLUSIVE EN | H | 1.53 | 23.62 | 3 | 37.2228
CARGOS SOCIAIS DESONERADOS
20132 | MAO-DE-OBRA DE SERVENTE DA CONSTRUCAO CIVIL, INCLUSIVE ENCAR | H | 1.53 | 15.87 | 3 | 25.0095
GOS SOCIAIS DESONERADOS
30113 | SOLDA TOPO 5/16",CONVERSOR ELETROMOTORIZ | M | 4.76 | 58.0068 | 0 | 276.1124
10.010.0010-0 | EMENDA DE PERFIL DE ACO "I",DE 10" DUPLO,1ª E 2ª ALMAS,PARA | UN |  | 962.09
ESTACA,CONSIDERANDO UM CORTE AO MACARICO E 4 TALAS,EM BARRAS
CHATAS DE 3/8" DE ESPESSURA,SOLDADAS NOS PERFIS,INCLUSIVE FO
RNECIMENTO DE TODOS OS MATERIAIS
00686 | CHAPA ACO CARBONO, P/USOS GERAIS, LAMINADA QUENTE, TAM.PADRA | KG | 29.91 | 10.85 | 0 | 324.5235
O, BORDAS UNIV.CHAPA RETA, PRECO DE REVEND., C/ESPES. 9,5MM
01999 | MAO-DE-OBRA DE SERVENTE DA CONSTRUCAO CIVIL, INCLUSIVE ENCAR | H | 2.22 | 18.31 | 3 | 41.8676
GOS SOCIAIS
03069 | SOLDA TOPO 3/8",CONVERSOR ELETROMOTORIZ. | M | 5.6 | 95.2448 | 0 | 533.3709
06913 | MAO-DE-OBRA DE SERRALHEIRO DA CONSTRUCAOCIVIL, INCLUSIVE ENC | H | 2.22 | 27.26 | 3 | 62.3327
ARGOS SOCIAIS
10.010.0010-A | EMENDA DE PERFIL DE ACO "I",DE 10" DUPLO,1ª E 2ª ALMAS,PARA | UN |  | 918.33
ESTACA,CONSIDERANDO UM CORTE AO MACARICO E 4 TALAS,EM BARRAS
CHATAS DE 3/8" DE ESPESSURA,SOLDADAS NOS PERFIS,INCLUSIVE FO
RNECIMENTO DE TODOS OS MATERIAIS
00686 | CHAPA ACO CARBONO, P/USOS GERAIS, LAMINADA QUENTE, TAM.PADRA | KG | 29.91 | 10.85 | 0 | 324.5235
O, BORDAS UNIV.CHAPA RETA, PRECO DE REVEND., C/ESPES. 9,5MM
20131 | MAO-DE-OBRA DE SERRALHEIRO DA CONSTRUCAO CIVIL, INCLUSIVE EN | H | 2.22 | 23.62 | 3 | 54.0095
CARGOS SOCIAIS DESONERADOS
20132 | MAO-DE-OBRA DE SERVENTE DA CONSTRUCAO CIVIL, INCLUSIVE ENCAR | H | 2.22 | 15.87 | 3 | 36.2883
GOS SOCIAIS DESONERADOS
30114 | SOLDA TOPO 3/8",CONVERSOR ELETROMOTORIZ. | M | 5.6 | 89.9131 | 0 | 503.5134
10.010.0012-0 | EMENDA DE PERFIL DE ACO "I",DE 12" DUPLO,1ª E 2ª ALMAS,PARA | UN |  | 1821.12
ESTACA,CONSIDERANDO UM CORTE AO MACARICO E 4 TALAS,EM BARRAS
CHATAS DE 1/2" DE ESPESSURA,SOLDADAS NOS PERFIS,INCLUSIVE FO
RNECIMENTO DE TODOS OS MATERIAIS
00686 | CHAPA ACO CARBONO, P/USOS GERAIS, LAMINADA QUENTE, TAM.PADRA | KG | 50.45 | 10.85 | 0 | 547.3825
O, BORDAS UNIV.CHAPA RETA, PRECO DE REVEND., C/ESPES. 9,5MM
01999 | MAO-DE-OBRA DE SERVENTE DA CONSTRUCAO CIVIL, INCLUSIVE ENCAR | H | 3.88 | 18.31 | 3 | 73.1741
GOS SOCIAIS
02168 | SOLDA TOPO 1/2",CONVERSOR ELETROMOTORIZ. | M | 6.24 | 174.9404 | 0 | 1091.6281
06913 | MAO-DE-OBRA DE SERRALHEIRO DA CONSTRUCAOCIVIL, INCLUSIVE ENC | H | 3.88 | 27.26 | 3 | 108.9419
ARGOS SOCIAIS
10.010.0012-A | EMENDA DE PERFIL DE ACO "I",DE 12" DUPLO,1ª E 2ª ALMAS,PARA | UN |  | 1727.11
ESTACA,CONSIDERANDO UM CORTE AO MACARICO E 4 TALAS,EM BARRAS
CHATAS DE 1/2" DE ESPESSURA,SOLDADAS NOS PERFIS,INCLUSIVE FO
RNECIMENTO DE TODOS OS MATERIAIS
00686 | CHAPA ACO CARBONO, P/USOS GERAIS, LAMINADA QUENTE, TAM.PADRA | KG | 50.45 | 10.85 | 0 | 547.3825
O, BORDAS UNIV.CHAPA RETA, PRECO DE REVEND., C/ESPES. 9,5MM
20131 | MAO-DE-OBRA DE SERRALHEIRO DA CONSTRUCAO CIVIL, INCLUSIVE EN | H | 3.88 | 23.62 | 3 | 94.395
CARGOS SOCIAIS DESONERADOS
20132 | MAO-DE-OBRA DE SERVENTE DA CONSTRUCAO CIVIL, INCLUSIVE ENCAR | H | 3.88 | 15.87 | 3 | 63.4229
GOS SOCIAIS DESONERADOS
30115 | SOLDA TOPO 1/2",CONVERSOR ELETROMOTORIZ. | M | 6.24 | 163.769 | 0 | 1021.9186
10.010.0020-0 | EMENDA DE TOPO EM ESTACA TRILHO TR-25 SIMPLES,INCLUSIVE TALA | UN |  | 211.26
S DE CHAPA DE ACO E SOLDAGEM DE TOPO,COM FORNECIMENTO DE TOD
OS OS MATERIAIS
00632 | CHAPA DE ACO CARBONO, P/USOS GERAIS, LAMINADA A QUENTE, TAMA | KG | 4.73 | 9.1201 | 0 | 43.1381
NHO PADRAO, BORDAS UNIV., PRECO DE USINA, C/ESPES. 09,5MM
01999 | MAO-DE-OBRA DE SERVENTE DA CONSTRUCAO CIVIL, INCLUSIVE ENCAR | H | 0.41 | 18.31 | 3 | 7.7323
GOS SOCIAIS
03268 | SOLDA TOPO 5/16",CONVERSOR ELETROMOTORIZ | M | 2.45 | 60.7677 | 0 | 148.8809
06913 | MAO-DE-OBRA DE SERRALHEIRO DA CONSTRUCAOCIVIL, INCLUSIVE ENC | H | 0.41 | 27.26 | 3 | 11.5119
ARGOS SOCIAIS
10.010.0020-A | EMENDA DE TOPO EM ESTACA TRILHO TR-25 SIMPLES,INCLUSIVE TALA | UN |  | 201.93
S DE CHAPA DE ACO E SOLDAGEM DE TOPO,COM FORNECIMENTO DE TOD
OS OS MATERIAIS
00632 | CHAPA DE ACO CARBONO, P/USOS GERAIS, LAMINADA A QUENTE, TAMA | KG | 4.73 | 9.1201 | 0 | 43.1381
NHO PADRAO, BORDAS UNIV., PRECO DE USINA, C/ESPES. 09,5MM
20131 | MAO-DE-OBRA DE SERRALHEIRO DA CONSTRUCAO CIVIL, INCLUSIVE EN | H | 0.41 | 23.62 | 3 | 9.9747
CARGOS SOCIAIS DESONERADOS
20132 | MAO-DE-OBRA DE SERVENTE DA CONSTRUCAO CIVIL, INCLUSIVE ENCAR | H | 0.41 | 15.87 | 3 | 6.7019
GOS SOCIAIS DESONERADOS
30113 | SOLDA TOPO 5/16",CONVERSOR ELETROMOTORIZ | M | 2.45 | 58.0068 | 0 | 142.1167
10.010.0025-0 | EMENDA DE TOPO EM ESTACA DE TRILHO TR-25 DUPLO,INCLUSIVE TAL | UN |  | 381.12
AS DE CHAPA DE ACO E SOLDAGEM DE TOPO,COM FORNECIMENTO DE TO
DOS OS MATERIAIS
00632 | CHAPA DE ACO CARBONO, P/USOS GERAIS, LAMINADA A QUENTE, TAMA | KG | 10.86 | 9.1201 | 0 | 99.0443
NHO PADRAO, BORDAS UNIV., PRECO DE USINA, C/ESPES. 09,5MM
01999 | MAO-DE-OBRA DE SERVENTE DA CONSTRUCAO CIVIL, INCLUSIVE ENCAR | H | 0.87 | 18.31 | 3 | 16.4076
GOS SOCIAIS
03268 | SOLDA TOPO 5/16",CONVERSOR ELETROMOTORIZ | M | 3.97 | 60.7677 | 0 | 241.2478
06913 | MAO-DE-OBRA DE SERRALHEIRO DA CONSTRUCAOCIVIL, INCLUSIVE ENC | H | 0.87 | 27.26 | 3 | 24.4277
ARGOS SOCIAIS
10.010.0025-A | EMENDA DE TOPO EM ESTACA DE TRILHO TR-25 DUPLO,INCLUSIVE TAL | UN |  | 364.71
AS DE CHAPA DE ACO E SOLDAGEM DE TOPO,COM FORNECIMENTO DE TO
DOS OS MATERIAIS
00632 | CHAPA DE ACO CARBONO, P/USOS GERAIS, LAMINADA A QUENTE, TAMA | KG | 10.86 | 9.1201 | 0 | 99.0443
NHO PADRAO, BORDAS UNIV., PRECO DE USINA, C/ESPES. 09,5MM
20131 | MAO-DE-OBRA DE SERRALHEIRO DA CONSTRUCAO CIVIL, INCLUSIVE EN | H | 0.87 | 23.62 | 3 | 21.1659
CARGOS SOCIAIS DESONERADOS
20132 | MAO-DE-OBRA DE SERVENTE DA CONSTRUCAO CIVIL, INCLUSIVE ENCAR | H | 0.87 | 15.87 | 3 | 14.2211
GOS SOCIAIS DESONERADOS
30113 | SOLDA TOPO 5/16",CONVERSOR ELETROMOTORIZ | M | 3.97 | 58.0068 | 0 | 230.287
10.010.0030-0 | EMENDA DE TOPO EM ESTACA DE TRILHO TR-25 TRIPLO,INCLUSIVE TA | UN |  | 491.05
LAS DE CHAPA DE ACO E SOLDAGEM DE TOPO, COM FORNECIMENTO DE
TODOS OS MATERIAIS
00632 | CHAPA DE ACO CARBONO, P/USOS GERAIS, LAMINADA A QUENTE, TAMA | KG | 8.64 | 9.1201 | 0 | 78.7977
NHO PADRAO, BORDAS UNIV., PRECO DE USINA, C/ESPES. 09,5MM
01999 | MAO-DE-OBRA DE SERVENTE DA CONSTRUCAO CIVIL, INCLUSIVE ENCAR | H | 1.3 | 18.31 | 3 | 24.5171
GOS SOCIAIS
03268 | SOLDA TOPO 5/16",CONVERSOR ELETROMOTORIZ | M | 5.78 | 60.7677 | 0 | 351.2373
06913 | MAO-DE-OBRA DE SERRALHEIRO DA CONSTRUCAOCIVIL, INCLUSIVE ENC | H | 1.3 | 27.26 | 3 | 36.5011
ARGOS SOCIAIS
10.010.0030-A | EMENDA DE TOPO EM ESTACA DE TRILHO TR-25 TRIPLO,INCLUSIVE TA | UN |  | 466.95
LAS DE CHAPA DE ACO E SOLDAGEM DE TOPO, COM FORNECIMENTO DE
TODOS OS MATERIAIS
00632 | CHAPA DE ACO CARBONO, P/USOS GERAIS, LAMINADA A QUENTE, TAMA | KG | 8.64 | 9.1201 | 0 | 78.7977
NHO PADRAO, BORDAS UNIV., PRECO DE USINA, C/ESPES. 09,5MM
20131 | MAO-DE-OBRA DE SERRALHEIRO DA CONSTRUCAO CIVIL, INCLUSIVE EN | H | 1.3 | 23.62 | 3 | 31.6272
CARGOS SOCIAIS DESONERADOS
20132 | MAO-DE-OBRA DE SERVENTE DA CONSTRUCAO CIVIL, INCLUSIVE ENCAR | H | 1.3 | 15.87 | 3 | 21.2499
GOS SOCIAIS DESONERADOS
30113 | SOLDA TOPO 5/16",CONVERSOR ELETROMOTORIZ | M | 5.78 | 58.0068 | 0 | 335.2793
10.010.0035-0 | EMENDA DE TOPO EM ESTACA DE TRILHO TR-32 SIMPLES,INCLUSIVE T | UN |  | 215.95
ALAS DE CHAPA DE ACO E SOLDAGEM DE TOPO,COM FORNECIMENTO DE
TODOS OS MATERIAIS
00632 | CHAPA DE ACO CARBONO, P/USOS GERAIS, LAMINADA A QUENTE, TAMA | KG | 4.73 | 9.1201 | 0 | 43.1381
NHO PADRAO, BORDAS UNIV., PRECO DE USINA, C/ESPES. 09,5MM
01999 | MAO-DE-OBRA DE SERVENTE DA CONSTRUCAO CIVIL, INCLUSIVE ENCAR | H | 0.51 | 18.31 | 3 | 9.6182
GOS SOCIAIS
03268 | SOLDA TOPO 5/16",CONVERSOR ELETROMOTORIZ | M | 2.45 | 60.7677 | 0 | 148.8809
06913 | MAO-DE-OBRA DE SERRALHEIRO DA CONSTRUCAOCIVIL, INCLUSIVE ENC | H | 0.51 | 27.26 | 3 | 14.3197
ARGOS SOCIAIS
10.010.0035-A | EMENDA DE TOPO EM ESTACA DE TRILHO TR-32 SIMPLES,INCLUSIVE T | UN |  | 205.99
ALAS DE CHAPA DE ACO E SOLDAGEM DE TOPO,COM FORNECIMENTO DE
TODOS OS MATERIAIS
00632 | CHAPA DE ACO CARBONO, P/USOS GERAIS, LAMINADA A QUENTE, TAMA | KG | 4.73 | 9.1201 | 0 | 43.1381
NHO PADRAO, BORDAS UNIV., PRECO DE USINA, C/ESPES. 09,5MM
20131 | MAO-DE-OBRA DE SERRALHEIRO DA CONSTRUCAO CIVIL, INCLUSIVE EN | H | 0.51 | 23.62 | 3 | 12.4076
CARGOS SOCIAIS DESONERADOS
20132 | MAO-DE-OBRA DE SERVENTE DA CONSTRUCAO CIVIL, INCLUSIVE ENCAR | H | 0.51 | 15.87 | 3 | 8.3365
GOS SOCIAIS DESONERADOS
30113 | SOLDA TOPO 5/16",CONVERSOR ELETROMOTORIZ | M | 2.45 | 58.0068 | 0 | 142.1167
10.010.0040-0 | EMENDA DE TOPO EM ESTACA DE TRILHO TR-32 DUPLO,INCLUSIVE TAL | UN |  | 389.57
AS DE CHAPA DE ACO E SOLDAGEM DE TOPO,COM FORNECIMENTO DE TO
DOS OS MATERIAIS
00632 | CHAPA DE ACO CARBONO, P/USOS GERAIS, LAMINADA A QUENTE, TAMA | KG | 10.86 | 9.1201 | 0 | 99.0443
NHO PADRAO, BORDAS UNIV., PRECO DE USINA, C/ESPES. 09,5MM
01999 | MAO-DE-OBRA DE SERVENTE DA CONSTRUCAO CIVIL, INCLUSIVE ENCAR | H | 1.05 | 18.31 | 3 | 19.8023
GOS SOCIAIS
03268 | SOLDA TOPO 5/16",CONVERSOR ELETROMOTORIZ | M | 3.97 | 60.7677 | 0 | 241.2478
06913 | MAO-DE-OBRA DE SERRALHEIRO DA CONSTRUCAOCIVIL, INCLUSIVE ENC | H | 1.05 | 27.26 | 3 | 29.4817
ARGOS SOCIAIS
10.010.0040-A | EMENDA DE TOPO EM ESTACA DE TRILHO TR-32 DUPLO,INCLUSIVE TAL | UN |  | 372.03
AS DE CHAPA DE ACO E SOLDAGEM DE TOPO,COM FORNECIMENTO DE TO
DOS OS MATERIAIS
00632 | CHAPA DE ACO CARBONO, P/USOS GERAIS, LAMINADA A QUENTE, TAMA | KG | 10.86 | 9.1201 | 0 | 99.0443
NHO PADRAO, BORDAS UNIV., PRECO DE USINA, C/ESPES. 09,5MM
20131 | MAO-DE-OBRA DE SERRALHEIRO DA CONSTRUCAO CIVIL, INCLUSIVE EN | H | 1.05 | 23.62 | 3 | 25.545
CARGOS SOCIAIS DESONERADOS
20132 | MAO-DE-OBRA DE SERVENTE DA CONSTRUCAO CIVIL, INCLUSIVE ENCAR | H | 1.05 | 15.87 | 3 | 17.1634
GOS SOCIAIS DESONERADOS
30113 | SOLDA TOPO 5/16",CONVERSOR ELETROMOTORIZ | M | 3.97 | 58.0068 | 0 | 230.287
10.010.0045-0 | EMENDA DE TOPO EM ESTACA DE TRILHO TR-32 TRIPLO,INCLUSIVE TA | UN |  | 503.25
LAS DE CHAPA DE ACO E SOLDAGEM DE TOPO, COM FORNECIMENTO DE
TODOS OS MATERIAIS
00632 | CHAPA DE ACO CARBONO, P/USOS GERAIS, LAMINADA A QUENTE, TAMA | KG | 8.64 | 9.1201 | 0 | 78.7977
NHO PADRAO, BORDAS UNIV., PRECO DE USINA, C/ESPES. 09,5MM
01999 | MAO-DE-OBRA DE SERVENTE DA CONSTRUCAO CIVIL, INCLUSIVE ENCAR | H | 1.56 | 18.31 | 3 | 29.4205
GOS SOCIAIS
03268 | SOLDA TOPO 5/16",CONVERSOR ELETROMOTORIZ | M | 5.78 | 60.7677 | 0 | 351.2373
06913 | MAO-DE-OBRA DE SERRALHEIRO DA CONSTRUCAOCIVIL, INCLUSIVE ENC | H | 1.56 | 27.26 | 3 | 43.8014
ARGOS SOCIAIS
10.010.0045-A | EMENDA DE TOPO EM ESTACA DE TRILHO TR-32 TRIPLO,INCLUSIVE TA | UN |  | 477.52
LAS DE CHAPA DE ACO E SOLDAGEM DE TOPO, COM FORNECIMENTO DE
TODOS OS MATERIAIS
00632 | CHAPA DE ACO CARBONO, P/USOS GERAIS, LAMINADA A QUENTE, TAMA | KG | 8.64 | 9.1201 | 0 | 78.7977
NHO PADRAO, BORDAS UNIV., PRECO DE USINA, C/ESPES. 09,5MM
20131 | MAO-DE-OBRA DE SERRALHEIRO DA CONSTRUCAO CIVIL, INCLUSIVE EN | H | 1.56 | 23.62 | 3 | 37.9526
CARGOS SOCIAIS DESONERADOS
20132 | MAO-DE-OBRA DE SERVENTE DA CONSTRUCAO CIVIL, INCLUSIVE ENCAR | H | 1.56 | 15.87 | 3 | 25.4999
GOS SOCIAIS DESONERADOS
30113 | SOLDA TOPO 5/16",CONVERSOR ELETROMOTORIZ | M | 5.78 | 58.0068 | 0 | 335.2793
10.010.0050-0 | EMENDA DE TOPO EM ESTACA DE TRILHO TR-37 SIMPLES,INCLUSIVE T | UN |  | 223.46
ALAS DE CHAPA DE ACO E SOLDAGEM DE TOPO,COM FORNECIMENTO DE
TODOS OS MATERIAIS
00632 | CHAPA DE ACO CARBONO, P/USOS GERAIS, LAMINADA A QUENTE, TAMA | KG | 4.73 | 9.1201 | 0 | 43.1381
NHO PADRAO, BORDAS UNIV., PRECO DE USINA, C/ESPES. 09,5MM
01999 | MAO-DE-OBRA DE SERVENTE DA CONSTRUCAO CIVIL, INCLUSIVE ENCAR | H | 0.67 | 18.31 | 3 | 12.6357
GOS SOCIAIS
03268 | SOLDA TOPO 5/16",CONVERSOR ELETROMOTORIZ | M | 2.45 | 60.7677 | 0 | 148.8809
06913 | MAO-DE-OBRA DE SERRALHEIRO DA CONSTRUCAOCIVIL, INCLUSIVE ENC | H | 0.67 | 27.26 | 3 | 18.8121
ARGOS SOCIAIS
10.010.0050-A | EMENDA DE TOPO EM ESTACA DE TRILHO TR-37 SIMPLES,INCLUSIVE T | UN |  | 212.5
ALAS DE CHAPA DE ACO E SOLDAGEM DE TOPO,COM FORNECIMENTO DE
TODOS OS MATERIAIS
00632 | CHAPA DE ACO CARBONO, P/USOS GERAIS, LAMINADA A QUENTE, TAMA | KG | 4.73 | 9.1201 | 0 | 43.1381
NHO PADRAO, BORDAS UNIV., PRECO DE USINA, C/ESPES. 09,5MM
20131 | MAO-DE-OBRA DE SERRALHEIRO DA CONSTRUCAO CIVIL, INCLUSIVE EN | H | 0.67 | 23.62 | 3 | 16.3002
CARGOS SOCIAIS DESONERADOS
20132 | MAO-DE-OBRA DE SERVENTE DA CONSTRUCAO CIVIL, INCLUSIVE ENCAR | H | 0.67 | 15.87 | 3 | 10.9519
GOS SOCIAIS DESONERADOS
30113 | SOLDA TOPO 5/16",CONVERSOR ELETROMOTORIZ | M | 2.45 | 58.0068 | 0 | 142.1167
10.010.0055-0 | EMENDA DE TOPO EM ESTACA DE TRILHO TR-37 DUPLO,INCLUSIVE TAL | UN |  | 393.8
AS DE CHAPA DE ACO E SOLDAGEM DE TOPO,COM FORNECIMENTO DE TO
DOS OS MATERIAIS
00632 | CHAPA DE ACO CARBONO, P/USOS GERAIS, LAMINADA A QUENTE, TAMA | KG | 10.86 | 9.1201 | 0 | 99.0443
NHO PADRAO, BORDAS UNIV., PRECO DE USINA, C/ESPES. 09,5MM
01999 | MAO-DE-OBRA DE SERVENTE DA CONSTRUCAO CIVIL, INCLUSIVE ENCAR | H | 1.14 | 18.31 | 3 | 21.4996
GOS SOCIAIS
03268 | SOLDA TOPO 5/16",CONVERSOR ELETROMOTORIZ | M | 3.97 | 60.7677 | 0 | 241.2478
06913 | MAO-DE-OBRA DE SERRALHEIRO DA CONSTRUCAOCIVIL, INCLUSIVE ENC | H | 1.14 | 27.26 | 3 | 32.0087
ARGOS SOCIAIS
10.010.0055-A | EMENDA DE TOPO EM ESTACA DE TRILHO TR-37 DUPLO,INCLUSIVE TAL | UN |  | 375.7
AS DE CHAPA DE ACO E SOLDAGEM DE TOPO,COM FORNECIMENTO DE TO
DOS OS MATERIAIS
00632 | CHAPA DE ACO CARBONO, P/USOS GERAIS, LAMINADA A QUENTE, TAMA | KG | 10.86 | 9.1201 | 0 | 99.0443
NHO PADRAO, BORDAS UNIV., PRECO DE USINA, C/ESPES. 09,5MM
20131 | MAO-DE-OBRA DE SERRALHEIRO DA CONSTRUCAO CIVIL, INCLUSIVE EN | H | 1.14 | 23.62 | 3 | 27.7346
CARGOS SOCIAIS DESONERADOS
20132 | MAO-DE-OBRA DE SERVENTE DA CONSTRUCAO CIVIL, INCLUSIVE ENCAR | H | 1.14 | 15.87 | 3 | 18.6346
GOS SOCIAIS DESONERADOS
30113 | SOLDA TOPO 5/16",CONVERSOR ELETROMOTORIZ | M | 3.97 | 58.0068 | 0 | 230.287
10.010.0060-0 | EMENDA DE TOPO EM ESTACA DE TRILHO TR-37 TRIPLO,INCLUSIVE TA | UN |  | 510.29
LAS DE CHAPA DE ACO E SOLDAGEM DE TOPO, COM FORNECIMENTO DE
TODOS OS MATERIAIS
00632 | CHAPA DE ACO CARBONO, P/USOS GERAIS, LAMINADA A QUENTE, TAMA | KG | 8.64 | 9.1201 | 0 | 78.7977
NHO PADRAO, BORDAS UNIV., PRECO DE USINA, C/ESPES. 09,5MM
01999 | MAO-DE-OBRA DE SERVENTE DA CONSTRUCAO CIVIL, INCLUSIVE ENCAR | H | 1.71 | 18.31 | 3 | 32.2494
GOS SOCIAIS
03268 | SOLDA TOPO 5/16",CONVERSOR ELETROMOTORIZ | M | 5.78 | 60.7677 | 0 | 351.2373
06913 | MAO-DE-OBRA DE SERRALHEIRO DA CONSTRUCAOCIVIL, INCLUSIVE ENC | H | 1.71 | 27.26 | 3 | 48.013
ARGOS SOCIAIS
10.010.0060-A | EMENDA DE TOPO EM ESTACA DE TRILHO TR-37 TRIPLO,INCLUSIVE TA | UN |  | 483.63
LAS DE CHAPA DE ACO E SOLDAGEM DE TOPO, COM FORNECIMENTO DE
TODOS OS MATERIAIS
00632 | CHAPA DE ACO CARBONO, P/USOS GERAIS, LAMINADA A QUENTE, TAMA | KG | 8.64 | 9.1201 | 0 | 78.7977
NHO PADRAO, BORDAS UNIV., PRECO DE USINA, C/ESPES. 09,5MM
20131 | MAO-DE-OBRA DE SERRALHEIRO DA CONSTRUCAO CIVIL, INCLUSIVE EN | H | 1.71 | 23.62 | 3 | 41.6019
CARGOS SOCIAIS DESONERADOS
20132 | MAO-DE-OBRA DE SERVENTE DA CONSTRUCAO CIVIL, INCLUSIVE ENCAR | H | 1.71 | 15.87 | 3 | 27.9518
GOS SOCIAIS DESONERADOS
30113 | SOLDA TOPO 5/16",CONVERSOR ELETROMOTORIZ | M | 5.78 | 58.0068 | 0 | 335.2793
10.010.0065-0 | EMENDA DE TOPO EM ESTACA DE TRILHO TR-45 SIMPLES,INCLUSIVE T | UN |  | 329.03
ALAS DE CHAPA DE ACO E SOLDAGEM DE TOPO,COM FORNECIMENTO DE
TODOS OS MATERIAIS
00043 | CHAPA DE ACO, ASTM-A-36, TAMANHO PADRAO, PRECO DE USINA, COM | KG | 6.29 | 9.9147 | 0 | 62.3635
ESPESSURA DE 12,5MM
01999 | MAO-DE-OBRA DE SERVENTE DA CONSTRUCAO CIVIL, INCLUSIVE ENCAR | H | 0.71 | 18.31 | 3 | 13.3901
GOS SOCIAIS
03069 | SOLDA TOPO 3/8",CONVERSOR ELETROMOTORIZ. | M | 2.45 | 95.2448 | 0 | 233.3498
06913 | MAO-DE-OBRA DE SERRALHEIRO DA CONSTRUCAOCIVIL, INCLUSIVE ENC | H | 0.71 | 27.26 | 3 | 19.9352
ARGOS SOCIAIS
10.010.0065-A | EMENDA DE TOPO EM ESTACA DE TRILHO TR-45 SIMPLES,INCLUSIVE T | UN |  | 311.52
ALAS DE CHAPA DE ACO E SOLDAGEM DE TOPO,COM FORNECIMENTO DE
TODOS OS MATERIAIS
00043 | CHAPA DE ACO, ASTM-A-36, TAMANHO PADRAO, PRECO DE USINA, COM | KG | 6.29 | 9.9147 | 0 | 62.3635
ESPESSURA DE 12,5MM
20131 | MAO-DE-OBRA DE SERRALHEIRO DA CONSTRUCAO CIVIL, INCLUSIVE EN | H | 0.71 | 23.62 | 3 | 17.2733
CARGOS SOCIAIS DESONERADOS
20132 | MAO-DE-OBRA DE SERVENTE DA CONSTRUCAO CIVIL, INCLUSIVE ENCAR | H | 0.71 | 15.87 | 3 | 11.6057
GOS SOCIAIS DESONERADOS
30114 | SOLDA TOPO 3/8",CONVERSOR ELETROMOTORIZ. | M | 2.45 | 89.9131 | 0 | 220.2871
10.010.0070-0 | EMENDA DE TOPO DE ESTACA DE TRILHO TR-45 DUPLO,INCLUSIVE TAL | UN |  | 592.83
AS DE CHAPA DE ACO E SOLDAGEM DE TOPO,COM FORNECIMENTO DE TO
DOS OS MATERIAIS
00043 | CHAPA DE ACO, ASTM-A-36, TAMANHO PADRAO, PRECO DE USINA, COM | KG | 14.46 | 9.9147 | 0 | 143.3666
ESPESSURA DE 12,5MM
01999 | MAO-DE-OBRA DE SERVENTE DA CONSTRUCAO CIVIL, INCLUSIVE ENCAR | H | 1.52 | 18.31 | 3 | 28.6661
GOS SOCIAIS
03069 | SOLDA TOPO 3/8",CONVERSOR ELETROMOTORIZ. | M | 3.97 | 95.2448 | 0 | 378.1219
06913 | MAO-DE-OBRA DE SERRALHEIRO DA CONSTRUCAOCIVIL, INCLUSIVE ENC | H | 1.52 | 27.26 | 3 | 42.6783
ARGOS SOCIAIS
10.010.0070-A | EMENDA DE TOPO DE ESTACA DE TRILHO TR-45 DUPLO,INCLUSIVE TAL | UN |  | 562.14
AS DE CHAPA DE ACO E SOLDAGEM DE TOPO,COM FORNECIMENTO DE TO
DOS OS MATERIAIS
00043 | CHAPA DE ACO, ASTM-A-36, TAMANHO PADRAO, PRECO DE USINA, COM | KG | 14.46 | 9.9147 | 0 | 143.3666
ESPESSURA DE 12,5MM
20131 | MAO-DE-OBRA DE SERRALHEIRO DA CONSTRUCAO CIVIL, INCLUSIVE EN | H | 1.52 | 23.62 | 3 | 36.9795
CARGOS SOCIAIS DESONERADOS
20132 | MAO-DE-OBRA DE SERVENTE DA CONSTRUCAO CIVIL, INCLUSIVE ENCAR | H | 1.52 | 15.87 | 3 | 24.8461
GOS SOCIAIS DESONERADOS
30114 | SOLDA TOPO 3/8",CONVERSOR ELETROMOTORIZ. | M | 3.97 | 89.9131 | 0 | 356.955
10.010.0075-0 | EMENDA DE TOPO EM ESTACA DE TRILHO TR-45 TRIPLO,INCLUSIVE TA | UN |  | 760.85
LAS DE CHAPA DE ACO E SOLDAGEM DE TOPO, COM FORNECIMENTO DE
TODOS OS MATERIAIS
00043 | CHAPA DE ACO, ASTM-A-36, TAMANHO PADRAO, PRECO DE USINA, COM | KG | 11.51 | 9.9147 | 0 | 114.1182
ESPESSURA DE 12,5MM
01999 | MAO-DE-OBRA DE SERVENTE DA CONSTRUCAO CIVIL, INCLUSIVE ENCAR | H | 2.05 | 18.31 | 3 | 38.6616
GOS SOCIAIS
03069 | SOLDA TOPO 3/8",CONVERSOR ELETROMOTORIZ. | M | 5.78 | 95.2448 | 0 | 550.5149
06913 | MAO-DE-OBRA DE SERRALHEIRO DA CONSTRUCAOCIVIL, INCLUSIVE ENC | H | 2.05 | 27.26 | 3 | 57.5595
ARGOS SOCIAIS
10.010.0075-A | EMENDA DE TOPO EM ESTACA DE TRILHO TR-45 TRIPLO,INCLUSIVE TA | UN |  | 717.19
LAS DE CHAPA DE ACO E SOLDAGEM DE TOPO, COM FORNECIMENTO DE
TODOS OS MATERIAIS
00043 | CHAPA DE ACO, ASTM-A-36, TAMANHO PADRAO, PRECO DE USINA, COM | KG | 11.51 | 9.9147 | 0 | 114.1182
ESPESSURA DE 12,5MM
20131 | MAO-DE-OBRA DE SERRALHEIRO DA CONSTRUCAO CIVIL, INCLUSIVE EN | H | 2.05 | 23.62 | 3 | 49.8736
CARGOS SOCIAIS DESONERADOS
20132 | MAO-DE-OBRA DE SERVENTE DA CONSTRUCAO CIVIL, INCLUSIVE ENCAR | H | 2.05 | 15.87 | 3 | 33.5095
GOS SOCIAIS DESONERADOS
30114 | SOLDA TOPO 3/8",CONVERSOR ELETROMOTORIZ. | M | 5.78 | 89.9131 | 0 | 519.6977
10.010.0080-0 | EMENDA DE TOPO EM ESTACA DE TRILHO TR-50 SIMPLES,INCLUSIVE T | UN |  | 341.71
ALAS DE CHAPA DE ACO E SOLDAGEM DE TOPO,COM FORNECIMENTO DE
TODOS OS MATERIAIS
00043 | CHAPA DE ACO, ASTM-A-36, TAMANHO PADRAO, PRECO DE USINA, COM | KG | 6.29 | 9.9147 | 0 | 62.3635
ESPESSURA DE 12,5MM
01999 | MAO-DE-OBRA DE SERVENTE DA CONSTRUCAO CIVIL, INCLUSIVE ENCAR | H | 0.98 | 18.31 | 3 | 18.4821
GOS SOCIAIS
03069 | SOLDA TOPO 3/8",CONVERSOR ELETROMOTORIZ. | M | 2.45 | 95.2448 | 0 | 233.3498
06913 | MAO-DE-OBRA DE SERRALHEIRO DA CONSTRUCAOCIVIL, INCLUSIVE ENC | H | 0.98 | 27.26 | 3 | 27.5162
ARGOS SOCIAIS
10.010.0080-A | EMENDA DE TOPO EM ESTACA DE TRILHO TR-50 SIMPLES,INCLUSIVE T | UN |  | 322.51
ALAS DE CHAPA DE ACO E SOLDAGEM DE TOPO,COM FORNECIMENTO DE
TODOS OS MATERIAIS
00043 | CHAPA DE ACO, ASTM-A-36, TAMANHO PADRAO, PRECO DE USINA, COM | KG | 6.29 | 9.9147 | 0 | 62.3635
ESPESSURA DE 12,5MM
20131 | MAO-DE-OBRA DE SERRALHEIRO DA CONSTRUCAO CIVIL, INCLUSIVE EN | H | 0.98 | 23.62 | 3 | 23.842
CARGOS SOCIAIS DESONERADOS
20132 | MAO-DE-OBRA DE SERVENTE DA CONSTRUCAO CIVIL, INCLUSIVE ENCAR | H | 0.98 | 15.87 | 3 | 16.0192
GOS SOCIAIS DESONERADOS
30114 | SOLDA TOPO 3/8",CONVERSOR ELETROMOTORIZ. | M | 2.45 | 89.9131 | 0 | 220.2871
10.010.0085-0 | EMENDA DE TOPO EM ESTACA DE TRILHO TR-50 DUPLO,INCLUSIVE TAL | UN |  | 607.85
AS DE CHAPA DE ACO E SOLDAGEM DE TOPO,COM FORNECIMENTO DE TO
DOS OS MATERIAIS
00043 | CHAPA DE ACO, ASTM-A-36, TAMANHO PADRAO, PRECO DE USINA, COM | KG | 14.46 | 9.9147 | 0 | 143.3666
ESPESSURA DE 12,5MM
01999 | MAO-DE-OBRA DE SERVENTE DA CONSTRUCAO CIVIL, INCLUSIVE ENCAR | H | 1.84 | 18.31 | 3 | 34.7011
GOS SOCIAIS
03069 | SOLDA TOPO 3/8",CONVERSOR ELETROMOTORIZ. | M | 3.97 | 95.2448 | 0 | 378.1219
06913 | MAO-DE-OBRA DE SERRALHEIRO DA CONSTRUCAOCIVIL, INCLUSIVE ENC | H | 1.84 | 27.26 | 3 | 51.6632
ARGOS SOCIAIS
10.010.0085-A | EMENDA DE TOPO EM ESTACA DE TRILHO TR-50 DUPLO,INCLUSIVE TAL | UN |  | 575.16
AS DE CHAPA DE ACO E SOLDAGEM DE TOPO,COM FORNECIMENTO DE TO
DOS OS MATERIAIS
00043 | CHAPA DE ACO, ASTM-A-36, TAMANHO PADRAO, PRECO DE USINA, COM | KG | 14.46 | 9.9147 | 0 | 143.3666
ESPESSURA DE 12,5MM
20131 | MAO-DE-OBRA DE SERRALHEIRO DA CONSTRUCAO CIVIL, INCLUSIVE EN | H | 1.84 | 23.62 | 3 | 44.7646
CARGOS SOCIAIS DESONERADOS
20132 | MAO-DE-OBRA DE SERVENTE DA CONSTRUCAO CIVIL, INCLUSIVE ENCAR | H | 1.84 | 15.87 | 3 | 30.0768
GOS SOCIAIS DESONERADOS
30114 | SOLDA TOPO 3/8",CONVERSOR ELETROMOTORIZ. | M | 3.97 | 89.9131 | 0 | 356.955
10.010.0090-0 | EMENDA DE TOPO EM ESTACA DE TRILHO TR-50 TRIPLO,INCLUSIVE TA | UN |  | 782.44
LAS DE CHAPA DE ACO E SOLDAGEM DE TOPO, COM FORNECIMENTO DE
TODOS OS MATERIAIS
00043 | CHAPA DE ACO, ASTM-A-36, TAMANHO PADRAO, PRECO DE USINA, COM | KG | 11.51 | 9.9147 | 0 | 114.1182
ESPESSURA DE 12,5MM
01999 | MAO-DE-OBRA DE SERVENTE DA CONSTRUCAO CIVIL, INCLUSIVE ENCAR | H | 2.51 | 18.31 | 3 | 47.3368
GOS SOCIAIS
03069 | SOLDA TOPO 3/8",CONVERSOR ELETROMOTORIZ. | M | 5.78 | 95.2448 | 0 | 550.5149
06913 | MAO-DE-OBRA DE SERRALHEIRO DA CONSTRUCAOCIVIL, INCLUSIVE ENC | H | 2.51 | 27.26 | 3 | 70.4753
ARGOS SOCIAIS
10.010.0090-A | EMENDA DE TOPO EM ESTACA DE TRILHO TR-50 TRIPLO,INCLUSIVE TA | UN |  | 735.9
LAS DE CHAPA DE ACO E SOLDAGEM DE TOPO, COM FORNECIMENTO DE
TODOS OS MATERIAIS
00043 | CHAPA DE ACO, ASTM-A-36, TAMANHO PADRAO, PRECO DE USINA, COM | KG | 11.51 | 9.9147 | 0 | 114.1182
ESPESSURA DE 12,5MM
20131 | MAO-DE-OBRA DE SERRALHEIRO DA CONSTRUCAO CIVIL, INCLUSIVE EN | H | 2.51 | 23.62 | 3 | 61.0648
CARGOS SOCIAIS DESONERADOS
20132 | MAO-DE-OBRA DE SERVENTE DA CONSTRUCAO CIVIL, INCLUSIVE ENCAR | H | 2.51 | 15.87 | 3 | 41.0287
GOS SOCIAIS DESONERADOS
30114 | SOLDA TOPO 3/8",CONVERSOR ELETROMOTORIZ. | M | 5.78 | 89.9131 | 0 | 519.6977
10.010.0095-0 | EMENDA DE TOPO EM ESTACA DE TRILHO TR-57 SIMPLES,INCLUSIVE T | UN |  | 351.09
ALAS DE CHAPA DE ACO E SOLDAGEM DE TOPO,COM FORNECIMENTO DE
TODOS OS MATERIAIS
00043 | CHAPA DE ACO, ASTM-A-36, TAMANHO PADRAO, PRECO DE USINA, COM | KG | 6.29 | 9.9147 | 0 | 62.3635
ESPESSURA DE 12,5MM
01999 | MAO-DE-OBRA DE SERVENTE DA CONSTRUCAO CIVIL, INCLUSIVE ENCAR | H | 1.18 | 18.31 | 3 | 22.254
GOS SOCIAIS
03069 | SOLDA TOPO 3/8",CONVERSOR ELETROMOTORIZ. | M | 2.45 | 95.2448 | 0 | 233.3498
06913 | MAO-DE-OBRA DE SERRALHEIRO DA CONSTRUCAOCIVIL, INCLUSIVE ENC | H | 1.18 | 27.26 | 3 | 33.1318
ARGOS SOCIAIS
10.010.0095-A | EMENDA DE TOPO EM ESTACA DE TRILHO TR-57 SIMPLES,INCLUSIVE T | UN |  | 330.64
ALAS DE CHAPA DE ACO E SOLDAGEM DE TOPO,COM FORNECIMENTO DE
TODOS OS MATERIAIS
00043 | CHAPA DE ACO, ASTM-A-36, TAMANHO PADRAO, PRECO DE USINA, COM | KG | 6.29 | 9.9147 | 0 | 62.3635
ESPESSURA DE 12,5MM
20131 | MAO-DE-OBRA DE SERRALHEIRO DA CONSTRUCAO CIVIL, INCLUSIVE EN | H | 1.18 | 23.62 | 3 | 28.7077
CARGOS SOCIAIS DESONERADOS
20132 | MAO-DE-OBRA DE SERVENTE DA CONSTRUCAO CIVIL, INCLUSIVE ENCAR | H | 1.18 | 15.87 | 3 | 19.2884
GOS SOCIAIS DESONERADOS
30114 | SOLDA TOPO 3/8",CONVERSOR ELETROMOTORIZ. | M | 2.45 | 89.9131 | 0 | 220.2871
10.010.0100-0 | EMENDA DE TOPO EM ESTACA DE TRILHO TR-57 DUPLO,INCLUSIVE TAL | UN |  | 626.62
AS DE CHAPA DE ACO E SOLDAGEM DE TOPO,COM FORNECIMENTO DE TO
DOS OS MATERIAIS
00043 | CHAPA DE ACO, ASTM-A-36, TAMANHO PADRAO, PRECO DE USINA, COM | KG | 14.46 | 9.9147 | 0 | 143.3666
ESPESSURA DE 12,5MM
01999 | MAO-DE-OBRA DE SERVENTE DA CONSTRUCAO CIVIL, INCLUSIVE ENCAR | H | 2.24 | 18.31 | 3 | 42.2448
GOS SOCIAIS
03069 | SOLDA TOPO 3/8",CONVERSOR ELETROMOTORIZ. | M | 3.97 | 95.2448 | 0 | 378.1219
06913 | MAO-DE-OBRA DE SERRALHEIRO DA CONSTRUCAOCIVIL, INCLUSIVE ENC | H | 2.24 | 27.26 | 3 | 62.8943
ARGOS SOCIAIS
10.010.0100-A | EMENDA DE TOPO EM ESTACA DE TRILHO TR-57 DUPLO,INCLUSIVE TAL | UN |  | 591.43
AS DE CHAPA DE ACO E SOLDAGEM DE TOPO,COM FORNECIMENTO DE TO
DOS OS MATERIAIS
00043 | CHAPA DE ACO, ASTM-A-36, TAMANHO PADRAO, PRECO DE USINA, COM | KG | 14.46 | 9.9147 | 0 | 143.3666
ESPESSURA DE 12,5MM
20131 | MAO-DE-OBRA DE SERRALHEIRO DA CONSTRUCAO CIVIL, INCLUSIVE EN | H | 2.24 | 23.62 | 3 | 54.4961
CARGOS SOCIAIS DESONERADOS
20132 | MAO-DE-OBRA DE SERVENTE DA CONSTRUCAO CIVIL, INCLUSIVE ENCAR | H | 2.24 | 15.87 | 3 | 36.6153
GOS SOCIAIS DESONERADOS
30114 | SOLDA TOPO 3/8",CONVERSOR ELETROMOTORIZ. | M | 3.97 | 89.9131 | 0 | 356.955
10.010.0105-0 | EMENDA DE TOPO EM ESTACA DE TRILHO TR-57 TRIPLO,INCLUSIVE TA | UN |  | 822.81
LAS DE CHAPA DE ACO E SOLDAGEM DE TOPO, COM FORNECIMENTO DE
TODOS OS MATERIAIS
00043 | CHAPA DE ACO, ASTM-A-36, TAMANHO PADRAO, PRECO DE USINA, COM | KG | 11.51 | 9.9147 | 0 | 114.1182
ESPESSURA DE 12,5MM
01999 | MAO-DE-OBRA DE SERVENTE DA CONSTRUCAO CIVIL, INCLUSIVE ENCAR | H | 3.37 | 18.31 | 3 | 63.5558
GOS SOCIAIS
03069 | SOLDA TOPO 3/8",CONVERSOR ELETROMOTORIZ. | M | 5.78 | 95.2448 | 0 | 550.5149
06913 | MAO-DE-OBRA DE SERRALHEIRO DA CONSTRUCAOCIVIL, INCLUSIVE ENC | H | 3.37 | 27.26 | 3 | 94.6222
ARGOS SOCIAIS
10.010.0105-A | EMENDA DE TOPO EM ESTACA DE TRILHO TR-57 TRIPLO,INCLUSIVE TA | UN |  | 770.88
LAS DE CHAPA DE ACO E SOLDAGEM DE TOPO, COM FORNECIMENTO DE
TODOS OS MATERIAIS
00043 | CHAPA DE ACO, ASTM-A-36, TAMANHO PADRAO, PRECO DE USINA, COM | KG | 11.51 | 9.9147 | 0 | 114.1182
ESPESSURA DE 12,5MM
20131 | MAO-DE-OBRA DE SERRALHEIRO DA CONSTRUCAO CIVIL, INCLUSIVE EN | H | 3.37 | 23.62 | 3 | 81.9874
CARGOS SOCIAIS DESONERADOS
20132 | MAO-DE-OBRA DE SERVENTE DA CONSTRUCAO CIVIL, INCLUSIVE ENCAR | H | 3.37 | 15.87 | 3 | 55.0864
GOS SOCIAIS DESONERADOS
30114 | SOLDA TOPO 3/8",CONVERSOR ELETROMOTORIZ. | M | 5.78 | 89.9131 | 0 | 519.6977
10.011.0006-1 | PLACA DE ACO CONTRAPUNCAO,COM ESPESSURA DE 1/2",SOLDADA SOBR | UN |  | 139.72
E CABECA DE ESTACA METALICA DE PERFIL SIMPLES DE 10",INCLUSI
VE FORNECIMENTO
00100 | CHAPA DE ACO CARBONO,P/USOS GERAIS,LAMINADA A QUENTE,TAMANHO | KG | 7 | 9.1201 | 0 | 63.8407
PADRAO,BORDAS UNIVERSAIS,PRECO DE USINA,C/ESPES. 12,5MM
00165 | OXIGENIO, EM GARRAFAS DE 9,3M3 | M3 | 0.8 | 9 | 0 | 7.2
00171 | ACETILENO EM CILINDRO DE 9KG | KG | 0.07 | 75.04 | 0 | 5.2528
00247 | ELETRODO P/SOLDA ACO (AWS E-7018), IND.P/ESTRUT.RIGIDAS, VAS | KG | 0.25 | 29.12 | 0 | 7.28
OS PRESSAO, CONST.NAVAIS, ACOS FUND.ACOS DESC.C/DIAM.4MM
01944 | MAO-DE-OBRA DE SOLDADOR DA CONSTRUCAO CIVIL, INCLUSIVE ENCAR | H | 2 | 27.26 | 3 | 56.1556
GOS SOCIAIS
10.011.0006-B | PLACA DE ACO CONTRAPUNCAO,COM ESPESSURA DE 1/2",SOLDADA SOBR | UN |  | 132.23
E CABECA DE ESTACA METALICA DE PERFIL SIMPLES DE 10",INCLUSI
VE FORNECIMENTO
00100 | CHAPA DE ACO CARBONO,P/USOS GERAIS,LAMINADA A QUENTE,TAMANHO | KG | 7 | 9.1201 | 0 | 63.8407
PADRAO,BORDAS UNIVERSAIS,PRECO DE USINA,C/ESPES. 12,5MM
00165 | OXIGENIO, EM GARRAFAS DE 9,3M3 | M3 | 0.8 | 9 | 0 | 7.2
00171 | ACETILENO EM CILINDRO DE 9KG | KG | 0.07 | 75.04 | 0 | 5.2528
00247 | ELETRODO P/SOLDA ACO (AWS E-7018), IND.P/ESTRUT.RIGIDAS, VAS | KG | 0.25 | 29.12 | 0 | 7.28
OS PRESSAO, CONST.NAVAIS, ACOS FUND.ACOS DESC.C/DIAM.4MM
20134 | MAO-DE-OBRA DE SOLDADOR DA CONSTRUCAO CIVIL, INCLUSIVE ENCAR | H | 2 | 23.62 | 3 | 48.6572
GOS SOCIAIS DESONERADOS
10.011.0007-0 | PLACA DE ACO CONTRAPUNCAO,COM ESPESSURA DE 1/2",SOLDADA SOBR | UN |  | 188.63
E CABECA DE ESTACA METALICA DE PERFIL SIMPLES DE 12",INCLUSI
VE FORNECIMENTO
02047 | PLACA DE ACO 1/2", PERFIL SIMPLES 10" | UN | 1.35 | 139.7291 | 0 | 188.6343
10.011.0007-A | PLACA DE ACO CONTRAPUNCAO,COM ESPESSURA DE 1/2",SOLDADA SOBR | UN |  | 178.51
E CABECA DE ESTACA METALICA DE PERFIL SIMPLES DE 12",INCLUSI
VE FORNECIMENTO
30241 | PLACA DE ACO 1/2", PERFIL SIMPLES 10" | UN | 1.35 | 132.2307 | 0 | 178.5114
10.011.0008-0 | PLACA DE ACO CONTRAPUNCAO,COM ESPESSURA DE 1/2",SOLDADA SOBR | UN |  | 223.56
E CABECA DE ESTACA METALICA DE PERFIL SIMPLES 15",INCLUSIVE
FORNECIMENTO
02047 | PLACA DE ACO 1/2", PERFIL SIMPLES 10" | UN | 1.6 | 139.7291 | 0 | 223.5666
10.011.0008-A | PLACA DE ACO CONTRAPUNCAO,COM ESPESSURA DE 1/2",SOLDADA SOBR | UN |  | 211.56
E CABECA DE ESTACA METALICA DE PERFIL SIMPLES 15",INCLUSIVE
FORNECIMENTO
30241 | PLACA DE ACO 1/2", PERFIL SIMPLES 10" | UN | 1.6 | 132.2307 | 0 | 211.5691
10.011.0009-1 | PLACA DE ACO CONTRAPUNCAO,COM ESPESSURA DE 1/2",SOLDADA SOBR | UN |  | 237.53
E CABECA DE ESTACA METALICA DE PERFIL DUPLO DE 10",INCLUSIVE
FORNECIMENTO
02047 | PLACA DE ACO 1/2", PERFIL SIMPLES 10" | UN | 1.7 | 139.7291 | 0 | 237.5395
10.011.0009-B | PLACA DE ACO CONTRAPUNCAO,COM ESPESSURA DE 1/2",SOLDADA SOBR | UN |  | 224.79
E CABECA DE ESTACA METALICA DE PERFIL DUPLO DE 10",INCLUSIVE
FORNECIMENTO
30241 | PLACA DE ACO 1/2", PERFIL SIMPLES 10" | UN | 1.7 | 132.2307 | 0 | 224.7922
10.011.0010-0 | PLACA DE ACO CONTRAPUNCAO,COM ESPESSURA DE 1/2",SOLDADA SOBR | UN |  | 320.67
E CABECA DE ESTACA METALICA DE PERFIL DUPLO DE 12",INCLUSIVE
FORNECIMENTO
02047 | PLACA DE ACO 1/2", PERFIL SIMPLES 10" | UN | 2.295 | 139.7291 | 0 | 320.6783
10.011.0010-A | PLACA DE ACO CONTRAPUNCAO,COM ESPESSURA DE 1/2",SOLDADA SOBR | UN |  | 303.46
E CABECA DE ESTACA METALICA DE PERFIL DUPLO DE 12",INCLUSIVE
FORNECIMENTO
30241 | PLACA DE ACO 1/2", PERFIL SIMPLES 10" | UN | 2.295 | 132.2307 | 0 | 303.4695
10.011.0011-0 | PLACA DE ACO CONTRAPUNCAO,COM ESPESSURA DE 1/2",SOLDADA SOBR | UN |  | 380.06
E CABECA DE ESTACA METALICA DE PERFIL DUPLO DE 15",INCLUSIVE
FORNECIMENTO
02047 | PLACA DE ACO 1/2", PERFIL SIMPLES 10" | UN | 2.72 | 139.7291 | 0 | 380.0632
10.011.0011-A | PLACA DE ACO CONTRAPUNCAO,COM ESPESSURA DE 1/2",SOLDADA SOBR | UN |  | 359.66
E CABECA DE ESTACA METALICA DE PERFIL DUPLO DE 15",INCLUSIVE
FORNECIMENTO
30241 | PLACA DE ACO 1/2", PERFIL SIMPLES 10" | UN | 2.72 | 132.2307 | 0 | 359.6675
10.011.0020-0 | PLACA DE ACO CONTRAPUNCAO,NAS DIMENSOES DE PROJETO,SOLDADA S | KG |  | 19.98
OBRE CABECA DE ESTACA DE ACO DE PERFIL SIMPLES OU DUPLO,MEDI
DA PELO PESO INCORPORADO DE CHAPA DE ACO
02047 | PLACA DE ACO 1/2", PERFIL SIMPLES 10" | UN | 0.143 | 139.7291 | 0 | 19.9813
10.011.0020-A | PLACA DE ACO CONTRAPUNCAO,NAS DIMENSOES DE PROJETO,SOLDADA S | KG |  | 18.9
OBRE CABECA DE ESTACA DE ACO DE PERFIL SIMPLES OU DUPLO,MEDI
DA PELO PESO INCORPORADO DE CHAPA DE ACO
30241 | PLACA DE ACO 1/2", PERFIL SIMPLES 10" | UN | 0.143 | 132.2307 | 0 | 18.909
10.012.0001-0 | ARRASAMENTO DE ESTACA DE CONCRETO PARA CARGA DE TRABALHO DE | UN |  | 156.6
COMPRESSAO AXIAL ATE 600KN
01968 | MAO-DE-OBRA DE PEDREIRO, INCLUSIVE ENCARGOS SOCIAIS | H | 6 | 25.34 | 3 | 156.6012
10.012.0001-A | ARRASAMENTO DE ESTACA DE CONCRETO PARA CARGA DE TRABALHO DE | UN |  | 135.71
COMPRESSAO AXIAL ATE 600KN
20115 | MAO-DE-OBRA DE PEDREIRO, INCLUSIVE ENCARGOS SOCIAIS DESONERA | H | 6 | 21.96 | 3 | 135.7128
DOS
10.012.0005-0 | ARRASAMENTO DE ESTACA DE CONCRETO PARA CARGA DE TRABALHO DE | UN |  | 203.58
COMPRESSAO AXIAL DE 600 A 950KN
01968 | MAO-DE-OBRA DE PEDREIRO, INCLUSIVE ENCARGOS SOCIAIS | H | 7.8 | 25.34 | 3 | 203.5816
10.012.0005-A | ARRASAMENTO DE ESTACA DE CONCRETO PARA CARGA DE TRABALHO DE | UN |  | 176.42
COMPRESSAO AXIAL DE 600 A 950KN
20115 | MAO-DE-OBRA DE PEDREIRO, INCLUSIVE ENCARGOS SOCIAIS DESONERA | H | 7.8 | 21.96 | 3 | 176.4266
DOS
10.012.0010-0 | ARRASAMENTO DE ESTACA DE CONCRETO PARA CARGA DE TRABALHO DE | UN |  | 360.18
COMPRESSAO AXIAL DE 950 A 1.300KN
01968 | MAO-DE-OBRA DE PEDREIRO, INCLUSIVE ENCARGOS SOCIAIS | H | 13.8 | 25.34 | 3 | 360.1828
10.012.0010-A | ARRASAMENTO DE ESTACA DE CONCRETO PARA CARGA DE TRABALHO DE | UN |  | 312.13
COMPRESSAO AXIAL DE 950 A 1.300KN
20115 | MAO-DE-OBRA DE PEDREIRO, INCLUSIVE ENCARGOS SOCIAIS DESONERA | H | 13.8 | 21.96 | 3 | 312.1394
DOS
10.012.0015-0 | ARRASAMENTO DE ESTACA DE CONCRETO PARA CARGA DE TRABALHO DE | UN |  | 422.82
COMPRESSAO AXIAL DE 1.300 A 1.700KN
01968 | MAO-DE-OBRA DE PEDREIRO, INCLUSIVE ENCARGOS SOCIAIS | H | 16.2 | 25.34 | 3 | 422.8232
10.012.0015-A | ARRASAMENTO DE ESTACA DE CONCRETO PARA CARGA DE TRABALHO DE | UN |  | 366.42
COMPRESSAO AXIAL DE 1.300 A 1.700KN
20115 | MAO-DE-OBRA DE PEDREIRO, INCLUSIVE ENCARGOS SOCIAIS DESONERA | H | 16.2 | 21.96 | 3 | 366.4246
DOS
10.012.0050-0 | ARRASAMENTO DE TUBULAO DE CONCRETO COM DIAMETRO DE 80CM | UN |  | 475.51
01099 | COMPRESSOR AR 170PCM 40CV (CP) | H | 3 | 111.2753 | 0 | 333.8259
01159 | ROMPEDOR PNEUMATICO DE 32,6KG DE PESO, EXCLUSIVE OPERADOR,P | H | 3 | 2.2707 | 0 | 6.8121
ONTEIRA E MANGUEIRA (CP)
01968 | MAO-DE-OBRA DE PEDREIRO, INCLUSIVE ENCARGOS SOCIAIS | H | 3 | 25.34 | 3 | 78.3006
01999 | MAO-DE-OBRA DE SERVENTE DA CONSTRUCAO CIVIL, INCLUSIVE ENCAR | H | 3 | 18.31 | 3 | 56.5779
GOS SOCIAIS
10.012.0050-A | ARRASAMENTO DE TUBULAO DE CONCRETO COM DIAMETRO DE 80CM | UN |  | 457.53
20115 | MAO-DE-OBRA DE PEDREIRO, INCLUSIVE ENCARGOS SOCIAIS DESONERA | H | 3 | 21.96 | 3 | 67.8564
DOS
20132 | MAO-DE-OBRA DE SERVENTE DA CONSTRUCAO CIVIL, INCLUSIVE ENCAR | H | 3 | 15.87 | 3 | 49.0383
GOS SOCIAIS DESONERADOS
30608 | ROMPEDOR PNEUMATICO DE 32,6KG DE PESO, EXCLUSIVE OPERADOR,P | H | 3 | 2.2707 | 0 | 6.8121
ONTEIRA E MANGUEIRA (CP)
30807 | COMPRESSOR AR 170PCM 40CV (CP) | H | 3 | 111.2753 | 0 | 333.8259
10.012.0055-1 | ARRASAMENTO DE TUBULAO DE CONCRETO COM DIAMETRO DE 1,00 A 1, | UN |  | 713.27
20M
01099 | COMPRESSOR AR 170PCM 40CV (CP) | H | 4.5 | 111.2753 | 0 | 500.7389
01159 | ROMPEDOR PNEUMATICO DE 32,6KG DE PESO, EXCLUSIVE OPERADOR,P | H | 4.5 | 2.2707 | 0 | 10.2182
ONTEIRA E MANGUEIRA (CP)
01968 | MAO-DE-OBRA DE PEDREIRO, INCLUSIVE ENCARGOS SOCIAIS | H | 4.5 | 25.34 | 3 | 117.4509
01999 | MAO-DE-OBRA DE SERVENTE DA CONSTRUCAO CIVIL, INCLUSIVE ENCAR | H | 4.5 | 18.31 | 3 | 84.8669
GOS SOCIAIS
10.012.0055-B | ARRASAMENTO DE TUBULAO DE CONCRETO COM DIAMETRO DE 1,00 A 1, | UN |  | 686.29
20M
20115 | MAO-DE-OBRA DE PEDREIRO, INCLUSIVE ENCARGOS SOCIAIS DESONERA | H | 4.5 | 21.96 | 3 | 101.7846
DOS
20132 | MAO-DE-OBRA DE SERVENTE DA CONSTRUCAO CIVIL, INCLUSIVE ENCAR | H | 4.5 | 15.87 | 3 | 73.5574
GOS SOCIAIS DESONERADOS
30608 | ROMPEDOR PNEUMATICO DE 32,6KG DE PESO, EXCLUSIVE OPERADOR,P | H | 4.5 | 2.2707 | 0 | 10.2182
ONTEIRA E MANGUEIRA (CP)
30807 | COMPRESSOR AR 170PCM 40CV (CP) | H | 4.5 | 111.2753 | 0 | 500.7389
10.012.0060-0 | ARRASAMENTO DE TUBULAO DE CONCRETO COM DIAMETRO DE 1,25 A 1, | UN |  | 824.22
40M
01099 | COMPRESSOR AR 170PCM 40CV (CP) | H | 5.2 | 111.2753 | 0 | 578.6316
01159 | ROMPEDOR PNEUMATICO DE 32,6KG DE PESO, EXCLUSIVE OPERADOR,P | H | 5.2 | 2.2707 | 0 | 11.8076
ONTEIRA E MANGUEIRA (CP)
01968 | MAO-DE-OBRA DE PEDREIRO, INCLUSIVE ENCARGOS SOCIAIS | H | 5.2 | 25.34 | 3 | 135.721
01999 | MAO-DE-OBRA DE SERVENTE DA CONSTRUCAO CIVIL, INCLUSIVE ENCAR | H | 5.2 | 18.31 | 3 | 98.0684
GOS SOCIAIS
10.012.0060-A | ARRASAMENTO DE TUBULAO DE CONCRETO COM DIAMETRO DE 1,25 A 1, | UN |  | 793.05
40M
20115 | MAO-DE-OBRA DE PEDREIRO, INCLUSIVE ENCARGOS SOCIAIS DESONERA | H | 5.2 | 21.96 | 3 | 117.6178
DOS
20132 | MAO-DE-OBRA DE SERVENTE DA CONSTRUCAO CIVIL, INCLUSIVE ENCAR | H | 5.2 | 15.87 | 3 | 84.9997
GOS SOCIAIS DESONERADOS
30608 | ROMPEDOR PNEUMATICO DE 32,6KG DE PESO, EXCLUSIVE OPERADOR,P | H | 5.2 | 2.2707 | 0 | 11.8076
ONTEIRA E MANGUEIRA (CP)
30807 | COMPRESSOR AR 170PCM 40CV (CP) | H | 5.2 | 111.2753 | 0 | 578.6316
10.012.0065-0 | ARRASAMENTO DE TUBULAO DE CONCRETO COM DIAMETRO DE 1,45 A 1, | UN |  | 951.03
60M
01099 | COMPRESSOR AR 170PCM 40CV (CP) | H | 6 | 111.2753 | 0 | 667.6518
01159 | ROMPEDOR PNEUMATICO DE 32,6KG DE PESO, EXCLUSIVE OPERADOR,P | H | 6 | 2.2707 | 0 | 13.6242
ONTEIRA E MANGUEIRA (CP)
01968 | MAO-DE-OBRA DE PEDREIRO, INCLUSIVE ENCARGOS SOCIAIS | H | 6 | 25.34 | 3 | 156.6012
01999 | MAO-DE-OBRA DE SERVENTE DA CONSTRUCAO CIVIL, INCLUSIVE ENCAR | H | 6 | 18.31 | 3 | 113.1558
GOS SOCIAIS
10.012.0065-A | ARRASAMENTO DE TUBULAO DE CONCRETO COM DIAMETRO DE 1,45 A 1, | UN |  | 915.06
60M
20115 | MAO-DE-OBRA DE PEDREIRO, INCLUSIVE ENCARGOS SOCIAIS DESONERA | H | 6 | 21.96 | 3 | 135.7128
DOS
20132 | MAO-DE-OBRA DE SERVENTE DA CONSTRUCAO CIVIL, INCLUSIVE ENCAR | H | 6 | 15.87 | 3 | 98.0766
GOS SOCIAIS DESONERADOS
30608 | ROMPEDOR PNEUMATICO DE 32,6KG DE PESO, EXCLUSIVE OPERADOR,P | H | 6 | 2.2707 | 0 | 13.6242
ONTEIRA E MANGUEIRA (CP)
30807 | COMPRESSOR AR 170PCM 40CV (CP) | H | 6 | 111.2753 | 0 | 667.6518
10.012.0070-0 | ARRASAMENTO DE TUBULAO DE CONCRETO COM DIAMETRO DE 1,65 A 2, | UN |  | 1188.79
00M
01099 | COMPRESSOR AR 170PCM 40CV (CP) | H | 7.5 | 111.2753 | 0 | 834.5648
01159 | ROMPEDOR PNEUMATICO DE 32,6KG DE PESO, EXCLUSIVE OPERADOR,P | H | 7.5 | 2.2707 | 0 | 17.0303
ONTEIRA E MANGUEIRA (CP)
01968 | MAO-DE-OBRA DE PEDREIRO, INCLUSIVE ENCARGOS SOCIAIS | H | 7.5 | 25.34 | 3 | 195.7515
01999 | MAO-DE-OBRA DE SERVENTE DA CONSTRUCAO CIVIL, INCLUSIVE ENCAR | H | 7.5 | 18.31 | 3 | 141.4448
GOS SOCIAIS
10.012.0070-A | ARRASAMENTO DE TUBULAO DE CONCRETO COM DIAMETRO DE 1,65 A 2, | UN |  | 1143.83
00M
20115 | MAO-DE-OBRA DE PEDREIRO, INCLUSIVE ENCARGOS SOCIAIS DESONERA | H | 7.5 | 21.96 | 3 | 169.641
DOS
20132 | MAO-DE-OBRA DE SERVENTE DA CONSTRUCAO CIVIL, INCLUSIVE ENCAR | H | 7.5 | 15.87 | 3 | 122.5958
GOS SOCIAIS DESONERADOS
30608 | ROMPEDOR PNEUMATICO DE 32,6KG DE PESO, EXCLUSIVE OPERADOR,P | H | 7.5 | 2.2707 | 0 | 17.0303
ONTEIRA E MANGUEIRA (CP)
30807 | COMPRESSOR AR 170PCM 40CV (CP) | H | 7.5 | 111.2753 | 0 | 834.5648
10.012.0080-0 | ARRASAMENTO DE TUBULAO DE CONCRETO COM DIAMETRO DE 2,10 A 2, | UN |  | 1474.1
50M
01099 | COMPRESSOR AR 170PCM 40CV (CP) | H | 9.3 | 111.2753 | 0 | 1034.8603
01159 | ROMPEDOR PNEUMATICO DE 32,6KG DE PESO, EXCLUSIVE OPERADOR,P | H | 9.3 | 2.2707 | 0 | 21.1175
ONTEIRA E MANGUEIRA (CP)
01968 | MAO-DE-OBRA DE PEDREIRO, INCLUSIVE ENCARGOS SOCIAIS | H | 9.3 | 25.34 | 3 | 242.7319
01999 | MAO-DE-OBRA DE SERVENTE DA CONSTRUCAO CIVIL, INCLUSIVE ENCAR | H | 9.3 | 18.31 | 3 | 175.3915
GOS SOCIAIS
10.012.0080-A | ARRASAMENTO DE TUBULAO DE CONCRETO COM DIAMETRO DE 2,10 A 2, | UN |  | 1418.35
50M
20115 | MAO-DE-OBRA DE PEDREIRO, INCLUSIVE ENCARGOS SOCIAIS DESONERA | H | 9.3 | 21.96 | 3 | 210.3548
DOS
20132 | MAO-DE-OBRA DE SERVENTE DA CONSTRUCAO CIVIL, INCLUSIVE ENCAR | H | 9.3 | 15.87 | 3 | 152.0187
GOS SOCIAIS DESONERADOS
30608 | ROMPEDOR PNEUMATICO DE 32,6KG DE PESO, EXCLUSIVE OPERADOR,P | H | 9.3 | 2.2707 | 0 | 21.1175
ONTEIRA E MANGUEIRA (CP)
30807 | COMPRESSOR AR 170PCM 40CV (CP) | H | 9.3 | 111.2753 | 0 | 1034.8603
10.012.0100-0 | ARRASAMENTO DE ESTACA DE TRILHO TR-25,TR-32,TR-37 OU TR-45,S | UN |  | 166.86
IMPLES
00165 | OXIGENIO, EM GARRAFAS DE 9,3M3 | M3 | 0.5 | 9 | 0 | 4.5
00171 | ACETILENO EM CILINDRO DE 9KG | KG | 0.06 | 75.04 | 0 | 4.5024
01943 | MAO-DE-OBRA DE AJUDANTE DE SOLDADOR, INCLUSIVE ENCARGOS SOCI | H | 4 | 19.31 | 3 | 79.5572
AIS
01968 | MAO-DE-OBRA DE PEDREIRO, INCLUSIVE ENCARGOS SOCIAIS | H | 3 | 25.34 | 3 | 78.3006
10.012.0100-A | ARRASAMENTO DE ESTACA DE TRILHO TR-25,TR-32,TR-37 OU TR-45,S | UN |  | 145.78
IMPLES
00165 | OXIGENIO, EM GARRAFAS DE 9,3M3 | M3 | 0.5 | 9 | 0 | 4.5
00171 | ACETILENO EM CILINDRO DE 9KG | KG | 0.06 | 75.04 | 0 | 4.5024
20006 | MAO-DE-OBRA DE AJUDANTE DE SOLDADOR, INCLUSIVE ENCARGOS SOCI | H | 4 | 16.73 | 3 | 68.9276
AIS DESONERADOS
20115 | MAO-DE-OBRA DE PEDREIRO, INCLUSIVE ENCARGOS SOCIAIS DESONERA | H | 3 | 21.96 | 3 | 67.8564
DOS
10.012.0101-0 | ARRASAMENTO DE ESTACA DE TRILHO TR-50 OU TR-57,SIMPLES | UN |  | 262.14
00165 | OXIGENIO, EM GARRAFAS DE 9,3M3 | M3 | 0.7 | 9 | 0 | 6.3
00171 | ACETILENO EM CILINDRO DE 9KG | KG | 0.08 | 75.04 | 0 | 6.0032
01943 | MAO-DE-OBRA DE AJUDANTE DE SOLDADOR, INCLUSIVE ENCARGOS SOCI | H | 6 | 19.31 | 3 | 119.3358
AIS
01968 | MAO-DE-OBRA DE PEDREIRO, INCLUSIVE ENCARGOS SOCIAIS | H | 5 | 25.34 | 3 | 130.501
10.012.0101-A | ARRASAMENTO DE ESTACA DE TRILHO TR-50 OU TR-57,SIMPLES | UN |  | 228.78
00165 | OXIGENIO, EM GARRAFAS DE 9,3M3 | M3 | 0.7 | 9 | 0 | 6.3
00171 | ACETILENO EM CILINDRO DE 9KG | KG | 0.08 | 75.04 | 0 | 6.0032
20006 | MAO-DE-OBRA DE AJUDANTE DE SOLDADOR, INCLUSIVE ENCARGOS SOCI | H | 6 | 16.73 | 3 | 103.3914
AIS DESONERADOS
20115 | MAO-DE-OBRA DE PEDREIRO, INCLUSIVE ENCARGOS SOCIAIS DESONERA | H | 5 | 21.96 | 3 | 113.094
DOS
10.012.0105-0 | ARRASAMENTO DE ESTACA DE TRILHO,TR-25,TR-32,TR-37 OU TR-45,D | UN |  | 285.78
UPLO
00165 | OXIGENIO, EM GARRAFAS DE 9,3M3 | M3 | 0.95 | 9 | 0 | 8.55
00171 | ACETILENO EM CILINDRO DE 9KG | KG | 0.1 | 75.04 | 0 | 7.504
01943 | MAO-DE-OBRA DE AJUDANTE DE SOLDADOR, INCLUSIVE ENCARGOS SOCI | H | 7 | 19.31 | 3 | 139.2251
AIS
01968 | MAO-DE-OBRA DE PEDREIRO, INCLUSIVE ENCARGOS SOCIAIS | H | 5 | 25.34 | 3 | 130.501
10.012.0105-A | ARRASAMENTO DE ESTACA DE TRILHO,TR-25,TR-32,TR-37 OU TR-45,D | UN |  | 249.77
UPLO
00165 | OXIGENIO, EM GARRAFAS DE 9,3M3 | M3 | 0.95 | 9 | 0 | 8.55
00171 | ACETILENO EM CILINDRO DE 9KG | KG | 0.1 | 75.04 | 0 | 7.504
20006 | MAO-DE-OBRA DE AJUDANTE DE SOLDADOR, INCLUSIVE ENCARGOS SOCI | H | 7 | 16.73 | 3 | 120.6233
AIS DESONERADOS
20115 | MAO-DE-OBRA DE PEDREIRO, INCLUSIVE ENCARGOS SOCIAIS DESONERA | H | 5 | 21.96 | 3 | 113.094
DOS
10.012.0107-0 | ARRASAMENTO DE ESTACA DE TRILHO TR-50 OU TR-57,DUPLO | UN |  | 333.25
00165 | OXIGENIO, EM GARRAFAS DE 9,3M3 | M3 | 1.1 | 9 | 0 | 9.9
00171 | ACETILENO EM CILINDRO DE 9KG | KG | 0.12 | 75.04 | 0 | 9.0048
01943 | MAO-DE-OBRA DE AJUDANTE DE SOLDADOR, INCLUSIVE ENCARGOS SOCI | H | 7.8 | 19.31 | 3 | 155.1365
AIS
01968 | MAO-DE-OBRA DE PEDREIRO, INCLUSIVE ENCARGOS SOCIAIS | H | 6.1 | 25.34 | 3 | 159.2112
10.012.0107-A | ARRASAMENTO DE ESTACA DE TRILHO TR-50 OU TR-57,DUPLO | UN |  | 291.28
00165 | OXIGENIO, EM GARRAFAS DE 9,3M3 | M3 | 1.1 | 9 | 0 | 9.9
00171 | ACETILENO EM CILINDRO DE 9KG | KG | 0.12 | 75.04 | 0 | 9.0048
20006 | MAO-DE-OBRA DE AJUDANTE DE SOLDADOR, INCLUSIVE ENCARGOS SOCI | H | 7.8 | 16.73 | 3 | 134.4088
AIS DESONERADOS
20115 | MAO-DE-OBRA DE PEDREIRO, INCLUSIVE ENCARGOS SOCIAIS DESONERA | H | 6.1 | 21.96 | 3 | 137.9747
DOS
10.012.0110-0 | ARRASAMENTO DE ESTACA DE TRILHO TR-25,TR-32,TR-37 OU TR-45,T | UN |  | 357.85
RIPLO
00165 | OXIGENIO, EM GARRAFAS DE 9,3M3 | M3 | 1.25 | 9 | 0 | 11.25
00171 | ACETILENO EM CILINDRO DE 9KG | KG | 0.15 | 75.04 | 0 | 11.256
01943 | MAO-DE-OBRA DE AJUDANTE DE SOLDADOR, INCLUSIVE ENCARGOS SOCI | H | 8.2 | 19.31 | 3 | 163.0923
AIS
01968 | MAO-DE-OBRA DE PEDREIRO, INCLUSIVE ENCARGOS SOCIAIS | H | 6.6 | 25.34 | 3 | 172.2613
10.012.0110-A | ARRASAMENTO DE ESTACA DE TRILHO TR-25,TR-32,TR-37 OU TR-45,T | UN |  | 313.09
RIPLO
00165 | OXIGENIO, EM GARRAFAS DE 9,3M3 | M3 | 1.25 | 9 | 0 | 11.25
00171 | ACETILENO EM CILINDRO DE 9KG | KG | 0.15 | 75.04 | 0 | 11.256
20006 | MAO-DE-OBRA DE AJUDANTE DE SOLDADOR, INCLUSIVE ENCARGOS SOCI | H | 8.2 | 16.73 | 3 | 141.3016
AIS DESONERADOS
20115 | MAO-DE-OBRA DE PEDREIRO, INCLUSIVE ENCARGOS SOCIAIS DESONERA | H | 6.6 | 21.96 | 3 | 149.2841
DOS
10.012.0112-0 | ARRASAMENTO DE ESTACA DE TRILHO TR-50 OU TR-57,TRIPLO | UN |  | 387.47
00165 | OXIGENIO, EM GARRAFAS DE 9,3M3 | M3 | 1.5 | 9 | 0 | 13.5
00171 | ACETILENO EM CILINDRO DE 9KG | KG | 0.2 | 75.04 | 0 | 15.008
01943 | MAO-DE-OBRA DE AJUDANTE DE SOLDADOR, INCLUSIVE ENCARGOS SOCI | H | 8.6 | 19.31 | 3 | 171.048
AIS
01968 | MAO-DE-OBRA DE PEDREIRO, INCLUSIVE ENCARGOS SOCIAIS | H | 7.2 | 25.34 | 3 | 187.9214
10.012.0112-A | ARRASAMENTO DE ESTACA DE TRILHO TR-50 OU TR-57,TRIPLO | UN |  | 339.55
00165 | OXIGENIO, EM GARRAFAS DE 9,3M3 | M3 | 1.5 | 9 | 0 | 13.5
00171 | ACETILENO EM CILINDRO DE 9KG | KG | 0.2 | 75.04 | 0 | 15.008
20006 | MAO-DE-OBRA DE AJUDANTE DE SOLDADOR, INCLUSIVE ENCARGOS SOCI | H | 8.6 | 16.73 | 3 | 148.1943
AIS DESONERADOS
20115 | MAO-DE-OBRA DE PEDREIRO, INCLUSIVE ENCARGOS SOCIAIS DESONERA | H | 7.2 | 21.96 | 3 | 162.8554
DOS
10.012.0115-0 | ARRASAMENTO DE ESTACA DE ACO,PERFIL H DE 6"X6" | UN |  | 200.16
00165 | OXIGENIO, EM GARRAFAS DE 9,3M3 | M3 | 0.65 | 9 | 0 | 5.85
00171 | ACETILENO EM CILINDRO DE 9KG | KG | 0.075 | 75.04 | 0 | 5.628
01943 | MAO-DE-OBRA DE AJUDANTE DE SOLDADOR, INCLUSIVE ENCARGOS SOCI | H | 4.5 | 19.31 | 3 | 89.5019
AIS
01968 | MAO-DE-OBRA DE PEDREIRO, INCLUSIVE ENCARGOS SOCIAIS | H | 3.8 | 25.34 | 3 | 99.1808
10.012.0115-A | ARRASAMENTO DE ESTACA DE ACO,PERFIL H DE 6"X6" | UN |  | 174.97
00165 | OXIGENIO, EM GARRAFAS DE 9,3M3 | M3 | 0.65 | 9 | 0 | 5.85
00171 | ACETILENO EM CILINDRO DE 9KG | KG | 0.075 | 75.04 | 0 | 5.628
20006 | MAO-DE-OBRA DE AJUDANTE DE SOLDADOR, INCLUSIVE ENCARGOS SOCI | H | 4.5 | 16.73 | 3 | 77.5436
AIS DESONERADOS
20115 | MAO-DE-OBRA DE PEDREIRO, INCLUSIVE ENCARGOS SOCIAIS DESONERA | H | 3.8 | 21.96 | 3 | 85.9514
DOS
10.012.0120-0 | ARRASAMENTO DE ESTACA DE ACO,PERFIL I DE 12" A 20" | UN |  | 296.33
00165 | OXIGENIO, EM GARRAFAS DE 9,3M3 | M3 | 0.85 | 9 | 0 | 7.65
00171 | ACETILENO EM CILINDRO DE 9KG | KG | 0.15 | 75.04 | 0 | 11.256
01943 | MAO-DE-OBRA DE AJUDANTE DE SOLDADOR, INCLUSIVE ENCARGOS SOCI | H | 6.6 | 19.31 | 3 | 131.2694
AIS
01968 | MAO-DE-OBRA DE PEDREIRO, INCLUSIVE ENCARGOS SOCIAIS | H | 5.6 | 25.34 | 3 | 146.1611
10.012.0120-A | ARRASAMENTO DE ESTACA DE ACO,PERFIL I DE 12" A 20" | UN |  | 259.3
00165 | OXIGENIO, EM GARRAFAS DE 9,3M3 | M3 | 0.85 | 9 | 0 | 7.65
00171 | ACETILENO EM CILINDRO DE 9KG | KG | 0.15 | 75.04 | 0 | 11.256
20006 | MAO-DE-OBRA DE AJUDANTE DE SOLDADOR, INCLUSIVE ENCARGOS SOCI | H | 6.6 | 16.73 | 3 | 113.7305
AIS DESONERADOS
20115 | MAO-DE-OBRA DE PEDREIRO, INCLUSIVE ENCARGOS SOCIAIS DESONERA | H | 5.6 | 21.96 | 3 | 126.6653
DOS
10.012.0150-0 | ARRASAMENTO DE ESTACA RAIZ DE 4" A 6" DE DIAMETRO | UN |  | 168.34
00165 | OXIGENIO, EM GARRAFAS DE 9,3M3 | M3 | 0.55 | 9 | 0 | 4.95
00171 | ACETILENO EM CILINDRO DE 9KG | KG | 0.07 | 75.04 | 0 | 5.2528
01943 | MAO-DE-OBRA DE AJUDANTE DE SOLDADOR, INCLUSIVE ENCARGOS SOCI | H | 4.08 | 19.31 | 3 | 81.1483
AIS
01968 | MAO-DE-OBRA DE PEDREIRO, INCLUSIVE ENCARGOS SOCIAIS | H | 2.95 | 25.34 | 3 | 76.9956
10.012.0150-A | ARRASAMENTO DE ESTACA RAIZ DE 4" A 6" DE DIAMETRO | UN |  | 147.23
00165 | OXIGENIO, EM GARRAFAS DE 9,3M3 | M3 | 0.55 | 9 | 0 | 4.95
00171 | ACETILENO EM CILINDRO DE 9KG | KG | 0.07 | 75.04 | 0 | 5.2528
20006 | MAO-DE-OBRA DE AJUDANTE DE SOLDADOR, INCLUSIVE ENCARGOS SOCI | H | 4.08 | 16.73 | 3 | 70.3062
AIS DESONERADOS
20115 | MAO-DE-OBRA DE PEDREIRO, INCLUSIVE ENCARGOS SOCIAIS DESONERA | H | 2.95 | 21.96 | 3 | 66.7255
DOS
10.012.0155-0 | ARRASAMENTO DE ESTACA RAIZ DE 8" A 10" DE DIAMETRO | UN |  | 251.2
00165 | OXIGENIO, EM GARRAFAS DE 9,3M3 | M3 | 0.7 | 9 | 0 | 6.3
00171 | ACETILENO EM CILINDRO DE 9KG | KG | 0.09 | 75.04 | 0 | 6.7536
01943 | MAO-DE-OBRA DE AJUDANTE DE SOLDADOR, INCLUSIVE ENCARGOS SOCI | H | 6.2 | 19.31 | 3 | 123.3137
AIS
01968 | MAO-DE-OBRA DE PEDREIRO, INCLUSIVE ENCARGOS SOCIAIS | H | 4.4 | 25.34 | 3 | 114.8409
10.012.0155-A | ARRASAMENTO DE ESTACA RAIZ DE 8" A 10" DE DIAMETRO | UN |  | 219.41
00165 | OXIGENIO, EM GARRAFAS DE 9,3M3 | M3 | 0.7 | 9 | 0 | 6.3
00171 | ACETILENO EM CILINDRO DE 9KG | KG | 0.09 | 75.04 | 0 | 6.7536
20006 | MAO-DE-OBRA DE AJUDANTE DE SOLDADOR, INCLUSIVE ENCARGOS SOCI | H | 6.2 | 16.73 | 3 | 106.8378
AIS DESONERADOS
20115 | MAO-DE-OBRA DE PEDREIRO, INCLUSIVE ENCARGOS SOCIAIS DESONERA | H | 4.4 | 21.96 | 3 | 99.5227
DOS
10.012.0160-0 | ARRASAMENTO DE ESTACA RAIZ DE 12" A 16" DE DIAMETRO | UN |  | 385.7
00165 | OXIGENIO, EM GARRAFAS DE 9,3M3 | M3 | 0.92 | 9 | 0 | 8.28
00171 | ACETILENO EM CILINDRO DE 9KG | KG | 1.2 | 75.04 | 0 | 90.048
01943 | MAO-DE-OBRA DE AJUDANTE DE SOLDADOR, INCLUSIVE ENCARGOS SOCI | H | 7.1 | 19.31 | 3 | 141.214
AIS
01968 | MAO-DE-OBRA DE PEDREIRO, INCLUSIVE ENCARGOS SOCIAIS | H | 5.6 | 25.34 | 3 | 146.1611
10.012.0160-A | ARRASAMENTO DE ESTACA RAIZ DE 12" A 16" DE DIAMETRO | UN |  | 347.33
00165 | OXIGENIO, EM GARRAFAS DE 9,3M3 | M3 | 0.92 | 9 | 0 | 8.28
00171 | ACETILENO EM CILINDRO DE 9KG | KG | 1.2 | 75.04 | 0 | 90.048
20006 | MAO-DE-OBRA DE AJUDANTE DE SOLDADOR, INCLUSIVE ENCARGOS SOCI | H | 7.1 | 16.73 | 3 | 122.3465
AIS DESONERADOS
20115 | MAO-DE-OBRA DE PEDREIRO, INCLUSIVE ENCARGOS SOCIAIS DESONERA | H | 5.6 | 21.96 | 3 | 126.6653
DOS
10.013.0002-0 | RETIRADA DE ESTACA EM PERFIL DE ACO ALTURA ATE 15" E COMPRIM | M |  | 47.24
ENTO ATE 12,00M
03279 | CRAVACAO DE PERFIL DE ACO I DE 10" E 12" | M | 0.4 | 118.1193 | 0 | 47.2477
10.013.0002-A | RETIRADA DE ESTACA EM PERFIL DE ACO ALTURA ATE 15" E COMPRIM | M |  | 44.57
ENTO ATE 12,00M
30989 | CRAVACAO DE PERFIL DE ACO I DE 10" E 12" | M | 0.4 | 111.4316 | 0 | 44.5726
10.013.0005-0 | ARRANCAMENTO DE ESTACA EM MADEIRA DE REFLORESTAMENTO,DIAMETR | M |  | 40.99
O DE 25CM
03281 | CRAVACAO DE ESTACA DE EUCALIPTO COM DIAMETRO 25CM,EXCLUSIVE | M | 0.4 | 102.4753 | 0 | 40.9901
ESTACA
10.013.0005-A | ARRANCAMENTO DE ESTACA EM MADEIRA DE REFLORESTAMENTO,DIAMETR | M |  | 38.19
O DE 25CM
30991 | CRAVACAO DE ESTACA DE EUCALIPTO COM DIAMETRO 25CM,EXCLUSIVE | M | 0.4 | 95.4886 | 0 | 38.1954
ESTACA
10.014.0001-0 | PERFIL SIMPLES "I" OU "H" ATE 8",INCLUSIVE PERDAS.FORNECIMEN | KG |  | 12.02
TO
01576 | PERFIL "I" DE ACO CARBONO, PADRAO AMERICANO, PRECO DE REVEND | KG | 1.05 | 11.45 | 0 | 12.0225
EDOR, DE 6"X3.3/8"
10.014.0001-A | PERFIL SIMPLES "I" OU "H" ATE 8",INCLUSIVE PERDAS.FORNECIMEN | KG |  | 12.02
TO
01576 | PERFIL "I" DE ACO CARBONO, PADRAO AMERICANO, PRECO DE REVEND | KG | 1.05 | 11.45 | 0 | 12.0225
EDOR, DE 6"X3.3/8"
10.014.0005-0 | PERFIL SIMPLES "I" OU "H" SENDO ACIMA DE 8" ATE 12",INCLUSIV | KG |  | 11.43
E PERDAS.FORNECIMENTO
01579 | PERFIL "I" DE ACO CARBONO, PADRAO AMERICANO, PRECO DE REVEND | KG | 1.05 | 10.8908 | 0 | 11.4353
EDOR, DE 12"X5.1/4"
10.014.0005-A | PERFIL SIMPLES "I" OU "H" SENDO ACIMA DE 8" ATE 12",INCLUSIV | KG |  | 11.43
E PERDAS.FORNECIMENTO
01579 | PERFIL "I" DE ACO CARBONO, PADRAO AMERICANO, PRECO DE REVEND | KG | 1.05 | 10.8908 | 0 | 11.4353
EDOR, DE 12"X5.1/4"
10.014.0010-0 | PERFIL DUPLO "I" OU "H" ATE 8",INCLUSIVE EMENDA LONGITUDINAL | KG |  | 30.78
.O CUSTO JA ESTA MULTIPLICADO POR 2(DOIS).FORNECIMENTO
00165 | OXIGENIO, EM GARRAFAS DE 9,3M3 | M3 | 0.0165 | 9 | 0 | 0.1485
00171 | ACETILENO EM CILINDRO DE 9KG | KG | 0.00187 | 75.04 | 0 | 0.1403
00322 | ELETRODO, P/SOLDA DE ACO (AWS E-6013), IND.P/TRAB.EM SERRAL. | KG | 0.077 | 28.34 | 0 | 2.1822
, ESTRUT.METAL.,TUBUL.CONSTR.GERAL CHAPAS FINAS, DIAM.4MM
01576 | PERFIL "I" DE ACO CARBONO, PADRAO AMERICANO, PRECO DE REVEND | KG | 2.31 | 11.45 | 0 | 26.4495
EDOR, DE 6"X3.3/8"
01943 | MAO-DE-OBRA DE AJUDANTE DE SOLDADOR, INCLUSIVE ENCARGOS SOCI | H | 0.0245 | 19.31 | 3 | 0.4873
AIS
01944 | MAO-DE-OBRA DE SOLDADOR DA CONSTRUCAO CIVIL, INCLUSIVE ENCAR | H | 0.049 | 27.26 | 3 | 1.3758
GOS SOCIAIS
10.014.0010-A | PERFIL DUPLO "I" OU "H" ATE 8",INCLUSIVE EMENDA LONGITUDINAL | KG |  | 30.53
.O CUSTO JA ESTA MULTIPLICADO POR 2(DOIS).FORNECIMENTO
00165 | OXIGENIO, EM GARRAFAS DE 9,3M3 | M3 | 0.0165 | 9 | 0 | 0.1485
00171 | ACETILENO EM CILINDRO DE 9KG | KG | 0.00187 | 75.04 | 0 | 0.1403
00322 | ELETRODO, P/SOLDA DE ACO (AWS E-6013), IND.P/TRAB.EM SERRAL. | KG | 0.077 | 28.34 | 0 | 2.1822
, ESTRUT.METAL.,TUBUL.CONSTR.GERAL CHAPAS FINAS, DIAM.4MM
01576 | PERFIL "I" DE ACO CARBONO, PADRAO AMERICANO, PRECO DE REVEND | KG | 2.31 | 11.45 | 0 | 26.4495
EDOR, DE 6"X3.3/8"
20006 | MAO-DE-OBRA DE AJUDANTE DE SOLDADOR, INCLUSIVE ENCARGOS SOCI | H | 0.0245 | 16.73 | 3 | 0.4222
AIS DESONERADOS
20134 | MAO-DE-OBRA DE SOLDADOR DA CONSTRUCAO CIVIL, INCLUSIVE ENCAR | H | 0.049 | 23.62 | 3 | 1.1921
GOS SOCIAIS DESONERADOS
10.014.0015-0 | PERFIL DUPLO "I" OU "H" SENDO ACIMA DE 8" ATE 12",INCLUSIVE | KG |  | 26.76
EMENDA LONGITUDINAL.O CUSTO JA ESTA MULTIPLICADO POR 2(DOIS)
.FORNECIMENTO
00165 | OXIGENIO, EM GARRAFAS DE 9,3M3 | M3 | 0.0066 | 9 | 0 | 0.0594
00171 | ACETILENO EM CILINDRO DE 9KG | KG | 7.7e-05 | 75.04 | 0 | 0.0058
00322 | ELETRODO, P/SOLDA DE ACO (AWS E-6013), IND.P/TRAB.EM SERRAL. | KG | 0.033 | 28.34 | 0 | 0.9352
, ESTRUT.METAL.,TUBUL.CONSTR.GERAL CHAPAS FINAS, DIAM.4MM
01579 | PERFIL "I" DE ACO CARBONO, PADRAO AMERICANO, PRECO DE REVEND | KG | 2.31 | 10.8908 | 0 | 25.1577
EDOR, DE 12"X5.1/4"
01943 | MAO-DE-OBRA DE AJUDANTE DE SOLDADOR, INCLUSIVE ENCARGOS SOCI | H | 0.0011 | 19.31 | 3 | 0.0219
AIS
01944 | MAO-DE-OBRA DE SOLDADOR DA CONSTRUCAO CIVIL, INCLUSIVE ENCAR | H | 0.021 | 27.26 | 3 | 0.5896
GOS SOCIAIS
10.014.0015-A | PERFIL DUPLO "I" OU "H" SENDO ACIMA DE 8" ATE 12",INCLUSIVE | KG |  | 26.68
EMENDA LONGITUDINAL.O CUSTO JA ESTA MULTIPLICADO POR 2(DOIS)
.FORNECIMENTO
00165 | OXIGENIO, EM GARRAFAS DE 9,3M3 | M3 | 0.0066 | 9 | 0 | 0.0594
00171 | ACETILENO EM CILINDRO DE 9KG | KG | 7.7e-05 | 75.04 | 0 | 0.0058
00322 | ELETRODO, P/SOLDA DE ACO (AWS E-6013), IND.P/TRAB.EM SERRAL. | KG | 0.033 | 28.34 | 0 | 0.9352
, ESTRUT.METAL.,TUBUL.CONSTR.GERAL CHAPAS FINAS, DIAM.4MM
01579 | PERFIL "I" DE ACO CARBONO, PADRAO AMERICANO, PRECO DE REVEND | KG | 2.31 | 10.8908 | 0 | 25.1577
EDOR, DE 12"X5.1/4"
20006 | MAO-DE-OBRA DE AJUDANTE DE SOLDADOR, INCLUSIVE ENCARGOS SOCI | H | 0.0011 | 16.73 | 3 | 0.019
AIS DESONERADOS
20134 | MAO-DE-OBRA DE SOLDADOR DA CONSTRUCAO CIVIL, INCLUSIVE ENCAR | H | 0.021 | 23.62 | 3 | 0.5109
GOS SOCIAIS DESONERADOS
10.014.0020-0 | CHAPA DE ACO CARBONO,ESPESSURA DE 1/4",PARA USO GERAL.FORNEC | KG |  | 10.43
IMENTO
01417 | CHAPA ACO CARBONO, P/USOS GERAIS, LAM.A QUENTE, TAM.PADRAO, | KG | 1 | 10.4386 | 0 | 10.4386
BORDAS UNIV.,CHAPA PRETA, PRECO DE REVEND., C/ESPES.6,35MM
10.014.0020-A | CHAPA DE ACO CARBONO,ESPESSURA DE 1/4",PARA USO GERAL.FORNEC | KG |  | 10.43
IMENTO
01417 | CHAPA ACO CARBONO, P/USOS GERAIS, LAM.A QUENTE, TAM.PADRAO, | KG | 1 | 10.4386 | 0 | 10.4386
BORDAS UNIV.,CHAPA PRETA, PRECO DE REVEND., C/ESPES.6,35MM
10.014.0021-0 | CHAPA DE ACO CARBONO,ESPESSURA DE 5/16",PARA USO GERAL.FORNE | KG |  | 9.87
CIMENTO
11268 | CHAPA ACO CARBONO, COMUM, PARA USO GERAL,TAMANHO PADRAO, BOR | KG | 1 | 9.8724 | 0 | 9.8724
DA UNIVERSAL, ESPESSURA DE 8,00MM
10.014.0021-A | CHAPA DE ACO CARBONO,ESPESSURA DE 5/16",PARA USO GERAL.FORNE | KG |  | 9.87
CIMENTO
11268 | CHAPA ACO CARBONO, COMUM, PARA USO GERAL,TAMANHO PADRAO, BOR | KG | 1 | 9.8724 | 0 | 9.8724
DA UNIVERSAL, ESPESSURA DE 8,00MM
10.014.0022-0 | CHAPA DE ACO CARBONO,ESPESSURA DE 3/8",PARA USO GERAL.FORNEC | KG |  | 10.85
IMENTO
00686 | CHAPA ACO CARBONO, P/USOS GERAIS, LAMINADA QUENTE, TAM.PADRA | KG | 1 | 10.85 | 0 | 10.85
O, BORDAS UNIV.CHAPA RETA, PRECO DE REVEND., C/ESPES. 9,5MM
10.014.0022-A | CHAPA DE ACO CARBONO,ESPESSURA DE 3/8",PARA USO GERAL.FORNEC | KG |  | 10.85
IMENTO
00686 | CHAPA ACO CARBONO, P/USOS GERAIS, LAMINADA QUENTE, TAM.PADRA | KG | 1 | 10.85 | 0 | 10.85
O, BORDAS UNIV.CHAPA RETA, PRECO DE REVEND., C/ESPES. 9,5MM
10.015.0001-0 | TRILHO SEMINOVO SIMPLES,INCLUSIVE PERDAS.FORNECIMENTO | KG |  | 2.49
02966 | TRILHO SEMI-NOVO, P/SERVICO DE ESTAQUEAMENTO | KG | 1.05 | 2.3779 | 0 | 2.4968
10.015.0001-A | TRILHO SEMINOVO SIMPLES,INCLUSIVE PERDAS.FORNECIMENTO | KG |  | 2.49
02966 | TRILHO SEMI-NOVO, P/SERVICO DE ESTAQUEAMENTO | KG | 1.05 | 2.3779 | 0 | 2.4968
10.015.0005-0 | TRILHO SEMINOVO DUPLO.NO CUSTO JA FOI CONSIDERADO EMENDA LON | KG |  | 9.12
GITUDINAL E MULTIPLICADO POR 2(DOIS),INCLUSIVE PERDAS.FORNEC
IMENTO
00165 | OXIGENIO, EM GARRAFAS DE 9,3M3 | M3 | 0.0143 | 9 | 0 | 0.1287
00171 | ACETILENO EM CILINDRO DE 9KG | KG | 0.00165 | 75.04 | 0 | 0.1238
00322 | ELETRODO, P/SOLDA DE ACO (AWS E-6013), IND.P/TRAB.EM SERRAL. | KG | 0.0594 | 28.34 | 0 | 1.6834
, ESTRUT.METAL.,TUBUL.CONSTR.GERAL CHAPAS FINAS, DIAM.4MM
01943 | MAO-DE-OBRA DE AJUDANTE DE SOLDADOR, INCLUSIVE ENCARGOS SOCI | H | 0.022 | 19.31 | 3 | 0.4376
AIS
01944 | MAO-DE-OBRA DE SOLDADOR DA CONSTRUCAO CIVIL, INCLUSIVE ENCAR | H | 0.045 | 27.26 | 3 | 1.2635
GOS SOCIAIS
02966 | TRILHO SEMI-NOVO, P/SERVICO DE ESTAQUEAMENTO | KG | 2.31 | 2.3779 | 0 | 5.4929
10.015.0005-A | TRILHO SEMINOVO DUPLO.NO CUSTO JA FOI CONSIDERADO EMENDA LON | KG |  | 8.9
GITUDINAL E MULTIPLICADO POR 2(DOIS),INCLUSIVE PERDAS.FORNEC
IMENTO
00165 | OXIGENIO, EM GARRAFAS DE 9,3M3 | M3 | 0.0143 | 9 | 0 | 0.1287
00171 | ACETILENO EM CILINDRO DE 9KG | KG | 0.00165 | 75.04 | 0 | 0.1238
00322 | ELETRODO, P/SOLDA DE ACO (AWS E-6013), IND.P/TRAB.EM SERRAL. | KG | 0.0594 | 28.34 | 0 | 1.6834
, ESTRUT.METAL.,TUBUL.CONSTR.GERAL CHAPAS FINAS, DIAM.4MM
02966 | TRILHO SEMI-NOVO, P/SERVICO DE ESTAQUEAMENTO | KG | 2.31 | 2.3779 | 0 | 5.4929
20006 | MAO-DE-OBRA DE AJUDANTE DE SOLDADOR, INCLUSIVE ENCARGOS SOCI | H | 0.022 | 16.73 | 3 | 0.3791
AIS DESONERADOS
20134 | MAO-DE-OBRA DE SOLDADOR DA CONSTRUCAO CIVIL, INCLUSIVE ENCAR | H | 0.045 | 23.62 | 3 | 1.0948
GOS SOCIAIS DESONERADOS
10.015.0010-0 | TRILHO SEMINOVO TRIPLO.NO CUSTO JA FOI CONSIDERADO EMENDA LO | KG |  | 12.64
NGITUDINAL E MULTIPLICADO POR 2(DOIS),INCLUSIVE PERDAS.FORNE
CIMENTO
00165 | OXIGENIO, EM GARRAFAS DE 9,3M3 | M3 | 0.0172 | 9 | 0 | 0.1548
00171 | ACETILENO EM CILINDRO DE 9KG | KG | 0.002 | 75.04 | 0 | 0.1501
00322 | ELETRODO, P/SOLDA DE ACO (AWS E-6013), IND.P/TRAB.EM SERRAL. | KG | 0.073 | 28.34 | 0 | 2.0688
, ESTRUT.METAL.,TUBUL.CONSTR.GERAL CHAPAS FINAS, DIAM.4MM
01943 | MAO-DE-OBRA DE AJUDANTE DE SOLDADOR, INCLUSIVE ENCARGOS SOCI | H | 0.0267 | 19.31 | 3 | 0.531
AIS
01944 | MAO-DE-OBRA DE SOLDADOR DA CONSTRUCAO CIVIL, INCLUSIVE ENCAR | H | 0.054 | 27.26 | 3 | 1.5162
GOS SOCIAIS
02966 | TRILHO SEMI-NOVO, P/SERVICO DE ESTAQUEAMENTO | KG | 3.46 | 2.3779 | 0 | 8.2275
10.015.0010-A | TRILHO SEMINOVO TRIPLO.NO CUSTO JA FOI CONSIDERADO EMENDA LO | KG |  | 12.37
NGITUDINAL E MULTIPLICADO POR 2(DOIS),INCLUSIVE PERDAS.FORNE
CIMENTO
00165 | OXIGENIO, EM GARRAFAS DE 9,3M3 | M3 | 0.0172 | 9 | 0 | 0.1548
00171 | ACETILENO EM CILINDRO DE 9KG | KG | 0.002 | 75.04 | 0 | 0.1501
00322 | ELETRODO, P/SOLDA DE ACO (AWS E-6013), IND.P/TRAB.EM SERRAL. | KG | 0.073 | 28.34 | 0 | 2.0688
, ESTRUT.METAL.,TUBUL.CONSTR.GERAL CHAPAS FINAS, DIAM.4MM
02966 | TRILHO SEMI-NOVO, P/SERVICO DE ESTAQUEAMENTO | KG | 3.46 | 2.3779 | 0 | 8.2275
20006 | MAO-DE-OBRA DE AJUDANTE DE SOLDADOR, INCLUSIVE ENCARGOS SOCI | H | 0.0267 | 16.73 | 3 | 0.4601
AIS DESONERADOS
20134 | MAO-DE-OBRA DE SOLDADOR DA CONSTRUCAO CIVIL, INCLUSIVE ENCAR | H | 0.054 | 23.62 | 3 | 1.3137
GOS SOCIAIS DESONERADOS
10.015.0015-0 | TRILHO SEMINOVO QUADRUPLO.NO CUSTO JA FOI CONSIDERADO EMENDA | KG |  | 16.33
LONGITUDINAL E MULTIPLICADO POR 2(DOIS),INCLUSIVE PERDAS.FOR
NECIMENTO
00165 | OXIGENIO, EM GARRAFAS DE 9,3M3 | M3 | 0.021 | 9 | 0 | 0.189
00171 | ACETILENO EM CILINDRO DE 9KG | KG | 0.0024 | 75.04 | 0 | 0.1801
00322 | ELETRODO, P/SOLDA DE ACO (AWS E-6013), IND.P/TRAB.EM SERRAL. | KG | 0.088 | 28.34 | 0 | 2.4939
, ESTRUT.METAL.,TUBUL.CONSTR.GERAL CHAPAS FINAS, DIAM.4MM
01943 | MAO-DE-OBRA DE AJUDANTE DE SOLDADOR, INCLUSIVE ENCARGOS SOCI | H | 0.032 | 19.31 | 3 | 0.6365
AIS
01944 | MAO-DE-OBRA DE SOLDADOR DA CONSTRUCAO CIVIL, INCLUSIVE ENCAR | H | 0.066 | 27.26 | 3 | 1.8531
GOS SOCIAIS
02966 | TRILHO SEMI-NOVO, P/SERVICO DE ESTAQUEAMENTO | KG | 4.62 | 2.3779 | 0 | 10.9859
10.015.0015-A | TRILHO SEMINOVO QUADRUPLO.NO CUSTO JA FOI CONSIDERADO EMENDA | KG |  | 16
LONGITUDINAL E MULTIPLICADO POR 2(DOIS),INCLUSIVE PERDAS.FOR
NECIMENTO
00165 | OXIGENIO, EM GARRAFAS DE 9,3M3 | M3 | 0.021 | 9 | 0 | 0.189
00171 | ACETILENO EM CILINDRO DE 9KG | KG | 0.0024 | 75.04 | 0 | 0.1801
00322 | ELETRODO, P/SOLDA DE ACO (AWS E-6013), IND.P/TRAB.EM SERRAL. | KG | 0.088 | 28.34 | 0 | 2.4939
, ESTRUT.METAL.,TUBUL.CONSTR.GERAL CHAPAS FINAS, DIAM.4MM
02966 | TRILHO SEMI-NOVO, P/SERVICO DE ESTAQUEAMENTO | KG | 4.62 | 2.3779 | 0 | 10.9859
20006 | MAO-DE-OBRA DE AJUDANTE DE SOLDADOR, INCLUSIVE ENCARGOS SOCI | H | 0.032 | 16.73 | 3 | 0.5514
AIS DESONERADOS
20134 | MAO-DE-OBRA DE SOLDADOR DA CONSTRUCAO CIVIL, INCLUSIVE ENCAR | H | 0.066 | 23.62 | 3 | 1.6057
GOS SOCIAIS DESONERADOS
10.016.0001-0 | ESTRONCA(ESCORA)DE PERFIL DE ACO "I" DE 8",SIMPLES OU DUPLO | UN |  | 366.21
(SOLDADOS AO LARGO),EM TRABALHOS DE ESCORAMENTO E CONGENERES
,TENDO COMPRIMENTO DE 4,00 A 9,00M,SOLDADA EM GUIAS,INCLUSIV
E COLOCACAO,RETIRADA E TRANSPORTE INTERNO COM TRATOR,EXCLUSI
VE FORNECIMENTO
00165 | OXIGENIO, EM GARRAFAS DE 9,3M3 | M3 | 0.05 | 9 | 0 | 0.45
00171 | ACETILENO EM CILINDRO DE 9KG | KG | 0.01 | 75.04 | 0 | 0.7504
00322 | ELETRODO, P/SOLDA DE ACO (AWS E-6013), IND.P/TRAB.EM SERRAL. | KG | 0.06 | 28.34 | 0 | 1.7004
, ESTRUT.METAL.,TUBUL.CONSTR.GERAL CHAPAS FINAS, DIAM.4MM
01114 | ESCAVADEIRA HIDRAULICA,MOTOR DIESEL 111CV,CAPACIDADE 0,78M3 | H | 0.275 | 284.3537 | 0 | 78.1973
(CP)
01115 | ESCAVADEIRA HIDRAULICA,MOTOR DIESEL 111CV,CAPACIDADE 0,78M3 | H | 0.425 | 122.5103 | 0 | 52.0669
(CF)
01116 | ESCAVADEIRA HIDRAULICA,MOTOR DIESEL 111CV,CAPACIDADE 0,78M3 | H | 0.5 | 95.25 | 0 | 47.625
(CI)
01210 | TRATOR ESTEIRAS C/LAMINA 1290KG (CP) | H | 0.12 | 346.4804 | 0 | 41.5776
01212 | TRATOR ESTEIRAS C/LAMINA 1290KG (CI) | H | 0.08 | 138.05 | 0 | 11.044
01284 | MAQUINA DE SOLDA, DIESEL 33CV (CP) | H | 0.525 | 80.479 | 0 | 42.2515
01285 | MAQUINA DE SOLDA, DIESEL 33CV (CI) | H | 0.075 | 9.3327 | 0 | 0.7
01299 | MAQUINA DE SOLDA, DIESEL 33CV (CF) | H | 0.15 | 16.9139 | 0 | 2.5371
01943 | MAO-DE-OBRA DE AJUDANTE DE SOLDADOR, INCLUSIVE ENCARGOS SOCI | H | 0.75 | 19.31 | 3 | 14.917
AIS
01944 | MAO-DE-OBRA DE SOLDADOR DA CONSTRUCAO CIVIL, INCLUSIVE ENCAR | H | 1 | 27.26 | 3 | 28.0778
GOS SOCIAIS
01999 | MAO-DE-OBRA DE SERVENTE DA CONSTRUCAO CIVIL, INCLUSIVE ENCAR | H | 2.35 | 18.31 | 3 | 44.3194
GOS SOCIAIS
10.016.0001-A | ESTRONCA(ESCORA)DE PERFIL DE ACO "I" DE 8",SIMPLES OU DUPLO | UN |  | 349.24
(SOLDADOS AO LARGO),EM TRABALHOS DE ESCORAMENTO E CONGENERES
,TENDO COMPRIMENTO DE 4,00 A 9,00M,SOLDADA EM GUIAS,INCLUSIV
E COLOCACAO,RETIRADA E TRANSPORTE INTERNO COM TRATOR,EXCLUSI
VE FORNECIMENTO
00165 | OXIGENIO, EM GARRAFAS DE 9,3M3 | M3 | 0.05 | 9 | 0 | 0.45
00171 | ACETILENO EM CILINDRO DE 9KG | KG | 0.01 | 75.04 | 0 | 0.7504
00322 | ELETRODO, P/SOLDA DE ACO (AWS E-6013), IND.P/TRAB.EM SERRAL. | KG | 0.06 | 28.34 | 0 | 1.7004
, ESTRUT.METAL.,TUBUL.CONSTR.GERAL CHAPAS FINAS, DIAM.4MM
20006 | MAO-DE-OBRA DE AJUDANTE DE SOLDADOR, INCLUSIVE ENCARGOS SOCI | H | 0.75 | 16.73 | 3 | 12.9239
AIS DESONERADOS
20132 | MAO-DE-OBRA DE SERVENTE DA CONSTRUCAO CIVIL, INCLUSIVE ENCAR | H | 2.35 | 15.87 | 3 | 38.4133
GOS SOCIAIS DESONERADOS
20134 | MAO-DE-OBRA DE SOLDADOR DA CONSTRUCAO CIVIL, INCLUSIVE ENCAR | H | 1 | 23.62 | 3 | 24.3286
GOS SOCIAIS DESONERADOS
30554 | ESCAVADEIRA HIDRAULICA,MOTOR DIESEL 111CV,CAPACIDADE 0,78M3 | H | 0.275 | 280.5537 | 0 | 77.1523
(CP)
30555 | ESCAVADEIRA HIDRAULICA,MOTOR DIESEL 111CV,CAPACIDADE 0,78M3 | H | 0.425 | 118.7103 | 0 | 50.4519
(CF)
30556 | ESCAVADEIRA HIDRAULICA,MOTOR DIESEL 111CV,CAPACIDADE 0,78M3 | H | 0.5 | 91.45 | 0 | 45.725
(CI)
30571 | TRATOR ESTEIRAS C/LAMINA 1290KG (CP) | H | 0.12 | 342.6804 | 0 | 41.1216
30573 | TRATOR ESTEIRAS C/LAMINA 1290KG (CI) | H | 0.08 | 134.25 | 0 | 10.74
30831 | MAQUINA DE SOLDA, DIESEL 33CV (CP) | H | 0.525 | 80.479 | 0 | 42.2515
30832 | MAQUINA DE SOLDA, DIESEL 33CV (CF) | H | 0.15 | 16.9139 | 0 | 2.5371
30833 | MAQUINA DE SOLDA, DIESEL 33CV (CI) | H | 0.075 | 9.3327 | 0 | 0.7
10.017.0002-0 | CRAVACAO DE PERFIL DE ACO "H" ATE 8",INCLUSIVE UM CORTE AO M | M |  | 92.83
ACARICO,EXCLUSIVE EMENDAS,FORNECIMENTO E PERDAS DO PERFIL
00165 | OXIGENIO, EM GARRAFAS DE 9,3M3 | M3 | 0.2 | 9 | 0 | 1.8
00171 | ACETILENO EM CILINDRO DE 9KG | KG | 0.025 | 75.04 | 0 | 1.876
01944 | MAO-DE-OBRA DE SOLDADOR DA CONSTRUCAO CIVIL, INCLUSIVE ENCAR | H | 0.15 | 27.26 | 3 | 4.2117
GOS SOCIAIS
01999 | MAO-DE-OBRA DE SERVENTE DA CONSTRUCAO CIVIL, INCLUSIVE ENCAR | H | 1.33 | 18.31 | 3 | 25.0829
GOS SOCIAIS
15099 | BATE-ESTACAS TIPO MATELO HIDRAULICO VIBRATORIO,ACOPLADO EM E | H | 0.118 | 299.4226 | 0 | 35.3319
SCAVADEIRA HIDRAULICA(INCL.ESTA),CAPACIDADE EM TORNO DE 1,2T
15100 | BATE-ESTACAS TIPO MARTELO HIDRAULICO VIBRATORIO,ACOPLADO EM | H | 0.046 | 135.857 | 0 | 6.2494
ESCAVADEIRA HIDRAULICA(INCL.ESTA),CAPACIDADE EM TORNO 1,2T
15101 | BATE-ESTACAS TIPO MARTELO HIDRAULICO VIBRATORIO,ACOPLADO EM | H | 0.169 | 108.1662 | 0 | 18.2801
ESCAVADEIRA HIDRAULICA(INCL.ESTA),CAPACIDADE EM TORNO 1,2T
10.017.0002-A | CRAVACAO DE PERFIL DE ACO "H" ATE 8",INCLUSIVE UM CORTE AO M | M |  | 87.66
ACARICO,EXCLUSIVE EMENDAS,FORNECIMENTO E PERDAS DO PERFIL
00165 | OXIGENIO, EM GARRAFAS DE 9,3M3 | M3 | 0.2 | 9 | 0 | 1.8
00171 | ACETILENO EM CILINDRO DE 9KG | KG | 0.025 | 75.04 | 0 | 1.876
20132 | MAO-DE-OBRA DE SERVENTE DA CONSTRUCAO CIVIL, INCLUSIVE ENCAR | H | 1.33 | 15.87 | 3 | 21.7403
GOS SOCIAIS DESONERADOS
20134 | MAO-DE-OBRA DE SOLDADOR DA CONSTRUCAO CIVIL, INCLUSIVE ENCAR | H | 0.15 | 23.62 | 3 | 3.6493
GOS SOCIAIS DESONERADOS
31070 | BATE-ESTACAS TIPO MARTELO HIDRAULICO VIBRATORIO,ACOPLADO EM | H | 0.118 | 295.6226 | 0 | 34.8835
ESCAVADEIRA HIDRAULICA(INCL.ESTA),CAPACIDADE EM TORNO 1,2T
31071 | BATE-ESTACAS TIPO MARTELO HIDRAULICO VIBRATORIO,ACOPLADO EM | H | 0.046 | 132.057 | 0 | 6.0746
ESCAVADEIRA HIDRAULICA(INCL.ESTA),CAPACIDADE EM TORNO 1,2T
31072 | BATE-ESTACAS TIPO MARTELO HIDRAULICO VIBRATORIO,ACOPLADO EM | H | 0.169 | 104.3662 | 0 | 17.6379
ESCAVADEIRA HIDRAULICA(INCL.ESTA),CAPACIDADE EM TORNO 1,2T
10.017.0005-0 | CRAVACAO DE PERFIL DE ACO "I" DE 10" A 12",INCLUSIVE UM CORT | M |  | 95.43
E AO MACARICO,EXCLUSIVE EMENDAS,FORNECIMENTO E PERDAS DO PER
FIL
00165 | OXIGENIO, EM GARRAFAS DE 9,3M3 | M3 | 0.25 | 9 | 0 | 2.25
00171 | ACETILENO EM CILINDRO DE 9KG | KG | 0.035 | 75.04 | 0 | 2.6264
01944 | MAO-DE-OBRA DE SOLDADOR DA CONSTRUCAO CIVIL, INCLUSIVE ENCAR | H | 0.2 | 27.26 | 3 | 5.6156
GOS SOCIAIS
01999 | MAO-DE-OBRA DE SERVENTE DA CONSTRUCAO CIVIL, INCLUSIVE ENCAR | H | 1.33 | 18.31 | 3 | 25.0829
GOS SOCIAIS
15099 | BATE-ESTACAS TIPO MATELO HIDRAULICO VIBRATORIO,ACOPLADO EM E | H | 0.118 | 299.4226 | 0 | 35.3319
SCAVADEIRA HIDRAULICA(INCL.ESTA),CAPACIDADE EM TORNO DE 1,2T
15100 | BATE-ESTACAS TIPO MARTELO HIDRAULICO VIBRATORIO,ACOPLADO EM | H | 0.046 | 135.857 | 0 | 6.2494
ESCAVADEIRA HIDRAULICA(INCL.ESTA),CAPACIDADE EM TORNO 1,2T
15101 | BATE-ESTACAS TIPO MARTELO HIDRAULICO VIBRATORIO,ACOPLADO EM | H | 0.169 | 108.1662 | 0 | 18.2801
ESCAVADEIRA HIDRAULICA(INCL.ESTA),CAPACIDADE EM TORNO 1,2T
10.017.0005-A | CRAVACAO DE PERFIL DE ACO "I" DE 10" A 12",INCLUSIVE UM CORT | M |  | 90.07
E AO MACARICO,EXCLUSIVE EMENDAS,FORNECIMENTO E PERDAS DO PER
FIL
00165 | OXIGENIO, EM GARRAFAS DE 9,3M3 | M3 | 0.25 | 9 | 0 | 2.25
00171 | ACETILENO EM CILINDRO DE 9KG | KG | 0.035 | 75.04 | 0 | 2.6264
20132 | MAO-DE-OBRA DE SERVENTE DA CONSTRUCAO CIVIL, INCLUSIVE ENCAR | H | 1.33 | 15.87 | 3 | 21.7403
GOS SOCIAIS DESONERADOS
20134 | MAO-DE-OBRA DE SOLDADOR DA CONSTRUCAO CIVIL, INCLUSIVE ENCAR | H | 0.2 | 23.62 | 3 | 4.8657
GOS SOCIAIS DESONERADOS
31070 | BATE-ESTACAS TIPO MARTELO HIDRAULICO VIBRATORIO,ACOPLADO EM | H | 0.118 | 295.6226 | 0 | 34.8835
ESCAVADEIRA HIDRAULICA(INCL.ESTA),CAPACIDADE EM TORNO 1,2T
31071 | BATE-ESTACAS TIPO MARTELO HIDRAULICO VIBRATORIO,ACOPLADO EM | H | 0.046 | 132.057 | 0 | 6.0746
ESCAVADEIRA HIDRAULICA(INCL.ESTA),CAPACIDADE EM TORNO 1,2T
31072 | BATE-ESTACAS TIPO MARTELO HIDRAULICO VIBRATORIO,ACOPLADO EM | H | 0.169 | 104.3662 | 0 | 17.6379
ESCAVADEIRA HIDRAULICA(INCL.ESTA),CAPACIDADE EM TORNO 1,2T
10.017.0008-1 | CRAVACAO DE PERFIL DE ACO "I" DE 15" A 20",INCLUSIVE UM CORT | M |  | 161.32
E AO MACARICO,EXCLUSIVE EMENDAS,FORNECIMENTO E PERDAS DO PER
FIL
00165 | OXIGENIO, EM GARRAFAS DE 9,3M3 | M3 | 0.58 | 9 | 0 | 5.22
00171 | ACETILENO EM CILINDRO DE 9KG | KG | 0.068 | 75.04 | 0 | 5.1027
01944 | MAO-DE-OBRA DE SOLDADOR DA CONSTRUCAO CIVIL, INCLUSIVE ENCAR | H | 0.34 | 27.26 | 3 | 9.5465
GOS SOCIAIS
01999 | MAO-DE-OBRA DE SERVENTE DA CONSTRUCAO CIVIL, INCLUSIVE ENCAR | H | 2 | 18.31 | 3 | 37.7186
GOS SOCIAIS
15102 | BATE-ESTACAS TIPO MARTELO HIDRAULICO,ACOPLADO EM EQUIPAMENTO | H | 0.118 | 468.6854 | 0 | 55.3049
DE ESTEIRAS(INCL.ESTE),CAPACIDADE EM TORNO DE 5,00T
15103 | BATE-ESTACAS TIPO MARTELO HIDRAULICO,ACOPLADO EM EQUIPAMENTO | H | 0.046 | 254.1709 | 0 | 11.6919
DE ESTEIRAS(INCL.ESTE),CAPACIDADE EM TORNO DE 5,00T
15104 | BATE-ESTACAS TIPO MARTELO HIDRAULICO,ACOPLADO EM EQUIPAMENTO | H | 0.169 | 217.4 | 0 | 36.7406
DE ESTEIRAS(INCL.ESTE),CAPACIDADE EM TORNO DE 5,00T
10.017.0008-B | CRAVACAO DE PERFIL DE ACO "I" DE 15" A 20",INCLUSIVE UM CORT | M |  | 153.75
E AO MACARICO,EXCLUSIVE EMENDAS,FORNECIMENTO E PERDAS DO PER
FIL
00165 | OXIGENIO, EM GARRAFAS DE 9,3M3 | M3 | 0.58 | 9 | 0 | 5.22
00171 | ACETILENO EM CILINDRO DE 9KG | KG | 0.068 | 75.04 | 0 | 5.1027
20132 | MAO-DE-OBRA DE SERVENTE DA CONSTRUCAO CIVIL, INCLUSIVE ENCAR | H | 2 | 15.87 | 3 | 32.6922
GOS SOCIAIS DESONERADOS
20134 | MAO-DE-OBRA DE SOLDADOR DA CONSTRUCAO CIVIL, INCLUSIVE ENCAR | H | 0.34 | 23.62 | 3 | 8.2717
GOS SOCIAIS DESONERADOS
31073 | BATE-ESTACAS TIPO MARTELO HIDRAULICO,ACOPLADO EM EQUIPAMENTO | H | 0.118 | 464.8854 | 0 | 54.8565
DE ESTEIRAS(INCL.ESTE),CAPACIDADE EM TORNO DE 5,00T
31074 | BATE-ESTACAS TIPO MARTELO HIDRAULICO,ACOPLADO EM EQUIPAMENTO | H | 0.046 | 250.3709 | 0 | 11.5171
DE ESTEIRAS(INCL.ESTE),CAPACIDADE EM TORNO DE 5,00T
31075 | BATE-ESTACAS TIPO MARTELO HIDRAULICO,ACOPLADO EM EQUIPAMENTO | H | 0.169 | 213.6 | 0 | 36.0984
DE ESTEIRAS(INCL.ESTE),CAPACIDADE EM TORNO DE 5,00T
10.017.0013-0 | CRAVACAO DE PERFIL DE ACO "I" ATE 8",DUPLO,INCLUSIVE UM CORT | M |  | 98.26
E AO MACARICO,EXCLUSIVE EMENDAS,FORNECIMENTO E PERDAS DO PER
FIL
00165 | OXIGENIO, EM GARRAFAS DE 9,3M3 | M3 | 0.54 | 9 | 0 | 4.86
00171 | ACETILENO EM CILINDRO DE 9KG | KG | 0.057 | 75.04 | 0 | 4.2773
01944 | MAO-DE-OBRA DE SOLDADOR DA CONSTRUCAO CIVIL, INCLUSIVE ENCAR | H | 0.21 | 27.26 | 3 | 5.8963
GOS SOCIAIS
01999 | MAO-DE-OBRA DE SERVENTE DA CONSTRUCAO CIVIL, INCLUSIVE ENCAR | H | 1.7 | 18.31 | 3 | 32.0608
GOS SOCIAIS
15099 | BATE-ESTACAS TIPO MATELO HIDRAULICO VIBRATORIO,ACOPLADO EM E | H | 0.1 | 299.4226 | 0 | 29.9423
SCAVADEIRA HIDRAULICA(INCL.ESTA),CAPACIDADE EM TORNO DE 1,2T
15100 | BATE-ESTACAS TIPO MARTELO HIDRAULICO VIBRATORIO,ACOPLADO EM | H | 0.04 | 135.857 | 0 | 5.4343
ESCAVADEIRA HIDRAULICA(INCL.ESTA),CAPACIDADE EM TORNO 1,2T
15101 | BATE-ESTACAS TIPO MARTELO HIDRAULICO VIBRATORIO,ACOPLADO EM | H | 0.146 | 108.1662 | 0 | 15.7923
ESCAVADEIRA HIDRAULICA(INCL.ESTA),CAPACIDADE EM TORNO 1,2T
10.017.0013-A | CRAVACAO DE PERFIL DE ACO "I" ATE 8",DUPLO,INCLUSIVE UM CORT | M |  | 92.11
E AO MACARICO,EXCLUSIVE EMENDAS,FORNECIMENTO E PERDAS DO PER
FIL
00165 | OXIGENIO, EM GARRAFAS DE 9,3M3 | M3 | 0.54 | 9 | 0 | 4.86
00171 | ACETILENO EM CILINDRO DE 9KG | KG | 0.057 | 75.04 | 0 | 4.2773
20132 | MAO-DE-OBRA DE SERVENTE DA CONSTRUCAO CIVIL, INCLUSIVE ENCAR | H | 1.7 | 15.87 | 3 | 27.7884
GOS SOCIAIS DESONERADOS
20134 | MAO-DE-OBRA DE SOLDADOR DA CONSTRUCAO CIVIL, INCLUSIVE ENCAR | H | 0.21 | 23.62 | 3 | 5.109
GOS SOCIAIS DESONERADOS
31070 | BATE-ESTACAS TIPO MARTELO HIDRAULICO VIBRATORIO,ACOPLADO EM | H | 0.1 | 295.6226 | 0 | 29.5623
ESCAVADEIRA HIDRAULICA(INCL.ESTA),CAPACIDADE EM TORNO 1,2T
31071 | BATE-ESTACAS TIPO MARTELO HIDRAULICO VIBRATORIO,ACOPLADO EM | H | 0.04 | 132.057 | 0 | 5.2823
ESCAVADEIRA HIDRAULICA(INCL.ESTA),CAPACIDADE EM TORNO 1,2T
31072 | BATE-ESTACAS TIPO MARTELO HIDRAULICO VIBRATORIO,ACOPLADO EM | H | 0.146 | 104.3662 | 0 | 15.2375
ESCAVADEIRA HIDRAULICA(INCL.ESTA),CAPACIDADE EM TORNO 1,2T
10.017.0016-0 | CRAVACAO DE PERFIL DE ACO "I" DE 10",DUPLO,INCLUSIVE UM CORT | M |  | 141.01
E AO MACARICO,EXCLUSIVE EMENDAS,FORNECIMENTO E PERDAS DO PER
FIL
00165 | OXIGENIO, EM GARRAFAS DE 9,3M3 | M3 | 0.68 | 9 | 0 | 6.12
00171 | ACETILENO EM CILINDRO DE 9KG | KG | 0.08 | 75.04 | 0 | 6.0032
01944 | MAO-DE-OBRA DE SOLDADOR DA CONSTRUCAO CIVIL, INCLUSIVE ENCAR | H | 0.28 | 27.26 | 3 | 7.8618
GOS SOCIAIS
01999 | MAO-DE-OBRA DE SERVENTE DA CONSTRUCAO CIVIL, INCLUSIVE ENCAR | H | 1.71 | 18.31 | 3 | 32.2494
GOS SOCIAIS
15102 | BATE-ESTACAS TIPO MARTELO HIDRAULICO,ACOPLADO EM EQUIPAMENTO | H | 0.1 | 468.6854 | 0 | 46.8685
DE ESTEIRAS(INCL.ESTE),CAPACIDADE EM TORNO DE 5,00T
15103 | BATE-ESTACAS TIPO MARTELO HIDRAULICO,ACOPLADO EM EQUIPAMENTO | H | 0.04 | 254.1709 | 0 | 10.1668
DE ESTEIRAS(INCL.ESTE),CAPACIDADE EM TORNO DE 5,00T
15104 | BATE-ESTACAS TIPO MARTELO HIDRAULICO,ACOPLADO EM EQUIPAMENTO | H | 0.146 | 217.4 | 0 | 31.7404
DE ESTEIRAS(INCL.ESTE),CAPACIDADE EM TORNO DE 5,00T
10.017.0016-A | CRAVACAO DE PERFIL DE ACO "I" DE 10",DUPLO,INCLUSIVE UM CORT | M |  | 134.57
E AO MACARICO,EXCLUSIVE EMENDAS,FORNECIMENTO E PERDAS DO PER
FIL
00165 | OXIGENIO, EM GARRAFAS DE 9,3M3 | M3 | 0.68 | 9 | 0 | 6.12
00171 | ACETILENO EM CILINDRO DE 9KG | KG | 0.08 | 75.04 | 0 | 6.0032
20132 | MAO-DE-OBRA DE SERVENTE DA CONSTRUCAO CIVIL, INCLUSIVE ENCAR | H | 1.71 | 15.87 | 3 | 27.9518
GOS SOCIAIS DESONERADOS
20134 | MAO-DE-OBRA DE SOLDADOR DA CONSTRUCAO CIVIL, INCLUSIVE ENCAR | H | 0.28 | 23.62 | 3 | 6.812
GOS SOCIAIS DESONERADOS
31073 | BATE-ESTACAS TIPO MARTELO HIDRAULICO,ACOPLADO EM EQUIPAMENTO | H | 0.1 | 464.8854 | 0 | 46.4885
DE ESTEIRAS(INCL.ESTE),CAPACIDADE EM TORNO DE 5,00T
31074 | BATE-ESTACAS TIPO MARTELO HIDRAULICO,ACOPLADO EM EQUIPAMENTO | H | 0.04 | 250.3709 | 0 | 10.0148
DE ESTEIRAS(INCL.ESTE),CAPACIDADE EM TORNO DE 5,00T
31075 | BATE-ESTACAS TIPO MARTELO HIDRAULICO,ACOPLADO EM EQUIPAMENTO | H | 0.146 | 213.6 | 0 | 31.1856
DE ESTEIRAS(INCL.ESTE),CAPACIDADE EM TORNO DE 5,00T
10.017.0021-0 | CRAVACAO DE PERFIL DE ACO "I" DE 12",DUPLO,INCLUSIVE UM CORT | M |  | 164.02
E AO MACARICO,EXCLUSIVE EMENDAS,FORNECIMENTO E PERDAS DO PER
FIL
00165 | OXIGENIO, EM GARRAFAS DE 9,3M3 | M3 | 0.78 | 9 | 0 | 7.02
00171 | ACETILENO EM CILINDRO DE 9KG | KG | 0.09 | 75.04 | 0 | 6.7536
01944 | MAO-DE-OBRA DE SOLDADOR DA CONSTRUCAO CIVIL, INCLUSIVE ENCAR | H | 0.33 | 27.26 | 3 | 9.2657
GOS SOCIAIS
01999 | MAO-DE-OBRA DE SERVENTE DA CONSTRUCAO CIVIL, INCLUSIVE ENCAR | H | 2 | 18.31 | 3 | 37.7186
GOS SOCIAIS
15102 | BATE-ESTACAS TIPO MARTELO HIDRAULICO,ACOPLADO EM EQUIPAMENTO | H | 0.116 | 468.6854 | 0 | 54.3675
DE ESTEIRAS(INCL.ESTE),CAPACIDADE EM TORNO DE 5,00T
15103 | BATE-ESTACAS TIPO MARTELO HIDRAULICO,ACOPLADO EM EQUIPAMENTO | H | 0.047 | 254.1709 | 0 | 11.946
DE ESTEIRAS(INCL.ESTE),CAPACIDADE EM TORNO DE 5,00T
15104 | BATE-ESTACAS TIPO MARTELO HIDRAULICO,ACOPLADO EM EQUIPAMENTO | H | 0.17 | 217.4 | 0 | 36.958
DE ESTEIRAS(INCL.ESTE),CAPACIDADE EM TORNO DE 5,00T
10.017.0021-A | CRAVACAO DE PERFIL DE ACO "I" DE 12",DUPLO,INCLUSIVE UM CORT | M |  | 156.5
E AO MACARICO,EXCLUSIVE EMENDAS,FORNECIMENTO E PERDAS DO PER
FIL
00165 | OXIGENIO, EM GARRAFAS DE 9,3M3 | M3 | 0.78 | 9 | 0 | 7.02
00171 | ACETILENO EM CILINDRO DE 9KG | KG | 0.09 | 75.04 | 0 | 6.7536
20132 | MAO-DE-OBRA DE SERVENTE DA CONSTRUCAO CIVIL, INCLUSIVE ENCAR | H | 2 | 15.87 | 3 | 32.6922
GOS SOCIAIS DESONERADOS
20134 | MAO-DE-OBRA DE SOLDADOR DA CONSTRUCAO CIVIL, INCLUSIVE ENCAR | H | 0.33 | 23.62 | 3 | 8.0284
GOS SOCIAIS DESONERADOS
31073 | BATE-ESTACAS TIPO MARTELO HIDRAULICO,ACOPLADO EM EQUIPAMENTO | H | 0.116 | 464.8854 | 0 | 53.9267
DE ESTEIRAS(INCL.ESTE),CAPACIDADE EM TORNO DE 5,00T
31074 | BATE-ESTACAS TIPO MARTELO HIDRAULICO,ACOPLADO EM EQUIPAMENTO | H | 0.047 | 250.3709 | 0 | 11.7674
DE ESTEIRAS(INCL.ESTE),CAPACIDADE EM TORNO DE 5,00T
31075 | BATE-ESTACAS TIPO MARTELO HIDRAULICO,ACOPLADO EM EQUIPAMENTO | H | 0.17 | 213.6 | 0 | 36.312
DE ESTEIRAS(INCL.ESTE),CAPACIDADE EM TORNO DE 5,00T
10.028.0005-0 | ESTACA DE CONCRETO FCK=15MPA,ARMADA,MOLDADA NO TERRENO,COM D | M |  | 71.14
IAMETRO DE 150MM,COM CAPACIDADE PARA 15T,INCLUSIVE FORNECIME
NTO DOS MATERIAIS E CONCRETAGEM COM ADENSAMENTO MANUAL,EXCLU
SIVE PERFURACAO
00678 | ACO CA-50B, DIAM. DE 1/4" E 1/2" (MEDIA) | KG | 2.52 | 8.8459 | 0 | 22.2917
01635 | CONCRETO FCK 15MPA | M3 | 0.0185 | 375.9477 | 0 | 6.955
01747 | PREPARO CONCR. BETON. 320L; 1,00M3/H | M3 | 0.0185 | 124.015 | 0 | 2.2943
01968 | MAO-DE-OBRA DE PEDREIRO, INCLUSIVE ENCARGOS SOCIAIS | H | 0.21 | 25.34 | 3 | 5.481
01999 | MAO-DE-OBRA DE SERVENTE DA CONSTRUCAO CIVIL, INCLUSIVE ENCAR | H | 0.42 | 18.31 | 3 | 7.9209
GOS SOCIAIS
03053 | CORTE ACO CA-50B DIAM.ENTRE 8MM A 12,5MM | KG | 3.52 | 4.7207 | 0 | 16.6169
05844 | ACO CA-50, ESTIRADO, PRECO DE REVENDEDOR, NO DIAMETRO DE 06, | KG | 1 | 9.5853 | 0 | 9.5853
3MM
10.028.0005-A | ESTACA DE CONCRETO FCK=15MPA,ARMADA,MOLDADA NO TERRENO,COM D | M |  | 66.86
IAMETRO DE 150MM,COM CAPACIDADE PARA 15T,INCLUSIVE FORNECIME
NTO DOS MATERIAIS E CONCRETAGEM COM ADENSAMENTO MANUAL,EXCLU
SIVE PERFURACAO
05844 | ACO CA-50, ESTIRADO, PRECO DE REVENDEDOR, NO DIAMETRO DE 06, | KG | 1 | 9.5853 | 0 | 9.5853
3MM
20115 | MAO-DE-OBRA DE PEDREIRO, INCLUSIVE ENCARGOS SOCIAIS DESONERA | H | 0.21 | 21.96 | 3 | 4.7499
DOS
20132 | MAO-DE-OBRA DE SERVENTE DA CONSTRUCAO CIVIL, INCLUSIVE ENCAR | H | 0.42 | 15.87 | 3 | 6.8654
GOS SOCIAIS DESONERADOS
30246 | CONCRETO FCK 15MPA | M3 | 0.0185 | 375.9477 | 0 | 6.955
30256 | PREPARO CONCR. BETON. 320L; 1,00M3/H | M3 | 0.0185 | 108.9358 | 0 | 2.0153
30309 | CORTE ACO CA-50B DIAM.ENTRE 8MM A 12,5MM | KG | 3.52 | 4.0912 | 0 | 14.401
30876 | ACO CA-50B, DIAM. DE 1/4" E 1/2" (MEDIA) | KG | 2.52 | 8.8459 | 0 | 22.2917
10.028.0010-0 | ESTACA DE CONCRETO FCK=15MPA,ARMADA,MOLDADA NO TERRENO,COM D | M |  | 96.99
IAMETRO DE 200MM,COM CAPACIDADE PARA 20T,INCLUSIVE FORNECIME
NTO DOS MATERIAIS E CONCRETAGEM COM ANDENSAMENTO MANUAL,EXCL
USIVE PERFURACAO
00678 | ACO CA-50B, DIAM. DE 1/4" E 1/2" (MEDIA) | KG | 3.45 | 8.8459 | 0 | 30.5184
01635 | CONCRETO FCK 15MPA | M3 | 0.032 | 375.9477 | 0 | 12.0303
01747 | PREPARO CONCR. BETON. 320L; 1,00M3/H | M3 | 0.032 | 124.015 | 0 | 3.9685
01968 | MAO-DE-OBRA DE PEDREIRO, INCLUSIVE ENCARGOS SOCIAIS | H | 0.28 | 25.34 | 3 | 7.3081
01999 | MAO-DE-OBRA DE SERVENTE DA CONSTRUCAO CIVIL, INCLUSIVE ENCAR | H | 0.56 | 18.31 | 3 | 10.5612
GOS SOCIAIS
03053 | CORTE ACO CA-50B DIAM.ENTRE 8MM A 12,5MM | KG | 4.39 | 4.7207 | 0 | 20.7239
05844 | ACO CA-50, ESTIRADO, PRECO DE REVENDEDOR, NO DIAMETRO DE 06, | KG | 1.24 | 9.5853 | 0 | 11.8858
3MM
10.028.0010-A | ESTACA DE CONCRETO FCK=15MPA,ARMADA,MOLDADA NO TERRENO,COM D | M |  | 91.36
IAMETRO DE 200MM,COM CAPACIDADE PARA 20T,INCLUSIVE FORNECIME
NTO DOS MATERIAIS E CONCRETAGEM COM ANDENSAMENTO MANUAL,EXCL
USIVE PERFURACAO
05844 | ACO CA-50, ESTIRADO, PRECO DE REVENDEDOR, NO DIAMETRO DE 06, | KG | 1.24 | 9.5853 | 0 | 11.8858
3MM
20115 | MAO-DE-OBRA DE PEDREIRO, INCLUSIVE ENCARGOS SOCIAIS DESONERA | H | 0.28 | 21.96 | 3 | 6.3333
DOS
20132 | MAO-DE-OBRA DE SERVENTE DA CONSTRUCAO CIVIL, INCLUSIVE ENCAR | H | 0.56 | 15.87 | 3 | 9.1538
GOS SOCIAIS DESONERADOS
30246 | CONCRETO FCK 15MPA | M3 | 0.032 | 375.9477 | 0 | 12.0303
30256 | PREPARO CONCR. BETON. 320L; 1,00M3/H | M3 | 0.032 | 108.9358 | 0 | 3.4859
30309 | CORTE ACO CA-50B DIAM.ENTRE 8MM A 12,5MM | KG | 4.39 | 4.0912 | 0 | 17.9604
30876 | ACO CA-50B, DIAM. DE 1/4" E 1/2" (MEDIA) | KG | 3.45 | 8.8459 | 0 | 30.5184
10.028.0015-0 | ESTACA DE CONCRETO FCK=15MPA,ARMADA,MOLDADA NO TERRENO,COM D | M |  | 123.41
IAMETRO DE 250MM,COM CAPACIDADE PARA 25T,INCLUSIVE FORNECIME
NTO DOS MATERIAIS E CONCRETAGEM COM ADENSAMENTO MANUAL,EXCLU
SIVE PERFURACAO
00678 | ACO CA-50B, DIAM. DE 1/4" E 1/2" (MEDIA) | KG | 4 | 8.8459 | 0 | 35.3836
01635 | CONCRETO FCK 15MPA | M3 | 0.049 | 375.9477 | 0 | 18.4214
01747 | PREPARO CONCR. BETON. 320L; 1,00M3/H | M3 | 0.049 | 124.015 | 0 | 6.0767
01968 | MAO-DE-OBRA DE PEDREIRO, INCLUSIVE ENCARGOS SOCIAIS | H | 0.35 | 25.34 | 3 | 9.1351
01999 | MAO-DE-OBRA DE SERVENTE DA CONSTRUCAO CIVIL, INCLUSIVE ENCAR | H | 0.7 | 18.31 | 3 | 13.2015
GOS SOCIAIS
03053 | CORTE ACO CA-50B DIAM.ENTRE 8MM A 12,5MM | KG | 5.56 | 4.7207 | 0 | 26.2471
05844 | ACO CA-50, ESTIRADO, PRECO DE REVENDEDOR, NO DIAMETRO DE 06, | KG | 1.56 | 9.5853 | 0 | 14.9531
3MM
10.028.0015-A | ESTACA DE CONCRETO FCK=15MPA,ARMADA,MOLDADA NO TERRENO,COM D | M |  | 116.2
IAMETRO DE 250MM,COM CAPACIDADE PARA 25T,INCLUSIVE FORNECIME
NTO DOS MATERIAIS E CONCRETAGEM COM ADENSAMENTO MANUAL,EXCLU
SIVE PERFURACAO
05844 | ACO CA-50, ESTIRADO, PRECO DE REVENDEDOR, NO DIAMETRO DE 06, | KG | 1.56 | 9.5853 | 0 | 14.9531
3MM
20115 | MAO-DE-OBRA DE PEDREIRO, INCLUSIVE ENCARGOS SOCIAIS DESONERA | H | 0.35 | 21.96 | 3 | 7.9166
DOS
20132 | MAO-DE-OBRA DE SERVENTE DA CONSTRUCAO CIVIL, INCLUSIVE ENCAR | H | 0.7 | 15.87 | 3 | 11.4423
GOS SOCIAIS DESONERADOS
30246 | CONCRETO FCK 15MPA | M3 | 0.049 | 375.9477 | 0 | 18.4214
30256 | PREPARO CONCR. BETON. 320L; 1,00M3/H | M3 | 0.049 | 108.9358 | 0 | 5.3379
30309 | CORTE ACO CA-50B DIAM.ENTRE 8MM A 12,5MM | KG | 5.56 | 4.0912 | 0 | 22.7471
30876 | ACO CA-50B, DIAM. DE 1/4" E 1/2" (MEDIA) | KG | 4 | 8.8459 | 0 | 35.3836
10.028.0025-0 | ESTACA DE CONCRETO FCK=15MPA,ARMADA,MOLDADA NO TERRENO,UTILI | M |  | 96.2
ZANDO TUBO DE PVC DEFOFO DE 150MM,COMO FORMA REMOVIVEL,SERVI
NDO 10 VEZES,COM CAPACIDADE PARA 15T,INCLUSIVE FORNECIMENTO
DOS MATERIAIS E CONCRETAGEM COM ADENSAMENTO MANUAL,EXCLUSIVE
PERFURACAO
00678 | ACO CA-50B, DIAM. DE 1/4" E 1/2" (MEDIA) | KG | 2.52 | 8.8459 | 0 | 22.2917
01635 | CONCRETO FCK 15MPA | M3 | 0.0185 | 375.9477 | 0 | 6.955
01747 | PREPARO CONCR. BETON. 320L; 1,00M3/H | M3 | 0.0185 | 124.015 | 0 | 2.2943
01968 | MAO-DE-OBRA DE PEDREIRO, INCLUSIVE ENCARGOS SOCIAIS | H | 0.42 | 25.34 | 3 | 10.9621
01999 | MAO-DE-OBRA DE SERVENTE DA CONSTRUCAO CIVIL, INCLUSIVE ENCAR | H | 0.63 | 18.31 | 3 | 11.8814
GOS SOCIAIS
03053 | CORTE ACO CA-50B DIAM.ENTRE 8MM A 12,5MM | KG | 3.52 | 4.7207 | 0 | 16.6169
05082 | TUBO DE PVC RIGIDO, PONTA/BOLSA, INCLUSIVE ANEL DE BORRACHA, | M | 0.11 | 141.96 | 0 | 15.6156
PBA-DEFOFO, DE 150MM
05844 | ACO CA-50, ESTIRADO, PRECO DE REVENDEDOR, NO DIAMETRO DE 06, | KG | 1 | 9.5853 | 0 | 9.5853
3MM
10.028.0025-A | ESTACA DE CONCRETO FCK=15MPA,ARMADA,MOLDADA NO TERRENO,UTILI | M |  | 90.66
ZANDO TUBO DE PVC DEFOFO DE 150MM,COMO FORMA REMOVIVEL,SERVI
NDO 10 VEZES,COM CAPACIDADE PARA 15T,INCLUSIVE FORNECIMENTO
DOS MATERIAIS E CONCRETAGEM COM ADENSAMENTO MANUAL,EXCLUSIVE
PERFURACAO
05082 | TUBO DE PVC RIGIDO, PONTA/BOLSA, INCLUSIVE ANEL DE BORRACHA, | M | 0.11 | 141.96 | 0 | 15.6156
PBA-DEFOFO, DE 150MM
05844 | ACO CA-50, ESTIRADO, PRECO DE REVENDEDOR, NO DIAMETRO DE 06, | KG | 1 | 9.5853 | 0 | 9.5853
3MM
20115 | MAO-DE-OBRA DE PEDREIRO, INCLUSIVE ENCARGOS SOCIAIS DESONERA | H | 0.42 | 21.96 | 3 | 9.4999
DOS
20132 | MAO-DE-OBRA DE SERVENTE DA CONSTRUCAO CIVIL, INCLUSIVE ENCAR | H | 0.63 | 15.87 | 3 | 10.298
GOS SOCIAIS DESONERADOS
30246 | CONCRETO FCK 15MPA | M3 | 0.0185 | 375.9477 | 0 | 6.955
30256 | PREPARO CONCR. BETON. 320L; 1,00M3/H | M3 | 0.0185 | 108.9358 | 0 | 2.0153
30309 | CORTE ACO CA-50B DIAM.ENTRE 8MM A 12,5MM | KG | 3.52 | 4.0912 | 0 | 14.401
30876 | ACO CA-50B, DIAM. DE 1/4" E 1/2" (MEDIA) | KG | 2.52 | 8.8459 | 0 | 22.2917
10.028.0030-0 | ESTACA DE CONCRETO FCK=15MPA,ARMADA,MOLDADA NO TERRENO,UTILI | M |  | 126.94
ZANDO TUBO DE PVC DEFOFO DE 200MM,COMO FORMA REMOVIVEL,SERVI
NDO 10 VEZES,COM CAPACIDADE PARA 15T,INCLUSIVE FORNECIMENTO
DOS MATERIAIS E CONCRETAGEM COM ADENSAMENTO MANUAL,EXCLUSIVE
PERFURACAO
00678 | ACO CA-50B, DIAM. DE 1/4" E 1/2" (MEDIA) | KG | 3.15 | 8.8459 | 0 | 27.8646
01635 | CONCRETO FCK 15MPA | M3 | 0.032 | 375.9477 | 0 | 12.0303
01747 | PREPARO CONCR. BETON. 320L; 1,00M3/H | M3 | 0.032 | 124.015 | 0 | 3.9685
01968 | MAO-DE-OBRA DE PEDREIRO, INCLUSIVE ENCARGOS SOCIAIS | H | 0.45 | 25.34 | 3 | 11.7451
01999 | MAO-DE-OBRA DE SERVENTE DA CONSTRUCAO CIVIL, INCLUSIVE ENCAR | H | 0.65 | 18.31 | 3 | 12.2585
GOS SOCIAIS
03053 | CORTE ACO CA-50B DIAM.ENTRE 8MM A 12,5MM | KG | 4.39 | 4.7207 | 0 | 20.7239
05015 | TUBO DE PVC RIGIDO, PONTA/BOLSA, INCLUSIVE ANEL DE BORRACHA, | M | 0.11 | 240.59 | 0 | 26.4649
PBA-DEFOFO, DE 200MM
05844 | ACO CA-50, ESTIRADO, PRECO DE REVENDEDOR, NO DIAMETRO DE 06, | KG | 1.24 | 9.5853 | 0 | 11.8858
3MM
10.028.0030-A | ESTACA DE CONCRETO FCK=15MPA,ARMADA,MOLDADA NO TERRENO,UTILI | M |  | 120.49
ZANDO TUBO DE PVC DEFOFO DE 200MM,COMO FORMA REMOVIVEL,SERVI
NDO 10 VEZES,COM CAPACIDADE PARA 15T,INCLUSIVE FORNECIMENTO
DOS MATERIAIS E CONCRETAGEM COM ADENSAMENTO MANUAL,EXCLUSIVE
PERFURACAO
05015 | TUBO DE PVC RIGIDO, PONTA/BOLSA, INCLUSIVE ANEL DE BORRACHA, | M | 0.11 | 240.59 | 0 | 26.4649
PBA-DEFOFO, DE 200MM
05844 | ACO CA-50, ESTIRADO, PRECO DE REVENDEDOR, NO DIAMETRO DE 06, | KG | 1.24 | 9.5853 | 0 | 11.8858
3MM
20115 | MAO-DE-OBRA DE PEDREIRO, INCLUSIVE ENCARGOS SOCIAIS DESONERA | H | 0.45 | 21.96 | 3 | 10.1785
DOS
20132 | MAO-DE-OBRA DE SERVENTE DA CONSTRUCAO CIVIL, INCLUSIVE ENCAR | H | 0.65 | 15.87 | 3 | 10.625
GOS SOCIAIS DESONERADOS
30246 | CONCRETO FCK 15MPA | M3 | 0.032 | 375.9477 | 0 | 12.0303
30256 | PREPARO CONCR. BETON. 320L; 1,00M3/H | M3 | 0.032 | 108.9358 | 0 | 3.4859
30309 | CORTE ACO CA-50B DIAM.ENTRE 8MM A 12,5MM | KG | 4.39 | 4.0912 | 0 | 17.9604
30876 | ACO CA-50B, DIAM. DE 1/4" E 1/2" (MEDIA) | KG | 3.15 | 8.8459 | 0 | 27.8646
10.028.0035-0 | ESTACA DE CONCRETO FCK=15MPA,ARMADA,MOLDADA NO TERRENO,UTILI | M |  | 169.5
ZANDO TUBO DE PVC DEFOFO DE 250MM,COMO FORMA REMOVIVEL,SERVI
NDO 10 VEZES,COM CAPACIDADE PARA 15T,INCLUSIVE FORNECIMENTO
DOS MATERIAIS E CONCRETAGEM COM ADENSAMENTO MANUAL,EXCLUSIVE
PERFURACAO
00678 | ACO CA-50B, DIAM. DE 1/4" E 1/2" (MEDIA) | KG | 4 | 8.8459 | 0 | 35.3836
01635 | CONCRETO FCK 15MPA | M3 | 0.049 | 375.9477 | 0 | 18.4214
01747 | PREPARO CONCR. BETON. 320L; 1,00M3/H | M3 | 0.049 | 124.015 | 0 | 6.0767
01968 | MAO-DE-OBRA DE PEDREIRO, INCLUSIVE ENCARGOS SOCIAIS | H | 0.5 | 25.34 | 3 | 13.0501
01999 | MAO-DE-OBRA DE SERVENTE DA CONSTRUCAO CIVIL, INCLUSIVE ENCAR | H | 0.8 | 18.31 | 3 | 15.0874
GOS SOCIAIS
03053 | CORTE ACO CA-50B DIAM.ENTRE 8MM A 12,5MM | KG | 5.56 | 4.7207 | 0 | 26.2471
05083 | TUBO DE PVC RIGIDO, PONTA/BOLSA, INCLUSIVE ANEL DE BORRACHA, | M | 0.11 | 366.26 | 0 | 40.2886
PBA-DEFOFO, DE 250MM
05844 | ACO CA-50, ESTIRADO, PRECO DE REVENDEDOR, NO DIAMETRO DE 06, | KG | 1.56 | 9.5853 | 0 | 14.9531
3MM
10.028.0035-A | ESTACA DE CONCRETO FCK=15MPA,ARMADA,MOLDADA NO TERRENO,UTILI | M |  | 161.51
ZANDO TUBO DE PVC DEFOFO DE 250MM,COMO FORMA REMOVIVEL,SERVI
NDO 10 VEZES,COM CAPACIDADE PARA 15T,INCLUSIVE FORNECIMENTO
DOS MATERIAIS E CONCRETAGEM COM ADENSAMENTO MANUAL,EXCLUSIVE
PERFURACAO
05083 | TUBO DE PVC RIGIDO, PONTA/BOLSA, INCLUSIVE ANEL DE BORRACHA, | M | 0.11 | 366.26 | 0 | 40.2886
PBA-DEFOFO, DE 250MM
05844 | ACO CA-50, ESTIRADO, PRECO DE REVENDEDOR, NO DIAMETRO DE 06, | KG | 1.56 | 9.5853 | 0 | 14.9531
3MM
20115 | MAO-DE-OBRA DE PEDREIRO, INCLUSIVE ENCARGOS SOCIAIS DESONERA | H | 0.5 | 21.96 | 3 | 11.3094
DOS
20132 | MAO-DE-OBRA DE SERVENTE DA CONSTRUCAO CIVIL, INCLUSIVE ENCAR | H | 0.8 | 15.87 | 3 | 13.0769
GOS SOCIAIS DESONERADOS
30246 | CONCRETO FCK 15MPA | M3 | 0.049 | 375.9477 | 0 | 18.4214
30256 | PREPARO CONCR. BETON. 320L; 1,00M3/H | M3 | 0.049 | 108.9358 | 0 | 5.3379
30309 | CORTE ACO CA-50B DIAM.ENTRE 8MM A 12,5MM | KG | 5.56 | 4.0912 | 0 | 22.7471
30876 | ACO CA-50B, DIAM. DE 1/4" E 1/2" (MEDIA) | KG | 4 | 8.8459 | 0 | 35.3836
10.028.0040-0 | ESTACA DE CONCRETO FCK=15MPA,ARMADA,MOLDADA NO TERRENO,UTILI | M |  | 228.92
ZANDO TUBO DE PVC DEFOFO DE 150MM,COMO FORMA PERDIDA,COM CAP
ACIDADE PARA 15T,INCLUSIVE FORNECIMENTO DOS MATERIAIS E CONC
RETAGEM COM ADENSAMENTO MANUAL,EXCLUSIVE PERFURACAO
00678 | ACO CA-50B, DIAM. DE 1/4" E 1/2" (MEDIA) | KG | 2.52 | 8.8459 | 0 | 22.2917
01635 | CONCRETO FCK 15MPA | M3 | 0.0185 | 375.9477 | 0 | 6.955
01747 | PREPARO CONCR. BETON. 320L; 1,00M3/H | M3 | 0.0185 | 124.015 | 0 | 2.2943
01968 | MAO-DE-OBRA DE PEDREIRO, INCLUSIVE ENCARGOS SOCIAIS | H | 0.32 | 25.34 | 3 | 8.3521
01999 | MAO-DE-OBRA DE SERVENTE DA CONSTRUCAO CIVIL, INCLUSIVE ENCAR | H | 0.73 | 18.31 | 3 | 13.7673
GOS SOCIAIS
03053 | CORTE ACO CA-50B DIAM.ENTRE 8MM A 12,5MM | KG | 3.52 | 4.7207 | 0 | 16.6169
05082 | TUBO DE PVC RIGIDO, PONTA/BOLSA, INCLUSIVE ANEL DE BORRACHA, | M | 1.05 | 141.96 | 0 | 149.058
PBA-DEFOFO, DE 150MM
05844 | ACO CA-50, ESTIRADO, PRECO DE REVENDEDOR, NO DIAMETRO DE 06, | KG | 1 | 9.5853 | 0 | 9.5853
3MM
10.028.0040-A | ESTACA DE CONCRETO FCK=15MPA,ARMADA,MOLDADA NO TERRENO,UTILI | M |  | 223.47
ZANDO TUBO DE PVC DEFOFO DE 150MM,COMO FORMA PERDIDA,COM CAP
ACIDADE PARA 15T,INCLUSIVE FORNECIMENTO DOS MATERIAIS E CONC
RETAGEM COM ADENSAMENTO MANUAL,EXCLUSIVE PERFURACAO
05082 | TUBO DE PVC RIGIDO, PONTA/BOLSA, INCLUSIVE ANEL DE BORRACHA, | M | 1.05 | 141.96 | 0 | 149.058
PBA-DEFOFO, DE 150MM
05844 | ACO CA-50, ESTIRADO, PRECO DE REVENDEDOR, NO DIAMETRO DE 06, | KG | 1 | 9.5853 | 0 | 9.5853
3MM
20115 | MAO-DE-OBRA DE PEDREIRO, INCLUSIVE ENCARGOS SOCIAIS DESONERA | H | 0.32 | 21.96 | 3 | 7.238
DOS
20132 | MAO-DE-OBRA DE SERVENTE DA CONSTRUCAO CIVIL, INCLUSIVE ENCAR | H | 0.73 | 15.87 | 3 | 11.9327
GOS SOCIAIS DESONERADOS
30246 | CONCRETO FCK 15MPA | M3 | 0.0185 | 375.9477 | 0 | 6.955
30256 | PREPARO CONCR. BETON. 320L; 1,00M3/H | M3 | 0.0185 | 108.9358 | 0 | 2.0153
30309 | CORTE ACO CA-50B DIAM.ENTRE 8MM A 12,5MM | KG | 3.52 | 4.0912 | 0 | 14.401
30876 | ACO CA-50B, DIAM. DE 1/4" E 1/2" (MEDIA) | KG | 2.52 | 8.8459 | 0 | 22.2917
10.028.0045-0 | ESTACA DE CONCRETO FCK=15MPA,ARMADA,MOLDADA NO TERRENO,UTILI | M |  | 382.94
ZANDO TUBO DE PVC DEFOFO DE 200MM,COMO FORMA PERDIDA,COM CAP
ACIDADE PARA 15T,INCLUSIVE FORNECIMENTO DOS MATERIAIS E CONC
RETAGEM E ADENSAMENTO MANUAL,EXCLUSIVE PERFURACAO
00678 | ACO CA-50B, DIAM. DE 1/4" E 1/2" (MEDIA) | KG | 5.2 | 8.8459 | 0 | 45.9987
01635 | CONCRETO FCK 15MPA | M3 | 0.032 | 375.9477 | 0 | 12.0303
01747 | PREPARO CONCR. BETON. 320L; 1,00M3/H | M3 | 0.032 | 124.015 | 0 | 3.9685
01968 | MAO-DE-OBRA DE PEDREIRO, INCLUSIVE ENCARGOS SOCIAIS | H | 0.42 | 25.34 | 3 | 10.9621
01999 | MAO-DE-OBRA DE SERVENTE DA CONSTRUCAO CIVIL, INCLUSIVE ENCAR | H | 0.83 | 18.31 | 3 | 15.6532
GOS SOCIAIS
03053 | CORTE ACO CA-50B DIAM.ENTRE 8MM A 12,5MM | KG | 6.4 | 4.7207 | 0 | 30.2125
05015 | TUBO DE PVC RIGIDO, PONTA/BOLSA, INCLUSIVE ANEL DE BORRACHA, | M | 1.05 | 240.59 | 0 | 252.6195
PBA-DEFOFO, DE 200MM
05844 | ACO CA-50, ESTIRADO, PRECO DE REVENDEDOR, NO DIAMETRO DE 06, | KG | 1.2 | 9.5853 | 0 | 11.5024
3MM
10.028.0045-A | ESTACA DE CONCRETO FCK=15MPA,ARMADA,MOLDADA NO TERRENO,UTILI | M |  | 374.88
ZANDO TUBO DE PVC DEFOFO DE 200MM,COMO FORMA PERDIDA,COM CAP
ACIDADE PARA 15T,INCLUSIVE FORNECIMENTO DOS MATERIAIS E CONC
RETAGEM E ADENSAMENTO MANUAL,EXCLUSIVE PERFURACAO
05015 | TUBO DE PVC RIGIDO, PONTA/BOLSA, INCLUSIVE ANEL DE BORRACHA, | M | 1.05 | 240.59 | 0 | 252.6195
PBA-DEFOFO, DE 200MM
05844 | ACO CA-50, ESTIRADO, PRECO DE REVENDEDOR, NO DIAMETRO DE 06, | KG | 1.2 | 9.5853 | 0 | 11.5024
3MM
20115 | MAO-DE-OBRA DE PEDREIRO, INCLUSIVE ENCARGOS SOCIAIS DESONERA | H | 0.42 | 21.96 | 3 | 9.4999
DOS
20132 | MAO-DE-OBRA DE SERVENTE DA CONSTRUCAO CIVIL, INCLUSIVE ENCAR | H | 0.83 | 15.87 | 3 | 13.5673
GOS SOCIAIS DESONERADOS
30246 | CONCRETO FCK 15MPA | M3 | 0.032 | 375.9477 | 0 | 12.0303
30256 | PREPARO CONCR. BETON. 320L; 1,00M3/H | M3 | 0.032 | 108.9358 | 0 | 3.4859
30309 | CORTE ACO CA-50B DIAM.ENTRE 8MM A 12,5MM | KG | 6.4 | 4.0912 | 0 | 26.1837
30876 | ACO CA-50B, DIAM. DE 1/4" E 1/2" (MEDIA) | KG | 5.2 | 8.8459 | 0 | 45.9987
10.028.0050-0 | ESTACA DE CONCRETO FCK=15MPA,ARMADA,MOLDADA NO TERRENO,UTILI | M |  | 543.76
ZANDO TUBO DE PVC DEFOFO DE 250MM,COMO FORMA PERDIDA,COM CAP
ACIDADE PARA 15T,INCLUSIVE FORNECIMENTO DOS MATERIAIS E CONC
RETAGEM E ADENSAMENTO MANUAL,EXCLUSIVE PERFURACAO
00678 | ACO CA-50B, DIAM. DE 1/4" E 1/2" (MEDIA) | KG | 6 | 8.8459 | 0 | 53.0754
01635 | CONCRETO FCK 15MPA | M3 | 0.049 | 375.9477 | 0 | 18.4214
01747 | PREPARO CONCR. BETON. 320L; 1,00M3/H | M3 | 0.049 | 124.015 | 0 | 6.0767
01968 | MAO-DE-OBRA DE PEDREIRO, INCLUSIVE ENCARGOS SOCIAIS | H | 0.63 | 25.34 | 3 | 16.4431
01999 | MAO-DE-OBRA DE SERVENTE DA CONSTRUCAO CIVIL, INCLUSIVE ENCAR | H | 0.93 | 18.31 | 3 | 17.5391
GOS SOCIAIS
03053 | CORTE ACO CA-50B DIAM.ENTRE 8MM A 12,5MM | KG | 7.35 | 4.7207 | 0 | 34.6971
05083 | TUBO DE PVC RIGIDO, PONTA/BOLSA, INCLUSIVE ANEL DE BORRACHA, | M | 1.05 | 366.26 | 0 | 384.573
PBA-DEFOFO, DE 250MM
05844 | ACO CA-50, ESTIRADO, PRECO DE REVENDEDOR, NO DIAMETRO DE 06, | KG | 1.35 | 9.5853 | 0 | 12.9402
3MM
10.028.0050-A | ESTACA DE CONCRETO FCK=15MPA,ARMADA,MOLDADA NO TERRENO,UTILI | M |  | 533.86
ZANDO TUBO DE PVC DEFOFO DE 250MM,COMO FORMA PERDIDA,COM CAP
ACIDADE PARA 15T,INCLUSIVE FORNECIMENTO DOS MATERIAIS E CONC
RETAGEM E ADENSAMENTO MANUAL,EXCLUSIVE PERFURACAO
05083 | TUBO DE PVC RIGIDO, PONTA/BOLSA, INCLUSIVE ANEL DE BORRACHA, | M | 1.05 | 366.26 | 0 | 384.573
PBA-DEFOFO, DE 250MM
05844 | ACO CA-50, ESTIRADO, PRECO DE REVENDEDOR, NO DIAMETRO DE 06, | KG | 1.35 | 9.5853 | 0 | 12.9402
3MM
20115 | MAO-DE-OBRA DE PEDREIRO, INCLUSIVE ENCARGOS SOCIAIS DESONERA | H | 0.63 | 21.96 | 3 | 14.2498
DOS
20132 | MAO-DE-OBRA DE SERVENTE DA CONSTRUCAO CIVIL, INCLUSIVE ENCAR | H | 0.93 | 15.87 | 3 | 15.2019
GOS SOCIAIS DESONERADOS
30246 | CONCRETO FCK 15MPA | M3 | 0.049 | 375.9477 | 0 | 18.4214
30256 | PREPARO CONCR. BETON. 320L; 1,00M3/H | M3 | 0.049 | 108.9358 | 0 | 5.3379
30309 | CORTE ACO CA-50B DIAM.ENTRE 8MM A 12,5MM | KG | 7.35 | 4.0912 | 0 | 30.0703
30876 | ACO CA-50B, DIAM. DE 1/4" E 1/2" (MEDIA) | KG | 6 | 8.8459 | 0 | 53.0754
10.060.0004-0 | CRAVACAO DE ESTACA-PRANCHA DE CONCRETO PRE-MOLDADA,COM LARGU | M2 |  | 171.67
RA UTIL DE 30CM E COMPRIMENTO ATE 7,00M,CONSIDERANDO-SE TODA
A SUPERFICIE DA ESTACA,EXCLUSIVE ESTACA
01999 | MAO-DE-OBRA DE SERVENTE DA CONSTRUCAO CIVIL, INCLUSIVE ENCAR | H | 4.175 | 18.31 | 3 | 78.7376
GOS SOCIAIS
15099 | BATE-ESTACAS TIPO MATELO HIDRAULICO VIBRATORIO,ACOPLADO EM E | H | 0.2 | 299.4226 | 0 | 59.8845
SCAVADEIRA HIDRAULICA(INCL.ESTA),CAPACIDADE EM TORNO DE 1,2T
15100 | BATE-ESTACAS TIPO MARTELO HIDRAULICO VIBRATORIO,ACOPLADO EM | H | 0.1 | 135.857 | 0 | 13.5857
ESCAVADEIRA HIDRAULICA(INCL.ESTA),CAPACIDADE EM TORNO 1,2T
15101 | BATE-ESTACAS TIPO MARTELO HIDRAULICO VIBRATORIO,ACOPLADO EM | H | 0.18 | 108.1662 | 0 | 19.4699
ESCAVADEIRA HIDRAULICA(INCL.ESTA),CAPACIDADE EM TORNO 1,2T
10.060.0004-A | CRAVACAO DE ESTACA-PRANCHA DE CONCRETO PRE-MOLDADA,COM LARGU | M2 |  | 159.36
RA UTIL DE 30CM E COMPRIMENTO ATE 7,00M,CONSIDERANDO-SE TODA
A SUPERFICIE DA ESTACA,EXCLUSIVE ESTACA
20132 | MAO-DE-OBRA DE SERVENTE DA CONSTRUCAO CIVIL, INCLUSIVE ENCAR | H | 4.175 | 15.87 | 3 | 68.245
GOS SOCIAIS DESONERADOS
31070 | BATE-ESTACAS TIPO MARTELO HIDRAULICO VIBRATORIO,ACOPLADO EM | H | 0.2 | 295.6226 | 0 | 59.1245
ESCAVADEIRA HIDRAULICA(INCL.ESTA),CAPACIDADE EM TORNO 1,2T
31071 | BATE-ESTACAS TIPO MARTELO HIDRAULICO VIBRATORIO,ACOPLADO EM | H | 0.1 | 132.057 | 0 | 13.2057
ESCAVADEIRA HIDRAULICA(INCL.ESTA),CAPACIDADE EM TORNO 1,2T
31072 | BATE-ESTACAS TIPO MARTELO HIDRAULICO VIBRATORIO,ACOPLADO EM | H | 0.18 | 104.3662 | 0 | 18.7859
ESCAVADEIRA HIDRAULICA(INCL.ESTA),CAPACIDADE EM TORNO 1,2T
10.065.0001-0 | EXECUCAO DE PAREDE DIAFRAGMA,COM 0,40M DE ESPESSURA,INCLUSIV | M2 |  | 1070.85
E ESCAVACAO DA TRINCHEIRA,FORNECIMENTO E PREPARO DA LAMA BEN
TONITA,CARGA DO MATERIAL ESCAVADO,OPERACAO DE COLOCACAO DA A
RMADURA(GAIOLA) E DE CONCRETAGEM,EXCLUSIVE MATERIAIS(CONCRET
O E ACO)
00105 | BENTONITA PARA EXECUCAO DE PAREDE DE DIAFRAGMA | KG | 5.8 | 1.751 | 0 | 10.1558
02048 | CUSTO HORA P/ESCAV.,CONCRETAGEM E POSICIONAMENTO DA GAIOLA D | H | 0.5 | 2121.3933 | 0 | 1060.6967
E PAREDE DIAFRAGMA
10.065.0001-A | EXECUCAO DE PAREDE DIAFRAGMA,COM 0,40M DE ESPESSURA,INCLUSIV | M2 |  | 1002.28
E ESCAVACAO DA TRINCHEIRA,FORNECIMENTO E PREPARO DA LAMA BEN
TONITA,CARGA DO MATERIAL ESCAVADO,OPERACAO DE COLOCACAO DA A
RMADURA(GAIOLA) E DE CONCRETAGEM,EXCLUSIVE MATERIAIS(CONCRET
O E ACO)
00105 | BENTONITA PARA EXECUCAO DE PAREDE DE DIAFRAGMA | KG | 5.8 | 1.751 | 0 | 10.1558
30918 | CUSTO HORA P/ESCAV.,CONCRETAGEM E POSICIONAMENTO DA GAIOLA D | H | 0.5 | 1984.2614 | 0 | 992.1307
E PAREDE DIAFRAGMA
10.065.0002-0 | EXECUCAO DE PAREDE DIAFRAGMA,COM 0,60M DE ESPESSURA,INCLUSIV | M2 |  | 1306.98
E ESCAVACAO DE TRINCHEIRA,FORNECIMENTO E PREPARO DA LAMA BEN
TONITA,CARGA DO MATERIAL ESCAVADO,OPERACAO DE COLOCACAO DA A
RMADURA(GAIOLA) E DE CONCRETAGEM,EXCLUSIVE MATERIAIS(CONCRET
O E ACO)
00105 | BENTONITA PARA EXECUCAO DE PAREDE DE DIAFRAGMA | KG | 8.6 | 1.751 | 0 | 15.0586
02048 | CUSTO HORA P/ESCAV.,CONCRETAGEM E POSICIONAMENTO DA GAIOLA D | H | 0.609 | 2121.3933 | 0 | 1291.9285
E PAREDE DIAFRAGMA
10.065.0002-A | EXECUCAO DE PAREDE DIAFRAGMA,COM 0,60M DE ESPESSURA,INCLUSIV | M2 |  | 1223.47
E ESCAVACAO DE TRINCHEIRA,FORNECIMENTO E PREPARO DA LAMA BEN
TONITA,CARGA DO MATERIAL ESCAVADO,OPERACAO DE COLOCACAO DA A
RMADURA(GAIOLA) E DE CONCRETAGEM,EXCLUSIVE MATERIAIS(CONCRET
O E ACO)
00105 | BENTONITA PARA EXECUCAO DE PAREDE DE DIAFRAGMA | KG | 8.6 | 1.751 | 0 | 15.0586
30918 | CUSTO HORA P/ESCAV.,CONCRETAGEM E POSICIONAMENTO DA GAIOLA D | H | 0.609 | 1984.2614 | 0 | 1208.4152
E PAREDE DIAFRAGMA
10.065.0003-0 | EXECUCAO DE PAREDE DIAFRAGMA,COM 0,80M DE ESPESSURA,INCLUSIV | M2 |  | 2141.7
E ESCAVACAO DA TRINCHEIRA,FORNECIMENTO E PREPARO DA LAMA BEN
TONITA,CARGA DO MATERIAL ESCAVADO,OPERACAO DE COLOCACAO DE A
RMADURA(GAIOLA)E DE CONCRETAGEM,EXCLUSIVE MATERIAIS(CONCRETO
E ACO)
00105 | BENTONITA PARA EXECUCAO DE PAREDE DE DIAFRAGMA | KG | 11.6 | 1.751 | 0 | 20.3116
02048 | CUSTO HORA P/ESCAV.,CONCRETAGEM E POSICIONAMENTO DA GAIOLA D | H | 1 | 2121.3933 | 0 | 2121.3933
E PAREDE DIAFRAGMA
10.065.0003-A | EXECUCAO DE PAREDE DIAFRAGMA,COM 0,80M DE ESPESSURA,INCLUSIV | M2 |  | 2004.57
E ESCAVACAO DA TRINCHEIRA,FORNECIMENTO E PREPARO DA LAMA BEN
TONITA,CARGA DO MATERIAL ESCAVADO,OPERACAO DE COLOCACAO DE A
RMADURA(GAIOLA)E DE CONCRETAGEM,EXCLUSIVE MATERIAIS(CONCRETO
E ACO)
00105 | BENTONITA PARA EXECUCAO DE PAREDE DE DIAFRAGMA | KG | 11.6 | 1.751 | 0 | 20.3116
30918 | CUSTO HORA P/ESCAV.,CONCRETAGEM E POSICIONAMENTO DA GAIOLA D | H | 1 | 1984.2614 | 0 | 1984.2614
E PAREDE DIAFRAGMA
10.065.0004-0 | EXECUCAO DE PAREDE DIAFRAGMA,COM 1,00M DE ESPESSURA,INCLUSIV | M2 |  | 2889.09
E ESCAVACAO DA TRINCHEIRA,FORNECIMENTO E PREPARO DA LAMA BEN
TONITA,CARGA DO MATERIAL ESCAVADO,OPERACAO DE COLOCACAO DA A
RMADURA(GAIOLA) E DE CONCRETAGEM,EXCLUSIVE MATERIAIS (CONCRE
TO E ACO)
00105 | BENTONITA PARA EXECUCAO DE PAREDE DE DIAFRAGMA | KG | 14.4 | 1.751 | 0 | 25.2144
02048 | CUSTO HORA P/ESCAV.,CONCRETAGEM E POSICIONAMENTO DA GAIOLA D | H | 1.35 | 2121.3933 | 0 | 2863.881
E PAREDE DIAFRAGMA
10.065.0004-A | EXECUCAO DE PAREDE DIAFRAGMA,COM 1,00M DE ESPESSURA,INCLUSIV | M2 |  | 2703.96
E ESCAVACAO DA TRINCHEIRA,FORNECIMENTO E PREPARO DA LAMA BEN
TONITA,CARGA DO MATERIAL ESCAVADO,OPERACAO DE COLOCACAO DA A
RMADURA(GAIOLA) E DE CONCRETAGEM,EXCLUSIVE MATERIAIS (CONCRE
TO E ACO)
00105 | BENTONITA PARA EXECUCAO DE PAREDE DE DIAFRAGMA | KG | 14.4 | 1.751 | 0 | 25.2144
30918 | CUSTO HORA P/ESCAV.,CONCRETAGEM E POSICIONAMENTO DA GAIOLA D | H | 1.35 | 1984.2614 | 0 | 2678.7529
E PAREDE DIAFRAGMA
10.070.0001-0 | GAIOLA ARMADURA PARA PAREDE DIAFRAGMA,EM ACO CA-50,INCLUSIVE | KG |  | 16.52
FORNECIMENTO,PERDAS,CORTE,DOBRAGEM,MONTAGEM E SOLDAS
00247 | ELETRODO P/SOLDA ACO (AWS E-7018), IND.P/ESTRUT.RIGIDAS, VAS | KG | 0.05 | 29.12 | 0 | 1.456
OS PRESSAO, CONST.NAVAIS, ACOS FUND.ACOS DESC.C/DIAM.4MM
00678 | ACO CA-50B, DIAM. DE 1/4" E 1/2" (MEDIA) | KG | 1.1 | 8.8459 | 0 | 9.7305
01284 | MAQUINA DE SOLDA, DIESEL 33CV (CP) | H | 0.0185 | 80.479 | 0 | 1.4889
01944 | MAO-DE-OBRA DE SOLDADOR DA CONSTRUCAO CIVIL, INCLUSIVE ENCAR | H | 0.0185 | 27.26 | 3 | 0.5194
GOS SOCIAIS
01998 | MAO-DE-OBRA DE ARMADOR DE CONCRETO ARMADO, INCLUSIVE ENCARGO | H | 0.074 | 25.34 | 3 | 1.9314
S SOCIAIS
01999 | MAO-DE-OBRA DE SERVENTE DA CONSTRUCAO CIVIL, INCLUSIVE ENCAR | H | 0.074 | 18.31 | 3 | 1.3956
GOS SOCIAIS
10.070.0001-A | GAIOLA ARMADURA PARA PAREDE DIAFRAGMA,EM ACO CA-50,INCLUSIVE | KG |  | 16
FORNECIMENTO,PERDAS,CORTE,DOBRAGEM,MONTAGEM E SOLDAS
00247 | ELETRODO P/SOLDA ACO (AWS E-7018), IND.P/ESTRUT.RIGIDAS, VAS | KG | 0.05 | 29.12 | 0 | 1.456
OS PRESSAO, CONST.NAVAIS, ACOS FUND.ACOS DESC.C/DIAM.4MM
20015 | MAO-DE-OBRA DE ARMADOR DE CONCRETO ARMADO, INCLUSIVE ENCARGO | H | 0.074 | 21.96 | 3 | 1.6738
S SOCIAIS DESONERADOS
20132 | MAO-DE-OBRA DE SERVENTE DA CONSTRUCAO CIVIL, INCLUSIVE ENCAR | H | 0.074 | 15.87 | 3 | 1.2096
GOS SOCIAIS DESONERADOS
20134 | MAO-DE-OBRA DE SOLDADOR DA CONSTRUCAO CIVIL, INCLUSIVE ENCAR | H | 0.0185 | 23.62 | 3 | 0.4501
GOS SOCIAIS DESONERADOS
30831 | MAQUINA DE SOLDA, DIESEL 33CV (CP) | H | 0.0185 | 80.479 | 0 | 1.4889
30876 | ACO CA-50B, DIAM. DE 1/4" E 1/2" (MEDIA) | KG | 1.1 | 8.8459 | 0 | 9.7305
10.080.0001-0 | MANUSEIO DE PERFIS METALICOS ESTRUTURAIS ATE 20,00M | T |  | 94.29
01999 | MAO-DE-OBRA DE SERVENTE DA CONSTRUCAO CIVIL, INCLUSIVE ENCAR | H | 5 | 18.31 | 3 | 94.2965
GOS SOCIAIS
10.080.0001-A | MANUSEIO DE PERFIS METALICOS ESTRUTURAIS ATE 20,00M | T |  | 81.73
20132 | MAO-DE-OBRA DE SERVENTE DA CONSTRUCAO CIVIL, INCLUSIVE ENCAR | H | 5 | 15.87 | 3 | 81.7305
GOS SOCIAIS DESONERADOS
11.001.0001-1 | CONCRETO DOSADO RACIONALMENTE PARA UMA RESISTENCIA CARACTERI | M3 |  | 353.86
STICA A COMPRESSAO DE 10MPA,COMPREENDENDO APENAS O FORNECIME
NTO DOS MATERIAIS,INCLUSIVE 5% DE PERDAS
00001 | AREIA LAVADA, GROSSA, PARA REGIAO METROPOLITANA DO RIO DE JA | M3 | 0.69 | 118.5 | 5 | 85.8533
NEIRO
00149 | CIMENTO PORTLAND CP II 32, EM SACO DE 50KG | KG | 262 | 0.58 | 5 | 159.558
14543 | PEDRA BRITADA 1 E 2 (MEDIA), PARA REGIAO METROPOLITANA DO RI | T | 1.1426 | 90.4 | 5 | 108.4556
O DE JANEIRO
11.001.0001-B | CONCRETO DOSADO RACIONALMENTE PARA UMA RESISTENCIA CARACTERI | M3 |  | 353.86
STICA A COMPRESSAO DE 10MPA,COMPREENDENDO APENAS O FORNECIME
NTO DOS MATERIAIS,INCLUSIVE 5% DE PERDAS
00001 | AREIA LAVADA, GROSSA, PARA REGIAO METROPOLITANA DO RIO DE JA | M3 | 0.69 | 118.5 | 5 | 85.8533
NEIRO
00149 | CIMENTO PORTLAND CP II 32, EM SACO DE 50KG | KG | 262 | 0.58 | 5 | 159.558
14543 | PEDRA BRITADA 1 E 2 (MEDIA), PARA REGIAO METROPOLITANA DO RI | T | 1.1426 | 90.4 | 5 | 108.4556
O DE JANEIRO
11.001.0005-1 | CONCRETO DOSADO RACIONALMENTE PARA UMA RESISTENCIA CARACTERI | M3 |  | 375.94
STICA A COMPRESSAO DE 15MPA,COMPREENDENDO APENAS O FORNECIME
NTO DOS MATERIAIS,INCLUSIVE 5% DE PERDAS
00001 | AREIA LAVADA, GROSSA, PARA REGIAO METROPOLITANA DO RIO DE JA | M3 | 0.657 | 118.5 | 5 | 81.7472
NEIRO
00149 | CIMENTO PORTLAND CP II 32, EM SACO DE 50KG | KG | 305 | 0.58 | 5 | 185.745
14543 | PEDRA BRITADA 1 E 2 (MEDIA), PARA REGIAO METROPOLITANA DO RI | T | 1.1426 | 90.4 | 5 | 108.4556
O DE JANEIRO
11.001.0005-B | CONCRETO DOSADO RACIONALMENTE PARA UMA RESISTENCIA CARACTERI | M3 |  | 375.94
STICA A COMPRESSAO DE 15MPA,COMPREENDENDO APENAS O FORNECIME
NTO DOS MATERIAIS,INCLUSIVE 5% DE PERDAS
00001 | AREIA LAVADA, GROSSA, PARA REGIAO METROPOLITANA DO RIO DE JA | M3 | 0.657 | 118.5 | 5 | 81.7472
NEIRO
00149 | CIMENTO PORTLAND CP II 32, EM SACO DE 50KG | KG | 305 | 0.58 | 5 | 185.745
14543 | PEDRA BRITADA 1 E 2 (MEDIA), PARA REGIAO METROPOLITANA DO RI | T | 1.1426 | 90.4 | 5 | 108.4556
O DE JANEIRO
11.001.0006-1 | CONCRETO DOSADO RACIONALMENTE PARA UMA RESISTENCIA CARACTERI | M3 |  | 400.24
STICA A COMPRESSAO DE 20MPA,COMPREENDENDO APENAS O FORNECIME
NTO DOS MATERIAIS,INCLUSIVE 5% DE PERDAS
00001 | AREIA LAVADA, GROSSA, PARA REGIAO METROPOLITANA DO RIO DE JA | M3 | 0.62 | 118.5 | 5 | 77.1435
NEIRO
00149 | CIMENTO PORTLAND CP II 32, EM SACO DE 50KG | KG | 352 | 0.58 | 5 | 214.368
14543 | PEDRA BRITADA 1 E 2 (MEDIA), PARA REGIAO METROPOLITANA DO RI | T | 1.1455 | 90.4 | 5 | 108.7309
O DE JANEIRO
11.001.0006-B | CONCRETO DOSADO RACIONALMENTE PARA UMA RESISTENCIA CARACTERI | M3 |  | 400.24
STICA A COMPRESSAO DE 20MPA,COMPREENDENDO APENAS O FORNECIME
NTO DOS MATERIAIS,INCLUSIVE 5% DE PERDAS
00001 | AREIA LAVADA, GROSSA, PARA REGIAO METROPOLITANA DO RIO DE JA | M3 | 0.62 | 118.5 | 5 | 77.1435
NEIRO
00149 | CIMENTO PORTLAND CP II 32, EM SACO DE 50KG | KG | 352 | 0.58 | 5 | 214.368
14543 | PEDRA BRITADA 1 E 2 (MEDIA), PARA REGIAO METROPOLITANA DO RI | T | 1.1455 | 90.4 | 5 | 108.7309
O DE JANEIRO
11.001.0007-1 | CONCRETO DOSADO RACIONALMENTE PARA UMA RESISTENCIA CARACTERI | M3 |  | 420.2
STICA A COMPRESSAO DE 25MPA,COMPREENDENDO APENAS O FORNECIME
NTO DOS MATERIAIS,INCLUSIVE 5% DE PERDAS
00001 | AREIA LAVADA, GROSSA, PARA REGIAO METROPOLITANA DO RIO DE JA | M3 | 0.59 | 118.5 | 5 | 73.4108
NEIRO
00149 | CIMENTO PORTLAND CP II 32, EM SACO DE 50KG | KG | 390 | 0.58 | 5 | 237.51
14543 | PEDRA BRITADA 1 E 2 (MEDIA), PARA REGIAO METROPOLITANA DO RI | T | 1.1513 | 90.4 | 5 | 109.2814
O DE JANEIRO
11.001.0007-B | CONCRETO DOSADO RACIONALMENTE PARA UMA RESISTENCIA CARACTERI | M3 |  | 420.2
STICA A COMPRESSAO DE 25MPA,COMPREENDENDO APENAS O FORNECIME
NTO DOS MATERIAIS,INCLUSIVE 5% DE PERDAS
00001 | AREIA LAVADA, GROSSA, PARA REGIAO METROPOLITANA DO RIO DE JA | M3 | 0.59 | 118.5 | 5 | 73.4108
NEIRO
00149 | CIMENTO PORTLAND CP II 32, EM SACO DE 50KG | KG | 390 | 0.58 | 5 | 237.51
14543 | PEDRA BRITADA 1 E 2 (MEDIA), PARA REGIAO METROPOLITANA DO RI | T | 1.1513 | 90.4 | 5 | 109.2814
O DE JANEIRO
11.001.0008-1 | CONCRETO DOSADO RACIONALMENTE PARA UMA RESISTENCIA CARACTERI | M3 |  | 449.44
STICA A COMPRESSAO DE 30MPA,COMPREENDENDO APENAS O FORNECIME
NTO DOS MATERIAIS,INCLUSIVE 5% DE PERDAS
00001 | AREIA LAVADA, GROSSA, PARA REGIAO METROPOLITANA DO RIO DE JA | M3 | 0.546 | 118.5 | 5 | 67.9361
NEIRO
00149 | CIMENTO PORTLAND CP II 32, EM SACO DE 50KG | KG | 447 | 0.58 | 5 | 272.223
14543 | PEDRA BRITADA 1 E 2 (MEDIA), PARA REGIAO METROPOLITANA DO RI | T | 1.1513 | 90.4 | 5 | 109.2814
O DE JANEIRO
11.001.0008-B | CONCRETO DOSADO RACIONALMENTE PARA UMA RESISTENCIA CARACTERI | M3 |  | 449.44
STICA A COMPRESSAO DE 30MPA,COMPREENDENDO APENAS O FORNECIME
NTO DOS MATERIAIS,INCLUSIVE 5% DE PERDAS
00001 | AREIA LAVADA, GROSSA, PARA REGIAO METROPOLITANA DO RIO DE JA | M3 | 0.546 | 118.5 | 5 | 67.9361
NEIRO
00149 | CIMENTO PORTLAND CP II 32, EM SACO DE 50KG | KG | 447 | 0.58 | 5 | 272.223
14543 | PEDRA BRITADA 1 E 2 (MEDIA), PARA REGIAO METROPOLITANA DO RI | T | 1.1513 | 90.4 | 5 | 109.2814
O DE JANEIRO
11.001.0010-0 | CONCRETO DOSADO RACIONALMENTE PARA UMA RESISTENCIA CARACTERI | M3 |  | 454.03
STICA A COMPRESSAO DE 35MPA,COMPREENDENDO APENAS O FORNECIME
NTO DOS MATERIAIS,INCLUSIVE 5% DE PERDAS
00001 | AREIA LAVADA, GROSSA, PARA REGIAO METROPOLITANA DO RIO DE JA | M3 | 0.387 | 118.5 | 5 | 48.1525
NEIRO
00149 | CIMENTO PORTLAND CP II 32, EM SACO DE 50KG | KG | 492 | 0.58 | 5 | 299.628
14543 | PEDRA BRITADA 1 E 2 (MEDIA), PARA REGIAO METROPOLITANA DO RI | T | 1.1194 | 90.4 | 5 | 106.2534
O DE JANEIRO
11.001.0010-A | CONCRETO DOSADO RACIONALMENTE PARA UMA RESISTENCIA CARACTERI | M3 |  | 454.03
STICA A COMPRESSAO DE 35MPA,COMPREENDENDO APENAS O FORNECIME
NTO DOS MATERIAIS,INCLUSIVE 5% DE PERDAS
00001 | AREIA LAVADA, GROSSA, PARA REGIAO METROPOLITANA DO RIO DE JA | M3 | 0.387 | 118.5 | 5 | 48.1525
NEIRO
00149 | CIMENTO PORTLAND CP II 32, EM SACO DE 50KG | KG | 492 | 0.58 | 5 | 299.628
14543 | PEDRA BRITADA 1 E 2 (MEDIA), PARA REGIAO METROPOLITANA DO RI | T | 1.1194 | 90.4 | 5 | 106.2534
O DE JANEIRO
11.001.0013-1 | CONCRETO DOSADO RACIONALMENTE PARA UMA RESISTENCIA CARACTERI | M3 |  | 454.9
STICA A COMPRESSAO DE 40MPA,COMPREENDENDO APENAS O FORNECIME
NTO DOS MATERIAIS,INCLUSIVE 5% DE PERDAS
00001 | AREIA LAVADA, GROSSA, PARA REGIAO METROPOLITANA DO RIO DE JA | M3 | 0.35 | 118.5 | 5 | 43.5488
NEIRO
00149 | CIMENTO PORTLAND CP II 32, EM SACO DE 50KG | KG | 515 | 0.58 | 5 | 313.635
14543 | PEDRA BRITADA 1 E 2 (MEDIA), PARA REGIAO METROPOLITANA DO RI | T | 1.0295 | 90.4 | 5 | 97.7201
O DE JANEIRO
11.001.0013-B | CONCRETO DOSADO RACIONALMENTE PARA UMA RESISTENCIA CARACTERI | M3 |  | 454.9
STICA A COMPRESSAO DE 40MPA,COMPREENDENDO APENAS O FORNECIME
NTO DOS MATERIAIS,INCLUSIVE 5% DE PERDAS
00001 | AREIA LAVADA, GROSSA, PARA REGIAO METROPOLITANA DO RIO DE JA | M3 | 0.35 | 118.5 | 5 | 43.5488
NEIRO
00149 | CIMENTO PORTLAND CP II 32, EM SACO DE 50KG | KG | 515 | 0.58 | 5 | 313.635
14543 | PEDRA BRITADA 1 E 2 (MEDIA), PARA REGIAO METROPOLITANA DO RI | T | 1.0295 | 90.4 | 5 | 97.7201
O DE JANEIRO
11.001.0015-1 | CONCRETO DOSADO RACIONALMENTE PARA UMA RESISTENCIA CARACTERI | M3 |  | 415.65
STICA A COMPRESSAO DE 25MPA,COMPREENDENDO APENAS O FORNECIME
NTO DOS MATERIAIS,INCLUSIVE 5% DE PERDAS E ADICAO DE 8% DE M
ICROSSILICA
00001 | AREIA LAVADA, GROSSA, PARA REGIAO METROPOLITANA DO RIO DE JA | M3 | 0.657 | 118.5 | 5 | 81.7472
NEIRO
00149 | CIMENTO PORTLAND CP II 32, EM SACO DE 50KG | KG | 305 | 0.58 | 5 | 185.745
13646 | SILICA ATIVA (MICROSSILICA) PARA CONCRETO | KG | 24.4 | 1.55 | 5 | 39.711
14543 | PEDRA BRITADA 1 E 2 (MEDIA), PARA REGIAO METROPOLITANA DO RI | T | 1.1426 | 90.4 | 5 | 108.4556
O DE JANEIRO
11.001.0015-B | CONCRETO DOSADO RACIONALMENTE PARA UMA RESISTENCIA CARACTERI | M3 |  | 415.65
STICA A COMPRESSAO DE 25MPA,COMPREENDENDO APENAS O FORNECIME
NTO DOS MATERIAIS,INCLUSIVE 5% DE PERDAS E ADICAO DE 8% DE M
ICROSSILICA
00001 | AREIA LAVADA, GROSSA, PARA REGIAO METROPOLITANA DO RIO DE JA | M3 | 0.657 | 118.5 | 5 | 81.7472
NEIRO
00149 | CIMENTO PORTLAND CP II 32, EM SACO DE 50KG | KG | 305 | 0.58 | 5 | 185.745
13646 | SILICA ATIVA (MICROSSILICA) PARA CONCRETO | KG | 24.4 | 1.55 | 5 | 39.711
14543 | PEDRA BRITADA 1 E 2 (MEDIA), PARA REGIAO METROPOLITANA DO RI | T | 1.1426 | 90.4 | 5 | 108.4556
O DE JANEIRO
11.001.0018-0 | MICRO-CONCRETO ADITIVADO COM 80KG DE ADESIVO ESTRUTURAL A BA | M3 |  | 1137.34
SE DE ESTIRENO BUTADIENO(LATEX),PARA UMA RESISTENCIA CARACTE
RISTICA A COMPRESSAO DE 25MPA,COMPREENDENDO APENAS O FORNECI
MENTO DOS MATERIAIS,INCLUSIVE 5% DE PERDAS
00001 | AREIA LAVADA, GROSSA, PARA REGIAO METROPOLITANA DO RIO DE JA | M3 | 0.704 | 118.5 | 5 | 87.5952
NEIRO
00149 | CIMENTO PORTLAND CP II 32, EM SACO DE 50KG | KG | 407 | 0.58 | 5 | 247.863
07230 | ADESIVO ESTRUTURAL, A BASE DE ESTIRENO BUTADIENO (LATEX) | L | 80 | 8.86 | 0 | 708.8
14541 | BRITA 0, PARA REGIAO METROPOLITANA DO RIO DE JANEIRO | T | 0.93152 | 95.17 | 5 | 93.0854
11.001.0018-A | MICRO-CONCRETO ADITIVADO COM 80KG DE ADESIVO ESTRUTURAL A BA | M3 |  | 1137.34
SE DE ESTIRENO BUTADIENO(LATEX),PARA UMA RESISTENCIA CARACTE
RISTICA A COMPRESSAO DE 25MPA,COMPREENDENDO APENAS O FORNECI
MENTO DOS MATERIAIS,INCLUSIVE 5% DE PERDAS
00001 | AREIA LAVADA, GROSSA, PARA REGIAO METROPOLITANA DO RIO DE JA | M3 | 0.704 | 118.5 | 5 | 87.5952
NEIRO
00149 | CIMENTO PORTLAND CP II 32, EM SACO DE 50KG | KG | 407 | 0.58 | 5 | 247.863
07230 | ADESIVO ESTRUTURAL, A BASE DE ESTIRENO BUTADIENO (LATEX) | L | 80 | 8.86 | 0 | 708.8
14541 | BRITA 0, PARA REGIAO METROPOLITANA DO RIO DE JANEIRO | T | 0.93152 | 95.17 | 5 | 93.0854
11.001.0019-0 | CONCRETO COLORIDO,UTILIZANDO OXIDO DE FERRO VERMELHO SINTETI | M3 |  | 416.21
CO,DOSADO PARA UMA RESISTENCIA CARACTERISTICA A COMPRESSAO(F
CK)MINIMO DE 15MPA,COMPREENDENDO APENAS O FORNECIMENTO DOS M
ATERIAIS,INCLUSIVE 5% DE PERDAS
00001 | AREIA LAVADA, GROSSA, PARA REGIAO METROPOLITANA DO RIO DE JA | M3 | 0.657 | 118.5 | 5 | 81.7472
NEIRO
00149 | CIMENTO PORTLAND CP II 32, EM SACO DE 50KG | KG | 305 | 0.58 | 5 | 185.745
05350 | PIGMENTO EM PO A BASE DE OXIDO DE FERRO | KG | 1.15 | 33.35 | 5 | 40.2701
14543 | PEDRA BRITADA 1 E 2 (MEDIA), PARA REGIAO METROPOLITANA DO RI | T | 1.1426 | 90.4 | 5 | 108.4556
O DE JANEIRO
11.001.0019-A | CONCRETO COLORIDO,UTILIZANDO OXIDO DE FERRO VERMELHO SINTETI | M3 |  | 416.21
CO,DOSADO PARA UMA RESISTENCIA CARACTERISTICA A COMPRESSAO(F
CK)MINIMO DE 15MPA,COMPREENDENDO APENAS O FORNECIMENTO DOS M
ATERIAIS,INCLUSIVE 5% DE PERDAS
00001 | AREIA LAVADA, GROSSA, PARA REGIAO METROPOLITANA DO RIO DE JA | M3 | 0.657 | 118.5 | 5 | 81.7472
NEIRO
00149 | CIMENTO PORTLAND CP II 32, EM SACO DE 50KG | KG | 305 | 0.58 | 5 | 185.745
05350 | PIGMENTO EM PO A BASE DE OXIDO DE FERRO | KG | 1.15 | 33.35 | 5 | 40.2701
14543 | PEDRA BRITADA 1 E 2 (MEDIA), PARA REGIAO METROPOLITANA DO RI | T | 1.1426 | 90.4 | 5 | 108.4556
O DE JANEIRO
11.001.0020-1 | CONCRETO PARA CAMADAS PREPARATORIAS COM 180KG DE CIMENTO POR | M3 |  | 309.52
M3 DE CONCRETO,COMPREENDENDO APENAS O FORNECIMENTO DOS MATE
RIAIS,INCLUSIVE 5% DE PERDAS
00001 | AREIA LAVADA, GROSSA, PARA REGIAO METROPOLITANA DO RIO DE JA | M3 | 0.6 | 118.5 | 5 | 74.655
NEIRO
00149 | CIMENTO PORTLAND CP II 32, EM SACO DE 50KG | KG | 180 | 0.58 | 5 | 109.62
14543 | PEDRA BRITADA 1 E 2 (MEDIA), PARA REGIAO METROPOLITANA DO RI | T | 1.3195 | 90.4 | 5 | 125.2469
O DE JANEIRO
11.001.0020-B | CONCRETO PARA CAMADAS PREPARATORIAS COM 180KG DE CIMENTO POR | M3 |  | 309.52
M3 DE CONCRETO,COMPREENDENDO APENAS O FORNECIMENTO DOS MATE
RIAIS,INCLUSIVE 5% DE PERDAS
00001 | AREIA LAVADA, GROSSA, PARA REGIAO METROPOLITANA DO RIO DE JA | M3 | 0.6 | 118.5 | 5 | 74.655
NEIRO
00149 | CIMENTO PORTLAND CP II 32, EM SACO DE 50KG | KG | 180 | 0.58 | 5 | 109.62
14543 | PEDRA BRITADA 1 E 2 (MEDIA), PARA REGIAO METROPOLITANA DO RI | T | 1.3195 | 90.4 | 5 | 125.2469
O DE JANEIRO
11.001.0030-0 | CONCRETO PARA MEIOS AGRESSIVOS,COM UTILIZACAO DE CIMENTO RES | M3 |  | 466.9
ISTENTE A SULFATOS,COM FATOR AGUA E CIMENTO MENOR OU IGUAL A
0,50,COM CONSUMO MAIOR OU IGUAL A 400KG,COMPREENDENDO APENA
S O FORNECIMENTO DOS MATERIAIS,INCLUSIVE 5% DE PERDAS
00001 | AREIA LAVADA, GROSSA, PARA REGIAO METROPOLITANA DO RIO DE JA | M3 | 0.35 | 118.5 | 5 | 43.5488
NEIRO
14543 | PEDRA BRITADA 1 E 2 (MEDIA), PARA REGIAO METROPOLITANA DO RI | T | 1.0295 | 90.4 | 5 | 97.7201
O DE JANEIRO
14663 | CIMENTO PORTLAND, CP III 40, RESISTENTE A SULFATOS, EM SACO | KG | 515 | 0.6022 | 5 | 325.6397
DE 50KG
11.001.0030-A | CONCRETO PARA MEIOS AGRESSIVOS,COM UTILIZACAO DE CIMENTO RES | M3 |  | 466.9
ISTENTE A SULFATOS,COM FATOR AGUA E CIMENTO MENOR OU IGUAL A
0,50,COM CONSUMO MAIOR OU IGUAL A 400KG,COMPREENDENDO APENA
S O FORNECIMENTO DOS MATERIAIS,INCLUSIVE 5% DE PERDAS
00001 | AREIA LAVADA, GROSSA, PARA REGIAO METROPOLITANA DO RIO DE JA | M3 | 0.35 | 118.5 | 5 | 43.5488
NEIRO
14543 | PEDRA BRITADA 1 E 2 (MEDIA), PARA REGIAO METROPOLITANA DO RI | T | 1.0295 | 90.4 | 5 | 97.7201
O DE JANEIRO
14663 | CIMENTO PORTLAND, CP III 40, RESISTENTE A SULFATOS, EM SACO | KG | 515 | 0.6022 | 5 | 325.6397
DE 50KG
11.001.0032-1 | CONCRETO AUTO-ADENSAVEL DOSADO RACIONALMENTE PARA UMA RESIST | M3 |  | 560.78
ENCIA CARACTERISTICA A COMPRESSAO DE 30MPA, COMPREENDENDO AP
ENAS O FORNECIMENTO DOS MATERIAIS,INCLUSIVE 5% DE PERDAS
00001 | AREIA LAVADA, GROSSA, PARA REGIAO METROPOLITANA DO RIO DE JA | M3 | 1.2315 | 118.5 | 5 | 153.2294
NEIRO
00484 | PLASTIFICANTE, TIPO (BRASIL-VERA) BV-40 | KG | 5.7 | 5.8835 | 5 | 35.2127
00792 | CALCARIO DOLOMITICO EM PO, PARA CALAGEM DE SOLOS | T | 0.1133 | 123.6 | 5 | 14.7041
07244 | CIMENTO PORTLAND CPV-ARI, ALTA RESISTENCIA INICIAL, NBR 5733 | KG | 377.74 | 0.705 | 5 | 279.622
, EM SACO DE 40KG
14543 | PEDRA BRITADA 1 E 2 (MEDIA), PARA REGIAO METROPOLITANA DO RI | T | 0.8219 | 90.4 | 5 | 78.0147
O DE JANEIRO
11.001.0032-B | CONCRETO AUTO-ADENSAVEL DOSADO RACIONALMENTE PARA UMA RESIST | M3 |  | 560.78
ENCIA CARACTERISTICA A COMPRESSAO DE 30MPA, COMPREENDENDO AP
ENAS O FORNECIMENTO DOS MATERIAIS,INCLUSIVE 5% DE PERDAS
00001 | AREIA LAVADA, GROSSA, PARA REGIAO METROPOLITANA DO RIO DE JA | M3 | 1.2315 | 118.5 | 5 | 153.2294
NEIRO
00484 | PLASTIFICANTE, TIPO (BRASIL-VERA) BV-40 | KG | 5.7 | 5.8835 | 5 | 35.2127
00792 | CALCARIO DOLOMITICO EM PO, PARA CALAGEM DE SOLOS | T | 0.1133 | 123.6 | 5 | 14.7041
07244 | CIMENTO PORTLAND CPV-ARI, ALTA RESISTENCIA INICIAL, NBR 5733 | KG | 377.74 | 0.705 | 5 | 279.622
, EM SACO DE 40KG
14543 | PEDRA BRITADA 1 E 2 (MEDIA), PARA REGIAO METROPOLITANA DO RI | T | 0.8219 | 90.4 | 5 | 78.0147
O DE JANEIRO
11.001.0036-1 | CONCRETO DE ALTO DESEMPENHO (CAD) DOSADO RACIONALMENTE PARA | M3 |  | 462.81
UMA RESISTENCIA CARACTERISTICA A COMPRESSAO DE 50MPA,COMPREE
NDENDO APENAS O FORNECIMENTO DOS MATERIAIS,INCLUSIVE 5% DE P
ERDAS
00001 | AREIA LAVADA, GROSSA, PARA REGIAO METROPOLITANA DO RIO DE JA | M3 | 0.4506 | 118.5 | 5 | 56.0659
NEIRO
00149 | CIMENTO PORTLAND CP II 32, EM SACO DE 50KG | KG | 412 | 0.58 | 5 | 250.908
00484 | PLASTIFICANTE, TIPO (BRASIL-VERA) BV-40 | KG | 3.3 | 5.8835 | 5 | 20.3863
13646 | SILICA ATIVA (MICROSSILICA) PARA CONCRETO | KG | 21 | 1.55 | 5 | 34.1775
14543 | PEDRA BRITADA 1 E 2 (MEDIA), PARA REGIAO METROPOLITANA DO RI | T | 1.067 | 90.4 | 5 | 101.2796
O DE JANEIRO
11.001.0036-B | CONCRETO DE ALTO DESEMPENHO (CAD) DOSADO RACIONALMENTE PARA | M3 |  | 462.81
UMA RESISTENCIA CARACTERISTICA A COMPRESSAO DE 50MPA,COMPREE
NDENDO APENAS O FORNECIMENTO DOS MATERIAIS,INCLUSIVE 5% DE P
ERDAS
00001 | AREIA LAVADA, GROSSA, PARA REGIAO METROPOLITANA DO RIO DE JA | M3 | 0.4506 | 118.5 | 5 | 56.0659
NEIRO
00149 | CIMENTO PORTLAND CP II 32, EM SACO DE 50KG | KG | 412 | 0.58 | 5 | 250.908
00484 | PLASTIFICANTE, TIPO (BRASIL-VERA) BV-40 | KG | 3.3 | 5.8835 | 5 | 20.3863
13646 | SILICA ATIVA (MICROSSILICA) PARA CONCRETO | KG | 21 | 1.55 | 5 | 34.1775
14543 | PEDRA BRITADA 1 E 2 (MEDIA), PARA REGIAO METROPOLITANA DO RI | T | 1.067 | 90.4 | 5 | 101.2796
O DE JANEIRO
11.001.0038-1 | CONCRETO DE ALTO DESEMPENHO (CAD) DOSADO RACIONALMENTE PARA | M3 |  | 498.62
UMA RESISTENCIA CARACTERISTICA A COMPRESSAO DE 60MPA,COMPREE
NDENDO APENAS O FORNECIMENTO DOS MATERIAIS,INCLUSIVE 5% DE P
ERDAS
00001 | AREIA LAVADA, GROSSA, PARA REGIAO METROPOLITANA DO RIO DE JA | M3 | 0.4463 | 118.5 | 5 | 55.5309
NEIRO
00149 | CIMENTO PORTLAND CP II 32, EM SACO DE 50KG | KG | 442 | 0.58 | 5 | 269.178
00484 | PLASTIFICANTE, TIPO (BRASIL-VERA) BV-40 | KG | 5.9 | 5.8835 | 5 | 36.4483
13646 | SILICA ATIVA (MICROSSILICA) PARA CONCRETO | KG | 22 | 1.55 | 5 | 35.805
14543 | PEDRA BRITADA 1 E 2 (MEDIA), PARA REGIAO METROPOLITANA DO RI | T | 1.071 | 90.4 | 5 | 101.6593
O DE JANEIRO
11.001.0038-B | CONCRETO DE ALTO DESEMPENHO (CAD) DOSADO RACIONALMENTE PARA | M3 |  | 498.62
UMA RESISTENCIA CARACTERISTICA A COMPRESSAO DE 60MPA,COMPREE
NDENDO APENAS O FORNECIMENTO DOS MATERIAIS,INCLUSIVE 5% DE P
ERDAS
00001 | AREIA LAVADA, GROSSA, PARA REGIAO METROPOLITANA DO RIO DE JA | M3 | 0.4463 | 118.5 | 5 | 55.5309
NEIRO
00149 | CIMENTO PORTLAND CP II 32, EM SACO DE 50KG | KG | 442 | 0.58 | 5 | 269.178
00484 | PLASTIFICANTE, TIPO (BRASIL-VERA) BV-40 | KG | 5.9 | 5.8835 | 5 | 36.4483
13646 | SILICA ATIVA (MICROSSILICA) PARA CONCRETO | KG | 22 | 1.55 | 5 | 35.805
14543 | PEDRA BRITADA 1 E 2 (MEDIA), PARA REGIAO METROPOLITANA DO RI | T | 1.071 | 90.4 | 5 | 101.6593
O DE JANEIRO
11.001.0040-1 | CONCRETO DE ALTO DESEMPENHO (CAD) DOSADO RACIONALMENTE PARA | M3 |  | 530.21
UMA RESISTENCIA CARACTERISTICA A COMPRESSAO DE 70MPA,COMPREE
NDENDO APENAS O FORNECIMENTO DOS MATERIAIS,INCLUSIVE 5% DE P
ERDAS
00001 | AREIA LAVADA, GROSSA, PARA REGIAO METROPOLITANA DO RIO DE JA | M3 | 0.445 | 118.5 | 5 | 55.3691
NEIRO
00149 | CIMENTO PORTLAND CP II 32, EM SACO DE 50KG | KG | 469 | 0.58 | 5 | 285.621
00484 | PLASTIFICANTE, TIPO (BRASIL-VERA) BV-40 | KG | 8.1 | 5.8835 | 5 | 50.0392
13646 | SILICA ATIVA (MICROSSILICA) PARA CONCRETO | KG | 23 | 1.55 | 5 | 37.4325
14543 | PEDRA BRITADA 1 E 2 (MEDIA), PARA REGIAO METROPOLITANA DO RI | T | 1.072 | 90.4 | 5 | 101.7542
O DE JANEIRO
11.001.0040-B | CONCRETO DE ALTO DESEMPENHO (CAD) DOSADO RACIONALMENTE PARA | M3 |  | 530.21
UMA RESISTENCIA CARACTERISTICA A COMPRESSAO DE 70MPA,COMPREE
NDENDO APENAS O FORNECIMENTO DOS MATERIAIS,INCLUSIVE 5% DE P
ERDAS
00001 | AREIA LAVADA, GROSSA, PARA REGIAO METROPOLITANA DO RIO DE JA | M3 | 0.445 | 118.5 | 5 | 55.3691
NEIRO
00149 | CIMENTO PORTLAND CP II 32, EM SACO DE 50KG | KG | 469 | 0.58 | 5 | 285.621
00484 | PLASTIFICANTE, TIPO (BRASIL-VERA) BV-40 | KG | 8.1 | 5.8835 | 5 | 50.0392
13646 | SILICA ATIVA (MICROSSILICA) PARA CONCRETO | KG | 23 | 1.55 | 5 | 37.4325
14543 | PEDRA BRITADA 1 E 2 (MEDIA), PARA REGIAO METROPOLITANA DO RI | T | 1.072 | 90.4 | 5 | 101.7542
O DE JANEIRO
11.002.0010-0 | PREPARO MANUAL DE CONCRETO,INCLUSIVE TRANSPORTE HORIZONTAL C | M3 |  | 150.87
OM CARRINHO DE MAO,ATE 20,00M
01999 | MAO-DE-OBRA DE SERVENTE DA CONSTRUCAO CIVIL, INCLUSIVE ENCAR | H | 8 | 18.31 | 3 | 150.8744
GOS SOCIAIS
11.002.0010-A | PREPARO MANUAL DE CONCRETO,INCLUSIVE TRANSPORTE HORIZONTAL C | M3 |  | 130.76
OM CARRINHO DE MAO,ATE 20,00M
20132 | MAO-DE-OBRA DE SERVENTE DA CONSTRUCAO CIVIL, INCLUSIVE ENCAR | H | 8 | 15.87 | 3 | 130.7688
GOS SOCIAIS DESONERADOS
11.002.0011-1 | PREPARO DE CONCRETO,COMPREENDENDO MISTURA E AMASSAMENTO EM 2 | M3 |  | 61.14
(DUAS) BETONEIRAS DE 600L,ADMITINDO-SE UMA PRODUCAO APROXIM
ADA DE 7,00M3/H,EXCLUINDO O FORNECIMENTO DOS MATERIAIS
01028 | BETONEIRA DIESEL 600L, MISTURA SECA (CP) | H | 0.6 | 29.6122 | 0 | 17.7673
01999 | MAO-DE-OBRA DE SERVENTE DA CONSTRUCAO CIVIL, INCLUSIVE ENCAR | H | 2.3 | 18.31 | 3 | 43.3764
GOS SOCIAIS
11.002.0011-B | PREPARO DE CONCRETO,COMPREENDENDO MISTURA E AMASSAMENTO EM 2 | M3 |  | 55.36
(DUAS) BETONEIRAS DE 600L,ADMITINDO-SE UMA PRODUCAO APROXIM
ADA DE 7,00M3/H,EXCLUINDO O FORNECIMENTO DOS MATERIAIS
20132 | MAO-DE-OBRA DE SERVENTE DA CONSTRUCAO CIVIL, INCLUSIVE ENCAR | H | 2.3 | 15.87 | 3 | 37.596
GOS SOCIAIS DESONERADOS
30714 | BETONEIRA DIESEL 600L, MISTURA SECA (CP) | H | 0.6 | 29.6122 | 0 | 17.7673
11.002.0012-1 | PREPARO DE CONCRETO,COMPREENDENDO MISTURA E AMASSAMENTO EM U | M3 |  | 73
MA BETONEIRA DE 600L,ADMITINDO-SE UMA PRODUCAO APROXIMADA DE
3,50M3/H,EXCLUINDO O FORNECIMENTO DOS MATERIAIS
01028 | BETONEIRA DIESEL 600L, MISTURA SECA (CP) | H | 0.3 | 29.6122 | 0 | 8.8837
01999 | MAO-DE-OBRA DE SERVENTE DA CONSTRUCAO CIVIL, INCLUSIVE ENCAR | H | 3.4 | 18.31 | 3 | 64.1216
GOS SOCIAIS
11.002.0012-B | PREPARO DE CONCRETO,COMPREENDENDO MISTURA E AMASSAMENTO EM U | M3 |  | 64.46
MA BETONEIRA DE 600L,ADMITINDO-SE UMA PRODUCAO APROXIMADA DE
3,50M3/H,EXCLUINDO O FORNECIMENTO DOS MATERIAIS
20132 | MAO-DE-OBRA DE SERVENTE DA CONSTRUCAO CIVIL, INCLUSIVE ENCAR | H | 3.4 | 15.87 | 3 | 55.5767
GOS SOCIAIS DESONERADOS
30714 | BETONEIRA DIESEL 600L, MISTURA SECA (CP) | H | 0.3 | 29.6122 | 0 | 8.8837
11.002.0013-1 | PREPARO DE CONCRETO,COMPREENDENDO MISTURA E AMASSAMENTO EM U | M3 |  | 90.29
MA BETONEIRA DE 320L,ADMITINDO-SE UMA PRODUCAO APROXIMADA DE
2,00M3/H,EXCLUINDO O FORNECIMENTO DOS MATERIAIS
01086 | BETONEIRA GASOLINA 320L,MISTURA SECA(CP) | H | 0.5 | 10.8592 | 0 | 5.4296
01999 | MAO-DE-OBRA DE SERVENTE DA CONSTRUCAO CIVIL, INCLUSIVE ENCAR | H | 4.5 | 18.31 | 3 | 84.8669
GOS SOCIAIS
11.002.0013-B | PREPARO DE CONCRETO,COMPREENDENDO MISTURA E AMASSAMENTO EM U | M3 |  | 78.98
MA BETONEIRA DE 320L,ADMITINDO-SE UMA PRODUCAO APROXIMADA DE
2,00M3/H,EXCLUINDO O FORNECIMENTO DOS MATERIAIS
20132 | MAO-DE-OBRA DE SERVENTE DA CONSTRUCAO CIVIL, INCLUSIVE ENCAR | H | 4.5 | 15.87 | 3 | 73.5574
GOS SOCIAIS DESONERADOS
30710 | BETONEIRA GASOLINA 320L,MISTURA SECA(CP) | H | 0.5 | 10.8592 | 0 | 5.4296
11.002.0014-1 | PREPARO DE CONCRETO,EM CONDICOES ESPECIAIS,COMPREENDENDO MIS | M3 |  | 108.12
TURA E AMASSAMENTO EM UMA BETONEIRA DE 320L,ADMITINDO-SE UMA
PRODUCAO APROXIMADA DE 1,50M3/H,EXCLUINDO O FORNECIMENTO DO
S MATERIAIS
01086 | BETONEIRA GASOLINA 320L,MISTURA SECA(CP) | H | 0.7 | 10.8592 | 0 | 7.6014
01999 | MAO-DE-OBRA DE SERVENTE DA CONSTRUCAO CIVIL, INCLUSIVE ENCAR | H | 5.33 | 18.31 | 3 | 100.5201
GOS SOCIAIS
11.002.0014-B | PREPARO DE CONCRETO,EM CONDICOES ESPECIAIS,COMPREENDENDO MIS | M3 |  | 94.72
TURA E AMASSAMENTO EM UMA BETONEIRA DE 320L,ADMITINDO-SE UMA
PRODUCAO APROXIMADA DE 1,50M3/H,EXCLUINDO O FORNECIMENTO DO
S MATERIAIS
20132 | MAO-DE-OBRA DE SERVENTE DA CONSTRUCAO CIVIL, INCLUSIVE ENCAR | H | 5.33 | 15.87 | 3 | 87.1247
GOS SOCIAIS DESONERADOS
30710 | BETONEIRA GASOLINA 320L,MISTURA SECA(CP) | H | 0.7 | 10.8592 | 0 | 7.6014
11.002.0015-1 | PREPARO DE CONCRETO,EM CONDICOES ESPECIAIS,COMPREENDENDO MIS | M3 |  | 124.01
TURA E AMASSAMENTO EM UMA BETONEIRA DE 320L,ADMITINDO-SE UMA
PRODUCAO APROXIMADA DE 1,00M3/H,EXCLUINDO O FORNECIMENTO DO
S MATERIAIS
01086 | BETONEIRA GASOLINA 320L,MISTURA SECA(CP) | H | 1 | 10.8592 | 0 | 10.8592
01999 | MAO-DE-OBRA DE SERVENTE DA CONSTRUCAO CIVIL, INCLUSIVE ENCAR | H | 6 | 18.31 | 3 | 113.1558
GOS SOCIAIS
11.002.0015-B | PREPARO DE CONCRETO,EM CONDICOES ESPECIAIS,COMPREENDENDO MIS | M3 |  | 108.93
TURA E AMASSAMENTO EM UMA BETONEIRA DE 320L,ADMITINDO-SE UMA
PRODUCAO APROXIMADA DE 1,00M3/H,EXCLUINDO O FORNECIMENTO DO
S MATERIAIS
20132 | MAO-DE-OBRA DE SERVENTE DA CONSTRUCAO CIVIL, INCLUSIVE ENCAR | H | 6 | 15.87 | 3 | 98.0766
GOS SOCIAIS DESONERADOS
30710 | BETONEIRA GASOLINA 320L,MISTURA SECA(CP) | H | 1 | 10.8592 | 0 | 10.8592
11.002.0017-1 | PREPARO DE CONCRETO EM USINA TIPO PAREDE,PRODUCAO DE 8,00M3/ | M3 |  | 53.37
H,EXCLUSIVE O FORNECIMENTO DE MATERIAIS
01525 | USINA CONCRETO C/DOSADOR,MISTURADOR,C/SILO DE CIMENTO PARA 5 | H | 0.083 | 464.5025 | 0 | 38.5537
0T (CP)
01526 | USINA CONCRETO C/DOSADOR,MISTURADOR,C/SILO DE CIMENTO PARA 5 | H | 0.042 | 352.7913 | 0 | 14.8172
0T (CF)
11.002.0017-B | PREPARO DE CONCRETO EM USINA TIPO PAREDE,PRODUCAO DE 8,00M3/ | M3 |  | 49.91
H,EXCLUSIVE O FORNECIMENTO DE MATERIAIS
30718 | USINA CONCRETO C/DOSADOR,MISTURADOR,C/SILO DE CIMENTO PARA 5 | H | 0.083 | 436.8225 | 0 | 36.2563
0T (CP)
30719 | USINA CONCRETO C/DOSADOR,MISTURADOR,C/SILO DE CIMENTO PARA 5 | H | 0.042 | 325.1113 | 0 | 13.6547
0T (CF)
11.002.0018-0 | DOSAGEM DE CONCRETO EM USINA DOSADORA,TIPO VERTICAL,PARA 16, | M3 |  | 60.39
00M3/H,EXCLUSIVE O FORNECIMENTO DE MATERIAIS,SENDO O TRABALH
O INTERMITENTE,A 50%
01519 | USINA CONCRETO C/DOSADOR,C/SILO DE CIMENTO PARA 100T (CP) | H | 0.0625 | 562.1948 | 0 | 35.1372
01521 | USINA CONCRETO C/DOSADOR,C/SILO DE CIMENTO PARA 100T (CI) | H | 0.0625 | 404.0715 | 0 | 25.2545
11.002.0018-A | DOSAGEM DE CONCRETO EM USINA DOSADORA,TIPO VERTICAL,PARA 16, | M3 |  | 55.54
00M3/H,EXCLUSIVE O FORNECIMENTO DE MATERIAIS,SENDO O TRABALH
O INTERMITENTE,A 50%
30724 | USINA CONCRETO C/DOSADOR,C/SILO DE CIMENTO PARA 100T (CP) | H | 0.0625 | 523.3948 | 0 | 32.7122
30726 | USINA CONCRETO C/DOSADOR,C/SILO DE CIMENTO PARA 100T (CI) | H | 0.0625 | 365.2715 | 0 | 22.8295
11.002.0021-1 | LANCAMENTO DE CONCRETO EM PECAS ARMADAS,INCLUSIVE TRANSPORTE | M3 |  | 107.42
HORIZONTAL ATE 20,00M EM CARRINHOS,E VERTICAL ATE 10,00M CO
M TORRE E GUINCHO,COLOCACAO,ADENSAMENTO E ACABAMENTO,CONSIDE
RANDO UMA PRODUCAO APROXIMADA DE 7,00M3/H
01157 | VIBRADOR IMERSAO ELETR. 2CV (CP) | H | 0.7 | 1.5 | 0 | 1.05
01158 | VIBRADOR IMERSAO ELETR. 2CV (CI) | H | 0.3 | 0.3367 | 0 | 0.101
01968 | MAO-DE-OBRA DE PEDREIRO, INCLUSIVE ENCARGOS SOCIAIS | H | 0.85 | 25.34 | 3 | 22.1852
01969 | MAO-DE-OBRA DE OPERADOR DE MAQUINAS AUX. (COMPRESSOR, ROLO C | H | 0.15 | 25.34 | 3 | 3.915
OMPACTADOR LEVE...), INCLUSIVE ENCARGOS SOCIAIS
01990 | MAO-DE-OBRA DE CARPINTEIRO DE FORMA DE CONCRETO, INCLUSIVE E | H | 0.3 | 25.34 | 3 | 7.8301
NCARGOS SOCIAIS
01999 | MAO-DE-OBRA DE SERVENTE DA CONSTRUCAO CIVIL, INCLUSIVE ENCAR | H | 3.7 | 18.31 | 3 | 69.7794
GOS SOCIAIS
02099 | ALUGUEL DE TORRE-ANDAIME TUBULAR | MXMES | 0.0909 | 28.2 | 0 | 2.5634
11.002.0021-B | LANCAMENTO DE CONCRETO EM PECAS ARMADAS,INCLUSIVE TRANSPORTE | M3 |  | 93.59
HORIZONTAL ATE 20,00M EM CARRINHOS,E VERTICAL ATE 10,00M CO
M TORRE E GUINCHO,COLOCACAO,ADENSAMENTO E ACABAMENTO,CONSIDE
RANDO UMA PRODUCAO APROXIMADA DE 7,00M3/H
20046 | MAO-DE-OBRA DE CARPINTEIRO DE FORMA DE CONCRETO, INCLUSIVE E | H | 0.3 | 21.96 | 3 | 6.7856
NCARGOS SOCIAIS DESONERADOS
20112 | MAO-DE-OBRA DE OPERADOR DE MAQUINAS AUX. (COMPRESSOR, ROLO C | H | 0.15 | 21.96 | 3 | 3.3928
OMPACTADOR LEVE...), INCLUSIVE ENCARGOS SOCIAIS DESONERADOS
20115 | MAO-DE-OBRA DE PEDREIRO, INCLUSIVE ENCARGOS SOCIAIS DESONERA | H | 0.85 | 21.96 | 3 | 19.226
DOS
20132 | MAO-DE-OBRA DE SERVENTE DA CONSTRUCAO CIVIL, INCLUSIVE ENCAR | H | 3.7 | 15.87 | 3 | 60.4806
GOS SOCIAIS DESONERADOS
30101 | ALUGUEL DE TORRE-ANDAIME TUBULAR | MXMES | 0.0909 | 28.2 | 0 | 2.5634
30730 | VIBRADOR IMERSAO ELETR. 2CV (CP) | H | 0.7 | 1.5 | 0 | 1.05
30731 | VIBRADOR IMERSAO ELETR. 2CV (CI) | H | 0.3 | 0.3367 | 0 | 0.101
11.002.0022-1 | LANCAMENTO DE CONCRETO EM PECAS ARMADAS,INCLUSIVE TRANSPORTE | M3 |  | 112.19
HORIZONTAL ATE 20,00M EM CARRINHOS,E VERTICAL ATE 10,00M CO
M TORRE E GUINCHO,COLOCACAO,ADENSAMENTO E ACABAMENTO,CONSIDE
RANDO UMA PRODUCAO APROXIMADA DE 3,50M3/H
01157 | VIBRADOR IMERSAO ELETR. 2CV (CP) | H | 0.7 | 1.5 | 0 | 1.05
01158 | VIBRADOR IMERSAO ELETR. 2CV (CI) | H | 0.3 | 0.3367 | 0 | 0.101
01968 | MAO-DE-OBRA DE PEDREIRO, INCLUSIVE ENCARGOS SOCIAIS | H | 0.85 | 25.34 | 3 | 22.1852
01969 | MAO-DE-OBRA DE OPERADOR DE MAQUINAS AUX. (COMPRESSOR, ROLO C | H | 0.3 | 25.34 | 3 | 7.8301
OMPACTADOR LEVE...), INCLUSIVE ENCARGOS SOCIAIS
01990 | MAO-DE-OBRA DE CARPINTEIRO DE FORMA DE CONCRETO, INCLUSIVE E | H | 0.3 | 25.34 | 3 | 7.8301
NCARGOS SOCIAIS
01999 | MAO-DE-OBRA DE SERVENTE DA CONSTRUCAO CIVIL, INCLUSIVE ENCAR | H | 3.7 | 18.31 | 3 | 69.7794
GOS SOCIAIS
02099 | ALUGUEL DE TORRE-ANDAIME TUBULAR | MXMES | 0.1212 | 28.2 | 0 | 3.4178
11.002.0022-B | LANCAMENTO DE CONCRETO EM PECAS ARMADAS,INCLUSIVE TRANSPORTE | M3 |  | 97.84
HORIZONTAL ATE 20,00M EM CARRINHOS,E VERTICAL ATE 10,00M CO
M TORRE E GUINCHO,COLOCACAO,ADENSAMENTO E ACABAMENTO,CONSIDE
RANDO UMA PRODUCAO APROXIMADA DE 3,50M3/H
20046 | MAO-DE-OBRA DE CARPINTEIRO DE FORMA DE CONCRETO, INCLUSIVE E | H | 0.3 | 21.96 | 3 | 6.7856
NCARGOS SOCIAIS DESONERADOS
20112 | MAO-DE-OBRA DE OPERADOR DE MAQUINAS AUX. (COMPRESSOR, ROLO C | H | 0.3 | 21.96 | 3 | 6.7856
OMPACTADOR LEVE...), INCLUSIVE ENCARGOS SOCIAIS DESONERADOS
20115 | MAO-DE-OBRA DE PEDREIRO, INCLUSIVE ENCARGOS SOCIAIS DESONERA | H | 0.85 | 21.96 | 3 | 19.226
DOS
20132 | MAO-DE-OBRA DE SERVENTE DA CONSTRUCAO CIVIL, INCLUSIVE ENCAR | H | 3.7 | 15.87 | 3 | 60.4806
GOS SOCIAIS DESONERADOS
30101 | ALUGUEL DE TORRE-ANDAIME TUBULAR | MXMES | 0.1212 | 28.2 | 0 | 3.4178
30730 | VIBRADOR IMERSAO ELETR. 2CV (CP) | H | 0.7 | 1.5 | 0 | 1.05
30731 | VIBRADOR IMERSAO ELETR. 2CV (CI) | H | 0.3 | 0.3367 | 0 | 0.101
11.002.0023-1 | LANCAMENTO DE CONCRETO EM PECAS ARMADAS,INCLUSIVE TRANSPORTE | M3 |  | 135.98
HORIZONTAL ATE 20,00M EM CARRINHOS,E VERTICAL ATE 10,00M CO
M TORRE E GUINCHO,COLOCACAO,ADENSAMENTO E ACABAMENTO,CONSIDE
RANDO UMA PRODUCAO APROXIMADA DE 2,00M3/H
01157 | VIBRADOR IMERSAO ELETR. 2CV (CP) | H | 0.4 | 1.5 | 0 | 0.6
01158 | VIBRADOR IMERSAO ELETR. 2CV (CI) | H | 0.6 | 0.3367 | 0 | 0.202
01968 | MAO-DE-OBRA DE PEDREIRO, INCLUSIVE ENCARGOS SOCIAIS | H | 1 | 25.34 | 3 | 26.1002
01969 | MAO-DE-OBRA DE OPERADOR DE MAQUINAS AUX. (COMPRESSOR, ROLO C | H | 0.5 | 25.34 | 3 | 13.0501
OMPACTADOR LEVE...), INCLUSIVE ENCARGOS SOCIAIS
01990 | MAO-DE-OBRA DE CARPINTEIRO DE FORMA DE CONCRETO, INCLUSIVE E | H | 0.5 | 25.34 | 3 | 13.0501
NCARGOS SOCIAIS
01999 | MAO-DE-OBRA DE SERVENTE DA CONSTRUCAO CIVIL, INCLUSIVE ENCAR | H | 4 | 18.31 | 3 | 75.4372
GOS SOCIAIS
02099 | ALUGUEL DE TORRE-ANDAIME TUBULAR | MXMES | 0.2677 | 28.2 | 0 | 7.5491
11.002.0023-B | LANCAMENTO DE CONCRETO EM PECAS ARMADAS,INCLUSIVE TRANSPORTE | M3 |  | 118.97
HORIZONTAL ATE 20,00M EM CARRINHOS,E VERTICAL ATE 10,00M CO
M TORRE E GUINCHO,COLOCACAO,ADENSAMENTO E ACABAMENTO,CONSIDE
RANDO UMA PRODUCAO APROXIMADA DE 2,00M3/H
20046 | MAO-DE-OBRA DE CARPINTEIRO DE FORMA DE CONCRETO, INCLUSIVE E | H | 0.5 | 21.96 | 3 | 11.3094
NCARGOS SOCIAIS DESONERADOS
20112 | MAO-DE-OBRA DE OPERADOR DE MAQUINAS AUX. (COMPRESSOR, ROLO C | H | 0.5 | 21.96 | 3 | 11.3094
OMPACTADOR LEVE...), INCLUSIVE ENCARGOS SOCIAIS DESONERADOS
20115 | MAO-DE-OBRA DE PEDREIRO, INCLUSIVE ENCARGOS SOCIAIS DESONERA | H | 1 | 21.96 | 3 | 22.6188
DOS
20132 | MAO-DE-OBRA DE SERVENTE DA CONSTRUCAO CIVIL, INCLUSIVE ENCAR | H | 4 | 15.87 | 3 | 65.3844
GOS SOCIAIS DESONERADOS
30101 | ALUGUEL DE TORRE-ANDAIME TUBULAR | MXMES | 0.2677 | 28.2 | 0 | 7.5491
30730 | VIBRADOR IMERSAO ELETR. 2CV (CP) | H | 0.4 | 1.5 | 0 | 0.6
30731 | VIBRADOR IMERSAO ELETR. 2CV (CI) | H | 0.6 | 0.3367 | 0 | 0.202
11.002.0024-1 | LANCAMENTO DE CONCRETO EM PECAS ARMADAS,EM CONDICOES ESPECIA | M3 |  | 150.21
IS,INCLUSIVE TRANSPORTE HORIZONTAL ATE 20,00M EM CARRINHOS,E
VERTICAL ATE 10,00M COM TORRE E GUINCHO,COLOCACAO,ADENSAMEN
TO E ACABAMENTO,CONSIDERANDO UMA PRODUCAO APROXIMADA DE 1,50
M3/H
01157 | VIBRADOR IMERSAO ELETR. 2CV (CP) | H | 0.3 | 1.5 | 0 | 0.45
01158 | VIBRADOR IMERSAO ELETR. 2CV (CI) | H | 0.7 | 0.3367 | 0 | 0.2357
01968 | MAO-DE-OBRA DE PEDREIRO, INCLUSIVE ENCARGOS SOCIAIS | H | 0.67 | 25.34 | 3 | 17.4871
01969 | MAO-DE-OBRA DE OPERADOR DE MAQUINAS AUX. (COMPRESSOR, ROLO C | H | 0.67 | 25.34 | 3 | 17.4871
OMPACTADOR LEVE...), INCLUSIVE ENCARGOS SOCIAIS
01990 | MAO-DE-OBRA DE CARPINTEIRO DE FORMA DE CONCRETO, INCLUSIVE E | H | 0.67 | 25.34 | 3 | 17.4871
NCARGOS SOCIAIS
01999 | MAO-DE-OBRA DE SERVENTE DA CONSTRUCAO CIVIL, INCLUSIVE ENCAR | H | 4.7 | 18.31 | 3 | 88.6387
GOS SOCIAIS
02099 | ALUGUEL DE TORRE-ANDAIME TUBULAR | MXMES | 0.299 | 28.2 | 0 | 8.4318
11.002.0024-B | LANCAMENTO DE CONCRETO EM PECAS ARMADAS,EM CONDICOES ESPECIA | M3 |  | 131.4
IS,INCLUSIVE TRANSPORTE HORIZONTAL ATE 20,00M EM CARRINHOS,E
VERTICAL ATE 10,00M COM TORRE E GUINCHO,COLOCACAO,ADENSAMEN
TO E ACABAMENTO,CONSIDERANDO UMA PRODUCAO APROXIMADA DE 1,50
M3/H
20046 | MAO-DE-OBRA DE CARPINTEIRO DE FORMA DE CONCRETO, INCLUSIVE E | H | 0.67 | 21.96 | 3 | 15.1546
NCARGOS SOCIAIS DESONERADOS
20112 | MAO-DE-OBRA DE OPERADOR DE MAQUINAS AUX. (COMPRESSOR, ROLO C | H | 0.67 | 21.96 | 3 | 15.1546
OMPACTADOR LEVE...), INCLUSIVE ENCARGOS SOCIAIS DESONERADOS
20115 | MAO-DE-OBRA DE PEDREIRO, INCLUSIVE ENCARGOS SOCIAIS DESONERA | H | 0.67 | 21.96 | 3 | 15.1546
DOS
20132 | MAO-DE-OBRA DE SERVENTE DA CONSTRUCAO CIVIL, INCLUSIVE ENCAR | H | 4.7 | 15.87 | 3 | 76.8267
GOS SOCIAIS DESONERADOS
30101 | ALUGUEL DE TORRE-ANDAIME TUBULAR | MXMES | 0.299 | 28.2 | 0 | 8.4318
30730 | VIBRADOR IMERSAO ELETR. 2CV (CP) | H | 0.3 | 1.5 | 0 | 0.45
30731 | VIBRADOR IMERSAO ELETR. 2CV (CI) | H | 0.7 | 0.3367 | 0 | 0.2357
11.002.0025-1 | LANCAMENTO DE CONCRETO EM PECAS ARMADAS,EM CONDICOES ESPECIA | M3 |  | 199.42
IS,INCLUSIVE TRANSPORTE HORIZONTAL ATE 20,00M EM CARRINHOS,E
VERTICAL ATE 10,00M COM TORRE E GUINCHO,COLOCACAO,ADENSAMEN
TO E ACABAMENTO,CONSIDERANDO UMA PRODUCAO APROXIMADA DE 1,00
M3/H
01157 | VIBRADOR IMERSAO ELETR. 2CV (CP) | H | 0.2 | 1.5 | 0 | 0.3
01158 | VIBRADOR IMERSAO ELETR. 2CV (CI) | H | 0.8 | 0.3367 | 0 | 0.2694
01968 | MAO-DE-OBRA DE PEDREIRO, INCLUSIVE ENCARGOS SOCIAIS | H | 1 | 25.34 | 3 | 26.1002
01969 | MAO-DE-OBRA DE OPERADOR DE MAQUINAS AUX. (COMPRESSOR, ROLO C | H | 1 | 25.34 | 3 | 26.1002
OMPACTADOR LEVE...), INCLUSIVE ENCARGOS SOCIAIS
01990 | MAO-DE-OBRA DE CARPINTEIRO DE FORMA DE CONCRETO, INCLUSIVE E | H | 1 | 25.34 | 3 | 26.1002
NCARGOS SOCIAIS
01999 | MAO-DE-OBRA DE SERVENTE DA CONSTRUCAO CIVIL, INCLUSIVE ENCAR | H | 6 | 18.31 | 3 | 113.1558
GOS SOCIAIS
02099 | ALUGUEL DE TORRE-ANDAIME TUBULAR | MXMES | 0.2625 | 28.2 | 0 | 7.4025
11.002.0025-B | LANCAMENTO DE CONCRETO EM PECAS ARMADAS,EM CONDICOES ESPECIA | M3 |  | 173.9
IS,INCLUSIVE TRANSPORTE HORIZONTAL ATE 20,00M EM CARRINHOS,E
VERTICAL ATE 10,00M COM TORRE E GUINCHO,COLOCACAO,ADENSAMEN
TO E ACABAMENTO,CONSIDERANDO UMA PRODUCAO APROXIMADA DE 1,00
M3/H
20046 | MAO-DE-OBRA DE CARPINTEIRO DE FORMA DE CONCRETO, INCLUSIVE E | H | 1 | 21.96 | 3 | 22.6188
NCARGOS SOCIAIS DESONERADOS
20112 | MAO-DE-OBRA DE OPERADOR DE MAQUINAS AUX. (COMPRESSOR, ROLO C | H | 1 | 21.96 | 3 | 22.6188
OMPACTADOR LEVE...), INCLUSIVE ENCARGOS SOCIAIS DESONERADOS
20115 | MAO-DE-OBRA DE PEDREIRO, INCLUSIVE ENCARGOS SOCIAIS DESONERA | H | 1 | 21.96 | 3 | 22.6188
DOS
20132 | MAO-DE-OBRA DE SERVENTE DA CONSTRUCAO CIVIL, INCLUSIVE ENCAR | H | 6 | 15.87 | 3 | 98.0766
GOS SOCIAIS DESONERADOS
30101 | ALUGUEL DE TORRE-ANDAIME TUBULAR | MXMES | 0.2625 | 28.2 | 0 | 7.4025
30730 | VIBRADOR IMERSAO ELETR. 2CV (CP) | H | 0.2 | 1.5 | 0 | 0.3
30731 | VIBRADOR IMERSAO ELETR. 2CV (CI) | H | 0.8 | 0.3367 | 0 | 0.2694
11.002.0027-1 | LANCAMENTO DE CONCRETO EM PECAS SEM ARMADURA,INCLUSIVE TRANS | M3 |  | 94.22
PORTE HORIZONTAL ATE 20,00M EM CARRINHOS,E VERTICAL ATE 10,0
0M COM TORRE E GUINCHO,COLOCACAO,ADENSAMENTO E ACABAMENTO,CO
NSIDERANDO UMA PRODUCAO APROXIMADA DE 7,00M3/H
01157 | VIBRADOR IMERSAO ELETR. 2CV (CP) | H | 0.5 | 1.5 | 0 | 0.75
01158 | VIBRADOR IMERSAO ELETR. 2CV (CI) | H | 0.5 | 0.3367 | 0 | 0.1684
01968 | MAO-DE-OBRA DE PEDREIRO, INCLUSIVE ENCARGOS SOCIAIS | H | 0.57 | 25.34 | 3 | 14.8771
01969 | MAO-DE-OBRA DE OPERADOR DE MAQUINAS AUX. (COMPRESSOR, ROLO C | H | 0.15 | 25.34 | 3 | 3.915
OMPACTADOR LEVE...), INCLUSIVE ENCARGOS SOCIAIS
01990 | MAO-DE-OBRA DE CARPINTEIRO DE FORMA DE CONCRETO, INCLUSIVE E | H | 0.3 | 25.34 | 3 | 7.8301
NCARGOS SOCIAIS
01999 | MAO-DE-OBRA DE SERVENTE DA CONSTRUCAO CIVIL, INCLUSIVE ENCAR | H | 3.4 | 18.31 | 3 | 64.1216
GOS SOCIAIS
02099 | ALUGUEL DE TORRE-ANDAIME TUBULAR | MXMES | 0.0909 | 28.2 | 0 | 2.5634
11.002.0027-B | LANCAMENTO DE CONCRETO EM PECAS SEM ARMADURA,INCLUSIVE TRANS | M3 |  | 82.12
PORTE HORIZONTAL ATE 20,00M EM CARRINHOS,E VERTICAL ATE 10,0
0M COM TORRE E GUINCHO,COLOCACAO,ADENSAMENTO E ACABAMENTO,CO
NSIDERANDO UMA PRODUCAO APROXIMADA DE 7,00M3/H
20046 | MAO-DE-OBRA DE CARPINTEIRO DE FORMA DE CONCRETO, INCLUSIVE E | H | 0.3 | 21.96 | 3 | 6.7856
NCARGOS SOCIAIS DESONERADOS
20112 | MAO-DE-OBRA DE OPERADOR DE MAQUINAS AUX. (COMPRESSOR, ROLO C | H | 0.15 | 21.96 | 3 | 3.3928
OMPACTADOR LEVE...), INCLUSIVE ENCARGOS SOCIAIS DESONERADOS
20115 | MAO-DE-OBRA DE PEDREIRO, INCLUSIVE ENCARGOS SOCIAIS DESONERA | H | 0.57 | 21.96 | 3 | 12.8927
DOS
20132 | MAO-DE-OBRA DE SERVENTE DA CONSTRUCAO CIVIL, INCLUSIVE ENCAR | H | 3.4 | 15.87 | 3 | 55.5767
GOS SOCIAIS DESONERADOS
30101 | ALUGUEL DE TORRE-ANDAIME TUBULAR | MXMES | 0.0909 | 28.2 | 0 | 2.5634
30730 | VIBRADOR IMERSAO ELETR. 2CV (CP) | H | 0.5 | 1.5 | 0 | 0.75
30731 | VIBRADOR IMERSAO ELETR. 2CV (CI) | H | 0.5 | 0.3367 | 0 | 0.1684
11.002.0028-1 | LANCAMENTO DE CONCRETO EM PECAS SEM ARMADURA,INCLUSIVE TRANS | M3 |  | 109.45
PORTE HORIZONTAL ATE 20,00M EM CARRINHOS,E VERTICAL ATE 10,0
0M COM TORRE E GUINCHO,COLOCACAO,ADENSAMENTO E ACABAMENTO,CO
NSIDERANDO UMA PRODUCAO APROXIMADA DE 3,50M3/H
01157 | VIBRADOR IMERSAO ELETR. 2CV (CP) | H | 0.5 | 1.5 | 0 | 0.75
01158 | VIBRADOR IMERSAO ELETR. 2CV (CI) | H | 0.5 | 0.3367 | 0 | 0.1684
01968 | MAO-DE-OBRA DE PEDREIRO, INCLUSIVE ENCARGOS SOCIAIS | H | 0.57 | 25.34 | 3 | 14.8771
01969 | MAO-DE-OBRA DE OPERADOR DE MAQUINAS AUX. (COMPRESSOR, ROLO C | H | 0.3 | 25.34 | 3 | 7.8301
OMPACTADOR LEVE...), INCLUSIVE ENCARGOS SOCIAIS
01990 | MAO-DE-OBRA DE CARPINTEIRO DE FORMA DE CONCRETO, INCLUSIVE E | H | 0.3 | 25.34 | 3 | 7.8301
NCARGOS SOCIAIS
01999 | MAO-DE-OBRA DE SERVENTE DA CONSTRUCAO CIVIL, INCLUSIVE ENCAR | H | 4 | 18.31 | 3 | 75.4372
GOS SOCIAIS
02099 | ALUGUEL DE TORRE-ANDAIME TUBULAR | MXMES | 0.0909 | 28.2 | 0 | 2.5634
11.002.0028-B | LANCAMENTO DE CONCRETO EM PECAS SEM ARMADURA,INCLUSIVE TRANS | M3 |  | 95.32
PORTE HORIZONTAL ATE 20,00M EM CARRINHOS,E VERTICAL ATE 10,0
0M COM TORRE E GUINCHO,COLOCACAO,ADENSAMENTO E ACABAMENTO,CO
NSIDERANDO UMA PRODUCAO APROXIMADA DE 3,50M3/H
20046 | MAO-DE-OBRA DE CARPINTEIRO DE FORMA DE CONCRETO, INCLUSIVE E | H | 0.3 | 21.96 | 3 | 6.7856
NCARGOS SOCIAIS DESONERADOS
20112 | MAO-DE-OBRA DE OPERADOR DE MAQUINAS AUX. (COMPRESSOR, ROLO C | H | 0.3 | 21.96 | 3 | 6.7856
OMPACTADOR LEVE...), INCLUSIVE ENCARGOS SOCIAIS DESONERADOS
20115 | MAO-DE-OBRA DE PEDREIRO, INCLUSIVE ENCARGOS SOCIAIS DESONERA | H | 0.57 | 21.96 | 3 | 12.8927
DOS
20132 | MAO-DE-OBRA DE SERVENTE DA CONSTRUCAO CIVIL, INCLUSIVE ENCAR | H | 4 | 15.87 | 3 | 65.3844
GOS SOCIAIS DESONERADOS
30101 | ALUGUEL DE TORRE-ANDAIME TUBULAR | MXMES | 0.0909 | 28.2 | 0 | 2.5634
30730 | VIBRADOR IMERSAO ELETR. 2CV (CP) | H | 0.5 | 1.5 | 0 | 0.75
30731 | VIBRADOR IMERSAO ELETR. 2CV (CI) | H | 0.5 | 0.3367 | 0 | 0.1684
11.002.0029-1 | LANCAMENTO DE CONCRETO EM PECAS SEM ARMADURA,INCLUSIVE TRANS | M3 |  | 122.82
PORTE HORIZONTAL ATE 20,00M EM CARRINHOS,E VERTICAL ATE 10,0
0M COM TORRE E GUINCHO,COLOCACAO,ADENSAMENTO E ACABAMENTO,CO
NSIDERANDO UMA PRODUCAO APROXIMADA DE 2,00M3/H
01157 | VIBRADOR IMERSAO ELETR. 2CV (CP) | H | 0.3 | 1.5 | 0 | 0.45
01158 | VIBRADOR IMERSAO ELETR. 2CV (CI) | H | 0.7 | 0.3367 | 0 | 0.2357
01968 | MAO-DE-OBRA DE PEDREIRO, INCLUSIVE ENCARGOS SOCIAIS | H | 0.5 | 25.34 | 3 | 13.0501
01969 | MAO-DE-OBRA DE OPERADOR DE MAQUINAS AUX. (COMPRESSOR, ROLO C | H | 0.5 | 25.34 | 3 | 13.0501
OMPACTADOR LEVE...), INCLUSIVE ENCARGOS SOCIAIS
01990 | MAO-DE-OBRA DE CARPINTEIRO DE FORMA DE CONCRETO, INCLUSIVE E | H | 0.5 | 25.34 | 3 | 13.0501
NCARGOS SOCIAIS
01999 | MAO-DE-OBRA DE SERVENTE DA CONSTRUCAO CIVIL, INCLUSIVE ENCAR | H | 4 | 18.31 | 3 | 75.4372
GOS SOCIAIS
02099 | ALUGUEL DE TORRE-ANDAIME TUBULAR | MXMES | 0.2677 | 28.2 | 0 | 7.5491
11.002.0029-B | LANCAMENTO DE CONCRETO EM PECAS SEM ARMADURA,INCLUSIVE TRANS | M3 |  | 107.54
PORTE HORIZONTAL ATE 20,00M EM CARRINHOS,E VERTICAL ATE 10,0
0M COM TORRE E GUINCHO,COLOCACAO,ADENSAMENTO E ACABAMENTO,CO
NSIDERANDO UMA PRODUCAO APROXIMADA DE 2,00M3/H
20046 | MAO-DE-OBRA DE CARPINTEIRO DE FORMA DE CONCRETO, INCLUSIVE E | H | 0.5 | 21.96 | 3 | 11.3094
NCARGOS SOCIAIS DESONERADOS
20112 | MAO-DE-OBRA DE OPERADOR DE MAQUINAS AUX. (COMPRESSOR, ROLO C | H | 0.5 | 21.96 | 3 | 11.3094
OMPACTADOR LEVE...), INCLUSIVE ENCARGOS SOCIAIS DESONERADOS
20115 | MAO-DE-OBRA DE PEDREIRO, INCLUSIVE ENCARGOS SOCIAIS DESONERA | H | 0.5 | 21.96 | 3 | 11.3094
DOS
20132 | MAO-DE-OBRA DE SERVENTE DA CONSTRUCAO CIVIL, INCLUSIVE ENCAR | H | 4 | 15.87 | 3 | 65.3844
GOS SOCIAIS DESONERADOS
30101 | ALUGUEL DE TORRE-ANDAIME TUBULAR | MXMES | 0.2677 | 28.2 | 0 | 7.5491
30730 | VIBRADOR IMERSAO ELETR. 2CV (CP) | H | 0.3 | 1.5 | 0 | 0.45
30731 | VIBRADOR IMERSAO ELETR. 2CV (CI) | H | 0.7 | 0.3367 | 0 | 0.2357
11.002.0030-1 | LANCAMENTO DE CONCRETO EM PECAS SEM ARMADURA,EM CONDICOES ES | M3 |  | 136.89
PECIAIS,INCLUSIVE TRANSPORTE HORIZONTAL ATE 20,00M EM CARRIN
HOS,E VERTICAL ATE 10,00M COM TORRE E GUINCHO,COLOCACAO,ADEN
SAMENTO E ACABAMENTO,CONSIDERANDO UMA PRODUCAO APROXIMADA DE
1,50M3/H
01157 | VIBRADOR IMERSAO ELETR. 2CV (CP) | H | 0.2 | 1.5 | 0 | 0.3
01158 | VIBRADOR IMERSAO ELETR. 2CV (CI) | H | 0.8 | 0.3367 | 0 | 0.2694
01968 | MAO-DE-OBRA DE PEDREIRO, INCLUSIVE ENCARGOS SOCIAIS | H | 0.67 | 25.34 | 3 | 17.4871
01969 | MAO-DE-OBRA DE OPERADOR DE MAQUINAS AUX. (COMPRESSOR, ROLO C | H | 0.67 | 25.34 | 3 | 17.4871
OMPACTADOR LEVE...), INCLUSIVE ENCARGOS SOCIAIS
01990 | MAO-DE-OBRA DE CARPINTEIRO DE FORMA DE CONCRETO, INCLUSIVE E | H | 0.67 | 25.34 | 3 | 17.4871
NCARGOS SOCIAIS
01999 | MAO-DE-OBRA DE SERVENTE DA CONSTRUCAO CIVIL, INCLUSIVE ENCAR | H | 4 | 18.31 | 3 | 75.4372
GOS SOCIAIS
02099 | ALUGUEL DE TORRE-ANDAIME TUBULAR | MXMES | 0.299 | 28.2 | 0 | 8.4318
11.002.0030-B | LANCAMENTO DE CONCRETO EM PECAS SEM ARMADURA,EM CONDICOES ES | M3 |  | 119.84
PECIAIS,INCLUSIVE TRANSPORTE HORIZONTAL ATE 20,00M EM CARRIN
HOS,E VERTICAL ATE 10,00M COM TORRE E GUINCHO,COLOCACAO,ADEN
SAMENTO E ACABAMENTO,CONSIDERANDO UMA PRODUCAO APROXIMADA DE
1,50M3/H
20046 | MAO-DE-OBRA DE CARPINTEIRO DE FORMA DE CONCRETO, INCLUSIVE E | H | 0.67 | 21.96 | 3 | 15.1546
NCARGOS SOCIAIS DESONERADOS
20112 | MAO-DE-OBRA DE OPERADOR DE MAQUINAS AUX. (COMPRESSOR, ROLO C | H | 0.67 | 21.96 | 3 | 15.1546
OMPACTADOR LEVE...), INCLUSIVE ENCARGOS SOCIAIS DESONERADOS
20115 | MAO-DE-OBRA DE PEDREIRO, INCLUSIVE ENCARGOS SOCIAIS DESONERA | H | 0.67 | 21.96 | 3 | 15.1546
DOS
20132 | MAO-DE-OBRA DE SERVENTE DA CONSTRUCAO CIVIL, INCLUSIVE ENCAR | H | 4 | 15.87 | 3 | 65.3844
GOS SOCIAIS DESONERADOS
30101 | ALUGUEL DE TORRE-ANDAIME TUBULAR | MXMES | 0.299 | 28.2 | 0 | 8.4318
30730 | VIBRADOR IMERSAO ELETR. 2CV (CP) | H | 0.2 | 1.5 | 0 | 0.3
30731 | VIBRADOR IMERSAO ELETR. 2CV (CI) | H | 0.8 | 0.3367 | 0 | 0.2694
11.002.0031-1 | LANCAMENTO DE CONCRETO EM PECAS SEM ARMADURA,EM CONDICOES ES | M3 |  | 180.51
PECIAIS,INCLUSIVE TRANSPORTE HORIZONTAL ATE 20,00M EM CARRIN
HOS,E VERTICAL ATE 10,00M COM TORRE E GUINCHO,COLOCACAO,ADEN
SAMENTO E ACABAMENTO,CONSIDERANDO UMA PRODUCAO APROXIMADA DE
1,00M3/H
01157 | VIBRADOR IMERSAO ELETR. 2CV (CP) | H | 0.15 | 1.5 | 0 | 0.225
01158 | VIBRADOR IMERSAO ELETR. 2CV (CI) | H | 0.85 | 0.3367 | 0 | 0.2862
01968 | MAO-DE-OBRA DE PEDREIRO, INCLUSIVE ENCARGOS SOCIAIS | H | 1 | 25.34 | 3 | 26.1002
01969 | MAO-DE-OBRA DE OPERADOR DE MAQUINAS AUX. (COMPRESSOR, ROLO C | H | 1 | 25.34 | 3 | 26.1002
OMPACTADOR LEVE...), INCLUSIVE ENCARGOS SOCIAIS
01990 | MAO-DE-OBRA DE CARPINTEIRO DE FORMA DE CONCRETO, INCLUSIVE E | H | 1 | 25.34 | 3 | 26.1002
NCARGOS SOCIAIS
01999 | MAO-DE-OBRA DE SERVENTE DA CONSTRUCAO CIVIL, INCLUSIVE ENCAR | H | 5 | 18.31 | 3 | 94.2965
GOS SOCIAIS
02099 | ALUGUEL DE TORRE-ANDAIME TUBULAR | MXMES | 0.2625 | 28.2 | 0 | 7.4025
11.002.0031-B | LANCAMENTO DE CONCRETO EM PECAS SEM ARMADURA,EM CONDICOES ES | M3 |  | 157.5
PECIAIS,INCLUSIVE TRANSPORTE HORIZONTAL ATE 20,00M EM CARRIN
HOS,E VERTICAL ATE 10,00M COM TORRE E GUINCHO,COLOCACAO,ADEN
SAMENTO E ACABAMENTO,CONSIDERANDO UMA PRODUCAO APROXIMADA DE
1,00M3/H
20046 | MAO-DE-OBRA DE CARPINTEIRO DE FORMA DE CONCRETO, INCLUSIVE E | H | 1 | 21.96 | 3 | 22.6188
NCARGOS SOCIAIS DESONERADOS
20112 | MAO-DE-OBRA DE OPERADOR DE MAQUINAS AUX. (COMPRESSOR, ROLO C | H | 1 | 21.96 | 3 | 22.6188
OMPACTADOR LEVE...), INCLUSIVE ENCARGOS SOCIAIS DESONERADOS
20115 | MAO-DE-OBRA DE PEDREIRO, INCLUSIVE ENCARGOS SOCIAIS DESONERA | H | 1 | 21.96 | 3 | 22.6188
DOS
20132 | MAO-DE-OBRA DE SERVENTE DA CONSTRUCAO CIVIL, INCLUSIVE ENCAR | H | 5 | 15.87 | 3 | 81.7305
GOS SOCIAIS DESONERADOS
30101 | ALUGUEL DE TORRE-ANDAIME TUBULAR | MXMES | 0.2625 | 28.2 | 0 | 7.4025
30730 | VIBRADOR IMERSAO ELETR. 2CV (CP) | H | 0.15 | 1.5 | 0 | 0.225
30731 | VIBRADOR IMERSAO ELETR. 2CV (CI) | H | 0.85 | 0.3367 | 0 | 0.2862
11.002.0033-1 | LANCAMENTO DE CONCRETO EM PECAS SEM ARMADURA,INCLUSIVE O TRA | M3 |  | 82.08
NSPORTE HORIZONTAL ATE 20,00M EM CARRINHOS,COLOCACAO,ADENSAM
ENTO E ACABAMENTO,CONSIDERANDO UMA PRODUCAO APROXIMADA DE 7,
00M3/H
01157 | VIBRADOR IMERSAO ELETR. 2CV (CP) | H | 0.5 | 1.5 | 0 | 0.75
01158 | VIBRADOR IMERSAO ELETR. 2CV (CI) | H | 0.5 | 0.3367 | 0 | 0.1684
01968 | MAO-DE-OBRA DE PEDREIRO, INCLUSIVE ENCARGOS SOCIAIS | H | 0.57 | 25.34 | 3 | 14.8771
01990 | MAO-DE-OBRA DE CARPINTEIRO DE FORMA DE CONCRETO, INCLUSIVE E | H | 0.3 | 25.34 | 3 | 7.8301
NCARGOS SOCIAIS
01999 | MAO-DE-OBRA DE SERVENTE DA CONSTRUCAO CIVIL, INCLUSIVE ENCAR | H | 3.1 | 18.31 | 3 | 58.4638
GOS SOCIAIS
11.002.0033-B | LANCAMENTO DE CONCRETO EM PECAS SEM ARMADURA,INCLUSIVE O TRA | M3 |  | 71.26
NSPORTE HORIZONTAL ATE 20,00M EM CARRINHOS,COLOCACAO,ADENSAM
ENTO E ACABAMENTO,CONSIDERANDO UMA PRODUCAO APROXIMADA DE 7,
00M3/H
20046 | MAO-DE-OBRA DE CARPINTEIRO DE FORMA DE CONCRETO, INCLUSIVE E | H | 0.3 | 21.96 | 3 | 6.7856
NCARGOS SOCIAIS DESONERADOS
20115 | MAO-DE-OBRA DE PEDREIRO, INCLUSIVE ENCARGOS SOCIAIS DESONERA | H | 0.57 | 21.96 | 3 | 12.8927
DOS
20132 | MAO-DE-OBRA DE SERVENTE DA CONSTRUCAO CIVIL, INCLUSIVE ENCAR | H | 3.1 | 15.87 | 3 | 50.6729
GOS SOCIAIS DESONERADOS
30730 | VIBRADOR IMERSAO ELETR. 2CV (CP) | H | 0.5 | 1.5 | 0 | 0.75
30731 | VIBRADOR IMERSAO ELETR. 2CV (CI) | H | 0.5 | 0.3367 | 0 | 0.1684
11.002.0034-1 | LANCAMENTO DE CONCRETO EM PECAS SEM ARMADURA,INCLUSIVE O TRA | M3 |  | 82.59
NSPORTE HORIZONTAL ATE 20,00M EM CARRINHOS,COLOCACAO,ADENSAM
ENTO E ACABAMENTO,CONSIDERANDO UMA PRODUCAO APROXIMADA DE 3,
50M3/H
01157 | VIBRADOR IMERSAO ELETR. 2CV (CP) | H | 0.4 | 1.5 | 0 | 0.6
01158 | VIBRADOR IMERSAO ELETR. 2CV (CI) | H | 0.6 | 0.3367 | 0 | 0.202
01968 | MAO-DE-OBRA DE PEDREIRO, INCLUSIVE ENCARGOS SOCIAIS | H | 0.53 | 25.34 | 3 | 13.8331
01990 | MAO-DE-OBRA DE CARPINTEIRO DE FORMA DE CONCRETO, INCLUSIVE E | H | 0.4 | 25.34 | 3 | 10.4401
NCARGOS SOCIAIS
01999 | MAO-DE-OBRA DE SERVENTE DA CONSTRUCAO CIVIL, INCLUSIVE ENCAR | H | 3.05 | 18.31 | 3 | 57.5209
GOS SOCIAIS
11.002.0034-B | LANCAMENTO DE CONCRETO EM PECAS SEM ARMADURA,INCLUSIVE O TRA | M3 |  | 71.69
NSPORTE HORIZONTAL ATE 20,00M EM CARRINHOS,COLOCACAO,ADENSAM
ENTO E ACABAMENTO,CONSIDERANDO UMA PRODUCAO APROXIMADA DE 3,
50M3/H
20046 | MAO-DE-OBRA DE CARPINTEIRO DE FORMA DE CONCRETO, INCLUSIVE E | H | 0.4 | 21.96 | 3 | 9.0475
NCARGOS SOCIAIS DESONERADOS
20115 | MAO-DE-OBRA DE PEDREIRO, INCLUSIVE ENCARGOS SOCIAIS DESONERA | H | 0.53 | 21.96 | 3 | 11.988
DOS
20132 | MAO-DE-OBRA DE SERVENTE DA CONSTRUCAO CIVIL, INCLUSIVE ENCAR | H | 3.05 | 15.87 | 3 | 49.8556
GOS SOCIAIS DESONERADOS
30730 | VIBRADOR IMERSAO ELETR. 2CV (CP) | H | 0.4 | 1.5 | 0 | 0.6
30731 | VIBRADOR IMERSAO ELETR. 2CV (CI) | H | 0.6 | 0.3367 | 0 | 0.202
11.002.0035-1 | LANCAMENTO DE CONCRETO EM PECAS SEM ARMADURA,INCLUSIVE O TRA | M3 |  | 83.36
NSPORTE HORIZONTAL ATE 20,00M EM CARRINHOS,COLOCACAO,ADENSAM
ENTO E ACABAMENTO,CONSIDERANDO UMA PRODUCAO APROXIMADA DE 2,
00M3/H
01157 | VIBRADOR IMERSAO ELETR. 2CV (CP) | H | 0.3 | 1.5 | 0 | 0.45
01158 | VIBRADOR IMERSAO ELETR. 2CV (CI) | H | 0.7 | 0.3367 | 0 | 0.2357
01968 | MAO-DE-OBRA DE PEDREIRO, INCLUSIVE ENCARGOS SOCIAIS | H | 0.5 | 25.34 | 3 | 13.0501
01990 | MAO-DE-OBRA DE CARPINTEIRO DE FORMA DE CONCRETO, INCLUSIVE E | H | 0.5 | 25.34 | 3 | 13.0501
NCARGOS SOCIAIS
01999 | MAO-DE-OBRA DE SERVENTE DA CONSTRUCAO CIVIL, INCLUSIVE ENCAR | H | 3 | 18.31 | 3 | 56.5779
GOS SOCIAIS
11.002.0035-B | LANCAMENTO DE CONCRETO EM PECAS SEM ARMADURA,INCLUSIVE O TRA | M3 |  | 72.34
NSPORTE HORIZONTAL ATE 20,00M EM CARRINHOS,COLOCACAO,ADENSAM
ENTO E ACABAMENTO,CONSIDERANDO UMA PRODUCAO APROXIMADA DE 2,
00M3/H
20046 | MAO-DE-OBRA DE CARPINTEIRO DE FORMA DE CONCRETO, INCLUSIVE E | H | 0.5 | 21.96 | 3 | 11.3094
NCARGOS SOCIAIS DESONERADOS
20115 | MAO-DE-OBRA DE PEDREIRO, INCLUSIVE ENCARGOS SOCIAIS DESONERA | H | 0.5 | 21.96 | 3 | 11.3094
DOS
20132 | MAO-DE-OBRA DE SERVENTE DA CONSTRUCAO CIVIL, INCLUSIVE ENCAR | H | 3 | 15.87 | 3 | 49.0383
GOS SOCIAIS DESONERADOS
30730 | VIBRADOR IMERSAO ELETR. 2CV (CP) | H | 0.3 | 1.5 | 0 | 0.45
30731 | VIBRADOR IMERSAO ELETR. 2CV (CI) | H | 0.7 | 0.3367 | 0 | 0.2357
11.002.0036-1 | LANCAMENTO DE CONCRETO EM PECAS SEM ARMADURA,EM CONDICOES ES | M3 |  | 86.46
PECIAIS,INCLUSIVE O TRANSPORTE HORIZONTAL ATE 20,00M EM CARR
INHOS,COLOCACAO,ADENSAMENTO E ACABAMENTO,CONSIDERANDO UMA PR
ODUCAO APROXIMADA DE 1,50M3/H
01157 | VIBRADOR IMERSAO ELETR. 2CV (CP) | H | 0.2 | 1.5 | 0 | 0.3
01158 | VIBRADOR IMERSAO ELETR. 2CV (CI) | H | 0.8 | 0.3367 | 0 | 0.2694
01968 | MAO-DE-OBRA DE PEDREIRO, INCLUSIVE ENCARGOS SOCIAIS | H | 0.67 | 25.34 | 3 | 17.4871
01990 | MAO-DE-OBRA DE CARPINTEIRO DE FORMA DE CONCRETO, INCLUSIVE E | H | 0.67 | 25.34 | 3 | 17.4871
NCARGOS SOCIAIS
01999 | MAO-DE-OBRA DE SERVENTE DA CONSTRUCAO CIVIL, INCLUSIVE ENCAR | H | 2.7 | 18.31 | 3 | 50.9201
GOS SOCIAIS
11.002.0036-B | LANCAMENTO DE CONCRETO EM PECAS SEM ARMADURA,EM CONDICOES ES | M3 |  | 75.01
PECIAIS,INCLUSIVE O TRANSPORTE HORIZONTAL ATE 20,00M EM CARR
INHOS,COLOCACAO,ADENSAMENTO E ACABAMENTO,CONSIDERANDO UMA PR
ODUCAO APROXIMADA DE 1,50M3/H
20046 | MAO-DE-OBRA DE CARPINTEIRO DE FORMA DE CONCRETO, INCLUSIVE E | H | 0.67 | 21.96 | 3 | 15.1546
NCARGOS SOCIAIS DESONERADOS
20115 | MAO-DE-OBRA DE PEDREIRO, INCLUSIVE ENCARGOS SOCIAIS DESONERA | H | 0.67 | 21.96 | 3 | 15.1546
DOS
20132 | MAO-DE-OBRA DE SERVENTE DA CONSTRUCAO CIVIL, INCLUSIVE ENCAR | H | 2.7 | 15.87 | 3 | 44.1345
GOS SOCIAIS DESONERADOS
30730 | VIBRADOR IMERSAO ELETR. 2CV (CP) | H | 0.2 | 1.5 | 0 | 0.3
30731 | VIBRADOR IMERSAO ELETR. 2CV (CI) | H | 0.8 | 0.3367 | 0 | 0.2694
11.002.0037-1 | LANCAMENTO DE CONCRETO EM PECAS SEM ARMADURA,EM CONDICOES ES | M3 |  | 99.8
PECIAIS,INCLUSIVE O TRANSPORTE HORIZONTAL ATE 20,00M EM CARR
INHOS,COLOCACAO,ADENSAMENTO E ACABAMENTO,CONSIDERANDO UMA PR
ODUCAO APROXIMADA DE 1,00M3/H
01157 | VIBRADOR IMERSAO ELETR. 2CV (CP) | H | 0.1 | 1.5 | 0 | 0.15
01158 | VIBRADOR IMERSAO ELETR. 2CV (CI) | H | 0.9 | 0.3367 | 0 | 0.303
01968 | MAO-DE-OBRA DE PEDREIRO, INCLUSIVE ENCARGOS SOCIAIS | H | 1 | 25.34 | 3 | 26.1002
01990 | MAO-DE-OBRA DE CARPINTEIRO DE FORMA DE CONCRETO, INCLUSIVE E | H | 1 | 25.34 | 3 | 26.1002
NCARGOS SOCIAIS
01999 | MAO-DE-OBRA DE SERVENTE DA CONSTRUCAO CIVIL, INCLUSIVE ENCAR | H | 2.5 | 18.31 | 3 | 47.1483
GOS SOCIAIS
11.002.0037-B | LANCAMENTO DE CONCRETO EM PECAS SEM ARMADURA,EM CONDICOES ES | M3 |  | 86.55
PECIAIS,INCLUSIVE O TRANSPORTE HORIZONTAL ATE 20,00M EM CARR
INHOS,COLOCACAO,ADENSAMENTO E ACABAMENTO,CONSIDERANDO UMA PR
ODUCAO APROXIMADA DE 1,00M3/H
20046 | MAO-DE-OBRA DE CARPINTEIRO DE FORMA DE CONCRETO, INCLUSIVE E | H | 1 | 21.96 | 3 | 22.6188
NCARGOS SOCIAIS DESONERADOS
20115 | MAO-DE-OBRA DE PEDREIRO, INCLUSIVE ENCARGOS SOCIAIS DESONERA | H | 1 | 21.96 | 3 | 22.6188
DOS
20132 | MAO-DE-OBRA DE SERVENTE DA CONSTRUCAO CIVIL, INCLUSIVE ENCAR | H | 2.5 | 15.87 | 3 | 40.8653
GOS SOCIAIS DESONERADOS
30730 | VIBRADOR IMERSAO ELETR. 2CV (CP) | H | 0.1 | 1.5 | 0 | 0.15
30731 | VIBRADOR IMERSAO ELETR. 2CV (CI) | H | 0.9 | 0.3367 | 0 | 0.303
11.002.0039-1 | ADICIONAL PARA ITENS 11.002.0021 A 11.002.0037,CORRESPONDENT | M3XDAM |  | 7.76
E A ACRESCIMOS NA DISTANCIA HORIZONTAL
01158 | VIBRADOR IMERSAO ELETR. 2CV (CI) | H | 0.05 | 0.3367 | 0 | 0.0168
01968 | MAO-DE-OBRA DE PEDREIRO, INCLUSIVE ENCARGOS SOCIAIS | H | 0.04 | 25.34 | 3 | 1.044
01990 | MAO-DE-OBRA DE CARPINTEIRO DE FORMA DE CONCRETO, INCLUSIVE E | H | 0.04 | 25.34 | 3 | 1.044
NCARGOS SOCIAIS
01999 | MAO-DE-OBRA DE SERVENTE DA CONSTRUCAO CIVIL, INCLUSIVE ENCAR | H | 0.3 | 18.31 | 3 | 5.6578
GOS SOCIAIS
11.002.0039-B | ADICIONAL PARA ITENS 11.002.0021 A 11.002.0037,CORRESPONDENT | M3XDAM |  | 6.73
E A ACRESCIMOS NA DISTANCIA HORIZONTAL
20046 | MAO-DE-OBRA DE CARPINTEIRO DE FORMA DE CONCRETO, INCLUSIVE E | H | 0.04 | 21.96 | 3 | 0.9048
NCARGOS SOCIAIS DESONERADOS
20115 | MAO-DE-OBRA DE PEDREIRO, INCLUSIVE ENCARGOS SOCIAIS DESONERA | H | 0.04 | 21.96 | 3 | 0.9048
DOS
20132 | MAO-DE-OBRA DE SERVENTE DA CONSTRUCAO CIVIL, INCLUSIVE ENCAR | H | 0.3 | 15.87 | 3 | 4.9038
GOS SOCIAIS DESONERADOS
30731 | VIBRADOR IMERSAO ELETR. 2CV (CI) | H | 0.05 | 0.3367 | 0 | 0.0168
11.002.0040-1 | ADICIONAL PARA ITENS 11.002.0021 A 11.002.0031,CORRESPONDENT | M3XDAM |  | 4.8
E A ACRESCIMOS NA DISTANCIA VERTICAL
01158 | VIBRADOR IMERSAO ELETR. 2CV (CI) | H | 0.05 | 0.3367 | 0 | 0.0168
01968 | MAO-DE-OBRA DE PEDREIRO, INCLUSIVE ENCARGOS SOCIAIS | H | 0.02 | 25.34 | 3 | 0.522
01990 | MAO-DE-OBRA DE CARPINTEIRO DE FORMA DE CONCRETO, INCLUSIVE E | H | 0.02 | 25.34 | 3 | 0.522
NCARGOS SOCIAIS
01999 | MAO-DE-OBRA DE SERVENTE DA CONSTRUCAO CIVIL, INCLUSIVE ENCAR | H | 0.15 | 18.31 | 3 | 2.8289
GOS SOCIAIS
02099 | ALUGUEL DE TORRE-ANDAIME TUBULAR | MXMES | 0.0323 | 28.2 | 0 | 0.9109
11.002.0040-B | ADICIONAL PARA ITENS 11.002.0021 A 11.002.0031,CORRESPONDENT | M3XDAM |  | 4.28
E A ACRESCIMOS NA DISTANCIA VERTICAL
20046 | MAO-DE-OBRA DE CARPINTEIRO DE FORMA DE CONCRETO, INCLUSIVE E | H | 0.02 | 21.96 | 3 | 0.4524
NCARGOS SOCIAIS DESONERADOS
20115 | MAO-DE-OBRA DE PEDREIRO, INCLUSIVE ENCARGOS SOCIAIS DESONERA | H | 0.02 | 21.96 | 3 | 0.4524
DOS
20132 | MAO-DE-OBRA DE SERVENTE DA CONSTRUCAO CIVIL, INCLUSIVE ENCAR | H | 0.15 | 15.87 | 3 | 2.4519
GOS SOCIAIS DESONERADOS
30101 | ALUGUEL DE TORRE-ANDAIME TUBULAR | MXMES | 0.0323 | 28.2 | 0 | 0.9109
30731 | VIBRADOR IMERSAO ELETR. 2CV (CI) | H | 0.05 | 0.3367 | 0 | 0.0168
11.002.0041-0 | LANCAMENTO DE CONCRETO EM PECAS ARMADAS,INCLUSIVE O TRANSPOR | M3 |  | 94.29
TE HORIZONTAL ATE 20,00M EM CARRINHOS,COLOCACAO,ADENSAMENTO
E ACABAMENTO,CONSIDERANDO UMA PRODUCAO APROXIMADA DE 7,00M3/
H
01157 | VIBRADOR IMERSAO ELETR. 2CV (CP) | H | 0.575 | 1.5 | 0 | 0.8625
01158 | VIBRADOR IMERSAO ELETR. 2CV (CI) | H | 0.575 | 0.3367 | 0 | 0.1936
01968 | MAO-DE-OBRA DE PEDREIRO, INCLUSIVE ENCARGOS SOCIAIS | H | 0.655 | 25.34 | 3 | 17.0956
01990 | MAO-DE-OBRA DE CARPINTEIRO DE FORMA DE CONCRETO, INCLUSIVE E | H | 0.345 | 25.34 | 3 | 9.0046
NCARGOS SOCIAIS
01999 | MAO-DE-OBRA DE SERVENTE DA CONSTRUCAO CIVIL, INCLUSIVE ENCAR | H | 3.56 | 18.31 | 3 | 67.1391
GOS SOCIAIS
11.002.0041-A | LANCAMENTO DE CONCRETO EM PECAS ARMADAS,INCLUSIVE O TRANSPOR | M3 |  | 81.86
TE HORIZONTAL ATE 20,00M EM CARRINHOS,COLOCACAO,ADENSAMENTO
E ACABAMENTO,CONSIDERANDO UMA PRODUCAO APROXIMADA DE 7,00M3/
H
20046 | MAO-DE-OBRA DE CARPINTEIRO DE FORMA DE CONCRETO, INCLUSIVE E | H | 0.345 | 21.96 | 3 | 7.8035
NCARGOS SOCIAIS DESONERADOS
20115 | MAO-DE-OBRA DE PEDREIRO, INCLUSIVE ENCARGOS SOCIAIS DESONERA | H | 0.655 | 21.96 | 3 | 14.8153
DOS
20132 | MAO-DE-OBRA DE SERVENTE DA CONSTRUCAO CIVIL, INCLUSIVE ENCAR | H | 3.56 | 15.87 | 3 | 58.1921
GOS SOCIAIS DESONERADOS
30730 | VIBRADOR IMERSAO ELETR. 2CV (CP) | H | 0.575 | 1.5 | 0 | 0.8625
30731 | VIBRADOR IMERSAO ELETR. 2CV (CI) | H | 0.575 | 0.3367 | 0 | 0.1936
11.002.0042-0 | LANCAMENTO DE CONCRETO EM PECAS ARMADAS,INCLUSIVE O TRANSPOR | M3 |  | 94.85
TE HORIZONTAL ATE 20,00M EM CARRINHOS,COLOCACAO,ADENSAMENTO
E ACABAMENTO,CONSIDERANDO UMA PRODUCAO APROXIMADA DE 3,50M3/
H
01157 | VIBRADOR IMERSAO ELETR. 2CV (CP) | H | 0.46 | 1.5 | 0 | 0.69
01158 | VIBRADOR IMERSAO ELETR. 2CV (CI) | H | 0.69 | 0.3367 | 0 | 0.2323
01968 | MAO-DE-OBRA DE PEDREIRO, INCLUSIVE ENCARGOS SOCIAIS | H | 0.61 | 25.34 | 3 | 15.9211
01990 | MAO-DE-OBRA DE CARPINTEIRO DE FORMA DE CONCRETO, INCLUSIVE E | H | 0.46 | 25.34 | 3 | 12.0061
NCARGOS SOCIAIS
01999 | MAO-DE-OBRA DE SERVENTE DA CONSTRUCAO CIVIL, INCLUSIVE ENCAR | H | 3.5 | 18.31 | 3 | 66.0076
GOS SOCIAIS
11.002.0042-A | LANCAMENTO DE CONCRETO EM PECAS ARMADAS,INCLUSIVE O TRANSPOR | M3 |  | 82.33
TE HORIZONTAL ATE 20,00M EM CARRINHOS,COLOCACAO,ADENSAMENTO
E ACABAMENTO,CONSIDERANDO UMA PRODUCAO APROXIMADA DE 3,50M3/
H
20046 | MAO-DE-OBRA DE CARPINTEIRO DE FORMA DE CONCRETO, INCLUSIVE E | H | 0.46 | 21.96 | 3 | 10.4046
NCARGOS SOCIAIS DESONERADOS
20115 | MAO-DE-OBRA DE PEDREIRO, INCLUSIVE ENCARGOS SOCIAIS DESONERA | H | 0.61 | 21.96 | 3 | 13.7975
DOS
20132 | MAO-DE-OBRA DE SERVENTE DA CONSTRUCAO CIVIL, INCLUSIVE ENCAR | H | 3.5 | 15.87 | 3 | 57.2114
GOS SOCIAIS DESONERADOS
30730 | VIBRADOR IMERSAO ELETR. 2CV (CP) | H | 0.46 | 1.5 | 0 | 0.69
30731 | VIBRADOR IMERSAO ELETR. 2CV (CI) | H | 0.69 | 0.3367 | 0 | 0.2323
11.002.0043-1 | LANCAMENTO DE CONCRETO EM PECAS ARMADAS,INCLUSIVE O TRANSPOR | M3 |  | 95.86
TE HORIZONTAL ATE 20,00M EM CARRINHOS,COLOCACAO,ADENSAMENTO
E ACABAMENTO,CONSIDERANDO UMA PRODUCAO APROXIMADA DE 2,00M3/
H
01157 | VIBRADOR IMERSAO ELETR. 2CV (CP) | H | 0.345 | 1.5 | 0 | 0.5175
01158 | VIBRADOR IMERSAO ELETR. 2CV (CI) | H | 0.805 | 0.3367 | 0 | 0.271
01968 | MAO-DE-OBRA DE PEDREIRO, INCLUSIVE ENCARGOS SOCIAIS | H | 0.575 | 25.34 | 3 | 15.0076
01990 | MAO-DE-OBRA DE CARPINTEIRO DE FORMA DE CONCRETO, INCLUSIVE E | H | 0.575 | 25.34 | 3 | 15.0076
NCARGOS SOCIAIS
01999 | MAO-DE-OBRA DE SERVENTE DA CONSTRUCAO CIVIL, INCLUSIVE ENCAR | H | 3.45 | 18.31 | 3 | 65.0646
GOS SOCIAIS
11.002.0043-B | LANCAMENTO DE CONCRETO EM PECAS ARMADAS,INCLUSIVE O TRANSPOR | M3 |  | 83.19
TE HORIZONTAL ATE 20,00M EM CARRINHOS,COLOCACAO,ADENSAMENTO
E ACABAMENTO,CONSIDERANDO UMA PRODUCAO APROXIMADA DE 2,00M3/
H
20046 | MAO-DE-OBRA DE CARPINTEIRO DE FORMA DE CONCRETO, INCLUSIVE E | H | 0.575 | 21.96 | 3 | 13.0058
NCARGOS SOCIAIS DESONERADOS
20115 | MAO-DE-OBRA DE PEDREIRO, INCLUSIVE ENCARGOS SOCIAIS DESONERA | H | 0.575 | 21.96 | 3 | 13.0058
DOS
20132 | MAO-DE-OBRA DE SERVENTE DA CONSTRUCAO CIVIL, INCLUSIVE ENCAR | H | 3.45 | 15.87 | 3 | 56.394
GOS SOCIAIS DESONERADOS
30730 | VIBRADOR IMERSAO ELETR. 2CV (CP) | H | 0.345 | 1.5 | 0 | 0.5175
30731 | VIBRADOR IMERSAO ELETR. 2CV (CI) | H | 0.805 | 0.3367 | 0 | 0.271
11.002.0044-0 | LANCAMENTO DE CONCRETO EM PECAS ARMADAS,EM CONDICOES ESPECIA | M3 |  | 99.31
IS,INCLUSIVE O TRANSPORTE HORIZONTAL ATE 20,00M EM CARRINHOS
,COLOCACAO,ADENSAMENTO E ACABAMENTO,CONSIDERANDO UMA PRODUCA
O APROXIMADA DE 1,50M3/H
01157 | VIBRADOR IMERSAO ELETR. 2CV (CP) | H | 0.23 | 1.5 | 0 | 0.345
01158 | VIBRADOR IMERSAO ELETR. 2CV (CI) | H | 0.92 | 0.3367 | 0 | 0.3098
01968 | MAO-DE-OBRA DE PEDREIRO, INCLUSIVE ENCARGOS SOCIAIS | H | 0.77 | 25.34 | 3 | 20.0972
01990 | MAO-DE-OBRA DE CARPINTEIRO DE FORMA DE CONCRETO, INCLUSIVE E | H | 0.77 | 25.34 | 3 | 20.0972
NCARGOS SOCIAIS
01999 | MAO-DE-OBRA DE SERVENTE DA CONSTRUCAO CIVIL, INCLUSIVE ENCAR | H | 3.1 | 18.31 | 3 | 58.4638
GOS SOCIAIS
11.002.0044-A | LANCAMENTO DE CONCRETO EM PECAS ARMADAS,EM CONDICOES ESPECIA | M3 |  | 86.16
IS,INCLUSIVE O TRANSPORTE HORIZONTAL ATE 20,00M EM CARRINHOS
,COLOCACAO,ADENSAMENTO E ACABAMENTO,CONSIDERANDO UMA PRODUCA
O APROXIMADA DE 1,50M3/H
20046 | MAO-DE-OBRA DE CARPINTEIRO DE FORMA DE CONCRETO, INCLUSIVE E | H | 0.77 | 21.96 | 3 | 17.4165
NCARGOS SOCIAIS DESONERADOS
20115 | MAO-DE-OBRA DE PEDREIRO, INCLUSIVE ENCARGOS SOCIAIS DESONERA | H | 0.77 | 21.96 | 3 | 17.4165
DOS
20132 | MAO-DE-OBRA DE SERVENTE DA CONSTRUCAO CIVIL, INCLUSIVE ENCAR | H | 3.1 | 15.87 | 3 | 50.6729
GOS SOCIAIS DESONERADOS
30730 | VIBRADOR IMERSAO ELETR. 2CV (CP) | H | 0.23 | 1.5 | 0 | 0.345
30731 | VIBRADOR IMERSAO ELETR. 2CV (CI) | H | 0.92 | 0.3367 | 0 | 0.3098
11.002.0045-0 | LANCAMENTO DE CONCRETO EM PECAS ARMADAS,EM CONDICOES ESPECIA | M3 |  | 114.67
IS,INCLUSIVE O TRANSPORTE HORIZONTAL ATE 20,00M EM CARRINHOS
,COLOCACAO,ADENSAMENTO E ACABAMENTO,CONSIDERANDO UMA PRODUCA
O APROXIMADA DE 1,00M3/H
01157 | VIBRADOR IMERSAO ELETR. 2CV (CP) | H | 0.115 | 1.5 | 0 | 0.1725
01158 | VIBRADOR IMERSAO ELETR. 2CV (CI) | H | 1.035 | 0.3367 | 0 | 0.3485
01968 | MAO-DE-OBRA DE PEDREIRO, INCLUSIVE ENCARGOS SOCIAIS | H | 1.15 | 25.34 | 3 | 30.0152
01990 | MAO-DE-OBRA DE CARPINTEIRO DE FORMA DE CONCRETO, INCLUSIVE E | H | 1.15 | 25.34 | 3 | 30.0152
NCARGOS SOCIAIS
01999 | MAO-DE-OBRA DE SERVENTE DA CONSTRUCAO CIVIL, INCLUSIVE ENCAR | H | 2.87 | 18.31 | 3 | 54.1262
GOS SOCIAIS
11.002.0045-A | LANCAMENTO DE CONCRETO EM PECAS ARMADAS,EM CONDICOES ESPECIA | M3 |  | 99.45
IS,INCLUSIVE O TRANSPORTE HORIZONTAL ATE 20,00M EM CARRINHOS
,COLOCACAO,ADENSAMENTO E ACABAMENTO,CONSIDERANDO UMA PRODUCA
O APROXIMADA DE 1,00M3/H
20046 | MAO-DE-OBRA DE CARPINTEIRO DE FORMA DE CONCRETO, INCLUSIVE E | H | 1.15 | 21.96 | 3 | 26.0116
NCARGOS SOCIAIS DESONERADOS
20115 | MAO-DE-OBRA DE PEDREIRO, INCLUSIVE ENCARGOS SOCIAIS DESONERA | H | 1.15 | 21.96 | 3 | 26.0116
DOS
20132 | MAO-DE-OBRA DE SERVENTE DA CONSTRUCAO CIVIL, INCLUSIVE ENCAR | H | 2.87 | 15.87 | 3 | 46.9133
GOS SOCIAIS DESONERADOS
30730 | VIBRADOR IMERSAO ELETR. 2CV (CP) | H | 0.115 | 1.5 | 0 | 0.1725
30731 | VIBRADOR IMERSAO ELETR. 2CV (CI) | H | 1.035 | 0.3367 | 0 | 0.3485
11.002.0060-0 | LANCAMENTO DE CONCRETO EM PECAS ARMADAS,INCLUSIVE TRANSPORTE | M3 |  | 162.07
HORIZONTAL E VERTICAL,COM AUXILIO DE GUINDASTE E CACAMBAS D
E 1,00 A 1,50M3,CURA,COLOCACAO,ADENSAMENTO E ACABAMENTO
01010 | CAMINHAO TANQUE 6000L (CP) | H | 0.00594 | 206.9513 | 0 | 1.2293
01012 | CAMINHAO TANQUE 6000L (CI) | H | 0.00066 | 62.6376 | 0 | 0.0413
01051 | GUINDASTE SOBRE RODAS,CAPACIDADE DE 15T,INCLUSIVE OPERADOR E | H | 0.024 | 423.7506 | 0 | 10.17
AUXILIAR (CP)
01053 | GUINDASTE SOBRE RODAS,CAPACIDADE DE 15T,INCLUSIVE OPERADOR E | H | 0.0026 | 211.8237 | 0 | 0.5507
AUXILIAR (CI)
01157 | VIBRADOR IMERSAO ELETR. 2CV (CP) | H | 0.576 | 1.5 | 0 | 0.864
01158 | VIBRADOR IMERSAO ELETR. 2CV (CI) | H | 0.144 | 0.3367 | 0 | 0.0485
01968 | MAO-DE-OBRA DE PEDREIRO, INCLUSIVE ENCARGOS SOCIAIS | H | 1.66 | 25.34 | 3 | 43.3263
01990 | MAO-DE-OBRA DE CARPINTEIRO DE FORMA DE CONCRETO, INCLUSIVE E | H | 1.66 | 25.34 | 3 | 43.3263
NCARGOS SOCIAIS
01999 | MAO-DE-OBRA DE SERVENTE DA CONSTRUCAO CIVIL, INCLUSIVE ENCAR | H | 3.315 | 18.31 | 3 | 62.5186
GOS SOCIAIS
11.002.0060-A | LANCAMENTO DE CONCRETO EM PECAS ARMADAS,INCLUSIVE TRANSPORTE | M3 |  | 141.99
HORIZONTAL E VERTICAL,COM AUXILIO DE GUINDASTE E CACAMBAS D
E 1,00 A 1,50M3,CURA,COLOCACAO,ADENSAMENTO E ACABAMENTO
20046 | MAO-DE-OBRA DE CARPINTEIRO DE FORMA DE CONCRETO, INCLUSIVE E | H | 1.66 | 21.96 | 3 | 37.5472
NCARGOS SOCIAIS DESONERADOS
20115 | MAO-DE-OBRA DE PEDREIRO, INCLUSIVE ENCARGOS SOCIAIS DESONERA | H | 1.66 | 21.96 | 3 | 37.5472
DOS
20132 | MAO-DE-OBRA DE SERVENTE DA CONSTRUCAO CIVIL, INCLUSIVE ENCAR | H | 3.315 | 15.87 | 3 | 54.1873
GOS SOCIAIS DESONERADOS
30438 | CAMINHAO TANQUE 6000L (CP) | H | 0.00594 | 203.5713 | 0 | 1.2092
30440 | CAMINHAO TANQUE 6000L (CI) | H | 0.00066 | 59.2576 | 0 | 0.0391
30503 | GUINDASTE SOBRE RODAS,CAPACIDADE DE 15T,INCLUSIVE OPERADOR E | H | 0.024 | 417.5106 | 0 | 10.0203
AUXILIAR (CP)
30505 | GUINDASTE SOBRE RODAS,CAPACIDADE DE 15T,INCLUSIVE OPERADOR E | H | 0.0026 | 205.5837 | 0 | 0.5345
AUXILIAR (CI)
30730 | VIBRADOR IMERSAO ELETR. 2CV (CP) | H | 0.576 | 1.5 | 0 | 0.864
30731 | VIBRADOR IMERSAO ELETR. 2CV (CI) | H | 0.144 | 0.3367 | 0 | 0.0485
11.003.0001-1 | CONCRETO DOSADO RACIONALMENTE PARA UMA RESISTENCIA CARACTERI | M3 |  | 580.15
STICA A COMPRESSAO DE 10MPA,INCLUSIVE MATERIAIS,TRANSPORTE,P
REPARO COM BETONEIRA,LANCAMENTO E ADENSAMENTO
01633 | CONCRETO FCK 10MPA | M3 | 1 | 353.8667 | 0 | 353.8667
01745 | PREPARO CONCR. BETON. 320L; 2,0M3/H | M3 | 1 | 90.2964 | 0 | 90.2964
01752 | LANCAMENTO CONC.C/ARM.2,0M3/H,HORIZ/VERT | M3 | 1 | 135.9887 | 0 | 135.9887
11.003.0001-B | CONCRETO DOSADO RACIONALMENTE PARA UMA RESISTENCIA CARACTERI | M3 |  | 551.82
STICA A COMPRESSAO DE 10MPA,INCLUSIVE MATERIAIS,TRANSPORTE,P
REPARO COM BETONEIRA,LANCAMENTO E ADENSAMENTO
30245 | CONCRETO FCK 10MPA | M3 | 1 | 353.8667 | 0 | 353.8667
30254 | PREPARO CONCR. BETON. 320L; 2,0M3/H | M3 | 1 | 78.987 | 0 | 78.987
30260 | LANCAMENTO CONC.C/ARM.2,0M3/H,HORIZ/VERT | M3 | 1 | 118.9731 | 0 | 118.9731
11.003.0002-0 | CONCRETO DOSADO RACIONALMENTE PARA UMA RESISTENCIA CARACTERI | M3 |  | 602.23
STICA A COMPRESSAO DE 15MPA,INCLUSIVE MATERIAIS,TRANSPORTE,P
REPARO COM BETONEIRA,LANCAMENTO E ADENSAMENTO
01635 | CONCRETO FCK 15MPA | M3 | 1 | 375.9477 | 0 | 375.9477
01745 | PREPARO CONCR. BETON. 320L; 2,0M3/H | M3 | 1 | 90.2964 | 0 | 90.2964
01752 | LANCAMENTO CONC.C/ARM.2,0M3/H,HORIZ/VERT | M3 | 1 | 135.9887 | 0 | 135.9887
11.003.0002-A | CONCRETO DOSADO RACIONALMENTE PARA UMA RESISTENCIA CARACTERI | M3 |  | 573.9
STICA A COMPRESSAO DE 15MPA,INCLUSIVE MATERIAIS,TRANSPORTE,P
REPARO COM BETONEIRA,LANCAMENTO E ADENSAMENTO
30246 | CONCRETO FCK 15MPA | M3 | 1 | 375.9477 | 0 | 375.9477
30254 | PREPARO CONCR. BETON. 320L; 2,0M3/H | M3 | 1 | 78.987 | 0 | 78.987
30260 | LANCAMENTO CONC.C/ARM.2,0M3/H,HORIZ/VERT | M3 | 1 | 118.9731 | 0 | 118.9731
11.003.0003-1 | CONCRETO DOSADO RACIONALMENTE PARA UMA RESISTENCIA CARACTERI | M3 |  | 626.52
STICA A COMPRESSAO DE 20MPA,INCLUSIVE MATERIAIS,TRANSPORTE,P
REPARO COM BETONEIRA,LANCAMENTO E ADENSAMENTO
01637 | CONCRETO FCK 20MPA | M3 | 1 | 400.2423 | 0 | 400.2423
01745 | PREPARO CONCR. BETON. 320L; 2,0M3/H | M3 | 1 | 90.2964 | 0 | 90.2964
01752 | LANCAMENTO CONC.C/ARM.2,0M3/H,HORIZ/VERT | M3 | 1 | 135.9887 | 0 | 135.9887
11.003.0003-B | CONCRETO DOSADO RACIONALMENTE PARA UMA RESISTENCIA CARACTERI | M3 |  | 598.2
STICA A COMPRESSAO DE 20MPA,INCLUSIVE MATERIAIS,TRANSPORTE,P
REPARO COM BETONEIRA,LANCAMENTO E ADENSAMENTO
30247 | CONCRETO FCK 20MPA | M3 | 1 | 400.2423 | 0 | 400.2423
30254 | PREPARO CONCR. BETON. 320L; 2,0M3/H | M3 | 1 | 78.987 | 0 | 78.987
30260 | LANCAMENTO CONC.C/ARM.2,0M3/H,HORIZ/VERT | M3 | 1 | 118.9731 | 0 | 118.9731
11.003.0005-1 | CONCRETO DOSADO RACIONALMENTE PARA UMA RESISTENCIA CARACTERI | M3 |  | 646.48
STICA A COMPRESSAO DE 25MPA,INCLUSIVE MATERIAIS,TRANSPORTE,P
REPARO COM BETONEIRA,LANCAMENTO E ADENSAMENTO
00001 | AREIA LAVADA, GROSSA, PARA REGIAO METROPOLITANA DO RIO DE JA | M3 | 0.59 | 118.5 | 5 | 73.4108
NEIRO
00149 | CIMENTO PORTLAND CP II 32, EM SACO DE 50KG | KG | 390 | 0.58 | 5 | 237.51
01745 | PREPARO CONCR. BETON. 320L; 2,0M3/H | M3 | 1 | 90.2964 | 0 | 90.2964
01752 | LANCAMENTO CONC.C/ARM.2,0M3/H,HORIZ/VERT | M3 | 1 | 135.9887 | 0 | 135.9887
14543 | PEDRA BRITADA 1 E 2 (MEDIA), PARA REGIAO METROPOLITANA DO RI | T | 1.1513 | 90.4 | 5 | 109.2814
O DE JANEIRO
11.003.0005-B | CONCRETO DOSADO RACIONALMENTE PARA UMA RESISTENCIA CARACTERI | M3 |  | 618.16
STICA A COMPRESSAO DE 25MPA,INCLUSIVE MATERIAIS,TRANSPORTE,P
REPARO COM BETONEIRA,LANCAMENTO E ADENSAMENTO
00001 | AREIA LAVADA, GROSSA, PARA REGIAO METROPOLITANA DO RIO DE JA | M3 | 0.59 | 118.5 | 5 | 73.4108
NEIRO
00149 | CIMENTO PORTLAND CP II 32, EM SACO DE 50KG | KG | 390 | 0.58 | 5 | 237.51
14543 | PEDRA BRITADA 1 E 2 (MEDIA), PARA REGIAO METROPOLITANA DO RI | T | 1.1513 | 90.4 | 5 | 109.2814
O DE JANEIRO
30254 | PREPARO CONCR. BETON. 320L; 2,0M3/H | M3 | 1 | 78.987 | 0 | 78.987
30260 | LANCAMENTO CONC.C/ARM.2,0M3/H,HORIZ/VERT | M3 | 1 | 118.9731 | 0 | 118.9731
11.003.0006-0 | CONCRETO DOSADO RACIONALMENTE PARA UMA RESISTENCIA CARACTERI | M3 |  | 675.72
STICA A COMPRESSAO DE 30MPA,INCLUSIVE MATERIAIS,TRANSPORTE,P
REPARO COM BETONEIRA,LANCAMENTO E ADENSAMENTO
01745 | PREPARO CONCR. BETON. 320L; 2,0M3/H | M3 | 1 | 90.2964 | 0 | 90.2964
01752 | LANCAMENTO CONC.C/ARM.2,0M3/H,HORIZ/VERT | M3 | 1 | 135.9887 | 0 | 135.9887
03378 | CONCRETO FCK 30MPA | M3 | 1 | 449.4403 | 0 | 449.4403
11.003.0006-A | CONCRETO DOSADO RACIONALMENTE PARA UMA RESISTENCIA CARACTERI | M3 |  | 647.4
STICA A COMPRESSAO DE 30MPA,INCLUSIVE MATERIAIS,TRANSPORTE,P
REPARO COM BETONEIRA,LANCAMENTO E ADENSAMENTO
30249 | CONCRETO FCK 30MPA | M3 | 1 | 449.4403 | 0 | 449.4403
30254 | PREPARO CONCR. BETON. 320L; 2,0M3/H | M3 | 1 | 78.987 | 0 | 78.987
30260 | LANCAMENTO CONC.C/ARM.2,0M3/H,HORIZ/VERT | M3 | 1 | 118.9731 | 0 | 118.9731
11.003.0007-0 | CONCRETO DOSADO RACIONALMENTE PARA UMA RESISTENCIA CARACTERI | M3 |  | 680.31
STICA A COMPRESSAO DE 35MPA,INCLUSIVE MATERIAIS,TRANSPORTE,P
REPARO COM BETONEIRA,LANCAMENTO E ADENSAMENTO
00001 | AREIA LAVADA, GROSSA, PARA REGIAO METROPOLITANA DO RIO DE JA | M3 | 0.387 | 118.5 | 5 | 48.1525
NEIRO
00149 | CIMENTO PORTLAND CP II 32, EM SACO DE 50KG | KG | 492 | 0.58 | 5 | 299.628
01745 | PREPARO CONCR. BETON. 320L; 2,0M3/H | M3 | 1 | 90.2964 | 0 | 90.2964
01752 | LANCAMENTO CONC.C/ARM.2,0M3/H,HORIZ/VERT | M3 | 1 | 135.9887 | 0 | 135.9887
14543 | PEDRA BRITADA 1 E 2 (MEDIA), PARA REGIAO METROPOLITANA DO RI | T | 1.1194 | 90.4 | 5 | 106.2534
O DE JANEIRO
11.003.0007-A | CONCRETO DOSADO RACIONALMENTE PARA UMA RESISTENCIA CARACTERI | M3 |  | 651.99
STICA A COMPRESSAO DE 35MPA,INCLUSIVE MATERIAIS,TRANSPORTE,P
REPARO COM BETONEIRA,LANCAMENTO E ADENSAMENTO
00001 | AREIA LAVADA, GROSSA, PARA REGIAO METROPOLITANA DO RIO DE JA | M3 | 0.387 | 118.5 | 5 | 48.1525
NEIRO
00149 | CIMENTO PORTLAND CP II 32, EM SACO DE 50KG | KG | 492 | 0.58 | 5 | 299.628
14543 | PEDRA BRITADA 1 E 2 (MEDIA), PARA REGIAO METROPOLITANA DO RI | T | 1.1194 | 90.4 | 5 | 106.2534
O DE JANEIRO
30254 | PREPARO CONCR. BETON. 320L; 2,0M3/H | M3 | 1 | 78.987 | 0 | 78.987
30260 | LANCAMENTO CONC.C/ARM.2,0M3/H,HORIZ/VERT | M3 | 1 | 118.9731 | 0 | 118.9731
11.003.0008-0 | CONCRETO DOSADO RACIONALMENTE PARA UMA RESISTENCIA CARACTERI | M3 |  | 681.18
STICA A COMPRESSAO DE 40MPA,INCLUSIVE MATERIAIS,TRANSPORTE,P
REPARO COM BETONEIRA,LANCAMENTO E ADENSAMENTO
01745 | PREPARO CONCR. BETON. 320L; 2,0M3/H | M3 | 1 | 90.2964 | 0 | 90.2964
01752 | LANCAMENTO CONC.C/ARM.2,0M3/H,HORIZ/VERT | M3 | 1 | 135.9887 | 0 | 135.9887
15238 | CONCRETO DOSADO RACIONALMENTE,FCK 40MPA | M3 | 1 | 454.9038 | 0 | 454.9038
11.003.0008-A | CONCRETO DOSADO RACIONALMENTE PARA UMA RESISTENCIA CARACTERI | M3 |  | 652.86
STICA A COMPRESSAO DE 40MPA,INCLUSIVE MATERIAIS,TRANSPORTE,P
REPARO COM BETONEIRA,LANCAMENTO E ADENSAMENTO
30250 | CONCRETO DOSADO RACIONALMENTE,FCK 40MPA | M3 | 1 | 454.9038 | 0 | 454.9038
30254 | PREPARO CONCR. BETON. 320L; 2,0M3/H | M3 | 1 | 78.987 | 0 | 78.987
30260 | LANCAMENTO CONC.C/ARM.2,0M3/H,HORIZ/VERT | M3 | 1 | 118.9731 | 0 | 118.9731
11.003.0010-0 | CONCRETO DOSADO RACIONALMENTE PARA UMA RESISTENCIA CARACTERI | M3 |  | 643.4
STICA A COMPRESSAO DE 15MPA,INCLUSIVE IMPERMEABILIZANTE DE P
EGA NORMAL,ADICIONADO A AGUA DE AMASSAMENTO
00520 | IMPERMEABILIZANTE DE PEGA NORMAL, EM LATAS DE 18KG | KG | 8 | 5.146 | 0 | 41.168
01635 | CONCRETO FCK 15MPA | M3 | 1 | 375.9477 | 0 | 375.9477
01745 | PREPARO CONCR. BETON. 320L; 2,0M3/H | M3 | 1 | 90.2964 | 0 | 90.2964
01752 | LANCAMENTO CONC.C/ARM.2,0M3/H,HORIZ/VERT | M3 | 1 | 135.9887 | 0 | 135.9887
11.003.0010-A | CONCRETO DOSADO RACIONALMENTE PARA UMA RESISTENCIA CARACTERI | M3 |  | 615.07
STICA A COMPRESSAO DE 15MPA,INCLUSIVE IMPERMEABILIZANTE DE P
EGA NORMAL,ADICIONADO A AGUA DE AMASSAMENTO
00520 | IMPERMEABILIZANTE DE PEGA NORMAL, EM LATAS DE 18KG | KG | 8 | 5.146 | 0 | 41.168
30246 | CONCRETO FCK 15MPA | M3 | 1 | 375.9477 | 0 | 375.9477
30254 | PREPARO CONCR. BETON. 320L; 2,0M3/H | M3 | 1 | 78.987 | 0 | 78.987
30260 | LANCAMENTO CONC.C/ARM.2,0M3/H,HORIZ/VERT | M3 | 1 | 118.9731 | 0 | 118.9731
11.003.0014-1 | CONCRETO CICLOPICO CONFECCIONADO COM CONCRETO DOSADO PARA UM | M3 |  | 515.64
A RESISTENCIA CARACTERISTICA A COMPRESSAO DE 10MPA,TENDO 30%
DO VOLUME REAL OCUPADO POR PEDRA-DE-MAO,INCLUSIVE MATERIAIS
,TRANSPORTE,PREPARO,LANCAMENTO E ADENSAMENTO
01633 | CONCRETO FCK 10MPA | M3 | 0.7 | 353.8667 | 0 | 247.7067
01746 | PREPARO CONCR. BETON. 320L; 1,5M3/H | M3 | 0.7 | 108.1214 | 0 | 75.685
01765 | LANCAMENTO CONC.S/ARM.1,5M3/H, HORIZ. | M3 | 0.7 | 86.4636 | 0 | 60.5245
01999 | MAO-DE-OBRA DE SERVENTE DA CONSTRUCAO CIVIL, INCLUSIVE ENCAR | H | 2.8 | 18.31 | 3 | 52.806
GOS SOCIAIS
14580 | PEDRA DE MAO, PARA REGIAO METROPOLITANA DO RIO DE JANEIRO | T | 0.9072 | 87 | 0 | 78.9264
11.003.0014-B | CONCRETO CICLOPICO CONFECCIONADO COM CONCRETO DOSADO PARA UM | M3 |  | 491.21
A RESISTENCIA CARACTERISTICA A COMPRESSAO DE 10MPA,TENDO 30%
DO VOLUME REAL OCUPADO POR PEDRA-DE-MAO,INCLUSIVE MATERIAIS
,TRANSPORTE,PREPARO,LANCAMENTO E ADENSAMENTO
14580 | PEDRA DE MAO, PARA REGIAO METROPOLITANA DO RIO DE JANEIRO | T | 0.9072 | 87 | 0 | 78.9264
20132 | MAO-DE-OBRA DE SERVENTE DA CONSTRUCAO CIVIL, INCLUSIVE ENCAR | H | 2.8 | 15.87 | 3 | 45.7691
GOS SOCIAIS DESONERADOS
30245 | CONCRETO FCK 10MPA | M3 | 0.7 | 353.8667 | 0 | 247.7067
30255 | PREPARO CONCR. BETON. 320L; 1,5M3/H | M3 | 0.7 | 94.7261 | 0 | 66.3083
30271 | LANCAMENTO CONC.S/ARM.1,5M3/H, HORIZ. | M3 | 0.7 | 75.0127 | 0 | 52.5089
11.003.0015-0 | CONCRETO CICLOPICO CONFECCIONADO COM CONCRETO DOSADO PARA UM | M3 |  | 436.72
A RESISTENCIA CARACTERISTICA A COMPRESSAO DE 10MPA,EXCLUSIVE
A PEDRA-DE-MAO,INCLUSIVE MATERIAIS,TRANSPORTE,PREPARO,LANCA
MENTO E ADENSAMENTO
01633 | CONCRETO FCK 10MPA | M3 | 0.7 | 353.8667 | 0 | 247.7067
01746 | PREPARO CONCR. BETON. 320L; 1,5M3/H | M3 | 0.7 | 108.1214 | 0 | 75.685
01765 | LANCAMENTO CONC.S/ARM.1,5M3/H, HORIZ. | M3 | 0.7 | 86.4636 | 0 | 60.5245
01999 | MAO-DE-OBRA DE SERVENTE DA CONSTRUCAO CIVIL, INCLUSIVE ENCAR | H | 2.8 | 18.31 | 3 | 52.806
GOS SOCIAIS
11.003.0015-A | CONCRETO CICLOPICO CONFECCIONADO COM CONCRETO DOSADO PARA UM | M3 |  | 412.29
A RESISTENCIA CARACTERISTICA A COMPRESSAO DE 10MPA,EXCLUSIVE
A PEDRA-DE-MAO,INCLUSIVE MATERIAIS,TRANSPORTE,PREPARO,LANCA
MENTO E ADENSAMENTO
20132 | MAO-DE-OBRA DE SERVENTE DA CONSTRUCAO CIVIL, INCLUSIVE ENCAR | H | 2.8 | 15.87 | 3 | 45.7691
GOS SOCIAIS DESONERADOS
30245 | CONCRETO FCK 10MPA | M3 | 0.7 | 353.8667 | 0 | 247.7067
30255 | PREPARO CONCR. BETON. 320L; 1,5M3/H | M3 | 0.7 | 94.7261 | 0 | 66.3083
30271 | LANCAMENTO CONC.S/ARM.1,5M3/H, HORIZ. | M3 | 0.7 | 75.0127 | 0 | 52.5089
11.003.0020-0 | CONCRETO PARA CAMADAS PREPARATORIAS COM 180KG DE CIMENTO POR | M3 |  | 504.1
M3 DE CONCRETO,INCLUSIVE MATERIAIS,TRANSPORTE,PRODUCAO,LANC
AMENTO E ADENSAMENTO
00001 | AREIA LAVADA, GROSSA, PARA REGIAO METROPOLITANA DO RIO DE JA | M3 | 0.6 | 118.5 | 5 | 74.655
NEIRO
00149 | CIMENTO PORTLAND CP II 32, EM SACO DE 50KG | KG | 180 | 0.58 | 5 | 109.62
01746 | PREPARO CONCR. BETON. 320L; 1,5M3/H | M3 | 1 | 108.1214 | 0 | 108.1214
01765 | LANCAMENTO CONC.S/ARM.1,5M3/H, HORIZ. | M3 | 1 | 86.4636 | 0 | 86.4636
14543 | PEDRA BRITADA 1 E 2 (MEDIA), PARA REGIAO METROPOLITANA DO RI | T | 1.3195 | 90.4 | 5 | 125.2469
O DE JANEIRO
11.003.0020-A | CONCRETO PARA CAMADAS PREPARATORIAS COM 180KG DE CIMENTO POR | M3 |  | 479.26
M3 DE CONCRETO,INCLUSIVE MATERIAIS,TRANSPORTE,PRODUCAO,LANC
AMENTO E ADENSAMENTO
00001 | AREIA LAVADA, GROSSA, PARA REGIAO METROPOLITANA DO RIO DE JA | M3 | 0.6 | 118.5 | 5 | 74.655
NEIRO
00149 | CIMENTO PORTLAND CP II 32, EM SACO DE 50KG | KG | 180 | 0.58 | 5 | 109.62
14543 | PEDRA BRITADA 1 E 2 (MEDIA), PARA REGIAO METROPOLITANA DO RI | T | 1.3195 | 90.4 | 5 | 125.2469
O DE JANEIRO
30255 | PREPARO CONCR. BETON. 320L; 1,5M3/H | M3 | 1 | 94.7261 | 0 | 94.7261
30271 | LANCAMENTO CONC.S/ARM.1,5M3/H, HORIZ. | M3 | 1 | 75.0127 | 0 | 75.0127
11.003.0050-0 | PREENCHIMENTO COM CONCRETO DE 15MPA EM VAZIOS DE ALVENARIA D | M2 |  | 56.64
E BLOCOS DE CONCRETO 10X20X40CM,EM PAREDES DE 10CM,MEDIDO PE
LA AREA REAL,EXCLUSIVE ARMACAO E A ALVENARIA
01635 | CONCRETO FCK 15MPA | M3 | 0.055 | 375.9477 | 0 | 20.6771
01968 | MAO-DE-OBRA DE PEDREIRO, INCLUSIVE ENCARGOS SOCIAIS | H | 0.8 | 25.34 | 3 | 20.8802
01999 | MAO-DE-OBRA DE SERVENTE DA CONSTRUCAO CIVIL, INCLUSIVE ENCAR | H | 0.8 | 18.31 | 3 | 15.0874
GOS SOCIAIS
11.003.0050-A | PREENCHIMENTO COM CONCRETO DE 15MPA EM VAZIOS DE ALVENARIA D | M2 |  | 51.84
E BLOCOS DE CONCRETO 10X20X40CM,EM PAREDES DE 10CM,MEDIDO PE
LA AREA REAL,EXCLUSIVE ARMACAO E A ALVENARIA
20115 | MAO-DE-OBRA DE PEDREIRO, INCLUSIVE ENCARGOS SOCIAIS DESONERA | H | 0.8 | 21.96 | 3 | 18.095
DOS
20132 | MAO-DE-OBRA DE SERVENTE DA CONSTRUCAO CIVIL, INCLUSIVE ENCAR | H | 0.8 | 15.87 | 3 | 13.0769
GOS SOCIAIS DESONERADOS
30246 | CONCRETO FCK 15MPA | M3 | 0.055 | 375.9477 | 0 | 20.6771
11.003.0052-0 | PREENCHIMENTO COM CONCRETO DE 20MPA EM VAZIOS DE ALVENARIA D | M2 |  | 57.98
E BLOCOS DE CONCRETO 10X20X40CM,EM PAREDES DE 10CM,MEDIDO PE
LA AREA REAL,EXCLUSIVE ARMACAO E A ALVENARIA
01637 | CONCRETO FCK 20MPA | M3 | 0.055 | 400.2423 | 0 | 22.0133
01968 | MAO-DE-OBRA DE PEDREIRO, INCLUSIVE ENCARGOS SOCIAIS | H | 0.8 | 25.34 | 3 | 20.8802
01999 | MAO-DE-OBRA DE SERVENTE DA CONSTRUCAO CIVIL, INCLUSIVE ENCAR | H | 0.8 | 18.31 | 3 | 15.0874
GOS SOCIAIS
11.003.0052-A | PREENCHIMENTO COM CONCRETO DE 20MPA EM VAZIOS DE ALVENARIA D | M2 |  | 53.18
E BLOCOS DE CONCRETO 10X20X40CM,EM PAREDES DE 10CM,MEDIDO PE
LA AREA REAL,EXCLUSIVE ARMACAO E A ALVENARIA
20115 | MAO-DE-OBRA DE PEDREIRO, INCLUSIVE ENCARGOS SOCIAIS DESONERA | H | 0.8 | 21.96 | 3 | 18.095
DOS
20132 | MAO-DE-OBRA DE SERVENTE DA CONSTRUCAO CIVIL, INCLUSIVE ENCAR | H | 0.8 | 15.87 | 3 | 13.0769
GOS SOCIAIS DESONERADOS
30247 | CONCRETO FCK 20MPA | M3 | 0.055 | 400.2423 | 0 | 22.0133
11.003.0054-0 | PREENCHIMENTO COM CONCRETO DE 25MPA EM VAZIOS DE ALVENARIA D | M2 |  | 59.07
E BLOCOS DE CONCRETO 10X20X40CM,EM PAREDES DE 10CM,MEDIDO PE
LA AREA REAL,EXCLUSIVE ARMACAO E A ALVENARIA
01968 | MAO-DE-OBRA DE PEDREIRO, INCLUSIVE ENCARGOS SOCIAIS | H | 0.8 | 25.34 | 3 | 20.8802
01999 | MAO-DE-OBRA DE SERVENTE DA CONSTRUCAO CIVIL, INCLUSIVE ENCAR | H | 0.8 | 18.31 | 3 | 15.0874
GOS SOCIAIS
03110 | CONCRETO FCK 25MPA | M3 | 0.055 | 420.202 | 0 | 23.1111
11.003.0054-A | PREENCHIMENTO COM CONCRETO DE 25MPA EM VAZIOS DE ALVENARIA D | M2 |  | 54.28
E BLOCOS DE CONCRETO 10X20X40CM,EM PAREDES DE 10CM,MEDIDO PE
LA AREA REAL,EXCLUSIVE ARMACAO E A ALVENARIA
20115 | MAO-DE-OBRA DE PEDREIRO, INCLUSIVE ENCARGOS SOCIAIS DESONERA | H | 0.8 | 21.96 | 3 | 18.095
DOS
20132 | MAO-DE-OBRA DE SERVENTE DA CONSTRUCAO CIVIL, INCLUSIVE ENCAR | H | 0.8 | 15.87 | 3 | 13.0769
GOS SOCIAIS DESONERADOS
30248 | CONCRETO FCK 25MPA | M3 | 0.055 | 420.202 | 0 | 23.1111
11.003.0056-0 | PREENCHIMENTO COM CONCRETO DE 30MPA EM VAZIOS DE ALVENARIA D | M2 |  | 60.68
E BLOCOS DE CONCRETO 10X20X40CM,EM PAREDES DE 10CM,MEDIDO PE
LA AREA REAL,EXCLUSIVE ARMACAO E A ALVENARIA
01968 | MAO-DE-OBRA DE PEDREIRO, INCLUSIVE ENCARGOS SOCIAIS | H | 0.8 | 25.34 | 3 | 20.8802
01999 | MAO-DE-OBRA DE SERVENTE DA CONSTRUCAO CIVIL, INCLUSIVE ENCAR | H | 0.8 | 18.31 | 3 | 15.0874
GOS SOCIAIS
03378 | CONCRETO FCK 30MPA | M3 | 0.055 | 449.4403 | 0 | 24.7192
11.003.0056-A | PREENCHIMENTO COM CONCRETO DE 30MPA EM VAZIOS DE ALVENARIA D | M2 |  | 55.89
E BLOCOS DE CONCRETO 10X20X40CM,EM PAREDES DE 10CM,MEDIDO PE
LA AREA REAL,EXCLUSIVE ARMACAO E A ALVENARIA
20115 | MAO-DE-OBRA DE PEDREIRO, INCLUSIVE ENCARGOS SOCIAIS DESONERA | H | 0.8 | 21.96 | 3 | 18.095
DOS
20132 | MAO-DE-OBRA DE SERVENTE DA CONSTRUCAO CIVIL, INCLUSIVE ENCAR | H | 0.8 | 15.87 | 3 | 13.0769
GOS SOCIAIS DESONERADOS
30249 | CONCRETO FCK 30MPA | M3 | 0.055 | 449.4403 | 0 | 24.7192
11.003.0060-0 | PREENCHIMENTO COM CONCRETO DE 15MPA EM VAZIOS DE ALVENARIA D | M2 |  | 66.04
E BLOCOS DE CONCRETO 15X20X40CM,EM PAREDES DE 15CM,MEDIDO PE
LA AREA REAL,EXCLUSIVE ARMACAO E A ALVENARIA
01635 | CONCRETO FCK 15MPA | M3 | 0.08 | 375.9477 | 0 | 30.0758
01968 | MAO-DE-OBRA DE PEDREIRO, INCLUSIVE ENCARGOS SOCIAIS | H | 0.8 | 25.34 | 3 | 20.8802
01999 | MAO-DE-OBRA DE SERVENTE DA CONSTRUCAO CIVIL, INCLUSIVE ENCAR | H | 0.8 | 18.31 | 3 | 15.0874
GOS SOCIAIS
11.003.0060-A | PREENCHIMENTO COM CONCRETO DE 15MPA EM VAZIOS DE ALVENARIA D | M2 |  | 61.24
E BLOCOS DE CONCRETO 15X20X40CM,EM PAREDES DE 15CM,MEDIDO PE
LA AREA REAL,EXCLUSIVE ARMACAO E A ALVENARIA
20115 | MAO-DE-OBRA DE PEDREIRO, INCLUSIVE ENCARGOS SOCIAIS DESONERA | H | 0.8 | 21.96 | 3 | 18.095
DOS
20132 | MAO-DE-OBRA DE SERVENTE DA CONSTRUCAO CIVIL, INCLUSIVE ENCAR | H | 0.8 | 15.87 | 3 | 13.0769
GOS SOCIAIS DESONERADOS
30246 | CONCRETO FCK 15MPA | M3 | 0.08 | 375.9477 | 0 | 30.0758
11.003.0062-0 | PREENCHIMENTO COM CONCRETO DE 20MPA EM VAZIOS DE ALVENARIA D | M2 |  | 67.98
E BLOCOS DE CONCRETO 15X20X40CM,EM PAREDES DE 15CM,MEDIDO PE
LA AREA REAL,EXCLUSIVE ARMACAO E A ALVENARIA
01637 | CONCRETO FCK 20MPA | M3 | 0.08 | 400.2423 | 0 | 32.0194
01968 | MAO-DE-OBRA DE PEDREIRO, INCLUSIVE ENCARGOS SOCIAIS | H | 0.8 | 25.34 | 3 | 20.8802
01999 | MAO-DE-OBRA DE SERVENTE DA CONSTRUCAO CIVIL, INCLUSIVE ENCAR | H | 0.8 | 18.31 | 3 | 15.0874
GOS SOCIAIS
11.003.0062-A | PREENCHIMENTO COM CONCRETO DE 20MPA EM VAZIOS DE ALVENARIA D | M2 |  | 63.19
E BLOCOS DE CONCRETO 15X20X40CM,EM PAREDES DE 15CM,MEDIDO PE
LA AREA REAL,EXCLUSIVE ARMACAO E A ALVENARIA
20115 | MAO-DE-OBRA DE PEDREIRO, INCLUSIVE ENCARGOS SOCIAIS DESONERA | H | 0.8 | 21.96 | 3 | 18.095
DOS
20132 | MAO-DE-OBRA DE SERVENTE DA CONSTRUCAO CIVIL, INCLUSIVE ENCAR | H | 0.8 | 15.87 | 3 | 13.0769
GOS SOCIAIS DESONERADOS
30247 | CONCRETO FCK 20MPA | M3 | 0.08 | 400.2423 | 0 | 32.0194
11.003.0064-0 | PREENCHIMENTO COM CONCRETO DE 25MPA EM VAZIOS DE ALVENARIA D | M2 |  | 69.58
E BLOCOS DE CONCRETO 15X20X40CM,EM PAREDES DE 15CM,MEDIDO PE
LA AREA REAL,EXCLUSIVE ARMACAO E A ALVENARIA
01968 | MAO-DE-OBRA DE PEDREIRO, INCLUSIVE ENCARGOS SOCIAIS | H | 0.8 | 25.34 | 3 | 20.8802
01999 | MAO-DE-OBRA DE SERVENTE DA CONSTRUCAO CIVIL, INCLUSIVE ENCAR | H | 0.8 | 18.31 | 3 | 15.0874
GOS SOCIAIS
03110 | CONCRETO FCK 25MPA | M3 | 0.08 | 420.202 | 0 | 33.6162
11.003.0064-A | PREENCHIMENTO COM CONCRETO DE 25MPA EM VAZIOS DE ALVENARIA D | M2 |  | 64.78
E BLOCOS DE CONCRETO 15X20X40CM,EM PAREDES DE 15CM,MEDIDO PE
LA AREA REAL,EXCLUSIVE ARMACAO E A ALVENARIA
20115 | MAO-DE-OBRA DE PEDREIRO, INCLUSIVE ENCARGOS SOCIAIS DESONERA | H | 0.8 | 21.96 | 3 | 18.095
DOS
20132 | MAO-DE-OBRA DE SERVENTE DA CONSTRUCAO CIVIL, INCLUSIVE ENCAR | H | 0.8 | 15.87 | 3 | 13.0769
GOS SOCIAIS DESONERADOS
30248 | CONCRETO FCK 25MPA | M3 | 0.08 | 420.202 | 0 | 33.6162
11.003.0066-0 | PREENCHIMENTO COM CONCRETO DE 30MPA EM VAZIOS DE ALVENARIA D | M2 |  | 71.92
E BLOCOS DE CONCRETO 15X20X40CM,EM PAREDES DE 15CM,MEDIDO PE
LA AREA REAL,EXCLUSIVE ARMACAO E A ALVENARIA
01968 | MAO-DE-OBRA DE PEDREIRO, INCLUSIVE ENCARGOS SOCIAIS | H | 0.8 | 25.34 | 3 | 20.8802
01999 | MAO-DE-OBRA DE SERVENTE DA CONSTRUCAO CIVIL, INCLUSIVE ENCAR | H | 0.8 | 18.31 | 3 | 15.0874
GOS SOCIAIS
03378 | CONCRETO FCK 30MPA | M3 | 0.08 | 449.4403 | 0 | 35.9552
11.003.0066-A | PREENCHIMENTO COM CONCRETO DE 30MPA EM VAZIOS DE ALVENARIA D | M2 |  | 67.12
E BLOCOS DE CONCRETO 15X20X40CM,EM PAREDES DE 15CM,MEDIDO PE
LA AREA REAL,EXCLUSIVE ARMACAO E A ALVENARIA
20115 | MAO-DE-OBRA DE PEDREIRO, INCLUSIVE ENCARGOS SOCIAIS DESONERA | H | 0.8 | 21.96 | 3 | 18.095
DOS
20132 | MAO-DE-OBRA DE SERVENTE DA CONSTRUCAO CIVIL, INCLUSIVE ENCAR | H | 0.8 | 15.87 | 3 | 13.0769
GOS SOCIAIS DESONERADOS
30249 | CONCRETO FCK 30MPA | M3 | 0.08 | 449.4403 | 0 | 35.9552
11.003.0070-0 | PREENCHIMENTO COM CONCRETO DE 15MPA EM VAZIOS DE ALVENARIA D | M2 |  | 77.32
E BLOCOS DE CONCRETO 20X20X40CM,EM PAREDES DE 20CM,MEDIDO PE
LA AREA REAL,EXCLUSIVE ARMACAO E A ALVENARIA
01635 | CONCRETO FCK 15MPA | M3 | 0.11 | 375.9477 | 0 | 41.3542
01968 | MAO-DE-OBRA DE PEDREIRO, INCLUSIVE ENCARGOS SOCIAIS | H | 0.8 | 25.34 | 3 | 20.8802
01999 | MAO-DE-OBRA DE SERVENTE DA CONSTRUCAO CIVIL, INCLUSIVE ENCAR | H | 0.8 | 18.31 | 3 | 15.0874
GOS SOCIAIS
11.003.0070-A | PREENCHIMENTO COM CONCRETO DE 15MPA EM VAZIOS DE ALVENARIA D | M2 |  | 72.52
E BLOCOS DE CONCRETO 20X20X40CM,EM PAREDES DE 20CM,MEDIDO PE
LA AREA REAL,EXCLUSIVE ARMACAO E A ALVENARIA
20115 | MAO-DE-OBRA DE PEDREIRO, INCLUSIVE ENCARGOS SOCIAIS DESONERA | H | 0.8 | 21.96 | 3 | 18.095
DOS
20132 | MAO-DE-OBRA DE SERVENTE DA CONSTRUCAO CIVIL, INCLUSIVE ENCAR | H | 0.8 | 15.87 | 3 | 13.0769
GOS SOCIAIS DESONERADOS
30246 | CONCRETO FCK 15MPA | M3 | 0.11 | 375.9477 | 0 | 41.3542
11.003.0072-0 | PREENCHIMENTO COM CONCRETO DE 20MPA EM VAZIOS DE ALVENARIA D | M2 |  | 79.99
E BLOCOS DE CONCRETO 20X20X40CM,EM PAREDES DE 20CM,MEDIDO PE
LA AREA REAL,EXCLUSIVE ARMACAO E A ALVENARIA
01637 | CONCRETO FCK 20MPA | M3 | 0.11 | 400.2423 | 0 | 44.0267
01968 | MAO-DE-OBRA DE PEDREIRO, INCLUSIVE ENCARGOS SOCIAIS | H | 0.8 | 25.34 | 3 | 20.8802
01999 | MAO-DE-OBRA DE SERVENTE DA CONSTRUCAO CIVIL, INCLUSIVE ENCAR | H | 0.8 | 18.31 | 3 | 15.0874
GOS SOCIAIS
11.003.0072-A | PREENCHIMENTO COM CONCRETO DE 20MPA EM VAZIOS DE ALVENARIA D | M2 |  | 75.19
E BLOCOS DE CONCRETO 20X20X40CM,EM PAREDES DE 20CM,MEDIDO PE
LA AREA REAL,EXCLUSIVE ARMACAO E A ALVENARIA
20115 | MAO-DE-OBRA DE PEDREIRO, INCLUSIVE ENCARGOS SOCIAIS DESONERA | H | 0.8 | 21.96 | 3 | 18.095
DOS
20132 | MAO-DE-OBRA DE SERVENTE DA CONSTRUCAO CIVIL, INCLUSIVE ENCAR | H | 0.8 | 15.87 | 3 | 13.0769
GOS SOCIAIS DESONERADOS
30247 | CONCRETO FCK 20MPA | M3 | 0.11 | 400.2423 | 0 | 44.0267
11.003.0074-0 | PREENCHIMENTO COM CONCRETO DE 25MPA EM VAZIOS DE ALVENARIA D | M2 |  | 82.18
E BLOCOS DE CONCRETO 20X20X40CM,EM PAREDES DE 20CM,MEDIDO PE
LA AREA REAL,EXCLUSIVE ARMACAO E A ALVENARIA
01968 | MAO-DE-OBRA DE PEDREIRO, INCLUSIVE ENCARGOS SOCIAIS | H | 0.8 | 25.34 | 3 | 20.8802
01999 | MAO-DE-OBRA DE SERVENTE DA CONSTRUCAO CIVIL, INCLUSIVE ENCAR | H | 0.8 | 18.31 | 3 | 15.0874
GOS SOCIAIS
03110 | CONCRETO FCK 25MPA | M3 | 0.11 | 420.202 | 0 | 46.2222
11.003.0074-A | PREENCHIMENTO COM CONCRETO DE 25MPA EM VAZIOS DE ALVENARIA D | M2 |  | 77.39
E BLOCOS DE CONCRETO 20X20X40CM,EM PAREDES DE 20CM,MEDIDO PE
LA AREA REAL,EXCLUSIVE ARMACAO E A ALVENARIA
20115 | MAO-DE-OBRA DE PEDREIRO, INCLUSIVE ENCARGOS SOCIAIS DESONERA | H | 0.8 | 21.96 | 3 | 18.095
DOS
20132 | MAO-DE-OBRA DE SERVENTE DA CONSTRUCAO CIVIL, INCLUSIVE ENCAR | H | 0.8 | 15.87 | 3 | 13.0769
GOS SOCIAIS DESONERADOS
30248 | CONCRETO FCK 25MPA | M3 | 0.11 | 420.202 | 0 | 46.2222
11.003.0076-0 | PREENCHIMENTO COM CONCRETO DE 30MPA EM VAZIOS DE ALVENARIA D | M2 |  | 85.4
E BLOCOS DE CONCRETO 20X20X40CM,EM PAREDES DE 20CM,MEDIDO PE
LA AREA REAL,EXCLUSIVE ARMACAO E A ALVENARIA
01968 | MAO-DE-OBRA DE PEDREIRO, INCLUSIVE ENCARGOS SOCIAIS | H | 0.8 | 25.34 | 3 | 20.8802
01999 | MAO-DE-OBRA DE SERVENTE DA CONSTRUCAO CIVIL, INCLUSIVE ENCAR | H | 0.8 | 18.31 | 3 | 15.0874
GOS SOCIAIS
03378 | CONCRETO FCK 30MPA | M3 | 0.11 | 449.4403 | 0 | 49.4384
11.003.0076-A | PREENCHIMENTO COM CONCRETO DE 30MPA EM VAZIOS DE ALVENARIA D | M2 |  | 80.61
E BLOCOS DE CONCRETO 20X20X40CM,EM PAREDES DE 20CM,MEDIDO PE
LA AREA REAL,EXCLUSIVE ARMACAO E A ALVENARIA
20115 | MAO-DE-OBRA DE PEDREIRO, INCLUSIVE ENCARGOS SOCIAIS DESONERA | H | 0.8 | 21.96 | 3 | 18.095
DOS
20132 | MAO-DE-OBRA DE SERVENTE DA CONSTRUCAO CIVIL, INCLUSIVE ENCAR | H | 0.8 | 15.87 | 3 | 13.0769
GOS SOCIAIS DESONERADOS
30249 | CONCRETO FCK 30MPA | M3 | 0.11 | 449.4403 | 0 | 49.4384
11.004.0001-1 | FORMAS ESPECIAIS DE MADEIRA PARA PECAS DE CONCRETO PRE-MOLDA | M2 |  | 38.07
DO,SERVINDO 20 VEZES,TABUAS DE MADEIRA DE 3ª,COM 4CM DE ESPE
SSURA,MOLDAGEM E DESMOLDAGEM
00029 | ACO CA-25, ESTIRADO, PRECO DE REVENDEDOR, NO DIAMETRO DE 06, | KG | 0.14 | 10.3208 | 0 | 1.4449
3MM
00366 | PINUS EM PECAS DE 3,75 X 22,50, (1.1/2" X 9") | M | 0.3 | 16.1799 | 0 | 4.854
00453 | PREGO COM OU SEM CABECA, EM CAIXAS DE 50KG, OU QUANTIDADES E | KG | 0.15 | 18.34 | 0 | 2.751
QUIVALENTES, Nº12X12 A 18X30
01787 | PINTURA C/EMULSAO OLEOSA | M2 | 1 | 3.6449 | 0 | 3.6449
01990 | MAO-DE-OBRA DE CARPINTEIRO DE FORMA DE CONCRETO, INCLUSIVE E | H | 0.25 | 25.34 | 3 | 6.5251
NCARGOS SOCIAIS
01999 | MAO-DE-OBRA DE SERVENTE DA CONSTRUCAO CIVIL, INCLUSIVE ENCAR | H | 1 | 18.31 | 3 | 18.8593
GOS SOCIAIS
11.004.0001-B | FORMAS ESPECIAIS DE MADEIRA PARA PECAS DE CONCRETO PRE-MOLDA | M2 |  | 34.31
DO,SERVINDO 20 VEZES,TABUAS DE MADEIRA DE 3ª,COM 4CM DE ESPE
SSURA,MOLDAGEM E DESMOLDAGEM
00029 | ACO CA-25, ESTIRADO, PRECO DE REVENDEDOR, NO DIAMETRO DE 06, | KG | 0.14 | 10.3208 | 0 | 1.4449
3MM
00453 | PREGO COM OU SEM CABECA, EM CAIXAS DE 50KG, OU QUANTIDADES E | KG | 0.15 | 18.34 | 0 | 2.751
QUIVALENTES, Nº12X12 A 18X30
20046 | MAO-DE-OBRA DE CARPINTEIRO DE FORMA DE CONCRETO, INCLUSIVE E | H | 0.25 | 21.96 | 3 | 5.6547
NCARGOS SOCIAIS DESONERADOS
20132 | MAO-DE-OBRA DE SERVENTE DA CONSTRUCAO CIVIL, INCLUSIVE ENCAR | H | 1 | 15.87 | 3 | 16.3461
GOS SOCIAIS DESONERADOS
30408 | PINTURA C/EMULSAO OLEOSA | M2 | 1 | 3.268 | 0 | 3.268
31069 | PINUS EM PECAS DE 3,75 X 22,50CM (1.1/2"X9") | M | 0.3 | 16.1799 | 0 | 4.854
11.004.0002-0 | FORMAS ESPECIAIS DE MADEIRA PARA ABOBADA DE TUNEL,EM MADEIRA | M2 |  | 308.33
DE 3ª,CONSIDERANDO O APROVEITAMENTO DA MADEIRA DE 3 VEZES,I
NCLUSIVE FORNECIMENTO DOS MATERIAIS E DESMOLDAGEM
00366 | PINUS EM PECAS DE 3,75 X 22,50, (1.1/2" X 9") | M | 0.38 | 16.1799 | 0 | 6.1484
00367 | PINUS EM PECAS DE 7,50X22,50CM, (3"X9") | M | 1.67 | 31.0364 | 0 | 51.8308
00453 | PREGO COM OU SEM CABECA, EM CAIXAS DE 50KG, OU QUANTIDADES E | KG | 0.8 | 18.34 | 0 | 14.672
QUIVALENTES, Nº12X12 A 18X30
01787 | PINTURA C/EMULSAO OLEOSA | M2 | 1 | 3.6449 | 0 | 3.6449
01990 | MAO-DE-OBRA DE CARPINTEIRO DE FORMA DE CONCRETO, INCLUSIVE E | H | 6 | 25.34 | 3 | 156.6012
NCARGOS SOCIAIS
01999 | MAO-DE-OBRA DE SERVENTE DA CONSTRUCAO CIVIL, INCLUSIVE ENCAR | H | 4 | 18.31 | 3 | 75.4372
GOS SOCIAIS
11.004.0002-A | FORMAS ESPECIAIS DE MADEIRA PARA ABOBADA DE TUNEL,EM MADEIRA | M2 |  | 277.01
DE 3ª,CONSIDERANDO O APROVEITAMENTO DA MADEIRA DE 3 VEZES,I
NCLUSIVE FORNECIMENTO DOS MATERIAIS E DESMOLDAGEM
00453 | PREGO COM OU SEM CABECA, EM CAIXAS DE 50KG, OU QUANTIDADES E | KG | 0.8 | 18.34 | 0 | 14.672
QUIVALENTES, Nº12X12 A 18X30
20046 | MAO-DE-OBRA DE CARPINTEIRO DE FORMA DE CONCRETO, INCLUSIVE E | H | 6 | 21.96 | 3 | 135.7128
NCARGOS SOCIAIS DESONERADOS
20132 | MAO-DE-OBRA DE SERVENTE DA CONSTRUCAO CIVIL, INCLUSIVE ENCAR | H | 4 | 15.87 | 3 | 65.3844
GOS SOCIAIS DESONERADOS
30408 | PINTURA C/EMULSAO OLEOSA | M2 | 1 | 3.268 | 0 | 3.268
31051 | PINUS EM PECAS DE 7,50X22X50CM, (3"X9") | M | 1.67 | 31.0364 | 0 | 51.8308
31069 | PINUS EM PECAS DE 3,75 X 22,50CM (1.1/2"X9") | M | 0.38 | 16.1799 | 0 | 6.1484
11.004.0003-0 | FORMAS ESPECIAIS DE MADEIRA PARA ABOBODA DE TUNEL,EM MADEIRA | M2 |  | 424.14
DE 3ª,CONSIDERANDO O APROVEITAMENTO DA MADEIRA APENAS 1 VEZ
,INCLUSIVE FORNECIMENTO DOS MATERIAIS E DESMOLDAGEM
00366 | PINUS EM PECAS DE 3,75 X 22,50, (1.1/2" X 9") | M | 1.15 | 16.1799 | 0 | 18.6069
00367 | PINUS EM PECAS DE 7,50X22,50CM, (3"X9") | M | 5 | 31.0364 | 0 | 155.182
00453 | PREGO COM OU SEM CABECA, EM CAIXAS DE 50KG, OU QUANTIDADES E | KG | 0.8 | 18.34 | 0 | 14.672
QUIVALENTES, Nº12X12 A 18X30
01787 | PINTURA C/EMULSAO OLEOSA | M2 | 1 | 3.6449 | 0 | 3.6449
01990 | MAO-DE-OBRA DE CARPINTEIRO DE FORMA DE CONCRETO, INCLUSIVE E | H | 6 | 25.34 | 3 | 156.6012
NCARGOS SOCIAIS
01999 | MAO-DE-OBRA DE SERVENTE DA CONSTRUCAO CIVIL, INCLUSIVE ENCAR | H | 4 | 18.31 | 3 | 75.4372
GOS SOCIAIS
11.004.0003-A | FORMAS ESPECIAIS DE MADEIRA PARA ABOBODA DE TUNEL,EM MADEIRA | M2 |  | 392.82
DE 3ª,CONSIDERANDO O APROVEITAMENTO DA MADEIRA APENAS 1 VEZ
,INCLUSIVE FORNECIMENTO DOS MATERIAIS E DESMOLDAGEM
00453 | PREGO COM OU SEM CABECA, EM CAIXAS DE 50KG, OU QUANTIDADES E | KG | 0.8 | 18.34 | 0 | 14.672
QUIVALENTES, Nº12X12 A 18X30
20046 | MAO-DE-OBRA DE CARPINTEIRO DE FORMA DE CONCRETO, INCLUSIVE E | H | 6 | 21.96 | 3 | 135.7128
NCARGOS SOCIAIS DESONERADOS
20132 | MAO-DE-OBRA DE SERVENTE DA CONSTRUCAO CIVIL, INCLUSIVE ENCAR | H | 4 | 15.87 | 3 | 65.3844
GOS SOCIAIS DESONERADOS
30408 | PINTURA C/EMULSAO OLEOSA | M2 | 1 | 3.268 | 0 | 3.268
31051 | PINUS EM PECAS DE 7,50X22X50CM, (3"X9") | M | 5 | 31.0364 | 0 | 155.182
31069 | PINUS EM PECAS DE 3,75 X 22,50CM (1.1/2"X9") | M | 1.15 | 16.1799 | 0 | 18.6069
11.004.0020-1 | FORMAS DE MADEIRA DE 3ª PARA MOLDAGEM DE PECAS DE CONCRETO A | M2 |  | 72.24
RMADO COM PARAMENTOS PLANOS,EM LAJES,VIGAS,PAREDES,ETC,SERVI
NDO A MADEIRA 3 VEZES,INCLUSIVE DESMOLDAGEM,EXCLUSIVE ESCORA
MENTO.
00349 | PINUS, EM PECAS DE 2,50X30,00CM (1"X12") | M | 0.7 | 12.53 | 0 | 8.771
00350 | PINUS EM PECAS DE 2,50X22,50CM, (1"X9") | M | 0.93 | 8.5166 | 0 | 7.9204
00368 | PINUS, EM PECAS DE 7,50X7,50CM (3"X3") | M | 0.4 | 7.16 | 0 | 2.864
00453 | PREGO COM OU SEM CABECA, EM CAIXAS DE 50KG, OU QUANTIDADES E | KG | 0.1 | 18.34 | 0 | 1.834
QUIVALENTES, Nº12X12 A 18X30
01787 | PINTURA C/EMULSAO OLEOSA | M2 | 1 | 3.6449 | 0 | 3.6449
01990 | MAO-DE-OBRA DE CARPINTEIRO DE FORMA DE CONCRETO, INCLUSIVE E | H | 1.05 | 25.34 | 3 | 27.4052
NCARGOS SOCIAIS
01999 | MAO-DE-OBRA DE SERVENTE DA CONSTRUCAO CIVIL, INCLUSIVE ENCAR | H | 1.05 | 18.31 | 3 | 19.8023
GOS SOCIAIS
11.004.0020-B | FORMAS DE MADEIRA DE 3ª PARA MOLDAGEM DE PECAS DE CONCRETO A | M2 |  | 65.57
RMADO COM PARAMENTOS PLANOS,EM LAJES,VIGAS,PAREDES,ETC,SERVI
NDO A MADEIRA 3 VEZES,INCLUSIVE DESMOLDAGEM,EXCLUSIVE ESCORA
MENTO.
00349 | PINUS, EM PECAS DE 2,50X30,00CM (1"X12") | M | 0.7 | 12.53 | 0 | 8.771
00368 | PINUS, EM PECAS DE 7,50X7,50CM (3"X3") | M | 0.4 | 7.16 | 0 | 2.864
00453 | PREGO COM OU SEM CABECA, EM CAIXAS DE 50KG, OU QUANTIDADES E | KG | 0.1 | 18.34 | 0 | 1.834
QUIVALENTES, Nº12X12 A 18X30
20046 | MAO-DE-OBRA DE CARPINTEIRO DE FORMA DE CONCRETO, INCLUSIVE E | H | 1.05 | 21.96 | 3 | 23.7497
NCARGOS SOCIAIS DESONERADOS
20132 | MAO-DE-OBRA DE SERVENTE DA CONSTRUCAO CIVIL, INCLUSIVE ENCAR | H | 1.05 | 15.87 | 3 | 17.1634
GOS SOCIAIS DESONERADOS
30408 | PINTURA C/EMULSAO OLEOSA | M2 | 1 | 3.268 | 0 | 3.268
31052 | PINUS EM PECAS DE 2,50X22,50M, (1"X9") | M | 0.93 | 8.5166 | 0 | 7.9204
11.004.0021-1 | FORMAS DE MADEIRA DE 3ª PARA MOLDAGEM DE PECAS DE CONCRETO A | M2 |  | 81.7
RMADO COM PARAMENTOS PLANOS,EM LAJES,VIGAS,PAREDES,ETC,SERVI
NDO A MADEIRA 2 VEZES,INCLUSIVE DESMOLDAGEM,EXCLUSIVE ESCORA
MENTO
00349 | PINUS, EM PECAS DE 2,50X30,00CM (1"X12") | M | 1.05 | 12.53 | 0 | 13.1565
00350 | PINUS EM PECAS DE 2,50X22,50CM, (1"X9") | M | 1.4 | 8.5166 | 0 | 11.9232
00368 | PINUS, EM PECAS DE 7,50X7,50CM (3"X3") | M | 0.55 | 7.16 | 0 | 3.938
00453 | PREGO COM OU SEM CABECA, EM CAIXAS DE 50KG, OU QUANTIDADES E | KG | 0.1 | 18.34 | 0 | 1.834
QUIVALENTES, Nº12X12 A 18X30
01787 | PINTURA C/EMULSAO OLEOSA | M2 | 1 | 3.6449 | 0 | 3.6449
01990 | MAO-DE-OBRA DE CARPINTEIRO DE FORMA DE CONCRETO, INCLUSIVE E | H | 1.05 | 25.34 | 3 | 27.4052
NCARGOS SOCIAIS
01999 | MAO-DE-OBRA DE SERVENTE DA CONSTRUCAO CIVIL, INCLUSIVE ENCAR | H | 1.05 | 18.31 | 3 | 19.8023
GOS SOCIAIS
11.004.0021-B | FORMAS DE MADEIRA DE 3ª PARA MOLDAGEM DE PECAS DE CONCRETO A | M2 |  | 75.03
RMADO COM PARAMENTOS PLANOS,EM LAJES,VIGAS,PAREDES,ETC,SERVI
NDO A MADEIRA 2 VEZES,INCLUSIVE DESMOLDAGEM,EXCLUSIVE ESCORA
MENTO
00349 | PINUS, EM PECAS DE 2,50X30,00CM (1"X12") | M | 1.05 | 12.53 | 0 | 13.1565
00368 | PINUS, EM PECAS DE 7,50X7,50CM (3"X3") | M | 0.55 | 7.16 | 0 | 3.938
00453 | PREGO COM OU SEM CABECA, EM CAIXAS DE 50KG, OU QUANTIDADES E | KG | 0.1 | 18.34 | 0 | 1.834
QUIVALENTES, Nº12X12 A 18X30
20046 | MAO-DE-OBRA DE CARPINTEIRO DE FORMA DE CONCRETO, INCLUSIVE E | H | 1.05 | 21.96 | 3 | 23.7497
NCARGOS SOCIAIS DESONERADOS
20132 | MAO-DE-OBRA DE SERVENTE DA CONSTRUCAO CIVIL, INCLUSIVE ENCAR | H | 1.05 | 15.87 | 3 | 17.1634
GOS SOCIAIS DESONERADOS
30408 | PINTURA C/EMULSAO OLEOSA | M2 | 1 | 3.268 | 0 | 3.268
31052 | PINUS EM PECAS DE 2,50X22,50M, (1"X9") | M | 1.4 | 8.5166 | 0 | 11.9232
11.004.0022-1 | FORMAS DE MADEIRA DE 3ª PARA MOLDAGEM DE PECAS DE CONCRETO A | M2 |  | 94.24
RMADO COM PARAMENTOS PLANOS,EM LAJES,VIGAS,PAREDES,ETC,SERVI
NDO A MADEIRA 1,4 VEZES,INCLUSIVE DESMOLDAGEM,EXCLUSIVE ESCO
RAMENTO
00349 | PINUS, EM PECAS DE 2,50X30,00CM (1"X12") | M | 1.5 | 12.53 | 0 | 18.795
00350 | PINUS EM PECAS DE 2,50X22,50CM, (1"X9") | M | 2 | 8.5166 | 0 | 17.0332
00368 | PINUS, EM PECAS DE 7,50X7,50CM (3"X3") | M | 0.8 | 7.16 | 0 | 5.728
00453 | PREGO COM OU SEM CABECA, EM CAIXAS DE 50KG, OU QUANTIDADES E | KG | 0.1 | 18.34 | 0 | 1.834
QUIVALENTES, Nº12X12 A 18X30
01787 | PINTURA C/EMULSAO OLEOSA | M2 | 1 | 3.6449 | 0 | 3.6449
01990 | MAO-DE-OBRA DE CARPINTEIRO DE FORMA DE CONCRETO, INCLUSIVE E | H | 1.05 | 25.34 | 3 | 27.4052
NCARGOS SOCIAIS
01999 | MAO-DE-OBRA DE SERVENTE DA CONSTRUCAO CIVIL, INCLUSIVE ENCAR | H | 1.05 | 18.31 | 3 | 19.8023
GOS SOCIAIS
11.004.0022-B | FORMAS DE MADEIRA DE 3ª PARA MOLDAGEM DE PECAS DE CONCRETO A | M2 |  | 87.57
RMADO COM PARAMENTOS PLANOS,EM LAJES,VIGAS,PAREDES,ETC,SERVI
NDO A MADEIRA 1,4 VEZES,INCLUSIVE DESMOLDAGEM,EXCLUSIVE ESCO
RAMENTO
00349 | PINUS, EM PECAS DE 2,50X30,00CM (1"X12") | M | 1.5 | 12.53 | 0 | 18.795
00368 | PINUS, EM PECAS DE 7,50X7,50CM (3"X3") | M | 0.8 | 7.16 | 0 | 5.728
00453 | PREGO COM OU SEM CABECA, EM CAIXAS DE 50KG, OU QUANTIDADES E | KG | 0.1 | 18.34 | 0 | 1.834
QUIVALENTES, Nº12X12 A 18X30
20046 | MAO-DE-OBRA DE CARPINTEIRO DE FORMA DE CONCRETO, INCLUSIVE E | H | 1.05 | 21.96 | 3 | 23.7497
NCARGOS SOCIAIS DESONERADOS
20132 | MAO-DE-OBRA DE SERVENTE DA CONSTRUCAO CIVIL, INCLUSIVE ENCAR | H | 1.05 | 15.87 | 3 | 17.1634
GOS SOCIAIS DESONERADOS
30408 | PINTURA C/EMULSAO OLEOSA | M2 | 1 | 3.268 | 0 | 3.268
31052 | PINUS EM PECAS DE 2,50X22,50M, (1"X9") | M | 2 | 8.5166 | 0 | 17.0332
11.004.0023-1 | FORMAS DE MADEIRA DE 3ª PARA MOLDAGEM DE PECAS DE CONCRETO A | M2 |  | 110.72
RMADO COM PARAMENTOS PLANOS,EM LAJES,VIGAS,PAREDES,ETC,SERVI
NDO A MADEIRA 1 VEZ,INCLUSIVE DESMOLDAGEM,EXCLUSIVE ESCORAME
NTO
00349 | PINUS, EM PECAS DE 2,50X30,00CM (1"X12") | M | 2.1 | 12.53 | 0 | 26.313
00350 | PINUS EM PECAS DE 2,50X22,50CM, (1"X9") | M | 2.8 | 8.5166 | 0 | 23.8465
00368 | PINUS, EM PECAS DE 7,50X7,50CM (3"X3") | M | 1.1 | 7.16 | 0 | 7.876
00453 | PREGO COM OU SEM CABECA, EM CAIXAS DE 50KG, OU QUANTIDADES E | KG | 0.1 | 18.34 | 0 | 1.834
QUIVALENTES, Nº12X12 A 18X30
01787 | PINTURA C/EMULSAO OLEOSA | M2 | 1 | 3.6449 | 0 | 3.6449
01990 | MAO-DE-OBRA DE CARPINTEIRO DE FORMA DE CONCRETO, INCLUSIVE E | H | 1.05 | 25.34 | 3 | 27.4052
NCARGOS SOCIAIS
01999 | MAO-DE-OBRA DE SERVENTE DA CONSTRUCAO CIVIL, INCLUSIVE ENCAR | H | 1.05 | 18.31 | 3 | 19.8023
GOS SOCIAIS
11.004.0023-B | FORMAS DE MADEIRA DE 3ª PARA MOLDAGEM DE PECAS DE CONCRETO A | M2 |  | 104.05
RMADO COM PARAMENTOS PLANOS,EM LAJES,VIGAS,PAREDES,ETC,SERVI
NDO A MADEIRA 1 VEZ,INCLUSIVE DESMOLDAGEM,EXCLUSIVE ESCORAME
NTO
00349 | PINUS, EM PECAS DE 2,50X30,00CM (1"X12") | M | 2.1 | 12.53 | 0 | 26.313
00368 | PINUS, EM PECAS DE 7,50X7,50CM (3"X3") | M | 1.1 | 7.16 | 0 | 7.876
00453 | PREGO COM OU SEM CABECA, EM CAIXAS DE 50KG, OU QUANTIDADES E | KG | 0.1 | 18.34 | 0 | 1.834
QUIVALENTES, Nº12X12 A 18X30
20046 | MAO-DE-OBRA DE CARPINTEIRO DE FORMA DE CONCRETO, INCLUSIVE E | H | 1.05 | 21.96 | 3 | 23.7497
NCARGOS SOCIAIS DESONERADOS
20132 | MAO-DE-OBRA DE SERVENTE DA CONSTRUCAO CIVIL, INCLUSIVE ENCAR | H | 1.05 | 15.87 | 3 | 17.1634
GOS SOCIAIS DESONERADOS
30408 | PINTURA C/EMULSAO OLEOSA | M2 | 1 | 3.268 | 0 | 3.268
31052 | PINUS EM PECAS DE 2,50X22,50M, (1"X9") | M | 2.8 | 8.5166 | 0 | 23.8465
11.004.0024-1 | FORMAS DE MADEIRA DE 3ª,PARA MOLDAGEM DE PECAS DE CONCRETO | M2 |  | 135.35
PARAMENTOS CURVOS,SERVINDO A MADEIRA 1,4 VEZES,INCLUSIVE DES
MOLDAGEM,EXCLUSIVE ESCORAMENTO
00349 | PINUS, EM PECAS DE 2,50X30,00CM (1"X12") | M | 2.3 | 12.53 | 0 | 28.819
00350 | PINUS EM PECAS DE 2,50X22,50CM, (1"X9") | M | 1.9 | 8.5166 | 0 | 16.1815
00368 | PINUS, EM PECAS DE 7,50X7,50CM (3"X3") | M | 0.5 | 7.16 | 0 | 3.58
00453 | PREGO COM OU SEM CABECA, EM CAIXAS DE 50KG, OU QUANTIDADES E | KG | 0.12 | 18.34 | 0 | 2.2008
QUIVALENTES, Nº12X12 A 18X30
01787 | PINTURA C/EMULSAO OLEOSA | M2 | 1 | 3.6449 | 0 | 3.6449
01990 | MAO-DE-OBRA DE CARPINTEIRO DE FORMA DE CONCRETO, INCLUSIVE E | H | 1.8 | 25.34 | 3 | 46.9804
NCARGOS SOCIAIS
01999 | MAO-DE-OBRA DE SERVENTE DA CONSTRUCAO CIVIL, INCLUSIVE ENCAR | H | 1.8 | 18.31 | 3 | 33.9467
GOS SOCIAIS
11.004.0024-B | FORMAS DE MADEIRA DE 3ª,PARA MOLDAGEM DE PECAS DE CONCRETO | M2 |  | 124.18
PARAMENTOS CURVOS,SERVINDO A MADEIRA 1,4 VEZES,INCLUSIVE DES
MOLDAGEM,EXCLUSIVE ESCORAMENTO
00349 | PINUS, EM PECAS DE 2,50X30,00CM (1"X12") | M | 2.3 | 12.53 | 0 | 28.819
00368 | PINUS, EM PECAS DE 7,50X7,50CM (3"X3") | M | 0.5 | 7.16 | 0 | 3.58
00453 | PREGO COM OU SEM CABECA, EM CAIXAS DE 50KG, OU QUANTIDADES E | KG | 0.12 | 18.34 | 0 | 2.2008
QUIVALENTES, Nº12X12 A 18X30
20046 | MAO-DE-OBRA DE CARPINTEIRO DE FORMA DE CONCRETO, INCLUSIVE E | H | 1.8 | 21.96 | 3 | 40.7138
NCARGOS SOCIAIS DESONERADOS
20132 | MAO-DE-OBRA DE SERVENTE DA CONSTRUCAO CIVIL, INCLUSIVE ENCAR | H | 1.8 | 15.87 | 3 | 29.423
GOS SOCIAIS DESONERADOS
30408 | PINTURA C/EMULSAO OLEOSA | M2 | 1 | 3.268 | 0 | 3.268
31052 | PINUS EM PECAS DE 2,50X22,50M, (1"X9") | M | 1.9 | 8.5166 | 0 | 16.1815
11.004.0025-1 | FORMAS DE MADEIRA DE 3ª,PARA MOLDAGEM DE PECAS DE CONCRETO | M2 |  | 120.04
ARMADO COM PARAMENTOS CURVOS,SERVINDO A MADEIRA 2 VEZES,INCL
USIVE DESMOLDAGEM,EXCLUSIVE ESCORAMENTO
00349 | PINUS, EM PECAS DE 2,50X30,00CM (1"X12") | M | 1.6 | 12.53 | 0 | 20.048
00350 | PINUS EM PECAS DE 2,50X22,50CM, (1"X9") | M | 1.3 | 8.5166 | 0 | 11.0716
00368 | PINUS, EM PECAS DE 7,50X7,50CM (3"X3") | M | 0.3 | 7.16 | 0 | 2.148
00453 | PREGO COM OU SEM CABECA, EM CAIXAS DE 50KG, OU QUANTIDADES E | KG | 0.12 | 18.34 | 0 | 2.2008
QUIVALENTES, Nº12X12 A 18X30
01787 | PINTURA C/EMULSAO OLEOSA | M2 | 1 | 3.6449 | 0 | 3.6449
01990 | MAO-DE-OBRA DE CARPINTEIRO DE FORMA DE CONCRETO, INCLUSIVE E | H | 1.8 | 25.34 | 3 | 46.9804
NCARGOS SOCIAIS
01999 | MAO-DE-OBRA DE SERVENTE DA CONSTRUCAO CIVIL, INCLUSIVE ENCAR | H | 1.8 | 18.31 | 3 | 33.9467
GOS SOCIAIS
11.004.0025-B | FORMAS DE MADEIRA DE 3ª,PARA MOLDAGEM DE PECAS DE CONCRETO | M2 |  | 108.87
ARMADO COM PARAMENTOS CURVOS,SERVINDO A MADEIRA 2 VEZES,INCL
USIVE DESMOLDAGEM,EXCLUSIVE ESCORAMENTO
00349 | PINUS, EM PECAS DE 2,50X30,00CM (1"X12") | M | 1.6 | 12.53 | 0 | 20.048
00368 | PINUS, EM PECAS DE 7,50X7,50CM (3"X3") | M | 0.3 | 7.16 | 0 | 2.148
00453 | PREGO COM OU SEM CABECA, EM CAIXAS DE 50KG, OU QUANTIDADES E | KG | 0.12 | 18.34 | 0 | 2.2008
QUIVALENTES, Nº12X12 A 18X30
20046 | MAO-DE-OBRA DE CARPINTEIRO DE FORMA DE CONCRETO, INCLUSIVE E | H | 1.8 | 21.96 | 3 | 40.7138
NCARGOS SOCIAIS DESONERADOS
20132 | MAO-DE-OBRA DE SERVENTE DA CONSTRUCAO CIVIL, INCLUSIVE ENCAR | H | 1.8 | 15.87 | 3 | 29.423
GOS SOCIAIS DESONERADOS
30408 | PINTURA C/EMULSAO OLEOSA | M2 | 1 | 3.268 | 0 | 3.268
31052 | PINUS EM PECAS DE 2,50X22,50M, (1"X9") | M | 1.3 | 8.5166 | 0 | 11.0716
11.004.0026-0 | FORMAS DE MADEIRA DE 3ª,PARA GALERIAS RETANGULARES DE CONCRE | M2 |  | 78.09
TO ARMADO,SERVINDO A MADEIRA 3 VEZES,INCLUSIVE ESCORAMENTO,F
ORNECIMENTO DOS MATERIAIS E DESMOLDAGEM
00029 | ACO CA-25, ESTIRADO, PRECO DE REVENDEDOR, NO DIAMETRO DE 06, | KG | 0.35 | 10.3208 | 0 | 3.6123
3MM
00349 | PINUS, EM PECAS DE 2,50X30,00CM (1"X12") | M | 0.6 | 12.53 | 0 | 7.518
00350 | PINUS EM PECAS DE 2,50X22,50CM, (1"X9") | M | 0.8 | 8.5166 | 0 | 6.8133
00368 | PINUS, EM PECAS DE 7,50X7,50CM (3"X3") | M | 1.1 | 7.16 | 0 | 7.876
00453 | PREGO COM OU SEM CABECA, EM CAIXAS DE 50KG, OU QUANTIDADES E | KG | 0.2 | 18.34 | 0 | 3.668
QUIVALENTES, Nº12X12 A 18X30
01787 | PINTURA C/EMULSAO OLEOSA | M2 | 1 | 3.6449 | 0 | 3.6449
01990 | MAO-DE-OBRA DE CARPINTEIRO DE FORMA DE CONCRETO, INCLUSIVE E | H | 1 | 25.34 | 3 | 26.1002
NCARGOS SOCIAIS
01999 | MAO-DE-OBRA DE SERVENTE DA CONSTRUCAO CIVIL, INCLUSIVE ENCAR | H | 1 | 18.31 | 3 | 18.8593
GOS SOCIAIS
11.004.0026-A | FORMAS DE MADEIRA DE 3ª,PARA GALERIAS RETANGULARES DE CONCRE | M2 |  | 71.72
TO ARMADO,SERVINDO A MADEIRA 3 VEZES,INCLUSIVE ESCORAMENTO,F
ORNECIMENTO DOS MATERIAIS E DESMOLDAGEM
00029 | ACO CA-25, ESTIRADO, PRECO DE REVENDEDOR, NO DIAMETRO DE 06, | KG | 0.35 | 10.3208 | 0 | 3.6123
3MM
00349 | PINUS, EM PECAS DE 2,50X30,00CM (1"X12") | M | 0.6 | 12.53 | 0 | 7.518
00368 | PINUS, EM PECAS DE 7,50X7,50CM (3"X3") | M | 1.1 | 7.16 | 0 | 7.876
00453 | PREGO COM OU SEM CABECA, EM CAIXAS DE 50KG, OU QUANTIDADES E | KG | 0.2 | 18.34 | 0 | 3.668
QUIVALENTES, Nº12X12 A 18X30
20046 | MAO-DE-OBRA DE CARPINTEIRO DE FORMA DE CONCRETO, INCLUSIVE E | H | 1 | 21.96 | 3 | 22.6188
NCARGOS SOCIAIS DESONERADOS
20132 | MAO-DE-OBRA DE SERVENTE DA CONSTRUCAO CIVIL, INCLUSIVE ENCAR | H | 1 | 15.87 | 3 | 16.3461
GOS SOCIAIS DESONERADOS
30408 | PINTURA C/EMULSAO OLEOSA | M2 | 1 | 3.268 | 0 | 3.268
31052 | PINUS EM PECAS DE 2,50X22,50M, (1"X9") | M | 0.8 | 8.5166 | 0 | 6.8133
11.004.0027-0 | FORMAS DE MADEIRA DE 3ª,COM APROVEITAMENTO DA MADEIRA APENAS | M2 |  | 220.03
1 VEZ,PARA VIADUTO DE CONCRETO,COM ESCORAMENTO METALICO,EXC
LUSIVE ALUGUEL DESTE,INCLUSIVE FORNECIMENTO DE MATERIAIS E D
ESMOLDAGEM
00349 | PINUS, EM PECAS DE 2,50X30,00CM (1"X12") | M | 2.68 | 12.53 | 0 | 33.5804
00350 | PINUS EM PECAS DE 2,50X22,50CM, (1"X9") | M | 2.84 | 8.5166 | 0 | 24.1871
00367 | PINUS EM PECAS DE 7,50X22,50CM, (3"X9") | M | 2.25 | 31.0364 | 0 | 69.8319
00368 | PINUS, EM PECAS DE 7,50X7,50CM (3"X3") | M | 1.7 | 7.16 | 0 | 12.172
00453 | PREGO COM OU SEM CABECA, EM CAIXAS DE 50KG, OU QUANTIDADES E | KG | 0.35 | 18.34 | 0 | 6.419
QUIVALENTES, Nº12X12 A 18X30
01787 | PINTURA C/EMULSAO OLEOSA | M2 | 1 | 3.6449 | 0 | 3.6449
01990 | MAO-DE-OBRA DE CARPINTEIRO DE FORMA DE CONCRETO, INCLUSIVE E | H | 1.1 | 25.34 | 3 | 28.7102
NCARGOS SOCIAIS
01999 | MAO-DE-OBRA DE SERVENTE DA CONSTRUCAO CIVIL, INCLUSIVE ENCAR | H | 2.2 | 18.31 | 3 | 41.4905
GOS SOCIAIS
11.004.0027-A | FORMAS DE MADEIRA DE 3ª,COM APROVEITAMENTO DA MADEIRA APENAS | M2 |  | 210.3
1 VEZ,PARA VIADUTO DE CONCRETO,COM ESCORAMENTO METALICO,EXC
LUSIVE ALUGUEL DESTE,INCLUSIVE FORNECIMENTO DE MATERIAIS E D
ESMOLDAGEM
00349 | PINUS, EM PECAS DE 2,50X30,00CM (1"X12") | M | 2.68 | 12.53 | 0 | 33.5804
00368 | PINUS, EM PECAS DE 7,50X7,50CM (3"X3") | M | 1.7 | 7.16 | 0 | 12.172
00453 | PREGO COM OU SEM CABECA, EM CAIXAS DE 50KG, OU QUANTIDADES E | KG | 0.35 | 18.34 | 0 | 6.419
QUIVALENTES, Nº12X12 A 18X30
20046 | MAO-DE-OBRA DE CARPINTEIRO DE FORMA DE CONCRETO, INCLUSIVE E | H | 1.1 | 21.96 | 3 | 24.8807
NCARGOS SOCIAIS DESONERADOS
20132 | MAO-DE-OBRA DE SERVENTE DA CONSTRUCAO CIVIL, INCLUSIVE ENCAR | H | 2.2 | 15.87 | 3 | 35.9614
GOS SOCIAIS DESONERADOS
30408 | PINTURA C/EMULSAO OLEOSA | M2 | 1 | 3.268 | 0 | 3.268
31051 | PINUS EM PECAS DE 7,50X22X50CM, (3"X9") | M | 2.25 | 31.0364 | 0 | 69.8319
31052 | PINUS EM PECAS DE 2,50X22,50M, (1"X9") | M | 2.84 | 8.5166 | 0 | 24.1871
11.004.0028-0 | FORMAS DE MADEIRA DE 3ª,COM APROVEITAMENTO DA MADEIRA 2 VEZE | M2 |  | 161.18
S,PARA VIADUTO DE CONCRETO,COM ESCORAMENTO METALICO,EXCLUSIV
E ALUGUEL DESTE,INCLUSIVE FORNECIMENTO DE MATERIAIS E DESMOL
DAGEM
00349 | PINUS, EM PECAS DE 2,50X30,00CM (1"X12") | M | 1.34 | 12.53 | 0 | 16.7902
00350 | PINUS EM PECAS DE 2,50X22,50CM, (1"X9") | M | 1.42 | 8.5166 | 0 | 12.0936
00367 | PINUS EM PECAS DE 7,50X22,50CM, (3"X9") | M | 1.13 | 31.0364 | 0 | 35.0711
00368 | PINUS, EM PECAS DE 7,50X7,50CM (3"X3") | M | 0.85 | 7.16 | 0 | 6.086
00453 | PREGO COM OU SEM CABECA, EM CAIXAS DE 50KG, OU QUANTIDADES E | KG | 0.35 | 18.34 | 0 | 6.419
QUIVALENTES, Nº12X12 A 18X30
01787 | PINTURA C/EMULSAO OLEOSA | M2 | 1 | 3.6449 | 0 | 3.6449
01990 | MAO-DE-OBRA DE CARPINTEIRO DE FORMA DE CONCRETO, INCLUSIVE E | H | 1.3 | 25.34 | 3 | 33.9303
NCARGOS SOCIAIS
01999 | MAO-DE-OBRA DE SERVENTE DA CONSTRUCAO CIVIL, INCLUSIVE ENCAR | H | 2.5 | 18.31 | 3 | 47.1483
GOS SOCIAIS
11.004.0028-A | FORMAS DE MADEIRA DE 3ª,COM APROVEITAMENTO DA MADEIRA 2 VEZE | M2 |  | 149.99
S,PARA VIADUTO DE CONCRETO,COM ESCORAMENTO METALICO,EXCLUSIV
E ALUGUEL DESTE,INCLUSIVE FORNECIMENTO DE MATERIAIS E DESMOL
DAGEM
00349 | PINUS, EM PECAS DE 2,50X30,00CM (1"X12") | M | 1.34 | 12.53 | 0 | 16.7902
00368 | PINUS, EM PECAS DE 7,50X7,50CM (3"X3") | M | 0.85 | 7.16 | 0 | 6.086
00453 | PREGO COM OU SEM CABECA, EM CAIXAS DE 50KG, OU QUANTIDADES E | KG | 0.35 | 18.34 | 0 | 6.419
QUIVALENTES, Nº12X12 A 18X30
20046 | MAO-DE-OBRA DE CARPINTEIRO DE FORMA DE CONCRETO, INCLUSIVE E | H | 1.3 | 21.96 | 3 | 29.4044
NCARGOS SOCIAIS DESONERADOS
20132 | MAO-DE-OBRA DE SERVENTE DA CONSTRUCAO CIVIL, INCLUSIVE ENCAR | H | 2.5 | 15.87 | 3 | 40.8653
GOS SOCIAIS DESONERADOS
30408 | PINTURA C/EMULSAO OLEOSA | M2 | 1 | 3.268 | 0 | 3.268
31051 | PINUS EM PECAS DE 7,50X22X50CM, (3"X9") | M | 1.13 | 31.0364 | 0 | 35.0711
31052 | PINUS EM PECAS DE 2,50X22,50M, (1"X9") | M | 1.42 | 8.5166 | 0 | 12.0936
11.004.0029-0 | FORMAS DE MADEIRA DE 3ª,COM APROVEITAMENTO DA MADEIRA POR 4 | M2 |  | 38.47
VEZES,PARA A MOLDAGEM DE CINTA SOBRE BALDRAME,INCLUSIVE FORN
ECIMENTO DE MATERIAIS E DESMOLDAGEM
00349 | PINUS, EM PECAS DE 2,50X30,00CM (1"X12") | M | 0.83 | 12.53 | 0 | 10.3999
00369 | PINUS, PECA 2,5 X 10CM | M | 0.66 | 4.1243 | 0 | 2.722
00453 | PREGO COM OU SEM CABECA, EM CAIXAS DE 50KG, OU QUANTIDADES E | KG | 0.1 | 18.34 | 0 | 1.834
QUIVALENTES, Nº12X12 A 18X30
01787 | PINTURA C/EMULSAO OLEOSA | M2 | 1 | 3.6449 | 0 | 3.6449
01990 | MAO-DE-OBRA DE CARPINTEIRO DE FORMA DE CONCRETO, INCLUSIVE E | H | 0.4 | 25.34 | 3 | 10.4401
NCARGOS SOCIAIS
01999 | MAO-DE-OBRA DE SERVENTE DA CONSTRUCAO CIVIL, INCLUSIVE ENCAR | H | 0.5 | 18.31 | 3 | 9.4296
GOS SOCIAIS
11.004.0029-A | FORMAS DE MADEIRA DE 3ª,COM APROVEITAMENTO DA MADEIRA POR 4 | M2 |  | 35.44
VEZES,PARA A MOLDAGEM DE CINTA SOBRE BALDRAME,INCLUSIVE FORN
ECIMENTO DE MATERIAIS E DESMOLDAGEM
00349 | PINUS, EM PECAS DE 2,50X30,00CM (1"X12") | M | 0.83 | 12.53 | 0 | 10.3999
00453 | PREGO COM OU SEM CABECA, EM CAIXAS DE 50KG, OU QUANTIDADES E | KG | 0.1 | 18.34 | 0 | 1.834
QUIVALENTES, Nº12X12 A 18X30
20046 | MAO-DE-OBRA DE CARPINTEIRO DE FORMA DE CONCRETO, INCLUSIVE E | H | 0.4 | 21.96 | 3 | 9.0475
NCARGOS SOCIAIS DESONERADOS
20132 | MAO-DE-OBRA DE SERVENTE DA CONSTRUCAO CIVIL, INCLUSIVE ENCAR | H | 0.5 | 15.87 | 3 | 8.1731
GOS SOCIAIS DESONERADOS
30408 | PINTURA C/EMULSAO OLEOSA | M2 | 1 | 3.268 | 0 | 3.268
30916 | PINUS, PECA 2,5 X 10CM | M | 0.66 | 4.1243 | 0 | 2.722
11.004.0030-1 | ESCORAMENTO DE PONTILHOES,PONTES E VIADUTOS,DE CONCRETO ARMA | M3 |  | 73.09
DO,COM MADEIRA DE LEI SERRADA E DE 3ª COM ESCORAS DE MADEIRA
DE REFLORESTAMENTO,UTILIZANDO A MADEIRA 2 VEZES,INCLUSIVE DE
SMONTAGEM,CONSIDERA-SE VOLUME COBERTO,COMPREENDIDO PELA PROJ
ECAO HORIZONTAL DO ESTRADO NO TERRENO,DEDUZIDA A PARTE ESTRU
TURAL ENVOLVIDA
00349 | PINUS, EM PECAS DE 2,50X30,00CM (1"X12") | M | 1.57 | 12.53 | 0 | 19.6721
00350 | PINUS EM PECAS DE 2,50X22,50CM, (1"X9") | M | 0.17 | 8.5166 | 0 | 1.4478
00368 | PINUS, EM PECAS DE 7,50X7,50CM (3"X3") | M | 0.085 | 7.16 | 0 | 0.6086
00433 | EUCALIPTO AUTOCLAVADO,EM TORA,COM 6,00M DE COMPRIMENTO E DIA | M | 0.385 | 38.81 | 0 | 14.9419
METRO APROXIMADO DE 15CM
00453 | PREGO COM OU SEM CABECA, EM CAIXAS DE 50KG, OU QUANTIDADES E | KG | 0.12 | 18.34 | 0 | 2.2008
QUIVALENTES, Nº12X12 A 18X30
01990 | MAO-DE-OBRA DE CARPINTEIRO DE FORMA DE CONCRETO, INCLUSIVE E | H | 0.67 | 25.34 | 3 | 17.4871
NCARGOS SOCIAIS
01999 | MAO-DE-OBRA DE SERVENTE DA CONSTRUCAO CIVIL, INCLUSIVE ENCAR | H | 0.67 | 18.31 | 3 | 12.6357
GOS SOCIAIS
05937 | MACARANDUBA EM PECAS, DE 7,50X30,00CM (3"X12") | M | 0.0325 | 126.28 | 0 | 4.1041
11.004.0030-B | ESCORAMENTO DE PONTILHOES,PONTES E VIADUTOS,DE CONCRETO ARMA | M3 |  | 69.08
DO,COM MADEIRA DE LEI SERRADA E DE 3ª COM ESCORAS DE MADEIRA
DE REFLORESTAMENTO,UTILIZANDO A MADEIRA 2 VEZES,INCLUSIVE DE
SMONTAGEM,CONSIDERA-SE VOLUME COBERTO,COMPREENDIDO PELA PROJ
ECAO HORIZONTAL DO ESTRADO NO TERRENO,DEDUZIDA A PARTE ESTRU
TURAL ENVOLVIDA
00349 | PINUS, EM PECAS DE 2,50X30,00CM (1"X12") | M | 1.57 | 12.53 | 0 | 19.6721
00368 | PINUS, EM PECAS DE 7,50X7,50CM (3"X3") | M | 0.085 | 7.16 | 0 | 0.6086
00433 | EUCALIPTO AUTOCLAVADO,EM TORA,COM 6,00M DE COMPRIMENTO E DIA | M | 0.385 | 38.81 | 0 | 14.9419
METRO APROXIMADO DE 15CM
00453 | PREGO COM OU SEM CABECA, EM CAIXAS DE 50KG, OU QUANTIDADES E | KG | 0.12 | 18.34 | 0 | 2.2008
QUIVALENTES, Nº12X12 A 18X30
05937 | MACARANDUBA EM PECAS, DE 7,50X30,00CM (3"X12") | M | 0.0325 | 126.28 | 0 | 4.1041
20046 | MAO-DE-OBRA DE CARPINTEIRO DE FORMA DE CONCRETO, INCLUSIVE E | H | 0.67 | 21.96 | 3 | 15.1546
NCARGOS SOCIAIS DESONERADOS
20132 | MAO-DE-OBRA DE SERVENTE DA CONSTRUCAO CIVIL, INCLUSIVE ENCAR | H | 0.67 | 15.87 | 3 | 10.9519
GOS SOCIAIS DESONERADOS
31052 | PINUS EM PECAS DE 2,50X22,50M, (1"X9") | M | 0.17 | 8.5166 | 0 | 1.4478
11.004.0035-1 | ESCORAMENTO DE FORMAS ATE 3,30M DE PE DIREITO,COM MADEIRA DE | M3 |  | 13.19
3ª,TABUAS EMPREGADAS 3 VEZES,PRUMOS 4 VEZES
00350 | PINUS EM PECAS DE 2,50X22,50CM, (1"X9") | M | 0.244 | 8.5166 | 0 | 2.0781
00368 | PINUS, EM PECAS DE 7,50X7,50CM (3"X3") | M | 0.4 | 7.16 | 0 | 2.864
00453 | PREGO COM OU SEM CABECA, EM CAIXAS DE 50KG, OU QUANTIDADES E | KG | 0.033 | 18.34 | 0 | 0.6052
QUIVALENTES, Nº12X12 A 18X30
01990 | MAO-DE-OBRA DE CARPINTEIRO DE FORMA DE CONCRETO, INCLUSIVE E | H | 0.17 | 25.34 | 3 | 4.437
NCARGOS SOCIAIS
01999 | MAO-DE-OBRA DE SERVENTE DA CONSTRUCAO CIVIL, INCLUSIVE ENCAR | H | 0.17 | 18.31 | 3 | 3.2061
GOS SOCIAIS
11.004.0035-B | ESCORAMENTO DE FORMAS ATE 3,30M DE PE DIREITO,COM MADEIRA DE | M3 |  | 12.17
3ª,TABUAS EMPREGADAS 3 VEZES,PRUMOS 4 VEZES
00368 | PINUS, EM PECAS DE 7,50X7,50CM (3"X3") | M | 0.4 | 7.16 | 0 | 2.864
00453 | PREGO COM OU SEM CABECA, EM CAIXAS DE 50KG, OU QUANTIDADES E | KG | 0.033 | 18.34 | 0 | 0.6052
QUIVALENTES, Nº12X12 A 18X30
20046 | MAO-DE-OBRA DE CARPINTEIRO DE FORMA DE CONCRETO, INCLUSIVE E | H | 0.17 | 21.96 | 3 | 3.8452
NCARGOS SOCIAIS DESONERADOS
20132 | MAO-DE-OBRA DE SERVENTE DA CONSTRUCAO CIVIL, INCLUSIVE ENCAR | H | 0.17 | 15.87 | 3 | 2.7788
GOS SOCIAIS DESONERADOS
31052 | PINUS EM PECAS DE 2,50X22,50M, (1"X9") | M | 0.244 | 8.5166 | 0 | 2.0781
11.004.0036-0 | ESCORAMENTO DE FORMAS DE 3,30 ATE 3,50M DE PE DIREITO,COM MA | M3 |  | 17.1
DEIRA DE 3ª,TABUAS EMPREGADAS 3 VEZES,PRUMOS 4 VEZES
00349 | PINUS, EM PECAS DE 2,50X30,00CM (1"X12") | M | 0.377 | 12.53 | 0 | 4.7238
00453 | PREGO COM OU SEM CABECA, EM CAIXAS DE 50KG, OU QUANTIDADES E | KG | 0.078 | 18.34 | 0 | 1.4305
QUIVALENTES, Nº12X12 A 18X30
00798 | PINUS EM PECAS DE 7,50 X 11,25CM, (3"X4.1/2") | M | 0.179 | 14.7016 | 0 | 2.6316
01990 | MAO-DE-OBRA DE CARPINTEIRO DE FORMA DE CONCRETO, INCLUSIVE E | H | 0.185 | 25.34 | 3 | 4.8285
NCARGOS SOCIAIS
01999 | MAO-DE-OBRA DE SERVENTE DA CONSTRUCAO CIVIL, INCLUSIVE ENCAR | H | 0.185 | 18.31 | 3 | 3.489
GOS SOCIAIS
11.004.0036-A | ESCORAMENTO DE FORMAS DE 3,30 ATE 3,50M DE PE DIREITO,COM MA | M3 |  | 15.99
DEIRA DE 3ª,TABUAS EMPREGADAS 3 VEZES,PRUMOS 4 VEZES
00349 | PINUS, EM PECAS DE 2,50X30,00CM (1"X12") | M | 0.377 | 12.53 | 0 | 4.7238
00453 | PREGO COM OU SEM CABECA, EM CAIXAS DE 50KG, OU QUANTIDADES E | KG | 0.078 | 18.34 | 0 | 1.4305
QUIVALENTES, Nº12X12 A 18X30
20046 | MAO-DE-OBRA DE CARPINTEIRO DE FORMA DE CONCRETO, INCLUSIVE E | H | 0.185 | 21.96 | 3 | 4.1845
NCARGOS SOCIAIS DESONERADOS
20132 | MAO-DE-OBRA DE SERVENTE DA CONSTRUCAO CIVIL, INCLUSIVE ENCAR | H | 0.185 | 15.87 | 3 | 3.024
GOS SOCIAIS DESONERADOS
31067 | PINUS EM PECAS DE 7,50X11,25CM, (3"X4.1/2") | M | 0.179 | 14.7016 | 0 | 2.6316
11.004.0037-0 | ESCORAMENTO DE FORMAS DE 3,50 ATE 4,00M DE PE DIREITO,COM MA | M3 |  | 19.75
DEIRA DE 3ª,TABUAS EMPREGADAS 3 VEZES,PRUMOS 4 VEZES
00349 | PINUS, EM PECAS DE 2,50X30,00CM (1"X12") | M | 0.435 | 12.53 | 0 | 5.4506
00453 | PREGO COM OU SEM CABECA, EM CAIXAS DE 50KG, OU QUANTIDADES E | KG | 0.09 | 18.34 | 0 | 1.6506
QUIVALENTES, Nº12X12 A 18X30
00798 | PINUS EM PECAS DE 7,50 X 11,25CM, (3"X4.1/2") | M | 0.206 | 14.7016 | 0 | 3.0285
01990 | MAO-DE-OBRA DE CARPINTEIRO DE FORMA DE CONCRETO, INCLUSIVE E | H | 0.214 | 25.34 | 3 | 5.5854
NCARGOS SOCIAIS
01999 | MAO-DE-OBRA DE SERVENTE DA CONSTRUCAO CIVIL, INCLUSIVE ENCAR | H | 0.214 | 18.31 | 3 | 4.0359
GOS SOCIAIS
11.004.0037-A | ESCORAMENTO DE FORMAS DE 3,50 ATE 4,00M DE PE DIREITO,COM MA | M3 |  | 18.46
DEIRA DE 3ª,TABUAS EMPREGADAS 3 VEZES,PRUMOS 4 VEZES
00349 | PINUS, EM PECAS DE 2,50X30,00CM (1"X12") | M | 0.435 | 12.53 | 0 | 5.4506
00453 | PREGO COM OU SEM CABECA, EM CAIXAS DE 50KG, OU QUANTIDADES E | KG | 0.09 | 18.34 | 0 | 1.6506
QUIVALENTES, Nº12X12 A 18X30
20046 | MAO-DE-OBRA DE CARPINTEIRO DE FORMA DE CONCRETO, INCLUSIVE E | H | 0.214 | 21.96 | 3 | 4.8404
NCARGOS SOCIAIS DESONERADOS
20132 | MAO-DE-OBRA DE SERVENTE DA CONSTRUCAO CIVIL, INCLUSIVE ENCAR | H | 0.214 | 15.87 | 3 | 3.4981
GOS SOCIAIS DESONERADOS
31067 | PINUS EM PECAS DE 7,50X11,25CM, (3"X4.1/2") | M | 0.206 | 14.7016 | 0 | 3.0285
11.004.0038-1 | ESCORAMENTO DE FORMAS DE 4,00 ATE 5,00M DE PE DIREITO,COM MA | M3 |  | 26.32
DEIRA DE 3ª,TABUAS EMPREGADAS 3 VEZES,PRUMOS 4 VEZES
00349 | PINUS, EM PECAS DE 2,50X30,00CM (1"X12") | M | 0.58 | 12.53 | 0 | 7.2674
00453 | PREGO COM OU SEM CABECA, EM CAIXAS DE 50KG, OU QUANTIDADES E | KG | 0.12 | 18.34 | 0 | 2.2008
QUIVALENTES, Nº12X12 A 18X30
00798 | PINUS EM PECAS DE 7,50 X 11,25CM, (3"X4.1/2") | M | 0.275 | 14.7016 | 0 | 4.0429
01990 | MAO-DE-OBRA DE CARPINTEIRO DE FORMA DE CONCRETO, INCLUSIVE E | H | 0.285 | 25.34 | 3 | 7.4386
NCARGOS SOCIAIS
01999 | MAO-DE-OBRA DE SERVENTE DA CONSTRUCAO CIVIL, INCLUSIVE ENCAR | H | 0.285 | 18.31 | 3 | 5.3749
GOS SOCIAIS
11.004.0038-B | ESCORAMENTO DE FORMAS DE 4,00 ATE 5,00M DE PE DIREITO,COM MA | M3 |  | 24.61
DEIRA DE 3ª,TABUAS EMPREGADAS 3 VEZES,PRUMOS 4 VEZES
00349 | PINUS, EM PECAS DE 2,50X30,00CM (1"X12") | M | 0.58 | 12.53 | 0 | 7.2674
00453 | PREGO COM OU SEM CABECA, EM CAIXAS DE 50KG, OU QUANTIDADES E | KG | 0.12 | 18.34 | 0 | 2.2008
QUIVALENTES, Nº12X12 A 18X30
20046 | MAO-DE-OBRA DE CARPINTEIRO DE FORMA DE CONCRETO, INCLUSIVE E | H | 0.285 | 21.96 | 3 | 6.4464
NCARGOS SOCIAIS DESONERADOS
20132 | MAO-DE-OBRA DE SERVENTE DA CONSTRUCAO CIVIL, INCLUSIVE ENCAR | H | 0.285 | 15.87 | 3 | 4.6586
GOS SOCIAIS DESONERADOS
31067 | PINUS EM PECAS DE 7,50X11,25CM, (3"X4.1/2") | M | 0.275 | 14.7016 | 0 | 4.0429
11.004.0053-1 | ESCORAMENTO DE FORMAS DE MOLDAGEM DE PECAS DE CONCRETO EM VI | M2 |  | 104.63
GAS ISOLADAS E SEMELHANTES,ATE 5,00M DE PE DIREITO,E ATE 60C
M DE ALTURA,COM MADEIRA DE 3ª,EMPREGADO 2 VEZES,MEDIDA PELA
AREA DE PROJECAO LATERAL DE ESCORAMENTO(COMPRIMENTO DA VIGA
VEZES ALTURA DO ESCORAMENTO ATE O FUNDO DA MESMA)
00349 | PINUS, EM PECAS DE 2,50X30,00CM (1"X12") | M | 2.14 | 12.53 | 0 | 26.8142
00368 | PINUS, EM PECAS DE 7,50X7,50CM (3"X3") | M | 0.26 | 7.16 | 0 | 1.8616
00453 | PREGO COM OU SEM CABECA, EM CAIXAS DE 50KG, OU QUANTIDADES E | KG | 0.1 | 18.34 | 0 | 1.834
QUIVALENTES, Nº12X12 A 18X30
00798 | PINUS EM PECAS DE 7,50 X 11,25CM, (3"X4.1/2") | M | 1.25 | 14.7016 | 0 | 18.377
01990 | MAO-DE-OBRA DE CARPINTEIRO DE FORMA DE CONCRETO, INCLUSIVE E | H | 1.24 | 25.34 | 3 | 32.3642
NCARGOS SOCIAIS
01999 | MAO-DE-OBRA DE SERVENTE DA CONSTRUCAO CIVIL, INCLUSIVE ENCAR | H | 1.24 | 18.31 | 3 | 23.3855
GOS SOCIAIS
11.004.0053-B | ESCORAMENTO DE FORMAS DE MOLDAGEM DE PECAS DE CONCRETO EM VI | M2 |  | 97.2
GAS ISOLADAS E SEMELHANTES,ATE 5,00M DE PE DIREITO,E ATE 60C
M DE ALTURA,COM MADEIRA DE 3ª,EMPREGADO 2 VEZES,MEDIDA PELA
AREA DE PROJECAO LATERAL DE ESCORAMENTO(COMPRIMENTO DA VIGA
VEZES ALTURA DO ESCORAMENTO ATE O FUNDO DA MESMA)
00349 | PINUS, EM PECAS DE 2,50X30,00CM (1"X12") | M | 2.14 | 12.53 | 0 | 26.8142
00368 | PINUS, EM PECAS DE 7,50X7,50CM (3"X3") | M | 0.26 | 7.16 | 0 | 1.8616
00453 | PREGO COM OU SEM CABECA, EM CAIXAS DE 50KG, OU QUANTIDADES E | KG | 0.1 | 18.34 | 0 | 1.834
QUIVALENTES, Nº12X12 A 18X30
20046 | MAO-DE-OBRA DE CARPINTEIRO DE FORMA DE CONCRETO, INCLUSIVE E | H | 1.24 | 21.96 | 3 | 28.0473
NCARGOS SOCIAIS DESONERADOS
20132 | MAO-DE-OBRA DE SERVENTE DA CONSTRUCAO CIVIL, INCLUSIVE ENCAR | H | 1.24 | 15.87 | 3 | 20.2692
GOS SOCIAIS DESONERADOS
31067 | PINUS EM PECAS DE 7,50X11,25CM, (3"X4.1/2") | M | 1.25 | 14.7016 | 0 | 18.377
11.004.0055-0 | ESCORAMENTO DE ROCHA,OU ENCHIMENTO POR CIMA DE CAMBOTAS META | M3 |  | 4175.35
LICAS,COM MADEIRA DE REFLORESTAMENTO,MEDIDO PELO VOLUME DE M
ADEIRA EMPREGADA,CONSIDERANDO A SECAO MEDIA DAS TORAS E SEU
COMPRIMENTO
00433 | EUCALIPTO AUTOCLAVADO,EM TORA,COM 6,00M DE COMPRIMENTO E DIA | M | 96 | 38.81 | 0 | 3725.76
METRO APROXIMADO DE 15CM
01990 | MAO-DE-OBRA DE CARPINTEIRO DE FORMA DE CONCRETO, INCLUSIVE E | H | 10 | 25.34 | 3 | 261.002
NCARGOS SOCIAIS
01999 | MAO-DE-OBRA DE SERVENTE DA CONSTRUCAO CIVIL, INCLUSIVE ENCAR | H | 10 | 18.31 | 3 | 188.593
GOS SOCIAIS
11.004.0055-A | ESCORAMENTO DE ROCHA,OU ENCHIMENTO POR CIMA DE CAMBOTAS META | M3 |  | 4115.4
LICAS,COM MADEIRA DE REFLORESTAMENTO,MEDIDO PELO VOLUME DE M
ADEIRA EMPREGADA,CONSIDERANDO A SECAO MEDIA DAS TORAS E SEU
COMPRIMENTO
00433 | EUCALIPTO AUTOCLAVADO,EM TORA,COM 6,00M DE COMPRIMENTO E DIA | M | 96 | 38.81 | 0 | 3725.76
METRO APROXIMADO DE 15CM
20046 | MAO-DE-OBRA DE CARPINTEIRO DE FORMA DE CONCRETO, INCLUSIVE E | H | 10 | 21.96 | 3 | 226.188
NCARGOS SOCIAIS DESONERADOS
20132 | MAO-DE-OBRA DE SERVENTE DA CONSTRUCAO CIVIL, INCLUSIVE ENCAR | H | 10 | 15.87 | 3 | 163.461
GOS SOCIAIS DESONERADOS
11.004.0060-0 | ESCORAMENTO DE TUNEL ESCAVADO EM TERRA,COM MADEIRA DE REFLOR | M2 |  | 179.36
ESTAMENTO SERRADA,DE 2",POR CIMA DAS CAMBOTAS METALICAS,INCL
USIVE O FORNECIMENTO E COLOCACAO DA MADEIRA,SEM APROVEITAMEN
TO DESTA
00435 | EUCALIPTO AUTOCLAVADO,EM TORA,COM 6,00M DE COMPRIMENTO E DIA | M | 1.18 | 90.02 | 0 | 106.2236
METRO APROXIMADO DE 25CM
01990 | MAO-DE-OBRA DE CARPINTEIRO DE FORMA DE CONCRETO, INCLUSIVE E | H | 1.2 | 25.34 | 22.5 | 37.2498
NCARGOS SOCIAIS
01999 | MAO-DE-OBRA DE SERVENTE DA CONSTRUCAO CIVIL, INCLUSIVE ENCAR | H | 1.6 | 18.31 | 22.5 | 35.8876
GOS SOCIAIS
11.004.0060-A | ESCORAMENTO DE TUNEL ESCAVADO EM TERRA,COM MADEIRA DE REFLOR | M2 |  | 169.61
ESTAMENTO SERRADA,DE 2",POR CIMA DAS CAMBOTAS METALICAS,INCL
USIVE O FORNECIMENTO E COLOCACAO DA MADEIRA,SEM APROVEITAMEN
TO DESTA
00435 | EUCALIPTO AUTOCLAVADO,EM TORA,COM 6,00M DE COMPRIMENTO E DIA | M | 1.18 | 90.02 | 0 | 106.2236
METRO APROXIMADO DE 25CM
20046 | MAO-DE-OBRA DE CARPINTEIRO DE FORMA DE CONCRETO, INCLUSIVE E | H | 1.2 | 21.96 | 22.5 | 32.2812
NCARGOS SOCIAIS DESONERADOS
20132 | MAO-DE-OBRA DE SERVENTE DA CONSTRUCAO CIVIL, INCLUSIVE ENCAR | H | 1.6 | 15.87 | 22.5 | 31.1052
GOS SOCIAIS DESONERADOS
11.004.0061-0 | REFORCO LATERAL DE ESCORAMENTO DE FORMAS DE PILARES OU VIGAS | M2 |  | 17.7
,COM 30% DE APROVEITAMENTO DA MADEIRA,INCLUSIVE RETIRADA
00029 | ACO CA-25, ESTIRADO, PRECO DE REVENDEDOR, NO DIAMETRO DE 06, | KG | 0.35 | 10.3208 | 0 | 3.6123
3MM
00368 | PINUS, EM PECAS DE 7,50X7,50CM (3"X3") | M | 0.77 | 7.16 | 0 | 5.5132
00453 | PREGO COM OU SEM CABECA, EM CAIXAS DE 50KG, OU QUANTIDADES E | KG | 0.1 | 18.34 | 0 | 1.834
QUIVALENTES, Nº12X12 A 18X30
01990 | MAO-DE-OBRA DE CARPINTEIRO DE FORMA DE CONCRETO, INCLUSIVE E | H | 0.15 | 25.34 | 3 | 3.915
NCARGOS SOCIAIS
01999 | MAO-DE-OBRA DE SERVENTE DA CONSTRUCAO CIVIL, INCLUSIVE ENCAR | H | 0.15 | 18.31 | 3 | 2.8289
GOS SOCIAIS
11.004.0061-A | REFORCO LATERAL DE ESCORAMENTO DE FORMAS DE PILARES OU VIGAS | M2 |  | 16.8
,COM 30% DE APROVEITAMENTO DA MADEIRA,INCLUSIVE RETIRADA
00029 | ACO CA-25, ESTIRADO, PRECO DE REVENDEDOR, NO DIAMETRO DE 06, | KG | 0.35 | 10.3208 | 0 | 3.6123
3MM
00368 | PINUS, EM PECAS DE 7,50X7,50CM (3"X3") | M | 0.77 | 7.16 | 0 | 5.5132
00453 | PREGO COM OU SEM CABECA, EM CAIXAS DE 50KG, OU QUANTIDADES E | KG | 0.1 | 18.34 | 0 | 1.834
QUIVALENTES, Nº12X12 A 18X30
20046 | MAO-DE-OBRA DE CARPINTEIRO DE FORMA DE CONCRETO, INCLUSIVE E | H | 0.15 | 21.96 | 3 | 3.3928
NCARGOS SOCIAIS DESONERADOS
20132 | MAO-DE-OBRA DE SERVENTE DA CONSTRUCAO CIVIL, INCLUSIVE ENCAR | H | 0.15 | 15.87 | 3 | 2.4519
GOS SOCIAIS DESONERADOS
11.004.0063-0 | REFORCO LATERAL DE ESCORAMENTO DE FORMAS DE PILARES OU VIGAS | M2 |  | 16.12
,COM APROVEITAMENTO DE 2 VEZES DA MADEIRA,INCLUSIVE RETIRADA
00029 | ACO CA-25, ESTIRADO, PRECO DE REVENDEDOR, NO DIAMETRO DE 06, | KG | 0.35 | 10.3208 | 0 | 3.6123
3MM
00368 | PINUS, EM PECAS DE 7,50X7,50CM (3"X3") | M | 0.55 | 7.16 | 0 | 3.938
00453 | PREGO COM OU SEM CABECA, EM CAIXAS DE 50KG, OU QUANTIDADES E | KG | 0.1 | 18.34 | 0 | 1.834
QUIVALENTES, Nº12X12 A 18X30
01990 | MAO-DE-OBRA DE CARPINTEIRO DE FORMA DE CONCRETO, INCLUSIVE E | H | 0.15 | 25.34 | 3 | 3.915
NCARGOS SOCIAIS
01999 | MAO-DE-OBRA DE SERVENTE DA CONSTRUCAO CIVIL, INCLUSIVE ENCAR | H | 0.15 | 18.31 | 3 | 2.8289
GOS SOCIAIS
11.004.0063-A | REFORCO LATERAL DE ESCORAMENTO DE FORMAS DE PILARES OU VIGAS | M2 |  | 15.22
,COM APROVEITAMENTO DE 2 VEZES DA MADEIRA,INCLUSIVE RETIRADA
00029 | ACO CA-25, ESTIRADO, PRECO DE REVENDEDOR, NO DIAMETRO DE 06, | KG | 0.35 | 10.3208 | 0 | 3.6123
3MM
00368 | PINUS, EM PECAS DE 7,50X7,50CM (3"X3") | M | 0.55 | 7.16 | 0 | 3.938
00453 | PREGO COM OU SEM CABECA, EM CAIXAS DE 50KG, OU QUANTIDADES E | KG | 0.1 | 18.34 | 0 | 1.834
QUIVALENTES, Nº12X12 A 18X30
20046 | MAO-DE-OBRA DE CARPINTEIRO DE FORMA DE CONCRETO, INCLUSIVE E | H | 0.15 | 21.96 | 3 | 3.3928
NCARGOS SOCIAIS DESONERADOS
20132 | MAO-DE-OBRA DE SERVENTE DA CONSTRUCAO CIVIL, INCLUSIVE ENCAR | H | 0.15 | 15.87 | 3 | 2.4519
GOS SOCIAIS DESONERADOS
11.004.0065-0 | ESCORAMENTO DE FORMA DE PARAMENTOS VERTICAIS,PARA ALTURA ATE | M2 |  | 42.78
1,50M,COM 30% DE APROVEITAMENTO DA MADEIRA,INCLUSIVE RETIRA
DA
00368 | PINUS, EM PECAS DE 7,50X7,50CM (3"X3") | M | 1.23 | 7.16 | 0 | 8.8068
00453 | PREGO COM OU SEM CABECA, EM CAIXAS DE 50KG, OU QUANTIDADES E | KG | 0.05 | 18.34 | 0 | 0.917
QUIVALENTES, Nº12X12 A 18X30
00798 | PINUS EM PECAS DE 7,50 X 11,25CM, (3"X4.1/2") | M | 0.72 | 14.7016 | 0 | 10.5852
01990 | MAO-DE-OBRA DE CARPINTEIRO DE FORMA DE CONCRETO, INCLUSIVE E | H | 0.5 | 25.34 | 3 | 13.0501
NCARGOS SOCIAIS
01999 | MAO-DE-OBRA DE SERVENTE DA CONSTRUCAO CIVIL, INCLUSIVE ENCAR | H | 0.5 | 18.31 | 3 | 9.4296
GOS SOCIAIS
11.004.0065-A | ESCORAMENTO DE FORMA DE PARAMENTOS VERTICAIS,PARA ALTURA ATE | M2 |  | 39.79
1,50M,COM 30% DE APROVEITAMENTO DA MADEIRA,INCLUSIVE RETIRA
DA
00368 | PINUS, EM PECAS DE 7,50X7,50CM (3"X3") | M | 1.23 | 7.16 | 0 | 8.8068
00453 | PREGO COM OU SEM CABECA, EM CAIXAS DE 50KG, OU QUANTIDADES E | KG | 0.05 | 18.34 | 0 | 0.917
QUIVALENTES, Nº12X12 A 18X30
20046 | MAO-DE-OBRA DE CARPINTEIRO DE FORMA DE CONCRETO, INCLUSIVE E | H | 0.5 | 21.96 | 3 | 11.3094
NCARGOS SOCIAIS DESONERADOS
20132 | MAO-DE-OBRA DE SERVENTE DA CONSTRUCAO CIVIL, INCLUSIVE ENCAR | H | 0.5 | 15.87 | 3 | 8.1731
GOS SOCIAIS DESONERADOS
31067 | PINUS EM PECAS DE 7,50X11,25CM, (3"X4.1/2") | M | 0.72 | 14.7016 | 0 | 10.5852
11.004.0066-0 | ESCORAMENTO DE FORMA DE PARAMETROS VERTICAIS,PARA ALTURA ATE | M2 |  | 36.83
1,50M,COM APROVEITAMENTO DE 2 VEZES DA MADEIRA,INCLUSIVE RE
TIRADA
00368 | PINUS, EM PECAS DE 7,50X7,50CM (3"X3") | M | 0.85 | 7.16 | 0 | 6.086
00453 | PREGO COM OU SEM CABECA, EM CAIXAS DE 50KG, OU QUANTIDADES E | KG | 0.05 | 18.34 | 0 | 0.917
QUIVALENTES, Nº12X12 A 18X30
00798 | PINUS EM PECAS DE 7,50 X 11,25CM, (3"X4.1/2") | M | 0.5 | 14.7016 | 0 | 7.3508
01990 | MAO-DE-OBRA DE CARPINTEIRO DE FORMA DE CONCRETO, INCLUSIVE E | H | 0.5 | 25.34 | 3 | 13.0501
NCARGOS SOCIAIS
01999 | MAO-DE-OBRA DE SERVENTE DA CONSTRUCAO CIVIL, INCLUSIVE ENCAR | H | 0.5 | 18.31 | 3 | 9.4296
GOS SOCIAIS
11.004.0066-A | ESCORAMENTO DE FORMA DE PARAMETROS VERTICAIS,PARA ALTURA ATE | M2 |  | 33.83
1,50M,COM APROVEITAMENTO DE 2 VEZES DA MADEIRA,INCLUSIVE RE
TIRADA
00368 | PINUS, EM PECAS DE 7,50X7,50CM (3"X3") | M | 0.85 | 7.16 | 0 | 6.086
00453 | PREGO COM OU SEM CABECA, EM CAIXAS DE 50KG, OU QUANTIDADES E | KG | 0.05 | 18.34 | 0 | 0.917
QUIVALENTES, Nº12X12 A 18X30
20046 | MAO-DE-OBRA DE CARPINTEIRO DE FORMA DE CONCRETO, INCLUSIVE E | H | 0.5 | 21.96 | 3 | 11.3094
NCARGOS SOCIAIS DESONERADOS
20132 | MAO-DE-OBRA DE SERVENTE DA CONSTRUCAO CIVIL, INCLUSIVE ENCAR | H | 0.5 | 15.87 | 3 | 8.1731
GOS SOCIAIS DESONERADOS
31067 | PINUS EM PECAS DE 7,50X11,25CM, (3"X4.1/2") | M | 0.5 | 14.7016 | 0 | 7.3508
11.004.0069-1 | ESCORAMENTO DE FORMAS DE PARAMENTOS VERTICAIS,PARA ALTURA DE | M2 |  | 55.64
1,50 A 5,00M,COM 30% DE APROVEITAMENTO DA MADEIRA,INCLUSIVE
RETIRADA
00368 | PINUS, EM PECAS DE 7,50X7,50CM (3"X3") | M | 0.4 | 7.16 | 0 | 2.864
00453 | PREGO COM OU SEM CABECA, EM CAIXAS DE 50KG, OU QUANTIDADES E | KG | 0.05 | 18.34 | 0 | 0.917
QUIVALENTES, Nº12X12 A 18X30
00723 | PINUS EM PECAS DE 7,50X15,00CM,(3"X6") | M | 0.4 | 24.5086 | 0 | 9.8034
00798 | PINUS EM PECAS DE 7,50 X 11,25CM, (3"X4.1/2") | M | 0.72 | 14.7016 | 0 | 10.5852
01990 | MAO-DE-OBRA DE CARPINTEIRO DE FORMA DE CONCRETO, INCLUSIVE E | H | 0.7 | 25.34 | 3 | 18.2701
NCARGOS SOCIAIS
01999 | MAO-DE-OBRA DE SERVENTE DA CONSTRUCAO CIVIL, INCLUSIVE ENCAR | H | 0.7 | 18.31 | 3 | 13.2015
GOS SOCIAIS
11.004.0069-B | ESCORAMENTO DE FORMAS DE PARAMENTOS VERTICAIS,PARA ALTURA DE | M2 |  | 51.44
1,50 A 5,00M,COM 30% DE APROVEITAMENTO DA MADEIRA,INCLUSIVE
RETIRADA
00368 | PINUS, EM PECAS DE 7,50X7,50CM (3"X3") | M | 0.4 | 7.16 | 0 | 2.864
00453 | PREGO COM OU SEM CABECA, EM CAIXAS DE 50KG, OU QUANTIDADES E | KG | 0.05 | 18.34 | 0 | 0.917
QUIVALENTES, Nº12X12 A 18X30
20046 | MAO-DE-OBRA DE CARPINTEIRO DE FORMA DE CONCRETO, INCLUSIVE E | H | 0.7 | 21.96 | 3 | 15.8332
NCARGOS SOCIAIS DESONERADOS
20132 | MAO-DE-OBRA DE SERVENTE DA CONSTRUCAO CIVIL, INCLUSIVE ENCAR | H | 0.7 | 15.87 | 3 | 11.4423
GOS SOCIAIS DESONERADOS
31067 | PINUS EM PECAS DE 7,50X11,25CM, (3"X4.1/2") | M | 0.72 | 14.7016 | 0 | 10.5852
31068 | PINUS EM PECAS DE 7,50 X 15,00CM (3"X6") | M | 0.4 | 24.5086 | 0 | 9.8034
11.004.0070-1 | ESCORAMENTO DE FORMAS DE PARAMENTOS VERTICAIS,PARA ALTURA DE | M2 |  | 48.9
1,50 A 5,00M,COM APROVEITAMENTO DE 2 VEZES DA MADEIRA,INCLU
SIVE RETIRADA
00368 | PINUS, EM PECAS DE 7,50X7,50CM (3"X3") | M | 0.28 | 7.16 | 0 | 2.0048
00453 | PREGO COM OU SEM CABECA, EM CAIXAS DE 50KG, OU QUANTIDADES E | KG | 0.05 | 18.34 | 0 | 0.917
QUIVALENTES, Nº12X12 A 18X30
00723 | PINUS EM PECAS DE 7,50X15,00CM,(3"X6") | M | 0.28 | 24.5086 | 0 | 6.8624
00798 | PINUS EM PECAS DE 7,50 X 11,25CM, (3"X4.1/2") | M | 0.52 | 14.7016 | 0 | 7.6448
01990 | MAO-DE-OBRA DE CARPINTEIRO DE FORMA DE CONCRETO, INCLUSIVE E | H | 0.7 | 25.34 | 3 | 18.2701
NCARGOS SOCIAIS
01999 | MAO-DE-OBRA DE SERVENTE DA CONSTRUCAO CIVIL, INCLUSIVE ENCAR | H | 0.7 | 18.31 | 3 | 13.2015
GOS SOCIAIS
11.004.0070-B | ESCORAMENTO DE FORMAS DE PARAMENTOS VERTICAIS,PARA ALTURA DE | M2 |  | 44.7
1,50 A 5,00M,COM APROVEITAMENTO DE 2 VEZES DA MADEIRA,INCLU
SIVE RETIRADA
00368 | PINUS, EM PECAS DE 7,50X7,50CM (3"X3") | M | 0.28 | 7.16 | 0 | 2.0048
00453 | PREGO COM OU SEM CABECA, EM CAIXAS DE 50KG, OU QUANTIDADES E | KG | 0.05 | 18.34 | 0 | 0.917
QUIVALENTES, Nº12X12 A 18X30
20046 | MAO-DE-OBRA DE CARPINTEIRO DE FORMA DE CONCRETO, INCLUSIVE E | H | 0.7 | 21.96 | 3 | 15.8332
NCARGOS SOCIAIS DESONERADOS
20132 | MAO-DE-OBRA DE SERVENTE DA CONSTRUCAO CIVIL, INCLUSIVE ENCAR | H | 0.7 | 15.87 | 3 | 11.4423
GOS SOCIAIS DESONERADOS
31067 | PINUS EM PECAS DE 7,50X11,25CM, (3"X4.1/2") | M | 0.52 | 14.7016 | 0 | 7.6448
31068 | PINUS EM PECAS DE 7,50 X 15,00CM (3"X6") | M | 0.28 | 24.5086 | 0 | 6.8624
11.004.0072-1 | ESCORAMENTO DE FORMAS DE PARAMENTOS VERTICAIS,PARA ALTURA DE | M2 |  | 86.13
5,00M A 8,00M,COM 30% DE APROVEITAMENTO DA MADEIRA,INCLUSIV
E RETIRADA
00367 | PINUS EM PECAS DE 7,50X22,50CM, (3"X9") | M | 0.35 | 31.0364 | 0 | 10.8627
00368 | PINUS, EM PECAS DE 7,50X7,50CM (3"X3") | M | 0.5 | 7.16 | 0 | 3.58
00453 | PREGO COM OU SEM CABECA, EM CAIXAS DE 50KG, OU QUANTIDADES E | KG | 0.05 | 18.34 | 0 | 0.917
QUIVALENTES, Nº12X12 A 18X30
00723 | PINUS EM PECAS DE 7,50X15,00CM,(3"X6") | M | 0.45 | 24.5086 | 0 | 11.0289
00798 | PINUS EM PECAS DE 7,50 X 11,25CM, (3"X4.1/2") | M | 0.7 | 14.7016 | 0 | 10.2911
01990 | MAO-DE-OBRA DE CARPINTEIRO DE FORMA DE CONCRETO, INCLUSIVE E | H | 1.1 | 25.34 | 3 | 28.7102
NCARGOS SOCIAIS
01999 | MAO-DE-OBRA DE SERVENTE DA CONSTRUCAO CIVIL, INCLUSIVE ENCAR | H | 1.1 | 18.31 | 3 | 20.7452
GOS SOCIAIS
11.004.0072-B | ESCORAMENTO DE FORMAS DE PARAMENTOS VERTICAIS,PARA ALTURA DE | M2 |  | 79.54
5,00M A 8,00M,COM 30% DE APROVEITAMENTO DA MADEIRA,INCLUSIV
E RETIRADA
00368 | PINUS, EM PECAS DE 7,50X7,50CM (3"X3") | M | 0.5 | 7.16 | 0 | 3.58
00453 | PREGO COM OU SEM CABECA, EM CAIXAS DE 50KG, OU QUANTIDADES E | KG | 0.05 | 18.34 | 0 | 0.917
QUIVALENTES, Nº12X12 A 18X30
20046 | MAO-DE-OBRA DE CARPINTEIRO DE FORMA DE CONCRETO, INCLUSIVE E | H | 1.1 | 21.96 | 3 | 24.8807
NCARGOS SOCIAIS DESONERADOS
20132 | MAO-DE-OBRA DE SERVENTE DA CONSTRUCAO CIVIL, INCLUSIVE ENCAR | H | 1.1 | 15.87 | 3 | 17.9807
GOS SOCIAIS DESONERADOS
31051 | PINUS EM PECAS DE 7,50X22X50CM, (3"X9") | M | 0.35 | 31.0364 | 0 | 10.8627
31067 | PINUS EM PECAS DE 7,50X11,25CM, (3"X4.1/2") | M | 0.7 | 14.7016 | 0 | 10.2911
31068 | PINUS EM PECAS DE 7,50 X 15,00CM (3"X6") | M | 0.45 | 24.5086 | 0 | 11.0289
11.004.0073-1 | ESCORAMENTO DE FORMAS DE PARAMENTOS VERTICAIS,PARA ALTURA DE | M2 |  | 76.04
5,00M A 8,00M,COM APROVEITAMENTO DE 2 VEZES DA MADEIRA,INCL
USIVE RETIRADA
00367 | PINUS EM PECAS DE 7,50X22,50CM, (3"X9") | M | 0.25 | 31.0364 | 0 | 7.7591
00368 | PINUS, EM PECAS DE 7,50X7,50CM (3"X3") | M | 0.35 | 7.16 | 0 | 2.506
00453 | PREGO COM OU SEM CABECA, EM CAIXAS DE 50KG, OU QUANTIDADES E | KG | 0.055 | 18.34 | 0 | 1.0087
QUIVALENTES, Nº12X12 A 18X30
00723 | PINUS EM PECAS DE 7,50X15,00CM,(3"X6") | M | 0.325 | 24.5086 | 0 | 7.9653
00798 | PINUS EM PECAS DE 7,50 X 11,25CM, (3"X4.1/2") | M | 0.5 | 14.7016 | 0 | 7.3508
01990 | MAO-DE-OBRA DE CARPINTEIRO DE FORMA DE CONCRETO, INCLUSIVE E | H | 1.1 | 25.34 | 3 | 28.7102
NCARGOS SOCIAIS
01999 | MAO-DE-OBRA DE SERVENTE DA CONSTRUCAO CIVIL, INCLUSIVE ENCAR | H | 1.1 | 18.31 | 3 | 20.7452
GOS SOCIAIS
11.004.0073-B | ESCORAMENTO DE FORMAS DE PARAMENTOS VERTICAIS,PARA ALTURA DE | M2 |  | 69.45
5,00M A 8,00M,COM APROVEITAMENTO DE 2 VEZES DA MADEIRA,INCL
USIVE RETIRADA
00368 | PINUS, EM PECAS DE 7,50X7,50CM (3"X3") | M | 0.35 | 7.16 | 0 | 2.506
00453 | PREGO COM OU SEM CABECA, EM CAIXAS DE 50KG, OU QUANTIDADES E | KG | 0.055 | 18.34 | 0 | 1.0087
QUIVALENTES, Nº12X12 A 18X30
20046 | MAO-DE-OBRA DE CARPINTEIRO DE FORMA DE CONCRETO, INCLUSIVE E | H | 1.1 | 21.96 | 3 | 24.8807
NCARGOS SOCIAIS DESONERADOS
20132 | MAO-DE-OBRA DE SERVENTE DA CONSTRUCAO CIVIL, INCLUSIVE ENCAR | H | 1.1 | 15.87 | 3 | 17.9807
GOS SOCIAIS DESONERADOS
31051 | PINUS EM PECAS DE 7,50X22X50CM, (3"X9") | M | 0.25 | 31.0364 | 0 | 7.7591
31067 | PINUS EM PECAS DE 7,50X11,25CM, (3"X4.1/2") | M | 0.5 | 14.7016 | 0 | 7.3508
31068 | PINUS EM PECAS DE 7,50 X 15,00CM (3"X6") | M | 0.325 | 24.5086 | 0 | 7.9653
11.004.0075-0 | ESCORAMENTO DE FORMAS DE PARAMENTOS VERTICAIS,PARA ALTURA DE | M2 |  | 98.49
8,00M A 12,00M,COM 30% DE APROVEITAMENTO DA MADEIRA,INCLUSI
VE RETIRADA
00367 | PINUS EM PECAS DE 7,50X22,50CM, (3"X9") | M | 0.35 | 31.0364 | 0 | 10.8627
00368 | PINUS, EM PECAS DE 7,50X7,50CM (3"X3") | M | 0.5 | 7.16 | 0 | 3.58
00453 | PREGO COM OU SEM CABECA, EM CAIXAS DE 50KG, OU QUANTIDADES E | KG | 0.06 | 18.34 | 0 | 1.1004
QUIVALENTES, Nº12X12 A 18X30
00723 | PINUS EM PECAS DE 7,50X15,00CM,(3"X6") | M | 1 | 24.5086 | 0 | 24.5086
01990 | MAO-DE-OBRA DE CARPINTEIRO DE FORMA DE CONCRETO, INCLUSIVE E | H | 1.3 | 25.34 | 3 | 33.9303
NCARGOS SOCIAIS
01999 | MAO-DE-OBRA DE SERVENTE DA CONSTRUCAO CIVIL, INCLUSIVE ENCAR | H | 1.3 | 18.31 | 3 | 24.5171
GOS SOCIAIS
11.004.0075-A | ESCORAMENTO DE FORMAS DE PARAMENTOS VERTICAIS,PARA ALTURA DE | M2 |  | 90.7
8,00M A 12,00M,COM 30% DE APROVEITAMENTO DA MADEIRA,INCLUSI
VE RETIRADA
00368 | PINUS, EM PECAS DE 7,50X7,50CM (3"X3") | M | 0.5 | 7.16 | 0 | 3.58
00453 | PREGO COM OU SEM CABECA, EM CAIXAS DE 50KG, OU QUANTIDADES E | KG | 0.06 | 18.34 | 0 | 1.1004
QUIVALENTES, Nº12X12 A 18X30
20046 | MAO-DE-OBRA DE CARPINTEIRO DE FORMA DE CONCRETO, INCLUSIVE E | H | 1.3 | 21.96 | 3 | 29.4044
NCARGOS SOCIAIS DESONERADOS
20132 | MAO-DE-OBRA DE SERVENTE DA CONSTRUCAO CIVIL, INCLUSIVE ENCAR | H | 1.3 | 15.87 | 3 | 21.2499
GOS SOCIAIS DESONERADOS
31051 | PINUS EM PECAS DE 7,50X22X50CM, (3"X9") | M | 0.35 | 31.0364 | 0 | 10.8627
31068 | PINUS EM PECAS DE 7,50 X 15,00CM (3"X6") | M | 1 | 24.5086 | 0 | 24.5086
11.004.0076-1 | ESCORAMENTO DE FORMAS DE PARAMENTOS VERTICAIS,PARA ALTURA DE | M2 |  | 86.96
8,00 A 12,00M,COM APROVEITAMENTO DE 2 VEZES DA MADEIRA,INCL
USIVE RETIRADA
00367 | PINUS EM PECAS DE 7,50X22,50CM, (3"X9") | M | 0.25 | 31.0364 | 0 | 7.7591
00368 | PINUS, EM PECAS DE 7,50X7,50CM (3"X3") | M | 0.35 | 7.16 | 0 | 2.506
00453 | PREGO COM OU SEM CABECA, EM CAIXAS DE 50KG, OU QUANTIDADES E | KG | 0.06 | 18.34 | 0 | 1.1004
QUIVALENTES, Nº12X12 A 18X30
00723 | PINUS EM PECAS DE 7,50X15,00CM,(3"X6") | M | 0.7 | 24.5086 | 0 | 17.156
01990 | MAO-DE-OBRA DE CARPINTEIRO DE FORMA DE CONCRETO, INCLUSIVE E | H | 1.3 | 25.34 | 3 | 33.9303
NCARGOS SOCIAIS
01999 | MAO-DE-OBRA DE SERVENTE DA CONSTRUCAO CIVIL, INCLUSIVE ENCAR | H | 1.3 | 18.31 | 3 | 24.5171
GOS SOCIAIS
11.004.0076-B | ESCORAMENTO DE FORMAS DE PARAMENTOS VERTICAIS,PARA ALTURA DE | M2 |  | 79.17
8,00 A 12,00M,COM APROVEITAMENTO DE 2 VEZES DA MADEIRA,INCL
USIVE RETIRADA
00368 | PINUS, EM PECAS DE 7,50X7,50CM (3"X3") | M | 0.35 | 7.16 | 0 | 2.506
00453 | PREGO COM OU SEM CABECA, EM CAIXAS DE 50KG, OU QUANTIDADES E | KG | 0.06 | 18.34 | 0 | 1.1004
QUIVALENTES, Nº12X12 A 18X30
20046 | MAO-DE-OBRA DE CARPINTEIRO DE FORMA DE CONCRETO, INCLUSIVE E | H | 1.3 | 21.96 | 3 | 29.4044
NCARGOS SOCIAIS DESONERADOS
20132 | MAO-DE-OBRA DE SERVENTE DA CONSTRUCAO CIVIL, INCLUSIVE ENCAR | H | 1.3 | 15.87 | 3 | 21.2499
GOS SOCIAIS DESONERADOS
31051 | PINUS EM PECAS DE 7,50X22X50CM, (3"X9") | M | 0.25 | 31.0364 | 0 | 7.7591
31068 | PINUS EM PECAS DE 7,50 X 15,00CM (3"X6") | M | 0.7 | 24.5086 | 0 | 17.156
11.004.0080-0 | JUNTA DE MADEIRA PARA PONTES,UTILIZANDO SARRAFOS DE 1X7CM | M |  | 4.7
00371 | PINUS, PECA 1 X 7CM | M | 1.05 | 1.79 | 0 | 1.8795
01999 | MAO-DE-OBRA DE SERVENTE DA CONSTRUCAO CIVIL, INCLUSIVE ENCAR | H | 0.15 | 18.31 | 3 | 2.8289
GOS SOCIAIS
11.004.0080-A | JUNTA DE MADEIRA PARA PONTES,UTILIZANDO SARRAFOS DE 1X7CM | M |  | 4.33
20132 | MAO-DE-OBRA DE SERVENTE DA CONSTRUCAO CIVIL, INCLUSIVE ENCAR | H | 0.15 | 15.87 | 3 | 2.4519
GOS SOCIAIS DESONERADOS
30914 | PINUS, PECA 1 X 7CM | M | 1.05 | 1.79 | 0 | 1.8795
11.004.0100-0 | PILAR EM MADEIRA DE REFLORESTAMENTO,COM DIAMETRO APROXIMADO | M |  | 117.8
DE 25CM,TRATADO COM IMUNIZANTE,EXCLUSIVE ESCAVACAO,FUNDACAO
E REATERRO.FORNECIMENTO E ASSENTAMENTO
00435 | EUCALIPTO AUTOCLAVADO,EM TORA,COM 6,00M DE COMPRIMENTO E DIA | M | 1 | 90.02 | 0 | 90.02
METRO APROXIMADO DE 25CM
01990 | MAO-DE-OBRA DE CARPINTEIRO DE FORMA DE CONCRETO, INCLUSIVE E | H | 0.3 | 25.34 | 3 | 7.8301
NCARGOS SOCIAIS
01999 | MAO-DE-OBRA DE SERVENTE DA CONSTRUCAO CIVIL, INCLUSIVE ENCAR | H | 1.058 | 18.31 | 3 | 19.9531
GOS SOCIAIS
11.004.0100-A | PILAR EM MADEIRA DE REFLORESTAMENTO,COM DIAMETRO APROXIMADO | M |  | 114.09
DE 25CM,TRATADO COM IMUNIZANTE,EXCLUSIVE ESCAVACAO,FUNDACAO
E REATERRO.FORNECIMENTO E ASSENTAMENTO
00435 | EUCALIPTO AUTOCLAVADO,EM TORA,COM 6,00M DE COMPRIMENTO E DIA | M | 1 | 90.02 | 0 | 90.02
METRO APROXIMADO DE 25CM
20046 | MAO-DE-OBRA DE CARPINTEIRO DE FORMA DE CONCRETO, INCLUSIVE E | H | 0.3 | 21.96 | 3 | 6.7856
NCARGOS SOCIAIS DESONERADOS
20132 | MAO-DE-OBRA DE SERVENTE DA CONSTRUCAO CIVIL, INCLUSIVE ENCAR | H | 1.058 | 15.87 | 3 | 17.2942
GOS SOCIAIS DESONERADOS
11.004.0200-0 | PIER P/ATRACACAO EMBARCACOES ESTRUT.PECAS MAD.SERRADA,LONGAR | M2 |  | 1106.95
INAS 3"X9" E TRANSVERSINAS 3"X12",FIX.BARRAS INOX ROSQ.1,00X
1/2",ASSOALHO RIPAS MAD.APARELHADA(2,5X10)CM,FIX.PREGOS GALV
.SECAO QUADRADA (4,38X79)MM.CJ ASSENT.SOBRE PILARES CIRC.DIA
M.40CM CONCR.ESTRUT.FCK=20MPA,REVEST.TUBO PVC RIGIDO 400MM.F
ORN.MAT.COLOC.INSTAL.TRANSP.TOPOGRAFIA E MONT.PECAS E ACAB.
00004 | ARAME RECOZIDO Nº 18 | KG | 0.2182 | 12.1446 | 0 | 2.65
00017 | ACO CA-50, ESTIRADO, PRECO DE REVENDEDOR, NO DIAMETRO DE 10, | KG | 3.2728 | 9.0551 | 0 | 29.6355
0MM
00349 | PINUS, EM PECAS DE 2,50X30,00CM (1"X12") | M | 2.4 | 12.53 | 0 | 30.072
00367 | PINUS EM PECAS DE 7,50X22,50CM, (3"X9") | M | 2.0455 | 31.0364 | 0 | 63.485
00453 | PREGO COM OU SEM CABECA, EM CAIXAS DE 50KG, OU QUANTIDADES E | KG | 0.0582 | 18.34 | 0 | 1.0674
QUIVALENTES, Nº12X12 A 18X30
01400 | BOMBA DE ALTA PRESSAO, ELETRICA, PARA CONCRETO PROTENDIDO (A | DIA | 0.0946 | 162 | 0 | 15.3252
LUGUEL)
01401 | BOMBA ELETRICA, PARA CONCRETO PROTENDIDO (ALUGUEL) | DIA | 0.0946 | 162 | 0 | 15.3252
01958 | MAO-DE-OBRA DE TOPOGRAFO B (SERVICOS DE CAMPO), INCLUSIVE EN | H | 0.3355 | 27.26 | 3 | 9.4201
CARGOS SOCIAIS
01967 | MAO-DE-OBRA DE CARPINTEIRO DE ESQUADRIASDE MADEIRA INCLUSIVE | H | 4.6964 | 27.26 | 3 | 131.8646
ENCARGOS SOCIAIS
01968 | MAO-DE-OBRA DE PEDREIRO, INCLUSIVE ENCARGOS SOCIAIS | H | 1.3416 | 25.34 | 3 | 35.016
01990 | MAO-DE-OBRA DE CARPINTEIRO DE FORMA DE CONCRETO, INCLUSIVE E | H | 2.6837 | 25.34 | 3 | 70.0451
NCARGOS SOCIAIS
01995 | MAO-DE-OBRA DE AUXILIAR DE TOPOGRAFIA, INCLUSIVE ENCARGOS SO | H | 0.3355 | 19.31 | 3 | 6.6729
CIAIS
01999 | MAO-DE-OBRA DE SERVENTE DA CONSTRUCAO CIVIL, INCLUSIVE ENCAR | H | 8.0509 | 18.31 | 3 | 151.8343
GOS SOCIAIS
05845 | ACO CA-50, ESTIRADO, PRECO DE REVENDEDOR, NO DIAMETRO DE 08, | KG | 1.5455 | 9.5395 | 0 | 14.7433
0MM
10756 | TUBO DE PVC PARA ESGOTO, REFORCADO, PONTA E BOLSA, INCLUSIVE | M | 0.5673 | 600.19 | 0 | 340.4878
ANEL DE BORRACHA, ABNT-NBR 7362, DE 400MM
11749 | ARRUELA DE ALUMINIO, DE 1/2" | UN | 0.6 | 0.47 | 0 | 0.282
13409 | BARRA ROSQUEADA EM ACO INOX, 1,00MX1/2" | UN | 0.3637 | 20.5 | 0 | 7.4559
13410 | EUCALIPTO AUTOCLAVADO,EM TORA,COM 6,00M DE COMPRIMENTO E DIA | M | 0.4 | 15.31 | 0 | 6.124
METRO APROXIMADO DE 12CM
13411 | MADEIRA APARELHADA, SECAO (2,5CMX10CM/1"X4") - GRUPO I | M | 10.2355 | 11.8368 | 0 | 121.1556
13412 | MADEIRA SERRADA, SECAO (7,5CMX30CM/3"X12") - GRUPO I | M | 0.3037 | 138 | 0 | 41.9106
13413 | PORCA SEXTAVADA DE ACO INOX, DE 1/2" | UN | 0.6 | 3.3269 | 0 | 1.9961
13414 | PREGO COM CABECA DE (19X36) - (3.1/2"X9BWG) | KG | 0.0582 | 20.5 | 0 | 1.1931
13415 | PREGO QUADRADO GALVANIZADO A FOGO, TIPO 1/2 FORO, DIMENSOES | KG | 0.2182 | 42.15 | 0 | 9.1971
DE (3,38X79)MM
11.004.0200-A | PIER P/ATRACACAO EMBARCACOES ESTRUT.PECAS MAD.SERRADA,LONGAR | M2 |  | 1052.95
INAS 3"X9" E TRANSVERSINAS 3"X12",FIX.BARRAS INOX ROSQ.1,00X
1/2",ASSOALHO RIPAS MAD.APARELHADA(2,5X10)CM,FIX.PREGOS GALV
.SECAO QUADRADA (4,38X79)MM.CJ ASSENT.SOBRE PILARES CIRC.DIA
M.40CM CONCR.ESTRUT.FCK=20MPA,REVEST.TUBO PVC RIGIDO 400MM.F
ORN.MAT.COLOC.INSTAL.TRANSP.TOPOGRAFIA E MONT.PECAS E ACAB.
00004 | ARAME RECOZIDO Nº 18 | KG | 0.2182 | 12.1446 | 0 | 2.65
00017 | ACO CA-50, ESTIRADO, PRECO DE REVENDEDOR, NO DIAMETRO DE 10, | KG | 3.2728 | 9.0551 | 0 | 29.6355
0MM
00349 | PINUS, EM PECAS DE 2,50X30,00CM (1"X12") | M | 2.4 | 12.53 | 0 | 30.072
00453 | PREGO COM OU SEM CABECA, EM CAIXAS DE 50KG, OU QUANTIDADES E | KG | 0.0582 | 18.34 | 0 | 1.0674
QUIVALENTES, Nº12X12 A 18X30
01400 | BOMBA DE ALTA PRESSAO, ELETRICA, PARA CONCRETO PROTENDIDO (A | DIA | 0.0946 | 162 | 0 | 15.3252
LUGUEL)
01401 | BOMBA ELETRICA, PARA CONCRETO PROTENDIDO (ALUGUEL) | DIA | 0.0946 | 162 | 0 | 15.3252
05845 | ACO CA-50, ESTIRADO, PRECO DE REVENDEDOR, NO DIAMETRO DE 08, | KG | 1.5455 | 9.5395 | 0 | 14.7433
0MM
10756 | TUBO DE PVC PARA ESGOTO, REFORCADO, PONTA E BOLSA, INCLUSIVE | M | 0.5673 | 600.19 | 0 | 340.4878
ANEL DE BORRACHA, ABNT-NBR 7362, DE 400MM
11749 | ARRUELA DE ALUMINIO, DE 1/2" | UN | 0.6 | 0.47 | 0 | 0.282
13409 | BARRA ROSQUEADA EM ACO INOX, 1,00MX1/2" | UN | 0.3637 | 20.5 | 0 | 7.4559
13410 | EUCALIPTO AUTOCLAVADO,EM TORA,COM 6,00M DE COMPRIMENTO E DIA | M | 0.4 | 15.31 | 0 | 6.124
METRO APROXIMADO DE 12CM
13411 | MADEIRA APARELHADA, SECAO (2,5CMX10CM/1"X4") - GRUPO I | M | 10.2355 | 11.8368 | 0 | 121.1556
13412 | MADEIRA SERRADA, SECAO (7,5CMX30CM/3"X12") - GRUPO I | M | 0.3037 | 138 | 0 | 41.9106
13413 | PORCA SEXTAVADA DE ACO INOX, DE 1/2" | UN | 0.6 | 3.3269 | 0 | 1.9961
13414 | PREGO COM CABECA DE (19X36) - (3.1/2"X9BWG) | KG | 0.0582 | 20.5 | 0 | 1.1931
13415 | PREGO QUADRADO GALVANIZADO A FOGO, TIPO 1/2 FORO, DIMENSOES | KG | 0.2182 | 42.15 | 0 | 9.1971
DE (3,38X79)MM
20032 | MAO-DE-OBRA DE AUXILIAR DE TOPOGRAFIA, INCLUSIVE ENCARGOS SO | H | 0.3355 | 16.73 | 3 | 5.7813
CIAIS DESONERADOS
20045 | MAO-DE-OBRA DE CARPINTEIRO DE ESQUADRIAS DE MADEIRA, INCLUSI | H | 4.6964 | 23.62 | 3 | 114.2568
VE ENCARGOS SOCIAIS DESONERADOS
20046 | MAO-DE-OBRA DE CARPINTEIRO DE FORMA DE CONCRETO, INCLUSIVE E | H | 2.6837 | 21.96 | 3 | 60.7021
NCARGOS SOCIAIS DESONERADOS
20115 | MAO-DE-OBRA DE PEDREIRO, INCLUSIVE ENCARGOS SOCIAIS DESONERA | H | 1.3416 | 21.96 | 3 | 30.3454
DOS
20132 | MAO-DE-OBRA DE SERVENTE DA CONSTRUCAO CIVIL, INCLUSIVE ENCAR | H | 8.0509 | 15.87 | 3 | 131.6008
GOS SOCIAIS DESONERADOS
20150 | MAO-DE-OBRA DE TOPOGRAFO B (SERVICOS DE CAMPO),INCLUSIVE ENC | H | 0.3355 | 23.62 | 3 | 8.1622
ARGOS SOCIAIS DESONERADOS
31051 | PINUS EM PECAS DE 7,50X22X50CM, (3"X9") | M | 2.0455 | 31.0364 | 0 | 63.485
11.005.0001-1 | FORMAS DE CHAPAS DE MADEIRA COMPENSADA,EMPREGANDO-SE AS DE 1 | M2 |  | 96.24
4MM,RESINADAS,E TAMBEM AS DE 20MM DE ESPESSURA,PLASTIFICADAS
,SERVINDO 4 VEZES,E A MADEIRA AUXILIAR SERVINDO 3 VEZES,INCL
USIVE FORNECIMENTO E DESMOLDAGEM,EXCLUSIVE ESCORAMENTO
00278 | CHAPA DE MADEIRA COMPENSADA, RESINADA, COM ESPESSURA DE 14MM | M2 | 0.22 | 36.33 | 0 | 7.9926
00288 | CHAPA DE MADEIRA COMPENSADA, PLASTIFICADA, COM ESPESSURA DE | M2 | 0.055 | 77.63 | 0 | 4.2697
20MM
00349 | PINUS, EM PECAS DE 2,50X30,00CM (1"X12") | M | 0.23 | 12.53 | 0 | 2.8819
00350 | PINUS EM PECAS DE 2,50X22,50CM, (1"X9") | M | 0.32 | 8.5166 | 0 | 2.7253
00453 | PREGO COM OU SEM CABECA, EM CAIXAS DE 50KG, OU QUANTIDADES E | KG | 0.2 | 18.34 | 0 | 3.668
QUIVALENTES, Nº12X12 A 18X30
01787 | PINTURA C/EMULSAO OLEOSA | M2 | 1 | 3.6449 | 0 | 3.6449
01990 | MAO-DE-OBRA DE CARPINTEIRO DE FORMA DE CONCRETO, INCLUSIVE E | H | 2 | 25.34 | 3 | 52.2004
NCARGOS SOCIAIS
01999 | MAO-DE-OBRA DE SERVENTE DA CONSTRUCAO CIVIL, INCLUSIVE ENCAR | H | 1 | 18.31 | 3 | 18.8593
GOS SOCIAIS
11.005.0001-B | FORMAS DE CHAPAS DE MADEIRA COMPENSADA,EMPREGANDO-SE AS DE 1 | M2 |  | 86.38
4MM,RESINADAS,E TAMBEM AS DE 20MM DE ESPESSURA,PLASTIFICADAS
,SERVINDO 4 VEZES,E A MADEIRA AUXILIAR SERVINDO 3 VEZES,INCL
USIVE FORNECIMENTO E DESMOLDAGEM,EXCLUSIVE ESCORAMENTO
00278 | CHAPA DE MADEIRA COMPENSADA, RESINADA, COM ESPESSURA DE 14MM | M2 | 0.22 | 36.33 | 0 | 7.9926
00288 | CHAPA DE MADEIRA COMPENSADA, PLASTIFICADA, COM ESPESSURA DE | M2 | 0.055 | 77.63 | 0 | 4.2697
20MM
00349 | PINUS, EM PECAS DE 2,50X30,00CM (1"X12") | M | 0.23 | 12.53 | 0 | 2.8819
00453 | PREGO COM OU SEM CABECA, EM CAIXAS DE 50KG, OU QUANTIDADES E | KG | 0.2 | 18.34 | 0 | 3.668
QUIVALENTES, Nº12X12 A 18X30
20046 | MAO-DE-OBRA DE CARPINTEIRO DE FORMA DE CONCRETO, INCLUSIVE E | H | 2 | 21.96 | 3 | 45.2376
NCARGOS SOCIAIS DESONERADOS
20132 | MAO-DE-OBRA DE SERVENTE DA CONSTRUCAO CIVIL, INCLUSIVE ENCAR | H | 1 | 15.87 | 3 | 16.3461
GOS SOCIAIS DESONERADOS
30408 | PINTURA C/EMULSAO OLEOSA | M2 | 1 | 3.268 | 0 | 3.268
31052 | PINUS EM PECAS DE 2,50X22,50M, (1"X9") | M | 0.32 | 8.5166 | 0 | 2.7253
11.005.0002-1 | FORMAS DE CHAPAS DE MADEIRA COMPENSADA,EMPREGANDO-SE AS DE 1 | M2 |  | 143.56
4MM,RESINADAS E TAMBEM AS DE 20MM DE ESPESSURA,PLASTIFICADAS
,SERVINDO 1 VEZ,INCLUSIVE FORNECIMENTO E DESMOLDAGEM,EXCLUSI
VE ESCORAMENTO
00278 | CHAPA DE MADEIRA COMPENSADA, RESINADA, COM ESPESSURA DE 14MM | M2 | 0.88 | 36.33 | 0 | 31.9704
00288 | CHAPA DE MADEIRA COMPENSADA, PLASTIFICADA, COM ESPESSURA DE | M2 | 0.22 | 77.63 | 0 | 17.0786
20MM
00349 | PINUS, EM PECAS DE 2,50X30,00CM (1"X12") | M | 0.67 | 12.53 | 0 | 8.3951
00350 | PINUS EM PECAS DE 2,50X22,50CM, (1"X9") | M | 0.91 | 8.5166 | 0 | 7.7501
00453 | PREGO COM OU SEM CABECA, EM CAIXAS DE 50KG, OU QUANTIDADES E | KG | 0.2 | 18.34 | 0 | 3.668
QUIVALENTES, Nº12X12 A 18X30
01787 | PINTURA C/EMULSAO OLEOSA | M2 | 1 | 3.6449 | 0 | 3.6449
01990 | MAO-DE-OBRA DE CARPINTEIRO DE FORMA DE CONCRETO, INCLUSIVE E | H | 2 | 25.34 | 3 | 52.2004
NCARGOS SOCIAIS
01999 | MAO-DE-OBRA DE SERVENTE DA CONSTRUCAO CIVIL, INCLUSIVE ENCAR | H | 1 | 18.31 | 3 | 18.8593
GOS SOCIAIS
11.005.0002-B | FORMAS DE CHAPAS DE MADEIRA COMPENSADA,EMPREGANDO-SE AS DE 1 | M2 |  | 133.71
4MM,RESINADAS E TAMBEM AS DE 20MM DE ESPESSURA,PLASTIFICADAS
,SERVINDO 1 VEZ,INCLUSIVE FORNECIMENTO E DESMOLDAGEM,EXCLUSI
VE ESCORAMENTO
00278 | CHAPA DE MADEIRA COMPENSADA, RESINADA, COM ESPESSURA DE 14MM | M2 | 0.88 | 36.33 | 0 | 31.9704
00288 | CHAPA DE MADEIRA COMPENSADA, PLASTIFICADA, COM ESPESSURA DE | M2 | 0.22 | 77.63 | 0 | 17.0786
20MM
00349 | PINUS, EM PECAS DE 2,50X30,00CM (1"X12") | M | 0.67 | 12.53 | 0 | 8.3951
00453 | PREGO COM OU SEM CABECA, EM CAIXAS DE 50KG, OU QUANTIDADES E | KG | 0.2 | 18.34 | 0 | 3.668
QUIVALENTES, Nº12X12 A 18X30
20046 | MAO-DE-OBRA DE CARPINTEIRO DE FORMA DE CONCRETO, INCLUSIVE E | H | 2 | 21.96 | 3 | 45.2376
NCARGOS SOCIAIS DESONERADOS
20132 | MAO-DE-OBRA DE SERVENTE DA CONSTRUCAO CIVIL, INCLUSIVE ENCAR | H | 1 | 15.87 | 3 | 16.3461
GOS SOCIAIS DESONERADOS
30408 | PINTURA C/EMULSAO OLEOSA | M2 | 1 | 3.268 | 0 | 3.268
31052 | PINUS EM PECAS DE 2,50X22,50M, (1"X9") | M | 0.91 | 8.5166 | 0 | 7.7501
11.005.0005-1 | FORMAS DE CHAPAS DE MADEIRA COMPENSADA,DE 20MM DE ESPESSURA, | M2 |  | 247.57
PLASTIFICADAS,SERVINDO 1 VEZ PARA VIADUTOS,INCLUINDO PECAS D
E TRANSFERENCIA PARA ESCORAMENTO METALICO,EXCLUSIVE ESTE,INC
LUSIVE FORNECIMENTO DE MATERIAIS E DESMOLDAGEM
00288 | CHAPA DE MADEIRA COMPENSADA, PLASTIFICADA, COM ESPESSURA DE | M2 | 1.1 | 77.63 | 0 | 85.393
20MM
00349 | PINUS, EM PECAS DE 2,50X30,00CM (1"X12") | M | 1.33 | 12.53 | 0 | 16.6649
00350 | PINUS EM PECAS DE 2,50X22,50CM, (1"X9") | M | 1.82 | 8.5166 | 0 | 15.5002
00367 | PINUS EM PECAS DE 7,50X22,50CM, (3"X9") | M | 0.65 | 31.0364 | 0 | 20.1737
00368 | PINUS, EM PECAS DE 7,50X7,50CM (3"X3") | M | 0.25 | 7.16 | 0 | 1.79
00453 | PREGO COM OU SEM CABECA, EM CAIXAS DE 50KG, OU QUANTIDADES E | KG | 0.3 | 18.34 | 0 | 5.502
QUIVALENTES, Nº12X12 A 18X30
01787 | PINTURA C/EMULSAO OLEOSA | M2 | 1 | 3.6449 | 0 | 3.6449
01990 | MAO-DE-OBRA DE CARPINTEIRO DE FORMA DE CONCRETO, INCLUSIVE E | H | 2.2 | 25.34 | 3 | 57.4204
NCARGOS SOCIAIS
01999 | MAO-DE-OBRA DE SERVENTE DA CONSTRUCAO CIVIL, INCLUSIVE ENCAR | H | 2.2 | 18.31 | 3 | 41.4905
GOS SOCIAIS
11.005.0005-B | FORMAS DE CHAPAS DE MADEIRA COMPENSADA,DE 20MM DE ESPESSURA, | M2 |  | 234.01
PLASTIFICADAS,SERVINDO 1 VEZ PARA VIADUTOS,INCLUINDO PECAS D
E TRANSFERENCIA PARA ESCORAMENTO METALICO,EXCLUSIVE ESTE,INC
LUSIVE FORNECIMENTO DE MATERIAIS E DESMOLDAGEM
00288 | CHAPA DE MADEIRA COMPENSADA, PLASTIFICADA, COM ESPESSURA DE | M2 | 1.1 | 77.63 | 0 | 85.393
20MM
00349 | PINUS, EM PECAS DE 2,50X30,00CM (1"X12") | M | 1.33 | 12.53 | 0 | 16.6649
00368 | PINUS, EM PECAS DE 7,50X7,50CM (3"X3") | M | 0.25 | 7.16 | 0 | 1.79
00453 | PREGO COM OU SEM CABECA, EM CAIXAS DE 50KG, OU QUANTIDADES E | KG | 0.3 | 18.34 | 0 | 5.502
QUIVALENTES, Nº12X12 A 18X30
20046 | MAO-DE-OBRA DE CARPINTEIRO DE FORMA DE CONCRETO, INCLUSIVE E | H | 2.2 | 21.96 | 3 | 49.7614
NCARGOS SOCIAIS DESONERADOS
20132 | MAO-DE-OBRA DE SERVENTE DA CONSTRUCAO CIVIL, INCLUSIVE ENCAR | H | 2.2 | 15.87 | 3 | 35.9614
GOS SOCIAIS DESONERADOS
30408 | PINTURA C/EMULSAO OLEOSA | M2 | 1 | 3.268 | 0 | 3.268
31051 | PINUS EM PECAS DE 7,50X22X50CM, (3"X9") | M | 0.65 | 31.0364 | 0 | 20.1737
31052 | PINUS EM PECAS DE 2,50X22,50M, (1"X9") | M | 1.82 | 8.5166 | 0 | 15.5002
11.005.0006-1 | FORMAS DE CHAPAS DE MADEIRA COMPENSADA,DE 20MM DE ESPESSURA, | M2 |  | 184.34
PLASTIFICADAS,SERVINDO A MADEIRA 2 VEZES PARA VIADUTOS,INCLU
INDO PECAS DE TRANSFERENCIA PARA ESCORAMENTO METALICO,EXCLUS
IVE ESTE,INCLUSIVE FORNECIMENTO DE MATERIAIS E DESMOLDAGEM
00288 | CHAPA DE MADEIRA COMPENSADA, PLASTIFICADA, COM ESPESSURA DE | M2 | 0.55 | 77.63 | 0 | 42.6965
20MM
00349 | PINUS, EM PECAS DE 2,50X30,00CM (1"X12") | M | 0.66 | 12.53 | 0 | 8.2698
00350 | PINUS EM PECAS DE 2,50X22,50CM, (1"X9") | M | 0.91 | 8.5166 | 0 | 7.7501
00367 | PINUS EM PECAS DE 7,50X22,50CM, (3"X9") | M | 0.32 | 31.0364 | 0 | 9.9316
00368 | PINUS, EM PECAS DE 7,50X7,50CM (3"X3") | M | 0.125 | 7.16 | 0 | 0.895
00453 | PREGO COM OU SEM CABECA, EM CAIXAS DE 50KG, OU QUANTIDADES E | KG | 0.3 | 18.34 | 0 | 5.502
QUIVALENTES, Nº12X12 A 18X30
01787 | PINTURA C/EMULSAO OLEOSA | M2 | 1 | 3.6449 | 0 | 3.6449
01990 | MAO-DE-OBRA DE CARPINTEIRO DE FORMA DE CONCRETO, INCLUSIVE E | H | 2.35 | 25.34 | 3 | 61.3355
NCARGOS SOCIAIS
01999 | MAO-DE-OBRA DE SERVENTE DA CONSTRUCAO CIVIL, INCLUSIVE ENCAR | H | 2.35 | 18.31 | 3 | 44.3194
GOS SOCIAIS
11.005.0006-B | FORMAS DE CHAPAS DE MADEIRA COMPENSADA,DE 20MM DE ESPESSURA, | M2 |  | 169.88
PLASTIFICADAS,SERVINDO A MADEIRA 2 VEZES PARA VIADUTOS,INCLU
INDO PECAS DE TRANSFERENCIA PARA ESCORAMENTO METALICO,EXCLUS
IVE ESTE,INCLUSIVE FORNECIMENTO DE MATERIAIS E DESMOLDAGEM
00288 | CHAPA DE MADEIRA COMPENSADA, PLASTIFICADA, COM ESPESSURA DE | M2 | 0.55 | 77.63 | 0 | 42.6965
20MM
00349 | PINUS, EM PECAS DE 2,50X30,00CM (1"X12") | M | 0.66 | 12.53 | 0 | 8.2698
00368 | PINUS, EM PECAS DE 7,50X7,50CM (3"X3") | M | 0.125 | 7.16 | 0 | 0.895
00453 | PREGO COM OU SEM CABECA, EM CAIXAS DE 50KG, OU QUANTIDADES E | KG | 0.3 | 18.34 | 0 | 5.502
QUIVALENTES, Nº12X12 A 18X30
20046 | MAO-DE-OBRA DE CARPINTEIRO DE FORMA DE CONCRETO, INCLUSIVE E | H | 2.35 | 21.96 | 3 | 53.1542
NCARGOS SOCIAIS DESONERADOS
20132 | MAO-DE-OBRA DE SERVENTE DA CONSTRUCAO CIVIL, INCLUSIVE ENCAR | H | 2.35 | 15.87 | 3 | 38.4133
GOS SOCIAIS DESONERADOS
30408 | PINTURA C/EMULSAO OLEOSA | M2 | 1 | 3.268 | 0 | 3.268
31051 | PINUS EM PECAS DE 7,50X22X50CM, (3"X9") | M | 0.32 | 31.0364 | 0 | 9.9316
31052 | PINUS EM PECAS DE 2,50X22,50M, (1"X9") | M | 0.91 | 8.5166 | 0 | 7.7501
11.005.0010-0 | FORMAS DE CHAPAS DE MADEIRA COMPENSADA,DE 14MM DE ESPESSURA, | M2 |  | 76.22
RESINADAS,PARA LAJES,SERVINDO 5 VEZES,E MADEIRA AUXILIAR SER
VINDO 5 VEZES,INCLUSIVE FORNECIMENTO E DESMOLDAGEM,EXCLUSIVE
ESCORAMENTO
00278 | CHAPA DE MADEIRA COMPENSADA, RESINADA, COM ESPESSURA DE 14MM | M2 | 0.22 | 36.33 | 0 | 7.9926
00368 | PINUS, EM PECAS DE 7,50X7,50CM (3"X3") | M | 0.22 | 7.16 | 0 | 1.5752
00453 | PREGO COM OU SEM CABECA, EM CAIXAS DE 50KG, OU QUANTIDADES E | KG | 0.2 | 18.34 | 0 | 3.668
QUIVALENTES, Nº12X12 A 18X30
00723 | PINUS EM PECAS DE 7,50X15,00CM,(3"X6") | M | 0.22 | 24.5086 | 0 | 5.3919
01787 | PINTURA C/EMULSAO OLEOSA | M2 | 1 | 3.6449 | 0 | 3.6449
01990 | MAO-DE-OBRA DE CARPINTEIRO DE FORMA DE CONCRETO, INCLUSIVE E | H | 1.2 | 25.34 | 3 | 31.3202
NCARGOS SOCIAIS
01999 | MAO-DE-OBRA DE SERVENTE DA CONSTRUCAO CIVIL, INCLUSIVE ENCAR | H | 1.2 | 18.31 | 3 | 22.6312
GOS SOCIAIS
11.005.0010-A | FORMAS DE CHAPAS DE MADEIRA COMPENSADA,DE 14MM DE ESPESSURA, | M2 |  | 68.65
RESINADAS,PARA LAJES,SERVINDO 5 VEZES,E MADEIRA AUXILIAR SER
VINDO 5 VEZES,INCLUSIVE FORNECIMENTO E DESMOLDAGEM,EXCLUSIVE
ESCORAMENTO
00278 | CHAPA DE MADEIRA COMPENSADA, RESINADA, COM ESPESSURA DE 14MM | M2 | 0.22 | 36.33 | 0 | 7.9926
00368 | PINUS, EM PECAS DE 7,50X7,50CM (3"X3") | M | 0.22 | 7.16 | 0 | 1.5752
00453 | PREGO COM OU SEM CABECA, EM CAIXAS DE 50KG, OU QUANTIDADES E | KG | 0.2 | 18.34 | 0 | 3.668
QUIVALENTES, Nº12X12 A 18X30
20046 | MAO-DE-OBRA DE CARPINTEIRO DE FORMA DE CONCRETO, INCLUSIVE E | H | 1.2 | 21.96 | 3 | 27.1426
NCARGOS SOCIAIS DESONERADOS
20132 | MAO-DE-OBRA DE SERVENTE DA CONSTRUCAO CIVIL, INCLUSIVE ENCAR | H | 1.2 | 15.87 | 3 | 19.6153
GOS SOCIAIS DESONERADOS
30408 | PINTURA C/EMULSAO OLEOSA | M2 | 1 | 3.268 | 0 | 3.268
31068 | PINUS EM PECAS DE 7,50 X 15,00CM (3"X6") | M | 0.22 | 24.5086 | 0 | 5.3919
11.005.0012-0 | FORMAS DE CHAPAS DE MADEIRA COMPENSADA,DE 14MM DE ESPESSURA, | M2 |  | 98.66
RESINADAS,PARA LAJES,SERVINDO 2 VEZES,E MADEIRA AUXILIAR SER
VINDO 2 VEZES,INCLUSIVE FORNECIMENTO E DESMOLDAGEM,EXCLUSIVE
ESCORAMENTO
00278 | CHAPA DE MADEIRA COMPENSADA, RESINADA, COM ESPESSURA DE 14MM | M2 | 0.55 | 36.33 | 0 | 19.9815
00368 | PINUS, EM PECAS DE 7,50X7,50CM (3"X3") | M | 0.55 | 7.16 | 0 | 3.938
00453 | PREGO COM OU SEM CABECA, EM CAIXAS DE 50KG, OU QUANTIDADES E | KG | 0.2 | 18.34 | 0 | 3.668
QUIVALENTES, Nº12X12 A 18X30
00723 | PINUS EM PECAS DE 7,50X15,00CM,(3"X6") | M | 0.55 | 24.5086 | 0 | 13.4797
01787 | PINTURA C/EMULSAO OLEOSA | M2 | 1 | 3.6449 | 0 | 3.6449
01990 | MAO-DE-OBRA DE CARPINTEIRO DE FORMA DE CONCRETO, INCLUSIVE E | H | 1.2 | 25.34 | 3 | 31.3202
NCARGOS SOCIAIS
01999 | MAO-DE-OBRA DE SERVENTE DA CONSTRUCAO CIVIL, INCLUSIVE ENCAR | H | 1.2 | 18.31 | 3 | 22.6312
GOS SOCIAIS
11.005.0012-A | FORMAS DE CHAPAS DE MADEIRA COMPENSADA,DE 14MM DE ESPESSURA, | M2 |  | 91.09
RESINADAS,PARA LAJES,SERVINDO 2 VEZES,E MADEIRA AUXILIAR SER
VINDO 2 VEZES,INCLUSIVE FORNECIMENTO E DESMOLDAGEM,EXCLUSIVE
ESCORAMENTO
00278 | CHAPA DE MADEIRA COMPENSADA, RESINADA, COM ESPESSURA DE 14MM | M2 | 0.55 | 36.33 | 0 | 19.9815
00368 | PINUS, EM PECAS DE 7,50X7,50CM (3"X3") | M | 0.55 | 7.16 | 0 | 3.938
00453 | PREGO COM OU SEM CABECA, EM CAIXAS DE 50KG, OU QUANTIDADES E | KG | 0.2 | 18.34 | 0 | 3.668
QUIVALENTES, Nº12X12 A 18X30
20046 | MAO-DE-OBRA DE CARPINTEIRO DE FORMA DE CONCRETO, INCLUSIVE E | H | 1.2 | 21.96 | 3 | 27.1426
NCARGOS SOCIAIS DESONERADOS
20132 | MAO-DE-OBRA DE SERVENTE DA CONSTRUCAO CIVIL, INCLUSIVE ENCAR | H | 1.2 | 15.87 | 3 | 19.6153
GOS SOCIAIS DESONERADOS
30408 | PINTURA C/EMULSAO OLEOSA | M2 | 1 | 3.268 | 0 | 3.268
31068 | PINUS EM PECAS DE 7,50 X 15,00CM (3"X6") | M | 0.55 | 24.5086 | 0 | 13.4797
11.005.0015-0 | FORMAS DE CHAPAS DE MADEIRA COMPENSADA,DE 20MM DE ESPESSURA, | M2 |  | 129.03
PLASTIFICADAS,SERVINDO 2 VEZES,E MADEIRA AUXILIAR SERVINDO 3
VEZES,INCLUSIVE FORNECIMENTO E DESMOLDAGEM,EXCLUSIVE ESCORA
MENTO
00288 | CHAPA DE MADEIRA COMPENSADA, PLASTIFICADA, COM ESPESSURA DE | M2 | 0.575 | 77.63 | 0 | 44.6373
20MM
00349 | PINUS, EM PECAS DE 2,50X30,00CM (1"X12") | M | 0.25 | 12.53 | 0 | 3.1325
00350 | PINUS EM PECAS DE 2,50X22,50CM, (1"X9") | M | 0.34 | 8.5166 | 0 | 2.8956
00453 | PREGO COM OU SEM CABECA, EM CAIXAS DE 50KG, OU QUANTIDADES E | KG | 0.2 | 18.34 | 0 | 3.668
QUIVALENTES, Nº12X12 A 18X30
01787 | PINTURA C/EMULSAO OLEOSA | M2 | 1 | 3.6449 | 0 | 3.6449
01990 | MAO-DE-OBRA DE CARPINTEIRO DE FORMA DE CONCRETO, INCLUSIVE E | H | 2 | 25.34 | 3 | 52.2004
NCARGOS SOCIAIS
01999 | MAO-DE-OBRA DE SERVENTE DA CONSTRUCAO CIVIL, INCLUSIVE ENCAR | H | 1 | 18.31 | 3 | 18.8593
GOS SOCIAIS
11.005.0015-A | FORMAS DE CHAPAS DE MADEIRA COMPENSADA,DE 20MM DE ESPESSURA, | M2 |  | 119.18
PLASTIFICADAS,SERVINDO 2 VEZES,E MADEIRA AUXILIAR SERVINDO 3
VEZES,INCLUSIVE FORNECIMENTO E DESMOLDAGEM,EXCLUSIVE ESCORA
MENTO
00288 | CHAPA DE MADEIRA COMPENSADA, PLASTIFICADA, COM ESPESSURA DE | M2 | 0.575 | 77.63 | 0 | 44.6373
20MM
00349 | PINUS, EM PECAS DE 2,50X30,00CM (1"X12") | M | 0.25 | 12.53 | 0 | 3.1325
00453 | PREGO COM OU SEM CABECA, EM CAIXAS DE 50KG, OU QUANTIDADES E | KG | 0.2 | 18.34 | 0 | 3.668
QUIVALENTES, Nº12X12 A 18X30
20046 | MAO-DE-OBRA DE CARPINTEIRO DE FORMA DE CONCRETO, INCLUSIVE E | H | 2 | 21.96 | 3 | 45.2376
NCARGOS SOCIAIS DESONERADOS
20132 | MAO-DE-OBRA DE SERVENTE DA CONSTRUCAO CIVIL, INCLUSIVE ENCAR | H | 1 | 15.87 | 3 | 16.3461
GOS SOCIAIS DESONERADOS
30408 | PINTURA C/EMULSAO OLEOSA | M2 | 1 | 3.268 | 0 | 3.268
31052 | PINUS EM PECAS DE 2,50X22,50M, (1"X9") | M | 0.34 | 8.5166 | 0 | 2.8956
11.005.0020-0 | FORMAS DE CHAPAS DE MADEIRA COMPENSADA,DE 10MM DE ESPESSURA, | M |  | 53.62
TIPO CAIXA PERDIDA,COM 50CM DE LARGURA E 46CM DE ALTURA.FORN
ECIMENTO E COLOCACAO
00350 | PINUS EM PECAS DE 2,50X22,50CM, (1"X9") | M | 0.5 | 8.5166 | 0 | 4.2583
00453 | PREGO COM OU SEM CABECA, EM CAIXAS DE 50KG, OU QUANTIDADES E | KG | 0.2 | 18.34 | 0 | 3.668
QUIVALENTES, Nº12X12 A 18X30
01990 | MAO-DE-OBRA DE CARPINTEIRO DE FORMA DE CONCRETO, INCLUSIVE E | H | 0.5 | 25.34 | 3 | 13.0501
NCARGOS SOCIAIS
01999 | MAO-DE-OBRA DE SERVENTE DA CONSTRUCAO CIVIL, INCLUSIVE ENCAR | H | 0.5 | 18.31 | 3 | 9.4296
GOS SOCIAIS
02552 | CHAPA DE MADEIRA COMPENSADA DE PINUS, VIROLA OU EQUIVALENTE, | M2 | 0.5 | 46.44 | 0 | 23.22
DE 2,20 X 1,6M, COM ESPESSURA DE 10MM
11.005.0020-A | FORMAS DE CHAPAS DE MADEIRA COMPENSADA,DE 10MM DE ESPESSURA, | M |  | 50.62
TIPO CAIXA PERDIDA,COM 50CM DE LARGURA E 46CM DE ALTURA.FORN
ECIMENTO E COLOCACAO
00453 | PREGO COM OU SEM CABECA, EM CAIXAS DE 50KG, OU QUANTIDADES E | KG | 0.2 | 18.34 | 0 | 3.668
QUIVALENTES, Nº12X12 A 18X30
02552 | CHAPA DE MADEIRA COMPENSADA DE PINUS, VIROLA OU EQUIVALENTE, | M2 | 0.5 | 46.44 | 0 | 23.22
DE 2,20 X 1,6M, COM ESPESSURA DE 10MM
20046 | MAO-DE-OBRA DE CARPINTEIRO DE FORMA DE CONCRETO, INCLUSIVE E | H | 0.5 | 21.96 | 3 | 11.3094
NCARGOS SOCIAIS DESONERADOS
20132 | MAO-DE-OBRA DE SERVENTE DA CONSTRUCAO CIVIL, INCLUSIVE ENCAR | H | 0.5 | 15.87 | 3 | 8.1731
GOS SOCIAIS DESONERADOS
31052 | PINUS EM PECAS DE 2,50X22,50M, (1"X9") | M | 0.5 | 8.5166 | 0 | 4.2583
11.005.0050-0 | FORMAS DE CHAPAS DE MADEIRA COMPENSADA,DE 20MM,RESINADAS,E M | M2 |  | 323.66
ADEIRA AUXILIAR,USO 1 VEZ,PARA ESTRUTURA DE PONTES E VIADUTO
S,INCLUSIVE FORNECIMENTO DE TODOS OS MATERIAIS,EQUIPAMENTOS
AUXILIARES(GUINDASTE E GUINDAUTO)E DESMOLDAGEM,EXCLUSIVE ESC
ORAMENTO
00349 | PINUS, EM PECAS DE 2,50X30,00CM (1"X12") | M | 3 | 12.53 | 0 | 37.59
00453 | PREGO COM OU SEM CABECA, EM CAIXAS DE 50KG, OU QUANTIDADES E | KG | 0.3 | 18.34 | 0 | 5.502
QUIVALENTES, Nº12X12 A 18X30
01004 | CAMINHAO CARROC. FIXA, 7,5T (CP) | H | 0.022 | 196.1456 | 0 | 4.3152
01051 | GUINDASTE SOBRE RODAS,CAPACIDADE DE 15T,INCLUSIVE OPERADOR E | H | 0.017 | 423.7506 | 0 | 7.2038
AUXILIAR (CP)
01354 | CHAPA DE MADEIRA COMPENSADA, RESINADA, COM ESPESSURA DE 20MM | M2 | 1.1 | 53.67 | 0 | 59.037
01787 | PINTURA C/EMULSAO OLEOSA | M2 | 1 | 3.6449 | 0 | 3.6449
01990 | MAO-DE-OBRA DE CARPINTEIRO DE FORMA DE CONCRETO, INCLUSIVE E | H | 7.186 | 25.34 | 3 | 187.556
NCARGOS SOCIAIS
01999 | MAO-DE-OBRA DE SERVENTE DA CONSTRUCAO CIVIL, INCLUSIVE ENCAR | H | 0.932 | 18.31 | 3 | 17.5769
GOS SOCIAIS
02003 | GUINDAUTO 3,5T, ALCANCE 7,0M (CP) | H | 0.022 | 56.4506 | 0 | 1.2419
11.005.0050-A | FORMAS DE CHAPAS DE MADEIRA COMPENSADA,DE 20MM,RESINADAS,E M | M2 |  | 295.64
ADEIRA AUXILIAR,USO 1 VEZ,PARA ESTRUTURA DE PONTES E VIADUTO
S,INCLUSIVE FORNECIMENTO DE TODOS OS MATERIAIS,EQUIPAMENTOS
AUXILIARES(GUINDASTE E GUINDAUTO)E DESMOLDAGEM,EXCLUSIVE ESC
ORAMENTO
00349 | PINUS, EM PECAS DE 2,50X30,00CM (1"X12") | M | 3 | 12.53 | 0 | 37.59
00453 | PREGO COM OU SEM CABECA, EM CAIXAS DE 50KG, OU QUANTIDADES E | KG | 0.3 | 18.34 | 0 | 5.502
QUIVALENTES, Nº12X12 A 18X30
01354 | CHAPA DE MADEIRA COMPENSADA, RESINADA, COM ESPESSURA DE 20MM | M2 | 1.1 | 53.67 | 0 | 59.037
20046 | MAO-DE-OBRA DE CARPINTEIRO DE FORMA DE CONCRETO, INCLUSIVE E | H | 7.186 | 21.96 | 3 | 162.5387
NCARGOS SOCIAIS DESONERADOS
20132 | MAO-DE-OBRA DE SERVENTE DA CONSTRUCAO CIVIL, INCLUSIVE ENCAR | H | 0.932 | 15.87 | 3 | 15.2346
GOS SOCIAIS DESONERADOS
30408 | PINTURA C/EMULSAO OLEOSA | M2 | 1 | 3.268 | 0 | 3.268
30414 | CAMINHAO CARROC. FIXA, 7,5T (CP) | H | 0.022 | 192.7656 | 0 | 4.2408
30503 | GUINDASTE SOBRE RODAS,CAPACIDADE DE 15T,INCLUSIVE OPERADOR E | H | 0.017 | 417.5106 | 0 | 7.0977
AUXILIAR (CP)
30523 | GUINDAUTO 3,5T, ALCANCE 5,90M (CP) | H | 0.022 | 51.5706 | 0 | 1.1346
11.005.0055-0 | FORMAS DE CHAPAS DE MADEIRA COMPENSADA,DE 17MM,RESINADAS,2 U | M2 |  | 263.44
SOS,PARA LAJES DE PONTES E VIADUTOS,INCLUSIVE PECAS DE TRANS
FERENCIA PARA O ESCORAMENTO METALICO(EXCLUSIVE ESTE),FORNECI
MENTO DE TODOS OS MATERIAIS E EQUIPAMENTOS AUXILIARES(GUINDA
STE E GUINDAUTO)E DESMOLDAGEM,EXCLUSIVE ESCORAMENTO
00349 | PINUS, EM PECAS DE 2,50X30,00CM (1"X12") | M | 0.66 | 12.53 | 0 | 8.2698
00350 | PINUS EM PECAS DE 2,50X22,50CM, (1"X9") | M | 0.91 | 8.5166 | 0 | 7.7501
00367 | PINUS EM PECAS DE 7,50X22,50CM, (3"X9") | M | 0.32 | 31.0364 | 0 | 9.9316
00368 | PINUS, EM PECAS DE 7,50X7,50CM (3"X3") | M | 0.125 | 7.16 | 0 | 0.895
00453 | PREGO COM OU SEM CABECA, EM CAIXAS DE 50KG, OU QUANTIDADES E | KG | 0.3 | 18.34 | 0 | 5.502
QUIVALENTES, Nº12X12 A 18X30
01004 | CAMINHAO CARROC. FIXA, 7,5T (CP) | H | 0.022 | 196.1456 | 0 | 4.3152
01051 | GUINDASTE SOBRE RODAS,CAPACIDADE DE 15T,INCLUSIVE OPERADOR E | H | 0.017 | 423.7506 | 0 | 7.2038
AUXILIAR (CP)
01364 | CHAPA DE MADEIRA COMPENSADA, RESINADA, COM ESPESSURA DE 17MM | M2 | 0.55 | 46.2 | 0 | 25.41
01787 | PINTURA C/EMULSAO OLEOSA | M2 | 1 | 3.6449 | 0 | 3.6449
01990 | MAO-DE-OBRA DE CARPINTEIRO DE FORMA DE CONCRETO, INCLUSIVE E | H | 6.58 | 25.34 | 3 | 171.7393
NCARGOS SOCIAIS
01999 | MAO-DE-OBRA DE SERVENTE DA CONSTRUCAO CIVIL, INCLUSIVE ENCAR | H | 0.93 | 18.31 | 3 | 17.5391
GOS SOCIAIS
02003 | GUINDAUTO 3,5T, ALCANCE 7,0M (CP) | H | 0.022 | 56.4506 | 0 | 1.2419
11.005.0055-A | FORMAS DE CHAPAS DE MADEIRA COMPENSADA,DE 17MM,RESINADAS,2 U | M2 |  | 237.53
SOS,PARA LAJES DE PONTES E VIADUTOS,INCLUSIVE PECAS DE TRANS
FERENCIA PARA O ESCORAMENTO METALICO(EXCLUSIVE ESTE),FORNECI
MENTO DE TODOS OS MATERIAIS E EQUIPAMENTOS AUXILIARES(GUINDA
STE E GUINDAUTO)E DESMOLDAGEM,EXCLUSIVE ESCORAMENTO
00349 | PINUS, EM PECAS DE 2,50X30,00CM (1"X12") | M | 0.66 | 12.53 | 0 | 8.2698
00368 | PINUS, EM PECAS DE 7,50X7,50CM (3"X3") | M | 0.125 | 7.16 | 0 | 0.895
00453 | PREGO COM OU SEM CABECA, EM CAIXAS DE 50KG, OU QUANTIDADES E | KG | 0.3 | 18.34 | 0 | 5.502
QUIVALENTES, Nº12X12 A 18X30
01364 | CHAPA DE MADEIRA COMPENSADA, RESINADA, COM ESPESSURA DE 17MM | M2 | 0.55 | 46.2 | 0 | 25.41
20046 | MAO-DE-OBRA DE CARPINTEIRO DE FORMA DE CONCRETO, INCLUSIVE E | H | 6.58 | 21.96 | 3 | 148.8317
NCARGOS SOCIAIS DESONERADOS
20132 | MAO-DE-OBRA DE SERVENTE DA CONSTRUCAO CIVIL, INCLUSIVE ENCAR | H | 0.93 | 15.87 | 3 | 15.2019
GOS SOCIAIS DESONERADOS
30408 | PINTURA C/EMULSAO OLEOSA | M2 | 1 | 3.268 | 0 | 3.268
30414 | CAMINHAO CARROC. FIXA, 7,5T (CP) | H | 0.022 | 192.7656 | 0 | 4.2408
30503 | GUINDASTE SOBRE RODAS,CAPACIDADE DE 15T,INCLUSIVE OPERADOR E | H | 0.017 | 417.5106 | 0 | 7.0977
AUXILIAR (CP)
30523 | GUINDAUTO 3,5T, ALCANCE 5,90M (CP) | H | 0.022 | 51.5706 | 0 | 1.1346
31051 | PINUS EM PECAS DE 7,50X22X50CM, (3"X9") | M | 0.32 | 31.0364 | 0 | 9.9316
31052 | PINUS EM PECAS DE 2,50X22,50M, (1"X9") | M | 0.91 | 8.5166 | 0 | 7.7501
11.008.0001-1 | BARRA DE ACO CA-25,REDONDA,SEM SALIENCIA OU MOSSA,COEFICIENT | KG |  | 10.47
E DE CONFORMACAO SUPERFICIAL MINIMO(ADERENCIA)IGUAL A 1,DIAM
ETRO IGUAL A 6,3MM,DESTINADA A ARMADURA DE PECAS DE CONCRETO
ARMADO,COMPREENDENDO 10% DE PERDAS DE PONTAS E ARAME 18.FOR
NECIMENTO
00004 | ARAME RECOZIDO Nº 18 | KG | 0.03 | 12.1446 | 0 | 0.3643
06143 | ACO CA-25, ESTIRADO, PRECO DE FABRICA, NO DIAMETRO DE 06,3MM | KG | 1.1 | 9.1956 | 0 | 10.1152
11.008.0001-B | BARRA DE ACO CA-25,REDONDA,SEM SALIENCIA OU MOSSA,COEFICIENT | KG |  | 10.47
E DE CONFORMACAO SUPERFICIAL MINIMO(ADERENCIA)IGUAL A 1,DIAM
ETRO IGUAL A 6,3MM,DESTINADA A ARMADURA DE PECAS DE CONCRETO
ARMADO,COMPREENDENDO 10% DE PERDAS DE PONTAS E ARAME 18.FOR
NECIMENTO
00004 | ARAME RECOZIDO Nº 18 | KG | 0.03 | 12.1446 | 0 | 0.3643
06143 | ACO CA-25, ESTIRADO, PRECO DE FABRICA, NO DIAMETRO DE 06,3MM | KG | 1.1 | 9.1956 | 0 | 10.1152
11.008.0003-0 | BARRA DE ACO CA-25,REDONDA,SEM SALIENCIA OU MOSSA,COEFICIENT | KG |  | 9.05
E DE CONFORMACAO SUPERFICIAL MINIMO(ADERENCIA)IGUAL A 1,DIAM
ETRO IGUAL A 8MM,DESTINADA A ARMADURA DE PECAS DE CONCRETO A
RMADO,COMPREENDENDO 10% DE PERDAS DE PONTAS E ARAME 18.FORNE
CIMENTO
00004 | ARAME RECOZIDO Nº 18 | KG | 0.03 | 12.1446 | 0 | 0.3643
06144 | ACO CA-25, ESTIRADO, PRECO DE FABRICA, NO DIAMETRO DE 08,0MM | KG | 1.1 | 7.899 | 0 | 8.6889
11.008.0003-A | BARRA DE ACO CA-25,REDONDA,SEM SALIENCIA OU MOSSA,COEFICIENT | KG |  | 9.05
E DE CONFORMACAO SUPERFICIAL MINIMO(ADERENCIA)IGUAL A 1,DIAM
ETRO IGUAL A 8MM,DESTINADA A ARMADURA DE PECAS DE CONCRETO A
RMADO,COMPREENDENDO 10% DE PERDAS DE PONTAS E ARAME 18.FORNE
CIMENTO
00004 | ARAME RECOZIDO Nº 18 | KG | 0.03 | 12.1446 | 0 | 0.3643
06144 | ACO CA-25, ESTIRADO, PRECO DE FABRICA, NO DIAMETRO DE 08,0MM | KG | 1.1 | 7.899 | 0 | 8.6889
11.008.0004-1 | BARRA DE ACO CA-25,REDONDA,SEM SALIENCIA OU MOSSA,COEFICIENT | KG |  | 8.99
E DE CONFORMACAO SUPERFICIAL MINIMO (ADERENCIA) IGUAL A 1,DI
AMETRO MAIOR OU IGUAL A 10MM,DESTINADA A ARMADURA DE PECAS D
E CONCRETO ARMADO,COMPREENDENDO 10% DE PERDAS DE PONTAS E AR
AME 18.FORNECIMENTO
00004 | ARAME RECOZIDO Nº 18 | KG | 0.03 | 12.1446 | 0 | 0.3643
06145 | ACO CA-25, ESTIRADO, PRECO DE FABRICA, NO DIAMETRO DE 10,0MM | KG | 0.22 | 7.9298 | 0 | 1.7446
06146 | ACO CA-25, ESTIRADO, PRECO DE FABRICA, NO DIAMETRO DE 12,5MM | KG | 0.22 | 7.8906 | 0 | 1.7359
06147 | ACO CA-25, ESTIRADO, PRECO DE FABRICA, NO DIAMETRO DE 16,0MM | KG | 0.22 | 7.8764 | 0 | 1.7328
06148 | ACO CA-25, ESTIRADO, PRECO DE FABRICA, NO DIAMETRO DE 20,0MM | KG | 0.22 | 7.9653 | 0 | 1.7524
06149 | ACO CA-25, ESTIRADO, PRECO DE FABRICA, NO DIAMETRO DE 25,0MM | KG | 0.22 | 7.5522 | 0 | 1.6615
11.008.0004-B | BARRA DE ACO CA-25,REDONDA,SEM SALIENCIA OU MOSSA,COEFICIENT | KG |  | 8.99
E DE CONFORMACAO SUPERFICIAL MINIMO (ADERENCIA) IGUAL A 1,DI
AMETRO MAIOR OU IGUAL A 10MM,DESTINADA A ARMADURA DE PECAS D
E CONCRETO ARMADO,COMPREENDENDO 10% DE PERDAS DE PONTAS E AR
AME 18.FORNECIMENTO
00004 | ARAME RECOZIDO Nº 18 | KG | 0.03 | 12.1446 | 0 | 0.3643
06145 | ACO CA-25, ESTIRADO, PRECO DE FABRICA, NO DIAMETRO DE 10,0MM | KG | 0.22 | 7.9298 | 0 | 1.7446
06146 | ACO CA-25, ESTIRADO, PRECO DE FABRICA, NO DIAMETRO DE 12,5MM | KG | 0.22 | 7.8906 | 0 | 1.7359
06147 | ACO CA-25, ESTIRADO, PRECO DE FABRICA, NO DIAMETRO DE 16,0MM | KG | 0.22 | 7.8764 | 0 | 1.7328
06148 | ACO CA-25, ESTIRADO, PRECO DE FABRICA, NO DIAMETRO DE 20,0MM | KG | 0.22 | 7.9653 | 0 | 1.7524
06149 | ACO CA-25, ESTIRADO, PRECO DE FABRICA, NO DIAMETRO DE 25,0MM | KG | 0.22 | 7.5522 | 0 | 1.6615
11.009.0011-0 | FIO DE ACO CA-60,REDONDO,COM SALIENCIA OU MOSSA,COEFICIENTE | KG |  | 9.99
DE CONFORMACAO SUPERFICIAL MINIMO(ADERENCIA)IGUAL A 1,5,DIAM
ETRO ENTRE 4,2 A 5MM,DESTINADO A ARMADURA DE PECAS DE CONCRE
TO ARMADO,COMPREENDENDO 10% DE PERDAS DE PONTAS E ARAME 18.F
ORNECIMENTO
00004 | ARAME RECOZIDO Nº 18 | KG | 0.03 | 12.1446 | 0 | 0.3643
06128 | ACO CA-60, ESTIRADO, PRECO DE FABRICA, NO DIAMETRO DE 04,2MM | KG | 0.55 | 8.7375 | 0 | 4.8056
06129 | ACO CA-60, ESTIRADO, PRECO DE FABRICA, NO DIAMETRO DE 05,0MM | KG | 0.55 | 8.7752 | 0 | 4.8264
11.009.0011-A | FIO DE ACO CA-60,REDONDO,COM SALIENCIA OU MOSSA,COEFICIENTE | KG |  | 9.99
DE CONFORMACAO SUPERFICIAL MINIMO(ADERENCIA)IGUAL A 1,5,DIAM
ETRO ENTRE 4,2 A 5MM,DESTINADO A ARMADURA DE PECAS DE CONCRE
TO ARMADO,COMPREENDENDO 10% DE PERDAS DE PONTAS E ARAME 18.F
ORNECIMENTO
00004 | ARAME RECOZIDO Nº 18 | KG | 0.03 | 12.1446 | 0 | 0.3643
06128 | ACO CA-60, ESTIRADO, PRECO DE FABRICA, NO DIAMETRO DE 04,2MM | KG | 0.55 | 8.7375 | 0 | 4.8056
06129 | ACO CA-60, ESTIRADO, PRECO DE FABRICA, NO DIAMETRO DE 05,0MM | KG | 0.55 | 8.7752 | 0 | 4.8264
11.009.0012-0 | FIO DE ACO CA-60,REDONDO,COM SALIENCIA OU MOSSA,COEFICIENTE | KG |  | 11.32
DE CONFORMACAO SUPERFICIAL MINIMO (ADERENCIA)IGUAL A 1,5,DIA
METRO ACIMA DE 5MM,DESTINADO A ARMADURA DE PECAS DE CONCRETO
ARMADO,10% DE PERDAS DE PONTAS E ARAME 18.FORNECIMENTO
00004 | ARAME RECOZIDO Nº 18 | KG | 0.03 | 12.1446 | 0 | 0.3643
06130 | ACO CA-60, ESTIRADO, PRECO DE FABRICA, NO DIAMETRO DE 06,0MM | KG | 0.55 | 9.96 | 0 | 5.478
06131 | ACO CA-60, ESTIRADO, PRECO DE FABRICA, NO DIAMETRO DE 07,0MM | KG | 0.55 | 9.96 | 0 | 5.478
11.009.0012-A | FIO DE ACO CA-60,REDONDO,COM SALIENCIA OU MOSSA,COEFICIENTE | KG |  | 11.32
DE CONFORMACAO SUPERFICIAL MINIMO (ADERENCIA)IGUAL A 1,5,DIA
METRO ACIMA DE 5MM,DESTINADO A ARMADURA DE PECAS DE CONCRETO
ARMADO,10% DE PERDAS DE PONTAS E ARAME 18.FORNECIMENTO
00004 | ARAME RECOZIDO Nº 18 | KG | 0.03 | 12.1446 | 0 | 0.3643
06130 | ACO CA-60, ESTIRADO, PRECO DE FABRICA, NO DIAMETRO DE 06,0MM | KG | 0.55 | 9.96 | 0 | 5.478
06131 | ACO CA-60, ESTIRADO, PRECO DE FABRICA, NO DIAMETRO DE 07,0MM | KG | 0.55 | 9.96 | 0 | 5.478
11.009.0013-0 | BARRA DE ACO CA-50,COM SALIENCIA OU MOSSA,COEFICIENTE DE CON | KG |  | 8.25
FORMACAO SUPERFICIAL MINIMO (ADERENCIA) IGUAL A 1,5,DIAMETRO
DE 6,3MM,DESTINADA A ARMADURA DE CONCRETO ARMADO,10% DE PER
DAS DE PONTAS E ARAME 18.FORNECIMENTO
00004 | ARAME RECOZIDO Nº 18 | KG | 0.03 | 12.1446 | 0 | 0.3643
06211 | ACO CA-50, ESTIRADO, PRECO DE FABRICA, NO DIAMETRO DE 06,3MM | KG | 1.1 | 7.1772 | 0 | 7.8949
11.009.0013-A | BARRA DE ACO CA-50,COM SALIENCIA OU MOSSA,COEFICIENTE DE CON | KG |  | 8.25
FORMACAO SUPERFICIAL MINIMO (ADERENCIA) IGUAL A 1,5,DIAMETRO
DE 6,3MM,DESTINADA A ARMADURA DE CONCRETO ARMADO,10% DE PER
DAS DE PONTAS E ARAME 18.FORNECIMENTO
00004 | ARAME RECOZIDO Nº 18 | KG | 0.03 | 12.1446 | 0 | 0.3643
06211 | ACO CA-50, ESTIRADO, PRECO DE FABRICA, NO DIAMETRO DE 06,3MM | KG | 1.1 | 7.1772 | 0 | 7.8949
11.009.0014-1 | BARRA DE ACO CA-50,COM SALIENCIA OU MOSSA,COEFICIENTE DE CON | KG |  | 7.96
FORMACAO SUPERFICIAL MINIMO (ADERENCIA) IGUAL A 1,5,DIAMETRO
DE 8 A 12,5MM,DESTINADA A ARMADURA DE CONCRETO ARMADO,10%
DE PERDAS DE PONTAS E ARAME 18.FORNECIMENTO
00004 | ARAME RECOZIDO Nº 18 | KG | 0.03 | 12.1446 | 0 | 0.3643
06212 | ACO CA-50, ESTIRADO, PRECO DE FABRICA, NO DIAMETRO DE 08,0MM | KG | 0.37 | 7.1772 | 0 | 2.6556
06213 | ACO CA-50, ESTIRADO, PRECO DE FABRICA, NO DIAMETRO DE 10,0MM | KG | 0.37 | 6.8509 | 0 | 2.5348
06214 | ACO CA-50, ESTIRADO, PRECO DE FABRICA, NO DIAMETRO DE 12,5MM | KG | 0.37 | 6.5247 | 0 | 2.4141
11.009.0014-B | BARRA DE ACO CA-50,COM SALIENCIA OU MOSSA,COEFICIENTE DE CON | KG |  | 7.96
FORMACAO SUPERFICIAL MINIMO (ADERENCIA) IGUAL A 1,5,DIAMETRO
DE 8 A 12,5MM,DESTINADA A ARMADURA DE CONCRETO ARMADO,10%
DE PERDAS DE PONTAS E ARAME 18.FORNECIMENTO
00004 | ARAME RECOZIDO Nº 18 | KG | 0.03 | 12.1446 | 0 | 0.3643
06212 | ACO CA-50, ESTIRADO, PRECO DE FABRICA, NO DIAMETRO DE 08,0MM | KG | 0.37 | 7.1772 | 0 | 2.6556
06213 | ACO CA-50, ESTIRADO, PRECO DE FABRICA, NO DIAMETRO DE 10,0MM | KG | 0.37 | 6.8509 | 0 | 2.5348
06214 | ACO CA-50, ESTIRADO, PRECO DE FABRICA, NO DIAMETRO DE 12,5MM | KG | 0.37 | 6.5247 | 0 | 2.4141
11.009.0015-1 | BARRA DE ACO CA-50,COM SALIENCIA OU MOSSA,COEFICIENTE DE CON | KG |  | 6.88
FORMACAO SUPERFICIAL MINIMO (ADERENCIA) IGUAL A 1,5,DIAMETRO
ACIMA DE 12,5MM,DESTINADA A ARMADURA DE CONCRETO ARMADO,10%
DE PERDAS DE PONTAS E ARAME 18.FORNECIMENTO
00004 | ARAME RECOZIDO Nº 18 | KG | 0.03 | 12.1446 | 0 | 0.3643
06215 | ACO CA-50, ESTIRADO, PRECO DE FABRICA, NO DIAMETRO DE 16,0MM | KG | 0.3334 | 6.5247 | 0 | 2.1753
06216 | ACO CA-50, ESTIRADO, PRECO DE FABRICA, NO DIAMETRO DE 20,0MM | KG | 0.3333 | 6.5247 | 0 | 2.1747
06217 | ACO CA-50, ESTIRADO, PRECO DE FABRICA, NO DIAMETRO DE 25,0MM | KG | 0.3333 | 6.5247 | 0 | 2.1747
11.009.0015-B | BARRA DE ACO CA-50,COM SALIENCIA OU MOSSA,COEFICIENTE DE CON | KG |  | 6.88
FORMACAO SUPERFICIAL MINIMO (ADERENCIA) IGUAL A 1,5,DIAMETRO
ACIMA DE 12,5MM,DESTINADA A ARMADURA DE CONCRETO ARMADO,10%
DE PERDAS DE PONTAS E ARAME 18.FORNECIMENTO
00004 | ARAME RECOZIDO Nº 18 | KG | 0.03 | 12.1446 | 0 | 0.3643
06215 | ACO CA-50, ESTIRADO, PRECO DE FABRICA, NO DIAMETRO DE 16,0MM | KG | 0.3334 | 6.5247 | 0 | 2.1753
06216 | ACO CA-50, ESTIRADO, PRECO DE FABRICA, NO DIAMETRO DE 20,0MM | KG | 0.3333 | 6.5247 | 0 | 2.1747
06217 | ACO CA-50, ESTIRADO, PRECO DE FABRICA, NO DIAMETRO DE 25,0MM | KG | 0.3333 | 6.5247 | 0 | 2.1747
11.009.0050-1 | BARRA DE ACO CA-25,REDONDA,SEM SALIENCIA OU MOSSA,COEFICIENT | KG |  | 15.87
E DE CONFORMACAO SUPERFICIAL MINIMO (ADERENCIA) IGUAL A 1,DI
AMETRO IGUAL A 6,3MM,DESTINADA A ARMADURA DE PECAS DE CONCRE
TO ARMADO,COMPREENDENDO 10% DE PERDAS DE PONTAS E ARAME 18.F
ORNECIMENTO,CORTE,DOBRAGEM,MONTAGEM E COLOCACAO DO ACO NAS F
ORMAS
01651 | BARRA ACO CA-25 DIAM. IGUAL A 6.3MM | KG | 1 | 10.4794 | 0 | 10.4794
03115 | CORTE ACO CA-25 DIAM. IGUAL A 6,3MM | KG | 1 | 5.3951 | 0 | 5.3951
11.009.0050-B | BARRA DE ACO CA-25,REDONDA,SEM SALIENCIA OU MOSSA,COEFICIENT | KG |  | 15.15
E DE CONFORMACAO SUPERFICIAL MINIMO (ADERENCIA) IGUAL A 1,DI
AMETRO IGUAL A 6,3MM,DESTINADA A ARMADURA DE PECAS DE CONCRE
TO ARMADO,COMPREENDENDO 10% DE PERDAS DE PONTAS E ARAME 18.F
ORNECIMENTO,CORTE,DOBRAGEM,MONTAGEM E COLOCACAO DO ACO NAS F
ORMAS
30300 | BARRA ACO CA-25 DIAM. IGUAL A 5MM | KG | 1 | 10.4794 | 0 | 10.4794
30306 | CORTE ACO CA-25 DIAM. IGUAL A 6,3MM | KG | 1 | 4.6757 | 0 | 4.6757
11.009.0052-1 | BARRA DE ACO CA-25,REDONDA,SEM SALIENCIA OU MOSSA,COEFICIENT | KG |  | 13.54
E DE CONFORMACAO SUPERFICIAL MINIMO (ADERENCIA) IGUAL A 1,DI
AMETRO DE 8MM,DESTINADA A ARMADURA DE PECAS DE CONCRETO ARMA
DO,COMPREENDENDO 10% DE PERDAS DE PONTAS E ARAMA 18.FORNECIM
ENTO,CORTE,DOBRAGEM,MONTAGEM E COLOCACAO DO ACO NAS FORMAS
00004 | ARAME RECOZIDO Nº 18 | KG | 0.03 | 12.1446 | 0 | 0.3643
01645 | CORTE ACO CA-25 DIAM. ENTRE 6,3MM A 8MM | KG | 1 | 4.4959 | 0 | 4.4959
06144 | ACO CA-25, ESTIRADO, PRECO DE FABRICA, NO DIAMETRO DE 08,0MM | KG | 1.1 | 7.899 | 0 | 8.6889
11.009.0052-B | BARRA DE ACO CA-25,REDONDA,SEM SALIENCIA OU MOSSA,COEFICIENT | KG |  | 12.94
E DE CONFORMACAO SUPERFICIAL MINIMO (ADERENCIA) IGUAL A 1,DI
AMETRO DE 8MM,DESTINADA A ARMADURA DE PECAS DE CONCRETO ARMA
DO,COMPREENDENDO 10% DE PERDAS DE PONTAS E ARAMA 18.FORNECIM
ENTO,CORTE,DOBRAGEM,MONTAGEM E COLOCACAO DO ACO NAS FORMAS
00004 | ARAME RECOZIDO Nº 18 | KG | 0.03 | 12.1446 | 0 | 0.3643
06144 | ACO CA-25, ESTIRADO, PRECO DE FABRICA, NO DIAMETRO DE 08,0MM | KG | 1.1 | 7.899 | 0 | 8.6889
30307 | CORTE ACO CA-25 DIAM. ENTRE 6,3MM A 8MM | KG | 1 | 3.8964 | 0 | 3.8964
11.009.0054-1 | BARRA DE ACO CA-25,REDONDA,SEM SALIENCIA OU MOSSA,COEFICIENT | KG |  | 12.58
E DE CONFORMACAO SUPERFICIAL MINIMO (ADERENCIA) MAIOR OU IGU
AL A 10MM,DESTINADA A ARMADURA DE PECAS DE CONCRETO ARMADO,C
OMPREENDENDO 10% DE PERDAS DE PONTAS E ARAME 18.FORNECIMENTO
,CORTE,DOBRAGEM,MONTAGEM E COLOCACAO DO ACO NAS FORMAS
01644 | BARRA ACO CA-25 DIAM. MAIOR/IGUAL 10MM | KG | 1 | 8.9912 | 0 | 8.9912
03116 | CORTE ACO CA-25 DIAM. MAIOR/IGUAL 10MM | KG | 1 | 3.5967 | 0 | 3.5967
11.009.0054-B | BARRA DE ACO CA-25,REDONDA,SEM SALIENCIA OU MOSSA,COEFICIENT | KG |  | 12.1
E DE CONFORMACAO SUPERFICIAL MINIMO (ADERENCIA) MAIOR OU IGU
AL A 10MM,DESTINADA A ARMADURA DE PECAS DE CONCRETO ARMADO,C
OMPREENDENDO 10% DE PERDAS DE PONTAS E ARAME 18.FORNECIMENTO
,CORTE,DOBRAGEM,MONTAGEM E COLOCACAO DO ACO NAS FORMAS
30301 | BARRA ACO CA-25 DIAM. MAIOR/IGUAL 10MM | KG | 1 | 8.9912 | 0 | 8.9912
30308 | CORTE ACO CA-25 DIAM. MAIOR/IGUAL 10MM | KG | 1 | 3.1171 | 0 | 3.1171
11.009.0060-1 | FIO DE ACO CA-60,REDONDO,COM SALIENCIA OU MOSSA,COEFICIENTE | KG |  | 14.94
DE CONFORMACAO SUPERFICIAL MINIMO (ADERENCIA) IGUAL A 1,5,DI
AMETRO ENTRE 4,2 A 5MM,DESTINADO A ARMADURA DE PECAS DE CONC
RETO ARMADO,COMPREENDENDO 10% DE PERDAS DE PONTAS E ARAME 18
.FORNECIMENTO,CORTE,DOBRAGEM,MONTAGEM E COLOCACAO DO ACO NAS
FORMAS
00004 | ARAME RECOZIDO Nº 18 | KG | 0.03 | 12.1446 | 0 | 0.3643
01998 | MAO-DE-OBRA DE ARMADOR DE CONCRETO ARMADO, INCLUSIVE ENCARGO | H | 0.11 | 25.34 | 3 | 2.871
S SOCIAIS
01999 | MAO-DE-OBRA DE SERVENTE DA CONSTRUCAO CIVIL, INCLUSIVE ENCAR | H | 0.11 | 18.31 | 3 | 2.0745
GOS SOCIAIS
06128 | ACO CA-60, ESTIRADO, PRECO DE FABRICA, NO DIAMETRO DE 04,2MM | KG | 0.55 | 8.7375 | 0 | 4.8056
06129 | ACO CA-60, ESTIRADO, PRECO DE FABRICA, NO DIAMETRO DE 05,0MM | KG | 0.55 | 8.7752 | 0 | 4.8264
11.009.0060-B | FIO DE ACO CA-60,REDONDO,COM SALIENCIA OU MOSSA,COEFICIENTE | KG |  | 14.28
DE CONFORMACAO SUPERFICIAL MINIMO (ADERENCIA) IGUAL A 1,5,DI
AMETRO ENTRE 4,2 A 5MM,DESTINADO A ARMADURA DE PECAS DE CONC
RETO ARMADO,COMPREENDENDO 10% DE PERDAS DE PONTAS E ARAME 18
.FORNECIMENTO,CORTE,DOBRAGEM,MONTAGEM E COLOCACAO DO ACO NAS
FORMAS
00004 | ARAME RECOZIDO Nº 18 | KG | 0.03 | 12.1446 | 0 | 0.3643
06128 | ACO CA-60, ESTIRADO, PRECO DE FABRICA, NO DIAMETRO DE 04,2MM | KG | 0.55 | 8.7375 | 0 | 4.8056
06129 | ACO CA-60, ESTIRADO, PRECO DE FABRICA, NO DIAMETRO DE 05,0MM | KG | 0.55 | 8.7752 | 0 | 4.8264
20015 | MAO-DE-OBRA DE ARMADOR DE CONCRETO ARMADO, INCLUSIVE ENCARGO | H | 0.11 | 21.96 | 3 | 2.4881
S SOCIAIS DESONERADOS
20132 | MAO-DE-OBRA DE SERVENTE DA CONSTRUCAO CIVIL, INCLUSIVE ENCAR | H | 0.11 | 15.87 | 3 | 1.7981
GOS SOCIAIS DESONERADOS
11.009.0062-1 | FIO DE ACO CA-60,REDONDO,COM SALIENCIA OU MOSSA,COEFICIENTE | KG |  | 15.81
DE CONFORMACAO SUPERFICIAL MINIMO (ADERENCIA) IGUAL A 1,5,DI
AMETRO ACIMA DE 5MM,DESTINADO A ARMADURA DE PECAS DE CONCRET
O ARMADO,COMPREENDENDO 10% DE PERDAS DE PONTAS E ARAME 18.FO
RNECIMENTO,CORTE,DOBRAGEM,MONTAGEM E COLOCACAO DO ACO NAS FO
RMAS
00004 | ARAME RECOZIDO Nº 18 | KG | 0.03 | 12.1446 | 0 | 0.3643
01998 | MAO-DE-OBRA DE ARMADOR DE CONCRETO ARMADO, INCLUSIVE ENCARGO | H | 0.1 | 25.34 | 3 | 2.61
S SOCIAIS
01999 | MAO-DE-OBRA DE SERVENTE DA CONSTRUCAO CIVIL, INCLUSIVE ENCAR | H | 0.1 | 18.31 | 3 | 1.8859
GOS SOCIAIS
06130 | ACO CA-60, ESTIRADO, PRECO DE FABRICA, NO DIAMETRO DE 06,0MM | KG | 0.55 | 9.96 | 0 | 5.478
06131 | ACO CA-60, ESTIRADO, PRECO DE FABRICA, NO DIAMETRO DE 07,0MM | KG | 0.55 | 9.96 | 0 | 5.478
11.009.0062-B | FIO DE ACO CA-60,REDONDO,COM SALIENCIA OU MOSSA,COEFICIENTE | KG |  | 15.21
DE CONFORMACAO SUPERFICIAL MINIMO (ADERENCIA) IGUAL A 1,5,DI
AMETRO ACIMA DE 5MM,DESTINADO A ARMADURA DE PECAS DE CONCRET
O ARMADO,COMPREENDENDO 10% DE PERDAS DE PONTAS E ARAME 18.FO
RNECIMENTO,CORTE,DOBRAGEM,MONTAGEM E COLOCACAO DO ACO NAS FO
RMAS
00004 | ARAME RECOZIDO Nº 18 | KG | 0.03 | 12.1446 | 0 | 0.3643
06130 | ACO CA-60, ESTIRADO, PRECO DE FABRICA, NO DIAMETRO DE 06,0MM | KG | 0.55 | 9.96 | 0 | 5.478
06131 | ACO CA-60, ESTIRADO, PRECO DE FABRICA, NO DIAMETRO DE 07,0MM | KG | 0.55 | 9.96 | 0 | 5.478
20015 | MAO-DE-OBRA DE ARMADOR DE CONCRETO ARMADO, INCLUSIVE ENCARGO | H | 0.1 | 21.96 | 3 | 2.2619
S SOCIAIS DESONERADOS
20132 | MAO-DE-OBRA DE SERVENTE DA CONSTRUCAO CIVIL, INCLUSIVE ENCAR | H | 0.1 | 15.87 | 3 | 1.6346
GOS SOCIAIS DESONERADOS
11.009.0070-1 | BARRA DE ACO CA-50,COM SALIENCIA OU MOSSA,COEFICIENTE DE CON | KG |  | 13.65
FORMACAO SUPERFICIAL MINIMO (ADERENCIA) IGUAL A 1,5,DIAMETRO
DE 6,3MM,DESTINADA A ARMADURA DE CONCRETO ARMADO,COMPREENDE
NDO 10% DE PERDAS DE PONTAS E ARAME 18.FORNECIMENTO,CORTE,DO
BRAGEM,MONTAGEM E COLOCACAO DO ACO NAS FORMAS
00004 | ARAME RECOZIDO Nº 18 | KG | 0.03 | 12.1446 | 0 | 0.3643
01998 | MAO-DE-OBRA DE ARMADOR DE CONCRETO ARMADO, INCLUSIVE ENCARGO | H | 0.12 | 25.34 | 3 | 3.132
S SOCIAIS
01999 | MAO-DE-OBRA DE SERVENTE DA CONSTRUCAO CIVIL, INCLUSIVE ENCAR | H | 0.12 | 18.31 | 3 | 2.2631
GOS SOCIAIS
06211 | ACO CA-50, ESTIRADO, PRECO DE FABRICA, NO DIAMETRO DE 06,3MM | KG | 1.1 | 7.1772 | 0 | 7.8949
11.009.0070-B | BARRA DE ACO CA-50,COM SALIENCIA OU MOSSA,COEFICIENTE DE CON | KG |  | 12.93
FORMACAO SUPERFICIAL MINIMO (ADERENCIA) IGUAL A 1,5,DIAMETRO
DE 6,3MM,DESTINADA A ARMADURA DE CONCRETO ARMADO,COMPREENDE
NDO 10% DE PERDAS DE PONTAS E ARAME 18.FORNECIMENTO,CORTE,DO
BRAGEM,MONTAGEM E COLOCACAO DO ACO NAS FORMAS
00004 | ARAME RECOZIDO Nº 18 | KG | 0.03 | 12.1446 | 0 | 0.3643
06211 | ACO CA-50, ESTIRADO, PRECO DE FABRICA, NO DIAMETRO DE 06,3MM | KG | 1.1 | 7.1772 | 0 | 7.8949
20015 | MAO-DE-OBRA DE ARMADOR DE CONCRETO ARMADO, INCLUSIVE ENCARGO | H | 0.12 | 21.96 | 3 | 2.7143
S SOCIAIS DESONERADOS
20132 | MAO-DE-OBRA DE SERVENTE DA CONSTRUCAO CIVIL, INCLUSIVE ENCAR | H | 0.12 | 15.87 | 3 | 1.9615
GOS SOCIAIS DESONERADOS
11.009.0072-1 | BARRA DE ACO CA-50,COM SALIENCIA OU MOSSA,COEFICIENTE DE CON | KG |  | 12.68
FORMACAO SUPERFICIAL MINIMO (ADERENCIA) IGUAL A 1,5,DIAMETRO
DE 8 A 12,5MM,DESTINADA A ARMADURA DE CONCRETO ARMADO,COMPR
EENDENDO 10% DE PERDAS DE PONTAS E ARAME 18.FORNECIMENTO,COR
TE,DOBRAGEM,MONTAGEM E COLOCACAO DO ACO NAS FORMAS
03050 | BARRA ACO CA-50,DIAM.DE 8 A 12,5MM | KG | 1 | 7.9687 | 0 | 7.9687
03053 | CORTE ACO CA-50B DIAM.ENTRE 8MM A 12,5MM | KG | 1 | 4.7207 | 0 | 4.7207
11.009.0072-B | BARRA DE ACO CA-50,COM SALIENCIA OU MOSSA,COEFICIENTE DE CON | KG |  | 12.05
FORMACAO SUPERFICIAL MINIMO (ADERENCIA) IGUAL A 1,5,DIAMETRO
DE 8 A 12,5MM,DESTINADA A ARMADURA DE CONCRETO ARMADO,COMPR
EENDENDO 10% DE PERDAS DE PONTAS E ARAME 18.FORNECIMENTO,COR
TE,DOBRAGEM,MONTAGEM E COLOCACAO DO ACO NAS FORMAS
30302 | BARRA ACO CA-50,DIAM.DE 8 A 12,5MM | KG | 1 | 7.9687 | 0 | 7.9687
30309 | CORTE ACO CA-50B DIAM.ENTRE 8MM A 12,5MM | KG | 1 | 4.0912 | 0 | 4.0912
11.009.0074-1 | BARRA DE ACO CA-50,COM SALIENCIA OU MOSSA,COEFICIENTE DE CON | KG |  | 10.93
FORMACAO SUPERFICIAL MINIMO (ADERENCIA) IGUAL A 1,5,DIAMETRO
ACIMA DE 12,5MM,DESTINADA A ARMADURA DE CONCRETO ARMADO,COM
PREENDENDO 10% DE PERDAS DE PONTAS E ARAME 18.FORNECIMENTO,C
ORTE,DOBRAGEM,MONTAGEM E COLOCACAO DO ACO NAS FORMAS
03051 | BARRA ACO CA-50B DIAM. ACIMA DE 12,5MM | KG | 1 | 6.8888 | 0 | 6.8888
03054 | CORTE ACO CA-50,DIAM. ACIMA 12,5MM | KG | 1 | 4.0463 | 0 | 4.0463
11.009.0074-B | BARRA DE ACO CA-50,COM SALIENCIA OU MOSSA,COEFICIENTE DE CON | KG |  | 10.39
FORMACAO SUPERFICIAL MINIMO (ADERENCIA) IGUAL A 1,5,DIAMETRO
ACIMA DE 12,5MM,DESTINADA A ARMADURA DE CONCRETO ARMADO,COM
PREENDENDO 10% DE PERDAS DE PONTAS E ARAME 18.FORNECIMENTO,C
ORTE,DOBRAGEM,MONTAGEM E COLOCACAO DO ACO NAS FORMAS
30303 | BARRA ACO CA-50B DIAM. ACIMA DE 12,5MM | KG | 1 | 6.8888 | 0 | 6.8888
30310 | CORTE ACO CA-50,DIAM. ACIMA 12,5MM | KG | 1 | 3.5067 | 0 | 3.5067
11.009.0100-1 | BARRA DE ACO CA-25,SEM SALIENCIA OU MOSSA,COEFICIENTE CONFOR | KG |  | 16.57
MACAO SUPERFICIAL MINIMO (ADERENCIA) IGUAL A 1,5,DIAM.6,3MM,
DESTINADA A ARMADURA CONCRETO ARMADO,COMPREENDENDO 10% PERDA
S PONTAS E ARAME 18.FORN.,CORTE,DOBRAGEM,MONTAGEM E COLOC.AC
O NAS FORMAS C/AUXILIO DE EQUIPAMENTOS,INCL.TRANSP.HORIZONTA
L E VERTICAL C/EQUIPAMENTOS,P/ESTRUTURA DE PONTES E VIADUTOS
01004 | CAMINHAO CARROC. FIXA, 7,5T (CP) | H | 0.0011 | 196.1456 | 0 | 0.2158
01051 | GUINDASTE SOBRE RODAS,CAPACIDADE DE 15T,INCLUSIVE OPERADOR E | H | 0.001 | 423.7506 | 0 | 0.4238
AUXILIAR (CP)
01651 | BARRA ACO CA-25 DIAM. IGUAL A 6.3MM | KG | 1 | 10.4794 | 0 | 10.4794
01998 | MAO-DE-OBRA DE ARMADOR DE CONCRETO ARMADO, INCLUSIVE ENCARGO | H | 0.12 | 25.34 | 3 | 3.132
S SOCIAIS
01999 | MAO-DE-OBRA DE SERVENTE DA CONSTRUCAO CIVIL, INCLUSIVE ENCAR | H | 0.12 | 18.31 | 3 | 2.2631
GOS SOCIAIS
02003 | GUINDAUTO 3,5T, ALCANCE 7,0M (CP) | H | 0.0011 | 56.4506 | 0 | 0.0621
11.009.0100-B | BARRA DE ACO CA-25,SEM SALIENCIA OU MOSSA,COEFICIENTE CONFOR | KG |  | 15.84
MACAO SUPERFICIAL MINIMO (ADERENCIA) IGUAL A 1,5,DIAM.6,3MM,
DESTINADA A ARMADURA CONCRETO ARMADO,COMPREENDENDO 10% PERDA
S PONTAS E ARAME 18.FORN.,CORTE,DOBRAGEM,MONTAGEM E COLOC.AC
O NAS FORMAS C/AUXILIO DE EQUIPAMENTOS,INCL.TRANSP.HORIZONTA
L E VERTICAL C/EQUIPAMENTOS,P/ESTRUTURA DE PONTES E VIADUTOS
20015 | MAO-DE-OBRA DE ARMADOR DE CONCRETO ARMADO, INCLUSIVE ENCARGO | H | 0.12 | 21.96 | 3 | 2.7143
S SOCIAIS DESONERADOS
20132 | MAO-DE-OBRA DE SERVENTE DA CONSTRUCAO CIVIL, INCLUSIVE ENCAR | H | 0.12 | 15.87 | 3 | 1.9615
GOS SOCIAIS DESONERADOS
30300 | BARRA ACO CA-25 DIAM. IGUAL A 5MM | KG | 1 | 10.4794 | 0 | 10.4794
30414 | CAMINHAO CARROC. FIXA, 7,5T (CP) | H | 0.0011 | 192.7656 | 0 | 0.212
30503 | GUINDASTE SOBRE RODAS,CAPACIDADE DE 15T,INCLUSIVE OPERADOR E | H | 0.001 | 417.5106 | 0 | 0.4175
AUXILIAR (CP)
30523 | GUINDAUTO 3,5T, ALCANCE 5,90M (CP) | H | 0.0011 | 51.5706 | 0 | 0.0567
11.009.0102-1 | BARRA DE ACO CA-25,SEM SALIENCIA OU MOSSA,COEFICIENTE CONFOR | KG |  | 14.47
MACAO SUPERFICIAL MINIMO (ADERENCIA) IGUAL A 1,5,DIAM.8MM,DE
STINADA ARMADURA CONCRETO ARMADO,COMPREENDENDO 10% PERDAS PO
NTAS E ARAME 18.FORN.CORTE,DOBRAGEM,MONTAGEM E COLOC.ACO NAS
FORMAS C/AUXILIO DE EQUIPAMENTOS,INCL.TRANSP.HORIZONTAL E VE
RTICAL C/EQUIPAMENTOS,P/ESTRUTURAS DE PONTES E VIADUTOS
00004 | ARAME RECOZIDO Nº 18 | KG | 0.03 | 12.1446 | 0 | 0.3643
01004 | CAMINHAO CARROC. FIXA, 7,5T (CP) | H | 0.0011 | 196.1456 | 0 | 0.2158
01051 | GUINDASTE SOBRE RODAS,CAPACIDADE DE 15T,INCLUSIVE OPERADOR E | H | 0.001 | 423.7506 | 0 | 0.4238
AUXILIAR (CP)
01998 | MAO-DE-OBRA DE ARMADOR DE CONCRETO ARMADO, INCLUSIVE ENCARGO | H | 0.105 | 25.34 | 3 | 2.7405
S SOCIAIS
01999 | MAO-DE-OBRA DE SERVENTE DA CONSTRUCAO CIVIL, INCLUSIVE ENCAR | H | 0.105 | 18.31 | 3 | 1.9802
GOS SOCIAIS
02003 | GUINDAUTO 3,5T, ALCANCE 7,0M (CP) | H | 0.0011 | 56.4506 | 0 | 0.0621
06144 | ACO CA-25, ESTIRADO, PRECO DE FABRICA, NO DIAMETRO DE 08,0MM | KG | 1.1 | 7.899 | 0 | 8.6889
11.009.0102-B | BARRA DE ACO CA-25,SEM SALIENCIA OU MOSSA,COEFICIENTE CONFOR | KG |  | 13.83
MACAO SUPERFICIAL MINIMO (ADERENCIA) IGUAL A 1,5,DIAM.8MM,DE
STINADA ARMADURA CONCRETO ARMADO,COMPREENDENDO 10% PERDAS PO
NTAS E ARAME 18.FORN.CORTE,DOBRAGEM,MONTAGEM E COLOC.ACO NAS
FORMAS C/AUXILIO DE EQUIPAMENTOS,INCL.TRANSP.HORIZONTAL E VE
RTICAL C/EQUIPAMENTOS,P/ESTRUTURAS DE PONTES E VIADUTOS
00004 | ARAME RECOZIDO Nº 18 | KG | 0.03 | 12.1446 | 0 | 0.3643
06144 | ACO CA-25, ESTIRADO, PRECO DE FABRICA, NO DIAMETRO DE 08,0MM | KG | 1.1 | 7.899 | 0 | 8.6889
20015 | MAO-DE-OBRA DE ARMADOR DE CONCRETO ARMADO, INCLUSIVE ENCARGO | H | 0.105 | 21.96 | 3 | 2.375
S SOCIAIS DESONERADOS
20132 | MAO-DE-OBRA DE SERVENTE DA CONSTRUCAO CIVIL, INCLUSIVE ENCAR | H | 0.105 | 15.87 | 3 | 1.7163
GOS SOCIAIS DESONERADOS
30414 | CAMINHAO CARROC. FIXA, 7,5T (CP) | H | 0.0011 | 192.7656 | 0 | 0.212
30503 | GUINDASTE SOBRE RODAS,CAPACIDADE DE 15T,INCLUSIVE OPERADOR E | H | 0.001 | 417.5106 | 0 | 0.4175
AUXILIAR (CP)
30523 | GUINDAUTO 3,5T, ALCANCE 5,90M (CP) | H | 0.0011 | 51.5706 | 0 | 0.0567
11.009.0104-1 | BARRA DE ACO CA-25,SEM SALIENCIA OU MOSSA,COEFICIENTE CONFOR | KG |  | 13.73
MACAO SUPERFICIAL MINIMO(ADERENCIA) MAIOR OU IGUAL A 10MM,DE
STINADA A ARMADURA CONCRETO ARMADO,COMPREENDENDO 10% PERDAS
PONTAS E ARAME 18.FORN.CORTE,DOBRAGEM,MONTAGEM E COLOC.ACO N
AS FORMAS C/AUXILIO DE EQUIPAMENTOS,INCL.TRANSP.HORIZONTAL E
VERTICAL C/EQUIPAMENTOS,P/ESTRUTURAS DE PONTES E VIADUTOS
01004 | CAMINHAO CARROC. FIXA, 7,5T (CP) | H | 0.0011 | 196.1456 | 0 | 0.2158
01051 | GUINDASTE SOBRE RODAS,CAPACIDADE DE 15T,INCLUSIVE OPERADOR E | H | 0.001 | 423.7506 | 0 | 0.4238
AUXILIAR (CP)
01644 | BARRA ACO CA-25 DIAM. MAIOR/IGUAL 10MM | KG | 1 | 8.9912 | 0 | 8.9912
01998 | MAO-DE-OBRA DE ARMADOR DE CONCRETO ARMADO, INCLUSIVE ENCARGO | H | 0.09 | 25.34 | 3 | 2.349
S SOCIAIS
01999 | MAO-DE-OBRA DE SERVENTE DA CONSTRUCAO CIVIL, INCLUSIVE ENCAR | H | 0.09 | 18.31 | 3 | 1.6973
GOS SOCIAIS
02003 | GUINDAUTO 3,5T, ALCANCE 7,0M (CP) | H | 0.0011 | 56.4506 | 0 | 0.0621
11.009.0104-B | BARRA DE ACO CA-25,SEM SALIENCIA OU MOSSA,COEFICIENTE CONFOR | KG |  | 13.18
MACAO SUPERFICIAL MINIMO(ADERENCIA) MAIOR OU IGUAL A 10MM,DE
STINADA A ARMADURA CONCRETO ARMADO,COMPREENDENDO 10% PERDAS
PONTAS E ARAME 18.FORN.CORTE,DOBRAGEM,MONTAGEM E COLOC.ACO N
AS FORMAS C/AUXILIO DE EQUIPAMENTOS,INCL.TRANSP.HORIZONTAL E
VERTICAL C/EQUIPAMENTOS,P/ESTRUTURAS DE PONTES E VIADUTOS
20015 | MAO-DE-OBRA DE ARMADOR DE CONCRETO ARMADO, INCLUSIVE ENCARGO | H | 0.09 | 21.96 | 3 | 2.0357
S SOCIAIS DESONERADOS
20132 | MAO-DE-OBRA DE SERVENTE DA CONSTRUCAO CIVIL, INCLUSIVE ENCAR | H | 0.09 | 15.87 | 3 | 1.4711
GOS SOCIAIS DESONERADOS
30301 | BARRA ACO CA-25 DIAM. MAIOR/IGUAL 10MM | KG | 1 | 8.9912 | 0 | 8.9912
30414 | CAMINHAO CARROC. FIXA, 7,5T (CP) | H | 0.0011 | 192.7656 | 0 | 0.212
30503 | GUINDASTE SOBRE RODAS,CAPACIDADE DE 15T,INCLUSIVE OPERADOR E | H | 0.001 | 417.5106 | 0 | 0.4175
AUXILIAR (CP)
30523 | GUINDAUTO 3,5T, ALCANCE 5,90M (CP) | H | 0.0011 | 51.5706 | 0 | 0.0567
11.009.0110-1 | FIO ACO CA-60,REDONDO,C/SALIENCIA OU MOSSA,COEFICIENTE CONFO | KG |  | 16.09
RMACAO SUPERFICIAL MINIMO (ADERENCIA) IGUAL A 1,5,DIAM.ENTRE
4,2 A 5MM,DESTINADO ARMADURA DE CONCRETO ARMADO,COMPREEND.1
0% PERDAS PONTAS E ARAME 18.FORN.CORTE,DOBRAGEM,MONTAGEM E C
OLOC.ACO NAS FORMAS C/AUXILIO EQUIPAMENTOS,INCL.TRANSP.HORIZ
ONTAL E VERTICAL C/EQUIPAMENTOS,P/ESTRUT.PONTES E VIADUTOS
00004 | ARAME RECOZIDO Nº 18 | KG | 0.03 | 12.1446 | 0 | 0.3643
01004 | CAMINHAO CARROC. FIXA, 7,5T (CP) | H | 0.0011 | 196.1456 | 0 | 0.2158
01051 | GUINDASTE SOBRE RODAS,CAPACIDADE DE 15T,INCLUSIVE OPERADOR E | H | 0.001 | 423.7506 | 0 | 0.4238
AUXILIAR (CP)
01998 | MAO-DE-OBRA DE ARMADOR DE CONCRETO ARMADO, INCLUSIVE ENCARGO | H | 0.12 | 25.34 | 3 | 3.132
S SOCIAIS
01999 | MAO-DE-OBRA DE SERVENTE DA CONSTRUCAO CIVIL, INCLUSIVE ENCAR | H | 0.12 | 18.31 | 3 | 2.2631
GOS SOCIAIS
02003 | GUINDAUTO 3,5T, ALCANCE 7,0M (CP) | H | 0.0011 | 56.4506 | 0 | 0.0621
06128 | ACO CA-60, ESTIRADO, PRECO DE FABRICA, NO DIAMETRO DE 04,2MM | KG | 0.55 | 8.7375 | 0 | 4.8056
06129 | ACO CA-60, ESTIRADO, PRECO DE FABRICA, NO DIAMETRO DE 05,0MM | KG | 0.55 | 8.7752 | 0 | 4.8264
11.009.0110-B | FIO ACO CA-60,REDONDO,C/SALIENCIA OU MOSSA,COEFICIENTE CONFO | KG |  | 15.35
RMACAO SUPERFICIAL MINIMO (ADERENCIA) IGUAL A 1,5,DIAM.ENTRE
4,2 A 5MM,DESTINADO ARMADURA DE CONCRETO ARMADO,COMPREEND.1
0% PERDAS PONTAS E ARAME 18.FORN.CORTE,DOBRAGEM,MONTAGEM E C
OLOC.ACO NAS FORMAS C/AUXILIO EQUIPAMENTOS,INCL.TRANSP.HORIZ
ONTAL E VERTICAL C/EQUIPAMENTOS,P/ESTRUT.PONTES E VIADUTOS
00004 | ARAME RECOZIDO Nº 18 | KG | 0.03 | 12.1446 | 0 | 0.3643
06128 | ACO CA-60, ESTIRADO, PRECO DE FABRICA, NO DIAMETRO DE 04,2MM | KG | 0.55 | 8.7375 | 0 | 4.8056
06129 | ACO CA-60, ESTIRADO, PRECO DE FABRICA, NO DIAMETRO DE 05,0MM | KG | 0.55 | 8.7752 | 0 | 4.8264
20015 | MAO-DE-OBRA DE ARMADOR DE CONCRETO ARMADO, INCLUSIVE ENCARGO | H | 0.12 | 21.96 | 3 | 2.7143
S SOCIAIS DESONERADOS
20132 | MAO-DE-OBRA DE SERVENTE DA CONSTRUCAO CIVIL, INCLUSIVE ENCAR | H | 0.12 | 15.87 | 3 | 1.9615
GOS SOCIAIS DESONERADOS
30414 | CAMINHAO CARROC. FIXA, 7,5T (CP) | H | 0.0011 | 192.7656 | 0 | 0.212
30503 | GUINDASTE SOBRE RODAS,CAPACIDADE DE 15T,INCLUSIVE OPERADOR E | H | 0.001 | 417.5106 | 0 | 0.4175
AUXILIAR (CP)
30523 | GUINDAUTO 3,5T, ALCANCE 5,90M (CP) | H | 0.0011 | 51.5706 | 0 | 0.0567
11.009.0112-1 | FIO DE ACO CA-60,REDONDO,C/SALIENCIA OU MOSSA,COEFICIENTE CO | KG |  | 16.74
NFORMACAO SUPERFICIAL MINIMO (ADERENCIA) IGUAL A 1,5,DIAM.AC
IMA DE 5MM,DESTINADO ARMADURA CONCRETO ARMADO,COMPREEND.10%
PERDAS DE PONTAS E ARAME 18.FORN.CORTE,DOBRAGEM,MONTAGEM E C
OLOC.ACO NAS FORMAS AUXILIO DE EQUIPAMENTOS,INCL.TRANSP.HORI
ZONTAL E VERTICAL C/EQUIPAMENTOS,P/ESTRUT.PONTES E VIADUTOS
00004 | ARAME RECOZIDO Nº 18 | KG | 0.03 | 12.1446 | 0 | 0.3643
01004 | CAMINHAO CARROC. FIXA, 7,5T (CP) | H | 0.0011 | 196.1456 | 0 | 0.2158
01051 | GUINDASTE SOBRE RODAS,CAPACIDADE DE 15T,INCLUSIVE OPERADOR E | H | 0.001 | 423.7506 | 0 | 0.4238
AUXILIAR (CP)
01998 | MAO-DE-OBRA DE ARMADOR DE CONCRETO ARMADO, INCLUSIVE ENCARGO | H | 0.105 | 25.34 | 3 | 2.7405
S SOCIAIS
01999 | MAO-DE-OBRA DE SERVENTE DA CONSTRUCAO CIVIL, INCLUSIVE ENCAR | H | 0.105 | 18.31 | 3 | 1.9802
GOS SOCIAIS
02003 | GUINDAUTO 3,5T, ALCANCE 7,0M (CP) | H | 0.0011 | 56.4506 | 0 | 0.0621
06130 | ACO CA-60, ESTIRADO, PRECO DE FABRICA, NO DIAMETRO DE 06,0MM | KG | 0.55 | 9.96 | 0 | 5.478
06131 | ACO CA-60, ESTIRADO, PRECO DE FABRICA, NO DIAMETRO DE 07,0MM | KG | 0.55 | 9.96 | 0 | 5.478
11.009.0112-B | FIO DE ACO CA-60,REDONDO,C/SALIENCIA OU MOSSA,COEFICIENTE CO | KG |  | 16.09
NFORMACAO SUPERFICIAL MINIMO (ADERENCIA) IGUAL A 1,5,DIAM.AC
IMA DE 5MM,DESTINADO ARMADURA CONCRETO ARMADO,COMPREEND.10%
PERDAS DE PONTAS E ARAME 18.FORN.CORTE,DOBRAGEM,MONTAGEM E C
OLOC.ACO NAS FORMAS AUXILIO DE EQUIPAMENTOS,INCL.TRANSP.HORI
ZONTAL E VERTICAL C/EQUIPAMENTOS,P/ESTRUT.PONTES E VIADUTOS
00004 | ARAME RECOZIDO Nº 18 | KG | 0.03 | 12.1446 | 0 | 0.3643
06130 | ACO CA-60, ESTIRADO, PRECO DE FABRICA, NO DIAMETRO DE 06,0MM | KG | 0.55 | 9.96 | 0 | 5.478
06131 | ACO CA-60, ESTIRADO, PRECO DE FABRICA, NO DIAMETRO DE 07,0MM | KG | 0.55 | 9.96 | 0 | 5.478
20015 | MAO-DE-OBRA DE ARMADOR DE CONCRETO ARMADO, INCLUSIVE ENCARGO | H | 0.105 | 21.96 | 3 | 2.375
S SOCIAIS DESONERADOS
20132 | MAO-DE-OBRA DE SERVENTE DA CONSTRUCAO CIVIL, INCLUSIVE ENCAR | H | 0.105 | 15.87 | 3 | 1.7163
GOS SOCIAIS DESONERADOS
30414 | CAMINHAO CARROC. FIXA, 7,5T (CP) | H | 0.0011 | 192.7656 | 0 | 0.212
30503 | GUINDASTE SOBRE RODAS,CAPACIDADE DE 15T,INCLUSIVE OPERADOR E | H | 0.001 | 417.5106 | 0 | 0.4175
AUXILIAR (CP)
30523 | GUINDAUTO 3,5T, ALCANCE 5,90M (CP) | H | 0.0011 | 51.5706 | 0 | 0.0567
11.009.0120-1 | BARRA DE ACO CA-50,C/SALIENCIA OU MOSSA,COEFICIENTE CONFORMA | KG |  | 14.35
CAO SUPERFICIAL MINIMO (ADERENCIA) IGUAL A 1,5,DIAM.6,3MM,DE
STINADA A ARMADURA DE CONCRETO ARMADO,COMPREEND.10% DE PERDA
S DE PONTAS E ARAME 18.FORN.CORTE,DOBRAGEM,MONTAGEM E COLOC.
ACO NAS FORMAS C/AUXILIO DE EQUIPAMENTOS,INCL.TRANSPORTE HOR
IZONTAL E VERTICAL C/EQUIPAMENTOS,P/ESTRUT.PONTES E VIADUTOS
00004 | ARAME RECOZIDO Nº 18 | KG | 0.03 | 12.1446 | 0 | 0.3643
01004 | CAMINHAO CARROC. FIXA, 7,5T (CP) | H | 0.0011 | 196.1456 | 0 | 0.2158
01051 | GUINDASTE SOBRE RODAS,CAPACIDADE DE 15T,INCLUSIVE OPERADOR E | H | 0.001 | 423.7506 | 0 | 0.4238
AUXILIAR (CP)
01998 | MAO-DE-OBRA DE ARMADOR DE CONCRETO ARMADO, INCLUSIVE ENCARGO | H | 0.12 | 25.34 | 3 | 3.132
S SOCIAIS
01999 | MAO-DE-OBRA DE SERVENTE DA CONSTRUCAO CIVIL, INCLUSIVE ENCAR | H | 0.12 | 18.31 | 3 | 2.2631
GOS SOCIAIS
02003 | GUINDAUTO 3,5T, ALCANCE 7,0M (CP) | H | 0.0011 | 56.4506 | 0 | 0.0621
06211 | ACO CA-50, ESTIRADO, PRECO DE FABRICA, NO DIAMETRO DE 06,3MM | KG | 1.1 | 7.1772 | 0 | 7.8949
11.009.0120-B | BARRA DE ACO CA-50,C/SALIENCIA OU MOSSA,COEFICIENTE CONFORMA | KG |  | 13.62
CAO SUPERFICIAL MINIMO (ADERENCIA) IGUAL A 1,5,DIAM.6,3MM,DE
STINADA A ARMADURA DE CONCRETO ARMADO,COMPREEND.10% DE PERDA
S DE PONTAS E ARAME 18.FORN.CORTE,DOBRAGEM,MONTAGEM E COLOC.
ACO NAS FORMAS C/AUXILIO DE EQUIPAMENTOS,INCL.TRANSPORTE HOR
IZONTAL E VERTICAL C/EQUIPAMENTOS,P/ESTRUT.PONTES E VIADUTOS
00004 | ARAME RECOZIDO Nº 18 | KG | 0.03 | 12.1446 | 0 | 0.3643
06211 | ACO CA-50, ESTIRADO, PRECO DE FABRICA, NO DIAMETRO DE 06,3MM | KG | 1.1 | 7.1772 | 0 | 7.8949
20015 | MAO-DE-OBRA DE ARMADOR DE CONCRETO ARMADO, INCLUSIVE ENCARGO | H | 0.12 | 21.96 | 3 | 2.7143
S SOCIAIS DESONERADOS
20132 | MAO-DE-OBRA DE SERVENTE DA CONSTRUCAO CIVIL, INCLUSIVE ENCAR | H | 0.12 | 15.87 | 3 | 1.9615
GOS SOCIAIS DESONERADOS
30414 | CAMINHAO CARROC. FIXA, 7,5T (CP) | H | 0.0011 | 192.7656 | 0 | 0.212
30503 | GUINDASTE SOBRE RODAS,CAPACIDADE DE 15T,INCLUSIVE OPERADOR E | H | 0.001 | 417.5106 | 0 | 0.4175
AUXILIAR (CP)
30523 | GUINDAUTO 3,5T, ALCANCE 5,90M (CP) | H | 0.0011 | 51.5706 | 0 | 0.0567
11.009.0122-1 | BARRA ACO CA-50,C/SALIENCIA OU MOSSA,COEFICIENTE CONFORMACAO | KG |  | 13.39
SUPERFICIAL MINIMO (ADERENCIA) IGUAL A 1,5,DIAM. 8 A 12,5MM
,DESTINADA ARMADURA CONCRETO ARMADO,COMPREENDENDO 10% PERDAS
DE PONTAS E ARAME 18.FORN.CORTE,DOBRAGEM,MONTAGEM E COLOC.
ACO NAS FORMAS C/AUXILIO EQUIPAMENTOS,INCL.TRANSP.HORIZONTAL
E VERTICAL C/EQUIPAMENTOS,P/ESTRUTURAS DE PONTES E VIADUTOS
01004 | CAMINHAO CARROC. FIXA, 7,5T (CP) | H | 0.0011 | 196.1456 | 0 | 0.2158
01051 | GUINDASTE SOBRE RODAS,CAPACIDADE DE 15T,INCLUSIVE OPERADOR E | H | 0.001 | 423.7506 | 0 | 0.4238
AUXILIAR (CP)
01998 | MAO-DE-OBRA DE ARMADOR DE CONCRETO ARMADO, INCLUSIVE ENCARGO | H | 0.105 | 25.34 | 3 | 2.7405
S SOCIAIS
01999 | MAO-DE-OBRA DE SERVENTE DA CONSTRUCAO CIVIL, INCLUSIVE ENCAR | H | 0.105 | 18.31 | 3 | 1.9802
GOS SOCIAIS
02003 | GUINDAUTO 3,5T, ALCANCE 7,0M (CP) | H | 0.0011 | 56.4506 | 0 | 0.0621
03050 | BARRA ACO CA-50,DIAM.DE 8 A 12,5MM | KG | 1 | 7.9687 | 0 | 7.9687
11.009.0122-B | BARRA ACO CA-50,C/SALIENCIA OU MOSSA,COEFICIENTE CONFORMACAO | KG |  | 12.74
SUPERFICIAL MINIMO (ADERENCIA) IGUAL A 1,5,DIAM. 8 A 12,5MM
,DESTINADA ARMADURA CONCRETO ARMADO,COMPREENDENDO 10% PERDAS
DE PONTAS E ARAME 18.FORN.CORTE,DOBRAGEM,MONTAGEM E COLOC.
ACO NAS FORMAS C/AUXILIO EQUIPAMENTOS,INCL.TRANSP.HORIZONTAL
E VERTICAL C/EQUIPAMENTOS,P/ESTRUTURAS DE PONTES E VIADUTOS
20015 | MAO-DE-OBRA DE ARMADOR DE CONCRETO ARMADO, INCLUSIVE ENCARGO | H | 0.105 | 21.96 | 3 | 2.375
S SOCIAIS DESONERADOS
20132 | MAO-DE-OBRA DE SERVENTE DA CONSTRUCAO CIVIL, INCLUSIVE ENCAR | H | 0.105 | 15.87 | 3 | 1.7163
GOS SOCIAIS DESONERADOS
30302 | BARRA ACO CA-50,DIAM.DE 8 A 12,5MM | KG | 1 | 7.9687 | 0 | 7.9687
30414 | CAMINHAO CARROC. FIXA, 7,5T (CP) | H | 0.0011 | 192.7656 | 0 | 0.212
30503 | GUINDASTE SOBRE RODAS,CAPACIDADE DE 15T,INCLUSIVE OPERADOR E | H | 0.001 | 417.5106 | 0 | 0.4175
AUXILIAR (CP)
30523 | GUINDAUTO 3,5T, ALCANCE 5,90M (CP) | H | 0.0011 | 51.5706 | 0 | 0.0567
11.009.0124-1 | BARRA ACO CA-50,C/SALIENCIA OU MOSSA,COEFICIENTE CONFORMACAO | KG |  | 11.63
SUPERFICIAL MINIMO (ADERENCIA) IGUAL A 1,5,DIAM.ACIMA DE 12
,5MM,DESTINADA ARMADURA CONCRETO ARMADO,COMPREEND.10% PERDAS
DE PONTAS E ARAME 18.FORN.CORTE,DOBRAGEM,MONTAGEM E COLOC.A
CO NAS FORMAS C/AUXILIO EQUIPAMENTOS,INCL.TRANSPORTE HORIZON
TAL E VERTICAL C/EQUIPAMENTOS,P/ESTRUTURAS PONTES E VIADUTOS
01004 | CAMINHAO CARROC. FIXA, 7,5T (CP) | H | 0.0011 | 196.1456 | 0 | 0.2158
01051 | GUINDASTE SOBRE RODAS,CAPACIDADE DE 15T,INCLUSIVE OPERADOR E | H | 0.001 | 423.7506 | 0 | 0.4238
AUXILIAR (CP)
01998 | MAO-DE-OBRA DE ARMADOR DE CONCRETO ARMADO, INCLUSIVE ENCARGO | H | 0.09 | 25.34 | 3 | 2.349
S SOCIAIS
01999 | MAO-DE-OBRA DE SERVENTE DA CONSTRUCAO CIVIL, INCLUSIVE ENCAR | H | 0.09 | 18.31 | 3 | 1.6973
GOS SOCIAIS
02003 | GUINDAUTO 3,5T, ALCANCE 7,0M (CP) | H | 0.0011 | 56.4506 | 0 | 0.0621
03051 | BARRA ACO CA-50B DIAM. ACIMA DE 12,5MM | KG | 1 | 6.8888 | 0 | 6.8888
11.009.0124-B | BARRA ACO CA-50,C/SALIENCIA OU MOSSA,COEFICIENTE CONFORMACAO | KG |  | 11.08
SUPERFICIAL MINIMO (ADERENCIA) IGUAL A 1,5,DIAM.ACIMA DE 12
,5MM,DESTINADA ARMADURA CONCRETO ARMADO,COMPREEND.10% PERDAS
DE PONTAS E ARAME 18.FORN.CORTE,DOBRAGEM,MONTAGEM E COLOC.A
CO NAS FORMAS C/AUXILIO EQUIPAMENTOS,INCL.TRANSPORTE HORIZON
TAL E VERTICAL C/EQUIPAMENTOS,P/ESTRUTURAS PONTES E VIADUTOS
20015 | MAO-DE-OBRA DE ARMADOR DE CONCRETO ARMADO, INCLUSIVE ENCARGO | H | 0.09 | 21.96 | 3 | 2.0357
S SOCIAIS DESONERADOS
20132 | MAO-DE-OBRA DE SERVENTE DA CONSTRUCAO CIVIL, INCLUSIVE ENCAR | H | 0.09 | 15.87 | 3 | 1.4711
GOS SOCIAIS DESONERADOS
30303 | BARRA ACO CA-50B DIAM. ACIMA DE 12,5MM | KG | 1 | 6.8888 | 0 | 6.8888
30414 | CAMINHAO CARROC. FIXA, 7,5T (CP) | H | 0.0011 | 192.7656 | 0 | 0.212
30503 | GUINDASTE SOBRE RODAS,CAPACIDADE DE 15T,INCLUSIVE OPERADOR E | H | 0.001 | 417.5106 | 0 | 0.4175
AUXILIAR (CP)
30523 | GUINDAUTO 3,5T, ALCANCE 5,90M (CP) | H | 0.0011 | 51.5706 | 0 | 0.0567
11.010.0008-0 | CABO DE ACO DE 1 CORDOALHA DE 12,7MM,EXCLUSIVE BAINHA E PERD | KG |  | 16.79
AS DE PONTAS,COMPREENDENDO APENAS O FORNECIMENTO MEDIDO PELO
PESO DO CABO GEOMETRICAMENTE NECESSARIO
01394 | CORDOALHA DE 12,7MM, CP-190 RB | KG | 1.1 | 15.27 | 0 | 16.797
11.010.0008-A | CABO DE ACO DE 1 CORDOALHA DE 12,7MM,EXCLUSIVE BAINHA E PERD | KG |  | 16.79
AS DE PONTAS,COMPREENDENDO APENAS O FORNECIMENTO MEDIDO PELO
PESO DO CABO GEOMETRICAMENTE NECESSARIO
01394 | CORDOALHA DE 12,7MM, CP-190 RB | KG | 1.1 | 15.27 | 0 | 16.797
11.010.0028-0 | CABO DE ACO PARA 2 CORDOALHAS DE 12,7MM,INCLUSIVE BAINHA DE | KG |  | 25.78
ACO GALVANIZADO,COMPREENDENDO APENAS O FORNECIMENTO MEDIDO P
ELO PESO DO CABO GEOMETRICAMENTE NECESSARIO
01394 | CORDOALHA DE 12,7MM, CP-190 RB | KG | 1.1 | 15.27 | 0 | 16.797
04862 | BAINHA DE ACO GALVANIZADO, NO DIAMETRO DE 030MM | M | 0.63 | 14.2715 | 0 | 8.991
11.010.0028-A | CABO DE ACO PARA 2 CORDOALHAS DE 12,7MM,INCLUSIVE BAINHA DE | KG |  | 25.78
ACO GALVANIZADO,COMPREENDENDO APENAS O FORNECIMENTO MEDIDO P
ELO PESO DO CABO GEOMETRICAMENTE NECESSARIO
01394 | CORDOALHA DE 12,7MM, CP-190 RB | KG | 1.1 | 15.27 | 0 | 16.797
04862 | BAINHA DE ACO GALVANIZADO, NO DIAMETRO DE 030MM | M | 0.63 | 14.2715 | 0 | 8.991
11.010.0029-0 | CABO DE ACO PARA 3 CORDOALHAS DE 12,7MM,INCLUSIVE BAINHA DE | KG |  | 22.79
ACO GALVANIZADO,COMPREENDENDO APENAS O FORNECIMENTO MEDIDO P
ELO PESO DO CABO GEOMETRICAMENTE NECESSARIO
01394 | CORDOALHA DE 12,7MM, CP-190 RB | KG | 1.1 | 15.27 | 0 | 16.797
04862 | BAINHA DE ACO GALVANIZADO, NO DIAMETRO DE 030MM | M | 0.42 | 14.2715 | 0 | 5.994
11.010.0029-A | CABO DE ACO PARA 3 CORDOALHAS DE 12,7MM,INCLUSIVE BAINHA DE | KG |  | 22.79
ACO GALVANIZADO,COMPREENDENDO APENAS O FORNECIMENTO MEDIDO P
ELO PESO DO CABO GEOMETRICAMENTE NECESSARIO
01394 | CORDOALHA DE 12,7MM, CP-190 RB | KG | 1.1 | 15.27 | 0 | 16.797
04862 | BAINHA DE ACO GALVANIZADO, NO DIAMETRO DE 030MM | M | 0.42 | 14.2715 | 0 | 5.994
11.010.0030-0 | CABO DE ACO PARA 4 CORDOALHAS DE 12,7MM,INCLUSIVE BAINHA DE | KG |  | 21.68
ACO GALVANIZADO,COMPREENDENDO APENAS O FORNECIMENTO MEDIDO P
ELO PESO DO CABO GEOMETRICAMENTE NECESSARIO
01394 | CORDOALHA DE 12,7MM, CP-190 RB | KG | 1.1 | 15.27 | 0 | 16.797
04863 | BAINHA DE ACO GALVANIZADO, NO DIAMETRO DE 040MM | M | 0.31 | 15.76 | 0 | 4.8856
11.010.0030-A | CABO DE ACO PARA 4 CORDOALHAS DE 12,7MM,INCLUSIVE BAINHA DE | KG |  | 21.68
ACO GALVANIZADO,COMPREENDENDO APENAS O FORNECIMENTO MEDIDO P
ELO PESO DO CABO GEOMETRICAMENTE NECESSARIO
01394 | CORDOALHA DE 12,7MM, CP-190 RB | KG | 1.1 | 15.27 | 0 | 16.797
04863 | BAINHA DE ACO GALVANIZADO, NO DIAMETRO DE 040MM | M | 0.31 | 15.76 | 0 | 4.8856
11.010.0031-0 | CABO DE ACO PARA 5 CORDOALHAS DE 12,7MM,INCLUSIVE BAINHA DE | KG |  | 21.72
ACO GALVANIZADO,COMPREENDENDO APENAS O FORNECIMENTO MEDIDO P
ELO PESO DO CABO GEOMETRICAMENTE NECESSARIO
01394 | CORDOALHA DE 12,7MM, CP-190 RB | KG | 1.1 | 15.27 | 0 | 16.797
04864 | BAINHA DE ACO GALVANIZADO, NO DIAMETRO DE 045MM | M | 0.25 | 19.7 | 0 | 4.925
11.010.0031-A | CABO DE ACO PARA 5 CORDOALHAS DE 12,7MM,INCLUSIVE BAINHA DE | KG |  | 21.72
ACO GALVANIZADO,COMPREENDENDO APENAS O FORNECIMENTO MEDIDO P
ELO PESO DO CABO GEOMETRICAMENTE NECESSARIO
01394 | CORDOALHA DE 12,7MM, CP-190 RB | KG | 1.1 | 15.27 | 0 | 16.797
04864 | BAINHA DE ACO GALVANIZADO, NO DIAMETRO DE 045MM | M | 0.25 | 19.7 | 0 | 4.925
11.010.0032-0 | CABO DE ACO PARA 6 CORDOALHAS DE 12,7MM,INCLUSIVE BAINHA DE | KG |  | 21.25
ACO GALVANIZADO,COMPREENDENDO APENAS O FORNECIMENTO MEDIDO P
ELO PESO DO CABO GEOMETRICAMENTE NECESSARIO
01394 | CORDOALHA DE 12,7MM, CP-190 RB | KG | 1.1 | 15.27 | 0 | 16.797
04865 | BAINHA DE ACO GALVANIZADO, NO DIAMETRO DE 050MM | M | 0.21 | 21.22 | 0 | 4.4562
11.010.0032-A | CABO DE ACO PARA 6 CORDOALHAS DE 12,7MM,INCLUSIVE BAINHA DE | KG |  | 21.25
ACO GALVANIZADO,COMPREENDENDO APENAS O FORNECIMENTO MEDIDO P
ELO PESO DO CABO GEOMETRICAMENTE NECESSARIO
01394 | CORDOALHA DE 12,7MM, CP-190 RB | KG | 1.1 | 15.27 | 0 | 16.797
04865 | BAINHA DE ACO GALVANIZADO, NO DIAMETRO DE 050MM | M | 0.21 | 21.22 | 0 | 4.4562
11.010.0033-0 | CABO DE ACO PARA 7 CORDOALHAS DE 12,7MM,INCLUSIVE BAINHA DE | KG |  | 20.96
ACO GALVANIZADO,COMPREENDENDO APENAS O FORNECIMENTO MEDIDO P
ELO PESO DO CABO GEOMETRICAMENTE NECESSARIO
01394 | CORDOALHA DE 12,7MM, CP-190 RB | KG | 1.1 | 15.27 | 0 | 16.797
04866 | BAINHA DE ACO GALVANIZADO, NO DIAMETRO DE 055MM | M | 0.18 | 23.18 | 0 | 4.1724
11.010.0033-A | CABO DE ACO PARA 7 CORDOALHAS DE 12,7MM,INCLUSIVE BAINHA DE | KG |  | 20.96
ACO GALVANIZADO,COMPREENDENDO APENAS O FORNECIMENTO MEDIDO P
ELO PESO DO CABO GEOMETRICAMENTE NECESSARIO
01394 | CORDOALHA DE 12,7MM, CP-190 RB | KG | 1.1 | 15.27 | 0 | 16.797
04866 | BAINHA DE ACO GALVANIZADO, NO DIAMETRO DE 055MM | M | 0.18 | 23.18 | 0 | 4.1724
11.010.0034-0 | CABO DE ACO PARA 12 CORDOALHAS DE 12,7MM,INCLUSIVE BAINHA DE | KG |  | 19.72
ACO GALVANIZADO,COMPREENDENDO APENAS O FORNECIMENTO MEDIDO
PELO PESO DO CABO GEOMETRICAMENTE NECESSARIO
01394 | CORDOALHA DE 12,7MM, CP-190 RB | KG | 1.1 | 15.27 | 0 | 16.797
04867 | BAINHA DE ACO GALVANIZADO, NO DIAMETRO DE 065MM | M | 0.11 | 26.66 | 0 | 2.9326
11.010.0034-A | CABO DE ACO PARA 12 CORDOALHAS DE 12,7MM,INCLUSIVE BAINHA DE | KG |  | 19.72
ACO GALVANIZADO,COMPREENDENDO APENAS O FORNECIMENTO MEDIDO
PELO PESO DO CABO GEOMETRICAMENTE NECESSARIO
01394 | CORDOALHA DE 12,7MM, CP-190 RB | KG | 1.1 | 15.27 | 0 | 16.797
04867 | BAINHA DE ACO GALVANIZADO, NO DIAMETRO DE 065MM | M | 0.11 | 26.66 | 0 | 2.9326
11.010.0035-0 | CABO DE ACO PARA 19 CORDOALHAS DE 12,7MM,INCLUSIVE BAINHA DE | KG |  | 19.34
ACO GALVANIZADO,COMPREENDENDO APENAS O FORNECIMENTO MEDIDO
PELO PESO DO CABO GEOMETRICAMENTE NECESSARIO
01394 | CORDOALHA DE 12,7MM, CP-190 RB | KG | 1.1 | 15.27 | 0 | 16.797
04869 | BAINHA DE ACO GALVANIZADO, NO DIAMETRO DE 085MM | M | 0.07 | 36.39 | 0 | 2.5473
11.010.0035-A | CABO DE ACO PARA 19 CORDOALHAS DE 12,7MM,INCLUSIVE BAINHA DE | KG |  | 19.34
ACO GALVANIZADO,COMPREENDENDO APENAS O FORNECIMENTO MEDIDO
PELO PESO DO CABO GEOMETRICAMENTE NECESSARIO
01394 | CORDOALHA DE 12,7MM, CP-190 RB | KG | 1.1 | 15.27 | 0 | 16.797
04869 | BAINHA DE ACO GALVANIZADO, NO DIAMETRO DE 085MM | M | 0.07 | 36.39 | 0 | 2.5473
11.010.0036-0 | CABO DE ACO PARA 22 CORDOALHAS DE 12,7MM,INCLUSIVE BAINHA DE | KG |  | 19.15
ACO GALVANIZADO,COMPREENDENDO APENAS O FORNECIMENTO MEDIDO
PELO PESO DO CABO GEOMETRICAMENTE NECESSARIO
01394 | CORDOALHA DE 12,7MM, CP-190 RB | KG | 1.1 | 15.27 | 0 | 16.797
04870 | BAINHA DE ACO GALVANIZADO, NO DIAMETRO DE 095MM | M | 0.06 | 39.29 | 0 | 2.3574
11.010.0036-A | CABO DE ACO PARA 22 CORDOALHAS DE 12,7MM,INCLUSIVE BAINHA DE | KG |  | 19.15
ACO GALVANIZADO,COMPREENDENDO APENAS O FORNECIMENTO MEDIDO
PELO PESO DO CABO GEOMETRICAMENTE NECESSARIO
01394 | CORDOALHA DE 12,7MM, CP-190 RB | KG | 1.1 | 15.27 | 0 | 16.797
04870 | BAINHA DE ACO GALVANIZADO, NO DIAMETRO DE 095MM | M | 0.06 | 39.29 | 0 | 2.3574
11.010.0037-0 | CABO DE ACO PARA 27 CORDOALHAS DE 12,7MM,INCLUSIVE BAINHA DE | KG |  | 18.84
ACO GALVANIZADO,COMPREENDENDO APENAS O FORNECIMENTO MEDIDO
PELO PESO DO CABO GEOMETRICAMENTE NECESSARIO
01394 | CORDOALHA DE 12,7MM, CP-190 RB | KG | 1.1 | 15.27 | 0 | 16.797
04871 | BAINHA DE ACO GALVANIZADO, NO DIAMETRO DE 100MM | M | 0.05 | 40.91 | 0 | 2.0455
11.010.0037-A | CABO DE ACO PARA 27 CORDOALHAS DE 12,7MM,INCLUSIVE BAINHA DE | KG |  | 18.84
ACO GALVANIZADO,COMPREENDENDO APENAS O FORNECIMENTO MEDIDO
PELO PESO DO CABO GEOMETRICAMENTE NECESSARIO
01394 | CORDOALHA DE 12,7MM, CP-190 RB | KG | 1.1 | 15.27 | 0 | 16.797
04871 | BAINHA DE ACO GALVANIZADO, NO DIAMETRO DE 100MM | M | 0.05 | 40.91 | 0 | 2.0455
11.010.0038-0 | CABO DE ACO PARA 31 CORDOALHAS DE 12,7MM,INCLUSIVE BAINHA DE | KG |  | 18.6
ACO GALVANIZADO,COMPREENDENDO APENAS O FORNECIMENTO MEDIDO
PELO PESO DO CABO GEOMETRICAMENTE NECESSARIO
01394 | CORDOALHA DE 12,7MM, CP-190 RB | KG | 1.1 | 15.27 | 0 | 16.797
13466 | BAINHA DE ACO GALVANIZADO, NO DIAMETRO DE 105MM | M | 0.04 | 45.2 | 0 | 1.808
11.010.0038-A | CABO DE ACO PARA 31 CORDOALHAS DE 12,7MM,INCLUSIVE BAINHA DE | KG |  | 18.6
ACO GALVANIZADO,COMPREENDENDO APENAS O FORNECIMENTO MEDIDO
PELO PESO DO CABO GEOMETRICAMENTE NECESSARIO
01394 | CORDOALHA DE 12,7MM, CP-190 RB | KG | 1.1 | 15.27 | 0 | 16.797
13466 | BAINHA DE ACO GALVANIZADO, NO DIAMETRO DE 105MM | M | 0.04 | 45.2 | 0 | 1.808
11.010.0039-0 | CABO DE ACO PARA 37 CORDOALHAS DE 12,7MM,INCLUSIVE BAINHA DE | KG |  | 18.46
ACO GALVANIZADO,COMPREENDENDO APENAS O FORNECIMENTO MEDIDO
PELO PESO DO CABO GEOMETRICAMENTE NECESSARIO
01394 | CORDOALHA DE 12,7MM, CP-190 RB | KG | 1.1 | 15.27 | 0 | 16.797
13467 | BAINHA DE ACO GALVANIZADO, NO DIAMETRO DE 110MM | M | 0.034 | 49.13 | 0 | 1.6704
11.010.0039-A | CABO DE ACO PARA 37 CORDOALHAS DE 12,7MM,INCLUSIVE BAINHA DE | KG |  | 18.46
ACO GALVANIZADO,COMPREENDENDO APENAS O FORNECIMENTO MEDIDO
PELO PESO DO CABO GEOMETRICAMENTE NECESSARIO
01394 | CORDOALHA DE 12,7MM, CP-190 RB | KG | 1.1 | 15.27 | 0 | 16.797
13467 | BAINHA DE ACO GALVANIZADO, NO DIAMETRO DE 110MM | M | 0.034 | 49.13 | 0 | 1.6704
11.010.0060-0 | CABO DE ACO DE 1 CORDOALHA DE 15,2MM,EXCLUSIVE BAINHA E PERD | KG |  | 16.79
AS DE PONTAS,COMPREENDENDO APENAS O FORNECIMENTO MEDIDO PELO
PESO DO CABO GEOMETRICAMENTE NECESSARIO
13459 | CORDOALHA DE 15,2MM | KG | 1.1 | 15.27 | 0 | 16.797
11.010.0060-A | CABO DE ACO DE 1 CORDOALHA DE 15,2MM,EXCLUSIVE BAINHA E PERD | KG |  | 16.79
AS DE PONTAS,COMPREENDENDO APENAS O FORNECIMENTO MEDIDO PELO
PESO DO CABO GEOMETRICAMENTE NECESSARIO
13459 | CORDOALHA DE 15,2MM | KG | 1.1 | 15.27 | 0 | 16.797
11.010.0081-0 | CABO DE ACO DE 2 CORDOALHAS DE 15,2MM,INCLUSIVE BAINHA DE AC | KG |  | 23.88
O GALVANIZADO,COMPREENDENDO APENAS O FORNECIMENTO MEDIDO PEL
O PESO DO CABO GEOMETRICAMENTE NECESSARIO
04863 | BAINHA DE ACO GALVANIZADO, NO DIAMETRO DE 040MM | M | 0.45 | 15.76 | 0 | 7.092
13459 | CORDOALHA DE 15,2MM | KG | 1.1 | 15.27 | 0 | 16.797
11.010.0081-A | CABO DE ACO DE 2 CORDOALHAS DE 15,2MM,INCLUSIVE BAINHA DE AC | KG |  | 23.88
O GALVANIZADO,COMPREENDENDO APENAS O FORNECIMENTO MEDIDO PEL
O PESO DO CABO GEOMETRICAMENTE NECESSARIO
04863 | BAINHA DE ACO GALVANIZADO, NO DIAMETRO DE 040MM | M | 0.45 | 15.76 | 0 | 7.092
13459 | CORDOALHA DE 15,2MM | KG | 1.1 | 15.27 | 0 | 16.797
11.010.0082-0 | CABO DE ACO DE 3 CORDOALHAS DE 15,2MM,INCLUSIVE BAINHA DE AC | KG |  | 22.62
O GALVANIZADO,COMPREENDENDO APENAS O FORNECIMENTO MEDIDO PEL
O PESO DO CABO GEOMETRICAMENTE NECESSARIO
04864 | BAINHA DE ACO GALVANIZADO, NO DIAMETRO DE 045MM | M | 0.296 | 19.7 | 0 | 5.8312
13459 | CORDOALHA DE 15,2MM | KG | 1.1 | 15.27 | 0 | 16.797
11.010.0082-A | CABO DE ACO DE 3 CORDOALHAS DE 15,2MM,INCLUSIVE BAINHA DE AC | KG |  | 22.62
O GALVANIZADO,COMPREENDENDO APENAS O FORNECIMENTO MEDIDO PEL
O PESO DO CABO GEOMETRICAMENTE NECESSARIO
04864 | BAINHA DE ACO GALVANIZADO, NO DIAMETRO DE 045MM | M | 0.296 | 19.7 | 0 | 5.8312
13459 | CORDOALHA DE 15,2MM | KG | 1.1 | 15.27 | 0 | 16.797
11.010.0083-0 | CABO DE ACO DE 4 CORDOALHAS DE 15,2MM,INCLUSIVE BAINHA DE AC | KG |  | 21.46
O GALVANIZADO,COMPREENDENDO APENAS O FORNECIMENTO MEDIDO PEL
O PESO DO CABO GEOMETRICAMENTE NECESSARIO
04865 | BAINHA DE ACO GALVANIZADO, NO DIAMETRO DE 050MM | M | 0.22 | 21.22 | 0 | 4.6684
13459 | CORDOALHA DE 15,2MM | KG | 1.1 | 15.27 | 0 | 16.797
11.010.0083-A | CABO DE ACO DE 4 CORDOALHAS DE 15,2MM,INCLUSIVE BAINHA DE AC | KG |  | 21.46
O GALVANIZADO,COMPREENDENDO APENAS O FORNECIMENTO MEDIDO PEL
O PESO DO CABO GEOMETRICAMENTE NECESSARIO
04865 | BAINHA DE ACO GALVANIZADO, NO DIAMETRO DE 050MM | M | 0.22 | 21.22 | 0 | 4.6684
13459 | CORDOALHA DE 15,2MM | KG | 1.1 | 15.27 | 0 | 16.797
11.010.0084-0 | CABO DE ACO DE 5 CORDOALHAS DE 15,2MM,INCLUSIVE BAINHA DE AC | KG |  | 20.61
O GALVANIZADO,COMPREENDENDO APENAS O FORNECIMENTO MEDIDO PEL
O PESO DO CABO GEOMETRICAMENTE NECESSARIO
04865 | BAINHA DE ACO GALVANIZADO, NO DIAMETRO DE 050MM | M | 0.18 | 21.22 | 0 | 3.8196
13459 | CORDOALHA DE 15,2MM | KG | 1.1 | 15.27 | 0 | 16.797
11.010.0084-A | CABO DE ACO DE 5 CORDOALHAS DE 15,2MM,INCLUSIVE BAINHA DE AC | KG |  | 20.61
O GALVANIZADO,COMPREENDENDO APENAS O FORNECIMENTO MEDIDO PEL
O PESO DO CABO GEOMETRICAMENTE NECESSARIO
04865 | BAINHA DE ACO GALVANIZADO, NO DIAMETRO DE 050MM | M | 0.18 | 21.22 | 0 | 3.8196
13459 | CORDOALHA DE 15,2MM | KG | 1.1 | 15.27 | 0 | 16.797
11.010.0085-0 | CABO DE ACO DE 6 CORDOALHAS DE 15,2MM,INCLUSIVE BAINHA DE AC | KG |  | 20.79
O GALVANIZADO,COMPREENDENDO APENAS O FORNECIMENTO MEDIDO PEL
O PESO DO CABO GEOMETRICAMENTE NECESSARIO
04867 | BAINHA DE ACO GALVANIZADO, NO DIAMETRO DE 065MM | M | 0.15 | 26.66 | 0 | 3.999
13459 | CORDOALHA DE 15,2MM | KG | 1.1 | 15.27 | 0 | 16.797
11.010.0085-A | CABO DE ACO DE 6 CORDOALHAS DE 15,2MM,INCLUSIVE BAINHA DE AC | KG |  | 20.79
O GALVANIZADO,COMPREENDENDO APENAS O FORNECIMENTO MEDIDO PEL
O PESO DO CABO GEOMETRICAMENTE NECESSARIO
04867 | BAINHA DE ACO GALVANIZADO, NO DIAMETRO DE 065MM | M | 0.15 | 26.66 | 0 | 3.999
13459 | CORDOALHA DE 15,2MM | KG | 1.1 | 15.27 | 0 | 16.797
11.010.0086-0 | CABO DE ACO DE 7 CORDOALHAS DE 15,2MM,INCLUSIVE BAINHA DE AC | KG |  | 20.26
O GALVANIZADO,COMPREENDENDO APENAS O FORNECIMENTO MEDIDO PEL
O PESO DO CABO GEOMETRICAMENTE NECESSARIO