04867 | BAINHA DE ACO GALVANIZADO, NO DIAMETRO DE 065MM | M | 0.13 | 26.66 | 0 | 3.4658
13459 | CORDOALHA DE 15,2MM | KG | 1.1 | 15.27 | 0 | 16.797
11.010.0086-A | CABO DE ACO DE 7 CORDOALHAS DE 15,2MM,INCLUSIVE BAINHA DE AC | KG |  | 20.26
O GALVANIZADO,COMPREENDENDO APENAS O FORNECIMENTO MEDIDO PEL
O PESO DO CABO GEOMETRICAMENTE NECESSARIO
04867 | BAINHA DE ACO GALVANIZADO, NO DIAMETRO DE 065MM | M | 0.13 | 26.66 | 0 | 3.4658
13459 | CORDOALHA DE 15,2MM | KG | 1.1 | 15.27 | 0 | 16.797
11.010.0087-0 | CABO DE ACO DE 12 CORDOALHAS DE 15,2MM,INCLUSIVE BAINHA DE A | KG |  | 19.48
CO GALVANIZADO,COMPREENDENDO APENAS O FORNECIMENTO MEDIDO PE
LO PESO DO CABO GEOMETRICAMENTE NECESSARIO
04869 | BAINHA DE ACO GALVANIZADO, NO DIAMETRO DE 085MM | M | 0.074 | 36.39 | 0 | 2.6929
13459 | CORDOALHA DE 15,2MM | KG | 1.1 | 15.27 | 0 | 16.797
11.010.0087-A | CABO DE ACO DE 12 CORDOALHAS DE 15,2MM,INCLUSIVE BAINHA DE A | KG |  | 19.48
CO GALVANIZADO,COMPREENDENDO APENAS O FORNECIMENTO MEDIDO PE
LO PESO DO CABO GEOMETRICAMENTE NECESSARIO
04869 | BAINHA DE ACO GALVANIZADO, NO DIAMETRO DE 085MM | M | 0.074 | 36.39 | 0 | 2.6929
13459 | CORDOALHA DE 15,2MM | KG | 1.1 | 15.27 | 0 | 16.797
11.010.0088-0 | CABO DE ACO DE 19 CORDOALHAS DE 15,2MM,INCLUSIVE BAINHA DE A | KG |  | 18.64
CO GALVANIZADO,COMPREENDENDO APENAS O FORNECIMENTO MEDIDO PE
LO PESO DO CABO GEOMETRICAMENTE NECESSARIO
04870 | BAINHA DE ACO GALVANIZADO, NO DIAMETRO DE 095MM | M | 0.047 | 39.29 | 0 | 1.8466
13459 | CORDOALHA DE 15,2MM | KG | 1.1 | 15.27 | 0 | 16.797
11.010.0088-A | CABO DE ACO DE 19 CORDOALHAS DE 15,2MM,INCLUSIVE BAINHA DE A | KG |  | 18.64
CO GALVANIZADO,COMPREENDENDO APENAS O FORNECIMENTO MEDIDO PE
LO PESO DO CABO GEOMETRICAMENTE NECESSARIO
04870 | BAINHA DE ACO GALVANIZADO, NO DIAMETRO DE 095MM | M | 0.047 | 39.29 | 0 | 1.8466
13459 | CORDOALHA DE 15,2MM | KG | 1.1 | 15.27 | 0 | 16.797
11.010.0089-0 | CABO DE ACO DE 22 CORDOALHAS DE 15,2MM,INCLUSIVE BAINHA DE A | KG |  | 18.43
CO GALVANIZADO,COMPREENDENDO APENAS O FORNECIMENTO MEDIDO PE
LO PESO DO CABO GEOMETRICAMENTE NECESSARIO
04871 | BAINHA DE ACO GALVANIZADO, NO DIAMETRO DE 100MM | M | 0.04 | 40.91 | 0 | 1.6364
13459 | CORDOALHA DE 15,2MM | KG | 1.1 | 15.27 | 0 | 16.797
11.010.0089-A | CABO DE ACO DE 22 CORDOALHAS DE 15,2MM,INCLUSIVE BAINHA DE A | KG |  | 18.43
CO GALVANIZADO,COMPREENDENDO APENAS O FORNECIMENTO MEDIDO PE
LO PESO DO CABO GEOMETRICAMENTE NECESSARIO
04871 | BAINHA DE ACO GALVANIZADO, NO DIAMETRO DE 100MM | M | 0.04 | 40.91 | 0 | 1.6364
13459 | CORDOALHA DE 15,2MM | KG | 1.1 | 15.27 | 0 | 16.797
11.010.0090-0 | CABO DE ACO DE 27 CORDOALHAS DE 15,2MM,INCLUSIVE BAINHA DE A | KG |  | 18.88
CO GALVANIZADO,COMPREENDENDO APENAS O FORNECIMENTO MEDIDO PE
LO PESO DO CABO GEOMETRICAMENTE NECESSARIO
13459 | CORDOALHA DE 15,2MM | KG | 1.1 | 15.27 | 0 | 16.797
13470 | BAINHA DE ACO GALVANIZADO, NO DIAMETRO DE 125MM | M | 0.033 | 63.16 | 0 | 2.0843
11.010.0090-A | CABO DE ACO DE 27 CORDOALHAS DE 15,2MM,INCLUSIVE BAINHA DE A | KG |  | 18.88
CO GALVANIZADO,COMPREENDENDO APENAS O FORNECIMENTO MEDIDO PE
LO PESO DO CABO GEOMETRICAMENTE NECESSARIO
13459 | CORDOALHA DE 15,2MM | KG | 1.1 | 15.27 | 0 | 16.797
13470 | BAINHA DE ACO GALVANIZADO, NO DIAMETRO DE 125MM | M | 0.033 | 63.16 | 0 | 2.0843
11.010.0091-0 | CABO DE ACO DE 31 CORDOALHAS DE 15,2MM,INCLUSIVE BAINHA DE A | KG |  | 18.62
CO GALVANIZADO,COMPREENDENDO APENAS O FORNECIMENTO MEDIDO PE
LO PESO DO CABO GEOMETRICAMENTE NECESSARIO
13459 | CORDOALHA DE 15,2MM | KG | 1.1 | 15.27 | 0 | 16.797
13470 | BAINHA DE ACO GALVANIZADO, NO DIAMETRO DE 125MM | M | 0.029 | 63.16 | 0 | 1.8316
11.010.0091-A | CABO DE ACO DE 31 CORDOALHAS DE 15,2MM,INCLUSIVE BAINHA DE A | KG |  | 18.62
CO GALVANIZADO,COMPREENDENDO APENAS O FORNECIMENTO MEDIDO PE
LO PESO DO CABO GEOMETRICAMENTE NECESSARIO
13459 | CORDOALHA DE 15,2MM | KG | 1.1 | 15.27 | 0 | 16.797
13470 | BAINHA DE ACO GALVANIZADO, NO DIAMETRO DE 125MM | M | 0.029 | 63.16 | 0 | 1.8316
11.010.0092-0 | CABO DE ACO DE 37 CORDOALHAS DE 15,2MM,INCLUSIVE BAINHA DE A | KG |  | 18.31
CO GALVANIZADO,COMPREENDENDO APENAS O FORNECIMENTO MEDIDO PE
LO PESO DO CABO GEOMETRICAMENTE NECESSARIO
13459 | CORDOALHA DE 15,2MM | KG | 1.1 | 15.27 | 0 | 16.797
13470 | BAINHA DE ACO GALVANIZADO, NO DIAMETRO DE 125MM | M | 0.024 | 63.16 | 0 | 1.5158
11.010.0092-A | CABO DE ACO DE 37 CORDOALHAS DE 15,2MM,INCLUSIVE BAINHA DE A | KG |  | 18.31
CO GALVANIZADO,COMPREENDENDO APENAS O FORNECIMENTO MEDIDO PE
LO PESO DO CABO GEOMETRICAMENTE NECESSARIO
13459 | CORDOALHA DE 15,2MM | KG | 1.1 | 15.27 | 0 | 16.797
13470 | BAINHA DE ACO GALVANIZADO, NO DIAMETRO DE 125MM | M | 0.024 | 63.16 | 0 | 1.5158
11.011.0010-0 | PREPARO E COLOCACAO DE 1 CORDOALHA DE 12,7MM OU 15,2MM,NAS F | KG |  | 3.68
ORMAS,COMPREENDENDO CORTE,MONTAGEM,ENFIACAO NA BAINHA,BEM CO
MO FORNECIMENTO DE CIMENTO PARA INJECAO
00149 | CIMENTO PORTLAND CP II 32, EM SACO DE 50KG | KG | 0.6 | 0.58 | 0 | 0.348
00321 | PLASTIFICANTE E ESTABILIZADOR PARA INJECAO DE CIMENTO | KG | 0.0037 | 13.5373 | 0 | 0.0501
01183 | TALHA-GUINCHO MAN. 4000KG (CP) | H | 0.004 | 1.1993 | 0 | 0.0048
01184 | TALHA-GUINCHO MAN. 4000KG (CI) | H | 0.004 | 1.1993 | 0 | 0.0048
01940 | SALARIO MINIMO MENSAL | MES | 0.001 | 1283.73 | 0 | 1.2837
01970 | MAO-DE-OBRA DE OPERADOR DE MAQUINA (TRATOR, ETC), INCLUSIVE | H | 0.0072 | 28.45 | 3 | 0.211
ENCARGOS SOCIAIS
01998 | MAO-DE-OBRA DE ARMADOR DE CONCRETO ARMADO, INCLUSIVE ENCARGO | H | 0.048 | 25.34 | 3 | 1.2528
S SOCIAIS
01999 | MAO-DE-OBRA DE SERVENTE DA CONSTRUCAO CIVIL, INCLUSIVE ENCAR | H | 0.028 | 18.31 | 3 | 0.5281
GOS SOCIAIS
11.011.0010-A | PREPARO E COLOCACAO DE 1 CORDOALHA DE 12,7MM OU 15,2MM,NAS F | KG |  | 3.41
ORMAS,COMPREENDENDO CORTE,MONTAGEM,ENFIACAO NA BAINHA,BEM CO
MO FORNECIMENTO DE CIMENTO PARA INJECAO
00149 | CIMENTO PORTLAND CP II 32, EM SACO DE 50KG | KG | 0.6 | 0.58 | 0 | 0.348
00321 | PLASTIFICANTE E ESTABILIZADOR PARA INJECAO DE CIMENTO | KG | 0.0037 | 13.5373 | 0 | 0.0501
01940 | SALARIO MINIMO MENSAL | MES | 0.001 | 1283.73 | 0 | 1.2837
20015 | MAO-DE-OBRA DE ARMADOR DE CONCRETO ARMADO, INCLUSIVE ENCARGO | H | 0.048 | 21.96 | 3 | 1.0857
S SOCIAIS DESONERADOS
20111 | MAO-DE-OBRA DE OPERADOR DE MAQUINA (TRATOR, ETC.), INCLUSIVE | H | 0.0072 | 24.65 | 3 | 0.1828
ENCARGOS SOCIAIS DESONERADOS
20132 | MAO-DE-OBRA DE SERVENTE DA CONSTRUCAO CIVIL, INCLUSIVE ENCAR | H | 0.028 | 15.87 | 3 | 0.4577
GOS SOCIAIS DESONERADOS
30843 | TALHA-GUINCHO MAN. 4000KG (CP) | H | 0.004 | 1.1993 | 0 | 0.0048
30844 | TALHA-GUINCHO MAN. 4000KG (CI) | H | 0.004 | 1.1993 | 0 | 0.0048
11.011.0011-0 | PREPARO E COLOCACAO DE 2 CORDOALHAS DE 12,7MM,NAS FORMAS,COM | KG |  | 3.86
PREENDENDO CORTE,MONTAGEM,ENFIACAO NA BAINHA,BEM COMO FORNEC
IMENTO DE CIMENTO PARA INJECAO
00149 | CIMENTO PORTLAND CP II 32, EM SACO DE 50KG | KG | 0.57 | 0.58 | 0 | 0.3306
00321 | PLASTIFICANTE E ESTABILIZADOR PARA INJECAO DE CIMENTO | KG | 0.0034 | 13.5373 | 0 | 0.046
01183 | TALHA-GUINCHO MAN. 4000KG (CP) | H | 0.005 | 1.1993 | 0 | 0.006
01184 | TALHA-GUINCHO MAN. 4000KG (CI) | H | 0.005 | 1.1993 | 0 | 0.006
01940 | SALARIO MINIMO MENSAL | MES | 0.001 | 1283.73 | 0 | 1.2837
01970 | MAO-DE-OBRA DE OPERADOR DE MAQUINA (TRATOR, ETC), INCLUSIVE | H | 0.0093 | 28.45 | 3 | 0.2725
ENCARGOS SOCIAIS
01998 | MAO-DE-OBRA DE ARMADOR DE CONCRETO ARMADO, INCLUSIVE ENCARGO | H | 0.051 | 25.34 | 3 | 1.3311
S SOCIAIS
01999 | MAO-DE-OBRA DE SERVENTE DA CONSTRUCAO CIVIL, INCLUSIVE ENCAR | H | 0.031 | 18.31 | 3 | 0.5846
GOS SOCIAIS
11.011.0011-A | PREPARO E COLOCACAO DE 2 CORDOALHAS DE 12,7MM,NAS FORMAS,COM | KG |  | 3.56
PREENDENDO CORTE,MONTAGEM,ENFIACAO NA BAINHA,BEM COMO FORNEC
IMENTO DE CIMENTO PARA INJECAO
00149 | CIMENTO PORTLAND CP II 32, EM SACO DE 50KG | KG | 0.57 | 0.58 | 0 | 0.3306
00321 | PLASTIFICANTE E ESTABILIZADOR PARA INJECAO DE CIMENTO | KG | 0.0034 | 13.5373 | 0 | 0.046
01940 | SALARIO MINIMO MENSAL | MES | 0.001 | 1283.73 | 0 | 1.2837
20015 | MAO-DE-OBRA DE ARMADOR DE CONCRETO ARMADO, INCLUSIVE ENCARGO | H | 0.051 | 21.96 | 3 | 1.1536
S SOCIAIS DESONERADOS
20111 | MAO-DE-OBRA DE OPERADOR DE MAQUINA (TRATOR, ETC.), INCLUSIVE | H | 0.0093 | 24.65 | 3 | 0.2361
ENCARGOS SOCIAIS DESONERADOS
20132 | MAO-DE-OBRA DE SERVENTE DA CONSTRUCAO CIVIL, INCLUSIVE ENCAR | H | 0.031 | 15.87 | 3 | 0.5067
GOS SOCIAIS DESONERADOS
30843 | TALHA-GUINCHO MAN. 4000KG (CP) | H | 0.005 | 1.1993 | 0 | 0.006
30844 | TALHA-GUINCHO MAN. 4000KG (CI) | H | 0.005 | 1.1993 | 0 | 0.006
11.011.0012-0 | PREPARO E COLOCACAO DE 3 CORDOALHAS DE 12,7MM,NAS FORMAS,COM | KG |  | 4.07
PREENDENDO CORTE,MONTAGEM,ENFIACAO NA BAINHA,BEM COMO FORNEC
IMENTO DE CIMENTO PARA INJECAO
00149 | CIMENTO PORTLAND CP II 32, EM SACO DE 50KG | KG | 0.54 | 0.58 | 0 | 0.3132
00321 | PLASTIFICANTE E ESTABILIZADOR PARA INJECAO DE CIMENTO | KG | 0.003 | 13.5373 | 0 | 0.0406
01183 | TALHA-GUINCHO MAN. 4000KG (CP) | H | 0.006 | 1.1993 | 0 | 0.0072
01184 | TALHA-GUINCHO MAN. 4000KG (CI) | H | 0.006 | 1.1993 | 0 | 0.0072
01940 | SALARIO MINIMO MENSAL | MES | 0.001 | 1283.73 | 0 | 1.2837
01970 | MAO-DE-OBRA DE OPERADOR DE MAQUINA (TRATOR, ETC), INCLUSIVE | H | 0.0113 | 28.45 | 3 | 0.3311
ENCARGOS SOCIAIS
01998 | MAO-DE-OBRA DE ARMADOR DE CONCRETO ARMADO, INCLUSIVE ENCARGO | H | 0.055 | 25.34 | 3 | 1.4355
S SOCIAIS
01999 | MAO-DE-OBRA DE SERVENTE DA CONSTRUCAO CIVIL, INCLUSIVE ENCAR | H | 0.035 | 18.31 | 3 | 0.6601
GOS SOCIAIS
11.011.0012-A | PREPARO E COLOCACAO DE 3 CORDOALHAS DE 12,7MM,NAS FORMAS,COM | KG |  | 3.75
PREENDENDO CORTE,MONTAGEM,ENFIACAO NA BAINHA,BEM COMO FORNEC
IMENTO DE CIMENTO PARA INJECAO
00149 | CIMENTO PORTLAND CP II 32, EM SACO DE 50KG | KG | 0.54 | 0.58 | 0 | 0.3132
00321 | PLASTIFICANTE E ESTABILIZADOR PARA INJECAO DE CIMENTO | KG | 0.003 | 13.5373 | 0 | 0.0406
01940 | SALARIO MINIMO MENSAL | MES | 0.001 | 1283.73 | 0 | 1.2837
20015 | MAO-DE-OBRA DE ARMADOR DE CONCRETO ARMADO, INCLUSIVE ENCARGO | H | 0.055 | 21.96 | 3 | 1.244
S SOCIAIS DESONERADOS
20111 | MAO-DE-OBRA DE OPERADOR DE MAQUINA (TRATOR, ETC.), INCLUSIVE | H | 0.0113 | 24.65 | 3 | 0.2869
ENCARGOS SOCIAIS DESONERADOS
20132 | MAO-DE-OBRA DE SERVENTE DA CONSTRUCAO CIVIL, INCLUSIVE ENCAR | H | 0.035 | 15.87 | 3 | 0.5721
GOS SOCIAIS DESONERADOS
30843 | TALHA-GUINCHO MAN. 4000KG (CP) | H | 0.006 | 1.1993 | 0 | 0.0072
30844 | TALHA-GUINCHO MAN. 4000KG (CI) | H | 0.006 | 1.1993 | 0 | 0.0072
11.011.0013-0 | PREPARO E COLOCACAO DE 4 CORDOALHAS DE 12,7MM,NAS FORMAS,COM | KG |  | 4.25
PREENDENDO CORTE,MONTAGEM,ENFIACAO NA BAINHA,BEM COMO FORNEC
IMENTO DE CIMENTO PARA INJECAO
00149 | CIMENTO PORTLAND CP II 32, EM SACO DE 50KG | KG | 0.5 | 0.58 | 0 | 0.29
00321 | PLASTIFICANTE E ESTABILIZADOR PARA INJECAO DE CIMENTO | KG | 0.0028 | 13.5373 | 0 | 0.0379
01183 | TALHA-GUINCHO MAN. 4000KG (CP) | H | 0.007 | 1.1993 | 0 | 0.0084
01184 | TALHA-GUINCHO MAN. 4000KG (CI) | H | 0.007 | 1.1993 | 0 | 0.0084
01940 | SALARIO MINIMO MENSAL | MES | 0.001 | 1283.73 | 0 | 1.2837
01970 | MAO-DE-OBRA DE OPERADOR DE MAQUINA (TRATOR, ETC), INCLUSIVE | H | 0.0134 | 28.45 | 3 | 0.3927
ENCARGOS SOCIAIS
01998 | MAO-DE-OBRA DE ARMADOR DE CONCRETO ARMADO, INCLUSIVE ENCARGO | H | 0.058 | 25.34 | 3 | 1.5138
S SOCIAIS
01999 | MAO-DE-OBRA DE SERVENTE DA CONSTRUCAO CIVIL, INCLUSIVE ENCAR | H | 0.038 | 18.31 | 3 | 0.7167
GOS SOCIAIS
11.011.0013-A | PREPARO E COLOCACAO DE 4 CORDOALHAS DE 12,7MM,NAS FORMAS,COM | KG |  | 3.9
PREENDENDO CORTE,MONTAGEM,ENFIACAO NA BAINHA,BEM COMO FORNEC
IMENTO DE CIMENTO PARA INJECAO
00149 | CIMENTO PORTLAND CP II 32, EM SACO DE 50KG | KG | 0.5 | 0.58 | 0 | 0.29
00321 | PLASTIFICANTE E ESTABILIZADOR PARA INJECAO DE CIMENTO | KG | 0.0028 | 13.5373 | 0 | 0.0379
01940 | SALARIO MINIMO MENSAL | MES | 0.001 | 1283.73 | 0 | 1.2837
20015 | MAO-DE-OBRA DE ARMADOR DE CONCRETO ARMADO, INCLUSIVE ENCARGO | H | 0.058 | 21.96 | 3 | 1.3119
S SOCIAIS DESONERADOS
20111 | MAO-DE-OBRA DE OPERADOR DE MAQUINA (TRATOR, ETC.), INCLUSIVE | H | 0.0134 | 24.65 | 3 | 0.3402
ENCARGOS SOCIAIS DESONERADOS
20132 | MAO-DE-OBRA DE SERVENTE DA CONSTRUCAO CIVIL, INCLUSIVE ENCAR | H | 0.038 | 15.87 | 3 | 0.6212
GOS SOCIAIS DESONERADOS
30843 | TALHA-GUINCHO MAN. 4000KG (CP) | H | 0.007 | 1.1993 | 0 | 0.0084
30844 | TALHA-GUINCHO MAN. 4000KG (CI) | H | 0.007 | 1.1993 | 0 | 0.0084
11.011.0014-0 | PREPARO E COLOCACAO DE 5 CORDOALHAS DE 12,7MM,NAS FORMAS,COM | KG |  | 4.35
PREENDENDO CORTE,MONTAGEM,ENFIACAO NA BAINHA,BEM COMO FORNEC
IMENTO DE CIMENTO PARA INJECAO
00149 | CIMENTO PORTLAND CP II 32, EM SACO DE 50KG | KG | 0.485 | 0.58 | 0 | 0.2813
00321 | PLASTIFICANTE E ESTABILIZADOR PARA INJECAO DE CIMENTO | KG | 0.00265 | 13.5373 | 0 | 0.0359
01183 | TALHA-GUINCHO MAN. 4000KG (CP) | H | 0.0075 | 1.1993 | 0 | 0.009
01184 | TALHA-GUINCHO MAN. 4000KG (CI) | H | 0.0075 | 1.1993 | 0 | 0.009
01940 | SALARIO MINIMO MENSAL | MES | 0.001 | 1283.73 | 0 | 1.2837
01970 | MAO-DE-OBRA DE OPERADOR DE MAQUINA (TRATOR, ETC), INCLUSIVE | H | 0.0144 | 28.45 | 3 | 0.422
ENCARGOS SOCIAIS
01998 | MAO-DE-OBRA DE ARMADOR DE CONCRETO ARMADO, INCLUSIVE ENCARGO | H | 0.06 | 25.34 | 3 | 1.566
S SOCIAIS
01999 | MAO-DE-OBRA DE SERVENTE DA CONSTRUCAO CIVIL, INCLUSIVE ENCAR | H | 0.0396 | 18.31 | 3 | 0.7468
GOS SOCIAIS
11.011.0014-A | PREPARO E COLOCACAO DE 5 CORDOALHAS DE 12,7MM,NAS FORMAS,COM | KG |  | 3.98
PREENDENDO CORTE,MONTAGEM,ENFIACAO NA BAINHA,BEM COMO FORNEC
IMENTO DE CIMENTO PARA INJECAO
00149 | CIMENTO PORTLAND CP II 32, EM SACO DE 50KG | KG | 0.485 | 0.58 | 0 | 0.2813
00321 | PLASTIFICANTE E ESTABILIZADOR PARA INJECAO DE CIMENTO | KG | 0.00265 | 13.5373 | 0 | 0.0359
01940 | SALARIO MINIMO MENSAL | MES | 0.001 | 1283.73 | 0 | 1.2837
20015 | MAO-DE-OBRA DE ARMADOR DE CONCRETO ARMADO, INCLUSIVE ENCARGO | H | 0.06 | 21.96 | 3 | 1.3571
S SOCIAIS DESONERADOS
20111 | MAO-DE-OBRA DE OPERADOR DE MAQUINA (TRATOR, ETC.), INCLUSIVE | H | 0.0144 | 24.65 | 3 | 0.3656
ENCARGOS SOCIAIS DESONERADOS
20132 | MAO-DE-OBRA DE SERVENTE DA CONSTRUCAO CIVIL, INCLUSIVE ENCAR | H | 0.0396 | 15.87 | 3 | 0.6473
GOS SOCIAIS DESONERADOS
30843 | TALHA-GUINCHO MAN. 4000KG (CP) | H | 0.0075 | 1.1993 | 0 | 0.009
30844 | TALHA-GUINCHO MAN. 4000KG (CI) | H | 0.0075 | 1.1993 | 0 | 0.009
11.011.0015-0 | PREPARO E COLOCACAO DE 6 CORDOALHAS DE 12,7MM,NAS FORMAS,COM | KG |  | 4.45
PREENDENDO CORTE,MONTAGEM,ENFIACAO NA BAINHA,BEM COMO FORNEC
IMENTO DE CIMENTO PARA INJECAO
00149 | CIMENTO PORTLAND CP II 32, EM SACO DE 50KG | KG | 0.47 | 0.58 | 0 | 0.2726
00321 | PLASTIFICANTE E ESTABILIZADOR PARA INJECAO DE CIMENTO | KG | 0.0025 | 13.5373 | 0 | 0.0338
01183 | TALHA-GUINCHO MAN. 4000KG (CP) | H | 0.008 | 1.1993 | 0 | 0.0096
01184 | TALHA-GUINCHO MAN. 4000KG (CI) | H | 0.008 | 1.1993 | 0 | 0.0096
01940 | SALARIO MINIMO MENSAL | MES | 0.001 | 1283.73 | 0 | 1.2837
01970 | MAO-DE-OBRA DE OPERADOR DE MAQUINA (TRATOR, ETC), INCLUSIVE | H | 0.0154 | 28.45 | 3 | 0.4513
ENCARGOS SOCIAIS
01998 | MAO-DE-OBRA DE ARMADOR DE CONCRETO ARMADO, INCLUSIVE ENCARGO | H | 0.062 | 25.34 | 3 | 1.6182
S SOCIAIS
01999 | MAO-DE-OBRA DE SERVENTE DA CONSTRUCAO CIVIL, INCLUSIVE ENCAR | H | 0.041 | 18.31 | 3 | 0.7732
GOS SOCIAIS
11.011.0015-A | PREPARO E COLOCACAO DE 6 CORDOALHAS DE 12,7MM,NAS FORMAS,COM | KG |  | 4.07
PREENDENDO CORTE,MONTAGEM,ENFIACAO NA BAINHA,BEM COMO FORNEC
IMENTO DE CIMENTO PARA INJECAO
00149 | CIMENTO PORTLAND CP II 32, EM SACO DE 50KG | KG | 0.47 | 0.58 | 0 | 0.2726
00321 | PLASTIFICANTE E ESTABILIZADOR PARA INJECAO DE CIMENTO | KG | 0.0025 | 13.5373 | 0 | 0.0338
01940 | SALARIO MINIMO MENSAL | MES | 0.001 | 1283.73 | 0 | 1.2837
20015 | MAO-DE-OBRA DE ARMADOR DE CONCRETO ARMADO, INCLUSIVE ENCARGO | H | 0.062 | 21.96 | 3 | 1.4024
S SOCIAIS DESONERADOS
20111 | MAO-DE-OBRA DE OPERADOR DE MAQUINA (TRATOR, ETC.), INCLUSIVE | H | 0.0154 | 24.65 | 3 | 0.391
ENCARGOS SOCIAIS DESONERADOS
20132 | MAO-DE-OBRA DE SERVENTE DA CONSTRUCAO CIVIL, INCLUSIVE ENCAR | H | 0.041 | 15.87 | 3 | 0.6702
GOS SOCIAIS DESONERADOS
30843 | TALHA-GUINCHO MAN. 4000KG (CP) | H | 0.008 | 1.1993 | 0 | 0.0096
30844 | TALHA-GUINCHO MAN. 4000KG (CI) | H | 0.008 | 1.1993 | 0 | 0.0096
11.011.0016-0 | PREPARO E COLOCACAO DE 7 CORDOALHAS DE 12,7MM,NAS FORMAS,COM | KG |  | 4.51
PREENDENDO CORTE,MONTAGEM,ENFIACAO NA BAINHA,BEM COMO FORNEC
IMENTO DE CIMENTO PARA INJECAO
00149 | CIMENTO PORTLAND CP II 32, EM SACO DE 50KG | KG | 0.45 | 0.58 | 0 | 0.261
00321 | PLASTIFICANTE E ESTABILIZADOR PARA INJECAO DE CIMENTO | KG | 0.0024 | 13.5373 | 0 | 0.0325
01183 | TALHA-GUINCHO MAN. 4000KG (CP) | H | 0.009 | 1.1993 | 0 | 0.0108
01184 | TALHA-GUINCHO MAN. 4000KG (CI) | H | 0.009 | 1.1993 | 0 | 0.0108
01940 | SALARIO MINIMO MENSAL | MES | 0.001 | 1283.73 | 0 | 1.2837
01970 | MAO-DE-OBRA DE OPERADOR DE MAQUINA (TRATOR, ETC), INCLUSIVE | H | 0.0164 | 28.45 | 3 | 0.4806
ENCARGOS SOCIAIS
01998 | MAO-DE-OBRA DE ARMADOR DE CONCRETO ARMADO, INCLUSIVE ENCARGO | H | 0.0628 | 25.34 | 3 | 1.6391
S SOCIAIS
01999 | MAO-DE-OBRA DE SERVENTE DA CONSTRUCAO CIVIL, INCLUSIVE ENCAR | H | 0.042 | 18.31 | 3 | 0.7921
GOS SOCIAIS
11.011.0016-A | PREPARO E COLOCACAO DE 7 CORDOALHAS DE 12,7MM,NAS FORMAS,COM | KG |  | 4.12
PREENDENDO CORTE,MONTAGEM,ENFIACAO NA BAINHA,BEM COMO FORNEC
IMENTO DE CIMENTO PARA INJECAO
00149 | CIMENTO PORTLAND CP II 32, EM SACO DE 50KG | KG | 0.45 | 0.58 | 0 | 0.261
00321 | PLASTIFICANTE E ESTABILIZADOR PARA INJECAO DE CIMENTO | KG | 0.0024 | 13.5373 | 0 | 0.0325
01940 | SALARIO MINIMO MENSAL | MES | 0.001 | 1283.73 | 0 | 1.2837
20015 | MAO-DE-OBRA DE ARMADOR DE CONCRETO ARMADO, INCLUSIVE ENCARGO | H | 0.0628 | 21.96 | 3 | 1.4205
S SOCIAIS DESONERADOS
20111 | MAO-DE-OBRA DE OPERADOR DE MAQUINA (TRATOR, ETC.), INCLUSIVE | H | 0.0164 | 24.65 | 3 | 0.4164
ENCARGOS SOCIAIS DESONERADOS
20132 | MAO-DE-OBRA DE SERVENTE DA CONSTRUCAO CIVIL, INCLUSIVE ENCAR | H | 0.042 | 15.87 | 3 | 0.6865
GOS SOCIAIS DESONERADOS
30843 | TALHA-GUINCHO MAN. 4000KG (CP) | H | 0.009 | 1.1993 | 0 | 0.0108
30844 | TALHA-GUINCHO MAN. 4000KG (CI) | H | 0.009 | 1.1993 | 0 | 0.0108
11.011.0017-1 | PREPARO E COLOCACAO DE 12 CORDOALHAS DE 12,7MM,NAS FORMAS,CO | KG |  | 5.02
MPREENDENDO CORTE,MONTAGEM,ENFIACAO NA BAINHA,BEM COMO FORNE
CIMENTO DE CIMENTO PARA INJECAO
00149 | CIMENTO PORTLAND CP II 32, EM SACO DE 50KG | KG | 0.4 | 0.58 | 0 | 0.232
00321 | PLASTIFICANTE E ESTABILIZADOR PARA INJECAO DE CIMENTO | KG | 0.02 | 13.5373 | 0 | 0.2707
01183 | TALHA-GUINCHO MAN. 4000KG (CP) | H | 0.01 | 1.1993 | 0 | 0.012
01184 | TALHA-GUINCHO MAN. 4000KG (CI) | H | 0.01 | 1.1993 | 0 | 0.012
01940 | SALARIO MINIMO MENSAL | MES | 0.001 | 1283.73 | 0 | 1.2837
01970 | MAO-DE-OBRA DE OPERADOR DE MAQUINA (TRATOR, ETC), INCLUSIVE | H | 0.0206 | 28.45 | 3 | 0.6037
ENCARGOS SOCIAIS
01998 | MAO-DE-OBRA DE ARMADOR DE CONCRETO ARMADO, INCLUSIVE ENCARGO | H | 0.0669 | 25.34 | 3 | 1.7461
S SOCIAIS
01999 | MAO-DE-OBRA DE SERVENTE DA CONSTRUCAO CIVIL, INCLUSIVE ENCAR | H | 0.046 | 18.31 | 3 | 0.8675
GOS SOCIAIS
11.011.0017-B | PREPARO E COLOCACAO DE 12 CORDOALHAS DE 12,7MM,NAS FORMAS,CO | KG |  | 4.59
MPREENDENDO CORTE,MONTAGEM,ENFIACAO NA BAINHA,BEM COMO FORNE
CIMENTO DE CIMENTO PARA INJECAO
00149 | CIMENTO PORTLAND CP II 32, EM SACO DE 50KG | KG | 0.4 | 0.58 | 0 | 0.232
00321 | PLASTIFICANTE E ESTABILIZADOR PARA INJECAO DE CIMENTO | KG | 0.02 | 13.5373 | 0 | 0.2707
01940 | SALARIO MINIMO MENSAL | MES | 0.001 | 1283.73 | 0 | 1.2837
20015 | MAO-DE-OBRA DE ARMADOR DE CONCRETO ARMADO, INCLUSIVE ENCARGO | H | 0.0669 | 21.96 | 3 | 1.5132
S SOCIAIS DESONERADOS
20111 | MAO-DE-OBRA DE OPERADOR DE MAQUINA (TRATOR, ETC.), INCLUSIVE | H | 0.0206 | 24.65 | 3 | 0.523
ENCARGOS SOCIAIS DESONERADOS
20132 | MAO-DE-OBRA DE SERVENTE DA CONSTRUCAO CIVIL, INCLUSIVE ENCAR | H | 0.046 | 15.87 | 3 | 0.7519
GOS SOCIAIS DESONERADOS
30843 | TALHA-GUINCHO MAN. 4000KG (CP) | H | 0.01 | 1.1993 | 0 | 0.012
30844 | TALHA-GUINCHO MAN. 4000KG (CI) | H | 0.01 | 1.1993 | 0 | 0.012
11.011.0018-0 | PREPARO E COLOCACAO DE 19 CORDOALHAS DE 12,7MM,NAS FORMAS,CO | KG |  | 5.36
MPREENDENDO CORTE,MONTAGEM,ENFIACAO NA BAINHA,BEM COMO FORNE
CIMENTO DE CIMENTO PARA INJECAO
00149 | CIMENTO PORTLAND CP II 32, EM SACO DE 50KG | KG | 0.37 | 0.58 | 0 | 0.2146
00321 | PLASTIFICANTE E ESTABILIZADOR PARA INJECAO DE CIMENTO | KG | 0.017 | 13.5373 | 0 | 0.2301
01183 | TALHA-GUINCHO MAN. 4000KG (CP) | H | 0.013 | 1.1993 | 0 | 0.0156
01184 | TALHA-GUINCHO MAN. 4000KG (CI) | H | 0.013 | 1.1993 | 0 | 0.0156
01940 | SALARIO MINIMO MENSAL | MES | 0.001 | 1283.73 | 0 | 1.2837
01970 | MAO-DE-OBRA DE OPERADOR DE MAQUINA (TRATOR, ETC), INCLUSIVE | H | 0.026 | 28.45 | 3 | 0.7619
ENCARGOS SOCIAIS
01998 | MAO-DE-OBRA DE ARMADOR DE CONCRETO ARMADO, INCLUSIVE ENCARGO | H | 0.072 | 25.34 | 3 | 1.8792
S SOCIAIS
01999 | MAO-DE-OBRA DE SERVENTE DA CONSTRUCAO CIVIL, INCLUSIVE ENCAR | H | 0.051 | 18.31 | 3 | 0.9618
GOS SOCIAIS
11.011.0018-A | PREPARO E COLOCACAO DE 19 CORDOALHAS DE 12,7MM,NAS FORMAS,CO | KG |  | 4.88
MPREENDENDO CORTE,MONTAGEM,ENFIACAO NA BAINHA,BEM COMO FORNE
CIMENTO DE CIMENTO PARA INJECAO
00149 | CIMENTO PORTLAND CP II 32, EM SACO DE 50KG | KG | 0.37 | 0.58 | 0 | 0.2146
00321 | PLASTIFICANTE E ESTABILIZADOR PARA INJECAO DE CIMENTO | KG | 0.017 | 13.5373 | 0 | 0.2301
01940 | SALARIO MINIMO MENSAL | MES | 0.001 | 1283.73 | 0 | 1.2837
20015 | MAO-DE-OBRA DE ARMADOR DE CONCRETO ARMADO, INCLUSIVE ENCARGO | H | 0.072 | 21.96 | 3 | 1.6286
S SOCIAIS DESONERADOS
20111 | MAO-DE-OBRA DE OPERADOR DE MAQUINA (TRATOR, ETC.), INCLUSIVE | H | 0.026 | 24.65 | 3 | 0.6601
ENCARGOS SOCIAIS DESONERADOS
20132 | MAO-DE-OBRA DE SERVENTE DA CONSTRUCAO CIVIL, INCLUSIVE ENCAR | H | 0.051 | 15.87 | 3 | 0.8337
GOS SOCIAIS DESONERADOS
30843 | TALHA-GUINCHO MAN. 4000KG (CP) | H | 0.013 | 1.1993 | 0 | 0.0156
30844 | TALHA-GUINCHO MAN. 4000KG (CI) | H | 0.013 | 1.1993 | 0 | 0.0156
11.011.0019-0 | PREPARO E COLOCACAO DE 22 CORDOALHAS DE 12,7MM,NAS FORMAS,CO | KG |  | 5.53
MPREENDENDO CORTE,MONTAGEM,ENFIACAO NA BAINHA,BEM COMO FORNE
CIMENTO DE CIMENTO PARA INJECAO
00149 | CIMENTO PORTLAND CP II 32, EM SACO DE 50KG | KG | 0.34 | 0.58 | 0 | 0.1972
00321 | PLASTIFICANTE E ESTABILIZADOR PARA INJECAO DE CIMENTO | KG | 0.014 | 13.5373 | 0 | 0.1895
01183 | TALHA-GUINCHO MAN. 4000KG (CP) | H | 0.015 | 1.1993 | 0 | 0.018
01184 | TALHA-GUINCHO MAN. 4000KG (CI) | H | 0.015 | 1.1993 | 0 | 0.018
01940 | SALARIO MINIMO MENSAL | MES | 0.001 | 1283.73 | 0 | 1.2837
01970 | MAO-DE-OBRA DE OPERADOR DE MAQUINA (TRATOR, ETC), INCLUSIVE | H | 0.029 | 28.45 | 3 | 0.8498
ENCARGOS SOCIAIS
01998 | MAO-DE-OBRA DE ARMADOR DE CONCRETO ARMADO, INCLUSIVE ENCARGO | H | 0.075 | 25.34 | 3 | 1.9575
S SOCIAIS
01999 | MAO-DE-OBRA DE SERVENTE DA CONSTRUCAO CIVIL, INCLUSIVE ENCAR | H | 0.054 | 18.31 | 3 | 1.0184
GOS SOCIAIS
11.011.0019-A | PREPARO E COLOCACAO DE 22 CORDOALHAS DE 12,7MM,NAS FORMAS,CO | KG |  | 5.02
MPREENDENDO CORTE,MONTAGEM,ENFIACAO NA BAINHA,BEM COMO FORNE
CIMENTO DE CIMENTO PARA INJECAO
00149 | CIMENTO PORTLAND CP II 32, EM SACO DE 50KG | KG | 0.34 | 0.58 | 0 | 0.1972
00321 | PLASTIFICANTE E ESTABILIZADOR PARA INJECAO DE CIMENTO | KG | 0.014 | 13.5373 | 0 | 0.1895
01940 | SALARIO MINIMO MENSAL | MES | 0.001 | 1283.73 | 0 | 1.2837
20015 | MAO-DE-OBRA DE ARMADOR DE CONCRETO ARMADO, INCLUSIVE ENCARGO | H | 0.075 | 21.96 | 3 | 1.6964
S SOCIAIS DESONERADOS
20111 | MAO-DE-OBRA DE OPERADOR DE MAQUINA (TRATOR, ETC.), INCLUSIVE | H | 0.029 | 24.65 | 3 | 0.7363
ENCARGOS SOCIAIS DESONERADOS
20132 | MAO-DE-OBRA DE SERVENTE DA CONSTRUCAO CIVIL, INCLUSIVE ENCAR | H | 0.054 | 15.87 | 3 | 0.8827
GOS SOCIAIS DESONERADOS
30843 | TALHA-GUINCHO MAN. 4000KG (CP) | H | 0.015 | 1.1993 | 0 | 0.018
30844 | TALHA-GUINCHO MAN. 4000KG (CI) | H | 0.015 | 1.1993 | 0 | 0.018
11.011.0020-0 | PREPARO E COLOCACAO DE 27 CORDOALHAS DE 12,7MM,NAS FORMAS,CO | KG |  | 5.85
MPREENDENDO CORTE,MONTAGEM,ENFIACAO NA BAINHA,BEM COMO FORNE
CIMENTO DE CIMENTO PARA INJECAO
00149 | CIMENTO PORTLAND CP II 32, EM SACO DE 50KG | KG | 0.3 | 0.58 | 0 | 0.174
00321 | PLASTIFICANTE E ESTABILIZADOR PARA INJECAO DE CIMENTO | KG | 0.011 | 13.5373 | 0 | 0.1489
01183 | TALHA-GUINCHO MAN. 4000KG (CP) | H | 0.018 | 1.1993 | 0 | 0.0216
01184 | TALHA-GUINCHO MAN. 4000KG (CI) | H | 0.018 | 1.1993 | 0 | 0.0216
01940 | SALARIO MINIMO MENSAL | MES | 0.001 | 1283.73 | 0 | 1.2837
01970 | MAO-DE-OBRA DE OPERADOR DE MAQUINA (TRATOR, ETC), INCLUSIVE | H | 0.032 | 28.45 | 3 | 0.9377
ENCARGOS SOCIAIS
01998 | MAO-DE-OBRA DE ARMADOR DE CONCRETO ARMADO, INCLUSIVE ENCARGO | H | 0.082 | 25.34 | 3 | 2.1402
S SOCIAIS
01999 | MAO-DE-OBRA DE SERVENTE DA CONSTRUCAO CIVIL, INCLUSIVE ENCAR | H | 0.06 | 18.31 | 3 | 1.1316
GOS SOCIAIS
11.011.0020-A | PREPARO E COLOCACAO DE 27 CORDOALHAS DE 12,7MM,NAS FORMAS,CO | KG |  | 5.29
MPREENDENDO CORTE,MONTAGEM,ENFIACAO NA BAINHA,BEM COMO FORNE
CIMENTO DE CIMENTO PARA INJECAO
00149 | CIMENTO PORTLAND CP II 32, EM SACO DE 50KG | KG | 0.3 | 0.58 | 0 | 0.174
00321 | PLASTIFICANTE E ESTABILIZADOR PARA INJECAO DE CIMENTO | KG | 0.011 | 13.5373 | 0 | 0.1489
01940 | SALARIO MINIMO MENSAL | MES | 0.001 | 1283.73 | 0 | 1.2837
20015 | MAO-DE-OBRA DE ARMADOR DE CONCRETO ARMADO, INCLUSIVE ENCARGO | H | 0.082 | 21.96 | 3 | 1.8547
S SOCIAIS DESONERADOS
20111 | MAO-DE-OBRA DE OPERADOR DE MAQUINA (TRATOR, ETC.), INCLUSIVE | H | 0.032 | 24.65 | 3 | 0.8125
ENCARGOS SOCIAIS DESONERADOS
20132 | MAO-DE-OBRA DE SERVENTE DA CONSTRUCAO CIVIL, INCLUSIVE ENCAR | H | 0.06 | 15.87 | 3 | 0.9808
GOS SOCIAIS DESONERADOS
30843 | TALHA-GUINCHO MAN. 4000KG (CP) | H | 0.018 | 1.1993 | 0 | 0.0216
30844 | TALHA-GUINCHO MAN. 4000KG (CI) | H | 0.018 | 1.1993 | 0 | 0.0216
11.011.0021-0 | PREPARO E COLOCACAO DE 31 CORDOALHAS DE 12,7MM,NAS FORMAS,CO | KG |  | 5.99
MPREENDENDO CORTE,MONTAGEM,ENFIACAO NA BAINHA,BEM COMO FORNE
CIMENTO DE CIMENTO PARA INJECAO
00149 | CIMENTO PORTLAND CP II 32, EM SACO DE 50KG | KG | 0.27 | 0.58 | 0 | 0.1566
00321 | PLASTIFICANTE E ESTABILIZADOR PARA INJECAO DE CIMENTO | KG | 0.009 | 13.5373 | 0 | 0.1218
01183 | TALHA-GUINCHO MAN. 4000KG (CP) | H | 0.02 | 1.1993 | 0 | 0.024
01184 | TALHA-GUINCHO MAN. 4000KG (CI) | H | 0.02 | 1.1993 | 0 | 0.024
01940 | SALARIO MINIMO MENSAL | MES | 0.001 | 1283.73 | 0 | 1.2837
01970 | MAO-DE-OBRA DE OPERADOR DE MAQUINA (TRATOR, ETC), INCLUSIVE | H | 0.034 | 28.45 | 3 | 0.9963
ENCARGOS SOCIAIS
01998 | MAO-DE-OBRA DE ARMADOR DE CONCRETO ARMADO, INCLUSIVE ENCARGO | H | 0.085 | 25.34 | 3 | 2.2185
S SOCIAIS
01999 | MAO-DE-OBRA DE SERVENTE DA CONSTRUCAO CIVIL, INCLUSIVE ENCAR | H | 0.062 | 18.31 | 3 | 1.1693
GOS SOCIAIS
11.011.0021-A | PREPARO E COLOCACAO DE 31 CORDOALHAS DE 12,7MM,NAS FORMAS,CO | KG |  | 5.4
MPREENDENDO CORTE,MONTAGEM,ENFIACAO NA BAINHA,BEM COMO FORNE
CIMENTO DE CIMENTO PARA INJECAO
00149 | CIMENTO PORTLAND CP II 32, EM SACO DE 50KG | KG | 0.27 | 0.58 | 0 | 0.1566
00321 | PLASTIFICANTE E ESTABILIZADOR PARA INJECAO DE CIMENTO | KG | 0.009 | 13.5373 | 0 | 0.1218
01940 | SALARIO MINIMO MENSAL | MES | 0.001 | 1283.73 | 0 | 1.2837
20015 | MAO-DE-OBRA DE ARMADOR DE CONCRETO ARMADO, INCLUSIVE ENCARGO | H | 0.085 | 21.96 | 3 | 1.9226
S SOCIAIS DESONERADOS
20111 | MAO-DE-OBRA DE OPERADOR DE MAQUINA (TRATOR, ETC.), INCLUSIVE | H | 0.034 | 24.65 | 3 | 0.8632
ENCARGOS SOCIAIS DESONERADOS
20132 | MAO-DE-OBRA DE SERVENTE DA CONSTRUCAO CIVIL, INCLUSIVE ENCAR | H | 0.062 | 15.87 | 3 | 1.0135
GOS SOCIAIS DESONERADOS
30843 | TALHA-GUINCHO MAN. 4000KG (CP) | H | 0.02 | 1.1993 | 0 | 0.024
30844 | TALHA-GUINCHO MAN. 4000KG (CI) | H | 0.02 | 1.1993 | 0 | 0.024
11.011.0022-0 | PREPARO E COLOCACAO DE 37 CORDOALHAS DE 12,7MM,NAS FORMAS,CO | KG |  | 6.37
MPREENDENDO CORTE,MONTAGEM,ENFIACAO NA BAINHA,BEM COMO FORNE
CIMENTO DE CIMENTO PARA INJECAO
00149 | CIMENTO PORTLAND CP II 32, EM SACO DE 50KG | KG | 0.23 | 0.58 | 0 | 0.1334
00321 | PLASTIFICANTE E ESTABILIZADOR PARA INJECAO DE CIMENTO | KG | 0.007 | 13.5373 | 0 | 0.0948
01183 | TALHA-GUINCHO MAN. 4000KG (CP) | H | 0.025 | 1.1993 | 0 | 0.03
01184 | TALHA-GUINCHO MAN. 4000KG (CI) | H | 0.025 | 1.1993 | 0 | 0.03
01940 | SALARIO MINIMO MENSAL | MES | 0.001 | 1283.73 | 0 | 1.2837
01970 | MAO-DE-OBRA DE OPERADOR DE MAQUINA (TRATOR, ETC), INCLUSIVE | H | 0.038 | 28.45 | 3 | 1.1135
ENCARGOS SOCIAIS
01998 | MAO-DE-OBRA DE ARMADOR DE CONCRETO ARMADO, INCLUSIVE ENCARGO | H | 0.093 | 25.34 | 3 | 2.4273
S SOCIAIS
01999 | MAO-DE-OBRA DE SERVENTE DA CONSTRUCAO CIVIL, INCLUSIVE ENCAR | H | 0.067 | 18.31 | 3 | 1.2636
GOS SOCIAIS
11.011.0022-A | PREPARO E COLOCACAO DE 37 CORDOALHAS DE 12,7MM,NAS FORMAS,CO | KG |  | 5.73
MPREENDENDO CORTE,MONTAGEM,ENFIACAO NA BAINHA,BEM COMO FORNE
CIMENTO DE CIMENTO PARA INJECAO
00149 | CIMENTO PORTLAND CP II 32, EM SACO DE 50KG | KG | 0.23 | 0.58 | 0 | 0.1334
00321 | PLASTIFICANTE E ESTABILIZADOR PARA INJECAO DE CIMENTO | KG | 0.007 | 13.5373 | 0 | 0.0948
01940 | SALARIO MINIMO MENSAL | MES | 0.001 | 1283.73 | 0 | 1.2837
20015 | MAO-DE-OBRA DE ARMADOR DE CONCRETO ARMADO, INCLUSIVE ENCARGO | H | 0.093 | 21.96 | 3 | 2.1035
S SOCIAIS DESONERADOS
20111 | MAO-DE-OBRA DE OPERADOR DE MAQUINA (TRATOR, ETC.), INCLUSIVE | H | 0.038 | 24.65 | 3 | 0.9648
ENCARGOS SOCIAIS DESONERADOS
20132 | MAO-DE-OBRA DE SERVENTE DA CONSTRUCAO CIVIL, INCLUSIVE ENCAR | H | 0.067 | 15.87 | 3 | 1.0952
GOS SOCIAIS DESONERADOS
30843 | TALHA-GUINCHO MAN. 4000KG (CP) | H | 0.025 | 1.1993 | 0 | 0.03
30844 | TALHA-GUINCHO MAN. 4000KG (CI) | H | 0.025 | 1.1993 | 0 | 0.03
11.011.0023-1 | CORTE,DOBRAGEM,MONTAGEM E COLOCACAO DE FERRAGENS NA FORMAS,A | KG |  | 5.39
CO CA-25,EM BARRA REDONDA COM DIAMETRO IGUAL A 6,3MM
01998 | MAO-DE-OBRA DE ARMADOR DE CONCRETO ARMADO, INCLUSIVE ENCARGO | H | 0.12 | 25.34 | 3 | 3.132
S SOCIAIS
01999 | MAO-DE-OBRA DE SERVENTE DA CONSTRUCAO CIVIL, INCLUSIVE ENCAR | H | 0.12 | 18.31 | 3 | 2.2631
GOS SOCIAIS
11.011.0023-B | CORTE,DOBRAGEM,MONTAGEM E COLOCACAO DE FERRAGENS NA FORMAS,A | KG |  | 4.67
CO CA-25,EM BARRA REDONDA COM DIAMETRO IGUAL A 6,3MM
20015 | MAO-DE-OBRA DE ARMADOR DE CONCRETO ARMADO, INCLUSIVE ENCARGO | H | 0.12 | 21.96 | 3 | 2.7143
S SOCIAIS DESONERADOS
20132 | MAO-DE-OBRA DE SERVENTE DA CONSTRUCAO CIVIL, INCLUSIVE ENCAR | H | 0.12 | 15.87 | 3 | 1.9615
GOS SOCIAIS DESONERADOS
11.011.0024-1 | CORTE,DOBRAGEM,MONTAGEM E COLOCACAO DE FERRAGENS NAS FORMAS, | KG |  | 4.49
ACO CA-25,EM BARRA REDONDA COM DIAMETRO IGUAL A 8MM
01998 | MAO-DE-OBRA DE ARMADOR DE CONCRETO ARMADO, INCLUSIVE ENCARGO | H | 0.1 | 25.34 | 3 | 2.61
S SOCIAIS
01999 | MAO-DE-OBRA DE SERVENTE DA CONSTRUCAO CIVIL, INCLUSIVE ENCAR | H | 0.1 | 18.31 | 3 | 1.8859
GOS SOCIAIS
11.011.0024-B | CORTE,DOBRAGEM,MONTAGEM E COLOCACAO DE FERRAGENS NAS FORMAS, | KG |  | 3.89
ACO CA-25,EM BARRA REDONDA COM DIAMETRO IGUAL A 8MM
20015 | MAO-DE-OBRA DE ARMADOR DE CONCRETO ARMADO, INCLUSIVE ENCARGO | H | 0.1 | 21.96 | 3 | 2.2619
S SOCIAIS DESONERADOS
20132 | MAO-DE-OBRA DE SERVENTE DA CONSTRUCAO CIVIL, INCLUSIVE ENCAR | H | 0.1 | 15.87 | 3 | 1.6346
GOS SOCIAIS DESONERADOS
11.011.0025-1 | CORTE,DOBRAGEM,MONTAGEM E COLOCACAO DE FERRAGENS NAS FORMAS, | KG |  | 3.59
ACO CA-25,EM BARRA REDONDA COM DIAMETRO MAIOR OU IGUAL A 10M
M
01998 | MAO-DE-OBRA DE ARMADOR DE CONCRETO ARMADO, INCLUSIVE ENCARGO | H | 0.08 | 25.34 | 3 | 2.088
S SOCIAIS
01999 | MAO-DE-OBRA DE SERVENTE DA CONSTRUCAO CIVIL, INCLUSIVE ENCAR | H | 0.08 | 18.31 | 3 | 1.5087
GOS SOCIAIS
11.011.0025-B | CORTE,DOBRAGEM,MONTAGEM E COLOCACAO DE FERRAGENS NAS FORMAS, | KG |  | 3.11
ACO CA-25,EM BARRA REDONDA COM DIAMETRO MAIOR OU IGUAL A 10M
M
20015 | MAO-DE-OBRA DE ARMADOR DE CONCRETO ARMADO, INCLUSIVE ENCARGO | H | 0.08 | 21.96 | 3 | 1.8095
S SOCIAIS DESONERADOS
20132 | MAO-DE-OBRA DE SERVENTE DA CONSTRUCAO CIVIL, INCLUSIVE ENCAR | H | 0.08 | 15.87 | 3 | 1.3077
GOS SOCIAIS DESONERADOS
11.011.0027-0 | CORTE,DOBRAGEM,MONTAGEM E COLOCACAO DE FERRAGENS NAS FORMAS, | KG |  | 4.94
ACO CA-60,EM FIO REDONDO,COM DIAMETRO DE 4,2 A 5MM
01998 | MAO-DE-OBRA DE ARMADOR DE CONCRETO ARMADO, INCLUSIVE ENCARGO | H | 0.11 | 25.34 | 3 | 2.871
S SOCIAIS
01999 | MAO-DE-OBRA DE SERVENTE DA CONSTRUCAO CIVIL, INCLUSIVE ENCAR | H | 0.11 | 18.31 | 3 | 2.0745
GOS SOCIAIS
11.011.0027-A | CORTE,DOBRAGEM,MONTAGEM E COLOCACAO DE FERRAGENS NAS FORMAS, | KG |  | 4.28
ACO CA-60,EM FIO REDONDO,COM DIAMETRO DE 4,2 A 5MM
20015 | MAO-DE-OBRA DE ARMADOR DE CONCRETO ARMADO, INCLUSIVE ENCARGO | H | 0.11 | 21.96 | 3 | 2.4881
S SOCIAIS DESONERADOS
20132 | MAO-DE-OBRA DE SERVENTE DA CONSTRUCAO CIVIL, INCLUSIVE ENCAR | H | 0.11 | 15.87 | 3 | 1.7981
GOS SOCIAIS DESONERADOS
11.011.0028-0 | CORTE,DOBRAGEM,MONTAGEM E COLOCACAO DE FERRAGENS NAS FORMAS, | KG |  | 4.49
ACO CA-60,EM FIO REDONDO COM DIAMETRO ACIMA DE 5MM
01998 | MAO-DE-OBRA DE ARMADOR DE CONCRETO ARMADO, INCLUSIVE ENCARGO | H | 0.1 | 25.34 | 3 | 2.61
S SOCIAIS
01999 | MAO-DE-OBRA DE SERVENTE DA CONSTRUCAO CIVIL, INCLUSIVE ENCAR | H | 0.1 | 18.31 | 3 | 1.8859
GOS SOCIAIS
11.011.0028-A | CORTE,DOBRAGEM,MONTAGEM E COLOCACAO DE FERRAGENS NAS FORMAS, | KG |  | 3.89
ACO CA-60,EM FIO REDONDO COM DIAMETRO ACIMA DE 5MM
20015 | MAO-DE-OBRA DE ARMADOR DE CONCRETO ARMADO, INCLUSIVE ENCARGO | H | 0.1 | 21.96 | 3 | 2.2619
S SOCIAIS DESONERADOS
20132 | MAO-DE-OBRA DE SERVENTE DA CONSTRUCAO CIVIL, INCLUSIVE ENCAR | H | 0.1 | 15.87 | 3 | 1.6346
GOS SOCIAIS DESONERADOS
11.011.0029-0 | CORTE,DOBRAGEM,MONTAGEM E COLOCACAO DE FERRAGENS NAS FORMAS, | KG |  | 5.39
ACO CA-50,EM BARRAS REDONDAS,COM DIAMETRO IGUAL A 6,3MM
01998 | MAO-DE-OBRA DE ARMADOR DE CONCRETO ARMADO, INCLUSIVE ENCARGO | H | 0.12 | 25.34 | 3 | 3.132
S SOCIAIS
01999 | MAO-DE-OBRA DE SERVENTE DA CONSTRUCAO CIVIL, INCLUSIVE ENCAR | H | 0.12 | 18.31 | 3 | 2.2631
GOS SOCIAIS
11.011.0029-A | CORTE,DOBRAGEM,MONTAGEM E COLOCACAO DE FERRAGENS NAS FORMAS, | KG |  | 4.67
ACO CA-50,EM BARRAS REDONDAS,COM DIAMETRO IGUAL A 6,3MM
20015 | MAO-DE-OBRA DE ARMADOR DE CONCRETO ARMADO, INCLUSIVE ENCARGO | H | 0.12 | 21.96 | 3 | 2.7143
S SOCIAIS DESONERADOS
20132 | MAO-DE-OBRA DE SERVENTE DA CONSTRUCAO CIVIL, INCLUSIVE ENCAR | H | 0.12 | 15.87 | 3 | 1.9615
GOS SOCIAIS DESONERADOS
11.011.0030-1 | CORTE,DOBRAGEM,MONTAGEM E COLOCACAO DE FERRAGENS NAS FORMAS, | KG |  | 4.72
ACO CA-50,EM BARRAS REDONDAS,COM DIAMETRO DE 8 A 12,5MM
01998 | MAO-DE-OBRA DE ARMADOR DE CONCRETO ARMADO, INCLUSIVE ENCARGO | H | 0.105 | 25.34 | 3 | 2.7405
S SOCIAIS
01999 | MAO-DE-OBRA DE SERVENTE DA CONSTRUCAO CIVIL, INCLUSIVE ENCAR | H | 0.105 | 18.31 | 3 | 1.9802
GOS SOCIAIS
11.011.0030-B | CORTE,DOBRAGEM,MONTAGEM E COLOCACAO DE FERRAGENS NAS FORMAS, | KG |  | 4.09
ACO CA-50,EM BARRAS REDONDAS,COM DIAMETRO DE 8 A 12,5MM
20015 | MAO-DE-OBRA DE ARMADOR DE CONCRETO ARMADO, INCLUSIVE ENCARGO | H | 0.105 | 21.96 | 3 | 2.375
S SOCIAIS DESONERADOS
20132 | MAO-DE-OBRA DE SERVENTE DA CONSTRUCAO CIVIL, INCLUSIVE ENCAR | H | 0.105 | 15.87 | 3 | 1.7163
GOS SOCIAIS DESONERADOS
11.011.0031-1 | CORTE,DOBRAGEM,MONTAGEM E COLOCACAO DE FERRAGENS NAS FORMAS, | KG |  | 4.04
ACO CA-50,EM BARRAS REDONDAS,COM DIAMETRO ACIMA DE 12,5MM
01998 | MAO-DE-OBRA DE ARMADOR DE CONCRETO ARMADO, INCLUSIVE ENCARGO | H | 0.09 | 25.34 | 3 | 2.349
S SOCIAIS
01999 | MAO-DE-OBRA DE SERVENTE DA CONSTRUCAO CIVIL, INCLUSIVE ENCAR | H | 0.09 | 18.31 | 3 | 1.6973
GOS SOCIAIS
11.011.0031-B | CORTE,DOBRAGEM,MONTAGEM E COLOCACAO DE FERRAGENS NAS FORMAS, | KG |  | 3.5
ACO CA-50,EM BARRAS REDONDAS,COM DIAMETRO ACIMA DE 12,5MM
20015 | MAO-DE-OBRA DE ARMADOR DE CONCRETO ARMADO, INCLUSIVE ENCARGO | H | 0.09 | 21.96 | 3 | 2.0357
S SOCIAIS DESONERADOS
20132 | MAO-DE-OBRA DE SERVENTE DA CONSTRUCAO CIVIL, INCLUSIVE ENCAR | H | 0.09 | 15.87 | 3 | 1.4711
GOS SOCIAIS DESONERADOS
11.011.0035-0 | CORTE,DOBRAGEM,MONTAGEM E COLOCACAO DE FERRAGENS NAS FORMAS, | KG |  | 6.09
INCLUSIVE TRANSPORTE HORIZONTAL E VERTICAL COM EQUIPAMENTOS
(GUINDASTE E GUINDAUTO),PARA ESTRUTURAS DE PONTES E VIADUTOS
,ACO CA-50,DIAMETRO ATE 6,3MM
01004 | CAMINHAO CARROC. FIXA, 7,5T (CP) | H | 0.0011 | 196.1456 | 0 | 0.2158
01051 | GUINDASTE SOBRE RODAS,CAPACIDADE DE 15T,INCLUSIVE OPERADOR E | H | 0.001 | 423.7506 | 0 | 0.4238
AUXILIAR (CP)
01998 | MAO-DE-OBRA DE ARMADOR DE CONCRETO ARMADO, INCLUSIVE ENCARGO | H | 0.12 | 25.34 | 3 | 3.132
S SOCIAIS
01999 | MAO-DE-OBRA DE SERVENTE DA CONSTRUCAO CIVIL, INCLUSIVE ENCAR | H | 0.12 | 18.31 | 3 | 2.2631
GOS SOCIAIS
02003 | GUINDAUTO 3,5T, ALCANCE 7,0M (CP) | H | 0.0011 | 56.4506 | 0 | 0.0621
11.011.0035-A | CORTE,DOBRAGEM,MONTAGEM E COLOCACAO DE FERRAGENS NAS FORMAS, | KG |  | 5.36
INCLUSIVE TRANSPORTE HORIZONTAL E VERTICAL COM EQUIPAMENTOS
(GUINDASTE E GUINDAUTO),PARA ESTRUTURAS DE PONTES E VIADUTOS
,ACO CA-50,DIAMETRO ATE 6,3MM
20015 | MAO-DE-OBRA DE ARMADOR DE CONCRETO ARMADO, INCLUSIVE ENCARGO | H | 0.12 | 21.96 | 3 | 2.7143
S SOCIAIS DESONERADOS
20132 | MAO-DE-OBRA DE SERVENTE DA CONSTRUCAO CIVIL, INCLUSIVE ENCAR | H | 0.12 | 15.87 | 3 | 1.9615
GOS SOCIAIS DESONERADOS
30414 | CAMINHAO CARROC. FIXA, 7,5T (CP) | H | 0.0011 | 192.7656 | 0 | 0.212
30503 | GUINDASTE SOBRE RODAS,CAPACIDADE DE 15T,INCLUSIVE OPERADOR E | H | 0.001 | 417.5106 | 0 | 0.4175
AUXILIAR (CP)
30523 | GUINDAUTO 3,5T, ALCANCE 5,90M (CP) | H | 0.0011 | 51.5706 | 0 | 0.0567
11.011.0036-0 | CORTE,DOBRAGEM,MONTAGEM E COLOCACAO DE FERRAGENS NAS FORMAS, | KG |  | 5.42
INCLUSIVE TRANSPORTE HORIZONTAL E VERTICAL COM EQUIPAMENTOS
(GUINDASTE E GUINDAUTO),PARA ESTRUTURAS DE PONTES E VIADUTOS
,ACO CA-50,DIAMETRO DE 8 A 12,5MM
01004 | CAMINHAO CARROC. FIXA, 7,5T (CP) | H | 0.0011 | 196.1456 | 0 | 0.2158
01051 | GUINDASTE SOBRE RODAS,CAPACIDADE DE 15T,INCLUSIVE OPERADOR E | H | 0.001 | 423.7506 | 0 | 0.4238
AUXILIAR (CP)
01998 | MAO-DE-OBRA DE ARMADOR DE CONCRETO ARMADO, INCLUSIVE ENCARGO | H | 0.105 | 25.34 | 3 | 2.7405
S SOCIAIS
01999 | MAO-DE-OBRA DE SERVENTE DA CONSTRUCAO CIVIL, INCLUSIVE ENCAR | H | 0.105 | 18.31 | 3 | 1.9802
GOS SOCIAIS
02003 | GUINDAUTO 3,5T, ALCANCE 7,0M (CP) | H | 0.0011 | 56.4506 | 0 | 0.0621
11.011.0036-A | CORTE,DOBRAGEM,MONTAGEM E COLOCACAO DE FERRAGENS NAS FORMAS, | KG |  | 4.77
INCLUSIVE TRANSPORTE HORIZONTAL E VERTICAL COM EQUIPAMENTOS
(GUINDASTE E GUINDAUTO),PARA ESTRUTURAS DE PONTES E VIADUTOS
,ACO CA-50,DIAMETRO DE 8 A 12,5MM
20015 | MAO-DE-OBRA DE ARMADOR DE CONCRETO ARMADO, INCLUSIVE ENCARGO | H | 0.105 | 21.96 | 3 | 2.375
S SOCIAIS DESONERADOS
20132 | MAO-DE-OBRA DE SERVENTE DA CONSTRUCAO CIVIL, INCLUSIVE ENCAR | H | 0.105 | 15.87 | 3 | 1.7163
GOS SOCIAIS DESONERADOS
30414 | CAMINHAO CARROC. FIXA, 7,5T (CP) | H | 0.0011 | 192.7656 | 0 | 0.212
30503 | GUINDASTE SOBRE RODAS,CAPACIDADE DE 15T,INCLUSIVE OPERADOR E | H | 0.001 | 417.5106 | 0 | 0.4175
AUXILIAR (CP)
30523 | GUINDAUTO 3,5T, ALCANCE 5,90M (CP) | H | 0.0011 | 51.5706 | 0 | 0.0567
11.011.0037-0 | CORTE,DOBRAGEM,MONTAGEM E COLOCACAO DE FERRAGENS NAS FORMAS, | KG |  | 4.74
INCLUSIVE TRANSPORTE HORIZONTAL E VERTICAL COM EQUIPAMENTOS
(GUINDASTE E GUINDAUTO),PARA ESTRUTURAS DE PONTES E VIADUTOS
,ACO CA-50,DIAMETRO ACIMA DE 12,5MM
01004 | CAMINHAO CARROC. FIXA, 7,5T (CP) | H | 0.0011 | 196.1456 | 0 | 0.2158
01051 | GUINDASTE SOBRE RODAS,CAPACIDADE DE 15T,INCLUSIVE OPERADOR E | H | 0.001 | 423.7506 | 0 | 0.4238
AUXILIAR (CP)
01998 | MAO-DE-OBRA DE ARMADOR DE CONCRETO ARMADO, INCLUSIVE ENCARGO | H | 0.09 | 25.34 | 3 | 2.349
S SOCIAIS
01999 | MAO-DE-OBRA DE SERVENTE DA CONSTRUCAO CIVIL, INCLUSIVE ENCAR | H | 0.09 | 18.31 | 3 | 1.6973
GOS SOCIAIS
02003 | GUINDAUTO 3,5T, ALCANCE 7,0M (CP) | H | 0.0011 | 56.4506 | 0 | 0.0621
11.011.0037-A | CORTE,DOBRAGEM,MONTAGEM E COLOCACAO DE FERRAGENS NAS FORMAS, | KG |  | 4.19
INCLUSIVE TRANSPORTE HORIZONTAL E VERTICAL COM EQUIPAMENTOS
(GUINDASTE E GUINDAUTO),PARA ESTRUTURAS DE PONTES E VIADUTOS
,ACO CA-50,DIAMETRO ACIMA DE 12,5MM
20015 | MAO-DE-OBRA DE ARMADOR DE CONCRETO ARMADO, INCLUSIVE ENCARGO | H | 0.09 | 21.96 | 3 | 2.0357
S SOCIAIS DESONERADOS
20132 | MAO-DE-OBRA DE SERVENTE DA CONSTRUCAO CIVIL, INCLUSIVE ENCAR | H | 0.09 | 15.87 | 3 | 1.4711
GOS SOCIAIS DESONERADOS
30414 | CAMINHAO CARROC. FIXA, 7,5T (CP) | H | 0.0011 | 192.7656 | 0 | 0.212
30503 | GUINDASTE SOBRE RODAS,CAPACIDADE DE 15T,INCLUSIVE OPERADOR E | H | 0.001 | 417.5106 | 0 | 0.4175
AUXILIAR (CP)
30523 | GUINDAUTO 3,5T, ALCANCE 5,90M (CP) | H | 0.0011 | 51.5706 | 0 | 0.0567
11.011.0040-0 | CORTE,MONTAGEM E COLOCACAO DE TELAS DE ACO CA-60,CRUZADAS E | KG |  | 2.24
SOLDADAS ENTRE SI,EM PECAS DE CONCRETO
01998 | MAO-DE-OBRA DE ARMADOR DE CONCRETO ARMADO, INCLUSIVE ENCARGO | H | 0.05 | 25.34 | 3 | 1.305
S SOCIAIS
01999 | MAO-DE-OBRA DE SERVENTE DA CONSTRUCAO CIVIL, INCLUSIVE ENCAR | H | 0.05 | 18.31 | 3 | 0.943
GOS SOCIAIS
11.011.0040-A | CORTE,MONTAGEM E COLOCACAO DE TELAS DE ACO CA-60,CRUZADAS E | KG |  | 1.94
SOLDADAS ENTRE SI,EM PECAS DE CONCRETO
20015 | MAO-DE-OBRA DE ARMADOR DE CONCRETO ARMADO, INCLUSIVE ENCARGO | H | 0.05 | 21.96 | 3 | 1.1309
S SOCIAIS DESONERADOS
20132 | MAO-DE-OBRA DE SERVENTE DA CONSTRUCAO CIVIL, INCLUSIVE ENCAR | H | 0.05 | 15.87 | 3 | 0.8173
GOS SOCIAIS DESONERADOS
11.012.0015-0 | CONE DE ANCORAGEM DE CABO DE ACO DE 1 CORDOALHA DE 12,7MM,CO | UN |  | 338.5
MPREENDENDO FORNECIMENTO DO CONE,DE LUVA CONE-BAINHA,DE 2,00
M DE MOLA CENTRAL E BAINHA,BEM COMO AS OPERACOES DE PROTENSA
O E INJECAO DE CIMENTO
01400 | BOMBA DE ALTA PRESSAO, ELETRICA, PARA CONCRETO PROTENDIDO (A | DIA | 0.026 | 162 | 0 | 4.212
LUGUEL)
01401 | BOMBA ELETRICA, PARA CONCRETO PROTENDIDO (ALUGUEL) | DIA | 0.026 | 162 | 0 | 4.212
01940 | SALARIO MINIMO MENSAL | MES | 0.15 | 1283.73 | 0 | 192.5595
01968 | MAO-DE-OBRA DE PEDREIRO, INCLUSIVE ENCARGOS SOCIAIS | H | 0.3 | 25.34 | 3 | 7.8301
01990 | MAO-DE-OBRA DE CARPINTEIRO DE FORMA DE CONCRETO, INCLUSIVE E | H | 0.5 | 25.34 | 3 | 13.0501
NCARGOS SOCIAIS
01998 | MAO-DE-OBRA DE ARMADOR DE CONCRETO ARMADO, INCLUSIVE ENCARGO | H | 0.7 | 25.34 | 3 | 18.2701
S SOCIAIS
01999 | MAO-DE-OBRA DE SERVENTE DA CONSTRUCAO CIVIL, INCLUSIVE ENCAR | H | 0.7 | 18.31 | 3 | 13.2015
GOS SOCIAIS
13455 | MACACO DE PROTENSAO (ALUGUEL), PARA 03 CORDOALHAS DE 12,7MM | DIA | 0.026 | 156.1 | 0 | 4.0586
13472 | CONE DE ANCORAGEM PARA CABO COM 01 CORDOALHA DE 12,7MM | UN | 1 | 81.11 | 0 | 81.11
11.012.0015-A | CONE DE ANCORAGEM DE CABO DE ACO DE 1 CORDOALHA DE 12,7MM,CO | UN |  | 331.52
MPREENDENDO FORNECIMENTO DO CONE,DE LUVA CONE-BAINHA,DE 2,00
M DE MOLA CENTRAL E BAINHA,BEM COMO AS OPERACOES DE PROTENSA
O E INJECAO DE CIMENTO
01400 | BOMBA DE ALTA PRESSAO, ELETRICA, PARA CONCRETO PROTENDIDO (A | DIA | 0.026 | 162 | 0 | 4.212
LUGUEL)
01401 | BOMBA ELETRICA, PARA CONCRETO PROTENDIDO (ALUGUEL) | DIA | 0.026 | 162 | 0 | 4.212
01940 | SALARIO MINIMO MENSAL | MES | 0.15 | 1283.73 | 0 | 192.5595
13455 | MACACO DE PROTENSAO (ALUGUEL), PARA 03 CORDOALHAS DE 12,7MM | DIA | 0.026 | 156.1 | 0 | 4.0586
13472 | CONE DE ANCORAGEM PARA CABO COM 01 CORDOALHA DE 12,7MM | UN | 1 | 81.11 | 0 | 81.11
20015 | MAO-DE-OBRA DE ARMADOR DE CONCRETO ARMADO, INCLUSIVE ENCARGO | H | 0.7 | 21.96 | 3 | 15.8332
S SOCIAIS DESONERADOS
20046 | MAO-DE-OBRA DE CARPINTEIRO DE FORMA DE CONCRETO, INCLUSIVE E | H | 0.5 | 21.96 | 3 | 11.3094
NCARGOS SOCIAIS DESONERADOS
20115 | MAO-DE-OBRA DE PEDREIRO, INCLUSIVE ENCARGOS SOCIAIS DESONERA | H | 0.3 | 21.96 | 3 | 6.7856
DOS
20132 | MAO-DE-OBRA DE SERVENTE DA CONSTRUCAO CIVIL, INCLUSIVE ENCAR | H | 0.7 | 15.87 | 3 | 11.4423
GOS SOCIAIS DESONERADOS
11.012.0016-0 | CONE DE ANCORAGEM DE CABO DE ACO DE 2 CORDOALHAS DE 12,7MM,C | UN |  | 480.56
OMPREENDENDO FORNECIMENTO DO CONE,DE LUVA CONE-BAINHA,DE 2,0
0M DE MOLA CENTRAL E BAINHA,BEM COMO AS OPERACOES DE PROTENS
AO E INJECAO DE CIMENTO
01400 | BOMBA DE ALTA PRESSAO, ELETRICA, PARA CONCRETO PROTENDIDO (A | DIA | 0.054 | 162 | 0 | 8.748
LUGUEL)
01401 | BOMBA ELETRICA, PARA CONCRETO PROTENDIDO (ALUGUEL) | DIA | 0.054 | 162 | 0 | 8.748
01940 | SALARIO MINIMO MENSAL | MES | 0.15 | 1283.73 | 0 | 192.5595
01968 | MAO-DE-OBRA DE PEDREIRO, INCLUSIVE ENCARGOS SOCIAIS | H | 0.6 | 25.34 | 3 | 15.6601
01990 | MAO-DE-OBRA DE CARPINTEIRO DE FORMA DE CONCRETO, INCLUSIVE E | H | 1 | 25.34 | 3 | 26.1002
NCARGOS SOCIAIS
01998 | MAO-DE-OBRA DE ARMADOR DE CONCRETO ARMADO, INCLUSIVE ENCARGO | H | 1.4 | 25.34 | 3 | 36.5403
S SOCIAIS
01999 | MAO-DE-OBRA DE SERVENTE DA CONSTRUCAO CIVIL, INCLUSIVE ENCAR | H | 1.5 | 18.31 | 3 | 28.289
GOS SOCIAIS
13455 | MACACO DE PROTENSAO (ALUGUEL), PARA 03 CORDOALHAS DE 12,7MM | DIA | 0.054 | 156.1 | 0 | 8.4294
13473 | CONE DE ANCORAGEM PARA CABO COM 02 CORDOALHAS DE 12,7MM | UN | 1 | 155.4915 | 0 | 155.4915
11.012.0016-A | CONE DE ANCORAGEM DE CABO DE ACO DE 2 CORDOALHAS DE 12,7MM,C | UN |  | 466.35
OMPREENDENDO FORNECIMENTO DO CONE,DE LUVA CONE-BAINHA,DE 2,0
0M DE MOLA CENTRAL E BAINHA,BEM COMO AS OPERACOES DE PROTENS
AO E INJECAO DE CIMENTO
01400 | BOMBA DE ALTA PRESSAO, ELETRICA, PARA CONCRETO PROTENDIDO (A | DIA | 0.054 | 162 | 0 | 8.748
LUGUEL)
01401 | BOMBA ELETRICA, PARA CONCRETO PROTENDIDO (ALUGUEL) | DIA | 0.054 | 162 | 0 | 8.748
01940 | SALARIO MINIMO MENSAL | MES | 0.15 | 1283.73 | 0 | 192.5595
13455 | MACACO DE PROTENSAO (ALUGUEL), PARA 03 CORDOALHAS DE 12,7MM | DIA | 0.054 | 156.1 | 0 | 8.4294
13473 | CONE DE ANCORAGEM PARA CABO COM 02 CORDOALHAS DE 12,7MM | UN | 1 | 155.4915 | 0 | 155.4915
20015 | MAO-DE-OBRA DE ARMADOR DE CONCRETO ARMADO, INCLUSIVE ENCARGO | H | 1.4 | 21.96 | 3 | 31.6663
S SOCIAIS DESONERADOS
20046 | MAO-DE-OBRA DE CARPINTEIRO DE FORMA DE CONCRETO, INCLUSIVE E | H | 1 | 21.96 | 3 | 22.6188
NCARGOS SOCIAIS DESONERADOS
20115 | MAO-DE-OBRA DE PEDREIRO, INCLUSIVE ENCARGOS SOCIAIS DESONERA | H | 0.6 | 21.96 | 3 | 13.5713
DOS
20132 | MAO-DE-OBRA DE SERVENTE DA CONSTRUCAO CIVIL, INCLUSIVE ENCAR | H | 1.5 | 15.87 | 3 | 24.5192
GOS SOCIAIS DESONERADOS
11.012.0017-0 | CONE DE ANCORAGEM DE CABO DE ACO DE 3 CORDOALHAS DE 12,7MM,C | UN |  | 613.54
OMPREENDENDO FORNECIMENTO DO CONE,DE LUVA CONE-BAINHA,DE 2,0
0M DE MOLA CENTRAL E BAINHA,BEM COMO AS OPERACOES DE PROTENS
AO E INJECAO DE CIMENTO
01400 | BOMBA DE ALTA PRESSAO, ELETRICA, PARA CONCRETO PROTENDIDO (A | DIA | 0.08 | 162 | 0 | 12.96
LUGUEL)
01401 | BOMBA ELETRICA, PARA CONCRETO PROTENDIDO (ALUGUEL) | DIA | 0.08 | 162 | 0 | 12.96
01940 | SALARIO MINIMO MENSAL | MES | 0.15 | 1283.73 | 0 | 192.5595
01968 | MAO-DE-OBRA DE PEDREIRO, INCLUSIVE ENCARGOS SOCIAIS | H | 0.9 | 25.34 | 3 | 23.4902
01990 | MAO-DE-OBRA DE CARPINTEIRO DE FORMA DE CONCRETO, INCLUSIVE E | H | 1.5 | 25.34 | 3 | 39.1503
NCARGOS SOCIAIS
01998 | MAO-DE-OBRA DE ARMADOR DE CONCRETO ARMADO, INCLUSIVE ENCARGO | H | 2.1 | 25.34 | 3 | 54.8104
S SOCIAIS
01999 | MAO-DE-OBRA DE SERVENTE DA CONSTRUCAO CIVIL, INCLUSIVE ENCAR | H | 2.2 | 18.31 | 3 | 41.4905
GOS SOCIAIS
13455 | MACACO DE PROTENSAO (ALUGUEL), PARA 03 CORDOALHAS DE 12,7MM | DIA | 0.08 | 156.1 | 0 | 12.488
13474 | CONE DE ANCORAGEM PARA CABO COM 03 CORDOALHAS DE 12,7MM | UN | 1 | 223.64 | 0 | 223.64
11.012.0017-A | CONE DE ANCORAGEM DE CABO DE ACO DE 3 CORDOALHAS DE 12,7MM,C | UN |  | 592.35
OMPREENDENDO FORNECIMENTO DO CONE,DE LUVA CONE-BAINHA,DE 2,0
0M DE MOLA CENTRAL E BAINHA,BEM COMO AS OPERACOES DE PROTENS
AO E INJECAO DE CIMENTO
01400 | BOMBA DE ALTA PRESSAO, ELETRICA, PARA CONCRETO PROTENDIDO (A | DIA | 0.08 | 162 | 0 | 12.96
LUGUEL)
01401 | BOMBA ELETRICA, PARA CONCRETO PROTENDIDO (ALUGUEL) | DIA | 0.08 | 162 | 0 | 12.96
01940 | SALARIO MINIMO MENSAL | MES | 0.15 | 1283.73 | 0 | 192.5595
13455 | MACACO DE PROTENSAO (ALUGUEL), PARA 03 CORDOALHAS DE 12,7MM | DIA | 0.08 | 156.1 | 0 | 12.488
13474 | CONE DE ANCORAGEM PARA CABO COM 03 CORDOALHAS DE 12,7MM | UN | 1 | 223.64 | 0 | 223.64
20015 | MAO-DE-OBRA DE ARMADOR DE CONCRETO ARMADO, INCLUSIVE ENCARGO | H | 2.1 | 21.96 | 3 | 47.4995
S SOCIAIS DESONERADOS
20046 | MAO-DE-OBRA DE CARPINTEIRO DE FORMA DE CONCRETO, INCLUSIVE E | H | 1.5 | 21.96 | 3 | 33.9282
NCARGOS SOCIAIS DESONERADOS
20115 | MAO-DE-OBRA DE PEDREIRO, INCLUSIVE ENCARGOS SOCIAIS DESONERA | H | 0.9 | 21.96 | 3 | 20.3569
DOS
20132 | MAO-DE-OBRA DE SERVENTE DA CONSTRUCAO CIVIL, INCLUSIVE ENCAR | H | 2.2 | 15.87 | 3 | 35.9614
GOS SOCIAIS DESONERADOS
11.012.0018-0 | CONE DE ANCORAGEM DE CABO DE ACO DE 4 CORDOALHAS DE 12,7MM,C | UN |  | 780.9
OMPREENDENDO FORNECIMENTO DO CONE,DE LUVA CONE-BAINHA,DE 2,0
0M DE MOLA CENTRAL E BAINHA,BEM COMO AS OPERACOES DE PROTENS
AO E INJECAO DE CIMENTO
01400 | BOMBA DE ALTA PRESSAO, ELETRICA, PARA CONCRETO PROTENDIDO (A | DIA | 0.11 | 162 | 0 | 17.82
LUGUEL)
01401 | BOMBA ELETRICA, PARA CONCRETO PROTENDIDO (ALUGUEL) | DIA | 0.11 | 162 | 0 | 17.82
01940 | SALARIO MINIMO MENSAL | MES | 0.15 | 1283.73 | 0 | 192.5595
01968 | MAO-DE-OBRA DE PEDREIRO, INCLUSIVE ENCARGOS SOCIAIS | H | 1.2 | 25.34 | 3 | 31.3202
01990 | MAO-DE-OBRA DE CARPINTEIRO DE FORMA DE CONCRETO, INCLUSIVE E | H | 1.9 | 25.34 | 3 | 49.5904
NCARGOS SOCIAIS
01998 | MAO-DE-OBRA DE ARMADOR DE CONCRETO ARMADO, INCLUSIVE ENCARGO | H | 2.75 | 25.34 | 3 | 71.7756
S SOCIAIS
01999 | MAO-DE-OBRA DE SERVENTE DA CONSTRUCAO CIVIL, INCLUSIVE ENCAR | H | 3 | 18.31 | 3 | 56.5779
GOS SOCIAIS
04872 | CONE DE ANCORAGEM COMPLETO, PARA CABOS DE 04 CORDOALHAS DE 1 | UN | 1 | 326.2665 | 0 | 326.2665
2,7MM
04879 | MACACO DE PROTENSAO (ALUGUEL), PARA 07 CORDOALHAS DE 12,7MM | DIA | 0.11 | 156.1 | 0 | 17.171
11.012.0018-A | CONE DE ANCORAGEM DE CABO DE ACO DE 4 CORDOALHAS DE 12,7MM,C | UN |  | 752.99
OMPREENDENDO FORNECIMENTO DO CONE,DE LUVA CONE-BAINHA,DE 2,0
0M DE MOLA CENTRAL E BAINHA,BEM COMO AS OPERACOES DE PROTENS
AO E INJECAO DE CIMENTO
01400 | BOMBA DE ALTA PRESSAO, ELETRICA, PARA CONCRETO PROTENDIDO (A | DIA | 0.11 | 162 | 0 | 17.82
LUGUEL)
01401 | BOMBA ELETRICA, PARA CONCRETO PROTENDIDO (ALUGUEL) | DIA | 0.11 | 162 | 0 | 17.82
01940 | SALARIO MINIMO MENSAL | MES | 0.15 | 1283.73 | 0 | 192.5595
04872 | CONE DE ANCORAGEM COMPLETO, PARA CABOS DE 04 CORDOALHAS DE 1 | UN | 1 | 326.2665 | 0 | 326.2665
2,7MM
04879 | MACACO DE PROTENSAO (ALUGUEL), PARA 07 CORDOALHAS DE 12,7MM | DIA | 0.11 | 156.1 | 0 | 17.171
20015 | MAO-DE-OBRA DE ARMADOR DE CONCRETO ARMADO, INCLUSIVE ENCARGO | H | 2.75 | 21.96 | 3 | 62.2017
S SOCIAIS DESONERADOS
20046 | MAO-DE-OBRA DE CARPINTEIRO DE FORMA DE CONCRETO, INCLUSIVE E | H | 1.9 | 21.96 | 3 | 42.9757
NCARGOS SOCIAIS DESONERADOS
20115 | MAO-DE-OBRA DE PEDREIRO, INCLUSIVE ENCARGOS SOCIAIS DESONERA | H | 1.2 | 21.96 | 3 | 27.1426
DOS
20132 | MAO-DE-OBRA DE SERVENTE DA CONSTRUCAO CIVIL, INCLUSIVE ENCAR | H | 3 | 15.87 | 3 | 49.0383
GOS SOCIAIS DESONERADOS
11.012.0019-0 | CONE DE ANCORAGEM DE CABO DE ACO DE 5 CORDOALHAS DE 12,7MM,C | UN |  | 929.21
OMPREENDENDO FORNECIMENTO DO CONE,DE LUVA CONE-BAINHA,DE 2,0
0M DE MOLA CENTRAL E BAINHA,BEM COMO AS OPERACOES DE PROTENS
AO E INJECAO DE CIMENTO
01400 | BOMBA DE ALTA PRESSAO, ELETRICA, PARA CONCRETO PROTENDIDO (A | DIA | 0.114 | 162 | 0 | 18.468
LUGUEL)
01401 | BOMBA ELETRICA, PARA CONCRETO PROTENDIDO (ALUGUEL) | DIA | 0.114 | 162 | 0 | 18.468
01940 | SALARIO MINIMO MENSAL | MES | 0.15 | 1283.73 | 0 | 192.5595
01968 | MAO-DE-OBRA DE PEDREIRO, INCLUSIVE ENCARGOS SOCIAIS | H | 1.25 | 25.34 | 3 | 32.6253
01990 | MAO-DE-OBRA DE CARPINTEIRO DE FORMA DE CONCRETO, INCLUSIVE E | H | 2 | 25.34 | 3 | 52.2004
NCARGOS SOCIAIS
01998 | MAO-DE-OBRA DE ARMADOR DE CONCRETO ARMADO, INCLUSIVE ENCARGO | H | 2.9 | 25.34 | 3 | 75.6906
S SOCIAIS
01999 | MAO-DE-OBRA DE SERVENTE DA CONSTRUCAO CIVIL, INCLUSIVE ENCAR | H | 3.1 | 18.31 | 3 | 58.4638
GOS SOCIAIS
04879 | MACACO DE PROTENSAO (ALUGUEL), PARA 07 CORDOALHAS DE 12,7MM | DIA | 0.114 | 156.1 | 0 | 17.7954
13475 | CONE DE ANCORAGEM PARA CABO COM 05 CORDOALHAS DE 12,7MM | UN | 1 | 462.9447 | 0 | 462.9447
11.012.0019-A | CONE DE ANCORAGEM DE CABO DE ACO DE 5 CORDOALHAS DE 12,7MM,C | UN |  | 900.01
OMPREENDENDO FORNECIMENTO DO CONE,DE LUVA CONE-BAINHA,DE 2,0
0M DE MOLA CENTRAL E BAINHA,BEM COMO AS OPERACOES DE PROTENS
AO E INJECAO DE CIMENTO
01400 | BOMBA DE ALTA PRESSAO, ELETRICA, PARA CONCRETO PROTENDIDO (A | DIA | 0.114 | 162 | 0 | 18.468
LUGUEL)
01401 | BOMBA ELETRICA, PARA CONCRETO PROTENDIDO (ALUGUEL) | DIA | 0.114 | 162 | 0 | 18.468
01940 | SALARIO MINIMO MENSAL | MES | 0.15 | 1283.73 | 0 | 192.5595
04879 | MACACO DE PROTENSAO (ALUGUEL), PARA 07 CORDOALHAS DE 12,7MM | DIA | 0.114 | 156.1 | 0 | 17.7954
13475 | CONE DE ANCORAGEM PARA CABO COM 05 CORDOALHAS DE 12,7MM | UN | 1 | 462.9447 | 0 | 462.9447
20015 | MAO-DE-OBRA DE ARMADOR DE CONCRETO ARMADO, INCLUSIVE ENCARGO | H | 2.9 | 21.96 | 3 | 65.5945
S SOCIAIS DESONERADOS
20046 | MAO-DE-OBRA DE CARPINTEIRO DE FORMA DE CONCRETO, INCLUSIVE E | H | 2 | 21.96 | 3 | 45.2376
NCARGOS SOCIAIS DESONERADOS
20115 | MAO-DE-OBRA DE PEDREIRO, INCLUSIVE ENCARGOS SOCIAIS DESONERA | H | 1.25 | 21.96 | 3 | 28.2735
DOS
20132 | MAO-DE-OBRA DE SERVENTE DA CONSTRUCAO CIVIL, INCLUSIVE ENCAR | H | 3.1 | 15.87 | 3 | 50.6729
GOS SOCIAIS DESONERADOS
11.012.0020-0 | CONE DE ANCORAGEM DE CABO DE ACO DE 6 CORDOALHAS DE 12,7MM,C | UN |  | 938.02
OMPREENDENDO FORNECIMENTO DO CONE,DE LUVA CONE-BAINHA,DE 2,0
0M DE MOLA CENTRAL E BAINHA,BEM COMO AS OPERACOES DE PROTENS
AO E INJECAO DE CIMENTO
01400 | BOMBA DE ALTA PRESSAO, ELETRICA, PARA CONCRETO PROTENDIDO (A | DIA | 0.12 | 162 | 0 | 19.44
LUGUEL)
01401 | BOMBA ELETRICA, PARA CONCRETO PROTENDIDO (ALUGUEL) | DIA | 0.12 | 162 | 0 | 19.44
01940 | SALARIO MINIMO MENSAL | MES | 0.15 | 1283.73 | 0 | 192.5595
01968 | MAO-DE-OBRA DE PEDREIRO, INCLUSIVE ENCARGOS SOCIAIS | H | 1.3 | 25.34 | 3 | 33.9303
01990 | MAO-DE-OBRA DE CARPINTEIRO DE FORMA DE CONCRETO, INCLUSIVE E | H | 2.1 | 25.34 | 3 | 54.8104
NCARGOS SOCIAIS
01998 | MAO-DE-OBRA DE ARMADOR DE CONCRETO ARMADO, INCLUSIVE ENCARGO | H | 3 | 25.34 | 3 | 78.3006
S SOCIAIS
01999 | MAO-DE-OBRA DE SERVENTE DA CONSTRUCAO CIVIL, INCLUSIVE ENCAR | H | 3.2 | 18.31 | 3 | 60.3498
GOS SOCIAIS
04873 | CONE DE ANCORAGEM COMPLETO, PARA CABOS DE 06 CORDOALHAS DE 1 | UN | 1 | 460.4633 | 0 | 460.4633
2,7MM
04879 | MACACO DE PROTENSAO (ALUGUEL), PARA 07 CORDOALHAS DE 12,7MM | DIA | 0.12 | 156.1 | 0 | 18.732
11.012.0020-A | CONE DE ANCORAGEM DE CABO DE ACO DE 6 CORDOALHAS DE 12,7MM,C | UN |  | 907.7
OMPREENDENDO FORNECIMENTO DO CONE,DE LUVA CONE-BAINHA,DE 2,0
0M DE MOLA CENTRAL E BAINHA,BEM COMO AS OPERACOES DE PROTENS
AO E INJECAO DE CIMENTO
01400 | BOMBA DE ALTA PRESSAO, ELETRICA, PARA CONCRETO PROTENDIDO (A | DIA | 0.12 | 162 | 0 | 19.44
LUGUEL)
01401 | BOMBA ELETRICA, PARA CONCRETO PROTENDIDO (ALUGUEL) | DIA | 0.12 | 162 | 0 | 19.44
01940 | SALARIO MINIMO MENSAL | MES | 0.15 | 1283.73 | 0 | 192.5595
04873 | CONE DE ANCORAGEM COMPLETO, PARA CABOS DE 06 CORDOALHAS DE 1 | UN | 1 | 460.4633 | 0 | 460.4633
2,7MM
04879 | MACACO DE PROTENSAO (ALUGUEL), PARA 07 CORDOALHAS DE 12,7MM | DIA | 0.12 | 156.1 | 0 | 18.732
20015 | MAO-DE-OBRA DE ARMADOR DE CONCRETO ARMADO, INCLUSIVE ENCARGO | H | 3 | 21.96 | 3 | 67.8564
S SOCIAIS DESONERADOS
20046 | MAO-DE-OBRA DE CARPINTEIRO DE FORMA DE CONCRETO, INCLUSIVE E | H | 2.1 | 21.96 | 3 | 47.4995
NCARGOS SOCIAIS DESONERADOS
20115 | MAO-DE-OBRA DE PEDREIRO, INCLUSIVE ENCARGOS SOCIAIS DESONERA | H | 1.3 | 21.96 | 3 | 29.4044
DOS
20132 | MAO-DE-OBRA DE SERVENTE DA CONSTRUCAO CIVIL, INCLUSIVE ENCAR | H | 3.2 | 15.87 | 3 | 52.3075
GOS SOCIAIS DESONERADOS
11.012.0021-0 | CONE DE ANCORAGEM DE CABO DE ACO DE 7 CORDOALHAS DE 12,7MM,C | UN |  | 949.89
OMPREENDENDO FORNECIMENTO DO CONE,DE LUVA CONE-BAINHA,DE 2,0
0M DE MOLA CENTRAL E BAINHA,BEM COMO AS OPERACOES DE PROTENS
AO E INJECAO DE CIMENTO
01400 | BOMBA DE ALTA PRESSAO, ELETRICA, PARA CONCRETO PROTENDIDO (A | DIA | 0.124 | 162 | 0 | 20.088
LUGUEL)
01401 | BOMBA ELETRICA, PARA CONCRETO PROTENDIDO (ALUGUEL) | DIA | 0.124 | 162 | 0 | 20.088
01940 | SALARIO MINIMO MENSAL | MES | 0.15 | 1283.73 | 0 | 192.5595
01968 | MAO-DE-OBRA DE PEDREIRO, INCLUSIVE ENCARGOS SOCIAIS | H | 1.35 | 25.34 | 3 | 35.2353
01990 | MAO-DE-OBRA DE CARPINTEIRO DE FORMA DE CONCRETO, INCLUSIVE E | H | 2.2 | 25.34 | 3 | 57.4204
NCARGOS SOCIAIS
01998 | MAO-DE-OBRA DE ARMADOR DE CONCRETO ARMADO, INCLUSIVE ENCARGO | H | 3.1 | 25.34 | 3 | 80.9106
S SOCIAIS
01999 | MAO-DE-OBRA DE SERVENTE DA CONSTRUCAO CIVIL, INCLUSIVE ENCAR | H | 3.25 | 18.31 | 3 | 61.2927
GOS SOCIAIS
04879 | MACACO DE PROTENSAO (ALUGUEL), PARA 07 CORDOALHAS DE 12,7MM | DIA | 0.124 | 156.1 | 0 | 19.3564
13476 | CONE DE ANCORAGEM PARA CABO COM 07 CORDOALHAS DE 12,7MM | UN | 1 | 462.9447 | 0 | 462.9447
11.012.0021-A | CONE DE ANCORAGEM DE CABO DE ACO DE 7 CORDOALHAS DE 12,7MM,C | UN |  | 918.57
OMPREENDENDO FORNECIMENTO DO CONE,DE LUVA CONE-BAINHA,DE 2,0
0M DE MOLA CENTRAL E BAINHA,BEM COMO AS OPERACOES DE PROTENS
AO E INJECAO DE CIMENTO
01400 | BOMBA DE ALTA PRESSAO, ELETRICA, PARA CONCRETO PROTENDIDO (A | DIA | 0.124 | 162 | 0 | 20.088
LUGUEL)
01401 | BOMBA ELETRICA, PARA CONCRETO PROTENDIDO (ALUGUEL) | DIA | 0.124 | 162 | 0 | 20.088
01940 | SALARIO MINIMO MENSAL | MES | 0.15 | 1283.73 | 0 | 192.5595
04879 | MACACO DE PROTENSAO (ALUGUEL), PARA 07 CORDOALHAS DE 12,7MM | DIA | 0.124 | 156.1 | 0 | 19.3564
13476 | CONE DE ANCORAGEM PARA CABO COM 07 CORDOALHAS DE 12,7MM | UN | 1 | 462.9447 | 0 | 462.9447
20015 | MAO-DE-OBRA DE ARMADOR DE CONCRETO ARMADO, INCLUSIVE ENCARGO | H | 3.1 | 21.96 | 3 | 70.1183
S SOCIAIS DESONERADOS
20046 | MAO-DE-OBRA DE CARPINTEIRO DE FORMA DE CONCRETO, INCLUSIVE E | H | 2.2 | 21.96 | 3 | 49.7614
NCARGOS SOCIAIS DESONERADOS
20115 | MAO-DE-OBRA DE PEDREIRO, INCLUSIVE ENCARGOS SOCIAIS DESONERA | H | 1.35 | 21.96 | 3 | 30.5354
DOS
20132 | MAO-DE-OBRA DE SERVENTE DA CONSTRUCAO CIVIL, INCLUSIVE ENCAR | H | 3.25 | 15.87 | 3 | 53.1248
GOS SOCIAIS DESONERADOS
11.012.0025-1 | CONE DE ANCORAGEM DE CABO DE ACO DE 12 CORDOALHAS DE 12,7MM, | UN |  | 1337.62
COMPREENDENDO FORNECIMENTO DO CONE,DE LUVA CONE-BAINHA,DE 2,
00M DE MOLA CENTRAL E BAINHA,BEM COMO AS OPERACOES DE PROTEN
SAO E INJECAO DE CIMENTO
01397 | CONE DE ANCORAGEM COMPLETO, PARA CABOS DE 12 CORDOALHAS DE 1 | UN | 1 | 811.13 | 0 | 811.13
2,7MM
01399 | MACACO DE PROTENSAO (ALUGUEL), PARA 12 CCORDOALHAS DE 12,7MM | DIA | 0.143 | 196.42 | 0 | 28.0881
01400 | BOMBA DE ALTA PRESSAO, ELETRICA, PARA CONCRETO PROTENDIDO (A | DIA | 0.143 | 162 | 0 | 23.166
LUGUEL)
01401 | BOMBA ELETRICA, PARA CONCRETO PROTENDIDO (ALUGUEL) | DIA | 0.143 | 162 | 0 | 23.166
01940 | SALARIO MINIMO MENSAL | MES | 0.15 | 1283.73 | 0 | 192.5595
01968 | MAO-DE-OBRA DE PEDREIRO, INCLUSIVE ENCARGOS SOCIAIS | H | 1.5 | 25.34 | 3 | 39.1503
01990 | MAO-DE-OBRA DE CARPINTEIRO DE FORMA DE CONCRETO, INCLUSIVE E | H | 2.5 | 25.34 | 3 | 65.2505
NCARGOS SOCIAIS
01998 | MAO-DE-OBRA DE ARMADOR DE CONCRETO ARMADO, INCLUSIVE ENCARGO | H | 3.45 | 25.34 | 3 | 90.0457
S SOCIAIS
01999 | MAO-DE-OBRA DE SERVENTE DA CONSTRUCAO CIVIL, INCLUSIVE ENCAR | H | 3.45 | 18.31 | 3 | 65.0646
GOS SOCIAIS
11.012.0025-B | CONE DE ANCORAGEM DE CABO DE ACO DE 12 CORDOALHAS DE 12,7MM, | UN |  | 1303.01
COMPREENDENDO FORNECIMENTO DO CONE,DE LUVA CONE-BAINHA,DE 2,
00M DE MOLA CENTRAL E BAINHA,BEM COMO AS OPERACOES DE PROTEN
SAO E INJECAO DE CIMENTO
01397 | CONE DE ANCORAGEM COMPLETO, PARA CABOS DE 12 CORDOALHAS DE 1 | UN | 1 | 811.13 | 0 | 811.13
2,7MM
01399 | MACACO DE PROTENSAO (ALUGUEL), PARA 12 CCORDOALHAS DE 12,7MM | DIA | 0.143 | 196.42 | 0 | 28.0881
01400 | BOMBA DE ALTA PRESSAO, ELETRICA, PARA CONCRETO PROTENDIDO (A | DIA | 0.143 | 162 | 0 | 23.166
LUGUEL)
01401 | BOMBA ELETRICA, PARA CONCRETO PROTENDIDO (ALUGUEL) | DIA | 0.143 | 162 | 0 | 23.166
01940 | SALARIO MINIMO MENSAL | MES | 0.15 | 1283.73 | 0 | 192.5595
20015 | MAO-DE-OBRA DE ARMADOR DE CONCRETO ARMADO, INCLUSIVE ENCARGO | H | 3.45 | 21.96 | 3 | 78.0349
S SOCIAIS DESONERADOS
20046 | MAO-DE-OBRA DE CARPINTEIRO DE FORMA DE CONCRETO, INCLUSIVE E | H | 2.5 | 21.96 | 3 | 56.547
NCARGOS SOCIAIS DESONERADOS
20115 | MAO-DE-OBRA DE PEDREIRO, INCLUSIVE ENCARGOS SOCIAIS DESONERA | H | 1.5 | 21.96 | 3 | 33.9282
DOS
20132 | MAO-DE-OBRA DE SERVENTE DA CONSTRUCAO CIVIL, INCLUSIVE ENCAR | H | 3.45 | 15.87 | 3 | 56.394
GOS SOCIAIS DESONERADOS
11.012.0030-0 | CONE DE ANCORAGEM DE CABO DE ACO DE 19 CORDOALHAS DE 12,7MM, | UN |  | 2155.81
COMPREENDENDO FORNECIMENTO DO CONE,DE LUVA CONE-BAINHA,DE 2,
00M DE MOLA CENTRAL E BAINHA,BEM COMO AS OPERACOES DE PROTEN
SAO E INJECAO DE CIMENTO
01400 | BOMBA DE ALTA PRESSAO, ELETRICA, PARA CONCRETO PROTENDIDO (A | DIA | 0.17 | 162 | 0 | 27.54
LUGUEL)
01401 | BOMBA ELETRICA, PARA CONCRETO PROTENDIDO (ALUGUEL) | DIA | 0.17 | 162 | 0 | 27.54
01940 | SALARIO MINIMO MENSAL | MES | 0.15 | 1283.73 | 0 | 192.5595
01968 | MAO-DE-OBRA DE PEDREIRO, INCLUSIVE ENCARGOS SOCIAIS | H | 1.8 | 25.34 | 3 | 46.9804
01990 | MAO-DE-OBRA DE CARPINTEIRO DE FORMA DE CONCRETO, INCLUSIVE E | H | 3.2 | 25.34 | 3 | 83.5206
NCARGOS SOCIAIS
01998 | MAO-DE-OBRA DE ARMADOR DE CONCRETO ARMADO, INCLUSIVE ENCARGO | H | 4 | 25.34 | 3 | 104.4008
S SOCIAIS
01999 | MAO-DE-OBRA DE SERVENTE DA CONSTRUCAO CIVIL, INCLUSIVE ENCAR | H | 3.9 | 18.31 | 3 | 73.5513
GOS SOCIAIS
04874 | CONE DE ANCORAGEM COMPLETO, PARA CABOS DE 19 CORDOALHAS DE 1 | UN | 1 | 1529.55 | 0 | 1529.55
2,7MM
04880 | MACACO DE PROTENSAO (ALUGUEL), PARA 19 CORDOALHAS DE 12,7MM | DIA | 0.17 | 412.7811 | 0 | 70.1728
11.012.0030-A | CONE DE ANCORAGEM DE CABO DE ACO DE 19 CORDOALHAS DE 12,7MM, | UN |  | 2114.68
COMPREENDENDO FORNECIMENTO DO CONE,DE LUVA CONE-BAINHA,DE 2,
00M DE MOLA CENTRAL E BAINHA,BEM COMO AS OPERACOES DE PROTEN
SAO E INJECAO DE CIMENTO
01400 | BOMBA DE ALTA PRESSAO, ELETRICA, PARA CONCRETO PROTENDIDO (A | DIA | 0.17 | 162 | 0 | 27.54
LUGUEL)
01401 | BOMBA ELETRICA, PARA CONCRETO PROTENDIDO (ALUGUEL) | DIA | 0.17 | 162 | 0 | 27.54
01940 | SALARIO MINIMO MENSAL | MES | 0.15 | 1283.73 | 0 | 192.5595
04874 | CONE DE ANCORAGEM COMPLETO, PARA CABOS DE 19 CORDOALHAS DE 1 | UN | 1 | 1529.55 | 0 | 1529.55
2,7MM
04880 | MACACO DE PROTENSAO (ALUGUEL), PARA 19 CORDOALHAS DE 12,7MM | DIA | 0.17 | 412.7811 | 0 | 70.1728
20015 | MAO-DE-OBRA DE ARMADOR DE CONCRETO ARMADO, INCLUSIVE ENCARGO | H | 4 | 21.96 | 3 | 90.4752
S SOCIAIS DESONERADOS
20046 | MAO-DE-OBRA DE CARPINTEIRO DE FORMA DE CONCRETO, INCLUSIVE E | H | 3.2 | 21.96 | 3 | 72.3802
NCARGOS SOCIAIS DESONERADOS
20115 | MAO-DE-OBRA DE PEDREIRO, INCLUSIVE ENCARGOS SOCIAIS DESONERA | H | 1.8 | 21.96 | 3 | 40.7138
DOS
20132 | MAO-DE-OBRA DE SERVENTE DA CONSTRUCAO CIVIL, INCLUSIVE ENCAR | H | 3.9 | 15.87 | 3 | 63.7498
GOS SOCIAIS DESONERADOS
11.012.0035-0 | CONE DE ANCORAGEM DE CABO DE ACO DE 22 CORDOALHAS DE 12,7MM, | UN |  | 3910.34
COMPREENDENDO FORNECIMENTO DO CONE,DE LUVA CONE-BAINHA,DE 2,
00M DE MOLA CENTRAL E BAINHA,BEM COMO AS OPERACOES DE PROTEN
SAO E INJECAO DE CIMENTO
01400 | BOMBA DE ALTA PRESSAO, ELETRICA, PARA CONCRETO PROTENDIDO (A | DIA | 0.19 | 162 | 0 | 30.78
LUGUEL)
01401 | BOMBA ELETRICA, PARA CONCRETO PROTENDIDO (ALUGUEL) | DIA | 0.19 | 162 | 0 | 30.78
01940 | SALARIO MINIMO MENSAL | MES | 0.15 | 1283.73 | 0 | 192.5595
01968 | MAO-DE-OBRA DE PEDREIRO, INCLUSIVE ENCARGOS SOCIAIS | H | 2 | 25.34 | 3 | 52.2004
01990 | MAO-DE-OBRA DE CARPINTEIRO DE FORMA DE CONCRETO, INCLUSIVE E | H | 3.7 | 25.34 | 3 | 96.5707
NCARGOS SOCIAIS
01998 | MAO-DE-OBRA DE ARMADOR DE CONCRETO ARMADO, INCLUSIVE ENCARGO | H | 4.3 | 25.34 | 3 | 112.2309
S SOCIAIS
01999 | MAO-DE-OBRA DE SERVENTE DA CONSTRUCAO CIVIL, INCLUSIVE ENCAR | H | 4.3 | 18.31 | 3 | 81.095
GOS SOCIAIS
04875 | CONE DE ANCORAGEM COMPLETO, PARA CABOS DE 22 CORDOALHAS DE 1 | UN | 1 | 2934.5776 | 0 | 2934.5776
2,7MM
04881 | MACACO DE PROTENSAO (ALUGUEL), PARA 27 CORDOALHAS DE 12,7MM | DIA | 0.19 | 1997.6123 | 0 | 379.5463
11.012.0035-A | CONE DE ANCORAGEM DE CABO DE ACO DE 22 CORDOALHAS DE 12,7MM, | UN |  | 3864.71
COMPREENDENDO FORNECIMENTO DO CONE,DE LUVA CONE-BAINHA,DE 2,
00M DE MOLA CENTRAL E BAINHA,BEM COMO AS OPERACOES DE PROTEN
SAO E INJECAO DE CIMENTO
01400 | BOMBA DE ALTA PRESSAO, ELETRICA, PARA CONCRETO PROTENDIDO (A | DIA | 0.19 | 162 | 0 | 30.78
LUGUEL)
01401 | BOMBA ELETRICA, PARA CONCRETO PROTENDIDO (ALUGUEL) | DIA | 0.19 | 162 | 0 | 30.78
01940 | SALARIO MINIMO MENSAL | MES | 0.15 | 1283.73 | 0 | 192.5595
04875 | CONE DE ANCORAGEM COMPLETO, PARA CABOS DE 22 CORDOALHAS DE 1 | UN | 1 | 2934.5776 | 0 | 2934.5776
2,7MM
04881 | MACACO DE PROTENSAO (ALUGUEL), PARA 27 CORDOALHAS DE 12,7MM | DIA | 0.19 | 1997.6123 | 0 | 379.5463
20015 | MAO-DE-OBRA DE ARMADOR DE CONCRETO ARMADO, INCLUSIVE ENCARGO | H | 4.3 | 21.96 | 3 | 97.2608
S SOCIAIS DESONERADOS
20046 | MAO-DE-OBRA DE CARPINTEIRO DE FORMA DE CONCRETO, INCLUSIVE E | H | 3.7 | 21.96 | 3 | 83.6896
NCARGOS SOCIAIS DESONERADOS
20115 | MAO-DE-OBRA DE PEDREIRO, INCLUSIVE ENCARGOS SOCIAIS DESONERA | H | 2 | 21.96 | 3 | 45.2376
DOS
20132 | MAO-DE-OBRA DE SERVENTE DA CONSTRUCAO CIVIL, INCLUSIVE ENCAR | H | 4.3 | 15.87 | 3 | 70.2882
GOS SOCIAIS DESONERADOS
11.012.0040-0 | CONE DE ANCORAGEM DE CABO DE ACO DE 27 CORDOALHAS DE 12,7MM, | UN |  | 5118.69
COMPREENDENDO FORNECIMENTO DO CONE,DE LUVA CONE-BAINHA,DE 2,
00M DE MOLA CENTRAL E BAINHA,BEM COMO AS OPERACOES DE PROTEN
SAO E INJECAO DE CIMENTO
01400 | BOMBA DE ALTA PRESSAO, ELETRICA, PARA CONCRETO PROTENDIDO (A | DIA | 0.218 | 162 | 0 | 35.316
LUGUEL)
01401 | BOMBA ELETRICA, PARA CONCRETO PROTENDIDO (ALUGUEL) | DIA | 0.218 | 162 | 0 | 35.316
01940 | SALARIO MINIMO MENSAL | MES | 0.15 | 1283.73 | 0 | 192.5595
01968 | MAO-DE-OBRA DE PEDREIRO, INCLUSIVE ENCARGOS SOCIAIS | H | 2.1 | 25.34 | 3 | 54.8104
01990 | MAO-DE-OBRA DE CARPINTEIRO DE FORMA DE CONCRETO, INCLUSIVE E | H | 4 | 25.34 | 3 | 104.4008
NCARGOS SOCIAIS
01998 | MAO-DE-OBRA DE ARMADOR DE CONCRETO ARMADO, INCLUSIVE ENCARGO | H | 4.8 | 25.34 | 3 | 125.281
S SOCIAIS
01999 | MAO-DE-OBRA DE SERVENTE DA CONSTRUCAO CIVIL, INCLUSIVE ENCAR | H | 4.4 | 18.31 | 3 | 82.9809
GOS SOCIAIS
04881 | MACACO DE PROTENSAO (ALUGUEL), PARA 27 CORDOALHAS DE 12,7MM | DIA | 0.218 | 1997.6123 | 0 | 435.4795
13477 | CONE DE ANCORAGEM PARA CABO COM 27 CORDOALHAS DE 12,7MM | UN | 1 | 4052.5476 | 0 | 4052.5476
11.012.0040-A | CONE DE ANCORAGEM DE CABO DE ACO DE 27 CORDOALHAS DE 12,7MM, | UN |  | 5069.68
COMPREENDENDO FORNECIMENTO DO CONE,DE LUVA CONE-BAINHA,DE 2,
00M DE MOLA CENTRAL E BAINHA,BEM COMO AS OPERACOES DE PROTEN
SAO E INJECAO DE CIMENTO
01400 | BOMBA DE ALTA PRESSAO, ELETRICA, PARA CONCRETO PROTENDIDO (A | DIA | 0.218 | 162 | 0 | 35.316
LUGUEL)
01401 | BOMBA ELETRICA, PARA CONCRETO PROTENDIDO (ALUGUEL) | DIA | 0.218 | 162 | 0 | 35.316
01940 | SALARIO MINIMO MENSAL | MES | 0.15 | 1283.73 | 0 | 192.5595
04881 | MACACO DE PROTENSAO (ALUGUEL), PARA 27 CORDOALHAS DE 12,7MM | DIA | 0.218 | 1997.6123 | 0 | 435.4795
13477 | CONE DE ANCORAGEM PARA CABO COM 27 CORDOALHAS DE 12,7MM | UN | 1 | 4052.5476 | 0 | 4052.5476
20015 | MAO-DE-OBRA DE ARMADOR DE CONCRETO ARMADO, INCLUSIVE ENCARGO | H | 4.8 | 21.96 | 3 | 108.5702
S SOCIAIS DESONERADOS
20046 | MAO-DE-OBRA DE CARPINTEIRO DE FORMA DE CONCRETO, INCLUSIVE E | H | 4 | 21.96 | 3 | 90.4752
NCARGOS SOCIAIS DESONERADOS
20115 | MAO-DE-OBRA DE PEDREIRO, INCLUSIVE ENCARGOS SOCIAIS DESONERA | H | 2.1 | 21.96 | 3 | 47.4995
DOS
20132 | MAO-DE-OBRA DE SERVENTE DA CONSTRUCAO CIVIL, INCLUSIVE ENCAR | H | 4.4 | 15.87 | 3 | 71.9228
GOS SOCIAIS DESONERADOS
11.012.0045-0 | CONE DE ANCORAGEM DE CABO DE ACO DE 31 CORDOALHAS DE 12,7MM, | UN |  | 6680.67
COMPREENDENDO FORNECIMENTO DO CONE,DE LUVA CONE-BAINHA,DE 2,
00M DE MOLA CENTRAL E BAINHA,BEM COMO AS OPERACOES DE PROTEN
SAO E INJECAO DE CIMENTO
01400 | BOMBA DE ALTA PRESSAO, ELETRICA, PARA CONCRETO PROTENDIDO (A | DIA | 0.24 | 162 | 0 | 38.88
LUGUEL)
01401 | BOMBA ELETRICA, PARA CONCRETO PROTENDIDO (ALUGUEL) | DIA | 0.24 | 162 | 0 | 38.88
01940 | SALARIO MINIMO MENSAL | MES | 0.15 | 1283.73 | 0 | 192.5595
01968 | MAO-DE-OBRA DE PEDREIRO, INCLUSIVE ENCARGOS SOCIAIS | H | 2.2 | 25.34 | 3 | 57.4204
01990 | MAO-DE-OBRA DE CARPINTEIRO DE FORMA DE CONCRETO, INCLUSIVE E | H | 4.3 | 25.34 | 3 | 112.2309
NCARGOS SOCIAIS
01998 | MAO-DE-OBRA DE ARMADOR DE CONCRETO ARMADO, INCLUSIVE ENCARGO | H | 5.2 | 25.34 | 3 | 135.721
S SOCIAIS
01999 | MAO-DE-OBRA DE SERVENTE DA CONSTRUCAO CIVIL, INCLUSIVE ENCAR | H | 4.5 | 18.31 | 3 | 84.8669
GOS SOCIAIS
04876 | CONE DE ANCORAGEM COMPLETO, PARA CABOS DE 31 CORDOALHAS DE 1 | UN | 1 | 5412.8434 | 0 | 5412.8434
2,7MM
04882 | MACACO DE PROTENSAO (ALUGUEL), PARA 37 CORDOALHAS DE 12,7MM | DIA | 0.24 | 2530.3005 | 0 | 607.2721
11.012.0045-A | CONE DE ANCORAGEM DE CABO DE ACO DE 31 CORDOALHAS DE 12,7MM, | UN |  | 6628.63
COMPREENDENDO FORNECIMENTO DO CONE,DE LUVA CONE-BAINHA,DE 2,
00M DE MOLA CENTRAL E BAINHA,BEM COMO AS OPERACOES DE PROTEN
SAO E INJECAO DE CIMENTO
01400 | BOMBA DE ALTA PRESSAO, ELETRICA, PARA CONCRETO PROTENDIDO (A | DIA | 0.24 | 162 | 0 | 38.88
LUGUEL)
01401 | BOMBA ELETRICA, PARA CONCRETO PROTENDIDO (ALUGUEL) | DIA | 0.24 | 162 | 0 | 38.88
01940 | SALARIO MINIMO MENSAL | MES | 0.15 | 1283.73 | 0 | 192.5595
04876 | CONE DE ANCORAGEM COMPLETO, PARA CABOS DE 31 CORDOALHAS DE 1 | UN | 1 | 5412.8434 | 0 | 5412.8434
2,7MM
04882 | MACACO DE PROTENSAO (ALUGUEL), PARA 37 CORDOALHAS DE 12,7MM | DIA | 0.24 | 2530.3005 | 0 | 607.2721
20015 | MAO-DE-OBRA DE ARMADOR DE CONCRETO ARMADO, INCLUSIVE ENCARGO | H | 5.2 | 21.96 | 3 | 117.6178
S SOCIAIS DESONERADOS
20046 | MAO-DE-OBRA DE CARPINTEIRO DE FORMA DE CONCRETO, INCLUSIVE E | H | 4.3 | 21.96 | 3 | 97.2608
NCARGOS SOCIAIS DESONERADOS
20115 | MAO-DE-OBRA DE PEDREIRO, INCLUSIVE ENCARGOS SOCIAIS DESONERA | H | 2.2 | 21.96 | 3 | 49.7614
DOS
20132 | MAO-DE-OBRA DE SERVENTE DA CONSTRUCAO CIVIL, INCLUSIVE ENCAR | H | 4.5 | 15.87 | 3 | 73.5574
GOS SOCIAIS DESONERADOS
11.012.0050-0 | CONE DE ANCORAGEM DE CABO DE ACO DE 37 CORDOALHAS DE 12,7MM, | UN |  | 8461.18
COMPREENDENDO FORNECIMENTO DO CONE,DE LUVA CONE-BAINHA,DE 2,
00M DE MOLA CENTRAL E BAINHA,BEM COMO AS OPERACOES DE PROTEN
SAO E INJECAO DE CIMENTO
01400 | BOMBA DE ALTA PRESSAO, ELETRICA, PARA CONCRETO PROTENDIDO (A | DIA | 0.27 | 162 | 0 | 43.74
LUGUEL)
01401 | BOMBA ELETRICA, PARA CONCRETO PROTENDIDO (ALUGUEL) | DIA | 0.27 | 162 | 0 | 43.74
01940 | SALARIO MINIMO MENSAL | MES | 0.15 | 1283.73 | 0 | 192.5595
01968 | MAO-DE-OBRA DE PEDREIRO, INCLUSIVE ENCARGOS SOCIAIS | H | 2.5 | 25.34 | 3 | 65.2505
01990 | MAO-DE-OBRA DE CARPINTEIRO DE FORMA DE CONCRETO, INCLUSIVE E | H | 4.8 | 25.34 | 3 | 125.281
NCARGOS SOCIAIS
01998 | MAO-DE-OBRA DE ARMADOR DE CONCRETO ARMADO, INCLUSIVE ENCARGO | H | 6 | 25.34 | 3 | 156.6012
S SOCIAIS
01999 | MAO-DE-OBRA DE SERVENTE DA CONSTRUCAO CIVIL, INCLUSIVE ENCAR | H | 5 | 18.31 | 3 | 94.2965
GOS SOCIAIS
04877 | CONE DE ANCORAGEM COMPLETO, PARA CABOS DE 37 CORDOALHAS DE 1 | UN | 1 | 7056.534 | 0 | 7056.534
2,7MM
04882 | MACACO DE PROTENSAO (ALUGUEL), PARA 37 CORDOALHAS DE 12,7MM | DIA | 0.27 | 2530.3005 | 0 | 683.1811
11.012.0050-A | CONE DE ANCORAGEM DE CABO DE ACO DE 37 CORDOALHAS DE 12,7MM, | UN |  | 8402.31
COMPREENDENDO FORNECIMENTO DO CONE,DE LUVA CONE-BAINHA,DE 2,
00M DE MOLA CENTRAL E BAINHA,BEM COMO AS OPERACOES DE PROTEN
SAO E INJECAO DE CIMENTO
01400 | BOMBA DE ALTA PRESSAO, ELETRICA, PARA CONCRETO PROTENDIDO (A | DIA | 0.27 | 162 | 0 | 43.74
LUGUEL)
01401 | BOMBA ELETRICA, PARA CONCRETO PROTENDIDO (ALUGUEL) | DIA | 0.27 | 162 | 0 | 43.74
01940 | SALARIO MINIMO MENSAL | MES | 0.15 | 1283.73 | 0 | 192.5595
04877 | CONE DE ANCORAGEM COMPLETO, PARA CABOS DE 37 CORDOALHAS DE 1 | UN | 1 | 7056.534 | 0 | 7056.534
2,7MM
04882 | MACACO DE PROTENSAO (ALUGUEL), PARA 37 CORDOALHAS DE 12,7MM | DIA | 0.27 | 2530.3005 | 0 | 683.1811
20015 | MAO-DE-OBRA DE ARMADOR DE CONCRETO ARMADO, INCLUSIVE ENCARGO | H | 6 | 21.96 | 3 | 135.7128
S SOCIAIS DESONERADOS
20046 | MAO-DE-OBRA DE CARPINTEIRO DE FORMA DE CONCRETO, INCLUSIVE E | H | 4.8 | 21.96 | 3 | 108.5702
NCARGOS SOCIAIS DESONERADOS
20115 | MAO-DE-OBRA DE PEDREIRO, INCLUSIVE ENCARGOS SOCIAIS DESONERA | H | 2.5 | 21.96 | 3 | 56.547
DOS
20132 | MAO-DE-OBRA DE SERVENTE DA CONSTRUCAO CIVIL, INCLUSIVE ENCAR | H | 5 | 15.87 | 3 | 81.7305
GOS SOCIAIS DESONERADOS
11.012.0060-0 | CONE DE ANCORAGEM DE CABO DE ACO DE 1 CORDOALHA DE 15,2MM,CO | UN |  | 352.41
MPREENDENDO FORNECIMENTO DO CONE,DE LUVA CONE-BAINHA,DE 2,00
M DE MOLA CENTRAL E BAINHA,BEM COMO AS OPERACOES DE PROTENSA
O E INJECAO DE CIMENTO
01400 | BOMBA DE ALTA PRESSAO, ELETRICA, PARA CONCRETO PROTENDIDO (A | DIA | 0.026 | 162 | 0 | 4.212
LUGUEL)
01401 | BOMBA ELETRICA, PARA CONCRETO PROTENDIDO (ALUGUEL) | DIA | 0.026 | 162 | 0 | 4.212
01940 | SALARIO MINIMO MENSAL | MES | 0.15 | 1283.73 | 0 | 192.5595
01968 | MAO-DE-OBRA DE PEDREIRO, INCLUSIVE ENCARGOS SOCIAIS | H | 0.3 | 25.34 | 3 | 7.8301
01990 | MAO-DE-OBRA DE CARPINTEIRO DE FORMA DE CONCRETO, INCLUSIVE E | H | 0.5 | 25.34 | 3 | 13.0501
NCARGOS SOCIAIS
01998 | MAO-DE-OBRA DE ARMADOR DE CONCRETO ARMADO, INCLUSIVE ENCARGO | H | 0.7 | 25.34 | 3 | 18.2701
S SOCIAIS
01999 | MAO-DE-OBRA DE SERVENTE DA CONSTRUCAO CIVIL, INCLUSIVE ENCAR | H | 0.7 | 18.31 | 3 | 13.2015
GOS SOCIAIS
13455 | MACACO DE PROTENSAO (ALUGUEL), PARA 03 CORDOALHAS DE 12,7MM | DIA | 0.026 | 156.1 | 0 | 4.0586
13478 | CONE DE ANCORAGEM PARA CABO COM 01 CORDOALHA DE 15,2MM | UN | 1 | 95.02 | 0 | 95.02
11.012.0060-A | CONE DE ANCORAGEM DE CABO DE ACO DE 1 CORDOALHA DE 15,2MM,CO | UN |  | 345.43
MPREENDENDO FORNECIMENTO DO CONE,DE LUVA CONE-BAINHA,DE 2,00
M DE MOLA CENTRAL E BAINHA,BEM COMO AS OPERACOES DE PROTENSA
O E INJECAO DE CIMENTO
01400 | BOMBA DE ALTA PRESSAO, ELETRICA, PARA CONCRETO PROTENDIDO (A | DIA | 0.026 | 162 | 0 | 4.212
LUGUEL)
01401 | BOMBA ELETRICA, PARA CONCRETO PROTENDIDO (ALUGUEL) | DIA | 0.026 | 162 | 0 | 4.212
01940 | SALARIO MINIMO MENSAL | MES | 0.15 | 1283.73 | 0 | 192.5595
13455 | MACACO DE PROTENSAO (ALUGUEL), PARA 03 CORDOALHAS DE 12,7MM | DIA | 0.026 | 156.1 | 0 | 4.0586
13478 | CONE DE ANCORAGEM PARA CABO COM 01 CORDOALHA DE 15,2MM | UN | 1 | 95.02 | 0 | 95.02
20015 | MAO-DE-OBRA DE ARMADOR DE CONCRETO ARMADO, INCLUSIVE ENCARGO | H | 0.7 | 21.96 | 3 | 15.8332
S SOCIAIS DESONERADOS
20046 | MAO-DE-OBRA DE CARPINTEIRO DE FORMA DE CONCRETO, INCLUSIVE E | H | 0.5 | 21.96 | 3 | 11.3094
NCARGOS SOCIAIS DESONERADOS
20115 | MAO-DE-OBRA DE PEDREIRO, INCLUSIVE ENCARGOS SOCIAIS DESONERA | H | 0.3 | 21.96 | 3 | 6.7856
DOS
20132 | MAO-DE-OBRA DE SERVENTE DA CONSTRUCAO CIVIL, INCLUSIVE ENCAR | H | 0.7 | 15.87 | 3 | 11.4423
GOS SOCIAIS DESONERADOS
11.012.0061-0 | CONE DE ANCORAGEM DE CABO DE ACO DE 2 CORDOALHAS DE 15,2MM,C | UN |  | 501.2
OMPREENDENDO FORNECIMENTO DO CONE,DE LUVA CONE-BAINHA,DE 2,0
0M DE MOLA CENTRAL E BAINHA,BEM COMO AS OPERACOES DE PROTENS
AO E INJECAO DE CIMENTO
01400 | BOMBA DE ALTA PRESSAO, ELETRICA, PARA CONCRETO PROTENDIDO (A | DIA | 0.054 | 162 | 0 | 8.748
LUGUEL)
01401 | BOMBA ELETRICA, PARA CONCRETO PROTENDIDO (ALUGUEL) | DIA | 0.054 | 162 | 0 | 8.748
01940 | SALARIO MINIMO MENSAL | MES | 0.15 | 1283.73 | 0 | 192.5595
01968 | MAO-DE-OBRA DE PEDREIRO, INCLUSIVE ENCARGOS SOCIAIS | H | 0.6 | 25.34 | 3 | 15.6601
01990 | MAO-DE-OBRA DE CARPINTEIRO DE FORMA DE CONCRETO, INCLUSIVE E | H | 1 | 25.34 | 3 | 26.1002
NCARGOS SOCIAIS
01998 | MAO-DE-OBRA DE ARMADOR DE CONCRETO ARMADO, INCLUSIVE ENCARGO | H | 1.4 | 25.34 | 3 | 36.5403
S SOCIAIS
01999 | MAO-DE-OBRA DE SERVENTE DA CONSTRUCAO CIVIL, INCLUSIVE ENCAR | H | 1.5 | 18.31 | 3 | 28.289
GOS SOCIAIS
13455 | MACACO DE PROTENSAO (ALUGUEL), PARA 03 CORDOALHAS DE 12,7MM | DIA | 0.054 | 156.1 | 0 | 8.4294
13479 | CONE DE ANCORAGEM PARA CABO COM 02 CORDOALHAS DE 15,2MM | UN | 1 | 176.13 | 0 | 176.13
11.012.0061-A | CONE DE ANCORAGEM DE CABO DE ACO DE 2 CORDOALHAS DE 15,2MM,C | UN |  | 486.99
OMPREENDENDO FORNECIMENTO DO CONE,DE LUVA CONE-BAINHA,DE 2,0
0M DE MOLA CENTRAL E BAINHA,BEM COMO AS OPERACOES DE PROTENS
AO E INJECAO DE CIMENTO
01400 | BOMBA DE ALTA PRESSAO, ELETRICA, PARA CONCRETO PROTENDIDO (A | DIA | 0.054 | 162 | 0 | 8.748
LUGUEL)
01401 | BOMBA ELETRICA, PARA CONCRETO PROTENDIDO (ALUGUEL) | DIA | 0.054 | 162 | 0 | 8.748
01940 | SALARIO MINIMO MENSAL | MES | 0.15 | 1283.73 | 0 | 192.5595
13455 | MACACO DE PROTENSAO (ALUGUEL), PARA 03 CORDOALHAS DE 12,7MM | DIA | 0.054 | 156.1 | 0 | 8.4294
13479 | CONE DE ANCORAGEM PARA CABO COM 02 CORDOALHAS DE 15,2MM | UN | 1 | 176.13 | 0 | 176.13
20015 | MAO-DE-OBRA DE ARMADOR DE CONCRETO ARMADO, INCLUSIVE ENCARGO | H | 1.4 | 21.96 | 3 | 31.6663
S SOCIAIS DESONERADOS
20046 | MAO-DE-OBRA DE CARPINTEIRO DE FORMA DE CONCRETO, INCLUSIVE E | H | 1 | 21.96 | 3 | 22.6188
NCARGOS SOCIAIS DESONERADOS
20115 | MAO-DE-OBRA DE PEDREIRO, INCLUSIVE ENCARGOS SOCIAIS DESONERA | H | 0.6 | 21.96 | 3 | 13.5713
DOS
20132 | MAO-DE-OBRA DE SERVENTE DA CONSTRUCAO CIVIL, INCLUSIVE ENCAR | H | 1.5 | 15.87 | 3 | 24.5192
GOS SOCIAIS DESONERADOS
11.012.0062-0 | CONE DE ANCORAGEM DE CABO DE ACO DE 3 CORDOALHAS DE 15,2MM,C | UN |  | 668
OMPREENDENDO FORNECIMENTO DO CONE,DE LUVA CONE-BAINHA,DE 2,0
0M DE MOLA CENTRAL E BAINHA,BEM COMO AS OPERACOES DE PROTENS
AO E INJECAO DE CIMENTO
01400 | BOMBA DE ALTA PRESSAO, ELETRICA, PARA CONCRETO PROTENDIDO (A | DIA | 0.08 | 162 | 0 | 12.96
LUGUEL)
01401 | BOMBA ELETRICA, PARA CONCRETO PROTENDIDO (ALUGUEL) | DIA | 0.08 | 162 | 0 | 12.96
01940 | SALARIO MINIMO MENSAL | MES | 0.15 | 1283.73 | 0 | 192.5595
01968 | MAO-DE-OBRA DE PEDREIRO, INCLUSIVE ENCARGOS SOCIAIS | H | 0.9 | 25.34 | 3 | 23.4902
01990 | MAO-DE-OBRA DE CARPINTEIRO DE FORMA DE CONCRETO, INCLUSIVE E | H | 1.5 | 25.34 | 3 | 39.1503
NCARGOS SOCIAIS
01998 | MAO-DE-OBRA DE ARMADOR DE CONCRETO ARMADO, INCLUSIVE ENCARGO | H | 2.1 | 25.34 | 3 | 54.8104
S SOCIAIS
01999 | MAO-DE-OBRA DE SERVENTE DA CONSTRUCAO CIVIL, INCLUSIVE ENCAR | H | 2.2 | 18.31 | 3 | 41.4905
GOS SOCIAIS
13455 | MACACO DE PROTENSAO (ALUGUEL), PARA 03 CORDOALHAS DE 12,7MM | DIA | 0.08 | 156.1 | 0 | 12.488
13480 | CONE DE ANCORAGEM PARA CABO COM 03 CORDOALHAS DE 15,2MM | UN | 1 | 278.1 | 0 | 278.1
11.012.0062-A | CONE DE ANCORAGEM DE CABO DE ACO DE 3 CORDOALHAS DE 15,2MM,C | UN |  | 646.81
OMPREENDENDO FORNECIMENTO DO CONE,DE LUVA CONE-BAINHA,DE 2,0
0M DE MOLA CENTRAL E BAINHA,BEM COMO AS OPERACOES DE PROTENS
AO E INJECAO DE CIMENTO
01400 | BOMBA DE ALTA PRESSAO, ELETRICA, PARA CONCRETO PROTENDIDO (A | DIA | 0.08 | 162 | 0 | 12.96
LUGUEL)
01401 | BOMBA ELETRICA, PARA CONCRETO PROTENDIDO (ALUGUEL) | DIA | 0.08 | 162 | 0 | 12.96
01940 | SALARIO MINIMO MENSAL | MES | 0.15 | 1283.73 | 0 | 192.5595
13455 | MACACO DE PROTENSAO (ALUGUEL), PARA 03 CORDOALHAS DE 12,7MM | DIA | 0.08 | 156.1 | 0 | 12.488
13480 | CONE DE ANCORAGEM PARA CABO COM 03 CORDOALHAS DE 15,2MM | UN | 1 | 278.1 | 0 | 278.1
20015 | MAO-DE-OBRA DE ARMADOR DE CONCRETO ARMADO, INCLUSIVE ENCARGO | H | 2.1 | 21.96 | 3 | 47.4995
S SOCIAIS DESONERADOS
20046 | MAO-DE-OBRA DE CARPINTEIRO DE FORMA DE CONCRETO, INCLUSIVE E | H | 1.5 | 21.96 | 3 | 33.9282
NCARGOS SOCIAIS DESONERADOS
20115 | MAO-DE-OBRA DE PEDREIRO, INCLUSIVE ENCARGOS SOCIAIS DESONERA | H | 0.9 | 21.96 | 3 | 20.3569
DOS
20132 | MAO-DE-OBRA DE SERVENTE DA CONSTRUCAO CIVIL, INCLUSIVE ENCAR | H | 2.2 | 15.87 | 3 | 35.9614
GOS SOCIAIS DESONERADOS
11.012.0063-0 | CONE DE ANCORAGEM DE CABO DE ACO DE 4 CORDOALHAS DE 15,2MM,C | UN |  | 802.26
OMPREENDENDO FORNECIMENTO DO CONE,DE LUVA CONE-BAINHA,DE 2,0
0M DE MOLA CENTRAL E BAINHA,BEM COMO AS OPERACOES DE PROTENS
AO E INJECAO DE CIMENTO
01400 | BOMBA DE ALTA PRESSAO, ELETRICA, PARA CONCRETO PROTENDIDO (A | DIA | 0.11 | 162 | 0 | 17.82
LUGUEL)
01401 | BOMBA ELETRICA, PARA CONCRETO PROTENDIDO (ALUGUEL) | DIA | 0.11 | 162 | 0 | 17.82
01940 | SALARIO MINIMO MENSAL | MES | 0.15 | 1283.73 | 0 | 192.5595
01968 | MAO-DE-OBRA DE PEDREIRO, INCLUSIVE ENCARGOS SOCIAIS | H | 1.2 | 25.34 | 3 | 31.3202
01990 | MAO-DE-OBRA DE CARPINTEIRO DE FORMA DE CONCRETO, INCLUSIVE E | H | 1.9 | 25.34 | 3 | 49.5904
NCARGOS SOCIAIS
01998 | MAO-DE-OBRA DE ARMADOR DE CONCRETO ARMADO, INCLUSIVE ENCARGO | H | 2.75 | 25.34 | 3 | 71.7756
S SOCIAIS
01999 | MAO-DE-OBRA DE SERVENTE DA CONSTRUCAO CIVIL, INCLUSIVE ENCAR | H | 3 | 18.31 | 3 | 56.5779
GOS SOCIAIS
04879 | MACACO DE PROTENSAO (ALUGUEL), PARA 07 CORDOALHAS DE 12,7MM | DIA | 0.11 | 156.1 | 0 | 17.171
13481 | CONE DE ANCORAGEM PARA CABO COM 04 CORDOALHAS DE 15,2MM | UN | 1 | 347.63 | 0 | 347.63
11.012.0063-A | CONE DE ANCORAGEM DE CABO DE ACO DE 4 CORDOALHAS DE 15,2MM,C | UN |  | 774.35
OMPREENDENDO FORNECIMENTO DO CONE,DE LUVA CONE-BAINHA,DE 2,0
0M DE MOLA CENTRAL E BAINHA,BEM COMO AS OPERACOES DE PROTENS
AO E INJECAO DE CIMENTO
01400 | BOMBA DE ALTA PRESSAO, ELETRICA, PARA CONCRETO PROTENDIDO (A | DIA | 0.11 | 162 | 0 | 17.82
LUGUEL)
01401 | BOMBA ELETRICA, PARA CONCRETO PROTENDIDO (ALUGUEL) | DIA | 0.11 | 162 | 0 | 17.82
01940 | SALARIO MINIMO MENSAL | MES | 0.15 | 1283.73 | 0 | 192.5595
04879 | MACACO DE PROTENSAO (ALUGUEL), PARA 07 CORDOALHAS DE 12,7MM | DIA | 0.11 | 156.1 | 0 | 17.171
13481 | CONE DE ANCORAGEM PARA CABO COM 04 CORDOALHAS DE 15,2MM | UN | 1 | 347.63 | 0 | 347.63
20015 | MAO-DE-OBRA DE ARMADOR DE CONCRETO ARMADO, INCLUSIVE ENCARGO | H | 2.75 | 21.96 | 3 | 62.2017
S SOCIAIS DESONERADOS
20046 | MAO-DE-OBRA DE CARPINTEIRO DE FORMA DE CONCRETO, INCLUSIVE E | H | 1.9 | 21.96 | 3 | 42.9757
NCARGOS SOCIAIS DESONERADOS
20115 | MAO-DE-OBRA DE PEDREIRO, INCLUSIVE ENCARGOS SOCIAIS DESONERA | H | 1.2 | 21.96 | 3 | 27.1426
DOS
20132 | MAO-DE-OBRA DE SERVENTE DA CONSTRUCAO CIVIL, INCLUSIVE ENCAR | H | 3 | 15.87 | 3 | 49.0383
GOS SOCIAIS DESONERADOS
11.012.0064-0 | CONE DE ANCORAGEM DE CABO DE ACO DE 5 CORDOALHAS DE 15,2MM,C | UN |  | 984.62
OMPREENDENDO FORNECIMENTO DO CONE,DE LUVA CONE-BAINHA,DE 2,0
0M DE MOLA CENTRAL E BAINHA,BEM COMO AS OPERACOES DE PROTENS
AO E INJECAO DE CIMENTO
01400 | BOMBA DE ALTA PRESSAO, ELETRICA, PARA CONCRETO PROTENDIDO (A | DIA | 0.114 | 162 | 0 | 18.468
LUGUEL)
01401 | BOMBA ELETRICA, PARA CONCRETO PROTENDIDO (ALUGUEL) | DIA | 0.114 | 162 | 0 | 18.468
01940 | SALARIO MINIMO MENSAL | MES | 0.15 | 1283.73 | 0 | 192.5595
01968 | MAO-DE-OBRA DE PEDREIRO, INCLUSIVE ENCARGOS SOCIAIS | H | 1.25 | 25.34 | 3 | 32.6253
01990 | MAO-DE-OBRA DE CARPINTEIRO DE FORMA DE CONCRETO, INCLUSIVE E | H | 2 | 25.34 | 3 | 52.2004
NCARGOS SOCIAIS
01998 | MAO-DE-OBRA DE ARMADOR DE CONCRETO ARMADO, INCLUSIVE ENCARGO | H | 2.9 | 25.34 | 3 | 75.6906
S SOCIAIS
01999 | MAO-DE-OBRA DE SERVENTE DA CONSTRUCAO CIVIL, INCLUSIVE ENCAR | H | 3.1 | 18.31 | 3 | 58.4638
GOS SOCIAIS
04879 | MACACO DE PROTENSAO (ALUGUEL), PARA 07 CORDOALHAS DE 12,7MM | DIA | 0.114 | 156.1 | 0 | 17.7954
13482 | CONE DE ANCORAGEM PARA CABO COM 05 CORDOALHAS DE 15,2MM | UN | 1 | 518.3517 | 0 | 518.3517
11.012.0064-A | CONE DE ANCORAGEM DE CABO DE ACO DE 5 CORDOALHAS DE 15,2MM,C | UN |  | 955.42
OMPREENDENDO FORNECIMENTO DO CONE,DE LUVA CONE-BAINHA,DE 2,0
0M DE MOLA CENTRAL E BAINHA,BEM COMO AS OPERACOES DE PROTENS
AO E INJECAO DE CIMENTO
01400 | BOMBA DE ALTA PRESSAO, ELETRICA, PARA CONCRETO PROTENDIDO (A | DIA | 0.114 | 162 | 0 | 18.468
LUGUEL)
01401 | BOMBA ELETRICA, PARA CONCRETO PROTENDIDO (ALUGUEL) | DIA | 0.114 | 162 | 0 | 18.468
01940 | SALARIO MINIMO MENSAL | MES | 0.15 | 1283.73 | 0 | 192.5595
04879 | MACACO DE PROTENSAO (ALUGUEL), PARA 07 CORDOALHAS DE 12,7MM | DIA | 0.114 | 156.1 | 0 | 17.7954
13482 | CONE DE ANCORAGEM PARA CABO COM 05 CORDOALHAS DE 15,2MM | UN | 1 | 518.3517 | 0 | 518.3517
20015 | MAO-DE-OBRA DE ARMADOR DE CONCRETO ARMADO, INCLUSIVE ENCARGO | H | 2.9 | 21.96 | 3 | 65.5945
S SOCIAIS DESONERADOS
20046 | MAO-DE-OBRA DE CARPINTEIRO DE FORMA DE CONCRETO, INCLUSIVE E | H | 2 | 21.96 | 3 | 45.2376
NCARGOS SOCIAIS DESONERADOS
20115 | MAO-DE-OBRA DE PEDREIRO, INCLUSIVE ENCARGOS SOCIAIS DESONERA | H | 1.25 | 21.96 | 3 | 28.2735
DOS
20132 | MAO-DE-OBRA DE SERVENTE DA CONSTRUCAO CIVIL, INCLUSIVE ENCAR | H | 3.1 | 15.87 | 3 | 50.6729
GOS SOCIAIS DESONERADOS
11.012.0065-0 | CONE DE ANCORAGEM DE CABO DE ACO DE 6 CORDOALHAS DE 15,2MM,C | UN |  | 995.91
OMPREENDENDO FORNECIMENTO DO CONE,DE LUVA CONE-BAINHA,DE 2,0
0M DE MOLA CENTRAL E BAINHA,BEM COMO AS OPERACOES DE PROTENS
AO E INJECAO DE CIMENTO
01400 | BOMBA DE ALTA PRESSAO, ELETRICA, PARA CONCRETO PROTENDIDO (A | DIA | 0.12 | 162 | 0 | 19.44
LUGUEL)
01401 | BOMBA ELETRICA, PARA CONCRETO PROTENDIDO (ALUGUEL) | DIA | 0.12 | 162 | 0 | 19.44
01940 | SALARIO MINIMO MENSAL | MES | 0.15 | 1283.73 | 0 | 192.5595
01968 | MAO-DE-OBRA DE PEDREIRO, INCLUSIVE ENCARGOS SOCIAIS | H | 1.3 | 25.34 | 3 | 33.9303
01990 | MAO-DE-OBRA DE CARPINTEIRO DE FORMA DE CONCRETO, INCLUSIVE E | H | 2.1 | 25.34 | 3 | 54.8104
NCARGOS SOCIAIS
01998 | MAO-DE-OBRA DE ARMADOR DE CONCRETO ARMADO, INCLUSIVE ENCARGO | H | 3 | 25.34 | 3 | 78.3006
S SOCIAIS
01999 | MAO-DE-OBRA DE SERVENTE DA CONSTRUCAO CIVIL, INCLUSIVE ENCAR | H | 3.2 | 18.31 | 3 | 60.3498
GOS SOCIAIS
04879 | MACACO DE PROTENSAO (ALUGUEL), PARA 07 CORDOALHAS DE 12,7MM | DIA | 0.12 | 156.1 | 0 | 18.732
13483 | CONE DE ANCORAGEM PARA CABO COM 06 CORDOALHAS DE 15,2MM | UN | 1 | 518.3517 | 0 | 518.3517
11.012.0065-A | CONE DE ANCORAGEM DE CABO DE ACO DE 6 CORDOALHAS DE 15,2MM,C | UN |  | 965.59
OMPREENDENDO FORNECIMENTO DO CONE,DE LUVA CONE-BAINHA,DE 2,0
0M DE MOLA CENTRAL E BAINHA,BEM COMO AS OPERACOES DE PROTENS
AO E INJECAO DE CIMENTO
01400 | BOMBA DE ALTA PRESSAO, ELETRICA, PARA CONCRETO PROTENDIDO (A | DIA | 0.12 | 162 | 0 | 19.44
LUGUEL)
01401 | BOMBA ELETRICA, PARA CONCRETO PROTENDIDO (ALUGUEL) | DIA | 0.12 | 162 | 0 | 19.44
01940 | SALARIO MINIMO MENSAL | MES | 0.15 | 1283.73 | 0 | 192.5595
04879 | MACACO DE PROTENSAO (ALUGUEL), PARA 07 CORDOALHAS DE 12,7MM | DIA | 0.12 | 156.1 | 0 | 18.732
13483 | CONE DE ANCORAGEM PARA CABO COM 06 CORDOALHAS DE 15,2MM | UN | 1 | 518.3517 | 0 | 518.3517
20015 | MAO-DE-OBRA DE ARMADOR DE CONCRETO ARMADO, INCLUSIVE ENCARGO | H | 3 | 21.96 | 3 | 67.8564
S SOCIAIS DESONERADOS
20046 | MAO-DE-OBRA DE CARPINTEIRO DE FORMA DE CONCRETO, INCLUSIVE E | H | 2.1 | 21.96 | 3 | 47.4995
NCARGOS SOCIAIS DESONERADOS
20115 | MAO-DE-OBRA DE PEDREIRO, INCLUSIVE ENCARGOS SOCIAIS DESONERA | H | 1.3 | 21.96 | 3 | 29.4044
DOS
20132 | MAO-DE-OBRA DE SERVENTE DA CONSTRUCAO CIVIL, INCLUSIVE ENCAR | H | 3.2 | 15.87 | 3 | 52.3075
GOS SOCIAIS DESONERADOS
11.012.0066-0 | CONE DE ANCORAGEM DE CABO DE ACO DE 7 CORDOALHAS DE 15,2MM,C | UN |  | 1019.98
OMPREENDENDO FORNECIMENTO DO CONE,DE LUVA CONE-BAINHA,DE 2,0
0MM DE MOLA CENTRAL E BAINHA,BEM COMO AS OPERACOES DE PROTEN
SAO E INJECAO DE CIMENTO
01400 | BOMBA DE ALTA PRESSAO, ELETRICA, PARA CONCRETO PROTENDIDO (A | DIA | 0.124 | 162 | 0 | 20.088
LUGUEL)
01401 | BOMBA ELETRICA, PARA CONCRETO PROTENDIDO (ALUGUEL) | DIA | 0.124 | 162 | 0 | 20.088
01940 | SALARIO MINIMO MENSAL | MES | 0.15 | 1283.73 | 0 | 192.5595
01968 | MAO-DE-OBRA DE PEDREIRO, INCLUSIVE ENCARGOS SOCIAIS | H | 1.35 | 25.34 | 3 | 35.2353
01990 | MAO-DE-OBRA DE CARPINTEIRO DE FORMA DE CONCRETO, INCLUSIVE E | H | 2.2 | 25.34 | 3 | 57.4204
NCARGOS SOCIAIS
01998 | MAO-DE-OBRA DE ARMADOR DE CONCRETO ARMADO, INCLUSIVE ENCARGO | H | 3.1 | 25.34 | 3 | 80.9106
S SOCIAIS
01999 | MAO-DE-OBRA DE SERVENTE DA CONSTRUCAO CIVIL, INCLUSIVE ENCAR | H | 3.25 | 18.31 | 3 | 61.2927
GOS SOCIAIS
04879 | MACACO DE PROTENSAO (ALUGUEL), PARA 07 CORDOALHAS DE 12,7MM | DIA | 0.124 | 156.1 | 0 | 19.3564
13484 | CONE DE ANCORAGEM PARA CABO COM 07 CORDOALHAS DE 15,2MM | UN | 1 | 533.03 | 0 | 533.03
11.012.0066-A | CONE DE ANCORAGEM DE CABO DE ACO DE 7 CORDOALHAS DE 15,2MM,C | UN |  | 988.66
OMPREENDENDO FORNECIMENTO DO CONE,DE LUVA CONE-BAINHA,DE 2,0
0MM DE MOLA CENTRAL E BAINHA,BEM COMO AS OPERACOES DE PROTEN
SAO E INJECAO DE CIMENTO
01400 | BOMBA DE ALTA PRESSAO, ELETRICA, PARA CONCRETO PROTENDIDO (A | DIA | 0.124 | 162 | 0 | 20.088
LUGUEL)
01401 | BOMBA ELETRICA, PARA CONCRETO PROTENDIDO (ALUGUEL) | DIA | 0.124 | 162 | 0 | 20.088
01940 | SALARIO MINIMO MENSAL | MES | 0.15 | 1283.73 | 0 | 192.5595
04879 | MACACO DE PROTENSAO (ALUGUEL), PARA 07 CORDOALHAS DE 12,7MM | DIA | 0.124 | 156.1 | 0 | 19.3564
13484 | CONE DE ANCORAGEM PARA CABO COM 07 CORDOALHAS DE 15,2MM | UN | 1 | 533.03 | 0 | 533.03
20015 | MAO-DE-OBRA DE ARMADOR DE CONCRETO ARMADO, INCLUSIVE ENCARGO | H | 3.1 | 21.96 | 3 | 70.1183
S SOCIAIS DESONERADOS
20046 | MAO-DE-OBRA DE CARPINTEIRO DE FORMA DE CONCRETO, INCLUSIVE E | H | 2.2 | 21.96 | 3 | 49.7614
NCARGOS SOCIAIS DESONERADOS
20115 | MAO-DE-OBRA DE PEDREIRO, INCLUSIVE ENCARGOS SOCIAIS DESONERA | H | 1.35 | 21.96 | 3 | 30.5354
DOS
20132 | MAO-DE-OBRA DE SERVENTE DA CONSTRUCAO CIVIL, INCLUSIVE ENCAR | H | 3.25 | 15.87 | 3 | 53.1248
GOS SOCIAIS DESONERADOS
11.012.0070-0 | CONE DE ANCORAGEM DE CABO DE ACO DE 12 CORDOALHAS DE 15,2MM, | UN |  | 1569.37
COMPREENDENDO FORNECIMENTO DO CONE,DE LUVA CONE-BAINHA,DE 2,
00M DE MOLA CENTRAL E BAINHA,BEM COMO AS OPERACOES DE PROTEN
SAO E INJECAO DE CIMENTO
01399 | MACACO DE PROTENSAO (ALUGUEL), PARA 12 CCORDOALHAS DE 12,7MM | DIA | 0.143 | 196.42 | 0 | 28.0881
01400 | BOMBA DE ALTA PRESSAO, ELETRICA, PARA CONCRETO PROTENDIDO (A | DIA | 0.143 | 162 | 0 | 23.166
LUGUEL)
01401 | BOMBA ELETRICA, PARA CONCRETO PROTENDIDO (ALUGUEL) | DIA | 0.143 | 162 | 0 | 23.166
01940 | SALARIO MINIMO MENSAL | MES | 0.15 | 1283.73 | 0 | 192.5595
01968 | MAO-DE-OBRA DE PEDREIRO, INCLUSIVE ENCARGOS SOCIAIS | H | 1.5 | 25.34 | 3 | 39.1503
01990 | MAO-DE-OBRA DE CARPINTEIRO DE FORMA DE CONCRETO, INCLUSIVE E | H | 2.5 | 25.34 | 3 | 65.2505
NCARGOS SOCIAIS
01998 | MAO-DE-OBRA DE ARMADOR DE CONCRETO ARMADO, INCLUSIVE ENCARGO | H | 3.45 | 25.34 | 3 | 90.0457
S SOCIAIS
01999 | MAO-DE-OBRA DE SERVENTE DA CONSTRUCAO CIVIL, INCLUSIVE ENCAR | H | 3.45 | 18.31 | 3 | 65.0646
GOS SOCIAIS
13485 | CONE DE ANCORAGEM PARA CABO COM 12 CORDOALHAS DE 15,2MM | UN | 1 | 1042.88 | 0 | 1042.88
11.012.0070-A | CONE DE ANCORAGEM DE CABO DE ACO DE 12 CORDOALHAS DE 15,2MM, | UN |  | 1534.76
COMPREENDENDO FORNECIMENTO DO CONE,DE LUVA CONE-BAINHA,DE 2,
00M DE MOLA CENTRAL E BAINHA,BEM COMO AS OPERACOES DE PROTEN
SAO E INJECAO DE CIMENTO
01399 | MACACO DE PROTENSAO (ALUGUEL), PARA 12 CCORDOALHAS DE 12,7MM | DIA | 0.143 | 196.42 | 0 | 28.0881
01400 | BOMBA DE ALTA PRESSAO, ELETRICA, PARA CONCRETO PROTENDIDO (A | DIA | 0.143 | 162 | 0 | 23.166
LUGUEL)
01401 | BOMBA ELETRICA, PARA CONCRETO PROTENDIDO (ALUGUEL) | DIA | 0.143 | 162 | 0 | 23.166
01940 | SALARIO MINIMO MENSAL | MES | 0.15 | 1283.73 | 0 | 192.5595
13485 | CONE DE ANCORAGEM PARA CABO COM 12 CORDOALHAS DE 15,2MM | UN | 1 | 1042.88 | 0 | 1042.88
20015 | MAO-DE-OBRA DE ARMADOR DE CONCRETO ARMADO, INCLUSIVE ENCARGO | H | 3.45 | 21.96 | 3 | 78.0349
S SOCIAIS DESONERADOS
20046 | MAO-DE-OBRA DE CARPINTEIRO DE FORMA DE CONCRETO, INCLUSIVE E | H | 2.5 | 21.96 | 3 | 56.547
NCARGOS SOCIAIS DESONERADOS
20115 | MAO-DE-OBRA DE PEDREIRO, INCLUSIVE ENCARGOS SOCIAIS DESONERA | H | 1.5 | 21.96 | 3 | 33.9282
DOS
20132 | MAO-DE-OBRA DE SERVENTE DA CONSTRUCAO CIVIL, INCLUSIVE ENCAR | H | 3.45 | 15.87 | 3 | 56.394
GOS SOCIAIS DESONERADOS
11.012.0075-0 | CONE DE ANCORAGEM DE CABO DE ACO DE 19 CORDOALHAS DE 15,2MM, | UN |  | 2419.69
COMPREENDENDO FORNECIMENTO DO CONE,DE LUVA CONE-BAINHA,DE 2,
00M DE MOLA CENTRAL E BAINHA,BEM COMO AS OPERACOES DE PROTEN
SAO E INJECAO DE CIMENTO
01400 | BOMBA DE ALTA PRESSAO, ELETRICA, PARA CONCRETO PROTENDIDO (A | DIA | 0.17 | 162 | 0 | 27.54
LUGUEL)
01401 | BOMBA ELETRICA, PARA CONCRETO PROTENDIDO (ALUGUEL) | DIA | 0.17 | 162 | 0 | 27.54
01940 | SALARIO MINIMO MENSAL | MES | 0.15 | 1283.73 | 0 | 192.5595
01968 | MAO-DE-OBRA DE PEDREIRO, INCLUSIVE ENCARGOS SOCIAIS | H | 1.8 | 25.34 | 3 | 46.9804
01990 | MAO-DE-OBRA DE CARPINTEIRO DE FORMA DE CONCRETO, INCLUSIVE E | H | 3.2 | 25.34 | 3 | 83.5206
NCARGOS SOCIAIS
01998 | MAO-DE-OBRA DE ARMADOR DE CONCRETO ARMADO, INCLUSIVE ENCARGO | H | 4 | 25.34 | 3 | 104.4008
S SOCIAIS
01999 | MAO-DE-OBRA DE SERVENTE DA CONSTRUCAO CIVIL, INCLUSIVE ENCAR | H | 3.9 | 18.31 | 3 | 73.5513
GOS SOCIAIS
04880 | MACACO DE PROTENSAO (ALUGUEL), PARA 19 CORDOALHAS DE 12,7MM | DIA | 0.17 | 412.7811 | 0 | 70.1728
13486 | CONE DE ANCORAGEM PARA CABO COM 19 CORDOALHAS DE 15,2MM | UN | 1 | 1793.4254 | 0 | 1793.4254
11.012.0075-A | CONE DE ANCORAGEM DE CABO DE ACO DE 19 CORDOALHAS DE 15,2MM, | UN |  | 2378.55
COMPREENDENDO FORNECIMENTO DO CONE,DE LUVA CONE-BAINHA,DE 2,
00M DE MOLA CENTRAL E BAINHA,BEM COMO AS OPERACOES DE PROTEN
SAO E INJECAO DE CIMENTO
01400 | BOMBA DE ALTA PRESSAO, ELETRICA, PARA CONCRETO PROTENDIDO (A | DIA | 0.17 | 162 | 0 | 27.54
LUGUEL)
01401 | BOMBA ELETRICA, PARA CONCRETO PROTENDIDO (ALUGUEL) | DIA | 0.17 | 162 | 0 | 27.54
01940 | SALARIO MINIMO MENSAL | MES | 0.15 | 1283.73 | 0 | 192.5595
04880 | MACACO DE PROTENSAO (ALUGUEL), PARA 19 CORDOALHAS DE 12,7MM | DIA | 0.17 | 412.7811 | 0 | 70.1728
13486 | CONE DE ANCORAGEM PARA CABO COM 19 CORDOALHAS DE 15,2MM | UN | 1 | 1793.4254 | 0 | 1793.4254
20015 | MAO-DE-OBRA DE ARMADOR DE CONCRETO ARMADO, INCLUSIVE ENCARGO | H | 4 | 21.96 | 3 | 90.4752
S SOCIAIS DESONERADOS
20046 | MAO-DE-OBRA DE CARPINTEIRO DE FORMA DE CONCRETO, INCLUSIVE E | H | 3.2 | 21.96 | 3 | 72.3802
NCARGOS SOCIAIS DESONERADOS
20115 | MAO-DE-OBRA DE PEDREIRO, INCLUSIVE ENCARGOS SOCIAIS DESONERA | H | 1.8 | 21.96 | 3 | 40.7138
DOS
20132 | MAO-DE-OBRA DE SERVENTE DA CONSTRUCAO CIVIL, INCLUSIVE ENCAR | H | 3.9 | 15.87 | 3 | 63.7498
GOS SOCIAIS DESONERADOS
11.012.0080-0 | CONE DE ANCORAGEM DE CABO DE ACO DE 22 CORDOALHAS DE 15,2MM, | UN |  | 3849.46
COMPREENDENDO FORNECIMENTO DO CONE,DE LUVA CONE-BAINHA,DE 2,
00M DE MOLA CENTRAL E BAINHA,BEM COMO AS OPERACOES DE PROTEN
SAO E INJECAO DE CIMENTO
01400 | BOMBA DE ALTA PRESSAO, ELETRICA, PARA CONCRETO PROTENDIDO (A | DIA | 0.19 | 162 | 0 | 30.78
LUGUEL)
01401 | BOMBA ELETRICA, PARA CONCRETO PROTENDIDO (ALUGUEL) | DIA | 0.19 | 162 | 0 | 30.78
01940 | SALARIO MINIMO MENSAL | MES | 0.15 | 1283.73 | 0 | 192.5595
01968 | MAO-DE-OBRA DE PEDREIRO, INCLUSIVE ENCARGOS SOCIAIS | H | 2 | 25.34 | 3 | 52.2004
01990 | MAO-DE-OBRA DE CARPINTEIRO DE FORMA DE CONCRETO, INCLUSIVE E | H | 3.7 | 25.34 | 3 | 96.5707
NCARGOS SOCIAIS
01998 | MAO-DE-OBRA DE ARMADOR DE CONCRETO ARMADO, INCLUSIVE ENCARGO | H | 4.3 | 25.34 | 3 | 112.2309
S SOCIAIS
01999 | MAO-DE-OBRA DE SERVENTE DA CONSTRUCAO CIVIL, INCLUSIVE ENCAR | H | 4.3 | 18.31 | 3 | 81.095
GOS SOCIAIS
04881 | MACACO DE PROTENSAO (ALUGUEL), PARA 27 CORDOALHAS DE 12,7MM | DIA | 0.19 | 1997.6123 | 0 | 379.5463
13487 | CONE DE ANCORAGEM PARA CABO COM 22 CORDOALHAS DE 15,2MM | UN | 1 | 2873.7 | 0 | 2873.7
11.012.0080-A | CONE DE ANCORAGEM DE CABO DE ACO DE 22 CORDOALHAS DE 15,2MM, | UN |  | 3803.84
COMPREENDENDO FORNECIMENTO DO CONE,DE LUVA CONE-BAINHA,DE 2,
00M DE MOLA CENTRAL E BAINHA,BEM COMO AS OPERACOES DE PROTEN
SAO E INJECAO DE CIMENTO
01400 | BOMBA DE ALTA PRESSAO, ELETRICA, PARA CONCRETO PROTENDIDO (A | DIA | 0.19 | 162 | 0 | 30.78
LUGUEL)
01401 | BOMBA ELETRICA, PARA CONCRETO PROTENDIDO (ALUGUEL) | DIA | 0.19 | 162 | 0 | 30.78
01940 | SALARIO MINIMO MENSAL | MES | 0.15 | 1283.73 | 0 | 192.5595
04881 | MACACO DE PROTENSAO (ALUGUEL), PARA 27 CORDOALHAS DE 12,7MM | DIA | 0.19 | 1997.6123 | 0 | 379.5463
13487 | CONE DE ANCORAGEM PARA CABO COM 22 CORDOALHAS DE 15,2MM | UN | 1 | 2873.7 | 0 | 2873.7
20015 | MAO-DE-OBRA DE ARMADOR DE CONCRETO ARMADO, INCLUSIVE ENCARGO | H | 4.3 | 21.96 | 3 | 97.2608
S SOCIAIS DESONERADOS
20046 | MAO-DE-OBRA DE CARPINTEIRO DE FORMA DE CONCRETO, INCLUSIVE E | H | 3.7 | 21.96 | 3 | 83.6896
NCARGOS SOCIAIS DESONERADOS
20115 | MAO-DE-OBRA DE PEDREIRO, INCLUSIVE ENCARGOS SOCIAIS DESONERA | H | 2 | 21.96 | 3 | 45.2376
DOS
20132 | MAO-DE-OBRA DE SERVENTE DA CONSTRUCAO CIVIL, INCLUSIVE ENCAR | H | 4.3 | 15.87 | 3 | 70.2882
GOS SOCIAIS DESONERADOS
11.012.0085-0 | CONE DE ANCORAGEM DE CABO DE ACO DE 27 CORDOALHAS DE 15,2MM, | UN |  | 5245.11
COMPREENDENDO FORNECIMENTO DO CONE,DE LUVA CONE-BAINHA,DE 2,
00M DE MOLA CENTRAL E BAINHA,BEM COMO AS OPERACOES DE PROTEN
SAO E INJECAO DE CIMENTO
01400 | BOMBA DE ALTA PRESSAO, ELETRICA, PARA CONCRETO PROTENDIDO (A | DIA | 0.218 | 162 | 0 | 35.316
LUGUEL)
01401 | BOMBA ELETRICA, PARA CONCRETO PROTENDIDO (ALUGUEL) | DIA | 0.218 | 162 | 0 | 35.316
01940 | SALARIO MINIMO MENSAL | MES | 0.15 | 1283.73 | 0 | 192.5595
01968 | MAO-DE-OBRA DE PEDREIRO, INCLUSIVE ENCARGOS SOCIAIS | H | 2.1 | 25.34 | 3 | 54.8104
01990 | MAO-DE-OBRA DE CARPINTEIRO DE FORMA DE CONCRETO, INCLUSIVE E | H | 4 | 25.34 | 3 | 104.4008
NCARGOS SOCIAIS
01998 | MAO-DE-OBRA DE ARMADOR DE CONCRETO ARMADO, INCLUSIVE ENCARGO | H | 4.8 | 25.34 | 3 | 125.281
S SOCIAIS
01999 | MAO-DE-OBRA DE SERVENTE DA CONSTRUCAO CIVIL, INCLUSIVE ENCAR | H | 4.4 | 18.31 | 3 | 82.9809
GOS SOCIAIS
04881 | MACACO DE PROTENSAO (ALUGUEL), PARA 27 CORDOALHAS DE 12,7MM | DIA | 0.218 | 1997.6123 | 0 | 435.4795
13488 | CONE DE ANCORAGEM PARA CABO COM 27 CORDOALHAS DE 15,2MM | UN | 1 | 4178.9712 | 0 | 4178.9712
11.012.0085-A | CONE DE ANCORAGEM DE CABO DE ACO DE 27 CORDOALHAS DE 15,2MM, | UN |  | 5196.1
COMPREENDENDO FORNECIMENTO DO CONE,DE LUVA CONE-BAINHA,DE 2,
00M DE MOLA CENTRAL E BAINHA,BEM COMO AS OPERACOES DE PROTEN
SAO E INJECAO DE CIMENTO
01400 | BOMBA DE ALTA PRESSAO, ELETRICA, PARA CONCRETO PROTENDIDO (A | DIA | 0.218 | 162 | 0 | 35.316
LUGUEL)
01401 | BOMBA ELETRICA, PARA CONCRETO PROTENDIDO (ALUGUEL) | DIA | 0.218 | 162 | 0 | 35.316
01940 | SALARIO MINIMO MENSAL | MES | 0.15 | 1283.73 | 0 | 192.5595
04881 | MACACO DE PROTENSAO (ALUGUEL), PARA 27 CORDOALHAS DE 12,7MM | DIA | 0.218 | 1997.6123 | 0 | 435.4795
13488 | CONE DE ANCORAGEM PARA CABO COM 27 CORDOALHAS DE 15,2MM | UN | 1 | 4178.9712 | 0 | 4178.9712
20015 | MAO-DE-OBRA DE ARMADOR DE CONCRETO ARMADO, INCLUSIVE ENCARGO | H | 4.8 | 21.96 | 3 | 108.5702
S SOCIAIS DESONERADOS
20046 | MAO-DE-OBRA DE CARPINTEIRO DE FORMA DE CONCRETO, INCLUSIVE E | H | 4 | 21.96 | 3 | 90.4752
NCARGOS SOCIAIS DESONERADOS
20115 | MAO-DE-OBRA DE PEDREIRO, INCLUSIVE ENCARGOS SOCIAIS DESONERA | H | 2.1 | 21.96 | 3 | 47.4995
DOS
20132 | MAO-DE-OBRA DE SERVENTE DA CONSTRUCAO CIVIL, INCLUSIVE ENCAR | H | 4.4 | 15.87 | 3 | 71.9228
GOS SOCIAIS DESONERADOS
11.012.0090-0 | CONE DE ANCORAGEM DE CABO DE ACO DE 31 CORDOALHAS DE 15,2MM, | UN |  | 5606.92
COMPREENDENDO FORNECIMENTO DO CONE,DE LUVA CONE-BAINHA,DE 2,
00M DE MOLA CENTRAL E BAINHA,BEM COMO AS OPERACOES DE PROTEN
SAO E INJECAO DE CIMENTO
01400 | BOMBA DE ALTA PRESSAO, ELETRICA, PARA CONCRETO PROTENDIDO (A | DIA | 0.24 | 162 | 0 | 38.88
LUGUEL)
01401 | BOMBA ELETRICA, PARA CONCRETO PROTENDIDO (ALUGUEL) | DIA | 0.24 | 162 | 0 | 38.88
01940 | SALARIO MINIMO MENSAL | MES | 0.15 | 1283.73 | 0 | 192.5595
01968 | MAO-DE-OBRA DE PEDREIRO, INCLUSIVE ENCARGOS SOCIAIS | H | 2.2 | 25.34 | 3 | 57.4204
01990 | MAO-DE-OBRA DE CARPINTEIRO DE FORMA DE CONCRETO, INCLUSIVE E | H | 4.3 | 25.34 | 3 | 112.2309
NCARGOS SOCIAIS
01998 | MAO-DE-OBRA DE ARMADOR DE CONCRETO ARMADO, INCLUSIVE ENCARGO | H | 5.2 | 25.34 | 3 | 135.721
S SOCIAIS
01999 | MAO-DE-OBRA DE SERVENTE DA CONSTRUCAO CIVIL, INCLUSIVE ENCAR | H | 4.5 | 18.31 | 3 | 84.8669
GOS SOCIAIS
04882 | MACACO DE PROTENSAO (ALUGUEL), PARA 37 CORDOALHAS DE 12,7MM | DIA | 0.24 | 2530.3005 | 0 | 607.2721
13489 | CONE DE ANCORAGEM PARA CABO COM 31 CORDOALHAS DE 15,2MM | UN | 1 | 4339.094 | 0 | 4339.094
11.012.0090-A | CONE DE ANCORAGEM DE CABO DE ACO DE 31 CORDOALHAS DE 15,2MM, | UN |  | 5554.88
COMPREENDENDO FORNECIMENTO DO CONE,DE LUVA CONE-BAINHA,DE 2,
00M DE MOLA CENTRAL E BAINHA,BEM COMO AS OPERACOES DE PROTEN
SAO E INJECAO DE CIMENTO
01400 | BOMBA DE ALTA PRESSAO, ELETRICA, PARA CONCRETO PROTENDIDO (A | DIA | 0.24 | 162 | 0 | 38.88
LUGUEL)
01401 | BOMBA ELETRICA, PARA CONCRETO PROTENDIDO (ALUGUEL) | DIA | 0.24 | 162 | 0 | 38.88
01940 | SALARIO MINIMO MENSAL | MES | 0.15 | 1283.73 | 0 | 192.5595
04882 | MACACO DE PROTENSAO (ALUGUEL), PARA 37 CORDOALHAS DE 12,7MM | DIA | 0.24 | 2530.3005 | 0 | 607.2721
13489 | CONE DE ANCORAGEM PARA CABO COM 31 CORDOALHAS DE 15,2MM | UN | 1 | 4339.094 | 0 | 4339.094
20015 | MAO-DE-OBRA DE ARMADOR DE CONCRETO ARMADO, INCLUSIVE ENCARGO | H | 5.2 | 21.96 | 3 | 117.6178
S SOCIAIS DESONERADOS
20046 | MAO-DE-OBRA DE CARPINTEIRO DE FORMA DE CONCRETO, INCLUSIVE E | H | 4.3 | 21.96 | 3 | 97.2608
NCARGOS SOCIAIS DESONERADOS
20115 | MAO-DE-OBRA DE PEDREIRO, INCLUSIVE ENCARGOS SOCIAIS DESONERA | H | 2.2 | 21.96 | 3 | 49.7614
DOS
20132 | MAO-DE-OBRA DE SERVENTE DA CONSTRUCAO CIVIL, INCLUSIVE ENCAR | H | 4.5 | 15.87 | 3 | 73.5574
GOS SOCIAIS DESONERADOS
11.012.0095-0 | CONE DE ANCORAGEM DE CABO DE ACO DE 37 CORDOALHAS DE 15,2MM, | UN |  | 11213.02
COMPREENDENDO FORNECIMENTO DO CONE,DE LUVA CONE-BAINHA,DE 2,
00M DE MOLA CENTRAL E BAINHA,BEM COMO AS OPERACOES DE PROTEN
SAO E INJECAO DE CIMENTO
01400 | BOMBA DE ALTA PRESSAO, ELETRICA, PARA CONCRETO PROTENDIDO (A | DIA | 0.27 | 162 | 0 | 43.74
LUGUEL)
01401 | BOMBA ELETRICA, PARA CONCRETO PROTENDIDO (ALUGUEL) | DIA | 0.27 | 162 | 0 | 43.74
01940 | SALARIO MINIMO MENSAL | MES | 0.15 | 1283.73 | 0 | 192.5595
01968 | MAO-DE-OBRA DE PEDREIRO, INCLUSIVE ENCARGOS SOCIAIS | H | 2.5 | 25.34 | 3 | 65.2505
01990 | MAO-DE-OBRA DE CARPINTEIRO DE FORMA DE CONCRETO, INCLUSIVE E | H | 4.8 | 25.34 | 3 | 125.281
NCARGOS SOCIAIS
01998 | MAO-DE-OBRA DE ARMADOR DE CONCRETO ARMADO, INCLUSIVE ENCARGO | H | 6 | 25.34 | 3 | 156.6012
S SOCIAIS
01999 | MAO-DE-OBRA DE SERVENTE DA CONSTRUCAO CIVIL, INCLUSIVE ENCAR | H | 5 | 18.31 | 3 | 94.2965
GOS SOCIAIS
04882 | MACACO DE PROTENSAO (ALUGUEL), PARA 37 CORDOALHAS DE 12,7MM | DIA | 0.27 | 2530.3005 | 0 | 683.1811
13490 | CONE DE ANCORAGEM PARA CABO COM 37 CORDOALHAS DE 15,2MM | UN | 1 | 9808.3748 | 0 | 9808.3748
11.012.0095-A | CONE DE ANCORAGEM DE CABO DE ACO DE 37 CORDOALHAS DE 15,2MM, | UN |  | 11154.15
COMPREENDENDO FORNECIMENTO DO CONE,DE LUVA CONE-BAINHA,DE 2,
00M DE MOLA CENTRAL E BAINHA,BEM COMO AS OPERACOES DE PROTEN
SAO E INJECAO DE CIMENTO
01400 | BOMBA DE ALTA PRESSAO, ELETRICA, PARA CONCRETO PROTENDIDO (A | DIA | 0.27 | 162 | 0 | 43.74
LUGUEL)
01401 | BOMBA ELETRICA, PARA CONCRETO PROTENDIDO (ALUGUEL) | DIA | 0.27 | 162 | 0 | 43.74
01940 | SALARIO MINIMO MENSAL | MES | 0.15 | 1283.73 | 0 | 192.5595
04882 | MACACO DE PROTENSAO (ALUGUEL), PARA 37 CORDOALHAS DE 12,7MM | DIA | 0.27 | 2530.3005 | 0 | 683.1811
13490 | CONE DE ANCORAGEM PARA CABO COM 37 CORDOALHAS DE 15,2MM | UN | 1 | 9808.3748 | 0 | 9808.3748
20015 | MAO-DE-OBRA DE ARMADOR DE CONCRETO ARMADO, INCLUSIVE ENCARGO | H | 6 | 21.96 | 3 | 135.7128
S SOCIAIS DESONERADOS
20046 | MAO-DE-OBRA DE CARPINTEIRO DE FORMA DE CONCRETO, INCLUSIVE E | H | 4.8 | 21.96 | 3 | 108.5702
NCARGOS SOCIAIS DESONERADOS
20115 | MAO-DE-OBRA DE PEDREIRO, INCLUSIVE ENCARGOS SOCIAIS DESONERA | H | 2.5 | 21.96 | 3 | 56.547
DOS
20132 | MAO-DE-OBRA DE SERVENTE DA CONSTRUCAO CIVIL, INCLUSIVE ENCAR | H | 5 | 15.87 | 3 | 81.7305
GOS SOCIAIS DESONERADOS
11.013.0003-1 | VERGAS DE CONCRETO ARMADO PARA ALVENARIA,COM APROVEITAMENTO | M3 |  | 2448.41
DA MADEIRA POR 10 VEZES
00004 | ARAME RECOZIDO Nº 18 | KG | 1.2 | 12.1446 | 0 | 14.5735
00029 | ACO CA-25, ESTIRADO, PRECO DE REVENDEDOR, NO DIAMETRO DE 06, | KG | 75 | 10.3208 | 0 | 774.06
3MM
00365 | PINUS,PECA 1" X 12" E 1" X 9" | M2 | 1.1 | 40.2376 | 0 | 44.2614
00453 | PREGO COM OU SEM CABECA, EM CAIXAS DE 50KG, OU QUANTIDADES E | KG | 1.4 | 18.34 | 0 | 25.676
QUIVALENTES, Nº12X12 A 18X30
01633 | CONCRETO FCK 10MPA | M3 | 1.05 | 353.8667 | 0 | 371.56
01968 | MAO-DE-OBRA DE PEDREIRO, INCLUSIVE ENCARGOS SOCIAIS | H | 4 | 25.34 | 3 | 104.4008
01990 | MAO-DE-OBRA DE CARPINTEIRO DE FORMA DE CONCRETO, INCLUSIVE E | H | 6 | 25.34 | 3 | 156.6012
NCARGOS SOCIAIS
01998 | MAO-DE-OBRA DE ARMADOR DE CONCRETO ARMADO, INCLUSIVE ENCARGO | H | 15 | 25.34 | 3 | 391.503
S SOCIAIS
01999 | MAO-DE-OBRA DE SERVENTE DA CONSTRUCAO CIVIL, INCLUSIVE ENCAR | H | 30 | 18.31 | 3 | 565.779
GOS SOCIAIS
11.013.0003-B | VERGAS DE CONCRETO ARMADO PARA ALVENARIA,COM APROVEITAMENTO | M3 |  | 2285.98
DA MADEIRA POR 10 VEZES
00004 | ARAME RECOZIDO Nº 18 | KG | 1.2 | 12.1446 | 0 | 14.5735
00029 | ACO CA-25, ESTIRADO, PRECO DE REVENDEDOR, NO DIAMETRO DE 06, | KG | 75 | 10.3208 | 0 | 774.06
3MM
00453 | PREGO COM OU SEM CABECA, EM CAIXAS DE 50KG, OU QUANTIDADES E | KG | 1.4 | 18.34 | 0 | 25.676
QUIVALENTES, Nº12X12 A 18X30
20015 | MAO-DE-OBRA DE ARMADOR DE CONCRETO ARMADO, INCLUSIVE ENCARGO | H | 15 | 21.96 | 3 | 339.282
S SOCIAIS DESONERADOS
20046 | MAO-DE-OBRA DE CARPINTEIRO DE FORMA DE CONCRETO, INCLUSIVE E | H | 6 | 21.96 | 3 | 135.7128
NCARGOS SOCIAIS DESONERADOS
20115 | MAO-DE-OBRA DE PEDREIRO, INCLUSIVE ENCARGOS SOCIAIS DESONERA | H | 4 | 21.96 | 3 | 90.4752
DOS
20132 | MAO-DE-OBRA DE SERVENTE DA CONSTRUCAO CIVIL, INCLUSIVE ENCAR | H | 30 | 15.87 | 3 | 490.383
GOS SOCIAIS DESONERADOS
30245 | CONCRETO FCK 10MPA | M3 | 1.05 | 353.8667 | 0 | 371.56
31011 | PINUS,PECA 1" X 12" E 1" X 9" | M2 | 1.1 | 40.2376 | 0 | 44.2614
11.013.0005-0 | PEITORIL DE CONCRETO ARMADO,SECAO EM T,70X20CM,ESPESSURA DE | M |  | 381.55
12CM,CONCRETO FCK=15MPA,FORMA DE CHAPAS COMPENSADAS,ACABAMEN
TO DESEMPENADO,CONFORME PROJETO TIPO Nº6061/EMOP.FORNECIMENT
O E COLOCACAO
01635 | CONCRETO FCK 15MPA | M3 | 0.12 | 375.9477 | 0 | 45.1137
01745 | PREPARO CONCR. BETON. 320L; 2,0M3/H | M3 | 0.12 | 90.2964 | 0 | 10.8356
01752 | LANCAMENTO CONC.C/ARM.2,0M3/H,HORIZ/VERT | M3 | 0.12 | 135.9887 | 0 | 16.3186
01968 | MAO-DE-OBRA DE PEDREIRO, INCLUSIVE ENCARGOS SOCIAIS | H | 0.3 | 25.34 | 3 | 7.8301
03050 | BARRA ACO CA-50,DIAM.DE 8 A 12,5MM | KG | 6.6 | 7.9687 | 0 | 52.5934
03113 | FORMAS CHAPAS MADEIRA PLAST.20MM,2 VEZES | M2 | 1.35 | 184.3446 | 0 | 248.8652
11.013.0005-A | PEITORIL DE CONCRETO ARMADO,SECAO EM T,70X20CM,ESPESSURA DE | M |  | 357.58
12CM,CONCRETO FCK=15MPA,FORMA DE CHAPAS COMPENSADAS,ACABAMEN
TO DESEMPENADO,CONFORME PROJETO TIPO Nº6061/EMOP.FORNECIMENT
O E COLOCACAO
20115 | MAO-DE-OBRA DE PEDREIRO, INCLUSIVE ENCARGOS SOCIAIS DESONERA | H | 0.3 | 21.96 | 3 | 6.7856
DOS
30246 | CONCRETO FCK 15MPA | M3 | 0.12 | 375.9477 | 0 | 45.1137
30254 | PREPARO CONCR. BETON. 320L; 2,0M3/H | M3 | 0.12 | 78.987 | 0 | 9.4784
30260 | LANCAMENTO CONC.C/ARM.2,0M3/H,HORIZ/VERT | M3 | 0.12 | 118.9731 | 0 | 14.2768
30299 | FORMAS CHAPAS MADEIRA PLAST.20MM,2 VEZES | M2 | 1.35 | 169.8804 | 0 | 229.3385
30302 | BARRA ACO CA-50,DIAM.DE 8 A 12,5MM | KG | 6.6 | 7.9687 | 0 | 52.5934
11.013.0006-0 | CHAPIM DE CONCRETO ARMADO,APARENTE,COM ACABAMENTO DESEMPENAD | M |  | 65.08
O,MEDINDO (22X10)CM,CONFORME PROJETO TIPO Nº 6062/EMOP,FUNDI
DO NO LOCAL
00370 | PINUS, PECA 2,5 X 5CM | M | 0.6 | 2.0183 | 0 | 1.211
00453 | PREGO COM OU SEM CABECA, EM CAIXAS DE 50KG, OU QUANTIDADES E | KG | 0.1762 | 18.34 | 0 | 3.2315
QUIVALENTES, Nº12X12 A 18X30
01361 | CHAPA DE MADEIRA COMPENSADA, PLASTIFICADA, COM ESPESSURA DE | M2 | 0.3098 | 37.8 | 0 | 11.7104
10MM
01635 | CONCRETO FCK 15MPA | M3 | 0.0196 | 375.9477 | 0 | 7.3686
01968 | MAO-DE-OBRA DE PEDREIRO, INCLUSIVE ENCARGOS SOCIAIS | H | 0.3 | 25.34 | 3 | 7.8301
01990 | MAO-DE-OBRA DE CARPINTEIRO DE FORMA DE CONCRETO, INCLUSIVE E | H | 0.13 | 25.34 | 3 | 3.393
NCARGOS SOCIAIS
01999 | MAO-DE-OBRA DE SERVENTE DA CONSTRUCAO CIVIL, INCLUSIVE ENCAR | H | 0.45 | 18.31 | 3 | 8.4867
GOS SOCIAIS
15260 | BARRA DE ACO CA-25,REDONDA,SEM SALIENCIA OU MOSSA,DIAMETRO I | KG | 1 | 15.8745 | 0 | 15.8745
GUAL A 6,3MM
15263 | FIO DE ACO CA-60,REDONDO,SEM SALIENCIA OU MOSSA,DIAMETRO EN | KG | 0.4 | 14.9417 | 0 | 5.9767
TRE 4,2 A 5MM
11.013.0006-A | CHAPIM DE CONCRETO ARMADO,APARENTE,COM ACABAMENTO DESEMPENAD | M |  | 61.47
O,MEDINDO (22X10)CM,CONFORME PROJETO TIPO Nº 6062/EMOP,FUNDI
DO NO LOCAL
00453 | PREGO COM OU SEM CABECA, EM CAIXAS DE 50KG, OU QUANTIDADES E | KG | 0.1762 | 18.34 | 0 | 3.2315
QUIVALENTES, Nº12X12 A 18X30
01361 | CHAPA DE MADEIRA COMPENSADA, PLASTIFICADA, COM ESPESSURA DE | M2 | 0.3098 | 37.8 | 0 | 11.7104
10MM
20046 | MAO-DE-OBRA DE CARPINTEIRO DE FORMA DE CONCRETO, INCLUSIVE E | H | 0.13 | 21.96 | 3 | 2.9404
NCARGOS SOCIAIS DESONERADOS
20115 | MAO-DE-OBRA DE PEDREIRO, INCLUSIVE ENCARGOS SOCIAIS DESONERA | H | 0.3 | 21.96 | 3 | 6.7856
DOS
20132 | MAO-DE-OBRA DE SERVENTE DA CONSTRUCAO CIVIL, INCLUSIVE ENCAR | H | 0.45 | 15.87 | 3 | 7.3557
GOS SOCIAIS DESONERADOS
30246 | CONCRETO FCK 15MPA | M3 | 0.0196 | 375.9477 | 0 | 7.3686
30915 | PINUS, PECA 2,5 X 5CM | M | 0.6 | 2.0183 | 0 | 1.211
31020 | BARRA DE ACO CA-25,REDONDA,SEM SALIENCIA OU MOSSA,DIAMETRO I | KG | 1 | 15.1551 | 0 | 15.1551
GUAL A 6,3MM
31023 | FIO DE ACO CA-60,REDONDO,SEM SALIENCIA OU MOSSA,DIAMETRO EN | KG | 0.4 | 14.2822 | 0 | 5.7129
TRE 4,2 A 5MM
11.013.0009-0 | CAMADA IMPERMEABILIZADORA EM CONCRETO ARMADO,ESPESSURA DE 5C | M2 |  | 49.79
M,ARMADURA CRUZADA COM BARRAS DE ACO CA-25 DE 3/16",ESPACADA
S DE 30CM,JUNTAS DE SARRAFO DE MADEIRA ESPACADAS DE 3,00M,SE
NDO O CONCRETO DOSADO PARA UMA RESISTENCIA CARACTERISTICA A
COMPRESSAO DE 10MPA
00370 | PINUS, PECA 2,5 X 5CM | M | 0.7 | 2.0183 | 0 | 1.4128
01633 | CONCRETO FCK 10MPA | M3 | 0.05 | 353.8667 | 0 | 17.6933
01644 | BARRA ACO CA-25 DIAM. MAIOR/IGUAL 10MM | KG | 0.95 | 8.9912 | 0 | 8.5416
01744 | PREPARO CONCR. BETON. 600L; 3,5 M3/H | M3 | 0.05 | 73.0052 | 0 | 3.6503
01751 | LANCAMENTO CONC.C/ARM.3,5M3/H,HORIZ/VERT | M3 | 0.05 | 112.1933 | 0 | 5.6097
01968 | MAO-DE-OBRA DE PEDREIRO, INCLUSIVE ENCARGOS SOCIAIS | H | 0.2 | 25.34 | 3 | 5.22
01998 | MAO-DE-OBRA DE ARMADOR DE CONCRETO ARMADO, INCLUSIVE ENCARGO | H | 0.2 | 25.34 | 3 | 5.22
S SOCIAIS
01999 | MAO-DE-OBRA DE SERVENTE DA CONSTRUCAO CIVIL, INCLUSIVE ENCAR | H | 0.13 | 18.31 | 3 | 2.4517
GOS SOCIAIS
11.013.0009-A | CAMADA IMPERMEABILIZADORA EM CONCRETO ARMADO,ESPESSURA DE 5C | M2 |  | 46.93
M,ARMADURA CRUZADA COM BARRAS DE ACO CA-25 DE 3/16",ESPACADA
S DE 30CM,JUNTAS DE SARRAFO DE MADEIRA ESPACADAS DE 3,00M,SE
NDO O CONCRETO DOSADO PARA UMA RESISTENCIA CARACTERISTICA A
COMPRESSAO DE 10MPA
20015 | MAO-DE-OBRA DE ARMADOR DE CONCRETO ARMADO, INCLUSIVE ENCARGO | H | 0.2 | 21.96 | 3 | 4.5238
S SOCIAIS DESONERADOS
20115 | MAO-DE-OBRA DE PEDREIRO, INCLUSIVE ENCARGOS SOCIAIS DESONERA | H | 0.2 | 21.96 | 3 | 4.5238
DOS
20132 | MAO-DE-OBRA DE SERVENTE DA CONSTRUCAO CIVIL, INCLUSIVE ENCAR | H | 0.13 | 15.87 | 3 | 2.125
GOS SOCIAIS DESONERADOS
30245 | CONCRETO FCK 10MPA | M3 | 0.05 | 353.8667 | 0 | 17.6933
30253 | PREPARO CONCR. BETON. 600L; 3,5 M3/H | M3 | 0.05 | 64.4603 | 0 | 3.223
30259 | LANCAMENTO CONC.C/ARM.3,5M3/H,HORIZ/VERT | M3 | 0.05 | 97.8464 | 0 | 4.8923
30301 | BARRA ACO CA-25 DIAM. MAIOR/IGUAL 10MM | KG | 0.95 | 8.9912 | 0 | 8.5416
30915 | PINUS, PECA 2,5 X 5CM | M | 0.7 | 2.0183 | 0 | 1.4128
11.013.0014-0 | CORTINA DE CONCRETO ARMADO,COM 18 A 20CM DE ESPESSURA,FCK=20 | M3 |  | 2896.43
MPA,INCLUINDO MATERIAIS PARA 1,00M3 DE CONCRETO (IMPORTADO D
E USINA) ADENSADO E COLOCADO,10,00M2 DE FORMAS DE MADEIRA DE
3ª,SERVINDO 1,4 VEZES,ESCORAMENTO E 80KG DE ACO CA-50
00004 | ARAME RECOZIDO Nº 18 | KG | 2 | 12.1446 | 0 | 24.2892
00678 | ACO CA-50B, DIAM. DE 1/4" E 1/2" (MEDIA) | KG | 80 | 8.8459 | 0 | 707.672
01157 | VIBRADOR IMERSAO ELETR. 2CV (CP) | H | 0.345 | 1.5 | 0 | 0.5175
01158 | VIBRADOR IMERSAO ELETR. 2CV (CI) | H | 0.805 | 0.3367 | 0 | 0.271
01641 | FORMAS MADEIRA PARAM. PLANOS; 1,4 VEZES | M2 | 10 | 94.2425 | 0 | 942.425
01724 | ESCORAMENTO PARAM.VERT. 5M, APROVEIT. 2V | M2 | 5 | 48.9006 | 0 | 244.503
01968 | MAO-DE-OBRA DE PEDREIRO, INCLUSIVE ENCARGOS SOCIAIS | H | 0.5 | 25.34 | 3 | 13.0501
01990 | MAO-DE-OBRA DE CARPINTEIRO DE FORMA DE CONCRETO, INCLUSIVE E | H | 0.5 | 25.34 | 3 | 13.0501
NCARGOS SOCIAIS
01998 | MAO-DE-OBRA DE ARMADOR DE CONCRETO ARMADO, INCLUSIVE ENCARGO | H | 10.5 | 25.34 | 3 | 274.0521
S SOCIAIS
01999 | MAO-DE-OBRA DE SERVENTE DA CONSTRUCAO CIVIL, INCLUSIVE ENCAR | H | 13.5 | 18.31 | 3 | 254.6006
GOS SOCIAIS
02249 | CONCRETO IMPORTADO DE USINA, UTILIZANDO BRITA 1, DE 20MPA | M3 | 1 | 422 | 0 | 422
11.013.0014-A | CORTINA DE CONCRETO ARMADO,COM 18 A 20CM DE ESPESSURA,FCK=20 | M3 |  | 2734.77
MPA,INCLUINDO MATERIAIS PARA 1,00M3 DE CONCRETO (IMPORTADO D
E USINA) ADENSADO E COLOCADO,10,00M2 DE FORMAS DE MADEIRA DE
3ª,SERVINDO 1,4 VEZES,ESCORAMENTO E 80KG DE ACO CA-50
00004 | ARAME RECOZIDO Nº 18 | KG | 2 | 12.1446 | 0 | 24.2892
02249 | CONCRETO IMPORTADO DE USINA, UTILIZANDO BRITA 1, DE 20MPA | M3 | 1 | 422 | 0 | 422
20015 | MAO-DE-OBRA DE ARMADOR DE CONCRETO ARMADO, INCLUSIVE ENCARGO | H | 10.5 | 21.96 | 3 | 237.4974
S SOCIAIS DESONERADOS
20046 | MAO-DE-OBRA DE CARPINTEIRO DE FORMA DE CONCRETO, INCLUSIVE E | H | 0.5 | 21.96 | 3 | 11.3094
NCARGOS SOCIAIS DESONERADOS
20115 | MAO-DE-OBRA DE PEDREIRO, INCLUSIVE ENCARGOS SOCIAIS DESONERA | H | 0.5 | 21.96 | 3 | 11.3094
DOS
20132 | MAO-DE-OBRA DE SERVENTE DA CONSTRUCAO CIVIL, INCLUSIVE ENCAR | H | 13.5 | 15.87 | 3 | 220.6724
GOS SOCIAIS DESONERADOS
30283 | FORMAS MADEIRA PARAM. PLANOS; 1,4 VEZES | M2 | 10 | 87.5713 | 0 | 875.713
30292 | ESCORAMENTO PARAM.VERT. 5M, APROVEIT. 2V | M2 | 5 | 44.7043 | 0 | 223.5215
30730 | VIBRADOR IMERSAO ELETR. 2CV (CP) | H | 0.345 | 1.5 | 0 | 0.5175
30731 | VIBRADOR IMERSAO ELETR. 2CV (CI) | H | 0.805 | 0.3367 | 0 | 0.271
30876 | ACO CA-50B, DIAM. DE 1/4" E 1/2" (MEDIA) | KG | 80 | 8.8459 | 0 | 707.672
11.013.0015-0 | CORTINA DE CONCRETO ARMADO,COM 18 A 20CM DE ESPESSURA,FCK=25 | M3 |  | 2910.43
MPA,INCLUINDO MATERIAIS PARA 1,00M3 DE CONCRETO(IMPORTADO DE
USINA)ADENSADO E COLOCADO,10,00M2 DE FORMAS DE MADEIRA DE 3
ª,SERVINDO 1,4 VEZES,ESCORAMENTO E 80KG DE ACO CA-50
00004 | ARAME RECOZIDO Nº 18 | KG | 2 | 12.1446 | 0 | 24.2892
00678 | ACO CA-50B, DIAM. DE 1/4" E 1/2" (MEDIA) | KG | 80 | 8.8459 | 0 | 707.672
01157 | VIBRADOR IMERSAO ELETR. 2CV (CP) | H | 0.345 | 1.5 | 0 | 0.5175
01158 | VIBRADOR IMERSAO ELETR. 2CV (CI) | H | 0.805 | 0.3367 | 0 | 0.271
01641 | FORMAS MADEIRA PARAM. PLANOS; 1,4 VEZES | M2 | 10 | 94.2425 | 0 | 942.425
01724 | ESCORAMENTO PARAM.VERT. 5M, APROVEIT. 2V | M2 | 5 | 48.9006 | 0 | 244.503
01968 | MAO-DE-OBRA DE PEDREIRO, INCLUSIVE ENCARGOS SOCIAIS | H | 0.5 | 25.34 | 3 | 13.0501
01990 | MAO-DE-OBRA DE CARPINTEIRO DE FORMA DE CONCRETO, INCLUSIVE E | H | 0.5 | 25.34 | 3 | 13.0501
NCARGOS SOCIAIS
01998 | MAO-DE-OBRA DE ARMADOR DE CONCRETO ARMADO, INCLUSIVE ENCARGO | H | 10.5 | 25.34 | 3 | 274.0521
S SOCIAIS
01999 | MAO-DE-OBRA DE SERVENTE DA CONSTRUCAO CIVIL, INCLUSIVE ENCAR | H | 13.5 | 18.31 | 3 | 254.6006
GOS SOCIAIS
07328 | CONCRETO IMPORTADO DE USINA, UTILIZANDO BRITA 1, DE 25MPA | M3 | 1 | 436 | 0 | 436
11.013.0015-A | CORTINA DE CONCRETO ARMADO,COM 18 A 20CM DE ESPESSURA,FCK=25 | M3 |  | 2748.77
MPA,INCLUINDO MATERIAIS PARA 1,00M3 DE CONCRETO(IMPORTADO DE
USINA)ADENSADO E COLOCADO,10,00M2 DE FORMAS DE MADEIRA DE 3
ª,SERVINDO 1,4 VEZES,ESCORAMENTO E 80KG DE ACO CA-50
00004 | ARAME RECOZIDO Nº 18 | KG | 2 | 12.1446 | 0 | 24.2892
07328 | CONCRETO IMPORTADO DE USINA, UTILIZANDO BRITA 1, DE 25MPA | M3 | 1 | 436 | 0 | 436
20015 | MAO-DE-OBRA DE ARMADOR DE CONCRETO ARMADO, INCLUSIVE ENCARGO | H | 10.5 | 21.96 | 3 | 237.4974
S SOCIAIS DESONERADOS
20046 | MAO-DE-OBRA DE CARPINTEIRO DE FORMA DE CONCRETO, INCLUSIVE E | H | 0.5 | 21.96 | 3 | 11.3094
NCARGOS SOCIAIS DESONERADOS
20115 | MAO-DE-OBRA DE PEDREIRO, INCLUSIVE ENCARGOS SOCIAIS DESONERA | H | 0.5 | 21.96 | 3 | 11.3094
DOS
20132 | MAO-DE-OBRA DE SERVENTE DA CONSTRUCAO CIVIL, INCLUSIVE ENCAR | H | 13.5 | 15.87 | 3 | 220.6724
GOS SOCIAIS DESONERADOS
30283 | FORMAS MADEIRA PARAM. PLANOS; 1,4 VEZES | M2 | 10 | 87.5713 | 0 | 875.713
30292 | ESCORAMENTO PARAM.VERT. 5M, APROVEIT. 2V | M2 | 5 | 44.7043 | 0 | 223.5215
30730 | VIBRADOR IMERSAO ELETR. 2CV (CP) | H | 0.345 | 1.5 | 0 | 0.5175
30731 | VIBRADOR IMERSAO ELETR. 2CV (CI) | H | 0.805 | 0.3367 | 0 | 0.271
30876 | ACO CA-50B, DIAM. DE 1/4" E 1/2" (MEDIA) | KG | 80 | 8.8459 | 0 | 707.672
11.013.0016-0 | CORTINA DE CONCRETO ARMADO,COM 18 A 20CM DE ESPESSURA,FCK=30 | M3 |  | 2924.43
MPA,INCLUINDO MATERIAIS PARA 1,00M3 DE CONCRETO(IMPORTADO DE
USINA)ADENSADO E COLOCADO 10,00M2 DE FORMAS DE AMDEIRA DE 3
ª,SERVINDO 1,4 VEZES,ESCORAMENTO E 80KG DE ACO CA-50
00004 | ARAME RECOZIDO Nº 18 | KG | 2 | 12.1446 | 0 | 24.2892
00678 | ACO CA-50B, DIAM. DE 1/4" E 1/2" (MEDIA) | KG | 80 | 8.8459 | 0 | 707.672
01157 | VIBRADOR IMERSAO ELETR. 2CV (CP) | H | 0.345 | 1.5 | 0 | 0.5175
01158 | VIBRADOR IMERSAO ELETR. 2CV (CI) | H | 0.805 | 0.3367 | 0 | 0.271
01641 | FORMAS MADEIRA PARAM. PLANOS; 1,4 VEZES | M2 | 10 | 94.2425 | 0 | 942.425
01724 | ESCORAMENTO PARAM.VERT. 5M, APROVEIT. 2V | M2 | 5 | 48.9006 | 0 | 244.503
01968 | MAO-DE-OBRA DE PEDREIRO, INCLUSIVE ENCARGOS SOCIAIS | H | 0.5 | 25.34 | 3 | 13.0501
01990 | MAO-DE-OBRA DE CARPINTEIRO DE FORMA DE CONCRETO, INCLUSIVE E | H | 0.5 | 25.34 | 3 | 13.0501
NCARGOS SOCIAIS
01998 | MAO-DE-OBRA DE ARMADOR DE CONCRETO ARMADO, INCLUSIVE ENCARGO | H | 10.5 | 25.34 | 3 | 274.0521
S SOCIAIS
01999 | MAO-DE-OBRA DE SERVENTE DA CONSTRUCAO CIVIL, INCLUSIVE ENCAR | H | 13.5 | 18.31 | 3 | 254.6006
GOS SOCIAIS
02247 | CONCRETO IMPORTADO DE USINA, UTILIZANDO BRITA 1, DE 30MPA | M3 | 1 | 450 | 0 | 450
11.013.0016-A | CORTINA DE CONCRETO ARMADO,COM 18 A 20CM DE ESPESSURA,FCK=30 | M3 |  | 2762.77
MPA,INCLUINDO MATERIAIS PARA 1,00M3 DE CONCRETO(IMPORTADO DE
USINA)ADENSADO E COLOCADO 10,00M2 DE FORMAS DE AMDEIRA DE 3
ª,SERVINDO 1,4 VEZES,ESCORAMENTO E 80KG DE ACO CA-50
00004 | ARAME RECOZIDO Nº 18 | KG | 2 | 12.1446 | 0 | 24.2892
02247 | CONCRETO IMPORTADO DE USINA, UTILIZANDO BRITA 1, DE 30MPA | M3 | 1 | 450 | 0 | 450
20015 | MAO-DE-OBRA DE ARMADOR DE CONCRETO ARMADO, INCLUSIVE ENCARGO | H | 10.5 | 21.96 | 3 | 237.4974
S SOCIAIS DESONERADOS
20046 | MAO-DE-OBRA DE CARPINTEIRO DE FORMA DE CONCRETO, INCLUSIVE E | H | 0.5 | 21.96 | 3 | 11.3094
NCARGOS SOCIAIS DESONERADOS
20115 | MAO-DE-OBRA DE PEDREIRO, INCLUSIVE ENCARGOS SOCIAIS DESONERA | H | 0.5 | 21.96 | 3 | 11.3094
DOS
20132 | MAO-DE-OBRA DE SERVENTE DA CONSTRUCAO CIVIL, INCLUSIVE ENCAR | H | 13.5 | 15.87 | 3 | 220.6724
GOS SOCIAIS DESONERADOS
30283 | FORMAS MADEIRA PARAM. PLANOS; 1,4 VEZES | M2 | 10 | 87.5713 | 0 | 875.713
30292 | ESCORAMENTO PARAM.VERT. 5M, APROVEIT. 2V | M2 | 5 | 44.7043 | 0 | 223.5215
30730 | VIBRADOR IMERSAO ELETR. 2CV (CP) | H | 0.345 | 1.5 | 0 | 0.5175
30731 | VIBRADOR IMERSAO ELETR. 2CV (CI) | H | 0.805 | 0.3367 | 0 | 0.271
30876 | ACO CA-50B, DIAM. DE 1/4" E 1/2" (MEDIA) | KG | 80 | 8.8459 | 0 | 707.672
11.013.0059-0 | PLACAS DE CONCRETO ARMADO PRE-MOLDADAS,COM FCK=20MPA,ESPESSU | M2 |  | 210.9
RA DE 6CM EM PECAS DE ATE 90KG,INCLUSIVE COLOCACAO MANUAL NO
LOCAL DEFINITIVO
01637 | CONCRETO FCK 20MPA | M3 | 0.06 | 400.2423 | 0 | 24.0145
01640 | FORMAS MADEIRA PARAM. PLANOS, 2 VEZES | M2 | 1.4 | 81.704 | 0 | 114.3856
01745 | PREPARO CONCR. BETON. 320L; 2,0M3/H | M3 | 0.06 | 90.2964 | 0 | 5.4178
01999 | MAO-DE-OBRA DE SERVENTE DA CONSTRUCAO CIVIL, INCLUSIVE ENCAR | H | 0.83 | 18.31 | 3 | 15.6532
GOS SOCIAIS
03050 | BARRA ACO CA-50,DIAM.DE 8 A 12,5MM | KG | 3.6 | 7.9687 | 0 | 28.6873
03053 | CORTE ACO CA-50B DIAM.ENTRE 8MM A 12,5MM | KG | 3.6 | 4.7207 | 0 | 16.9945
03059 | LANCAMENTO CONC.C/ARM. 2,0M3/H, HORIZ. | M3 | 0.06 | 95.8682 | 0 | 5.7521
11.013.0059-A | PLACAS DE CONCRETO ARMADO PRE-MOLDADAS,COM FCK=20MPA,ESPESSU | M2 |  | 195.77
RA DE 6CM EM PECAS DE ATE 90KG,INCLUSIVE COLOCACAO MANUAL NO
LOCAL DEFINITIVO
20132 | MAO-DE-OBRA DE SERVENTE DA CONSTRUCAO CIVIL, INCLUSIVE ENCAR | H | 0.83 | 15.87 | 3 | 13.5673
GOS SOCIAIS DESONERADOS
30247 | CONCRETO FCK 20MPA | M3 | 0.06 | 400.2423 | 0 | 24.0145
30254 | PREPARO CONCR. BETON. 320L; 2,0M3/H | M3 | 0.06 | 78.987 | 0 | 4.7392
30275 | LANCAMENTO CONC.C/ARM. 2,0M3/H, HORIZ. | M3 | 0.06 | 83.1941 | 0 | 4.9916
30282 | FORMAS MADEIRA PARAM. PLANOS, 2 VEZES | M2 | 1.4 | 75.0328 | 0 | 105.0459
30302 | BARRA ACO CA-50,DIAM.DE 8 A 12,5MM | KG | 3.6 | 7.9687 | 0 | 28.6873
30309 | CORTE ACO CA-50B DIAM.ENTRE 8MM A 12,5MM | KG | 3.6 | 4.0912 | 0 | 14.7283
11.013.0060-0 | PLACAS DE CONCRETO ARMADO PRE-MOLDADAS,COM FCK=20MPA,ESPESSU | M2 |  | 266.16
RA DE 6CM EM PECAS ACIMA DE 90KG E COLOCACAO COM GUINDASTE
01294 | GUINDASTE S/RODAS, DIESEL, 45CV, 6T (CP) | H | 0.083 | 404.9604 | 0 | 33.6117
01296 | GUINDASTE S/RODAS, DIESEL, 45CV, 6T (CI) | H | 0.194 | 215.5954 | 0 | 41.8255
01637 | CONCRETO FCK 20MPA | M3 | 0.06 | 400.2423 | 0 | 24.0145
01640 | FORMAS MADEIRA PARAM. PLANOS, 2 VEZES | M2 | 1.28 | 81.704 | 0 | 104.5811
01745 | PREPARO CONCR. BETON. 320L; 2,0M3/H | M3 | 0.06 | 90.2964 | 0 | 5.4178
01999 | MAO-DE-OBRA DE SERVENTE DA CONSTRUCAO CIVIL, INCLUSIVE ENCAR | H | 0.28 | 18.31 | 3 | 5.2806
GOS SOCIAIS
03050 | BARRA ACO CA-50,DIAM.DE 8 A 12,5MM | KG | 3.6 | 7.9687 | 0 | 28.6873
03053 | CORTE ACO CA-50B DIAM.ENTRE 8MM A 12,5MM | KG | 3.6 | 4.7207 | 0 | 16.9945
03059 | LANCAMENTO CONC.C/ARM. 2,0M3/H, HORIZ. | M3 | 0.06 | 95.8682 | 0 | 5.7521
11.013.0060-A | PLACAS DE CONCRETO ARMADO PRE-MOLDADAS,COM FCK=20MPA,ESPESSU | M2 |  | 252.16
RA DE 6CM EM PECAS ACIMA DE 90KG E COLOCACAO COM GUINDASTE
20132 | MAO-DE-OBRA DE SERVENTE DA CONSTRUCAO CIVIL, INCLUSIVE ENCAR | H | 0.28 | 15.87 | 3 | 4.5769
GOS SOCIAIS DESONERADOS
30247 | CONCRETO FCK 20MPA | M3 | 0.06 | 400.2423 | 0 | 24.0145
30254 | PREPARO CONCR. BETON. 320L; 2,0M3/H | M3 | 0.06 | 78.987 | 0 | 4.7392
30275 | LANCAMENTO CONC.C/ARM. 2,0M3/H, HORIZ. | M3 | 0.06 | 83.1941 | 0 | 4.9916
30282 | FORMAS MADEIRA PARAM. PLANOS, 2 VEZES | M2 | 1.28 | 75.0328 | 0 | 96.042
30302 | BARRA ACO CA-50,DIAM.DE 8 A 12,5MM | KG | 3.6 | 7.9687 | 0 | 28.6873
30309 | CORTE ACO CA-50B DIAM.ENTRE 8MM A 12,5MM | KG | 3.6 | 4.0912 | 0 | 14.7283
30500 | GUINDASTE S/RODAS, DIESEL, 45CV, 6T (CP) | H | 0.083 | 401.1604 | 0 | 33.2963
30502 | GUINDASTE S/RODAS, DIESEL, 45CV, 6T (CI) | H | 0.194 | 211.7954 | 0 | 41.0883
11.013.0061-0 | PLACAS DE CONCRETO ARMADO PRE-MOLDADAS,COM FCK=20MPA,ESPESSU | M2 |  | 242.95
RA DE 8CM EM PECAS DE ATE 90KG,INCLUSIVE COLOCACAO MANUAL NO
LOCAL DEFINITIVO
01637 | CONCRETO FCK 20MPA | M3 | 0.08 | 400.2423 | 0 | 32.0194
01640 | FORMAS MADEIRA PARAM. PLANOS, 2 VEZES | M2 | 1.49 | 81.704 | 0 | 121.739
01745 | PREPARO CONCR. BETON. 320L; 2,0M3/H | M3 | 0.08 | 90.2964 | 0 | 7.2237
01999 | MAO-DE-OBRA DE SERVENTE DA CONSTRUCAO CIVIL, INCLUSIVE ENCAR | H | 0.71 | 18.31 | 3 | 13.3901
GOS SOCIAIS
03050 | BARRA ACO CA-50,DIAM.DE 8 A 12,5MM | KG | 4.8 | 7.9687 | 0 | 38.2498
03053 | CORTE ACO CA-50B DIAM.ENTRE 8MM A 12,5MM | KG | 4.8 | 4.7207 | 0 | 22.6594
03059 | LANCAMENTO CONC.C/ARM. 2,0M3/H, HORIZ. | M3 | 0.08 | 95.8682 | 0 | 7.6695
11.013.0061-A | PLACAS DE CONCRETO ARMADO PRE-MOLDADAS,COM FCK=20MPA,ESPESSU | M2 |  | 226.28
RA DE 8CM EM PECAS DE ATE 90KG,INCLUSIVE COLOCACAO MANUAL NO
LOCAL DEFINITIVO
20132 | MAO-DE-OBRA DE SERVENTE DA CONSTRUCAO CIVIL, INCLUSIVE ENCAR | H | 0.71 | 15.87 | 3 | 11.6057
GOS SOCIAIS DESONERADOS
30247 | CONCRETO FCK 20MPA | M3 | 0.08 | 400.2423 | 0 | 32.0194
30254 | PREPARO CONCR. BETON. 320L; 2,0M3/H | M3 | 0.08 | 78.987 | 0 | 6.319
30275 | LANCAMENTO CONC.C/ARM. 2,0M3/H, HORIZ. | M3 | 0.08 | 83.1941 | 0 | 6.6555
30282 | FORMAS MADEIRA PARAM. PLANOS, 2 VEZES | M2 | 1.49 | 75.0328 | 0 | 111.7989
30302 | BARRA ACO CA-50,DIAM.DE 8 A 12,5MM | KG | 4.8 | 7.9687 | 0 | 38.2498
30309 | CORTE ACO CA-50B DIAM.ENTRE 8MM A 12,5MM | KG | 4.8 | 4.0912 | 0 | 19.6378
11.013.0062-0 | PLACAS DE CONCRETO ARMADO PRE-MOLDADAS,COM FCK=20MPA,ESPESSU | M2 |  | 313.33
RA DE 8CM EM PECAS ACIMA DE 90KG E COLOCACAO COM GUINDASTE
01294 | GUINDASTE S/RODAS, DIESEL, 45CV, 6T (CP) | H | 0.094 | 404.9604 | 0 | 38.0663
01296 | GUINDASTE S/RODAS, DIESEL, 45CV, 6T (CI) | H | 0.219 | 215.5954 | 0 | 47.2154
01637 | CONCRETO FCK 20MPA | M3 | 0.08 | 400.2423 | 0 | 32.0194
01640 | FORMAS MADEIRA PARAM. PLANOS, 2 VEZES | M2 | 1.4 | 81.704 | 0 | 114.3856
01745 | PREPARO CONCR. BETON. 320L; 2,0M3/H | M3 | 0.08 | 90.2964 | 0 | 7.2237
01999 | MAO-DE-OBRA DE SERVENTE DA CONSTRUCAO CIVIL, INCLUSIVE ENCAR | H | 0.31 | 18.31 | 3 | 5.8464
GOS SOCIAIS
03050 | BARRA ACO CA-50,DIAM.DE 8 A 12,5MM | KG | 4.8 | 7.9687 | 0 | 38.2498
03053 | CORTE ACO CA-50B DIAM.ENTRE 8MM A 12,5MM | KG | 4.8 | 4.7207 | 0 | 22.6594
03059 | LANCAMENTO CONC.C/ARM. 2,0M3/H, HORIZ. | M3 | 0.08 | 95.8682 | 0 | 7.6695
11.013.0062-A | PLACAS DE CONCRETO ARMADO PRE-MOLDADAS,COM FCK=20MPA,ESPESSU | M2 |  | 297.08
RA DE 8CM EM PECAS ACIMA DE 90KG E COLOCACAO COM GUINDASTE
20132 | MAO-DE-OBRA DE SERVENTE DA CONSTRUCAO CIVIL, INCLUSIVE ENCAR | H | 0.31 | 15.87 | 3 | 5.0673
GOS SOCIAIS DESONERADOS
30247 | CONCRETO FCK 20MPA | M3 | 0.08 | 400.2423 | 0 | 32.0194
30254 | PREPARO CONCR. BETON. 320L; 2,0M3/H | M3 | 0.08 | 78.987 | 0 | 6.319
30275 | LANCAMENTO CONC.C/ARM. 2,0M3/H, HORIZ. | M3 | 0.08 | 83.1941 | 0 | 6.6555
30282 | FORMAS MADEIRA PARAM. PLANOS, 2 VEZES | M2 | 1.4 | 75.0328 | 0 | 105.0459
30302 | BARRA ACO CA-50,DIAM.DE 8 A 12,5MM | KG | 4.8 | 7.9687 | 0 | 38.2498
30309 | CORTE ACO CA-50B DIAM.ENTRE 8MM A 12,5MM | KG | 4.8 | 4.0912 | 0 | 19.6378
30500 | GUINDASTE S/RODAS, DIESEL, 45CV, 6T (CP) | H | 0.094 | 401.1604 | 0 | 37.7091
30502 | GUINDASTE S/RODAS, DIESEL, 45CV, 6T (CI) | H | 0.219 | 211.7954 | 0 | 46.3832
11.013.0063-0 | PLACAS DE CONCRETO ARMADO PRE-MOLDADAS,COM FCK=20MPA,ESPESSU | M2 |  | 286.87
RA DE 10CM EM PECAS DE ATE 90KG,INCLUSIVE COLOCACAO MANUAL N
O LOCAL DEFINITIVO
01637 | CONCRETO FCK 20MPA | M3 | 0.1 | 400.2423 | 0 | 40.0242
01640 | FORMAS MADEIRA PARAM. PLANOS, 2 VEZES | M2 | 1.67 | 81.704 | 0 | 136.4457
01745 | PREPARO CONCR. BETON. 320L; 2,0M3/H | M3 | 0.1 | 90.2964 | 0 | 9.0296
01999 | MAO-DE-OBRA DE SERVENTE DA CONSTRUCAO CIVIL, INCLUSIVE ENCAR | H | 0.83 | 18.31 | 3 | 15.6532
GOS SOCIAIS
03050 | BARRA ACO CA-50,DIAM.DE 8 A 12,5MM | KG | 6 | 7.9687 | 0 | 47.8122
03053 | CORTE ACO CA-50B DIAM.ENTRE 8MM A 12,5MM | KG | 6 | 4.7207 | 0 | 28.3242
03059 | LANCAMENTO CONC.C/ARM. 2,0M3/H, HORIZ. | M3 | 0.1 | 95.8682 | 0 | 9.5868
11.013.0063-A | PLACAS DE CONCRETO ARMADO PRE-MOLDADAS,COM FCK=20MPA,ESPESSU | M2 |  | 267.47
RA DE 10CM EM PECAS DE ATE 90KG,INCLUSIVE COLOCACAO MANUAL N
O LOCAL DEFINITIVO
20132 | MAO-DE-OBRA DE SERVENTE DA CONSTRUCAO CIVIL, INCLUSIVE ENCAR | H | 0.83 | 15.87 | 3 | 13.5673
GOS SOCIAIS DESONERADOS
30247 | CONCRETO FCK 20MPA | M3 | 0.1 | 400.2423 | 0 | 40.0242
30254 | PREPARO CONCR. BETON. 320L; 2,0M3/H | M3 | 0.1 | 78.987 | 0 | 7.8987
30275 | LANCAMENTO CONC.C/ARM. 2,0M3/H, HORIZ. | M3 | 0.1 | 83.1941 | 0 | 8.3194
30282 | FORMAS MADEIRA PARAM. PLANOS, 2 VEZES | M2 | 1.67 | 75.0328 | 0 | 125.3048
30302 | BARRA ACO CA-50,DIAM.DE 8 A 12,5MM | KG | 6 | 7.9687 | 0 | 47.8122
30309 | CORTE ACO CA-50B DIAM.ENTRE 8MM A 12,5MM | KG | 6 | 4.0912 | 0 | 24.5472
11.013.0064-0 | PLACAS DE CONCRETO ARMADO PRE-MOLDADAS,COM FCK=20MPA,ESPESSU | M2 |  | 348.46
RA DE 10CM EM PECAS ACIMA DE 90KG E COLOCACAO COM GUINDASTE
01294 | GUINDASTE S/RODAS, DIESEL, 45CV, 6T (CP) | H | 0.094 | 404.9604 | 0 | 38.0663
01296 | GUINDASTE S/RODAS, DIESEL, 45CV, 6T (CI) | H | 0.219 | 215.5954 | 0 | 47.2154
01637 | CONCRETO FCK 20MPA | M3 | 0.1 | 400.2423 | 0 | 40.0242
01640 | FORMAS MADEIRA PARAM. PLANOS, 2 VEZES | M2 | 1.5 | 81.704 | 0 | 122.556
01745 | PREPARO CONCR. BETON. 320L; 2,0M3/H | M3 | 0.1 | 90.2964 | 0 | 9.0296
01999 | MAO-DE-OBRA DE SERVENTE DA CONSTRUCAO CIVIL, INCLUSIVE ENCAR | H | 0.31 | 18.31 | 3 | 5.8464
GOS SOCIAIS
03050 | BARRA ACO CA-50,DIAM.DE 8 A 12,5MM | KG | 6 | 7.9687 | 0 | 47.8122
03053 | CORTE ACO CA-50B DIAM.ENTRE 8MM A 12,5MM | KG | 6 | 4.7207 | 0 | 28.3242
03059 | LANCAMENTO CONC.C/ARM. 2,0M3/H, HORIZ. | M3 | 0.1 | 95.8682 | 0 | 9.5868
11.013.0064-A | PLACAS DE CONCRETO ARMADO PRE-MOLDADAS,COM FCK=20MPA,ESPESSU | M2 |  | 330.31
RA DE 10CM EM PECAS ACIMA DE 90KG E COLOCACAO COM GUINDASTE
20132 | MAO-DE-OBRA DE SERVENTE DA CONSTRUCAO CIVIL, INCLUSIVE ENCAR | H | 0.31 | 15.87 | 3 | 5.0673
GOS SOCIAIS DESONERADOS
30247 | CONCRETO FCK 20MPA | M3 | 0.1 | 400.2423 | 0 | 40.0242
30254 | PREPARO CONCR. BETON. 320L; 2,0M3/H | M3 | 0.1 | 78.987 | 0 | 7.8987
30275 | LANCAMENTO CONC.C/ARM. 2,0M3/H, HORIZ. | M3 | 0.1 | 83.1941 | 0 | 8.3194
30282 | FORMAS MADEIRA PARAM. PLANOS, 2 VEZES | M2 | 1.5 | 75.0328 | 0 | 112.5492
30302 | BARRA ACO CA-50,DIAM.DE 8 A 12,5MM | KG | 6 | 7.9687 | 0 | 47.8122
30309 | CORTE ACO CA-50B DIAM.ENTRE 8MM A 12,5MM | KG | 6 | 4.0912 | 0 | 24.5472
30500 | GUINDASTE S/RODAS, DIESEL, 45CV, 6T (CP) | H | 0.094 | 401.1604 | 0 | 37.7091
30502 | GUINDASTE S/RODAS, DIESEL, 45CV, 6T (CI) | H | 0.219 | 211.7954 | 0 | 46.3832
11.013.0065-0 | PLACAS DE CONCRETO ARMADO PRE-MOLDADAS,COM FCK=20MPA,ESPESSU | M2 |  | 797.13
RA DE 10CM EM PECAS ACIMA DE 90KG,COM FUROS DE 3CM DE DIAMET
RO ESPACADOS DE 15CM EM AMBAS AS DIRECOES,COLOCACAO COM GUIN
DASTE
01294 | GUINDASTE S/RODAS, DIESEL, 45CV, 6T (CP) | H | 0.094 | 404.9604 | 0 | 38.0663
01296 | GUINDASTE S/RODAS, DIESEL, 45CV, 6T (CI) | H | 0.219 | 215.5954 | 0 | 47.2154
01637 | CONCRETO FCK 20MPA | M3 | 0.1 | 400.2423 | 0 | 40.0242
01640 | FORMAS MADEIRA PARAM. PLANOS, 2 VEZES | M2 | 1.5 | 81.704 | 0 | 122.556
01745 | PREPARO CONCR. BETON. 320L; 2,0M3/H | M3 | 0.1 | 90.2964 | 0 | 9.0296
01990 | MAO-DE-OBRA DE CARPINTEIRO DE FORMA DE CONCRETO, INCLUSIVE E | H | 8.9 | 25.34 | 3 | 232.2918
NCARGOS SOCIAIS
01999 | MAO-DE-OBRA DE SERVENTE DA CONSTRUCAO CIVIL, INCLUSIVE ENCAR | H | 9.21 | 18.31 | 3 | 173.6942
GOS SOCIAIS
03050 | BARRA ACO CA-50,DIAM.DE 8 A 12,5MM | KG | 6 | 7.9687 | 0 | 47.8122
03053 | CORTE ACO CA-50B DIAM.ENTRE 8MM A 12,5MM | KG | 6 | 4.7207 | 0 | 28.3242
03059 | LANCAMENTO CONC.C/ARM. 2,0M3/H, HORIZ. | M3 | 0.1 | 95.8682 | 0 | 9.5868
05692 | TUBO DE PVC RIGIDO SOLDAVEL, PONTA/BOLSA, EM BARRAS DE 6,00M | UN | 0.945 | 51.36 | 0 | 48.5352
, DE 032MM
11.013.0065-A | PLACAS DE CONCRETO ARMADO PRE-MOLDADAS,COM FCK=20MPA,ESPESSU | M2 |  | 725.63
RA DE 10CM EM PECAS ACIMA DE 90KG,COM FUROS DE 3CM DE DIAMET
RO ESPACADOS DE 15CM EM AMBAS AS DIRECOES,COLOCACAO COM GUIN
DASTE
05692 | TUBO DE PVC RIGIDO SOLDAVEL, PONTA/BOLSA, EM BARRAS DE 6,00M | UN | 0.945 | 51.36 | 0 | 48.5352
, DE 032MM
20046 | MAO-DE-OBRA DE CARPINTEIRO DE FORMA DE CONCRETO, INCLUSIVE E | H | 8.9 | 21.96 | 3 | 201.3073
NCARGOS SOCIAIS DESONERADOS
20132 | MAO-DE-OBRA DE SERVENTE DA CONSTRUCAO CIVIL, INCLUSIVE ENCAR | H | 9.21 | 15.87 | 3 | 150.5476
GOS SOCIAIS DESONERADOS
30247 | CONCRETO FCK 20MPA | M3 | 0.1 | 400.2423 | 0 | 40.0242
30254 | PREPARO CONCR. BETON. 320L; 2,0M3/H | M3 | 0.1 | 78.987 | 0 | 7.8987
30275 | LANCAMENTO CONC.C/ARM. 2,0M3/H, HORIZ. | M3 | 0.1 | 83.1941 | 0 | 8.3194
30282 | FORMAS MADEIRA PARAM. PLANOS, 2 VEZES | M2 | 1.5 | 75.0328 | 0 | 112.5492
30302 | BARRA ACO CA-50,DIAM.DE 8 A 12,5MM | KG | 6 | 7.9687 | 0 | 47.8122
30309 | CORTE ACO CA-50B DIAM.ENTRE 8MM A 12,5MM | KG | 6 | 4.0912 | 0 | 24.5472
30500 | GUINDASTE S/RODAS, DIESEL, 45CV, 6T (CP) | H | 0.094 | 401.1604 | 0 | 37.7091
30502 | GUINDASTE S/RODAS, DIESEL, 45CV, 6T (CI) | H | 0.219 | 211.7954 | 0 | 46.3832
11.013.0066-0 | PLACAS DE CONCRETO ARMADO PRE-MOLDADAS,COM FCK=20MPA,ESPESSU | M2 |  | 340.9
RA DE 12CM,INCLUSIVE COLOCACAO COM GUINDASTE NO LOCAL DEFINI
TIVO
01294 | GUINDASTE S/RODAS, DIESEL, 45CV, 6T (CP) | H | 0.06 | 404.9604 | 0 | 24.2976
01296 | GUINDASTE S/RODAS, DIESEL, 45CV, 6T (CI) | H | 0.14 | 215.5954 | 0 | 30.1834
01637 | CONCRETO FCK 20MPA | M3 | 0.12 | 400.2423 | 0 | 48.0291
01640 | FORMAS MADEIRA PARAM. PLANOS, 2 VEZES | M2 | 1.48 | 81.704 | 0 | 120.9219
01745 | PREPARO CONCR. BETON. 320L; 2,0M3/H | M3 | 0.12 | 90.2964 | 0 | 10.8356
01999 | MAO-DE-OBRA DE SERVENTE DA CONSTRUCAO CIVIL, INCLUSIVE ENCAR | H | 0.2 | 18.31 | 3 | 3.7719
GOS SOCIAIS
03050 | BARRA ACO CA-50,DIAM.DE 8 A 12,5MM | KG | 7.2 | 7.9687 | 0 | 57.3746
03053 | CORTE ACO CA-50B DIAM.ENTRE 8MM A 12,5MM | KG | 7.2 | 4.7207 | 0 | 33.989
03059 | LANCAMENTO CONC.C/ARM. 2,0M3/H, HORIZ. | M3 | 0.12 | 95.8682 | 0 | 11.5042
11.013.0066-A | PLACAS DE CONCRETO ARMADO PRE-MOLDADAS,COM FCK=20MPA,ESPESSU | M2 |  | 322.36
RA DE 12CM,INCLUSIVE COLOCACAO COM GUINDASTE NO LOCAL DEFINI
TIVO
20132 | MAO-DE-OBRA DE SERVENTE DA CONSTRUCAO CIVIL, INCLUSIVE ENCAR | H | 0.2 | 15.87 | 3 | 3.2692
GOS SOCIAIS DESONERADOS
30247 | CONCRETO FCK 20MPA | M3 | 0.12 | 400.2423 | 0 | 48.0291
30254 | PREPARO CONCR. BETON. 320L; 2,0M3/H | M3 | 0.12 | 78.987 | 0 | 9.4784
30275 | LANCAMENTO CONC.C/ARM. 2,0M3/H, HORIZ. | M3 | 0.12 | 83.1941 | 0 | 9.9833
30282 | FORMAS MADEIRA PARAM. PLANOS, 2 VEZES | M2 | 1.48 | 75.0328 | 0 | 111.0485
30302 | BARRA ACO CA-50,DIAM.DE 8 A 12,5MM | KG | 7.2 | 7.9687 | 0 | 57.3746
30309 | CORTE ACO CA-50B DIAM.ENTRE 8MM A 12,5MM | KG | 7.2 | 4.0912 | 0 | 29.4566
30500 | GUINDASTE S/RODAS, DIESEL, 45CV, 6T (CP) | H | 0.06 | 401.1604 | 0 | 24.0696
30502 | GUINDASTE S/RODAS, DIESEL, 45CV, 6T (CI) | H | 0.14 | 211.7954 | 0 | 29.6514
11.013.0067-0 | PLACAS DE CONCRETO ARMADO PRE-MOLDADAS,COM FCK=20MPA,ESPESSU | M2 |  | 797.33
RA DE 12CM,COM FUROS DE 3CM DE DIAMETRO ESPACADOS DE 15CM EM
AMBAS AS DIRECOES,INCLUSIVE COLOCACAO COM GUINDASTE NO LOCA
L DEFINITIVO
01294 | GUINDASTE S/RODAS, DIESEL, 45CV, 6T (CP) | H | 0.06 | 404.9604 | 0 | 24.2976
01296 | GUINDASTE S/RODAS, DIESEL, 45CV, 6T (CI) | H | 0.14 | 215.5954 | 0 | 30.1834
01637 | CONCRETO FCK 20MPA | M3 | 0.12 | 400.2423 | 0 | 48.0291
01640 | FORMAS MADEIRA PARAM. PLANOS, 2 VEZES | M2 | 1.48 | 81.704 | 0 | 120.9219
01745 | PREPARO CONCR. BETON. 320L; 2,0M3/H | M3 | 0.12 | 90.2964 | 0 | 10.8356
01990 | MAO-DE-OBRA DE CARPINTEIRO DE FORMA DE CONCRETO, INCLUSIVE E | H | 8.9 | 25.34 | 3 | 232.2918
NCARGOS SOCIAIS
01999 | MAO-DE-OBRA DE SERVENTE DA CONSTRUCAO CIVIL, INCLUSIVE ENCAR | H | 9.1 | 18.31 | 3 | 171.6196
GOS SOCIAIS
03050 | BARRA ACO CA-50,DIAM.DE 8 A 12,5MM | KG | 7.2 | 7.9687 | 0 | 57.3746
03053 | CORTE ACO CA-50B DIAM.ENTRE 8MM A 12,5MM | KG | 7.2 | 4.7207 | 0 | 33.989
03059 | LANCAMENTO CONC.C/ARM. 2,0M3/H, HORIZ. | M3 | 0.12 | 95.8682 | 0 | 11.5042
05692 | TUBO DE PVC RIGIDO SOLDAVEL, PONTA/BOLSA, EM BARRAS DE 6,00M | UN | 1.096 | 51.36 | 0 | 56.2906
, DE 032MM
11.013.0067-A | PLACAS DE CONCRETO ARMADO PRE-MOLDADAS,COM FCK=20MPA,ESPESSU | M2 |  | 725.43
RA DE 12CM,COM FUROS DE 3CM DE DIAMETRO ESPACADOS DE 15CM EM
AMBAS AS DIRECOES,INCLUSIVE COLOCACAO COM GUINDASTE NO LOCA
L DEFINITIVO
05692 | TUBO DE PVC RIGIDO SOLDAVEL, PONTA/BOLSA, EM BARRAS DE 6,00M | UN | 1.096 | 51.36 | 0 | 56.2906
, DE 032MM
20046 | MAO-DE-OBRA DE CARPINTEIRO DE FORMA DE CONCRETO, INCLUSIVE E | H | 8.9 | 21.96 | 3 | 201.3073
NCARGOS SOCIAIS DESONERADOS
20132 | MAO-DE-OBRA DE SERVENTE DA CONSTRUCAO CIVIL, INCLUSIVE ENCAR | H | 9.1 | 15.87 | 3 | 148.7495
GOS SOCIAIS DESONERADOS
30247 | CONCRETO FCK 20MPA | M3 | 0.12 | 400.2423 | 0 | 48.0291
30254 | PREPARO CONCR. BETON. 320L; 2,0M3/H | M3 | 0.12 | 78.987 | 0 | 9.4784
30275 | LANCAMENTO CONC.C/ARM. 2,0M3/H, HORIZ. | M3 | 0.12 | 83.1941 | 0 | 9.9833
30282 | FORMAS MADEIRA PARAM. PLANOS, 2 VEZES | M2 | 1.48 | 75.0328 | 0 | 111.0485
30302 | BARRA ACO CA-50,DIAM.DE 8 A 12,5MM | KG | 7.2 | 7.9687 | 0 | 57.3746
30309 | CORTE ACO CA-50B DIAM.ENTRE 8MM A 12,5MM | KG | 7.2 | 4.0912 | 0 | 29.4566
30500 | GUINDASTE S/RODAS, DIESEL, 45CV, 6T (CP) | H | 0.06 | 401.1604 | 0 | 24.0696
30502 | GUINDASTE S/RODAS, DIESEL, 45CV, 6T (CI) | H | 0.14 | 211.7954 | 0 | 29.6514
11.013.0068-0 | PLACAS DE CONCRETO ARMADO PRE-MOLDADAS,COM FCK=20MPA,ESPESSU | M2 |  | 391.14
RA DE 15CM,INCLUSIVE COLOCACAO COM GUINDASTE NO LOCAL DEFINI
TIVO
01294 | GUINDASTE S/RODAS, DIESEL, 45CV, 6T (CP) | H | 0.06 | 404.9604 | 0 | 24.2976
01296 | GUINDASTE S/RODAS, DIESEL, 45CV, 6T (CI) | H | 0.14 | 215.5954 | 0 | 30.1834
01637 | CONCRETO FCK 20MPA | M3 | 0.15 | 400.2423 | 0 | 60.0363
01640 | FORMAS MADEIRA PARAM. PLANOS, 2 VEZES | M2 | 1.6 | 81.704 | 0 | 130.7264
01745 | PREPARO CONCR. BETON. 320L; 2,0M3/H | M3 | 0.15 | 90.2964 | 0 | 13.5445
01999 | MAO-DE-OBRA DE SERVENTE DA CONSTRUCAO CIVIL, INCLUSIVE ENCAR | H | 0.2 | 18.31 | 3 | 3.7719
GOS SOCIAIS
03050 | BARRA ACO CA-50,DIAM.DE 8 A 12,5MM | KG | 9 | 7.9687 | 0 | 71.7183
03053 | CORTE ACO CA-50B DIAM.ENTRE 8MM A 12,5MM | KG | 9 | 4.7207 | 0 | 42.4863
03059 | LANCAMENTO CONC.C/ARM. 2,0M3/H, HORIZ. | M3 | 0.15 | 95.8682 | 0 | 14.3802
11.013.0068-A | PLACAS DE CONCRETO ARMADO PRE-MOLDADAS,COM FCK=20MPA,ESPESSU | M2 |  | 369.94
RA DE 15CM,INCLUSIVE COLOCACAO COM GUINDASTE NO LOCAL DEFINI
TIVO
20132 | MAO-DE-OBRA DE SERVENTE DA CONSTRUCAO CIVIL, INCLUSIVE ENCAR | H | 0.2 | 15.87 | 3 | 3.2692
GOS SOCIAIS DESONERADOS
30247 | CONCRETO FCK 20MPA | M3 | 0.15 | 400.2423 | 0 | 60.0363
30254 | PREPARO CONCR. BETON. 320L; 2,0M3/H | M3 | 0.15 | 78.987 | 0 | 11.8481
30275 | LANCAMENTO CONC.C/ARM. 2,0M3/H, HORIZ. | M3 | 0.15 | 83.1941 | 0 | 12.4791
30282 | FORMAS MADEIRA PARAM. PLANOS, 2 VEZES | M2 | 1.6 | 75.0328 | 0 | 120.0525
30302 | BARRA ACO CA-50,DIAM.DE 8 A 12,5MM | KG | 9 | 7.9687 | 0 | 71.7183
30309 | CORTE ACO CA-50B DIAM.ENTRE 8MM A 12,5MM | KG | 9 | 4.0912 | 0 | 36.8208
30500 | GUINDASTE S/RODAS, DIESEL, 45CV, 6T (CP) | H | 0.06 | 401.1604 | 0 | 24.0696
30502 | GUINDASTE S/RODAS, DIESEL, 45CV, 6T (CI) | H | 0.14 | 211.7954 | 0 | 29.6514
11.013.0069-0 | PLACAS DE CONCRETO ARMADO PRE-MOLDADAS,COM FCK=20MPA,ESPESSU | M2 |  | 859.07
RA DE 15CM,COM FUROS DE 3CM DE DIAMETRO ESPACADOS DE 15CM EM
AMBAS AS DIRECOES,INCLUSIVE COLOCACAO COM GUINDASTE NO LOCA
L DEFINITIVO
01294 | GUINDASTE S/RODAS, DIESEL, 45CV, 6T (CP) | H | 0.06 | 404.9604 | 0 | 24.2976
01296 | GUINDASTE S/RODAS, DIESEL, 45CV, 6T (CI) | H | 0.14 | 215.5954 | 0 | 30.1834
01637 | CONCRETO FCK 20MPA | M3 | 0.15 | 400.2423 | 0 | 60.0363
01640 | FORMAS MADEIRA PARAM. PLANOS, 2 VEZES | M2 | 1.6 | 81.704 | 0 | 130.7264
01745 | PREPARO CONCR. BETON. 320L; 2,0M3/H | M3 | 0.15 | 90.2964 | 0 | 13.5445
01990 | MAO-DE-OBRA DE CARPINTEIRO DE FORMA DE CONCRETO, INCLUSIVE E | H | 8.9 | 25.34 | 3 | 232.2918
NCARGOS SOCIAIS
01999 | MAO-DE-OBRA DE SERVENTE DA CONSTRUCAO CIVIL, INCLUSIVE ENCAR | H | 9.1 | 18.31 | 3 | 171.6196
GOS SOCIAIS
03050 | BARRA ACO CA-50,DIAM.DE 8 A 12,5MM | KG | 9 | 7.9687 | 0 | 71.7183
03053 | CORTE ACO CA-50B DIAM.ENTRE 8MM A 12,5MM | KG | 9 | 4.7207 | 0 | 42.4863
03059 | LANCAMENTO CONC.C/ARM. 2,0M3/H, HORIZ. | M3 | 0.15 | 95.8682 | 0 | 14.3802
05692 | TUBO DE PVC RIGIDO SOLDAVEL, PONTA/BOLSA, EM BARRAS DE 6,00M | UN | 1.32 | 51.36 | 0 | 67.7952
, DE 032MM
11.013.0069-A | PLACAS DE CONCRETO ARMADO PRE-MOLDADAS,COM FCK=20MPA,ESPESSU | M2 |  | 784.52
RA DE 15CM,COM FUROS DE 3CM DE DIAMETRO ESPACADOS DE 15CM EM
AMBAS AS DIRECOES,INCLUSIVE COLOCACAO COM GUINDASTE NO LOCA
L DEFINITIVO
05692 | TUBO DE PVC RIGIDO SOLDAVEL, PONTA/BOLSA, EM BARRAS DE 6,00M | UN | 1.32 | 51.36 | 0 | 67.7952
, DE 032MM
20046 | MAO-DE-OBRA DE CARPINTEIRO DE FORMA DE CONCRETO, INCLUSIVE E | H | 8.9 | 21.96 | 3 | 201.3073
NCARGOS SOCIAIS DESONERADOS
20132 | MAO-DE-OBRA DE SERVENTE DA CONSTRUCAO CIVIL, INCLUSIVE ENCAR | H | 9.1 | 15.87 | 3 | 148.7495
GOS SOCIAIS DESONERADOS
30247 | CONCRETO FCK 20MPA | M3 | 0.15 | 400.2423 | 0 | 60.0363
30254 | PREPARO CONCR. BETON. 320L; 2,0M3/H | M3 | 0.15 | 78.987 | 0 | 11.8481
30275 | LANCAMENTO CONC.C/ARM. 2,0M3/H, HORIZ. | M3 | 0.15 | 83.1941 | 0 | 12.4791
30282 | FORMAS MADEIRA PARAM. PLANOS, 2 VEZES | M2 | 1.6 | 75.0328 | 0 | 120.0525
30302 | BARRA ACO CA-50,DIAM.DE 8 A 12,5MM | KG | 9 | 7.9687 | 0 | 71.7183
30309 | CORTE ACO CA-50B DIAM.ENTRE 8MM A 12,5MM | KG | 9 | 4.0912 | 0 | 36.8208
30500 | GUINDASTE S/RODAS, DIESEL, 45CV, 6T (CP) | H | 0.06 | 401.1604 | 0 | 24.0696
30502 | GUINDASTE S/RODAS, DIESEL, 45CV, 6T (CI) | H | 0.14 | 211.7954 | 0 | 29.6514
11.013.0070-1 | CONCRETO ARMADO,FCK=20MPA,INCLUINDO MATERIAIS PARA 1,00M3 DE | M3 |  | 3001.44
CONCRETO(IMPORTADO DE USINA)ADENSADO E COLOCADO,14,00M2 DE
AREA MOLDADA,FORMAS E ESCORAMENTO CONFORME ITENS 11.004.0022
E 11.004.0035,60KG DE ACO CA-50,INCLUSIVE MAO-DE-OBRA PARA
CORTE,DOBRAGEM,MONTAGEM E COLOCACAO NAS FORMAS
00004 | ARAME RECOZIDO Nº 18 | KG | 1.8 | 12.1446 | 0 | 21.8603
00017 | ACO CA-50, ESTIRADO, PRECO DE REVENDEDOR, NO DIAMETRO DE 10, | KG | 12 | 9.0551 | 0 | 108.6612
0MM
00018 | ACO CA-50, ESTIRADO, PRECO DE REVENDEDOR, NO DIAMETRO DE 12, | KG | 12 | 8.6368 | 0 | 103.6416
5MM
00019 | ACO CA-50, ESTIRADO, PRECO DE REVENDEDOR, NO DIAMETRO DE 16, | KG | 4 | 8.8 | 0 | 35.2
0MM
00021 | ACO CA-50, ESTIRADO, PRECO DE REVENDEDOR, NO DIAMETRO, DE 25 | KG | 10 | 8.8 | 0 | 88
,0MM
01157 | VIBRADOR IMERSAO ELETR. 2CV (CP) | H | 0.345 | 1.5 | 0 | 0.5175
01158 | VIBRADOR IMERSAO ELETR. 2CV (CI) | H | 0.805 | 0.3367 | 0 | 0.271
01968 | MAO-DE-OBRA DE PEDREIRO, INCLUSIVE ENCARGOS SOCIAIS | H | 0.5 | 25.34 | 3 | 13.0501
01990 | MAO-DE-OBRA DE CARPINTEIRO DE FORMA DE CONCRETO, INCLUSIVE E | H | 0.5 | 25.34 | 3 | 13.0501
NCARGOS SOCIAIS
01998 | MAO-DE-OBRA DE ARMADOR DE CONCRETO ARMADO, INCLUSIVE ENCARGO | H | 6.15 | 25.34 | 3 | 160.5162
S SOCIAIS
01999 | MAO-DE-OBRA DE SERVENTE DA CONSTRUCAO CIVIL, INCLUSIVE ENCAR | H | 9.15 | 18.31 | 3 | 172.5626
GOS SOCIAIS
02249 | CONCRETO IMPORTADO DE USINA, UTILIZANDO BRITA 1, DE 20MPA | M3 | 1 | 422 | 0 | 422
03000 | FORMAS MADEIRA P/MOLDAGEM, INCL. ESCOR. | M2 | 14 | 117.9848 | 0 | 1651.7872
05844 | ACO CA-50, ESTIRADO, PRECO DE REVENDEDOR, NO DIAMETRO DE 06, | KG | 10 | 9.5853 | 0 | 95.853
3MM
05845 | ACO CA-50, ESTIRADO, PRECO DE REVENDEDOR, NO DIAMETRO DE 08, | KG | 12 | 9.5395 | 0 | 114.474
0MM
11.013.0070-B | CONCRETO ARMADO,FCK=20MPA,INCLUINDO MATERIAIS PARA 1,00M3 DE | M3 |  | 2834.47
CONCRETO(IMPORTADO DE USINA)ADENSADO E COLOCADO,14,00M2 DE
AREA MOLDADA,FORMAS E ESCORAMENTO CONFORME ITENS 11.004.0022
E 11.004.0035,60KG DE ACO CA-50,INCLUSIVE MAO-DE-OBRA PARA
CORTE,DOBRAGEM,MONTAGEM E COLOCACAO NAS FORMAS
00004 | ARAME RECOZIDO Nº 18 | KG | 1.8 | 12.1446 | 0 | 21.8603
00017 | ACO CA-50, ESTIRADO, PRECO DE REVENDEDOR, NO DIAMETRO DE 10, | KG | 12 | 9.0551 | 0 | 108.6612
0MM
00018 | ACO CA-50, ESTIRADO, PRECO DE REVENDEDOR, NO DIAMETRO DE 12, | KG | 12 | 8.6368 | 0 | 103.6416
5MM
00019 | ACO CA-50, ESTIRADO, PRECO DE REVENDEDOR, NO DIAMETRO DE 16, | KG | 4 | 8.8 | 0 | 35.2
0MM
00021 | ACO CA-50, ESTIRADO, PRECO DE REVENDEDOR, NO DIAMETRO, DE 25 | KG | 10 | 8.8 | 0 | 88
,0MM
02249 | CONCRETO IMPORTADO DE USINA, UTILIZANDO BRITA 1, DE 20MPA | M3 | 1 | 422 | 0 | 422
05844 | ACO CA-50, ESTIRADO, PRECO DE REVENDEDOR, NO DIAMETRO DE 06, | KG | 10 | 9.5853 | 0 | 95.853
3MM
05845 | ACO CA-50, ESTIRADO, PRECO DE REVENDEDOR, NO DIAMETRO DE 08, | KG | 12 | 9.5395 | 0 | 114.474
0MM
20015 | MAO-DE-OBRA DE ARMADOR DE CONCRETO ARMADO, INCLUSIVE ENCARGO | H | 6.15 | 21.96 | 3 | 139.1056
S SOCIAIS DESONERADOS
20046 | MAO-DE-OBRA DE CARPINTEIRO DE FORMA DE CONCRETO, INCLUSIVE E | H | 0.5 | 21.96 | 3 | 11.3094
NCARGOS SOCIAIS DESONERADOS
20115 | MAO-DE-OBRA DE PEDREIRO, INCLUSIVE ENCARGOS SOCIAIS DESONERA | H | 0.5 | 21.96 | 3 | 11.3094
DOS
20132 | MAO-DE-OBRA DE SERVENTE DA CONSTRUCAO CIVIL, INCLUSIVE ENCAR | H | 9.15 | 15.87 | 3 | 149.5668
GOS SOCIAIS DESONERADOS
30730 | VIBRADOR IMERSAO ELETR. 2CV (CP) | H | 0.345 | 1.5 | 0 | 0.5175
30731 | VIBRADOR IMERSAO ELETR. 2CV (CI) | H | 0.805 | 0.3367 | 0 | 0.271
30885 | FORMAS MADEIRA P/MOLDAGEM, INCL. ESCOR. | M2 | 14 | 109.4792 | 0 | 1532.7088
11.013.0075-0 | CONCRETO ARMADO,FCK=25MPA,INCLUINDO MATERIAIS PARA 1,00M3 DE | M3 |  | 3015.44
CONCRETO(IMPORTADO DE USINA)ADENSADO E COLOCADO,14,00M2 DE
AREA MOLDADA,FORMAS E ESCORAMENTO CONFORME ITENS 11.004.0022
E 11.004.0035,60KG DE ACO CA-50,INCLUSIVE MAO-DE-OBRA PARA
CORTE,DOBRAGEM,MONTAGEM E COLOCACAO NAS FORMAS
00004 | ARAME RECOZIDO Nº 18 | KG | 1.8 | 12.1446 | 0 | 21.8603
00017 | ACO CA-50, ESTIRADO, PRECO DE REVENDEDOR, NO DIAMETRO DE 10, | KG | 12 | 9.0551 | 0 | 108.6612
0MM
00018 | ACO CA-50, ESTIRADO, PRECO DE REVENDEDOR, NO DIAMETRO DE 12, | KG | 12 | 8.6368 | 0 | 103.6416
5MM
00019 | ACO CA-50, ESTIRADO, PRECO DE REVENDEDOR, NO DIAMETRO DE 16, | KG | 4 | 8.8 | 0 | 35.2
0MM
00021 | ACO CA-50, ESTIRADO, PRECO DE REVENDEDOR, NO DIAMETRO, DE 25 | KG | 10 | 8.8 | 0 | 88
,0MM
01157 | VIBRADOR IMERSAO ELETR. 2CV (CP) | H | 0.345 | 1.5 | 0 | 0.5175
01158 | VIBRADOR IMERSAO ELETR. 2CV (CI) | H | 0.805 | 0.3367 | 0 | 0.271
01968 | MAO-DE-OBRA DE PEDREIRO, INCLUSIVE ENCARGOS SOCIAIS | H | 0.5 | 25.34 | 3 | 13.0501
01990 | MAO-DE-OBRA DE CARPINTEIRO DE FORMA DE CONCRETO, INCLUSIVE E | H | 0.5 | 25.34 | 3 | 13.0501
NCARGOS SOCIAIS
01998 | MAO-DE-OBRA DE ARMADOR DE CONCRETO ARMADO, INCLUSIVE ENCARGO | H | 6.15 | 25.34 | 3 | 160.5162
S SOCIAIS
01999 | MAO-DE-OBRA DE SERVENTE DA CONSTRUCAO CIVIL, INCLUSIVE ENCAR | H | 9.15 | 18.31 | 3 | 172.5626
GOS SOCIAIS
03000 | FORMAS MADEIRA P/MOLDAGEM, INCL. ESCOR. | M2 | 14 | 117.9848 | 0 | 1651.7872
05844 | ACO CA-50, ESTIRADO, PRECO DE REVENDEDOR, NO DIAMETRO DE 06, | KG | 10 | 9.5853 | 0 | 95.853
3MM
05845 | ACO CA-50, ESTIRADO, PRECO DE REVENDEDOR, NO DIAMETRO DE 08, | KG | 12 | 9.5395 | 0 | 114.474
0MM
07328 | CONCRETO IMPORTADO DE USINA, UTILIZANDO BRITA 1, DE 25MPA | M3 | 1 | 436 | 0 | 436
11.013.0075-A | CONCRETO ARMADO,FCK=25MPA,INCLUINDO MATERIAIS PARA 1,00M3 DE | M3 |  | 2848.47
CONCRETO(IMPORTADO DE USINA)ADENSADO E COLOCADO,14,00M2 DE
AREA MOLDADA,FORMAS E ESCORAMENTO CONFORME ITENS 11.004.0022
E 11.004.0035,60KG DE ACO CA-50,INCLUSIVE MAO-DE-OBRA PARA
CORTE,DOBRAGEM,MONTAGEM E COLOCACAO NAS FORMAS
00004 | ARAME RECOZIDO Nº 18 | KG | 1.8 | 12.1446 | 0 | 21.8603
00017 | ACO CA-50, ESTIRADO, PRECO DE REVENDEDOR, NO DIAMETRO DE 10, | KG | 12 | 9.0551 | 0 | 108.6612
0MM
00018 | ACO CA-50, ESTIRADO, PRECO DE REVENDEDOR, NO DIAMETRO DE 12, | KG | 12 | 8.6368 | 0 | 103.6416
5MM
00019 | ACO CA-50, ESTIRADO, PRECO DE REVENDEDOR, NO DIAMETRO DE 16, | KG | 4 | 8.8 | 0 | 35.2
0MM
00021 | ACO CA-50, ESTIRADO, PRECO DE REVENDEDOR, NO DIAMETRO, DE 25 | KG | 10 | 8.8 | 0 | 88
,0MM
05844 | ACO CA-50, ESTIRADO, PRECO DE REVENDEDOR, NO DIAMETRO DE 06, | KG | 10 | 9.5853 | 0 | 95.853
3MM
05845 | ACO CA-50, ESTIRADO, PRECO DE REVENDEDOR, NO DIAMETRO DE 08, | KG | 12 | 9.5395 | 0 | 114.474
0MM
07328 | CONCRETO IMPORTADO DE USINA, UTILIZANDO BRITA 1, DE 25MPA | M3 | 1 | 436 | 0 | 436
20015 | MAO-DE-OBRA DE ARMADOR DE CONCRETO ARMADO, INCLUSIVE ENCARGO | H | 6.15 | 21.96 | 3 | 139.1056
S SOCIAIS DESONERADOS
20046 | MAO-DE-OBRA DE CARPINTEIRO DE FORMA DE CONCRETO, INCLUSIVE E | H | 0.5 | 21.96 | 3 | 11.3094
NCARGOS SOCIAIS DESONERADOS
20115 | MAO-DE-OBRA DE PEDREIRO, INCLUSIVE ENCARGOS SOCIAIS DESONERA | H | 0.5 | 21.96 | 3 | 11.3094
DOS
20132 | MAO-DE-OBRA DE SERVENTE DA CONSTRUCAO CIVIL, INCLUSIVE ENCAR | H | 9.15 | 15.87 | 3 | 149.5668
GOS SOCIAIS DESONERADOS
30730 | VIBRADOR IMERSAO ELETR. 2CV (CP) | H | 0.345 | 1.5 | 0 | 0.5175
30731 | VIBRADOR IMERSAO ELETR. 2CV (CI) | H | 0.805 | 0.3367 | 0 | 0.271
30885 | FORMAS MADEIRA P/MOLDAGEM, INCL. ESCOR. | M2 | 14 | 109.4792 | 0 | 1532.7088
11.013.0080-0 | CONCRETO ARMADO,FCK=30MPA,INCLUINDO MATERIAIS PARA 1,00M3 DE | M3 |  | 3029.44
CONCRETO(IMPORTADO DE USINA)ADENSADO E COLOCADO,14,00M2 DE
AREA MOLDADA,FORMAS E ESCORAMENTO CONFORME ITENS 11.004.0022
E 11.004.0035,60KG DE ACO CA-50,INCLUSIVE MAO-DE-OBRA PARA
CORTE,DOBRAGEM,MONTAGEM E COLOCACAO NAS FORMAS
00004 | ARAME RECOZIDO Nº 18 | KG | 1.8 | 12.1446 | 0 | 21.8603
00017 | ACO CA-50, ESTIRADO, PRECO DE REVENDEDOR, NO DIAMETRO DE 10, | KG | 12 | 9.0551 | 0 | 108.6612
0MM
00018 | ACO CA-50, ESTIRADO, PRECO DE REVENDEDOR, NO DIAMETRO DE 12, | KG | 12 | 8.6368 | 0 | 103.6416
5MM
00019 | ACO CA-50, ESTIRADO, PRECO DE REVENDEDOR, NO DIAMETRO DE 16, | KG | 4 | 8.8 | 0 | 35.2
0MM
00021 | ACO CA-50, ESTIRADO, PRECO DE REVENDEDOR, NO DIAMETRO, DE 25 | KG | 10 | 8.8 | 0 | 88
,0MM
01157 | VIBRADOR IMERSAO ELETR. 2CV (CP) | H | 0.345 | 1.5 | 0 | 0.5175
01158 | VIBRADOR IMERSAO ELETR. 2CV (CI) | H | 0.805 | 0.3367 | 0 | 0.271
01968 | MAO-DE-OBRA DE PEDREIRO, INCLUSIVE ENCARGOS SOCIAIS | H | 0.5 | 25.34 | 3 | 13.0501
01990 | MAO-DE-OBRA DE CARPINTEIRO DE FORMA DE CONCRETO, INCLUSIVE E | H | 0.5 | 25.34 | 3 | 13.0501
NCARGOS SOCIAIS
01998 | MAO-DE-OBRA DE ARMADOR DE CONCRETO ARMADO, INCLUSIVE ENCARGO | H | 6.15 | 25.34 | 3 | 160.5162
S SOCIAIS
01999 | MAO-DE-OBRA DE SERVENTE DA CONSTRUCAO CIVIL, INCLUSIVE ENCAR | H | 9.15 | 18.31 | 3 | 172.5626
GOS SOCIAIS
02247 | CONCRETO IMPORTADO DE USINA, UTILIZANDO BRITA 1, DE 30MPA | M3 | 1 | 450 | 0 | 450
03000 | FORMAS MADEIRA P/MOLDAGEM, INCL. ESCOR. | M2 | 14 | 117.9848 | 0 | 1651.7872
05844 | ACO CA-50, ESTIRADO, PRECO DE REVENDEDOR, NO DIAMETRO DE 06, | KG | 10 | 9.5853 | 0 | 95.853
3MM
05845 | ACO CA-50, ESTIRADO, PRECO DE REVENDEDOR, NO DIAMETRO DE 08, | KG | 12 | 9.5395 | 0 | 114.474
0MM
11.013.0080-A | CONCRETO ARMADO,FCK=30MPA,INCLUINDO MATERIAIS PARA 1,00M3 DE | M3 |  | 2862.47
CONCRETO(IMPORTADO DE USINA)ADENSADO E COLOCADO,14,00M2 DE
AREA MOLDADA,FORMAS E ESCORAMENTO CONFORME ITENS 11.004.0022
E 11.004.0035,60KG DE ACO CA-50,INCLUSIVE MAO-DE-OBRA PARA
CORTE,DOBRAGEM,MONTAGEM E COLOCACAO NAS FORMAS
00004 | ARAME RECOZIDO Nº 18 | KG | 1.8 | 12.1446 | 0 | 21.8603
00017 | ACO CA-50, ESTIRADO, PRECO DE REVENDEDOR, NO DIAMETRO DE 10, | KG | 12 | 9.0551 | 0 | 108.6612
0MM
00018 | ACO CA-50, ESTIRADO, PRECO DE REVENDEDOR, NO DIAMETRO DE 12, | KG | 12 | 8.6368 | 0 | 103.6416
5MM
00019 | ACO CA-50, ESTIRADO, PRECO DE REVENDEDOR, NO DIAMETRO DE 16, | KG | 4 | 8.8 | 0 | 35.2
0MM
00021 | ACO CA-50, ESTIRADO, PRECO DE REVENDEDOR, NO DIAMETRO, DE 25 | KG | 10 | 8.8 | 0 | 88
,0MM
02247 | CONCRETO IMPORTADO DE USINA, UTILIZANDO BRITA 1, DE 30MPA | M3 | 1 | 450 | 0 | 450
05844 | ACO CA-50, ESTIRADO, PRECO DE REVENDEDOR, NO DIAMETRO DE 06, | KG | 10 | 9.5853 | 0 | 95.853
3MM
05845 | ACO CA-50, ESTIRADO, PRECO DE REVENDEDOR, NO DIAMETRO DE 08, | KG | 12 | 9.5395 | 0 | 114.474
0MM
20015 | MAO-DE-OBRA DE ARMADOR DE CONCRETO ARMADO, INCLUSIVE ENCARGO | H | 6.15 | 21.96 | 3 | 139.1056
S SOCIAIS DESONERADOS
20046 | MAO-DE-OBRA DE CARPINTEIRO DE FORMA DE CONCRETO, INCLUSIVE E | H | 0.5 | 21.96 | 3 | 11.3094
NCARGOS SOCIAIS DESONERADOS
20115 | MAO-DE-OBRA DE PEDREIRO, INCLUSIVE ENCARGOS SOCIAIS DESONERA | H | 0.5 | 21.96 | 3 | 11.3094
DOS
20132 | MAO-DE-OBRA DE SERVENTE DA CONSTRUCAO CIVIL, INCLUSIVE ENCAR | H | 9.15 | 15.87 | 3 | 149.5668
GOS SOCIAIS DESONERADOS
30730 | VIBRADOR IMERSAO ELETR. 2CV (CP) | H | 0.345 | 1.5 | 0 | 0.5175
30731 | VIBRADOR IMERSAO ELETR. 2CV (CI) | H | 0.805 | 0.3367 | 0 | 0.271
30885 | FORMAS MADEIRA P/MOLDAGEM, INCL. ESCOR. | M2 | 14 | 109.4792 | 0 | 1532.7088
11.013.0100-0 | CONCRETO ARMADO,FCK=20MPA,INCLUINDO MATERIAIS PARA 1,00M3 DE | M3 |  | 3093.89
CONCRETO(IMPORTADO DE USINA)ADENSADO E COLOCADO,12,00M2 DE
AREA MOLDADA,FORMAS E ESCORAMENTO CONFORME ITENS 11.004.0022
E 11.004.0035,80KG DE ACO CA-50,INCLUSIVE MAO-DE-OBRA PARA
CORTE,DOBRAGEM,MONTAGEM E COLOCACAO NAS FORMAS
00004 | ARAME RECOZIDO Nº 18 | KG | 2.4 | 12.1446 | 0 | 29.147
00017 | ACO CA-50, ESTIRADO, PRECO DE REVENDEDOR, NO DIAMETRO DE 10, | KG | 15 | 9.0551 | 0 | 135.8265
0MM
00018 | ACO CA-50, ESTIRADO, PRECO DE REVENDEDOR, NO DIAMETRO DE 12, | KG | 15 | 8.6368 | 0 | 129.552
5MM
00019 | ACO CA-50, ESTIRADO, PRECO DE REVENDEDOR, NO DIAMETRO DE 16, | KG | 8 | 8.8 | 0 | 70.4
0MM
00021 | ACO CA-50, ESTIRADO, PRECO DE REVENDEDOR, NO DIAMETRO, DE 25 | KG | 17 | 8.8 | 0 | 149.6
,0MM
01157 | VIBRADOR IMERSAO ELETR. 2CV (CP) | H | 0.345 | 1.5 | 0 | 0.5175
01158 | VIBRADOR IMERSAO ELETR. 2CV (CI) | H | 0.805 | 0.3367 | 0 | 0.271
01968 | MAO-DE-OBRA DE PEDREIRO, INCLUSIVE ENCARGOS SOCIAIS | H | 0.5 | 25.34 | 3 | 13.0501
01990 | MAO-DE-OBRA DE CARPINTEIRO DE FORMA DE CONCRETO, INCLUSIVE E | H | 0.5 | 25.34 | 3 | 13.0501
NCARGOS SOCIAIS
01998 | MAO-DE-OBRA DE ARMADOR DE CONCRETO ARMADO, INCLUSIVE ENCARGO | H | 9.05 | 25.34 | 3 | 236.2068
S SOCIAIS
01999 | MAO-DE-OBRA DE SERVENTE DA CONSTRUCAO CIVIL, INCLUSIVE ENCAR | H | 12.7 | 18.31 | 3 | 239.5131
GOS SOCIAIS
02249 | CONCRETO IMPORTADO DE USINA, UTILIZANDO BRITA 1, DE 20MPA | M3 | 1 | 422 | 0 | 422
03000 | FORMAS MADEIRA P/MOLDAGEM, INCL. ESCOR. | M2 | 12 | 117.9848 | 0 | 1415.8176
05844 | ACO CA-50, ESTIRADO, PRECO DE REVENDEDOR, NO DIAMETRO DE 06, | KG | 10 | 9.5853 | 0 | 95.853
3MM
05845 | ACO CA-50, ESTIRADO, PRECO DE REVENDEDOR, NO DIAMETRO DE 08, | KG | 15 | 9.5395 | 0 | 143.0925
0MM
11.013.0100-A | CONCRETO ARMADO,FCK=20MPA,INCLUINDO MATERIAIS PARA 1,00M3 DE | M3 |  | 2924.92
CONCRETO(IMPORTADO DE USINA)ADENSADO E COLOCADO,12,00M2 DE
AREA MOLDADA,FORMAS E ESCORAMENTO CONFORME ITENS 11.004.0022
E 11.004.0035,80KG DE ACO CA-50,INCLUSIVE MAO-DE-OBRA PARA
CORTE,DOBRAGEM,MONTAGEM E COLOCACAO NAS FORMAS
00004 | ARAME RECOZIDO Nº 18 | KG | 2.4 | 12.1446 | 0 | 29.147
00017 | ACO CA-50, ESTIRADO, PRECO DE REVENDEDOR, NO DIAMETRO DE 10, | KG | 15 | 9.0551 | 0 | 135.8265
0MM
00018 | ACO CA-50, ESTIRADO, PRECO DE REVENDEDOR, NO DIAMETRO DE 12, | KG | 15 | 8.6368 | 0 | 129.552
5MM
00019 | ACO CA-50, ESTIRADO, PRECO DE REVENDEDOR, NO DIAMETRO DE 16, | KG | 8 | 8.8 | 0 | 70.4
0MM
00021 | ACO CA-50, ESTIRADO, PRECO DE REVENDEDOR, NO DIAMETRO, DE 25 | KG | 17 | 8.8 | 0 | 149.6
,0MM
02249 | CONCRETO IMPORTADO DE USINA, UTILIZANDO BRITA 1, DE 20MPA | M3 | 1 | 422 | 0 | 422
05844 | ACO CA-50, ESTIRADO, PRECO DE REVENDEDOR, NO DIAMETRO DE 06, | KG | 10 | 9.5853 | 0 | 95.853
3MM
05845 | ACO CA-50, ESTIRADO, PRECO DE REVENDEDOR, NO DIAMETRO DE 08, | KG | 15 | 9.5395 | 0 | 143.0925
0MM
20015 | MAO-DE-OBRA DE ARMADOR DE CONCRETO ARMADO, INCLUSIVE ENCARGO | H | 9.05 | 21.96 | 3 | 204.7001
S SOCIAIS DESONERADOS
20046 | MAO-DE-OBRA DE CARPINTEIRO DE FORMA DE CONCRETO, INCLUSIVE E | H | 0.5 | 21.96 | 3 | 11.3094
NCARGOS SOCIAIS DESONERADOS
20115 | MAO-DE-OBRA DE PEDREIRO, INCLUSIVE ENCARGOS SOCIAIS DESONERA | H | 0.5 | 21.96 | 3 | 11.3094
DOS
20132 | MAO-DE-OBRA DE SERVENTE DA CONSTRUCAO CIVIL, INCLUSIVE ENCAR | H | 12.7 | 15.87 | 3 | 207.5955
GOS SOCIAIS DESONERADOS
30730 | VIBRADOR IMERSAO ELETR. 2CV (CP) | H | 0.345 | 1.5 | 0 | 0.5175
30731 | VIBRADOR IMERSAO ELETR. 2CV (CI) | H | 0.805 | 0.3367 | 0 | 0.271
30885 | FORMAS MADEIRA P/MOLDAGEM, INCL. ESCOR. | M2 | 12 | 109.4792 | 0 | 1313.7504
11.013.0105-0 | CONCRETO ARMADO,FCK=25MPA,INCLUINDO MATERIAIS PARA 1,00M3 DE | M3 |  | 3049.77
CONCRETO(IMPORTADO DE USINA)ADENSADO E COLOCADO,12,00M2 DE
AREA MOLDADA,FORMAS E ESCORAMENTO CONFORME ITENS 11.004.0022
E 11.004.0035,80KG DE ACO CA-50,INCLUINDO MAO-DE-OBRA PARA
CORTE,DOBRAGEM,MONTAGEM E COLOCACAO NAS FORMAS
00004 | ARAME RECOZIDO Nº 18 | KG | 2.4 | 12.1446 | 0 | 29.147
00017 | ACO CA-50, ESTIRADO, PRECO DE REVENDEDOR, NO DIAMETRO DE 10, | KG | 15 | 9.0551 | 0 | 135.8265
0MM
00018 | ACO CA-50, ESTIRADO, PRECO DE REVENDEDOR, NO DIAMETRO DE 12, | KG | 15 | 8.6368 | 0 | 129.552
5MM
00019 | ACO CA-50, ESTIRADO, PRECO DE REVENDEDOR, NO DIAMETRO DE 16, | KG | 8 | 8.8 | 0 | 70.4
0MM
00021 | ACO CA-50, ESTIRADO, PRECO DE REVENDEDOR, NO DIAMETRO, DE 25 | KG | 17 | 8.8 | 0 | 149.6
,0MM
01157 | VIBRADOR IMERSAO ELETR. 2CV (CP) | H | 0.345 | 1.5 | 0 | 0.5175
01158 | VIBRADOR IMERSAO ELETR. 2CV (CI) | H | 0.805 | 0.3367 | 0 | 0.271
01968 | MAO-DE-OBRA DE PEDREIRO, INCLUSIVE ENCARGOS SOCIAIS | H | 0.5 | 25.34 | 3 | 13.0501
01990 | MAO-DE-OBRA DE CARPINTEIRO DE FORMA DE CONCRETO, INCLUSIVE E | H | 0.5 | 25.34 | 3 | 13.0501
NCARGOS SOCIAIS
01998 | MAO-DE-OBRA DE ARMADOR DE CONCRETO ARMADO, INCLUSIVE ENCARGO | H | 8.03 | 25.34 | 3 | 209.5846
S SOCIAIS
01999 | MAO-DE-OBRA DE SERVENTE DA CONSTRUCAO CIVIL, INCLUSIVE ENCAR | H | 11.03 | 18.31 | 3 | 208.0181
GOS SOCIAIS
03000 | FORMAS MADEIRA P/MOLDAGEM, INCL. ESCOR. | M2 | 12 | 117.9848 | 0 | 1415.8176
05844 | ACO CA-50, ESTIRADO, PRECO DE REVENDEDOR, NO DIAMETRO DE 06, | KG | 10 | 9.5853 | 0 | 95.853
3MM
05845 | ACO CA-50, ESTIRADO, PRECO DE REVENDEDOR, NO DIAMETRO DE 08, | KG | 15 | 9.5395 | 0 | 143.0925
0MM
07328 | CONCRETO IMPORTADO DE USINA, UTILIZANDO BRITA 1, DE 25MPA | M3 | 1 | 436 | 0 | 436
11.013.0105-A | CONCRETO ARMADO,FCK=25MPA,INCLUINDO MATERIAIS PARA 1,00M3 DE | M3 |  | 2888.55
CONCRETO(IMPORTADO DE USINA)ADENSADO E COLOCADO,12,00M2 DE
AREA MOLDADA,FORMAS E ESCORAMENTO CONFORME ITENS 11.004.0022
E 11.004.0035,80KG DE ACO CA-50,INCLUINDO MAO-DE-OBRA PARA
CORTE,DOBRAGEM,MONTAGEM E COLOCACAO NAS FORMAS
00004 | ARAME RECOZIDO Nº 18 | KG | 2.4 | 12.1446 | 0 | 29.147
00017 | ACO CA-50, ESTIRADO, PRECO DE REVENDEDOR, NO DIAMETRO DE 10, | KG | 15 | 9.0551 | 0 | 135.8265
0MM
00018 | ACO CA-50, ESTIRADO, PRECO DE REVENDEDOR, NO DIAMETRO DE 12, | KG | 15 | 8.6368 | 0 | 129.552
5MM
00019 | ACO CA-50, ESTIRADO, PRECO DE REVENDEDOR, NO DIAMETRO DE 16, | KG | 8 | 8.8 | 0 | 70.4
0MM
00021 | ACO CA-50, ESTIRADO, PRECO DE REVENDEDOR, NO DIAMETRO, DE 25 | KG | 17 | 8.8 | 0 | 149.6
,0MM
05844 | ACO CA-50, ESTIRADO, PRECO DE REVENDEDOR, NO DIAMETRO DE 06, | KG | 10 | 9.5853 | 0 | 95.853
3MM
05845 | ACO CA-50, ESTIRADO, PRECO DE REVENDEDOR, NO DIAMETRO DE 08, | KG | 15 | 9.5395 | 0 | 143.0925
0MM
07328 | CONCRETO IMPORTADO DE USINA, UTILIZANDO BRITA 1, DE 25MPA | M3 | 1 | 436 | 0 | 436
20015 | MAO-DE-OBRA DE ARMADOR DE CONCRETO ARMADO, INCLUSIVE ENCARGO | H | 8.03 | 21.96 | 3 | 181.629
S SOCIAIS DESONERADOS
20046 | MAO-DE-OBRA DE CARPINTEIRO DE FORMA DE CONCRETO, INCLUSIVE E | H | 0.5 | 21.96 | 3 | 11.3094
NCARGOS SOCIAIS DESONERADOS
20115 | MAO-DE-OBRA DE PEDREIRO, INCLUSIVE ENCARGOS SOCIAIS DESONERA | H | 0.5 | 21.96 | 3 | 11.3094
DOS
20132 | MAO-DE-OBRA DE SERVENTE DA CONSTRUCAO CIVIL, INCLUSIVE ENCAR | H | 11.03 | 15.87 | 3 | 180.2975
GOS SOCIAIS DESONERADOS
30730 | VIBRADOR IMERSAO ELETR. 2CV (CP) | H | 0.345 | 1.5 | 0 | 0.5175
30731 | VIBRADOR IMERSAO ELETR. 2CV (CI) | H | 0.805 | 0.3367 | 0 | 0.271
30885 | FORMAS MADEIRA P/MOLDAGEM, INCL. ESCOR. | M2 | 12 | 109.4792 | 0 | 1313.7504
11.013.0110-0 | CONCRETO ARMADO,FCK=30MPA,INCLUINDO MATERIAIS PARA 1,00M3 DE | M3 |  | 3068.17
CONCRETO(IMPORTADO DE USINA)ADENSADO E COLOCADO,12,00M2 DE
AREA MOLDADA,FORMAS E ESCORAMENTO CONFORME ITENS 11.004.0022
E 11.004.0035,80KG DE ACO CA-50,INCLUSIVE MAO-DE-OBRA PARA
CORTE,DOBRAGEM,MONTAGEM E COLOCACAO NAS FORMAS
00004 | ARAME RECOZIDO Nº 18 | KG | 2.4 | 12.1446 | 0 | 29.147
00017 | ACO CA-50, ESTIRADO, PRECO DE REVENDEDOR, NO DIAMETRO DE 10, | KG | 15 | 9.0551 | 0 | 135.8265
0MM
00018 | ACO CA-50, ESTIRADO, PRECO DE REVENDEDOR, NO DIAMETRO DE 12, | KG | 15 | 8.6368 | 0 | 129.552
5MM
00019 | ACO CA-50, ESTIRADO, PRECO DE REVENDEDOR, NO DIAMETRO DE 16, | KG | 8.5 | 8.8 | 0 | 74.8
0MM
00021 | ACO CA-50, ESTIRADO, PRECO DE REVENDEDOR, NO DIAMETRO, DE 25 | KG | 17 | 8.8 | 0 | 149.6
,0MM
01157 | VIBRADOR IMERSAO ELETR. 2CV (CP) | H | 0.345 | 1.5 | 0 | 0.5175
01158 | VIBRADOR IMERSAO ELETR. 2CV (CI) | H | 0.805 | 0.3367 | 0 | 0.271
01968 | MAO-DE-OBRA DE PEDREIRO, INCLUSIVE ENCARGOS SOCIAIS | H | 0.5 | 25.34 | 3 | 13.0501
01990 | MAO-DE-OBRA DE CARPINTEIRO DE FORMA DE CONCRETO, INCLUSIVE E | H | 0.5 | 25.34 | 3 | 13.0501
NCARGOS SOCIAIS
01998 | MAO-DE-OBRA DE ARMADOR DE CONCRETO ARMADO, INCLUSIVE ENCARGO | H | 8.03 | 25.34 | 3 | 209.5846
S SOCIAIS
01999 | MAO-DE-OBRA DE SERVENTE DA CONSTRUCAO CIVIL, INCLUSIVE ENCAR | H | 11.03 | 18.31 | 3 | 208.0181
GOS SOCIAIS
02247 | CONCRETO IMPORTADO DE USINA, UTILIZANDO BRITA 1, DE 30MPA | M3 | 1 | 450 | 0 | 450
03000 | FORMAS MADEIRA P/MOLDAGEM, INCL. ESCOR. | M2 | 12 | 117.9848 | 0 | 1415.8176
05844 | ACO CA-50, ESTIRADO, PRECO DE REVENDEDOR, NO DIAMETRO DE 06, | KG | 10 | 9.5853 | 0 | 95.853
3MM
05845 | ACO CA-50, ESTIRADO, PRECO DE REVENDEDOR, NO DIAMETRO DE 08, | KG | 15 | 9.5395 | 0 | 143.0925
0MM
11.013.0110-A | CONCRETO ARMADO,FCK=30MPA,INCLUINDO MATERIAIS PARA 1,00M3 DE | M3 |  | 2906.95
CONCRETO(IMPORTADO DE USINA)ADENSADO E COLOCADO,12,00M2 DE
AREA MOLDADA,FORMAS E ESCORAMENTO CONFORME ITENS 11.004.0022
E 11.004.0035,80KG DE ACO CA-50,INCLUSIVE MAO-DE-OBRA PARA
CORTE,DOBRAGEM,MONTAGEM E COLOCACAO NAS FORMAS
00004 | ARAME RECOZIDO Nº 18 | KG | 2.4 | 12.1446 | 0 | 29.147
00017 | ACO CA-50, ESTIRADO, PRECO DE REVENDEDOR, NO DIAMETRO DE 10, | KG | 15 | 9.0551 | 0 | 135.8265
0MM
00018 | ACO CA-50, ESTIRADO, PRECO DE REVENDEDOR, NO DIAMETRO DE 12, | KG | 15 | 8.6368 | 0 | 129.552
5MM
00019 | ACO CA-50, ESTIRADO, PRECO DE REVENDEDOR, NO DIAMETRO DE 16, | KG | 8.5 | 8.8 | 0 | 74.8
0MM
00021 | ACO CA-50, ESTIRADO, PRECO DE REVENDEDOR, NO DIAMETRO, DE 25 | KG | 17 | 8.8 | 0 | 149.6
,0MM
02247 | CONCRETO IMPORTADO DE USINA, UTILIZANDO BRITA 1, DE 30MPA | M3 | 1 | 450 | 0 | 450
05844 | ACO CA-50, ESTIRADO, PRECO DE REVENDEDOR, NO DIAMETRO DE 06, | KG | 10 | 9.5853 | 0 | 95.853
3MM
05845 | ACO CA-50, ESTIRADO, PRECO DE REVENDEDOR, NO DIAMETRO DE 08, | KG | 15 | 9.5395 | 0 | 143.0925
0MM
20015 | MAO-DE-OBRA DE ARMADOR DE CONCRETO ARMADO, INCLUSIVE ENCARGO | H | 8.03 | 21.96 | 3 | 181.629
S SOCIAIS DESONERADOS
20046 | MAO-DE-OBRA DE CARPINTEIRO DE FORMA DE CONCRETO, INCLUSIVE E | H | 0.5 | 21.96 | 3 | 11.3094
NCARGOS SOCIAIS DESONERADOS
20115 | MAO-DE-OBRA DE PEDREIRO, INCLUSIVE ENCARGOS SOCIAIS DESONERA | H | 0.5 | 21.96 | 3 | 11.3094
DOS
20132 | MAO-DE-OBRA DE SERVENTE DA CONSTRUCAO CIVIL, INCLUSIVE ENCAR | H | 11.03 | 15.87 | 3 | 180.2975
GOS SOCIAIS DESONERADOS
30730 | VIBRADOR IMERSAO ELETR. 2CV (CP) | H | 0.345 | 1.5 | 0 | 0.5175
30731 | VIBRADOR IMERSAO ELETR. 2CV (CI) | H | 0.805 | 0.3367 | 0 | 0.271
30885 | FORMAS MADEIRA P/MOLDAGEM, INCL. ESCOR. | M2 | 12 | 109.4792 | 0 | 1313.7504
11.013.0130-0 | CONCRETO ARMADO,FCK=20MPA,INCLUINDO MATERIAIS PARA 1,00M3 DE | M3 |  | 2480.56
CONCRETO(IMPORTADO DE USINA)ADENSADO E COLOCADO,12,00M2 DE
AREA MOLDADA,FORMAS CONFORME O ITEM 11.004.0022,60KG DE ACO
CA-50,INCLUSIVE MAO-DE-OBRA PARA CORTE,DOBRAGEM,MONTAGEM E C
OLOCACAO NAS FORMAS,EXCLUSIVE ESCORAMENTO
00004 | ARAME RECOZIDO Nº 18 | KG | 1.8 | 12.1446 | 0 | 21.8603
00017 | ACO CA-50, ESTIRADO, PRECO DE REVENDEDOR, NO DIAMETRO DE 10, | KG | 12 | 9.0551 | 0 | 108.6612
0MM
00018 | ACO CA-50, ESTIRADO, PRECO DE REVENDEDOR, NO DIAMETRO DE 12, | KG | 12 | 8.6368 | 0 | 103.6416
5MM
00019 | ACO CA-50, ESTIRADO, PRECO DE REVENDEDOR, NO DIAMETRO DE 16, | KG | 4 | 8.8 | 0 | 35.2
0MM
00021 | ACO CA-50, ESTIRADO, PRECO DE REVENDEDOR, NO DIAMETRO, DE 25 | KG | 10 | 8.8 | 0 | 88
,0MM
01157 | VIBRADOR IMERSAO ELETR. 2CV (CP) | H | 0.345 | 1.5 | 0 | 0.5175
01158 | VIBRADOR IMERSAO ELETR. 2CV (CI) | H | 0.805 | 0.3367 | 0 | 0.271
01641 | FORMAS MADEIRA PARAM. PLANOS; 1,4 VEZES | M2 | 12 | 94.2425 | 0 | 1130.91
01968 | MAO-DE-OBRA DE PEDREIRO, INCLUSIVE ENCARGOS SOCIAIS | H | 0.5 | 25.34 | 3 | 13.0501
01990 | MAO-DE-OBRA DE CARPINTEIRO DE FORMA DE CONCRETO, INCLUSIVE E | H | 0.5 | 25.34 | 3 | 13.0501
NCARGOS SOCIAIS
01998 | MAO-DE-OBRA DE ARMADOR DE CONCRETO ARMADO, INCLUSIVE ENCARGO | H | 6.15 | 25.34 | 3 | 160.5162
S SOCIAIS
01999 | MAO-DE-OBRA DE SERVENTE DA CONSTRUCAO CIVIL, INCLUSIVE ENCAR | H | 9.15 | 18.31 | 3 | 172.5626
GOS SOCIAIS
02249 | CONCRETO IMPORTADO DE USINA, UTILIZANDO BRITA 1, DE 20MPA | M3 | 1 | 422 | 0 | 422
05844 | ACO CA-50, ESTIRADO, PRECO DE REVENDEDOR, NO DIAMETRO DE 06, | KG | 10 | 9.5853 | 0 | 95.853
3MM
05845 | ACO CA-50, ESTIRADO, PRECO DE REVENDEDOR, NO DIAMETRO DE 08, | KG | 12 | 9.5395 | 0 | 114.474
0MM
11.013.0130-A | CONCRETO ARMADO,FCK=20MPA,INCLUINDO MATERIAIS PARA 1,00M3 DE | M3 |  | 2352.62
CONCRETO(IMPORTADO DE USINA)ADENSADO E COLOCADO,12,00M2 DE
AREA MOLDADA,FORMAS CONFORME O ITEM 11.004.0022,60KG DE ACO
CA-50,INCLUSIVE MAO-DE-OBRA PARA CORTE,DOBRAGEM,MONTAGEM E C
OLOCACAO NAS FORMAS,EXCLUSIVE ESCORAMENTO
00004 | ARAME RECOZIDO Nº 18 | KG | 1.8 | 12.1446 | 0 | 21.8603
00017 | ACO CA-50, ESTIRADO, PRECO DE REVENDEDOR, NO DIAMETRO DE 10, | KG | 12 | 9.0551 | 0 | 108.6612
0MM
00018 | ACO CA-50, ESTIRADO, PRECO DE REVENDEDOR, NO DIAMETRO DE 12, | KG | 12 | 8.6368 | 0 | 103.6416
5MM
00019 | ACO CA-50, ESTIRADO, PRECO DE REVENDEDOR, NO DIAMETRO DE 16, | KG | 4 | 8.8 | 0 | 35.2
0MM
00021 | ACO CA-50, ESTIRADO, PRECO DE REVENDEDOR, NO DIAMETRO, DE 25 | KG | 10 | 8.8 | 0 | 88
,0MM
02249 | CONCRETO IMPORTADO DE USINA, UTILIZANDO BRITA 1, DE 20MPA | M3 | 1 | 422 | 0 | 422
05844 | ACO CA-50, ESTIRADO, PRECO DE REVENDEDOR, NO DIAMETRO DE 06, | KG | 10 | 9.5853 | 0 | 95.853
3MM
05845 | ACO CA-50, ESTIRADO, PRECO DE REVENDEDOR, NO DIAMETRO DE 08, | KG | 12 | 9.5395 | 0 | 114.474
0MM
20015 | MAO-DE-OBRA DE ARMADOR DE CONCRETO ARMADO, INCLUSIVE ENCARGO | H | 6.15 | 21.96 | 3 | 139.1056
S SOCIAIS DESONERADOS
20046 | MAO-DE-OBRA DE CARPINTEIRO DE FORMA DE CONCRETO, INCLUSIVE E | H | 0.5 | 21.96 | 3 | 11.3094
NCARGOS SOCIAIS DESONERADOS
20115 | MAO-DE-OBRA DE PEDREIRO, INCLUSIVE ENCARGOS SOCIAIS DESONERA | H | 0.5 | 21.96 | 3 | 11.3094
DOS
20132 | MAO-DE-OBRA DE SERVENTE DA CONSTRUCAO CIVIL, INCLUSIVE ENCAR | H | 9.15 | 15.87 | 3 | 149.5668
GOS SOCIAIS DESONERADOS
30283 | FORMAS MADEIRA PARAM. PLANOS; 1,4 VEZES | M2 | 12 | 87.5713 | 0 | 1050.8556
30730 | VIBRADOR IMERSAO ELETR. 2CV (CP) | H | 0.345 | 1.5 | 0 | 0.5175
30731 | VIBRADOR IMERSAO ELETR. 2CV (CI) | H | 0.805 | 0.3367 | 0 | 0.271
11.013.0135-0 | CONCRETO ARMADO,FCK=25MPA,INCLUINDO MATERIAIS PARA 1,00M3 DE | M3 |  | 2494.56
CONCRETO(IMPORTADO DE USINA)ADENSADO E COLOCADO,12,00M2 DE
AREA MOLDADA,FORMAS CONFORME O ITEM 11.004.0022,60KG DE ACO
CA-50,INCLUSIVE MAO-DE-OBRA PARA CORTE,DOBRAGEM,MONTAGEM E
COLOCACAO NAS FORMAS,EXCLUSIVE ESCORAMENTO
00004 | ARAME RECOZIDO Nº 18 | KG | 1.8 | 12.1446 | 0 | 21.8603
00017 | ACO CA-50, ESTIRADO, PRECO DE REVENDEDOR, NO DIAMETRO DE 10, | KG | 12 | 9.0551 | 0 | 108.6612
0MM
00018 | ACO CA-50, ESTIRADO, PRECO DE REVENDEDOR, NO DIAMETRO DE 12, | KG | 12 | 8.6368 | 0 | 103.6416
5MM
00019 | ACO CA-50, ESTIRADO, PRECO DE REVENDEDOR, NO DIAMETRO DE 16, | KG | 4 | 8.8 | 0 | 35.2
0MM
00021 | ACO CA-50, ESTIRADO, PRECO DE REVENDEDOR, NO DIAMETRO, DE 25 | KG | 10 | 8.8 | 0 | 88
,0MM
01157 | VIBRADOR IMERSAO ELETR. 2CV (CP) | H | 0.345 | 1.5 | 0 | 0.5175
01158 | VIBRADOR IMERSAO ELETR. 2CV (CI) | H | 0.805 | 0.3367 | 0 | 0.271
01641 | FORMAS MADEIRA PARAM. PLANOS; 1,4 VEZES | M2 | 12 | 94.2425 | 0 | 1130.91
01968 | MAO-DE-OBRA DE PEDREIRO, INCLUSIVE ENCARGOS SOCIAIS | H | 0.5 | 25.34 | 3 | 13.0501
01990 | MAO-DE-OBRA DE CARPINTEIRO DE FORMA DE CONCRETO, INCLUSIVE E | H | 0.5 | 25.34 | 3 | 13.0501
NCARGOS SOCIAIS
01998 | MAO-DE-OBRA DE ARMADOR DE CONCRETO ARMADO, INCLUSIVE ENCARGO | H | 6.15 | 25.34 | 3 | 160.5162
S SOCIAIS
01999 | MAO-DE-OBRA DE SERVENTE DA CONSTRUCAO CIVIL, INCLUSIVE ENCAR | H | 9.15 | 18.31 | 3 | 172.5626
GOS SOCIAIS
05844 | ACO CA-50, ESTIRADO, PRECO DE REVENDEDOR, NO DIAMETRO DE 06, | KG | 10 | 9.5853 | 0 | 95.853
3MM
05845 | ACO CA-50, ESTIRADO, PRECO DE REVENDEDOR, NO DIAMETRO DE 08, | KG | 12 | 9.5395 | 0 | 114.474
0MM
07328 | CONCRETO IMPORTADO DE USINA, UTILIZANDO BRITA 1, DE 25MPA | M3 | 1 | 436 | 0 | 436
11.013.0135-A | CONCRETO ARMADO,FCK=25MPA,INCLUINDO MATERIAIS PARA 1,00M3 DE | M3 |  | 2366.62
CONCRETO(IMPORTADO DE USINA)ADENSADO E COLOCADO,12,00M2 DE
AREA MOLDADA,FORMAS CONFORME O ITEM 11.004.0022,60KG DE ACO
CA-50,INCLUSIVE MAO-DE-OBRA PARA CORTE,DOBRAGEM,MONTAGEM E
COLOCACAO NAS FORMAS,EXCLUSIVE ESCORAMENTO
00004 | ARAME RECOZIDO Nº 18 | KG | 1.8 | 12.1446 | 0 | 21.8603
00017 | ACO CA-50, ESTIRADO, PRECO DE REVENDEDOR, NO DIAMETRO DE 10, | KG | 12 | 9.0551 | 0 | 108.6612
0MM
00018 | ACO CA-50, ESTIRADO, PRECO DE REVENDEDOR, NO DIAMETRO DE 12, | KG | 12 | 8.6368 | 0 | 103.6416
5MM
00019 | ACO CA-50, ESTIRADO, PRECO DE REVENDEDOR, NO DIAMETRO DE 16, | KG | 4 | 8.8 | 0 | 35.2
0MM
00021 | ACO CA-50, ESTIRADO, PRECO DE REVENDEDOR, NO DIAMETRO, DE 25 | KG | 10 | 8.8 | 0 | 88
,0MM
05844 | ACO CA-50, ESTIRADO, PRECO DE REVENDEDOR, NO DIAMETRO DE 06, | KG | 10 | 9.5853 | 0 | 95.853
3MM
05845 | ACO CA-50, ESTIRADO, PRECO DE REVENDEDOR, NO DIAMETRO DE 08, | KG | 12 | 9.5395 | 0 | 114.474
0MM
07328 | CONCRETO IMPORTADO DE USINA, UTILIZANDO BRITA 1, DE 25MPA | M3 | 1 | 436 | 0 | 436
20015 | MAO-DE-OBRA DE ARMADOR DE CONCRETO ARMADO, INCLUSIVE ENCARGO | H | 6.15 | 21.96 | 3 | 139.1056
S SOCIAIS DESONERADOS
20046 | MAO-DE-OBRA DE CARPINTEIRO DE FORMA DE CONCRETO, INCLUSIVE E | H | 0.5 | 21.96 | 3 | 11.3094
NCARGOS SOCIAIS DESONERADOS
20115 | MAO-DE-OBRA DE PEDREIRO, INCLUSIVE ENCARGOS SOCIAIS DESONERA | H | 0.5 | 21.96 | 3 | 11.3094
DOS
20132 | MAO-DE-OBRA DE SERVENTE DA CONSTRUCAO CIVIL, INCLUSIVE ENCAR | H | 9.15 | 15.87 | 3 | 149.5668
GOS SOCIAIS DESONERADOS
30283 | FORMAS MADEIRA PARAM. PLANOS; 1,4 VEZES | M2 | 12 | 87.5713 | 0 | 1050.8556
30730 | VIBRADOR IMERSAO ELETR. 2CV (CP) | H | 0.345 | 1.5 | 0 | 0.5175
30731 | VIBRADOR IMERSAO ELETR. 2CV (CI) | H | 0.805 | 0.3367 | 0 | 0.271
11.013.0140-0 | CONCRETO ARMADO,FCK=30MPA,INCLUINDO MATERIAIS PARA 1,00M3 DE | M3 |  | 2508.56
CONCRETO(IMPORTADO DE USINA)ADENSADO E COLOCADO,12,00M2 DE
AREA MOLDADA,FORMAS CONFORME O ITEM 11.004.0022,60KG DE ACO
CA-50,INCLUSIVE MAO-DE-OBRA PARA CORTE,DOBRAGEM,MONTAGEM E
COLOCACAO NAS FORMAS,EXCLUSIVE ESCORAMENTO
00004 | ARAME RECOZIDO Nº 18 | KG | 1.8 | 12.1446 | 0 | 21.8603
00017 | ACO CA-50, ESTIRADO, PRECO DE REVENDEDOR, NO DIAMETRO DE 10, | KG | 12 | 9.0551 | 0 | 108.6612
0MM
00018 | ACO CA-50, ESTIRADO, PRECO DE REVENDEDOR, NO DIAMETRO DE 12, | KG | 12 | 8.6368 | 0 | 103.6416
5MM
00019 | ACO CA-50, ESTIRADO, PRECO DE REVENDEDOR, NO DIAMETRO DE 16, | KG | 4 | 8.8 | 0 | 35.2
0MM
00021 | ACO CA-50, ESTIRADO, PRECO DE REVENDEDOR, NO DIAMETRO, DE 25 | KG | 10 | 8.8 | 0 | 88
,0MM
01157 | VIBRADOR IMERSAO ELETR. 2CV (CP) | H | 0.345 | 1.5 | 0 | 0.5175
01158 | VIBRADOR IMERSAO ELETR. 2CV (CI) | H | 0.805 | 0.3367 | 0 | 0.271
01641 | FORMAS MADEIRA PARAM. PLANOS; 1,4 VEZES | M2 | 12 | 94.2425 | 0 | 1130.91
01968 | MAO-DE-OBRA DE PEDREIRO, INCLUSIVE ENCARGOS SOCIAIS | H | 0.5 | 25.34 | 3 | 13.0501
01990 | MAO-DE-OBRA DE CARPINTEIRO DE FORMA DE CONCRETO, INCLUSIVE E | H | 0.5 | 25.34 | 3 | 13.0501
NCARGOS SOCIAIS
01998 | MAO-DE-OBRA DE ARMADOR DE CONCRETO ARMADO, INCLUSIVE ENCARGO | H | 6.15 | 25.34 | 3 | 160.5162
S SOCIAIS
01999 | MAO-DE-OBRA DE SERVENTE DA CONSTRUCAO CIVIL, INCLUSIVE ENCAR | H | 9.15 | 18.31 | 3 | 172.5626
GOS SOCIAIS
02247 | CONCRETO IMPORTADO DE USINA, UTILIZANDO BRITA 1, DE 30MPA | M3 | 1 | 450 | 0 | 450
05844 | ACO CA-50, ESTIRADO, PRECO DE REVENDEDOR, NO DIAMETRO DE 06, | KG | 10 | 9.5853 | 0 | 95.853
3MM
05845 | ACO CA-50, ESTIRADO, PRECO DE REVENDEDOR, NO DIAMETRO DE 08, | KG | 12 | 9.5395 | 0 | 114.474
0MM
11.013.0140-A | CONCRETO ARMADO,FCK=30MPA,INCLUINDO MATERIAIS PARA 1,00M3 DE | M3 |  | 2380.62
CONCRETO(IMPORTADO DE USINA)ADENSADO E COLOCADO,12,00M2 DE
AREA MOLDADA,FORMAS CONFORME O ITEM 11.004.0022,60KG DE ACO
CA-50,INCLUSIVE MAO-DE-OBRA PARA CORTE,DOBRAGEM,MONTAGEM E
COLOCACAO NAS FORMAS,EXCLUSIVE ESCORAMENTO
00004 | ARAME RECOZIDO Nº 18 | KG | 1.8 | 12.1446 | 0 | 21.8603
00017 | ACO CA-50, ESTIRADO, PRECO DE REVENDEDOR, NO DIAMETRO DE 10, | KG | 12 | 9.0551 | 0 | 108.6612
0MM
00018 | ACO CA-50, ESTIRADO, PRECO DE REVENDEDOR, NO DIAMETRO DE 12, | KG | 12 | 8.6368 | 0 | 103.6416
5MM
00019 | ACO CA-50, ESTIRADO, PRECO DE REVENDEDOR, NO DIAMETRO DE 16, | KG | 4 | 8.8 | 0 | 35.2
0MM
00021 | ACO CA-50, ESTIRADO, PRECO DE REVENDEDOR, NO DIAMETRO, DE 25 | KG | 10 | 8.8 | 0 | 88
,0MM
02247 | CONCRETO IMPORTADO DE USINA, UTILIZANDO BRITA 1, DE 30MPA | M3 | 1 | 450 | 0 | 450
05844 | ACO CA-50, ESTIRADO, PRECO DE REVENDEDOR, NO DIAMETRO DE 06, | KG | 10 | 9.5853 | 0 | 95.853
3MM
05845 | ACO CA-50, ESTIRADO, PRECO DE REVENDEDOR, NO DIAMETRO DE 08, | KG | 12 | 9.5395 | 0 | 114.474
0MM
20015 | MAO-DE-OBRA DE ARMADOR DE CONCRETO ARMADO, INCLUSIVE ENCARGO | H | 6.15 | 21.96 | 3 | 139.1056
S SOCIAIS DESONERADOS
20046 | MAO-DE-OBRA DE CARPINTEIRO DE FORMA DE CONCRETO, INCLUSIVE E | H | 0.5 | 21.96 | 3 | 11.3094
NCARGOS SOCIAIS DESONERADOS
20115 | MAO-DE-OBRA DE PEDREIRO, INCLUSIVE ENCARGOS SOCIAIS DESONERA | H | 0.5 | 21.96 | 3 | 11.3094
DOS
20132 | MAO-DE-OBRA DE SERVENTE DA CONSTRUCAO CIVIL, INCLUSIVE ENCAR | H | 9.15 | 15.87 | 3 | 149.5668
GOS SOCIAIS DESONERADOS
30283 | FORMAS MADEIRA PARAM. PLANOS; 1,4 VEZES | M2 | 12 | 87.5713 | 0 | 1050.8556
30730 | VIBRADOR IMERSAO ELETR. 2CV (CP) | H | 0.345 | 1.5 | 0 | 0.5175
30731 | VIBRADOR IMERSAO ELETR. 2CV (CI) | H | 0.805 | 0.3367 | 0 | 0.271
11.015.0001-0 | ADITIVO PLASTIFICANTE E DENSIFICADOR,ADICIONADO AO CONCRETO | KG |  | 5.88
NA PROPORCAO DE 500G POR SACO DE CIMENTO
00484 | PLASTIFICANTE, TIPO (BRASIL-VERA) BV-40 | KG | 1 | 5.8835 | 0 | 5.8835
11.015.0001-A | ADITIVO PLASTIFICANTE E DENSIFICADOR,ADICIONADO AO CONCRETO | KG |  | 5.88
NA PROPORCAO DE 500G POR SACO DE CIMENTO
00484 | PLASTIFICANTE, TIPO (BRASIL-VERA) BV-40 | KG | 1 | 5.8835 | 0 | 5.8835
11.015.0003-0 | ADITIVO PLASTIFICANTE,RETARDADOR E DENSIFICADOR,LIQUIDO,ADIC | KG |  | 6.7
IONADO AO CONCRETO NA PROPORCAO DE 500G POR SACO DE CIMENTO
00488 | PLASTIFICANTE, TIPO LIQUIDO, EM BALDES DE 20KG | KG | 1 | 6.7087 | 0 | 6.7087
11.015.0003-A | ADITIVO PLASTIFICANTE,RETARDADOR E DENSIFICADOR,LIQUIDO,ADIC | KG |  | 6.7
IONADO AO CONCRETO NA PROPORCAO DE 500G POR SACO DE CIMENTO
00488 | PLASTIFICANTE, TIPO LIQUIDO, EM BALDES DE 20KG | KG | 1 | 6.7087 | 0 | 6.7087
11.015.0004-0 | ADITIVO INCORPORADOR DE AR SIMPLES,ADICIONADO AO CONCRETO NA | KG |  | 6.23
PROPORCAO DE 150G POR SACO DE CIMENTO
00486 | INCORPORADOR DE AR P/CONCRETO E ARGAMASSA, EM TAMBORES DE 20 | KG | 1 | 6.232 | 0 | 6.232
0KG
11.015.0004-A | ADITIVO INCORPORADOR DE AR SIMPLES,ADICIONADO AO CONCRETO NA | KG |  | 6.23
PROPORCAO DE 150G POR SACO DE CIMENTO
00486 | INCORPORADOR DE AR P/CONCRETO E ARGAMASSA, EM TAMBORES DE 20 | KG | 1 | 6.232 | 0 | 6.232
0KG
11.015.0019-0 | GROUT (ARGAMASSA FLUIDA DE ELEVADA RESISTENCIA),INCLUSIVE | M3 |  | 3452.67
PREPARO,LANCAMENTO E FORNECIMENTO DOS MATERIAIS
01747 | PREPARO CONCR. BETON. 320L; 1,00M3/H | M3 | 1 | 124.015 | 0 | 124.015
01760 | LANCAMENTO CONC.S/ARM.1,0M3/H/HORIZ/VERT | M3 | 1 | 180.5107 | 0 | 180.5107
05349 | ARGAMASSA DE CIMENTO, AREIA DE QUARTZO E ADITIVOS | KG | 1975 | 1.594 | 0 | 3148.15
11.015.0019-A | GROUT (ARGAMASSA FLUIDA DE ELEVADA RESISTENCIA),INCLUSIVE | M3 |  | 3414.58
PREPARO,LANCAMENTO E FORNECIMENTO DOS MATERIAIS
05349 | ARGAMASSA DE CIMENTO, AREIA DE QUARTZO E ADITIVOS | KG | 1975 | 1.594 | 0 | 3148.15
30256 | PREPARO CONCR. BETON. 320L; 1,00M3/H | M3 | 1 | 108.9358 | 0 | 108.9358
30267 | LANCAMENTO CONC.S/ARM.1,0M3/H/HORIZ/VERT | M3 | 1 | 157.5005 | 0 | 157.5005
11.015.0020-0 | GROUT (ARGAMASSA FLUIDA DE ELEVADA RESISTENCIA) COM PEDRISCO | M3 |  | 3128.5
(30% EM PESO),INCLUSIVE PREPARO,LANCAMENTO E FORNECIMENTO
DOS MATERIAIS
01747 | PREPARO CONCR. BETON. 320L; 1,00M3/H | M3 | 1 | 124.015 | 0 | 124.015
01760 | LANCAMENTO CONC.S/ARM.1,0M3/H/HORIZ/VERT | M3 | 1 | 180.5107 | 0 | 180.5107
05349 | ARGAMASSA DE CIMENTO, AREIA DE QUARTZO E ADITIVOS | KG | 1725 | 1.594 | 0 | 2749.65
14541 | BRITA 0, PARA REGIAO METROPOLITANA DO RIO DE JANEIRO | T | 0.781 | 95.17 | 0 | 74.3278
11.015.0020-A | GROUT (ARGAMASSA FLUIDA DE ELEVADA RESISTENCIA) COM PEDRISCO | M3 |  | 3090.41
(30% EM PESO),INCLUSIVE PREPARO,LANCAMENTO E FORNECIMENTO
DOS MATERIAIS
05349 | ARGAMASSA DE CIMENTO, AREIA DE QUARTZO E ADITIVOS | KG | 1725 | 1.594 | 0 | 2749.65
14541 | BRITA 0, PARA REGIAO METROPOLITANA DO RIO DE JANEIRO | T | 0.781 | 95.17 | 0 | 74.3278
30256 | PREPARO CONCR. BETON. 320L; 1,00M3/H | M3 | 1 | 108.9358 | 0 | 108.9358
30267 | LANCAMENTO CONC.S/ARM.1,0M3/H/HORIZ/VERT | M3 | 1 | 157.5005 | 0 | 157.5005
11.015.0021-0 | ENCHIMENTO DE NICHOS OU FUROS DE CONCRETO OU ROCHA COM MISTU | DM3 |  | 15.5
RA DE ARGAMASSA EXPANSIVA E PEDRISCO NA PROPORCAO EM PESO DE
50% DESTE EM RELACAO A ARGAMASSA,CONFORME INSTRUCOES DE FABR
ICANTES,INCLUSIVE PREPARO PREVIO DA CAVIDADE A TAMPONAR
01968 | MAO-DE-OBRA DE PEDREIRO, INCLUSIVE ENCARGOS SOCIAIS | H | 0.5 | 25.34 | 3 | 13.0501
05349 | ARGAMASSA DE CIMENTO, AREIA DE QUARTZO E ADITIVOS | KG | 1.5 | 1.594 | 0 | 2.391
14541 | BRITA 0, PARA REGIAO METROPOLITANA DO RIO DE JANEIRO | T | 0.00071 | 95.17 | 0 | 0.0676
11.015.0021-A | ENCHIMENTO DE NICHOS OU FUROS DE CONCRETO OU ROCHA COM MISTU | DM3 |  | 13.76
RA DE ARGAMASSA EXPANSIVA E PEDRISCO NA PROPORCAO EM PESO DE
50% DESTE EM RELACAO A ARGAMASSA,CONFORME INSTRUCOES DE FABR
ICANTES,INCLUSIVE PREPARO PREVIO DA CAVIDADE A TAMPONAR
05349 | ARGAMASSA DE CIMENTO, AREIA DE QUARTZO E ADITIVOS | KG | 1.5 | 1.594 | 0 | 2.391
14541 | BRITA 0, PARA REGIAO METROPOLITANA DO RIO DE JANEIRO | T | 0.00071 | 95.17 | 0 | 0.0676
20115 | MAO-DE-OBRA DE PEDREIRO, INCLUSIVE ENCARGOS SOCIAIS DESONERA | H | 0.5 | 21.96 | 3 | 11.3094
DOS
11.015.0022-0 | APLICACAO DE ARGAMASSA EXPANSIVA TIPO SIKA GROUT PARA FIXACA | DM3 |  | 29.44
O DE CHUMBADORES EM ESTRUTURAS DE CONCRETO OU SERVICOS SIMIL
ARES,CONFORME INSTRUCOES DO FABRICANTE
01968 | MAO-DE-OBRA DE PEDREIRO, INCLUSIVE ENCARGOS SOCIAIS | H | 1 | 25.34 | 3 | 26.1002
05349 | ARGAMASSA DE CIMENTO, AREIA DE QUARTZO E ADITIVOS | KG | 2.1 | 1.594 | 0 | 3.3474
11.015.0022-A | APLICACAO DE ARGAMASSA EXPANSIVA TIPO SIKA GROUT PARA FIXACA | DM3 |  | 25.96
O DE CHUMBADORES EM ESTRUTURAS DE CONCRETO OU SERVICOS SIMIL
ARES,CONFORME INSTRUCOES DO FABRICANTE
05349 | ARGAMASSA DE CIMENTO, AREIA DE QUARTZO E ADITIVOS | KG | 2.1 | 1.594 | 0 | 3.3474
20115 | MAO-DE-OBRA DE PEDREIRO, INCLUSIVE ENCARGOS SOCIAIS DESONERA | H | 1 | 21.96 | 3 | 22.6188
DOS
11.015.0030-0 | ADITIVO A BASE DE SILICA ATIVA,DOSADO SOBRE O PESO DO CIMENT | M3 |  | 65.22
O NA PROPORCAO MEDIA DE 10%,INCLUSIVE MAO-DE-OBRA E PERDAS.P
OR M3 DE CONCRETO
01999 | MAO-DE-OBRA DE SERVENTE DA CONSTRUCAO CIVIL, INCLUSIVE ENCAR | H | 0.5 | 18.31 | 3 | 9.4296
GOS SOCIAIS
13646 | SILICA ATIVA (MICROSSILICA) PARA CONCRETO | KG | 36 | 1.55 | 0 | 55.8
11.015.0030-A | ADITIVO A BASE DE SILICA ATIVA,DOSADO SOBRE O PESO DO CIMENT | M3 |  | 63.97
O NA PROPORCAO MEDIA DE 10%,INCLUSIVE MAO-DE-OBRA E PERDAS.P
OR M3 DE CONCRETO
13646 | SILICA ATIVA (MICROSSILICA) PARA CONCRETO | KG | 36 | 1.55 | 0 | 55.8
20132 | MAO-DE-OBRA DE SERVENTE DA CONSTRUCAO CIVIL, INCLUSIVE ENCAR | H | 0.5 | 15.87 | 3 | 8.1731
GOS SOCIAIS DESONERADOS
11.016.0001-0 | ESTRUTURA METALICA PARA COBERTURA DE GALPAO EM ARCO OU EM DU | KG |  | 21.09
AS OU MAIS AGUAS,COM TRELICAS,TERCAS,TIRANTES,ETC,SOBRE APOI
OS DO MESMO MATERIAL(INCLUSIVE ESTES),PARA VAOS ATE 25,00M,C
ONSIDERANDO AS PERDAS E UMA DEMAO DE PINTURA ANTIOXIDO,EXCLU
SIVE COBERTURA E ACESSORIOS.FORNECIMENTO E MONTAGEM
00017 | ACO CA-50, ESTIRADO, PRECO DE REVENDEDOR, NO DIAMETRO DE 10, | KG | 0.013 | 9.0551 | 10 | 0.1295
0MM
00018 | ACO CA-50, ESTIRADO, PRECO DE REVENDEDOR, NO DIAMETRO DE 12, | KG | 0.049 | 8.6368 | 10 | 0.4655
5MM
00019 | ACO CA-50, ESTIRADO, PRECO DE REVENDEDOR, NO DIAMETRO DE 16, | KG | 0.0031 | 8.8 | 10 | 0.03
0MM
00100 | CHAPA DE ACO CARBONO,P/USOS GERAIS,LAMINADA A QUENTE,TAMANHO | KG | 0.59 | 9.1201 | 10 | 5.9189
PADRAO,BORDAS UNIVERSAIS,PRECO DE USINA,C/ESPES. 12,5MM
00131 | PRIMER DE PROTECAO ANTI-CORROSIVA | GL | 0.0062 | 102.94 | 0 | 0.6382
00165 | OXIGENIO, EM GARRAFAS DE 9,3M3 | M3 | 0.01 | 9 | 0 | 0.09
00171 | ACETILENO EM CILINDRO DE 9KG | KG | 0.008 | 75.04 | 0 | 0.6003
00247 | ELETRODO P/SOLDA ACO (AWS E-7018), IND.P/ESTRUT.RIGIDAS, VAS | KG | 0.0107 | 29.12 | 0 | 0.3116
OS PRESSAO, CONST.NAVAIS, ACOS FUND.ACOS DESC.C/DIAM.4MM
01935 | MAO-DE-OBRA DE SOLDADOR INDUSTRIAL, INCLUSIVE ENCARGOS SOCIA | H | 0.02 | 27.26 | 3 | 0.5616
IS
01943 | MAO-DE-OBRA DE AJUDANTE DE SOLDADOR, INCLUSIVE ENCARGOS SOCI | H | 0.1 | 19.31 | 3 | 1.9889
AIS
01975 | MAO-DE-OBRA DE MONTADOR A (MONTAGEM DE ESTRUTURAS METALICAS) | H | 0.1 | 27.26 | 3 | 2.8078
, INCLUSIVE ENCARGOS SOCIAIS
06912 | MAO-DE-OBRA DE ENCARREGADO DE MONTAGEM, INCLUSIVE ENCARGOS S | H | 0.0248 | 35.01 | 3 | 0.8943
OCIAIS
13491 | PERFIL DE ACO ASTM A-572-NBR7007 | KG | 0.345 | 15.8715 | 10 | 6.0232
13537 | RETIFICADORA DE SOLDA ELETRICA DE 430A, MODELO TRR 2600, BAN | UN | 0.0001 | 6312.88 | 0 | 0.6313
BOZZI OU SIMILAR
11.016.0001-A | ESTRUTURA METALICA PARA COBERTURA DE GALPAO EM ARCO OU EM DU | KG |  | 20.25
AS OU MAIS AGUAS,COM TRELICAS,TERCAS,TIRANTES,ETC,SOBRE APOI
OS DO MESMO MATERIAL(INCLUSIVE ESTES),PARA VAOS ATE 25,00M,C
ONSIDERANDO AS PERDAS E UMA DEMAO DE PINTURA ANTIOXIDO,EXCLU
SIVE COBERTURA E ACESSORIOS.FORNECIMENTO E MONTAGEM
00017 | ACO CA-50, ESTIRADO, PRECO DE REVENDEDOR, NO DIAMETRO DE 10, | KG | 0.013 | 9.0551 | 10 | 0.1295
0MM
00018 | ACO CA-50, ESTIRADO, PRECO DE REVENDEDOR, NO DIAMETRO DE 12, | KG | 0.049 | 8.6368 | 10 | 0.4655
5MM
00019 | ACO CA-50, ESTIRADO, PRECO DE REVENDEDOR, NO DIAMETRO DE 16, | KG | 0.0031 | 8.8 | 10 | 0.03
0MM
00100 | CHAPA DE ACO CARBONO,P/USOS GERAIS,LAMINADA A QUENTE,TAMANHO | KG | 0.59 | 9.1201 | 10 | 5.9189
PADRAO,BORDAS UNIVERSAIS,PRECO DE USINA,C/ESPES. 12,5MM
00131 | PRIMER DE PROTECAO ANTI-CORROSIVA | GL | 0.0062 | 102.94 | 0 | 0.6382
00165 | OXIGENIO, EM GARRAFAS DE 9,3M3 | M3 | 0.01 | 9 | 0 | 0.09
00171 | ACETILENO EM CILINDRO DE 9KG | KG | 0.008 | 75.04 | 0 | 0.6003
00247 | ELETRODO P/SOLDA ACO (AWS E-7018), IND.P/ESTRUT.RIGIDAS, VAS | KG | 0.0107 | 29.12 | 0 | 0.3116
OS PRESSAO, CONST.NAVAIS, ACOS FUND.ACOS DESC.C/DIAM.4MM
13491 | PERFIL DE ACO ASTM A-572-NBR7007 | KG | 0.345 | 15.8715 | 10 | 6.0232
13537 | RETIFICADORA DE SOLDA ELETRICA DE 430A, MODELO TRR 2600, BAN | UN | 0.0001 | 6312.88 | 0 | 0.6313
BOZZI OU SIMILAR
20006 | MAO-DE-OBRA DE AJUDANTE DE SOLDADOR, INCLUSIVE ENCARGOS SOCI | H | 0.1 | 16.73 | 3 | 1.7232
AIS DESONERADOS
20063 | MAO-DE-OBRA DE ENCARREGADO DE MONTAGEM, INCLUSIVE ENCARGOS S | H | 0.0248 | 30.34 | 3 | 0.775
OCIAIS DESONERADOS
20102 | MAO-DE-OBRA DE MONTADOR A (MONTAGEM DE ESTRUTURAS METALICAS) | H | 0.1 | 23.62 | 3 | 2.4329
, INCLUSIVE ENCARGOS SOCIAIS DESONERADOS
20136 | MAO-DE-OBRA DE SOLDADOR INDUSTRIAL, INCLUSIVE ENCARGOS SOCIA | H | 0.02 | 23.62 | 3 | 0.4866
IS DESONERADOS
11.016.0002-1 | ESTRUTURA METALICA PARA PASSARELAS E PEQUENOS VIADUTOS,EXCLU | T |  | 25614.3
SIVE PREPARO(CORTE)DAS PECAS,CONFORME PROJETO DO DER-RJ,INCL
USIVE PINTURA.FORNECIMENTO E MONTAGEM
00686 | CHAPA ACO CARBONO, P/USOS GERAIS, LAMINADA QUENTE, TAM.PADRA | KG | 250 | 10.85 | 5 | 2848.125
O, BORDAS UNIV.CHAPA RETA, PRECO DE REVEND., C/ESPES. 9,5MM
01051 | GUINDASTE SOBRE RODAS,CAPACIDADE DE 15T,INCLUSIVE OPERADOR E | H | 0.6 | 423.7506 | 5 | 266.9629
AUXILIAR (CP)
01294 | GUINDASTE S/RODAS, DIESEL, 45CV, 6T (CP) | H | 0.8 | 404.9604 | 5 | 340.1667
01579 | PERFIL "I" DE ACO CARBONO, PADRAO AMERICANO, PRECO DE REVEND | KG | 800 | 10.8908 | 5 | 9148.272
EDOR, DE 12"X5.1/4"
01974 | MAO-DE-OBRA DE MONTADOR B (MENOR CATEGORIA QUE O MONTADOR A) | H | 120 | 25.34 | 8.15 | 3288.6252
, INCLUSIVE ENCARGOSSOCIAIS
01975 | MAO-DE-OBRA DE MONTADOR A (MONTAGEM DE ESTRUTURAS METALICAS) | H | 120 | 27.26 | 8.15 | 3537.8028
, INCLUSIVE ENCARGOS SOCIAIS
01985 | MAO-DE-OBRA DE ENGENHEIRO OU ARQUITETO SENIOR, INCLUSIVE ENC | H | 10 | 206.89 | 8.15 | 2237.5154
ARGOS SOCIAIS
01999 | MAO-DE-OBRA DE SERVENTE DA CONSTRUCAO CIVIL, INCLUSIVE ENCAR | H | 120 | 18.31 | 8.15 | 2376.2718
GOS SOCIAIS
02014 | GUINDASTE ARTICULADO SOBRE CAMINHAO DIESEL,POTENCIA MAXIMA 2 | H | 0.6 | 304.8728 | 5 | 192.0699
31CV (CP)
03295 | PINTURA INTERNA/EXTERNA SOBRE FERRO C/TINTA ALQUIDICA ESMALT | M2 | 20 | 29.5821 | 5 | 621.2241
.BRILH.EQUIV.LAGOLINE,INCL.LIMP.LIXAM.APLIC.ZARCAO 2 DEMAOS
06912 | MAO-DE-OBRA DE ENCARREGADO DE MONTAGEM, INCLUSIVE ENCARGOS S | H | 20 | 35.01 | 8.15 | 757.2663
OCIAIS
11.016.0002-B | ESTRUTURA METALICA PARA PASSARELAS E PEQUENOS VIADUTOS,EXCLU | T |  | 23924.54
SIVE PREPARO(CORTE)DAS PECAS,CONFORME PROJETO DO DER-RJ,INCL
USIVE PINTURA.FORNECIMENTO E MONTAGEM
00686 | CHAPA ACO CARBONO, P/USOS GERAIS, LAMINADA QUENTE, TAM.PADRA | KG | 250 | 10.85 | 5 | 2848.125
O, BORDAS UNIV.CHAPA RETA, PRECO DE REVEND., C/ESPES. 9,5MM
01579 | PERFIL "I" DE ACO CARBONO, PADRAO AMERICANO, PRECO DE REVEND | KG | 800 | 10.8908 | 5 | 9148.272
EDOR, DE 12"X5.1/4"
20063 | MAO-DE-OBRA DE ENCARREGADO DE MONTAGEM, INCLUSIVE ENCARGOS S | H | 20 | 30.34 | 8.15 | 656.2542
OCIAIS DESONERADOS
20071 | MAO-DE-OBRA DE ENGENHEIRO OU ARQUITETO SENIOR, INCLUSIVE ENC | H | 10 | 179.27 | 8.15 | 1938.8051
ARGOS SOCIAIS DESONERADOS
20102 | MAO-DE-OBRA DE MONTADOR A (MONTAGEM DE ESTRUTURAS METALICAS) | H | 120 | 23.62 | 8.15 | 3065.4036
, INCLUSIVE ENCARGOS SOCIAIS DESONERADOS
20103 | MAO-DE-OBRA DE MONTADOR B (MENOR CATEGORIA QUE O MONTADOR A) | H | 120 | 21.96 | 8.15 | 2849.9688
, INCLUSIVE ENCARGOS SOCIAIS DESONERADOS
20132 | MAO-DE-OBRA DE SERVENTE DA CONSTRUCAO CIVIL, INCLUSIVE ENCAR | H | 120 | 15.87 | 8.15 | 2059.6086
GOS SOCIAIS DESONERADOS
30500 | GUINDASTE S/RODAS, DIESEL, 45CV, 6T (CP) | H | 0.8 | 401.1604 | 5 | 336.9747
30503 | GUINDASTE SOBRE RODAS,CAPACIDADE DE 15T,INCLUSIVE OPERADOR E | H | 0.6 | 417.5106 | 5 | 263.0317
AUXILIAR (CP)
30506 | GUINDASTE ARTICULADO SOBRE CAMINHAO DIESEL,POTENCIA MAXIMA 2 | H | 0.6 | 297.6928 | 5 | 187.5465
31CV (CP)
31000 | PINTURA INTERNA/EXTERNA SOBRE FERRO C/TINTA ALQUIDICA ESMALT | M2 | 20 | 27.1691 | 5 | 570.5511
.BRILH.EQUIV.LAGOLINE,INCL.LIMP.LIXAM.APLIC.ZARCAO 2 DEMAOS
11.016.0003-0 | ESTRUTURA METALICA PARA COBERTURA DE GALPAO EM ARCO OU EM DU | M2 |  | 263.61
AS OU MAIS AGUAS,COM TRELICAS,TERCAS,TIRANTES,ETC,SOBRE APOI
OS(EXCLUSIVE ESTES)PARA CARGA DE COBERTURA DE FIBROCIMENTO O
U METALICA,VAOS ATE 15M,CONSIDERANDO AS PERDAS E UMA DEMAO D
E PINTURA ANTIOXIDO,EXCLUSIVE COBERTURA E ACESSORIOS.FORNECI
MENTO E MONTAGEM
00017 | ACO CA-50, ESTIRADO, PRECO DE REVENDEDOR, NO DIAMETRO DE 10, | KG | 0.17 | 9.0551 | 10 | 1.6933
0MM
00018 | ACO CA-50, ESTIRADO, PRECO DE REVENDEDOR, NO DIAMETRO DE 12, | KG | 0.61 | 8.6368 | 10 | 5.7953
5MM
00019 | ACO CA-50, ESTIRADO, PRECO DE REVENDEDOR, NO DIAMETRO DE 16, | KG | 0.04 | 8.8 | 10 | 0.3872
0MM
00100 | CHAPA DE ACO CARBONO,P/USOS GERAIS,LAMINADA A QUENTE,TAMANHO | KG | 7.37 | 9.1201 | 10 | 73.9367
PADRAO,BORDAS UNIVERSAIS,PRECO DE USINA,C/ESPES. 12,5MM
00131 | PRIMER DE PROTECAO ANTI-CORROSIVA | GL | 0.0775 | 102.94 | 0 | 7.9779
00165 | OXIGENIO, EM GARRAFAS DE 9,3M3 | M3 | 0.125 | 9 | 0 | 1.125
00171 | ACETILENO EM CILINDRO DE 9KG | KG | 0.1 | 75.04 | 0 | 7.504
00247 | ELETRODO P/SOLDA ACO (AWS E-7018), IND.P/ESTRUT.RIGIDAS, VAS | KG | 0.134 | 29.12 | 0 | 3.9021
OS PRESSAO, CONST.NAVAIS, ACOS FUND.ACOS DESC.C/DIAM.4MM
01935 | MAO-DE-OBRA DE SOLDADOR INDUSTRIAL, INCLUSIVE ENCARGOS SOCIA | H | 0.25 | 27.26 | 3 | 7.0195
IS
01943 | MAO-DE-OBRA DE AJUDANTE DE SOLDADOR, INCLUSIVE ENCARGOS SOCI | H | 1.25 | 19.31 | 3 | 24.8616
AIS
01975 | MAO-DE-OBRA DE MONTADOR A (MONTAGEM DE ESTRUTURAS METALICAS) | H | 1.25 | 27.26 | 3 | 35.0973
, INCLUSIVE ENCARGOS SOCIAIS
06912 | MAO-DE-OBRA DE ENCARREGADO DE MONTAGEM, INCLUSIVE ENCARGOS S | H | 0.31 | 35.01 | 3 | 11.1787
OCIAIS
13491 | PERFIL DE ACO ASTM A-572-NBR7007 | KG | 4.31 | 15.8715 | 10 | 75.2468
13537 | RETIFICADORA DE SOLDA ELETRICA DE 430A, MODELO TRR 2600, BAN | UN | 0.00125 | 6312.88 | 0 | 7.8911
BOZZI OU SIMILAR
11.016.0003-A | ESTRUTURA METALICA PARA COBERTURA DE GALPAO EM ARCO OU EM DU | M2 |  | 253.17
AS OU MAIS AGUAS,COM TRELICAS,TERCAS,TIRANTES,ETC,SOBRE APOI
OS(EXCLUSIVE ESTES)PARA CARGA DE COBERTURA DE FIBROCIMENTO O
U METALICA,VAOS ATE 15M,CONSIDERANDO AS PERDAS E UMA DEMAO D
E PINTURA ANTIOXIDO,EXCLUSIVE COBERTURA E ACESSORIOS.FORNECI
MENTO E MONTAGEM
00017 | ACO CA-50, ESTIRADO, PRECO DE REVENDEDOR, NO DIAMETRO DE 10, | KG | 0.17 | 9.0551 | 10 | 1.6933
0MM
00018 | ACO CA-50, ESTIRADO, PRECO DE REVENDEDOR, NO DIAMETRO DE 12, | KG | 0.61 | 8.6368 | 10 | 5.7953
5MM
00019 | ACO CA-50, ESTIRADO, PRECO DE REVENDEDOR, NO DIAMETRO DE 16, | KG | 0.04 | 8.8 | 10 | 0.3872
0MM
00100 | CHAPA DE ACO CARBONO,P/USOS GERAIS,LAMINADA A QUENTE,TAMANHO | KG | 7.37 | 9.1201 | 10 | 73.9367
PADRAO,BORDAS UNIVERSAIS,PRECO DE USINA,C/ESPES. 12,5MM
00131 | PRIMER DE PROTECAO ANTI-CORROSIVA | GL | 0.0775 | 102.94 | 0 | 7.9779
00165 | OXIGENIO, EM GARRAFAS DE 9,3M3 | M3 | 0.125 | 9 | 0 | 1.125
00171 | ACETILENO EM CILINDRO DE 9KG | KG | 0.1 | 75.04 | 0 | 7.504
00247 | ELETRODO P/SOLDA ACO (AWS E-7018), IND.P/ESTRUT.RIGIDAS, VAS | KG | 0.134 | 29.12 | 0 | 3.9021
OS PRESSAO, CONST.NAVAIS, ACOS FUND.ACOS DESC.C/DIAM.4MM
13491 | PERFIL DE ACO ASTM A-572-NBR7007 | KG | 4.31 | 15.8715 | 10 | 75.2468
13537 | RETIFICADORA DE SOLDA ELETRICA DE 430A, MODELO TRR 2600, BAN | UN | 0.00125 | 6312.88 | 0 | 7.8911
BOZZI OU SIMILAR
20006 | MAO-DE-OBRA DE AJUDANTE DE SOLDADOR, INCLUSIVE ENCARGOS SOCI | H | 1.25 | 16.73 | 3 | 21.5399
AIS DESONERADOS
20063 | MAO-DE-OBRA DE ENCARREGADO DE MONTAGEM, INCLUSIVE ENCARGOS S | H | 0.31 | 30.34 | 3 | 9.6876
OCIAIS DESONERADOS
20102 | MAO-DE-OBRA DE MONTADOR A (MONTAGEM DE ESTRUTURAS METALICAS) | H | 1.25 | 23.62 | 3 | 30.4108
, INCLUSIVE ENCARGOS SOCIAIS DESONERADOS
20136 | MAO-DE-OBRA DE SOLDADOR INDUSTRIAL, INCLUSIVE ENCARGOS SOCIA | H | 0.25 | 23.62 | 3 | 6.0822
IS DESONERADOS
11.016.0004-0 | ESTRUTURA METALICA PARA COBERTURA DE GALPAO EM ARCO OU EM DU | M2 |  | 285.61
AS OU MAIS AGUAS,COM TRELICAS,TERCAS,TIRANTES,ETC,SOBRE APOI
OS(EXCLUSIVE ESTES)PARA CARGA DE COBERTURA DE FIBROCIMENTO O
U METALICA,VAOS DE 15,01 A 20,00M,CONSIDERANDO AS PERDAS E U
MA DEMAO DE PINTURA ANTIOXIDO,EXCLUSIVE COBERTURA E ACESSORI
OS.FORNECIMENTO E MONTAGEM
00017 | ACO CA-50, ESTIRADO, PRECO DE REVENDEDOR, NO DIAMETRO DE 10, | KG | 0.1765 | 9.0551 | 10 | 1.758
0MM
00018 | ACO CA-50, ESTIRADO, PRECO DE REVENDEDOR, NO DIAMETRO DE 12, | KG | 0.664 | 8.6368 | 10 | 6.3083
5MM
00019 | ACO CA-50, ESTIRADO, PRECO DE REVENDEDOR, NO DIAMETRO DE 16, | KG | 0.042 | 8.8 | 10 | 0.4066
0MM
00100 | CHAPA DE ACO CARBONO,P/USOS GERAIS,LAMINADA A QUENTE,TAMANHO | KG | 8 | 9.1201 | 10 | 80.2569
PADRAO,BORDAS UNIVERSAIS,PRECO DE USINA,C/ESPES. 12,5MM
00131 | PRIMER DE PROTECAO ANTI-CORROSIVA | GL | 0.084 | 102.94 | 0 | 8.647
00165 | OXIGENIO, EM GARRAFAS DE 9,3M3 | M3 | 0.1355 | 9 | 0 | 1.2195
00171 | ACETILENO EM CILINDRO DE 9KG | KG | 0.1084 | 75.04 | 0 | 8.1343
00247 | ELETRODO P/SOLDA ACO (AWS E-7018), IND.P/ESTRUT.RIGIDAS, VAS | KG | 0.15 | 29.12 | 0 | 4.368
OS PRESSAO, CONST.NAVAIS, ACOS FUND.ACOS DESC.C/DIAM.4MM
01935 | MAO-DE-OBRA DE SOLDADOR INDUSTRIAL, INCLUSIVE ENCARGOS SOCIA | H | 0.27 | 27.26 | 3 | 7.581
IS
01943 | MAO-DE-OBRA DE AJUDANTE DE SOLDADOR, INCLUSIVE ENCARGOS SOCI | H | 1.355 | 19.31 | 3 | 26.95
AIS
01975 | MAO-DE-OBRA DE MONTADOR A (MONTAGEM DE ESTRUTURAS METALICAS) | H | 1.355 | 27.26 | 3 | 38.0454
, INCLUSIVE ENCARGOS SOCIAIS
06912 | MAO-DE-OBRA DE ENCARREGADO DE MONTAGEM, INCLUSIVE ENCARGOS S | H | 0.336 | 35.01 | 3 | 12.1163
OCIAIS
13491 | PERFIL DE ACO ASTM A-572-NBR7007 | KG | 4.675 | 15.8715 | 10 | 81.6192
13537 | RETIFICADORA DE SOLDA ELETRICA DE 430A, MODELO TRR 2600, BAN | UN | 0.0013 | 6312.88 | 0 | 8.2067
BOZZI OU SIMILAR
11.016.0004-A | ESTRUTURA METALICA PARA COBERTURA DE GALPAO EM ARCO OU EM DU | M2 |  | 274.3
AS OU MAIS AGUAS,COM TRELICAS,TERCAS,TIRANTES,ETC,SOBRE APOI
OS(EXCLUSIVE ESTES)PARA CARGA DE COBERTURA DE FIBROCIMENTO O
U METALICA,VAOS DE 15,01 A 20,00M,CONSIDERANDO AS PERDAS E U
MA DEMAO DE PINTURA ANTIOXIDO,EXCLUSIVE COBERTURA E ACESSORI
OS.FORNECIMENTO E MONTAGEM
00017 | ACO CA-50, ESTIRADO, PRECO DE REVENDEDOR, NO DIAMETRO DE 10, | KG | 0.1765 | 9.0551 | 10 | 1.758
0MM
00018 | ACO CA-50, ESTIRADO, PRECO DE REVENDEDOR, NO DIAMETRO DE 12, | KG | 0.664 | 8.6368 | 10 | 6.3083
5MM
00019 | ACO CA-50, ESTIRADO, PRECO DE REVENDEDOR, NO DIAMETRO DE 16, | KG | 0.042 | 8.8 | 10 | 0.4066
0MM
00100 | CHAPA DE ACO CARBONO,P/USOS GERAIS,LAMINADA A QUENTE,TAMANHO | KG | 8 | 9.1201 | 10 | 80.2569
PADRAO,BORDAS UNIVERSAIS,PRECO DE USINA,C/ESPES. 12,5MM
00131 | PRIMER DE PROTECAO ANTI-CORROSIVA | GL | 0.084 | 102.94 | 0 | 8.647
00165 | OXIGENIO, EM GARRAFAS DE 9,3M3 | M3 | 0.1355 | 9 | 0 | 1.2195
00171 | ACETILENO EM CILINDRO DE 9KG | KG | 0.1084 | 75.04 | 0 | 8.1343
00247 | ELETRODO P/SOLDA ACO (AWS E-7018), IND.P/ESTRUT.RIGIDAS, VAS | KG | 0.15 | 29.12 | 0 | 4.368
OS PRESSAO, CONST.NAVAIS, ACOS FUND.ACOS DESC.C/DIAM.4MM
13491 | PERFIL DE ACO ASTM A-572-NBR7007 | KG | 4.675 | 15.8715 | 10 | 81.6192
13537 | RETIFICADORA DE SOLDA ELETRICA DE 430A, MODELO TRR 2600, BAN | UN | 0.0013 | 6312.88 | 0 | 8.2067
BOZZI OU SIMILAR
20006 | MAO-DE-OBRA DE AJUDANTE DE SOLDADOR, INCLUSIVE ENCARGOS SOCI | H | 1.355 | 16.73 | 3 | 23.3492
AIS DESONERADOS
20063 | MAO-DE-OBRA DE ENCARREGADO DE MONTAGEM, INCLUSIVE ENCARGOS S | H | 0.336 | 30.34 | 3 | 10.5001
OCIAIS DESONERADOS
20102 | MAO-DE-OBRA DE MONTADOR A (MONTAGEM DE ESTRUTURAS METALICAS) | H | 1.355 | 23.62 | 3 | 32.9653
, INCLUSIVE ENCARGOS SOCIAIS DESONERADOS
20136 | MAO-DE-OBRA DE SOLDADOR INDUSTRIAL, INCLUSIVE ENCARGOS SOCIA | H | 0.27 | 23.62 | 3 | 6.5687
IS DESONERADOS
11.016.0005-0 | ESTRUTURA METALICA PARA COBERTURA DE GALPAO EM ARCO OU EM DU | M2 |  | 361.7
AS OU MAIS AGUAS,COM TRELICAS,TERCAS,TIRANTES,ETC,SOBRE APOI
OS(EXCLUSIVE ESTES)PARA CARGA DE COBERTURA DE FIBROCIMENTO O
U METALICA,VAOS DE 20,01 A 30,00M,CONSIDERANDO AS PERDAS E U
MA DEMAO DE PINTURA ANTIOXIDO,EXCLUSIVE COBERTURA E ACESSORI
OS.FORNECIMENTO E MONTAGEM
00017 | ACO CA-50, ESTIRADO, PRECO DE REVENDEDOR, NO DIAMETRO DE 10, | KG | 0.222 | 9.0551 | 10 | 2.2113
0MM
00018 | ACO CA-50, ESTIRADO, PRECO DE REVENDEDOR, NO DIAMETRO DE 12, | KG | 0.84 | 8.6368 | 10 | 7.9804
5MM
00019 | ACO CA-50, ESTIRADO, PRECO DE REVENDEDOR, NO DIAMETRO DE 16, | KG | 0.053 | 8.8 | 10 | 0.513
0MM
00100 | CHAPA DE ACO CARBONO,P/USOS GERAIS,LAMINADA A QUENTE,TAMANHO | KG | 10.12 | 9.1201 | 10 | 101.525
PADRAO,BORDAS UNIVERSAIS,PRECO DE USINA,C/ESPES. 12,5MM
00131 | PRIMER DE PROTECAO ANTI-CORROSIVA | GL | 0.106 | 102.94 | 0 | 10.9116
00165 | OXIGENIO, EM GARRAFAS DE 9,3M3 | M3 | 0.1715 | 9 | 0 | 1.5435
00171 | ACETILENO EM CILINDRO DE 9KG | KG | 0.1372 | 75.04 | 0 | 10.2955
00247 | ELETRODO P/SOLDA ACO (AWS E-7018), IND.P/ESTRUT.RIGIDAS, VAS | KG | 0.184 | 29.12 | 0 | 5.3581
OS PRESSAO, CONST.NAVAIS, ACOS FUND.ACOS DESC.C/DIAM.4MM
01935 | MAO-DE-OBRA DE SOLDADOR INDUSTRIAL, INCLUSIVE ENCARGOS SOCIA | H | 0.343 | 27.26 | 3 | 9.6307
IS
01943 | MAO-DE-OBRA DE AJUDANTE DE SOLDADOR, INCLUSIVE ENCARGOS SOCI | H | 1.715 | 19.31 | 3 | 34.1101
AIS
01975 | MAO-DE-OBRA DE MONTADOR A (MONTAGEM DE ESTRUTURAS METALICAS) | H | 1.715 | 27.26 | 3 | 48.1534
, INCLUSIVE ENCARGOS SOCIAIS
06912 | MAO-DE-OBRA DE ENCARREGADO DE MONTAGEM, INCLUSIVE ENCARGOS S | H | 0.425 | 35.01 | 3 | 15.3256
OCIAIS
13491 | PERFIL DE ACO ASTM A-572-NBR7007 | KG | 5.92 | 15.8715 | 10 | 103.3552
13537 | RETIFICADORA DE SOLDA ELETRICA DE 430A, MODELO TRR 2600, BAN | UN | 0.00171 | 6312.88 | 0 | 10.795
BOZZI OU SIMILAR
11.016.0005-A | ESTRUTURA METALICA PARA COBERTURA DE GALPAO EM ARCO OU EM DU | M2 |  | 347.39
AS OU MAIS AGUAS,COM TRELICAS,TERCAS,TIRANTES,ETC,SOBRE APOI
OS(EXCLUSIVE ESTES)PARA CARGA DE COBERTURA DE FIBROCIMENTO O
U METALICA,VAOS DE 20,01 A 30,00M,CONSIDERANDO AS PERDAS E U
MA DEMAO DE PINTURA ANTIOXIDO,EXCLUSIVE COBERTURA E ACESSORI
OS.FORNECIMENTO E MONTAGEM
00017 | ACO CA-50, ESTIRADO, PRECO DE REVENDEDOR, NO DIAMETRO DE 10, | KG | 0.222 | 9.0551 | 10 | 2.2113
0MM
00018 | ACO CA-50, ESTIRADO, PRECO DE REVENDEDOR, NO DIAMETRO DE 12, | KG | 0.84 | 8.6368 | 10 | 7.9804
5MM
00019 | ACO CA-50, ESTIRADO, PRECO DE REVENDEDOR, NO DIAMETRO DE 16, | KG | 0.053 | 8.8 | 10 | 0.513
0MM
00100 | CHAPA DE ACO CARBONO,P/USOS GERAIS,LAMINADA A QUENTE,TAMANHO | KG | 10.12 | 9.1201 | 10 | 101.525
PADRAO,BORDAS UNIVERSAIS,PRECO DE USINA,C/ESPES. 12,5MM
00131 | PRIMER DE PROTECAO ANTI-CORROSIVA | GL | 0.106 | 102.94 | 0 | 10.9116
00165 | OXIGENIO, EM GARRAFAS DE 9,3M3 | M3 | 0.1715 | 9 | 0 | 1.5435
00171 | ACETILENO EM CILINDRO DE 9KG | KG | 0.1372 | 75.04 | 0 | 10.2955
00247 | ELETRODO P/SOLDA ACO (AWS E-7018), IND.P/ESTRUT.RIGIDAS, VAS | KG | 0.184 | 29.12 | 0 | 5.3581
OS PRESSAO, CONST.NAVAIS, ACOS FUND.ACOS DESC.C/DIAM.4MM
13491 | PERFIL DE ACO ASTM A-572-NBR7007 | KG | 5.92 | 15.8715 | 10 | 103.3552
13537 | RETIFICADORA DE SOLDA ELETRICA DE 430A, MODELO TRR 2600, BAN | UN | 0.00171 | 6312.88 | 0 | 10.795
BOZZI OU SIMILAR
20006 | MAO-DE-OBRA DE AJUDANTE DE SOLDADOR, INCLUSIVE ENCARGOS SOCI | H | 1.715 | 16.73 | 3 | 29.5527
AIS DESONERADOS
20063 | MAO-DE-OBRA DE ENCARREGADO DE MONTAGEM, INCLUSIVE ENCARGOS S | H | 0.425 | 30.34 | 3 | 13.2813
OCIAIS DESONERADOS
20102 | MAO-DE-OBRA DE MONTADOR A (MONTAGEM DE ESTRUTURAS METALICAS) | H | 1.715 | 23.62 | 3 | 41.7235
, INCLUSIVE ENCARGOS SOCIAIS DESONERADOS
20136 | MAO-DE-OBRA DE SOLDADOR INDUSTRIAL, INCLUSIVE ENCARGOS SOCIA | H | 0.343 | 23.62 | 3 | 8.3447
IS DESONERADOS
11.016.0006-0 | ESTRUTURA METALICA PARA COBERTURA DE GALPAO EM ARCO OU EM DU | M2 |  | 463.98
AS OU MAIS AGUAS,COM TRELICAS,TERCAS,TIRANTES,ETC,SOBRE APOI
OS(EXCLUSIVE ESTES)PARA CARGA DE COBERTURA DE FIBROCIMENTO O
U METALICA,VAOS DE 30,01 A 40,00M,CONSIDERANDO AS PERDAS E U
MA DEMAO DE PINTURA ANTIOXIDO,EXCLUSIVE COBERTURA E ACESSORI
OS.FORNECIMENTO E MONTAGEM
00017 | ACO CA-50, ESTIRADO, PRECO DE REVENDEDOR, NO DIAMETRO DE 10, | KG | 0.286 | 9.0551 | 10 | 2.8487
0MM
00018 | ACO CA-50, ESTIRADO, PRECO DE REVENDEDOR, NO DIAMETRO DE 12, | KG | 1.078 | 8.6368 | 10 | 10.2415
5MM
00019 | ACO CA-50, ESTIRADO, PRECO DE REVENDEDOR, NO DIAMETRO DE 16, | KG | 0.0682 | 8.8 | 10 | 0.6602
0MM
00100 | CHAPA DE ACO CARBONO,P/USOS GERAIS,LAMINADA A QUENTE,TAMANHO | KG | 12.98 | 9.1201 | 10 | 130.2168
PADRAO,BORDAS UNIVERSAIS,PRECO DE USINA,C/ESPES. 12,5MM
00131 | PRIMER DE PROTECAO ANTI-CORROSIVA | GL | 0.1364 | 102.94 | 0 | 14.041
00165 | OXIGENIO, EM GARRAFAS DE 9,3M3 | M3 | 0.22 | 9 | 0 | 1.98
00171 | ACETILENO EM CILINDRO DE 9KG | KG | 0.176 | 75.04 | 0 | 13.207
00247 | ELETRODO P/SOLDA ACO (AWS E-7018), IND.P/ESTRUT.RIGIDAS, VAS | KG | 0.2347 | 29.12 | 0 | 6.8345
OS PRESSAO, CONST.NAVAIS, ACOS FUND.ACOS DESC.C/DIAM.4MM
01935 | MAO-DE-OBRA DE SOLDADOR INDUSTRIAL, INCLUSIVE ENCARGOS SOCIA | H | 0.44 | 27.26 | 3 | 12.3542
IS
01943 | MAO-DE-OBRA DE AJUDANTE DE SOLDADOR, INCLUSIVE ENCARGOS SOCI | H | 2.2 | 19.31 | 3 | 43.7565
AIS
01975 | MAO-DE-OBRA DE MONTADOR A (MONTAGEM DE ESTRUTURAS METALICAS) | H | 2.2 | 27.26 | 3 | 61.7712
, INCLUSIVE ENCARGOS SOCIAIS
06912 | MAO-DE-OBRA DE ENCARREGADO DE MONTAGEM, INCLUSIVE ENCARGOS S | H | 0.5456 | 35.01 | 3 | 19.6745
OCIAIS
13491 | PERFIL DE ACO ASTM A-572-NBR7007 | KG | 7.59 | 15.8715 | 10 | 132.5112
13537 | RETIFICADORA DE SOLDA ELETRICA DE 430A, MODELO TRR 2600, BAN | UN | 0.0022 | 6312.88 | 0 | 13.8883
BOZZI OU SIMILAR
11.016.0006-A | ESTRUTURA METALICA PARA COBERTURA DE GALPAO EM ARCO OU EM DU | M2 |  | 445.61
AS OU MAIS AGUAS,COM TRELICAS,TERCAS,TIRANTES,ETC,SOBRE APOI
OS(EXCLUSIVE ESTES)PARA CARGA DE COBERTURA DE FIBROCIMENTO O
U METALICA,VAOS DE 30,01 A 40,00M,CONSIDERANDO AS PERDAS E U
MA DEMAO DE PINTURA ANTIOXIDO,EXCLUSIVE COBERTURA E ACESSORI
OS.FORNECIMENTO E MONTAGEM
00017 | ACO CA-50, ESTIRADO, PRECO DE REVENDEDOR, NO DIAMETRO DE 10, | KG | 0.286 | 9.0551 | 10 | 2.8487
0MM
00018 | ACO CA-50, ESTIRADO, PRECO DE REVENDEDOR, NO DIAMETRO DE 12, | KG | 1.078 | 8.6368 | 10 | 10.2415
5MM
00019 | ACO CA-50, ESTIRADO, PRECO DE REVENDEDOR, NO DIAMETRO DE 16, | KG | 0.0682 | 8.8 | 10 | 0.6602
0MM
00100 | CHAPA DE ACO CARBONO,P/USOS GERAIS,LAMINADA A QUENTE,TAMANHO | KG | 12.98 | 9.1201 | 10 | 130.2168
PADRAO,BORDAS UNIVERSAIS,PRECO DE USINA,C/ESPES. 12,5MM
00131 | PRIMER DE PROTECAO ANTI-CORROSIVA | GL | 0.1364 | 102.94 | 0 | 14.041
00165 | OXIGENIO, EM GARRAFAS DE 9,3M3 | M3 | 0.22 | 9 | 0 | 1.98
00171 | ACETILENO EM CILINDRO DE 9KG | KG | 0.176 | 75.04 | 0 | 13.207
00247 | ELETRODO P/SOLDA ACO (AWS E-7018), IND.P/ESTRUT.RIGIDAS, VAS | KG | 0.2347 | 29.12 | 0 | 6.8345
OS PRESSAO, CONST.NAVAIS, ACOS FUND.ACOS DESC.C/DIAM.4MM
13491 | PERFIL DE ACO ASTM A-572-NBR7007 | KG | 7.59 | 15.8715 | 10 | 132.5112
13537 | RETIFICADORA DE SOLDA ELETRICA DE 430A, MODELO TRR 2600, BAN | UN | 0.0022 | 6312.88 | 0 | 13.8883
BOZZI OU SIMILAR
20006 | MAO-DE-OBRA DE AJUDANTE DE SOLDADOR, INCLUSIVE ENCARGOS SOCI | H | 2.2 | 16.73 | 3 | 37.9102
AIS DESONERADOS
20063 | MAO-DE-OBRA DE ENCARREGADO DE MONTAGEM, INCLUSIVE ENCARGOS S | H | 0.5456 | 30.34 | 3 | 17.0501
OCIAIS DESONERADOS
20102 | MAO-DE-OBRA DE MONTADOR A (MONTAGEM DE ESTRUTURAS METALICAS) | H | 2.2 | 23.62 | 3 | 53.5229
, INCLUSIVE ENCARGOS SOCIAIS DESONERADOS
20136 | MAO-DE-OBRA DE SOLDADOR INDUSTRIAL, INCLUSIVE ENCARGOS SOCIA | H | 0.44 | 23.62 | 3 | 10.7046
IS DESONERADOS
11.016.0007-0 | PILARES E/OU VIGAS EM TRELICAS METALICAS,INCLUSIVE PERDAS E | KG |  | 20.14
UMA DEMAO PINTURA ANTIOXIDO.FORNECIMENTO E MONTAGEM
00017 | ACO CA-50, ESTIRADO, PRECO DE REVENDEDOR, NO DIAMETRO DE 10, | KG | 0.013 | 9.0551 | 10 | 0.1295
0MM
00018 | ACO CA-50, ESTIRADO, PRECO DE REVENDEDOR, NO DIAMETRO DE 12, | KG | 0.049 | 8.6368 | 10 | 0.4655
5MM
00019 | ACO CA-50, ESTIRADO, PRECO DE REVENDEDOR, NO DIAMETRO DE 16, | KG | 0.0031 | 8.8 | 10 | 0.03
0MM
00100 | CHAPA DE ACO CARBONO,P/USOS GERAIS,LAMINADA A QUENTE,TAMANHO | KG | 0.59 | 9.1201 | 10 | 5.9189
PADRAO,BORDAS UNIVERSAIS,PRECO DE USINA,C/ESPES. 12,5MM
00131 | PRIMER DE PROTECAO ANTI-CORROSIVA | GL | 0.0062 | 102.94 | 0 | 0.6382
00165 | OXIGENIO, EM GARRAFAS DE 9,3M3 | M3 | 0.01 | 9 | 0 | 0.09
00171 | ACETILENO EM CILINDRO DE 9KG | KG | 0.008 | 75.04 | 0 | 0.6003
00247 | ELETRODO P/SOLDA ACO (AWS E-7018), IND.P/ESTRUT.RIGIDAS, VAS | KG | 0.0107 | 29.12 | 0 | 0.3116
OS PRESSAO, CONST.NAVAIS, ACOS FUND.ACOS DESC.C/DIAM.4MM
01935 | MAO-DE-OBRA DE SOLDADOR INDUSTRIAL, INCLUSIVE ENCARGOS SOCIA | H | 0.017 | 27.26 | 3 | 0.4773
IS
01943 | MAO-DE-OBRA DE AJUDANTE DE SOLDADOR, INCLUSIVE ENCARGOS SOCI | H | 0.085 | 19.31 | 3 | 1.6906
AIS
01975 | MAO-DE-OBRA DE MONTADOR A (MONTAGEM DE ESTRUTURAS METALICAS) | H | 0.085 | 27.26 | 3 | 2.3866
, INCLUSIVE ENCARGOS SOCIAIS
06912 | MAO-DE-OBRA DE ENCARREGADO DE MONTAGEM, INCLUSIVE ENCARGOS S | H | 0.021 | 35.01 | 3 | 0.7573
OCIAIS
13491 | PERFIL DE ACO ASTM A-572-NBR7007 | KG | 0.345 | 15.8715 | 10 | 6.0232
13537 | RETIFICADORA DE SOLDA ELETRICA DE 430A, MODELO TRR 2600, BAN | UN | 0.0001 | 6312.88 | 0 | 0.6313
BOZZI OU SIMILAR
11.016.0007-A | PILARES E/OU VIGAS EM TRELICAS METALICAS,INCLUSIVE PERDAS E | KG |  | 19.44
UMA DEMAO PINTURA ANTIOXIDO.FORNECIMENTO E MONTAGEM
00017 | ACO CA-50, ESTIRADO, PRECO DE REVENDEDOR, NO DIAMETRO DE 10, | KG | 0.013 | 9.0551 | 10 | 0.1295
0MM
00018 | ACO CA-50, ESTIRADO, PRECO DE REVENDEDOR, NO DIAMETRO DE 12, | KG | 0.049 | 8.6368 | 10 | 0.4655
5MM
00019 | ACO CA-50, ESTIRADO, PRECO DE REVENDEDOR, NO DIAMETRO DE 16, | KG | 0.0031 | 8.8 | 10 | 0.03
0MM
00100 | CHAPA DE ACO CARBONO,P/USOS GERAIS,LAMINADA A QUENTE,TAMANHO | KG | 0.59 | 9.1201 | 10 | 5.9189
PADRAO,BORDAS UNIVERSAIS,PRECO DE USINA,C/ESPES. 12,5MM
00131 | PRIMER DE PROTECAO ANTI-CORROSIVA | GL | 0.0062 | 102.94 | 0 | 0.6382
00165 | OXIGENIO, EM GARRAFAS DE 9,3M3 | M3 | 0.01 | 9 | 0 | 0.09
00171 | ACETILENO EM CILINDRO DE 9KG | KG | 0.008 | 75.04 | 0 | 0.6003
00247 | ELETRODO P/SOLDA ACO (AWS E-7018), IND.P/ESTRUT.RIGIDAS, VAS | KG | 0.0107 | 29.12 | 0 | 0.3116
OS PRESSAO, CONST.NAVAIS, ACOS FUND.ACOS DESC.C/DIAM.4MM
13491 | PERFIL DE ACO ASTM A-572-NBR7007 | KG | 0.345 | 15.8715 | 10 | 6.0232
13537 | RETIFICADORA DE SOLDA ELETRICA DE 430A, MODELO TRR 2600, BAN | UN | 0.0001 | 6312.88 | 0 | 0.6313
BOZZI OU SIMILAR
20006 | MAO-DE-OBRA DE AJUDANTE DE SOLDADOR, INCLUSIVE ENCARGOS SOCI | H | 0.085 | 16.73 | 3 | 1.4647
AIS DESONERADOS
20063 | MAO-DE-OBRA DE ENCARREGADO DE MONTAGEM, INCLUSIVE ENCARGOS S | H | 0.021 | 30.34 | 3 | 0.6563
OCIAIS DESONERADOS
20102 | MAO-DE-OBRA DE MONTADOR A (MONTAGEM DE ESTRUTURAS METALICAS) | H | 0.085 | 23.62 | 3 | 2.0679
, INCLUSIVE ENCARGOS SOCIAIS DESONERADOS
20136 | MAO-DE-OBRA DE SOLDADOR INDUSTRIAL, INCLUSIVE ENCARGOS SOCIA | H | 0.017 | 23.62 | 3 | 0.4136
IS DESONERADOS
11.016.0020-0 | ESTRUTURAS DE ELEMENTOS EM PERFIS "I" ATE 8",EM ACO LAMINADO | KG |  | 14.17
,(VIGAS ISOLADAS,ESCORAS,PORTICOS,ETC),INCLUSIVE PERDAS.FORN
ECIMENTO E MONTAGEM
01576 | PERFIL "I" DE ACO CARBONO, PADRAO AMERICANO, PRECO DE REVEND | KG | 1.05 | 11.45 | 0 | 12.0225
EDOR, DE 6"X3.3/8"
01921 | MAO-DE-OBRA DE AJUDANTE DE CONSTRUCAO CIVIL, INCLUSIVE ENCAR | H | 0.04 | 18.31 | 3 | 0.7544
GOS SOCIAIS
02174 | SOLDA TOPO 1/4",CONVERSOR ELETROMOTORIZ. | M | 0.006 | 45.1808 | 0 | 0.2711
06913 | MAO-DE-OBRA DE SERRALHEIRO DA CONSTRUCAOCIVIL, INCLUSIVE ENC | H | 0.04 | 27.26 | 3 | 1.1231
ARGOS SOCIAIS
11.016.0020-A | ESTRUTURAS DE ELEMENTOS EM PERFIS "I" ATE 8",EM ACO LAMINADO | KG |  | 13.9
,(VIGAS ISOLADAS,ESCORAS,PORTICOS,ETC),INCLUSIVE PERDAS.FORN
ECIMENTO E MONTAGEM
01576 | PERFIL "I" DE ACO CARBONO, PADRAO AMERICANO, PRECO DE REVEND | KG | 1.05 | 11.45 | 0 | 12.0225
EDOR, DE 6"X3.3/8"
20004 | MAO-DE-OBRA DE AJUDANTE DA CONSTRUCAO CIVIL, INCLUSIVE ENCAR | H | 0.04 | 15.87 | 3 | 0.6538
GOS SOCIAIS DESONERADOS
20131 | MAO-DE-OBRA DE SERRALHEIRO DA CONSTRUCAO CIVIL, INCLUSIVE EN | H | 0.04 | 23.62 | 3 | 0.9731
CARGOS SOCIAIS DESONERADOS
30112 | SOLDA TOPO 1/4",CONVERSOR ELETROMOTORIZ. | M | 0.006 | 43.024 | 0 | 0.2581
11.016.0022-0 | ESTRUTURAS DE ELEMENTOS EM PERFIS "I",8" ATE 12",EM ACO LAMI | KG |  | 17.33
NADO,(VIGAS ISOLADAS,ESCORAS,PORTICOS,ETC),INCLUSIVE PERDAS.
FORNECIMENTO E MONTAGEM
01579 | PERFIL "I" DE ACO CARBONO, PADRAO AMERICANO, PRECO DE REVEND | KG | 1.05 | 10.8908 | 0 | 11.4353
EDOR, DE 12"X5.1/4"
01921 | MAO-DE-OBRA DE AJUDANTE DE CONSTRUCAO CIVIL, INCLUSIVE ENCAR | H | 0.12 | 18.31 | 3 | 2.2631
GOS SOCIAIS
02174 | SOLDA TOPO 1/4",CONVERSOR ELETROMOTORIZ. | M | 0.006 | 45.1808 | 0 | 0.2711
06913 | MAO-DE-OBRA DE SERRALHEIRO DA CONSTRUCAOCIVIL, INCLUSIVE ENC | H | 0.12 | 27.26 | 3 | 3.3693
ARGOS SOCIAIS
11.016.0022-A | ESTRUTURAS DE ELEMENTOS EM PERFIS "I",8" ATE 12",EM ACO LAMI | KG |  | 16.57
NADO,(VIGAS ISOLADAS,ESCORAS,PORTICOS,ETC),INCLUSIVE PERDAS.
FORNECIMENTO E MONTAGEM
01579 | PERFIL "I" DE ACO CARBONO, PADRAO AMERICANO, PRECO DE REVEND | KG | 1.05 | 10.8908 | 0 | 11.4353
EDOR, DE 12"X5.1/4"
20004 | MAO-DE-OBRA DE AJUDANTE DA CONSTRUCAO CIVIL, INCLUSIVE ENCAR | H | 0.12 | 15.87 | 3 | 1.9615
GOS SOCIAIS DESONERADOS
20131 | MAO-DE-OBRA DE SERRALHEIRO DA CONSTRUCAO CIVIL, INCLUSIVE EN | H | 0.12 | 23.62 | 3 | 2.9194
CARGOS SOCIAIS DESONERADOS
30112 | SOLDA TOPO 1/4",CONVERSOR ELETROMOTORIZ. | M | 0.006 | 43.024 | 0 | 0.2581
11.016.0030-0 | ESTRUTURA METALICA EM ACO ESPECIAL,RESISTENTE A CORROSAO(ACO | KG |  | 28.35
USI-SAC,CORTEN),PARA TORRES DE ELEVADORES,ESCADAS,VIGAS E C
OLUNAS DE EDIFICACOES E REFORCOS ESTRUTURAIS,COMPOSTA DE PER
FIS "I" OU "H",CANTONEIRAS E CHAPAS,UNIFICADAS COM ELETRODO,
INCLUSIVE PERDAS E PROTECAO ANTI-FERRUGEM.FORNECIMENTO E MON
TAGEM
00036 | PERFIL "H" DE ACO CARBONO, P/USOS GERAIS, PADRAO AMERICANO, | KG | 0.4 | 11.78 | 10 | 5.1832
COMPRIMENTO USUAL, PRECO DE REVENDEDOR, DE 6"X6"
00165 | OXIGENIO, EM GARRAFAS DE 9,3M3 | M3 | 0.05 | 9 | 0 | 0.45
00171 | ACETILENO EM CILINDRO DE 9KG | KG | 0.01 | 75.04 | 0 | 0.7504
01935 | MAO-DE-OBRA DE SOLDADOR INDUSTRIAL, INCLUSIVE ENCARGOS SOCIA | H | 0.02 | 27.26 | 3 | 0.5616
IS
01943 | MAO-DE-OBRA DE AJUDANTE DE SOLDADOR, INCLUSIVE ENCARGOS SOCI | H | 0.1 | 19.31 | 3 | 1.9889
AIS
01975 | MAO-DE-OBRA DE MONTADOR A (MONTAGEM DE ESTRUTURAS METALICAS) | H | 0.3 | 27.26 | 3 | 8.4233
, INCLUSIVE ENCARGOS SOCIAIS
02000 | TALHA-GUINCHO MAN. 1500KG (CP) | H | 0.5 | 0.4447 | 0 | 0.2224
06021 | FUNDO ANTICORROSIVO DE SECAGEM RAPIDA LARANJA | GL | 0.0062 | 63.73 | 0 | 0.3951
06912 | MAO-DE-OBRA DE ENCARREGADO DE MONTAGEM, INCLUSIVE ENCARGOS S | H | 0.025 | 35.01 | 3 | 0.9015
OCIAIS
11104 | CHAPA DE ACO USI-SAC 350, COM ESPESSURA DE 1/2"A | KG | 0.33 | 14.1246 | 10 | 5.1272
13420 | ELETRODO C/DIAM.DE 5MM (3/16"), E-7018-6G | KG | 0.025 | 49.48 | 0 | 1.237
13537 | RETIFICADORA DE SOLDA ELETRICA DE 430A, MODELO TRR 2600, BAN | UN | 5e-05 | 6312.88 | 0 | 0.3156
BOZZI OU SIMILAR
13721 | CANTONEIRA DE ABAS IGUAIS DE 2"X3/8" | KG | 0.27 | 9.41 | 10 | 2.7948
11.016.0030-A | ESTRUTURA METALICA EM ACO ESPECIAL,RESISTENTE A CORROSAO(ACO | KG |  | 26.76
USI-SAC,CORTEN),PARA TORRES DE ELEVADORES,ESCADAS,VIGAS E C
OLUNAS DE EDIFICACOES E REFORCOS ESTRUTURAIS,COMPOSTA DE PER
FIS "I" OU "H",CANTONEIRAS E CHAPAS,UNIFICADAS COM ELETRODO,
INCLUSIVE PERDAS E PROTECAO ANTI-FERRUGEM.FORNECIMENTO E MON
TAGEM
00036 | PERFIL "H" DE ACO CARBONO, P/USOS GERAIS, PADRAO AMERICANO, | KG | 0.4 | 11.78 | 10 | 5.1832
COMPRIMENTO USUAL, PRECO DE REVENDEDOR, DE 6"X6"
00165 | OXIGENIO, EM GARRAFAS DE 9,3M3 | M3 | 0.05 | 9 | 0 | 0.45
00171 | ACETILENO EM CILINDRO DE 9KG | KG | 0.01 | 75.04 | 0 | 0.7504
06021 | FUNDO ANTICORROSIVO DE SECAGEM RAPIDA LARANJA | GL | 0.0062 | 63.73 | 0 | 0.3951
11104 | CHAPA DE ACO USI-SAC 350, COM ESPESSURA DE 1/2"A | KG | 0.33 | 14.1246 | 10 | 5.1272
13420 | ELETRODO C/DIAM.DE 5MM (3/16"), E-7018-6G | KG | 0.025 | 49.48 | 0 | 1.237
13537 | RETIFICADORA DE SOLDA ELETRICA DE 430A, MODELO TRR 2600, BAN | UN | 5e-05 | 6312.88 | 0 | 0.3156
BOZZI OU SIMILAR
13721 | CANTONEIRA DE ABAS IGUAIS DE 2"X3/8" | KG | 0.27 | 9.41 | 10 | 2.7948
20006 | MAO-DE-OBRA DE AJUDANTE DE SOLDADOR, INCLUSIVE ENCARGOS SOCI | H | 0.1 | 16.73 | 3 | 1.7232
AIS DESONERADOS
20063 | MAO-DE-OBRA DE ENCARREGADO DE MONTAGEM, INCLUSIVE ENCARGOS S | H | 0.025 | 30.34 | 3 | 0.7813
OCIAIS DESONERADOS
20102 | MAO-DE-OBRA DE MONTADOR A (MONTAGEM DE ESTRUTURAS METALICAS) | H | 0.3 | 23.62 | 3 | 7.2986
, INCLUSIVE ENCARGOS SOCIAIS DESONERADOS
20136 | MAO-DE-OBRA DE SOLDADOR INDUSTRIAL, INCLUSIVE ENCARGOS SOCIA | H | 0.02 | 23.62 | 3 | 0.4866
IS DESONERADOS
30841 | TALHA-GUINCHO MAN. 1500KG (CP) | H | 0.5 | 0.4447 | 0 | 0.2224
11.016.0040-0 | ESTRUTURA METALICA EM ACO ESPECIAL,RESISTENTE A CORROSAO(ACO | M2 |  | 952.73
USI-SAC),PARA OBRAS PREDIAIS DE ATE 04 PAVIMENTOS,PILARES,
VIGAS PRINCIPAIS E SECUNDARIAS,ESCADAS,PATAMARES E CHAPAS DA
S BASES DA FUNDACAO,PINTURA PROTETORA,CONSIDERANDO FORNECIME
NTO DE TODOS OS MATERIAIS E MONTAGEM,EXCLUSIVE A LAJE DE CON
CRETO
00686 | CHAPA ACO CARBONO, P/USOS GERAIS, LAMINADA QUENTE, TAM.PADRA | KG | 5.29 | 10.85 | 0 | 57.3965
O, BORDAS UNIV.CHAPA RETA, PRECO DE REVEND., C/ESPES. 9,5MM
01577 | PERFIL "I" DE ACO CARBONO, PADRAO AMERICANO, PRECO DE REVEND | KG | 12.45 | 10.4957 | 0 | 130.6715
EDOR, DE 8"X4"
01578 | PERFIL "I" DE ACO CARBONO, PADRAO AMERICANO, PRECO DE REVEND | KG | 24.35 | 9.9288 | 0 | 241.7663
EDOR, DE 10"X4.5/8"
01921 | MAO-DE-OBRA DE AJUDANTE DE CONSTRUCAO CIVIL, INCLUSIVE ENCAR | H | 5.67 | 18.31 | 3 | 106.9322
GOS SOCIAIS
01966 | MAO-DE-OBRA DE PINTOR, INCLUSIVE ENCARGOS SOCIAIS | H | 0.38 | 25.34 | 3 | 9.9181
01975 | MAO-DE-OBRA DE MONTADOR A (MONTAGEM DE ESTRUTURAS METALICAS) | H | 2.86 | 27.26 | 3 | 80.3025
, INCLUSIVE ENCARGOS SOCIAIS
02014 | GUINDASTE ARTICULADO SOBRE CAMINHAO DIESEL,POTENCIA MAXIMA 2 | H | 0.1001 | 304.8728 | 0 | 30.5178
31CV (CP)
02015 | GUINDASTE ARTICULADO SOBRE CAMINHAO DIESEL,POTENCIA MAXIMA 2 | H | 0.1004 | 125.0616 | 0 | 12.5562
31CV (CF)
02385 | LIXA D'AGUA Nº 100 | UN | 0.5 | 1.43 | 0 | 0.715
06021 | FUNDO ANTICORROSIVO DE SECAGEM RAPIDA LARANJA | GL | 0.03 | 63.73 | 0 | 1.9119
06912 | MAO-DE-OBRA DE ENCARREGADO DE MONTAGEM, INCLUSIVE ENCARGOS S | H | 0.744 | 35.01 | 3 | 26.8289
OCIAIS
10921 | PORCA SEXTAVADA, EM ACO BAIXO CARBONO (1010/1020, UNC, 5/8", | UN | 1.76 | 1.11 | 0 | 1.9536
ACABAMENTO POLIDO
10988 | MAO-DE-OBRA DE CONSULTOR, INCLUSIVE ENCARGOS SOCIAIS | H | 0.0705 | 328.59 | 0 | 23.1656
11104 | CHAPA DE ACO USI-SAC 350, COM ESPESSURA DE 1/2"A | KG | 11.29 | 14.1246 | 0 | 159.4667
13420 | ELETRODO C/DIAM.DE 5MM (3/16"), E-7018-6G | KG | 1.1 | 49.48 | 0 | 54.428
13421 | PARAFUSO DE ACO CARBONO, CABECA SEXTAVADA, MEDINDO (3/8"X1") | UN | 0.5 | 0.63 | 0 | 0.315
13537 | RETIFICADORA DE SOLDA ELETRICA DE 430A, MODELO TRR 2600, BAN | UN | 0.0022 | 6312.88 | 0 | 13.8883
BOZZI OU SIMILAR
11.016.0040-A | ESTRUTURA METALICA EM ACO ESPECIAL,RESISTENTE A CORROSAO(ACO | M2 |  | 918.32
USI-SAC),PARA OBRAS PREDIAIS DE ATE 04 PAVIMENTOS,PILARES,
VIGAS PRINCIPAIS E SECUNDARIAS,ESCADAS,PATAMARES E CHAPAS DA
S BASES DA FUNDACAO,PINTURA PROTETORA,CONSIDERANDO FORNECIME
NTO DE TODOS OS MATERIAIS E MONTAGEM,EXCLUSIVE A LAJE DE CON
CRETO
00686 | CHAPA ACO CARBONO, P/USOS GERAIS, LAMINADA QUENTE, TAM.PADRA | KG | 5.29 | 10.85 | 0 | 57.3965
O, BORDAS UNIV.CHAPA RETA, PRECO DE REVEND., C/ESPES. 9,5MM
01577 | PERFIL "I" DE ACO CARBONO, PADRAO AMERICANO, PRECO DE REVEND | KG | 12.45 | 10.4957 | 0 | 130.6715
EDOR, DE 8"X4"
01578 | PERFIL "I" DE ACO CARBONO, PADRAO AMERICANO, PRECO DE REVEND | KG | 24.35 | 9.9288 | 0 | 241.7663
EDOR, DE 10"X4.5/8"
02385 | LIXA D'AGUA Nº 100 | UN | 0.5 | 1.43 | 0 | 0.715
06021 | FUNDO ANTICORROSIVO DE SECAGEM RAPIDA LARANJA | GL | 0.03 | 63.73 | 0 | 1.9119
10921 | PORCA SEXTAVADA, EM ACO BAIXO CARBONO (1010/1020, UNC, 5/8", | UN | 1.76 | 1.11 | 0 | 1.9536
ACABAMENTO POLIDO
11104 | CHAPA DE ACO USI-SAC 350, COM ESPESSURA DE 1/2"A | KG | 11.29 | 14.1246 | 0 | 159.4667
13420 | ELETRODO C/DIAM.DE 5MM (3/16"), E-7018-6G | KG | 1.1 | 49.48 | 0 | 54.428
13421 | PARAFUSO DE ACO CARBONO, CABECA SEXTAVADA, MEDINDO (3/8"X1") | UN | 0.5 | 0.63 | 0 | 0.315
13537 | RETIFICADORA DE SOLDA ELETRICA DE 430A, MODELO TRR 2600, BAN | UN | 0.0022 | 6312.88 | 0 | 13.8883
BOZZI OU SIMILAR
20004 | MAO-DE-OBRA DE AJUDANTE DA CONSTRUCAO CIVIL, INCLUSIVE ENCAR | H | 5.67 | 15.87 | 3 | 92.6824
GOS SOCIAIS DESONERADOS
20050 | MAO-DE-OBRA DE CONSULTOR, INCLUSIVE ENCARGOS SOCIAIS DESONER | H | 0.0705 | 284.73 | 0 | 20.0735
ADOS
20063 | MAO-DE-OBRA DE ENCARREGADO DE MONTAGEM, INCLUSIVE ENCARGOS S | H | 0.744 | 30.34 | 3 | 23.2501
OCIAIS DESONERADOS
20102 | MAO-DE-OBRA DE MONTADOR A (MONTAGEM DE ESTRUTURAS METALICAS) | H | 2.86 | 23.62 | 3 | 69.5798
, INCLUSIVE ENCARGOS SOCIAIS DESONERADOS
20118 | MAO-DE-OBRA DE PINTOR, INCLUSIVE ENCARGOS SOCIAIS DESONERADO | H | 0.38 | 21.96 | 3 | 8.5951
S
30506 | GUINDASTE ARTICULADO SOBRE CAMINHAO DIESEL,POTENCIA MAXIMA 2 | H | 0.1001 | 297.6928 | 0 | 29.799
31CV (CP)
30507 | GUINDASTE ARTICULADO SOBRE CAMINHAO DIESEL,POTENCIA MAXIMA 2 | H | 0.1004 | 117.8816 | 0 | 11.8353
31CV (CF)
11.016.0045-0 | ESTRUTURA METALICA EM ACO ESPECIAL,RESISTENTE A CORROSAO(ACO | M2 |  | 595.08
USI-SAC),PARA OBRAS PREDIAIS ATE 04 PAVIMENTOS,PILARES,VIGA
S PRINCIPAIS E SECUNDARIAS,ESCADAS,PATAMARES E CHAPAS DAS BA
SES DA FUNDACAO,PINTURA PROTETORA,CONSIDERANDO FORNECIMENTO
DE TODOS OS MATERIAIS,EXCLUSIVE MONTAGEM E LAJE DE CONCRETO
00686 | CHAPA ACO CARBONO, P/USOS GERAIS, LAMINADA QUENTE, TAM.PADRA | KG | 5.29 | 10.85 | 0 | 57.3965
O, BORDAS UNIV.CHAPA RETA, PRECO DE REVEND., C/ESPES. 9,5MM
01577 | PERFIL "I" DE ACO CARBONO, PADRAO AMERICANO, PRECO DE REVEND | KG | 12.45 | 10.4957 | 0 | 130.6715
EDOR, DE 8"X4"
01578 | PERFIL "I" DE ACO CARBONO, PADRAO AMERICANO, PRECO DE REVEND | KG | 24.35 | 9.9288 | 0 | 241.7663
EDOR, DE 10"X4.5/8"
01966 | MAO-DE-OBRA DE PINTOR, INCLUSIVE ENCARGOS SOCIAIS | H | 0.14 | 25.34 | 3 | 3.654
02385 | LIXA D'AGUA Nº 100 | UN | 0.15 | 1.43 | 0 | 0.2145
06021 | FUNDO ANTICORROSIVO DE SECAGEM RAPIDA LARANJA | GL | 0.03 | 63.73 | 0 | 1.9119
11104 | CHAPA DE ACO USI-SAC 350, COM ESPESSURA DE 1/2"A | KG | 11.29 | 14.1246 | 0 | 159.4667
11.016.0045-A | ESTRUTURA METALICA EM ACO ESPECIAL,RESISTENTE A CORROSAO(ACO | M2 |  | 594.59
USI-SAC),PARA OBRAS PREDIAIS ATE 04 PAVIMENTOS,PILARES,VIGA
S PRINCIPAIS E SECUNDARIAS,ESCADAS,PATAMARES E CHAPAS DAS BA
SES DA FUNDACAO,PINTURA PROTETORA,CONSIDERANDO FORNECIMENTO
DE TODOS OS MATERIAIS,EXCLUSIVE MONTAGEM E LAJE DE CONCRETO
00686 | CHAPA ACO CARBONO, P/USOS GERAIS, LAMINADA QUENTE, TAM.PADRA | KG | 5.29 | 10.85 | 0 | 57.3965
O, BORDAS UNIV.CHAPA RETA, PRECO DE REVEND., C/ESPES. 9,5MM
01577 | PERFIL "I" DE ACO CARBONO, PADRAO AMERICANO, PRECO DE REVEND | KG | 12.45 | 10.4957 | 0 | 130.6715
EDOR, DE 8"X4"
01578 | PERFIL "I" DE ACO CARBONO, PADRAO AMERICANO, PRECO DE REVEND | KG | 24.35 | 9.9288 | 0 | 241.7663
EDOR, DE 10"X4.5/8"
02385 | LIXA D'AGUA Nº 100 | UN | 0.15 | 1.43 | 0 | 0.2145
06021 | FUNDO ANTICORROSIVO DE SECAGEM RAPIDA LARANJA | GL | 0.03 | 63.73 | 0 | 1.9119
11104 | CHAPA DE ACO USI-SAC 350, COM ESPESSURA DE 1/2"A | KG | 11.29 | 14.1246 | 0 | 159.4667
20118 | MAO-DE-OBRA DE PINTOR, INCLUSIVE ENCARGOS SOCIAIS DESONERADO | H | 0.14 | 21.96 | 3 | 3.1666
S
11.016.0047-0 | ESTRUTURA METALICA EM ACO ESPECIAL RESISTENTE A CORROSAO(ACO | M2 |  | 360.25
USI-SAC)PARA OBRAS PREDIAIS ATE 04 PAVIMENTOS,PILARES,VIGAS
PRINCIPAIS E SECUNDARIAS,ESCADAS,PATAMERES E CHAPAS DAS BAS
ES DA FUNDACAO,PINTURA PROTETORA,CONSIDERANDO SOMENTE MONTAG
EM,EXCLUSIVE O FORNECIMENTO E A LAJE DE CONCRETO
01921 | MAO-DE-OBRA DE AJUDANTE DE CONSTRUCAO CIVIL, INCLUSIVE ENCAR | H | 5.67 | 18.31 | 3 | 106.9322
GOS SOCIAIS
01966 | MAO-DE-OBRA DE PINTOR, INCLUSIVE ENCARGOS SOCIAIS | H | 0.24 | 25.34 | 3 | 6.264
01975 | MAO-DE-OBRA DE MONTADOR A (MONTAGEM DE ESTRUTURAS METALICAS) | H | 2.86 | 27.26 | 3 | 80.3025
, INCLUSIVE ENCARGOS SOCIAIS
02014 | GUINDASTE ARTICULADO SOBRE CAMINHAO DIESEL,POTENCIA MAXIMA 2 | H | 0.1001 | 304.8728 | 0 | 30.5178
31CV (CP)
02015 | GUINDASTE ARTICULADO SOBRE CAMINHAO DIESEL,POTENCIA MAXIMA 2 | H | 0.1004 | 125.0616 | 0 | 12.5562
31CV (CF)
02385 | LIXA D'AGUA Nº 100 | UN | 0.35 | 1.43 | 0 | 0.5005
06021 | FUNDO ANTICORROSIVO DE SECAGEM RAPIDA LARANJA | GL | 0.03 | 63.73 | 0 | 1.9119
06912 | MAO-DE-OBRA DE ENCARREGADO DE MONTAGEM, INCLUSIVE ENCARGOS S | H | 0.744 | 35.01 | 3 | 26.8289
OCIAIS
10921 | PORCA SEXTAVADA, EM ACO BAIXO CARBONO (1010/1020, UNC, 5/8", | UN | 1.76 | 1.11 | 0 | 1.9536
ACABAMENTO POLIDO
10988 | MAO-DE-OBRA DE CONSULTOR, INCLUSIVE ENCARGOS SOCIAIS | H | 0.0705 | 328.59 | 3 | 23.8606
13420 | ELETRODO C/DIAM.DE 5MM (3/16"), E-7018-6G | KG | 1.1 | 49.48 | 0 | 54.428
13421 | PARAFUSO DE ACO CARBONO, CABECA SEXTAVADA, MEDINDO (3/8"X1") | UN | 0.5 | 0.63 | 0 | 0.315
13537 | RETIFICADORA DE SOLDA ELETRICA DE 430A, MODELO TRR 2600, BAN | UN | 0.0022 | 6312.88 | 0 | 13.8883
BOZZI OU SIMILAR
11.016.0047-A | ESTRUTURA METALICA EM ACO ESPECIAL RESISTENTE A CORROSAO(ACO | M2 |  | 326.24
USI-SAC)PARA OBRAS PREDIAIS ATE 04 PAVIMENTOS,PILARES,VIGAS
PRINCIPAIS E SECUNDARIAS,ESCADAS,PATAMERES E CHAPAS DAS BAS
ES DA FUNDACAO,PINTURA PROTETORA,CONSIDERANDO SOMENTE MONTAG
EM,EXCLUSIVE O FORNECIMENTO E A LAJE DE CONCRETO
02385 | LIXA D'AGUA Nº 100 | UN | 0.35 | 1.43 | 0 | 0.5005
06021 | FUNDO ANTICORROSIVO DE SECAGEM RAPIDA LARANJA | GL | 0.03 | 63.73 | 0 | 1.9119
10921 | PORCA SEXTAVADA, EM ACO BAIXO CARBONO (1010/1020, UNC, 5/8", | UN | 1.76 | 1.11 | 0 | 1.9536
ACABAMENTO POLIDO
13420 | ELETRODO C/DIAM.DE 5MM (3/16"), E-7018-6G | KG | 1.1 | 49.48 | 0 | 54.428
13421 | PARAFUSO DE ACO CARBONO, CABECA SEXTAVADA, MEDINDO (3/8"X1") | UN | 0.5 | 0.63 | 0 | 0.315
13537 | RETIFICADORA DE SOLDA ELETRICA DE 430A, MODELO TRR 2600, BAN | UN | 0.0022 | 6312.88 | 0 | 13.8883
BOZZI OU SIMILAR
20004 | MAO-DE-OBRA DE AJUDANTE DA CONSTRUCAO CIVIL, INCLUSIVE ENCAR | H | 5.67 | 15.87 | 3 | 92.6824
GOS SOCIAIS DESONERADOS
20050 | MAO-DE-OBRA DE CONSULTOR, INCLUSIVE ENCARGOS SOCIAIS DESONER | H | 0.0705 | 284.73 | 3 | 20.6757
ADOS
20063 | MAO-DE-OBRA DE ENCARREGADO DE MONTAGEM, INCLUSIVE ENCARGOS S | H | 0.744 | 30.34 | 3 | 23.2501
OCIAIS DESONERADOS
20102 | MAO-DE-OBRA DE MONTADOR A (MONTAGEM DE ESTRUTURAS METALICAS) | H | 2.86 | 23.62 | 3 | 69.5798
, INCLUSIVE ENCARGOS SOCIAIS DESONERADOS
20118 | MAO-DE-OBRA DE PINTOR, INCLUSIVE ENCARGOS SOCIAIS DESONERADO | H | 0.24 | 21.96 | 3 | 5.4285
S
30506 | GUINDASTE ARTICULADO SOBRE CAMINHAO DIESEL,POTENCIA MAXIMA 2 | H | 0.1001 | 297.6928 | 0 | 29.799
31CV (CP)
30507 | GUINDASTE ARTICULADO SOBRE CAMINHAO DIESEL,POTENCIA MAXIMA 2 | H | 0.1004 | 117.8816 | 0 | 11.8353
31CV (CF)
11.016.0100-0 | ESTRUTURA METALICA,COM ACO ASTM A-572,PARA ESTRUTURA DE EDIF | KG |  | 32.63
ICACOES,PILARES,VIGAS PRINCIPAIS E SECUNDARIAS,ESCADAS,PATAM
ARES E CHAPAS DAS BASES DA FUNDACAO,PERDAS E PINTURA DE TRAT
AMENTO,INCLUSIVE FORNECIMENTO DE TODOS OS MATERIAIS PARA LIG
ACOES E FIXACOES E MONTAGEM
00247 | ELETRODO P/SOLDA ACO (AWS E-7018), IND.P/ESTRUT.RIGIDAS, VAS | KG | 0.049 | 29.12 | 0 | 1.4269
OS PRESSAO, CONST.NAVAIS, ACOS FUND.ACOS DESC.C/DIAM.4MM
00632 | CHAPA DE ACO CARBONO, P/USOS GERAIS, LAMINADA A QUENTE, TAMA | KG | 0.014 | 9.1201 | 10 | 0.1404
NHO PADRAO, BORDAS UNIV., PRECO DE USINA, C/ESPES. 09,5MM
01935 | MAO-DE-OBRA DE SOLDADOR INDUSTRIAL, INCLUSIVE ENCARGOS SOCIA | H | 0.02 | 27.26 | 3 | 0.5616
IS
01943 | MAO-DE-OBRA DE AJUDANTE DE SOLDADOR, INCLUSIVE ENCARGOS SOCI | H | 0.1 | 19.31 | 3 | 1.9889
AIS
01975 | MAO-DE-OBRA DE MONTADOR A (MONTAGEM DE ESTRUTURAS METALICAS) | H | 0.3 | 27.26 | 3 | 8.4233
, INCLUSIVE ENCARGOS SOCIAIS
02014 | GUINDASTE ARTICULADO SOBRE CAMINHAO DIESEL,POTENCIA MAXIMA 2 | H | 0.0021 | 304.8728 | 0 | 0.6402
31CV (CP)
02016 | GUINDASTE ARTICULADO SOBRE CAMINHAO DIESEL,POTENCIA MAXIMA 2 | H | 0.0109 | 102.3663 | 0 | 1.1158
31CV (CI)
06021 | FUNDO ANTICORROSIVO DE SECAGEM RAPIDA LARANJA | GL | 0.003 | 63.73 | 0 | 0.1912
06912 | MAO-DE-OBRA DE ENCARREGADO DE MONTAGEM, INCLUSIVE ENCARGOS S | H | 0.02 | 35.01 | 3 | 0.7212
OCIAIS
10920 | PARAFUSO FRANCES DE FERRO GALVANIZADO,C/PORCA, MEDINDO (5/8" | UN | 0.003 | 8.7 | 0 | 0.0261
X2.1/2")
13491 | PERFIL DE ACO ASTM A-572-NBR7007 | KG | 0.986 | 15.8715 | 10 | 17.2142
13537 | RETIFICADORA DE SOLDA ELETRICA DE 430A, MODELO TRR 2600, BAN | UN | 3e-05 | 6312.88 | 0 | 0.1894
BOZZI OU SIMILAR
11.016.0100-A | ESTRUTURA METALICA,COM ACO ASTM A-572,PARA ESTRUTURA DE EDIF | KG |  | 30.98
ICACOES,PILARES,VIGAS PRINCIPAIS E SECUNDARIAS,ESCADAS,PATAM
ARES E CHAPAS DAS BASES DA FUNDACAO,PERDAS E PINTURA DE TRAT
AMENTO,INCLUSIVE FORNECIMENTO DE TODOS OS MATERIAIS PARA LIG
ACOES E FIXACOES E MONTAGEM
00247 | ELETRODO P/SOLDA ACO (AWS E-7018), IND.P/ESTRUT.RIGIDAS, VAS | KG | 0.049 | 29.12 | 0 | 1.4269
OS PRESSAO, CONST.NAVAIS, ACOS FUND.ACOS DESC.C/DIAM.4MM
00632 | CHAPA DE ACO CARBONO, P/USOS GERAIS, LAMINADA A QUENTE, TAMA | KG | 0.014 | 9.1201 | 10 | 0.1404
NHO PADRAO, BORDAS UNIV., PRECO DE USINA, C/ESPES. 09,5MM
06021 | FUNDO ANTICORROSIVO DE SECAGEM RAPIDA LARANJA | GL | 0.003 | 63.73 | 0 | 0.1912
10920 | PARAFUSO FRANCES DE FERRO GALVANIZADO,C/PORCA, MEDINDO (5/8" | UN | 0.003 | 8.7 | 0 | 0.0261
X2.1/2")
13491 | PERFIL DE ACO ASTM A-572-NBR7007 | KG | 0.986 | 15.8715 | 10 | 17.2142
13537 | RETIFICADORA DE SOLDA ELETRICA DE 430A, MODELO TRR 2600, BAN | UN | 3e-05 | 6312.88 | 0 | 0.1894
BOZZI OU SIMILAR
20006 | MAO-DE-OBRA DE AJUDANTE DE SOLDADOR, INCLUSIVE ENCARGOS SOCI | H | 0.1 | 16.73 | 3 | 1.7232
AIS DESONERADOS
20063 | MAO-DE-OBRA DE ENCARREGADO DE MONTAGEM, INCLUSIVE ENCARGOS S | H | 0.02 | 30.34 | 3 | 0.625
OCIAIS DESONERADOS
20102 | MAO-DE-OBRA DE MONTADOR A (MONTAGEM DE ESTRUTURAS METALICAS) | H | 0.3 | 23.62 | 3 | 7.2986
, INCLUSIVE ENCARGOS SOCIAIS DESONERADOS
20136 | MAO-DE-OBRA DE SOLDADOR INDUSTRIAL, INCLUSIVE ENCARGOS SOCIA | H | 0.02 | 23.62 | 3 | 0.4866
IS DESONERADOS
30506 | GUINDASTE ARTICULADO SOBRE CAMINHAO DIESEL,POTENCIA MAXIMA 2 | H | 0.0021 | 297.6928 | 0 | 0.6252
31CV (CP)
30508 | GUINDASTE ARTICULADO SOBRE CAMINHAO DIESEL,POTENCIA MAXIMA 2 | H | 0.0109 | 95.1863 | 0 | 1.0375
31CV (CI)
11.016.0101-0 | ESTRUTURA METALICA,COM ACO ASTM A-572,PARA ESTRUTURA DE EDIF | KG |  | 15.28
ICACOES,PILARES,VIGAS PRINCIPAIS E SECUNDARIAS,ESCADAS,PATAM
ARES E CHAPAS DAS BASES DA FUNDACAO,PERDAS E PINTURA E TRATA
MENTO,INCLUSIVE MONTAGEM,EXCLUSIVE FORNECIMENTO DOS PERFIS E
CHAPA DE ACO
00247 | ELETRODO P/SOLDA ACO (AWS E-7018), IND.P/ESTRUT.RIGIDAS, VAS | KG | 0.049 | 29.12 | 0 | 1.4269
OS PRESSAO, CONST.NAVAIS, ACOS FUND.ACOS DESC.C/DIAM.4MM
01935 | MAO-DE-OBRA DE SOLDADOR INDUSTRIAL, INCLUSIVE ENCARGOS SOCIA | H | 0.02 | 27.26 | 3 | 0.5616
IS
01943 | MAO-DE-OBRA DE AJUDANTE DE SOLDADOR, INCLUSIVE ENCARGOS SOCI | H | 0.1 | 19.31 | 3 | 1.9889
AIS
01975 | MAO-DE-OBRA DE MONTADOR A (MONTAGEM DE ESTRUTURAS METALICAS) | H | 0.3 | 27.26 | 3 | 8.4233
, INCLUSIVE ENCARGOS SOCIAIS
02014 | GUINDASTE ARTICULADO SOBRE CAMINHAO DIESEL,POTENCIA MAXIMA 2 | H | 0.0021 | 304.8728 | 0 | 0.6402
31CV (CP)
02016 | GUINDASTE ARTICULADO SOBRE CAMINHAO DIESEL,POTENCIA MAXIMA 2 | H | 0.0109 | 102.3663 | 0 | 1.1158
31CV (CI)
06021 | FUNDO ANTICORROSIVO DE SECAGEM RAPIDA LARANJA | GL | 0.003 | 63.73 | 0 | 0.1912
06912 | MAO-DE-OBRA DE ENCARREGADO DE MONTAGEM, INCLUSIVE ENCARGOS S | H | 0.02 | 35.01 | 3 | 0.7212
OCIAIS
10920 | PARAFUSO FRANCES DE FERRO GALVANIZADO,C/PORCA, MEDINDO (5/8" | UN | 0.003 | 8.7 | 0 | 0.0261
X2.1/2")
13537 | RETIFICADORA DE SOLDA ELETRICA DE 430A, MODELO TRR 2600, BAN | UN | 3e-05 | 6312.88 | 0 | 0.1894
BOZZI OU SIMILAR
11.016.0101-A | ESTRUTURA METALICA,COM ACO ASTM A-572,PARA ESTRUTURA DE EDIF | KG |  | 13.62
ICACOES,PILARES,VIGAS PRINCIPAIS E SECUNDARIAS,ESCADAS,PATAM
ARES E CHAPAS DAS BASES DA FUNDACAO,PERDAS E PINTURA E TRATA
MENTO,INCLUSIVE MONTAGEM,EXCLUSIVE FORNECIMENTO DOS PERFIS E
CHAPA DE ACO
00247 | ELETRODO P/SOLDA ACO (AWS E-7018), IND.P/ESTRUT.RIGIDAS, VAS | KG | 0.049 | 29.12 | 0 | 1.4269
OS PRESSAO, CONST.NAVAIS, ACOS FUND.ACOS DESC.C/DIAM.4MM
06021 | FUNDO ANTICORROSIVO DE SECAGEM RAPIDA LARANJA | GL | 0.003 | 63.73 | 0 | 0.1912
10920 | PARAFUSO FRANCES DE FERRO GALVANIZADO,C/PORCA, MEDINDO (5/8" | UN | 0.003 | 8.7 | 0 | 0.0261
X2.1/2")
13537 | RETIFICADORA DE SOLDA ELETRICA DE 430A, MODELO TRR 2600, BAN | UN | 3e-05 | 6312.88 | 0 | 0.1894
BOZZI OU SIMILAR
20006 | MAO-DE-OBRA DE AJUDANTE DE SOLDADOR, INCLUSIVE ENCARGOS SOCI | H | 0.1 | 16.73 | 3 | 1.7232
AIS DESONERADOS
20063 | MAO-DE-OBRA DE ENCARREGADO DE MONTAGEM, INCLUSIVE ENCARGOS S | H | 0.02 | 30.34 | 3 | 0.625
OCIAIS DESONERADOS
20102 | MAO-DE-OBRA DE MONTADOR A (MONTAGEM DE ESTRUTURAS METALICAS) | H | 0.3 | 23.62 | 3 | 7.2986
, INCLUSIVE ENCARGOS SOCIAIS DESONERADOS
20136 | MAO-DE-OBRA DE SOLDADOR INDUSTRIAL, INCLUSIVE ENCARGOS SOCIA | H | 0.02 | 23.62 | 3 | 0.4866
IS DESONERADOS
30506 | GUINDASTE ARTICULADO SOBRE CAMINHAO DIESEL,POTENCIA MAXIMA 2 | H | 0.0021 | 297.6928 | 0 | 0.6252
31CV (CP)
30508 | GUINDASTE ARTICULADO SOBRE CAMINHAO DIESEL,POTENCIA MAXIMA 2 | H | 0.0109 | 95.1863 | 0 | 1.0375
31CV (CI)
11.016.0102-0 | ESTRUTURA METALICA,COM ACO ASTM A-572,PARA ESTRUTURA DE EDIF | KG |  | 17.35
ICACOES,PILARES,VIGAS PRINCIPAIS E SECUNDARIAS,ESCADAS,PATAM
ARES E CHAPAS DAS BASES DA FUNDACAO,PERDAS E PINTURA DE TRAT
AMENTO,INCLUSIVE FORNECIMENTO DOS PERFIS,CHAPAS E PINTURA AN
TICORROSIVA,EXCLUSIVE MONTAGEM
00632 | CHAPA DE ACO CARBONO, P/USOS GERAIS, LAMINADA A QUENTE, TAMA | KG | 0.014 | 9.1201 | 10 | 0.1404
NHO PADRAO, BORDAS UNIV., PRECO DE USINA, C/ESPES. 09,5MM
13491 | PERFIL DE ACO ASTM A-572-NBR7007 | KG | 0.986 | 15.8715 | 10 | 17.2142
11.016.0102-A | ESTRUTURA METALICA,COM ACO ASTM A-572,PARA ESTRUTURA DE EDIF | KG |  | 17.35
ICACOES,PILARES,VIGAS PRINCIPAIS E SECUNDARIAS,ESCADAS,PATAM
ARES E CHAPAS DAS BASES DA FUNDACAO,PERDAS E PINTURA DE TRAT
AMENTO,INCLUSIVE FORNECIMENTO DOS PERFIS,CHAPAS E PINTURA AN
TICORROSIVA,EXCLUSIVE MONTAGEM
00632 | CHAPA DE ACO CARBONO, P/USOS GERAIS, LAMINADA A QUENTE, TAMA | KG | 0.014 | 9.1201 | 10 | 0.1404
NHO PADRAO, BORDAS UNIV., PRECO DE USINA, C/ESPES. 09,5MM
13491 | PERFIL DE ACO ASTM A-572-NBR7007 | KG | 0.986 | 15.8715 | 10 | 17.2142
11.016.0200-0 | ESTRUTURA METALICA EM ACO ESPECIAL,RESISTENTE A CORROSAO(USI | KG |  | 14.83
-SAC OU SIMILAR),PARA PONTES,VIADUTOS,PASSARELAS,CONSIDERAND
O APENAS O FORNECIMENTO DO ACO,EXCLUSIVE MONTAGEM
11104 | CHAPA DE ACO USI-SAC 350, COM ESPESSURA DE 1/2"A | KG | 1.05 | 14.1246 | 0 | 14.8308
11.016.0200-A | ESTRUTURA METALICA EM ACO ESPECIAL,RESISTENTE A CORROSAO(USI | KG |  | 14.83
-SAC OU SIMILAR),PARA PONTES,VIADUTOS,PASSARELAS,CONSIDERAND
O APENAS O FORNECIMENTO DO ACO,EXCLUSIVE MONTAGEM
11104 | CHAPA DE ACO USI-SAC 350, COM ESPESSURA DE 1/2"A | KG | 1.05 | 14.1246 | 0 | 14.8308
11.016.0201-0 | ESTRUTURA METALICA EM ACO ESPECIAL,RESISTENTE A CORROSAO(USI | KG |  | 17.54
-SAC OU SIMILAR),PARA PONTES,VIADUTOS,PASSARELAS,CONSIDERAND
O A MONTAGEM E TODOS OS MATERIAIS E SERVICOS NECESSARIOS,INC
LUSIVE PINTURA PROTETORA E EXCLUSIVE O FORNECIMENTO DO ACO
01943 | MAO-DE-OBRA DE AJUDANTE DE SOLDADOR, INCLUSIVE ENCARGOS SOCI | H | 0.18 | 19.31 | 3 | 3.5801
AIS
01966 | MAO-DE-OBRA DE PINTOR, INCLUSIVE ENCARGOS SOCIAIS | H | 0.00152 | 25.34 | 3 | 0.0397
01975 | MAO-DE-OBRA DE MONTADOR A (MONTAGEM DE ESTRUTURAS METALICAS) | H | 0.18 | 27.26 | 3 | 5.054
, INCLUSIVE ENCARGOS SOCIAIS
01985 | MAO-DE-OBRA DE ENGENHEIRO OU ARQUITETO SENIOR, INCLUSIVE ENC | H | 0.015 | 206.89 | 3 | 3.1965
ARGOS SOCIAIS
01999 | MAO-DE-OBRA DE SERVENTE DA CONSTRUCAO CIVIL, INCLUSIVE ENCAR | H | 0.18 | 18.31 | 3 | 3.3947
GOS SOCIAIS
02014 | GUINDASTE ARTICULADO SOBRE CAMINHAO DIESEL,POTENCIA MAXIMA 2 | H | 0.0025 | 304.8728 | 0 | 0.7622
31CV (CP)
02015 | GUINDASTE ARTICULADO SOBRE CAMINHAO DIESEL,POTENCIA MAXIMA 2 | H | 0.00125 | 125.0616 | 0 | 0.1563
31CV (CF)
02016 | GUINDASTE ARTICULADO SOBRE CAMINHAO DIESEL,POTENCIA MAXIMA 2 | H | 0.00125 | 102.3663 | 0 | 0.128
31CV (CI)
02385 | LIXA D'AGUA Nº 100 | UN | 0.002 | 1.43 | 0 | 0.0029
06021 | FUNDO ANTICORROSIVO DE SECAGEM RAPIDA LARANJA | GL | 0.00012 | 63.73 | 0 | 0.0076
06912 | MAO-DE-OBRA DE ENCARREGADO DE MONTAGEM, INCLUSIVE ENCARGOS S | H | 0.03 | 35.01 | 3 | 1.0818
OCIAIS
13537 | RETIFICADORA DE SOLDA ELETRICA DE 430A, MODELO TRR 2600, BAN | UN | 2.25e-05 | 6312.88 | 0 | 0.142
BOZZI OU SIMILAR
11.016.0201-A | ESTRUTURA METALICA EM ACO ESPECIAL,RESISTENTE A CORROSAO(USI | KG |  | 15.32
-SAC OU SIMILAR),PARA PONTES,VIADUTOS,PASSARELAS,CONSIDERAND
O A MONTAGEM E TODOS OS MATERIAIS E SERVICOS NECESSARIOS,INC
LUSIVE PINTURA PROTETORA E EXCLUSIVE O FORNECIMENTO DO ACO
02385 | LIXA D'AGUA Nº 100 | UN | 0.002 | 1.43 | 0 | 0.0029
06021 | FUNDO ANTICORROSIVO DE SECAGEM RAPIDA LARANJA | GL | 0.00012 | 63.73 | 0 | 0.0076
13537 | RETIFICADORA DE SOLDA ELETRICA DE 430A, MODELO TRR 2600, BAN | UN | 2.25e-05 | 6312.88 | 0 | 0.142
BOZZI OU SIMILAR
20006 | MAO-DE-OBRA DE AJUDANTE DE SOLDADOR, INCLUSIVE ENCARGOS SOCI | H | 0.18 | 16.73 | 3 | 3.1017
AIS DESONERADOS
20063 | MAO-DE-OBRA DE ENCARREGADO DE MONTAGEM, INCLUSIVE ENCARGOS S | H | 0.03 | 30.34 | 3 | 0.9375
OCIAIS DESONERADOS
20071 | MAO-DE-OBRA DE ENGENHEIRO OU ARQUITETO SENIOR, INCLUSIVE ENC | H | 0.015 | 179.27 | 3 | 2.7697
ARGOS SOCIAIS DESONERADOS
20102 | MAO-DE-OBRA DE MONTADOR A (MONTAGEM DE ESTRUTURAS METALICAS) | H | 0.18 | 23.62 | 3 | 4.3791
, INCLUSIVE ENCARGOS SOCIAIS DESONERADOS
20118 | MAO-DE-OBRA DE PINTOR, INCLUSIVE ENCARGOS SOCIAIS DESONERADO | H | 0.00152 | 21.96 | 3 | 0.0344
S
20132 | MAO-DE-OBRA DE SERVENTE DA CONSTRUCAO CIVIL, INCLUSIVE ENCAR | H | 0.18 | 15.87 | 3 | 2.9423
GOS SOCIAIS DESONERADOS
30506 | GUINDASTE ARTICULADO SOBRE CAMINHAO DIESEL,POTENCIA MAXIMA 2 | H | 0.0025 | 297.6928 | 0 | 0.7442
31CV (CP)
30507 | GUINDASTE ARTICULADO SOBRE CAMINHAO DIESEL,POTENCIA MAXIMA 2 | H | 0.00125 | 117.8816 | 0 | 0.1474
31CV (CF)
30508 | GUINDASTE ARTICULADO SOBRE CAMINHAO DIESEL,POTENCIA MAXIMA 2 | H | 0.00125 | 95.1863 | 0 | 0.119
31CV (CI)
11.016.0505-1 | RECONSTITUICAO DE ESTRUTURAS METALICAS LEVES,MEDIDAS POR KG | KG |  | 20.95
DE ACO NECESSARIO(CHAPAS,PERFIS,ETC),INCLUSIVE FORNECIMENTO
DOS MATERIAIS E PINTURA EM TINTA A BASE DE EPOXI
00011 | CANTONEIRA DE ACO DOCE, P/SERRALHERIA, PRECO DE REVENDEDOR, | KG | 0.1 | 10.8 | 8.5 | 1.1718
DE 5/8"X1/8" ATE 1.1/2"X1/8"
00131 | PRIMER DE PROTECAO ANTI-CORROSIVA | GL | 0.0003 | 102.94 | 8.5 | 0.0335
00322 | ELETRODO, P/SOLDA DE ACO (AWS E-6013), IND.P/TRAB.EM SERRAL. | KG | 0.0333 | 28.34 | 8.5 | 1.0239
, ESTRUT.METAL.,TUBUL.CONSTR.GERAL CHAPAS FINAS, DIAM.4MM
01150 | MAQUINA SOLDA ELETR. 375A (CP) | H | 0.025 | 14.0496 | 15 | 0.4039
01152 | MAQUINA SOLDA ELETR. 375A (CI) | H | 0.008 | 0.3861 | 15 | 0.0036
01294 | GUINDASTE S/RODAS, DIESEL, 45CV, 6T (CP) | H | 0.0066 | 404.9604 | 15 | 3.0736
01296 | GUINDASTE S/RODAS, DIESEL, 45CV, 6T (CI) | H | 0.0017 | 215.5954 | 15 | 0.4215
01417 | CHAPA ACO CARBONO, P/USOS GERAIS, LAM.A QUENTE, TAM.PADRAO, | KG | 0.9 | 10.4386 | 8.5 | 10.1933
BORDAS UNIV.,CHAPA PRETA, PRECO DE REVEND., C/ESPES.6,35MM
01943 | MAO-DE-OBRA DE AJUDANTE DE SOLDADOR, INCLUSIVE ENCARGOS SOCI | H | 0.0333 | 19.31 | 3 | 0.6623
AIS
01944 | MAO-DE-OBRA DE SOLDADOR DA CONSTRUCAO CIVIL, INCLUSIVE ENCAR | H | 0.0333 | 27.26 | 3 | 0.935
GOS SOCIAIS
01966 | MAO-DE-OBRA DE PINTOR, INCLUSIVE ENCARGOS SOCIAIS | H | 0.0083 | 25.34 | 3 | 0.2166
01975 | MAO-DE-OBRA DE MONTADOR A (MONTAGEM DE ESTRUTURAS METALICAS) | H | 0.0333 | 27.26 | 3 | 0.935
, INCLUSIVE ENCARGOS SOCIAIS
01999 | MAO-DE-OBRA DE SERVENTE DA CONSTRUCAO CIVIL, INCLUSIVE ENCAR | H | 0.1 | 18.31 | 3 | 1.8859
GOS SOCIAIS
11.016.0505-B | RECONSTITUICAO DE ESTRUTURAS METALICAS LEVES,MEDIDAS POR KG | KG |  | 20.3
DE ACO NECESSARIO(CHAPAS,PERFIS,ETC),INCLUSIVE FORNECIMENTO
DOS MATERIAIS E PINTURA EM TINTA A BASE DE EPOXI
00011 | CANTONEIRA DE ACO DOCE, P/SERRALHERIA, PRECO DE REVENDEDOR, | KG | 0.1 | 10.8 | 8.5 | 1.1718
DE 5/8"X1/8" ATE 1.1/2"X1/8"
00131 | PRIMER DE PROTECAO ANTI-CORROSIVA | GL | 0.0003 | 102.94 | 8.5 | 0.0335
00322 | ELETRODO, P/SOLDA DE ACO (AWS E-6013), IND.P/TRAB.EM SERRAL. | KG | 0.0333 | 28.34 | 8.5 | 1.0239
, ESTRUT.METAL.,TUBUL.CONSTR.GERAL CHAPAS FINAS, DIAM.4MM
01417 | CHAPA ACO CARBONO, P/USOS GERAIS, LAM.A QUENTE, TAM.PADRAO, | KG | 0.9 | 10.4386 | 8.5 | 10.1933
BORDAS UNIV.,CHAPA PRETA, PRECO DE REVEND., C/ESPES.6,35MM
20006 | MAO-DE-OBRA DE AJUDANTE DE SOLDADOR, INCLUSIVE ENCARGOS SOCI | H | 0.0333 | 16.73 | 3 | 0.5738
AIS DESONERADOS
20102 | MAO-DE-OBRA DE MONTADOR A (MONTAGEM DE ESTRUTURAS METALICAS) | H | 0.0333 | 23.62 | 3 | 0.8101
, INCLUSIVE ENCARGOS SOCIAIS DESONERADOS
20118 | MAO-DE-OBRA DE PINTOR, INCLUSIVE ENCARGOS SOCIAIS DESONERADO | H | 0.0083 | 21.96 | 3 | 0.1877
S
20132 | MAO-DE-OBRA DE SERVENTE DA CONSTRUCAO CIVIL, INCLUSIVE ENCAR | H | 0.1 | 15.87 | 3 | 1.6346
GOS SOCIAIS DESONERADOS
20134 | MAO-DE-OBRA DE SOLDADOR DA CONSTRUCAO CIVIL, INCLUSIVE ENCAR | H | 0.0333 | 23.62 | 3 | 0.8101
GOS SOCIAIS DESONERADOS
30500 | GUINDASTE S/RODAS, DIESEL, 45CV, 6T (CP) | H | 0.0066 | 401.1604 | 15 | 3.0448
30502 | GUINDASTE S/RODAS, DIESEL, 45CV, 6T (CI) | H | 0.0017 | 211.7954 | 15 | 0.4141
30828 | MAQUINA SOLDA ELETR. 375A (CP) | H | 0.025 | 14.0496 | 15 | 0.4039
30830 | MAQUINA SOLDA ELETR. 375A (CI) | H | 0.008 | 0.3861 | 15 | 0.0036
11.018.0020-0 | JUNTA DE DILATACAO E VEDACAO,PARA OBRAS DE ARTE,MOVIMENTOS D | M |  | 122.22
E -10 A +20MM,INCLUSIVE LABIOS POLIMERICOS.FORNECIMENTO E CO
LOCACAO.O CUSTO NAO INCLUI:CORTE E REMOCAO DO PAVIMENTO,APIC
OAMENTO DA LAJE,FORMAS E CONCRETAGEM DOS BERCOS
03814 | JUNTA DE DILATACAO E VEDACAO, P/OBRAS DE ARTE, INCL.LABIOS P | M | 1.05 | 116.4 | 0 | 122.22
OLIMERICOS, FORN.E COLOCACAO, P/PAVIMENTOS DE -10 A +20MM
11.018.0020-A | JUNTA DE DILATACAO E VEDACAO,PARA OBRAS DE ARTE,MOVIMENTOS D | M |  | 122.22
E -10 A +20MM,INCLUSIVE LABIOS POLIMERICOS.FORNECIMENTO E CO
LOCACAO.O CUSTO NAO INCLUI:CORTE E REMOCAO DO PAVIMENTO,APIC
OAMENTO DA LAJE,FORMAS E CONCRETAGEM DOS BERCOS
03814 | JUNTA DE DILATACAO E VEDACAO, P/OBRAS DE ARTE, INCL.LABIOS P | M | 1.05 | 116.4 | 0 | 122.22
OLIMERICOS, FORN.E COLOCACAO, P/PAVIMENTOS DE -10 A +20MM
11.018.0021-0 | JUNTA DE DILATACAO E VEDACAO,PARA OBRAS DE ARTE,MOVIMENTOS D | M |  | 540.61
E -10 A +20MM,INCLUSIVE LABIOS POLIMERICOS,CORTE E REMOCAO D
O PAVIMENTO,APICOAMENTO DA LAJE,FORMAS E CONCRETAGEM DOS BER
COS
03300 | CORTE E REMOCAO DO PAV.,APICOAMENTO DA LAJE,FORMAS E CONCRET | M | 1 | 418.39 | 0 | 418.39
AGEM DOS BERCOS C/CONCR.FCK>=25MPA - 24H, UTILIZ. GRAUTH
03814 | JUNTA DE DILATACAO E VEDACAO, P/OBRAS DE ARTE, INCL.LABIOS P | M | 1.05 | 116.4 | 0 | 122.22
OLIMERICOS, FORN.E COLOCACAO, P/PAVIMENTOS DE -10 A +20MM
11.018.0021-A | JUNTA DE DILATACAO E VEDACAO,PARA OBRAS DE ARTE,MOVIMENTOS D | M |  | 522.37
E -10 A +20MM,INCLUSIVE LABIOS POLIMERICOS,CORTE E REMOCAO D
O PAVIMENTO,APICOAMENTO DA LAJE,FORMAS E CONCRETAGEM DOS BER
COS
03814 | JUNTA DE DILATACAO E VEDACAO, P/OBRAS DE ARTE, INCL.LABIOS P | M | 1.05 | 116.4 | 0 | 122.22
OLIMERICOS, FORN.E COLOCACAO, P/PAVIMENTOS DE -10 A +20MM
30947 | CORTE E REMOCAO DO PAV.,APICOAMENTO DA LAJE,FORMAS E CONCRET | M | 1 | 400.1518 | 0 | 400.1518
AGEM DOS BERCOS C/CONCR.FCK>=25MPA - 24H, UTILIZ. GRAUTH
11.018.0025-0 | JUNTA DE DILATACAO E VEDACAO,PARA OBRAS DE ARTE,MOVIMENTOS D | M |  | 130.48
E -15 A +25MM,INCLUSIVE LABIOS POLIMERICOS.FORNECIMENTO E CO
LOCACAO.O CUSTO NAO INCLUI:CORTE E REMOCAO DO PAVIMENTO,APIC
OAMENTO DA LAJE,FORMAS E CONCRETAGEM DOS BERCOS
03809 | JUNTA DE DILATACAO E VEDACAO, P/OBRAS DE ARTE, INCL.LABIOS P | M | 1.05 | 124.27 | 0 | 130.4835
OLIMERICOS, FORN.E COLOCACAO, P/PAVIMENTOS DE -15 A +25MM
11.018.0025-A | JUNTA DE DILATACAO E VEDACAO,PARA OBRAS DE ARTE,MOVIMENTOS D | M |  | 130.48
E -15 A +25MM,INCLUSIVE LABIOS POLIMERICOS.FORNECIMENTO E CO
LOCACAO.O CUSTO NAO INCLUI:CORTE E REMOCAO DO PAVIMENTO,APIC
OAMENTO DA LAJE,FORMAS E CONCRETAGEM DOS BERCOS
03809 | JUNTA DE DILATACAO E VEDACAO, P/OBRAS DE ARTE, INCL.LABIOS P | M | 1.05 | 124.27 | 0 | 130.4835
OLIMERICOS, FORN.E COLOCACAO, P/PAVIMENTOS DE -15 A +25MM
11.018.0026-0 | JUNTA DE DILATACAO E VEDACAO,PARA OBRAS DE ARTE,MOVIMENTOS D | M |  | 548.87
E -15 A +25MM,INCLUSIVE LABIOS POLIMERICOS,CORTE E REMOCAO D
O PAVIMENTO,APICOAMENTO DA LAJE,FORMAS E CONCRETAGEM DOS BER
COS
03300 | CORTE E REMOCAO DO PAV.,APICOAMENTO DA LAJE,FORMAS E CONCRET | M | 1 | 418.39 | 0 | 418.39
AGEM DOS BERCOS C/CONCR.FCK>=25MPA - 24H, UTILIZ. GRAUTH
03809 | JUNTA DE DILATACAO E VEDACAO, P/OBRAS DE ARTE, INCL.LABIOS P | M | 1.05 | 124.27 | 0 | 130.4835
OLIMERICOS, FORN.E COLOCACAO, P/PAVIMENTOS DE -15 A +25MM
11.018.0026-A | JUNTA DE DILATACAO E VEDACAO,PARA OBRAS DE ARTE,MOVIMENTOS D | M |  | 530.63
E -15 A +25MM,INCLUSIVE LABIOS POLIMERICOS,CORTE E REMOCAO D
O PAVIMENTO,APICOAMENTO DA LAJE,FORMAS E CONCRETAGEM DOS BER
COS
03809 | JUNTA DE DILATACAO E VEDACAO, P/OBRAS DE ARTE, INCL.LABIOS P | M | 1.05 | 124.27 | 0 | 130.4835
OLIMERICOS, FORN.E COLOCACAO, P/PAVIMENTOS DE -15 A +25MM
30947 | CORTE E REMOCAO DO PAV.,APICOAMENTO DA LAJE,FORMAS E CONCRET | M | 1 | 400.1518 | 0 | 400.1518
AGEM DOS BERCOS C/CONCR.FCK>=25MPA - 24H, UTILIZ. GRAUTH
11.018.0030-0 | JUNTA DE DILATACAO E VEDACAO,PARA OBRAS DE ARTE,MOVIMENTOS D | M |  | 147
E -20 A +40MM,INCLUSIVE LABIOS POLIMERICOS.FORNECIMENTO E CO
LOCACAO.O CUSTO NAO INCLUI:CORTE E REMOCAO DO PAVIMENTO,APIC
OAMENTO DA LAJE,FORMAS E CONCRETAGEM DOS BERCOS
03812 | JUNTA DE DILATACAO E VEDACAO, P/OBRAS DE ARTE, INCL.LABIOS P | M | 1.05 | 140 | 0 | 147
OLIMERICOS, FORN.E COLOCACAO, P/PAVIMENTOS DE -20 A +40
11.018.0030-A | JUNTA DE DILATACAO E VEDACAO,PARA OBRAS DE ARTE,MOVIMENTOS D | M |  | 147
E -20 A +40MM,INCLUSIVE LABIOS POLIMERICOS.FORNECIMENTO E CO
LOCACAO.O CUSTO NAO INCLUI:CORTE E REMOCAO DO PAVIMENTO,APIC
OAMENTO DA LAJE,FORMAS E CONCRETAGEM DOS BERCOS
03812 | JUNTA DE DILATACAO E VEDACAO, P/OBRAS DE ARTE, INCL.LABIOS P | M | 1.05 | 140 | 0 | 147
OLIMERICOS, FORN.E COLOCACAO, P/PAVIMENTOS DE -20 A +40
11.018.0031-0 | JUNTA DE DILATACAO E VEDACAO,PARA OBRAS DE ARTE,MOVIMENTOS D | M |  | 565.39
E -20 A +40MM,INCLUSIVE LABIOS POLIMERICOS,CORTE E REMOCAO D
O PAVIMENTO,APICOAMENTO DA LAJE,FORMAS E CONCRETAGEM DOS BER
COS
03300 | CORTE E REMOCAO DO PAV.,APICOAMENTO DA LAJE,FORMAS E CONCRET | M | 1 | 418.39 | 0 | 418.39
AGEM DOS BERCOS C/CONCR.FCK>=25MPA - 24H, UTILIZ. GRAUTH
03812 | JUNTA DE DILATACAO E VEDACAO, P/OBRAS DE ARTE, INCL.LABIOS P | M | 1.05 | 140 | 0 | 147
OLIMERICOS, FORN.E COLOCACAO, P/PAVIMENTOS DE -20 A +40
11.018.0031-A | JUNTA DE DILATACAO E VEDACAO,PARA OBRAS DE ARTE,MOVIMENTOS D | M |  | 547.15
E -20 A +40MM,INCLUSIVE LABIOS POLIMERICOS,CORTE E REMOCAO D
O PAVIMENTO,APICOAMENTO DA LAJE,FORMAS E CONCRETAGEM DOS BER
COS
03812 | JUNTA DE DILATACAO E VEDACAO, P/OBRAS DE ARTE, INCL.LABIOS P | M | 1.05 | 140 | 0 | 147
OLIMERICOS, FORN.E COLOCACAO, P/PAVIMENTOS DE -20 A +40
30947 | CORTE E REMOCAO DO PAV.,APICOAMENTO DA LAJE,FORMAS E CONCRET | M | 1 | 400.1518 | 0 | 400.1518
AGEM DOS BERCOS C/CONCR.FCK>=25MPA - 24H, UTILIZ. GRAUTH
11.018.0050-0 | JUNTA DE DILATACAO E VEDACAO DE PISOS,LAJES,PILARES,FISSURAS | M |  | 171.76
,ALVENARIAS,RESERVATORIOS,ETC,PARA MOVIMENTOS DE -10 A +30MM
.FORNECIMENTO E COLOCACAO
05185 | JUNTA DE DILATACAO E VEDACAO DE PISOS, LAJES, PILARES, FISSU | M | 1.05 | 163.59 | 0 | 171.7695
RAS, ALVENARIAS, RESERVAT., ETC.FORN.E COLOC. -10 A +30MM
11.018.0050-A | JUNTA DE DILATACAO E VEDACAO DE PISOS,LAJES,PILARES,FISSURAS | M |  | 171.76
,ALVENARIAS,RESERVATORIOS,ETC,PARA MOVIMENTOS DE -10 A +30MM
.FORNECIMENTO E COLOCACAO
05185 | JUNTA DE DILATACAO E VEDACAO DE PISOS, LAJES, PILARES, FISSU | M | 1.05 | 163.59 | 0 | 171.7695
RAS, ALVENARIAS, RESERVAT., ETC.FORN.E COLOC. -10 A +30MM
11.018.0051-0 | JUNTA DE DILATACAO E VEDACAO DE PISOS,LAJES,PILARES,FISSURAS | M |  | 216.97
,ALVENARIAS,RESERVATORIOS,ETC,PARA MOVIMENTOS DE -15 A +40MM
.FORNECIMENTO E COLOCACAO
05186 | JUNTA DE DILATACAO E VEDACAO DE PISOS, LAJES, PILARES, FISSU | M | 1.05 | 206.64 | 0 | 216.972
RAS, ALVENARIAS, RESERVAT., ETC., FORN.E COLOC. -15 A +40MM
11.018.0051-A | JUNTA DE DILATACAO E VEDACAO DE PISOS,LAJES,PILARES,FISSURAS | M |  | 216.97
,ALVENARIAS,RESERVATORIOS,ETC,PARA MOVIMENTOS DE -15 A +40MM
.FORNECIMENTO E COLOCACAO
05186 | JUNTA DE DILATACAO E VEDACAO DE PISOS, LAJES, PILARES, FISSU | M | 1.05 | 206.64 | 0 | 216.972
RAS, ALVENARIAS, RESERVAT., ETC., FORN.E COLOC. -15 A +40MM
11.018.0052-0 | JUNTA DE DILATACAO E VEDACAO DE PISOS,LAJES,PILARES,FISSURAS | M |  | 107.36
,ALVENARIAS,RESERVATORIOS,ETC,PARA MOVIMENTOS DE -7 A +10MM.
FORNECIMENTO E COLOCACAO
05187 | JUNTA DE DILATACAO E VEDACAO DE PISOS, LAJES, PILARES, FISSU | M | 1.05 | 102.25 | 0 | 107.3625
RAS, ALVENARIAS, RESERVAT., ETC. FORNEC.E COLOC.-07 A +10MM
11.018.0052-A | JUNTA DE DILATACAO E VEDACAO DE PISOS,LAJES,PILARES,FISSURAS | M |  | 107.36
,ALVENARIAS,RESERVATORIOS,ETC,PARA MOVIMENTOS DE -7 A +10MM.
FORNECIMENTO E COLOCACAO
05187 | JUNTA DE DILATACAO E VEDACAO DE PISOS, LAJES, PILARES, FISSU | M | 1.05 | 102.25 | 0 | 107.3625
RAS, ALVENARIAS, RESERVAT., ETC. FORNEC.E COLOC.-07 A +10MM
11.018.0053-0 | JUNTA DE DILATACAO E VEDACAO DE PISOS,LAJES,PILARES,FISSURAS | M |  | 244.44
,ALVENARIAS,RESERVATORIOS,ETC,PARA MOVIMENTOS DE -16 A +23MM
.FORNECIMENTO E COLOCACAO
05188 | JUNTA DE DILATACAO E VEDACAO DE PISOS, LAJES, PILARES, FISSU | M | 1.05 | 232.8 | 0 | 244.44
RAS, ALVENARIAS, RESERVAT., ETC. FORNEC.E COLOC.-16 A +23MM
11.018.0053-A | JUNTA DE DILATACAO E VEDACAO DE PISOS,LAJES,PILARES,FISSURAS | M |  | 244.44
,ALVENARIAS,RESERVATORIOS,ETC,PARA MOVIMENTOS DE -16 A +23MM
.FORNECIMENTO E COLOCACAO
05188 | JUNTA DE DILATACAO E VEDACAO DE PISOS, LAJES, PILARES, FISSU | M | 1.05 | 232.8 | 0 | 244.44
RAS, ALVENARIAS, RESERVAT., ETC. FORNEC.E COLOC.-16 A +23MM
11.018.0054-0 | JUNTA DE DILATACAO E VEDACAO DE PISOS,LAJES,PILARES,FISSURAS | M |  | 229.58
,ALVENARIAS,RESERVATORIOS,ETC,PARA MOVIMENTOS DE -20 A +30MM
.FORNECIMENTO E COLOCACAO
05189 | JUNTA DE DILATACAO E VEDACAO DE PISOS, LAJES, PILARES, FISSU | M | 1.05 | 218.65 | 0 | 229.5825
RAS, ALVENARIAS, RESERVAT., ETC. FORNEC.E COLOC. -20 A +30MM
11.018.0054-A | JUNTA DE DILATACAO E VEDACAO DE PISOS,LAJES,PILARES,FISSURAS | M |  | 229.58
,ALVENARIAS,RESERVATORIOS,ETC,PARA MOVIMENTOS DE -20 A +30MM
.FORNECIMENTO E COLOCACAO
05189 | JUNTA DE DILATACAO E VEDACAO DE PISOS, LAJES, PILARES, FISSU | M | 1.05 | 218.65 | 0 | 229.5825
RAS, ALVENARIAS, RESERVAT., ETC. FORNEC.E COLOC. -20 A +30MM
11.018.0060-0 | JUNTA ELASTICA EM PVC TERMOPLASTICO,TIPO 022,PARA JUNTAS SUB | M |  | 195.83
METIDAS A UMA PRESSAO MEDIA E DE POUCA DEFORMACAO.FORNECIMEN
TO E COLOCACAO
00842 | JUNTA ELASTICA DE PVC, TERMOPLASTICA, P/JUNTAS SUBMETIDAS A | M | 1.05 | 186.506 | 0 | 195.8313
UMA PRESSAO MEDIA E DE POUCA DEFORMACAO
11.018.0060-A | JUNTA ELASTICA EM PVC TERMOPLASTICO,TIPO 022,PARA JUNTAS SUB | M |  | 195.83
METIDAS A UMA PRESSAO MEDIA E DE POUCA DEFORMACAO.FORNECIMEN
TO E COLOCACAO
00842 | JUNTA ELASTICA DE PVC, TERMOPLASTICA, P/JUNTAS SUBMETIDAS A | M | 1.05 | 186.506 | 0 | 195.8313
UMA PRESSAO MEDIA E DE POUCA DEFORMACAO
11.018.0075-0 | JUNTA DE DILATACAO E VEDACAO DE ISOPOR,NA ESPESSURA DE 1CM,I | M2 |  | 32.92
NCLUSIVE IMPERMEABILIZANTE A FRIO.FORNECIMENTO E COLOCACAO
00325 | ISOPOR EM PLACAS, ESPESSURA DE 1CM, PARA JUNTAS DE DILATACAO | M2 | 1.05 | 3.57 | 0 | 3.7485
, DE (1,00X0,50)M
01990 | MAO-DE-OBRA DE CARPINTEIRO DE FORMA DE CONCRETO, INCLUSIVE E | H | 0.5 | 25.34 | 3 | 13.0501
NCARGOS SOCIAIS
01999 | MAO-DE-OBRA DE SERVENTE DA CONSTRUCAO CIVIL, INCLUSIVE ENCAR | H | 0.5 | 18.31 | 3 | 9.4296
GOS SOCIAIS
13423 | IMPERMEABILIZANTE A FRIO, EMULSAO AQUOSA FLEXIVEL A BASE DE | KG | 0.5 | 13.39 | 0 | 6.695
LATEX E BETUME, COR MARROM ESCURO
11.018.0075-A | JUNTA DE DILATACAO E VEDACAO DE ISOPOR,NA ESPESSURA DE 1CM,I | M2 |  | 29.92
NCLUSIVE IMPERMEABILIZANTE A FRIO.FORNECIMENTO E COLOCACAO
00325 | ISOPOR EM PLACAS, ESPESSURA DE 1CM, PARA JUNTAS DE DILATACAO | M2 | 1.05 | 3.57 | 0 | 3.7485
, DE (1,00X0,50)M
13423 | IMPERMEABILIZANTE A FRIO, EMULSAO AQUOSA FLEXIVEL A BASE DE | KG | 0.5 | 13.39 | 0 | 6.695
LATEX E BETUME, COR MARROM ESCURO
20046 | MAO-DE-OBRA DE CARPINTEIRO DE FORMA DE CONCRETO, INCLUSIVE E | H | 0.5 | 21.96 | 3 | 11.3094
NCARGOS SOCIAIS DESONERADOS
20132 | MAO-DE-OBRA DE SERVENTE DA CONSTRUCAO CIVIL, INCLUSIVE ENCAR | H | 0.5 | 15.87 | 3 | 8.1731
GOS SOCIAIS DESONERADOS
11.018.0080-0 | JUNTA DE DILATACAO E VEDACAO DE ISOPOR,NA ESPESSURA DE 2CM,I | M2 |  | 37.06
NCLUSIVE IMPERMEABILIZANTE A FRIO.FORNECIMENTO E COLOCACAO
01990 | MAO-DE-OBRA DE CARPINTEIRO DE FORMA DE CONCRETO, INCLUSIVE E | H | 0.5 | 25.34 | 3 | 13.0501
NCARGOS SOCIAIS
01999 | MAO-DE-OBRA DE SERVENTE DA CONSTRUCAO CIVIL, INCLUSIVE ENCAR | H | 0.5 | 18.31 | 3 | 9.4296
GOS SOCIAIS
13423 | IMPERMEABILIZANTE A FRIO, EMULSAO AQUOSA FLEXIVEL A BASE DE | KG | 0.5 | 13.39 | 0 | 6.695
LATEX E BETUME, COR MARROM ESCURO
13460 | ISOPOR EM PLACAS, ESPESSURA DE 2CM, PARA JUNTA DE DILATACAO, | M2 | 1.05 | 7.51 | 0 | 7.8855
DE (1.00X0.50)M
11.018.0080-A | JUNTA DE DILATACAO E VEDACAO DE ISOPOR,NA ESPESSURA DE 2CM,I | M2 |  | 34.06
NCLUSIVE IMPERMEABILIZANTE A FRIO.FORNECIMENTO E COLOCACAO
13423 | IMPERMEABILIZANTE A FRIO, EMULSAO AQUOSA FLEXIVEL A BASE DE | KG | 0.5 | 13.39 | 0 | 6.695
LATEX E BETUME, COR MARROM ESCURO
13460 | ISOPOR EM PLACAS, ESPESSURA DE 2CM, PARA JUNTA DE DILATACAO, | M2 | 1.05 | 7.51 | 0 | 7.8855
DE (1.00X0.50)M
20046 | MAO-DE-OBRA DE CARPINTEIRO DE FORMA DE CONCRETO, INCLUSIVE E | H | 0.5 | 21.96 | 3 | 11.3094
NCARGOS SOCIAIS DESONERADOS
20132 | MAO-DE-OBRA DE SERVENTE DA CONSTRUCAO CIVIL, INCLUSIVE ENCAR | H | 0.5 | 15.87 | 3 | 8.1731
GOS SOCIAIS DESONERADOS
11.018.0085-0 | JUNTA DE DILATACAO E VEDACAO DE ISOPOR,NA ESPESSURA DE 3CM,I | M2 |  | 41.27
NCLUSIVE IMPERMEABILIZANTE A FRIO.FORNECIMENTO E COLOCACAO
01990 | MAO-DE-OBRA DE CARPINTEIRO DE FORMA DE CONCRETO, INCLUSIVE E | H | 0.5 | 25.34 | 3 | 13.0501
NCARGOS SOCIAIS
01999 | MAO-DE-OBRA DE SERVENTE DA CONSTRUCAO CIVIL, INCLUSIVE ENCAR | H | 0.5 | 18.31 | 3 | 9.4296
GOS SOCIAIS
13423 | IMPERMEABILIZANTE A FRIO, EMULSAO AQUOSA FLEXIVEL A BASE DE | KG | 0.5 | 13.39 | 0 | 6.695
LATEX E BETUME, COR MARROM ESCURO
13461 | ISOPOR EM PLACAS, ESPESSURA DE 3CM, PARA JUNTAS DE DILATACAO | M2 | 1.05 | 11.52 | 0 | 12.096
, DE (1,00X0,50)M
11.018.0085-A | JUNTA DE DILATACAO E VEDACAO DE ISOPOR,NA ESPESSURA DE 3CM,I | M2 |  | 38.27
NCLUSIVE IMPERMEABILIZANTE A FRIO.FORNECIMENTO E COLOCACAO
13423 | IMPERMEABILIZANTE A FRIO, EMULSAO AQUOSA FLEXIVEL A BASE DE | KG | 0.5 | 13.39 | 0 | 6.695
LATEX E BETUME, COR MARROM ESCURO
13461 | ISOPOR EM PLACAS, ESPESSURA DE 3CM, PARA JUNTAS DE DILATACAO | M2 | 1.05 | 11.52 | 0 | 12.096
, DE (1,00X0,50)M
20046 | MAO-DE-OBRA DE CARPINTEIRO DE FORMA DE CONCRETO, INCLUSIVE E | H | 0.5 | 21.96 | 3 | 11.3094
NCARGOS SOCIAIS DESONERADOS
20132 | MAO-DE-OBRA DE SERVENTE DA CONSTRUCAO CIVIL, INCLUSIVE ENCAR | H | 0.5 | 15.87 | 3 | 8.1731
GOS SOCIAIS DESONERADOS
11.018.0090-0 | JUNTA DE DILATACAO E VEDACAO DE ISOPOR,NA ESPESSURA DE 5CM,I | M2 |  | 48.09
NCLUSIVE IMPERMEABILIZANTE A FRIO.FORNECIMENTO E COLOCACAO
01990 | MAO-DE-OBRA DE CARPINTEIRO DE FORMA DE CONCRETO, INCLUSIVE E | H | 0.5 | 25.34 | 3 | 13.0501
NCARGOS SOCIAIS
01999 | MAO-DE-OBRA DE SERVENTE DA CONSTRUCAO CIVIL, INCLUSIVE ENCAR | H | 0.5 | 18.31 | 3 | 9.4296
GOS SOCIAIS
13423 | IMPERMEABILIZANTE A FRIO, EMULSAO AQUOSA FLEXIVEL A BASE DE | KG | 0.5 | 13.39 | 0 | 6.695
LATEX E BETUME, COR MARROM ESCURO
13462 | ISOPOR EM PLACAS, ESPESSURA DE 5CM, PARA JUNTAS DE DILATACAO | M2 | 1.05 | 18.02 | 0 | 18.921
, DE (1,00X0,50)M
11.018.0090-A | JUNTA DE DILATACAO E VEDACAO DE ISOPOR,NA ESPESSURA DE 5CM,I | M2 |  | 45.09
NCLUSIVE IMPERMEABILIZANTE A FRIO.FORNECIMENTO E COLOCACAO
13423 | IMPERMEABILIZANTE A FRIO, EMULSAO AQUOSA FLEXIVEL A BASE DE | KG | 0.5 | 13.39 | 0 | 6.695
LATEX E BETUME, COR MARROM ESCURO
13462 | ISOPOR EM PLACAS, ESPESSURA DE 5CM, PARA JUNTAS DE DILATACAO | M2 | 1.05 | 18.02 | 0 | 18.921
, DE (1,00X0,50)M
20046 | MAO-DE-OBRA DE CARPINTEIRO DE FORMA DE CONCRETO, INCLUSIVE E | H | 0.5 | 21.96 | 3 | 11.3094
NCARGOS SOCIAIS DESONERADOS
20132 | MAO-DE-OBRA DE SERVENTE DA CONSTRUCAO CIVIL, INCLUSIVE ENCAR | H | 0.5 | 15.87 | 3 | 8.1731
GOS SOCIAIS DESONERADOS
11.019.0001-0 | MONTAGEM DAS ARMADURAS E ESCAMAS EM SERVICO DE TERRA ARMADA, | M2 |  | 62.61
EXCLUSIVE FORNECIMENTO E TRANSPORTE DAS PECAS
15278 | MONTAGEM DE ESCAMAS DE CONCRETO | M2 | 1 | 62.6187 | 0 | 62.6187
11.019.0001-A | MONTAGEM DAS ARMADURAS E ESCAMAS EM SERVICO DE TERRA ARMADA, | M2 |  | 59.56
EXCLUSIVE FORNECIMENTO E TRANSPORTE DAS PECAS
31063 | MONTAGEM DE ESCAMAS DE CONCRETO | M2 | 1 | 59.5656 | 0 | 59.5656
11.019.0005-0 | TERRA ARMADA PARA ARRIMO MACICO TIPO GREIDE,PARA RAMPAS DE A | M2 |  | 620.27
CESSO E VIADUTOS OU PONTES COM SOBRECARGA RODOVIARIA,SENDO A
LTURA DA SOLEIRA AO GREIDE DA PISTA DE 0 ATE 6,00M.O CUSTO I
NCLUI A EXECUCAO DE TODOS OS SERVICOS E O FORNECIMENTO DE TO
DOS OS ELEMENTOS CONSTRUTIVOS ESPECIAIS E PECAS GALVANIZADAS
,EXCLUSIVE A EXECUCAO DO ATERRO
00350 | PINUS EM PECAS DE 2,50X22,50CM, (1"X9") | M | 0.825 | 8.5166 | 0 | 7.0262
00368 | PINUS, EM PECAS DE 7,50X7,50CM (3"X3") | M | 1.166 | 7.16 | 0 | 8.3486
00453 | PREGO COM OU SEM CABECA, EM CAIXAS DE 50KG, OU QUANTIDADES E | KG | 0.3 | 18.34 | 0 | 5.502
QUIVALENTES, Nº12X12 A 18X30
01007 | CAMINHAO BASCUL. NO TOCO, 4M3 (CP) | H | 0.8 | 188.1704 | 0 | 150.5363
01009 | CAMINHAO BASCUL. NO TOCO, 4M3 (CI) | H | 0.2 | 61.4544 | 0 | 12.2909
01635 | CONCRETO FCK 15MPA | M3 | 0.02 | 375.9477 | 0 | 7.519
01990 | MAO-DE-OBRA DE CARPINTEIRO DE FORMA DE CONCRETO, INCLUSIVE E | H | 1 | 25.34 | 3 | 26.1002
NCARGOS SOCIAIS
01999 | MAO-DE-OBRA DE SERVENTE DA CONSTRUCAO CIVIL, INCLUSIVE ENCAR | H | 2 | 18.31 | 3 | 37.7186
GOS SOCIAIS
15067 | GUINDAUTO COM CAPACIDADE MAXIMA DE CARGA EM TORNO DE 15,5T ( | H | 0.8 | 78.2439 | 0 | 62.5951
CP)
15068 | GUINDAUTO COM CAPACIDADE MAXIMA DE CARGA EM TORNO DE 15,5T ( | H | 0.2 | 60.5565 | 0 | 12.1113
CI).
15277 | FABRICACAO DE ESCAMA DE CONCRETO ARMADO PARA SOLO REFORCADO | M3 | 0.14 | 1627.9087 | 0 | 227.9072
COM FITA METALCIA - 2 A 5 CHUMBADORES
15278 | MONTAGEM DE ESCAMAS DE CONCRETO | M2 | 1 | 62.6187 | 0 | 62.6187
11.019.0005-A | TERRA ARMADA PARA ARRIMO MACICO TIPO GREIDE,PARA RAMPAS DE A | M2 |  | 591.48
CESSO E VIADUTOS OU PONTES COM SOBRECARGA RODOVIARIA,SENDO A
LTURA DA SOLEIRA AO GREIDE DA PISTA DE 0 ATE 6,00M.O CUSTO I
NCLUI A EXECUCAO DE TODOS OS SERVICOS E O FORNECIMENTO DE TO
DOS OS ELEMENTOS CONSTRUTIVOS ESPECIAIS E PECAS GALVANIZADAS
,EXCLUSIVE A EXECUCAO DO ATERRO
00368 | PINUS, EM PECAS DE 7,50X7,50CM (3"X3") | M | 1.166 | 7.16 | 0 | 8.3486
00453 | PREGO COM OU SEM CABECA, EM CAIXAS DE 50KG, OU QUANTIDADES E | KG | 0.3 | 18.34 | 0 | 5.502
QUIVALENTES, Nº12X12 A 18X30
20046 | MAO-DE-OBRA DE CARPINTEIRO DE FORMA DE CONCRETO, INCLUSIVE E | H | 1 | 21.96 | 3 | 22.6188
NCARGOS SOCIAIS DESONERADOS
20132 | MAO-DE-OBRA DE SERVENTE DA CONSTRUCAO CIVIL, INCLUSIVE ENCAR | H | 2 | 15.87 | 3 | 32.6922
GOS SOCIAIS DESONERADOS
30246 | CONCRETO FCK 15MPA | M3 | 0.02 | 375.9477 | 0 | 7.519
30420 | CAMINHAO BASCUL. NO TOCO, 4M3 (CP) | H | 0.8 | 184.7904 | 0 | 147.8323
30422 | CAMINHAO BASCUL. NO TOCO, 4M3 (CI) | H | 0.2 | 58.0744 | 0 | 11.6149
30529 | GUINDAUTO COM CAPACIDADE MAXIMA DE CARGA EM TORNO DE 15,5T ( | H | 0.8 | 73.3639 | 0 | 58.6911
CP)
30530 | GUINDAUTO COM CAPACIDADE MAXIMA DE CARGA EM TORNO DE 15,5T ( | H | 0.2 | 55.6765 | 0 | 11.1353
CI).
31052 | PINUS EM PECAS DE 2,50X22,50M, (1"X9") | M | 0.825 | 8.5166 | 0 | 7.0262
31062 | FABRICACAO DE ESCAMA DE CONCRETO ARMADO PARA SOLO REFORCADO | M3 | 0.14 | 1563.8564 | 0 | 218.9399
COM FITA METALICA - 2 A 5 CHUMBADORES
31063 | MONTAGEM DE ESCAMAS DE CONCRETO | M2 | 1 | 59.5656 | 0 | 59.5656
11.019.0010-0 | TERRA ARMADA PARA ARRIMO DE MACICO TIPO GREIDE,PARA RAMPAS D | M2 |  | 605.36
E ACESSO E VIADUTOS OU PONTES COM SOBRECARGA RODOVIARIA,ALTU
RA DA SOLEIRA AO GREIDE DA PISTA DE 6 ATE 9,00M.O CUSTO INCL
UI A EXECUCAO DE TODOS OS SERVICOS E O FORNECIMENTO DE TODOS
OS ELEMENTOS CONSTRUTIVOS ESPECIAIS E PECAS GALVANIZADAS,EX
CLUSIVE A EXECUCAO DO ATERRO
00350 | PINUS EM PECAS DE 2,50X22,50CM, (1"X9") | M | 0.2357 | 8.5166 | 0 | 2.0074
00368 | PINUS, EM PECAS DE 7,50X7,50CM (3"X3") | M | 0.3331 | 7.16 | 0 | 2.385
00453 | PREGO COM OU SEM CABECA, EM CAIXAS DE 50KG, OU QUANTIDADES E | KG | 0.0857 | 18.34 | 0 | 1.5717
QUIVALENTES, Nº12X12 A 18X30
01007 | CAMINHAO BASCUL. NO TOCO, 4M3 (CP) | H | 0.8 | 188.1704 | 0 | 150.5363
01009 | CAMINHAO BASCUL. NO TOCO, 4M3 (CI) | H | 0.2 | 61.4544 | 0 | 12.2909
01635 | CONCRETO FCK 15MPA | M3 | 0.02 | 375.9477 | 0 | 7.519
01990 | MAO-DE-OBRA DE CARPINTEIRO DE FORMA DE CONCRETO, INCLUSIVE E | H | 1 | 25.34 | 3 | 26.1002
NCARGOS SOCIAIS
01999 | MAO-DE-OBRA DE SERVENTE DA CONSTRUCAO CIVIL, INCLUSIVE ENCAR | H | 2 | 18.31 | 3 | 37.7186
GOS SOCIAIS
15067 | GUINDAUTO COM CAPACIDADE MAXIMA DE CARGA EM TORNO DE 15,5T ( | H | 0.8 | 78.2439 | 0 | 62.5951
CP)
15068 | GUINDAUTO COM CAPACIDADE MAXIMA DE CARGA EM TORNO DE 15,5T ( | H | 0.2 | 60.5565 | 0 | 12.1113
CI).
15277 | FABRICACAO DE ESCAMA DE CONCRETO ARMADO PARA SOLO REFORCADO | M3 | 0.14 | 1627.9087 | 0 | 227.9072
COM FITA METALCIA - 2 A 5 CHUMBADORES
15278 | MONTAGEM DE ESCAMAS DE CONCRETO | M2 | 1 | 62.6187 | 0 | 62.6187
11.019.0010-A | TERRA ARMADA PARA ARRIMO DE MACICO TIPO GREIDE,PARA RAMPAS D | M2 |  | 576.57
E ACESSO E VIADUTOS OU PONTES COM SOBRECARGA RODOVIARIA,ALTU
RA DA SOLEIRA AO GREIDE DA PISTA DE 6 ATE 9,00M.O CUSTO INCL
UI A EXECUCAO DE TODOS OS SERVICOS E O FORNECIMENTO DE TODOS
OS ELEMENTOS CONSTRUTIVOS ESPECIAIS E PECAS GALVANIZADAS,EX
CLUSIVE A EXECUCAO DO ATERRO
00368 | PINUS, EM PECAS DE 7,50X7,50CM (3"X3") | M | 0.3331 | 7.16 | 0 | 2.385
00453 | PREGO COM OU SEM CABECA, EM CAIXAS DE 50KG, OU QUANTIDADES E | KG | 0.0857 | 18.34 | 0 | 1.5717
QUIVALENTES, Nº12X12 A 18X30
20046 | MAO-DE-OBRA DE CARPINTEIRO DE FORMA DE CONCRETO, INCLUSIVE E | H | 1 | 21.96 | 3 | 22.6188
NCARGOS SOCIAIS DESONERADOS
20132 | MAO-DE-OBRA DE SERVENTE DA CONSTRUCAO CIVIL, INCLUSIVE ENCAR | H | 2 | 15.87 | 3 | 32.6922
GOS SOCIAIS DESONERADOS
30246 | CONCRETO FCK 15MPA | M3 | 0.02 | 375.9477 | 0 | 7.519
30420 | CAMINHAO BASCUL. NO TOCO, 4M3 (CP) | H | 0.8 | 184.7904 | 0 | 147.8323
30422 | CAMINHAO BASCUL. NO TOCO, 4M3 (CI) | H | 0.2 | 58.0744 | 0 | 11.6149
30529 | GUINDAUTO COM CAPACIDADE MAXIMA DE CARGA EM TORNO DE 15,5T ( | H | 0.8 | 73.3639 | 0 | 58.6911
CP)
30530 | GUINDAUTO COM CAPACIDADE MAXIMA DE CARGA EM TORNO DE 15,5T ( | H | 0.2 | 55.6765 | 0 | 11.1353
CI).
31052 | PINUS EM PECAS DE 2,50X22,50M, (1"X9") | M | 0.2357 | 8.5166 | 0 | 2.0074
31062 | FABRICACAO DE ESCAMA DE CONCRETO ARMADO PARA SOLO REFORCADO | M3 | 0.14 | 1563.8564 | 0 | 218.9399
COM FITA METALICA - 2 A 5 CHUMBADORES
31063 | MONTAGEM DE ESCAMAS DE CONCRETO | M2 | 1 | 59.5656 | 0 | 59.5656
11.019.0015-0 | TERRA ARMADA PARA ARRIMO DE MACICO TIPO GREIDE,PARA RAMPAS D | M2 |  | 604.03
E ACESSO E VIADUTOS OU PONTES COM SOBRECARGA RODOVIARIA,ALTU
RA DA SOLEIRA AO GREIDE DA PISTA DE 9 ATE 12,00M.O CUSTO INC
LUI A EXECUCAO DE TODOS OS SERVICOS E O FORNECIMENTO DE TODO
S OS ELEMENTOS CONSTRUTIVOS ESPECIAIS E PECAS GALVANIZADAS,
EXCLUSIVE A EXECUCAO DO ATERRO
00350 | PINUS EM PECAS DE 2,50X22,50CM, (1"X9") | M | 0.1833 | 8.5166 | 0 | 1.5611
00368 | PINUS, EM PECAS DE 7,50X7,50CM (3"X3") | M | 0.2591 | 7.16 | 0 | 1.8552
00453 | PREGO COM OU SEM CABECA, EM CAIXAS DE 50KG, OU QUANTIDADES E | KG | 0.0667 | 18.34 | 0 | 1.2233
QUIVALENTES, Nº12X12 A 18X30
01007 | CAMINHAO BASCUL. NO TOCO, 4M3 (CP) | H | 0.8 | 188.1704 | 0 | 150.5363
01009 | CAMINHAO BASCUL. NO TOCO, 4M3 (CI) | H | 0.2 | 61.4544 | 0 | 12.2909
01635 | CONCRETO FCK 15MPA | M3 | 0.02 | 375.9477 | 0 | 7.519
01990 | MAO-DE-OBRA DE CARPINTEIRO DE FORMA DE CONCRETO, INCLUSIVE E | H | 1 | 25.34 | 3 | 26.1002
NCARGOS SOCIAIS
01999 | MAO-DE-OBRA DE SERVENTE DA CONSTRUCAO CIVIL, INCLUSIVE ENCAR | H | 2 | 18.31 | 3 | 37.7186
GOS SOCIAIS
15067 | GUINDAUTO COM CAPACIDADE MAXIMA DE CARGA EM TORNO DE 15,5T ( | H | 0.8 | 78.2439 | 0 | 62.5951
CP)
15068 | GUINDAUTO COM CAPACIDADE MAXIMA DE CARGA EM TORNO DE 15,5T ( | H | 0.2 | 60.5565 | 0 | 12.1113
CI).
15277 | FABRICACAO DE ESCAMA DE CONCRETO ARMADO PARA SOLO REFORCADO | M3 | 0.14 | 1627.9087 | 0 | 227.9072
COM FITA METALCIA - 2 A 5 CHUMBADORES
15278 | MONTAGEM DE ESCAMAS DE CONCRETO | M2 | 1 | 62.6187 | 0 | 62.6187
11.019.0015-A | TERRA ARMADA PARA ARRIMO DE MACICO TIPO GREIDE,PARA RAMPAS D | M2 |  | 575.24
E ACESSO E VIADUTOS OU PONTES COM SOBRECARGA RODOVIARIA,ALTU
RA DA SOLEIRA AO GREIDE DA PISTA DE 9 ATE 12,00M.O CUSTO INC
LUI A EXECUCAO DE TODOS OS SERVICOS E O FORNECIMENTO DE TODO
S OS ELEMENTOS CONSTRUTIVOS ESPECIAIS E PECAS GALVANIZADAS,
EXCLUSIVE A EXECUCAO DO ATERRO
00368 | PINUS, EM PECAS DE 7,50X7,50CM (3"X3") | M | 0.2591 | 7.16 | 0 | 1.8552
00453 | PREGO COM OU SEM CABECA, EM CAIXAS DE 50KG, OU QUANTIDADES E | KG | 0.0667 | 18.34 | 0 | 1.2233
QUIVALENTES, Nº12X12 A 18X30
20046 | MAO-DE-OBRA DE CARPINTEIRO DE FORMA DE CONCRETO, INCLUSIVE E | H | 1 | 21.96 | 3 | 22.6188
NCARGOS SOCIAIS DESONERADOS
20132 | MAO-DE-OBRA DE SERVENTE DA CONSTRUCAO CIVIL, INCLUSIVE ENCAR | H | 2 | 15.87 | 3 | 32.6922
GOS SOCIAIS DESONERADOS
30246 | CONCRETO FCK 15MPA | M3 | 0.02 | 375.9477 | 0 | 7.519
30420 | CAMINHAO BASCUL. NO TOCO, 4M3 (CP) | H | 0.8 | 184.7904 | 0 | 147.8323
30422 | CAMINHAO BASCUL. NO TOCO, 4M3 (CI) | H | 0.2 | 58.0744 | 0 | 11.6149
30529 | GUINDAUTO COM CAPACIDADE MAXIMA DE CARGA EM TORNO DE 15,5T ( | H | 0.8 | 73.3639 | 0 | 58.6911
CP)
30530 | GUINDAUTO COM CAPACIDADE MAXIMA DE CARGA EM TORNO DE 15,5T ( | H | 0.2 | 55.6765 | 0 | 11.1353
CI).
31052 | PINUS EM PECAS DE 2,50X22,50M, (1"X9") | M | 0.1833 | 8.5166 | 0 | 1.5611
31062 | FABRICACAO DE ESCAMA DE CONCRETO ARMADO PARA SOLO REFORCADO | M3 | 0.14 | 1563.8564 | 0 | 218.9399
COM FITA METALICA - 2 A 5 CHUMBADORES
31063 | MONTAGEM DE ESCAMAS DE CONCRETO | M2 | 1 | 59.5656 | 0 | 59.5656
11.020.0001-0 | CHUMBAMENTO DE ROCHA,PARA REFORCO DE ABOBODA DE TUNEL,NA FAS | KG |  | 52.47
E DE ESCAVACAO,COM CHUMBADORES DE ACO CA-50,INCLUSIVE FORNEC
IMENTO DE MATERIAIS,FUROS COM PERFURATRIZ,EXCLUSIVE INJECAO,
SENDO MEDIDO POR KG DE VERGALHAO
00021 | ACO CA-50, ESTIRADO, PRECO DE REVENDEDOR, NO DIAMETRO, DE 25 | KG | 1 | 8.8 | 10 | 9.68
,0MM
00121 | BROCA COM PONTA DE METAL DURO (WIDIA), CCOM HASTE DE 7/8", S | UN | 0.0025 | 1545 | 0 | 3.8625
ERIE 11, DE (0240X32)MM
01105 | COMPRESSOR AR 335PCM 108CV (CP) | H | 0.03 | 188.3105 | 0 | 5.6493
01106 | COMPRESSOR AR 335PCM 108CV (CF) | H | 0.018 | 40.2498 | 0 | 0.7245
01107 | COMPRESSOR AR 335PCM 108CV (CI) | H | 0.01 | 21.968 | 0 | 0.2197
01161 | PERFURATRIZ DE 26KG DE PESO (PARA USO SUBTERRANEO),EXCLUSIVE | H | 0.03 | 4.0564 | 0 | 0.1217
OPERADOR,BROCA E MANGUEIRA (CP)
01162 | PERFURATRIZ DE 26KG DE PESO (PARA USO SUBTERRANEO),EXCLUSIVE | H | 0.01 | 2.7042 | 0 | 0.027
OPERADOR,BROCA E MANGUEIRA (CI)
01442 | AVANCO P/PERFURATRIZ PNEUM., C/23,5KG PESO, CONSUMO AR 56T, | UN | 4.92e-05 | 8040.334 | 0 | 0.3956
FREQUENCIA IMPACTOS 34 IMP/S, COMPR.64CM, DIAM.PISTAO 65MM
01969 | MAO-DE-OBRA DE OPERADOR DE MAQUINAS AUX. (COMPRESSOR, ROLO C | H | 0.04 | 25.34 | 3 | 1.044
OMPACTADOR LEVE...), INCLUSIVE ENCARGOS SOCIAIS
01989 | MAO-DE-OBRA DE CAVOUQUEIRO, INCLUSIVE ENCARGOS SOCIAIS | H | 0.2 | 25.34 | 3 | 5.22
01998 | MAO-DE-OBRA DE ARMADOR DE CONCRETO ARMADO, INCLUSIVE ENCARGO | H | 0.4 | 25.34 | 3 | 10.4401
S SOCIAIS
01999 | MAO-DE-OBRA DE SERVENTE DA CONSTRUCAO CIVIL, INCLUSIVE ENCAR | H | 0.8 | 18.31 | 3 | 15.0874
GOS SOCIAIS
11.020.0001-A | CHUMBAMENTO DE ROCHA,PARA REFORCO DE ABOBODA DE TUNEL,NA FAS | KG |  | 48.23
E DE ESCAVACAO,COM CHUMBADORES DE ACO CA-50,INCLUSIVE FORNEC
IMENTO DE MATERIAIS,FUROS COM PERFURATRIZ,EXCLUSIVE INJECAO,
SENDO MEDIDO POR KG DE VERGALHAO
00021 | ACO CA-50, ESTIRADO, PRECO DE REVENDEDOR, NO DIAMETRO, DE 25 | KG | 1 | 8.8 | 10 | 9.68
,0MM
00121 | BROCA COM PONTA DE METAL DURO (WIDIA), CCOM HASTE DE 7/8", S | UN | 0.0025 | 1545 | 0 | 3.8625
ERIE 11, DE (0240X32)MM
01442 | AVANCO P/PERFURATRIZ PNEUM., C/23,5KG PESO, CONSUMO AR 56T, | UN | 4.92e-05 | 8040.334 | 0 | 0.3956
FREQUENCIA IMPACTOS 34 IMP/S, COMPR.64CM, DIAM.PISTAO 65MM
20015 | MAO-DE-OBRA DE ARMADOR DE CONCRETO ARMADO, INCLUSIVE ENCARGO | H | 0.4 | 21.96 | 3 | 9.0475
S SOCIAIS DESONERADOS
20047 | MAO-DE-OBRA DE CAVOUQUEIRO, INCLUSIVE ENCARGOS SOCIAIS DESON | H | 0.2 | 21.96 | 3 | 4.5238
ERADOS
20112 | MAO-DE-OBRA DE OPERADOR DE MAQUINAS AUX. (COMPRESSOR, ROLO C | H | 0.04 | 21.96 | 3 | 0.9048
OMPACTADOR LEVE...), INCLUSIVE ENCARGOS SOCIAIS DESONERADOS
20132 | MAO-DE-OBRA DE SERVENTE DA CONSTRUCAO CIVIL, INCLUSIVE ENCAR | H | 0.8 | 15.87 | 3 | 13.0769
GOS SOCIAIS DESONERADOS
30610 | PERFURATRIZ DE 26KG DE PESO (PARA USO SUBTERRANEO),EXCLUSIVE | H | 0.03 | 4.0564 | 0 | 0.1217
OPERADOR,BROCA E MANGUEIRA (CP)
30611 | PERFURATRIZ DE 26KG DE PESO (PARA USO SUBTERRANEO),EXCLUSIVE | H | 0.01 | 2.7042 | 0 | 0.027
OPERADOR,BROCA E MANGUEIRA (CI)
30813 | COMPRESSOR AR 335PCM 108CV (CP) | H | 0.03 | 188.3105 | 0 | 5.6493
30814 | COMPRESSOR AR 335PCM 108CV (CF) | H | 0.018 | 40.2498 | 0 | 0.7245
30815 | COMPRESSOR AR 335PCM 108CV (CI) | H | 0.01 | 21.968 | 0 | 0.2197
11.020.0002-0 | CHUMBAMENTO DE ROCHA,A CEU ABERTO,COM VERGALHAO DE ACO CA-50 | KG |  | 30.09
,INCLUSIVE FORNECIMENTO DE MATERIAIS,FUROS COM PERFURATRIZ,E
XCLUSIVE INJECAO,SENDO MEDIDO POR KG DE VERGALHAO
00683 | ACO CA-50 DIAM. 5/8" A 1" (MEDIA) | KG | 1 | 8.7999 | 5 | 9.2399
01105 | COMPRESSOR AR 335PCM 108CV (CP) | H | 0.02 | 188.3105 | 0 | 3.7662
01106 | COMPRESSOR AR 335PCM 108CV (CF) | H | 0.008 | 40.2498 | 0 | 0.322
01161 | PERFURATRIZ DE 26KG DE PESO (PARA USO SUBTERRANEO),EXCLUSIVE | H | 0.02 | 4.0564 | 0 | 0.0811
OPERADOR,BROCA E MANGUEIRA (CP)
01162 | PERFURATRIZ DE 26KG DE PESO (PARA USO SUBTERRANEO),EXCLUSIVE | H | 0.008 | 2.7042 | 0 | 0.0216
OPERADOR,BROCA E MANGUEIRA (CI)
01969 | MAO-DE-OBRA DE OPERADOR DE MAQUINAS AUX. (COMPRESSOR, ROLO C | H | 0.028 | 25.34 | 0 | 0.7095
OMPACTADOR LEVE...), INCLUSIVE ENCARGOS SOCIAIS
01998 | MAO-DE-OBRA DE ARMADOR DE CONCRETO ARMADO, INCLUSIVE ENCARGO | H | 0.25 | 25.34 | 3 | 6.5251
S SOCIAIS
01999 | MAO-DE-OBRA DE SERVENTE DA CONSTRUCAO CIVIL, INCLUSIVE ENCAR | H | 0.5 | 18.31 | 3 | 9.4296
GOS SOCIAIS
11.020.0002-A | CHUMBAMENTO DE ROCHA,A CEU ABERTO,COM VERGALHAO DE ACO CA-50 | KG |  | 27.87
,INCLUSIVE FORNECIMENTO DE MATERIAIS,FUROS COM PERFURATRIZ,E
XCLUSIVE INJECAO,SENDO MEDIDO POR KG DE VERGALHAO
20015 | MAO-DE-OBRA DE ARMADOR DE CONCRETO ARMADO, INCLUSIVE ENCARGO | H | 0.25 | 21.96 | 3 | 5.6547
S SOCIAIS DESONERADOS
20112 | MAO-DE-OBRA DE OPERADOR DE MAQUINAS AUX. (COMPRESSOR, ROLO C | H | 0.028 | 21.96 | 0 | 0.6149
OMPACTADOR LEVE...), INCLUSIVE ENCARGOS SOCIAIS DESONERADOS
20132 | MAO-DE-OBRA DE SERVENTE DA CONSTRUCAO CIVIL, INCLUSIVE ENCAR | H | 0.5 | 15.87 | 3 | 8.1731
GOS SOCIAIS DESONERADOS
30610 | PERFURATRIZ DE 26KG DE PESO (PARA USO SUBTERRANEO),EXCLUSIVE | H | 0.02 | 4.0564 | 0 | 0.0811
OPERADOR,BROCA E MANGUEIRA (CP)
30611 | PERFURATRIZ DE 26KG DE PESO (PARA USO SUBTERRANEO),EXCLUSIVE | H | 0.008 | 2.7042 | 0 | 0.0216
OPERADOR,BROCA E MANGUEIRA (CI)
30813 | COMPRESSOR AR 335PCM 108CV (CP) | H | 0.02 | 188.3105 | 0 | 3.7662
30814 | COMPRESSOR AR 335PCM 108CV (CF) | H | 0.008 | 40.2498 | 0 | 0.322
30874 | ACO CA-50 DIAM. 5/8" A 1" (MEDIA) | KG | 1 | 8.7999 | 5 | 9.2399
11.020.0003-0 | TIRANTES PROTENDIDOS DE ACO CA-50,DIAMETRO DE 25MM(7/8"),COM | M |  | 124.17
COMPRIMENTO TOTAL ATE 9,00M,INCLUSIVE FORNECIMENTO DE MATER
IAIS,PROTECAO ANTICORROSIVA,PREPARO,COLOCACAO E PROTENSAO,EX
CLUSIVE PERFURACAO E INJECAO
00021 | ACO CA-50, ESTIRADO, PRECO DE REVENDEDOR, NO DIAMETRO, DE 25 | KG | 3.9 | 8.8 | 15 | 39.468
,0MM
00686 | CHAPA ACO CARBONO, P/USOS GERAIS, LAMINADA QUENTE, TAM.PADRA | KG | 2.6 | 10.85 | 15 | 32.4415
O, BORDAS UNIV.CHAPA RETA, PRECO DE REVEND., C/ESPES. 9,5MM
01963 | MAO-DE-OBRA DE SONDADOR B (ESPECIALISTA DE MENOR QUALIDADE), | H | 0.546 | 25.34 | 3 | 14.2507
INCLUSIVE ENCARGOS SOCIAIS
01998 | MAO-DE-OBRA DE ARMADOR DE CONCRETO ARMADO, INCLUSIVE ENCARGO | H | 0.273 | 25.34 | 3 | 7.1254
S SOCIAIS
01999 | MAO-DE-OBRA DE SERVENTE DA CONSTRUCAO CIVIL, INCLUSIVE ENCAR | H | 1.638 | 18.31 | 3 | 30.8915
GOS SOCIAIS
11.020.0003-A | TIRANTES PROTENDIDOS DE ACO CA-50,DIAMETRO DE 25MM(7/8"),COM | M |  | 117.2
COMPRIMENTO TOTAL ATE 9,00M,INCLUSIVE FORNECIMENTO DE MATER
IAIS,PROTECAO ANTICORROSIVA,PREPARO,COLOCACAO E PROTENSAO,EX
CLUSIVE PERFURACAO E INJECAO
00021 | ACO CA-50, ESTIRADO, PRECO DE REVENDEDOR, NO DIAMETRO, DE 25 | KG | 3.9 | 8.8 | 15 | 39.468
,0MM
00686 | CHAPA ACO CARBONO, P/USOS GERAIS, LAMINADA QUENTE, TAM.PADRA | KG | 2.6 | 10.85 | 15 | 32.4415
O, BORDAS UNIV.CHAPA RETA, PRECO DE REVEND., C/ESPES. 9,5MM
20015 | MAO-DE-OBRA DE ARMADOR DE CONCRETO ARMADO, INCLUSIVE ENCARGO | H | 0.273 | 21.96 | 3 | 6.1749
S SOCIAIS DESONERADOS
20132 | MAO-DE-OBRA DE SERVENTE DA CONSTRUCAO CIVIL, INCLUSIVE ENCAR | H | 1.638 | 15.87 | 3 | 26.7749
GOS SOCIAIS DESONERADOS
20138 | MAO-DE-OBRA DE SONDADOR B (ESPECIALISTA DE MENOR QUALIDADE), | H | 0.546 | 21.96 | 3 | 12.3499
INCLUSIVE ENCARGOS SOCIAIS DESONERADOS
11.020.0006-0 | TIRANTES PROTENDIDOS DE ACO CA-50,DIAMETRO DE 32MM(1.1/4"),C | M |  | 213.53
OM COMPRIMENTO TOTAL ATE 9,00M,INCLUSIVE FORNECIMENTO DE MAT
ERIAIS,PROTECAO ANTICORROSIVA,PREPARO,COLOCACAO E PROTENSAO,
EXCLUSIVE PERFURACAO E INJECAO
00686 | CHAPA ACO CARBONO, P/USOS GERAIS, LAMINADA QUENTE, TAM.PADRA | KG | 3.9 | 10.85 | 15 | 48.6623
O, BORDAS UNIV.CHAPA RETA, PRECO DE REVEND., C/ESPES. 9,5MM
01963 | MAO-DE-OBRA DE SONDADOR B (ESPECIALISTA DE MENOR QUALIDADE), | H | 0.871 | 25.34 | 3 | 22.7333
INCLUSIVE ENCARGOS SOCIAIS
01998 | MAO-DE-OBRA DE ARMADOR DE CONCRETO ARMADO, INCLUSIVE ENCARGO | H | 0.442 | 25.34 | 3 | 11.5363
S SOCIAIS
01999 | MAO-DE-OBRA DE SERVENTE DA CONSTRUCAO CIVIL, INCLUSIVE ENCAR | H | 2.6 | 18.31 | 3 | 49.0342
GOS SOCIAIS
15251 | ACO CA-50,DIAMETRO DE 32MM (1.1/4"), MEDIA | KG | 8.06 | 8.7999 | 15 | 81.5663
11.020.0006-A | TIRANTES PROTENDIDOS DE ACO CA-50,DIAMETRO DE 32MM(1.1/4"),C | M |  | 202.42
OM COMPRIMENTO TOTAL ATE 9,00M,INCLUSIVE FORNECIMENTO DE MAT
ERIAIS,PROTECAO ANTICORROSIVA,PREPARO,COLOCACAO E PROTENSAO,
EXCLUSIVE PERFURACAO E INJECAO
00686 | CHAPA ACO CARBONO, P/USOS GERAIS, LAMINADA QUENTE, TAM.PADRA | KG | 3.9 | 10.85 | 15 | 48.6623
O, BORDAS UNIV.CHAPA RETA, PRECO DE REVEND., C/ESPES. 9,5MM
20015 | MAO-DE-OBRA DE ARMADOR DE CONCRETO ARMADO, INCLUSIVE ENCARGO | H | 0.442 | 21.96 | 3 | 9.9975
S SOCIAIS DESONERADOS
20132 | MAO-DE-OBRA DE SERVENTE DA CONSTRUCAO CIVIL, INCLUSIVE ENCAR | H | 2.6 | 15.87 | 3 | 42.4999
GOS SOCIAIS DESONERADOS
20138 | MAO-DE-OBRA DE SONDADOR B (ESPECIALISTA DE MENOR QUALIDADE), | H | 0.871 | 21.96 | 3 | 19.701
INCLUSIVE ENCARGOS SOCIAIS DESONERADOS
30875 | ACO CA-50,DIAMETRO DE 32MM (1.1/4"), MEDIA | KG | 8.06 | 8.7999 | 15 | 81.5663
11.020.0007-1 | TIRANTES PROTENDIDOS DE ACO CA-50,DIAMETRO DE 25MM(7/8"),COM | M |  | 95.52
COMPRIMENTO TOTAL ENTRE 9,00 E 15,00M,INCLUSIVE FORNECIMENT
O DE MATERIAIS,PROTECAO ANTICORROSIVA,PREPARO,COLOCACAO E PR
OTENSAO,EXCLUSIVE PERFURACAO E INJECAO
00021 | ACO CA-50, ESTIRADO, PRECO DE REVENDEDOR, NO DIAMETRO, DE 25 | KG | 3 | 8.8 | 15 | 30.36
,0MM
00686 | CHAPA ACO CARBONO, P/USOS GERAIS, LAMINADA QUENTE, TAM.PADRA | KG | 2 | 10.85 | 15 | 24.955
O, BORDAS UNIV.CHAPA RETA, PRECO DE REVEND., C/ESPES. 9,5MM
01963 | MAO-DE-OBRA DE SONDADOR B (ESPECIALISTA DE MENOR QUALIDADE), | H | 0.42 | 25.34 | 3 | 10.9621
INCLUSIVE ENCARGOS SOCIAIS
01998 | MAO-DE-OBRA DE ARMADOR DE CONCRETO ARMADO, INCLUSIVE ENCARGO | H | 0.21 | 25.34 | 3 | 5.481
S SOCIAIS
01999 | MAO-DE-OBRA DE SERVENTE DA CONSTRUCAO CIVIL, INCLUSIVE ENCAR | H | 1.26 | 18.31 | 3 | 23.7627
GOS SOCIAIS
11.020.0007-B | TIRANTES PROTENDIDOS DE ACO CA-50,DIAMETRO DE 25MM(7/8"),COM | M |  | 90.16
COMPRIMENTO TOTAL ENTRE 9,00 E 15,00M,INCLUSIVE FORNECIMENT
O DE MATERIAIS,PROTECAO ANTICORROSIVA,PREPARO,COLOCACAO E PR
OTENSAO,EXCLUSIVE PERFURACAO E INJECAO
00021 | ACO CA-50, ESTIRADO, PRECO DE REVENDEDOR, NO DIAMETRO, DE 25 | KG | 3 | 8.8 | 15 | 30.36
,0MM
00686 | CHAPA ACO CARBONO, P/USOS GERAIS, LAMINADA QUENTE, TAM.PADRA | KG | 2 | 10.85 | 15 | 24.955
O, BORDAS UNIV.CHAPA RETA, PRECO DE REVEND., C/ESPES. 9,5MM
20015 | MAO-DE-OBRA DE ARMADOR DE CONCRETO ARMADO, INCLUSIVE ENCARGO | H | 0.21 | 21.96 | 3 | 4.7499
S SOCIAIS DESONERADOS
20132 | MAO-DE-OBRA DE SERVENTE DA CONSTRUCAO CIVIL, INCLUSIVE ENCAR | H | 1.26 | 15.87 | 3 | 20.5961
GOS SOCIAIS DESONERADOS
20138 | MAO-DE-OBRA DE SONDADOR B (ESPECIALISTA DE MENOR QUALIDADE), | H | 0.42 | 21.96 | 3 | 9.4999
INCLUSIVE ENCARGOS SOCIAIS DESONERADOS
11.020.0011-1 | TIRANTES PROTENDIDOS DE ACO CA-50,DIAMETRO DE 32MM(1.1/4"),C | M |  | 164.25
OM COMPRIMENTO TOTAL ENTRE 9,00 E 15,00M,INCLUSIVE FORNECIME
NTO DE MATERIAIS,PROTECAO ANTICORROSIVA,PREPARO,COLOCACAO E
PROTENSAO,EXCLUSIVE PERFURACAO E INJECAO
00686 | CHAPA ACO CARBONO, P/USOS GERAIS, LAMINADA QUENTE, TAM.PADRA | KG | 3 | 10.85 | 15 | 37.4325
O, BORDAS UNIV.CHAPA RETA, PRECO DE REVEND., C/ESPES. 9,5MM
01963 | MAO-DE-OBRA DE SONDADOR B (ESPECIALISTA DE MENOR QUALIDADE), | H | 0.67 | 25.34 | 3 | 17.4871
INCLUSIVE ENCARGOS SOCIAIS
01998 | MAO-DE-OBRA DE ARMADOR DE CONCRETO ARMADO, INCLUSIVE ENCARGO | H | 0.34 | 25.34 | 3 | 8.8741
S SOCIAIS
01999 | MAO-DE-OBRA DE SERVENTE DA CONSTRUCAO CIVIL, INCLUSIVE ENCAR | H | 2 | 18.31 | 3 | 37.7186
GOS SOCIAIS
15251 | ACO CA-50,DIAMETRO DE 32MM (1.1/4"), MEDIA | KG | 6.2 | 8.7999 | 15 | 62.7433
11.020.0011-B | TIRANTES PROTENDIDOS DE ACO CA-50,DIAMETRO DE 32MM(1.1/4"),C | M |  | 155.71
OM COMPRIMENTO TOTAL ENTRE 9,00 E 15,00M,INCLUSIVE FORNECIME
NTO DE MATERIAIS,PROTECAO ANTICORROSIVA,PREPARO,COLOCACAO E
PROTENSAO,EXCLUSIVE PERFURACAO E INJECAO
00686 | CHAPA ACO CARBONO, P/USOS GERAIS, LAMINADA QUENTE, TAM.PADRA | KG | 3 | 10.85 | 15 | 37.4325
O, BORDAS UNIV.CHAPA RETA, PRECO DE REVEND., C/ESPES. 9,5MM
20015 | MAO-DE-OBRA DE ARMADOR DE CONCRETO ARMADO, INCLUSIVE ENCARGO | H | 0.34 | 21.96 | 3 | 7.6904
S SOCIAIS DESONERADOS
20132 | MAO-DE-OBRA DE SERVENTE DA CONSTRUCAO CIVIL, INCLUSIVE ENCAR | H | 2 | 15.87 | 3 | 32.6922
GOS SOCIAIS DESONERADOS
20138 | MAO-DE-OBRA DE SONDADOR B (ESPECIALISTA DE MENOR QUALIDADE), | H | 0.67 | 21.96 | 3 | 15.1546
INCLUSIVE ENCARGOS SOCIAIS DESONERADOS
30875 | ACO CA-50,DIAMETRO DE 32MM (1.1/4"), MEDIA | KG | 6.2 | 8.7999 | 15 | 62.7433
11.020.0012-0 | TIRANTES PROTENDIDOS DE ACO CA-50,DIAMETRO DE 25MM(7/8"),COM | M |  | 81.19
COMPRIMENTO TOTAL MAIOR QUE 15,00M,INCLUSIVE FORNECIMENTO D
E MATERIAIS,PROTECAO ANTICORROSIVA,PREPARO,COLOCACAO E PROTE
NSAO,EXCLUSIVE PERFURACAO E INJECAO
00021 | ACO CA-50, ESTIRADO, PRECO DE REVENDEDOR, NO DIAMETRO, DE 25 | KG | 2.55 | 8.8 | 15 | 25.806
,0MM
00686 | CHAPA ACO CARBONO, P/USOS GERAIS, LAMINADA QUENTE, TAM.PADRA | KG | 1.7 | 10.85 | 15 | 21.2118
O, BORDAS UNIV.CHAPA RETA, PRECO DE REVEND., C/ESPES. 9,5MM
01963 | MAO-DE-OBRA DE SONDADOR B (ESPECIALISTA DE MENOR QUALIDADE), | H | 0.357 | 25.34 | 3 | 9.3178
INCLUSIVE ENCARGOS SOCIAIS
01998 | MAO-DE-OBRA DE ARMADOR DE CONCRETO ARMADO, INCLUSIVE ENCARGO | H | 0.1785 | 25.34 | 3 | 4.6589
S SOCIAIS
01999 | MAO-DE-OBRA DE SERVENTE DA CONSTRUCAO CIVIL, INCLUSIVE ENCAR | H | 1.071 | 18.31 | 3 | 20.1983
GOS SOCIAIS
11.020.0012-A | TIRANTES PROTENDIDOS DE ACO CA-50,DIAMETRO DE 25MM(7/8"),COM | M |  | 76.63
COMPRIMENTO TOTAL MAIOR QUE 15,00M,INCLUSIVE FORNECIMENTO D
E MATERIAIS,PROTECAO ANTICORROSIVA,PREPARO,COLOCACAO E PROTE
NSAO,EXCLUSIVE PERFURACAO E INJECAO
00021 | ACO CA-50, ESTIRADO, PRECO DE REVENDEDOR, NO DIAMETRO, DE 25 | KG | 2.55 | 8.8 | 15 | 25.806
,0MM
00686 | CHAPA ACO CARBONO, P/USOS GERAIS, LAMINADA QUENTE, TAM.PADRA | KG | 1.7 | 10.85 | 15 | 21.2118
O, BORDAS UNIV.CHAPA RETA, PRECO DE REVEND., C/ESPES. 9,5MM
20015 | MAO-DE-OBRA DE ARMADOR DE CONCRETO ARMADO, INCLUSIVE ENCARGO | H | 0.1785 | 21.96 | 3 | 4.0375
S SOCIAIS DESONERADOS
20132 | MAO-DE-OBRA DE SERVENTE DA CONSTRUCAO CIVIL, INCLUSIVE ENCAR | H | 1.071 | 15.87 | 3 | 17.5067
GOS SOCIAIS DESONERADOS
20138 | MAO-DE-OBRA DE SONDADOR B (ESPECIALISTA DE MENOR QUALIDADE), | H | 0.357 | 21.96 | 3 | 8.0749
INCLUSIVE ENCARGOS SOCIAIS DESONERADOS
11.020.0015-0 | TIRANTES PROTENDIDOS DE ACO CA-50,DIAMETRO DE 32MM(1.1/4"),C | M |  | 139.61
OM COMPRIMENTO TOTAL MAIOR QUE 15,00M,INCLUSIVE FORNECIMENTO
DE MATERIAIS,PROTECAO ANTICORROSIVA,PREPARO,COLOCACAO E PRO
TENSAO,EXCLUSIVE PERFURACAO E INJECAO
00686 | CHAPA ACO CARBONO, P/USOS GERAIS, LAMINADA QUENTE, TAM.PADRA | KG | 2.55 | 10.85 | 15 | 31.8176
O, BORDAS UNIV.CHAPA RETA, PRECO DE REVEND., C/ESPES. 9,5MM
01963 | MAO-DE-OBRA DE SONDADOR B (ESPECIALISTA DE MENOR QUALIDADE), | H | 0.5695 | 25.34 | 3 | 14.8641
INCLUSIVE ENCARGOS SOCIAIS
01998 | MAO-DE-OBRA DE ARMADOR DE CONCRETO ARMADO, INCLUSIVE ENCARGO | H | 0.289 | 25.34 | 3 | 7.543
S SOCIAIS
01999 | MAO-DE-OBRA DE SERVENTE DA CONSTRUCAO CIVIL, INCLUSIVE ENCAR | H | 1.7 | 18.31 | 3 | 32.0608
GOS SOCIAIS
15251 | ACO CA-50,DIAMETRO DE 32MM (1.1/4"), MEDIA | KG | 5.27 | 8.7999 | 15 | 53.3318
11.020.0015-A | TIRANTES PROTENDIDOS DE ACO CA-50,DIAMETRO DE 32MM(1.1/4"),C | M |  | 132.35
OM COMPRIMENTO TOTAL MAIOR QUE 15,00M,INCLUSIVE FORNECIMENTO
DE MATERIAIS,PROTECAO ANTICORROSIVA,PREPARO,COLOCACAO E PRO
TENSAO,EXCLUSIVE PERFURACAO E INJECAO
00686 | CHAPA ACO CARBONO, P/USOS GERAIS, LAMINADA QUENTE, TAM.PADRA | KG | 2.55 | 10.85 | 15 | 31.8176
O, BORDAS UNIV.CHAPA RETA, PRECO DE REVEND., C/ESPES. 9,5MM
20015 | MAO-DE-OBRA DE ARMADOR DE CONCRETO ARMADO, INCLUSIVE ENCARGO | H | 0.289 | 21.96 | 3 | 6.5368
S SOCIAIS DESONERADOS
20132 | MAO-DE-OBRA DE SERVENTE DA CONSTRUCAO CIVIL, INCLUSIVE ENCAR | H | 1.7 | 15.87 | 3 | 27.7884
GOS SOCIAIS DESONERADOS
20138 | MAO-DE-OBRA DE SONDADOR B (ESPECIALISTA DE MENOR QUALIDADE), | H | 0.5695 | 21.96 | 3 | 12.8814
INCLUSIVE ENCARGOS SOCIAIS DESONERADOS
30875 | ACO CA-50,DIAMETRO DE 32MM (1.1/4"), MEDIA | KG | 5.27 | 8.7999 | 15 | 53.3318
11.020.0020-0 | PROTENSAO DE TIRANTE DE BARRA DE ACO CA-50,EXCLUSIVE FORNECI | UN |  | 27.73
MENTO DE MATERIAIS
01963 | MAO-DE-OBRA DE SONDADOR B (ESPECIALISTA DE MENOR QUALIDADE), | H | 0.34 | 25.34 | 3 | 8.8741
INCLUSIVE ENCARGOS SOCIAIS
01999 | MAO-DE-OBRA DE SERVENTE DA CONSTRUCAO CIVIL, INCLUSIVE ENCAR | H | 1 | 18.31 | 3 | 18.8593
GOS SOCIAIS
11.020.0020-A | PROTENSAO DE TIRANTE DE BARRA DE ACO CA-50,EXCLUSIVE FORNECI | UN |  | 24.03
MENTO DE MATERIAIS
20132 | MAO-DE-OBRA DE SERVENTE DA CONSTRUCAO CIVIL, INCLUSIVE ENCAR | H | 1 | 15.87 | 3 | 16.3461
GOS SOCIAIS DESONERADOS
20138 | MAO-DE-OBRA DE SONDADOR B (ESPECIALISTA DE MENOR QUALIDADE), | H | 0.34 | 21.96 | 3 | 7.6904
INCLUSIVE ENCARGOS SOCIAIS DESONERADOS
11.021.0010-1 | FORMA INTERNA EM TUBO DE PVC,DIAMETRO EXTERNO DE 25CM PARA A | M |  | 49.88
LIVIO DE PESO PROPRIO DE PECA ESTRUTURAL,INCLUSIVE FORNECIME
NTO DOS MATERIAIS
01999 | MAO-DE-OBRA DE SERVENTE DA CONSTRUCAO CIVIL, INCLUSIVE ENCAR | H | 0.5 | 18.31 | 3 | 9.4296
GOS SOCIAIS
05119 | TUBO DE PVC PARA ESGOTO, REFORCADO, PONTA E BOLSA, INCLUSIVE | M | 0.175 | 231.2 | 0 | 40.46
ANEL DE BORRACHA, ABNT-NBR 7362, DE 250MM
11.021.0010-B | FORMA INTERNA EM TUBO DE PVC,DIAMETRO EXTERNO DE 25CM PARA A | M |  | 48.63
LIVIO DE PESO PROPRIO DE PECA ESTRUTURAL,INCLUSIVE FORNECIME
NTO DOS MATERIAIS
05119 | TUBO DE PVC PARA ESGOTO, REFORCADO, PONTA E BOLSA, INCLUSIVE | M | 0.175 | 231.2 | 0 | 40.46
ANEL DE BORRACHA, ABNT-NBR 7362, DE 250MM
20132 | MAO-DE-OBRA DE SERVENTE DA CONSTRUCAO CIVIL, INCLUSIVE ENCAR | H | 0.5 | 15.87 | 3 | 8.1731
GOS SOCIAIS DESONERADOS
11.023.0001-0 | TELA PARA ESTRUTURA DE CONCRETO ARMADO,FORMADA POR FIOS DE | KG |  | 8.82
ACO CA-60,COM DIAMETRO DE 3,4MM,CRUZADOS E SOLDADOS ENTRE SI
,FORMANDO MALHAS QUADRADAS COM ESPACAMENTO ENTRE OS FIOS DE
(15X15)CM.FORNECIMENTO
06003 | TELA P/ESTRUTURA DE CONCRETO ARMADO, FORMADA POR FIOS DE ACO | KG | 1 | 8.827 | 0 | 8.827
CA-60, DIAM.3,4MM E ESPACAMENTO ENTRE ELES DE (15X15)CM
11.023.0001-A | TELA PARA ESTRUTURA DE CONCRETO ARMADO,FORMADA POR FIOS DE | KG |  | 8.82
ACO CA-60,COM DIAMETRO DE 3,4MM,CRUZADOS E SOLDADOS ENTRE SI
,FORMANDO MALHAS QUADRADAS COM ESPACAMENTO ENTRE OS FIOS DE
(15X15)CM.FORNECIMENTO
06003 | TELA P/ESTRUTURA DE CONCRETO ARMADO, FORMADA POR FIOS DE ACO | KG | 1 | 8.827 | 0 | 8.827
CA-60, DIAM.3,4MM E ESPACAMENTO ENTRE ELES DE (15X15)CM
11.023.0002-0 | TELA PARA ESTRUTURA DE CONCRETO ARMADO,FORMADA POR FIOS DE | KG |  | 9.44
ACO CA-60,CRUZADAS E SOLDADAS ENTRE SI,FORMANDO MALHAS QUADR
ADAS DE FIOS COM DIAMETRO DE 4,2MM E ESPACAMENTO ENTRE ELES
DE (15X15)CM.FORNECIMENTO
07246 | TELA P/ESTRUTURA DE CONCRETO ARMADO, FORMADA POR FIOS DE ACO | KG | 1 | 9.4416 | 0 | 9.4416
CA-60, DIAM.4,2MM E ESPACAMENTO ENTRE ELES DE (15X15)CM
11.023.0002-A | TELA PARA ESTRUTURA DE CONCRETO ARMADO,FORMADA POR FIOS DE | KG |  | 9.44
ACO CA-60,CRUZADAS E SOLDADAS ENTRE SI,FORMANDO MALHAS QUADR
ADAS DE FIOS COM DIAMETRO DE 4,2MM E ESPACAMENTO ENTRE ELES
DE (15X15)CM.FORNECIMENTO
07246 | TELA P/ESTRUTURA DE CONCRETO ARMADO, FORMADA POR FIOS DE ACO | KG | 1 | 9.4416 | 0 | 9.4416
CA-60, DIAM.4,2MM E ESPACAMENTO ENTRE ELES DE (15X15)CM
11.023.0003-0 | TELA PARA ESTRUTURA DE CONCRETO ARMADO,FORMADA POR FIOS DE | KG |  | 10.42
ACO CA-60,CRUZADAS E SOLDADAS ENTRE SI,FORMANDO MALHAS RETAN
GULARES DE FIOS COM DIAMETRO DE 4,2MM E ESPACAMENTO ENTRE EL
ES DE (30X15)CM.FORNECIMENTO
07419 | TELA P/ESTRUTURA DE CONCRETO ARMADO, FORMADA POR FIOS DE ACO | KG | 1 | 10.424 | 0 | 10.424
CA-60, DIAM.4,2MM E ESPACAMENTO ENTRE ELES DE (30X15)CM
11.023.0003-A | TELA PARA ESTRUTURA DE CONCRETO ARMADO,FORMADA POR FIOS DE | KG |  | 10.42
ACO CA-60,CRUZADAS E SOLDADAS ENTRE SI,FORMANDO MALHAS RETAN
GULARES DE FIOS COM DIAMETRO DE 4,2MM E ESPACAMENTO ENTRE EL
ES DE (30X15)CM.FORNECIMENTO
07419 | TELA P/ESTRUTURA DE CONCRETO ARMADO, FORMADA POR FIOS DE ACO | KG | 1 | 10.424 | 0 | 10.424
CA-60, DIAM.4,2MM E ESPACAMENTO ENTRE ELES DE (30X15)CM
11.023.0004-0 | TELA PARA ESTRUTURA DE CONCRETO ARMADO,FORMADA POR FIOS DE A | KG |  | 9.16
CO CA-60,COM DIAMETRO DE 5,0MM,CRUZADOS E SOLDADOS ENTRE SI,
FORMANDO MALHAS QUADRADAS COM ESPACAMENTO ENTRE ELES DE (10X
10)CM.FORNECIMENTO
14821 | TELA PARA ESTRUTURA DE CONCRETO ARMADO, FORMADA POR FIOS DE | KG | 1 | 9.1681 | 0 | 9.1681
ACO CA-60, COM DIAMETRO DE 5,00MM E ESPACAMENTO DE (10X10)CM
11.023.0004-A | TELA PARA ESTRUTURA DE CONCRETO ARMADO,FORMADA POR FIOS DE A | KG |  | 9.16
CO CA-60,COM DIAMETRO DE 5,0MM,CRUZADOS E SOLDADOS ENTRE SI,
FORMANDO MALHAS QUADRADAS COM ESPACAMENTO ENTRE ELES DE (10X
10)CM.FORNECIMENTO
14821 | TELA PARA ESTRUTURA DE CONCRETO ARMADO, FORMADA POR FIOS DE | KG | 1 | 9.1681 | 0 | 9.1681
ACO CA-60, COM DIAMETRO DE 5,00MM E ESPACAMENTO DE (10X10)CM
11.023.0005-0 | TELA PARA ESTRUTURA DE CONCRETO ARMADO,FORMADA POR FIOS DE | KG |  | 9.72
ACO CA-60,CRUZADAS E SOLDADAS ENTRE SI,FORMANDO MALHAS QUADR
ADAS DE FIOS COM DIAMETRO DE 4,2MM E ESPACAMENTO ENTRE ELES
DE 10X10CM.FORNECIMENTO
00691 | TELA P/ESTRUTURA DE CONCRETO ARMADO, FORMADA POR FIOS DE ACO | KG | 1 | 9.7244 | 0 | 9.7244
CA-60, DIAM.4,2MM E ESPACAMENTO ENTRE ELES DE (10X10)CM
11.023.0005-A | TELA PARA ESTRUTURA DE CONCRETO ARMADO,FORMADA POR FIOS DE | KG |  | 9.72
ACO CA-60,CRUZADAS E SOLDADAS ENTRE SI,FORMANDO MALHAS QUADR
ADAS DE FIOS COM DIAMETRO DE 4,2MM E ESPACAMENTO ENTRE ELES
DE 10X10CM.FORNECIMENTO
00691 | TELA P/ESTRUTURA DE CONCRETO ARMADO, FORMADA POR FIOS DE ACO | KG | 1 | 9.7244 | 0 | 9.7244
CA-60, DIAM.4,2MM E ESPACAMENTO ENTRE ELES DE (10X10)CM
11.024.0001-1 | CONCRETO PROJETADO,INCLUSIVE EQUIPAMENTO DE AR COMPRIMIDO,CO | M3 |  | 1797.48
NSUMO DE 355KG/M3 DE CIMENTO,ADITIVOS E PERDAS POR REFLEXAO,
SENDO A APLICACAO REALIZADA CONTRA SUPERFICIE VERTICAL OU HO
RIZONTAL SUPERIOR E A MEDICAO FEITA PELO CONCRETO APLICADO
00001 | AREIA LAVADA, GROSSA, PARA REGIAO METROPOLITANA DO RIO DE JA | M3 | 0.9 | 118.5 | 0 | 106.65
NEIRO
00149 | CIMENTO PORTLAND CP II 32, EM SACO DE 50KG | KG | 355 | 0.58 | 0 | 205.9
00835 | ACELERADOR DE PEGA E IMPERMEABILIZANTE PARA CONCRETO PROJETA | KG | 14 | 7.8425 | 0 | 109.795
DO
01086 | BETONEIRA GASOLINA 320L,MISTURA SECA(CP) | H | 4 | 10.8592 | 0 | 43.4368
01105 | COMPRESSOR AR 335PCM 108CV (CP) | H | 4 | 188.3105 | 0 | 753.242
01969 | MAO-DE-OBRA DE OPERADOR DE MAQUINAS AUX. (COMPRESSOR, ROLO C | H | 4 | 25.34 | 3 | 104.4008
OMPACTADOR LEVE...), INCLUSIVE ENCARGOS SOCIAIS
01999 | MAO-DE-OBRA DE SERVENTE DA CONSTRUCAO CIVIL, INCLUSIVE ENCAR | H | 12 | 18.31 | 3 | 226.3116
GOS SOCIAIS
02005 | EQUIPAMENTO P/ PROJECAO DE CONCRETO,EXCLUSIVE OPERADOR (CP) | H | 4 | 41.6651 | 0 | 166.6604
14541 | BRITA 0, PARA REGIAO METROPOLITANA DO RIO DE JANEIRO | T | 0.852 | 95.17 | 0 | 81.0848
11.024.0001-B | CONCRETO PROJETADO,INCLUSIVE EQUIPAMENTO DE AR COMPRIMIDO,CO | M3 |  | 1753.39
NSUMO DE 355KG/M3 DE CIMENTO,ADITIVOS E PERDAS POR REFLEXAO,
SENDO A APLICACAO REALIZADA CONTRA SUPERFICIE VERTICAL OU HO
RIZONTAL SUPERIOR E A MEDICAO FEITA PELO CONCRETO APLICADO
00001 | AREIA LAVADA, GROSSA, PARA REGIAO METROPOLITANA DO RIO DE JA | M3 | 0.9 | 118.5 | 0 | 106.65
NEIRO
00149 | CIMENTO PORTLAND CP II 32, EM SACO DE 50KG | KG | 355 | 0.58 | 0 | 205.9
00835 | ACELERADOR DE PEGA E IMPERMEABILIZANTE PARA CONCRETO PROJETA | KG | 14 | 7.8425 | 0 | 109.795
DO
14541 | BRITA 0, PARA REGIAO METROPOLITANA DO RIO DE JANEIRO | T | 0.852 | 95.17 | 0 | 81.0848
20112 | MAO-DE-OBRA DE OPERADOR DE MAQUINAS AUX. (COMPRESSOR, ROLO C | H | 4 | 21.96 | 3 | 90.4752
OMPACTADOR LEVE...), INCLUSIVE ENCARGOS SOCIAIS DESONERADOS
20132 | MAO-DE-OBRA DE SERVENTE DA CONSTRUCAO CIVIL, INCLUSIVE ENCAR | H | 12 | 15.87 | 3 | 196.1532
GOS SOCIAIS DESONERADOS
30710 | BETONEIRA GASOLINA 320L,MISTURA SECA(CP) | H | 4 | 10.8592 | 0 | 43.4368
30736 | EQUIPAMENTO P/ PROJECAO DE CONCRETO,EXCLUSIVE OPERADOR (CP) | H | 4 | 41.6651 | 0 | 166.6604
30813 | COMPRESSOR AR 335PCM 108CV (CP) | H | 4 | 188.3105 | 0 | 753.242
11.024.0002-0 | CONCRETO PROJETADO,INCLUSIVE EQUIPAMENTO DE AR COMPRIMIDO,CO | M3 |  | 1437.98
NSUMO DE 355KG/M3 DE CIMENTO,ADITIVOS E PERDAS POR REFLEXAO,
SENDO A APLICACAO REALIZADA CONTRA SUPERFICIE HORIZONTAL INF
ERIOR E A MEDICAO FEITA PELO CONCRETO APLICADO
01772 | CONCRETO PROJETADO 355KG/M3 | M3 | 0.8 | 1797.4814 | 0 | 1437.9851
11.024.0002-A | CONCRETO PROJETADO,INCLUSIVE EQUIPAMENTO DE AR COMPRIMIDO,CO | M3 |  | 1402.71
NSUMO DE 355KG/M3 DE CIMENTO,ADITIVOS E PERDAS POR REFLEXAO,
SENDO A APLICACAO REALIZADA CONTRA SUPERFICIE HORIZONTAL INF
ERIOR E A MEDICAO FEITA PELO CONCRETO APLICADO
30319 | CONCRETO PROJETADO 355KG/M3 | M3 | 0.8 | 1753.3974 | 0 | 1402.7179
11.024.0005-0 | CONCRETO PROJETADO,INCLUSIVE EQUIPAMENTO DE AR COMPRIMIDO,CO | M3 |  | 1258.23
NSUMO DE 355KG/M3 DE CIMENTO,ADITIVOS E PERDAS POR REFLEXAO,
SENDO A APLICACAO REALIZADA CONTRA SUPERFICIE VERTICAL OU HO
RIZONTAL SUPERIOR E A MEDICAO FEITA NA MAQUINA DE PROJECAO
01772 | CONCRETO PROJETADO 355KG/M3 | M3 | 0.7 | 1797.4814 | 0 | 1258.237
11.024.0005-A | CONCRETO PROJETADO,INCLUSIVE EQUIPAMENTO DE AR COMPRIMIDO,CO | M3 |  | 1227.37
NSUMO DE 355KG/M3 DE CIMENTO,ADITIVOS E PERDAS POR REFLEXAO,
SENDO A APLICACAO REALIZADA CONTRA SUPERFICIE VERTICAL OU HO
RIZONTAL SUPERIOR E A MEDICAO FEITA NA MAQUINA DE PROJECAO
30319 | CONCRETO PROJETADO 355KG/M3 | M3 | 0.7 | 1753.3974 | 0 | 1227.3782
11.024.0008-0 | CONCRETO PROJETADO,INCLUSIVE EQUIPAMENTO DE AR COMPRIMIDO,CO | M3 |  | 1006.58
NSUMO DE 355KG/M3 DE CIMENTO,ADITIVOS E PERDAS POR REFLEXAO,
SENDO A APLICACAO REALIZADA CONTRA SUPERFICIE HORIZONTAL INF
ERIOR E A MEDICAO FEITA NA MAQUINA DE PROJECAO
01772 | CONCRETO PROJETADO 355KG/M3 | M3 | 0.56 | 1797.4814 | 0 | 1006.5896
11.024.0008-A | CONCRETO PROJETADO,INCLUSIVE EQUIPAMENTO DE AR COMPRIMIDO,CO | M3 |  | 981.9
NSUMO DE 355KG/M3 DE CIMENTO,ADITIVOS E PERDAS POR REFLEXAO,
SENDO A APLICACAO REALIZADA CONTRA SUPERFICIE HORIZONTAL INF
ERIOR E A MEDICAO FEITA NA MAQUINA DE PROJECAO
30319 | CONCRETO PROJETADO 355KG/M3 | M3 | 0.56 | 1753.3974 | 0 | 981.9025
11.024.0010-1 | CONCRETO PROJETADO,ADITIVADO COM 80KG DE ADESIVO ESTRUTURAL | M3 |  | 2401.47
A BASE DE ESTIRENO BUTADIENO(LATEX),INCLUSIVE EQUIPAMENTO DE
AR COMPRIMIDO,CONSUMO DE 355KG/M3 DE CIMENTO,ADITIVOS E PER
DAS POR REFLEXAO,SENDO A APLICACAO REALIZADA CONTRA SUPERFIC
IE VERTICAL OU HORIZONTAL SUPERIOR,E A MEDICAO FEITA PELO CO
NCRETO APLICADO
00001 | AREIA LAVADA, GROSSA, PARA REGIAO METROPOLITANA DO RIO DE JA | M3 | 0.6 | 118.5 | 0 | 71.1
NEIRO
00149 | CIMENTO PORTLAND CP II 32, EM SACO DE 50KG | KG | 355 | 0.58 | 0 | 205.9
01086 | BETONEIRA GASOLINA 320L,MISTURA SECA(CP) | H | 4 | 10.8592 | 0 | 43.4368
01105 | COMPRESSOR AR 335PCM 108CV (CP) | H | 4 | 188.3105 | 0 | 753.242
01969 | MAO-DE-OBRA DE OPERADOR DE MAQUINAS AUX. (COMPRESSOR, ROLO C | H | 4 | 25.34 | 3 | 104.4008
OMPACTADOR LEVE...), INCLUSIVE ENCARGOS SOCIAIS
01999 | MAO-DE-OBRA DE SERVENTE DA CONSTRUCAO CIVIL, INCLUSIVE ENCAR | H | 12 | 18.31 | 3 | 226.3116
GOS SOCIAIS
02005 | EQUIPAMENTO P/ PROJECAO DE CONCRETO,EXCLUSIVE OPERADOR (CP) | H | 4 | 41.6651 | 0 | 166.6604
07230 | ADESIVO ESTRUTURAL, A BASE DE ESTIRENO BUTADIENO (LATEX) | L | 80 | 8.86 | 0 | 708.8
14541 | BRITA 0, PARA REGIAO METROPOLITANA DO RIO DE JANEIRO | T | 1.278 | 95.17 | 0 | 121.6273
11.024.0010-B | CONCRETO PROJETADO,ADITIVADO COM 80KG DE ADESIVO ESTRUTURAL | M3 |  | 2357.39
A BASE DE ESTIRENO BUTADIENO(LATEX),INCLUSIVE EQUIPAMENTO DE
AR COMPRIMIDO,CONSUMO DE 355KG/M3 DE CIMENTO,ADITIVOS E PER
DAS POR REFLEXAO,SENDO A APLICACAO REALIZADA CONTRA SUPERFIC
IE VERTICAL OU HORIZONTAL SUPERIOR,E A MEDICAO FEITA PELO CO
NCRETO APLICADO
00001 | AREIA LAVADA, GROSSA, PARA REGIAO METROPOLITANA DO RIO DE JA | M3 | 0.6 | 118.5 | 0 | 71.1
NEIRO
00149 | CIMENTO PORTLAND CP II 32, EM SACO DE 50KG | KG | 355 | 0.58 | 0 | 205.9
07230 | ADESIVO ESTRUTURAL, A BASE DE ESTIRENO BUTADIENO (LATEX) | L | 80 | 8.86 | 0 | 708.8
14541 | BRITA 0, PARA REGIAO METROPOLITANA DO RIO DE JANEIRO | T | 1.278 | 95.17 | 0 | 121.6273
20112 | MAO-DE-OBRA DE OPERADOR DE MAQUINAS AUX. (COMPRESSOR, ROLO C | H | 4 | 21.96 | 3 | 90.4752
OMPACTADOR LEVE...), INCLUSIVE ENCARGOS SOCIAIS DESONERADOS
20132 | MAO-DE-OBRA DE SERVENTE DA CONSTRUCAO CIVIL, INCLUSIVE ENCAR | H | 12 | 15.87 | 3 | 196.1532
GOS SOCIAIS DESONERADOS
30710 | BETONEIRA GASOLINA 320L,MISTURA SECA(CP) | H | 4 | 10.8592 | 0 | 43.4368
30736 | EQUIPAMENTO P/ PROJECAO DE CONCRETO,EXCLUSIVE OPERADOR (CP) | H | 4 | 41.6651 | 0 | 166.6604
30813 | COMPRESSOR AR 335PCM 108CV (CP) | H | 4 | 188.3105 | 0 | 753.242
11.024.0012-0 | CONCRETO PROJETADO,ADITIVADO COM 80KG DE ADESIVO ESTRUTURAL | M3 |  | 1921.18
A BASE DE ESTIRENO BUTADIENO(LATEX),INCLUSIVE EQUIPAMENTO DE
AR COMPRIMIDO,CONSUMO DE 355KG/M3 DE CIMENTO,ADITIVOS E PER
DAS POR REFLEXAO,SENDO A APLICACAO REALIZADA CONTRA SUPERFIC
IE HORIZONTAL INFERIOR,E A MEDICAO FEITA PELO CONCRETO APLIC
ADO
03384 | CONCRETO PROJETADO ADITIVADO C/ LATEX | M3 | 0.8 | 2401.4788 | 0 | 1921.183
11.024.0012-A | CONCRETO PROJETADO,ADITIVADO COM 80KG DE ADESIVO ESTRUTURAL | M3 |  | 1885.91
A BASE DE ESTIRENO BUTADIENO(LATEX),INCLUSIVE EQUIPAMENTO DE
AR COMPRIMIDO,CONSUMO DE 355KG/M3 DE CIMENTO,ADITIVOS E PER
DAS POR REFLEXAO,SENDO A APLICACAO REALIZADA CONTRA SUPERFIC
IE HORIZONTAL INFERIOR,E A MEDICAO FEITA PELO CONCRETO APLIC
ADO
30320 | CONCRETO PROJETADO ADITIVADO C/ LATEX | M3 | 0.8 | 2357.3948 | 0 | 1885.9158
11.024.0015-0 | CONCRETO PROJETADO,ADITIVADO COM 80KG DE ADESIVO ESTRUTURAL | M3 |  | 1681.03
A BASE DE ESTIRENO BUTADIENO(LATEX),INCLUSIVE EQUIPAMENTO DE
AR COMPRIMIDO,CONSUMO DE 355KG/M3 DE CIMENTO,ADITIVOS E PER
DAS POR REFLEXAO,SENDO A APLICACAO REALIZADA CONTRA SUPERFIC
IE VERTICAL OU HORIZONTAL SUPERIOR,E A MEDICAO NA MAQUINA DE
PROJECAO
03384 | CONCRETO PROJETADO ADITIVADO C/ LATEX | M3 | 0.7 | 2401.4788 | 0 | 1681.0352
11.024.0015-A | CONCRETO PROJETADO,ADITIVADO COM 80KG DE ADESIVO ESTRUTURAL | M3 |  | 1650.17
A BASE DE ESTIRENO BUTADIENO(LATEX),INCLUSIVE EQUIPAMENTO DE
AR COMPRIMIDO,CONSUMO DE 355KG/M3 DE CIMENTO,ADITIVOS E PER
DAS POR REFLEXAO,SENDO A APLICACAO REALIZADA CONTRA SUPERFIC
IE VERTICAL OU HORIZONTAL SUPERIOR,E A MEDICAO NA MAQUINA DE
PROJECAO
30320 | CONCRETO PROJETADO ADITIVADO C/ LATEX | M3 | 0.7 | 2357.3948 | 0 | 1650.1764
11.024.0018-0 | CONCRETO PROJETADO,ADITIVADO COM 80KG DE ADESIVO ESTRUTURAL | M3 |  | 1344.82
A BASE DE ESTIRENO BUTADIENO(LATEX),INCLUSIVE EQUIPAMENTO DE
AR COMPRIMIDO,CONSUMO DE 355KG/M3 DE CIMENTO,ADITIVOS E PER
DAS POR REFLEXAO,SENDO A APLICACAO REALIZADA CONTRA SUPERFIC
IE HORIZONTAL INFERIOR,E A MEDICAO FEITA NA MAQUINA DE PROJE
CAO
03384 | CONCRETO PROJETADO ADITIVADO C/ LATEX | M3 | 0.56 | 2401.4788 | 0 | 1344.8281
11.024.0018-A | CONCRETO PROJETADO,ADITIVADO COM 80KG DE ADESIVO ESTRUTURAL | M3 |  | 1320.14
A BASE DE ESTIRENO BUTADIENO(LATEX),INCLUSIVE EQUIPAMENTO DE
AR COMPRIMIDO,CONSUMO DE 355KG/M3 DE CIMENTO,ADITIVOS E PER
DAS POR REFLEXAO,SENDO A APLICACAO REALIZADA CONTRA SUPERFIC
IE HORIZONTAL INFERIOR,E A MEDICAO FEITA NA MAQUINA DE PROJE
CAO
30320 | CONCRETO PROJETADO ADITIVADO C/ LATEX | M3 | 0.56 | 2357.3948 | 0 | 1320.1411
11.025.0002-0 | CONCRETO BOMBEADO,FCK=15MPA,COMPREENDENDO O FORNECIMENTO DE | M3 |  | 576.96
CONCRETO IMPORTADO DE USINA,COLOCACAO NAS FORMAS,ESPALHAMENT
O,ADENSAMENTO MECANICO E ACABAMENTO
01157 | VIBRADOR IMERSAO ELETR. 2CV (CP) | H | 0.23 | 1.5 | 0 | 0.345
01158 | VIBRADOR IMERSAO ELETR. 2CV (CI) | H | 0.39 | 0.3367 | 0 | 0.1313
01605 | ARGAMASSA CIM.,AREIA TRACO 1:3,PREPARO MECANICO | M3 | 0.0125 | 466.5979 | 0 | 5.8325
01968 | MAO-DE-OBRA DE PEDREIRO, INCLUSIVE ENCARGOS SOCIAIS | H | 0.6 | 25.34 | 3 | 15.6601
01990 | MAO-DE-OBRA DE CARPINTEIRO DE FORMA DE CONCRETO, INCLUSIVE E | H | 0.6 | 25.34 | 3 | 15.6601
NCARGOS SOCIAIS
01998 | MAO-DE-OBRA DE ARMADOR DE CONCRETO ARMADO, INCLUSIVE ENCARGO | H | 0.6 | 25.34 | 3 | 15.6601
S SOCIAIS
01999 | MAO-DE-OBRA DE SERVENTE DA CONSTRUCAO CIVIL, INCLUSIVE ENCAR | H | 1.6 | 18.31 | 3 | 30.1749
GOS SOCIAIS
02504 | CONCRETO BOMBEAVEL, UTILIZANDO BRITA 1, DE 15MPA | M3 | 1.05 | 430 | 0 | 451.5
02523 | INSTALACAO AVULSA DE BOMBA DE CONCRETO | M3 | 1 | 42 | 0 | 42
11.025.0002-A | CONCRETO BOMBEADO,FCK=15MPA,COMPREENDENDO O FORNECIMENTO DE | M3 |  | 566.57
CONCRETO IMPORTADO DE USINA,COLOCACAO NAS FORMAS,ESPALHAMENT
O,ADENSAMENTO MECANICO E ACABAMENTO
02504 | CONCRETO BOMBEAVEL, UTILIZANDO BRITA 1, DE 15MPA | M3 | 1.05 | 430 | 0 | 451.5
02523 | INSTALACAO AVULSA DE BOMBA DE CONCRETO | M3 | 1 | 42 | 0 | 42
20015 | MAO-DE-OBRA DE ARMADOR DE CONCRETO ARMADO, INCLUSIVE ENCARGO | H | 0.6 | 21.96 | 3 | 13.5713
S SOCIAIS DESONERADOS
20046 | MAO-DE-OBRA DE CARPINTEIRO DE FORMA DE CONCRETO, INCLUSIVE E | H | 0.6 | 21.96 | 3 | 13.5713
NCARGOS SOCIAIS DESONERADOS
20115 | MAO-DE-OBRA DE PEDREIRO, INCLUSIVE ENCARGOS SOCIAIS DESONERA | H | 0.6 | 21.96 | 3 | 13.5713
DOS
20132 | MAO-DE-OBRA DE SERVENTE DA CONSTRUCAO CIVIL, INCLUSIVE ENCAR | H | 1.6 | 15.87 | 3 | 26.1538
GOS SOCIAIS DESONERADOS
30163 | ARGAMASSA CIM.,AREIA TRACO 1:3,PREPARO MECANICO | M3 | 0.0125 | 458.806 | 0 | 5.7351
30730 | VIBRADOR IMERSAO ELETR. 2CV (CP) | H | 0.23 | 1.5 | 0 | 0.345
30731 | VIBRADOR IMERSAO ELETR. 2CV (CI) | H | 0.39 | 0.3367 | 0 | 0.1313
11.025.0006-0 | CONCRETO BOMBEADO,FCK=20MPA,COMPREENDENDO O FORNECIMENTO DE | M3 |  | 587.46
CONCRETO IMPORTADO DE USINA,COLOCACAO NAS FORMAS,ESPALHAMENT
O,ADENSAMENTO MECANICO E ACABAMENTO
01157 | VIBRADOR IMERSAO ELETR. 2CV (CP) | H | 0.23 | 1.5 | 0 | 0.345
01158 | VIBRADOR IMERSAO ELETR. 2CV (CI) | H | 0.39 | 0.3367 | 0 | 0.1313
01605 | ARGAMASSA CIM.,AREIA TRACO 1:3,PREPARO MECANICO | M3 | 0.0125 | 466.5979 | 0 | 5.8325
01968 | MAO-DE-OBRA DE PEDREIRO, INCLUSIVE ENCARGOS SOCIAIS | H | 0.6 | 25.34 | 3 | 15.6601
01990 | MAO-DE-OBRA DE CARPINTEIRO DE FORMA DE CONCRETO, INCLUSIVE E | H | 0.6 | 25.34 | 3 | 15.6601
NCARGOS SOCIAIS
01998 | MAO-DE-OBRA DE ARMADOR DE CONCRETO ARMADO, INCLUSIVE ENCARGO | H | 0.6 | 25.34 | 3 | 15.6601
S SOCIAIS
01999 | MAO-DE-OBRA DE SERVENTE DA CONSTRUCAO CIVIL, INCLUSIVE ENCAR | H | 1.6 | 18.31 | 3 | 30.1749
GOS SOCIAIS
02523 | INSTALACAO AVULSA DE BOMBA DE CONCRETO | M3 | 1 | 42 | 0 | 42
05198 | CONCRETO BOMBEAVEL, UTILIZANDO BRITA 1, DE 20MPA | M3 | 1.05 | 440 | 0 | 462
11.025.0006-A | CONCRETO BOMBEADO,FCK=20MPA,COMPREENDENDO O FORNECIMENTO DE | M3 |  | 577.07
CONCRETO IMPORTADO DE USINA,COLOCACAO NAS FORMAS,ESPALHAMENT
O,ADENSAMENTO MECANICO E ACABAMENTO
02523 | INSTALACAO AVULSA DE BOMBA DE CONCRETO | M3 | 1 | 42 | 0 | 42
05198 | CONCRETO BOMBEAVEL, UTILIZANDO BRITA 1, DE 20MPA | M3 | 1.05 | 440 | 0 | 462
20015 | MAO-DE-OBRA DE ARMADOR DE CONCRETO ARMADO, INCLUSIVE ENCARGO | H | 0.6 | 21.96 | 3 | 13.5713
S SOCIAIS DESONERADOS
20046 | MAO-DE-OBRA DE CARPINTEIRO DE FORMA DE CONCRETO, INCLUSIVE E | H | 0.6 | 21.96 | 3 | 13.5713
NCARGOS SOCIAIS DESONERADOS
20115 | MAO-DE-OBRA DE PEDREIRO, INCLUSIVE ENCARGOS SOCIAIS DESONERA | H | 0.6 | 21.96 | 3 | 13.5713
DOS
20132 | MAO-DE-OBRA DE SERVENTE DA CONSTRUCAO CIVIL, INCLUSIVE ENCAR | H | 1.6 | 15.87 | 3 | 26.1538
GOS SOCIAIS DESONERADOS
30163 | ARGAMASSA CIM.,AREIA TRACO 1:3,PREPARO MECANICO | M3 | 0.0125 | 458.806 | 0 | 5.7351
30730 | VIBRADOR IMERSAO ELETR. 2CV (CP) | H | 0.23 | 1.5 | 0 | 0.345
30731 | VIBRADOR IMERSAO ELETR. 2CV (CI) | H | 0.39 | 0.3367 | 0 | 0.1313
11.025.0009-0 | CONCRETO BOMBEADO,FCK=25MPA,COMPREENDENDO O FORNECIMENTO DE | M3 |  | 597.96
CONCRETO IMPORTADO DE USINA,COLOCACAO NAS FORMAS,ESPALHAMENT
O,ADENSAMENTO MECANICO E ACABAMENTO
01157 | VIBRADOR IMERSAO ELETR. 2CV (CP) | H | 0.23 | 1.5 | 0 | 0.345
01158 | VIBRADOR IMERSAO ELETR. 2CV (CI) | H | 0.39 | 0.3367 | 0 | 0.1313
01605 | ARGAMASSA CIM.,AREIA TRACO 1:3,PREPARO MECANICO | M3 | 0.0125 | 466.5979 | 0 | 5.8325
01968 | MAO-DE-OBRA DE PEDREIRO, INCLUSIVE ENCARGOS SOCIAIS | H | 0.6 | 25.34 | 3 | 15.6601
01990 | MAO-DE-OBRA DE CARPINTEIRO DE FORMA DE CONCRETO, INCLUSIVE E | H | 0.6 | 25.34 | 3 | 15.6601
NCARGOS SOCIAIS
01998 | MAO-DE-OBRA DE ARMADOR DE CONCRETO ARMADO, INCLUSIVE ENCARGO | H | 0.6 | 25.34 | 3 | 15.6601
S SOCIAIS
01999 | MAO-DE-OBRA DE SERVENTE DA CONSTRUCAO CIVIL, INCLUSIVE ENCAR | H | 1.6 | 18.31 | 3 | 30.1749
GOS SOCIAIS
02523 | INSTALACAO AVULSA DE BOMBA DE CONCRETO | M3 | 1 | 42 | 0 | 42
07330 | CONCRETO BOMBEAVEL, UTILIZANDO BRITA 1, DE 25MPA | M3 | 1.05 | 450 | 0 | 472.5
11.025.0009-A | CONCRETO BOMBEADO,FCK=25MPA,COMPREENDENDO O FORNECIMENTO DE | M3 |  | 587.57
CONCRETO IMPORTADO DE USINA,COLOCACAO NAS FORMAS,ESPALHAMENT
O,ADENSAMENTO MECANICO E ACABAMENTO
02523 | INSTALACAO AVULSA DE BOMBA DE CONCRETO | M3 | 1 | 42 | 0 | 42
07330 | CONCRETO BOMBEAVEL, UTILIZANDO BRITA 1, DE 25MPA | M3 | 1.05 | 450 | 0 | 472.5
20015 | MAO-DE-OBRA DE ARMADOR DE CONCRETO ARMADO, INCLUSIVE ENCARGO | H | 0.6 | 21.96 | 3 | 13.5713
S SOCIAIS DESONERADOS
20046 | MAO-DE-OBRA DE CARPINTEIRO DE FORMA DE CONCRETO, INCLUSIVE E | H | 0.6 | 21.96 | 3 | 13.5713
NCARGOS SOCIAIS DESONERADOS
20115 | MAO-DE-OBRA DE PEDREIRO, INCLUSIVE ENCARGOS SOCIAIS DESONERA | H | 0.6 | 21.96 | 3 | 13.5713
DOS
20132 | MAO-DE-OBRA DE SERVENTE DA CONSTRUCAO CIVIL, INCLUSIVE ENCAR | H | 1.6 | 15.87 | 3 | 26.1538
GOS SOCIAIS DESONERADOS
30163 | ARGAMASSA CIM.,AREIA TRACO 1:3,PREPARO MECANICO | M3 | 0.0125 | 458.806 | 0 | 5.7351
30730 | VIBRADOR IMERSAO ELETR. 2CV (CP) | H | 0.23 | 1.5 | 0 | 0.345
30731 | VIBRADOR IMERSAO ELETR. 2CV (CI) | H | 0.39 | 0.3367 | 0 | 0.1313
11.025.0012-0 | CONCRETO BOMBEADO,FCK=30MPA,COMPREENDENDO O FORNECIMENTO DE | M3 |  | 603.21
CONCRETO IMPORTADO DE USINA,COLOCACAO NAS FORMAS,ESPALHAMENT
O,ADENSAMENTO MECANICO E ACABAMENTO
01157 | VIBRADOR IMERSAO ELETR. 2CV (CP) | H | 0.23 | 1.5 | 0 | 0.345
01158 | VIBRADOR IMERSAO ELETR. 2CV (CI) | H | 0.39 | 0.3367 | 0 | 0.1313
01605 | ARGAMASSA CIM.,AREIA TRACO 1:3,PREPARO MECANICO | M3 | 0.0125 | 466.5979 | 0 | 5.8325
01968 | MAO-DE-OBRA DE PEDREIRO, INCLUSIVE ENCARGOS SOCIAIS | H | 0.6 | 25.34 | 3 | 15.6601
01990 | MAO-DE-OBRA DE CARPINTEIRO DE FORMA DE CONCRETO, INCLUSIVE E | H | 0.6 | 25.34 | 3 | 15.6601
NCARGOS SOCIAIS
01998 | MAO-DE-OBRA DE ARMADOR DE CONCRETO ARMADO, INCLUSIVE ENCARGO | H | 0.6 | 25.34 | 3 | 15.6601
S SOCIAIS
01999 | MAO-DE-OBRA DE SERVENTE DA CONSTRUCAO CIVIL, INCLUSIVE ENCAR | H | 1.6 | 18.31 | 3 | 30.1749
GOS SOCIAIS
02523 | INSTALACAO AVULSA DE BOMBA DE CONCRETO | M3 | 1 | 42 | 0 | 42
05204 | CONCRETO BOMBEAVEL, UTILIZANDO BRITA 1, DE 30MPA | M3 | 1.05 | 455 | 0 | 477.75
11.025.0012-A | CONCRETO BOMBEADO,FCK=30MPA,COMPREENDENDO O FORNECIMENTO DE | M3 |  | 592.82
CONCRETO IMPORTADO DE USINA,COLOCACAO NAS FORMAS,ESPALHAMENT
O,ADENSAMENTO MECANICO E ACABAMENTO
02523 | INSTALACAO AVULSA DE BOMBA DE CONCRETO | M3 | 1 | 42 | 0 | 42
05204 | CONCRETO BOMBEAVEL, UTILIZANDO BRITA 1, DE 30MPA | M3 | 1.05 | 455 | 0 | 477.75
20015 | MAO-DE-OBRA DE ARMADOR DE CONCRETO ARMADO, INCLUSIVE ENCARGO | H | 0.6 | 21.96 | 3 | 13.5713
S SOCIAIS DESONERADOS
20046 | MAO-DE-OBRA DE CARPINTEIRO DE FORMA DE CONCRETO, INCLUSIVE E | H | 0.6 | 21.96 | 3 | 13.5713
NCARGOS SOCIAIS DESONERADOS
20115 | MAO-DE-OBRA DE PEDREIRO, INCLUSIVE ENCARGOS SOCIAIS DESONERA | H | 0.6 | 21.96 | 3 | 13.5713
DOS
20132 | MAO-DE-OBRA DE SERVENTE DA CONSTRUCAO CIVIL, INCLUSIVE ENCAR | H | 1.6 | 15.87 | 3 | 26.1538
GOS SOCIAIS DESONERADOS
30163 | ARGAMASSA CIM.,AREIA TRACO 1:3,PREPARO MECANICO | M3 | 0.0125 | 458.806 | 0 | 5.7351
30730 | VIBRADOR IMERSAO ELETR. 2CV (CP) | H | 0.23 | 1.5 | 0 | 0.345
30731 | VIBRADOR IMERSAO ELETR. 2CV (CI) | H | 0.39 | 0.3367 | 0 | 0.1313
11.025.0013-0 | CONCRETO BOMBEADO,FCK=35MPA,COMPREENDENDO O FORNECIMENTO DE | M3 |  | 629.46
CONCRETO IMPORTADO DE USINA,COLOCACAO NAS FORMAS,ESPALHAMENT
O,ADENSAMENTO MECANICO E ACABAMENTO
01157 | VIBRADOR IMERSAO ELETR. 2CV (CP) | H | 0.23 | 1.5 | 0 | 0.345
01158 | VIBRADOR IMERSAO ELETR. 2CV (CI) | H | 0.39 | 0.3367 | 0 | 0.1313
01605 | ARGAMASSA CIM.,AREIA TRACO 1:3,PREPARO MECANICO | M3 | 0.0125 | 466.5979 | 0 | 5.8325
01968 | MAO-DE-OBRA DE PEDREIRO, INCLUSIVE ENCARGOS SOCIAIS | H | 0.6 | 25.34 | 3 | 15.6601
01990 | MAO-DE-OBRA DE CARPINTEIRO DE FORMA DE CONCRETO, INCLUSIVE E | H | 0.6 | 25.34 | 3 | 15.6601
NCARGOS SOCIAIS
01998 | MAO-DE-OBRA DE ARMADOR DE CONCRETO ARMADO, INCLUSIVE ENCARGO | H | 0.6 | 25.34 | 3 | 15.6601
S SOCIAIS
01999 | MAO-DE-OBRA DE SERVENTE DA CONSTRUCAO CIVIL, INCLUSIVE ENCAR | H | 1.6 | 18.31 | 3 | 30.1749
GOS SOCIAIS
02523 | INSTALACAO AVULSA DE BOMBA DE CONCRETO | M3 | 1 | 42 | 0 | 42
07331 | CONCRETO BOMBEAVEL, UTILIZANDO BRITA 1, DE 35MPA | M3 | 1.05 | 480 | 0 | 504
11.025.0013-A | CONCRETO BOMBEADO,FCK=35MPA,COMPREENDENDO O FORNECIMENTO DE | M3 |  | 619.07
CONCRETO IMPORTADO DE USINA,COLOCACAO NAS FORMAS,ESPALHAMENT
O,ADENSAMENTO MECANICO E ACABAMENTO
02523 | INSTALACAO AVULSA DE BOMBA DE CONCRETO | M3 | 1 | 42 | 0 | 42
07331 | CONCRETO BOMBEAVEL, UTILIZANDO BRITA 1, DE 35MPA | M3 | 1.05 | 480 | 0 | 504
20015 | MAO-DE-OBRA DE ARMADOR DE CONCRETO ARMADO, INCLUSIVE ENCARGO | H | 0.6 | 21.96 | 3 | 13.5713
S SOCIAIS DESONERADOS
20046 | MAO-DE-OBRA DE CARPINTEIRO DE FORMA DE CONCRETO, INCLUSIVE E | H | 0.6 | 21.96 | 3 | 13.5713
NCARGOS SOCIAIS DESONERADOS
20115 | MAO-DE-OBRA DE PEDREIRO, INCLUSIVE ENCARGOS SOCIAIS DESONERA | H | 0.6 | 21.96 | 3 | 13.5713
DOS
20132 | MAO-DE-OBRA DE SERVENTE DA CONSTRUCAO CIVIL, INCLUSIVE ENCAR | H | 1.6 | 15.87 | 3 | 26.1538
GOS SOCIAIS DESONERADOS
30163 | ARGAMASSA CIM.,AREIA TRACO 1:3,PREPARO MECANICO | M3 | 0.0125 | 458.806 | 0 | 5.7351
30730 | VIBRADOR IMERSAO ELETR. 2CV (CP) | H | 0.23 | 1.5 | 0 | 0.345
30731 | VIBRADOR IMERSAO ELETR. 2CV (CI) | H | 0.39 | 0.3367 | 0 | 0.1313
11.025.0014-0 | CONCRETO BOMBEADO,FCK=40MPA,COMPREENDENDO O FORNECIMENTO DE | M3 |  | 660.96
CONCRETO IMPORTADO DE USINA,COLOCACAO NAS FORMAS,ESPALHAMENT
O,ADENSAMENTO MECANICO E ACABAMENTO
01157 | VIBRADOR IMERSAO ELETR. 2CV (CP) | H | 0.23 | 1.5 | 0 | 0.345
01158 | VIBRADOR IMERSAO ELETR. 2CV (CI) | H | 0.39 | 0.3367 | 0 | 0.1313
01605 | ARGAMASSA CIM.,AREIA TRACO 1:3,PREPARO MECANICO | M3 | 0.0125 | 466.5979 | 0 | 5.8325
01968 | MAO-DE-OBRA DE PEDREIRO, INCLUSIVE ENCARGOS SOCIAIS | H | 0.6 | 25.34 | 3 | 15.6601
01990 | MAO-DE-OBRA DE CARPINTEIRO DE FORMA DE CONCRETO, INCLUSIVE E | H | 0.6 | 25.34 | 3 | 15.6601
NCARGOS SOCIAIS
01998 | MAO-DE-OBRA DE ARMADOR DE CONCRETO ARMADO, INCLUSIVE ENCARGO | H | 0.6 | 25.34 | 3 | 15.6601
S SOCIAIS
01999 | MAO-DE-OBRA DE SERVENTE DA CONSTRUCAO CIVIL, INCLUSIVE ENCAR | H | 1.6 | 18.31 | 3 | 30.1749
GOS SOCIAIS
02523 | INSTALACAO AVULSA DE BOMBA DE CONCRETO | M3 | 1 | 42 | 0 | 42
13495 | CONCRETO BOMBEAVEL, UTILIZANDO BRITA 1, DE 40MPA | M3 | 1.05 | 510 | 0 | 535.5
11.025.0014-A | CONCRETO BOMBEADO,FCK=40MPA,COMPREENDENDO O FORNECIMENTO DE | M3 |  | 650.57
CONCRETO IMPORTADO DE USINA,COLOCACAO NAS FORMAS,ESPALHAMENT
O,ADENSAMENTO MECANICO E ACABAMENTO
02523 | INSTALACAO AVULSA DE BOMBA DE CONCRETO | M3 | 1 | 42 | 0 | 42
13495 | CONCRETO BOMBEAVEL, UTILIZANDO BRITA 1, DE 40MPA | M3 | 1.05 | 510 | 0 | 535.5
20015 | MAO-DE-OBRA DE ARMADOR DE CONCRETO ARMADO, INCLUSIVE ENCARGO | H | 0.6 | 21.96 | 3 | 13.5713
S SOCIAIS DESONERADOS
20046 | MAO-DE-OBRA DE CARPINTEIRO DE FORMA DE CONCRETO, INCLUSIVE E | H | 0.6 | 21.96 | 3 | 13.5713
NCARGOS SOCIAIS DESONERADOS
20115 | MAO-DE-OBRA DE PEDREIRO, INCLUSIVE ENCARGOS SOCIAIS DESONERA | H | 0.6 | 21.96 | 3 | 13.5713
DOS
20132 | MAO-DE-OBRA DE SERVENTE DA CONSTRUCAO CIVIL, INCLUSIVE ENCAR | H | 1.6 | 15.87 | 3 | 26.1538
GOS SOCIAIS DESONERADOS
30163 | ARGAMASSA CIM.,AREIA TRACO 1:3,PREPARO MECANICO | M3 | 0.0125 | 458.806 | 0 | 5.7351
30730 | VIBRADOR IMERSAO ELETR. 2CV (CP) | H | 0.23 | 1.5 | 0 | 0.345
30731 | VIBRADOR IMERSAO ELETR. 2CV (CI) | H | 0.39 | 0.3367 | 0 | 0.1313
11.026.0010-0 | PROTECAO DE ROCHA EM GALERIAS,COM TELAS,INCLUSIVE CHUMBADORE | M2 |  | 81.54
S,EXCLUSIVE TELA(VIDE FAMILIA 11.023)
00034 | ACO CA-25, ESTIRADO, PRECO DE REVENDEDOR, NO DIAMETRO DE 20, | KG | 4 | 10.3111 | 0 | 41.2444
0MM
00246 | ELETRODO P/SOLDA ACO (AWS E-6013), IND.P/TRAB.EM SERRAL., ES | KG | 0.18 | 28.34 | 0 | 5.1012
TRUT.METAL.TUBUL.CONSTR.EM GERAL E CHAPAS FINAS,ESPES.3,25MM
01999 | MAO-DE-OBRA DE SERVENTE DA CONSTRUCAO CIVIL, INCLUSIVE ENCAR | H | 0.75 | 18.31 | 3 | 14.1445
GOS SOCIAIS
06913 | MAO-DE-OBRA DE SERRALHEIRO DA CONSTRUCAOCIVIL, INCLUSIVE ENC | H | 0.75 | 27.26 | 3 | 21.0584
ARGOS SOCIAIS
11.026.0010-A | PROTECAO DE ROCHA EM GALERIAS,COM TELAS,INCLUSIVE CHUMBADORE | M2 |  | 76.85
S,EXCLUSIVE TELA(VIDE FAMILIA 11.023)
00034 | ACO CA-25, ESTIRADO, PRECO DE REVENDEDOR, NO DIAMETRO DE 20, | KG | 4 | 10.3111 | 0 | 41.2444
0MM
00246 | ELETRODO P/SOLDA ACO (AWS E-6013), IND.P/TRAB.EM SERRAL., ES | KG | 0.18 | 28.34 | 0 | 5.1012
TRUT.METAL.TUBUL.CONSTR.EM GERAL E CHAPAS FINAS,ESPES.3,25MM
20131 | MAO-DE-OBRA DE SERRALHEIRO DA CONSTRUCAO CIVIL, INCLUSIVE EN | H | 0.75 | 23.62 | 3 | 18.2465
CARGOS SOCIAIS DESONERADOS
20132 | MAO-DE-OBRA DE SERVENTE DA CONSTRUCAO CIVIL, INCLUSIVE ENCAR | H | 0.75 | 15.87 | 3 | 12.2596
GOS SOCIAIS DESONERADOS
11.026.0015-0 | CONTENCAO DE BLOCOS SOLTOS EM ENCOSTA,COM TELA,EXCLUSIVE FOR | M2 |  | 3.2
NECIMENTO DA TELA(VIDE FAMILIA 11.023)
01999 | MAO-DE-OBRA DE SERVENTE DA CONSTRUCAO CIVIL, INCLUSIVE ENCAR | H | 0.17 | 18.31 | 3 | 3.2061
GOS SOCIAIS
11.026.0015-A | CONTENCAO DE BLOCOS SOLTOS EM ENCOSTA,COM TELA,EXCLUSIVE FOR | M2 |  | 2.77
NECIMENTO DA TELA(VIDE FAMILIA 11.023)
20132 | MAO-DE-OBRA DE SERVENTE DA CONSTRUCAO CIVIL, INCLUSIVE ENCAR | H | 0.17 | 15.87 | 3 | 2.7788
GOS SOCIAIS DESONERADOS
11.026.0016-0 | PROTECAO DE REVESTIMENTO EM ALVENARIA,COM TELA,EXCLUSIVE FOR | M2 |  | 13.67
NECIMENTO DA TELA,CHAPISCO E REVESTIMENTO(VIDE FAMILIA 11.02
3)
00453 | PREGO COM OU SEM CABECA, EM CAIXAS DE 50KG, OU QUANTIDADES E | KG | 0.01 | 18.34 | 0 | 0.1834
QUIVALENTES, Nº12X12 A 18X30
01968 | MAO-DE-OBRA DE PEDREIRO, INCLUSIVE ENCARGOS SOCIAIS | H | 0.3 | 25.34 | 3 | 7.8301
01999 | MAO-DE-OBRA DE SERVENTE DA CONSTRUCAO CIVIL, INCLUSIVE ENCAR | H | 0.3 | 18.31 | 3 | 5.6578
GOS SOCIAIS
11.026.0016-A | PROTECAO DE REVESTIMENTO EM ALVENARIA,COM TELA,EXCLUSIVE FOR | M2 |  | 11.87
NECIMENTO DA TELA,CHAPISCO E REVESTIMENTO(VIDE FAMILIA 11.02
3)
00453 | PREGO COM OU SEM CABECA, EM CAIXAS DE 50KG, OU QUANTIDADES E | KG | 0.01 | 18.34 | 0 | 0.1834
QUIVALENTES, Nº12X12 A 18X30
20115 | MAO-DE-OBRA DE PEDREIRO, INCLUSIVE ENCARGOS SOCIAIS DESONERA | H | 0.3 | 21.96 | 3 | 6.7856
DOS
20132 | MAO-DE-OBRA DE SERVENTE DA CONSTRUCAO CIVIL, INCLUSIVE ENCAR | H | 0.3 | 15.87 | 3 | 4.9038
GOS SOCIAIS DESONERADOS
11.026.0020-0 | ESTABILIZACAO TALUDES C/MASSA CONCRETO(CIMENTO,AREIA E BRITA | M2 |  | 159.96
0)ESPESSURA 7CM,PREPARO MANUAL P/UMA RESISTENCIA COMPRESSAO
15MPA,APLICADO MANUALMENTE(A COLHER),SOBRE TELA ACO SOLDADO
OU TELA ARAME GALVANIZADO,CONSIDERANDO:LIMPEZA,REGULARIZACA
O E REVESTIMENTO COM CAMADA CHAPISCO FINO,FIXACAO TELA.O CUS
TO NAO INCLUI FORNECIMENTO TELA(VIDE FAMILIA 11.023)
00001 | AREIA LAVADA, GROSSA, PARA REGIAO METROPOLITANA DO RIO DE JA | M3 | 0.02 | 118.5 | 0 | 2.37
NEIRO
00988 | TELA DE POLIESTER | M2 | 0.09 | 4.45 | 0 | 0.4005
01968 | MAO-DE-OBRA DE PEDREIRO, INCLUSIVE ENCARGOS SOCIAIS | H | 2.55 | 25.34 | 3 | 66.5555
01999 | MAO-DE-OBRA DE SERVENTE DA CONSTRUCAO CIVIL, INCLUSIVE ENCAR | H | 2.55 | 18.31 | 3 | 48.0912
GOS SOCIAIS
02611 | TUBO DE PVC RIGIDO ROSQUEAVEL, EM BARRAS DE 6,00M, ROSCA EM | UN | 0.025 | 226.5 | 0 | 5.6625
AMBAS AS EXTREMIDADES, DE 2"
03050 | BARRA ACO CA-50,DIAM.DE 8 A 12,5MM | KG | 0.5 | 7.9687 | 0 | 3.9844
03084 | CHAPISCO SUPERF. CONCR./ALVEN.,COM ARGAMASSA DE CIMENTO E AR | M2 | 1.05 | 6.8288 | 0 | 7.1702
EIA NO TRACO 1:3
08007 | CONCRETO 15MPA COM BRITA 0.FORNECIMENTO. | M3 | 0.07 | 328.9309 | 0 | 23.0252
14541 | BRITA 0, PARA REGIAO METROPOLITANA DO RIO DE JANEIRO | T | 0.0284 | 95.17 | 0 | 2.7028
11.026.0020-A | ESTABILIZACAO TALUDES C/MASSA CONCRETO(CIMENTO,AREIA E BRITA | M2 |  | 144
0)ESPESSURA 7CM,PREPARO MANUAL P/UMA RESISTENCIA COMPRESSAO
15MPA,APLICADO MANUALMENTE(A COLHER),SOBRE TELA ACO SOLDADO
OU TELA ARAME GALVANIZADO,CONSIDERANDO:LIMPEZA,REGULARIZACA
O E REVESTIMENTO COM CAMADA CHAPISCO FINO,FIXACAO TELA.O CUS
TO NAO INCLUI FORNECIMENTO TELA(VIDE FAMILIA 11.023)
00001 | AREIA LAVADA, GROSSA, PARA REGIAO METROPOLITANA DO RIO DE JA | M3 | 0.02 | 118.5 | 0 | 2.37
NEIRO
00988 | TELA DE POLIESTER | M2 | 0.09 | 4.45 | 0 | 0.4005
02611 | TUBO DE PVC RIGIDO ROSQUEAVEL, EM BARRAS DE 6,00M, ROSCA EM | UN | 0.025 | 226.5 | 0 | 5.6625
AMBAS AS EXTREMIDADES, DE 2"
14541 | BRITA 0, PARA REGIAO METROPOLITANA DO RIO DE JANEIRO | T | 0.0284 | 95.17 | 0 | 2.7028
20115 | MAO-DE-OBRA DE PEDREIRO, INCLUSIVE ENCARGOS SOCIAIS DESONERA | H | 2.55 | 21.96 | 3 | 57.6779
DOS
20132 | MAO-DE-OBRA DE SERVENTE DA CONSTRUCAO CIVIL, INCLUSIVE ENCAR | H | 2.55 | 15.87 | 3 | 41.6826
GOS SOCIAIS DESONERADOS
30302 | BARRA ACO CA-50,DIAM.DE 8 A 12,5MM | KG | 0.5 | 7.9687 | 0 | 3.9844
30350 | CHAPISCO SUPERF. CONCR./ALVEN.,COM ARGAMASSA DE CIMENTO E AR | M2 | 1.05 | 6.1904 | 0 | 6.4999
EIA NO TRACO 1:3
31013 | CONCRETO 15MPA COM BRITA 0.FORNECIMENTO. | M3 | 0.07 | 328.9309 | 0 | 23.0252
11.026.0025-0 | ESTABILIZACAO TALUDES C/MASSA CONCRETO(CIMENTO,AREIA E BRITA | M2 |  | 158.27
0)ESPESSURA 7CM,PREPARO MECANICO(BETONEIRA)P/RESISTENCIA CO
MPRESSAO 15MPA,APLICADO MANUALMENTE(A COLHER),SOBRE TELA ACO
SOLDADO OU TELA ARAME GALVANIZADO,CONSIDERANDO:LIMPEZA,REGU
LARIZACAO E REVESTIMENTO CAMADA CHAPISCO FINO,FIXACAO TELA.C
USTO NAO INCLUI FORNECIMENTO TELA(VIDE FAMILIA 11.023)
00001 | AREIA LAVADA, GROSSA, PARA REGIAO METROPOLITANA DO RIO DE JA | M3 | 0.02 | 118.5 | 0 | 2.37
NEIRO
00988 | TELA DE POLIESTER | M2 | 0.09 | 4.45 | 0 | 0.4005
01747 | PREPARO CONCR. BETON. 320L; 1,00M3/H | M3 | 0.07 | 124.015 | 0 | 8.6811
01968 | MAO-DE-OBRA DE PEDREIRO, INCLUSIVE ENCARGOS SOCIAIS | H | 2.55 | 25.34 | 3 | 66.5555
01999 | MAO-DE-OBRA DE SERVENTE DA CONSTRUCAO CIVIL, INCLUSIVE ENCAR | H | 2 | 18.31 | 3 | 37.7186
GOS SOCIAIS
02611 | TUBO DE PVC RIGIDO ROSQUEAVEL, EM BARRAS DE 6,00M, ROSCA EM | UN | 0.025 | 226.5 | 0 | 5.6625
AMBAS AS EXTREMIDADES, DE 2"
03050 | BARRA ACO CA-50,DIAM.DE 8 A 12,5MM | KG | 0.5 | 7.9687 | 0 | 3.9844
03084 | CHAPISCO SUPERF. CONCR./ALVEN.,COM ARGAMASSA DE CIMENTO E AR | M2 | 1.05 | 6.8288 | 0 | 7.1702
EIA NO TRACO 1:3
08007 | CONCRETO 15MPA COM BRITA 0.FORNECIMENTO. | M3 | 0.07 | 328.9309 | 0 | 23.0252
14541 | BRITA 0, PARA REGIAO METROPOLITANA DO RIO DE JANEIRO | T | 0.0284 | 95.17 | 0 | 2.7028
11.026.0025-A | ESTABILIZACAO TALUDES C/MASSA CONCRETO(CIMENTO,AREIA E BRITA | M2 |  | 142.64
0)ESPESSURA 7CM,PREPARO MECANICO(BETONEIRA)P/RESISTENCIA CO
MPRESSAO 15MPA,APLICADO MANUALMENTE(A COLHER),SOBRE TELA ACO
SOLDADO OU TELA ARAME GALVANIZADO,CONSIDERANDO:LIMPEZA,REGU
LARIZACAO E REVESTIMENTO CAMADA CHAPISCO FINO,FIXACAO TELA.C
USTO NAO INCLUI FORNECIMENTO TELA(VIDE FAMILIA 11.023)
00001 | AREIA LAVADA, GROSSA, PARA REGIAO METROPOLITANA DO RIO DE JA | M3 | 0.02 | 118.5 | 0 | 2.37
NEIRO
00988 | TELA DE POLIESTER | M2 | 0.09 | 4.45 | 0 | 0.4005
02611 | TUBO DE PVC RIGIDO ROSQUEAVEL, EM BARRAS DE 6,00M, ROSCA EM | UN | 0.025 | 226.5 | 0 | 5.6625
AMBAS AS EXTREMIDADES, DE 2"
14541 | BRITA 0, PARA REGIAO METROPOLITANA DO RIO DE JANEIRO | T | 0.0284 | 95.17 | 0 | 2.7028
20115 | MAO-DE-OBRA DE PEDREIRO, INCLUSIVE ENCARGOS SOCIAIS DESONERA | H | 2.55 | 21.96 | 3 | 57.6779
DOS
20132 | MAO-DE-OBRA DE SERVENTE DA CONSTRUCAO CIVIL, INCLUSIVE ENCAR | H | 2 | 15.87 | 3 | 32.6922
GOS SOCIAIS DESONERADOS
30256 | PREPARO CONCR. BETON. 320L; 1,00M3/H | M3 | 0.07 | 108.9358 | 0 | 7.6255
30302 | BARRA ACO CA-50,DIAM.DE 8 A 12,5MM | KG | 0.5 | 7.9687 | 0 | 3.9844
30350 | CHAPISCO SUPERF. CONCR./ALVEN.,COM ARGAMASSA DE CIMENTO E AR | M2 | 1.05 | 6.1904 | 0 | 6.4999
EIA NO TRACO 1:3
31013 | CONCRETO 15MPA COM BRITA 0.FORNECIMENTO. | M3 | 0.07 | 328.9309 | 0 | 23.0252
11.026.0030-0 | MURO DE CONTENCAO DE TALUDES EM ALVENARIA DE BLOCO DE CONCRE | M2 |  | 307.99
TO ESTRUTURAL DE(19X19X39)CM,ATE 1,80M DE ALTURA,INCLUINDO B
ASE DE CONCRETO,ACO CA-50 E ENCHIMENTO DE BLOCOS E MEDIDO PE
LA AREA REAL
00678 | ACO CA-50B, DIAM. DE 1/4" E 1/2" (MEDIA) | KG | 1.4 | 8.8459 | 0 | 12.3843
01635 | CONCRETO FCK 15MPA | M3 | 0.4 | 375.9477 | 0 | 150.3791
01968 | MAO-DE-OBRA DE PEDREIRO, INCLUSIVE ENCARGOS SOCIAIS | H | 1.1 | 25.34 | 3 | 28.7102
01999 | MAO-DE-OBRA DE SERVENTE DA CONSTRUCAO CIVIL, INCLUSIVE ENCAR | H | 1.1 | 18.31 | 3 | 20.7452
GOS SOCIAIS
03053 | CORTE ACO CA-50B DIAM.ENTRE 8MM A 12,5MM | KG | 1.4 | 4.7207 | 0 | 6.609
03413 | ARGAMASSA CIM., AREIA TRACO 1:3,PREPARO MANUAL | M3 | 0.05 | 608.2073 | 0 | 30.4104
13428 | BLOCO DE CONCRETO ESTRUTURAL DE (19X19X39)CM | UN | 13 | 4.52 | 0 | 58.76
11.026.0030-A | MURO DE CONTENCAO DE TALUDES EM ALVENARIA DE BLOCO DE CONCRE | M2 |  | 299.14
TO ESTRUTURAL DE(19X19X39)CM,ATE 1,80M DE ALTURA,INCLUINDO B
ASE DE CONCRETO,ACO CA-50 E ENCHIMENTO DE BLOCOS E MEDIDO PE
LA AREA REAL
13428 | BLOCO DE CONCRETO ESTRUTURAL DE (19X19X39)CM | UN | 13 | 4.52 | 0 | 58.76
20115 | MAO-DE-OBRA DE PEDREIRO, INCLUSIVE ENCARGOS SOCIAIS DESONERA | H | 1.1 | 21.96 | 3 | 24.8807
DOS
20132 | MAO-DE-OBRA DE SERVENTE DA CONSTRUCAO CIVIL, INCLUSIVE ENCAR | H | 1.1 | 15.87 | 3 | 17.9807
GOS SOCIAIS DESONERADOS
30137 | ARGAMASSA CIM., AREIA TRACO 1:3,PREPARO MANUAL | M3 | 0.05 | 580.5621 | 0 | 29.0281
30246 | CONCRETO FCK 15MPA | M3 | 0.4 | 375.9477 | 0 | 150.3791
30309 | CORTE ACO CA-50B DIAM.ENTRE 8MM A 12,5MM | KG | 1.4 | 4.0912 | 0 | 5.7277
30876 | ACO CA-50B, DIAM. DE 1/4" E 1/2" (MEDIA) | KG | 1.4 | 8.8459 | 0 | 12.3843
11.026.0032-0 | MURO CONTENCAO DE TALUDE,UTILIZANDO BLOCOS CONCRETO ESPECIAI | M2 |  | 738.58
S,MED.(0,40X0,40X0,20)M,SEM JARDINEIRA,MONTAGEM ATRAVES ENCA
IXE SECO.FORNECIMENTO DE BLOCOS E MONTAGEM,EXCLUSIVE:GEOGREL
HA,FILTRO AREIA,CAMADA VERTICAL DE PEDRA BRITADA,CONCRETO PA
RA LASTRO,TERRA VEGETAL,ESCAVACAO,COMPACTACAO E FORNECIMENTO
DE ATERRO,VIGA DE CONCRETO ARMADO PARA COROAMENTO DO MURO
01968 | MAO-DE-OBRA DE PEDREIRO, INCLUSIVE ENCARGOS SOCIAIS | H | 1.5 | 25.34 | 3 | 39.1503
01999 | MAO-DE-OBRA DE SERVENTE DA CONSTRUCAO CIVIL, INCLUSIVE ENCAR | H | 3 | 18.31 | 3 | 56.5779
GOS SOCIAIS
13724 | BLOCO DE CONCRETO ESPECIAL (0,40X0,40X0,20)M SEM JARDINEIRA | UN | 13 | 48.01 | 3 | 642.8539
11.026.0032-A | MURO CONTENCAO DE TALUDE,UTILIZANDO BLOCOS CONCRETO ESPECIAI | M2 |  | 725.82
S,MED.(0,40X0,40X0,20)M,SEM JARDINEIRA,MONTAGEM ATRAVES ENCA
IXE SECO.FORNECIMENTO DE BLOCOS E MONTAGEM,EXCLUSIVE:GEOGREL
HA,FILTRO AREIA,CAMADA VERTICAL DE PEDRA BRITADA,CONCRETO PA
RA LASTRO,TERRA VEGETAL,ESCAVACAO,COMPACTACAO E FORNECIMENTO
DE ATERRO,VIGA DE CONCRETO ARMADO PARA COROAMENTO DO MURO
13724 | BLOCO DE CONCRETO ESPECIAL (0,40X0,40X0,20)M SEM JARDINEIRA | UN | 13 | 48.01 | 3 | 642.8539
20115 | MAO-DE-OBRA DE PEDREIRO, INCLUSIVE ENCARGOS SOCIAIS DESONERA | H | 1.5 | 21.96 | 3 | 33.9282
DOS
20132 | MAO-DE-OBRA DE SERVENTE DA CONSTRUCAO CIVIL, INCLUSIVE ENCAR | H | 3 | 15.87 | 3 | 49.0383
GOS SOCIAIS DESONERADOS
11.026.0033-0 | MURO CONTENCAO DE TALUDE,UTILIZANDO BLOCOS CONCRETO ESPECIAI | M2 |  | 699.88
S,MED.(0,40X0,40X0,20)M,COM JARDINEIRA,MONTAGEM ATRAVES ENCA
IXE SECO.FORNECIMENTO DE BLOCOS E MONTAGEM,EXCLUSIVE:GEOGREL
HA,FILTRO AREIA,CAMADA VERTICAL DE PEDRA BRITADA,CONCRETO PA
RA LASTRO,TERRA VEGETAL,ESCAVACAO,COMPACTACAO E FORNECIMENTO
DE ATERRO,VIGA DE CONCRETO ARMADO PARA COROAMENTO DO MURO
01968 | MAO-DE-OBRA DE PEDREIRO, INCLUSIVE ENCARGOS SOCIAIS | H | 1.5 | 25.34 | 3 | 39.1503
01999 | MAO-DE-OBRA DE SERVENTE DA CONSTRUCAO CIVIL, INCLUSIVE ENCAR | H | 3 | 18.31 | 3 | 56.5779
GOS SOCIAIS
13725 | BLOCO DE CONCRETO ESPECIAL (0,40X0,40X0,20)M COM JARDINEIRA | UN | 13 | 45.12 | 3 | 604.1568
11.026.0033-A | MURO CONTENCAO DE TALUDE,UTILIZANDO BLOCOS CONCRETO ESPECIAI | M2 |  | 687.12
S,MED.(0,40X0,40X0,20)M,COM JARDINEIRA,MONTAGEM ATRAVES ENCA
IXE SECO.FORNECIMENTO DE BLOCOS E MONTAGEM,EXCLUSIVE:GEOGREL
HA,FILTRO AREIA,CAMADA VERTICAL DE PEDRA BRITADA,CONCRETO PA
RA LASTRO,TERRA VEGETAL,ESCAVACAO,COMPACTACAO E FORNECIMENTO
DE ATERRO,VIGA DE CONCRETO ARMADO PARA COROAMENTO DO MURO
13725 | BLOCO DE CONCRETO ESPECIAL (0,40X0,40X0,20)M COM JARDINEIRA | UN | 13 | 45.12 | 3 | 604.1568
20115 | MAO-DE-OBRA DE PEDREIRO, INCLUSIVE ENCARGOS SOCIAIS DESONERA | H | 1.5 | 21.96 | 3 | 33.9282
DOS
20132 | MAO-DE-OBRA DE SERVENTE DA CONSTRUCAO CIVIL, INCLUSIVE ENCAR | H | 3 | 15.87 | 3 | 49.0383
GOS SOCIAIS DESONERADOS
11.026.0035-0 | PROTECAO DE TALUDE COM PLACAS DE CONCRETO PRE-MOLDADAS(40X80 | M2 |  | 63.93
X8)CM,FCK=11MPA,JUNTA DE DILATACAO DE 2CM,INCLUSIVE PREPARO
DO TERRENO
00349 | PINUS, EM PECAS DE 2,50X30,00CM (1"X12") | M | 0.3833 | 12.53 | 0 | 4.8027
00350 | PINUS EM PECAS DE 2,50X22,50CM, (1"X9") | M | 0.3833 | 8.5166 | 0 | 3.2644
01787 | PINTURA C/EMULSAO OLEOSA | M2 | 1 | 3.6449 | 0 | 3.6449
01968 | MAO-DE-OBRA DE PEDREIRO, INCLUSIVE ENCARGOS SOCIAIS | H | 0.16 | 25.34 | 3 | 4.176
01990 | MAO-DE-OBRA DE CARPINTEIRO DE FORMA DE CONCRETO, INCLUSIVE E | H | 0.53 | 25.34 | 3 | 13.8331
NCARGOS SOCIAIS
01999 | MAO-DE-OBRA DE SERVENTE DA CONSTRUCAO CIVIL, INCLUSIVE ENCAR | H | 0.16 | 18.31 | 3 | 3.0175
GOS SOCIAIS
07326 | CONCRETO IMPORTADO DE USINA, UTILIZANDO BRITA 1, DE 10MPA | M3 | 0.08 | 390 | 0 | 31.2
11.026.0035-A | PROTECAO DE TALUDE COM PLACAS DE CONCRETO PRE-MOLDADAS(40X80 | M2 |  | 60.75
X8)CM,FCK=11MPA,JUNTA DE DILATACAO DE 2CM,INCLUSIVE PREPARO
DO TERRENO
00349 | PINUS, EM PECAS DE 2,50X30,00CM (1"X12") | M | 0.3833 | 12.53 | 0 | 4.8027
07326 | CONCRETO IMPORTADO DE USINA, UTILIZANDO BRITA 1, DE 10MPA | M3 | 0.08 | 390 | 0 | 31.2
20046 | MAO-DE-OBRA DE CARPINTEIRO DE FORMA DE CONCRETO, INCLUSIVE E | H | 0.53 | 21.96 | 3 | 11.988
NCARGOS SOCIAIS DESONERADOS
20115 | MAO-DE-OBRA DE PEDREIRO, INCLUSIVE ENCARGOS SOCIAIS DESONERA | H | 0.16 | 21.96 | 3 | 3.619
DOS
20132 | MAO-DE-OBRA DE SERVENTE DA CONSTRUCAO CIVIL, INCLUSIVE ENCAR | H | 0.16 | 15.87 | 3 | 2.6154
GOS SOCIAIS DESONERADOS
30408 | PINTURA C/EMULSAO OLEOSA | M2 | 1 | 3.268 | 0 | 3.268
31052 | PINUS EM PECAS DE 2,50X22,50M, (1"X9") | M | 0.3833 | 8.5166 | 0 | 3.2644
11.030.0020-0 | LAJE PRE-MOLDADA BETA 11,PARA SOBRECARGA ATE 3,5KN/M2 E VAO | M2 |  | 192.42
DE 4,40M,CONSIDERANDO VIGOTAS,EPS E ARMADURA NEGATIVA,INCLUS
IVE CAPEAMENTO DE 3CM DE ESPESSURA,COM CONCRETO FCK=20MPA E
ESCORAMENTO,CONFORME ABNT NBR 14859.FORNECIMENTO E MONTAGEM
DO CONJUNTO
00349 | PINUS, EM PECAS DE 2,50X30,00CM (1"X12") | M | 0.3 | 12.53 | 0 | 3.759
00368 | PINUS, EM PECAS DE 7,50X7,50CM (3"X3") | M | 1.1 | 7.16 | 0 | 7.876
00453 | PREGO COM OU SEM CABECA, EM CAIXAS DE 50KG, OU QUANTIDADES E | KG | 0.02 | 18.34 | 0 | 0.3668
QUIVALENTES, Nº12X12 A 18X30
01157 | VIBRADOR IMERSAO ELETR. 2CV (CP) | H | 0.012 | 1.5 | 0 | 0.018
01158 | VIBRADOR IMERSAO ELETR. 2CV (CI) | H | 0.028 | 0.3367 | 0 | 0.0094
01968 | MAO-DE-OBRA DE PEDREIRO, INCLUSIVE ENCARGOS SOCIAIS | H | 0.3175 | 25.34 | 3 | 8.2868
01990 | MAO-DE-OBRA DE CARPINTEIRO DE FORMA DE CONCRETO, INCLUSIVE E | H | 0.1775 | 25.34 | 3 | 4.6328
NCARGOS SOCIAIS
01999 | MAO-DE-OBRA DE SERVENTE DA CONSTRUCAO CIVIL, INCLUSIVE ENCAR | H | 0.905 | 18.31 | 3 | 17.0677
GOS SOCIAIS
02249 | CONCRETO IMPORTADO DE USINA, UTILIZANDO BRITA 1, DE 20MPA | M3 | 0.035 | 422 | 0 | 14.77
03050 | BARRA ACO CA-50,DIAM.DE 8 A 12,5MM | KG | 2 | 7.9687 | 0 | 15.9374
03053 | CORTE ACO CA-50B DIAM.ENTRE 8MM A 12,5MM | KG | 2 | 4.7207 | 0 | 9.4414
14931 | LAJE PRE-MOLDADA,P/SOBRECARGA DE 3,5KN/M2,VAO DE 4,40M,B11(8 | M2 | 1 | 110.2624 | 0 | 110.2624
+3),ENCHIMENTO H=8CM(VIGOTAS E EPS),ABNT NBR 14859-1/2/3
11.030.0020-A | LAJE PRE-MOLDADA BETA 11,PARA SOBRECARGA ATE 3,5KN/M2 E VAO | M2 |  | 187.17
DE 4,40M,CONSIDERANDO VIGOTAS,EPS E ARMADURA NEGATIVA,INCLUS
IVE CAPEAMENTO DE 3CM DE ESPESSURA,COM CONCRETO FCK=20MPA E
ESCORAMENTO,CONFORME ABNT NBR 14859.FORNECIMENTO E MONTAGEM
DO CONJUNTO
00349 | PINUS, EM PECAS DE 2,50X30,00CM (1"X12") | M | 0.3 | 12.53 | 0 | 3.759
00368 | PINUS, EM PECAS DE 7,50X7,50CM (3"X3") | M | 1.1 | 7.16 | 0 | 7.876
00453 | PREGO COM OU SEM CABECA, EM CAIXAS DE 50KG, OU QUANTIDADES E | KG | 0.02 | 18.34 | 0 | 0.3668
QUIVALENTES, Nº12X12 A 18X30
02249 | CONCRETO IMPORTADO DE USINA, UTILIZANDO BRITA 1, DE 20MPA | M3 | 0.035 | 422 | 0 | 14.77
14931 | LAJE PRE-MOLDADA,P/SOBRECARGA DE 3,5KN/M2,VAO DE 4,40M,B11(8 | M2 | 1 | 110.2624 | 0 | 110.2624
+3),ENCHIMENTO H=8CM(VIGOTAS E EPS),ABNT NBR 14859-1/2/3
20046 | MAO-DE-OBRA DE CARPINTEIRO DE FORMA DE CONCRETO, INCLUSIVE E | H | 0.1775 | 21.96 | 3 | 4.0148
NCARGOS SOCIAIS DESONERADOS
20115 | MAO-DE-OBRA DE PEDREIRO, INCLUSIVE ENCARGOS SOCIAIS DESONERA | H | 0.3175 | 21.96 | 3 | 7.1815
DOS
20132 | MAO-DE-OBRA DE SERVENTE DA CONSTRUCAO CIVIL, INCLUSIVE ENCAR | H | 0.905 | 15.87 | 3 | 14.7932
GOS SOCIAIS DESONERADOS
30302 | BARRA ACO CA-50,DIAM.DE 8 A 12,5MM | KG | 2 | 7.9687 | 0 | 15.9374
30309 | CORTE ACO CA-50B DIAM.ENTRE 8MM A 12,5MM | KG | 2 | 4.0912 | 0 | 8.1824
30730 | VIBRADOR IMERSAO ELETR. 2CV (CP) | H | 0.012 | 1.5 | 0 | 0.018
30731 | VIBRADOR IMERSAO ELETR. 2CV (CI) | H | 0.028 | 0.3367 | 0 | 0.0094
11.030.0025-0 | LAJE PRE-MOLDADA BETA 11,PARA SOBRECARGA ATE 3,5KN/M2 E VAO | M2 |  | 192.91
DE 4,40M,CONSIDERANDO VIGOTAS,EPS E ARMADURA NEGATIVA,INCLUS
IVE CAPEAMENTO DE 3CM DE ESPESSURA,COM CONCRETO FCK=25MPA E
ESCORAMENTO,CONFORME ABNT NBR 14859.FORNECIMENTO E MONTAGEM
DO CONJUNTO
00349 | PINUS, EM PECAS DE 2,50X30,00CM (1"X12") | M | 0.3 | 12.53 | 0 | 3.759
00368 | PINUS, EM PECAS DE 7,50X7,50CM (3"X3") | M | 1.1 | 7.16 | 0 | 7.876
00453 | PREGO COM OU SEM CABECA, EM CAIXAS DE 50KG, OU QUANTIDADES E | KG | 0.02 | 18.34 | 0 | 0.3668
QUIVALENTES, Nº12X12 A 18X30
01157 | VIBRADOR IMERSAO ELETR. 2CV (CP) | H | 0.012 | 1.5 | 0 | 0.018
01158 | VIBRADOR IMERSAO ELETR. 2CV (CI) | H | 0.028 | 0.3367 | 0 | 0.0094
01968 | MAO-DE-OBRA DE PEDREIRO, INCLUSIVE ENCARGOS SOCIAIS | H | 0.3175 | 25.34 | 3 | 8.2868
01990 | MAO-DE-OBRA DE CARPINTEIRO DE FORMA DE CONCRETO, INCLUSIVE E | H | 0.1775 | 25.34 | 3 | 4.6328
NCARGOS SOCIAIS
01999 | MAO-DE-OBRA DE SERVENTE DA CONSTRUCAO CIVIL, INCLUSIVE ENCAR | H | 0.905 | 18.31 | 3 | 17.0677
GOS SOCIAIS
03050 | BARRA ACO CA-50,DIAM.DE 8 A 12,5MM | KG | 2 | 7.9687 | 0 | 15.9374
03053 | CORTE ACO CA-50B DIAM.ENTRE 8MM A 12,5MM | KG | 2 | 4.7207 | 0 | 9.4414
07328 | CONCRETO IMPORTADO DE USINA, UTILIZANDO BRITA 1, DE 25MPA | M3 | 0.035 | 436 | 0 | 15.26
14931 | LAJE PRE-MOLDADA,P/SOBRECARGA DE 3,5KN/M2,VAO DE 4,40M,B11(8 | M2 | 1 | 110.2624 | 0 | 110.2624
+3),ENCHIMENTO H=8CM(VIGOTAS E EPS),ABNT NBR 14859-1/2/3
11.030.0025-A | LAJE PRE-MOLDADA BETA 11,PARA SOBRECARGA ATE 3,5KN/M2 E VAO | M2 |  | 187.66
DE 4,40M,CONSIDERANDO VIGOTAS,EPS E ARMADURA NEGATIVA,INCLUS
IVE CAPEAMENTO DE 3CM DE ESPESSURA,COM CONCRETO FCK=25MPA E
ESCORAMENTO,CONFORME ABNT NBR 14859.FORNECIMENTO E MONTAGEM
DO CONJUNTO
00349 | PINUS, EM PECAS DE 2,50X30,00CM (1"X12") | M | 0.3 | 12.53 | 0 | 3.759
00368 | PINUS, EM PECAS DE 7,50X7,50CM (3"X3") | M | 1.1 | 7.16 | 0 | 7.876
00453 | PREGO COM OU SEM CABECA, EM CAIXAS DE 50KG, OU QUANTIDADES E | KG | 0.02 | 18.34 | 0 | 0.3668
QUIVALENTES, Nº12X12 A 18X30
07328 | CONCRETO IMPORTADO DE USINA, UTILIZANDO BRITA 1, DE 25MPA | M3 | 0.035 | 436 | 0 | 15.26
14931 | LAJE PRE-MOLDADA,P/SOBRECARGA DE 3,5KN/M2,VAO DE 4,40M,B11(8 | M2 | 1 | 110.2624 | 0 | 110.2624
+3),ENCHIMENTO H=8CM(VIGOTAS E EPS),ABNT NBR 14859-1/2/3
20046 | MAO-DE-OBRA DE CARPINTEIRO DE FORMA DE CONCRETO, INCLUSIVE E | H | 0.1775 | 21.96 | 3 | 4.0148
NCARGOS SOCIAIS DESONERADOS
20115 | MAO-DE-OBRA DE PEDREIRO, INCLUSIVE ENCARGOS SOCIAIS DESONERA | H | 0.3175 | 21.96 | 3 | 7.1815
DOS
20132 | MAO-DE-OBRA DE SERVENTE DA CONSTRUCAO CIVIL, INCLUSIVE ENCAR | H | 0.905 | 15.87 | 3 | 14.7932
GOS SOCIAIS DESONERADOS
30302 | BARRA ACO CA-50,DIAM.DE 8 A 12,5MM | KG | 2 | 7.9687 | 0 | 15.9374
30309 | CORTE ACO CA-50B DIAM.ENTRE 8MM A 12,5MM | KG | 2 | 4.0912 | 0 | 8.1824
30730 | VIBRADOR IMERSAO ELETR. 2CV (CP) | H | 0.012 | 1.5 | 0 | 0.018
30731 | VIBRADOR IMERSAO ELETR. 2CV (CI) | H | 0.028 | 0.3367 | 0 | 0.0094
11.030.0030-0 | LAJE PRE-MOLDADA BETA 11,PARA SOBRECARGA ATE 3,5KN/M2 E VAO | M2 |  | 193.4
DE 4,40M,CONSIDERANDO VIGOTAS,EPS E ARMADURA NEGATIVA,INCLUS
IVE CAPEAMENTO DE 3CM DE ESPESSURA,COM CONCRETO FCK=30MPA E
ESCORAMENTO,CONFORME ABNT NBR 14859.FORNECIMENTO E MONTAGEM
DO CONJUNTO
00349 | PINUS, EM PECAS DE 2,50X30,00CM (1"X12") | M | 0.3 | 12.53 | 0 | 3.759
00368 | PINUS, EM PECAS DE 7,50X7,50CM (3"X3") | M | 1.1 | 7.16 | 0 | 7.876
00453 | PREGO COM OU SEM CABECA, EM CAIXAS DE 50KG, OU QUANTIDADES E | KG | 0.02 | 18.34 | 0 | 0.3668
QUIVALENTES, Nº12X12 A 18X30
01157 | VIBRADOR IMERSAO ELETR. 2CV (CP) | H | 0.012 | 1.5 | 0 | 0.018
01158 | VIBRADOR IMERSAO ELETR. 2CV (CI) | H | 0.028 | 0.3367 | 0 | 0.0094
01968 | MAO-DE-OBRA DE PEDREIRO, INCLUSIVE ENCARGOS SOCIAIS | H | 0.3175 | 25.34 | 3 | 8.2868
01990 | MAO-DE-OBRA DE CARPINTEIRO DE FORMA DE CONCRETO, INCLUSIVE E | H | 0.1775 | 25.34 | 3 | 4.6328
NCARGOS SOCIAIS
01999 | MAO-DE-OBRA DE SERVENTE DA CONSTRUCAO CIVIL, INCLUSIVE ENCAR | H | 0.905 | 18.31 | 3 | 17.0677
GOS SOCIAIS
02247 | CONCRETO IMPORTADO DE USINA, UTILIZANDO BRITA 1, DE 30MPA | M3 | 0.035 | 450 | 0 | 15.75
03050 | BARRA ACO CA-50,DIAM.DE 8 A 12,5MM | KG | 2 | 7.9687 | 0 | 15.9374
03053 | CORTE ACO CA-50B DIAM.ENTRE 8MM A 12,5MM | KG | 2 | 4.7207 | 0 | 9.4414
14931 | LAJE PRE-MOLDADA,P/SOBRECARGA DE 3,5KN/M2,VAO DE 4,40M,B11(8 | M2 | 1 | 110.2624 | 0 | 110.2624
+3),ENCHIMENTO H=8CM(VIGOTAS E EPS),ABNT NBR 14859-1/2/3
11.030.0030-A | LAJE PRE-MOLDADA BETA 11,PARA SOBRECARGA ATE 3,5KN/M2 E VAO | M2 |  | 188.15
DE 4,40M,CONSIDERANDO VIGOTAS,EPS E ARMADURA NEGATIVA,INCLUS
IVE CAPEAMENTO DE 3CM DE ESPESSURA,COM CONCRETO FCK=30MPA E
ESCORAMENTO,CONFORME ABNT NBR 14859.FORNECIMENTO E MONTAGEM
DO CONJUNTO
00349 | PINUS, EM PECAS DE 2,50X30,00CM (1"X12") | M | 0.3 | 12.53 | 0 | 3.759
00368 | PINUS, EM PECAS DE 7,50X7,50CM (3"X3") | M | 1.1 | 7.16 | 0 | 7.876
00453 | PREGO COM OU SEM CABECA, EM CAIXAS DE 50KG, OU QUANTIDADES E | KG | 0.02 | 18.34 | 0 | 0.3668
QUIVALENTES, Nº12X12 A 18X30
02247 | CONCRETO IMPORTADO DE USINA, UTILIZANDO BRITA 1, DE 30MPA | M3 | 0.035 | 450 | 0 | 15.75
14931 | LAJE PRE-MOLDADA,P/SOBRECARGA DE 3,5KN/M2,VAO DE 4,40M,B11(8 | M2 | 1 | 110.2624 | 0 | 110.2624
+3),ENCHIMENTO H=8CM(VIGOTAS E EPS),ABNT NBR 14859-1/2/3
20046 | MAO-DE-OBRA DE CARPINTEIRO DE FORMA DE CONCRETO, INCLUSIVE E | H | 0.1775 | 21.96 | 3 | 4.0148
NCARGOS SOCIAIS DESONERADOS
20115 | MAO-DE-OBRA DE PEDREIRO, INCLUSIVE ENCARGOS SOCIAIS DESONERA | H | 0.3175 | 21.96 | 3 | 7.1815
DOS
20132 | MAO-DE-OBRA DE SERVENTE DA CONSTRUCAO CIVIL, INCLUSIVE ENCAR | H | 0.905 | 15.87 | 3 | 14.7932
GOS SOCIAIS DESONERADOS
30302 | BARRA ACO CA-50,DIAM.DE 8 A 12,5MM | KG | 2 | 7.9687 | 0 | 15.9374
30309 | CORTE ACO CA-50B DIAM.ENTRE 8MM A 12,5MM | KG | 2 | 4.0912 | 0 | 8.1824
30730 | VIBRADOR IMERSAO ELETR. 2CV (CP) | H | 0.012 | 1.5 | 0 | 0.018
30731 | VIBRADOR IMERSAO ELETR. 2CV (CI) | H | 0.028 | 0.3367 | 0 | 0.0094
11.030.0050-0 | LAJE PRE-MOLDADA BETA 12,PARA SOBRECARGA DE 3,5KN/M2 E VAO D | M2 |  | 198.3
E 4,10M,CONSIDERANDO VIGOTAS,EPS E ARMADURA NEGATIVA,INCLUSI
VE CAPEAMENTO DE 4CM DE ESPESSURA,COM CONCRETO FCK=20MPA E E
SCORAMENTO,CONFORME ABNT NBR 14859.FORNECIMENTO E MONTAGEM D
O CONJUNTO
00349 | PINUS, EM PECAS DE 2,50X30,00CM (1"X12") | M | 0.3 | 12.53 | 0 | 3.759
00368 | PINUS, EM PECAS DE 7,50X7,50CM (3"X3") | M | 1.1 | 7.16 | 0 | 7.876
00453 | PREGO COM OU SEM CABECA, EM CAIXAS DE 50KG, OU QUANTIDADES E | KG | 0.02 | 18.34 | 0 | 0.3668
QUIVALENTES, Nº12X12 A 18X30
01157 | VIBRADOR IMERSAO ELETR. 2CV (CP) | H | 0.0155 | 1.5 | 0 | 0.0233
01158 | VIBRADOR IMERSAO ELETR. 2CV (CI) | H | 0.0362 | 0.3367 | 0 | 0.0122
01968 | MAO-DE-OBRA DE PEDREIRO, INCLUSIVE ENCARGOS SOCIAIS | H | 0.3725 | 25.34 | 3 | 9.7223
01990 | MAO-DE-OBRA DE CARPINTEIRO DE FORMA DE CONCRETO, INCLUSIVE E | H | 0.2125 | 25.34 | 3 | 5.5463
NCARGOS SOCIAIS
01999 | MAO-DE-OBRA DE SERVENTE DA CONSTRUCAO CIVIL, INCLUSIVE ENCAR | H | 0.985 | 18.31 | 3 | 18.5764
GOS SOCIAIS
02249 | CONCRETO IMPORTADO DE USINA, UTILIZANDO BRITA 1, DE 20MPA | M3 | 0.045 | 422 | 0 | 18.99
03050 | BARRA ACO CA-50,DIAM.DE 8 A 12,5MM | KG | 2 | 7.9687 | 0 | 15.9374
03053 | CORTE ACO CA-50B DIAM.ENTRE 8MM A 12,5MM | KG | 2 | 4.7207 | 0 | 9.4414
14932 | LAJE PRE-MOLDADA,P/SOBRECARGA DE 3,5KN/M2,VAO DE 4,10M,B12(8 | M2 | 1 | 108.0583 | 0 | 108.0583
+4),ENCHIMENTO H=8CM(VIGOTAS E EPS),ABNT NBR 14859-1/2/3
11.030.0050-A | LAJE PRE-MOLDADA BETA 12,PARA SOBRECARGA DE 3,5KN/M2 E VAO D | M2 |  | 192.53
E 4,10M,CONSIDERANDO VIGOTAS,EPS E ARMADURA NEGATIVA,INCLUSI
VE CAPEAMENTO DE 4CM DE ESPESSURA,COM CONCRETO FCK=20MPA E E
SCORAMENTO,CONFORME ABNT NBR 14859.FORNECIMENTO E MONTAGEM D
O CONJUNTO
00349 | PINUS, EM PECAS DE 2,50X30,00CM (1"X12") | M | 0.3 | 12.53 | 0 | 3.759
00368 | PINUS, EM PECAS DE 7,50X7,50CM (3"X3") | M | 1.1 | 7.16 | 0 | 7.876
00453 | PREGO COM OU SEM CABECA, EM CAIXAS DE 50KG, OU QUANTIDADES E | KG | 0.02 | 18.34 | 0 | 0.3668
QUIVALENTES, Nº12X12 A 18X30
02249 | CONCRETO IMPORTADO DE USINA, UTILIZANDO BRITA 1, DE 20MPA | M3 | 0.045 | 422 | 0 | 18.99
14932 | LAJE PRE-MOLDADA,P/SOBRECARGA DE 3,5KN/M2,VAO DE 4,10M,B12(8 | M2 | 1 | 108.0583 | 0 | 108.0583
+4),ENCHIMENTO H=8CM(VIGOTAS E EPS),ABNT NBR 14859-1/2/3
20046 | MAO-DE-OBRA DE CARPINTEIRO DE FORMA DE CONCRETO, INCLUSIVE E | H | 0.2125 | 21.96 | 3 | 4.8065
NCARGOS SOCIAIS DESONERADOS
20115 | MAO-DE-OBRA DE PEDREIRO, INCLUSIVE ENCARGOS SOCIAIS DESONERA | H | 0.3725 | 21.96 | 3 | 8.4255
DOS
20132 | MAO-DE-OBRA DE SERVENTE DA CONSTRUCAO CIVIL, INCLUSIVE ENCAR | H | 0.985 | 15.87 | 3 | 16.1009
GOS SOCIAIS DESONERADOS
30302 | BARRA ACO CA-50,DIAM.DE 8 A 12,5MM | KG | 2 | 7.9687 | 0 | 15.9374
30309 | CORTE ACO CA-50B DIAM.ENTRE 8MM A 12,5MM | KG | 2 | 4.0912 | 0 | 8.1824
30730 | VIBRADOR IMERSAO ELETR. 2CV (CP) | H | 0.0155 | 1.5 | 0 | 0.0233
30731 | VIBRADOR IMERSAO ELETR. 2CV (CI) | H | 0.0362 | 0.3367 | 0 | 0.0122
11.030.0055-0 | LAJE PRE-MOLDADA BETA 12,PARA SOBRECARGA DE 3,5KN/M2 E VAO D | M2 |  | 198.93
E 4,10M,CONSIDERANDO VIGOTAS,EPS E ARMADURA NEGATIVA,INCLUSI
VE CAPEAMENTO DE 4CM DE ESPESSURA,COM CONCRETO FCK=25MPA E E
SCORAMENTO,CONFORME ABNT NBR 14859.FORNECIMENTO E MONTAGEM D
O CONJUNTO
00349 | PINUS, EM PECAS DE 2,50X30,00CM (1"X12") | M | 0.3 | 12.53 | 0 | 3.759
00368 | PINUS, EM PECAS DE 7,50X7,50CM (3"X3") | M | 1.1 | 7.16 | 0 | 7.876
00453 | PREGO COM OU SEM CABECA, EM CAIXAS DE 50KG, OU QUANTIDADES E | KG | 0.02 | 18.34 | 0 | 0.3668
QUIVALENTES, Nº12X12 A 18X30
01157 | VIBRADOR IMERSAO ELETR. 2CV (CP) | H | 0.0155 | 1.5 | 0 | 0.0233
01158 | VIBRADOR IMERSAO ELETR. 2CV (CI) | H | 0.0362 | 0.3367 | 0 | 0.0122
01968 | MAO-DE-OBRA DE PEDREIRO, INCLUSIVE ENCARGOS SOCIAIS | H | 0.3725 | 25.34 | 3 | 9.7223
01990 | MAO-DE-OBRA DE CARPINTEIRO DE FORMA DE CONCRETO, INCLUSIVE E | H | 0.2125 | 25.34 | 3 | 5.5463
NCARGOS SOCIAIS
01999 | MAO-DE-OBRA DE SERVENTE DA CONSTRUCAO CIVIL, INCLUSIVE ENCAR | H | 0.985 | 18.31 | 3 | 18.5764
GOS SOCIAIS
03050 | BARRA ACO CA-50,DIAM.DE 8 A 12,5MM | KG | 2 | 7.9687 | 0 | 15.9374
03053 | CORTE ACO CA-50B DIAM.ENTRE 8MM A 12,5MM | KG | 2 | 4.7207 | 0 | 9.4414
07328 | CONCRETO IMPORTADO DE USINA, UTILIZANDO BRITA 1, DE 25MPA | M3 | 0.045 | 436 | 0 | 19.62
14932 | LAJE PRE-MOLDADA,P/SOBRECARGA DE 3,5KN/M2,VAO DE 4,10M,B12(8 | M2 | 1 | 108.0583 | 0 | 108.0583
+4),ENCHIMENTO H=8CM(VIGOTAS E EPS),ABNT NBR 14859-1/2/3
11.030.0055-A | LAJE PRE-MOLDADA BETA 12,PARA SOBRECARGA DE 3,5KN/M2 E VAO D | M2 |  | 193.16
E 4,10M,CONSIDERANDO VIGOTAS,EPS E ARMADURA NEGATIVA,INCLUSI
VE CAPEAMENTO DE 4CM DE ESPESSURA,COM CONCRETO FCK=25MPA E E
SCORAMENTO,CONFORME ABNT NBR 14859.FORNECIMENTO E MONTAGEM D
O CONJUNTO
00349 | PINUS, EM PECAS DE 2,50X30,00CM (1"X12") | M | 0.3 | 12.53 | 0 | 3.759
00368 | PINUS, EM PECAS DE 7,50X7,50CM (3"X3") | M | 1.1 | 7.16 | 0 | 7.876
00453 | PREGO COM OU SEM CABECA, EM CAIXAS DE 50KG, OU QUANTIDADES E | KG | 0.02 | 18.34 | 0 | 0.3668
QUIVALENTES, Nº12X12 A 18X30
07328 | CONCRETO IMPORTADO DE USINA, UTILIZANDO BRITA 1, DE 25MPA | M3 | 0.045 | 436 | 0 | 19.62
14932 | LAJE PRE-MOLDADA,P/SOBRECARGA DE 3,5KN/M2,VAO DE 4,10M,B12(8 | M2 | 1 | 108.0583 | 0 | 108.0583
+4),ENCHIMENTO H=8CM(VIGOTAS E EPS),ABNT NBR 14859-1/2/3
20046 | MAO-DE-OBRA DE CARPINTEIRO DE FORMA DE CONCRETO, INCLUSIVE E | H | 0.2125 | 21.96 | 3 | 4.8065
NCARGOS SOCIAIS DESONERADOS
20115 | MAO-DE-OBRA DE PEDREIRO, INCLUSIVE ENCARGOS SOCIAIS DESONERA | H | 0.3725 | 21.96 | 3 | 8.4255
DOS
20132 | MAO-DE-OBRA DE SERVENTE DA CONSTRUCAO CIVIL, INCLUSIVE ENCAR | H | 0.985 | 15.87 | 3 | 16.1009
GOS SOCIAIS DESONERADOS
30302 | BARRA ACO CA-50,DIAM.DE 8 A 12,5MM | KG | 2 | 7.9687 | 0 | 15.9374
30309 | CORTE ACO CA-50B DIAM.ENTRE 8MM A 12,5MM | KG | 2 | 4.0912 | 0 | 8.1824
30730 | VIBRADOR IMERSAO ELETR. 2CV (CP) | H | 0.0155 | 1.5 | 0 | 0.0233
30731 | VIBRADOR IMERSAO ELETR. 2CV (CI) | H | 0.0362 | 0.3367 | 0 | 0.0122
11.030.0060-0 | LAJE PRE-MOLDADA BETA 12,PARA SOBRECARGA DE 3,5KN/M2 E VAO D | M2 |  | 199.56
E 4,10M,CONSIDERANDO VIGOTAS,EPS E ARMADURA NEGATIVA,INCLUSI
VE CAPEAMENTO DE 4CM DE ESPESSURA,COM CONCRETO FCK=30MPA E E
SCORAMENTO,CONFORME ABNT NBR 14859.FORNECIMENTO E MONTAGEM D
O CONJUNTO
00349 | PINUS, EM PECAS DE 2,50X30,00CM (1"X12") | M | 0.3 | 12.53 | 0 | 3.759
00368 | PINUS, EM PECAS DE 7,50X7,50CM (3"X3") | M | 1.1 | 7.16 | 0 | 7.876
00453 | PREGO COM OU SEM CABECA, EM CAIXAS DE 50KG, OU QUANTIDADES E | KG | 0.02 | 18.34 | 0 | 0.3668
QUIVALENTES, Nº12X12 A 18X30
01157 | VIBRADOR IMERSAO ELETR. 2CV (CP) | H | 0.0155 | 1.5 | 0 | 0.0233
01158 | VIBRADOR IMERSAO ELETR. 2CV (CI) | H | 0.0362 | 0.3367 | 0 | 0.0122
01968 | MAO-DE-OBRA DE PEDREIRO, INCLUSIVE ENCARGOS SOCIAIS | H | 0.3725 | 25.34 | 3 | 9.7223
01990 | MAO-DE-OBRA DE CARPINTEIRO DE FORMA DE CONCRETO, INCLUSIVE E | H | 0.2125 | 25.34 | 3 | 5.5463
NCARGOS SOCIAIS
01999 | MAO-DE-OBRA DE SERVENTE DA CONSTRUCAO CIVIL, INCLUSIVE ENCAR | H | 0.985 | 18.31 | 3 | 18.5764
GOS SOCIAIS
02247 | CONCRETO IMPORTADO DE USINA, UTILIZANDO BRITA 1, DE 30MPA | M3 | 0.045 | 450 | 0 | 20.25
03050 | BARRA ACO CA-50,DIAM.DE 8 A 12,5MM | KG | 2 | 7.9687 | 0 | 15.9374
03053 | CORTE ACO CA-50B DIAM.ENTRE 8MM A 12,5MM | KG | 2 | 4.7207 | 0 | 9.4414
14932 | LAJE PRE-MOLDADA,P/SOBRECARGA DE 3,5KN/M2,VAO DE 4,10M,B12(8 | M2 | 1 | 108.0583 | 0 | 108.0583
+4),ENCHIMENTO H=8CM(VIGOTAS E EPS),ABNT NBR 14859-1/2/3
11.030.0060-A | LAJE PRE-MOLDADA BETA 12,PARA SOBRECARGA DE 3,5KN/M2 E VAO D | M2 |  | 193.79
E 4,10M,CONSIDERANDO VIGOTAS,EPS E ARMADURA NEGATIVA,INCLUSI
VE CAPEAMENTO DE 4CM DE ESPESSURA,COM CONCRETO FCK=30MPA E E
SCORAMENTO,CONFORME ABNT NBR 14859.FORNECIMENTO E MONTAGEM D
O CONJUNTO
00349 | PINUS, EM PECAS DE 2,50X30,00CM (1"X12") | M | 0.3 | 12.53 | 0 | 3.759
00368 | PINUS, EM PECAS DE 7,50X7,50CM (3"X3") | M | 1.1 | 7.16 | 0 | 7.876
00453 | PREGO COM OU SEM CABECA, EM CAIXAS DE 50KG, OU QUANTIDADES E | KG | 0.02 | 18.34 | 0 | 0.3668
QUIVALENTES, Nº12X12 A 18X30
02247 | CONCRETO IMPORTADO DE USINA, UTILIZANDO BRITA 1, DE 30MPA | M3 | 0.045 | 450 | 0 | 20.25
14932 | LAJE PRE-MOLDADA,P/SOBRECARGA DE 3,5KN/M2,VAO DE 4,10M,B12(8 | M2 | 1 | 108.0583 | 0 | 108.0583
+4),ENCHIMENTO H=8CM(VIGOTAS E EPS),ABNT NBR 14859-1/2/3
20046 | MAO-DE-OBRA DE CARPINTEIRO DE FORMA DE CONCRETO, INCLUSIVE E | H | 0.2125 | 21.96 | 3 | 4.8065
NCARGOS SOCIAIS DESONERADOS
20115 | MAO-DE-OBRA DE PEDREIRO, INCLUSIVE ENCARGOS SOCIAIS DESONERA | H | 0.3725 | 21.96 | 3 | 8.4255
DOS
20132 | MAO-DE-OBRA DE SERVENTE DA CONSTRUCAO CIVIL, INCLUSIVE ENCAR | H | 0.985 | 15.87 | 3 | 16.1009
GOS SOCIAIS DESONERADOS
30302 | BARRA ACO CA-50,DIAM.DE 8 A 12,5MM | KG | 2 | 7.9687 | 0 | 15.9374
30309 | CORTE ACO CA-50B DIAM.ENTRE 8MM A 12,5MM | KG | 2 | 4.0912 | 0 | 8.1824
30730 | VIBRADOR IMERSAO ELETR. 2CV (CP) | H | 0.0155 | 1.5 | 0 | 0.0233
30731 | VIBRADOR IMERSAO ELETR. 2CV (CI) | H | 0.0362 | 0.3367 | 0 | 0.0122
11.030.0080-0 | LAJE PRE-MOLDADA BETA 16,PARA SOBRECARGA DE 3,5KN/M2 E VAO D | M2 |  | 209.83
E 5,20M,CONSIDERANDO VIGOTAS,EPS E ARMADURA NEGATIVA,INCLUSI
VE CAPEAMENTO DE 4CM DE ESPESSURA,COM CONCRETO FCK=20MPA E E
SCORAMENTO,CONFORME ABNT NBR 14859.FORNECIMENTO E MONTAGEM D
O CONJUNTO
00349 | PINUS, EM PECAS DE 2,50X30,00CM (1"X12") | M | 0.3 | 12.53 | 0 | 3.759
00368 | PINUS, EM PECAS DE 7,50X7,50CM (3"X3") | M | 1.1 | 7.16 | 0 | 7.876
00453 | PREGO COM OU SEM CABECA, EM CAIXAS DE 50KG, OU QUANTIDADES E | KG | 0.02 | 18.34 | 0 | 0.3668
QUIVALENTES, Nº12X12 A 18X30
01157 | VIBRADOR IMERSAO ELETR. 2CV (CP) | H | 0.0155 | 1.5 | 0 | 0.0233
01158 | VIBRADOR IMERSAO ELETR. 2CV (CI) | H | 0.0362 | 0.3367 | 0 | 0.0122
01968 | MAO-DE-OBRA DE PEDREIRO, INCLUSIVE ENCARGOS SOCIAIS | H | 0.4225 | 25.34 | 3 | 11.0273
01990 | MAO-DE-OBRA DE CARPINTEIRO DE FORMA DE CONCRETO, INCLUSIVE E | H | 0.2725 | 25.34 | 3 | 7.1123
NCARGOS SOCIAIS
01999 | MAO-DE-OBRA DE SERVENTE DA CONSTRUCAO CIVIL, INCLUSIVE ENCAR | H | 1.035 | 18.31 | 3 | 19.5194
GOS SOCIAIS
02249 | CONCRETO IMPORTADO DE USINA, UTILIZANDO BRITA 1, DE 20MPA | M3 | 0.045 | 422 | 0 | 18.99
03050 | BARRA ACO CA-50,DIAM.DE 8 A 12,5MM | KG | 2 | 7.9687 | 0 | 15.9374
03053 | CORTE ACO CA-50B DIAM.ENTRE 8MM A 12,5MM | KG | 2 | 4.7207 | 0 | 9.4414
14933 | LAJE PRE-MOLDADA,P/SOBRECARGA DE 3,5KN/M2,VAO DE 5,20M,B16(1 | M2 | 1 | 115.7728 | 0 | 115.7728
2+4),ENCHIMENTO H=12CM(VIGOTAS E EPS),ABNT NBR 14859-1/2/3
11.030.0080-A | LAJE PRE-MOLDADA BETA 16,PARA SOBRECARGA DE 3,5KN/M2 E VAO D | M2 |  | 203.55
E 5,20M,CONSIDERANDO VIGOTAS,EPS E ARMADURA NEGATIVA,INCLUSI
VE CAPEAMENTO DE 4CM DE ESPESSURA,COM CONCRETO FCK=20MPA E E
SCORAMENTO,CONFORME ABNT NBR 14859.FORNECIMENTO E MONTAGEM D
O CONJUNTO
00349 | PINUS, EM PECAS DE 2,50X30,00CM (1"X12") | M | 0.3 | 12.53 | 0 | 3.759
00368 | PINUS, EM PECAS DE 7,50X7,50CM (3"X3") | M | 1.1 | 7.16 | 0 | 7.876
00453 | PREGO COM OU SEM CABECA, EM CAIXAS DE 50KG, OU QUANTIDADES E | KG | 0.02 | 18.34 | 0 | 0.3668
QUIVALENTES, Nº12X12 A 18X30
02249 | CONCRETO IMPORTADO DE USINA, UTILIZANDO BRITA 1, DE 20MPA | M3 | 0.045 | 422 | 0 | 18.99
14933 | LAJE PRE-MOLDADA,P/SOBRECARGA DE 3,5KN/M2,VAO DE 5,20M,B16(1 | M2 | 1 | 115.7728 | 0 | 115.7728
2+4),ENCHIMENTO H=12CM(VIGOTAS E EPS),ABNT NBR 14859-1/2/3
20046 | MAO-DE-OBRA DE CARPINTEIRO DE FORMA DE CONCRETO, INCLUSIVE E | H | 0.2725 | 21.96 | 3 | 6.1636
NCARGOS SOCIAIS DESONERADOS
20115 | MAO-DE-OBRA DE PEDREIRO, INCLUSIVE ENCARGOS SOCIAIS DESONERA | H | 0.4225 | 21.96 | 3 | 9.5564
DOS
20132 | MAO-DE-OBRA DE SERVENTE DA CONSTRUCAO CIVIL, INCLUSIVE ENCAR | H | 1.035 | 15.87 | 3 | 16.9182
GOS SOCIAIS DESONERADOS
30302 | BARRA ACO CA-50,DIAM.DE 8 A 12,5MM | KG | 2 | 7.9687 | 0 | 15.9374
30309 | CORTE ACO CA-50B DIAM.ENTRE 8MM A 12,5MM | KG | 2 | 4.0912 | 0 | 8.1824
30730 | VIBRADOR IMERSAO ELETR. 2CV (CP) | H | 0.0155 | 1.5 | 0 | 0.0233
30731 | VIBRADOR IMERSAO ELETR. 2CV (CI) | H | 0.0362 | 0.3367 | 0 | 0.0122
11.030.0085-0 | LAJE PRE-MOLDADA BETA 16,PARA SOBRECARGA DE 3,5KN/M2 E VAO D | M2 |  | 210.46
E 5,20M,CONSIDERANDO VIGOTAS,EPS E ARMADURA NEGATIVA,INCLUSI
VE CAPEAMENTO DE 4CM DE ESPESSURA,COM CONCRETO FCK=25MPA E E
SCORAMENTO,CONFORME ABNT NBR 14859.FORNECIMENTO E MONTAGEM D
O CONJUNTO
00349 | PINUS, EM PECAS DE 2,50X30,00CM (1"X12") | M | 0.3 | 12.53 | 0 | 3.759
00368 | PINUS, EM PECAS DE 7,50X7,50CM (3"X3") | M | 1.1 | 7.16 | 0 | 7.876
00453 | PREGO COM OU SEM CABECA, EM CAIXAS DE 50KG, OU QUANTIDADES E | KG | 0.02 | 18.34 | 0 | 0.3668
QUIVALENTES, Nº12X12 A 18X30
01157 | VIBRADOR IMERSAO ELETR. 2CV (CP) | H | 0.0155 | 1.5 | 0 | 0.0233
01158 | VIBRADOR IMERSAO ELETR. 2CV (CI) | H | 0.0362 | 0.3367 | 0 | 0.0122
01968 | MAO-DE-OBRA DE PEDREIRO, INCLUSIVE ENCARGOS SOCIAIS | H | 0.4225 | 25.34 | 3 | 11.0273
01990 | MAO-DE-OBRA DE CARPINTEIRO DE FORMA DE CONCRETO, INCLUSIVE E | H | 0.2725 | 25.34 | 3 | 7.1123
NCARGOS SOCIAIS
01999 | MAO-DE-OBRA DE SERVENTE DA CONSTRUCAO CIVIL, INCLUSIVE ENCAR | H | 1.035 | 18.31 | 3 | 19.5194
GOS SOCIAIS
03050 | BARRA ACO CA-50,DIAM.DE 8 A 12,5MM | KG | 2 | 7.9687 | 0 | 15.9374
03053 | CORTE ACO CA-50B DIAM.ENTRE 8MM A 12,5MM | KG | 2 | 4.7207 | 0 | 9.4414
07328 | CONCRETO IMPORTADO DE USINA, UTILIZANDO BRITA 1, DE 25MPA | M3 | 0.045 | 436 | 0 | 19.62
14933 | LAJE PRE-MOLDADA,P/SOBRECARGA DE 3,5KN/M2,VAO DE 5,20M,B16(1 | M2 | 1 | 115.7728 | 0 | 115.7728
2+4),ENCHIMENTO H=12CM(VIGOTAS E EPS),ABNT NBR 14859-1/2/3
11.030.0085-A | LAJE PRE-MOLDADA BETA 16,PARA SOBRECARGA DE 3,5KN/M2 E VAO D | M2 |  | 204.18
E 5,20M,CONSIDERANDO VIGOTAS,EPS E ARMADURA NEGATIVA,INCLUSI
VE CAPEAMENTO DE 4CM DE ESPESSURA,COM CONCRETO FCK=25MPA E E
SCORAMENTO,CONFORME ABNT NBR 14859.FORNECIMENTO E MONTAGEM D
O CONJUNTO
00349 | PINUS, EM PECAS DE 2,50X30,00CM (1"X12") | M | 0.3 | 12.53 | 0 | 3.759
00368 | PINUS, EM PECAS DE 7,50X7,50CM (3"X3") | M | 1.1 | 7.16 | 0 | 7.876
00453 | PREGO COM OU SEM CABECA, EM CAIXAS DE 50KG, OU QUANTIDADES E | KG | 0.02 | 18.34 | 0 | 0.3668
QUIVALENTES, Nº12X12 A 18X30
07328 | CONCRETO IMPORTADO DE USINA, UTILIZANDO BRITA 1, DE 25MPA | M3 | 0.045 | 436 | 0 | 19.62
14933 | LAJE PRE-MOLDADA,P/SOBRECARGA DE 3,5KN/M2,VAO DE 5,20M,B16(1 | M2 | 1 | 115.7728 | 0 | 115.7728
2+4),ENCHIMENTO H=12CM(VIGOTAS E EPS),ABNT NBR 14859-1/2/3
20046 | MAO-DE-OBRA DE CARPINTEIRO DE FORMA DE CONCRETO, INCLUSIVE E | H | 0.2725 | 21.96 | 3 | 6.1636
NCARGOS SOCIAIS DESONERADOS
20115 | MAO-DE-OBRA DE PEDREIRO, INCLUSIVE ENCARGOS SOCIAIS DESONERA | H | 0.4225 | 21.96 | 3 | 9.5564
DOS
20132 | MAO-DE-OBRA DE SERVENTE DA CONSTRUCAO CIVIL, INCLUSIVE ENCAR | H | 1.035 | 15.87 | 3 | 16.9182
GOS SOCIAIS DESONERADOS
30302 | BARRA ACO CA-50,DIAM.DE 8 A 12,5MM | KG | 2 | 7.9687 | 0 | 15.9374
30309 | CORTE ACO CA-50B DIAM.ENTRE 8MM A 12,5MM | KG | 2 | 4.0912 | 0 | 8.1824
30730 | VIBRADOR IMERSAO ELETR. 2CV (CP) | H | 0.0155 | 1.5 | 0 | 0.0233
30731 | VIBRADOR IMERSAO ELETR. 2CV (CI) | H | 0.0362 | 0.3367 | 0 | 0.0122
11.030.0090-0 | LAJE PRE-MOLDADA BETA 16,PARA SOBRECARGA DE 3,5KN/M2 E VAO D | M2 |  | 211.09
E 5,20M,CONSIDERANDO VIGOTAS,EPS E ARMADURA NEGATIVA,INCLUSI
VE CAPEAMENTO DE 4CM DE ESPESSURA,COM CONCRETO FCK=30MPA E E
SCORAMENTO,CONFORME ABNT NBR 14859.FORNECIMENTO E MONTAGEM D
O CONJUNTO
00349 | PINUS, EM PECAS DE 2,50X30,00CM (1"X12") | M | 0.3 | 12.53 | 0 | 3.759
00368 | PINUS, EM PECAS DE 7,50X7,50CM (3"X3") | M | 1.1 | 7.16 | 0 | 7.876
00453 | PREGO COM OU SEM CABECA, EM CAIXAS DE 50KG, OU QUANTIDADES E | KG | 0.02 | 18.34 | 0 | 0.3668
QUIVALENTES, Nº12X12 A 18X30
01157 | VIBRADOR IMERSAO ELETR. 2CV (CP) | H | 0.0155 | 1.5 | 0 | 0.0233
01158 | VIBRADOR IMERSAO ELETR. 2CV (CI) | H | 0.0362 | 0.3367 | 0 | 0.0122
01968 | MAO-DE-OBRA DE PEDREIRO, INCLUSIVE ENCARGOS SOCIAIS | H | 0.4225 | 25.34 | 3 | 11.0273
01990 | MAO-DE-OBRA DE CARPINTEIRO DE FORMA DE CONCRETO, INCLUSIVE E | H | 0.2725 | 25.34 | 3 | 7.1123
NCARGOS SOCIAIS
01999 | MAO-DE-OBRA DE SERVENTE DA CONSTRUCAO CIVIL, INCLUSIVE ENCAR | H | 1.035 | 18.31 | 3 | 19.5194
GOS SOCIAIS
02247 | CONCRETO IMPORTADO DE USINA, UTILIZANDO BRITA 1, DE 30MPA | M3 | 0.045 | 450 | 0 | 20.25
03050 | BARRA ACO CA-50,DIAM.DE 8 A 12,5MM | KG | 2 | 7.9687 | 0 | 15.9374
03053 | CORTE ACO CA-50B DIAM.ENTRE 8MM A 12,5MM | KG | 2 | 4.7207 | 0 | 9.4414
14933 | LAJE PRE-MOLDADA,P/SOBRECARGA DE 3,5KN/M2,VAO DE 5,20M,B16(1 | M2 | 1 | 115.7728 | 0 | 115.7728
2+4),ENCHIMENTO H=12CM(VIGOTAS E EPS),ABNT NBR 14859-1/2/3
11.030.0090-A | LAJE PRE-MOLDADA BETA 16,PARA SOBRECARGA DE 3,5KN/M2 E VAO D | M2 |  | 204.81
E 5,20M,CONSIDERANDO VIGOTAS,EPS E ARMADURA NEGATIVA,INCLUSI
VE CAPEAMENTO DE 4CM DE ESPESSURA,COM CONCRETO FCK=30MPA E E
SCORAMENTO,CONFORME ABNT NBR 14859.FORNECIMENTO E MONTAGEM D
O CONJUNTO
00349 | PINUS, EM PECAS DE 2,50X30,00CM (1"X12") | M | 0.3 | 12.53 | 0 | 3.759
00368 | PINUS, EM PECAS DE 7,50X7,50CM (3"X3") | M | 1.1 | 7.16 | 0 | 7.876
00453 | PREGO COM OU SEM CABECA, EM CAIXAS DE 50KG, OU QUANTIDADES E | KG | 0.02 | 18.34 | 0 | 0.3668
QUIVALENTES, Nº12X12 A 18X30
02247 | CONCRETO IMPORTADO DE USINA, UTILIZANDO BRITA 1, DE 30MPA | M3 | 0.045 | 450 | 0 | 20.25
14933 | LAJE PRE-MOLDADA,P/SOBRECARGA DE 3,5KN/M2,VAO DE 5,20M,B16(1 | M2 | 1 | 115.7728 | 0 | 115.7728
2+4),ENCHIMENTO H=12CM(VIGOTAS E EPS),ABNT NBR 14859-1/2/3
20046 | MAO-DE-OBRA DE CARPINTEIRO DE FORMA DE CONCRETO, INCLUSIVE E | H | 0.2725 | 21.96 | 3 | 6.1636
NCARGOS SOCIAIS DESONERADOS
20115 | MAO-DE-OBRA DE PEDREIRO, INCLUSIVE ENCARGOS SOCIAIS DESONERA | H | 0.4225 | 21.96 | 3 | 9.5564
DOS
20132 | MAO-DE-OBRA DE SERVENTE DA CONSTRUCAO CIVIL, INCLUSIVE ENCAR | H | 1.035 | 15.87 | 3 | 16.9182
GOS SOCIAIS DESONERADOS
30302 | BARRA ACO CA-50,DIAM.DE 8 A 12,5MM | KG | 2 | 7.9687 | 0 | 15.9374
30309 | CORTE ACO CA-50B DIAM.ENTRE 8MM A 12,5MM | KG | 2 | 4.0912 | 0 | 8.1824
30730 | VIBRADOR IMERSAO ELETR. 2CV (CP) | H | 0.0155 | 1.5 | 0 | 0.0233
30731 | VIBRADOR IMERSAO ELETR. 2CV (CI) | H | 0.0362 | 0.3367 | 0 | 0.0122
11.030.0110-0 | LAJE PRE-MOLDADA BETA 20,PARA SOBRECARGA DE 3,5KN/M2 E VAO D | M2 |  | 259.15
E 6,20M,CONSIDERANDO VIGOTAS,EPS E ARMADURA NEGATIVA,INCLUSI
VE CAPEAMENTO DE 4CM DE ESPESSURA,COM CONCRETO FCK=20MPA E E
SCORAMENTO,CONFORME ABNT NBR 14859.FORNECIMENTO E MONTAGEM D
O CONJUNTO
00349 | PINUS, EM PECAS DE 2,50X30,00CM (1"X12") | M | 0.3 | 12.53 | 0 | 3.759
00368 | PINUS, EM PECAS DE 7,50X7,50CM (3"X3") | M | 1.1 | 7.16 | 0 | 7.876
00453 | PREGO COM OU SEM CABECA, EM CAIXAS DE 50KG, OU QUANTIDADES E | KG | 0.02 | 18.34 | 0 | 0.3668
QUIVALENTES, Nº12X12 A 18X30
01157 | VIBRADOR IMERSAO ELETR. 2CV (CP) | H | 0.0155 | 1.5 | 0 | 0.0233
01158 | VIBRADOR IMERSAO ELETR. 2CV (CI) | H | 0.0362 | 0.3367 | 0 | 0.0122
01968 | MAO-DE-OBRA DE PEDREIRO, INCLUSIVE ENCARGOS SOCIAIS | H | 0.4725 | 25.34 | 3 | 12.3323
01990 | MAO-DE-OBRA DE CARPINTEIRO DE FORMA DE CONCRETO, INCLUSIVE E | H | 0.2725 | 25.34 | 3 | 7.1123
NCARGOS SOCIAIS
01999 | MAO-DE-OBRA DE SERVENTE DA CONSTRUCAO CIVIL, INCLUSIVE ENCAR | H | 1.035 | 18.31 | 3 | 19.5194
GOS SOCIAIS
02249 | CONCRETO IMPORTADO DE USINA, UTILIZANDO BRITA 1, DE 20MPA | M3 | 0.045 | 422 | 0 | 18.99
03050 | BARRA ACO CA-50,DIAM.DE 8 A 12,5MM | KG | 2 | 7.9687 | 0 | 15.9374
03053 | CORTE ACO CA-50B DIAM.ENTRE 8MM A 12,5MM | KG | 2 | 4.7207 | 0 | 9.4414
14934 | LAJE PRE-MOLDADA,P/SOBRECARGA DE 3,5KN/M2,VAO DE 6,20M,B20(1 | M2 | 1 | 163.7901 | 0 | 163.7901
6+4),ENCHIMENTO H=16CM(VIGOTAS E EPS),ABNT NBR 14859-1/2/3
11.030.0110-A | LAJE PRE-MOLDADA BETA 20,PARA SOBRECARGA DE 3,5KN/M2 E VAO D | M2 |  | 252.7
E 6,20M,CONSIDERANDO VIGOTAS,EPS E ARMADURA NEGATIVA,INCLUSI
VE CAPEAMENTO DE 4CM DE ESPESSURA,COM CONCRETO FCK=20MPA E E
SCORAMENTO,CONFORME ABNT NBR 14859.FORNECIMENTO E MONTAGEM D
O CONJUNTO
00349 | PINUS, EM PECAS DE 2,50X30,00CM (1"X12") | M | 0.3 | 12.53 | 0 | 3.759
00368 | PINUS, EM PECAS DE 7,50X7,50CM (3"X3") | M | 1.1 | 7.16 | 0 | 7.876
00453 | PREGO COM OU SEM CABECA, EM CAIXAS DE 50KG, OU QUANTIDADES E | KG | 0.02 | 18.34 | 0 | 0.3668
QUIVALENTES, Nº12X12 A 18X30
02249 | CONCRETO IMPORTADO DE USINA, UTILIZANDO BRITA 1, DE 20MPA | M3 | 0.045 | 422 | 0 | 18.99
14934 | LAJE PRE-MOLDADA,P/SOBRECARGA DE 3,5KN/M2,VAO DE 6,20M,B20(1 | M2 | 1 | 163.7901 | 0 | 163.7901
6+4),ENCHIMENTO H=16CM(VIGOTAS E EPS),ABNT NBR 14859-1/2/3
20046 | MAO-DE-OBRA DE CARPINTEIRO DE FORMA DE CONCRETO, INCLUSIVE E | H | 0.2725 | 21.96 | 3 | 6.1636
NCARGOS SOCIAIS DESONERADOS
20115 | MAO-DE-OBRA DE PEDREIRO, INCLUSIVE ENCARGOS SOCIAIS DESONERA | H | 0.4725 | 21.96 | 3 | 10.6874
DOS
20132 | MAO-DE-OBRA DE SERVENTE DA CONSTRUCAO CIVIL, INCLUSIVE ENCAR | H | 1.035 | 15.87 | 3 | 16.9182
GOS SOCIAIS DESONERADOS
30302 | BARRA ACO CA-50,DIAM.DE 8 A 12,5MM | KG | 2 | 7.9687 | 0 | 15.9374
30309 | CORTE ACO CA-50B DIAM.ENTRE 8MM A 12,5MM | KG | 2 | 4.0912 | 0 | 8.1824
30730 | VIBRADOR IMERSAO ELETR. 2CV (CP) | H | 0.0155 | 1.5 | 0 | 0.0233
30731 | VIBRADOR IMERSAO ELETR. 2CV (CI) | H | 0.0362 | 0.3367 | 0 | 0.0122
11.030.0115-0 | LAJE PRE-MOLDADA BETA 20,PARA SOBRECARGA DE 3,5KN/M2 E VAO D | M2 |  | 259.78
E 6,20M,CONSIDERANDO VIGOTAS,EPS E ARMADURA NEGATIVA,INCLUSI
VE CAPEAMENTO DE 4CM DE ESPESSURA,COM CONCRETO FCK=25MPA E E
SCORAMENTO,CONFORME ABNT NBR 14859.FORNECIMENTO E MONTAGEM D
O CONJUNTO
00349 | PINUS, EM PECAS DE 2,50X30,00CM (1"X12") | M | 0.3 | 12.53 | 0 | 3.759
00368 | PINUS, EM PECAS DE 7,50X7,50CM (3"X3") | M | 1.1 | 7.16 | 0 | 7.876
00453 | PREGO COM OU SEM CABECA, EM CAIXAS DE 50KG, OU QUANTIDADES E | KG | 0.02 | 18.34 | 0 | 0.3668
QUIVALENTES, Nº12X12 A 18X30
01157 | VIBRADOR IMERSAO ELETR. 2CV (CP) | H | 0.0155 | 1.5 | 0 | 0.0233
01158 | VIBRADOR IMERSAO ELETR. 2CV (CI) | H | 0.0362 | 0.3367 | 0 | 0.0122
01968 | MAO-DE-OBRA DE PEDREIRO, INCLUSIVE ENCARGOS SOCIAIS | H | 0.4725 | 25.34 | 3 | 12.3323
01990 | MAO-DE-OBRA DE CARPINTEIRO DE FORMA DE CONCRETO, INCLUSIVE E | H | 0.2725 | 25.34 | 3 | 7.1123
NCARGOS SOCIAIS
01999 | MAO-DE-OBRA DE SERVENTE DA CONSTRUCAO CIVIL, INCLUSIVE ENCAR | H | 1.035 | 18.31 | 3 | 19.5194
GOS SOCIAIS
03050 | BARRA ACO CA-50,DIAM.DE 8 A 12,5MM | KG | 2 | 7.9687 | 0 | 15.9374
03053 | CORTE ACO CA-50B DIAM.ENTRE 8MM A 12,5MM | KG | 2 | 4.7207 | 0 | 9.4414
07328 | CONCRETO IMPORTADO DE USINA, UTILIZANDO BRITA 1, DE 25MPA | M3 | 0.045 | 436 | 0 | 19.62
14934 | LAJE PRE-MOLDADA,P/SOBRECARGA DE 3,5KN/M2,VAO DE 6,20M,B20(1 | M2 | 1 | 163.7901 | 0 | 163.7901
6+4),ENCHIMENTO H=16CM(VIGOTAS E EPS),ABNT NBR 14859-1/2/3
11.030.0115-A | LAJE PRE-MOLDADA BETA 20,PARA SOBRECARGA DE 3,5KN/M2 E VAO D | M2 |  | 253.33
E 6,20M,CONSIDERANDO VIGOTAS,EPS E ARMADURA NEGATIVA,INCLUSI
VE CAPEAMENTO DE 4CM DE ESPESSURA,COM CONCRETO FCK=25MPA E E
SCORAMENTO,CONFORME ABNT NBR 14859.FORNECIMENTO E MONTAGEM D
O CONJUNTO
00349 | PINUS, EM PECAS DE 2,50X30,00CM (1"X12") | M | 0.3 | 12.53 | 0 | 3.759
00368 | PINUS, EM PECAS DE 7,50X7,50CM (3"X3") | M | 1.1 | 7.16 | 0 | 7.876
00453 | PREGO COM OU SEM CABECA, EM CAIXAS DE 50KG, OU QUANTIDADES E | KG | 0.02 | 18.34 | 0 | 0.3668
QUIVALENTES, Nº12X12 A 18X30
07328 | CONCRETO IMPORTADO DE USINA, UTILIZANDO BRITA 1, DE 25MPA | M3 | 0.045 | 436 | 0 | 19.62
14934 | LAJE PRE-MOLDADA,P/SOBRECARGA DE 3,5KN/M2,VAO DE 6,20M,B20(1 | M2 | 1 | 163.7901 | 0 | 163.7901
6+4),ENCHIMENTO H=16CM(VIGOTAS E EPS),ABNT NBR 14859-1/2/3
20046 | MAO-DE-OBRA DE CARPINTEIRO DE FORMA DE CONCRETO, INCLUSIVE E | H | 0.2725 | 21.96 | 3 | 6.1636
NCARGOS SOCIAIS DESONERADOS
20115 | MAO-DE-OBRA DE PEDREIRO, INCLUSIVE ENCARGOS SOCIAIS DESONERA | H | 0.4725 | 21.96 | 3 | 10.6874
DOS
20132 | MAO-DE-OBRA DE SERVENTE DA CONSTRUCAO CIVIL, INCLUSIVE ENCAR | H | 1.035 | 15.87 | 3 | 16.9182
GOS SOCIAIS DESONERADOS
30302 | BARRA ACO CA-50,DIAM.DE 8 A 12,5MM | KG | 2 | 7.9687 | 0 | 15.9374
30309 | CORTE ACO CA-50B DIAM.ENTRE 8MM A 12,5MM | KG | 2 | 4.0912 | 0 | 8.1824
30730 | VIBRADOR IMERSAO ELETR. 2CV (CP) | H | 0.0155 | 1.5 | 0 | 0.0233
30731 | VIBRADOR IMERSAO ELETR. 2CV (CI) | H | 0.0362 | 0.3367 | 0 | 0.0122
11.030.0120-0 | LAJE PRE-MOLDADA BETA 20,PARA SOBRECARGA DE 3,5KN/M2 E VAO D | M2 |  | 260.41
E 6,20M,CONSIDERANDO VIGOTAS,EPS E ARMADURA NEGATIVA,INCLUSI
VE CAPEAMENTO DE 4CM DE ESPESSURA,COM CONCRETO FCK=30MPA E E
SCORAMENTO,CONFORME ABNT NBR 14859.FORNECIMENTO E MONTAGEM D
O CONJUNTO
00349 | PINUS, EM PECAS DE 2,50X30,00CM (1"X12") | M | 0.3 | 12.53 | 0 | 3.759
00368 | PINUS, EM PECAS DE 7,50X7,50CM (3"X3") | M | 1.1 | 7.16 | 0 | 7.876
00453 | PREGO COM OU SEM CABECA, EM CAIXAS DE 50KG, OU QUANTIDADES E | KG | 0.02 | 18.34 | 0 | 0.3668
QUIVALENTES, Nº12X12 A 18X30
01157 | VIBRADOR IMERSAO ELETR. 2CV (CP) | H | 0.0155 | 1.5 | 0 | 0.0233
01158 | VIBRADOR IMERSAO ELETR. 2CV (CI) | H | 0.0362 | 0.3367 | 0 | 0.0122
01968 | MAO-DE-OBRA DE PEDREIRO, INCLUSIVE ENCARGOS SOCIAIS | H | 0.4725 | 25.34 | 3 | 12.3323
01990 | MAO-DE-OBRA DE CARPINTEIRO DE FORMA DE CONCRETO, INCLUSIVE E | H | 0.2725 | 25.34 | 3 | 7.1123
NCARGOS SOCIAIS
01999 | MAO-DE-OBRA DE SERVENTE DA CONSTRUCAO CIVIL, INCLUSIVE ENCAR | H | 1.035 | 18.31 | 3 | 19.5194
GOS SOCIAIS
02247 | CONCRETO IMPORTADO DE USINA, UTILIZANDO BRITA 1, DE 30MPA | M3 | 0.045 | 450 | 0 | 20.25
03050 | BARRA ACO CA-50,DIAM.DE 8 A 12,5MM | KG | 2 | 7.9687 | 0 | 15.9374
03053 | CORTE ACO CA-50B DIAM.ENTRE 8MM A 12,5MM | KG | 2 | 4.7207 | 0 | 9.4414
14934 | LAJE PRE-MOLDADA,P/SOBRECARGA DE 3,5KN/M2,VAO DE 6,20M,B20(1 | M2 | 1 | 163.7901 | 0 | 163.7901
6+4),ENCHIMENTO H=16CM(VIGOTAS E EPS),ABNT NBR 14859-1/2/3
11.030.0120-A | LAJE PRE-MOLDADA BETA 20,PARA SOBRECARGA DE 3,5KN/M2 E VAO D | M2 |  | 253.96
E 6,20M,CONSIDERANDO VIGOTAS,EPS E ARMADURA NEGATIVA,INCLUSI
VE CAPEAMENTO DE 4CM DE ESPESSURA,COM CONCRETO FCK=30MPA E E
SCORAMENTO,CONFORME ABNT NBR 14859.FORNECIMENTO E MONTAGEM D
O CONJUNTO
00349 | PINUS, EM PECAS DE 2,50X30,00CM (1"X12") | M | 0.3 | 12.53 | 0 | 3.759
00368 | PINUS, EM PECAS DE 7,50X7,50CM (3"X3") | M | 1.1 | 7.16 | 0 | 7.876
00453 | PREGO COM OU SEM CABECA, EM CAIXAS DE 50KG, OU QUANTIDADES E | KG | 0.02 | 18.34 | 0 | 0.3668
QUIVALENTES, Nº12X12 A 18X30
02247 | CONCRETO IMPORTADO DE USINA, UTILIZANDO BRITA 1, DE 30MPA | M3 | 0.045 | 450 | 0 | 20.25
14934 | LAJE PRE-MOLDADA,P/SOBRECARGA DE 3,5KN/M2,VAO DE 6,20M,B20(1 | M2 | 1 | 163.7901 | 0 | 163.7901
6+4),ENCHIMENTO H=16CM(VIGOTAS E EPS),ABNT NBR 14859-1/2/3
20046 | MAO-DE-OBRA DE CARPINTEIRO DE FORMA DE CONCRETO, INCLUSIVE E | H | 0.2725 | 21.96 | 3 | 6.1636
NCARGOS SOCIAIS DESONERADOS
20115 | MAO-DE-OBRA DE PEDREIRO, INCLUSIVE ENCARGOS SOCIAIS DESONERA | H | 0.4725 | 21.96 | 3 | 10.6874
DOS
20132 | MAO-DE-OBRA DE SERVENTE DA CONSTRUCAO CIVIL, INCLUSIVE ENCAR | H | 1.035 | 15.87 | 3 | 16.9182
GOS SOCIAIS DESONERADOS
30302 | BARRA ACO CA-50,DIAM.DE 8 A 12,5MM | KG | 2 | 7.9687 | 0 | 15.9374
30309 | CORTE ACO CA-50B DIAM.ENTRE 8MM A 12,5MM | KG | 2 | 4.0912 | 0 | 8.1824
30730 | VIBRADOR IMERSAO ELETR. 2CV (CP) | H | 0.0155 | 1.5 | 0 | 0.0233
30731 | VIBRADOR IMERSAO ELETR. 2CV (CI) | H | 0.0362 | 0.3367 | 0 | 0.0122
11.031.0005-0 | PRE-LAJE COM PAINEL TRELICADO,MACICA,PARA VAO DE 5,20 A 6,20 | M2 |  | 487.99
M,PARA TRAFEGO PESADO,CAPEAMENTO DE 25CM DE ESPESSURA,FCK=35
MPA,CARGA PERMANENTE DE 7,50KN/M2,INCLUSIVE ARMACAO NEGATIVA
E POSITIVA ADICIONAL.FORNECIMENTO E ASSENTAMENTO
00014 | ACO CA-60, ESTIRADO, PRECO DE REVENDEDOR, NO DIAMETRO DE 05, | KG | 0.77 | 11.9703 | 0 | 9.2171
0MM
00031 | ACO CA-25, ESTIRADO, PRECO DE REVENDEDOR, NO DIAMETRO DE 10, | KG | 0.078 | 10.3111 | 0 | 0.8043
0MM
01004 | CAMINHAO CARROC. FIXA, 7,5T (CP) | H | 0.08 | 196.1456 | 0 | 15.6916
01006 | CAMINHAO CARROC. FIXA 7,5T (CI) | H | 0.05 | 58.5695 | 0 | 2.9285
01157 | VIBRADOR IMERSAO ELETR. 2CV (CP) | H | 0.0575 | 1.5 | 0 | 0.0863
01158 | VIBRADOR IMERSAO ELETR. 2CV (CI) | H | 0.0975 | 0.3367 | 0 | 0.0328
01605 | ARGAMASSA CIM.,AREIA TRACO 1:3,PREPARO MECANICO | M3 | 0.003125 | 466.5979 | 0 | 1.4581
01968 | MAO-DE-OBRA DE PEDREIRO, INCLUSIVE ENCARGOS SOCIAIS | H | 0.55 | 25.34 | 3 | 14.3551
01990 | MAO-DE-OBRA DE CARPINTEIRO DE FORMA DE CONCRETO, INCLUSIVE E | H | 0.15 | 25.34 | 3 | 3.915
NCARGOS SOCIAIS
01998 | MAO-DE-OBRA DE ARMADOR DE CONCRETO ARMADO, INCLUSIVE ENCARGO | H | 0.24 | 25.34 | 3 | 6.264
S SOCIAIS
01999 | MAO-DE-OBRA DE SERVENTE DA CONSTRUCAO CIVIL, INCLUSIVE ENCAR | H | 1.4 | 18.31 | 3 | 26.403
GOS SOCIAIS
02003 | GUINDAUTO 3,5T, ALCANCE 7,0M (CP) | H | 0.08 | 56.4506 | 0 | 4.516
02004 | GUINDAUTO 3,5T, ALCANCE 7,0M (CI) | H | 0.05 | 48.1583 | 0 | 2.4079
02523 | INSTALACAO AVULSA DE BOMBA DE CONCRETO | M3 | 0.25 | 42 | 0 | 10.5
07331 | CONCRETO BOMBEAVEL, UTILIZANDO BRITA 1, DE 35MPA | M3 | 0.2625 | 480 | 0 | 126
13497 | PRE-LAJE COM PAINEL TRELICADO PARA LAJE MACICA, CARGA PERMAN | M2 | 1 | 263.42 | 0 | 263.42
ENTE DE 7,5KN/M2, VAO DE 6,20M
11.031.0005-A | PRE-LAJE COM PAINEL TRELICADO,MACICA,PARA VAO DE 5,20 A 6,20 | M2 |  | 480.11
M,PARA TRAFEGO PESADO,CAPEAMENTO DE 25CM DE ESPESSURA,FCK=35
MPA,CARGA PERMANENTE DE 7,50KN/M2,INCLUSIVE ARMACAO NEGATIVA
E POSITIVA ADICIONAL.FORNECIMENTO E ASSENTAMENTO
00014 | ACO CA-60, ESTIRADO, PRECO DE REVENDEDOR, NO DIAMETRO DE 05, | KG | 0.77 | 11.9703 | 0 | 9.2171
0MM
00031 | ACO CA-25, ESTIRADO, PRECO DE REVENDEDOR, NO DIAMETRO DE 10, | KG | 0.078 | 10.3111 | 0 | 0.8043
0MM
02523 | INSTALACAO AVULSA DE BOMBA DE CONCRETO | M3 | 0.25 | 42 | 0 | 10.5
07331 | CONCRETO BOMBEAVEL, UTILIZANDO BRITA 1, DE 35MPA | M3 | 0.2625 | 480 | 0 | 126
13497 | PRE-LAJE COM PAINEL TRELICADO PARA LAJE MACICA, CARGA PERMAN | M2 | 1 | 263.42 | 0 | 263.42
ENTE DE 7,5KN/M2, VAO DE 6,20M
20015 | MAO-DE-OBRA DE ARMADOR DE CONCRETO ARMADO, INCLUSIVE ENCARGO | H | 0.24 | 21.96 | 3 | 5.4285
S SOCIAIS DESONERADOS
20046 | MAO-DE-OBRA DE CARPINTEIRO DE FORMA DE CONCRETO, INCLUSIVE E | H | 0.15 | 21.96 | 3 | 3.3928
NCARGOS SOCIAIS DESONERADOS
20115 | MAO-DE-OBRA DE PEDREIRO, INCLUSIVE ENCARGOS SOCIAIS DESONERA | H | 0.55 | 21.96 | 3 | 12.4403
DOS
20132 | MAO-DE-OBRA DE SERVENTE DA CONSTRUCAO CIVIL, INCLUSIVE ENCAR | H | 1.4 | 15.87 | 3 | 22.8845
GOS SOCIAIS DESONERADOS
30163 | ARGAMASSA CIM.,AREIA TRACO 1:3,PREPARO MECANICO | M3 | 0.003125 | 458.806 | 0 | 1.4338
30414 | CAMINHAO CARROC. FIXA, 7,5T (CP) | H | 0.08 | 192.7656 | 0 | 15.4212
30416 | CAMINHAO CARROC. FIXA 7,5T (CI) | H | 0.05 | 55.1895 | 0 | 2.7595
30523 | GUINDAUTO 3,5T, ALCANCE 5,90M (CP) | H | 0.08 | 51.5706 | 0 | 4.1256
30524 | GUINDAUTO 3,5T, ALCANCE 5,90M (CI) | H | 0.05 | 43.2783 | 0 | 2.1639
30730 | VIBRADOR IMERSAO ELETR. 2CV (CP) | H | 0.0575 | 1.5 | 0 | 0.0863
30731 | VIBRADOR IMERSAO ELETR. 2CV (CI) | H | 0.0975 | 0.3367 | 0 | 0.0328
11.031.0006-0 | PRE-LAJE COM PAINEL TRELICADO,MACICA,PARA VAO DE 5,20 A 6,20 | M2 |  | 318.26
M,PARA TRAFEGO PESADO,CARGA PERMANENTE DE 7,50KN/M2,EXCLUSIV
E CAPEAMENTO E ARMACAO NEGATIVA E POSITIVA ADICIONAL.FORNECI
MENTO E ASSENTAMENTO
01004 | CAMINHAO CARROC. FIXA, 7,5T (CP) | H | 0.08 | 196.1456 | 0 | 15.6916
01006 | CAMINHAO CARROC. FIXA 7,5T (CI) | H | 0.05 | 58.5695 | 0 | 2.9285
01968 | MAO-DE-OBRA DE PEDREIRO, INCLUSIVE ENCARGOS SOCIAIS | H | 0.4 | 25.34 | 3 | 10.4401
01999 | MAO-DE-OBRA DE SERVENTE DA CONSTRUCAO CIVIL, INCLUSIVE ENCAR | H | 1 | 18.31 | 3 | 18.8593
GOS SOCIAIS
02003 | GUINDAUTO 3,5T, ALCANCE 7,0M (CP) | H | 0.08 | 56.4506 | 0 | 4.516
02004 | GUINDAUTO 3,5T, ALCANCE 7,0M (CI) | H | 0.05 | 48.1583 | 0 | 2.4079
13497 | PRE-LAJE COM PAINEL TRELICADO PARA LAJE MACICA, CARGA PERMAN | M2 | 1 | 263.42 | 0 | 263.42
ENTE DE 7,5KN/M2, VAO DE 6,20M
11.031.0006-A | PRE-LAJE COM PAINEL TRELICADO,MACICA,PARA VAO DE 5,20 A 6,20 | M2 |  | 313.28
M,PARA TRAFEGO PESADO,CARGA PERMANENTE DE 7,50KN/M2,EXCLUSIV
E CAPEAMENTO E ARMACAO NEGATIVA E POSITIVA ADICIONAL.FORNECI
MENTO E ASSENTAMENTO
13497 | PRE-LAJE COM PAINEL TRELICADO PARA LAJE MACICA, CARGA PERMAN | M2 | 1 | 263.42 | 0 | 263.42
ENTE DE 7,5KN/M2, VAO DE 6,20M
20115 | MAO-DE-OBRA DE PEDREIRO, INCLUSIVE ENCARGOS SOCIAIS DESONERA | H | 0.4 | 21.96 | 3 | 9.0475
DOS
20132 | MAO-DE-OBRA DE SERVENTE DA CONSTRUCAO CIVIL, INCLUSIVE ENCAR | H | 1 | 15.87 | 3 | 16.3461
GOS SOCIAIS DESONERADOS
30414 | CAMINHAO CARROC. FIXA, 7,5T (CP) | H | 0.08 | 192.7656 | 0 | 15.4212
30416 | CAMINHAO CARROC. FIXA 7,5T (CI) | H | 0.05 | 55.1895 | 0 | 2.7595
30523 | GUINDAUTO 3,5T, ALCANCE 5,90M (CP) | H | 0.08 | 51.5706 | 0 | 4.1256
30524 | GUINDAUTO 3,5T, ALCANCE 5,90M (CI) | H | 0.05 | 43.2783 | 0 | 2.1639
11.031.0010-0 | PRE-LAJE COM PAINEL TRELICADO,MACICA,PARA VAO ATE 5,20M,PARA | M2 |  | 444.76
TRAFEGO PESADO,CAPEAMENTO DE 25CM DE ESPESSURA,FCK=35MPA,CA
RGA PERMANENTE DE 7,50KN/M2,INCLUSIVE ARMACAO NEGATIVA E POS
ITIVA ADICIONAL.FORNECIMENTO E ASSENTAMENTO
00014 | ACO CA-60, ESTIRADO, PRECO DE REVENDEDOR, NO DIAMETRO DE 05, | KG | 0.77 | 11.9703 | 0 | 9.2171
0MM
00031 | ACO CA-25, ESTIRADO, PRECO DE REVENDEDOR, NO DIAMETRO DE 10, | KG | 0.078 | 10.3111 | 0 | 0.8043
0MM
01004 | CAMINHAO CARROC. FIXA, 7,5T (CP) | H | 0.08 | 196.1456 | 0 | 15.6916
01006 | CAMINHAO CARROC. FIXA 7,5T (CI) | H | 0.05 | 58.5695 | 0 | 2.9285
01157 | VIBRADOR IMERSAO ELETR. 2CV (CP) | H | 0.0575 | 1.5 | 0 | 0.0863
01158 | VIBRADOR IMERSAO ELETR. 2CV (CI) | H | 0.0975 | 0.3367 | 0 | 0.0328
01605 | ARGAMASSA CIM.,AREIA TRACO 1:3,PREPARO MECANICO | M3 | 0.003125 | 466.5979 | 0 | 1.4581
01968 | MAO-DE-OBRA DE PEDREIRO, INCLUSIVE ENCARGOS SOCIAIS | H | 0.55 | 25.34 | 3 | 14.3551
01990 | MAO-DE-OBRA DE CARPINTEIRO DE FORMA DE CONCRETO, INCLUSIVE E | H | 0.15 | 25.34 | 3 | 3.915
NCARGOS SOCIAIS
01998 | MAO-DE-OBRA DE ARMADOR DE CONCRETO ARMADO, INCLUSIVE ENCARGO | H | 0.24 | 25.34 | 3 | 6.264
S SOCIAIS
01999 | MAO-DE-OBRA DE SERVENTE DA CONSTRUCAO CIVIL, INCLUSIVE ENCAR | H | 1.4 | 18.31 | 3 | 26.403
GOS SOCIAIS
02003 | GUINDAUTO 3,5T, ALCANCE 7,0M (CP) | H | 0.08 | 56.4506 | 0 | 4.516
02004 | GUINDAUTO 3,5T, ALCANCE 7,0M (CI) | H | 0.05 | 48.1583 | 0 | 2.4079
02523 | INSTALACAO AVULSA DE BOMBA DE CONCRETO | M3 | 0.25 | 42 | 0 | 10.5
07331 | CONCRETO BOMBEAVEL, UTILIZANDO BRITA 1, DE 35MPA | M3 | 0.2625 | 480 | 0 | 126
13498 | PRE-LAJE COM PAINEL TRELICADO PARA LAJE MACICA, CARGA PERMAN | M2 | 1 | 220.1815 | 0 | 220.1815
ENTE DE 7,5KN/M2, VAO DE 5,20M
11.031.0010-A | PRE-LAJE COM PAINEL TRELICADO,MACICA,PARA VAO ATE 5,20M,PARA | M2 |  | 436.87
TRAFEGO PESADO,CAPEAMENTO DE 25CM DE ESPESSURA,FCK=35MPA,CA
RGA PERMANENTE DE 7,50KN/M2,INCLUSIVE ARMACAO NEGATIVA E POS
ITIVA ADICIONAL.FORNECIMENTO E ASSENTAMENTO
00014 | ACO CA-60, ESTIRADO, PRECO DE REVENDEDOR, NO DIAMETRO DE 05, | KG | 0.77 | 11.9703 | 0 | 9.2171
0MM
00031 | ACO CA-25, ESTIRADO, PRECO DE REVENDEDOR, NO DIAMETRO DE 10, | KG | 0.078 | 10.3111 | 0 | 0.8043
0MM
02523 | INSTALACAO AVULSA DE BOMBA DE CONCRETO | M3 | 0.25 | 42 | 0 | 10.5
07331 | CONCRETO BOMBEAVEL, UTILIZANDO BRITA 1, DE 35MPA | M3 | 0.2625 | 480 | 0 | 126
13498 | PRE-LAJE COM PAINEL TRELICADO PARA LAJE MACICA, CARGA PERMAN | M2 | 1 | 220.1815 | 0 | 220.1815
ENTE DE 7,5KN/M2, VAO DE 5,20M
20015 | MAO-DE-OBRA DE ARMADOR DE CONCRETO ARMADO, INCLUSIVE ENCARGO | H | 0.24 | 21.96 | 3 | 5.4285
S SOCIAIS DESONERADOS
20046 | MAO-DE-OBRA DE CARPINTEIRO DE FORMA DE CONCRETO, INCLUSIVE E | H | 0.15 | 21.96 | 3 | 3.3928
NCARGOS SOCIAIS DESONERADOS
20115 | MAO-DE-OBRA DE PEDREIRO, INCLUSIVE ENCARGOS SOCIAIS DESONERA | H | 0.55 | 21.96 | 3 | 12.4403
DOS
20132 | MAO-DE-OBRA DE SERVENTE DA CONSTRUCAO CIVIL, INCLUSIVE ENCAR | H | 1.4 | 15.87 | 3 | 22.8845
GOS SOCIAIS DESONERADOS
30163 | ARGAMASSA CIM.,AREIA TRACO 1:3,PREPARO MECANICO | M3 | 0.003125 | 458.806 | 0 | 1.4338
30414 | CAMINHAO CARROC. FIXA, 7,5T (CP) | H | 0.08 | 192.7656 | 0 | 15.4212
30416 | CAMINHAO CARROC. FIXA 7,5T (CI) | H | 0.05 | 55.1895 | 0 | 2.7595
30523 | GUINDAUTO 3,5T, ALCANCE 5,90M (CP) | H | 0.08 | 51.5706 | 0 | 4.1256
30524 | GUINDAUTO 3,5T, ALCANCE 5,90M (CI) | H | 0.05 | 43.2783 | 0 | 2.1639
30730 | VIBRADOR IMERSAO ELETR. 2CV (CP) | H | 0.0575 | 1.5 | 0 | 0.0863
30731 | VIBRADOR IMERSAO ELETR. 2CV (CI) | H | 0.0975 | 0.3367 | 0 | 0.0328
11.031.0011-0 | PRE-LAJE COM PAINEL TRELICADO,MACICA,PARA VAO ATE 5,20M,PARA | M2 |  | 275.02
TRAFEGO PESADO,CARGA PERMANENTE DE 7,50KN/M2,EXCLUSIVE CAPE
AMENTO E ARMACAO NEGATIVA E POSITIVA ADICIONAL.FORNECIMENTO
E ASSENTAMENTO
01004 | CAMINHAO CARROC. FIXA, 7,5T (CP) | H | 0.08 | 196.1456 | 0 | 15.6916
01006 | CAMINHAO CARROC. FIXA 7,5T (CI) | H | 0.05 | 58.5695 | 0 | 2.9285
01968 | MAO-DE-OBRA DE PEDREIRO, INCLUSIVE ENCARGOS SOCIAIS | H | 0.4 | 25.34 | 3 | 10.4401
01999 | MAO-DE-OBRA DE SERVENTE DA CONSTRUCAO CIVIL, INCLUSIVE ENCAR | H | 1 | 18.31 | 3 | 18.8593
GOS SOCIAIS
02003 | GUINDAUTO 3,5T, ALCANCE 7,0M (CP) | H | 0.08 | 56.4506 | 0 | 4.516
02004 | GUINDAUTO 3,5T, ALCANCE 7,0M (CI) | H | 0.05 | 48.1583 | 0 | 2.4079
13498 | PRE-LAJE COM PAINEL TRELICADO PARA LAJE MACICA, CARGA PERMAN | M2 | 1 | 220.1815 | 0 | 220.1815
ENTE DE 7,5KN/M2, VAO DE 5,20M
11.031.0011-A | PRE-LAJE COM PAINEL TRELICADO,MACICA,PARA VAO ATE 5,20M,PARA | M2 |  | 270.04
TRAFEGO PESADO,CARGA PERMANENTE DE 7,50KN/M2,EXCLUSIVE CAPE
AMENTO E ARMACAO NEGATIVA E POSITIVA ADICIONAL.FORNECIMENTO
E ASSENTAMENTO
13498 | PRE-LAJE COM PAINEL TRELICADO PARA LAJE MACICA, CARGA PERMAN | M2 | 1 | 220.1815 | 0 | 220.1815
ENTE DE 7,5KN/M2, VAO DE 5,20M
20115 | MAO-DE-OBRA DE PEDREIRO, INCLUSIVE ENCARGOS SOCIAIS DESONERA | H | 0.4 | 21.96 | 3 | 9.0475
DOS
20132 | MAO-DE-OBRA DE SERVENTE DA CONSTRUCAO CIVIL, INCLUSIVE ENCAR | H | 1 | 15.87 | 3 | 16.3461
GOS SOCIAIS DESONERADOS
30414 | CAMINHAO CARROC. FIXA, 7,5T (CP) | H | 0.08 | 192.7656 | 0 | 15.4212
30416 | CAMINHAO CARROC. FIXA 7,5T (CI) | H | 0.05 | 55.1895 | 0 | 2.7595
30523 | GUINDAUTO 3,5T, ALCANCE 5,90M (CP) | H | 0.08 | 51.5706 | 0 | 4.1256
30524 | GUINDAUTO 3,5T, ALCANCE 5,90M (CI) | H | 0.05 | 43.2783 | 0 | 2.1639
11.031.0050-0 | PRE-LAJE COM PAINEL TRELICADO,MACICA,PARA VAO DE 4,10 A 5,20 | M2 |  | 270.67
M,CAPEAMENTO DE 9CM DE ESPESSURA,FCK=25MPA,SOBRECARGA DE 2,5
A 3,5KN/M2,INCLUSIVE ARMACAO NEGATIVA E POSITIVA ADICIONAL.
FORNECIMENTO E ASSENTAMENTO
00014 | ACO CA-60, ESTIRADO, PRECO DE REVENDEDOR, NO DIAMETRO DE 05, | KG | 0.77 | 11.9703 | 0 | 9.2171
0MM
00031 | ACO CA-25, ESTIRADO, PRECO DE REVENDEDOR, NO DIAMETRO DE 10, | KG | 0.078 | 10.3111 | 0 | 0.8043
0MM
01157 | VIBRADOR IMERSAO ELETR. 2CV (CP) | H | 0.0207 | 1.5 | 0 | 0.0311
01158 | VIBRADOR IMERSAO ELETR. 2CV (CI) | H | 0.0351 | 0.3367 | 0 | 0.0118
01605 | ARGAMASSA CIM.,AREIA TRACO 1:3,PREPARO MECANICO | M3 | 0.001125 | 466.5979 | 0 | 0.5249
01968 | MAO-DE-OBRA DE PEDREIRO, INCLUSIVE ENCARGOS SOCIAIS | H | 0.404 | 25.34 | 3 | 10.5445
01990 | MAO-DE-OBRA DE CARPINTEIRO DE FORMA DE CONCRETO, INCLUSIVE E | H | 0.054 | 25.34 | 3 | 1.4094
NCARGOS SOCIAIS
01998 | MAO-DE-OBRA DE ARMADOR DE CONCRETO ARMADO, INCLUSIVE ENCARGO | H | 0.143 | 25.34 | 3 | 3.7323
S SOCIAIS
01999 | MAO-DE-OBRA DE SERVENTE DA CONSTRUCAO CIVIL, INCLUSIVE ENCAR | H | 0.994 | 18.31 | 3 | 18.7461
GOS SOCIAIS
02523 | INSTALACAO AVULSA DE BOMBA DE CONCRETO | M3 | 0.09 | 42 | 0 | 3.78
07330 | CONCRETO BOMBEAVEL, UTILIZANDO BRITA 1, DE 25MPA | M3 | 0.0945 | 450 | 0 | 42.525
13499 | PRE-LAJE COM PAINEL TRELICADO PARA LAJE MACICA, CARGA PERMAN | M2 | 1 | 179.3439 | 0 | 179.3439
ENTE DE 2,5 A 3,5KN/M2, VAO DE 4,10M A 5,20M
11.031.0050-A | PRE-LAJE COM PAINEL TRELICADO,MACICA,PARA VAO DE 4,10 A 5,20 | M2 |  | 266.07
M,CAPEAMENTO DE 9CM DE ESPESSURA,FCK=25MPA,SOBRECARGA DE 2,5
A 3,5KN/M2,INCLUSIVE ARMACAO NEGATIVA E POSITIVA ADICIONAL.
FORNECIMENTO E ASSENTAMENTO
00014 | ACO CA-60, ESTIRADO, PRECO DE REVENDEDOR, NO DIAMETRO DE 05, | KG | 0.77 | 11.9703 | 0 | 9.2171
0MM
00031 | ACO CA-25, ESTIRADO, PRECO DE REVENDEDOR, NO DIAMETRO DE 10, | KG | 0.078 | 10.3111 | 0 | 0.8043
0MM
02523 | INSTALACAO AVULSA DE BOMBA DE CONCRETO | M3 | 0.09 | 42 | 0 | 3.78
07330 | CONCRETO BOMBEAVEL, UTILIZANDO BRITA 1, DE 25MPA | M3 | 0.0945 | 450 | 0 | 42.525
13499 | PRE-LAJE COM PAINEL TRELICADO PARA LAJE MACICA, CARGA PERMAN | M2 | 1 | 179.3439 | 0 | 179.3439
ENTE DE 2,5 A 3,5KN/M2, VAO DE 4,10M A 5,20M
20015 | MAO-DE-OBRA DE ARMADOR DE CONCRETO ARMADO, INCLUSIVE ENCARGO | H | 0.143 | 21.96 | 3 | 3.2345
S SOCIAIS DESONERADOS
20046 | MAO-DE-OBRA DE CARPINTEIRO DE FORMA DE CONCRETO, INCLUSIVE E | H | 0.054 | 21.96 | 3 | 1.2214
NCARGOS SOCIAIS DESONERADOS
20115 | MAO-DE-OBRA DE PEDREIRO, INCLUSIVE ENCARGOS SOCIAIS DESONERA | H | 0.404 | 21.96 | 3 | 9.138
DOS
20132 | MAO-DE-OBRA DE SERVENTE DA CONSTRUCAO CIVIL, INCLUSIVE ENCAR | H | 0.994 | 15.87 | 3 | 16.248
GOS SOCIAIS DESONERADOS
30163 | ARGAMASSA CIM.,AREIA TRACO 1:3,PREPARO MECANICO | M3 | 0.001125 | 458.806 | 0 | 0.5162
30730 | VIBRADOR IMERSAO ELETR. 2CV (CP) | H | 0.0207 | 1.5 | 0 | 0.0311
30731 | VIBRADOR IMERSAO ELETR. 2CV (CI) | H | 0.0351 | 0.3367 | 0 | 0.0118
11.031.0051-0 | PRE-LAJE COM PAINEL TRELICADO,MACICA,PARA VAO DE 4,10 A 5,20 | M2 |  | 204.5
M,SOBRECARGA DE 2,5 A 3,5KN/M2,EXCLUSIVE CAPEAMENTO E ARMACA
O NEGATIVA E POSITIVA ADICIONAL.FORNECIMENTO E ASSENTAMENTO.
01968 | MAO-DE-OBRA DE PEDREIRO, INCLUSIVE ENCARGOS SOCIAIS | H | 0.35 | 25.34 | 3 | 9.1351
01999 | MAO-DE-OBRA DE SERVENTE DA CONSTRUCAO CIVIL, INCLUSIVE ENCAR | H | 0.85 | 18.31 | 3 | 16.0304
GOS SOCIAIS
13499 | PRE-LAJE COM PAINEL TRELICADO PARA LAJE MACICA, CARGA PERMAN | M2 | 1 | 179.3439 | 0 | 179.3439
ENTE DE 2,5 A 3,5KN/M2, VAO DE 4,10M A 5,20M
11.031.0051-A | PRE-LAJE COM PAINEL TRELICADO,MACICA,PARA VAO DE 4,10 A 5,20 | M2 |  | 201.15
M,SOBRECARGA DE 2,5 A 3,5KN/M2,EXCLUSIVE CAPEAMENTO E ARMACA
O NEGATIVA E POSITIVA ADICIONAL.FORNECIMENTO E ASSENTAMENTO.
13499 | PRE-LAJE COM PAINEL TRELICADO PARA LAJE MACICA, CARGA PERMAN | M2 | 1 | 179.3439 | 0 | 179.3439
ENTE DE 2,5 A 3,5KN/M2, VAO DE 4,10M A 5,20M
20115 | MAO-DE-OBRA DE PEDREIRO, INCLUSIVE ENCARGOS SOCIAIS DESONERA | H | 0.35 | 21.96 | 3 | 7.9166
DOS
20132 | MAO-DE-OBRA DE SERVENTE DA CONSTRUCAO CIVIL, INCLUSIVE ENCAR | H | 0.85 | 15.87 | 3 | 13.8942
GOS SOCIAIS DESONERADOS
11.032.0005-0 | COLAGEM COM ADESIVO ESPECIAL ESTRUTURAL DE PECAS DE CONCRETO | M2 |  | 443.93
PRE-FABRICADAS,SOBRE LAJE PREPARADA E REGULARIZADA,EXCLUSIV
E ESTA CAMADA,ESTIMANDO-SE A APLICACAO DE UMA CAMADA DE ADES
IVO NAS FACES
00424 | ADESIVO ESTRUTURAL TRIXOTROPICO, A BASE DE EPOXY, PARA COLAG | KG | 7.2 | 55.03 | 0 | 396.216
EM DE PRE-MOLDADOS
01999 | MAO-DE-OBRA DE SERVENTE DA CONSTRUCAO CIVIL, INCLUSIVE ENCAR | H | 2.53 | 18.31 | 3 | 47.714
GOS SOCIAIS
11.032.0005-A | COLAGEM COM ADESIVO ESPECIAL ESTRUTURAL DE PECAS DE CONCRETO | M2 |  | 437.57
PRE-FABRICADAS,SOBRE LAJE PREPARADA E REGULARIZADA,EXCLUSIV
E ESTA CAMADA,ESTIMANDO-SE A APLICACAO DE UMA CAMADA DE ADES
IVO NAS FACES
00424 | ADESIVO ESTRUTURAL TRIXOTROPICO, A BASE DE EPOXY, PARA COLAG | KG | 7.2 | 55.03 | 0 | 396.216
EM DE PRE-MOLDADOS
20132 | MAO-DE-OBRA DE SERVENTE DA CONSTRUCAO CIVIL, INCLUSIVE ENCAR | H | 2.53 | 15.87 | 3 | 41.3556
GOS SOCIAIS DESONERADOS
11.034.0005-0 | REFORCO DE CANTO DE LAJE OU JUNTA DE VIADUTO,EM CANTONEIRAS | M |  | 189.37
DE FERRO DE 3 X 3/8",CHUMBADAS NO CONCRETO POR MEIO DE VERGA
LHAO SOLDADO.FORNECIMENTO E COLOCACAO
00017 | ACO CA-50, ESTIRADO, PRECO DE REVENDEDOR, NO DIAMETRO DE 10, | KG | 2.69 | 9.0551 | 5 | 25.5761
0MM
01968 | MAO-DE-OBRA DE PEDREIRO, INCLUSIVE ENCARGOS SOCIAIS | H | 0.15 | 25.34 | 3 | 3.915
01999 | MAO-DE-OBRA DE SERVENTE DA CONSTRUCAO CIVIL, INCLUSIVE ENCAR | H | 0.37 | 18.31 | 3 | 6.9779
GOS SOCIAIS
02174 | SOLDA TOPO 1/4",CONVERSOR ELETROMOTORIZ. | M | 1.04 | 45.1808 | 0 | 46.988
13721 | CANTONEIRA DE ABAS IGUAIS DE 2"X3/8" | KG | 10.72 | 9.41 | 5 | 105.919
11.034.0005-A | REFORCO DE CANTO DE LAJE OU JUNTA DE VIADUTO,EM CANTONEIRAS | M |  | 185.68
DE FERRO DE 3 X 3/8",CHUMBADAS NO CONCRETO POR MEIO DE VERGA
LHAO SOLDADO.FORNECIMENTO E COLOCACAO
00017 | ACO CA-50, ESTIRADO, PRECO DE REVENDEDOR, NO DIAMETRO DE 10, | KG | 2.69 | 9.0551 | 5 | 25.5761
0MM
13721 | CANTONEIRA DE ABAS IGUAIS DE 2"X3/8" | KG | 10.72 | 9.41 | 5 | 105.919
20115 | MAO-DE-OBRA DE PEDREIRO, INCLUSIVE ENCARGOS SOCIAIS DESONERA | H | 0.15 | 21.96 | 3 | 3.3928
DOS
20132 | MAO-DE-OBRA DE SERVENTE DA CONSTRUCAO CIVIL, INCLUSIVE ENCAR | H | 0.37 | 15.87 | 3 | 6.0481
GOS SOCIAIS DESONERADOS
30112 | SOLDA TOPO 1/4",CONVERSOR ELETROMOTORIZ. | M | 1.04 | 43.024 | 0 | 44.745
11.034.0010-0 | REFORCO DE CANTO DE LAJE OU JUNTA DE VIADUTO,EM CANTONEIRAS | M |  | 230.89
DE FERRO DE 4 X 3/8",CHUMBADAS NO CONCRETO POR MEIO DE VERGA
LHAO SOLDADO.FORNECIMENTO E COLOCACAO
00017 | ACO CA-50, ESTIRADO, PRECO DE REVENDEDOR, NO DIAMETRO DE 10, | KG | 2.69 | 9.0551 | 5 | 25.5761
0MM
01968 | MAO-DE-OBRA DE PEDREIRO, INCLUSIVE ENCARGOS SOCIAIS | H | 0.2 | 25.34 | 3 | 5.22
01999 | MAO-DE-OBRA DE SERVENTE DA CONSTRUCAO CIVIL, INCLUSIVE ENCAR | H | 0.48 | 18.31 | 3 | 9.0525
GOS SOCIAIS
02174 | SOLDA TOPO 1/4",CONVERSOR ELETROMOTORIZ. | M | 1.04 | 45.1808 | 0 | 46.988
13721 | CANTONEIRA DE ABAS IGUAIS DE 2"X3/8" | KG | 14.58 | 9.41 | 5 | 144.0577
11.034.0010-A | REFORCO DE CANTO DE LAJE OU JUNTA DE VIADUTO,EM CANTONEIRAS | M |  | 226.74
DE FERRO DE 4 X 3/8",CHUMBADAS NO CONCRETO POR MEIO DE VERGA
LHAO SOLDADO.FORNECIMENTO E COLOCACAO
00017 | ACO CA-50, ESTIRADO, PRECO DE REVENDEDOR, NO DIAMETRO DE 10, | KG | 2.69 | 9.0551 | 5 | 25.5761
0MM
13721 | CANTONEIRA DE ABAS IGUAIS DE 2"X3/8" | KG | 14.58 | 9.41 | 5 | 144.0577
20115 | MAO-DE-OBRA DE PEDREIRO, INCLUSIVE ENCARGOS SOCIAIS DESONERA | H | 0.2 | 21.96 | 3 | 4.5238
DOS
20132 | MAO-DE-OBRA DE SERVENTE DA CONSTRUCAO CIVIL, INCLUSIVE ENCAR | H | 0.48 | 15.87 | 3 | 7.8461
GOS SOCIAIS DESONERADOS
30112 | SOLDA TOPO 1/4",CONVERSOR ELETROMOTORIZ. | M | 1.04 | 43.024 | 0 | 44.745
11.035.0001-1 | FORMA METALICA PARA CONCRETO,INCLUSIVE FORNECIMENTO,CONFECCA | M2 |  | 18.48
O,MONTAGEM E DESMONTAGEM,SEM UTILIZACAO DE GUINDASTE,ADMITIN
DO 25 VEZES DE UTILIZACAO,EXCLUSIVE ESCORAMENTO
00087 | CHAPA DE ACO CARBONO,P/USOS GERAIS,LAMINADA FRIO,SUPERF.COM. | KG | 0.488 | 9.6972 | 30 | 6.1519
,TAM.PADRAO,BORDAS UNIV.,REC.BRANCO,PRECO DE USINA,ESP.1,5MM
01787 | PINTURA C/EMULSAO OLEOSA | M2 | 1 | 3.6449 | 0 | 3.6449
01999 | MAO-DE-OBRA DE SERVENTE DA CONSTRUCAO CIVIL, INCLUSIVE ENCAR | H | 0.185 | 18.31 | 3 | 3.489
GOS SOCIAIS
06913 | MAO-DE-OBRA DE SERRALHEIRO DA CONSTRUCAOCIVIL, INCLUSIVE ENC | H | 0.185 | 27.26 | 3 | 5.1944
ARGOS SOCIAIS
11.035.0001-B | FORMA METALICA PARA CONCRETO,INCLUSIVE FORNECIMENTO,CONFECCA | M2 |  | 16.94
O,MONTAGEM E DESMONTAGEM,SEM UTILIZACAO DE GUINDASTE,ADMITIN
DO 25 VEZES DE UTILIZACAO,EXCLUSIVE ESCORAMENTO
00087 | CHAPA DE ACO CARBONO,P/USOS GERAIS,LAMINADA FRIO,SUPERF.COM. | KG | 0.488 | 9.6972 | 30 | 6.1519
,TAM.PADRAO,BORDAS UNIV.,REC.BRANCO,PRECO DE USINA,ESP.1,5MM
20131 | MAO-DE-OBRA DE SERRALHEIRO DA CONSTRUCAO CIVIL, INCLUSIVE EN | H | 0.185 | 23.62 | 3 | 4.5008
CARGOS SOCIAIS DESONERADOS
20132 | MAO-DE-OBRA DE SERVENTE DA CONSTRUCAO CIVIL, INCLUSIVE ENCAR | H | 0.185 | 15.87 | 3 | 3.024
GOS SOCIAIS DESONERADOS
30408 | PINTURA C/EMULSAO OLEOSA | M2 | 1 | 3.268 | 0 | 3.268
11.035.0002-1 | FORMA METALICA PARA CONCRETO,INCLUSIVE FORNECIMENTO,CONFECCA | M2 |  | 15.4
O,MONTAGEM E DESMONTAGEM,SEM UTILIZACAO DE GUINDASTE,ADMITIN
DO 50 VEZES DE UTILIZACAO,EXCLUSIVE ESCORAMENTO
00087 | CHAPA DE ACO CARBONO,P/USOS GERAIS,LAMINADA FRIO,SUPERF.COM. | KG | 0.244 | 9.6972 | 30 | 3.076
,TAM.PADRAO,BORDAS UNIV.,REC.BRANCO,PRECO DE USINA,ESP.1,5MM
01787 | PINTURA C/EMULSAO OLEOSA | M2 | 1 | 3.6449 | 0 | 3.6449
01999 | MAO-DE-OBRA DE SERVENTE DA CONSTRUCAO CIVIL, INCLUSIVE ENCAR | H | 0.185 | 18.31 | 3 | 3.489
GOS SOCIAIS
06913 | MAO-DE-OBRA DE SERRALHEIRO DA CONSTRUCAOCIVIL, INCLUSIVE ENC | H | 0.185 | 27.26 | 3 | 5.1944
ARGOS SOCIAIS
11.035.0002-B | FORMA METALICA PARA CONCRETO,INCLUSIVE FORNECIMENTO,CONFECCA | M2 |  | 13.86
O,MONTAGEM E DESMONTAGEM,SEM UTILIZACAO DE GUINDASTE,ADMITIN
DO 50 VEZES DE UTILIZACAO,EXCLUSIVE ESCORAMENTO
00087 | CHAPA DE ACO CARBONO,P/USOS GERAIS,LAMINADA FRIO,SUPERF.COM. | KG | 0.244 | 9.6972 | 30 | 3.076
,TAM.PADRAO,BORDAS UNIV.,REC.BRANCO,PRECO DE USINA,ESP.1,5MM
20131 | MAO-DE-OBRA DE SERRALHEIRO DA CONSTRUCAO CIVIL, INCLUSIVE EN | H | 0.185 | 23.62 | 3 | 4.5008
CARGOS SOCIAIS DESONERADOS
20132 | MAO-DE-OBRA DE SERVENTE DA CONSTRUCAO CIVIL, INCLUSIVE ENCAR | H | 0.185 | 15.87 | 3 | 3.024
GOS SOCIAIS DESONERADOS
30408 | PINTURA C/EMULSAO OLEOSA | M2 | 1 | 3.268 | 0 | 3.268
11.035.0005-0 | FORMA PERDIDA PARA CONCRETO,EM PERFIL DE ACO ZINCADO E MICRO | M2 |  | 83.11
PERFURADO,COM ESPESSURA DE 0,50MM, TIPO "QUICKJET",INCLUSIV
E ACESSORIOS.FORNECIMENTO E COLOCACAO
01998 | MAO-DE-OBRA DE ARMADOR DE CONCRETO ARMADO, INCLUSIVE ENCARGO | H | 0.35 | 25.34 | 4.5 | 9.2681
S SOCIAIS
14166 | FORMA PERDIDA P/CONCRETO, EM PERFIL DE ACO ZINCADO E MICRO P | M2 | 1 | 73.85 | 0 | 73.85
ERFURADO, COM ESP.0,50MM, TIPO "QUICKJET", EXCL.ACES.E COLOC
11.035.0005-A | FORMA PERDIDA PARA CONCRETO,EM PERFIL DE ACO ZINCADO E MICRO | M2 |  | 81.88
PERFURADO,COM ESPESSURA DE 0,50MM, TIPO "QUICKJET",INCLUSIV
E ACESSORIOS.FORNECIMENTO E COLOCACAO
14166 | FORMA PERDIDA P/CONCRETO, EM PERFIL DE ACO ZINCADO E MICRO P | M2 | 1 | 73.85 | 0 | 73.85
ERFURADO, COM ESP.0,50MM, TIPO "QUICKJET", EXCL.ACES.E COLOC
20015 | MAO-DE-OBRA DE ARMADOR DE CONCRETO ARMADO, INCLUSIVE ENCARGO | H | 0.35 | 21.96 | 4.5 | 8.0319
S SOCIAIS DESONERADOS
11.035.0010-0 | FORMA PARA CONCRETO EM PERFIL DE ACO GALVANIZADO ESTRUTURAL | M2 |  | 165.66
TIPO "STEEL DECK",COM ESPESSURA DE 0,80MM,INCLUSIVE ACESSORI
OS GALVANIZADOS E EXCLUSIVE TELA E CONCRETO.FORNECIMENTO E C
OLOCACAO
01998 | MAO-DE-OBRA DE ARMADOR DE CONCRETO ARMADO, INCLUSIVE ENCARGO | H | 0.45 | 25.34 | 3 | 11.7451
S SOCIAIS
13430 | FORMA METALICA, PARA LAJE, STEEL DECK, ESPESSURA DE 0,80MM, | M2 | 1 | 148 | 4 | 153.92
EXCLUSIVE ACESSORIOS
11.035.0010-A | FORMA PARA CONCRETO EM PERFIL DE ACO GALVANIZADO ESTRUTURAL | M2 |  | 164.09
TIPO "STEEL DECK",COM ESPESSURA DE 0,80MM,INCLUSIVE ACESSORI
OS GALVANIZADOS E EXCLUSIVE TELA E CONCRETO.FORNECIMENTO E C
OLOCACAO
13430 | FORMA METALICA, PARA LAJE, STEEL DECK, ESPESSURA DE 0,80MM, | M2 | 1 | 148 | 4 | 153.92
EXCLUSIVE ACESSORIOS
20015 | MAO-DE-OBRA DE ARMADOR DE CONCRETO ARMADO, INCLUSIVE ENCARGO | H | 0.45 | 21.96 | 3 | 10.1785
S SOCIAIS DESONERADOS
11.035.0015-0 | FORMA PARA CONCRETO EM PERFIL DE ACO GALVANIZADO ESTRUTURAL | M2 |  | 192.65
TIPO "STEEL DECK",COM ESPESSURA DE 0,95MM,INCLUSIVE ACESSORI
OS GALVANIZADOS E EXCLUSIVE TELA E CONCRETO.FORNECIMENTO E C
OLOCACAO
01998 | MAO-DE-OBRA DE ARMADOR DE CONCRETO ARMADO, INCLUSIVE ENCARGO | H | 0.55 | 25.34 | 3 | 14.3551
S SOCIAIS
13431 | FORMA METALICA, PARA LAJE, STEEL DECK, ESPESSURA DE 0,95MM, | M2 | 1 | 171.44 | 4 | 178.2976
EXCLUSIVE ACESSORIOS
11.035.0015-A | FORMA PARA CONCRETO EM PERFIL DE ACO GALVANIZADO ESTRUTURAL | M2 |  | 190.73
TIPO "STEEL DECK",COM ESPESSURA DE 0,95MM,INCLUSIVE ACESSORI
OS GALVANIZADOS E EXCLUSIVE TELA E CONCRETO.FORNECIMENTO E C
OLOCACAO
13431 | FORMA METALICA, PARA LAJE, STEEL DECK, ESPESSURA DE 0,95MM, | M2 | 1 | 171.44 | 4 | 178.2976
EXCLUSIVE ACESSORIOS
20015 | MAO-DE-OBRA DE ARMADOR DE CONCRETO ARMADO, INCLUSIVE ENCARGO | H | 0.55 | 21.96 | 3 | 12.4403
S SOCIAIS DESONERADOS
11.035.0020-0 | FORMA PARA CONCRETO EM PERFIL DE ACO GALVANIZADO ESTRUTURAL | M2 |  | 234.61
TIPO "STEEL DECK",COM ESPESSURA DE 1,25MM,INCLUSIVE ACESSORI
OS GALVANIZADOS E EXCLUSIVE TELA E CONCRETO.FORNECIMENTO E C
OLOCACAO
01998 | MAO-DE-OBRA DE ARMADOR DE CONCRETO ARMADO, INCLUSIVE ENCARGO | H | 0.65 | 25.34 | 3 | 16.9651
S SOCIAIS
13432 | FORMA METALICA, PARA LAJE, STEEL DECK, ESPESSURA DE 1,25MM, | M2 | 1 | 209.2824 | 4 | 217.6537
EXCLUSIVE ACESSORIOS
11.035.0020-A | FORMA PARA CONCRETO EM PERFIL DE ACO GALVANIZADO ESTRUTURAL | M2 |  | 232.35
TIPO "STEEL DECK",COM ESPESSURA DE 1,25MM,INCLUSIVE ACESSORI
OS GALVANIZADOS E EXCLUSIVE TELA E CONCRETO.FORNECIMENTO E C
OLOCACAO
13432 | FORMA METALICA, PARA LAJE, STEEL DECK, ESPESSURA DE 1,25MM, | M2 | 1 | 209.2824 | 4 | 217.6537
EXCLUSIVE ACESSORIOS
20015 | MAO-DE-OBRA DE ARMADOR DE CONCRETO ARMADO, INCLUSIVE ENCARGO | H | 0.65 | 21.96 | 3 | 14.7022
S SOCIAIS DESONERADOS
11.036.0001-1 | APARELHO DE APOIO DE NEOPRENE,NAO FRETADO(1,4KG/DM3),INCLUSI | DM3 |  | 77.84
VE PREPARO DO BERCO.FORNECIMENTO E COLOCACAO
00325 | ISOPOR EM PLACAS, ESPESSURA DE 1CM, PARA JUNTAS DE DILATACAO | M2 | 0.0089 | 3.57 | 20 | 0.0381
, DE (1,00X0,50)M
00432 | APARELHO DE APOIO DE NEOPRENE, NAO FRETADO | DM3 | 1 | 72.6 | 0 | 72.6
01968 | MAO-DE-OBRA DE PEDREIRO, INCLUSIVE ENCARGOS SOCIAIS | H | 0.11 | 25.34 | 3 | 2.871
05349 | ARGAMASSA DE CIMENTO, AREIA DE QUARTZO E ADITIVOS | KG | 1.22 | 1.594 | 20 | 2.3336
11.036.0001-B | APARELHO DE APOIO DE NEOPRENE,NAO FRETADO(1,4KG/DM3),INCLUSI | DM3 |  | 77.45
VE PREPARO DO BERCO.FORNECIMENTO E COLOCACAO
00325 | ISOPOR EM PLACAS, ESPESSURA DE 1CM, PARA JUNTAS DE DILATACAO | M2 | 0.0089 | 3.57 | 20 | 0.0381
, DE (1,00X0,50)M
00432 | APARELHO DE APOIO DE NEOPRENE, NAO FRETADO | DM3 | 1 | 72.6 | 0 | 72.6
05349 | ARGAMASSA DE CIMENTO, AREIA DE QUARTZO E ADITIVOS | KG | 1.22 | 1.594 | 20 | 2.3336
20115 | MAO-DE-OBRA DE PEDREIRO, INCLUSIVE ENCARGOS SOCIAIS DESONERA | H | 0.11 | 21.96 | 3 | 2.4881
DOS
11.036.0002-1 | APARELHO DE APOIO DE NEOPRENE,FRETADO,INCLUSIVE PREPARO DO B | DM3 |  | 102.04
ERCO.FORNECIMENTO E COLOCACAO
00325 | ISOPOR EM PLACAS, ESPESSURA DE 1CM, PARA JUNTAS DE DILATACAO | M2 | 0.0089 | 3.57 | 20 | 0.0381
, DE (1,00X0,50)M
00436 | APARELHO DE APOIO DE NEOPRENE, FRETADO | DM3 | 1 | 96.8 | 0 | 96.8
01968 | MAO-DE-OBRA DE PEDREIRO, INCLUSIVE ENCARGOS SOCIAIS | H | 0.11 | 25.34 | 3 | 2.871
05349 | ARGAMASSA DE CIMENTO, AREIA DE QUARTZO E ADITIVOS | KG | 1.22 | 1.594 | 20 | 2.3336
11.036.0002-B | APARELHO DE APOIO DE NEOPRENE,FRETADO,INCLUSIVE PREPARO DO B | DM3 |  | 101.65
ERCO.FORNECIMENTO E COLOCACAO
00325 | ISOPOR EM PLACAS, ESPESSURA DE 1CM, PARA JUNTAS DE DILATACAO | M2 | 0.0089 | 3.57 | 20 | 0.0381
, DE (1,00X0,50)M
00436 | APARELHO DE APOIO DE NEOPRENE, FRETADO | DM3 | 1 | 96.8 | 0 | 96.8
05349 | ARGAMASSA DE CIMENTO, AREIA DE QUARTZO E ADITIVOS | KG | 1.22 | 1.594 | 20 | 2.3336
20115 | MAO-DE-OBRA DE PEDREIRO, INCLUSIVE ENCARGOS SOCIAIS DESONERA | H | 0.11 | 21.96 | 3 | 2.4881
DOS
11.037.0001-0 | APARELHO DE APOIO,EM ACO EXTRA DURO(ETD).FORNECIMENTO E COLO | KG |  | 84.65
CACAO
00102 | BARRA LAMINADA REDONDA, EM ACO EXTRA DURO E TENAZ (ACO ETD), | KG | 1.15 | 34.94 | 9 | 43.7973
PARA APARELHOS DE APOIO, NO DIAMETRO DE 7.1/2"
00137 | CHUMBO EM LENCOL, DE 2MM | KG | 0.24 | 35 | 0 | 8.4
01998 | MAO-DE-OBRA DE ARMADOR DE CONCRETO ARMADO, INCLUSIVE ENCARGO | H | 0.04 | 25.34 | 3 | 1.044
S SOCIAIS
06913 | MAO-DE-OBRA DE SERRALHEIRO DA CONSTRUCAOCIVIL, INCLUSIVE ENC | H | 0.69 | 27.26 | 67 | 31.4117
ARGOS SOCIAIS
11.037.0001-A | APARELHO DE APOIO,EM ACO EXTRA DURO(ETD).FORNECIMENTO E COLO | KG |  | 80.31
CACAO
00102 | BARRA LAMINADA REDONDA, EM ACO EXTRA DURO E TENAZ (ACO ETD), | KG | 1.15 | 34.94 | 9 | 43.7973
PARA APARELHOS DE APOIO, NO DIAMETRO DE 7.1/2"
00137 | CHUMBO EM LENCOL, DE 2MM | KG | 0.24 | 35 | 0 | 8.4
20015 | MAO-DE-OBRA DE ARMADOR DE CONCRETO ARMADO, INCLUSIVE ENCARGO | H | 0.04 | 21.96 | 3 | 0.9048
S SOCIAIS DESONERADOS
20131 | MAO-DE-OBRA DE SERRALHEIRO DA CONSTRUCAO CIVIL, INCLUSIVE EN | H | 0.69 | 23.62 | 67 | 27.2173
CARGOS SOCIAIS DESONERADOS
11.038.0001-0 | FORMA METALICA PARA TUNEIS,EXCLUSIVE A FORMA METALICA,COMPRE | M2 |  | 13.75
ENDENDO:DESLOCAMENTOS,POSICIONAMENTO,FIXACAO E RETIRADA DE C
ONJUNTO DE FORMAS DE 7,00M DE EXTENSAO E RESPECTIVOS TRILHOS
,EM TUNEL DE 70,00M2 DE SECAO
01448 | TALHA-GUINCHO MANUAL, C/CABO, ALAVANCA, CARRETEL E GANCHOS, | UN | 0.000208 | 7194.55 | 0 | 1.4965
SENDO C/CAPAC.ICAMENTO 4000KG,TRACAO 5000KG,PESO TALHA 30KG
01999 | MAO-DE-OBRA DE SERVENTE DA CONSTRUCAO CIVIL, INCLUSIVE ENCAR | H | 0.65 | 18.31 | 3 | 12.2585
GOS SOCIAIS
11.038.0001-A | FORMA METALICA PARA TUNEIS,EXCLUSIVE A FORMA METALICA,COMPRE | M2 |  | 12.12
ENDENDO:DESLOCAMENTOS,POSICIONAMENTO,FIXACAO E RETIRADA DE C
ONJUNTO DE FORMAS DE 7,00M DE EXTENSAO E RESPECTIVOS TRILHOS
,EM TUNEL DE 70,00M2 DE SECAO
01448 | TALHA-GUINCHO MANUAL, C/CABO, ALAVANCA, CARRETEL E GANCHOS, | UN | 0.000208 | 7194.55 | 0 | 1.4965
SENDO C/CAPAC.ICAMENTO 4000KG,TRACAO 5000KG,PESO TALHA 30KG
20132 | MAO-DE-OBRA DE SERVENTE DA CONSTRUCAO CIVIL, INCLUSIVE ENCAR | H | 0.65 | 15.87 | 3 | 10.625
GOS SOCIAIS DESONERADOS
11.039.0001-0 | FORMA METALICA PARA TUNEIS COMPREENDENDO:FORNECIMENTO DE FOR | UN |  | 203688.3
MAS DESLIZANTES SOBRE TRILHOS DE 7,00M DE EXTENSAO,EM TUNEL
DE 70,00M2 DE SECAO,FORMAS RIGIDAS SUSPENSAS POR MACACOS
00036 | PERFIL "H" DE ACO CARBONO, P/USOS GERAIS, PADRAO AMERICANO, | KG | 3400 | 11.78 | 73.25 | 69390.09
COMPRIMENTO USUAL, PRECO DE REVENDEDOR, DE 6"X6"
00813 | CHAPA DE ACO CARBONO, P/USOS GERAIS, LAMIN. A QUENTE, TAM.PA | KG | 4800 | 8.4666 | 73.25 | 70408.2456
DRAO, BORDAS UNIV.,CHAPA PRETA, PRECO REVEND., ESP.4,75MM
06913 | MAO-DE-OBRA DE SERRALHEIRO DA CONSTRUCAOCIVIL, INCLUSIVE ENC | H | 1352.8 | 27.26 | 73.25 | 63889.9708
ARGOS SOCIAIS
11.039.0001-A | FORMA METALICA PARA TUNEIS COMPREENDENDO:FORNECIMENTO DE FOR | UN |  | 195157.14
MAS DESLIZANTES SOBRE TRILHOS DE 7,00M DE EXTENSAO,EM TUNEL
DE 70,00M2 DE SECAO,FORMAS RIGIDAS SUSPENSAS POR MACACOS
00036 | PERFIL "H" DE ACO CARBONO, P/USOS GERAIS, PADRAO AMERICANO, | KG | 3400 | 11.78 | 73.25 | 69390.09
COMPRIMENTO USUAL, PRECO DE REVENDEDOR, DE 6"X6"
00813 | CHAPA DE ACO CARBONO, P/USOS GERAIS, LAMIN. A QUENTE, TAM.PA | KG | 4800 | 8.4666 | 73.25 | 70408.2456
DRAO, BORDAS UNIV.,CHAPA PRETA, PRECO REVEND., ESP.4,75MM
20131 | MAO-DE-OBRA DE SERRALHEIRO DA CONSTRUCAO CIVIL, INCLUSIVE EN | H | 1352.8 | 23.62 | 73.25 | 55358.8081
CARGOS SOCIAIS DESONERADOS
11.040.0100-0 | BARREIRA DINAMICA CONTRA QUEDAS DE ROCHAS,COMPOSTA DE ARAME | M2 |  | 5822.46
DE ALTA RESISTENCIA,ENERGIA DE CONTENCAO ATE 1500KJ,COM GALV
ANIZACAO EM ZINCO ALUMINIO,INCLUSIVE POSTES,PLACAS DE BASE,C
ABOS DE ACO ESPECIAIS E DEMAIS COMPONENTES DO SISTEMA.FORNEC
IMENTO E COLOCACAO
01962 | MAO-DE-OBRA DE SONDADOR C (AUXILIAR DE OPERACAO DE SONDAGEM | H | 4 | 19.31 | 3 | 79.5572
OU INJECOES), INCLUSIVE ENCARGOS SOCIAIS
01963 | MAO-DE-OBRA DE SONDADOR B (ESPECIALISTA DE MENOR QUALIDADE), | H | 4 | 25.34 | 3 | 104.4008
INCLUSIVE ENCARGOS SOCIAIS
01964 | MAO-DE-OBRA DE SONDADOR A (ESPECIALISTA DA MAIS ALTA QUALIDA | H | 0.5 | 27.26 | 3 | 14.0389
DE), INCLUSIVE ENCARGOS SOCIAIS
01999 | MAO-DE-OBRA DE SERVENTE DA CONSTRUCAO CIVIL, INCLUSIVE ENCAR | H | 16 | 18.31 | 3 | 301.7488
GOS SOCIAIS
02000 | TALHA-GUINCHO MAN. 1500KG (CP) | H | 3.2 | 0.4447 | 0 | 1.423
02001 | TALHA-GUINCHO MAN. 1500KG (CI) | H | 0.8 | 0.4447 | 0 | 0.3558
02003 | GUINDAUTO 3,5T, ALCANCE 7,0M (CP) | H | 0.4 | 56.4506 | 0 | 22.5802
02004 | GUINDAUTO 3,5T, ALCANCE 7,0M (CI) | H | 0.1 | 48.1583 | 0 | 4.8158
14114 | TELA DE ALTA RESISTENCIA, PARA CONTENCAODE BARREIRAS COM ENE | M2 | 1 | 5293.5414 | 0 | 5293.5414
RGIA DE 1500 KJ
11.040.0100-A | BARREIRA DINAMICA CONTRA QUEDAS DE ROCHAS,COMPOSTA DE ARAME | M2 |  | 5753.38
DE ALTA RESISTENCIA,ENERGIA DE CONTENCAO ATE 1500KJ,COM GALV
ANIZACAO EM ZINCO ALUMINIO,INCLUSIVE POSTES,PLACAS DE BASE,C
ABOS DE ACO ESPECIAIS E DEMAIS COMPONENTES DO SISTEMA.FORNEC
IMENTO E COLOCACAO
14114 | TELA DE ALTA RESISTENCIA, PARA CONTENCAODE BARREIRAS COM ENE | M2 | 1 | 5293.5414 | 0 | 5293.5414
RGIA DE 1500 KJ
20132 | MAO-DE-OBRA DE SERVENTE DA CONSTRUCAO CIVIL, INCLUSIVE ENCAR | H | 16 | 15.87 | 3 | 261.5376
GOS SOCIAIS DESONERADOS
20137 | MAO-DE-OBRA DE SONDADOR A (ESPECIALISTA DA MAIS ALTO QUALIDA | H | 0.5 | 23.62 | 3 | 12.1643
DE), INCLUSIVE ENCARGOS SOCIAIS DESONERADOS
20138 | MAO-DE-OBRA DE SONDADOR B (ESPECIALISTA DE MENOR QUALIDADE), | H | 4 | 21.96 | 3 | 90.4752
INCLUSIVE ENCARGOS SOCIAIS DESONERADOS
20139 | MAO-DE-OBRA DE SONDADOR C (AUXILIAR DE OPERACAO DE SONDAGEM | H | 4 | 16.73 | 3 | 68.9276
OU INJECOES), INCLUSIVE ENCARGOS SOCIAIS DESONERADOS
30523 | GUINDAUTO 3,5T, ALCANCE 5,90M (CP) | H | 0.4 | 51.5706 | 0 | 20.6282
30524 | GUINDAUTO 3,5T, ALCANCE 5,90M (CI) | H | 0.1 | 43.2783 | 0 | 4.3278
30841 | TALHA-GUINCHO MAN. 1500KG (CP) | H | 3.2 | 0.4447 | 0 | 1.423
30842 | TALHA-GUINCHO MAN. 1500KG (CI) | H | 0.8 | 0.4447 | 0 | 0.3558
11.040.0105-0 | BARREIRA DINAMICA CONTRA QUEDAS DE ROCHAS,COMPOSTA DE ARAME | M2 |  | 8556.59
DE ALTA RESISTENCIA,ENERGIA DE CONTENCAO ATE 3000KJ,COM GALV
ANIZACAO EM ZINCO ALUMINIO,INCLUSIVE POSTES,PLACAS DE BASE,C
ABOS DE ACO ESPECIAIS E DEMAIS COMPONENTES DO SISTEMA.FORNEC
IMENTO E COLOCACAO
01962 | MAO-DE-OBRA DE SONDADOR C (AUXILIAR DE OPERACAO DE SONDAGEM | H | 4 | 19.31 | 3 | 79.5572
OU INJECOES), INCLUSIVE ENCARGOS SOCIAIS
01963 | MAO-DE-OBRA DE SONDADOR B (ESPECIALISTA DE MENOR QUALIDADE), | H | 4 | 25.34 | 3 | 104.4008
INCLUSIVE ENCARGOS SOCIAIS
01964 | MAO-DE-OBRA DE SONDADOR A (ESPECIALISTA DA MAIS ALTA QUALIDA | H | 0.5 | 27.26 | 3 | 14.0389
DE), INCLUSIVE ENCARGOS SOCIAIS
01999 | MAO-DE-OBRA DE SERVENTE DA CONSTRUCAO CIVIL, INCLUSIVE ENCAR | H | 16 | 18.31 | 3 | 301.7488
GOS SOCIAIS
02000 | TALHA-GUINCHO MAN. 1500KG (CP) | H | 3.2 | 0.4447 | 0 | 1.423
02001 | TALHA-GUINCHO MAN. 1500KG (CI) | H | 0.8 | 0.4447 | 0 | 0.3558
02003 | GUINDAUTO 3,5T, ALCANCE 7,0M (CP) | H | 0.4 | 56.4506 | 0 | 22.5802
02004 | GUINDAUTO 3,5T, ALCANCE 7,0M (CI) | H | 0.1 | 48.1583 | 0 | 4.8158
14115 | TELA DE ALTA RESISTENCIA, PARA CONTENCAO DE BARREIRAS COM EN | M2 | 1 | 8027.6792 | 0 | 8027.6792
ERGIA DE 3000 KJ
11.040.0105-A | BARREIRA DINAMICA CONTRA QUEDAS DE ROCHAS,COMPOSTA DE ARAME | M2 |  | 8487.51
DE ALTA RESISTENCIA,ENERGIA DE CONTENCAO ATE 3000KJ,COM GALV
ANIZACAO EM ZINCO ALUMINIO,INCLUSIVE POSTES,PLACAS DE BASE,C
ABOS DE ACO ESPECIAIS E DEMAIS COMPONENTES DO SISTEMA.FORNEC
IMENTO E COLOCACAO
14115 | TELA DE ALTA RESISTENCIA, PARA CONTENCAO DE BARREIRAS COM EN | M2 | 1 | 8027.6792 | 0 | 8027.6792
ERGIA DE 3000 KJ
20132 | MAO-DE-OBRA DE SERVENTE DA CONSTRUCAO CIVIL, INCLUSIVE ENCAR | H | 16 | 15.87 | 3 | 261.5376
GOS SOCIAIS DESONERADOS
20137 | MAO-DE-OBRA DE SONDADOR A (ESPECIALISTA DA MAIS ALTO QUALIDA | H | 0.5 | 23.62 | 3 | 12.1643
DE), INCLUSIVE ENCARGOS SOCIAIS DESONERADOS
20138 | MAO-DE-OBRA DE SONDADOR B (ESPECIALISTA DE MENOR QUALIDADE), | H | 4 | 21.96 | 3 | 90.4752
INCLUSIVE ENCARGOS SOCIAIS DESONERADOS
20139 | MAO-DE-OBRA DE SONDADOR C (AUXILIAR DE OPERACAO DE SONDAGEM | H | 4 | 16.73 | 3 | 68.9276
OU INJECOES), INCLUSIVE ENCARGOS SOCIAIS DESONERADOS
30523 | GUINDAUTO 3,5T, ALCANCE 5,90M (CP) | H | 0.4 | 51.5706 | 0 | 20.6282
30524 | GUINDAUTO 3,5T, ALCANCE 5,90M (CI) | H | 0.1 | 43.2783 | 0 | 4.3278
30841 | TALHA-GUINCHO MAN. 1500KG (CP) | H | 3.2 | 0.4447 | 0 | 1.423
30842 | TALHA-GUINCHO MAN. 1500KG (CI) | H | 0.8 | 0.4447 | 0 | 0.3558
11.040.0120-0 | SISTEMA DE ESTABILIZACAO DE TALUDES DE ROCHA E/OU SOLO,MALHA | M2 |  | 1012.39
DE ACO COM CAPACIDADE DE CARGA LONGITUDINAL DE 15T/M,FORMAT
O LOSANGULAR,FEITA DE FIO DE ACO DE TENSAO DE ESCOAMENTO DE
1770MPA,E COM GALVANIZACAO DE ZINCO-ALUMINIO,CARGAS ATE 150K
N/M,INCLUSIVE CABOS DE CONTORNO,EXCLUSIVE BARRAS DE ACO E PO
RCAS.FORNECIMENTO E COLOCACAO
01962 | MAO-DE-OBRA DE SONDADOR C (AUXILIAR DE OPERACAO DE SONDAGEM | H | 2 | 19.31 | 3 | 39.7786
OU INJECOES), INCLUSIVE ENCARGOS SOCIAIS
01963 | MAO-DE-OBRA DE SONDADOR B (ESPECIALISTA DE MENOR QUALIDADE), | H | 2 | 25.34 | 3 | 52.2004
INCLUSIVE ENCARGOS SOCIAIS
01964 | MAO-DE-OBRA DE SONDADOR A (ESPECIALISTA DA MAIS ALTA QUALIDA | H | 12 | 27.26 | 3 | 336.9336
DE), INCLUSIVE ENCARGOS SOCIAIS
01999 | MAO-DE-OBRA DE SERVENTE DA CONSTRUCAO CIVIL, INCLUSIVE ENCAR | H | 4 | 18.31 | 3 | 75.4372
GOS SOCIAIS
14116 | TELA DE ALTA RESISTENCIA, PARA CONTENCAO DE BARREIRAS COM RE | M2 | 1 | 508.0426 | 0 | 508.0426
SISTENCIA A TRACAO DE 150 KN/M
11.040.0120-A | SISTEMA DE ESTABILIZACAO DE TALUDES DE ROCHA E/OU SOLO,MALHA | M2 |  | 945.07
DE ACO COM CAPACIDADE DE CARGA LONGITUDINAL DE 15T/M,FORMAT
O LOSANGULAR,FEITA DE FIO DE ACO DE TENSAO DE ESCOAMENTO DE
1770MPA,E COM GALVANIZACAO DE ZINCO-ALUMINIO,CARGAS ATE 150K
N/M,INCLUSIVE CABOS DE CONTORNO,EXCLUSIVE BARRAS DE ACO E PO
RCAS.FORNECIMENTO E COLOCACAO
14116 | TELA DE ALTA RESISTENCIA, PARA CONTENCAO DE BARREIRAS COM RE | M2 | 1 | 508.0426 | 0 | 508.0426
SISTENCIA A TRACAO DE 150 KN/M
20132 | MAO-DE-OBRA DE SERVENTE DA CONSTRUCAO CIVIL, INCLUSIVE ENCAR | H | 4 | 15.87 | 3 | 65.3844
GOS SOCIAIS DESONERADOS
20137 | MAO-DE-OBRA DE SONDADOR A (ESPECIALISTA DA MAIS ALTO QUALIDA | H | 12 | 23.62 | 3 | 291.9432
DE), INCLUSIVE ENCARGOS SOCIAIS DESONERADOS
20138 | MAO-DE-OBRA DE SONDADOR B (ESPECIALISTA DE MENOR QUALIDADE), | H | 2 | 21.96 | 3 | 45.2376
INCLUSIVE ENCARGOS SOCIAIS DESONERADOS
20139 | MAO-DE-OBRA DE SONDADOR C (AUXILIAR DE OPERACAO DE SONDAGEM | H | 2 | 16.73 | 3 | 34.4638
OU INJECOES), INCLUSIVE ENCARGOS SOCIAIS DESONERADOS
11.040.0130-0 | SISTEMA DE PROTECAO PARA ENVELOPAMENTO DE GRANDES BLOCOS ROC | M2 |  | 1310.34
HOSOS,MALHA COM ABERTURA DE 292X500MM,FEITA COM 3 ARAMES DE
ACO DE 4MM COM TENSAO DE 1770MPA,TRANCADOS,RESULTANDO EM MAL
HA DE ACO DE 8,6MM DE DIAMETRO E RESISTENCIA A TRACAO DE 220
KN/M,GALVANIZACAO DE ZINCO-ALUMINIO,INCLUSIVE CABOS ACO CONT
ORNO,EXCLUSIVE BARRAS ACO E PORCAS.FORNECIMENTO E COLOCACAO
01962 | MAO-DE-OBRA DE SONDADOR C (AUXILIAR DE OPERACAO DE SONDAGEM | H | 2 | 19.31 | 3 | 39.7786
OU INJECOES), INCLUSIVE ENCARGOS SOCIAIS
01963 | MAO-DE-OBRA DE SONDADOR B (ESPECIALISTA DE MENOR QUALIDADE), | H | 2 | 25.34 | 3 | 52.2004
INCLUSIVE ENCARGOS SOCIAIS
01964 | MAO-DE-OBRA DE SONDADOR A (ESPECIALISTA DA MAIS ALTA QUALIDA | H | 12 | 27.26 | 3 | 336.9336
DE), INCLUSIVE ENCARGOS SOCIAIS
01999 | MAO-DE-OBRA DE SERVENTE DA CONSTRUCAO CIVIL, INCLUSIVE ENCAR | H | 4 | 18.31 | 3 | 75.4372
GOS SOCIAIS
14117 | TELA DE ALTA RESISTENCIA PARA CONTENCAO DE BARREIRAS COM RES | M2 | 1 | 806 | 0 | 806
ISTENCIA A TRACAO DE220 KN/M
11.040.0130-A | SISTEMA DE PROTECAO PARA ENVELOPAMENTO DE GRANDES BLOCOS ROC | M2 |  | 1243.02
HOSOS,MALHA COM ABERTURA DE 292X500MM,FEITA COM 3 ARAMES DE
ACO DE 4MM COM TENSAO DE 1770MPA,TRANCADOS,RESULTANDO EM MAL
HA DE ACO DE 8,6MM DE DIAMETRO E RESISTENCIA A TRACAO DE 220
KN/M,GALVANIZACAO DE ZINCO-ALUMINIO,INCLUSIVE CABOS ACO CONT
ORNO,EXCLUSIVE BARRAS ACO E PORCAS.FORNECIMENTO E COLOCACAO
14117 | TELA DE ALTA RESISTENCIA PARA CONTENCAO DE BARREIRAS COM RES | M2 | 1 | 806 | 0 | 806
ISTENCIA A TRACAO DE220 KN/M
20132 | MAO-DE-OBRA DE SERVENTE DA CONSTRUCAO CIVIL, INCLUSIVE ENCAR | H | 4 | 15.87 | 3 | 65.3844
GOS SOCIAIS DESONERADOS
20137 | MAO-DE-OBRA DE SONDADOR A (ESPECIALISTA DA MAIS ALTO QUALIDA | H | 12 | 23.62 | 3 | 291.9432
DE), INCLUSIVE ENCARGOS SOCIAIS DESONERADOS
20138 | MAO-DE-OBRA DE SONDADOR B (ESPECIALISTA DE MENOR QUALIDADE), | H | 2 | 21.96 | 3 | 45.2376
INCLUSIVE ENCARGOS SOCIAIS DESONERADOS
20139 | MAO-DE-OBRA DE SONDADOR C (AUXILIAR DE OPERACAO DE SONDAGEM | H | 2 | 16.73 | 3 | 34.4638
OU INJECOES), INCLUSIVE ENCARGOS SOCIAIS DESONERADOS
11.043.0002-0 | TIRANTE PARA PROTENSAO,PARA ANCORAGEM EM ROCHA,CONSTITUIDO P | M |  | 98.8
OR 6 FIOS DE ACO DURO DE 8MM.O CUSTO LEVA EM CONTA APENAS O
FORNECIMENTO E A CONFECCAO DO CABO,INCLUSIVE PROTECAO ANTICO
RROSIVA
01382 | CORDOALHA DE 08,0MM | KG | 2.4 | 17.6586 | 60 | 67.809
01998 | MAO-DE-OBRA DE ARMADOR DE CONCRETO ARMADO, INCLUSIVE ENCARGO | H | 0.95 | 25.34 | 28.75 | 30.994
S SOCIAIS
11.043.0002-A | TIRANTE PARA PROTENSAO,PARA ANCORAGEM EM ROCHA,CONSTITUIDO P | M |  | 94.66
OR 6 FIOS DE ACO DURO DE 8MM.O CUSTO LEVA EM CONTA APENAS O
FORNECIMENTO E A CONFECCAO DO CABO,INCLUSIVE PROTECAO ANTICO
RROSIVA
01382 | CORDOALHA DE 08,0MM | KG | 2.4 | 17.6586 | 60 | 67.809
20015 | MAO-DE-OBRA DE ARMADOR DE CONCRETO ARMADO, INCLUSIVE ENCARGO | H | 0.95 | 21.96 | 28.75 | 26.8598
S SOCIAIS DESONERADOS
11.043.0003-0 | TIRANTE PARA PROTENSAO,PARA ANCORAGEM EM ROCHA,CONSTITUIDO P | M |  | 121.4
OR 8 FIOS DE ACO DURO DE 8MM.O CUSTO LEVA EM CONTA APENAS O
FORNECIMENTO E A CONFECCAO DO CABO,INCLUSIVE PROTECAO ANTICO
RROSIVA
01382 | CORDOALHA DE 08,0MM | KG | 3.2 | 17.6586 | 60 | 90.412
01998 | MAO-DE-OBRA DE ARMADOR DE CONCRETO ARMADO, INCLUSIVE ENCARGO | H | 0.95 | 25.34 | 28.75 | 30.994
S SOCIAIS
11.043.0003-A | TIRANTE PARA PROTENSAO,PARA ANCORAGEM EM ROCHA,CONSTITUIDO P | M |  | 117.27
OR 8 FIOS DE ACO DURO DE 8MM.O CUSTO LEVA EM CONTA APENAS O
FORNECIMENTO E A CONFECCAO DO CABO,INCLUSIVE PROTECAO ANTICO
RROSIVA
01382 | CORDOALHA DE 08,0MM | KG | 3.2 | 17.6586 | 60 | 90.412
20015 | MAO-DE-OBRA DE ARMADOR DE CONCRETO ARMADO, INCLUSIVE ENCARGO | H | 0.95 | 21.96 | 28.75 | 26.8598
S SOCIAIS DESONERADOS
11.043.0004-0 | TIRANTE PARA PROTENSAO,PARA ANCORAGEM EM ROCHA,CONSTITUIDO P | M |  | 144
OR 10 FIOS DE ACO DURO DE 8MM.O CUSTO LEVA EM CONTA APENAS O
FORNECIMENTO E A CONFECCAO DO CABO,INCLUSIVE PROTECAO ANTIC
ORROSIVA
01382 | CORDOALHA DE 08,0MM | KG | 4 | 17.6586 | 60 | 113.015
01998 | MAO-DE-OBRA DE ARMADOR DE CONCRETO ARMADO, INCLUSIVE ENCARGO | H | 0.95 | 25.34 | 28.75 | 30.994
S SOCIAIS
11.043.0004-A | TIRANTE PARA PROTENSAO,PARA ANCORAGEM EM ROCHA,CONSTITUIDO P | M |  | 139.87
OR 10 FIOS DE ACO DURO DE 8MM.O CUSTO LEVA EM CONTA APENAS O
FORNECIMENTO E A CONFECCAO DO CABO,INCLUSIVE PROTECAO ANTIC
ORROSIVA
01382 | CORDOALHA DE 08,0MM | KG | 4 | 17.6586 | 60 | 113.015
20015 | MAO-DE-OBRA DE ARMADOR DE CONCRETO ARMADO, INCLUSIVE ENCARGO | H | 0.95 | 21.96 | 28.75 | 26.8598
S SOCIAIS DESONERADOS
11.043.0005-0 | TIRANTE PARA PROTENSAO,PARA ANCORAGEM EM ROCHA,CONSTITUIDO P | M |  | 166.61
OR 12 FIOS DE ACO DURO DE 8MM.O CUSTO LEVA EM CONTA APENAS O
FORNECIMENTO E A CONFECCAO DO CABO,INCLUSIVE PROTECAO ANTIC
ORROSIVA
01382 | CORDOALHA DE 08,0MM | KG | 4.8 | 17.6586 | 60 | 135.618
01998 | MAO-DE-OBRA DE ARMADOR DE CONCRETO ARMADO, INCLUSIVE ENCARGO | H | 0.95 | 25.34 | 28.75 | 30.994
S SOCIAIS
11.043.0005-A | TIRANTE PARA PROTENSAO,PARA ANCORAGEM EM ROCHA,CONSTITUIDO P | M |  | 162.47
OR 12 FIOS DE ACO DURO DE 8MM.O CUSTO LEVA EM CONTA APENAS O
FORNECIMENTO E A CONFECCAO DO CABO,INCLUSIVE PROTECAO ANTIC
ORROSIVA
01382 | CORDOALHA DE 08,0MM | KG | 4.8 | 17.6586 | 60 | 135.618
20015 | MAO-DE-OBRA DE ARMADOR DE CONCRETO ARMADO, INCLUSIVE ENCARGO | H | 0.95 | 21.96 | 28.75 | 26.8598
S SOCIAIS DESONERADOS
11.043.0006-0 | TIRANTE PARA PROTENSAO,PARA ANCORAGEM EM ROCHA,CONSTITUIDO P | M |  | 115.22
OR 4 CORDOALHAS DE 12,7MM.O CUSTO LEVA EM CONTA APENAS O FOR
NECIMENTO E A CONFECCAO DO CABO,INCLUSIVE PROTECAO ANTICORRO
SIVA
01394 | CORDOALHA DE 12,7MM, CP-190 RB | KG | 3 | 15.27 | 62.5 | 74.4413
01998 | MAO-DE-OBRA DE ARMADOR DE CONCRETO ARMADO, INCLUSIVE ENCARGO | H | 1.25 | 25.34 | 28.75 | 40.7816
S SOCIAIS
11.043.0006-A | TIRANTE PARA PROTENSAO,PARA ANCORAGEM EM ROCHA,CONSTITUIDO P | M |  | 109.78
OR 4 CORDOALHAS DE 12,7MM.O CUSTO LEVA EM CONTA APENAS O FOR
NECIMENTO E A CONFECCAO DO CABO,INCLUSIVE PROTECAO ANTICORRO
SIVA
01394 | CORDOALHA DE 12,7MM, CP-190 RB | KG | 3 | 15.27 | 62.5 | 74.4413
20015 | MAO-DE-OBRA DE ARMADOR DE CONCRETO ARMADO, INCLUSIVE ENCARGO | H | 1.25 | 21.96 | 28.75 | 35.3419
S SOCIAIS DESONERADOS
11.043.0007-0 | TIRANTE PARA PROTENSAO,PARA ANCORAGEM EM ROCHA,CONSTITUIDO P | M |  | 152.44
OR 6 CORDOALHAS DE 12,7MM.O CUSTO LEVA EM CONTA APENAS O FOR
NECIMENTO E A CONFECCAO DO CABO,INCLUSIVE PROTECAO ANTICORRO
SIVA
01394 | CORDOALHA DE 12,7MM, CP-190 RB | KG | 4.5 | 15.27 | 62.5 | 111.6619
01998 | MAO-DE-OBRA DE ARMADOR DE CONCRETO ARMADO, INCLUSIVE ENCARGO | H | 1.25 | 25.34 | 28.75 | 40.7816
S SOCIAIS
11.043.0007-A | TIRANTE PARA PROTENSAO,PARA ANCORAGEM EM ROCHA,CONSTITUIDO P | M |  | 147
OR 6 CORDOALHAS DE 12,7MM.O CUSTO LEVA EM CONTA APENAS O FOR
NECIMENTO E A CONFECCAO DO CABO,INCLUSIVE PROTECAO ANTICORRO
SIVA
01394 | CORDOALHA DE 12,7MM, CP-190 RB | KG | 4.5 | 15.27 | 62.5 | 111.6619
20015 | MAO-DE-OBRA DE ARMADOR DE CONCRETO ARMADO, INCLUSIVE ENCARGO | H | 1.25 | 21.96 | 28.75 | 35.3419
S SOCIAIS DESONERADOS
11.043.0008-0 | TIRANTE PARA PROTENSAO,PARA ANCORAGEM EM ROCHA,CONSTITUIDO P | M |  | 189.66
OR 8 CORDOALHAS DE 12,7MM.O CUSTO LEVA EM CONTA APENAS O FOR
NECIMENTO E A CONFECCAO DO CABO,INCLUSIVE PROTECAO ANTICORRO
SIVA
01394 | CORDOALHA DE 12,7MM, CP-190 RB | KG | 6 | 15.27 | 62.5 | 148.8825
01998 | MAO-DE-OBRA DE ARMADOR DE CONCRETO ARMADO, INCLUSIVE ENCARGO | H | 1.25 | 25.34 | 28.75 | 40.7816
S SOCIAIS
11.043.0008-A | TIRANTE PARA PROTENSAO,PARA ANCORAGEM EM ROCHA,CONSTITUIDO P | M |  | 184.22
OR 8 CORDOALHAS DE 12,7MM.O CUSTO LEVA EM CONTA APENAS O FOR
NECIMENTO E A CONFECCAO DO CABO,INCLUSIVE PROTECAO ANTICORRO
SIVA
01394 | CORDOALHA DE 12,7MM, CP-190 RB | KG | 6 | 15.27 | 62.5 | 148.8825
20015 | MAO-DE-OBRA DE ARMADOR DE CONCRETO ARMADO, INCLUSIVE ENCARGO | H | 1.25 | 21.96 | 28.75 | 35.3419
S SOCIAIS DESONERADOS
11.043.0009-0 | TIRANTE PARA PROTENSAO,PARA ANCORAGEM EM ROCHA,CONSTITUIDO P | M |  | 226.88
OR 10 CORDOALHAS DE 12,7MM.O CUSTO LEVA EM CONTA APENAS O FO
RNECIMENTO E A CONFECCAO DO CABO,INCLUSIVE PROTECAO ANTICORR
OSIVA
01394 | CORDOALHA DE 12,7MM, CP-190 RB | KG | 7.5 | 15.27 | 62.5 | 186.1031
01998 | MAO-DE-OBRA DE ARMADOR DE CONCRETO ARMADO, INCLUSIVE ENCARGO | H | 1.25 | 25.34 | 28.75 | 40.7816
S SOCIAIS
11.043.0009-A | TIRANTE PARA PROTENSAO,PARA ANCORAGEM EM ROCHA,CONSTITUIDO P | M |  | 221.44
OR 10 CORDOALHAS DE 12,7MM.O CUSTO LEVA EM CONTA APENAS O FO
RNECIMENTO E A CONFECCAO DO CABO,INCLUSIVE PROTECAO ANTICORR
OSIVA
01394 | CORDOALHA DE 12,7MM, CP-190 RB | KG | 7.5 | 15.27 | 62.5 | 186.1031
20015 | MAO-DE-OBRA DE ARMADOR DE CONCRETO ARMADO, INCLUSIVE ENCARGO | H | 1.25 | 21.96 | 28.75 | 35.3419
S SOCIAIS DESONERADOS
11.043.0010-0 | TIRANTE PARA PROTENSAO,PARA ANCORAGEM EM ROCHA,CONSTITUIDO P | M |  | 264.1
OR 12 CORDOALHAS DE 12,7MM.O CUSTO LEVA EM CONTA APENAS O FO
RNECIMENTO E A CONFECCAO DO CABO,INCLUSIVE PROTECAO ANTICORR
OSIVA
01394 | CORDOALHA DE 12,7MM, CP-190 RB | KG | 9 | 15.27 | 62.5 | 223.3238
01998 | MAO-DE-OBRA DE ARMADOR DE CONCRETO ARMADO, INCLUSIVE ENCARGO | H | 1.25 | 25.34 | 28.75 | 40.7816
S SOCIAIS
11.043.0010-A | TIRANTE PARA PROTENSAO,PARA ANCORAGEM EM ROCHA,CONSTITUIDO P | M |  | 258.66
OR 12 CORDOALHAS DE 12,7MM.O CUSTO LEVA EM CONTA APENAS O FO
RNECIMENTO E A CONFECCAO DO CABO,INCLUSIVE PROTECAO ANTICORR
OSIVA
01394 | CORDOALHA DE 12,7MM, CP-190 RB | KG | 9 | 15.27 | 62.5 | 223.3238
20015 | MAO-DE-OBRA DE ARMADOR DE CONCRETO ARMADO, INCLUSIVE ENCARGO | H | 1.25 | 21.96 | 28.75 | 35.3419
S SOCIAIS DESONERADOS
11.043.0011-0 | TIRANTE PROTENDIDO PARA ANCORAGEM EM SOLO,CONSTITUIDO POR 6 | M |  | 113.06
FIOS DE ACO DURO DE 8MM.O CUSTO INCLUI APENAS O FORNECIMENTO
E A CONFECCAO DO CABO PARA O TRECHO LIVRE,INCLUSIVE PROTECA
O ANTICORROSIVA
01382 | CORDOALHA DE 08,0MM | KG | 2.4 | 17.6586 | 60 | 67.809
01998 | MAO-DE-OBRA DE ARMADOR DE CONCRETO ARMADO, INCLUSIVE ENCARGO | H | 1.2 | 25.34 | 28.75 | 39.1503
S SOCIAIS
02614 | TUBO DE PVC RIGIDO SOLDAVEL, PONTA/BOLSA, PARA ESGOTO, EM BA | UN | 0.17 | 35.22 | 2 | 6.1071
RRAS DE 6,00M, DE 040MM
11.043.0011-A | TIRANTE PROTENDIDO PARA ANCORAGEM EM SOLO,CONSTITUIDO POR 6 | M |  | 107.84
FIOS DE ACO DURO DE 8MM.O CUSTO INCLUI APENAS O FORNECIMENTO
E A CONFECCAO DO CABO PARA O TRECHO LIVRE,INCLUSIVE PROTECA
O ANTICORROSIVA
01382 | CORDOALHA DE 08,0MM | KG | 2.4 | 17.6586 | 60 | 67.809
02614 | TUBO DE PVC RIGIDO SOLDAVEL, PONTA/BOLSA, PARA ESGOTO, EM BA | UN | 0.17 | 35.22 | 2 | 6.1071
RRAS DE 6,00M, DE 040MM
20015 | MAO-DE-OBRA DE ARMADOR DE CONCRETO ARMADO, INCLUSIVE ENCARGO | H | 1.2 | 21.96 | 28.75 | 33.9282
S SOCIAIS DESONERADOS
11.043.0012-0 | TIRANTE PROTENDIDO PARA ANCORAGEM EM SOLO,CONSTITUIDO POR 8 | M |  | 135.66
FIOS DE ACO DURO DE 8MM.O CUSTO INCLUI APENAS O FORNECIMENTO
E A CONFECCAO DO CABO PARA O TRECHO LIVRE,INCLUSIVE PROTECA
O ANTICORROSIVA
01382 | CORDOALHA DE 08,0MM | KG | 3.2 | 17.6586 | 60 | 90.412
01998 | MAO-DE-OBRA DE ARMADOR DE CONCRETO ARMADO, INCLUSIVE ENCARGO | H | 1.2 | 25.34 | 28.75 | 39.1503
S SOCIAIS
02614 | TUBO DE PVC RIGIDO SOLDAVEL, PONTA/BOLSA, PARA ESGOTO, EM BA | UN | 0.17 | 35.22 | 2 | 6.1071
RRAS DE 6,00M, DE 040MM
11.043.0012-A | TIRANTE PROTENDIDO PARA ANCORAGEM EM SOLO,CONSTITUIDO POR 8 | M |  | 130.44
FIOS DE ACO DURO DE 8MM.O CUSTO INCLUI APENAS O FORNECIMENTO
E A CONFECCAO DO CABO PARA O TRECHO LIVRE,INCLUSIVE PROTECA
O ANTICORROSIVA
01382 | CORDOALHA DE 08,0MM | KG | 3.2 | 17.6586 | 60 | 90.412
02614 | TUBO DE PVC RIGIDO SOLDAVEL, PONTA/BOLSA, PARA ESGOTO, EM BA | UN | 0.17 | 35.22 | 2 | 6.1071
RRAS DE 6,00M, DE 040MM
20015 | MAO-DE-OBRA DE ARMADOR DE CONCRETO ARMADO, INCLUSIVE ENCARGO | H | 1.2 | 21.96 | 28.75 | 33.9282
S SOCIAIS DESONERADOS
11.043.0013-0 | TIRANTE PROTENDIDO PARA ANCORAGEM EM SOLO,CONSTITUIDO POR 10 | M |  | 158.27
FIOS DE ACO DURO DE 8MM.O CUSTO INCLUI APENAS O FORNECIMENT
O E A CONFECCAO DO CABO PARA O TRECHO LIVRE,INCLUSIVE PROTEC
AO ANTICORROSIVA
01382 | CORDOALHA DE 08,0MM | KG | 4 | 17.6586 | 60 | 113.015
01998 | MAO-DE-OBRA DE ARMADOR DE CONCRETO ARMADO, INCLUSIVE ENCARGO | H | 1.2 | 25.34 | 28.75 | 39.1503
S SOCIAIS
02614 | TUBO DE PVC RIGIDO SOLDAVEL, PONTA/BOLSA, PARA ESGOTO, EM BA | UN | 0.17 | 35.22 | 2 | 6.1071
RRAS DE 6,00M, DE 040MM
11.043.0013-A | TIRANTE PROTENDIDO PARA ANCORAGEM EM SOLO,CONSTITUIDO POR 10 | M |  | 153.05
FIOS DE ACO DURO DE 8MM.O CUSTO INCLUI APENAS O FORNECIMENT
O E A CONFECCAO DO CABO PARA O TRECHO LIVRE,INCLUSIVE PROTEC
AO ANTICORROSIVA
01382 | CORDOALHA DE 08,0MM | KG | 4 | 17.6586 | 60 | 113.015
02614 | TUBO DE PVC RIGIDO SOLDAVEL, PONTA/BOLSA, PARA ESGOTO, EM BA | UN | 0.17 | 35.22 | 2 | 6.1071
RRAS DE 6,00M, DE 040MM
20015 | MAO-DE-OBRA DE ARMADOR DE CONCRETO ARMADO, INCLUSIVE ENCARGO | H | 1.2 | 21.96 | 28.75 | 33.9282
S SOCIAIS DESONERADOS
11.043.0014-1 | TIRANTE PROTENDIDO PARA ANCORAGEM EM SOLO,CONSTITUIDO POR 12 | M |  | 180.87
FIOS DE ACO DURO DE 8MM.O CUSTO INCLUI APENAS O FORNECIMENT
O E A CONFECCAO DO CABO PARA O TRECHO LIVRE,INCLUSIVE PROTEC
AO ANTICORROSIVA
01382 | CORDOALHA DE 08,0MM | KG | 4.8 | 17.6586 | 60 | 135.618
01998 | MAO-DE-OBRA DE ARMADOR DE CONCRETO ARMADO, INCLUSIVE ENCARGO | H | 1.2 | 25.34 | 28.75 | 39.1503
S SOCIAIS
02614 | TUBO DE PVC RIGIDO SOLDAVEL, PONTA/BOLSA, PARA ESGOTO, EM BA | UN | 0.17 | 35.22 | 2 | 6.1071
RRAS DE 6,00M, DE 040MM
11.043.0014-B | TIRANTE PROTENDIDO PARA ANCORAGEM EM SOLO,CONSTITUIDO POR 12 | M |  | 175.65
FIOS DE ACO DURO DE 8MM.O CUSTO INCLUI APENAS O FORNECIMENT
O E A CONFECCAO DO CABO PARA O TRECHO LIVRE,INCLUSIVE PROTEC
AO ANTICORROSIVA
01382 | CORDOALHA DE 08,0MM | KG | 4.8 | 17.6586 | 60 | 135.618
02614 | TUBO DE PVC RIGIDO SOLDAVEL, PONTA/BOLSA, PARA ESGOTO, EM BA | UN | 0.17 | 35.22 | 2 | 6.1071
RRAS DE 6,00M, DE 040MM
20015 | MAO-DE-OBRA DE ARMADOR DE CONCRETO ARMADO, INCLUSIVE ENCARGO | H | 1.2 | 21.96 | 28.75 | 33.9282
S SOCIAIS DESONERADOS
11.043.0015-0 | TIRANTE PROTENDIDO PARA ANCORAGEM EM SOLO,CONSTITUIDO POR 16 | M |  | 228.9
FIOS DE ACO DURO DE 8MM.O CUSTO INCLUI APENAS O FORNECIMENT
O E A CONFECCAO DO CABO PARA O TRECHO LIVRE,INCLUSIVE PROTEC
AO ANTICORROSIVA
01382 | CORDOALHA DE 08,0MM | KG | 6.4 | 17.6586 | 62.5 | 183.6494
01998 | MAO-DE-OBRA DE ARMADOR DE CONCRETO ARMADO, INCLUSIVE ENCARGO | H | 1.2 | 25.34 | 28.75 | 39.1503
S SOCIAIS
02614 | TUBO DE PVC RIGIDO SOLDAVEL, PONTA/BOLSA, PARA ESGOTO, EM BA | UN | 0.17 | 35.22 | 2 | 6.1071
RRAS DE 6,00M, DE 040MM
11.043.0015-A | TIRANTE PROTENDIDO PARA ANCORAGEM EM SOLO,CONSTITUIDO POR 16 | M |  | 223.68
FIOS DE ACO DURO DE 8MM.O CUSTO INCLUI APENAS O FORNECIMENT
O E A CONFECCAO DO CABO PARA O TRECHO LIVRE,INCLUSIVE PROTEC
AO ANTICORROSIVA
01382 | CORDOALHA DE 08,0MM | KG | 6.4 | 17.6586 | 62.5 | 183.6494
02614 | TUBO DE PVC RIGIDO SOLDAVEL, PONTA/BOLSA, PARA ESGOTO, EM BA | UN | 0.17 | 35.22 | 2 | 6.1071
RRAS DE 6,00M, DE 040MM
20015 | MAO-DE-OBRA DE ARMADOR DE CONCRETO ARMADO, INCLUSIVE ENCARGO | H | 1.2 | 21.96 | 28.75 | 33.9282
S SOCIAIS DESONERADOS
11.043.0016-0 | TIRANTE PROTENDIDO PARA ANCORAGEM EM SOLO,CONSTITUIDO POR 4 | M |  | 122.96
CORDOALHAS DE 12,7MM.O CUSTO INCLUI APENAS O FORNECIMENTO E
A CONFECCAO DO CABO PARA O TRECHO LIVRE,INCLUSIVE PROTECAO A
NTICORROSIVA
01394 | CORDOALHA DE 12,7MM, CP-190 RB | KG | 3 | 15.27 | 62.5 | 74.4413
01998 | MAO-DE-OBRA DE ARMADOR DE CONCRETO ARMADO, INCLUSIVE ENCARGO | H | 1.3 | 25.34 | 28.75 | 42.4128
S SOCIAIS
02614 | TUBO DE PVC RIGIDO SOLDAVEL, PONTA/BOLSA, PARA ESGOTO, EM BA | UN | 0.17 | 35.22 | 2 | 6.1071
RRAS DE 6,00M, DE 040MM
11.043.0016-A | TIRANTE PROTENDIDO PARA ANCORAGEM EM SOLO,CONSTITUIDO POR 4 | M |  | 117.3
CORDOALHAS DE 12,7MM.O CUSTO INCLUI APENAS O FORNECIMENTO E
A CONFECCAO DO CABO PARA O TRECHO LIVRE,INCLUSIVE PROTECAO A
NTICORROSIVA
01394 | CORDOALHA DE 12,7MM, CP-190 RB | KG | 3 | 15.27 | 62.5 | 74.4413
02614 | TUBO DE PVC RIGIDO SOLDAVEL, PONTA/BOLSA, PARA ESGOTO, EM BA | UN | 0.17 | 35.22 | 2 | 6.1071
RRAS DE 6,00M, DE 040MM
20015 | MAO-DE-OBRA DE ARMADOR DE CONCRETO ARMADO, INCLUSIVE ENCARGO | H | 1.3 | 21.96 | 28.75 | 36.7556
S SOCIAIS DESONERADOS
11.043.0017-0 | TIRANTE PROTENDIDO PARA ANCORAGEM EM SOLO,CONSTITUIDO POR 6 | M |  | 160.18
CORDOALHAS DE 12,7MM.O CUSTO INCLUI APENAS O FORNECIMENTO E
A CONFECCAO DO CABO PARA O TRECHO LIVRE,INCLUSIVE PROTECAO A
NTICORROSIVA
01394 | CORDOALHA DE 12,7MM, CP-190 RB | KG | 4.5 | 15.27 | 62.5 | 111.6619
01998 | MAO-DE-OBRA DE ARMADOR DE CONCRETO ARMADO, INCLUSIVE ENCARGO | H | 1.3 | 25.34 | 28.75 | 42.4128
S SOCIAIS
02614 | TUBO DE PVC RIGIDO SOLDAVEL, PONTA/BOLSA, PARA ESGOTO, EM BA | UN | 0.17 | 35.22 | 2 | 6.1071
RRAS DE 6,00M, DE 040MM
11.043.0017-A | TIRANTE PROTENDIDO PARA ANCORAGEM EM SOLO,CONSTITUIDO POR 6 | M |  | 154.52
CORDOALHAS DE 12,7MM.O CUSTO INCLUI APENAS O FORNECIMENTO E
A CONFECCAO DO CABO PARA O TRECHO LIVRE,INCLUSIVE PROTECAO A
NTICORROSIVA
01394 | CORDOALHA DE 12,7MM, CP-190 RB | KG | 4.5 | 15.27 | 62.5 | 111.6619
02614 | TUBO DE PVC RIGIDO SOLDAVEL, PONTA/BOLSA, PARA ESGOTO, EM BA | UN | 0.17 | 35.22 | 2 | 6.1071
RRAS DE 6,00M, DE 040MM
20015 | MAO-DE-OBRA DE ARMADOR DE CONCRETO ARMADO, INCLUSIVE ENCARGO | H | 1.3 | 21.96 | 28.75 | 36.7556
S SOCIAIS DESONERADOS
11.043.0018-0 | TIRANTE PROTENDIDO PARA ANCORAGEM EM SOLO,CONSTITUIDO POR 8 | M |  | 197.4
CORDOALHAS DE 12,7MM.O CUSTO INCLUI APENAS O FORNECIMENTO E
A CONFECCAO DO CABO PARA O TRECHO LIVRE,INCLUSIVE PROTECAO A
NTICORROSIVA
01394 | CORDOALHA DE 12,7MM, CP-190 RB | KG | 6 | 15.27 | 62.5 | 148.8825
01998 | MAO-DE-OBRA DE ARMADOR DE CONCRETO ARMADO, INCLUSIVE ENCARGO | H | 1.3 | 25.34 | 28.75 | 42.4128
S SOCIAIS
02614 | TUBO DE PVC RIGIDO SOLDAVEL, PONTA/BOLSA, PARA ESGOTO, EM BA | UN | 0.17 | 35.22 | 2 | 6.1071
RRAS DE 6,00M, DE 040MM
11.043.0018-A | TIRANTE PROTENDIDO PARA ANCORAGEM EM SOLO,CONSTITUIDO POR 8 | M |  | 191.74
CORDOALHAS DE 12,7MM.O CUSTO INCLUI APENAS O FORNECIMENTO E
A CONFECCAO DO CABO PARA O TRECHO LIVRE,INCLUSIVE PROTECAO A
NTICORROSIVA
01394 | CORDOALHA DE 12,7MM, CP-190 RB | KG | 6 | 15.27 | 62.5 | 148.8825
02614 | TUBO DE PVC RIGIDO SOLDAVEL, PONTA/BOLSA, PARA ESGOTO, EM BA | UN | 0.17 | 35.22 | 2 | 6.1071
RRAS DE 6,00M, DE 040MM
20015 | MAO-DE-OBRA DE ARMADOR DE CONCRETO ARMADO, INCLUSIVE ENCARGO | H | 1.3 | 21.96 | 28.75 | 36.7556
S SOCIAIS DESONERADOS
11.043.0019-1 | TIRANTE PROTENDIDO PARA ANCORAGEM EM SOLO,CONSTITUIDO POR 10 | M |  | 241.14
CORDOALHAS DE 12,7MM.O CUSTO INCLUI APENAS O FORNECIMENTO E
A CONFECCAO DO CABO PARA O TRECHO LIVRE,INCLUSIVE PROTECAO
ANTICORROSIVA
01394 | CORDOALHA DE 12,7MM, CP-190 RB | KG | 7.5 | 15.27 | 62.5 | 186.1031
01998 | MAO-DE-OBRA DE ARMADOR DE CONCRETO ARMADO, INCLUSIVE ENCARGO | H | 1.5 | 25.34 | 28.75 | 48.9379
S SOCIAIS
02614 | TUBO DE PVC RIGIDO SOLDAVEL, PONTA/BOLSA, PARA ESGOTO, EM BA | UN | 0.17 | 35.22 | 2 | 6.1071
RRAS DE 6,00M, DE 040MM
11.043.0019-B | TIRANTE PROTENDIDO PARA ANCORAGEM EM SOLO,CONSTITUIDO POR 10 | M |  | 234.62
CORDOALHAS DE 12,7MM.O CUSTO INCLUI APENAS O FORNECIMENTO E
A CONFECCAO DO CABO PARA O TRECHO LIVRE,INCLUSIVE PROTECAO
ANTICORROSIVA
01394 | CORDOALHA DE 12,7MM, CP-190 RB | KG | 7.5 | 15.27 | 62.5 | 186.1031
02614 | TUBO DE PVC RIGIDO SOLDAVEL, PONTA/BOLSA, PARA ESGOTO, EM BA | UN | 0.17 | 35.22 | 2 | 6.1071
RRAS DE 6,00M, DE 040MM
20015 | MAO-DE-OBRA DE ARMADOR DE CONCRETO ARMADO, INCLUSIVE ENCARGO | H | 1.5 | 21.96 | 28.75 | 42.4103
S SOCIAIS DESONERADOS
11.043.0020-0 | TIRANTE PROTENDIDO PARA ANCORAGEM EM SOLO,CONSTITUIDO POR 12 | M |  | 278.36
CORDOALHAS DE 12,7MM.O CUSTO INCLUI APENAS O FORNECIMENTO E
A CONFECCAO DO CABO PARA O TRECHO LIVRE,INCLUSIVE PROTECAO
ANTICORROSIVA
01394 | CORDOALHA DE 12,7MM, CP-190 RB | KG | 9 | 15.27 | 62.5 | 223.3238
01998 | MAO-DE-OBRA DE ARMADOR DE CONCRETO ARMADO, INCLUSIVE ENCARGO | H | 1.5 | 25.34 | 28.75 | 48.9379
S SOCIAIS
02614 | TUBO DE PVC RIGIDO SOLDAVEL, PONTA/BOLSA, PARA ESGOTO, EM BA | UN | 0.17 | 35.22 | 2 | 6.1071
RRAS DE 6,00M, DE 040MM
11.043.0020-A | TIRANTE PROTENDIDO PARA ANCORAGEM EM SOLO,CONSTITUIDO POR 12 | M |  | 271.84
CORDOALHAS DE 12,7MM.O CUSTO INCLUI APENAS O FORNECIMENTO E
A CONFECCAO DO CABO PARA O TRECHO LIVRE,INCLUSIVE PROTECAO
ANTICORROSIVA
01394 | CORDOALHA DE 12,7MM, CP-190 RB | KG | 9 | 15.27 | 62.5 | 223.3238
02614 | TUBO DE PVC RIGIDO SOLDAVEL, PONTA/BOLSA, PARA ESGOTO, EM BA | UN | 0.17 | 35.22 | 2 | 6.1071
RRAS DE 6,00M, DE 040MM
20015 | MAO-DE-OBRA DE ARMADOR DE CONCRETO ARMADO, INCLUSIVE ENCARGO | H | 1.5 | 21.96 | 28.75 | 42.4103
S SOCIAIS DESONERADOS
11.043.0021-0 | TIRANTE PROTENDIDO PARA ANCORAGEM EM SOLO,CONSTITUIDO POR 6 | M |  | 181.37
FIOS DE ACO DURO DE 8MM.O CUSTO INCLUI APENAS O FORNECIMENTO
E A CONFECCAO DO CABO PARA TRECHO DE ANCORAGEM
01382 | CORDOALHA DE 08,0MM | KG | 2.4 | 17.6586 | 60 | 67.809
01998 | MAO-DE-OBRA DE ARMADOR DE CONCRETO ARMADO, INCLUSIVE ENCARGO | H | 3.2 | 25.34 | 28.75 | 104.4008
S SOCIAIS
02614 | TUBO DE PVC RIGIDO SOLDAVEL, PONTA/BOLSA, PARA ESGOTO, EM BA | UN | 0.17 | 35.22 | 53 | 9.1607
RRAS DE 6,00M, DE 040MM
11.043.0021-A | TIRANTE PROTENDIDO PARA ANCORAGEM EM SOLO,CONSTITUIDO POR 6 | M |  | 167.44
FIOS DE ACO DURO DE 8MM.O CUSTO INCLUI APENAS O FORNECIMENTO
E A CONFECCAO DO CABO PARA TRECHO DE ANCORAGEM
01382 | CORDOALHA DE 08,0MM | KG | 2.4 | 17.6586 | 60 | 67.809
02614 | TUBO DE PVC RIGIDO SOLDAVEL, PONTA/BOLSA, PARA ESGOTO, EM BA | UN | 0.17 | 35.22 | 53 | 9.1607
RRAS DE 6,00M, DE 040MM
20015 | MAO-DE-OBRA DE ARMADOR DE CONCRETO ARMADO, INCLUSIVE ENCARGO | H | 3.2 | 21.96 | 28.75 | 90.4752
S SOCIAIS DESONERADOS
11.043.0022-0 | TIRANTE PROTENDIDO PARA ANCORAGEM EM SOLO,CONSTITUIDO POR 8 | M |  | 203.97
FIOS DE ACO DURO DE 8MM.O CUSTO INCLUI APENAS O FORNECIMENTO
E A CONFECCAO DO CABO PARA TRECHO DE ANCORAGEM
01382 | CORDOALHA DE 08,0MM | KG | 3.2 | 17.6586 | 60 | 90.412
01998 | MAO-DE-OBRA DE ARMADOR DE CONCRETO ARMADO, INCLUSIVE ENCARGO | H | 3.2 | 25.34 | 28.75 | 104.4008
S SOCIAIS
02614 | TUBO DE PVC RIGIDO SOLDAVEL, PONTA/BOLSA, PARA ESGOTO, EM BA | UN | 0.17 | 35.22 | 53 | 9.1607
RRAS DE 6,00M, DE 040MM
11.043.0022-A | TIRANTE PROTENDIDO PARA ANCORAGEM EM SOLO,CONSTITUIDO POR 8 | M |  | 190.04
FIOS DE ACO DURO DE 8MM.O CUSTO INCLUI APENAS O FORNECIMENTO
E A CONFECCAO DO CABO PARA TRECHO DE ANCORAGEM
01382 | CORDOALHA DE 08,0MM | KG | 3.2 | 17.6586 | 60 | 90.412
02614 | TUBO DE PVC RIGIDO SOLDAVEL, PONTA/BOLSA, PARA ESGOTO, EM BA | UN | 0.17 | 35.22 | 53 | 9.1607
RRAS DE 6,00M, DE 040MM
20015 | MAO-DE-OBRA DE ARMADOR DE CONCRETO ARMADO, INCLUSIVE ENCARGO | H | 3.2 | 21.96 | 28.75 | 90.4752
S SOCIAIS DESONERADOS
11.043.0023-0 | TIRANTE PROTENDIDO PARA ANCORAGEM EM SOLO,CONSTITUIDO POR 10 | M |  | 226.57
FIOS DE ACO DURO DE 8MM.O CUSTO INCLUI APENAS O FORNECIMENT
O E A CONFECCAO DO CABO PARA TRECHOS DE ANCORAGEM
01382 | CORDOALHA DE 08,0MM | KG | 4 | 17.6586 | 60 | 113.015
01998 | MAO-DE-OBRA DE ARMADOR DE CONCRETO ARMADO, INCLUSIVE ENCARGO | H | 3.2 | 25.34 | 28.75 | 104.4008
S SOCIAIS
02614 | TUBO DE PVC RIGIDO SOLDAVEL, PONTA/BOLSA, PARA ESGOTO, EM BA | UN | 0.17 | 35.22 | 53 | 9.1607
RRAS DE 6,00M, DE 040MM
11.043.0023-A | TIRANTE PROTENDIDO PARA ANCORAGEM EM SOLO,CONSTITUIDO POR 10 | M |  | 212.65
FIOS DE ACO DURO DE 8MM.O CUSTO INCLUI APENAS O FORNECIMENT
O E A CONFECCAO DO CABO PARA TRECHOS DE ANCORAGEM
01382 | CORDOALHA DE 08,0MM | KG | 4 | 17.6586 | 60 | 113.015
02614 | TUBO DE PVC RIGIDO SOLDAVEL, PONTA/BOLSA, PARA ESGOTO, EM BA | UN | 0.17 | 35.22 | 53 | 9.1607
RRAS DE 6,00M, DE 040MM
20015 | MAO-DE-OBRA DE ARMADOR DE CONCRETO ARMADO, INCLUSIVE ENCARGO | H | 3.2 | 21.96 | 28.75 | 90.4752
S SOCIAIS DESONERADOS
11.043.0024-1 | TIRANTE PROTENDIDO PARA ANCORAGEM EM SOLO,CONSTITUIDO POR 12 | M |  | 249.17
FIOS DE ACO DURO DE 8MM.O CUSTO INCLUI APENAS O FORNECIMENT
O E A CONFECCAO DO CABO PARA TRECHO DE ANCORAGEM
01382 | CORDOALHA DE 08,0MM | KG | 4.8 | 17.6586 | 60 | 135.618
01998 | MAO-DE-OBRA DE ARMADOR DE CONCRETO ARMADO, INCLUSIVE ENCARGO | H | 3.2 | 25.34 | 28.75 | 104.4008
S SOCIAIS
02614 | TUBO DE PVC RIGIDO SOLDAVEL, PONTA/BOLSA, PARA ESGOTO, EM BA | UN | 0.17 | 35.22 | 53 | 9.1607
RRAS DE 6,00M, DE 040MM
11.043.0024-B | TIRANTE PROTENDIDO PARA ANCORAGEM EM SOLO,CONSTITUIDO POR 12 | M |  | 235.25
FIOS DE ACO DURO DE 8MM.O CUSTO INCLUI APENAS O FORNECIMENT
O E A CONFECCAO DO CABO PARA TRECHO DE ANCORAGEM
01382 | CORDOALHA DE 08,0MM | KG | 4.8 | 17.6586 | 60 | 135.618
02614 | TUBO DE PVC RIGIDO SOLDAVEL, PONTA/BOLSA, PARA ESGOTO, EM BA | UN | 0.17 | 35.22 | 53 | 9.1607
RRAS DE 6,00M, DE 040MM
20015 | MAO-DE-OBRA DE ARMADOR DE CONCRETO ARMADO, INCLUSIVE ENCARGO | H | 3.2 | 21.96 | 28.75 | 90.4752
S SOCIAIS DESONERADOS
11.043.0025-0 | TIRANTE PROTENDIDO PARA ANCORAGEM EM SOLO,CONSTITUIDO POR 16 | M |  | 297.21
FIOS DE ACO DURO DE 8MM.O CUSTO INCLUI APENAS O FORNECIMENT
O E A CONFECCAO DO CABO PARA TRECHO DE ANCORAGEM
01382 | CORDOALHA DE 08,0MM | KG | 6.4 | 17.6586 | 62.5 | 183.6494
01998 | MAO-DE-OBRA DE ARMADOR DE CONCRETO ARMADO, INCLUSIVE ENCARGO | H | 3.2 | 25.34 | 28.75 | 104.4008
S SOCIAIS
02614 | TUBO DE PVC RIGIDO SOLDAVEL, PONTA/BOLSA, PARA ESGOTO, EM BA | UN | 0.17 | 35.22 | 53 | 9.1607
RRAS DE 6,00M, DE 040MM
11.043.0025-A | TIRANTE PROTENDIDO PARA ANCORAGEM EM SOLO,CONSTITUIDO POR 16 | M |  | 283.28
FIOS DE ACO DURO DE 8MM.O CUSTO INCLUI APENAS O FORNECIMENT
O E A CONFECCAO DO CABO PARA TRECHO DE ANCORAGEM
01382 | CORDOALHA DE 08,0MM | KG | 6.4 | 17.6586 | 62.5 | 183.6494
02614 | TUBO DE PVC RIGIDO SOLDAVEL, PONTA/BOLSA, PARA ESGOTO, EM BA | UN | 0.17 | 35.22 | 53 | 9.1607
RRAS DE 6,00M, DE 040MM
20015 | MAO-DE-OBRA DE ARMADOR DE CONCRETO ARMADO, INCLUSIVE ENCARGO | H | 3.2 | 21.96 | 28.75 | 90.4752
S SOCIAIS DESONERADOS
11.043.0026-0 | TIRANTE PROTENDIDO PARA ANCORAGEM EM SOLO,CONSTITUIDO POR 4 | M |  | 191.26
CORDOALHAS DE 12,7MM.O CUSTO INCLUI APENAS O FORNECIMENTO E
A CONFECCAO DO CABO PARA TRECHO DE ANCORAGEM
01394 | CORDOALHA DE 12,7MM, CP-190 RB | KG | 3 | 15.27 | 62.5 | 74.4413
01998 | MAO-DE-OBRA DE ARMADOR DE CONCRETO ARMADO, INCLUSIVE ENCARGO | H | 3.3 | 25.34 | 28.75 | 107.6633
S SOCIAIS
02614 | TUBO DE PVC RIGIDO SOLDAVEL, PONTA/BOLSA, PARA ESGOTO, EM BA | UN | 0.17 | 35.22 | 53 | 9.1607
RRAS DE 6,00M, DE 040MM
11.043.0026-A | TIRANTE PROTENDIDO PARA ANCORAGEM EM SOLO,CONSTITUIDO POR 4 | M |  | 176.9
CORDOALHAS DE 12,7MM.O CUSTO INCLUI APENAS O FORNECIMENTO E
A CONFECCAO DO CABO PARA TRECHO DE ANCORAGEM
01394 | CORDOALHA DE 12,7MM, CP-190 RB | KG | 3 | 15.27 | 62.5 | 74.4413
02614 | TUBO DE PVC RIGIDO SOLDAVEL, PONTA/BOLSA, PARA ESGOTO, EM BA | UN | 0.17 | 35.22 | 53 | 9.1607
RRAS DE 6,00M, DE 040MM
20015 | MAO-DE-OBRA DE ARMADOR DE CONCRETO ARMADO, INCLUSIVE ENCARGO | H | 3.3 | 21.96 | 28.75 | 93.3026
S SOCIAIS DESONERADOS
11.043.0027-0 | TIRANTE PROTENDIDO PARA ANCORAGEM EM SOLO,CONSTITUIDO POR 6 | M |  | 228.48
CORDOALHAS DE 12,7MM.O CUSTO INCLUI APENAS O FORNECIMENTO E
A CONFECCAO DO CABO PARA TRECHO DE ANCORAGEM
01394 | CORDOALHA DE 12,7MM, CP-190 RB | KG | 4.5 | 15.27 | 62.5 | 111.6619
01998 | MAO-DE-OBRA DE ARMADOR DE CONCRETO ARMADO, INCLUSIVE ENCARGO | H | 3.3 | 25.34 | 28.75 | 107.6633
S SOCIAIS
02614 | TUBO DE PVC RIGIDO SOLDAVEL, PONTA/BOLSA, PARA ESGOTO, EM BA | UN | 0.17 | 35.22 | 53 | 9.1607
RRAS DE 6,00M, DE 040MM
11.043.0027-A | TIRANTE PROTENDIDO PARA ANCORAGEM EM SOLO,CONSTITUIDO POR 6 | M |  | 214.12
CORDOALHAS DE 12,7MM.O CUSTO INCLUI APENAS O FORNECIMENTO E
A CONFECCAO DO CABO PARA TRECHO DE ANCORAGEM
01394 | CORDOALHA DE 12,7MM, CP-190 RB | KG | 4.5 | 15.27 | 62.5 | 111.6619
02614 | TUBO DE PVC RIGIDO SOLDAVEL, PONTA/BOLSA, PARA ESGOTO, EM BA | UN | 0.17 | 35.22 | 53 | 9.1607
RRAS DE 6,00M, DE 040MM
20015 | MAO-DE-OBRA DE ARMADOR DE CONCRETO ARMADO, INCLUSIVE ENCARGO | H | 3.3 | 21.96 | 28.75 | 93.3026
S SOCIAIS DESONERADOS
11.043.0028-0 | TIRANTE PROTENDIDO PARA ANCORAGEM EM SOLO,CONSTITUIDO POR 8 | M |  | 265.7
CORDOALHAS DE 12,7MM.O CUSTO INCLUI APENAS O FORNECIMENTO E
A CONFECCAO DO CABO PARA TRECHO DE ANCORAGEM
01394 | CORDOALHA DE 12,7MM, CP-190 RB | KG | 6 | 15.27 | 62.5 | 148.8825
01998 | MAO-DE-OBRA DE ARMADOR DE CONCRETO ARMADO, INCLUSIVE ENCARGO | H | 3.3 | 25.34 | 28.75 | 107.6633
S SOCIAIS
02614 | TUBO DE PVC RIGIDO SOLDAVEL, PONTA/BOLSA, PARA ESGOTO, EM BA | UN | 0.17 | 35.22 | 53 | 9.1607
RRAS DE 6,00M, DE 040MM
11.043.0028-A | TIRANTE PROTENDIDO PARA ANCORAGEM EM SOLO,CONSTITUIDO POR 8 | M |  | 251.34
CORDOALHAS DE 12,7MM.O CUSTO INCLUI APENAS O FORNECIMENTO E
A CONFECCAO DO CABO PARA TRECHO DE ANCORAGEM
01394 | CORDOALHA DE 12,7MM, CP-190 RB | KG | 6 | 15.27 | 62.5 | 148.8825
02614 | TUBO DE PVC RIGIDO SOLDAVEL, PONTA/BOLSA, PARA ESGOTO, EM BA | UN | 0.17 | 35.22 | 53 | 9.1607
RRAS DE 6,00M, DE 040MM
20015 | MAO-DE-OBRA DE ARMADOR DE CONCRETO ARMADO, INCLUSIVE ENCARGO | H | 3.3 | 21.96 | 28.75 | 93.3026
S SOCIAIS DESONERADOS
11.043.0029-1 | TIRANTE PROTENDIDO PARA ANCORAGEM EM SOLO,CONSTITUIDO POR 10 | M |  | 325.76
CORDOALHAS DE 12,7MM.O CUSTO INCLUI APENAS O FORNECIMENTO E
A CONFECCAO DO CABO PARA TRECHO DE ANCORAGEM
01394 | CORDOALHA DE 12,7MM, CP-190 RB | KG | 7.5 | 15.27 | 62.5 | 186.1031
01998 | MAO-DE-OBRA DE ARMADOR DE CONCRETO ARMADO, INCLUSIVE ENCARGO | H | 4 | 25.34 | 28.75 | 130.501
S SOCIAIS
02614 | TUBO DE PVC RIGIDO SOLDAVEL, PONTA/BOLSA, PARA ESGOTO, EM BA | UN | 0.17 | 35.22 | 53 | 9.1607
RRAS DE 6,00M, DE 040MM
11.043.0029-B | TIRANTE PROTENDIDO PARA ANCORAGEM EM SOLO,CONSTITUIDO POR 10 | M |  | 308.35
CORDOALHAS DE 12,7MM.O CUSTO INCLUI APENAS O FORNECIMENTO E
A CONFECCAO DO CABO PARA TRECHO DE ANCORAGEM
01394 | CORDOALHA DE 12,7MM, CP-190 RB | KG | 7.5 | 15.27 | 62.5 | 186.1031
02614 | TUBO DE PVC RIGIDO SOLDAVEL, PONTA/BOLSA, PARA ESGOTO, EM BA | UN | 0.17 | 35.22 | 53 | 9.1607
RRAS DE 6,00M, DE 040MM
20015 | MAO-DE-OBRA DE ARMADOR DE CONCRETO ARMADO, INCLUSIVE ENCARGO | H | 4 | 21.96 | 28.75 | 113.094
S SOCIAIS DESONERADOS
11.043.0030-0 | TIRANTE PROTENDIDO PARA ANCORAGEM EM SOLO,CONSTITUIDO POR 12 | M |  | 362.98
CORDOALHAS DE 12,7MM.O CUSTO INCLUI APENAS O FORNECIMENTO E
A CONFECCAO DO CABO PARA TRECHO DE ANCORAGEM
01394 | CORDOALHA DE 12,7MM, CP-190 RB | KG | 9 | 15.27 | 62.5 | 223.3238
01998 | MAO-DE-OBRA DE ARMADOR DE CONCRETO ARMADO, INCLUSIVE ENCARGO | H | 4 | 25.34 | 28.75 | 130.501
S SOCIAIS
02614 | TUBO DE PVC RIGIDO SOLDAVEL, PONTA/BOLSA, PARA ESGOTO, EM BA | UN | 0.17 | 35.22 | 53 | 9.1607
RRAS DE 6,00M, DE 040MM
11.043.0030-A | TIRANTE PROTENDIDO PARA ANCORAGEM EM SOLO,CONSTITUIDO POR 12 | M |  | 345.57
CORDOALHAS DE 12,7MM.O CUSTO INCLUI APENAS O FORNECIMENTO E
A CONFECCAO DO CABO PARA TRECHO DE ANCORAGEM
01394 | CORDOALHA DE 12,7MM, CP-190 RB | KG | 9 | 15.27 | 62.5 | 223.3238
02614 | TUBO DE PVC RIGIDO SOLDAVEL, PONTA/BOLSA, PARA ESGOTO, EM BA | UN | 0.17 | 35.22 | 53 | 9.1607
RRAS DE 6,00M, DE 040MM
20015 | MAO-DE-OBRA DE ARMADOR DE CONCRETO ARMADO, INCLUSIVE ENCARGO | H | 4 | 21.96 | 28.75 | 113.094
S SOCIAIS DESONERADOS
11.044.0006-0 | PROTENSAO INCLUSIVE INSTALACAO,CONE E PLACA DE ANCORAGEM DE | UN |  | 2673.8
TIRANTE PARA ANCORAGEM EM ROCHA,CONSTITUIDO POR 4 CORDOALHAS
DE 12,7MM,EXCLUSIVE PERFURACAO, INJECAO E O TIRANTE
00113 | BOMBA MANUAL, PARA CONCRETO PROTENDIDO (ALUGUEL) | DIA | 1 | 88 | 65 | 145.2
01959 | MAO-DE-OBRA DE TECNICO DE SONDAGEM, INCLUSIVE ENCARGOS SOCIA | H | 5 | 42.15 | 98 | 417.285
IS
01963 | MAO-DE-OBRA DE SONDADOR B (ESPECIALISTA DE MENOR QUALIDADE), | H | 10 | 25.34 | 98 | 501.732
INCLUSIVE ENCARGOS SOCIAIS
01964 | MAO-DE-OBRA DE SONDADOR A (ESPECIALISTA DA MAIS ALTA QUALIDA | H | 5 | 27.26 | 98 | 269.874
DE), INCLUSIVE ENCARGOS SOCIAIS
01999 | MAO-DE-OBRA DE SERVENTE DA CONSTRUCAO CIVIL, INCLUSIVE ENCAR | H | 15 | 18.31 | 98 | 543.807
GOS SOCIAIS
04872 | CONE DE ANCORAGEM COMPLETO, PARA CABOS DE 04 CORDOALHAS DE 1 | UN | 1 | 326.2665 | 65 | 538.3397
2,7MM
04879 | MACACO DE PROTENSAO (ALUGUEL), PARA 07 CORDOALHAS DE 12,7MM | DIA | 1 | 156.1 | 65 | 257.565
11.044.0006-A | PROTENSAO INCLUSIVE INSTALACAO,CONE E PLACA DE ANCORAGEM DE | UN |  | 2442.63
TIRANTE PARA ANCORAGEM EM ROCHA,CONSTITUIDO POR 4 CORDOALHAS
DE 12,7MM,EXCLUSIVE PERFURACAO, INJECAO E O TIRANTE
00113 | BOMBA MANUAL, PARA CONCRETO PROTENDIDO (ALUGUEL) | DIA | 1 | 88 | 65 | 145.2
04872 | CONE DE ANCORAGEM COMPLETO, PARA CABOS DE 04 CORDOALHAS DE 1 | UN | 1 | 326.2665 | 65 | 538.3397
2,7MM
04879 | MACACO DE PROTENSAO (ALUGUEL), PARA 07 CORDOALHAS DE 12,7MM | DIA | 1 | 156.1 | 65 | 257.565
20132 | MAO-DE-OBRA DE SERVENTE DA CONSTRUCAO CIVIL, INCLUSIVE ENCAR | H | 15 | 15.87 | 98 | 471.339
GOS SOCIAIS DESONERADOS
20137 | MAO-DE-OBRA DE SONDADOR A (ESPECIALISTA DA MAIS ALTO QUALIDA | H | 5 | 23.62 | 98 | 233.838
DE), INCLUSIVE ENCARGOS SOCIAIS DESONERADOS
20138 | MAO-DE-OBRA DE SONDADOR B (ESPECIALISTA DE MENOR QUALIDADE), | H | 10 | 21.96 | 98 | 434.808
INCLUSIVE ENCARGOS SOCIAIS DESONERADOS
20147 | MAO-DE-OBRA DE TECNICO DE SONDAGEM, INCLUSIVE ENCARGOS SOCIA | H | 5 | 36.52 | 98 | 361.548
IS DESONERADOS
11.044.0007-0 | PROTENSAO INCLUSIVE INSTALACAO,CONE E PLACA DE ANCORAGEM DE | UN |  | 3184.44
TIRANTE PARA ANCORAGEM EM ROCHA,CONSTITUIDO POR 6 CORDOALHAS
DE 12,7MM,EXCLUSIVE PERFURACAO,INJECAO E O TIRANTE
00113 | BOMBA MANUAL, PARA CONCRETO PROTENDIDO (ALUGUEL) | DIA | 1 | 88 | 65 | 145.2
01959 | MAO-DE-OBRA DE TECNICO DE SONDAGEM, INCLUSIVE ENCARGOS SOCIA | H | 5 | 42.15 | 98 | 417.285
IS
01963 | MAO-DE-OBRA DE SONDADOR B (ESPECIALISTA DE MENOR QUALIDADE), | H | 10 | 25.34 | 98 | 501.732
INCLUSIVE ENCARGOS SOCIAIS
01964 | MAO-DE-OBRA DE SONDADOR A (ESPECIALISTA DA MAIS ALTA QUALIDA | H | 7 | 27.26 | 98 | 377.8236
DE), INCLUSIVE ENCARGOS SOCIAIS
01999 | MAO-DE-OBRA DE SERVENTE DA CONSTRUCAO CIVIL, INCLUSIVE ENCAR | H | 20 | 18.31 | 98 | 725.076
GOS SOCIAIS
04873 | CONE DE ANCORAGEM COMPLETO, PARA CABOS DE 06 CORDOALHAS DE 1 | UN | 1 | 460.4633 | 65 | 759.7644
2,7MM
04879 | MACACO DE PROTENSAO (ALUGUEL), PARA 07 CORDOALHAS DE 12,7MM | DIA | 1 | 156.1 | 65 | 257.565
11.044.0007-A | PROTENSAO INCLUSIVE INSTALACAO,CONE E PLACA DE ANCORAGEM DE | UN |  | 2914.71
TIRANTE PARA ANCORAGEM EM ROCHA,CONSTITUIDO POR 6 CORDOALHAS
DE 12,7MM,EXCLUSIVE PERFURACAO,INJECAO E O TIRANTE
00113 | BOMBA MANUAL, PARA CONCRETO PROTENDIDO (ALUGUEL) | DIA | 1 | 88 | 65 | 145.2
04873 | CONE DE ANCORAGEM COMPLETO, PARA CABOS DE 06 CORDOALHAS DE 1 | UN | 1 | 460.4633 | 65 | 759.7644
2,7MM
04879 | MACACO DE PROTENSAO (ALUGUEL), PARA 07 CORDOALHAS DE 12,7MM | DIA | 1 | 156.1 | 65 | 257.565
20132 | MAO-DE-OBRA DE SERVENTE DA CONSTRUCAO CIVIL, INCLUSIVE ENCAR | H | 20 | 15.87 | 98 | 628.452
GOS SOCIAIS DESONERADOS
20137 | MAO-DE-OBRA DE SONDADOR A (ESPECIALISTA DA MAIS ALTO QUALIDA | H | 7 | 23.62 | 98 | 327.3732
DE), INCLUSIVE ENCARGOS SOCIAIS DESONERADOS
20138 | MAO-DE-OBRA DE SONDADOR B (ESPECIALISTA DE MENOR QUALIDADE), | H | 10 | 21.96 | 98 | 434.808
INCLUSIVE ENCARGOS SOCIAIS DESONERADOS
20147 | MAO-DE-OBRA DE TECNICO DE SONDAGEM, INCLUSIVE ENCARGOS SOCIA | H | 5 | 36.52 | 98 | 361.548
IS DESONERADOS
11.044.0008-0 | PROTENSAO INCLUSIVE INSTALACAO,CONE E PLACA DE ANCORAGEM DE | UN |  | 4010.84
TIRANTE PARA ANCORAGEM EM ROCHA,CONSTITUIDO POR 8 CORDOALHAS
DE 12,7MM,EXCLUSIVE PERFURACAO,INJECAO E O TIRANTE
00113 | BOMBA MANUAL, PARA CONCRETO PROTENDIDO (ALUGUEL) | DIA | 1 | 88 | 65 | 145.2
01397 | CONE DE ANCORAGEM COMPLETO, PARA CABOS DE 12 CORDOALHAS DE 1 | UN | 1 | 811.13 | 65 | 1338.3645
2,7MM
01399 | MACACO DE PROTENSAO (ALUGUEL), PARA 12 CCORDOALHAS DE 12,7MM | DIA | 1 | 196.42 | 65 | 324.093
01959 | MAO-DE-OBRA DE TECNICO DE SONDAGEM, INCLUSIVE ENCARGOS SOCIA | H | 5 | 42.15 | 98 | 417.285
IS
01963 | MAO-DE-OBRA DE SONDADOR B (ESPECIALISTA DE MENOR QUALIDADE), | H | 10 | 25.34 | 98 | 501.732
INCLUSIVE ENCARGOS SOCIAIS
01964 | MAO-DE-OBRA DE SONDADOR A (ESPECIALISTA DA MAIS ALTA QUALIDA | H | 7 | 27.26 | 98 | 377.8236
DE), INCLUSIVE ENCARGOS SOCIAIS
01999 | MAO-DE-OBRA DE SERVENTE DA CONSTRUCAO CIVIL, INCLUSIVE ENCAR | H | 25 | 18.31 | 98 | 906.345
GOS SOCIAIS
11.044.0008-A | PROTENSAO INCLUSIVE INSTALACAO,CONE E PLACA DE ANCORAGEM DE | UN |  | 3716.95
TIRANTE PARA ANCORAGEM EM ROCHA,CONSTITUIDO POR 8 CORDOALHAS
DE 12,7MM,EXCLUSIVE PERFURACAO,INJECAO E O TIRANTE
00113 | BOMBA MANUAL, PARA CONCRETO PROTENDIDO (ALUGUEL) | DIA | 1 | 88 | 65 | 145.2
01397 | CONE DE ANCORAGEM COMPLETO, PARA CABOS DE 12 CORDOALHAS DE 1 | UN | 1 | 811.13 | 65 | 1338.3645
2,7MM
01399 | MACACO DE PROTENSAO (ALUGUEL), PARA 12 CCORDOALHAS DE 12,7MM | DIA | 1 | 196.42 | 65 | 324.093
20132 | MAO-DE-OBRA DE SERVENTE DA CONSTRUCAO CIVIL, INCLUSIVE ENCAR | H | 25 | 15.87 | 98 | 785.565
GOS SOCIAIS DESONERADOS
20137 | MAO-DE-OBRA DE SONDADOR A (ESPECIALISTA DA MAIS ALTO QUALIDA | H | 7 | 23.62 | 98 | 327.3732
DE), INCLUSIVE ENCARGOS SOCIAIS DESONERADOS
20138 | MAO-DE-OBRA DE SONDADOR B (ESPECIALISTA DE MENOR QUALIDADE), | H | 10 | 21.96 | 98 | 434.808
INCLUSIVE ENCARGOS SOCIAIS DESONERADOS
20147 | MAO-DE-OBRA DE TECNICO DE SONDAGEM, INCLUSIVE ENCARGOS SOCIA | H | 5 | 36.52 | 98 | 361.548
IS DESONERADOS
11.044.0009-0 | PROTENSAO INCLUSIVE INSTALACAO,CONE E PLACA DE ANCORAGEM DE | UN |  | 4771.32
TIRANTE PARA ANCORAGEM EM ROCHA,CONSTITUIDO POR 10 CORDOALHA
S DE 12,7MM,EXCLUSIVE PERFURACAO,INJECAO E O TIRANTE
00113 | BOMBA MANUAL, PARA CONCRETO PROTENDIDO (ALUGUEL) | DIA | 1 | 88 | 65 | 145.2
01397 | CONE DE ANCORAGEM COMPLETO, PARA CABOS DE 12 CORDOALHAS DE 1 | UN | 1 | 811.13 | 65 | 1338.3645
2,7MM
01399 | MACACO DE PROTENSAO (ALUGUEL), PARA 12 CCORDOALHAS DE 12,7MM | DIA | 1 | 196.42 | 65 | 324.093
01959 | MAO-DE-OBRA DE TECNICO DE SONDAGEM, INCLUSIVE ENCARGOS SOCIA | H | 10 | 42.15 | 98 | 834.57
IS
01963 | MAO-DE-OBRA DE SONDADOR B (ESPECIALISTA DE MENOR QUALIDADE), | H | 10 | 25.34 | 98 | 501.732
INCLUSIVE ENCARGOS SOCIAIS
01964 | MAO-DE-OBRA DE SONDADOR A (ESPECIALISTA DA MAIS ALTA QUALIDA | H | 10 | 27.26 | 98 | 539.748
DE), INCLUSIVE ENCARGOS SOCIAIS
01999 | MAO-DE-OBRA DE SERVENTE DA CONSTRUCAO CIVIL, INCLUSIVE ENCAR | H | 30 | 18.31 | 98 | 1087.614
GOS SOCIAIS
11.044.0009-A | PROTENSAO INCLUSIVE INSTALACAO,CONE E PLACA DE ANCORAGEM DE | UN |  | 4375.91
TIRANTE PARA ANCORAGEM EM ROCHA,CONSTITUIDO POR 10 CORDOALHA
S DE 12,7MM,EXCLUSIVE PERFURACAO,INJECAO E O TIRANTE
00113 | BOMBA MANUAL, PARA CONCRETO PROTENDIDO (ALUGUEL) | DIA | 1 | 88 | 65 | 145.2
01397 | CONE DE ANCORAGEM COMPLETO, PARA CABOS DE 12 CORDOALHAS DE 1 | UN | 1 | 811.13 | 65 | 1338.3645
2,7MM
01399 | MACACO DE PROTENSAO (ALUGUEL), PARA 12 CCORDOALHAS DE 12,7MM | DIA | 1 | 196.42 | 65 | 324.093
20132 | MAO-DE-OBRA DE SERVENTE DA CONSTRUCAO CIVIL, INCLUSIVE ENCAR | H | 30 | 15.87 | 98 | 942.678
GOS SOCIAIS DESONERADOS
20137 | MAO-DE-OBRA DE SONDADOR A (ESPECIALISTA DA MAIS ALTO QUALIDA | H | 10 | 23.62 | 98 | 467.676
DE), INCLUSIVE ENCARGOS SOCIAIS DESONERADOS
20138 | MAO-DE-OBRA DE SONDADOR B (ESPECIALISTA DE MENOR QUALIDADE), | H | 10 | 21.96 | 98 | 434.808
INCLUSIVE ENCARGOS SOCIAIS DESONERADOS
20147 | MAO-DE-OBRA DE TECNICO DE SONDAGEM, INCLUSIVE ENCARGOS SOCIA | H | 10 | 36.52 | 98 | 723.096
IS DESONERADOS
11.044.0010-0 | PROTENSAO INCLUSIVE INSTALACAO,CONE E PLACA DE ANCORAGEM DE | UN |  | 5635.59
TIRANTE PARA ANCORAGEM EM ROCHA,CONSTITUIDO POR 12 CORDOALHA
S DE 12,7MM,EXCLUSIVE PERFURACAO,INJECAO E O TIRANTE
00113 | BOMBA MANUAL, PARA CONCRETO PROTENDIDO (ALUGUEL) | DIA | 1 | 88 | 65 | 145.2
01397 | CONE DE ANCORAGEM COMPLETO, PARA CABOS DE 12 CORDOALHAS DE 1 | UN | 1 | 811.13 | 65 | 1338.3645
2,7MM
01399 | MACACO DE PROTENSAO (ALUGUEL), PARA 12 CCORDOALHAS DE 12,7MM | DIA | 1 | 196.42 | 65 | 324.093
01959 | MAO-DE-OBRA DE TECNICO DE SONDAGEM, INCLUSIVE ENCARGOS SOCIA | H | 10 | 42.15 | 98 | 834.57
IS
01963 | MAO-DE-OBRA DE SONDADOR B (ESPECIALISTA DE MENOR QUALIDADE), | H | 20 | 25.34 | 98 | 1003.464
INCLUSIVE ENCARGOS SOCIAIS
01964 | MAO-DE-OBRA DE SONDADOR A (ESPECIALISTA DA MAIS ALTA QUALIDA | H | 10 | 27.26 | 98 | 539.748
DE), INCLUSIVE ENCARGOS SOCIAIS
01999 | MAO-DE-OBRA DE SERVENTE DA CONSTRUCAO CIVIL, INCLUSIVE ENCAR | H | 40 | 18.31 | 98 | 1450.152
GOS SOCIAIS
11.044.0010-A | PROTENSAO INCLUSIVE INSTALACAO,CONE E PLACA DE ANCORAGEM DE | UN |  | 5124.94
TIRANTE PARA ANCORAGEM EM ROCHA,CONSTITUIDO POR 12 CORDOALHA
S DE 12,7MM,EXCLUSIVE PERFURACAO,INJECAO E O TIRANTE
00113 | BOMBA MANUAL, PARA CONCRETO PROTENDIDO (ALUGUEL) | DIA | 1 | 88 | 65 | 145.2
01397 | CONE DE ANCORAGEM COMPLETO, PARA CABOS DE 12 CORDOALHAS DE 1 | UN | 1 | 811.13 | 65 | 1338.3645
2,7MM
01399 | MACACO DE PROTENSAO (ALUGUEL), PARA 12 CCORDOALHAS DE 12,7MM | DIA | 1 | 196.42 | 65 | 324.093
20132 | MAO-DE-OBRA DE SERVENTE DA CONSTRUCAO CIVIL, INCLUSIVE ENCAR | H | 40 | 15.87 | 98 | 1256.904
GOS SOCIAIS DESONERADOS
20137 | MAO-DE-OBRA DE SONDADOR A (ESPECIALISTA DA MAIS ALTO QUALIDA | H | 10 | 23.62 | 98 | 467.676
DE), INCLUSIVE ENCARGOS SOCIAIS DESONERADOS
20138 | MAO-DE-OBRA DE SONDADOR B (ESPECIALISTA DE MENOR QUALIDADE), | H | 20 | 21.96 | 98 | 869.616
INCLUSIVE ENCARGOS SOCIAIS DESONERADOS
20147 | MAO-DE-OBRA DE TECNICO DE SONDAGEM, INCLUSIVE ENCARGOS SOCIA | H | 10 | 36.52 | 98 | 723.096
IS DESONERADOS
11.044.0056-0 | PROTENSAO DE TIRANTES DE 4 CORDOALHAS DE 12,7MM,EXCLUSIVE FO | UN |  | 965.18
RNECIMENTO DOS MATERIAIS
00113 | BOMBA MANUAL, PARA CONCRETO PROTENDIDO (ALUGUEL) | DIA | 1 | 88 | 0 | 88
01959 | MAO-DE-OBRA DE TECNICO DE SONDAGEM, INCLUSIVE ENCARGOS SOCIA | H | 4 | 42.15 | 3 | 173.658
IS
01963 | MAO-DE-OBRA DE SONDADOR B (ESPECIALISTA DE MENOR QUALIDADE), | H | 8 | 25.34 | 3 | 208.8016
INCLUSIVE ENCARGOS SOCIAIS
01964 | MAO-DE-OBRA DE SONDADOR A (ESPECIALISTA DA MAIS ALTA QUALIDA | H | 4 | 27.26 | 3 | 112.3112
DE), INCLUSIVE ENCARGOS SOCIAIS
01999 | MAO-DE-OBRA DE SERVENTE DA CONSTRUCAO CIVIL, INCLUSIVE ENCAR | H | 12 | 18.31 | 3 | 226.3116
GOS SOCIAIS
04879 | MACACO DE PROTENSAO (ALUGUEL), PARA 07 CORDOALHAS DE 12,7MM | DIA | 1 | 156.1 | 0 | 156.1
11.044.0056-A | PROTENSAO DE TIRANTES DE 4 CORDOALHAS DE 12,7MM,EXCLUSIVE FO | UN |  | 868.98
RNECIMENTO DOS MATERIAIS
00113 | BOMBA MANUAL, PARA CONCRETO PROTENDIDO (ALUGUEL) | DIA | 1 | 88 | 0 | 88
04879 | MACACO DE PROTENSAO (ALUGUEL), PARA 07 CORDOALHAS DE 12,7MM | DIA | 1 | 156.1 | 0 | 156.1
20132 | MAO-DE-OBRA DE SERVENTE DA CONSTRUCAO CIVIL, INCLUSIVE ENCAR | H | 12 | 15.87 | 3 | 196.1532
GOS SOCIAIS DESONERADOS
20137 | MAO-DE-OBRA DE SONDADOR A (ESPECIALISTA DA MAIS ALTO QUALIDA | H | 4 | 23.62 | 3 | 97.3144
DE), INCLUSIVE ENCARGOS SOCIAIS DESONERADOS
20138 | MAO-DE-OBRA DE SONDADOR B (ESPECIALISTA DE MENOR QUALIDADE), | H | 8 | 21.96 | 3 | 180.9504
INCLUSIVE ENCARGOS SOCIAIS DESONERADOS
20147 | MAO-DE-OBRA DE TECNICO DE SONDAGEM, INCLUSIVE ENCARGOS SOCIA | H | 4 | 36.52 | 3 | 150.4624
IS DESONERADOS
11.044.0058-0 | PROTENSAO DE TIRANTES DE 6 E 8 CORDOALHAS DE 12,7MM,EXCLUSIV | UN |  | 1125.86
E FORNECIMENTO DOS MATERIAIS
00113 | BOMBA MANUAL, PARA CONCRETO PROTENDIDO (ALUGUEL) | DIA | 1 | 88 | 0 | 88
01399 | MACACO DE PROTENSAO (ALUGUEL), PARA 12 CCORDOALHAS DE 12,7MM | DIA | 1 | 196.42 | 0 | 196.42
01959 | MAO-DE-OBRA DE TECNICO DE SONDAGEM, INCLUSIVE ENCARGOS SOCIA | H | 4 | 42.15 | 3 | 173.658
IS
01963 | MAO-DE-OBRA DE SONDADOR B (ESPECIALISTA DE MENOR QUALIDADE), | H | 8 | 25.34 | 3 | 208.8016
INCLUSIVE ENCARGOS SOCIAIS
01964 | MAO-DE-OBRA DE SONDADOR A (ESPECIALISTA DA MAIS ALTA QUALIDA | H | 5.6 | 27.26 | 3 | 157.2357
DE), INCLUSIVE ENCARGOS SOCIAIS
01999 | MAO-DE-OBRA DE SERVENTE DA CONSTRUCAO CIVIL, INCLUSIVE ENCAR | H | 16 | 18.31 | 3 | 301.7488
GOS SOCIAIS
11.044.0058-A | PROTENSAO DE TIRANTES DE 6 E 8 CORDOALHAS DE 12,7MM,EXCLUSIV | UN |  | 1013.61
E FORNECIMENTO DOS MATERIAIS
00113 | BOMBA MANUAL, PARA CONCRETO PROTENDIDO (ALUGUEL) | DIA | 1 | 88 | 0 | 88
01399 | MACACO DE PROTENSAO (ALUGUEL), PARA 12 CCORDOALHAS DE 12,7MM | DIA | 1 | 196.42 | 0 | 196.42
20132 | MAO-DE-OBRA DE SERVENTE DA CONSTRUCAO CIVIL, INCLUSIVE ENCAR | H | 16 | 15.87 | 3 | 261.5376
GOS SOCIAIS DESONERADOS
20137 | MAO-DE-OBRA DE SONDADOR A (ESPECIALISTA DA MAIS ALTO QUALIDA | H | 5.6 | 23.62 | 3 | 136.2402
DE), INCLUSIVE ENCARGOS SOCIAIS DESONERADOS
20138 | MAO-DE-OBRA DE SONDADOR B (ESPECIALISTA DE MENOR QUALIDADE), | H | 8 | 21.96 | 3 | 180.9504
INCLUSIVE ENCARGOS SOCIAIS DESONERADOS
20147 | MAO-DE-OBRA DE TECNICO DE SONDAGEM, INCLUSIVE ENCARGOS SOCIA | H | 4 | 36.52 | 3 | 150.4624
IS DESONERADOS
11.044.0060-0 | PROTENSAO DE TIRANTES DE 10 E 12 CORDOALHAS DE 12,7MM,EXCLUS | UN |  | 1517.78
IVE FORNECIMENTO DOS MATERIAIS
00113 | BOMBA MANUAL, PARA CONCRETO PROTENDIDO (ALUGUEL) | DIA | 1 | 88 | 0 | 88
01399 | MACACO DE PROTENSAO (ALUGUEL), PARA 12 CCORDOALHAS DE 12,7MM | DIA | 1 | 196.42 | 0 | 196.42
01959 | MAO-DE-OBRA DE TECNICO DE SONDAGEM, INCLUSIVE ENCARGOS SOCIA | H | 8 | 42.15 | 3 | 347.316
IS
01963 | MAO-DE-OBRA DE SONDADOR B (ESPECIALISTA DE MENOR QUALIDADE), | H | 8 | 25.34 | 3 | 208.8016
INCLUSIVE ENCARGOS SOCIAIS
01964 | MAO-DE-OBRA DE SONDADOR A (ESPECIALISTA DA MAIS ALTA QUALIDA | H | 8 | 27.26 | 3 | 224.6224
DE), INCLUSIVE ENCARGOS SOCIAIS
01999 | MAO-DE-OBRA DE SERVENTE DA CONSTRUCAO CIVIL, INCLUSIVE ENCAR | H | 24 | 18.31 | 3 | 452.6232
GOS SOCIAIS
11.044.0060-A | PROTENSAO DE TIRANTES DE 10 E 12 CORDOALHAS DE 12,7MM,EXCLUS | UN |  | 1353.23
IVE FORNECIMENTO DOS MATERIAIS
00113 | BOMBA MANUAL, PARA CONCRETO PROTENDIDO (ALUGUEL) | DIA | 1 | 88 | 0 | 88
01399 | MACACO DE PROTENSAO (ALUGUEL), PARA 12 CCORDOALHAS DE 12,7MM | DIA | 1 | 196.42 | 0 | 196.42
20132 | MAO-DE-OBRA DE SERVENTE DA CONSTRUCAO CIVIL, INCLUSIVE ENCAR | H | 24 | 15.87 | 3 | 392.3064
GOS SOCIAIS DESONERADOS
20137 | MAO-DE-OBRA DE SONDADOR A (ESPECIALISTA DA MAIS ALTO QUALIDA | H | 8 | 23.62 | 3 | 194.6288
DE), INCLUSIVE ENCARGOS SOCIAIS DESONERADOS
20138 | MAO-DE-OBRA DE SONDADOR B (ESPECIALISTA DE MENOR QUALIDADE), | H | 8 | 21.96 | 3 | 180.9504
INCLUSIVE ENCARGOS SOCIAIS DESONERADOS
20147 | MAO-DE-OBRA DE TECNICO DE SONDAGEM, INCLUSIVE ENCARGOS SOCIA | H | 8 | 36.52 | 3 | 300.9248
IS DESONERADOS
11.045.0006-0 | PROTENSAO INCLUSIVE INSTALACAO,CONE E PLACA DE ANCORAGEM DE | UN |  | 2745.99
TIRANTE PARA ANCORAGEM EM SOLO,CONSTITUIDO POR 4 CORDOALHAS
DE 12,7MM,EXCLUSIVE PERFURACAO,INJECAO E O TIRANTE
00113 | BOMBA MANUAL, PARA CONCRETO PROTENDIDO (ALUGUEL) | DIA | 1 | 88 | 65 | 145.2
01959 | MAO-DE-OBRA DE TECNICO DE SONDAGEM, INCLUSIVE ENCARGOS SOCIA | H | 5 | 42.15 | 106.25 | 434.6719
IS
01963 | MAO-DE-OBRA DE SONDADOR B (ESPECIALISTA DE MENOR QUALIDADE), | H | 10 | 25.34 | 106.25 | 522.6375
INCLUSIVE ENCARGOS SOCIAIS
01964 | MAO-DE-OBRA DE SONDADOR A (ESPECIALISTA DA MAIS ALTA QUALIDA | H | 5 | 27.26 | 106.25 | 281.1188
DE), INCLUSIVE ENCARGOS SOCIAIS
01999 | MAO-DE-OBRA DE SERVENTE DA CONSTRUCAO CIVIL, INCLUSIVE ENCAR | H | 15 | 18.31 | 106.25 | 566.4656
GOS SOCIAIS
04872 | CONE DE ANCORAGEM COMPLETO, PARA CABOS DE 04 CORDOALHAS DE 1 | UN | 1 | 326.2665 | 65 | 538.3397
2,7MM
04879 | MACACO DE PROTENSAO (ALUGUEL), PARA 07 CORDOALHAS DE 12,7MM | DIA | 1 | 156.1 | 65 | 257.565
11.045.0006-A | PROTENSAO INCLUSIVE INSTALACAO,CONE E PLACA DE ANCORAGEM DE | UN |  | 2505.2
TIRANTE PARA ANCORAGEM EM SOLO,CONSTITUIDO POR 4 CORDOALHAS
DE 12,7MM,EXCLUSIVE PERFURACAO,INJECAO E O TIRANTE
00113 | BOMBA MANUAL, PARA CONCRETO PROTENDIDO (ALUGUEL) | DIA | 1 | 88 | 65 | 145.2
04872 | CONE DE ANCORAGEM COMPLETO, PARA CABOS DE 04 CORDOALHAS DE 1 | UN | 1 | 326.2665 | 65 | 538.3397
2,7MM
04879 | MACACO DE PROTENSAO (ALUGUEL), PARA 07 CORDOALHAS DE 12,7MM | DIA | 1 | 156.1 | 65 | 257.565
20132 | MAO-DE-OBRA DE SERVENTE DA CONSTRUCAO CIVIL, INCLUSIVE ENCAR | H | 15 | 15.87 | 106.25 | 490.9781
GOS SOCIAIS DESONERADOS
20137 | MAO-DE-OBRA DE SONDADOR A (ESPECIALISTA DA MAIS ALTO QUALIDA | H | 5 | 23.62 | 106.25 | 243.5813
DE), INCLUSIVE ENCARGOS SOCIAIS DESONERADOS
20138 | MAO-DE-OBRA DE SONDADOR B (ESPECIALISTA DE MENOR QUALIDADE), | H | 10 | 21.96 | 106.25 | 452.925
INCLUSIVE ENCARGOS SOCIAIS DESONERADOS
20147 | MAO-DE-OBRA DE TECNICO DE SONDAGEM, INCLUSIVE ENCARGOS SOCIA | H | 5 | 36.52 | 106.25 | 376.6125
IS DESONERADOS
11.045.0007-0 | PROTENSAO INCLUSIVE INSTALACAO,CONE E PLACA DE ANCORAGEM DE | UN |  | 3268.69
TIRANTE PARA ANCORAGEM EM SOLO,CONSTITUIDO POR 6 CORDOALHAS
DE 12,7MM,EXCLUSIVE PERFURACAO,INJECAO E O TIRANTE
00113 | BOMBA MANUAL, PARA CONCRETO PROTENDIDO (ALUGUEL) | DIA | 1 | 88 | 65 | 145.2
01959 | MAO-DE-OBRA DE TECNICO DE SONDAGEM, INCLUSIVE ENCARGOS SOCIA | H | 5 | 42.15 | 106.25 | 434.6719
IS
01963 | MAO-DE-OBRA DE SONDADOR B (ESPECIALISTA DE MENOR QUALIDADE), | H | 10 | 25.34 | 106.25 | 522.6375
INCLUSIVE ENCARGOS SOCIAIS
01964 | MAO-DE-OBRA DE SONDADOR A (ESPECIALISTA DA MAIS ALTA QUALIDA | H | 7 | 27.26 | 106.25 | 393.5663
DE), INCLUSIVE ENCARGOS SOCIAIS
01999 | MAO-DE-OBRA DE SERVENTE DA CONSTRUCAO CIVIL, INCLUSIVE ENCAR | H | 20 | 18.31 | 106.25 | 755.2875
GOS SOCIAIS
04873 | CONE DE ANCORAGEM COMPLETO, PARA CABOS DE 06 CORDOALHAS DE 1 | UN | 1 | 460.4633 | 65 | 759.7644
2,7MM
04879 | MACACO DE PROTENSAO (ALUGUEL), PARA 07 CORDOALHAS DE 12,7MM | DIA | 1 | 156.1 | 65 | 257.565
11.045.0007-A | PROTENSAO INCLUSIVE INSTALACAO,CONE E PLACA DE ANCORAGEM DE | UN |  | 2987.71
TIRANTE PARA ANCORAGEM EM SOLO,CONSTITUIDO POR 6 CORDOALHAS
DE 12,7MM,EXCLUSIVE PERFURACAO,INJECAO E O TIRANTE
00113 | BOMBA MANUAL, PARA CONCRETO PROTENDIDO (ALUGUEL) | DIA | 1 | 88 | 65 | 145.2
04873 | CONE DE ANCORAGEM COMPLETO, PARA CABOS DE 06 CORDOALHAS DE 1 | UN | 1 | 460.4633 | 65 | 759.7644
2,7MM
04879 | MACACO DE PROTENSAO (ALUGUEL), PARA 07 CORDOALHAS DE 12,7MM | DIA | 1 | 156.1 | 65 | 257.565
20132 | MAO-DE-OBRA DE SERVENTE DA CONSTRUCAO CIVIL, INCLUSIVE ENCAR | H | 20 | 15.87 | 106.25 | 654.6375
GOS SOCIAIS DESONERADOS
20137 | MAO-DE-OBRA DE SONDADOR A (ESPECIALISTA DA MAIS ALTO QUALIDA | H | 7 | 23.62 | 106.25 | 341.0138
DE), INCLUSIVE ENCARGOS SOCIAIS DESONERADOS
20138 | MAO-DE-OBRA DE SONDADOR B (ESPECIALISTA DE MENOR QUALIDADE), | H | 10 | 21.96 | 106.25 | 452.925
INCLUSIVE ENCARGOS SOCIAIS DESONERADOS
20147 | MAO-DE-OBRA DE TECNICO DE SONDAGEM, INCLUSIVE ENCARGOS SOCIA | H | 5 | 36.52 | 106.25 | 376.6125
IS DESONERADOS
11.045.0008-0 | PROTENSAO INCLUSIVE INSTALACAO,CONE E PLACA DE ANCORAGEM DE | UN |  | 4102.64
TIRANTE PARA ANCORAGEM EM SOLO,CONSTITUIDO POR 8 CORDOALHAS
DE 12,7MM,EXCLUSIVE PERFURACAO,INJECAO E O TIRANTE
00113 | BOMBA MANUAL, PARA CONCRETO PROTENDIDO (ALUGUEL) | DIA | 1 | 88 | 65 | 145.2
01397 | CONE DE ANCORAGEM COMPLETO, PARA CABOS DE 12 CORDOALHAS DE 1 | UN | 1 | 811.13 | 65 | 1338.3645
2,7MM
01399 | MACACO DE PROTENSAO (ALUGUEL), PARA 12 CCORDOALHAS DE 12,7MM | DIA | 1 | 196.42 | 65 | 324.093
01959 | MAO-DE-OBRA DE TECNICO DE SONDAGEM, INCLUSIVE ENCARGOS SOCIA | H | 5 | 42.15 | 106.25 | 434.6719
IS
01963 | MAO-DE-OBRA DE SONDADOR B (ESPECIALISTA DE MENOR QUALIDADE), | H | 10 | 25.34 | 106.25 | 522.6375
INCLUSIVE ENCARGOS SOCIAIS
01964 | MAO-DE-OBRA DE SONDADOR A (ESPECIALISTA DA MAIS ALTA QUALIDA | H | 7 | 27.26 | 106.25 | 393.5663
DE), INCLUSIVE ENCARGOS SOCIAIS
01999 | MAO-DE-OBRA DE SERVENTE DA CONSTRUCAO CIVIL, INCLUSIVE ENCAR | H | 25 | 18.31 | 106.25 | 944.1094
GOS SOCIAIS
11.045.0008-A | PROTENSAO INCLUSIVE INSTALACAO,CONE E PLACA DE ANCORAGEM DE | UN |  | 3796.5
TIRANTE PARA ANCORAGEM EM SOLO,CONSTITUIDO POR 8 CORDOALHAS
DE 12,7MM,EXCLUSIVE PERFURACAO,INJECAO E O TIRANTE
00113 | BOMBA MANUAL, PARA CONCRETO PROTENDIDO (ALUGUEL) | DIA | 1 | 88 | 65 | 145.2
01397 | CONE DE ANCORAGEM COMPLETO, PARA CABOS DE 12 CORDOALHAS DE 1 | UN | 1 | 811.13 | 65 | 1338.3645
2,7MM
01399 | MACACO DE PROTENSAO (ALUGUEL), PARA 12 CCORDOALHAS DE 12,7MM | DIA | 1 | 196.42 | 65 | 324.093
20132 | MAO-DE-OBRA DE SERVENTE DA CONSTRUCAO CIVIL, INCLUSIVE ENCAR | H | 25 | 15.87 | 106.25 | 818.2969
GOS SOCIAIS DESONERADOS
20137 | MAO-DE-OBRA DE SONDADOR A (ESPECIALISTA DA MAIS ALTO QUALIDA | H | 7 | 23.62 | 106.25 | 341.0138
DE), INCLUSIVE ENCARGOS SOCIAIS DESONERADOS
20138 | MAO-DE-OBRA DE SONDADOR B (ESPECIALISTA DE MENOR QUALIDADE), | H | 10 | 21.96 | 106.25 | 452.925
INCLUSIVE ENCARGOS SOCIAIS DESONERADOS
20147 | MAO-DE-OBRA DE TECNICO DE SONDAGEM, INCLUSIVE ENCARGOS SOCIA | H | 5 | 36.52 | 106.25 | 376.6125
IS DESONERADOS
11.045.0009-0 | PROTENSAO INCLUSIVE INSTALACAO,CONE E PLACA DE ANCORAGEM DE | UN |  | 4894.8
TIRANTE PARA ANCORAGEM EM SOLO,CONSTITUIDO POR 10 CORDOALHAS
DE 12,7MM,EXCLUSIVE PERFURACAO,INJECAO E O TIRANTE
00113 | BOMBA MANUAL, PARA CONCRETO PROTENDIDO (ALUGUEL) | DIA | 1 | 88 | 65 | 145.2
01397 | CONE DE ANCORAGEM COMPLETO, PARA CABOS DE 12 CORDOALHAS DE 1 | UN | 1 | 811.13 | 65 | 1338.3645
2,7MM
01399 | MACACO DE PROTENSAO (ALUGUEL), PARA 12 CCORDOALHAS DE 12,7MM | DIA | 1 | 196.42 | 65 | 324.093
01959 | MAO-DE-OBRA DE TECNICO DE SONDAGEM, INCLUSIVE ENCARGOS SOCIA | H | 10 | 42.15 | 106.25 | 869.3438
IS
01963 | MAO-DE-OBRA DE SONDADOR B (ESPECIALISTA DE MENOR QUALIDADE), | H | 10 | 25.34 | 106.25 | 522.6375
INCLUSIVE ENCARGOS SOCIAIS
01964 | MAO-DE-OBRA DE SONDADOR A (ESPECIALISTA DA MAIS ALTA QUALIDA | H | 10 | 27.26 | 106.25 | 562.2375
DE), INCLUSIVE ENCARGOS SOCIAIS
01999 | MAO-DE-OBRA DE SERVENTE DA CONSTRUCAO CIVIL, INCLUSIVE ENCAR | H | 30 | 18.31 | 106.25 | 1132.9313
GOS SOCIAIS
11.045.0009-A | PROTENSAO INCLUSIVE INSTALACAO,CONE E PLACA DE ANCORAGEM DE | UN |  | 4482.92
TIRANTE PARA ANCORAGEM EM SOLO,CONSTITUIDO POR 10 CORDOALHAS
DE 12,7MM,EXCLUSIVE PERFURACAO,INJECAO E O TIRANTE
00113 | BOMBA MANUAL, PARA CONCRETO PROTENDIDO (ALUGUEL) | DIA | 1 | 88 | 65 | 145.2
01397 | CONE DE ANCORAGEM COMPLETO, PARA CABOS DE 12 CORDOALHAS DE 1 | UN | 1 | 811.13 | 65 | 1338.3645
2,7MM
01399 | MACACO DE PROTENSAO (ALUGUEL), PARA 12 CCORDOALHAS DE 12,7MM | DIA | 1 | 196.42 | 65 | 324.093
20132 | MAO-DE-OBRA DE SERVENTE DA CONSTRUCAO CIVIL, INCLUSIVE ENCAR | H | 30 | 15.87 | 106.25 | 981.9563
GOS SOCIAIS DESONERADOS
20137 | MAO-DE-OBRA DE SONDADOR A (ESPECIALISTA DA MAIS ALTO QUALIDA | H | 10 | 23.62 | 106.25 | 487.1625
DE), INCLUSIVE ENCARGOS SOCIAIS DESONERADOS
20138 | MAO-DE-OBRA DE SONDADOR B (ESPECIALISTA DE MENOR QUALIDADE), | H | 10 | 21.96 | 106.25 | 452.925
INCLUSIVE ENCARGOS SOCIAIS DESONERADOS
20147 | MAO-DE-OBRA DE TECNICO DE SONDAGEM, INCLUSIVE ENCARGOS SOCIA | H | 10 | 36.52 | 106.25 | 753.225
IS DESONERADOS
11.045.0010-0 | PROTENSAO INCLUSIVE INSTALACAO,CONE E PLACA DE ANCORAGEM DE | UN |  | 5795.08
TIRANTE PARA ANCORAGEM EM SOLO,CONSTITUIDO POR 12 CORDOALHAS
DE 12,7MM,EXCLUSIVE PERFURACAO,INJECAO E O TIRANTE
00113 | BOMBA MANUAL, PARA CONCRETO PROTENDIDO (ALUGUEL) | DIA | 1 | 88 | 65 | 145.2
01397 | CONE DE ANCORAGEM COMPLETO, PARA CABOS DE 12 CORDOALHAS DE 1 | UN | 1 | 811.13 | 65 | 1338.3645
2,7MM
01399 | MACACO DE PROTENSAO (ALUGUEL), PARA 12 CCORDOALHAS DE 12,7MM | DIA | 1 | 196.42 | 65 | 324.093
01959 | MAO-DE-OBRA DE TECNICO DE SONDAGEM, INCLUSIVE ENCARGOS SOCIA | H | 10 | 42.15 | 106.25 | 869.3438
IS
01963 | MAO-DE-OBRA DE SONDADOR B (ESPECIALISTA DE MENOR QUALIDADE), | H | 20 | 25.34 | 106.25 | 1045.275
INCLUSIVE ENCARGOS SOCIAIS
01964 | MAO-DE-OBRA DE SONDADOR A (ESPECIALISTA DA MAIS ALTA QUALIDA | H | 10 | 27.26 | 106.25 | 562.2375
DE), INCLUSIVE ENCARGOS SOCIAIS
01999 | MAO-DE-OBRA DE SERVENTE DA CONSTRUCAO CIVIL, INCLUSIVE ENCAR | H | 40 | 18.31 | 106.25 | 1510.575
GOS SOCIAIS
11.045.0010-A | PROTENSAO INCLUSIVE INSTALACAO,CONE E PLACA DE ANCORAGEM DE | UN |  | 5263.17
TIRANTE PARA ANCORAGEM EM SOLO,CONSTITUIDO POR 12 CORDOALHAS
DE 12,7MM,EXCLUSIVE PERFURACAO,INJECAO E O TIRANTE
00113 | BOMBA MANUAL, PARA CONCRETO PROTENDIDO (ALUGUEL) | DIA | 1 | 88 | 65 | 145.2
01397 | CONE DE ANCORAGEM COMPLETO, PARA CABOS DE 12 CORDOALHAS DE 1 | UN | 1 | 811.13 | 65 | 1338.3645
2,7MM
01399 | MACACO DE PROTENSAO (ALUGUEL), PARA 12 CCORDOALHAS DE 12,7MM | DIA | 1 | 196.42 | 65 | 324.093
20132 | MAO-DE-OBRA DE SERVENTE DA CONSTRUCAO CIVIL, INCLUSIVE ENCAR | H | 40 | 15.87 | 106.25 | 1309.275
GOS SOCIAIS DESONERADOS
20137 | MAO-DE-OBRA DE SONDADOR A (ESPECIALISTA DA MAIS ALTO QUALIDA | H | 10 | 23.62 | 106.25 | 487.1625
DE), INCLUSIVE ENCARGOS SOCIAIS DESONERADOS
20138 | MAO-DE-OBRA DE SONDADOR B (ESPECIALISTA DE MENOR QUALIDADE), | H | 20 | 21.96 | 106.25 | 905.85
INCLUSIVE ENCARGOS SOCIAIS DESONERADOS
20147 | MAO-DE-OBRA DE TECNICO DE SONDAGEM, INCLUSIVE ENCARGOS SOCIA | H | 10 | 36.52 | 106.25 | 753.225
IS DESONERADOS
11.046.0001-0 | CONCRETO IMPORTADO DE USINA,DOSADO RACIONALMENTE PARA UMA RE | M3 |  | 390
SISTENCIA CARACTERISTICA A COMPRESSAO DE 10MPA
07326 | CONCRETO IMPORTADO DE USINA, UTILIZANDO BRITA 1, DE 10MPA | M3 | 1 | 390 | 0 | 390
11.046.0001-A | CONCRETO IMPORTADO DE USINA,DOSADO RACIONALMENTE PARA UMA RE | M3 |  | 390
SISTENCIA CARACTERISTICA A COMPRESSAO DE 10MPA
07326 | CONCRETO IMPORTADO DE USINA, UTILIZANDO BRITA 1, DE 10MPA | M3 | 1 | 390 | 0 | 390
11.046.0004-0 | CONCRETO IMPORTADO DE USINA,DOSADO RACIONALMENTE PARA UMA RE | M3 |  | 400
SISTENCIA CARACTERISTICA A COMPRESSAO DE 15MPA
02245 | CONCRETO IMPORTADO DE USINA, UTILIZANDO BRITA 1, DE 15MPA | M3 | 1 | 400 | 0 | 400
11.046.0004-A | CONCRETO IMPORTADO DE USINA,DOSADO RACIONALMENTE PARA UMA RE | M3 |  | 400
SISTENCIA CARACTERISTICA A COMPRESSAO DE 15MPA
02245 | CONCRETO IMPORTADO DE USINA, UTILIZANDO BRITA 1, DE 15MPA | M3 | 1 | 400 | 0 | 400
11.046.0007-0 | CONCRETO IMPORTADO DE USINA,DOSADO RACIONALMENTE PARA UMA RE | M3 |  | 422
SISTENCIA CARACTERISTICA A COMPRESSAO DE 20MPA
02249 | CONCRETO IMPORTADO DE USINA, UTILIZANDO BRITA 1, DE 20MPA | M3 | 1 | 422 | 0 | 422
11.046.0007-A | CONCRETO IMPORTADO DE USINA,DOSADO RACIONALMENTE PARA UMA RE | M3 |  | 422
SISTENCIA CARACTERISTICA A COMPRESSAO DE 20MPA
02249 | CONCRETO IMPORTADO DE USINA, UTILIZANDO BRITA 1, DE 20MPA | M3 | 1 | 422 | 0 | 422
11.046.0010-0 | CONCRETO IMPORTADO DE USINA,DOSADO RACIONALMENTE PARA UMA RE | M3 |  | 436
SISTENCIA CARACTERISTICA A COMPRESSAO DE 25MPA
07328 | CONCRETO IMPORTADO DE USINA, UTILIZANDO BRITA 1, DE 25MPA | M3 | 1 | 436 | 0 | 436
11.046.0010-A | CONCRETO IMPORTADO DE USINA,DOSADO RACIONALMENTE PARA UMA RE | M3 |  | 436
SISTENCIA CARACTERISTICA A COMPRESSAO DE 25MPA
07328 | CONCRETO IMPORTADO DE USINA, UTILIZANDO BRITA 1, DE 25MPA | M3 | 1 | 436 | 0 | 436
11.046.0013-0 | CONCRETO IMPORTADO DE USINA,DOSADO RACIONALMENTE PARA UMA RE | M3 |  | 450
SISTENCIA CARACTERISTICA A COMPRESSAO DE 30MPA
02247 | CONCRETO IMPORTADO DE USINA, UTILIZANDO BRITA 1, DE 30MPA | M3 | 1 | 450 | 0 | 450
11.046.0013-A | CONCRETO IMPORTADO DE USINA,DOSADO RACIONALMENTE PARA UMA RE | M3 |  | 450
SISTENCIA CARACTERISTICA A COMPRESSAO DE 30MPA
02247 | CONCRETO IMPORTADO DE USINA, UTILIZANDO BRITA 1, DE 30MPA | M3 | 1 | 450 | 0 | 450
11.046.0014-0 | CONCRETO IMPORTADO DE USINA,DOSADO RACIONALMENTE PARA UMA RE | M3 |  | 470
SISTENCIA CARACTERISTICA A COMPRESSAO DE 35MPA
07329 | CONCRETO IMPORTADO DE USINA, UTILIZANDO BRITA 1, DE 35MPA | M3 | 1 | 470 | 0 | 470
11.046.0014-A | CONCRETO IMPORTADO DE USINA,DOSADO RACIONALMENTE PARA UMA RE | M3 |  | 470
SISTENCIA CARACTERISTICA A COMPRESSAO DE 35MPA
07329 | CONCRETO IMPORTADO DE USINA, UTILIZANDO BRITA 1, DE 35MPA | M3 | 1 | 470 | 0 | 470
11.046.0015-0 | CONCRETO IMPORTADO DE USINA,DOSADO RACIONALMENTE PARA UMA RE | M3 |  | 495
SISTENCIA CARACTERISTICA A COMPRESSAO DE 40MPA
13496 | CONCRETO IMPORTADO DE USINA, UTILIZANDO BRITA 1, DE 40MPA | M3 | 1 | 495 | 0 | 495
11.046.0015-A | CONCRETO IMPORTADO DE USINA,DOSADO RACIONALMENTE PARA UMA RE | M3 |  | 495
SISTENCIA CARACTERISTICA A COMPRESSAO DE 40MPA
13496 | CONCRETO IMPORTADO DE USINA, UTILIZANDO BRITA 1, DE 40MPA | M3 | 1 | 495 | 0 | 495
11.046.0060-0 | CONCRETO COLORIDO,COM OXIDO DE FERRO VERMELHO SINTETICO,IMPO | M3 |  | 440.02
RTADO DE USINA,DOSADO RACIONALMENTE PARA UMA RESISTENCIA CAR
ACTERISTICA A COMPRESSAO DE 15MPA
02245 | CONCRETO IMPORTADO DE USINA, UTILIZANDO BRITA 1, DE 15MPA | M3 | 1 | 400 | 0 | 400
05350 | PIGMENTO EM PO A BASE DE OXIDO DE FERRO | KG | 1.2 | 33.35 | 0 | 40.02
11.046.0060-A | CONCRETO COLORIDO,COM OXIDO DE FERRO VERMELHO SINTETICO,IMPO | M3 |  | 440.02
RTADO DE USINA,DOSADO RACIONALMENTE PARA UMA RESISTENCIA CAR
ACTERISTICA A COMPRESSAO DE 15MPA
02245 | CONCRETO IMPORTADO DE USINA, UTILIZANDO BRITA 1, DE 15MPA | M3 | 1 | 400 | 0 | 400
05350 | PIGMENTO EM PO A BASE DE OXIDO DE FERRO | KG | 1.2 | 33.35 | 0 | 40.02
11.046.0080-1 | CONCRETO DOSADO RACIONALMENTE PARA UMA RESISTENCIA CARACTERI | M3 |  | 649.1
STICA A COMPRESSAO DE 25MPA, COM ADICAO DE 8% DE MICROSSILIC
A, PREPARO EM USINA DOSADORA TIPO VERTICAL E LANCAMENTO COM
AUXILIO DE EQUIPAMENTOS
01010 | CAMINHAO TANQUE 6000L (CP) | H | 0.059 | 206.9513 | 0 | 12.2101
01012 | CAMINHAO TANQUE 6000L (CI) | H | 0.00066 | 62.6376 | 0 | 0.0413
01051 | GUINDASTE SOBRE RODAS,CAPACIDADE DE 15T,INCLUSIVE OPERADOR E | H | 0.024 | 423.7506 | 0 | 10.17
AUXILIAR (CP)
01053 | GUINDASTE SOBRE RODAS,CAPACIDADE DE 15T,INCLUSIVE OPERADOR E | H | 0.0026 | 211.8237 | 0 | 0.5507
AUXILIAR (CI)
01157 | VIBRADOR IMERSAO ELETR. 2CV (CP) | H | 0.576 | 1.5 | 0 | 0.864
01158 | VIBRADOR IMERSAO ELETR. 2CV (CI) | H | 0.144 | 0.3367 | 0 | 0.0485
01519 | USINA CONCRETO C/DOSADOR,C/SILO DE CIMENTO PARA 100T (CP) | H | 0.0625 | 562.1948 | 0 | 35.1372
01521 | USINA CONCRETO C/DOSADOR,C/SILO DE CIMENTO PARA 100T (CI) | H | 0.0625 | 404.0715 | 0 | 25.2545
01968 | MAO-DE-OBRA DE PEDREIRO, INCLUSIVE ENCARGOS SOCIAIS | H | 1.66 | 25.34 | 3 | 43.3263
01990 | MAO-DE-OBRA DE CARPINTEIRO DE FORMA DE CONCRETO, INCLUSIVE E | H | 1.66 | 25.34 | 3 | 43.3263
NCARGOS SOCIAIS
01999 | MAO-DE-OBRA DE SERVENTE DA CONSTRUCAO CIVIL, INCLUSIVE ENCAR | H | 3.315 | 18.31 | 3 | 62.5186
GOS SOCIAIS
15258 | CONCRETO DOSADO RACIONALMENTE P/UMA RESISTENCIA CARACTERISTI | M3 | 1 | 415.6587 | 0 | 415.6587
CA A COMPRES.25MPA,INCL.5% PERDAS E ADICAO 8% MICROSSILICA
11.046.0080-B | CONCRETO DOSADO RACIONALMENTE PARA UMA RESISTENCIA CARACTERI | M3 |  | 623.99
STICA A COMPRESSAO DE 25MPA, COM ADICAO DE 8% DE MICROSSILIC
A, PREPARO EM USINA DOSADORA TIPO VERTICAL E LANCAMENTO COM
AUXILIO DE EQUIPAMENTOS
20046 | MAO-DE-OBRA DE CARPINTEIRO DE FORMA DE CONCRETO, INCLUSIVE E | H | 1.66 | 21.96 | 3 | 37.5472
NCARGOS SOCIAIS DESONERADOS
20115 | MAO-DE-OBRA DE PEDREIRO, INCLUSIVE ENCARGOS SOCIAIS DESONERA | H | 1.66 | 21.96 | 3 | 37.5472
DOS
20132 | MAO-DE-OBRA DE SERVENTE DA CONSTRUCAO CIVIL, INCLUSIVE ENCAR | H | 3.315 | 15.87 | 3 | 54.1873
GOS SOCIAIS DESONERADOS
30438 | CAMINHAO TANQUE 6000L (CP) | H | 0.059 | 203.5713 | 0 | 12.0107
30440 | CAMINHAO TANQUE 6000L (CI) | H | 0.00066 | 59.2576 | 0 | 0.0391
30503 | GUINDASTE SOBRE RODAS,CAPACIDADE DE 15T,INCLUSIVE OPERADOR E | H | 0.024 | 417.5106 | 0 | 10.0203
AUXILIAR (CP)
30505 | GUINDASTE SOBRE RODAS,CAPACIDADE DE 15T,INCLUSIVE OPERADOR E | H | 0.0026 | 205.5837 | 0 | 0.5345
AUXILIAR (CI)
30724 | USINA CONCRETO C/DOSADOR,C/SILO DE CIMENTO PARA 100T (CP) | H | 0.0625 | 523.3948 | 0 | 32.7122
30726 | USINA CONCRETO C/DOSADOR,C/SILO DE CIMENTO PARA 100T (CI) | H | 0.0625 | 365.2715 | 0 | 22.8295
30730 | VIBRADOR IMERSAO ELETR. 2CV (CP) | H | 0.576 | 1.5 | 0 | 0.864
30731 | VIBRADOR IMERSAO ELETR. 2CV (CI) | H | 0.144 | 0.3367 | 0 | 0.0485
31014 | CONCRETO DOSADO RACIONALMENTE P/UMA RESISTENCIA CARACTERISTI | M3 | 1 | 415.6587 | 0 | 415.6587
CA A COMPRES.25MPA,INCL.5% PERDAS E ADICAO 8% MICROSSILICA
11.046.0105-0 | CONCRETO DE ALTO DESEMPENHO (CAD) DOSADO RACIONALMENTE PARA | M3 |  | 696.26
UMA RESISTENCIA CARACTERISTICA A COMPRESSAO DE 50MPA,PREPARO
EM USINA DOSADORA TIPO VERTICAL E LANCAMENTO COM AUXILIO DE
EQUIPAMENTOS,INCLUINDO ADITIVOS
01010 | CAMINHAO TANQUE 6000L (CP) | H | 0.059 | 206.9513 | 0 | 12.2101
01012 | CAMINHAO TANQUE 6000L (CI) | H | 0.00066 | 62.6376 | 0 | 0.0413
01051 | GUINDASTE SOBRE RODAS,CAPACIDADE DE 15T,INCLUSIVE OPERADOR E | H | 0.024 | 423.7506 | 0 | 10.17
AUXILIAR (CP)
01053 | GUINDASTE SOBRE RODAS,CAPACIDADE DE 15T,INCLUSIVE OPERADOR E | H | 0.0026 | 211.8237 | 0 | 0.5507
AUXILIAR (CI)
01157 | VIBRADOR IMERSAO ELETR. 2CV (CP) | H | 0.576 | 1.5 | 0 | 0.864
01158 | VIBRADOR IMERSAO ELETR. 2CV (CI) | H | 0.144 | 0.3367 | 0 | 0.0485
01519 | USINA CONCRETO C/DOSADOR,C/SILO DE CIMENTO PARA 100T (CP) | H | 0.0625 | 562.1948 | 0 | 35.1372
01521 | USINA CONCRETO C/DOSADOR,C/SILO DE CIMENTO PARA 100T (CI) | H | 0.0625 | 404.0715 | 0 | 25.2545
01968 | MAO-DE-OBRA DE PEDREIRO, INCLUSIVE ENCARGOS SOCIAIS | H | 1.66 | 25.34 | 3 | 43.3263
01990 | MAO-DE-OBRA DE CARPINTEIRO DE FORMA DE CONCRETO, INCLUSIVE E | H | 1.66 | 25.34 | 3 | 43.3263
NCARGOS SOCIAIS
01999 | MAO-DE-OBRA DE SERVENTE DA CONSTRUCAO CIVIL, INCLUSIVE ENCAR | H | 3.315 | 18.31 | 3 | 62.5186
GOS SOCIAIS
15255 | CONCRETO ALTO DESEMPENHO(CAD) DOSADO RACIONALMENTE P/UMA RES | M3 | 1 | 462.8173 | 0 | 462.8173
ISTENCIA CARACTERISTICA A COMPRES.50MPA,INCL.5% DE PERDAS
11.046.0105-A | CONCRETO DE ALTO DESEMPENHO (CAD) DOSADO RACIONALMENTE PARA | M3 |  | 671.15
UMA RESISTENCIA CARACTERISTICA A COMPRESSAO DE 50MPA,PREPARO
EM USINA DOSADORA TIPO VERTICAL E LANCAMENTO COM AUXILIO DE
EQUIPAMENTOS,INCLUINDO ADITIVOS
20046 | MAO-DE-OBRA DE CARPINTEIRO DE FORMA DE CONCRETO, INCLUSIVE E | H | 1.66 | 21.96 | 3 | 37.5472
NCARGOS SOCIAIS DESONERADOS
20115 | MAO-DE-OBRA DE PEDREIRO, INCLUSIVE ENCARGOS SOCIAIS DESONERA | H | 1.66 | 21.96 | 3 | 37.5472
DOS
20132 | MAO-DE-OBRA DE SERVENTE DA CONSTRUCAO CIVIL, INCLUSIVE ENCAR | H | 3.315 | 15.87 | 3 | 54.1873
GOS SOCIAIS DESONERADOS
30438 | CAMINHAO TANQUE 6000L (CP) | H | 0.059 | 203.5713 | 0 | 12.0107
30440 | CAMINHAO TANQUE 6000L (CI) | H | 0.00066 | 59.2576 | 0 | 0.0391
30503 | GUINDASTE SOBRE RODAS,CAPACIDADE DE 15T,INCLUSIVE OPERADOR E | H | 0.024 | 417.5106 | 0 | 10.0203
AUXILIAR (CP)
30505 | GUINDASTE SOBRE RODAS,CAPACIDADE DE 15T,INCLUSIVE OPERADOR E | H | 0.0026 | 205.5837 | 0 | 0.5345
AUXILIAR (CI)
30724 | USINA CONCRETO C/DOSADOR,C/SILO DE CIMENTO PARA 100T (CP) | H | 0.0625 | 523.3948 | 0 | 32.7122
30726 | USINA CONCRETO C/DOSADOR,C/SILO DE CIMENTO PARA 100T (CI) | H | 0.0625 | 365.2715 | 0 | 22.8295
30730 | VIBRADOR IMERSAO ELETR. 2CV (CP) | H | 0.576 | 1.5 | 0 | 0.864
30731 | VIBRADOR IMERSAO ELETR. 2CV (CI) | H | 0.144 | 0.3367 | 0 | 0.0485
31016 | CONCRETO ALTO DESEMPENHO(CAD) DOSADO RACIONALMENTE P/UMA RES | M3 | 1 | 462.8173 | 0 | 462.8173
ISTENCIA CARACTERISTICA A COMPRES.50MPA,INCL.5% DE PERDAS
11.046.0110-0 | CONCRETO DE ALTO DESEMPENHO (CAD) DOSADO RACIONALMENTE PARA | M3 |  | 732.06
UMA RESISTENCIA CARACTERISTICA A COMPRESSAO DE 60MPA, PREPAR
O EM USINA DOSADORA TIPO VERTICAL E LANCAMENTO COM AUXILIO D
E EQUIPAMENTOS, INCLUINDO ADITIVOS
01010 | CAMINHAO TANQUE 6000L (CP) | H | 0.059 | 206.9513 | 0 | 12.2101
01012 | CAMINHAO TANQUE 6000L (CI) | H | 0.00066 | 62.6376 | 0 | 0.0413
01051 | GUINDASTE SOBRE RODAS,CAPACIDADE DE 15T,INCLUSIVE OPERADOR E | H | 0.024 | 423.7506 | 0 | 10.17
AUXILIAR (CP)
01053 | GUINDASTE SOBRE RODAS,CAPACIDADE DE 15T,INCLUSIVE OPERADOR E | H | 0.0026 | 211.8237 | 0 | 0.5507
AUXILIAR (CI)
01157 | VIBRADOR IMERSAO ELETR. 2CV (CP) | H | 0.576 | 1.5 | 0 | 0.864
01158 | VIBRADOR IMERSAO ELETR. 2CV (CI) | H | 0.144 | 0.3367 | 0 | 0.0485
01519 | USINA CONCRETO C/DOSADOR,C/SILO DE CIMENTO PARA 100T (CP) | H | 0.0625 | 562.1948 | 0 | 35.1372
01521 | USINA CONCRETO C/DOSADOR,C/SILO DE CIMENTO PARA 100T (CI) | H | 0.0625 | 404.0715 | 0 | 25.2545
01968 | MAO-DE-OBRA DE PEDREIRO, INCLUSIVE ENCARGOS SOCIAIS | H | 1.66 | 25.34 | 3 | 43.3263
01990 | MAO-DE-OBRA DE CARPINTEIRO DE FORMA DE CONCRETO, INCLUSIVE E | H | 1.66 | 25.34 | 3 | 43.3263
NCARGOS SOCIAIS
01999 | MAO-DE-OBRA DE SERVENTE DA CONSTRUCAO CIVIL, INCLUSIVE ENCAR | H | 3.315 | 18.31 | 3 | 62.5186
GOS SOCIAIS
15256 | CONCRETO AUTO DESEMPENHO(CAD) DOSADO RACIONALMENTE P/UMA RES | M3 | 1 | 498.6213 | 0 | 498.6213
ISTENCIA CARACTERISTICA A COMPRES.60MPA,INCL.5% DE PERDAS
11.046.0110-A | CONCRETO DE ALTO DESEMPENHO (CAD) DOSADO RACIONALMENTE PARA | M3 |  | 706.96
UMA RESISTENCIA CARACTERISTICA A COMPRESSAO DE 60MPA, PREPAR
O EM USINA DOSADORA TIPO VERTICAL E LANCAMENTO COM AUXILIO D
E EQUIPAMENTOS, INCLUINDO ADITIVOS
20046 | MAO-DE-OBRA DE CARPINTEIRO DE FORMA DE CONCRETO, INCLUSIVE E | H | 1.66 | 21.96 | 3 | 37.5472
NCARGOS SOCIAIS DESONERADOS
20115 | MAO-DE-OBRA DE PEDREIRO, INCLUSIVE ENCARGOS SOCIAIS DESONERA | H | 1.66 | 21.96 | 3 | 37.5472
DOS
20132 | MAO-DE-OBRA DE SERVENTE DA CONSTRUCAO CIVIL, INCLUSIVE ENCAR | H | 3.315 | 15.87 | 3 | 54.1873
GOS SOCIAIS DESONERADOS
30438 | CAMINHAO TANQUE 6000L (CP) | H | 0.059 | 203.5713 | 0 | 12.0107
30440 | CAMINHAO TANQUE 6000L (CI) | H | 0.00066 | 59.2576 | 0 | 0.0391
30503 | GUINDASTE SOBRE RODAS,CAPACIDADE DE 15T,INCLUSIVE OPERADOR E | H | 0.024 | 417.5106 | 0 | 10.0203
AUXILIAR (CP)
30505 | GUINDASTE SOBRE RODAS,CAPACIDADE DE 15T,INCLUSIVE OPERADOR E | H | 0.0026 | 205.5837 | 0 | 0.5345
AUXILIAR (CI)
30724 | USINA CONCRETO C/DOSADOR,C/SILO DE CIMENTO PARA 100T (CP) | H | 0.0625 | 523.3948 | 0 | 32.7122
30726 | USINA CONCRETO C/DOSADOR,C/SILO DE CIMENTO PARA 100T (CI) | H | 0.0625 | 365.2715 | 0 | 22.8295
30730 | VIBRADOR IMERSAO ELETR. 2CV (CP) | H | 0.576 | 1.5 | 0 | 0.864
30731 | VIBRADOR IMERSAO ELETR. 2CV (CI) | H | 0.144 | 0.3367 | 0 | 0.0485
31017 | CONCRETO ALTO DESEMPENHO(CAD) DOSADO RACIONALMENTE P/UMA RES | M3 | 1 | 498.6213 | 0 | 498.6213
ISTENCIA CARACTERISTICA A COMPRES.60MPA,INCL.5% DE PERDAS
11.046.0115-0 | CONCRETO DE ALTO DESEMPENHO (CAD) DOSADO RACIONALMENTE PARA | M3 |  | 763.66
UMA RESISTENCIA CARACTERISTICA A COMPRESSAO DE 70MPA,PREPARO
EM USINA DOSADORA TIPO VERTICAL E LANCAMENTO COM AUXILIO DE
EQUIPAMENTOS, INCLUINDO ADITIVOS
01010 | CAMINHAO TANQUE 6000L (CP) | H | 0.059 | 206.9513 | 0 | 12.2101
01012 | CAMINHAO TANQUE 6000L (CI) | H | 0.00066 | 62.6376 | 0 | 0.0413
01051 | GUINDASTE SOBRE RODAS,CAPACIDADE DE 15T,INCLUSIVE OPERADOR E | H | 0.024 | 423.7506 | 0 | 10.17
AUXILIAR (CP)
01053 | GUINDASTE SOBRE RODAS,CAPACIDADE DE 15T,INCLUSIVE OPERADOR E | H | 0.0026 | 211.8237 | 0 | 0.5507
AUXILIAR (CI)
01157 | VIBRADOR IMERSAO ELETR. 2CV (CP) | H | 0.576 | 1.5 | 0 | 0.864
01158 | VIBRADOR IMERSAO ELETR. 2CV (CI) | H | 0.144 | 0.3367 | 0 | 0.0485
01519 | USINA CONCRETO C/DOSADOR,C/SILO DE CIMENTO PARA 100T (CP) | H | 0.0625 | 562.1948 | 0 | 35.1372
01521 | USINA CONCRETO C/DOSADOR,C/SILO DE CIMENTO PARA 100T (CI) | H | 0.0625 | 404.0715 | 0 | 25.2545
01968 | MAO-DE-OBRA DE PEDREIRO, INCLUSIVE ENCARGOS SOCIAIS | H | 1.66 | 25.34 | 3 | 43.3263
01990 | MAO-DE-OBRA DE CARPINTEIRO DE FORMA DE CONCRETO, INCLUSIVE E | H | 1.66 | 25.34 | 3 | 43.3263
NCARGOS SOCIAIS
01999 | MAO-DE-OBRA DE SERVENTE DA CONSTRUCAO CIVIL, INCLUSIVE ENCAR | H | 3.315 | 18.31 | 3 | 62.5186
GOS SOCIAIS
15257 | CONCRETO ALTO DESEMPENHO(CAD) DOSADO RACIONALMENTE P/UMA RES | M3 | 1 | 530.2159 | 0 | 530.2159
ISTENCIA CARACTERISTICA A COMPRES.70MPA,INCL.5% DE PERDAS
11.046.0115-A | CONCRETO DE ALTO DESEMPENHO (CAD) DOSADO RACIONALMENTE PARA | M3 |  | 738.55
UMA RESISTENCIA CARACTERISTICA A COMPRESSAO DE 70MPA,PREPARO
EM USINA DOSADORA TIPO VERTICAL E LANCAMENTO COM AUXILIO DE
EQUIPAMENTOS, INCLUINDO ADITIVOS
20046 | MAO-DE-OBRA DE CARPINTEIRO DE FORMA DE CONCRETO, INCLUSIVE E | H | 1.66 | 21.96 | 3 | 37.5472
NCARGOS SOCIAIS DESONERADOS
20115 | MAO-DE-OBRA DE PEDREIRO, INCLUSIVE ENCARGOS SOCIAIS DESONERA | H | 1.66 | 21.96 | 3 | 37.5472
DOS
20132 | MAO-DE-OBRA DE SERVENTE DA CONSTRUCAO CIVIL, INCLUSIVE ENCAR | H | 3.315 | 15.87 | 3 | 54.1873
GOS SOCIAIS DESONERADOS
30438 | CAMINHAO TANQUE 6000L (CP) | H | 0.059 | 203.5713 | 0 | 12.0107
30440 | CAMINHAO TANQUE 6000L (CI) | H | 0.00066 | 59.2576 | 0 | 0.0391
30503 | GUINDASTE SOBRE RODAS,CAPACIDADE DE 15T,INCLUSIVE OPERADOR E | H | 0.024 | 417.5106 | 0 | 10.0203
AUXILIAR (CP)
30505 | GUINDASTE SOBRE RODAS,CAPACIDADE DE 15T,INCLUSIVE OPERADOR E | H | 0.0026 | 205.5837 | 0 | 0.5345
AUXILIAR (CI)
30724 | USINA CONCRETO C/DOSADOR,C/SILO DE CIMENTO PARA 100T (CP) | H | 0.0625 | 523.3948 | 0 | 32.7122
30726 | USINA CONCRETO C/DOSADOR,C/SILO DE CIMENTO PARA 100T (CI) | H | 0.0625 | 365.2715 | 0 | 22.8295
30730 | VIBRADOR IMERSAO ELETR. 2CV (CP) | H | 0.576 | 1.5 | 0 | 0.864
30731 | VIBRADOR IMERSAO ELETR. 2CV (CI) | H | 0.144 | 0.3367 | 0 | 0.0485
31018 | CONCRETO ALTO DESEMPENHO(CAD) DOSADO RACIONALMENTE P/UMA RES | M3 | 1 | 530.2159 | 0 | 530.2159
ISTENCIA CARACTERISTICA A COMPRES.70MPA,INCL.5% DE PERDAS
11.046.0180-0 | BOMBEAMENTO PARA CONCRETO DE ALTO DESEMPENHO | M3 |  | 42
02523 | INSTALACAO AVULSA DE BOMBA DE CONCRETO | M3 | 1 | 42 | 0 | 42
11.046.0180-A | BOMBEAMENTO PARA CONCRETO DE ALTO DESEMPENHO | M3 |  | 42
02523 | INSTALACAO AVULSA DE BOMBA DE CONCRETO | M3 | 1 | 42 | 0 | 42
11.047.0010-1 | TIRANTE PROTENDIDO,PARA CARGA DE TRABALHO ATE 34T,DIAMETRO D | M |  | 423.95
E 32MM,INCLUSIVE O FORNECIMENTO DA BARRA E BAINHA,PROTECAO A
NTICORROSIVA,PREPARO E COLOCACAO NO FURO,EXCLUSIVE LUVAS,PLA
CAS,CONTRAPORCAS,ETC,PERFURACAO E INJECAO
00222 | GRAXA COMUM P/LUBRIFICACAO DE CHASSIS, EM TAMBORES DE 170KG | KG | 0.1 | 9.85 | 20 | 1.182
00618 | ACO 95/105 NO DIAMETRO DE 32MM | M | 1 | 222.5 | 20 | 267
01959 | MAO-DE-OBRA DE TECNICO DE SONDAGEM, INCLUSIVE ENCARGOS SOCIA | H | 0.3 | 42.15 | 42 | 17.9559
IS
01964 | MAO-DE-OBRA DE SONDADOR A (ESPECIALISTA DA MAIS ALTA QUALIDA | H | 0.3 | 27.26 | 42 | 11.6128
DE), INCLUSIVE ENCARGOS SOCIAIS
01998 | MAO-DE-OBRA DE ARMADOR DE CONCRETO ARMADO, INCLUSIVE ENCARGO | H | 0.6 | 25.34 | 42 | 21.5897
S SOCIAIS
01999 | MAO-DE-OBRA DE SERVENTE DA CONSTRUCAO CIVIL, INCLUSIVE ENCAR | H | 1.5 | 18.31 | 42 | 39.0003
GOS SOCIAIS
02615 | TUBO DE PVC RIGIDO, PONTA/BOLSA COM VIROLA, EM BARRAS DE 6,0 | UN | 0.08 | 57.2 | 20 | 5.4912
0M, DE 050MM
02863 | ARAME GALVANIZADO Nº 06 | KG | 0.27 | 13.66 | 20 | 4.4258
04867 | BAINHA DE ACO GALVANIZADO, NO DIAMETRO DE 065MM | M | 0.53 | 26.66 | 20 | 16.9558
07416 | TINTA EPOXYCA, BICOMPONENTE ISENTA DE SOLVENTES | KG | 0.081 | 398.6131 | 20 | 38.7452
11.047.0010-B | TIRANTE PROTENDIDO,PARA CARGA DE TRABALHO ATE 34T,DIAMETRO D | M |  | 411.93
E 32MM,INCLUSIVE O FORNECIMENTO DA BARRA E BAINHA,PROTECAO A
NTICORROSIVA,PREPARO E COLOCACAO NO FURO,EXCLUSIVE LUVAS,PLA
CAS,CONTRAPORCAS,ETC,PERFURACAO E INJECAO
00222 | GRAXA COMUM P/LUBRIFICACAO DE CHASSIS, EM TAMBORES DE 170KG | KG | 0.1 | 9.85 | 20 | 1.182
00618 | ACO 95/105 NO DIAMETRO DE 32MM | M | 1 | 222.5 | 20 | 267
02615 | TUBO DE PVC RIGIDO, PONTA/BOLSA COM VIROLA, EM BARRAS DE 6,0 | UN | 0.08 | 57.2 | 20 | 5.4912
0M, DE 050MM
02863 | ARAME GALVANIZADO Nº 06 | KG | 0.27 | 13.66 | 20 | 4.4258
04867 | BAINHA DE ACO GALVANIZADO, NO DIAMETRO DE 065MM | M | 0.53 | 26.66 | 20 | 16.9558
07416 | TINTA EPOXYCA, BICOMPONENTE ISENTA DE SOLVENTES | KG | 0.081 | 398.6131 | 20 | 38.7452
20015 | MAO-DE-OBRA DE ARMADOR DE CONCRETO ARMADO, INCLUSIVE ENCARGO | H | 0.6 | 21.96 | 42 | 18.7099
S SOCIAIS DESONERADOS
20132 | MAO-DE-OBRA DE SERVENTE DA CONSTRUCAO CIVIL, INCLUSIVE ENCAR | H | 1.5 | 15.87 | 42 | 33.8031
GOS SOCIAIS DESONERADOS
20137 | MAO-DE-OBRA DE SONDADOR A (ESPECIALISTA DA MAIS ALTO QUALIDA | H | 0.3 | 23.62 | 42 | 10.0621
DE), INCLUSIVE ENCARGOS SOCIAIS DESONERADOS
20147 | MAO-DE-OBRA DE TECNICO DE SONDAGEM, INCLUSIVE ENCARGOS SOCIA | H | 0.3 | 36.52 | 42 | 15.5575
IS DESONERADOS
11.047.0011-1 | PROTENSAO PARCIAL E FINAL DE TIRANTE (EXCLUSIVE ESTE),PARA C | UN |  | 2334.27
ARGA DE TRABALHO ATE 34T,DIAMETRO DE 32MM,INCLUSIVE O FORNEC
IMENTO E INSTALACAO DA PLACA,ANEL DE ANGULO,PORCAS,CONTRAPOR
CAS,LUVAS,ETC,PINTURA E PROTECAO DA CABECA,EXCLUSIVE PERFURA
CAO E INJECAO
00113 | BOMBA MANUAL, PARA CONCRETO PROTENDIDO (ALUGUEL) | DIA | 0.6 | 88 | 0 | 52.8
00619 | PORCA SEXTAVADA ESFERICA, CHAVE 55MM, COM H=85MM, PARA CONCR | UN | 1 | 133.9655 | 10 | 147.3621
ETO PROTENDIDO
00620 | LUVA METALICA DE 180MM, DE DE=2.1/2" | UN | 2 | 173.06 | 10 | 380.732
00621 | PLACA METALICA, DE (200X200X20)MM, PARA CONCRETO PROTENDIDO | UN | 1 | 379.44 | 10 | 417.384
00622 | ANEL DE ANGULO DE 15º, PARA CONCRETO PROTENDIDO | UN | 1 | 77.44 | 10 | 85.184
00623 | CONTRA-PORCA SEXTAVADA, ALTURA 35MM, PARA CONCRETO PROTENDID | UN | 5 | 46.59 | 10 | 256.245
O
01495 | CUSTO IMPRODUTIVO PARALISACAO,DESLOCAMENTOS/INSTALACAO DE EQ | H | 3 | 135.6435 | 0 | 406.9305
UIPAM.SONDAGEM ROTATIVA C/EQUIPAMENTO/EQUIPE OPERACAO
01605 | ARGAMASSA CIM.,AREIA TRACO 1:3,PREPARO MECANICO | M3 | 0.04 | 466.5979 | 0 | 18.6639
01640 | FORMAS MADEIRA PARAM. PLANOS, 2 VEZES | M2 | 0.64 | 81.704 | 0 | 52.2906
01959 | MAO-DE-OBRA DE TECNICO DE SONDAGEM, INCLUSIVE ENCARGOS SOCIA | H | 1.5 | 42.15 | 3 | 65.1217
IS
01964 | MAO-DE-OBRA DE SONDADOR A (ESPECIALISTA DA MAIS ALTA QUALIDA | H | 3 | 27.26 | 3 | 84.2334
DE), INCLUSIVE ENCARGOS SOCIAIS
01999 | MAO-DE-OBRA DE SERVENTE DA CONSTRUCAO CIVIL, INCLUSIVE ENCAR | H | 12 | 18.31 | 3 | 226.3116
GOS SOCIAIS
04879 | MACACO DE PROTENSAO (ALUGUEL), PARA 07 CORDOALHAS DE 12,7MM | DIA | 0.6 | 156.1 | 0 | 93.66
07416 | TINTA EPOXYCA, BICOMPONENTE ISENTA DE SOLVENTES | KG | 0.108 | 398.6131 | 10 | 47.3552
11.047.0011-B | PROTENSAO PARCIAL E FINAL DE TIRANTE (EXCLUSIVE ESTE),PARA C | UN |  | 2228.57
ARGA DE TRABALHO ATE 34T,DIAMETRO DE 32MM,INCLUSIVE O FORNEC
IMENTO E INSTALACAO DA PLACA,ANEL DE ANGULO,PORCAS,CONTRAPOR
CAS,LUVAS,ETC,PINTURA E PROTECAO DA CABECA,EXCLUSIVE PERFURA
CAO E INJECAO
00113 | BOMBA MANUAL, PARA CONCRETO PROTENDIDO (ALUGUEL) | DIA | 0.6 | 88 | 0 | 52.8
00619 | PORCA SEXTAVADA ESFERICA, CHAVE 55MM, COM H=85MM, PARA CONCR | UN | 1 | 133.9655 | 10 | 147.3621
ETO PROTENDIDO
00620 | LUVA METALICA DE 180MM, DE DE=2.1/2" | UN | 2 | 173.06 | 10 | 380.732
00621 | PLACA METALICA, DE (200X200X20)MM, PARA CONCRETO PROTENDIDO | UN | 1 | 379.44 | 10 | 417.384
00622 | ANEL DE ANGULO DE 15º, PARA CONCRETO PROTENDIDO | UN | 1 | 77.44 | 10 | 85.184
00623 | CONTRA-PORCA SEXTAVADA, ALTURA 35MM, PARA CONCRETO PROTENDID | UN | 5 | 46.59 | 10 | 256.245
O
04879 | MACACO DE PROTENSAO (ALUGUEL), PARA 07 CORDOALHAS DE 12,7MM | DIA | 0.6 | 156.1 | 0 | 93.66
07416 | TINTA EPOXYCA, BICOMPONENTE ISENTA DE SOLVENTES | KG | 0.108 | 398.6131 | 10 | 47.3552
20132 | MAO-DE-OBRA DE SERVENTE DA CONSTRUCAO CIVIL, INCLUSIVE ENCAR | H | 12 | 15.87 | 3 | 196.1532
GOS SOCIAIS DESONERADOS
20137 | MAO-DE-OBRA DE SONDADOR A (ESPECIALISTA DA MAIS ALTO QUALIDA | H | 3 | 23.62 | 3 | 72.9858
DE), INCLUSIVE ENCARGOS SOCIAIS DESONERADOS
20147 | MAO-DE-OBRA DE TECNICO DE SONDAGEM, INCLUSIVE ENCARGOS SOCIA | H | 1.5 | 36.52 | 3 | 56.4234
IS DESONERADOS
30163 | ARGAMASSA CIM.,AREIA TRACO 1:3,PREPARO MECANICO | M3 | 0.04 | 458.806 | 0 | 18.3522
30282 | FORMAS MADEIRA PARAM. PLANOS, 2 VEZES | M2 | 0.64 | 75.0328 | 0 | 48.021
30978 | CUSTO IMPRODUTIVO PARALISACAO,DESLOCAMENTOS/INSTALACAO DE EQ | H | 3 | 118.6403 | 0 | 355.9209
UIPAM.SONDAGEM ROTATIVA C/EQUIPAMENTO/EQUIPE OPERACAO
11.047.0012-0 | TIRANTE PROTENDIDO,PARA CARGA DE TRABALHO ATE 34T,DIAMETRO D | M |  | 439.55
E 32MM,INCLUSIVE O FORNECIMENTO DA BARRA E BAINHA,PROTECAO A
NTICORROSIVA,PREPARO E COLOCACAO NO FURO E TUBO ESPECIAL PAR
A INJECAO (TUBO PVC 3/4" E MANCHETES),EXCLUSIVE LUVAS,PLACAS
,CONTRAPORCAS,ETC,PERFURACAO E INJECAO
00222 | GRAXA COMUM P/LUBRIFICACAO DE CHASSIS, EM TAMBORES DE 170KG | KG | 0.1 | 9.85 | 20 | 1.182
00618 | ACO 95/105 NO DIAMETRO DE 32MM | M | 1 | 222.5 | 20 | 267
01553 | MANGUEIRA PARA AR COMPRIMIDO, COM 2 LONAS, DE 3/4" | M | 0.1 | 8.43 | 20 | 1.0116
01959 | MAO-DE-OBRA DE TECNICO DE SONDAGEM, INCLUSIVE ENCARGOS SOCIA | H | 0.3 | 42.15 | 42 | 17.9559
IS
01964 | MAO-DE-OBRA DE SONDADOR A (ESPECIALISTA DA MAIS ALTA QUALIDA | H | 0.3 | 27.26 | 42 | 11.6128
DE), INCLUSIVE ENCARGOS SOCIAIS
01998 | MAO-DE-OBRA DE ARMADOR DE CONCRETO ARMADO, INCLUSIVE ENCARGO | H | 0.6 | 25.34 | 42 | 21.5897
S SOCIAIS
01999 | MAO-DE-OBRA DE SERVENTE DA CONSTRUCAO CIVIL, INCLUSIVE ENCAR | H | 1.5 | 18.31 | 42 | 39.0003
GOS SOCIAIS
02563 | TUBO DE PVC RIGIDO ROSQUEAVEL, EM BARRAS DE 6,00M, ROSCA EM | UN | 0.17 | 71.5157 | 20 | 14.5892
AMBAS AS EXTREMIDADES, DE 3/4"
02615 | TUBO DE PVC RIGIDO, PONTA/BOLSA COM VIROLA, EM BARRAS DE 6,0 | UN | 0.08 | 57.2 | 20 | 5.4912
0M, DE 050MM
02863 | ARAME GALVANIZADO Nº 06 | KG | 0.27 | 13.66 | 20 | 4.4258
04867 | BAINHA DE ACO GALVANIZADO, NO DIAMETRO DE 065MM | M | 0.53 | 26.66 | 20 | 16.9558
07416 | TINTA EPOXYCA, BICOMPONENTE ISENTA DE SOLVENTES | KG | 0.081 | 398.6131 | 20 | 38.7452
11.047.0012-A | TIRANTE PROTENDIDO,PARA CARGA DE TRABALHO ATE 34T,DIAMETRO D | M |  | 427.53
E 32MM,INCLUSIVE O FORNECIMENTO DA BARRA E BAINHA,PROTECAO A
NTICORROSIVA,PREPARO E COLOCACAO NO FURO E TUBO ESPECIAL PAR
A INJECAO (TUBO PVC 3/4" E MANCHETES),EXCLUSIVE LUVAS,PLACAS
,CONTRAPORCAS,ETC,PERFURACAO E INJECAO
00222 | GRAXA COMUM P/LUBRIFICACAO DE CHASSIS, EM TAMBORES DE 170KG | KG | 0.1 | 9.85 | 20 | 1.182
00618 | ACO 95/105 NO DIAMETRO DE 32MM | M | 1 | 222.5 | 20 | 267
01553 | MANGUEIRA PARA AR COMPRIMIDO, COM 2 LONAS, DE 3/4" | M | 0.1 | 8.43 | 20 | 1.0116
02563 | TUBO DE PVC RIGIDO ROSQUEAVEL, EM BARRAS DE 6,00M, ROSCA EM | UN | 0.17 | 71.5157 | 20 | 14.5892
AMBAS AS EXTREMIDADES, DE 3/4"
02615 | TUBO DE PVC RIGIDO, PONTA/BOLSA COM VIROLA, EM BARRAS DE 6,0 | UN | 0.08 | 57.2 | 20 | 5.4912
0M, DE 050MM
02863 | ARAME GALVANIZADO Nº 06 | KG | 0.27 | 13.66 | 20 | 4.4258
04867 | BAINHA DE ACO GALVANIZADO, NO DIAMETRO DE 065MM | M | 0.53 | 26.66 | 20 | 16.9558
07416 | TINTA EPOXYCA, BICOMPONENTE ISENTA DE SOLVENTES | KG | 0.081 | 398.6131 | 20 | 38.7452
20015 | MAO-DE-OBRA DE ARMADOR DE CONCRETO ARMADO, INCLUSIVE ENCARGO | H | 0.6 | 21.96 | 42 | 18.7099
S SOCIAIS DESONERADOS
20132 | MAO-DE-OBRA DE SERVENTE DA CONSTRUCAO CIVIL, INCLUSIVE ENCAR | H | 1.5 | 15.87 | 42 | 33.8031
GOS SOCIAIS DESONERADOS
20137 | MAO-DE-OBRA DE SONDADOR A (ESPECIALISTA DA MAIS ALTO QUALIDA | H | 0.3 | 23.62 | 42 | 10.0621
DE), INCLUSIVE ENCARGOS SOCIAIS DESONERADOS
20147 | MAO-DE-OBRA DE TECNICO DE SONDAGEM, INCLUSIVE ENCARGOS SOCIA | H | 0.3 | 36.52 | 42 | 15.5575
IS DESONERADOS
11.047.0015-0 | TIRANTE PROTENDIDO,PARA CARGA DE TRABALHO ATE 22T,DIAMETRO D | M |  | 221.82
E 32MM,INCLUSIVE O FORNECIMENTO DA BARRA,BAINHA,PROTECAO ANT
ICORROSIVA,PREPARO E COLOCACAO NO FURO,EXCLUSIVE LUVAS,PLACA
S,PORCAS E CONTRAPORCAS,ETC,PERFURACAO E INJECAO
00222 | GRAXA COMUM P/LUBRIFICACAO DE CHASSIS, EM TAMBORES DE 170KG | KG | 0.073 | 9.85 | 15 | 0.8269
01959 | MAO-DE-OBRA DE TECNICO DE SONDAGEM, INCLUSIVE ENCARGOS SOCIA | H | 0.14 | 42.15 | 28 | 7.5533
IS
01964 | MAO-DE-OBRA DE SONDADOR A (ESPECIALISTA DA MAIS ALTA QUALIDA | H | 0.14 | 27.26 | 28 | 4.885
DE), INCLUSIVE ENCARGOS SOCIAIS
01998 | MAO-DE-OBRA DE ARMADOR DE CONCRETO ARMADO, INCLUSIVE ENCARGO | H | 0.29 | 25.34 | 28 | 9.4062
S SOCIAIS
01999 | MAO-DE-OBRA DE SERVENTE DA CONSTRUCAO CIVIL, INCLUSIVE ENCAR | H | 0.87 | 18.31 | 28 | 20.39
GOS SOCIAIS
02615 | TUBO DE PVC RIGIDO, PONTA/BOLSA COM VIROLA, EM BARRAS DE 6,0 | UN | 0.364 | 57.2 | 15 | 23.9439
0M, DE 050MM
02863 | ARAME GALVANIZADO Nº 06 | KG | 0.344 | 13.66 | 15 | 5.4039
05899 | ACO 50/55, NO DIAMETRO DE 32MM | M | 1 | 106.25 | 15 | 122.1875
07416 | TINTA EPOXYCA, BICOMPONENTE ISENTA DE SOLVENTES | KG | 0.0594 | 398.6131 | 15 | 27.2293
11.047.0015-A | TIRANTE PROTENDIDO,PARA CARGA DE TRABALHO ATE 22T,DIAMETRO D | M |  | 216.19
E 32MM,INCLUSIVE O FORNECIMENTO DA BARRA,BAINHA,PROTECAO ANT
ICORROSIVA,PREPARO E COLOCACAO NO FURO,EXCLUSIVE LUVAS,PLACA
S,PORCAS E CONTRAPORCAS,ETC,PERFURACAO E INJECAO
00222 | GRAXA COMUM P/LUBRIFICACAO DE CHASSIS, EM TAMBORES DE 170KG | KG | 0.073 | 9.85 | 15 | 0.8269
02615 | TUBO DE PVC RIGIDO, PONTA/BOLSA COM VIROLA, EM BARRAS DE 6,0 | UN | 0.364 | 57.2 | 15 | 23.9439
0M, DE 050MM
02863 | ARAME GALVANIZADO Nº 06 | KG | 0.344 | 13.66 | 15 | 5.4039
05899 | ACO 50/55, NO DIAMETRO DE 32MM | M | 1 | 106.25 | 15 | 122.1875
07416 | TINTA EPOXYCA, BICOMPONENTE ISENTA DE SOLVENTES | KG | 0.0594 | 398.6131 | 15 | 27.2293
20015 | MAO-DE-OBRA DE ARMADOR DE CONCRETO ARMADO, INCLUSIVE ENCARGO | H | 0.29 | 21.96 | 28 | 8.1516
S SOCIAIS DESONERADOS
20132 | MAO-DE-OBRA DE SERVENTE DA CONSTRUCAO CIVIL, INCLUSIVE ENCAR | H | 0.87 | 15.87 | 28 | 17.6728
GOS SOCIAIS DESONERADOS
20137 | MAO-DE-OBRA DE SONDADOR A (ESPECIALISTA DA MAIS ALTO QUALIDA | H | 0.14 | 23.62 | 28 | 4.2327
DE), INCLUSIVE ENCARGOS SOCIAIS DESONERADOS
20147 | MAO-DE-OBRA DE TECNICO DE SONDAGEM, INCLUSIVE ENCARGOS SOCIA | H | 0.14 | 36.52 | 28 | 6.5444
IS DESONERADOS
11.047.0016-0 | PROTENSAO PARCIAL E FINAL DE TIRANTE (EXCLUSIVE ESTE),PARA C | UN |  | 1836.91
ARGA DE TRABALHO DE 22T,DIAMETRO DE 32MM,INCLUSIVE O FORNECI
MENTO E INSTALACAO DA PLACA,ANEL DE ANGULO,PORCAS,CONTRAPORC
AS,LUVAS,ETC,PINTURA E PROTECAO DA CABECA,EXCLUSIVE PERFURAC
AO E INJECAO
00113 | BOMBA MANUAL, PARA CONCRETO PROTENDIDO (ALUGUEL) | DIA | 0.6 | 88 | 0 | 52.8
00621 | PLACA METALICA, DE (200X200X20)MM, PARA CONCRETO PROTENDIDO | UN | 1 | 379.44 | 5 | 398.412
00622 | ANEL DE ANGULO DE 15º, PARA CONCRETO PROTENDIDO | UN | 1 | 77.44 | 5 | 81.312
00623 | CONTRA-PORCA SEXTAVADA, ALTURA 35MM, PARA CONCRETO PROTENDID | UN | 3 | 46.59 | 5 | 146.7585
O
01495 | CUSTO IMPRODUTIVO PARALISACAO,DESLOCAMENTOS/INSTALACAO DE EQ | H | 3 | 135.6435 | 0 | 406.9305
UIPAM.SONDAGEM ROTATIVA C/EQUIPAMENTO/EQUIPE OPERACAO
01605 | ARGAMASSA CIM.,AREIA TRACO 1:3,PREPARO MECANICO | M3 | 0.04 | 466.5979 | 0 | 18.6639
01640 | FORMAS MADEIRA PARAM. PLANOS, 2 VEZES | M2 | 0.64 | 81.704 | 0 | 52.2906
01959 | MAO-DE-OBRA DE TECNICO DE SONDAGEM, INCLUSIVE ENCARGOS SOCIA | H | 1.5 | 42.15 | 3 | 65.1217
IS
01964 | MAO-DE-OBRA DE SONDADOR A (ESPECIALISTA DA MAIS ALTA QUALIDA | H | 3 | 27.26 | 3 | 84.2334
DE), INCLUSIVE ENCARGOS SOCIAIS
01999 | MAO-DE-OBRA DE SERVENTE DA CONSTRUCAO CIVIL, INCLUSIVE ENCAR | H | 12 | 18.31 | 3 | 226.3116
GOS SOCIAIS
04879 | MACACO DE PROTENSAO (ALUGUEL), PARA 07 CORDOALHAS DE 12,7MM | DIA | 0.6 | 156.1 | 0 | 93.66
05900 | PORCA SEXTAVADA, COM 50MM, PARA CONCRETO PROTENDIDO | UN | 1 | 64.16 | 5 | 67.368
05902 | LUVA METALICA DE 130MM, DE DE=2" | UN | 1 | 93.19 | 5 | 97.8495
07416 | TINTA EPOXYCA, BICOMPONENTE ISENTA DE SOLVENTES | KG | 0.108 | 398.6131 | 5 | 45.2027
11.047.0016-A | PROTENSAO PARCIAL E FINAL DE TIRANTE (EXCLUSIVE ESTE),PARA C | UN |  | 1731.21
ARGA DE TRABALHO DE 22T,DIAMETRO DE 32MM,INCLUSIVE O FORNECI
MENTO E INSTALACAO DA PLACA,ANEL DE ANGULO,PORCAS,CONTRAPORC
AS,LUVAS,ETC,PINTURA E PROTECAO DA CABECA,EXCLUSIVE PERFURAC
AO E INJECAO
00113 | BOMBA MANUAL, PARA CONCRETO PROTENDIDO (ALUGUEL) | DIA | 0.6 | 88 | 0 | 52.8
00621 | PLACA METALICA, DE (200X200X20)MM, PARA CONCRETO PROTENDIDO | UN | 1 | 379.44 | 5 | 398.412
00622 | ANEL DE ANGULO DE 15º, PARA CONCRETO PROTENDIDO | UN | 1 | 77.44 | 5 | 81.312
00623 | CONTRA-PORCA SEXTAVADA, ALTURA 35MM, PARA CONCRETO PROTENDID | UN | 3 | 46.59 | 5 | 146.7585
O
04879 | MACACO DE PROTENSAO (ALUGUEL), PARA 07 CORDOALHAS DE 12,7MM | DIA | 0.6 | 156.1 | 0 | 93.66
05900 | PORCA SEXTAVADA, COM 50MM, PARA CONCRETO PROTENDIDO | UN | 1 | 64.16 | 5 | 67.368
05902 | LUVA METALICA DE 130MM, DE DE=2" | UN | 1 | 93.19 | 5 | 97.8495
07416 | TINTA EPOXYCA, BICOMPONENTE ISENTA DE SOLVENTES | KG | 0.108 | 398.6131 | 5 | 45.2027
20132 | MAO-DE-OBRA DE SERVENTE DA CONSTRUCAO CIVIL, INCLUSIVE ENCAR | H | 12 | 15.87 | 3 | 196.1532
GOS SOCIAIS DESONERADOS
20137 | MAO-DE-OBRA DE SONDADOR A (ESPECIALISTA DA MAIS ALTO QUALIDA | H | 3 | 23.62 | 3 | 72.9858
DE), INCLUSIVE ENCARGOS SOCIAIS DESONERADOS
20147 | MAO-DE-OBRA DE TECNICO DE SONDAGEM, INCLUSIVE ENCARGOS SOCIA | H | 1.5 | 36.52 | 3 | 56.4234
IS DESONERADOS
30163 | ARGAMASSA CIM.,AREIA TRACO 1:3,PREPARO MECANICO | M3 | 0.04 | 458.806 | 0 | 18.3522
30282 | FORMAS MADEIRA PARAM. PLANOS, 2 VEZES | M2 | 0.64 | 75.0328 | 0 | 48.021
30978 | CUSTO IMPRODUTIVO PARALISACAO,DESLOCAMENTOS/INSTALACAO DE EQ | H | 3 | 118.6403 | 0 | 355.9209
UIPAM.SONDAGEM ROTATIVA C/EQUIPAMENTO/EQUIPE OPERACAO
11.047.0050-0 | PROTENSAO DE TIRANTE DE BARRA,DIAMETRO DE 32MM,EXCLUSIVE FOR | UN |  | 446.99
NECIMENTO DE MATERIAIS
00113 | BOMBA MANUAL, PARA CONCRETO PROTENDIDO (ALUGUEL) | DIA | 0.6 | 88 | 0 | 52.8
01959 | MAO-DE-OBRA DE TECNICO DE SONDAGEM, INCLUSIVE ENCARGOS SOCIA | H | 1.2 | 42.15 | 3 | 52.0974
IS
01964 | MAO-DE-OBRA DE SONDADOR A (ESPECIALISTA DA MAIS ALTA QUALIDA | H | 2.4 | 27.26 | 3 | 67.3867
DE), INCLUSIVE ENCARGOS SOCIAIS
01999 | MAO-DE-OBRA DE SERVENTE DA CONSTRUCAO CIVIL, INCLUSIVE ENCAR | H | 9.6 | 18.31 | 3 | 181.0493
GOS SOCIAIS
04879 | MACACO DE PROTENSAO (ALUGUEL), PARA 07 CORDOALHAS DE 12,7MM | DIA | 0.6 | 156.1 | 0 | 93.66
11.047.0050-A | PROTENSAO DE TIRANTE DE BARRA,DIAMETRO DE 32MM,EXCLUSIVE FOR | UN |  | 406.9
NECIMENTO DE MATERIAIS
00113 | BOMBA MANUAL, PARA CONCRETO PROTENDIDO (ALUGUEL) | DIA | 0.6 | 88 | 0 | 52.8
04879 | MACACO DE PROTENSAO (ALUGUEL), PARA 07 CORDOALHAS DE 12,7MM | DIA | 0.6 | 156.1 | 0 | 93.66
20132 | MAO-DE-OBRA DE SERVENTE DA CONSTRUCAO CIVIL, INCLUSIVE ENCAR | H | 9.6 | 15.87 | 3 | 156.9226
GOS SOCIAIS DESONERADOS
20137 | MAO-DE-OBRA DE SONDADOR A (ESPECIALISTA DA MAIS ALTO QUALIDA | H | 2.4 | 23.62 | 3 | 58.3886
DE), INCLUSIVE ENCARGOS SOCIAIS DESONERADOS
20147 | MAO-DE-OBRA DE TECNICO DE SONDAGEM, INCLUSIVE ENCARGOS SOCIA | H | 1.2 | 36.52 | 3 | 45.1387
IS DESONERADOS
11.048.0010-1 | CONCRETO IMPORTADO DE USINA,DOSADO RACIONALMENTE PARA RESIST | M3 |  | 473.46
ENCIA CARACTERISTICA A COMPRESSAO DE 10MPA,INCLUSIVE TRANSPO
RTE HORIZONTAL ATE 20,00M EM CARRINHOS,ADENSAMENTO E ACABAME
NTO
01157 | VIBRADOR IMERSAO ELETR. 2CV (CP) | H | 0.345 | 1.5 | 0 | 0.5175
01158 | VIBRADOR IMERSAO ELETR. 2CV (CI) | H | 0.805 | 0.3367 | 0 | 0.271
01968 | MAO-DE-OBRA DE PEDREIRO, INCLUSIVE ENCARGOS SOCIAIS | H | 0.5 | 25.34 | 3 | 13.0501
01990 | MAO-DE-OBRA DE CARPINTEIRO DE FORMA DE CONCRETO, INCLUSIVE E | H | 0.5 | 25.34 | 3 | 13.0501
NCARGOS SOCIAIS
01999 | MAO-DE-OBRA DE SERVENTE DA CONSTRUCAO CIVIL, INCLUSIVE ENCAR | H | 3 | 18.31 | 3 | 56.5779
GOS SOCIAIS
07326 | CONCRETO IMPORTADO DE USINA, UTILIZANDO BRITA 1, DE 10MPA | M3 | 1 | 390 | 0 | 390
11.048.0010-B | CONCRETO IMPORTADO DE USINA,DOSADO RACIONALMENTE PARA RESIST | M3 |  | 462.44
ENCIA CARACTERISTICA A COMPRESSAO DE 10MPA,INCLUSIVE TRANSPO
RTE HORIZONTAL ATE 20,00M EM CARRINHOS,ADENSAMENTO E ACABAME
NTO
07326 | CONCRETO IMPORTADO DE USINA, UTILIZANDO BRITA 1, DE 10MPA | M3 | 1 | 390 | 0 | 390
20046 | MAO-DE-OBRA DE CARPINTEIRO DE FORMA DE CONCRETO, INCLUSIVE E | H | 0.5 | 21.96 | 3 | 11.3094
NCARGOS SOCIAIS DESONERADOS
20115 | MAO-DE-OBRA DE PEDREIRO, INCLUSIVE ENCARGOS SOCIAIS DESONERA | H | 0.5 | 21.96 | 3 | 11.3094
DOS
20132 | MAO-DE-OBRA DE SERVENTE DA CONSTRUCAO CIVIL, INCLUSIVE ENCAR | H | 3 | 15.87 | 3 | 49.0383
GOS SOCIAIS DESONERADOS
30730 | VIBRADOR IMERSAO ELETR. 2CV (CP) | H | 0.345 | 1.5 | 0 | 0.5175
30731 | VIBRADOR IMERSAO ELETR. 2CV (CI) | H | 0.805 | 0.3367 | 0 | 0.271
11.048.0015-1 | CONCRETO IMPORTADO DE USINA,DOSADO RACIONALMENTE PARA RESIST | M3 |  | 483.46
ENCIA CARACTERISTICA A COMPRESSAO DE 15MPA,INCLUSIVE TRANSPO
RTE HORIZONTAL ATE 20,00M EM CARRINHOS,ADENSAMENTO E ACABAME
NTO
01157 | VIBRADOR IMERSAO ELETR. 2CV (CP) | H | 0.345 | 1.5 | 0 | 0.5175
01158 | VIBRADOR IMERSAO ELETR. 2CV (CI) | H | 0.805 | 0.3367 | 0 | 0.271
01968 | MAO-DE-OBRA DE PEDREIRO, INCLUSIVE ENCARGOS SOCIAIS | H | 0.5 | 25.34 | 3 | 13.0501
01990 | MAO-DE-OBRA DE CARPINTEIRO DE FORMA DE CONCRETO, INCLUSIVE E | H | 0.5 | 25.34 | 3 | 13.0501
NCARGOS SOCIAIS
01999 | MAO-DE-OBRA DE SERVENTE DA CONSTRUCAO CIVIL, INCLUSIVE ENCAR | H | 3 | 18.31 | 3 | 56.5779
GOS SOCIAIS
02245 | CONCRETO IMPORTADO DE USINA, UTILIZANDO BRITA 1, DE 15MPA | M3 | 1 | 400 | 0 | 400
11.048.0015-B | CONCRETO IMPORTADO DE USINA,DOSADO RACIONALMENTE PARA RESIST | M3 |  | 472.44
ENCIA CARACTERISTICA A COMPRESSAO DE 15MPA,INCLUSIVE TRANSPO
RTE HORIZONTAL ATE 20,00M EM CARRINHOS,ADENSAMENTO E ACABAME
NTO
02245 | CONCRETO IMPORTADO DE USINA, UTILIZANDO BRITA 1, DE 15MPA | M3 | 1 | 400 | 0 | 400
20046 | MAO-DE-OBRA DE CARPINTEIRO DE FORMA DE CONCRETO, INCLUSIVE E | H | 0.5 | 21.96 | 3 | 11.3094
NCARGOS SOCIAIS DESONERADOS
20115 | MAO-DE-OBRA DE PEDREIRO, INCLUSIVE ENCARGOS SOCIAIS DESONERA | H | 0.5 | 21.96 | 3 | 11.3094
DOS
20132 | MAO-DE-OBRA DE SERVENTE DA CONSTRUCAO CIVIL, INCLUSIVE ENCAR | H | 3 | 15.87 | 3 | 49.0383
GOS SOCIAIS DESONERADOS
30730 | VIBRADOR IMERSAO ELETR. 2CV (CP) | H | 0.345 | 1.5 | 0 | 0.5175
30731 | VIBRADOR IMERSAO ELETR. 2CV (CI) | H | 0.805 | 0.3367 | 0 | 0.271
11.048.0020-1 | CONCRETO IMPORTADO DE USINA,DOSADO RACIONALMENTE PARA RESIST | M3 |  | 505.46
ENCIA CARACTERISTICA A COMPRESSAO DE 20MPA,INCLUSIVE TRANSPO
RTE HORIZONTAL ATE 20,00M EM CARRINHOS,ADENSAMENTO E ACABAME
NTO
01157 | VIBRADOR IMERSAO ELETR. 2CV (CP) | H | 0.345 | 1.5 | 0 | 0.5175
01158 | VIBRADOR IMERSAO ELETR. 2CV (CI) | H | 0.805 | 0.3367 | 0 | 0.271
01968 | MAO-DE-OBRA DE PEDREIRO, INCLUSIVE ENCARGOS SOCIAIS | H | 0.5 | 25.34 | 3 | 13.0501
01990 | MAO-DE-OBRA DE CARPINTEIRO DE FORMA DE CONCRETO, INCLUSIVE E | H | 0.5 | 25.34 | 3 | 13.0501
NCARGOS SOCIAIS
01999 | MAO-DE-OBRA DE SERVENTE DA CONSTRUCAO CIVIL, INCLUSIVE ENCAR | H | 3 | 18.31 | 3 | 56.5779
GOS SOCIAIS
02249 | CONCRETO IMPORTADO DE USINA, UTILIZANDO BRITA 1, DE 20MPA | M3 | 1 | 422 | 0 | 422
11.048.0020-B | CONCRETO IMPORTADO DE USINA,DOSADO RACIONALMENTE PARA RESIST | M3 |  | 494.44
ENCIA CARACTERISTICA A COMPRESSAO DE 20MPA,INCLUSIVE TRANSPO
RTE HORIZONTAL ATE 20,00M EM CARRINHOS,ADENSAMENTO E ACABAME
NTO
02249 | CONCRETO IMPORTADO DE USINA, UTILIZANDO BRITA 1, DE 20MPA | M3 | 1 | 422 | 0 | 422
20046 | MAO-DE-OBRA DE CARPINTEIRO DE FORMA DE CONCRETO, INCLUSIVE E | H | 0.5 | 21.96 | 3 | 11.3094
NCARGOS SOCIAIS DESONERADOS
20115 | MAO-DE-OBRA DE PEDREIRO, INCLUSIVE ENCARGOS SOCIAIS DESONERA | H | 0.5 | 21.96 | 3 | 11.3094
DOS
20132 | MAO-DE-OBRA DE SERVENTE DA CONSTRUCAO CIVIL, INCLUSIVE ENCAR | H | 3 | 15.87 | 3 | 49.0383
GOS SOCIAIS DESONERADOS
30730 | VIBRADOR IMERSAO ELETR. 2CV (CP) | H | 0.345 | 1.5 | 0 | 0.5175
30731 | VIBRADOR IMERSAO ELETR. 2CV (CI) | H | 0.805 | 0.3367 | 0 | 0.271
11.048.0025-1 | CONCRETO IMPORTADO DE USINA,DOSADO RACIONALMENTE PARA RESIST | M3 |  | 519.46
ENCIA CARACTERISTICA A COMPRESSAO DE 25MPA,INCLUSIVE TRANSPO
RTE HORIZONTAL ATE 20,00M EM CARRINHOS,ADENSAMENTO E ACABAME
NTO
01157 | VIBRADOR IMERSAO ELETR. 2CV (CP) | H | 0.345 | 1.5 | 0 | 0.5175
01158 | VIBRADOR IMERSAO ELETR. 2CV (CI) | H | 0.805 | 0.3367 | 0 | 0.271
01968 | MAO-DE-OBRA DE PEDREIRO, INCLUSIVE ENCARGOS SOCIAIS | H | 0.5 | 25.34 | 3 | 13.0501
01990 | MAO-DE-OBRA DE CARPINTEIRO DE FORMA DE CONCRETO, INCLUSIVE E | H | 0.5 | 25.34 | 3 | 13.0501
NCARGOS SOCIAIS
01999 | MAO-DE-OBRA DE SERVENTE DA CONSTRUCAO CIVIL, INCLUSIVE ENCAR | H | 3 | 18.31 | 3 | 56.5779
GOS SOCIAIS
07328 | CONCRETO IMPORTADO DE USINA, UTILIZANDO BRITA 1, DE 25MPA | M3 | 1 | 436 | 0 | 436
11.048.0025-B | CONCRETO IMPORTADO DE USINA,DOSADO RACIONALMENTE PARA RESIST | M3 |  | 508.44
ENCIA CARACTERISTICA A COMPRESSAO DE 25MPA,INCLUSIVE TRANSPO
RTE HORIZONTAL ATE 20,00M EM CARRINHOS,ADENSAMENTO E ACABAME
NTO
07328 | CONCRETO IMPORTADO DE USINA, UTILIZANDO BRITA 1, DE 25MPA | M3 | 1 | 436 | 0 | 436
20046 | MAO-DE-OBRA DE CARPINTEIRO DE FORMA DE CONCRETO, INCLUSIVE E | H | 0.5 | 21.96 | 3 | 11.3094
NCARGOS SOCIAIS DESONERADOS
20115 | MAO-DE-OBRA DE PEDREIRO, INCLUSIVE ENCARGOS SOCIAIS DESONERA | H | 0.5 | 21.96 | 3 | 11.3094
DOS
20132 | MAO-DE-OBRA DE SERVENTE DA CONSTRUCAO CIVIL, INCLUSIVE ENCAR | H | 3 | 15.87 | 3 | 49.0383
GOS SOCIAIS DESONERADOS
30730 | VIBRADOR IMERSAO ELETR. 2CV (CP) | H | 0.345 | 1.5 | 0 | 0.5175
30731 | VIBRADOR IMERSAO ELETR. 2CV (CI) | H | 0.805 | 0.3367 | 0 | 0.271
11.048.0030-1 | CONCRETO IMPORTADO DE USINA,DOSADO RACIONALMENTE PARA RESIST | M3 |  | 533.46
ENCIA CARACTERISTICA A COMPRESSAO DE 30MPA,INCLUSIVE TRANSPO
RTE HORIZONTAL ATE 20,00M EM CARRINHOS,ADENSAMENTO E ACABAME
NTO
01157 | VIBRADOR IMERSAO ELETR. 2CV (CP) | H | 0.345 | 1.5 | 0 | 0.5175
01158 | VIBRADOR IMERSAO ELETR. 2CV (CI) | H | 0.805 | 0.3367 | 0 | 0.271
01968 | MAO-DE-OBRA DE PEDREIRO, INCLUSIVE ENCARGOS SOCIAIS | H | 0.5 | 25.34 | 3 | 13.0501
01990 | MAO-DE-OBRA DE CARPINTEIRO DE FORMA DE CONCRETO, INCLUSIVE E | H | 0.5 | 25.34 | 3 | 13.0501
NCARGOS SOCIAIS
01999 | MAO-DE-OBRA DE SERVENTE DA CONSTRUCAO CIVIL, INCLUSIVE ENCAR | H | 3 | 18.31 | 3 | 56.5779
GOS SOCIAIS
02247 | CONCRETO IMPORTADO DE USINA, UTILIZANDO BRITA 1, DE 30MPA | M3 | 1 | 450 | 0 | 450
11.048.0030-B | CONCRETO IMPORTADO DE USINA,DOSADO RACIONALMENTE PARA RESIST | M3 |  | 522.44
ENCIA CARACTERISTICA A COMPRESSAO DE 30MPA,INCLUSIVE TRANSPO
RTE HORIZONTAL ATE 20,00M EM CARRINHOS,ADENSAMENTO E ACABAME
NTO
02247 | CONCRETO IMPORTADO DE USINA, UTILIZANDO BRITA 1, DE 30MPA | M3 | 1 | 450 | 0 | 450
20046 | MAO-DE-OBRA DE CARPINTEIRO DE FORMA DE CONCRETO, INCLUSIVE E | H | 0.5 | 21.96 | 3 | 11.3094
NCARGOS SOCIAIS DESONERADOS
20115 | MAO-DE-OBRA DE PEDREIRO, INCLUSIVE ENCARGOS SOCIAIS DESONERA | H | 0.5 | 21.96 | 3 | 11.3094
DOS
20132 | MAO-DE-OBRA DE SERVENTE DA CONSTRUCAO CIVIL, INCLUSIVE ENCAR | H | 3 | 15.87 | 3 | 49.0383
GOS SOCIAIS DESONERADOS
30730 | VIBRADOR IMERSAO ELETR. 2CV (CP) | H | 0.345 | 1.5 | 0 | 0.5175
30731 | VIBRADOR IMERSAO ELETR. 2CV (CI) | H | 0.805 | 0.3367 | 0 | 0.271
11.048.0035-1 | CONCRETO IMPORTADO DE USINA,DOSADO RACIONALMENTE PARA RESIST | M3 |  | 553.46
ENCIA CARACTERISTICA A COMPRESSAO DE 35MPA,INCLUSIVE TRANSPO
RTE HORIZONTAL ATE 20,00M EM CARRINHOS,ADENSAMENTO E ACABAME
NTO
01157 | VIBRADOR IMERSAO ELETR. 2CV (CP) | H | 0.345 | 1.5 | 0 | 0.5175
01158 | VIBRADOR IMERSAO ELETR. 2CV (CI) | H | 0.805 | 0.3367 | 0 | 0.271
01968 | MAO-DE-OBRA DE PEDREIRO, INCLUSIVE ENCARGOS SOCIAIS | H | 0.5 | 25.34 | 3 | 13.0501
01990 | MAO-DE-OBRA DE CARPINTEIRO DE FORMA DE CONCRETO, INCLUSIVE E | H | 0.5 | 25.34 | 3 | 13.0501
NCARGOS SOCIAIS
01999 | MAO-DE-OBRA DE SERVENTE DA CONSTRUCAO CIVIL, INCLUSIVE ENCAR | H | 3 | 18.31 | 3 | 56.5779
GOS SOCIAIS
07329 | CONCRETO IMPORTADO DE USINA, UTILIZANDO BRITA 1, DE 35MPA | M3 | 1 | 470 | 0 | 470
11.048.0035-B | CONCRETO IMPORTADO DE USINA,DOSADO RACIONALMENTE PARA RESIST | M3 |  | 542.44
ENCIA CARACTERISTICA A COMPRESSAO DE 35MPA,INCLUSIVE TRANSPO
RTE HORIZONTAL ATE 20,00M EM CARRINHOS,ADENSAMENTO E ACABAME
NTO
07329 | CONCRETO IMPORTADO DE USINA, UTILIZANDO BRITA 1, DE 35MPA | M3 | 1 | 470 | 0 | 470
20046 | MAO-DE-OBRA DE CARPINTEIRO DE FORMA DE CONCRETO, INCLUSIVE E | H | 0.5 | 21.96 | 3 | 11.3094
NCARGOS SOCIAIS DESONERADOS
20115 | MAO-DE-OBRA DE PEDREIRO, INCLUSIVE ENCARGOS SOCIAIS DESONERA | H | 0.5 | 21.96 | 3 | 11.3094
DOS
20132 | MAO-DE-OBRA DE SERVENTE DA CONSTRUCAO CIVIL, INCLUSIVE ENCAR | H | 3 | 15.87 | 3 | 49.0383
GOS SOCIAIS DESONERADOS
30730 | VIBRADOR IMERSAO ELETR. 2CV (CP) | H | 0.345 | 1.5 | 0 | 0.5175
30731 | VIBRADOR IMERSAO ELETR. 2CV (CI) | H | 0.805 | 0.3367 | 0 | 0.271
11.048.0040-1 | CONCRETO IMPORTADO DE USINA,DOSADO RACIONALMENTE PARA RESIST | M3 |  | 578.46
ENCIA CARACTERISTICA A COMPRESSAO DE 40MPA,INCLUSIVE TRANSPO
RTE HORIZONTAL ATE 20,00M EM CARRINHOS,ADENSAMENTO E ACABAME
NTO
01157 | VIBRADOR IMERSAO ELETR. 2CV (CP) | H | 0.345 | 1.5 | 0 | 0.5175
01158 | VIBRADOR IMERSAO ELETR. 2CV (CI) | H | 0.805 | 0.3367 | 0 | 0.271
01968 | MAO-DE-OBRA DE PEDREIRO, INCLUSIVE ENCARGOS SOCIAIS | H | 0.5 | 25.34 | 3 | 13.0501
01990 | MAO-DE-OBRA DE CARPINTEIRO DE FORMA DE CONCRETO, INCLUSIVE E | H | 0.5 | 25.34 | 3 | 13.0501
NCARGOS SOCIAIS
01999 | MAO-DE-OBRA DE SERVENTE DA CONSTRUCAO CIVIL, INCLUSIVE ENCAR | H | 3 | 18.31 | 3 | 56.5779
GOS SOCIAIS
13496 | CONCRETO IMPORTADO DE USINA, UTILIZANDO BRITA 1, DE 40MPA | M3 | 1 | 495 | 0 | 495
11.048.0040-B | CONCRETO IMPORTADO DE USINA,DOSADO RACIONALMENTE PARA RESIST | M3 |  | 567.44
ENCIA CARACTERISTICA A COMPRESSAO DE 40MPA,INCLUSIVE TRANSPO
RTE HORIZONTAL ATE 20,00M EM CARRINHOS,ADENSAMENTO E ACABAME
NTO
13496 | CONCRETO IMPORTADO DE USINA, UTILIZANDO BRITA 1, DE 40MPA | M3 | 1 | 495 | 0 | 495
20046 | MAO-DE-OBRA DE CARPINTEIRO DE FORMA DE CONCRETO, INCLUSIVE E | H | 0.5 | 21.96 | 3 | 11.3094
NCARGOS SOCIAIS DESONERADOS
20115 | MAO-DE-OBRA DE PEDREIRO, INCLUSIVE ENCARGOS SOCIAIS DESONERA | H | 0.5 | 21.96 | 3 | 11.3094
DOS
20132 | MAO-DE-OBRA DE SERVENTE DA CONSTRUCAO CIVIL, INCLUSIVE ENCAR | H | 3 | 15.87 | 3 | 49.0383
GOS SOCIAIS DESONERADOS
30730 | VIBRADOR IMERSAO ELETR. 2CV (CP) | H | 0.345 | 1.5 | 0 | 0.5175
30731 | VIBRADOR IMERSAO ELETR. 2CV (CI) | H | 0.805 | 0.3367 | 0 | 0.271
11.048.0050-0 | PLACA DE CONCRETO ARMADO PRE-MOLDADA,COM 6CM DE ESPESSURA,CO | M2 |  | 195.44
NFECCIONADA COM CONCRETO PREPARADO EM USINA DOSADORA TIPO VE
RTICAL,DOSADO PARA FCK=25MPA E 8% DE MICROSSILICA,COMPREENDE
NDO LANCAMENTO E ADENSAMENTO MECANICO,INCLUSIVE TRANSPORTE E
COLOCACAO SOBRE VIGAS,COM GUINDASTE
00004 | ARAME RECOZIDO Nº 18 | KG | 0.75 | 12.1446 | 0 | 9.1085
00350 | PINUS EM PECAS DE 2,50X22,50CM, (1"X9") | M | 3 | 8.5166 | 0 | 25.5498
00453 | PREGO COM OU SEM CABECA, EM CAIXAS DE 50KG, OU QUANTIDADES E | KG | 0.3 | 18.34 | 0 | 5.502
QUIVALENTES, Nº12X12 A 18X30
01157 | VIBRADOR IMERSAO ELETR. 2CV (CP) | H | 0.024 | 1.5 | 0 | 0.036
01158 | VIBRADOR IMERSAO ELETR. 2CV (CI) | H | 0.036 | 0.3367 | 0 | 0.0121
01267 | CAMINHAO BASCUL. NO TOCO 8 A 10M3 (CP) | H | 0.0302 | 272.6357 | 0 | 8.2336
01476 | GUINDASTE SOBRE RODAS, PRECO SEM PNEUS, COM CAPACIDADE DE 15 | UN | 1.606e-05 | 1650637.4 | 0 | 26.5092
T
01787 | PINTURA C/EMULSAO OLEOSA | M2 | 1 | 3.6449 | 0 | 3.6449
01968 | MAO-DE-OBRA DE PEDREIRO, INCLUSIVE ENCARGOS SOCIAIS | H | 0.03 | 25.34 | 3 | 0.783
01999 | MAO-DE-OBRA DE SERVENTE DA CONSTRUCAO CIVIL, INCLUSIVE ENCAR | H | 0.698 | 18.31 | 3 | 13.1638
GOS SOCIAIS
03050 | BARRA ACO CA-50,DIAM.DE 8 A 12,5MM | KG | 5.04 | 7.9687 | 0 | 40.1622
03053 | CORTE ACO CA-50B DIAM.ENTRE 8MM A 12,5MM | KG | 5.04 | 4.7207 | 0 | 23.7923
15259 | CONCRETO DOSADO RACIONALMENTE 25MPA, COMADICAO DE 8% DE MICR | M3 | 0.06 | 649.1058 | 0 | 38.9463
OSSILICA
11.048.0050-A | PLACA DE CONCRETO ARMADO PRE-MOLDADA,COM 6CM DE ESPESSURA,CO | M2 |  | 188.42
NFECCIONADA COM CONCRETO PREPARADO EM USINA DOSADORA TIPO VE
RTICAL,DOSADO PARA FCK=25MPA E 8% DE MICROSSILICA,COMPREENDE
NDO LANCAMENTO E ADENSAMENTO MECANICO,INCLUSIVE TRANSPORTE E
COLOCACAO SOBRE VIGAS,COM GUINDASTE
00004 | ARAME RECOZIDO Nº 18 | KG | 0.75 | 12.1446 | 0 | 9.1085
00453 | PREGO COM OU SEM CABECA, EM CAIXAS DE 50KG, OU QUANTIDADES E | KG | 0.3 | 18.34 | 0 | 5.502
QUIVALENTES, Nº12X12 A 18X30
01476 | GUINDASTE SOBRE RODAS, PRECO SEM PNEUS, COM CAPACIDADE DE 15 | UN | 1.606e-05 | 1650637.4 | 0 | 26.5092
T
20115 | MAO-DE-OBRA DE PEDREIRO, INCLUSIVE ENCARGOS SOCIAIS DESONERA | H | 0.03 | 21.96 | 3 | 0.6786
DOS
20132 | MAO-DE-OBRA DE SERVENTE DA CONSTRUCAO CIVIL, INCLUSIVE ENCAR | H | 0.698 | 15.87 | 3 | 11.4096
GOS SOCIAIS DESONERADOS
30302 | BARRA ACO CA-50,DIAM.DE 8 A 12,5MM | KG | 5.04 | 7.9687 | 0 | 40.1622
30309 | CORTE ACO CA-50B DIAM.ENTRE 8MM A 12,5MM | KG | 5.04 | 4.0912 | 0 | 20.6196
30408 | PINTURA C/EMULSAO OLEOSA | M2 | 1 | 3.268 | 0 | 3.268
30429 | CAMINHAO BASCUL. NO TOCO 8 A 10M3 (CP) | H | 0.0302 | 269.2557 | 0 | 8.1315
30730 | VIBRADOR IMERSAO ELETR. 2CV (CP) | H | 0.024 | 1.5 | 0 | 0.036
30731 | VIBRADOR IMERSAO ELETR. 2CV (CI) | H | 0.036 | 0.3367 | 0 | 0.0121
31019 | CONCRETO DOSADO RACIONALMENTE 25MPA,COM ADICAO DE 8% DE MICR | M3 | 0.06 | 623.9988 | 0 | 37.4399
OSSILICA
31052 | PINUS EM PECAS DE 2,50X22,50M, (1"X9") | M | 3 | 8.5166 | 0 | 25.5498
11.048.0055-0 | PLACA DE CONCRETO ARMADO PRE-MOLDADA,COM 8CM DE ESPESSURA,CO | M2 |  | 208.42
NFECCIONADA COM CONCRETO PREPARADO EM USINA DOSADORA TIPO VE
RTICAL,DOSADO PARA FCK=25MPA E 8% DE MICROSSILICA,COMPREENDE
NDO LANCAMENTO E ADENSAMENTO MECANICO,INCLUSIVE TRANSPORTE E
COLOCACAO SOBRE VIGAS,COM GUINDASTE
00004 | ARAME RECOZIDO Nº 18 | KG | 0.75 | 12.1446 | 0 | 9.1085
00350 | PINUS EM PECAS DE 2,50X22,50CM, (1"X9") | M | 3 | 8.5166 | 0 | 25.5498
00453 | PREGO COM OU SEM CABECA, EM CAIXAS DE 50KG, OU QUANTIDADES E | KG | 0.3 | 18.34 | 0 | 5.502
QUIVALENTES, Nº12X12 A 18X30
01157 | VIBRADOR IMERSAO ELETR. 2CV (CP) | H | 0.024 | 1.5 | 0 | 0.036
01158 | VIBRADOR IMERSAO ELETR. 2CV (CI) | H | 0.036 | 0.3367 | 0 | 0.0121
01267 | CAMINHAO BASCUL. NO TOCO 8 A 10M3 (CP) | H | 0.0302 | 272.6357 | 0 | 8.2336
01476 | GUINDASTE SOBRE RODAS, PRECO SEM PNEUS, COM CAPACIDADE DE 15 | UN | 1.606e-05 | 1650637.4 | 0 | 26.5092
T
01787 | PINTURA C/EMULSAO OLEOSA | M2 | 1 | 3.6449 | 0 | 3.6449
01968 | MAO-DE-OBRA DE PEDREIRO, INCLUSIVE ENCARGOS SOCIAIS | H | 0.03 | 25.34 | 3 | 0.783
01999 | MAO-DE-OBRA DE SERVENTE DA CONSTRUCAO CIVIL, INCLUSIVE ENCAR | H | 0.698 | 18.31 | 3 | 13.1638
GOS SOCIAIS
03050 | BARRA ACO CA-50,DIAM.DE 8 A 12,5MM | KG | 5.04 | 7.9687 | 0 | 40.1622
03053 | CORTE ACO CA-50B DIAM.ENTRE 8MM A 12,5MM | KG | 5.04 | 4.7207 | 0 | 23.7923
15259 | CONCRETO DOSADO RACIONALMENTE 25MPA, COMADICAO DE 8% DE MICR | M3 | 0.08 | 649.1058 | 0 | 51.9285
OSSILICA
11.048.0055-A | PLACA DE CONCRETO ARMADO PRE-MOLDADA,COM 8CM DE ESPESSURA,CO | M2 |  | 200.9
NFECCIONADA COM CONCRETO PREPARADO EM USINA DOSADORA TIPO VE
RTICAL,DOSADO PARA FCK=25MPA E 8% DE MICROSSILICA,COMPREENDE
NDO LANCAMENTO E ADENSAMENTO MECANICO,INCLUSIVE TRANSPORTE E
COLOCACAO SOBRE VIGAS,COM GUINDASTE
00004 | ARAME RECOZIDO Nº 18 | KG | 0.75 | 12.1446 | 0 | 9.1085
00453 | PREGO COM OU SEM CABECA, EM CAIXAS DE 50KG, OU QUANTIDADES E | KG | 0.3 | 18.34 | 0 | 5.502
QUIVALENTES, Nº12X12 A 18X30
01476 | GUINDASTE SOBRE RODAS, PRECO SEM PNEUS, COM CAPACIDADE DE 15 | UN | 1.606e-05 | 1650637.4 | 0 | 26.5092
T
20115 | MAO-DE-OBRA DE PEDREIRO, INCLUSIVE ENCARGOS SOCIAIS DESONERA | H | 0.03 | 21.96 | 3 | 0.6786
DOS
20132 | MAO-DE-OBRA DE SERVENTE DA CONSTRUCAO CIVIL, INCLUSIVE ENCAR | H | 0.698 | 15.87 | 3 | 11.4096
GOS SOCIAIS DESONERADOS
30302 | BARRA ACO CA-50,DIAM.DE 8 A 12,5MM | KG | 5.04 | 7.9687 | 0 | 40.1622
30309 | CORTE ACO CA-50B DIAM.ENTRE 8MM A 12,5MM | KG | 5.04 | 4.0912 | 0 | 20.6196
30408 | PINTURA C/EMULSAO OLEOSA | M2 | 1 | 3.268 | 0 | 3.268
30429 | CAMINHAO BASCUL. NO TOCO 8 A 10M3 (CP) | H | 0.0302 | 269.2557 | 0 | 8.1315
30730 | VIBRADOR IMERSAO ELETR. 2CV (CP) | H | 0.024 | 1.5 | 0 | 0.036
30731 | VIBRADOR IMERSAO ELETR. 2CV (CI) | H | 0.036 | 0.3367 | 0 | 0.0121
31019 | CONCRETO DOSADO RACIONALMENTE 25MPA,COM ADICAO DE 8% DE MICR | M3 | 0.08 | 623.9988 | 0 | 49.9199
OSSILICA
31052 | PINUS EM PECAS DE 2,50X22,50M, (1"X9") | M | 3 | 8.5166 | 0 | 25.5498
11.048.0060-0 | PLACA DE CONCRETO ARMADO PRE-MOLDADA,COM 10CM DE ESPESSURA,C | M2 |  | 221.4
ONFECCIONADA COM CONCRETO PREPARADO EM USINA DOSADORA TIPO V
ERTICAL,DOSADO PARA FCK=25MPA E 8% DE MICROSSILICA,COMPREEND
ENDO LANCAMENTO E ADENSAMENTO MECANICO,INCLUSIVE TRANSPORTE
E COLOCACAO SOBRE VIGAS,COM GUINDASTE
00004 | ARAME RECOZIDO Nº 18 | KG | 0.75 | 12.1446 | 0 | 9.1085
00350 | PINUS EM PECAS DE 2,50X22,50CM, (1"X9") | M | 3 | 8.5166 | 0 | 25.5498
00453 | PREGO COM OU SEM CABECA, EM CAIXAS DE 50KG, OU QUANTIDADES E | KG | 0.3 | 18.34 | 0 | 5.502
QUIVALENTES, Nº12X12 A 18X30
01157 | VIBRADOR IMERSAO ELETR. 2CV (CP) | H | 0.024 | 1.5 | 0 | 0.036
01158 | VIBRADOR IMERSAO ELETR. 2CV (CI) | H | 0.036 | 0.3367 | 0 | 0.0121
01267 | CAMINHAO BASCUL. NO TOCO 8 A 10M3 (CP) | H | 0.0302 | 272.6357 | 0 | 8.2336
01476 | GUINDASTE SOBRE RODAS, PRECO SEM PNEUS, COM CAPACIDADE DE 15 | UN | 1.606e-05 | 1650637.4 | 0 | 26.5092
T
01787 | PINTURA C/EMULSAO OLEOSA | M2 | 1 | 3.6449 | 0 | 3.6449
01968 | MAO-DE-OBRA DE PEDREIRO, INCLUSIVE ENCARGOS SOCIAIS | H | 0.03 | 25.34 | 3 | 0.783
01999 | MAO-DE-OBRA DE SERVENTE DA CONSTRUCAO CIVIL, INCLUSIVE ENCAR | H | 0.698 | 18.31 | 3 | 13.1638
GOS SOCIAIS
03050 | BARRA ACO CA-50,DIAM.DE 8 A 12,5MM | KG | 5.04 | 7.9687 | 0 | 40.1622
03053 | CORTE ACO CA-50B DIAM.ENTRE 8MM A 12,5MM | KG | 5.04 | 4.7207 | 0 | 23.7923
15259 | CONCRETO DOSADO RACIONALMENTE 25MPA, COMADICAO DE 8% DE MICR | M3 | 0.1 | 649.1058 | 0 | 64.9106
OSSILICA
11.048.0060-A | PLACA DE CONCRETO ARMADO PRE-MOLDADA,COM 10CM DE ESPESSURA,C | M2 |  | 213.38
ONFECCIONADA COM CONCRETO PREPARADO EM USINA DOSADORA TIPO V
ERTICAL,DOSADO PARA FCK=25MPA E 8% DE MICROSSILICA,COMPREEND
ENDO LANCAMENTO E ADENSAMENTO MECANICO,INCLUSIVE TRANSPORTE
E COLOCACAO SOBRE VIGAS,COM GUINDASTE
00004 | ARAME RECOZIDO Nº 18 | KG | 0.75 | 12.1446 | 0 | 9.1085
00453 | PREGO COM OU SEM CABECA, EM CAIXAS DE 50KG, OU QUANTIDADES E | KG | 0.3 | 18.34 | 0 | 5.502
QUIVALENTES, Nº12X12 A 18X30
01476 | GUINDASTE SOBRE RODAS, PRECO SEM PNEUS, COM CAPACIDADE DE 15 | UN | 1.606e-05 | 1650637.4 | 0 | 26.5092
T
20115 | MAO-DE-OBRA DE PEDREIRO, INCLUSIVE ENCARGOS SOCIAIS DESONERA | H | 0.03 | 21.96 | 3 | 0.6786
DOS
20132 | MAO-DE-OBRA DE SERVENTE DA CONSTRUCAO CIVIL, INCLUSIVE ENCAR | H | 0.698 | 15.87 | 3 | 11.4096
GOS SOCIAIS DESONERADOS
30302 | BARRA ACO CA-50,DIAM.DE 8 A 12,5MM | KG | 5.04 | 7.9687 | 0 | 40.1622
30309 | CORTE ACO CA-50B DIAM.ENTRE 8MM A 12,5MM | KG | 5.04 | 4.0912 | 0 | 20.6196
30408 | PINTURA C/EMULSAO OLEOSA | M2 | 1 | 3.268 | 0 | 3.268
30429 | CAMINHAO BASCUL. NO TOCO 8 A 10M3 (CP) | H | 0.0302 | 269.2557 | 0 | 8.1315
30730 | VIBRADOR IMERSAO ELETR. 2CV (CP) | H | 0.024 | 1.5 | 0 | 0.036
30731 | VIBRADOR IMERSAO ELETR. 2CV (CI) | H | 0.036 | 0.3367 | 0 | 0.0121
31019 | CONCRETO DOSADO RACIONALMENTE 25MPA,COM ADICAO DE 8% DE MICR | M3 | 0.1 | 623.9988 | 0 | 62.3999
OSSILICA
31052 | PINUS EM PECAS DE 2,50X22,50M, (1"X9") | M | 3 | 8.5166 | 0 | 25.5498
11.050.0001-1 | ESCORAMENTO TUBULAR(ALUGUEL)COM TUBOS METALICOS,NA DENSIDADE | M3XMES |  | 18.9
DE 5,00M DE TUBO EQUIPADO POR M3 DE ESCORAMENTO,PAGO PELO V
OLUME DESTE E PELO TEMPO NECESSARIO,DESDE A ENTREGA DO MATER
IAL NA OBRA,NA OCASIAO APROPRIADA ATE SUA CARGA,PARA DEVOLUC
AO,LOGO QUE DESNECESSARIA
00551 | LOCACAO DE TUBO EQUIPADO, COMPLETO, PARA ESCORAMENTO, EXCLUS | MxMES | 5 | 3.78 | 0 | 18.9
IVE TRANSPORTE
11.050.0001-B | ESCORAMENTO TUBULAR(ALUGUEL)COM TUBOS METALICOS,NA DENSIDADE | M3XMES |  | 18.9
DE 5,00M DE TUBO EQUIPADO POR M3 DE ESCORAMENTO,PAGO PELO V
OLUME DESTE E PELO TEMPO NECESSARIO,DESDE A ENTREGA DO MATER
IAL NA OBRA,NA OCASIAO APROPRIADA ATE SUA CARGA,PARA DEVOLUC
AO,LOGO QUE DESNECESSARIA
00551 | LOCACAO DE TUBO EQUIPADO, COMPLETO, PARA ESCORAMENTO, EXCLUS | MxMES | 5 | 3.78 | 0 | 18.9
IVE TRANSPORTE
11.050.0002-0 | ESCORAMENTO TUBULAR(ALUGUEL)COM TUBOS METALICOS,PARA QUALQUE | MXMES |  | 3.78
R DENSIDADE DE TUBO,PAGO PELO COMPRIMENTO NECESSARIO,NO MESM
O TEMPO,DESDE A ENTREGA DO MATERIAL NA OBRA,NA OCASIAO APROP
RIADA ATE SUA CARGA,PARA DEVOLUCAO,LOGO QUE DESNECESSARIA
00551 | LOCACAO DE TUBO EQUIPADO, COMPLETO, PARA ESCORAMENTO, EXCLUS | MxMES | 1 | 3.78 | 0 | 3.78
IVE TRANSPORTE
11.050.0002-A | ESCORAMENTO TUBULAR(ALUGUEL)COM TUBOS METALICOS,PARA QUALQUE | MXMES |  | 3.78
R DENSIDADE DE TUBO,PAGO PELO COMPRIMENTO NECESSARIO,NO MESM
O TEMPO,DESDE A ENTREGA DO MATERIAL NA OBRA,NA OCASIAO APROP
RIADA ATE SUA CARGA,PARA DEVOLUCAO,LOGO QUE DESNECESSARIA
00551 | LOCACAO DE TUBO EQUIPADO, COMPLETO, PARA ESCORAMENTO, EXCLUS | MxMES | 1 | 3.78 | 0 | 3.78
IVE TRANSPORTE
11.050.0010-0 | ESCORAMENTO METALICO (ALUGUEL),COM ESCORAS TELESCOPAVEIS OU | M3XMES |  | 22.9
TORRES DE CARGA,PARA ESTRUTURA CONVENCIONAL DE CONCRETO ARMA
DO,EXCLUSIVE MONTAGEM E DESMONTAGEM (VIDE ITEM 11.055.0010).
MEDICAO PELO VOLUME DE ESCORAMENTO
13800 | LOCACAO DE ESCORAMENTO METALICO COM ESCORAS TELESCOPICAS OU | M3XMES | 1 | 22.9 | 0 | 22.9
TORRES DE CARGA, PARA ESTRUT.CONVENCIONAL CONCRETO,EXCL.TRAN
11.050.0010-A | ESCORAMENTO METALICO (ALUGUEL),COM ESCORAS TELESCOPAVEIS OU | M3XMES |  | 22.9
TORRES DE CARGA,PARA ESTRUTURA CONVENCIONAL DE CONCRETO ARMA
DO,EXCLUSIVE MONTAGEM E DESMONTAGEM (VIDE ITEM 11.055.0010).
MEDICAO PELO VOLUME DE ESCORAMENTO
13800 | LOCACAO DE ESCORAMENTO METALICO COM ESCORAS TELESCOPICAS OU | M3XMES | 1 | 22.9 | 0 | 22.9
TORRES DE CARGA, PARA ESTRUT.CONVENCIONAL CONCRETO,EXCL.TRAN
11.055.0001-1 | MONTAGEM E DESMONTAGEM DE ESCORAMENTO TUBULAR NORMAL,NA DENS | M3 |  | 23.44
IDADE DE 5,00M DE TUBO POR M3 DE ESCORAMENTO,COMPREENDENDO T
RANSPORTE DO MATERIAL PARA OBRA E DESTA PARA O DEPOSITO,INCL
USIVE CARGA E DESCARGA.O CUSTO E DADO POR M3 DE ESCORAMENTO,
CONTADO DAS SAPATAS ATE AS EXTREMIDADES SUPERIORES DOS TUBOS
,SENDO PAGOS 60% NA MONTAGEM E 40% NA DESMONTAGEM
01004 | CAMINHAO CARROC. FIXA, 7,5T (CP) | H | 0.01 | 196.1456 | 0 | 1.9615
01006 | CAMINHAO CARROC. FIXA 7,5T (CI) | H | 0.02 | 58.5695 | 0 | 1.1714
01990 | MAO-DE-OBRA DE CARPINTEIRO DE FORMA DE CONCRETO, INCLUSIVE E | H | 0.2 | 25.34 | 3 | 5.22
NCARGOS SOCIAIS
01999 | MAO-DE-OBRA DE SERVENTE DA CONSTRUCAO CIVIL, INCLUSIVE ENCAR | H | 0.8 | 18.31 | 3 | 15.0874
GOS SOCIAIS
11.055.0001-B | MONTAGEM E DESMONTAGEM DE ESCORAMENTO TUBULAR NORMAL,NA DENS | M3 |  | 20.63
IDADE DE 5,00M DE TUBO POR M3 DE ESCORAMENTO,COMPREENDENDO T
RANSPORTE DO MATERIAL PARA OBRA E DESTA PARA O DEPOSITO,INCL
USIVE CARGA E DESCARGA.O CUSTO E DADO POR M3 DE ESCORAMENTO,
CONTADO DAS SAPATAS ATE AS EXTREMIDADES SUPERIORES DOS TUBOS
,SENDO PAGOS 60% NA MONTAGEM E 40% NA DESMONTAGEM
20046 | MAO-DE-OBRA DE CARPINTEIRO DE FORMA DE CONCRETO, INCLUSIVE E | H | 0.2 | 21.96 | 3 | 4.5238
NCARGOS SOCIAIS DESONERADOS
20132 | MAO-DE-OBRA DE SERVENTE DA CONSTRUCAO CIVIL, INCLUSIVE ENCAR | H | 0.8 | 15.87 | 3 | 13.0769
GOS SOCIAIS DESONERADOS
30414 | CAMINHAO CARROC. FIXA, 7,5T (CP) | H | 0.01 | 192.7656 | 0 | 1.9277
30416 | CAMINHAO CARROC. FIXA 7,5T (CI) | H | 0.02 | 55.1895 | 0 | 1.1038
11.055.0002-0 | MONTAGEM E DESMONTAGEM DE ESCORAMENTO TUBULAR NORMAL,PARA QU | M |  | 5.45
ALQUER DENSIDADE DE TUBO,MEDIDO PELO COMPRIMENTO NECESSARIO,
COMPREENDENDO TRANSPORTE DO MATERIAL PARA OBRA E DESTA PARA
O DEPOSITO,INCLUSIVE CARGA E DESCARGA.O CUSTO E DADO POR M3
DE ESCORAMENTO,CONTADO DAS SAPATAS ATE AS EXTREMIDADES SUPER
IORES DOS TUBOS,SENDO PAGOS 60% MONTAGEM E 40% DESMONTAGEM
01004 | CAMINHAO CARROC. FIXA, 7,5T (CP) | H | 0.002047 | 196.1456 | 0 | 0.4015
01006 | CAMINHAO CARROC. FIXA 7,5T (CI) | H | 0.004 | 58.5695 | 0 | 0.2343
01990 | MAO-DE-OBRA DE CARPINTEIRO DE FORMA DE CONCRETO, INCLUSIVE E | H | 0.04 | 25.34 | 3 | 1.044
NCARGOS SOCIAIS
01999 | MAO-DE-OBRA DE SERVENTE DA CONSTRUCAO CIVIL, INCLUSIVE ENCAR | H | 0.2 | 18.31 | 3 | 3.7719
GOS SOCIAIS
11.055.0002-A | MONTAGEM E DESMONTAGEM DE ESCORAMENTO TUBULAR NORMAL,PARA QU | M |  | 4.78
ALQUER DENSIDADE DE TUBO,MEDIDO PELO COMPRIMENTO NECESSARIO,
COMPREENDENDO TRANSPORTE DO MATERIAL PARA OBRA E DESTA PARA
O DEPOSITO,INCLUSIVE CARGA E DESCARGA.O CUSTO E DADO POR M3
DE ESCORAMENTO,CONTADO DAS SAPATAS ATE AS EXTREMIDADES SUPER
IORES DOS TUBOS,SENDO PAGOS 60% MONTAGEM E 40% DESMONTAGEM
20046 | MAO-DE-OBRA DE CARPINTEIRO DE FORMA DE CONCRETO, INCLUSIVE E | H | 0.04 | 21.96 | 3 | 0.9048
NCARGOS SOCIAIS DESONERADOS
20132 | MAO-DE-OBRA DE SERVENTE DA CONSTRUCAO CIVIL, INCLUSIVE ENCAR | H | 0.2 | 15.87 | 3 | 3.2692
GOS SOCIAIS DESONERADOS
30414 | CAMINHAO CARROC. FIXA, 7,5T (CP) | H | 0.002047 | 192.7656 | 0 | 0.3946
30416 | CAMINHAO CARROC. FIXA 7,5T (CI) | H | 0.004 | 55.1895 | 0 | 0.2208
11.055.0010-0 | MONTAGEM E DESMONTAGEM DE ESCORAMENTO METALICO,CONFORME ITEM | M3 |  | 13.28
11.050.0010,COMPREENDENDO TRANSPORTE DO MATERIAL PARA OBRA
E DESTA PARA O DEPOSITO,INCLUSIVE CARGA E DESCARGA.O CUSTO E
DADO POR M3 DE ESCORAMENTO,SENDO PAGOS 60% NA MONTAGEM E 40
% NA DESMONTAGEM
01004 | CAMINHAO CARROC. FIXA, 7,5T (CP) | H | 0.01 | 196.1456 | 0 | 1.9615
01006 | CAMINHAO CARROC. FIXA 7,5T (CI) | H | 0.02 | 58.5695 | 0 | 1.1714
01990 | MAO-DE-OBRA DE CARPINTEIRO DE FORMA DE CONCRETO, INCLUSIVE E | H | 0.1 | 25.34 | 3 | 2.61
NCARGOS SOCIAIS
01999 | MAO-DE-OBRA DE SERVENTE DA CONSTRUCAO CIVIL, INCLUSIVE ENCAR | H | 0.4 | 18.31 | 3 | 7.5437
GOS SOCIAIS
11.055.0010-A | MONTAGEM E DESMONTAGEM DE ESCORAMENTO METALICO,CONFORME ITEM | M3 |  | 11.83
11.050.0010,COMPREENDENDO TRANSPORTE DO MATERIAL PARA OBRA
E DESTA PARA O DEPOSITO,INCLUSIVE CARGA E DESCARGA.O CUSTO E
DADO POR M3 DE ESCORAMENTO,SENDO PAGOS 60% NA MONTAGEM E 40
% NA DESMONTAGEM
20046 | MAO-DE-OBRA DE CARPINTEIRO DE FORMA DE CONCRETO, INCLUSIVE E | H | 0.1 | 21.96 | 3 | 2.2619
NCARGOS SOCIAIS DESONERADOS
20132 | MAO-DE-OBRA DE SERVENTE DA CONSTRUCAO CIVIL, INCLUSIVE ENCAR | H | 0.4 | 15.87 | 3 | 6.5384
GOS SOCIAIS DESONERADOS
30414 | CAMINHAO CARROC. FIXA, 7,5T (CP) | H | 0.01 | 192.7656 | 0 | 1.9277
30416 | CAMINHAO CARROC. FIXA 7,5T (CI) | H | 0.02 | 55.1895 | 0 | 1.1038
11.060.0160-0 | SUPERESTRUTURA DE PONTE OU VIADUTO,PRE-FABRICADA,EM CONCRETO | M |  | 19471.09
PROTENDIDO,CLASSE 45,PARA UMA FAIXA DE TRAFEGO COM GUARDA-R
ODAS E 3,20M DE PISTA DE ROLAMENTO,SEM CAPEAMENTO,COM VAO EN
TRE 7,50 E 12,50M,COLOCADA
00001 | AREIA LAVADA, GROSSA, PARA REGIAO METROPOLITANA DO RIO DE JA | M3 | 0.00613 | 118.5 | 0 | 0.7264
NEIRO
00004 | ARAME RECOZIDO Nº 18 | KG | 0.0436 | 12.1446 | 0 | 0.5295
00014 | ACO CA-60, ESTIRADO, PRECO DE REVENDEDOR, NO DIAMETRO DE 05, | KG | 29.45 | 11.9703 | 0 | 352.5253
0MM
00113 | BOMBA MANUAL, PARA CONCRETO PROTENDIDO (ALUGUEL) | DIA | 0.39 | 88 | 0 | 34.32
00149 | CIMENTO PORTLAND CP II 32, EM SACO DE 50KG | KG | 2.317 | 0.58 | 0 | 1.3439
00252 | PARAFUSO C/ROSCA, DE (8x100)MM | UN | 0.64742 | 1.46 | 0 | 0.9452
00349 | PINUS, EM PECAS DE 2,50X30,00CM (1"X12") | M | 0.7841 | 12.53 | 0 | 9.8248
00368 | PINUS, EM PECAS DE 7,50X7,50CM (3"X3") | M | 13.21 | 7.16 | 0 | 94.5836
00453 | PREGO COM OU SEM CABECA, EM CAIXAS DE 50KG, OU QUANTIDADES E | KG | 0.43 | 18.34 | 0 | 7.8862
QUIVALENTES, Nº12X12 A 18X30
00634 | TARIFA DE FORNECIMENTO DE AGUA DA CEDAE, AREA "A", INDUSTRIA | M3 | 0.04 | 29.0999 | 0 | 1.164
L, ENTRE 0 E 20,00M3
00798 | PINUS EM PECAS DE 7,50 X 11,25CM, (3"X4.1/2") | M | 6.48 | 14.7016 | 0 | 95.2664
01010 | CAMINHAO TANQUE 6000L (CP) | H | 0.0668 | 206.9513 | 0 | 13.8243
01012 | CAMINHAO TANQUE 6000L (CI) | H | 0.0007 | 62.6376 | 0 | 0.0438
01019 | MICRO-ONIBUS,CAPACIDADE MINIMA 15 LUGARES,MOTOR DIESEL,INCLU | H | 6.15 | 112.6703 | 0 | 692.9223
SIVE MOTORISTA (CP)
01051 | GUINDASTE SOBRE RODAS,CAPACIDADE DE 15T,INCLUSIVE OPERADOR E | H | 0.0272 | 423.7506 | 0 | 11.526
AUXILIAR (CP)
01053 | GUINDASTE SOBRE RODAS,CAPACIDADE DE 15T,INCLUSIVE OPERADOR E | H | 0.0029 | 211.8237 | 0 | 0.6143
AUXILIAR (CI)
01157 | VIBRADOR IMERSAO ELETR. 2CV (CP) | H | 0.6524 | 1.5 | 0 | 0.9786
01158 | VIBRADOR IMERSAO ELETR. 2CV (CI) | H | 0.1631 | 0.3367 | 0 | 0.0549
01394 | CORDOALHA DE 12,7MM, CP-190 RB | KG | 20.24 | 15.27 | 0 | 309.0648
01399 | MACACO DE PROTENSAO (ALUGUEL), PARA 12 CCORDOALHAS DE 12,7MM | DIA | 0.39 | 196.42 | 0 | 76.6038
01519 | USINA CONCRETO C/DOSADOR,C/SILO DE CIMENTO PARA 100T (CP) | H | 0.0708 | 562.1948 | 0 | 39.8034
01521 | USINA CONCRETO C/DOSADOR,C/SILO DE CIMENTO PARA 100T (CI) | H | 0.0708 | 404.0715 | 0 | 28.6083
01690 | CAMINHAO TANQUE 10000L (CP) | H | 0.036 | 218.7532 | 0 | 7.8751
01764 | LANCAMENTO CONC.S/ARM.2,0M3/H, HORIZ. | M3 | 1.287 | 83.3637 | 0 | 107.2891
01921 | MAO-DE-OBRA DE AJUDANTE DE CONSTRUCAO CIVIL, INCLUSIVE ENCAR | H | 40 | 18.31 | 3 | 754.372
GOS SOCIAIS
01958 | MAO-DE-OBRA DE TOPOGRAFO B (SERVICOS DE CAMPO), INCLUSIVE EN | H | 12 | 27.26 | 3 | 336.9336
CARGOS SOCIAIS
01959 | MAO-DE-OBRA DE TECNICO DE SONDAGEM, INCLUSIVE ENCARGOS SOCIA | H | 12 | 42.15 | 3 | 520.974
IS
01963 | MAO-DE-OBRA DE SONDADOR B (ESPECIALISTA DE MENOR QUALIDADE), | H | 10 | 25.34 | 3 | 261.002
INCLUSIVE ENCARGOS SOCIAIS
01964 | MAO-DE-OBRA DE SONDADOR A (ESPECIALISTA DA MAIS ALTA QUALIDA | H | 12 | 27.26 | 3 | 336.9336
DE), INCLUSIVE ENCARGOS SOCIAIS
01968 | MAO-DE-OBRA DE PEDREIRO, INCLUSIVE ENCARGOS SOCIAIS | H | 15.88 | 25.34 | 3 | 414.4712
01970 | MAO-DE-OBRA DE OPERADOR DE MAQUINA (TRATOR, ETC), INCLUSIVE | H | 13 | 28.45 | 3 | 380.9455
ENCARGOS SOCIAIS
01990 | MAO-DE-OBRA DE CARPINTEIRO DE FORMA DE CONCRETO, INCLUSIVE E | H | 15.88 | 25.34 | 3 | 414.4712
NCARGOS SOCIAIS
01995 | MAO-DE-OBRA DE AUXILIAR DE TOPOGRAFIA, INCLUSIVE ENCARGOS SO | H | 12 | 19.31 | 3 | 238.6716
CIAIS
01998 | MAO-DE-OBRA DE ARMADOR DE CONCRETO ARMADO, INCLUSIVE ENCARGO | H | 2.26 | 25.34 | 3 | 58.9865
S SOCIAIS
01999 | MAO-DE-OBRA DE SERVENTE DA CONSTRUCAO CIVIL, INCLUSIVE ENCAR | H | 92.986 | 18.31 | 3 | 1753.6509
GOS SOCIAIS
02008 | CARRETA P/ TRANSP. PESADO 30T (CP) | H | 2.9 | 348.4833 | 0 | 1010.6016
02014 | GUINDASTE ARTICULADO SOBRE CAMINHAO DIESEL,POTENCIA MAXIMA 2 | H | 11.62 | 304.8728 | 0 | 3542.6219
31CV (CP)
02083 | COMPOSICAO BASICA-ENSAIO DE LABORATORIO | UN | 0.113 | 153.2716 | 0 | 17.3197
02249 | CONCRETO IMPORTADO DE USINA, UTILIZANDO BRITA 1, DE 20MPA | M3 | 0.15 | 422 | 0 | 63.3
03050 | BARRA ACO CA-50,DIAM.DE 8 A 12,5MM | KG | 81.23 | 7.9687 | 0 | 647.2975
03051 | BARRA ACO CA-50B DIAM. ACIMA DE 12,5MM | KG | 58.89 | 6.8888 | 0 | 405.6814
03053 | CORTE ACO CA-50B DIAM.ENTRE 8MM A 12,5MM | KG | 81.23 | 4.7207 | 0 | 383.4625
03054 | CORTE ACO CA-50,DIAM. ACIMA 12,5MM | KG | 58.89 | 4.0463 | 0 | 238.2866
03067 | FORMAS CHAPAS RESINADA E PLASTIF. 3VEZES | M2 | 0.023 | 96.242 | 0 | 2.2136
03117 | PREPARO/COLOC. 12 CORDOALHAS DE 12,5MM | KG | 23.23 | 5.0274 | 0 | 116.7865
03179 | FORMA MET. P/ CONCR., 50 VEZES | M2 | 8.76 | 15.404 | 0 | 134.939
03261 | MOLDAGEM E COLETA CORPO DE PROVA DE CONCRETO, EXEC.POR FIR | UN | 0.1359 | 64.0343 | 0 | 8.7023
05844 | ACO CA-50, ESTIRADO, PRECO DE REVENDEDOR, NO DIAMETRO DE 06, | KG | 22.08 | 9.5853 | 0 | 211.6434
3MM
06913 | MAO-DE-OBRA DE SERRALHEIRO DA CONSTRUCAOCIVIL, INCLUSIVE ENC | H | 5 | 27.26 | 3 | 140.389
ARGOS SOCIAIS
08000 | TELHA ONDULADA DE CIMENTO, SEM AMIANTO, REFORCADA C/FIOS SIN | UN | 0.22484 | 69.65 | 0 | 15.6601
TETICOS (CRFS), DE (2,44X1,10)M E C/ESPES. DE 6MM
10963 | MAO-DE-OBRA DE ARQUITETO OU ENGENHEIRO JUNIOR-PROJETO E CONS | H | 8 | 115.62 | 0 | 924.96
ULTORIA, INCLUSIVE ENCARGOS SOCIAIS
10964 | MAO-DE-OBRA DE ARQUITETO OU ENGENHEIRO PLENO-PROJETO E CONSU | H | 5 | 170.38 | 0 | 851.9
LTORIA, INCLUSIVE ENCARGOS SOCIAIS
10965 | MAO-DE-OBRA DE ARQUITETO OU ENGENHEIRO SENIOR DE CONSULTORIA | H | 8 | 243.4 | 0 | 1947.2
, INCLUSIVE ENCARGOS SOCIAIS
10978 | MAO-DE-OBRA DE SECRETARIA PARA SERVICOS DE CONSULTORIA, INCL | H | 13 | 39.31 | 0 | 511.03
USIVE ENCARGOS SOCIAIS
10980 | MAO-DE-OBRA DE DESENHISTA CADISTA JUNIOR-PROJETO E CONSULTOR | H | 8 | 31.56 | 0 | 252.48
IA, INCLUSIVE ENCARGOS SOCIAIS
10995 | MAO-DE-OBRA DE DIGITADOR, INCLUSIVE ENCARGOS SOCIAIS | H | 5 | 23.2 | 0 | 116
11020 | COPIA PLOTTER, PAPEL A-1, COLORIDO | UN | 2.98 | 13.5 | 0 | 40.23
13631 | LONA DE POLIETILENO, (LONA DE TERREIRO), ESPESSURA DE 0,20MM | M2 | 0.9 | 1.127 | 0 | 1.0143
13660 | MANTA GEOTEXTIL NAO TECIDO DE POLIESTER LARG.2,30M C/RESISTE | M2 | 0.852 | 4.05 | 0 | 3.4506
NCIA A TRACAO A FAIXA LARG.NA RUPTURA 8KN/M E AO PUNC.280N
15255 | CONCRETO ALTO DESEMPENHO(CAD) DOSADO RACIONALMENTE P/UMA RES | M3 | 1.1326 | 462.8173 | 0 | 524.1869
ISTENCIA CARACTERISTICA A COMPRES.50MPA,INCL.5% DE PERDAS
11.060.0160-A | SUPERESTRUTURA DE PONTE OU VIADUTO,PRE-FABRICADA,EM CONCRETO | M |  | 17865.18
PROTENDIDO,CLASSE 45,PARA UMA FAIXA DE TRAFEGO COM GUARDA-R
ODAS E 3,20M DE PISTA DE ROLAMENTO,SEM CAPEAMENTO,COM VAO EN
TRE 7,50 E 12,50M,COLOCADA
00001 | AREIA LAVADA, GROSSA, PARA REGIAO METROPOLITANA DO RIO DE JA | M3 | 0.00613 | 118.5 | 0 | 0.7264
NEIRO
00004 | ARAME RECOZIDO Nº 18 | KG | 0.0436 | 12.1446 | 0 | 0.5295
00014 | ACO CA-60, ESTIRADO, PRECO DE REVENDEDOR, NO DIAMETRO DE 05, | KG | 29.45 | 11.9703 | 0 | 352.5253
0MM
00113 | BOMBA MANUAL, PARA CONCRETO PROTENDIDO (ALUGUEL) | DIA | 0.39 | 88 | 0 | 34.32
00149 | CIMENTO PORTLAND CP II 32, EM SACO DE 50KG | KG | 2.317 | 0.58 | 0 | 1.3439
00252 | PARAFUSO C/ROSCA, DE (8x100)MM | UN | 0.64742 | 1.46 | 0 | 0.9452
00349 | PINUS, EM PECAS DE 2,50X30,00CM (1"X12") | M | 0.7841 | 12.53 | 0 | 9.8248
00368 | PINUS, EM PECAS DE 7,50X7,50CM (3"X3") | M | 13.21 | 7.16 | 0 | 94.5836
00453 | PREGO COM OU SEM CABECA, EM CAIXAS DE 50KG, OU QUANTIDADES E | KG | 0.43 | 18.34 | 0 | 7.8862
QUIVALENTES, Nº12X12 A 18X30
00634 | TARIFA DE FORNECIMENTO DE AGUA DA CEDAE, AREA "A", INDUSTRIA | M3 | 0.04 | 29.0999 | 0 | 1.164
L, ENTRE 0 E 20,00M3
01394 | CORDOALHA DE 12,7MM, CP-190 RB | KG | 20.24 | 15.27 | 0 | 309.0648
01399 | MACACO DE PROTENSAO (ALUGUEL), PARA 12 CCORDOALHAS DE 12,7MM | DIA | 0.39 | 196.42 | 0 | 76.6038
02249 | CONCRETO IMPORTADO DE USINA, UTILIZANDO BRITA 1, DE 20MPA | M3 | 0.15 | 422 | 0 | 63.3
05844 | ACO CA-50, ESTIRADO, PRECO DE REVENDEDOR, NO DIAMETRO DE 06, | KG | 22.08 | 9.5853 | 0 | 211.6434
3MM
08000 | TELHA ONDULADA DE CIMENTO, SEM AMIANTO, REFORCADA C/FIOS SIN | UN | 0.22484 | 69.65 | 0 | 15.6601
TETICOS (CRFS), DE (2,44X1,10)M E C/ESPES. DE 6MM
11020 | COPIA PLOTTER, PAPEL A-1, COLORIDO | UN | 2.98 | 13.5 | 0 | 40.23
13631 | LONA DE POLIETILENO, (LONA DE TERREIRO), ESPESSURA DE 0,20MM | M2 | 0.9 | 1.127 | 0 | 1.0143
13660 | MANTA GEOTEXTIL NAO TECIDO DE POLIESTER LARG.2,30M C/RESISTE | M2 | 0.852 | 4.05 | 0 | 3.4506
NCIA A TRACAO A FAIXA LARG.NA RUPTURA 8KN/M E AO PUNC.280N
20004 | MAO-DE-OBRA DE AJUDANTE DA CONSTRUCAO CIVIL, INCLUSIVE ENCAR | H | 40 | 15.87 | 3 | 653.844
GOS SOCIAIS DESONERADOS
20015 | MAO-DE-OBRA DE ARMADOR DE CONCRETO ARMADO, INCLUSIVE ENCARGO | H | 2.26 | 21.96 | 3 | 51.1185
S SOCIAIS DESONERADOS
20017 | MAO-DE-OBRA DE ARQUITETO OU ENGENHEIRO JUNIOR-PROJETO E CONS | H | 8 | 100.18 | 0 | 801.44
ULTORIA, INCLUSIVE ENCARGOS SOCIAIS DESONERADOS
20018 | MAO-DE-OBRA DE ARQUITETO OU ENGENHEIRO PLENO-PROJETO E CONSU | H | 5 | 147.64 | 0 | 738.2
LTORIA, INCLUSIVE ENCARGOS SOCIAIS DESONERADOS
20019 | MAO-DE-OBRA DE ARQUITETO OU ENGENHEIRO SENIOR DE CONSULTORIA | H | 8 | 210.91 | 0 | 1687.28
, INCLUSIVE ENCARGOS SOCIAIS DESONERADOS
20032 | MAO-DE-OBRA DE AUXILIAR DE TOPOGRAFIA, INCLUSIVE ENCARGOS SO | H | 12 | 16.73 | 3 | 206.7828
CIAIS DESONERADOS
20046 | MAO-DE-OBRA DE CARPINTEIRO DE FORMA DE CONCRETO, INCLUSIVE E | H | 15.88 | 21.96 | 3 | 359.1865
NCARGOS SOCIAIS DESONERADOS
20056 | MAO-DE-OBRA DE DESENHISTA CADISTA JUNIOR-PROJETO E CONSULTOR | H | 8 | 27.35 | 0 | 218.8
IA, INCLUSIVE ENCARGOS SOCIAIS DESONERADOS
20059 | MAO-DE-OBRA DE DIGITADOR, INCLUSIVE ENCARGOS SOCIAIS DESONER | H | 5 | 20.1 | 0 | 100.5
ADOS
20111 | MAO-DE-OBRA DE OPERADOR DE MAQUINA (TRATOR, ETC.), INCLUSIVE | H | 13 | 24.65 | 3 | 330.0635
ENCARGOS SOCIAIS DESONERADOS
20115 | MAO-DE-OBRA DE PEDREIRO, INCLUSIVE ENCARGOS SOCIAIS DESONERA | H | 15.88 | 21.96 | 3 | 359.1865
DOS
20129 | MAO-DE-OBRA DE SECRETARIA PARA SERVICOS DE CONSULTORIA, INCL | H | 13 | 34.06 | 0 | 442.78
USIVE ENCARGOS SOCIAIS DESONERADOS
20131 | MAO-DE-OBRA DE SERRALHEIRO DA CONSTRUCAO CIVIL, INCLUSIVE EN | H | 5 | 23.62 | 3 | 121.643
CARGOS SOCIAIS DESONERADOS
20132 | MAO-DE-OBRA DE SERVENTE DA CONSTRUCAO CIVIL, INCLUSIVE ENCAR | H | 92.986 | 15.87 | 3 | 1519.9585
GOS SOCIAIS DESONERADOS
20137 | MAO-DE-OBRA DE SONDADOR A (ESPECIALISTA DA MAIS ALTO QUALIDA | H | 12 | 23.62 | 3 | 291.9432
DE), INCLUSIVE ENCARGOS SOCIAIS DESONERADOS
20138 | MAO-DE-OBRA DE SONDADOR B (ESPECIALISTA DE MENOR QUALIDADE), | H | 10 | 21.96 | 3 | 226.188
INCLUSIVE ENCARGOS SOCIAIS DESONERADOS
20147 | MAO-DE-OBRA DE TECNICO DE SONDAGEM, INCLUSIVE ENCARGOS SOCIA | H | 12 | 36.52 | 3 | 451.3872
IS DESONERADOS
20150 | MAO-DE-OBRA DE TOPOGRAFO B (SERVICOS DE CAMPO),INCLUSIVE ENC | H | 12 | 23.62 | 3 | 291.9432
ARGOS SOCIAIS DESONERADOS
30270 | LANCAMENTO CONC.S/ARM.2,0M3/H, HORIZ. | M3 | 1.287 | 72.3427 | 0 | 93.1051
30296 | FORMAS CHAPAS RESINADA E PLASTIF. 3VEZES | M2 | 0.023 | 86.3891 | 0 | 1.9869
30302 | BARRA ACO CA-50,DIAM.DE 8 A 12,5MM | KG | 81.23 | 7.9687 | 0 | 647.2975
30303 | BARRA ACO CA-50B DIAM. ACIMA DE 12,5MM | KG | 58.89 | 6.8888 | 0 | 405.6814
30305 | PREPARO/COLOC. 12 CORDOALHAS DE 12,5MM | KG | 23.23 | 4.5982 | 0 | 106.8162
30309 | CORTE ACO CA-50B DIAM.ENTRE 8MM A 12,5MM | KG | 81.23 | 4.0912 | 0 | 332.3282
30310 | CORTE ACO CA-50,DIAM. ACIMA 12,5MM | KG | 58.89 | 3.5067 | 0 | 206.5096
30322 | FORMA MET. P/ CONCR., 50 VEZES | M2 | 8.76 | 13.8686 | 0 | 121.4889
30438 | CAMINHAO TANQUE 6000L (CP) | H | 0.0668 | 203.5713 | 0 | 13.5986
30440 | CAMINHAO TANQUE 6000L (CI) | H | 0.0007 | 59.2576 | 0 | 0.0415
30441 | CAMINHAO TANQUE 10000L (CP) | H | 0.036 | 215.3732 | 0 | 7.7534
30462 | CARRETA P/ TRANSP. PESADO 30T (CP) | H | 2.9 | 345.1033 | 0 | 1000.7996
30465 | MICRO-ONIBUS,CAPACIDADE MINIMA 15 LUGARES,MOTOR DIESEL,INCLU | H | 6.15 | 109.2903 | 0 | 672.1353
SIVE MOTORISTA (CP)
30503 | GUINDASTE SOBRE RODAS,CAPACIDADE DE 15T,INCLUSIVE OPERADOR E | H | 0.0272 | 417.5106 | 0 | 11.3563
AUXILIAR (CP)
30505 | GUINDASTE SOBRE RODAS,CAPACIDADE DE 15T,INCLUSIVE OPERADOR E | H | 0.0029 | 205.5837 | 0 | 0.5962
AUXILIAR (CI)
30506 | GUINDASTE ARTICULADO SOBRE CAMINHAO DIESEL,POTENCIA MAXIMA 2 | H | 11.62 | 297.6928 | 0 | 3459.1903
31CV (CP)
30724 | USINA CONCRETO C/DOSADOR,C/SILO DE CIMENTO PARA 100T (CP) | H | 0.0708 | 523.3948 | 0 | 37.0564
30726 | USINA CONCRETO C/DOSADOR,C/SILO DE CIMENTO PARA 100T (CI) | H | 0.0708 | 365.2715 | 0 | 25.8612
30730 | VIBRADOR IMERSAO ELETR. 2CV (CP) | H | 0.6524 | 1.5 | 0 | 0.9786
30731 | VIBRADOR IMERSAO ELETR. 2CV (CI) | H | 0.1631 | 0.3367 | 0 | 0.0549
30921 | COMPOSICAO BASICA-ENSAIO DE LABORATORIO | UN | 0.113 | 140.4898 | 0 | 15.8753
30979 | MOLDAGEM E COLETA CORPO DE PROVA DE CONCRETO, EXEC.POR FIR | UN | 0.1359 | 60.0627 | 0 | 8.1625
31016 | CONCRETO ALTO DESEMPENHO(CAD) DOSADO RACIONALMENTE P/UMA RES | M3 | 1.1326 | 462.8173 | 0 | 524.1869
ISTENCIA CARACTERISTICA A COMPRES.50MPA,INCL.5% DE PERDAS
31067 | PINUS EM PECAS DE 7,50X11,25CM, (3"X4.1/2") | M | 6.48 | 14.7016 | 0 | 95.2664
11.060.0165-0 | SUPERESTRUTURA DE PONTE OU VIADUTO,PRE-FABRICADA,EM CONCRETO | M |  | 36599.42
PROTENDIDO,CLASSE 45,PARA DUAS FAIXAS DE TRAFEGO E 7,20M DE
PISTA DE ROLAMENTO,SEM CAPEAMENTO,COM VAO ENTRE 7,50 E 12,5
0M,COLOCADA
00001 | AREIA LAVADA, GROSSA, PARA REGIAO METROPOLITANA DO RIO DE JA | M3 | 0.01267 | 118.5 | 0 | 1.5014
NEIRO
00004 | ARAME RECOZIDO Nº 18 | KG | 0.09 | 12.1446 | 0 | 1.093
00014 | ACO CA-60, ESTIRADO, PRECO DE REVENDEDOR, NO DIAMETRO DE 05, | KG | 60.84 | 11.9703 | 0 | 728.2731
0MM
00113 | BOMBA MANUAL, PARA CONCRETO PROTENDIDO (ALUGUEL) | DIA | 0.8 | 88 | 0 | 70.4
00149 | CIMENTO PORTLAND CP II 32, EM SACO DE 50KG | KG | 4.7872 | 0.58 | 0 | 2.7766
00252 | PARAFUSO C/ROSCA, DE (8x100)MM | UN | 1.3376 | 1.46 | 0 | 1.9529
00349 | PINUS, EM PECAS DE 2,50X30,00CM (1"X12") | M | 1.62 | 12.53 | 0 | 20.2986
00368 | PINUS, EM PECAS DE 7,50X7,50CM (3"X3") | M | 27.29 | 7.16 | 0 | 195.3964
00453 | PREGO COM OU SEM CABECA, EM CAIXAS DE 50KG, OU QUANTIDADES E | KG | 1.04 | 18.34 | 0 | 19.0736
QUIVALENTES, Nº12X12 A 18X30
00634 | TARIFA DE FORNECIMENTO DE AGUA DA CEDAE, AREA "A", INDUSTRIA | M3 | 0.0827 | 29.0999 | 0 | 2.4066
L, ENTRE 0 E 20,00M3
00798 | PINUS EM PECAS DE 7,50 X 11,25CM, (3"X4.1/2") | M | 13.38 | 14.7016 | 0 | 196.7074
01010 | CAMINHAO TANQUE 6000L (CP) | H | 0.1381 | 206.9513 | 0 | 28.58
01012 | CAMINHAO TANQUE 6000L (CI) | H | 0.0015 | 62.6376 | 0 | 0.094
01019 | MICRO-ONIBUS,CAPACIDADE MINIMA 15 LUGARES,MOTOR DIESEL,INCLU | H | 12.7 | 112.6703 | 0 | 1430.9128
SIVE MOTORISTA (CP)
01051 | GUINDASTE SOBRE RODAS,CAPACIDADE DE 15T,INCLUSIVE OPERADOR E | H | 0.0562 | 423.7506 | 0 | 23.8148
AUXILIAR (CP)
01053 | GUINDASTE SOBRE RODAS,CAPACIDADE DE 15T,INCLUSIVE OPERADOR E | H | 0.0061 | 211.8237 | 0 | 1.2921
AUXILIAR (CI)
01157 | VIBRADOR IMERSAO ELETR. 2CV (CP) | H | 1.3478 | 1.5 | 0 | 2.0217
01158 | VIBRADOR IMERSAO ELETR. 2CV (CI) | H | 0.337 | 0.3367 | 0 | 0.1135
01394 | CORDOALHA DE 12,7MM, CP-190 RB | KG | 41.82 | 15.27 | 0 | 638.5914
01399 | MACACO DE PROTENSAO (ALUGUEL), PARA 12 CCORDOALHAS DE 12,7MM | DIA | 0.8 | 196.42 | 0 | 157.136
01519 | USINA CONCRETO C/DOSADOR,C/SILO DE CIMENTO PARA 100T (CP) | H | 0.1463 | 562.1948 | 0 | 82.2491
01521 | USINA CONCRETO C/DOSADOR,C/SILO DE CIMENTO PARA 100T (CI) | H | 0.1463 | 404.0715 | 0 | 59.1157
01690 | CAMINHAO TANQUE 10000L (CP) | H | 0.0744 | 218.7532 | 0 | 16.2752
01764 | LANCAMENTO CONC.S/ARM.2,0M3/H, HORIZ. | M3 | 2.66 | 83.3637 | 0 | 221.7474
01921 | MAO-DE-OBRA DE AJUDANTE DE CONSTRUCAO CIVIL, INCLUSIVE ENCAR | H | 73.14 | 18.31 | 3 | 1379.3692
GOS SOCIAIS
01958 | MAO-DE-OBRA DE TOPOGRAFO B (SERVICOS DE CAMPO), INCLUSIVE EN | H | 17 | 27.26 | 3 | 477.3226
CARGOS SOCIAIS
01959 | MAO-DE-OBRA DE TECNICO DE SONDAGEM, INCLUSIVE ENCARGOS SOCIA | H | 17 | 42.15 | 3 | 738.0465
IS
01963 | MAO-DE-OBRA DE SONDADOR B (ESPECIALISTA DE MENOR QUALIDADE), | H | 17 | 25.34 | 3 | 443.7034
INCLUSIVE ENCARGOS SOCIAIS
01964 | MAO-DE-OBRA DE SONDADOR A (ESPECIALISTA DA MAIS ALTA QUALIDA | H | 17 | 27.26 | 3 | 477.3226
DE), INCLUSIVE ENCARGOS SOCIAIS
01968 | MAO-DE-OBRA DE PEDREIRO, INCLUSIVE ENCARGOS SOCIAIS | H | 29.88 | 25.34 | 3 | 779.874
01970 | MAO-DE-OBRA DE OPERADOR DE MAQUINA (TRATOR, ETC), INCLUSIVE | H | 18 | 28.45 | 3 | 527.463
ENCARGOS SOCIAIS
01990 | MAO-DE-OBRA DE CARPINTEIRO DE FORMA DE CONCRETO, INCLUSIVE E | H | 29.88 | 25.34 | 3 | 779.874
NCARGOS SOCIAIS
01995 | MAO-DE-OBRA DE AUXILIAR DE TOPOGRAFIA, INCLUSIVE ENCARGOS SO | H | 17 | 19.31 | 3 | 338.1181
CIAIS
01998 | MAO-DE-OBRA DE ARMADOR DE CONCRETO ARMADO, INCLUSIVE ENCARGO | H | 4.99 | 25.34 | 3 | 130.24
S SOCIAIS
01999 | MAO-DE-OBRA DE SERVENTE DA CONSTRUCAO CIVIL, INCLUSIVE ENCAR | H | 153.79 | 18.31 | 3 | 2900.3717
GOS SOCIAIS
02008 | CARRETA P/ TRANSP. PESADO 30T (CP) | H | 6 | 348.4833 | 0 | 2090.8998
02014 | GUINDASTE ARTICULADO SOBRE CAMINHAO DIESEL,POTENCIA MAXIMA 2 | H | 24 | 304.8728 | 0 | 7316.9472
31CV (CP)
02083 | COMPOSICAO BASICA-ENSAIO DE LABORATORIO | UN | 0.234 | 153.2716 | 0 | 35.8656
02249 | CONCRETO IMPORTADO DE USINA, UTILIZANDO BRITA 1, DE 20MPA | M3 | 0.32 | 422 | 0 | 135.04
03050 | BARRA ACO CA-50,DIAM.DE 8 A 12,5MM | KG | 167.86 | 7.9687 | 0 | 1337.626
03051 | BARRA ACO CA-50B DIAM. ACIMA DE 12,5MM | KG | 121.68 | 6.8888 | 0 | 838.2292
03053 | CORTE ACO CA-50B DIAM.ENTRE 8MM A 12,5MM | KG | 167.86 | 4.7207 | 0 | 792.4167
03054 | CORTE ACO CA-50,DIAM. ACIMA 12,5MM | KG | 121.68 | 4.0463 | 0 | 492.3538
03067 | FORMAS CHAPAS RESINADA E PLASTIF. 3VEZES | M2 | 0.048 | 96.242 | 0 | 4.6196
03117 | PREPARO/COLOC. 12 CORDOALHAS DE 12,5MM | KG | 48 | 5.0274 | 0 | 241.3152
03179 | FORMA MET. P/ CONCR., 50 VEZES | M2 | 18.1 | 15.404 | 0 | 278.8124
03261 | MOLDAGEM E COLETA CORPO DE PROVA DE CONCRETO, EXEC.POR FIR | UN | 0.2808 | 64.0343 | 0 | 17.9808
05844 | ACO CA-50, ESTIRADO, PRECO DE REVENDEDOR, NO DIAMETRO DE 06, | KG | 45.63 | 9.5853 | 0 | 437.3772
3MM
06913 | MAO-DE-OBRA DE SERRALHEIRO DA CONSTRUCAOCIVIL, INCLUSIVE ENC | H | 8 | 27.26 | 3 | 224.6224
ARGOS SOCIAIS
08000 | TELHA ONDULADA DE CIMENTO, SEM AMIANTO, REFORCADA C/FIOS SIN | UN | 0.46464 | 69.65 | 0 | 32.3622
TETICOS (CRFS), DE (2,44X1,10)M E C/ESPES. DE 6MM
10963 | MAO-DE-OBRA DE ARQUITETO OU ENGENHEIRO JUNIOR-PROJETO E CONS | H | 16 | 115.62 | 0 | 1849.92
ULTORIA, INCLUSIVE ENCARGOS SOCIAIS
10964 | MAO-DE-OBRA DE ARQUITETO OU ENGENHEIRO PLENO-PROJETO E CONSU | H | 8.1 | 170.38 | 0 | 1380.078
LTORIA, INCLUSIVE ENCARGOS SOCIAIS
10965 | MAO-DE-OBRA DE ARQUITETO OU ENGENHEIRO SENIOR DE CONSULTORIA | H | 14 | 243.4 | 0 | 3407.6
, INCLUSIVE ENCARGOS SOCIAIS
10978 | MAO-DE-OBRA DE SECRETARIA PARA SERVICOS DE CONSULTORIA, INCL | H | 25 | 39.31 | 0 | 982.75
USIVE ENCARGOS SOCIAIS
10980 | MAO-DE-OBRA DE DESENHISTA CADISTA JUNIOR-PROJETO E CONSULTOR | H | 14 | 31.56 | 0 | 441.84
IA, INCLUSIVE ENCARGOS SOCIAIS
10995 | MAO-DE-OBRA DE DIGITADOR, INCLUSIVE ENCARGOS SOCIAIS | H | 8.644 | 23.2 | 0 | 200.5408
11020 | COPIA PLOTTER, PAPEL A-1, COLORIDO | UN | 7 | 13.5 | 0 | 94.5
13631 | LONA DE POLIETILENO, (LONA DE TERREIRO), ESPESSURA DE 0,20MM | M2 | 1.85 | 1.127 | 0 | 2.085
13660 | MANTA GEOTEXTIL NAO TECIDO DE POLIESTER LARG.2,30M C/RESISTE | M2 | 1.76 | 4.05 | 0 | 7.128
NCIA A TRACAO A FAIXA LARG.NA RUPTURA 8KN/M E AO PUNC.280N
15255 | CONCRETO ALTO DESEMPENHO(CAD) DOSADO RACIONALMENTE P/UMA RES | M3 | 2.34 | 462.8173 | 0 | 1082.9925
ISTENCIA CARACTERISTICA A COMPRES.50MPA,INCL.5% DE PERDAS
11.060.0165-A | SUPERESTRUTURA DE PONTE OU VIADUTO,PRE-FABRICADA,EM CONCRETO | M |  | 33768.14
PROTENDIDO,CLASSE 45,PARA DUAS FAIXAS DE TRAFEGO E 7,20M DE
PISTA DE ROLAMENTO,SEM CAPEAMENTO,COM VAO ENTRE 7,50 E 12,5
0M,COLOCADA
00001 | AREIA LAVADA, GROSSA, PARA REGIAO METROPOLITANA DO RIO DE JA | M3 | 0.01267 | 118.5 | 0 | 1.5014
NEIRO
00004 | ARAME RECOZIDO Nº 18 | KG | 0.09 | 12.1446 | 0 | 1.093
00014 | ACO CA-60, ESTIRADO, PRECO DE REVENDEDOR, NO DIAMETRO DE 05, | KG | 60.84 | 11.9703 | 0 | 728.2731
0MM
00113 | BOMBA MANUAL, PARA CONCRETO PROTENDIDO (ALUGUEL) | DIA | 0.8 | 88 | 0 | 70.4
00149 | CIMENTO PORTLAND CP II 32, EM SACO DE 50KG | KG | 4.7872 | 0.58 | 0 | 2.7766
00252 | PARAFUSO C/ROSCA, DE (8x100)MM | UN | 1.3376 | 1.46 | 0 | 1.9529
00349 | PINUS, EM PECAS DE 2,50X30,00CM (1"X12") | M | 1.62 | 12.53 | 0 | 20.2986
00368 | PINUS, EM PECAS DE 7,50X7,50CM (3"X3") | M | 27.29 | 7.16 | 0 | 195.3964
00453 | PREGO COM OU SEM CABECA, EM CAIXAS DE 50KG, OU QUANTIDADES E | KG | 1.04 | 18.34 | 0 | 19.0736
QUIVALENTES, Nº12X12 A 18X30
00634 | TARIFA DE FORNECIMENTO DE AGUA DA CEDAE, AREA "A", INDUSTRIA | M3 | 0.0827 | 29.0999 | 0 | 2.4066
L, ENTRE 0 E 20,00M3
01394 | CORDOALHA DE 12,7MM, CP-190 RB | KG | 41.82 | 15.27 | 0 | 638.5914
01399 | MACACO DE PROTENSAO (ALUGUEL), PARA 12 CCORDOALHAS DE 12,7MM | DIA | 0.8 | 196.42 | 0 | 157.136
02249 | CONCRETO IMPORTADO DE USINA, UTILIZANDO BRITA 1, DE 20MPA | M3 | 0.32 | 422 | 0 | 135.04
05844 | ACO CA-50, ESTIRADO, PRECO DE REVENDEDOR, NO DIAMETRO DE 06, | KG | 45.63 | 9.5853 | 0 | 437.3772
3MM
08000 | TELHA ONDULADA DE CIMENTO, SEM AMIANTO, REFORCADA C/FIOS SIN | UN | 0.46464 | 69.65 | 0 | 32.3622
TETICOS (CRFS), DE (2,44X1,10)M E C/ESPES. DE 6MM
11020 | COPIA PLOTTER, PAPEL A-1, COLORIDO | UN | 7 | 13.5 | 0 | 94.5
13631 | LONA DE POLIETILENO, (LONA DE TERREIRO), ESPESSURA DE 0,20MM | M2 | 1.85 | 1.127 | 0 | 2.085
13660 | MANTA GEOTEXTIL NAO TECIDO DE POLIESTER LARG.2,30M C/RESISTE | M2 | 1.76 | 4.05 | 0 | 7.128
NCIA A TRACAO A FAIXA LARG.NA RUPTURA 8KN/M E AO PUNC.280N
20004 | MAO-DE-OBRA DE AJUDANTE DA CONSTRUCAO CIVIL, INCLUSIVE ENCAR | H | 73.14 | 15.87 | 3 | 1195.5538
GOS SOCIAIS DESONERADOS
20015 | MAO-DE-OBRA DE ARMADOR DE CONCRETO ARMADO, INCLUSIVE ENCARGO | H | 4.99 | 21.96 | 3 | 112.8678
S SOCIAIS DESONERADOS
20017 | MAO-DE-OBRA DE ARQUITETO OU ENGENHEIRO JUNIOR-PROJETO E CONS | H | 16 | 100.18 | 0 | 1602.88
ULTORIA, INCLUSIVE ENCARGOS SOCIAIS DESONERADOS
20018 | MAO-DE-OBRA DE ARQUITETO OU ENGENHEIRO PLENO-PROJETO E CONSU | H | 8.1 | 147.64 | 0 | 1195.884
LTORIA, INCLUSIVE ENCARGOS SOCIAIS DESONERADOS
20019 | MAO-DE-OBRA DE ARQUITETO OU ENGENHEIRO SENIOR DE CONSULTORIA | H | 14 | 210.91 | 0 | 2952.74
, INCLUSIVE ENCARGOS SOCIAIS DESONERADOS
20032 | MAO-DE-OBRA DE AUXILIAR DE TOPOGRAFIA, INCLUSIVE ENCARGOS SO | H | 17 | 16.73 | 3 | 292.9423
CIAIS DESONERADOS
20046 | MAO-DE-OBRA DE CARPINTEIRO DE FORMA DE CONCRETO, INCLUSIVE E | H | 29.88 | 21.96 | 3 | 675.8497
NCARGOS SOCIAIS DESONERADOS
20056 | MAO-DE-OBRA DE DESENHISTA CADISTA JUNIOR-PROJETO E CONSULTOR | H | 14 | 27.35 | 0 | 382.9
IA, INCLUSIVE ENCARGOS SOCIAIS DESONERADOS
20059 | MAO-DE-OBRA DE DIGITADOR, INCLUSIVE ENCARGOS SOCIAIS DESONER | H | 8.644 | 20.1 | 0 | 173.7444
ADOS
20111 | MAO-DE-OBRA DE OPERADOR DE MAQUINA (TRATOR, ETC.), INCLUSIVE | H | 18 | 24.65 | 3 | 457.011
ENCARGOS SOCIAIS DESONERADOS
20115 | MAO-DE-OBRA DE PEDREIRO, INCLUSIVE ENCARGOS SOCIAIS DESONERA | H | 29.88 | 21.96 | 3 | 675.8497
DOS
20129 | MAO-DE-OBRA DE SECRETARIA PARA SERVICOS DE CONSULTORIA, INCL | H | 25 | 34.06 | 0 | 851.5
USIVE ENCARGOS SOCIAIS DESONERADOS
20131 | MAO-DE-OBRA DE SERRALHEIRO DA CONSTRUCAO CIVIL, INCLUSIVE EN | H | 8 | 23.62 | 3 | 194.6288
CARGOS SOCIAIS DESONERADOS
20132 | MAO-DE-OBRA DE SERVENTE DA CONSTRUCAO CIVIL, INCLUSIVE ENCAR | H | 153.79 | 15.87 | 3 | 2513.8667
GOS SOCIAIS DESONERADOS
20137 | MAO-DE-OBRA DE SONDADOR A (ESPECIALISTA DA MAIS ALTO QUALIDA | H | 17 | 23.62 | 3 | 413.5862
DE), INCLUSIVE ENCARGOS SOCIAIS DESONERADOS
20138 | MAO-DE-OBRA DE SONDADOR B (ESPECIALISTA DE MENOR QUALIDADE), | H | 17 | 21.96 | 3 | 384.5196
INCLUSIVE ENCARGOS SOCIAIS DESONERADOS
20147 | MAO-DE-OBRA DE TECNICO DE SONDAGEM, INCLUSIVE ENCARGOS SOCIA | H | 17 | 36.52 | 3 | 639.4652
IS DESONERADOS
20150 | MAO-DE-OBRA DE TOPOGRAFO B (SERVICOS DE CAMPO),INCLUSIVE ENC | H | 17 | 23.62 | 3 | 413.5862
ARGOS SOCIAIS DESONERADOS
30270 | LANCAMENTO CONC.S/ARM.2,0M3/H, HORIZ. | M3 | 2.66 | 72.3427 | 0 | 192.4316
30296 | FORMAS CHAPAS RESINADA E PLASTIF. 3VEZES | M2 | 0.048 | 86.3891 | 0 | 4.1467
30302 | BARRA ACO CA-50,DIAM.DE 8 A 12,5MM | KG | 167.86 | 7.9687 | 0 | 1337.626
30303 | BARRA ACO CA-50B DIAM. ACIMA DE 12,5MM | KG | 121.68 | 6.8888 | 0 | 838.2292
30305 | PREPARO/COLOC. 12 CORDOALHAS DE 12,5MM | KG | 48 | 4.5982 | 0 | 220.7136
30309 | CORTE ACO CA-50B DIAM.ENTRE 8MM A 12,5MM | KG | 167.86 | 4.0912 | 0 | 686.7488
30310 | CORTE ACO CA-50,DIAM. ACIMA 12,5MM | KG | 121.68 | 3.5067 | 0 | 426.6953
30322 | FORMA MET. P/ CONCR., 50 VEZES | M2 | 18.1 | 13.8686 | 0 | 251.0217
30438 | CAMINHAO TANQUE 6000L (CP) | H | 0.1381 | 203.5713 | 0 | 28.1132
30440 | CAMINHAO TANQUE 6000L (CI) | H | 0.0015 | 59.2576 | 0 | 0.0889
30441 | CAMINHAO TANQUE 10000L (CP) | H | 0.0744 | 215.3732 | 0 | 16.0238
30462 | CARRETA P/ TRANSP. PESADO 30T (CP) | H | 6 | 345.1033 | 0 | 2070.6198
30465 | MICRO-ONIBUS,CAPACIDADE MINIMA 15 LUGARES,MOTOR DIESEL,INCLU | H | 12.7 | 109.2903 | 0 | 1387.9868
SIVE MOTORISTA (CP)
30503 | GUINDASTE SOBRE RODAS,CAPACIDADE DE 15T,INCLUSIVE OPERADOR E | H | 0.0562 | 417.5106 | 0 | 23.4641
AUXILIAR (CP)
30505 | GUINDASTE SOBRE RODAS,CAPACIDADE DE 15T,INCLUSIVE OPERADOR E | H | 0.0061 | 205.5837 | 0 | 1.2541
AUXILIAR (CI)
30506 | GUINDASTE ARTICULADO SOBRE CAMINHAO DIESEL,POTENCIA MAXIMA 2 | H | 24 | 297.6928 | 0 | 7144.6272
31CV (CP)
30724 | USINA CONCRETO C/DOSADOR,C/SILO DE CIMENTO PARA 100T (CP) | H | 0.1463 | 523.3948 | 0 | 76.5727
30726 | USINA CONCRETO C/DOSADOR,C/SILO DE CIMENTO PARA 100T (CI) | H | 0.1463 | 365.2715 | 0 | 53.4392
30730 | VIBRADOR IMERSAO ELETR. 2CV (CP) | H | 1.3478 | 1.5 | 0 | 2.0217
30731 | VIBRADOR IMERSAO ELETR. 2CV (CI) | H | 0.337 | 0.3367 | 0 | 0.1135
30921 | COMPOSICAO BASICA-ENSAIO DE LABORATORIO | UN | 0.234 | 140.4898 | 0 | 32.8746
30979 | MOLDAGEM E COLETA CORPO DE PROVA DE CONCRETO, EXEC.POR FIR | UN | 0.2808 | 60.0627 | 0 | 16.8656
31016 | CONCRETO ALTO DESEMPENHO(CAD) DOSADO RACIONALMENTE P/UMA RES | M3 | 2.34 | 462.8173 | 0 | 1082.9925
ISTENCIA CARACTERISTICA A COMPRES.50MPA,INCL.5% DE PERDAS
31067 | PINUS EM PECAS DE 7,50X11,25CM, (3"X4.1/2") | M | 13.38 | 14.7016 | 0 | 196.7074
11.060.0170-0 | SUPERESTRUTURA DE PONTE OU VIADUTO,PRE-FABRICADA,EM CONCRETO | M |  | 22240.3
PROTENDIDO,CLASSE 45,PARA UMA FAIXA DE TRAFEGO COM 3,20M DE
PISTA DE ROLAMENTO,COM GUARDA-RODAS,PASSEIOS E GUARDA-CORPO
S,COM LARGURA DE 4,60M,SEM CAPEAMENTO,COM VAO ENTRE 7,50 E 1
2,50M,COLOCADA
00001 | AREIA LAVADA, GROSSA, PARA REGIAO METROPOLITANA DO RIO DE JA | M3 | 0.00558 | 118.5 | 0 | 0.6612
NEIRO
00004 | ARAME RECOZIDO Nº 18 | KG | 0.0396 | 12.1446 | 0 | 0.4809
00014 | ACO CA-60, ESTIRADO, PRECO DE REVENDEDOR, NO DIAMETRO DE 05, | KG | 26.77 | 11.9703 | 0 | 320.4449
0MM
00113 | BOMBA MANUAL, PARA CONCRETO PROTENDIDO (ALUGUEL) | DIA | 0.35 | 88 | 0 | 30.8
00149 | CIMENTO PORTLAND CP II 32, EM SACO DE 50KG | KG | 2.1064 | 0.58 | 0 | 1.2217
00252 | PARAFUSO C/ROSCA, DE (8x100)MM | UN | 0.58854 | 1.46 | 0 | 0.8593
00349 | PINUS, EM PECAS DE 2,50X30,00CM (1"X12") | M | 0.7128 | 12.53 | 0 | 8.9314
00368 | PINUS, EM PECAS DE 7,50X7,50CM (3"X3") | M | 12.01 | 7.16 | 0 | 85.9916
00453 | PREGO COM OU SEM CABECA, EM CAIXAS DE 50KG, OU QUANTIDADES E | KG | 0.4576 | 18.34 | 0 | 8.3924
QUIVALENTES, Nº12X12 A 18X30
00634 | TARIFA DE FORNECIMENTO DE AGUA DA CEDAE, AREA "A", INDUSTRIA | M3 | 0.0364 | 29.0999 | 0 | 1.0592
L, ENTRE 0 E 20,00M3
00798 | PINUS EM PECAS DE 7,50 X 11,25CM, (3"X4.1/2") | M | 5.89 | 14.7016 | 0 | 86.5924
01010 | CAMINHAO TANQUE 6000L (CP) | H | 0.0607 | 206.9513 | 0 | 12.5619
01012 | CAMINHAO TANQUE 6000L (CI) | H | 0.0007 | 62.6376 | 0 | 0.0438
01019 | MICRO-ONIBUS,CAPACIDADE MINIMA 15 LUGARES,MOTOR DIESEL,INCLU | H | 5.59 | 112.6703 | 0 | 629.827
SIVE MOTORISTA (CP)
01051 | GUINDASTE SOBRE RODAS,CAPACIDADE DE 15T,INCLUSIVE OPERADOR E | H | 0.0247 | 423.7506 | 0 | 10.4666
AUXILIAR (CP)
01053 | GUINDASTE SOBRE RODAS,CAPACIDADE DE 15T,INCLUSIVE OPERADOR E | H | 0.0027 | 211.8237 | 0 | 0.5719
AUXILIAR (CI)
01157 | VIBRADOR IMERSAO ELETR. 2CV (CP) | H | 0.593 | 1.5 | 0 | 0.8895
01158 | VIBRADOR IMERSAO ELETR. 2CV (CI) | H | 0.1483 | 0.3367 | 0 | 0.0499
01394 | CORDOALHA DE 12,7MM, CP-190 RB | KG | 18.4 | 15.27 | 0 | 280.968
01399 | MACACO DE PROTENSAO (ALUGUEL), PARA 12 CCORDOALHAS DE 12,7MM | DIA | 0.35 | 196.42 | 0 | 68.747
01519 | USINA CONCRETO C/DOSADOR,C/SILO DE CIMENTO PARA 100T (CP) | H | 0.0644 | 562.1948 | 0 | 36.2053
01521 | USINA CONCRETO C/DOSADOR,C/SILO DE CIMENTO PARA 100T (CI) | H | 0.0644 | 404.0715 | 0 | 26.0222
01690 | CAMINHAO TANQUE 10000L (CP) | H | 0.0327 | 218.7532 | 0 | 7.1532
01764 | LANCAMENTO CONC.S/ARM.2,0M3/H, HORIZ. | M3 | 1.17 | 83.3637 | 0 | 97.5355
01921 | MAO-DE-OBRA DE AJUDANTE DE CONSTRUCAO CIVIL, INCLUSIVE ENCAR | H | 42.22 | 18.31 | 3 | 796.2396
GOS SOCIAIS
01958 | MAO-DE-OBRA DE TOPOGRAFO B (SERVICOS DE CAMPO), INCLUSIVE EN | H | 13 | 27.26 | 3 | 365.0114
CARGOS SOCIAIS
01959 | MAO-DE-OBRA DE TECNICO DE SONDAGEM, INCLUSIVE ENCARGOS SOCIA | H | 13 | 42.15 | 3 | 564.3885
IS
01963 | MAO-DE-OBRA DE SONDADOR B (ESPECIALISTA DE MENOR QUALIDADE), | H | 13 | 25.34 | 3 | 339.3026
INCLUSIVE ENCARGOS SOCIAIS
01964 | MAO-DE-OBRA DE SONDADOR A (ESPECIALISTA DA MAIS ALTA QUALIDA | H | 13 | 27.26 | 3 | 365.0114
DE), INCLUSIVE ENCARGOS SOCIAIS
01968 | MAO-DE-OBRA DE PEDREIRO, INCLUSIVE ENCARGOS SOCIAIS | H | 21.71 | 25.34 | 3 | 566.6353
01970 | MAO-DE-OBRA DE OPERADOR DE MAQUINA (TRATOR, ETC), INCLUSIVE | H | 15 | 28.45 | 3 | 439.5525
ENCARGOS SOCIAIS
01990 | MAO-DE-OBRA DE CARPINTEIRO DE FORMA DE CONCRETO, INCLUSIVE E | H | 21.71 | 25.34 | 3 | 566.6353
NCARGOS SOCIAIS
01995 | MAO-DE-OBRA DE AUXILIAR DE TOPOGRAFIA, INCLUSIVE ENCARGOS SO | H | 13 | 19.31 | 3 | 258.5609
CIAIS
01998 | MAO-DE-OBRA DE ARMADOR DE CONCRETO ARMADO, INCLUSIVE ENCARGO | H | 2.017 | 25.34 | 3 | 52.6441
S SOCIAIS
01999 | MAO-DE-OBRA DE SERVENTE DA CONSTRUCAO CIVIL, INCLUSIVE ENCAR | H | 132.43 | 18.31 | 3 | 2497.5371
GOS SOCIAIS
02008 | CARRETA P/ TRANSP. PESADO 30T (CP) | H | 2.64 | 348.4833 | 0 | 919.9959
02014 | GUINDASTE ARTICULADO SOBRE CAMINHAO DIESEL,POTENCIA MAXIMA 2 | H | 10.56 | 304.8728 | 0 | 3219.4568
31CV (CP)
02083 | COMPOSICAO BASICA-ENSAIO DE LABORATORIO | UN | 0.103 | 153.2716 | 0 | 15.787
02249 | CONCRETO IMPORTADO DE USINA, UTILIZANDO BRITA 1, DE 20MPA | M3 | 0.14 | 422 | 0 | 59.08
03050 | BARRA ACO CA-50,DIAM.DE 8 A 12,5MM | KG | 73.86 | 7.9687 | 0 | 588.5682
03051 | BARRA ACO CA-50B DIAM. ACIMA DE 12,5MM | KG | 53.53 | 6.8888 | 0 | 368.7575
03053 | CORTE ACO CA-50B DIAM.ENTRE 8MM A 12,5MM | KG | 73.86 | 4.7207 | 0 | 348.6709
03054 | CORTE ACO CA-50,DIAM. ACIMA 12,5MM | KG | 53.53 | 4.0463 | 0 | 216.5984
03067 | FORMAS CHAPAS RESINADA E PLASTIF. 3VEZES | M2 | 0.021 | 96.242 | 0 | 2.0211
03117 | PREPARO/COLOC. 12 CORDOALHAS DE 12,5MM | KG | 21.12 | 5.0274 | 0 | 106.1787
03179 | FORMA MET. P/ CONCR., 50 VEZES | M2 | 7.96 | 15.404 | 0 | 122.6158
03261 | MOLDAGEM E COLETA CORPO DE PROVA DE CONCRETO, EXEC.POR FIR | UN | 0.1236 | 64.0343 | 0 | 7.9146
05844 | ACO CA-50, ESTIRADO, PRECO DE REVENDEDOR, NO DIAMETRO DE 06, | KG | 20.08 | 9.5853 | 0 | 192.4728
3MM
06913 | MAO-DE-OBRA DE SERRALHEIRO DA CONSTRUCAOCIVIL, INCLUSIVE ENC | H | 6 | 27.26 | 3 | 168.4668
ARGOS SOCIAIS
08000 | TELHA ONDULADA DE CIMENTO, SEM AMIANTO, REFORCADA C/FIOS SIN | UN | 0.20444 | 69.65 | 0 | 14.2392
TETICOS (CRFS), DE (2,44X1,10)M E C/ESPES. DE 6MM
10963 | MAO-DE-OBRA DE ARQUITETO OU ENGENHEIRO JUNIOR-PROJETO E CONS | H | 10 | 115.62 | 0 | 1156.2
ULTORIA, INCLUSIVE ENCARGOS SOCIAIS
10964 | MAO-DE-OBRA DE ARQUITETO OU ENGENHEIRO PLENO-PROJETO E CONSU | H | 5 | 170.38 | 0 | 851.9
LTORIA, INCLUSIVE ENCARGOS SOCIAIS
10965 | MAO-DE-OBRA DE ARQUITETO OU ENGENHEIRO SENIOR DE CONSULTORIA | H | 8.15 | 243.4 | 0 | 1983.71
, INCLUSIVE ENCARGOS SOCIAIS
10978 | MAO-DE-OBRA DE SECRETARIA PARA SERVICOS DE CONSULTORIA, INCL | H | 15 | 39.31 | 0 | 589.65
USIVE ENCARGOS SOCIAIS
10980 | MAO-DE-OBRA DE DESENHISTA CADISTA JUNIOR-PROJETO E CONSULTOR | H | 8 | 31.56 | 0 | 252.48
IA, INCLUSIVE ENCARGOS SOCIAIS
10995 | MAO-DE-OBRA DE DIGITADOR, INCLUSIVE ENCARGOS SOCIAIS | H | 6 | 23.2 | 0 | 139.2
11020 | COPIA PLOTTER, PAPEL A-1, COLORIDO | UN | 3.08 | 13.5 | 0 | 41.58
13631 | LONA DE POLIETILENO, (LONA DE TERREIRO), ESPESSURA DE 0,20MM | M2 | 0.81 | 1.127 | 0 | 0.9129
13660 | MANTA GEOTEXTIL NAO TECIDO DE POLIESTER LARG.2,30M C/RESISTE | M2 | 0.774 | 4.05 | 0 | 3.1347
NCIA A TRACAO A FAIXA LARG.NA RUPTURA 8KN/M E AO PUNC.280N
15241 | GUARDA-CORPO METALICO COM 1,00M DE ALTURA,EM MODULOS DE 1,88 | M | 2 | 933.0999 | 0 | 1866.1998
M,COM MONTANTES EM CHAPA DE ACO USI-SAC 350
15255 | CONCRETO ALTO DESEMPENHO(CAD) DOSADO RACIONALMENTE P/UMA RES | M3 | 1.0296 | 462.8173 | 0 | 476.5167
ISTENCIA CARACTERISTICA A COMPRES.50MPA,INCL.5% DE PERDAS
11.060.0170-A | SUPERESTRUTURA DE PONTE OU VIADUTO,PRE-FABRICADA,EM CONCRETO | M |  | 20346.05
PROTENDIDO,CLASSE 45,PARA UMA FAIXA DE TRAFEGO COM 3,20M DE
PISTA DE ROLAMENTO,COM GUARDA-RODAS,PASSEIOS E GUARDA-CORPO
S,COM LARGURA DE 4,60M,SEM CAPEAMENTO,COM VAO ENTRE 7,50 E 1
2,50M,COLOCADA
00001 | AREIA LAVADA, GROSSA, PARA REGIAO METROPOLITANA DO RIO DE JA | M3 | 0.00558 | 118.5 | 0 | 0.6612
NEIRO
00004 | ARAME RECOZIDO Nº 18 | KG | 0.0396 | 12.1446 | 0 | 0.4809
00014 | ACO CA-60, ESTIRADO, PRECO DE REVENDEDOR, NO DIAMETRO DE 05, | KG | 26.77 | 11.9703 | 0 | 320.4449
0MM
00113 | BOMBA MANUAL, PARA CONCRETO PROTENDIDO (ALUGUEL) | DIA | 0.35 | 88 | 0 | 30.8
00149 | CIMENTO PORTLAND CP II 32, EM SACO DE 50KG | KG | 2.1064 | 0.58 | 0 | 1.2217
00252 | PARAFUSO C/ROSCA, DE (8x100)MM | UN | 0.58854 | 1.46 | 0 | 0.8593
00349 | PINUS, EM PECAS DE 2,50X30,00CM (1"X12") | M | 0.7128 | 12.53 | 0 | 8.9314
00368 | PINUS, EM PECAS DE 7,50X7,50CM (3"X3") | M | 12.01 | 7.16 | 0 | 85.9916
00453 | PREGO COM OU SEM CABECA, EM CAIXAS DE 50KG, OU QUANTIDADES E | KG | 0.4576 | 18.34 | 0 | 8.3924
QUIVALENTES, Nº12X12 A 18X30
00634 | TARIFA DE FORNECIMENTO DE AGUA DA CEDAE, AREA "A", INDUSTRIA | M3 | 0.0364 | 29.0999 | 0 | 1.0592
L, ENTRE 0 E 20,00M3
01394 | CORDOALHA DE 12,7MM, CP-190 RB | KG | 18.4 | 15.27 | 0 | 280.968
01399 | MACACO DE PROTENSAO (ALUGUEL), PARA 12 CCORDOALHAS DE 12,7MM | DIA | 0.35 | 196.42 | 0 | 68.747
02249 | CONCRETO IMPORTADO DE USINA, UTILIZANDO BRITA 1, DE 20MPA | M3 | 0.14 | 422 | 0 | 59.08
05844 | ACO CA-50, ESTIRADO, PRECO DE REVENDEDOR, NO DIAMETRO DE 06, | KG | 20.08 | 9.5853 | 0 | 192.4728
3MM
08000 | TELHA ONDULADA DE CIMENTO, SEM AMIANTO, REFORCADA C/FIOS SIN | UN | 0.20444 | 69.65 | 0 | 14.2392
TETICOS (CRFS), DE (2,44X1,10)M E C/ESPES. DE 6MM
11020 | COPIA PLOTTER, PAPEL A-1, COLORIDO | UN | 3.08 | 13.5 | 0 | 41.58
13631 | LONA DE POLIETILENO, (LONA DE TERREIRO), ESPESSURA DE 0,20MM | M2 | 0.81 | 1.127 | 0 | 0.9129
13660 | MANTA GEOTEXTIL NAO TECIDO DE POLIESTER LARG.2,30M C/RESISTE | M2 | 0.774 | 4.05 | 0 | 3.1347
NCIA A TRACAO A FAIXA LARG.NA RUPTURA 8KN/M E AO PUNC.280N
20004 | MAO-DE-OBRA DE AJUDANTE DA CONSTRUCAO CIVIL, INCLUSIVE ENCAR | H | 42.22 | 15.87 | 3 | 690.1323
GOS SOCIAIS DESONERADOS
20015 | MAO-DE-OBRA DE ARMADOR DE CONCRETO ARMADO, INCLUSIVE ENCARGO | H | 2.017 | 21.96 | 3 | 45.6221
S SOCIAIS DESONERADOS
20017 | MAO-DE-OBRA DE ARQUITETO OU ENGENHEIRO JUNIOR-PROJETO E CONS | H | 10 | 100.18 | 0 | 1001.8
ULTORIA, INCLUSIVE ENCARGOS SOCIAIS DESONERADOS
20018 | MAO-DE-OBRA DE ARQUITETO OU ENGENHEIRO PLENO-PROJETO E CONSU | H | 5 | 147.64 | 0 | 738.2
LTORIA, INCLUSIVE ENCARGOS SOCIAIS DESONERADOS
20019 | MAO-DE-OBRA DE ARQUITETO OU ENGENHEIRO SENIOR DE CONSULTORIA | H | 8.15 | 210.91 | 0 | 1718.9165
, INCLUSIVE ENCARGOS SOCIAIS DESONERADOS
20032 | MAO-DE-OBRA DE AUXILIAR DE TOPOGRAFIA, INCLUSIVE ENCARGOS SO | H | 13 | 16.73 | 3 | 224.0147
CIAIS DESONERADOS
20046 | MAO-DE-OBRA DE CARPINTEIRO DE FORMA DE CONCRETO, INCLUSIVE E | H | 21.71 | 21.96 | 3 | 491.0541
NCARGOS SOCIAIS DESONERADOS
20056 | MAO-DE-OBRA DE DESENHISTA CADISTA JUNIOR-PROJETO E CONSULTOR | H | 8 | 27.35 | 0 | 218.8
IA, INCLUSIVE ENCARGOS SOCIAIS DESONERADOS
20059 | MAO-DE-OBRA DE DIGITADOR, INCLUSIVE ENCARGOS SOCIAIS DESONER | H | 6 | 20.1 | 0 | 120.6
ADOS
20111 | MAO-DE-OBRA DE OPERADOR DE MAQUINA (TRATOR, ETC.), INCLUSIVE | H | 15 | 24.65 | 3 | 380.8425
ENCARGOS SOCIAIS DESONERADOS
20115 | MAO-DE-OBRA DE PEDREIRO, INCLUSIVE ENCARGOS SOCIAIS DESONERA | H | 21.71 | 21.96 | 3 | 491.0541
DOS
20129 | MAO-DE-OBRA DE SECRETARIA PARA SERVICOS DE CONSULTORIA, INCL | H | 15 | 34.06 | 0 | 510.9
USIVE ENCARGOS SOCIAIS DESONERADOS
20131 | MAO-DE-OBRA DE SERRALHEIRO DA CONSTRUCAO CIVIL, INCLUSIVE EN | H | 6 | 23.62 | 3 | 145.9716
CARGOS SOCIAIS DESONERADOS
20132 | MAO-DE-OBRA DE SERVENTE DA CONSTRUCAO CIVIL, INCLUSIVE ENCAR | H | 132.43 | 15.87 | 3 | 2164.714
GOS SOCIAIS DESONERADOS
20137 | MAO-DE-OBRA DE SONDADOR A (ESPECIALISTA DA MAIS ALTO QUALIDA | H | 13 | 23.62 | 3 | 316.2718
DE), INCLUSIVE ENCARGOS SOCIAIS DESONERADOS
20138 | MAO-DE-OBRA DE SONDADOR B (ESPECIALISTA DE MENOR QUALIDADE), | H | 13 | 21.96 | 3 | 294.0444
INCLUSIVE ENCARGOS SOCIAIS DESONERADOS
20147 | MAO-DE-OBRA DE TECNICO DE SONDAGEM, INCLUSIVE ENCARGOS SOCIA | H | 13 | 36.52 | 3 | 489.0028
IS DESONERADOS
20150 | MAO-DE-OBRA DE TOPOGRAFO B (SERVICOS DE CAMPO),INCLUSIVE ENC | H | 13 | 23.62 | 3 | 316.2718
ARGOS SOCIAIS DESONERADOS
30270 | LANCAMENTO CONC.S/ARM.2,0M3/H, HORIZ. | M3 | 1.17 | 72.3427 | 0 | 84.641
30296 | FORMAS CHAPAS RESINADA E PLASTIF. 3VEZES | M2 | 0.021 | 86.3891 | 0 | 1.8142
30302 | BARRA ACO CA-50,DIAM.DE 8 A 12,5MM | KG | 73.86 | 7.9687 | 0 | 588.5682
30303 | BARRA ACO CA-50B DIAM. ACIMA DE 12,5MM | KG | 53.53 | 6.8888 | 0 | 368.7575
30305 | PREPARO/COLOC. 12 CORDOALHAS DE 12,5MM | KG | 21.12 | 4.5982 | 0 | 97.114
30309 | CORTE ACO CA-50B DIAM.ENTRE 8MM A 12,5MM | KG | 73.86 | 4.0912 | 0 | 302.176
30310 | CORTE ACO CA-50,DIAM. ACIMA 12,5MM | KG | 53.53 | 3.5067 | 0 | 187.7137
30322 | FORMA MET. P/ CONCR., 50 VEZES | M2 | 7.96 | 13.8686 | 0 | 110.3941
30367 | GUARDA-CORPO METALICO COM 1,00M DE ALTURA,EM MODULOS DE 1,88 | M | 2 | 893.7848 | 0 | 1787.5696
M,COM MONTANTES EM CHAPA DE ACO USI-SAC 350
30438 | CAMINHAO TANQUE 6000L (CP) | H | 0.0607 | 203.5713 | 0 | 12.3568
30440 | CAMINHAO TANQUE 6000L (CI) | H | 0.0007 | 59.2576 | 0 | 0.0415
30441 | CAMINHAO TANQUE 10000L (CP) | H | 0.0327 | 215.3732 | 0 | 7.0427
30462 | CARRETA P/ TRANSP. PESADO 30T (CP) | H | 2.64 | 345.1033 | 0 | 911.0727
30465 | MICRO-ONIBUS,CAPACIDADE MINIMA 15 LUGARES,MOTOR DIESEL,INCLU | H | 5.59 | 109.2903 | 0 | 610.9328
SIVE MOTORISTA (CP)
30503 | GUINDASTE SOBRE RODAS,CAPACIDADE DE 15T,INCLUSIVE OPERADOR E | H | 0.0247 | 417.5106 | 0 | 10.3125
AUXILIAR (CP)
30505 | GUINDASTE SOBRE RODAS,CAPACIDADE DE 15T,INCLUSIVE OPERADOR E | H | 0.0027 | 205.5837 | 0 | 0.5551
AUXILIAR (CI)
30506 | GUINDASTE ARTICULADO SOBRE CAMINHAO DIESEL,POTENCIA MAXIMA 2 | H | 10.56 | 297.6928 | 0 | 3143.636
31CV (CP)
30724 | USINA CONCRETO C/DOSADOR,C/SILO DE CIMENTO PARA 100T (CP) | H | 0.0644 | 523.3948 | 0 | 33.7066
30726 | USINA CONCRETO C/DOSADOR,C/SILO DE CIMENTO PARA 100T (CI) | H | 0.0644 | 365.2715 | 0 | 23.5235
30730 | VIBRADOR IMERSAO ELETR. 2CV (CP) | H | 0.593 | 1.5 | 0 | 0.8895
30731 | VIBRADOR IMERSAO ELETR. 2CV (CI) | H | 0.1483 | 0.3367 | 0 | 0.0499
30921 | COMPOSICAO BASICA-ENSAIO DE LABORATORIO | UN | 0.103 | 140.4898 | 0 | 14.4704
30979 | MOLDAGEM E COLETA CORPO DE PROVA DE CONCRETO, EXEC.POR FIR | UN | 0.1236 | 60.0627 | 0 | 7.4237
31016 | CONCRETO ALTO DESEMPENHO(CAD) DOSADO RACIONALMENTE P/UMA RES | M3 | 1.0296 | 462.8173 | 0 | 476.5167
ISTENCIA CARACTERISTICA A COMPRES.50MPA,INCL.5% DE PERDAS
31067 | PINUS EM PECAS DE 7,50X11,25CM, (3"X4.1/2") | M | 5.89 | 14.7016 | 0 | 86.5924
11.060.0175-0 | SUPERESTRUTURA DE PONTE OU VIADUTO,PRE-FABRICADA,EM CONCRETO | M |  | 41634.75
PROTENDIDO,CLASSE 45,PARA DUAS FAIXAS DE TRAFEGO COM 7,20M
DE PISTA DE ROLAMENTO,COM GUARDA-RODAS,PASSEIOS E GUARDA-COR
POS,COM LARGURA TOTAL DE 9,00M,SEM CAPEAMENTO,COM VAO ENTRE
7,50 E 12,50M,COLOCADA
00001 | AREIA LAVADA, GROSSA, PARA REGIAO METROPOLITANA DO RIO DE JA | M3 | 0.01394 | 118.5 | 0 | 1.6519
NEIRO
00004 | ARAME RECOZIDO Nº 18 | KG | 0.099 | 12.1446 | 0 | 1.2023
00014 | ACO CA-60, ESTIRADO, PRECO DE REVENDEDOR, NO DIAMETRO DE 05, | KG | 66.924 | 11.9703 | 0 | 801.1004
0MM
00113 | BOMBA MANUAL, PARA CONCRETO PROTENDIDO (ALUGUEL) | DIA | 0.88 | 88 | 0 | 77.44
00149 | CIMENTO PORTLAND CP II 32, EM SACO DE 50KG | KG | 5.2659 | 0.58 | 0 | 3.0542
00252 | PARAFUSO C/ROSCA, DE (8x100)MM | UN | 1.4714 | 1.46 | 0 | 2.1482
00349 | PINUS, EM PECAS DE 2,50X30,00CM (1"X12") | M | 1.782 | 12.53 | 0 | 22.3285
00368 | PINUS, EM PECAS DE 7,50X7,50CM (3"X3") | M | 30.02 | 7.16 | 0 | 214.9432
00453 | PREGO COM OU SEM CABECA, EM CAIXAS DE 50KG, OU QUANTIDADES E | KG | 1.15 | 18.34 | 0 | 21.091
QUIVALENTES, Nº12X12 A 18X30
00634 | TARIFA DE FORNECIMENTO DE AGUA DA CEDAE, AREA "A", INDUSTRIA | M3 | 0.091 | 29.0999 | 0 | 2.6481
L, ENTRE 0 E 20,00M3
00798 | PINUS EM PECAS DE 7,50 X 11,25CM, (3"X4.1/2") | M | 14.72 | 14.7016 | 0 | 216.4076
01010 | CAMINHAO TANQUE 6000L (CP) | H | 0.1519 | 206.9513 | 0 | 31.4359
01012 | CAMINHAO TANQUE 6000L (CI) | H | 0.0017 | 62.6376 | 0 | 0.1065
01019 | MICRO-ONIBUS,CAPACIDADE MINIMA 15 LUGARES,MOTOR DIESEL,INCLU | H | 13.97 | 112.6703 | 0 | 1574.0041
SIVE MOTORISTA (CP)
01051 | GUINDASTE SOBRE RODAS,CAPACIDADE DE 15T,INCLUSIVE OPERADOR E | H | 0.0618 | 423.7506 | 0 | 26.1878
AUXILIAR (CP)
01053 | GUINDASTE SOBRE RODAS,CAPACIDADE DE 15T,INCLUSIVE OPERADOR E | H | 0.0067 | 211.8237 | 0 | 1.4192
AUXILIAR (CI)
01157 | VIBRADOR IMERSAO ELETR. 2CV (CP) | H | 1.4826 | 1.5 | 0 | 2.2239
01158 | VIBRADOR IMERSAO ELETR. 2CV (CI) | H | 0.3707 | 0.3367 | 0 | 0.1248
01394 | CORDOALHA DE 12,7MM, CP-190 RB | KG | 46 | 15.27 | 0 | 702.42
01399 | MACACO DE PROTENSAO (ALUGUEL), PARA 12 CCORDOALHAS DE 12,7MM | DIA | 0.88 | 196.42 | 0 | 172.8496
01519 | USINA CONCRETO C/DOSADOR,C/SILO DE CIMENTO PARA 100T (CP) | H | 0.1609 | 562.1948 | 0 | 90.4571
01521 | USINA CONCRETO C/DOSADOR,C/SILO DE CIMENTO PARA 100T (CI) | H | 0.1609 | 404.0715 | 0 | 65.0151
01690 | CAMINHAO TANQUE 10000L (CP) | H | 0.0818 | 218.7532 | 0 | 17.894
01764 | LANCAMENTO CONC.S/ARM.2,0M3/H, HORIZ. | M3 | 2.926 | 83.3637 | 0 | 243.9222
01921 | MAO-DE-OBRA DE AJUDANTE DE CONSTRUCAO CIVIL, INCLUSIVE ENCAR | H | 80 | 18.31 | 3 | 1508.744
GOS SOCIAIS
01958 | MAO-DE-OBRA DE TOPOGRAFO B (SERVICOS DE CAMPO), INCLUSIVE EN | H | 10 | 27.26 | 3 | 280.778
CARGOS SOCIAIS
01959 | MAO-DE-OBRA DE TECNICO DE SONDAGEM, INCLUSIVE ENCARGOS SOCIA | H | 10 | 42.15 | 3 | 434.145
IS
01963 | MAO-DE-OBRA DE SONDADOR B (ESPECIALISTA DE MENOR QUALIDADE), | H | 10 | 25.34 | 3 | 261.002
INCLUSIVE ENCARGOS SOCIAIS
01964 | MAO-DE-OBRA DE SONDADOR A (ESPECIALISTA DA MAIS ALTA QUALIDA | H | 10 | 27.26 | 3 | 280.778
DE), INCLUSIVE ENCARGOS SOCIAIS
01968 | MAO-DE-OBRA DE PEDREIRO, INCLUSIVE ENCARGOS SOCIAIS | H | 34.27 | 25.34 | 3 | 894.4539
01970 | MAO-DE-OBRA DE OPERADOR DE MAQUINA (TRATOR, ETC), INCLUSIVE | H | 15 | 28.45 | 3 | 439.5525
ENCARGOS SOCIAIS
01990 | MAO-DE-OBRA DE CARPINTEIRO DE FORMA DE CONCRETO, INCLUSIVE E | H | 53.35 | 25.34 | 3 | 1392.4457
NCARGOS SOCIAIS
01995 | MAO-DE-OBRA DE AUXILIAR DE TOPOGRAFIA, INCLUSIVE ENCARGOS SO | H | 10 | 19.31 | 3 | 198.893
CIAIS
01998 | MAO-DE-OBRA DE ARMADOR DE CONCRETO ARMADO, INCLUSIVE ENCARGO | H | 5.464 | 25.34 | 3 | 142.6115
S SOCIAIS
01999 | MAO-DE-OBRA DE SERVENTE DA CONSTRUCAO CIVIL, INCLUSIVE ENCAR | H | 182.9968 | 18.31 | 3 | 3451.1916
GOS SOCIAIS
02008 | CARRETA P/ TRANSP. PESADO 30T (CP) | H | 6.6 | 348.4833 | 0 | 2299.9898
02014 | GUINDASTE ARTICULADO SOBRE CAMINHAO DIESEL,POTENCIA MAXIMA 2 | H | 26.4 | 304.8728 | 0 | 8048.6419
31CV (CP)
02083 | COMPOSICAO BASICA-ENSAIO DE LABORATORIO | UN | 0.2574 | 153.2716 | 0 | 39.4521
02249 | CONCRETO IMPORTADO DE USINA, UTILIZANDO BRITA 1, DE 20MPA | M3 | 0.352 | 422 | 0 | 148.544
03050 | BARRA ACO CA-50,DIAM.DE 8 A 12,5MM | KG | 184.646 | 7.9687 | 0 | 1471.3886
03051 | BARRA ACO CA-50B DIAM. ACIMA DE 12,5MM | KG | 133.848 | 6.8888 | 0 | 922.0521
03053 | CORTE ACO CA-50B DIAM.ENTRE 8MM A 12,5MM | KG | 184.646 | 4.7207 | 0 | 871.6584
03054 | CORTE ACO CA-50,DIAM. ACIMA 12,5MM | KG | 133.848 | 4.0463 | 0 | 541.5892
03067 | FORMAS CHAPAS RESINADA E PLASTIF. 3VEZES | M2 | 0.0528 | 96.242 | 0 | 5.0816
03117 | PREPARO/COLOC. 12 CORDOALHAS DE 12,5MM | KG | 52.8 | 5.0274 | 0 | 265.4467
03179 | FORMA MET. P/ CONCR., 50 VEZES | M2 | 19.91 | 15.404 | 0 | 306.6936
03261 | MOLDAGEM E COLETA CORPO DE PROVA DE CONCRETO, EXEC.POR FIR | UN | 0.3089 | 64.0343 | 0 | 19.7802
05844 | ACO CA-50, ESTIRADO, PRECO DE REVENDEDOR, NO DIAMETRO DE 06, | KG | 50.193 | 9.5853 | 0 | 481.115
3MM
06913 | MAO-DE-OBRA DE SERRALHEIRO DA CONSTRUCAOCIVIL, INCLUSIVE ENC | H | 5 | 27.26 | 3 | 140.389
ARGOS SOCIAIS
08000 | TELHA ONDULADA DE CIMENTO, SEM AMIANTO, REFORCADA C/FIOS SIN | UN | 0.511 | 69.65 | 0 | 35.5912
TETICOS (CRFS), DE (2,44X1,10)M E C/ESPES. DE 6MM
10963 | MAO-DE-OBRA DE ARQUITETO OU ENGENHEIRO JUNIOR-PROJETO E CONS | H | 12 | 115.62 | 0 | 1387.44
ULTORIA, INCLUSIVE ENCARGOS SOCIAIS
10964 | MAO-DE-OBRA DE ARQUITETO OU ENGENHEIRO PLENO-PROJETO E CONSU | H | 10.499 | 170.38 | 0 | 1788.8196
LTORIA, INCLUSIVE ENCARGOS SOCIAIS
10965 | MAO-DE-OBRA DE ARQUITETO OU ENGENHEIRO SENIOR DE CONSULTORIA | H | 20 | 243.4 | 0 | 4868
, INCLUSIVE ENCARGOS SOCIAIS
10978 | MAO-DE-OBRA DE SECRETARIA PARA SERVICOS DE CONSULTORIA, INCL | H | 15 | 39.31 | 0 | 589.65
USIVE ENCARGOS SOCIAIS
10980 | MAO-DE-OBRA DE DESENHISTA CADISTA JUNIOR-PROJETO E CONSULTOR | H | 16 | 31.56 | 0 | 504.96
IA, INCLUSIVE ENCARGOS SOCIAIS
10995 | MAO-DE-OBRA DE DIGITADOR, INCLUSIVE ENCARGOS SOCIAIS | H | 7.013 | 23.2 | 0 | 162.7016
11020 | COPIA PLOTTER, PAPEL A-1, COLORIDO | UN | 6.776 | 13.5 | 0 | 91.476
13631 | LONA DE POLIETILENO, (LONA DE TERREIRO), ESPESSURA DE 0,20MM | M2 | 2.035 | 1.127 | 0 | 2.2934
13660 | MANTA GEOTEXTIL NAO TECIDO DE POLIESTER LARG.2,30M C/RESISTE | M2 | 1.936 | 4.05 | 0 | 7.8408
NCIA A TRACAO A FAIXA LARG.NA RUPTURA 8KN/M E AO PUNC.280N
15241 | GUARDA-CORPO METALICO COM 1,00M DE ALTURA,EM MODULOS DE 1,88 | M | 2 | 933.0999 | 0 | 1866.1998
M,COM MONTANTES EM CHAPA DE ACO USI-SAC 350
15255 | CONCRETO ALTO DESEMPENHO(CAD) DOSADO RACIONALMENTE P/UMA RES | M3 | 2.574 | 462.8173 | 0 | 1191.2917
ISTENCIA CARACTERISTICA A COMPRES.50MPA,INCL.5% DE PERDAS
11.060.0175-A | SUPERESTRUTURA DE PONTE OU VIADUTO,PRE-FABRICADA,EM CONCRETO | M |  | 38505.84
PROTENDIDO,CLASSE 45,PARA DUAS FAIXAS DE TRAFEGO COM 7,20M
DE PISTA DE ROLAMENTO,COM GUARDA-RODAS,PASSEIOS E GUARDA-COR
POS,COM LARGURA TOTAL DE 9,00M,SEM CAPEAMENTO,COM VAO ENTRE
7,50 E 12,50M,COLOCADA
00001 | AREIA LAVADA, GROSSA, PARA REGIAO METROPOLITANA DO RIO DE JA | M3 | 0.01394 | 118.5 | 0 | 1.6519
NEIRO
00004 | ARAME RECOZIDO Nº 18 | KG | 0.099 | 12.1446 | 0 | 1.2023
00014 | ACO CA-60, ESTIRADO, PRECO DE REVENDEDOR, NO DIAMETRO DE 05, | KG | 66.924 | 11.9703 | 0 | 801.1004
0MM
00113 | BOMBA MANUAL, PARA CONCRETO PROTENDIDO (ALUGUEL) | DIA | 0.88 | 88 | 0 | 77.44
00149 | CIMENTO PORTLAND CP II 32, EM SACO DE 50KG | KG | 5.2659 | 0.58 | 0 | 3.0542
00252 | PARAFUSO C/ROSCA, DE (8x100)MM | UN | 1.4714 | 1.46 | 0 | 2.1482
00349 | PINUS, EM PECAS DE 2,50X30,00CM (1"X12") | M | 1.782 | 12.53 | 0 | 22.3285
00368 | PINUS, EM PECAS DE 7,50X7,50CM (3"X3") | M | 30.02 | 7.16 | 0 | 214.9432
00453 | PREGO COM OU SEM CABECA, EM CAIXAS DE 50KG, OU QUANTIDADES E | KG | 1.15 | 18.34 | 0 | 21.091
QUIVALENTES, Nº12X12 A 18X30
00634 | TARIFA DE FORNECIMENTO DE AGUA DA CEDAE, AREA "A", INDUSTRIA | M3 | 0.091 | 29.0999 | 0 | 2.6481
L, ENTRE 0 E 20,00M3
01394 | CORDOALHA DE 12,7MM, CP-190 RB | KG | 46 | 15.27 | 0 | 702.42
01399 | MACACO DE PROTENSAO (ALUGUEL), PARA 12 CCORDOALHAS DE 12,7MM | DIA | 0.88 | 196.42 | 0 | 172.8496
02249 | CONCRETO IMPORTADO DE USINA, UTILIZANDO BRITA 1, DE 20MPA | M3 | 0.352 | 422 | 0 | 148.544
05844 | ACO CA-50, ESTIRADO, PRECO DE REVENDEDOR, NO DIAMETRO DE 06, | KG | 50.193 | 9.5853 | 0 | 481.115
3MM
08000 | TELHA ONDULADA DE CIMENTO, SEM AMIANTO, REFORCADA C/FIOS SIN | UN | 0.511 | 69.65 | 0 | 35.5912
TETICOS (CRFS), DE (2,44X1,10)M E C/ESPES. DE 6MM
11020 | COPIA PLOTTER, PAPEL A-1, COLORIDO | UN | 6.776 | 13.5 | 0 | 91.476
13631 | LONA DE POLIETILENO, (LONA DE TERREIRO), ESPESSURA DE 0,20MM | M2 | 2.035 | 1.127 | 0 | 2.2934
13660 | MANTA GEOTEXTIL NAO TECIDO DE POLIESTER LARG.2,30M C/RESISTE | M2 | 1.936 | 4.05 | 0 | 7.8408
NCIA A TRACAO A FAIXA LARG.NA RUPTURA 8KN/M E AO PUNC.280N
20004 | MAO-DE-OBRA DE AJUDANTE DA CONSTRUCAO CIVIL, INCLUSIVE ENCAR | H | 80 | 15.87 | 3 | 1307.688
GOS SOCIAIS DESONERADOS
20015 | MAO-DE-OBRA DE ARMADOR DE CONCRETO ARMADO, INCLUSIVE ENCARGO | H | 5.464 | 21.96 | 3 | 123.5891
S SOCIAIS DESONERADOS
20017 | MAO-DE-OBRA DE ARQUITETO OU ENGENHEIRO JUNIOR-PROJETO E CONS | H | 12 | 100.18 | 0 | 1202.16
ULTORIA, INCLUSIVE ENCARGOS SOCIAIS DESONERADOS
20018 | MAO-DE-OBRA DE ARQUITETO OU ENGENHEIRO PLENO-PROJETO E CONSU | H | 10.499 | 147.64 | 0 | 1550.0724
LTORIA, INCLUSIVE ENCARGOS SOCIAIS DESONERADOS
20019 | MAO-DE-OBRA DE ARQUITETO OU ENGENHEIRO SENIOR DE CONSULTORIA | H | 20 | 210.91 | 0 | 4218.2
, INCLUSIVE ENCARGOS SOCIAIS DESONERADOS
20032 | MAO-DE-OBRA DE AUXILIAR DE TOPOGRAFIA, INCLUSIVE ENCARGOS SO | H | 10 | 16.73 | 3 | 172.319
CIAIS DESONERADOS
20046 | MAO-DE-OBRA DE CARPINTEIRO DE FORMA DE CONCRETO, INCLUSIVE E | H | 53.35 | 21.96 | 3 | 1206.713
NCARGOS SOCIAIS DESONERADOS
20056 | MAO-DE-OBRA DE DESENHISTA CADISTA JUNIOR-PROJETO E CONSULTOR | H | 16 | 27.35 | 0 | 437.6
IA, INCLUSIVE ENCARGOS SOCIAIS DESONERADOS
20059 | MAO-DE-OBRA DE DIGITADOR, INCLUSIVE ENCARGOS SOCIAIS DESONER | H | 7.013 | 20.1 | 0 | 140.9613
ADOS
20111 | MAO-DE-OBRA DE OPERADOR DE MAQUINA (TRATOR, ETC.), INCLUSIVE | H | 15 | 24.65 | 3 | 380.8425
ENCARGOS SOCIAIS DESONERADOS
20115 | MAO-DE-OBRA DE PEDREIRO, INCLUSIVE ENCARGOS SOCIAIS DESONERA | H | 34.27 | 21.96 | 3 | 775.1463
DOS
20129 | MAO-DE-OBRA DE SECRETARIA PARA SERVICOS DE CONSULTORIA, INCL | H | 15 | 34.06 | 0 | 510.9
USIVE ENCARGOS SOCIAIS DESONERADOS
20131 | MAO-DE-OBRA DE SERRALHEIRO DA CONSTRUCAO CIVIL, INCLUSIVE EN | H | 5 | 23.62 | 3 | 121.643
CARGOS SOCIAIS DESONERADOS
20132 | MAO-DE-OBRA DE SERVENTE DA CONSTRUCAO CIVIL, INCLUSIVE ENCAR | H | 182.9968 | 15.87 | 3 | 2991.284
GOS SOCIAIS DESONERADOS
20137 | MAO-DE-OBRA DE SONDADOR A (ESPECIALISTA DA MAIS ALTO QUALIDA | H | 10 | 23.62 | 3 | 243.286
DE), INCLUSIVE ENCARGOS SOCIAIS DESONERADOS
20138 | MAO-DE-OBRA DE SONDADOR B (ESPECIALISTA DE MENOR QUALIDADE), | H | 10 | 21.96 | 3 | 226.188
INCLUSIVE ENCARGOS SOCIAIS DESONERADOS
20147 | MAO-DE-OBRA DE TECNICO DE SONDAGEM, INCLUSIVE ENCARGOS SOCIA | H | 10 | 36.52 | 3 | 376.156
IS DESONERADOS
20150 | MAO-DE-OBRA DE TOPOGRAFO B (SERVICOS DE CAMPO),INCLUSIVE ENC | H | 10 | 23.62 | 3 | 243.286
ARGOS SOCIAIS DESONERADOS
30270 | LANCAMENTO CONC.S/ARM.2,0M3/H, HORIZ. | M3 | 2.926 | 72.3427 | 0 | 211.6747
30296 | FORMAS CHAPAS RESINADA E PLASTIF. 3VEZES | M2 | 0.0528 | 86.3891 | 0 | 4.5613
30302 | BARRA ACO CA-50,DIAM.DE 8 A 12,5MM | KG | 184.646 | 7.9687 | 0 | 1471.3886
30303 | BARRA ACO CA-50B DIAM. ACIMA DE 12,5MM | KG | 133.848 | 6.8888 | 0 | 922.0521
30305 | PREPARO/COLOC. 12 CORDOALHAS DE 12,5MM | KG | 52.8 | 4.5982 | 0 | 242.785
30309 | CORTE ACO CA-50B DIAM.ENTRE 8MM A 12,5MM | KG | 184.646 | 4.0912 | 0 | 755.4237
30310 | CORTE ACO CA-50,DIAM. ACIMA 12,5MM | KG | 133.848 | 3.5067 | 0 | 469.3648
30322 | FORMA MET. P/ CONCR., 50 VEZES | M2 | 19.91 | 13.8686 | 0 | 276.1238
30367 | GUARDA-CORPO METALICO COM 1,00M DE ALTURA,EM MODULOS DE 1,88 | M | 2 | 893.7848 | 0 | 1787.5696
M,COM MONTANTES EM CHAPA DE ACO USI-SAC 350
30438 | CAMINHAO TANQUE 6000L (CP) | H | 0.1519 | 203.5713 | 0 | 30.9225
30440 | CAMINHAO TANQUE 6000L (CI) | H | 0.0017 | 59.2576 | 0 | 0.1007
30441 | CAMINHAO TANQUE 10000L (CP) | H | 0.0818 | 215.3732 | 0 | 17.6175
30462 | CARRETA P/ TRANSP. PESADO 30T (CP) | H | 6.6 | 345.1033 | 0 | 2277.6818
30465 | MICRO-ONIBUS,CAPACIDADE MINIMA 15 LUGARES,MOTOR DIESEL,INCLU | H | 13.97 | 109.2903 | 0 | 1526.7855
SIVE MOTORISTA (CP)
30503 | GUINDASTE SOBRE RODAS,CAPACIDADE DE 15T,INCLUSIVE OPERADOR E | H | 0.0618 | 417.5106 | 0 | 25.8022
AUXILIAR (CP)
30505 | GUINDASTE SOBRE RODAS,CAPACIDADE DE 15T,INCLUSIVE OPERADOR E | H | 0.0067 | 205.5837 | 0 | 1.3774
AUXILIAR (CI)
30506 | GUINDASTE ARTICULADO SOBRE CAMINHAO DIESEL,POTENCIA MAXIMA 2 | H | 26.4 | 297.6928 | 0 | 7859.0899
31CV (CP)
30724 | USINA CONCRETO C/DOSADOR,C/SILO DE CIMENTO PARA 100T (CP) | H | 0.1609 | 523.3948 | 0 | 84.2142
30726 | USINA CONCRETO C/DOSADOR,C/SILO DE CIMENTO PARA 100T (CI) | H | 0.1609 | 365.2715 | 0 | 58.7722
30730 | VIBRADOR IMERSAO ELETR. 2CV (CP) | H | 1.4826 | 1.5 | 0 | 2.2239
30731 | VIBRADOR IMERSAO ELETR. 2CV (CI) | H | 0.3707 | 0.3367 | 0 | 0.1248
30921 | COMPOSICAO BASICA-ENSAIO DE LABORATORIO | UN | 0.2574 | 140.4898 | 0 | 36.1621
30979 | MOLDAGEM E COLETA CORPO DE PROVA DE CONCRETO, EXEC.POR FIR | UN | 0.3089 | 60.0627 | 0 | 18.5534
31016 | CONCRETO ALTO DESEMPENHO(CAD) DOSADO RACIONALMENTE P/UMA RES | M3 | 2.574 | 462.8173 | 0 | 1191.2917
ISTENCIA CARACTERISTICA A COMPRES.50MPA,INCL.5% DE PERDAS
31067 | PINUS EM PECAS DE 7,50X11,25CM, (3"X4.1/2") | M | 14.72 | 14.7016 | 0 | 216.4076
11.060.0180-0 | SUPERESTRUTURA DE PONTE OU VIADUTO,PRE-FABRICADA,EM CONCRETO | M |  | 47468.91
PROTENDIDO,CLASSE 45,PARA DUAS FAIXAS DE TRAFEGO COM 7,20M
DE PISTA DE ROLAMENTO,COM GUARDA-RODAS,PASSEIOS E GUARDA-COR
POS,COM LARGURA TOTAL DE 10,50M,SEM CAPEAMENTO,COM VAO ENTRE
7,50 E 12,50M,COLOCADA
00001 | AREIA LAVADA, GROSSA, PARA REGIAO METROPOLITANA DO RIO DE JA | M3 | 0.01663 | 118.5 | 0 | 1.9707
NEIRO
00004 | ARAME RECOZIDO Nº 18 | KG | 0.1025 | 12.1446 | 0 | 1.2448
00014 | ACO CA-60, ESTIRADO, PRECO DE REVENDEDOR, NO DIAMETRO DE 05, | KG | 70.47 | 11.9703 | 0 | 843.547
0MM
00113 | BOMBA MANUAL, PARA CONCRETO PROTENDIDO (ALUGUEL) | DIA | 0.8 | 88 | 0 | 70.4
00149 | CIMENTO PORTLAND CP II 32, EM SACO DE 50KG | KG | 6.2832 | 0.58 | 0 | 3.6443
00252 | PARAFUSO C/ROSCA, DE (8x100)MM | UN | 1.7556 | 1.46 | 0 | 2.5632
00349 | PINUS, EM PECAS DE 2,50X30,00CM (1"X12") | M | 1.845 | 12.53 | 0 | 23.1179
00368 | PINUS, EM PECAS DE 7,50X7,50CM (3"X3") | M | 33.17 | 7.16 | 0 | 237.4972
00453 | PREGO COM OU SEM CABECA, EM CAIXAS DE 50KG, OU QUANTIDADES E | KG | 1.26 | 18.34 | 0 | 23.1084
QUIVALENTES, Nº12X12 A 18X30
00634 | TARIFA DE FORNECIMENTO DE AGUA DA CEDAE, AREA "A", INDUSTRIA | M3 | 0.0185 | 29.0999 | 0 | 0.5383
L, ENTRE 0 E 20,00M3
00798 | PINUS EM PECAS DE 7,50 X 11,25CM, (3"X4.1/2") | M | 16.16 | 14.7016 | 0 | 237.5779
01010 | CAMINHAO TANQUE 6000L (CP) | H | 0.1599 | 206.9513 | 0 | 33.0915
01012 | CAMINHAO TANQUE 6000L (CI) | H | 0.0018 | 62.6376 | 0 | 0.1127
01019 | MICRO-ONIBUS,CAPACIDADE MINIMA 15 LUGARES,MOTOR DIESEL,INCLU | H | 19.32 | 112.6703 | 0 | 2176.7902
SIVE MOTORISTA (CP)
01051 | GUINDASTE SOBRE RODAS,CAPACIDADE DE 15T,INCLUSIVE OPERADOR E | H | 0.065 | 423.7506 | 0 | 27.5438
AUXILIAR (CP)
01053 | GUINDASTE SOBRE RODAS,CAPACIDADE DE 15T,INCLUSIVE OPERADOR E | H | 0.007 | 211.8237 | 0 | 1.4828
AUXILIAR (CI)
01157 | VIBRADOR IMERSAO ELETR. 2CV (CP) | H | 1.561 | 1.5 | 0 | 2.3415
01158 | VIBRADOR IMERSAO ELETR. 2CV (CI) | H | 0.3902 | 0.3367 | 0 | 0.1314
01394 | CORDOALHA DE 12,7MM, CP-190 RB | KG | 41.82 | 15.27 | 0 | 638.5914
01399 | MACACO DE PROTENSAO (ALUGUEL), PARA 12 CCORDOALHAS DE 12,7MM | DIA | 0.8 | 196.42 | 0 | 157.136
01519 | USINA CONCRETO C/DOSADOR,C/SILO DE CIMENTO PARA 100T (CP) | H | 0.1694 | 562.1948 | 0 | 95.2358
01521 | USINA CONCRETO C/DOSADOR,C/SILO DE CIMENTO PARA 100T (CI) | H | 0.1694 | 404.0715 | 0 | 68.4497
01690 | CAMINHAO TANQUE 10000L (CP) | H | 0.097 | 218.7532 | 0 | 21.2191
01764 | LANCAMENTO CONC.S/ARM.2,0M3/H, HORIZ. | M3 | 3.13 | 83.3637 | 0 | 260.9284
01921 | MAO-DE-OBRA DE AJUDANTE DE CONSTRUCAO CIVIL, INCLUSIVE ENCAR | H | 77.687 | 18.31 | 0 | 1422.449
GOS SOCIAIS
01958 | MAO-DE-OBRA DE TOPOGRAFO B (SERVICOS DE CAMPO), INCLUSIVE EN | H | 20 | 27.26 | 3 | 561.556
CARGOS SOCIAIS
01959 | MAO-DE-OBRA DE TECNICO DE SONDAGEM, INCLUSIVE ENCARGOS SOCIA | H | 20 | 42.15 | 3 | 868.29
IS
01963 | MAO-DE-OBRA DE SONDADOR B (ESPECIALISTA DE MENOR QUALIDADE), | H | 20 | 25.34 | 3 | 522.004
INCLUSIVE ENCARGOS SOCIAIS
01964 | MAO-DE-OBRA DE SONDADOR A (ESPECIALISTA DA MAIS ALTA QUALIDA | H | 20 | 27.26 | 3 | 561.556
DE), INCLUSIVE ENCARGOS SOCIAIS
01968 | MAO-DE-OBRA DE PEDREIRO, INCLUSIVE ENCARGOS SOCIAIS | H | 25.5 | 25.34 | 3 | 665.5551
01970 | MAO-DE-OBRA DE OPERADOR DE MAQUINA (TRATOR, ETC), INCLUSIVE | H | 40 | 28.45 | 3 | 1172.14
ENCARGOS SOCIAIS
01990 | MAO-DE-OBRA DE CARPINTEIRO DE FORMA DE CONCRETO, INCLUSIVE E | H | 77.5 | 25.34 | 3 | 2022.7655
NCARGOS SOCIAIS
01995 | MAO-DE-OBRA DE AUXILIAR DE TOPOGRAFIA, INCLUSIVE ENCARGOS SO | H | 20 | 19.31 | 3 | 397.786
CIAIS
01998 | MAO-DE-OBRA DE ARMADOR DE CONCRETO ARMADO, INCLUSIVE ENCARGO | H | 5.371 | 25.34 | 3 | 140.1842
S SOCIAIS
01999 | MAO-DE-OBRA DE SERVENTE DA CONSTRUCAO CIVIL, INCLUSIVE ENCAR | H | 214.205 | 18.31 | 3 | 4039.7564
GOS SOCIAIS
02008 | CARRETA P/ TRANSP. PESADO 30T (CP) | H | 7.3 | 348.4833 | 0 | 2543.9281
02014 | GUINDASTE ARTICULADO SOBRE CAMINHAO DIESEL,POTENCIA MAXIMA 2 | H | 28.2 | 304.8728 | 0 | 8597.413
31CV (CP)
02083 | COMPOSICAO BASICA-ENSAIO DE LABORATORIO | UN | 0.271 | 153.2716 | 0 | 41.5366
02249 | CONCRETO IMPORTADO DE USINA, UTILIZANDO BRITA 1, DE 20MPA | M3 | 0.42 | 422 | 0 | 177.24
03050 | BARRA ACO CA-50,DIAM.DE 8 A 12,5MM | KG | 196.86 | 7.9687 | 0 | 1568.7183
03051 | BARRA ACO CA-50B DIAM. ACIMA DE 12,5MM | KG | 140.92 | 6.8888 | 0 | 970.7697
03053 | CORTE ACO CA-50B DIAM.ENTRE 8MM A 12,5MM | KG | 196.86 | 4.7207 | 0 | 929.317
03054 | CORTE ACO CA-50,DIAM. ACIMA 12,5MM | KG | 140.92 | 4.0463 | 0 | 570.2046
03067 | FORMAS CHAPAS RESINADA E PLASTIF. 3VEZES | M2 | 0.063 | 96.242 | 0 | 6.0632
03117 | PREPARO/COLOC. 12 CORDOALHAS DE 12,5MM | KG | 48 | 5.0274 | 0 | 241.3152
03179 | FORMA MET. P/ CONCR., 50 VEZES | M2 | 22.4 | 15.404 | 0 | 345.0496
03261 | MOLDAGEM E COLETA CORPO DE PROVA DE CONCRETO, EXEC.POR FIR | UN | 0.3252 | 64.0343 | 0 | 20.824
05844 | ACO CA-50, ESTIRADO, PRECO DE REVENDEDOR, NO DIAMETRO DE 06, | KG | 52.85 | 9.5853 | 0 | 506.5831
3MM
06913 | MAO-DE-OBRA DE SERRALHEIRO DA CONSTRUCAOCIVIL, INCLUSIVE ENC | H | 8 | 27.26 | 3 | 224.6224
ARGOS SOCIAIS
08000 | TELHA ONDULADA DE CIMENTO, SEM AMIANTO, REFORCADA C/FIOS SIN | UN | 0.60984 | 69.65 | 0 | 42.4754
TETICOS (CRFS), DE (2,44X1,10)M E C/ESPES. DE 6MM
10963 | MAO-DE-OBRA DE ARQUITETO OU ENGENHEIRO JUNIOR-PROJETO E CONS | H | 18 | 115.62 | 0 | 2081.16
ULTORIA, INCLUSIVE ENCARGOS SOCIAIS
10964 | MAO-DE-OBRA DE ARQUITETO OU ENGENHEIRO PLENO-PROJETO E CONSU | H | 11 | 170.38 | 0 | 1874.18
LTORIA, INCLUSIVE ENCARGOS SOCIAIS
10965 | MAO-DE-OBRA DE ARQUITETO OU ENGENHEIRO SENIOR DE CONSULTORIA | H | 18 | 243.4 | 0 | 4381.2
, INCLUSIVE ENCARGOS SOCIAIS
10978 | MAO-DE-OBRA DE SECRETARIA PARA SERVICOS DE CONSULTORIA, INCL | H | 14 | 39.31 | 0 | 550.34
USIVE ENCARGOS SOCIAIS
10980 | MAO-DE-OBRA DE DESENHISTA CADISTA JUNIOR-PROJETO E CONSULTOR | H | 30 | 31.56 | 0 | 946.8
IA, INCLUSIVE ENCARGOS SOCIAIS
10995 | MAO-DE-OBRA DE DIGITADOR, INCLUSIVE ENCARGOS SOCIAIS | H | 14 | 23.2 | 0 | 324.8
11020 | COPIA PLOTTER, PAPEL A-1, COLORIDO | UN | 6.633 | 13.5 | 0 | 89.5455
13631 | LONA DE POLIETILENO, (LONA DE TERREIRO), ESPESSURA DE 0,20MM | M2 | 2.43 | 1.127 | 0 | 2.7386
13660 | MANTA GEOTEXTIL NAO TECIDO DE POLIESTER LARG.2,30M C/RESISTE | M2 | 2.31 | 4.05 | 0 | 9.3555
NCIA A TRACAO A FAIXA LARG.NA RUPTURA 8KN/M E AO PUNC.280N
15241 | GUARDA-CORPO METALICO COM 1,00M DE ALTURA,EM MODULOS DE 1,88 | M | 2 | 933.0999 | 0 | 1866.1998
M,COM MONTANTES EM CHAPA DE ACO USI-SAC 350
15255 | CONCRETO ALTO DESEMPENHO(CAD) DOSADO RACIONALMENTE P/UMA RES | M3 | 2.71 | 462.8173 | 0 | 1254.2349
ISTENCIA CARACTERISTICA A COMPRES.50MPA,INCL.5% DE PERDAS
11.060.0180-A | SUPERESTRUTURA DE PONTE OU VIADUTO,PRE-FABRICADA,EM CONCRETO | M |  | 43752
PROTENDIDO,CLASSE 45,PARA DUAS FAIXAS DE TRAFEGO COM 7,20M
DE PISTA DE ROLAMENTO,COM GUARDA-RODAS,PASSEIOS E GUARDA-COR
POS,COM LARGURA TOTAL DE 10,50M,SEM CAPEAMENTO,COM VAO ENTRE
7,50 E 12,50M,COLOCADA
00001 | AREIA LAVADA, GROSSA, PARA REGIAO METROPOLITANA DO RIO DE JA | M3 | 0.01663 | 118.5 | 0 | 1.9707
NEIRO
00004 | ARAME RECOZIDO Nº 18 | KG | 0.1025 | 12.1446 | 0 | 1.2448
00014 | ACO CA-60, ESTIRADO, PRECO DE REVENDEDOR, NO DIAMETRO DE 05, | KG | 70.47 | 11.9703 | 0 | 843.547
0MM
00113 | BOMBA MANUAL, PARA CONCRETO PROTENDIDO (ALUGUEL) | DIA | 0.8 | 88 | 0 | 70.4
00149 | CIMENTO PORTLAND CP II 32, EM SACO DE 50KG | KG | 6.2832 | 0.58 | 0 | 3.6443
00252 | PARAFUSO C/ROSCA, DE (8x100)MM | UN | 1.7556 | 1.46 | 0 | 2.5632
00349 | PINUS, EM PECAS DE 2,50X30,00CM (1"X12") | M | 1.845 | 12.53 | 0 | 23.1179
00368 | PINUS, EM PECAS DE 7,50X7,50CM (3"X3") | M | 33.17 | 7.16 | 0 | 237.4972
00453 | PREGO COM OU SEM CABECA, EM CAIXAS DE 50KG, OU QUANTIDADES E | KG | 1.26 | 18.34 | 0 | 23.1084
QUIVALENTES, Nº12X12 A 18X30
00634 | TARIFA DE FORNECIMENTO DE AGUA DA CEDAE, AREA "A", INDUSTRIA | M3 | 0.0185 | 29.0999 | 0 | 0.5383
L, ENTRE 0 E 20,00M3
01394 | CORDOALHA DE 12,7MM, CP-190 RB | KG | 41.82 | 15.27 | 0 | 638.5914
01399 | MACACO DE PROTENSAO (ALUGUEL), PARA 12 CCORDOALHAS DE 12,7MM | DIA | 0.8 | 196.42 | 0 | 157.136
02249 | CONCRETO IMPORTADO DE USINA, UTILIZANDO BRITA 1, DE 20MPA | M3 | 0.42 | 422 | 0 | 177.24
05844 | ACO CA-50, ESTIRADO, PRECO DE REVENDEDOR, NO DIAMETRO DE 06, | KG | 52.85 | 9.5853 | 0 | 506.5831
3MM
08000 | TELHA ONDULADA DE CIMENTO, SEM AMIANTO, REFORCADA C/FIOS SIN | UN | 0.60984 | 69.65 | 0 | 42.4754
TETICOS (CRFS), DE (2,44X1,10)M E C/ESPES. DE 6MM
11020 | COPIA PLOTTER, PAPEL A-1, COLORIDO | UN | 6.633 | 13.5 | 0 | 89.5455
13631 | LONA DE POLIETILENO, (LONA DE TERREIRO), ESPESSURA DE 0,20MM | M2 | 2.43 | 1.127 | 0 | 2.7386
13660 | MANTA GEOTEXTIL NAO TECIDO DE POLIESTER LARG.2,30M C/RESISTE | M2 | 2.31 | 4.05 | 0 | 9.3555
NCIA A TRACAO A FAIXA LARG.NA RUPTURA 8KN/M E AO PUNC.280N
20004 | MAO-DE-OBRA DE AJUDANTE DA CONSTRUCAO CIVIL, INCLUSIVE ENCAR | H | 77.687 | 15.87 | 0 | 1232.8927
GOS SOCIAIS DESONERADOS
20015 | MAO-DE-OBRA DE ARMADOR DE CONCRETO ARMADO, INCLUSIVE ENCARGO | H | 5.371 | 21.96 | 3 | 121.4856
S SOCIAIS DESONERADOS
20017 | MAO-DE-OBRA DE ARQUITETO OU ENGENHEIRO JUNIOR-PROJETO E CONS | H | 18 | 100.18 | 0 | 1803.24
ULTORIA, INCLUSIVE ENCARGOS SOCIAIS DESONERADOS
20018 | MAO-DE-OBRA DE ARQUITETO OU ENGENHEIRO PLENO-PROJETO E CONSU | H | 11 | 147.64 | 0 | 1624.04
LTORIA, INCLUSIVE ENCARGOS SOCIAIS DESONERADOS
20019 | MAO-DE-OBRA DE ARQUITETO OU ENGENHEIRO SENIOR DE CONSULTORIA | H | 18 | 210.91 | 0 | 3796.38
, INCLUSIVE ENCARGOS SOCIAIS DESONERADOS
20032 | MAO-DE-OBRA DE AUXILIAR DE TOPOGRAFIA, INCLUSIVE ENCARGOS SO | H | 20 | 16.73 | 3 | 344.638
CIAIS DESONERADOS
20046 | MAO-DE-OBRA DE CARPINTEIRO DE FORMA DE CONCRETO, INCLUSIVE E | H | 77.5 | 21.96 | 3 | 1752.957
NCARGOS SOCIAIS DESONERADOS
20056 | MAO-DE-OBRA DE DESENHISTA CADISTA JUNIOR-PROJETO E CONSULTOR | H | 30 | 27.35 | 0 | 820.5
IA, INCLUSIVE ENCARGOS SOCIAIS DESONERADOS
20059 | MAO-DE-OBRA DE DIGITADOR, INCLUSIVE ENCARGOS SOCIAIS DESONER | H | 14 | 20.1 | 0 | 281.4
ADOS
20111 | MAO-DE-OBRA DE OPERADOR DE MAQUINA (TRATOR, ETC.), INCLUSIVE | H | 40 | 24.65 | 3 | 1015.58
ENCARGOS SOCIAIS DESONERADOS
20115 | MAO-DE-OBRA DE PEDREIRO, INCLUSIVE ENCARGOS SOCIAIS DESONERA | H | 25.5 | 21.96 | 3 | 576.7794
DOS
20129 | MAO-DE-OBRA DE SECRETARIA PARA SERVICOS DE CONSULTORIA, INCL | H | 14 | 34.06 | 0 | 476.84
USIVE ENCARGOS SOCIAIS DESONERADOS
20131 | MAO-DE-OBRA DE SERRALHEIRO DA CONSTRUCAO CIVIL, INCLUSIVE EN | H | 8 | 23.62 | 3 | 194.6288
CARGOS SOCIAIS DESONERADOS
20132 | MAO-DE-OBRA DE SERVENTE DA CONSTRUCAO CIVIL, INCLUSIVE ENCAR | H | 214.205 | 15.87 | 3 | 3501.4164
GOS SOCIAIS DESONERADOS
20137 | MAO-DE-OBRA DE SONDADOR A (ESPECIALISTA DA MAIS ALTO QUALIDA | H | 20 | 23.62 | 3 | 486.572
DE), INCLUSIVE ENCARGOS SOCIAIS DESONERADOS
20138 | MAO-DE-OBRA DE SONDADOR B (ESPECIALISTA DE MENOR QUALIDADE), | H | 20 | 21.96 | 3 | 452.376
INCLUSIVE ENCARGOS SOCIAIS DESONERADOS
20147 | MAO-DE-OBRA DE TECNICO DE SONDAGEM, INCLUSIVE ENCARGOS SOCIA | H | 20 | 36.52 | 3 | 752.312
IS DESONERADOS
20150 | MAO-DE-OBRA DE TOPOGRAFO B (SERVICOS DE CAMPO),INCLUSIVE ENC | H | 20 | 23.62 | 3 | 486.572
ARGOS SOCIAIS DESONERADOS
30270 | LANCAMENTO CONC.S/ARM.2,0M3/H, HORIZ. | M3 | 3.13 | 72.3427 | 0 | 226.4327
30296 | FORMAS CHAPAS RESINADA E PLASTIF. 3VEZES | M2 | 0.063 | 86.3891 | 0 | 5.4425
30302 | BARRA ACO CA-50,DIAM.DE 8 A 12,5MM | KG | 196.86 | 7.9687 | 0 | 1568.7183
30303 | BARRA ACO CA-50B DIAM. ACIMA DE 12,5MM | KG | 140.92 | 6.8888 | 0 | 970.7697
30305 | PREPARO/COLOC. 12 CORDOALHAS DE 12,5MM | KG | 48 | 4.5982 | 0 | 220.7136
30309 | CORTE ACO CA-50B DIAM.ENTRE 8MM A 12,5MM | KG | 196.86 | 4.0912 | 0 | 805.3936
30310 | CORTE ACO CA-50,DIAM. ACIMA 12,5MM | KG | 140.92 | 3.5067 | 0 | 494.1642
30322 | FORMA MET. P/ CONCR., 50 VEZES | M2 | 22.4 | 13.8686 | 0 | 310.6566
30367 | GUARDA-CORPO METALICO COM 1,00M DE ALTURA,EM MODULOS DE 1,88 | M | 2 | 893.7848 | 0 | 1787.5696
M,COM MONTANTES EM CHAPA DE ACO USI-SAC 350
30438 | CAMINHAO TANQUE 6000L (CP) | H | 0.1599 | 203.5713 | 0 | 32.5511
30440 | CAMINHAO TANQUE 6000L (CI) | H | 0.0018 | 59.2576 | 0 | 0.1067
30441 | CAMINHAO TANQUE 10000L (CP) | H | 0.097 | 215.3732 | 0 | 20.8912
30462 | CARRETA P/ TRANSP. PESADO 30T (CP) | H | 7.3 | 345.1033 | 0 | 2519.2541
30465 | MICRO-ONIBUS,CAPACIDADE MINIMA 15 LUGARES,MOTOR DIESEL,INCLU | H | 19.32 | 109.2903 | 0 | 2111.4886
SIVE MOTORISTA (CP)
30503 | GUINDASTE SOBRE RODAS,CAPACIDADE DE 15T,INCLUSIVE OPERADOR E | H | 0.065 | 417.5106 | 0 | 27.1382
AUXILIAR (CP)
30505 | GUINDASTE SOBRE RODAS,CAPACIDADE DE 15T,INCLUSIVE OPERADOR E | H | 0.007 | 205.5837 | 0 | 1.4391
AUXILIAR (CI)
30506 | GUINDASTE ARTICULADO SOBRE CAMINHAO DIESEL,POTENCIA MAXIMA 2 | H | 28.2 | 297.6928 | 0 | 8394.937
31CV (CP)
30724 | USINA CONCRETO C/DOSADOR,C/SILO DE CIMENTO PARA 100T (CP) | H | 0.1694 | 523.3948 | 0 | 88.6631
30726 | USINA CONCRETO C/DOSADOR,C/SILO DE CIMENTO PARA 100T (CI) | H | 0.1694 | 365.2715 | 0 | 61.877
30730 | VIBRADOR IMERSAO ELETR. 2CV (CP) | H | 1.561 | 1.5 | 0 | 2.3415
30731 | VIBRADOR IMERSAO ELETR. 2CV (CI) | H | 0.3902 | 0.3367 | 0 | 0.1314
30921 | COMPOSICAO BASICA-ENSAIO DE LABORATORIO | UN | 0.271 | 140.4898 | 0 | 38.0727
30979 | MOLDAGEM E COLETA CORPO DE PROVA DE CONCRETO, EXEC.POR FIR | UN | 0.3252 | 60.0627 | 0 | 19.5324
31016 | CONCRETO ALTO DESEMPENHO(CAD) DOSADO RACIONALMENTE P/UMA RES | M3 | 2.71 | 462.8173 | 0 | 1254.2349
ISTENCIA CARACTERISTICA A COMPRES.50MPA,INCL.5% DE PERDAS
31067 | PINUS EM PECAS DE 7,50X11,25CM, (3"X4.1/2") | M | 16.16 | 14.7016 | 0 | 237.5779
11.060.0185-0 | SUPERESTRUTURA DE PONTE OU VIADUTO,PRE-FABRICADA,EM CONCRETO | M |  | 41415.86
PROTENDIDO,CLASSE 45,PARA DUAS FAIXAS DE TRAFEGO DE 3,60M E
BARREIRAS TIPO DER-RJ,COM LARGURA TOTAL DE 9,00M,SEM CAPEAM
ENTO,COM VAO ENTRE 7,50 E 12,50M,COLOCADA
00001 | AREIA LAVADA, GROSSA, PARA REGIAO METROPOLITANA DO RIO DE JA | M3 | 0.01394 | 118.5 | 0 | 1.6519
NEIRO
00004 | ARAME RECOZIDO Nº 18 | KG | 0.099 | 12.1446 | 0 | 1.2023
00014 | ACO CA-60, ESTIRADO, PRECO DE REVENDEDOR, NO DIAMETRO DE 05, | KG | 66.924 | 11.9703 | 0 | 801.1004
0MM
00113 | BOMBA MANUAL, PARA CONCRETO PROTENDIDO (ALUGUEL) | DIA | 0.88 | 88 | 0 | 77.44
00149 | CIMENTO PORTLAND CP II 32, EM SACO DE 50KG | KG | 5.2659 | 0.58 | 0 | 3.0542
00252 | PARAFUSO C/ROSCA, DE (8x100)MM | UN | 1.4714 | 1.46 | 0 | 2.1482
00349 | PINUS, EM PECAS DE 2,50X30,00CM (1"X12") | M | 1.782 | 12.53 | 0 | 22.3285
00368 | PINUS, EM PECAS DE 7,50X7,50CM (3"X3") | M | 30.02 | 7.16 | 0 | 214.9432
00453 | PREGO COM OU SEM CABECA, EM CAIXAS DE 50KG, OU QUANTIDADES E | KG | 1.15 | 18.34 | 0 | 21.091
QUIVALENTES, Nº12X12 A 18X30
00634 | TARIFA DE FORNECIMENTO DE AGUA DA CEDAE, AREA "A", INDUSTRIA | M3 | 0.091 | 29.0999 | 0 | 2.6481
L, ENTRE 0 E 20,00M3
00798 | PINUS EM PECAS DE 7,50 X 11,25CM, (3"X4.1/2") | M | 14.72 | 14.7016 | 0 | 216.4076
01010 | CAMINHAO TANQUE 6000L (CP) | H | 0.1519 | 206.9513 | 0 | 31.4359
01012 | CAMINHAO TANQUE 6000L (CI) | H | 0.0017 | 62.6376 | 0 | 0.1065
01019 | MICRO-ONIBUS,CAPACIDADE MINIMA 15 LUGARES,MOTOR DIESEL,INCLU | H | 13.97 | 112.6703 | 0 | 1574.0041
SIVE MOTORISTA (CP)
01051 | GUINDASTE SOBRE RODAS,CAPACIDADE DE 15T,INCLUSIVE OPERADOR E | H | 0.0618 | 423.7506 | 0 | 26.1878
AUXILIAR (CP)
01053 | GUINDASTE SOBRE RODAS,CAPACIDADE DE 15T,INCLUSIVE OPERADOR E | H | 0.0067 | 211.8237 | 0 | 1.4192
AUXILIAR (CI)
01157 | VIBRADOR IMERSAO ELETR. 2CV (CP) | H | 1.4826 | 1.5 | 0 | 2.2239
01158 | VIBRADOR IMERSAO ELETR. 2CV (CI) | H | 0.3707 | 0.3367 | 0 | 0.1248
01394 | CORDOALHA DE 12,7MM, CP-190 RB | KG | 46 | 15.27 | 0 | 702.42
01399 | MACACO DE PROTENSAO (ALUGUEL), PARA 12 CCORDOALHAS DE 12,7MM | DIA | 0.88 | 196.42 | 0 | 172.8496
01519 | USINA CONCRETO C/DOSADOR,C/SILO DE CIMENTO PARA 100T (CP) | H | 0.1609 | 562.1948 | 0 | 90.4571
01521 | USINA CONCRETO C/DOSADOR,C/SILO DE CIMENTO PARA 100T (CI) | H | 0.1609 | 404.0715 | 0 | 65.0151
01690 | CAMINHAO TANQUE 10000L (CP) | H | 0.0818 | 218.7532 | 0 | 17.894
01764 | LANCAMENTO CONC.S/ARM.2,0M3/H, HORIZ. | M3 | 2.926 | 83.3637 | 0 | 243.9222
01921 | MAO-DE-OBRA DE AJUDANTE DE CONSTRUCAO CIVIL, INCLUSIVE ENCAR | H | 90 | 18.31 | 3 | 1697.337
GOS SOCIAIS
01958 | MAO-DE-OBRA DE TOPOGRAFO B (SERVICOS DE CAMPO), INCLUSIVE EN | H | 10 | 27.26 | 3 | 280.778
CARGOS SOCIAIS
01959 | MAO-DE-OBRA DE TECNICO DE SONDAGEM, INCLUSIVE ENCARGOS SOCIA | H | 10 | 42.15 | 3 | 434.145
IS
01963 | MAO-DE-OBRA DE SONDADOR B (ESPECIALISTA DE MENOR QUALIDADE), | H | 19 | 25.34 | 3 | 495.9038
INCLUSIVE ENCARGOS SOCIAIS
01964 | MAO-DE-OBRA DE SONDADOR A (ESPECIALISTA DA MAIS ALTA QUALIDA | H | 19 | 27.26 | 3 | 533.4782
DE), INCLUSIVE ENCARGOS SOCIAIS
01968 | MAO-DE-OBRA DE PEDREIRO, INCLUSIVE ENCARGOS SOCIAIS | H | 44.27 | 25.34 | 3 | 1155.4559
01970 | MAO-DE-OBRA DE OPERADOR DE MAQUINA (TRATOR, ETC), INCLUSIVE | H | 19.1 | 28.45 | 3 | 559.6969
ENCARGOS SOCIAIS
01990 | MAO-DE-OBRA DE CARPINTEIRO DE FORMA DE CONCRETO, INCLUSIVE E | H | 56.07 | 25.34 | 3 | 1463.4382
NCARGOS SOCIAIS
01995 | MAO-DE-OBRA DE AUXILIAR DE TOPOGRAFIA, INCLUSIVE ENCARGOS SO | H | 21 | 19.31 | 3 | 417.6753
CIAIS
01998 | MAO-DE-OBRA DE ARMADOR DE CONCRETO ARMADO, INCLUSIVE ENCARGO | H | 5.464 | 25.34 | 3 | 142.6115
S SOCIAIS
01999 | MAO-DE-OBRA DE SERVENTE DA CONSTRUCAO CIVIL, INCLUSIVE ENCAR | H | 192.998 | 18.31 | 3 | 3639.8072
GOS SOCIAIS
02008 | CARRETA P/ TRANSP. PESADO 30T (CP) | H | 6.6 | 348.4833 | 0 | 2299.9898
02014 | GUINDASTE ARTICULADO SOBRE CAMINHAO DIESEL,POTENCIA MAXIMA 2 | H | 26.4 | 304.8728 | 0 | 8048.6419
31CV (CP)
02083 | COMPOSICAO BASICA-ENSAIO DE LABORATORIO | UN | 0.2574 | 153.2716 | 0 | 39.4521
02249 | CONCRETO IMPORTADO DE USINA, UTILIZANDO BRITA 1, DE 20MPA | M3 | 0.352 | 422 | 0 | 148.544
03050 | BARRA ACO CA-50,DIAM.DE 8 A 12,5MM | KG | 184.646 | 7.9687 | 0 | 1471.3886
03051 | BARRA ACO CA-50B DIAM. ACIMA DE 12,5MM | KG | 133.848 | 6.8888 | 0 | 922.0521
03053 | CORTE ACO CA-50B DIAM.ENTRE 8MM A 12,5MM | KG | 184.646 | 4.7207 | 0 | 871.6584
03054 | CORTE ACO CA-50,DIAM. ACIMA 12,5MM | KG | 133.848 | 4.0463 | 0 | 541.5892
03067 | FORMAS CHAPAS RESINADA E PLASTIF. 3VEZES | M2 | 0.0528 | 96.242 | 0 | 5.0816
03117 | PREPARO/COLOC. 12 CORDOALHAS DE 12,5MM | KG | 52.8 | 5.0274 | 0 | 265.4467
03179 | FORMA MET. P/ CONCR., 50 VEZES | M2 | 19.91 | 15.404 | 0 | 306.6936
03261 | MOLDAGEM E COLETA CORPO DE PROVA DE CONCRETO, EXEC.POR FIR | UN | 0.3089 | 64.0343 | 0 | 19.7802
05844 | ACO CA-50, ESTIRADO, PRECO DE REVENDEDOR, NO DIAMETRO DE 06, | KG | 50.193 | 9.5853 | 0 | 481.115
3MM
06913 | MAO-DE-OBRA DE SERRALHEIRO DA CONSTRUCAOCIVIL, INCLUSIVE ENC | H | 8.974 | 27.26 | 3 | 251.9702
ARGOS SOCIAIS
08000 | TELHA ONDULADA DE CIMENTO, SEM AMIANTO, REFORCADA C/FIOS SIN | UN | 0.511 | 69.65 | 0 | 35.5912
TETICOS (CRFS), DE (2,44X1,10)M E C/ESPES. DE 6MM
10963 | MAO-DE-OBRA DE ARQUITETO OU ENGENHEIRO JUNIOR-PROJETO E CONS | H | 12 | 115.62 | 0 | 1387.44
ULTORIA, INCLUSIVE ENCARGOS SOCIAIS
10964 | MAO-DE-OBRA DE ARQUITETO OU ENGENHEIRO PLENO-PROJETO E CONSU | H | 10.499 | 170.38 | 0 | 1788.8196
LTORIA, INCLUSIVE ENCARGOS SOCIAIS
10965 | MAO-DE-OBRA DE ARQUITETO OU ENGENHEIRO SENIOR DE CONSULTORIA | H | 20 | 243.4 | 0 | 4868
, INCLUSIVE ENCARGOS SOCIAIS
10978 | MAO-DE-OBRA DE SECRETARIA PARA SERVICOS DE CONSULTORIA, INCL | H | 15 | 39.31 | 0 | 589.65
USIVE ENCARGOS SOCIAIS
10980 | MAO-DE-OBRA DE DESENHISTA CADISTA JUNIOR-PROJETO E CONSULTOR | H | 16 | 31.56 | 0 | 504.96
IA, INCLUSIVE ENCARGOS SOCIAIS
10995 | MAO-DE-OBRA DE DIGITADOR, INCLUSIVE ENCARGOS SOCIAIS | H | 7.013 | 23.2 | 0 | 162.7016
11020 | COPIA PLOTTER, PAPEL A-1, COLORIDO | UN | 6.776 | 13.5 | 0 | 91.476
13631 | LONA DE POLIETILENO, (LONA DE TERREIRO), ESPESSURA DE 0,20MM | M2 | 2.035 | 1.127 | 0 | 2.2934
13660 | MANTA GEOTEXTIL NAO TECIDO DE POLIESTER LARG.2,30M C/RESISTE | M2 | 1.936 | 4.05 | 0 | 7.8408
NCIA A TRACAO A FAIXA LARG.NA RUPTURA 8KN/M E AO PUNC.280N
15255 | CONCRETO ALTO DESEMPENHO(CAD) DOSADO RACIONALMENTE P/UMA RES | M3 | 2.574 | 462.8173 | 0 | 1191.2917
ISTENCIA CARACTERISTICA A COMPRES.50MPA,INCL.5% DE PERDAS
11.060.0185-A | SUPERESTRUTURA DE PONTE OU VIADUTO,PRE-FABRICADA,EM CONCRETO | M |  | 38145.78
PROTENDIDO,CLASSE 45,PARA DUAS FAIXAS DE TRAFEGO DE 3,60M E
BARREIRAS TIPO DER-RJ,COM LARGURA TOTAL DE 9,00M,SEM CAPEAM
ENTO,COM VAO ENTRE 7,50 E 12,50M,COLOCADA
00001 | AREIA LAVADA, GROSSA, PARA REGIAO METROPOLITANA DO RIO DE JA | M3 | 0.01394 | 118.5 | 0 | 1.6519
NEIRO
00004 | ARAME RECOZIDO Nº 18 | KG | 0.099 | 12.1446 | 0 | 1.2023
00014 | ACO CA-60, ESTIRADO, PRECO DE REVENDEDOR, NO DIAMETRO DE 05, | KG | 66.924 | 11.9703 | 0 | 801.1004
0MM
00113 | BOMBA MANUAL, PARA CONCRETO PROTENDIDO (ALUGUEL) | DIA | 0.88 | 88 | 0 | 77.44
00149 | CIMENTO PORTLAND CP II 32, EM SACO DE 50KG | KG | 5.2659 | 0.58 | 0 | 3.0542
00252 | PARAFUSO C/ROSCA, DE (8x100)MM | UN | 1.4714 | 1.46 | 0 | 2.1482
00349 | PINUS, EM PECAS DE 2,50X30,00CM (1"X12") | M | 1.782 | 12.53 | 0 | 22.3285
00368 | PINUS, EM PECAS DE 7,50X7,50CM (3"X3") | M | 30.02 | 7.16 | 0 | 214.9432
00453 | PREGO COM OU SEM CABECA, EM CAIXAS DE 50KG, OU QUANTIDADES E | KG | 1.15 | 18.34 | 0 | 21.091
QUIVALENTES, Nº12X12 A 18X30
00634 | TARIFA DE FORNECIMENTO DE AGUA DA CEDAE, AREA "A", INDUSTRIA | M3 | 0.091 | 29.0999 | 0 | 2.6481
L, ENTRE 0 E 20,00M3
01394 | CORDOALHA DE 12,7MM, CP-190 RB | KG | 46 | 15.27 | 0 | 702.42
01399 | MACACO DE PROTENSAO (ALUGUEL), PARA 12 CCORDOALHAS DE 12,7MM | DIA | 0.88 | 196.42 | 0 | 172.8496
02249 | CONCRETO IMPORTADO DE USINA, UTILIZANDO BRITA 1, DE 20MPA | M3 | 0.352 | 422 | 0 | 148.544
05844 | ACO CA-50, ESTIRADO, PRECO DE REVENDEDOR, NO DIAMETRO DE 06, | KG | 50.193 | 9.5853 | 0 | 481.115
3MM
08000 | TELHA ONDULADA DE CIMENTO, SEM AMIANTO, REFORCADA C/FIOS SIN | UN | 0.511 | 69.65 | 0 | 35.5912
TETICOS (CRFS), DE (2,44X1,10)M E C/ESPES. DE 6MM
11020 | COPIA PLOTTER, PAPEL A-1, COLORIDO | UN | 6.776 | 13.5 | 0 | 91.476
13631 | LONA DE POLIETILENO, (LONA DE TERREIRO), ESPESSURA DE 0,20MM | M2 | 2.035 | 1.127 | 0 | 2.2934
13660 | MANTA GEOTEXTIL NAO TECIDO DE POLIESTER LARG.2,30M C/RESISTE | M2 | 1.936 | 4.05 | 0 | 7.8408
NCIA A TRACAO A FAIXA LARG.NA RUPTURA 8KN/M E AO PUNC.280N
20004 | MAO-DE-OBRA DE AJUDANTE DA CONSTRUCAO CIVIL, INCLUSIVE ENCAR | H | 90 | 15.87 | 3 | 1471.149
GOS SOCIAIS DESONERADOS
20015 | MAO-DE-OBRA DE ARMADOR DE CONCRETO ARMADO, INCLUSIVE ENCARGO | H | 5.464 | 21.96 | 3 | 123.5891
S SOCIAIS DESONERADOS
20017 | MAO-DE-OBRA DE ARQUITETO OU ENGENHEIRO JUNIOR-PROJETO E CONS | H | 12 | 100.18 | 0 | 1202.16
ULTORIA, INCLUSIVE ENCARGOS SOCIAIS DESONERADOS
20018 | MAO-DE-OBRA DE ARQUITETO OU ENGENHEIRO PLENO-PROJETO E CONSU | H | 10.499 | 147.64 | 0 | 1550.0724
LTORIA, INCLUSIVE ENCARGOS SOCIAIS DESONERADOS
20019 | MAO-DE-OBRA DE ARQUITETO OU ENGENHEIRO SENIOR DE CONSULTORIA | H | 20 | 210.91 | 0 | 4218.2
, INCLUSIVE ENCARGOS SOCIAIS DESONERADOS
20032 | MAO-DE-OBRA DE AUXILIAR DE TOPOGRAFIA, INCLUSIVE ENCARGOS SO | H | 21 | 16.73 | 3 | 361.8699
CIAIS DESONERADOS
20046 | MAO-DE-OBRA DE CARPINTEIRO DE FORMA DE CONCRETO, INCLUSIVE E | H | 56.07 | 21.96 | 3 | 1268.2361
NCARGOS SOCIAIS DESONERADOS
20056 | MAO-DE-OBRA DE DESENHISTA CADISTA JUNIOR-PROJETO E CONSULTOR | H | 16 | 27.35 | 0 | 437.6
IA, INCLUSIVE ENCARGOS SOCIAIS DESONERADOS
20059 | MAO-DE-OBRA DE DIGITADOR, INCLUSIVE ENCARGOS SOCIAIS DESONER | H | 7.013 | 20.1 | 0 | 140.9613
ADOS
20111 | MAO-DE-OBRA DE OPERADOR DE MAQUINA (TRATOR, ETC.), INCLUSIVE | H | 19.1 | 24.65 | 3 | 484.9395
ENCARGOS SOCIAIS DESONERADOS
20115 | MAO-DE-OBRA DE PEDREIRO, INCLUSIVE ENCARGOS SOCIAIS DESONERA | H | 44.27 | 21.96 | 3 | 1001.3343
DOS
20129 | MAO-DE-OBRA DE SECRETARIA PARA SERVICOS DE CONSULTORIA, INCL | H | 15 | 34.06 | 0 | 510.9
USIVE ENCARGOS SOCIAIS DESONERADOS
20131 | MAO-DE-OBRA DE SERRALHEIRO DA CONSTRUCAO CIVIL, INCLUSIVE EN | H | 8.974 | 23.62 | 3 | 218.3249
CARGOS SOCIAIS DESONERADOS
20132 | MAO-DE-OBRA DE SERVENTE DA CONSTRUCAO CIVIL, INCLUSIVE ENCAR | H | 192.998 | 15.87 | 3 | 3154.7646
GOS SOCIAIS DESONERADOS
20137 | MAO-DE-OBRA DE SONDADOR A (ESPECIALISTA DA MAIS ALTO QUALIDA | H | 19 | 23.62 | 3 | 462.2434
DE), INCLUSIVE ENCARGOS SOCIAIS DESONERADOS
20138 | MAO-DE-OBRA DE SONDADOR B (ESPECIALISTA DE MENOR QUALIDADE), | H | 19 | 21.96 | 3 | 429.7572
INCLUSIVE ENCARGOS SOCIAIS DESONERADOS
20147 | MAO-DE-OBRA DE TECNICO DE SONDAGEM, INCLUSIVE ENCARGOS SOCIA | H | 10 | 36.52 | 3 | 376.156
IS DESONERADOS
20150 | MAO-DE-OBRA DE TOPOGRAFO B (SERVICOS DE CAMPO),INCLUSIVE ENC | H | 10 | 23.62 | 3 | 243.286
ARGOS SOCIAIS DESONERADOS
30270 | LANCAMENTO CONC.S/ARM.2,0M3/H, HORIZ. | M3 | 2.926 | 72.3427 | 0 | 211.6747
30296 | FORMAS CHAPAS RESINADA E PLASTIF. 3VEZES | M2 | 0.0528 | 86.3891 | 0 | 4.5613
30302 | BARRA ACO CA-50,DIAM.DE 8 A 12,5MM | KG | 184.646 | 7.9687 | 0 | 1471.3886
30303 | BARRA ACO CA-50B DIAM. ACIMA DE 12,5MM | KG | 133.848 | 6.8888 | 0 | 922.0521
30305 | PREPARO/COLOC. 12 CORDOALHAS DE 12,5MM | KG | 52.8 | 4.5982 | 0 | 242.785
30309 | CORTE ACO CA-50B DIAM.ENTRE 8MM A 12,5MM | KG | 184.646 | 4.0912 | 0 | 755.4237
30310 | CORTE ACO CA-50,DIAM. ACIMA 12,5MM | KG | 133.848 | 3.5067 | 0 | 469.3648
30322 | FORMA MET. P/ CONCR., 50 VEZES | M2 | 19.91 | 13.8686 | 0 | 276.1238
30438 | CAMINHAO TANQUE 6000L (CP) | H | 0.1519 | 203.5713 | 0 | 30.9225
30440 | CAMINHAO TANQUE 6000L (CI) | H | 0.0017 | 59.2576 | 0 | 0.1007
30441 | CAMINHAO TANQUE 10000L (CP) | H | 0.0818 | 215.3732 | 0 | 17.6175
30462 | CARRETA P/ TRANSP. PESADO 30T (CP) | H | 6.6 | 345.1033 | 0 | 2277.6818
30465 | MICRO-ONIBUS,CAPACIDADE MINIMA 15 LUGARES,MOTOR DIESEL,INCLU | H | 13.97 | 109.2903 | 0 | 1526.7855
SIVE MOTORISTA (CP)
30503 | GUINDASTE SOBRE RODAS,CAPACIDADE DE 15T,INCLUSIVE OPERADOR E | H | 0.0618 | 417.5106 | 0 | 25.8022
AUXILIAR (CP)
30505 | GUINDASTE SOBRE RODAS,CAPACIDADE DE 15T,INCLUSIVE OPERADOR E | H | 0.0067 | 205.5837 | 0 | 1.3774
AUXILIAR (CI)
30506 | GUINDASTE ARTICULADO SOBRE CAMINHAO DIESEL,POTENCIA MAXIMA 2 | H | 26.4 | 297.6928 | 0 | 7859.0899
31CV (CP)
30724 | USINA CONCRETO C/DOSADOR,C/SILO DE CIMENTO PARA 100T (CP) | H | 0.1609 | 523.3948 | 0 | 84.2142
30726 | USINA CONCRETO C/DOSADOR,C/SILO DE CIMENTO PARA 100T (CI) | H | 0.1609 | 365.2715 | 0 | 58.7722
30730 | VIBRADOR IMERSAO ELETR. 2CV (CP) | H | 1.4826 | 1.5 | 0 | 2.2239
30731 | VIBRADOR IMERSAO ELETR. 2CV (CI) | H | 0.3707 | 0.3367 | 0 | 0.1248
30921 | COMPOSICAO BASICA-ENSAIO DE LABORATORIO | UN | 0.2574 | 140.4898 | 0 | 36.1621
30979 | MOLDAGEM E COLETA CORPO DE PROVA DE CONCRETO, EXEC.POR FIR | UN | 0.3089 | 60.0627 | 0 | 18.5534
31016 | CONCRETO ALTO DESEMPENHO(CAD) DOSADO RACIONALMENTE P/UMA RES | M3 | 2.574 | 462.8173 | 0 | 1191.2917
ISTENCIA CARACTERISTICA A COMPRES.50MPA,INCL.5% DE PERDAS
31067 | PINUS EM PECAS DE 7,50X11,25CM, (3"X4.1/2") | M | 14.72 | 14.7016 | 0 | 216.4076
11.060.0190-0 | SUPERESTRUTURA DE PONTE OU VIADUTO,PRE-FABRICADA,EM CONCRETO | M |  | 48600.34
PROTENDIDO,CLASSE 45,PARA DUAS FAIXAS DE TRAFEGO DE 3,60M E
BARREIRAS TIPO DER-RJ,COM LARGURA TOTAL DE 11,00M,SEM CAPEA
MENTO,COM VAO ENTRE 7,50 E 12,50M,COLOCADA
00001 | AREIA LAVADA, GROSSA, PARA REGIAO METROPOLITANA DO RIO DE JA | M3 | 0.01703 | 118.5 | 0 | 2.0181
NEIRO
00004 | ARAME RECOZIDO Nº 18 | KG | 0.121 | 12.1446 | 0 | 1.4695
00014 | ACO CA-60, ESTIRADO, PRECO DE REVENDEDOR, NO DIAMETRO DE 05, | KG | 81.79 | 11.9703 | 0 | 979.0508
0MM
00113 | BOMBA MANUAL, PARA CONCRETO PROTENDIDO (ALUGUEL) | DIA | 1.075 | 88 | 0 | 94.6
00149 | CIMENTO PORTLAND CP II 32, EM SACO DE 50KG | KG | 6.4361 | 0.58 | 0 | 3.7329
00252 | PARAFUSO C/ROSCA, DE (8x100)MM | UN | 1.7983 | 1.46 | 0 | 2.6255
00349 | PINUS, EM PECAS DE 2,50X30,00CM (1"X12") | M | 2.178 | 12.53 | 0 | 27.2903
00368 | PINUS, EM PECAS DE 7,50X7,50CM (3"X3") | M | 36.69 | 7.16 | 0 | 262.7004
00453 | PREGO COM OU SEM CABECA, EM CAIXAS DE 50KG, OU QUANTIDADES E | KG | 1.405 | 18.34 | 0 | 25.7677
QUIVALENTES, Nº12X12 A 18X30
00634 | TARIFA DE FORNECIMENTO DE AGUA DA CEDAE, AREA "A", INDUSTRIA | M3 | 0.11 | 29.0999 | 0 | 3.201
L, ENTRE 0 E 20,00M3
00798 | PINUS EM PECAS DE 7,50 X 11,25CM, (3"X4.1/2") | M | 17.99 | 14.7016 | 0 | 264.4818
01010 | CAMINHAO TANQUE 6000L (CP) | H | 0.1856 | 206.9513 | 0 | 38.4102
01012 | CAMINHAO TANQUE 6000L (CI) | H | 0.0021 | 62.6376 | 0 | 0.1315
01019 | MICRO-ONIBUS,CAPACIDADE MINIMA 15 LUGARES,MOTOR DIESEL,INCLU | H | 17.07 | 112.6703 | 0 | 1923.282
SIVE MOTORISTA (CP)
01051 | GUINDASTE SOBRE RODAS,CAPACIDADE DE 15T,INCLUSIVE OPERADOR E | H | 0.0755 | 423.7506 | 0 | 31.9932
AUXILIAR (CP)
01053 | GUINDASTE SOBRE RODAS,CAPACIDADE DE 15T,INCLUSIVE OPERADOR E | H | 0.0082 | 211.8237 | 0 | 1.737
AUXILIAR (CI)
01157 | VIBRADOR IMERSAO ELETR. 2CV (CP) | H | 1.8121 | 1.5 | 0 | 2.7182
01158 | VIBRADOR IMERSAO ELETR. 2CV (CI) | H | 0.453 | 0.3367 | 0 | 0.1525
01394 | CORDOALHA DE 12,7MM, CP-190 RB | KG | 56.22 | 15.27 | 0 | 858.4794
01399 | MACACO DE PROTENSAO (ALUGUEL), PARA 12 CCORDOALHAS DE 12,7MM | DIA | 1.075 | 196.42 | 0 | 211.1515
01519 | USINA CONCRETO C/DOSADOR,C/SILO DE CIMENTO PARA 100T (CP) | H | 0.1966 | 562.1948 | 0 | 110.5275
01521 | USINA CONCRETO C/DOSADOR,C/SILO DE CIMENTO PARA 100T (CI) | H | 0.1966 | 404.0715 | 0 | 79.4405
01690 | CAMINHAO TANQUE 10000L (CP) | H | 0.099 | 218.7532 | 0 | 21.6566
01764 | LANCAMENTO CONC.S/ARM.2,0M3/H, HORIZ. | M3 | 3.576 | 83.3637 | 0 | 298.1086
01921 | MAO-DE-OBRA DE AJUDANTE DE CONSTRUCAO CIVIL, INCLUSIVE ENCAR | H | 91 | 18.31 | 3 | 1716.1963
GOS SOCIAIS
01958 | MAO-DE-OBRA DE TOPOGRAFO B (SERVICOS DE CAMPO), INCLUSIVE EN | H | 11 | 27.26 | 3 | 308.8558
CARGOS SOCIAIS
01959 | MAO-DE-OBRA DE TECNICO DE SONDAGEM, INCLUSIVE ENCARGOS SOCIA | H | 11 | 42.15 | 3 | 477.5595
IS
01963 | MAO-DE-OBRA DE SONDADOR B (ESPECIALISTA DE MENOR QUALIDADE), | H | 20 | 25.34 | 3 | 522.004
INCLUSIVE ENCARGOS SOCIAIS
01964 | MAO-DE-OBRA DE SONDADOR A (ESPECIALISTA DA MAIS ALTA QUALIDA | H | 20 | 27.26 | 3 | 561.556
DE), INCLUSIVE ENCARGOS SOCIAIS
01968 | MAO-DE-OBRA DE PEDREIRO, INCLUSIVE ENCARGOS SOCIAIS | H | 46.22 | 25.34 | 3 | 1206.3512
01970 | MAO-DE-OBRA DE OPERADOR DE MAQUINA (TRATOR, ETC), INCLUSIVE | H | 20.1 | 28.45 | 3 | 589.0004
ENCARGOS SOCIAIS
01990 | MAO-DE-OBRA DE CARPINTEIRO DE FORMA DE CONCRETO, INCLUSIVE E | H | 58.02 | 25.34 | 3 | 1514.3336
NCARGOS SOCIAIS
01995 | MAO-DE-OBRA DE AUXILIAR DE TOPOGRAFIA, INCLUSIVE ENCARGOS SO | H | 22 | 19.31 | 3 | 437.5646
CIAIS
01998 | MAO-DE-OBRA DE ARMADOR DE CONCRETO ARMADO, INCLUSIVE ENCARGO | H | 5.8 | 25.34 | 3 | 151.3812
S SOCIAIS
01999 | MAO-DE-OBRA DE SERVENTE DA CONSTRUCAO CIVIL, INCLUSIVE ENCAR | H | 199.08 | 18.31 | 3 | 3754.5094
GOS SOCIAIS
02008 | CARRETA P/ TRANSP. PESADO 30T (CP) | H | 8.066 | 348.4833 | 0 | 2810.8663
02014 | GUINDASTE ARTICULADO SOBRE CAMINHAO DIESEL,POTENCIA MAXIMA 2 | H | 32.266 | 304.8728 | 0 | 9837.0258
31CV (CP)
02083 | COMPOSICAO BASICA-ENSAIO DE LABORATORIO | UN | 0.3146 | 153.2716 | 0 | 48.2192
02249 | CONCRETO IMPORTADO DE USINA, UTILIZANDO BRITA 1, DE 20MPA | M3 | 0.43 | 422 | 0 | 181.46
03050 | BARRA ACO CA-50,DIAM.DE 8 A 12,5MM | KG | 225.68 | 7.9687 | 0 | 1798.3762
03051 | BARRA ACO CA-50B DIAM. ACIMA DE 12,5MM | KG | 163.59 | 6.8888 | 0 | 1126.9388
03053 | CORTE ACO CA-50B DIAM.ENTRE 8MM A 12,5MM | KG | 225.68 | 4.7207 | 0 | 1065.3676
03054 | CORTE ACO CA-50,DIAM. ACIMA 12,5MM | KG | 163.59 | 4.0463 | 0 | 661.9342
03067 | FORMAS CHAPAS RESINADA E PLASTIF. 3VEZES | M2 | 0.0645 | 96.242 | 0 | 6.2076
03117 | PREPARO/COLOC. 12 CORDOALHAS DE 12,5MM | KG | 64.53 | 5.0274 | 0 | 324.4181
03179 | FORMA MET. P/ CONCR., 50 VEZES | M2 | 24.33 | 15.404 | 0 | 374.7793
03261 | MOLDAGEM E COLETA CORPO DE PROVA DE CONCRETO, EXEC.POR FIR | UN | 0.3775 | 64.0343 | 0 | 24.1729
05844 | ACO CA-50, ESTIRADO, PRECO DE REVENDEDOR, NO DIAMETRO DE 06, | KG | 61.347 | 9.5853 | 0 | 588.0294
3MM
06913 | MAO-DE-OBRA DE SERRALHEIRO DA CONSTRUCAOCIVIL, INCLUSIVE ENC | H | 9.93 | 27.26 | 3 | 278.8126
ARGOS SOCIAIS
08000 | TELHA ONDULADA DE CIMENTO, SEM AMIANTO, REFORCADA C/FIOS SIN | UN | 0.6245 | 69.65 | 0 | 43.4964
TETICOS (CRFS), DE (2,44X1,10)M E C/ESPES. DE 6MM
10963 | MAO-DE-OBRA DE ARQUITETO OU ENGENHEIRO JUNIOR-PROJETO E CONS | H | 14.66 | 115.62 | 0 | 1694.9892
ULTORIA, INCLUSIVE ENCARGOS SOCIAIS
10964 | MAO-DE-OBRA DE ARQUITETO OU ENGENHEIRO PLENO-PROJETO E CONSU | H | 12.83 | 170.38 | 0 | 2185.9754
LTORIA, INCLUSIVE ENCARGOS SOCIAIS
10965 | MAO-DE-OBRA DE ARQUITETO OU ENGENHEIRO SENIOR DE CONSULTORIA | H | 24.44 | 243.4 | 0 | 5948.696
, INCLUSIVE ENCARGOS SOCIAIS
10978 | MAO-DE-OBRA DE SECRETARIA PARA SERVICOS DE CONSULTORIA, INCL | H | 18.33 | 39.31 | 0 | 720.5523
USIVE ENCARGOS SOCIAIS
10980 | MAO-DE-OBRA DE DESENHISTA CADISTA JUNIOR-PROJETO E CONSULTOR | H | 19.55 | 31.56 | 0 | 616.998
IA, INCLUSIVE ENCARGOS SOCIAIS
10995 | MAO-DE-OBRA DE DIGITADOR, INCLUSIVE ENCARGOS SOCIAIS | H | 8.57 | 23.2 | 0 | 198.824
11020 | COPIA PLOTTER, PAPEL A-1, COLORIDO | UN | 8.28 | 13.5 | 0 | 111.78
13631 | LONA DE POLIETILENO, (LONA DE TERREIRO), ESPESSURA DE 0,20MM | M2 | 2.487 | 1.127 | 0 | 2.8028
13660 | MANTA GEOTEXTIL NAO TECIDO DE POLIESTER LARG.2,30M C/RESISTE | M2 | 2.36 | 4.05 | 0 | 9.558
NCIA A TRACAO A FAIXA LARG.NA RUPTURA 8KN/M E AO PUNC.280N
15255 | CONCRETO ALTO DESEMPENHO(CAD) DOSADO RACIONALMENTE P/UMA RES | M3 | 3.146 | 462.8173 | 0 | 1456.0232
ISTENCIA CARACTERISTICA A COMPRES.50MPA,INCL.5% DE PERDAS
11.060.0190-A | SUPERESTRUTURA DE PONTE OU VIADUTO,PRE-FABRICADA,EM CONCRETO | M |  | 44872.61
PROTENDIDO,CLASSE 45,PARA DUAS FAIXAS DE TRAFEGO DE 3,60M E
BARREIRAS TIPO DER-RJ,COM LARGURA TOTAL DE 11,00M,SEM CAPEA
MENTO,COM VAO ENTRE 7,50 E 12,50M,COLOCADA
00001 | AREIA LAVADA, GROSSA, PARA REGIAO METROPOLITANA DO RIO DE JA | M3 | 0.01703 | 118.5 | 0 | 2.0181
NEIRO
00004 | ARAME RECOZIDO Nº 18 | KG | 0.121 | 12.1446 | 0 | 1.4695
00014 | ACO CA-60, ESTIRADO, PRECO DE REVENDEDOR, NO DIAMETRO DE 05, | KG | 81.79 | 11.9703 | 0 | 979.0508
0MM
00113 | BOMBA MANUAL, PARA CONCRETO PROTENDIDO (ALUGUEL) | DIA | 1.075 | 88 | 0 | 94.6
00149 | CIMENTO PORTLAND CP II 32, EM SACO DE 50KG | KG | 6.4361 | 0.58 | 0 | 3.7329
00252 | PARAFUSO C/ROSCA, DE (8x100)MM | UN | 1.7983 | 1.46 | 0 | 2.6255
00349 | PINUS, EM PECAS DE 2,50X30,00CM (1"X12") | M | 2.178 | 12.53 | 0 | 27.2903
00368 | PINUS, EM PECAS DE 7,50X7,50CM (3"X3") | M | 36.69 | 7.16 | 0 | 262.7004
00453 | PREGO COM OU SEM CABECA, EM CAIXAS DE 50KG, OU QUANTIDADES E | KG | 1.405 | 18.34 | 0 | 25.7677
QUIVALENTES, Nº12X12 A 18X30
00634 | TARIFA DE FORNECIMENTO DE AGUA DA CEDAE, AREA "A", INDUSTRIA | M3 | 0.11 | 29.0999 | 0 | 3.201
L, ENTRE 0 E 20,00M3
01394 | CORDOALHA DE 12,7MM, CP-190 RB | KG | 56.22 | 15.27 | 0 | 858.4794
01399 | MACACO DE PROTENSAO (ALUGUEL), PARA 12 CCORDOALHAS DE 12,7MM | DIA | 1.075 | 196.42 | 0 | 211.1515
02249 | CONCRETO IMPORTADO DE USINA, UTILIZANDO BRITA 1, DE 20MPA | M3 | 0.43 | 422 | 0 | 181.46
05844 | ACO CA-50, ESTIRADO, PRECO DE REVENDEDOR, NO DIAMETRO DE 06, | KG | 61.347 | 9.5853 | 0 | 588.0294
3MM
08000 | TELHA ONDULADA DE CIMENTO, SEM AMIANTO, REFORCADA C/FIOS SIN | UN | 0.6245 | 69.65 | 0 | 43.4964
TETICOS (CRFS), DE (2,44X1,10)M E C/ESPES. DE 6MM
11020 | COPIA PLOTTER, PAPEL A-1, COLORIDO | UN | 8.28 | 13.5 | 0 | 111.78
13631 | LONA DE POLIETILENO, (LONA DE TERREIRO), ESPESSURA DE 0,20MM | M2 | 2.487 | 1.127 | 0 | 2.8028
13660 | MANTA GEOTEXTIL NAO TECIDO DE POLIESTER LARG.2,30M C/RESISTE | M2 | 2.36 | 4.05 | 0 | 9.558
NCIA A TRACAO A FAIXA LARG.NA RUPTURA 8KN/M E AO PUNC.280N
20004 | MAO-DE-OBRA DE AJUDANTE DA CONSTRUCAO CIVIL, INCLUSIVE ENCAR | H | 91 | 15.87 | 3 | 1487.4951
GOS SOCIAIS DESONERADOS
20015 | MAO-DE-OBRA DE ARMADOR DE CONCRETO ARMADO, INCLUSIVE ENCARGO | H | 5.8 | 21.96 | 3 | 131.189
S SOCIAIS DESONERADOS
20017 | MAO-DE-OBRA DE ARQUITETO OU ENGENHEIRO JUNIOR-PROJETO E CONS | H | 14.66 | 100.18 | 0 | 1468.6388
ULTORIA, INCLUSIVE ENCARGOS SOCIAIS DESONERADOS
20018 | MAO-DE-OBRA DE ARQUITETO OU ENGENHEIRO PLENO-PROJETO E CONSU | H | 12.83 | 147.64 | 0 | 1894.2212
LTORIA, INCLUSIVE ENCARGOS SOCIAIS DESONERADOS
20019 | MAO-DE-OBRA DE ARQUITETO OU ENGENHEIRO SENIOR DE CONSULTORIA | H | 24.44 | 210.91 | 0 | 5154.6404
, INCLUSIVE ENCARGOS SOCIAIS DESONERADOS
20032 | MAO-DE-OBRA DE AUXILIAR DE TOPOGRAFIA, INCLUSIVE ENCARGOS SO | H | 22 | 16.73 | 3 | 379.1018
CIAIS DESONERADOS
20046 | MAO-DE-OBRA DE CARPINTEIRO DE FORMA DE CONCRETO, INCLUSIVE E | H | 58.02 | 21.96 | 3 | 1312.3428
NCARGOS SOCIAIS DESONERADOS
20056 | MAO-DE-OBRA DE DESENHISTA CADISTA JUNIOR-PROJETO E CONSULTOR | H | 19.55 | 27.35 | 0 | 534.6925
IA, INCLUSIVE ENCARGOS SOCIAIS DESONERADOS
20059 | MAO-DE-OBRA DE DIGITADOR, INCLUSIVE ENCARGOS SOCIAIS DESONER | H | 8.57 | 20.1 | 0 | 172.257
ADOS
20111 | MAO-DE-OBRA DE OPERADOR DE MAQUINA (TRATOR, ETC.), INCLUSIVE | H | 20.1 | 24.65 | 3 | 510.329
ENCARGOS SOCIAIS DESONERADOS
20115 | MAO-DE-OBRA DE PEDREIRO, INCLUSIVE ENCARGOS SOCIAIS DESONERA | H | 46.22 | 21.96 | 3 | 1045.4409
DOS
20129 | MAO-DE-OBRA DE SECRETARIA PARA SERVICOS DE CONSULTORIA, INCL | H | 18.33 | 34.06 | 0 | 624.3198
USIVE ENCARGOS SOCIAIS DESONERADOS
20131 | MAO-DE-OBRA DE SERRALHEIRO DA CONSTRUCAO CIVIL, INCLUSIVE EN | H | 9.93 | 23.62 | 3 | 241.583
CARGOS SOCIAIS DESONERADOS
20132 | MAO-DE-OBRA DE SERVENTE DA CONSTRUCAO CIVIL, INCLUSIVE ENCAR | H | 199.08 | 15.87 | 3 | 3254.1816
GOS SOCIAIS DESONERADOS
20137 | MAO-DE-OBRA DE SONDADOR A (ESPECIALISTA DA MAIS ALTO QUALIDA | H | 20 | 23.62 | 3 | 486.572
DE), INCLUSIVE ENCARGOS SOCIAIS DESONERADOS
20138 | MAO-DE-OBRA DE SONDADOR B (ESPECIALISTA DE MENOR QUALIDADE), | H | 20 | 21.96 | 3 | 452.376
INCLUSIVE ENCARGOS SOCIAIS DESONERADOS
20147 | MAO-DE-OBRA DE TECNICO DE SONDAGEM, INCLUSIVE ENCARGOS SOCIA | H | 11 | 36.52 | 3 | 413.7716
IS DESONERADOS
20150 | MAO-DE-OBRA DE TOPOGRAFO B (SERVICOS DE CAMPO),INCLUSIVE ENC | H | 11 | 23.62 | 3 | 267.6146
ARGOS SOCIAIS DESONERADOS
30270 | LANCAMENTO CONC.S/ARM.2,0M3/H, HORIZ. | M3 | 3.576 | 72.3427 | 0 | 258.6975
30296 | FORMAS CHAPAS RESINADA E PLASTIF. 3VEZES | M2 | 0.0645 | 86.3891 | 0 | 5.5721
30302 | BARRA ACO CA-50,DIAM.DE 8 A 12,5MM | KG | 225.68 | 7.9687 | 0 | 1798.3762
30303 | BARRA ACO CA-50B DIAM. ACIMA DE 12,5MM | KG | 163.59 | 6.8888 | 0 | 1126.9388
30305 | PREPARO/COLOC. 12 CORDOALHAS DE 12,5MM | KG | 64.53 | 4.5982 | 0 | 296.7218
30309 | CORTE ACO CA-50B DIAM.ENTRE 8MM A 12,5MM | KG | 225.68 | 4.0912 | 0 | 923.302
30310 | CORTE ACO CA-50,DIAM. ACIMA 12,5MM | KG | 163.59 | 3.5067 | 0 | 573.6611
30322 | FORMA MET. P/ CONCR., 50 VEZES | M2 | 24.33 | 13.8686 | 0 | 337.423
30438 | CAMINHAO TANQUE 6000L (CP) | H | 0.1856 | 203.5713 | 0 | 37.7828
30440 | CAMINHAO TANQUE 6000L (CI) | H | 0.0021 | 59.2576 | 0 | 0.1244
30441 | CAMINHAO TANQUE 10000L (CP) | H | 0.099 | 215.3732 | 0 | 21.3219
30462 | CARRETA P/ TRANSP. PESADO 30T (CP) | H | 8.066 | 345.1033 | 0 | 2783.6032
30465 | MICRO-ONIBUS,CAPACIDADE MINIMA 15 LUGARES,MOTOR DIESEL,INCLU | H | 17.07 | 109.2903 | 0 | 1865.5854
SIVE MOTORISTA (CP)
30503 | GUINDASTE SOBRE RODAS,CAPACIDADE DE 15T,INCLUSIVE OPERADOR E | H | 0.0755 | 417.5106 | 0 | 31.5221
AUXILIAR (CP)
30505 | GUINDASTE SOBRE RODAS,CAPACIDADE DE 15T,INCLUSIVE OPERADOR E | H | 0.0082 | 205.5837 | 0 | 1.6858
AUXILIAR (CI)
30506 | GUINDASTE ARTICULADO SOBRE CAMINHAO DIESEL,POTENCIA MAXIMA 2 | H | 32.266 | 297.6928 | 0 | 9605.3559
31CV (CP)
30724 | USINA CONCRETO C/DOSADOR,C/SILO DE CIMENTO PARA 100T (CP) | H | 0.1966 | 523.3948 | 0 | 102.8994
30726 | USINA CONCRETO C/DOSADOR,C/SILO DE CIMENTO PARA 100T (CI) | H | 0.1966 | 365.2715 | 0 | 71.8124
30730 | VIBRADOR IMERSAO ELETR. 2CV (CP) | H | 1.8121 | 1.5 | 0 | 2.7182
30731 | VIBRADOR IMERSAO ELETR. 2CV (CI) | H | 0.453 | 0.3367 | 0 | 0.1525
30921 | COMPOSICAO BASICA-ENSAIO DE LABORATORIO | UN | 0.3146 | 140.4898 | 0 | 44.1981
30979 | MOLDAGEM E COLETA CORPO DE PROVA DE CONCRETO, EXEC.POR FIR | UN | 0.3775 | 60.0627 | 0 | 22.6737
31016 | CONCRETO ALTO DESEMPENHO(CAD) DOSADO RACIONALMENTE P/UMA RES | M3 | 3.146 | 462.8173 | 0 | 1456.0232
ISTENCIA CARACTERISTICA A COMPRES.50MPA,INCL.5% DE PERDAS
31067 | PINUS EM PECAS DE 7,50X11,25CM, (3"X4.1/2") | M | 17.99 | 14.7016 | 0 | 264.4818
11.060.0195-0 | SUPERESTRUTURA DE PONTE OU VIADUTO,PRE-FABRICADA,EM CONCRETO | M |  | 54578.61
PROTENDIDO,CLASSE 45,PARA DUAS FAIXAS DE TRAFEGO DE 3,60M,D
OIS ACOSTAMENTOS DE 2,50M E BARREIRAS TIPO DER-RJ,COM LARGUR
A TOTAL DE 13,00M,SEM CAPEAMENTO,COM VAO ENTRE 7,50 E 12,50M
,COLOCADA
00001 | AREIA LAVADA, GROSSA, PARA REGIAO METROPOLITANA DO RIO DE JA | M3 | 0.02 | 118.5 | 0 | 2.37
NEIRO
00004 | ARAME RECOZIDO Nº 18 | KG | 0.143 | 12.1446 | 0 | 1.7367
00014 | ACO CA-60, ESTIRADO, PRECO DE REVENDEDOR, NO DIAMETRO DE 05, | KG | 96.67 | 11.9703 | 0 | 1157.1689
0MM
00113 | BOMBA MANUAL, PARA CONCRETO PROTENDIDO (ALUGUEL) | DIA | 0.29 | 88 | 0 | 25.52
00149 | CIMENTO PORTLAND CP II 32, EM SACO DE 50KG | KG | 7.6063 | 0.58 | 0 | 4.4117
00252 | PARAFUSO C/ROSCA, DE (8x100)MM | UN | 2.1253 | 1.46 | 0 | 3.1029
00349 | PINUS, EM PECAS DE 2,50X30,00CM (1"X12") | M | 2.574 | 12.53 | 0 | 32.2522
00368 | PINUS, EM PECAS DE 7,50X7,50CM (3"X3") | M | 43.36 | 7.16 | 0 | 310.4576
00453 | PREGO COM OU SEM CABECA, EM CAIXAS DE 50KG, OU QUANTIDADES E | KG | 1.66 | 18.34 | 0 | 30.4444
QUIVALENTES, Nº12X12 A 18X30
00634 | TARIFA DE FORNECIMENTO DE AGUA DA CEDAE, AREA "A", INDUSTRIA | M3 | 0.13 | 29.0999 | 0 | 3.783
L, ENTRE 0 E 20,00M3
00798 | PINUS EM PECAS DE 7,50 X 11,25CM, (3"X4.1/2") | M | 21.26 | 14.7016 | 0 | 312.556
01010 | CAMINHAO TANQUE 6000L (CP) | H | 0.2194 | 206.9513 | 0 | 45.4051
01012 | CAMINHAO TANQUE 6000L (CI) | H | 0.0024 | 62.6376 | 0 | 0.1503
01019 | MICRO-ONIBUS,CAPACIDADE MINIMA 15 LUGARES,MOTOR DIESEL,INCLU | H | 20.18 | 112.6703 | 0 | 2273.6867
SIVE MOTORISTA (CP)
01051 | GUINDASTE SOBRE RODAS,CAPACIDADE DE 15T,INCLUSIVE OPERADOR E | H | 0.0892 | 423.7506 | 0 | 37.7986
AUXILIAR (CP)
01053 | GUINDASTE SOBRE RODAS,CAPACIDADE DE 15T,INCLUSIVE OPERADOR E | H | 0.0097 | 211.8237 | 0 | 2.0547
AUXILIAR (CI)
01157 | VIBRADOR IMERSAO ELETR. 2CV (CP) | H | 2.1416 | 1.5 | 0 | 3.2124
01158 | VIBRADOR IMERSAO ELETR. 2CV (CI) | H | 0.5354 | 0.3367 | 0 | 0.1803
01394 | CORDOALHA DE 12,7MM, CP-190 RB | KG | 66.44 | 15.27 | 0 | 1014.5388
01399 | MACACO DE PROTENSAO (ALUGUEL), PARA 12 CCORDOALHAS DE 12,7MM | DIA | 0.29 | 196.42 | 0 | 56.9618
01519 | USINA CONCRETO C/DOSADOR,C/SILO DE CIMENTO PARA 100T (CP) | H | 0.2324 | 562.1948 | 0 | 130.6541
01521 | USINA CONCRETO C/DOSADOR,C/SILO DE CIMENTO PARA 100T (CI) | H | 0.2324 | 404.0715 | 0 | 93.9062
01690 | CAMINHAO TANQUE 10000L (CP) | H | 0.1181 | 218.7532 | 0 | 25.8348
01764 | LANCAMENTO CONC.S/ARM.2,0M3/H, HORIZ. | M3 | 4.226 | 83.3637 | 0 | 352.295
01921 | MAO-DE-OBRA DE AJUDANTE DE CONSTRUCAO CIVIL, INCLUSIVE ENCAR | H | 89 | 18.31 | 3 | 1678.4777
GOS SOCIAIS
01958 | MAO-DE-OBRA DE TOPOGRAFO B (SERVICOS DE CAMPO), INCLUSIVE EN | H | 9 | 27.26 | 3 | 252.7002
CARGOS SOCIAIS
01959 | MAO-DE-OBRA DE TECNICO DE SONDAGEM, INCLUSIVE ENCARGOS SOCIA | H | 9 | 42.15 | 3 | 390.7305
IS
01963 | MAO-DE-OBRA DE SONDADOR B (ESPECIALISTA DE MENOR QUALIDADE), | H | 18 | 25.34 | 3 | 469.8036
INCLUSIVE ENCARGOS SOCIAIS
01964 | MAO-DE-OBRA DE SONDADOR A (ESPECIALISTA DA MAIS ALTA QUALIDA | H | 18 | 27.26 | 3 | 505.4004
DE), INCLUSIVE ENCARGOS SOCIAIS
01968 | MAO-DE-OBRA DE PEDREIRO, INCLUSIVE ENCARGOS SOCIAIS | H | 45.17 | 25.34 | 3 | 1178.946
01970 | MAO-DE-OBRA DE OPERADOR DE MAQUINA (TRATOR, ETC), INCLUSIVE | H | 18.172 | 28.45 | 3 | 532.5032
ENCARGOS SOCIAIS
01990 | MAO-DE-OBRA DE CARPINTEIRO DE FORMA DE CONCRETO, INCLUSIVE E | H | 57 | 25.34 | 3 | 1487.7114
NCARGOS SOCIAIS
01995 | MAO-DE-OBRA DE AUXILIAR DE TOPOGRAFIA, INCLUSIVE ENCARGOS SO | H | 20 | 19.31 | 3 | 397.786
CIAIS
01998 | MAO-DE-OBRA DE ARMADOR DE CONCRETO ARMADO, INCLUSIVE ENCARGO | H | 7.281 | 25.34 | 3 | 190.0356
S SOCIAIS
01999 | MAO-DE-OBRA DE SERVENTE DA CONSTRUCAO CIVIL, INCLUSIVE ENCAR | H | 198.61 | 18.31 | 3 | 3745.6456
GOS SOCIAIS
02008 | CARRETA P/ TRANSP. PESADO 30T (CP) | H | 9.53 | 348.4833 | 0 | 3321.0458
02014 | GUINDASTE ARTICULADO SOBRE CAMINHAO DIESEL,POTENCIA MAXIMA 2 | H | 38.13 | 304.8728 | 0 | 11624.7999
31CV (CP)
02083 | COMPOSICAO BASICA-ENSAIO DE LABORATORIO | UN | 0.3718 | 153.2716 | 0 | 56.9864
02249 | CONCRETO IMPORTADO DE USINA, UTILIZANDO BRITA 1, DE 20MPA | M3 | 0.508 | 422 | 0 | 214.376
03050 | BARRA ACO CA-50,DIAM.DE 8 A 12,5MM | KG | 266.71 | 7.9687 | 0 | 2125.332
03051 | BARRA ACO CA-50B DIAM. ACIMA DE 12,5MM | KG | 193.33 | 6.8888 | 0 | 1331.8117
03053 | CORTE ACO CA-50B DIAM.ENTRE 8MM A 12,5MM | KG | 266.71 | 4.7207 | 0 | 1259.0579
03054 | CORTE ACO CA-50,DIAM. ACIMA 12,5MM | KG | 193.33 | 4.0463 | 0 | 782.2712
03067 | FORMAS CHAPAS RESINADA E PLASTIF. 3VEZES | M2 | 0.0762 | 96.242 | 0 | 7.3336
03117 | PREPARO/COLOC. 12 CORDOALHAS DE 12,5MM | KG | 72.26 | 5.0274 | 0 | 363.2799
03179 | FORMA MET. P/ CONCR., 50 VEZES | M2 | 28.76 | 15.404 | 0 | 443.019
03261 | MOLDAGEM E COLETA CORPO DE PROVA DE CONCRETO, EXEC.POR FIR | UN | 0.4461 | 64.0343 | 0 | 28.5657
05844 | ACO CA-50, ESTIRADO, PRECO DE REVENDEDOR, NO DIAMETRO DE 06, | KG | 72.5 | 9.5853 | 0 | 694.9343
3MM
06913 | MAO-DE-OBRA DE SERRALHEIRO DA CONSTRUCAOCIVIL, INCLUSIVE ENC | H | 7.979 | 27.26 | 3 | 224.0328
ARGOS SOCIAIS
08000 | TELHA ONDULADA DE CIMENTO, SEM AMIANTO, REFORCADA C/FIOS SIN | UN | 0.7381 | 69.65 | 0 | 51.4087
TETICOS (CRFS), DE (2,44X1,10)M E C/ESPES. DE 6MM
10963 | MAO-DE-OBRA DE ARQUITETO OU ENGENHEIRO JUNIOR-PROJETO E CONS | H | 17.33 | 115.62 | 0 | 2003.6946
ULTORIA, INCLUSIVE ENCARGOS SOCIAIS
10964 | MAO-DE-OBRA DE ARQUITETO OU ENGENHEIRO PLENO-PROJETO E CONSU | H | 15.165 | 170.38 | 0 | 2583.8127
LTORIA, INCLUSIVE ENCARGOS SOCIAIS
10965 | MAO-DE-OBRA DE ARQUITETO OU ENGENHEIRO SENIOR DE CONSULTORIA | H | 28.88 | 243.4 | 0 | 7029.392
, INCLUSIVE ENCARGOS SOCIAIS
10978 | MAO-DE-OBRA DE SECRETARIA PARA SERVICOS DE CONSULTORIA, INCL | H | 21.66 | 39.31 | 0 | 851.4546
USIVE ENCARGOS SOCIAIS
10980 | MAO-DE-OBRA DE DESENHISTA CADISTA JUNIOR-PROJETO E CONSULTOR | H | 23.11 | 31.56 | 0 | 729.3516
IA, INCLUSIVE ENCARGOS SOCIAIS
10995 | MAO-DE-OBRA DE DIGITADOR, INCLUSIVE ENCARGOS SOCIAIS | H | 10.13 | 23.2 | 0 | 235.016
11020 | COPIA PLOTTER, PAPEL A-1, COLORIDO | UN | 9.78 | 13.5 | 0 | 132.03
13631 | LONA DE POLIETILENO, (LONA DE TERREIRO), ESPESSURA DE 0,20MM | M2 | 2.939 | 1.127 | 0 | 3.3123
13660 | MANTA GEOTEXTIL NAO TECIDO DE POLIESTER LARG.2,30M C/RESISTE | M2 | 2.796 | 4.05 | 0 | 11.3238
NCIA A TRACAO A FAIXA LARG.NA RUPTURA 8KN/M E AO PUNC.280N
15255 | CONCRETO ALTO DESEMPENHO(CAD) DOSADO RACIONALMENTE P/UMA RES | M3 | 3.718 | 462.8173 | 0 | 1720.7547
ISTENCIA CARACTERISTICA A COMPRES.50MPA,INCL.5% DE PERDAS
11.060.0195-A | SUPERESTRUTURA DE PONTE OU VIADUTO,PRE-FABRICADA,EM CONCRETO | M |  | 50516.1
PROTENDIDO,CLASSE 45,PARA DUAS FAIXAS DE TRAFEGO DE 3,60M,D
OIS ACOSTAMENTOS DE 2,50M E BARREIRAS TIPO DER-RJ,COM LARGUR
A TOTAL DE 13,00M,SEM CAPEAMENTO,COM VAO ENTRE 7,50 E 12,50M
,COLOCADA
00001 | AREIA LAVADA, GROSSA, PARA REGIAO METROPOLITANA DO RIO DE JA | M3 | 0.02 | 118.5 | 0 | 2.37
NEIRO
00004 | ARAME RECOZIDO Nº 18 | KG | 0.143 | 12.1446 | 0 | 1.7367
00014 | ACO CA-60, ESTIRADO, PRECO DE REVENDEDOR, NO DIAMETRO DE 05, | KG | 96.67 | 11.9703 | 0 | 1157.1689
0MM
00113 | BOMBA MANUAL, PARA CONCRETO PROTENDIDO (ALUGUEL) | DIA | 0.29 | 88 | 0 | 25.52
00149 | CIMENTO PORTLAND CP II 32, EM SACO DE 50KG | KG | 7.6063 | 0.58 | 0 | 4.4117
00252 | PARAFUSO C/ROSCA, DE (8x100)MM | UN | 2.1253 | 1.46 | 0 | 3.1029
00349 | PINUS, EM PECAS DE 2,50X30,00CM (1"X12") | M | 2.574 | 12.53 | 0 | 32.2522
00368 | PINUS, EM PECAS DE 7,50X7,50CM (3"X3") | M | 43.36 | 7.16 | 0 | 310.4576
00453 | PREGO COM OU SEM CABECA, EM CAIXAS DE 50KG, OU QUANTIDADES E | KG | 1.66 | 18.34 | 0 | 30.4444
QUIVALENTES, Nº12X12 A 18X30
00634 | TARIFA DE FORNECIMENTO DE AGUA DA CEDAE, AREA "A", INDUSTRIA | M3 | 0.13 | 29.0999 | 0 | 3.783
L, ENTRE 0 E 20,00M3
01394 | CORDOALHA DE 12,7MM, CP-190 RB | KG | 66.44 | 15.27 | 0 | 1014.5388
01399 | MACACO DE PROTENSAO (ALUGUEL), PARA 12 CCORDOALHAS DE 12,7MM | DIA | 0.29 | 196.42 | 0 | 56.9618
02249 | CONCRETO IMPORTADO DE USINA, UTILIZANDO BRITA 1, DE 20MPA | M3 | 0.508 | 422 | 0 | 214.376
05844 | ACO CA-50, ESTIRADO, PRECO DE REVENDEDOR, NO DIAMETRO DE 06, | KG | 72.5 | 9.5853 | 0 | 694.9343
3MM
08000 | TELHA ONDULADA DE CIMENTO, SEM AMIANTO, REFORCADA C/FIOS SIN | UN | 0.7381 | 69.65 | 0 | 51.4087
TETICOS (CRFS), DE (2,44X1,10)M E C/ESPES. DE 6MM
11020 | COPIA PLOTTER, PAPEL A-1, COLORIDO | UN | 9.78 | 13.5 | 0 | 132.03
13631 | LONA DE POLIETILENO, (LONA DE TERREIRO), ESPESSURA DE 0,20MM | M2 | 2.939 | 1.127 | 0 | 3.3123
13660 | MANTA GEOTEXTIL NAO TECIDO DE POLIESTER LARG.2,30M C/RESISTE | M2 | 2.796 | 4.05 | 0 | 11.3238
NCIA A TRACAO A FAIXA LARG.NA RUPTURA 8KN/M E AO PUNC.280N
20004 | MAO-DE-OBRA DE AJUDANTE DA CONSTRUCAO CIVIL, INCLUSIVE ENCAR | H | 89 | 15.87 | 3 | 1454.8029
GOS SOCIAIS DESONERADOS
20015 | MAO-DE-OBRA DE ARMADOR DE CONCRETO ARMADO, INCLUSIVE ENCARGO | H | 7.281 | 21.96 | 3 | 164.6875
S SOCIAIS DESONERADOS
20017 | MAO-DE-OBRA DE ARQUITETO OU ENGENHEIRO JUNIOR-PROJETO E CONS | H | 17.33 | 100.18 | 0 | 1736.1194
ULTORIA, INCLUSIVE ENCARGOS SOCIAIS DESONERADOS
20018 | MAO-DE-OBRA DE ARQUITETO OU ENGENHEIRO PLENO-PROJETO E CONSU | H | 15.165 | 147.64 | 0 | 2238.9606
LTORIA, INCLUSIVE ENCARGOS SOCIAIS DESONERADOS
20019 | MAO-DE-OBRA DE ARQUITETO OU ENGENHEIRO SENIOR DE CONSULTORIA | H | 28.88 | 210.91 | 0 | 6091.0808
, INCLUSIVE ENCARGOS SOCIAIS DESONERADOS
20032 | MAO-DE-OBRA DE AUXILIAR DE TOPOGRAFIA, INCLUSIVE ENCARGOS SO | H | 20 | 16.73 | 3 | 344.638
CIAIS DESONERADOS
20046 | MAO-DE-OBRA DE CARPINTEIRO DE FORMA DE CONCRETO, INCLUSIVE E | H | 57 | 21.96 | 3 | 1289.2716
NCARGOS SOCIAIS DESONERADOS
20056 | MAO-DE-OBRA DE DESENHISTA CADISTA JUNIOR-PROJETO E CONSULTOR | H | 23.11 | 27.35 | 0 | 632.0585
IA, INCLUSIVE ENCARGOS SOCIAIS DESONERADOS
20059 | MAO-DE-OBRA DE DIGITADOR, INCLUSIVE ENCARGOS SOCIAIS DESONER | H | 10.13 | 20.1 | 0 | 203.613
ADOS
20111 | MAO-DE-OBRA DE OPERADOR DE MAQUINA (TRATOR, ETC.), INCLUSIVE | H | 18.172 | 24.65 | 3 | 461.378
ENCARGOS SOCIAIS DESONERADOS
20115 | MAO-DE-OBRA DE PEDREIRO, INCLUSIVE ENCARGOS SOCIAIS DESONERA | H | 45.17 | 21.96 | 3 | 1021.6912
DOS
20129 | MAO-DE-OBRA DE SECRETARIA PARA SERVICOS DE CONSULTORIA, INCL | H | 21.66 | 34.06 | 0 | 737.7396
USIVE ENCARGOS SOCIAIS DESONERADOS
20131 | MAO-DE-OBRA DE SERRALHEIRO DA CONSTRUCAO CIVIL, INCLUSIVE EN | H | 7.979 | 23.62 | 3 | 194.1179
CARGOS SOCIAIS DESONERADOS
20132 | MAO-DE-OBRA DE SERVENTE DA CONSTRUCAO CIVIL, INCLUSIVE ENCAR | H | 198.61 | 15.87 | 3 | 3246.4989
GOS SOCIAIS DESONERADOS
20137 | MAO-DE-OBRA DE SONDADOR A (ESPECIALISTA DA MAIS ALTO QUALIDA | H | 18 | 23.62 | 3 | 437.9148
DE), INCLUSIVE ENCARGOS SOCIAIS DESONERADOS
20138 | MAO-DE-OBRA DE SONDADOR B (ESPECIALISTA DE MENOR QUALIDADE), | H | 18 | 21.96 | 3 | 407.1384
INCLUSIVE ENCARGOS SOCIAIS DESONERADOS
20147 | MAO-DE-OBRA DE TECNICO DE SONDAGEM, INCLUSIVE ENCARGOS SOCIA | H | 9 | 36.52 | 3 | 338.5404
IS DESONERADOS
20150 | MAO-DE-OBRA DE TOPOGRAFO B (SERVICOS DE CAMPO),INCLUSIVE ENC | H | 9 | 23.62 | 3 | 218.9574
ARGOS SOCIAIS DESONERADOS
30270 | LANCAMENTO CONC.S/ARM.2,0M3/H, HORIZ. | M3 | 4.226 | 72.3427 | 0 | 305.7203
30296 | FORMAS CHAPAS RESINADA E PLASTIF. 3VEZES | M2 | 0.0762 | 86.3891 | 0 | 6.5828
30302 | BARRA ACO CA-50,DIAM.DE 8 A 12,5MM | KG | 266.71 | 7.9687 | 0 | 2125.332
30303 | BARRA ACO CA-50B DIAM. ACIMA DE 12,5MM | KG | 193.33 | 6.8888 | 0 | 1331.8117
30305 | PREPARO/COLOC. 12 CORDOALHAS DE 12,5MM | KG | 72.26 | 4.5982 | 0 | 332.2659
30309 | CORTE ACO CA-50B DIAM.ENTRE 8MM A 12,5MM | KG | 266.71 | 4.0912 | 0 | 1091.164
30310 | CORTE ACO CA-50,DIAM. ACIMA 12,5MM | KG | 193.33 | 3.5067 | 0 | 677.9503
30322 | FORMA MET. P/ CONCR., 50 VEZES | M2 | 28.76 | 13.8686 | 0 | 398.8609
30438 | CAMINHAO TANQUE 6000L (CP) | H | 0.2194 | 203.5713 | 0 | 44.6635
30440 | CAMINHAO TANQUE 6000L (CI) | H | 0.0024 | 59.2576 | 0 | 0.1422
30441 | CAMINHAO TANQUE 10000L (CP) | H | 0.1181 | 215.3732 | 0 | 25.4356
30462 | CARRETA P/ TRANSP. PESADO 30T (CP) | H | 9.53 | 345.1033 | 0 | 3288.8344
30465 | MICRO-ONIBUS,CAPACIDADE MINIMA 15 LUGARES,MOTOR DIESEL,INCLU | H | 20.18 | 109.2903 | 0 | 2205.4783
SIVE MOTORISTA (CP)
30503 | GUINDASTE SOBRE RODAS,CAPACIDADE DE 15T,INCLUSIVE OPERADOR E | H | 0.0892 | 417.5106 | 0 | 37.2419
AUXILIAR (CP)
30505 | GUINDASTE SOBRE RODAS,CAPACIDADE DE 15T,INCLUSIVE OPERADOR E | H | 0.0097 | 205.5837 | 0 | 1.9942
AUXILIAR (CI)
30506 | GUINDASTE ARTICULADO SOBRE CAMINHAO DIESEL,POTENCIA MAXIMA 2 | H | 38.13 | 297.6928 | 0 | 11351.0265
31CV (CP)
30724 | USINA CONCRETO C/DOSADOR,C/SILO DE CIMENTO PARA 100T (CP) | H | 0.2324 | 523.3948 | 0 | 121.637
30726 | USINA CONCRETO C/DOSADOR,C/SILO DE CIMENTO PARA 100T (CI) | H | 0.2324 | 365.2715 | 0 | 84.8891
30730 | VIBRADOR IMERSAO ELETR. 2CV (CP) | H | 2.1416 | 1.5 | 0 | 3.2124
30731 | VIBRADOR IMERSAO ELETR. 2CV (CI) | H | 0.5354 | 0.3367 | 0 | 0.1803
30921 | COMPOSICAO BASICA-ENSAIO DE LABORATORIO | UN | 0.3718 | 140.4898 | 0 | 52.2341
30979 | MOLDAGEM E COLETA CORPO DE PROVA DE CONCRETO, EXEC.POR FIR | UN | 0.4461 | 60.0627 | 0 | 26.794
31016 | CONCRETO ALTO DESEMPENHO(CAD) DOSADO RACIONALMENTE P/UMA RES | M3 | 3.718 | 462.8173 | 0 | 1720.7547
ISTENCIA CARACTERISTICA A COMPRES.50MPA,INCL.5% DE PERDAS
31067 | PINUS EM PECAS DE 7,50X11,25CM, (3"X4.1/2") | M | 21.26 | 14.7016 | 0 | 312.556
11.060.0200-0 | SUPERESTRUTURA DE PASSARELA PARA PEDESTRE,PRE-FABRICADA,EM C | M |  | 9056.68
ONCRETO PROTENDIDO,COM 2,00M DE LARGURA UTIL E GUARDA-CORPOS
METALICOS,COM VAO ENTRE 7,50 E 10,00M,COLOCADA
00001 | AREIA LAVADA, GROSSA, PARA REGIAO METROPOLITANA DO RIO DE JA | M3 | 0.00032 | 118.5 | 0 | 0.0379
NEIRO
00004 | ARAME RECOZIDO Nº 18 | KG | 0.06 | 12.1446 | 0 | 0.7287
00014 | ACO CA-60, ESTIRADO, PRECO DE REVENDEDOR, NO DIAMETRO DE 05, | KG | 12 | 11.9703 | 0 | 143.6436
0MM
00113 | BOMBA MANUAL, PARA CONCRETO PROTENDIDO (ALUGUEL) | DIA | 0.2 | 88 | 0 | 17.6
00149 | CIMENTO PORTLAND CP II 32, EM SACO DE 50KG | KG | 0.11968 | 0.58 | 0 | 0.0694
00252 | PARAFUSO C/ROSCA, DE (8x100)MM | UN | 0.03344 | 1.46 | 0 | 0.0488
00349 | PINUS, EM PECAS DE 2,50X30,00CM (1"X12") | M | 1.08 | 12.53 | 0 | 13.5324
00368 | PINUS, EM PECAS DE 7,50X7,50CM (3"X3") | M | 5.96 | 7.16 | 0 | 42.6736
00453 | PREGO COM OU SEM CABECA, EM CAIXAS DE 50KG, OU QUANTIDADES E | KG | 0.2375 | 18.34 | 0 | 4.3558
QUIVALENTES, Nº12X12 A 18X30
00634 | TARIFA DE FORNECIMENTO DE AGUA DA CEDAE, AREA "A", INDUSTRIA | M3 | 0.02066 | 29.0999 | 0 | 0.6012
L, ENTRE 0 E 20,00M3
00798 | PINUS EM PECAS DE 7,50 X 11,25CM, (3"X4.1/2") | M | 2.82 | 14.7016 | 0 | 41.4585
01010 | CAMINHAO TANQUE 6000L (CP) | H | 0.0272 | 206.9513 | 0 | 5.6291
01012 | CAMINHAO TANQUE 6000L (CI) | H | 0.0003 | 62.6376 | 0 | 0.0188
01019 | MICRO-ONIBUS,CAPACIDADE MINIMA 15 LUGARES,MOTOR DIESEL,INCLU | H | 4 | 112.6703 | 0 | 450.6812
SIVE MOTORISTA (CP)
01051 | GUINDASTE SOBRE RODAS,CAPACIDADE DE 15T,INCLUSIVE OPERADOR E | H | 0.0111 | 423.7506 | 0 | 4.7036
AUXILIAR (CP)
01053 | GUINDASTE SOBRE RODAS,CAPACIDADE DE 15T,INCLUSIVE OPERADOR E | H | 0.0012 | 211.8237 | 0 | 0.2542
AUXILIAR (CI)
01157 | VIBRADOR IMERSAO ELETR. 2CV (CP) | H | 0.2655 | 1.5 | 0 | 0.3983
01158 | VIBRADOR IMERSAO ELETR. 2CV (CI) | H | 0.0664 | 0.3367 | 0 | 0.0224
01394 | CORDOALHA DE 12,7MM, CP-190 RB | KG | 10.46 | 15.27 | 0 | 159.7242
01399 | MACACO DE PROTENSAO (ALUGUEL), PARA 12 CCORDOALHAS DE 12,7MM | DIA | 0.2 | 196.42 | 0 | 39.284
01519 | USINA CONCRETO C/DOSADOR,C/SILO DE CIMENTO PARA 100T (CP) | H | 0.0288 | 562.1948 | 0 | 16.1912
01521 | USINA CONCRETO C/DOSADOR,C/SILO DE CIMENTO PARA 100T (CI) | H | 0.0288 | 404.0715 | 0 | 11.6373
01690 | CAMINHAO TANQUE 10000L (CP) | H | 0.018 | 218.7532 | 0 | 3.9376
01764 | LANCAMENTO CONC.S/ARM.2,0M3/H, HORIZ. | M3 | 0.541 | 83.3637 | 0 | 45.0998
01921 | MAO-DE-OBRA DE AJUDANTE DE CONSTRUCAO CIVIL, INCLUSIVE ENCAR | H | 8 | 18.31 | 3 | 150.8744
GOS SOCIAIS
01958 | MAO-DE-OBRA DE TOPOGRAFO B (SERVICOS DE CAMPO), INCLUSIVE EN | H | 3.3 | 27.26 | 3 | 92.6567
CARGOS SOCIAIS
01959 | MAO-DE-OBRA DE TECNICO DE SONDAGEM, INCLUSIVE ENCARGOS SOCIA | H | 2 | 42.15 | 3 | 86.829
IS
01963 | MAO-DE-OBRA DE SONDADOR B (ESPECIALISTA DE MENOR QUALIDADE), | H | 2 | 25.34 | 3 | 52.2004
INCLUSIVE ENCARGOS SOCIAIS
01964 | MAO-DE-OBRA DE SONDADOR A (ESPECIALISTA DA MAIS ALTA QUALIDA | H | 2 | 27.26 | 3 | 56.1556
DE), INCLUSIVE ENCARGOS SOCIAIS
01968 | MAO-DE-OBRA DE PEDREIRO, INCLUSIVE ENCARGOS SOCIAIS | H | 3.09 | 25.34 | 3 | 80.6496
01970 | MAO-DE-OBRA DE OPERADOR DE MAQUINA (TRATOR, ETC), INCLUSIVE | H | 4.53 | 28.45 | 3 | 132.7449
ENCARGOS SOCIAIS
01990 | MAO-DE-OBRA DE CARPINTEIRO DE FORMA DE CONCRETO, INCLUSIVE E | H | 8.43 | 25.34 | 3 | 220.0247
NCARGOS SOCIAIS
01995 | MAO-DE-OBRA DE AUXILIAR DE TOPOGRAFIA, INCLUSIVE ENCARGOS SO | H | 20.3 | 19.31 | 3 | 403.7528
CIAIS
01998 | MAO-DE-OBRA DE ARMADOR DE CONCRETO ARMADO, INCLUSIVE ENCARGO | H | 0.92 | 25.34 | 3 | 24.0122
S SOCIAIS
01999 | MAO-DE-OBRA DE SERVENTE DA CONSTRUCAO CIVIL, INCLUSIVE ENCAR | H | 38.231 | 18.31 | 3 | 721.0099
GOS SOCIAIS
02008 | CARRETA P/ TRANSP. PESADO 30T (CP) | H | 1 | 348.4833 | 0 | 348.4833
02014 | GUINDASTE ARTICULADO SOBRE CAMINHAO DIESEL,POTENCIA MAXIMA 2 | H | 3.5 | 304.8728 | 0 | 1067.0548
31CV (CP)
02083 | COMPOSICAO BASICA-ENSAIO DE LABORATORIO | UN | 0.0461 | 153.2716 | 0 | 7.0658
02249 | CONCRETO IMPORTADO DE USINA, UTILIZANDO BRITA 1, DE 20MPA | M3 | 0.08 | 422 | 0 | 33.76
03050 | BARRA ACO CA-50,DIAM.DE 8 A 12,5MM | KG | 64.88 | 7.9687 | 0 | 517.0093
03051 | BARRA ACO CA-50B DIAM. ACIMA DE 12,5MM | KG | 27 | 6.8888 | 0 | 185.9976
03053 | CORTE ACO CA-50B DIAM.ENTRE 8MM A 12,5MM | KG | 64.88 | 4.7207 | 0 | 306.279
03054 | CORTE ACO CA-50,DIAM. ACIMA 12,5MM | KG | 27 | 4.0463 | 0 | 109.2501
03067 | FORMAS CHAPAS RESINADA E PLASTIF. 3VEZES | M2 | 0.012 | 96.242 | 0 | 1.1549
03117 | PREPARO/COLOC. 12 CORDOALHAS DE 12,5MM | KG | 12 | 5.0274 | 0 | 60.3288
03179 | FORMA MET. P/ CONCR., 50 VEZES | M2 | 3.9 | 15.404 | 0 | 60.0756
03261 | MOLDAGEM E COLETA CORPO DE PROVA DE CONCRETO, EXEC.POR FIR | UN | 0.0553 | 64.0343 | 0 | 3.5411
05844 | ACO CA-50, ESTIRADO, PRECO DE REVENDEDOR, NO DIAMETRO DE 06, | KG | 9 | 9.5853 | 0 | 86.2677
3MM
06216 | ACO CA-50, ESTIRADO, PRECO DE FABRICA, NO DIAMETRO DE 20,0MM | KG | 6 | 6.5247 | 0 | 39.1482
06913 | MAO-DE-OBRA DE SERRALHEIRO DA CONSTRUCAOCIVIL, INCLUSIVE ENC | H | 0.775 | 27.26 | 3 | 21.7603
ARGOS SOCIAIS
08000 | TELHA ONDULADA DE CIMENTO, SEM AMIANTO, REFORCADA C/FIOS SIN | UN | 0.01162 | 69.65 | 0 | 0.8093
TETICOS (CRFS), DE (2,44X1,10)M E C/ESPES. DE 6MM
10963 | MAO-DE-OBRA DE ARQUITETO OU ENGENHEIRO JUNIOR-PROJETO E CONS | H | 1.24 | 115.62 | 0 | 143.3688
ULTORIA, INCLUSIVE ENCARGOS SOCIAIS
10964 | MAO-DE-OBRA DE ARQUITETO OU ENGENHEIRO PLENO-PROJETO E CONSU | H | 0.68 | 170.38 | 0 | 115.8584
LTORIA, INCLUSIVE ENCARGOS SOCIAIS
10965 | MAO-DE-OBRA DE ARQUITETO OU ENGENHEIRO SENIOR DE CONSULTORIA | H | 2.79 | 243.4 | 0 | 679.086
, INCLUSIVE ENCARGOS SOCIAIS
10978 | MAO-DE-OBRA DE SECRETARIA PARA SERVICOS DE CONSULTORIA, INCL | H | 1 | 39.31 | 0 | 39.31
USIVE ENCARGOS SOCIAIS
10980 | MAO-DE-OBRA DE DESENHISTA CADISTA JUNIOR-PROJETO E CONSULTOR | H | 2.88 | 31.56 | 0 | 90.8928
IA, INCLUSIVE ENCARGOS SOCIAIS
10995 | MAO-DE-OBRA DE DIGITADOR, INCLUSIVE ENCARGOS SOCIAIS | H | 1 | 23.2 | 0 | 23.2
11020 | COPIA PLOTTER, PAPEL A-1, COLORIDO | UN | 0.88 | 13.5 | 0 | 11.88
13631 | LONA DE POLIETILENO, (LONA DE TERREIRO), ESPESSURA DE 0,20MM | M2 | 0.462 | 1.127 | 0 | 0.5207
13660 | MANTA GEOTEXTIL NAO TECIDO DE POLIESTER LARG.2,30M C/RESISTE | M2 | 0.44 | 4.05 | 0 | 1.782
NCIA A TRACAO A FAIXA LARG.NA RUPTURA 8KN/M E AO PUNC.280N
15241 | GUARDA-CORPO METALICO COM 1,00M DE ALTURA,EM MODULOS DE 1,88 | M | 2 | 933.0999 | 0 | 1866.1998
M,COM MONTANTES EM CHAPA DE ACO USI-SAC 350
15255 | CONCRETO ALTO DESEMPENHO(CAD) DOSADO RACIONALMENTE P/UMA RES | M3 | 0.461 | 462.8173 | 0 | 213.3588
ISTENCIA CARACTERISTICA A COMPRES.50MPA,INCL.5% DE PERDAS
11.060.0200-A | SUPERESTRUTURA DE PASSARELA PARA PEDESTRE,PRE-FABRICADA,EM C | M |  | 8441.87
ONCRETO PROTENDIDO,COM 2,00M DE LARGURA UTIL E GUARDA-CORPOS
METALICOS,COM VAO ENTRE 7,50 E 10,00M,COLOCADA
00001 | AREIA LAVADA, GROSSA, PARA REGIAO METROPOLITANA DO RIO DE JA | M3 | 0.00032 | 118.5 | 0 | 0.0379
NEIRO
00004 | ARAME RECOZIDO Nº 18 | KG | 0.06 | 12.1446 | 0 | 0.7287
00014 | ACO CA-60, ESTIRADO, PRECO DE REVENDEDOR, NO DIAMETRO DE 05, | KG | 12 | 11.9703 | 0 | 143.6436
0MM
00113 | BOMBA MANUAL, PARA CONCRETO PROTENDIDO (ALUGUEL) | DIA | 0.2 | 88 | 0 | 17.6
00149 | CIMENTO PORTLAND CP II 32, EM SACO DE 50KG | KG | 0.11968 | 0.58 | 0 | 0.0694
00252 | PARAFUSO C/ROSCA, DE (8x100)MM | UN | 0.03344 | 1.46 | 0 | 0.0488
00349 | PINUS, EM PECAS DE 2,50X30,00CM (1"X12") | M | 1.08 | 12.53 | 0 | 13.5324
00368 | PINUS, EM PECAS DE 7,50X7,50CM (3"X3") | M | 5.96 | 7.16 | 0 | 42.6736
00453 | PREGO COM OU SEM CABECA, EM CAIXAS DE 50KG, OU QUANTIDADES E | KG | 0.2375 | 18.34 | 0 | 4.3558
QUIVALENTES, Nº12X12 A 18X30
00634 | TARIFA DE FORNECIMENTO DE AGUA DA CEDAE, AREA "A", INDUSTRIA | M3 | 0.02066 | 29.0999 | 0 | 0.6012
L, ENTRE 0 E 20,00M3
01394 | CORDOALHA DE 12,7MM, CP-190 RB | KG | 10.46 | 15.27 | 0 | 159.7242
01399 | MACACO DE PROTENSAO (ALUGUEL), PARA 12 CCORDOALHAS DE 12,7MM | DIA | 0.2 | 196.42 | 0 | 39.284
02249 | CONCRETO IMPORTADO DE USINA, UTILIZANDO BRITA 1, DE 20MPA | M3 | 0.08 | 422 | 0 | 33.76
05844 | ACO CA-50, ESTIRADO, PRECO DE REVENDEDOR, NO DIAMETRO DE 06, | KG | 9 | 9.5853 | 0 | 86.2677
3MM
06216 | ACO CA-50, ESTIRADO, PRECO DE FABRICA, NO DIAMETRO DE 20,0MM | KG | 6 | 6.5247 | 0 | 39.1482
08000 | TELHA ONDULADA DE CIMENTO, SEM AMIANTO, REFORCADA C/FIOS SIN | UN | 0.01162 | 69.65 | 0 | 0.8093
TETICOS (CRFS), DE (2,44X1,10)M E C/ESPES. DE 6MM
11020 | COPIA PLOTTER, PAPEL A-1, COLORIDO | UN | 0.88 | 13.5 | 0 | 11.88
13631 | LONA DE POLIETILENO, (LONA DE TERREIRO), ESPESSURA DE 0,20MM | M2 | 0.462 | 1.127 | 0 | 0.5207
13660 | MANTA GEOTEXTIL NAO TECIDO DE POLIESTER LARG.2,30M C/RESISTE | M2 | 0.44 | 4.05 | 0 | 1.782
NCIA A TRACAO A FAIXA LARG.NA RUPTURA 8KN/M E AO PUNC.280N
20004 | MAO-DE-OBRA DE AJUDANTE DA CONSTRUCAO CIVIL, INCLUSIVE ENCAR | H | 8 | 15.87 | 3 | 130.7688
GOS SOCIAIS DESONERADOS
20015 | MAO-DE-OBRA DE ARMADOR DE CONCRETO ARMADO, INCLUSIVE ENCARGO | H | 0.92 | 21.96 | 3 | 20.8093
S SOCIAIS DESONERADOS
20017 | MAO-DE-OBRA DE ARQUITETO OU ENGENHEIRO JUNIOR-PROJETO E CONS | H | 1.24 | 100.18 | 0 | 124.2232
ULTORIA, INCLUSIVE ENCARGOS SOCIAIS DESONERADOS
20018 | MAO-DE-OBRA DE ARQUITETO OU ENGENHEIRO PLENO-PROJETO E CONSU | H | 0.68 | 147.64 | 0 | 100.3952
LTORIA, INCLUSIVE ENCARGOS SOCIAIS DESONERADOS
20019 | MAO-DE-OBRA DE ARQUITETO OU ENGENHEIRO SENIOR DE CONSULTORIA | H | 2.79 | 210.91 | 0 | 588.4389
, INCLUSIVE ENCARGOS SOCIAIS DESONERADOS
20032 | MAO-DE-OBRA DE AUXILIAR DE TOPOGRAFIA, INCLUSIVE ENCARGOS SO | H | 20.3 | 16.73 | 3 | 349.8076
CIAIS DESONERADOS
20046 | MAO-DE-OBRA DE CARPINTEIRO DE FORMA DE CONCRETO, INCLUSIVE E | H | 8.43 | 21.96 | 3 | 190.6765
NCARGOS SOCIAIS DESONERADOS
20056 | MAO-DE-OBRA DE DESENHISTA CADISTA JUNIOR-PROJETO E CONSULTOR | H | 2.88 | 27.35 | 0 | 78.768
IA, INCLUSIVE ENCARGOS SOCIAIS DESONERADOS
20059 | MAO-DE-OBRA DE DIGITADOR, INCLUSIVE ENCARGOS SOCIAIS DESONER | H | 1 | 20.1 | 0 | 20.1
ADOS
20111 | MAO-DE-OBRA DE OPERADOR DE MAQUINA (TRATOR, ETC.), INCLUSIVE | H | 4.53 | 24.65 | 3 | 115.0144
ENCARGOS SOCIAIS DESONERADOS
20115 | MAO-DE-OBRA DE PEDREIRO, INCLUSIVE ENCARGOS SOCIAIS DESONERA | H | 3.09 | 21.96 | 3 | 69.8921
DOS
20129 | MAO-DE-OBRA DE SECRETARIA PARA SERVICOS DE CONSULTORIA, INCL | H | 1 | 34.06 | 0 | 34.06
USIVE ENCARGOS SOCIAIS DESONERADOS
20131 | MAO-DE-OBRA DE SERRALHEIRO DA CONSTRUCAO CIVIL, INCLUSIVE EN | H | 0.775 | 23.62 | 3 | 18.8547
CARGOS SOCIAIS DESONERADOS
20132 | MAO-DE-OBRA DE SERVENTE DA CONSTRUCAO CIVIL, INCLUSIVE ENCAR | H | 38.231 | 15.87 | 3 | 624.9277
GOS SOCIAIS DESONERADOS
20137 | MAO-DE-OBRA DE SONDADOR A (ESPECIALISTA DA MAIS ALTO QUALIDA | H | 2 | 23.62 | 3 | 48.6572
DE), INCLUSIVE ENCARGOS SOCIAIS DESONERADOS
20138 | MAO-DE-OBRA DE SONDADOR B (ESPECIALISTA DE MENOR QUALIDADE), | H | 2 | 21.96 | 3 | 45.2376
INCLUSIVE ENCARGOS SOCIAIS DESONERADOS
20147 | MAO-DE-OBRA DE TECNICO DE SONDAGEM, INCLUSIVE ENCARGOS SOCIA | H | 2 | 36.52 | 3 | 75.2312
IS DESONERADOS
20150 | MAO-DE-OBRA DE TOPOGRAFO B (SERVICOS DE CAMPO),INCLUSIVE ENC | H | 3.3 | 23.62 | 3 | 80.2844
ARGOS SOCIAIS DESONERADOS
30270 | LANCAMENTO CONC.S/ARM.2,0M3/H, HORIZ. | M3 | 0.541 | 72.3427 | 0 | 39.1374
30296 | FORMAS CHAPAS RESINADA E PLASTIF. 3VEZES | M2 | 0.012 | 86.3891 | 0 | 1.0367
30302 | BARRA ACO CA-50,DIAM.DE 8 A 12,5MM | KG | 64.88 | 7.9687 | 0 | 517.0093
30303 | BARRA ACO CA-50B DIAM. ACIMA DE 12,5MM | KG | 27 | 6.8888 | 0 | 185.9976
30305 | PREPARO/COLOC. 12 CORDOALHAS DE 12,5MM | KG | 12 | 4.5982 | 0 | 55.1784
30309 | CORTE ACO CA-50B DIAM.ENTRE 8MM A 12,5MM | KG | 64.88 | 4.0912 | 0 | 265.4371
30310 | CORTE ACO CA-50,DIAM. ACIMA 12,5MM | KG | 27 | 3.5067 | 0 | 94.6809
30322 | FORMA MET. P/ CONCR., 50 VEZES | M2 | 3.9 | 13.8686 | 0 | 54.0875
30367 | GUARDA-CORPO METALICO COM 1,00M DE ALTURA,EM MODULOS DE 1,88 | M | 2 | 893.7848 | 0 | 1787.5696
M,COM MONTANTES EM CHAPA DE ACO USI-SAC 350
30438 | CAMINHAO TANQUE 6000L (CP) | H | 0.0272 | 203.5713 | 0 | 5.5371
30440 | CAMINHAO TANQUE 6000L (CI) | H | 0.0003 | 59.2576 | 0 | 0.0178
30441 | CAMINHAO TANQUE 10000L (CP) | H | 0.018 | 215.3732 | 0 | 3.8767
30462 | CARRETA P/ TRANSP. PESADO 30T (CP) | H | 1 | 345.1033 | 0 | 345.1033
30465 | MICRO-ONIBUS,CAPACIDADE MINIMA 15 LUGARES,MOTOR DIESEL,INCLU | H | 4 | 109.2903 | 0 | 437.1612
SIVE MOTORISTA (CP)
30503 | GUINDASTE SOBRE RODAS,CAPACIDADE DE 15T,INCLUSIVE OPERADOR E | H | 0.0111 | 417.5106 | 0 | 4.6344
AUXILIAR (CP)
30505 | GUINDASTE SOBRE RODAS,CAPACIDADE DE 15T,INCLUSIVE OPERADOR E | H | 0.0012 | 205.5837 | 0 | 0.2467
AUXILIAR (CI)
30506 | GUINDASTE ARTICULADO SOBRE CAMINHAO DIESEL,POTENCIA MAXIMA 2 | H | 3.5 | 297.6928 | 0 | 1041.9248
31CV (CP)
30724 | USINA CONCRETO C/DOSADOR,C/SILO DE CIMENTO PARA 100T (CP) | H | 0.0288 | 523.3948 | 0 | 15.0738
30726 | USINA CONCRETO C/DOSADOR,C/SILO DE CIMENTO PARA 100T (CI) | H | 0.0288 | 365.2715 | 0 | 10.5198
30730 | VIBRADOR IMERSAO ELETR. 2CV (CP) | H | 0.2655 | 1.5 | 0 | 0.3983
30731 | VIBRADOR IMERSAO ELETR. 2CV (CI) | H | 0.0664 | 0.3367 | 0 | 0.0224
30921 | COMPOSICAO BASICA-ENSAIO DE LABORATORIO | UN | 0.0461 | 140.4898 | 0 | 6.4766
30979 | MOLDAGEM E COLETA CORPO DE PROVA DE CONCRETO, EXEC.POR FIR | UN | 0.0553 | 60.0627 | 0 | 3.3215
31016 | CONCRETO ALTO DESEMPENHO(CAD) DOSADO RACIONALMENTE P/UMA RES | M3 | 0.461 | 462.8173 | 0 | 213.3588
ISTENCIA CARACTERISTICA A COMPRES.50MPA,INCL.5% DE PERDAS
31067 | PINUS EM PECAS DE 7,50X11,25CM, (3"X4.1/2") | M | 2.82 | 14.7016 | 0 | 41.4585
11.060.0205-0 | ABRIGO DESTINADO A PARADA DE ONIBUS,INTEGRALMENTE PRE-FABRIC | UN |  | 11663.97
ADO EM CONCRETO PROTENDIDO E/OU ARMADO,COM BANCO INCORPORADO
AO PILAR E COBERTURA CURVA COM AREA DE PROJECAO HORIZONTAL
DE 8,00M2,NAS DIMENSOES DE 4,00X2,00M,COLOCADO
13791 | ABRIGO P/PARADA DE ONIBUS,PRE-FABRICADO EM CONCRETO APARENTE | UN | 1 | 11663.97 | 0 | 11663.97
PROTENDIDO E/OU ARMADO,NAS DIMENSOES DE 4,00X2,00M,COLOCADO
11.060.0205-A | ABRIGO DESTINADO A PARADA DE ONIBUS,INTEGRALMENTE PRE-FABRIC | UN |  | 11663.97
ADO EM CONCRETO PROTENDIDO E/OU ARMADO,COM BANCO INCORPORADO
AO PILAR E COBERTURA CURVA COM AREA DE PROJECAO HORIZONTAL
DE 8,00M2,NAS DIMENSOES DE 4,00X2,00M,COLOCADO
13791 | ABRIGO P/PARADA DE ONIBUS,PRE-FABRICADO EM CONCRETO APARENTE | UN | 1 | 11663.97 | 0 | 11663.97
PROTENDIDO E/OU ARMADO,NAS DIMENSOES DE 4,00X2,00M,COLOCADO
11.060.0410-0 | ESTRUTURA PRE-FABRICADA EM CONCRETO ARMADO/PROTENDIDO,COM FC | M2 |  | 601.13
K>=30MPA,PARA OBRAS PREDIAIS ATE QUATRO PAVIMENTOS,COM PILAR
ES,VIGAS PRINCIPAIS E SECUNDARIAS,LAJES,PATAMARES E RAMPAS D
E ACESSO,CONSIDERANDO A CONFECCAO DAS PECAS,INCLUSIVE O FORN
ECIMENTO DOS MATERIAIS,EXCLUSIVE O TRANSPORTE DAS PECAS PARA
O CANTEIRO DE OBRAS E A MONTAGEM
00001 | AREIA LAVADA, GROSSA, PARA REGIAO METROPOLITANA DO RIO DE JA | M3 | 0.1034 | 118.5 | 0 | 12.2529
NEIRO
00004 | ARAME RECOZIDO Nº 18 | KG | 2.3148 | 12.1446 | 0 | 28.1123
00087 | CHAPA DE ACO CARBONO,P/USOS GERAIS,LAMINADA FRIO,SUPERF.COM. | KG | 0.431 | 9.6972 | 0 | 4.1795
,TAM.PADRAO,BORDAS UNIV.,REC.BRANCO,PRECO DE USINA,ESP.1,5MM
00149 | CIMENTO PORTLAND CP II 32, EM SACO DE 50KG | KG | 79.3876 | 0.58 | 0 | 46.0448
00278 | CHAPA DE MADEIRA COMPENSADA, RESINADA, COM ESPESSURA DE 14MM | M2 | 0.109 | 36.33 | 0 | 3.96
00322 | ELETRODO, P/SOLDA DE ACO (AWS E-6013), IND.P/TRAB.EM SERRAL. | KG | 0.0388 | 28.34 | 0 | 1.0996
, ESTRUT.METAL.,TUBUL.CONSTR.GERAL CHAPAS FINAS, DIAM.4MM
00724 | TARIFA DE ENERGIA ELETRICA, TIPO COMERCIAL | KWH | 1.38 | 1.0286 | 0 | 1.4195
01004 | CAMINHAO CARROC. FIXA, 7,5T (CP) | H | 0.1142 | 196.1456 | 0 | 22.3998
01006 | CAMINHAO CARROC. FIXA 7,5T (CI) | H | 0.0227 | 58.5695 | 0 | 1.3295
01582 | CABO DE ACO COM ALMA DE CANHAMO, 6 PERNAS DE 19 FIOS, NO DIA | M | 4.7382 | 34.203 | 0 | 162.0607
METRO DE 5/8"
01704 | GUINCHO CARREGADOR (CP) | H | 0.8372 | 1.6439 | 0 | 1.3763
01747 | PREPARO CONCR. BETON. 320L; 1,00M3/H | M3 | 0.2533 | 124.015 | 0 | 31.413
01754 | LANCAMENTO CONC.C/ARM.1,0M3/H,HORIZ/VERT | M3 | 0.2 | 199.4282 | 0 | 39.8856
01970 | MAO-DE-OBRA DE OPERADOR DE MAQUINA (TRATOR, ETC), INCLUSIVE | H | 0.57 | 28.45 | 3 | 16.703
ENCARGOS SOCIAIS
01990 | MAO-DE-OBRA DE CARPINTEIRO DE FORMA DE CONCRETO, INCLUSIVE E | H | 0.2173 | 25.34 | 3 | 5.6716
NCARGOS SOCIAIS
01998 | MAO-DE-OBRA DE ARMADOR DE CONCRETO ARMADO, INCLUSIVE ENCARGO | H | 0.4345 | 25.34 | 3 | 11.3405
S SOCIAIS
01999 | MAO-DE-OBRA DE SERVENTE DA CONSTRUCAO CIVIL, INCLUSIVE ENCAR | H | 1.43 | 18.31 | 3 | 26.9688
GOS SOCIAIS
02003 | GUINDAUTO 3,5T, ALCANCE 7,0M (CP) | H | 0.1142 | 56.4506 | 0 | 6.4467
02004 | GUINDAUTO 3,5T, ALCANCE 7,0M (CI) | H | 0.0227 | 48.1583 | 0 | 1.0932
02008 | CARRETA P/ TRANSP. PESADO 30T (CP) | H | 0.0752 | 348.4833 | 0 | 26.2059
06211 | ACO CA-50, ESTIRADO, PRECO DE FABRICA, NO DIAMETRO DE 06,3MM | KG | 2.0557 | 7.1772 | 0 | 14.7542
06212 | ACO CA-50, ESTIRADO, PRECO DE FABRICA, NO DIAMETRO DE 08,0MM | KG | 2.3816 | 7.1772 | 0 | 17.0932
06213 | ACO CA-50, ESTIRADO, PRECO DE FABRICA, NO DIAMETRO DE 10,0MM | KG | 2.3816 | 6.8509 | 0 | 16.3161
06214 | ACO CA-50, ESTIRADO, PRECO DE FABRICA, NO DIAMETRO DE 12,5MM | KG | 2.3816 | 6.5247 | 0 | 15.5392
06215 | ACO CA-50, ESTIRADO, PRECO DE FABRICA, NO DIAMETRO DE 16,0MM | KG | 2.0557 | 6.5247 | 0 | 13.4128
06217 | ACO CA-50, ESTIRADO, PRECO DE FABRICA, NO DIAMETRO DE 25,0MM | KG | 1.2117 | 6.5247 | 0 | 7.906
06913 | MAO-DE-OBRA DE SERRALHEIRO DA CONSTRUCAOCIVIL, INCLUSIVE ENC | H | 0.4345 | 27.26 | 3 | 12.1998
ARGOS SOCIAIS
07405 | PORTICO EM ACO P/SUPORTE SINALIZ.VERTICAL, DUAS COLUNAS TUBU | UN | 7e-05 | 123707.1132 | 0 | 8.6595
LARES, C/ZINCAGEM 3 0G/M2, ABNT-NBR 6323, C/VAO DE 13,20M
07573 | MINI PA CARREGADEIRA C/MOTOR DIESEL E CARGA OPERACIONAL DE A | UN | 7e-05 | 286095.89 | 0 | 20.0267
PROX.629KG E ALT. DE DESCARGA DE APROX.2,4M
13439 | ADITIVO EXPANSOR, DEFLOCULANTE, PLASTIFICANTE E ESTABILIZADO | KG | 1.4958 | 9.6592 | 0 | 14.4482
R PARA INJECOES DE CIMENTO E ARGAMASSAS DE ENCHUNHAMENTO
13537 | RETIFICADORA DE SOLDA ELETRICA DE 430A, MODELO TRR 2600, BAN | UN | 3.345e-05 | 6312.88 | 0 | 0.2112
BOZZI OU SIMILAR
14543 | PEDRA BRITADA 1 E 2 (MEDIA), PARA REGIAO METROPOLITANA DO RI | T | 0.11731 | 90.4 | 0 | 10.6044
O DE JANEIRO
11.060.0410-A | ESTRUTURA PRE-FABRICADA EM CONCRETO ARMADO/PROTENDIDO,COM FC | M2 |  | 581.1
K>=30MPA,PARA OBRAS PREDIAIS ATE QUATRO PAVIMENTOS,COM PILAR
ES,VIGAS PRINCIPAIS E SECUNDARIAS,LAJES,PATAMARES E RAMPAS D
E ACESSO,CONSIDERANDO A CONFECCAO DAS PECAS,INCLUSIVE O FORN
ECIMENTO DOS MATERIAIS,EXCLUSIVE O TRANSPORTE DAS PECAS PARA
O CANTEIRO DE OBRAS E A MONTAGEM
00001 | AREIA LAVADA, GROSSA, PARA REGIAO METROPOLITANA DO RIO DE JA | M3 | 0.1034 | 118.5 | 0 | 12.2529
NEIRO
00004 | ARAME RECOZIDO Nº 18 | KG | 2.3148 | 12.1446 | 0 | 28.1123
00087 | CHAPA DE ACO CARBONO,P/USOS GERAIS,LAMINADA FRIO,SUPERF.COM. | KG | 0.431 | 9.6972 | 0 | 4.1795
,TAM.PADRAO,BORDAS UNIV.,REC.BRANCO,PRECO DE USINA,ESP.1,5MM
00149 | CIMENTO PORTLAND CP II 32, EM SACO DE 50KG | KG | 79.3876 | 0.58 | 0 | 46.0448
00278 | CHAPA DE MADEIRA COMPENSADA, RESINADA, COM ESPESSURA DE 14MM | M2 | 0.109 | 36.33 | 0 | 3.96
00322 | ELETRODO, P/SOLDA DE ACO (AWS E-6013), IND.P/TRAB.EM SERRAL. | KG | 0.0388 | 28.34 | 0 | 1.0996
, ESTRUT.METAL.,TUBUL.CONSTR.GERAL CHAPAS FINAS, DIAM.4MM
00724 | TARIFA DE ENERGIA ELETRICA, TIPO COMERCIAL | KWH | 1.38 | 1.0286 | 0 | 1.4195
01582 | CABO DE ACO COM ALMA DE CANHAMO, 6 PERNAS DE 19 FIOS, NO DIA | M | 4.7382 | 34.203 | 0 | 162.0607
METRO DE 5/8"
06211 | ACO CA-50, ESTIRADO, PRECO DE FABRICA, NO DIAMETRO DE 06,3MM | KG | 2.0557 | 7.1772 | 0 | 14.7542
06212 | ACO CA-50, ESTIRADO, PRECO DE FABRICA, NO DIAMETRO DE 08,0MM | KG | 2.3816 | 7.1772 | 0 | 17.0932
06213 | ACO CA-50, ESTIRADO, PRECO DE FABRICA, NO DIAMETRO DE 10,0MM | KG | 2.3816 | 6.8509 | 0 | 16.3161
06214 | ACO CA-50, ESTIRADO, PRECO DE FABRICA, NO DIAMETRO DE 12,5MM | KG | 2.3816 | 6.5247 | 0 | 15.5392
06215 | ACO CA-50, ESTIRADO, PRECO DE FABRICA, NO DIAMETRO DE 16,0MM | KG | 2.0557 | 6.5247 | 0 | 13.4128
06217 | ACO CA-50, ESTIRADO, PRECO DE FABRICA, NO DIAMETRO DE 25,0MM | KG | 1.2117 | 6.5247 | 0 | 7.906
07405 | PORTICO EM ACO P/SUPORTE SINALIZ.VERTICAL, DUAS COLUNAS TUBU | UN | 7e-05 | 123707.1132 | 0 | 8.6595
LARES, C/ZINCAGEM 3 0G/M2, ABNT-NBR 6323, C/VAO DE 13,20M
07573 | MINI PA CARREGADEIRA C/MOTOR DIESEL E CARGA OPERACIONAL DE A | UN | 7e-05 | 286095.89 | 0 | 20.0267
PROX.629KG E ALT. DE DESCARGA DE APROX.2,4M
13439 | ADITIVO EXPANSOR, DEFLOCULANTE, PLASTIFICANTE E ESTABILIZADO | KG | 1.4958 | 9.6592 | 0 | 14.4482
R PARA INJECOES DE CIMENTO E ARGAMASSAS DE ENCHUNHAMENTO
13537 | RETIFICADORA DE SOLDA ELETRICA DE 430A, MODELO TRR 2600, BAN | UN | 3.345e-05 | 6312.88 | 0 | 0.2112
BOZZI OU SIMILAR
14543 | PEDRA BRITADA 1 E 2 (MEDIA), PARA REGIAO METROPOLITANA DO RI | T | 0.11731 | 90.4 | 0 | 10.6044
O DE JANEIRO
20015 | MAO-DE-OBRA DE ARMADOR DE CONCRETO ARMADO, INCLUSIVE ENCARGO | H | 0.4345 | 21.96 | 3 | 9.8279
S SOCIAIS DESONERADOS
20046 | MAO-DE-OBRA DE CARPINTEIRO DE FORMA DE CONCRETO, INCLUSIVE E | H | 0.2173 | 21.96 | 3 | 4.9151
NCARGOS SOCIAIS DESONERADOS
20111 | MAO-DE-OBRA DE OPERADOR DE MAQUINA (TRATOR, ETC.), INCLUSIVE | H | 0.57 | 24.65 | 3 | 14.472
ENCARGOS SOCIAIS DESONERADOS
20131 | MAO-DE-OBRA DE SERRALHEIRO DA CONSTRUCAO CIVIL, INCLUSIVE EN | H | 0.4345 | 23.62 | 3 | 10.5708
CARGOS SOCIAIS DESONERADOS
20132 | MAO-DE-OBRA DE SERVENTE DA CONSTRUCAO CIVIL, INCLUSIVE ENCAR | H | 1.43 | 15.87 | 3 | 23.3749
GOS SOCIAIS DESONERADOS
30256 | PREPARO CONCR. BETON. 320L; 1,00M3/H | M3 | 0.2533 | 108.9358 | 0 | 27.5934
30262 | LANCAMENTO CONC.C/ARM.1,0M3/H,HORIZ/VERT | M3 | 0.2 | 173.9048 | 0 | 34.781
30414 | CAMINHAO CARROC. FIXA, 7,5T (CP) | H | 0.1142 | 192.7656 | 0 | 22.0138
30416 | CAMINHAO CARROC. FIXA 7,5T (CI) | H | 0.0227 | 55.1895 | 0 | 1.2528
30462 | CARRETA P/ TRANSP. PESADO 30T (CP) | H | 0.0752 | 345.1033 | 0 | 25.9518
30523 | GUINDAUTO 3,5T, ALCANCE 5,90M (CP) | H | 0.1142 | 51.5706 | 0 | 5.8894
30524 | GUINDAUTO 3,5T, ALCANCE 5,90M (CI) | H | 0.0227 | 43.2783 | 0 | 0.9824
30621 | GUINCHO CARREGADOR (CP) | H | 0.8372 | 1.6439 | 0 | 1.3763
11.060.0415-0 | ESTRUTURA PRE-FABRICADA EM CONCRETO ARMADO/PROTENDIDO,COM FC | M2 |  | 166.12
K>=30MPA,PARA OBRAS PREDIAIS ATE QUATRO PAVIMENTOS,COM PILAR
ES,VIGAS PRINCIPAIS E SECUNDARIAS,LAJES,PATAMARES E RAMPAS D
E ACESSO,CONSIDERANDO A MONTAGEM,EXCLUSIVE A CONFECCAO DAS P
ECAS(VIDE ITEM 11.060.0410)
01004 | CAMINHAO CARROC. FIXA, 7,5T (CP) | H | 0.06158 | 196.1456 | 0 | 12.0786
01051 | GUINDASTE SOBRE RODAS,CAPACIDADE DE 15T,INCLUSIVE OPERADOR E | H | 0.1 | 423.7506 | 0 | 42.3751
AUXILIAR (CP)
01053 | GUINDASTE SOBRE RODAS,CAPACIDADE DE 15T,INCLUSIVE OPERADOR E | H | 0.005 | 211.8237 | 0 | 1.0591
AUXILIAR (CI)
01943 | MAO-DE-OBRA DE AJUDANTE DE SOLDADOR, INCLUSIVE ENCARGOS SOCI | H | 3.0116 | 19.31 | 3 | 59.8986
AIS
01983 | MAO-DE-OBRA DE ELETRICISTA DE CONSTRUCAOCIVIL, INCLUSIVE ENC | H | 0.2148 | 25.34 | 3 | 5.6063
ARGOS SOCIAIS
01985 | MAO-DE-OBRA DE ENGENHEIRO OU ARQUITETO SENIOR, INCLUSIVE ENC | H | 0.19535 | 206.89 | 3 | 41.6284
ARGOS SOCIAIS
02003 | GUINDAUTO 3,5T, ALCANCE 7,0M (CP) | H | 0.06158 | 56.4506 | 0 | 3.4762
11.060.0415-A | ESTRUTURA PRE-FABRICADA EM CONCRETO ARMADO/PROTENDIDO,COM FC | M2 |  | 150.65
K>=30MPA,PARA OBRAS PREDIAIS ATE QUATRO PAVIMENTOS,COM PILAR
ES,VIGAS PRINCIPAIS E SECUNDARIAS,LAJES,PATAMARES E RAMPAS D
E ACESSO,CONSIDERANDO A MONTAGEM,EXCLUSIVE A CONFECCAO DAS P
ECAS(VIDE ITEM 11.060.0410)
20006 | MAO-DE-OBRA DE AJUDANTE DE SOLDADOR, INCLUSIVE ENCARGOS SOCI | H | 3.0116 | 16.73 | 3 | 51.8956
AIS DESONERADOS
20060 | MAO-DE-OBRA DE ELETRICISTA DA CONSTRUCAO CIVIL, INCLUSIVE EN | H | 0.2148 | 21.96 | 3 | 4.8585
CARGOS SOCIAIS DESONERADOS
20071 | MAO-DE-OBRA DE ENGENHEIRO OU ARQUITETO SENIOR, INCLUSIVE ENC | H | 0.19535 | 179.27 | 3 | 36.071
ARGOS SOCIAIS DESONERADOS
30414 | CAMINHAO CARROC. FIXA, 7,5T (CP) | H | 0.06158 | 192.7656 | 0 | 11.8705
30503 | GUINDASTE SOBRE RODAS,CAPACIDADE DE 15T,INCLUSIVE OPERADOR E | H | 0.1 | 417.5106 | 0 | 41.7511
AUXILIAR (CP)
30505 | GUINDASTE SOBRE RODAS,CAPACIDADE DE 15T,INCLUSIVE OPERADOR E | H | 0.005 | 205.5837 | 0 | 1.0279
AUXILIAR (CI)
30523 | GUINDAUTO 3,5T, ALCANCE 5,90M (CP) | H | 0.06158 | 51.5706 | 0 | 3.1757
11.061.0001-0 | MURO DE ARRIMO CELULAR,DE PECAS PRE-MOLDADAS DE CONCRETO,COM | M3 |  | 430.86
PREENDENDO:CONFECCAO DAS PECAS,MONTAGEM E COMPACTACAO DO SOL
O DE ENCHIMENTO.O CUSTO INCLUI TODOS OS MATERIAIS NECESSARIO
S,EXCLUSIVE FORMAS
01637 | CONCRETO FCK 20MPA | M3 | 0.12 | 400.2423 | 0 | 48.0291
01643 | BARRA ACO CA-25 REDONDA SEM SALIENCIA OUMOSSA, DIAMETRO DE 6 | KG | 20.1 | 11.2752 | 0 | 226.6315
,3MM A 8,0MM (1/4 A 5/16)
01968 | MAO-DE-OBRA DE PEDREIRO, INCLUSIVE ENCARGOS SOCIAIS | H | 0.48 | 25.34 | 3 | 12.5281
01998 | MAO-DE-OBRA DE ARMADOR DE CONCRETO ARMADO, INCLUSIVE ENCARGO | H | 2.47 | 25.34 | 3 | 64.4675
S SOCIAIS
01999 | MAO-DE-OBRA DE SERVENTE DA CONSTRUCAO CIVIL, INCLUSIVE ENCAR | H | 4.2 | 18.31 | 3 | 79.2091
GOS SOCIAIS
11.061.0001-A | MURO DE ARRIMO CELULAR,DE PECAS PRE-MOLDADAS DE CONCRETO,COM | M3 |  | 410.03
PREENDENDO:CONFECCAO DAS PECAS,MONTAGEM E COMPACTACAO DO SOL
O DE ENCHIMENTO.O CUSTO INCLUI TODOS OS MATERIAIS NECESSARIO
S,EXCLUSIVE FORMAS
20015 | MAO-DE-OBRA DE ARMADOR DE CONCRETO ARMADO, INCLUSIVE ENCARGO | H | 2.47 | 21.96 | 3 | 55.8684
S SOCIAIS DESONERADOS
20115 | MAO-DE-OBRA DE PEDREIRO, INCLUSIVE ENCARGOS SOCIAIS DESONERA | H | 0.48 | 21.96 | 3 | 10.857
DOS
20132 | MAO-DE-OBRA DE SERVENTE DA CONSTRUCAO CIVIL, INCLUSIVE ENCAR | H | 4.2 | 15.87 | 3 | 68.6536
GOS SOCIAIS DESONERADOS
30247 | CONCRETO FCK 20MPA | M3 | 0.12 | 400.2423 | 0 | 48.0291
30984 | BARRA ACO CA-25 REDONDA SEM SALIENCIA OUMOSSA, DIAMETRO DE 6 | KG | 20.1 | 11.2752 | 0 | 226.6315
,3MM A 8,0MM (1/4 A 5/16)
11.061.0002-0 | MURO DE ARRIMO CELULAR,DE PECAS PRE-MOLDADAS DE CONCRETO,COM | M3 |  | 156.2
PREENDENDO:CONFECCAO DAS PECAS,MONTAGEM E COMPACTACAO DO SOL
O DE ENCHIMENTO,EXCLUSIVE MATERIAIS E FORMAS
01968 | MAO-DE-OBRA DE PEDREIRO, INCLUSIVE ENCARGOS SOCIAIS | H | 0.48 | 25.34 | 3 | 12.5281
01998 | MAO-DE-OBRA DE ARMADOR DE CONCRETO ARMADO, INCLUSIVE ENCARGO | H | 2.47 | 25.34 | 3 | 64.4675
S SOCIAIS
01999 | MAO-DE-OBRA DE SERVENTE DA CONSTRUCAO CIVIL, INCLUSIVE ENCAR | H | 4.2 | 18.31 | 3 | 79.2091
GOS SOCIAIS
11.061.0002-A | MURO DE ARRIMO CELULAR,DE PECAS PRE-MOLDADAS DE CONCRETO,COM | M3 |  | 135.37
PREENDENDO:CONFECCAO DAS PECAS,MONTAGEM E COMPACTACAO DO SOL
O DE ENCHIMENTO,EXCLUSIVE MATERIAIS E FORMAS
20015 | MAO-DE-OBRA DE ARMADOR DE CONCRETO ARMADO, INCLUSIVE ENCARGO | H | 2.47 | 21.96 | 3 | 55.8684
S SOCIAIS DESONERADOS
20115 | MAO-DE-OBRA DE PEDREIRO, INCLUSIVE ENCARGOS SOCIAIS DESONERA | H | 0.48 | 21.96 | 3 | 10.857
DOS
20132 | MAO-DE-OBRA DE SERVENTE DA CONSTRUCAO CIVIL, INCLUSIVE ENCAR | H | 4.2 | 15.87 | 3 | 68.6536
GOS SOCIAIS DESONERADOS
11.080.0010-0 | RECUPERACAO DE JUNTAS DE DILATACAO DE OBRAS DE CONTENCAO ATE | M |  | 76.24
2CM DE ABERTURA COM PROTECAO,ATE PROFUNDIDADE DE 1CM,EXCLUS
IVE ANDAIME E RECUPERACAO ESTRUTURAL DAS FACES LATERAIS DA J
UNTA
01968 | MAO-DE-OBRA DE PEDREIRO, INCLUSIVE ENCARGOS SOCIAIS | H | 0.5 | 25.34 | 3 | 13.0501
01999 | MAO-DE-OBRA DE SERVENTE DA CONSTRUCAO CIVIL, INCLUSIVE ENCAR | H | 0.5 | 18.31 | 3 | 9.4296
GOS SOCIAIS
13441 | SELANTE ELASTICO, MONOCOMPONENTE, A BASE DE POLIURETANO, EMB | UN | 1.1935 | 38.44 | 0 | 45.8781
ALAGEM COM 310ML
13460 | ISOPOR EM PLACAS, ESPESSURA DE 2CM, PARA JUNTA DE DILATACAO, | M2 | 1.05 | 7.51 | 0 | 7.8855
DE (1.00X0.50)M
11.080.0010-A | RECUPERACAO DE JUNTAS DE DILATACAO DE OBRAS DE CONTENCAO ATE | M |  | 73.24
2CM DE ABERTURA COM PROTECAO,ATE PROFUNDIDADE DE 1CM,EXCLUS
IVE ANDAIME E RECUPERACAO ESTRUTURAL DAS FACES LATERAIS DA J
UNTA
13441 | SELANTE ELASTICO, MONOCOMPONENTE, A BASE DE POLIURETANO, EMB | UN | 1.1935 | 38.44 | 0 | 45.8781
ALAGEM COM 310ML
13460 | ISOPOR EM PLACAS, ESPESSURA DE 2CM, PARA JUNTA DE DILATACAO, | M2 | 1.05 | 7.51 | 0 | 7.8855
DE (1.00X0.50)M
20115 | MAO-DE-OBRA DE PEDREIRO, INCLUSIVE ENCARGOS SOCIAIS DESONERA | H | 0.5 | 21.96 | 3 | 11.3094
DOS
20132 | MAO-DE-OBRA DE SERVENTE DA CONSTRUCAO CIVIL, INCLUSIVE ENCAR | H | 0.5 | 15.87 | 3 | 8.1731
GOS SOCIAIS DESONERADOS
11.090.0500-0 | RECUPERACAO DE ARMADURAS EM ESTRUTURA DE CONCRETO,POR MEIO D | KG |  | 54.34
E SOLDA A QUENTE,INCLUSIVE FORNECIMENTO,CORTE,DOBRAGEM E COL
OCACAO
00004 | ARAME RECOZIDO Nº 18 | KG | 0.03 | 12.1446 | 20 | 0.4372
00247 | ELETRODO P/SOLDA ACO (AWS E-7018), IND.P/ESTRUT.RIGIDAS, VAS | KG | 0.0625 | 29.12 | 20 | 2.184
OS PRESSAO, CONST.NAVAIS, ACOS FUND.ACOS DESC.C/DIAM.4MM
00683 | ACO CA-50 DIAM. 5/8" A 1" (MEDIA) | KG | 1.13 | 8.7999 | 20 | 11.9327
01284 | MAQUINA DE SOLDA, DIESEL 33CV (CP) | H | 0.0708 | 80.479 | 20 | 6.8375
01299 | MAQUINA DE SOLDA, DIESEL 33CV (CF) | H | 0.0125 | 16.9139 | 20 | 0.2537
01943 | MAO-DE-OBRA DE AJUDANTE DE SOLDADOR, INCLUSIVE ENCARGOS SOCI | H | 0.083 | 19.31 | 23.6 | 1.981
AIS
01944 | MAO-DE-OBRA DE SOLDADOR DA CONSTRUCAO CIVIL, INCLUSIVE ENCAR | H | 0.083 | 27.26 | 23.6 | 2.7965
GOS SOCIAIS
01998 | MAO-DE-OBRA DE ARMADOR DE CONCRETO ARMADO, INCLUSIVE ENCARGO | H | 0.5 | 25.34 | 23.6 | 15.6601
S SOCIAIS
01999 | MAO-DE-OBRA DE SERVENTE DA CONSTRUCAO CIVIL, INCLUSIVE ENCAR | H | 0.542 | 18.31 | 23.6 | 12.2661
GOS SOCIAIS
11.090.0500-A | RECUPERACAO DE ARMADURAS EM ESTRUTURA DE CONCRETO,POR MEIO D | KG |  | 49.98
E SOLDA A QUENTE,INCLUSIVE FORNECIMENTO,CORTE,DOBRAGEM E COL
OCACAO
00004 | ARAME RECOZIDO Nº 18 | KG | 0.03 | 12.1446 | 20 | 0.4372
00247 | ELETRODO P/SOLDA ACO (AWS E-7018), IND.P/ESTRUT.RIGIDAS, VAS | KG | 0.0625 | 29.12 | 20 | 2.184
OS PRESSAO, CONST.NAVAIS, ACOS FUND.ACOS DESC.C/DIAM.4MM
20006 | MAO-DE-OBRA DE AJUDANTE DE SOLDADOR, INCLUSIVE ENCARGOS SOCI | H | 0.083 | 16.73 | 23.6 | 1.7163
AIS DESONERADOS
20015 | MAO-DE-OBRA DE ARMADOR DE CONCRETO ARMADO, INCLUSIVE ENCARGO | H | 0.5 | 21.96 | 23.6 | 13.5713
S SOCIAIS DESONERADOS
20132 | MAO-DE-OBRA DE SERVENTE DA CONSTRUCAO CIVIL, INCLUSIVE ENCAR | H | 0.542 | 15.87 | 23.6 | 10.6315
GOS SOCIAIS DESONERADOS
20134 | MAO-DE-OBRA DE SOLDADOR DA CONSTRUCAO CIVIL, INCLUSIVE ENCAR | H | 0.083 | 23.62 | 23.6 | 2.4231
GOS SOCIAIS DESONERADOS
30831 | MAQUINA DE SOLDA, DIESEL 33CV (CP) | H | 0.0708 | 80.479 | 20 | 6.8375
30832 | MAQUINA DE SOLDA, DIESEL 33CV (CF) | H | 0.0125 | 16.9139 | 20 | 0.2537
30874 | ACO CA-50 DIAM. 5/8" A 1" (MEDIA) | KG | 1.13 | 8.7999 | 20 | 11.9327
11.090.0505-0 | RECUPERACAO DE ARMADURAS EM ESTRUTURA DE CONCRETO,POR MEIO D | KG |  | 130.22
E SOLDA A FRIO,INCLUSIVE FORNECIMENTO,CORTE,DOBRAGEM E COLOC
ACAO
00004 | ARAME RECOZIDO Nº 18 | KG | 0.03 | 12.1446 | 7.5 | 0.3917
00322 | ELETRODO, P/SOLDA DE ACO (AWS E-6013), IND.P/TRAB.EM SERRAL. | KG | 2.87 | 28.34 | 7.5 | 87.436
, ESTRUT.METAL.,TUBUL.CONSTR.GERAL CHAPAS FINAS, DIAM.4MM
00683 | ACO CA-50 DIAM. 5/8" A 1" (MEDIA) | KG | 1.13 | 8.7999 | 7.5 | 10.6897
01943 | MAO-DE-OBRA DE AJUDANTE DE SOLDADOR, INCLUSIVE ENCARGOS SOCI | H | 0.2 | 19.31 | 23.625 | 4.7744
AIS
01944 | MAO-DE-OBRA DE SOLDADOR DA CONSTRUCAO CIVIL, INCLUSIVE ENCAR | H | 0.2 | 27.26 | 23.625 | 6.74
GOS SOCIAIS
01998 | MAO-DE-OBRA DE ARMADOR DE CONCRETO ARMADO, INCLUSIVE ENCARGO | H | 0.5 | 25.34 | 23.625 | 15.6633
S SOCIAIS
01999 | MAO-DE-OBRA DE SERVENTE DA CONSTRUCAO CIVIL, INCLUSIVE ENCAR | H | 0.2 | 18.31 | 23.625 | 4.5271
GOS SOCIAIS
11.090.0505-A | RECUPERACAO DE ARMADURAS EM ESTRUTURA DE CONCRETO,POR MEIO D | KG |  | 125.99
E SOLDA A FRIO,INCLUSIVE FORNECIMENTO,CORTE,DOBRAGEM E COLOC
ACAO
00004 | ARAME RECOZIDO Nº 18 | KG | 0.03 | 12.1446 | 7.5 | 0.3917
00322 | ELETRODO, P/SOLDA DE ACO (AWS E-6013), IND.P/TRAB.EM SERRAL. | KG | 2.87 | 28.34 | 7.5 | 87.436
, ESTRUT.METAL.,TUBUL.CONSTR.GERAL CHAPAS FINAS, DIAM.4MM
20006 | MAO-DE-OBRA DE AJUDANTE DE SOLDADOR, INCLUSIVE ENCARGOS SOCI | H | 0.2 | 16.73 | 23.625 | 4.1365
AIS DESONERADOS
20015 | MAO-DE-OBRA DE ARMADOR DE CONCRETO ARMADO, INCLUSIVE ENCARGO | H | 0.5 | 21.96 | 23.625 | 13.574
S SOCIAIS DESONERADOS
20132 | MAO-DE-OBRA DE SERVENTE DA CONSTRUCAO CIVIL, INCLUSIVE ENCAR | H | 0.2 | 15.87 | 23.625 | 3.9239
GOS SOCIAIS DESONERADOS
20134 | MAO-DE-OBRA DE SOLDADOR DA CONSTRUCAO CIVIL, INCLUSIVE ENCAR | H | 0.2 | 23.62 | 23.625 | 5.84
GOS SOCIAIS DESONERADOS
30874 | ACO CA-50 DIAM. 5/8" A 1" (MEDIA) | KG | 1.13 | 8.7999 | 7.5 | 10.6897
11.090.0510-0 | RECUPERACAO DE FERRAGEM EM ESTRUTURA DE CONCRETO,SEM UTILIZA | KG |  | 32.45
CAO DE SOLDA,INCLUSIVE FORNECIMENTO,CORTE,DOBRAGEM E COLOCAC
AO
00004 | ARAME RECOZIDO Nº 18 | KG | 0.003 | 12.1446 | 0 | 0.0364
00683 | ACO CA-50 DIAM. 5/8" A 1" (MEDIA) | KG | 1.13 | 8.7999 | 0 | 9.9439
01998 | MAO-DE-OBRA DE ARMADOR DE CONCRETO ARMADO, INCLUSIVE ENCARGO | H | 0.5 | 25.34 | 3 | 13.0501
S SOCIAIS
01999 | MAO-DE-OBRA DE SERVENTE DA CONSTRUCAO CIVIL, INCLUSIVE ENCAR | H | 0.5 | 18.31 | 3 | 9.4296
GOS SOCIAIS
11.090.0510-A | RECUPERACAO DE FERRAGEM EM ESTRUTURA DE CONCRETO,SEM UTILIZA | KG |  | 29.46
CAO DE SOLDA,INCLUSIVE FORNECIMENTO,CORTE,DOBRAGEM E COLOCAC
AO
00004 | ARAME RECOZIDO Nº 18 | KG | 0.003 | 12.1446 | 0 | 0.0364
20015 | MAO-DE-OBRA DE ARMADOR DE CONCRETO ARMADO, INCLUSIVE ENCARGO | H | 0.5 | 21.96 | 3 | 11.3094
S SOCIAIS DESONERADOS
20132 | MAO-DE-OBRA DE SERVENTE DA CONSTRUCAO CIVIL, INCLUSIVE ENCAR | H | 0.5 | 15.87 | 3 | 8.1731
GOS SOCIAIS DESONERADOS
30874 | ACO CA-50 DIAM. 5/8" A 1" (MEDIA) | KG | 1.13 | 8.7999 | 0 | 9.9439
11.090.0515-0 | APLICACAO COM AIRLESS DE INIBIDOR DE CORROSAO, EM ESTRUTURA | M2 |  | 61.71
DE CONCRETO ARMADO NOS SERVICOS DE RECUPERACAO ESTRUTURAL,EX
CLUSIVE LIMPEZA DA ESTRUTURA
01999 | MAO-DE-OBRA DE SERVENTE DA CONSTRUCAO CIVIL, INCLUSIVE ENCAR | H | 1 | 18.31 | 3 | 18.8593
GOS SOCIAIS
13442 | INIBIDOR DE CORROSAO LIQUIDO IMPREGNANTE | KG | 0.4 | 107.13 | 0 | 42.852
11.090.0515-A | APLICACAO COM AIRLESS DE INIBIDOR DE CORROSAO, EM ESTRUTURA | M2 |  | 59.19
DE CONCRETO ARMADO NOS SERVICOS DE RECUPERACAO ESTRUTURAL,EX
CLUSIVE LIMPEZA DA ESTRUTURA
13442 | INIBIDOR DE CORROSAO LIQUIDO IMPREGNANTE | KG | 0.4 | 107.13 | 0 | 42.852
20132 | MAO-DE-OBRA DE SERVENTE DA CONSTRUCAO CIVIL, INCLUSIVE ENCAR | H | 1 | 15.87 | 3 | 16.3461
GOS SOCIAIS DESONERADOS
11.090.0520-0 | REFORCO ESTRUTURAL COMPOSTO DE MANTA DE FIBRA DE CARBONO COM | M2 |  | 733.15
ESPESSURA DE 0,165MM,INCLUSIVE LIXAMENTO DA SUPERFICIE,REGU
LARIZACAO POR ENCHIMENTO ALEATORIO E APLICACAO DE ADESIVO EP
OXI PARA FIXACAO E SUTURACAO DAS FIBRAS DE CARBONO
01968 | MAO-DE-OBRA DE PEDREIRO, INCLUSIVE ENCARGOS SOCIAIS | H | 3 | 25.34 | 3 | 78.3006
01999 | MAO-DE-OBRA DE SERVENTE DA CONSTRUCAO CIVIL, INCLUSIVE ENCAR | H | 3 | 18.31 | 3 | 56.5779
GOS SOCIAIS
13443 | ADESIVO EPOXI ESTRUTURANTE FC, 100% DE SOLIDOS, P/SERVIR MAT | KG | 1 | 212.8 | 0 | 212.8
RIZ A MANTA
13444 | ARGAMASSA EPOXICA DE FIBRA DE CARBONO, PARA CORRECAO DE SUPE | KG | 0.2 | 119.99 | 0 | 23.998
RFICIE DE CONCRETO, EMBALAGEM DE 1KG
13445 | DISCO DE LIXA SIC, CARBURETO DE SILICIO , DIAMETRO DE 7" E F | UN | 2 | 4.89 | 0 | 9.78
URO DE 7/8"
13446 | MANTA DE FIBRA DE CARBONO UNIDIRECIONAL PARA REFORCO ESTRUTU | M2 | 1.1 | 240.16 | 0 | 264.176
RAL
13447 | PRIMER EPOXICO PARA ANCORAGEM FISICO/QUIMICA COM OS POROS DA | KG | 0.38 | 230.31 | 0 | 87.5178
SUPERFICIE DO CONCRETO
11.090.0520-A | REFORCO ESTRUTURAL COMPOSTO DE MANTA DE FIBRA DE CARBONO COM | M2 |  | 715.16
ESPESSURA DE 0,165MM,INCLUSIVE LIXAMENTO DA SUPERFICIE,REGU
LARIZACAO POR ENCHIMENTO ALEATORIO E APLICACAO DE ADESIVO EP
OXI PARA FIXACAO E SUTURACAO DAS FIBRAS DE CARBONO
13443 | ADESIVO EPOXI ESTRUTURANTE FC, 100% DE SOLIDOS, P/SERVIR MAT | KG | 1 | 212.8 | 0 | 212.8
RIZ A MANTA
13444 | ARGAMASSA EPOXICA DE FIBRA DE CARBONO, PARA CORRECAO DE SUPE | KG | 0.2 | 119.99 | 0 | 23.998
RFICIE DE CONCRETO, EMBALAGEM DE 1KG
13445 | DISCO DE LIXA SIC, CARBURETO DE SILICIO , DIAMETRO DE 7" E F | UN | 2 | 4.89 | 0 | 9.78
URO DE 7/8"
13446 | MANTA DE FIBRA DE CARBONO UNIDIRECIONAL PARA REFORCO ESTRUTU | M2 | 1.1 | 240.16 | 0 | 264.176
RAL
13447 | PRIMER EPOXICO PARA ANCORAGEM FISICO/QUIMICA COM OS POROS DA | KG | 0.38 | 230.31 | 0 | 87.5178
SUPERFICIE DO CONCRETO
20115 | MAO-DE-OBRA DE PEDREIRO, INCLUSIVE ENCARGOS SOCIAIS DESONERA | H | 3 | 21.96 | 3 | 67.8564
DOS
20132 | MAO-DE-OBRA DE SERVENTE DA CONSTRUCAO CIVIL, INCLUSIVE ENCAR | H | 3 | 15.87 | 3 | 49.0383
GOS SOCIAIS DESONERADOS
11.090.0530-0 | REFORCO ESTRUTURAL COM LAMINA DE FIBRA DE CARBONO,LARGURA DE | M |  | 208.95
50MM E ESPESSURA DE 1,20MM,INCLUSIVE LIXAMENTO DA SUPERFICI
E,REGULARIZACAO POR ENCHIMENTO ALEATORIO E APLICACAO DE ADES
IVO EPOXI PARA FIXACAO E SUTURACAO DAS FIBRAS DE CARBONO
01968 | MAO-DE-OBRA DE PEDREIRO, INCLUSIVE ENCARGOS SOCIAIS | H | 0.35 | 25.34 | 3 | 9.1351
01999 | MAO-DE-OBRA DE SERVENTE DA CONSTRUCAO CIVIL, INCLUSIVE ENCAR | H | 0.7 | 18.31 | 3 | 13.2015
GOS SOCIAIS
13445 | DISCO DE LIXA SIC, CARBURETO DE SILICIO , DIAMETRO DE 7" E F | UN | 0.2 | 4.89 | 0 | 0.978
URO DE 7/8"
13450 | LAMINAS DE FIBRA DE CARBONO PARA REFORCO ESTRUTURAL | M | 1.1 | 138.46 | 0 | 152.306
13451 | ADESIVO TIXOTROPICO PARA COLAGEM ESTRUTURAL A BASE DE RESINA | UN | 0.06 | 555.58 | 0 | 33.3348
EPOXI BICOMPONENTE EMBALAGEM COM 6KG
11.090.0530-A | REFORCO ESTRUTURAL COM LAMINA DE FIBRA DE CARBONO,LARGURA DE | M |  | 205.97
50MM E ESPESSURA DE 1,20MM,INCLUSIVE LIXAMENTO DA SUPERFICI
E,REGULARIZACAO POR ENCHIMENTO ALEATORIO E APLICACAO DE ADES
IVO EPOXI PARA FIXACAO E SUTURACAO DAS FIBRAS DE CARBONO
13445 | DISCO DE LIXA SIC, CARBURETO DE SILICIO , DIAMETRO DE 7" E F | UN | 0.2 | 4.89 | 0 | 0.978
URO DE 7/8"
13450 | LAMINAS DE FIBRA DE CARBONO PARA REFORCO ESTRUTURAL | M | 1.1 | 138.46 | 0 | 152.306
13451 | ADESIVO TIXOTROPICO PARA COLAGEM ESTRUTURAL A BASE DE RESINA | UN | 0.06 | 555.58 | 0 | 33.3348
EPOXI BICOMPONENTE EMBALAGEM COM 6KG
20115 | MAO-DE-OBRA DE PEDREIRO, INCLUSIVE ENCARGOS SOCIAIS DESONERA | H | 0.35 | 21.96 | 3 | 7.9166
DOS
20132 | MAO-DE-OBRA DE SERVENTE DA CONSTRUCAO CIVIL, INCLUSIVE ENCAR | H | 0.7 | 15.87 | 3 | 11.4423
GOS SOCIAIS DESONERADOS
11.090.0535-0 | TRATAMENTO DE ARMADURA DE FERRO EM ESTRUTURA DE CONCRETO ARM | M2 |  | 76.3
ADO COM ARGAMASSA CIMENTICIA PRE-DOSADA,POLIMERICA,BICOMPONE
NTE,INIBIDOR DE CORROSAO
01921 | MAO-DE-OBRA DE AJUDANTE DE CONSTRUCAO CIVIL, INCLUSIVE ENCAR | H | 0.2 | 18.31 | 3 | 3.7719
GOS SOCIAIS
01966 | MAO-DE-OBRA DE PINTOR, INCLUSIVE ENCARGOS SOCIAIS | H | 0.4 | 25.34 | 3 | 10.4401
02385 | LIXA D'AGUA Nº 100 | UN | 0.25 | 1.43 | 0 | 0.3575
11508 | ARGAMASSA CIMENTICIA POLIMERICA BICOMPONENTE COM INIBIDOR DE | KG | 2 | 30.87 | 0 | 61.74
CORROSAO PARA ARMADURAS
11.090.0535-A | TRATAMENTO DE ARMADURA DE FERRO EM ESTRUTURA DE CONCRETO ARM | M2 |  | 74.41
ADO COM ARGAMASSA CIMENTICIA PRE-DOSADA,POLIMERICA,BICOMPONE
NTE,INIBIDOR DE CORROSAO
02385 | LIXA D'AGUA Nº 100 | UN | 0.25 | 1.43 | 0 | 0.3575
11508 | ARGAMASSA CIMENTICIA POLIMERICA BICOMPONENTE COM INIBIDOR DE | KG | 2 | 30.87 | 0 | 61.74
CORROSAO PARA ARMADURAS
20004 | MAO-DE-OBRA DE AJUDANTE DA CONSTRUCAO CIVIL, INCLUSIVE ENCAR | H | 0.2 | 15.87 | 3 | 3.2692
GOS SOCIAIS DESONERADOS
20118 | MAO-DE-OBRA DE PINTOR, INCLUSIVE ENCARGOS SOCIAIS DESONERADO | H | 0.4 | 21.96 | 3 | 9.0475
S
11.090.0600-0 | RECUPERACAO DE ESTRUTURA,CAVIDADES E ARESTAS EM CONCRETO ARM | M3 |  | 4089.67
ADO,COM ARGAMASSA TIXOTROPICA POLIMERICA DE ALTO DESEMPENHO
COM ESPESSURA ATE 3CM
01968 | MAO-DE-OBRA DE PEDREIRO, INCLUSIVE ENCARGOS SOCIAIS | H | 8 | 25.34 | 3 | 208.8016
01999 | MAO-DE-OBRA DE SERVENTE DA CONSTRUCAO CIVIL, INCLUSIVE ENCAR | H | 8 | 18.31 | 3 | 150.8744
GOS SOCIAIS
13463 | ARGAMASSA POLIMERICA TIXOTROPICA PARA RECUPERACAO E REFORCO | M3 | 1 | 3730 | 0 | 3730
DE ESTRUTURA DE CONCRETO
11.090.0600-A | RECUPERACAO DE ESTRUTURA,CAVIDADES E ARESTAS EM CONCRETO ARM | M3 |  | 4041.71
ADO,COM ARGAMASSA TIXOTROPICA POLIMERICA DE ALTO DESEMPENHO
COM ESPESSURA ATE 3CM
13463 | ARGAMASSA POLIMERICA TIXOTROPICA PARA RECUPERACAO E REFORCO | M3 | 1 | 3730 | 0 | 3730
DE ESTRUTURA DE CONCRETO
20115 | MAO-DE-OBRA DE PEDREIRO, INCLUSIVE ENCARGOS SOCIAIS DESONERA | H | 8 | 21.96 | 3 | 180.9504
DOS
20132 | MAO-DE-OBRA DE SERVENTE DA CONSTRUCAO CIVIL, INCLUSIVE ENCAR | H | 8 | 15.87 | 3 | 130.7688
GOS SOCIAIS DESONERADOS
11.090.0610-0 | RECOMPOSICAO DE CAPEAMENTO DE CONCRETO E PEQUENAS ESPESSURAS | M3 |  | 2271.05
EM SERVICOS DE RECUPERACAO ESTRUTURAL,COM ARGAMASSA DE CIME
NTO E AREIA NO TRACO 1:3 ADITIVADA COM RESINA ACRILICA NA PR
OPORCAO 50ML/M3 DE ARGAMASSA E SILICA ATIVA NA PROPORCAO DE
5% A 10% DE CIMENTO
00001 | AREIA LAVADA, GROSSA, PARA REGIAO METROPOLITANA DO RIO DE JA | M3 | 1.265 | 118.5 | 0 | 149.9025
NEIRO
00149 | CIMENTO PORTLAND CP II 32, EM SACO DE 50KG | KG | 400 | 0.58 | 0 | 232
01968 | MAO-DE-OBRA DE PEDREIRO, INCLUSIVE ENCARGOS SOCIAIS | H | 8 | 25.34 | 3 | 208.8016
01999 | MAO-DE-OBRA DE SERVENTE DA CONSTRUCAO CIVIL, INCLUSIVE ENCAR | H | 6 | 18.31 | 3 | 113.1558
GOS SOCIAIS
05977 | EMULSAO ACRILICA ESTIRENADA | KG | 50 | 30.6 | 0 | 1530
13646 | SILICA ATIVA (MICROSSILICA) PARA CONCRETO | KG | 24 | 1.55 | 0 | 37.2
11.090.0610-A | RECOMPOSICAO DE CAPEAMENTO DE CONCRETO E PEQUENAS ESPESSURAS | M3 |  | 2228.12
EM SERVICOS DE RECUPERACAO ESTRUTURAL,COM ARGAMASSA DE CIME
NTO E AREIA NO TRACO 1:3 ADITIVADA COM RESINA ACRILICA NA PR
OPORCAO 50ML/M3 DE ARGAMASSA E SILICA ATIVA NA PROPORCAO DE
5% A 10% DE CIMENTO
00001 | AREIA LAVADA, GROSSA, PARA REGIAO METROPOLITANA DO RIO DE JA | M3 | 1.265 | 118.5 | 0 | 149.9025
NEIRO
00149 | CIMENTO PORTLAND CP II 32, EM SACO DE 50KG | KG | 400 | 0.58 | 0 | 232
05977 | EMULSAO ACRILICA ESTIRENADA | KG | 50 | 30.6 | 0 | 1530
13646 | SILICA ATIVA (MICROSSILICA) PARA CONCRETO | KG | 24 | 1.55 | 0 | 37.2
20115 | MAO-DE-OBRA DE PEDREIRO, INCLUSIVE ENCARGOS SOCIAIS DESONERA | H | 8 | 21.96 | 3 | 180.9504
DOS
20132 | MAO-DE-OBRA DE SERVENTE DA CONSTRUCAO CIVIL, INCLUSIVE ENCAR | H | 6 | 15.87 | 3 | 98.0766
GOS SOCIAIS DESONERADOS
11.090.0611-0 | RECOMPOSICAO DE CAMADA DE CAPEAMENTO DE CONCRETO DE PEQUENAS | M2 |  | 25.08
ESPESSURAS EM SERVICOS DE RECUPERACAO ESTRUTURAL,EXCLUSIVE
O MATERIAL
01968 | MAO-DE-OBRA DE PEDREIRO, INCLUSIVE ENCARGOS SOCIAIS | H | 0.6 | 25.34 | 3 | 15.6601
01999 | MAO-DE-OBRA DE SERVENTE DA CONSTRUCAO CIVIL, INCLUSIVE ENCAR | H | 0.5 | 18.31 | 3 | 9.4296
GOS SOCIAIS
11.090.0611-A | RECOMPOSICAO DE CAMADA DE CAPEAMENTO DE CONCRETO DE PEQUENAS | M2 |  | 21.74
ESPESSURAS EM SERVICOS DE RECUPERACAO ESTRUTURAL,EXCLUSIVE
O MATERIAL
20115 | MAO-DE-OBRA DE PEDREIRO, INCLUSIVE ENCARGOS SOCIAIS DESONERA | H | 0.6 | 21.96 | 3 | 13.5713
DOS
20132 | MAO-DE-OBRA DE SERVENTE DA CONSTRUCAO CIVIL, INCLUSIVE ENCAR | H | 0.5 | 15.87 | 3 | 8.1731
GOS SOCIAIS DESONERADOS
11.090.0620-0 | ESTUCAMENTO DE CONCRETO APARENTE SENDO A ARGAMASSA DE CIMENT | M2 |  | 11.99
O,CAL E AREIA FINA NO TRACO 1:3:5,COM ESPESSURA DE 2MM,SOBRE
SUPERFICIE LIMPA
01984 | MAO-DE-OBRA DE ESTUCADOR, INCLUSIVE ENCARGOS SOCIAIS | H | 0.3 | 25.34 | 3 | 7.8301
01999 | MAO-DE-OBRA DE SERVENTE DA CONSTRUCAO CIVIL, INCLUSIVE ENCAR | H | 0.15 | 18.31 | 3 | 2.8289
GOS SOCIAIS
03420 | ARGAMASSA CIM.,CAL E AREIA 1:3:5,PREPARO MANUAL | M3 | 0.002 | 670.3623 | 0 | 1.3407
11.090.0620-A | ESTUCAMENTO DE CONCRETO APARENTE SENDO A ARGAMASSA DE CIMENT | M2 |  | 10.52
O,CAL E AREIA FINA NO TRACO 1:3:5,COM ESPESSURA DE 2MM,SOBRE
SUPERFICIE LIMPA
20076 | MAO-DE-OBRA DE ESTUCADOR, INCLUSIVE ENCARGOS SOCIAIS DESONER | H | 0.3 | 21.96 | 3 | 6.7856
ADOS
20132 | MAO-DE-OBRA DE SERVENTE DA CONSTRUCAO CIVIL, INCLUSIVE ENCAR | H | 0.15 | 15.87 | 3 | 2.4519
GOS SOCIAIS DESONERADOS
30144 | ARGAMASSA CIM.,CAL E AREIA 1:3:5,PREPARO MANUAL | M3 | 0.002 | 642.7171 | 0 | 1.2854
11.091.0001-0 | MACAQUEAMENTO PARA TROCA DE APARELHO DE APOIO COM UTILIZACAO | UN |  | 1319.65
DE MACACO PISTAO,CAPACIDADE DE 100T
01968 | MAO-DE-OBRA DE PEDREIRO, INCLUSIVE ENCARGOS SOCIAIS | H | 14.25 | 25.34 | 3 | 371.9279
01969 | MAO-DE-OBRA DE OPERADOR DE MAQUINAS AUX. (COMPRESSOR, ROLO C | H | 12 | 25.34 | 3 | 313.2024
OMPACTADOR LEVE...), INCLUSIVE ENCARGOS SOCIAIS
01999 | MAO-DE-OBRA DE SERVENTE DA CONSTRUCAO CIVIL, INCLUSIVE ENCAR | H | 14.25 | 18.31 | 3 | 268.745
GOS SOCIAIS
03374 | CILINDRO HIDR. DE 100T (CP) | H | 12 | 30.4815 | 0 | 365.778
11.091.0001-A | MACAQUEAMENTO PARA TROCA DE APARELHO DE APOIO COM UTILIZACAO | UN |  | 1192.45
DE MACACO PISTAO,CAPACIDADE DE 100T
20112 | MAO-DE-OBRA DE OPERADOR DE MAQUINAS AUX. (COMPRESSOR, ROLO C | H | 12 | 21.96 | 3 | 271.4256
OMPACTADOR LEVE...), INCLUSIVE ENCARGOS SOCIAIS DESONERADOS
20115 | MAO-DE-OBRA DE PEDREIRO, INCLUSIVE ENCARGOS SOCIAIS DESONERA | H | 14.25 | 21.96 | 3 | 322.3179
DOS
20132 | MAO-DE-OBRA DE SERVENTE DA CONSTRUCAO CIVIL, INCLUSIVE ENCAR | H | 14.25 | 15.87 | 3 | 232.9319
GOS SOCIAIS DESONERADOS
30837 | CILINDRO HIDR. DE 100T (CP) | H | 12 | 30.4815 | 0 | 365.778
11.092.0001-0 | VERIFICACAO DE CARGA RESIDUAL EM ANCORAGENS DE ATE 60T DE CA | UN |  | 708.53
RGA MAXIMA DE ENSAIO,INCLUSIVE FORNECIMENTO DE EQUIPAMENTOS
HIDRAULICOS(MACACO E BOMBA),RECUPERACAO COM PINTURA ANTICORR
OSIVA DAS ANCORAGENS E REPROTENSAO,LIMPEZA COM ESCOVA DE ACO
,EXCLUSIVE ANDAIME E CAIXA DE PROTECAO DAS CABECAS DOS TIRAN
TES
00113 | BOMBA MANUAL, PARA CONCRETO PROTENDIDO (ALUGUEL) | DIA | 2 | 88 | 0 | 176
01935 | MAO-DE-OBRA DE SOLDADOR INDUSTRIAL, INCLUSIVE ENCARGOS SOCIA | H | 2 | 27.26 | 3 | 56.1556
IS
01959 | MAO-DE-OBRA DE TECNICO DE SONDAGEM, INCLUSIVE ENCARGOS SOCIA | H | 2 | 42.15 | 3 | 86.829
IS
01999 | MAO-DE-OBRA DE SERVENTE DA CONSTRUCAO CIVIL, INCLUSIVE ENCAR | H | 4 | 18.31 | 3 | 75.4372
GOS SOCIAIS
04879 | MACACO DE PROTENSAO (ALUGUEL), PARA 07 CORDOALHAS DE 12,7MM | DIA | 2 | 156.1 | 0 | 312.2
06021 | FUNDO ANTICORROSIVO DE SECAGEM RAPIDA LARANJA | GL | 0.03 | 63.73 | 0 | 1.9119
11.092.0001-A | VERIFICACAO DE CARGA RESIDUAL EM ANCORAGENS DE ATE 60T DE CA | UN |  | 679.38
RGA MAXIMA DE ENSAIO,INCLUSIVE FORNECIMENTO DE EQUIPAMENTOS
HIDRAULICOS(MACACO E BOMBA),RECUPERACAO COM PINTURA ANTICORR
OSIVA DAS ANCORAGENS E REPROTENSAO,LIMPEZA COM ESCOVA DE ACO
,EXCLUSIVE ANDAIME E CAIXA DE PROTECAO DAS CABECAS DOS TIRAN
TES
00113 | BOMBA MANUAL, PARA CONCRETO PROTENDIDO (ALUGUEL) | DIA | 2 | 88 | 0 | 176
04879 | MACACO DE PROTENSAO (ALUGUEL), PARA 07 CORDOALHAS DE 12,7MM | DIA | 2 | 156.1 | 0 | 312.2
06021 | FUNDO ANTICORROSIVO DE SECAGEM RAPIDA LARANJA | GL | 0.03 | 63.73 | 0 | 1.9119
20132 | MAO-DE-OBRA DE SERVENTE DA CONSTRUCAO CIVIL, INCLUSIVE ENCAR | H | 4 | 15.87 | 3 | 65.3844
GOS SOCIAIS DESONERADOS
20136 | MAO-DE-OBRA DE SOLDADOR INDUSTRIAL, INCLUSIVE ENCARGOS SOCIA | H | 2 | 23.62 | 3 | 48.6572
IS DESONERADOS
20147 | MAO-DE-OBRA DE TECNICO DE SONDAGEM, INCLUSIVE ENCARGOS SOCIA | H | 2 | 36.52 | 3 | 75.2312
IS DESONERADOS
12.001.0010-0 | FUNDACAO DE ALVENARIA DE PEDRA,COM ARGAMASSA DE CIMENTO,SAIB | M3 |  | 476.5
RO E AREIA,NO TRACO 1:2:3,TENDO 0,60 A 0,80M DE LARGURA
00448 | PEDRA DE ALVENARIA, DE UMA FACE | M3 | 1.2 | 72 | 0 | 86.4
01968 | MAO-DE-OBRA DE PEDREIRO, INCLUSIVE ENCARGOS SOCIAIS | H | 6 | 25.34 | 3 | 156.6012
01999 | MAO-DE-OBRA DE SERVENTE DA CONSTRUCAO CIVIL, INCLUSIVE ENCAR | H | 8 | 18.31 | 3 | 150.8744
GOS SOCIAIS
03080 | ARGAMASSA CIM.,SAIBRO,AREIA 1:2:3,PREPA RO MECANICO | M3 | 0.2 | 413.1396 | 0 | 82.6279
12.001.0010-A | FUNDACAO DE ALVENARIA DE PEDRA,COM ARGAMASSA DE CIMENTO,SAIB | M3 |  | 433.39
RO E AREIA,NO TRACO 1:2:3,TENDO 0,60 A 0,80M DE LARGURA
00448 | PEDRA DE ALVENARIA, DE UMA FACE | M3 | 1.2 | 72 | 0 | 86.4
20115 | MAO-DE-OBRA DE PEDREIRO, INCLUSIVE ENCARGOS SOCIAIS DESONERA | H | 6 | 21.96 | 3 | 135.7128
DOS
20132 | MAO-DE-OBRA DE SERVENTE DA CONSTRUCAO CIVIL, INCLUSIVE ENCAR | H | 8 | 15.87 | 3 | 130.7688
GOS SOCIAIS DESONERADOS
30181 | ARGAMASSA CIM.,SAIBRO,AREIA 1:2:3,PREPA RO MECANICO | M3 | 0.2 | 402.5832 | 0 | 80.5166
12.001.0015-0 | FUNDACAO DE ALVENARIA DE PEDRA,COM ARGAMASSA DE CIMENTO,SAIB | M3 |  | 587.07
RO E AREIA,NO TRACO 1:2:3,TENDO 0,35 A 0,45M DE LARGURA
00448 | PEDRA DE ALVENARIA, DE UMA FACE | M3 | 1.2 | 72 | 0 | 86.4
01968 | MAO-DE-OBRA DE PEDREIRO, INCLUSIVE ENCARGOS SOCIAIS | H | 8 | 25.34 | 3 | 208.8016
01999 | MAO-DE-OBRA DE SERVENTE DA CONSTRUCAO CIVIL, INCLUSIVE ENCAR | H | 10 | 18.31 | 3 | 188.593
GOS SOCIAIS
03080 | ARGAMASSA CIM.,SAIBRO,AREIA 1:2:3,PREPA RO MECANICO | M3 | 0.25 | 413.1396 | 0 | 103.2849
12.001.0015-A | FUNDACAO DE ALVENARIA DE PEDRA,COM ARGAMASSA DE CIMENTO,SAIB | M3 |  | 531.45
RO E AREIA,NO TRACO 1:2:3,TENDO 0,35 A 0,45M DE LARGURA
00448 | PEDRA DE ALVENARIA, DE UMA FACE | M3 | 1.2 | 72 | 0 | 86.4
20115 | MAO-DE-OBRA DE PEDREIRO, INCLUSIVE ENCARGOS SOCIAIS DESONERA | H | 8 | 21.96 | 3 | 180.9504
DOS
20132 | MAO-DE-OBRA DE SERVENTE DA CONSTRUCAO CIVIL, INCLUSIVE ENCAR | H | 10 | 15.87 | 3 | 163.461
GOS SOCIAIS DESONERADOS
30181 | ARGAMASSA CIM.,SAIBRO,AREIA 1:2:3,PREPA RO MECANICO | M3 | 0.25 | 402.5832 | 0 | 100.6458
12.001.0020-0 | ALVENARIA DE PEDRA EM ELEVACAO,DE UMA FACE,FEITA COM BLOCOS | M3 |  | 412.68
DE DIMENSOES APROXIMADAS DE 30X30X30 A 40X40X40CM,ASSENTES C
OM ARGAMASSA DE CIMENTO,SAIBRO E AREIA,NO TRACO 1:2:3,JUNTAS
SIMPLES,TENDO ALTURA ATE 1,50M
00448 | PEDRA DE ALVENARIA, DE UMA FACE | M3 | 1.2 | 72 | 0 | 86.4
01968 | MAO-DE-OBRA DE PEDREIRO, INCLUSIVE ENCARGOS SOCIAIS | H | 5 | 25.34 | 3 | 130.501
01999 | MAO-DE-OBRA DE SERVENTE DA CONSTRUCAO CIVIL, INCLUSIVE ENCAR | H | 6 | 18.31 | 3 | 113.1558
GOS SOCIAIS
03080 | ARGAMASSA CIM.,SAIBRO,AREIA 1:2:3,PREPA RO MECANICO | M3 | 0.2 | 413.1396 | 0 | 82.6279
12.001.0020-A | ALVENARIA DE PEDRA EM ELEVACAO,DE UMA FACE,FEITA COM BLOCOS | M3 |  | 378.08
DE DIMENSOES APROXIMADAS DE 30X30X30 A 40X40X40CM,ASSENTES C
OM ARGAMASSA DE CIMENTO,SAIBRO E AREIA,NO TRACO 1:2:3,JUNTAS
SIMPLES,TENDO ALTURA ATE 1,50M
00448 | PEDRA DE ALVENARIA, DE UMA FACE | M3 | 1.2 | 72 | 0 | 86.4
20115 | MAO-DE-OBRA DE PEDREIRO, INCLUSIVE ENCARGOS SOCIAIS DESONERA | H | 5 | 21.96 | 3 | 113.094
DOS
20132 | MAO-DE-OBRA DE SERVENTE DA CONSTRUCAO CIVIL, INCLUSIVE ENCAR | H | 6 | 15.87 | 3 | 98.0766
GOS SOCIAIS DESONERADOS
30181 | ARGAMASSA CIM.,SAIBRO,AREIA 1:2:3,PREPA RO MECANICO | M3 | 0.2 | 402.5832 | 0 | 80.5166
12.001.0025-0 | ALVENARIA DE PEDRA EM ELEVACAO,DE UMA FACE,FEITA COM BLOCOS | M3 |  | 516.74
DE DIMENSOES APROXIMADAS DE 30X30X30 A 40X40X40CM,ASSENTES C
OM ARGAMASSA DE CIMENTO,SAIBRO E AREIA,NO TRACO 1:2:3,JUNTAS
SIMPLES,TENDO ALTURA ATE 2,00M
00448 | PEDRA DE ALVENARIA, DE UMA FACE | M3 | 1.2 | 72 | 0 | 86.4
01968 | MAO-DE-OBRA DE PEDREIRO, INCLUSIVE ENCARGOS SOCIAIS | H | 7 | 25.34 | 3 | 182.7014
01999 | MAO-DE-OBRA DE SERVENTE DA CONSTRUCAO CIVIL, INCLUSIVE ENCAR | H | 8.75 | 18.31 | 3 | 165.0189
GOS SOCIAIS
03080 | ARGAMASSA CIM.,SAIBRO,AREIA 1:2:3,PREPA RO MECANICO | M3 | 0.2 | 413.1396 | 0 | 82.6279
12.001.0025-A | ALVENARIA DE PEDRA EM ELEVACAO,DE UMA FACE,FEITA COM BLOCOS | M3 |  | 468.27
DE DIMENSOES APROXIMADAS DE 30X30X30 A 40X40X40CM,ASSENTES C
OM ARGAMASSA DE CIMENTO,SAIBRO E AREIA,NO TRACO 1:2:3,JUNTAS
SIMPLES,TENDO ALTURA ATE 2,00M
00448 | PEDRA DE ALVENARIA, DE UMA FACE | M3 | 1.2 | 72 | 0 | 86.4
20115 | MAO-DE-OBRA DE PEDREIRO, INCLUSIVE ENCARGOS SOCIAIS DESONERA | H | 7 | 21.96 | 3 | 158.3316
DOS
20132 | MAO-DE-OBRA DE SERVENTE DA CONSTRUCAO CIVIL, INCLUSIVE ENCAR | H | 8.75 | 15.87 | 3 | 143.0284
GOS SOCIAIS DESONERADOS
30181 | ARGAMASSA CIM.,SAIBRO,AREIA 1:2:3,PREPA RO MECANICO | M3 | 0.2 | 402.5832 | 0 | 80.5166
12.001.0030-0 | ALVENARIA DE PEDRA EM ELEVACAO,DE UMA FACE,FEITA COM BLOCOS | M3 |  | 630.24
DE DIMENSOES APROXIMADAS DE 30X30X30 A 40X40X40CM,ASSENTES C
OM ARGAMASSA DE CIMENTO,SAIBRO E AREIA,NO TRACO 1:2:3,JUNTAS
SIMPLES,TENDO ALTURA ATE 2,50M
00448 | PEDRA DE ALVENARIA, DE UMA FACE | M3 | 1.2 | 72 | 0 | 86.4
01968 | MAO-DE-OBRA DE PEDREIRO, INCLUSIVE ENCARGOS SOCIAIS | H | 9 | 25.34 | 3 | 234.9018
01999 | MAO-DE-OBRA DE SERVENTE DA CONSTRUCAO CIVIL, INCLUSIVE ENCAR | H | 12 | 18.31 | 3 | 226.3116
GOS SOCIAIS
03080 | ARGAMASSA CIM.,SAIBRO,AREIA 1:2:3,PREPA RO MECANICO | M3 | 0.2 | 413.1396 | 0 | 82.6279
12.001.0030-A | ALVENARIA DE PEDRA EM ELEVACAO,DE UMA FACE,FEITA COM BLOCOS | M3 |  | 566.63
DE DIMENSOES APROXIMADAS DE 30X30X30 A 40X40X40CM,ASSENTES C
OM ARGAMASSA DE CIMENTO,SAIBRO E AREIA,NO TRACO 1:2:3,JUNTAS
SIMPLES,TENDO ALTURA ATE 2,50M
00448 | PEDRA DE ALVENARIA, DE UMA FACE | M3 | 1.2 | 72 | 0 | 86.4
20115 | MAO-DE-OBRA DE PEDREIRO, INCLUSIVE ENCARGOS SOCIAIS DESONERA | H | 9 | 21.96 | 3 | 203.5692
DOS
20132 | MAO-DE-OBRA DE SERVENTE DA CONSTRUCAO CIVIL, INCLUSIVE ENCAR | H | 12 | 15.87 | 3 | 196.1532
GOS SOCIAIS DESONERADOS
30181 | ARGAMASSA CIM.,SAIBRO,AREIA 1:2:3,PREPA RO MECANICO | M3 | 0.2 | 402.5832 | 0 | 80.5166
12.001.0035-0 | ALVENARIA DE PEDRA EM ELEVACAO,DE UMA FACE,FEITA COM BLOCOS | M3 |  | 746.56
DE DIMENSOES APROXIMADAS DE 30X30X30 A 40X40X40CM,ASSENTES C
OM ARGAMASSA DE CIMENTO,SAIBRO E AREIA,NO TRACO 1:2:3,JUNTAS
SIMPLES,TENDO ALTURA ATE 3,00M
00448 | PEDRA DE ALVENARIA, DE UMA FACE | M3 | 1.2 | 72 | 0 | 86.4
01968 | MAO-DE-OBRA DE PEDREIRO, INCLUSIVE ENCARGOS SOCIAIS | H | 11 | 25.34 | 3 | 287.1022
01999 | MAO-DE-OBRA DE SERVENTE DA CONSTRUCAO CIVIL, INCLUSIVE ENCAR | H | 15.4 | 18.31 | 3 | 290.4332
GOS SOCIAIS
03080 | ARGAMASSA CIM.,SAIBRO,AREIA 1:2:3,PREPA RO MECANICO | M3 | 0.2 | 413.1396 | 0 | 82.6279
12.001.0035-A | ALVENARIA DE PEDRA EM ELEVACAO,DE UMA FACE,FEITA COM BLOCOS | M3 |  | 667.45
DE DIMENSOES APROXIMADAS DE 30X30X30 A 40X40X40CM,ASSENTES C
OM ARGAMASSA DE CIMENTO,SAIBRO E AREIA,NO TRACO 1:2:3,JUNTAS
SIMPLES,TENDO ALTURA ATE 3,00M
00448 | PEDRA DE ALVENARIA, DE UMA FACE | M3 | 1.2 | 72 | 0 | 86.4
20115 | MAO-DE-OBRA DE PEDREIRO, INCLUSIVE ENCARGOS SOCIAIS DESONERA | H | 11 | 21.96 | 3 | 248.8068
DOS
20132 | MAO-DE-OBRA DE SERVENTE DA CONSTRUCAO CIVIL, INCLUSIVE ENCAR | H | 15.4 | 15.87 | 3 | 251.7299
GOS SOCIAIS DESONERADOS
30181 | ARGAMASSA CIM.,SAIBRO,AREIA 1:2:3,PREPA RO MECANICO | M3 | 0.2 | 402.5832 | 0 | 80.5166
12.001.0040-0 | JUNTAS REENTRANTES,EM ALVENARIA DE PEDRA,COMO EM 12.001.0020 | M2 |  | 89.78
,FEITAS COM ARGAMASSA DE CIMENTO,CAL E AREIA FINA,NO TRACO 1
:3:5
01968 | MAO-DE-OBRA DE PEDREIRO, INCLUSIVE ENCARGOS SOCIAIS | H | 1.5 | 25.34 | 3 | 39.1503
01999 | MAO-DE-OBRA DE SERVENTE DA CONSTRUCAO CIVIL, INCLUSIVE ENCAR | H | 2.5 | 18.31 | 3 | 47.1483
GOS SOCIAIS
03079 | ARGAMASSA CIM.,CAL E AREIA FINA,TRACO 1:3:5,PREPARO MECANI | M3 | 0.006 | 580.616 | 0 | 3.4837
CO
12.001.0040-A | JUNTAS REENTRANTES,EM ALVENARIA DE PEDRA,COMO EM 12.001.0020 | M2 |  | 78.18
,FEITAS COM ARGAMASSA DE CIMENTO,CAL E AREIA FINA,NO TRACO 1
:3:5
20115 | MAO-DE-OBRA DE PEDREIRO, INCLUSIVE ENCARGOS SOCIAIS DESONERA | H | 1.5 | 21.96 | 3 | 33.9282
DOS
20132 | MAO-DE-OBRA DE SERVENTE DA CONSTRUCAO CIVIL, INCLUSIVE ENCAR | H | 2.5 | 15.87 | 3 | 40.8653
GOS SOCIAIS DESONERADOS
30170 | ARGAMASSA CIM.,CAL E AREIA FINA,TRACO 1:3:5,PREPARO MECANI | M3 | 0.006 | 565.9127 | 0 | 3.3955
CO
12.001.0045-0 | JUNTAS EM RELEVO,EM ALVENARIA DE PEDRA,COMO EM 12.001.0020,F | M2 |  | 179.56
EITAS COM ARGAMASSA DE CIMENTO,CAL E AREIA FINA,NO TRACO 1:3
:5
01968 | MAO-DE-OBRA DE PEDREIRO, INCLUSIVE ENCARGOS SOCIAIS | H | 3 | 25.34 | 3 | 78.3006
01999 | MAO-DE-OBRA DE SERVENTE DA CONSTRUCAO CIVIL, INCLUSIVE ENCAR | H | 5 | 18.31 | 3 | 94.2965
GOS SOCIAIS
03079 | ARGAMASSA CIM.,CAL E AREIA FINA,TRACO 1:3:5,PREPARO MECANI | M3 | 0.012 | 580.616 | 0 | 6.9674
CO
12.001.0045-A | JUNTAS EM RELEVO,EM ALVENARIA DE PEDRA,COMO EM 12.001.0020,F | M2 |  | 156.37
EITAS COM ARGAMASSA DE CIMENTO,CAL E AREIA FINA,NO TRACO 1:3
:5
20115 | MAO-DE-OBRA DE PEDREIRO, INCLUSIVE ENCARGOS SOCIAIS DESONERA | H | 3 | 21.96 | 3 | 67.8564
DOS
20132 | MAO-DE-OBRA DE SERVENTE DA CONSTRUCAO CIVIL, INCLUSIVE ENCAR | H | 5 | 15.87 | 3 | 81.7305
GOS SOCIAIS DESONERADOS
30170 | ARGAMASSA CIM.,CAL E AREIA FINA,TRACO 1:3:5,PREPARO MECANI | M3 | 0.012 | 565.9127 | 0 | 6.791
CO
12.001.0070-0 | ALVENARIA DE PEDRA SECA,EM ELEVACAO,DE UMA FACE,FEITA COM BL | M3 |  | 264.15
OCOS DE DIMENSOES APROXIMADAS DE 30X30X30 A 40X40X40CM ATE 1
,50M DE ALTURA
00448 | PEDRA DE ALVENARIA, DE UMA FACE | M3 | 1.3 | 72 | 0 | 93.6
01968 | MAO-DE-OBRA DE PEDREIRO, INCLUSIVE ENCARGOS SOCIAIS | H | 3.5 | 25.34 | 3 | 91.3507
01999 | MAO-DE-OBRA DE SERVENTE DA CONSTRUCAO CIVIL, INCLUSIVE ENCAR | H | 4.2 | 18.31 | 3 | 79.2091
GOS SOCIAIS
12.001.0070-A | ALVENARIA DE PEDRA SECA,EM ELEVACAO,DE UMA FACE,FEITA COM BL | M3 |  | 241.41
OCOS DE DIMENSOES APROXIMADAS DE 30X30X30 A 40X40X40CM ATE 1
,50M DE ALTURA
00448 | PEDRA DE ALVENARIA, DE UMA FACE | M3 | 1.3 | 72 | 0 | 93.6
20115 | MAO-DE-OBRA DE PEDREIRO, INCLUSIVE ENCARGOS SOCIAIS DESONERA | H | 3.5 | 21.96 | 3 | 79.1658
DOS
20132 | MAO-DE-OBRA DE SERVENTE DA CONSTRUCAO CIVIL, INCLUSIVE ENCAR | H | 4.2 | 15.87 | 3 | 68.6536
GOS SOCIAIS DESONERADOS
12.001.0075-0 | ALVENARIA DE PEDRA SECA,EM ELEVACAO,DE DUAS FACES,FEITA COM | M3 |  | 344.45
BLOCOS DE DIMENSOES APROXIMADAS DE 30X30X30 A 40X40X40CM,ATE
1,50M DE ALTURA
00448 | PEDRA DE ALVENARIA, DE UMA FACE | M3 | 1.4 | 72 | 0 | 100.8
01968 | MAO-DE-OBRA DE PEDREIRO, INCLUSIVE ENCARGOS SOCIAIS | H | 5 | 25.34 | 3 | 130.501
01999 | MAO-DE-OBRA DE SERVENTE DA CONSTRUCAO CIVIL, INCLUSIVE ENCAR | H | 6 | 18.31 | 3 | 113.1558
GOS SOCIAIS
12.001.0075-A | ALVENARIA DE PEDRA SECA,EM ELEVACAO,DE DUAS FACES,FEITA COM | M3 |  | 311.97
BLOCOS DE DIMENSOES APROXIMADAS DE 30X30X30 A 40X40X40CM,ATE
1,50M DE ALTURA
00448 | PEDRA DE ALVENARIA, DE UMA FACE | M3 | 1.4 | 72 | 0 | 100.8
20115 | MAO-DE-OBRA DE PEDREIRO, INCLUSIVE ENCARGOS SOCIAIS DESONERA | H | 5 | 21.96 | 3 | 113.094
DOS
20132 | MAO-DE-OBRA DE SERVENTE DA CONSTRUCAO CIVIL, INCLUSIVE ENCAR | H | 6 | 15.87 | 3 | 98.0766
GOS SOCIAIS DESONERADOS
12.001.0090-0 | ALVENARIA DE PEDRA EM ELEVACAO,DE UMA FACE,FEITA COM BLOCOS | M3 |  | 670.78
DE PEDRA DE MAO,ASSENTES COM ARGAMASSA DE CIMENTO,SAIBRO E A
REIA,NO TRACO 1:2:3,TENDO ALTURA ATE 1,50M,SENDO A ESPESSURA
ATE 0,35M
00448 | PEDRA DE ALVENARIA, DE UMA FACE | M3 | 1.3 | 72 | 0 | 93.6
01968 | MAO-DE-OBRA DE PEDREIRO, INCLUSIVE ENCARGOS SOCIAIS | H | 11 | 25.34 | 3 | 287.1022
01999 | MAO-DE-OBRA DE SERVENTE DA CONSTRUCAO CIVIL, INCLUSIVE ENCAR | H | 11 | 18.31 | 3 | 207.4523
GOS SOCIAIS
03080 | ARGAMASSA CIM.,SAIBRO,AREIA 1:2:3,PREPA RO MECANICO | M3 | 0.2 | 413.1396 | 0 | 82.6279
12.001.0090-A | ALVENARIA DE PEDRA EM ELEVACAO,DE UMA FACE,FEITA COM BLOCOS | M3 |  | 602.73
DE PEDRA DE MAO,ASSENTES COM ARGAMASSA DE CIMENTO,SAIBRO E A
REIA,NO TRACO 1:2:3,TENDO ALTURA ATE 1,50M,SENDO A ESPESSURA
ATE 0,35M
00448 | PEDRA DE ALVENARIA, DE UMA FACE | M3 | 1.3 | 72 | 0 | 93.6
20115 | MAO-DE-OBRA DE PEDREIRO, INCLUSIVE ENCARGOS SOCIAIS DESONERA | H | 11 | 21.96 | 3 | 248.8068
DOS
20132 | MAO-DE-OBRA DE SERVENTE DA CONSTRUCAO CIVIL, INCLUSIVE ENCAR | H | 11 | 15.87 | 3 | 179.8071
GOS SOCIAIS DESONERADOS
30181 | ARGAMASSA CIM.,SAIBRO,AREIA 1:2:3,PREPA RO MECANICO | M3 | 0.2 | 402.5832 | 0 | 80.5166
12.001.0095-0 | ALVENARIA DE PEDRA EM ELEVACAO,DE UMA FACE,FEITA COM BLOCOS | M3 |  | 805.66
DE PEDRA DE MAO,ASSENTES COM ARGAMASSA DE CIMENTO,SAIBRO E A
REIA,NO TRACO 1:2:3,TENDO ALTURA ATE 3,00M,SENDO A ESPESSURA
ATE 0,35M
00448 | PEDRA DE ALVENARIA, DE UMA FACE | M3 | 1.3 | 72 | 0 | 93.6
01968 | MAO-DE-OBRA DE PEDREIRO, INCLUSIVE ENCARGOS SOCIAIS | H | 14 | 25.34 | 3 | 365.4028
01999 | MAO-DE-OBRA DE SERVENTE DA CONSTRUCAO CIVIL, INCLUSIVE ENCAR | H | 14 | 18.31 | 3 | 264.0302
GOS SOCIAIS
03080 | ARGAMASSA CIM.,SAIBRO,AREIA 1:2:3,PREPA RO MECANICO | M3 | 0.2 | 413.1396 | 0 | 82.6279
12.001.0095-A | ALVENARIA DE PEDRA EM ELEVACAO,DE UMA FACE,FEITA COM BLOCOS | M3 |  | 719.62
DE PEDRA DE MAO,ASSENTES COM ARGAMASSA DE CIMENTO,SAIBRO E A
REIA,NO TRACO 1:2:3,TENDO ALTURA ATE 3,00M,SENDO A ESPESSURA
ATE 0,35M
00448 | PEDRA DE ALVENARIA, DE UMA FACE | M3 | 1.3 | 72 | 0 | 93.6
20115 | MAO-DE-OBRA DE PEDREIRO, INCLUSIVE ENCARGOS SOCIAIS DESONERA | H | 14 | 21.96 | 3 | 316.6632
DOS
20132 | MAO-DE-OBRA DE SERVENTE DA CONSTRUCAO CIVIL, INCLUSIVE ENCAR | H | 14 | 15.87 | 3 | 228.8454
GOS SOCIAIS DESONERADOS
30181 | ARGAMASSA CIM.,SAIBRO,AREIA 1:2:3,PREPA RO MECANICO | M3 | 0.2 | 402.5832 | 0 | 80.5166
12.001.0100-0 | ALVENARIA DE PEDRA EM ELEVACAO,DE DUAS FACES,FEITA COM BLOCO | M3 |  | 923.48
S DE PEDRA DE MAO,ASSENTES COM ARGAMASSA DE CIMENTO,SAIBRO E
AREIA,NO TRACO 1:2:3,TENDO ALTURA ATE 1,50M,SENDO A ESPESSUR
A ATE 0,35M
00448 | PEDRA DE ALVENARIA, DE UMA FACE | M3 | 1.35 | 72 | 0 | 97.2
01968 | MAO-DE-OBRA DE PEDREIRO, INCLUSIVE ENCARGOS SOCIAIS | H | 17 | 25.34 | 3 | 443.7034
01999 | MAO-DE-OBRA DE SERVENTE DA CONSTRUCAO CIVIL, INCLUSIVE ENCAR | H | 17 | 18.31 | 3 | 320.6081
GOS SOCIAIS
03080 | ARGAMASSA CIM.,SAIBRO,AREIA 1:2:3,PREPA RO MECANICO | M3 | 0.15 | 413.1396 | 0 | 61.9709
12.001.0100-A | ALVENARIA DE PEDRA EM ELEVACAO,DE DUAS FACES,FEITA COM BLOCO | M3 |  | 819.99
S DE PEDRA DE MAO,ASSENTES COM ARGAMASSA DE CIMENTO,SAIBRO E
AREIA,NO TRACO 1:2:3,TENDO ALTURA ATE 1,50M,SENDO A ESPESSUR
A ATE 0,35M
00448 | PEDRA DE ALVENARIA, DE UMA FACE | M3 | 1.35 | 72 | 0 | 97.2
20115 | MAO-DE-OBRA DE PEDREIRO, INCLUSIVE ENCARGOS SOCIAIS DESONERA | H | 17 | 21.96 | 3 | 384.5196
DOS
20132 | MAO-DE-OBRA DE SERVENTE DA CONSTRUCAO CIVIL, INCLUSIVE ENCAR | H | 17 | 15.87 | 3 | 277.8837
GOS SOCIAIS DESONERADOS
30181 | ARGAMASSA CIM.,SAIBRO,AREIA 1:2:3,PREPA RO MECANICO | M3 | 0.15 | 402.5832 | 0 | 60.3875
12.001.0105-0 | ALVENARIA DE PEDRA EM ELEVACAO,DE DUAS FACES,FEITA COM BLOCO | M3 |  | 1103.32
S DE PEDRA DE MAO,ASSENTES COM ARGAMASSA DE CIMENTO,SAIBRO E
AREIA,NO TRACO 1:2:3,TENDO ALTURA ATE 3,00M,SENDO A ESPESSUR
A ATE 0,35M
00448 | PEDRA DE ALVENARIA, DE UMA FACE | M3 | 1.35 | 72 | 0 | 97.2
01968 | MAO-DE-OBRA DE PEDREIRO, INCLUSIVE ENCARGOS SOCIAIS | H | 21 | 25.34 | 3 | 548.1042
01999 | MAO-DE-OBRA DE SERVENTE DA CONSTRUCAO CIVIL, INCLUSIVE ENCAR | H | 21 | 18.31 | 3 | 396.0453
GOS SOCIAIS
03080 | ARGAMASSA CIM.,SAIBRO,AREIA 1:2:3,PREPA RO MECANICO | M3 | 0.15 | 413.1396 | 0 | 61.9709
12.001.0105-A | ALVENARIA DE PEDRA EM ELEVACAO,DE DUAS FACES,FEITA COM BLOCO | M3 |  | 975.85
S DE PEDRA DE MAO,ASSENTES COM ARGAMASSA DE CIMENTO,SAIBRO E
AREIA,NO TRACO 1:2:3,TENDO ALTURA ATE 3,00M,SENDO A ESPESSUR
A ATE 0,35M
00448 | PEDRA DE ALVENARIA, DE UMA FACE | M3 | 1.35 | 72 | 0 | 97.2
20115 | MAO-DE-OBRA DE PEDREIRO, INCLUSIVE ENCARGOS SOCIAIS DESONERA | H | 21 | 21.96 | 3 | 474.9948
DOS
20132 | MAO-DE-OBRA DE SERVENTE DA CONSTRUCAO CIVIL, INCLUSIVE ENCAR | H | 21 | 15.87 | 3 | 343.2681
GOS SOCIAIS DESONERADOS
30181 | ARGAMASSA CIM.,SAIBRO,AREIA 1:2:3,PREPA RO MECANICO | M3 | 0.15 | 402.5832 | 0 | 60.3875
12.001.0115-0 | JUNTAS REENTRANTES EM ALVENARIA DE PEDRA DE MAO,FEITAS COM A | M2 |  | 157.22
RGAMASSA DE CIMENTO,CAL E AREIA FINA,NO TRACO 1:3:5
01968 | MAO-DE-OBRA DE PEDREIRO, INCLUSIVE ENCARGOS SOCIAIS | H | 3 | 25.34 | 3 | 78.3006
01999 | MAO-DE-OBRA DE SERVENTE DA CONSTRUCAO CIVIL, INCLUSIVE ENCAR | H | 4 | 18.31 | 3 | 75.4372
GOS SOCIAIS
03079 | ARGAMASSA CIM.,CAL E AREIA FINA,TRACO 1:3:5,PREPARO MECANI | M3 | 0.006 | 580.616 | 0 | 3.4837
CO
12.001.0115-A | JUNTAS REENTRANTES EM ALVENARIA DE PEDRA DE MAO,FEITAS COM A | M2 |  | 136.63
RGAMASSA DE CIMENTO,CAL E AREIA FINA,NO TRACO 1:3:5
20115 | MAO-DE-OBRA DE PEDREIRO, INCLUSIVE ENCARGOS SOCIAIS DESONERA | H | 3 | 21.96 | 3 | 67.8564
DOS
20132 | MAO-DE-OBRA DE SERVENTE DA CONSTRUCAO CIVIL, INCLUSIVE ENCAR | H | 4 | 15.87 | 3 | 65.3844
GOS SOCIAIS DESONERADOS
30170 | ARGAMASSA CIM.,CAL E AREIA FINA,TRACO 1:3:5,PREPARO MECANI | M3 | 0.006 | 565.9127 | 0 | 3.3955
CO
12.002.0010-0 | ALVENARIA DE TIJOLOS MACICOS 7X10X20CM,COM ARGAMASSA DE CIME | M3 |  | 1506.13
NTO E SAIBRO,NO TRACO 1:6,ATE 3,00M DE ALTURA
00558 | TIJOLO CERAMICO, MACICO, DE (07X10X20)CM | UN | 775 | 1.1 | 0 | 852.5
01604 | ARGAMASSA CIM.,SAIBRO TRACO 1:6,PREPARO MECANICO | M3 | 0.4 | 355.0173 | 0 | 142.0069
01968 | MAO-DE-OBRA DE PEDREIRO, INCLUSIVE ENCARGOS SOCIAIS | H | 14.4 | 25.34 | 3 | 375.8429
01999 | MAO-DE-OBRA DE SERVENTE DA CONSTRUCAO CIVIL, INCLUSIVE ENCAR | H | 7.2 | 18.31 | 3 | 135.787
GOS SOCIAIS
12.002.0010-A | ALVENARIA DE TIJOLOS MACICOS 7X10X20CM,COM ARGAMASSA DE CIME | M3 |  | 1433.18
NTO E SAIBRO,NO TRACO 1:6,ATE 3,00M DE ALTURA
00558 | TIJOLO CERAMICO, MACICO, DE (07X10X20)CM | UN | 775 | 1.1 | 0 | 852.5
20115 | MAO-DE-OBRA DE PEDREIRO, INCLUSIVE ENCARGOS SOCIAIS DESONERA | H | 14.4 | 21.96 | 3 | 325.7107
DOS
20132 | MAO-DE-OBRA DE SERVENTE DA CONSTRUCAO CIVIL, INCLUSIVE ENCAR | H | 7.2 | 15.87 | 3 | 117.6919
GOS SOCIAIS DESONERADOS
30178 | ARGAMASSA CIM.,SAIBRO TRACO 1:6,PREPARO MECANICO | M3 | 0.4 | 343.2042 | 0 | 137.2817
12.002.0011-0 | ALVENARIA DE TIJOLOS MACICOS 7X10X20CM,COM ARGAMASSA DE CIME | M3 |  | 1477.71
NTO E SAIBRO,NO TRACO 1:6,ATE 1,50M DE ALTURA
00558 | TIJOLO CERAMICO, MACICO, DE (07X10X20)CM | UN | 775 | 1.1 | 0 | 852.5
01604 | ARGAMASSA CIM.,SAIBRO TRACO 1:6,PREPARO MECANICO | M3 | 0.4 | 355.0173 | 0 | 142.0069
01968 | MAO-DE-OBRA DE PEDREIRO, INCLUSIVE ENCARGOS SOCIAIS | H | 13.6 | 25.34 | 3 | 354.9627
01999 | MAO-DE-OBRA DE SERVENTE DA CONSTRUCAO CIVIL, INCLUSIVE ENCAR | H | 6.8 | 18.31 | 3 | 128.2432
GOS SOCIAIS
12.002.0011-A | ALVENARIA DE TIJOLOS MACICOS 7X10X20CM,COM ARGAMASSA DE CIME | M3 |  | 1408.55
NTO E SAIBRO,NO TRACO 1:6,ATE 1,50M DE ALTURA
00558 | TIJOLO CERAMICO, MACICO, DE (07X10X20)CM | UN | 775 | 1.1 | 0 | 852.5
20115 | MAO-DE-OBRA DE PEDREIRO, INCLUSIVE ENCARGOS SOCIAIS DESONERA | H | 13.6 | 21.96 | 3 | 307.6157
DOS
20132 | MAO-DE-OBRA DE SERVENTE DA CONSTRUCAO CIVIL, INCLUSIVE ENCAR | H | 6.8 | 15.87 | 3 | 111.1535
GOS SOCIAIS DESONERADOS
30178 | ARGAMASSA CIM.,SAIBRO TRACO 1:6,PREPARO MECANICO | M3 | 0.4 | 343.2042 | 0 | 137.2817
12.002.0015-0 | ALVENARIA DE TIJOLOS MACICOS 7X10X20CM,COM ARGAMASSA DE CIME | M2 |  | 284.88
NTO E SAIBRO,NO TRACO 1:6,EM PAREDES DE UMA VEZ (0,20M),DE S
UPERFICIE CORRIDA,ATE 3,00M DE ALTURA E MEDIDA PELA AREA REA
L
00558 | TIJOLO CERAMICO, MACICO, DE (07X10X20)CM | UN | 155 | 1.1 | 0 | 170.5
01604 | ARGAMASSA CIM.,SAIBRO TRACO 1:6,PREPARO MECANICO | M3 | 0.08 | 355.0173 | 0 | 28.4014
01968 | MAO-DE-OBRA DE PEDREIRO, INCLUSIVE ENCARGOS SOCIAIS | H | 2.42 | 25.34 | 3 | 63.1625
01999 | MAO-DE-OBRA DE SERVENTE DA CONSTRUCAO CIVIL, INCLUSIVE ENCAR | H | 1.21 | 18.31 | 3 | 22.8198
GOS SOCIAIS
12.002.0015-A | ALVENARIA DE TIJOLOS MACICOS 7X10X20CM,COM ARGAMASSA DE CIME | M2 |  | 272.47
NTO E SAIBRO,NO TRACO 1:6,EM PAREDES DE UMA VEZ (0,20M),DE S
UPERFICIE CORRIDA,ATE 3,00M DE ALTURA E MEDIDA PELA AREA REA
L
00558 | TIJOLO CERAMICO, MACICO, DE (07X10X20)CM | UN | 155 | 1.1 | 0 | 170.5
20115 | MAO-DE-OBRA DE PEDREIRO, INCLUSIVE ENCARGOS SOCIAIS DESONERA | H | 2.42 | 21.96 | 3 | 54.7375
DOS
20132 | MAO-DE-OBRA DE SERVENTE DA CONSTRUCAO CIVIL, INCLUSIVE ENCAR | H | 1.21 | 15.87 | 3 | 19.7788
GOS SOCIAIS DESONERADOS
30178 | ARGAMASSA CIM.,SAIBRO TRACO 1:6,PREPARO MECANICO | M3 | 0.08 | 343.2042 | 0 | 27.4563
12.002.0016-0 | ALVENARIA DE TIJOLOS MACICOS 7X10X20CM,COM ARGAMASSA DE CIME | M2 |  | 280.61
NTO E SAIBRO,NO TRACO 1:6,EM PAREDES DE UMA VEZ(0,20M),DE SU
PERFICIE CORRIDA,ATE 1,50M DE ALTURA E MEDIDA PELA AREA REAL
00558 | TIJOLO CERAMICO, MACICO, DE (07X10X20)CM | UN | 155 | 1.1 | 0 | 170.5
01604 | ARGAMASSA CIM.,SAIBRO TRACO 1:6,PREPARO MECANICO | M3 | 0.08 | 355.0173 | 0 | 28.4014
01968 | MAO-DE-OBRA DE PEDREIRO, INCLUSIVE ENCARGOS SOCIAIS | H | 2.3 | 25.34 | 3 | 60.0305
01999 | MAO-DE-OBRA DE SERVENTE DA CONSTRUCAO CIVIL, INCLUSIVE ENCAR | H | 1.15 | 18.31 | 3 | 21.6882
GOS SOCIAIS
12.002.0016-A | ALVENARIA DE TIJOLOS MACICOS 7X10X20CM,COM ARGAMASSA DE CIME | M2 |  | 268.77
NTO E SAIBRO,NO TRACO 1:6,EM PAREDES DE UMA VEZ(0,20M),DE SU
PERFICIE CORRIDA,ATE 1,50M DE ALTURA E MEDIDA PELA AREA REAL
00558 | TIJOLO CERAMICO, MACICO, DE (07X10X20)CM | UN | 155 | 1.1 | 0 | 170.5
20115 | MAO-DE-OBRA DE PEDREIRO, INCLUSIVE ENCARGOS SOCIAIS DESONERA | H | 2.3 | 21.96 | 3 | 52.0232
DOS
20132 | MAO-DE-OBRA DE SERVENTE DA CONSTRUCAO CIVIL, INCLUSIVE ENCAR | H | 1.15 | 15.87 | 3 | 18.798
GOS SOCIAIS DESONERADOS
30178 | ARGAMASSA CIM.,SAIBRO TRACO 1:6,PREPARO MECANICO | M3 | 0.08 | 343.2042 | 0 | 27.4563
12.002.0020-0 | ALVENARIA DE TIJOLOS MACICOS 7X10X20CM,COM ARGAMASSA DE CIME | M2 |  | 311.31
NTO E SAIBRO,NO TRACO 1:6,EM PAREDES DE UMA VEZ(0,20M),COM V
AOS OU ARESTAS,ATE 3,00M DE ALTURA E MEDIDA PELA AREA REAL
00558 | TIJOLO CERAMICO, MACICO, DE (07X10X20)CM | UN | 162 | 1.1 | 0 | 178.2
01604 | ARGAMASSA CIM.,SAIBRO TRACO 1:6,PREPARO MECANICO | M3 | 0.08 | 355.0173 | 0 | 28.4014
01968 | MAO-DE-OBRA DE PEDREIRO, INCLUSIVE ENCARGOS SOCIAIS | H | 2.95 | 25.34 | 3 | 76.9956
01999 | MAO-DE-OBRA DE SERVENTE DA CONSTRUCAO CIVIL, INCLUSIVE ENCAR | H | 1.47 | 18.31 | 3 | 27.7232
GOS SOCIAIS
12.002.0020-A | ALVENARIA DE TIJOLOS MACICOS 7X10X20CM,COM ARGAMASSA DE CIME | M2 |  | 296.41
NTO E SAIBRO,NO TRACO 1:6,EM PAREDES DE UMA VEZ(0,20M),COM V
AOS OU ARESTAS,ATE 3,00M DE ALTURA E MEDIDA PELA AREA REAL
00558 | TIJOLO CERAMICO, MACICO, DE (07X10X20)CM | UN | 162 | 1.1 | 0 | 178.2
20115 | MAO-DE-OBRA DE PEDREIRO, INCLUSIVE ENCARGOS SOCIAIS DESONERA | H | 2.95 | 21.96 | 3 | 66.7255
DOS
20132 | MAO-DE-OBRA DE SERVENTE DA CONSTRUCAO CIVIL, INCLUSIVE ENCAR | H | 1.47 | 15.87 | 3 | 24.0288
GOS SOCIAIS DESONERADOS
30178 | ARGAMASSA CIM.,SAIBRO TRACO 1:6,PREPARO MECANICO | M3 | 0.08 | 343.2042 | 0 | 27.4563
12.002.0025-0 | ALVENARIA DE TIJOLOS MACICOS 7X10X20CM,COM ARGAMASSA DE CIME | M2 |  | 349.51
NTO E SAIBRO,NO TRACO 1:6,EM PAREDES DE UMA VEZ(0,20M),CORRI
DAS,DE 3,00M A 4,50M DE ALTURA E MEDIDA PELA AREA REAL
00558 | TIJOLO CERAMICO, MACICO, DE (07X10X20)CM | UN | 155 | 1.1 | 0 | 170.5
01604 | ARGAMASSA CIM.,SAIBRO TRACO 1:6,PREPARO MECANICO | M3 | 0.08 | 355.0173 | 0 | 28.4014
01968 | MAO-DE-OBRA DE PEDREIRO, INCLUSIVE ENCARGOS SOCIAIS | H | 3.35 | 25.34 | 3 | 87.4357
01999 | MAO-DE-OBRA DE SERVENTE DA CONSTRUCAO CIVIL, INCLUSIVE ENCAR | H | 3.35 | 18.31 | 3 | 63.1787
GOS SOCIAIS
12.002.0025-A | ALVENARIA DE TIJOLOS MACICOS 7X10X20CM,COM ARGAMASSA DE CIME | M2 |  | 328.48
NTO E SAIBRO,NO TRACO 1:6,EM PAREDES DE UMA VEZ(0,20M),CORRI
DAS,DE 3,00M A 4,50M DE ALTURA E MEDIDA PELA AREA REAL
00558 | TIJOLO CERAMICO, MACICO, DE (07X10X20)CM | UN | 155 | 1.1 | 0 | 170.5
20115 | MAO-DE-OBRA DE PEDREIRO, INCLUSIVE ENCARGOS SOCIAIS DESONERA | H | 3.35 | 21.96 | 3 | 75.773
DOS
20132 | MAO-DE-OBRA DE SERVENTE DA CONSTRUCAO CIVIL, INCLUSIVE ENCAR | H | 3.35 | 15.87 | 3 | 54.7594
GOS SOCIAIS DESONERADOS
30178 | ARGAMASSA CIM.,SAIBRO TRACO 1:6,PREPARO MECANICO | M3 | 0.08 | 343.2042 | 0 | 27.4563
12.002.0030-0 | ALVENARIA DE TIJOLOS MACICOS 7X10X20CM,COM ARGAMASSA DE CIME | M2 |  | 386.43
NTO E SAIBRO,NO TRACO 1:6,EM PAREDES DE UMA VEZ(0,20M),COM V
AOS OU ARESTAS,DE 3,00M A 4,50M DE ALTURA E MEDIDA PELA AREA
REAL
00558 | TIJOLO CERAMICO, MACICO, DE (07X10X20)CM | UN | 162 | 1.1 | 0 | 178.2
01604 | ARGAMASSA CIM.,SAIBRO TRACO 1:6,PREPARO MECANICO | M3 | 0.08 | 355.0173 | 0 | 28.4014
01968 | MAO-DE-OBRA DE PEDREIRO, INCLUSIVE ENCARGOS SOCIAIS | H | 4 | 25.34 | 3 | 104.4008
01999 | MAO-DE-OBRA DE SERVENTE DA CONSTRUCAO CIVIL, INCLUSIVE ENCAR | H | 4 | 18.31 | 3 | 75.4372
GOS SOCIAIS
12.002.0030-A | ALVENARIA DE TIJOLOS MACICOS 7X10X20CM,COM ARGAMASSA DE CIME | M2 |  | 361.51
NTO E SAIBRO,NO TRACO 1:6,EM PAREDES DE UMA VEZ(0,20M),COM V
AOS OU ARESTAS,DE 3,00M A 4,50M DE ALTURA E MEDIDA PELA AREA
REAL
00558 | TIJOLO CERAMICO, MACICO, DE (07X10X20)CM | UN | 162 | 1.1 | 0 | 178.2
20115 | MAO-DE-OBRA DE PEDREIRO, INCLUSIVE ENCARGOS SOCIAIS DESONERA | H | 4 | 21.96 | 3 | 90.4752
DOS
20132 | MAO-DE-OBRA DE SERVENTE DA CONSTRUCAO CIVIL, INCLUSIVE ENCAR | H | 4 | 15.87 | 3 | 65.3844
GOS SOCIAIS DESONERADOS
30178 | ARGAMASSA CIM.,SAIBRO TRACO 1:6,PREPARO MECANICO | M3 | 0.08 | 343.2042 | 0 | 27.4563
12.002.0035-1 | ALVENARIA DE TIJOLOS MACICOS 7X10X20CM,COM ARGAMASSA DE CIME | M2 |  | 147.61
NTO E SAIBRO,NO TRACO 1:6,EM PAREDES DE MEIA VEZ(0,10M),DE S
UPERFICIE CORRIDA,ATE 3,00M DE ALTURA E MEDIDA PELA AREA REA
L
00558 | TIJOLO CERAMICO, MACICO, DE (07X10X20)CM | UN | 78 | 1.1 | 0 | 85.8
01604 | ARGAMASSA CIM.,SAIBRO TRACO 1:6,PREPARO MECANICO | M3 | 0.03 | 355.0173 | 0 | 10.6505
01968 | MAO-DE-OBRA DE PEDREIRO, INCLUSIVE ENCARGOS SOCIAIS | H | 1.44 | 25.34 | 3 | 37.5843
01999 | MAO-DE-OBRA DE SERVENTE DA CONSTRUCAO CIVIL, INCLUSIVE ENCAR | H | 0.72 | 18.31 | 3 | 13.5787
GOS SOCIAIS
12.002.0035-B | ALVENARIA DE TIJOLOS MACICOS 7X10X20CM,COM ARGAMASSA DE CIME | M2 |  | 140.43
NTO E SAIBRO,NO TRACO 1:6,EM PAREDES DE MEIA VEZ(0,10M),DE S
UPERFICIE CORRIDA,ATE 3,00M DE ALTURA E MEDIDA PELA AREA REA
L
00558 | TIJOLO CERAMICO, MACICO, DE (07X10X20)CM | UN | 78 | 1.1 | 0 | 85.8
20115 | MAO-DE-OBRA DE PEDREIRO, INCLUSIVE ENCARGOS SOCIAIS DESONERA | H | 1.44 | 21.96 | 3 | 32.5711
DOS
20132 | MAO-DE-OBRA DE SERVENTE DA CONSTRUCAO CIVIL, INCLUSIVE ENCAR | H | 0.72 | 15.87 | 3 | 11.7692
GOS SOCIAIS DESONERADOS
30178 | ARGAMASSA CIM.,SAIBRO TRACO 1:6,PREPARO MECANICO | M3 | 0.03 | 343.2042 | 0 | 10.2961
12.002.0036-0 | ALVENARIA DE TIJOLOS MACICOS 7X10X20CM,COM ARGAMASSA DE CIME | M2 |  | 144.77
NTO E SAIBRO,NO TRACO 1:6,EM PAREDES DE MEIA VEZ(0,10M),DE S
UPERFICIE CORRIDA,ATE 1,50M DE ALTURA E MEDIDA PELA AREA REA
L
00558 | TIJOLO CERAMICO, MACICO, DE (07X10X20)CM | UN | 78 | 1.1 | 0 | 85.8
01604 | ARGAMASSA CIM.,SAIBRO TRACO 1:6,PREPARO MECANICO | M3 | 0.03 | 355.0173 | 0 | 10.6505
01968 | MAO-DE-OBRA DE PEDREIRO, INCLUSIVE ENCARGOS SOCIAIS | H | 1.36 | 25.34 | 3 | 35.4963
01999 | MAO-DE-OBRA DE SERVENTE DA CONSTRUCAO CIVIL, INCLUSIVE ENCAR | H | 0.68 | 18.31 | 3 | 12.8243
GOS SOCIAIS
12.002.0036-A | ALVENARIA DE TIJOLOS MACICOS 7X10X20CM,COM ARGAMASSA DE CIME | M2 |  | 137.97
NTO E SAIBRO,NO TRACO 1:6,EM PAREDES DE MEIA VEZ(0,10M),DE S
UPERFICIE CORRIDA,ATE 1,50M DE ALTURA E MEDIDA PELA AREA REA
L
00558 | TIJOLO CERAMICO, MACICO, DE (07X10X20)CM | UN | 78 | 1.1 | 0 | 85.8
20115 | MAO-DE-OBRA DE PEDREIRO, INCLUSIVE ENCARGOS SOCIAIS DESONERA | H | 1.36 | 21.96 | 3 | 30.7616
DOS
20132 | MAO-DE-OBRA DE SERVENTE DA CONSTRUCAO CIVIL, INCLUSIVE ENCAR | H | 0.68 | 15.87 | 3 | 11.1153
GOS SOCIAIS DESONERADOS
30178 | ARGAMASSA CIM.,SAIBRO TRACO 1:6,PREPARO MECANICO | M3 | 0.03 | 343.2042 | 0 | 10.2961
12.002.0040-0 | ALVENARIA DE TIJOLOS MACICOS 7X10X20CM,COM ARGAMASSA DE CIME | M2 |  | 158.4
NTO E SAIBRO,NO TRACO 1:6,EM PAREDES DE MEIA VEZ(0,10M),COM
VAOS OU ARESTAS,ATE 3,00M DE ALTURA E MEDIDA PELA AREA REAL
00558 | TIJOLO CERAMICO, MACICO, DE (07X10X20)CM | UN | 82 | 1.1 | 0 | 90.2
01604 | ARGAMASSA CIM.,SAIBRO TRACO 1:6,PREPARO MECANICO | M3 | 0.03 | 355.0173 | 0 | 10.6505
01968 | MAO-DE-OBRA DE PEDREIRO, INCLUSIVE ENCARGOS SOCIAIS | H | 1.62 | 25.34 | 3 | 42.2823
01999 | MAO-DE-OBRA DE SERVENTE DA CONSTRUCAO CIVIL, INCLUSIVE ENCAR | H | 0.81 | 18.31 | 3 | 15.276
GOS SOCIAIS
12.002.0040-A | ALVENARIA DE TIJOLOS MACICOS 7X10X20CM,COM ARGAMASSA DE CIME | M2 |  | 150.37
NTO E SAIBRO,NO TRACO 1:6,EM PAREDES DE MEIA VEZ(0,10M),COM
VAOS OU ARESTAS,ATE 3,00M DE ALTURA E MEDIDA PELA AREA REAL
00558 | TIJOLO CERAMICO, MACICO, DE (07X10X20)CM | UN | 82 | 1.1 | 0 | 90.2
20115 | MAO-DE-OBRA DE PEDREIRO, INCLUSIVE ENCARGOS SOCIAIS DESONERA | H | 1.62 | 21.96 | 3 | 36.6425
DOS
20132 | MAO-DE-OBRA DE SERVENTE DA CONSTRUCAO CIVIL, INCLUSIVE ENCAR | H | 0.81 | 15.87 | 3 | 13.2403
GOS SOCIAIS DESONERADOS
30178 | ARGAMASSA CIM.,SAIBRO TRACO 1:6,PREPARO MECANICO | M3 | 0.03 | 343.2042 | 0 | 10.2961
12.002.0045-0 | ALVENARIA DE TIJOLOS MACICOS 7X10X20CM,COM ARGAMASSA DE CIME | M2 |  | 181.87
NTO E SAIBRO,NO TRACO 1:6,EM PAREDES DE MEIA VEZ(0,10M),DE S
UPERFICIE CORRIDA,DE 3,00M A 4,50M DE ALTURA E MEDIDA PELA A
REA REAL
00558 | TIJOLO CERAMICO, MACICO, DE (07X10X20)CM | UN | 78 | 1.1 | 0 | 85.8
01604 | ARGAMASSA CIM.,SAIBRO TRACO 1:6,PREPARO MECANICO | M3 | 0.03 | 355.0173 | 0 | 10.6505
01968 | MAO-DE-OBRA DE PEDREIRO, INCLUSIVE ENCARGOS SOCIAIS | H | 1.9 | 25.34 | 3 | 49.5904
01999 | MAO-DE-OBRA DE SERVENTE DA CONSTRUCAO CIVIL, INCLUSIVE ENCAR | H | 1.9 | 18.31 | 3 | 35.8327
GOS SOCIAIS
12.002.0045-A | ALVENARIA DE TIJOLOS MACICOS 7X10X20CM,COM ARGAMASSA DE CIME | M2 |  | 170.12
NTO E SAIBRO,NO TRACO 1:6,EM PAREDES DE MEIA VEZ(0,10M),DE S
UPERFICIE CORRIDA,DE 3,00M A 4,50M DE ALTURA E MEDIDA PELA A
REA REAL
00558 | TIJOLO CERAMICO, MACICO, DE (07X10X20)CM | UN | 78 | 1.1 | 0 | 85.8
20115 | MAO-DE-OBRA DE PEDREIRO, INCLUSIVE ENCARGOS SOCIAIS DESONERA | H | 1.9 | 21.96 | 3 | 42.9757
DOS
20132 | MAO-DE-OBRA DE SERVENTE DA CONSTRUCAO CIVIL, INCLUSIVE ENCAR | H | 1.9 | 15.87 | 3 | 31.0576
GOS SOCIAIS DESONERADOS
30178 | ARGAMASSA CIM.,SAIBRO TRACO 1:6,PREPARO MECANICO | M3 | 0.03 | 343.2042 | 0 | 10.2961
12.002.0050-0 | ALVENARIA DE TIJOLOS MACICOS 7X10X20CM,COM ARGAMASSA DE CIME | M2 |  | 202
NTO E SAIBRO,NO TRACO 1:6,EM PAREDES DE MEIA VEZ (0,10M),COM
VAOS OU ARESTAS,DE 3,00M A 4,50M DE ALTURA E MEDIDA PELA AR
EA REAL
00558 | TIJOLO CERAMICO, MACICO, DE (07X10X20)CM | UN | 82 | 1.1 | 0 | 90.2
01604 | ARGAMASSA CIM.,SAIBRO TRACO 1:6,PREPARO MECANICO | M3 | 0.03 | 355.0173 | 0 | 10.6505
01968 | MAO-DE-OBRA DE PEDREIRO, INCLUSIVE ENCARGOS SOCIAIS | H | 2.25 | 25.34 | 3 | 58.7255
01999 | MAO-DE-OBRA DE SERVENTE DA CONSTRUCAO CIVIL, INCLUSIVE ENCAR | H | 2.25 | 18.31 | 3 | 42.4334
GOS SOCIAIS
12.002.0050-A | ALVENARIA DE TIJOLOS MACICOS 7X10X20CM,COM ARGAMASSA DE CIME | M2 |  | 188.16
NTO E SAIBRO,NO TRACO 1:6,EM PAREDES DE MEIA VEZ (0,10M),COM
VAOS OU ARESTAS,DE 3,00M A 4,50M DE ALTURA E MEDIDA PELA AR
EA REAL
00558 | TIJOLO CERAMICO, MACICO, DE (07X10X20)CM | UN | 82 | 1.1 | 0 | 90.2
20115 | MAO-DE-OBRA DE PEDREIRO, INCLUSIVE ENCARGOS SOCIAIS DESONERA | H | 2.25 | 21.96 | 3 | 50.8923
DOS
20132 | MAO-DE-OBRA DE SERVENTE DA CONSTRUCAO CIVIL, INCLUSIVE ENCAR | H | 2.25 | 15.87 | 3 | 36.7787
GOS SOCIAIS DESONERADOS
30178 | ARGAMASSA CIM.,SAIBRO TRACO 1:6,PREPARO MECANICO | M3 | 0.03 | 343.2042 | 0 | 10.2961
12.002.0060-1 | ALVENARIA PARA CAIXAS ENTERRADAS,ATE 0,80M DE PROFUNDIDADE,D | M2 |  | 159.15
E TIJOLOS MACICOS 7X10X20CM,ASSENTES COM ARGAMASSA DE CIMENT
O,SAIBRO E AREIA,NO TRACO 1:2:2,EM PAREDES DE MEIA VEZ(0,10M
)
00558 | TIJOLO CERAMICO, MACICO, DE (07X10X20)CM | UN | 80 | 1.1 | 0 | 88
01624 | ARGAMASSA CIM.,SAIBRO,AREIA 1:2:2,PREPA RO MECANICO | M3 | 0.03 | 423.7135 | 0 | 12.7114
01968 | MAO-DE-OBRA DE PEDREIRO, INCLUSIVE ENCARGOS SOCIAIS | H | 1.3 | 25.34 | 3 | 33.9303
01999 | MAO-DE-OBRA DE SERVENTE DA CONSTRUCAO CIVIL, INCLUSIVE ENCAR | H | 1.3 | 18.31 | 3 | 24.5171
GOS SOCIAIS
12.002.0060-B | ALVENARIA PARA CAIXAS ENTERRADAS,ATE 0,80M DE PROFUNDIDADE,D | M2 |  | 151.09
E TIJOLOS MACICOS 7X10X20CM,ASSENTES COM ARGAMASSA DE CIMENT
O,SAIBRO E AREIA,NO TRACO 1:2:2,EM PAREDES DE MEIA VEZ(0,10M
)
00558 | TIJOLO CERAMICO, MACICO, DE (07X10X20)CM | UN | 80 | 1.1 | 0 | 88
20115 | MAO-DE-OBRA DE PEDREIRO, INCLUSIVE ENCARGOS SOCIAIS DESONERA | H | 1.3 | 21.96 | 3 | 29.4044
DOS
20132 | MAO-DE-OBRA DE SERVENTE DA CONSTRUCAO CIVIL, INCLUSIVE ENCAR | H | 1.3 | 15.87 | 3 | 21.2499
GOS SOCIAIS DESONERADOS
30180 | ARGAMASSA CIM.,SAIBRO,AREIA 1:2:2,PREPA RO MECANICO | M3 | 0.03 | 414.5393 | 0 | 12.4362
12.002.0065-1 | ALVENARIA PARA CAIXAS ENTERRADAS,ATE 0,80M DE PROFUNDIDADE,D | M2 |  | 313.3
E TIJOLOS MACICOS 7X10X20CM,ASSENTES COM ARGAMASSA DE CIMENT
O,SAIBRO E AREIA,NO TRACO 1:2:2,EM PAREDES DE UMA VEZ (0,20M
)
00558 | TIJOLO CERAMICO, MACICO, DE (07X10X20)CM | UN | 160 | 1.1 | 0 | 176
01624 | ARGAMASSA CIM.,SAIBRO,AREIA 1:2:2,PREPA RO MECANICO | M3 | 0.08 | 423.7135 | 0 | 33.8971
01968 | MAO-DE-OBRA DE PEDREIRO, INCLUSIVE ENCARGOS SOCIAIS | H | 2.3 | 25.34 | 3 | 60.0305
01999 | MAO-DE-OBRA DE SERVENTE DA CONSTRUCAO CIVIL, INCLUSIVE ENCAR | H | 2.3 | 18.31 | 3 | 43.3764
GOS SOCIAIS
12.002.0065-B | ALVENARIA PARA CAIXAS ENTERRADAS,ATE 0,80M DE PROFUNDIDADE,D | M2 |  | 298.78
E TIJOLOS MACICOS 7X10X20CM,ASSENTES COM ARGAMASSA DE CIMENT
O,SAIBRO E AREIA,NO TRACO 1:2:2,EM PAREDES DE UMA VEZ (0,20M
)
00558 | TIJOLO CERAMICO, MACICO, DE (07X10X20)CM | UN | 160 | 1.1 | 0 | 176
20115 | MAO-DE-OBRA DE PEDREIRO, INCLUSIVE ENCARGOS SOCIAIS DESONERA | H | 2.3 | 21.96 | 3 | 52.0232
DOS
20132 | MAO-DE-OBRA DE SERVENTE DA CONSTRUCAO CIVIL, INCLUSIVE ENCAR | H | 2.3 | 15.87 | 3 | 37.596
GOS SOCIAIS DESONERADOS
30180 | ARGAMASSA CIM.,SAIBRO,AREIA 1:2:2,PREPA RO MECANICO | M3 | 0.08 | 414.5393 | 0 | 33.1631
12.002.0070-1 | ALVENARIA PARA CAIXAS ENTERRADAS,DE 0,80 A 1,60M DE PROFUNDI | M2 |  | 346.43
DADE,DE TIJOLOS MACICOS 7X10X20CM,ASSENTES COM ARGAMASSA DE
CIMENTO,SAIBRO E AREIA,NO TRACO 1:2:2,EM PAREDES DE UMA VEZ
(0,20M)
00558 | TIJOLO CERAMICO, MACICO, DE (07X10X20)CM | UN | 160 | 1.1 | 0 | 176
01624 | ARGAMASSA CIM.,SAIBRO,AREIA 1:2:2,PREPA RO MECANICO | M3 | 0.12 | 423.7135 | 0 | 50.8456
01968 | MAO-DE-OBRA DE PEDREIRO, INCLUSIVE ENCARGOS SOCIAIS | H | 2.66 | 25.34 | 3 | 69.4265
01999 | MAO-DE-OBRA DE SERVENTE DA CONSTRUCAO CIVIL, INCLUSIVE ENCAR | H | 2.66 | 18.31 | 3 | 50.1657
GOS SOCIAIS
12.002.0070-B | ALVENARIA PARA CAIXAS ENTERRADAS,DE 0,80 A 1,60M DE PROFUNDI | M2 |  | 329.39
DADE,DE TIJOLOS MACICOS 7X10X20CM,ASSENTES COM ARGAMASSA DE
CIMENTO,SAIBRO E AREIA,NO TRACO 1:2:2,EM PAREDES DE UMA VEZ
(0,20M)
00558 | TIJOLO CERAMICO, MACICO, DE (07X10X20)CM | UN | 160 | 1.1 | 0 | 176
20115 | MAO-DE-OBRA DE PEDREIRO, INCLUSIVE ENCARGOS SOCIAIS DESONERA | H | 2.66 | 21.96 | 3 | 60.166
DOS
20132 | MAO-DE-OBRA DE SERVENTE DA CONSTRUCAO CIVIL, INCLUSIVE ENCAR | H | 2.66 | 15.87 | 3 | 43.4806
GOS SOCIAIS DESONERADOS
30180 | ARGAMASSA CIM.,SAIBRO,AREIA 1:2:2,PREPA RO MECANICO | M3 | 0.12 | 414.5393 | 0 | 49.7447
12.002.0080-0 | APERTO DE ALVENARIA SOB VIGAS OU TETOS,EXECUTADA COM TIJOLOS | M |  | 61.18
MACICOS DE 7X10X20CM,INCLINADOS,ASSENTES COM ARGAMASSA DE C
IMENTO E SAIBRO,TRACO 1:6,EM PAREDES DE UMA VEZ(0,20M)
00558 | TIJOLO CERAMICO, MACICO, DE (07X10X20)CM | UN | 32 | 1.1 | 0 | 35.2
01604 | ARGAMASSA CIM.,SAIBRO TRACO 1:6,PREPARO MECANICO | M3 | 0.02 | 355.0173 | 0 | 7.1003
01968 | MAO-DE-OBRA DE PEDREIRO, INCLUSIVE ENCARGOS SOCIAIS | H | 0.42 | 25.34 | 3 | 10.9621
01999 | MAO-DE-OBRA DE SERVENTE DA CONSTRUCAO CIVIL, INCLUSIVE ENCAR | H | 0.42 | 18.31 | 3 | 7.9209
GOS SOCIAIS
12.002.0080-A | APERTO DE ALVENARIA SOB VIGAS OU TETOS,EXECUTADA COM TIJOLOS | M |  | 58.42
MACICOS DE 7X10X20CM,INCLINADOS,ASSENTES COM ARGAMASSA DE C
IMENTO E SAIBRO,TRACO 1:6,EM PAREDES DE UMA VEZ(0,20M)
00558 | TIJOLO CERAMICO, MACICO, DE (07X10X20)CM | UN | 32 | 1.1 | 0 | 35.2
20115 | MAO-DE-OBRA DE PEDREIRO, INCLUSIVE ENCARGOS SOCIAIS DESONERA | H | 0.42 | 21.96 | 3 | 9.4999
DOS
20132 | MAO-DE-OBRA DE SERVENTE DA CONSTRUCAO CIVIL, INCLUSIVE ENCAR | H | 0.42 | 15.87 | 3 | 6.8654
GOS SOCIAIS DESONERADOS
30178 | ARGAMASSA CIM.,SAIBRO TRACO 1:6,PREPARO MECANICO | M3 | 0.02 | 343.2042 | 0 | 6.8641
12.002.0085-0 | APERTO DE ALVENARIA SOB VIGAS OU TETOS,EXECUTADA COM TIJOLOS | M |  | 35.98
MACICOS DE 7X10X20CM INCLINADOS,ASSENTES COM ARGAMASSA DE C
IMENTO E SAIBRO,TRACO 1:6,EM PAREDES DE MEIA VEZ(0,10M)
00558 | TIJOLO CERAMICO, MACICO, DE (07X10X20)CM | UN | 16 | 1.1 | 0 | 17.6
01604 | ARGAMASSA CIM.,SAIBRO TRACO 1:6,PREPARO MECANICO | M3 | 0.01 | 355.0173 | 0 | 3.5502
01968 | MAO-DE-OBRA DE PEDREIRO, INCLUSIVE ENCARGOS SOCIAIS | H | 0.33 | 25.34 | 3 | 8.6131
01999 | MAO-DE-OBRA DE SERVENTE DA CONSTRUCAO CIVIL, INCLUSIVE ENCAR | H | 0.33 | 18.31 | 3 | 6.2236
GOS SOCIAIS
12.002.0085-A | APERTO DE ALVENARIA SOB VIGAS OU TETOS,EXECUTADA COM TIJOLOS | M |  | 33.89
MACICOS DE 7X10X20CM INCLINADOS,ASSENTES COM ARGAMASSA DE C
IMENTO E SAIBRO,TRACO 1:6,EM PAREDES DE MEIA VEZ(0,10M)
00558 | TIJOLO CERAMICO, MACICO, DE (07X10X20)CM | UN | 16 | 1.1 | 0 | 17.6
20115 | MAO-DE-OBRA DE PEDREIRO, INCLUSIVE ENCARGOS SOCIAIS DESONERA | H | 0.33 | 21.96 | 3 | 7.4642
DOS
20132 | MAO-DE-OBRA DE SERVENTE DA CONSTRUCAO CIVIL, INCLUSIVE ENCAR | H | 0.33 | 15.87 | 3 | 5.3942
GOS SOCIAIS DESONERADOS
30178 | ARGAMASSA CIM.,SAIBRO TRACO 1:6,PREPARO MECANICO | M3 | 0.01 | 343.2042 | 0 | 3.432
12.002.0100-0 | APERTO DE ALVENARIA,SOB VIGAS OU TETOS,EXECUTADO COM ARGILA | M3 |  | 900.11
EXPANDIDA
00149 | CIMENTO PORTLAND CP II 32, EM SACO DE 50KG | KG | 150 | 0.58 | 0 | 87
01968 | MAO-DE-OBRA DE PEDREIRO, INCLUSIVE ENCARGOS SOCIAIS | H | 7 | 25.34 | 3 | 182.7014
01999 | MAO-DE-OBRA DE SERVENTE DA CONSTRUCAO CIVIL, INCLUSIVE ENCAR | H | 7 | 18.31 | 3 | 132.0151
GOS SOCIAIS
13620 | ARGILA EXPANDIDA, COM GRANULOMETRIA GROSSA-3222 | M3 | 1 | 498.4 | 0 | 498.4
12.002.0100-A | APERTO DE ALVENARIA,SOB VIGAS OU TETOS,EXECUTADO COM ARGILA | M3 |  | 858.15
EXPANDIDA
00149 | CIMENTO PORTLAND CP II 32, EM SACO DE 50KG | KG | 150 | 0.58 | 0 | 87
13620 | ARGILA EXPANDIDA, COM GRANULOMETRIA GROSSA-3222 | M3 | 1 | 498.4 | 0 | 498.4
20115 | MAO-DE-OBRA DE PEDREIRO, INCLUSIVE ENCARGOS SOCIAIS DESONERA | H | 7 | 21.96 | 3 | 158.3316
DOS
20132 | MAO-DE-OBRA DE SERVENTE DA CONSTRUCAO CIVIL, INCLUSIVE ENCAR | H | 7 | 15.87 | 3 | 114.4227
GOS SOCIAIS DESONERADOS
12.003.0055-0 | ALVENARIA DE TIJOLOS CERAMICOS FURADOS 10X20X20CM,ASSENTES C | M2 |  | 130.81
OM ARGAMASSA DE CIMENTO E SAIBRO,NO TRACO 1:8,EM PAREDES DE
UMA VEZ(0,20M),DE SUPERFICIE CORRIDA,ATE 3,00M DE ALTURA E M
EDIDA PELA AREA REAL
00559 | TIJOLO CERAMICO, FURADO, DE (10X20X20)CM | UN | 51 | 0.78 | 0 | 39.78
01613 | ARGAMASSA CIM.,SAIBRO TRACO 1:8,PREPARO MECANICO | M3 | 0.052 | 351.719 | 0 | 18.2894
01968 | MAO-DE-OBRA DE PEDREIRO, INCLUSIVE ENCARGOS SOCIAIS | H | 2.05 | 25.34 | 3 | 53.5054
01999 | MAO-DE-OBRA DE SERVENTE DA CONSTRUCAO CIVIL, INCLUSIVE ENCAR | H | 1.02 | 18.31 | 3 | 19.2365
GOS SOCIAIS
12.003.0055-A | ALVENARIA DE TIJOLOS CERAMICOS FURADOS 10X20X20CM,ASSENTES C | M2 |  | 120.35
OM ARGAMASSA DE CIMENTO E SAIBRO,NO TRACO 1:8,EM PAREDES DE
UMA VEZ(0,20M),DE SUPERFICIE CORRIDA,ATE 3,00M DE ALTURA E M
EDIDA PELA AREA REAL
00559 | TIJOLO CERAMICO, FURADO, DE (10X20X20)CM | UN | 51 | 0.78 | 0 | 39.78
20115 | MAO-DE-OBRA DE PEDREIRO, INCLUSIVE ENCARGOS SOCIAIS DESONERA | H | 2.05 | 21.96 | 3 | 46.3685
DOS
20132 | MAO-DE-OBRA DE SERVENTE DA CONSTRUCAO CIVIL, INCLUSIVE ENCAR | H | 1.02 | 15.87 | 3 | 16.673
GOS SOCIAIS DESONERADOS
30179 | ARGAMASSA CIM.,SAIBRO TRACO 1:8,PREPARO MECANICO | M3 | 0.052 | 337.1414 | 0 | 17.5314
12.003.0056-0 | ALVENARIA DE TIJOLOS CERAMICOS FURADOS 10X20X20CM,ASSENTES C | M2 |  | 127.25
OM ARGAMASSA DE CIMENTO E SAIBRO,NO TRACO 1:8,EM PAREDES DE
UMA VEZ(0,20M),DE SUPERFICIE CORRIDA,ATE 1,50M DE ALTURA E M
EDIDA PELA AREA REAL
00559 | TIJOLO CERAMICO, FURADO, DE (10X20X20)CM | UN | 51 | 0.78 | 0 | 39.78
01613 | ARGAMASSA CIM.,SAIBRO TRACO 1:8,PREPARO MECANICO | M3 | 0.052 | 351.719 | 0 | 18.2894
01968 | MAO-DE-OBRA DE PEDREIRO, INCLUSIVE ENCARGOS SOCIAIS | H | 1.95 | 25.34 | 3 | 50.8954
01999 | MAO-DE-OBRA DE SERVENTE DA CONSTRUCAO CIVIL, INCLUSIVE ENCAR | H | 0.97 | 18.31 | 3 | 18.2935
GOS SOCIAIS
12.003.0056-A | ALVENARIA DE TIJOLOS CERAMICOS FURADOS 10X20X20CM,ASSENTES C | M2 |  | 117.27
OM ARGAMASSA DE CIMENTO E SAIBRO,NO TRACO 1:8,EM PAREDES DE
UMA VEZ(0,20M),DE SUPERFICIE CORRIDA,ATE 1,50M DE ALTURA E M
EDIDA PELA AREA REAL
00559 | TIJOLO CERAMICO, FURADO, DE (10X20X20)CM | UN | 51 | 0.78 | 0 | 39.78
20115 | MAO-DE-OBRA DE PEDREIRO, INCLUSIVE ENCARGOS SOCIAIS DESONERA | H | 1.95 | 21.96 | 3 | 44.1067
DOS
20132 | MAO-DE-OBRA DE SERVENTE DA CONSTRUCAO CIVIL, INCLUSIVE ENCAR | H | 0.97 | 15.87 | 3 | 15.8557
GOS SOCIAIS DESONERADOS
30179 | ARGAMASSA CIM.,SAIBRO TRACO 1:8,PREPARO MECANICO | M3 | 0.052 | 337.1414 | 0 | 17.5314
12.003.0060-0 | ALVENARIA DE TIJOLOS CERAMICOS FURADOS 10X20X20CM,ASSENTES C | M2 |  | 147.36
OM ARGAMASSA DE CIMENTO E SAIBRO,NO TRACO 1:8,EM PAREDES DE
UMA VEZ(0,20M),COM VAOS OU ARESTAS,ATE 3,00M DE ALTURA E MED
IDA PELA AREA REAL
00559 | TIJOLO CERAMICO, FURADO, DE (10X20X20)CM | UN | 54 | 0.78 | 0 | 42.12
01613 | ARGAMASSA CIM.,SAIBRO TRACO 1:8,PREPARO MECANICO | M3 | 0.052 | 351.719 | 0 | 18.2894
01968 | MAO-DE-OBRA DE PEDREIRO, INCLUSIVE ENCARGOS SOCIAIS | H | 2.45 | 25.34 | 3 | 63.9455
01999 | MAO-DE-OBRA DE SERVENTE DA CONSTRUCAO CIVIL, INCLUSIVE ENCAR | H | 1.22 | 18.31 | 3 | 23.0083
GOS SOCIAIS
12.003.0060-A | ALVENARIA DE TIJOLOS CERAMICOS FURADOS 10X20X20CM,ASSENTES C | M2 |  | 135
OM ARGAMASSA DE CIMENTO E SAIBRO,NO TRACO 1:8,EM PAREDES DE
UMA VEZ(0,20M),COM VAOS OU ARESTAS,ATE 3,00M DE ALTURA E MED
IDA PELA AREA REAL
00559 | TIJOLO CERAMICO, FURADO, DE (10X20X20)CM | UN | 54 | 0.78 | 0 | 42.12
20115 | MAO-DE-OBRA DE PEDREIRO, INCLUSIVE ENCARGOS SOCIAIS DESONERA | H | 2.45 | 21.96 | 3 | 55.4161
DOS
20132 | MAO-DE-OBRA DE SERVENTE DA CONSTRUCAO CIVIL, INCLUSIVE ENCAR | H | 1.22 | 15.87 | 3 | 19.9422
GOS SOCIAIS DESONERADOS
30179 | ARGAMASSA CIM.,SAIBRO TRACO 1:8,PREPARO MECANICO | M3 | 0.052 | 337.1414 | 0 | 17.5314
12.003.0065-0 | ALVENARIA DE TIJOLOS CERAMICOS FURADOS 10X20X20CM,ASSENTES C | M2 |  | 181.7
OM ARGAMASSA DE CIMENTO E SAIBRO,NO TRACO 1:8,EM PAREDES DE
UMA VEZ(0,20M),DE SUPERFICIE CORRIDA,DE 3,00M A 4,50M DE ALT
URA E MEDIDA PELA AREA REAL
00559 | TIJOLO CERAMICO, FURADO, DE (10X20X20)CM | UN | 51 | 0.78 | 0 | 39.78
01613 | ARGAMASSA CIM.,SAIBRO TRACO 1:8,PREPARO MECANICO | M3 | 0.052 | 351.719 | 0 | 18.2894
01968 | MAO-DE-OBRA DE PEDREIRO, INCLUSIVE ENCARGOS SOCIAIS | H | 2.75 | 25.34 | 3 | 71.7756
01999 | MAO-DE-OBRA DE SERVENTE DA CONSTRUCAO CIVIL, INCLUSIVE ENCAR | H | 2.75 | 18.31 | 3 | 51.8631
GOS SOCIAIS
12.003.0065-A | ALVENARIA DE TIJOLOS CERAMICOS FURADOS 10X20X20CM,ASSENTES C | M2 |  | 164.46
OM ARGAMASSA DE CIMENTO E SAIBRO,NO TRACO 1:8,EM PAREDES DE
UMA VEZ(0,20M),DE SUPERFICIE CORRIDA,DE 3,00M A 4,50M DE ALT
URA E MEDIDA PELA AREA REAL
00559 | TIJOLO CERAMICO, FURADO, DE (10X20X20)CM | UN | 51 | 0.78 | 0 | 39.78
20115 | MAO-DE-OBRA DE PEDREIRO, INCLUSIVE ENCARGOS SOCIAIS DESONERA | H | 2.75 | 21.96 | 3 | 62.2017
DOS
20132 | MAO-DE-OBRA DE SERVENTE DA CONSTRUCAO CIVIL, INCLUSIVE ENCAR | H | 2.75 | 15.87 | 3 | 44.9518
GOS SOCIAIS DESONERADOS
30179 | ARGAMASSA CIM.,SAIBRO TRACO 1:8,PREPARO MECANICO | M3 | 0.052 | 337.1414 | 0 | 17.5314
12.003.0070-0 | ALVENARIA DE TIJOLOS CERAMICOS FURADOS 10X20X20CM,ASSENTES C | M2 |  | 211.02
OM ARGAMASSA DE CIMENTO E SAIBRO,NO TRACO 1:8,EM PAREDES DE
UMA VEZ(0,20M),COM VAOS OU ARESTAS,DE 3,00M A 4,50M DE ALTUR
A E MEDIDA PELA AREA REAL
00559 | TIJOLO CERAMICO, FURADO, DE (10X20X20)CM | UN | 54 | 0.78 | 0 | 42.12
01613 | ARGAMASSA CIM.,SAIBRO TRACO 1:8,PREPARO MECANICO | M3 | 0.052 | 351.719 | 0 | 18.2894
01968 | MAO-DE-OBRA DE PEDREIRO, INCLUSIVE ENCARGOS SOCIAIS | H | 3.35 | 25.34 | 3 | 87.4357
01999 | MAO-DE-OBRA DE SERVENTE DA CONSTRUCAO CIVIL, INCLUSIVE ENCAR | H | 3.35 | 18.31 | 3 | 63.1787
GOS SOCIAIS
12.003.0070-A | ALVENARIA DE TIJOLOS CERAMICOS FURADOS 10X20X20CM,ASSENTES C | M2 |  | 190.18
OM ARGAMASSA DE CIMENTO E SAIBRO,NO TRACO 1:8,EM PAREDES DE
UMA VEZ(0,20M),COM VAOS OU ARESTAS,DE 3,00M A 4,50M DE ALTUR
A E MEDIDA PELA AREA REAL
00559 | TIJOLO CERAMICO, FURADO, DE (10X20X20)CM | UN | 54 | 0.78 | 0 | 42.12
20115 | MAO-DE-OBRA DE PEDREIRO, INCLUSIVE ENCARGOS SOCIAIS DESONERA | H | 3.35 | 21.96 | 3 | 75.773
DOS
20132 | MAO-DE-OBRA DE SERVENTE DA CONSTRUCAO CIVIL, INCLUSIVE ENCAR | H | 3.35 | 15.87 | 3 | 54.7594
GOS SOCIAIS DESONERADOS
30179 | ARGAMASSA CIM.,SAIBRO TRACO 1:8,PREPARO MECANICO | M3 | 0.052 | 337.1414 | 0 | 17.5314
12.003.0075-1 | ALVENARIA DE TIJOLOS CERAMICOS FURADOS 10X20X20CM,ASSENTES C | M2 |  | 66.31
OM ARGAMASSA DE CIMENTO E SAIBRO,NO TRACO 1:8,EM PAREDES DE
MEIA VEZ(0,10M),DE SUPERFICIE CORRIDA,ATE 3,00M DE ALTURA E
MEDIDA PELA AREA REAL
00559 | TIJOLO CERAMICO, FURADO, DE (10X20X20)CM | UN | 27 | 0.78 | 0 | 21.06
01613 | ARGAMASSA CIM.,SAIBRO TRACO 1:8,PREPARO MECANICO | M3 | 0.015 | 351.719 | 0 | 5.2758
01968 | MAO-DE-OBRA DE PEDREIRO, INCLUSIVE ENCARGOS SOCIAIS | H | 1.12 | 25.34 | 3 | 29.2322
01999 | MAO-DE-OBRA DE SERVENTE DA CONSTRUCAO CIVIL, INCLUSIVE ENCAR | H | 0.57 | 18.31 | 3 | 10.7498
GOS SOCIAIS
12.003.0075-B | ALVENARIA DE TIJOLOS CERAMICOS FURADOS 10X20X20CM,ASSENTES C | M2 |  | 60.76
OM ARGAMASSA DE CIMENTO E SAIBRO,NO TRACO 1:8,EM PAREDES DE
MEIA VEZ(0,10M),DE SUPERFICIE CORRIDA,ATE 3,00M DE ALTURA E
MEDIDA PELA AREA REAL
00559 | TIJOLO CERAMICO, FURADO, DE (10X20X20)CM | UN | 27 | 0.78 | 0 | 21.06
20115 | MAO-DE-OBRA DE PEDREIRO, INCLUSIVE ENCARGOS SOCIAIS DESONERA | H | 1.12 | 21.96 | 3 | 25.3331
DOS
20132 | MAO-DE-OBRA DE SERVENTE DA CONSTRUCAO CIVIL, INCLUSIVE ENCAR | H | 0.57 | 15.87 | 3 | 9.3173
GOS SOCIAIS DESONERADOS
30179 | ARGAMASSA CIM.,SAIBRO TRACO 1:8,PREPARO MECANICO | M3 | 0.015 | 337.1414 | 0 | 5.0571
12.003.0076-0 | ALVENARIA DE TIJOLOS CERAMICOS FURADOS 10X20X20CM,ASSENTES C | M2 |  | 63.99
OM ARGAMASSA DE CIMENTO E SAIBRO,NO TRACO 1:8,EM PAREDES DE
MEIA VEZ(0,10M),DE SUPERFICIE CORRIDA,ATE 1,50M DE ALTURA E
MEDIDA PELA AREA REAL
00559 | TIJOLO CERAMICO, FURADO, DE (10X20X20)CM | UN | 27 | 0.78 | 0 | 21.06
01613 | ARGAMASSA CIM.,SAIBRO TRACO 1:8,PREPARO MECANICO | M3 | 0.015 | 351.719 | 0 | 5.2758
01968 | MAO-DE-OBRA DE PEDREIRO, INCLUSIVE ENCARGOS SOCIAIS | H | 1.06 | 25.34 | 3 | 27.6662
01999 | MAO-DE-OBRA DE SERVENTE DA CONSTRUCAO CIVIL, INCLUSIVE ENCAR | H | 0.53 | 18.31 | 3 | 9.9954
GOS SOCIAIS
12.003.0076-A | ALVENARIA DE TIJOLOS CERAMICOS FURADOS 10X20X20CM,ASSENTES C | M2 |  | 58.75
OM ARGAMASSA DE CIMENTO E SAIBRO,NO TRACO 1:8,EM PAREDES DE
MEIA VEZ(0,10M),DE SUPERFICIE CORRIDA,ATE 1,50M DE ALTURA E
MEDIDA PELA AREA REAL
00559 | TIJOLO CERAMICO, FURADO, DE (10X20X20)CM | UN | 27 | 0.78 | 0 | 21.06
20115 | MAO-DE-OBRA DE PEDREIRO, INCLUSIVE ENCARGOS SOCIAIS DESONERA | H | 1.06 | 21.96 | 3 | 23.9759
DOS
20132 | MAO-DE-OBRA DE SERVENTE DA CONSTRUCAO CIVIL, INCLUSIVE ENCAR | H | 0.53 | 15.87 | 3 | 8.6634
GOS SOCIAIS DESONERADOS
30179 | ARGAMASSA CIM.,SAIBRO TRACO 1:8,PREPARO MECANICO | M3 | 0.015 | 337.1414 | 0 | 5.0571
12.003.0080-0 | ALVENARIA DE TIJOLOS CERAMICOS FURADOS 10X20X20CM,ASSENTES C | M2 |  | 74.2
OM ARGAMASSA DE CIMENTO E SAIBRO,NO TRACO 1:8,EM PAREDES DE
MEIA VEZ(0,10M)COM VAOS OU ARESTAS,ATE 3,00M DE ALTURA E MED
IDA PELA AREA REAL
00559 | TIJOLO CERAMICO, FURADO, DE (10X20X20)CM | UN | 27 | 0.78 | 0 | 21.06
01613 | ARGAMASSA CIM.,SAIBRO TRACO 1:8,PREPARO MECANICO | M3 | 0.015 | 351.719 | 0 | 5.2758
01968 | MAO-DE-OBRA DE PEDREIRO, INCLUSIVE ENCARGOS SOCIAIS | H | 1.35 | 25.34 | 3 | 35.2353
01999 | MAO-DE-OBRA DE SERVENTE DA CONSTRUCAO CIVIL, INCLUSIVE ENCAR | H | 0.67 | 18.31 | 3 | 12.6357
GOS SOCIAIS
12.003.0080-A | ALVENARIA DE TIJOLOS CERAMICOS FURADOS 10X20X20CM,ASSENTES C | M2 |  | 67.6
OM ARGAMASSA DE CIMENTO E SAIBRO,NO TRACO 1:8,EM PAREDES DE
MEIA VEZ(0,10M)COM VAOS OU ARESTAS,ATE 3,00M DE ALTURA E MED
IDA PELA AREA REAL
00559 | TIJOLO CERAMICO, FURADO, DE (10X20X20)CM | UN | 27 | 0.78 | 0 | 21.06
20115 | MAO-DE-OBRA DE PEDREIRO, INCLUSIVE ENCARGOS SOCIAIS DESONERA | H | 1.35 | 21.96 | 3 | 30.5354
DOS
20132 | MAO-DE-OBRA DE SERVENTE DA CONSTRUCAO CIVIL, INCLUSIVE ENCAR | H | 0.67 | 15.87 | 3 | 10.9519
GOS SOCIAIS DESONERADOS
30179 | ARGAMASSA CIM.,SAIBRO TRACO 1:8,PREPARO MECANICO | M3 | 0.015 | 337.1414 | 0 | 5.0571
12.003.0085-0 | ALVENARIA DE TIJOLOS CERAMICOS FURADOS 10X20X20CM,ASSENTES C | M2 |  | 96.02
OM ARGAMASSA DE CIMENTO E SAIBRO,NO TRACO 1:8,EM PAREDES DE
MEIA VEZ(0,10M),DE SUPERFICIE CORRIDA,DE 3,00M A 4,50M DE AL
TURA E MEDIDA PELA AREA REAL
00559 | TIJOLO CERAMICO, FURADO, DE (10X20X20)CM | UN | 27 | 0.78 | 0 | 21.06
01613 | ARGAMASSA CIM.,SAIBRO TRACO 1:8,PREPARO MECANICO | M3 | 0.015 | 351.719 | 0 | 5.2758
01968 | MAO-DE-OBRA DE PEDREIRO, INCLUSIVE ENCARGOS SOCIAIS | H | 1.55 | 25.34 | 3 | 40.4553
01999 | MAO-DE-OBRA DE SERVENTE DA CONSTRUCAO CIVIL, INCLUSIVE ENCAR | H | 1.55 | 18.31 | 3 | 29.2319
GOS SOCIAIS
12.003.0085-A | ALVENARIA DE TIJOLOS CERAMICOS FURADOS 10X20X20CM,ASSENTES C | M2 |  | 86.51
OM ARGAMASSA DE CIMENTO E SAIBRO,NO TRACO 1:8,EM PAREDES DE
MEIA VEZ(0,10M),DE SUPERFICIE CORRIDA,DE 3,00M A 4,50M DE AL
TURA E MEDIDA PELA AREA REAL
00559 | TIJOLO CERAMICO, FURADO, DE (10X20X20)CM | UN | 27 | 0.78 | 0 | 21.06
20115 | MAO-DE-OBRA DE PEDREIRO, INCLUSIVE ENCARGOS SOCIAIS DESONERA | H | 1.55 | 21.96 | 3 | 35.0591
DOS
20132 | MAO-DE-OBRA DE SERVENTE DA CONSTRUCAO CIVIL, INCLUSIVE ENCAR | H | 1.55 | 15.87 | 3 | 25.3365
GOS SOCIAIS DESONERADOS
30179 | ARGAMASSA CIM.,SAIBRO TRACO 1:8,PREPARO MECANICO | M3 | 0.015 | 337.1414 | 0 | 5.0571
12.003.0090-0 | ALVENARIA DE TIJOLOS CERAMICOS FURADOS 10X20X20CM,ASSENTES C | M2 |  | 111.75
OM ARGAMASSA DE CIMENTO E SAIBRO,NO TRACO 1:8,EM PAREDES DE
MEIA VEZ(0,10M),COM VAOS OU ARESTAS,DE 3,00M A 4,50M,MEDIDA
PELA AREA REAL
00559 | TIJOLO CERAMICO, FURADO, DE (10X20X20)CM | UN | 27 | 0.78 | 0 | 21.06
01613 | ARGAMASSA CIM.,SAIBRO TRACO 1:8,PREPARO MECANICO | M3 | 0.015 | 351.719 | 0 | 5.2758
01968 | MAO-DE-OBRA DE PEDREIRO, INCLUSIVE ENCARGOS SOCIAIS | H | 1.9 | 25.34 | 3 | 49.5904
01999 | MAO-DE-OBRA DE SERVENTE DA CONSTRUCAO CIVIL, INCLUSIVE ENCAR | H | 1.9 | 18.31 | 3 | 35.8327
GOS SOCIAIS
12.003.0090-A | ALVENARIA DE TIJOLOS CERAMICOS FURADOS 10X20X20CM,ASSENTES C | M2 |  | 100.15
OM ARGAMASSA DE CIMENTO E SAIBRO,NO TRACO 1:8,EM PAREDES DE
MEIA VEZ(0,10M),COM VAOS OU ARESTAS,DE 3,00M A 4,50M,MEDIDA
PELA AREA REAL
00559 | TIJOLO CERAMICO, FURADO, DE (10X20X20)CM | UN | 27 | 0.78 | 0 | 21.06
20115 | MAO-DE-OBRA DE PEDREIRO, INCLUSIVE ENCARGOS SOCIAIS DESONERA | H | 1.9 | 21.96 | 3 | 42.9757
DOS
20132 | MAO-DE-OBRA DE SERVENTE DA CONSTRUCAO CIVIL, INCLUSIVE ENCAR | H | 1.9 | 15.87 | 3 | 31.0576
GOS SOCIAIS DESONERADOS
30179 | ARGAMASSA CIM.,SAIBRO TRACO 1:8,PREPARO MECANICO | M3 | 0.015 | 337.1414 | 0 | 5.0571
12.003.0095-0 | ALVENARIA DE TIJOLOS CERAMICOS FURADOS 10X20X30CM,COMPLEMENT | M2 |  | 106.6
ADA COM 20% DE TIJOLOS DE 10X20X20CM,ASSENTES COM ARGAMASSA
DE CIMENTO E SAIBRO,NO TRACO 1:8,EM PAREDES DE UMA VEZ(0,20M
),DE SUPERFICIE CORRIDA,ATE 3,00M DE ALTURA E MEDIDA PELA AR
EA REAL
00559 | TIJOLO CERAMICO, FURADO, DE (10X20X20)CM | UN | 6 | 0.78 | 0 | 4.68
00560 | TIJOLO CERAMICO, FURADO, DE (10X20X30)CM | UN | 31 | 1.2 | 0 | 37.2
01613 | ARGAMASSA CIM.,SAIBRO TRACO 1:8,PREPARO MECANICO | M3 | 0.0325 | 351.719 | 0 | 11.4309
01968 | MAO-DE-OBRA DE PEDREIRO, INCLUSIVE ENCARGOS SOCIAIS | H | 1.5 | 25.34 | 3 | 39.1503
01999 | MAO-DE-OBRA DE SERVENTE DA CONSTRUCAO CIVIL, INCLUSIVE ENCAR | H | 0.75 | 18.31 | 3 | 14.1445
GOS SOCIAIS
12.003.0095-A | ALVENARIA DE TIJOLOS CERAMICOS FURADOS 10X20X30CM,COMPLEMENT | M2 |  | 99.02
ADA COM 20% DE TIJOLOS DE 10X20X20CM,ASSENTES COM ARGAMASSA
DE CIMENTO E SAIBRO,NO TRACO 1:8,EM PAREDES DE UMA VEZ(0,20M
),DE SUPERFICIE CORRIDA,ATE 3,00M DE ALTURA E MEDIDA PELA AR
EA REAL
00559 | TIJOLO CERAMICO, FURADO, DE (10X20X20)CM | UN | 6 | 0.78 | 0 | 4.68
00560 | TIJOLO CERAMICO, FURADO, DE (10X20X30)CM | UN | 31 | 1.2 | 0 | 37.2
20115 | MAO-DE-OBRA DE PEDREIRO, INCLUSIVE ENCARGOS SOCIAIS DESONERA | H | 1.5 | 21.96 | 3 | 33.9282
DOS
20132 | MAO-DE-OBRA DE SERVENTE DA CONSTRUCAO CIVIL, INCLUSIVE ENCAR | H | 0.75 | 15.87 | 3 | 12.2596
GOS SOCIAIS DESONERADOS
30179 | ARGAMASSA CIM.,SAIBRO TRACO 1:8,PREPARO MECANICO | M3 | 0.0325 | 337.1414 | 0 | 10.9571
12.003.0096-0 | ALVENARIA DE TIJOLOS CERAMICOS FURADOS 10X20X30CM,COMPLEMENT | M2 |  | 103.76
ADA COM 20% DE TIJOLOS DE 10X20X20CM,ASSENTES COM ARGAMASSA
DE CIMENTO E SAIBRO,NO TRACO 1:8,EM PAREDES DE UMA VEZ(0,20M
),DE SUPERFICIE CORRIDA,ATE 1,50M DE ALTURA E MEDIDA PELA AR
EA REAL
00559 | TIJOLO CERAMICO, FURADO, DE (10X20X20)CM | UN | 6 | 0.78 | 0 | 4.68
00560 | TIJOLO CERAMICO, FURADO, DE (10X20X30)CM | UN | 31 | 1.2 | 0 | 37.2
01613 | ARGAMASSA CIM.,SAIBRO TRACO 1:8,PREPARO MECANICO | M3 | 0.0325 | 351.719 | 0 | 11.4309
01968 | MAO-DE-OBRA DE PEDREIRO, INCLUSIVE ENCARGOS SOCIAIS | H | 1.42 | 25.34 | 3 | 37.0623
01999 | MAO-DE-OBRA DE SERVENTE DA CONSTRUCAO CIVIL, INCLUSIVE ENCAR | H | 0.71 | 18.31 | 3 | 13.3901
GOS SOCIAIS
12.003.0096-A | ALVENARIA DE TIJOLOS CERAMICOS FURADOS 10X20X30CM,COMPLEMENT | M2 |  | 96.56
ADA COM 20% DE TIJOLOS DE 10X20X20CM,ASSENTES COM ARGAMASSA
DE CIMENTO E SAIBRO,NO TRACO 1:8,EM PAREDES DE UMA VEZ(0,20M
),DE SUPERFICIE CORRIDA,ATE 1,50M DE ALTURA E MEDIDA PELA AR
EA REAL
00559 | TIJOLO CERAMICO, FURADO, DE (10X20X20)CM | UN | 6 | 0.78 | 0 | 4.68
00560 | TIJOLO CERAMICO, FURADO, DE (10X20X30)CM | UN | 31 | 1.2 | 0 | 37.2
20115 | MAO-DE-OBRA DE PEDREIRO, INCLUSIVE ENCARGOS SOCIAIS DESONERA | H | 1.42 | 21.96 | 3 | 32.1187
DOS
20132 | MAO-DE-OBRA DE SERVENTE DA CONSTRUCAO CIVIL, INCLUSIVE ENCAR | H | 0.71 | 15.87 | 3 | 11.6057
GOS SOCIAIS DESONERADOS
30179 | ARGAMASSA CIM.,SAIBRO TRACO 1:8,PREPARO MECANICO | M3 | 0.0325 | 337.1414 | 0 | 10.9571
12.003.0100-0 | ALVENARIA DE TIJOLOS CERAMICOS FURADOS 10X20X30CM,COMPLEMENT | M2 |  | 116.48
ADA COM 20% DE TIJOLOS DE 10X20X20CM,ASSENTES COM ARGAMASSA
DE CIMENTO E SAIBRO,NO TRACO 1:8,EM PAREDES DE UMA VEZ(0,20M
),COM VAOS OU ARESTAS,ATE 3,00M DE ALTURA E MEDIDA PELA AREA
REAL
00559 | TIJOLO CERAMICO, FURADO, DE (10X20X20)CM | UN | 6 | 0.78 | 0 | 4.68
00560 | TIJOLO CERAMICO, FURADO, DE (10X20X30)CM | UN | 31 | 1.2 | 0 | 37.2
01613 | ARGAMASSA CIM.,SAIBRO TRACO 1:8,PREPARO MECANICO | M3 | 0.0325 | 351.719 | 0 | 11.4309
01968 | MAO-DE-OBRA DE PEDREIRO, INCLUSIVE ENCARGOS SOCIAIS | H | 1.77 | 25.34 | 3 | 46.1974
01999 | MAO-DE-OBRA DE SERVENTE DA CONSTRUCAO CIVIL, INCLUSIVE ENCAR | H | 0.9 | 18.31 | 3 | 16.9734
GOS SOCIAIS
12.003.0100-A | ALVENARIA DE TIJOLOS CERAMICOS FURADOS 10X20X30CM,COMPLEMENT | M2 |  | 107.58
ADA COM 20% DE TIJOLOS DE 10X20X20CM,ASSENTES COM ARGAMASSA
DE CIMENTO E SAIBRO,NO TRACO 1:8,EM PAREDES DE UMA VEZ(0,20M
),COM VAOS OU ARESTAS,ATE 3,00M DE ALTURA E MEDIDA PELA AREA
REAL
00559 | TIJOLO CERAMICO, FURADO, DE (10X20X20)CM | UN | 6 | 0.78 | 0 | 4.68
00560 | TIJOLO CERAMICO, FURADO, DE (10X20X30)CM | UN | 31 | 1.2 | 0 | 37.2
20115 | MAO-DE-OBRA DE PEDREIRO, INCLUSIVE ENCARGOS SOCIAIS DESONERA | H | 1.77 | 21.96 | 3 | 40.0353
DOS
20132 | MAO-DE-OBRA DE SERVENTE DA CONSTRUCAO CIVIL, INCLUSIVE ENCAR | H | 0.9 | 15.87 | 3 | 14.7115
GOS SOCIAIS DESONERADOS
30179 | ARGAMASSA CIM.,SAIBRO TRACO 1:8,PREPARO MECANICO | M3 | 0.0325 | 337.1414 | 0 | 10.9571
12.003.0105-0 | ALVENARIA DE TIJOLOS CERAMICOS FURADOS 10X20X30CM,COMPLEMENT | M2 |  | 143.22
ADA COM 20% DE TIJOLOS DE 10X20X20CM,ASSENTES COM ARGAMASSA
DE CIMENTO E SAIBRO,NO TRACO 1:8,EM PAREDES DE UMA VEZ(0,20M
),DE SUPERFICIE CORRIDA,DE 3,00M A 4,50M DE ALTURA E MEDIDA
PELA AREA REAL
00559 | TIJOLO CERAMICO, FURADO, DE (10X20X20)CM | UN | 6 | 0.78 | 0 | 4.68
00560 | TIJOLO CERAMICO, FURADO, DE (10X20X30)CM | UN | 31 | 1.2 | 0 | 37.2
01613 | ARGAMASSA CIM.,SAIBRO TRACO 1:8,PREPARO MECANICO | M3 | 0.0325 | 351.719 | 0 | 11.4309
01968 | MAO-DE-OBRA DE PEDREIRO, INCLUSIVE ENCARGOS SOCIAIS | H | 2 | 25.34 | 3 | 52.2004
01999 | MAO-DE-OBRA DE SERVENTE DA CONSTRUCAO CIVIL, INCLUSIVE ENCAR | H | 2 | 18.31 | 3 | 37.7186
GOS SOCIAIS
12.003.0105-A | ALVENARIA DE TIJOLOS CERAMICOS FURADOS 10X20X30CM,COMPLEMENT | M2 |  | 130.76
ADA COM 20% DE TIJOLOS DE 10X20X20CM,ASSENTES COM ARGAMASSA
DE CIMENTO E SAIBRO,NO TRACO 1:8,EM PAREDES DE UMA VEZ(0,20M
),DE SUPERFICIE CORRIDA,DE 3,00M A 4,50M DE ALTURA E MEDIDA
PELA AREA REAL
00559 | TIJOLO CERAMICO, FURADO, DE (10X20X20)CM | UN | 6 | 0.78 | 0 | 4.68
00560 | TIJOLO CERAMICO, FURADO, DE (10X20X30)CM | UN | 31 | 1.2 | 0 | 37.2
20115 | MAO-DE-OBRA DE PEDREIRO, INCLUSIVE ENCARGOS SOCIAIS DESONERA | H | 2 | 21.96 | 3 | 45.2376
DOS
20132 | MAO-DE-OBRA DE SERVENTE DA CONSTRUCAO CIVIL, INCLUSIVE ENCAR | H | 2 | 15.87 | 3 | 32.6922
GOS SOCIAIS DESONERADOS
30179 | ARGAMASSA CIM.,SAIBRO TRACO 1:8,PREPARO MECANICO | M3 | 0.0325 | 337.1414 | 0 | 10.9571
12.003.0110-0 | ALVENARIA DE TIJOLOS CERAMICOS FURADOS 10X20X30CM,COMPLEMENT | M2 |  | 161.21
ADA COM 20% DE TIJOLOS DE 10X20X20CM,ASSENTES COM ARGAMASSA
DE CIMENTO E SAIBRO,NO TRACO 1:8,EM PAREDES DE UMA VEZ(0,20M
),COM VAOS OU ARESTAS,DE 3,00M A 4,50M DE ALTURA E MEDIDA PE
LA AREA REAL
00559 | TIJOLO CERAMICO, FURADO, DE (10X20X20)CM | UN | 6 | 0.78 | 0 | 4.68
00560 | TIJOLO CERAMICO, FURADO, DE (10X20X30)CM | UN | 31 | 1.2 | 0 | 37.2
01613 | ARGAMASSA CIM.,SAIBRO TRACO 1:8,PREPARO MECANICO | M3 | 0.0325 | 351.719 | 0 | 11.4309
01968 | MAO-DE-OBRA DE PEDREIRO, INCLUSIVE ENCARGOS SOCIAIS | H | 2.4 | 25.34 | 3 | 62.6405
01999 | MAO-DE-OBRA DE SERVENTE DA CONSTRUCAO CIVIL, INCLUSIVE ENCAR | H | 2.4 | 18.31 | 3 | 45.2623
GOS SOCIAIS
12.003.0110-A | ALVENARIA DE TIJOLOS CERAMICOS FURADOS 10X20X30CM,COMPLEMENT | M2 |  | 146.35
ADA COM 20% DE TIJOLOS DE 10X20X20CM,ASSENTES COM ARGAMASSA
DE CIMENTO E SAIBRO,NO TRACO 1:8,EM PAREDES DE UMA VEZ(0,20M
),COM VAOS OU ARESTAS,DE 3,00M A 4,50M DE ALTURA E MEDIDA PE
LA AREA REAL
00559 | TIJOLO CERAMICO, FURADO, DE (10X20X20)CM | UN | 6 | 0.78 | 0 | 4.68
00560 | TIJOLO CERAMICO, FURADO, DE (10X20X30)CM | UN | 31 | 1.2 | 0 | 37.2
20115 | MAO-DE-OBRA DE PEDREIRO, INCLUSIVE ENCARGOS SOCIAIS DESONERA | H | 2.4 | 21.96 | 3 | 54.2851
DOS
20132 | MAO-DE-OBRA DE SERVENTE DA CONSTRUCAO CIVIL, INCLUSIVE ENCAR | H | 2.4 | 15.87 | 3 | 39.2306
GOS SOCIAIS DESONERADOS
30179 | ARGAMASSA CIM.,SAIBRO TRACO 1:8,PREPARO MECANICO | M3 | 0.0325 | 337.1414 | 0 | 10.9571
12.003.0115-0 | ALVENARIA DE TIJOLOS CERAMICOS FURADOS 10X20X30CM,COMPLEMENT | M2 |  | 53.38
ADA COM 6% DE TIJOLOS DE 10X20X20CM,ASSENTES COM ARGAMASSA D
E CIMENTO E SAIBRO,NO TRACO 1:8,EM PAREDES DE MEIA VEZ(0,10M
) DE SUPERFICIE CORRIDA,ATE 3,00M DE ALTURA E MEDIDA PELA AR
EA REAL
00559 | TIJOLO CERAMICO, FURADO, DE (10X20X20)CM | UN | 1 | 0.78 | 0 | 0.78
00560 | TIJOLO CERAMICO, FURADO, DE (10X20X30)CM | UN | 17 | 1.2 | 0 | 20.4
01613 | ARGAMASSA CIM.,SAIBRO TRACO 1:8,PREPARO MECANICO | M3 | 0.01 | 351.719 | 0 | 3.5172
01968 | MAO-DE-OBRA DE PEDREIRO, INCLUSIVE ENCARGOS SOCIAIS | H | 0.81 | 25.34 | 3 | 21.1412
01999 | MAO-DE-OBRA DE SERVENTE DA CONSTRUCAO CIVIL, INCLUSIVE ENCAR | H | 0.4 | 18.31 | 3 | 7.5437
GOS SOCIAIS
12.003.0115-A | ALVENARIA DE TIJOLOS CERAMICOS FURADOS 10X20X30CM,COMPLEMENT | M2 |  | 49.41
ADA COM 6% DE TIJOLOS DE 10X20X20CM,ASSENTES COM ARGAMASSA D
E CIMENTO E SAIBRO,NO TRACO 1:8,EM PAREDES DE MEIA VEZ(0,10M
) DE SUPERFICIE CORRIDA,ATE 3,00M DE ALTURA E MEDIDA PELA AR
EA REAL
00559 | TIJOLO CERAMICO, FURADO, DE (10X20X20)CM | UN | 1 | 0.78 | 0 | 0.78
00560 | TIJOLO CERAMICO, FURADO, DE (10X20X30)CM | UN | 17 | 1.2 | 0 | 20.4
20115 | MAO-DE-OBRA DE PEDREIRO, INCLUSIVE ENCARGOS SOCIAIS DESONERA | H | 0.81 | 21.96 | 3 | 18.3212
DOS
20132 | MAO-DE-OBRA DE SERVENTE DA CONSTRUCAO CIVIL, INCLUSIVE ENCAR | H | 0.4 | 15.87 | 3 | 6.5384
GOS SOCIAIS DESONERADOS
30179 | ARGAMASSA CIM.,SAIBRO TRACO 1:8,PREPARO MECANICO | M3 | 0.01 | 337.1414 | 0 | 3.3714
12.003.0116-0 | ALVENARIA DE TIJOLOS CERAMICOS FURADOS 10X20X30CM,COMPLEMENT | M2 |  | 52.14
ADA COM 6% DE TIJOLOS DE 10X20X20CM,ASSENTES COM ARGAMASSA D
E CIMENTO E SAIBRO,NO TRACO 1:8,EM PAREDES DE MEIA VEZ(0,10M
) DE SUPERFICIE CORRIDA,ATE 1,50M DE ALTURA E MEDIDA PELA AR
EA REAL
00559 | TIJOLO CERAMICO, FURADO, DE (10X20X20)CM | UN | 1 | 0.78 | 0 | 0.78
00560 | TIJOLO CERAMICO, FURADO, DE (10X20X30)CM | UN | 17 | 1.2 | 0 | 20.4
01613 | ARGAMASSA CIM.,SAIBRO TRACO 1:8,PREPARO MECANICO | M3 | 0.01 | 351.719 | 0 | 3.5172
01968 | MAO-DE-OBRA DE PEDREIRO, INCLUSIVE ENCARGOS SOCIAIS | H | 0.77 | 25.34 | 3 | 20.0972
01999 | MAO-DE-OBRA DE SERVENTE DA CONSTRUCAO CIVIL, INCLUSIVE ENCAR | H | 0.39 | 18.31 | 3 | 7.3551
GOS SOCIAIS
12.003.0116-A | ALVENARIA DE TIJOLOS CERAMICOS FURADOS 10X20X30CM,COMPLEMENT | M2 |  | 48.34
ADA COM 6% DE TIJOLOS DE 10X20X20CM,ASSENTES COM ARGAMASSA D
E CIMENTO E SAIBRO,NO TRACO 1:8,EM PAREDES DE MEIA VEZ(0,10M
) DE SUPERFICIE CORRIDA,ATE 1,50M DE ALTURA E MEDIDA PELA AR
EA REAL
00559 | TIJOLO CERAMICO, FURADO, DE (10X20X20)CM | UN | 1 | 0.78 | 0 | 0.78
00560 | TIJOLO CERAMICO, FURADO, DE (10X20X30)CM | UN | 17 | 1.2 | 0 | 20.4
20115 | MAO-DE-OBRA DE PEDREIRO, INCLUSIVE ENCARGOS SOCIAIS DESONERA | H | 0.77 | 21.96 | 3 | 17.4165
DOS
20132 | MAO-DE-OBRA DE SERVENTE DA CONSTRUCAO CIVIL, INCLUSIVE ENCAR | H | 0.39 | 15.87 | 3 | 6.375
GOS SOCIAIS DESONERADOS
30179 | ARGAMASSA CIM.,SAIBRO TRACO 1:8,PREPARO MECANICO | M3 | 0.01 | 337.1414 | 0 | 3.3714
12.003.0120-0 | ALVENARIA DE TIJOLOS CERAMICOS FURADOS 10X20X30CM,COMPLEMENT | M2 |  | 60.93
ADA COM 6% DE TIJOLOS DE 10X20X20CM,ASSENTES COM ARGAMASSA D
E CIMENTO E SAIBRO,NO TRACO 1:8,EM PAREDES DE MEIA VEZ(0,10M
) COM VAOS OU ARESTAS,ATE 3,00M DE ALTURA E MEDIDA PELA AREA
REAL
00559 | TIJOLO CERAMICO, FURADO, DE (10X20X20)CM | UN | 3 | 0.78 | 0 | 2.34
00560 | TIJOLO CERAMICO, FURADO, DE (10X20X30)CM | UN | 16 | 1.2 | 0 | 19.2
01613 | ARGAMASSA CIM.,SAIBRO TRACO 1:8,PREPARO MECANICO | M3 | 0.011 | 351.719 | 0 | 3.8689
01968 | MAO-DE-OBRA DE PEDREIRO, INCLUSIVE ENCARGOS SOCIAIS | H | 1 | 25.34 | 3 | 26.1002
01999 | MAO-DE-OBRA DE SERVENTE DA CONSTRUCAO CIVIL, INCLUSIVE ENCAR | H | 0.5 | 18.31 | 3 | 9.4296
GOS SOCIAIS
12.003.0120-A | ALVENARIA DE TIJOLOS CERAMICOS FURADOS 10X20X30CM,COMPLEMENT | M2 |  | 56.04
ADA COM 6% DE TIJOLOS DE 10X20X20CM,ASSENTES COM ARGAMASSA D
E CIMENTO E SAIBRO,NO TRACO 1:8,EM PAREDES DE MEIA VEZ(0,10M
) COM VAOS OU ARESTAS,ATE 3,00M DE ALTURA E MEDIDA PELA AREA
REAL
00559 | TIJOLO CERAMICO, FURADO, DE (10X20X20)CM | UN | 3 | 0.78 | 0 | 2.34
00560 | TIJOLO CERAMICO, FURADO, DE (10X20X30)CM | UN | 16 | 1.2 | 0 | 19.2
20115 | MAO-DE-OBRA DE PEDREIRO, INCLUSIVE ENCARGOS SOCIAIS DESONERA | H | 1 | 21.96 | 3 | 22.6188
DOS
20132 | MAO-DE-OBRA DE SERVENTE DA CONSTRUCAO CIVIL, INCLUSIVE ENCAR | H | 0.5 | 15.87 | 3 | 8.1731
GOS SOCIAIS DESONERADOS
30179 | ARGAMASSA CIM.,SAIBRO TRACO 1:8,PREPARO MECANICO | M3 | 0.011 | 337.1414 | 0 | 3.7086
12.003.0125-0 | ALVENARIA DE TIJOLOS CERAMICOS FURADOS 10X20X30CM,COMPLEMENT | M2 |  | 74.86
ADA COM 6% DE TIJOLOS DE 10X20X20CM,ASSENTES COM ARGAMASSA D
E CIMENTO E SAIBRO,NO TRACO 1:8,EM PAREDES DE MEIA VEZ (0,10
M),DE SUPERFICIE CORRIDA,DE 3,00 A 4,50M DE ALTURA E MEDIDA
PELA AREA REAL
00559 | TIJOLO CERAMICO, FURADO, DE (10X20X20)CM | UN | 3 | 0.78 | 0 | 2.34
00560 | TIJOLO CERAMICO, FURADO, DE (10X20X30)CM | UN | 16 | 1.2 | 0 | 19.2
01613 | ARGAMASSA CIM.,SAIBRO TRACO 1:8,PREPARO MECANICO | M3 | 0.011 | 351.719 | 0 | 3.8689
01968 | MAO-DE-OBRA DE PEDREIRO, INCLUSIVE ENCARGOS SOCIAIS | H | 1.1 | 25.34 | 3 | 28.7102
01999 | MAO-DE-OBRA DE SERVENTE DA CONSTRUCAO CIVIL, INCLUSIVE ENCAR | H | 1.1 | 18.31 | 3 | 20.7452
GOS SOCIAIS
12.003.0125-A | ALVENARIA DE TIJOLOS CERAMICOS FURADOS 10X20X30CM,COMPLEMENT | M2 |  | 68.1
ADA COM 6% DE TIJOLOS DE 10X20X20CM,ASSENTES COM ARGAMASSA D
E CIMENTO E SAIBRO,NO TRACO 1:8,EM PAREDES DE MEIA VEZ (0,10
M),DE SUPERFICIE CORRIDA,DE 3,00 A 4,50M DE ALTURA E MEDIDA
PELA AREA REAL
00559 | TIJOLO CERAMICO, FURADO, DE (10X20X20)CM | UN | 3 | 0.78 | 0 | 2.34
00560 | TIJOLO CERAMICO, FURADO, DE (10X20X30)CM | UN | 16 | 1.2 | 0 | 19.2
20115 | MAO-DE-OBRA DE PEDREIRO, INCLUSIVE ENCARGOS SOCIAIS DESONERA | H | 1.1 | 21.96 | 3 | 24.8807
DOS
20132 | MAO-DE-OBRA DE SERVENTE DA CONSTRUCAO CIVIL, INCLUSIVE ENCAR | H | 1.1 | 15.87 | 3 | 17.9807
GOS SOCIAIS DESONERADOS
30179 | ARGAMASSA CIM.,SAIBRO TRACO 1:8,PREPARO MECANICO | M3 | 0.011 | 337.1414 | 0 | 3.7086
12.003.0150-0 | ALVENARIA DE TIJOLOS CERAMICOS FURADOS 10X20X30CM,COMPLEMENT | M2 |  | 85.2
ADA COM 6% DE TIJOLOS DE 10X20X20CM,ASSENTES COM ARGAMASSA D
E CIMENTO E SAIBRO,NO TRACO 1:8,EM PAREDES DE MEIA VEZ(0,10M
) COM VAOS OU ARESTAS,DE 3,00 A 4,50M DE ALTURA E MEDIDA PEL
A AREA REAL
00559 | TIJOLO CERAMICO, FURADO, DE (10X20X20)CM | UN | 3 | 0.78 | 0 | 2.34
00560 | TIJOLO CERAMICO, FURADO, DE (10X20X30)CM | UN | 16 | 1.2 | 0 | 19.2
01613 | ARGAMASSA CIM.,SAIBRO TRACO 1:8,PREPARO MECANICO | M3 | 0.011 | 351.719 | 0 | 3.8689
01968 | MAO-DE-OBRA DE PEDREIRO, INCLUSIVE ENCARGOS SOCIAIS | H | 1.33 | 25.34 | 3 | 34.7133
01999 | MAO-DE-OBRA DE SERVENTE DA CONSTRUCAO CIVIL, INCLUSIVE ENCAR | H | 1.33 | 18.31 | 3 | 25.0829
GOS SOCIAIS
12.003.0150-A | ALVENARIA DE TIJOLOS CERAMICOS FURADOS 10X20X30CM,COMPLEMENT | M2 |  | 77.07
ADA COM 6% DE TIJOLOS DE 10X20X20CM,ASSENTES COM ARGAMASSA D
E CIMENTO E SAIBRO,NO TRACO 1:8,EM PAREDES DE MEIA VEZ(0,10M
) COM VAOS OU ARESTAS,DE 3,00 A 4,50M DE ALTURA E MEDIDA PEL
A AREA REAL
00559 | TIJOLO CERAMICO, FURADO, DE (10X20X20)CM | UN | 3 | 0.78 | 0 | 2.34
00560 | TIJOLO CERAMICO, FURADO, DE (10X20X30)CM | UN | 16 | 1.2 | 0 | 19.2
20115 | MAO-DE-OBRA DE PEDREIRO, INCLUSIVE ENCARGOS SOCIAIS DESONERA | H | 1.33 | 21.96 | 3 | 30.083
DOS
20132 | MAO-DE-OBRA DE SERVENTE DA CONSTRUCAO CIVIL, INCLUSIVE ENCAR | H | 1.33 | 15.87 | 3 | 21.7403
GOS SOCIAIS DESONERADOS
30179 | ARGAMASSA CIM.,SAIBRO TRACO 1:8,PREPARO MECANICO | M3 | 0.011 | 337.1414 | 0 | 3.7086
12.003.0155-0 | ALVENARIA DE TIJOLOS CERAMICOS FURADOS 10X20X20CM,ASSENTES C | M2 |  | 138.36
OM ARGAMASSA DE CIMENTO,CAL HIDRATADA ADITIVADA E AREIA,NO T
RACO 1:1:8,EM PAREDES DE UMA VEZ(0,20M),DE SUPERFICIE CORRID
A,ATE 3,00M DE ALTURA E MEDIDA PELA AREA REAL
00559 | TIJOLO CERAMICO, FURADO, DE (10X20X20)CM | UN | 51 | 0.78 | 0 | 39.78
01968 | MAO-DE-OBRA DE PEDREIRO, INCLUSIVE ENCARGOS SOCIAIS | H | 2.05 | 25.34 | 3 | 53.5054
01999 | MAO-DE-OBRA DE SERVENTE DA CONSTRUCAO CIVIL, INCLUSIVE ENCAR | H | 1.02 | 18.31 | 3 | 19.2365
GOS SOCIAIS
15234 | ARGAMASSA CIM.,CAL HIDR.AREIA-EMBOC.INT. PREPARO MECANICO | M3 | 0.052 | 497.01 | 0 | 25.8445
12.003.0155-A | ALVENARIA DE TIJOLOS CERAMICOS FURADOS 10X20X20CM,ASSENTES C | M2 |  | 128.09
OM ARGAMASSA DE CIMENTO,CAL HIDRATADA ADITIVADA E AREIA,NO T
RACO 1:1:8,EM PAREDES DE UMA VEZ(0,20M),DE SUPERFICIE CORRID
A,ATE 3,00M DE ALTURA E MEDIDA PELA AREA REAL
00559 | TIJOLO CERAMICO, FURADO, DE (10X20X20)CM | UN | 51 | 0.78 | 0 | 39.78
20115 | MAO-DE-OBRA DE PEDREIRO, INCLUSIVE ENCARGOS SOCIAIS DESONERA | H | 2.05 | 21.96 | 3 | 46.3685
DOS
20132 | MAO-DE-OBRA DE SERVENTE DA CONSTRUCAO CIVIL, INCLUSIVE ENCAR | H | 1.02 | 15.87 | 3 | 16.673
GOS SOCIAIS DESONERADOS
30174 | ARGAMASSA CIM.,CAL HIDR.AREIA-EMBOC.INT. PREPARO MECANICO | M3 | 0.052 | 485.9509 | 0 | 25.2694
12.003.0160-0 | ALVENARIA DE TIJOLOS CERAMICOS FURADOS 10X20X20CM,ASSENTES C | M2 |  | 134.81
OM ARGAMASSA DE CIMENTO,CAL HIDRATADA ADITIVADA E AREIA,NO T
RACO 1:1:8,EM PAREDES DE UMA VEZ(0,20M),DE SUPERFICIE CORRID
A,ATE 1,50M DE ALTURA E MEDIDA PELA AREA REAL
00559 | TIJOLO CERAMICO, FURADO, DE (10X20X20)CM | UN | 51 | 0.78 | 0 | 39.78
01968 | MAO-DE-OBRA DE PEDREIRO, INCLUSIVE ENCARGOS SOCIAIS | H | 1.95 | 25.34 | 3 | 50.8954
01999 | MAO-DE-OBRA DE SERVENTE DA CONSTRUCAO CIVIL, INCLUSIVE ENCAR | H | 0.97 | 18.31 | 3 | 18.2935
GOS SOCIAIS
15234 | ARGAMASSA CIM.,CAL HIDR.AREIA-EMBOC.INT. PREPARO MECANICO | M3 | 0.052 | 497.01 | 0 | 25.8445
12.003.0160-A | ALVENARIA DE TIJOLOS CERAMICOS FURADOS 10X20X20CM,ASSENTES C | M2 |  | 125.01
OM ARGAMASSA DE CIMENTO,CAL HIDRATADA ADITIVADA E AREIA,NO T
RACO 1:1:8,EM PAREDES DE UMA VEZ(0,20M),DE SUPERFICIE CORRID
A,ATE 1,50M DE ALTURA E MEDIDA PELA AREA REAL
00559 | TIJOLO CERAMICO, FURADO, DE (10X20X20)CM | UN | 51 | 0.78 | 0 | 39.78
20115 | MAO-DE-OBRA DE PEDREIRO, INCLUSIVE ENCARGOS SOCIAIS DESONERA | H | 1.95 | 21.96 | 3 | 44.1067
DOS
20132 | MAO-DE-OBRA DE SERVENTE DA CONSTRUCAO CIVIL, INCLUSIVE ENCAR | H | 0.97 | 15.87 | 3 | 15.8557
GOS SOCIAIS DESONERADOS
30174 | ARGAMASSA CIM.,CAL HIDR.AREIA-EMBOC.INT. PREPARO MECANICO | M3 | 0.052 | 485.9509 | 0 | 25.2694
12.003.0165-0 | ALVENARIA DE TIJOLOS CERAMICOS FURADOS 10X20X20CM,ASSENTES C | M2 |  | 154.91
OM ARGAMASSA DE CIMENTO,CAL HIDRATADA ADITIVADA E AREIA,NO T
RACO 1:1:8,EM PAREDES DE UMA VEZ(0,20M),COM VAOS OU ARESTAS,
ATE 3,00M DE ALTURA E MEDIDA PELA AREA REAL
00559 | TIJOLO CERAMICO, FURADO, DE (10X20X20)CM | UN | 54 | 0.78 | 0 | 42.12
01968 | MAO-DE-OBRA DE PEDREIRO, INCLUSIVE ENCARGOS SOCIAIS | H | 2.45 | 25.34 | 3 | 63.9455
01999 | MAO-DE-OBRA DE SERVENTE DA CONSTRUCAO CIVIL, INCLUSIVE ENCAR | H | 1.22 | 18.31 | 3 | 23.0083
GOS SOCIAIS
15234 | ARGAMASSA CIM.,CAL HIDR.AREIA-EMBOC.INT. PREPARO MECANICO | M3 | 0.052 | 497.01 | 0 | 25.8445
12.003.0165-A | ALVENARIA DE TIJOLOS CERAMICOS FURADOS 10X20X20CM,ASSENTES C | M2 |  | 142.74
OM ARGAMASSA DE CIMENTO,CAL HIDRATADA ADITIVADA E AREIA,NO T
RACO 1:1:8,EM PAREDES DE UMA VEZ(0,20M),COM VAOS OU ARESTAS,
ATE 3,00M DE ALTURA E MEDIDA PELA AREA REAL
00559 | TIJOLO CERAMICO, FURADO, DE (10X20X20)CM | UN | 54 | 0.78 | 0 | 42.12
20115 | MAO-DE-OBRA DE PEDREIRO, INCLUSIVE ENCARGOS SOCIAIS DESONERA | H | 2.45 | 21.96 | 3 | 55.4161
DOS
20132 | MAO-DE-OBRA DE SERVENTE DA CONSTRUCAO CIVIL, INCLUSIVE ENCAR | H | 1.22 | 15.87 | 3 | 19.9422
GOS SOCIAIS DESONERADOS
30174 | ARGAMASSA CIM.,CAL HIDR.AREIA-EMBOC.INT. PREPARO MECANICO | M3 | 0.052 | 485.9509 | 0 | 25.2694
12.003.0170-0 | ALVENARIA DE TIJOLOS,CERAMICOS FURADOS 10X20X20CM,ASSENTES C | M2 |  | 189.26
OM ARGAMASSA DE CIMENTO,CAL HIDRATADA ADITIVADA E AREIA,NO T
RACO 1:1:8,EM PAREDES DE UMA VEZ(0,20M),DE SUPERFICIE CORRID
A,DE 3,00 A 4,50M DE ALTURA E MEDIDA PELA AREA REAL
00559 | TIJOLO CERAMICO, FURADO, DE (10X20X20)CM | UN | 51 | 0.78 | 0 | 39.78
01968 | MAO-DE-OBRA DE PEDREIRO, INCLUSIVE ENCARGOS SOCIAIS | H | 2.75 | 25.34 | 3 | 71.7756
01999 | MAO-DE-OBRA DE SERVENTE DA CONSTRUCAO CIVIL, INCLUSIVE ENCAR | H | 2.75 | 18.31 | 3 | 51.8631
GOS SOCIAIS
15234 | ARGAMASSA CIM.,CAL HIDR.AREIA-EMBOC.INT. PREPARO MECANICO | M3 | 0.052 | 497.01 | 0 | 25.8445
12.003.0170-A | ALVENARIA DE TIJOLOS,CERAMICOS FURADOS 10X20X20CM,ASSENTES C | M2 |  | 172.2
OM ARGAMASSA DE CIMENTO,CAL HIDRATADA ADITIVADA E AREIA,NO T
RACO 1:1:8,EM PAREDES DE UMA VEZ(0,20M),DE SUPERFICIE CORRID
A,DE 3,00 A 4,50M DE ALTURA E MEDIDA PELA AREA REAL
00559 | TIJOLO CERAMICO, FURADO, DE (10X20X20)CM | UN | 51 | 0.78 | 0 | 39.78
20115 | MAO-DE-OBRA DE PEDREIRO, INCLUSIVE ENCARGOS SOCIAIS DESONERA | H | 2.75 | 21.96 | 3 | 62.2017
DOS
20132 | MAO-DE-OBRA DE SERVENTE DA CONSTRUCAO CIVIL, INCLUSIVE ENCAR | H | 2.75 | 15.87 | 3 | 44.9518
GOS SOCIAIS DESONERADOS
30174 | ARGAMASSA CIM.,CAL HIDR.AREIA-EMBOC.INT. PREPARO MECANICO | M3 | 0.052 | 485.9509 | 0 | 25.2694
12.003.0175-0 | ALVENARIA DE TIJOLOS CERAMICOS FURADOS 10X20X20CM,ASSENTES C | M2 |  | 218.57
OM ARGAMASSA DE CIMENTO,CAL HIDRATADA ADITIVADA E AREIA,NO T
RACO 1:1:8,EM PAREDES DE UMA VEZ(0,20M),COM VAOS OU ARESTAS,
DE 3,00 A 4,50M DE ALTURA E MEDIDA PELA AREA REAL
00559 | TIJOLO CERAMICO, FURADO, DE (10X20X20)CM | UN | 54 | 0.78 | 0 | 42.12
01968 | MAO-DE-OBRA DE PEDREIRO, INCLUSIVE ENCARGOS SOCIAIS | H | 3.35 | 25.34 | 3 | 87.4357
01999 | MAO-DE-OBRA DE SERVENTE DA CONSTRUCAO CIVIL, INCLUSIVE ENCAR | H | 3.35 | 18.31 | 3 | 63.1787
GOS SOCIAIS
15234 | ARGAMASSA CIM.,CAL HIDR.AREIA-EMBOC.INT. PREPARO MECANICO | M3 | 0.052 | 497.01 | 0 | 25.8445
12.003.0175-A | ALVENARIA DE TIJOLOS CERAMICOS FURADOS 10X20X20CM,ASSENTES C | M2 |  | 197.92
OM ARGAMASSA DE CIMENTO,CAL HIDRATADA ADITIVADA E AREIA,NO T
RACO 1:1:8,EM PAREDES DE UMA VEZ(0,20M),COM VAOS OU ARESTAS,
DE 3,00 A 4,50M DE ALTURA E MEDIDA PELA AREA REAL
00559 | TIJOLO CERAMICO, FURADO, DE (10X20X20)CM | UN | 54 | 0.78 | 0 | 42.12
20115 | MAO-DE-OBRA DE PEDREIRO, INCLUSIVE ENCARGOS SOCIAIS DESONERA | H | 3.35 | 21.96 | 3 | 75.773
DOS
20132 | MAO-DE-OBRA DE SERVENTE DA CONSTRUCAO CIVIL, INCLUSIVE ENCAR | H | 3.35 | 15.87 | 3 | 54.7594
GOS SOCIAIS DESONERADOS
30174 | ARGAMASSA CIM.,CAL HIDR.AREIA-EMBOC.INT. PREPARO MECANICO | M3 | 0.052 | 485.9509 | 0 | 25.2694
12.003.0180-1 | ALVENARIA DE TIJOLOS CERAMICOS FURADOS 10X20X20CM ASSENTES C | M2 |  | 68.49
OM ARGAMASSA DE CIMENTO,CAL HIDRATADA ADITIVADA E AREIA,NO T
RACO 1:1:8,EM PAREDES DE MEIA VEZ(0,10M),DE SUPERFICIE CORRI
DA,ATE 3,00M DE ALTURA E MEDIDA PELA AREA REAL
00559 | TIJOLO CERAMICO, FURADO, DE (10X20X20)CM | UN | 27 | 0.78 | 0 | 21.06
01968 | MAO-DE-OBRA DE PEDREIRO, INCLUSIVE ENCARGOS SOCIAIS | H | 1.12 | 25.34 | 3 | 29.2322
01999 | MAO-DE-OBRA DE SERVENTE DA CONSTRUCAO CIVIL, INCLUSIVE ENCAR | H | 0.57 | 18.31 | 3 | 10.7498
GOS SOCIAIS
15234 | ARGAMASSA CIM.,CAL HIDR.AREIA-EMBOC.INT. PREPARO MECANICO | M3 | 0.015 | 497.01 | 0 | 7.4552
12.003.0180-B | ALVENARIA DE TIJOLOS CERAMICOS FURADOS 10X20X20CM ASSENTES C | M2 |  | 62.99
OM ARGAMASSA DE CIMENTO,CAL HIDRATADA ADITIVADA E AREIA,NO T
RACO 1:1:8,EM PAREDES DE MEIA VEZ(0,10M),DE SUPERFICIE CORRI
DA,ATE 3,00M DE ALTURA E MEDIDA PELA AREA REAL
00559 | TIJOLO CERAMICO, FURADO, DE (10X20X20)CM | UN | 27 | 0.78 | 0 | 21.06
20115 | MAO-DE-OBRA DE PEDREIRO, INCLUSIVE ENCARGOS SOCIAIS DESONERA | H | 1.12 | 21.96 | 3 | 25.3331
DOS
20132 | MAO-DE-OBRA DE SERVENTE DA CONSTRUCAO CIVIL, INCLUSIVE ENCAR | H | 0.57 | 15.87 | 3 | 9.3173
GOS SOCIAIS DESONERADOS
30174 | ARGAMASSA CIM.,CAL HIDR.AREIA-EMBOC.INT. PREPARO MECANICO | M3 | 0.015 | 485.9509 | 0 | 7.2893
12.003.0185-0 | ALVENARIA DE TIJOLOS CERAMICOS,FURADOS 10X20X20CM,ASSENTES C | M2 |  | 66.17
OM ARGAMASSA DE CIMENTO,CAL HIDRATADA ADITIVADA E AREIA,NO T
RACO 1:1:8,EM PAREDES DE MEIA VEZ(0,10M),DE SUPERFICIE CORRI
DA,ATE 1,50M DE ALTURA E MEDIDA PELA AREA REAL
00559 | TIJOLO CERAMICO, FURADO, DE (10X20X20)CM | UN | 27 | 0.78 | 0 | 21.06
01968 | MAO-DE-OBRA DE PEDREIRO, INCLUSIVE ENCARGOS SOCIAIS | H | 1.06 | 25.34 | 3 | 27.6662
01999 | MAO-DE-OBRA DE SERVENTE DA CONSTRUCAO CIVIL, INCLUSIVE ENCAR | H | 0.53 | 18.31 | 3 | 9.9954
GOS SOCIAIS
15234 | ARGAMASSA CIM.,CAL HIDR.AREIA-EMBOC.INT. PREPARO MECANICO | M3 | 0.015 | 497.01 | 0 | 7.4552
12.003.0185-A | ALVENARIA DE TIJOLOS CERAMICOS,FURADOS 10X20X20CM,ASSENTES C | M2 |  | 60.98
OM ARGAMASSA DE CIMENTO,CAL HIDRATADA ADITIVADA E AREIA,NO T
RACO 1:1:8,EM PAREDES DE MEIA VEZ(0,10M),DE SUPERFICIE CORRI
DA,ATE 1,50M DE ALTURA E MEDIDA PELA AREA REAL
00559 | TIJOLO CERAMICO, FURADO, DE (10X20X20)CM | UN | 27 | 0.78 | 0 | 21.06
20115 | MAO-DE-OBRA DE PEDREIRO, INCLUSIVE ENCARGOS SOCIAIS DESONERA | H | 1.06 | 21.96 | 3 | 23.9759
DOS
20132 | MAO-DE-OBRA DE SERVENTE DA CONSTRUCAO CIVIL, INCLUSIVE ENCAR | H | 0.53 | 15.87 | 3 | 8.6634
GOS SOCIAIS DESONERADOS
30174 | ARGAMASSA CIM.,CAL HIDR.AREIA-EMBOC.INT. PREPARO MECANICO | M3 | 0.015 | 485.9509 | 0 | 7.2893
12.003.0190-0 | ALVENARIA DE TIJOLOS CERAMICOS FURADOS 10X20X20CM,ASSENTES C | M2 |  | 76.38
OM ARGAMASSA DE CIMENTO,CAL HIDRATADA ADITIVADA E AREIA,NO T
RACO 1:1:8,EM PAREDES DE MEIA VEZ(0,10M),COM VAOS OU ARESTAS
,ATE 3,00M DE ALTURA E MEDIDA PELA AREA REAL
00559 | TIJOLO CERAMICO, FURADO, DE (10X20X20)CM | UN | 27 | 0.78 | 0 | 21.06
01968 | MAO-DE-OBRA DE PEDREIRO, INCLUSIVE ENCARGOS SOCIAIS | H | 1.35 | 25.34 | 3 | 35.2353
01999 | MAO-DE-OBRA DE SERVENTE DA CONSTRUCAO CIVIL, INCLUSIVE ENCAR | H | 0.67 | 18.31 | 3 | 12.6357
GOS SOCIAIS
15234 | ARGAMASSA CIM.,CAL HIDR.AREIA-EMBOC.INT. PREPARO MECANICO | M3 | 0.015 | 497.01 | 0 | 7.4552
12.003.0190-A | ALVENARIA DE TIJOLOS CERAMICOS FURADOS 10X20X20CM,ASSENTES C | M2 |  | 69.83
OM ARGAMASSA DE CIMENTO,CAL HIDRATADA ADITIVADA E AREIA,NO T
RACO 1:1:8,EM PAREDES DE MEIA VEZ(0,10M),COM VAOS OU ARESTAS
,ATE 3,00M DE ALTURA E MEDIDA PELA AREA REAL
00559 | TIJOLO CERAMICO, FURADO, DE (10X20X20)CM | UN | 27 | 0.78 | 0 | 21.06
20115 | MAO-DE-OBRA DE PEDREIRO, INCLUSIVE ENCARGOS SOCIAIS DESONERA | H | 1.35 | 21.96 | 3 | 30.5354
DOS
20132 | MAO-DE-OBRA DE SERVENTE DA CONSTRUCAO CIVIL, INCLUSIVE ENCAR | H | 0.67 | 15.87 | 3 | 10.9519
GOS SOCIAIS DESONERADOS
30174 | ARGAMASSA CIM.,CAL HIDR.AREIA-EMBOC.INT. PREPARO MECANICO | M3 | 0.015 | 485.9509 | 0 | 7.2893
12.003.0195-0 | ALVENARIA DE TIJOLOS CERAMICOS FURADOS 10X20X20CM ASSENTES C | M2 |  | 98.2
OM ARGAMASSA DE CIMENTO,CAL HIDRATADA ADITIVADA E AREIA,NO T
RACO 1:1:8,EM PAREDES DE MEIA VEZ(0,10M),DE SUPERFICIE CORRI
DA,DE 3,00 A 4,50M DE ALTURA E MEDIDA PELA AREA REAL
00559 | TIJOLO CERAMICO, FURADO, DE (10X20X20)CM | UN | 27 | 0.78 | 0 | 21.06
01968 | MAO-DE-OBRA DE PEDREIRO, INCLUSIVE ENCARGOS SOCIAIS | H | 1.55 | 25.34 | 3 | 40.4553
01999 | MAO-DE-OBRA DE SERVENTE DA CONSTRUCAO CIVIL, INCLUSIVE ENCAR | H | 1.55 | 18.31 | 3 | 29.2319
GOS SOCIAIS
15234 | ARGAMASSA CIM.,CAL HIDR.AREIA-EMBOC.INT. PREPARO MECANICO | M3 | 0.015 | 497.01 | 0 | 7.4552
12.003.0195-A | ALVENARIA DE TIJOLOS CERAMICOS FURADOS 10X20X20CM ASSENTES C | M2 |  | 88.74
OM ARGAMASSA DE CIMENTO,CAL HIDRATADA ADITIVADA E AREIA,NO T
RACO 1:1:8,EM PAREDES DE MEIA VEZ(0,10M),DE SUPERFICIE CORRI
DA,DE 3,00 A 4,50M DE ALTURA E MEDIDA PELA AREA REAL
00559 | TIJOLO CERAMICO, FURADO, DE (10X20X20)CM | UN | 27 | 0.78 | 0 | 21.06
20115 | MAO-DE-OBRA DE PEDREIRO, INCLUSIVE ENCARGOS SOCIAIS DESONERA | H | 1.55 | 21.96 | 3 | 35.0591
DOS
20132 | MAO-DE-OBRA DE SERVENTE DA CONSTRUCAO CIVIL, INCLUSIVE ENCAR | H | 1.55 | 15.87 | 3 | 25.3365
GOS SOCIAIS DESONERADOS
30174 | ARGAMASSA CIM.,CAL HIDR.AREIA-EMBOC.INT. PREPARO MECANICO | M3 | 0.015 | 485.9509 | 0 | 7.2893
12.003.0200-0 | ALVENARIA DE TIJOLOS CERAMICOS FURADOS 10X20X20CM,ASSENTES C | M2 |  | 113.93
OM ARGAMASSA DE CIMENTO,CAL HIDRATADA ADITIVADA E AREIA,NO T
RACO 1:1:8,EM PAREDES DE MEIA VEZ(0,10M),COM VAOS OU ARESTAS
,DE 3,00 A 4,50M DE ALTURA E MEDIDA PELA AREA REAL
00559 | TIJOLO CERAMICO, FURADO, DE (10X20X20)CM | UN | 27 | 0.78 | 0 | 21.06
01968 | MAO-DE-OBRA DE PEDREIRO, INCLUSIVE ENCARGOS SOCIAIS | H | 1.9 | 25.34 | 3 | 49.5904
01999 | MAO-DE-OBRA DE SERVENTE DA CONSTRUCAO CIVIL, INCLUSIVE ENCAR | H | 1.9 | 18.31 | 3 | 35.8327
GOS SOCIAIS
15234 | ARGAMASSA CIM.,CAL HIDR.AREIA-EMBOC.INT. PREPARO MECANICO | M3 | 0.015 | 497.01 | 0 | 7.4552
12.003.0200-A | ALVENARIA DE TIJOLOS CERAMICOS FURADOS 10X20X20CM,ASSENTES C | M2 |  | 102.38
OM ARGAMASSA DE CIMENTO,CAL HIDRATADA ADITIVADA E AREIA,NO T
RACO 1:1:8,EM PAREDES DE MEIA VEZ(0,10M),COM VAOS OU ARESTAS
,DE 3,00 A 4,50M DE ALTURA E MEDIDA PELA AREA REAL
00559 | TIJOLO CERAMICO, FURADO, DE (10X20X20)CM | UN | 27 | 0.78 | 0 | 21.06
20115 | MAO-DE-OBRA DE PEDREIRO, INCLUSIVE ENCARGOS SOCIAIS DESONERA | H | 1.9 | 21.96 | 3 | 42.9757
DOS
20132 | MAO-DE-OBRA DE SERVENTE DA CONSTRUCAO CIVIL, INCLUSIVE ENCAR | H | 1.9 | 15.87 | 3 | 31.0576
GOS SOCIAIS DESONERADOS
30174 | ARGAMASSA CIM.,CAL HIDR.AREIA-EMBOC.INT. PREPARO MECANICO | M3 | 0.015 | 485.9509 | 0 | 7.2893
12.003.0205-0 | ALVENARIA DE TIJOLOS CERAMICOS FURADOS 10X20X30CM,COMPLEMENT | M2 |  | 111.32
ADA COM 20% DE TIJOLOS DE 10X20X20CM,ASSENTES COM ARGAMASSA
DE CIMENTO,CAL HIDRATADA ADITIVADA E AREIA,NO TRACO 1:1:8,EM
PAREDES DE UMA VEZ(0,20M),DE SUPERFICIE CORRIDA,ATE 3,00M D
E ALTURA E MEDIDA PELA AREA REAL
00559 | TIJOLO CERAMICO, FURADO, DE (10X20X20)CM | UN | 6 | 0.78 | 0 | 4.68
00560 | TIJOLO CERAMICO, FURADO, DE (10X20X30)CM | UN | 31 | 1.2 | 0 | 37.2
01968 | MAO-DE-OBRA DE PEDREIRO, INCLUSIVE ENCARGOS SOCIAIS | H | 1.5 | 25.34 | 3 | 39.1503
01999 | MAO-DE-OBRA DE SERVENTE DA CONSTRUCAO CIVIL, INCLUSIVE ENCAR | H | 0.75 | 18.31 | 3 | 14.1445
GOS SOCIAIS
15234 | ARGAMASSA CIM.,CAL HIDR.AREIA-EMBOC.INT. PREPARO MECANICO | M3 | 0.0325 | 497.01 | 0 | 16.1528
12.003.0205-A | ALVENARIA DE TIJOLOS CERAMICOS FURADOS 10X20X30CM,COMPLEMENT | M2 |  | 103.86
ADA COM 20% DE TIJOLOS DE 10X20X20CM,ASSENTES COM ARGAMASSA
DE CIMENTO,CAL HIDRATADA ADITIVADA E AREIA,NO TRACO 1:1:8,EM
PAREDES DE UMA VEZ(0,20M),DE SUPERFICIE CORRIDA,ATE 3,00M D
E ALTURA E MEDIDA PELA AREA REAL
00559 | TIJOLO CERAMICO, FURADO, DE (10X20X20)CM | UN | 6 | 0.78 | 0 | 4.68
00560 | TIJOLO CERAMICO, FURADO, DE (10X20X30)CM | UN | 31 | 1.2 | 0 | 37.2
20115 | MAO-DE-OBRA DE PEDREIRO, INCLUSIVE ENCARGOS SOCIAIS DESONERA | H | 1.5 | 21.96 | 3 | 33.9282
DOS
20132 | MAO-DE-OBRA DE SERVENTE DA CONSTRUCAO CIVIL, INCLUSIVE ENCAR | H | 0.75 | 15.87 | 3 | 12.2596
GOS SOCIAIS DESONERADOS
30174 | ARGAMASSA CIM.,CAL HIDR.AREIA-EMBOC.INT. PREPARO MECANICO | M3 | 0.0325 | 485.9509 | 0 | 15.7934
12.003.0210-0 | ALVENARIA DE TIJOLOS CERAMICOS FURADOS 10X20X30CM,COMPLEMENT | M2 |  | 108.48
ADA COM 20% DE TIJOLOS DE 10X20X20CM,ASSENTES COM ARGAMASSA
DE CIMENTO,CAL HIDRATADA ADITIVADA E AREIA,NO TRACO 1:1:8,EM
PAREDES DE UMA VEZ(0,20M),DE SUPERFICIE CORRIDA,ATE 1,50M D
E ALTURA E MEDIDA PELA AREA REAL
00559 | TIJOLO CERAMICO, FURADO, DE (10X20X20)CM | UN | 6 | 0.78 | 0 | 4.68
00560 | TIJOLO CERAMICO, FURADO, DE (10X20X30)CM | UN | 31 | 1.2 | 0 | 37.2
01968 | MAO-DE-OBRA DE PEDREIRO, INCLUSIVE ENCARGOS SOCIAIS | H | 1.42 | 25.34 | 3 | 37.0623
01999 | MAO-DE-OBRA DE SERVENTE DA CONSTRUCAO CIVIL, INCLUSIVE ENCAR | H | 0.71 | 18.31 | 3 | 13.3901
GOS SOCIAIS
15234 | ARGAMASSA CIM.,CAL HIDR.AREIA-EMBOC.INT. PREPARO MECANICO | M3 | 0.0325 | 497.01 | 0 | 16.1528
12.003.0210-A | ALVENARIA DE TIJOLOS CERAMICOS FURADOS 10X20X30CM,COMPLEMENT | M2 |  | 101.39
ADA COM 20% DE TIJOLOS DE 10X20X20CM,ASSENTES COM ARGAMASSA
DE CIMENTO,CAL HIDRATADA ADITIVADA E AREIA,NO TRACO 1:1:8,EM
PAREDES DE UMA VEZ(0,20M),DE SUPERFICIE CORRIDA,ATE 1,50M D
E ALTURA E MEDIDA PELA AREA REAL
00559 | TIJOLO CERAMICO, FURADO, DE (10X20X20)CM | UN | 6 | 0.78 | 0 | 4.68
00560 | TIJOLO CERAMICO, FURADO, DE (10X20X30)CM | UN | 31 | 1.2 | 0 | 37.2
20115 | MAO-DE-OBRA DE PEDREIRO, INCLUSIVE ENCARGOS SOCIAIS DESONERA | H | 1.42 | 21.96 | 3 | 32.1187
DOS
20132 | MAO-DE-OBRA DE SERVENTE DA CONSTRUCAO CIVIL, INCLUSIVE ENCAR | H | 0.71 | 15.87 | 3 | 11.6057
GOS SOCIAIS DESONERADOS
30174 | ARGAMASSA CIM.,CAL HIDR.AREIA-EMBOC.INT. PREPARO MECANICO | M3 | 0.0325 | 485.9509 | 0 | 15.7934
12.003.0215-0 | ALVENARIA DE TIJOLOS CERAMICOS FURADOS 10X20X30CM,COMPLEMENT | M2 |  | 121.2
ADA COM 20% DE TIJOLOS DE 10X20X20CM,ASSENTES COM ARGAMASSA
DE CIMENTO,CAL HIDRATADA ADITIVADA E AREIA,NO TRACO 1:1:8,EM
PAREDES DE UMA VEZ(0,20M),COM VAOS OU ARESTAS,ATE 3,00M DE
ALTURA E MEDIDA PELA AREA REAL
00559 | TIJOLO CERAMICO, FURADO, DE (10X20X20)CM | UN | 6 | 0.78 | 0 | 4.68
00560 | TIJOLO CERAMICO, FURADO, DE (10X20X30)CM | UN | 31 | 1.2 | 0 | 37.2
01968 | MAO-DE-OBRA DE PEDREIRO, INCLUSIVE ENCARGOS SOCIAIS | H | 1.77 | 25.34 | 3 | 46.1974
01999 | MAO-DE-OBRA DE SERVENTE DA CONSTRUCAO CIVIL, INCLUSIVE ENCAR | H | 0.9 | 18.31 | 3 | 16.9734
GOS SOCIAIS
15234 | ARGAMASSA CIM.,CAL HIDR.AREIA-EMBOC.INT. PREPARO MECANICO | M3 | 0.0325 | 497.01 | 0 | 16.1528
12.003.0215-A | ALVENARIA DE TIJOLOS CERAMICOS FURADOS 10X20X30CM,COMPLEMENT | M2 |  | 112.42
ADA COM 20% DE TIJOLOS DE 10X20X20CM,ASSENTES COM ARGAMASSA
DE CIMENTO,CAL HIDRATADA ADITIVADA E AREIA,NO TRACO 1:1:8,EM
PAREDES DE UMA VEZ(0,20M),COM VAOS OU ARESTAS,ATE 3,00M DE
ALTURA E MEDIDA PELA AREA REAL
00559 | TIJOLO CERAMICO, FURADO, DE (10X20X20)CM | UN | 6 | 0.78 | 0 | 4.68
00560 | TIJOLO CERAMICO, FURADO, DE (10X20X30)CM | UN | 31 | 1.2 | 0 | 37.2
20115 | MAO-DE-OBRA DE PEDREIRO, INCLUSIVE ENCARGOS SOCIAIS DESONERA | H | 1.77 | 21.96 | 3 | 40.0353
DOS
20132 | MAO-DE-OBRA DE SERVENTE DA CONSTRUCAO CIVIL, INCLUSIVE ENCAR | H | 0.9 | 15.87 | 3 | 14.7115
GOS SOCIAIS DESONERADOS
30174 | ARGAMASSA CIM.,CAL HIDR.AREIA-EMBOC.INT. PREPARO MECANICO | M3 | 0.0325 | 485.9509 | 0 | 15.7934
12.003.0220-0 | ALVENARIA DE TIJOLOS CERAMICOS FURADOS 10X20X30CM,COMPLEMENT | M2 |  | 147.95
ADA COM 20% DE TIJOLOS DE 10X20X20CM,ASSENTES COM ARGAMASSA
DE CIMENTO,CAL HIDRATADA ADITIVADA E AREIA,NO TRACO 1:1:8,EM
PAREDES DE UMA VEZ(0,20M),DE SUPERFICIE CORRIDA,DE 3,00 A 4
,50 DE ALTURA E MEDIDA PELA AREA REAL
00559 | TIJOLO CERAMICO, FURADO, DE (10X20X20)CM | UN | 6 | 0.78 | 0 | 4.68
00560 | TIJOLO CERAMICO, FURADO, DE (10X20X30)CM | UN | 31 | 1.2 | 0 | 37.2
01968 | MAO-DE-OBRA DE PEDREIRO, INCLUSIVE ENCARGOS SOCIAIS | H | 2 | 25.34 | 3 | 52.2004
01999 | MAO-DE-OBRA DE SERVENTE DA CONSTRUCAO CIVIL, INCLUSIVE ENCAR | H | 2 | 18.31 | 3 | 37.7186
GOS SOCIAIS
15234 | ARGAMASSA CIM.,CAL HIDR.AREIA-EMBOC.INT. PREPARO MECANICO | M3 | 0.0325 | 497.01 | 0 | 16.1528
12.003.0220-A | ALVENARIA DE TIJOLOS CERAMICOS FURADOS 10X20X30CM,COMPLEMENT | M2 |  | 135.6
ADA COM 20% DE TIJOLOS DE 10X20X20CM,ASSENTES COM ARGAMASSA
DE CIMENTO,CAL HIDRATADA ADITIVADA E AREIA,NO TRACO 1:1:8,EM
PAREDES DE UMA VEZ(0,20M),DE SUPERFICIE CORRIDA,DE 3,00 A 4
,50 DE ALTURA E MEDIDA PELA AREA REAL
00559 | TIJOLO CERAMICO, FURADO, DE (10X20X20)CM | UN | 6 | 0.78 | 0 | 4.68
00560 | TIJOLO CERAMICO, FURADO, DE (10X20X30)CM | UN | 31 | 1.2 | 0 | 37.2
20115 | MAO-DE-OBRA DE PEDREIRO, INCLUSIVE ENCARGOS SOCIAIS DESONERA | H | 2 | 21.96 | 3 | 45.2376
DOS
20132 | MAO-DE-OBRA DE SERVENTE DA CONSTRUCAO CIVIL, INCLUSIVE ENCAR | H | 2 | 15.87 | 3 | 32.6922
GOS SOCIAIS DESONERADOS
30174 | ARGAMASSA CIM.,CAL HIDR.AREIA-EMBOC.INT. PREPARO MECANICO | M3 | 0.0325 | 485.9509 | 0 | 15.7934
12.003.0225-0 | ALVENARIA DE TIJOLOS CERAMICOS FURADOS 10X20X30CM,COMPLEMENT | M2 |  | 165.93
ADA COM 20% DE TIJOLOS DE 10X20X20CM,ASSENTES COM ARGAMASSA
DE CIMENTO,CAL HIDRATADA ADITIVADA E AREIA,NO TRACO 1:1:8,EM
PAREDES DE UMA VEZ (0,20M),COM VAOS OU ARESTAS,DE 3,00 A 4,
50M DE ALTURA E MEDIDA PELA AREA REAL
00559 | TIJOLO CERAMICO, FURADO, DE (10X20X20)CM | UN | 6 | 0.78 | 0 | 4.68
00560 | TIJOLO CERAMICO, FURADO, DE (10X20X30)CM | UN | 31 | 1.2 | 0 | 37.2
01968 | MAO-DE-OBRA DE PEDREIRO, INCLUSIVE ENCARGOS SOCIAIS | H | 2.4 | 25.34 | 3 | 62.6405
01999 | MAO-DE-OBRA DE SERVENTE DA CONSTRUCAO CIVIL, INCLUSIVE ENCAR | H | 2.4 | 18.31 | 3 | 45.2623
GOS SOCIAIS
15234 | ARGAMASSA CIM.,CAL HIDR.AREIA-EMBOC.INT. PREPARO MECANICO | M3 | 0.0325 | 497.01 | 0 | 16.1528
12.003.0225-A | ALVENARIA DE TIJOLOS CERAMICOS FURADOS 10X20X30CM,COMPLEMENT | M2 |  | 151.18
ADA COM 20% DE TIJOLOS DE 10X20X20CM,ASSENTES COM ARGAMASSA
DE CIMENTO,CAL HIDRATADA ADITIVADA E AREIA,NO TRACO 1:1:8,EM
PAREDES DE UMA VEZ (0,20M),COM VAOS OU ARESTAS,DE 3,00 A 4,
50M DE ALTURA E MEDIDA PELA AREA REAL
00559 | TIJOLO CERAMICO, FURADO, DE (10X20X20)CM | UN | 6 | 0.78 | 0 | 4.68
00560 | TIJOLO CERAMICO, FURADO, DE (10X20X30)CM | UN | 31 | 1.2 | 0 | 37.2
20115 | MAO-DE-OBRA DE PEDREIRO, INCLUSIVE ENCARGOS SOCIAIS DESONERA | H | 2.4 | 21.96 | 3 | 54.2851
DOS
20132 | MAO-DE-OBRA DE SERVENTE DA CONSTRUCAO CIVIL, INCLUSIVE ENCAR | H | 2.4 | 15.87 | 3 | 39.2306
GOS SOCIAIS DESONERADOS
30174 | ARGAMASSA CIM.,CAL HIDR.AREIA-EMBOC.INT. PREPARO MECANICO | M3 | 0.0325 | 485.9509 | 0 | 15.7934
12.003.0230-0 | ALVENARIA DE TIJOLOS CERAMICOS FURADOS 10X20X30CM,COMPLEMENT | M2 |  | 54.83
ADA COM 6% DE TIJOLOS DE 10X20X20CM,ASSENTES COM ARGAMASSA D
E CIMENTO,CAL HIDRATADA ADITIVADA E AREIA,NO TRACO 1:1:8,EM
PAREDES DE MEIA VEZ(0,10M),DE SUPERFICIE CORRIDA,ATE 3,00M D
E ALTURA E MEDIDA PELA AREA REAL
00559 | TIJOLO CERAMICO, FURADO, DE (10X20X20)CM | UN | 1 | 0.78 | 0 | 0.78
00560 | TIJOLO CERAMICO, FURADO, DE (10X20X30)CM | UN | 17 | 1.2 | 0 | 20.4
01968 | MAO-DE-OBRA DE PEDREIRO, INCLUSIVE ENCARGOS SOCIAIS | H | 0.81 | 25.34 | 3 | 21.1412
01999 | MAO-DE-OBRA DE SERVENTE DA CONSTRUCAO CIVIL, INCLUSIVE ENCAR | H | 0.4 | 18.31 | 3 | 7.5437
GOS SOCIAIS
15234 | ARGAMASSA CIM.,CAL HIDR.AREIA-EMBOC.INT. PREPARO MECANICO | M3 | 0.01 | 497.01 | 0 | 4.9701
12.003.0230-A | ALVENARIA DE TIJOLOS CERAMICOS FURADOS 10X20X30CM,COMPLEMENT | M2 |  | 50.89
ADA COM 6% DE TIJOLOS DE 10X20X20CM,ASSENTES COM ARGAMASSA D
E CIMENTO,CAL HIDRATADA ADITIVADA E AREIA,NO TRACO 1:1:8,EM
PAREDES DE MEIA VEZ(0,10M),DE SUPERFICIE CORRIDA,ATE 3,00M D
E ALTURA E MEDIDA PELA AREA REAL
00559 | TIJOLO CERAMICO, FURADO, DE (10X20X20)CM | UN | 1 | 0.78 | 0 | 0.78
00560 | TIJOLO CERAMICO, FURADO, DE (10X20X30)CM | UN | 17 | 1.2 | 0 | 20.4
20115 | MAO-DE-OBRA DE PEDREIRO, INCLUSIVE ENCARGOS SOCIAIS DESONERA | H | 0.81 | 21.96 | 3 | 18.3212
DOS
20132 | MAO-DE-OBRA DE SERVENTE DA CONSTRUCAO CIVIL, INCLUSIVE ENCAR | H | 0.4 | 15.87 | 3 | 6.5384
GOS SOCIAIS DESONERADOS
30174 | ARGAMASSA CIM.,CAL HIDR.AREIA-EMBOC.INT. PREPARO MECANICO | M3 | 0.01 | 485.9509 | 0 | 4.8595
12.003.0235-0 | ALVENARIA DE TIJOLOS CERAMICOS FURADOS 10X20X30CM,COMPLEMENT | M2 |  | 53.6
ADA COM 6% DE TIJOLOS DE 10X20X20CM,ASSENTES COM ARGAMASSA D
E CIMENTO,CAL HIDRATADA ADITIVADA E AREIA,NO TRACO 1:1:8,EM
PAREDES DE MEIA VEZ(0,10M),DE SUPERFICIE CORRIDA,ATE 1,50M D
E ALTURA E MEDIDA PELA AREA REAL
00559 | TIJOLO CERAMICO, FURADO, DE (10X20X20)CM | UN | 1 | 0.78 | 0 | 0.78
00560 | TIJOLO CERAMICO, FURADO, DE (10X20X30)CM | UN | 17 | 1.2 | 0 | 20.4
01968 | MAO-DE-OBRA DE PEDREIRO, INCLUSIVE ENCARGOS SOCIAIS | H | 0.77 | 25.34 | 3 | 20.0972
01999 | MAO-DE-OBRA DE SERVENTE DA CONSTRUCAO CIVIL, INCLUSIVE ENCAR | H | 0.39 | 18.31 | 3 | 7.3551
GOS SOCIAIS
15234 | ARGAMASSA CIM.,CAL HIDR.AREIA-EMBOC.INT. PREPARO MECANICO | M3 | 0.01 | 497.01 | 0 | 4.9701
12.003.0235-A | ALVENARIA DE TIJOLOS CERAMICOS FURADOS 10X20X30CM,COMPLEMENT | M2 |  | 49.83
ADA COM 6% DE TIJOLOS DE 10X20X20CM,ASSENTES COM ARGAMASSA D
E CIMENTO,CAL HIDRATADA ADITIVADA E AREIA,NO TRACO 1:1:8,EM
PAREDES DE MEIA VEZ(0,10M),DE SUPERFICIE CORRIDA,ATE 1,50M D
E ALTURA E MEDIDA PELA AREA REAL
00559 | TIJOLO CERAMICO, FURADO, DE (10X20X20)CM | UN | 1 | 0.78 | 0 | 0.78
00560 | TIJOLO CERAMICO, FURADO, DE (10X20X30)CM | UN | 17 | 1.2 | 0 | 20.4
20115 | MAO-DE-OBRA DE PEDREIRO, INCLUSIVE ENCARGOS SOCIAIS DESONERA | H | 0.77 | 21.96 | 3 | 17.4165
DOS
20132 | MAO-DE-OBRA DE SERVENTE DA CONSTRUCAO CIVIL, INCLUSIVE ENCAR | H | 0.39 | 15.87 | 3 | 6.375
GOS SOCIAIS DESONERADOS
30174 | ARGAMASSA CIM.,CAL HIDR.AREIA-EMBOC.INT. PREPARO MECANICO | M3 | 0.01 | 485.9509 | 0 | 4.8595
12.003.0240-0 | ALVENARIA DE TIJOLOS CERAMICOS FURADOS 10X20X30CM,COMPLEMENT | M2 |  | 62.53
ADA COM 6% DE TIJOLOS DE 10X20X20CM,ASSENTES COM ARGAMASSA D
E CIMENTO,CAL HIDRATADA ADITIVADA E AREIA,NO TRACO 1:1:8,EM
PAREDES DE MEIA VEZ(0,10M),COM VAOS OU ARESTAS,ATE 3,00M DE
ALTURA E MEDIDA PELA AREA REAL
00559 | TIJOLO CERAMICO, FURADO, DE (10X20X20)CM | UN | 3 | 0.78 | 0 | 2.34
00560 | TIJOLO CERAMICO, FURADO, DE (10X20X30)CM | UN | 16 | 1.2 | 0 | 19.2
01968 | MAO-DE-OBRA DE PEDREIRO, INCLUSIVE ENCARGOS SOCIAIS | H | 1 | 25.34 | 3 | 26.1002
01999 | MAO-DE-OBRA DE SERVENTE DA CONSTRUCAO CIVIL, INCLUSIVE ENCAR | H | 0.5 | 18.31 | 3 | 9.4296
GOS SOCIAIS
15234 | ARGAMASSA CIM.,CAL HIDR.AREIA-EMBOC.INT. PREPARO MECANICO | M3 | 0.011 | 497.01 | 0 | 5.4671
12.003.0240-A | ALVENARIA DE TIJOLOS CERAMICOS FURADOS 10X20X30CM,COMPLEMENT | M2 |  | 57.67
ADA COM 6% DE TIJOLOS DE 10X20X20CM,ASSENTES COM ARGAMASSA D
E CIMENTO,CAL HIDRATADA ADITIVADA E AREIA,NO TRACO 1:1:8,EM
PAREDES DE MEIA VEZ(0,10M),COM VAOS OU ARESTAS,ATE 3,00M DE
ALTURA E MEDIDA PELA AREA REAL
00559 | TIJOLO CERAMICO, FURADO, DE (10X20X20)CM | UN | 3 | 0.78 | 0 | 2.34
00560 | TIJOLO CERAMICO, FURADO, DE (10X20X30)CM | UN | 16 | 1.2 | 0 | 19.2
20115 | MAO-DE-OBRA DE PEDREIRO, INCLUSIVE ENCARGOS SOCIAIS DESONERA | H | 1 | 21.96 | 3 | 22.6188
DOS
20132 | MAO-DE-OBRA DE SERVENTE DA CONSTRUCAO CIVIL, INCLUSIVE ENCAR | H | 0.5 | 15.87 | 3 | 8.1731
GOS SOCIAIS DESONERADOS
30174 | ARGAMASSA CIM.,CAL HIDR.AREIA-EMBOC.INT. PREPARO MECANICO | M3 | 0.011 | 485.9509 | 0 | 5.3455
12.003.0245-0 | ALVENARIA DE TIJOLOS CERAMICOS FURADOS 10X20X30CM,COMPLEMENT | M2 |  | 76.46
ADA COM 6% DE TIJOLOS DE 10X20X20CM,ASSENTES COM ARGAMASSA D
E CIMENTO,CAL HIDRATADA ADITIVADA E AREIA,NO TRACO 1:1:8,EM
PAREDES DE MEIA VEZ(0,10M),DE SUPERFICIE CORRIDA,DE 3,00 A 4
,50 DE ALTURA E MEDIDA PELA AREA REAL
00559 | TIJOLO CERAMICO, FURADO, DE (10X20X20)CM | UN | 3 | 0.78 | 0 | 2.34
00560 | TIJOLO CERAMICO, FURADO, DE (10X20X30)CM | UN | 16 | 1.2 | 0 | 19.2
01968 | MAO-DE-OBRA DE PEDREIRO, INCLUSIVE ENCARGOS SOCIAIS | H | 1.1 | 25.34 | 3 | 28.7102
01999 | MAO-DE-OBRA DE SERVENTE DA CONSTRUCAO CIVIL, INCLUSIVE ENCAR | H | 1.1 | 18.31 | 3 | 20.7452
GOS SOCIAIS
15234 | ARGAMASSA CIM.,CAL HIDR.AREIA-EMBOC.INT. PREPARO MECANICO | M3 | 0.011 | 497.01 | 0 | 5.4671
12.003.0245-A | ALVENARIA DE TIJOLOS CERAMICOS FURADOS 10X20X30CM,COMPLEMENT | M2 |  | 69.74
ADA COM 6% DE TIJOLOS DE 10X20X20CM,ASSENTES COM ARGAMASSA D
E CIMENTO,CAL HIDRATADA ADITIVADA E AREIA,NO TRACO 1:1:8,EM
PAREDES DE MEIA VEZ(0,10M),DE SUPERFICIE CORRIDA,DE 3,00 A 4
,50 DE ALTURA E MEDIDA PELA AREA REAL
00559 | TIJOLO CERAMICO, FURADO, DE (10X20X20)CM | UN | 3 | 0.78 | 0 | 2.34
00560 | TIJOLO CERAMICO, FURADO, DE (10X20X30)CM | UN | 16 | 1.2 | 0 | 19.2
20115 | MAO-DE-OBRA DE PEDREIRO, INCLUSIVE ENCARGOS SOCIAIS DESONERA | H | 1.1 | 21.96 | 3 | 24.8807
DOS
20132 | MAO-DE-OBRA DE SERVENTE DA CONSTRUCAO CIVIL, INCLUSIVE ENCAR | H | 1.1 | 15.87 | 3 | 17.9807
GOS SOCIAIS DESONERADOS
30174 | ARGAMASSA CIM.,CAL HIDR.AREIA-EMBOC.INT. PREPARO MECANICO | M3 | 0.011 | 485.9509 | 0 | 5.3455
12.003.0250-0 | ALVENARIA DE TIJOLOS CERAMICOS FURADOS 10X20X30CM,COMPLEMENT | M2 |  | 86.8
ADA COM 6% DE TIJOLOS DE 10X20X20CM,ASSENTES COM ARGAMASSA D
E CIMENTO,CAL HIDRATADA ADITIVADA E AREIA,NO TRACO 1:1:8,EM
PAREDES DE MEIA VEZ(0,10M),COM VAOS OU ARESTAS,DE 3,00 A 4,5
0M DE ALTURA E MEDIDA PELA AREA REAL
00559 | TIJOLO CERAMICO, FURADO, DE (10X20X20)CM | UN | 3 | 0.78 | 0 | 2.34
00560 | TIJOLO CERAMICO, FURADO, DE (10X20X30)CM | UN | 16 | 1.2 | 0 | 19.2
01968 | MAO-DE-OBRA DE PEDREIRO, INCLUSIVE ENCARGOS SOCIAIS | H | 1.33 | 25.34 | 3 | 34.7133
01999 | MAO-DE-OBRA DE SERVENTE DA CONSTRUCAO CIVIL, INCLUSIVE ENCAR | H | 1.33 | 18.31 | 3 | 25.0829
GOS SOCIAIS
15234 | ARGAMASSA CIM.,CAL HIDR.AREIA-EMBOC.INT. PREPARO MECANICO | M3 | 0.011 | 497.01 | 0 | 5.4671
12.003.0250-A | ALVENARIA DE TIJOLOS CERAMICOS FURADOS 10X20X30CM,COMPLEMENT | M2 |  | 78.7
ADA COM 6% DE TIJOLOS DE 10X20X20CM,ASSENTES COM ARGAMASSA D
E CIMENTO,CAL HIDRATADA ADITIVADA E AREIA,NO TRACO 1:1:8,EM
PAREDES DE MEIA VEZ(0,10M),COM VAOS OU ARESTAS,DE 3,00 A 4,5
0M DE ALTURA E MEDIDA PELA AREA REAL
00559 | TIJOLO CERAMICO, FURADO, DE (10X20X20)CM | UN | 3 | 0.78 | 0 | 2.34
00560 | TIJOLO CERAMICO, FURADO, DE (10X20X30)CM | UN | 16 | 1.2 | 0 | 19.2
20115 | MAO-DE-OBRA DE PEDREIRO, INCLUSIVE ENCARGOS SOCIAIS DESONERA | H | 1.33 | 21.96 | 3 | 30.083
DOS
20132 | MAO-DE-OBRA DE SERVENTE DA CONSTRUCAO CIVIL, INCLUSIVE ENCAR | H | 1.33 | 15.87 | 3 | 21.7403
GOS SOCIAIS DESONERADOS
30174 | ARGAMASSA CIM.,CAL HIDR.AREIA-EMBOC.INT. PREPARO MECANICO | M3 | 0.011 | 485.9509 | 0 | 5.3455
12.004.0160-0 | ALVENARIA DE 10CM DE ESPESSURA EM TIJOLOS REFRATARIOS APAREN | M2 |  | 667.81
TES,COM MEDIDAS APROXIMADAS DE 5X11X23CM,ASSENTES COM ARGAMA
SSA DE CIMENTO E SAIBRO,NO TRACO 1:6,EM PAREDES COM VAOS OU
ARESTAS E MEDIDA PELA AREA REAL
00569 | TIJOLO CERAMICO REFRATARIO, COM MEDIDAS APROXIMADAS DE (5X11 | UN | 82 | 7.31 | 0 | 599.42
X23)CM
01604 | ARGAMASSA CIM.,SAIBRO TRACO 1:6,PREPARO MECANICO | M3 | 0.03 | 355.0173 | 0 | 10.6505
01968 | MAO-DE-OBRA DE PEDREIRO, INCLUSIVE ENCARGOS SOCIAIS | H | 1.62 | 25.34 | 3 | 42.2823
01999 | MAO-DE-OBRA DE SERVENTE DA CONSTRUCAO CIVIL, INCLUSIVE ENCAR | H | 0.82 | 18.31 | 3 | 15.4646
GOS SOCIAIS
12.004.0160-A | ALVENARIA DE 10CM DE ESPESSURA EM TIJOLOS REFRATARIOS APAREN | M2 |  | 659.76
TES,COM MEDIDAS APROXIMADAS DE 5X11X23CM,ASSENTES COM ARGAMA
SSA DE CIMENTO E SAIBRO,NO TRACO 1:6,EM PAREDES COM VAOS OU
ARESTAS E MEDIDA PELA AREA REAL
00569 | TIJOLO CERAMICO REFRATARIO, COM MEDIDAS APROXIMADAS DE (5X11 | UN | 82 | 7.31 | 0 | 599.42
X23)CM
20115 | MAO-DE-OBRA DE PEDREIRO, INCLUSIVE ENCARGOS SOCIAIS DESONERA | H | 1.62 | 21.96 | 3 | 36.6425
DOS
20132 | MAO-DE-OBRA DE SERVENTE DA CONSTRUCAO CIVIL, INCLUSIVE ENCAR | H | 0.82 | 15.87 | 3 | 13.4038
GOS SOCIAIS DESONERADOS
30178 | ARGAMASSA CIM.,SAIBRO TRACO 1:6,PREPARO MECANICO | M3 | 0.03 | 343.2042 | 0 | 10.2961
12.005.0010-0 | ALVENARIA DE BLOCOS DE CONCRETO 10X20X40CM,ASSENTES COM ARGA | M2 |  | 67.56
MASSA DE CIMENTO E AREIA,NO TRACO 1:8,EM PAREDES DE 0,10M DE
ESPESSURA,DE SUPERFICIE CORRIDA,ATE 3,00M DE ALTURA E MEDIDA
PELA AREA REAL
00103 | BLOCO DE CONCRETO PRENSADO, PARA ALVENARIA, DE (10X20X40)CM | UN | 13 | 2.46 | 0 | 31.98
01609 | ARGAMASSA CIM.,AREIA TRACO 1:8,PREPARO MECANICO | M3 | 0.01 | 410.843 | 0 | 4.1084
01968 | MAO-DE-OBRA DE PEDREIRO, INCLUSIVE ENCARGOS SOCIAIS | H | 0.7 | 25.34 | 3 | 18.2701
01999 | MAO-DE-OBRA DE SERVENTE DA CONSTRUCAO CIVIL, INCLUSIVE ENCAR | H | 0.7 | 18.31 | 3 | 13.2015
GOS SOCIAIS
12.005.0010-A | ALVENARIA DE BLOCOS DE CONCRETO 10X20X40CM,ASSENTES COM ARGA | M2 |  | 63.21
MASSA DE CIMENTO E AREIA,NO TRACO 1:8,EM PAREDES DE 0,10M DE
ESPESSURA,DE SUPERFICIE CORRIDA,ATE 3,00M DE ALTURA E MEDIDA
PELA AREA REAL
00103 | BLOCO DE CONCRETO PRENSADO, PARA ALVENARIA, DE (10X20X40)CM | UN | 13 | 2.46 | 0 | 31.98
20115 | MAO-DE-OBRA DE PEDREIRO, INCLUSIVE ENCARGOS SOCIAIS DESONERA | H | 0.7 | 21.96 | 3 | 15.8332
DOS
20132 | MAO-DE-OBRA DE SERVENTE DA CONSTRUCAO CIVIL, INCLUSIVE ENCAR | H | 0.7 | 15.87 | 3 | 11.4423
GOS SOCIAIS DESONERADOS
30167 | ARGAMASSA CIM.,AREIA TRACO 1:8,PREPARO MECANICO | M3 | 0.01 | 396.2654 | 0 | 3.9627
12.005.0015-0 | ALVENARIA DE BLOCOS DE CONCRETO 10X20X40CM,ASSENTES COM ARGA | M2 |  | 76.55
MASSA DE CIMENTO E AREIA,NO TRACO 1:8,EM PAREDES DE 0,10M DE
ESPESSURA,COM VAOS OU ARESTAS,ATE 3,00M DE ALTURA E MEDIDA P
ELA AREA REAL
00103 | BLOCO DE CONCRETO PRENSADO, PARA ALVENARIA, DE (10X20X40)CM | UN | 13 | 2.46 | 0 | 31.98
01609 | ARGAMASSA CIM.,AREIA TRACO 1:8,PREPARO MECANICO | M3 | 0.01 | 410.843 | 0 | 4.1084
01968 | MAO-DE-OBRA DE PEDREIRO, INCLUSIVE ENCARGOS SOCIAIS | H | 0.9 | 25.34 | 3 | 23.4902
01999 | MAO-DE-OBRA DE SERVENTE DA CONSTRUCAO CIVIL, INCLUSIVE ENCAR | H | 0.9 | 18.31 | 3 | 16.9734
GOS SOCIAIS
12.005.0015-A | ALVENARIA DE BLOCOS DE CONCRETO 10X20X40CM,ASSENTES COM ARGA | M2 |  | 71.01
MASSA DE CIMENTO E AREIA,NO TRACO 1:8,EM PAREDES DE 0,10M DE
ESPESSURA,COM VAOS OU ARESTAS,ATE 3,00M DE ALTURA E MEDIDA P
ELA AREA REAL
00103 | BLOCO DE CONCRETO PRENSADO, PARA ALVENARIA, DE (10X20X40)CM | UN | 13 | 2.46 | 0 | 31.98
20115 | MAO-DE-OBRA DE PEDREIRO, INCLUSIVE ENCARGOS SOCIAIS DESONERA | H | 0.9 | 21.96 | 3 | 20.3569
DOS
20132 | MAO-DE-OBRA DE SERVENTE DA CONSTRUCAO CIVIL, INCLUSIVE ENCAR | H | 0.9 | 15.87 | 3 | 14.7115
GOS SOCIAIS DESONERADOS
30167 | ARGAMASSA CIM.,AREIA TRACO 1:8,PREPARO MECANICO | M3 | 0.01 | 396.2654 | 0 | 3.9627
12.005.0020-0 | ALVENARIA DE BLOCOS DE CONCRETO 10X20X40CM,ASSENTES COM ARGA | M2 |  | 96.78
MASSA DE CIMENTO E AREIA,NO TRACO 1:8,EM PAREDES DE 0,10M DE
ESPESSURA,DE SUPERFICIE CORRIDA,DE 3,00 A 4,50M DE ALTURA E
E MEDIDA PELA AREA REAL
00103 | BLOCO DE CONCRETO PRENSADO, PARA ALVENARIA, DE (10X20X40)CM | UN | 13 | 2.46 | 0 | 31.98
01609 | ARGAMASSA CIM.,AREIA TRACO 1:8,PREPARO MECANICO | M3 | 0.01 | 410.843 | 0 | 4.1084
01968 | MAO-DE-OBRA DE PEDREIRO, INCLUSIVE ENCARGOS SOCIAIS | H | 1.35 | 25.34 | 3 | 35.2353
01999 | MAO-DE-OBRA DE SERVENTE DA CONSTRUCAO CIVIL, INCLUSIVE ENCAR | H | 1.35 | 18.31 | 3 | 25.4601
GOS SOCIAIS
12.005.0020-A | ALVENARIA DE BLOCOS DE CONCRETO 10X20X40CM,ASSENTES COM ARGA | M2 |  | 88.54
MASSA DE CIMENTO E AREIA,NO TRACO 1:8,EM PAREDES DE 0,10M DE
ESPESSURA,DE SUPERFICIE CORRIDA,DE 3,00 A 4,50M DE ALTURA E
E MEDIDA PELA AREA REAL
00103 | BLOCO DE CONCRETO PRENSADO, PARA ALVENARIA, DE (10X20X40)CM | UN | 13 | 2.46 | 0 | 31.98
20115 | MAO-DE-OBRA DE PEDREIRO, INCLUSIVE ENCARGOS SOCIAIS DESONERA | H | 1.35 | 21.96 | 3 | 30.5354
DOS
20132 | MAO-DE-OBRA DE SERVENTE DA CONSTRUCAO CIVIL, INCLUSIVE ENCAR | H | 1.35 | 15.87 | 3 | 22.0672
GOS SOCIAIS DESONERADOS
30167 | ARGAMASSA CIM.,AREIA TRACO 1:8,PREPARO MECANICO | M3 | 0.01 | 396.2654 | 0 | 3.9627
12.005.0025-0 | ALVENARIA DE BLOCOS DE CONCRETO 10X20X40CM,ASSENTES COM ARGA | M2 |  | 99.03
MASSA DE CIMENTO E AREIA,NO TRACO 1:8,EM PAREDES DE 0,10M DE
ESPESSURA,COM VAOS OU ARESTAS,DE 3,00 A 4,50M DE ALTURA E ME
DIDA PELA AREA REAL
00103 | BLOCO DE CONCRETO PRENSADO, PARA ALVENARIA, DE (10X20X40)CM | UN | 13 | 2.46 | 0 | 31.98
01609 | ARGAMASSA CIM.,AREIA TRACO 1:8,PREPARO MECANICO | M3 | 0.01 | 410.843 | 0 | 4.1084
01968 | MAO-DE-OBRA DE PEDREIRO, INCLUSIVE ENCARGOS SOCIAIS | H | 1.4 | 25.34 | 3 | 36.5403
01999 | MAO-DE-OBRA DE SERVENTE DA CONSTRUCAO CIVIL, INCLUSIVE ENCAR | H | 1.4 | 18.31 | 3 | 26.403
GOS SOCIAIS
12.005.0025-A | ALVENARIA DE BLOCOS DE CONCRETO 10X20X40CM,ASSENTES COM ARGA | M2 |  | 90.49
MASSA DE CIMENTO E AREIA,NO TRACO 1:8,EM PAREDES DE 0,10M DE
ESPESSURA,COM VAOS OU ARESTAS,DE 3,00 A 4,50M DE ALTURA E ME
DIDA PELA AREA REAL
00103 | BLOCO DE CONCRETO PRENSADO, PARA ALVENARIA, DE (10X20X40)CM | UN | 13 | 2.46 | 0 | 31.98
20115 | MAO-DE-OBRA DE PEDREIRO, INCLUSIVE ENCARGOS SOCIAIS DESONERA | H | 1.4 | 21.96 | 3 | 31.6663
DOS
20132 | MAO-DE-OBRA DE SERVENTE DA CONSTRUCAO CIVIL, INCLUSIVE ENCAR | H | 1.4 | 15.87 | 3 | 22.8845
GOS SOCIAIS DESONERADOS
30167 | ARGAMASSA CIM.,AREIA TRACO 1:8,PREPARO MECANICO | M3 | 0.01 | 396.2654 | 0 | 3.9627
12.005.0030-0 | ALVENARIA DE BLOCOS DE CONCRETO 15X20X40CM,ASSENTES COM ARGA | M2 |  | 83.64
MASSA DE CIMENTO E AREIA,NO TRACO 1:8,EM PAREDES DE 0,15M DE
ESPESSURA,DE SUPERFICIE CORRIDA,ATE 3,00M DE ALTURA E MEDID
A PELA AREA REAL
01609 | ARGAMASSA CIM.,AREIA TRACO 1:8,PREPARO MECANICO | M3 | 0.015 | 410.843 | 0 | 6.1626
01968 | MAO-DE-OBRA DE PEDREIRO, INCLUSIVE ENCARGOS SOCIAIS | H | 0.83 | 25.34 | 3 | 21.6632
01999 | MAO-DE-OBRA DE SERVENTE DA CONSTRUCAO CIVIL, INCLUSIVE ENCAR | H | 0.83 | 18.31 | 3 | 15.6532
GOS SOCIAIS
10768 | BLOCO CONCRETO PRENSADO, DE (15X20X40)CM | UN | 13 | 3.09 | 0 | 40.17
12.005.0030-A | ALVENARIA DE BLOCOS DE CONCRETO 15X20X40CM,ASSENTES COM ARGA | M2 |  | 78.45
MASSA DE CIMENTO E AREIA,NO TRACO 1:8,EM PAREDES DE 0,15M DE
ESPESSURA,DE SUPERFICIE CORRIDA,ATE 3,00M DE ALTURA E MEDID
A PELA AREA REAL
10768 | BLOCO CONCRETO PRENSADO, DE (15X20X40)CM | UN | 13 | 3.09 | 0 | 40.17
20115 | MAO-DE-OBRA DE PEDREIRO, INCLUSIVE ENCARGOS SOCIAIS DESONERA | H | 0.83 | 21.96 | 3 | 18.7736
DOS
20132 | MAO-DE-OBRA DE SERVENTE DA CONSTRUCAO CIVIL, INCLUSIVE ENCAR | H | 0.83 | 15.87 | 3 | 13.5673
GOS SOCIAIS DESONERADOS
30167 | ARGAMASSA CIM.,AREIA TRACO 1:8,PREPARO MECANICO | M3 | 0.015 | 396.2654 | 0 | 5.944
12.005.0035-0 | ALVENARIA DE BLOCOS DE CONCRETO 15X20X40CM,ASSENTES COM ARGA | M2 |  | 86.79
MASSA DE CIMENTO E AREIA,NO TRACO 1:8,EM PAREDES DE 0,15M DE
ESPESSURA,COM VAOS OU ARESTAS,ATE 3,00M DE ALTURA E MEDIDA P
ELA AREA REAL
01609 | ARGAMASSA CIM.,AREIA TRACO 1:8,PREPARO MECANICO | M3 | 0.015 | 410.843 | 0 | 6.1626
01968 | MAO-DE-OBRA DE PEDREIRO, INCLUSIVE ENCARGOS SOCIAIS | H | 0.9 | 25.34 | 3 | 23.4902
01999 | MAO-DE-OBRA DE SERVENTE DA CONSTRUCAO CIVIL, INCLUSIVE ENCAR | H | 0.9 | 18.31 | 3 | 16.9734
GOS SOCIAIS
10768 | BLOCO CONCRETO PRENSADO, DE (15X20X40)CM | UN | 13 | 3.09 | 0 | 40.17
12.005.0035-A | ALVENARIA DE BLOCOS DE CONCRETO 15X20X40CM,ASSENTES COM ARGA | M2 |  | 81.18
MASSA DE CIMENTO E AREIA,NO TRACO 1:8,EM PAREDES DE 0,15M DE
ESPESSURA,COM VAOS OU ARESTAS,ATE 3,00M DE ALTURA E MEDIDA P
ELA AREA REAL
10768 | BLOCO CONCRETO PRENSADO, DE (15X20X40)CM | UN | 13 | 3.09 | 0 | 40.17
20115 | MAO-DE-OBRA DE PEDREIRO, INCLUSIVE ENCARGOS SOCIAIS DESONERA | H | 0.9 | 21.96 | 3 | 20.3569
DOS
20132 | MAO-DE-OBRA DE SERVENTE DA CONSTRUCAO CIVIL, INCLUSIVE ENCAR | H | 0.9 | 15.87 | 3 | 14.7115
GOS SOCIAIS DESONERADOS
30167 | ARGAMASSA CIM.,AREIA TRACO 1:8,PREPARO MECANICO | M3 | 0.015 | 396.2654 | 0 | 5.944
12.005.0040-0 | ALVENARIA DE BLOCOS DE CONCRETO 15X20X40CM,ASSENTES COM ARGA | M2 |  | 97.13
MASSA DE CIMENTO E AREIA,NO TRACO 1:8,EM PAREDES DE 0,15M DE
ESPESSURA,DE SUPERFICIE CORRIDA,DE 3,00 A 4,50M DE ALTURA E
MEDIDA PELA AREA REAL
01609 | ARGAMASSA CIM.,AREIA TRACO 1:8,PREPARO MECANICO | M3 | 0.015 | 410.843 | 0 | 6.1626
01968 | MAO-DE-OBRA DE PEDREIRO, INCLUSIVE ENCARGOS SOCIAIS | H | 1.13 | 25.34 | 3 | 29.4932
01999 | MAO-DE-OBRA DE SERVENTE DA CONSTRUCAO CIVIL, INCLUSIVE ENCAR | H | 1.13 | 18.31 | 3 | 21.311
GOS SOCIAIS
10768 | BLOCO CONCRETO PRENSADO, DE (15X20X40)CM | UN | 13 | 3.09 | 0 | 40.17
12.005.0040-A | ALVENARIA DE BLOCOS DE CONCRETO 15X20X40CM,ASSENTES COM ARGA | M2 |  | 90.14
MASSA DE CIMENTO E AREIA,NO TRACO 1:8,EM PAREDES DE 0,15M DE
ESPESSURA,DE SUPERFICIE CORRIDA,DE 3,00 A 4,50M DE ALTURA E
MEDIDA PELA AREA REAL
10768 | BLOCO CONCRETO PRENSADO, DE (15X20X40)CM | UN | 13 | 3.09 | 0 | 40.17
20115 | MAO-DE-OBRA DE PEDREIRO, INCLUSIVE ENCARGOS SOCIAIS DESONERA | H | 1.13 | 21.96 | 3 | 25.5592
DOS
20132 | MAO-DE-OBRA DE SERVENTE DA CONSTRUCAO CIVIL, INCLUSIVE ENCAR | H | 1.13 | 15.87 | 3 | 18.4711
GOS SOCIAIS DESONERADOS
30167 | ARGAMASSA CIM.,AREIA TRACO 1:8,PREPARO MECANICO | M3 | 0.015 | 396.2654 | 0 | 5.944
12.005.0045-0 | ALVENARIA DE BLOCOS DE CONCRETO 15X20X40CM,ASSENTES COM ARGA | M2 |  | 103.88
MASSA DE CIMENTO E AREIA,NO TRACO 1:8,EM PAREDES DE 0,15M DE
ESPESSURA,COM VAOS OU ARESTAS,DE 3,00M A 4,50M DE ALTURA E M
EDIDA PELA AREA REAL
01609 | ARGAMASSA CIM.,AREIA TRACO 1:8,PREPARO MECANICO | M3 | 0.015 | 410.843 | 0 | 6.1626
01968 | MAO-DE-OBRA DE PEDREIRO, INCLUSIVE ENCARGOS SOCIAIS | H | 1.28 | 25.34 | 3 | 33.4083
01999 | MAO-DE-OBRA DE SERVENTE DA CONSTRUCAO CIVIL, INCLUSIVE ENCAR | H | 1.28 | 18.31 | 3 | 24.1399
GOS SOCIAIS
10768 | BLOCO CONCRETO PRENSADO, DE (15X20X40)CM | UN | 13 | 3.09 | 0 | 40.17
12.005.0045-A | ALVENARIA DE BLOCOS DE CONCRETO 15X20X40CM,ASSENTES COM ARGA | M2 |  | 95.98
MASSA DE CIMENTO E AREIA,NO TRACO 1:8,EM PAREDES DE 0,15M DE
ESPESSURA,COM VAOS OU ARESTAS,DE 3,00M A 4,50M DE ALTURA E M
EDIDA PELA AREA REAL
10768 | BLOCO CONCRETO PRENSADO, DE (15X20X40)CM | UN | 13 | 3.09 | 0 | 40.17
20115 | MAO-DE-OBRA DE PEDREIRO, INCLUSIVE ENCARGOS SOCIAIS DESONERA | H | 1.28 | 21.96 | 3 | 28.9521
DOS
20132 | MAO-DE-OBRA DE SERVENTE DA CONSTRUCAO CIVIL, INCLUSIVE ENCAR | H | 1.28 | 15.87 | 3 | 20.923
GOS SOCIAIS DESONERADOS
30167 | ARGAMASSA CIM.,AREIA TRACO 1:8,PREPARO MECANICO | M3 | 0.015 | 396.2654 | 0 | 5.944
12.005.0080-0 | ALVENARIA DE BLOCOS DE CONCRETO 20X20X40CM,ASSENTES COM ARGA | M2 |  | 111.21
MASSA DE CIMENTO E AREIA,NO TRACO 1:6,EM PAREDES DE 0,20M DE
ESPESSURA,DE SUPERFICIE CORRIDA,ATE 3,00M DE ALTURA E MEDID
A PELA AREA REAL
00104 | BLOCO DE CONCRETO PRENSADO, PARA ALVENARIA, DE (20X20X40)CM | UN | 13 | 4.11 | 0 | 53.43
01608 | ARGAMASSA CIM.,AREIA TRACO 1:6,PREPARO MECANICO | M3 | 0.02 | 416.6528 | 0 | 8.3331
01968 | MAO-DE-OBRA DE PEDREIRO, INCLUSIVE ENCARGOS SOCIAIS | H | 1.1 | 25.34 | 3 | 28.7102
01999 | MAO-DE-OBRA DE SERVENTE DA CONSTRUCAO CIVIL, INCLUSIVE ENCAR | H | 1.1 | 18.31 | 3 | 20.7452
GOS SOCIAIS
12.005.0080-A | ALVENARIA DE BLOCOS DE CONCRETO 20X20X40CM,ASSENTES COM ARGA | M2 |  | 104.38
MASSA DE CIMENTO E AREIA,NO TRACO 1:6,EM PAREDES DE 0,20M DE
ESPESSURA,DE SUPERFICIE CORRIDA,ATE 3,00M DE ALTURA E MEDID
A PELA AREA REAL
00104 | BLOCO DE CONCRETO PRENSADO, PARA ALVENARIA, DE (20X20X40)CM | UN | 13 | 4.11 | 0 | 53.43
20115 | MAO-DE-OBRA DE PEDREIRO, INCLUSIVE ENCARGOS SOCIAIS DESONERA | H | 1.1 | 21.96 | 3 | 24.8807
DOS
20132 | MAO-DE-OBRA DE SERVENTE DA CONSTRUCAO CIVIL, INCLUSIVE ENCAR | H | 1.1 | 15.87 | 3 | 17.9807
GOS SOCIAIS DESONERADOS
30166 | ARGAMASSA CIM.,AREIA TRACO 1:6,PREPARO MECANICO | M3 | 0.02 | 404.8397 | 0 | 8.0968
12.005.0085-1 | ALVENARIA DE BLOCOS DE CONCRETO 20X20X40CM,ASSENTES COM ARGA | M2 |  | 115.71
MASSA DE CIMENTO E AREIA,NO TRACO 1:6,EM PAREDES DE 0,20M DE
ESPESSURA,COM VAOS OU ARESTAS,ATE 3,00M DE ALTURA E MEDIDA P
ELA AREA REAL
00104 | BLOCO DE CONCRETO PRENSADO, PARA ALVENARIA, DE (20X20X40)CM | UN | 13 | 4.11 | 0 | 53.43
01608 | ARGAMASSA CIM.,AREIA TRACO 1:6,PREPARO MECANICO | M3 | 0.02 | 416.6528 | 0 | 8.3331
01968 | MAO-DE-OBRA DE PEDREIRO, INCLUSIVE ENCARGOS SOCIAIS | H | 1.2 | 25.34 | 3 | 31.3202
01999 | MAO-DE-OBRA DE SERVENTE DA CONSTRUCAO CIVIL, INCLUSIVE ENCAR | H | 1.2 | 18.31 | 3 | 22.6312
GOS SOCIAIS
12.005.0085-B | ALVENARIA DE BLOCOS DE CONCRETO 20X20X40CM,ASSENTES COM ARGA | M2 |  | 108.28
MASSA DE CIMENTO E AREIA,NO TRACO 1:6,EM PAREDES DE 0,20M DE
ESPESSURA,COM VAOS OU ARESTAS,ATE 3,00M DE ALTURA E MEDIDA P
ELA AREA REAL
00104 | BLOCO DE CONCRETO PRENSADO, PARA ALVENARIA, DE (20X20X40)CM | UN | 13 | 4.11 | 0 | 53.43
20115 | MAO-DE-OBRA DE PEDREIRO, INCLUSIVE ENCARGOS SOCIAIS DESONERA | H | 1.2 | 21.96 | 3 | 27.1426
DOS
20132 | MAO-DE-OBRA DE SERVENTE DA CONSTRUCAO CIVIL, INCLUSIVE ENCAR | H | 1.2 | 15.87 | 3 | 19.6153
GOS SOCIAIS DESONERADOS
30166 | ARGAMASSA CIM.,AREIA TRACO 1:6,PREPARO MECANICO | M3 | 0.02 | 404.8397 | 0 | 8.0968
12.005.0090-0 | ALVENARIA DE BLOCOS DE CONCRETO 20X20X40CM,ASSENTES COM ARGA | M2 |  | 129.2
MASSA DE CIMENTO E AREIA,NO TRACO 1:6,EM PAREDES DE 0,20M DE
ESPESSURA,DE SUPERFICIE CORRIDA,DE 3,00 A 4,50M DE ALTURA E
MEDIDA PELA AREA REAL
00104 | BLOCO DE CONCRETO PRENSADO, PARA ALVENARIA, DE (20X20X40)CM | UN | 13 | 4.11 | 0 | 53.43
01608 | ARGAMASSA CIM.,AREIA TRACO 1:6,PREPARO MECANICO | M3 | 0.02 | 416.6528 | 0 | 8.3331
01968 | MAO-DE-OBRA DE PEDREIRO, INCLUSIVE ENCARGOS SOCIAIS | H | 1.5 | 25.34 | 3 | 39.1503
01999 | MAO-DE-OBRA DE SERVENTE DA CONSTRUCAO CIVIL, INCLUSIVE ENCAR | H | 1.5 | 18.31 | 3 | 28.289
GOS SOCIAIS
12.005.0090-A | ALVENARIA DE BLOCOS DE CONCRETO 20X20X40CM,ASSENTES COM ARGA | M2 |  | 119.97
MASSA DE CIMENTO E AREIA,NO TRACO 1:6,EM PAREDES DE 0,20M DE
ESPESSURA,DE SUPERFICIE CORRIDA,DE 3,00 A 4,50M DE ALTURA E
MEDIDA PELA AREA REAL
00104 | BLOCO DE CONCRETO PRENSADO, PARA ALVENARIA, DE (20X20X40)CM | UN | 13 | 4.11 | 0 | 53.43
20115 | MAO-DE-OBRA DE PEDREIRO, INCLUSIVE ENCARGOS SOCIAIS DESONERA | H | 1.5 | 21.96 | 3 | 33.9282
DOS
20132 | MAO-DE-OBRA DE SERVENTE DA CONSTRUCAO CIVIL, INCLUSIVE ENCAR | H | 1.5 | 15.87 | 3 | 24.5192
GOS SOCIAIS DESONERADOS
30166 | ARGAMASSA CIM.,AREIA TRACO 1:6,PREPARO MECANICO | M3 | 0.02 | 404.8397 | 0 | 8.0968
12.005.0095-1 | ALVENARIA DE BLOCOS DE CONCRETO 20X20X40CM,ASSENTES COM ARGA | M2 |  | 138.19
MASSA DE CIMENTO E AREIA,NO TRACO 1:6,EM PAREDES DE 0,20M DE
ESPESSURA,COM VAOS OU ARESTAS,DE 3,00 A 4,50M DE ALTURA E ME
DIDA PELA AREA REAL
00104 | BLOCO DE CONCRETO PRENSADO, PARA ALVENARIA, DE (20X20X40)CM | UN | 13 | 4.11 | 0 | 53.43
01608 | ARGAMASSA CIM.,AREIA TRACO 1:6,PREPARO MECANICO | M3 | 0.02 | 416.6528 | 0 | 8.3331
01968 | MAO-DE-OBRA DE PEDREIRO, INCLUSIVE ENCARGOS SOCIAIS | H | 1.7 | 25.34 | 3 | 44.3703
01999 | MAO-DE-OBRA DE SERVENTE DA CONSTRUCAO CIVIL, INCLUSIVE ENCAR | H | 1.7 | 18.31 | 3 | 32.0608
GOS SOCIAIS
12.005.0095-B | ALVENARIA DE BLOCOS DE CONCRETO 20X20X40CM,ASSENTES COM ARGA | M2 |  | 127.76
MASSA DE CIMENTO E AREIA,NO TRACO 1:6,EM PAREDES DE 0,20M DE
ESPESSURA,COM VAOS OU ARESTAS,DE 3,00 A 4,50M DE ALTURA E ME
DIDA PELA AREA REAL
00104 | BLOCO DE CONCRETO PRENSADO, PARA ALVENARIA, DE (20X20X40)CM | UN | 13 | 4.11 | 0 | 53.43
20115 | MAO-DE-OBRA DE PEDREIRO, INCLUSIVE ENCARGOS SOCIAIS DESONERA | H | 1.7 | 21.96 | 3 | 38.452
DOS
20132 | MAO-DE-OBRA DE SERVENTE DA CONSTRUCAO CIVIL, INCLUSIVE ENCAR | H | 1.7 | 15.87 | 3 | 27.7884
GOS SOCIAIS DESONERADOS
30166 | ARGAMASSA CIM.,AREIA TRACO 1:6,PREPARO MECANICO | M3 | 0.02 | 404.8397 | 0 | 8.0968
12.005.0100-0 | ALVENARIA DE BLOCOS DE CONCRETO 10X20X40CM,ASSENTES COM ARGA | M2 |  | 67.92
MASSA DE CIMENTO,CAL HIDRATADA ADITIVADA E AREIA,NO TRACO 1:
1:10,EM PAREDES DE 0,10M DE ESPESSURA,DE SUPERFICIE CORRIDA,
ATE 3,00M DE ALTURA E MEDIDA PELA AREA REAL
00103 | BLOCO DE CONCRETO PRENSADO, PARA ALVENARIA, DE (10X20X40)CM | UN | 13 | 2.46 | 0 | 31.98
01968 | MAO-DE-OBRA DE PEDREIRO, INCLUSIVE ENCARGOS SOCIAIS | H | 0.7 | 25.34 | 3 | 18.2701
01999 | MAO-DE-OBRA DE SERVENTE DA CONSTRUCAO CIVIL, INCLUSIVE ENCAR | H | 0.7 | 18.31 | 3 | 13.2015
GOS SOCIAIS
15233 | ARGAMASSA CIM.,CAL HIDR.AREIA,TRACO 1:1:10,PARA ASSENTAMENTO | M3 | 0.01 | 447.4078 | 0 | 4.4741
DE ALVENARIA,PREPA RO MECANICO
12.005.0100-A | ALVENARIA DE BLOCOS DE CONCRETO 10X20X40CM,ASSENTES COM ARGA | M2 |  | 63.61
MASSA DE CIMENTO,CAL HIDRATADA ADITIVADA E AREIA,NO TRACO 1:
1:10,EM PAREDES DE 0,10M DE ESPESSURA,DE SUPERFICIE CORRIDA,
ATE 3,00M DE ALTURA E MEDIDA PELA AREA REAL
00103 | BLOCO DE CONCRETO PRENSADO, PARA ALVENARIA, DE (10X20X40)CM | UN | 13 | 2.46 | 0 | 31.98
20115 | MAO-DE-OBRA DE PEDREIRO, INCLUSIVE ENCARGOS SOCIAIS DESONERA | H | 0.7 | 21.96 | 3 | 15.8332
DOS
20132 | MAO-DE-OBRA DE SERVENTE DA CONSTRUCAO CIVIL, INCLUSIVE ENCAR | H | 0.7 | 15.87 | 3 | 11.4423
GOS SOCIAIS DESONERADOS
30173 | ARGAMASSA CIM.,CAL HIDR.AREIA,TRACO 1:1:10,PARA ASSENTAMENTO | M3 | 0.01 | 435.5947 | 0 | 4.3559
DE ALVENARIA,PREPA RO MECANICO
12.005.0103-1 | ALVENARIA DE BLOCOS DE CONCRETO 10X20X40CM,ASSENTES COM ARGA | M2 |  | 76.91
MASSA DE CIMENTO,CAL HIDRATADA ADITIVADA E AREIA,NO TRACO 1:
1:10,EM PAREDES DE 0,10M DE ESPESSURA,COM VAOS OU ARESTAS,AT
E 3,00M DE ALTURA E MEDIDA PELA AREA REAL
00103 | BLOCO DE CONCRETO PRENSADO, PARA ALVENARIA, DE (10X20X40)CM | UN | 13 | 2.46 | 0 | 31.98
01968 | MAO-DE-OBRA DE PEDREIRO, INCLUSIVE ENCARGOS SOCIAIS | H | 0.9 | 25.34 | 3 | 23.4902
01999 | MAO-DE-OBRA DE SERVENTE DA CONSTRUCAO CIVIL, INCLUSIVE ENCAR | H | 0.9 | 18.31 | 3 | 16.9734
GOS SOCIAIS
15233 | ARGAMASSA CIM.,CAL HIDR.AREIA,TRACO 1:1:10,PARA ASSENTAMENTO | M3 | 0.01 | 447.4078 | 0 | 4.4741
DE ALVENARIA,PREPA RO MECANICO
12.005.0103-B | ALVENARIA DE BLOCOS DE CONCRETO 10X20X40CM,ASSENTES COM ARGA | M2 |  | 71.4
MASSA DE CIMENTO,CAL HIDRATADA ADITIVADA E AREIA,NO TRACO 1:
1:10,EM PAREDES DE 0,10M DE ESPESSURA,COM VAOS OU ARESTAS,AT
E 3,00M DE ALTURA E MEDIDA PELA AREA REAL
00103 | BLOCO DE CONCRETO PRENSADO, PARA ALVENARIA, DE (10X20X40)CM | UN | 13 | 2.46 | 0 | 31.98
20115 | MAO-DE-OBRA DE PEDREIRO, INCLUSIVE ENCARGOS SOCIAIS DESONERA | H | 0.9 | 21.96 | 3 | 20.3569
DOS
20132 | MAO-DE-OBRA DE SERVENTE DA CONSTRUCAO CIVIL, INCLUSIVE ENCAR | H | 0.9 | 15.87 | 3 | 14.7115
GOS SOCIAIS DESONERADOS
30173 | ARGAMASSA CIM.,CAL HIDR.AREIA,TRACO 1:1:10,PARA ASSENTAMENTO | M3 | 0.01 | 435.5947 | 0 | 4.3559
DE ALVENARIA,PREPA RO MECANICO
12.005.0105-0 | ALVENARIA DE BLOCOS DE CONCRETO 10X20X40CM,ASSENTES COM ARGA | M2 |  | 97.14
MASSA DE CIMENTO,CAL HIDRATADA ADITIVADA E AREIA,NO TRACO 1:
1:10,EM PAREDES DE 0,10M DE ESPESSURA,DE SUPERFICIE CORRIDA,
DE 3,00M A 4,50M DE ALTURA E MEDIDA PELA AREA REAL
00103 | BLOCO DE CONCRETO PRENSADO, PARA ALVENARIA, DE (10X20X40)CM | UN | 13 | 2.46 | 0 | 31.98
01968 | MAO-DE-OBRA DE PEDREIRO, INCLUSIVE ENCARGOS SOCIAIS | H | 1.35 | 25.34 | 3 | 35.2353
01999 | MAO-DE-OBRA DE SERVENTE DA CONSTRUCAO CIVIL, INCLUSIVE ENCAR | H | 1.35 | 18.31 | 3 | 25.4601
GOS SOCIAIS
15233 | ARGAMASSA CIM.,CAL HIDR.AREIA,TRACO 1:1:10,PARA ASSENTAMENTO | M3 | 0.01 | 447.4078 | 0 | 4.4741
DE ALVENARIA,PREPA RO MECANICO
12.005.0105-A | ALVENARIA DE BLOCOS DE CONCRETO 10X20X40CM,ASSENTES COM ARGA | M2 |  | 88.93
MASSA DE CIMENTO,CAL HIDRATADA ADITIVADA E AREIA,NO TRACO 1:
1:10,EM PAREDES DE 0,10M DE ESPESSURA,DE SUPERFICIE CORRIDA,
DE 3,00M A 4,50M DE ALTURA E MEDIDA PELA AREA REAL
00103 | BLOCO DE CONCRETO PRENSADO, PARA ALVENARIA, DE (10X20X40)CM | UN | 13 | 2.46 | 0 | 31.98
20115 | MAO-DE-OBRA DE PEDREIRO, INCLUSIVE ENCARGOS SOCIAIS DESONERA | H | 1.35 | 21.96 | 3 | 30.5354
DOS
20132 | MAO-DE-OBRA DE SERVENTE DA CONSTRUCAO CIVIL, INCLUSIVE ENCAR | H | 1.35 | 15.87 | 3 | 22.0672
GOS SOCIAIS DESONERADOS
30173 | ARGAMASSA CIM.,CAL HIDR.AREIA,TRACO 1:1:10,PARA ASSENTAMENTO | M3 | 0.01 | 435.5947 | 0 | 4.3559
DE ALVENARIA,PREPA RO MECANICO
12.005.0107-1 | ALVENARIA DE BLOCOS DE CONCRETO 10X20X40CM,ASSENTES COM ARGA | M2 |  | 99.39
MASSA DE CIMENTO,CAL HIDRATADA ADITIVADA E AREIA,NO TRACO 1:
1:10,EM PAREDES DE 0,10M DE ESPESSURA,COM VAOS OU ARESTAS,DE
3,00M A 4,50M DE ALTURA E MEDIDA PELA AREA REAL
00103 | BLOCO DE CONCRETO PRENSADO, PARA ALVENARIA, DE (10X20X40)CM | UN | 13 | 2.46 | 0 | 31.98
01968 | MAO-DE-OBRA DE PEDREIRO, INCLUSIVE ENCARGOS SOCIAIS | H | 1.4 | 25.34 | 3 | 36.5403
01999 | MAO-DE-OBRA DE SERVENTE DA CONSTRUCAO CIVIL, INCLUSIVE ENCAR | H | 1.4 | 18.31 | 3 | 26.403
GOS SOCIAIS
15233 | ARGAMASSA CIM.,CAL HIDR.AREIA,TRACO 1:1:10,PARA ASSENTAMENTO | M3 | 0.01 | 447.4078 | 0 | 4.4741
DE ALVENARIA,PREPA RO MECANICO
12.005.0107-B | ALVENARIA DE BLOCOS DE CONCRETO 10X20X40CM,ASSENTES COM ARGA | M2 |  | 90.88
MASSA DE CIMENTO,CAL HIDRATADA ADITIVADA E AREIA,NO TRACO 1:
1:10,EM PAREDES DE 0,10M DE ESPESSURA,COM VAOS OU ARESTAS,DE
3,00M A 4,50M DE ALTURA E MEDIDA PELA AREA REAL
00103 | BLOCO DE CONCRETO PRENSADO, PARA ALVENARIA, DE (10X20X40)CM | UN | 13 | 2.46 | 0 | 31.98
20115 | MAO-DE-OBRA DE PEDREIRO, INCLUSIVE ENCARGOS SOCIAIS DESONERA | H | 1.4 | 21.96 | 3 | 31.6663
DOS
20132 | MAO-DE-OBRA DE SERVENTE DA CONSTRUCAO CIVIL, INCLUSIVE ENCAR | H | 1.4 | 15.87 | 3 | 22.8845
GOS SOCIAIS DESONERADOS
30173 | ARGAMASSA CIM.,CAL HIDR.AREIA,TRACO 1:1:10,PARA ASSENTAMENTO | M3 | 0.01 | 435.5947 | 0 | 4.3559
DE ALVENARIA,PREPA RO MECANICO
12.005.0110-0 | ALVENARIA DE BLOCOS DE CONCRETO 15X20X40CM,ASSENTES COM ARGA | M2 |  | 84.19
MASSA DE CIMENTO,CAL HIDRATADA ADITIVADA E AREIA,NO TRACO 1:
1:10,EM PAREDES DE 0,15M DE ESPESSURA,DE SUPERFICIE CORRIDA,
ATE 3,00M DE ALTURA E MEDIDA PELA AREA REAL
01968 | MAO-DE-OBRA DE PEDREIRO, INCLUSIVE ENCARGOS SOCIAIS | H | 0.83 | 25.34 | 3 | 21.6632
01999 | MAO-DE-OBRA DE SERVENTE DA CONSTRUCAO CIVIL, INCLUSIVE ENCAR | H | 0.83 | 18.31 | 3 | 15.6532
GOS SOCIAIS
10768 | BLOCO CONCRETO PRENSADO, DE (15X20X40)CM | UN | 13 | 3.09 | 0 | 40.17
15233 | ARGAMASSA CIM.,CAL HIDR.AREIA,TRACO 1:1:10,PARA ASSENTAMENTO | M3 | 0.015 | 447.4078 | 0 | 6.7111
DE ALVENARIA,PREPA RO MECANICO
12.005.0110-A | ALVENARIA DE BLOCOS DE CONCRETO 15X20X40CM,ASSENTES COM ARGA | M2 |  | 79.04
MASSA DE CIMENTO,CAL HIDRATADA ADITIVADA E AREIA,NO TRACO 1:
1:10,EM PAREDES DE 0,15M DE ESPESSURA,DE SUPERFICIE CORRIDA,
ATE 3,00M DE ALTURA E MEDIDA PELA AREA REAL
10768 | BLOCO CONCRETO PRENSADO, DE (15X20X40)CM | UN | 13 | 3.09 | 0 | 40.17
20115 | MAO-DE-OBRA DE PEDREIRO, INCLUSIVE ENCARGOS SOCIAIS DESONERA | H | 0.83 | 21.96 | 3 | 18.7736
DOS
20132 | MAO-DE-OBRA DE SERVENTE DA CONSTRUCAO CIVIL, INCLUSIVE ENCAR | H | 0.83 | 15.87 | 3 | 13.5673
GOS SOCIAIS DESONERADOS
30173 | ARGAMASSA CIM.,CAL HIDR.AREIA,TRACO 1:1:10,PARA ASSENTAMENTO | M3 | 0.015 | 435.5947 | 0 | 6.5339
DE ALVENARIA,PREPA RO MECANICO
12.005.0112-1 | ALVENARIA DE BLOCOS DE CONCRETO 15X20X40CM,ASSENTES COM ARGA | M2 |  | 87.34
MASSA DE CIMENTO,CAL HIDRATADA ADITIVADA E AREIA,NO TRACO 1:
1:10,EM PAREDES DE 0,15M DE ESPESSURA,COM VAOS OU ARESTAS,AT
E 3,00M DE ALTURA E MEDIDA PELA AREA REAL
01968 | MAO-DE-OBRA DE PEDREIRO, INCLUSIVE ENCARGOS SOCIAIS | H | 0.9 | 25.34 | 3 | 23.4902
01999 | MAO-DE-OBRA DE SERVENTE DA CONSTRUCAO CIVIL, INCLUSIVE ENCAR | H | 0.9 | 18.31 | 3 | 16.9734
GOS SOCIAIS
10768 | BLOCO CONCRETO PRENSADO, DE (15X20X40)CM | UN | 13 | 3.09 | 0 | 40.17
15233 | ARGAMASSA CIM.,CAL HIDR.AREIA,TRACO 1:1:10,PARA ASSENTAMENTO | M3 | 0.015 | 447.4078 | 0 | 6.7111
DE ALVENARIA,PREPA RO MECANICO
12.005.0112-B | ALVENARIA DE BLOCOS DE CONCRETO 15X20X40CM,ASSENTES COM ARGA | M2 |  | 81.77
MASSA DE CIMENTO,CAL HIDRATADA ADITIVADA E AREIA,NO TRACO 1:
1:10,EM PAREDES DE 0,15M DE ESPESSURA,COM VAOS OU ARESTAS,AT
E 3,00M DE ALTURA E MEDIDA PELA AREA REAL
10768 | BLOCO CONCRETO PRENSADO, DE (15X20X40)CM | UN | 13 | 3.09 | 0 | 40.17
20115 | MAO-DE-OBRA DE PEDREIRO, INCLUSIVE ENCARGOS SOCIAIS DESONERA | H | 0.9 | 21.96 | 3 | 20.3569
DOS
20132 | MAO-DE-OBRA DE SERVENTE DA CONSTRUCAO CIVIL, INCLUSIVE ENCAR | H | 0.9 | 15.87 | 3 | 14.7115
GOS SOCIAIS DESONERADOS
30173 | ARGAMASSA CIM.,CAL HIDR.AREIA,TRACO 1:1:10,PARA ASSENTAMENTO | M3 | 0.015 | 435.5947 | 0 | 6.5339
DE ALVENARIA,PREPA RO MECANICO
12.005.0115-0 | ALVENARIA DE BLOCOS DE CONCRETO 15X20X40CM,ASSENTES COM ARGA | M2 |  | 97.68
MASSA DE CIMENTO,CAL HIDRATADA ADITIVADA E AREIA,NO TRACO 1:
1:10,EM PAREDES DE 0,15M DE ESPESSURA,DE SUPERFICIE CORRIDA,
DE 3,00M A 4,50M DE ALTURA E MEDIDA PELA AREA REAL
01968 | MAO-DE-OBRA DE PEDREIRO, INCLUSIVE ENCARGOS SOCIAIS | H | 1.13 | 25.34 | 3 | 29.4932
01999 | MAO-DE-OBRA DE SERVENTE DA CONSTRUCAO CIVIL, INCLUSIVE ENCAR | H | 1.13 | 18.31 | 3 | 21.311
GOS SOCIAIS
10768 | BLOCO CONCRETO PRENSADO, DE (15X20X40)CM | UN | 13 | 3.09 | 0 | 40.17
15233 | ARGAMASSA CIM.,CAL HIDR.AREIA,TRACO 1:1:10,PARA ASSENTAMENTO | M3 | 0.015 | 447.4078 | 0 | 6.7111
DE ALVENARIA,PREPA RO MECANICO
12.005.0115-A | ALVENARIA DE BLOCOS DE CONCRETO 15X20X40CM,ASSENTES COM ARGA | M2 |  | 90.73
MASSA DE CIMENTO,CAL HIDRATADA ADITIVADA E AREIA,NO TRACO 1:
1:10,EM PAREDES DE 0,15M DE ESPESSURA,DE SUPERFICIE CORRIDA,
DE 3,00M A 4,50M DE ALTURA E MEDIDA PELA AREA REAL
10768 | BLOCO CONCRETO PRENSADO, DE (15X20X40)CM | UN | 13 | 3.09 | 0 | 40.17
20115 | MAO-DE-OBRA DE PEDREIRO, INCLUSIVE ENCARGOS SOCIAIS DESONERA | H | 1.13 | 21.96 | 3 | 25.5592
DOS
20132 | MAO-DE-OBRA DE SERVENTE DA CONSTRUCAO CIVIL, INCLUSIVE ENCAR | H | 1.13 | 15.87 | 3 | 18.4711
GOS SOCIAIS DESONERADOS
30173 | ARGAMASSA CIM.,CAL HIDR.AREIA,TRACO 1:1:10,PARA ASSENTAMENTO | M3 | 0.015 | 435.5947 | 0 | 6.5339
DE ALVENARIA,PREPA RO MECANICO
12.005.0117-1 | ALVENARIA DE BLOCOS DE CONCRETO 15X20X40CM,ASSENTES COM ARGA | M2 |  | 104.42
MASSA DE CIMENTO,CAL HIDRATADA ADITIVADA E AREIA,NO TRACO 1:
1:10,EM PAREDES DE 0,15M DE ESPESSURA,COM VAOS OU ARESTAS,DE
3,00M A 4,50M DE ALTURA E MEDIDA PELA AREA REAL
01968 | MAO-DE-OBRA DE PEDREIRO, INCLUSIVE ENCARGOS SOCIAIS | H | 1.28 | 25.34 | 3 | 33.4083
01999 | MAO-DE-OBRA DE SERVENTE DA CONSTRUCAO CIVIL, INCLUSIVE ENCAR | H | 1.28 | 18.31 | 3 | 24.1399
GOS SOCIAIS
10768 | BLOCO CONCRETO PRENSADO, DE (15X20X40)CM | UN | 13 | 3.09 | 0 | 40.17
15233 | ARGAMASSA CIM.,CAL HIDR.AREIA,TRACO 1:1:10,PARA ASSENTAMENTO | M3 | 0.015 | 447.4078 | 0 | 6.7111
DE ALVENARIA,PREPA RO MECANICO
12.005.0117-B | ALVENARIA DE BLOCOS DE CONCRETO 15X20X40CM,ASSENTES COM ARGA | M2 |  | 96.57
MASSA DE CIMENTO,CAL HIDRATADA ADITIVADA E AREIA,NO TRACO 1:
1:10,EM PAREDES DE 0,15M DE ESPESSURA,COM VAOS OU ARESTAS,DE
3,00M A 4,50M DE ALTURA E MEDIDA PELA AREA REAL
10768 | BLOCO CONCRETO PRENSADO, DE (15X20X40)CM | UN | 13 | 3.09 | 0 | 40.17
20115 | MAO-DE-OBRA DE PEDREIRO, INCLUSIVE ENCARGOS SOCIAIS DESONERA | H | 1.28 | 21.96 | 3 | 28.9521
DOS
20132 | MAO-DE-OBRA DE SERVENTE DA CONSTRUCAO CIVIL, INCLUSIVE ENCAR | H | 1.28 | 15.87 | 3 | 20.923
GOS SOCIAIS DESONERADOS
30173 | ARGAMASSA CIM.,CAL HIDR.AREIA,TRACO 1:1:10,PARA ASSENTAMENTO | M3 | 0.015 | 435.5947 | 0 | 6.5339
DE ALVENARIA,PREPA RO MECANICO
12.005.0120-0 | ALVENARIA DE BLOCOS DE CONCRETO 20X20X40CM,ASSENTES COM ARGA | M2 |  | 111.83
MASSA DE CIMENTO,CAL HIDRATADA ADITIVADA E AREIA,NO TRACO 1:
1:10,EM PAREDES DE 0,20M DE ESPESSURA,DE SUPERFICIE CORRIDA,
ATE 3,00M DE ALTURA E MEDIDA PELA AREA REAL
00104 | BLOCO DE CONCRETO PRENSADO, PARA ALVENARIA, DE (20X20X40)CM | UN | 13 | 4.11 | 0 | 53.43
01968 | MAO-DE-OBRA DE PEDREIRO, INCLUSIVE ENCARGOS SOCIAIS | H | 1.1 | 25.34 | 3 | 28.7102
01999 | MAO-DE-OBRA DE SERVENTE DA CONSTRUCAO CIVIL, INCLUSIVE ENCAR | H | 1.1 | 18.31 | 3 | 20.7452
GOS SOCIAIS
15233 | ARGAMASSA CIM.,CAL HIDR.AREIA,TRACO 1:1:10,PARA ASSENTAMENTO | M3 | 0.02 | 447.4078 | 0 | 8.9482
DE ALVENARIA,PREPA RO MECANICO
12.005.0120-A | ALVENARIA DE BLOCOS DE CONCRETO 20X20X40CM,ASSENTES COM ARGA | M2 |  | 105
MASSA DE CIMENTO,CAL HIDRATADA ADITIVADA E AREIA,NO TRACO 1:
1:10,EM PAREDES DE 0,20M DE ESPESSURA,DE SUPERFICIE CORRIDA,
ATE 3,00M DE ALTURA E MEDIDA PELA AREA REAL
00104 | BLOCO DE CONCRETO PRENSADO, PARA ALVENARIA, DE (20X20X40)CM | UN | 13 | 4.11 | 0 | 53.43
20115 | MAO-DE-OBRA DE PEDREIRO, INCLUSIVE ENCARGOS SOCIAIS DESONERA | H | 1.1 | 21.96 | 3 | 24.8807
DOS
20132 | MAO-DE-OBRA DE SERVENTE DA CONSTRUCAO CIVIL, INCLUSIVE ENCAR | H | 1.1 | 15.87 | 3 | 17.9807
GOS SOCIAIS DESONERADOS
30173 | ARGAMASSA CIM.,CAL HIDR.AREIA,TRACO 1:1:10,PARA ASSENTAMENTO | M3 | 0.02 | 435.5947 | 0 | 8.7119
DE ALVENARIA,PREPA RO MECANICO
12.005.0122-1 | ALVENARIA DE BLOCOS DE CONCRETO 20X20X40CM,ASSENTES COM ARGA | M2 |  | 116.32
MASSA DE CIMENTO,CAL HIDRATADA ADITIVADA E AREIA NO TRACO 1:
1:10,EM PAREDES DE 0,20M DE ESPESSURA,COM VAOS OU ARESTAS,AT
E 3,00M DE ALTURA E MEDIDA PELA AREA REAL
00104 | BLOCO DE CONCRETO PRENSADO, PARA ALVENARIA, DE (20X20X40)CM | UN | 13 | 4.11 | 0 | 53.43
01968 | MAO-DE-OBRA DE PEDREIRO, INCLUSIVE ENCARGOS SOCIAIS | H | 1.2 | 25.34 | 3 | 31.3202
01999 | MAO-DE-OBRA DE SERVENTE DA CONSTRUCAO CIVIL, INCLUSIVE ENCAR | H | 1.2 | 18.31 | 3 | 22.6312
GOS SOCIAIS
15233 | ARGAMASSA CIM.,CAL HIDR.AREIA,TRACO 1:1:10,PARA ASSENTAMENTO | M3 | 0.02 | 447.4078 | 0 | 8.9482
DE ALVENARIA,PREPA RO MECANICO
12.005.0122-B | ALVENARIA DE BLOCOS DE CONCRETO 20X20X40CM,ASSENTES COM ARGA | M2 |  | 108.89
MASSA DE CIMENTO,CAL HIDRATADA ADITIVADA E AREIA NO TRACO 1:
1:10,EM PAREDES DE 0,20M DE ESPESSURA,COM VAOS OU ARESTAS,AT
E 3,00M DE ALTURA E MEDIDA PELA AREA REAL
00104 | BLOCO DE CONCRETO PRENSADO, PARA ALVENARIA, DE (20X20X40)CM | UN | 13 | 4.11 | 0 | 53.43
20115 | MAO-DE-OBRA DE PEDREIRO, INCLUSIVE ENCARGOS SOCIAIS DESONERA | H | 1.2 | 21.96 | 3 | 27.1426
DOS
20132 | MAO-DE-OBRA DE SERVENTE DA CONSTRUCAO CIVIL, INCLUSIVE ENCAR | H | 1.2 | 15.87 | 3 | 19.6153
GOS SOCIAIS DESONERADOS
30173 | ARGAMASSA CIM.,CAL HIDR.AREIA,TRACO 1:1:10,PARA ASSENTAMENTO | M3 | 0.02 | 435.5947 | 0 | 8.7119
DE ALVENARIA,PREPA RO MECANICO
12.005.0124-0 | ALVENARIA DE BLOCOS DE CONCRETO 20X20X40CM,ASSENTES COM ARGA | M2 |  | 129.81
MASSA DE CIMENTO,CAL HIDRATADA ADITIVADA E AREIA,NO TRACO 1:
1:10,EM PAREDES DE 0,20M DE ESPESSURA,DE SUPERFICIE CORRIDA,
DE 3,00M A 4,50M DE ALTURA E MEDIDA PELA AREA REAL
00104 | BLOCO DE CONCRETO PRENSADO, PARA ALVENARIA, DE (20X20X40)CM | UN | 13 | 4.11 | 0 | 53.43
01968 | MAO-DE-OBRA DE PEDREIRO, INCLUSIVE ENCARGOS SOCIAIS | H | 1.5 | 25.34 | 3 | 39.1503
01999 | MAO-DE-OBRA DE SERVENTE DA CONSTRUCAO CIVIL, INCLUSIVE ENCAR | H | 1.5 | 18.31 | 3 | 28.289
GOS SOCIAIS
15233 | ARGAMASSA CIM.,CAL HIDR.AREIA,TRACO 1:1:10,PARA ASSENTAMENTO | M3 | 0.02 | 447.4078 | 0 | 8.9482
DE ALVENARIA,PREPA RO MECANICO
12.005.0124-A | ALVENARIA DE BLOCOS DE CONCRETO 20X20X40CM,ASSENTES COM ARGA | M2 |  | 120.58
MASSA DE CIMENTO,CAL HIDRATADA ADITIVADA E AREIA,NO TRACO 1:
1:10,EM PAREDES DE 0,20M DE ESPESSURA,DE SUPERFICIE CORRIDA,
DE 3,00M A 4,50M DE ALTURA E MEDIDA PELA AREA REAL
00104 | BLOCO DE CONCRETO PRENSADO, PARA ALVENARIA, DE (20X20X40)CM | UN | 13 | 4.11 | 0 | 53.43
20115 | MAO-DE-OBRA DE PEDREIRO, INCLUSIVE ENCARGOS SOCIAIS DESONERA | H | 1.5 | 21.96 | 3 | 33.9282
DOS
20132 | MAO-DE-OBRA DE SERVENTE DA CONSTRUCAO CIVIL, INCLUSIVE ENCAR | H | 1.5 | 15.87 | 3 | 24.5192
GOS SOCIAIS DESONERADOS
30173 | ARGAMASSA CIM.,CAL HIDR.AREIA,TRACO 1:1:10,PARA ASSENTAMENTO | M3 | 0.02 | 435.5947 | 0 | 8.7119
DE ALVENARIA,PREPA RO MECANICO
12.005.0126-1 | ALVENARIA DE BLOCOS DE CONCRETO 20X20X40CM,ASSENTES COM ARGA | M2 |  | 138.8
MASSA DE CIMENTO,CAL HIDRATADA ADITIVADA E AREIA,NO TRACO 1:
1:10,EM PAREDES DE 0,20M DE ESPESSURA,COM VAOS OU ARESTAS,DE
3,00M A 4,50M DE ALTURA E MEDIDA PELA AREA REAL
00104 | BLOCO DE CONCRETO PRENSADO, PARA ALVENARIA, DE (20X20X40)CM | UN | 13 | 4.11 | 0 | 53.43
01968 | MAO-DE-OBRA DE PEDREIRO, INCLUSIVE ENCARGOS SOCIAIS | H | 1.7 | 25.34 | 3 | 44.3703
01999 | MAO-DE-OBRA DE SERVENTE DA CONSTRUCAO CIVIL, INCLUSIVE ENCAR | H | 1.7 | 18.31 | 3 | 32.0608
GOS SOCIAIS
15233 | ARGAMASSA CIM.,CAL HIDR.AREIA,TRACO 1:1:10,PARA ASSENTAMENTO | M3 | 0.02 | 447.4078 | 0 | 8.9482
DE ALVENARIA,PREPA RO MECANICO
12.005.0126-B | ALVENARIA DE BLOCOS DE CONCRETO 20X20X40CM,ASSENTES COM ARGA | M2 |  | 128.38
MASSA DE CIMENTO,CAL HIDRATADA ADITIVADA E AREIA,NO TRACO 1:
1:10,EM PAREDES DE 0,20M DE ESPESSURA,COM VAOS OU ARESTAS,DE
3,00M A 4,50M DE ALTURA E MEDIDA PELA AREA REAL
00104 | BLOCO DE CONCRETO PRENSADO, PARA ALVENARIA, DE (20X20X40)CM | UN | 13 | 4.11 | 0 | 53.43
20115 | MAO-DE-OBRA DE PEDREIRO, INCLUSIVE ENCARGOS SOCIAIS DESONERA | H | 1.7 | 21.96 | 3 | 38.452
DOS
20132 | MAO-DE-OBRA DE SERVENTE DA CONSTRUCAO CIVIL, INCLUSIVE ENCAR | H | 1.7 | 15.87 | 3 | 27.7884
GOS SOCIAIS DESONERADOS
30173 | ARGAMASSA CIM.,CAL HIDR.AREIA,TRACO 1:1:10,PARA ASSENTAMENTO | M3 | 0.02 | 435.5947 | 0 | 8.7119
DE ALVENARIA,PREPA RO MECANICO
12.005.0130-1 | ALVENARIA PARA CAIXAS ENTERRADAS,ATE 0,80M DE PROFUNDIDADE,C | M2 |  | 92.9
OM BLOCOS DE CONCRETO DE 10X20X40CM,COM ARGAMASSA DE CIMENTO
E AREIA,NO TRACO 1:4 E CONCRETO 20MPA,PARA PREENCHIMENTO DO
S FUROS DOS MESMOS,EM PAREDES DE MEIA VEZ(0,10M)
00103 | BLOCO DE CONCRETO PRENSADO, PARA ALVENARIA, DE (10X20X40)CM | UN | 13 | 2.46 | 0 | 31.98
01607 | ARGAMASSA CIM.,AREIA TRACO 1:4,PREPARO MECANICO | M3 | 0.01 | 445.3705 | 0 | 4.4537
01637 | CONCRETO FCK 20MPA | M3 | 0.04 | 400.2423 | 0 | 16.0097
01968 | MAO-DE-OBRA DE PEDREIRO, INCLUSIVE ENCARGOS SOCIAIS | H | 0.9 | 25.34 | 3 | 23.4902
01999 | MAO-DE-OBRA DE SERVENTE DA CONSTRUCAO CIVIL, INCLUSIVE ENCAR | H | 0.9 | 18.31 | 3 | 16.9734
GOS SOCIAIS
12.005.0130-B | ALVENARIA PARA CAIXAS ENTERRADAS,ATE 0,80M DE PROFUNDIDADE,C | M2 |  | 87.41
OM BLOCOS DE CONCRETO DE 10X20X40CM,COM ARGAMASSA DE CIMENTO
E AREIA,NO TRACO 1:4 E CONCRETO 20MPA,PARA PREENCHIMENTO DO
S FUROS DOS MESMOS,EM PAREDES DE MEIA VEZ(0,10M)
00103 | BLOCO DE CONCRETO PRENSADO, PARA ALVENARIA, DE (10X20X40)CM | UN | 13 | 2.46 | 0 | 31.98
20115 | MAO-DE-OBRA DE PEDREIRO, INCLUSIVE ENCARGOS SOCIAIS DESONERA | H | 0.9 | 21.96 | 3 | 20.3569
DOS
20132 | MAO-DE-OBRA DE SERVENTE DA CONSTRUCAO CIVIL, INCLUSIVE ENCAR | H | 0.9 | 15.87 | 3 | 14.7115
GOS SOCIAIS DESONERADOS
30164 | ARGAMASSA CIM.,AREIA TRACO 1:4,PREPARO MECANICO | M3 | 0.01 | 436.1963 | 0 | 4.362
30247 | CONCRETO FCK 20MPA | M3 | 0.04 | 400.2423 | 0 | 16.0097
12.005.0135-1 | ALVENARIA PARA CAIXAS ENTERRADAS,ATE 1,60M DE PROFUNDIDADE,C | M2 |  | 151.32
OM BLOCOS DE CONCRETO DE 20X20X40CM,COM ARGAMASSA DE CIMENTO
E AREIA,NO TRACO 1:4 E CONCRETO 20MPA,PARA PREENCHIMENTO DOS
FUROS DOS MESMOS,EM PAREDES DE UMA VEZ(0,20M)
00104 | BLOCO DE CONCRETO PRENSADO, PARA ALVENARIA, DE (20X20X40)CM | UN | 13 | 4.11 | 0 | 53.43
01607 | ARGAMASSA CIM.,AREIA TRACO 1:4,PREPARO MECANICO | M3 | 0.02 | 445.3705 | 0 | 8.9074
01637 | CONCRETO FCK 20MPA | M3 | 0.11 | 400.2423 | 0 | 44.0267
01968 | MAO-DE-OBRA DE PEDREIRO, INCLUSIVE ENCARGOS SOCIAIS | H | 1 | 25.34 | 3 | 26.1002
01999 | MAO-DE-OBRA DE SERVENTE DA CONSTRUCAO CIVIL, INCLUSIVE ENCAR | H | 1 | 18.31 | 3 | 18.8593
GOS SOCIAIS
12.005.0135-B | ALVENARIA PARA CAIXAS ENTERRADAS,ATE 1,60M DE PROFUNDIDADE,C | M2 |  | 145.14
OM BLOCOS DE CONCRETO DE 20X20X40CM,COM ARGAMASSA DE CIMENTO
E AREIA,NO TRACO 1:4 E CONCRETO 20MPA,PARA PREENCHIMENTO DOS
FUROS DOS MESMOS,EM PAREDES DE UMA VEZ(0,20M)
00104 | BLOCO DE CONCRETO PRENSADO, PARA ALVENARIA, DE (20X20X40)CM | UN | 13 | 4.11 | 0 | 53.43
20115 | MAO-DE-OBRA DE PEDREIRO, INCLUSIVE ENCARGOS SOCIAIS DESONERA | H | 1 | 21.96 | 3 | 22.6188
DOS
20132 | MAO-DE-OBRA DE SERVENTE DA CONSTRUCAO CIVIL, INCLUSIVE ENCAR | H | 1 | 15.87 | 3 | 16.3461
GOS SOCIAIS DESONERADOS
30164 | ARGAMASSA CIM.,AREIA TRACO 1:4,PREPARO MECANICO | M3 | 0.02 | 436.1963 | 0 | 8.7239
30247 | CONCRETO FCK 20MPA | M3 | 0.11 | 400.2423 | 0 | 44.0267
12.005.0140-1 | ALVENARIA PARA CAIXAS ENTERRADAS,ATE 3,00M DE PROFUNDIDADE,C | M2 |  | 160.31
OM BLOCOS DE CONCRETO DE 20X20X40CM,COM ARGAMASSA DE CIMENTO
E AREIA,NO TRACO 1:4 E CONCRETO 20MPA,PARA PREENCHIMENTO DOS
FUROS DOS MESMOS,EM PAREDES DE UMA VEZ(0,20M)
00104 | BLOCO DE CONCRETO PRENSADO, PARA ALVENARIA, DE (20X20X40)CM | UN | 13 | 4.11 | 0 | 53.43
01607 | ARGAMASSA CIM.,AREIA TRACO 1:4,PREPARO MECANICO | M3 | 0.02 | 445.3705 | 0 | 8.9074
01637 | CONCRETO FCK 20MPA | M3 | 0.11 | 400.2423 | 0 | 44.0267
01968 | MAO-DE-OBRA DE PEDREIRO, INCLUSIVE ENCARGOS SOCIAIS | H | 1.2 | 25.34 | 3 | 31.3202
01999 | MAO-DE-OBRA DE SERVENTE DA CONSTRUCAO CIVIL, INCLUSIVE ENCAR | H | 1.2 | 18.31 | 3 | 22.6312
GOS SOCIAIS
12.005.0140-B | ALVENARIA PARA CAIXAS ENTERRADAS,ATE 3,00M DE PROFUNDIDADE,C | M2 |  | 152.93
OM BLOCOS DE CONCRETO DE 20X20X40CM,COM ARGAMASSA DE CIMENTO
E AREIA,NO TRACO 1:4 E CONCRETO 20MPA,PARA PREENCHIMENTO DOS
FUROS DOS MESMOS,EM PAREDES DE UMA VEZ(0,20M)
00104 | BLOCO DE CONCRETO PRENSADO, PARA ALVENARIA, DE (20X20X40)CM | UN | 13 | 4.11 | 0 | 53.43
20115 | MAO-DE-OBRA DE PEDREIRO, INCLUSIVE ENCARGOS SOCIAIS DESONERA | H | 1.2 | 21.96 | 3 | 27.1426
DOS
20132 | MAO-DE-OBRA DE SERVENTE DA CONSTRUCAO CIVIL, INCLUSIVE ENCAR | H | 1.2 | 15.87 | 3 | 19.6153
GOS SOCIAIS DESONERADOS
30164 | ARGAMASSA CIM.,AREIA TRACO 1:4,PREPARO MECANICO | M3 | 0.02 | 436.1963 | 0 | 8.7239
30247 | CONCRETO FCK 20MPA | M3 | 0.11 | 400.2423 | 0 | 44.0267
12.005.0160-0 | ALVENARIA DE BLOCOS DE CONCRETO ESTRUTURAL 15X20X40CM,ASSENT | M2 |  | 88.45
ES COM ARGAMASSA DE CIMENTO E AREIA,NO TRACO 1:8,EM PAREDES
DE 0,15M DE ESPESSURA,DE SUPERFICIE CORRIDA ATE 3,00M DE ALT
URA E MEDIDA PELA AREA REAL
01609 | ARGAMASSA CIM.,AREIA TRACO 1:8,PREPARO MECANICO | M3 | 0.015 | 410.843 | 0 | 6.1626
01968 | MAO-DE-OBRA DE PEDREIRO, INCLUSIVE ENCARGOS SOCIAIS | H | 0.83 | 25.34 | 3 | 21.6632
01999 | MAO-DE-OBRA DE SERVENTE DA CONSTRUCAO CIVIL, INCLUSIVE ENCAR | H | 0.83 | 18.31 | 3 | 15.6532
GOS SOCIAIS
10767 | BLOCO CONCRETO ESTRUTURAL, DE (14X19X39)CM | UN | 13 | 3.46 | 0 | 44.98
12.005.0160-A | ALVENARIA DE BLOCOS DE CONCRETO ESTRUTURAL 15X20X40CM,ASSENT | M2 |  | 83.26
ES COM ARGAMASSA DE CIMENTO E AREIA,NO TRACO 1:8,EM PAREDES
DE 0,15M DE ESPESSURA,DE SUPERFICIE CORRIDA ATE 3,00M DE ALT
URA E MEDIDA PELA AREA REAL
10767 | BLOCO CONCRETO ESTRUTURAL, DE (14X19X39)CM | UN | 13 | 3.46 | 0 | 44.98
20115 | MAO-DE-OBRA DE PEDREIRO, INCLUSIVE ENCARGOS SOCIAIS DESONERA | H | 0.83 | 21.96 | 3 | 18.7736
DOS
20132 | MAO-DE-OBRA DE SERVENTE DA CONSTRUCAO CIVIL, INCLUSIVE ENCAR | H | 0.83 | 15.87 | 3 | 13.5673
GOS SOCIAIS DESONERADOS
30167 | ARGAMASSA CIM.,AREIA TRACO 1:8,PREPARO MECANICO | M3 | 0.015 | 396.2654 | 0 | 5.944
12.005.0165-0 | ALVENARIA DE BLOCOS DE CONCRETO ESTRUTURAL 15X20X40CM,ASSENT | M2 |  | 91.6
ES COM ARGAMASSA DE CIMENTO E AREIA,NO TRACO 1:8,EM PAREDES
DE 0,15M DE ESPESSURA,COM VAOS OU ARESTAS,ATE 3,00M DE ALTUR
A E MEDIDA PELA AREA REAL
01609 | ARGAMASSA CIM.,AREIA TRACO 1:8,PREPARO MECANICO | M3 | 0.015 | 410.843 | 0 | 6.1626
01968 | MAO-DE-OBRA DE PEDREIRO, INCLUSIVE ENCARGOS SOCIAIS | H | 0.9 | 25.34 | 3 | 23.4902
01999 | MAO-DE-OBRA DE SERVENTE DA CONSTRUCAO CIVIL, INCLUSIVE ENCAR | H | 0.9 | 18.31 | 3 | 16.9734
GOS SOCIAIS
10767 | BLOCO CONCRETO ESTRUTURAL, DE (14X19X39)CM | UN | 13 | 3.46 | 0 | 44.98
12.005.0165-A | ALVENARIA DE BLOCOS DE CONCRETO ESTRUTURAL 15X20X40CM,ASSENT | M2 |  | 85.99
ES COM ARGAMASSA DE CIMENTO E AREIA,NO TRACO 1:8,EM PAREDES
DE 0,15M DE ESPESSURA,COM VAOS OU ARESTAS,ATE 3,00M DE ALTUR
A E MEDIDA PELA AREA REAL
10767 | BLOCO CONCRETO ESTRUTURAL, DE (14X19X39)CM | UN | 13 | 3.46 | 0 | 44.98
20115 | MAO-DE-OBRA DE PEDREIRO, INCLUSIVE ENCARGOS SOCIAIS DESONERA | H | 0.9 | 21.96 | 3 | 20.3569
DOS
20132 | MAO-DE-OBRA DE SERVENTE DA CONSTRUCAO CIVIL, INCLUSIVE ENCAR | H | 0.9 | 15.87 | 3 | 14.7115
GOS SOCIAIS DESONERADOS
30167 | ARGAMASSA CIM.,AREIA TRACO 1:8,PREPARO MECANICO | M3 | 0.015 | 396.2654 | 0 | 5.944
12.005.0170-0 | ALVENARIA DE BLOCOS DE CONCRETO ESTRUTURAL 15X20X40CM,ASSENT | M2 |  | 101.94
ES COM ARGAMASSA DE CIMENTO E AREIA,NO TRACO 1:8,EM PAREDES
DE 0,15M DE ESPESSURA,DE SUPERFICIE CORRIDA,DE 3,00M ATE 4,5
0M DE ALTURA E MEDIDA PELA AREA REAL
01609 | ARGAMASSA CIM.,AREIA TRACO 1:8,PREPARO MECANICO | M3 | 0.015 | 410.843 | 0 | 6.1626
01968 | MAO-DE-OBRA DE PEDREIRO, INCLUSIVE ENCARGOS SOCIAIS | H | 1.13 | 25.34 | 3 | 29.4932
01999 | MAO-DE-OBRA DE SERVENTE DA CONSTRUCAO CIVIL, INCLUSIVE ENCAR | H | 1.13 | 18.31 | 3 | 21.311
GOS SOCIAIS
10767 | BLOCO CONCRETO ESTRUTURAL, DE (14X19X39)CM | UN | 13 | 3.46 | 0 | 44.98
12.005.0170-A | ALVENARIA DE BLOCOS DE CONCRETO ESTRUTURAL 15X20X40CM,ASSENT | M2 |  | 94.95
ES COM ARGAMASSA DE CIMENTO E AREIA,NO TRACO 1:8,EM PAREDES
DE 0,15M DE ESPESSURA,DE SUPERFICIE CORRIDA,DE 3,00M ATE 4,5
0M DE ALTURA E MEDIDA PELA AREA REAL
10767 | BLOCO CONCRETO ESTRUTURAL, DE (14X19X39)CM | UN | 13 | 3.46 | 0 | 44.98
20115 | MAO-DE-OBRA DE PEDREIRO, INCLUSIVE ENCARGOS SOCIAIS DESONERA | H | 1.13 | 21.96 | 3 | 25.5592
DOS
20132 | MAO-DE-OBRA DE SERVENTE DA CONSTRUCAO CIVIL, INCLUSIVE ENCAR | H | 1.13 | 15.87 | 3 | 18.4711
GOS SOCIAIS DESONERADOS
30167 | ARGAMASSA CIM.,AREIA TRACO 1:8,PREPARO MECANICO | M3 | 0.015 | 396.2654 | 0 | 5.944
12.005.0175-0 | ALVENARIA DE BLOCOS DE CONCRETO ESTRUTURAL 15X20X40CM,ASSENT | M2 |  | 108.69
ES COM ARGAMASSA DE CIMENTO E AREIA,NO TRACO 1:8,EM PAREDES
DE 0,15M DE ESPESSURA,COM VAOS OU ARESTAS,DE 3,00M A 4,50M D
E ALTURA E MEDIDA PELA AREA REAL
01609 | ARGAMASSA CIM.,AREIA TRACO 1:8,PREPARO MECANICO | M3 | 0.015 | 410.843 | 0 | 6.1626
01968 | MAO-DE-OBRA DE PEDREIRO, INCLUSIVE ENCARGOS SOCIAIS | H | 1.28 | 25.34 | 3 | 33.4083
01999 | MAO-DE-OBRA DE SERVENTE DA CONSTRUCAO CIVIL, INCLUSIVE ENCAR | H | 1.28 | 18.31 | 3 | 24.1399
GOS SOCIAIS
10767 | BLOCO CONCRETO ESTRUTURAL, DE (14X19X39)CM | UN | 13 | 3.46 | 0 | 44.98
12.005.0175-A | ALVENARIA DE BLOCOS DE CONCRETO ESTRUTURAL 15X20X40CM,ASSENT | M2 |  | 100.79
ES COM ARGAMASSA DE CIMENTO E AREIA,NO TRACO 1:8,EM PAREDES
DE 0,15M DE ESPESSURA,COM VAOS OU ARESTAS,DE 3,00M A 4,50M D
E ALTURA E MEDIDA PELA AREA REAL
10767 | BLOCO CONCRETO ESTRUTURAL, DE (14X19X39)CM | UN | 13 | 3.46 | 0 | 44.98
20115 | MAO-DE-OBRA DE PEDREIRO, INCLUSIVE ENCARGOS SOCIAIS DESONERA | H | 1.28 | 21.96 | 3 | 28.9521
DOS
20132 | MAO-DE-OBRA DE SERVENTE DA CONSTRUCAO CIVIL, INCLUSIVE ENCAR | H | 1.28 | 15.87 | 3 | 20.923
GOS SOCIAIS DESONERADOS
30167 | ARGAMASSA CIM.,AREIA TRACO 1:8,PREPARO MECANICO | M3 | 0.015 | 396.2654 | 0 | 5.944
12.005.0185-0 | ALVENARIA DE BLOCOS DE CONCRETO ESTRUTURAL 15X20X40CM,ASSENT | M2 |  | 89.75
ES COM ARGAMASSA DE CIMENTO,CAL HIDRATADA ADITIVADA E AREIA,
NO TRACO 1:1:8,EM PAREDES DE 15CM DE ESPESSURA,DE SUPERFICIE
CORRIDA ATE 3,00M DE ALTURA E MEDIDA PELA AREA REAL
01968 | MAO-DE-OBRA DE PEDREIRO, INCLUSIVE ENCARGOS SOCIAIS | H | 0.83 | 25.34 | 3 | 21.6632
01999 | MAO-DE-OBRA DE SERVENTE DA CONSTRUCAO CIVIL, INCLUSIVE ENCAR | H | 0.83 | 18.31 | 3 | 15.6532
GOS SOCIAIS
10767 | BLOCO CONCRETO ESTRUTURAL, DE (14X19X39)CM | UN | 13 | 3.46 | 0 | 44.98
15234 | ARGAMASSA CIM.,CAL HIDR.AREIA-EMBOC.INT. PREPARO MECANICO | M3 | 0.015 | 497.01 | 0 | 7.4552
12.005.0185-A | ALVENARIA DE BLOCOS DE CONCRETO ESTRUTURAL 15X20X40CM,ASSENT | M2 |  | 84.61
ES COM ARGAMASSA DE CIMENTO,CAL HIDRATADA ADITIVADA E AREIA,
NO TRACO 1:1:8,EM PAREDES DE 15CM DE ESPESSURA,DE SUPERFICIE
CORRIDA ATE 3,00M DE ALTURA E MEDIDA PELA AREA REAL
10767 | BLOCO CONCRETO ESTRUTURAL, DE (14X19X39)CM | UN | 13 | 3.46 | 0 | 44.98
20115 | MAO-DE-OBRA DE PEDREIRO, INCLUSIVE ENCARGOS SOCIAIS DESONERA | H | 0.83 | 21.96 | 3 | 18.7736
DOS
20132 | MAO-DE-OBRA DE SERVENTE DA CONSTRUCAO CIVIL, INCLUSIVE ENCAR | H | 0.83 | 15.87 | 3 | 13.5673
GOS SOCIAIS DESONERADOS
30174 | ARGAMASSA CIM.,CAL HIDR.AREIA-EMBOC.INT. PREPARO MECANICO | M3 | 0.015 | 485.9509 | 0 | 7.2893
12.005.0190-0 | ALVENARIA DE BLOCOS DE CONCRETO ESTRUTURAL 15X20X40CM,ASSENT | M2 |  | 92.89
ES COM ARGAMASSA DE CIMENTO,CAL HIDRATADA ADITIVADA E AREIA,
NO TRACO 1:1:8,EM PAREDES DE 15CM DE ESPESSURA,COM VAOS OU A
RESTAS,ATE 3,00 DE ALTURA E MEDIDA PELA AREA REAL
01968 | MAO-DE-OBRA DE PEDREIRO, INCLUSIVE ENCARGOS SOCIAIS | H | 0.9 | 25.34 | 3 | 23.4902
01999 | MAO-DE-OBRA DE SERVENTE DA CONSTRUCAO CIVIL, INCLUSIVE ENCAR | H | 0.9 | 18.31 | 3 | 16.9734
GOS SOCIAIS
10767 | BLOCO CONCRETO ESTRUTURAL, DE (14X19X39)CM | UN | 13 | 3.46 | 0 | 44.98
15234 | ARGAMASSA CIM.,CAL HIDR.AREIA-EMBOC.INT. PREPARO MECANICO | M3 | 0.015 | 497.01 | 0 | 7.4552
12.005.0190-A | ALVENARIA DE BLOCOS DE CONCRETO ESTRUTURAL 15X20X40CM,ASSENT | M2 |  | 87.33
ES COM ARGAMASSA DE CIMENTO,CAL HIDRATADA ADITIVADA E AREIA,
NO TRACO 1:1:8,EM PAREDES DE 15CM DE ESPESSURA,COM VAOS OU A
RESTAS,ATE 3,00 DE ALTURA E MEDIDA PELA AREA REAL
10767 | BLOCO CONCRETO ESTRUTURAL, DE (14X19X39)CM | UN | 13 | 3.46 | 0 | 44.98
20115 | MAO-DE-OBRA DE PEDREIRO, INCLUSIVE ENCARGOS SOCIAIS DESONERA | H | 0.9 | 21.96 | 3 | 20.3569
DOS
20132 | MAO-DE-OBRA DE SERVENTE DA CONSTRUCAO CIVIL, INCLUSIVE ENCAR | H | 0.9 | 15.87 | 3 | 14.7115
GOS SOCIAIS DESONERADOS
30174 | ARGAMASSA CIM.,CAL HIDR.AREIA-EMBOC.INT. PREPARO MECANICO | M3 | 0.015 | 485.9509 | 0 | 7.2893
12.005.0195-0 | ALVENARIA DE BLOCOS DE CONCRETO ESTRUTURAL 15X20X40CM,ASSENT | M2 |  | 103.23
ES COM ARGAMASSA DE CIMENTO,CAL HIDRATADA ADITIVADA E AREIA,
NO TRACO 1:1:8,EM PAREDES DE 15CM DE ESPESSURA,DE SUPERFICIE
CORRIDA DE 3,00M A 4,50M DE ALTURA E MEDIDA PELA AREA REAL
01968 | MAO-DE-OBRA DE PEDREIRO, INCLUSIVE ENCARGOS SOCIAIS | H | 1.13 | 25.34 | 3 | 29.4932
01999 | MAO-DE-OBRA DE SERVENTE DA CONSTRUCAO CIVIL, INCLUSIVE ENCAR | H | 1.13 | 18.31 | 3 | 21.311
GOS SOCIAIS
10767 | BLOCO CONCRETO ESTRUTURAL, DE (14X19X39)CM | UN | 13 | 3.46 | 0 | 44.98
15234 | ARGAMASSA CIM.,CAL HIDR.AREIA-EMBOC.INT. PREPARO MECANICO | M3 | 0.015 | 497.01 | 0 | 7.4552
12.005.0195-A | ALVENARIA DE BLOCOS DE CONCRETO ESTRUTURAL 15X20X40CM,ASSENT | M2 |  | 96.29
ES COM ARGAMASSA DE CIMENTO,CAL HIDRATADA ADITIVADA E AREIA,
NO TRACO 1:1:8,EM PAREDES DE 15CM DE ESPESSURA,DE SUPERFICIE
CORRIDA DE 3,00M A 4,50M DE ALTURA E MEDIDA PELA AREA REAL
10767 | BLOCO CONCRETO ESTRUTURAL, DE (14X19X39)CM | UN | 13 | 3.46 | 0 | 44.98
20115 | MAO-DE-OBRA DE PEDREIRO, INCLUSIVE ENCARGOS SOCIAIS DESONERA | H | 1.13 | 21.96 | 3 | 25.5592
DOS
20132 | MAO-DE-OBRA DE SERVENTE DA CONSTRUCAO CIVIL, INCLUSIVE ENCAR | H | 1.13 | 15.87 | 3 | 18.4711
GOS SOCIAIS DESONERADOS
30174 | ARGAMASSA CIM.,CAL HIDR.AREIA-EMBOC.INT. PREPARO MECANICO | M3 | 0.015 | 485.9509 | 0 | 7.2893
12.005.0200-0 | ALVENARIA DE BLOCOS DE CONCRETO ESTRUTURAL 15X20X40CM,ASSENT | M2 |  | 109.98
ES COM ARGAMASSA DE CIMENTO,CAL HIDRATADA ADITIVADA E AREIA,
NO TRACO 1:1:8,EM PAREDES DE 15CM DE ESPESSURA,COM VAOS OU A
RESTAS,DE 3,00M A 4,50M DE ALTURA E MEDIDA PELA AREA REAL
01968 | MAO-DE-OBRA DE PEDREIRO, INCLUSIVE ENCARGOS SOCIAIS | H | 1.28 | 25.34 | 3 | 33.4083
01999 | MAO-DE-OBRA DE SERVENTE DA CONSTRUCAO CIVIL, INCLUSIVE ENCAR | H | 1.28 | 18.31 | 3 | 24.1399
GOS SOCIAIS
10767 | BLOCO CONCRETO ESTRUTURAL, DE (14X19X39)CM | UN | 13 | 3.46 | 0 | 44.98
15234 | ARGAMASSA CIM.,CAL HIDR.AREIA-EMBOC.INT. PREPARO MECANICO | M3 | 0.015 | 497.01 | 0 | 7.4552
12.005.0200-A | ALVENARIA DE BLOCOS DE CONCRETO ESTRUTURAL 15X20X40CM,ASSENT | M2 |  | 102.14
ES COM ARGAMASSA DE CIMENTO,CAL HIDRATADA ADITIVADA E AREIA,
NO TRACO 1:1:8,EM PAREDES DE 15CM DE ESPESSURA,COM VAOS OU A
RESTAS,DE 3,00M A 4,50M DE ALTURA E MEDIDA PELA AREA REAL
10767 | BLOCO CONCRETO ESTRUTURAL, DE (14X19X39)CM | UN | 13 | 3.46 | 0 | 44.98
20115 | MAO-DE-OBRA DE PEDREIRO, INCLUSIVE ENCARGOS SOCIAIS DESONERA | H | 1.28 | 21.96 | 3 | 28.9521
DOS
20132 | MAO-DE-OBRA DE SERVENTE DA CONSTRUCAO CIVIL, INCLUSIVE ENCAR | H | 1.28 | 15.87 | 3 | 20.923
GOS SOCIAIS DESONERADOS
30174 | ARGAMASSA CIM.,CAL HIDR.AREIA-EMBOC.INT. PREPARO MECANICO | M3 | 0.015 | 485.9509 | 0 | 7.2893
12.006.0010-0 | PAREDE DE BLOCOS CERAMICOS VAZADOS(COBOGO),DE 10X10X10CM,ASS | M2 |  | 248.66
ENTES COM ARGAMASSA DE CIMENTO E AREIA,NO TRACO 1:4,LEVANDO
UM VERGALHAO DE 4,2MM EM CADA JUNTA HORIZONTAL,PRESO NAS EXT
REMIDADES A ESTRUTURA OU ALVENARIA EXISTENTE
00013 | ACO CA-60, ESTIRADO, PRECO DE REVENDEDOR, NO DIAMETRO DE 04, | KG | 1.336 | 10.2606 | 0 | 13.7082
2MM
01607 | ARGAMASSA CIM.,AREIA TRACO 1:4,PREPARO MECANICO | M3 | 0.025 | 445.3705 | 0 | 11.1343
01968 | MAO-DE-OBRA DE PEDREIRO, INCLUSIVE ENCARGOS SOCIAIS | H | 2.5 | 25.34 | 3 | 65.2505
01999 | MAO-DE-OBRA DE SERVENTE DA CONSTRUCAO CIVIL, INCLUSIVE ENCAR | H | 1.25 | 18.31 | 3 | 23.5741
GOS SOCIAIS
05461 | COBOGO CERAMICO, DE 1 FURO, DE (10x10x10)CM | UN | 90 | 1.5 | 0 | 135
12.006.0010-A | PAREDE DE BLOCOS CERAMICOS VAZADOS(COBOGO),DE 10X10X10CM,ASS | M2 |  | 236.59
ENTES COM ARGAMASSA DE CIMENTO E AREIA,NO TRACO 1:4,LEVANDO
UM VERGALHAO DE 4,2MM EM CADA JUNTA HORIZONTAL,PRESO NAS EXT
REMIDADES A ESTRUTURA OU ALVENARIA EXISTENTE
00013 | ACO CA-60, ESTIRADO, PRECO DE REVENDEDOR, NO DIAMETRO DE 04, | KG | 1.336 | 10.2606 | 0 | 13.7082
2MM
05461 | COBOGO CERAMICO, DE 1 FURO, DE (10x10x10)CM | UN | 90 | 1.5 | 0 | 135
20115 | MAO-DE-OBRA DE PEDREIRO, INCLUSIVE ENCARGOS SOCIAIS DESONERA | H | 2.5 | 21.96 | 3 | 56.547
DOS
20132 | MAO-DE-OBRA DE SERVENTE DA CONSTRUCAO CIVIL, INCLUSIVE ENCAR | H | 1.25 | 15.87 | 3 | 20.4326
GOS SOCIAIS DESONERADOS
30164 | ARGAMASSA CIM.,AREIA TRACO 1:4,PREPARO MECANICO | M3 | 0.025 | 436.1963 | 0 | 10.9049
12.007.0015-0 | PAREDE DE BLOCOS VAZADOS(COBOGO),DE CIMENTO E AREIA,COM PESO | M2 |  | 222.8
DE 4,6KG,29X29X6CM,ASSENTES COMO EM 12.006.0010
00013 | ACO CA-60, ESTIRADO, PRECO DE REVENDEDOR, NO DIAMETRO DE 04, | KG | 0.7 | 10.2606 | 0 | 7.1824
2MM
01607 | ARGAMASSA CIM.,AREIA TRACO 1:4,PREPARO MECANICO | M3 | 0.01 | 445.3705 | 0 | 4.4537
01968 | MAO-DE-OBRA DE PEDREIRO, INCLUSIVE ENCARGOS SOCIAIS | H | 0.8 | 25.34 | 3 | 20.8802
01999 | MAO-DE-OBRA DE SERVENTE DA CONSTRUCAO CIVIL, INCLUSIVE ENCAR | H | 0.8 | 18.31 | 3 | 15.0874
GOS SOCIAIS
05169 | COBOGO DE BLOCOS VAZADOS, DE CIMENTO E AREIA, DE (29X29X06)C | UN | 12 | 14.6 | 0 | 175.2
M
12.007.0015-A | PAREDE DE BLOCOS VAZADOS(COBOGO),DE CIMENTO E AREIA,COM PESO | M2 |  | 217.91
DE 4,6KG,29X29X6CM,ASSENTES COMO EM 12.006.0010
00013 | ACO CA-60, ESTIRADO, PRECO DE REVENDEDOR, NO DIAMETRO DE 04, | KG | 0.7 | 10.2606 | 0 | 7.1824
2MM
05169 | COBOGO DE BLOCOS VAZADOS, DE CIMENTO E AREIA, DE (29X29X06)C | UN | 12 | 14.6 | 0 | 175.2
M
20115 | MAO-DE-OBRA DE PEDREIRO, INCLUSIVE ENCARGOS SOCIAIS DESONERA | H | 0.8 | 21.96 | 3 | 18.095
DOS
20132 | MAO-DE-OBRA DE SERVENTE DA CONSTRUCAO CIVIL, INCLUSIVE ENCAR | H | 0.8 | 15.87 | 3 | 13.0769
GOS SOCIAIS DESONERADOS
30164 | ARGAMASSA CIM.,AREIA TRACO 1:4,PREPARO MECANICO | M3 | 0.01 | 436.1963 | 0 | 4.362
12.007.0020-0 | PAREDE DE BLOCOS VAZADOS(COBOGO),DE CIMENTO E AREIA,COM PESO | M2 |  | 171.08
DE 9,6KG,39X39X7CM,ASSENTES COMO EM 12.006.0010
00013 | ACO CA-60, ESTIRADO, PRECO DE REVENDEDOR, NO DIAMETRO DE 04, | KG | 0.52 | 10.2606 | 0 | 5.3355
2MM
01607 | ARGAMASSA CIM.,AREIA TRACO 1:4,PREPARO MECANICO | M3 | 0.008 | 445.3705 | 0 | 3.563
01968 | MAO-DE-OBRA DE PEDREIRO, INCLUSIVE ENCARGOS SOCIAIS | H | 0.4 | 25.34 | 3 | 10.4401
01999 | MAO-DE-OBRA DE SERVENTE DA CONSTRUCAO CIVIL, INCLUSIVE ENCAR | H | 0.4 | 18.31 | 3 | 7.5437
GOS SOCIAIS
05170 | COBOGO DE BLOCOS VAZADOS, DE CIMENTO E AREIA, DE (39X39X07)C | UN | 7 | 20.6 | 0 | 144.2
M
12.007.0020-A | PAREDE DE BLOCOS VAZADOS(COBOGO),DE CIMENTO E AREIA,COM PESO | M2 |  | 168.61
DE 9,6KG,39X39X7CM,ASSENTES COMO EM 12.006.0010
00013 | ACO CA-60, ESTIRADO, PRECO DE REVENDEDOR, NO DIAMETRO DE 04, | KG | 0.52 | 10.2606 | 0 | 5.3355
2MM
05170 | COBOGO DE BLOCOS VAZADOS, DE CIMENTO E AREIA, DE (39X39X07)C | UN | 7 | 20.6 | 0 | 144.2
M
20115 | MAO-DE-OBRA DE PEDREIRO, INCLUSIVE ENCARGOS SOCIAIS DESONERA | H | 0.4 | 21.96 | 3 | 9.0475
DOS
20132 | MAO-DE-OBRA DE SERVENTE DA CONSTRUCAO CIVIL, INCLUSIVE ENCAR | H | 0.4 | 15.87 | 3 | 6.5384
GOS SOCIAIS DESONERADOS
30164 | ARGAMASSA CIM.,AREIA TRACO 1:4,PREPARO MECANICO | M3 | 0.008 | 436.1963 | 0 | 3.4896
12.007.0025-0 | PAREDE DE BLOCOS VAZADOS(COBOGO),DE CIMENTO E AREIA,COM PESO | M2 |  | 202.68
DE 4KG,29X29X10CM,ASSENTES COMO EM 12.006.0010
00013 | ACO CA-60, ESTIRADO, PRECO DE REVENDEDOR, NO DIAMETRO DE 04, | KG | 0.65 | 10.2606 | 0 | 6.6694
2MM
01607 | ARGAMASSA CIM.,AREIA TRACO 1:4,PREPARO MECANICO | M3 | 0.015 | 445.3705 | 0 | 6.6806
01968 | MAO-DE-OBRA DE PEDREIRO, INCLUSIVE ENCARGOS SOCIAIS | H | 0.55 | 25.34 | 3 | 14.3551
01999 | MAO-DE-OBRA DE SERVENTE DA CONSTRUCAO CIVIL, INCLUSIVE ENCAR | H | 0.55 | 18.31 | 3 | 10.3726
GOS SOCIAIS
05171 | COBOGO DE BLOCOS VAZADOS, DE CIMENTO E AREIA, DE (29X29X10)C | UN | 9 | 18.29 | 0 | 164.61
M
12.007.0025-A | PAREDE DE BLOCOS VAZADOS(COBOGO),DE CIMENTO E AREIA,COM PESO | M2 |  | 199.25
DE 4KG,29X29X10CM,ASSENTES COMO EM 12.006.0010
00013 | ACO CA-60, ESTIRADO, PRECO DE REVENDEDOR, NO DIAMETRO DE 04, | KG | 0.65 | 10.2606 | 0 | 6.6694
2MM
05171 | COBOGO DE BLOCOS VAZADOS, DE CIMENTO E AREIA, DE (29X29X10)C | UN | 9 | 18.29 | 0 | 164.61
M
20115 | MAO-DE-OBRA DE PEDREIRO, INCLUSIVE ENCARGOS SOCIAIS DESONERA | H | 0.55 | 21.96 | 3 | 12.4403
DOS
20132 | MAO-DE-OBRA DE SERVENTE DA CONSTRUCAO CIVIL, INCLUSIVE ENCAR | H | 0.55 | 15.87 | 3 | 8.9904
GOS SOCIAIS DESONERADOS
30164 | ARGAMASSA CIM.,AREIA TRACO 1:4,PREPARO MECANICO | M3 | 0.015 | 436.1963 | 0 | 6.5429
12.007.0030-0 | PAREDE DE BLOCOS VAZADOS(COBOGO),DE CIMENTO E AREIA,COM PESO | M2 |  | 271.89
DE 6,2KG,39X21,5X15CM,ASSENTES COMO EM 12.006.0010
00013 | ACO CA-60, ESTIRADO, PRECO DE REVENDEDOR, NO DIAMETRO DE 04, | KG | 0.77 | 10.2606 | 0 | 7.9007
2MM
01607 | ARGAMASSA CIM.,AREIA TRACO 1:4,PREPARO MECANICO | M3 | 0.027 | 445.3705 | 0 | 12.025
01968 | MAO-DE-OBRA DE PEDREIRO, INCLUSIVE ENCARGOS SOCIAIS | H | 0.8 | 25.34 | 3 | 20.8802
01999 | MAO-DE-OBRA DE SERVENTE DA CONSTRUCAO CIVIL, INCLUSIVE ENCAR | H | 0.8 | 18.31 | 3 | 15.0874
GOS SOCIAIS
05172 | COBOGO DE BLOCOS VAZADOS, DE CIMENTO E AREIA, DE (39X21X15)C | UN | 12 | 18 | 0 | 216
M
12.007.0030-A | PAREDE DE BLOCOS VAZADOS(COBOGO),DE CIMENTO E AREIA,COM PESO | M2 |  | 266.84
DE 6,2KG,39X21,5X15CM,ASSENTES COMO EM 12.006.0010
00013 | ACO CA-60, ESTIRADO, PRECO DE REVENDEDOR, NO DIAMETRO DE 04, | KG | 0.77 | 10.2606 | 0 | 7.9007
2MM
05172 | COBOGO DE BLOCOS VAZADOS, DE CIMENTO E AREIA, DE (39X21X15)C | UN | 12 | 18 | 0 | 216
M
20115 | MAO-DE-OBRA DE PEDREIRO, INCLUSIVE ENCARGOS SOCIAIS DESONERA | H | 0.8 | 21.96 | 3 | 18.095
DOS
20132 | MAO-DE-OBRA DE SERVENTE DA CONSTRUCAO CIVIL, INCLUSIVE ENCAR | H | 0.8 | 15.87 | 3 | 13.0769
GOS SOCIAIS DESONERADOS
30164 | ARGAMASSA CIM.,AREIA TRACO 1:4,PREPARO MECANICO | M3 | 0.027 | 436.1963 | 0 | 11.7773
12.007.0040-0 | PAREDE DE BLOCOS VAZADOS(COBOGO),DE CIMENTO E AREIA,COM PESO | M2 |  | 387.05
DE 2,9KG,40X10X10CM,ASSENTES COMO EM 12.006.0010
00013 | ACO CA-60, ESTIRADO, PRECO DE REVENDEDOR, NO DIAMETRO DE 04, | KG | 1.15 | 10.2606 | 0 | 11.7997
2MM
01607 | ARGAMASSA CIM.,AREIA TRACO 1:4,PREPARO MECANICO | M3 | 0.031 | 445.3705 | 0 | 13.8065
01968 | MAO-DE-OBRA DE PEDREIRO, INCLUSIVE ENCARGOS SOCIAIS | H | 1.3 | 25.34 | 3 | 33.9303
01999 | MAO-DE-OBRA DE SERVENTE DA CONSTRUCAO CIVIL, INCLUSIVE ENCAR | H | 1.3 | 18.31 | 3 | 24.5171
GOS SOCIAIS
05174 | COBOGO DE BLOCOS VAZADOS, DE CIMENTO E AREIA, DE (39X10X10)C | UN | 25 | 12.12 | 0 | 303
M
12.007.0040-A | PAREDE DE BLOCOS VAZADOS(COBOGO),DE CIMENTO E AREIA,COM PESO | M2 |  | 378.97
DE 2,9KG,40X10X10CM,ASSENTES COMO EM 12.006.0010
00013 | ACO CA-60, ESTIRADO, PRECO DE REVENDEDOR, NO DIAMETRO DE 04, | KG | 1.15 | 10.2606 | 0 | 11.7997
2MM
05174 | COBOGO DE BLOCOS VAZADOS, DE CIMENTO E AREIA, DE (39X10X10)C | UN | 25 | 12.12 | 0 | 303
M
20115 | MAO-DE-OBRA DE PEDREIRO, INCLUSIVE ENCARGOS SOCIAIS DESONERA | H | 1.3 | 21.96 | 3 | 29.4044
DOS
20132 | MAO-DE-OBRA DE SERVENTE DA CONSTRUCAO CIVIL, INCLUSIVE ENCAR | H | 1.3 | 15.87 | 3 | 21.2499
GOS SOCIAIS DESONERADOS
30164 | ARGAMASSA CIM.,AREIA TRACO 1:4,PREPARO MECANICO | M3 | 0.031 | 436.1963 | 0 | 13.5221
12.007.0045-0 | PAREDE DE BLOCOS VAZADOS(COBOGO),DE CIMENTO E AREIA,COM PESO | M2 |  | 328.82
DE 11,2KG,33X33X10CM,ASSENTES COMO EM 12.006.0010
00013 | ACO CA-60, ESTIRADO, PRECO DE REVENDEDOR, NO DIAMETRO DE 04, | KG | 0.65 | 10.2606 | 0 | 6.6694
2MM
01607 | ARGAMASSA CIM.,AREIA TRACO 1:4,PREPARO MECANICO | M3 | 0.015 | 445.3705 | 0 | 6.6806
01968 | MAO-DE-OBRA DE PEDREIRO, INCLUSIVE ENCARGOS SOCIAIS | H | 0.58 | 25.34 | 3 | 15.1381
01999 | MAO-DE-OBRA DE SERVENTE DA CONSTRUCAO CIVIL, INCLUSIVE ENCAR | H | 0.58 | 18.31 | 3 | 10.9384
GOS SOCIAIS
05178 | COBOGO DE BLOCOS VAZADOS, DE CIMENTO E AREIA, DE (33X33X10)C | UN | 10 | 28.94 | 0 | 289.4
M
12.007.0045-A | PAREDE DE BLOCOS VAZADOS(COBOGO),DE CIMENTO E AREIA,COM PESO | M2 |  | 325.21
DE 11,2KG,33X33X10CM,ASSENTES COMO EM 12.006.0010
00013 | ACO CA-60, ESTIRADO, PRECO DE REVENDEDOR, NO DIAMETRO DE 04, | KG | 0.65 | 10.2606 | 0 | 6.6694
2MM
05178 | COBOGO DE BLOCOS VAZADOS, DE CIMENTO E AREIA, DE (33X33X10)C | UN | 10 | 28.94 | 0 | 289.4
M
20115 | MAO-DE-OBRA DE PEDREIRO, INCLUSIVE ENCARGOS SOCIAIS DESONERA | H | 0.58 | 21.96 | 3 | 13.1189
DOS
20132 | MAO-DE-OBRA DE SERVENTE DA CONSTRUCAO CIVIL, INCLUSIVE ENCAR | H | 0.58 | 15.87 | 3 | 9.4807
GOS SOCIAIS DESONERADOS
30164 | ARGAMASSA CIM.,AREIA TRACO 1:4,PREPARO MECANICO | M3 | 0.015 | 436.1963 | 0 | 6.5429
12.008.0015-0 | PAREDE DE BLOCOS VAZADOS(COBOGO),EM PLACAS DE CONCRETO,MEDIN | M2 |  | 212.01
DO APROXIMADAMENTE 50X50X5CM,FUROS QUADRADOS,ASSENTES COMO 1
2.006.0010
00013 | ACO CA-60, ESTIRADO, PRECO DE REVENDEDOR, NO DIAMETRO DE 04, | KG | 0.294 | 10.2606 | 0 | 3.0166
2MM
00153 | COBOGO DE CONCRETO VAZADO, COM FUROS QUADRADOS, MEDINDO APRO | UN | 4 | 28.1 | 0 | 112.4
XIMADAMENTE 50X50X5CM
01607 | ARGAMASSA CIM.,AREIA TRACO 1:4,PREPARO MECANICO | M3 | 0.015 | 445.3705 | 0 | 6.6806
01968 | MAO-DE-OBRA DE PEDREIRO, INCLUSIVE ENCARGOS SOCIAIS | H | 2 | 25.34 | 3 | 52.2004
01999 | MAO-DE-OBRA DE SERVENTE DA CONSTRUCAO CIVIL, INCLUSIVE ENCAR | H | 2 | 18.31 | 3 | 37.7186
GOS SOCIAIS
12.008.0015-A | PAREDE DE BLOCOS VAZADOS(COBOGO),EM PLACAS DE CONCRETO,MEDIN | M2 |  | 199.88
DO APROXIMADAMENTE 50X50X5CM,FUROS QUADRADOS,ASSENTES COMO 1
2.006.0010
00013 | ACO CA-60, ESTIRADO, PRECO DE REVENDEDOR, NO DIAMETRO DE 04, | KG | 0.294 | 10.2606 | 0 | 3.0166
2MM
00153 | COBOGO DE CONCRETO VAZADO, COM FUROS QUADRADOS, MEDINDO APRO | UN | 4 | 28.1 | 0 | 112.4
XIMADAMENTE 50X50X5CM
20115 | MAO-DE-OBRA DE PEDREIRO, INCLUSIVE ENCARGOS SOCIAIS DESONERA | H | 2 | 21.96 | 3 | 45.2376
DOS
20132 | MAO-DE-OBRA DE SERVENTE DA CONSTRUCAO CIVIL, INCLUSIVE ENCAR | H | 2 | 15.87 | 3 | 32.6922
GOS SOCIAIS DESONERADOS
30164 | ARGAMASSA CIM.,AREIA TRACO 1:4,PREPARO MECANICO | M3 | 0.015 | 436.1963 | 0 | 6.5429
12.008.0020-0 | PAREDE DE BLOCOS VAZADOS(COBOGO),EM PLACAS DE CONCRETO,MEDIN | M2 |  | 205.02
DO APROXIMADAMENTE 39X50X8CM,EM VENEZIANA,ASSENTES COMO 12.0
06.0010
00013 | ACO CA-60, ESTIRADO, PRECO DE REVENDEDOR, NO DIAMETRO DE 04, | KG | 0.3 | 10.2606 | 0 | 3.0782
2MM
01607 | ARGAMASSA CIM.,AREIA TRACO 1:4,PREPARO MECANICO | M3 | 0.018 | 445.3705 | 0 | 8.0167
01968 | MAO-DE-OBRA DE PEDREIRO, INCLUSIVE ENCARGOS SOCIAIS | H | 2.16 | 25.34 | 3 | 56.3764
01999 | MAO-DE-OBRA DE SERVENTE DA CONSTRUCAO CIVIL, INCLUSIVE ENCAR | H | 2.16 | 18.31 | 3 | 40.7361
GOS SOCIAIS
13741 | COBOGO DE CONCRETO VAZADO, EM VENEZIANA, MEDINDO APROXIMADAM | M2 | 1 | 96.82 | 0 | 96.82
ENTE 39X50X8CM
12.008.0020-A | PAREDE DE BLOCOS VAZADOS(COBOGO),EM PLACAS DE CONCRETO,MEDIN | M2 |  | 191.91
DO APROXIMADAMENTE 39X50X8CM,EM VENEZIANA,ASSENTES COMO 12.0
06.0010
00013 | ACO CA-60, ESTIRADO, PRECO DE REVENDEDOR, NO DIAMETRO DE 04, | KG | 0.3 | 10.2606 | 0 | 3.0782
2MM
13741 | COBOGO DE CONCRETO VAZADO, EM VENEZIANA, MEDINDO APROXIMADAM | M2 | 1 | 96.82 | 0 | 96.82
ENTE 39X50X8CM
20115 | MAO-DE-OBRA DE PEDREIRO, INCLUSIVE ENCARGOS SOCIAIS DESONERA | H | 2.16 | 21.96 | 3 | 48.8566
DOS
20132 | MAO-DE-OBRA DE SERVENTE DA CONSTRUCAO CIVIL, INCLUSIVE ENCAR | H | 2.16 | 15.87 | 3 | 35.3076
GOS SOCIAIS DESONERADOS
30164 | ARGAMASSA CIM.,AREIA TRACO 1:4,PREPARO MECANICO | M3 | 0.018 | 436.1963 | 0 | 7.8515
12.009.0001-0 | PAREDE DE BLOCOS DE VIDRO NACIONAL,TIPO VENEZIANA,MEDINDO 20 | M2 |  | 1366.62
X10X8CM,COM ARGAMASSA DE CIMENTO,CAL E AREIA FINA,NO TRACO 1
:3:5
00150 | CIMENTO BRANCO | KG | 1 | 1.88 | 0 | 1.88
00245 | BLOCO DE VIDRO NACIONAL, TIPO VENEZIANA, MEDINDO (20X10X8)CM | UN | 50 | 22.77 | 0 | 1138.5
, TIPO CAPELINHA
01968 | MAO-DE-OBRA DE PEDREIRO, INCLUSIVE ENCARGOS SOCIAIS | H | 5 | 25.34 | 3 | 130.501
01999 | MAO-DE-OBRA DE SERVENTE DA CONSTRUCAO CIVIL, INCLUSIVE ENCAR | H | 5 | 18.31 | 3 | 94.2965
GOS SOCIAIS
03079 | ARGAMASSA CIM.,CAL E AREIA FINA,TRACO 1:3:5,PREPARO MECANI | M3 | 0.0025 | 580.616 | 0 | 1.4515
CO
12.009.0001-A | PAREDE DE BLOCOS DE VIDRO NACIONAL,TIPO VENEZIANA,MEDINDO 20 | M2 |  | 1336.61
X10X8CM,COM ARGAMASSA DE CIMENTO,CAL E AREIA FINA,NO TRACO 1
:3:5
00150 | CIMENTO BRANCO | KG | 1 | 1.88 | 0 | 1.88
00245 | BLOCO DE VIDRO NACIONAL, TIPO VENEZIANA, MEDINDO (20X10X8)CM | UN | 50 | 22.77 | 0 | 1138.5
, TIPO CAPELINHA
20115 | MAO-DE-OBRA DE PEDREIRO, INCLUSIVE ENCARGOS SOCIAIS DESONERA | H | 5 | 21.96 | 3 | 113.094
DOS
20132 | MAO-DE-OBRA DE SERVENTE DA CONSTRUCAO CIVIL, INCLUSIVE ENCAR | H | 5 | 15.87 | 3 | 81.7305
GOS SOCIAIS DESONERADOS
30170 | ARGAMASSA CIM.,CAL E AREIA FINA,TRACO 1:3:5,PREPARO MECANI | M3 | 0.0025 | 565.9127 | 0 | 1.4148
CO
12.009.0002-0 | PAREDE DE BLOCOS DE VIDRO NACIONAL,TIPO VENEZIANA MEDINDO 20 | M2 |  | 1568.45
X10X10CM,COM ARGAMASSA DE CIMENTO,CAL E AREIA FINA,NO TRACO
1:3:5
00150 | CIMENTO BRANCO | KG | 1.2 | 1.88 | 0 | 2.256
01968 | MAO-DE-OBRA DE PEDREIRO, INCLUSIVE ENCARGOS SOCIAIS | H | 5 | 25.34 | 3 | 130.501
01999 | MAO-DE-OBRA DE SERVENTE DA CONSTRUCAO CIVIL, INCLUSIVE ENCAR | H | 5 | 18.31 | 3 | 94.2965
GOS SOCIAIS
03079 | ARGAMASSA CIM.,CAL E AREIA FINA,TRACO 1:3:5,PREPARO MECANI | M3 | 0.005 | 580.616 | 0 | 2.9031
CO
10765 | BLOCO DE VIDRO NACIONAL, TIPO VENEZIANA, MEDINDO (20X10X10)C | UN | 50 | 26.77 | 0 | 1338.5
M, TIPO CAPELINHA
12.009.0002-A | PAREDE DE BLOCOS DE VIDRO NACIONAL,TIPO VENEZIANA MEDINDO 20 | M2 |  | 1538.41
X10X10CM,COM ARGAMASSA DE CIMENTO,CAL E AREIA FINA,NO TRACO
1:3:5
00150 | CIMENTO BRANCO | KG | 1.2 | 1.88 | 0 | 2.256
10765 | BLOCO DE VIDRO NACIONAL, TIPO VENEZIANA, MEDINDO (20X10X10)C | UN | 50 | 26.77 | 0 | 1338.5
M, TIPO CAPELINHA
20115 | MAO-DE-OBRA DE PEDREIRO, INCLUSIVE ENCARGOS SOCIAIS DESONERA | H | 5 | 21.96 | 3 | 113.094
DOS
20132 | MAO-DE-OBRA DE SERVENTE DA CONSTRUCAO CIVIL, INCLUSIVE ENCAR | H | 5 | 15.87 | 3 | 81.7305
GOS SOCIAIS DESONERADOS
30170 | ARGAMASSA CIM.,CAL E AREIA FINA,TRACO 1:3:5,PREPARO MECANI | M3 | 0.005 | 565.9127 | 0 | 2.8296
CO
12.009.0003-0 | PAREDE DE BLOCOS DE VIDRO NACIONAL,TIPO VENEZIANA MEDINDO 20 | M2 |  | 746.64
X20X6CM,COM ARGAMASSA DE CIMENTO,CAL E AREIA FINA,NO TRACO 1
:3:5
00150 | CIMENTO BRANCO | KG | 1 | 1.88 | 0 | 1.88
01968 | MAO-DE-OBRA DE PEDREIRO, INCLUSIVE ENCARGOS SOCIAIS | H | 4.5 | 25.34 | 3 | 117.4509
01999 | MAO-DE-OBRA DE SERVENTE DA CONSTRUCAO CIVIL, INCLUSIVE ENCAR | H | 4.5 | 18.31 | 3 | 84.8669
GOS SOCIAIS
03079 | ARGAMASSA CIM.,CAL E AREIA FINA,TRACO 1:3:5,PREPARO MECANI | M3 | 0.0025 | 580.616 | 0 | 1.4515
CO
10766 | BLOCO DE VIDRO NACIONAL, TIPO VENEZIANA, MEDINDO (20X20X6)CM | UN | 25 | 21.64 | 0 | 541
12.009.0003-A | PAREDE DE BLOCOS DE VIDRO NACIONAL,TIPO VENEZIANA MEDINDO 20 | M2 |  | 719.63
X20X6CM,COM ARGAMASSA DE CIMENTO,CAL E AREIA FINA,NO TRACO 1
:3:5
00150 | CIMENTO BRANCO | KG | 1 | 1.88 | 0 | 1.88
10766 | BLOCO DE VIDRO NACIONAL, TIPO VENEZIANA, MEDINDO (20X20X6)CM | UN | 25 | 21.64 | 0 | 541
20115 | MAO-DE-OBRA DE PEDREIRO, INCLUSIVE ENCARGOS SOCIAIS DESONERA | H | 4.5 | 21.96 | 3 | 101.7846
DOS
20132 | MAO-DE-OBRA DE SERVENTE DA CONSTRUCAO CIVIL, INCLUSIVE ENCAR | H | 4.5 | 15.87 | 3 | 73.5574
GOS SOCIAIS DESONERADOS
30170 | ARGAMASSA CIM.,CAL E AREIA FINA,TRACO 1:3:5,PREPARO MECANI | M3 | 0.0025 | 565.9127 | 0 | 1.4148
CO
12.009.0006-0 | PAREDE DE BLOCOS DE VIDRO NACIONAL CANELADO 20X20X10CM,COM A | M2 |  | 596.94
RGAMASSA DE CIMENTO,CAL E AREIA FINA,NO TRACO 1:3:5
00109 | BLOCO DE VIDRO INCOLOR, DE (20x20)CM | UN | 25 | 16.38 | 0 | 409.5
00150 | CIMENTO BRANCO | KG | 2.5 | 1.88 | 0 | 4.7
01968 | MAO-DE-OBRA DE PEDREIRO, INCLUSIVE ENCARGOS SOCIAIS | H | 4 | 25.34 | 3 | 104.4008
01999 | MAO-DE-OBRA DE SERVENTE DA CONSTRUCAO CIVIL, INCLUSIVE ENCAR | H | 4 | 18.31 | 3 | 75.4372
GOS SOCIAIS
03079 | ARGAMASSA CIM.,CAL E AREIA FINA,TRACO 1:3:5,PREPARO MECANI | M3 | 0.005 | 580.616 | 0 | 2.9031
CO
12.009.0006-A | PAREDE DE BLOCOS DE VIDRO NACIONAL CANELADO 20X20X10CM,COM A | M2 |  | 572.88
RGAMASSA DE CIMENTO,CAL E AREIA FINA,NO TRACO 1:3:5
00109 | BLOCO DE VIDRO INCOLOR, DE (20x20)CM | UN | 25 | 16.38 | 0 | 409.5
00150 | CIMENTO BRANCO | KG | 2.5 | 1.88 | 0 | 4.7
20115 | MAO-DE-OBRA DE PEDREIRO, INCLUSIVE ENCARGOS SOCIAIS DESONERA | H | 4 | 21.96 | 3 | 90.4752
DOS
20132 | MAO-DE-OBRA DE SERVENTE DA CONSTRUCAO CIVIL, INCLUSIVE ENCAR | H | 4 | 15.87 | 3 | 65.3844
GOS SOCIAIS DESONERADOS
30170 | ARGAMASSA CIM.,CAL E AREIA FINA,TRACO 1:3:5,PREPARO MECANI | M3 | 0.005 | 565.9127 | 0 | 2.8296
CO
12.010.0010-0 | ALVENARIA DE BLOCOS DE CONCRETO CELULAR,MEDINDO 10X30X60CM,A | M2 |  | 76.35
SSENTES COM ARGAMASSA DE CIMENTO,CAL HIDRATADA E AREIA,NO TR
ACO 1:2:9,EM PAREDES DE 10CM DE ESPESSURA E MEDIDA PELA AREA
REAL
00001 | AREIA LAVADA, GROSSA, PARA REGIAO METROPOLITANA DO RIO DE JA | M3 | 0.0073 | 118.5 | 0 | 0.865
NEIRO
00149 | CIMENTO PORTLAND CP II 32, EM SACO DE 50KG | KG | 0.972 | 0.58 | 0 | 0.5638
00209 | CAL HIDRATADA | KG | 0.972 | 0.75 | 0 | 0.729
01968 | MAO-DE-OBRA DE PEDREIRO, INCLUSIVE ENCARGOS SOCIAIS | H | 0.3 | 25.34 | 3 | 7.8301
01999 | MAO-DE-OBRA DE SERVENTE DA CONSTRUCAO CIVIL, INCLUSIVE ENCAR | H | 0.15 | 18.31 | 3 | 2.8289
GOS SOCIAIS
04839 | BLOCO DE CONCRETO CELULAR, PARA ALVENARIA, DE (10X30X60)CM | M2 | 1.03 | 61.6918 | 0 | 63.5426
12.010.0010-A | ALVENARIA DE BLOCOS DE CONCRETO CELULAR,MEDINDO 10X30X60CM,A | M2 |  | 74.93
SSENTES COM ARGAMASSA DE CIMENTO,CAL HIDRATADA E AREIA,NO TR
ACO 1:2:9,EM PAREDES DE 10CM DE ESPESSURA E MEDIDA PELA AREA
REAL
00001 | AREIA LAVADA, GROSSA, PARA REGIAO METROPOLITANA DO RIO DE JA | M3 | 0.0073 | 118.5 | 0 | 0.865
NEIRO
00149 | CIMENTO PORTLAND CP II 32, EM SACO DE 50KG | KG | 0.972 | 0.58 | 0 | 0.5638
00209 | CAL HIDRATADA | KG | 0.972 | 0.75 | 0 | 0.729
04839 | BLOCO DE CONCRETO CELULAR, PARA ALVENARIA, DE (10X30X60)CM | M2 | 1.03 | 61.6918 | 0 | 63.5426
20115 | MAO-DE-OBRA DE PEDREIRO, INCLUSIVE ENCARGOS SOCIAIS DESONERA | H | 0.3 | 21.96 | 3 | 6.7856
DOS
20132 | MAO-DE-OBRA DE SERVENTE DA CONSTRUCAO CIVIL, INCLUSIVE ENCAR | H | 0.15 | 15.87 | 3 | 2.4519
GOS SOCIAIS DESONERADOS
12.010.0015-0 | ALVENARIA DE BLOCOS DE CONCRETO CELULAR,MEDINDO 20X30X60CM,A | M2 |  | 172.7
SSENTES COM ARGAMASSA DE CIMENTO,CAL HIDRATADA E AREIA,NO TR
ACO 1:2:9,EM PAREDES DE 20CM DE ESPESSURA E MEDIDA PELA AREA
REAL
00001 | AREIA LAVADA, GROSSA, PARA REGIAO METROPOLITANA DO RIO DE JA | M3 | 0.0154 | 118.5 | 0 | 1.8249
NEIRO
00149 | CIMENTO PORTLAND CP II 32, EM SACO DE 50KG | KG | 2 | 0.58 | 0 | 1.16
00209 | CAL HIDRATADA | KG | 2 | 0.75 | 0 | 1.5
01968 | MAO-DE-OBRA DE PEDREIRO, INCLUSIVE ENCARGOS SOCIAIS | H | 0.54 | 25.34 | 3 | 14.0941
01999 | MAO-DE-OBRA DE SERVENTE DA CONSTRUCAO CIVIL, INCLUSIVE ENCAR | H | 0.32 | 18.31 | 3 | 6.035
GOS SOCIAIS
04840 | BLOCO DE CONCRETO CELULAR, PARA ALVENARIA, DE (20X30X60)CM | M2 | 1.03 | 143.78 | 0 | 148.0934
12.010.0015-A | ALVENARIA DE BLOCOS DE CONCRETO CELULAR,MEDINDO 20X30X60CM,A | M2 |  | 170.02
SSENTES COM ARGAMASSA DE CIMENTO,CAL HIDRATADA E AREIA,NO TR
ACO 1:2:9,EM PAREDES DE 20CM DE ESPESSURA E MEDIDA PELA AREA
REAL
00001 | AREIA LAVADA, GROSSA, PARA REGIAO METROPOLITANA DO RIO DE JA | M3 | 0.0154 | 118.5 | 0 | 1.8249
NEIRO
00149 | CIMENTO PORTLAND CP II 32, EM SACO DE 50KG | KG | 2 | 0.58 | 0 | 1.16
00209 | CAL HIDRATADA | KG | 2 | 0.75 | 0 | 1.5
04840 | BLOCO DE CONCRETO CELULAR, PARA ALVENARIA, DE (20X30X60)CM | M2 | 1.03 | 143.78 | 0 | 148.0934
20115 | MAO-DE-OBRA DE PEDREIRO, INCLUSIVE ENCARGOS SOCIAIS DESONERA | H | 0.54 | 21.96 | 3 | 12.2142
DOS
20132 | MAO-DE-OBRA DE SERVENTE DA CONSTRUCAO CIVIL, INCLUSIVE ENCAR | H | 0.32 | 15.87 | 3 | 5.2308
GOS SOCIAIS DESONERADOS
12.010.0020-0 | ALVENARIA DE BLOCOS DE CONCRETO CELULAR,MEDINDO 15X30X60CM,A | M2 |  | 130.11
SSENTES COM ARGAMASSA DE CIMENTO,CAL HIDRATADA E AREIA,NO TR
ACO 1:2:9,EM PAREDES DE 15CM DE ESPESSURA E MEDIDA PELA AREA
REAL
00001 | AREIA LAVADA, GROSSA, PARA REGIAO METROPOLITANA DO RIO DE JA | M3 | 0.01 | 118.5 | 0 | 1.185
NEIRO
00149 | CIMENTO PORTLAND CP II 32, EM SACO DE 50KG | KG | 1.458 | 0.58 | 0 | 0.8456
00209 | CAL HIDRATADA | KG | 1.458 | 0.75 | 0 | 1.0935
01968 | MAO-DE-OBRA DE PEDREIRO, INCLUSIVE ENCARGOS SOCIAIS | H | 0.45 | 25.34 | 3 | 11.7451
01999 | MAO-DE-OBRA DE SERVENTE DA CONSTRUCAO CIVIL, INCLUSIVE ENCAR | H | 0.22 | 18.31 | 3 | 4.149
GOS SOCIAIS
07786 | BLOCO DE CONCRETO CELULAR, PARA ALVENARIA, DE (15X30X60)CM | M2 | 1.03 | 107.86 | 0 | 111.0958
12.010.0020-A | ALVENARIA DE BLOCOS DE CONCRETO CELULAR,MEDINDO 15X30X60CM,A | M2 |  | 127.99
SSENTES COM ARGAMASSA DE CIMENTO,CAL HIDRATADA E AREIA,NO TR
ACO 1:2:9,EM PAREDES DE 15CM DE ESPESSURA E MEDIDA PELA AREA
REAL
00001 | AREIA LAVADA, GROSSA, PARA REGIAO METROPOLITANA DO RIO DE JA | M3 | 0.01 | 118.5 | 0 | 1.185
NEIRO
00149 | CIMENTO PORTLAND CP II 32, EM SACO DE 50KG | KG | 1.458 | 0.58 | 0 | 0.8456
00209 | CAL HIDRATADA | KG | 1.458 | 0.75 | 0 | 1.0935
07786 | BLOCO DE CONCRETO CELULAR, PARA ALVENARIA, DE (15X30X60)CM | M2 | 1.03 | 107.86 | 0 | 111.0958
20115 | MAO-DE-OBRA DE PEDREIRO, INCLUSIVE ENCARGOS SOCIAIS DESONERA | H | 0.45 | 21.96 | 3 | 10.1785
DOS
20132 | MAO-DE-OBRA DE SERVENTE DA CONSTRUCAO CIVIL, INCLUSIVE ENCAR | H | 0.22 | 15.87 | 3 | 3.5961
GOS SOCIAIS DESONERADOS
12.011.0005-0 | ALVENARIA EM TIJOLO ECOLOGICO DE SOLO-CIMENTO,MEDINDO APROXI | M2 |  | 247.82
MADAMENTE (12,5X25X7)CM,EM PAREDES DE 12,5CM,ESTRUTURADA COM
BARRAS DE ACO CA-50,COLA,REJUNTE E GROUT NO ENTORNO DOS VAO
S,VERGAS BLOCOS E CALHAS,EXCLUSIVE CINTA DE AMARRACAO E ALIC
ERCE
00150 | CIMENTO BRANCO | KG | 0.16 | 1.88 | 0 | 0.3008
01004 | CAMINHAO CARROC. FIXA, 7,5T (CP) | H | 0.0006 | 196.1456 | 0 | 0.1177
01051 | GUINDASTE SOBRE RODAS,CAPACIDADE DE 15T,INCLUSIVE OPERADOR E | H | 0.0005 | 423.7506 | 0 | 0.2119
AUXILIAR (CP)
01747 | PREPARO CONCR. BETON. 320L; 1,00M3/H | M3 | 0.0105 | 124.015 | 0 | 1.3022
01760 | LANCAMENTO CONC.S/ARM.1,0M3/H/HORIZ/VERT | M3 | 0.0105 | 180.5107 | 0 | 1.8954
01968 | MAO-DE-OBRA DE PEDREIRO, INCLUSIVE ENCARGOS SOCIAIS | H | 1.62 | 25.34 | 3 | 42.2823
01998 | MAO-DE-OBRA DE ARMADOR DE CONCRETO ARMADO, INCLUSIVE ENCARGO | H | 0.055 | 25.34 | 3 | 1.4355
S SOCIAIS
01999 | MAO-DE-OBRA DE SERVENTE DA CONSTRUCAO CIVIL, INCLUSIVE ENCAR | H | 0.865 | 18.31 | 3 | 16.3133
GOS SOCIAIS
02003 | GUINDAUTO 3,5T, ALCANCE 7,0M (CP) | H | 0.0006 | 56.4506 | 0 | 0.0339
03050 | BARRA ACO CA-50,DIAM.DE 8 A 12,5MM | KG | 0.5255 | 7.9687 | 0 | 4.1876
03882 | COLA A BASE DE PVA LATEX | KG | 0.45 | 17.95 | 0 | 8.0775
05349 | ARGAMASSA DE CIMENTO, AREIA DE QUARTZO E ADITIVOS | KG | 15.75 | 1.594 | 0 | 25.1055
05350 | PIGMENTO EM PO A BASE DE OXIDO DE FERRO | KG | 1.8 | 33.35 | 0 | 60.03
10777 | TIJOLO ECOLOGICO PADRAO 2 FUROS, SOLO-CIMENTO, NA DIMENSAO A | UN | 64 | 1.34 | 0 | 85.76
PROXIMADA DE (12,5X25X7)CM
14541 | BRITA 0, PARA REGIAO METROPOLITANA DO RIO DE JANEIRO | T | 0.008094 | 95.17 | 0 | 0.7703
12.011.0005-A | ALVENARIA EM TIJOLO ECOLOGICO DE SOLO-CIMENTO,MEDINDO APROXI | M2 |  | 239.41
MADAMENTE (12,5X25X7)CM,EM PAREDES DE 12,5CM,ESTRUTURADA COM
BARRAS DE ACO CA-50,COLA,REJUNTE E GROUT NO ENTORNO DOS VAO
S,VERGAS BLOCOS E CALHAS,EXCLUSIVE CINTA DE AMARRACAO E ALIC
ERCE
00150 | CIMENTO BRANCO | KG | 0.16 | 1.88 | 0 | 0.3008
03882 | COLA A BASE DE PVA LATEX | KG | 0.45 | 17.95 | 0 | 8.0775
05349 | ARGAMASSA DE CIMENTO, AREIA DE QUARTZO E ADITIVOS | KG | 15.75 | 1.594 | 0 | 25.1055
05350 | PIGMENTO EM PO A BASE DE OXIDO DE FERRO | KG | 1.8 | 33.35 | 0 | 60.03
10777 | TIJOLO ECOLOGICO PADRAO 2 FUROS, SOLO-CIMENTO, NA DIMENSAO A | UN | 64 | 1.34 | 0 | 85.76
PROXIMADA DE (12,5X25X7)CM
14541 | BRITA 0, PARA REGIAO METROPOLITANA DO RIO DE JANEIRO | T | 0.008094 | 95.17 | 0 | 0.7703
20015 | MAO-DE-OBRA DE ARMADOR DE CONCRETO ARMADO, INCLUSIVE ENCARGO | H | 0.055 | 21.96 | 3 | 1.244
S SOCIAIS DESONERADOS
20115 | MAO-DE-OBRA DE PEDREIRO, INCLUSIVE ENCARGOS SOCIAIS DESONERA | H | 1.62 | 21.96 | 3 | 36.6425
DOS
20132 | MAO-DE-OBRA DE SERVENTE DA CONSTRUCAO CIVIL, INCLUSIVE ENCAR | H | 0.865 | 15.87 | 3 | 14.1394
GOS SOCIAIS DESONERADOS
30256 | PREPARO CONCR. BETON. 320L; 1,00M3/H | M3 | 0.0105 | 108.9358 | 0 | 1.1438
30267 | LANCAMENTO CONC.S/ARM.1,0M3/H/HORIZ/VERT | M3 | 0.0105 | 157.5005 | 0 | 1.6538
30302 | BARRA ACO CA-50,DIAM.DE 8 A 12,5MM | KG | 0.5255 | 7.9687 | 0 | 4.1876
30414 | CAMINHAO CARROC. FIXA, 7,5T (CP) | H | 0.0006 | 192.7656 | 0 | 0.1157
30503 | GUINDASTE SOBRE RODAS,CAPACIDADE DE 15T,INCLUSIVE OPERADOR E | H | 0.0005 | 417.5106 | 0 | 0.2088
AUXILIAR (CP)
30523 | GUINDAUTO 3,5T, ALCANCE 5,90M (CP) | H | 0.0006 | 51.5706 | 0 | 0.0309
12.012.0001-0 | PAREDE DIVISORIA EM PAINEL CEGO DE CHAPA DE FIBRA DE MADEIRA | M2 |  | 459.04
DE DENSIDADE MEDIA,TIPO MDF 15MM DE ESPESSURA,ARMADA SOBRE
TARUGAMENTO DE SARRAFO,INCLUSIVE MATA-JUNTAS,MEDIDA PELA ARE
A REAL,FAZENDO AS PORTAS PARTE DO CONJUNTO,EXCLUSIVE SUAS
FERRAGENS E PINTURA
00324 | LIXA P/MADEIRA Nº100 | UN | 1 | 0.63 | 0 | 0.63
00368 | PINUS, EM PECAS DE 7,50X7,50CM (3"X3") | M | 2 | 7.16 | 0 | 14.32
00453 | PREGO COM OU SEM CABECA, EM CAIXAS DE 50KG, OU QUANTIDADES E | KG | 0.02 | 18.34 | 0 | 0.3668
QUIVALENTES, Nº12X12 A 18X30
00466 | PARAFUSO DE LATAO, ROSCA SOBERBA, CABECA CHATA, DE 4,8MMX1.1 | UN | 3.5 | 2.83 | 0 | 9.905
/2"
01967 | MAO-DE-OBRA DE CARPINTEIRO DE ESQUADRIASDE MADEIRA INCLUSIVE | H | 8 | 27.26 | 3 | 224.6224
ENCARGOS SOCIAIS
01999 | MAO-DE-OBRA DE SERVENTE DA CONSTRUCAO CIVIL, INCLUSIVE ENCAR | H | 8 | 18.31 | 3 | 150.8744
GOS SOCIAIS
02260 | MARCO EM MADEIRA DE LEI, DE (7X3)CM, GRUPO V | M | 0.6 | 29.92 | 0 | 17.952
07956 | CHAPA DE FIBRA DE MADEIRA DE MEDIA DENSIDADE, CRU, TIPO MDF, | UN | 0.2 | 201.88 | 0 | 40.376
DE (1830X2750X15)MM
12.012.0001-A | PAREDE DIVISORIA EM PAINEL CEGO DE CHAPA DE FIBRA DE MADEIRA | M2 |  | 408.94
DE DENSIDADE MEDIA,TIPO MDF 15MM DE ESPESSURA,ARMADA SOBRE
TARUGAMENTO DE SARRAFO,INCLUSIVE MATA-JUNTAS,MEDIDA PELA ARE
A REAL,FAZENDO AS PORTAS PARTE DO CONJUNTO,EXCLUSIVE SUAS
FERRAGENS E PINTURA
00324 | LIXA P/MADEIRA Nº100 | UN | 1 | 0.63 | 0 | 0.63
00368 | PINUS, EM PECAS DE 7,50X7,50CM (3"X3") | M | 2 | 7.16 | 0 | 14.32
00453 | PREGO COM OU SEM CABECA, EM CAIXAS DE 50KG, OU QUANTIDADES E | KG | 0.02 | 18.34 | 0 | 0.3668
QUIVALENTES, Nº12X12 A 18X30
00466 | PARAFUSO DE LATAO, ROSCA SOBERBA, CABECA CHATA, DE 4,8MMX1.1 | UN | 3.5 | 2.83 | 0 | 9.905
/2"
02260 | MARCO EM MADEIRA DE LEI, DE (7X3)CM, GRUPO V | M | 0.6 | 29.92 | 0 | 17.952
07956 | CHAPA DE FIBRA DE MADEIRA DE MEDIA DENSIDADE, CRU, TIPO MDF, | UN | 0.2 | 201.88 | 0 | 40.376
DE (1830X2750X15)MM
20045 | MAO-DE-OBRA DE CARPINTEIRO DE ESQUADRIAS DE MADEIRA, INCLUSI | H | 8 | 23.62 | 3 | 194.6288
VE ENCARGOS SOCIAIS DESONERADOS
20132 | MAO-DE-OBRA DE SERVENTE DA CONSTRUCAO CIVIL, INCLUSIVE ENCAR | H | 8 | 15.87 | 3 | 130.7688
GOS SOCIAIS DESONERADOS
12.012.0002-0 | PAREDE DIVISORIA EM PAINEL CEGO,DE CHAPA DE FIBRA DE MADEIRA | M2 |  | 483.65
(NA PARTE INFERIOR) DE DENSIDADE MEDIA,TIPO MDF,DE 15MM DE E
SPESSURA E VIDRO DE 4MM (INCLUSIVE ESTE) NA PARTE SUPERIOR
00324 | LIXA P/MADEIRA Nº100 | UN | 1 | 0.63 | 0 | 0.63
00368 | PINUS, EM PECAS DE 7,50X7,50CM (3"X3") | M | 2.11 | 7.16 | 0 | 15.1076
00453 | PREGO COM OU SEM CABECA, EM CAIXAS DE 50KG, OU QUANTIDADES E | KG | 0.025 | 18.34 | 0 | 0.4585
QUIVALENTES, Nº12X12 A 18X30
00466 | PARAFUSO DE LATAO, ROSCA SOBERBA, CABECA CHATA, DE 4,8MMX1.1 | UN | 3.5 | 2.83 | 0 | 9.905
/2"
00602 | VIDRO PLANO TRANSPARENTE, COMUM, COM ESPESSURA DE 4MM | M2 | 0.13 | 91.5876 | 0 | 11.9064
01957 | MAO-DE-OBRA DE VIDRACEIRO, INCLUSIVE ENCARGOS SOCIAIS | H | 0.4 | 25.34 | 3 | 10.4401
01967 | MAO-DE-OBRA DE CARPINTEIRO DE ESQUADRIASDE MADEIRA INCLUSIVE | H | 8 | 27.26 | 3 | 224.6224
ENCARGOS SOCIAIS
01999 | MAO-DE-OBRA DE SERVENTE DA CONSTRUCAO CIVIL, INCLUSIVE ENCAR | H | 8 | 18.31 | 3 | 150.8744
GOS SOCIAIS
02260 | MARCO EM MADEIRA DE LEI, DE (7X3)CM, GRUPO V | M | 0.5 | 29.92 | 0 | 14.96
02275 | CORDAO DE CEDRO, DE (1x1)CM | M | 0.95 | 4.6 | 0 | 4.37
07956 | CHAPA DE FIBRA DE MADEIRA DE MEDIA DENSIDADE, CRU, TIPO MDF, | UN | 0.2 | 201.88 | 0 | 40.376
DE (1830X2750X15)MM
12.012.0002-A | PAREDE DIVISORIA EM PAINEL CEGO,DE CHAPA DE FIBRA DE MADEIRA | M2 |  | 432.15
(NA PARTE INFERIOR) DE DENSIDADE MEDIA,TIPO MDF,DE 15MM DE E
SPESSURA E VIDRO DE 4MM (INCLUSIVE ESTE) NA PARTE SUPERIOR
00324 | LIXA P/MADEIRA Nº100 | UN | 1 | 0.63 | 0 | 0.63
00368 | PINUS, EM PECAS DE 7,50X7,50CM (3"X3") | M | 2.11 | 7.16 | 0 | 15.1076
00453 | PREGO COM OU SEM CABECA, EM CAIXAS DE 50KG, OU QUANTIDADES E | KG | 0.025 | 18.34 | 0 | 0.4585
QUIVALENTES, Nº12X12 A 18X30
00466 | PARAFUSO DE LATAO, ROSCA SOBERBA, CABECA CHATA, DE 4,8MMX1.1 | UN | 3.5 | 2.83 | 0 | 9.905
/2"
00602 | VIDRO PLANO TRANSPARENTE, COMUM, COM ESPESSURA DE 4MM | M2 | 0.13 | 91.5876 | 0 | 11.9064
02260 | MARCO EM MADEIRA DE LEI, DE (7X3)CM, GRUPO V | M | 0.5 | 29.92 | 0 | 14.96
02275 | CORDAO DE CEDRO, DE (1x1)CM | M | 0.95 | 4.6 | 0 | 4.37
07956 | CHAPA DE FIBRA DE MADEIRA DE MEDIA DENSIDADE, CRU, TIPO MDF, | UN | 0.2 | 201.88 | 0 | 40.376
DE (1830X2750X15)MM
20045 | MAO-DE-OBRA DE CARPINTEIRO DE ESQUADRIAS DE MADEIRA, INCLUSI | H | 8 | 23.62 | 3 | 194.6288
VE ENCARGOS SOCIAIS DESONERADOS
20132 | MAO-DE-OBRA DE SERVENTE DA CONSTRUCAO CIVIL, INCLUSIVE ENCAR | H | 8 | 15.87 | 3 | 130.7688
GOS SOCIAIS DESONERADOS
20152 | MAO-DE-OBRA DE VIDRACEIRO, INCLUSIVE ENCARGOS SOCIAIS DESONE | H | 0.4 | 21.96 | 3 | 9.0475
RADOS
12.013.0010-0 | PAREDE DIVISORIA EM MODULOS TIPO FOLHA DE PORTA DE COMPENSAD | M2 |  | 218.51
O,FOLHEADO NAS 2 FACES,DE 60,70 OU 80X210CM,ESPESSURA DE 35M
M,MONTANTES EM ACO NAVAL,INCLUSIVE PORTAS,EXCLUSIVE FERRAGEN
S E PINTURA.FORNECIMENTO E COLOCACAO
00324 | LIXA P/MADEIRA Nº100 | UN | 0.5 | 0.63 | 0 | 0.315
01967 | MAO-DE-OBRA DE CARPINTEIRO DE ESQUADRIASDE MADEIRA INCLUSIVE | H | 2 | 27.26 | 3 | 56.1556
ENCARGOS SOCIAIS
01999 | MAO-DE-OBRA DE SERVENTE DA CONSTRUCAO CIVIL, INCLUSIVE ENCAR | H | 2 | 18.31 | 3 | 37.7186
GOS SOCIAIS
05928 | MONTANTE DUPLO EM ACO NAVAL PARA DIVISORIA DE 35MM (JOGO) | UN | 0.39 | 62.64 | 0 | 24.4296
05929 | TRAVESSA HORIZONTAL EM ACO NAVAL, PARA DIVISORIA DE 35MM COM | UN | 0.15 | 19.47 | 0 | 2.9205
3M
05930 | BATENTE DE PORTA EM ACO NAVAL, PARA DIVISORIA DE 35MM (JOGO) | UN | 0.07 | 19.47 | 0 | 1.3629
05932 | GUIA INFERIOR EM ACO NAVAL, PARA DIVISORIA DE 35MM COM 3M | UN | 0.31 | 19.41 | 0 | 6.0171
11439 | PORTA LISA, SEMI-OCA PARA PINTURA, DE (90X210X3,5)CM | UN | 0.56 | 160 | 0 | 89.6
12.013.0010-A | PAREDE DIVISORIA EM MODULOS TIPO FOLHA DE PORTA DE COMPENSAD | M2 |  | 205.99
O,FOLHEADO NAS 2 FACES,DE 60,70 OU 80X210CM,ESPESSURA DE 35M
M,MONTANTES EM ACO NAVAL,INCLUSIVE PORTAS,EXCLUSIVE FERRAGEN
S E PINTURA.FORNECIMENTO E COLOCACAO
00324 | LIXA P/MADEIRA Nº100 | UN | 0.5 | 0.63 | 0 | 0.315
05928 | MONTANTE DUPLO EM ACO NAVAL PARA DIVISORIA DE 35MM (JOGO) | UN | 0.39 | 62.64 | 0 | 24.4296
05929 | TRAVESSA HORIZONTAL EM ACO NAVAL, PARA DIVISORIA DE 35MM COM | UN | 0.15 | 19.47 | 0 | 2.9205
3M
05930 | BATENTE DE PORTA EM ACO NAVAL, PARA DIVISORIA DE 35MM (JOGO) | UN | 0.07 | 19.47 | 0 | 1.3629
05932 | GUIA INFERIOR EM ACO NAVAL, PARA DIVISORIA DE 35MM COM 3M | UN | 0.31 | 19.41 | 0 | 6.0171
11439 | PORTA LISA, SEMI-OCA PARA PINTURA, DE (90X210X3,5)CM | UN | 0.56 | 160 | 0 | 89.6
20045 | MAO-DE-OBRA DE CARPINTEIRO DE ESQUADRIAS DE MADEIRA, INCLUSI | H | 2 | 23.62 | 3 | 48.6572
VE ENCARGOS SOCIAIS DESONERADOS
20132 | MAO-DE-OBRA DE SERVENTE DA CONSTRUCAO CIVIL, INCLUSIVE ENCAR | H | 2 | 15.87 | 3 | 32.6922
GOS SOCIAIS DESONERADOS
12.015.0016-0 | PAREDE DIVISORIA COM 35MM DE ESPESSURA,CONSTITUIDA DE PAINEL | M2 |  | 124.11
CEGO DE CHAPA DE FIBRA DE MADEIRA PRENSADA,REVESTIDO EM CHA
PA DE LAMINADO MELAMINICO,COM MIOLO EM COLMEIA,ESTRUTURADO C
OM MONTANTES DE PERFIL DE ACO GALVANIZADO COM PINTURA ELETRO
STATICA,FAZENDO AS PORTAS PARTE DO CONJUNTO,EXCLUSIVE SUAS
FERRAGENS.FORNECIMENTO E COLOCACAO
10780 | DIVISORIA 35MM C/MONT.DE ACO GALV.PINT. ELETR. MIOLO EM COLM | M2 | 1 | 124.11 | 0 | 124.11
EIA, REV. CHAPA LAM.MELAM PAINEL/PAINEL. FORN E COLOC.
12.015.0016-A | PAREDE DIVISORIA COM 35MM DE ESPESSURA,CONSTITUIDA DE PAINEL | M2 |  | 124.11
CEGO DE CHAPA DE FIBRA DE MADEIRA PRENSADA,REVESTIDO EM CHA
PA DE LAMINADO MELAMINICO,COM MIOLO EM COLMEIA,ESTRUTURADO C
OM MONTANTES DE PERFIL DE ACO GALVANIZADO COM PINTURA ELETRO
STATICA,FAZENDO AS PORTAS PARTE DO CONJUNTO,EXCLUSIVE SUAS
FERRAGENS.FORNECIMENTO E COLOCACAO
10780 | DIVISORIA 35MM C/MONT.DE ACO GALV.PINT. ELETR. MIOLO EM COLM | M2 | 1 | 124.11 | 0 | 124.11
EIA, REV. CHAPA LAM.MELAM PAINEL/PAINEL. FORN E COLOC.
12.015.0041-0 | PAREDE DIVISORIA COM 35MM ESPESSURA,CONSTITUIDA DE PAINEL E | M2 |  | 111.7
VIDRO NA PARTE SUPERIOR (EXCLUSIVE ESTE),SENDO O PAINEL CHAP
A DE FIBRA MADEIRA PRENSADA,REVESTIDO EM CHAPA DE LAMINADO M
ELAMINICO,COM MIOLO EM COLMEIA,ESTRUTURADO C/MONTANTES DE PE
RFIL DE ACO GALVANIZADO COM PINTURA ELETROSTATICA,FAZENDO AS
PORTAS PARTE DO CONJUNTO,EXCL.SUAS FERRAGENS.FORN.E COLOC.
10784 | DIVISORIA 35MM C/MONT.DE ACO GALV. PINT.ELETR. MIOLO EM COLM | M2 | 1 | 111.7021 | 0 | 111.7021
EIA, REV. CHAPA LAM.MELAM PAINEL/BAND.VIDRO, EXC.VD,FORN,COL
12.015.0041-A | PAREDE DIVISORIA COM 35MM ESPESSURA,CONSTITUIDA DE PAINEL E | M2 |  | 111.7
VIDRO NA PARTE SUPERIOR (EXCLUSIVE ESTE),SENDO O PAINEL CHAP
A DE FIBRA MADEIRA PRENSADA,REVESTIDO EM CHAPA DE LAMINADO M
ELAMINICO,COM MIOLO EM COLMEIA,ESTRUTURADO C/MONTANTES DE PE
RFIL DE ACO GALVANIZADO COM PINTURA ELETROSTATICA,FAZENDO AS
PORTAS PARTE DO CONJUNTO,EXCL.SUAS FERRAGENS.FORN.E COLOC.
10784 | DIVISORIA 35MM C/MONT.DE ACO GALV. PINT.ELETR. MIOLO EM COLM | M2 | 1 | 111.7021 | 0 | 111.7021
EIA, REV. CHAPA LAM.MELAM PAINEL/BAND.VIDRO, EXC.VD,FORN,COL
12.015.0071-0 | PAREDE DIVISORIA COM 35MM ESPESSURA,CONSTITUIDA DE PAINEL CE | M2 |  | 112.13
GO ATE ALTURA DE 1,10M E ACIMA DE 2,10M,COM VIDRO ENTRE 1,10
M E 2,10M (EXCLUSIVE ESTE),REVESTIDO EM CHAPA DE LAMINADO ME
LAMINICO,COM MIOLO EM COLMEIA,ESTRUTURADO COM MONTANTES DE P
ERFIL DE ACO GALVANIZADO COM PINTURA ELETROSTATICA,FAZENDO A
S PORTAS PARTE DO CONJUNTO,EXCL.SUAS FERRAGENS.FORN.E COLOC.
10788 | DIVISORIA 35MM C/MONT.DE ACO GALV. PINT.ELETR. MIOLO EM COLM | M2 | 1 | 112.1313 | 0 | 112.1313
EIA, REV.CHAPA LAM. MELAM.PAINEL/VD/PAINEL,EXC.VID.FORN.COL.
12.015.0071-A | PAREDE DIVISORIA COM 35MM ESPESSURA,CONSTITUIDA DE PAINEL CE | M2 |  | 112.13
GO ATE ALTURA DE 1,10M E ACIMA DE 2,10M,COM VIDRO ENTRE 1,10
M E 2,10M (EXCLUSIVE ESTE),REVESTIDO EM CHAPA DE LAMINADO ME
LAMINICO,COM MIOLO EM COLMEIA,ESTRUTURADO COM MONTANTES DE P
ERFIL DE ACO GALVANIZADO COM PINTURA ELETROSTATICA,FAZENDO A
S PORTAS PARTE DO CONJUNTO,EXCL.SUAS FERRAGENS.FORN.E COLOC.
10788 | DIVISORIA 35MM C/MONT.DE ACO GALV. PINT.ELETR. MIOLO EM COLM | M2 | 1 | 112.1313 | 0 | 112.1313
EIA, REV.CHAPA LAM. MELAM.PAINEL/VD/PAINEL,EXC.VID.FORN.COL.
12.016.0004-0 | PAREDE DRYWALL C/ESP.73MM,ESTRUT.C/MONTANTES SIMPLES AUTOPOR | M2 |  | 73.11
TANTES 48MM,FIXADOS A GUIAS HORIZONTAIS 48MM,AMBOS ACO GALV.
C/ESP.0,5MM,C/DUAS CHAPAS GESSO ACARTONADO STANDARD,ESP.12,5
MM,LARG.1200MM,FIXADA AOS MONTANTES POR MEIO DE PARAFUSOS,C/
TRATAMENTO JUNTAS C/MASSA E FITA P/UNIF.DA SUPERF.DAS CHAPAS
DE GESSO ACARTONADO,APLIC.EM AREAS SECAS.FORN.E COLOCACAO
01975 | MAO-DE-OBRA DE MONTADOR A (MONTAGEM DE ESTRUTURAS METALICAS) | H | 0.5449 | 27.26 | 3 | 15.2996
, INCLUSIVE ENCARGOS SOCIAIS
01999 | MAO-DE-OBRA DE SERVENTE DA CONSTRUCAO CIVIL, INCLUSIVE ENCAR | H | 0.1362 | 18.31 | 3 | 2.5686
GOS SOCIAIS
14630 | CHAPA DE GESSO ACARTONADO, STANDARD (ST), COR BRANCA, ESP=12 | M2 | 2.1 | 15.59 | 0 | 32.739
.5MM, 1200X2400MM (LXC)
14637 | FITA DE PAPEL MICROPERFURADO 50X150MM, PARA TRATAMENTO DE JU | M | 2.8 | 0.2685 | 0 | 0.7518
NTAS DE CHAPA DE GESSO PARA DRYWALL
14638 | FITA PARA TRATAMENTO ACUSTICO (BANDA ACUSTICA) 3000X48MM | M | 0.7 | 2.0757 | 0 | 1.453
14642 | MASSA P/REJUNTE (EM PO),P/DRYWALL,A BASE DE GESSO,SECAGEM RA | KG | 1.0327 | 2.13 | 0 | 2.1997
PIDA,P/TRAT. DE JUNTAS DE CHAPA DE GESSO(C/ADICAO DE AGUA)
14646 | PERFIL GUIA, FORMATO U, EM ACO ZINCADO, PARA ESTRUTURA PARED | M | 0.7 | 6.09 | 0 | 4.263
E DRYWALL, ESP=0,5MM, 48X3000MM (LXC)
14650 | PERFIL MONTANTE, FORMATO"C", EM ACO ZINCADO, PARA ESTRUTURA | M | 1.75 | 6.66 | 0 | 11.655
PAREDE DRYWALL, ESP=0,5MM, 48X3000MM (LXC)
14657 | PARAFUSO PARA DRYWALL, EM ACO FOSFATIZADO, CABECA TROMBETA E | UN | 20 | 0.0417 | 0 | 0.834
PONTA AGULHA (TA), COMPRIMENTO 25MM
14660 | PINO DE ACO COM ARRUELA CONICA, DIAMETRO ARRUELA=23MM E COMP | UN | 2.5556 | 0.53 | 0 | 1.3545
RIMENTO DE HASTE=27MM (ACAO INDIRETA)
12.016.0004-A | PAREDE DRYWALL C/ESP.73MM,ESTRUT.C/MONTANTES SIMPLES AUTOPOR | M2 |  | 70.73
TANTES 48MM,FIXADOS A GUIAS HORIZONTAIS 48MM,AMBOS ACO GALV.
C/ESP.0,5MM,C/DUAS CHAPAS GESSO ACARTONADO STANDARD,ESP.12,5
MM,LARG.1200MM,FIXADA AOS MONTANTES POR MEIO DE PARAFUSOS,C/
TRATAMENTO JUNTAS C/MASSA E FITA P/UNIF.DA SUPERF.DAS CHAPAS
DE GESSO ACARTONADO,APLIC.EM AREAS SECAS.FORN.E COLOCACAO
14630 | CHAPA DE GESSO ACARTONADO, STANDARD (ST), COR BRANCA, ESP=12 | M2 | 2.1 | 15.59 | 0 | 32.739
.5MM, 1200X2400MM (LXC)
14637 | FITA DE PAPEL MICROPERFURADO 50X150MM, PARA TRATAMENTO DE JU | M | 2.8 | 0.2685 | 0 | 0.7518
NTAS DE CHAPA DE GESSO PARA DRYWALL
14638 | FITA PARA TRATAMENTO ACUSTICO (BANDA ACUSTICA) 3000X48MM | M | 0.7 | 2.0757 | 0 | 1.453
14642 | MASSA P/REJUNTE (EM PO),P/DRYWALL,A BASE DE GESSO,SECAGEM RA | KG | 1.0327 | 2.13 | 0 | 2.1997
PIDA,P/TRAT. DE JUNTAS DE CHAPA DE GESSO(C/ADICAO DE AGUA)
14646 | PERFIL GUIA, FORMATO U, EM ACO ZINCADO, PARA ESTRUTURA PARED | M | 0.7 | 6.09 | 0 | 4.263
E DRYWALL, ESP=0,5MM, 48X3000MM (LXC)
14650 | PERFIL MONTANTE, FORMATO"C", EM ACO ZINCADO, PARA ESTRUTURA | M | 1.75 | 6.66 | 0 | 11.655
PAREDE DRYWALL, ESP=0,5MM, 48X3000MM (LXC)
14657 | PARAFUSO PARA DRYWALL, EM ACO FOSFATIZADO, CABECA TROMBETA E | UN | 20 | 0.0417 | 0 | 0.834
PONTA AGULHA (TA), COMPRIMENTO 25MM
14660 | PINO DE ACO COM ARRUELA CONICA, DIAMETRO ARRUELA=23MM E COMP | UN | 2.5556 | 0.53 | 0 | 1.3545
RIMENTO DE HASTE=27MM (ACAO INDIRETA)
20102 | MAO-DE-OBRA DE MONTADOR A (MONTAGEM DE ESTRUTURAS METALICAS) | H | 0.5449 | 23.62 | 3 | 13.2567
, INCLUSIVE ENCARGOS SOCIAIS DESONERADOS
20132 | MAO-DE-OBRA DE SERVENTE DA CONSTRUCAO CIVIL, INCLUSIVE ENCAR | H | 0.1362 | 15.87 | 3 | 2.2263
GOS SOCIAIS DESONERADOS
12.016.0006-0 | PAREDE DRYWALL C/ESP.73MM,ESTRUT.C/MONT.SIMPL.AUTOPORT.48MM, | M2 |  | 89.26
FIXADOS A GUIAS HORIZ.48MM,AMBOS ACO GALV.ESP.0,5MM,C/DUAS C
HAPAS GESSO ACART.STANDARD,C/ADICAO LA MINERAL,ESP.12,5MM,LA
RG.1200MM,FIX.MONTANT.POR MEIO DE PARAFUSOS,C/TRATAMENTO JUN
TAS C/MASSA E FITA P/UNIF.DA SUPERF.DAS CHAPAS DE GESSO ACAR
TONADO,APLIC.EM AREAS SECAS.FORNECIMENTO E COLOCACAO
01975 | MAO-DE-OBRA DE MONTADOR A (MONTAGEM DE ESTRUTURAS METALICAS) | H | 0.6129 | 27.26 | 3 | 17.2089
, INCLUSIVE ENCARGOS SOCIAIS
01999 | MAO-DE-OBRA DE SERVENTE DA CONSTRUCAO CIVIL, INCLUSIVE ENCAR | H | 0.1532 | 18.31 | 3 | 2.8892
GOS SOCIAIS
14630 | CHAPA DE GESSO ACARTONADO, STANDARD (ST), COR BRANCA, ESP=12 | M2 | 2.1 | 15.59 | 0 | 32.739
.5MM, 1200X2400MM (LXC)
14636 | FELTRO DE LA DE ROCHA, UMA FACE REVESTIDA COM FILME DE POLIP | M2 | 1.05 | 13.25 | 0 | 13.9125
ROPILENO, EM ROLO, DENSIDADE DE 32KGM3, ESP=50MM
14637 | FITA DE PAPEL MICROPERFURADO 50X150MM, PARA TRATAMENTO DE JU | M | 2.8 | 0.2685 | 0 | 0.7518
NTAS DE CHAPA DE GESSO PARA DRYWALL
14638 | FITA PARA TRATAMENTO ACUSTICO (BANDA ACUSTICA) 3000X48MM | M | 0.7 | 2.0757 | 0 | 1.453
14642 | MASSA P/REJUNTE (EM PO),P/DRYWALL,A BASE DE GESSO,SECAGEM RA | KG | 1.0327 | 2.13 | 0 | 2.1997
PIDA,P/TRAT. DE JUNTAS DE CHAPA DE GESSO(C/ADICAO DE AGUA)
14646 | PERFIL GUIA, FORMATO U, EM ACO ZINCADO, PARA ESTRUTURA PARED | M | 0.7 | 6.09 | 0 | 4.263
E DRYWALL, ESP=0,5MM, 48X3000MM (LXC)
14650 | PERFIL MONTANTE, FORMATO"C", EM ACO ZINCADO, PARA ESTRUTURA | M | 1.75 | 6.66 | 0 | 11.655
PAREDE DRYWALL, ESP=0,5MM, 48X3000MM (LXC)
14657 | PARAFUSO PARA DRYWALL, EM ACO FOSFATIZADO, CABECA TROMBETA E | UN | 20 | 0.0417 | 0 | 0.834
PONTA AGULHA (TA), COMPRIMENTO 25MM
14660 | PINO DE ACO COM ARRUELA CONICA, DIAMETRO ARRUELA=23MM E COMP | UN | 2.5556 | 0.53 | 0 | 1.3545
RIMENTO DE HASTE=27MM (ACAO INDIRETA)
12.016.0006-A | PAREDE DRYWALL C/ESP.73MM,ESTRUT.C/MONT.SIMPL.AUTOPORT.48MM, | M2 |  | 86.57
FIXADOS A GUIAS HORIZ.48MM,AMBOS ACO GALV.ESP.0,5MM,C/DUAS C
HAPAS GESSO ACART.STANDARD,C/ADICAO LA MINERAL,ESP.12,5MM,LA
RG.1200MM,FIX.MONTANT.POR MEIO DE PARAFUSOS,C/TRATAMENTO JUN
TAS C/MASSA E FITA P/UNIF.DA SUPERF.DAS CHAPAS DE GESSO ACAR
TONADO,APLIC.EM AREAS SECAS.FORNECIMENTO E COLOCACAO
14630 | CHAPA DE GESSO ACARTONADO, STANDARD (ST), COR BRANCA, ESP=12 | M2 | 2.1 | 15.59 | 0 | 32.739
.5MM, 1200X2400MM (LXC)
14636 | FELTRO DE LA DE ROCHA, UMA FACE REVESTIDA COM FILME DE POLIP | M2 | 1.05 | 13.25 | 0 | 13.9125
ROPILENO, EM ROLO, DENSIDADE DE 32KGM3, ESP=50MM
14637 | FITA DE PAPEL MICROPERFURADO 50X150MM, PARA TRATAMENTO DE JU | M | 2.8 | 0.2685 | 0 | 0.7518
NTAS DE CHAPA DE GESSO PARA DRYWALL
14638 | FITA PARA TRATAMENTO ACUSTICO (BANDA ACUSTICA) 3000X48MM | M | 0.7 | 2.0757 | 0 | 1.453
14642 | MASSA P/REJUNTE (EM PO),P/DRYWALL,A BASE DE GESSO,SECAGEM RA | KG | 1.0327 | 2.13 | 0 | 2.1997
PIDA,P/TRAT. DE JUNTAS DE CHAPA DE GESSO(C/ADICAO DE AGUA)
14646 | PERFIL GUIA, FORMATO U, EM ACO ZINCADO, PARA ESTRUTURA PARED | M | 0.7 | 6.09 | 0 | 4.263
E DRYWALL, ESP=0,5MM, 48X3000MM (LXC)
14650 | PERFIL MONTANTE, FORMATO"C", EM ACO ZINCADO, PARA ESTRUTURA | M | 1.75 | 6.66 | 0 | 11.655
PAREDE DRYWALL, ESP=0,5MM, 48X3000MM (LXC)
14657 | PARAFUSO PARA DRYWALL, EM ACO FOSFATIZADO, CABECA TROMBETA E | UN | 20 | 0.0417 | 0 | 0.834
PONTA AGULHA (TA), COMPRIMENTO 25MM
14660 | PINO DE ACO COM ARRUELA CONICA, DIAMETRO ARRUELA=23MM E COMP | UN | 2.5556 | 0.53 | 0 | 1.3545
RIMENTO DE HASTE=27MM (ACAO INDIRETA)
20102 | MAO-DE-OBRA DE MONTADOR A (MONTAGEM DE ESTRUTURAS METALICAS) | H | 0.6129 | 23.62 | 3 | 14.911
, INCLUSIVE ENCARGOS SOCIAIS DESONERADOS
20132 | MAO-DE-OBRA DE SERVENTE DA CONSTRUCAO CIVIL, INCLUSIVE ENCAR | H | 0.1532 | 15.87 | 3 | 2.5042
GOS SOCIAIS DESONERADOS
12.016.0008-0 | PAREDE DRYWALL,C/ESP.95MM,ESTRUT.C/MONTANTES SIMPLES AUTOPOR | M2 |  | 77.37
TANTES 70MM,FIXADOS A GUIAS HORIZONTAIS 70MM,AMBOS ACO GALV.
C/ESP.0,5MM,C/DUAS CHAPAS GESSO ACARTONADO STANDARD,ESP.12,5
MM,LARG.1200MM,FIXADA AOS MONTANTES POR MEIO DE PARAFUSOS,C/
TRATAMENTO JUNTAS C/MASSA E FITA P/UNIF.DA SUPERF.DAS CHAPAS
DE GESSO ACARTONADO,APLIC.EM AREAS SECAS.FORN. E COLOCACAO
01975 | MAO-DE-OBRA DE MONTADOR A (MONTAGEM DE ESTRUTURAS METALICAS) | H | 0.5449 | 27.26 | 3 | 15.2996
, INCLUSIVE ENCARGOS SOCIAIS
01999 | MAO-DE-OBRA DE SERVENTE DA CONSTRUCAO CIVIL, INCLUSIVE ENCAR | H | 0.1362 | 18.31 | 3 | 2.5686
GOS SOCIAIS
14630 | CHAPA DE GESSO ACARTONADO, STANDARD (ST), COR BRANCA, ESP=12 | M2 | 2.1 | 15.59 | 0 | 32.739
.5MM, 1200X2400MM (LXC)
14637 | FITA DE PAPEL MICROPERFURADO 50X150MM, PARA TRATAMENTO DE JU | M | 2.8 | 0.2685 | 0 | 0.7518
NTAS DE CHAPA DE GESSO PARA DRYWALL
14639 | FITA PARA TRATAMENTO ACUSTICO (BANDA ACUSTICA) 3000X70MM | M | 0.7 | 3.03 | 0 | 2.121
14642 | MASSA P/REJUNTE (EM PO),P/DRYWALL,A BASE DE GESSO,SECAGEM RA | KG | 1.0327 | 2.13 | 0 | 2.1997
PIDA,P/TRAT. DE JUNTAS DE CHAPA DE GESSO(C/ADICAO DE AGUA)
14647 | PERFIL GUIA, FORMATO U, EM ACO ZINCADO, PARA ESTRUTURA PARED | M | 0.7 | 8.14 | 0 | 5.698
E DRYWALL, ESP=0,5MM, 70X3000MM (LXC)
14651 | PERFIL MONTANTE, FORMATO"C", EM ACO ZINCADO, PARA ESTRUTURA | M | 1.75 | 7.89 | 0 | 13.8075
PAREDE DRYWALL, ESP=0,5MM, 70X3000MM (LXC)
14657 | PARAFUSO PARA DRYWALL, EM ACO FOSFATIZADO, CABECA TROMBETA E | UN | 20 | 0.0417 | 0 | 0.834
PONTA AGULHA (TA), COMPRIMENTO 25MM
14660 | PINO DE ACO COM ARRUELA CONICA, DIAMETRO ARRUELA=23MM E COMP | UN | 2.5556 | 0.53 | 0 | 1.3545
RIMENTO DE HASTE=27MM (ACAO INDIRETA)
12.016.0008-A | PAREDE DRYWALL,C/ESP.95MM,ESTRUT.C/MONTANTES SIMPLES AUTOPOR | M2 |  | 74.98
TANTES 70MM,FIXADOS A GUIAS HORIZONTAIS 70MM,AMBOS ACO GALV.
C/ESP.0,5MM,C/DUAS CHAPAS GESSO ACARTONADO STANDARD,ESP.12,5
MM,LARG.1200MM,FIXADA AOS MONTANTES POR MEIO DE PARAFUSOS,C/
TRATAMENTO JUNTAS C/MASSA E FITA P/UNIF.DA SUPERF.DAS CHAPAS
DE GESSO ACARTONADO,APLIC.EM AREAS SECAS.FORN. E COLOCACAO
14630 | CHAPA DE GESSO ACARTONADO, STANDARD (ST), COR BRANCA, ESP=12 | M2 | 2.1 | 15.59 | 0 | 32.739
.5MM, 1200X2400MM (LXC)
14637 | FITA DE PAPEL MICROPERFURADO 50X150MM, PARA TRATAMENTO DE JU | M | 2.8 | 0.2685 | 0 | 0.7518
NTAS DE CHAPA DE GESSO PARA DRYWALL
14639 | FITA PARA TRATAMENTO ACUSTICO (BANDA ACUSTICA) 3000X70MM | M | 0.7 | 3.03 | 0 | 2.121
14642 | MASSA P/REJUNTE (EM PO),P/DRYWALL,A BASE DE GESSO,SECAGEM RA | KG | 1.0327 | 2.13 | 0 | 2.1997
PIDA,P/TRAT. DE JUNTAS DE CHAPA DE GESSO(C/ADICAO DE AGUA)
14647 | PERFIL GUIA, FORMATO U, EM ACO ZINCADO, PARA ESTRUTURA PARED | M | 0.7 | 8.14 | 0 | 5.698
E DRYWALL, ESP=0,5MM, 70X3000MM (LXC)
14651 | PERFIL MONTANTE, FORMATO"C", EM ACO ZINCADO, PARA ESTRUTURA | M | 1.75 | 7.89 | 0 | 13.8075
PAREDE DRYWALL, ESP=0,5MM, 70X3000MM (LXC)
14657 | PARAFUSO PARA DRYWALL, EM ACO FOSFATIZADO, CABECA TROMBETA E | UN | 20 | 0.0417 | 0 | 0.834
PONTA AGULHA (TA), COMPRIMENTO 25MM
14660 | PINO DE ACO COM ARRUELA CONICA, DIAMETRO ARRUELA=23MM E COMP | UN | 2.5556 | 0.53 | 0 | 1.3545
RIMENTO DE HASTE=27MM (ACAO INDIRETA)
20102 | MAO-DE-OBRA DE MONTADOR A (MONTAGEM DE ESTRUTURAS METALICAS) | H | 0.5449 | 23.62 | 3 | 13.2567
, INCLUSIVE ENCARGOS SOCIAIS DESONERADOS
20132 | MAO-DE-OBRA DE SERVENTE DA CONSTRUCAO CIVIL, INCLUSIVE ENCAR | H | 0.1362 | 15.87 | 3 | 2.2263
GOS SOCIAIS DESONERADOS
12.016.0010-0 | PAREDE DRYWALL,C/ESP.95MM,ESTRUT.C/MONTANTES SIMPLES AUTOPOR | M2 |  | 93.51
TANTES 70MM,FIX.A GUIAS HORIZONTAIS 70MM,AMBOS ACO GALV.ESP.
0,5MM,C/DUAS CHAPAS GESSO ACARTONADO STANDARD,C/ADICAO DE LA
MINERAL,ESP.12,5MM,LARG.1200MM,FIX.MONTANT.POR MEIO DE PARA
FUSOS,C/TRATAMENTO JUNTAS C/MASSA E FITA P/UNIF.SUPERF.DAS C
HAPAS DE GESSO ACARTONADO,APLIC.AREAS SECAS.FORN.E COLOCACAO
01975 | MAO-DE-OBRA DE MONTADOR A (MONTAGEM DE ESTRUTURAS METALICAS) | H | 0.6129 | 27.26 | 3 | 17.2089
, INCLUSIVE ENCARGOS SOCIAIS
01999 | MAO-DE-OBRA DE SERVENTE DA CONSTRUCAO CIVIL, INCLUSIVE ENCAR | H | 0.1532 | 18.31 | 3 | 2.8892
GOS SOCIAIS
14630 | CHAPA DE GESSO ACARTONADO, STANDARD (ST), COR BRANCA, ESP=12 | M2 | 2.1 | 15.59 | 0 | 32.739
.5MM, 1200X2400MM (LXC)
14636 | FELTRO DE LA DE ROCHA, UMA FACE REVESTIDA COM FILME DE POLIP | M2 | 1.05 | 13.25 | 0 | 13.9125
ROPILENO, EM ROLO, DENSIDADE DE 32KGM3, ESP=50MM
14637 | FITA DE PAPEL MICROPERFURADO 50X150MM, PARA TRATAMENTO DE JU | M | 2.8 | 0.2685 | 0 | 0.7518
NTAS DE CHAPA DE GESSO PARA DRYWALL
14639 | FITA PARA TRATAMENTO ACUSTICO (BANDA ACUSTICA) 3000X70MM | M | 0.7 | 3.03 | 0 | 2.121
14642 | MASSA P/REJUNTE (EM PO),P/DRYWALL,A BASE DE GESSO,SECAGEM RA | KG | 1.0327 | 2.13 | 0 | 2.1997
PIDA,P/TRAT. DE JUNTAS DE CHAPA DE GESSO(C/ADICAO DE AGUA)
14647 | PERFIL GUIA, FORMATO U, EM ACO ZINCADO, PARA ESTRUTURA PARED | M | 0.7 | 8.14 | 0 | 5.698
E DRYWALL, ESP=0,5MM, 70X3000MM (LXC)
14651 | PERFIL MONTANTE, FORMATO"C", EM ACO ZINCADO, PARA ESTRUTURA | M | 1.75 | 7.89 | 0 | 13.8075
PAREDE DRYWALL, ESP=0,5MM, 70X3000MM (LXC)
14657 | PARAFUSO PARA DRYWALL, EM ACO FOSFATIZADO, CABECA TROMBETA E | UN | 20 | 0.0417 | 0 | 0.834
PONTA AGULHA (TA), COMPRIMENTO 25MM
14660 | PINO DE ACO COM ARRUELA CONICA, DIAMETRO ARRUELA=23MM E COMP | UN | 2.5556 | 0.53 | 0 | 1.3545
RIMENTO DE HASTE=27MM (ACAO INDIRETA)
12.016.0010-A | PAREDE DRYWALL,C/ESP.95MM,ESTRUT.C/MONTANTES SIMPLES AUTOPOR | M2 |  | 90.83
TANTES 70MM,FIX.A GUIAS HORIZONTAIS 70MM,AMBOS ACO GALV.ESP.
0,5MM,C/DUAS CHAPAS GESSO ACARTONADO STANDARD,C/ADICAO DE LA
MINERAL,ESP.12,5MM,LARG.1200MM,FIX.MONTANT.POR MEIO DE PARA
FUSOS,C/TRATAMENTO JUNTAS C/MASSA E FITA P/UNIF.SUPERF.DAS C
HAPAS DE GESSO ACARTONADO,APLIC.AREAS SECAS.FORN.E COLOCACAO
14630 | CHAPA DE GESSO ACARTONADO, STANDARD (ST), COR BRANCA, ESP=12 | M2 | 2.1 | 15.59 | 0 | 32.739
.5MM, 1200X2400MM (LXC)
14636 | FELTRO DE LA DE ROCHA, UMA FACE REVESTIDA COM FILME DE POLIP | M2 | 1.05 | 13.25 | 0 | 13.9125
ROPILENO, EM ROLO, DENSIDADE DE 32KGM3, ESP=50MM
14637 | FITA DE PAPEL MICROPERFURADO 50X150MM, PARA TRATAMENTO DE JU | M | 2.8 | 0.2685 | 0 | 0.7518
NTAS DE CHAPA DE GESSO PARA DRYWALL
14639 | FITA PARA TRATAMENTO ACUSTICO (BANDA ACUSTICA) 3000X70MM | M | 0.7 | 3.03 | 0 | 2.121
14642 | MASSA P/REJUNTE (EM PO),P/DRYWALL,A BASE DE GESSO,SECAGEM RA | KG | 1.0327 | 2.13 | 0 | 2.1997
PIDA,P/TRAT. DE JUNTAS DE CHAPA DE GESSO(C/ADICAO DE AGUA)
14647 | PERFIL GUIA, FORMATO U, EM ACO ZINCADO, PARA ESTRUTURA PARED | M | 0.7 | 8.14 | 0 | 5.698
E DRYWALL, ESP=0,5MM, 70X3000MM (LXC)
14651 | PERFIL MONTANTE, FORMATO"C", EM ACO ZINCADO, PARA ESTRUTURA | M | 1.75 | 7.89 | 0 | 13.8075
PAREDE DRYWALL, ESP=0,5MM, 70X3000MM (LXC)
14657 | PARAFUSO PARA DRYWALL, EM ACO FOSFATIZADO, CABECA TROMBETA E | UN | 20 | 0.0417 | 0 | 0.834
PONTA AGULHA (TA), COMPRIMENTO 25MM
14660 | PINO DE ACO COM ARRUELA CONICA, DIAMETRO ARRUELA=23MM E COMP | UN | 2.5556 | 0.53 | 0 | 1.3545
RIMENTO DE HASTE=27MM (ACAO INDIRETA)
20102 | MAO-DE-OBRA DE MONTADOR A (MONTAGEM DE ESTRUTURAS METALICAS) | H | 0.6129 | 23.62 | 3 | 14.911
, INCLUSIVE ENCARGOS SOCIAIS DESONERADOS
20132 | MAO-DE-OBRA DE SERVENTE DA CONSTRUCAO CIVIL, INCLUSIVE ENCAR | H | 0.1532 | 15.87 | 3 | 2.5042
GOS SOCIAIS DESONERADOS
12.016.0012-0 | PAREDE DRYWALL C/ESP.120MM,ESTRUT.C/MONTANTES SIMPLES AUTOPO | M2 |  | 118
RTANTES 70MM,FIXADOS A GUIAS HORIZONTAIS 70MM,AMBOS ACO GALV
.ESP.0,5MM,C/QUATRO CHAPAS GESSO ACARTONADO STANDARD,ESP.12,
5MM,LARG.1200MM,FIXADA AOS MONTANTES POR MEIO DE PARAFUSOS,C
/TRATAMENTO DE JUNTAS C/MASSA E FITA P/UNIF.DA SUPERF.DAS CH
APAS GESSO ACARTONADO,APLIC.AREAS SECAS.FORN.E COLOCACAO
01975 | MAO-DE-OBRA DE MONTADOR A (MONTAGEM DE ESTRUTURAS METALICAS) | H | 0.7368 | 27.26 | 3 | 20.6877
, INCLUSIVE ENCARGOS SOCIAIS
01999 | MAO-DE-OBRA DE SERVENTE DA CONSTRUCAO CIVIL, INCLUSIVE ENCAR | H | 0.1842 | 18.31 | 3 | 3.4739
GOS SOCIAIS
14630 | CHAPA DE GESSO ACARTONADO, STANDARD (ST), COR BRANCA, ESP=12 | M2 | 4.2 | 15.59 | 0 | 65.478
.5MM, 1200X2400MM (LXC)
14637 | FITA DE PAPEL MICROPERFURADO 50X150MM, PARA TRATAMENTO DE JU | M | 2.8 | 0.2685 | 0 | 0.7518
NTAS DE CHAPA DE GESSO PARA DRYWALL
14639 | FITA PARA TRATAMENTO ACUSTICO (BANDA ACUSTICA) 3000X70MM | M | 0.7 | 3.03 | 0 | 2.121
14642 | MASSA P/REJUNTE (EM PO),P/DRYWALL,A BASE DE GESSO,SECAGEM RA | KG | 1.0327 | 2.13 | 0 | 2.1997
PIDA,P/TRAT. DE JUNTAS DE CHAPA DE GESSO(C/ADICAO DE AGUA)
14647 | PERFIL GUIA, FORMATO U, EM ACO ZINCADO, PARA ESTRUTURA PARED | M | 0.7 | 8.14 | 0 | 5.698
E DRYWALL, ESP=0,5MM, 70X3000MM (LXC)
14651 | PERFIL MONTANTE, FORMATO"C", EM ACO ZINCADO, PARA ESTRUTURA | M | 1.75 | 7.89 | 0 | 13.8075
PAREDE DRYWALL, ESP=0,5MM, 70X3000MM (LXC)
14657 | PARAFUSO PARA DRYWALL, EM ACO FOSFATIZADO, CABECA TROMBETA E | UN | 20 | 0.0417 | 0 | 0.834
PONTA AGULHA (TA), COMPRIMENTO 25MM
14658 | PARAFUSO PARA DRYWALL, EM ACO FOSFATIZADO, CABECA TROMBETA E | UN | 20 | 0.08 | 0 | 1.6
PONTA AGULHA (TA), COMPRIMENTO 45MM
14660 | PINO DE ACO COM ARRUELA CONICA, DIAMETRO ARRUELA=23MM E COMP | UN | 2.5556 | 0.53 | 0 | 1.3545
RIMENTO DE HASTE=27MM (ACAO INDIRETA)
12.016.0012-A | PAREDE DRYWALL C/ESP.120MM,ESTRUT.C/MONTANTES SIMPLES AUTOPO | M2 |  | 114.78
RTANTES 70MM,FIXADOS A GUIAS HORIZONTAIS 70MM,AMBOS ACO GALV
.ESP.0,5MM,C/QUATRO CHAPAS GESSO ACARTONADO STANDARD,ESP.12,
5MM,LARG.1200MM,FIXADA AOS MONTANTES POR MEIO DE PARAFUSOS,C
/TRATAMENTO DE JUNTAS C/MASSA E FITA P/UNIF.DA SUPERF.DAS CH
APAS GESSO ACARTONADO,APLIC.AREAS SECAS.FORN.E COLOCACAO
14630 | CHAPA DE GESSO ACARTONADO, STANDARD (ST), COR BRANCA, ESP=12 | M2 | 4.2 | 15.59 | 0 | 65.478
.5MM, 1200X2400MM (LXC)
14637 | FITA DE PAPEL MICROPERFURADO 50X150MM, PARA TRATAMENTO DE JU | M | 2.8 | 0.2685 | 0 | 0.7518
NTAS DE CHAPA DE GESSO PARA DRYWALL
14639 | FITA PARA TRATAMENTO ACUSTICO (BANDA ACUSTICA) 3000X70MM | M | 0.7 | 3.03 | 0 | 2.121
14642 | MASSA P/REJUNTE (EM PO),P/DRYWALL,A BASE DE GESSO,SECAGEM RA | KG | 1.0327 | 2.13 | 0 | 2.1997
PIDA,P/TRAT. DE JUNTAS DE CHAPA DE GESSO(C/ADICAO DE AGUA)
14647 | PERFIL GUIA, FORMATO U, EM ACO ZINCADO, PARA ESTRUTURA PARED | M | 0.7 | 8.14 | 0 | 5.698
E DRYWALL, ESP=0,5MM, 70X3000MM (LXC)
14651 | PERFIL MONTANTE, FORMATO"C", EM ACO ZINCADO, PARA ESTRUTURA | M | 1.75 | 7.89 | 0 | 13.8075
PAREDE DRYWALL, ESP=0,5MM, 70X3000MM (LXC)
14657 | PARAFUSO PARA DRYWALL, EM ACO FOSFATIZADO, CABECA TROMBETA E | UN | 20 | 0.0417 | 0 | 0.834
PONTA AGULHA (TA), COMPRIMENTO 25MM
14658 | PARAFUSO PARA DRYWALL, EM ACO FOSFATIZADO, CABECA TROMBETA E | UN | 20 | 0.08 | 0 | 1.6
PONTA AGULHA (TA), COMPRIMENTO 45MM
14660 | PINO DE ACO COM ARRUELA CONICA, DIAMETRO ARRUELA=23MM E COMP | UN | 2.5556 | 0.53 | 0 | 1.3545
RIMENTO DE HASTE=27MM (ACAO INDIRETA)
20102 | MAO-DE-OBRA DE MONTADOR A (MONTAGEM DE ESTRUTURAS METALICAS) | H | 0.7368 | 23.62 | 3 | 17.9253
, INCLUSIVE ENCARGOS SOCIAIS DESONERADOS
20132 | MAO-DE-OBRA DE SERVENTE DA CONSTRUCAO CIVIL, INCLUSIVE ENCAR | H | 0.1842 | 15.87 | 3 | 3.011
GOS SOCIAIS DESONERADOS
12.016.0014-0 | PAREDE DRYWALL ESP.120MM,ESTRUT.MONTANTES SIMPLES AUTOPORTAN | M2 |  | 134.14
TES 70MM,GUIAS HORIZONTAIS 70MM,AMBOS ACO GALV.ESP.0,5MM,C/Q
UATRO CHAPAS GESSO ACARTONADO STANDARD,ADICAO DE LA MINERAL,
ESP.12,5MM,LARG.1200MM,FIXADA AOS MONTANTES MEIO DE PARAFUSO
S C/TRATAMENTO JUNTAS C/MASSA E FITA P/UNIF.DA SUPERF.DAS CH
APAS DE GESSO ACARTONADO,APLIC.AREAS SECAS.FORN.E COLOCACAO
01975 | MAO-DE-OBRA DE MONTADOR A (MONTAGEM DE ESTRUTURAS METALICAS) | H | 0.8048 | 27.26 | 3 | 22.597
, INCLUSIVE ENCARGOS SOCIAIS
01999 | MAO-DE-OBRA DE SERVENTE DA CONSTRUCAO CIVIL, INCLUSIVE ENCAR | H | 0.2012 | 18.31 | 3 | 3.7945
GOS SOCIAIS
14630 | CHAPA DE GESSO ACARTONADO, STANDARD (ST), COR BRANCA, ESP=12 | M2 | 4.2 | 15.59 | 0 | 65.478
.5MM, 1200X2400MM (LXC)
14636 | FELTRO DE LA DE ROCHA, UMA FACE REVESTIDA COM FILME DE POLIP | M2 | 1.05 | 13.25 | 0 | 13.9125
ROPILENO, EM ROLO, DENSIDADE DE 32KGM3, ESP=50MM
14637 | FITA DE PAPEL MICROPERFURADO 50X150MM, PARA TRATAMENTO DE JU | M | 2.8 | 0.2685 | 0 | 0.7518
NTAS DE CHAPA DE GESSO PARA DRYWALL
14639 | FITA PARA TRATAMENTO ACUSTICO (BANDA ACUSTICA) 3000X70MM | M | 0.7 | 3.03 | 0 | 2.121
14642 | MASSA P/REJUNTE (EM PO),P/DRYWALL,A BASE DE GESSO,SECAGEM RA | KG | 1.0327 | 2.13 | 0 | 2.1997
PIDA,P/TRAT. DE JUNTAS DE CHAPA DE GESSO(C/ADICAO DE AGUA)
14647 | PERFIL GUIA, FORMATO U, EM ACO ZINCADO, PARA ESTRUTURA PARED | M | 0.7 | 8.14 | 0 | 5.698
E DRYWALL, ESP=0,5MM, 70X3000MM (LXC)
14651 | PERFIL MONTANTE, FORMATO"C", EM ACO ZINCADO, PARA ESTRUTURA | M | 1.75 | 7.89 | 0 | 13.8075
PAREDE DRYWALL, ESP=0,5MM, 70X3000MM (LXC)
14657 | PARAFUSO PARA DRYWALL, EM ACO FOSFATIZADO, CABECA TROMBETA E | UN | 20 | 0.0417 | 0 | 0.834
PONTA AGULHA (TA), COMPRIMENTO 25MM
14658 | PARAFUSO PARA DRYWALL, EM ACO FOSFATIZADO, CABECA TROMBETA E | UN | 20 | 0.08 | 0 | 1.6
PONTA AGULHA (TA), COMPRIMENTO 45MM
14660 | PINO DE ACO COM ARRUELA CONICA, DIAMETRO ARRUELA=23MM E COMP | UN | 2.5556 | 0.53 | 0 | 1.3545
RIMENTO DE HASTE=27MM (ACAO INDIRETA)
12.016.0014-A | PAREDE DRYWALL ESP.120MM,ESTRUT.MONTANTES SIMPLES AUTOPORTAN | M2 |  | 130.62
TES 70MM,GUIAS HORIZONTAIS 70MM,AMBOS ACO GALV.ESP.0,5MM,C/Q
UATRO CHAPAS GESSO ACARTONADO STANDARD,ADICAO DE LA MINERAL,
ESP.12,5MM,LARG.1200MM,FIXADA AOS MONTANTES MEIO DE PARAFUSO
S C/TRATAMENTO JUNTAS C/MASSA E FITA P/UNIF.DA SUPERF.DAS CH
APAS DE GESSO ACARTONADO,APLIC.AREAS SECAS.FORN.E COLOCACAO
14630 | CHAPA DE GESSO ACARTONADO, STANDARD (ST), COR BRANCA, ESP=12 | M2 | 4.2 | 15.59 | 0 | 65.478
.5MM, 1200X2400MM (LXC)
14636 | FELTRO DE LA DE ROCHA, UMA FACE REVESTIDA COM FILME DE POLIP | M2 | 1.05 | 13.25 | 0 | 13.9125
ROPILENO, EM ROLO, DENSIDADE DE 32KGM3, ESP=50MM
14637 | FITA DE PAPEL MICROPERFURADO 50X150MM, PARA TRATAMENTO DE JU | M | 2.8 | 0.2685 | 0 | 0.7518
NTAS DE CHAPA DE GESSO PARA DRYWALL
14639 | FITA PARA TRATAMENTO ACUSTICO (BANDA ACUSTICA) 3000X70MM | M | 0.7 | 3.03 | 0 | 2.121
14642 | MASSA P/REJUNTE (EM PO),P/DRYWALL,A BASE DE GESSO,SECAGEM RA | KG | 1.0327 | 2.13 | 0 | 2.1997
PIDA,P/TRAT. DE JUNTAS DE CHAPA DE GESSO(C/ADICAO DE AGUA)
14647 | PERFIL GUIA, FORMATO U, EM ACO ZINCADO, PARA ESTRUTURA PARED | M | 0.7 | 8.14 | 0 | 5.698
E DRYWALL, ESP=0,5MM, 70X3000MM (LXC)
14651 | PERFIL MONTANTE, FORMATO"C", EM ACO ZINCADO, PARA ESTRUTURA | M | 1.75 | 7.89 | 0 | 13.8075
PAREDE DRYWALL, ESP=0,5MM, 70X3000MM (LXC)
14657 | PARAFUSO PARA DRYWALL, EM ACO FOSFATIZADO, CABECA TROMBETA E | UN | 20 | 0.0417 | 0 | 0.834
PONTA AGULHA (TA), COMPRIMENTO 25MM
14658 | PARAFUSO PARA DRYWALL, EM ACO FOSFATIZADO, CABECA TROMBETA E | UN | 20 | 0.08 | 0 | 1.6
PONTA AGULHA (TA), COMPRIMENTO 45MM
14660 | PINO DE ACO COM ARRUELA CONICA, DIAMETRO ARRUELA=23MM E COMP | UN | 2.5556 | 0.53 | 0 | 1.3545
RIMENTO DE HASTE=27MM (ACAO INDIRETA)
20102 | MAO-DE-OBRA DE MONTADOR A (MONTAGEM DE ESTRUTURAS METALICAS) | H | 0.8048 | 23.62 | 3 | 19.5797
, INCLUSIVE ENCARGOS SOCIAIS DESONERADOS
20132 | MAO-DE-OBRA DE SERVENTE DA CONSTRUCAO CIVIL, INCLUSIVE ENCAR | H | 0.2012 | 15.87 | 3 | 3.2888
GOS SOCIAIS DESONERADOS
12.016.0016-0 | PAREDE DRYWALL ESP.140MM,ESTRUT.C/MONTANTES SIMPLES AUTOPORT | M2 |  | 121.14
ANTES 90MM,A GUIAS HORIZONTAIS 90MM,AMBOS ACO GALV.C/ESP.0,5
MM,C/QUATRO CHAPAS DE GESSO ACARTONADO STANDARD,ESP.12,5MM,L
ARG.1200MM,FIXADA AOS MONTANTES POR MEIO DE PARAFUSOS C/TRAT
AMENTO JUNTAS C/MASSA E FITA P/UNIF.DA SUPERF.DAS CHAPAS DE
GESSO ACARTONADO.APLIC.EM AREAS SECAS.FORN.E COLOCACAO
01975 | MAO-DE-OBRA DE MONTADOR A (MONTAGEM DE ESTRUTURAS METALICAS) | H | 0.7368 | 27.26 | 3 | 20.6877
, INCLUSIVE ENCARGOS SOCIAIS
01999 | MAO-DE-OBRA DE SERVENTE DA CONSTRUCAO CIVIL, INCLUSIVE ENCAR | H | 0.1842 | 18.31 | 3 | 3.4739
GOS SOCIAIS
14630 | CHAPA DE GESSO ACARTONADO, STANDARD (ST), COR BRANCA, ESP=12 | M2 | 4.2 | 15.59 | 0 | 65.478
.5MM, 1200X2400MM (LXC)
14637 | FITA DE PAPEL MICROPERFURADO 50X150MM, PARA TRATAMENTO DE JU | M | 2.8 | 0.2685 | 0 | 0.7518
NTAS DE CHAPA DE GESSO PARA DRYWALL
14640 | FITA PARA TRATAMENTO ACUSTICO (BANDA ACUSTICA) 3000X90MM | M | 0.7 | 3.54 | 0 | 2.478
14642 | MASSA P/REJUNTE (EM PO),P/DRYWALL,A BASE DE GESSO,SECAGEM RA | KG | 1.0327 | 2.13 | 0 | 2.1997
PIDA,P/TRAT. DE JUNTAS DE CHAPA DE GESSO(C/ADICAO DE AGUA)
14648 | PERFIL GUIA, FORMATO U, EM ACO ZINCADO, PARA ESTRUTURA PARED | M | 0.7 | 9.44 | 0 | 6.608
E DRYWALL, ESP=0,5MM, 90X3000MM (LXC)
14652 | PERFIL MONTANTE, FORMATO"C", EM ACO ZINCADO, PARA ESTRUTURA | M | 1.75 | 8.96 | 0 | 15.68
PAREDE DRYWALL, ESP=0,5MM, 90X3000MM (LXC)
14657 | PARAFUSO PARA DRYWALL, EM ACO FOSFATIZADO, CABECA TROMBETA E | UN | 20 | 0.0417 | 0 | 0.834
PONTA AGULHA (TA), COMPRIMENTO 25MM
14658 | PARAFUSO PARA DRYWALL, EM ACO FOSFATIZADO, CABECA TROMBETA E | UN | 20 | 0.08 | 0 | 1.6
PONTA AGULHA (TA), COMPRIMENTO 45MM
14660 | PINO DE ACO COM ARRUELA CONICA, DIAMETRO ARRUELA=23MM E COMP | UN | 2.5556 | 0.53 | 0 | 1.3545
RIMENTO DE HASTE=27MM (ACAO INDIRETA)
12.016.0016-A | PAREDE DRYWALL ESP.140MM,ESTRUT.C/MONTANTES SIMPLES AUTOPORT | M2 |  | 117.92
ANTES 90MM,A GUIAS HORIZONTAIS 90MM,AMBOS ACO GALV.C/ESP.0,5
MM,C/QUATRO CHAPAS DE GESSO ACARTONADO STANDARD,ESP.12,5MM,L
ARG.1200MM,FIXADA AOS MONTANTES POR MEIO DE PARAFUSOS C/TRAT
AMENTO JUNTAS C/MASSA E FITA P/UNIF.DA SUPERF.DAS CHAPAS DE
GESSO ACARTONADO.APLIC.EM AREAS SECAS.FORN.E COLOCACAO
14630 | CHAPA DE GESSO ACARTONADO, STANDARD (ST), COR BRANCA, ESP=12 | M2 | 4.2 | 15.59 | 0 | 65.478
.5MM, 1200X2400MM (LXC)
14637 | FITA DE PAPEL MICROPERFURADO 50X150MM, PARA TRATAMENTO DE JU | M | 2.8 | 0.2685 | 0 | 0.7518
NTAS DE CHAPA DE GESSO PARA DRYWALL
14640 | FITA PARA TRATAMENTO ACUSTICO (BANDA ACUSTICA) 3000X90MM | M | 0.7 | 3.54 | 0 | 2.478
14642 | MASSA P/REJUNTE (EM PO),P/DRYWALL,A BASE DE GESSO,SECAGEM RA | KG | 1.0327 | 2.13 | 0 | 2.1997
PIDA,P/TRAT. DE JUNTAS DE CHAPA DE GESSO(C/ADICAO DE AGUA)
14648 | PERFIL GUIA, FORMATO U, EM ACO ZINCADO, PARA ESTRUTURA PARED | M | 0.7 | 9.44 | 0 | 6.608
E DRYWALL, ESP=0,5MM, 90X3000MM (LXC)
14652 | PERFIL MONTANTE, FORMATO"C", EM ACO ZINCADO, PARA ESTRUTURA | M | 1.75 | 8.96 | 0 | 15.68
PAREDE DRYWALL, ESP=0,5MM, 90X3000MM (LXC)
14657 | PARAFUSO PARA DRYWALL, EM ACO FOSFATIZADO, CABECA TROMBETA E | UN | 20 | 0.0417 | 0 | 0.834
PONTA AGULHA (TA), COMPRIMENTO 25MM
14658 | PARAFUSO PARA DRYWALL, EM ACO FOSFATIZADO, CABECA TROMBETA E | UN | 20 | 0.08 | 0 | 1.6
PONTA AGULHA (TA), COMPRIMENTO 45MM
14660 | PINO DE ACO COM ARRUELA CONICA, DIAMETRO ARRUELA=23MM E COMP | UN | 2.5556 | 0.53 | 0 | 1.3545
RIMENTO DE HASTE=27MM (ACAO INDIRETA)
20102 | MAO-DE-OBRA DE MONTADOR A (MONTAGEM DE ESTRUTURAS METALICAS) | H | 0.7368 | 23.62 | 3 | 17.9253
, INCLUSIVE ENCARGOS SOCIAIS DESONERADOS
20132 | MAO-DE-OBRA DE SERVENTE DA CONSTRUCAO CIVIL, INCLUSIVE ENCAR | H | 0.1842 | 15.87 | 3 | 3.011
GOS SOCIAIS DESONERADOS
12.016.0018-0 | PAREDE DRYWALL ESP.140MM,ESTRUT.MONTANTES SIMPLES AUTOPORTAN | M2 |  | 137.28
TES 90MM,A GUIAS HORIZONTAIS 90MM,AMBOS ACO GALV.ESP.0,5MM,C
/QUATRO CHAPAS GESSO ACARTONADO STANDARD,ADICAO LA MINERAL,E
SP.12,5MM,LARG.1200MM,FIX.AOS MONTANTES P/MEIO DE PARAFUSOS,
C/TRATAMENTO DE JUNTAS C/MASSA E FITA P/UNIF.DA SUPERF.DAS C
HAPAS DE GESSO ACARTONADO.APLIC.EM AREAS SECAS.FORN.E COLOC.
01975 | MAO-DE-OBRA DE MONTADOR A (MONTAGEM DE ESTRUTURAS METALICAS) | H | 0.8048 | 27.26 | 3 | 22.597
, INCLUSIVE ENCARGOS SOCIAIS
01999 | MAO-DE-OBRA DE SERVENTE DA CONSTRUCAO CIVIL, INCLUSIVE ENCAR | H | 0.2012 | 18.31 | 3 | 3.7945
GOS SOCIAIS
14630 | CHAPA DE GESSO ACARTONADO, STANDARD (ST), COR BRANCA, ESP=12 | M2 | 4.2 | 15.59 | 0 | 65.478
.5MM, 1200X2400MM (LXC)
14636 | FELTRO DE LA DE ROCHA, UMA FACE REVESTIDA COM FILME DE POLIP | M2 | 1.05 | 13.25 | 0 | 13.9125
ROPILENO, EM ROLO, DENSIDADE DE 32KGM3, ESP=50MM
14637 | FITA DE PAPEL MICROPERFURADO 50X150MM, PARA TRATAMENTO DE JU | M | 2.8 | 0.2685 | 0 | 0.7518
NTAS DE CHAPA DE GESSO PARA DRYWALL
14640 | FITA PARA TRATAMENTO ACUSTICO (BANDA ACUSTICA) 3000X90MM | M | 0.7 | 3.54 | 0 | 2.478
14642 | MASSA P/REJUNTE (EM PO),P/DRYWALL,A BASE DE GESSO,SECAGEM RA | KG | 1.0327 | 2.13 | 0 | 2.1997
PIDA,P/TRAT. DE JUNTAS DE CHAPA DE GESSO(C/ADICAO DE AGUA)
14648 | PERFIL GUIA, FORMATO U, EM ACO ZINCADO, PARA ESTRUTURA PARED | M | 0.7 | 9.44 | 0 | 6.608
E DRYWALL, ESP=0,5MM, 90X3000MM (LXC)
14652 | PERFIL MONTANTE, FORMATO"C", EM ACO ZINCADO, PARA ESTRUTURA | M | 1.75 | 8.96 | 0 | 15.68
PAREDE DRYWALL, ESP=0,5MM, 90X3000MM (LXC)
14657 | PARAFUSO PARA DRYWALL, EM ACO FOSFATIZADO, CABECA TROMBETA E | UN | 20 | 0.0417 | 0 | 0.834
PONTA AGULHA (TA), COMPRIMENTO 25MM
14658 | PARAFUSO PARA DRYWALL, EM ACO FOSFATIZADO, CABECA TROMBETA E | UN | 20 | 0.08 | 0 | 1.6
PONTA AGULHA (TA), COMPRIMENTO 45MM
14660 | PINO DE ACO COM ARRUELA CONICA, DIAMETRO ARRUELA=23MM E COMP | UN | 2.5556 | 0.53 | 0 | 1.3545
RIMENTO DE HASTE=27MM (ACAO INDIRETA)
12.016.0018-A | PAREDE DRYWALL ESP.140MM,ESTRUT.MONTANTES SIMPLES AUTOPORTAN | M2 |  | 133.76
TES 90MM,A GUIAS HORIZONTAIS 90MM,AMBOS ACO GALV.ESP.0,5MM,C
/QUATRO CHAPAS GESSO ACARTONADO STANDARD,ADICAO LA MINERAL,E
SP.12,5MM,LARG.1200MM,FIX.AOS MONTANTES P/MEIO DE PARAFUSOS,
C/TRATAMENTO DE JUNTAS C/MASSA E FITA P/UNIF.DA SUPERF.DAS C
HAPAS DE GESSO ACARTONADO.APLIC.EM AREAS SECAS.FORN.E COLOC.
14630 | CHAPA DE GESSO ACARTONADO, STANDARD (ST), COR BRANCA, ESP=12 | M2 | 4.2 | 15.59 | 0 | 65.478
.5MM, 1200X2400MM (LXC)
14636 | FELTRO DE LA DE ROCHA, UMA FACE REVESTIDA COM FILME DE POLIP | M2 | 1.05 | 13.25 | 0 | 13.9125
ROPILENO, EM ROLO, DENSIDADE DE 32KGM3, ESP=50MM
14637 | FITA DE PAPEL MICROPERFURADO 50X150MM, PARA TRATAMENTO DE JU | M | 2.8 | 0.2685 | 0 | 0.7518
NTAS DE CHAPA DE GESSO PARA DRYWALL
14640 | FITA PARA TRATAMENTO ACUSTICO (BANDA ACUSTICA) 3000X90MM | M | 0.7 | 3.54 | 0 | 2.478
14642 | MASSA P/REJUNTE (EM PO),P/DRYWALL,A BASE DE GESSO,SECAGEM RA | KG | 1.0327 | 2.13 | 0 | 2.1997
PIDA,P/TRAT. DE JUNTAS DE CHAPA DE GESSO(C/ADICAO DE AGUA)
14648 | PERFIL GUIA, FORMATO U, EM ACO ZINCADO, PARA ESTRUTURA PARED | M | 0.7 | 9.44 | 0 | 6.608
E DRYWALL, ESP=0,5MM, 90X3000MM (LXC)
14652 | PERFIL MONTANTE, FORMATO"C", EM ACO ZINCADO, PARA ESTRUTURA | M | 1.75 | 8.96 | 0 | 15.68
PAREDE DRYWALL, ESP=0,5MM, 90X3000MM (LXC)
14657 | PARAFUSO PARA DRYWALL, EM ACO FOSFATIZADO, CABECA TROMBETA E | UN | 20 | 0.0417 | 0 | 0.834
PONTA AGULHA (TA), COMPRIMENTO 25MM
14658 | PARAFUSO PARA DRYWALL, EM ACO FOSFATIZADO, CABECA TROMBETA E | UN | 20 | 0.08 | 0 | 1.6
PONTA AGULHA (TA), COMPRIMENTO 45MM
14660 | PINO DE ACO COM ARRUELA CONICA, DIAMETRO ARRUELA=23MM E COMP | UN | 2.5556 | 0.53 | 0 | 1.3545
RIMENTO DE HASTE=27MM (ACAO INDIRETA)
20102 | MAO-DE-OBRA DE MONTADOR A (MONTAGEM DE ESTRUTURAS METALICAS) | H | 0.8048 | 23.62 | 3 | 19.5797
, INCLUSIVE ENCARGOS SOCIAIS DESONERADOS
20132 | MAO-DE-OBRA DE SERVENTE DA CONSTRUCAO CIVIL, INCLUSIVE ENCAR | H | 0.2012 | 15.87 | 3 | 3.2888
GOS SOCIAIS DESONERADOS
12.016.0020-0 | PAREDE DRYWALL ESP.73MM,ESTRUT.MONTANTES SIMPL.AUTOPORTANTES | M2 |  | 91.94
48MM,ESPACADOS ENTRE SI A CADA 400MM,FIX.A GUIAS HORIZONTAI
S 48MM,AMBOS ACO GALV.ESP.0,5MM,C/1 CHAPA GESSO ACARTONADO S
TANDARD E UMA RU(RESIST.A UMIDADE),ESP.12,5MM,LARG.1200MM,C/
TRATAMENTO JUNTAS C/MASSA E FITA P/UNIF.DA SUPERF.DAS CHAPAS
DE GESSO ACARTONADO.APLICAC.AREA SECA E UMIDA.FORN.COLOC.
01975 | MAO-DE-OBRA DE MONTADOR A (MONTAGEM DE ESTRUTURAS METALICAS) | H | 0.5449 | 27.26 | 3 | 15.2996
, INCLUSIVE ENCARGOS SOCIAIS
01999 | MAO-DE-OBRA DE SERVENTE DA CONSTRUCAO CIVIL, INCLUSIVE ENCAR | H | 0.1362 | 18.31 | 3 | 2.5686
GOS SOCIAIS
14630 | CHAPA DE GESSO ACARTONADO, STANDARD (ST), COR BRANCA, ESP=12 | M2 | 1.05 | 15.59 | 0 | 16.3695
.5MM, 1200X2400MM (LXC)
14632 | CHAPA DE GESSO ACARTONADO, RESISTENTE A UMIDADE(RU), ESP=12, | M2 | 1.05 | 27.71 | 0 | 29.0955
5MM, 1200X2400MM (LXC)
14637 | FITA DE PAPEL MICROPERFURADO 50X150MM, PARA TRATAMENTO DE JU | M | 2.8 | 0.2685 | 0 | 0.7518
NTAS DE CHAPA DE GESSO PARA DRYWALL
14638 | FITA PARA TRATAMENTO ACUSTICO (BANDA ACUSTICA) 3000X48MM | M | 0.7 | 2.0757 | 0 | 1.453
14642 | MASSA P/REJUNTE (EM PO),P/DRYWALL,A BASE DE GESSO,SECAGEM RA | KG | 1.0327 | 2.13 | 0 | 2.1997
PIDA,P/TRAT. DE JUNTAS DE CHAPA DE GESSO(C/ADICAO DE AGUA)
14646 | PERFIL GUIA, FORMATO U, EM ACO ZINCADO, PARA ESTRUTURA PARED | M | 0.7 | 6.09 | 0 | 4.263
E DRYWALL, ESP=0,5MM, 48X3000MM (LXC)
14650 | PERFIL MONTANTE, FORMATO"C", EM ACO ZINCADO, PARA ESTRUTURA | M | 2.625 | 6.66 | 0 | 17.4825
PAREDE DRYWALL, ESP=0,5MM, 48X3000MM (LXC)
14657 | PARAFUSO PARA DRYWALL, EM ACO FOSFATIZADO, CABECA TROMBETA E | UN | 26.6667 | 0.0417 | 0 | 1.112
PONTA AGULHA (TA), COMPRIMENTO 25MM
14660 | PINO DE ACO COM ARRUELA CONICA, DIAMETRO ARRUELA=23MM E COMP | UN | 2.5556 | 0.53 | 0 | 1.3545
RIMENTO DE HASTE=27MM (ACAO INDIRETA)
12.016.0020-A | PAREDE DRYWALL ESP.73MM,ESTRUT.MONTANTES SIMPL.AUTOPORTANTES | M2 |  | 89.56
48MM,ESPACADOS ENTRE SI A CADA 400MM,FIX.A GUIAS HORIZONTAI
S 48MM,AMBOS ACO GALV.ESP.0,5MM,C/1 CHAPA GESSO ACARTONADO S
TANDARD E UMA RU(RESIST.A UMIDADE),ESP.12,5MM,LARG.1200MM,C/
TRATAMENTO JUNTAS C/MASSA E FITA P/UNIF.DA SUPERF.DAS CHAPAS
DE GESSO ACARTONADO.APLICAC.AREA SECA E UMIDA.FORN.COLOC.
14630 | CHAPA DE GESSO ACARTONADO, STANDARD (ST), COR BRANCA, ESP=12 | M2 | 1.05 | 15.59 | 0 | 16.3695
.5MM, 1200X2400MM (LXC)
14632 | CHAPA DE GESSO ACARTONADO, RESISTENTE A UMIDADE(RU), ESP=12, | M2 | 1.05 | 27.71 | 0 | 29.0955
5MM, 1200X2400MM (LXC)
14637 | FITA DE PAPEL MICROPERFURADO 50X150MM, PARA TRATAMENTO DE JU | M | 2.8 | 0.2685 | 0 | 0.7518
NTAS DE CHAPA DE GESSO PARA DRYWALL
14638 | FITA PARA TRATAMENTO ACUSTICO (BANDA ACUSTICA) 3000X48MM | M | 0.7 | 2.0757 | 0 | 1.453
14642 | MASSA P/REJUNTE (EM PO),P/DRYWALL,A BASE DE GESSO,SECAGEM RA | KG | 1.0327 | 2.13 | 0 | 2.1997
PIDA,P/TRAT. DE JUNTAS DE CHAPA DE GESSO(C/ADICAO DE AGUA)
14646 | PERFIL GUIA, FORMATO U, EM ACO ZINCADO, PARA ESTRUTURA PARED | M | 0.7 | 6.09 | 0 | 4.263
E DRYWALL, ESP=0,5MM, 48X3000MM (LXC)
14650 | PERFIL MONTANTE, FORMATO"C", EM ACO ZINCADO, PARA ESTRUTURA | M | 2.625 | 6.66 | 0 | 17.4825
PAREDE DRYWALL, ESP=0,5MM, 48X3000MM (LXC)
14657 | PARAFUSO PARA DRYWALL, EM ACO FOSFATIZADO, CABECA TROMBETA E | UN | 26.6667 | 0.0417 | 0 | 1.112
PONTA AGULHA (TA), COMPRIMENTO 25MM
14660 | PINO DE ACO COM ARRUELA CONICA, DIAMETRO ARRUELA=23MM E COMP | UN | 2.5556 | 0.53 | 0 | 1.3545
RIMENTO DE HASTE=27MM (ACAO INDIRETA)
20102 | MAO-DE-OBRA DE MONTADOR A (MONTAGEM DE ESTRUTURAS METALICAS) | H | 0.5449 | 23.62 | 3 | 13.2567
, INCLUSIVE ENCARGOS SOCIAIS DESONERADOS
20132 | MAO-DE-OBRA DE SERVENTE DA CONSTRUCAO CIVIL, INCLUSIVE ENCAR | H | 0.1362 | 15.87 | 3 | 2.2263
GOS SOCIAIS DESONERADOS
12.016.0022-0 | PAREDE DRYWALL ESP.73MM,C/MONTANTES AUTOPORTANTES 48MM,ESPAC | M2 |  | 108.09
ADOS ENTRE SI A CADA 400MM,GUIAS HORIZONTAIS 48MM,AMBOS ACO
GALV.ESP.0,5MM,C/1 CHAPA GESSO ACARTONADO STANDARD E UMA RU(
RESIST.UMIDADE),ADICAO LA MINERAL,ESP.12,5MM,LARG.1200MM,TRA
TAMENTO JUNTAS C/MASSA E FITA P/UNIF.DA SUPERF.DAS CHAPAS DE
GESSO ACARTONADO.APLIC.EM AREA SECA E UMIDA.FORN.E COLOC.
01975 | MAO-DE-OBRA DE MONTADOR A (MONTAGEM DE ESTRUTURAS METALICAS) | H | 0.6129 | 27.26 | 3 | 17.2089
, INCLUSIVE ENCARGOS SOCIAIS
01999 | MAO-DE-OBRA DE SERVENTE DA CONSTRUCAO CIVIL, INCLUSIVE ENCAR | H | 0.1532 | 18.31 | 3 | 2.8892
GOS SOCIAIS
14630 | CHAPA DE GESSO ACARTONADO, STANDARD (ST), COR BRANCA, ESP=12 | M2 | 1.05 | 15.59 | 0 | 16.3695
.5MM, 1200X2400MM (LXC)
14632 | CHAPA DE GESSO ACARTONADO, RESISTENTE A UMIDADE(RU), ESP=12, | M2 | 1.05 | 27.71 | 0 | 29.0955
5MM, 1200X2400MM (LXC)
14636 | FELTRO DE LA DE ROCHA, UMA FACE REVESTIDA COM FILME DE POLIP | M2 | 1.05 | 13.25 | 0 | 13.9125
ROPILENO, EM ROLO, DENSIDADE DE 32KGM3, ESP=50MM
14637 | FITA DE PAPEL MICROPERFURADO 50X150MM, PARA TRATAMENTO DE JU | M | 2.8 | 0.2685 | 0 | 0.7518
NTAS DE CHAPA DE GESSO PARA DRYWALL
14638 | FITA PARA TRATAMENTO ACUSTICO (BANDA ACUSTICA) 3000X48MM | M | 0.7 | 2.0757 | 0 | 1.453
14642 | MASSA P/REJUNTE (EM PO),P/DRYWALL,A BASE DE GESSO,SECAGEM RA | KG | 1.0327 | 2.13 | 0 | 2.1997
PIDA,P/TRAT. DE JUNTAS DE CHAPA DE GESSO(C/ADICAO DE AGUA)
14646 | PERFIL GUIA, FORMATO U, EM ACO ZINCADO, PARA ESTRUTURA PARED | M | 0.7 | 6.09 | 0 | 4.263
E DRYWALL, ESP=0,5MM, 48X3000MM (LXC)
14650 | PERFIL MONTANTE, FORMATO"C", EM ACO ZINCADO, PARA ESTRUTURA | M | 2.625 | 6.66 | 0 | 17.4825
PAREDE DRYWALL, ESP=0,5MM, 48X3000MM (LXC)
14657 | PARAFUSO PARA DRYWALL, EM ACO FOSFATIZADO, CABECA TROMBETA E | UN | 26.6667 | 0.0417 | 0 | 1.112
PONTA AGULHA (TA), COMPRIMENTO 25MM
14660 | PINO DE ACO COM ARRUELA CONICA, DIAMETRO ARRUELA=23MM E COMP | UN | 2.5556 | 0.53 | 0 | 1.3545
RIMENTO DE HASTE=27MM (ACAO INDIRETA)
12.016.0022-A | PAREDE DRYWALL ESP.73MM,C/MONTANTES AUTOPORTANTES 48MM,ESPAC | M2 |  | 105.4
ADOS ENTRE SI A CADA 400MM,GUIAS HORIZONTAIS 48MM,AMBOS ACO
GALV.ESP.0,5MM,C/1 CHAPA GESSO ACARTONADO STANDARD E UMA RU(
RESIST.UMIDADE),ADICAO LA MINERAL,ESP.12,5MM,LARG.1200MM,TRA
TAMENTO JUNTAS C/MASSA E FITA P/UNIF.DA SUPERF.DAS CHAPAS DE
GESSO ACARTONADO.APLIC.EM AREA SECA E UMIDA.FORN.E COLOC.
14630 | CHAPA DE GESSO ACARTONADO, STANDARD (ST), COR BRANCA, ESP=12 | M2 | 1.05 | 15.59 | 0 | 16.3695
.5MM, 1200X2400MM (LXC)
14632 | CHAPA DE GESSO ACARTONADO, RESISTENTE A UMIDADE(RU), ESP=12, | M2 | 1.05 | 27.71 | 0 | 29.0955
5MM, 1200X2400MM (LXC)
14636 | FELTRO DE LA DE ROCHA, UMA FACE REVESTIDA COM FILME DE POLIP | M2 | 1.05 | 13.25 | 0 | 13.9125
ROPILENO, EM ROLO, DENSIDADE DE 32KGM3, ESP=50MM
14637 | FITA DE PAPEL MICROPERFURADO 50X150MM, PARA TRATAMENTO DE JU | M | 2.8 | 0.2685 | 0 | 0.7518
NTAS DE CHAPA DE GESSO PARA DRYWALL
14638 | FITA PARA TRATAMENTO ACUSTICO (BANDA ACUSTICA) 3000X48MM | M | 0.7 | 2.0757 | 0 | 1.453
14642 | MASSA P/REJUNTE (EM PO),P/DRYWALL,A BASE DE GESSO,SECAGEM RA | KG | 1.0327 | 2.13 | 0 | 2.1997
PIDA,P/TRAT. DE JUNTAS DE CHAPA DE GESSO(C/ADICAO DE AGUA)
14646 | PERFIL GUIA, FORMATO U, EM ACO ZINCADO, PARA ESTRUTURA PARED | M | 0.7 | 6.09 | 0 | 4.263
E DRYWALL, ESP=0,5MM, 48X3000MM (LXC)
14650 | PERFIL MONTANTE, FORMATO"C", EM ACO ZINCADO, PARA ESTRUTURA | M | 2.625 | 6.66 | 0 | 17.4825
PAREDE DRYWALL, ESP=0,5MM, 48X3000MM (LXC)
14657 | PARAFUSO PARA DRYWALL, EM ACO FOSFATIZADO, CABECA TROMBETA E | UN | 26.6667 | 0.0417 | 0 | 1.112
PONTA AGULHA (TA), COMPRIMENTO 25MM
14660 | PINO DE ACO COM ARRUELA CONICA, DIAMETRO ARRUELA=23MM E COMP | UN | 2.5556 | 0.53 | 0 | 1.3545
RIMENTO DE HASTE=27MM (ACAO INDIRETA)
20102 | MAO-DE-OBRA DE MONTADOR A (MONTAGEM DE ESTRUTURAS METALICAS) | H | 0.6129 | 23.62 | 3 | 14.911
, INCLUSIVE ENCARGOS SOCIAIS DESONERADOS
20132 | MAO-DE-OBRA DE SERVENTE DA CONSTRUCAO CIVIL, INCLUSIVE ENCAR | H | 0.1532 | 15.87 | 3 | 2.5042
GOS SOCIAIS DESONERADOS
12.016.0024-0 | PAREDE DRYWALL ESP.78MM,ESTRUT.MONTANTES AUTOPORTANTES 48MM, | M2 |  | 88.16
ESPACADAS ENTRE SI A CADA 400MM,GUIAS HORIZONTAIS 48MM,AMBOS
ACO GALV.ESP.0,5MM,C/DUAS CHAPAS GESSO ACARTONADO,RU(RESIST
ENTE A UMIDADE),ESP.15MM,LARG.1200MM,C/TRATAMENTO DE JUNTAS
C/MASSA E FITA P/UNIF.DA SUPERF.DAS CHAPAS DE GESSO ACARTONA
DO.APLICACAO EM AREA SECA E UMIDA.FORNECIMENTO E COLOCACAO
01975 | MAO-DE-OBRA DE MONTADOR A (MONTAGEM DE ESTRUTURAS METALICAS) | H | 0.5449 | 27.26 | 3 | 15.2996
, INCLUSIVE ENCARGOS SOCIAIS
01999 | MAO-DE-OBRA DE SERVENTE DA CONSTRUCAO CIVIL, INCLUSIVE ENCAR | H | 0.1362 | 18.31 | 3 | 2.5686
GOS SOCIAIS
14633 | CHAPA DE GESSO ACARTONADO, RESISTENTE A UMIDADE(RU), ESP=15, | M2 | 2.1 | 19.8499 | 0 | 41.6848
0MM, 1200X2400MM (LXC)
14637 | FITA DE PAPEL MICROPERFURADO 50X150MM, PARA TRATAMENTO DE JU | M | 2.8 | 0.2685 | 0 | 0.7518
NTAS DE CHAPA DE GESSO PARA DRYWALL
14638 | FITA PARA TRATAMENTO ACUSTICO (BANDA ACUSTICA) 3000X48MM | M | 0.7 | 2.0757 | 0 | 1.453
14642 | MASSA P/REJUNTE (EM PO),P/DRYWALL,A BASE DE GESSO,SECAGEM RA | KG | 1.0327 | 2.13 | 0 | 2.1997
PIDA,P/TRAT. DE JUNTAS DE CHAPA DE GESSO(C/ADICAO DE AGUA)
14646 | PERFIL GUIA, FORMATO U, EM ACO ZINCADO, PARA ESTRUTURA PARED | M | 0.7 | 6.09 | 0 | 4.263
E DRYWALL, ESP=0,5MM, 48X3000MM (LXC)
14650 | PERFIL MONTANTE, FORMATO"C", EM ACO ZINCADO, PARA ESTRUTURA | M | 2.625 | 6.66 | 0 | 17.4825
PAREDE DRYWALL, ESP=0,5MM, 48X3000MM (LXC)
14657 | PARAFUSO PARA DRYWALL, EM ACO FOSFATIZADO, CABECA TROMBETA E | UN | 26.6667 | 0.0417 | 0 | 1.112
PONTA AGULHA (TA), COMPRIMENTO 25MM
14660 | PINO DE ACO COM ARRUELA CONICA, DIAMETRO ARRUELA=23MM E COMP | UN | 2.5556 | 0.53 | 0 | 1.3545
RIMENTO DE HASTE=27MM (ACAO INDIRETA)
12.016.0024-A | PAREDE DRYWALL ESP.78MM,ESTRUT.MONTANTES AUTOPORTANTES 48MM, | M2 |  | 85.78
ESPACADAS ENTRE SI A CADA 400MM,GUIAS HORIZONTAIS 48MM,AMBOS
ACO GALV.ESP.0,5MM,C/DUAS CHAPAS GESSO ACARTONADO,RU(RESIST
ENTE A UMIDADE),ESP.15MM,LARG.1200MM,C/TRATAMENTO DE JUNTAS
C/MASSA E FITA P/UNIF.DA SUPERF.DAS CHAPAS DE GESSO ACARTONA
DO.APLICACAO EM AREA SECA E UMIDA.FORNECIMENTO E COLOCACAO
14633 | CHAPA DE GESSO ACARTONADO, RESISTENTE A UMIDADE(RU), ESP=15, | M2 | 2.1 | 19.8499 | 0 | 41.6848
0MM, 1200X2400MM (LXC)
14637 | FITA DE PAPEL MICROPERFURADO 50X150MM, PARA TRATAMENTO DE JU | M | 2.8 | 0.2685 | 0 | 0.7518
NTAS DE CHAPA DE GESSO PARA DRYWALL
14638 | FITA PARA TRATAMENTO ACUSTICO (BANDA ACUSTICA) 3000X48MM | M | 0.7 | 2.0757 | 0 | 1.453
14642 | MASSA P/REJUNTE (EM PO),P/DRYWALL,A BASE DE GESSO,SECAGEM RA | KG | 1.0327 | 2.13 | 0 | 2.1997
PIDA,P/TRAT. DE JUNTAS DE CHAPA DE GESSO(C/ADICAO DE AGUA)
14646 | PERFIL GUIA, FORMATO U, EM ACO ZINCADO, PARA ESTRUTURA PARED | M | 0.7 | 6.09 | 0 | 4.263
E DRYWALL, ESP=0,5MM, 48X3000MM (LXC)
14650 | PERFIL MONTANTE, FORMATO"C", EM ACO ZINCADO, PARA ESTRUTURA | M | 2.625 | 6.66 | 0 | 17.4825
PAREDE DRYWALL, ESP=0,5MM, 48X3000MM (LXC)
14657 | PARAFUSO PARA DRYWALL, EM ACO FOSFATIZADO, CABECA TROMBETA E | UN | 26.6667 | 0.0417 | 0 | 1.112
PONTA AGULHA (TA), COMPRIMENTO 25MM
14660 | PINO DE ACO COM ARRUELA CONICA, DIAMETRO ARRUELA=23MM E COMP | UN | 2.5556 | 0.53 | 0 | 1.3545
RIMENTO DE HASTE=27MM (ACAO INDIRETA)
20102 | MAO-DE-OBRA DE MONTADOR A (MONTAGEM DE ESTRUTURAS METALICAS) | H | 0.5449 | 23.62 | 3 | 13.2567
, INCLUSIVE ENCARGOS SOCIAIS DESONERADOS
20132 | MAO-DE-OBRA DE SERVENTE DA CONSTRUCAO CIVIL, INCLUSIVE ENCAR | H | 0.1362 | 15.87 | 3 | 2.2263
GOS SOCIAIS DESONERADOS
12.016.0026-0 | PAREDE DRYWALL ESP.78MM,ESTRUT.MONTANTES AUTOPORTANTES 48MM, | M2 |  | 104.31
ESPACADOS ENTRE SI A CADA 400MM,GUIAS HORIZONTAIS 48MM,AMBOS
ACO GALV.ESP.0,5MM,C/DUAS CHAPAS GESSO ACARTONADO,RU(RESIST
ENTE UMIDADE),ADICAO DE LA MINERAL,ESP.15MM,LARG.1200MM,C/TR
ATAMENTO JUNTAS C/MASSA E FITA P/UNIF.DA SUPERF.DAS CHAPAS D
E GESSO ACARTONADO.APLIC.EM AREA SECA E UMIDA.FORN.E COLOC.
01975 | MAO-DE-OBRA DE MONTADOR A (MONTAGEM DE ESTRUTURAS METALICAS) | H | 0.6129 | 27.26 | 3 | 17.2089
, INCLUSIVE ENCARGOS SOCIAIS
01999 | MAO-DE-OBRA DE SERVENTE DA CONSTRUCAO CIVIL, INCLUSIVE ENCAR | H | 0.1532 | 18.31 | 3 | 2.8892
GOS SOCIAIS
14633 | CHAPA DE GESSO ACARTONADO, RESISTENTE A UMIDADE(RU), ESP=15, | M2 | 2.1 | 19.8499 | 0 | 41.6848
0MM, 1200X2400MM (LXC)
14636 | FELTRO DE LA DE ROCHA, UMA FACE REVESTIDA COM FILME DE POLIP | M2 | 1.05 | 13.25 | 0 | 13.9125
ROPILENO, EM ROLO, DENSIDADE DE 32KGM3, ESP=50MM
14637 | FITA DE PAPEL MICROPERFURADO 50X150MM, PARA TRATAMENTO DE JU | M | 2.8 | 0.2685 | 0 | 0.7518
NTAS DE CHAPA DE GESSO PARA DRYWALL
14638 | FITA PARA TRATAMENTO ACUSTICO (BANDA ACUSTICA) 3000X48MM | M | 0.7 | 2.0757 | 0 | 1.453
14642 | MASSA P/REJUNTE (EM PO),P/DRYWALL,A BASE DE GESSO,SECAGEM RA | KG | 1.0327 | 2.13 | 0 | 2.1997
PIDA,P/TRAT. DE JUNTAS DE CHAPA DE GESSO(C/ADICAO DE AGUA)
14646 | PERFIL GUIA, FORMATO U, EM ACO ZINCADO, PARA ESTRUTURA PARED | M | 0.7 | 6.09 | 0 | 4.263
E DRYWALL, ESP=0,5MM, 48X3000MM (LXC)
14650 | PERFIL MONTANTE, FORMATO"C", EM ACO ZINCADO, PARA ESTRUTURA | M | 2.625 | 6.66 | 0 | 17.4825
PAREDE DRYWALL, ESP=0,5MM, 48X3000MM (LXC)
14657 | PARAFUSO PARA DRYWALL, EM ACO FOSFATIZADO, CABECA TROMBETA E | UN | 26.6667 | 0.0417 | 0 | 1.112
PONTA AGULHA (TA), COMPRIMENTO 25MM
14660 | PINO DE ACO COM ARRUELA CONICA, DIAMETRO ARRUELA=23MM E COMP | UN | 2.5556 | 0.53 | 0 | 1.3545
RIMENTO DE HASTE=27MM (ACAO INDIRETA)
12.016.0026-A | PAREDE DRYWALL ESP.78MM,ESTRUT.MONTANTES AUTOPORTANTES 48MM, | M2 |  | 101.62
ESPACADOS ENTRE SI A CADA 400MM,GUIAS HORIZONTAIS 48MM,AMBOS
ACO GALV.ESP.0,5MM,C/DUAS CHAPAS GESSO ACARTONADO,RU(RESIST
ENTE UMIDADE),ADICAO DE LA MINERAL,ESP.15MM,LARG.1200MM,C/TR
ATAMENTO JUNTAS C/MASSA E FITA P/UNIF.DA SUPERF.DAS CHAPAS D
E GESSO ACARTONADO.APLIC.EM AREA SECA E UMIDA.FORN.E COLOC.
14633 | CHAPA DE GESSO ACARTONADO, RESISTENTE A UMIDADE(RU), ESP=15, | M2 | 2.1 | 19.8499 | 0 | 41.6848
0MM, 1200X2400MM (LXC)
14636 | FELTRO DE LA DE ROCHA, UMA FACE REVESTIDA COM FILME DE POLIP | M2 | 1.05 | 13.25 | 0 | 13.9125
ROPILENO, EM ROLO, DENSIDADE DE 32KGM3, ESP=50MM
14637 | FITA DE PAPEL MICROPERFURADO 50X150MM, PARA TRATAMENTO DE JU | M | 2.8 | 0.2685 | 0 | 0.7518
NTAS DE CHAPA DE GESSO PARA DRYWALL
14638 | FITA PARA TRATAMENTO ACUSTICO (BANDA ACUSTICA) 3000X48MM | M | 0.7 | 2.0757 | 0 | 1.453
14642 | MASSA P/REJUNTE (EM PO),P/DRYWALL,A BASE DE GESSO,SECAGEM RA | KG | 1.0327 | 2.13 | 0 | 2.1997
PIDA,P/TRAT. DE JUNTAS DE CHAPA DE GESSO(C/ADICAO DE AGUA)
14646 | PERFIL GUIA, FORMATO U, EM ACO ZINCADO, PARA ESTRUTURA PARED | M | 0.7 | 6.09 | 0 | 4.263
E DRYWALL, ESP=0,5MM, 48X3000MM (LXC)
14650 | PERFIL MONTANTE, FORMATO"C", EM ACO ZINCADO, PARA ESTRUTURA | M | 2.625 | 6.66 | 0 | 17.4825
PAREDE DRYWALL, ESP=0,5MM, 48X3000MM (LXC)
14657 | PARAFUSO PARA DRYWALL, EM ACO FOSFATIZADO, CABECA TROMBETA E | UN | 26.6667 | 0.0417 | 0 | 1.112
PONTA AGULHA (TA), COMPRIMENTO 25MM
14660 | PINO DE ACO COM ARRUELA CONICA, DIAMETRO ARRUELA=23MM E COMP | UN | 2.5556 | 0.53 | 0 | 1.3545
RIMENTO DE HASTE=27MM (ACAO INDIRETA)
20102 | MAO-DE-OBRA DE MONTADOR A (MONTAGEM DE ESTRUTURAS METALICAS) | H | 0.6129 | 23.62 | 3 | 14.911
, INCLUSIVE ENCARGOS SOCIAIS DESONERADOS
20132 | MAO-DE-OBRA DE SERVENTE DA CONSTRUCAO CIVIL, INCLUSIVE ENCAR | H | 0.1532 | 15.87 | 3 | 2.5042
GOS SOCIAIS DESONERADOS
12.016.0028-0 | PAREDE DRYWALL ESP.78MM,ESTRUT.MONTANTES AUTOPORTANTES 48MM, | M2 |  | 82.56
ESPACADOS ENTRE SI A CADA 400MM,GUIAS HORIZONTAIS 48MM,AMBOS
ACO GALV.ESP.0,5MM,C/UMA CHAPA GESSO ACARTONADO,STANDARD E
OUTRA RF(RESISTENTE AO FOGO),ESP.15MM,LARG.1200MM,C/TRATAMEN
TO DE JUNTAS C/MASSA E FITA P/UNIF.DA SUPERF.DAS CHAPAS DE G
ESSO ACARTONADO.APLIC.EM AREA SECA E UMIDA.FORN.E COLOCACAO
01975 | MAO-DE-OBRA DE MONTADOR A (MONTAGEM DE ESTRUTURAS METALICAS) | H | 0.5449 | 27.26 | 3 | 15.2996
, INCLUSIVE ENCARGOS SOCIAIS
01999 | MAO-DE-OBRA DE SERVENTE DA CONSTRUCAO CIVIL, INCLUSIVE ENCAR | H | 0.1362 | 18.31 | 3 | 2.5686
GOS SOCIAIS
14631 | CHAPA DE GESSO ACARTONADO, STANDARD(ST), COR BRANCA, ESP=15M | M2 | 1.05 | 16.6367 | 0 | 17.4685
M, 1200X2400MM (LXC)
14635 | CHAPA DE GESSO ACARTONADO, RESISTENTE AO FOGO (RF), ESP=15MM | M2 | 1.05 | 17.73 | 0 | 18.6165
, 1200X2400MM (LXC)
14637 | FITA DE PAPEL MICROPERFURADO 50X150MM, PARA TRATAMENTO DE JU | M | 2.8 | 0.2685 | 0 | 0.7518
NTAS DE CHAPA DE GESSO PARA DRYWALL
14638 | FITA PARA TRATAMENTO ACUSTICO (BANDA ACUSTICA) 3000X48MM | M | 0.7 | 2.0757 | 0 | 1.453
14642 | MASSA P/REJUNTE (EM PO),P/DRYWALL,A BASE DE GESSO,SECAGEM RA | KG | 1.0327 | 2.13 | 0 | 2.1997
PIDA,P/TRAT. DE JUNTAS DE CHAPA DE GESSO(C/ADICAO DE AGUA)
14646 | PERFIL GUIA, FORMATO U, EM ACO ZINCADO, PARA ESTRUTURA PARED | M | 0.7 | 6.09 | 0 | 4.263
E DRYWALL, ESP=0,5MM, 48X3000MM (LXC)
14650 | PERFIL MONTANTE, FORMATO"C", EM ACO ZINCADO, PARA ESTRUTURA | M | 2.625 | 6.66 | 0 | 17.4825
PAREDE DRYWALL, ESP=0,5MM, 48X3000MM (LXC)
14657 | PARAFUSO PARA DRYWALL, EM ACO FOSFATIZADO, CABECA TROMBETA E | UN | 26.6667 | 0.0417 | 0 | 1.112
PONTA AGULHA (TA), COMPRIMENTO 25MM
14660 | PINO DE ACO COM ARRUELA CONICA, DIAMETRO ARRUELA=23MM E COMP | UN | 2.5556 | 0.53 | 0 | 1.3545
RIMENTO DE HASTE=27MM (ACAO INDIRETA)
12.016.0028-A | PAREDE DRYWALL ESP.78MM,ESTRUT.MONTANTES AUTOPORTANTES 48MM, | M2 |  | 80.18
ESPACADOS ENTRE SI A CADA 400MM,GUIAS HORIZONTAIS 48MM,AMBOS
ACO GALV.ESP.0,5MM,C/UMA CHAPA GESSO ACARTONADO,STANDARD E
OUTRA RF(RESISTENTE AO FOGO),ESP.15MM,LARG.1200MM,C/TRATAMEN
TO DE JUNTAS C/MASSA E FITA P/UNIF.DA SUPERF.DAS CHAPAS DE G
ESSO ACARTONADO.APLIC.EM AREA SECA E UMIDA.FORN.E COLOCACAO
14631 | CHAPA DE GESSO ACARTONADO, STANDARD(ST), COR BRANCA, ESP=15M | M2 | 1.05 | 16.6367 | 0 | 17.4685
M, 1200X2400MM (LXC)
14635 | CHAPA DE GESSO ACARTONADO, RESISTENTE AO FOGO (RF), ESP=15MM | M2 | 1.05 | 17.73 | 0 | 18.6165
, 1200X2400MM (LXC)
14637 | FITA DE PAPEL MICROPERFURADO 50X150MM, PARA TRATAMENTO DE JU | M | 2.8 | 0.2685 | 0 | 0.7518
NTAS DE CHAPA DE GESSO PARA DRYWALL
14638 | FITA PARA TRATAMENTO ACUSTICO (BANDA ACUSTICA) 3000X48MM | M | 0.7 | 2.0757 | 0 | 1.453
14642 | MASSA P/REJUNTE (EM PO),P/DRYWALL,A BASE DE GESSO,SECAGEM RA | KG | 1.0327 | 2.13 | 0 | 2.1997
PIDA,P/TRAT. DE JUNTAS DE CHAPA DE GESSO(C/ADICAO DE AGUA)
14646 | PERFIL GUIA, FORMATO U, EM ACO ZINCADO, PARA ESTRUTURA PARED | M | 0.7 | 6.09 | 0 | 4.263
E DRYWALL, ESP=0,5MM, 48X3000MM (LXC)
14650 | PERFIL MONTANTE, FORMATO"C", EM ACO ZINCADO, PARA ESTRUTURA | M | 2.625 | 6.66 | 0 | 17.4825
PAREDE DRYWALL, ESP=0,5MM, 48X3000MM (LXC)
14657 | PARAFUSO PARA DRYWALL, EM ACO FOSFATIZADO, CABECA TROMBETA E | UN | 26.6667 | 0.0417 | 0 | 1.112
PONTA AGULHA (TA), COMPRIMENTO 25MM
14660 | PINO DE ACO COM ARRUELA CONICA, DIAMETRO ARRUELA=23MM E COMP | UN | 2.5556 | 0.53 | 0 | 1.3545
RIMENTO DE HASTE=27MM (ACAO INDIRETA)
20102 | MAO-DE-OBRA DE MONTADOR A (MONTAGEM DE ESTRUTURAS METALICAS) | H | 0.5449 | 23.62 | 3 | 13.2567
, INCLUSIVE ENCARGOS SOCIAIS DESONERADOS
20132 | MAO-DE-OBRA DE SERVENTE DA CONSTRUCAO CIVIL, INCLUSIVE ENCAR | H | 0.1362 | 15.87 | 3 | 2.2263
GOS SOCIAIS DESONERADOS
12.016.0030-0 | PAREDE DRYWALL ESP.78MM,ESTRUT.MONTANTES AUTOPORTANTES 48MM, | M2 |  | 98.71
ESPACADOS ENTRE SI A CADA 400MM,GUIAS HORIZONTAIS 48MM,AMBOS
ACO GALV.ESP.0,5MM,C/UMA CHAPA GESSO ACARTONADO,STANDARD E
OUTRA RF(RESISTENTE FOGO),ADICAO LA MINERAL,ESP.15MM,LARG.12
00MM,TRATAMENTO JUNTAS C/MASSA E FITA P/UNIF.DA SUPERF.DAS C
HAPAS DE GESSO ACARTONADO.APLIC.AREA SECA E UMIDA.FORN.COL.
01975 | MAO-DE-OBRA DE MONTADOR A (MONTAGEM DE ESTRUTURAS METALICAS) | H | 0.6129 | 27.26 | 3 | 17.2089
, INCLUSIVE ENCARGOS SOCIAIS
01999 | MAO-DE-OBRA DE SERVENTE DA CONSTRUCAO CIVIL, INCLUSIVE ENCAR | H | 0.1532 | 18.31 | 3 | 2.8892
GOS SOCIAIS
14631 | CHAPA DE GESSO ACARTONADO, STANDARD(ST), COR BRANCA, ESP=15M | M2 | 1.05 | 16.6367 | 0 | 17.4685
M, 1200X2400MM (LXC)
14635 | CHAPA DE GESSO ACARTONADO, RESISTENTE AO FOGO (RF), ESP=15MM | M2 | 1.05 | 17.73 | 0 | 18.6165
, 1200X2400MM (LXC)
14636 | FELTRO DE LA DE ROCHA, UMA FACE REVESTIDA COM FILME DE POLIP | M2 | 1.05 | 13.25 | 0 | 13.9125
ROPILENO, EM ROLO, DENSIDADE DE 32KGM3, ESP=50MM
14637 | FITA DE PAPEL MICROPERFURADO 50X150MM, PARA TRATAMENTO DE JU | M | 2.8 | 0.2685 | 0 | 0.7518
NTAS DE CHAPA DE GESSO PARA DRYWALL
14638 | FITA PARA TRATAMENTO ACUSTICO (BANDA ACUSTICA) 3000X48MM | M | 0.7 | 2.0757 | 0 | 1.453
14642 | MASSA P/REJUNTE (EM PO),P/DRYWALL,A BASE DE GESSO,SECAGEM RA | KG | 1.0327 | 2.13 | 0 | 2.1997
PIDA,P/TRAT. DE JUNTAS DE CHAPA DE GESSO(C/ADICAO DE AGUA)
14646 | PERFIL GUIA, FORMATO U, EM ACO ZINCADO, PARA ESTRUTURA PARED | M | 0.7 | 6.09 | 0 | 4.263
E DRYWALL, ESP=0,5MM, 48X3000MM (LXC)
14650 | PERFIL MONTANTE, FORMATO"C", EM ACO ZINCADO, PARA ESTRUTURA | M | 2.625 | 6.66 | 0 | 17.4825
PAREDE DRYWALL, ESP=0,5MM, 48X3000MM (LXC)
14657 | PARAFUSO PARA DRYWALL, EM ACO FOSFATIZADO, CABECA TROMBETA E | UN | 26.6667 | 0.0417 | 0 | 1.112
PONTA AGULHA (TA), COMPRIMENTO 25MM
14660 | PINO DE ACO COM ARRUELA CONICA, DIAMETRO ARRUELA=23MM E COMP | UN | 2.5556 | 0.53 | 0 | 1.3545
RIMENTO DE HASTE=27MM (ACAO INDIRETA)
12.016.0030-A | PAREDE DRYWALL ESP.78MM,ESTRUT.MONTANTES AUTOPORTANTES 48MM, | M2 |  | 96.02
ESPACADOS ENTRE SI A CADA 400MM,GUIAS HORIZONTAIS 48MM,AMBOS
ACO GALV.ESP.0,5MM,C/UMA CHAPA GESSO ACARTONADO,STANDARD E
OUTRA RF(RESISTENTE FOGO),ADICAO LA MINERAL,ESP.15MM,LARG.12
00MM,TRATAMENTO JUNTAS C/MASSA E FITA P/UNIF.DA SUPERF.DAS C
HAPAS DE GESSO ACARTONADO.APLIC.AREA SECA E UMIDA.FORN.COL.
14631 | CHAPA DE GESSO ACARTONADO, STANDARD(ST), COR BRANCA, ESP=15M | M2 | 1.05 | 16.6367 | 0 | 17.4685
M, 1200X2400MM (LXC)
14635 | CHAPA DE GESSO ACARTONADO, RESISTENTE AO FOGO (RF), ESP=15MM | M2 | 1.05 | 17.73 | 0 | 18.6165
, 1200X2400MM (LXC)
14636 | FELTRO DE LA DE ROCHA, UMA FACE REVESTIDA COM FILME DE POLIP | M2 | 1.05 | 13.25 | 0 | 13.9125
ROPILENO, EM ROLO, DENSIDADE DE 32KGM3, ESP=50MM
14637 | FITA DE PAPEL MICROPERFURADO 50X150MM, PARA TRATAMENTO DE JU | M | 2.8 | 0.2685 | 0 | 0.7518
NTAS DE CHAPA DE GESSO PARA DRYWALL
14638 | FITA PARA TRATAMENTO ACUSTICO (BANDA ACUSTICA) 3000X48MM | M | 0.7 | 2.0757 | 0 | 1.453
14642 | MASSA P/REJUNTE (EM PO),P/DRYWALL,A BASE DE GESSO,SECAGEM RA | KG | 1.0327 | 2.13 | 0 | 2.1997
PIDA,P/TRAT. DE JUNTAS DE CHAPA DE GESSO(C/ADICAO DE AGUA)
14646 | PERFIL GUIA, FORMATO U, EM ACO ZINCADO, PARA ESTRUTURA PARED | M | 0.7 | 6.09 | 0 | 4.263
E DRYWALL, ESP=0,5MM, 48X3000MM (LXC)
14650 | PERFIL MONTANTE, FORMATO"C", EM ACO ZINCADO, PARA ESTRUTURA | M | 2.625 | 6.66 | 0 | 17.4825
PAREDE DRYWALL, ESP=0,5MM, 48X3000MM (LXC)
14657 | PARAFUSO PARA DRYWALL, EM ACO FOSFATIZADO, CABECA TROMBETA E | UN | 26.6667 | 0.0417 | 0 | 1.112
PONTA AGULHA (TA), COMPRIMENTO 25MM
14660 | PINO DE ACO COM ARRUELA CONICA, DIAMETRO ARRUELA=23MM E COMP | UN | 2.5556 | 0.53 | 0 | 1.3545
RIMENTO DE HASTE=27MM (ACAO INDIRETA)
20102 | MAO-DE-OBRA DE MONTADOR A (MONTAGEM DE ESTRUTURAS METALICAS) | H | 0.6129 | 23.62 | 3 | 14.911
, INCLUSIVE ENCARGOS SOCIAIS DESONERADOS
20132 | MAO-DE-OBRA DE SERVENTE DA CONSTRUCAO CIVIL, INCLUSIVE ENCAR | H | 0.1532 | 15.87 | 3 | 2.5042
GOS SOCIAIS DESONERADOS
12.016.0032-0 | PAREDE DRYWALL ESP.78MM,ESTRUT.MONTANTES AUTOPORTANTES 48MM, | M2 |  | 83.71
ESPACADOS ENTRE SI A CADA 400MM,GUIAS HORIZONTAIS 48MM,AMBOS
ACO GALV.ESP.0,5MM,C/DUAS CHAPAS GESSO ACARTONADO,RF(RESIST
ENTE AO FOGO),ESP.15MM,LARG.1200MM,C/TRATAMENTO DE JUNTAS C/
MASSA E FITA P/UNIF.DA SUPERF.DAS CHAPAS DE GESSO ACARTONADO
.APLICACAO EM AREA SECA E UMIDA.FORNECIMENTO E COLOCACAO
01975 | MAO-DE-OBRA DE MONTADOR A (MONTAGEM DE ESTRUTURAS METALICAS) | H | 0.5449 | 27.26 | 3 | 15.2996
, INCLUSIVE ENCARGOS SOCIAIS
01999 | MAO-DE-OBRA DE SERVENTE DA CONSTRUCAO CIVIL, INCLUSIVE ENCAR | H | 0.1362 | 18.31 | 3 | 2.5686
GOS SOCIAIS
14635 | CHAPA DE GESSO ACARTONADO, RESISTENTE AO FOGO (RF), ESP=15MM | M2 | 2.1 | 17.73 | 0 | 37.233
, 1200X2400MM (LXC)
14637 | FITA DE PAPEL MICROPERFURADO 50X150MM, PARA TRATAMENTO DE JU | M | 2.8 | 0.2685 | 0 | 0.7518
NTAS DE CHAPA DE GESSO PARA DRYWALL
14638 | FITA PARA TRATAMENTO ACUSTICO (BANDA ACUSTICA) 3000X48MM | M | 0.7 | 2.0757 | 0 | 1.453
14642 | MASSA P/REJUNTE (EM PO),P/DRYWALL,A BASE DE GESSO,SECAGEM RA | KG | 1.0327 | 2.13 | 0 | 2.1997
PIDA,P/TRAT. DE JUNTAS DE CHAPA DE GESSO(C/ADICAO DE AGUA)
14646 | PERFIL GUIA, FORMATO U, EM ACO ZINCADO, PARA ESTRUTURA PARED | M | 0.7 | 6.09 | 0 | 4.263
E DRYWALL, ESP=0,5MM, 48X3000MM (LXC)
14650 | PERFIL MONTANTE, FORMATO"C", EM ACO ZINCADO, PARA ESTRUTURA | M | 2.625 | 6.66 | 0 | 17.4825
PAREDE DRYWALL, ESP=0,5MM, 48X3000MM (LXC)
14657 | PARAFUSO PARA DRYWALL, EM ACO FOSFATIZADO, CABECA TROMBETA E | UN | 26.6667 | 0.0417 | 0 | 1.112
PONTA AGULHA (TA), COMPRIMENTO 25MM
14660 | PINO DE ACO COM ARRUELA CONICA, DIAMETRO ARRUELA=23MM E COMP | UN | 2.5556 | 0.53 | 0 | 1.3545
RIMENTO DE HASTE=27MM (ACAO INDIRETA)
12.016.0032-A | PAREDE DRYWALL ESP.78MM,ESTRUT.MONTANTES AUTOPORTANTES 48MM, | M2 |  | 81.33
ESPACADOS ENTRE SI A CADA 400MM,GUIAS HORIZONTAIS 48MM,AMBOS
ACO GALV.ESP.0,5MM,C/DUAS CHAPAS GESSO ACARTONADO,RF(RESIST
ENTE AO FOGO),ESP.15MM,LARG.1200MM,C/TRATAMENTO DE JUNTAS C/
MASSA E FITA P/UNIF.DA SUPERF.DAS CHAPAS DE GESSO ACARTONADO
.APLICACAO EM AREA SECA E UMIDA.FORNECIMENTO E COLOCACAO
14635 | CHAPA DE GESSO ACARTONADO, RESISTENTE AO FOGO (RF), ESP=15MM | M2 | 2.1 | 17.73 | 0 | 37.233
, 1200X2400MM (LXC)
14637 | FITA DE PAPEL MICROPERFURADO 50X150MM, PARA TRATAMENTO DE JU | M | 2.8 | 0.2685 | 0 | 0.7518
NTAS DE CHAPA DE GESSO PARA DRYWALL
14638 | FITA PARA TRATAMENTO ACUSTICO (BANDA ACUSTICA) 3000X48MM | M | 0.7 | 2.0757 | 0 | 1.453
14642 | MASSA P/REJUNTE (EM PO),P/DRYWALL,A BASE DE GESSO,SECAGEM RA | KG | 1.0327 | 2.13 | 0 | 2.1997
PIDA,P/TRAT. DE JUNTAS DE CHAPA DE GESSO(C/ADICAO DE AGUA)
14646 | PERFIL GUIA, FORMATO U, EM ACO ZINCADO, PARA ESTRUTURA PARED | M | 0.7 | 6.09 | 0 | 4.263
E DRYWALL, ESP=0,5MM, 48X3000MM (LXC)
14650 | PERFIL MONTANTE, FORMATO"C", EM ACO ZINCADO, PARA ESTRUTURA | M | 2.625 | 6.66 | 0 | 17.4825
PAREDE DRYWALL, ESP=0,5MM, 48X3000MM (LXC)
14657 | PARAFUSO PARA DRYWALL, EM ACO FOSFATIZADO, CABECA TROMBETA E | UN | 26.6667 | 0.0417 | 0 | 1.112
PONTA AGULHA (TA), COMPRIMENTO 25MM
14660 | PINO DE ACO COM ARRUELA CONICA, DIAMETRO ARRUELA=23MM E COMP | UN | 2.5556 | 0.53 | 0 | 1.3545
RIMENTO DE HASTE=27MM (ACAO INDIRETA)
20102 | MAO-DE-OBRA DE MONTADOR A (MONTAGEM DE ESTRUTURAS METALICAS) | H | 0.5449 | 23.62 | 3 | 13.2567
, INCLUSIVE ENCARGOS SOCIAIS DESONERADOS
20132 | MAO-DE-OBRA DE SERVENTE DA CONSTRUCAO CIVIL, INCLUSIVE ENCAR | H | 0.1362 | 15.87 | 3 | 2.2263
GOS SOCIAIS DESONERADOS
12.016.0034-0 | PAREDE DRYWALL ESP.78MM,ESTRUT.MONTANTES AUTOPORTANTES 48MM, | M2 |  | 99.85
ESPACADOS ENTRE SI A CADA 400MM,GUIAS HORIZONTAIS 48MM,AMBOS
ACO GALV.ESP.0,5MM,C/DUAS CHAPAS GESSO ACARTONADO,RF(RESIST
ENTE AO FOGO),ADICAO LA MINERAL,ESP.15MM,LARG.1200MM,C/TRATA
MENTO DE JUNTAS C/MASSA E FITA P/UNIF.DA SUPERF.DAS CHAPAS D
E GESSO ACARTONADO.APLIC.EM AREA SECA E UMIDA.FORN.E COLOC.
01975 | MAO-DE-OBRA DE MONTADOR A (MONTAGEM DE ESTRUTURAS METALICAS) | H | 0.6129 | 27.26 | 3 | 17.2089
, INCLUSIVE ENCARGOS SOCIAIS
01999 | MAO-DE-OBRA DE SERVENTE DA CONSTRUCAO CIVIL, INCLUSIVE ENCAR | H | 0.1532 | 18.31 | 3 | 2.8892
GOS SOCIAIS
14635 | CHAPA DE GESSO ACARTONADO, RESISTENTE AO FOGO (RF), ESP=15MM | M2 | 2.1 | 17.73 | 0 | 37.233
, 1200X2400MM (LXC)
14636 | FELTRO DE LA DE ROCHA, UMA FACE REVESTIDA COM FILME DE POLIP | M2 | 1.05 | 13.25 | 0 | 13.9125
ROPILENO, EM ROLO, DENSIDADE DE 32KGM3, ESP=50MM
14637 | FITA DE PAPEL MICROPERFURADO 50X150MM, PARA TRATAMENTO DE JU | M | 2.8 | 0.2685 | 0 | 0.7518
NTAS DE CHAPA DE GESSO PARA DRYWALL
14638 | FITA PARA TRATAMENTO ACUSTICO (BANDA ACUSTICA) 3000X48MM | M | 0.7 | 2.0757 | 0 | 1.453
14642 | MASSA P/REJUNTE (EM PO),P/DRYWALL,A BASE DE GESSO,SECAGEM RA | KG | 1.0327 | 2.13 | 0 | 2.1997
PIDA,P/TRAT. DE JUNTAS DE CHAPA DE GESSO(C/ADICAO DE AGUA)
14646 | PERFIL GUIA, FORMATO U, EM ACO ZINCADO, PARA ESTRUTURA PARED | M | 0.7 | 6.09 | 0 | 4.263
E DRYWALL, ESP=0,5MM, 48X3000MM (LXC)
14650 | PERFIL MONTANTE, FORMATO"C", EM ACO ZINCADO, PARA ESTRUTURA | M | 2.625 | 6.66 | 0 | 17.4825
PAREDE DRYWALL, ESP=0,5MM, 48X3000MM (LXC)
14657 | PARAFUSO PARA DRYWALL, EM ACO FOSFATIZADO, CABECA TROMBETA E | UN | 26.6667 | 0.0417 | 0 | 1.112
PONTA AGULHA (TA), COMPRIMENTO 25MM
14660 | PINO DE ACO COM ARRUELA CONICA, DIAMETRO ARRUELA=23MM E COMP | UN | 2.5556 | 0.53 | 0 | 1.3545
RIMENTO DE HASTE=27MM (ACAO INDIRETA)
12.016.0034-A | PAREDE DRYWALL ESP.78MM,ESTRUT.MONTANTES AUTOPORTANTES 48MM, | M2 |  | 97.17
ESPACADOS ENTRE SI A CADA 400MM,GUIAS HORIZONTAIS 48MM,AMBOS
ACO GALV.ESP.0,5MM,C/DUAS CHAPAS GESSO ACARTONADO,RF(RESIST
ENTE AO FOGO),ADICAO LA MINERAL,ESP.15MM,LARG.1200MM,C/TRATA
MENTO DE JUNTAS C/MASSA E FITA P/UNIF.DA SUPERF.DAS CHAPAS D
E GESSO ACARTONADO.APLIC.EM AREA SECA E UMIDA.FORN.E COLOC.
14635 | CHAPA DE GESSO ACARTONADO, RESISTENTE AO FOGO (RF), ESP=15MM | M2 | 2.1 | 17.73 | 0 | 37.233
, 1200X2400MM (LXC)
14636 | FELTRO DE LA DE ROCHA, UMA FACE REVESTIDA COM FILME DE POLIP | M2 | 1.05 | 13.25 | 0 | 13.9125
ROPILENO, EM ROLO, DENSIDADE DE 32KGM3, ESP=50MM
14637 | FITA DE PAPEL MICROPERFURADO 50X150MM, PARA TRATAMENTO DE JU | M | 2.8 | 0.2685 | 0 | 0.7518
NTAS DE CHAPA DE GESSO PARA DRYWALL
14638 | FITA PARA TRATAMENTO ACUSTICO (BANDA ACUSTICA) 3000X48MM | M | 0.7 | 2.0757 | 0 | 1.453
14642 | MASSA P/REJUNTE (EM PO),P/DRYWALL,A BASE DE GESSO,SECAGEM RA | KG | 1.0327 | 2.13 | 0 | 2.1997
PIDA,P/TRAT. DE JUNTAS DE CHAPA DE GESSO(C/ADICAO DE AGUA)
14646 | PERFIL GUIA, FORMATO U, EM ACO ZINCADO, PARA ESTRUTURA PARED | M | 0.7 | 6.09 | 0 | 4.263
E DRYWALL, ESP=0,5MM, 48X3000MM (LXC)
14650 | PERFIL MONTANTE, FORMATO"C", EM ACO ZINCADO, PARA ESTRUTURA | M | 2.625 | 6.66 | 0 | 17.4825
PAREDE DRYWALL, ESP=0,5MM, 48X3000MM (LXC)
14657 | PARAFUSO PARA DRYWALL, EM ACO FOSFATIZADO, CABECA TROMBETA E | UN | 26.6667 | 0.0417 | 0 | 1.112
PONTA AGULHA (TA), COMPRIMENTO 25MM
14660 | PINO DE ACO COM ARRUELA CONICA, DIAMETRO ARRUELA=23MM E COMP | UN | 2.5556 | 0.53 | 0 | 1.3545
RIMENTO DE HASTE=27MM (ACAO INDIRETA)
20102 | MAO-DE-OBRA DE MONTADOR A (MONTAGEM DE ESTRUTURAS METALICAS) | H | 0.6129 | 23.62 | 3 | 14.911
, INCLUSIVE ENCARGOS SOCIAIS DESONERADOS
20132 | MAO-DE-OBRA DE SERVENTE DA CONSTRUCAO CIVIL, INCLUSIVE ENCAR | H | 0.1532 | 15.87 | 3 | 2.5042
GOS SOCIAIS DESONERADOS
12.020.0001-0 | PAREDE DIVISORIA P/SANITARIOS E BANHEIROS DE MARMORITE/GRANI | M2 |  | 329.26
LITE CINZA CLARO,GRANA BRANCA,3CM ESPESSURA,CHUMBADA NO PISO
E PAREDE,INCL.FUNDICAO,POLIMENTO E COLOCACAO,ESPELHO 4CM ES
PESSURA CHUMBADO NO PISO E FIXADO NA DIVISORIA EM 3 PONTOS N
A SUA ALTURA,ESTRIBOS PREVIAMENTE DEIXADOS NA FUNDICAO DA PL
ACA,CONF.PROJETO Nº 6000/EMOP,EXCL.PORTAS E SUAS FERRAGENS
00150 | CIMENTO BRANCO | KG | 25 | 1.88 | 0 | 47
00408 | GRANILHA Nº 1 BRANCA | KG | 40 | 0.7 | 0 | 28
00424 | ADESIVO ESTRUTURAL TRIXOTROPICO, A BASE DE EPOXY, PARA COLAG | KG | 0.0329 | 55.03 | 0 | 1.8105
EM DE PRE-MOLDADOS
01363 | CHAPA DE MADEIRA COMPENSADA, RESINADA, COM ESPESSURA DE 10MM | M2 | 0.2911 | 27.72 | 0 | 8.0693
01605 | ARGAMASSA CIM.,AREIA TRACO 1:3,PREPARO MECANICO | M3 | 0.0239 | 466.5979 | 0 | 11.1517
01980 | MAO-DE-OBRA DE MARMORISTA DE MARMORITE, INCLUSIVE ENCARGOS S | H | 4 | 25.34 | 3 | 104.4008
OCIAIS
01990 | MAO-DE-OBRA DE CARPINTEIRO DE FORMA DE CONCRETO, INCLUSIVE E | H | 0.525 | 25.34 | 3 | 13.7026
NCARGOS SOCIAIS
01999 | MAO-DE-OBRA DE SERVENTE DA CONSTRUCAO CIVIL, INCLUSIVE ENCAR | H | 4.525 | 18.31 | 3 | 85.3383
GOS SOCIAIS
15263 | FIO DE ACO CA-60,REDONDO,SEM SALIENCIA OU MOSSA,DIAMETRO EN | KG | 1.9942 | 14.9417 | 0 | 29.7967
TRE 4,2 A 5MM
12.020.0001-A | PAREDE DIVISORIA P/SANITARIOS E BANHEIROS DE MARMORITE/GRANI | M2 |  | 300.64
LITE CINZA CLARO,GRANA BRANCA,3CM ESPESSURA,CHUMBADA NO PISO
E PAREDE,INCL.FUNDICAO,POLIMENTO E COLOCACAO,ESPELHO 4CM ES
PESSURA CHUMBADO NO PISO E FIXADO NA DIVISORIA EM 3 PONTOS N
A SUA ALTURA,ESTRIBOS PREVIAMENTE DEIXADOS NA FUNDICAO DA PL
ACA,CONF.PROJETO Nº 6000/EMOP,EXCL.PORTAS E SUAS FERRAGENS
00150 | CIMENTO BRANCO | KG | 25 | 1.88 | 0 | 47
00408 | GRANILHA Nº 1 BRANCA | KG | 40 | 0.7 | 0 | 28
00424 | ADESIVO ESTRUTURAL TRIXOTROPICO, A BASE DE EPOXY, PARA COLAG | KG | 0.0329 | 55.03 | 0 | 1.8105
EM DE PRE-MOLDADOS
01363 | CHAPA DE MADEIRA COMPENSADA, RESINADA, COM ESPESSURA DE 10MM | M2 | 0.2911 | 27.72 | 0 | 8.0693
20046 | MAO-DE-OBRA DE CARPINTEIRO DE FORMA DE CONCRETO, INCLUSIVE E | H | 0.525 | 21.96 | 3 | 11.8749
NCARGOS SOCIAIS DESONERADOS
20092 | MAO-DE-OBRA DE MARMORISTA DE MARMORITE, INCLUSIVE ENCARGOS S | H | 4 | 21.96 | 3 | 90.4752
OCIAIS DESONERADOS
20132 | MAO-DE-OBRA DE SERVENTE DA CONSTRUCAO CIVIL, INCLUSIVE ENCAR | H | 4.525 | 15.87 | 3 | 73.9661
GOS SOCIAIS DESONERADOS
30163 | ARGAMASSA CIM.,AREIA TRACO 1:3,PREPARO MECANICO | M3 | 0.0239 | 458.806 | 0 | 10.9655
31023 | FIO DE ACO CA-60,REDONDO,SEM SALIENCIA OU MOSSA,DIAMETRO EN | KG | 1.9942 | 14.2822 | 0 | 28.4816
TRE 4,2 A 5MM
12.025.0001-0 | PAREDE DIVISORIA PARA SANITARIOS EM PLACA DE MARMORE BRANCO | M2 |  | 547.63
NACIONAL COM 3CM DE ESPESSURA,POLIDO NAS DUAS FACES,APOIADA
NO PISO E NA PAREDE,EXCLUSIVE FORNECIMENTO DAS FERRAGENS DE
FIXACAO DO MARMORE,PORTAS E SUAS FERRAGENS(VIDE ITENS 14.007
.0085 E 14.007.0200).FORNECIMENTO E COLOCACAO
01968 | MAO-DE-OBRA DE PEDREIRO, INCLUSIVE ENCARGOS SOCIAIS | H | 2 | 25.34 | 3 | 52.2004
01999 | MAO-DE-OBRA DE SERVENTE DA CONSTRUCAO CIVIL, INCLUSIVE ENCAR | H | 4 | 18.31 | 3 | 75.4372
GOS SOCIAIS
02550 | PLACA DE MARMORE BRANCO NACIONAL, PARA DIVISORIA, POLIDA NOS | M2 | 1 | 420 | 0 | 420
DOIS LADOS, COM ESPESSURA DE 3CM
12.025.0001-A | PAREDE DIVISORIA PARA SANITARIOS EM PLACA DE MARMORE BRANCO | M2 |  | 530.62
NACIONAL COM 3CM DE ESPESSURA,POLIDO NAS DUAS FACES,APOIADA
NO PISO E NA PAREDE,EXCLUSIVE FORNECIMENTO DAS FERRAGENS DE
FIXACAO DO MARMORE,PORTAS E SUAS FERRAGENS(VIDE ITENS 14.007
.0085 E 14.007.0200).FORNECIMENTO E COLOCACAO
02550 | PLACA DE MARMORE BRANCO NACIONAL, PARA DIVISORIA, POLIDA NOS | M2 | 1 | 420 | 0 | 420
DOIS LADOS, COM ESPESSURA DE 3CM
20115 | MAO-DE-OBRA DE PEDREIRO, INCLUSIVE ENCARGOS SOCIAIS DESONERA | H | 2 | 21.96 | 3 | 45.2376
DOS
20132 | MAO-DE-OBRA DE SERVENTE DA CONSTRUCAO CIVIL, INCLUSIVE ENCAR | H | 4 | 15.87 | 3 | 65.3844
GOS SOCIAIS DESONERADOS
12.030.0001-0 | PAREDE DIVISORIA PARA SANITARIOS E BANHEIROS DE PLACA DE CON | M2 |  | 177.94
CRETO ARMADO FCK=15MPA,COM 3,5CM DE ESPESSURA,CHUMBADAS NO P
ISO E NA PAREDE,ESPELHO COM 5CM DE ESPESSURA,CHUMBADO NO PIS
O E FIXADO NA DIVISORIA EM 3 PONTOS NA SUA ALTURA,POR ESTRIB
OS PREVIAMENTE DEIXADOS NA FUNDICAO DA PLACA,CONFORME PROJET
O Nº6001/EMOP,EXCLUSIVE REVESTIMENTO,PORTAS E SUAS FERRAGENS
01363 | CHAPA DE MADEIRA COMPENSADA, RESINADA, COM ESPESSURA DE 10MM | M2 | 0.3 | 27.72 | 0 | 8.316
01605 | ARGAMASSA CIM.,AREIA TRACO 1:3,PREPARO MECANICO | M3 | 0.001 | 466.5979 | 0 | 0.4666
01635 | CONCRETO FCK 15MPA | M3 | 0.04 | 375.9477 | 0 | 15.0379
01745 | PREPARO CONCR. BETON. 320L; 2,0M3/H | M3 | 0.04 | 90.2964 | 0 | 3.6119
01752 | LANCAMENTO CONC.C/ARM.2,0M3/H,HORIZ/VERT | M3 | 0.04 | 135.9887 | 0 | 5.4395
01787 | PINTURA C/EMULSAO OLEOSA | M2 | 1 | 3.6449 | 0 | 3.6449
01968 | MAO-DE-OBRA DE PEDREIRO, INCLUSIVE ENCARGOS SOCIAIS | H | 1 | 25.34 | 3 | 26.1002
01990 | MAO-DE-OBRA DE CARPINTEIRO DE FORMA DE CONCRETO, INCLUSIVE E | H | 0.525 | 25.34 | 3 | 13.7026
NCARGOS SOCIAIS
01999 | MAO-DE-OBRA DE SERVENTE DA CONSTRUCAO CIVIL, INCLUSIVE ENCAR | H | 1.525 | 18.31 | 3 | 28.7604
GOS SOCIAIS
15260 | BARRA DE ACO CA-25,REDONDA,SEM SALIENCIA OU MOSSA,DIAMETRO I | KG | 4.59 | 15.8745 | 0 | 72.864
GUAL A 6,3MM
12.030.0001-A | PAREDE DIVISORIA PARA SANITARIOS E BANHEIROS DE PLACA DE CON | M2 |  | 163.98
CRETO ARMADO FCK=15MPA,COM 3,5CM DE ESPESSURA,CHUMBADAS NO P
ISO E NA PAREDE,ESPELHO COM 5CM DE ESPESSURA,CHUMBADO NO PIS
O E FIXADO NA DIVISORIA EM 3 PONTOS NA SUA ALTURA,POR ESTRIB
OS PREVIAMENTE DEIXADOS NA FUNDICAO DA PLACA,CONFORME PROJET
O Nº6001/EMOP,EXCLUSIVE REVESTIMENTO,PORTAS E SUAS FERRAGENS
01363 | CHAPA DE MADEIRA COMPENSADA, RESINADA, COM ESPESSURA DE 10MM | M2 | 0.3 | 27.72 | 0 | 8.316
20046 | MAO-DE-OBRA DE CARPINTEIRO DE FORMA DE CONCRETO, INCLUSIVE E | H | 0.525 | 21.96 | 3 | 11.8749
NCARGOS SOCIAIS DESONERADOS
20115 | MAO-DE-OBRA DE PEDREIRO, INCLUSIVE ENCARGOS SOCIAIS DESONERA | H | 1 | 21.96 | 3 | 22.6188
DOS
20132 | MAO-DE-OBRA DE SERVENTE DA CONSTRUCAO CIVIL, INCLUSIVE ENCAR | H | 1.525 | 15.87 | 3 | 24.9278
GOS SOCIAIS DESONERADOS
30163 | ARGAMASSA CIM.,AREIA TRACO 1:3,PREPARO MECANICO | M3 | 0.001 | 458.806 | 0 | 0.4588
30246 | CONCRETO FCK 15MPA | M3 | 0.04 | 375.9477 | 0 | 15.0379
30254 | PREPARO CONCR. BETON. 320L; 2,0M3/H | M3 | 0.04 | 78.987 | 0 | 3.1595
30260 | LANCAMENTO CONC.C/ARM.2,0M3/H,HORIZ/VERT | M3 | 0.04 | 118.9731 | 0 | 4.7589
30408 | PINTURA C/EMULSAO OLEOSA | M2 | 1 | 3.268 | 0 | 3.268
31020 | BARRA DE ACO CA-25,REDONDA,SEM SALIENCIA OU MOSSA,DIAMETRO I | KG | 4.59 | 15.1551 | 0 | 69.5619
GUAL A 6,3MM
12.035.0001-0 | PAREDE DIVISORIA PARA SANITARIO EM GRANITO CINZA ANDORINHA,C | M2 |  | 515.63
OM 2CM DE ESPESSURA,POLIDA NAS DUAS FACES,FIXACAO PISO OU PA
REDE,EXCLUSIVE FERRAGENS PARA FIXACAO.FORNECIMENTO E COLOCAC
AO
01968 | MAO-DE-OBRA DE PEDREIRO, INCLUSIVE ENCARGOS SOCIAIS | H | 2 | 25.34 | 3 | 52.2004
01999 | MAO-DE-OBRA DE SERVENTE DA CONSTRUCAO CIVIL, INCLUSIVE ENCAR | H | 4 | 18.31 | 3 | 75.4372
GOS SOCIAIS
10790 | PLACA DE GRANITO CINZA ANDORINHA, PARA DIVISORIA, 2CM DE ESP | M2 | 1 | 388 | 0 | 388
ESSURA
12.035.0001-A | PAREDE DIVISORIA PARA SANITARIO EM GRANITO CINZA ANDORINHA,C | M2 |  | 498.62
OM 2CM DE ESPESSURA,POLIDA NAS DUAS FACES,FIXACAO PISO OU PA
REDE,EXCLUSIVE FERRAGENS PARA FIXACAO.FORNECIMENTO E COLOCAC
AO
10790 | PLACA DE GRANITO CINZA ANDORINHA, PARA DIVISORIA, 2CM DE ESP | M2 | 1 | 388 | 0 | 388
ESSURA
20115 | MAO-DE-OBRA DE PEDREIRO, INCLUSIVE ENCARGOS SOCIAIS DESONERA | H | 2 | 21.96 | 3 | 45.2376
DOS
20132 | MAO-DE-OBRA DE SERVENTE DA CONSTRUCAO CIVIL, INCLUSIVE ENCAR | H | 4 | 15.87 | 3 | 65.3844
GOS SOCIAIS DESONERADOS
12.035.0002-0 | PAREDE DIVISORIA PARA SANITARIO EM GRANITO AMARELO ICARAI,CO | M2 |  | 572.63
M 2CM DE ESPESSURA,POLIDA NAS DUAS FACES, FIXACAO PISO OU PA
REDE,EXCLUSIVE FERRAGENS PARA FIXACAO.FORNECIMENTO E COLOCAC
AO
01968 | MAO-DE-OBRA DE PEDREIRO, INCLUSIVE ENCARGOS SOCIAIS | H | 2 | 25.34 | 3 | 52.2004
01999 | MAO-DE-OBRA DE SERVENTE DA CONSTRUCAO CIVIL, INCLUSIVE ENCAR | H | 4 | 18.31 | 3 | 75.4372
GOS SOCIAIS
10791 | PLACA DE GRANITO AMARELO ICARAI, PARA DIVISORIA, 2CM DE ESPE | M2 | 1 | 445 | 0 | 445
SSURA
12.035.0002-A | PAREDE DIVISORIA PARA SANITARIO EM GRANITO AMARELO ICARAI,CO | M2 |  | 555.62
M 2CM DE ESPESSURA,POLIDA NAS DUAS FACES, FIXACAO PISO OU PA
REDE,EXCLUSIVE FERRAGENS PARA FIXACAO.FORNECIMENTO E COLOCAC
AO
10791 | PLACA DE GRANITO AMARELO ICARAI, PARA DIVISORIA, 2CM DE ESPE | M2 | 1 | 445 | 0 | 445
SSURA
20115 | MAO-DE-OBRA DE PEDREIRO, INCLUSIVE ENCARGOS SOCIAIS DESONERA | H | 2 | 21.96 | 3 | 45.2376
DOS
20132 | MAO-DE-OBRA DE SERVENTE DA CONSTRUCAO CIVIL, INCLUSIVE ENCAR | H | 4 | 15.87 | 3 | 65.3844
GOS SOCIAIS DESONERADOS
12.035.0005-0 | PAREDE DIVISORIA PARA SANITARIO EM GRANITO CINZA CORUMBA,COM | M2 |  | 525.63
2CM DE ESPESSURA,POLIDA NAS DUAS FACES,FIXACAO PISO OU PARE
DE,EXCLUSIVE FERRAGENS PARA FIXACAO.FORNECIMENTO E COLOCACAO
01968 | MAO-DE-OBRA DE PEDREIRO, INCLUSIVE ENCARGOS SOCIAIS | H | 2 | 25.34 | 3 | 52.2004
01999 | MAO-DE-OBRA DE SERVENTE DA CONSTRUCAO CIVIL, INCLUSIVE ENCAR | H | 4 | 18.31 | 3 | 75.4372
GOS SOCIAIS
10792 | PLACA DE GRANITO CINZA CORUMBA, PARA DIVISORIA, 2CM DE ESPES | M2 | 1 | 398 | 0 | 398
SURA
12.035.0005-A | PAREDE DIVISORIA PARA SANITARIO EM GRANITO CINZA CORUMBA,COM | M2 |  | 508.62
2CM DE ESPESSURA,POLIDA NAS DUAS FACES,FIXACAO PISO OU PARE
DE,EXCLUSIVE FERRAGENS PARA FIXACAO.FORNECIMENTO E COLOCACAO
10792 | PLACA DE GRANITO CINZA CORUMBA, PARA DIVISORIA, 2CM DE ESPES | M2 | 1 | 398 | 0 | 398
SURA
20115 | MAO-DE-OBRA DE PEDREIRO, INCLUSIVE ENCARGOS SOCIAIS DESONERA | H | 2 | 21.96 | 3 | 45.2376
DOS
20132 | MAO-DE-OBRA DE SERVENTE DA CONSTRUCAO CIVIL, INCLUSIVE ENCAR | H | 4 | 15.87 | 3 | 65.3844
GOS SOCIAIS DESONERADOS
12.035.0010-0 | PAREDE DIVISORIA PARA SANITARIO EM GRANITO AMARELO ARABESCO, | M2 |  | 555.63
COM 2CM DE ESPESSURA,POLIDA NAS DUAS FACES,FIXACAO PISO OU P
AREDE,EXCLUSIVE FERRAGENS PARA FIXACAO.FORNECIMENTO E COLOCA
CAO
01968 | MAO-DE-OBRA DE PEDREIRO, INCLUSIVE ENCARGOS SOCIAIS | H | 2 | 25.34 | 3 | 52.2004
01999 | MAO-DE-OBRA DE SERVENTE DA CONSTRUCAO CIVIL, INCLUSIVE ENCAR | H | 4 | 18.31 | 3 | 75.4372
GOS SOCIAIS
10793 | PLACA DE GRANITO AMARELO ARABESCO, PARA DIVISORIA, 2CM DE ES | M2 | 1 | 428 | 0 | 428
PESSURA
12.035.0010-A | PAREDE DIVISORIA PARA SANITARIO EM GRANITO AMARELO ARABESCO, | M2 |  | 538.62
COM 2CM DE ESPESSURA,POLIDA NAS DUAS FACES,FIXACAO PISO OU P
AREDE,EXCLUSIVE FERRAGENS PARA FIXACAO.FORNECIMENTO E COLOCA
CAO
10793 | PLACA DE GRANITO AMARELO ARABESCO, PARA DIVISORIA, 2CM DE ES | M2 | 1 | 428 | 0 | 428
PESSURA
20115 | MAO-DE-OBRA DE PEDREIRO, INCLUSIVE ENCARGOS SOCIAIS DESONERA | H | 2 | 21.96 | 3 | 45.2376
DOS
20132 | MAO-DE-OBRA DE SERVENTE DA CONSTRUCAO CIVIL, INCLUSIVE ENCAR | H | 4 | 15.87 | 3 | 65.3844
GOS SOCIAIS DESONERADOS
12.035.0015-0 | PAREDE DIVISORIA PARA SANITARIO EM PLACA DE ARDOSIA CINZA,CO | M2 |  | 204.63
M 2CM DE ESPESSURA,POLIDA NAS DUAS FACES, FIXACAO PISO OU PA
REDE,EXCLUSIVE FERRAGENS PARA FIXACAO.FORNECIMENTO E COLOCAC
AO
01968 | MAO-DE-OBRA DE PEDREIRO, INCLUSIVE ENCARGOS SOCIAIS | H | 2 | 25.34 | 3 | 52.2004
01999 | MAO-DE-OBRA DE SERVENTE DA CONSTRUCAO CIVIL, INCLUSIVE ENCAR | H | 4 | 18.31 | 3 | 75.4372
GOS SOCIAIS
10794 | PLACA DE ARDOSIA CINZA, PARA DIVISORIA, 2CM DE ESPESSURA | M2 | 1 | 77 | 0 | 77
12.035.0015-A | PAREDE DIVISORIA PARA SANITARIO EM PLACA DE ARDOSIA CINZA,CO | M2 |  | 187.62
M 2CM DE ESPESSURA,POLIDA NAS DUAS FACES, FIXACAO PISO OU PA
REDE,EXCLUSIVE FERRAGENS PARA FIXACAO.FORNECIMENTO E COLOCAC
AO
10794 | PLACA DE ARDOSIA CINZA, PARA DIVISORIA, 2CM DE ESPESSURA | M2 | 1 | 77 | 0 | 77
20115 | MAO-DE-OBRA DE PEDREIRO, INCLUSIVE ENCARGOS SOCIAIS DESONERA | H | 2 | 21.96 | 3 | 45.2376
DOS
20132 | MAO-DE-OBRA DE SERVENTE DA CONSTRUCAO CIVIL, INCLUSIVE ENCAR | H | 4 | 15.87 | 3 | 65.3844
GOS SOCIAIS DESONERADOS
12.035.0020-0 | PAREDE DIVISORIA PARA SANITARIO EM GRANITO BRANCO ITAUNAS,CO | M2 |  | 727.63
M 2CM DE ESPESSURA,POLIDA NAS DUAS FACES, FIXACAO PISO OU PA
REDE,EXCLUSIVE FERRAGENS PARA FIXACAO.FORNECIMENTO E COLOCAC
AO
01968 | MAO-DE-OBRA DE PEDREIRO, INCLUSIVE ENCARGOS SOCIAIS | H | 2 | 25.34 | 3 | 52.2004
01999 | MAO-DE-OBRA DE SERVENTE DA CONSTRUCAO CIVIL, INCLUSIVE ENCAR | H | 4 | 18.31 | 3 | 75.4372
GOS SOCIAIS
10795 | PLACA DE GRANITO BRANCO ITAUNAS, PARA DIVISORIA, 2CM DE ESPE | M2 | 1 | 600 | 0 | 600
SSURA
12.035.0020-A | PAREDE DIVISORIA PARA SANITARIO EM GRANITO BRANCO ITAUNAS,CO | M2 |  | 710.62
M 2CM DE ESPESSURA,POLIDA NAS DUAS FACES, FIXACAO PISO OU PA
REDE,EXCLUSIVE FERRAGENS PARA FIXACAO.FORNECIMENTO E COLOCAC
AO
10795 | PLACA DE GRANITO BRANCO ITAUNAS, PARA DIVISORIA, 2CM DE ESPE | M2 | 1 | 600 | 0 | 600
SSURA
20115 | MAO-DE-OBRA DE PEDREIRO, INCLUSIVE ENCARGOS SOCIAIS DESONERA | H | 2 | 21.96 | 3 | 45.2376
DOS
20132 | MAO-DE-OBRA DE SERVENTE DA CONSTRUCAO CIVIL, INCLUSIVE ENCAR | H | 4 | 15.87 | 3 | 65.3844
GOS SOCIAIS DESONERADOS
12.042.0001-0 | ALVENARIA AUTOPORTANTE,EM PAINEIS DE EPS,SISTEMA MONOLITE,AC | M2 |  | 220.96
USTICO E TERMICO,P/CONSTRUCAO DE ATE 3 PAVIMENTOS,SEM VIGA E
SEM COLUNA,REVESTIDA C/MALHA FERRO SOLDADA,14CM ACABADA,C/A
RGAMASSA PROJETADA CIMENTO,AREIA E ADITIVOS,TRACO 1:4,C/3CM
ARGAMASSA CADA LADO,SARRAFIADO,ATE 3 METROS,MEDIDA PELA AREA
REAL E COM PESO ACABADO DE 130KG/M2.FORNECIMENTO E ASSENT.
00004 | ARAME RECOZIDO Nº 18 | KG | 0.1 | 12.1446 | 0 | 1.2145
00018 | ACO CA-50, ESTIRADO, PRECO DE REVENDEDOR, NO DIAMETRO DE 12, | KG | 0.33 | 8.6368 | 0 | 2.8501
5MM
01607 | ARGAMASSA CIM.,AREIA TRACO 1:4,PREPARO MECANICO | M3 | 0.06 | 445.3705 | 0 | 26.7222
01968 | MAO-DE-OBRA DE PEDREIRO, INCLUSIVE ENCARGOS SOCIAIS | H | 1 | 25.34 | 3 | 26.1002
01999 | MAO-DE-OBRA DE SERVENTE DA CONSTRUCAO CIVIL, INCLUSIVE ENCAR | H | 1 | 18.31 | 3 | 18.8593
GOS SOCIAIS
10771 | ADITIVO COPOLIMERO COM CARACTERISTICA PLASTIFICANTE, MONOMAS | L | 0.27 | 8.0077 | 0 | 2.1621
SA
10772 | PAINEL EM EPS, SISTEMA MONOLITE, DENSIDADE DE 11 A 12KG/M3, | M2 | 1 | 142.04 | 0 | 142.04
COMPOSTO POR DUAS MALHAS DE 15X15
10773 | FIBRA DE VIDRO PARA ARGAMASSA | KG | 0.045 | 22.56 | 0 | 1.0152
12.042.0001-A | ALVENARIA AUTOPORTANTE,EM PAINEIS DE EPS,SISTEMA MONOLITE,AC | M2 |  | 214.41
USTICO E TERMICO,P/CONSTRUCAO DE ATE 3 PAVIMENTOS,SEM VIGA E
SEM COLUNA,REVESTIDA C/MALHA FERRO SOLDADA,14CM ACABADA,C/A
RGAMASSA PROJETADA CIMENTO,AREIA E ADITIVOS,TRACO 1:4,C/3CM
ARGAMASSA CADA LADO,SARRAFIADO,ATE 3 METROS,MEDIDA PELA AREA
REAL E COM PESO ACABADO DE 130KG/M2.FORNECIMENTO E ASSENT.
00004 | ARAME RECOZIDO Nº 18 | KG | 0.1 | 12.1446 | 0 | 1.2145
00018 | ACO CA-50, ESTIRADO, PRECO DE REVENDEDOR, NO DIAMETRO DE 12, | KG | 0.33 | 8.6368 | 0 | 2.8501
5MM
10771 | ADITIVO COPOLIMERO COM CARACTERISTICA PLASTIFICANTE, MONOMAS | L | 0.27 | 8.0077 | 0 | 2.1621
SA
10772 | PAINEL EM EPS, SISTEMA MONOLITE, DENSIDADE DE 11 A 12KG/M3, | M2 | 1 | 142.04 | 0 | 142.04
COMPOSTO POR DUAS MALHAS DE 15X15
10773 | FIBRA DE VIDRO PARA ARGAMASSA | KG | 0.045 | 22.56 | 0 | 1.0152
20115 | MAO-DE-OBRA DE PEDREIRO, INCLUSIVE ENCARGOS SOCIAIS DESONERA | H | 1 | 21.96 | 3 | 22.6188
DOS
20132 | MAO-DE-OBRA DE SERVENTE DA CONSTRUCAO CIVIL, INCLUSIVE ENCAR | H | 1 | 15.87 | 3 | 16.3461
GOS SOCIAIS DESONERADOS
30164 | ARGAMASSA CIM.,AREIA TRACO 1:4,PREPARO MECANICO | M3 | 0.06 | 436.1963 | 0 | 26.1718
12.043.0001-0 | PAREDE DE ACABAMENTO PARA CABINES E PALCOS,CONSTRUIDO COM PA | M2 |  | 29.51
NO DE POLIPROPILENO,GRAMATURA 60,COM LARGURA DE 1,40M,EM COR
,ESTRUTURADO COM MADEIRA SERRADA DE(2X5)CM.FORNECIMENTO E CO
LOCACAO
00293 | GRAMPO GALVANIZADO P/ARAME FARPADO, BITOLA BWG 9 | KG | 0.25 | 16.02 | 0 | 4.005
01921 | MAO-DE-OBRA DE AJUDANTE DE CONSTRUCAO CIVIL, INCLUSIVE ENCAR | H | 0.3 | 18.31 | 3 | 5.6578
GOS SOCIAIS
01967 | MAO-DE-OBRA DE CARPINTEIRO DE ESQUADRIASDE MADEIRA INCLUSIVE | H | 0.3 | 27.26 | 3 | 8.4233
ENCARGOS SOCIAIS
10018 | PECA DE MADEIRA SERRADA, SECAO (2,5CMX5M/1"X2") - GRUPO II | M | 4 | 2.4 | 0 | 9.6
10774 | PANO DE POLIPROPILENO TNT, GRAMATURA 60 E LARGURA DE 1,40M, | M | 0.79 | 2.32 | 0 | 1.8328
COR PRETA
12.043.0001-A | PAREDE DE ACABAMENTO PARA CABINES E PALCOS,CONSTRUIDO COM PA | M2 |  | 27.64
NO DE POLIPROPILENO,GRAMATURA 60,COM LARGURA DE 1,40M,EM COR
,ESTRUTURADO COM MADEIRA SERRADA DE(2X5)CM.FORNECIMENTO E CO
LOCACAO
00293 | GRAMPO GALVANIZADO P/ARAME FARPADO, BITOLA BWG 9 | KG | 0.25 | 16.02 | 0 | 4.005
10018 | PECA DE MADEIRA SERRADA, SECAO (2,5CMX5M/1"X2") - GRUPO II | M | 4 | 2.4 | 0 | 9.6
10774 | PANO DE POLIPROPILENO TNT, GRAMATURA 60 E LARGURA DE 1,40M, | M | 0.79 | 2.32 | 0 | 1.8328
COR PRETA
20004 | MAO-DE-OBRA DE AJUDANTE DA CONSTRUCAO CIVIL, INCLUSIVE ENCAR | H | 0.3 | 15.87 | 3 | 4.9038
GOS SOCIAIS DESONERADOS
20045 | MAO-DE-OBRA DE CARPINTEIRO DE ESQUADRIAS DE MADEIRA, INCLUSI | H | 0.3 | 23.62 | 3 | 7.2986
VE ENCARGOS SOCIAIS DESONERADOS
12.045.0002-0 | PAINEL DIVISORIO DE CONCRETO LEVE COM EPS,PARA VEDACAO,MEDID | M2 |  | 200.34
AS APROXIMADAS DE 2,40X0,60X0,10M.FORNECIMENTO E COLOCACAO
01921 | MAO-DE-OBRA DE AJUDANTE DE CONSTRUCAO CIVIL, INCLUSIVE ENCAR | H | 0.088 | 18.31 | 3 | 1.6596
GOS SOCIAIS
01968 | MAO-DE-OBRA DE PEDREIRO, INCLUSIVE ENCARGOS SOCIAIS | H | 0.088 | 25.34 | 3 | 2.2968
14705 | PLACA DE CONCRETO LEVE COM EPS, PARA VEDACAO, MEDIDAS DE (2, | M2 | 1 | 196.39 | 0 | 196.39
50X0,60X0,12)
12.045.0002-A | PAINEL DIVISORIO DE CONCRETO LEVE COM EPS,PARA VEDACAO,MEDID | M2 |  | 199.81
AS APROXIMADAS DE 2,40X0,60X0,10M.FORNECIMENTO E COLOCACAO
14705 | PLACA DE CONCRETO LEVE COM EPS, PARA VEDACAO, MEDIDAS DE (2, | M2 | 1 | 196.39 | 0 | 196.39
50X0,60X0,12)
20004 | MAO-DE-OBRA DE AJUDANTE DA CONSTRUCAO CIVIL, INCLUSIVE ENCAR | H | 0.088 | 15.87 | 3 | 1.4385
GOS SOCIAIS DESONERADOS
20115 | MAO-DE-OBRA DE PEDREIRO, INCLUSIVE ENCARGOS SOCIAIS DESONERA | H | 0.088 | 21.96 | 3 | 1.9905
DOS
12.050.0001-0 | ALVENARIA ESTRUTURAL DE TIJOLOS CERAMICOS 14X19X29CM,APARENT | M2 |  | 110.66
ES,ESPESSURA 14CM,COM QUALIDADE E RESISTENCIA A COMPRESSAO C
ONFORME NORMAS DA ABNT,ASSENTES COM ARGAMASSA DE CIMENTO E A
REIA,NO TRACO 1:3,SUPERFICIES COM VAOS E ARESTAS,CONFORME PR
OJETO CEHAB
00014 | ACO CA-60, ESTIRADO, PRECO DE REVENDEDOR, NO DIAMETRO DE 05, | KG | 0.1 | 11.9703 | 0 | 1.197
0MM
00350 | PINUS EM PECAS DE 2,50X22,50CM, (1"X9") | M | 0.05 | 8.5166 | 0 | 0.4258
00453 | PREGO COM OU SEM CABECA, EM CAIXAS DE 50KG, OU QUANTIDADES E | KG | 0.01 | 18.34 | 0 | 0.1834
QUIVALENTES, Nº12X12 A 18X30
01048 | DUMPER MOTOR DIESEL 18HP CARGA 1000L(CP) | H | 0.02 | 53.1931 | 0 | 1.0639
01050 | DUMPER MOTOR DIESEL 18HP CARGA 1000L(CI) | H | 0.008 | 34.8733 | 0 | 0.279
01605 | ARGAMASSA CIM.,AREIA TRACO 1:3,PREPARO MECANICO | M3 | 0.025 | 466.5979 | 0 | 11.6649
01968 | MAO-DE-OBRA DE PEDREIRO, INCLUSIVE ENCARGOS SOCIAIS | H | 0.94 | 25.34 | 3 | 24.5342
01999 | MAO-DE-OBRA DE SERVENTE DA CONSTRUCAO CIVIL, INCLUSIVE ENCAR | H | 1.3 | 18.31 | 3 | 24.5171
GOS SOCIAIS
07172 | BLOCO ESTRUTURAL CERAMICO, COMUM, COM FUROS NA VERTICAL, DE | UN | 18 | 2.6 | 0 | 46.8
(14X19X29)CM
12.050.0001-A | ALVENARIA ESTRUTURAL DE TIJOLOS CERAMICOS 14X19X29CM,APARENT | M2 |  | 103.83
ES,ESPESSURA 14CM,COM QUALIDADE E RESISTENCIA A COMPRESSAO C
ONFORME NORMAS DA ABNT,ASSENTES COM ARGAMASSA DE CIMENTO E A
REIA,NO TRACO 1:3,SUPERFICIES COM VAOS E ARESTAS,CONFORME PR
OJETO CEHAB
00014 | ACO CA-60, ESTIRADO, PRECO DE REVENDEDOR, NO DIAMETRO DE 05, | KG | 0.1 | 11.9703 | 0 | 1.197
0MM
00453 | PREGO COM OU SEM CABECA, EM CAIXAS DE 50KG, OU QUANTIDADES E | KG | 0.01 | 18.34 | 0 | 0.1834
QUIVALENTES, Nº12X12 A 18X30
07172 | BLOCO ESTRUTURAL CERAMICO, COMUM, COM FUROS NA VERTICAL, DE | UN | 18 | 2.6 | 0 | 46.8
(14X19X29)CM
20115 | MAO-DE-OBRA DE PEDREIRO, INCLUSIVE ENCARGOS SOCIAIS DESONERA | H | 0.94 | 21.96 | 3 | 21.2617
DOS
20132 | MAO-DE-OBRA DE SERVENTE DA CONSTRUCAO CIVIL, INCLUSIVE ENCAR | H | 1.3 | 15.87 | 3 | 21.2499
GOS SOCIAIS DESONERADOS
30163 | ARGAMASSA CIM.,AREIA TRACO 1:3,PREPARO MECANICO | M3 | 0.025 | 458.806 | 0 | 11.4702
30551 | DUMPER MOTOR DIESEL 18HP CARGA 1000L(CP) | H | 0.02 | 49.8131 | 0 | 0.9963
30553 | DUMPER MOTOR DIESEL 18HP CARGA 1000L(CI) | H | 0.008 | 31.4933 | 0 | 0.2519
31052 | PINUS EM PECAS DE 2,50X22,50M, (1"X9") | M | 0.05 | 8.5166 | 0 | 0.4258
12.050.0005-0 | ALVENARIA ESTRUTURAL DE TIJOLOS CERAMICOS "U" 14X19X29CM,APA | M |  | 33.12
RENTES,ESPESSURA 14CM,COM QUALIDADE E RESISTENCIA A COMPRESS
AO CONFORME NORMAS DA ABNT,ASSENTES COM ARGAMASSA DE CIMENTO
E AREIA,NO TRACO 1:3,PARA EXECUCAO DE VERGAS E CINTAS DE AM
ARRACAO,EXCLUSIVE CONCRETAGEM,CONFORME PROJETO CEHAB
01605 | ARGAMASSA CIM.,AREIA TRACO 1:3,PREPARO MECANICO | M3 | 0.01 | 466.5979 | 0 | 4.666
01968 | MAO-DE-OBRA DE PEDREIRO, INCLUSIVE ENCARGOS SOCIAIS | H | 0.34 | 25.34 | 3 | 8.8741
01999 | MAO-DE-OBRA DE SERVENTE DA CONSTRUCAO CIVIL, INCLUSIVE ENCAR | H | 0.4 | 18.31 | 3 | 7.5437
GOS SOCIAIS
07173 | BLOCO ESTRUTURAL CERAMICO, CANALETA "U", DE (14X19X29)CM | UN | 4 | 3.01 | 0 | 12.04
12.050.0005-A | ALVENARIA ESTRUTURAL DE TIJOLOS CERAMICOS "U" 14X19X29CM,APA | M |  | 30.85
RENTES,ESPESSURA 14CM,COM QUALIDADE E RESISTENCIA A COMPRESS
AO CONFORME NORMAS DA ABNT,ASSENTES COM ARGAMASSA DE CIMENTO
E AREIA,NO TRACO 1:3,PARA EXECUCAO DE VERGAS E CINTAS DE AM
ARRACAO,EXCLUSIVE CONCRETAGEM,CONFORME PROJETO CEHAB
07173 | BLOCO ESTRUTURAL CERAMICO, CANALETA "U", DE (14X19X29)CM | UN | 4 | 3.01 | 0 | 12.04
20115 | MAO-DE-OBRA DE PEDREIRO, INCLUSIVE ENCARGOS SOCIAIS DESONERA | H | 0.34 | 21.96 | 3 | 7.6904
DOS
20132 | MAO-DE-OBRA DE SERVENTE DA CONSTRUCAO CIVIL, INCLUSIVE ENCAR | H | 0.4 | 15.87 | 3 | 6.5384
GOS SOCIAIS DESONERADOS
30163 | ARGAMASSA CIM.,AREIA TRACO 1:3,PREPARO MECANICO | M3 | 0.01 | 458.806 | 0 | 4.5881
12.050.0010-0 | ALVENARIA ESTRUTURAL DE TIJOLOS CERAMICOS "L" 14X19X29CM,APA | M |  | 25.16
RENTES,ESPESSURA 14CM,COM QUALIDADE E RESISTENCIA A COMPRESS
AO CONFORME NORMAS DA ABNT,ASSENTES COM ARGAMASSA DE CIMENTO
E AREIA,NO TRACO 1:3,PARA EXECUCAO DE CINTAS PARA APOIO DE
LAJE PRE-MOLDADA,INCLUSIVE CORTES DOS BLOCOS,CONFORME PROJET
O CEHAB
01605 | ARGAMASSA CIM.,AREIA TRACO 1:3,PREPARO MECANICO | M3 | 0.01 | 466.5979 | 0 | 4.666
01968 | MAO-DE-OBRA DE PEDREIRO, INCLUSIVE ENCARGOS SOCIAIS | H | 0.28 | 25.34 | 3 | 7.3081
01999 | MAO-DE-OBRA DE SERVENTE DA CONSTRUCAO CIVIL, INCLUSIVE ENCAR | H | 0.38 | 18.31 | 3 | 7.1665
GOS SOCIAIS
07174 | BLOCO ESTRUTURAL CERAMICO, CANALETA "J", DE (14X19X29)CM | UN | 2 | 3.01 | 0 | 6.02
12.050.0010-A | ALVENARIA ESTRUTURAL DE TIJOLOS CERAMICOS "L" 14X19X29CM,APA | M |  | 23.15
RENTES,ESPESSURA 14CM,COM QUALIDADE E RESISTENCIA A COMPRESS
AO CONFORME NORMAS DA ABNT,ASSENTES COM ARGAMASSA DE CIMENTO
E AREIA,NO TRACO 1:3,PARA EXECUCAO DE CINTAS PARA APOIO DE
LAJE PRE-MOLDADA,INCLUSIVE CORTES DOS BLOCOS,CONFORME PROJET
O CEHAB
07174 | BLOCO ESTRUTURAL CERAMICO, CANALETA "J", DE (14X19X29)CM | UN | 2 | 3.01 | 0 | 6.02
20115 | MAO-DE-OBRA DE PEDREIRO, INCLUSIVE ENCARGOS SOCIAIS DESONERA | H | 0.28 | 21.96 | 3 | 6.3333
DOS
20132 | MAO-DE-OBRA DE SERVENTE DA CONSTRUCAO CIVIL, INCLUSIVE ENCAR | H | 0.38 | 15.87 | 3 | 6.2115
GOS SOCIAIS DESONERADOS
30163 | ARGAMASSA CIM.,AREIA TRACO 1:3,PREPARO MECANICO | M3 | 0.01 | 458.806 | 0 | 4.5881
12.050.0015-0 | REVESTIMENTO DE VIGAS DE CONCRETO COM PLACAS DE TIJOLOS CERA | M2 |  | 142.75
MICOS 14X19X29CM,APARENTES,COM QUALIDADE E RESISTENCIA A COM
PRESSAO CONFORME NORMAS DA ABNT,ASSENTES COM ARGAMASSA DE CI
MENTO E AREIA,NO TRACO 1:3,INCLUSIVE CORTES DOS BLOCOS,CONFO
RME PROJETO CEHAB
01605 | ARGAMASSA CIM.,AREIA TRACO 1:3,PREPARO MECANICO | M3 | 0.03 | 466.5979 | 0 | 13.9979
01968 | MAO-DE-OBRA DE PEDREIRO, INCLUSIVE ENCARGOS SOCIAIS | H | 1.97 | 25.34 | 3 | 51.4174
01999 | MAO-DE-OBRA DE SERVENTE DA CONSTRUCAO CIVIL, INCLUSIVE ENCAR | H | 2.86 | 18.31 | 3 | 53.9376
GOS SOCIAIS
07172 | BLOCO ESTRUTURAL CERAMICO, COMUM, COM FUROS NA VERTICAL, DE | UN | 9 | 2.6 | 0 | 23.4
(14X19X29)CM
12.050.0015-A | REVESTIMENTO DE VIGAS DE CONCRETO COM PLACAS DE TIJOLOS CERA | M2 |  | 128.47
MICOS 14X19X29CM,APARENTES,COM QUALIDADE E RESISTENCIA A COM
PRESSAO CONFORME NORMAS DA ABNT,ASSENTES COM ARGAMASSA DE CI
MENTO E AREIA,NO TRACO 1:3,INCLUSIVE CORTES DOS BLOCOS,CONFO
RME PROJETO CEHAB
07172 | BLOCO ESTRUTURAL CERAMICO, COMUM, COM FUROS NA VERTICAL, DE | UN | 9 | 2.6 | 0 | 23.4
(14X19X29)CM
20115 | MAO-DE-OBRA DE PEDREIRO, INCLUSIVE ENCARGOS SOCIAIS DESONERA | H | 1.97 | 21.96 | 3 | 44.559
DOS
20132 | MAO-DE-OBRA DE SERVENTE DA CONSTRUCAO CIVIL, INCLUSIVE ENCAR | H | 2.86 | 15.87 | 3 | 46.7498
GOS SOCIAIS DESONERADOS
30163 | ARGAMASSA CIM.,AREIA TRACO 1:3,PREPARO MECANICO | M3 | 0.03 | 458.806 | 0 | 13.7642
12.050.0020-0 | ALVENARIA ESTRUTURAL DE TIJOLOS CERAMICOS 14X19X29CM,APARENT | M2 |  | 139.45
ES,ESPESSURA 14CM,COM QUALIDADE E RESISTENCIA A COMPRESSAO C
ONFORME NORMAS DA ABNT,ASSENTES COM ARGAMASSA DE CIMENTO E A
REIA,NO TRACO 1:3,PARA EXECUCAO DE EMPENAS DE COBERTURA,INCL
USIVE CORTES DOS BLOCOS,CONFORME PROJETO CEHAB
01605 | ARGAMASSA CIM.,AREIA TRACO 1:3,PREPARO MECANICO | M3 | 0.025 | 466.5979 | 0 | 11.6649
01968 | MAO-DE-OBRA DE PEDREIRO, INCLUSIVE ENCARGOS SOCIAIS | H | 1.45 | 25.34 | 3 | 37.8453
01999 | MAO-DE-OBRA DE SERVENTE DA CONSTRUCAO CIVIL, INCLUSIVE ENCAR | H | 2.15 | 18.31 | 3 | 40.5475
GOS SOCIAIS
07172 | BLOCO ESTRUTURAL CERAMICO, COMUM, COM FUROS NA VERTICAL, DE | UN | 19 | 2.6 | 0 | 49.4
(14X19X29)CM
12.050.0020-A | ALVENARIA ESTRUTURAL DE TIJOLOS CERAMICOS 14X19X29CM,APARENT | M2 |  | 128.81
ES,ESPESSURA 14CM,COM QUALIDADE E RESISTENCIA A COMPRESSAO C
ONFORME NORMAS DA ABNT,ASSENTES COM ARGAMASSA DE CIMENTO E A
REIA,NO TRACO 1:3,PARA EXECUCAO DE EMPENAS DE COBERTURA,INCL
USIVE CORTES DOS BLOCOS,CONFORME PROJETO CEHAB
07172 | BLOCO ESTRUTURAL CERAMICO, COMUM, COM FUROS NA VERTICAL, DE | UN | 19 | 2.6 | 0 | 49.4
(14X19X29)CM
20115 | MAO-DE-OBRA DE PEDREIRO, INCLUSIVE ENCARGOS SOCIAIS DESONERA | H | 1.45 | 21.96 | 3 | 32.7973
DOS
20132 | MAO-DE-OBRA DE SERVENTE DA CONSTRUCAO CIVIL, INCLUSIVE ENCAR | H | 2.15 | 15.87 | 3 | 35.1441
GOS SOCIAIS DESONERADOS
30163 | ARGAMASSA CIM.,AREIA TRACO 1:3,PREPARO MECANICO | M3 | 0.025 | 458.806 | 0 | 11.4702
13.001.0010-1 | CHAPISCO EM SUPERFICIE DE CONCRETO OU ALVENARIA,COM ARGAMASS | M2 |  | 6.82
A DE CIMENTO E AREIA,NO TRACO 1:3,COM 5MM DE ESPESSURA
01605 | ARGAMASSA CIM.,AREIA TRACO 1:3,PREPARO MECANICO | M3 | 0.005 | 466.5979 | 0 | 2.333
01968 | MAO-DE-OBRA DE PEDREIRO, INCLUSIVE ENCARGOS SOCIAIS | H | 0.1 | 25.34 | 3 | 2.61
01999 | MAO-DE-OBRA DE SERVENTE DA CONSTRUCAO CIVIL, INCLUSIVE ENCAR | H | 0.1 | 18.31 | 3 | 1.8859
GOS SOCIAIS
13.001.0010-B | CHAPISCO EM SUPERFICIE DE CONCRETO OU ALVENARIA,COM ARGAMASS | M2 |  | 6.19
A DE CIMENTO E AREIA,NO TRACO 1:3,COM 5MM DE ESPESSURA
20115 | MAO-DE-OBRA DE PEDREIRO, INCLUSIVE ENCARGOS SOCIAIS DESONERA | H | 0.1 | 21.96 | 3 | 2.2619
DOS
20132 | MAO-DE-OBRA DE SERVENTE DA CONSTRUCAO CIVIL, INCLUSIVE ENCAR | H | 0.1 | 15.87 | 3 | 1.6346
GOS SOCIAIS DESONERADOS
30163 | ARGAMASSA CIM.,AREIA TRACO 1:3,PREPARO MECANICO | M3 | 0.005 | 458.806 | 0 | 2.294
13.001.0011-0 | CHAPISCO EM SUPERFICIE DE CONCRETO OU ALVENARIA,COM ARGAMASS | M2 |  | 15.45
A DE CIMENTO E AREIA,NO TRACO 1:3,COM 5MM DE ESPESSURA E 0,7
2L/M2 DE LATEX
01605 | ARGAMASSA CIM.,AREIA TRACO 1:3,PREPARO MECANICO | M3 | 0.005 | 466.5979 | 0 | 2.333
01968 | MAO-DE-OBRA DE PEDREIRO, INCLUSIVE ENCARGOS SOCIAIS | H | 0.15 | 25.34 | 3 | 3.915
01999 | MAO-DE-OBRA DE SERVENTE DA CONSTRUCAO CIVIL, INCLUSIVE ENCAR | H | 0.15 | 18.31 | 3 | 2.8289
GOS SOCIAIS
07230 | ADESIVO ESTRUTURAL, A BASE DE ESTIRENO BUTADIENO (LATEX) | L | 0.72 | 8.86 | 0 | 6.3792
13.001.0011-A | CHAPISCO EM SUPERFICIE DE CONCRETO OU ALVENARIA,COM ARGAMASS | M2 |  | 14.51
A DE CIMENTO E AREIA,NO TRACO 1:3,COM 5MM DE ESPESSURA E 0,7
2L/M2 DE LATEX
07230 | ADESIVO ESTRUTURAL, A BASE DE ESTIRENO BUTADIENO (LATEX) | L | 0.72 | 8.86 | 0 | 6.3792
20115 | MAO-DE-OBRA DE PEDREIRO, INCLUSIVE ENCARGOS SOCIAIS DESONERA | H | 0.15 | 21.96 | 3 | 3.3928
DOS
20132 | MAO-DE-OBRA DE SERVENTE DA CONSTRUCAO CIVIL, INCLUSIVE ENCAR | H | 0.15 | 15.87 | 3 | 2.4519
GOS SOCIAIS DESONERADOS
30163 | ARGAMASSA CIM.,AREIA TRACO 1:3,PREPARO MECANICO | M3 | 0.005 | 458.806 | 0 | 2.294
13.001.0013-0 | REVESTIMENTO CHAPISCADO DE SUPERFICIE DE CONCRETO OU ALVENAR | M2 |  | 5.63
IA,USANDO MAQUINA MANUAL,COM ARGAMASSA DE CIMENTO E AREIA,NO
TRACO 1:6
01608 | ARGAMASSA CIM.,AREIA TRACO 1:6,PREPARO MECANICO | M3 | 0.009 | 416.6528 | 0 | 3.7499
01999 | MAO-DE-OBRA DE SERVENTE DA CONSTRUCAO CIVIL, INCLUSIVE ENCAR | H | 0.1 | 18.31 | 3 | 1.8859
GOS SOCIAIS
13.001.0013-A | REVESTIMENTO CHAPISCADO DE SUPERFICIE DE CONCRETO OU ALVENAR | M2 |  | 5.27
IA,USANDO MAQUINA MANUAL,COM ARGAMASSA DE CIMENTO E AREIA,NO
TRACO 1:6
20132 | MAO-DE-OBRA DE SERVENTE DA CONSTRUCAO CIVIL, INCLUSIVE ENCAR | H | 0.1 | 15.87 | 3 | 1.6346
GOS SOCIAIS DESONERADOS
30166 | ARGAMASSA CIM.,AREIA TRACO 1:6,PREPARO MECANICO | M3 | 0.009 | 404.8397 | 0 | 3.6436
13.001.0014-0 | REVESTIMENTO CHAPISCADO DE CIMENTO E AREIA,NO TRACO 1:3,PENE | M2 |  | 13.19
IRADO,ESPESSURA DE 9MM,APLICADO SOBRE EMBOCO EXISTENTE
01605 | ARGAMASSA CIM.,AREIA TRACO 1:3,PREPARO MECANICO | M3 | 0.009 | 466.5979 | 0 | 4.1994
01968 | MAO-DE-OBRA DE PEDREIRO, INCLUSIVE ENCARGOS SOCIAIS | H | 0.2 | 25.34 | 3 | 5.22
01999 | MAO-DE-OBRA DE SERVENTE DA CONSTRUCAO CIVIL, INCLUSIVE ENCAR | H | 0.2 | 18.31 | 3 | 3.7719
GOS SOCIAIS
13.001.0014-A | REVESTIMENTO CHAPISCADO DE CIMENTO E AREIA,NO TRACO 1:3,PENE | M2 |  | 11.92
IRADO,ESPESSURA DE 9MM,APLICADO SOBRE EMBOCO EXISTENTE
20115 | MAO-DE-OBRA DE PEDREIRO, INCLUSIVE ENCARGOS SOCIAIS DESONERA | H | 0.2 | 21.96 | 3 | 4.5238
DOS
20132 | MAO-DE-OBRA DE SERVENTE DA CONSTRUCAO CIVIL, INCLUSIVE ENCAR | H | 0.2 | 15.87 | 3 | 3.2692
GOS SOCIAIS DESONERADOS
30163 | ARGAMASSA CIM.,AREIA TRACO 1:3,PREPARO MECANICO | M3 | 0.009 | 458.806 | 0 | 4.1293
13.001.0015-0 | EMBOCO COM ARGAMASSA DE CIMENTO E AREIA,NO TRACO 1:1,5 COM 1 | M2 |  | 34.25
,5CM DE ESPESSURA,INCLUSIVE CHAPISCO DE CIMENTO E AREIA,NO T
RACO 1:3
01968 | MAO-DE-OBRA DE PEDREIRO, INCLUSIVE ENCARGOS SOCIAIS | H | 0.4 | 25.34 | 3 | 10.4401
01999 | MAO-DE-OBRA DE SERVENTE DA CONSTRUCAO CIVIL, INCLUSIVE ENCAR | H | 0.4 | 18.31 | 3 | 7.5437
GOS SOCIAIS
03078 | ARGAMASSA CIM.,AREIA TRACO 1:1,5,PREPARO MECANICO | M3 | 0.017 | 555.4133 | 0 | 9.442
03084 | CHAPISCO SUPERF. CONCR./ALVEN.,COM ARGAMASSA DE CIMENTO E AR | M2 | 1 | 6.8288 | 0 | 6.8288
EIA NO TRACO 1:3
13.001.0015-A | EMBOCO COM ARGAMASSA DE CIMENTO E AREIA,NO TRACO 1:1,5 COM 1 | M2 |  | 31.12
,5CM DE ESPESSURA,INCLUSIVE CHAPISCO DE CIMENTO E AREIA,NO T
RACO 1:3
20115 | MAO-DE-OBRA DE PEDREIRO, INCLUSIVE ENCARGOS SOCIAIS DESONERA | H | 0.4 | 21.96 | 3 | 9.0475
DOS
20132 | MAO-DE-OBRA DE SERVENTE DA CONSTRUCAO CIVIL, INCLUSIVE ENCAR | H | 0.4 | 15.87 | 3 | 6.5384
GOS SOCIAIS DESONERADOS
30161 | ARGAMASSA CIM.,AREIA TRACO 1:1,5,PREPARO MECANICO | M3 | 0.017 | 549.6822 | 0 | 9.3446
30350 | CHAPISCO SUPERF. CONCR./ALVEN.,COM ARGAMASSA DE CIMENTO E AR | M2 | 1 | 6.1904 | 0 | 6.1904
EIA NO TRACO 1:3
13.001.0020-1 | EMBOCO COM ARGAMASSA DE CIMENTO E AREIA,NO TRACO 1:2 COM 1,5 | M2 |  | 33.65
CM DE ESPESSURA,INCLUSIVE CHAPISCO DE CIMENTO E AREIA,NO TRA
CO 1:3
01968 | MAO-DE-OBRA DE PEDREIRO, INCLUSIVE ENCARGOS SOCIAIS | H | 0.4 | 25.34 | 3 | 10.4401
01999 | MAO-DE-OBRA DE SERVENTE DA CONSTRUCAO CIVIL, INCLUSIVE ENCAR | H | 0.4 | 18.31 | 3 | 7.5437
GOS SOCIAIS
03084 | CHAPISCO SUPERF. CONCR./ALVEN.,COM ARGAMASSA DE CIMENTO E AR | M2 | 1 | 6.8288 | 0 | 6.8288
EIA NO TRACO 1:3
03436 | ARGAMASSA CIM.,AREIA TRACO 1:2,PREPARO MECANICO | M3 | 0.017 | 520.2303 | 0 | 8.8439
13.001.0020-B | EMBOCO COM ARGAMASSA DE CIMENTO E AREIA,NO TRACO 1:2 COM 1,5 | M2 |  | 30.51
CM DE ESPESSURA,INCLUSIVE CHAPISCO DE CIMENTO E AREIA,NO TRA
CO 1:3
20115 | MAO-DE-OBRA DE PEDREIRO, INCLUSIVE ENCARGOS SOCIAIS DESONERA | H | 0.4 | 21.96 | 3 | 9.0475
DOS
20132 | MAO-DE-OBRA DE SERVENTE DA CONSTRUCAO CIVIL, INCLUSIVE ENCAR | H | 0.4 | 15.87 | 3 | 6.5384
GOS SOCIAIS DESONERADOS
30162 | ARGAMASSA CIM.,AREIA TRACO 1:2,PREPARO MECANICO | M3 | 0.017 | 513.8206 | 0 | 8.735
30350 | CHAPISCO SUPERF. CONCR./ALVEN.,COM ARGAMASSA DE CIMENTO E AR | M2 | 1 | 6.1904 | 0 | 6.1904
EIA NO TRACO 1:3
13.001.0025-1 | EMBOCO COM ARGAMASSA DE CIMENTO E AREIA,NO TRACO 1:3 COM 1,5 | M2 |  | 32.74
CM DE ESPESSURA,INCLUSIVE CHAPISCO DE CIMENTO E AREIA,NO TRA
CO 1:3
01605 | ARGAMASSA CIM.,AREIA TRACO 1:3,PREPARO MECANICO | M3 | 0.017 | 466.5979 | 0 | 7.9322
01968 | MAO-DE-OBRA DE PEDREIRO, INCLUSIVE ENCARGOS SOCIAIS | H | 0.4 | 25.34 | 3 | 10.4401
01999 | MAO-DE-OBRA DE SERVENTE DA CONSTRUCAO CIVIL, INCLUSIVE ENCAR | H | 0.4 | 18.31 | 3 | 7.5437
GOS SOCIAIS
03084 | CHAPISCO SUPERF. CONCR./ALVEN.,COM ARGAMASSA DE CIMENTO E AR | M2 | 1 | 6.8288 | 0 | 6.8288
EIA NO TRACO 1:3
13.001.0025-B | EMBOCO COM ARGAMASSA DE CIMENTO E AREIA,NO TRACO 1:3 COM 1,5 | M2 |  | 29.57
CM DE ESPESSURA,INCLUSIVE CHAPISCO DE CIMENTO E AREIA,NO TRA
CO 1:3
20115 | MAO-DE-OBRA DE PEDREIRO, INCLUSIVE ENCARGOS SOCIAIS DESONERA | H | 0.4 | 21.96 | 3 | 9.0475
DOS
20132 | MAO-DE-OBRA DE SERVENTE DA CONSTRUCAO CIVIL, INCLUSIVE ENCAR | H | 0.4 | 15.87 | 3 | 6.5384
GOS SOCIAIS DESONERADOS
30163 | ARGAMASSA CIM.,AREIA TRACO 1:3,PREPARO MECANICO | M3 | 0.017 | 458.806 | 0 | 7.7997
30350 | CHAPISCO SUPERF. CONCR./ALVEN.,COM ARGAMASSA DE CIMENTO E AR | M2 | 1 | 6.1904 | 0 | 6.1904
EIA NO TRACO 1:3
13.001.0026-0 | EMBOCO COM ARGAMASSA DE CIMENTO E AREIA,NO TRACO 1:3 COM 2CM | M2 |  | 36.01
DE ESPESSURA,INCLUSIVE CHAPISCO DE CIMENTO E AREIA,NO TRACO
1:3
01605 | ARGAMASSA CIM.,AREIA TRACO 1:3,PREPARO MECANICO | M3 | 0.024 | 466.5979 | 0 | 11.1983
01968 | MAO-DE-OBRA DE PEDREIRO, INCLUSIVE ENCARGOS SOCIAIS | H | 0.4 | 25.34 | 3 | 10.4401
01999 | MAO-DE-OBRA DE SERVENTE DA CONSTRUCAO CIVIL, INCLUSIVE ENCAR | H | 0.4 | 18.31 | 3 | 7.5437
GOS SOCIAIS
03084 | CHAPISCO SUPERF. CONCR./ALVEN.,COM ARGAMASSA DE CIMENTO E AR | M2 | 1 | 6.8288 | 0 | 6.8288
EIA NO TRACO 1:3
13.001.0026-A | EMBOCO COM ARGAMASSA DE CIMENTO E AREIA,NO TRACO 1:3 COM 2CM | M2 |  | 32.78
DE ESPESSURA,INCLUSIVE CHAPISCO DE CIMENTO E AREIA,NO TRACO
1:3
20115 | MAO-DE-OBRA DE PEDREIRO, INCLUSIVE ENCARGOS SOCIAIS DESONERA | H | 0.4 | 21.96 | 3 | 9.0475
DOS
20132 | MAO-DE-OBRA DE SERVENTE DA CONSTRUCAO CIVIL, INCLUSIVE ENCAR | H | 0.4 | 15.87 | 3 | 6.5384
GOS SOCIAIS DESONERADOS
30163 | ARGAMASSA CIM.,AREIA TRACO 1:3,PREPARO MECANICO | M3 | 0.024 | 458.806 | 0 | 11.0113
30350 | CHAPISCO SUPERF. CONCR./ALVEN.,COM ARGAMASSA DE CIMENTO E AR | M2 | 1 | 6.1904 | 0 | 6.1904
EIA NO TRACO 1:3
13.001.0030-1 | EMBOCO COM ARGAMASSA DE CIMENTO E AREIA,NO TRACO 1:4 COM 1,5 | M2 |  | 32.38
CM DE ESPESSURA,INCLUSIVE CHAPISCO DE CIMENTO E AREIA,NO TRA
CO 1:3
01607 | ARGAMASSA CIM.,AREIA TRACO 1:4,PREPARO MECANICO | M3 | 0.017 | 445.3705 | 0 | 7.5713
01968 | MAO-DE-OBRA DE PEDREIRO, INCLUSIVE ENCARGOS SOCIAIS | H | 0.4 | 25.34 | 3 | 10.4401
01999 | MAO-DE-OBRA DE SERVENTE DA CONSTRUCAO CIVIL, INCLUSIVE ENCAR | H | 0.4 | 18.31 | 3 | 7.5437
GOS SOCIAIS
03084 | CHAPISCO SUPERF. CONCR./ALVEN.,COM ARGAMASSA DE CIMENTO E AR | M2 | 1 | 6.8288 | 0 | 6.8288
EIA NO TRACO 1:3
13.001.0030-B | EMBOCO COM ARGAMASSA DE CIMENTO E AREIA,NO TRACO 1:4 COM 1,5 | M2 |  | 29.19
CM DE ESPESSURA,INCLUSIVE CHAPISCO DE CIMENTO E AREIA,NO TRA
CO 1:3
20115 | MAO-DE-OBRA DE PEDREIRO, INCLUSIVE ENCARGOS SOCIAIS DESONERA | H | 0.4 | 21.96 | 3 | 9.0475
DOS
20132 | MAO-DE-OBRA DE SERVENTE DA CONSTRUCAO CIVIL, INCLUSIVE ENCAR | H | 0.4 | 15.87 | 3 | 6.5384
GOS SOCIAIS DESONERADOS
30164 | ARGAMASSA CIM.,AREIA TRACO 1:4,PREPARO MECANICO | M3 | 0.017 | 436.1963 | 0 | 7.4153
30350 | CHAPISCO SUPERF. CONCR./ALVEN.,COM ARGAMASSA DE CIMENTO E AR | M2 | 1 | 6.1904 | 0 | 6.1904
EIA NO TRACO 1:3
13.001.0031-0 | EMBOCO COM ARGAMASSA DE CIMENTO E AREIA, NO TRACO 1:3, COM | M2 |  | 41.81
2,5CM DE ESPESSURA,COM CORANTE,APLICADO SOBRE CHAPISCO,EXCLU
SIVE ESTE
01605 | ARGAMASSA CIM.,AREIA TRACO 1:3,PREPARO MECANICO | M3 | 0.03 | 466.5979 | 0 | 13.9979
01968 | MAO-DE-OBRA DE PEDREIRO, INCLUSIVE ENCARGOS SOCIAIS | H | 0.5 | 25.34 | 3 | 13.0501
01999 | MAO-DE-OBRA DE SERVENTE DA CONSTRUCAO CIVIL, INCLUSIVE ENCAR | H | 0.5 | 18.31 | 3 | 9.4296
GOS SOCIAIS
05350 | PIGMENTO EM PO A BASE DE OXIDO DE FERRO | KG | 0.16 | 33.35 | 0 | 5.336
13.001.0031-A | EMBOCO COM ARGAMASSA DE CIMENTO E AREIA, NO TRACO 1:3, COM | M2 |  | 38.58
2,5CM DE ESPESSURA,COM CORANTE,APLICADO SOBRE CHAPISCO,EXCLU
SIVE ESTE
05350 | PIGMENTO EM PO A BASE DE OXIDO DE FERRO | KG | 0.16 | 33.35 | 0 | 5.336
20115 | MAO-DE-OBRA DE PEDREIRO, INCLUSIVE ENCARGOS SOCIAIS DESONERA | H | 0.5 | 21.96 | 3 | 11.3094
DOS
20132 | MAO-DE-OBRA DE SERVENTE DA CONSTRUCAO CIVIL, INCLUSIVE ENCAR | H | 0.5 | 15.87 | 3 | 8.1731
GOS SOCIAIS DESONERADOS
30163 | ARGAMASSA CIM.,AREIA TRACO 1:3,PREPARO MECANICO | M3 | 0.03 | 458.806 | 0 | 13.7642
13.001.0035-0 | EMBOCO INTERNO COM ARGAMASSA DE CIMENTO,CAL HIDRATADA ADITIV | M2 |  | 32.64
ADA E AREIA,NO TRACO 1:1:8,COM ESPESSURA DE 1,5CM,INCLUSIVE
CHAPISCO DE CIMENTO E AREIA,NO TRACO 1:3
01968 | MAO-DE-OBRA DE PEDREIRO, INCLUSIVE ENCARGOS SOCIAIS | H | 0.4 | 25.34 | 3 | 10.4401
01999 | MAO-DE-OBRA DE SERVENTE DA CONSTRUCAO CIVIL, INCLUSIVE ENCAR | H | 0.4 | 18.31 | 3 | 7.5437
GOS SOCIAIS
03084 | CHAPISCO SUPERF. CONCR./ALVEN.,COM ARGAMASSA DE CIMENTO E AR | M2 | 1 | 6.8288 | 0 | 6.8288
EIA NO TRACO 1:3
15234 | ARGAMASSA CIM.,CAL HIDR.AREIA-EMBOC.INT. PREPARO MECANICO | M3 | 0.01575 | 497.01 | 0 | 7.8279
13.001.0035-A | EMBOCO INTERNO COM ARGAMASSA DE CIMENTO,CAL HIDRATADA ADITIV | M2 |  | 29.43
ADA E AREIA,NO TRACO 1:1:8,COM ESPESSURA DE 1,5CM,INCLUSIVE
CHAPISCO DE CIMENTO E AREIA,NO TRACO 1:3
20115 | MAO-DE-OBRA DE PEDREIRO, INCLUSIVE ENCARGOS SOCIAIS DESONERA | H | 0.4 | 21.96 | 3 | 9.0475
DOS
20132 | MAO-DE-OBRA DE SERVENTE DA CONSTRUCAO CIVIL, INCLUSIVE ENCAR | H | 0.4 | 15.87 | 3 | 6.5384
GOS SOCIAIS DESONERADOS
30174 | ARGAMASSA CIM.,CAL HIDR.AREIA-EMBOC.INT. PREPARO MECANICO | M3 | 0.01575 | 485.9509 | 0 | 7.6537
30350 | CHAPISCO SUPERF. CONCR./ALVEN.,COM ARGAMASSA DE CIMENTO E AR | M2 | 1 | 6.1904 | 0 | 6.1904
EIA NO TRACO 1:3
13.001.0036-0 | EMBOCO INTERNO COM ARGAMASSA DE CIMENTO,CAL HIDRATADA ADITIV | M2 |  | 25.81
ADA E AREIA,NO TRACO 1:1:8,COM ESPESSURA DE 1,5CM,EXCLUSIVE
CHAPISCO
01968 | MAO-DE-OBRA DE PEDREIRO, INCLUSIVE ENCARGOS SOCIAIS | H | 0.4 | 25.34 | 3 | 10.4401
01999 | MAO-DE-OBRA DE SERVENTE DA CONSTRUCAO CIVIL, INCLUSIVE ENCAR | H | 0.4 | 18.31 | 3 | 7.5437
GOS SOCIAIS
15234 | ARGAMASSA CIM.,CAL HIDR.AREIA-EMBOC.INT. PREPARO MECANICO | M3 | 0.01575 | 497.01 | 0 | 7.8279
13.001.0036-A | EMBOCO INTERNO COM ARGAMASSA DE CIMENTO,CAL HIDRATADA ADITIV | M2 |  | 23.23
ADA E AREIA,NO TRACO 1:1:8,COM ESPESSURA DE 1,5CM,EXCLUSIVE
CHAPISCO
20115 | MAO-DE-OBRA DE PEDREIRO, INCLUSIVE ENCARGOS SOCIAIS DESONERA | H | 0.4 | 21.96 | 3 | 9.0475
DOS
20132 | MAO-DE-OBRA DE SERVENTE DA CONSTRUCAO CIVIL, INCLUSIVE ENCAR | H | 0.4 | 15.87 | 3 | 6.5384
GOS SOCIAIS DESONERADOS
30174 | ARGAMASSA CIM.,CAL HIDR.AREIA-EMBOC.INT. PREPARO MECANICO | M3 | 0.01575 | 485.9509 | 0 | 7.6537
13.001.0040-0 | EMBOCO INTERNO COM ARGAMASSA DE CIMENTO,CAL HIDRATADA ADITIV | M2 |  | 35.24
ADA E AREIA,NO TRACO 1:1:8,COM ESPESSURA DE 2CM,INCLUSIVE CH
APISCO DE CIMENTO E AREIA,NO TRACO 1:3
01968 | MAO-DE-OBRA DE PEDREIRO, INCLUSIVE ENCARGOS SOCIAIS | H | 0.4 | 25.34 | 3 | 10.4401
01999 | MAO-DE-OBRA DE SERVENTE DA CONSTRUCAO CIVIL, INCLUSIVE ENCAR | H | 0.4 | 18.31 | 3 | 7.5437
GOS SOCIAIS
03084 | CHAPISCO SUPERF. CONCR./ALVEN.,COM ARGAMASSA DE CIMENTO E AR | M2 | 1 | 6.8288 | 0 | 6.8288
EIA NO TRACO 1:3
15234 | ARGAMASSA CIM.,CAL HIDR.AREIA-EMBOC.INT. PREPARO MECANICO | M3 | 0.021 | 497.01 | 0 | 10.4372
13.001.0040-A | EMBOCO INTERNO COM ARGAMASSA DE CIMENTO,CAL HIDRATADA ADITIV | M2 |  | 31.98
ADA E AREIA,NO TRACO 1:1:8,COM ESPESSURA DE 2CM,INCLUSIVE CH
APISCO DE CIMENTO E AREIA,NO TRACO 1:3
20115 | MAO-DE-OBRA DE PEDREIRO, INCLUSIVE ENCARGOS SOCIAIS DESONERA | H | 0.4 | 21.96 | 3 | 9.0475
DOS
20132 | MAO-DE-OBRA DE SERVENTE DA CONSTRUCAO CIVIL, INCLUSIVE ENCAR | H | 0.4 | 15.87 | 3 | 6.5384
GOS SOCIAIS DESONERADOS
30174 | ARGAMASSA CIM.,CAL HIDR.AREIA-EMBOC.INT. PREPARO MECANICO | M3 | 0.021 | 485.9509 | 0 | 10.205
30350 | CHAPISCO SUPERF. CONCR./ALVEN.,COM ARGAMASSA DE CIMENTO E AR | M2 | 1 | 6.1904 | 0 | 6.1904
EIA NO TRACO 1:3
13.001.0041-0 | EMBOCO INTERNO COM ARGAMASSA DE CIMENTO,CAL HIDRATADA ADITIV | M2 |  | 28.42
ADA E AREIA,NO TRACO 1:1:8,COM ESPESSURA DE 2CM,EXCLUSIVE CH
APISCO
01968 | MAO-DE-OBRA DE PEDREIRO, INCLUSIVE ENCARGOS SOCIAIS | H | 0.4 | 25.34 | 3 | 10.4401
01999 | MAO-DE-OBRA DE SERVENTE DA CONSTRUCAO CIVIL, INCLUSIVE ENCAR | H | 0.4 | 18.31 | 3 | 7.5437
GOS SOCIAIS
15234 | ARGAMASSA CIM.,CAL HIDR.AREIA-EMBOC.INT. PREPARO MECANICO | M3 | 0.021 | 497.01 | 0 | 10.4372
13.001.0041-A | EMBOCO INTERNO COM ARGAMASSA DE CIMENTO,CAL HIDRATADA ADITIV | M2 |  | 25.79
ADA E AREIA,NO TRACO 1:1:8,COM ESPESSURA DE 2CM,EXCLUSIVE CH
APISCO
20115 | MAO-DE-OBRA DE PEDREIRO, INCLUSIVE ENCARGOS SOCIAIS DESONERA | H | 0.4 | 21.96 | 3 | 9.0475
DOS
20132 | MAO-DE-OBRA DE SERVENTE DA CONSTRUCAO CIVIL, INCLUSIVE ENCAR | H | 0.4 | 15.87 | 3 | 6.5384
GOS SOCIAIS DESONERADOS
30174 | ARGAMASSA CIM.,CAL HIDR.AREIA-EMBOC.INT. PREPARO MECANICO | M3 | 0.021 | 485.9509 | 0 | 10.205
13.001.0050-1 | REVESTIMENTO EXTERNO,DE UMA VEZ,COM ARGAMASSA DE CIMENTO E A | M2 |  | 43.59
REOLA PARA EMBOCO,NO TRACO 1:2,COM 3CM DE ESPESSURA,INCLUSIV
E CHAPISCO DE CIMENTO E AREIA,NO TRACO 1:3
01968 | MAO-DE-OBRA DE PEDREIRO, INCLUSIVE ENCARGOS SOCIAIS | H | 0.4 | 25.34 | 3 | 10.4401
01999 | MAO-DE-OBRA DE SERVENTE DA CONSTRUCAO CIVIL, INCLUSIVE ENCAR | H | 0.4 | 18.31 | 3 | 7.5437
GOS SOCIAIS
03084 | CHAPISCO SUPERF. CONCR./ALVEN.,COM ARGAMASSA DE CIMENTO E AR | M2 | 1 | 6.8288 | 0 | 6.8288
EIA NO TRACO 1:3
03442 | ARGAMASSA CIM.E AREOLA PARA EMBOCO,NO TRACO 1:2,PREPARO MECA | M3 | 0.036 | 521.6703 | 0 | 18.7801
NICO
13.001.0050-B | REVESTIMENTO EXTERNO,DE UMA VEZ,COM ARGAMASSA DE CIMENTO E A | M2 |  | 40.32
REOLA PARA EMBOCO,NO TRACO 1:2,COM 3CM DE ESPESSURA,INCLUSIV
E CHAPISCO DE CIMENTO E AREIA,NO TRACO 1:3
20115 | MAO-DE-OBRA DE PEDREIRO, INCLUSIVE ENCARGOS SOCIAIS DESONERA | H | 0.4 | 21.96 | 3 | 9.0475
DOS
20132 | MAO-DE-OBRA DE SERVENTE DA CONSTRUCAO CIVIL, INCLUSIVE ENCAR | H | 0.4 | 15.87 | 3 | 6.5384
GOS SOCIAIS DESONERADOS
30185 | ARGAMASSA CIM.E AREOLA PARA EMBOCO,NO TRACO 1:2,PREPARO MECA | M3 | 0.036 | 515.2606 | 0 | 18.5494
NICO
30350 | CHAPISCO SUPERF. CONCR./ALVEN.,COM ARGAMASSA DE CIMENTO E AR | M2 | 1 | 6.1904 | 0 | 6.1904
EIA NO TRACO 1:3
13.001.0055-1 | REVESTIMENTO EXTERNO,DE UMA VEZ,COM ARGAMASSA DE CIMENTO E A | M2 |  | 39.95
REOLA PARA EMBOCO,NO TRACO 1:4,COM 3CM DE ESPESSURA,INCLUSIV
E CHAPISCO DE CIMENTO E AREIA,NO TRACO 1:3
01968 | MAO-DE-OBRA DE PEDREIRO, INCLUSIVE ENCARGOS SOCIAIS | H | 0.4 | 25.34 | 3 | 10.4401
01999 | MAO-DE-OBRA DE SERVENTE DA CONSTRUCAO CIVIL, INCLUSIVE ENCAR | H | 0.4 | 18.31 | 3 | 7.5437
GOS SOCIAIS
03084 | CHAPISCO SUPERF. CONCR./ALVEN.,COM ARGAMASSA DE CIMENTO E AR | M2 | 1 | 6.8288 | 0 | 6.8288
EIA NO TRACO 1:3
03443 | ARGAMASSA CIM.E AREOLA PARA EMBOCO,NO TRACO 1:4,PREPARO MECA | M3 | 0.036 | 420.6155 | 0 | 15.1422
NICO
13.001.0055-B | REVESTIMENTO EXTERNO,DE UMA VEZ,COM ARGAMASSA DE CIMENTO E A | M2 |  | 36.58
REOLA PARA EMBOCO,NO TRACO 1:4,COM 3CM DE ESPESSURA,INCLUSIV
E CHAPISCO DE CIMENTO E AREIA,NO TRACO 1:3
20115 | MAO-DE-OBRA DE PEDREIRO, INCLUSIVE ENCARGOS SOCIAIS DESONERA | H | 0.4 | 21.96 | 3 | 9.0475
DOS
20132 | MAO-DE-OBRA DE SERVENTE DA CONSTRUCAO CIVIL, INCLUSIVE ENCAR | H | 0.4 | 15.87 | 3 | 6.5384
GOS SOCIAIS DESONERADOS
30186 | ARGAMASSA CIM.E AREOLA PARA EMBOCO,NO TRACO 1:4,PREPARO MECA | M3 | 0.036 | 411.4413 | 0 | 14.8119
NICO
30350 | CHAPISCO SUPERF. CONCR./ALVEN.,COM ARGAMASSA DE CIMENTO E AR | M2 | 1 | 6.1904 | 0 | 6.1904
EIA NO TRACO 1:3
13.001.0060-1 | REVESTIMENTO EXTERNO,DE UMA VEZ,COM ARGAMASSA DE CIMENTO E A | M2 |  | 39.01
REOLA PARA EMBOCO,NO TRACO 1:6,COM 3CM DE ESPESSURA,INCLUSIV
E CHAPISCO DE CIMENTO E AREIA,NO TRACO 1:3
01968 | MAO-DE-OBRA DE PEDREIRO, INCLUSIVE ENCARGOS SOCIAIS | H | 0.4 | 25.34 | 3 | 10.4401
01999 | MAO-DE-OBRA DE SERVENTE DA CONSTRUCAO CIVIL, INCLUSIVE ENCAR | H | 0.4 | 18.31 | 3 | 7.5437
GOS SOCIAIS
03084 | CHAPISCO SUPERF. CONCR./ALVEN.,COM ARGAMASSA DE CIMENTO E AR | M2 | 1 | 6.8288 | 0 | 6.8288
EIA NO TRACO 1:3
03444 | ARGAMASSA CIM.E AREOLA PARA EMBOCO,NO TRACO 1:6,PREPARO MECA | M3 | 0.036 | 394.6178 | 0 | 14.2062
NICO
13.001.0060-B | REVESTIMENTO EXTERNO,DE UMA VEZ,COM ARGAMASSA DE CIMENTO E A | M2 |  | 35.55
REOLA PARA EMBOCO,NO TRACO 1:6,COM 3CM DE ESPESSURA,INCLUSIV
E CHAPISCO DE CIMENTO E AREIA,NO TRACO 1:3
20115 | MAO-DE-OBRA DE PEDREIRO, INCLUSIVE ENCARGOS SOCIAIS DESONERA | H | 0.4 | 21.96 | 3 | 9.0475
DOS
20132 | MAO-DE-OBRA DE SERVENTE DA CONSTRUCAO CIVIL, INCLUSIVE ENCAR | H | 0.4 | 15.87 | 3 | 6.5384
GOS SOCIAIS DESONERADOS
30187 | ARGAMASSA CIM.E AREOLA PARA EMBOCO,NO TRACO 1:6,PREPARO MECA | M3 | 0.036 | 382.8047 | 0 | 13.781
NICO
30350 | CHAPISCO SUPERF. CONCR./ALVEN.,COM ARGAMASSA DE CIMENTO E AR | M2 | 1 | 6.1904 | 0 | 6.1904
EIA NO TRACO 1:3
13.001.0065-1 | REVESTIMENTO EXTERNO,EMBOCO,DE UMA VEZ,COM ARGAMASSA DE CIME | M2 |  | 35.45
NTO,CAL HIDRATADA ADITIVADA E AREIA,NO TRACO 1:1:12,COM ESPE
SSURA DE 2,5CM,INCLUSIVE CHAPISCO DE CIMENTO E AREIA,NO TRAC
O 1:3
01968 | MAO-DE-OBRA DE PEDREIRO, INCLUSIVE ENCARGOS SOCIAIS | H | 0.4 | 25.34 | 3 | 10.4401
01999 | MAO-DE-OBRA DE SERVENTE DA CONSTRUCAO CIVIL, INCLUSIVE ENCAR | H | 0.4 | 18.31 | 3 | 7.5437
GOS SOCIAIS
03084 | CHAPISCO SUPERF. CONCR./ALVEN.,COM ARGAMASSA DE CIMENTO E AR | M2 | 1 | 6.8288 | 0 | 6.8288
EIA NO TRACO 1:3
15235 | ARGAMASSA CIM.,CAL HIDR.AREIA-EMBOC.EXT. PREPARO MECANICO | M3 | 0.02625 | 405.3493 | 0 | 10.6404
13.001.0065-B | REVESTIMENTO EXTERNO,EMBOCO,DE UMA VEZ,COM ARGAMASSA DE CIME | M2 |  | 32.06
NTO,CAL HIDRATADA ADITIVADA E AREIA,NO TRACO 1:1:12,COM ESPE
SSURA DE 2,5CM,INCLUSIVE CHAPISCO DE CIMENTO E AREIA,NO TRAC
O 1:3
20115 | MAO-DE-OBRA DE PEDREIRO, INCLUSIVE ENCARGOS SOCIAIS DESONERA | H | 0.4 | 21.96 | 3 | 9.0475
DOS
20132 | MAO-DE-OBRA DE SERVENTE DA CONSTRUCAO CIVIL, INCLUSIVE ENCAR | H | 0.4 | 15.87 | 3 | 6.5384
GOS SOCIAIS DESONERADOS
30175 | ARGAMASSA CIM.,CAL HIDR.AREIA-EMBOC.EXT. PREPARO MECANICO | M3 | 0.02625 | 391.777 | 0 | 10.2841
30350 | CHAPISCO SUPERF. CONCR./ALVEN.,COM ARGAMASSA DE CIMENTO E AR | M2 | 1 | 6.1904 | 0 | 6.1904
EIA NO TRACO 1:3
13.001.0100-0 | RECOMPOSICAO DE REVESTIMENTO EXTERNO DE PO-DE-PEDRA,CIMENTO | M2 |  | 20.56
E CAL HIDRATADA COM ADICAO DE RHODOPAS PARA CONSOLIDACAO
00149 | CIMENTO PORTLAND CP II 32, EM SACO DE 50KG | KG | 3.15 | 0.58 | 0 | 1.827
00209 | CAL HIDRATADA | KG | 9.4 | 0.75 | 0 | 7.05
01999 | MAO-DE-OBRA DE SERVENTE DA CONSTRUCAO CIVIL, INCLUSIVE ENCAR | H | 0.4 | 18.31 | 3 | 7.5437
GOS SOCIAIS
11170 | COLA RHODOPAS Nº 504-D OU SIMILAR | KG | 0.312 | 9.1556 | 0 | 2.8565
14574 | PO DE PEDRA, PARA REGIAO METROPOLITANA DO RIO DE JANEIRO | T | 0.02028 | 63.4 | 0 | 1.2858
13.001.0100-A | RECOMPOSICAO DE REVESTIMENTO EXTERNO DE PO-DE-PEDRA,CIMENTO | M2 |  | 19.55
E CAL HIDRATADA COM ADICAO DE RHODOPAS PARA CONSOLIDACAO
00149 | CIMENTO PORTLAND CP II 32, EM SACO DE 50KG | KG | 3.15 | 0.58 | 0 | 1.827
00209 | CAL HIDRATADA | KG | 9.4 | 0.75 | 0 | 7.05
11170 | COLA RHODOPAS Nº 504-D OU SIMILAR | KG | 0.312 | 9.1556 | 0 | 2.8565
14574 | PO DE PEDRA, PARA REGIAO METROPOLITANA DO RIO DE JANEIRO | T | 0.02028 | 63.4 | 0 | 1.2858
20132 | MAO-DE-OBRA DE SERVENTE DA CONSTRUCAO CIVIL, INCLUSIVE ENCAR | H | 0.4 | 15.87 | 3 | 6.5384
GOS SOCIAIS DESONERADOS
13.001.0105-0 | RECOMPOSICAO DE REVESTIMENTO COM ARGAMASSA DE CIMENTO E AREI | M2 |  | 26.56
A,NO TRACO 1:3 COM 3CM DE ESPESSURA,ADITIVADA COM 10% DE MIC
ROSSILICA
01605 | ARGAMASSA CIM.,AREIA TRACO 1:3,PREPARO MECANICO | M3 | 0.03 | 466.5979 | 0 | 13.9979
01968 | MAO-DE-OBRA DE PEDREIRO, INCLUSIVE ENCARGOS SOCIAIS | H | 0.4 | 25.34 | 3 | 10.4401
13646 | SILICA ATIVA (MICROSSILICA) PARA CONCRETO | KG | 1.37 | 1.55 | 0 | 2.1235
13.001.0105-A | RECOMPOSICAO DE REVESTIMENTO COM ARGAMASSA DE CIMENTO E AREI | M2 |  | 24.93
A,NO TRACO 1:3 COM 3CM DE ESPESSURA,ADITIVADA COM 10% DE MIC
ROSSILICA
13646 | SILICA ATIVA (MICROSSILICA) PARA CONCRETO | KG | 1.37 | 1.55 | 0 | 2.1235
20115 | MAO-DE-OBRA DE PEDREIRO, INCLUSIVE ENCARGOS SOCIAIS DESONERA | H | 0.4 | 21.96 | 3 | 9.0475
DOS
30163 | ARGAMASSA CIM.,AREIA TRACO 1:3,PREPARO MECANICO | M3 | 0.03 | 458.806 | 0 | 13.7642
13.001.0106-0 | RECOMPOSICAO DE REVESTIMENTO COM ARGAMASSA DE CIMENTO E AREI | M2 |  | 21.18
A,NO TRACO 1:3 COM 2CM DE ESPESSURA,ADITIVADA COM 10% DE MIC
ROSSILICA
01605 | ARGAMASSA CIM.,AREIA TRACO 1:3,PREPARO MECANICO | M3 | 0.02 | 466.5979 | 0 | 9.332
01968 | MAO-DE-OBRA DE PEDREIRO, INCLUSIVE ENCARGOS SOCIAIS | H | 0.4 | 25.34 | 3 | 10.4401
13646 | SILICA ATIVA (MICROSSILICA) PARA CONCRETO | KG | 0.912 | 1.55 | 0 | 1.4136
13.001.0106-A | RECOMPOSICAO DE REVESTIMENTO COM ARGAMASSA DE CIMENTO E AREI | M2 |  | 19.63
A,NO TRACO 1:3 COM 2CM DE ESPESSURA,ADITIVADA COM 10% DE MIC
ROSSILICA
13646 | SILICA ATIVA (MICROSSILICA) PARA CONCRETO | KG | 0.912 | 1.55 | 0 | 1.4136
20115 | MAO-DE-OBRA DE PEDREIRO, INCLUSIVE ENCARGOS SOCIAIS DESONERA | H | 0.4 | 21.96 | 3 | 9.0475
DOS
30163 | ARGAMASSA CIM.,AREIA TRACO 1:3,PREPARO MECANICO | M3 | 0.02 | 458.806 | 0 | 9.1761
13.001.0107-0 | RECOMPOSICAO DE REVESTIMENTO COM ARGAMASSA DE CIMENTO E AREI | M2 |  | 15.81
A,NO TRACO 1:3 COM 1CM DE ESPESSURA,ADITIVADA COM 10% DE MIC
ROSSILICA
01605 | ARGAMASSA CIM.,AREIA TRACO 1:3,PREPARO MECANICO | M3 | 0.01 | 466.5979 | 0 | 4.666
01968 | MAO-DE-OBRA DE PEDREIRO, INCLUSIVE ENCARGOS SOCIAIS | H | 0.4 | 25.34 | 3 | 10.4401
13646 | SILICA ATIVA (MICROSSILICA) PARA CONCRETO | KG | 0.456 | 1.55 | 0 | 0.7068
13.001.0107-A | RECOMPOSICAO DE REVESTIMENTO COM ARGAMASSA DE CIMENTO E AREI | M2 |  | 14.34
A,NO TRACO 1:3 COM 1CM DE ESPESSURA,ADITIVADA COM 10% DE MIC
ROSSILICA
13646 | SILICA ATIVA (MICROSSILICA) PARA CONCRETO | KG | 0.456 | 1.55 | 0 | 0.7068
20115 | MAO-DE-OBRA DE PEDREIRO, INCLUSIVE ENCARGOS SOCIAIS DESONERA | H | 0.4 | 21.96 | 3 | 9.0475
DOS
30163 | ARGAMASSA CIM.,AREIA TRACO 1:3,PREPARO MECANICO | M3 | 0.01 | 458.806 | 0 | 4.5881
13.002.0010-1 | REVESTIMENTO EXTERNO,DE UMA VEZ,COM ARGAMASSA DE CIMENTO,SAI | M2 |  | 41.76
BRO MACIO E AREIA FINA,NO TRACO 1:2:2,COM ESPESSURA DE 3,5CM
,INCLUSIVE CHAPISCO DE CIMENTO E AREIA,NO TRACO 1:3
01624 | ARGAMASSA CIM.,SAIBRO,AREIA 1:2:2,PREPA RO MECANICO | M3 | 0.04 | 423.7135 | 0 | 16.9485
01968 | MAO-DE-OBRA DE PEDREIRO, INCLUSIVE ENCARGOS SOCIAIS | H | 0.4 | 25.34 | 3 | 10.4401
01999 | MAO-DE-OBRA DE SERVENTE DA CONSTRUCAO CIVIL, INCLUSIVE ENCAR | H | 0.4 | 18.31 | 3 | 7.5437
GOS SOCIAIS
03084 | CHAPISCO SUPERF. CONCR./ALVEN.,COM ARGAMASSA DE CIMENTO E AR | M2 | 1 | 6.8288 | 0 | 6.8288
EIA NO TRACO 1:3
13.002.0010-B | REVESTIMENTO EXTERNO,DE UMA VEZ,COM ARGAMASSA DE CIMENTO,SAI | M2 |  | 38.35
BRO MACIO E AREIA FINA,NO TRACO 1:2:2,COM ESPESSURA DE 3,5CM
,INCLUSIVE CHAPISCO DE CIMENTO E AREIA,NO TRACO 1:3
20115 | MAO-DE-OBRA DE PEDREIRO, INCLUSIVE ENCARGOS SOCIAIS DESONERA | H | 0.4 | 21.96 | 3 | 9.0475
DOS
20132 | MAO-DE-OBRA DE SERVENTE DA CONSTRUCAO CIVIL, INCLUSIVE ENCAR | H | 0.4 | 15.87 | 3 | 6.5384
GOS SOCIAIS DESONERADOS
30180 | ARGAMASSA CIM.,SAIBRO,AREIA 1:2:2,PREPA RO MECANICO | M3 | 0.04 | 414.5393 | 0 | 16.5816
30350 | CHAPISCO SUPERF. CONCR./ALVEN.,COM ARGAMASSA DE CIMENTO E AR | M2 | 1 | 6.1904 | 0 | 6.1904
EIA NO TRACO 1:3
13.002.0011-1 | REVESTIMENTO EXTERNO,DE UMA VEZ,COM ARGAMASSA DE CIMENTO,SAI | M2 |  | 36.93
BRO MACIO E AREIA FINA,NO TRACO 1:3:3,COM ESPESSURA DE 2,5CM
,INCLUSIVE CHAPISCO DE CIMENTO E AREIA,NO TRACO 1:3
01968 | MAO-DE-OBRA DE PEDREIRO, INCLUSIVE ENCARGOS SOCIAIS | H | 0.4 | 25.34 | 3 | 10.4401
01999 | MAO-DE-OBRA DE SERVENTE DA CONSTRUCAO CIVIL, INCLUSIVE ENCAR | H | 0.4 | 18.31 | 3 | 7.5437
GOS SOCIAIS
03081 | ARGAMASSA CIM.,SAIBRO,AREIA 1:3:3,PREPA RO MECANICO | M3 | 0.03 | 403.9373 | 0 | 12.1181
03084 | CHAPISCO SUPERF. CONCR./ALVEN.,COM ARGAMASSA DE CIMENTO E AR | M2 | 1 | 6.8288 | 0 | 6.8288
EIA NO TRACO 1:3
13.002.0011-B | REVESTIMENTO EXTERNO,DE UMA VEZ,COM ARGAMASSA DE CIMENTO,SAI | M2 |  | 33.54
BRO MACIO E AREIA FINA,NO TRACO 1:3:3,COM ESPESSURA DE 2,5CM
,INCLUSIVE CHAPISCO DE CIMENTO E AREIA,NO TRACO 1:3
20115 | MAO-DE-OBRA DE PEDREIRO, INCLUSIVE ENCARGOS SOCIAIS DESONERA | H | 0.4 | 21.96 | 3 | 9.0475
DOS
20132 | MAO-DE-OBRA DE SERVENTE DA CONSTRUCAO CIVIL, INCLUSIVE ENCAR | H | 0.4 | 15.87 | 3 | 6.5384
GOS SOCIAIS DESONERADOS
30182 | ARGAMASSA CIM.,SAIBRO,AREIA 1:3:3,PREPA RO MECANICO | M3 | 0.03 | 392.1242 | 0 | 11.7637
30350 | CHAPISCO SUPERF. CONCR./ALVEN.,COM ARGAMASSA DE CIMENTO E AR | M2 | 1 | 6.1904 | 0 | 6.1904
EIA NO TRACO 1:3
13.002.0015-1 | REVESTIMENTO EXTERNO,DE UMA VEZ,COM ARGAMASSA DE CIMENTO,SAI | M2 |  | 40.96
BRO MACIO E AREIA FINA,NO TRACO 1:3:3,COM ESPESSURA DE 3,5CM
,INCLUSIVE CHAPISCO DE CIMENTO E AREIA,NO TRACO 1:3
01968 | MAO-DE-OBRA DE PEDREIRO, INCLUSIVE ENCARGOS SOCIAIS | H | 0.4 | 25.34 | 3 | 10.4401
01999 | MAO-DE-OBRA DE SERVENTE DA CONSTRUCAO CIVIL, INCLUSIVE ENCAR | H | 0.4 | 18.31 | 3 | 7.5437
GOS SOCIAIS
03081 | ARGAMASSA CIM.,SAIBRO,AREIA 1:3:3,PREPA RO MECANICO | M3 | 0.04 | 403.9373 | 0 | 16.1575
03084 | CHAPISCO SUPERF. CONCR./ALVEN.,COM ARGAMASSA DE CIMENTO E AR | M2 | 1 | 6.8288 | 0 | 6.8288
EIA NO TRACO 1:3
13.002.0015-B | REVESTIMENTO EXTERNO,DE UMA VEZ,COM ARGAMASSA DE CIMENTO,SAI | M2 |  | 37.46
BRO MACIO E AREIA FINA,NO TRACO 1:3:3,COM ESPESSURA DE 3,5CM
,INCLUSIVE CHAPISCO DE CIMENTO E AREIA,NO TRACO 1:3
20115 | MAO-DE-OBRA DE PEDREIRO, INCLUSIVE ENCARGOS SOCIAIS DESONERA | H | 0.4 | 21.96 | 3 | 9.0475
DOS
20132 | MAO-DE-OBRA DE SERVENTE DA CONSTRUCAO CIVIL, INCLUSIVE ENCAR | H | 0.4 | 15.87 | 3 | 6.5384
GOS SOCIAIS DESONERADOS
30182 | ARGAMASSA CIM.,SAIBRO,AREIA 1:3:3,PREPA RO MECANICO | M3 | 0.04 | 392.1242 | 0 | 15.685
30350 | CHAPISCO SUPERF. CONCR./ALVEN.,COM ARGAMASSA DE CIMENTO E AR | M2 | 1 | 6.1904 | 0 | 6.1904
EIA NO TRACO 1:3
13.002.0016-0 | EMBOCO INTERNO COM ARGAMASSA DE CIMENTO E SAIBRO,NO TRACO 1: | M2 |  | 36.3
4,COM 2,5CM DE ESPESSURA,INCLUSIVE CHAPISCO DE CIMENTO E ARE
IA,NO TRACO 1:3
01968 | MAO-DE-OBRA DE PEDREIRO, INCLUSIVE ENCARGOS SOCIAIS | H | 0.4 | 25.34 | 3 | 10.4401
01999 | MAO-DE-OBRA DE SERVENTE DA CONSTRUCAO CIVIL, INCLUSIVE ENCAR | H | 0.4 | 18.31 | 3 | 7.5437
GOS SOCIAIS
03084 | CHAPISCO SUPERF. CONCR./ALVEN.,COM ARGAMASSA DE CIMENTO E AR | M2 | 1 | 6.8288 | 0 | 6.8288
EIA NO TRACO 1:3
03441 | ARGAMASSA CIM.,SAIBRO TRACO 1:4,PREPARO MECANICO | M3 | 0.03 | 383.0385 | 0 | 11.4912
13.002.0016-A | EMBOCO INTERNO COM ARGAMASSA DE CIMENTO E SAIBRO,NO TRACO 1: | M2 |  | 32.99
4,COM 2,5CM DE ESPESSURA,INCLUSIVE CHAPISCO DE CIMENTO E ARE
IA,NO TRACO 1:3
20115 | MAO-DE-OBRA DE PEDREIRO, INCLUSIVE ENCARGOS SOCIAIS DESONERA | H | 0.4 | 21.96 | 3 | 9.0475
DOS
20132 | MAO-DE-OBRA DE SERVENTE DA CONSTRUCAO CIVIL, INCLUSIVE ENCAR | H | 0.4 | 15.87 | 3 | 6.5384
GOS SOCIAIS DESONERADOS
30177 | ARGAMASSA CIM.,SAIBRO TRACO 1:4,PREPARO MECANICO | M3 | 0.03 | 373.8643 | 0 | 11.2159
30350 | CHAPISCO SUPERF. CONCR./ALVEN.,COM ARGAMASSA DE CIMENTO E AR | M2 | 1 | 6.1904 | 0 | 6.1904
EIA NO TRACO 1:3
13.002.0017-0 | EMBOCO INTERNO COM ARGAMASSA DE CIMENTO E SAIBRO,NO TRACO 1: | M2 |  | 35.46
6,COM 2,5CM DE ESPESSURA,INCLUSIVE CHAPISCO DE CIMENTO E ARE
IA,NO TRACO 1:3
01604 | ARGAMASSA CIM.,SAIBRO TRACO 1:6,PREPARO MECANICO | M3 | 0.03 | 355.0173 | 0 | 10.6505
01968 | MAO-DE-OBRA DE PEDREIRO, INCLUSIVE ENCARGOS SOCIAIS | H | 0.4 | 25.34 | 3 | 10.4401
01999 | MAO-DE-OBRA DE SERVENTE DA CONSTRUCAO CIVIL, INCLUSIVE ENCAR | H | 0.4 | 18.31 | 3 | 7.5437
GOS SOCIAIS
03084 | CHAPISCO SUPERF. CONCR./ALVEN.,COM ARGAMASSA DE CIMENTO E AR | M2 | 1 | 6.8288 | 0 | 6.8288
EIA NO TRACO 1:3
13.002.0017-A | EMBOCO INTERNO COM ARGAMASSA DE CIMENTO E SAIBRO,NO TRACO 1: | M2 |  | 32.07
6,COM 2,5CM DE ESPESSURA,INCLUSIVE CHAPISCO DE CIMENTO E ARE
IA,NO TRACO 1:3
20115 | MAO-DE-OBRA DE PEDREIRO, INCLUSIVE ENCARGOS SOCIAIS DESONERA | H | 0.4 | 21.96 | 3 | 9.0475
DOS
20132 | MAO-DE-OBRA DE SERVENTE DA CONSTRUCAO CIVIL, INCLUSIVE ENCAR | H | 0.4 | 15.87 | 3 | 6.5384
GOS SOCIAIS DESONERADOS
30178 | ARGAMASSA CIM.,SAIBRO TRACO 1:6,PREPARO MECANICO | M3 | 0.03 | 343.2042 | 0 | 10.2961
30350 | CHAPISCO SUPERF. CONCR./ALVEN.,COM ARGAMASSA DE CIMENTO E AR | M2 | 1 | 6.1904 | 0 | 6.1904
EIA NO TRACO 1:3
13.003.0001-0 | REVESTIMENTO INTERNO,DE UMA VEZ,MASSA UNICA OU EMBOCO PAULIS | M2 |  | 31.7
TA COM ARGAMASSA DE CIMENTO,CAL,SAIBRO MACIO E AREIA FINA,NO
TRACO 1:4:4:4, ESPESSURA DE 2CM ACABAMENTO CAMURCADO, APLICA
DO SOBRE SUPERFICIE CHAPISCADA, EXCLUSIVE CHAPISCO
00149 | CIMENTO PORTLAND CP II 32, EM SACO DE 50KG | KG | 6 | 0.58 | 0 | 3.48
00209 | CAL HIDRATADA | KG | 4 | 0.75 | 0 | 3
00519 | SAIBRO | M3 | 0.016 | 99.13 | 0 | 1.5861
01968 | MAO-DE-OBRA DE PEDREIRO, INCLUSIVE ENCARGOS SOCIAIS | H | 0.5 | 25.34 | 3 | 13.0501
01999 | MAO-DE-OBRA DE SERVENTE DA CONSTRUCAO CIVIL, INCLUSIVE ENCAR | H | 0.5 | 18.31 | 3 | 9.4296
GOS SOCIAIS
02824 | AREIA LAVADA, FINA, PARA REGIAO METROPOLITANA DO RIO DE JANE | M3 | 0.009 | 128.5 | 0 | 1.1565
IRO
13.003.0001-A | REVESTIMENTO INTERNO,DE UMA VEZ,MASSA UNICA OU EMBOCO PAULIS | M2 |  | 28.7
TA COM ARGAMASSA DE CIMENTO,CAL,SAIBRO MACIO E AREIA FINA,NO
TRACO 1:4:4:4, ESPESSURA DE 2CM ACABAMENTO CAMURCADO, APLICA
DO SOBRE SUPERFICIE CHAPISCADA, EXCLUSIVE CHAPISCO
00149 | CIMENTO PORTLAND CP II 32, EM SACO DE 50KG | KG | 6 | 0.58 | 0 | 3.48
00209 | CAL HIDRATADA | KG | 4 | 0.75 | 0 | 3
00519 | SAIBRO | M3 | 0.016 | 99.13 | 0 | 1.5861
02824 | AREIA LAVADA, FINA, PARA REGIAO METROPOLITANA DO RIO DE JANE | M3 | 0.009 | 128.5 | 0 | 1.1565
IRO
20115 | MAO-DE-OBRA DE PEDREIRO, INCLUSIVE ENCARGOS SOCIAIS DESONERA | H | 0.5 | 21.96 | 3 | 11.3094
DOS
20132 | MAO-DE-OBRA DE SERVENTE DA CONSTRUCAO CIVIL, INCLUSIVE ENCAR | H | 0.5 | 15.87 | 3 | 8.1731
GOS SOCIAIS DESONERADOS
13.003.0003-0 | REVESTIMENTO INTERNO(PRONTO)EM MASSA UNICA COM ARGAMASSA DE | M2 |  | 37.1
CIMENTO E AREIA TERMOTRATADA, COM ESPESSURA DE 2CM,SOBRE SU
PERFICIE CHAPISCADA, EXCLUSIVE CHAPISCO
01968 | MAO-DE-OBRA DE PEDREIRO, INCLUSIVE ENCARGOS SOCIAIS | H | 0.4 | 25.34 | 3 | 10.4401
01999 | MAO-DE-OBRA DE SERVENTE DA CONSTRUCAO CIVIL, INCLUSIVE ENCAR | H | 0.4 | 18.31 | 3 | 7.5437
GOS SOCIAIS
06013 | MASSA UNICA COM ARGAMASSA DE CIMENTO E AREIA TERMOTRATADA, E | KG | 32 | 0.5974 | 0 | 19.1168
M SACOS DE 50KG
13.003.0003-A | REVESTIMENTO INTERNO(PRONTO)EM MASSA UNICA COM ARGAMASSA DE | M2 |  | 34.7
CIMENTO E AREIA TERMOTRATADA, COM ESPESSURA DE 2CM,SOBRE SU
PERFICIE CHAPISCADA, EXCLUSIVE CHAPISCO
06013 | MASSA UNICA COM ARGAMASSA DE CIMENTO E AREIA TERMOTRATADA, E | KG | 32 | 0.5974 | 0 | 19.1168
M SACOS DE 50KG
20115 | MAO-DE-OBRA DE PEDREIRO, INCLUSIVE ENCARGOS SOCIAIS DESONERA | H | 0.4 | 21.96 | 3 | 9.0475
DOS
20132 | MAO-DE-OBRA DE SERVENTE DA CONSTRUCAO CIVIL, INCLUSIVE ENCAR | H | 0.4 | 15.87 | 3 | 6.5384
GOS SOCIAIS DESONERADOS
13.003.0004-0 | REVESTIMENTO INTERNO(PRONTO)EM MASSA UNICA COM ARGAMASSA DE | M2 |  | 46.65
CIMENTO E AREIA TERMOTRATADA,ESPESSURA DE 3CM,SOBRE SUPERFIC
IE CHAPISCADA,EXCLUSIVE CHAPISCO
01968 | MAO-DE-OBRA DE PEDREIRO, INCLUSIVE ENCARGOS SOCIAIS | H | 0.4 | 25.34 | 3 | 10.4401
01999 | MAO-DE-OBRA DE SERVENTE DA CONSTRUCAO CIVIL, INCLUSIVE ENCAR | H | 0.4 | 18.31 | 3 | 7.5437
GOS SOCIAIS
06013 | MASSA UNICA COM ARGAMASSA DE CIMENTO E AREIA TERMOTRATADA, E | KG | 48 | 0.5974 | 0 | 28.6752
M SACOS DE 50KG
13.003.0004-A | REVESTIMENTO INTERNO(PRONTO)EM MASSA UNICA COM ARGAMASSA DE | M2 |  | 44.26
CIMENTO E AREIA TERMOTRATADA,ESPESSURA DE 3CM,SOBRE SUPERFIC
IE CHAPISCADA,EXCLUSIVE CHAPISCO
06013 | MASSA UNICA COM ARGAMASSA DE CIMENTO E AREIA TERMOTRATADA, E | KG | 48 | 0.5974 | 0 | 28.6752
M SACOS DE 50KG
20115 | MAO-DE-OBRA DE PEDREIRO, INCLUSIVE ENCARGOS SOCIAIS DESONERA | H | 0.4 | 21.96 | 3 | 9.0475
DOS
20132 | MAO-DE-OBRA DE SERVENTE DA CONSTRUCAO CIVIL, INCLUSIVE ENCAR | H | 0.4 | 15.87 | 3 | 6.5384
GOS SOCIAIS DESONERADOS
13.003.0005-0 | REVESTIMENTO EXTERNO(PRONTO)EM MASSA UNICA COM ARGAMASSA DE | M2 |  | 53.48
CIMENTO E AREIA TERMOTRATADA,COM ESPESSURA DE 3CM,INCLUSIVE
CHAPISCO DE CIMENTO E AREIA TRACO 1:3
01968 | MAO-DE-OBRA DE PEDREIRO, INCLUSIVE ENCARGOS SOCIAIS | H | 0.4 | 25.34 | 3 | 10.4401
01999 | MAO-DE-OBRA DE SERVENTE DA CONSTRUCAO CIVIL, INCLUSIVE ENCAR | H | 0.4 | 18.31 | 3 | 7.5437
GOS SOCIAIS
03084 | CHAPISCO SUPERF. CONCR./ALVEN.,COM ARGAMASSA DE CIMENTO E AR | M2 | 1 | 6.8288 | 0 | 6.8288
EIA NO TRACO 1:3
06013 | MASSA UNICA COM ARGAMASSA DE CIMENTO E AREIA TERMOTRATADA, E | KG | 48 | 0.5974 | 0 | 28.6752
M SACOS DE 50KG
13.003.0005-A | REVESTIMENTO EXTERNO(PRONTO)EM MASSA UNICA COM ARGAMASSA DE | M2 |  | 50.45
CIMENTO E AREIA TERMOTRATADA,COM ESPESSURA DE 3CM,INCLUSIVE
CHAPISCO DE CIMENTO E AREIA TRACO 1:3
06013 | MASSA UNICA COM ARGAMASSA DE CIMENTO E AREIA TERMOTRATADA, E | KG | 48 | 0.5974 | 0 | 28.6752
M SACOS DE 50KG
20115 | MAO-DE-OBRA DE PEDREIRO, INCLUSIVE ENCARGOS SOCIAIS DESONERA | H | 0.4 | 21.96 | 3 | 9.0475
DOS
20132 | MAO-DE-OBRA DE SERVENTE DA CONSTRUCAO CIVIL, INCLUSIVE ENCAR | H | 0.4 | 15.87 | 3 | 6.5384
GOS SOCIAIS DESONERADOS
30350 | CHAPISCO SUPERF. CONCR./ALVEN.,COM ARGAMASSA DE CIMENTO E AR | M2 | 1 | 6.1904 | 0 | 6.1904
EIA NO TRACO 1:3
13.003.0010-0 | REVESTIMENTO INTERNO,EMBOCO,DE UMA VEZ,COM ARGAMASSA DE CIME | M2 |  | 32.91
NTO,CAL HIDRATADA ADITIVADA E AREIA,NO TRACO 1:1:8,COM ESPES
SURA DE 2CM,ACABAMENTO CAMURCADO,APLICADO SOBRE SUPERFICIE C
HAPISCADA,EXCLUSIVE CHAPISCO
01968 | MAO-DE-OBRA DE PEDREIRO, INCLUSIVE ENCARGOS SOCIAIS | H | 0.5 | 25.34 | 3 | 13.0501
01999 | MAO-DE-OBRA DE SERVENTE DA CONSTRUCAO CIVIL, INCLUSIVE ENCAR | H | 0.5 | 18.31 | 3 | 9.4296
GOS SOCIAIS
15234 | ARGAMASSA CIM.,CAL HIDR.AREIA-EMBOC.INT. PREPARO MECANICO | M3 | 0.021 | 497.01 | 0 | 10.4372
13.003.0010-A | REVESTIMENTO INTERNO,EMBOCO,DE UMA VEZ,COM ARGAMASSA DE CIME | M2 |  | 29.68
NTO,CAL HIDRATADA ADITIVADA E AREIA,NO TRACO 1:1:8,COM ESPES
SURA DE 2CM,ACABAMENTO CAMURCADO,APLICADO SOBRE SUPERFICIE C
HAPISCADA,EXCLUSIVE CHAPISCO
20115 | MAO-DE-OBRA DE PEDREIRO, INCLUSIVE ENCARGOS SOCIAIS DESONERA | H | 0.5 | 21.96 | 3 | 11.3094
DOS
20132 | MAO-DE-OBRA DE SERVENTE DA CONSTRUCAO CIVIL, INCLUSIVE ENCAR | H | 0.5 | 15.87 | 3 | 8.1731
GOS SOCIAIS DESONERADOS
30174 | ARGAMASSA CIM.,CAL HIDR.AREIA-EMBOC.INT. PREPARO MECANICO | M3 | 0.021 | 485.9509 | 0 | 10.205
13.004.0010-0 | REVESTIMENTO EXTERNO EM 2 MASSAS SOBRE SUPERFICIE CHAPISCADA | M2 |  | 54.39
,EXCLUSIVE CHAPISCO,INCLUSIVE EMBOCO COM ARGAMASSA DE CIMENT
O E SAIBRO,NO TRACO 1:2,COM ESPESSURA DE 2,5CM E REBOCO DE C
IMENTO E PO-DE-PEDRA,NO TRACO 1:3,COM ESPESSURA DE 5MM
00008 | ACIDO MURIATICO | L | 0.1 | 8.24 | 0 | 0.824
00841 | ESCOVA DE ACO, SEM CABO E SEM ALCA, DE (18X6)CM | UN | 0.1 | 11.65 | 0 | 1.165
01968 | MAO-DE-OBRA DE PEDREIRO, INCLUSIVE ENCARGOS SOCIAIS | H | 0.8 | 25.34 | 3 | 20.8802
01999 | MAO-DE-OBRA DE SERVENTE DA CONSTRUCAO CIVIL, INCLUSIVE ENCAR | H | 0.8 | 18.31 | 3 | 15.0874
GOS SOCIAIS
03437 | ARGAMASSA CIM.,PO DE PEDRA 1:3,PREPARO MECANICO | M3 | 0.006 | 426.3509 | 0 | 2.5581
03440 | ARGAMASSA CIM.,SAIBRO TRACO 1:2,PREPARO MECANICO | M3 | 0.03 | 462.8438 | 0 | 13.8853
13.004.0010-A | REVESTIMENTO EXTERNO EM 2 MASSAS SOBRE SUPERFICIE CHAPISCADA | M2 |  | 49.36
,EXCLUSIVE CHAPISCO,INCLUSIVE EMBOCO COM ARGAMASSA DE CIMENT
O E SAIBRO,NO TRACO 1:2,COM ESPESSURA DE 2,5CM E REBOCO DE C
IMENTO E PO-DE-PEDRA,NO TRACO 1:3,COM ESPESSURA DE 5MM
00008 | ACIDO MURIATICO | L | 0.1 | 8.24 | 0 | 0.824
00841 | ESCOVA DE ACO, SEM CABO E SEM ALCA, DE (18X6)CM | UN | 0.1 | 11.65 | 0 | 1.165
20115 | MAO-DE-OBRA DE PEDREIRO, INCLUSIVE ENCARGOS SOCIAIS DESONERA | H | 0.8 | 21.96 | 3 | 18.095
DOS
20132 | MAO-DE-OBRA DE SERVENTE DA CONSTRUCAO CIVIL, INCLUSIVE ENCAR | H | 0.8 | 15.87 | 3 | 13.0769
GOS SOCIAIS DESONERADOS
30168 | ARGAMASSA CIM.,PO DE PEDRA 1:3,PREPARO MECANICO | M3 | 0.006 | 418.559 | 0 | 2.5114
30176 | ARGAMASSA CIM.,SAIBRO TRACO 1:2,PREPARO MECANICO | M3 | 0.03 | 456.4341 | 0 | 13.693
13.004.0015-0 | REVESTIMENTO EXTERNO EM 2 MASSAS SOBRE SUPERFICIE CHAPISCADA | M2 |  | 51.62
,EXCLUSIVE CHAPISCO,INCLUSIVE EMBOCO COM ARGAMASSA DE CIMENT
O E SAIBRO,NO TRACO 1:2,COM ESPESSURA DE 2CM E REBOCO DE CIM
ENTO E PO-DE-PEDRA,NO TRACO 1:3,COM ESPESSURA DE 5MM
00008 | ACIDO MURIATICO | L | 0.1 | 8.24 | 0 | 0.824
00841 | ESCOVA DE ACO, SEM CABO E SEM ALCA, DE (18X6)CM | UN | 0.1 | 11.65 | 0 | 1.165
01968 | MAO-DE-OBRA DE PEDREIRO, INCLUSIVE ENCARGOS SOCIAIS | H | 0.8 | 25.34 | 3 | 20.8802
01999 | MAO-DE-OBRA DE SERVENTE DA CONSTRUCAO CIVIL, INCLUSIVE ENCAR | H | 0.8 | 18.31 | 3 | 15.0874
GOS SOCIAIS
03437 | ARGAMASSA CIM.,PO DE PEDRA 1:3,PREPARO MECANICO | M3 | 0.006 | 426.3509 | 0 | 2.5581
03440 | ARGAMASSA CIM.,SAIBRO TRACO 1:2,PREPARO MECANICO | M3 | 0.024 | 462.8438 | 0 | 11.1083
13.004.0015-A | REVESTIMENTO EXTERNO EM 2 MASSAS SOBRE SUPERFICIE CHAPISCADA | M2 |  | 46.62
,EXCLUSIVE CHAPISCO,INCLUSIVE EMBOCO COM ARGAMASSA DE CIMENT
O E SAIBRO,NO TRACO 1:2,COM ESPESSURA DE 2CM E REBOCO DE CIM
ENTO E PO-DE-PEDRA,NO TRACO 1:3,COM ESPESSURA DE 5MM
00008 | ACIDO MURIATICO | L | 0.1 | 8.24 | 0 | 0.824
00841 | ESCOVA DE ACO, SEM CABO E SEM ALCA, DE (18X6)CM | UN | 0.1 | 11.65 | 0 | 1.165
20115 | MAO-DE-OBRA DE PEDREIRO, INCLUSIVE ENCARGOS SOCIAIS DESONERA | H | 0.8 | 21.96 | 3 | 18.095
DOS
20132 | MAO-DE-OBRA DE SERVENTE DA CONSTRUCAO CIVIL, INCLUSIVE ENCAR | H | 0.8 | 15.87 | 3 | 13.0769
GOS SOCIAIS DESONERADOS
30168 | ARGAMASSA CIM.,PO DE PEDRA 1:3,PREPARO MECANICO | M3 | 0.006 | 418.559 | 0 | 2.5114
30176 | ARGAMASSA CIM.,SAIBRO TRACO 1:2,PREPARO MECANICO | M3 | 0.024 | 456.4341 | 0 | 10.9544
13.005.0010-0 | REVESTIMENTO EXTERNO EM 2 MASSAS,SOBRE SUPERFICIE CHAPISCADA | M2 |  | 66.05
,EXCLUSIVE CHAPISCO,INCLUSIVE EMBOCO COM ARGAMASSA DE CIMENT
O,SAIBRO E AREIA,NO TRACO 1:2:2,COM ESPESSURA DE 3,5CM E REB
OCO DE ARGAMASSA PRONTA,COM CAL E AGREGADOS,COM ESPESSURA DE
3MM
00410 | REBOCO DE ARGAMASSA PRONTA, C/CAL E AGREGADO | KG | 8 | 1.6429 | 0 | 13.1432
01624 | ARGAMASSA CIM.,SAIBRO,AREIA 1:2:2,PREPA RO MECANICO | M3 | 0.04 | 423.7135 | 0 | 16.9485
01984 | MAO-DE-OBRA DE ESTUCADOR, INCLUSIVE ENCARGOS SOCIAIS | H | 0.8 | 25.34 | 3 | 20.8802
01999 | MAO-DE-OBRA DE SERVENTE DA CONSTRUCAO CIVIL, INCLUSIVE ENCAR | H | 0.8 | 18.31 | 3 | 15.0874
GOS SOCIAIS
13.005.0010-A | REVESTIMENTO EXTERNO EM 2 MASSAS,SOBRE SUPERFICIE CHAPISCADA | M2 |  | 60.89
,EXCLUSIVE CHAPISCO,INCLUSIVE EMBOCO COM ARGAMASSA DE CIMENT
O,SAIBRO E AREIA,NO TRACO 1:2:2,COM ESPESSURA DE 3,5CM E REB
OCO DE ARGAMASSA PRONTA,COM CAL E AGREGADOS,COM ESPESSURA DE
3MM
00410 | REBOCO DE ARGAMASSA PRONTA, C/CAL E AGREGADO | KG | 8 | 1.6429 | 0 | 13.1432
20076 | MAO-DE-OBRA DE ESTUCADOR, INCLUSIVE ENCARGOS SOCIAIS DESONER | H | 0.8 | 21.96 | 3 | 18.095
ADOS
20132 | MAO-DE-OBRA DE SERVENTE DA CONSTRUCAO CIVIL, INCLUSIVE ENCAR | H | 0.8 | 15.87 | 3 | 13.0769
GOS SOCIAIS DESONERADOS
30180 | ARGAMASSA CIM.,SAIBRO,AREIA 1:2:2,PREPA RO MECANICO | M3 | 0.04 | 414.5393 | 0 | 16.5816
13.005.0015-0 | REVESTIMENTO EXTERNO EM 2 MASSAS,SOBRE SUPERFICIE CHAPISCADA | M2 |  | 64.36
,EXCLUSIVE CHAPISCO,INCLUSIVE EMBOCO COM ARGAMASSA DE CIMENT
O,SAIBRO E AREIA,NO TRACO 1:2:2,COM ESPESSURA DE 3CM E REBOC
O DE ARGAMASSA PRONTA,COM CAL E AGREGADOS,COM ESPESSURA DE 3
MM
00410 | REBOCO DE ARGAMASSA PRONTA, C/CAL E AGREGADO | KG | 8 | 1.6429 | 0 | 13.1432
01624 | ARGAMASSA CIM.,SAIBRO,AREIA 1:2:2,PREPA RO MECANICO | M3 | 0.036 | 423.7135 | 0 | 15.2537
01984 | MAO-DE-OBRA DE ESTUCADOR, INCLUSIVE ENCARGOS SOCIAIS | H | 0.8 | 25.34 | 3 | 20.8802
01999 | MAO-DE-OBRA DE SERVENTE DA CONSTRUCAO CIVIL, INCLUSIVE ENCAR | H | 0.8 | 18.31 | 3 | 15.0874
GOS SOCIAIS
13.005.0015-A | REVESTIMENTO EXTERNO EM 2 MASSAS,SOBRE SUPERFICIE CHAPISCADA | M2 |  | 59.23
,EXCLUSIVE CHAPISCO,INCLUSIVE EMBOCO COM ARGAMASSA DE CIMENT
O,SAIBRO E AREIA,NO TRACO 1:2:2,COM ESPESSURA DE 3CM E REBOC
O DE ARGAMASSA PRONTA,COM CAL E AGREGADOS,COM ESPESSURA DE 3
MM
00410 | REBOCO DE ARGAMASSA PRONTA, C/CAL E AGREGADO | KG | 8 | 1.6429 | 0 | 13.1432
20076 | MAO-DE-OBRA DE ESTUCADOR, INCLUSIVE ENCARGOS SOCIAIS DESONER | H | 0.8 | 21.96 | 3 | 18.095
ADOS
20132 | MAO-DE-OBRA DE SERVENTE DA CONSTRUCAO CIVIL, INCLUSIVE ENCAR | H | 0.8 | 15.87 | 3 | 13.0769
GOS SOCIAIS DESONERADOS
30180 | ARGAMASSA CIM.,SAIBRO,AREIA 1:2:2,PREPA RO MECANICO | M3 | 0.036 | 414.5393 | 0 | 14.9234
13.005.0020-0 | REVESTIMENTO EXTERNO EM 2 MASSAS,SOBRE SUPERFICIE CHAPISCADA | M2 |  | 59.27
,EXCLUSIVE CHAPISCO,INCLUSIVE EMBOCO COM ARGAMASSA DE CIMENT
O,SAIBRO E AREIA,NO TRACO 1:2:2,COM ESPESSURA DE 2CM E REBOC
O DE ARGAMASSA PRONTA,COM CAL E AGREGADOS,COM ESPESSURA DE 3
MM
00410 | REBOCO DE ARGAMASSA PRONTA, C/CAL E AGREGADO | KG | 8 | 1.6429 | 0 | 13.1432
01624 | ARGAMASSA CIM.,SAIBRO,AREIA 1:2:2,PREPA RO MECANICO | M3 | 0.024 | 423.7135 | 0 | 10.1691
01984 | MAO-DE-OBRA DE ESTUCADOR, INCLUSIVE ENCARGOS SOCIAIS | H | 0.8 | 25.34 | 3 | 20.8802
01999 | MAO-DE-OBRA DE SERVENTE DA CONSTRUCAO CIVIL, INCLUSIVE ENCAR | H | 0.8 | 18.31 | 3 | 15.0874
GOS SOCIAIS
13.005.0020-A | REVESTIMENTO EXTERNO EM 2 MASSAS,SOBRE SUPERFICIE CHAPISCADA | M2 |  | 54.26
,EXCLUSIVE CHAPISCO,INCLUSIVE EMBOCO COM ARGAMASSA DE CIMENT
O,SAIBRO E AREIA,NO TRACO 1:2:2,COM ESPESSURA DE 2CM E REBOC
O DE ARGAMASSA PRONTA,COM CAL E AGREGADOS,COM ESPESSURA DE 3
MM
00410 | REBOCO DE ARGAMASSA PRONTA, C/CAL E AGREGADO | KG | 8 | 1.6429 | 0 | 13.1432
20076 | MAO-DE-OBRA DE ESTUCADOR, INCLUSIVE ENCARGOS SOCIAIS DESONER | H | 0.8 | 21.96 | 3 | 18.095
ADOS
20132 | MAO-DE-OBRA DE SERVENTE DA CONSTRUCAO CIVIL, INCLUSIVE ENCAR | H | 0.8 | 15.87 | 3 | 13.0769
GOS SOCIAIS DESONERADOS
30180 | ARGAMASSA CIM.,SAIBRO,AREIA 1:2:2,PREPA RO MECANICO | M3 | 0.024 | 414.5393 | 0 | 9.9489
13.005.0025-0 | REVESTIMENTO EXTERNO EM 2 MASSAS,SOBRE SUPERFICIE CHAPISCADA | M2 |  | 62.26
,EXCLUSIVE CHAPISCO,INCLUSIVE EMBOCO COM ARGAMASSA DE CIMENT
O,CAL HIDRATADA ADITIVADA E AREIA,NO TRACO 1:1:12,COM ESPESS
URA DE 3,5CM E REBOCO DE ARGAMASSA PRONTA,COM CAL E AGREGADO
S,COM ESPESSURA DE 3MM
00410 | REBOCO DE ARGAMASSA PRONTA, C/CAL E AGREGADO | KG | 4.2 | 1.6429 | 0 | 6.9002
01984 | MAO-DE-OBRA DE ESTUCADOR, INCLUSIVE ENCARGOS SOCIAIS | H | 0.9 | 25.34 | 3 | 23.4902
01999 | MAO-DE-OBRA DE SERVENTE DA CONSTRUCAO CIVIL, INCLUSIVE ENCAR | H | 0.9 | 18.31 | 3 | 16.9734
GOS SOCIAIS
15235 | ARGAMASSA CIM.,CAL HIDR.AREIA-EMBOC.EXT. PREPARO MECANICO | M3 | 0.03675 | 405.3493 | 0 | 14.8966
13.005.0025-A | REVESTIMENTO EXTERNO EM 2 MASSAS,SOBRE SUPERFICIE CHAPISCADA | M2 |  | 56.36
,EXCLUSIVE CHAPISCO,INCLUSIVE EMBOCO COM ARGAMASSA DE CIMENT
O,CAL HIDRATADA ADITIVADA E AREIA,NO TRACO 1:1:12,COM ESPESS
URA DE 3,5CM E REBOCO DE ARGAMASSA PRONTA,COM CAL E AGREGADO
S,COM ESPESSURA DE 3MM
00410 | REBOCO DE ARGAMASSA PRONTA, C/CAL E AGREGADO | KG | 4.2 | 1.6429 | 0 | 6.9002
20076 | MAO-DE-OBRA DE ESTUCADOR, INCLUSIVE ENCARGOS SOCIAIS DESONER | H | 0.9 | 21.96 | 3 | 20.3569
ADOS
20132 | MAO-DE-OBRA DE SERVENTE DA CONSTRUCAO CIVIL, INCLUSIVE ENCAR | H | 0.9 | 15.87 | 3 | 14.7115
GOS SOCIAIS DESONERADOS
30175 | ARGAMASSA CIM.,CAL HIDR.AREIA-EMBOC.EXT. PREPARO MECANICO | M3 | 0.03675 | 391.777 | 0 | 14.3978
13.006.0010-0 | REVESTIMENTO EXTERNO EM 2 MASSAS,SOBRE SUPERFICIE CHAPISCADA | M2 |  | 59.52
,EXCLUSIVE CHAPISCO,INCLUSIVE EMBOCO COM ARGAMASSA DE CIMENT
O,SAIBRO E AREIA,NO TRACO 1:3:3,COM ESPESSURA DE 3,5CM E REB
OCO DE CIMENTO,CAL HIDRATADA EM PO E AREIA FINA,NO TRACO 1:3
:5,COM ESPESSURA DE 5MM
01984 | MAO-DE-OBRA DE ESTUCADOR, INCLUSIVE ENCARGOS SOCIAIS | H | 0.9 | 25.34 | 3 | 23.4902
01999 | MAO-DE-OBRA DE SERVENTE DA CONSTRUCAO CIVIL, INCLUSIVE ENCAR | H | 0.9 | 18.31 | 3 | 16.9734
GOS SOCIAIS
03079 | ARGAMASSA CIM.,CAL E AREIA FINA,TRACO 1:3:5,PREPARO MECANI | M3 | 0.005 | 580.616 | 0 | 2.9031
CO
03081 | ARGAMASSA CIM.,SAIBRO,AREIA 1:3:3,PREPA RO MECANICO | M3 | 0.04 | 403.9373 | 0 | 16.1575
13.006.0010-A | REVESTIMENTO EXTERNO EM 2 MASSAS,SOBRE SUPERFICIE CHAPISCADA | M2 |  | 53.58
,EXCLUSIVE CHAPISCO,INCLUSIVE EMBOCO COM ARGAMASSA DE CIMENT
O,SAIBRO E AREIA,NO TRACO 1:3:3,COM ESPESSURA DE 3,5CM E REB
OCO DE CIMENTO,CAL HIDRATADA EM PO E AREIA FINA,NO TRACO 1:3
:5,COM ESPESSURA DE 5MM
20076 | MAO-DE-OBRA DE ESTUCADOR, INCLUSIVE ENCARGOS SOCIAIS DESONER | H | 0.9 | 21.96 | 3 | 20.3569
ADOS
20132 | MAO-DE-OBRA DE SERVENTE DA CONSTRUCAO CIVIL, INCLUSIVE ENCAR | H | 0.9 | 15.87 | 3 | 14.7115
GOS SOCIAIS DESONERADOS
30170 | ARGAMASSA CIM.,CAL E AREIA FINA,TRACO 1:3:5,PREPARO MECANI | M3 | 0.005 | 565.9127 | 0 | 2.8296
CO
30182 | ARGAMASSA CIM.,SAIBRO,AREIA 1:3:3,PREPA RO MECANICO | M3 | 0.04 | 392.1242 | 0 | 15.685
13.006.0020-0 | REVESTIMENTO EXTERNO EM 2 MASSAS,SOBRE SUPERFICIE CHAPISCADA | M2 |  | 55.66
,EXCLUSIVE CHAPISCO,INCLUSIVE EMBOCO COM ARGAMASSA DE CIMENT
O,SAIBRO E AREIA,NO TRACO 1:3:3,COM ESPESSURA DE 3CM E REBOC
O DE CIMENTO,CAL HIDRATADA EM PO E AREIA FINA,NO TRACO 1:3:5
,COM ESPESSURA DE 5MM
01984 | MAO-DE-OBRA DE ESTUCADOR, INCLUSIVE ENCARGOS SOCIAIS | H | 0.85 | 25.34 | 3 | 22.1852
01999 | MAO-DE-OBRA DE SERVENTE DA CONSTRUCAO CIVIL, INCLUSIVE ENCAR | H | 0.85 | 18.31 | 3 | 16.0304
GOS SOCIAIS
03079 | ARGAMASSA CIM.,CAL E AREIA FINA,TRACO 1:3:5,PREPARO MECANI | M3 | 0.005 | 580.616 | 0 | 2.9031
CO
03081 | ARGAMASSA CIM.,SAIBRO,AREIA 1:3:3,PREPA RO MECANICO | M3 | 0.036 | 403.9373 | 0 | 14.5417
13.006.0020-A | REVESTIMENTO EXTERNO EM 2 MASSAS,SOBRE SUPERFICIE CHAPISCADA | M2 |  | 50.06
,EXCLUSIVE CHAPISCO,INCLUSIVE EMBOCO COM ARGAMASSA DE CIMENT
O,SAIBRO E AREIA,NO TRACO 1:3:3,COM ESPESSURA DE 3CM E REBOC
O DE CIMENTO,CAL HIDRATADA EM PO E AREIA FINA,NO TRACO 1:3:5
,COM ESPESSURA DE 5MM
20076 | MAO-DE-OBRA DE ESTUCADOR, INCLUSIVE ENCARGOS SOCIAIS DESONER | H | 0.85 | 21.96 | 3 | 19.226
ADOS
20132 | MAO-DE-OBRA DE SERVENTE DA CONSTRUCAO CIVIL, INCLUSIVE ENCAR | H | 0.85 | 15.87 | 3 | 13.8942
GOS SOCIAIS DESONERADOS
30170 | ARGAMASSA CIM.,CAL E AREIA FINA,TRACO 1:3:5,PREPARO MECANI | M3 | 0.005 | 565.9127 | 0 | 2.8296
CO
30182 | ARGAMASSA CIM.,SAIBRO,AREIA 1:3:3,PREPA RO MECANICO | M3 | 0.036 | 392.1242 | 0 | 14.1165
13.006.0025-0 | REVESTIMENTO EXTERNO EM 2 MASSAS,SOBRE SUPERFICIE CHAPISCADA | M2 |  | 48.56
,EXCLUSIVE CHAPISCO,INCLUSIVE EMBOCO COM ARGAMASSA DE CIMENT
O,SAIBRO E AREIA,NO TRACO 1:3:3,COM ESPESSURA DE 2CM E REBOC
O DE CIMENTO,CAL HIDRATADA EM PO E AREIA FINA,NO TRACO 1:3:5
,COM ESPESSURA DE 5MM
01984 | MAO-DE-OBRA DE ESTUCADOR, INCLUSIVE ENCARGOS SOCIAIS | H | 0.8 | 25.34 | 3 | 20.8802
01999 | MAO-DE-OBRA DE SERVENTE DA CONSTRUCAO CIVIL, INCLUSIVE ENCAR | H | 0.8 | 18.31 | 3 | 15.0874
GOS SOCIAIS
03079 | ARGAMASSA CIM.,CAL E AREIA FINA,TRACO 1:3:5,PREPARO MECANI | M3 | 0.005 | 580.616 | 0 | 2.9031
CO
03081 | ARGAMASSA CIM.,SAIBRO,AREIA 1:3:3,PREPA RO MECANICO | M3 | 0.024 | 403.9373 | 0 | 9.6945
13.006.0025-A | REVESTIMENTO EXTERNO EM 2 MASSAS,SOBRE SUPERFICIE CHAPISCADA | M2 |  | 43.41
,EXCLUSIVE CHAPISCO,INCLUSIVE EMBOCO COM ARGAMASSA DE CIMENT
O,SAIBRO E AREIA,NO TRACO 1:3:3,COM ESPESSURA DE 2CM E REBOC
O DE CIMENTO,CAL HIDRATADA EM PO E AREIA FINA,NO TRACO 1:3:5
,COM ESPESSURA DE 5MM
20076 | MAO-DE-OBRA DE ESTUCADOR, INCLUSIVE ENCARGOS SOCIAIS DESONER | H | 0.8 | 21.96 | 3 | 18.095
ADOS
20132 | MAO-DE-OBRA DE SERVENTE DA CONSTRUCAO CIVIL, INCLUSIVE ENCAR | H | 0.8 | 15.87 | 3 | 13.0769
GOS SOCIAIS DESONERADOS
30170 | ARGAMASSA CIM.,CAL E AREIA FINA,TRACO 1:3:5,PREPARO MECANI | M3 | 0.005 | 565.9127 | 0 | 2.8296
CO
30182 | ARGAMASSA CIM.,SAIBRO,AREIA 1:3:3,PREPA RO MECANICO | M3 | 0.024 | 392.1242 | 0 | 9.411
13.008.0010-0 | REBOCO EXTERNO OU INTERNO COM ARGAMASSA DE CIMENTO,CAL HIDRA | M2 |  | 21.58
TADA EM PO E AREIA FINA,NO TRACO 1:3:5,COM ESPESSURA DE 3MM,
APLICADO SOBRE EMBOCO EXISTENTE,EXCLUSIVE EMBOCO
01984 | MAO-DE-OBRA DE ESTUCADOR, INCLUSIVE ENCARGOS SOCIAIS | H | 0.4 | 25.34 | 3 | 10.4401
01999 | MAO-DE-OBRA DE SERVENTE DA CONSTRUCAO CIVIL, INCLUSIVE ENCAR | H | 0.48 | 18.31 | 3 | 9.0525
GOS SOCIAIS
03079 | ARGAMASSA CIM.,CAL E AREIA FINA,TRACO 1:3:5,PREPARO MECANI | M3 | 0.0036 | 580.616 | 0 | 2.0902
CO
13.008.0010-A | REBOCO EXTERNO OU INTERNO COM ARGAMASSA DE CIMENTO,CAL HIDRA | M2 |  | 18.93
TADA EM PO E AREIA FINA,NO TRACO 1:3:5,COM ESPESSURA DE 3MM,
APLICADO SOBRE EMBOCO EXISTENTE,EXCLUSIVE EMBOCO
20076 | MAO-DE-OBRA DE ESTUCADOR, INCLUSIVE ENCARGOS SOCIAIS DESONER | H | 0.4 | 21.96 | 3 | 9.0475
ADOS
20132 | MAO-DE-OBRA DE SERVENTE DA CONSTRUCAO CIVIL, INCLUSIVE ENCAR | H | 0.48 | 15.87 | 3 | 7.8461
GOS SOCIAIS DESONERADOS
30170 | ARGAMASSA CIM.,CAL E AREIA FINA,TRACO 1:3:5,PREPARO MECANI | M3 | 0.0036 | 565.9127 | 0 | 2.0373
CO
13.008.0020-0 | REBOCO EXTERNO OU INTERNO COM ARGAMASSA DE CIMENTO,CAL HIDRA | M2 |  | 23.7
TADA EM PO E AREIA FINA,NO TRACO 1:3:5,COM ESPESSURA DE 3MM,
COM 0,24L/M2 DE LATEX,APLICADO SOBRE EMBOCO EXISTENTE,EXCLUS
IVE EMBOCO
01984 | MAO-DE-OBRA DE ESTUCADOR, INCLUSIVE ENCARGOS SOCIAIS | H | 0.4 | 25.34 | 3 | 10.4401
01999 | MAO-DE-OBRA DE SERVENTE DA CONSTRUCAO CIVIL, INCLUSIVE ENCAR | H | 0.48 | 18.31 | 3 | 9.0525
GOS SOCIAIS
03079 | ARGAMASSA CIM.,CAL E AREIA FINA,TRACO 1:3:5,PREPARO MECANI | M3 | 0.0036 | 580.616 | 0 | 2.0902
CO
07230 | ADESIVO ESTRUTURAL, A BASE DE ESTIRENO BUTADIENO (LATEX) | L | 0.24 | 8.86 | 0 | 2.1264
13.008.0020-A | REBOCO EXTERNO OU INTERNO COM ARGAMASSA DE CIMENTO,CAL HIDRA | M2 |  | 21.05
TADA EM PO E AREIA FINA,NO TRACO 1:3:5,COM ESPESSURA DE 3MM,
COM 0,24L/M2 DE LATEX,APLICADO SOBRE EMBOCO EXISTENTE,EXCLUS
IVE EMBOCO
07230 | ADESIVO ESTRUTURAL, A BASE DE ESTIRENO BUTADIENO (LATEX) | L | 0.24 | 8.86 | 0 | 2.1264
20076 | MAO-DE-OBRA DE ESTUCADOR, INCLUSIVE ENCARGOS SOCIAIS DESONER | H | 0.4 | 21.96 | 3 | 9.0475
ADOS
20132 | MAO-DE-OBRA DE SERVENTE DA CONSTRUCAO CIVIL, INCLUSIVE ENCAR | H | 0.48 | 15.87 | 3 | 7.8461
GOS SOCIAIS DESONERADOS
30170 | ARGAMASSA CIM.,CAL E AREIA FINA,TRACO 1:3:5,PREPARO MECANI | M3 | 0.0036 | 565.9127 | 0 | 2.0373
CO
13.009.0030-0 | REBOCO PRONTO PARA PAREDES INTERNAS COMPOSTO DE CAL E AGREGA | M2 |  | 29.48
DOS,COM 5MM DE ESPESSURA,APLICADO SOBRE SUPERFICIE
00410 | REBOCO DE ARGAMASSA PRONTA, C/CAL E AGREGADO | KG | 7 | 1.6429 | 0 | 11.5003
01984 | MAO-DE-OBRA DE ESTUCADOR, INCLUSIVE ENCARGOS SOCIAIS | H | 0.4 | 25.34 | 3 | 10.4401
01999 | MAO-DE-OBRA DE SERVENTE DA CONSTRUCAO CIVIL, INCLUSIVE ENCAR | H | 0.4 | 18.31 | 3 | 7.5437
GOS SOCIAIS
13.009.0030-A | REBOCO PRONTO PARA PAREDES INTERNAS COMPOSTO DE CAL E AGREGA | M2 |  | 27.08
DOS,COM 5MM DE ESPESSURA,APLICADO SOBRE SUPERFICIE
00410 | REBOCO DE ARGAMASSA PRONTA, C/CAL E AGREGADO | KG | 7 | 1.6429 | 0 | 11.5003
20076 | MAO-DE-OBRA DE ESTUCADOR, INCLUSIVE ENCARGOS SOCIAIS DESONER | H | 0.4 | 21.96 | 3 | 9.0475
ADOS
20132 | MAO-DE-OBRA DE SERVENTE DA CONSTRUCAO CIVIL, INCLUSIVE ENCAR | H | 0.4 | 15.87 | 3 | 6.5384
GOS SOCIAIS DESONERADOS
13.009.0035-0 | REBOCO PRONTO PARA PAREDES INTERNAS COMPOSTO DE CAL E AGREGA | M2 |  | 24.88
DOS,COM 3MM DE ESPESSURA,APLICADO SOBRE SUPERFICIE
00410 | REBOCO DE ARGAMASSA PRONTA, C/CAL E AGREGADO | KG | 4.2 | 1.6429 | 0 | 6.9002
01984 | MAO-DE-OBRA DE ESTUCADOR, INCLUSIVE ENCARGOS SOCIAIS | H | 0.4 | 25.34 | 3 | 10.4401
01999 | MAO-DE-OBRA DE SERVENTE DA CONSTRUCAO CIVIL, INCLUSIVE ENCAR | H | 0.4 | 18.31 | 3 | 7.5437
GOS SOCIAIS
13.009.0035-A | REBOCO PRONTO PARA PAREDES INTERNAS COMPOSTO DE CAL E AGREGA | M2 |  | 22.48
DOS,COM 3MM DE ESPESSURA,APLICADO SOBRE SUPERFICIE
00410 | REBOCO DE ARGAMASSA PRONTA, C/CAL E AGREGADO | KG | 4.2 | 1.6429 | 0 | 6.9002
20076 | MAO-DE-OBRA DE ESTUCADOR, INCLUSIVE ENCARGOS SOCIAIS DESONER | H | 0.4 | 21.96 | 3 | 9.0475
ADOS
20132 | MAO-DE-OBRA DE SERVENTE DA CONSTRUCAO CIVIL, INCLUSIVE ENCAR | H | 0.4 | 15.87 | 3 | 6.5384
GOS SOCIAIS DESONERADOS
13.009.0040-0 | REBOCO PRONTO PARA PAREDES EXTERNAS COMPOSTO DE CAL E AGREGA | M2 |  | 31.93
DOS,INCLUSIVE CIMENTO ADICIONADO MANUALMENTE,COM 5MM DE ESPE
SSURA,APLICADO SOBRE SUPERFICIE
00149 | CIMENTO PORTLAND CP II 32, EM SACO DE 50KG | KG | 0.35 | 0.58 | 0 | 0.203
00410 | REBOCO DE ARGAMASSA PRONTA, C/CAL E AGREGADO | KG | 7 | 1.6429 | 0 | 11.5003
01984 | MAO-DE-OBRA DE ESTUCADOR, INCLUSIVE ENCARGOS SOCIAIS | H | 0.45 | 25.34 | 3 | 11.7451
01999 | MAO-DE-OBRA DE SERVENTE DA CONSTRUCAO CIVIL, INCLUSIVE ENCAR | H | 0.45 | 18.31 | 3 | 8.4867
GOS SOCIAIS
13.009.0040-A | REBOCO PRONTO PARA PAREDES EXTERNAS COMPOSTO DE CAL E AGREGA | M2 |  | 29.23
DOS,INCLUSIVE CIMENTO ADICIONADO MANUALMENTE,COM 5MM DE ESPE
SSURA,APLICADO SOBRE SUPERFICIE
00149 | CIMENTO PORTLAND CP II 32, EM SACO DE 50KG | KG | 0.35 | 0.58 | 0 | 0.203
00410 | REBOCO DE ARGAMASSA PRONTA, C/CAL E AGREGADO | KG | 7 | 1.6429 | 0 | 11.5003
20076 | MAO-DE-OBRA DE ESTUCADOR, INCLUSIVE ENCARGOS SOCIAIS DESONER | H | 0.45 | 21.96 | 3 | 10.1785
ADOS
20132 | MAO-DE-OBRA DE SERVENTE DA CONSTRUCAO CIVIL, INCLUSIVE ENCAR | H | 0.45 | 15.87 | 3 | 7.3557
GOS SOCIAIS DESONERADOS
13.009.0045-0 | REBOCO PRONTO PARA PAREDES EXTERNAS COMPOSTO DE CAL E AGREGA | M2 |  | 27.25
DOS,INCLUSIVE CIMENTO ADICIONADO MANUALMENTE,COM 3MM DE ESPE
SSURA,APLICADO SOBRE SUPERFICIE
00149 | CIMENTO PORTLAND CP II 32, EM SACO DE 50KG | KG | 0.21 | 0.58 | 0 | 0.1218
00410 | REBOCO DE ARGAMASSA PRONTA, C/CAL E AGREGADO | KG | 4.2 | 1.6429 | 0 | 6.9002
01984 | MAO-DE-OBRA DE ESTUCADOR, INCLUSIVE ENCARGOS SOCIAIS | H | 0.45 | 25.34 | 3 | 11.7451
01999 | MAO-DE-OBRA DE SERVENTE DA CONSTRUCAO CIVIL, INCLUSIVE ENCAR | H | 0.45 | 18.31 | 3 | 8.4867
GOS SOCIAIS
13.009.0045-A | REBOCO PRONTO PARA PAREDES EXTERNAS COMPOSTO DE CAL E AGREGA | M2 |  | 24.55
DOS,INCLUSIVE CIMENTO ADICIONADO MANUALMENTE,COM 3MM DE ESPE
SSURA,APLICADO SOBRE SUPERFICIE
00149 | CIMENTO PORTLAND CP II 32, EM SACO DE 50KG | KG | 0.21 | 0.58 | 0 | 0.1218
00410 | REBOCO DE ARGAMASSA PRONTA, C/CAL E AGREGADO | KG | 4.2 | 1.6429 | 0 | 6.9002
20076 | MAO-DE-OBRA DE ESTUCADOR, INCLUSIVE ENCARGOS SOCIAIS DESONER | H | 0.45 | 21.96 | 3 | 10.1785
ADOS
20132 | MAO-DE-OBRA DE SERVENTE DA CONSTRUCAO CIVIL, INCLUSIVE ENCAR | H | 0.45 | 15.87 | 3 | 7.3557
GOS SOCIAIS DESONERADOS
13.009.0050-0 | REVESTIMENTO INTERNO DE PAREDES E TETOS,COM PASTA DE GESSO,C | M2 |  | 48.29
OM ESPESSURA DE 1CM,INCLUSIVE LIMPEZA,FORNECIMENTO DE TODOS
OS MATERIAIS E COLA,APLICACAO,REGULARIZACAO E LIXAMENTO
01984 | MAO-DE-OBRA DE ESTUCADOR, INCLUSIVE ENCARGOS SOCIAIS | H | 0.63 | 25.34 | 3 | 16.4431
01999 | MAO-DE-OBRA DE SERVENTE DA CONSTRUCAO CIVIL, INCLUSIVE ENCAR | H | 0.63 | 18.31 | 3 | 11.8814
GOS SOCIAIS
02385 | LIXA D'AGUA Nº 100 | UN | 1.5 | 1.43 | 0 | 2.145
03408 | PASTA DE GESSO | M3 | 0.0105 | 1441.6337 | 0 | 15.1372
03882 | COLA A BASE DE PVA LATEX | KG | 0.15 | 17.95 | 0 | 2.6925
13.009.0050-A | REVESTIMENTO INTERNO DE PAREDES E TETOS,COM PASTA DE GESSO,C | M2 |  | 44.28
OM ESPESSURA DE 1CM,INCLUSIVE LIMPEZA,FORNECIMENTO DE TODOS
OS MATERIAIS E COLA,APLICACAO,REGULARIZACAO E LIXAMENTO
02385 | LIXA D'AGUA Nº 100 | UN | 1.5 | 1.43 | 0 | 2.145
03882 | COLA A BASE DE PVA LATEX | KG | 0.15 | 17.95 | 0 | 2.6925
20076 | MAO-DE-OBRA DE ESTUCADOR, INCLUSIVE ENCARGOS SOCIAIS DESONER | H | 0.63 | 21.96 | 3 | 14.2498
ADOS
20132 | MAO-DE-OBRA DE SERVENTE DA CONSTRUCAO CIVIL, INCLUSIVE ENCAR | H | 0.63 | 15.87 | 3 | 10.298
GOS SOCIAIS DESONERADOS
30132 | PASTA DE GESSO | M3 | 0.0105 | 1419.0149 | 0 | 14.8997
13.009.0051-0 | REVESTIMENTO INTERNO DE PAREDES E TETOS,COM PASTA DE GESSO,C | M2 |  | 56.4
OM ESPESSURA DE 1,5CM,INCLUSIVE LIMPEZA,FORNECIMENTO DE TODO
S OS MATERIAIS E COLA,APLICACAO,REGULARIZACAO E LIXAMENTO
01984 | MAO-DE-OBRA DE ESTUCADOR, INCLUSIVE ENCARGOS SOCIAIS | H | 0.63 | 25.34 | 3 | 16.4431
01999 | MAO-DE-OBRA DE SERVENTE DA CONSTRUCAO CIVIL, INCLUSIVE ENCAR | H | 0.63 | 18.31 | 3 | 11.8814
GOS SOCIAIS
02385 | LIXA D'AGUA Nº 100 | UN | 1.5 | 1.43 | 0 | 2.145
03408 | PASTA DE GESSO | M3 | 0.01575 | 1441.6337 | 0 | 22.7057
03882 | COLA A BASE DE PVA LATEX | KG | 0.18 | 17.95 | 0 | 3.231
13.009.0051-A | REVESTIMENTO INTERNO DE PAREDES E TETOS,COM PASTA DE GESSO,C | M2 |  | 52.27
OM ESPESSURA DE 1,5CM,INCLUSIVE LIMPEZA,FORNECIMENTO DE TODO
S OS MATERIAIS E COLA,APLICACAO,REGULARIZACAO E LIXAMENTO
02385 | LIXA D'AGUA Nº 100 | UN | 1.5 | 1.43 | 0 | 2.145
03882 | COLA A BASE DE PVA LATEX | KG | 0.18 | 17.95 | 0 | 3.231
20076 | MAO-DE-OBRA DE ESTUCADOR, INCLUSIVE ENCARGOS SOCIAIS DESONER | H | 0.63 | 21.96 | 3 | 14.2498
ADOS
20132 | MAO-DE-OBRA DE SERVENTE DA CONSTRUCAO CIVIL, INCLUSIVE ENCAR | H | 0.63 | 15.87 | 3 | 10.298
GOS SOCIAIS DESONERADOS
30132 | PASTA DE GESSO | M3 | 0.01575 | 1419.0149 | 0 | 22.3495
13.010.0015-0 | PINGADEIRA DE 4X0,5CM,EXECUTADA EM MASSA UNICA CONFORME ITEM | M |  | 17.86
13.003.0001
00149 | CIMENTO PORTLAND CP II 32, EM SACO DE 50KG | KG | 0.06 | 0.58 | 0 | 0.0348
00209 | CAL HIDRATADA | KG | 0.04 | 0.75 | 0 | 0.03
00519 | SAIBRO | M3 | 0.00019 | 99.13 | 0 | 0.0188
01968 | MAO-DE-OBRA DE PEDREIRO, INCLUSIVE ENCARGOS SOCIAIS | H | 0.5 | 25.34 | 3 | 13.0501
01999 | MAO-DE-OBRA DE SERVENTE DA CONSTRUCAO CIVIL, INCLUSIVE ENCAR | H | 0.25 | 18.31 | 3 | 4.7148
GOS SOCIAIS
02824 | AREIA LAVADA, FINA, PARA REGIAO METROPOLITANA DO RIO DE JANE | M3 | 0.00011 | 128.5 | 0 | 0.0141
IRO
13.010.0015-A | PINGADEIRA DE 4X0,5CM,EXECUTADA EM MASSA UNICA CONFORME ITEM | M |  | 15.49
13.003.0001
00149 | CIMENTO PORTLAND CP II 32, EM SACO DE 50KG | KG | 0.06 | 0.58 | 0 | 0.0348
00209 | CAL HIDRATADA | KG | 0.04 | 0.75 | 0 | 0.03
00519 | SAIBRO | M3 | 0.00019 | 99.13 | 0 | 0.0188
02824 | AREIA LAVADA, FINA, PARA REGIAO METROPOLITANA DO RIO DE JANE | M3 | 0.00011 | 128.5 | 0 | 0.0141
IRO
20115 | MAO-DE-OBRA DE PEDREIRO, INCLUSIVE ENCARGOS SOCIAIS DESONERA | H | 0.5 | 21.96 | 3 | 11.3094
DOS
20132 | MAO-DE-OBRA DE SERVENTE DA CONSTRUCAO CIVIL, INCLUSIVE ENCAR | H | 0.25 | 15.87 | 3 | 4.0865
GOS SOCIAIS DESONERADOS
13.010.0020-0 | PINGADEIRA DE 4X0,5CM,EXECUTADA EM 2 MASSAS CONFORME ITEM 13 | M |  | 18.93
.006.0025
01968 | MAO-DE-OBRA DE PEDREIRO, INCLUSIVE ENCARGOS SOCIAIS | H | 0.5 | 25.34 | 3 | 13.0501
01999 | MAO-DE-OBRA DE SERVENTE DA CONSTRUCAO CIVIL, INCLUSIVE ENCAR | H | 0.3 | 18.31 | 3 | 5.6578
GOS SOCIAIS
03079 | ARGAMASSA CIM.,CAL E AREIA FINA,TRACO 1:3:5,PREPARO MECANI | M3 | 0.00025 | 580.616 | 0 | 0.1452
CO
03081 | ARGAMASSA CIM.,SAIBRO,AREIA 1:3:3,PREPA RO MECANICO | M3 | 0.0002 | 403.9373 | 0 | 0.0808
13.010.0020-A | PINGADEIRA DE 4X0,5CM,EXECUTADA EM 2 MASSAS CONFORME ITEM 13 | M |  | 16.43
.006.0025
20115 | MAO-DE-OBRA DE PEDREIRO, INCLUSIVE ENCARGOS SOCIAIS DESONERA | H | 0.5 | 21.96 | 3 | 11.3094
DOS
20132 | MAO-DE-OBRA DE SERVENTE DA CONSTRUCAO CIVIL, INCLUSIVE ENCAR | H | 0.3 | 15.87 | 3 | 4.9038
GOS SOCIAIS DESONERADOS
30170 | ARGAMASSA CIM.,CAL E AREIA FINA,TRACO 1:3:5,PREPARO MECANI | M3 | 0.00025 | 565.9127 | 0 | 0.1415
CO
30182 | ARGAMASSA CIM.,SAIBRO,AREIA 1:3:3,PREPA RO MECANICO | M3 | 0.0002 | 392.1242 | 0 | 0.0784
13.010.0025-0 | PINGADEIRA DE 4X0,5CM,EXECUTADA EM ARGAMASSA DE CIMENTO,CAL | M |  | 18.8
HIDRATADA ADITIVADA E AREIA,NO TRACO 1:1:10,ACABAMENTO CAMUR
CADO
01968 | MAO-DE-OBRA DE PEDREIRO, INCLUSIVE ENCARGOS SOCIAIS | H | 0.5 | 25.34 | 3 | 13.0501
01999 | MAO-DE-OBRA DE SERVENTE DA CONSTRUCAO CIVIL, INCLUSIVE ENCAR | H | 0.3 | 18.31 | 3 | 5.6578
GOS SOCIAIS
15233 | ARGAMASSA CIM.,CAL HIDR.AREIA,TRACO 1:1:10,PARA ASSENTAMENTO | M3 | 0.00021 | 447.4078 | 0 | 0.094
DE ALVENARIA,PREPA RO MECANICO
13.010.0025-A | PINGADEIRA DE 4X0,5CM,EXECUTADA EM ARGAMASSA DE CIMENTO,CAL | M |  | 16.3
HIDRATADA ADITIVADA E AREIA,NO TRACO 1:1:10,ACABAMENTO CAMUR
CADO
20115 | MAO-DE-OBRA DE PEDREIRO, INCLUSIVE ENCARGOS SOCIAIS DESONERA | H | 0.5 | 21.96 | 3 | 11.3094
DOS
20132 | MAO-DE-OBRA DE SERVENTE DA CONSTRUCAO CIVIL, INCLUSIVE ENCAR | H | 0.3 | 15.87 | 3 | 4.9038
GOS SOCIAIS DESONERADOS
30173 | ARGAMASSA CIM.,CAL HIDR.AREIA,TRACO 1:1:10,PARA ASSENTAMENTO | M3 | 0.00021 | 435.5947 | 0 | 0.0915
DE ALVENARIA,PREPA RO MECANICO
13.010.0029-0 | REGULARIZACAO COM ARGAMASSA DE CIMENTO E AREIA NO TRACO 1:3 | M3 |  | 1073.66
01968 | MAO-DE-OBRA DE PEDREIRO, INCLUSIVE ENCARGOS SOCIAIS | H | 9 | 25.34 | 3 | 234.9018
01999 | MAO-DE-OBRA DE SERVENTE DA CONSTRUCAO CIVIL, INCLUSIVE ENCAR | H | 9 | 18.31 | 3 | 169.7337
GOS SOCIAIS
03413 | ARGAMASSA CIM., AREIA TRACO 1:3,PREPARO MANUAL | M3 | 1.1 | 608.2073 | 0 | 669.028
13.010.0029-A | REGULARIZACAO COM ARGAMASSA DE CIMENTO E AREIA NO TRACO 1:3 | M3 |  | 989.3
20115 | MAO-DE-OBRA DE PEDREIRO, INCLUSIVE ENCARGOS SOCIAIS DESONERA | H | 9 | 21.96 | 3 | 203.5692
DOS
20132 | MAO-DE-OBRA DE SERVENTE DA CONSTRUCAO CIVIL, INCLUSIVE ENCAR | H | 9 | 15.87 | 3 | 147.1149
GOS SOCIAIS DESONERADOS
30137 | ARGAMASSA CIM., AREIA TRACO 1:3,PREPARO MANUAL | M3 | 1.1 | 580.5621 | 0 | 638.6183
13.010.0049-0 | MOLDURA EXTERNA EXECUTADA NO PERIMETRO DAS ESQUADRIAS COM AR | M3 |  | 1016.5
GAMASSA DE CIMENTO,SAIBRO MACIO E AREIA FINA,NO TRACO 1:3:3
01968 | MAO-DE-OBRA DE PEDREIRO, INCLUSIVE ENCARGOS SOCIAIS | H | 10 | 25.34 | 3 | 261.002
01999 | MAO-DE-OBRA DE SERVENTE DA CONSTRUCAO CIVIL, INCLUSIVE ENCAR | H | 10 | 18.31 | 3 | 188.593
GOS SOCIAIS
03429 | ARGAMASSA CIM.,SAIBRO,AREIA 1:3:3,PREPA RO MANUAL | M3 | 1.1 | 515.3718 | 0 | 566.909
13.010.0049-A | MOLDURA EXTERNA EXECUTADA NO PERIMETRO DAS ESQUADRIAS COM AR | M3 |  | 926.14
GAMASSA DE CIMENTO,SAIBRO MACIO E AREIA FINA,NO TRACO 1:3:3
20115 | MAO-DE-OBRA DE PEDREIRO, INCLUSIVE ENCARGOS SOCIAIS DESONERA | H | 10 | 21.96 | 3 | 226.188
DOS
20132 | MAO-DE-OBRA DE SERVENTE DA CONSTRUCAO CIVIL, INCLUSIVE ENCAR | H | 10 | 15.87 | 3 | 163.461
GOS SOCIAIS DESONERADOS
30153 | ARGAMASSA CIM.,SAIBRO,AREIA 1:3:3,PREPA RO MANUAL | M3 | 1.1 | 487.7266 | 0 | 536.4993
13.011.0005-0 | TELA DE REFORCO PARA REVESTIMENTO COM ARGAMASSA(EXCLUSIVE ES | M2 |  | 13.6
TA),FIXADA NO SUBSTRATO POR MEIO DE GRAMPOS DE ACO GALVANIZA
DO Nº12.FORNECIMENTO E COLOCACAO
01968 | MAO-DE-OBRA DE PEDREIRO, INCLUSIVE ENCARGOS SOCIAIS | H | 0.2 | 25.34 | 3 | 5.22
01999 | MAO-DE-OBRA DE SERVENTE DA CONSTRUCAO CIVIL, INCLUSIVE ENCAR | H | 0.2 | 18.31 | 3 | 3.7719
GOS SOCIAIS
02864 | ARAME GALVANIZADO Nº 12 | KG | 0.03 | 13.53 | 0 | 0.4059
07041 | TELA DEPLOYER (TELA PARA ESTUQUE) | ML | 1.05 | 4.01 | 0 | 4.2105
13.011.0005-A | TELA DE REFORCO PARA REVESTIMENTO COM ARGAMASSA(EXCLUSIVE ES | M2 |  | 12.4
TA),FIXADA NO SUBSTRATO POR MEIO DE GRAMPOS DE ACO GALVANIZA
DO Nº12.FORNECIMENTO E COLOCACAO
02864 | ARAME GALVANIZADO Nº 12 | KG | 0.03 | 13.53 | 0 | 0.4059
07041 | TELA DEPLOYER (TELA PARA ESTUQUE) | ML | 1.05 | 4.01 | 0 | 4.2105
20115 | MAO-DE-OBRA DE PEDREIRO, INCLUSIVE ENCARGOS SOCIAIS DESONERA | H | 0.2 | 21.96 | 3 | 4.5238
DOS
20132 | MAO-DE-OBRA DE SERVENTE DA CONSTRUCAO CIVIL, INCLUSIVE ENCAR | H | 0.2 | 15.87 | 3 | 3.2692
GOS SOCIAIS DESONERADOS
13.011.0010-0 | REVESTIMENTO COM ARGAMASSA DE CIMENTO E AREIA FINA,NO TRACO | M2 |  | 37.29
1:3,INCLUSIVE TELA DE REFORCO BETUMINOSO
01605 | ARGAMASSA CIM.,AREIA TRACO 1:3,PREPARO MECANICO | M3 | 0.0315 | 466.5979 | 0 | 14.6978
01968 | MAO-DE-OBRA DE PEDREIRO, INCLUSIVE ENCARGOS SOCIAIS | H | 0.4 | 25.34 | 3 | 10.4401
01999 | MAO-DE-OBRA DE SERVENTE DA CONSTRUCAO CIVIL, INCLUSIVE ENCAR | H | 0.4 | 18.31 | 3 | 7.5437
GOS SOCIAIS
02864 | ARAME GALVANIZADO Nº 12 | KG | 0.03 | 13.53 | 0 | 0.4059
07041 | TELA DEPLOYER (TELA PARA ESTUQUE) | ML | 1.05 | 4.01 | 0 | 4.2105
13.011.0010-A | REVESTIMENTO COM ARGAMASSA DE CIMENTO E AREIA FINA,NO TRACO | M2 |  | 34.65
1:3,INCLUSIVE TELA DE REFORCO BETUMINOSO
02864 | ARAME GALVANIZADO Nº 12 | KG | 0.03 | 13.53 | 0 | 0.4059
07041 | TELA DEPLOYER (TELA PARA ESTUQUE) | ML | 1.05 | 4.01 | 0 | 4.2105
20115 | MAO-DE-OBRA DE PEDREIRO, INCLUSIVE ENCARGOS SOCIAIS DESONERA | H | 0.4 | 21.96 | 3 | 9.0475
DOS
20132 | MAO-DE-OBRA DE SERVENTE DA CONSTRUCAO CIVIL, INCLUSIVE ENCAR | H | 0.4 | 15.87 | 3 | 6.5384
GOS SOCIAIS DESONERADOS
30163 | ARGAMASSA CIM.,AREIA TRACO 1:3,PREPARO MECANICO | M3 | 0.0315 | 458.806 | 0 | 14.4524
13.012.0010-0 | TELA DE FIO DE ARAME GALVANIZADO,FIO 12,COM MALHA DE 1",FIXA | M2 |  | 107.42
DA EM ALVENARIA PARA PROTECAO DE REVESTIMENTO,EXCLUSIVE CHAP
ISCO E REVESTIMENTO.FORNECIMENTO E COLOCACAO
00406 | TELA DE ARAME GALVANIZADO FIO Nº 12, MALHA QUADRADA, DE (2,5 | M2 | 1.05 | 92 | 0 | 96.6
X2,5)CM
00453 | PREGO COM OU SEM CABECA, EM CAIXAS DE 50KG, OU QUANTIDADES E | KG | 0.1 | 18.34 | 0 | 1.834
QUIVALENTES, Nº12X12 A 18X30
01968 | MAO-DE-OBRA DE PEDREIRO, INCLUSIVE ENCARGOS SOCIAIS | H | 0.2 | 25.34 | 3 | 5.22
01999 | MAO-DE-OBRA DE SERVENTE DA CONSTRUCAO CIVIL, INCLUSIVE ENCAR | H | 0.2 | 18.31 | 3 | 3.7719
GOS SOCIAIS
13.012.0010-A | TELA DE FIO DE ARAME GALVANIZADO,FIO 12,COM MALHA DE 1",FIXA | M2 |  | 106.22
DA EM ALVENARIA PARA PROTECAO DE REVESTIMENTO,EXCLUSIVE CHAP
ISCO E REVESTIMENTO.FORNECIMENTO E COLOCACAO
00406 | TELA DE ARAME GALVANIZADO FIO Nº 12, MALHA QUADRADA, DE (2,5 | M2 | 1.05 | 92 | 0 | 96.6
X2,5)CM
00453 | PREGO COM OU SEM CABECA, EM CAIXAS DE 50KG, OU QUANTIDADES E | KG | 0.1 | 18.34 | 0 | 1.834
QUIVALENTES, Nº12X12 A 18X30
20115 | MAO-DE-OBRA DE PEDREIRO, INCLUSIVE ENCARGOS SOCIAIS DESONERA | H | 0.2 | 21.96 | 3 | 4.5238
DOS
20132 | MAO-DE-OBRA DE SERVENTE DA CONSTRUCAO CIVIL, INCLUSIVE ENCAR | H | 0.2 | 15.87 | 3 | 3.2692
GOS SOCIAIS DESONERADOS
13.022.0020-0 | REVESTIMENTO COM PASTILHAS CERAMICAS,COM MEDIDAS EM TORNO DE | M2 |  | 186.32
(2,5X2,5)CM,PLACAS DE (30X30)CM,CORES ECONOMICAS (BRANCO,BEG
E,CINZA,AZUL,VERDE,MARROM E PRETO),INCLUSIVE CHAPISCO DE CIM
ENTO E AREIA,NO TRACO 1:3 E EMBOCO COM ARGAMASSA DE CIMENTO,
SAIBRO E AREIA,NO TRACO 1:3:3,ASSENTES E REJUNTADAS COM PAST
A DE CIMENTO BRANCO
01954 | MAO-DE-OBRA DE PASTILHEIRO, INCLUSIVE ENCARGOS SOCIAIS | H | 0.75 | 27.26 | 3 | 21.0584
01999 | MAO-DE-OBRA DE SERVENTE DA CONSTRUCAO CIVIL, INCLUSIVE ENCAR | H | 0.75 | 18.31 | 3 | 14.1445
GOS SOCIAIS
03096 | PASTA DE CIMENTO BRANCO | M3 | 0.004 | 2519.7337 | 0 | 10.0789
03474 | REVESTIMENTO EXT. ARG. 1:3:3 ESP. 2,5CM | M2 | 1 | 36.9306 | 0 | 36.9306
04837 | PASTILHA DE PORCELANA,MED.EM TORNO DE (2,5X2,5)CM,PLACAS(30X | M2 | 1.1 | 94.65 | 0 | 104.115
30)CM,COR. ECO.(BRANCO,BEGE,CINZA,AZUL,VERDE,MARROM E PRETO)
13.022.0020-A | REVESTIMENTO COM PASTILHAS CERAMICAS,COM MEDIDAS EM TORNO DE | M2 |  | 178.14
(2,5X2,5)CM,PLACAS DE (30X30)CM,CORES ECONOMICAS (BRANCO,BEG
E,CINZA,AZUL,VERDE,MARROM E PRETO),INCLUSIVE CHAPISCO DE CIM
ENTO E AREIA,NO TRACO 1:3 E EMBOCO COM ARGAMASSA DE CIMENTO,
SAIBRO E AREIA,NO TRACO 1:3:3,ASSENTES E REJUNTADAS COM PAST
A DE CIMENTO BRANCO
04837 | PASTILHA DE PORCELANA,MED.EM TORNO DE (2,5X2,5)CM,PLACAS(30X | M2 | 1.1 | 94.65 | 0 | 104.115
30)CM,COR. ECO.(BRANCO,BEGE,CINZA,AZUL,VERDE,MARROM E PRETO)
20114 | MAO-DE-OBRA DE PASTILHEIRO, INCLUSIVE ENCARGOS SOCIAIS DESON | H | 0.75 | 23.62 | 3 | 18.2465
ERADOS
20132 | MAO-DE-OBRA DE SERVENTE DA CONSTRUCAO CIVIL, INCLUSIVE ENCAR | H | 0.75 | 15.87 | 3 | 12.2596
GOS SOCIAIS DESONERADOS
30130 | PASTA DE CIMENTO BRANCO | M3 | 0.004 | 2497.1149 | 0 | 9.9885
30358 | REVESTIMENTO EXT. ARG. 1:3:3 ESP. 2,5CM | M2 | 1 | 33.54 | 0 | 33.54
13.022.0025-0 | REVESTIMENTO COM PASTILHAS CERAMICAS,COM MEDIDAS EM TORNO DE | M2 |  | 336.67
(2,5X2,5)CM,PLACAS DE (30X30)CM,CORES FORTES(VERMELHO,LARAN
JA E AMARELO),INCLUSIVE CHAPISCO DE CIMENTO E AREIA,NO TRACO
1:3 E EMBOCO COM ARGAMASSA DE CIMENTO,SAIBRO E AREIA,NO TRA
CO 1:3:3,ASSENTES E REJUNTADAS COM PASTA DE CIMENTO BRANCO
01954 | MAO-DE-OBRA DE PASTILHEIRO, INCLUSIVE ENCARGOS SOCIAIS | H | 0.75 | 27.26 | 3 | 21.0584
01999 | MAO-DE-OBRA DE SERVENTE DA CONSTRUCAO CIVIL, INCLUSIVE ENCAR | H | 0.75 | 18.31 | 3 | 14.1445
GOS SOCIAIS
03096 | PASTA DE CIMENTO BRANCO | M3 | 0.004 | 2519.7337 | 0 | 10.0789
03474 | REVESTIMENTO EXT. ARG. 1:3:3 ESP. 2,5CM | M2 | 1 | 36.9306 | 0 | 36.9306
04838 | PASTILHA DE PORCELANA, MED. EM TORNO DE (2,5X2,5)CM, PLACAS( | M2 | 1.1 | 231.33 | 0 | 254.463
30X30)CM, CORES FORTES (VERMELHO, LARANJA E AMARELO)
13.022.0025-A | REVESTIMENTO COM PASTILHAS CERAMICAS,COM MEDIDAS EM TORNO DE | M2 |  | 328.49
(2,5X2,5)CM,PLACAS DE (30X30)CM,CORES FORTES(VERMELHO,LARAN
JA E AMARELO),INCLUSIVE CHAPISCO DE CIMENTO E AREIA,NO TRACO
1:3 E EMBOCO COM ARGAMASSA DE CIMENTO,SAIBRO E AREIA,NO TRA
CO 1:3:3,ASSENTES E REJUNTADAS COM PASTA DE CIMENTO BRANCO
04838 | PASTILHA DE PORCELANA, MED. EM TORNO DE (2,5X2,5)CM, PLACAS( | M2 | 1.1 | 231.33 | 0 | 254.463
30X30)CM, CORES FORTES (VERMELHO, LARANJA E AMARELO)
20114 | MAO-DE-OBRA DE PASTILHEIRO, INCLUSIVE ENCARGOS SOCIAIS DESON | H | 0.75 | 23.62 | 3 | 18.2465
ERADOS
20132 | MAO-DE-OBRA DE SERVENTE DA CONSTRUCAO CIVIL, INCLUSIVE ENCAR | H | 0.75 | 15.87 | 3 | 12.2596
GOS SOCIAIS DESONERADOS
30130 | PASTA DE CIMENTO BRANCO | M3 | 0.004 | 2497.1149 | 0 | 9.9885
30358 | REVESTIMENTO EXT. ARG. 1:3:3 ESP. 2,5CM | M2 | 1 | 33.54 | 0 | 33.54
13.022.0029-0 | REVESTIMENTO COM PASTILHA DE PORCELANA,COM MEDIDAS EM TORNO | M2 |  | 156.32
DE (5X5)CM,PLACAS DE (30X30)CM,CORES ECONOMICAS (BRANCO,BEGE
,CINZA,AZUL,VERDE,MARROM E PRETO),INCLUSIVE CHAPISCO DE CIME
NTO E AREIA,NO TRACO 1:3 E EMBOCO COM ARGAMASSA DE CIMENTO,A
REIA E SAIBRO,NO TRACO 1:2:2,ASSENTES E REJUNTADAS COM NATA
DE CIMENTO BRANCO
01954 | MAO-DE-OBRA DE PASTILHEIRO, INCLUSIVE ENCARGOS SOCIAIS | H | 0.75 | 27.26 | 3 | 21.0584
01999 | MAO-DE-OBRA DE SERVENTE DA CONSTRUCAO CIVIL, INCLUSIVE ENCAR | H | 0.75 | 18.31 | 3 | 14.1445
GOS SOCIAIS
03084 | CHAPISCO SUPERF. CONCR./ALVEN.,COM ARGAMASSA DE CIMENTO E AR | M2 | 1 | 6.8288 | 0 | 6.8288
EIA NO TRACO 1:3
03096 | PASTA DE CIMENTO BRANCO | M3 | 0.003 | 2519.7337 | 0 | 7.5592
03427 | ARGAMASSA CIM.,SAIBRO,AREIA 1:2:2,PREPA RO MANUAL | M3 | 0.02 | 496.9503 | 0 | 9.939
11117 | PASTILHA DE PORCELANA,MED.EM TORNO DE (5X5)CM,PLACAS(30X30)C | M2 | 1.1 | 88 | 0 | 96.8
M,CORES ECONOM.(BRANCO,BEGE,CINZA,AZUL,VERDE,MARROM E PRETO)
13.022.0029-A | REVESTIMENTO COM PASTILHA DE PORCELANA,COM MEDIDAS EM TORNO | M2 |  | 150.37
DE (5X5)CM,PLACAS DE (30X30)CM,CORES ECONOMICAS (BRANCO,BEGE
,CINZA,AZUL,VERDE,MARROM E PRETO),INCLUSIVE CHAPISCO DE CIME
NTO E AREIA,NO TRACO 1:3 E EMBOCO COM ARGAMASSA DE CIMENTO,A
REIA E SAIBRO,NO TRACO 1:2:2,ASSENTES E REJUNTADAS COM NATA
DE CIMENTO BRANCO
11117 | PASTILHA DE PORCELANA,MED.EM TORNO DE (5X5)CM,PLACAS(30X30)C | M2 | 1.1 | 88 | 0 | 96.8
M,CORES ECONOM.(BRANCO,BEGE,CINZA,AZUL,VERDE,MARROM E PRETO)
20114 | MAO-DE-OBRA DE PASTILHEIRO, INCLUSIVE ENCARGOS SOCIAIS DESON | H | 0.75 | 23.62 | 3 | 18.2465
ERADOS
20132 | MAO-DE-OBRA DE SERVENTE DA CONSTRUCAO CIVIL, INCLUSIVE ENCAR | H | 0.75 | 15.87 | 3 | 12.2596
GOS SOCIAIS DESONERADOS
30130 | PASTA DE CIMENTO BRANCO | M3 | 0.003 | 2497.1149 | 0 | 7.4913
30151 | ARGAMASSA CIM.,SAIBRO,AREIA 1:2:2,PREPA RO MANUAL | M3 | 0.02 | 469.3051 | 0 | 9.3861
30350 | CHAPISCO SUPERF. CONCR./ALVEN.,COM ARGAMASSA DE CIMENTO E AR | M2 | 1 | 6.1904 | 0 | 6.1904
EIA NO TRACO 1:3
13.022.0035-0 | REVESTIMENTO COM PASTILHA DE PORCELANA,COM MEDIDAS EM TORNO | M2 |  | 341.41
DE (5X5)CM,PLACAS DE (30X30)CM,CORES FORTES(VERMELHO,LARANJA
E AMARELO),ASSENTES COM ARGAMASSA COLANTE,REJUNTAMENTO COM
ARGAMASSA INDUSTRIALIZADA,INCLUSIVE CHAPISCO E EMBOCO NO TRA
CO 1:6
01954 | MAO-DE-OBRA DE PASTILHEIRO, INCLUSIVE ENCARGOS SOCIAIS | H | 0.75 | 27.26 | 3 | 21.0584
01999 | MAO-DE-OBRA DE SERVENTE DA CONSTRUCAO CIVIL, INCLUSIVE ENCAR | H | 0.75 | 18.31 | 3 | 14.1445
GOS SOCIAIS
03090 | REVESTIMENTO EXT. 1:6 ESP. 3CM | M2 | 1 | 39.0187 | 0 | 39.0187
07797 | ARGAMASSA COLANTE, PARA USO EXTERNO, EMBALAGEM DE 20 KG | UN | 0.22 | 28.74 | 0 | 6.3228
07798 | ARGAMASSA PARA REJUNTAMENTO PIGMENTADA, EMBALAGEM DE 5KG | UN | 0.34 | 23.15 | 0 | 7.871
11178 | PASTILHA DE PORCELANA, MED. EM TORNO DE (5X5)CM, PLACAS (30X | M2 | 1.1 | 230 | 0 | 253
30)CM, CORES FORTES (VERMELHO, LARANJA E AMARELO)
13.022.0035-A | REVESTIMENTO COM PASTILHA DE PORCELANA,COM MEDIDAS EM TORNO | M2 |  | 333.25
DE (5X5)CM,PLACAS DE (30X30)CM,CORES FORTES(VERMELHO,LARANJA
E AMARELO),ASSENTES COM ARGAMASSA COLANTE,REJUNTAMENTO COM
ARGAMASSA INDUSTRIALIZADA,INCLUSIVE CHAPISCO E EMBOCO NO TRA
CO 1:6
07797 | ARGAMASSA COLANTE, PARA USO EXTERNO, EMBALAGEM DE 20 KG | UN | 0.22 | 28.74 | 0 | 6.3228
07798 | ARGAMASSA PARA REJUNTAMENTO PIGMENTADA, EMBALAGEM DE 5KG | UN | 0.34 | 23.15 | 0 | 7.871
11178 | PASTILHA DE PORCELANA, MED. EM TORNO DE (5X5)CM, PLACAS (30X | M2 | 1.1 | 230 | 0 | 253
30)CM, CORES FORTES (VERMELHO, LARANJA E AMARELO)
20114 | MAO-DE-OBRA DE PASTILHEIRO, INCLUSIVE ENCARGOS SOCIAIS DESON | H | 0.75 | 23.62 | 3 | 18.2465
ERADOS
20132 | MAO-DE-OBRA DE SERVENTE DA CONSTRUCAO CIVIL, INCLUSIVE ENCAR | H | 0.75 | 15.87 | 3 | 12.2596
GOS SOCIAIS DESONERADOS
30356 | REVESTIMENTO EXT. 1:6 ESP. 3CM | M2 | 1 | 35.5572 | 0 | 35.5572
13.022.0040-0 | REVESTIMENTO COM PASTILHA DE PORCELANA,COM MEDIDAS EM TORNO | M2 |  | 144.01
DE (5X10)CM,PLACAS DE (30X30)CM,CORES ECONOMICAS(BRANCO,BEGE
,CINZA,AZUL,VERDE,MARROM E PRETO),ASSENTES COM ARGAMASSA COL
ANTE,REJUNTAMENTO COM ARGAMASSA INDUSTRIALIZADA,INCLUSIVE CH
APISCO E EMBOCO NO TRACO 1:6
01954 | MAO-DE-OBRA DE PASTILHEIRO, INCLUSIVE ENCARGOS SOCIAIS | H | 0.75 | 27.26 | 3 | 21.0584
01999 | MAO-DE-OBRA DE SERVENTE DA CONSTRUCAO CIVIL, INCLUSIVE ENCAR | H | 0.75 | 18.31 | 3 | 14.1445
GOS SOCIAIS
03090 | REVESTIMENTO EXT. 1:6 ESP. 3CM | M2 | 1 | 39.0187 | 0 | 39.0187
07797 | ARGAMASSA COLANTE, PARA USO EXTERNO, EMBALAGEM DE 20 KG | UN | 0.18 | 28.74 | 0 | 5.1732
07798 | ARGAMASSA PARA REJUNTAMENTO PIGMENTADA, EMBALAGEM DE 5KG | UN | 0.3 | 23.15 | 0 | 6.945
11179 | PASTILHA DE PORCELANA,MED.EM TORNO DE (5X10)CM,PLACAS(30X30) | M2 | 1.1 | 52.43 | 0 | 57.673
CM,CORES ECON.(BRANCO,BEGE,CINZA,AZUL,VERDE,MARROM E PRETO)
13.022.0040-A | REVESTIMENTO COM PASTILHA DE PORCELANA,COM MEDIDAS EM TORNO | M2 |  | 135.85
DE (5X10)CM,PLACAS DE (30X30)CM,CORES ECONOMICAS(BRANCO,BEGE
,CINZA,AZUL,VERDE,MARROM E PRETO),ASSENTES COM ARGAMASSA COL
ANTE,REJUNTAMENTO COM ARGAMASSA INDUSTRIALIZADA,INCLUSIVE CH
APISCO E EMBOCO NO TRACO 1:6
07797 | ARGAMASSA COLANTE, PARA USO EXTERNO, EMBALAGEM DE 20 KG | UN | 0.18 | 28.74 | 0 | 5.1732
07798 | ARGAMASSA PARA REJUNTAMENTO PIGMENTADA, EMBALAGEM DE 5KG | UN | 0.3 | 23.15 | 0 | 6.945
11179 | PASTILHA DE PORCELANA,MED.EM TORNO DE (5X10)CM,PLACAS(30X30) | M2 | 1.1 | 52.43 | 0 | 57.673
CM,CORES ECON.(BRANCO,BEGE,CINZA,AZUL,VERDE,MARROM E PRETO)
20114 | MAO-DE-OBRA DE PASTILHEIRO, INCLUSIVE ENCARGOS SOCIAIS DESON | H | 0.75 | 23.62 | 3 | 18.2465
ERADOS
20132 | MAO-DE-OBRA DE SERVENTE DA CONSTRUCAO CIVIL, INCLUSIVE ENCAR | H | 0.75 | 15.87 | 3 | 12.2596
GOS SOCIAIS DESONERADOS
30356 | REVESTIMENTO EXT. 1:6 ESP. 3CM | M2 | 1 | 35.5572 | 0 | 35.5572
13.022.0045-0 | REVESTIMENTO DE PAREDES COM PASTILHA CERAMICA,COM MEDIDAS EM | M2 |  | 188.95
TORNO DE (7,5X7,5)CM,ASSENTE CONFORME ITEM 13.025.0016
00150 | CIMENTO BRANCO | KG | 0.1 | 1.88 | 0 | 0.188
01978 | MAO-DE-OBRA DE LADRILHEIRO, INCLUSIVE ENCARGOS SOCIAIS | H | 1.25 | 27.26 | 3 | 35.0973
01999 | MAO-DE-OBRA DE SERVENTE DA CONSTRUCAO CIVIL, INCLUSIVE ENCAR | H | 1.25 | 18.31 | 3 | 23.5741
GOS SOCIAIS
03077 | PASTA DE CIMENTO COMUM | M3 | 0.003 | 894.7337 | 0 | 2.6842
03084 | CHAPISCO SUPERF. CONCR./ALVEN.,COM ARGAMASSA DE CIMENTO E AR | M2 | 1 | 6.8288 | 0 | 6.8288
EIA NO TRACO 1:3
03474 | REVESTIMENTO EXT. ARG. 1:3:3 ESP. 2,5CM | M2 | 1 | 36.9306 | 0 | 36.9306
05350 | PIGMENTO EM PO A BASE DE OXIDO DE FERRO | KG | 0.1 | 33.35 | 0 | 3.335
11120 | PASTILHA CERAMICA,COM MEDIDAS EM TORNO DE (7,50X7,50)CM | M2 | 1.1 | 73.02 | 0 | 80.322
13.022.0045-A | REVESTIMENTO DE PAREDES COM PASTILHA CERAMICA,COM MEDIDAS EM | M2 |  | 177.03
TORNO DE (7,5X7,5)CM,ASSENTE CONFORME ITEM 13.025.0016
00150 | CIMENTO BRANCO | KG | 0.1 | 1.88 | 0 | 0.188
05350 | PIGMENTO EM PO A BASE DE OXIDO DE FERRO | KG | 0.1 | 33.35 | 0 | 3.335
11120 | PASTILHA CERAMICA,COM MEDIDAS EM TORNO DE (7,50X7,50)CM | M2 | 1.1 | 73.02 | 0 | 80.322
20087 | MAO-DE-OBRA DE LADRILHEIRO, INCLUSIVE ENCARGOS SOCIAIS DESON | H | 1.25 | 23.62 | 3 | 30.4108
ERADOS
20132 | MAO-DE-OBRA DE SERVENTE DA CONSTRUCAO CIVIL, INCLUSIVE ENCAR | H | 1.25 | 15.87 | 3 | 20.4326
GOS SOCIAIS DESONERADOS
30129 | PASTA DE CIMENTO COMUM | M3 | 0.003 | 872.1149 | 0 | 2.6163
30350 | CHAPISCO SUPERF. CONCR./ALVEN.,COM ARGAMASSA DE CIMENTO E AR | M2 | 1 | 6.1904 | 0 | 6.1904
EIA NO TRACO 1:3
30358 | REVESTIMENTO EXT. ARG. 1:3:3 ESP. 2,5CM | M2 | 1 | 33.54 | 0 | 33.54
13.022.0046-0 | REVESTIMENTO DE PAREDES COM PASTILHA CERAMICA,COM MEDIDAS EM | M2 |  | 178.09
TORNO DE (7,5X7,5)CM,ASSENTE CONFORME ITEM 13.025.0058
01978 | MAO-DE-OBRA DE LADRILHEIRO, INCLUSIVE ENCARGOS SOCIAIS | H | 1.25 | 27.26 | 3 | 35.0973
01999 | MAO-DE-OBRA DE SERVENTE DA CONSTRUCAO CIVIL, INCLUSIVE ENCAR | H | 1.25 | 18.31 | 3 | 23.5741
GOS SOCIAIS
03084 | CHAPISCO SUPERF. CONCR./ALVEN.,COM ARGAMASSA DE CIMENTO E AR | M2 | 1 | 6.8288 | 0 | 6.8288
EIA NO TRACO 1:3
06013 | MASSA UNICA COM ARGAMASSA DE CIMENTO E AREIA TERMOTRATADA, E | KG | 32 | 0.5974 | 0 | 19.1168
M SACOS DE 50KG
07797 | ARGAMASSA COLANTE, PARA USO EXTERNO, EMBALAGEM DE 20 KG | UN | 0.2 | 28.74 | 0 | 5.748
07798 | ARGAMASSA PARA REJUNTAMENTO PIGMENTADA, EMBALAGEM DE 5KG | UN | 0.32 | 23.15 | 0 | 7.408
11120 | PASTILHA CERAMICA,COM MEDIDAS EM TORNO DE (7,50X7,50)CM | M2 | 1.1 | 73.02 | 0 | 80.322
13.022.0046-A | REVESTIMENTO DE PAREDES COM PASTILHA CERAMICA,COM MEDIDAS EM | M2 |  | 169.62
TORNO DE (7,5X7,5)CM,ASSENTE CONFORME ITEM 13.025.0058
06013 | MASSA UNICA COM ARGAMASSA DE CIMENTO E AREIA TERMOTRATADA, E | KG | 32 | 0.5974 | 0 | 19.1168
M SACOS DE 50KG
07797 | ARGAMASSA COLANTE, PARA USO EXTERNO, EMBALAGEM DE 20 KG | UN | 0.2 | 28.74 | 0 | 5.748
07798 | ARGAMASSA PARA REJUNTAMENTO PIGMENTADA, EMBALAGEM DE 5KG | UN | 0.32 | 23.15 | 0 | 7.408
11120 | PASTILHA CERAMICA,COM MEDIDAS EM TORNO DE (7,50X7,50)CM | M2 | 1.1 | 73.02 | 0 | 80.322
20087 | MAO-DE-OBRA DE LADRILHEIRO, INCLUSIVE ENCARGOS SOCIAIS DESON | H | 1.25 | 23.62 | 3 | 30.4108
ERADOS
20132 | MAO-DE-OBRA DE SERVENTE DA CONSTRUCAO CIVIL, INCLUSIVE ENCAR | H | 1.25 | 15.87 | 3 | 20.4326
GOS SOCIAIS DESONERADOS
30350 | CHAPISCO SUPERF. CONCR./ALVEN.,COM ARGAMASSA DE CIMENTO E AR | M2 | 1 | 6.1904 | 0 | 6.1904
EIA NO TRACO 1:3
13.022.0047-0 | REVESTIMENTO DE PAREDES COM PASTILHA CERAMICA,COM MEDIDAS EM | M2 |  | 138.99
TORNO DE (7,5X7,5)CM,EXCLUSIVE CHAPISCO,EMBOCO,NATA DE CIME
NTO OU ARGAMASSA COLANTE E REJUNTAMENTO.
01978 | MAO-DE-OBRA DE LADRILHEIRO, INCLUSIVE ENCARGOS SOCIAIS | H | 1.25 | 27.26 | 3 | 35.0973
01999 | MAO-DE-OBRA DE SERVENTE DA CONSTRUCAO CIVIL, INCLUSIVE ENCAR | H | 1.25 | 18.31 | 3 | 23.5741
GOS SOCIAIS
11120 | PASTILHA CERAMICA,COM MEDIDAS EM TORNO DE (7,50X7,50)CM | M2 | 1.1 | 73.02 | 0 | 80.322
13.022.0047-A | REVESTIMENTO DE PAREDES COM PASTILHA CERAMICA,COM MEDIDAS EM | M2 |  | 131.16
TORNO DE (7,5X7,5)CM,EXCLUSIVE CHAPISCO,EMBOCO,NATA DE CIME
NTO OU ARGAMASSA COLANTE E REJUNTAMENTO.
11120 | PASTILHA CERAMICA,COM MEDIDAS EM TORNO DE (7,50X7,50)CM | M2 | 1.1 | 73.02 | 0 | 80.322
20087 | MAO-DE-OBRA DE LADRILHEIRO, INCLUSIVE ENCARGOS SOCIAIS DESON | H | 1.25 | 23.62 | 3 | 30.4108
ERADOS
20132 | MAO-DE-OBRA DE SERVENTE DA CONSTRUCAO CIVIL, INCLUSIVE ENCAR | H | 1.25 | 15.87 | 3 | 20.4326
GOS SOCIAIS DESONERADOS
13.022.0500-0 | RECOMPOSICAO DE REVESTIMENTO DE PARADE EM PASTILHAS,AZULEJOS | M2 |  | 92.01
E CERAMICAS,EXCLUSIVE ESTAS,INCLUSIVE MAO-DE-OBRA TOTAL E M
ATERIAIS DE ASSENTAMENTO E REJUNTAMENTO COMO EM 13.025.0010
E 13.024.0010
01954 | MAO-DE-OBRA DE PASTILHEIRO, INCLUSIVE ENCARGOS SOCIAIS | H | 0.8 | 27.26 | 3 | 22.4622
01999 | MAO-DE-OBRA DE SERVENTE DA CONSTRUCAO CIVIL, INCLUSIVE ENCAR | H | 0.9 | 18.31 | 3 | 16.9734
GOS SOCIAIS
03084 | CHAPISCO SUPERF. CONCR./ALVEN.,COM ARGAMASSA DE CIMENTO E AR | M2 | 1 | 6.8288 | 0 | 6.8288
EIA NO TRACO 1:3
03096 | PASTA DE CIMENTO BRANCO | M3 | 0.0035 | 2519.7337 | 0 | 8.8191
03474 | REVESTIMENTO EXT. ARG. 1:3:3 ESP. 2,5CM | M2 | 1 | 36.9306 | 0 | 36.9306
13.022.0500-A | RECOMPOSICAO DE REVESTIMENTO DE PARADE EM PASTILHAS,AZULEJOS | M2 |  | 82.64
E CERAMICAS,EXCLUSIVE ESTAS,INCLUSIVE MAO-DE-OBRA TOTAL E M
ATERIAIS DE ASSENTAMENTO E REJUNTAMENTO COMO EM 13.025.0010
E 13.024.0010
20114 | MAO-DE-OBRA DE PASTILHEIRO, INCLUSIVE ENCARGOS SOCIAIS DESON | H | 0.8 | 23.62 | 3 | 19.4629
ERADOS
20132 | MAO-DE-OBRA DE SERVENTE DA CONSTRUCAO CIVIL, INCLUSIVE ENCAR | H | 0.9 | 15.87 | 3 | 14.7115
GOS SOCIAIS DESONERADOS
30130 | PASTA DE CIMENTO BRANCO | M3 | 0.0035 | 2497.1149 | 0 | 8.7399
30350 | CHAPISCO SUPERF. CONCR./ALVEN.,COM ARGAMASSA DE CIMENTO E AR | M2 | 1 | 6.1904 | 0 | 6.1904
EIA NO TRACO 1:3
30358 | REVESTIMENTO EXT. ARG. 1:3:3 ESP. 2,5CM | M2 | 1 | 33.54 | 0 | 33.54
13.024.0010-0 | REVESTIMENTO COM PASTILHAS DE VIDRO,DIMENSOES DE 1 X 1CM ATE | M2 |  | 262.43
3 X 3CM, NAS CORES AZUL,VERDE,MARROM ROSADO,CARAMELO,BEGE,CI
NZA,PRETO,PEROLA,LILAS E BRANCO,INCLUSIVE CHAPISCO DE CIMENT
O E AREIA,NO TRACO 1:3,EMBOCO COM ARGAMASSA DE CIMENTO,SAIBR
O E AREIA,NO TRACO 1:3:3,ASSENTES E REJUNTADAS COM PASTA DE
CIMENTO BRANCO
00412 | MOSAICO DE VIDRO (PASTILHAS), CORES ECONOMICAS, DIMENSOES DE | M2 | 1.1 | 156.6458 | 0 | 172.3104
(1X1)CM ATE (3X3)CM
01954 | MAO-DE-OBRA DE PASTILHEIRO, INCLUSIVE ENCARGOS SOCIAIS | H | 0.8 | 27.26 | 3 | 22.4622
01999 | MAO-DE-OBRA DE SERVENTE DA CONSTRUCAO CIVIL, INCLUSIVE ENCAR | H | 0.8 | 18.31 | 3 | 15.0874
GOS SOCIAIS
03084 | CHAPISCO SUPERF. CONCR./ALVEN.,COM ARGAMASSA DE CIMENTO E AR | M2 | 1 | 6.8288 | 0 | 6.8288
EIA NO TRACO 1:3
03096 | PASTA DE CIMENTO BRANCO | M3 | 0.0035 | 2519.7337 | 0 | 8.8191
03474 | REVESTIMENTO EXT. ARG. 1:3:3 ESP. 2,5CM | M2 | 1 | 36.9306 | 0 | 36.9306
13.024.0010-A | REVESTIMENTO COM PASTILHAS DE VIDRO,DIMENSOES DE 1 X 1CM ATE | M2 |  | 253.32
3 X 3CM, NAS CORES AZUL,VERDE,MARROM ROSADO,CARAMELO,BEGE,CI
NZA,PRETO,PEROLA,LILAS E BRANCO,INCLUSIVE CHAPISCO DE CIMENT
O E AREIA,NO TRACO 1:3,EMBOCO COM ARGAMASSA DE CIMENTO,SAIBR
O E AREIA,NO TRACO 1:3:3,ASSENTES E REJUNTADAS COM PASTA DE
CIMENTO BRANCO
00412 | MOSAICO DE VIDRO (PASTILHAS), CORES ECONOMICAS, DIMENSOES DE | M2 | 1.1 | 156.6458 | 0 | 172.3104
(1X1)CM ATE (3X3)CM
20114 | MAO-DE-OBRA DE PASTILHEIRO, INCLUSIVE ENCARGOS SOCIAIS DESON | H | 0.8 | 23.62 | 3 | 19.4629
ERADOS
20132 | MAO-DE-OBRA DE SERVENTE DA CONSTRUCAO CIVIL, INCLUSIVE ENCAR | H | 0.8 | 15.87 | 3 | 13.0769
GOS SOCIAIS DESONERADOS
30130 | PASTA DE CIMENTO BRANCO | M3 | 0.0035 | 2497.1149 | 0 | 8.7399
30350 | CHAPISCO SUPERF. CONCR./ALVEN.,COM ARGAMASSA DE CIMENTO E AR | M2 | 1 | 6.1904 | 0 | 6.1904
EIA NO TRACO 1:3
30358 | REVESTIMENTO EXT. ARG. 1:3:3 ESP. 2,5CM | M2 | 1 | 33.54 | 0 | 33.54
13.024.0011-0 | REVESTIMENTO COM PASTILHAS DE VIDRO,DIMENSOES DE 1 X 1CM ATE | M2 |  | 209.85
3 X 3CM,NAS CORES AZUL,VERDE,MARROM ROSADO,CARAMELO,BEGE,CIN
ZA,PRETO,PEROLA,LILAS E BRANCO,EXCLUSIVE CHAPISCO,EMBOCO E R
EJUNTAMENTO
00412 | MOSAICO DE VIDRO (PASTILHAS), CORES ECONOMICAS, DIMENSOES DE | M2 | 1.1 | 156.6458 | 0 | 172.3104
(1X1)CM ATE (3X3)CM
01954 | MAO-DE-OBRA DE PASTILHEIRO, INCLUSIVE ENCARGOS SOCIAIS | H | 0.8 | 27.26 | 3 | 22.4622
01999 | MAO-DE-OBRA DE SERVENTE DA CONSTRUCAO CIVIL, INCLUSIVE ENCAR | H | 0.8 | 18.31 | 3 | 15.0874
GOS SOCIAIS
13.024.0011-A | REVESTIMENTO COM PASTILHAS DE VIDRO,DIMENSOES DE 1 X 1CM ATE | M2 |  | 204.84
3 X 3CM,NAS CORES AZUL,VERDE,MARROM ROSADO,CARAMELO,BEGE,CIN
ZA,PRETO,PEROLA,LILAS E BRANCO,EXCLUSIVE CHAPISCO,EMBOCO E R
EJUNTAMENTO
00412 | MOSAICO DE VIDRO (PASTILHAS), CORES ECONOMICAS, DIMENSOES DE | M2 | 1.1 | 156.6458 | 0 | 172.3104
(1X1)CM ATE (3X3)CM
20114 | MAO-DE-OBRA DE PASTILHEIRO, INCLUSIVE ENCARGOS SOCIAIS DESON | H | 0.8 | 23.62 | 3 | 19.4629
ERADOS
20132 | MAO-DE-OBRA DE SERVENTE DA CONSTRUCAO CIVIL, INCLUSIVE ENCAR | H | 0.8 | 15.87 | 3 | 13.0769
GOS SOCIAIS DESONERADOS
13.024.0015-0 | REVESTIMENTO COM PASTILHAS DE VIDRO CRISTAL OU COM RESINA,DI | M2 |  | 314.46
MENSOES DE 2 X 2CM ATE 3 X 3CM,NAS CORES VERMELHA,LARANJA E
AMARELA, INCLUSIVE CHAPISCO DE CIMENTO E AREIA,NO TRACO 1:3,
EMBOCO COM ARGAMASSA DE CIMENTO,SAIBRO E AREIA,NO TRACO1:3:3
ASSENTES E REJUNTADAS COM PASTA DE CIMENTO BRANCO
01954 | MAO-DE-OBRA DE PASTILHEIRO, INCLUSIVE ENCARGOS SOCIAIS | H | 0.8 | 27.26 | 3 | 22.4622
01999 | MAO-DE-OBRA DE SERVENTE DA CONSTRUCAO CIVIL, INCLUSIVE ENCAR | H | 0.8 | 18.31 | 3 | 15.0874
GOS SOCIAIS
03084 | CHAPISCO SUPERF. CONCR./ALVEN.,COM ARGAMASSA DE CIMENTO E AR | M2 | 1 | 6.8288 | 0 | 6.8288
EIA NO TRACO 1:3
03096 | PASTA DE CIMENTO BRANCO | M3 | 0.0035 | 2519.7337 | 0 | 8.8191
03474 | REVESTIMENTO EXT. ARG. 1:3:3 ESP. 2,5CM | M2 | 1 | 36.9306 | 0 | 36.9306
11113 | PASTILHA DE VIDRO CRISTAL OU COM RESINA, DIMENSOES DE (2X2)C | M2 | 1.1 | 203.94 | 0 | 224.334
M ATE (3X3)CM, NA COR VERMELHA, LARANJA OU AMARELO
13.024.0015-A | REVESTIMENTO COM PASTILHAS DE VIDRO CRISTAL OU COM RESINA,DI | M2 |  | 305.34
MENSOES DE 2 X 2CM ATE 3 X 3CM,NAS CORES VERMELHA,LARANJA E
AMARELA, INCLUSIVE CHAPISCO DE CIMENTO E AREIA,NO TRACO 1:3,
EMBOCO COM ARGAMASSA DE CIMENTO,SAIBRO E AREIA,NO TRACO1:3:3
ASSENTES E REJUNTADAS COM PASTA DE CIMENTO BRANCO
11113 | PASTILHA DE VIDRO CRISTAL OU COM RESINA, DIMENSOES DE (2X2)C | M2 | 1.1 | 203.94 | 0 | 224.334
M ATE (3X3)CM, NA COR VERMELHA, LARANJA OU AMARELO
20114 | MAO-DE-OBRA DE PASTILHEIRO, INCLUSIVE ENCARGOS SOCIAIS DESON | H | 0.8 | 23.62 | 3 | 19.4629
ERADOS
20132 | MAO-DE-OBRA DE SERVENTE DA CONSTRUCAO CIVIL, INCLUSIVE ENCAR | H | 0.8 | 15.87 | 3 | 13.0769
GOS SOCIAIS DESONERADOS
30130 | PASTA DE CIMENTO BRANCO | M3 | 0.0035 | 2497.1149 | 0 | 8.7399
30350 | CHAPISCO SUPERF. CONCR./ALVEN.,COM ARGAMASSA DE CIMENTO E AR | M2 | 1 | 6.1904 | 0 | 6.1904
EIA NO TRACO 1:3
30358 | REVESTIMENTO EXT. ARG. 1:3:3 ESP. 2,5CM | M2 | 1 | 33.54 | 0 | 33.54
13.024.0016-0 | REVESTIMENTO COM PASTILHAS DE VIDRO CRISTAL OU COM RESINA,DI | M2 |  | 261.88
MENSOES DE 2 X 2CM ATE 3 X 3CM, NAS CORES VERMELHA,LARANJA E
AMARELA,EXCLUSIVE CHAPISCO,EMBOCO E REJUNTAMENTO
01954 | MAO-DE-OBRA DE PASTILHEIRO, INCLUSIVE ENCARGOS SOCIAIS | H | 0.8 | 27.26 | 3 | 22.4622
01999 | MAO-DE-OBRA DE SERVENTE DA CONSTRUCAO CIVIL, INCLUSIVE ENCAR | H | 0.8 | 18.31 | 3 | 15.0874
GOS SOCIAIS
11113 | PASTILHA DE VIDRO CRISTAL OU COM RESINA, DIMENSOES DE (2X2)C | M2 | 1.1 | 203.94 | 0 | 224.334
M ATE (3X3)CM, NA COR VERMELHA, LARANJA OU AMARELO
13.024.0016-A | REVESTIMENTO COM PASTILHAS DE VIDRO CRISTAL OU COM RESINA,DI | M2 |  | 256.87
MENSOES DE 2 X 2CM ATE 3 X 3CM, NAS CORES VERMELHA,LARANJA E
AMARELA,EXCLUSIVE CHAPISCO,EMBOCO E REJUNTAMENTO
11113 | PASTILHA DE VIDRO CRISTAL OU COM RESINA, DIMENSOES DE (2X2)C | M2 | 1.1 | 203.94 | 0 | 224.334
M ATE (3X3)CM, NA COR VERMELHA, LARANJA OU AMARELO
20114 | MAO-DE-OBRA DE PASTILHEIRO, INCLUSIVE ENCARGOS SOCIAIS DESON | H | 0.8 | 23.62 | 3 | 19.4629
ERADOS
20132 | MAO-DE-OBRA DE SERVENTE DA CONSTRUCAO CIVIL, INCLUSIVE ENCAR | H | 0.8 | 15.87 | 3 | 13.0769
GOS SOCIAIS DESONERADOS
13.024.0018-0 | REVESTIMENTO COM PASTILHAS DE VIDRO CRISTAL OU COM RESINA,DI | M2 |  | 198.08
MENSOES DE 2 X 2CM ATE 3 X 3CM,NAS CORES AZUL,VERDE,PRETO E
BRANCO,INCLUSIVE CHAPISCO DE CIMENTO E AREIA,NO TRACO 1:3,EM
BOCO COM ARGAMASSA DE CIMENTO,SAIBRO E AREIA,NO TRACO 1:3:3
ASSENTES E REJUNTADAS COM PASTA DE CIMENTO BRANCO
01954 | MAO-DE-OBRA DE PASTILHEIRO, INCLUSIVE ENCARGOS SOCIAIS | H | 0.8 | 27.26 | 3 | 22.4622
01999 | MAO-DE-OBRA DE SERVENTE DA CONSTRUCAO CIVIL, INCLUSIVE ENCAR | H | 0.8 | 18.31 | 3 | 15.0874
GOS SOCIAIS
03084 | CHAPISCO SUPERF. CONCR./ALVEN.,COM ARGAMASSA DE CIMENTO E AR | M2 | 1 | 6.8288 | 0 | 6.8288
EIA NO TRACO 1:3
03096 | PASTA DE CIMENTO BRANCO | M3 | 0.0035 | 2519.7337 | 0 | 8.8191
03474 | REVESTIMENTO EXT. ARG. 1:3:3 ESP. 2,5CM | M2 | 1 | 36.9306 | 0 | 36.9306
11114 | PASTILHA DE VIDRO CRISTAL OU COM RESINA, DIMENSOES DE (2X2)C | M2 | 1.1 | 98.14 | 0 | 107.954
M ATE (3X3)CM, CORES VARIADAS
13.024.0018-A | REVESTIMENTO COM PASTILHAS DE VIDRO CRISTAL OU COM RESINA,DI | M2 |  | 188.96
MENSOES DE 2 X 2CM ATE 3 X 3CM,NAS CORES AZUL,VERDE,PRETO E
BRANCO,INCLUSIVE CHAPISCO DE CIMENTO E AREIA,NO TRACO 1:3,EM
BOCO COM ARGAMASSA DE CIMENTO,SAIBRO E AREIA,NO TRACO 1:3:3
ASSENTES E REJUNTADAS COM PASTA DE CIMENTO BRANCO
11114 | PASTILHA DE VIDRO CRISTAL OU COM RESINA, DIMENSOES DE (2X2)C | M2 | 1.1 | 98.14 | 0 | 107.954
M ATE (3X3)CM, CORES VARIADAS
20114 | MAO-DE-OBRA DE PASTILHEIRO, INCLUSIVE ENCARGOS SOCIAIS DESON | H | 0.8 | 23.62 | 3 | 19.4629
ERADOS
20132 | MAO-DE-OBRA DE SERVENTE DA CONSTRUCAO CIVIL, INCLUSIVE ENCAR | H | 0.8 | 15.87 | 3 | 13.0769
GOS SOCIAIS DESONERADOS
30130 | PASTA DE CIMENTO BRANCO | M3 | 0.0035 | 2497.1149 | 0 | 8.7399
30350 | CHAPISCO SUPERF. CONCR./ALVEN.,COM ARGAMASSA DE CIMENTO E AR | M2 | 1 | 6.1904 | 0 | 6.1904
EIA NO TRACO 1:3
30358 | REVESTIMENTO EXT. ARG. 1:3:3 ESP. 2,5CM | M2 | 1 | 33.54 | 0 | 33.54
13.024.0019-0 | REVESTIMENTO COM PASTILHAS DE VIDRO CRISTAL OU COM RESINA,DI | M2 |  | 145.5
MENSOES DE 2 X 2CM ATE 3 X 3CM,NAS CORES AZUL,VERDE,PRETO E
BRANCO,EXCLUSIVE CHAPISCO,EMBOCO E REJUNTAMENTO
01954 | MAO-DE-OBRA DE PASTILHEIRO, INCLUSIVE ENCARGOS SOCIAIS | H | 0.8 | 27.26 | 3 | 22.4622
01999 | MAO-DE-OBRA DE SERVENTE DA CONSTRUCAO CIVIL, INCLUSIVE ENCAR | H | 0.8 | 18.31 | 3 | 15.0874
GOS SOCIAIS
11114 | PASTILHA DE VIDRO CRISTAL OU COM RESINA, DIMENSOES DE (2X2)C | M2 | 1.1 | 98.14 | 0 | 107.954
M ATE (3X3)CM, CORES VARIADAS
13.024.0019-A | REVESTIMENTO COM PASTILHAS DE VIDRO CRISTAL OU COM RESINA,DI | M2 |  | 140.49
MENSOES DE 2 X 2CM ATE 3 X 3CM,NAS CORES AZUL,VERDE,PRETO E
BRANCO,EXCLUSIVE CHAPISCO,EMBOCO E REJUNTAMENTO
11114 | PASTILHA DE VIDRO CRISTAL OU COM RESINA, DIMENSOES DE (2X2)C | M2 | 1.1 | 98.14 | 0 | 107.954
M ATE (3X3)CM, CORES VARIADAS
20114 | MAO-DE-OBRA DE PASTILHEIRO, INCLUSIVE ENCARGOS SOCIAIS DESON | H | 0.8 | 23.62 | 3 | 19.4629
ERADOS
20132 | MAO-DE-OBRA DE SERVENTE DA CONSTRUCAO CIVIL, INCLUSIVE ENCAR | H | 0.8 | 15.87 | 3 | 13.0769
GOS SOCIAIS DESONERADOS
13.024.0020-0 | REVESTIMENTO COM PASTILHAS DE VIDRO CRISTAL OU COM RESINA,ME | M2 |  | 297.02
DINDO 5 X 5CM,NAS CORES AZUL E BRANCO,INCLUSIVE CHAPISCO DE
CIMENTO E AREIA,NO TRACO 1:3,EMBOCO COM ARGAMASSA DE CIMENTO
,SAIBRO E AREIA,NO TRACO 1:3:3,ASSENTES E REJUNTADAS COM PAS
TA DE CIMENTO BRANCO
01954 | MAO-DE-OBRA DE PASTILHEIRO, INCLUSIVE ENCARGOS SOCIAIS | H | 0.8 | 27.26 | 3 | 22.4622
01999 | MAO-DE-OBRA DE SERVENTE DA CONSTRUCAO CIVIL, INCLUSIVE ENCAR | H | 0.8 | 18.31 | 3 | 15.0874
GOS SOCIAIS
03084 | CHAPISCO SUPERF. CONCR./ALVEN.,COM ARGAMASSA DE CIMENTO E AR | M2 | 1 | 6.8288 | 0 | 6.8288
EIA NO TRACO 1:3
03096 | PASTA DE CIMENTO BRANCO | M3 | 0.0035 | 2519.7337 | 0 | 8.8191
03474 | REVESTIMENTO EXT. ARG. 1:3:3 ESP. 2,5CM | M2 | 1 | 36.9306 | 0 | 36.9306
11115 | PASTILHA DE VIDRO CRISTAL OU COM RESINA, MEDINDO (5X5)CM, CO | M2 | 1.1 | 188.09 | 0 | 206.899
RES VARIADAS
13.024.0020-A | REVESTIMENTO COM PASTILHAS DE VIDRO CRISTAL OU COM RESINA,ME | M2 |  | 287.9
DINDO 5 X 5CM,NAS CORES AZUL E BRANCO,INCLUSIVE CHAPISCO DE
CIMENTO E AREIA,NO TRACO 1:3,EMBOCO COM ARGAMASSA DE CIMENTO
,SAIBRO E AREIA,NO TRACO 1:3:3,ASSENTES E REJUNTADAS COM PAS
TA DE CIMENTO BRANCO
11115 | PASTILHA DE VIDRO CRISTAL OU COM RESINA, MEDINDO (5X5)CM, CO | M2 | 1.1 | 188.09 | 0 | 206.899
RES VARIADAS
20114 | MAO-DE-OBRA DE PASTILHEIRO, INCLUSIVE ENCARGOS SOCIAIS DESON | H | 0.8 | 23.62 | 3 | 19.4629
ERADOS
20132 | MAO-DE-OBRA DE SERVENTE DA CONSTRUCAO CIVIL, INCLUSIVE ENCAR | H | 0.8 | 15.87 | 3 | 13.0769
GOS SOCIAIS DESONERADOS
30130 | PASTA DE CIMENTO BRANCO | M3 | 0.0035 | 2497.1149 | 0 | 8.7399
30350 | CHAPISCO SUPERF. CONCR./ALVEN.,COM ARGAMASSA DE CIMENTO E AR | M2 | 1 | 6.1904 | 0 | 6.1904
EIA NO TRACO 1:3
30358 | REVESTIMENTO EXT. ARG. 1:3:3 ESP. 2,5CM | M2 | 1 | 33.54 | 0 | 33.54
13.024.0021-0 | REVESTIMENTO COM PASTILHAS DE VIDRO CRISTAL OU COM RESINA,ME | M2 |  | 244.44
DINDO 5 X 5CM, NAS CORES AZUL E BRANCO,EXCLUSIVE CHAPISCO,EM
BOCO E REJUNTAMENTO
01954 | MAO-DE-OBRA DE PASTILHEIRO, INCLUSIVE ENCARGOS SOCIAIS | H | 0.8 | 27.26 | 3 | 22.4622
01999 | MAO-DE-OBRA DE SERVENTE DA CONSTRUCAO CIVIL, INCLUSIVE ENCAR | H | 0.8 | 18.31 | 3 | 15.0874
GOS SOCIAIS
11115 | PASTILHA DE VIDRO CRISTAL OU COM RESINA, MEDINDO (5X5)CM, CO | M2 | 1.1 | 188.09 | 0 | 206.899
RES VARIADAS
13.024.0021-A | REVESTIMENTO COM PASTILHAS DE VIDRO CRISTAL OU COM RESINA,ME | M2 |  | 239.43
DINDO 5 X 5CM, NAS CORES AZUL E BRANCO,EXCLUSIVE CHAPISCO,EM
BOCO E REJUNTAMENTO
11115 | PASTILHA DE VIDRO CRISTAL OU COM RESINA, MEDINDO (5X5)CM, CO | M2 | 1.1 | 188.09 | 0 | 206.899
RES VARIADAS
20114 | MAO-DE-OBRA DE PASTILHEIRO, INCLUSIVE ENCARGOS SOCIAIS DESON | H | 0.8 | 23.62 | 3 | 19.4629
ERADOS
20132 | MAO-DE-OBRA DE SERVENTE DA CONSTRUCAO CIVIL, INCLUSIVE ENCAR | H | 0.8 | 15.87 | 3 | 13.0769
GOS SOCIAIS DESONERADOS
13.025.0005-0 | ASSENTAMENTO DE AZULEJOS,PASTILHAS OU LADRILHOS EM PAREDES,E | M2 |  | 49.8
XCLUSIVE ESTES,COM NATA DE CIMENTO COMUM,SOBRE EMBOCO EXISTE
NTE,INCLUSIVE REJUNTAMENTO COM PASTA DE CIMENTO BRANCO
00150 | CIMENTO BRANCO | KG | 0.1 | 1.88 | 0 | 0.188
01978 | MAO-DE-OBRA DE LADRILHEIRO, INCLUSIVE ENCARGOS SOCIAIS | H | 1 | 27.26 | 3 | 28.0778
01999 | MAO-DE-OBRA DE SERVENTE DA CONSTRUCAO CIVIL, INCLUSIVE ENCAR | H | 1 | 18.31 | 3 | 18.8593
GOS SOCIAIS
03077 | PASTA DE CIMENTO COMUM | M3 | 0.003 | 894.7337 | 0 | 2.6842
13.025.0005-A | ASSENTAMENTO DE AZULEJOS,PASTILHAS OU LADRILHOS EM PAREDES,E | M2 |  | 43.47
XCLUSIVE ESTES,COM NATA DE CIMENTO COMUM,SOBRE EMBOCO EXISTE
NTE,INCLUSIVE REJUNTAMENTO COM PASTA DE CIMENTO BRANCO
00150 | CIMENTO BRANCO | KG | 0.1 | 1.88 | 0 | 0.188
20087 | MAO-DE-OBRA DE LADRILHEIRO, INCLUSIVE ENCARGOS SOCIAIS DESON | H | 1 | 23.62 | 3 | 24.3286
ERADOS
20132 | MAO-DE-OBRA DE SERVENTE DA CONSTRUCAO CIVIL, INCLUSIVE ENCAR | H | 1 | 15.87 | 3 | 16.3461
GOS SOCIAIS DESONERADOS
30129 | PASTA DE CIMENTO COMUM | M3 | 0.003 | 872.1149 | 0 | 2.6163
13.025.0010-0 | ASSENTAMENTO DE AZULEJOS,PASTILHAS OU LADRILHOS,EM PAREDES,E | M2 |  | 93.56
XCLUSIVE ESTES,CONSTANDO DE CHAPISCO DE CIMENTO E AREIA,NO T
RACO 1:3,EMBOCO DE ARGAMASSA DE CIMENTO,SAIBRO E AREIA,NO TR
ACO 1:3:3,NATA DE CIMENTO COMUM E REJUNTAMENTO COM PASTA DE
CIMENTO BRANCO
00150 | CIMENTO BRANCO | KG | 0.1 | 1.88 | 0 | 0.188
01978 | MAO-DE-OBRA DE LADRILHEIRO, INCLUSIVE ENCARGOS SOCIAIS | H | 1 | 27.26 | 3 | 28.0778
01999 | MAO-DE-OBRA DE SERVENTE DA CONSTRUCAO CIVIL, INCLUSIVE ENCAR | H | 1 | 18.31 | 3 | 18.8593
GOS SOCIAIS
03077 | PASTA DE CIMENTO COMUM | M3 | 0.003 | 894.7337 | 0 | 2.6842
03084 | CHAPISCO SUPERF. CONCR./ALVEN.,COM ARGAMASSA DE CIMENTO E AR | M2 | 1 | 6.8288 | 0 | 6.8288
EIA NO TRACO 1:3
03474 | REVESTIMENTO EXT. ARG. 1:3:3 ESP. 2,5CM | M2 | 1 | 36.9306 | 0 | 36.9306
13.025.0010-A | ASSENTAMENTO DE AZULEJOS,PASTILHAS OU LADRILHOS,EM PAREDES,E | M2 |  | 83.2
XCLUSIVE ESTES,CONSTANDO DE CHAPISCO DE CIMENTO E AREIA,NO T
RACO 1:3,EMBOCO DE ARGAMASSA DE CIMENTO,SAIBRO E AREIA,NO TR
ACO 1:3:3,NATA DE CIMENTO COMUM E REJUNTAMENTO COM PASTA DE
CIMENTO BRANCO
00150 | CIMENTO BRANCO | KG | 0.1 | 1.88 | 0 | 0.188
20087 | MAO-DE-OBRA DE LADRILHEIRO, INCLUSIVE ENCARGOS SOCIAIS DESON | H | 1 | 23.62 | 3 | 24.3286
ERADOS
20132 | MAO-DE-OBRA DE SERVENTE DA CONSTRUCAO CIVIL, INCLUSIVE ENCAR | H | 1 | 15.87 | 3 | 16.3461
GOS SOCIAIS DESONERADOS
30129 | PASTA DE CIMENTO COMUM | M3 | 0.003 | 872.1149 | 0 | 2.6163
30350 | CHAPISCO SUPERF. CONCR./ALVEN.,COM ARGAMASSA DE CIMENTO E AR | M2 | 1 | 6.1904 | 0 | 6.1904
EIA NO TRACO 1:3
30358 | REVESTIMENTO EXT. ARG. 1:3:3 ESP. 2,5CM | M2 | 1 | 33.54 | 0 | 33.54
13.025.0016-0 | ASSENTAMENTO DE AZULEJOS,PASTILHAS OU LADRILHOS,EM PAREDES,E | M2 |  | 96.9
XCLUSIVE ESTES,CONSTANDO DE CHAPISCO DE CIMENTO E AREIA,NO T
RACO 1:3,EMBOCO DE ARGAMASSA DE CIMENTO,SAIBRO E AREIA,NO TR
ACO 1:3:3,NATA DE CIMENTO COMUM E REJUNTAMENTO COM PASTA DE
CIMENTO BRANCO E CORANTE
00150 | CIMENTO BRANCO | KG | 0.1 | 1.88 | 0 | 0.188
01978 | MAO-DE-OBRA DE LADRILHEIRO, INCLUSIVE ENCARGOS SOCIAIS | H | 1 | 27.26 | 3 | 28.0778
01999 | MAO-DE-OBRA DE SERVENTE DA CONSTRUCAO CIVIL, INCLUSIVE ENCAR | H | 1 | 18.31 | 3 | 18.8593
GOS SOCIAIS
03077 | PASTA DE CIMENTO COMUM | M3 | 0.003 | 894.7337 | 0 | 2.6842
03084 | CHAPISCO SUPERF. CONCR./ALVEN.,COM ARGAMASSA DE CIMENTO E AR | M2 | 1 | 6.8288 | 0 | 6.8288
EIA NO TRACO 1:3
03474 | REVESTIMENTO EXT. ARG. 1:3:3 ESP. 2,5CM | M2 | 1 | 36.9306 | 0 | 36.9306
05350 | PIGMENTO EM PO A BASE DE OXIDO DE FERRO | KG | 0.1 | 33.35 | 0 | 3.335
13.025.0016-A | ASSENTAMENTO DE AZULEJOS,PASTILHAS OU LADRILHOS,EM PAREDES,E | M2 |  | 86.54
XCLUSIVE ESTES,CONSTANDO DE CHAPISCO DE CIMENTO E AREIA,NO T
RACO 1:3,EMBOCO DE ARGAMASSA DE CIMENTO,SAIBRO E AREIA,NO TR
ACO 1:3:3,NATA DE CIMENTO COMUM E REJUNTAMENTO COM PASTA DE
CIMENTO BRANCO E CORANTE
00150 | CIMENTO BRANCO | KG | 0.1 | 1.88 | 0 | 0.188
05350 | PIGMENTO EM PO A BASE DE OXIDO DE FERRO | KG | 0.1 | 33.35 | 0 | 3.335
20087 | MAO-DE-OBRA DE LADRILHEIRO, INCLUSIVE ENCARGOS SOCIAIS DESON | H | 1 | 23.62 | 3 | 24.3286
ERADOS
20132 | MAO-DE-OBRA DE SERVENTE DA CONSTRUCAO CIVIL, INCLUSIVE ENCAR | H | 1 | 15.87 | 3 | 16.3461
GOS SOCIAIS DESONERADOS
30129 | PASTA DE CIMENTO COMUM | M3 | 0.003 | 872.1149 | 0 | 2.6163
30350 | CHAPISCO SUPERF. CONCR./ALVEN.,COM ARGAMASSA DE CIMENTO E AR | M2 | 1 | 6.1904 | 0 | 6.1904
EIA NO TRACO 1:3
30358 | REVESTIMENTO EXT. ARG. 1:3:3 ESP. 2,5CM | M2 | 1 | 33.54 | 0 | 33.54
13.025.0020-0 | REJUNTAMENTO DE AZULEJOS,PASTILHAS OU LADRILHOS,EM PAREDES,C | M2 |  | 2.71
OM PASTA DE CIMENTO BRANCO
00150 | CIMENTO BRANCO | KG | 0.1 | 1.88 | 0 | 0.188
01978 | MAO-DE-OBRA DE LADRILHEIRO, INCLUSIVE ENCARGOS SOCIAIS | H | 0.09 | 27.26 | 3 | 2.527
13.025.0020-A | REJUNTAMENTO DE AZULEJOS,PASTILHAS OU LADRILHOS,EM PAREDES,C | M2 |  | 2.37
OM PASTA DE CIMENTO BRANCO
00150 | CIMENTO BRANCO | KG | 0.1 | 1.88 | 0 | 0.188
20087 | MAO-DE-OBRA DE LADRILHEIRO, INCLUSIVE ENCARGOS SOCIAIS DESON | H | 0.09 | 23.62 | 3 | 2.1896
ERADOS
13.025.0055-0 | ASSENTAMENTO DE AZULEJOS,PASTILHAS OU LADRILHOS,EM PAREDES,E | M2 |  | 79.2
XCLUSIVE ESTES,COM EMBOCO(PRONTO)EM MASSA UNICA DE CIMENTO E
AREIA TERMOTRATADA,ARGAMASSA COLANTE E REJUNTAMENTO COM ARGA
MASSA INDUSTRIALIZADA,EXCLUSIVE CHAPISCO
01978 | MAO-DE-OBRA DE LADRILHEIRO, INCLUSIVE ENCARGOS SOCIAIS | H | 1 | 27.26 | 3 | 28.0778
01999 | MAO-DE-OBRA DE SERVENTE DA CONSTRUCAO CIVIL, INCLUSIVE ENCAR | H | 1 | 18.31 | 3 | 18.8593
GOS SOCIAIS
06013 | MASSA UNICA COM ARGAMASSA DE CIMENTO E AREIA TERMOTRATADA, E | KG | 32 | 0.5974 | 0 | 19.1168
M SACOS DE 50KG
07797 | ARGAMASSA COLANTE, PARA USO EXTERNO, EMBALAGEM DE 20 KG | UN | 0.2 | 28.74 | 0 | 5.748
07798 | ARGAMASSA PARA REJUNTAMENTO PIGMENTADA, EMBALAGEM DE 5KG | UN | 0.32 | 23.15 | 0 | 7.408
13.025.0055-A | ASSENTAMENTO DE AZULEJOS,PASTILHAS OU LADRILHOS,EM PAREDES,E | M2 |  | 72.94
XCLUSIVE ESTES,COM EMBOCO(PRONTO)EM MASSA UNICA DE CIMENTO E
AREIA TERMOTRATADA,ARGAMASSA COLANTE E REJUNTAMENTO COM ARGA
MASSA INDUSTRIALIZADA,EXCLUSIVE CHAPISCO
06013 | MASSA UNICA COM ARGAMASSA DE CIMENTO E AREIA TERMOTRATADA, E | KG | 32 | 0.5974 | 0 | 19.1168
M SACOS DE 50KG
07797 | ARGAMASSA COLANTE, PARA USO EXTERNO, EMBALAGEM DE 20 KG | UN | 0.2 | 28.74 | 0 | 5.748
07798 | ARGAMASSA PARA REJUNTAMENTO PIGMENTADA, EMBALAGEM DE 5KG | UN | 0.32 | 23.15 | 0 | 7.408
20087 | MAO-DE-OBRA DE LADRILHEIRO, INCLUSIVE ENCARGOS SOCIAIS DESON | H | 1 | 23.62 | 3 | 24.3286
ERADOS
20132 | MAO-DE-OBRA DE SERVENTE DA CONSTRUCAO CIVIL, INCLUSIVE ENCAR | H | 1 | 15.87 | 3 | 16.3461
GOS SOCIAIS DESONERADOS
13.025.0058-0 | ASSENTAMENTO DE AZULEJOS,PASTILHAS OU LADRILHOS,EM PAREDES,E | M2 |  | 86.03
XCLUSIVE ESTES,COM EMBOCO(PRONTO)EM MASSA UNICA DE CIMENTO E
AREIA TERMOTRATADA,ARGAMASSA COLANTE E REJUNTAMENTO COM ARGA
MASSA INDUSTRIALIZADA,INCLUSIVE CHAPISCO DE CIMENTO E AREIA,
NO TRACO 1:3
01978 | MAO-DE-OBRA DE LADRILHEIRO, INCLUSIVE ENCARGOS SOCIAIS | H | 1 | 27.26 | 3 | 28.0778
01999 | MAO-DE-OBRA DE SERVENTE DA CONSTRUCAO CIVIL, INCLUSIVE ENCAR | H | 1 | 18.31 | 3 | 18.8593
GOS SOCIAIS
03084 | CHAPISCO SUPERF. CONCR./ALVEN.,COM ARGAMASSA DE CIMENTO E AR | M2 | 1 | 6.8288 | 0 | 6.8288
EIA NO TRACO 1:3
06013 | MASSA UNICA COM ARGAMASSA DE CIMENTO E AREIA TERMOTRATADA, E | KG | 32 | 0.5974 | 0 | 19.1168
M SACOS DE 50KG
07797 | ARGAMASSA COLANTE, PARA USO EXTERNO, EMBALAGEM DE 20 KG | UN | 0.2 | 28.74 | 0 | 5.748
07798 | ARGAMASSA PARA REJUNTAMENTO PIGMENTADA, EMBALAGEM DE 5KG | UN | 0.32 | 23.15 | 0 | 7.408
13.025.0058-A | ASSENTAMENTO DE AZULEJOS,PASTILHAS OU LADRILHOS,EM PAREDES,E | M2 |  | 79.13
XCLUSIVE ESTES,COM EMBOCO(PRONTO)EM MASSA UNICA DE CIMENTO E
AREIA TERMOTRATADA,ARGAMASSA COLANTE E REJUNTAMENTO COM ARGA
MASSA INDUSTRIALIZADA,INCLUSIVE CHAPISCO DE CIMENTO E AREIA,
NO TRACO 1:3
06013 | MASSA UNICA COM ARGAMASSA DE CIMENTO E AREIA TERMOTRATADA, E | KG | 32 | 0.5974 | 0 | 19.1168
M SACOS DE 50KG
07797 | ARGAMASSA COLANTE, PARA USO EXTERNO, EMBALAGEM DE 20 KG | UN | 0.2 | 28.74 | 0 | 5.748
07798 | ARGAMASSA PARA REJUNTAMENTO PIGMENTADA, EMBALAGEM DE 5KG | UN | 0.32 | 23.15 | 0 | 7.408
20087 | MAO-DE-OBRA DE LADRILHEIRO, INCLUSIVE ENCARGOS SOCIAIS DESON | H | 1 | 23.62 | 3 | 24.3286
ERADOS
20132 | MAO-DE-OBRA DE SERVENTE DA CONSTRUCAO CIVIL, INCLUSIVE ENCAR | H | 1 | 15.87 | 3 | 16.3461
GOS SOCIAIS DESONERADOS
30350 | CHAPISCO SUPERF. CONCR./ALVEN.,COM ARGAMASSA DE CIMENTO E AR | M2 | 1 | 6.1904 | 0 | 6.1904
EIA NO TRACO 1:3
13.025.0059-0 | ASSENTAMENTO DE AZULEJOS,PASTILHAS OU LADRILHOS,EM PAREDES,E | M2 |  | 46.93
XCLUSIVE:AZULEJOS,PASTILHAS OU LADRILHOS,EMBOCO,CHAPISCO E
REJUNTAMENTO
01954 | MAO-DE-OBRA DE PASTILHEIRO, INCLUSIVE ENCARGOS SOCIAIS | H | 1 | 27.26 | 3 | 28.0778
01999 | MAO-DE-OBRA DE SERVENTE DA CONSTRUCAO CIVIL, INCLUSIVE ENCAR | H | 1 | 18.31 | 3 | 18.8593
GOS SOCIAIS
13.025.0059-A | ASSENTAMENTO DE AZULEJOS,PASTILHAS OU LADRILHOS,EM PAREDES,E | M2 |  | 40.67
XCLUSIVE:AZULEJOS,PASTILHAS OU LADRILHOS,EMBOCO,CHAPISCO E
REJUNTAMENTO
20114 | MAO-DE-OBRA DE PASTILHEIRO, INCLUSIVE ENCARGOS SOCIAIS DESON | H | 1 | 23.62 | 3 | 24.3286
ERADOS
20132 | MAO-DE-OBRA DE SERVENTE DA CONSTRUCAO CIVIL, INCLUSIVE ENCAR | H | 1 | 15.87 | 3 | 16.3461
GOS SOCIAIS DESONERADOS
13.025.0060-0 | ASSENTAMENTO DE PEITORIL DE MARMORE,GRANITO OU AFINS,EXCLUSI | M |  | 47.6
VE ESTES,ATE 20CM DE LARGURA,ASSENTE CONFORME ITEM 13.345.00
15
00150 | CIMENTO BRANCO | KG | 0.4 | 1.88 | 0 | 0.752
01624 | ARGAMASSA CIM.,SAIBRO,AREIA 1:2:2,PREPA RO MECANICO | M3 | 0.008 | 423.7135 | 0 | 3.3897
01976 | MAO-DE-OBRA DE MARMORISTA DE MARMORE E GRANITO, INCLUSIVE EN | H | 0.85 | 25.34 | 3 | 22.1852
CARGOS SOCIAIS
01999 | MAO-DE-OBRA DE SERVENTE DA CONSTRUCAO CIVIL, INCLUSIVE ENCAR | H | 1.1 | 18.31 | 3 | 20.7452
GOS SOCIAIS
03077 | PASTA DE CIMENTO COMUM | M3 | 0.0006 | 894.7337 | 0 | 0.5368
13.025.0060-A | ASSENTAMENTO DE PEITORIL DE MARMORE,GRANITO OU AFINS,EXCLUSI | M |  | 41.79
VE ESTES,ATE 20CM DE LARGURA,ASSENTE CONFORME ITEM 13.345.00
15
00150 | CIMENTO BRANCO | KG | 0.4 | 1.88 | 0 | 0.752
20091 | MAO-DE-OBRA DE MARMORISTA DE MARMORE E GRANITO, INCLUSIVE EN | H | 0.85 | 21.96 | 3 | 19.226
CARGOS SOCIAIS DESONERADOS
20132 | MAO-DE-OBRA DE SERVENTE DA CONSTRUCAO CIVIL, INCLUSIVE ENCAR | H | 1.1 | 15.87 | 3 | 17.9807
GOS SOCIAIS DESONERADOS
30129 | PASTA DE CIMENTO COMUM | M3 | 0.0006 | 872.1149 | 0 | 0.5233
30180 | ARGAMASSA CIM.,SAIBRO,AREIA 1:2:2,PREPA RO MECANICO | M3 | 0.008 | 414.5393 | 0 | 3.3163
13.025.0061-0 | ASSENTAMENTO DE PEITORIL DE MARMORE, GRANITO OU AFINS, EXCLU | M |  | 49.71
SIVE ESTES, DE 20 A 30CM DE LARGURA, ASSENTE CONFORME ITEM
13.345.0015
00150 | CIMENTO BRANCO | KG | 0.75 | 1.88 | 0 | 1.41
01624 | ARGAMASSA CIM.,SAIBRO,AREIA 1:2:2,PREPA RO MECANICO | M3 | 0.011 | 423.7135 | 0 | 4.6608
01976 | MAO-DE-OBRA DE MARMORISTA DE MARMORE E GRANITO, INCLUSIVE EN | H | 0.85 | 25.34 | 3 | 22.1852
CARGOS SOCIAIS
01999 | MAO-DE-OBRA DE SERVENTE DA CONSTRUCAO CIVIL, INCLUSIVE ENCAR | H | 1.1 | 18.31 | 3 | 20.7452
GOS SOCIAIS
03077 | PASTA DE CIMENTO COMUM | M3 | 0.0008 | 894.7337 | 0 | 0.7158
13.025.0061-A | ASSENTAMENTO DE PEITORIL DE MARMORE, GRANITO OU AFINS, EXCLU | M |  | 43.87
SIVE ESTES, DE 20 A 30CM DE LARGURA, ASSENTE CONFORME ITEM
13.345.0015
00150 | CIMENTO BRANCO | KG | 0.75 | 1.88 | 0 | 1.41
20091 | MAO-DE-OBRA DE MARMORISTA DE MARMORE E GRANITO, INCLUSIVE EN | H | 0.85 | 21.96 | 3 | 19.226
CARGOS SOCIAIS DESONERADOS
20132 | MAO-DE-OBRA DE SERVENTE DA CONSTRUCAO CIVIL, INCLUSIVE ENCAR | H | 1.1 | 15.87 | 3 | 17.9807
GOS SOCIAIS DESONERADOS
30129 | PASTA DE CIMENTO COMUM | M3 | 0.0008 | 872.1149 | 0 | 0.6977
30180 | ARGAMASSA CIM.,SAIBRO,AREIA 1:2:2,PREPA RO MECANICO | M3 | 0.011 | 414.5393 | 0 | 4.5599
13.025.0080-0 | REVESTIMENTO COM NATA DE CIMENTO E ADESIVO APLICADO UNIFORME | M2 |  | 28.75
MENTE SOBRE SUPERFICIE DE AZULEJO,PASTILHA OU CERAMICA,ALISA
DO A COLHER E LIXADO
01954 | MAO-DE-OBRA DE PASTILHEIRO, INCLUSIVE ENCARGOS SOCIAIS | H | 0.02 | 27.26 | 3 | 0.5616
01999 | MAO-DE-OBRA DE SERVENTE DA CONSTRUCAO CIVIL, INCLUSIVE ENCAR | H | 0.02 | 18.31 | 3 | 0.3772
GOS SOCIAIS
03077 | PASTA DE CIMENTO COMUM | M3 | 0.001 | 894.7337 | 0 | 0.8947
03882 | COLA A BASE DE PVA LATEX | KG | 1.5 | 17.95 | 0 | 26.925
13.025.0080-A | REVESTIMENTO COM NATA DE CIMENTO E ADESIVO APLICADO UNIFORME | M2 |  | 28.61
MENTE SOBRE SUPERFICIE DE AZULEJO,PASTILHA OU CERAMICA,ALISA
DO A COLHER E LIXADO
03882 | COLA A BASE DE PVA LATEX | KG | 1.5 | 17.95 | 0 | 26.925
20114 | MAO-DE-OBRA DE PASTILHEIRO, INCLUSIVE ENCARGOS SOCIAIS DESON | H | 0.02 | 23.62 | 3 | 0.4866
ERADOS
20132 | MAO-DE-OBRA DE SERVENTE DA CONSTRUCAO CIVIL, INCLUSIVE ENCAR | H | 0.02 | 15.87 | 3 | 0.3269
GOS SOCIAIS DESONERADOS
30129 | PASTA DE CIMENTO COMUM | M3 | 0.001 | 872.1149 | 0 | 0.8721
13.026.0010-0 | REVESTIMENTO DE PAREDES COM AZULEJO BRANCO 15X15CM,QUALIDADE | M2 |  | 127.87
EXTRA,ASSENTES COM NATA DE CIMENTO COMUM,TENDO JUNTAS CORRI
DAS COM 2MM,REJUNTADAS COM PASTA DE CIMENTO BRANCO,INCLUSIVE
CHAPISCO DE CIMENTO E AREIA,NO TRACO 1:3 E EMBOCO COM ARGAM
ASSA DE CIMENTO,SAIBRO E AREIA,NO TRACO 1:3:3 COM ESPESSURA
DE 2,5CM
00077 | AZULEJO BRANCO, BRILHANTE EXTRA, DE (15x15)CM | M2 | 1.1 | 31.19 | 0 | 34.309
00150 | CIMENTO BRANCO | KG | 0.1 | 1.88 | 0 | 0.188
01978 | MAO-DE-OBRA DE LADRILHEIRO, INCLUSIVE ENCARGOS SOCIAIS | H | 1 | 27.26 | 3 | 28.0778
01999 | MAO-DE-OBRA DE SERVENTE DA CONSTRUCAO CIVIL, INCLUSIVE ENCAR | H | 1 | 18.31 | 3 | 18.8593
GOS SOCIAIS
03077 | PASTA DE CIMENTO COMUM | M3 | 0.003 | 894.7337 | 0 | 2.6842
03084 | CHAPISCO SUPERF. CONCR./ALVEN.,COM ARGAMASSA DE CIMENTO E AR | M2 | 1 | 6.8288 | 0 | 6.8288
EIA NO TRACO 1:3
03474 | REVESTIMENTO EXT. ARG. 1:3:3 ESP. 2,5CM | M2 | 1 | 36.9306 | 0 | 36.9306
13.026.0010-A | REVESTIMENTO DE PAREDES COM AZULEJO BRANCO 15X15CM,QUALIDADE | M2 |  | 117.51
EXTRA,ASSENTES COM NATA DE CIMENTO COMUM,TENDO JUNTAS CORRI
DAS COM 2MM,REJUNTADAS COM PASTA DE CIMENTO BRANCO,INCLUSIVE
CHAPISCO DE CIMENTO E AREIA,NO TRACO 1:3 E EMBOCO COM ARGAM
ASSA DE CIMENTO,SAIBRO E AREIA,NO TRACO 1:3:3 COM ESPESSURA
DE 2,5CM
00077 | AZULEJO BRANCO, BRILHANTE EXTRA, DE (15x15)CM | M2 | 1.1 | 31.19 | 0 | 34.309
00150 | CIMENTO BRANCO | KG | 0.1 | 1.88 | 0 | 0.188
20087 | MAO-DE-OBRA DE LADRILHEIRO, INCLUSIVE ENCARGOS SOCIAIS DESON | H | 1 | 23.62 | 3 | 24.3286
ERADOS
20132 | MAO-DE-OBRA DE SERVENTE DA CONSTRUCAO CIVIL, INCLUSIVE ENCAR | H | 1 | 15.87 | 3 | 16.3461
GOS SOCIAIS DESONERADOS
30129 | PASTA DE CIMENTO COMUM | M3 | 0.003 | 872.1149 | 0 | 2.6163
30350 | CHAPISCO SUPERF. CONCR./ALVEN.,COM ARGAMASSA DE CIMENTO E AR | M2 | 1 | 6.1904 | 0 | 6.1904
EIA NO TRACO 1:3
30358 | REVESTIMENTO EXT. ARG. 1:3:3 ESP. 2,5CM | M2 | 1 | 33.54 | 0 | 33.54
13.026.0011-0 | REVESTIMENTO DE PAREDES COM AZULEJO BRANCO 15X15CM,QUALIDADE | M2 |  | 84.11
EXTRA,ASSENTES COM NATA DE CIMENTO COMUM,TENDO JUNTAS CORRI
DAS COM 2MM,REJUNTADAS COM PASTA DE CIMENTO BRANCO,EXCLUSIVE
CHAPISCO E EMBOCO
00077 | AZULEJO BRANCO, BRILHANTE EXTRA, DE (15x15)CM | M2 | 1.1 | 31.19 | 0 | 34.309
00150 | CIMENTO BRANCO | KG | 0.1 | 1.88 | 0 | 0.188
01978 | MAO-DE-OBRA DE LADRILHEIRO, INCLUSIVE ENCARGOS SOCIAIS | H | 1 | 27.26 | 3 | 28.0778
01999 | MAO-DE-OBRA DE SERVENTE DA CONSTRUCAO CIVIL, INCLUSIVE ENCAR | H | 1 | 18.31 | 3 | 18.8593
GOS SOCIAIS
03077 | PASTA DE CIMENTO COMUM | M3 | 0.003 | 894.7337 | 0 | 2.6842
13.026.0011-A | REVESTIMENTO DE PAREDES COM AZULEJO BRANCO 15X15CM,QUALIDADE | M2 |  | 77.78
EXTRA,ASSENTES COM NATA DE CIMENTO COMUM,TENDO JUNTAS CORRI
DAS COM 2MM,REJUNTADAS COM PASTA DE CIMENTO BRANCO,EXCLUSIVE
CHAPISCO E EMBOCO
00077 | AZULEJO BRANCO, BRILHANTE EXTRA, DE (15x15)CM | M2 | 1.1 | 31.19 | 0 | 34.309
00150 | CIMENTO BRANCO | KG | 0.1 | 1.88 | 0 | 0.188
20087 | MAO-DE-OBRA DE LADRILHEIRO, INCLUSIVE ENCARGOS SOCIAIS DESON | H | 1 | 23.62 | 3 | 24.3286
ERADOS
20132 | MAO-DE-OBRA DE SERVENTE DA CONSTRUCAO CIVIL, INCLUSIVE ENCAR | H | 1 | 15.87 | 3 | 16.3461
GOS SOCIAIS DESONERADOS
30129 | PASTA DE CIMENTO COMUM | M3 | 0.003 | 872.1149 | 0 | 2.6163
13.026.0015-0 | REVESTIMENTO DE PAREDES COM AZULEJO BRANCO 15X15CM,QUALIDADE | M2 |  | 120.34
EXTRA,ASSENTE CONFORME ITEM 13.025.0058
00077 | AZULEJO BRANCO, BRILHANTE EXTRA, DE (15x15)CM | M2 | 1.1 | 31.19 | 0 | 34.309
01978 | MAO-DE-OBRA DE LADRILHEIRO, INCLUSIVE ENCARGOS SOCIAIS | H | 1 | 27.26 | 3 | 28.0778
01999 | MAO-DE-OBRA DE SERVENTE DA CONSTRUCAO CIVIL, INCLUSIVE ENCAR | H | 1 | 18.31 | 3 | 18.8593
GOS SOCIAIS
03084 | CHAPISCO SUPERF. CONCR./ALVEN.,COM ARGAMASSA DE CIMENTO E AR | M2 | 1 | 6.8288 | 0 | 6.8288
EIA NO TRACO 1:3
06013 | MASSA UNICA COM ARGAMASSA DE CIMENTO E AREIA TERMOTRATADA, E | KG | 32 | 0.5974 | 0 | 19.1168
M SACOS DE 50KG
07797 | ARGAMASSA COLANTE, PARA USO EXTERNO, EMBALAGEM DE 20 KG | UN | 0.2 | 28.74 | 0 | 5.748
07798 | ARGAMASSA PARA REJUNTAMENTO PIGMENTADA, EMBALAGEM DE 5KG | UN | 0.32 | 23.15 | 0 | 7.408
13.026.0015-A | REVESTIMENTO DE PAREDES COM AZULEJO BRANCO 15X15CM,QUALIDADE | M2 |  | 113.44
EXTRA,ASSENTE CONFORME ITEM 13.025.0058
00077 | AZULEJO BRANCO, BRILHANTE EXTRA, DE (15x15)CM | M2 | 1.1 | 31.19 | 0 | 34.309
06013 | MASSA UNICA COM ARGAMASSA DE CIMENTO E AREIA TERMOTRATADA, E | KG | 32 | 0.5974 | 0 | 19.1168
M SACOS DE 50KG
07797 | ARGAMASSA COLANTE, PARA USO EXTERNO, EMBALAGEM DE 20 KG | UN | 0.2 | 28.74 | 0 | 5.748
07798 | ARGAMASSA PARA REJUNTAMENTO PIGMENTADA, EMBALAGEM DE 5KG | UN | 0.32 | 23.15 | 0 | 7.408
20087 | MAO-DE-OBRA DE LADRILHEIRO, INCLUSIVE ENCARGOS SOCIAIS DESON | H | 1 | 23.62 | 3 | 24.3286
ERADOS
20132 | MAO-DE-OBRA DE SERVENTE DA CONSTRUCAO CIVIL, INCLUSIVE ENCAR | H | 1 | 15.87 | 3 | 16.3461
GOS SOCIAIS DESONERADOS
30350 | CHAPISCO SUPERF. CONCR./ALVEN.,COM ARGAMASSA DE CIMENTO E AR | M2 | 1 | 6.1904 | 0 | 6.1904
EIA NO TRACO 1:3
13.030.0200-0 | REVESTIMENTO DE PAREDES C/TIJOLOS CERAMICOS TIPO "BOCA DE SA | M2 |  | 227.44
PO",DE (20X9)CM,FENDIDO AO MEIO,ASSENTES C/JUNTAS REENTRANTE
S DE 1CM DE LARGURA E TAMBEM DE PROFUNDIDADE, REJUNTADAS COM
CIMENTO COMUM OU CIMENTO BRANCO,INCLUSIVE CHAPISCO DE CIMEN
TO E AREIA,NO TRACO 1:3 E EMBOCO COM ARGAMASSA DE CIMENTO,SA
IBRO E AREIA,NO TRACO 1:3:3,COM ESPESSURA 2,5CM
01978 | MAO-DE-OBRA DE LADRILHEIRO, INCLUSIVE ENCARGOS SOCIAIS | H | 3.2 | 27.26 | 3 | 89.849
01999 | MAO-DE-OBRA DE SERVENTE DA CONSTRUCAO CIVIL, INCLUSIVE ENCAR | H | 3.2 | 18.31 | 3 | 60.3498
GOS SOCIAIS
02544 | TIJOLO CERAMICO, TIPO 4 FACES LISAS, PARA REVESTIMENTO, DE ( | UN | 28 | 1.1 | 0 | 30.8
6X9X20)CM
03077 | PASTA DE CIMENTO COMUM | M3 | 0.003 | 894.7337 | 0 | 2.6842
03084 | CHAPISCO SUPERF. CONCR./ALVEN.,COM ARGAMASSA DE CIMENTO E AR | M2 | 1 | 6.8288 | 0 | 6.8288
EIA NO TRACO 1:3
03474 | REVESTIMENTO EXT. ARG. 1:3:3 ESP. 2,5CM | M2 | 1 | 36.9306 | 0 | 36.9306
13.030.0200-A | REVESTIMENTO DE PAREDES C/TIJOLOS CERAMICOS TIPO "BOCA DE SA | M2 |  | 203.3
PO",DE (20X9)CM,FENDIDO AO MEIO,ASSENTES C/JUNTAS REENTRANTE
S DE 1CM DE LARGURA E TAMBEM DE PROFUNDIDADE, REJUNTADAS COM
CIMENTO COMUM OU CIMENTO BRANCO,INCLUSIVE CHAPISCO DE CIMEN
TO E AREIA,NO TRACO 1:3 E EMBOCO COM ARGAMASSA DE CIMENTO,SA
IBRO E AREIA,NO TRACO 1:3:3,COM ESPESSURA 2,5CM
02544 | TIJOLO CERAMICO, TIPO 4 FACES LISAS, PARA REVESTIMENTO, DE ( | UN | 28 | 1.1 | 0 | 30.8
6X9X20)CM
20087 | MAO-DE-OBRA DE LADRILHEIRO, INCLUSIVE ENCARGOS SOCIAIS DESON | H | 3.2 | 23.62 | 3 | 77.8515
ERADOS
20132 | MAO-DE-OBRA DE SERVENTE DA CONSTRUCAO CIVIL, INCLUSIVE ENCAR | H | 3.2 | 15.87 | 3 | 52.3075
GOS SOCIAIS DESONERADOS
30129 | PASTA DE CIMENTO COMUM | M3 | 0.003 | 872.1149 | 0 | 2.6163
30350 | CHAPISCO SUPERF. CONCR./ALVEN.,COM ARGAMASSA DE CIMENTO E AR | M2 | 1 | 6.1904 | 0 | 6.1904
EIA NO TRACO 1:3
30358 | REVESTIMENTO EXT. ARG. 1:3:3 ESP. 2,5CM | M2 | 1 | 33.54 | 0 | 33.54
13.030.0210-0 | REVESTIMENTO DE PAREDE COM TIJOLOS CERAMICOS TIPO "4 FACES", | M2 |  | 224.43
DE (20X6)CM,FENDIDO AO MEIO,ASSENTES COM JUNTAS REENTRANTES
DE 1CM DE LARGURA E TAMBEM DE PROFUNDIDADE,REJUNTADAS COM CI
MENTO COMUM OU CIMENTO BRANCO, INCLUSIVE CHAPISCO DE CIMENTO
E AREIA,NO TRACO 1:3 E EMBOCO COM ARGAMASSA DE CIMENTO,SAIB
RO E AREIA,NO TRACO 1:3:3,COM ESPESSURA 2,5CM
01978 | MAO-DE-OBRA DE LADRILHEIRO, INCLUSIVE ENCARGOS SOCIAIS | H | 3.3 | 27.26 | 3 | 92.6567
01999 | MAO-DE-OBRA DE SERVENTE DA CONSTRUCAO CIVIL, INCLUSIVE ENCAR | H | 3.3 | 18.31 | 3 | 62.2357
GOS SOCIAIS
02544 | TIJOLO CERAMICO, TIPO 4 FACES LISAS, PARA REVESTIMENTO, DE ( | UN | 21 | 1.1 | 0 | 23.1
6X9X20)CM
03077 | PASTA DE CIMENTO COMUM | M3 | 0.003 | 894.7337 | 0 | 2.6842
03084 | CHAPISCO SUPERF. CONCR./ALVEN.,COM ARGAMASSA DE CIMENTO E AR | M2 | 1 | 6.8288 | 0 | 6.8288
EIA NO TRACO 1:3
03474 | REVESTIMENTO EXT. ARG. 1:3:3 ESP. 2,5CM | M2 | 1 | 36.9306 | 0 | 36.9306
13.030.0210-A | REVESTIMENTO DE PAREDE COM TIJOLOS CERAMICOS TIPO "4 FACES", | M2 |  | 199.67
DE (20X6)CM,FENDIDO AO MEIO,ASSENTES COM JUNTAS REENTRANTES
DE 1CM DE LARGURA E TAMBEM DE PROFUNDIDADE,REJUNTADAS COM CI
MENTO COMUM OU CIMENTO BRANCO, INCLUSIVE CHAPISCO DE CIMENTO
E AREIA,NO TRACO 1:3 E EMBOCO COM ARGAMASSA DE CIMENTO,SAIB
RO E AREIA,NO TRACO 1:3:3,COM ESPESSURA 2,5CM
02544 | TIJOLO CERAMICO, TIPO 4 FACES LISAS, PARA REVESTIMENTO, DE ( | UN | 21 | 1.1 | 0 | 23.1
6X9X20)CM
20087 | MAO-DE-OBRA DE LADRILHEIRO, INCLUSIVE ENCARGOS SOCIAIS DESON | H | 3.3 | 23.62 | 3 | 80.2844
ERADOS
20132 | MAO-DE-OBRA DE SERVENTE DA CONSTRUCAO CIVIL, INCLUSIVE ENCAR | H | 3.3 | 15.87 | 3 | 53.9421
GOS SOCIAIS DESONERADOS
30129 | PASTA DE CIMENTO COMUM | M3 | 0.003 | 872.1149 | 0 | 2.6163
30350 | CHAPISCO SUPERF. CONCR./ALVEN.,COM ARGAMASSA DE CIMENTO E AR | M2 | 1 | 6.1904 | 0 | 6.1904
EIA NO TRACO 1:3
30358 | REVESTIMENTO EXT. ARG. 1:3:3 ESP. 2,5CM | M2 | 1 | 33.54 | 0 | 33.54
13.030.0250-0 | REVESTIMENTO DE PAREDES COM LADRILHOS CERAMICOS,COM MEDIDAS | M2 |  | 155.06
EM TORNO DE (20X20)CM,ASSENTE CONFORME ITEM 13.025.0016
00150 | CIMENTO BRANCO | KG | 0.1 | 1.88 | 0 | 0.188
01978 | MAO-DE-OBRA DE LADRILHEIRO, INCLUSIVE ENCARGOS SOCIAIS | H | 1.2 | 27.26 | 3 | 33.6934
01999 | MAO-DE-OBRA DE SERVENTE DA CONSTRUCAO CIVIL, INCLUSIVE ENCAR | H | 1.2 | 18.31 | 3 | 22.6312
GOS SOCIAIS
03077 | PASTA DE CIMENTO COMUM | M3 | 0.003 | 894.7337 | 0 | 2.6842
03084 | CHAPISCO SUPERF. CONCR./ALVEN.,COM ARGAMASSA DE CIMENTO E AR | M2 | 1 | 6.8288 | 0 | 6.8288
EIA NO TRACO 1:3
03474 | REVESTIMENTO EXT. ARG. 1:3:3 ESP. 2,5CM | M2 | 1 | 36.9306 | 0 | 36.9306
11201 | REVESTIMENTO CERAMICO, COM MEDIDAS EM TORNO DE (20X20)CM | M2 | 1.1 | 47.37 | 0 | 52.107
13.030.0250-A | REVESTIMENTO DE PAREDES COM LADRILHOS CERAMICOS,COM MEDIDAS | M2 |  | 143.45
EM TORNO DE (20X20)CM,ASSENTE CONFORME ITEM 13.025.0016
00150 | CIMENTO BRANCO | KG | 0.1 | 1.88 | 0 | 0.188
11201 | REVESTIMENTO CERAMICO, COM MEDIDAS EM TORNO DE (20X20)CM | M2 | 1.1 | 47.37 | 0 | 52.107
20087 | MAO-DE-OBRA DE LADRILHEIRO, INCLUSIVE ENCARGOS SOCIAIS DESON | H | 1.2 | 23.62 | 3 | 29.1943
ERADOS
20132 | MAO-DE-OBRA DE SERVENTE DA CONSTRUCAO CIVIL, INCLUSIVE ENCAR | H | 1.2 | 15.87 | 3 | 19.6153
GOS SOCIAIS DESONERADOS
30129 | PASTA DE CIMENTO COMUM | M3 | 0.003 | 872.1149 | 0 | 2.6163
30350 | CHAPISCO SUPERF. CONCR./ALVEN.,COM ARGAMASSA DE CIMENTO E AR | M2 | 1 | 6.1904 | 0 | 6.1904
EIA NO TRACO 1:3
30358 | REVESTIMENTO EXT. ARG. 1:3:3 ESP. 2,5CM | M2 | 1 | 33.54 | 0 | 33.54
13.030.0251-0 | REVESTIMENTO DE PAREDES COM LADRILHOS CERAMICOS,COM MEDIDAS | M2 |  | 147.53
EM TORNO DE (20X20)CM,ASSENTE CONFORME ITEM 13.025.0058
01978 | MAO-DE-OBRA DE LADRILHEIRO, INCLUSIVE ENCARGOS SOCIAIS | H | 1.2 | 27.26 | 3 | 33.6934
01999 | MAO-DE-OBRA DE SERVENTE DA CONSTRUCAO CIVIL, INCLUSIVE ENCAR | H | 1.2 | 18.31 | 3 | 22.6312
GOS SOCIAIS
03084 | CHAPISCO SUPERF. CONCR./ALVEN.,COM ARGAMASSA DE CIMENTO E AR | M2 | 1 | 6.8288 | 0 | 6.8288
EIA NO TRACO 1:3
06013 | MASSA UNICA COM ARGAMASSA DE CIMENTO E AREIA TERMOTRATADA, E | KG | 32 | 0.5974 | 0 | 19.1168
M SACOS DE 50KG
07797 | ARGAMASSA COLANTE, PARA USO EXTERNO, EMBALAGEM DE 20 KG | UN | 0.2 | 28.74 | 0 | 5.748
07798 | ARGAMASSA PARA REJUNTAMENTO PIGMENTADA, EMBALAGEM DE 5KG | UN | 0.32 | 23.15 | 0 | 7.408
11201 | REVESTIMENTO CERAMICO, COM MEDIDAS EM TORNO DE (20X20)CM | M2 | 1.1 | 47.37 | 0 | 52.107
13.030.0251-A | REVESTIMENTO DE PAREDES COM LADRILHOS CERAMICOS,COM MEDIDAS | M2 |  | 139.37
EM TORNO DE (20X20)CM,ASSENTE CONFORME ITEM 13.025.0058
06013 | MASSA UNICA COM ARGAMASSA DE CIMENTO E AREIA TERMOTRATADA, E | KG | 32 | 0.5974 | 0 | 19.1168
M SACOS DE 50KG
07797 | ARGAMASSA COLANTE, PARA USO EXTERNO, EMBALAGEM DE 20 KG | UN | 0.2 | 28.74 | 0 | 5.748
07798 | ARGAMASSA PARA REJUNTAMENTO PIGMENTADA, EMBALAGEM DE 5KG | UN | 0.32 | 23.15 | 0 | 7.408
11201 | REVESTIMENTO CERAMICO, COM MEDIDAS EM TORNO DE (20X20)CM | M2 | 1.1 | 47.37 | 0 | 52.107
20087 | MAO-DE-OBRA DE LADRILHEIRO, INCLUSIVE ENCARGOS SOCIAIS DESON | H | 1.2 | 23.62 | 3 | 29.1943
ERADOS
20132 | MAO-DE-OBRA DE SERVENTE DA CONSTRUCAO CIVIL, INCLUSIVE ENCAR | H | 1.2 | 15.87 | 3 | 19.6153
GOS SOCIAIS DESONERADOS
30350 | CHAPISCO SUPERF. CONCR./ALVEN.,COM ARGAMASSA DE CIMENTO E AR | M2 | 1 | 6.1904 | 0 | 6.1904
EIA NO TRACO 1:3
13.030.0252-0 | REVESTIMENTO DE PAREDES COM LADRILHOS CERAMICOS,COM MEDIDAS | M2 |  | 107.5
EM TORNO DE 20X20CM,ASSENTE COM ARGAMASSA COLANTE,REJUNTAMEN
TO COM ARGAMASSA INDUSTRIALIZADA,EXCLUSIVE CHAPISCO E EMBOCO
01978 | MAO-DE-OBRA DE LADRILHEIRO, INCLUSIVE ENCARGOS SOCIAIS | H | 0.9 | 27.26 | 3 | 25.27
01999 | MAO-DE-OBRA DE SERVENTE DA CONSTRUCAO CIVIL, INCLUSIVE ENCAR | H | 0.9 | 18.31 | 3 | 16.9734
GOS SOCIAIS
07797 | ARGAMASSA COLANTE, PARA USO EXTERNO, EMBALAGEM DE 20 KG | UN | 0.2 | 28.74 | 0 | 5.748
07798 | ARGAMASSA PARA REJUNTAMENTO PIGMENTADA, EMBALAGEM DE 5KG | UN | 0.32 | 23.15 | 0 | 7.408
11201 | REVESTIMENTO CERAMICO, COM MEDIDAS EM TORNO DE (20X20)CM | M2 | 1.1 | 47.37 | 0 | 52.107
13.030.0252-A | REVESTIMENTO DE PAREDES COM LADRILHOS CERAMICOS,COM MEDIDAS | M2 |  | 101.87
EM TORNO DE 20X20CM,ASSENTE COM ARGAMASSA COLANTE,REJUNTAMEN
TO COM ARGAMASSA INDUSTRIALIZADA,EXCLUSIVE CHAPISCO E EMBOCO
07797 | ARGAMASSA COLANTE, PARA USO EXTERNO, EMBALAGEM DE 20 KG | UN | 0.2 | 28.74 | 0 | 5.748
07798 | ARGAMASSA PARA REJUNTAMENTO PIGMENTADA, EMBALAGEM DE 5KG | UN | 0.32 | 23.15 | 0 | 7.408
11201 | REVESTIMENTO CERAMICO, COM MEDIDAS EM TORNO DE (20X20)CM | M2 | 1.1 | 47.37 | 0 | 52.107
20087 | MAO-DE-OBRA DE LADRILHEIRO, INCLUSIVE ENCARGOS SOCIAIS DESON | H | 0.9 | 23.62 | 3 | 21.8957
ERADOS
20132 | MAO-DE-OBRA DE SERVENTE DA CONSTRUCAO CIVIL, INCLUSIVE ENCAR | H | 0.9 | 15.87 | 3 | 14.7115
GOS SOCIAIS DESONERADOS
13.030.0255-0 | REVESTIMENTO DE PAREDES COM LADRILHOS CERAMICOS COM MEDIDAS | M2 |  | 104.04
EM TORNO DE (10X10)CM,EM PLACA TELADA NO FORMATO EM TORNO DE
(30X30)CM,NAS CORES BRANCO,CINZA,BEGE,CREME,AZUL,MARROM E P
RETO,CONFORME ABNT NBR 16928,ASSENTE COM ARGAMASSA COLANTE,R
EJUNTAMENTO COM ARGAMASSA INDUSTRIALIZADA,EXCLUSIVE CHAPISCO
E EMBOCO
01978 | MAO-DE-OBRA DE LADRILHEIRO, INCLUSIVE ENCARGOS SOCIAIS | H | 0.9 | 27.26 | 3 | 25.27
01999 | MAO-DE-OBRA DE SERVENTE DA CONSTRUCAO CIVIL, INCLUSIVE ENCAR | H | 0.9 | 18.31 | 3 | 16.9734
GOS SOCIAIS
07796 | REVESTIMENTO CERAMICO (10X10)CM,PLACA TELADA FORMATO (30X30) | M2 | 1.1 | 44.2261 | 0 | 48.6487
CM,BRANCO,CINZA,BEGE,CREME,AZUL,MARROM E PRETO,ABNT NBR16928
07797 | ARGAMASSA COLANTE, PARA USO EXTERNO, EMBALAGEM DE 20 KG | UN | 0.2 | 28.74 | 0 | 5.748
07798 | ARGAMASSA PARA REJUNTAMENTO PIGMENTADA, EMBALAGEM DE 5KG | UN | 0.32 | 23.15 | 0 | 7.408
13.030.0255-A | REVESTIMENTO DE PAREDES COM LADRILHOS CERAMICOS COM MEDIDAS | M2 |  | 98.41
EM TORNO DE (10X10)CM,EM PLACA TELADA NO FORMATO EM TORNO DE
(30X30)CM,NAS CORES BRANCO,CINZA,BEGE,CREME,AZUL,MARROM E P
RETO,CONFORME ABNT NBR 16928,ASSENTE COM ARGAMASSA COLANTE,R
EJUNTAMENTO COM ARGAMASSA INDUSTRIALIZADA,EXCLUSIVE CHAPISCO
E EMBOCO
07796 | REVESTIMENTO CERAMICO (10X10)CM,PLACA TELADA FORMATO (30X30) | M2 | 1.1 | 44.2261 | 0 | 48.6487
CM,BRANCO,CINZA,BEGE,CREME,AZUL,MARROM E PRETO,ABNT NBR16928
07797 | ARGAMASSA COLANTE, PARA USO EXTERNO, EMBALAGEM DE 20 KG | UN | 0.2 | 28.74 | 0 | 5.748
07798 | ARGAMASSA PARA REJUNTAMENTO PIGMENTADA, EMBALAGEM DE 5KG | UN | 0.32 | 23.15 | 0 | 7.408
20087 | MAO-DE-OBRA DE LADRILHEIRO, INCLUSIVE ENCARGOS SOCIAIS DESON | H | 0.9 | 23.62 | 3 | 21.8957
ERADOS
20132 | MAO-DE-OBRA DE SERVENTE DA CONSTRUCAO CIVIL, INCLUSIVE ENCAR | H | 0.9 | 15.87 | 3 | 14.7115
GOS SOCIAIS DESONERADOS
13.030.0257-0 | REVESTIMENTO DE PAREDES COM LADRILHOS CERAMICOS COM MEDIDAS | M2 |  | 129.99
EM TORNO DE (10X10)CM,EM PLACA TELADA NO FORMATO EM TORNO DE
(30X30)CM,NAS CORES BRANCO,CINZA,BEGE,CREME,AZUL,MARROM E P
RETO,CONFORME ABNT NBR 16928,ASSENTE CONFORME ITEM 13.025.00
58
01978 | MAO-DE-OBRA DE LADRILHEIRO, INCLUSIVE ENCARGOS SOCIAIS | H | 0.9 | 27.26 | 3 | 25.27
01999 | MAO-DE-OBRA DE SERVENTE DA CONSTRUCAO CIVIL, INCLUSIVE ENCAR | H | 0.9 | 18.31 | 3 | 16.9734
GOS SOCIAIS
03084 | CHAPISCO SUPERF. CONCR./ALVEN.,COM ARGAMASSA DE CIMENTO E AR | M2 | 1 | 6.8288 | 0 | 6.8288
EIA NO TRACO 1:3
06013 | MASSA UNICA COM ARGAMASSA DE CIMENTO E AREIA TERMOTRATADA, E | KG | 32 | 0.5974 | 0 | 19.1168
M SACOS DE 50KG
07796 | REVESTIMENTO CERAMICO (10X10)CM,PLACA TELADA FORMATO (30X30) | M2 | 1.1 | 44.2261 | 0 | 48.6487
CM,BRANCO,CINZA,BEGE,CREME,AZUL,MARROM E PRETO,ABNT NBR16928
07797 | ARGAMASSA COLANTE, PARA USO EXTERNO, EMBALAGEM DE 20 KG | UN | 0.2 | 28.74 | 0 | 5.748
07798 | ARGAMASSA PARA REJUNTAMENTO PIGMENTADA, EMBALAGEM DE 5KG | UN | 0.32 | 23.15 | 0 | 7.408
13.030.0257-A | REVESTIMENTO DE PAREDES COM LADRILHOS CERAMICOS COM MEDIDAS | M2 |  | 123.71
EM TORNO DE (10X10)CM,EM PLACA TELADA NO FORMATO EM TORNO DE
(30X30)CM,NAS CORES BRANCO,CINZA,BEGE,CREME,AZUL,MARROM E P
RETO,CONFORME ABNT NBR 16928,ASSENTE CONFORME ITEM 13.025.00
58
06013 | MASSA UNICA COM ARGAMASSA DE CIMENTO E AREIA TERMOTRATADA, E | KG | 32 | 0.5974 | 0 | 19.1168
M SACOS DE 50KG
07796 | REVESTIMENTO CERAMICO (10X10)CM,PLACA TELADA FORMATO (30X30) | M2 | 1.1 | 44.2261 | 0 | 48.6487
CM,BRANCO,CINZA,BEGE,CREME,AZUL,MARROM E PRETO,ABNT NBR16928
07797 | ARGAMASSA COLANTE, PARA USO EXTERNO, EMBALAGEM DE 20 KG | UN | 0.2 | 28.74 | 0 | 5.748
07798 | ARGAMASSA PARA REJUNTAMENTO PIGMENTADA, EMBALAGEM DE 5KG | UN | 0.32 | 23.15 | 0 | 7.408
20087 | MAO-DE-OBRA DE LADRILHEIRO, INCLUSIVE ENCARGOS SOCIAIS DESON | H | 0.9 | 23.62 | 3 | 21.8957
ERADOS
20132 | MAO-DE-OBRA DE SERVENTE DA CONSTRUCAO CIVIL, INCLUSIVE ENCAR | H | 0.9 | 15.87 | 3 | 14.7115
GOS SOCIAIS DESONERADOS
30350 | CHAPISCO SUPERF. CONCR./ALVEN.,COM ARGAMASSA DE CIMENTO E AR | M2 | 1 | 6.1904 | 0 | 6.1904
EIA NO TRACO 1:3
13.030.0262-0 | REVESTIMENTO DE PAREDES COM LADRILHO CERAMICO,COM MEDIDAS EM | M2 |  | 158.69
TORNO DE (11,60X11,60X0,09)CM,ASSENTES COM ARGAMASSA DE CIME
NTO,CAL E AREIA,NO TRACO 1:3:5,JUNTAS REENTRANTES DE 1CM DE
LARGURA
01978 | MAO-DE-OBRA DE LADRILHEIRO, INCLUSIVE ENCARGOS SOCIAIS | H | 1.35 | 27.26 | 3 | 37.905
01999 | MAO-DE-OBRA DE SERVENTE DA CONSTRUCAO CIVIL, INCLUSIVE ENCAR | H | 1.35 | 18.31 | 3 | 25.4601
GOS SOCIAIS
03420 | ARGAMASSA CIM.,CAL E AREIA 1:3:5,PREPARO MANUAL | M3 | 0.025 | 670.3623 | 0 | 16.7591
11118 | REVESTIMENTO CERAMICO EXTRUDADO,DE(11,6 X11,6)CM,ESPESSURA D | M2 | 1.1 | 71.43 | 0 | 78.573
E 9MM,ANTIDERRAPANTERESISTENTE A CHOQUE TERMICO,COR NATURAL
13.030.0262-A | REVESTIMENTO DE PAREDES COM LADRILHO CERAMICO,COM MEDIDAS EM | M2 |  | 149.55
TORNO DE (11,60X11,60X0,09)CM,ASSENTES COM ARGAMASSA DE CIME
NTO,CAL E AREIA,NO TRACO 1:3:5,JUNTAS REENTRANTES DE 1CM DE
LARGURA
11118 | REVESTIMENTO CERAMICO EXTRUDADO,DE(11,6 X11,6)CM,ESPESSURA D | M2 | 1.1 | 71.43 | 0 | 78.573
E 9MM,ANTIDERRAPANTERESISTENTE A CHOQUE TERMICO,COR NATURAL
20087 | MAO-DE-OBRA DE LADRILHEIRO, INCLUSIVE ENCARGOS SOCIAIS DESON | H | 1.35 | 23.62 | 3 | 32.8436
ERADOS
20132 | MAO-DE-OBRA DE SERVENTE DA CONSTRUCAO CIVIL, INCLUSIVE ENCAR | H | 1.35 | 15.87 | 3 | 22.0672
GOS SOCIAIS DESONERADOS
30144 | ARGAMASSA CIM.,CAL E AREIA 1:3:5,PREPARO MANUAL | M3 | 0.025 | 642.7171 | 0 | 16.0679
13.030.0263-0 | REVESTIMENTO DE PAREDES COM LADRILHO CERAMICO,COM MEDIDAS EM | M2 |  | 141.93
TORNO DE (11,60X11,60X0,09)CM,EXCLUSIVE ARGAMASSA DE ASSENT
AMENTO,JUNTAS REETRANTES DE 1CM DE LARGURA
01978 | MAO-DE-OBRA DE LADRILHEIRO, INCLUSIVE ENCARGOS SOCIAIS | H | 1.35 | 27.26 | 3 | 37.905
01999 | MAO-DE-OBRA DE SERVENTE DA CONSTRUCAO CIVIL, INCLUSIVE ENCAR | H | 1.35 | 18.31 | 3 | 25.4601
GOS SOCIAIS
11118 | REVESTIMENTO CERAMICO EXTRUDADO,DE(11,6 X11,6)CM,ESPESSURA D | M2 | 1.1 | 71.43 | 0 | 78.573
E 9MM,ANTIDERRAPANTERESISTENTE A CHOQUE TERMICO,COR NATURAL
13.030.0263-A | REVESTIMENTO DE PAREDES COM LADRILHO CERAMICO,COM MEDIDAS EM | M2 |  | 133.48
TORNO DE (11,60X11,60X0,09)CM,EXCLUSIVE ARGAMASSA DE ASSENT
AMENTO,JUNTAS REETRANTES DE 1CM DE LARGURA
11118 | REVESTIMENTO CERAMICO EXTRUDADO,DE(11,6 X11,6)CM,ESPESSURA D | M2 | 1.1 | 71.43 | 0 | 78.573
E 9MM,ANTIDERRAPANTERESISTENTE A CHOQUE TERMICO,COR NATURAL
20087 | MAO-DE-OBRA DE LADRILHEIRO, INCLUSIVE ENCARGOS SOCIAIS DESON | H | 1.35 | 23.62 | 3 | 32.8436
ERADOS
20132 | MAO-DE-OBRA DE SERVENTE DA CONSTRUCAO CIVIL, INCLUSIVE ENCAR | H | 1.35 | 15.87 | 3 | 22.0672
GOS SOCIAIS DESONERADOS
13.030.0264-0 | REVESTIMENTO DE PAREDES COM LADRILHO CERAMICO,COM MEDIDAS EM | M2 |  | 149.32
TORNO DE (24X11,60X0,09)CM,ASSENTES COM ARGAMASSA DE CIMENT
O,CAL E AREIA NO TRACO 1:3:5,JUNTAS REENTRANTES DE 1CM DE LA
RGURA
01978 | MAO-DE-OBRA DE LADRILHEIRO, INCLUSIVE ENCARGOS SOCIAIS | H | 1.15 | 27.26 | 3 | 32.2895
01999 | MAO-DE-OBRA DE SERVENTE DA CONSTRUCAO CIVIL, INCLUSIVE ENCAR | H | 1.15 | 18.31 | 3 | 21.6882
GOS SOCIAIS
03420 | ARGAMASSA CIM.,CAL E AREIA 1:3:5,PREPARO MANUAL | M3 | 0.025 | 670.3623 | 0 | 16.7591
11119 | REVESTIMENTO CERAMICO EXTRUDADO,DE (24X 11,6)CM,ESPESSURA DE | M2 | 1.1 | 71.44 | 0 | 78.584
9MM,ANTIDERRAPANTE RESISTENTE A CHOQUE TERMICO,COR NATURAL
13.030.0264-A | REVESTIMENTO DE PAREDES COM LADRILHO CERAMICO,COM MEDIDAS EM | M2 |  | 141.42
TORNO DE (24X11,60X0,09)CM,ASSENTES COM ARGAMASSA DE CIMENT
O,CAL E AREIA NO TRACO 1:3:5,JUNTAS REENTRANTES DE 1CM DE LA
RGURA
11119 | REVESTIMENTO CERAMICO EXTRUDADO,DE (24X 11,6)CM,ESPESSURA DE | M2 | 1.1 | 71.44 | 0 | 78.584
9MM,ANTIDERRAPANTE RESISTENTE A CHOQUE TERMICO,COR NATURAL
20087 | MAO-DE-OBRA DE LADRILHEIRO, INCLUSIVE ENCARGOS SOCIAIS DESON | H | 1.15 | 23.62 | 3 | 27.9779
ERADOS
20132 | MAO-DE-OBRA DE SERVENTE DA CONSTRUCAO CIVIL, INCLUSIVE ENCAR | H | 1.15 | 15.87 | 3 | 18.798
GOS SOCIAIS DESONERADOS
30144 | ARGAMASSA CIM.,CAL E AREIA 1:3:5,PREPARO MANUAL | M3 | 0.025 | 642.7171 | 0 | 16.0679
13.030.0265-0 | REVESTIMENTO DE PAREDES COM LADRILHO CERAMICO,COM MEDIDAS EM | M2 |  | 132.56
TORNO DE (24X11,60X09)CM,EXCLUSIVE ARGAMASSA DE ASSENTAMENT
O,JUNTAS REENTRANTES DE 1CM DE LARGURA
01978 | MAO-DE-OBRA DE LADRILHEIRO, INCLUSIVE ENCARGOS SOCIAIS | H | 1.15 | 27.26 | 3 | 32.2895
01999 | MAO-DE-OBRA DE SERVENTE DA CONSTRUCAO CIVIL, INCLUSIVE ENCAR | H | 1.15 | 18.31 | 3 | 21.6882
GOS SOCIAIS
11119 | REVESTIMENTO CERAMICO EXTRUDADO,DE (24X 11,6)CM,ESPESSURA DE | M2 | 1.1 | 71.44 | 0 | 78.584
9MM,ANTIDERRAPANTE RESISTENTE A CHOQUE TERMICO,COR NATURAL
13.030.0265-A | REVESTIMENTO DE PAREDES COM LADRILHO CERAMICO,COM MEDIDAS EM | M2 |  | 125.35
TORNO DE (24X11,60X09)CM,EXCLUSIVE ARGAMASSA DE ASSENTAMENT
O,JUNTAS REENTRANTES DE 1CM DE LARGURA
11119 | REVESTIMENTO CERAMICO EXTRUDADO,DE (24X 11,6)CM,ESPESSURA DE | M2 | 1.1 | 71.44 | 0 | 78.584
9MM,ANTIDERRAPANTE RESISTENTE A CHOQUE TERMICO,COR NATURAL
20087 | MAO-DE-OBRA DE LADRILHEIRO, INCLUSIVE ENCARGOS SOCIAIS DESON | H | 1.15 | 23.62 | 3 | 27.9779
ERADOS
20132 | MAO-DE-OBRA DE SERVENTE DA CONSTRUCAO CIVIL, INCLUSIVE ENCAR | H | 1.15 | 15.87 | 3 | 18.798
GOS SOCIAIS DESONERADOS
13.030.0267-0 | REVESTIMENTO DE PAREDES COM LADRILHO CERAMICO,COM MEDIDAS EM | M2 |  | 191.13
TORNO DE (24X11,60X09)CM,TIPO INDUSTRIAL,ASSENTES COM ARGAMA
SSA DE CIMENTO,CAL E AREIA,NO TRACO 1:3:5,JUNTAS REENTRANTES
DE 1CM DE LARGURA
01978 | MAO-DE-OBRA DE LADRILHEIRO, INCLUSIVE ENCARGOS SOCIAIS | H | 1.15 | 27.26 | 3 | 32.2895
01999 | MAO-DE-OBRA DE SERVENTE DA CONSTRUCAO CIVIL, INCLUSIVE ENCAR | H | 1.15 | 18.31 | 3 | 21.6882
GOS SOCIAIS
03420 | ARGAMASSA CIM.,CAL E AREIA 1:3:5,PREPARO MANUAL | M3 | 0.025 | 670.3623 | 0 | 16.7591
11180 | REVESTIMENTO CERAMICO EXTRUDADO,DE(24X 11,6)CM,ESPESSURA DE | M2 | 1.1 | 109.45 | 0 | 120.395
9MM,ANTIDERRAPANTE,RESISTENTE A CHOQUE TERMICO,TIPO IND.
13.030.0267-A | REVESTIMENTO DE PAREDES COM LADRILHO CERAMICO,COM MEDIDAS EM | M2 |  | 183.23
TORNO DE (24X11,60X09)CM,TIPO INDUSTRIAL,ASSENTES COM ARGAMA
SSA DE CIMENTO,CAL E AREIA,NO TRACO 1:3:5,JUNTAS REENTRANTES
DE 1CM DE LARGURA
11180 | REVESTIMENTO CERAMICO EXTRUDADO,DE(24X 11,6)CM,ESPESSURA DE | M2 | 1.1 | 109.45 | 0 | 120.395
9MM,ANTIDERRAPANTE,RESISTENTE A CHOQUE TERMICO,TIPO IND.
20087 | MAO-DE-OBRA DE LADRILHEIRO, INCLUSIVE ENCARGOS SOCIAIS DESON | H | 1.15 | 23.62 | 3 | 27.9779
ERADOS
20132 | MAO-DE-OBRA DE SERVENTE DA CONSTRUCAO CIVIL, INCLUSIVE ENCAR | H | 1.15 | 15.87 | 3 | 18.798
GOS SOCIAIS DESONERADOS
30144 | ARGAMASSA CIM.,CAL E AREIA 1:3:5,PREPARO MANUAL | M3 | 0.025 | 642.7171 | 0 | 16.0679
13.030.0268-0 | REVESTIMENTO DE PAREDES COM LADRILHO CERAMICO,COM MEDIDAS EM | M2 |  | 174.37
TORNO DE (24X11,60X09)CM,TIPO INDUSTRIAL,EXCLUSIVE ARGAMASSA
DE ASSENTAMENTO,JUNTAS REETRANTES DE 1CM DE LARGURA
01978 | MAO-DE-OBRA DE LADRILHEIRO, INCLUSIVE ENCARGOS SOCIAIS | H | 1.15 | 27.26 | 3 | 32.2895
01999 | MAO-DE-OBRA DE SERVENTE DA CONSTRUCAO CIVIL, INCLUSIVE ENCAR | H | 1.15 | 18.31 | 3 | 21.6882
GOS SOCIAIS
11180 | REVESTIMENTO CERAMICO EXTRUDADO,DE(24X 11,6)CM,ESPESSURA DE | M2 | 1.1 | 109.45 | 0 | 120.395
9MM,ANTIDERRAPANTE,RESISTENTE A CHOQUE TERMICO,TIPO IND.
13.030.0268-A | REVESTIMENTO DE PAREDES COM LADRILHO CERAMICO,COM MEDIDAS EM | M2 |  | 167.17
TORNO DE (24X11,60X09)CM,TIPO INDUSTRIAL,EXCLUSIVE ARGAMASSA
DE ASSENTAMENTO,JUNTAS REETRANTES DE 1CM DE LARGURA
11180 | REVESTIMENTO CERAMICO EXTRUDADO,DE(24X 11,6)CM,ESPESSURA DE | M2 | 1.1 | 109.45 | 0 | 120.395
9MM,ANTIDERRAPANTE,RESISTENTE A CHOQUE TERMICO,TIPO IND.
20087 | MAO-DE-OBRA DE LADRILHEIRO, INCLUSIVE ENCARGOS SOCIAIS DESON | H | 1.15 | 23.62 | 3 | 27.9779
ERADOS
20132 | MAO-DE-OBRA DE SERVENTE DA CONSTRUCAO CIVIL, INCLUSIVE ENCAR | H | 1.15 | 15.87 | 3 | 18.798
GOS SOCIAIS DESONERADOS
13.030.0290-0 | REVESTIMENTO DE PAREDES COM CERAMICA,COM MEDIDAS EM TORNO DE | M2 |  | 130.78
(32X57)CM,ASSENTE CONFORME ITEM 13.025.0016
00150 | CIMENTO BRANCO | KG | 0.1 | 1.88 | 0 | 0.188
01978 | MAO-DE-OBRA DE LADRILHEIRO, INCLUSIVE ENCARGOS SOCIAIS | H | 1 | 27.26 | 3 | 28.0778
01999 | MAO-DE-OBRA DE SERVENTE DA CONSTRUCAO CIVIL, INCLUSIVE ENCAR | H | 1 | 18.31 | 3 | 18.8593
GOS SOCIAIS
03077 | PASTA DE CIMENTO COMUM | M3 | 0.003 | 894.7337 | 0 | 2.6842
03084 | CHAPISCO SUPERF. CONCR./ALVEN.,COM ARGAMASSA DE CIMENTO E AR | M2 | 1 | 6.8288 | 0 | 6.8288
EIA NO TRACO 1:3
03474 | REVESTIMENTO EXT. ARG. 1:3:3 ESP. 2,5CM | M2 | 1 | 36.9306 | 0 | 36.9306
05350 | PIGMENTO EM PO A BASE DE OXIDO DE FERRO | KG | 0.1 | 33.35 | 0 | 3.335
11204 | LADRILHO CERAMICO COM MEDIDAS EM TORNO DE (32X57)CM | M2 | 1.1 | 30.8 | 0 | 33.88
13.030.0290-A | REVESTIMENTO DE PAREDES COM CERAMICA,COM MEDIDAS EM TORNO DE | M2 |  | 120.42
(32X57)CM,ASSENTE CONFORME ITEM 13.025.0016
00150 | CIMENTO BRANCO | KG | 0.1 | 1.88 | 0 | 0.188
05350 | PIGMENTO EM PO A BASE DE OXIDO DE FERRO | KG | 0.1 | 33.35 | 0 | 3.335
11204 | LADRILHO CERAMICO COM MEDIDAS EM TORNO DE (32X57)CM | M2 | 1.1 | 30.8 | 0 | 33.88
20087 | MAO-DE-OBRA DE LADRILHEIRO, INCLUSIVE ENCARGOS SOCIAIS DESON | H | 1 | 23.62 | 3 | 24.3286
ERADOS
20132 | MAO-DE-OBRA DE SERVENTE DA CONSTRUCAO CIVIL, INCLUSIVE ENCAR | H | 1 | 15.87 | 3 | 16.3461
GOS SOCIAIS DESONERADOS
30129 | PASTA DE CIMENTO COMUM | M3 | 0.003 | 872.1149 | 0 | 2.6163
30350 | CHAPISCO SUPERF. CONCR./ALVEN.,COM ARGAMASSA DE CIMENTO E AR | M2 | 1 | 6.1904 | 0 | 6.1904
EIA NO TRACO 1:3
30358 | REVESTIMENTO EXT. ARG. 1:3:3 ESP. 2,5CM | M2 | 1 | 33.54 | 0 | 33.54
13.030.0291-0 | REVESTIMENTO DE PAREDES COM CERAMICA,COM MEDIDAS EM TORNO DE | M2 |  | 119.91
(32X57)CM,ASSENTE CONFORME ITEM 13.025.0058
01978 | MAO-DE-OBRA DE LADRILHEIRO, INCLUSIVE ENCARGOS SOCIAIS | H | 1 | 27.26 | 3 | 28.0778
01999 | MAO-DE-OBRA DE SERVENTE DA CONSTRUCAO CIVIL, INCLUSIVE ENCAR | H | 1 | 18.31 | 3 | 18.8593
GOS SOCIAIS
03084 | CHAPISCO SUPERF. CONCR./ALVEN.,COM ARGAMASSA DE CIMENTO E AR | M2 | 1 | 6.8288 | 0 | 6.8288
EIA NO TRACO 1:3
06013 | MASSA UNICA COM ARGAMASSA DE CIMENTO E AREIA TERMOTRATADA, E | KG | 32 | 0.5974 | 0 | 19.1168
M SACOS DE 50KG
07797 | ARGAMASSA COLANTE, PARA USO EXTERNO, EMBALAGEM DE 20 KG | UN | 0.2 | 28.74 | 0 | 5.748
07798 | ARGAMASSA PARA REJUNTAMENTO PIGMENTADA, EMBALAGEM DE 5KG | UN | 0.32 | 23.15 | 0 | 7.408
11204 | LADRILHO CERAMICO COM MEDIDAS EM TORNO DE (32X57)CM | M2 | 1.1 | 30.8 | 0 | 33.88
13.030.0291-A | REVESTIMENTO DE PAREDES COM CERAMICA,COM MEDIDAS EM TORNO DE | M2 |  | 113.01
(32X57)CM,ASSENTE CONFORME ITEM 13.025.0058
06013 | MASSA UNICA COM ARGAMASSA DE CIMENTO E AREIA TERMOTRATADA, E | KG | 32 | 0.5974 | 0 | 19.1168
M SACOS DE 50KG
07797 | ARGAMASSA COLANTE, PARA USO EXTERNO, EMBALAGEM DE 20 KG | UN | 0.2 | 28.74 | 0 | 5.748
07798 | ARGAMASSA PARA REJUNTAMENTO PIGMENTADA, EMBALAGEM DE 5KG | UN | 0.32 | 23.15 | 0 | 7.408
11204 | LADRILHO CERAMICO COM MEDIDAS EM TORNO DE (32X57)CM | M2 | 1.1 | 30.8 | 0 | 33.88
20087 | MAO-DE-OBRA DE LADRILHEIRO, INCLUSIVE ENCARGOS SOCIAIS DESON | H | 1 | 23.62 | 3 | 24.3286
ERADOS
20132 | MAO-DE-OBRA DE SERVENTE DA CONSTRUCAO CIVIL, INCLUSIVE ENCAR | H | 1 | 15.87 | 3 | 16.3461
GOS SOCIAIS DESONERADOS
30350 | CHAPISCO SUPERF. CONCR./ALVEN.,COM ARGAMASSA DE CIMENTO E AR | M2 | 1 | 6.1904 | 0 | 6.1904
EIA NO TRACO 1:3
13.030.0292-0 | REVESTIMENTO DE PAREDES COM CERAMICA,COM MEDIDAS EM TORNO DE | M2 |  | 80.81
(32X57)CM,EXCLUSIVE CHAPISCO,EMBOCO,NATA DE CIMENTO OU ARGA
MASSA COLANTE E REJUNTAMENTO
01978 | MAO-DE-OBRA DE LADRILHEIRO, INCLUSIVE ENCARGOS SOCIAIS | H | 1 | 27.26 | 3 | 28.0778
01999 | MAO-DE-OBRA DE SERVENTE DA CONSTRUCAO CIVIL, INCLUSIVE ENCAR | H | 1 | 18.31 | 3 | 18.8593
GOS SOCIAIS
11204 | LADRILHO CERAMICO COM MEDIDAS EM TORNO DE (32X57)CM | M2 | 1.1 | 30.8 | 0 | 33.88
13.030.0292-A | REVESTIMENTO DE PAREDES COM CERAMICA,COM MEDIDAS EM TORNO DE | M2 |  | 74.55
(32X57)CM,EXCLUSIVE CHAPISCO,EMBOCO,NATA DE CIMENTO OU ARGA
MASSA COLANTE E REJUNTAMENTO
11204 | LADRILHO CERAMICO COM MEDIDAS EM TORNO DE (32X57)CM | M2 | 1.1 | 30.8 | 0 | 33.88
20087 | MAO-DE-OBRA DE LADRILHEIRO, INCLUSIVE ENCARGOS SOCIAIS DESON | H | 1 | 23.62 | 3 | 24.3286
ERADOS
20132 | MAO-DE-OBRA DE SERVENTE DA CONSTRUCAO CIVIL, INCLUSIVE ENCAR | H | 1 | 15.87 | 3 | 16.3461
GOS SOCIAIS DESONERADOS
13.035.0010-0 | REVESTIMENTO DE PAREDES OU MUROS,COM PLACAS TRABALHADAS DE G | M2 |  | 341.57
RANITO,RETANGULARES,COM 6CM DE ESPESSURA,ACABAMENTO RUSTICO,
CABENDO,APROXIMADAMENTE,4 PLACAS POR M2,ASSENTES COM ARGAMAS
SA DE CIMENTO,SAIBRO E AREIA, NO TRACO 1:3:3, JUNTAS TOMADAS
COM ARGAMASSA DE CIMENTO E AREIA, NO TRACO 1:3 E LAVAGEM GE
RAL COM AGUA ACIDULADA
00008 | ACIDO MURIATICO | L | 1 | 8.24 | 0 | 8.24
00444 | GRANITO NATURAL, EM PLACAS DE (40x40X4)CM | M2 | 1.2 | 40.5 | 0 | 48.6
01605 | ARGAMASSA CIM.,AREIA TRACO 1:3,PREPARO MECANICO | M3 | 0.01 | 466.5979 | 0 | 4.666
01939 | MAO-DE-OBRA DE CANTEIRO, INCLUSIVE ENCARGOS SOCIAIS | H | 6 | 25.34 | 3 | 156.6012
01999 | MAO-DE-OBRA DE SERVENTE DA CONSTRUCAO CIVIL, INCLUSIVE ENCAR | H | 6 | 18.31 | 3 | 113.1558
GOS SOCIAIS
03429 | ARGAMASSA CIM.,SAIBRO,AREIA 1:3:3,PREPA RO MANUAL | M3 | 0.02 | 515.3718 | 0 | 10.3074
13.035.0010-A | REVESTIMENTO DE PAREDES OU MUROS,COM PLACAS TRABALHADAS DE G | M2 |  | 304.97
RANITO,RETANGULARES,COM 6CM DE ESPESSURA,ACABAMENTO RUSTICO,
CABENDO,APROXIMADAMENTE,4 PLACAS POR M2,ASSENTES COM ARGAMAS
SA DE CIMENTO,SAIBRO E AREIA, NO TRACO 1:3:3, JUNTAS TOMADAS
COM ARGAMASSA DE CIMENTO E AREIA, NO TRACO 1:3 E LAVAGEM GE
RAL COM AGUA ACIDULADA
00008 | ACIDO MURIATICO | L | 1 | 8.24 | 0 | 8.24
00444 | GRANITO NATURAL, EM PLACAS DE (40x40X4)CM | M2 | 1.2 | 40.5 | 0 | 48.6
20043 | MAO-DE-OBRA DE CANTEIRO, INCLUSIVE ENCARGOS SOCIAIS DESONERA | H | 6 | 21.96 | 3 | 135.7128
DOS
20132 | MAO-DE-OBRA DE SERVENTE DA CONSTRUCAO CIVIL, INCLUSIVE ENCAR | H | 6 | 15.87 | 3 | 98.0766
GOS SOCIAIS DESONERADOS
30153 | ARGAMASSA CIM.,SAIBRO,AREIA 1:3:3,PREPA RO MANUAL | M3 | 0.02 | 487.7266 | 0 | 9.7545
30163 | ARGAMASSA CIM.,AREIA TRACO 1:3,PREPARO MECANICO | M3 | 0.01 | 458.806 | 0 | 4.5881
13.035.0015-0 | REVESTIMENTO DE PAREDES OU MUROS,COM PLACAS TRABALHADAS DE G | M2 |  | 433.51
RANITO,IRREGULARES,COM 6CM DE ESPESSURA,ACABAMENTO RUSTICO,
CABENDO,APROXIMADAMENTE,4 PLACAS POR M2,ASSENTES COM ARGAMAS
SA DE CIMENTO,SAIBRO E AREIA, NO TRACO 1:3:3, JUNTAS TOMADAS
COM ARGAMASSA DE CIMENTO E AREIA, NO TRACO 1:3 E LAVAGEM GE
RAL COM AGUA ACIDULADA
00008 | ACIDO MURIATICO | L | 1 | 8.24 | 0 | 8.24
00444 | GRANITO NATURAL, EM PLACAS DE (40x40X4)CM | M2 | 1.25 | 40.5 | 0 | 50.625
01605 | ARGAMASSA CIM.,AREIA TRACO 1:3,PREPARO MECANICO | M3 | 0.01 | 466.5979 | 0 | 4.666
01939 | MAO-DE-OBRA DE CANTEIRO, INCLUSIVE ENCARGOS SOCIAIS | H | 8 | 25.34 | 3 | 208.8016
01999 | MAO-DE-OBRA DE SERVENTE DA CONSTRUCAO CIVIL, INCLUSIVE ENCAR | H | 8 | 18.31 | 3 | 150.8744
GOS SOCIAIS
03429 | ARGAMASSA CIM.,SAIBRO,AREIA 1:3:3,PREPA RO MANUAL | M3 | 0.02 | 515.3718 | 0 | 10.3074
13.035.0015-A | REVESTIMENTO DE PAREDES OU MUROS,COM PLACAS TRABALHADAS DE G | M2 |  | 384.92
RANITO,IRREGULARES,COM 6CM DE ESPESSURA,ACABAMENTO RUSTICO,
CABENDO,APROXIMADAMENTE,4 PLACAS POR M2,ASSENTES COM ARGAMAS
SA DE CIMENTO,SAIBRO E AREIA, NO TRACO 1:3:3, JUNTAS TOMADAS
COM ARGAMASSA DE CIMENTO E AREIA, NO TRACO 1:3 E LAVAGEM GE
RAL COM AGUA ACIDULADA
00008 | ACIDO MURIATICO | L | 1 | 8.24 | 0 | 8.24
00444 | GRANITO NATURAL, EM PLACAS DE (40x40X4)CM | M2 | 1.25 | 40.5 | 0 | 50.625
20043 | MAO-DE-OBRA DE CANTEIRO, INCLUSIVE ENCARGOS SOCIAIS DESONERA | H | 8 | 21.96 | 3 | 180.9504
DOS
20132 | MAO-DE-OBRA DE SERVENTE DA CONSTRUCAO CIVIL, INCLUSIVE ENCAR | H | 8 | 15.87 | 3 | 130.7688
GOS SOCIAIS DESONERADOS
30153 | ARGAMASSA CIM.,SAIBRO,AREIA 1:3:3,PREPA RO MANUAL | M3 | 0.02 | 487.7266 | 0 | 9.7545
30163 | ARGAMASSA CIM.,AREIA TRACO 1:3,PREPARO MECANICO | M3 | 0.01 | 458.806 | 0 | 4.5881
13.035.0020-0 | REVESTIMENTO DE PAREDES OU MUROS,COM PLACAS TRABALHADAS DE G | M2 |  | 478.78
RANITO,RETANGULARES,COM 6CM DE ESPESSURA,ACABAMENTO RUSTICO,
CABENDO,APROXIMADAMENTE,8 PLACAS POR M2,ASSENTES COM ARGAMAS
SA DE CIMENTO,SAIBRO E AREIA, NO TRACO 1:3:3, JUNTAS TOMADAS
COM ARGAMASSA DE CIMENTO E AREIA, NO TRACO 1:3 E LAVAGEM GE
RAL COM AGUA ACIDULADA
00008 | ACIDO MURIATICO | L | 1 | 8.24 | 0 | 8.24
00444 | GRANITO NATURAL, EM PLACAS DE (40x40X4)CM | M2 | 1.2 | 40.5 | 0 | 48.6
01605 | ARGAMASSA CIM.,AREIA TRACO 1:3,PREPARO MECANICO | M3 | 0.015 | 466.5979 | 0 | 6.999
01939 | MAO-DE-OBRA DE CANTEIRO, INCLUSIVE ENCARGOS SOCIAIS | H | 9 | 25.34 | 3 | 234.9018
01999 | MAO-DE-OBRA DE SERVENTE DA CONSTRUCAO CIVIL, INCLUSIVE ENCAR | H | 9 | 18.31 | 3 | 169.7337
GOS SOCIAIS
03429 | ARGAMASSA CIM.,SAIBRO,AREIA 1:3:3,PREPA RO MANUAL | M3 | 0.02 | 515.3718 | 0 | 10.3074
13.035.0020-A | REVESTIMENTO DE PAREDES OU MUROS,COM PLACAS TRABALHADAS DE G | M2 |  | 424.16
RANITO,RETANGULARES,COM 6CM DE ESPESSURA,ACABAMENTO RUSTICO,
CABENDO,APROXIMADAMENTE,8 PLACAS POR M2,ASSENTES COM ARGAMAS
SA DE CIMENTO,SAIBRO E AREIA, NO TRACO 1:3:3, JUNTAS TOMADAS
COM ARGAMASSA DE CIMENTO E AREIA, NO TRACO 1:3 E LAVAGEM GE
RAL COM AGUA ACIDULADA
00008 | ACIDO MURIATICO | L | 1 | 8.24 | 0 | 8.24
00444 | GRANITO NATURAL, EM PLACAS DE (40x40X4)CM | M2 | 1.2 | 40.5 | 0 | 48.6
20043 | MAO-DE-OBRA DE CANTEIRO, INCLUSIVE ENCARGOS SOCIAIS DESONERA | H | 9 | 21.96 | 3 | 203.5692
DOS
20132 | MAO-DE-OBRA DE SERVENTE DA CONSTRUCAO CIVIL, INCLUSIVE ENCAR | H | 9 | 15.87 | 3 | 147.1149
GOS SOCIAIS DESONERADOS
30153 | ARGAMASSA CIM.,SAIBRO,AREIA 1:3:3,PREPA RO MANUAL | M3 | 0.02 | 487.7266 | 0 | 9.7545
30163 | ARGAMASSA CIM.,AREIA TRACO 1:3,PREPARO MECANICO | M3 | 0.015 | 458.806 | 0 | 6.8821
13.035.0025-0 | REVESTIMENTO DE PAREDES OU MUROS,COM PLACAS TRABALHADAS DE G | M2 |  | 615.68
RANITO,IRREGULARES,COM 6CM DE ESPESSURA,ACABAMENTO RUSTICO,
CABENDO,APROXIMADAMENTE,8 PLACAS POR M2,ASSENTES COM ARGAMAS
SA DE CIMENTO,SAIBRO E AREIA, NO TRACO 1:3:3, JUNTAS TOMADAS
COM ARGAMASSA DE CIMENTO E AREIA, NO TRACO 1:3 E LAVAGEM GE
RAL COM AGUA ACIDULADA
00008 | ACIDO MURIATICO | L | 1 | 8.24 | 0 | 8.24
00444 | GRANITO NATURAL, EM PLACAS DE (40x40X4)CM | M2 | 1.25 | 40.5 | 0 | 50.625
01605 | ARGAMASSA CIM.,AREIA TRACO 1:3,PREPARO MECANICO | M3 | 0.015 | 466.5979 | 0 | 6.999
01939 | MAO-DE-OBRA DE CANTEIRO, INCLUSIVE ENCARGOS SOCIAIS | H | 12 | 25.34 | 3 | 313.2024
01999 | MAO-DE-OBRA DE SERVENTE DA CONSTRUCAO CIVIL, INCLUSIVE ENCAR | H | 12 | 18.31 | 3 | 226.3116
GOS SOCIAIS
03429 | ARGAMASSA CIM.,SAIBRO,AREIA 1:3:3,PREPA RO MANUAL | M3 | 0.02 | 515.3718 | 0 | 10.3074
13.035.0025-A | REVESTIMENTO DE PAREDES OU MUROS,COM PLACAS TRABALHADAS DE G | M2 |  | 543.08
RANITO,IRREGULARES,COM 6CM DE ESPESSURA,ACABAMENTO RUSTICO,
CABENDO,APROXIMADAMENTE,8 PLACAS POR M2,ASSENTES COM ARGAMAS
SA DE CIMENTO,SAIBRO E AREIA, NO TRACO 1:3:3, JUNTAS TOMADAS
COM ARGAMASSA DE CIMENTO E AREIA, NO TRACO 1:3 E LAVAGEM GE
RAL COM AGUA ACIDULADA
00008 | ACIDO MURIATICO | L | 1 | 8.24 | 0 | 8.24
00444 | GRANITO NATURAL, EM PLACAS DE (40x40X4)CM | M2 | 1.25 | 40.5 | 0 | 50.625
20043 | MAO-DE-OBRA DE CANTEIRO, INCLUSIVE ENCARGOS SOCIAIS DESONERA | H | 12 | 21.96 | 3 | 271.4256
DOS
20132 | MAO-DE-OBRA DE SERVENTE DA CONSTRUCAO CIVIL, INCLUSIVE ENCAR | H | 12 | 15.87 | 3 | 196.1532
GOS SOCIAIS DESONERADOS
30153 | ARGAMASSA CIM.,SAIBRO,AREIA 1:3:3,PREPA RO MANUAL | M3 | 0.02 | 487.7266 | 0 | 9.7545
30163 | ARGAMASSA CIM.,AREIA TRACO 1:3,PREPARO MECANICO | M3 | 0.015 | 458.806 | 0 | 6.8821
13.036.0010-0 | REVESTIMENTO DE PAREDE COM GRANITO CINZA CORUMBA,EM PLACAS,C | M2 |  | 426.71
OM ESPESSURA DE 2CM,POLIDO,ASSENTE COM GRAMPOS DE METAL E AR
GAMASSA DE CIMENTO,AREIA E SAIBRO,NO TRACO 1:3:3 E REJUNTAME
NTO PRONTO
00289 | CABO SOLIDO DE COBRE ELETROLITICO NU, TEMPERA MOLE, CLASSE 2 | KG | 0.3 | 72.0093 | 0 | 21.6028
, SECAO CIRCULAR DE 10,0 A 500,0MM2
01976 | MAO-DE-OBRA DE MARMORISTA DE MARMORE E GRANITO, INCLUSIVE EN | H | 2.5 | 25.34 | 3 | 65.2505
CARGOS SOCIAIS
01999 | MAO-DE-OBRA DE SERVENTE DA CONSTRUCAO CIVIL, INCLUSIVE ENCAR | H | 2.5 | 18.31 | 3 | 47.1483
GOS SOCIAIS
03429 | ARGAMASSA CIM.,SAIBRO,AREIA 1:3:3,PREPA RO MANUAL | M3 | 0.02 | 515.3718 | 0 | 10.3074
07798 | ARGAMASSA PARA REJUNTAMENTO PIGMENTADA, EMBALAGEM DE 5KG | UN | 0.32 | 23.15 | 0 | 7.408
11209 | GRANITO CINZA CORUMBA, POLIDO, PLACAS DE (40X40)CM, COM ESPE | M2 | 1.1 | 250 | 0 | 275
SSURA DE 2CM
13.036.0010-A | REVESTIMENTO DE PAREDE COM GRANITO CINZA CORUMBA,EM PLACAS,C | M2 |  | 411.17
OM ESPESSURA DE 2CM,POLIDO,ASSENTE COM GRAMPOS DE METAL E AR
GAMASSA DE CIMENTO,AREIA E SAIBRO,NO TRACO 1:3:3 E REJUNTAME
NTO PRONTO
00289 | CABO SOLIDO DE COBRE ELETROLITICO NU, TEMPERA MOLE, CLASSE 2 | KG | 0.3 | 72.0093 | 0 | 21.6028
, SECAO CIRCULAR DE 10,0 A 500,0MM2
07798 | ARGAMASSA PARA REJUNTAMENTO PIGMENTADA, EMBALAGEM DE 5KG | UN | 0.32 | 23.15 | 0 | 7.408
11209 | GRANITO CINZA CORUMBA, POLIDO, PLACAS DE (40X40)CM, COM ESPE | M2 | 1.1 | 250 | 0 | 275
SSURA DE 2CM
20091 | MAO-DE-OBRA DE MARMORISTA DE MARMORE E GRANITO, INCLUSIVE EN | H | 2.5 | 21.96 | 3 | 56.547
CARGOS SOCIAIS DESONERADOS
20132 | MAO-DE-OBRA DE SERVENTE DA CONSTRUCAO CIVIL, INCLUSIVE ENCAR | H | 2.5 | 15.87 | 3 | 40.8653
GOS SOCIAIS DESONERADOS
30153 | ARGAMASSA CIM.,SAIBRO,AREIA 1:3:3,PREPA RO MANUAL | M3 | 0.02 | 487.7266 | 0 | 9.7545
13.036.0011-0 | REVESTIMENTO DE PAREDE COM GRANITO CINZA CORUMBA,EM PLACAS,C | M2 |  | 409
OM ESPESSURA DE 2CM,POLIDO,ASSENTE COM GRAMPOS DE LATAO,EXCL
USIVE ARGAMASSA E REJUNTAMENTO
00289 | CABO SOLIDO DE COBRE ELETROLITICO NU, TEMPERA MOLE, CLASSE 2 | KG | 0.3 | 72.0093 | 0 | 21.6028
, SECAO CIRCULAR DE 10,0 A 500,0MM2
01976 | MAO-DE-OBRA DE MARMORISTA DE MARMORE E GRANITO, INCLUSIVE EN | H | 2.5 | 25.34 | 3 | 65.2505
CARGOS SOCIAIS
01999 | MAO-DE-OBRA DE SERVENTE DA CONSTRUCAO CIVIL, INCLUSIVE ENCAR | H | 2.5 | 18.31 | 3 | 47.1483
GOS SOCIAIS
11209 | GRANITO CINZA CORUMBA, POLIDO, PLACAS DE (40X40)CM, COM ESPE | M2 | 1.1 | 250 | 0 | 275
SSURA DE 2CM
13.036.0011-A | REVESTIMENTO DE PAREDE COM GRANITO CINZA CORUMBA,EM PLACAS,C | M2 |  | 394.01
OM ESPESSURA DE 2CM,POLIDO,ASSENTE COM GRAMPOS DE LATAO,EXCL
USIVE ARGAMASSA E REJUNTAMENTO
00289 | CABO SOLIDO DE COBRE ELETROLITICO NU, TEMPERA MOLE, CLASSE 2 | KG | 0.3 | 72.0093 | 0 | 21.6028
, SECAO CIRCULAR DE 10,0 A 500,0MM2
11209 | GRANITO CINZA CORUMBA, POLIDO, PLACAS DE (40X40)CM, COM ESPE | M2 | 1.1 | 250 | 0 | 275
SSURA DE 2CM
20091 | MAO-DE-OBRA DE MARMORISTA DE MARMORE E GRANITO, INCLUSIVE EN | H | 2.5 | 21.96 | 3 | 56.547
CARGOS SOCIAIS DESONERADOS
20132 | MAO-DE-OBRA DE SERVENTE DA CONSTRUCAO CIVIL, INCLUSIVE ENCAR | H | 2.5 | 15.87 | 3 | 40.8653
GOS SOCIAIS DESONERADOS
13.036.0015-0 | RODAPE EM GRANITO CINZA CORUMBA,POLIDO,COM ALTURA DE 10CM E | M |  | 68.78
2CM DE ESPESSURA,ASSENTE COM ARGAMASSA DE CIMENTO, SAIBRO E
AREIA,NO TRACO 1:2:2,INCLUSIVE CHAPISCO,NO TRACO 1:3 E REJUN
TAMENTO PRONTO
01624 | ARGAMASSA CIM.,SAIBRO,AREIA 1:2:2,PREPA RO MECANICO | M3 | 0.003 | 423.7135 | 0 | 1.2711
01976 | MAO-DE-OBRA DE MARMORISTA DE MARMORE E GRANITO, INCLUSIVE EN | H | 0.51 | 25.34 | 3 | 13.3111
CARGOS SOCIAIS
01999 | MAO-DE-OBRA DE SERVENTE DA CONSTRUCAO CIVIL, INCLUSIVE ENCAR | H | 0.71 | 18.31 | 3 | 13.3901
GOS SOCIAIS
03084 | CHAPISCO SUPERF. CONCR./ALVEN.,COM ARGAMASSA DE CIMENTO E AR | M2 | 0.1 | 6.8288 | 0 | 0.6829
EIA NO TRACO 1:3
07798 | ARGAMASSA PARA REJUNTAMENTO PIGMENTADA, EMBALAGEM DE 5KG | UN | 0.32 | 23.15 | 0 | 7.408
11210 | RODAPE DE GRANITO CINZA, CORUMBA, POLIDO, H=10CM, COM ESPESS | M | 1.05 | 31.16 | 0 | 32.718
URA DE 2CM
13.036.0015-A | RODAPE EM GRANITO CINZA CORUMBA,POLIDO,COM ALTURA DE 10CM E | M |  | 65.12
2CM DE ESPESSURA,ASSENTE COM ARGAMASSA DE CIMENTO, SAIBRO E
AREIA,NO TRACO 1:2:2,INCLUSIVE CHAPISCO,NO TRACO 1:3 E REJUN
TAMENTO PRONTO
07798 | ARGAMASSA PARA REJUNTAMENTO PIGMENTADA, EMBALAGEM DE 5KG | UN | 0.32 | 23.15 | 0 | 7.408
11210 | RODAPE DE GRANITO CINZA, CORUMBA, POLIDO, H=10CM, COM ESPESS | M | 1.05 | 31.16 | 0 | 32.718
URA DE 2CM
20091 | MAO-DE-OBRA DE MARMORISTA DE MARMORE E GRANITO, INCLUSIVE EN | H | 0.51 | 21.96 | 3 | 11.5356
CARGOS SOCIAIS DESONERADOS
20132 | MAO-DE-OBRA DE SERVENTE DA CONSTRUCAO CIVIL, INCLUSIVE ENCAR | H | 0.71 | 15.87 | 3 | 11.6057
GOS SOCIAIS DESONERADOS
30180 | ARGAMASSA CIM.,SAIBRO,AREIA 1:2:2,PREPA RO MECANICO | M3 | 0.003 | 414.5393 | 0 | 1.2436
30350 | CHAPISCO SUPERF. CONCR./ALVEN.,COM ARGAMASSA DE CIMENTO E AR | M2 | 0.1 | 6.1904 | 0 | 0.619
EIA NO TRACO 1:3
13.036.0016-0 | RODAPE EM GRANITO CINZA CORUMBA,POLIDO,COM ALTURA DE 10CM E | M |  | 59.41
2CM DE ESPESSURA,EXCLUSIVE ARGAMASSA,CHAPISCO E REJUNTAMENTO
01976 | MAO-DE-OBRA DE MARMORISTA DE MARMORE E GRANITO, INCLUSIVE EN | H | 0.51 | 25.34 | 3 | 13.3111
CARGOS SOCIAIS
01999 | MAO-DE-OBRA DE SERVENTE DA CONSTRUCAO CIVIL, INCLUSIVE ENCAR | H | 0.71 | 18.31 | 3 | 13.3901
GOS SOCIAIS
11210 | RODAPE DE GRANITO CINZA, CORUMBA, POLIDO, H=10CM, COM ESPESS | M | 1.05 | 31.16 | 0 | 32.718
URA DE 2CM
13.036.0016-A | RODAPE EM GRANITO CINZA CORUMBA,POLIDO,COM ALTURA DE 10CM E | M |  | 55.85
2CM DE ESPESSURA,EXCLUSIVE ARGAMASSA,CHAPISCO E REJUNTAMENTO
11210 | RODAPE DE GRANITO CINZA, CORUMBA, POLIDO, H=10CM, COM ESPESS | M | 1.05 | 31.16 | 0 | 32.718
URA DE 2CM
20091 | MAO-DE-OBRA DE MARMORISTA DE MARMORE E GRANITO, INCLUSIVE EN | H | 0.51 | 21.96 | 3 | 11.5356
CARGOS SOCIAIS DESONERADOS
20132 | MAO-DE-OBRA DE SERVENTE DA CONSTRUCAO CIVIL, INCLUSIVE ENCAR | H | 0.71 | 15.87 | 3 | 11.6057
GOS SOCIAIS DESONERADOS
13.036.0050-0 | REVESTIMENTO VERTICAL EM DIVISORIAS OU BANCADAS(ILHARGA)EM G | M2 |  | 481.71
RANITO CINZA CORUMBA,2CM DE ESPESSURA,ASSENTE COMO EM 13.036
0010
00289 | CABO SOLIDO DE COBRE ELETROLITICO NU, TEMPERA MOLE, CLASSE 2 | KG | 0.3 | 72.0093 | 0 | 21.6028
, SECAO CIRCULAR DE 10,0 A 500,0MM2
01976 | MAO-DE-OBRA DE MARMORISTA DE MARMORE E GRANITO, INCLUSIVE EN | H | 2.5 | 25.34 | 3 | 65.2505
CARGOS SOCIAIS
01999 | MAO-DE-OBRA DE SERVENTE DA CONSTRUCAO CIVIL, INCLUSIVE ENCAR | H | 2.5 | 18.31 | 3 | 47.1483
GOS SOCIAIS
03429 | ARGAMASSA CIM.,SAIBRO,AREIA 1:3:3,PREPA RO MANUAL | M3 | 0.02 | 515.3718 | 0 | 10.3074
07798 | ARGAMASSA PARA REJUNTAMENTO PIGMENTADA, EMBALAGEM DE 5KG | UN | 0.32 | 23.15 | 0 | 7.408
13742 | PLACA DE GRANITO CINZA CORUMBA, ESPESSURA DE 2CM | M2 | 1.1 | 300 | 0 | 330
13.036.0050-A | REVESTIMENTO VERTICAL EM DIVISORIAS OU BANCADAS(ILHARGA)EM G | M2 |  | 466.17
RANITO CINZA CORUMBA,2CM DE ESPESSURA,ASSENTE COMO EM 13.036
0010
00289 | CABO SOLIDO DE COBRE ELETROLITICO NU, TEMPERA MOLE, CLASSE 2 | KG | 0.3 | 72.0093 | 0 | 21.6028
, SECAO CIRCULAR DE 10,0 A 500,0MM2
07798 | ARGAMASSA PARA REJUNTAMENTO PIGMENTADA, EMBALAGEM DE 5KG | UN | 0.32 | 23.15 | 0 | 7.408
13742 | PLACA DE GRANITO CINZA CORUMBA, ESPESSURA DE 2CM | M2 | 1.1 | 300 | 0 | 330
20091 | MAO-DE-OBRA DE MARMORISTA DE MARMORE E GRANITO, INCLUSIVE EN | H | 2.5 | 21.96 | 3 | 56.547
CARGOS SOCIAIS DESONERADOS
20132 | MAO-DE-OBRA DE SERVENTE DA CONSTRUCAO CIVIL, INCLUSIVE ENCAR | H | 2.5 | 15.87 | 3 | 40.8653
GOS SOCIAIS DESONERADOS
30153 | ARGAMASSA CIM.,SAIBRO,AREIA 1:3:3,PREPA RO MANUAL | M3 | 0.02 | 487.7266 | 0 | 9.7545
13.036.0051-0 | REVESTIMENTO VERTICAL EM DIVISORIAS OU BANCADAS(ILHARGA)EM G | M2 |  | 464
RANITO CINZA CORUMBA,2CM DE ESPESSURA, EXCLUSIVE ARGAMASSA E
REJUNTAMENTO
00289 | CABO SOLIDO DE COBRE ELETROLITICO NU, TEMPERA MOLE, CLASSE 2 | KG | 0.3 | 72.0093 | 0 | 21.6028
, SECAO CIRCULAR DE 10,0 A 500,0MM2
01976 | MAO-DE-OBRA DE MARMORISTA DE MARMORE E GRANITO, INCLUSIVE EN | H | 2.5 | 25.34 | 3 | 65.2505
CARGOS SOCIAIS
01999 | MAO-DE-OBRA DE SERVENTE DA CONSTRUCAO CIVIL, INCLUSIVE ENCAR | H | 2.5 | 18.31 | 3 | 47.1483
GOS SOCIAIS
13742 | PLACA DE GRANITO CINZA CORUMBA, ESPESSURA DE 2CM | M2 | 1.1 | 300 | 0 | 330
13.036.0051-A | REVESTIMENTO VERTICAL EM DIVISORIAS OU BANCADAS(ILHARGA)EM G | M2 |  | 449.01
RANITO CINZA CORUMBA,2CM DE ESPESSURA, EXCLUSIVE ARGAMASSA E
REJUNTAMENTO
00289 | CABO SOLIDO DE COBRE ELETROLITICO NU, TEMPERA MOLE, CLASSE 2 | KG | 0.3 | 72.0093 | 0 | 21.6028
, SECAO CIRCULAR DE 10,0 A 500,0MM2
13742 | PLACA DE GRANITO CINZA CORUMBA, ESPESSURA DE 2CM | M2 | 1.1 | 300 | 0 | 330
20091 | MAO-DE-OBRA DE MARMORISTA DE MARMORE E GRANITO, INCLUSIVE EN | H | 2.5 | 21.96 | 3 | 56.547
CARGOS SOCIAIS DESONERADOS
20132 | MAO-DE-OBRA DE SERVENTE DA CONSTRUCAO CIVIL, INCLUSIVE ENCAR | H | 2.5 | 15.87 | 3 | 40.8653
GOS SOCIAIS DESONERADOS
13.036.0080-0 | MOLDURA EXTERNA EXECUTADA NO PERIMETRO DAS ESQUADRIAS COM GR | M2 |  | 459.23
ANITO CINZA CORUMBA,2CM DE ESPESSURA,COM 2 POLIMENTOS,ASSENT
E COMO EM 13.036.0010
00289 | CABO SOLIDO DE COBRE ELETROLITICO NU, TEMPERA MOLE, CLASSE 2 | KG | 0.3 | 72.0093 | 0 | 21.6028
, SECAO CIRCULAR DE 10,0 A 500,0MM2
01976 | MAO-DE-OBRA DE MARMORISTA DE MARMORE E GRANITO, INCLUSIVE EN | H | 2 | 25.34 | 3 | 52.2004
CARGOS SOCIAIS
01999 | MAO-DE-OBRA DE SERVENTE DA CONSTRUCAO CIVIL, INCLUSIVE ENCAR | H | 2 | 18.31 | 3 | 37.7186
GOS SOCIAIS
03429 | ARGAMASSA CIM.,SAIBRO,AREIA 1:3:3,PREPA RO MANUAL | M3 | 0.02 | 515.3718 | 0 | 10.3074
07798 | ARGAMASSA PARA REJUNTAMENTO PIGMENTADA, EMBALAGEM DE 5KG | UN | 0.32 | 23.15 | 0 | 7.408
13742 | PLACA DE GRANITO CINZA CORUMBA, ESPESSURA DE 2CM | M2 | 1.1 | 300 | 0 | 330
13.036.0080-A | MOLDURA EXTERNA EXECUTADA NO PERIMETRO DAS ESQUADRIAS COM GR | M2 |  | 446.69
ANITO CINZA CORUMBA,2CM DE ESPESSURA,COM 2 POLIMENTOS,ASSENT
E COMO EM 13.036.0010
00289 | CABO SOLIDO DE COBRE ELETROLITICO NU, TEMPERA MOLE, CLASSE 2 | KG | 0.3 | 72.0093 | 0 | 21.6028
, SECAO CIRCULAR DE 10,0 A 500,0MM2
07798 | ARGAMASSA PARA REJUNTAMENTO PIGMENTADA, EMBALAGEM DE 5KG | UN | 0.32 | 23.15 | 0 | 7.408
13742 | PLACA DE GRANITO CINZA CORUMBA, ESPESSURA DE 2CM | M2 | 1.1 | 300 | 0 | 330
20091 | MAO-DE-OBRA DE MARMORISTA DE MARMORE E GRANITO, INCLUSIVE EN | H | 2 | 21.96 | 3 | 45.2376
CARGOS SOCIAIS DESONERADOS
20132 | MAO-DE-OBRA DE SERVENTE DA CONSTRUCAO CIVIL, INCLUSIVE ENCAR | H | 2 | 15.87 | 3 | 32.6922
GOS SOCIAIS DESONERADOS
30153 | ARGAMASSA CIM.,SAIBRO,AREIA 1:3:3,PREPA RO MANUAL | M3 | 0.02 | 487.7266 | 0 | 9.7545
13.036.0081-0 | MOLDURA EXTERNA EXECUTADA NO PERIMETRO DAS ESQUADRIAS COM GR | M2 |  | 441.52
ANITO CINZA CORUMBA,2CM DE ESPESSURA,COM 2 POLIMENTOS,ASSENT
E COMO EM 13.036.0010,EXCLUSIVE ARGAMASSA E REJUNTAMENTO
00289 | CABO SOLIDO DE COBRE ELETROLITICO NU, TEMPERA MOLE, CLASSE 2 | KG | 0.3 | 72.0093 | 0 | 21.6028
, SECAO CIRCULAR DE 10,0 A 500,0MM2
01976 | MAO-DE-OBRA DE MARMORISTA DE MARMORE E GRANITO, INCLUSIVE EN | H | 2 | 25.34 | 3 | 52.2004
CARGOS SOCIAIS
01999 | MAO-DE-OBRA DE SERVENTE DA CONSTRUCAO CIVIL, INCLUSIVE ENCAR | H | 2 | 18.31 | 3 | 37.7186
GOS SOCIAIS
13742 | PLACA DE GRANITO CINZA CORUMBA, ESPESSURA DE 2CM | M2 | 1.1 | 300 | 0 | 330
13.036.0081-A | MOLDURA EXTERNA EXECUTADA NO PERIMETRO DAS ESQUADRIAS COM GR | M2 |  | 429.53
ANITO CINZA CORUMBA,2CM DE ESPESSURA,COM 2 POLIMENTOS,ASSENT
E COMO EM 13.036.0010,EXCLUSIVE ARGAMASSA E REJUNTAMENTO
00289 | CABO SOLIDO DE COBRE ELETROLITICO NU, TEMPERA MOLE, CLASSE 2 | KG | 0.3 | 72.0093 | 0 | 21.6028
, SECAO CIRCULAR DE 10,0 A 500,0MM2
13742 | PLACA DE GRANITO CINZA CORUMBA, ESPESSURA DE 2CM | M2 | 1.1 | 300 | 0 | 330
20091 | MAO-DE-OBRA DE MARMORISTA DE MARMORE E GRANITO, INCLUSIVE EN | H | 2 | 21.96 | 3 | 45.2376
CARGOS SOCIAIS DESONERADOS
20132 | MAO-DE-OBRA DE SERVENTE DA CONSTRUCAO CIVIL, INCLUSIVE ENCAR | H | 2 | 15.87 | 3 | 32.6922
GOS SOCIAIS DESONERADOS
13.045.0040-0 | PEITORIL DE MARMORE BRANCO NACIONAL,DE 2X18CM,COM 2 POLIMENT | M |  | 74.4
OS,ASSENTE COM ARGAMASSA DE CIMENTO,SAIBRO E AREIA,NO TRACO
1:3:3 E NATA DE CIMENTO COMUM,REJUNTADO COM CIMENTO BRANCO
00150 | CIMENTO BRANCO | KG | 0.4 | 1.88 | 0 | 0.752
00391 | PLACA DE MARMORE BRANCO NACIONAL, POLIDO, COM ESPESSURA DE 2 | M2 | 0.2 | 240 | 0 | 48
CM
01976 | MAO-DE-OBRA DE MARMORISTA DE MARMORE E GRANITO, INCLUSIVE EN | H | 0.45 | 25.34 | 3 | 11.7451
CARGOS SOCIAIS
01999 | MAO-DE-OBRA DE SERVENTE DA CONSTRUCAO CIVIL, INCLUSIVE ENCAR | H | 0.55 | 18.31 | 3 | 10.3726
GOS SOCIAIS
03077 | PASTA DE CIMENTO COMUM | M3 | 0.0005 | 894.7337 | 0 | 0.4474
03429 | ARGAMASSA CIM.,SAIBRO,AREIA 1:3:3,PREPA RO MANUAL | M3 | 0.006 | 515.3718 | 0 | 3.0922
13.045.0040-A | PEITORIL DE MARMORE BRANCO NACIONAL,DE 2X18CM,COM 2 POLIMENT | M |  | 71.28
OS,ASSENTE COM ARGAMASSA DE CIMENTO,SAIBRO E AREIA,NO TRACO
1:3:3 E NATA DE CIMENTO COMUM,REJUNTADO COM CIMENTO BRANCO
00150 | CIMENTO BRANCO | KG | 0.4 | 1.88 | 0 | 0.752
00391 | PLACA DE MARMORE BRANCO NACIONAL, POLIDO, COM ESPESSURA DE 2 | M2 | 0.2 | 240 | 0 | 48
CM
20091 | MAO-DE-OBRA DE MARMORISTA DE MARMORE E GRANITO, INCLUSIVE EN | H | 0.45 | 21.96 | 3 | 10.1785
CARGOS SOCIAIS DESONERADOS
20132 | MAO-DE-OBRA DE SERVENTE DA CONSTRUCAO CIVIL, INCLUSIVE ENCAR | H | 0.55 | 15.87 | 3 | 8.9904
GOS SOCIAIS DESONERADOS
30129 | PASTA DE CIMENTO COMUM | M3 | 0.0005 | 872.1149 | 0 | 0.4361
30153 | ARGAMASSA CIM.,SAIBRO,AREIA 1:3:3,PREPA RO MANUAL | M3 | 0.006 | 487.7266 | 0 | 2.9264
13.045.0045-0 | PEITORIL DE MARMORE BRANCO NACIONAL,COM ESPESSURA DE 2CM,COM | M |  | 80.32
2 POLIMENTOS,EM 2 TIRAS,NA LARGURA,SOMADA DE 20CM, SENDO A
PARTE INFERIOR EM SUPERPOSICAO,ASSENTE COMO EM 13.045.0040
00150 | CIMENTO BRANCO | KG | 0.4 | 1.88 | 0 | 0.752
00391 | PLACA DE MARMORE BRANCO NACIONAL, POLIDO, COM ESPESSURA DE 2 | M2 | 0.22 | 240 | 0 | 52.8
CM
01976 | MAO-DE-OBRA DE MARMORISTA DE MARMORE E GRANITO, INCLUSIVE EN | H | 0.45 | 25.34 | 3 | 11.7451
CARGOS SOCIAIS
01999 | MAO-DE-OBRA DE SERVENTE DA CONSTRUCAO CIVIL, INCLUSIVE ENCAR | H | 0.55 | 18.31 | 3 | 10.3726
GOS SOCIAIS
03077 | PASTA DE CIMENTO COMUM | M3 | 0.0006 | 894.7337 | 0 | 0.5368
03429 | ARGAMASSA CIM.,SAIBRO,AREIA 1:3:3,PREPA RO MANUAL | M3 | 0.008 | 515.3718 | 0 | 4.123
13.045.0045-A | PEITORIL DE MARMORE BRANCO NACIONAL,COM ESPESSURA DE 2CM,COM | M |  | 77.14
2 POLIMENTOS,EM 2 TIRAS,NA LARGURA,SOMADA DE 20CM, SENDO A
PARTE INFERIOR EM SUPERPOSICAO,ASSENTE COMO EM 13.045.0040
00150 | CIMENTO BRANCO | KG | 0.4 | 1.88 | 0 | 0.752
00391 | PLACA DE MARMORE BRANCO NACIONAL, POLIDO, COM ESPESSURA DE 2 | M2 | 0.22 | 240 | 0 | 52.8
CM
20091 | MAO-DE-OBRA DE MARMORISTA DE MARMORE E GRANITO, INCLUSIVE EN | H | 0.45 | 21.96 | 3 | 10.1785
CARGOS SOCIAIS DESONERADOS
20132 | MAO-DE-OBRA DE SERVENTE DA CONSTRUCAO CIVIL, INCLUSIVE ENCAR | H | 0.55 | 15.87 | 3 | 8.9904
GOS SOCIAIS DESONERADOS
30129 | PASTA DE CIMENTO COMUM | M3 | 0.0006 | 872.1149 | 0 | 0.5233
30153 | ARGAMASSA CIM.,SAIBRO,AREIA 1:3:3,PREPA RO MANUAL | M3 | 0.008 | 487.7266 | 0 | 3.9018
13.045.0050-0 | PEITORIL DE MARMORE BRANCO NACIONAL,DE 2X28CM,COM 2 POLIMENT | M |  | 101.86
OS,ASSENTE COM ARGAMASSA DE CIMENTO,SAIBRO E AREIA,NO TRACO
1:3:3 E NATA DE CIMENTO COMUM,REJUNTADO COM CIMENTO BRANCO
00150 | CIMENTO BRANCO | KG | 1 | 1.88 | 0 | 1.88
00391 | PLACA DE MARMORE BRANCO NACIONAL, POLIDO, COM ESPESSURA DE 2 | M2 | 0.3 | 240 | 0 | 72
CM
01976 | MAO-DE-OBRA DE MARMORISTA DE MARMORE E GRANITO, INCLUSIVE EN | H | 0.45 | 25.34 | 3 | 11.7451
CARGOS SOCIAIS
01999 | MAO-DE-OBRA DE SERVENTE DA CONSTRUCAO CIVIL, INCLUSIVE ENCAR | H | 0.55 | 18.31 | 3 | 10.3726
GOS SOCIAIS
03077 | PASTA DE CIMENTO COMUM | M3 | 0.0008 | 894.7337 | 0 | 0.7158
03429 | ARGAMASSA CIM.,SAIBRO,AREIA 1:3:3,PREPA RO MANUAL | M3 | 0.01 | 515.3718 | 0 | 5.1537
13.045.0050-A | PEITORIL DE MARMORE BRANCO NACIONAL,DE 2X28CM,COM 2 POLIMENT | M |  | 98.62
OS,ASSENTE COM ARGAMASSA DE CIMENTO,SAIBRO E AREIA,NO TRACO
1:3:3 E NATA DE CIMENTO COMUM,REJUNTADO COM CIMENTO BRANCO
00150 | CIMENTO BRANCO | KG | 1 | 1.88 | 0 | 1.88
00391 | PLACA DE MARMORE BRANCO NACIONAL, POLIDO, COM ESPESSURA DE 2 | M2 | 0.3 | 240 | 0 | 72
CM
20091 | MAO-DE-OBRA DE MARMORISTA DE MARMORE E GRANITO, INCLUSIVE EN | H | 0.45 | 21.96 | 3 | 10.1785
CARGOS SOCIAIS DESONERADOS
20132 | MAO-DE-OBRA DE SERVENTE DA CONSTRUCAO CIVIL, INCLUSIVE ENCAR | H | 0.55 | 15.87 | 3 | 8.9904
GOS SOCIAIS DESONERADOS
30129 | PASTA DE CIMENTO COMUM | M3 | 0.0008 | 872.1149 | 0 | 0.6977
30153 | ARGAMASSA CIM.,SAIBRO,AREIA 1:3:3,PREPA RO MANUAL | M3 | 0.01 | 487.7266 | 0 | 4.8773
13.045.0051-0 | PEITORIL DE MARMORE BRANCO NACIONAL,DE 2X7CM,COM 2 POLIMENTO | M |  | 36.11
S,ASSENTE COM ARGAMASSA DE CIMENTO,SAIBRO E AREIA,NO TRACO 1
:3:3 E NATA DE CIMENTO COMUM,REJUNTADO COM CIMENTO BRANCO
00150 | CIMENTO BRANCO | KG | 0.17 | 1.88 | 0 | 0.3196
00391 | PLACA DE MARMORE BRANCO NACIONAL, POLIDO, COM ESPESSURA DE 2 | M2 | 0.08 | 240 | 0 | 19.2
CM
01976 | MAO-DE-OBRA DE MARMORISTA DE MARMORE E GRANITO, INCLUSIVE EN | H | 0.32 | 25.34 | 3 | 8.3521
CARGOS SOCIAIS
01999 | MAO-DE-OBRA DE SERVENTE DA CONSTRUCAO CIVIL, INCLUSIVE ENCAR | H | 0.35 | 18.31 | 3 | 6.6008
GOS SOCIAIS
03077 | PASTA DE CIMENTO COMUM | M3 | 0.0004 | 894.7337 | 0 | 0.3579
03429 | ARGAMASSA CIM.,SAIBRO,AREIA 1:3:3,PREPA RO MANUAL | M3 | 0.0025 | 515.3718 | 0 | 1.2884
13.045.0051-A | PEITORIL DE MARMORE BRANCO NACIONAL,DE 2X7CM,COM 2 POLIMENTO | M |  | 34.04
S,ASSENTE COM ARGAMASSA DE CIMENTO,SAIBRO E AREIA,NO TRACO 1
:3:3 E NATA DE CIMENTO COMUM,REJUNTADO COM CIMENTO BRANCO
00150 | CIMENTO BRANCO | KG | 0.17 | 1.88 | 0 | 0.3196
00391 | PLACA DE MARMORE BRANCO NACIONAL, POLIDO, COM ESPESSURA DE 2 | M2 | 0.08 | 240 | 0 | 19.2
CM
20091 | MAO-DE-OBRA DE MARMORISTA DE MARMORE E GRANITO, INCLUSIVE EN | H | 0.32 | 21.96 | 3 | 7.238
CARGOS SOCIAIS DESONERADOS
20132 | MAO-DE-OBRA DE SERVENTE DA CONSTRUCAO CIVIL, INCLUSIVE ENCAR | H | 0.35 | 15.87 | 3 | 5.7211
GOS SOCIAIS DESONERADOS
30129 | PASTA DE CIMENTO COMUM | M3 | 0.0004 | 872.1149 | 0 | 0.3488
30153 | ARGAMASSA CIM.,SAIBRO,AREIA 1:3:3,PREPA RO MANUAL | M3 | 0.0025 | 487.7266 | 0 | 1.2193
13.045.0052-0 | PEITORIL DE MARMORE BRANCO NACIONAL,DE 2X16CM,COM 2 POLIMENT | M |  | 65.53
OS,ASSENTE COM ARGAMASSA DE CIMENTO,SAIBRO E AREIA,NO TRACO
1:3:3 E NATA DE CIMENTO COMUM,REJUNTADO COM CIMENTO BRANCO
00150 | CIMENTO BRANCO | KG | 0.35 | 1.88 | 0 | 0.658
00391 | PLACA DE MARMORE BRANCO NACIONAL, POLIDO, COM ESPESSURA DE 2 | M2 | 0.18 | 240 | 0 | 43.2
CM
01976 | MAO-DE-OBRA DE MARMORISTA DE MARMORE E GRANITO, INCLUSIVE EN | H | 0.4 | 25.34 | 3 | 10.4401
CARGOS SOCIAIS
01999 | MAO-DE-OBRA DE SERVENTE DA CONSTRUCAO CIVIL, INCLUSIVE ENCAR | H | 0.44 | 18.31 | 3 | 8.2981
GOS SOCIAIS
03077 | PASTA DE CIMENTO COMUM | M3 | 0.0004 | 894.7337 | 0 | 0.3579
03429 | ARGAMASSA CIM.,SAIBRO,AREIA 1:3:3,PREPA RO MANUAL | M3 | 0.005 | 515.3718 | 0 | 2.5769
13.045.0052-A | PEITORIL DE MARMORE BRANCO NACIONAL,DE 2X16CM,COM 2 POLIMENT | M |  | 62.88
OS,ASSENTE COM ARGAMASSA DE CIMENTO,SAIBRO E AREIA,NO TRACO
1:3:3 E NATA DE CIMENTO COMUM,REJUNTADO COM CIMENTO BRANCO
00150 | CIMENTO BRANCO | KG | 0.35 | 1.88 | 0 | 0.658
00391 | PLACA DE MARMORE BRANCO NACIONAL, POLIDO, COM ESPESSURA DE 2 | M2 | 0.18 | 240 | 0 | 43.2
CM
20091 | MAO-DE-OBRA DE MARMORISTA DE MARMORE E GRANITO, INCLUSIVE EN | H | 0.4 | 21.96 | 3 | 9.0475
CARGOS SOCIAIS DESONERADOS
20132 | MAO-DE-OBRA DE SERVENTE DA CONSTRUCAO CIVIL, INCLUSIVE ENCAR | H | 0.44 | 15.87 | 3 | 7.1923
GOS SOCIAIS DESONERADOS
30129 | PASTA DE CIMENTO COMUM | M3 | 0.0004 | 872.1149 | 0 | 0.3488
30153 | ARGAMASSA CIM.,SAIBRO,AREIA 1:3:3,PREPA RO MANUAL | M3 | 0.005 | 487.7266 | 0 | 2.4386
13.045.0054-0 | PEDRA PARA BOX DE BANHEIRO,EM MARMORE BRANCO NACIONAL,COM AL | M |  | 100.38
TURA EM TORNO DE 10CM E 4CM DE ESPESSURA,ASSENTE COMO EM 13.
045.0040
00150 | CIMENTO BRANCO | KG | 0.4 | 1.88 | 0 | 0.752
01976 | MAO-DE-OBRA DE MARMORISTA DE MARMORE E GRANITO, INCLUSIVE EN | H | 0.45 | 25.34 | 3 | 11.7451
CARGOS SOCIAIS
01999 | MAO-DE-OBRA DE SERVENTE DA CONSTRUCAO CIVIL, INCLUSIVE ENCAR | H | 0.55 | 18.31 | 3 | 10.3726
GOS SOCIAIS
03077 | PASTA DE CIMENTO COMUM | M3 | 0.0005 | 894.7337 | 0 | 0.4474
03429 | ARGAMASSA CIM.,SAIBRO,AREIA 1:3:3,PREPA RO MANUAL | M3 | 0.006 | 515.3718 | 0 | 3.0922
11211 | PEDRA BOX DE BANHEIRO, EM MARMORE OU GRANITO DIVERSOS, COM A | M | 1.05 | 70.45 | 0 | 73.9725
LTURA EM TORNO DE 10CM E 4CM DE ESPESSURA
13.045.0054-A | PEDRA PARA BOX DE BANHEIRO,EM MARMORE BRANCO NACIONAL,COM AL | M |  | 97.25
TURA EM TORNO DE 10CM E 4CM DE ESPESSURA,ASSENTE COMO EM 13.
045.0040
00150 | CIMENTO BRANCO | KG | 0.4 | 1.88 | 0 | 0.752
11211 | PEDRA BOX DE BANHEIRO, EM MARMORE OU GRANITO DIVERSOS, COM A | M | 1.05 | 70.45 | 0 | 73.9725
LTURA EM TORNO DE 10CM E 4CM DE ESPESSURA
20091 | MAO-DE-OBRA DE MARMORISTA DE MARMORE E GRANITO, INCLUSIVE EN | H | 0.45 | 21.96 | 3 | 10.1785
CARGOS SOCIAIS DESONERADOS
20132 | MAO-DE-OBRA DE SERVENTE DA CONSTRUCAO CIVIL, INCLUSIVE ENCAR | H | 0.55 | 15.87 | 3 | 8.9904
GOS SOCIAIS DESONERADOS
30129 | PASTA DE CIMENTO COMUM | M3 | 0.0005 | 872.1149 | 0 | 0.4361
30153 | ARGAMASSA CIM.,SAIBRO,AREIA 1:3:3,PREPA RO MANUAL | M3 | 0.006 | 487.7266 | 0 | 2.9264
13.045.0065-0 | REVESTIMENTO DE PAREDES COM MARMORE BRANCO NACIONAL,EM PLACA | M2 |  | 418.51
S POLIDAS,MEDIDAS IGUAIS OU MAIORES QUE 60X40CM,COM ESPESSUR
A DE 2CM,COM 2 POLIMENTOS,ASSENTES COM 2 GRAMPOS DE LATAO DE
1/8" POR PLACA E ARGAMASSA DE CIMENTO,SAIBRO E AREIA,NO TRA
CO 1:3:3 E NATA DE CIMENTO,REJUNTADAS COM CIMENTO BRANCO
00150 | CIMENTO BRANCO | KG | 4 | 1.88 | 0 | 7.52
00289 | CABO SOLIDO DE COBRE ELETROLITICO NU, TEMPERA MOLE, CLASSE 2 | KG | 0.3 | 72.0093 | 0 | 21.6028
, SECAO CIRCULAR DE 10,0 A 500,0MM2
00391 | PLACA DE MARMORE BRANCO NACIONAL, POLIDO, COM ESPESSURA DE 2 | M2 | 1.1 | 240 | 0 | 264
CM
01976 | MAO-DE-OBRA DE MARMORISTA DE MARMORE E GRANITO, INCLUSIVE EN | H | 2.5 | 25.34 | 3 | 65.2505
CARGOS SOCIAIS
01999 | MAO-DE-OBRA DE SERVENTE DA CONSTRUCAO CIVIL, INCLUSIVE ENCAR | H | 2.5 | 18.31 | 3 | 47.1483
GOS SOCIAIS
03077 | PASTA DE CIMENTO COMUM | M3 | 0.003 | 894.7337 | 0 | 2.6842
03429 | ARGAMASSA CIM.,SAIBRO,AREIA 1:3:3,PREPA RO MANUAL | M3 | 0.02 | 515.3718 | 0 | 10.3074
13.045.0065-A | REVESTIMENTO DE PAREDES COM MARMORE BRANCO NACIONAL,EM PLACA | M2 |  | 402.9
S POLIDAS,MEDIDAS IGUAIS OU MAIORES QUE 60X40CM,COM ESPESSUR
A DE 2CM,COM 2 POLIMENTOS,ASSENTES COM 2 GRAMPOS DE LATAO DE
1/8" POR PLACA E ARGAMASSA DE CIMENTO,SAIBRO E AREIA,NO TRA
CO 1:3:3 E NATA DE CIMENTO,REJUNTADAS COM CIMENTO BRANCO
00150 | CIMENTO BRANCO | KG | 4 | 1.88 | 0 | 7.52
00289 | CABO SOLIDO DE COBRE ELETROLITICO NU, TEMPERA MOLE, CLASSE 2 | KG | 0.3 | 72.0093 | 0 | 21.6028
, SECAO CIRCULAR DE 10,0 A 500,0MM2
00391 | PLACA DE MARMORE BRANCO NACIONAL, POLIDO, COM ESPESSURA DE 2 | M2 | 1.1 | 240 | 0 | 264
CM
20091 | MAO-DE-OBRA DE MARMORISTA DE MARMORE E GRANITO, INCLUSIVE EN | H | 2.5 | 21.96 | 3 | 56.547
CARGOS SOCIAIS DESONERADOS
20132 | MAO-DE-OBRA DE SERVENTE DA CONSTRUCAO CIVIL, INCLUSIVE ENCAR | H | 2.5 | 15.87 | 3 | 40.8653
GOS SOCIAIS DESONERADOS
30129 | PASTA DE CIMENTO COMUM | M3 | 0.003 | 872.1149 | 0 | 2.6163
30153 | ARGAMASSA CIM.,SAIBRO,AREIA 1:3:3,PREPA RO MANUAL | M3 | 0.02 | 487.7266 | 0 | 9.7545
13.045.0066-0 | REVESTIMENTO DE PAREDES COM MARMORE BRANCO NACIONAL,EM PLACA | M2 |  | 398
S POLIDAS,MEDIDAS IGUAIS OU MAIORES QUE 60X40CM,COM ESPESSUR
A DE 2CM,COM 2 POLIMENTOS,ASSENTES COM 2 GRAMPOS DE LATAO DE
1/8" POR PLACA,EXCLUSIVE ARGAMASSA,NATA DE CIMENTO E REJUNT
AMENTO
00289 | CABO SOLIDO DE COBRE ELETROLITICO NU, TEMPERA MOLE, CLASSE 2 | KG | 0.3 | 72.0093 | 0 | 21.6028
, SECAO CIRCULAR DE 10,0 A 500,0MM2
00391 | PLACA DE MARMORE BRANCO NACIONAL, POLIDO, COM ESPESSURA DE 2 | M2 | 1.1 | 240 | 0 | 264
CM
01976 | MAO-DE-OBRA DE MARMORISTA DE MARMORE E GRANITO, INCLUSIVE EN | H | 2.5 | 25.34 | 3 | 65.2505
CARGOS SOCIAIS
01999 | MAO-DE-OBRA DE SERVENTE DA CONSTRUCAO CIVIL, INCLUSIVE ENCAR | H | 2.5 | 18.31 | 3 | 47.1483
GOS SOCIAIS
13.045.0066-A | REVESTIMENTO DE PAREDES COM MARMORE BRANCO NACIONAL,EM PLACA | M2 |  | 383.01
S POLIDAS,MEDIDAS IGUAIS OU MAIORES QUE 60X40CM,COM ESPESSUR
A DE 2CM,COM 2 POLIMENTOS,ASSENTES COM 2 GRAMPOS DE LATAO DE
1/8" POR PLACA,EXCLUSIVE ARGAMASSA,NATA DE CIMENTO E REJUNT
AMENTO
00289 | CABO SOLIDO DE COBRE ELETROLITICO NU, TEMPERA MOLE, CLASSE 2 | KG | 0.3 | 72.0093 | 0 | 21.6028
, SECAO CIRCULAR DE 10,0 A 500,0MM2
00391 | PLACA DE MARMORE BRANCO NACIONAL, POLIDO, COM ESPESSURA DE 2 | M2 | 1.1 | 240 | 0 | 264
CM
20091 | MAO-DE-OBRA DE MARMORISTA DE MARMORE E GRANITO, INCLUSIVE EN | H | 2.5 | 21.96 | 3 | 56.547
CARGOS SOCIAIS DESONERADOS
20132 | MAO-DE-OBRA DE SERVENTE DA CONSTRUCAO CIVIL, INCLUSIVE ENCAR | H | 2.5 | 15.87 | 3 | 40.8653
GOS SOCIAIS DESONERADOS
13.045.0070-0 | REVESTIMENTO DE COLUNAS COM MARMORE BRANCO NACIONAL,EM PLACA | M2 |  | 438.64
S DE 2CM DE ESPESSURA,COM 2 POLIMENTOS,ASSENTES COMO EM 13.0
45.0065
00150 | CIMENTO BRANCO | KG | 4 | 1.88 | 0 | 7.52
00289 | CABO SOLIDO DE COBRE ELETROLITICO NU, TEMPERA MOLE, CLASSE 2 | KG | 0.3 | 72.0093 | 0 | 21.6028
, SECAO CIRCULAR DE 10,0 A 500,0MM2
00391 | PLACA DE MARMORE BRANCO NACIONAL, POLIDO, COM ESPESSURA DE 2 | M2 | 1.05 | 240 | 0 | 252
CM
01976 | MAO-DE-OBRA DE MARMORISTA DE MARMORE E GRANITO, INCLUSIVE EN | H | 3.1 | 25.34 | 3 | 80.9106
CARGOS SOCIAIS
01999 | MAO-DE-OBRA DE SERVENTE DA CONSTRUCAO CIVIL, INCLUSIVE ENCAR | H | 3.1 | 18.31 | 3 | 58.4638
GOS SOCIAIS
03077 | PASTA DE CIMENTO COMUM | M3 | 0.003 | 894.7337 | 0 | 2.6842
03429 | ARGAMASSA CIM.,SAIBRO,AREIA 1:3:3,PREPA RO MANUAL | M3 | 0.03 | 515.3718 | 0 | 15.4612
13.045.0070-A | REVESTIMENTO DE COLUNAS COM MARMORE BRANCO NACIONAL,EM PLACA | M2 |  | 419.16
S DE 2CM DE ESPESSURA,COM 2 POLIMENTOS,ASSENTES COMO EM 13.0
45.0065
00150 | CIMENTO BRANCO | KG | 4 | 1.88 | 0 | 7.52
00289 | CABO SOLIDO DE COBRE ELETROLITICO NU, TEMPERA MOLE, CLASSE 2 | KG | 0.3 | 72.0093 | 0 | 21.6028
, SECAO CIRCULAR DE 10,0 A 500,0MM2
00391 | PLACA DE MARMORE BRANCO NACIONAL, POLIDO, COM ESPESSURA DE 2 | M2 | 1.05 | 240 | 0 | 252
CM
20091 | MAO-DE-OBRA DE MARMORISTA DE MARMORE E GRANITO, INCLUSIVE EN | H | 3.1 | 21.96 | 3 | 70.1183
CARGOS SOCIAIS DESONERADOS
20132 | MAO-DE-OBRA DE SERVENTE DA CONSTRUCAO CIVIL, INCLUSIVE ENCAR | H | 3.1 | 15.87 | 3 | 50.6729
GOS SOCIAIS DESONERADOS
30129 | PASTA DE CIMENTO COMUM | M3 | 0.003 | 872.1149 | 0 | 2.6163
30153 | ARGAMASSA CIM.,SAIBRO,AREIA 1:3:3,PREPA RO MANUAL | M3 | 0.03 | 487.7266 | 0 | 14.6318
13.045.0071-0 | REVESTIMENTO DE COLUNAS COM MARMORE BRANCO NACIONAL,EM PLACA | M2 |  | 412.97
S DE 2CM DE ESPESSURA, COM 2 POLIMENTOS, ASSENTES COMO EM
13.045.0065, EXCLUSIVE ARGAMASSA,NATA DE CIMENTO E REJUNTAME
NTO
00289 | CABO SOLIDO DE COBRE ELETROLITICO NU, TEMPERA MOLE, CLASSE 2 | KG | 0.3 | 72.0093 | 0 | 21.6028
, SECAO CIRCULAR DE 10,0 A 500,0MM2
00391 | PLACA DE MARMORE BRANCO NACIONAL, POLIDO, COM ESPESSURA DE 2 | M2 | 1.05 | 240 | 0 | 252
CM
01976 | MAO-DE-OBRA DE MARMORISTA DE MARMORE E GRANITO, INCLUSIVE EN | H | 3.1 | 25.34 | 3 | 80.9106
CARGOS SOCIAIS
01999 | MAO-DE-OBRA DE SERVENTE DA CONSTRUCAO CIVIL, INCLUSIVE ENCAR | H | 3.1 | 18.31 | 3 | 58.4638
GOS SOCIAIS
13.045.0071-A | REVESTIMENTO DE COLUNAS COM MARMORE BRANCO NACIONAL,EM PLACA | M2 |  | 394.39
S DE 2CM DE ESPESSURA, COM 2 POLIMENTOS, ASSENTES COMO EM
13.045.0065, EXCLUSIVE ARGAMASSA,NATA DE CIMENTO E REJUNTAME
NTO
00289 | CABO SOLIDO DE COBRE ELETROLITICO NU, TEMPERA MOLE, CLASSE 2 | KG | 0.3 | 72.0093 | 0 | 21.6028
, SECAO CIRCULAR DE 10,0 A 500,0MM2
00391 | PLACA DE MARMORE BRANCO NACIONAL, POLIDO, COM ESPESSURA DE 2 | M2 | 1.05 | 240 | 0 | 252
CM
20091 | MAO-DE-OBRA DE MARMORISTA DE MARMORE E GRANITO, INCLUSIVE EN | H | 3.1 | 21.96 | 3 | 70.1183
CARGOS SOCIAIS DESONERADOS
20132 | MAO-DE-OBRA DE SERVENTE DA CONSTRUCAO CIVIL, INCLUSIVE ENCAR | H | 3.1 | 15.87 | 3 | 50.6729
GOS SOCIAIS DESONERADOS
13.045.0075-0 | REVESTIMENTO VERTICAL EM DIVISORIAS OU BANCADAS(ILHARGA)EM M | M2 |  | 548.81
ARMORE BRANCO NACIONAL, 3CM DE ESPESSURA, COM 2 POLIMENTOS,
ASSENTES COMO EM 13.045.0065
00150 | CIMENTO BRANCO | KG | 1.5 | 1.88 | 0 | 2.82
00289 | CABO SOLIDO DE COBRE ELETROLITICO NU, TEMPERA MOLE, CLASSE 2 | KG | 0.3 | 72.0093 | 0 | 21.6028
, SECAO CIRCULAR DE 10,0 A 500,0MM2
01976 | MAO-DE-OBRA DE MARMORISTA DE MARMORE E GRANITO, INCLUSIVE EN | H | 2.5 | 25.34 | 3 | 65.2505
CARGOS SOCIAIS
01999 | MAO-DE-OBRA DE SERVENTE DA CONSTRUCAO CIVIL, INCLUSIVE ENCAR | H | 2.5 | 18.31 | 3 | 47.1483
GOS SOCIAIS
03077 | PASTA DE CIMENTO COMUM | M3 | 0.003 | 894.7337 | 0 | 2.6842
03429 | ARGAMASSA CIM.,SAIBRO,AREIA 1:3:3,PREPA RO MANUAL | M3 | 0.02 | 515.3718 | 0 | 10.3074
04842 | PLACA DE MARMORE BRANCO NACIONAL, POLIDO, COM ESPESSURA DE 3 | M2 | 1.05 | 380 | 0 | 399
CM
13.045.0075-A | REVESTIMENTO VERTICAL EM DIVISORIAS OU BANCADAS(ILHARGA)EM M | M2 |  | 533.2
ARMORE BRANCO NACIONAL, 3CM DE ESPESSURA, COM 2 POLIMENTOS,
ASSENTES COMO EM 13.045.0065
00150 | CIMENTO BRANCO | KG | 1.5 | 1.88 | 0 | 2.82
00289 | CABO SOLIDO DE COBRE ELETROLITICO NU, TEMPERA MOLE, CLASSE 2 | KG | 0.3 | 72.0093 | 0 | 21.6028
, SECAO CIRCULAR DE 10,0 A 500,0MM2
04842 | PLACA DE MARMORE BRANCO NACIONAL, POLIDO, COM ESPESSURA DE 3 | M2 | 1.05 | 380 | 0 | 399
CM
20091 | MAO-DE-OBRA DE MARMORISTA DE MARMORE E GRANITO, INCLUSIVE EN | H | 2.5 | 21.96 | 3 | 56.547
CARGOS SOCIAIS DESONERADOS
20132 | MAO-DE-OBRA DE SERVENTE DA CONSTRUCAO CIVIL, INCLUSIVE ENCAR | H | 2.5 | 15.87 | 3 | 40.8653
GOS SOCIAIS DESONERADOS
30129 | PASTA DE CIMENTO COMUM | M3 | 0.003 | 872.1149 | 0 | 2.6163
30153 | ARGAMASSA CIM.,SAIBRO,AREIA 1:3:3,PREPA RO MANUAL | M3 | 0.02 | 487.7266 | 0 | 9.7545
13.045.0076-0 | REVESTIMENTO VERTICAL EM DIVISORIAS OU BANCADAS(ILHARGA)EM M | M2 |  | 521.76
ARMORE BRANCO NACIONAL, 3CM DE ESPESSURA, COM 2 POLIMENTOS,
ASSENTES COMO EM 13.045.0065,EXCLUSIVE ARGAMASSA, NATA DE CI
MENTO E REJUNTAMENTO
00289 | CABO SOLIDO DE COBRE ELETROLITICO NU, TEMPERA MOLE, CLASSE 2 | KG | 0.3 | 72.0093 | 0 | 21.6028
, SECAO CIRCULAR DE 10,0 A 500,0MM2
01976 | MAO-DE-OBRA DE MARMORISTA DE MARMORE E GRANITO, INCLUSIVE EN | H | 2.25 | 25.34 | 3 | 58.7255
CARGOS SOCIAIS
01999 | MAO-DE-OBRA DE SERVENTE DA CONSTRUCAO CIVIL, INCLUSIVE ENCAR | H | 2.25 | 18.31 | 3 | 42.4334
GOS SOCIAIS
04842 | PLACA DE MARMORE BRANCO NACIONAL, POLIDO, COM ESPESSURA DE 3 | M2 | 1.05 | 380 | 0 | 399
CM
13.045.0076-A | REVESTIMENTO VERTICAL EM DIVISORIAS OU BANCADAS(ILHARGA)EM M | M2 |  | 508.27
ARMORE BRANCO NACIONAL, 3CM DE ESPESSURA, COM 2 POLIMENTOS,
ASSENTES COMO EM 13.045.0065,EXCLUSIVE ARGAMASSA, NATA DE CI
MENTO E REJUNTAMENTO
00289 | CABO SOLIDO DE COBRE ELETROLITICO NU, TEMPERA MOLE, CLASSE 2 | KG | 0.3 | 72.0093 | 0 | 21.6028
, SECAO CIRCULAR DE 10,0 A 500,0MM2
04842 | PLACA DE MARMORE BRANCO NACIONAL, POLIDO, COM ESPESSURA DE 3 | M2 | 1.05 | 380 | 0 | 399
CM
20091 | MAO-DE-OBRA DE MARMORISTA DE MARMORE E GRANITO, INCLUSIVE EN | H | 2.25 | 21.96 | 3 | 50.8923
CARGOS SOCIAIS DESONERADOS
20132 | MAO-DE-OBRA DE SERVENTE DA CONSTRUCAO CIVIL, INCLUSIVE ENCAR | H | 2.25 | 15.87 | 3 | 36.7787
GOS SOCIAIS DESONERADOS
13.045.0080-0 | MOLDURA EXTERNA EXECUTADA NO PERIMETRO DAS ESQUADRIAS COM MA | M2 |  | 380.09
RMORE BRANCO NACIONAL, 2CM DE ESPESSURA, COM 2 POLIMENTOS, A
SSENTES COMO EM 13.045.0065
00150 | CIMENTO BRANCO | KG | 1.5 | 1.88 | 0 | 2.82
00289 | CABO SOLIDO DE COBRE ELETROLITICO NU, TEMPERA MOLE, CLASSE 2 | KG | 0.3 | 72.0093 | 0 | 21.6028
, SECAO CIRCULAR DE 10,0 A 500,0MM2
00391 | PLACA DE MARMORE BRANCO NACIONAL, POLIDO, COM ESPESSURA DE 2 | M2 | 1.1 | 240 | 0 | 264
CM
01976 | MAO-DE-OBRA DE MARMORISTA DE MARMORE E GRANITO, INCLUSIVE EN | H | 1.75 | 25.34 | 3 | 45.6754
CARGOS SOCIAIS
01999 | MAO-DE-OBRA DE SERVENTE DA CONSTRUCAO CIVIL, INCLUSIVE ENCAR | H | 1.75 | 18.31 | 3 | 33.0038
GOS SOCIAIS
03077 | PASTA DE CIMENTO COMUM | M3 | 0.003 | 894.7337 | 0 | 2.6842
03429 | ARGAMASSA CIM.,SAIBRO,AREIA 1:3:3,PREPA RO MANUAL | M3 | 0.02 | 515.3718 | 0 | 10.3074
13.045.0080-A | MOLDURA EXTERNA EXECUTADA NO PERIMETRO DAS ESQUADRIAS COM MA | M2 |  | 368.98
RMORE BRANCO NACIONAL, 2CM DE ESPESSURA, COM 2 POLIMENTOS, A
SSENTES COMO EM 13.045.0065
00150 | CIMENTO BRANCO | KG | 1.5 | 1.88 | 0 | 2.82
00289 | CABO SOLIDO DE COBRE ELETROLITICO NU, TEMPERA MOLE, CLASSE 2 | KG | 0.3 | 72.0093 | 0 | 21.6028
, SECAO CIRCULAR DE 10,0 A 500,0MM2
00391 | PLACA DE MARMORE BRANCO NACIONAL, POLIDO, COM ESPESSURA DE 2 | M2 | 1.1 | 240 | 0 | 264
CM
20091 | MAO-DE-OBRA DE MARMORISTA DE MARMORE E GRANITO, INCLUSIVE EN | H | 1.75 | 21.96 | 3 | 39.5829
CARGOS SOCIAIS DESONERADOS
20132 | MAO-DE-OBRA DE SERVENTE DA CONSTRUCAO CIVIL, INCLUSIVE ENCAR | H | 1.75 | 15.87 | 3 | 28.6057
GOS SOCIAIS DESONERADOS
30129 | PASTA DE CIMENTO COMUM | M3 | 0.003 | 872.1149 | 0 | 2.6163
30153 | ARGAMASSA CIM.,SAIBRO,AREIA 1:3:3,PREPA RO MANUAL | M3 | 0.02 | 487.7266 | 0 | 9.7545
13.045.0081-0 | MOLDURA EXTERNA EXECUTADA NO PERIMETRO DAS ESQUADRIAS COM MA | M2 |  | 364.28
RMORE BRANCO NACIONAL, 2CM DE ESPESSURA, COM 2 POLIMENTOS, A
SSENTES COMO EM 13.045.0065,EXCLUSIVE ARGAMASSA, NATA DE CIM
ENTO E REJUNTAMENTO
00289 | CABO SOLIDO DE COBRE ELETROLITICO NU, TEMPERA MOLE, CLASSE 2 | KG | 0.3 | 72.0093 | 0 | 21.6028
, SECAO CIRCULAR DE 10,0 A 500,0MM2
00391 | PLACA DE MARMORE BRANCO NACIONAL, POLIDO, COM ESPESSURA DE 2 | M2 | 1.1 | 240 | 0 | 264
CM
01976 | MAO-DE-OBRA DE MARMORISTA DE MARMORE E GRANITO, INCLUSIVE EN | H | 1.75 | 25.34 | 3 | 45.6754
CARGOS SOCIAIS
01999 | MAO-DE-OBRA DE SERVENTE DA CONSTRUCAO CIVIL, INCLUSIVE ENCAR | H | 1.75 | 18.31 | 3 | 33.0038
GOS SOCIAIS
13.045.0081-A | MOLDURA EXTERNA EXECUTADA NO PERIMETRO DAS ESQUADRIAS COM MA | M2 |  | 353.79
RMORE BRANCO NACIONAL, 2CM DE ESPESSURA, COM 2 POLIMENTOS, A
SSENTES COMO EM 13.045.0065,EXCLUSIVE ARGAMASSA, NATA DE CIM
ENTO E REJUNTAMENTO
00289 | CABO SOLIDO DE COBRE ELETROLITICO NU, TEMPERA MOLE, CLASSE 2 | KG | 0.3 | 72.0093 | 0 | 21.6028
, SECAO CIRCULAR DE 10,0 A 500,0MM2
00391 | PLACA DE MARMORE BRANCO NACIONAL, POLIDO, COM ESPESSURA DE 2 | M2 | 1.1 | 240 | 0 | 264
CM
20091 | MAO-DE-OBRA DE MARMORISTA DE MARMORE E GRANITO, INCLUSIVE EN | H | 1.75 | 21.96 | 3 | 39.5829
CARGOS SOCIAIS DESONERADOS
20132 | MAO-DE-OBRA DE SERVENTE DA CONSTRUCAO CIVIL, INCLUSIVE ENCAR | H | 1.75 | 15.87 | 3 | 28.6057
GOS SOCIAIS DESONERADOS
13.050.0055-0 | CHAPIM OU ESPELHO DE MARMORE BRANCO NACIONAL,COM 2X17CM,COM | M |  | 67.68
1 POLIMENTO,ASSENTE COMO EM 13.045.0040
00150 | CIMENTO BRANCO | KG | 0.7 | 1.88 | 0 | 1.316
00391 | PLACA DE MARMORE BRANCO NACIONAL, POLIDO, COM ESPESSURA DE 2 | M2 | 0.17 | 240 | 0 | 40.8
CM
01976 | MAO-DE-OBRA DE MARMORISTA DE MARMORE E GRANITO, INCLUSIVE EN | H | 0.45 | 25.34 | 3 | 11.7451
CARGOS SOCIAIS
01999 | MAO-DE-OBRA DE SERVENTE DA CONSTRUCAO CIVIL, INCLUSIVE ENCAR | H | 0.55 | 18.31 | 3 | 10.3726
GOS SOCIAIS
03077 | PASTA DE CIMENTO COMUM | M3 | 0.0004 | 894.7337 | 0 | 0.3579
03429 | ARGAMASSA CIM.,SAIBRO,AREIA 1:3:3,PREPA RO MANUAL | M3 | 0.006 | 515.3718 | 0 | 3.0922
13.050.0055-A | CHAPIM OU ESPELHO DE MARMORE BRANCO NACIONAL,COM 2X17CM,COM | M |  | 64.55
1 POLIMENTO,ASSENTE COMO EM 13.045.0040
00150 | CIMENTO BRANCO | KG | 0.7 | 1.88 | 0 | 1.316
00391 | PLACA DE MARMORE BRANCO NACIONAL, POLIDO, COM ESPESSURA DE 2 | M2 | 0.17 | 240 | 0 | 40.8
CM
20091 | MAO-DE-OBRA DE MARMORISTA DE MARMORE E GRANITO, INCLUSIVE EN | H | 0.45 | 21.96 | 3 | 10.1785
CARGOS SOCIAIS DESONERADOS
20132 | MAO-DE-OBRA DE SERVENTE DA CONSTRUCAO CIVIL, INCLUSIVE ENCAR | H | 0.55 | 15.87 | 3 | 8.9904
GOS SOCIAIS DESONERADOS
30129 | PASTA DE CIMENTO COMUM | M3 | 0.0004 | 872.1149 | 0 | 0.3488
30153 | ARGAMASSA CIM.,SAIBRO,AREIA 1:3:3,PREPA RO MANUAL | M3 | 0.006 | 487.7266 | 0 | 2.9264
13.050.0065-0 | REVESTIMENTO DE PAREDES COM MARMORE BRANCO NACIONAL, EM PLA | M2 |  | 406.51
CAS DE 2CM DE ESPESSURA, COM 2 POLIMENTOS, ASSENTE COMO EM 1
3.045.0065
00150 | CIMENTO BRANCO | KG | 4 | 1.88 | 0 | 7.52
00289 | CABO SOLIDO DE COBRE ELETROLITICO NU, TEMPERA MOLE, CLASSE 2 | KG | 0.3 | 72.0093 | 0 | 21.6028
, SECAO CIRCULAR DE 10,0 A 500,0MM2
00391 | PLACA DE MARMORE BRANCO NACIONAL, POLIDO, COM ESPESSURA DE 2 | M2 | 1.05 | 240 | 0 | 252
CM
01976 | MAO-DE-OBRA DE MARMORISTA DE MARMORE E GRANITO, INCLUSIVE EN | H | 2.5 | 25.34 | 3 | 65.2505
CARGOS SOCIAIS
01999 | MAO-DE-OBRA DE SERVENTE DA CONSTRUCAO CIVIL, INCLUSIVE ENCAR | H | 2.5 | 18.31 | 3 | 47.1483
GOS SOCIAIS
03077 | PASTA DE CIMENTO COMUM | M3 | 0.003 | 894.7337 | 0 | 2.6842
03429 | ARGAMASSA CIM.,SAIBRO,AREIA 1:3:3,PREPA RO MANUAL | M3 | 0.02 | 515.3718 | 0 | 10.3074
13.050.0065-A | REVESTIMENTO DE PAREDES COM MARMORE BRANCO NACIONAL, EM PLA | M2 |  | 390.9
CAS DE 2CM DE ESPESSURA, COM 2 POLIMENTOS, ASSENTE COMO EM 1
3.045.0065
00150 | CIMENTO BRANCO | KG | 4 | 1.88 | 0 | 7.52
00289 | CABO SOLIDO DE COBRE ELETROLITICO NU, TEMPERA MOLE, CLASSE 2 | KG | 0.3 | 72.0093 | 0 | 21.6028
, SECAO CIRCULAR DE 10,0 A 500,0MM2
00391 | PLACA DE MARMORE BRANCO NACIONAL, POLIDO, COM ESPESSURA DE 2 | M2 | 1.05 | 240 | 0 | 252
CM
20091 | MAO-DE-OBRA DE MARMORISTA DE MARMORE E GRANITO, INCLUSIVE EN | H | 2.5 | 21.96 | 3 | 56.547
CARGOS SOCIAIS DESONERADOS
20132 | MAO-DE-OBRA DE SERVENTE DA CONSTRUCAO CIVIL, INCLUSIVE ENCAR | H | 2.5 | 15.87 | 3 | 40.8653
GOS SOCIAIS DESONERADOS
30129 | PASTA DE CIMENTO COMUM | M3 | 0.003 | 872.1149 | 0 | 2.6163
30153 | ARGAMASSA CIM.,SAIBRO,AREIA 1:3:3,PREPA RO MANUAL | M3 | 0.02 | 487.7266 | 0 | 9.7545
13.050.0070-0 | REVESTIMENTO DE COLUNAS COM MARMORE BRANCO NACIONAL, EM PLAC | M2 |  | 438.64
AS DE 2CM DE ESPESSURA, COM 2 POLIMENTOS, ASSENTES COMO EM 1
3.045.0065
00150 | CIMENTO BRANCO | KG | 4 | 1.88 | 0 | 7.52
00289 | CABO SOLIDO DE COBRE ELETROLITICO NU, TEMPERA MOLE, CLASSE 2 | KG | 0.3 | 72.0093 | 0 | 21.6028
, SECAO CIRCULAR DE 10,0 A 500,0MM2
00391 | PLACA DE MARMORE BRANCO NACIONAL, POLIDO, COM ESPESSURA DE 2 | M2 | 1.05 | 240 | 0 | 252
CM
01976 | MAO-DE-OBRA DE MARMORISTA DE MARMORE E GRANITO, INCLUSIVE EN | H | 3.1 | 25.34 | 3 | 80.9106
CARGOS SOCIAIS
01999 | MAO-DE-OBRA DE SERVENTE DA CONSTRUCAO CIVIL, INCLUSIVE ENCAR | H | 3.1 | 18.31 | 3 | 58.4638
GOS SOCIAIS
03077 | PASTA DE CIMENTO COMUM | M3 | 0.003 | 894.7337 | 0 | 2.6842
03429 | ARGAMASSA CIM.,SAIBRO,AREIA 1:3:3,PREPA RO MANUAL | M3 | 0.03 | 515.3718 | 0 | 15.4612
13.050.0070-A | REVESTIMENTO DE COLUNAS COM MARMORE BRANCO NACIONAL, EM PLAC | M2 |  | 419.16
AS DE 2CM DE ESPESSURA, COM 2 POLIMENTOS, ASSENTES COMO EM 1
3.045.0065
00150 | CIMENTO BRANCO | KG | 4 | 1.88 | 0 | 7.52
00289 | CABO SOLIDO DE COBRE ELETROLITICO NU, TEMPERA MOLE, CLASSE 2 | KG | 0.3 | 72.0093 | 0 | 21.6028
, SECAO CIRCULAR DE 10,0 A 500,0MM2
00391 | PLACA DE MARMORE BRANCO NACIONAL, POLIDO, COM ESPESSURA DE 2 | M2 | 1.05 | 240 | 0 | 252
CM
20091 | MAO-DE-OBRA DE MARMORISTA DE MARMORE E GRANITO, INCLUSIVE EN | H | 3.1 | 21.96 | 3 | 70.1183
CARGOS SOCIAIS DESONERADOS
20132 | MAO-DE-OBRA DE SERVENTE DA CONSTRUCAO CIVIL, INCLUSIVE ENCAR | H | 3.1 | 15.87 | 3 | 50.6729
GOS SOCIAIS DESONERADOS
30129 | PASTA DE CIMENTO COMUM | M3 | 0.003 | 872.1149 | 0 | 2.6163
30153 | ARGAMASSA CIM.,SAIBRO,AREIA 1:3:3,PREPA RO MANUAL | M3 | 0.03 | 487.7266 | 0 | 14.6318
13.065.0010-0 | REVESTIMENTO DE PAREDES COM GRANITO PRETO EM PLACAS,POLIDO,E | M2 |  | 644.52
SPESSURA 2CM,ASSENTES COM 2 GRAMPOS DE LATAO DE 1/8" POR PLA
CA E ARGAMASSA DE CIMENTO,SAIBRO E AREIA,NO TRACO 1:3:3 E NA
TA DE CIMENTO,REJUNTAMENTO COM CIMENTO E CORANTE
00150 | CIMENTO BRANCO | KG | 4 | 1.88 | 0 | 7.52
00289 | CABO SOLIDO DE COBRE ELETROLITICO NU, TEMPERA MOLE, CLASSE 2 | KG | 0.3 | 72.0093 | 0 | 21.6028
, SECAO CIRCULAR DE 10,0 A 500,0MM2
01976 | MAO-DE-OBRA DE MARMORISTA DE MARMORE E GRANITO, INCLUSIVE EN | H | 2.5 | 25.34 | 3 | 65.2505
CARGOS SOCIAIS
01999 | MAO-DE-OBRA DE SERVENTE DA CONSTRUCAO CIVIL, INCLUSIVE ENCAR | H | 2.5 | 18.31 | 3 | 47.1483
GOS SOCIAIS
02545 | PLACA GRANITO PRETO, LUSTRADA E COM ESPES. DE 2CM | M2 | 1.05 | 463.5 | 0 | 486.675
03077 | PASTA DE CIMENTO COMUM | M3 | 0.003 | 894.7337 | 0 | 2.6842
03429 | ARGAMASSA CIM.,SAIBRO,AREIA 1:3:3,PREPA RO MANUAL | M3 | 0.02 | 515.3718 | 0 | 10.3074
05350 | PIGMENTO EM PO A BASE DE OXIDO DE FERRO | KG | 0.1 | 33.35 | 0 | 3.335
13.065.0010-A | REVESTIMENTO DE PAREDES COM GRANITO PRETO EM PLACAS,POLIDO,E | M2 |  | 628.91
SPESSURA 2CM,ASSENTES COM 2 GRAMPOS DE LATAO DE 1/8" POR PLA
CA E ARGAMASSA DE CIMENTO,SAIBRO E AREIA,NO TRACO 1:3:3 E NA
TA DE CIMENTO,REJUNTAMENTO COM CIMENTO E CORANTE
00150 | CIMENTO BRANCO | KG | 4 | 1.88 | 0 | 7.52
00289 | CABO SOLIDO DE COBRE ELETROLITICO NU, TEMPERA MOLE, CLASSE 2 | KG | 0.3 | 72.0093 | 0 | 21.6028
, SECAO CIRCULAR DE 10,0 A 500,0MM2
02545 | PLACA GRANITO PRETO, LUSTRADA E COM ESPES. DE 2CM | M2 | 1.05 | 463.5 | 0 | 486.675
05350 | PIGMENTO EM PO A BASE DE OXIDO DE FERRO | KG | 0.1 | 33.35 | 0 | 3.335
20091 | MAO-DE-OBRA DE MARMORISTA DE MARMORE E GRANITO, INCLUSIVE EN | H | 2.5 | 21.96 | 3 | 56.547
CARGOS SOCIAIS DESONERADOS
20132 | MAO-DE-OBRA DE SERVENTE DA CONSTRUCAO CIVIL, INCLUSIVE ENCAR | H | 2.5 | 15.87 | 3 | 40.8653
GOS SOCIAIS DESONERADOS
30129 | PASTA DE CIMENTO COMUM | M3 | 0.003 | 872.1149 | 0 | 2.6163
30153 | ARGAMASSA CIM.,SAIBRO,AREIA 1:3:3,PREPA RO MANUAL | M3 | 0.02 | 487.7266 | 0 | 9.7545
13.065.0015-0 | REVESTIMENTO DE PAREDES COM GRANITO PRETO EM PLACAS,POLIDO,E | M2 |  | 897.98
SPESSURA DE 3CM,ASSENTES COM 2 GRAMPOS DE LATAO DE 1/8" POR
PLACA E ARGAMASSA DE CIMENTO,SAIBRO E AREIA,NO TRACO 1:3:3 E
NATA DE CIMENTO,REJUNTAMENTO COM CIMENTO E CORANTE
00150 | CIMENTO BRANCO | KG | 4.25 | 1.88 | 0 | 7.99
00289 | CABO SOLIDO DE COBRE ELETROLITICO NU, TEMPERA MOLE, CLASSE 2 | KG | 0.3 | 72.0093 | 0 | 21.6028
, SECAO CIRCULAR DE 10,0 A 500,0MM2
01976 | MAO-DE-OBRA DE MARMORISTA DE MARMORE E GRANITO, INCLUSIVE EN | H | 2.6 | 25.34 | 3 | 67.8605
CARGOS SOCIAIS
01999 | MAO-DE-OBRA DE SERVENTE DA CONSTRUCAO CIVIL, INCLUSIVE ENCAR | H | 2.6 | 18.31 | 3 | 49.0342
GOS SOCIAIS
02546 | PLACA DE GRANITO PRETO, LUSTRADA E COM ESPES. DE 3CM | M2 | 1.05 | 695.25 | 0 | 730.0125
03077 | PASTA DE CIMENTO COMUM | M3 | 0.003 | 894.7337 | 0 | 2.6842
03429 | ARGAMASSA CIM.,SAIBRO,AREIA 1:3:3,PREPA RO MANUAL | M3 | 0.03 | 515.3718 | 0 | 15.4612
05350 | PIGMENTO EM PO A BASE DE OXIDO DE FERRO | KG | 0.1 | 33.35 | 0 | 3.335
13.065.0015-A | REVESTIMENTO DE PAREDES COM GRANITO PRETO EM PLACAS,POLIDO,E | M2 |  | 881.49
SPESSURA DE 3CM,ASSENTES COM 2 GRAMPOS DE LATAO DE 1/8" POR
PLACA E ARGAMASSA DE CIMENTO,SAIBRO E AREIA,NO TRACO 1:3:3 E
NATA DE CIMENTO,REJUNTAMENTO COM CIMENTO E CORANTE
00150 | CIMENTO BRANCO | KG | 4.25 | 1.88 | 0 | 7.99
00289 | CABO SOLIDO DE COBRE ELETROLITICO NU, TEMPERA MOLE, CLASSE 2 | KG | 0.3 | 72.0093 | 0 | 21.6028
, SECAO CIRCULAR DE 10,0 A 500,0MM2
02546 | PLACA DE GRANITO PRETO, LUSTRADA E COM ESPES. DE 3CM | M2 | 1.05 | 695.25 | 0 | 730.0125
05350 | PIGMENTO EM PO A BASE DE OXIDO DE FERRO | KG | 0.1 | 33.35 | 0 | 3.335
20091 | MAO-DE-OBRA DE MARMORISTA DE MARMORE E GRANITO, INCLUSIVE EN | H | 2.6 | 21.96 | 3 | 58.8089
CARGOS SOCIAIS DESONERADOS
20132 | MAO-DE-OBRA DE SERVENTE DA CONSTRUCAO CIVIL, INCLUSIVE ENCAR | H | 2.6 | 15.87 | 3 | 42.4999
GOS SOCIAIS DESONERADOS
30129 | PASTA DE CIMENTO COMUM | M3 | 0.003 | 872.1149 | 0 | 2.6163
30153 | ARGAMASSA CIM.,SAIBRO,AREIA 1:3:3,PREPA RO MANUAL | M3 | 0.03 | 487.7266 | 0 | 14.6318
13.065.0030-0 | REVESTIMENTO DE COLUNAS COM GRANITO PRETO EM PLACAS,POLIDO,E | M2 |  | 920.45
SPESSURA 3CM,ASSENTES COM 2 GRAMPOS DE LATAO DE 1/8" POR PLA
CA E ARGAMASSA DE CIMENTO,SAIBRO E AREIA,NO TRACO 1:3:3 E NA
TA DE CIMENTO,REJUNTAMENTO COM CIMENTO E CORANTE
00150 | CIMENTO BRANCO | KG | 4.25 | 1.88 | 0 | 7.99
00289 | CABO SOLIDO DE COBRE ELETROLITICO NU, TEMPERA MOLE, CLASSE 2 | KG | 0.3 | 72.0093 | 0 | 21.6028
, SECAO CIRCULAR DE 10,0 A 500,0MM2
01976 | MAO-DE-OBRA DE MARMORISTA DE MARMORE E GRANITO, INCLUSIVE EN | H | 3.1 | 25.34 | 3 | 80.9106
CARGOS SOCIAIS
01999 | MAO-DE-OBRA DE SERVENTE DA CONSTRUCAO CIVIL, INCLUSIVE ENCAR | H | 3.1 | 18.31 | 3 | 58.4638
GOS SOCIAIS
02546 | PLACA DE GRANITO PRETO, LUSTRADA E COM ESPES. DE 3CM | M2 | 1.05 | 695.25 | 0 | 730.0125
03077 | PASTA DE CIMENTO COMUM | M3 | 0.003 | 894.7337 | 0 | 2.6842
03429 | ARGAMASSA CIM.,SAIBRO,AREIA 1:3:3,PREPA RO MANUAL | M3 | 0.03 | 515.3718 | 0 | 15.4612
05350 | PIGMENTO EM PO A BASE DE OXIDO DE FERRO | KG | 0.1 | 33.35 | 0 | 3.335
13.065.0030-A | REVESTIMENTO DE COLUNAS COM GRANITO PRETO EM PLACAS,POLIDO,E | M2 |  | 900.97
SPESSURA 3CM,ASSENTES COM 2 GRAMPOS DE LATAO DE 1/8" POR PLA
CA E ARGAMASSA DE CIMENTO,SAIBRO E AREIA,NO TRACO 1:3:3 E NA
TA DE CIMENTO,REJUNTAMENTO COM CIMENTO E CORANTE
00150 | CIMENTO BRANCO | KG | 4.25 | 1.88 | 0 | 7.99
00289 | CABO SOLIDO DE COBRE ELETROLITICO NU, TEMPERA MOLE, CLASSE 2 | KG | 0.3 | 72.0093 | 0 | 21.6028
, SECAO CIRCULAR DE 10,0 A 500,0MM2
02546 | PLACA DE GRANITO PRETO, LUSTRADA E COM ESPES. DE 3CM | M2 | 1.05 | 695.25 | 0 | 730.0125
05350 | PIGMENTO EM PO A BASE DE OXIDO DE FERRO | KG | 0.1 | 33.35 | 0 | 3.335
20091 | MAO-DE-OBRA DE MARMORISTA DE MARMORE E GRANITO, INCLUSIVE EN | H | 3.1 | 21.96 | 3 | 70.1183
CARGOS SOCIAIS DESONERADOS
20132 | MAO-DE-OBRA DE SERVENTE DA CONSTRUCAO CIVIL, INCLUSIVE ENCAR | H | 3.1 | 15.87 | 3 | 50.6729
GOS SOCIAIS DESONERADOS
30129 | PASTA DE CIMENTO COMUM | M3 | 0.003 | 872.1149 | 0 | 2.6163
30153 | ARGAMASSA CIM.,SAIBRO,AREIA 1:3:3,PREPA RO MANUAL | M3 | 0.03 | 487.7266 | 0 | 14.6318
13.075.0010-0 | REVESTIMENTO DE PAREDES OU MUROS COM FILETES DERIVADOS DE PE | M2 |  | 170.75
DRAS COM ESPESSURA DE 1,5 A 4,0CM.FORNECIMENTO E COLOCACAO
01968 | MAO-DE-OBRA DE PEDREIRO, INCLUSIVE ENCARGOS SOCIAIS | H | 1 | 25.34 | 3 | 26.1002
01999 | MAO-DE-OBRA DE SERVENTE DA CONSTRUCAO CIVIL, INCLUSIVE ENCAR | H | 1 | 18.31 | 3 | 18.8593
GOS SOCIAIS
03079 | ARGAMASSA CIM.,CAL E AREIA FINA,TRACO 1:3:5,PREPARO MECANI | M3 | 0.01 | 580.616 | 0 | 5.8062
CO
11212 | FILETES DERIVADOS DE PEDRAS COM ESPESSURA DE 1,5 A 4,0CM | M2 | 1.1 | 109.08 | 0 | 119.988
13.075.0010-A | REVESTIMENTO DE PAREDES OU MUROS COM FILETES DERIVADOS DE PE | M2 |  | 164.61
DRAS COM ESPESSURA DE 1,5 A 4,0CM.FORNECIMENTO E COLOCACAO
11212 | FILETES DERIVADOS DE PEDRAS COM ESPESSURA DE 1,5 A 4,0CM | M2 | 1.1 | 109.08 | 0 | 119.988
20115 | MAO-DE-OBRA DE PEDREIRO, INCLUSIVE ENCARGOS SOCIAIS DESONERA | H | 1 | 21.96 | 3 | 22.6188
DOS
20132 | MAO-DE-OBRA DE SERVENTE DA CONSTRUCAO CIVIL, INCLUSIVE ENCAR | H | 1 | 15.87 | 3 | 16.3461
GOS SOCIAIS DESONERADOS
30170 | ARGAMASSA CIM.,CAL E AREIA FINA,TRACO 1:3:5,PREPARO MECANI | M3 | 0.01 | 565.9127 | 0 | 5.6591
CO
13.080.0005-0 | PAREDE VERDE COM PRE-VEGETACAO,SISTEMA MODULAR,CONSTITUIDO D | M2 |  | 1591
E: MODULO DE SUBSTRATO RIGIDO PARA RETENCAO DE SUBSTRATO NUT
RITIVO,PERFIL DE FIXACAO,CALHA GALVANIZADA,SUBSTRATO E SISTE
MA DE IRRIGACAO.FORNECIMENTO E COLOCACAO
14109 | PAREDE VERDE C/PRE-VEGETACAO SIST.MOD.,CONST:MOD.SUBST RIG.P | M2 | 1 | 1591 | 0 | 1591
/RET.DE SUBST.NUT.,P.DE FIX,C.GALV,SUBST.E SIST IRRIG. FO/CO
13.080.0005-A | PAREDE VERDE COM PRE-VEGETACAO,SISTEMA MODULAR,CONSTITUIDO D | M2 |  | 1591
E: MODULO DE SUBSTRATO RIGIDO PARA RETENCAO DE SUBSTRATO NUT
RITIVO,PERFIL DE FIXACAO,CALHA GALVANIZADA,SUBSTRATO E SISTE
MA DE IRRIGACAO.FORNECIMENTO E COLOCACAO
14109 | PAREDE VERDE C/PRE-VEGETACAO SIST.MOD.,CONST:MOD.SUBST RIG.P | M2 | 1 | 1591 | 0 | 1591
/RET.DE SUBST.NUT.,P.DE FIX,C.GALV,SUBST.E SIST IRRIG. FO/CO
13.157.0010-0 | REVESTIMENTO DE PAREDES OU TETOS COM TECIDO ISOLANTE ACUSTIC | M2 |  | 39.48
O,EM MANTA DE LA DE VIDRO REVESTIDA COM FOLHA DE ALUMINIO
00225 | ADESIVO DE CONTATO A BASE DE SOLVENTES, RESINAS E BORRACHAS | GL | 0.067 | 92.69 | 0 | 6.2102
SINTETICAS E ADITIVOS, EMBALAGEM DE 3,2L/2,8KG
01967 | MAO-DE-OBRA DE CARPINTEIRO DE ESQUADRIASDE MADEIRA INCLUSIVE | H | 0.333 | 27.26 | 3 | 9.3499
ENCARGOS SOCIAIS
01999 | MAO-DE-OBRA DE SERVENTE DA CONSTRUCAO CIVIL, INCLUSIVE ENCAR | H | 0.333 | 18.31 | 3 | 6.2801
GOS SOCIAIS
14287 | MANTA DE LA DE VIDRO, REVESTIDA COM FOLHA DE ALUMINIO, ESPES | M2 | 1.1 | 16.04 | 0 | 17.644
SURA DE 38MM
13.157.0010-A | REVESTIMENTO DE PAREDES OU TETOS COM TECIDO ISOLANTE ACUSTIC | M2 |  | 37.39
O,EM MANTA DE LA DE VIDRO REVESTIDA COM FOLHA DE ALUMINIO
00225 | ADESIVO DE CONTATO A BASE DE SOLVENTES, RESINAS E BORRACHAS | GL | 0.067 | 92.69 | 0 | 6.2102
SINTETICAS E ADITIVOS, EMBALAGEM DE 3,2L/2,8KG
14287 | MANTA DE LA DE VIDRO, REVESTIDA COM FOLHA DE ALUMINIO, ESPES | M2 | 1.1 | 16.04 | 0 | 17.644
SURA DE 38MM
20045 | MAO-DE-OBRA DE CARPINTEIRO DE ESQUADRIAS DE MADEIRA, INCLUSI | H | 0.333 | 23.62 | 3 | 8.1014
VE ENCARGOS SOCIAIS DESONERADOS
20132 | MAO-DE-OBRA DE SERVENTE DA CONSTRUCAO CIVIL, INCLUSIVE ENCAR | H | 0.333 | 15.87 | 3 | 5.4433
GOS SOCIAIS DESONERADOS
13.160.0010-0 | REVESTIMENTO DE PAREDES COM LENCOL DE CHUMBO, 2MM DE ESPESSU | M2 |  | 1096.93
RA, ASSENTE SOBRE COMPENSADO DE MADEIRA DE 6MM, INCLUSIVE EN
TARUGAMENTO
00137 | CHUMBO EM LENCOL, DE 2MM | KG | 22.68 | 35 | 10 | 873.18
00370 | PINUS, PECA 2,5 X 5CM | M | 6 | 2.0183 | 10 | 13.3208
00453 | PREGO COM OU SEM CABECA, EM CAIXAS DE 50KG, OU QUANTIDADES E | KG | 0.4 | 18.34 | 10 | 8.0696
QUIVALENTES, Nº12X12 A 18X30
01967 | MAO-DE-OBRA DE CARPINTEIRO DE ESQUADRIASDE MADEIRA INCLUSIVE | H | 3 | 27.26 | 3 | 84.2334
ENCARGOS SOCIAIS
01999 | MAO-DE-OBRA DE SERVENTE DA CONSTRUCAO CIVIL, INCLUSIVE ENCAR | H | 3 | 18.31 | 3 | 56.5779
GOS SOCIAIS
02556 | CHAPA DE MADEIRA COMPENSADA DE PINUS, VIROLA OU EQUIVALENTE, | M2 | 2 | 27.98 | 10 | 61.556
DE 2,20 X 1,6M, COM ESPESSURA DE 06MM
13.160.0010-A | REVESTIMENTO DE PAREDES COM LENCOL DE CHUMBO, 2MM DE ESPESSU | M2 |  | 1078.15
RA, ASSENTE SOBRE COMPENSADO DE MADEIRA DE 6MM, INCLUSIVE EN
TARUGAMENTO
00137 | CHUMBO EM LENCOL, DE 2MM | KG | 22.68 | 35 | 10 | 873.18
00453 | PREGO COM OU SEM CABECA, EM CAIXAS DE 50KG, OU QUANTIDADES E | KG | 0.4 | 18.34 | 10 | 8.0696
QUIVALENTES, Nº12X12 A 18X30
02556 | CHAPA DE MADEIRA COMPENSADA DE PINUS, VIROLA OU EQUIVALENTE, | M2 | 2 | 27.98 | 10 | 61.556
DE 2,20 X 1,6M, COM ESPESSURA DE 06MM
20045 | MAO-DE-OBRA DE CARPINTEIRO DE ESQUADRIAS DE MADEIRA, INCLUSI | H | 3 | 23.62 | 3 | 72.9858
VE ENCARGOS SOCIAIS DESONERADOS
20132 | MAO-DE-OBRA DE SERVENTE DA CONSTRUCAO CIVIL, INCLUSIVE ENCAR | H | 3 | 15.87 | 3 | 49.0383
GOS SOCIAIS DESONERADOS
30915 | PINUS, PECA 2,5 X 5CM | M | 6 | 2.0183 | 10 | 13.3208
13.165.0010-0 | REVESTIMENTO COM ARGAMASSA DE CIMENTO E BARITA(GROSSA E FINA | M2 |  | 225.14
),TRACO 1:1:1, PARA PAREDES DE SALAS RADIOLOGICAS(APARELHOS
DE 125 A 150KV),COM ESPESSURA DE 2,5CM,EXCLUSIVE CHAPISCO
00141 | BARITA PARA ISOLAMENTO DE SALA RADIOLOGICA | KG | 68 | 1.748 | 0 | 118.864
00149 | CIMENTO PORTLAND CP II 32, EM SACO DE 50KG | KG | 23 | 0.58 | 0 | 13.34
00209 | CAL HIDRATADA | KG | 34 | 0.75 | 0 | 25.5
01968 | MAO-DE-OBRA DE PEDREIRO, INCLUSIVE ENCARGOS SOCIAIS | H | 1.5 | 25.34 | 3 | 39.1503
01999 | MAO-DE-OBRA DE SERVENTE DA CONSTRUCAO CIVIL, INCLUSIVE ENCAR | H | 1.5 | 18.31 | 3 | 28.289
GOS SOCIAIS
13.165.0010-A | REVESTIMENTO COM ARGAMASSA DE CIMENTO E BARITA(GROSSA E FINA | M2 |  | 216.15
),TRACO 1:1:1, PARA PAREDES DE SALAS RADIOLOGICAS(APARELHOS
DE 125 A 150KV),COM ESPESSURA DE 2,5CM,EXCLUSIVE CHAPISCO
00141 | BARITA PARA ISOLAMENTO DE SALA RADIOLOGICA | KG | 68 | 1.748 | 0 | 118.864
00149 | CIMENTO PORTLAND CP II 32, EM SACO DE 50KG | KG | 23 | 0.58 | 0 | 13.34
00209 | CAL HIDRATADA | KG | 34 | 0.75 | 0 | 25.5
20115 | MAO-DE-OBRA DE PEDREIRO, INCLUSIVE ENCARGOS SOCIAIS DESONERA | H | 1.5 | 21.96 | 3 | 33.9282
DOS
20132 | MAO-DE-OBRA DE SERVENTE DA CONSTRUCAO CIVIL, INCLUSIVE ENCAR | H | 1.5 | 15.87 | 3 | 24.5192
GOS SOCIAIS DESONERADOS
13.168.0010-0 | REVESTIMENTO DE FACHADA OU AREAS INT.C/PAINEL ALUM.COMPOSTO, | M2 |  | 950
SENDO DUAS LAMINAS ALUM.C/0,3MM ESP.,PINTURA PVDF (FLUOR CAR
BONO) KYNNAR 500,NO SISTEMA COIL COATING,ESP.DO COMPOSTO DE
4MM,PINTURA PROTEGIDA POR FILME HAVY DUTY NAS FACES PINTADAS
,NUCLEO EM POLIETILENO DE BAIXA DENSIDADE (RIGIDO),INCL.SUBE
STRUTURA DE ALUM.E DEMAIS INSUMOS NECES.A COLOC.FORN.COLOC.
14416 | PAINEL ALUM.COMP.SENDO 2 (DUAS) LAM.ALUM.C/0,3MM ESP.PINT.PV | M2 | 1 | 950 | 0 | 950
DF KYNNAR 500,SIST.COIL COATING,COMP.4MM,ACES.NECES.A COLOC
13.168.0010-A | REVESTIMENTO DE FACHADA OU AREAS INT.C/PAINEL ALUM.COMPOSTO, | M2 |  | 950
SENDO DUAS LAMINAS ALUM.C/0,3MM ESP.,PINTURA PVDF (FLUOR CAR
BONO) KYNNAR 500,NO SISTEMA COIL COATING,ESP.DO COMPOSTO DE
4MM,PINTURA PROTEGIDA POR FILME HAVY DUTY NAS FACES PINTADAS
,NUCLEO EM POLIETILENO DE BAIXA DENSIDADE (RIGIDO),INCL.SUBE
STRUTURA DE ALUM.E DEMAIS INSUMOS NECES.A COLOC.FORN.COLOC.
14416 | PAINEL ALUM.COMP.SENDO 2 (DUAS) LAM.ALUM.C/0,3MM ESP.PINT.PV | M2 | 1 | 950 | 0 | 950
DF KYNNAR 500,SIST.COIL COATING,COMP.4MM,ACES.NECES.A COLOC
13.168.0020-0 | REVESTIMENTO DE FACHADA OU AREAS INTERNAS C/PAINEL DE ALUM. | M2 |  | 556.2
COMPOSTO,SENDO DUAS LAMINAS DE ALUM.C/0,21MM ESP.,PINTURA EM
SUPERPOLIESTER,NO SISTEMA COIL COATING,ESP.DO COMPOSTO DE
4MM,PINTURA PROTEGIDA POR FILME HAVY DUTY NAS FACES PINTADAS
,NUCLEO EM POLIETILENO DE BAIXA DENSIDADE (RIGIDO),INCL.SUBE
STRUTURA ALUM.E DEMAIS INSUMOS NECES.A COLOC.FORN.E COLOC.
14418 | PAINEL ALUM.COMP.2 LAM.C/0,21MM ESP.PINT.SUPERPOLIESTER,SIST | M2 | 1 | 556.2 | 0 | 556.2
.COIL COATING,ESP.COMP.4MM,FILME HAVY DUTY,ACES.NEC.A COLOC.
13.168.0020-A | REVESTIMENTO DE FACHADA OU AREAS INTERNAS C/PAINEL DE ALUM. | M2 |  | 556.2
COMPOSTO,SENDO DUAS LAMINAS DE ALUM.C/0,21MM ESP.,PINTURA EM
SUPERPOLIESTER,NO SISTEMA COIL COATING,ESP.DO COMPOSTO DE
4MM,PINTURA PROTEGIDA POR FILME HAVY DUTY NAS FACES PINTADAS
,NUCLEO EM POLIETILENO DE BAIXA DENSIDADE (RIGIDO),INCL.SUBE
STRUTURA ALUM.E DEMAIS INSUMOS NECES.A COLOC.FORN.E COLOC.
14418 | PAINEL ALUM.COMP.2 LAM.C/0,21MM ESP.PINT.SUPERPOLIESTER,SIST | M2 | 1 | 556.2 | 0 | 556.2
.COIL COATING,ESP.COMP.4MM,FILME HAVY DUTY,ACES.NEC.A COLOC.
13.170.0011-0 | REVESTIMENTO DE PAREDE COM LAMBRI DE MADEIRA DE LEI,FEITO CO | M2 |  | 159.74
M REGUAS DE 10CM DE LARGURA,EXCLUSIVE ENTARUGAMENTO.FORNECIM
ENTO E COLOCACAO
00356 | LAMBRI DE MADEIRA DE LEI, DE (0,10X3,00)M, GRUPO III | M2 | 1.05 | 69.83 | 0 | 73.3215
00465 | PARAFUSO DE LATAO, ROSCA SOBERBA, CABECA CHATA, DE 5,5MMX1.1 | UN | 14 | 3.07 | 0 | 42.98
/2"
01967 | MAO-DE-OBRA DE CARPINTEIRO DE ESQUADRIASDE MADEIRA INCLUSIVE | H | 1.2 | 27.26 | 3 | 33.6934
ENCARGOS SOCIAIS
01999 | MAO-DE-OBRA DE SERVENTE DA CONSTRUCAO CIVIL, INCLUSIVE ENCAR | H | 0.5 | 18.31 | 3 | 9.4296
GOS SOCIAIS
05882 | BUCHA DE NYLON, TIPO S-07 | UN | 14 | 0.0229 | 0 | 0.3206
13.170.0011-A | REVESTIMENTO DE PAREDE COM LAMBRI DE MADEIRA DE LEI,FEITO CO | M2 |  | 153.98
M REGUAS DE 10CM DE LARGURA,EXCLUSIVE ENTARUGAMENTO.FORNECIM
ENTO E COLOCACAO
00356 | LAMBRI DE MADEIRA DE LEI, DE (0,10X3,00)M, GRUPO III | M2 | 1.05 | 69.83 | 0 | 73.3215
00465 | PARAFUSO DE LATAO, ROSCA SOBERBA, CABECA CHATA, DE 5,5MMX1.1 | UN | 14 | 3.07 | 0 | 42.98
/2"
05882 | BUCHA DE NYLON, TIPO S-07 | UN | 14 | 0.0229 | 0 | 0.3206
20045 | MAO-DE-OBRA DE CARPINTEIRO DE ESQUADRIAS DE MADEIRA, INCLUSI | H | 1.2 | 23.62 | 3 | 29.1943
VE ENCARGOS SOCIAIS DESONERADOS
20132 | MAO-DE-OBRA DE SERVENTE DA CONSTRUCAO CIVIL, INCLUSIVE ENCAR | H | 0.5 | 15.87 | 3 | 8.1731
GOS SOCIAIS DESONERADOS
13.170.0016-0 | REVESTIMENTO DE TETOS COMO FORRO OU REBAIXO, COM LAMBRI DE | M2 |  | 176.63
MADEIRA DE LEI,FEITO COM REGUAS DE 10CM DE LARGURA,EXCLUSIVE
ENTARUGAMENTO.FORNECIMENTO E COLOCACAO
00356 | LAMBRI DE MADEIRA DE LEI, DE (0,10X3,00)M, GRUPO III | M2 | 1.05 | 69.83 | 0 | 73.3215
00465 | PARAFUSO DE LATAO, ROSCA SOBERBA, CABECA CHATA, DE 5,5MMX1.1 | UN | 14 | 3.07 | 0 | 42.98
/2"
01967 | MAO-DE-OBRA DE CARPINTEIRO DE ESQUADRIASDE MADEIRA INCLUSIVE | H | 1.6 | 27.26 | 3 | 44.9245
ENCARGOS SOCIAIS
01999 | MAO-DE-OBRA DE SERVENTE DA CONSTRUCAO CIVIL, INCLUSIVE ENCAR | H | 0.8 | 18.31 | 3 | 15.0874
GOS SOCIAIS
05882 | BUCHA DE NYLON, TIPO S-07 | UN | 14 | 0.0229 | 0 | 0.3206
13.170.0016-A | REVESTIMENTO DE TETOS COMO FORRO OU REBAIXO, COM LAMBRI DE | M2 |  | 168.62
MADEIRA DE LEI,FEITO COM REGUAS DE 10CM DE LARGURA,EXCLUSIVE
ENTARUGAMENTO.FORNECIMENTO E COLOCACAO
00356 | LAMBRI DE MADEIRA DE LEI, DE (0,10X3,00)M, GRUPO III | M2 | 1.05 | 69.83 | 0 | 73.3215
00465 | PARAFUSO DE LATAO, ROSCA SOBERBA, CABECA CHATA, DE 5,5MMX1.1 | UN | 14 | 3.07 | 0 | 42.98
/2"
05882 | BUCHA DE NYLON, TIPO S-07 | UN | 14 | 0.0229 | 0 | 0.3206
20045 | MAO-DE-OBRA DE CARPINTEIRO DE ESQUADRIAS DE MADEIRA, INCLUSI | H | 1.6 | 23.62 | 3 | 38.9258
VE ENCARGOS SOCIAIS DESONERADOS
20132 | MAO-DE-OBRA DE SERVENTE DA CONSTRUCAO CIVIL, INCLUSIVE ENCAR | H | 0.8 | 15.87 | 3 | 13.0769
GOS SOCIAIS DESONERADOS
13.170.0018-0 | REVESTIMENTO DE PAREDE OU TETO COM PLACAS DE CORTICA,DE 0,60 | M2 |  | 89.69
X0,90M,COM 3MM DE ESPESSURA.FORNECIMENTO E COLOCACAO
00225 | ADESIVO DE CONTATO A BASE DE SOLVENTES, RESINAS E BORRACHAS | GL | 0.1142 | 92.69 | 0 | 10.5852
SINTETICAS E ADITIVOS, EMBALAGEM DE 3,2L/2,8KG
01968 | MAO-DE-OBRA DE PEDREIRO, INCLUSIVE ENCARGOS SOCIAIS | H | 0.1333 | 25.34 | 3 | 3.4792
01999 | MAO-DE-OBRA DE SERVENTE DA CONSTRUCAO CIVIL, INCLUSIVE ENCAR | H | 0.1333 | 18.31 | 3 | 2.5139
GOS SOCIAIS
14755 | PLACA DE CORTICA DE (0,60X0,90)M, COM ESPESSURA DE 3MM | UN | 1.8519 | 37.6 | 5 | 73.113
13.170.0018-A | REVESTIMENTO DE PAREDE OU TETO COM PLACAS DE CORTICA,DE 0,60 | M2 |  | 88.89
X0,90M,COM 3MM DE ESPESSURA.FORNECIMENTO E COLOCACAO
00225 | ADESIVO DE CONTATO A BASE DE SOLVENTES, RESINAS E BORRACHAS | GL | 0.1142 | 92.69 | 0 | 10.5852
SINTETICAS E ADITIVOS, EMBALAGEM DE 3,2L/2,8KG
14755 | PLACA DE CORTICA DE (0,60X0,90)M, COM ESPESSURA DE 3MM | UN | 1.8519 | 37.6 | 5 | 73.113
20115 | MAO-DE-OBRA DE PEDREIRO, INCLUSIVE ENCARGOS SOCIAIS DESONERA | H | 0.1333 | 21.96 | 3 | 3.0151
DOS
20132 | MAO-DE-OBRA DE SERVENTE DA CONSTRUCAO CIVIL, INCLUSIVE ENCAR | H | 0.1333 | 15.87 | 3 | 2.1789
GOS SOCIAIS DESONERADOS
13.170.0020-0 | ENTARUGAMENTO PARA LAMBRI EM PAREDE FEITO COM MADEIRA DE LEI | M2 |  | 78.48
,DE 1.1/2"X3",COM SECAO TRAPEZOIDAL
01990 | MAO-DE-OBRA DE CARPINTEIRO DE FORMA DE CONCRETO, INCLUSIVE E | H | 1 | 25.34 | 3 | 26.1002
NCARGOS SOCIAIS
01999 | MAO-DE-OBRA DE SERVENTE DA CONSTRUCAO CIVIL, INCLUSIVE ENCAR | H | 1 | 18.31 | 3 | 18.8593
GOS SOCIAIS
05434 | MACARANDUBA EM PECAS, DE 3,75X7,50CM (1.1/2"X3") | M | 2.2 | 15.24 | 0 | 33.528
13.170.0020-A | ENTARUGAMENTO PARA LAMBRI EM PAREDE FEITO COM MADEIRA DE LEI | M2 |  | 72.49
,DE 1.1/2"X3",COM SECAO TRAPEZOIDAL
05434 | MACARANDUBA EM PECAS, DE 3,75X7,50CM (1.1/2"X3") | M | 2.2 | 15.24 | 0 | 33.528
20046 | MAO-DE-OBRA DE CARPINTEIRO DE FORMA DE CONCRETO, INCLUSIVE E | H | 1 | 21.96 | 3 | 22.6188
NCARGOS SOCIAIS DESONERADOS
20132 | MAO-DE-OBRA DE SERVENTE DA CONSTRUCAO CIVIL, INCLUSIVE ENCAR | H | 1 | 15.87 | 3 | 16.3461
GOS SOCIAIS DESONERADOS
13.170.0025-0 | BARROTEAMENTO PARA FORRO FEITO COM MADEIRA DE LEI DE 2X10CM, | M2 |  | 82.45
ESPACADO DE 50CM
00379 | MACARANDUBA EM RIPAS, DE (2X10)CM | M | 2.2 | 20.132 | 0 | 44.2904
00453 | PREGO COM OU SEM CABECA, EM CAIXAS DE 50KG, OU QUANTIDADES E | KG | 0.12 | 18.34 | 0 | 2.2008
QUIVALENTES, Nº12X12 A 18X30
01990 | MAO-DE-OBRA DE CARPINTEIRO DE FORMA DE CONCRETO, INCLUSIVE E | H | 0.8 | 25.34 | 3 | 20.8802
NCARGOS SOCIAIS
01999 | MAO-DE-OBRA DE SERVENTE DA CONSTRUCAO CIVIL, INCLUSIVE ENCAR | H | 0.8 | 18.31 | 3 | 15.0874
GOS SOCIAIS
13.170.0025-A | BARROTEAMENTO PARA FORRO FEITO COM MADEIRA DE LEI DE 2X10CM, | M2 |  | 77.66
ESPACADO DE 50CM
00379 | MACARANDUBA EM RIPAS, DE (2X10)CM | M | 2.2 | 20.132 | 0 | 44.2904
00453 | PREGO COM OU SEM CABECA, EM CAIXAS DE 50KG, OU QUANTIDADES E | KG | 0.12 | 18.34 | 0 | 2.2008
QUIVALENTES, Nº12X12 A 18X30
20046 | MAO-DE-OBRA DE CARPINTEIRO DE FORMA DE CONCRETO, INCLUSIVE E | H | 0.8 | 21.96 | 3 | 18.095
NCARGOS SOCIAIS DESONERADOS
20132 | MAO-DE-OBRA DE SERVENTE DA CONSTRUCAO CIVIL, INCLUSIVE ENCAR | H | 0.8 | 15.87 | 3 | 13.0769
GOS SOCIAIS DESONERADOS
13.175.0010-0 | FORRO DE PVC EM REGUAS DE 200MM DE LARGURA, ESPESSURA IGUAL | M2 |  | 80
OU SUPERIOR A 8MM, ENCAIXADOS ENTRE SI, INCLUSIVE RODAFORRO
DE PVC PARA ACABAMENTO, ESTRUTURA EM METALON (20X20)MM E PAR
AFUSOS DE FIXACAO. FORNECIMENTO E COLOCACAO
07954 | FORRO DE PVC EM REGUAS DE 200MM,ESP.IGUAL OU SUP.A 8MM,ENCAI | M2 | 1 | 80 | 0 | 80
XADOS ENTRE SI INCL RODAFORRO,METALON E PARAF.,FORN E COLOC
13.175.0010-A | FORRO DE PVC EM REGUAS DE 200MM DE LARGURA, ESPESSURA IGUAL | M2 |  | 80
OU SUPERIOR A 8MM, ENCAIXADOS ENTRE SI, INCLUSIVE RODAFORRO
DE PVC PARA ACABAMENTO, ESTRUTURA EM METALON (20X20)MM E PAR
AFUSOS DE FIXACAO. FORNECIMENTO E COLOCACAO
07954 | FORRO DE PVC EM REGUAS DE 200MM,ESP.IGUAL OU SUP.A 8MM,ENCAI | M2 | 1 | 80 | 0 | 80
XADOS ENTRE SI INCL RODAFORRO,METALON E PARAF.,FORN E COLOC
13.180.0010-0 | FORRO DE GESSO ESTAFE,COM PLACAS DE 1,00X0,70M FUNDIDAS NA O | M2 |  | 59.01
BRA, PRESAS COM 6 ESBIRROS DE CANHAMO, EMBEBIDAS EM NATA DE
GESSO E REJUNTADAS.FORNECIMENTO E COLOCACAO
00297 | GESSO P/FORRO, TIPO ESTUQUE | KG | 14 | 0.79 | 10 | 12.166
01933 | MAO-DE-OBRA DE GESSEIRO, INCLUSIVE ENCARGOS SOCIAIS | H | 1 | 25.34 | 3 | 26.1002
01999 | MAO-DE-OBRA DE SERVENTE DA CONSTRUCAO CIVIL, INCLUSIVE ENCAR | H | 1.1 | 18.31 | 3 | 20.7452
GOS SOCIAIS
13.180.0010-A | FORRO DE GESSO ESTAFE,COM PLACAS DE 1,00X0,70M FUNDIDAS NA O | M2 |  | 52.76
BRA, PRESAS COM 6 ESBIRROS DE CANHAMO, EMBEBIDAS EM NATA DE
GESSO E REJUNTADAS.FORNECIMENTO E COLOCACAO
00297 | GESSO P/FORRO, TIPO ESTUQUE | KG | 14 | 0.79 | 10 | 12.166
20082 | MAO-DE-OBRA DE GESSEIRO, INCLUSIVE ENCARGOS SOCIAIS DESONERA | H | 1 | 21.96 | 3 | 22.6188
DOS
20132 | MAO-DE-OBRA DE SERVENTE DA CONSTRUCAO CIVIL, INCLUSIVE ENCAR | H | 1.1 | 15.87 | 3 | 17.9807
GOS SOCIAIS DESONERADOS
13.180.0015-1 | FORRO FALSO DE GESSO, COM PLACAS PRE-MOLDADAS, DE 60X60CM,DE | M2 |  | 60
ENCAIXE, PRESAS COM 4 TIRANTES DE ARAME E REJUNTADAS. FORNE
CIMENTO E COLOCACAO
02255 | PLACA DE GESSO, PARA REBAIXAMENTO DE TETO, DE (60X60)CM. FOR | M2 | 1 | 60 | 0 | 60
NECIMENTO E COLOCACAO
13.180.0015-B | FORRO FALSO DE GESSO, COM PLACAS PRE-MOLDADAS, DE 60X60CM,DE | M2 |  | 60
ENCAIXE, PRESAS COM 4 TIRANTES DE ARAME E REJUNTADAS. FORNE
CIMENTO E COLOCACAO
02255 | PLACA DE GESSO, PARA REBAIXAMENTO DE TETO, DE (60X60)CM. FOR | M2 | 1 | 60 | 0 | 60
NECIMENTO E COLOCACAO
13.187.0010-0 | REVESTIMENTO DE PAREDES OU FORROS COM CHAPA DE MADEIRA MINER | M2 |  | 180.92
ALIZADA,PRENSADA COM CIMENTO,COM 25MM DE ESPESSURA,TERMOACUS
TICO,RESISTENTE AO FOGO,UMIDADE,FUNGOS E INSETOS.FORNECIMENT
O E COLOCACAO
00465 | PARAFUSO DE LATAO, ROSCA SOBERBA, CABECA CHATA, DE 5,5MMX1.1 | UN | 14 | 3.07 | 0 | 42.98
/2"
01967 | MAO-DE-OBRA DE CARPINTEIRO DE ESQUADRIASDE MADEIRA INCLUSIVE | H | 1.2 | 27.26 | 3 | 33.6934
ENCARGOS SOCIAIS
01999 | MAO-DE-OBRA DE SERVENTE DA CONSTRUCAO CIVIL, INCLUSIVE ENCAR | H | 0.5 | 18.31 | 3 | 9.4296
GOS SOCIAIS
05882 | BUCHA DE NYLON, TIPO S-07 | UN | 14 | 0.0229 | 0 | 0.3206
11128 | CHAPA DE MADEIRA MINERALIZADA, PRENSADA COM CIMENTO, TERMO A | M2 | 1.05 | 90 | 0 | 94.5
CUSTICA, DE 25MM DE ESPESSURA
13.187.0010-A | REVESTIMENTO DE PAREDES OU FORROS COM CHAPA DE MADEIRA MINER | M2 |  | 175.16
ALIZADA,PRENSADA COM CIMENTO,COM 25MM DE ESPESSURA,TERMOACUS
TICO,RESISTENTE AO FOGO,UMIDADE,FUNGOS E INSETOS.FORNECIMENT
O E COLOCACAO
00465 | PARAFUSO DE LATAO, ROSCA SOBERBA, CABECA CHATA, DE 5,5MMX1.1 | UN | 14 | 3.07 | 0 | 42.98
/2"
05882 | BUCHA DE NYLON, TIPO S-07 | UN | 14 | 0.0229 | 0 | 0.3206
11128 | CHAPA DE MADEIRA MINERALIZADA, PRENSADA COM CIMENTO, TERMO A | M2 | 1.05 | 90 | 0 | 94.5
CUSTICA, DE 25MM DE ESPESSURA
20045 | MAO-DE-OBRA DE CARPINTEIRO DE ESQUADRIAS DE MADEIRA, INCLUSI | H | 1.2 | 23.62 | 3 | 29.1943
VE ENCARGOS SOCIAIS DESONERADOS
20132 | MAO-DE-OBRA DE SERVENTE DA CONSTRUCAO CIVIL, INCLUSIVE ENCAR | H | 0.5 | 15.87 | 3 | 8.1731
GOS SOCIAIS DESONERADOS
13.190.0015-0 | FORRO TERMOACUSTICO COM PAINEL DE LA DE VIDRO,REVESTIDO POR | M2 |  | 248.23
PELICULAS DE PVC MICROPERFURADAS,SOBRE PERFIS METALICOS,COM
TIRANTES RIGIDOS,EM PLACA DE 1250X625X15MM.FORNECIMENTO E CO
LOCACAO
07957 | FORRO TERMO-ACUST.C/PAINEL LA DE VIDRO,REVEST.PELIC.PVC MICR | M2 | 1 | 248.2317 | 0 | 248.2317
OPERF.,PERFIS METAL.C/TIRANTES (1250X625X15)MM FORN.E COLOC
13.190.0015-A | FORRO TERMOACUSTICO COM PAINEL DE LA DE VIDRO,REVESTIDO POR | M2 |  | 248.23
PELICULAS DE PVC MICROPERFURADAS,SOBRE PERFIS METALICOS,COM
TIRANTES RIGIDOS,EM PLACA DE 1250X625X15MM.FORNECIMENTO E CO
LOCACAO
07957 | FORRO TERMO-ACUST.C/PAINEL LA DE VIDRO,REVEST.PELIC.PVC MICR | M2 | 1 | 248.2317 | 0 | 248.2317
OPERF.,PERFIS METAL.C/TIRANTES (1250X625X15)MM FORN.E COLOC
13.193.0010-0 | FORRO EM PLACA TIPO COLMEIA,EM ALUMINIO PRE-PINTADO,MODULACA | M2 |  | 353.85
O DE (62X62)CM,MALHA MEDINDO APROXIMADAMENTE 5X5CM,FIXADO CO
M PERFIL "T" APARENTE.FORNECIMENTO E COLOCACAO
11219 | PLACA TIPO COLMEIA,EM ALUMINIO PRE-PINTADO,MODULACAO DE (62X | M2 | 1 | 353.85 | 0 | 353.85
62)CM,MALHA MEDINDO APROX.(5X5)CM,FIXADO C/PERFIL T APARENTE
13.193.0010-A | FORRO EM PLACA TIPO COLMEIA,EM ALUMINIO PRE-PINTADO,MODULACA | M2 |  | 353.85
O DE (62X62)CM,MALHA MEDINDO APROXIMADAMENTE 5X5CM,FIXADO CO
M PERFIL "T" APARENTE.FORNECIMENTO E COLOCACAO
11219 | PLACA TIPO COLMEIA,EM ALUMINIO PRE-PINTADO,MODULACAO DE (62X | M2 | 1 | 353.85 | 0 | 353.85
62)CM,MALHA MEDINDO APROX.(5X5)CM,FIXADO C/PERFIL T APARENTE
13.195.0010-0 | FORRO DE TABUAS DE PINUS MACHO-FEMEA,COM 10X1CM,PREGADO EM S | M2 |  | 117.22
ARRAFOS DE MADEIRA DE LEI DE 2X10CM,ESPACADOS DE 50CM. FORNE
CIMENTO E COLOCACAO
00372 | TABUA FORRO EM TABUAS, TIPO MACHO-FEMEA, DE (1X10)CM, DE PIN | M2 | 1.1 | 39.48 | 0 | 43.428
US
00379 | MACARANDUBA EM RIPAS, DE (2X10)CM | M | 1.1 | 20.132 | 0 | 22.1452
00453 | PREGO COM OU SEM CABECA, EM CAIXAS DE 50KG, OU QUANTIDADES E | KG | 0.12 | 18.34 | 0 | 2.2008
QUIVALENTES, Nº12X12 A 18X30
01990 | MAO-DE-OBRA DE CARPINTEIRO DE FORMA DE CONCRETO, INCLUSIVE E | H | 1.1 | 25.34 | 3 | 28.7102
NCARGOS SOCIAIS
01999 | MAO-DE-OBRA DE SERVENTE DA CONSTRUCAO CIVIL, INCLUSIVE ENCAR | H | 1.1 | 18.31 | 3 | 20.7452
GOS SOCIAIS
13.195.0010-A | FORRO DE TABUAS DE PINUS MACHO-FEMEA,COM 10X1CM,PREGADO EM S | M2 |  | 110.63
ARRAFOS DE MADEIRA DE LEI DE 2X10CM,ESPACADOS DE 50CM. FORNE
CIMENTO E COLOCACAO
00372 | TABUA FORRO EM TABUAS, TIPO MACHO-FEMEA, DE (1X10)CM, DE PIN | M2 | 1.1 | 39.48 | 0 | 43.428
US
00379 | MACARANDUBA EM RIPAS, DE (2X10)CM | M | 1.1 | 20.132 | 0 | 22.1452
00453 | PREGO COM OU SEM CABECA, EM CAIXAS DE 50KG, OU QUANTIDADES E | KG | 0.12 | 18.34 | 0 | 2.2008
QUIVALENTES, Nº12X12 A 18X30
20046 | MAO-DE-OBRA DE CARPINTEIRO DE FORMA DE CONCRETO, INCLUSIVE E | H | 1.1 | 21.96 | 3 | 24.8807
NCARGOS SOCIAIS DESONERADOS
20132 | MAO-DE-OBRA DE SERVENTE DA CONSTRUCAO CIVIL, INCLUSIVE ENCAR | H | 1.1 | 15.87 | 3 | 17.9807
GOS SOCIAIS DESONERADOS
13.195.0015-0 | FORRO DE TABUAS DE MADEIRA DE LEI MACHO-FEMEA,COM 10X1CM,PRE | M2 |  | 203.54
GADO EM SARRAFOS DE MADEIRA DE LEI DE 2X10CM, ESPACADOS DE
50CM. FORNECIMENTO E COLOCACAO
00362 | FORRO EM TABUAS TIPO MACHO-FEMEA, DE (1X10)CM, DE CEDRO | M2 | 1.1 | 117.95 | 0 | 129.745
00379 | MACARANDUBA EM RIPAS, DE (2X10)CM | M | 1.1 | 20.132 | 0 | 22.1452
00453 | PREGO COM OU SEM CABECA, EM CAIXAS DE 50KG, OU QUANTIDADES E | KG | 0.12 | 18.34 | 0 | 2.2008
QUIVALENTES, Nº12X12 A 18X30
01990 | MAO-DE-OBRA DE CARPINTEIRO DE FORMA DE CONCRETO, INCLUSIVE E | H | 1.1 | 25.34 | 3 | 28.7102
NCARGOS SOCIAIS
01999 | MAO-DE-OBRA DE SERVENTE DA CONSTRUCAO CIVIL, INCLUSIVE ENCAR | H | 1.1 | 18.31 | 3 | 20.7452
GOS SOCIAIS
13.195.0015-A | FORRO DE TABUAS DE MADEIRA DE LEI MACHO-FEMEA,COM 10X1CM,PRE | M2 |  | 196.95
GADO EM SARRAFOS DE MADEIRA DE LEI DE 2X10CM, ESPACADOS DE
50CM. FORNECIMENTO E COLOCACAO
00362 | FORRO EM TABUAS TIPO MACHO-FEMEA, DE (1X10)CM, DE CEDRO | M2 | 1.1 | 117.95 | 0 | 129.745
00379 | MACARANDUBA EM RIPAS, DE (2X10)CM | M | 1.1 | 20.132 | 0 | 22.1452
00453 | PREGO COM OU SEM CABECA, EM CAIXAS DE 50KG, OU QUANTIDADES E | KG | 0.12 | 18.34 | 0 | 2.2008
QUIVALENTES, Nº12X12 A 18X30
20046 | MAO-DE-OBRA DE CARPINTEIRO DE FORMA DE CONCRETO, INCLUSIVE E | H | 1.1 | 21.96 | 3 | 24.8807
NCARGOS SOCIAIS DESONERADOS
20132 | MAO-DE-OBRA DE SERVENTE DA CONSTRUCAO CIVIL, INCLUSIVE ENCAR | H | 1.1 | 15.87 | 3 | 17.9807
GOS SOCIAIS DESONERADOS
13.195.0030-0 | REVESTIMENTO EM PAREDES,COM CHAPAS DE FIBRA DE MADEIRA,ACABA | M2 |  | 82.76
MENTO MATE,COM ESPESSURA DE 3MM,SOBRE BASE EXISTENTE.FORNECI
MENTO E COLOCACAO
00225 | ADESIVO DE CONTATO A BASE DE SOLVENTES, RESINAS E BORRACHAS | GL | 0.2 | 92.69 | 0 | 18.538
SINTETICAS E ADITIVOS, EMBALAGEM DE 3,2L/2,8KG
01977 | MAO-DE-OBRA DE MARCENEIRO, INCLUSIVE ENCARGOS SOCIAIS | H | 0.8 | 35.01 | 3 | 28.8482
01999 | MAO-DE-OBRA DE SERVENTE DA CONSTRUCAO CIVIL, INCLUSIVE ENCAR | H | 0.8 | 18.31 | 3 | 15.0874
GOS SOCIAIS
11122 | CHAPA DE FIBRA DE MADEIRA, DURA, ACABAMENTO MATE, DE 3MM DE | M2 | 1.1 | 18.45 | 0 | 20.295
ESPESSUA
13.195.0030-A | REVESTIMENTO EM PAREDES,COM CHAPAS DE FIBRA DE MADEIRA,ACABA | M2 |  | 76.9
MENTO MATE,COM ESPESSURA DE 3MM,SOBRE BASE EXISTENTE.FORNECI
MENTO E COLOCACAO
00225 | ADESIVO DE CONTATO A BASE DE SOLVENTES, RESINAS E BORRACHAS | GL | 0.2 | 92.69 | 0 | 18.538
SINTETICAS E ADITIVOS, EMBALAGEM DE 3,2L/2,8KG
11122 | CHAPA DE FIBRA DE MADEIRA, DURA, ACABAMENTO MATE, DE 3MM DE | M2 | 1.1 | 18.45 | 0 | 20.295
ESPESSUA
20090 | MAO-DE-OBRA DE MARCENEIRO, INCLUSIVE ENCARGOS SOCIAIS DESONE | H | 0.8 | 30.34 | 3 | 25.0002
RADOS
20132 | MAO-DE-OBRA DE SERVENTE DA CONSTRUCAO CIVIL, INCLUSIVE ENCAR | H | 0.8 | 15.87 | 3 | 13.0769
GOS SOCIAIS DESONERADOS
13.196.0010-0 | FORRO REMOVIVEL COMPOSTO DE GESSO ACARTONADO,TIPO STANDARD A | M2 |  | 99.39
SER APLICADO SIST.DRYWALL,C/PLACA BORDA QUADRADA 625X625MM,
ESP.6,5;9,5 OU 12,5MM,ESTRUTURADO PERFIS TIPO TRAVESSA "T" A
CO GALVANIZADO,ALUMINIO OU DE LIGAS DE ALUMINIO,ESP.MINIMA 0
,5MM C/PINTURA ELETROSTATICA OU CONVENCIONAL,SUSPENSA POR ME
IO DE PENDURAIS,FIX.EM ESTRUTURA SUPERIOR.FORN.E COLOCACAO
01975 | MAO-DE-OBRA DE MONTADOR A (MONTAGEM DE ESTRUTURAS METALICAS) | H | 0.4566 | 27.26 | 3 | 12.8203
, INCLUSIVE ENCARGOS SOCIAIS
01999 | MAO-DE-OBRA DE SERVENTE DA CONSTRUCAO CIVIL, INCLUSIVE ENCAR | H | 0.4566 | 18.31 | 3 | 8.6112
GOS SOCIAIS
14624 | CHAPA DE GESSO ACARTONADO, DE BORDA QUADRADA, STANDARD (ST), | M2 | 1.2466 | 47.0217 | 0 | 58.6168
625X625MM
14643 | PERFIL ACO CLICADO T, 3750MM | M | 1.4 | 5.22 | 0 | 7.308
14644 | PERFIL ACO CLICADO T, 625MM | M | 1.4 | 4.2 | 0 | 5.88
14649 | PERFIL L 25X30, EM ACO ZINCADO, PARA ESTRUTURA PAREDE DRYWAL | M | 0.8 | 3.23 | 0 | 2.584
L, ESP=0,5MM, 25X30X3000MM (LXC)
14654 | ARAME GALVANIZADO 10BWG, 3,40MM (0,0713KG/M) | KG | 0.022639 | 36.72 | 0 | 0.8313
14659 | PINO CLIP DE 1/4"X22MM | UN | 1.12 | 0.5 | 0 | 0.56
14660 | PINO DE ACO COM ARRUELA CONICA, DIAMETRO ARRUELA=23MM E COMP | UN | 1.28 | 0.53 | 0 | 0.6784
RIMENTO DE HASTE=27MM (ACAO INDIRETA)
14661 | REGULADOR DE PERFIL CLICADO | UN | 1.12 | 1.34 | 0 | 1.5008
13.196.0010-A | FORRO REMOVIVEL COMPOSTO DE GESSO ACARTONADO,TIPO STANDARD A | M2 |  | 96.53
SER APLICADO SIST.DRYWALL,C/PLACA BORDA QUADRADA 625X625MM,
ESP.6,5;9,5 OU 12,5MM,ESTRUTURADO PERFIS TIPO TRAVESSA "T" A
CO GALVANIZADO,ALUMINIO OU DE LIGAS DE ALUMINIO,ESP.MINIMA 0
,5MM C/PINTURA ELETROSTATICA OU CONVENCIONAL,SUSPENSA POR ME
IO DE PENDURAIS,FIX.EM ESTRUTURA SUPERIOR.FORN.E COLOCACAO
14624 | CHAPA DE GESSO ACARTONADO, DE BORDA QUADRADA, STANDARD (ST), | M2 | 1.2466 | 47.0217 | 0 | 58.6168
625X625MM
14643 | PERFIL ACO CLICADO T, 3750MM | M | 1.4 | 5.22 | 0 | 7.308
14644 | PERFIL ACO CLICADO T, 625MM | M | 1.4 | 4.2 | 0 | 5.88
14649 | PERFIL L 25X30, EM ACO ZINCADO, PARA ESTRUTURA PAREDE DRYWAL | M | 0.8 | 3.23 | 0 | 2.584
L, ESP=0,5MM, 25X30X3000MM (LXC)
14654 | ARAME GALVANIZADO 10BWG, 3,40MM (0,0713KG/M) | KG | 0.022639 | 36.72 | 0 | 0.8313
14659 | PINO CLIP DE 1/4"X22MM | UN | 1.12 | 0.5 | 0 | 0.56
14660 | PINO DE ACO COM ARRUELA CONICA, DIAMETRO ARRUELA=23MM E COMP | UN | 1.28 | 0.53 | 0 | 0.6784
RIMENTO DE HASTE=27MM (ACAO INDIRETA)
14661 | REGULADOR DE PERFIL CLICADO | UN | 1.12 | 1.34 | 0 | 1.5008
20102 | MAO-DE-OBRA DE MONTADOR A (MONTAGEM DE ESTRUTURAS METALICAS) | H | 0.4566 | 23.62 | 3 | 11.1084
, INCLUSIVE ENCARGOS SOCIAIS DESONERADOS
20132 | MAO-DE-OBRA DE SERVENTE DA CONSTRUCAO CIVIL, INCLUSIVE ENCAR | H | 0.4566 | 15.87 | 3 | 7.4636
GOS SOCIAIS DESONERADOS
13.196.0015-0 | FORRO REMOVIVEL COMPOSTO DE GESSO ACARTONADO,TIPO STANDARD,C | M2 |  | 115.53
ADICAO LA MINERAL,A SER APLICADO SIST.DRYWALL,C/PLACA BORDA
QUADRADA 625X625MM,ESP.6,5;9,5 OU 12,5MM,ESTRUTURADO PERFIS
TIPO TRAVESSA "T" ACO GALV.,ALUMINIO OU LIGAS DE ALUMINIO,E
SP.MINIMA 0,5MM C/PINTURA ELETROST.OU CONVENCIONAL,SUSPENSA
POR MEIO DE PENDURAIS,FIX.EM ESTRUTURA SUPERIOR.FORN.E COLOC
01975 | MAO-DE-OBRA DE MONTADOR A (MONTAGEM DE ESTRUTURAS METALICAS) | H | 0.5246 | 27.26 | 3 | 14.7296
, INCLUSIVE ENCARGOS SOCIAIS
01999 | MAO-DE-OBRA DE SERVENTE DA CONSTRUCAO CIVIL, INCLUSIVE ENCAR | H | 0.4736 | 18.31 | 3 | 8.9318
GOS SOCIAIS
14624 | CHAPA DE GESSO ACARTONADO, DE BORDA QUADRADA, STANDARD (ST), | M2 | 1.2466 | 47.0217 | 0 | 58.6168
625X625MM
14636 | FELTRO DE LA DE ROCHA, UMA FACE REVESTIDA COM FILME DE POLIP | M2 | 1.05 | 13.25 | 0 | 13.9125
ROPILENO, EM ROLO, DENSIDADE DE 32KGM3, ESP=50MM
14643 | PERFIL ACO CLICADO T, 3750MM | M | 1.4 | 5.22 | 0 | 7.308
14644 | PERFIL ACO CLICADO T, 625MM | M | 1.4 | 4.2 | 0 | 5.88
14649 | PERFIL L 25X30, EM ACO ZINCADO, PARA ESTRUTURA PAREDE DRYWAL | M | 0.8 | 3.23 | 0 | 2.584
L, ESP=0,5MM, 25X30X3000MM (LXC)
14654 | ARAME GALVANIZADO 10BWG, 3,40MM (0,0713KG/M) | KG | 0.022639 | 36.72 | 0 | 0.8313
14659 | PINO CLIP DE 1/4"X22MM | UN | 1.12 | 0.5 | 0 | 0.56
14660 | PINO DE ACO COM ARRUELA CONICA, DIAMETRO ARRUELA=23MM E COMP | UN | 1.28 | 0.53 | 0 | 0.6784
RIMENTO DE HASTE=27MM (ACAO INDIRETA)
14661 | REGULADOR DE PERFIL CLICADO | UN | 1.12 | 1.34 | 0 | 1.5008
13.196.0015-A | FORRO REMOVIVEL COMPOSTO DE GESSO ACARTONADO,TIPO STANDARD,C | M2 |  | 112.37
ADICAO LA MINERAL,A SER APLICADO SIST.DRYWALL,C/PLACA BORDA
QUADRADA 625X625MM,ESP.6,5;9,5 OU 12,5MM,ESTRUTURADO PERFIS
TIPO TRAVESSA "T" ACO GALV.,ALUMINIO OU LIGAS DE ALUMINIO,E
SP.MINIMA 0,5MM C/PINTURA ELETROST.OU CONVENCIONAL,SUSPENSA
POR MEIO DE PENDURAIS,FIX.EM ESTRUTURA SUPERIOR.FORN.E COLOC
14624 | CHAPA DE GESSO ACARTONADO, DE BORDA QUADRADA, STANDARD (ST), | M2 | 1.2466 | 47.0217 | 0 | 58.6168
625X625MM
14636 | FELTRO DE LA DE ROCHA, UMA FACE REVESTIDA COM FILME DE POLIP | M2 | 1.05 | 13.25 | 0 | 13.9125
ROPILENO, EM ROLO, DENSIDADE DE 32KGM3, ESP=50MM
14643 | PERFIL ACO CLICADO T, 3750MM | M | 1.4 | 5.22 | 0 | 7.308
14644 | PERFIL ACO CLICADO T, 625MM | M | 1.4 | 4.2 | 0 | 5.88
14649 | PERFIL L 25X30, EM ACO ZINCADO, PARA ESTRUTURA PAREDE DRYWAL | M | 0.8 | 3.23 | 0 | 2.584
L, ESP=0,5MM, 25X30X3000MM (LXC)
14654 | ARAME GALVANIZADO 10BWG, 3,40MM (0,0713KG/M) | KG | 0.022639 | 36.72 | 0 | 0.8313
14659 | PINO CLIP DE 1/4"X22MM | UN | 1.12 | 0.5 | 0 | 0.56
14660 | PINO DE ACO COM ARRUELA CONICA, DIAMETRO ARRUELA=23MM E COMP | UN | 1.28 | 0.53 | 0 | 0.6784
RIMENTO DE HASTE=27MM (ACAO INDIRETA)
14661 | REGULADOR DE PERFIL CLICADO | UN | 1.12 | 1.34 | 0 | 1.5008
20102 | MAO-DE-OBRA DE MONTADOR A (MONTAGEM DE ESTRUTURAS METALICAS) | H | 0.5246 | 23.62 | 3 | 12.7628
, INCLUSIVE ENCARGOS SOCIAIS DESONERADOS
20132 | MAO-DE-OBRA DE SERVENTE DA CONSTRUCAO CIVIL, INCLUSIVE ENCAR | H | 0.4736 | 15.87 | 3 | 7.7415
GOS SOCIAIS DESONERADOS
13.196.0020-0 | FORRO REMOVIVEL COMPOSTO DE GESSO ACARTONADO,TIPO STANDARD A | M2 |  | 109.93
SER APLICADO SIST.DRYWALL,C/PLACA BORDA QUADRADA 625X625MM,
REVEST.VINIL,ESP.6,5;9,5 OU 12,5MM,ESTRUT.EM PERFIS TIP.TRAV
ESSA "T" ACO GALV.ALUMINIO OU LIGAS ALUMINIO,ESP.MINIMA 0,5M
M C/PINTURA ELETROSTATICA OU CONVENCIONAL,SUSPENSA POR MEIO
DE PENDURAIS,FIXADOS EM ESTRUTURA SUPERIOR.FORN.E COLOCACAO
01975 | MAO-DE-OBRA DE MONTADOR A (MONTAGEM DE ESTRUTURAS METALICAS) | H | 0.4566 | 27.26 | 3 | 12.8203
, INCLUSIVE ENCARGOS SOCIAIS
01999 | MAO-DE-OBRA DE SERVENTE DA CONSTRUCAO CIVIL, INCLUSIVE ENCAR | H | 0.4566 | 18.31 | 3 | 8.6112
GOS SOCIAIS
14628 | CHAPA DE GESSO ACARTONADO, DE BORDA QUADRADA, STANDARD(ST), | M2 | 1.2466 | 55.48 | 0 | 69.1608
REVESTIDA DE VINIL, COM 625X625MM
14643 | PERFIL ACO CLICADO T, 3750MM | M | 1.4 | 5.22 | 0 | 7.308
14644 | PERFIL ACO CLICADO T, 625MM | M | 1.4 | 4.2 | 0 | 5.88
14649 | PERFIL L 25X30, EM ACO ZINCADO, PARA ESTRUTURA PAREDE DRYWAL | M | 0.8 | 3.23 | 0 | 2.584
L, ESP=0,5MM, 25X30X3000MM (LXC)
14654 | ARAME GALVANIZADO 10BWG, 3,40MM (0,0713KG/M) | KG | 0.022639 | 36.72 | 0 | 0.8313
14659 | PINO CLIP DE 1/4"X22MM | UN | 1.12 | 0.5 | 0 | 0.56
14660 | PINO DE ACO COM ARRUELA CONICA, DIAMETRO ARRUELA=23MM E COMP | UN | 1.28 | 0.53 | 0 | 0.6784
RIMENTO DE HASTE=27MM (ACAO INDIRETA)
14661 | REGULADOR DE PERFIL CLICADO | UN | 1.12 | 1.34 | 0 | 1.5008
13.196.0020-A | FORRO REMOVIVEL COMPOSTO DE GESSO ACARTONADO,TIPO STANDARD A | M2 |  | 107.07
SER APLICADO SIST.DRYWALL,C/PLACA BORDA QUADRADA 625X625MM,
REVEST.VINIL,ESP.6,5;9,5 OU 12,5MM,ESTRUT.EM PERFIS TIP.TRAV
ESSA "T" ACO GALV.ALUMINIO OU LIGAS ALUMINIO,ESP.MINIMA 0,5M
M C/PINTURA ELETROSTATICA OU CONVENCIONAL,SUSPENSA POR MEIO
DE PENDURAIS,FIXADOS EM ESTRUTURA SUPERIOR.FORN.E COLOCACAO
14628 | CHAPA DE GESSO ACARTONADO, DE BORDA QUADRADA, STANDARD(ST), | M2 | 1.2466 | 55.48 | 0 | 69.1608
REVESTIDA DE VINIL, COM 625X625MM
14643 | PERFIL ACO CLICADO T, 3750MM | M | 1.4 | 5.22 | 0 | 7.308
14644 | PERFIL ACO CLICADO T, 625MM | M | 1.4 | 4.2 | 0 | 5.88
14649 | PERFIL L 25X30, EM ACO ZINCADO, PARA ESTRUTURA PAREDE DRYWAL | M | 0.8 | 3.23 | 0 | 2.584
L, ESP=0,5MM, 25X30X3000MM (LXC)
14654 | ARAME GALVANIZADO 10BWG, 3,40MM (0,0713KG/M) | KG | 0.022639 | 36.72 | 0 | 0.8313
14659 | PINO CLIP DE 1/4"X22MM | UN | 1.12 | 0.5 | 0 | 0.56
14660 | PINO DE ACO COM ARRUELA CONICA, DIAMETRO ARRUELA=23MM E COMP | UN | 1.28 | 0.53 | 0 | 0.6784
RIMENTO DE HASTE=27MM (ACAO INDIRETA)
14661 | REGULADOR DE PERFIL CLICADO | UN | 1.12 | 1.34 | 0 | 1.5008
20102 | MAO-DE-OBRA DE MONTADOR A (MONTAGEM DE ESTRUTURAS METALICAS) | H | 0.4566 | 23.62 | 3 | 11.1084
, INCLUSIVE ENCARGOS SOCIAIS DESONERADOS
20132 | MAO-DE-OBRA DE SERVENTE DA CONSTRUCAO CIVIL, INCLUSIVE ENCAR | H | 0.4566 | 15.87 | 3 | 7.4636
GOS SOCIAIS DESONERADOS
13.196.0025-0 | FORRO REMOVIVEL COMPOSTO GESSO ACARTONADO,TIPO STANDARD,C/AD | M2 |  | 126.07
ICAO DE LA MINERAL,A SER APLICADO SIST.DRYWALL,C/BORDA QUADR
ADA 625X625MM REVEST.VINIL,ESP.6,5;9,5 OU 12,5MM,ESTRUT.EM P
ERFIS TIPO TRAVESSA "T" ACO GALV.ALUMINIO OU LIGAS ALUMINIO,
ESP.MINIMA 0,5M,C/PINTURA ELETROSTATICA OU CONVENCIONAL,SUSP
ENSA POR MEIO PENDURAIS,FIX.EM ESTRUT.SUPERIOR.FORN.E COLOC.
01975 | MAO-DE-OBRA DE MONTADOR A (MONTAGEM DE ESTRUTURAS METALICAS) | H | 0.5246 | 27.26 | 3 | 14.7296
, INCLUSIVE ENCARGOS SOCIAIS
01999 | MAO-DE-OBRA DE SERVENTE DA CONSTRUCAO CIVIL, INCLUSIVE ENCAR | H | 0.4736 | 18.31 | 3 | 8.9318
GOS SOCIAIS
14628 | CHAPA DE GESSO ACARTONADO, DE BORDA QUADRADA, STANDARD(ST), | M2 | 1.2466 | 55.48 | 0 | 69.1608
REVESTIDA DE VINIL, COM 625X625MM
14636 | FELTRO DE LA DE ROCHA, UMA FACE REVESTIDA COM FILME DE POLIP | M2 | 1.05 | 13.25 | 0 | 13.9125
ROPILENO, EM ROLO, DENSIDADE DE 32KGM3, ESP=50MM
14643 | PERFIL ACO CLICADO T, 3750MM | M | 1.4 | 5.22 | 0 | 7.308
14644 | PERFIL ACO CLICADO T, 625MM | M | 1.4 | 4.2 | 0 | 5.88
14649 | PERFIL L 25X30, EM ACO ZINCADO, PARA ESTRUTURA PAREDE DRYWAL | M | 0.8 | 3.23 | 0 | 2.584
L, ESP=0,5MM, 25X30X3000MM (LXC)
14654 | ARAME GALVANIZADO 10BWG, 3,40MM (0,0713KG/M) | KG | 0.022639 | 36.72 | 0 | 0.8313
14659 | PINO CLIP DE 1/4"X22MM | UN | 1.12 | 0.5 | 0 | 0.56
14660 | PINO DE ACO COM ARRUELA CONICA, DIAMETRO ARRUELA=23MM E COMP | UN | 1.28 | 0.53 | 0 | 0.6784
RIMENTO DE HASTE=27MM (ACAO INDIRETA)
14661 | REGULADOR DE PERFIL CLICADO | UN | 1.12 | 1.34 | 0 | 1.5008
13.196.0025-A | FORRO REMOVIVEL COMPOSTO GESSO ACARTONADO,TIPO STANDARD,C/AD | M2 |  | 122.91
ICAO DE LA MINERAL,A SER APLICADO SIST.DRYWALL,C/BORDA QUADR
ADA 625X625MM REVEST.VINIL,ESP.6,5;9,5 OU 12,5MM,ESTRUT.EM P
ERFIS TIPO TRAVESSA "T" ACO GALV.ALUMINIO OU LIGAS ALUMINIO,
ESP.MINIMA 0,5M,C/PINTURA ELETROSTATICA OU CONVENCIONAL,SUSP
ENSA POR MEIO PENDURAIS,FIX.EM ESTRUT.SUPERIOR.FORN.E COLOC.
14628 | CHAPA DE GESSO ACARTONADO, DE BORDA QUADRADA, STANDARD(ST), | M2 | 1.2466 | 55.48 | 0 | 69.1608
REVESTIDA DE VINIL, COM 625X625MM
14636 | FELTRO DE LA DE ROCHA, UMA FACE REVESTIDA COM FILME DE POLIP | M2 | 1.05 | 13.25 | 0 | 13.9125
ROPILENO, EM ROLO, DENSIDADE DE 32KGM3, ESP=50MM
14643 | PERFIL ACO CLICADO T, 3750MM | M | 1.4 | 5.22 | 0 | 7.308
14644 | PERFIL ACO CLICADO T, 625MM | M | 1.4 | 4.2 | 0 | 5.88
14649 | PERFIL L 25X30, EM ACO ZINCADO, PARA ESTRUTURA PAREDE DRYWAL | M | 0.8 | 3.23 | 0 | 2.584
L, ESP=0,5MM, 25X30X3000MM (LXC)
14654 | ARAME GALVANIZADO 10BWG, 3,40MM (0,0713KG/M) | KG | 0.022639 | 36.72 | 0 | 0.8313
14659 | PINO CLIP DE 1/4"X22MM | UN | 1.12 | 0.5 | 0 | 0.56
14660 | PINO DE ACO COM ARRUELA CONICA, DIAMETRO ARRUELA=23MM E COMP | UN | 1.28 | 0.53 | 0 | 0.6784
RIMENTO DE HASTE=27MM (ACAO INDIRETA)
14661 | REGULADOR DE PERFIL CLICADO | UN | 1.12 | 1.34 | 0 | 1.5008
20102 | MAO-DE-OBRA DE MONTADOR A (MONTAGEM DE ESTRUTURAS METALICAS) | H | 0.5246 | 23.62 | 3 | 12.7628
, INCLUSIVE ENCARGOS SOCIAIS DESONERADOS
20132 | MAO-DE-OBRA DE SERVENTE DA CONSTRUCAO CIVIL, INCLUSIVE ENCAR | H | 0.4736 | 15.87 | 3 | 7.7415
GOS SOCIAIS DESONERADOS
13.196.0030-0 | FORRO REMOVIVEL COMPOSTO GESSO ACARTONADO,TIPO STANDARD A SE | M2 |  | 82.21
R APLICADO NO SISTEMA DRYWALL,C/PLACA BORDA QUADRADA 625X125
0MM,ESP.6,5;9,5 OU 12,5MM,ESTRUTURADO EM PERFIS TIPO TRAVESS
A "T" ACO GALVANIZADO,ALUMINIO OU LIGAS DE ALUMINIO,ESP.MINI
MA DE 0,5MM COM PINTURA ELETROSTATICA OU CONVENCIONAL,SUSPEN
SA POR MEIO DE PENDURAIS,FIX.EM ESTRUT.SUPERIOR.FORN.E COLOC
01975 | MAO-DE-OBRA DE MONTADOR A (MONTAGEM DE ESTRUTURAS METALICAS) | H | 0.4566 | 27.26 | 3 | 12.8203
, INCLUSIVE ENCARGOS SOCIAIS
01999 | MAO-DE-OBRA DE SERVENTE DA CONSTRUCAO CIVIL, INCLUSIVE ENCAR | H | 0.4566 | 18.31 | 3 | 8.6112
GOS SOCIAIS
14625 | CHAPA DE GESSO ACARTONADO, DE BORDA QUADRADA, STANDARD(ST), | M2 | 1.1377 | 37.0576 | 0 | 42.1594
COM 625X1250MM
14643 | PERFIL ACO CLICADO T, 3750MM | M | 1.4 | 5.22 | 0 | 7.308
14644 | PERFIL ACO CLICADO T, 625MM | M | 1.4 | 4.2 | 0 | 5.88
14649 | PERFIL L 25X30, EM ACO ZINCADO, PARA ESTRUTURA PAREDE DRYWAL | M | 0.8 | 3.23 | 0 | 2.584
L, ESP=0,5MM, 25X30X3000MM (LXC)
14654 | ARAME GALVANIZADO 10BWG, 3,40MM (0,0713KG/M) | KG | 0.016979 | 36.72 | 0 | 0.6235
14659 | PINO CLIP DE 1/4"X22MM | UN | 0.84 | 0.5 | 0 | 0.42
14660 | PINO DE ACO COM ARRUELA CONICA, DIAMETRO ARRUELA=23MM E COMP | UN | 1.28 | 0.53 | 0 | 0.6784
RIMENTO DE HASTE=27MM (ACAO INDIRETA)
14661 | REGULADOR DE PERFIL CLICADO | UN | 0.84 | 1.34 | 0 | 1.1256
13.196.0030-A | FORRO REMOVIVEL COMPOSTO GESSO ACARTONADO,TIPO STANDARD A SE | M2 |  | 79.35
R APLICADO NO SISTEMA DRYWALL,C/PLACA BORDA QUADRADA 625X125
0MM,ESP.6,5;9,5 OU 12,5MM,ESTRUTURADO EM PERFIS TIPO TRAVESS
A "T" ACO GALVANIZADO,ALUMINIO OU LIGAS DE ALUMINIO,ESP.MINI
MA DE 0,5MM COM PINTURA ELETROSTATICA OU CONVENCIONAL,SUSPEN
SA POR MEIO DE PENDURAIS,FIX.EM ESTRUT.SUPERIOR.FORN.E COLOC
14625 | CHAPA DE GESSO ACARTONADO, DE BORDA QUADRADA, STANDARD(ST), | M2 | 1.1377 | 37.0576 | 0 | 42.1594
COM 625X1250MM
14643 | PERFIL ACO CLICADO T, 3750MM | M | 1.4 | 5.22 | 0 | 7.308
14644 | PERFIL ACO CLICADO T, 625MM | M | 1.4 | 4.2 | 0 | 5.88
14649 | PERFIL L 25X30, EM ACO ZINCADO, PARA ESTRUTURA PAREDE DRYWAL | M | 0.8 | 3.23 | 0 | 2.584
L, ESP=0,5MM, 25X30X3000MM (LXC)
14654 | ARAME GALVANIZADO 10BWG, 3,40MM (0,0713KG/M) | KG | 0.016979 | 36.72 | 0 | 0.6235
14659 | PINO CLIP DE 1/4"X22MM | UN | 0.84 | 0.5 | 0 | 0.42
14660 | PINO DE ACO COM ARRUELA CONICA, DIAMETRO ARRUELA=23MM E COMP | UN | 1.28 | 0.53 | 0 | 0.6784
RIMENTO DE HASTE=27MM (ACAO INDIRETA)
14661 | REGULADOR DE PERFIL CLICADO | UN | 0.84 | 1.34 | 0 | 1.1256
20102 | MAO-DE-OBRA DE MONTADOR A (MONTAGEM DE ESTRUTURAS METALICAS) | H | 0.4566 | 23.62 | 3 | 11.1084
, INCLUSIVE ENCARGOS SOCIAIS DESONERADOS
20132 | MAO-DE-OBRA DE SERVENTE DA CONSTRUCAO CIVIL, INCLUSIVE ENCAR | H | 0.4566 | 15.87 | 3 | 7.4636
GOS SOCIAIS DESONERADOS
13.196.0035-0 | FORRO REMOVIVEL COMPOSTO GESSO ACARTONADO,TIPO STANDARD,C/AD | M2 |  | 98.35
ICAO LA MINERAL,A SER APLICADO SIST.DRYWALL,C/PLACA BORDA QU
ADRADA 625X1250MM,ESP.6,5;9,5 OU 12,5MM,ESTRUT.PERFIS TIPO T
RAVESSA "T" DE ACO GALV.ALUMINIO OU LIGAS DE ALUMINIO,ESP.MI
NIMA 0,5MM C/PINTURA ELETROSTATICA OU CONVENCIONAL,SUSPENSA
POR MEIO DE PENDURAIS,FIXADOS ESTRUT.SUPERIOR.FORN.E COLOC.
01975 | MAO-DE-OBRA DE MONTADOR A (MONTAGEM DE ESTRUTURAS METALICAS) | H | 0.5246 | 27.26 | 3 | 14.7296
, INCLUSIVE ENCARGOS SOCIAIS
01999 | MAO-DE-OBRA DE SERVENTE DA CONSTRUCAO CIVIL, INCLUSIVE ENCAR | H | 0.4736 | 18.31 | 3 | 8.9318
GOS SOCIAIS
14625 | CHAPA DE GESSO ACARTONADO, DE BORDA QUADRADA, STANDARD(ST), | M2 | 1.1377 | 37.0576 | 0 | 42.1594
COM 625X1250MM
14636 | FELTRO DE LA DE ROCHA, UMA FACE REVESTIDA COM FILME DE POLIP | M2 | 1.05 | 13.25 | 0 | 13.9125
ROPILENO, EM ROLO, DENSIDADE DE 32KGM3, ESP=50MM
14643 | PERFIL ACO CLICADO T, 3750MM | M | 1.4 | 5.22 | 0 | 7.308
14644 | PERFIL ACO CLICADO T, 625MM | M | 1.4 | 4.2 | 0 | 5.88
14649 | PERFIL L 25X30, EM ACO ZINCADO, PARA ESTRUTURA PAREDE DRYWAL | M | 0.8 | 3.23 | 0 | 2.584
L, ESP=0,5MM, 25X30X3000MM (LXC)
14654 | ARAME GALVANIZADO 10BWG, 3,40MM (0,0713KG/M) | KG | 0.016979 | 36.72 | 0 | 0.6235
14659 | PINO CLIP DE 1/4"X22MM | UN | 0.84 | 0.5 | 0 | 0.42
14660 | PINO DE ACO COM ARRUELA CONICA, DIAMETRO ARRUELA=23MM E COMP | UN | 1.28 | 0.53 | 0 | 0.6784
RIMENTO DE HASTE=27MM (ACAO INDIRETA)
14661 | REGULADOR DE PERFIL CLICADO | UN | 0.84 | 1.34 | 0 | 1.1256
13.196.0035-A | FORRO REMOVIVEL COMPOSTO GESSO ACARTONADO,TIPO STANDARD,C/AD | M2 |  | 95.19
ICAO LA MINERAL,A SER APLICADO SIST.DRYWALL,C/PLACA BORDA QU
ADRADA 625X1250MM,ESP.6,5;9,5 OU 12,5MM,ESTRUT.PERFIS TIPO T
RAVESSA "T" DE ACO GALV.ALUMINIO OU LIGAS DE ALUMINIO,ESP.MI
NIMA 0,5MM C/PINTURA ELETROSTATICA OU CONVENCIONAL,SUSPENSA
POR MEIO DE PENDURAIS,FIXADOS ESTRUT.SUPERIOR.FORN.E COLOC.
14625 | CHAPA DE GESSO ACARTONADO, DE BORDA QUADRADA, STANDARD(ST), | M2 | 1.1377 | 37.0576 | 0 | 42.1594
COM 625X1250MM
14636 | FELTRO DE LA DE ROCHA, UMA FACE REVESTIDA COM FILME DE POLIP | M2 | 1.05 | 13.25 | 0 | 13.9125
ROPILENO, EM ROLO, DENSIDADE DE 32KGM3, ESP=50MM
14643 | PERFIL ACO CLICADO T, 3750MM | M | 1.4 | 5.22 | 0 | 7.308
14644 | PERFIL ACO CLICADO T, 625MM | M | 1.4 | 4.2 | 0 | 5.88
14649 | PERFIL L 25X30, EM ACO ZINCADO, PARA ESTRUTURA PAREDE DRYWAL | M | 0.8 | 3.23 | 0 | 2.584
L, ESP=0,5MM, 25X30X3000MM (LXC)
14654 | ARAME GALVANIZADO 10BWG, 3,40MM (0,0713KG/M) | KG | 0.016979 | 36.72 | 0 | 0.6235
14659 | PINO CLIP DE 1/4"X22MM | UN | 0.84 | 0.5 | 0 | 0.42
14660 | PINO DE ACO COM ARRUELA CONICA, DIAMETRO ARRUELA=23MM E COMP | UN | 1.28 | 0.53 | 0 | 0.6784
RIMENTO DE HASTE=27MM (ACAO INDIRETA)
14661 | REGULADOR DE PERFIL CLICADO | UN | 0.84 | 1.34 | 0 | 1.1256
20102 | MAO-DE-OBRA DE MONTADOR A (MONTAGEM DE ESTRUTURAS METALICAS) | H | 0.5246 | 23.62 | 3 | 12.7628
, INCLUSIVE ENCARGOS SOCIAIS DESONERADOS
20132 | MAO-DE-OBRA DE SERVENTE DA CONSTRUCAO CIVIL, INCLUSIVE ENCAR | H | 0.4736 | 15.87 | 3 | 7.7415
GOS SOCIAIS DESONERADOS
13.196.0040-0 | FORRO REMOVIVEL COMPOSTO GESSO ACARTONADO,TIPO STANDARD A SE | M2 |  | 98.5
R APLICADO SISTEMA DRYWALL,C/PLACAS BORDA QUADRADA 625X1250M
M REVEST.VINIL,ESP.6,5;9,5 OU 12,5MM,ESTRUT.EM PERFIS TIPO T
RAVESSA "T" DE ACO GALV.ALUMINIO OU LIGAS ALUMINIO,ESP.MINIM
A 0,5MM,C/PINTURA ELETROSTATICA OU CONVENCIONAL,SUSPENSA POR
MEIO DE PENDURAIS,FIXADOS EM ESTRUT.SUPERIOR.FORN.E COLOC.
01975 | MAO-DE-OBRA DE MONTADOR A (MONTAGEM DE ESTRUTURAS METALICAS) | H | 0.4566 | 27.26 | 3 | 12.8203
, INCLUSIVE ENCARGOS SOCIAIS
01999 | MAO-DE-OBRA DE SERVENTE DA CONSTRUCAO CIVIL, INCLUSIVE ENCAR | H | 0.4566 | 18.31 | 3 | 8.6112
GOS SOCIAIS
14629 | CHAPA DE GESSO ACARTONADO DE BORDA QUADRADA, REVESTIDA DE VI | M2 | 1.1377 | 51.38 | 0 | 58.4536
NIL, COM 625X1250MM
14643 | PERFIL ACO CLICADO T, 3750MM | M | 1.4 | 5.22 | 0 | 7.308
14644 | PERFIL ACO CLICADO T, 625MM | M | 1.4 | 4.2 | 0 | 5.88
14649 | PERFIL L 25X30, EM ACO ZINCADO, PARA ESTRUTURA PAREDE DRYWAL | M | 0.8 | 3.23 | 0 | 2.584
L, ESP=0,5MM, 25X30X3000MM (LXC)
14654 | ARAME GALVANIZADO 10BWG, 3,40MM (0,0713KG/M) | KG | 0.016979 | 36.72 | 0 | 0.6235
14659 | PINO CLIP DE 1/4"X22MM | UN | 0.84 | 0.5 | 0 | 0.42
14660 | PINO DE ACO COM ARRUELA CONICA, DIAMETRO ARRUELA=23MM E COMP | UN | 1.28 | 0.53 | 0 | 0.6784
RIMENTO DE HASTE=27MM (ACAO INDIRETA)
14661 | REGULADOR DE PERFIL CLICADO | UN | 0.84 | 1.34 | 0 | 1.1256
13.196.0040-A | FORRO REMOVIVEL COMPOSTO GESSO ACARTONADO,TIPO STANDARD A SE | M2 |  | 95.64
R APLICADO SISTEMA DRYWALL,C/PLACAS BORDA QUADRADA 625X1250M
M REVEST.VINIL,ESP.6,5;9,5 OU 12,5MM,ESTRUT.EM PERFIS TIPO T
RAVESSA "T" DE ACO GALV.ALUMINIO OU LIGAS ALUMINIO,ESP.MINIM
A 0,5MM,C/PINTURA ELETROSTATICA OU CONVENCIONAL,SUSPENSA POR
MEIO DE PENDURAIS,FIXADOS EM ESTRUT.SUPERIOR.FORN.E COLOC.
14629 | CHAPA DE GESSO ACARTONADO DE BORDA QUADRADA, REVESTIDA DE VI | M2 | 1.1377 | 51.38 | 0 | 58.4536
NIL, COM 625X1250MM
14643 | PERFIL ACO CLICADO T, 3750MM | M | 1.4 | 5.22 | 0 | 7.308
14644 | PERFIL ACO CLICADO T, 625MM | M | 1.4 | 4.2 | 0 | 5.88
14649 | PERFIL L 25X30, EM ACO ZINCADO, PARA ESTRUTURA PAREDE DRYWAL | M | 0.8 | 3.23 | 0 | 2.584
L, ESP=0,5MM, 25X30X3000MM (LXC)
14654 | ARAME GALVANIZADO 10BWG, 3,40MM (0,0713KG/M) | KG | 0.016979 | 36.72 | 0 | 0.6235
14659 | PINO CLIP DE 1/4"X22MM | UN | 0.84 | 0.5 | 0 | 0.42
14660 | PINO DE ACO COM ARRUELA CONICA, DIAMETRO ARRUELA=23MM E COMP | UN | 1.28 | 0.53 | 0 | 0.6784
RIMENTO DE HASTE=27MM (ACAO INDIRETA)
14661 | REGULADOR DE PERFIL CLICADO | UN | 0.84 | 1.34 | 0 | 1.1256
20102 | MAO-DE-OBRA DE MONTADOR A (MONTAGEM DE ESTRUTURAS METALICAS) | H | 0.4566 | 23.62 | 3 | 11.1084
, INCLUSIVE ENCARGOS SOCIAIS DESONERADOS
20132 | MAO-DE-OBRA DE SERVENTE DA CONSTRUCAO CIVIL, INCLUSIVE ENCAR | H | 0.4566 | 15.87 | 3 | 7.4636
GOS SOCIAIS DESONERADOS
13.196.0045-0 | FORRO REMOVIVEL COMPOSTO GESSO ACARTONADO,TIPO STANDARD,C/AD | M2 |  | 114.64
ICAO LA MINERAL,APLICADO SIST.DRYWALL,C/PLACAS BORDA QUADRAD
A 625X1250MM REVEST.VINIL,ESP.6,5;9,5 OU 12,5MM,ESTRUT.PERFI
S TRAVESSA "T" ACO GALVANIZADO,ALUMINIO OU LIGAS DE ALUMINIO
,ESP.MINIMA 0,5MM C/PINTURA ELETROSTATICA OU CONVENCIONAL,SU
SPENSA POR MEIO PENDURAIS,FIXADOS ESTRUT.SUPERIOR.FORN.COLOC
01975 | MAO-DE-OBRA DE MONTADOR A (MONTAGEM DE ESTRUTURAS METALICAS) | H | 0.5246 | 27.26 | 3 | 14.7296
, INCLUSIVE ENCARGOS SOCIAIS
01999 | MAO-DE-OBRA DE SERVENTE DA CONSTRUCAO CIVIL, INCLUSIVE ENCAR | H | 0.4736 | 18.31 | 3 | 8.9318
GOS SOCIAIS
14629 | CHAPA DE GESSO ACARTONADO DE BORDA QUADRADA, REVESTIDA DE VI | M2 | 1.1377 | 51.38 | 0 | 58.4536
NIL, COM 625X1250MM
14636 | FELTRO DE LA DE ROCHA, UMA FACE REVESTIDA COM FILME DE POLIP | M2 | 1.05 | 13.25 | 0 | 13.9125
ROPILENO, EM ROLO, DENSIDADE DE 32KGM3, ESP=50MM
14643 | PERFIL ACO CLICADO T, 3750MM | M | 1.4 | 5.22 | 0 | 7.308
14644 | PERFIL ACO CLICADO T, 625MM | M | 1.4 | 4.2 | 0 | 5.88
14649 | PERFIL L 25X30, EM ACO ZINCADO, PARA ESTRUTURA PAREDE DRYWAL | M | 0.8 | 3.23 | 0 | 2.584
L, ESP=0,5MM, 25X30X3000MM (LXC)
14654 | ARAME GALVANIZADO 10BWG, 3,40MM (0,0713KG/M) | KG | 0.016979 | 36.72 | 0 | 0.6235
14659 | PINO CLIP DE 1/4"X22MM | UN | 0.84 | 0.5 | 0 | 0.42
14660 | PINO DE ACO COM ARRUELA CONICA, DIAMETRO ARRUELA=23MM E COMP | UN | 1.28 | 0.53 | 0 | 0.6784
RIMENTO DE HASTE=27MM (ACAO INDIRETA)
14661 | REGULADOR DE PERFIL CLICADO | UN | 0.84 | 1.34 | 0 | 1.1256
13.196.0045-A | FORRO REMOVIVEL COMPOSTO GESSO ACARTONADO,TIPO STANDARD,C/AD | M2 |  | 111.48
ICAO LA MINERAL,APLICADO SIST.DRYWALL,C/PLACAS BORDA QUADRAD
A 625X1250MM REVEST.VINIL,ESP.6,5;9,5 OU 12,5MM,ESTRUT.PERFI
S TRAVESSA "T" ACO GALVANIZADO,ALUMINIO OU LIGAS DE ALUMINIO
,ESP.MINIMA 0,5MM C/PINTURA ELETROSTATICA OU CONVENCIONAL,SU
SPENSA POR MEIO PENDURAIS,FIXADOS ESTRUT.SUPERIOR.FORN.COLOC
14629 | CHAPA DE GESSO ACARTONADO DE BORDA QUADRADA, REVESTIDA DE VI | M2 | 1.1377 | 51.38 | 0 | 58.4536
NIL, COM 625X1250MM
14636 | FELTRO DE LA DE ROCHA, UMA FACE REVESTIDA COM FILME DE POLIP | M2 | 1.05 | 13.25 | 0 | 13.9125
ROPILENO, EM ROLO, DENSIDADE DE 32KGM3, ESP=50MM
14643 | PERFIL ACO CLICADO T, 3750MM | M | 1.4 | 5.22 | 0 | 7.308
14644 | PERFIL ACO CLICADO T, 625MM | M | 1.4 | 4.2 | 0 | 5.88
14649 | PERFIL L 25X30, EM ACO ZINCADO, PARA ESTRUTURA PAREDE DRYWAL | M | 0.8 | 3.23 | 0 | 2.584
L, ESP=0,5MM, 25X30X3000MM (LXC)
14654 | ARAME GALVANIZADO 10BWG, 3,40MM (0,0713KG/M) | KG | 0.016979 | 36.72 | 0 | 0.6235
14659 | PINO CLIP DE 1/4"X22MM | UN | 0.84 | 0.5 | 0 | 0.42
14660 | PINO DE ACO COM ARRUELA CONICA, DIAMETRO ARRUELA=23MM E COMP | UN | 1.28 | 0.53 | 0 | 0.6784
RIMENTO DE HASTE=27MM (ACAO INDIRETA)
14661 | REGULADOR DE PERFIL CLICADO | UN | 0.84 | 1.34 | 0 | 1.1256
20102 | MAO-DE-OBRA DE MONTADOR A (MONTAGEM DE ESTRUTURAS METALICAS) | H | 0.5246 | 23.62 | 3 | 12.7628
, INCLUSIVE ENCARGOS SOCIAIS DESONERADOS
20132 | MAO-DE-OBRA DE SERVENTE DA CONSTRUCAO CIVIL, INCLUSIVE ENCAR | H | 0.4736 | 15.87 | 3 | 7.7415
GOS SOCIAIS DESONERADOS
13.196.0050-0 | FORRO REMOVIVEL COMP.CHAPA GESSO ACARTONADO PERFURADA OU RAN | M2 |  | 149.77
HURADA,TIPO ST(STANDARD) A SER APLIC.SISTEMA DRYWALL,C/PLACA
BORDA QUADRADA 625X625MM,ESP.12,5MM,C/ABSORCAOACUSTICA,ESTR
UT.PERFIS TIPO TRAVESSA "T"ACO GALV.ALUM.OU DE LIGAS ALUM.ES
P.MINIMA 0,5MM C/PINT.ELETROSTATICA OU CONVENCIONAL,SUSP.POR
MEIO PENDURAIS,FIX.ESTRUT.SUPERIOR.FORN.E COLOC.
01975 | MAO-DE-OBRA DE MONTADOR A (MONTAGEM DE ESTRUTURAS METALICAS) | H | 0.4566 | 27.26 | 3 | 12.8203
, INCLUSIVE ENCARGOS SOCIAIS
01999 | MAO-DE-OBRA DE SERVENTE DA CONSTRUCAO CIVIL, INCLUSIVE ENCAR | H | 0.4566 | 18.31 | 3 | 8.6112
GOS SOCIAIS
14626 | CHAPA DE GESSO ACARTONADO, DE BORDA QUADRADA, STANDARD (ST), | M2 | 1.2466 | 87.44 | 0 | 109.0018
PERFURADA, COM 625X625MM
14643 | PERFIL ACO CLICADO T, 3750MM | M | 1.4 | 5.22 | 0 | 7.308
14644 | PERFIL ACO CLICADO T, 625MM | M | 1.4 | 4.2 | 0 | 5.88
14649 | PERFIL L 25X30, EM ACO ZINCADO, PARA ESTRUTURA PAREDE DRYWAL | M | 0.8 | 3.23 | 0 | 2.584
L, ESP=0,5MM, 25X30X3000MM (LXC)
14654 | ARAME GALVANIZADO 10BWG, 3,40MM (0,0713KG/M) | KG | 0.022639 | 36.72 | 0 | 0.8313
14659 | PINO CLIP DE 1/4"X22MM | UN | 1.12 | 0.5 | 0 | 0.56
14660 | PINO DE ACO COM ARRUELA CONICA, DIAMETRO ARRUELA=23MM E COMP | UN | 1.28 | 0.53 | 0 | 0.6784
RIMENTO DE HASTE=27MM (ACAO INDIRETA)
14661 | REGULADOR DE PERFIL CLICADO | UN | 1.12 | 1.34 | 0 | 1.5008
13.196.0050-A | FORRO REMOVIVEL COMP.CHAPA GESSO ACARTONADO PERFURADA OU RAN | M2 |  | 146.91
HURADA,TIPO ST(STANDARD) A SER APLIC.SISTEMA DRYWALL,C/PLACA
BORDA QUADRADA 625X625MM,ESP.12,5MM,C/ABSORCAOACUSTICA,ESTR
UT.PERFIS TIPO TRAVESSA "T"ACO GALV.ALUM.OU DE LIGAS ALUM.ES
P.MINIMA 0,5MM C/PINT.ELETROSTATICA OU CONVENCIONAL,SUSP.POR
MEIO PENDURAIS,FIX.ESTRUT.SUPERIOR.FORN.E COLOC.
14626 | CHAPA DE GESSO ACARTONADO, DE BORDA QUADRADA, STANDARD (ST), | M2 | 1.2466 | 87.44 | 0 | 109.0018
PERFURADA, COM 625X625MM
14643 | PERFIL ACO CLICADO T, 3750MM | M | 1.4 | 5.22 | 0 | 7.308
14644 | PERFIL ACO CLICADO T, 625MM | M | 1.4 | 4.2 | 0 | 5.88
14649 | PERFIL L 25X30, EM ACO ZINCADO, PARA ESTRUTURA PAREDE DRYWAL | M | 0.8 | 3.23 | 0 | 2.584
L, ESP=0,5MM, 25X30X3000MM (LXC)
14654 | ARAME GALVANIZADO 10BWG, 3,40MM (0,0713KG/M) | KG | 0.022639 | 36.72 | 0 | 0.8313
14659 | PINO CLIP DE 1/4"X22MM | UN | 1.12 | 0.5 | 0 | 0.56
14660 | PINO DE ACO COM ARRUELA CONICA, DIAMETRO ARRUELA=23MM E COMP | UN | 1.28 | 0.53 | 0 | 0.6784
RIMENTO DE HASTE=27MM (ACAO INDIRETA)
14661 | REGULADOR DE PERFIL CLICADO | UN | 1.12 | 1.34 | 0 | 1.5008
20102 | MAO-DE-OBRA DE MONTADOR A (MONTAGEM DE ESTRUTURAS METALICAS) | H | 0.4566 | 23.62 | 3 | 11.1084
, INCLUSIVE ENCARGOS SOCIAIS DESONERADOS
20132 | MAO-DE-OBRA DE SERVENTE DA CONSTRUCAO CIVIL, INCLUSIVE ENCAR | H | 0.4566 | 15.87 | 3 | 7.4636
GOS SOCIAIS DESONERADOS
13.196.0080-0 | FORRO ESTRUTURADO MONOLITICO C/UMA CHAPA DE GESSO ACARTONADO | M2 |  | 56.9
,TIPO STANDARD NO SISTEMA DRYWALL,LARGURA 1200MM,ESP.12,5MM,
,C/TRAT.JUNTAS P/UNIFORMIZACAO DA SUPERFICIE,SENDO APARAFUSA
DA EM ESTRUTURA DE ACO GALVANIZADO,SUSPENSA POR MEIO DE PEND
URAIS FIXADOS EM ESTRUTURA SUPERIOR,C/O PERIMETRO EXECUTADO
C/CANTONEIRAS ACO GALVANIZADO.FORNECIMENTO E COLOCACAO
01975 | MAO-DE-OBRA DE MONTADOR A (MONTAGEM DE ESTRUTURAS METALICAS) | H | 0.35 | 27.26 | 3 | 9.8272
, INCLUSIVE ENCARGOS SOCIAIS
01999 | MAO-DE-OBRA DE SERVENTE DA CONSTRUCAO CIVIL, INCLUSIVE ENCAR | H | 0.109 | 18.31 | 3 | 2.0557
GOS SOCIAIS
14630 | CHAPA DE GESSO ACARTONADO, STANDARD (ST), COR BRANCA, ESP=12 | M2 | 1.05 | 15.59 | 0 | 16.3695
.5MM, 1200X2400MM (LXC)
14637 | FITA DE PAPEL MICROPERFURADO 50X150MM, PARA TRATAMENTO DE JU | M | 1.4 | 0.2685 | 0 | 0.3759
NTAS DE CHAPA DE GESSO PARA DRYWALL
14642 | MASSA P/REJUNTE (EM PO),P/DRYWALL,A BASE DE GESSO,SECAGEM RA | KG | 0.35 | 2.13 | 0 | 0.7455
PIDA,P/TRAT. DE JUNTAS DE CHAPA DE GESSO(C/ADICAO DE AGUA)
14649 | PERFIL L 25X30, EM ACO ZINCADO, PARA ESTRUTURA PAREDE DRYWAL | M | 1 | 3.23 | 0 | 3.23
L, ESP=0,5MM, 25X30X3000MM (LXC)
14653 | PERFIL PARA TETO, EM ACO ZINCADO, TIPO F47, ESP=0,5MM, 47X3 | M | 2.625 | 6.52 | 0 | 17.115
000MM (LXC)
14654 | ARAME GALVANIZADO 10BWG, 3,40MM (0,0713KG/M) | KG | 0.03032 | 36.72 | 0 | 1.1134
14655 | CONECTOR DE PERFIL F47 | UN | 1.5 | 1.34 | 0 | 2.01
14657 | PARAFUSO PARA DRYWALL, EM ACO FOSFATIZADO, CABECA TROMBETA E | UN | 10 | 0.0417 | 0 | 0.417
PONTA AGULHA (TA), COMPRIMENTO 25MM
14659 | PINO CLIP DE 1/4"X22MM | UN | 1.5 | 0.5 | 0 | 0.75
14660 | PINO DE ACO COM ARRUELA CONICA, DIAMETRO ARRUELA=23MM E COMP | UN | 1.6667 | 0.53 | 0 | 0.8834
RIMENTO DE HASTE=27MM (ACAO INDIRETA)
14661 | REGULADOR DE PERFIL CLICADO | UN | 1.5 | 1.34 | 0 | 2.01
13.196.0080-A | FORRO ESTRUTURADO MONOLITICO C/UMA CHAPA DE GESSO ACARTONADO | M2 |  | 55.31
,TIPO STANDARD NO SISTEMA DRYWALL,LARGURA 1200MM,ESP.12,5MM,
,C/TRAT.JUNTAS P/UNIFORMIZACAO DA SUPERFICIE,SENDO APARAFUSA
DA EM ESTRUTURA DE ACO GALVANIZADO,SUSPENSA POR MEIO DE PEND
URAIS FIXADOS EM ESTRUTURA SUPERIOR,C/O PERIMETRO EXECUTADO
C/CANTONEIRAS ACO GALVANIZADO.FORNECIMENTO E COLOCACAO
14630 | CHAPA DE GESSO ACARTONADO, STANDARD (ST), COR BRANCA, ESP=12 | M2 | 1.05 | 15.59 | 0 | 16.3695
.5MM, 1200X2400MM (LXC)
14637 | FITA DE PAPEL MICROPERFURADO 50X150MM, PARA TRATAMENTO DE JU | M | 1.4 | 0.2685 | 0 | 0.3759
NTAS DE CHAPA DE GESSO PARA DRYWALL
14642 | MASSA P/REJUNTE (EM PO),P/DRYWALL,A BASE DE GESSO,SECAGEM RA | KG | 0.35 | 2.13 | 0 | 0.7455
PIDA,P/TRAT. DE JUNTAS DE CHAPA DE GESSO(C/ADICAO DE AGUA)
14649 | PERFIL L 25X30, EM ACO ZINCADO, PARA ESTRUTURA PAREDE DRYWAL | M | 1 | 3.23 | 0 | 3.23
L, ESP=0,5MM, 25X30X3000MM (LXC)
14653 | PERFIL PARA TETO, EM ACO ZINCADO, TIPO F47, ESP=0,5MM, 47X3 | M | 2.625 | 6.52 | 0 | 17.115
000MM (LXC)
14654 | ARAME GALVANIZADO 10BWG, 3,40MM (0,0713KG/M) | KG | 0.03032 | 36.72 | 0 | 1.1134
14655 | CONECTOR DE PERFIL F47 | UN | 1.5 | 1.34 | 0 | 2.01
14657 | PARAFUSO PARA DRYWALL, EM ACO FOSFATIZADO, CABECA TROMBETA E | UN | 10 | 0.0417 | 0 | 0.417
PONTA AGULHA (TA), COMPRIMENTO 25MM
14659 | PINO CLIP DE 1/4"X22MM | UN | 1.5 | 0.5 | 0 | 0.75
14660 | PINO DE ACO COM ARRUELA CONICA, DIAMETRO ARRUELA=23MM E COMP | UN | 1.6667 | 0.53 | 0 | 0.8834
RIMENTO DE HASTE=27MM (ACAO INDIRETA)
14661 | REGULADOR DE PERFIL CLICADO | UN | 1.5 | 1.34 | 0 | 2.01
20102 | MAO-DE-OBRA DE MONTADOR A (MONTAGEM DE ESTRUTURAS METALICAS) | H | 0.35 | 23.62 | 3 | 8.515
, INCLUSIVE ENCARGOS SOCIAIS DESONERADOS
20132 | MAO-DE-OBRA DE SERVENTE DA CONSTRUCAO CIVIL, INCLUSIVE ENCAR | H | 0.109 | 15.87 | 3 | 1.7817
GOS SOCIAIS DESONERADOS
13.196.0085-0 | FORRO ESTRUTURADO MONOLITICO C/PLACA GESSO ACARTONADO,TIPO R | M2 |  | 69.62
U(RESISTENTE A UMIDADE),APLICADO SIST.DRYWALL,LARG.1200MM,ES
P.12,5MM,C/TRAT.DE JUNTAS P/UNIFORMIZACAO DA SUPERFICIE,SEND
O APARAFUSADA EM ESTRUT.ACO GALV.SUSPENSA POR MEIO DE PENDUR
AIS FIXADOS EM ESTRUTURA SUPERIOR,COM O PERIMETRO EXECUTADO
COM CANTONEIRAS DE ACO GALVANIZADO.FORNECIMENTO E COLOCACAO
01975 | MAO-DE-OBRA DE MONTADOR A (MONTAGEM DE ESTRUTURAS METALICAS) | H | 0.35 | 27.26 | 3 | 9.8272
, INCLUSIVE ENCARGOS SOCIAIS
01999 | MAO-DE-OBRA DE SERVENTE DA CONSTRUCAO CIVIL, INCLUSIVE ENCAR | H | 0.109 | 18.31 | 3 | 2.0557
GOS SOCIAIS
14632 | CHAPA DE GESSO ACARTONADO, RESISTENTE A UMIDADE(RU), ESP=12, | M2 | 1.05 | 27.71 | 0 | 29.0955
5MM, 1200X2400MM (LXC)
14637 | FITA DE PAPEL MICROPERFURADO 50X150MM, PARA TRATAMENTO DE JU | M | 1.4 | 0.2685 | 0 | 0.3759
NTAS DE CHAPA DE GESSO PARA DRYWALL
14642 | MASSA P/REJUNTE (EM PO),P/DRYWALL,A BASE DE GESSO,SECAGEM RA | KG | 0.35 | 2.13 | 0 | 0.7455
PIDA,P/TRAT. DE JUNTAS DE CHAPA DE GESSO(C/ADICAO DE AGUA)
14649 | PERFIL L 25X30, EM ACO ZINCADO, PARA ESTRUTURA PAREDE DRYWAL | M | 1 | 3.23 | 0 | 3.23
L, ESP=0,5MM, 25X30X3000MM (LXC)
14653 | PERFIL PARA TETO, EM ACO ZINCADO, TIPO F47, ESP=0,5MM, 47X3 | M | 2.625 | 6.52 | 0 | 17.115
000MM (LXC)
14654 | ARAME GALVANIZADO 10BWG, 3,40MM (0,0713KG/M) | KG | 0.03032 | 36.72 | 0 | 1.1134
14655 | CONECTOR DE PERFIL F47 | UN | 1.5 | 1.34 | 0 | 2.01
14657 | PARAFUSO PARA DRYWALL, EM ACO FOSFATIZADO, CABECA TROMBETA E | UN | 10 | 0.0417 | 0 | 0.417
PONTA AGULHA (TA), COMPRIMENTO 25MM
14659 | PINO CLIP DE 1/4"X22MM | UN | 1.5 | 0.5 | 0 | 0.75
14660 | PINO DE ACO COM ARRUELA CONICA, DIAMETRO ARRUELA=23MM E COMP | UN | 1.6667 | 0.53 | 0 | 0.8834
RIMENTO DE HASTE=27MM (ACAO INDIRETA)
14661 | REGULADOR DE PERFIL CLICADO | UN | 1.5 | 1.34 | 0 | 2.01
13.196.0085-A | FORRO ESTRUTURADO MONOLITICO C/PLACA GESSO ACARTONADO,TIPO R | M2 |  | 68.04
U(RESISTENTE A UMIDADE),APLICADO SIST.DRYWALL,LARG.1200MM,ES
P.12,5MM,C/TRAT.DE JUNTAS P/UNIFORMIZACAO DA SUPERFICIE,SEND
O APARAFUSADA EM ESTRUT.ACO GALV.SUSPENSA POR MEIO DE PENDUR
AIS FIXADOS EM ESTRUTURA SUPERIOR,COM O PERIMETRO EXECUTADO
COM CANTONEIRAS DE ACO GALVANIZADO.FORNECIMENTO E COLOCACAO
14632 | CHAPA DE GESSO ACARTONADO, RESISTENTE A UMIDADE(RU), ESP=12, | M2 | 1.05 | 27.71 | 0 | 29.0955
5MM, 1200X2400MM (LXC)
14637 | FITA DE PAPEL MICROPERFURADO 50X150MM, PARA TRATAMENTO DE JU | M | 1.4 | 0.2685 | 0 | 0.3759
NTAS DE CHAPA DE GESSO PARA DRYWALL
14642 | MASSA P/REJUNTE (EM PO),P/DRYWALL,A BASE DE GESSO,SECAGEM RA | KG | 0.35 | 2.13 | 0 | 0.7455
PIDA,P/TRAT. DE JUNTAS DE CHAPA DE GESSO(C/ADICAO DE AGUA)
14649 | PERFIL L 25X30, EM ACO ZINCADO, PARA ESTRUTURA PAREDE DRYWAL | M | 1 | 3.23 | 0 | 3.23
L, ESP=0,5MM, 25X30X3000MM (LXC)
14653 | PERFIL PARA TETO, EM ACO ZINCADO, TIPO F47, ESP=0,5MM, 47X3 | M | 2.625 | 6.52 | 0 | 17.115
000MM (LXC)
14654 | ARAME GALVANIZADO 10BWG, 3,40MM (0,0713KG/M) | KG | 0.03032 | 36.72 | 0 | 1.1134
14655 | CONECTOR DE PERFIL F47 | UN | 1.5 | 1.34 | 0 | 2.01
14657 | PARAFUSO PARA DRYWALL, EM ACO FOSFATIZADO, CABECA TROMBETA E | UN | 10 | 0.0417 | 0 | 0.417
PONTA AGULHA (TA), COMPRIMENTO 25MM
14659 | PINO CLIP DE 1/4"X22MM | UN | 1.5 | 0.5 | 0 | 0.75
14660 | PINO DE ACO COM ARRUELA CONICA, DIAMETRO ARRUELA=23MM E COMP | UN | 1.6667 | 0.53 | 0 | 0.8834
RIMENTO DE HASTE=27MM (ACAO INDIRETA)
14661 | REGULADOR DE PERFIL CLICADO | UN | 1.5 | 1.34 | 0 | 2.01
20102 | MAO-DE-OBRA DE MONTADOR A (MONTAGEM DE ESTRUTURAS METALICAS) | H | 0.35 | 23.62 | 3 | 8.515
, INCLUSIVE ENCARGOS SOCIAIS DESONERADOS
20132 | MAO-DE-OBRA DE SERVENTE DA CONSTRUCAO CIVIL, INCLUSIVE ENCAR | H | 0.109 | 15.87 | 3 | 1.7817
GOS SOCIAIS DESONERADOS
13.196.0090-0 | FORRO ESTRUTURADO MONOLITICO C/PLACA GESSO ACARTONADO,TIPO R | M2 |  | 59.14
F(RESISTENTE A FOGO),APLICADO SIST.DRYWALL,LARG.1200MM,ESP.1
2,5MM,C/TRAT.JUNTAS P/UNIFORMIZACAO DA SUPERFICIE,SENDO APAR
AFUSADA EM ESTRUT.DE ACO GALV.,SUSPENSA POR MEIO DE PENDURAI
IS FIXADOS EM ESTRUTURA SUPERIOR,COM O PERIMETRO EXECUTADO
COM CANTONEIRAS DE ACO GALVANIZADO.FORNECIMENTO E COLOCACAO.
01975 | MAO-DE-OBRA DE MONTADOR A (MONTAGEM DE ESTRUTURAS METALICAS) | H | 0.35 | 27.26 | 3 | 9.8272
, INCLUSIVE ENCARGOS SOCIAIS
01999 | MAO-DE-OBRA DE SERVENTE DA CONSTRUCAO CIVIL, INCLUSIVE ENCAR | H | 0.109 | 18.31 | 3 | 2.0557
GOS SOCIAIS
14635 | CHAPA DE GESSO ACARTONADO, RESISTENTE AO FOGO (RF), ESP=15MM | M2 | 1.05 | 17.73 | 0 | 18.6165
, 1200X2400MM (LXC)
14637 | FITA DE PAPEL MICROPERFURADO 50X150MM, PARA TRATAMENTO DE JU | M | 1.4 | 0.2685 | 0 | 0.3759
NTAS DE CHAPA DE GESSO PARA DRYWALL
14642 | MASSA P/REJUNTE (EM PO),P/DRYWALL,A BASE DE GESSO,SECAGEM RA | KG | 0.35 | 2.13 | 0 | 0.7455
PIDA,P/TRAT. DE JUNTAS DE CHAPA DE GESSO(C/ADICAO DE AGUA)
14649 | PERFIL L 25X30, EM ACO ZINCADO, PARA ESTRUTURA PAREDE DRYWAL | M | 1 | 3.23 | 0 | 3.23
L, ESP=0,5MM, 25X30X3000MM (LXC)
14653 | PERFIL PARA TETO, EM ACO ZINCADO, TIPO F47, ESP=0,5MM, 47X3 | M | 2.625 | 6.52 | 0 | 17.115
000MM (LXC)
14654 | ARAME GALVANIZADO 10BWG, 3,40MM (0,0713KG/M) | KG | 0.03032 | 36.72 | 0 | 1.1134
14655 | CONECTOR DE PERFIL F47 | UN | 1.5 | 1.34 | 0 | 2.01
14657 | PARAFUSO PARA DRYWALL, EM ACO FOSFATIZADO, CABECA TROMBETA E | UN | 10 | 0.0417 | 0 | 0.417
PONTA AGULHA (TA), COMPRIMENTO 25MM
14659 | PINO CLIP DE 1/4"X22MM | UN | 1.5 | 0.5 | 0 | 0.75
14660 | PINO DE ACO COM ARRUELA CONICA, DIAMETRO ARRUELA=23MM E COMP | UN | 1.6667 | 0.53 | 0 | 0.8834
RIMENTO DE HASTE=27MM (ACAO INDIRETA)
14661 | REGULADOR DE PERFIL CLICADO | UN | 1.5 | 1.34 | 0 | 2.01
13.196.0090-A | FORRO ESTRUTURADO MONOLITICO C/PLACA GESSO ACARTONADO,TIPO R | M2 |  | 57.56
F(RESISTENTE A FOGO),APLICADO SIST.DRYWALL,LARG.1200MM,ESP.1
2,5MM,C/TRAT.JUNTAS P/UNIFORMIZACAO DA SUPERFICIE,SENDO APAR
AFUSADA EM ESTRUT.DE ACO GALV.,SUSPENSA POR MEIO DE PENDURAI
IS FIXADOS EM ESTRUTURA SUPERIOR,COM O PERIMETRO EXECUTADO
COM CANTONEIRAS DE ACO GALVANIZADO.FORNECIMENTO E COLOCACAO.
14635 | CHAPA DE GESSO ACARTONADO, RESISTENTE AO FOGO (RF), ESP=15MM | M2 | 1.05 | 17.73 | 0 | 18.6165
, 1200X2400MM (LXC)
14637 | FITA DE PAPEL MICROPERFURADO 50X150MM, PARA TRATAMENTO DE JU | M | 1.4 | 0.2685 | 0 | 0.3759
NTAS DE CHAPA DE GESSO PARA DRYWALL
14642 | MASSA P/REJUNTE (EM PO),P/DRYWALL,A BASE DE GESSO,SECAGEM RA | KG | 0.35 | 2.13 | 0 | 0.7455
PIDA,P/TRAT. DE JUNTAS DE CHAPA DE GESSO(C/ADICAO DE AGUA)
14649 | PERFIL L 25X30, EM ACO ZINCADO, PARA ESTRUTURA PAREDE DRYWAL | M | 1 | 3.23 | 0 | 3.23
L, ESP=0,5MM, 25X30X3000MM (LXC)
14653 | PERFIL PARA TETO, EM ACO ZINCADO, TIPO F47, ESP=0,5MM, 47X3 | M | 2.625 | 6.52 | 0 | 17.115
000MM (LXC)
14654 | ARAME GALVANIZADO 10BWG, 3,40MM (0,0713KG/M) | KG | 0.03032 | 36.72 | 0 | 1.1134
14655 | CONECTOR DE PERFIL F47 | UN | 1.5 | 1.34 | 0 | 2.01
14657 | PARAFUSO PARA DRYWALL, EM ACO FOSFATIZADO, CABECA TROMBETA E | UN | 10 | 0.0417 | 0 | 0.417
PONTA AGULHA (TA), COMPRIMENTO 25MM
14659 | PINO CLIP DE 1/4"X22MM | UN | 1.5 | 0.5 | 0 | 0.75
14660 | PINO DE ACO COM ARRUELA CONICA, DIAMETRO ARRUELA=23MM E COMP | UN | 1.6667 | 0.53 | 0 | 0.8834
RIMENTO DE HASTE=27MM (ACAO INDIRETA)
14661 | REGULADOR DE PERFIL CLICADO | UN | 1.5 | 1.34 | 0 | 2.01
20102 | MAO-DE-OBRA DE MONTADOR A (MONTAGEM DE ESTRUTURAS METALICAS) | H | 0.35 | 23.62 | 3 | 8.515
, INCLUSIVE ENCARGOS SOCIAIS DESONERADOS
20132 | MAO-DE-OBRA DE SERVENTE DA CONSTRUCAO CIVIL, INCLUSIVE ENCAR | H | 0.109 | 15.87 | 3 | 1.7817
GOS SOCIAIS DESONERADOS
13.196.0095-0 | FORRO ACUSTICO ESTRUTURADO MONOLITICO DRYWALL C/CHAPA GESSO | M2 |  | 154.85
ACARTONADO PERFURADA/RANHURADA,LARG.1200MM,ESP.12,5MM,C/TRAT
AMENTO JUNTAS C/MASSA E FITA P/UNIFORMIZACAO SUPERFICIE DAS
CHAPAS GESSO ACARTONADO,CHAPAS APARAFUSADAS ESTRUTURA ACO GA
LVANIZADO,SUSPENSA POR PENDURAIS,C/PERIMETRO ESTRUTURA DO FO
RRO EXECUTADO C/CANTONEIRAS ACO GALVANIZADO.FORN.E COLOCACAO
01975 | MAO-DE-OBRA DE MONTADOR A (MONTAGEM DE ESTRUTURAS METALICAS) | H | 0.35 | 27.26 | 3 | 9.8272
, INCLUSIVE ENCARGOS SOCIAIS
01999 | MAO-DE-OBRA DE SERVENTE DA CONSTRUCAO CIVIL, INCLUSIVE ENCAR | H | 0.109 | 18.31 | 3 | 2.0557
GOS SOCIAIS
14627 | CHAPA DE GESSO ACARTONADO, PERFURADA, COR BRANCA, ESPESSURA | M2 | 1.05 | 108.88 | 0 | 114.324
DE 12,5MM, 1200X2000MM (LXC)
14637 | FITA DE PAPEL MICROPERFURADO 50X150MM, PARA TRATAMENTO DE JU | M | 1.4 | 0.2685 | 0 | 0.3759
NTAS DE CHAPA DE GESSO PARA DRYWALL
14642 | MASSA P/REJUNTE (EM PO),P/DRYWALL,A BASE DE GESSO,SECAGEM RA | KG | 0.35 | 2.13 | 0 | 0.7455
PIDA,P/TRAT. DE JUNTAS DE CHAPA DE GESSO(C/ADICAO DE AGUA)
14649 | PERFIL L 25X30, EM ACO ZINCADO, PARA ESTRUTURA PAREDE DRYWAL | M | 1 | 3.23 | 0 | 3.23
L, ESP=0,5MM, 25X30X3000MM (LXC)
14653 | PERFIL PARA TETO, EM ACO ZINCADO, TIPO F47, ESP=0,5MM, 47X3 | M | 2.625 | 6.52 | 0 | 17.115
000MM (LXC)
14654 | ARAME GALVANIZADO 10BWG, 3,40MM (0,0713KG/M) | KG | 0.03032 | 36.72 | 0 | 1.1134
14655 | CONECTOR DE PERFIL F47 | UN | 1.5 | 1.34 | 0 | 2.01
14657 | PARAFUSO PARA DRYWALL, EM ACO FOSFATIZADO, CABECA TROMBETA E | UN | 10 | 0.0417 | 0 | 0.417
PONTA AGULHA (TA), COMPRIMENTO 25MM
14659 | PINO CLIP DE 1/4"X22MM | UN | 1.5 | 0.5 | 0 | 0.75
14660 | PINO DE ACO COM ARRUELA CONICA, DIAMETRO ARRUELA=23MM E COMP | UN | 1.6667 | 0.53 | 0 | 0.8834
RIMENTO DE HASTE=27MM (ACAO INDIRETA)
14661 | REGULADOR DE PERFIL CLICADO | UN | 1.5 | 1.34 | 0 | 2.01
13.196.0095-A | FORRO ACUSTICO ESTRUTURADO MONOLITICO DRYWALL C/CHAPA GESSO | M2 |  | 153.27
ACARTONADO PERFURADA/RANHURADA,LARG.1200MM,ESP.12,5MM,C/TRAT
AMENTO JUNTAS C/MASSA E FITA P/UNIFORMIZACAO SUPERFICIE DAS
CHAPAS GESSO ACARTONADO,CHAPAS APARAFUSADAS ESTRUTURA ACO GA
LVANIZADO,SUSPENSA POR PENDURAIS,C/PERIMETRO ESTRUTURA DO FO
RRO EXECUTADO C/CANTONEIRAS ACO GALVANIZADO.FORN.E COLOCACAO
14627 | CHAPA DE GESSO ACARTONADO, PERFURADA, COR BRANCA, ESPESSURA | M2 | 1.05 | 108.88 | 0 | 114.324
DE 12,5MM, 1200X2000MM (LXC)
14637 | FITA DE PAPEL MICROPERFURADO 50X150MM, PARA TRATAMENTO DE JU | M | 1.4 | 0.2685 | 0 | 0.3759
NTAS DE CHAPA DE GESSO PARA DRYWALL
14642 | MASSA P/REJUNTE (EM PO),P/DRYWALL,A BASE DE GESSO,SECAGEM RA | KG | 0.35 | 2.13 | 0 | 0.7455
PIDA,P/TRAT. DE JUNTAS DE CHAPA DE GESSO(C/ADICAO DE AGUA)
14649 | PERFIL L 25X30, EM ACO ZINCADO, PARA ESTRUTURA PAREDE DRYWAL | M | 1 | 3.23 | 0 | 3.23
L, ESP=0,5MM, 25X30X3000MM (LXC)
14653 | PERFIL PARA TETO, EM ACO ZINCADO, TIPO F47, ESP=0,5MM, 47X3 | M | 2.625 | 6.52 | 0 | 17.115
000MM (LXC)
14654 | ARAME GALVANIZADO 10BWG, 3,40MM (0,0713KG/M) | KG | 0.03032 | 36.72 | 0 | 1.1134
14655 | CONECTOR DE PERFIL F47 | UN | 1.5 | 1.34 | 0 | 2.01
14657 | PARAFUSO PARA DRYWALL, EM ACO FOSFATIZADO, CABECA TROMBETA E | UN | 10 | 0.0417 | 0 | 0.417
PONTA AGULHA (TA), COMPRIMENTO 25MM
14659 | PINO CLIP DE 1/4"X22MM | UN | 1.5 | 0.5 | 0 | 0.75
14660 | PINO DE ACO COM ARRUELA CONICA, DIAMETRO ARRUELA=23MM E COMP | UN | 1.6667 | 0.53 | 0 | 0.8834
RIMENTO DE HASTE=27MM (ACAO INDIRETA)
14661 | REGULADOR DE PERFIL CLICADO | UN | 1.5 | 1.34 | 0 | 2.01
20102 | MAO-DE-OBRA DE MONTADOR A (MONTAGEM DE ESTRUTURAS METALICAS) | H | 0.35 | 23.62 | 3 | 8.515
, INCLUSIVE ENCARGOS SOCIAIS DESONERADOS
20132 | MAO-DE-OBRA DE SERVENTE DA CONSTRUCAO CIVIL, INCLUSIVE ENCAR | H | 0.109 | 15.87 | 3 | 1.7817
GOS SOCIAIS DESONERADOS
13.196.0100-0 | FORRO ARAMADO MONOLITICO DE DRYWALL,COMPOSTO DE UMA CHAPA GE | M2 |  | 157.59
SSO ACARTONADO,TIPO STANDARD,LARGURA DE 600MM,COMPRIMENTO DE
2000MM E ESPESSURA DE 12,5MM,COM TRATAMENTO JUNTAS COM MASS
A E FITA PARA UNIFORMIZACAO DA SUPERFICIE DAS CHAPAS DE GESS
O ACARTONADO,SUSPENSA POR MEIO DE ARAME Nº18,REVESTIDO DE PV
C,FIXADO EM ESTRUTURA SUPERIOR.FORN.E COLOC.
01933 | MAO-DE-OBRA DE GESSEIRO, INCLUSIVE ENCARGOS SOCIAIS | H | 0.248 | 25.34 | 3 | 6.4728
01999 | MAO-DE-OBRA DE SERVENTE DA CONSTRUCAO CIVIL, INCLUSIVE ENCAR | H | 0.09 | 18.31 | 3 | 1.6973
GOS SOCIAIS
14627 | CHAPA DE GESSO ACARTONADO, PERFURADA, COR BRANCA, ESPESSURA | M2 | 1.3125 | 108.88 | 0 | 142.905
DE 12,5MM, 1200X2000MM (LXC)
14637 | FITA DE PAPEL MICROPERFURADO 50X150MM, PARA TRATAMENTO DE JU | M | 1.4 | 0.2685 | 0 | 0.3759
NTAS DE CHAPA DE GESSO PARA DRYWALL
14641 | MASSA PARA COLA DE CHAPAS DE GESSO ACARTONADO | KG | 1.3125 | 2.16 | 0 | 2.835
14642 | MASSA P/REJUNTE (EM PO),P/DRYWALL,A BASE DE GESSO,SECAGEM RA | KG | 0.35 | 2.13 | 0 | 0.7455
PIDA,P/TRAT. DE JUNTAS DE CHAPA DE GESSO(C/ADICAO DE AGUA)
14654 | ARAME GALVANIZADO 10BWG, 3,40MM (0,0713KG/M) | KG | 0.03032 | 36.72 | 0 | 1.1134
14656 | JUNCAO H DE ACO ZINCADO, PARA UNIAO E SUSTENTACAO DAS PLACAS | UN | 1.5 | 0.47 | 0 | 0.705
14659 | PINO CLIP DE 1/4"X22MM | UN | 1.5 | 0.5 | 0 | 0.75
13.196.0100-A | FORRO ARAMADO MONOLITICO DE DRYWALL,COMPOSTO DE UMA CHAPA GE | M2 |  | 156.51
SSO ACARTONADO,TIPO STANDARD,LARGURA DE 600MM,COMPRIMENTO DE
2000MM E ESPESSURA DE 12,5MM,COM TRATAMENTO JUNTAS COM MASS
A E FITA PARA UNIFORMIZACAO DA SUPERFICIE DAS CHAPAS DE GESS
O ACARTONADO,SUSPENSA POR MEIO DE ARAME Nº18,REVESTIDO DE PV
C,FIXADO EM ESTRUTURA SUPERIOR.FORN.E COLOC.
14627 | CHAPA DE GESSO ACARTONADO, PERFURADA, COR BRANCA, ESPESSURA | M2 | 1.3125 | 108.88 | 0 | 142.905
DE 12,5MM, 1200X2000MM (LXC)
14637 | FITA DE PAPEL MICROPERFURADO 50X150MM, PARA TRATAMENTO DE JU | M | 1.4 | 0.2685 | 0 | 0.3759
NTAS DE CHAPA DE GESSO PARA DRYWALL
14641 | MASSA PARA COLA DE CHAPAS DE GESSO ACARTONADO | KG | 1.3125 | 2.16 | 0 | 2.835
14642 | MASSA P/REJUNTE (EM PO),P/DRYWALL,A BASE DE GESSO,SECAGEM RA | KG | 0.35 | 2.13 | 0 | 0.7455
PIDA,P/TRAT. DE JUNTAS DE CHAPA DE GESSO(C/ADICAO DE AGUA)
14654 | ARAME GALVANIZADO 10BWG, 3,40MM (0,0713KG/M) | KG | 0.03032 | 36.72 | 0 | 1.1134
14656 | JUNCAO H DE ACO ZINCADO, PARA UNIAO E SUSTENTACAO DAS PLACAS | UN | 1.5 | 0.47 | 0 | 0.705
14659 | PINO CLIP DE 1/4"X22MM | UN | 1.5 | 0.5 | 0 | 0.75
20082 | MAO-DE-OBRA DE GESSEIRO, INCLUSIVE ENCARGOS SOCIAIS DESONERA | H | 0.248 | 21.96 | 3 | 5.6095
DOS
20132 | MAO-DE-OBRA DE SERVENTE DA CONSTRUCAO CIVIL, INCLUSIVE ENCAR | H | 0.09 | 15.87 | 3 | 1.4711
GOS SOCIAIS DESONERADOS
13.196.0101-0 | FORRO REMOVIVEL COMPOSTO DE FIBRA MINERAL,COM PLACA DE BORDA | M2 |  | 86.23
QUADRADA DE 625X625MM,ESP.APROXIMADA 13,0MM,C/INDICE DE ABS
ORCAO ACUSTICA,ESTRUTURADO EM PERFIS TIPO "T" DE ACO GALVANI
ZADO,ALUMINIO OU DE LIGAS DE ALUMINIO,ESP.MINIMA DE 0,5MM C/
PINTURA ELETROSTATICA,SUSPENSO POR MEIO DE PENDURAIS EM ACO
GALVANIZADO,FIXADOS EM ESTRUTURA SUPERIOR.FORN. E COLOCACAO
01975 | MAO-DE-OBRA DE MONTADOR A (MONTAGEM DE ESTRUTURAS METALICAS) | H | 0.4566 | 27.26 | 3 | 12.8203
, INCLUSIVE ENCARGOS SOCIAIS
01999 | MAO-DE-OBRA DE SERVENTE DA CONSTRUCAO CIVIL, INCLUSIVE ENCAR | H | 0.4566 | 18.31 | 3 | 8.6112
GOS SOCIAIS
14643 | PERFIL ACO CLICADO T, 3750MM | M | 1.4 | 5.22 | 0 | 7.308
14644 | PERFIL ACO CLICADO T, 625MM | M | 1.4 | 4.2 | 0 | 5.88
14649 | PERFIL L 25X30, EM ACO ZINCADO, PARA ESTRUTURA PAREDE DRYWAL | M | 0.8 | 3.23 | 0 | 2.584
L, ESP=0,5MM, 25X30X3000MM (LXC)
14654 | ARAME GALVANIZADO 10BWG, 3,40MM (0,0713KG/M) | KG | 0.022639 | 36.72 | 0 | 0.8313
14659 | PINO CLIP DE 1/4"X22MM | UN | 1.12 | 0.5 | 0 | 0.56
14660 | PINO DE ACO COM ARRUELA CONICA, DIAMETRO ARRUELA=23MM E COMP | UN | 1.28 | 0.53 | 0 | 0.6784
RIMENTO DE HASTE=27MM (ACAO INDIRETA)
14661 | REGULADOR DE PERFIL CLICADO | UN | 1.12 | 1.34 | 0 | 1.5008
14849 | FORRO REMOVIVEL FIBRA MINERAL, PLACA BORDA QUADRADA (625X625 | M2 | 1.2466 | 36.47 | 0 | 45.4631
)MM, ESPESSURA APROX. 12MM COM INDICE ABSORCAO ACUSTICA
13.196.0101-A | FORRO REMOVIVEL COMPOSTO DE FIBRA MINERAL,COM PLACA DE BORDA | M2 |  | 83.37
QUADRADA DE 625X625MM,ESP.APROXIMADA 13,0MM,C/INDICE DE ABS
ORCAO ACUSTICA,ESTRUTURADO EM PERFIS TIPO "T" DE ACO GALVANI
ZADO,ALUMINIO OU DE LIGAS DE ALUMINIO,ESP.MINIMA DE 0,5MM C/
PINTURA ELETROSTATICA,SUSPENSO POR MEIO DE PENDURAIS EM ACO
GALVANIZADO,FIXADOS EM ESTRUTURA SUPERIOR.FORN. E COLOCACAO
14643 | PERFIL ACO CLICADO T, 3750MM | M | 1.4 | 5.22 | 0 | 7.308
14644 | PERFIL ACO CLICADO T, 625MM | M | 1.4 | 4.2 | 0 | 5.88
14649 | PERFIL L 25X30, EM ACO ZINCADO, PARA ESTRUTURA PAREDE DRYWAL | M | 0.8 | 3.23 | 0 | 2.584
L, ESP=0,5MM, 25X30X3000MM (LXC)
14654 | ARAME GALVANIZADO 10BWG, 3,40MM (0,0713KG/M) | KG | 0.022639 | 36.72 | 0 | 0.8313
14659 | PINO CLIP DE 1/4"X22MM | UN | 1.12 | 0.5 | 0 | 0.56
14660 | PINO DE ACO COM ARRUELA CONICA, DIAMETRO ARRUELA=23MM E COMP | UN | 1.28 | 0.53 | 0 | 0.6784
RIMENTO DE HASTE=27MM (ACAO INDIRETA)
14661 | REGULADOR DE PERFIL CLICADO | UN | 1.12 | 1.34 | 0 | 1.5008
14849 | FORRO REMOVIVEL FIBRA MINERAL, PLACA BORDA QUADRADA (625X625 | M2 | 1.2466 | 36.47 | 0 | 45.4631
)MM, ESPESSURA APROX. 12MM COM INDICE ABSORCAO ACUSTICA
20102 | MAO-DE-OBRA DE MONTADOR A (MONTAGEM DE ESTRUTURAS METALICAS) | H | 0.4566 | 23.62 | 3 | 11.1084
, INCLUSIVE ENCARGOS SOCIAIS DESONERADOS
20132 | MAO-DE-OBRA DE SERVENTE DA CONSTRUCAO CIVIL, INCLUSIVE ENCAR | H | 0.4566 | 15.87 | 3 | 7.4636
GOS SOCIAIS DESONERADOS
13.196.0102-0 | FORRO REMOVIVEL COMPOSTO DE FIBRA MINERAL COM PLACA DE BORDA | M2 |  | 89.83
QUADRADA DE 625X1250MM,ESP.APROXIMADA 13,0MM,C/INDICE DE AB
SORCAO ACUSTICA,ESTRUTURADO EM PERFIS TIPO "T" DE ACO GALVAN
IZADO,ALUMINIO OU DE LIGAS DE ALUMINIO,ESP.MINIMA DE 0,5MM C
/PINTURA ELETROSTATICA,SUSPENSO POR MEIO DE PENDURAIS EM ACO
GALVANIZADO,FIXADOS EM ESTRUTURA SUPERIOR.FORN. E COLOCACAO
01975 | MAO-DE-OBRA DE MONTADOR A (MONTAGEM DE ESTRUTURAS METALICAS) | H | 0.4566 | 27.26 | 3 | 12.8203
, INCLUSIVE ENCARGOS SOCIAIS
01999 | MAO-DE-OBRA DE SERVENTE DA CONSTRUCAO CIVIL, INCLUSIVE ENCAR | H | 0.4566 | 18.31 | 3 | 8.6112
GOS SOCIAIS
14643 | PERFIL ACO CLICADO T, 3750MM | M | 1.4 | 5.22 | 0 | 7.308
14644 | PERFIL ACO CLICADO T, 625MM | M | 1.4 | 4.2 | 0 | 5.88
14649 | PERFIL L 25X30, EM ACO ZINCADO, PARA ESTRUTURA PAREDE DRYWAL | M | 0.8 | 3.23 | 0 | 2.584
L, ESP=0,5MM, 25X30X3000MM (LXC)
14654 | ARAME GALVANIZADO 10BWG, 3,40MM (0,0713KG/M) | KG | 0.016979 | 36.72 | 0 | 0.6235
14659 | PINO CLIP DE 1/4"X22MM | UN | 0.84 | 0.5 | 0 | 0.42
14660 | PINO DE ACO COM ARRUELA CONICA, DIAMETRO ARRUELA=23MM E COMP | UN | 1.28 | 0.53 | 0 | 0.6784
RIMENTO DE HASTE=27MM (ACAO INDIRETA)
14661 | REGULADOR DE PERFIL CLICADO | UN | 0.84 | 1.34 | 0 | 1.1256
14850 | FORRO REMOVIVEL FIBRA MINERAL, PLACA BORDA QUADRADA (625X125 | M2 | 1.1377 | 43.76 | 0 | 49.7846
0)MM, ESPESSURA APROX. 12MM COM INDICE DE ABSORCAO ACUSTICA
13.196.0102-A | FORRO REMOVIVEL COMPOSTO DE FIBRA MINERAL COM PLACA DE BORDA | M2 |  | 86.97
QUADRADA DE 625X1250MM,ESP.APROXIMADA 13,0MM,C/INDICE DE AB
SORCAO ACUSTICA,ESTRUTURADO EM PERFIS TIPO "T" DE ACO GALVAN
IZADO,ALUMINIO OU DE LIGAS DE ALUMINIO,ESP.MINIMA DE 0,5MM C
/PINTURA ELETROSTATICA,SUSPENSO POR MEIO DE PENDURAIS EM ACO
GALVANIZADO,FIXADOS EM ESTRUTURA SUPERIOR.FORN. E COLOCACAO
14643 | PERFIL ACO CLICADO T, 3750MM | M | 1.4 | 5.22 | 0 | 7.308
14644 | PERFIL ACO CLICADO T, 625MM | M | 1.4 | 4.2 | 0 | 5.88
14649 | PERFIL L 25X30, EM ACO ZINCADO, PARA ESTRUTURA PAREDE DRYWAL | M | 0.8 | 3.23 | 0 | 2.584
L, ESP=0,5MM, 25X30X3000MM (LXC)
14654 | ARAME GALVANIZADO 10BWG, 3,40MM (0,0713KG/M) | KG | 0.016979 | 36.72 | 0 | 0.6235
14659 | PINO CLIP DE 1/4"X22MM | UN | 0.84 | 0.5 | 0 | 0.42
14660 | PINO DE ACO COM ARRUELA CONICA, DIAMETRO ARRUELA=23MM E COMP | UN | 1.28 | 0.53 | 0 | 0.6784
RIMENTO DE HASTE=27MM (ACAO INDIRETA)
14661 | REGULADOR DE PERFIL CLICADO | UN | 0.84 | 1.34 | 0 | 1.1256
14850 | FORRO REMOVIVEL FIBRA MINERAL, PLACA BORDA QUADRADA (625X125 | M2 | 1.1377 | 43.76 | 0 | 49.7846
0)MM, ESPESSURA APROX. 12MM COM INDICE DE ABSORCAO ACUSTICA
20102 | MAO-DE-OBRA DE MONTADOR A (MONTAGEM DE ESTRUTURAS METALICAS) | H | 0.4566 | 23.62 | 3 | 11.1084
, INCLUSIVE ENCARGOS SOCIAIS DESONERADOS
20132 | MAO-DE-OBRA DE SERVENTE DA CONSTRUCAO CIVIL, INCLUSIVE ENCAR | H | 0.4566 | 15.87 | 3 | 7.4636
GOS SOCIAIS DESONERADOS
13.196.0103-0 | FORRO REMOVIVEL COMPOSTO DE FIBRA MINERAL,COM PLACA DE BORDA | M2 |  | 114.63
QUADRADA DE 625X625MM,ESP.APROXIMADA 15,0MM,C/INDICE DE ABS
ORCAO ACUSTICA,ESTRUTURADO EM PERFIS TIPO "T" DE ACO GALVANI
ZADO,ALUMINIO OU DE LIGAS DE ALUMINIO,ESP.MINIMA DE 0,5MM,C/
PINTURA ELETROSTATICA,SUSPENSO POR MEIO DE PENDURAIS EM ACO
GALVANIZADO,FIXADOS EM ESTRUTURA SUPERIOR.FORN. E COLOCACAO
01975 | MAO-DE-OBRA DE MONTADOR A (MONTAGEM DE ESTRUTURAS METALICAS) | H | 0.4566 | 27.26 | 3 | 12.8203
, INCLUSIVE ENCARGOS SOCIAIS
01999 | MAO-DE-OBRA DE SERVENTE DA CONSTRUCAO CIVIL, INCLUSIVE ENCAR | H | 0.4566 | 18.31 | 3 | 8.6112
GOS SOCIAIS
14643 | PERFIL ACO CLICADO T, 3750MM | M | 1.4 | 5.22 | 0 | 7.308
14644 | PERFIL ACO CLICADO T, 625MM | M | 1.4 | 4.2 | 0 | 5.88
14649 | PERFIL L 25X30, EM ACO ZINCADO, PARA ESTRUTURA PAREDE DRYWAL | M | 0.8 | 3.23 | 0 | 2.584
L, ESP=0,5MM, 25X30X3000MM (LXC)
14654 | ARAME GALVANIZADO 10BWG, 3,40MM (0,0713KG/M) | KG | 0.022639 | 36.72 | 0 | 0.8313
14659 | PINO CLIP DE 1/4"X22MM | UN | 1.12 | 0.5 | 0 | 0.56
14660 | PINO DE ACO COM ARRUELA CONICA, DIAMETRO ARRUELA=23MM E COMP | UN | 1.28 | 0.53 | 0 | 0.6784
RIMENTO DE HASTE=27MM (ACAO INDIRETA)
14661 | REGULADOR DE PERFIL CLICADO | UN | 1.12 | 1.34 | 0 | 1.5008
14851 | FORRO REMOVIVEL FIBRA MINERAL, PLACA BORDA QUADRADA (625X625 | M2 | 1.2466 | 59.25 | 0 | 73.8604
)MM, ESPESSURA APROX, 15MM COM INDICE DE ABSORCAO ACUSTICA
13.196.0103-A | FORRO REMOVIVEL COMPOSTO DE FIBRA MINERAL,COM PLACA DE BORDA | M2 |  | 111.77
QUADRADA DE 625X625MM,ESP.APROXIMADA 15,0MM,C/INDICE DE ABS
ORCAO ACUSTICA,ESTRUTURADO EM PERFIS TIPO "T" DE ACO GALVANI
ZADO,ALUMINIO OU DE LIGAS DE ALUMINIO,ESP.MINIMA DE 0,5MM,C/
PINTURA ELETROSTATICA,SUSPENSO POR MEIO DE PENDURAIS EM ACO
GALVANIZADO,FIXADOS EM ESTRUTURA SUPERIOR.FORN. E COLOCACAO
14643 | PERFIL ACO CLICADO T, 3750MM | M | 1.4 | 5.22 | 0 | 7.308
14644 | PERFIL ACO CLICADO T, 625MM | M | 1.4 | 4.2 | 0 | 5.88
14649 | PERFIL L 25X30, EM ACO ZINCADO, PARA ESTRUTURA PAREDE DRYWAL | M | 0.8 | 3.23 | 0 | 2.584
L, ESP=0,5MM, 25X30X3000MM (LXC)
14654 | ARAME GALVANIZADO 10BWG, 3,40MM (0,0713KG/M) | KG | 0.022639 | 36.72 | 0 | 0.8313
14659 | PINO CLIP DE 1/4"X22MM | UN | 1.12 | 0.5 | 0 | 0.56
14660 | PINO DE ACO COM ARRUELA CONICA, DIAMETRO ARRUELA=23MM E COMP | UN | 1.28 | 0.53 | 0 | 0.6784
RIMENTO DE HASTE=27MM (ACAO INDIRETA)
14661 | REGULADOR DE PERFIL CLICADO | UN | 1.12 | 1.34 | 0 | 1.5008
14851 | FORRO REMOVIVEL FIBRA MINERAL, PLACA BORDA QUADRADA (625X625 | M2 | 1.2466 | 59.25 | 0 | 73.8604
)MM, ESPESSURA APROX, 15MM COM INDICE DE ABSORCAO ACUSTICA
20102 | MAO-DE-OBRA DE MONTADOR A (MONTAGEM DE ESTRUTURAS METALICAS) | H | 0.4566 | 23.62 | 3 | 11.1084
, INCLUSIVE ENCARGOS SOCIAIS DESONERADOS
20132 | MAO-DE-OBRA DE SERVENTE DA CONSTRUCAO CIVIL, INCLUSIVE ENCAR | H | 0.4566 | 15.87 | 3 | 7.4636
GOS SOCIAIS DESONERADOS
13.196.0104-0 | FORRO REMOVIVEL COMPOSTO DE FIBRA MINERAL,COM PLACA DE BORDA | M2 |  | 100.4
QUADRADA DE 625X1250MM,ESP.APROXIMADA 15,0MM,C/INDICE DE AB
SORCAO ACUSTICA,ESTRUTURADO EM PERFIS TIPO "T" DE ACO GALVAN
IZADO,ALUMINIO OU DE LIGAS DE ALUMINIO,ESP.MINIMA DE 0,5MM,C
/PINTURA ELETROSTATICA,SUSPENSO POR MEIO DE PENDURAIS EM ACO
GALVANIZADO,FIXADOS EM ESTRUTURA SUPERIOR.FORN.E COLOCACAO
01975 | MAO-DE-OBRA DE MONTADOR A (MONTAGEM DE ESTRUTURAS METALICAS) | H | 0.4566 | 27.26 | 3 | 12.8203
, INCLUSIVE ENCARGOS SOCIAIS
01999 | MAO-DE-OBRA DE SERVENTE DA CONSTRUCAO CIVIL, INCLUSIVE ENCAR | H | 0.4566 | 18.31 | 3 | 8.6112
GOS SOCIAIS
14643 | PERFIL ACO CLICADO T, 3750MM | M | 1.4 | 5.22 | 0 | 7.308
14644 | PERFIL ACO CLICADO T, 625MM | M | 1.4 | 4.2 | 0 | 5.88
14649 | PERFIL L 25X30, EM ACO ZINCADO, PARA ESTRUTURA PAREDE DRYWAL | M | 0.8 | 3.23 | 0 | 2.584
L, ESP=0,5MM, 25X30X3000MM (LXC)
14654 | ARAME GALVANIZADO 10BWG, 3,40MM (0,0713KG/M) | KG | 0.016979 | 36.72 | 0 | 0.6235
14659 | PINO CLIP DE 1/4"X22MM | UN | 0.84 | 0.5 | 0 | 0.42
14660 | PINO DE ACO COM ARRUELA CONICA, DIAMETRO ARRUELA=23MM E COMP | UN | 1.28 | 0.53 | 0 | 0.6784
RIMENTO DE HASTE=27MM (ACAO INDIRETA)
14661 | REGULADOR DE PERFIL CLICADO | UN | 0.84 | 1.34 | 0 | 1.1256
14852 | FORRO REMOVIVEL FIBRA MINERAL, PLACA BORDA QUADRADA (625X125 | M2 | 1.1377 | 53.05 | 0 | 60.3536
0)MM, ESPESSURA APROX. 15MM COM INDICE DE ABSORCAO ACUSTICA
13.196.0104-A | FORRO REMOVIVEL COMPOSTO DE FIBRA MINERAL,COM PLACA DE BORDA | M2 |  | 97.54
QUADRADA DE 625X1250MM,ESP.APROXIMADA 15,0MM,C/INDICE DE AB
SORCAO ACUSTICA,ESTRUTURADO EM PERFIS TIPO "T" DE ACO GALVAN
IZADO,ALUMINIO OU DE LIGAS DE ALUMINIO,ESP.MINIMA DE 0,5MM,C
/PINTURA ELETROSTATICA,SUSPENSO POR MEIO DE PENDURAIS EM ACO
GALVANIZADO,FIXADOS EM ESTRUTURA SUPERIOR.FORN.E COLOCACAO
14643 | PERFIL ACO CLICADO T, 3750MM | M | 1.4 | 5.22 | 0 | 7.308
14644 | PERFIL ACO CLICADO T, 625MM | M | 1.4 | 4.2 | 0 | 5.88
14649 | PERFIL L 25X30, EM ACO ZINCADO, PARA ESTRUTURA PAREDE DRYWAL | M | 0.8 | 3.23 | 0 | 2.584
L, ESP=0,5MM, 25X30X3000MM (LXC)
14654 | ARAME GALVANIZADO 10BWG, 3,40MM (0,0713KG/M) | KG | 0.016979 | 36.72 | 0 | 0.6235
14659 | PINO CLIP DE 1/4"X22MM | UN | 0.84 | 0.5 | 0 | 0.42
14660 | PINO DE ACO COM ARRUELA CONICA, DIAMETRO ARRUELA=23MM E COMP | UN | 1.28 | 0.53 | 0 | 0.6784
RIMENTO DE HASTE=27MM (ACAO INDIRETA)
14661 | REGULADOR DE PERFIL CLICADO | UN | 0.84 | 1.34 | 0 | 1.1256
14852 | FORRO REMOVIVEL FIBRA MINERAL, PLACA BORDA QUADRADA (625X125 | M2 | 1.1377 | 53.05 | 0 | 60.3536
0)MM, ESPESSURA APROX. 15MM COM INDICE DE ABSORCAO ACUSTICA
20102 | MAO-DE-OBRA DE MONTADOR A (MONTAGEM DE ESTRUTURAS METALICAS) | H | 0.4566 | 23.62 | 3 | 11.1084
, INCLUSIVE ENCARGOS SOCIAIS DESONERADOS
20132 | MAO-DE-OBRA DE SERVENTE DA CONSTRUCAO CIVIL, INCLUSIVE ENCAR | H | 0.4566 | 15.87 | 3 | 7.4636
GOS SOCIAIS DESONERADOS
13.196.0105-0 | FORRO REMOVIVEL COMPOSTO DE FIBRA MINERAL,COM PLACA DE BORDA | M2 |  | 276.01
QUADRADA DE 625X625MM,ESP.APROXIMADA 19,0MM,C/INDICE DE ABS
ORCAO ACUSTICA,ESTRUTURADO EM PERFIS TIPO "T" DE ACO GALVANI
ZADO,ALUMINIO OU DE LIGAS DE ALUMINIO,ESP.MINIMA DE 0,5MM,C/
PINTURA ELETROSTATICA,SUSPENSO POR MEIO DE PENDURAIS EM ACO
GALVANIZADO,FIXADOS EM ESTRUTURA SUPERIOR.FORN.E COLOCACAO
01975 | MAO-DE-OBRA DE MONTADOR A (MONTAGEM DE ESTRUTURAS METALICAS) | H | 0.4566 | 27.26 | 3 | 12.8203
, INCLUSIVE ENCARGOS SOCIAIS
01999 | MAO-DE-OBRA DE SERVENTE DA CONSTRUCAO CIVIL, INCLUSIVE ENCAR | H | 0.4566 | 18.31 | 3 | 8.6112
GOS SOCIAIS
14643 | PERFIL ACO CLICADO T, 3750MM | M | 1.4 | 5.22 | 0 | 7.308
14644 | PERFIL ACO CLICADO T, 625MM | M | 1.4 | 4.2 | 0 | 5.88
14649 | PERFIL L 25X30, EM ACO ZINCADO, PARA ESTRUTURA PAREDE DRYWAL | M | 0.8 | 3.23 | 0 | 2.584
L, ESP=0,5MM, 25X30X3000MM (LXC)
14654 | ARAME GALVANIZADO 10BWG, 3,40MM (0,0713KG/M) | KG | 0.022639 | 36.72 | 0 | 0.8313
14659 | PINO CLIP DE 1/4"X22MM | UN | 1.12 | 0.5 | 0 | 0.56
14660 | PINO DE ACO COM ARRUELA CONICA, DIAMETRO ARRUELA=23MM E COMP | UN | 1.28 | 0.53 | 0 | 0.6784
RIMENTO DE HASTE=27MM (ACAO INDIRETA)
14661 | REGULADOR DE PERFIL CLICADO | UN | 1.12 | 1.34 | 0 | 1.5008
14853 | FORRO REMOVIVEL FIBRA MINERAL, PLACA BORDA QUADRADA (625X625 | M2 | 1.2466 | 188.71 | 0 | 235.2439
)MM, ESPESSURA APROX. 19MM COM INDICE DE ABORCAO ACUSTICA
13.196.0105-A | FORRO REMOVIVEL COMPOSTO DE FIBRA MINERAL,COM PLACA DE BORDA | M2 |  | 273.15
QUADRADA DE 625X625MM,ESP.APROXIMADA 19,0MM,C/INDICE DE ABS
ORCAO ACUSTICA,ESTRUTURADO EM PERFIS TIPO "T" DE ACO GALVANI
ZADO,ALUMINIO OU DE LIGAS DE ALUMINIO,ESP.MINIMA DE 0,5MM,C/
PINTURA ELETROSTATICA,SUSPENSO POR MEIO DE PENDURAIS EM ACO
GALVANIZADO,FIXADOS EM ESTRUTURA SUPERIOR.FORN.E COLOCACAO
14643 | PERFIL ACO CLICADO T, 3750MM | M | 1.4 | 5.22 | 0 | 7.308
14644 | PERFIL ACO CLICADO T, 625MM | M | 1.4 | 4.2 | 0 | 5.88
14649 | PERFIL L 25X30, EM ACO ZINCADO, PARA ESTRUTURA PAREDE DRYWAL | M | 0.8 | 3.23 | 0 | 2.584
L, ESP=0,5MM, 25X30X3000MM (LXC)
14654 | ARAME GALVANIZADO 10BWG, 3,40MM (0,0713KG/M) | KG | 0.022639 | 36.72 | 0 | 0.8313
14659 | PINO CLIP DE 1/4"X22MM | UN | 1.12 | 0.5 | 0 | 0.56
14660 | PINO DE ACO COM ARRUELA CONICA, DIAMETRO ARRUELA=23MM E COMP | UN | 1.28 | 0.53 | 0 | 0.6784
RIMENTO DE HASTE=27MM (ACAO INDIRETA)
14661 | REGULADOR DE PERFIL CLICADO | UN | 1.12 | 1.34 | 0 | 1.5008
14853 | FORRO REMOVIVEL FIBRA MINERAL, PLACA BORDA QUADRADA (625X625 | M2 | 1.2466 | 188.71 | 0 | 235.2439
)MM, ESPESSURA APROX. 19MM COM INDICE DE ABORCAO ACUSTICA
20102 | MAO-DE-OBRA DE MONTADOR A (MONTAGEM DE ESTRUTURAS METALICAS) | H | 0.4566 | 23.62 | 3 | 11.1084
, INCLUSIVE ENCARGOS SOCIAIS DESONERADOS
20132 | MAO-DE-OBRA DE SERVENTE DA CONSTRUCAO CIVIL, INCLUSIVE ENCAR | H | 0.4566 | 15.87 | 3 | 7.4636
GOS SOCIAIS DESONERADOS
13.196.0107-0 | FORRO REMOVIVEL COMPOSTO DE FIBRA MINERAL,COM PLACA DE BORDA | M2 |  | 116.81
REBAIXADA DE 625X625MM,ESP.APROXIMADA DE 15,0MM,C/INDICE DE
ABSORCAO ACUSTICA,ESTRUTURADO EM PERFIS TIPO "T" DE ACO GAL
VANIZADO,ALUMINIO OU LIGAS DE ALUMINIO,ESP.MINIMA DE 0,5MM,C
/PINTURA ELETROSTATICA,SUSPENSO POR MEIO DE PENDURAIS,EM ACO
GALVANIZADO,FIXADOS EM ESTRUTURA SUPERIOR.FORN. E COLOCACAO
01975 | MAO-DE-OBRA DE MONTADOR A (MONTAGEM DE ESTRUTURAS METALICAS) | H | 0.4566 | 27.26 | 3 | 12.8203
, INCLUSIVE ENCARGOS SOCIAIS
01999 | MAO-DE-OBRA DE SERVENTE DA CONSTRUCAO CIVIL, INCLUSIVE ENCAR | H | 0.4566 | 18.31 | 3 | 8.6112
GOS SOCIAIS
14643 | PERFIL ACO CLICADO T, 3750MM | M | 1.4 | 5.22 | 0 | 7.308
14644 | PERFIL ACO CLICADO T, 625MM | M | 1.4 | 4.2 | 0 | 5.88
14649 | PERFIL L 25X30, EM ACO ZINCADO, PARA ESTRUTURA PAREDE DRYWAL | M | 0.8 | 3.23 | 0 | 2.584
L, ESP=0,5MM, 25X30X3000MM (LXC)
14654 | ARAME GALVANIZADO 10BWG, 3,40MM (0,0713KG/M) | KG | 0.022639 | 36.72 | 0 | 0.8313
14659 | PINO CLIP DE 1/4"X22MM | UN | 1.12 | 0.5 | 0 | 0.56
14660 | PINO DE ACO COM ARRUELA CONICA, DIAMETRO ARRUELA=23MM E COMP | UN | 1.28 | 0.53 | 0 | 0.6784
RIMENTO DE HASTE=27MM (ACAO INDIRETA)
14661 | REGULADOR DE PERFIL CLICADO | UN | 1.12 | 1.34 | 0 | 1.5008
14855 | FORRO REMOVIVEL FIBRA MINERAL, PLACA BORDA REBAIXADA (625X62 | M2 | 1.2466 | 61 | 0 | 76.042
5)MM, ESPESSURA APROX. 15MM COM INDICE DE ABSORCAO ACUSTICA
13.196.0107-A | FORRO REMOVIVEL COMPOSTO DE FIBRA MINERAL,COM PLACA DE BORDA | M2 |  | 113.95
REBAIXADA DE 625X625MM,ESP.APROXIMADA DE 15,0MM,C/INDICE DE
ABSORCAO ACUSTICA,ESTRUTURADO EM PERFIS TIPO "T" DE ACO GAL
VANIZADO,ALUMINIO OU LIGAS DE ALUMINIO,ESP.MINIMA DE 0,5MM,C
/PINTURA ELETROSTATICA,SUSPENSO POR MEIO DE PENDURAIS,EM ACO
GALVANIZADO,FIXADOS EM ESTRUTURA SUPERIOR.FORN. E COLOCACAO
14643 | PERFIL ACO CLICADO T, 3750MM | M | 1.4 | 5.22 | 0 | 7.308
14644 | PERFIL ACO CLICADO T, 625MM | M | 1.4 | 4.2 | 0 | 5.88
14649 | PERFIL L 25X30, EM ACO ZINCADO, PARA ESTRUTURA PAREDE DRYWAL | M | 0.8 | 3.23 | 0 | 2.584
L, ESP=0,5MM, 25X30X3000MM (LXC)
14654 | ARAME GALVANIZADO 10BWG, 3,40MM (0,0713KG/M) | KG | 0.022639 | 36.72 | 0 | 0.8313
14659 | PINO CLIP DE 1/4"X22MM | UN | 1.12 | 0.5 | 0 | 0.56
14660 | PINO DE ACO COM ARRUELA CONICA, DIAMETRO ARRUELA=23MM E COMP | UN | 1.28 | 0.53 | 0 | 0.6784
RIMENTO DE HASTE=27MM (ACAO INDIRETA)
14661 | REGULADOR DE PERFIL CLICADO | UN | 1.12 | 1.34 | 0 | 1.5008
14855 | FORRO REMOVIVEL FIBRA MINERAL, PLACA BORDA REBAIXADA (625X62 | M2 | 1.2466 | 61 | 0 | 76.042
5)MM, ESPESSURA APROX. 15MM COM INDICE DE ABSORCAO ACUSTICA
20102 | MAO-DE-OBRA DE MONTADOR A (MONTAGEM DE ESTRUTURAS METALICAS) | H | 0.4566 | 23.62 | 3 | 11.1084
, INCLUSIVE ENCARGOS SOCIAIS DESONERADOS
20132 | MAO-DE-OBRA DE SERVENTE DA CONSTRUCAO CIVIL, INCLUSIVE ENCAR | H | 0.4566 | 15.87 | 3 | 7.4636
GOS SOCIAIS DESONERADOS
13.196.0111-0 | REVESTIMENTO DRYWALL C/ESP.MINIMA 23MM E MAXIMA 32MM(MASSA+C | M2 |  | 34.07
HAPA DE GESSO),APLICADO A ALVENARIA/ESTRUTURA EXISTENTE,C/UM
A CHAPA GESSO ACARTONADO,TIPO ST(STANDARD),ESP.12,5MM,LARG.1
200MM,COLADA SOBRE ALVENARIA/ESTRUTURA EXISTENTE,C/TRATAMENT
O DE JUNTAS C/MASSA E FITA P/UNIFORMIZACAO DA SUPERFICIE DAS
CHAPAS DE GESSO ACARTONADO.APLICAC.AREAS SECAS.FORN.E COLOC
01968 | MAO-DE-OBRA DE PEDREIRO, INCLUSIVE ENCARGOS SOCIAIS | H | 0.34 | 25.34 | 3 | 8.8741
01999 | MAO-DE-OBRA DE SERVENTE DA CONSTRUCAO CIVIL, INCLUSIVE ENCAR | H | 0.121 | 18.31 | 3 | 2.282
GOS SOCIAIS
14630 | CHAPA DE GESSO ACARTONADO, STANDARD (ST), COR BRANCA, ESP=12 | M2 | 1.05 | 15.59 | 0 | 16.3695
.5MM, 1200X2400MM (LXC)
14637 | FITA DE PAPEL MICROPERFURADO 50X150MM, PARA TRATAMENTO DE JU | M | 1.5 | 0.2685 | 0 | 0.4028
NTAS DE CHAPA DE GESSO PARA DRYWALL
14641 | MASSA PARA COLA DE CHAPAS DE GESSO ACARTONADO | KG | 2.5 | 2.16 | 0 | 5.4
14642 | MASSA P/REJUNTE (EM PO),P/DRYWALL,A BASE DE GESSO,SECAGEM RA | KG | 0.35 | 2.13 | 0 | 0.7455
PIDA,P/TRAT. DE JUNTAS DE CHAPA DE GESSO(C/ADICAO DE AGUA)
13.196.0111-A | REVESTIMENTO DRYWALL C/ESP.MINIMA 23MM E MAXIMA 32MM(MASSA+C | M2 |  | 32.58
HAPA DE GESSO),APLICADO A ALVENARIA/ESTRUTURA EXISTENTE,C/UM
A CHAPA GESSO ACARTONADO,TIPO ST(STANDARD),ESP.12,5MM,LARG.1
200MM,COLADA SOBRE ALVENARIA/ESTRUTURA EXISTENTE,C/TRATAMENT
O DE JUNTAS C/MASSA E FITA P/UNIFORMIZACAO DA SUPERFICIE DAS
CHAPAS DE GESSO ACARTONADO.APLICAC.AREAS SECAS.FORN.E COLOC
14630 | CHAPA DE GESSO ACARTONADO, STANDARD (ST), COR BRANCA, ESP=12 | M2 | 1.05 | 15.59 | 0 | 16.3695
.5MM, 1200X2400MM (LXC)
14637 | FITA DE PAPEL MICROPERFURADO 50X150MM, PARA TRATAMENTO DE JU | M | 1.5 | 0.2685 | 0 | 0.4028
NTAS DE CHAPA DE GESSO PARA DRYWALL
14641 | MASSA PARA COLA DE CHAPAS DE GESSO ACARTONADO | KG | 2.5 | 2.16 | 0 | 5.4
14642 | MASSA P/REJUNTE (EM PO),P/DRYWALL,A BASE DE GESSO,SECAGEM RA | KG | 0.35 | 2.13 | 0 | 0.7455
PIDA,P/TRAT. DE JUNTAS DE CHAPA DE GESSO(C/ADICAO DE AGUA)
20115 | MAO-DE-OBRA DE PEDREIRO, INCLUSIVE ENCARGOS SOCIAIS DESONERA | H | 0.34 | 21.96 | 3 | 7.6904
DOS
20132 | MAO-DE-OBRA DE SERVENTE DA CONSTRUCAO CIVIL, INCLUSIVE ENCAR | H | 0.121 | 15.87 | 3 | 1.9779
GOS SOCIAIS DESONERADOS
13.196.0112-0 | REVESTIMENTO DRYWALL C/ESP.MINIMA 23MM E MAXIMA 32MM(MASSA+C | M2 |  | 46.79
HAPA DE GESSO),APLICADO A ALVENARIA/ESTRUT.EXISTENTE,C/UMA C
HAPA GESSO ACARTONADO,RU(RESISTENTE A UMIDADE),ESP.12,5MM,LA
RG.1200MM,COLADA SOBRE ALVENARIA/ESTRUTURA EXISTENTE,C/TRATA
MENTO DE JUNTAS C/MASSA E FITA P/UNIFORMIZACAO DA SUPERFICIE
DAS CHAPAS GESSO ACARTONADO.APLICAC.AREAS SECAS.FORN.COLOC.
01968 | MAO-DE-OBRA DE PEDREIRO, INCLUSIVE ENCARGOS SOCIAIS | H | 0.34 | 25.34 | 3 | 8.8741
01999 | MAO-DE-OBRA DE SERVENTE DA CONSTRUCAO CIVIL, INCLUSIVE ENCAR | H | 0.121 | 18.31 | 3 | 2.282
GOS SOCIAIS
14632 | CHAPA DE GESSO ACARTONADO, RESISTENTE A UMIDADE(RU), ESP=12, | M2 | 1.05 | 27.71 | 0 | 29.0955
5MM, 1200X2400MM (LXC)
14637 | FITA DE PAPEL MICROPERFURADO 50X150MM, PARA TRATAMENTO DE JU | M | 1.5 | 0.2685 | 0 | 0.4028
NTAS DE CHAPA DE GESSO PARA DRYWALL
14641 | MASSA PARA COLA DE CHAPAS DE GESSO ACARTONADO | KG | 2.5 | 2.16 | 0 | 5.4
14642 | MASSA P/REJUNTE (EM PO),P/DRYWALL,A BASE DE GESSO,SECAGEM RA | KG | 0.35 | 2.13 | 0 | 0.7455
PIDA,P/TRAT. DE JUNTAS DE CHAPA DE GESSO(C/ADICAO DE AGUA)
13.196.0112-A | REVESTIMENTO DRYWALL C/ESP.MINIMA 23MM E MAXIMA 32MM(MASSA+C | M2 |  | 45.31
HAPA DE GESSO),APLICADO A ALVENARIA/ESTRUT.EXISTENTE,C/UMA C
HAPA GESSO ACARTONADO,RU(RESISTENTE A UMIDADE),ESP.12,5MM,LA
RG.1200MM,COLADA SOBRE ALVENARIA/ESTRUTURA EXISTENTE,C/TRATA
MENTO DE JUNTAS C/MASSA E FITA P/UNIFORMIZACAO DA SUPERFICIE
DAS CHAPAS GESSO ACARTONADO.APLICAC.AREAS SECAS.FORN.COLOC.
14632 | CHAPA DE GESSO ACARTONADO, RESISTENTE A UMIDADE(RU), ESP=12, | M2 | 1.05 | 27.71 | 0 | 29.0955
5MM, 1200X2400MM (LXC)
14637 | FITA DE PAPEL MICROPERFURADO 50X150MM, PARA TRATAMENTO DE JU | M | 1.5 | 0.2685 | 0 | 0.4028
NTAS DE CHAPA DE GESSO PARA DRYWALL
14641 | MASSA PARA COLA DE CHAPAS DE GESSO ACARTONADO | KG | 2.5 | 2.16 | 0 | 5.4
14642 | MASSA P/REJUNTE (EM PO),P/DRYWALL,A BASE DE GESSO,SECAGEM RA | KG | 0.35 | 2.13 | 0 | 0.7455
PIDA,P/TRAT. DE JUNTAS DE CHAPA DE GESSO(C/ADICAO DE AGUA)
20115 | MAO-DE-OBRA DE PEDREIRO, INCLUSIVE ENCARGOS SOCIAIS DESONERA | H | 0.34 | 21.96 | 3 | 7.6904
DOS
20132 | MAO-DE-OBRA DE SERVENTE DA CONSTRUCAO CIVIL, INCLUSIVE ENCAR | H | 0.121 | 15.87 | 3 | 1.9779
GOS SOCIAIS DESONERADOS
13.196.0113-0 | REVESTIMENTO DRYWALL ESP.MINIMA 23MM E MAXIMA 32MM(MASSA+CHA | M2 |  | 35.02
PA DE GESSO),APLICADO A ALVENARIA/ESTRUTURA EXISTENTE,C/UMA
CHAPA GESSO ACARTONADO,RF(RESISTENTE AO FOGO),ESP.12,5MM,LAR
G.1200MM,COLADA SOBRE ALVENARIA/ESTRUTURA EXISTENTE,C/TRATAM
ENTO DE JUNTAS C/MASSA E FITA P/UNIFORMIZACAO DA SUPERFICIE
DAS CHAPAS GESSO ACARTONADO.APLICAC.AREAS SECAS.FORN.COLOC.
01968 | MAO-DE-OBRA DE PEDREIRO, INCLUSIVE ENCARGOS SOCIAIS | H | 0.34 | 25.34 | 3 | 8.8741
01999 | MAO-DE-OBRA DE SERVENTE DA CONSTRUCAO CIVIL, INCLUSIVE ENCAR | H | 0.121 | 18.31 | 3 | 2.282
GOS SOCIAIS
14634 | CHAPA DE GESSO ACARTONADO, RESISTENTE AO FOGO (RF), ESP=12,5 | M2 | 1.05 | 16.5 | 0 | 17.325
MM, 1200X2400MM (LXC)
14637 | FITA DE PAPEL MICROPERFURADO 50X150MM, PARA TRATAMENTO DE JU | M | 1.5 | 0.2685 | 0 | 0.4028
NTAS DE CHAPA DE GESSO PARA DRYWALL
14641 | MASSA PARA COLA DE CHAPAS DE GESSO ACARTONADO | KG | 2.5 | 2.16 | 0 | 5.4
14642 | MASSA P/REJUNTE (EM PO),P/DRYWALL,A BASE DE GESSO,SECAGEM RA | KG | 0.35 | 2.13 | 0 | 0.7455
PIDA,P/TRAT. DE JUNTAS DE CHAPA DE GESSO(C/ADICAO DE AGUA)
13.196.0113-A | REVESTIMENTO DRYWALL ESP.MINIMA 23MM E MAXIMA 32MM(MASSA+CHA | M2 |  | 33.54
PA DE GESSO),APLICADO A ALVENARIA/ESTRUTURA EXISTENTE,C/UMA
CHAPA GESSO ACARTONADO,RF(RESISTENTE AO FOGO),ESP.12,5MM,LAR
G.1200MM,COLADA SOBRE ALVENARIA/ESTRUTURA EXISTENTE,C/TRATAM
ENTO DE JUNTAS C/MASSA E FITA P/UNIFORMIZACAO DA SUPERFICIE
DAS CHAPAS GESSO ACARTONADO.APLICAC.AREAS SECAS.FORN.COLOC.
14634 | CHAPA DE GESSO ACARTONADO, RESISTENTE AO FOGO (RF), ESP=12,5 | M2 | 1.05 | 16.5 | 0 | 17.325
MM, 1200X2400MM (LXC)
14637 | FITA DE PAPEL MICROPERFURADO 50X150MM, PARA TRATAMENTO DE JU | M | 1.5 | 0.2685 | 0 | 0.4028
NTAS DE CHAPA DE GESSO PARA DRYWALL
14641 | MASSA PARA COLA DE CHAPAS DE GESSO ACARTONADO | KG | 2.5 | 2.16 | 0 | 5.4
14642 | MASSA P/REJUNTE (EM PO),P/DRYWALL,A BASE DE GESSO,SECAGEM RA | KG | 0.35 | 2.13 | 0 | 0.7455
PIDA,P/TRAT. DE JUNTAS DE CHAPA DE GESSO(C/ADICAO DE AGUA)
20115 | MAO-DE-OBRA DE PEDREIRO, INCLUSIVE ENCARGOS SOCIAIS DESONERA | H | 0.34 | 21.96 | 3 | 7.6904
DOS
20132 | MAO-DE-OBRA DE SERVENTE DA CONSTRUCAO CIVIL, INCLUSIVE ENCAR | H | 0.121 | 15.87 | 3 | 1.9779
GOS SOCIAIS DESONERADOS
13.196.0114-0 | REVESTIMENTO DRYWALL ESP.31MM(ESTRUT.+CHAPA GESSO),ESTRUT.C/ | M2 |  | 60.62
PERFIS DE TETO 27MM,GUIAS HORIZONTAIS 17MM,AMBOS ACO GALV.E
SP.0,5MM,PERFIS DE TETO ANCORADOS NA ALVENARIA/ESTRUT.EXISTE
NTE POR MEIO DE PERFIS ACO EM FORMATO CANTONEIRA,C/UMA CHAPA
GESSO ACARTONADO,STANDARD,ESP.12,5MM,LARG.1200MM,FIXADA AOS
PERFIS TETO POR MEIO DE PARAFUSOS.AREAS SECAS.FORN.E COLOC.
01975 | MAO-DE-OBRA DE MONTADOR A (MONTAGEM DE ESTRUTURAS METALICAS) | H | 0.525 | 27.26 | 3 | 14.7408
, INCLUSIVE ENCARGOS SOCIAIS
01999 | MAO-DE-OBRA DE SERVENTE DA CONSTRUCAO CIVIL, INCLUSIVE ENCAR | H | 0.1635 | 18.31 | 3 | 3.0835
GOS SOCIAIS
14630 | CHAPA DE GESSO ACARTONADO, STANDARD (ST), COR BRANCA, ESP=12 | M2 | 1.05 | 15.59 | 0 | 16.3695
.5MM, 1200X2400MM (LXC)
14637 | FITA DE PAPEL MICROPERFURADO 50X150MM, PARA TRATAMENTO DE JU | M | 1.4 | 0.2685 | 0 | 0.3759
NTAS DE CHAPA DE GESSO PARA DRYWALL
14638 | FITA PARA TRATAMENTO ACUSTICO (BANDA ACUSTICA) 3000X48MM | M | 0.7 | 2.0757 | 0 | 1.453
14642 | MASSA P/REJUNTE (EM PO),P/DRYWALL,A BASE DE GESSO,SECAGEM RA | KG | 0.35 | 2.13 | 0 | 0.7455
PIDA,P/TRAT. DE JUNTAS DE CHAPA DE GESSO(C/ADICAO DE AGUA)
14645 | PERFIL GUIA PARA TETO, FORMATO U30/20, EM ACO ZINCADO, ESP=0 | M | 0.7 | 12.78 | 0 | 8.946
,5MM, 20X3000MM (LXC)
14649 | PERFIL L 25X30, EM ACO ZINCADO, PARA ESTRUTURA PAREDE DRYWAL | M | 0.2625 | 3.23 | 0 | 0.8479
L, ESP=0,5MM, 25X30X3000MM (LXC)
14653 | PERFIL PARA TETO, EM ACO ZINCADO, TIPO F47, ESP=0,5MM, 47X3 | M | 1.75 | 6.52 | 0 | 11.41
000MM (LXC)
14657 | PARAFUSO PARA DRYWALL, EM ACO FOSFATIZADO, CABECA TROMBETA E | UN | 10 | 0.0417 | 0 | 0.417
PONTA AGULHA (TA), COMPRIMENTO 25MM
14660 | PINO DE ACO COM ARRUELA CONICA, DIAMETRO ARRUELA=23MM E COMP | UN | 4.2222 | 0.53 | 0 | 2.2378
RIMENTO DE HASTE=27MM (ACAO INDIRETA)
13.196.0114-A | REVESTIMENTO DRYWALL ESP.31MM(ESTRUT.+CHAPA GESSO),ESTRUT.C/ | M2 |  | 58.24
PERFIS DE TETO 27MM,GUIAS HORIZONTAIS 17MM,AMBOS ACO GALV.E
SP.0,5MM,PERFIS DE TETO ANCORADOS NA ALVENARIA/ESTRUT.EXISTE
NTE POR MEIO DE PERFIS ACO EM FORMATO CANTONEIRA,C/UMA CHAPA
GESSO ACARTONADO,STANDARD,ESP.12,5MM,LARG.1200MM,FIXADA AOS
PERFIS TETO POR MEIO DE PARAFUSOS.AREAS SECAS.FORN.E COLOC.
14630 | CHAPA DE GESSO ACARTONADO, STANDARD (ST), COR BRANCA, ESP=12 | M2 | 1.05 | 15.59 | 0 | 16.3695
.5MM, 1200X2400MM (LXC)
14637 | FITA DE PAPEL MICROPERFURADO 50X150MM, PARA TRATAMENTO DE JU | M | 1.4 | 0.2685 | 0 | 0.3759
NTAS DE CHAPA DE GESSO PARA DRYWALL
14638 | FITA PARA TRATAMENTO ACUSTICO (BANDA ACUSTICA) 3000X48MM | M | 0.7 | 2.0757 | 0 | 1.453
14642 | MASSA P/REJUNTE (EM PO),P/DRYWALL,A BASE DE GESSO,SECAGEM RA | KG | 0.35 | 2.13 | 0 | 0.7455
PIDA,P/TRAT. DE JUNTAS DE CHAPA DE GESSO(C/ADICAO DE AGUA)
14645 | PERFIL GUIA PARA TETO, FORMATO U30/20, EM ACO ZINCADO, ESP=0 | M | 0.7 | 12.78 | 0 | 8.946
,5MM, 20X3000MM (LXC)
14649 | PERFIL L 25X30, EM ACO ZINCADO, PARA ESTRUTURA PAREDE DRYWAL | M | 0.2625 | 3.23 | 0 | 0.8479
L, ESP=0,5MM, 25X30X3000MM (LXC)
14653 | PERFIL PARA TETO, EM ACO ZINCADO, TIPO F47, ESP=0,5MM, 47X3 | M | 1.75 | 6.52 | 0 | 11.41
000MM (LXC)
14657 | PARAFUSO PARA DRYWALL, EM ACO FOSFATIZADO, CABECA TROMBETA E | UN | 10 | 0.0417 | 0 | 0.417
PONTA AGULHA (TA), COMPRIMENTO 25MM
14660 | PINO DE ACO COM ARRUELA CONICA, DIAMETRO ARRUELA=23MM E COMP | UN | 4.2222 | 0.53 | 0 | 2.2378
RIMENTO DE HASTE=27MM (ACAO INDIRETA)
20102 | MAO-DE-OBRA DE MONTADOR A (MONTAGEM DE ESTRUTURAS METALICAS) | H | 0.525 | 23.62 | 3 | 12.7725
, INCLUSIVE ENCARGOS SOCIAIS DESONERADOS
20132 | MAO-DE-OBRA DE SERVENTE DA CONSTRUCAO CIVIL, INCLUSIVE ENCAR | H | 0.1635 | 15.87 | 3 | 2.6726
GOS SOCIAIS DESONERADOS
13.196.0115-0 | REVESTIMENTO DRYWALL ESP.31MM(ESTRUT.+CHAPA GESSO),ESTRUT.C/ | M2 |  | 76.76
PERFIS TETO DE 27MM,GUIAS HORIZONTAIS 17MM,AMBOS ACO GALV.ES
P.0,5MM,PERFIS TETO ANCORADOS ALVENARIA/ESTRUT.EXISTENTE POR
MEIO PERFIS ACO EM FORMATO CANTONEIRA,C/UMA CHAPA DE GESSO
ACARTONADO,STANDARD,ADICAO DE LA MINERAL,ESP.12,5MM,LARG.120
0MM,PERFIS TETO POR MEIO DE PARAFUSOS,AREAS SECAS.FORN.COLOC
01975 | MAO-DE-OBRA DE MONTADOR A (MONTAGEM DE ESTRUTURAS METALICAS) | H | 0.593 | 27.26 | 3 | 16.6501
, INCLUSIVE ENCARGOS SOCIAIS
01999 | MAO-DE-OBRA DE SERVENTE DA CONSTRUCAO CIVIL, INCLUSIVE ENCAR | H | 0.1805 | 18.31 | 3 | 3.4041
GOS SOCIAIS
14630 | CHAPA DE GESSO ACARTONADO, STANDARD (ST), COR BRANCA, ESP=12 | M2 | 1.05 | 15.59 | 0 | 16.3695
.5MM, 1200X2400MM (LXC)
14636 | FELTRO DE LA DE ROCHA, UMA FACE REVESTIDA COM FILME DE POLIP | M2 | 1.05 | 13.25 | 0 | 13.9125
ROPILENO, EM ROLO, DENSIDADE DE 32KGM3, ESP=50MM
14637 | FITA DE PAPEL MICROPERFURADO 50X150MM, PARA TRATAMENTO DE JU | M | 1.4 | 0.2685 | 0 | 0.3759
NTAS DE CHAPA DE GESSO PARA DRYWALL
14638 | FITA PARA TRATAMENTO ACUSTICO (BANDA ACUSTICA) 3000X48MM | M | 0.7 | 2.0757 | 0 | 1.453
14642 | MASSA P/REJUNTE (EM PO),P/DRYWALL,A BASE DE GESSO,SECAGEM RA | KG | 0.35 | 2.13 | 0 | 0.7455
PIDA,P/TRAT. DE JUNTAS DE CHAPA DE GESSO(C/ADICAO DE AGUA)
14645 | PERFIL GUIA PARA TETO, FORMATO U30/20, EM ACO ZINCADO, ESP=0 | M | 0.7 | 12.78 | 0 | 8.946
,5MM, 20X3000MM (LXC)
14649 | PERFIL L 25X30, EM ACO ZINCADO, PARA ESTRUTURA PAREDE DRYWAL | M | 0.2625 | 3.23 | 0 | 0.8479
L, ESP=0,5MM, 25X30X3000MM (LXC)
14653 | PERFIL PARA TETO, EM ACO ZINCADO, TIPO F47, ESP=0,5MM, 47X3 | M | 1.75 | 6.52 | 0 | 11.41
000MM (LXC)
14657 | PARAFUSO PARA DRYWALL, EM ACO FOSFATIZADO, CABECA TROMBETA E | UN | 10 | 0.0417 | 0 | 0.417
PONTA AGULHA (TA), COMPRIMENTO 25MM
14660 | PINO DE ACO COM ARRUELA CONICA, DIAMETRO ARRUELA=23MM E COMP | UN | 4.2222 | 0.53 | 0 | 2.2378
RIMENTO DE HASTE=27MM (ACAO INDIRETA)
13.196.0115-A | REVESTIMENTO DRYWALL ESP.31MM(ESTRUT.+CHAPA GESSO),ESTRUT.C/ | M2 |  | 74.09
PERFIS TETO DE 27MM,GUIAS HORIZONTAIS 17MM,AMBOS ACO GALV.ES
P.0,5MM,PERFIS TETO ANCORADOS ALVENARIA/ESTRUT.EXISTENTE POR
MEIO PERFIS ACO EM FORMATO CANTONEIRA,C/UMA CHAPA DE GESSO
ACARTONADO,STANDARD,ADICAO DE LA MINERAL,ESP.12,5MM,LARG.120
0MM,PERFIS TETO POR MEIO DE PARAFUSOS,AREAS SECAS.FORN.COLOC
14630 | CHAPA DE GESSO ACARTONADO, STANDARD (ST), COR BRANCA, ESP=12 | M2 | 1.05 | 15.59 | 0 | 16.3695
.5MM, 1200X2400MM (LXC)
14636 | FELTRO DE LA DE ROCHA, UMA FACE REVESTIDA COM FILME DE POLIP | M2 | 1.05 | 13.25 | 0 | 13.9125
ROPILENO, EM ROLO, DENSIDADE DE 32KGM3, ESP=50MM
14637 | FITA DE PAPEL MICROPERFURADO 50X150MM, PARA TRATAMENTO DE JU | M | 1.4 | 0.2685 | 0 | 0.3759
NTAS DE CHAPA DE GESSO PARA DRYWALL
14638 | FITA PARA TRATAMENTO ACUSTICO (BANDA ACUSTICA) 3000X48MM | M | 0.7 | 2.0757 | 0 | 1.453
14642 | MASSA P/REJUNTE (EM PO),P/DRYWALL,A BASE DE GESSO,SECAGEM RA | KG | 0.35 | 2.13 | 0 | 0.7455
PIDA,P/TRAT. DE JUNTAS DE CHAPA DE GESSO(C/ADICAO DE AGUA)
14645 | PERFIL GUIA PARA TETO, FORMATO U30/20, EM ACO ZINCADO, ESP=0 | M | 0.7 | 12.78 | 0 | 8.946
,5MM, 20X3000MM (LXC)
14649 | PERFIL L 25X30, EM ACO ZINCADO, PARA ESTRUTURA PAREDE DRYWAL | M | 0.2625 | 3.23 | 0 | 0.8479
L, ESP=0,5MM, 25X30X3000MM (LXC)
14653 | PERFIL PARA TETO, EM ACO ZINCADO, TIPO F47, ESP=0,5MM, 47X3 | M | 1.75 | 6.52 | 0 | 11.41
000MM (LXC)
14657 | PARAFUSO PARA DRYWALL, EM ACO FOSFATIZADO, CABECA TROMBETA E | UN | 10 | 0.0417 | 0 | 0.417
PONTA AGULHA (TA), COMPRIMENTO 25MM
14660 | PINO DE ACO COM ARRUELA CONICA, DIAMETRO ARRUELA=23MM E COMP | UN | 4.2222 | 0.53 | 0 | 2.2378
RIMENTO DE HASTE=27MM (ACAO INDIRETA)
20102 | MAO-DE-OBRA DE MONTADOR A (MONTAGEM DE ESTRUTURAS METALICAS) | H | 0.593 | 23.62 | 3 | 14.4269
, INCLUSIVE ENCARGOS SOCIAIS DESONERADOS
20132 | MAO-DE-OBRA DE SERVENTE DA CONSTRUCAO CIVIL, INCLUSIVE ENCAR | H | 0.1805 | 15.87 | 3 | 2.9505
GOS SOCIAIS DESONERADOS
13.196.0116-0 | REVESTIMENTO DRYWALL ESP.31MM(ESTRUT.+CHAPA GESSO),ESTRUT.C/ | M2 |  | 73.35
PERFIS TETO 27MM,GUIAS HORIZONTAIS 17MM,AMBOS ACO GALV.ESP.0
,5MM,PERFIS TETO ANCORADOS ALVENARIA/ESTRUT.EXISTENTE POR ME
IO PERFIS ACO FORMATO CANTONEIRA,C/UMA CHAPA GESSO ACARTONAD
O,RU(RESISTENTE A UMIDADE),ESP.12,5MM,LARG.1200MM,PERFIS DE
TETO POR MEIO DE PARAFUSOS.APLICACAO AREAS SECAS.FORN.COLOC.
01975 | MAO-DE-OBRA DE MONTADOR A (MONTAGEM DE ESTRUTURAS METALICAS) | H | 0.525 | 27.26 | 3 | 14.7408
, INCLUSIVE ENCARGOS SOCIAIS
01999 | MAO-DE-OBRA DE SERVENTE DA CONSTRUCAO CIVIL, INCLUSIVE ENCAR | H | 0.1635 | 18.31 | 3 | 3.0835
GOS SOCIAIS
14632 | CHAPA DE GESSO ACARTONADO, RESISTENTE A UMIDADE(RU), ESP=12, | M2 | 1.05 | 27.71 | 0 | 29.0955
5MM, 1200X2400MM (LXC)
14637 | FITA DE PAPEL MICROPERFURADO 50X150MM, PARA TRATAMENTO DE JU | M | 1.4 | 0.2685 | 0 | 0.3759
NTAS DE CHAPA DE GESSO PARA DRYWALL
14638 | FITA PARA TRATAMENTO ACUSTICO (BANDA ACUSTICA) 3000X48MM | M | 0.7 | 2.0757 | 0 | 1.453
14642 | MASSA P/REJUNTE (EM PO),P/DRYWALL,A BASE DE GESSO,SECAGEM RA | KG | 0.35 | 2.13 | 0 | 0.7455
PIDA,P/TRAT. DE JUNTAS DE CHAPA DE GESSO(C/ADICAO DE AGUA)
14645 | PERFIL GUIA PARA TETO, FORMATO U30/20, EM ACO ZINCADO, ESP=0 | M | 0.7 | 12.78 | 0 | 8.946
,5MM, 20X3000MM (LXC)
14649 | PERFIL L 25X30, EM ACO ZINCADO, PARA ESTRUTURA PAREDE DRYWAL | M | 0.2625 | 3.23 | 0 | 0.8479
L, ESP=0,5MM, 25X30X3000MM (LXC)
14653 | PERFIL PARA TETO, EM ACO ZINCADO, TIPO F47, ESP=0,5MM, 47X3 | M | 1.75 | 6.52 | 0 | 11.41
000MM (LXC)
14657 | PARAFUSO PARA DRYWALL, EM ACO FOSFATIZADO, CABECA TROMBETA E | UN | 10 | 0.0417 | 0 | 0.417
PONTA AGULHA (TA), COMPRIMENTO 25MM
14660 | PINO DE ACO COM ARRUELA CONICA, DIAMETRO ARRUELA=23MM E COMP | UN | 4.2222 | 0.53 | 0 | 2.2378
RIMENTO DE HASTE=27MM (ACAO INDIRETA)
13.196.0116-A | REVESTIMENTO DRYWALL ESP.31MM(ESTRUT.+CHAPA GESSO),ESTRUT.C/ | M2 |  | 70.97
PERFIS TETO 27MM,GUIAS HORIZONTAIS 17MM,AMBOS ACO GALV.ESP.0
,5MM,PERFIS TETO ANCORADOS ALVENARIA/ESTRUT.EXISTENTE POR ME
IO PERFIS ACO FORMATO CANTONEIRA,C/UMA CHAPA GESSO ACARTONAD
O,RU(RESISTENTE A UMIDADE),ESP.12,5MM,LARG.1200MM,PERFIS DE
TETO POR MEIO DE PARAFUSOS.APLICACAO AREAS SECAS.FORN.COLOC.
14632 | CHAPA DE GESSO ACARTONADO, RESISTENTE A UMIDADE(RU), ESP=12, | M2 | 1.05 | 27.71 | 0 | 29.0955
5MM, 1200X2400MM (LXC)
14637 | FITA DE PAPEL MICROPERFURADO 50X150MM, PARA TRATAMENTO DE JU | M | 1.4 | 0.2685 | 0 | 0.3759
NTAS DE CHAPA DE GESSO PARA DRYWALL
14638 | FITA PARA TRATAMENTO ACUSTICO (BANDA ACUSTICA) 3000X48MM | M | 0.7 | 2.0757 | 0 | 1.453
14642 | MASSA P/REJUNTE (EM PO),P/DRYWALL,A BASE DE GESSO,SECAGEM RA | KG | 0.35 | 2.13 | 0 | 0.7455
PIDA,P/TRAT. DE JUNTAS DE CHAPA DE GESSO(C/ADICAO DE AGUA)
14645 | PERFIL GUIA PARA TETO, FORMATO U30/20, EM ACO ZINCADO, ESP=0 | M | 0.7 | 12.78 | 0 | 8.946
,5MM, 20X3000MM (LXC)
14649 | PERFIL L 25X30, EM ACO ZINCADO, PARA ESTRUTURA PAREDE DRYWAL | M | 0.2625 | 3.23 | 0 | 0.8479
L, ESP=0,5MM, 25X30X3000MM (LXC)
14653 | PERFIL PARA TETO, EM ACO ZINCADO, TIPO F47, ESP=0,5MM, 47X3 | M | 1.75 | 6.52 | 0 | 11.41
000MM (LXC)
14657 | PARAFUSO PARA DRYWALL, EM ACO FOSFATIZADO, CABECA TROMBETA E | UN | 10 | 0.0417 | 0 | 0.417
PONTA AGULHA (TA), COMPRIMENTO 25MM
14660 | PINO DE ACO COM ARRUELA CONICA, DIAMETRO ARRUELA=23MM E COMP | UN | 4.2222 | 0.53 | 0 | 2.2378
RIMENTO DE HASTE=27MM (ACAO INDIRETA)
20102 | MAO-DE-OBRA DE MONTADOR A (MONTAGEM DE ESTRUTURAS METALICAS) | H | 0.525 | 23.62 | 3 | 12.7725
, INCLUSIVE ENCARGOS SOCIAIS DESONERADOS
20132 | MAO-DE-OBRA DE SERVENTE DA CONSTRUCAO CIVIL, INCLUSIVE ENCAR | H | 0.1635 | 15.87 | 3 | 2.6726
GOS SOCIAIS DESONERADOS
13.196.0117-0 | REVESTIMENTO DRYWALL ESP.31MM(ESTRUT.+CHAPA GESSO),ESTRUT.C/ | M2 |  | 89.49
PERFIS TETO 27MM,GUIAS HORIZONTAIS 17MM,AMBOS ACO GALV.ESP.0
,5MM,PERFIS TETO ANCORADOS ALVENARIA/ESTRUTURA EXISTENTE POR
MEIO PERFIS ACO FORMATO CANTONEIRA,C/UMA CHAPA GESSO ACARTO
NADO,RU(RESISTENTE A UMIDADE),ADICAO DE LA MINERAL,ESP.12,5M
M,LARG.1200MM.APLICACAO EM AREAS SECAS.FORNECIMENTO E COLOC.
01975 | MAO-DE-OBRA DE MONTADOR A (MONTAGEM DE ESTRUTURAS METALICAS) | H | 0.593 | 27.26 | 3 | 16.6501
, INCLUSIVE ENCARGOS SOCIAIS
01999 | MAO-DE-OBRA DE SERVENTE DA CONSTRUCAO CIVIL, INCLUSIVE ENCAR | H | 0.1805 | 18.31 | 3 | 3.4041
GOS SOCIAIS
14632 | CHAPA DE GESSO ACARTONADO, RESISTENTE A UMIDADE(RU), ESP=12, | M2 | 1.05 | 27.71 | 0 | 29.0955
5MM, 1200X2400MM (LXC)
14636 | FELTRO DE LA DE ROCHA, UMA FACE REVESTIDA COM FILME DE POLIP | M2 | 1.05 | 13.25 | 0 | 13.9125
ROPILENO, EM ROLO, DENSIDADE DE 32KGM3, ESP=50MM
14637 | FITA DE PAPEL MICROPERFURADO 50X150MM, PARA TRATAMENTO DE JU | M | 1.4 | 0.2685 | 0 | 0.3759
NTAS DE CHAPA DE GESSO PARA DRYWALL
14638 | FITA PARA TRATAMENTO ACUSTICO (BANDA ACUSTICA) 3000X48MM | M | 0.7 | 2.0757 | 0 | 1.453
14642 | MASSA P/REJUNTE (EM PO),P/DRYWALL,A BASE DE GESSO,SECAGEM RA | KG | 0.35 | 2.13 | 0 | 0.7455
PIDA,P/TRAT. DE JUNTAS DE CHAPA DE GESSO(C/ADICAO DE AGUA)
14645 | PERFIL GUIA PARA TETO, FORMATO U30/20, EM ACO ZINCADO, ESP=0 | M | 0.7 | 12.78 | 0 | 8.946
,5MM, 20X3000MM (LXC)
14649 | PERFIL L 25X30, EM ACO ZINCADO, PARA ESTRUTURA PAREDE DRYWAL | M | 0.2625 | 3.23 | 0 | 0.8479
L, ESP=0,5MM, 25X30X3000MM (LXC)
14653 | PERFIL PARA TETO, EM ACO ZINCADO, TIPO F47, ESP=0,5MM, 47X3 | M | 1.75 | 6.52 | 0 | 11.41
000MM (LXC)
14657 | PARAFUSO PARA DRYWALL, EM ACO FOSFATIZADO, CABECA TROMBETA E | UN | 10 | 0.0417 | 0 | 0.417
PONTA AGULHA (TA), COMPRIMENTO 25MM
14660 | PINO DE ACO COM ARRUELA CONICA, DIAMETRO ARRUELA=23MM E COMP | UN | 4.2222 | 0.53 | 0 | 2.2378
RIMENTO DE HASTE=27MM (ACAO INDIRETA)
13.196.0117-A | REVESTIMENTO DRYWALL ESP.31MM(ESTRUT.+CHAPA GESSO),ESTRUT.C/ | M2 |  | 86.81
PERFIS TETO 27MM,GUIAS HORIZONTAIS 17MM,AMBOS ACO GALV.ESP.0
,5MM,PERFIS TETO ANCORADOS ALVENARIA/ESTRUTURA EXISTENTE POR
MEIO PERFIS ACO FORMATO CANTONEIRA,C/UMA CHAPA GESSO ACARTO
NADO,RU(RESISTENTE A UMIDADE),ADICAO DE LA MINERAL,ESP.12,5M
M,LARG.1200MM.APLICACAO EM AREAS SECAS.FORNECIMENTO E COLOC.
14632 | CHAPA DE GESSO ACARTONADO, RESISTENTE A UMIDADE(RU), ESP=12, | M2 | 1.05 | 27.71 | 0 | 29.0955
5MM, 1200X2400MM (LXC)
14636 | FELTRO DE LA DE ROCHA, UMA FACE REVESTIDA COM FILME DE POLIP | M2 | 1.05 | 13.25 | 0 | 13.9125
ROPILENO, EM ROLO, DENSIDADE DE 32KGM3, ESP=50MM
14637 | FITA DE PAPEL MICROPERFURADO 50X150MM, PARA TRATAMENTO DE JU | M | 1.4 | 0.2685 | 0 | 0.3759
NTAS DE CHAPA DE GESSO PARA DRYWALL
14638 | FITA PARA TRATAMENTO ACUSTICO (BANDA ACUSTICA) 3000X48MM | M | 0.7 | 2.0757 | 0 | 1.453
14642 | MASSA P/REJUNTE (EM PO),P/DRYWALL,A BASE DE GESSO,SECAGEM RA | KG | 0.35 | 2.13 | 0 | 0.7455
PIDA,P/TRAT. DE JUNTAS DE CHAPA DE GESSO(C/ADICAO DE AGUA)
14645 | PERFIL GUIA PARA TETO, FORMATO U30/20, EM ACO ZINCADO, ESP=0 | M | 0.7 | 12.78 | 0 | 8.946
,5MM, 20X3000MM (LXC)
14649 | PERFIL L 25X30, EM ACO ZINCADO, PARA ESTRUTURA PAREDE DRYWAL | M | 0.2625 | 3.23 | 0 | 0.8479
L, ESP=0,5MM, 25X30X3000MM (LXC)
14653 | PERFIL PARA TETO, EM ACO ZINCADO, TIPO F47, ESP=0,5MM, 47X3 | M | 1.75 | 6.52 | 0 | 11.41
000MM (LXC)
14657 | PARAFUSO PARA DRYWALL, EM ACO FOSFATIZADO, CABECA TROMBETA E | UN | 10 | 0.0417 | 0 | 0.417
PONTA AGULHA (TA), COMPRIMENTO 25MM
14660 | PINO DE ACO COM ARRUELA CONICA, DIAMETRO ARRUELA=23MM E COMP | UN | 4.2222 | 0.53 | 0 | 2.2378
RIMENTO DE HASTE=27MM (ACAO INDIRETA)
20102 | MAO-DE-OBRA DE MONTADOR A (MONTAGEM DE ESTRUTURAS METALICAS) | H | 0.593 | 23.62 | 3 | 14.4269
, INCLUSIVE ENCARGOS SOCIAIS DESONERADOS
20132 | MAO-DE-OBRA DE SERVENTE DA CONSTRUCAO CIVIL, INCLUSIVE ENCAR | H | 0.1805 | 15.87 | 3 | 2.9505
GOS SOCIAIS DESONERADOS
13.196.0118-0 | REVESTIMENTO DRYWALL ESP.31MM(ESTRUT.+CHAPA GESSO),ESTRUT.C/ | M2 |  | 61.58
PERFIS TETO 27MM,GUIAS HORIZONTAIS 17MM,AMBOS ACO GALV.ESP.0
,5MM,PERFIS TETO ANCORADOS ALVENARIA/ESTRUT.EXISTENTE POR ME
IO PERFIS ACO FORMATO CANTONEIRA,C/UMA CHAPA GESSO ACARTONAD
O,RF(RESISTENTE AO FOGO),ESP.12,5MM,LARG.1200MM,PERFIS TETO
POR MEIO DE PARAFUSOS.APLICACAO EM AREAS SECAS.FORN.E COLOC.
01975 | MAO-DE-OBRA DE MONTADOR A (MONTAGEM DE ESTRUTURAS METALICAS) | H | 0.525 | 27.26 | 3 | 14.7408
, INCLUSIVE ENCARGOS SOCIAIS
01999 | MAO-DE-OBRA DE SERVENTE DA CONSTRUCAO CIVIL, INCLUSIVE ENCAR | H | 0.1635 | 18.31 | 3 | 3.0835
GOS SOCIAIS
14634 | CHAPA DE GESSO ACARTONADO, RESISTENTE AO FOGO (RF), ESP=12,5 | M2 | 1.05 | 16.5 | 0 | 17.325
MM, 1200X2400MM (LXC)
14637 | FITA DE PAPEL MICROPERFURADO 50X150MM, PARA TRATAMENTO DE JU | M | 1.4 | 0.2685 | 0 | 0.3759
NTAS DE CHAPA DE GESSO PARA DRYWALL
14638 | FITA PARA TRATAMENTO ACUSTICO (BANDA ACUSTICA) 3000X48MM | M | 0.7 | 2.0757 | 0 | 1.453
14642 | MASSA P/REJUNTE (EM PO),P/DRYWALL,A BASE DE GESSO,SECAGEM RA | KG | 0.35 | 2.13 | 0 | 0.7455
PIDA,P/TRAT. DE JUNTAS DE CHAPA DE GESSO(C/ADICAO DE AGUA)
14645 | PERFIL GUIA PARA TETO, FORMATO U30/20, EM ACO ZINCADO, ESP=0 | M | 0.7 | 12.78 | 0 | 8.946
,5MM, 20X3000MM (LXC)
14649 | PERFIL L 25X30, EM ACO ZINCADO, PARA ESTRUTURA PAREDE DRYWAL | M | 0.2625 | 3.23 | 0 | 0.8479
L, ESP=0,5MM, 25X30X3000MM (LXC)
14653 | PERFIL PARA TETO, EM ACO ZINCADO, TIPO F47, ESP=0,5MM, 47X3 | M | 1.75 | 6.52 | 0 | 11.41
000MM (LXC)
14657 | PARAFUSO PARA DRYWALL, EM ACO FOSFATIZADO, CABECA TROMBETA E | UN | 10 | 0.0417 | 0 | 0.417
PONTA AGULHA (TA), COMPRIMENTO 25MM
14660 | PINO DE ACO COM ARRUELA CONICA, DIAMETRO ARRUELA=23MM E COMP | UN | 4.2222 | 0.53 | 0 | 2.2378
RIMENTO DE HASTE=27MM (ACAO INDIRETA)
13.196.0118-A | REVESTIMENTO DRYWALL ESP.31MM(ESTRUT.+CHAPA GESSO),ESTRUT.C/ | M2 |  | 59.2
PERFIS TETO 27MM,GUIAS HORIZONTAIS 17MM,AMBOS ACO GALV.ESP.0
,5MM,PERFIS TETO ANCORADOS ALVENARIA/ESTRUT.EXISTENTE POR ME
IO PERFIS ACO FORMATO CANTONEIRA,C/UMA CHAPA GESSO ACARTONAD
O,RF(RESISTENTE AO FOGO),ESP.12,5MM,LARG.1200MM,PERFIS TETO
POR MEIO DE PARAFUSOS.APLICACAO EM AREAS SECAS.FORN.E COLOC.
14634 | CHAPA DE GESSO ACARTONADO, RESISTENTE AO FOGO (RF), ESP=12,5 | M2 | 1.05 | 16.5 | 0 | 17.325
MM, 1200X2400MM (LXC)
14637 | FITA DE PAPEL MICROPERFURADO 50X150MM, PARA TRATAMENTO DE JU | M | 1.4 | 0.2685 | 0 | 0.3759
NTAS DE CHAPA DE GESSO PARA DRYWALL
14638 | FITA PARA TRATAMENTO ACUSTICO (BANDA ACUSTICA) 3000X48MM | M | 0.7 | 2.0757 | 0 | 1.453
14642 | MASSA P/REJUNTE (EM PO),P/DRYWALL,A BASE DE GESSO,SECAGEM RA | KG | 0.35 | 2.13 | 0 | 0.7455
PIDA,P/TRAT. DE JUNTAS DE CHAPA DE GESSO(C/ADICAO DE AGUA)
14645 | PERFIL GUIA PARA TETO, FORMATO U30/20, EM ACO ZINCADO, ESP=0 | M | 0.7 | 12.78 | 0 | 8.946
,5MM, 20X3000MM (LXC)
14649 | PERFIL L 25X30, EM ACO ZINCADO, PARA ESTRUTURA PAREDE DRYWAL | M | 0.2625 | 3.23 | 0 | 0.8479
L, ESP=0,5MM, 25X30X3000MM (LXC)
14653 | PERFIL PARA TETO, EM ACO ZINCADO, TIPO F47, ESP=0,5MM, 47X3 | M | 1.75 | 6.52 | 0 | 11.41
000MM (LXC)
14657 | PARAFUSO PARA DRYWALL, EM ACO FOSFATIZADO, CABECA TROMBETA E | UN | 10 | 0.0417 | 0 | 0.417
PONTA AGULHA (TA), COMPRIMENTO 25MM
14660 | PINO DE ACO COM ARRUELA CONICA, DIAMETRO ARRUELA=23MM E COMP | UN | 4.2222 | 0.53 | 0 | 2.2378
RIMENTO DE HASTE=27MM (ACAO INDIRETA)
20102 | MAO-DE-OBRA DE MONTADOR A (MONTAGEM DE ESTRUTURAS METALICAS) | H | 0.525 | 23.62 | 3 | 12.7725
, INCLUSIVE ENCARGOS SOCIAIS DESONERADOS
20132 | MAO-DE-OBRA DE SERVENTE DA CONSTRUCAO CIVIL, INCLUSIVE ENCAR | H | 0.1635 | 15.87 | 3 | 2.6726
GOS SOCIAIS DESONERADOS
13.196.0119-0 | REVESTIMENTO DRYWALL ESP.31MM(ESTRUT.+CHAPA GESSO),ESTRUT.PE | M2 |  | 77.72
RFIS TETO 27MM,GUIAS HORIZONTAIS 17MM,AMBOS ACO GALV.ESP.0,5
MM,PERFIS TETO ANCORADOS ALVENARIA/ESTRUTURA EXISTENTE POR M
EIO PERFIS DE ACO FORMATO CANTONEIRA,C/UMA CHAPA GESSO ACART
ONADO,RF(RESISTENTE AO FOGO),ADICAO DE LA MINERAL,ESP.12,5MM
,LARG.1200M.APLICACAO EM AREAS SECAS.FORNECIMENTO E COLOC.
01975 | MAO-DE-OBRA DE MONTADOR A (MONTAGEM DE ESTRUTURAS METALICAS) | H | 0.593 | 27.26 | 3 | 16.6501
, INCLUSIVE ENCARGOS SOCIAIS
01999 | MAO-DE-OBRA DE SERVENTE DA CONSTRUCAO CIVIL, INCLUSIVE ENCAR | H | 0.1805 | 18.31 | 3 | 3.4041
GOS SOCIAIS
14634 | CHAPA DE GESSO ACARTONADO, RESISTENTE AO FOGO (RF), ESP=12,5 | M2 | 1.05 | 16.5 | 0 | 17.325
MM, 1200X2400MM (LXC)
14636 | FELTRO DE LA DE ROCHA, UMA FACE REVESTIDA COM FILME DE POLIP | M2 | 1.05 | 13.25 | 0 | 13.9125
ROPILENO, EM ROLO, DENSIDADE DE 32KGM3, ESP=50MM
14637 | FITA DE PAPEL MICROPERFURADO 50X150MM, PARA TRATAMENTO DE JU | M | 1.4 | 0.2685 | 0 | 0.3759
NTAS DE CHAPA DE GESSO PARA DRYWALL
14638 | FITA PARA TRATAMENTO ACUSTICO (BANDA ACUSTICA) 3000X48MM | M | 0.7 | 2.0757 | 0 | 1.453
14642 | MASSA P/REJUNTE (EM PO),P/DRYWALL,A BASE DE GESSO,SECAGEM RA | KG | 0.35 | 2.13 | 0 | 0.7455
PIDA,P/TRAT. DE JUNTAS DE CHAPA DE GESSO(C/ADICAO DE AGUA)
14645 | PERFIL GUIA PARA TETO, FORMATO U30/20, EM ACO ZINCADO, ESP=0 | M | 0.7 | 12.78 | 0 | 8.946
,5MM, 20X3000MM (LXC)
14649 | PERFIL L 25X30, EM ACO ZINCADO, PARA ESTRUTURA PAREDE DRYWAL | M | 0.2625 | 3.23 | 0 | 0.8479
L, ESP=0,5MM, 25X30X3000MM (LXC)
14653 | PERFIL PARA TETO, EM ACO ZINCADO, TIPO F47, ESP=0,5MM, 47X3 | M | 1.75 | 6.52 | 0 | 11.41
000MM (LXC)
14657 | PARAFUSO PARA DRYWALL, EM ACO FOSFATIZADO, CABECA TROMBETA E | UN | 10 | 0.0417 | 0 | 0.417
PONTA AGULHA (TA), COMPRIMENTO 25MM
14660 | PINO DE ACO COM ARRUELA CONICA, DIAMETRO ARRUELA=23MM E COMP | UN | 4.2222 | 0.53 | 0 | 2.2378
RIMENTO DE HASTE=27MM (ACAO INDIRETA)
13.196.0119-A | REVESTIMENTO DRYWALL ESP.31MM(ESTRUT.+CHAPA GESSO),ESTRUT.PE | M2 |  | 75.04
RFIS TETO 27MM,GUIAS HORIZONTAIS 17MM,AMBOS ACO GALV.ESP.0,5
MM,PERFIS TETO ANCORADOS ALVENARIA/ESTRUTURA EXISTENTE POR M
EIO PERFIS DE ACO FORMATO CANTONEIRA,C/UMA CHAPA GESSO ACART
ONADO,RF(RESISTENTE AO FOGO),ADICAO DE LA MINERAL,ESP.12,5MM
,LARG.1200M.APLICACAO EM AREAS SECAS.FORNECIMENTO E COLOC.
14634 | CHAPA DE GESSO ACARTONADO, RESISTENTE AO FOGO (RF), ESP=12,5 | M2 | 1.05 | 16.5 | 0 | 17.325
MM, 1200X2400MM (LXC)
14636 | FELTRO DE LA DE ROCHA, UMA FACE REVESTIDA COM FILME DE POLIP | M2 | 1.05 | 13.25 | 0 | 13.9125
ROPILENO, EM ROLO, DENSIDADE DE 32KGM3, ESP=50MM
14637 | FITA DE PAPEL MICROPERFURADO 50X150MM, PARA TRATAMENTO DE JU | M | 1.4 | 0.2685 | 0 | 0.3759
NTAS DE CHAPA DE GESSO PARA DRYWALL
14638 | FITA PARA TRATAMENTO ACUSTICO (BANDA ACUSTICA) 3000X48MM | M | 0.7 | 2.0757 | 0 | 1.453
14642 | MASSA P/REJUNTE (EM PO),P/DRYWALL,A BASE DE GESSO,SECAGEM RA | KG | 0.35 | 2.13 | 0 | 0.7455
PIDA,P/TRAT. DE JUNTAS DE CHAPA DE GESSO(C/ADICAO DE AGUA)
14645 | PERFIL GUIA PARA TETO, FORMATO U30/20, EM ACO ZINCADO, ESP=0 | M | 0.7 | 12.78 | 0 | 8.946
,5MM, 20X3000MM (LXC)
14649 | PERFIL L 25X30, EM ACO ZINCADO, PARA ESTRUTURA PAREDE DRYWAL | M | 0.2625 | 3.23 | 0 | 0.8479
L, ESP=0,5MM, 25X30X3000MM (LXC)
14653 | PERFIL PARA TETO, EM ACO ZINCADO, TIPO F47, ESP=0,5MM, 47X3 | M | 1.75 | 6.52 | 0 | 11.41
000MM (LXC)
14657 | PARAFUSO PARA DRYWALL, EM ACO FOSFATIZADO, CABECA TROMBETA E | UN | 10 | 0.0417 | 0 | 0.417
PONTA AGULHA (TA), COMPRIMENTO 25MM
14660 | PINO DE ACO COM ARRUELA CONICA, DIAMETRO ARRUELA=23MM E COMP | UN | 4.2222 | 0.53 | 0 | 2.2378
RIMENTO DE HASTE=27MM (ACAO INDIRETA)
20102 | MAO-DE-OBRA DE MONTADOR A (MONTAGEM DE ESTRUTURAS METALICAS) | H | 0.593 | 23.62 | 3 | 14.4269
, INCLUSIVE ENCARGOS SOCIAIS DESONERADOS
20132 | MAO-DE-OBRA DE SERVENTE DA CONSTRUCAO CIVIL, INCLUSIVE ENCAR | H | 0.1805 | 15.87 | 3 | 2.9505
GOS SOCIAIS DESONERADOS
13.196.0120-0 | REVESTIMENTO DRYWALL ESP.61MM(ESTRUT.+CHAPA GESSO),ESTRUT.MO | M2 |  | 56.18
NTANTES SIMPLES 48MM,GUIAS HORIZONTAIS 48MM,AMBOS ACO GALV.E
SP.0,5MM,MONTANTES ANCORADOS ALVENARIA/ESTRUT.EXISTENTE POR
MEIO PERFIS ACO CANTONEIRA,C/UMA CHAPA GESSO ACARTONADO,STAN
DARD,ESP.12,5MM,LARG.1200MM,FIXADA AOS MONTANTES POR MEIO DE
PARAFUSOS.APLICACAO EM AREAS SECAS.FORNECIMENTO E COLOCACAO
01975 | MAO-DE-OBRA DE MONTADOR A (MONTAGEM DE ESTRUTURAS METALICAS) | H | 0.525 | 27.26 | 3 | 14.7408
, INCLUSIVE ENCARGOS SOCIAIS
01999 | MAO-DE-OBRA DE SERVENTE DA CONSTRUCAO CIVIL, INCLUSIVE ENCAR | H | 0.1635 | 18.31 | 3 | 3.0835
GOS SOCIAIS
14630 | CHAPA DE GESSO ACARTONADO, STANDARD (ST), COR BRANCA, ESP=12 | M2 | 1.05 | 15.59 | 0 | 16.3695
.5MM, 1200X2400MM (LXC)
14637 | FITA DE PAPEL MICROPERFURADO 50X150MM, PARA TRATAMENTO DE JU | M | 1.4 | 0.2685 | 0 | 0.3759
NTAS DE CHAPA DE GESSO PARA DRYWALL
14638 | FITA PARA TRATAMENTO ACUSTICO (BANDA ACUSTICA) 3000X48MM | M | 0.7 | 2.0757 | 0 | 1.453
14642 | MASSA P/REJUNTE (EM PO),P/DRYWALL,A BASE DE GESSO,SECAGEM RA | KG | 0.35 | 2.13 | 0 | 0.7455
PIDA,P/TRAT. DE JUNTAS DE CHAPA DE GESSO(C/ADICAO DE AGUA)
14646 | PERFIL GUIA, FORMATO U, EM ACO ZINCADO, PARA ESTRUTURA PARED | M | 0.7 | 6.09 | 0 | 4.263
E DRYWALL, ESP=0,5MM, 48X3000MM (LXC)
14649 | PERFIL L 25X30, EM ACO ZINCADO, PARA ESTRUTURA PAREDE DRYWAL | M | 0.2625 | 3.23 | 0 | 0.8479
L, ESP=0,5MM, 25X30X3000MM (LXC)
14650 | PERFIL MONTANTE, FORMATO"C", EM ACO ZINCADO, PARA ESTRUTURA | M | 1.75 | 6.66 | 0 | 11.655
PAREDE DRYWALL, ESP=0,5MM, 48X3000MM (LXC)
14657 | PARAFUSO PARA DRYWALL, EM ACO FOSFATIZADO, CABECA TROMBETA E | UN | 10 | 0.0417 | 0 | 0.417
PONTA AGULHA (TA), COMPRIMENTO 25MM
14660 | PINO DE ACO COM ARRUELA CONICA, DIAMETRO ARRUELA=23MM E COMP | UN | 4.2222 | 0.53 | 0 | 2.2378
RIMENTO DE HASTE=27MM (ACAO INDIRETA)
13.196.0120-A | REVESTIMENTO DRYWALL ESP.61MM(ESTRUT.+CHAPA GESSO),ESTRUT.MO | M2 |  | 53.8
NTANTES SIMPLES 48MM,GUIAS HORIZONTAIS 48MM,AMBOS ACO GALV.E
SP.0,5MM,MONTANTES ANCORADOS ALVENARIA/ESTRUT.EXISTENTE POR
MEIO PERFIS ACO CANTONEIRA,C/UMA CHAPA GESSO ACARTONADO,STAN
DARD,ESP.12,5MM,LARG.1200MM,FIXADA AOS MONTANTES POR MEIO DE
PARAFUSOS.APLICACAO EM AREAS SECAS.FORNECIMENTO E COLOCACAO
14630 | CHAPA DE GESSO ACARTONADO, STANDARD (ST), COR BRANCA, ESP=12 | M2 | 1.05 | 15.59 | 0 | 16.3695
.5MM, 1200X2400MM (LXC)
14637 | FITA DE PAPEL MICROPERFURADO 50X150MM, PARA TRATAMENTO DE JU | M | 1.4 | 0.2685 | 0 | 0.3759
NTAS DE CHAPA DE GESSO PARA DRYWALL
14638 | FITA PARA TRATAMENTO ACUSTICO (BANDA ACUSTICA) 3000X48MM | M | 0.7 | 2.0757 | 0 | 1.453
14642 | MASSA P/REJUNTE (EM PO),P/DRYWALL,A BASE DE GESSO,SECAGEM RA | KG | 0.35 | 2.13 | 0 | 0.7455
PIDA,P/TRAT. DE JUNTAS DE CHAPA DE GESSO(C/ADICAO DE AGUA)
14646 | PERFIL GUIA, FORMATO U, EM ACO ZINCADO, PARA ESTRUTURA PARED | M | 0.7 | 6.09 | 0 | 4.263
E DRYWALL, ESP=0,5MM, 48X3000MM (LXC)
14649 | PERFIL L 25X30, EM ACO ZINCADO, PARA ESTRUTURA PAREDE DRYWAL | M | 0.2625 | 3.23 | 0 | 0.8479
L, ESP=0,5MM, 25X30X3000MM (LXC)
14650 | PERFIL MONTANTE, FORMATO"C", EM ACO ZINCADO, PARA ESTRUTURA | M | 1.75 | 6.66 | 0 | 11.655
PAREDE DRYWALL, ESP=0,5MM, 48X3000MM (LXC)
14657 | PARAFUSO PARA DRYWALL, EM ACO FOSFATIZADO, CABECA TROMBETA E | UN | 10 | 0.0417 | 0 | 0.417
PONTA AGULHA (TA), COMPRIMENTO 25MM
14660 | PINO DE ACO COM ARRUELA CONICA, DIAMETRO ARRUELA=23MM E COMP | UN | 4.2222 | 0.53 | 0 | 2.2378
RIMENTO DE HASTE=27MM (ACAO INDIRETA)
20102 | MAO-DE-OBRA DE MONTADOR A (MONTAGEM DE ESTRUTURAS METALICAS) | H | 0.525 | 23.62 | 3 | 12.7725
, INCLUSIVE ENCARGOS SOCIAIS DESONERADOS
20132 | MAO-DE-OBRA DE SERVENTE DA CONSTRUCAO CIVIL, INCLUSIVE ENCAR | H | 0.1635 | 15.87 | 3 | 2.6726
GOS SOCIAIS DESONERADOS
13.196.0121-0 | REVESTIMENTO DRYWALL ESP.61MM(ESTRUT.+CHAPA GESSO),ESTRUT.MO | M2 |  | 72.33
NTANTES SIMPLES 48MM,GUIAS HORIZONTAIS 48MM,AMBOS ACO GALV.E
SP.0,5MM,MONTANTES ANCORADOS NA ALVENARIA/ESTRUTURA EXISTENT
E POR MEIO DE PERFIS DE ACO EM FORMATO DE CANTONEIRA,C/UMA C
HAPA DE GESSO ACARTONADO,STANDARD,ADICAO DE LA MINERAL,ESP.1
2,5MM,LARG.1200MM,APLICACAO EM AREAS SECAS.FORN.E COLOCACAO
01975 | MAO-DE-OBRA DE MONTADOR A (MONTAGEM DE ESTRUTURAS METALICAS) | H | 0.593 | 27.26 | 3 | 16.6501
, INCLUSIVE ENCARGOS SOCIAIS
01999 | MAO-DE-OBRA DE SERVENTE DA CONSTRUCAO CIVIL, INCLUSIVE ENCAR | H | 0.1805 | 18.31 | 3 | 3.4041
GOS SOCIAIS
14630 | CHAPA DE GESSO ACARTONADO, STANDARD (ST), COR BRANCA, ESP=12 | M2 | 1.05 | 15.59 | 0 | 16.3695
.5MM, 1200X2400MM (LXC)
14636 | FELTRO DE LA DE ROCHA, UMA FACE REVESTIDA COM FILME DE POLIP | M2 | 1.05 | 13.25 | 0 | 13.9125
ROPILENO, EM ROLO, DENSIDADE DE 32KGM3, ESP=50MM
14637 | FITA DE PAPEL MICROPERFURADO 50X150MM, PARA TRATAMENTO DE JU | M | 1.4 | 0.2685 | 0 | 0.3759
NTAS DE CHAPA DE GESSO PARA DRYWALL
14638 | FITA PARA TRATAMENTO ACUSTICO (BANDA ACUSTICA) 3000X48MM | M | 0.7 | 2.0757 | 0 | 1.453
14642 | MASSA P/REJUNTE (EM PO),P/DRYWALL,A BASE DE GESSO,SECAGEM RA | KG | 0.35 | 2.13 | 0 | 0.7455
PIDA,P/TRAT. DE JUNTAS DE CHAPA DE GESSO(C/ADICAO DE AGUA)
14646 | PERFIL GUIA, FORMATO U, EM ACO ZINCADO, PARA ESTRUTURA PARED | M | 0.7 | 6.09 | 0 | 4.263
E DRYWALL, ESP=0,5MM, 48X3000MM (LXC)
14649 | PERFIL L 25X30, EM ACO ZINCADO, PARA ESTRUTURA PAREDE DRYWAL | M | 0.2625 | 3.23 | 0 | 0.8479
L, ESP=0,5MM, 25X30X3000MM (LXC)
14650 | PERFIL MONTANTE, FORMATO"C", EM ACO ZINCADO, PARA ESTRUTURA | M | 1.75 | 6.66 | 0 | 11.655
PAREDE DRYWALL, ESP=0,5MM, 48X3000MM (LXC)
14657 | PARAFUSO PARA DRYWALL, EM ACO FOSFATIZADO, CABECA TROMBETA E | UN | 10 | 0.0417 | 0 | 0.417
PONTA AGULHA (TA), COMPRIMENTO 25MM
14660 | PINO DE ACO COM ARRUELA CONICA, DIAMETRO ARRUELA=23MM E COMP | UN | 4.2222 | 0.53 | 0 | 2.2378
RIMENTO DE HASTE=27MM (ACAO INDIRETA)
13.196.0121-A | REVESTIMENTO DRYWALL ESP.61MM(ESTRUT.+CHAPA GESSO),ESTRUT.MO | M2 |  | 69.65
NTANTES SIMPLES 48MM,GUIAS HORIZONTAIS 48MM,AMBOS ACO GALV.E
SP.0,5MM,MONTANTES ANCORADOS NA ALVENARIA/ESTRUTURA EXISTENT
E POR MEIO DE PERFIS DE ACO EM FORMATO DE CANTONEIRA,C/UMA C
HAPA DE GESSO ACARTONADO,STANDARD,ADICAO DE LA MINERAL,ESP.1
2,5MM,LARG.1200MM,APLICACAO EM AREAS SECAS.FORN.E COLOCACAO
14630 | CHAPA DE GESSO ACARTONADO, STANDARD (ST), COR BRANCA, ESP=12 | M2 | 1.05 | 15.59 | 0 | 16.3695
.5MM, 1200X2400MM (LXC)
14636 | FELTRO DE LA DE ROCHA, UMA FACE REVESTIDA COM FILME DE POLIP | M2 | 1.05 | 13.25 | 0 | 13.9125
ROPILENO, EM ROLO, DENSIDADE DE 32KGM3, ESP=50MM
14637 | FITA DE PAPEL MICROPERFURADO 50X150MM, PARA TRATAMENTO DE JU | M | 1.4 | 0.2685 | 0 | 0.3759
NTAS DE CHAPA DE GESSO PARA DRYWALL
14638 | FITA PARA TRATAMENTO ACUSTICO (BANDA ACUSTICA) 3000X48MM | M | 0.7 | 2.0757 | 0 | 1.453
14642 | MASSA P/REJUNTE (EM PO),P/DRYWALL,A BASE DE GESSO,SECAGEM RA | KG | 0.35 | 2.13 | 0 | 0.7455
PIDA,P/TRAT. DE JUNTAS DE CHAPA DE GESSO(C/ADICAO DE AGUA)
14646 | PERFIL GUIA, FORMATO U, EM ACO ZINCADO, PARA ESTRUTURA PARED | M | 0.7 | 6.09 | 0 | 4.263
E DRYWALL, ESP=0,5MM, 48X3000MM (LXC)
14649 | PERFIL L 25X30, EM ACO ZINCADO, PARA ESTRUTURA PAREDE DRYWAL | M | 0.2625 | 3.23 | 0 | 0.8479
L, ESP=0,5MM, 25X30X3000MM (LXC)
14650 | PERFIL MONTANTE, FORMATO"C", EM ACO ZINCADO, PARA ESTRUTURA | M | 1.75 | 6.66 | 0 | 11.655
PAREDE DRYWALL, ESP=0,5MM, 48X3000MM (LXC)
14657 | PARAFUSO PARA DRYWALL, EM ACO FOSFATIZADO, CABECA TROMBETA E | UN | 10 | 0.0417 | 0 | 0.417
PONTA AGULHA (TA), COMPRIMENTO 25MM
14660 | PINO DE ACO COM ARRUELA CONICA, DIAMETRO ARRUELA=23MM E COMP | UN | 4.2222 | 0.53 | 0 | 2.2378
RIMENTO DE HASTE=27MM (ACAO INDIRETA)
20102 | MAO-DE-OBRA DE MONTADOR A (MONTAGEM DE ESTRUTURAS METALICAS) | H | 0.593 | 23.62 | 3 | 14.4269
, INCLUSIVE ENCARGOS SOCIAIS DESONERADOS
20132 | MAO-DE-OBRA DE SERVENTE DA CONSTRUCAO CIVIL, INCLUSIVE ENCAR | H | 0.1805 | 15.87 | 3 | 2.9505
GOS SOCIAIS DESONERADOS
13.196.0122-0 | REVESTIMENTO DRYWALL ESP.61MM(ESTRUTURA+CHAPA GESSO),ESTRUTU | M2 |  | 68.91
RADA C/MONTANTES SIMPLES 48MM,GUIAS HORIZONTAIS 48MM,AMBOS A
CO GALV.ESP.0,5MM,MONTANTES ANCORADOS ALVENARIA/ESTRUTURA EX
ISTENTE POR MEIO PERFIS ACO EM FORMATO CANTONEIRA,C/UMA CHAP
A GESSO ACARTONADO,RU(RESISTENTE A UMIDADE),ESP.12,5MM,LARG.
1200MM.APLICACAO EM AREAS SECAS.FORNECIMENTO E COLOCACAO
01975 | MAO-DE-OBRA DE MONTADOR A (MONTAGEM DE ESTRUTURAS METALICAS) | H | 0.525 | 27.26 | 3 | 14.7408
, INCLUSIVE ENCARGOS SOCIAIS
01999 | MAO-DE-OBRA DE SERVENTE DA CONSTRUCAO CIVIL, INCLUSIVE ENCAR | H | 0.1635 | 18.31 | 3 | 3.0835
GOS SOCIAIS
14632 | CHAPA DE GESSO ACARTONADO, RESISTENTE A UMIDADE(RU), ESP=12, | M2 | 1.05 | 27.71 | 0 | 29.0955
5MM, 1200X2400MM (LXC)
14637 | FITA DE PAPEL MICROPERFURADO 50X150MM, PARA TRATAMENTO DE JU | M | 1.4 | 0.2685 | 0 | 0.3759
NTAS DE CHAPA DE GESSO PARA DRYWALL
14638 | FITA PARA TRATAMENTO ACUSTICO (BANDA ACUSTICA) 3000X48MM | M | 0.7 | 2.0757 | 0 | 1.453
14642 | MASSA P/REJUNTE (EM PO),P/DRYWALL,A BASE DE GESSO,SECAGEM RA | KG | 0.35 | 2.13 | 0 | 0.7455
PIDA,P/TRAT. DE JUNTAS DE CHAPA DE GESSO(C/ADICAO DE AGUA)
14646 | PERFIL GUIA, FORMATO U, EM ACO ZINCADO, PARA ESTRUTURA PARED | M | 0.7 | 6.09 | 0 | 4.263
E DRYWALL, ESP=0,5MM, 48X3000MM (LXC)
14649 | PERFIL L 25X30, EM ACO ZINCADO, PARA ESTRUTURA PAREDE DRYWAL | M | 0.2625 | 3.23 | 0 | 0.8479
L, ESP=0,5MM, 25X30X3000MM (LXC)
14650 | PERFIL MONTANTE, FORMATO"C", EM ACO ZINCADO, PARA ESTRUTURA | M | 1.75 | 6.66 | 0 | 11.655
PAREDE DRYWALL, ESP=0,5MM, 48X3000MM (LXC)
14657 | PARAFUSO PARA DRYWALL, EM ACO FOSFATIZADO, CABECA TROMBETA E | UN | 10 | 0.0417 | 0 | 0.417
PONTA AGULHA (TA), COMPRIMENTO 25MM
14660 | PINO DE ACO COM ARRUELA CONICA, DIAMETRO ARRUELA=23MM E COMP | UN | 4.2222 | 0.53 | 0 | 2.2378
RIMENTO DE HASTE=27MM (ACAO INDIRETA)
13.196.0122-A | REVESTIMENTO DRYWALL ESP.61MM(ESTRUTURA+CHAPA GESSO),ESTRUTU | M2 |  | 66.53
RADA C/MONTANTES SIMPLES 48MM,GUIAS HORIZONTAIS 48MM,AMBOS A
CO GALV.ESP.0,5MM,MONTANTES ANCORADOS ALVENARIA/ESTRUTURA EX
ISTENTE POR MEIO PERFIS ACO EM FORMATO CANTONEIRA,C/UMA CHAP
A GESSO ACARTONADO,RU(RESISTENTE A UMIDADE),ESP.12,5MM,LARG.
1200MM.APLICACAO EM AREAS SECAS.FORNECIMENTO E COLOCACAO
14632 | CHAPA DE GESSO ACARTONADO, RESISTENTE A UMIDADE(RU), ESP=12, | M2 | 1.05 | 27.71 | 0 | 29.0955
5MM, 1200X2400MM (LXC)
14637 | FITA DE PAPEL MICROPERFURADO 50X150MM, PARA TRATAMENTO DE JU | M | 1.4 | 0.2685 | 0 | 0.3759
NTAS DE CHAPA DE GESSO PARA DRYWALL
14638 | FITA PARA TRATAMENTO ACUSTICO (BANDA ACUSTICA) 3000X48MM | M | 0.7 | 2.0757 | 0 | 1.453
14642 | MASSA P/REJUNTE (EM PO),P/DRYWALL,A BASE DE GESSO,SECAGEM RA | KG | 0.35 | 2.13 | 0 | 0.7455
PIDA,P/TRAT. DE JUNTAS DE CHAPA DE GESSO(C/ADICAO DE AGUA)
14646 | PERFIL GUIA, FORMATO U, EM ACO ZINCADO, PARA ESTRUTURA PARED | M | 0.7 | 6.09 | 0 | 4.263
E DRYWALL, ESP=0,5MM, 48X3000MM (LXC)
14649 | PERFIL L 25X30, EM ACO ZINCADO, PARA ESTRUTURA PAREDE DRYWAL | M | 0.2625 | 3.23 | 0 | 0.8479
L, ESP=0,5MM, 25X30X3000MM (LXC)
14650 | PERFIL MONTANTE, FORMATO"C", EM ACO ZINCADO, PARA ESTRUTURA | M | 1.75 | 6.66 | 0 | 11.655
PAREDE DRYWALL, ESP=0,5MM, 48X3000MM (LXC)
14657 | PARAFUSO PARA DRYWALL, EM ACO FOSFATIZADO, CABECA TROMBETA E | UN | 10 | 0.0417 | 0 | 0.417
PONTA AGULHA (TA), COMPRIMENTO 25MM
14660 | PINO DE ACO COM ARRUELA CONICA, DIAMETRO ARRUELA=23MM E COMP | UN | 4.2222 | 0.53 | 0 | 2.2378
RIMENTO DE HASTE=27MM (ACAO INDIRETA)
20102 | MAO-DE-OBRA DE MONTADOR A (MONTAGEM DE ESTRUTURAS METALICAS) | H | 0.525 | 23.62 | 3 | 12.7725
, INCLUSIVE ENCARGOS SOCIAIS DESONERADOS
20132 | MAO-DE-OBRA DE SERVENTE DA CONSTRUCAO CIVIL, INCLUSIVE ENCAR | H | 0.1635 | 15.87 | 3 | 2.6726
GOS SOCIAIS DESONERADOS
13.196.0123-0 | REVESTIMENTO DRYWALL C/ESP.61MM(ESTRUTURA+CHAPA DE GESSO),ES | M2 |  | 85.05
TRUTURADA C/MONTANTES SIMPLES 48MM,FIXADOS A GUIAS HORIZONTA
IS 48MM,AMBOS ACO GALV.ESP.0,5MM,SENDO OS MONTANTES ANCORADO
S NA ALVENARIA/ESTRUTURA EXISTENTE POR MEIO DE PERFIS DE ACO
EM FORMATO CANTONEIRA,RU(RESISTENTE A UMIDADE)C/ADICAO DE L
A MINERAL.APLICACAO EM AREAS SECAS.FORNECIMENTO E COLOCACAO
01975 | MAO-DE-OBRA DE MONTADOR A (MONTAGEM DE ESTRUTURAS METALICAS) | H | 0.593 | 27.26 | 3 | 16.6501
, INCLUSIVE ENCARGOS SOCIAIS
01999 | MAO-DE-OBRA DE SERVENTE DA CONSTRUCAO CIVIL, INCLUSIVE ENCAR | H | 0.1805 | 18.31 | 3 | 3.4041
GOS SOCIAIS
14632 | CHAPA DE GESSO ACARTONADO, RESISTENTE A UMIDADE(RU), ESP=12, | M2 | 1.05 | 27.71 | 0 | 29.0955
5MM, 1200X2400MM (LXC)
14636 | FELTRO DE LA DE ROCHA, UMA FACE REVESTIDA COM FILME DE POLIP | M2 | 1.05 | 13.25 | 0 | 13.9125
ROPILENO, EM ROLO, DENSIDADE DE 32KGM3, ESP=50MM
14637 | FITA DE PAPEL MICROPERFURADO 50X150MM, PARA TRATAMENTO DE JU | M | 1.4 | 0.2685 | 0 | 0.3759
NTAS DE CHAPA DE GESSO PARA DRYWALL
14638 | FITA PARA TRATAMENTO ACUSTICO (BANDA ACUSTICA) 3000X48MM | M | 0.7 | 2.0757 | 0 | 1.453
14642 | MASSA P/REJUNTE (EM PO),P/DRYWALL,A BASE DE GESSO,SECAGEM RA | KG | 0.35 | 2.13 | 0 | 0.7455
PIDA,P/TRAT. DE JUNTAS DE CHAPA DE GESSO(C/ADICAO DE AGUA)
14646 | PERFIL GUIA, FORMATO U, EM ACO ZINCADO, PARA ESTRUTURA PARED | M | 0.7 | 6.09 | 0 | 4.263
E DRYWALL, ESP=0,5MM, 48X3000MM (LXC)
14649 | PERFIL L 25X30, EM ACO ZINCADO, PARA ESTRUTURA PAREDE DRYWAL | M | 0.2625 | 3.23 | 0 | 0.8479
L, ESP=0,5MM, 25X30X3000MM (LXC)
14650 | PERFIL MONTANTE, FORMATO"C", EM ACO ZINCADO, PARA ESTRUTURA | M | 1.75 | 6.66 | 0 | 11.655
PAREDE DRYWALL, ESP=0,5MM, 48X3000MM (LXC)
14657 | PARAFUSO PARA DRYWALL, EM ACO FOSFATIZADO, CABECA TROMBETA E | UN | 10 | 0.0417 | 0 | 0.417
PONTA AGULHA (TA), COMPRIMENTO 25MM
14660 | PINO DE ACO COM ARRUELA CONICA, DIAMETRO ARRUELA=23MM E COMP | UN | 4.2222 | 0.53 | 0 | 2.2378
RIMENTO DE HASTE=27MM (ACAO INDIRETA)
13.196.0123-A | REVESTIMENTO DRYWALL C/ESP.61MM(ESTRUTURA+CHAPA DE GESSO),ES | M2 |  | 82.38
TRUTURADA C/MONTANTES SIMPLES 48MM,FIXADOS A GUIAS HORIZONTA
IS 48MM,AMBOS ACO GALV.ESP.0,5MM,SENDO OS MONTANTES ANCORADO
S NA ALVENARIA/ESTRUTURA EXISTENTE POR MEIO DE PERFIS DE ACO
EM FORMATO CANTONEIRA,RU(RESISTENTE A UMIDADE)C/ADICAO DE L
A MINERAL.APLICACAO EM AREAS SECAS.FORNECIMENTO E COLOCACAO
14632 | CHAPA DE GESSO ACARTONADO, RESISTENTE A UMIDADE(RU), ESP=12, | M2 | 1.05 | 27.71 | 0 | 29.0955
5MM, 1200X2400MM (LXC)
14636 | FELTRO DE LA DE ROCHA, UMA FACE REVESTIDA COM FILME DE POLIP | M2 | 1.05 | 13.25 | 0 | 13.9125
ROPILENO, EM ROLO, DENSIDADE DE 32KGM3, ESP=50MM
14637 | FITA DE PAPEL MICROPERFURADO 50X150MM, PARA TRATAMENTO DE JU | M | 1.4 | 0.2685 | 0 | 0.3759
NTAS DE CHAPA DE GESSO PARA DRYWALL
14638 | FITA PARA TRATAMENTO ACUSTICO (BANDA ACUSTICA) 3000X48MM | M | 0.7 | 2.0757 | 0 | 1.453
14642 | MASSA P/REJUNTE (EM PO),P/DRYWALL,A BASE DE GESSO,SECAGEM RA | KG | 0.35 | 2.13 | 0 | 0.7455
PIDA,P/TRAT. DE JUNTAS DE CHAPA DE GESSO(C/ADICAO DE AGUA)
14646 | PERFIL GUIA, FORMATO U, EM ACO ZINCADO, PARA ESTRUTURA PARED | M | 0.7 | 6.09 | 0 | 4.263
E DRYWALL, ESP=0,5MM, 48X3000MM (LXC)
14649 | PERFIL L 25X30, EM ACO ZINCADO, PARA ESTRUTURA PAREDE DRYWAL | M | 0.2625 | 3.23 | 0 | 0.8479
L, ESP=0,5MM, 25X30X3000MM (LXC)
14650 | PERFIL MONTANTE, FORMATO"C", EM ACO ZINCADO, PARA ESTRUTURA | M | 1.75 | 6.66 | 0 | 11.655
PAREDE DRYWALL, ESP=0,5MM, 48X3000MM (LXC)
14657 | PARAFUSO PARA DRYWALL, EM ACO FOSFATIZADO, CABECA TROMBETA E | UN | 10 | 0.0417 | 0 | 0.417
PONTA AGULHA (TA), COMPRIMENTO 25MM
14660 | PINO DE ACO COM ARRUELA CONICA, DIAMETRO ARRUELA=23MM E COMP | UN | 4.2222 | 0.53 | 0 | 2.2378
RIMENTO DE HASTE=27MM (ACAO INDIRETA)
20102 | MAO-DE-OBRA DE MONTADOR A (MONTAGEM DE ESTRUTURAS METALICAS) | H | 0.593 | 23.62 | 3 | 14.4269
, INCLUSIVE ENCARGOS SOCIAIS DESONERADOS
20132 | MAO-DE-OBRA DE SERVENTE DA CONSTRUCAO CIVIL, INCLUSIVE ENCAR | H | 0.1805 | 15.87 | 3 | 2.9505
GOS SOCIAIS DESONERADOS
13.196.0124-0 | REVESTIMENTO DRYWALL ESP.61MM(ESTRUTURA+CHAPA DE GESSO),ESTR | M2 |  | 57.14
UTURADA C/MONTANTES SIMPLES 48MM,GUIAS HORIZONTAIS 48MM,AMBO
S ACO GALV.ESP.0,5MM,SENDO OS MONTANTES ANCORADOS ALVENARIA/
ESTRUTURA EXISTENTE POR MEIO DE PERFIS ACO EM FORMATO CANTON
EIRA,C/UMA CHAPA GESSO ACARTONADO,RF(RESISTENTE AO FOGO),ESP
.12,5MM,LARG.1200MM,APLICACAO EM AREAS SECAS.FORN.E COLOC.
01975 | MAO-DE-OBRA DE MONTADOR A (MONTAGEM DE ESTRUTURAS METALICAS) | H | 0.525 | 27.26 | 3 | 14.7408
, INCLUSIVE ENCARGOS SOCIAIS
01999 | MAO-DE-OBRA DE SERVENTE DA CONSTRUCAO CIVIL, INCLUSIVE ENCAR | H | 0.1635 | 18.31 | 3 | 3.0835
GOS SOCIAIS
14634 | CHAPA DE GESSO ACARTONADO, RESISTENTE AO FOGO (RF), ESP=12,5 | M2 | 1.05 | 16.5 | 0 | 17.325
MM, 1200X2400MM (LXC)
14637 | FITA DE PAPEL MICROPERFURADO 50X150MM, PARA TRATAMENTO DE JU | M | 1.4 | 0.2685 | 0 | 0.3759
NTAS DE CHAPA DE GESSO PARA DRYWALL
14638 | FITA PARA TRATAMENTO ACUSTICO (BANDA ACUSTICA) 3000X48MM | M | 0.7 | 2.0757 | 0 | 1.453
14642 | MASSA P/REJUNTE (EM PO),P/DRYWALL,A BASE DE GESSO,SECAGEM RA | KG | 0.35 | 2.13 | 0 | 0.7455
PIDA,P/TRAT. DE JUNTAS DE CHAPA DE GESSO(C/ADICAO DE AGUA)
14646 | PERFIL GUIA, FORMATO U, EM ACO ZINCADO, PARA ESTRUTURA PARED | M | 0.7 | 6.09 | 0 | 4.263
E DRYWALL, ESP=0,5MM, 48X3000MM (LXC)
14649 | PERFIL L 25X30, EM ACO ZINCADO, PARA ESTRUTURA PAREDE DRYWAL | M | 0.2625 | 3.23 | 0 | 0.8479
L, ESP=0,5MM, 25X30X3000MM (LXC)
14650 | PERFIL MONTANTE, FORMATO"C", EM ACO ZINCADO, PARA ESTRUTURA | M | 1.75 | 6.66 | 0 | 11.655
PAREDE DRYWALL, ESP=0,5MM, 48X3000MM (LXC)
14657 | PARAFUSO PARA DRYWALL, EM ACO FOSFATIZADO, CABECA TROMBETA E | UN | 10 | 0.0417 | 0 | 0.417
PONTA AGULHA (TA), COMPRIMENTO 25MM
14660 | PINO DE ACO COM ARRUELA CONICA, DIAMETRO ARRUELA=23MM E COMP | UN | 4.2222 | 0.53 | 0 | 2.2378
RIMENTO DE HASTE=27MM (ACAO INDIRETA)
13.196.0124-A | REVESTIMENTO DRYWALL ESP.61MM(ESTRUTURA+CHAPA DE GESSO),ESTR | M2 |  | 54.76
UTURADA C/MONTANTES SIMPLES 48MM,GUIAS HORIZONTAIS 48MM,AMBO
S ACO GALV.ESP.0,5MM,SENDO OS MONTANTES ANCORADOS ALVENARIA/
ESTRUTURA EXISTENTE POR MEIO DE PERFIS ACO EM FORMATO CANTON
EIRA,C/UMA CHAPA GESSO ACARTONADO,RF(RESISTENTE AO FOGO),ESP
.12,5MM,LARG.1200MM,APLICACAO EM AREAS SECAS.FORN.E COLOC.
14634 | CHAPA DE GESSO ACARTONADO, RESISTENTE AO FOGO (RF), ESP=12,5 | M2 | 1.05 | 16.5 | 0 | 17.325
MM, 1200X2400MM (LXC)
14637 | FITA DE PAPEL MICROPERFURADO 50X150MM, PARA TRATAMENTO DE JU | M | 1.4 | 0.2685 | 0 | 0.3759
NTAS DE CHAPA DE GESSO PARA DRYWALL
14638 | FITA PARA TRATAMENTO ACUSTICO (BANDA ACUSTICA) 3000X48MM | M | 0.7 | 2.0757 | 0 | 1.453
14642 | MASSA P/REJUNTE (EM PO),P/DRYWALL,A BASE DE GESSO,SECAGEM RA | KG | 0.35 | 2.13 | 0 | 0.7455
PIDA,P/TRAT. DE JUNTAS DE CHAPA DE GESSO(C/ADICAO DE AGUA)
14646 | PERFIL GUIA, FORMATO U, EM ACO ZINCADO, PARA ESTRUTURA PARED | M | 0.7 | 6.09 | 0 | 4.263
E DRYWALL, ESP=0,5MM, 48X3000MM (LXC)
14649 | PERFIL L 25X30, EM ACO ZINCADO, PARA ESTRUTURA PAREDE DRYWAL | M | 0.2625 | 3.23 | 0 | 0.8479
L, ESP=0,5MM, 25X30X3000MM (LXC)
14650 | PERFIL MONTANTE, FORMATO"C", EM ACO ZINCADO, PARA ESTRUTURA | M | 1.75 | 6.66 | 0 | 11.655
PAREDE DRYWALL, ESP=0,5MM, 48X3000MM (LXC)
14657 | PARAFUSO PARA DRYWALL, EM ACO FOSFATIZADO, CABECA TROMBETA E | UN | 10 | 0.0417 | 0 | 0.417
PONTA AGULHA (TA), COMPRIMENTO 25MM
14660 | PINO DE ACO COM ARRUELA CONICA, DIAMETRO ARRUELA=23MM E COMP | UN | 4.2222 | 0.53 | 0 | 2.2378
RIMENTO DE HASTE=27MM (ACAO INDIRETA)
20102 | MAO-DE-OBRA DE MONTADOR A (MONTAGEM DE ESTRUTURAS METALICAS) | H | 0.525 | 23.62 | 3 | 12.7725
, INCLUSIVE ENCARGOS SOCIAIS DESONERADOS
20132 | MAO-DE-OBRA DE SERVENTE DA CONSTRUCAO CIVIL, INCLUSIVE ENCAR | H | 0.1635 | 15.87 | 3 | 2.6726
GOS SOCIAIS DESONERADOS
13.196.0125-0 | REVESTIMENTO DRYWALL ESP.61MM(ESTRUTURA+CHAPA GESSO),ESTRUTU | M2 |  | 73.28
RADA C/MONTANTES SIMPLES 48MM,GUIAS HORIZONTAIS 48MM,AMBOS A
CO GALV.ESP.0,5MM,MONTANTES ANCORADOS ALVENARIA/ESTRUTURA EX
ISTENTE MEIO DE PERFIS DE ACO EM FORMATO CANTONEIRA,C/UMA CH
APA GESSO ACARTONADO,RF(RESISTENTE AO FOGO),ADICAO DE LA MIN
ERAL,ESP.12,5MM,LARG.1200MM,EM AREAS SECAS.FORN.E COLOCACAO
01975 | MAO-DE-OBRA DE MONTADOR A (MONTAGEM DE ESTRUTURAS METALICAS) | H | 0.593 | 27.26 | 3 | 16.6501
, INCLUSIVE ENCARGOS SOCIAIS
01999 | MAO-DE-OBRA DE SERVENTE DA CONSTRUCAO CIVIL, INCLUSIVE ENCAR | H | 0.1805 | 18.31 | 3 | 3.4041
GOS SOCIAIS
14634 | CHAPA DE GESSO ACARTONADO, RESISTENTE AO FOGO (RF), ESP=12,5 | M2 | 1.05 | 16.5 | 0 | 17.325
MM, 1200X2400MM (LXC)
14636 | FELTRO DE LA DE ROCHA, UMA FACE REVESTIDA COM FILME DE POLIP | M2 | 1.05 | 13.25 | 0 | 13.9125
ROPILENO, EM ROLO, DENSIDADE DE 32KGM3, ESP=50MM
14637 | FITA DE PAPEL MICROPERFURADO 50X150MM, PARA TRATAMENTO DE JU | M | 1.4 | 0.2685 | 0 | 0.3759
NTAS DE CHAPA DE GESSO PARA DRYWALL
14638 | FITA PARA TRATAMENTO ACUSTICO (BANDA ACUSTICA) 3000X48MM | M | 0.7 | 2.0757 | 0 | 1.453
14642 | MASSA P/REJUNTE (EM PO),P/DRYWALL,A BASE DE GESSO,SECAGEM RA | KG | 0.35 | 2.13 | 0 | 0.7455
PIDA,P/TRAT. DE JUNTAS DE CHAPA DE GESSO(C/ADICAO DE AGUA)
14646 | PERFIL GUIA, FORMATO U, EM ACO ZINCADO, PARA ESTRUTURA PARED | M | 0.7 | 6.09 | 0 | 4.263
E DRYWALL, ESP=0,5MM, 48X3000MM (LXC)
14649 | PERFIL L 25X30, EM ACO ZINCADO, PARA ESTRUTURA PAREDE DRYWAL | M | 0.2625 | 3.23 | 0 | 0.8479
L, ESP=0,5MM, 25X30X3000MM (LXC)
14650 | PERFIL MONTANTE, FORMATO"C", EM ACO ZINCADO, PARA ESTRUTURA | M | 1.75 | 6.66 | 0 | 11.655
PAREDE DRYWALL, ESP=0,5MM, 48X3000MM (LXC)
14657 | PARAFUSO PARA DRYWALL, EM ACO FOSFATIZADO, CABECA TROMBETA E | UN | 10 | 0.0417 | 0 | 0.417
PONTA AGULHA (TA), COMPRIMENTO 25MM
14660 | PINO DE ACO COM ARRUELA CONICA, DIAMETRO ARRUELA=23MM E COMP | UN | 4.2222 | 0.53 | 0 | 2.2378
RIMENTO DE HASTE=27MM (ACAO INDIRETA)
13.196.0125-A | REVESTIMENTO DRYWALL ESP.61MM(ESTRUTURA+CHAPA GESSO),ESTRUTU | M2 |  | 70.6
RADA C/MONTANTES SIMPLES 48MM,GUIAS HORIZONTAIS 48MM,AMBOS A
CO GALV.ESP.0,5MM,MONTANTES ANCORADOS ALVENARIA/ESTRUTURA EX
ISTENTE MEIO DE PERFIS DE ACO EM FORMATO CANTONEIRA,C/UMA CH
APA GESSO ACARTONADO,RF(RESISTENTE AO FOGO),ADICAO DE LA MIN
ERAL,ESP.12,5MM,LARG.1200MM,EM AREAS SECAS.FORN.E COLOCACAO
14634 | CHAPA DE GESSO ACARTONADO, RESISTENTE AO FOGO (RF), ESP=12,5 | M2 | 1.05 | 16.5 | 0 | 17.325
MM, 1200X2400MM (LXC)
14636 | FELTRO DE LA DE ROCHA, UMA FACE REVESTIDA COM FILME DE POLIP | M2 | 1.05 | 13.25 | 0 | 13.9125
ROPILENO, EM ROLO, DENSIDADE DE 32KGM3, ESP=50MM
14637 | FITA DE PAPEL MICROPERFURADO 50X150MM, PARA TRATAMENTO DE JU | M | 1.4 | 0.2685 | 0 | 0.3759
NTAS DE CHAPA DE GESSO PARA DRYWALL
14638 | FITA PARA TRATAMENTO ACUSTICO (BANDA ACUSTICA) 3000X48MM | M | 0.7 | 2.0757 | 0 | 1.453
14642 | MASSA P/REJUNTE (EM PO),P/DRYWALL,A BASE DE GESSO,SECAGEM RA | KG | 0.35 | 2.13 | 0 | 0.7455
PIDA,P/TRAT. DE JUNTAS DE CHAPA DE GESSO(C/ADICAO DE AGUA)
14646 | PERFIL GUIA, FORMATO U, EM ACO ZINCADO, PARA ESTRUTURA PARED | M | 0.7 | 6.09 | 0 | 4.263
E DRYWALL, ESP=0,5MM, 48X3000MM (LXC)
14649 | PERFIL L 25X30, EM ACO ZINCADO, PARA ESTRUTURA PAREDE DRYWAL | M | 0.2625 | 3.23 | 0 | 0.8479
L, ESP=0,5MM, 25X30X3000MM (LXC)
14650 | PERFIL MONTANTE, FORMATO"C", EM ACO ZINCADO, PARA ESTRUTURA | M | 1.75 | 6.66 | 0 | 11.655
PAREDE DRYWALL, ESP=0,5MM, 48X3000MM (LXC)
14657 | PARAFUSO PARA DRYWALL, EM ACO FOSFATIZADO, CABECA TROMBETA E | UN | 10 | 0.0417 | 0 | 0.417
PONTA AGULHA (TA), COMPRIMENTO 25MM
14660 | PINO DE ACO COM ARRUELA CONICA, DIAMETRO ARRUELA=23MM E COMP | UN | 4.2222 | 0.53 | 0 | 2.2378
RIMENTO DE HASTE=27MM (ACAO INDIRETA)
20102 | MAO-DE-OBRA DE MONTADOR A (MONTAGEM DE ESTRUTURAS METALICAS) | H | 0.593 | 23.62 | 3 | 14.4269
, INCLUSIVE ENCARGOS SOCIAIS DESONERADOS
20132 | MAO-DE-OBRA DE SERVENTE DA CONSTRUCAO CIVIL, INCLUSIVE ENCAR | H | 0.1805 | 15.87 | 3 | 2.9505
GOS SOCIAIS DESONERADOS
13.196.0126-0 | REVESTIMENTO DRYWALL ESP.83MM(ESTRUTURA+CHAPA DE GESSO),ESTR | M2 |  | 60.44
UTURADA C/MONTANTES SIMPLES 70MM,GUIAS HORIZONTAIS 70MM,AMBO
S ACO GALV.ESP.0,5MM,MONTANTES ANCORADOS ALVENARIA/ESTRUTURA
EXISTENTE POR MEIO DE PERFIS DE ACO EM FORMATO DE CANTONEIR
A,C/UMA CHAPA GESSO ACARTONADO,STANDARD,ESP.12,5MM,LARG.1200
MM,BORDA REBAIXADA.APLICACAO EM AREAS SECAS.FORNEC.E COLOC.
01975 | MAO-DE-OBRA DE MONTADOR A (MONTAGEM DE ESTRUTURAS METALICAS) | H | 0.525 | 27.26 | 3 | 14.7408
, INCLUSIVE ENCARGOS SOCIAIS
01999 | MAO-DE-OBRA DE SERVENTE DA CONSTRUCAO CIVIL, INCLUSIVE ENCAR | H | 0.1635 | 18.31 | 3 | 3.0835
GOS SOCIAIS
14630 | CHAPA DE GESSO ACARTONADO, STANDARD (ST), COR BRANCA, ESP=12 | M2 | 1.05 | 15.59 | 0 | 16.3695
.5MM, 1200X2400MM (LXC)
14637 | FITA DE PAPEL MICROPERFURADO 50X150MM, PARA TRATAMENTO DE JU | M | 1.4 | 0.2685 | 0 | 0.3759
NTAS DE CHAPA DE GESSO PARA DRYWALL
14639 | FITA PARA TRATAMENTO ACUSTICO (BANDA ACUSTICA) 3000X70MM | M | 0.7 | 3.03 | 0 | 2.121
14642 | MASSA P/REJUNTE (EM PO),P/DRYWALL,A BASE DE GESSO,SECAGEM RA | KG | 0.35 | 2.13 | 0 | 0.7455
PIDA,P/TRAT. DE JUNTAS DE CHAPA DE GESSO(C/ADICAO DE AGUA)
14647 | PERFIL GUIA, FORMATO U, EM ACO ZINCADO, PARA ESTRUTURA PARED | M | 0.7 | 8.14 | 0 | 5.698
E DRYWALL, ESP=0,5MM, 70X3000MM (LXC)
14649 | PERFIL L 25X30, EM ACO ZINCADO, PARA ESTRUTURA PAREDE DRYWAL | M | 0.2625 | 3.23 | 0 | 0.8479
L, ESP=0,5MM, 25X30X3000MM (LXC)
14651 | PERFIL MONTANTE, FORMATO"C", EM ACO ZINCADO, PARA ESTRUTURA | M | 1.75 | 7.89 | 0 | 13.8075
PAREDE DRYWALL, ESP=0,5MM, 70X3000MM (LXC)
14657 | PARAFUSO PARA DRYWALL, EM ACO FOSFATIZADO, CABECA TROMBETA E | UN | 10 | 0.0417 | 0 | 0.417
PONTA AGULHA (TA), COMPRIMENTO 25MM
14660 | PINO DE ACO COM ARRUELA CONICA, DIAMETRO ARRUELA=23MM E COMP | UN | 4.2222 | 0.53 | 0 | 2.2378
RIMENTO DE HASTE=27MM (ACAO INDIRETA)
13.196.0126-A | REVESTIMENTO DRYWALL ESP.83MM(ESTRUTURA+CHAPA DE GESSO),ESTR | M2 |  | 58.06
UTURADA C/MONTANTES SIMPLES 70MM,GUIAS HORIZONTAIS 70MM,AMBO
S ACO GALV.ESP.0,5MM,MONTANTES ANCORADOS ALVENARIA/ESTRUTURA
EXISTENTE POR MEIO DE PERFIS DE ACO EM FORMATO DE CANTONEIR
A,C/UMA CHAPA GESSO ACARTONADO,STANDARD,ESP.12,5MM,LARG.1200
MM,BORDA REBAIXADA.APLICACAO EM AREAS SECAS.FORNEC.E COLOC.
14630 | CHAPA DE GESSO ACARTONADO, STANDARD (ST), COR BRANCA, ESP=12 | M2 | 1.05 | 15.59 | 0 | 16.3695
.5MM, 1200X2400MM (LXC)
14637 | FITA DE PAPEL MICROPERFURADO 50X150MM, PARA TRATAMENTO DE JU | M | 1.4 | 0.2685 | 0 | 0.3759
NTAS DE CHAPA DE GESSO PARA DRYWALL
14639 | FITA PARA TRATAMENTO ACUSTICO (BANDA ACUSTICA) 3000X70MM | M | 0.7 | 3.03 | 0 | 2.121
14642 | MASSA P/REJUNTE (EM PO),P/DRYWALL,A BASE DE GESSO,SECAGEM RA | KG | 0.35 | 2.13 | 0 | 0.7455
PIDA,P/TRAT. DE JUNTAS DE CHAPA DE GESSO(C/ADICAO DE AGUA)
14647 | PERFIL GUIA, FORMATO U, EM ACO ZINCADO, PARA ESTRUTURA PARED | M | 0.7 | 8.14 | 0 | 5.698
E DRYWALL, ESP=0,5MM, 70X3000MM (LXC)
14649 | PERFIL L 25X30, EM ACO ZINCADO, PARA ESTRUTURA PAREDE DRYWAL | M | 0.2625 | 3.23 | 0 | 0.8479
L, ESP=0,5MM, 25X30X3000MM (LXC)
14651 | PERFIL MONTANTE, FORMATO"C", EM ACO ZINCADO, PARA ESTRUTURA | M | 1.75 | 7.89 | 0 | 13.8075
PAREDE DRYWALL, ESP=0,5MM, 70X3000MM (LXC)
14657 | PARAFUSO PARA DRYWALL, EM ACO FOSFATIZADO, CABECA TROMBETA E | UN | 10 | 0.0417 | 0 | 0.417
PONTA AGULHA (TA), COMPRIMENTO 25MM
14660 | PINO DE ACO COM ARRUELA CONICA, DIAMETRO ARRUELA=23MM E COMP | UN | 4.2222 | 0.53 | 0 | 2.2378
RIMENTO DE HASTE=27MM (ACAO INDIRETA)
20102 | MAO-DE-OBRA DE MONTADOR A (MONTAGEM DE ESTRUTURAS METALICAS) | H | 0.525 | 23.62 | 3 | 12.7725
, INCLUSIVE ENCARGOS SOCIAIS DESONERADOS
20132 | MAO-DE-OBRA DE SERVENTE DA CONSTRUCAO CIVIL, INCLUSIVE ENCAR | H | 0.1635 | 15.87 | 3 | 2.6726
GOS SOCIAIS DESONERADOS
13.196.0127-0 | REVESTIMENTO DRYWALL ESP.83MM(ESTRUTURA+CHAPA GESSO),ESTRUTU | M2 |  | 76.58
RADA C/MONTANTES SIMPLES 70MM,GUIAS HORIZONTAIS 70MM,AMBOS A
CO GALV.ESP.0,5MM,MONTANTES ANCORADOS NA ALVENARIA/ESTRUTURA
EXISTENTE POR MEIO DE PERFIS ACO EM FORMATO DE CANTONEIRA,C
/UMA CHAPA GESSO ACARTONADO,STANDARD,ADICAO DE LA MINERAL,ES
P.12,5MM,LARG.1200MM.APLICACAO EM AREAS SECAS.FORN.E COLOC.
01975 | MAO-DE-OBRA DE MONTADOR A (MONTAGEM DE ESTRUTURAS METALICAS) | H | 0.593 | 27.26 | 3 | 16.6501
, INCLUSIVE ENCARGOS SOCIAIS
01999 | MAO-DE-OBRA DE SERVENTE DA CONSTRUCAO CIVIL, INCLUSIVE ENCAR | H | 0.1805 | 18.31 | 3 | 3.4041
GOS SOCIAIS
14630 | CHAPA DE GESSO ACARTONADO, STANDARD (ST), COR BRANCA, ESP=12 | M2 | 1.05 | 15.59 | 0 | 16.3695
.5MM, 1200X2400MM (LXC)
14636 | FELTRO DE LA DE ROCHA, UMA FACE REVESTIDA COM FILME DE POLIP | M2 | 1.05 | 13.25 | 0 | 13.9125
ROPILENO, EM ROLO, DENSIDADE DE 32KGM3, ESP=50MM
14637 | FITA DE PAPEL MICROPERFURADO 50X150MM, PARA TRATAMENTO DE JU | M | 1.4 | 0.2685 | 0 | 0.3759
NTAS DE CHAPA DE GESSO PARA DRYWALL
14639 | FITA PARA TRATAMENTO ACUSTICO (BANDA ACUSTICA) 3000X70MM | M | 0.7 | 3.03 | 0 | 2.121
14642 | MASSA P/REJUNTE (EM PO),P/DRYWALL,A BASE DE GESSO,SECAGEM RA | KG | 0.35 | 2.13 | 0 | 0.7455
PIDA,P/TRAT. DE JUNTAS DE CHAPA DE GESSO(C/ADICAO DE AGUA)
14647 | PERFIL GUIA, FORMATO U, EM ACO ZINCADO, PARA ESTRUTURA PARED | M | 0.7 | 8.14 | 0 | 5.698
E DRYWALL, ESP=0,5MM, 70X3000MM (LXC)
14649 | PERFIL L 25X30, EM ACO ZINCADO, PARA ESTRUTURA PAREDE DRYWAL | M | 0.2625 | 3.23 | 0 | 0.8479
L, ESP=0,5MM, 25X30X3000MM (LXC)
14651 | PERFIL MONTANTE, FORMATO"C", EM ACO ZINCADO, PARA ESTRUTURA | M | 1.75 | 7.89 | 0 | 13.8075
PAREDE DRYWALL, ESP=0,5MM, 70X3000MM (LXC)
14657 | PARAFUSO PARA DRYWALL, EM ACO FOSFATIZADO, CABECA TROMBETA E | UN | 10 | 0.0417 | 0 | 0.417
PONTA AGULHA (TA), COMPRIMENTO 25MM
14660 | PINO DE ACO COM ARRUELA CONICA, DIAMETRO ARRUELA=23MM E COMP | UN | 4.2222 | 0.53 | 0 | 2.2378
RIMENTO DE HASTE=27MM (ACAO INDIRETA)
13.196.0127-A | REVESTIMENTO DRYWALL ESP.83MM(ESTRUTURA+CHAPA GESSO),ESTRUTU | M2 |  | 73.9
RADA C/MONTANTES SIMPLES 70MM,GUIAS HORIZONTAIS 70MM,AMBOS A
CO GALV.ESP.0,5MM,MONTANTES ANCORADOS NA ALVENARIA/ESTRUTURA
EXISTENTE POR MEIO DE PERFIS ACO EM FORMATO DE CANTONEIRA,C
/UMA CHAPA GESSO ACARTONADO,STANDARD,ADICAO DE LA MINERAL,ES
P.12,5MM,LARG.1200MM.APLICACAO EM AREAS SECAS.FORN.E COLOC.
14630 | CHAPA DE GESSO ACARTONADO, STANDARD (ST), COR BRANCA, ESP=12 | M2 | 1.05 | 15.59 | 0 | 16.3695
.5MM, 1200X2400MM (LXC)
14636 | FELTRO DE LA DE ROCHA, UMA FACE REVESTIDA COM FILME DE POLIP | M2 | 1.05 | 13.25 | 0 | 13.9125
ROPILENO, EM ROLO, DENSIDADE DE 32KGM3, ESP=50MM
14637 | FITA DE PAPEL MICROPERFURADO 50X150MM, PARA TRATAMENTO DE JU | M | 1.4 | 0.2685 | 0 | 0.3759
NTAS DE CHAPA DE GESSO PARA DRYWALL
14639 | FITA PARA TRATAMENTO ACUSTICO (BANDA ACUSTICA) 3000X70MM | M | 0.7 | 3.03 | 0 | 2.121
14642 | MASSA P/REJUNTE (EM PO),P/DRYWALL,A BASE DE GESSO,SECAGEM RA | KG | 0.35 | 2.13 | 0 | 0.7455
PIDA,P/TRAT. DE JUNTAS DE CHAPA DE GESSO(C/ADICAO DE AGUA)
14647 | PERFIL GUIA, FORMATO U, EM ACO ZINCADO, PARA ESTRUTURA PARED | M | 0.7 | 8.14 | 0 | 5.698
E DRYWALL, ESP=0,5MM, 70X3000MM (LXC)
14649 | PERFIL L 25X30, EM ACO ZINCADO, PARA ESTRUTURA PAREDE DRYWAL | M | 0.2625 | 3.23 | 0 | 0.8479
L, ESP=0,5MM, 25X30X3000MM (LXC)
14651 | PERFIL MONTANTE, FORMATO"C", EM ACO ZINCADO, PARA ESTRUTURA | M | 1.75 | 7.89 | 0 | 13.8075
PAREDE DRYWALL, ESP=0,5MM, 70X3000MM (LXC)
14657 | PARAFUSO PARA DRYWALL, EM ACO FOSFATIZADO, CABECA TROMBETA E | UN | 10 | 0.0417 | 0 | 0.417
PONTA AGULHA (TA), COMPRIMENTO 25MM
14660 | PINO DE ACO COM ARRUELA CONICA, DIAMETRO ARRUELA=23MM E COMP | UN | 4.2222 | 0.53 | 0 | 2.2378
RIMENTO DE HASTE=27MM (ACAO INDIRETA)
20102 | MAO-DE-OBRA DE MONTADOR A (MONTAGEM DE ESTRUTURAS METALICAS) | H | 0.593 | 23.62 | 3 | 14.4269
, INCLUSIVE ENCARGOS SOCIAIS DESONERADOS
20132 | MAO-DE-OBRA DE SERVENTE DA CONSTRUCAO CIVIL, INCLUSIVE ENCAR | H | 0.1805 | 15.87 | 3 | 2.9505
GOS SOCIAIS DESONERADOS
13.196.0128-0 | REVESTIMENTO DRYWALL ESP.83MM(ESTRUTURA+CHAPA GESSO),ESTRUTU | M2 |  | 73.17
RADA C/MONTANTES SIMPLES 70MM,GUIAS HORIZONTAIS 70MM,AMBOS A
CO GALV.ESP.0,5MM,MONTANTES ANCORADOS NA ALVENARIA/ESTRUTURA
EXISTENTE POR MEIO DE PERFIS DE ACO EM FORMATO DE CANTONEIR
A,C/UMA CHAPA DE GESSO ACARTONADO,RU(RESISTENTE A UMIDADE),E
SP.12,5MM,LARG.1200MM,APLICACAO EM AREAS SECAS.FORN.E COLOC.
01975 | MAO-DE-OBRA DE MONTADOR A (MONTAGEM DE ESTRUTURAS METALICAS) | H | 0.525 | 27.26 | 3 | 14.7408
, INCLUSIVE ENCARGOS SOCIAIS
01999 | MAO-DE-OBRA DE SERVENTE DA CONSTRUCAO CIVIL, INCLUSIVE ENCAR | H | 0.1635 | 18.31 | 3 | 3.0835
GOS SOCIAIS
14632 | CHAPA DE GESSO ACARTONADO, RESISTENTE A UMIDADE(RU), ESP=12, | M2 | 1.05 | 27.71 | 0 | 29.0955
5MM, 1200X2400MM (LXC)
14637 | FITA DE PAPEL MICROPERFURADO 50X150MM, PARA TRATAMENTO DE JU | M | 1.4 | 0.2685 | 0 | 0.3759
NTAS DE CHAPA DE GESSO PARA DRYWALL
14639 | FITA PARA TRATAMENTO ACUSTICO (BANDA ACUSTICA) 3000X70MM | M | 0.7 | 3.03 | 0 | 2.121
14642 | MASSA P/REJUNTE (EM PO),P/DRYWALL,A BASE DE GESSO,SECAGEM RA | KG | 0.35 | 2.13 | 0 | 0.7455
PIDA,P/TRAT. DE JUNTAS DE CHAPA DE GESSO(C/ADICAO DE AGUA)
14647 | PERFIL GUIA, FORMATO U, EM ACO ZINCADO, PARA ESTRUTURA PARED | M | 0.7 | 8.14 | 0 | 5.698
E DRYWALL, ESP=0,5MM, 70X3000MM (LXC)
14649 | PERFIL L 25X30, EM ACO ZINCADO, PARA ESTRUTURA PAREDE DRYWAL | M | 0.2625 | 3.23 | 0 | 0.8479
L, ESP=0,5MM, 25X30X3000MM (LXC)
14651 | PERFIL MONTANTE, FORMATO"C", EM ACO ZINCADO, PARA ESTRUTURA | M | 1.75 | 7.89 | 0 | 13.8075
PAREDE DRYWALL, ESP=0,5MM, 70X3000MM (LXC)
14657 | PARAFUSO PARA DRYWALL, EM ACO FOSFATIZADO, CABECA TROMBETA E | UN | 10 | 0.0417 | 0 | 0.417
PONTA AGULHA (TA), COMPRIMENTO 25MM
14660 | PINO DE ACO COM ARRUELA CONICA, DIAMETRO ARRUELA=23MM E COMP | UN | 4.2222 | 0.53 | 0 | 2.2378
RIMENTO DE HASTE=27MM (ACAO INDIRETA)
13.196.0128-A | REVESTIMENTO DRYWALL ESP.83MM(ESTRUTURA+CHAPA GESSO),ESTRUTU | M2 |  | 70.79
RADA C/MONTANTES SIMPLES 70MM,GUIAS HORIZONTAIS 70MM,AMBOS A
CO GALV.ESP.0,5MM,MONTANTES ANCORADOS NA ALVENARIA/ESTRUTURA
EXISTENTE POR MEIO DE PERFIS DE ACO EM FORMATO DE CANTONEIR
A,C/UMA CHAPA DE GESSO ACARTONADO,RU(RESISTENTE A UMIDADE),E
SP.12,5MM,LARG.1200MM,APLICACAO EM AREAS SECAS.FORN.E COLOC.
14632 | CHAPA DE GESSO ACARTONADO, RESISTENTE A UMIDADE(RU), ESP=12, | M2 | 1.05 | 27.71 | 0 | 29.0955
5MM, 1200X2400MM (LXC)
14637 | FITA DE PAPEL MICROPERFURADO 50X150MM, PARA TRATAMENTO DE JU | M | 1.4 | 0.2685 | 0 | 0.3759
NTAS DE CHAPA DE GESSO PARA DRYWALL
14639 | FITA PARA TRATAMENTO ACUSTICO (BANDA ACUSTICA) 3000X70MM | M | 0.7 | 3.03 | 0 | 2.121
14642 | MASSA P/REJUNTE (EM PO),P/DRYWALL,A BASE DE GESSO,SECAGEM RA | KG | 0.35 | 2.13 | 0 | 0.7455
PIDA,P/TRAT. DE JUNTAS DE CHAPA DE GESSO(C/ADICAO DE AGUA)
14647 | PERFIL GUIA, FORMATO U, EM ACO ZINCADO, PARA ESTRUTURA PARED | M | 0.7 | 8.14 | 0 | 5.698
E DRYWALL, ESP=0,5MM, 70X3000MM (LXC)
14649 | PERFIL L 25X30, EM ACO ZINCADO, PARA ESTRUTURA PAREDE DRYWAL | M | 0.2625 | 3.23 | 0 | 0.8479
L, ESP=0,5MM, 25X30X3000MM (LXC)
14651 | PERFIL MONTANTE, FORMATO"C", EM ACO ZINCADO, PARA ESTRUTURA | M | 1.75 | 7.89 | 0 | 13.8075
PAREDE DRYWALL, ESP=0,5MM, 70X3000MM (LXC)
14657 | PARAFUSO PARA DRYWALL, EM ACO FOSFATIZADO, CABECA TROMBETA E | UN | 10 | 0.0417 | 0 | 0.417
PONTA AGULHA (TA), COMPRIMENTO 25MM
14660 | PINO DE ACO COM ARRUELA CONICA, DIAMETRO ARRUELA=23MM E COMP | UN | 4.2222 | 0.53 | 0 | 2.2378
RIMENTO DE HASTE=27MM (ACAO INDIRETA)
20102 | MAO-DE-OBRA DE MONTADOR A (MONTAGEM DE ESTRUTURAS METALICAS) | H | 0.525 | 23.62 | 3 | 12.7725
, INCLUSIVE ENCARGOS SOCIAIS DESONERADOS
20132 | MAO-DE-OBRA DE SERVENTE DA CONSTRUCAO CIVIL, INCLUSIVE ENCAR | H | 0.1635 | 15.87 | 3 | 2.6726
GOS SOCIAIS DESONERADOS
13.196.0129-0 | REVESTIMENTO DRYWALL ESP.83MM(ESTRUTURA+CHAPA GESSO),ESTRUTU | M2 |  | 89.31
RADA C/MONTANTES SIMPLES 70MM,GUIAS HORIZONTAIS 70MM,AMBOS A
CO GALV.ESP.0,5MM,MONTANTES ANCORADOS NA ALVENARIA/ESTRUTURA
EXISTENTE POR MEIO PERFIS ACO EM FORMATO CANTONEIRA,C/UMA C
HAPA DE GESSO ACARTONADO,RU(RESISTENTE A UMIDADE),ADICAO LA
MINERAL,ESP.12,5MM,LARG.1200MM.EM AREAS SECAS.FORN.COLOC.
01975 | MAO-DE-OBRA DE MONTADOR A (MONTAGEM DE ESTRUTURAS METALICAS) | H | 0.593 | 27.26 | 3 | 16.6501
, INCLUSIVE ENCARGOS SOCIAIS
01999 | MAO-DE-OBRA DE SERVENTE DA CONSTRUCAO CIVIL, INCLUSIVE ENCAR | H | 0.1805 | 18.31 | 3 | 3.4041
GOS SOCIAIS
14632 | CHAPA DE GESSO ACARTONADO, RESISTENTE A UMIDADE(RU), ESP=12, | M2 | 1.05 | 27.71 | 0 | 29.0955
5MM, 1200X2400MM (LXC)
14636 | FELTRO DE LA DE ROCHA, UMA FACE REVESTIDA COM FILME DE POLIP | M2 | 1.05 | 13.25 | 0 | 13.9125
ROPILENO, EM ROLO, DENSIDADE DE 32KGM3, ESP=50MM
14637 | FITA DE PAPEL MICROPERFURADO 50X150MM, PARA TRATAMENTO DE JU | M | 1.4 | 0.2685 | 0 | 0.3759
NTAS DE CHAPA DE GESSO PARA DRYWALL
14639 | FITA PARA TRATAMENTO ACUSTICO (BANDA ACUSTICA) 3000X70MM | M | 0.7 | 3.03 | 0 | 2.121
14642 | MASSA P/REJUNTE (EM PO),P/DRYWALL,A BASE DE GESSO,SECAGEM RA | KG | 0.35 | 2.13 | 0 | 0.7455
PIDA,P/TRAT. DE JUNTAS DE CHAPA DE GESSO(C/ADICAO DE AGUA)
14647 | PERFIL GUIA, FORMATO U, EM ACO ZINCADO, PARA ESTRUTURA PARED | M | 0.7 | 8.14 | 0 | 5.698
E DRYWALL, ESP=0,5MM, 70X3000MM (LXC)
14649 | PERFIL L 25X30, EM ACO ZINCADO, PARA ESTRUTURA PAREDE DRYWAL | M | 0.2625 | 3.23 | 0 | 0.8479
L, ESP=0,5MM, 25X30X3000MM (LXC)
14651 | PERFIL MONTANTE, FORMATO"C", EM ACO ZINCADO, PARA ESTRUTURA | M | 1.75 | 7.89 | 0 | 13.8075
PAREDE DRYWALL, ESP=0,5MM, 70X3000MM (LXC)
14657 | PARAFUSO PARA DRYWALL, EM ACO FOSFATIZADO, CABECA TROMBETA E | UN | 10 | 0.0417 | 0 | 0.417
PONTA AGULHA (TA), COMPRIMENTO 25MM
14660 | PINO DE ACO COM ARRUELA CONICA, DIAMETRO ARRUELA=23MM E COMP | UN | 4.2222 | 0.53 | 0 | 2.2378
RIMENTO DE HASTE=27MM (ACAO INDIRETA)
13.196.0129-A | REVESTIMENTO DRYWALL ESP.83MM(ESTRUTURA+CHAPA GESSO),ESTRUTU | M2 |  | 86.63
RADA C/MONTANTES SIMPLES 70MM,GUIAS HORIZONTAIS 70MM,AMBOS A
CO GALV.ESP.0,5MM,MONTANTES ANCORADOS NA ALVENARIA/ESTRUTURA
EXISTENTE POR MEIO PERFIS ACO EM FORMATO CANTONEIRA,C/UMA C
HAPA DE GESSO ACARTONADO,RU(RESISTENTE A UMIDADE),ADICAO LA
MINERAL,ESP.12,5MM,LARG.1200MM.EM AREAS SECAS.FORN.COLOC.
14632 | CHAPA DE GESSO ACARTONADO, RESISTENTE A UMIDADE(RU), ESP=12, | M2 | 1.05 | 27.71 | 0 | 29.0955
5MM, 1200X2400MM (LXC)
14636 | FELTRO DE LA DE ROCHA, UMA FACE REVESTIDA COM FILME DE POLIP | M2 | 1.05 | 13.25 | 0 | 13.9125
ROPILENO, EM ROLO, DENSIDADE DE 32KGM3, ESP=50MM
14637 | FITA DE PAPEL MICROPERFURADO 50X150MM, PARA TRATAMENTO DE JU | M | 1.4 | 0.2685 | 0 | 0.3759
NTAS DE CHAPA DE GESSO PARA DRYWALL
14639 | FITA PARA TRATAMENTO ACUSTICO (BANDA ACUSTICA) 3000X70MM | M | 0.7 | 3.03 | 0 | 2.121
14642 | MASSA P/REJUNTE (EM PO),P/DRYWALL,A BASE DE GESSO,SECAGEM RA | KG | 0.35 | 2.13 | 0 | 0.7455
PIDA,P/TRAT. DE JUNTAS DE CHAPA DE GESSO(C/ADICAO DE AGUA)
14647 | PERFIL GUIA, FORMATO U, EM ACO ZINCADO, PARA ESTRUTURA PARED | M | 0.7 | 8.14 | 0 | 5.698
E DRYWALL, ESP=0,5MM, 70X3000MM (LXC)
14649 | PERFIL L 25X30, EM ACO ZINCADO, PARA ESTRUTURA PAREDE DRYWAL | M | 0.2625 | 3.23 | 0 | 0.8479
L, ESP=0,5MM, 25X30X3000MM (LXC)
14651 | PERFIL MONTANTE, FORMATO"C", EM ACO ZINCADO, PARA ESTRUTURA | M | 1.75 | 7.89 | 0 | 13.8075
PAREDE DRYWALL, ESP=0,5MM, 70X3000MM (LXC)
14657 | PARAFUSO PARA DRYWALL, EM ACO FOSFATIZADO, CABECA TROMBETA E | UN | 10 | 0.0417 | 0 | 0.417
PONTA AGULHA (TA), COMPRIMENTO 25MM
14660 | PINO DE ACO COM ARRUELA CONICA, DIAMETRO ARRUELA=23MM E COMP | UN | 4.2222 | 0.53 | 0 | 2.2378
RIMENTO DE HASTE=27MM (ACAO INDIRETA)
20102 | MAO-DE-OBRA DE MONTADOR A (MONTAGEM DE ESTRUTURAS METALICAS) | H | 0.593 | 23.62 | 3 | 14.4269
, INCLUSIVE ENCARGOS SOCIAIS DESONERADOS
20132 | MAO-DE-OBRA DE SERVENTE DA CONSTRUCAO CIVIL, INCLUSIVE ENCAR | H | 0.1805 | 15.87 | 3 | 2.9505
GOS SOCIAIS DESONERADOS
13.196.0130-0 | REVESTIMENTO DRYWALL ESP.83MM(ESTRUTURA+CHAPA DE GESSO),ESTR | M2 |  | 61.39
UTURADA C/MONTANTES SIMPLES 70MM,GUIAS HORIZONTAIS 70MM,AMBO
S ACO GALV.ESP.0,5MM,MONTANTES ANCORADOS NA ALVENARIA/ESTRUT
URA EXISTENTE POR MEIO DE PERFIS ACO EM FORMATO CANTONEIRA,C
/UMA CHAPA DE GESSO ACARTONADO,RF(RESISTENTE AO FOGO),ESP.12
,5MM,LARG.1200MM,APLICACAO EM AREAS SECAS.FORN.E COLOCACAO
01975 | MAO-DE-OBRA DE MONTADOR A (MONTAGEM DE ESTRUTURAS METALICAS) | H | 0.525 | 27.26 | 3 | 14.7408
, INCLUSIVE ENCARGOS SOCIAIS
01999 | MAO-DE-OBRA DE SERVENTE DA CONSTRUCAO CIVIL, INCLUSIVE ENCAR | H | 0.1635 | 18.31 | 3 | 3.0835
GOS SOCIAIS
14634 | CHAPA DE GESSO ACARTONADO, RESISTENTE AO FOGO (RF), ESP=12,5 | M2 | 1.05 | 16.5 | 0 | 17.325
MM, 1200X2400MM (LXC)
14637 | FITA DE PAPEL MICROPERFURADO 50X150MM, PARA TRATAMENTO DE JU | M | 1.4 | 0.2685 | 0 | 0.3759
NTAS DE CHAPA DE GESSO PARA DRYWALL
14639 | FITA PARA TRATAMENTO ACUSTICO (BANDA ACUSTICA) 3000X70MM | M | 0.7 | 3.03 | 0 | 2.121
14642 | MASSA P/REJUNTE (EM PO),P/DRYWALL,A BASE DE GESSO,SECAGEM RA | KG | 0.35 | 2.13 | 0 | 0.7455
PIDA,P/TRAT. DE JUNTAS DE CHAPA DE GESSO(C/ADICAO DE AGUA)
14647 | PERFIL GUIA, FORMATO U, EM ACO ZINCADO, PARA ESTRUTURA PARED | M | 0.7 | 8.14 | 0 | 5.698
E DRYWALL, ESP=0,5MM, 70X3000MM (LXC)
14649 | PERFIL L 25X30, EM ACO ZINCADO, PARA ESTRUTURA PAREDE DRYWAL | M | 0.2625 | 3.23 | 0 | 0.8479
L, ESP=0,5MM, 25X30X3000MM (LXC)
14651 | PERFIL MONTANTE, FORMATO"C", EM ACO ZINCADO, PARA ESTRUTURA | M | 1.75 | 7.89 | 0 | 13.8075
PAREDE DRYWALL, ESP=0,5MM, 70X3000MM (LXC)
14657 | PARAFUSO PARA DRYWALL, EM ACO FOSFATIZADO, CABECA TROMBETA E | UN | 10 | 0.0417 | 0 | 0.417
PONTA AGULHA (TA), COMPRIMENTO 25MM
14660 | PINO DE ACO COM ARRUELA CONICA, DIAMETRO ARRUELA=23MM E COMP | UN | 4.2222 | 0.53 | 0 | 2.2378
RIMENTO DE HASTE=27MM (ACAO INDIRETA)
13.196.0130-A | REVESTIMENTO DRYWALL ESP.83MM(ESTRUTURA+CHAPA DE GESSO),ESTR | M2 |  | 59.02
UTURADA C/MONTANTES SIMPLES 70MM,GUIAS HORIZONTAIS 70MM,AMBO
S ACO GALV.ESP.0,5MM,MONTANTES ANCORADOS NA ALVENARIA/ESTRUT
URA EXISTENTE POR MEIO DE PERFIS ACO EM FORMATO CANTONEIRA,C
/UMA CHAPA DE GESSO ACARTONADO,RF(RESISTENTE AO FOGO),ESP.12
,5MM,LARG.1200MM,APLICACAO EM AREAS SECAS.FORN.E COLOCACAO
14634 | CHAPA DE GESSO ACARTONADO, RESISTENTE AO FOGO (RF), ESP=12,5 | M2 | 1.05 | 16.5 | 0 | 17.325
MM, 1200X2400MM (LXC)
14637 | FITA DE PAPEL MICROPERFURADO 50X150MM, PARA TRATAMENTO DE JU | M | 1.4 | 0.2685 | 0 | 0.3759
NTAS DE CHAPA DE GESSO PARA DRYWALL
14639 | FITA PARA TRATAMENTO ACUSTICO (BANDA ACUSTICA) 3000X70MM | M | 0.7 | 3.03 | 0 | 2.121
14642 | MASSA P/REJUNTE (EM PO),P/DRYWALL,A BASE DE GESSO,SECAGEM RA | KG | 0.35 | 2.13 | 0 | 0.7455
PIDA,P/TRAT. DE JUNTAS DE CHAPA DE GESSO(C/ADICAO DE AGUA)
14647 | PERFIL GUIA, FORMATO U, EM ACO ZINCADO, PARA ESTRUTURA PARED | M | 0.7 | 8.14 | 0 | 5.698
E DRYWALL, ESP=0,5MM, 70X3000MM (LXC)
14649 | PERFIL L 25X30, EM ACO ZINCADO, PARA ESTRUTURA PAREDE DRYWAL | M | 0.2625 | 3.23 | 0 | 0.8479
L, ESP=0,5MM, 25X30X3000MM (LXC)
14651 | PERFIL MONTANTE, FORMATO"C", EM ACO ZINCADO, PARA ESTRUTURA | M | 1.75 | 7.89 | 0 | 13.8075
PAREDE DRYWALL, ESP=0,5MM, 70X3000MM (LXC)
14657 | PARAFUSO PARA DRYWALL, EM ACO FOSFATIZADO, CABECA TROMBETA E | UN | 10 | 0.0417 | 0 | 0.417
PONTA AGULHA (TA), COMPRIMENTO 25MM
14660 | PINO DE ACO COM ARRUELA CONICA, DIAMETRO ARRUELA=23MM E COMP | UN | 4.2222 | 0.53 | 0 | 2.2378
RIMENTO DE HASTE=27MM (ACAO INDIRETA)
20102 | MAO-DE-OBRA DE MONTADOR A (MONTAGEM DE ESTRUTURAS METALICAS) | H | 0.525 | 23.62 | 3 | 12.7725
, INCLUSIVE ENCARGOS SOCIAIS DESONERADOS
20132 | MAO-DE-OBRA DE SERVENTE DA CONSTRUCAO CIVIL, INCLUSIVE ENCAR | H | 0.1635 | 15.87 | 3 | 2.6726
GOS SOCIAIS DESONERADOS
13.196.0131-0 | REVESTIMENTO DRYWALL ESP.83MM(ESTRUTURA+CHAPA GESSO),ESTRUTU | M2 |  | 77.54
RADA C/MONTANTES SIMPLES 70MM,GUIAS HORIZONTAIS 70MM,AMBOS A
CO GALV.ESP.0,5MM,MONTANTES ANCORADOS NA ALVENARIA/ESTRUTURA
EXISTENTE POR MEIO PERFIS ACO EM FORMATO CANTONEIRA,C/UMA C
HAPA DE GESSO ACARTONADO,RF(RESISTENTE AO FOGO),ADICAO DE LA
MINERAL,ESP.12,5MM,LARG.1200MM.EM AREAS SECAS.FORN.E COLOC.
01975 | MAO-DE-OBRA DE MONTADOR A (MONTAGEM DE ESTRUTURAS METALICAS) | H | 0.593 | 27.26 | 3 | 16.6501
, INCLUSIVE ENCARGOS SOCIAIS
01999 | MAO-DE-OBRA DE SERVENTE DA CONSTRUCAO CIVIL, INCLUSIVE ENCAR | H | 0.1805 | 18.31 | 3 | 3.4041
GOS SOCIAIS
14634 | CHAPA DE GESSO ACARTONADO, RESISTENTE AO FOGO (RF), ESP=12,5 | M2 | 1.05 | 16.5 | 0 | 17.325
MM, 1200X2400MM (LXC)
14636 | FELTRO DE LA DE ROCHA, UMA FACE REVESTIDA COM FILME DE POLIP | M2 | 1.05 | 13.25 | 0 | 13.9125
ROPILENO, EM ROLO, DENSIDADE DE 32KGM3, ESP=50MM
14637 | FITA DE PAPEL MICROPERFURADO 50X150MM, PARA TRATAMENTO DE JU | M | 1.4 | 0.2685 | 0 | 0.3759
NTAS DE CHAPA DE GESSO PARA DRYWALL
14639 | FITA PARA TRATAMENTO ACUSTICO (BANDA ACUSTICA) 3000X70MM | M | 0.7 | 3.03 | 0 | 2.121
14642 | MASSA P/REJUNTE (EM PO),P/DRYWALL,A BASE DE GESSO,SECAGEM RA | KG | 0.35 | 2.13 | 0 | 0.7455
PIDA,P/TRAT. DE JUNTAS DE CHAPA DE GESSO(C/ADICAO DE AGUA)
14647 | PERFIL GUIA, FORMATO U, EM ACO ZINCADO, PARA ESTRUTURA PARED | M | 0.7 | 8.14 | 0 | 5.698
E DRYWALL, ESP=0,5MM, 70X3000MM (LXC)
14649 | PERFIL L 25X30, EM ACO ZINCADO, PARA ESTRUTURA PAREDE DRYWAL | M | 0.2625 | 3.23 | 0 | 0.8479
L, ESP=0,5MM, 25X30X3000MM (LXC)
14651 | PERFIL MONTANTE, FORMATO"C", EM ACO ZINCADO, PARA ESTRUTURA | M | 1.75 | 7.89 | 0 | 13.8075
PAREDE DRYWALL, ESP=0,5MM, 70X3000MM (LXC)
14657 | PARAFUSO PARA DRYWALL, EM ACO FOSFATIZADO, CABECA TROMBETA E | UN | 10 | 0.0417 | 0 | 0.417
PONTA AGULHA (TA), COMPRIMENTO 25MM
14660 | PINO DE ACO COM ARRUELA CONICA, DIAMETRO ARRUELA=23MM E COMP | UN | 4.2222 | 0.53 | 0 | 2.2378
RIMENTO DE HASTE=27MM (ACAO INDIRETA)
13.196.0131-A | REVESTIMENTO DRYWALL ESP.83MM(ESTRUTURA+CHAPA GESSO),ESTRUTU | M2 |  | 74.86
RADA C/MONTANTES SIMPLES 70MM,GUIAS HORIZONTAIS 70MM,AMBOS A
CO GALV.ESP.0,5MM,MONTANTES ANCORADOS NA ALVENARIA/ESTRUTURA
EXISTENTE POR MEIO PERFIS ACO EM FORMATO CANTONEIRA,C/UMA C
HAPA DE GESSO ACARTONADO,RF(RESISTENTE AO FOGO),ADICAO DE LA
MINERAL,ESP.12,5MM,LARG.1200MM.EM AREAS SECAS.FORN.E COLOC.
14634 | CHAPA DE GESSO ACARTONADO, RESISTENTE AO FOGO (RF), ESP=12,5 | M2 | 1.05 | 16.5 | 0 | 17.325
MM, 1200X2400MM (LXC)
14636 | FELTRO DE LA DE ROCHA, UMA FACE REVESTIDA COM FILME DE POLIP | M2 | 1.05 | 13.25 | 0 | 13.9125
ROPILENO, EM ROLO, DENSIDADE DE 32KGM3, ESP=50MM
14637 | FITA DE PAPEL MICROPERFURADO 50X150MM, PARA TRATAMENTO DE JU | M | 1.4 | 0.2685 | 0 | 0.3759
NTAS DE CHAPA DE GESSO PARA DRYWALL
14639 | FITA PARA TRATAMENTO ACUSTICO (BANDA ACUSTICA) 3000X70MM | M | 0.7 | 3.03 | 0 | 2.121
14642 | MASSA P/REJUNTE (EM PO),P/DRYWALL,A BASE DE GESSO,SECAGEM RA | KG | 0.35 | 2.13 | 0 | 0.7455
PIDA,P/TRAT. DE JUNTAS DE CHAPA DE GESSO(C/ADICAO DE AGUA)
14647 | PERFIL GUIA, FORMATO U, EM ACO ZINCADO, PARA ESTRUTURA PARED | M | 0.7 | 8.14 | 0 | 5.698
E DRYWALL, ESP=0,5MM, 70X3000MM (LXC)
14649 | PERFIL L 25X30, EM ACO ZINCADO, PARA ESTRUTURA PAREDE DRYWAL | M | 0.2625 | 3.23 | 0 | 0.8479
L, ESP=0,5MM, 25X30X3000MM (LXC)
14651 | PERFIL MONTANTE, FORMATO"C", EM ACO ZINCADO, PARA ESTRUTURA | M | 1.75 | 7.89 | 0 | 13.8075
PAREDE DRYWALL, ESP=0,5MM, 70X3000MM (LXC)
14657 | PARAFUSO PARA DRYWALL, EM ACO FOSFATIZADO, CABECA TROMBETA E | UN | 10 | 0.0417 | 0 | 0.417
PONTA AGULHA (TA), COMPRIMENTO 25MM
14660 | PINO DE ACO COM ARRUELA CONICA, DIAMETRO ARRUELA=23MM E COMP | UN | 4.2222 | 0.53 | 0 | 2.2378
RIMENTO DE HASTE=27MM (ACAO INDIRETA)
20102 | MAO-DE-OBRA DE MONTADOR A (MONTAGEM DE ESTRUTURAS METALICAS) | H | 0.593 | 23.62 | 3 | 14.4269
, INCLUSIVE ENCARGOS SOCIAIS DESONERADOS
20132 | MAO-DE-OBRA DE SERVENTE DA CONSTRUCAO CIVIL, INCLUSIVE ENCAR | H | 0.1805 | 15.87 | 3 | 2.9505
GOS SOCIAIS DESONERADOS
13.196.0132-0 | REVESTIMENTO DRYWALL ESP.103MM(ESTRUTURA+CHAPA DE GESSO),EST | M2 |  | 63.58
TRUTURADA C/MONTANTES SIMPLES 90MM,GUIAS HORIZONTAIS 90MM,AM
BOS ACO GALV.ESP.0,5MM,MONTANTES ANCORADOS NA ALVENARIA/ESTR
UTURADA EXISTENTE POR MEIO DE PERFIS DE ACO EM FORMATO DE CA
NTONEIRA,C/UMA CHAPA DE GESSO ACARTONADO,STANDARD,ESP.12,5MM
,LARG.1200MM.APLICADO EM AREAS SECAS.FORNECIMENTO E COLOC.
01975 | MAO-DE-OBRA DE MONTADOR A (MONTAGEM DE ESTRUTURAS METALICAS) | H | 0.525 | 27.26 | 3 | 14.7408
, INCLUSIVE ENCARGOS SOCIAIS
01999 | MAO-DE-OBRA DE SERVENTE DA CONSTRUCAO CIVIL, INCLUSIVE ENCAR | H | 0.1635 | 18.31 | 3 | 3.0835
GOS SOCIAIS
14630 | CHAPA DE GESSO ACARTONADO, STANDARD (ST), COR BRANCA, ESP=12 | M2 | 1.05 | 15.59 | 0 | 16.3695
.5MM, 1200X2400MM (LXC)
14637 | FITA DE PAPEL MICROPERFURADO 50X150MM, PARA TRATAMENTO DE JU | M | 1.4 | 0.2685 | 0 | 0.3759
NTAS DE CHAPA DE GESSO PARA DRYWALL
14640 | FITA PARA TRATAMENTO ACUSTICO (BANDA ACUSTICA) 3000X90MM | M | 0.7 | 3.54 | 0 | 2.478
14642 | MASSA P/REJUNTE (EM PO),P/DRYWALL,A BASE DE GESSO,SECAGEM RA | KG | 0.35 | 2.13 | 0 | 0.7455
PIDA,P/TRAT. DE JUNTAS DE CHAPA DE GESSO(C/ADICAO DE AGUA)
14648 | PERFIL GUIA, FORMATO U, EM ACO ZINCADO, PARA ESTRUTURA PARED | M | 0.7 | 9.44 | 0 | 6.608
E DRYWALL, ESP=0,5MM, 90X3000MM (LXC)
14649 | PERFIL L 25X30, EM ACO ZINCADO, PARA ESTRUTURA PAREDE DRYWAL | M | 0.2625 | 3.23 | 0 | 0.8479
L, ESP=0,5MM, 25X30X3000MM (LXC)
14652 | PERFIL MONTANTE, FORMATO"C", EM ACO ZINCADO, PARA ESTRUTURA | M | 1.75 | 8.96 | 0 | 15.68
PAREDE DRYWALL, ESP=0,5MM, 90X3000MM (LXC)
14657 | PARAFUSO PARA DRYWALL, EM ACO FOSFATIZADO, CABECA TROMBETA E | UN | 10 | 0.0417 | 0 | 0.417
PONTA AGULHA (TA), COMPRIMENTO 25MM
14660 | PINO DE ACO COM ARRUELA CONICA, DIAMETRO ARRUELA=23MM E COMP | UN | 4.2222 | 0.53 | 0 | 2.2378
RIMENTO DE HASTE=27MM (ACAO INDIRETA)
13.196.0132-A | REVESTIMENTO DRYWALL ESP.103MM(ESTRUTURA+CHAPA DE GESSO),EST | M2 |  | 61.2
TRUTURADA C/MONTANTES SIMPLES 90MM,GUIAS HORIZONTAIS 90MM,AM
BOS ACO GALV.ESP.0,5MM,MONTANTES ANCORADOS NA ALVENARIA/ESTR
UTURADA EXISTENTE POR MEIO DE PERFIS DE ACO EM FORMATO DE CA
NTONEIRA,C/UMA CHAPA DE GESSO ACARTONADO,STANDARD,ESP.12,5MM
,LARG.1200MM.APLICADO EM AREAS SECAS.FORNECIMENTO E COLOC.
14630 | CHAPA DE GESSO ACARTONADO, STANDARD (ST), COR BRANCA, ESP=12 | M2 | 1.05 | 15.59 | 0 | 16.3695
.5MM, 1200X2400MM (LXC)
14637 | FITA DE PAPEL MICROPERFURADO 50X150MM, PARA TRATAMENTO DE JU | M | 1.4 | 0.2685 | 0 | 0.3759
NTAS DE CHAPA DE GESSO PARA DRYWALL
14640 | FITA PARA TRATAMENTO ACUSTICO (BANDA ACUSTICA) 3000X90MM | M | 0.7 | 3.54 | 0 | 2.478
14642 | MASSA P/REJUNTE (EM PO),P/DRYWALL,A BASE DE GESSO,SECAGEM RA | KG | 0.35 | 2.13 | 0 | 0.7455
PIDA,P/TRAT. DE JUNTAS DE CHAPA DE GESSO(C/ADICAO DE AGUA)
14648 | PERFIL GUIA, FORMATO U, EM ACO ZINCADO, PARA ESTRUTURA PARED | M | 0.7 | 9.44 | 0 | 6.608
E DRYWALL, ESP=0,5MM, 90X3000MM (LXC)
14649 | PERFIL L 25X30, EM ACO ZINCADO, PARA ESTRUTURA PAREDE DRYWAL | M | 0.2625 | 3.23 | 0 | 0.8479
L, ESP=0,5MM, 25X30X3000MM (LXC)
14652 | PERFIL MONTANTE, FORMATO"C", EM ACO ZINCADO, PARA ESTRUTURA | M | 1.75 | 8.96 | 0 | 15.68
PAREDE DRYWALL, ESP=0,5MM, 90X3000MM (LXC)
14657 | PARAFUSO PARA DRYWALL, EM ACO FOSFATIZADO, CABECA TROMBETA E | UN | 10 | 0.0417 | 0 | 0.417
PONTA AGULHA (TA), COMPRIMENTO 25MM
14660 | PINO DE ACO COM ARRUELA CONICA, DIAMETRO ARRUELA=23MM E COMP | UN | 4.2222 | 0.53 | 0 | 2.2378
RIMENTO DE HASTE=27MM (ACAO INDIRETA)
20102 | MAO-DE-OBRA DE MONTADOR A (MONTAGEM DE ESTRUTURAS METALICAS) | H | 0.525 | 23.62 | 3 | 12.7725
, INCLUSIVE ENCARGOS SOCIAIS DESONERADOS
20132 | MAO-DE-OBRA DE SERVENTE DA CONSTRUCAO CIVIL, INCLUSIVE ENCAR | H | 0.1635 | 15.87 | 3 | 2.6726
GOS SOCIAIS DESONERADOS
13.196.0133-0 | REVESTIMENTO DRYWALL ESP.103MM(ESTRUTURA+CHAPA DE GESSO),EST | M2 |  | 79.72
RUTURADA C/MONTANTES SIMPLES 90MM,GUIAS HORIZONTAIS 90MM,AMB
OS ACO GALV.ESP.0,5MM,MONTANTES ANCORADOS NA ALVENARIA/ESTRU
TURA EXISTENTE POR MEIO PERFIS DE ACO EM FORMATO DE CANTONEI
RA C/UMA CHAPA GESSO ACARTONADO,STANDARD,ADICAO LA MINERAL,E
SP.12,5MM,LARG.1200MM,APLICACAO EM AREAS SECAS.FORN.E COLOC.
01975 | MAO-DE-OBRA DE MONTADOR A (MONTAGEM DE ESTRUTURAS METALICAS) | H | 0.593 | 27.26 | 3 | 16.6501
, INCLUSIVE ENCARGOS SOCIAIS
01999 | MAO-DE-OBRA DE SERVENTE DA CONSTRUCAO CIVIL, INCLUSIVE ENCAR | H | 0.1805 | 18.31 | 3 | 3.4041
GOS SOCIAIS
14630 | CHAPA DE GESSO ACARTONADO, STANDARD (ST), COR BRANCA, ESP=12 | M2 | 1.05 | 15.59 | 0 | 16.3695
.5MM, 1200X2400MM (LXC)
14636 | FELTRO DE LA DE ROCHA, UMA FACE REVESTIDA COM FILME DE POLIP | M2 | 1.05 | 13.25 | 0 | 13.9125
ROPILENO, EM ROLO, DENSIDADE DE 32KGM3, ESP=50MM
14637 | FITA DE PAPEL MICROPERFURADO 50X150MM, PARA TRATAMENTO DE JU | M | 1.4 | 0.2685 | 0 | 0.3759
NTAS DE CHAPA DE GESSO PARA DRYWALL
14640 | FITA PARA TRATAMENTO ACUSTICO (BANDA ACUSTICA) 3000X90MM | M | 0.7 | 3.54 | 0 | 2.478
14642 | MASSA P/REJUNTE (EM PO),P/DRYWALL,A BASE DE GESSO,SECAGEM RA | KG | 0.35 | 2.13 | 0 | 0.7455
PIDA,P/TRAT. DE JUNTAS DE CHAPA DE GESSO(C/ADICAO DE AGUA)
14648 | PERFIL GUIA, FORMATO U, EM ACO ZINCADO, PARA ESTRUTURA PARED | M | 0.7 | 9.44 | 0 | 6.608
E DRYWALL, ESP=0,5MM, 90X3000MM (LXC)
14649 | PERFIL L 25X30, EM ACO ZINCADO, PARA ESTRUTURA PAREDE DRYWAL | M | 0.2625 | 3.23 | 0 | 0.8479
L, ESP=0,5MM, 25X30X3000MM (LXC)
14652 | PERFIL MONTANTE, FORMATO"C", EM ACO ZINCADO, PARA ESTRUTURA | M | 1.75 | 8.96 | 0 | 15.68
PAREDE DRYWALL, ESP=0,5MM, 90X3000MM (LXC)
14657 | PARAFUSO PARA DRYWALL, EM ACO FOSFATIZADO, CABECA TROMBETA E | UN | 10 | 0.0417 | 0 | 0.417
PONTA AGULHA (TA), COMPRIMENTO 25MM
14660 | PINO DE ACO COM ARRUELA CONICA, DIAMETRO ARRUELA=23MM E COMP | UN | 4.2222 | 0.53 | 0 | 2.2378
RIMENTO DE HASTE=27MM (ACAO INDIRETA)
13.196.0133-A | REVESTIMENTO DRYWALL ESP.103MM(ESTRUTURA+CHAPA DE GESSO),EST | M2 |  | 77.04
RUTURADA C/MONTANTES SIMPLES 90MM,GUIAS HORIZONTAIS 90MM,AMB
OS ACO GALV.ESP.0,5MM,MONTANTES ANCORADOS NA ALVENARIA/ESTRU
TURA EXISTENTE POR MEIO PERFIS DE ACO EM FORMATO DE CANTONEI
RA C/UMA CHAPA GESSO ACARTONADO,STANDARD,ADICAO LA MINERAL,E
SP.12,5MM,LARG.1200MM,APLICACAO EM AREAS SECAS.FORN.E COLOC.
14630 | CHAPA DE GESSO ACARTONADO, STANDARD (ST), COR BRANCA, ESP=12 | M2 | 1.05 | 15.59 | 0 | 16.3695
.5MM, 1200X2400MM (LXC)
14636 | FELTRO DE LA DE ROCHA, UMA FACE REVESTIDA COM FILME DE POLIP | M2 | 1.05 | 13.25 | 0 | 13.9125
ROPILENO, EM ROLO, DENSIDADE DE 32KGM3, ESP=50MM
14637 | FITA DE PAPEL MICROPERFURADO 50X150MM, PARA TRATAMENTO DE JU | M | 1.4 | 0.2685 | 0 | 0.3759
NTAS DE CHAPA DE GESSO PARA DRYWALL
14640 | FITA PARA TRATAMENTO ACUSTICO (BANDA ACUSTICA) 3000X90MM | M | 0.7 | 3.54 | 0 | 2.478
14642 | MASSA P/REJUNTE (EM PO),P/DRYWALL,A BASE DE GESSO,SECAGEM RA | KG | 0.35 | 2.13 | 0 | 0.7455
PIDA,P/TRAT. DE JUNTAS DE CHAPA DE GESSO(C/ADICAO DE AGUA)
14648 | PERFIL GUIA, FORMATO U, EM ACO ZINCADO, PARA ESTRUTURA PARED | M | 0.7 | 9.44 | 0 | 6.608
E DRYWALL, ESP=0,5MM, 90X3000MM (LXC)
14649 | PERFIL L 25X30, EM ACO ZINCADO, PARA ESTRUTURA PAREDE DRYWAL | M | 0.2625 | 3.23 | 0 | 0.8479
L, ESP=0,5MM, 25X30X3000MM (LXC)
14652 | PERFIL MONTANTE, FORMATO"C", EM ACO ZINCADO, PARA ESTRUTURA | M | 1.75 | 8.96 | 0 | 15.68
PAREDE DRYWALL, ESP=0,5MM, 90X3000MM (LXC)
14657 | PARAFUSO PARA DRYWALL, EM ACO FOSFATIZADO, CABECA TROMBETA E | UN | 10 | 0.0417 | 0 | 0.417
PONTA AGULHA (TA), COMPRIMENTO 25MM
14660 | PINO DE ACO COM ARRUELA CONICA, DIAMETRO ARRUELA=23MM E COMP | UN | 4.2222 | 0.53 | 0 | 2.2378
RIMENTO DE HASTE=27MM (ACAO INDIRETA)
20102 | MAO-DE-OBRA DE MONTADOR A (MONTAGEM DE ESTRUTURAS METALICAS) | H | 0.593 | 23.62 | 3 | 14.4269
, INCLUSIVE ENCARGOS SOCIAIS DESONERADOS
20132 | MAO-DE-OBRA DE SERVENTE DA CONSTRUCAO CIVIL, INCLUSIVE ENCAR | H | 0.1805 | 15.87 | 3 | 2.9505
GOS SOCIAIS DESONERADOS
13.196.0134-0 | REVESTIMENTO DRYWALL ESP.103MM(ESTRUTURA+CHAPA GESSO),ESTRUT | M2 |  | 76.3
URADA C/MONTANTES SIMPLES 90MM,GUIAS HORIZONTAIS 90MM,AMBOS
ACO GALV.ESP.0,5MM,MONTANTES ANCORADOS NA ALVENARIA/ESTRUTUR
A EXISTENTE POR MEIO DE PERFIS ACO EM FORMATO CANTONEIRA,C/U
MA CHAPA DE GESSO ACORTONADO,RU(RESISTENTE A UMIDADE),ESP.12
,5MM,LARG.1200MM.APLICACAO EM AREAS SECAS.FORN.E COLOCACAO
01975 | MAO-DE-OBRA DE MONTADOR A (MONTAGEM DE ESTRUTURAS METALICAS) | H | 0.525 | 27.26 | 3 | 14.7408
, INCLUSIVE ENCARGOS SOCIAIS
01999 | MAO-DE-OBRA DE SERVENTE DA CONSTRUCAO CIVIL, INCLUSIVE ENCAR | H | 0.1635 | 18.31 | 3 | 3.0835
GOS SOCIAIS
14632 | CHAPA DE GESSO ACARTONADO, RESISTENTE A UMIDADE(RU), ESP=12, | M2 | 1.05 | 27.71 | 0 | 29.0955
5MM, 1200X2400MM (LXC)
14637 | FITA DE PAPEL MICROPERFURADO 50X150MM, PARA TRATAMENTO DE JU | M | 1.4 | 0.2685 | 0 | 0.3759
NTAS DE CHAPA DE GESSO PARA DRYWALL
14640 | FITA PARA TRATAMENTO ACUSTICO (BANDA ACUSTICA) 3000X90MM | M | 0.7 | 3.54 | 0 | 2.478
14642 | MASSA P/REJUNTE (EM PO),P/DRYWALL,A BASE DE GESSO,SECAGEM RA | KG | 0.35 | 2.13 | 0 | 0.7455
PIDA,P/TRAT. DE JUNTAS DE CHAPA DE GESSO(C/ADICAO DE AGUA)
14648 | PERFIL GUIA, FORMATO U, EM ACO ZINCADO, PARA ESTRUTURA PARED | M | 0.7 | 9.44 | 0 | 6.608
E DRYWALL, ESP=0,5MM, 90X3000MM (LXC)
14649 | PERFIL L 25X30, EM ACO ZINCADO, PARA ESTRUTURA PAREDE DRYWAL | M | 0.2625 | 3.23 | 0 | 0.8479
L, ESP=0,5MM, 25X30X3000MM (LXC)
14652 | PERFIL MONTANTE, FORMATO"C", EM ACO ZINCADO, PARA ESTRUTURA | M | 1.75 | 8.96 | 0 | 15.68
PAREDE DRYWALL, ESP=0,5MM, 90X3000MM (LXC)
14657 | PARAFUSO PARA DRYWALL, EM ACO FOSFATIZADO, CABECA TROMBETA E | UN | 10 | 0.0417 | 0 | 0.417
PONTA AGULHA (TA), COMPRIMENTO 25MM
14660 | PINO DE ACO COM ARRUELA CONICA, DIAMETRO ARRUELA=23MM E COMP | UN | 4.2222 | 0.53 | 0 | 2.2378
RIMENTO DE HASTE=27MM (ACAO INDIRETA)
13.196.0134-A | REVESTIMENTO DRYWALL ESP.103MM(ESTRUTURA+CHAPA GESSO),ESTRUT | M2 |  | 73.93
URADA C/MONTANTES SIMPLES 90MM,GUIAS HORIZONTAIS 90MM,AMBOS
ACO GALV.ESP.0,5MM,MONTANTES ANCORADOS NA ALVENARIA/ESTRUTUR
A EXISTENTE POR MEIO DE PERFIS ACO EM FORMATO CANTONEIRA,C/U
MA CHAPA DE GESSO ACORTONADO,RU(RESISTENTE A UMIDADE),ESP.12
,5MM,LARG.1200MM.APLICACAO EM AREAS SECAS.FORN.E COLOCACAO
14632 | CHAPA DE GESSO ACARTONADO, RESISTENTE A UMIDADE(RU), ESP=12, | M2 | 1.05 | 27.71 | 0 | 29.0955
5MM, 1200X2400MM (LXC)
14637 | FITA DE PAPEL MICROPERFURADO 50X150MM, PARA TRATAMENTO DE JU | M | 1.4 | 0.2685 | 0 | 0.3759
NTAS DE CHAPA DE GESSO PARA DRYWALL
14640 | FITA PARA TRATAMENTO ACUSTICO (BANDA ACUSTICA) 3000X90MM | M | 0.7 | 3.54 | 0 | 2.478
14642 | MASSA P/REJUNTE (EM PO),P/DRYWALL,A BASE DE GESSO,SECAGEM RA | KG | 0.35 | 2.13 | 0 | 0.7455
PIDA,P/TRAT. DE JUNTAS DE CHAPA DE GESSO(C/ADICAO DE AGUA)
14648 | PERFIL GUIA, FORMATO U, EM ACO ZINCADO, PARA ESTRUTURA PARED | M | 0.7 | 9.44 | 0 | 6.608
E DRYWALL, ESP=0,5MM, 90X3000MM (LXC)
14649 | PERFIL L 25X30, EM ACO ZINCADO, PARA ESTRUTURA PAREDE DRYWAL | M | 0.2625 | 3.23 | 0 | 0.8479
L, ESP=0,5MM, 25X30X3000MM (LXC)
14652 | PERFIL MONTANTE, FORMATO"C", EM ACO ZINCADO, PARA ESTRUTURA | M | 1.75 | 8.96 | 0 | 15.68
PAREDE DRYWALL, ESP=0,5MM, 90X3000MM (LXC)
14657 | PARAFUSO PARA DRYWALL, EM ACO FOSFATIZADO, CABECA TROMBETA E | UN | 10 | 0.0417 | 0 | 0.417
PONTA AGULHA (TA), COMPRIMENTO 25MM
14660 | PINO DE ACO COM ARRUELA CONICA, DIAMETRO ARRUELA=23MM E COMP | UN | 4.2222 | 0.53 | 0 | 2.2378
RIMENTO DE HASTE=27MM (ACAO INDIRETA)
20102 | MAO-DE-OBRA DE MONTADOR A (MONTAGEM DE ESTRUTURAS METALICAS) | H | 0.525 | 23.62 | 3 | 12.7725
, INCLUSIVE ENCARGOS SOCIAIS DESONERADOS
20132 | MAO-DE-OBRA DE SERVENTE DA CONSTRUCAO CIVIL, INCLUSIVE ENCAR | H | 0.1635 | 15.87 | 3 | 2.6726
GOS SOCIAIS DESONERADOS
13.196.0135-0 | REVESTIMENTO DRYWALL ESP.103MM(ESTRUTURA+CHAPA GESSO),ESTRUT | M2 |  | 92.45
URADA C/MONTANTES SIMPLES 90MM,GUIAS HORIZONTAIS 90MM,AMBOS
ACO GALV.ESP.0,5MM,MONTANTES ANCORADOS NA ALVENARIA/ESTRUTUR
A EXISTENTE POR MEIO PERFIS ACO EM FORMATO CANTONEIRA,C/UMA
CHAPA GESSO ACARTONADO,RU(RESISTENTE A UMIDADE),ADICAO DE LA
MINERAL,ESP.12,5MM,LARG.1200MM.EM AREAS SECAS.FORN.E COLOC.
01975 | MAO-DE-OBRA DE MONTADOR A (MONTAGEM DE ESTRUTURAS METALICAS) | H | 0.593 | 27.26 | 3 | 16.6501
, INCLUSIVE ENCARGOS SOCIAIS
01999 | MAO-DE-OBRA DE SERVENTE DA CONSTRUCAO CIVIL, INCLUSIVE ENCAR | H | 0.1805 | 18.31 | 3 | 3.4041
GOS SOCIAIS
14632 | CHAPA DE GESSO ACARTONADO, RESISTENTE A UMIDADE(RU), ESP=12, | M2 | 1.05 | 27.71 | 0 | 29.0955
5MM, 1200X2400MM (LXC)
14636 | FELTRO DE LA DE ROCHA, UMA FACE REVESTIDA COM FILME DE POLIP | M2 | 1.05 | 13.25 | 0 | 13.9125
ROPILENO, EM ROLO, DENSIDADE DE 32KGM3, ESP=50MM
14637 | FITA DE PAPEL MICROPERFURADO 50X150MM, PARA TRATAMENTO DE JU | M | 1.4 | 0.2685 | 0 | 0.3759
NTAS DE CHAPA DE GESSO PARA DRYWALL
14640 | FITA PARA TRATAMENTO ACUSTICO (BANDA ACUSTICA) 3000X90MM | M | 0.7 | 3.54 | 0 | 2.478
14642 | MASSA P/REJUNTE (EM PO),P/DRYWALL,A BASE DE GESSO,SECAGEM RA | KG | 0.35 | 2.13 | 0 | 0.7455
PIDA,P/TRAT. DE JUNTAS DE CHAPA DE GESSO(C/ADICAO DE AGUA)
14648 | PERFIL GUIA, FORMATO U, EM ACO ZINCADO, PARA ESTRUTURA PARED | M | 0.7 | 9.44 | 0 | 6.608
E DRYWALL, ESP=0,5MM, 90X3000MM (LXC)
14649 | PERFIL L 25X30, EM ACO ZINCADO, PARA ESTRUTURA PAREDE DRYWAL | M | 0.2625 | 3.23 | 0 | 0.8479
L, ESP=0,5MM, 25X30X3000MM (LXC)
14652 | PERFIL MONTANTE, FORMATO"C", EM ACO ZINCADO, PARA ESTRUTURA | M | 1.75 | 8.96 | 0 | 15.68
PAREDE DRYWALL, ESP=0,5MM, 90X3000MM (LXC)
14657 | PARAFUSO PARA DRYWALL, EM ACO FOSFATIZADO, CABECA TROMBETA E | UN | 10 | 0.0417 | 0 | 0.417
PONTA AGULHA (TA), COMPRIMENTO 25MM
14660 | PINO DE ACO COM ARRUELA CONICA, DIAMETRO ARRUELA=23MM E COMP | UN | 4.2222 | 0.53 | 0 | 2.2378
RIMENTO DE HASTE=27MM (ACAO INDIRETA)
13.196.0135-A | REVESTIMENTO DRYWALL ESP.103MM(ESTRUTURA+CHAPA GESSO),ESTRUT | M2 |  | 89.77
URADA C/MONTANTES SIMPLES 90MM,GUIAS HORIZONTAIS 90MM,AMBOS
ACO GALV.ESP.0,5MM,MONTANTES ANCORADOS NA ALVENARIA/ESTRUTUR
A EXISTENTE POR MEIO PERFIS ACO EM FORMATO CANTONEIRA,C/UMA
CHAPA GESSO ACARTONADO,RU(RESISTENTE A UMIDADE),ADICAO DE LA
MINERAL,ESP.12,5MM,LARG.1200MM.EM AREAS SECAS.FORN.E COLOC.
14632 | CHAPA DE GESSO ACARTONADO, RESISTENTE A UMIDADE(RU), ESP=12, | M2 | 1.05 | 27.71 | 0 | 29.0955
5MM, 1200X2400MM (LXC)
14636 | FELTRO DE LA DE ROCHA, UMA FACE REVESTIDA COM FILME DE POLIP | M2 | 1.05 | 13.25 | 0 | 13.9125
ROPILENO, EM ROLO, DENSIDADE DE 32KGM3, ESP=50MM
14637 | FITA DE PAPEL MICROPERFURADO 50X150MM, PARA TRATAMENTO DE JU | M | 1.4 | 0.2685 | 0 | 0.3759
NTAS DE CHAPA DE GESSO PARA DRYWALL
14640 | FITA PARA TRATAMENTO ACUSTICO (BANDA ACUSTICA) 3000X90MM | M | 0.7 | 3.54 | 0 | 2.478
14642 | MASSA P/REJUNTE (EM PO),P/DRYWALL,A BASE DE GESSO,SECAGEM RA | KG | 0.35 | 2.13 | 0 | 0.7455
PIDA,P/TRAT. DE JUNTAS DE CHAPA DE GESSO(C/ADICAO DE AGUA)
14648 | PERFIL GUIA, FORMATO U, EM ACO ZINCADO, PARA ESTRUTURA PARED | M | 0.7 | 9.44 | 0 | 6.608
E DRYWALL, ESP=0,5MM, 90X3000MM (LXC)
14649 | PERFIL L 25X30, EM ACO ZINCADO, PARA ESTRUTURA PAREDE DRYWAL | M | 0.2625 | 3.23 | 0 | 0.8479
L, ESP=0,5MM, 25X30X3000MM (LXC)
14652 | PERFIL MONTANTE, FORMATO"C", EM ACO ZINCADO, PARA ESTRUTURA | M | 1.75 | 8.96 | 0 | 15.68
PAREDE DRYWALL, ESP=0,5MM, 90X3000MM (LXC)
14657 | PARAFUSO PARA DRYWALL, EM ACO FOSFATIZADO, CABECA TROMBETA E | UN | 10 | 0.0417 | 0 | 0.417
PONTA AGULHA (TA), COMPRIMENTO 25MM
14660 | PINO DE ACO COM ARRUELA CONICA, DIAMETRO ARRUELA=23MM E COMP | UN | 4.2222 | 0.53 | 0 | 2.2378
RIMENTO DE HASTE=27MM (ACAO INDIRETA)
20102 | MAO-DE-OBRA DE MONTADOR A (MONTAGEM DE ESTRUTURAS METALICAS) | H | 0.593 | 23.62 | 3 | 14.4269
, INCLUSIVE ENCARGOS SOCIAIS DESONERADOS
20132 | MAO-DE-OBRA DE SERVENTE DA CONSTRUCAO CIVIL, INCLUSIVE ENCAR | H | 0.1805 | 15.87 | 3 | 2.9505
GOS SOCIAIS DESONERADOS
13.196.0136-0 | REVESTIMENTO DRYWALL ESP.103MM(ESTRUTURA+CHAPA DE GESSO),EST | M2 |  | 64.53
RUTURADA C/MONTANTES SIMPLES 90MM,GUIAS HORIZONTAIS 90MM,AMB
OS ACO GALV.ESP.0,5MM,MONTANTES ANCORADOS NA ALVENARIA/ESTRU
TURA EXISTENTE POR MEIO DE PERFIS DE ACO EM FORMATO CANTONEI
RA C/UMA CHAPA DE GESSO ACARTONADO,RF(RESISTENTE AO FOGO),ES
P.12,5MM,LARG.1200MM.APLICACAO EM AREAS SECAS.FORN.E COLOC.
01975 | MAO-DE-OBRA DE MONTADOR A (MONTAGEM DE ESTRUTURAS METALICAS) | H | 0.525 | 27.26 | 3 | 14.7408
, INCLUSIVE ENCARGOS SOCIAIS
01999 | MAO-DE-OBRA DE SERVENTE DA CONSTRUCAO CIVIL, INCLUSIVE ENCAR | H | 0.1635 | 18.31 | 3 | 3.0835
GOS SOCIAIS
14634 | CHAPA DE GESSO ACARTONADO, RESISTENTE AO FOGO (RF), ESP=12,5 | M2 | 1.05 | 16.5 | 0 | 17.325
MM, 1200X2400MM (LXC)
14637 | FITA DE PAPEL MICROPERFURADO 50X150MM, PARA TRATAMENTO DE JU | M | 1.4 | 0.2685 | 0 | 0.3759
NTAS DE CHAPA DE GESSO PARA DRYWALL
14640 | FITA PARA TRATAMENTO ACUSTICO (BANDA ACUSTICA) 3000X90MM | M | 0.7 | 3.54 | 0 | 2.478
14642 | MASSA P/REJUNTE (EM PO),P/DRYWALL,A BASE DE GESSO,SECAGEM RA | KG | 0.35 | 2.13 | 0 | 0.7455
PIDA,P/TRAT. DE JUNTAS DE CHAPA DE GESSO(C/ADICAO DE AGUA)
14648 | PERFIL GUIA, FORMATO U, EM ACO ZINCADO, PARA ESTRUTURA PARED | M | 0.7 | 9.44 | 0 | 6.608
E DRYWALL, ESP=0,5MM, 90X3000MM (LXC)
14649 | PERFIL L 25X30, EM ACO ZINCADO, PARA ESTRUTURA PAREDE DRYWAL | M | 0.2625 | 3.23 | 0 | 0.8479
L, ESP=0,5MM, 25X30X3000MM (LXC)
14652 | PERFIL MONTANTE, FORMATO"C", EM ACO ZINCADO, PARA ESTRUTURA | M | 1.75 | 8.96 | 0 | 15.68
PAREDE DRYWALL, ESP=0,5MM, 90X3000MM (LXC)
14657 | PARAFUSO PARA DRYWALL, EM ACO FOSFATIZADO, CABECA TROMBETA E | UN | 10 | 0.0417 | 0 | 0.417
PONTA AGULHA (TA), COMPRIMENTO 25MM
14660 | PINO DE ACO COM ARRUELA CONICA, DIAMETRO ARRUELA=23MM E COMP | UN | 4.2222 | 0.53 | 0 | 2.2378
RIMENTO DE HASTE=27MM (ACAO INDIRETA)
13.196.0136-A | REVESTIMENTO DRYWALL ESP.103MM(ESTRUTURA+CHAPA DE GESSO),EST | M2 |  | 62.15
RUTURADA C/MONTANTES SIMPLES 90MM,GUIAS HORIZONTAIS 90MM,AMB
OS ACO GALV.ESP.0,5MM,MONTANTES ANCORADOS NA ALVENARIA/ESTRU
TURA EXISTENTE POR MEIO DE PERFIS DE ACO EM FORMATO CANTONEI
RA C/UMA CHAPA DE GESSO ACARTONADO,RF(RESISTENTE AO FOGO),ES
P.12,5MM,LARG.1200MM.APLICACAO EM AREAS SECAS.FORN.E COLOC.
14634 | CHAPA DE GESSO ACARTONADO, RESISTENTE AO FOGO (RF), ESP=12,5 | M2 | 1.05 | 16.5 | 0 | 17.325
MM, 1200X2400MM (LXC)
14637 | FITA DE PAPEL MICROPERFURADO 50X150MM, PARA TRATAMENTO DE JU | M | 1.4 | 0.2685 | 0 | 0.3759
NTAS DE CHAPA DE GESSO PARA DRYWALL
14640 | FITA PARA TRATAMENTO ACUSTICO (BANDA ACUSTICA) 3000X90MM | M | 0.7 | 3.54 | 0 | 2.478
14642 | MASSA P/REJUNTE (EM PO),P/DRYWALL,A BASE DE GESSO,SECAGEM RA | KG | 0.35 | 2.13 | 0 | 0.7455
PIDA,P/TRAT. DE JUNTAS DE CHAPA DE GESSO(C/ADICAO DE AGUA)
14648 | PERFIL GUIA, FORMATO U, EM ACO ZINCADO, PARA ESTRUTURA PARED | M | 0.7 | 9.44 | 0 | 6.608
E DRYWALL, ESP=0,5MM, 90X3000MM (LXC)
14649 | PERFIL L 25X30, EM ACO ZINCADO, PARA ESTRUTURA PAREDE DRYWAL | M | 0.2625 | 3.23 | 0 | 0.8479
L, ESP=0,5MM, 25X30X3000MM (LXC)
14652 | PERFIL MONTANTE, FORMATO"C", EM ACO ZINCADO, PARA ESTRUTURA | M | 1.75 | 8.96 | 0 | 15.68
PAREDE DRYWALL, ESP=0,5MM, 90X3000MM (LXC)
14657 | PARAFUSO PARA DRYWALL, EM ACO FOSFATIZADO, CABECA TROMBETA E | UN | 10 | 0.0417 | 0 | 0.417
PONTA AGULHA (TA), COMPRIMENTO 25MM
14660 | PINO DE ACO COM ARRUELA CONICA, DIAMETRO ARRUELA=23MM E COMP | UN | 4.2222 | 0.53 | 0 | 2.2378
RIMENTO DE HASTE=27MM (ACAO INDIRETA)
20102 | MAO-DE-OBRA DE MONTADOR A (MONTAGEM DE ESTRUTURAS METALICAS) | H | 0.525 | 23.62 | 3 | 12.7725
, INCLUSIVE ENCARGOS SOCIAIS DESONERADOS
20132 | MAO-DE-OBRA DE SERVENTE DA CONSTRUCAO CIVIL, INCLUSIVE ENCAR | H | 0.1635 | 15.87 | 3 | 2.6726
GOS SOCIAIS DESONERADOS
13.196.0137-0 | REVESTIMENTO DRYWALL ESP.103MM(ESTRUTURA+CHAPA DE GESSO),EST | M2 |  | 80.68
RUTURADA C/MONTANTES SIMPLES 90MM,GUIAS HORIZONTAIS 90MM,AMB
OS ACO GALV.ESP.0,5MM,MONTANTES ANCORADOS NA ALVENARIA/ESTRU
TURA EXISTENTE POR MEIO PERFIS ACO EM FORMATO CANTONEIRA,C/U
MA CHAPA GESSO ACARTONADO,RF(RESISTENTE AO FOGO),ADICAO DE L
A MINERAL,ESP.12,5MM,LARG.1200MM.EM AREAS SECAS.FORN.E COLOC
01975 | MAO-DE-OBRA DE MONTADOR A (MONTAGEM DE ESTRUTURAS METALICAS) | H | 0.593 | 27.26 | 3 | 16.6501
, INCLUSIVE ENCARGOS SOCIAIS
01999 | MAO-DE-OBRA DE SERVENTE DA CONSTRUCAO CIVIL, INCLUSIVE ENCAR | H | 0.1805 | 18.31 | 3 | 3.4041
GOS SOCIAIS
14634 | CHAPA DE GESSO ACARTONADO, RESISTENTE AO FOGO (RF), ESP=12,5 | M2 | 1.05 | 16.5 | 0 | 17.325
MM, 1200X2400MM (LXC)
14636 | FELTRO DE LA DE ROCHA, UMA FACE REVESTIDA COM FILME DE POLIP | M2 | 1.05 | 13.25 | 0 | 13.9125
ROPILENO, EM ROLO, DENSIDADE DE 32KGM3, ESP=50MM
14637 | FITA DE PAPEL MICROPERFURADO 50X150MM, PARA TRATAMENTO DE JU | M | 1.4 | 0.2685 | 0 | 0.3759
NTAS DE CHAPA DE GESSO PARA DRYWALL
14640 | FITA PARA TRATAMENTO ACUSTICO (BANDA ACUSTICA) 3000X90MM | M | 0.7 | 3.54 | 0 | 2.478
14642 | MASSA P/REJUNTE (EM PO),P/DRYWALL,A BASE DE GESSO,SECAGEM RA | KG | 0.35 | 2.13 | 0 | 0.7455
PIDA,P/TRAT. DE JUNTAS DE CHAPA DE GESSO(C/ADICAO DE AGUA)
14648 | PERFIL GUIA, FORMATO U, EM ACO ZINCADO, PARA ESTRUTURA PARED | M | 0.7 | 9.44 | 0 | 6.608
E DRYWALL, ESP=0,5MM, 90X3000MM (LXC)
14649 | PERFIL L 25X30, EM ACO ZINCADO, PARA ESTRUTURA PAREDE DRYWAL | M | 0.2625 | 3.23 | 0 | 0.8479
L, ESP=0,5MM, 25X30X3000MM (LXC)
14652 | PERFIL MONTANTE, FORMATO"C", EM ACO ZINCADO, PARA ESTRUTURA | M | 1.75 | 8.96 | 0 | 15.68
PAREDE DRYWALL, ESP=0,5MM, 90X3000MM (LXC)
14657 | PARAFUSO PARA DRYWALL, EM ACO FOSFATIZADO, CABECA TROMBETA E | UN | 10 | 0.0417 | 0 | 0.417
PONTA AGULHA (TA), COMPRIMENTO 25MM
14660 | PINO DE ACO COM ARRUELA CONICA, DIAMETRO ARRUELA=23MM E COMP | UN | 4.2222 | 0.53 | 0 | 2.2378
RIMENTO DE HASTE=27MM (ACAO INDIRETA)
13.196.0137-A | REVESTIMENTO DRYWALL ESP.103MM(ESTRUTURA+CHAPA DE GESSO),EST | M2 |  | 78
RUTURADA C/MONTANTES SIMPLES 90MM,GUIAS HORIZONTAIS 90MM,AMB
OS ACO GALV.ESP.0,5MM,MONTANTES ANCORADOS NA ALVENARIA/ESTRU
TURA EXISTENTE POR MEIO PERFIS ACO EM FORMATO CANTONEIRA,C/U
MA CHAPA GESSO ACARTONADO,RF(RESISTENTE AO FOGO),ADICAO DE L
A MINERAL,ESP.12,5MM,LARG.1200MM.EM AREAS SECAS.FORN.E COLOC
14634 | CHAPA DE GESSO ACARTONADO, RESISTENTE AO FOGO (RF), ESP=12,5 | M2 | 1.05 | 16.5 | 0 | 17.325
MM, 1200X2400MM (LXC)
14636 | FELTRO DE LA DE ROCHA, UMA FACE REVESTIDA COM FILME DE POLIP | M2 | 1.05 | 13.25 | 0 | 13.9125
ROPILENO, EM ROLO, DENSIDADE DE 32KGM3, ESP=50MM
14637 | FITA DE PAPEL MICROPERFURADO 50X150MM, PARA TRATAMENTO DE JU | M | 1.4 | 0.2685 | 0 | 0.3759
NTAS DE CHAPA DE GESSO PARA DRYWALL
14640 | FITA PARA TRATAMENTO ACUSTICO (BANDA ACUSTICA) 3000X90MM | M | 0.7 | 3.54 | 0 | 2.478
14642 | MASSA P/REJUNTE (EM PO),P/DRYWALL,A BASE DE GESSO,SECAGEM RA | KG | 0.35 | 2.13 | 0 | 0.7455
PIDA,P/TRAT. DE JUNTAS DE CHAPA DE GESSO(C/ADICAO DE AGUA)
14648 | PERFIL GUIA, FORMATO U, EM ACO ZINCADO, PARA ESTRUTURA PARED | M | 0.7 | 9.44 | 0 | 6.608
E DRYWALL, ESP=0,5MM, 90X3000MM (LXC)
14649 | PERFIL L 25X30, EM ACO ZINCADO, PARA ESTRUTURA PAREDE DRYWAL | M | 0.2625 | 3.23 | 0 | 0.8479
L, ESP=0,5MM, 25X30X3000MM (LXC)
14652 | PERFIL MONTANTE, FORMATO"C", EM ACO ZINCADO, PARA ESTRUTURA | M | 1.75 | 8.96 | 0 | 15.68
PAREDE DRYWALL, ESP=0,5MM, 90X3000MM (LXC)
14657 | PARAFUSO PARA DRYWALL, EM ACO FOSFATIZADO, CABECA TROMBETA E | UN | 10 | 0.0417 | 0 | 0.417
PONTA AGULHA (TA), COMPRIMENTO 25MM
14660 | PINO DE ACO COM ARRUELA CONICA, DIAMETRO ARRUELA=23MM E COMP | UN | 4.2222 | 0.53 | 0 | 2.2378
RIMENTO DE HASTE=27MM (ACAO INDIRETA)
20102 | MAO-DE-OBRA DE MONTADOR A (MONTAGEM DE ESTRUTURAS METALICAS) | H | 0.593 | 23.62 | 3 | 14.4269
, INCLUSIVE ENCARGOS SOCIAIS DESONERADOS
20132 | MAO-DE-OBRA DE SERVENTE DA CONSTRUCAO CIVIL, INCLUSIVE ENCAR | H | 0.1805 | 15.87 | 3 | 2.9505
GOS SOCIAIS DESONERADOS
13.196.0138-0 | REVESTIMENTO DRYWALL C/ESP.61MM(ESTRUTURA+CHAPA DE GESSO)EST | M2 |  | 48.51
RUTURADA C/MONTANTES SIMPLES AUTOPORTANTES 48MM,FIXADOS A GU
IAS HORIZONTAIS DE 48MM,AMBOS DE ACO GALV.C/ESP.0,5MM,C/UMA
CHAPA DE GESSO ACARTONADO,STANDARD,ESP.12,5MM,LARG.1200MM,BO
RDA REBAIXADA,FIXADA AOS MONTANTES POR MEIO DE PARAFUSOS.APL
ICACAO EM AREAS SECAS.FORNECIMENTO E COLOCACAO
01975 | MAO-DE-OBRA DE MONTADOR A (MONTAGEM DE ESTRUTURAS METALICAS) | H | 0.35 | 27.26 | 3 | 9.8272
, INCLUSIVE ENCARGOS SOCIAIS
01999 | MAO-DE-OBRA DE SERVENTE DA CONSTRUCAO CIVIL, INCLUSIVE ENCAR | H | 0.109 | 18.31 | 3 | 2.0557
GOS SOCIAIS
14630 | CHAPA DE GESSO ACARTONADO, STANDARD (ST), COR BRANCA, ESP=12 | M2 | 1.05 | 15.59 | 0 | 16.3695
.5MM, 1200X2400MM (LXC)
14637 | FITA DE PAPEL MICROPERFURADO 50X150MM, PARA TRATAMENTO DE JU | M | 1.4 | 0.2685 | 0 | 0.3759
NTAS DE CHAPA DE GESSO PARA DRYWALL
14638 | FITA PARA TRATAMENTO ACUSTICO (BANDA ACUSTICA) 3000X48MM | M | 0.7 | 2.0757 | 0 | 1.453
14642 | MASSA P/REJUNTE (EM PO),P/DRYWALL,A BASE DE GESSO,SECAGEM RA | KG | 0.35 | 2.13 | 0 | 0.7455
PIDA,P/TRAT. DE JUNTAS DE CHAPA DE GESSO(C/ADICAO DE AGUA)
14646 | PERFIL GUIA, FORMATO U, EM ACO ZINCADO, PARA ESTRUTURA PARED | M | 0.7 | 6.09 | 0 | 4.263
E DRYWALL, ESP=0,5MM, 48X3000MM (LXC)
14650 | PERFIL MONTANTE, FORMATO"C", EM ACO ZINCADO, PARA ESTRUTURA | M | 1.75 | 6.66 | 0 | 11.655
PAREDE DRYWALL, ESP=0,5MM, 48X3000MM (LXC)
14657 | PARAFUSO PARA DRYWALL, EM ACO FOSFATIZADO, CABECA TROMBETA E | UN | 10 | 0.0417 | 0 | 0.417
PONTA AGULHA (TA), COMPRIMENTO 25MM
14660 | PINO DE ACO COM ARRUELA CONICA, DIAMETRO ARRUELA=23MM E COMP | UN | 2.5556 | 0.53 | 0 | 1.3545
RIMENTO DE HASTE=27MM (ACAO INDIRETA)
13.196.0138-A | REVESTIMENTO DRYWALL C/ESP.61MM(ESTRUTURA+CHAPA DE GESSO)EST | M2 |  | 46.92
RUTURADA C/MONTANTES SIMPLES AUTOPORTANTES 48MM,FIXADOS A GU
IAS HORIZONTAIS DE 48MM,AMBOS DE ACO GALV.C/ESP.0,5MM,C/UMA
CHAPA DE GESSO ACARTONADO,STANDARD,ESP.12,5MM,LARG.1200MM,BO
RDA REBAIXADA,FIXADA AOS MONTANTES POR MEIO DE PARAFUSOS.APL
ICACAO EM AREAS SECAS.FORNECIMENTO E COLOCACAO
14630 | CHAPA DE GESSO ACARTONADO, STANDARD (ST), COR BRANCA, ESP=12 | M2 | 1.05 | 15.59 | 0 | 16.3695
.5MM, 1200X2400MM (LXC)
14637 | FITA DE PAPEL MICROPERFURADO 50X150MM, PARA TRATAMENTO DE JU | M | 1.4 | 0.2685 | 0 | 0.3759
NTAS DE CHAPA DE GESSO PARA DRYWALL
14638 | FITA PARA TRATAMENTO ACUSTICO (BANDA ACUSTICA) 3000X48MM | M | 0.7 | 2.0757 | 0 | 1.453
14642 | MASSA P/REJUNTE (EM PO),P/DRYWALL,A BASE DE GESSO,SECAGEM RA | KG | 0.35 | 2.13 | 0 | 0.7455
PIDA,P/TRAT. DE JUNTAS DE CHAPA DE GESSO(C/ADICAO DE AGUA)
14646 | PERFIL GUIA, FORMATO U, EM ACO ZINCADO, PARA ESTRUTURA PARED | M | 0.7 | 6.09 | 0 | 4.263
E DRYWALL, ESP=0,5MM, 48X3000MM (LXC)
14650 | PERFIL MONTANTE, FORMATO"C", EM ACO ZINCADO, PARA ESTRUTURA | M | 1.75 | 6.66 | 0 | 11.655
PAREDE DRYWALL, ESP=0,5MM, 48X3000MM (LXC)
14657 | PARAFUSO PARA DRYWALL, EM ACO FOSFATIZADO, CABECA TROMBETA E | UN | 10 | 0.0417 | 0 | 0.417
PONTA AGULHA (TA), COMPRIMENTO 25MM
14660 | PINO DE ACO COM ARRUELA CONICA, DIAMETRO ARRUELA=23MM E COMP | UN | 2.5556 | 0.53 | 0 | 1.3545
RIMENTO DE HASTE=27MM (ACAO INDIRETA)
20102 | MAO-DE-OBRA DE MONTADOR A (MONTAGEM DE ESTRUTURAS METALICAS) | H | 0.35 | 23.62 | 3 | 8.515
, INCLUSIVE ENCARGOS SOCIAIS DESONERADOS
20132 | MAO-DE-OBRA DE SERVENTE DA CONSTRUCAO CIVIL, INCLUSIVE ENCAR | H | 0.109 | 15.87 | 3 | 1.7817
GOS SOCIAIS DESONERADOS
13.196.0139-0 | REVESTIMENTO DRYWALL C/ESP.61MM(ESTRUTURA+CHAPA DE GESSO)EST | M2 |  | 64.65
RUTURADA C/MONTANTES SIMPLES AUTOPORTANTES DE 48MM,FIXADOS A
GUIAS HORIZONTAIS 48MM,AMBOS DE ACO GALV.C/ESP.0,5MM,C/UMA
CHAPA DE GESSO ACARTONADO,STANDARD,C/ADICAO DE LA MINERAL,ES
P.12,5MM,LARG.1200MM,BORDA REBAIXADA,FIXADA AOS MONTANTES PO
R MEIO DE PARAFUSOS.APLICACAO EM AREAS SECAS.FORN.E COLOC
01975 | MAO-DE-OBRA DE MONTADOR A (MONTAGEM DE ESTRUTURAS METALICAS) | H | 0.418 | 27.26 | 3 | 11.7365
, INCLUSIVE ENCARGOS SOCIAIS
01999 | MAO-DE-OBRA DE SERVENTE DA CONSTRUCAO CIVIL, INCLUSIVE ENCAR | H | 0.126 | 18.31 | 3 | 2.3763
GOS SOCIAIS
14630 | CHAPA DE GESSO ACARTONADO, STANDARD (ST), COR BRANCA, ESP=12 | M2 | 1.05 | 15.59 | 0 | 16.3695
.5MM, 1200X2400MM (LXC)
14636 | FELTRO DE LA DE ROCHA, UMA FACE REVESTIDA COM FILME DE POLIP | M2 | 1.05 | 13.25 | 0 | 13.9125
ROPILENO, EM ROLO, DENSIDADE DE 32KGM3, ESP=50MM
14637 | FITA DE PAPEL MICROPERFURADO 50X150MM, PARA TRATAMENTO DE JU | M | 1.4 | 0.2685 | 0 | 0.3759
NTAS DE CHAPA DE GESSO PARA DRYWALL
14638 | FITA PARA TRATAMENTO ACUSTICO (BANDA ACUSTICA) 3000X48MM | M | 0.7 | 2.0757 | 0 | 1.453
14642 | MASSA P/REJUNTE (EM PO),P/DRYWALL,A BASE DE GESSO,SECAGEM RA | KG | 0.35 | 2.13 | 0 | 0.7455
PIDA,P/TRAT. DE JUNTAS DE CHAPA DE GESSO(C/ADICAO DE AGUA)
14646 | PERFIL GUIA, FORMATO U, EM ACO ZINCADO, PARA ESTRUTURA PARED | M | 0.7 | 6.09 | 0 | 4.263
E DRYWALL, ESP=0,5MM, 48X3000MM (LXC)
14650 | PERFIL MONTANTE, FORMATO"C", EM ACO ZINCADO, PARA ESTRUTURA | M | 1.75 | 6.66 | 0 | 11.655
PAREDE DRYWALL, ESP=0,5MM, 48X3000MM (LXC)
14657 | PARAFUSO PARA DRYWALL, EM ACO FOSFATIZADO, CABECA TROMBETA E | UN | 10 | 0.0417 | 0 | 0.417
PONTA AGULHA (TA), COMPRIMENTO 25MM
14660 | PINO DE ACO COM ARRUELA CONICA, DIAMETRO ARRUELA=23MM E COMP | UN | 2.5556 | 0.53 | 0 | 1.3545
RIMENTO DE HASTE=27MM (ACAO INDIRETA)
13.196.0139-A | REVESTIMENTO DRYWALL C/ESP.61MM(ESTRUTURA+CHAPA DE GESSO)EST | M2 |  | 62.77
RUTURADA C/MONTANTES SIMPLES AUTOPORTANTES DE 48MM,FIXADOS A
GUIAS HORIZONTAIS 48MM,AMBOS DE ACO GALV.C/ESP.0,5MM,C/UMA
CHAPA DE GESSO ACARTONADO,STANDARD,C/ADICAO DE LA MINERAL,ES
P.12,5MM,LARG.1200MM,BORDA REBAIXADA,FIXADA AOS MONTANTES PO
R MEIO DE PARAFUSOS.APLICACAO EM AREAS SECAS.FORN.E COLOC
14630 | CHAPA DE GESSO ACARTONADO, STANDARD (ST), COR BRANCA, ESP=12 | M2 | 1.05 | 15.59 | 0 | 16.3695
.5MM, 1200X2400MM (LXC)
14636 | FELTRO DE LA DE ROCHA, UMA FACE REVESTIDA COM FILME DE POLIP | M2 | 1.05 | 13.25 | 0 | 13.9125
ROPILENO, EM ROLO, DENSIDADE DE 32KGM3, ESP=50MM
14637 | FITA DE PAPEL MICROPERFURADO 50X150MM, PARA TRATAMENTO DE JU | M | 1.4 | 0.2685 | 0 | 0.3759
NTAS DE CHAPA DE GESSO PARA DRYWALL
14638 | FITA PARA TRATAMENTO ACUSTICO (BANDA ACUSTICA) 3000X48MM | M | 0.7 | 2.0757 | 0 | 1.453
14642 | MASSA P/REJUNTE (EM PO),P/DRYWALL,A BASE DE GESSO,SECAGEM RA | KG | 0.35 | 2.13 | 0 | 0.7455
PIDA,P/TRAT. DE JUNTAS DE CHAPA DE GESSO(C/ADICAO DE AGUA)
14646 | PERFIL GUIA, FORMATO U, EM ACO ZINCADO, PARA ESTRUTURA PARED | M | 0.7 | 6.09 | 0 | 4.263
E DRYWALL, ESP=0,5MM, 48X3000MM (LXC)
14650 | PERFIL MONTANTE, FORMATO"C", EM ACO ZINCADO, PARA ESTRUTURA | M | 1.75 | 6.66 | 0 | 11.655
PAREDE DRYWALL, ESP=0,5MM, 48X3000MM (LXC)
14657 | PARAFUSO PARA DRYWALL, EM ACO FOSFATIZADO, CABECA TROMBETA E | UN | 10 | 0.0417 | 0 | 0.417
PONTA AGULHA (TA), COMPRIMENTO 25MM
14660 | PINO DE ACO COM ARRUELA CONICA, DIAMETRO ARRUELA=23MM E COMP | UN | 2.5556 | 0.53 | 0 | 1.3545
RIMENTO DE HASTE=27MM (ACAO INDIRETA)
20102 | MAO-DE-OBRA DE MONTADOR A (MONTAGEM DE ESTRUTURAS METALICAS) | H | 0.418 | 23.62 | 3 | 10.1694
, INCLUSIVE ENCARGOS SOCIAIS DESONERADOS
20132 | MAO-DE-OBRA DE SERVENTE DA CONSTRUCAO CIVIL, INCLUSIVE ENCAR | H | 0.126 | 15.87 | 3 | 2.0596
GOS SOCIAIS DESONERADOS
13.196.0140-0 | REVESTIMENTO DRYWALL C/ESP.61MM(ESTRUTURA+CHAPA DE GESSO)EST | M2 |  | 61.24
RUTURADA C/MONTANTES SIMPLES AUTOPORTANTES 48MM,FIXADOS A GU
IAS HORIZONTAIS 48MM,AMBOS DE ACO GALV.C/ESP.0,5MM,C/UMA CHA
PA DE GESSO ACARTONADO,TIPO RU(RESISTENTE A UMIDADE),ESP.12,
5MM,LARG.1200MM,BORDA REBAIXADA,FIXADA AOS MONTANTES POR MEI
O DE PARAFUSOS.APLICACAO EM AREAS SECAS.FORN.E COLOCACAO
01975 | MAO-DE-OBRA DE MONTADOR A (MONTAGEM DE ESTRUTURAS METALICAS) | H | 0.35 | 27.26 | 3 | 9.8272
, INCLUSIVE ENCARGOS SOCIAIS
01999 | MAO-DE-OBRA DE SERVENTE DA CONSTRUCAO CIVIL, INCLUSIVE ENCAR | H | 0.109 | 18.31 | 3 | 2.0557
GOS SOCIAIS
14632 | CHAPA DE GESSO ACARTONADO, RESISTENTE A UMIDADE(RU), ESP=12, | M2 | 1.05 | 27.71 | 0 | 29.0955
5MM, 1200X2400MM (LXC)
14637 | FITA DE PAPEL MICROPERFURADO 50X150MM, PARA TRATAMENTO DE JU | M | 1.4 | 0.2685 | 0 | 0.3759
NTAS DE CHAPA DE GESSO PARA DRYWALL
14638 | FITA PARA TRATAMENTO ACUSTICO (BANDA ACUSTICA) 3000X48MM | M | 0.7 | 2.0757 | 0 | 1.453
14642 | MASSA P/REJUNTE (EM PO),P/DRYWALL,A BASE DE GESSO,SECAGEM RA | KG | 0.35 | 2.13 | 0 | 0.7455
PIDA,P/TRAT. DE JUNTAS DE CHAPA DE GESSO(C/ADICAO DE AGUA)
14646 | PERFIL GUIA, FORMATO U, EM ACO ZINCADO, PARA ESTRUTURA PARED | M | 0.7 | 6.09 | 0 | 4.263
E DRYWALL, ESP=0,5MM, 48X3000MM (LXC)
14650 | PERFIL MONTANTE, FORMATO"C", EM ACO ZINCADO, PARA ESTRUTURA | M | 1.75 | 6.66 | 0 | 11.655
PAREDE DRYWALL, ESP=0,5MM, 48X3000MM (LXC)
14657 | PARAFUSO PARA DRYWALL, EM ACO FOSFATIZADO, CABECA TROMBETA E | UN | 10 | 0.0417 | 0 | 0.417
PONTA AGULHA (TA), COMPRIMENTO 25MM
14660 | PINO DE ACO COM ARRUELA CONICA, DIAMETRO ARRUELA=23MM E COMP | UN | 2.5556 | 0.53 | 0 | 1.3545
RIMENTO DE HASTE=27MM (ACAO INDIRETA)
13.196.0140-A | REVESTIMENTO DRYWALL C/ESP.61MM(ESTRUTURA+CHAPA DE GESSO)EST | M2 |  | 59.65
RUTURADA C/MONTANTES SIMPLES AUTOPORTANTES 48MM,FIXADOS A GU
IAS HORIZONTAIS 48MM,AMBOS DE ACO GALV.C/ESP.0,5MM,C/UMA CHA
PA DE GESSO ACARTONADO,TIPO RU(RESISTENTE A UMIDADE),ESP.12,
5MM,LARG.1200MM,BORDA REBAIXADA,FIXADA AOS MONTANTES POR MEI
O DE PARAFUSOS.APLICACAO EM AREAS SECAS.FORN.E COLOCACAO
14632 | CHAPA DE GESSO ACARTONADO, RESISTENTE A UMIDADE(RU), ESP=12, | M2 | 1.05 | 27.71 | 0 | 29.0955
5MM, 1200X2400MM (LXC)
14637 | FITA DE PAPEL MICROPERFURADO 50X150MM, PARA TRATAMENTO DE JU | M | 1.4 | 0.2685 | 0 | 0.3759
NTAS DE CHAPA DE GESSO PARA DRYWALL
14638 | FITA PARA TRATAMENTO ACUSTICO (BANDA ACUSTICA) 3000X48MM | M | 0.7 | 2.0757 | 0 | 1.453
14642 | MASSA P/REJUNTE (EM PO),P/DRYWALL,A BASE DE GESSO,SECAGEM RA | KG | 0.35 | 2.13 | 0 | 0.7455
PIDA,P/TRAT. DE JUNTAS DE CHAPA DE GESSO(C/ADICAO DE AGUA)
14646 | PERFIL GUIA, FORMATO U, EM ACO ZINCADO, PARA ESTRUTURA PARED | M | 0.7 | 6.09 | 0 | 4.263
E DRYWALL, ESP=0,5MM, 48X3000MM (LXC)
14650 | PERFIL MONTANTE, FORMATO"C", EM ACO ZINCADO, PARA ESTRUTURA | M | 1.75 | 6.66 | 0 | 11.655
PAREDE DRYWALL, ESP=0,5MM, 48X3000MM (LXC)
14657 | PARAFUSO PARA DRYWALL, EM ACO FOSFATIZADO, CABECA TROMBETA E | UN | 10 | 0.0417 | 0 | 0.417
PONTA AGULHA (TA), COMPRIMENTO 25MM
14660 | PINO DE ACO COM ARRUELA CONICA, DIAMETRO ARRUELA=23MM E COMP | UN | 2.5556 | 0.53 | 0 | 1.3545
RIMENTO DE HASTE=27MM (ACAO INDIRETA)
20102 | MAO-DE-OBRA DE MONTADOR A (MONTAGEM DE ESTRUTURAS METALICAS) | H | 0.35 | 23.62 | 3 | 8.515
, INCLUSIVE ENCARGOS SOCIAIS DESONERADOS
20132 | MAO-DE-OBRA DE SERVENTE DA CONSTRUCAO CIVIL, INCLUSIVE ENCAR | H | 0.109 | 15.87 | 3 | 1.7817
GOS SOCIAIS DESONERADOS
13.196.0141-0 | REVESTIMENTO DRYWALL C/ESP.61MM(ESTRUTURA+CHAPA DE GESSO)EST | M2 |  | 77.38
RUTURADA C/MONTANTES SIMPLES AUTOPORTANTES 48MM,FIXADOS A GU
IAS HORIZONTAIS 48MM,AMBOS DE ACO GALV.C/ESP.0,5MM,C/UMA CHA
PA DE GESSO ACARTONADO,TIPO RU(RESISTENTE A UMIDADE),C/ADICA
O LA MINERAL,ESP.12,5MM,LARG.1200MM,BORDA REBAIXADA,FIXADA A
OS MONTANTES POR MEIO DE PARAFUSOS.APLICACAO AREAS SECAS.F/C
01975 | MAO-DE-OBRA DE MONTADOR A (MONTAGEM DE ESTRUTURAS METALICAS) | H | 0.418 | 27.26 | 3 | 11.7365
, INCLUSIVE ENCARGOS SOCIAIS
01999 | MAO-DE-OBRA DE SERVENTE DA CONSTRUCAO CIVIL, INCLUSIVE ENCAR | H | 0.126 | 18.31 | 3 | 2.3763
GOS SOCIAIS
14632 | CHAPA DE GESSO ACARTONADO, RESISTENTE A UMIDADE(RU), ESP=12, | M2 | 1.05 | 27.71 | 0 | 29.0955
5MM, 1200X2400MM (LXC)
14636 | FELTRO DE LA DE ROCHA, UMA FACE REVESTIDA COM FILME DE POLIP | M2 | 1.05 | 13.25 | 0 | 13.9125
ROPILENO, EM ROLO, DENSIDADE DE 32KGM3, ESP=50MM
14637 | FITA DE PAPEL MICROPERFURADO 50X150MM, PARA TRATAMENTO DE JU | M | 1.4 | 0.2685 | 0 | 0.3759
NTAS DE CHAPA DE GESSO PARA DRYWALL
14638 | FITA PARA TRATAMENTO ACUSTICO (BANDA ACUSTICA) 3000X48MM | M | 0.7 | 2.0757 | 0 | 1.453
14642 | MASSA P/REJUNTE (EM PO),P/DRYWALL,A BASE DE GESSO,SECAGEM RA | KG | 0.35 | 2.13 | 0 | 0.7455
PIDA,P/TRAT. DE JUNTAS DE CHAPA DE GESSO(C/ADICAO DE AGUA)
14646 | PERFIL GUIA, FORMATO U, EM ACO ZINCADO, PARA ESTRUTURA PARED | M | 0.7 | 6.09 | 0 | 4.263
E DRYWALL, ESP=0,5MM, 48X3000MM (LXC)
14650 | PERFIL MONTANTE, FORMATO"C", EM ACO ZINCADO, PARA ESTRUTURA | M | 1.75 | 6.66 | 0 | 11.655
PAREDE DRYWALL, ESP=0,5MM, 48X3000MM (LXC)
14657 | PARAFUSO PARA DRYWALL, EM ACO FOSFATIZADO, CABECA TROMBETA E | UN | 10 | 0.0417 | 0 | 0.417
PONTA AGULHA (TA), COMPRIMENTO 25MM
14660 | PINO DE ACO COM ARRUELA CONICA, DIAMETRO ARRUELA=23MM E COMP | UN | 2.5556 | 0.53 | 0 | 1.3545
RIMENTO DE HASTE=27MM (ACAO INDIRETA)
13.196.0141-A | REVESTIMENTO DRYWALL C/ESP.61MM(ESTRUTURA+CHAPA DE GESSO)EST | M2 |  | 75.5
RUTURADA C/MONTANTES SIMPLES AUTOPORTANTES 48MM,FIXADOS A GU
IAS HORIZONTAIS 48MM,AMBOS DE ACO GALV.C/ESP.0,5MM,C/UMA CHA
PA DE GESSO ACARTONADO,TIPO RU(RESISTENTE A UMIDADE),C/ADICA
O LA MINERAL,ESP.12,5MM,LARG.1200MM,BORDA REBAIXADA,FIXADA A
OS MONTANTES POR MEIO DE PARAFUSOS.APLICACAO AREAS SECAS.F/C
14632 | CHAPA DE GESSO ACARTONADO, RESISTENTE A UMIDADE(RU), ESP=12, | M2 | 1.05 | 27.71 | 0 | 29.0955
5MM, 1200X2400MM (LXC)
14636 | FELTRO DE LA DE ROCHA, UMA FACE REVESTIDA COM FILME DE POLIP | M2 | 1.05 | 13.25 | 0 | 13.9125
ROPILENO, EM ROLO, DENSIDADE DE 32KGM3, ESP=50MM
14637 | FITA DE PAPEL MICROPERFURADO 50X150MM, PARA TRATAMENTO DE JU | M | 1.4 | 0.2685 | 0 | 0.3759
NTAS DE CHAPA DE GESSO PARA DRYWALL
14638 | FITA PARA TRATAMENTO ACUSTICO (BANDA ACUSTICA) 3000X48MM | M | 0.7 | 2.0757 | 0 | 1.453
14642 | MASSA P/REJUNTE (EM PO),P/DRYWALL,A BASE DE GESSO,SECAGEM RA | KG | 0.35 | 2.13 | 0 | 0.7455
PIDA,P/TRAT. DE JUNTAS DE CHAPA DE GESSO(C/ADICAO DE AGUA)
14646 | PERFIL GUIA, FORMATO U, EM ACO ZINCADO, PARA ESTRUTURA PARED | M | 0.7 | 6.09 | 0 | 4.263
E DRYWALL, ESP=0,5MM, 48X3000MM (LXC)
14650 | PERFIL MONTANTE, FORMATO"C", EM ACO ZINCADO, PARA ESTRUTURA | M | 1.75 | 6.66 | 0 | 11.655
PAREDE DRYWALL, ESP=0,5MM, 48X3000MM (LXC)
14657 | PARAFUSO PARA DRYWALL, EM ACO FOSFATIZADO, CABECA TROMBETA E | UN | 10 | 0.0417 | 0 | 0.417
PONTA AGULHA (TA), COMPRIMENTO 25MM
14660 | PINO DE ACO COM ARRUELA CONICA, DIAMETRO ARRUELA=23MM E COMP | UN | 2.5556 | 0.53 | 0 | 1.3545
RIMENTO DE HASTE=27MM (ACAO INDIRETA)
20102 | MAO-DE-OBRA DE MONTADOR A (MONTAGEM DE ESTRUTURAS METALICAS) | H | 0.418 | 23.62 | 3 | 10.1694
, INCLUSIVE ENCARGOS SOCIAIS DESONERADOS
20132 | MAO-DE-OBRA DE SERVENTE DA CONSTRUCAO CIVIL, INCLUSIVE ENCAR | H | 0.126 | 15.87 | 3 | 2.0596
GOS SOCIAIS DESONERADOS
13.196.0142-0 | REVESTIMENTO DE DRYWALL C/ESP.61MM(ESTRUTURA+CHAPA DE GESSO) | M2 |  | 49.47
ESTRUTURADA C/MONTANTES SIMPLES AUTOPORTANTES 48MM,FIXADOS A
GUIAS HORIZONTAIS 48MM,AMBOS DE ACO GALV.C/ESP.0,5MM,COM UM
A CHAPA DE GESSO ACARTONADO,TIPO RF(RESISTENTE AO FOGO),ESP.
12,5MM,LARG.1200MM,BORDA REBAIXADA,FIXADA AOS MONTANTES POR
MEIO DE PARAFUSOS.APLICACAO EM AREAS SECAS.FORN. E COLOCACAO
01975 | MAO-DE-OBRA DE MONTADOR A (MONTAGEM DE ESTRUTURAS METALICAS) | H | 0.35 | 27.26 | 3 | 9.8272
, INCLUSIVE ENCARGOS SOCIAIS
01999 | MAO-DE-OBRA DE SERVENTE DA CONSTRUCAO CIVIL, INCLUSIVE ENCAR | H | 0.109 | 18.31 | 3 | 2.0557
GOS SOCIAIS
14634 | CHAPA DE GESSO ACARTONADO, RESISTENTE AO FOGO (RF), ESP=12,5 | M2 | 1.05 | 16.5 | 0 | 17.325
MM, 1200X2400MM (LXC)
14637 | FITA DE PAPEL MICROPERFURADO 50X150MM, PARA TRATAMENTO DE JU | M | 1.4 | 0.2685 | 0 | 0.3759
NTAS DE CHAPA DE GESSO PARA DRYWALL
14638 | FITA PARA TRATAMENTO ACUSTICO (BANDA ACUSTICA) 3000X48MM | M | 0.7 | 2.0757 | 0 | 1.453
14642 | MASSA P/REJUNTE (EM PO),P/DRYWALL,A BASE DE GESSO,SECAGEM RA | KG | 0.35 | 2.13 | 0 | 0.7455
PIDA,P/TRAT. DE JUNTAS DE CHAPA DE GESSO(C/ADICAO DE AGUA)
14646 | PERFIL GUIA, FORMATO U, EM ACO ZINCADO, PARA ESTRUTURA PARED | M | 0.7 | 6.09 | 0 | 4.263
E DRYWALL, ESP=0,5MM, 48X3000MM (LXC)
14650 | PERFIL MONTANTE, FORMATO"C", EM ACO ZINCADO, PARA ESTRUTURA | M | 1.75 | 6.66 | 0 | 11.655
PAREDE DRYWALL, ESP=0,5MM, 48X3000MM (LXC)
14657 | PARAFUSO PARA DRYWALL, EM ACO FOSFATIZADO, CABECA TROMBETA E | UN | 10 | 0.0417 | 0 | 0.417
PONTA AGULHA (TA), COMPRIMENTO 25MM
14660 | PINO DE ACO COM ARRUELA CONICA, DIAMETRO ARRUELA=23MM E COMP | UN | 2.5556 | 0.53 | 0 | 1.3545
RIMENTO DE HASTE=27MM (ACAO INDIRETA)
13.196.0142-A | REVESTIMENTO DE DRYWALL C/ESP.61MM(ESTRUTURA+CHAPA DE GESSO) | M2 |  | 47.88
ESTRUTURADA C/MONTANTES SIMPLES AUTOPORTANTES 48MM,FIXADOS A
GUIAS HORIZONTAIS 48MM,AMBOS DE ACO GALV.C/ESP.0,5MM,COM UM
A CHAPA DE GESSO ACARTONADO,TIPO RF(RESISTENTE AO FOGO),ESP.
12,5MM,LARG.1200MM,BORDA REBAIXADA,FIXADA AOS MONTANTES POR
MEIO DE PARAFUSOS.APLICACAO EM AREAS SECAS.FORN. E COLOCACAO
14634 | CHAPA DE GESSO ACARTONADO, RESISTENTE AO FOGO (RF), ESP=12,5 | M2 | 1.05 | 16.5 | 0 | 17.325
MM, 1200X2400MM (LXC)
14637 | FITA DE PAPEL MICROPERFURADO 50X150MM, PARA TRATAMENTO DE JU | M | 1.4 | 0.2685 | 0 | 0.3759
NTAS DE CHAPA DE GESSO PARA DRYWALL
14638 | FITA PARA TRATAMENTO ACUSTICO (BANDA ACUSTICA) 3000X48MM | M | 0.7 | 2.0757 | 0 | 1.453
14642 | MASSA P/REJUNTE (EM PO),P/DRYWALL,A BASE DE GESSO,SECAGEM RA | KG | 0.35 | 2.13 | 0 | 0.7455
PIDA,P/TRAT. DE JUNTAS DE CHAPA DE GESSO(C/ADICAO DE AGUA)
14646 | PERFIL GUIA, FORMATO U, EM ACO ZINCADO, PARA ESTRUTURA PARED | M | 0.7 | 6.09 | 0 | 4.263
E DRYWALL, ESP=0,5MM, 48X3000MM (LXC)
14650 | PERFIL MONTANTE, FORMATO"C", EM ACO ZINCADO, PARA ESTRUTURA | M | 1.75 | 6.66 | 0 | 11.655
PAREDE DRYWALL, ESP=0,5MM, 48X3000MM (LXC)
14657 | PARAFUSO PARA DRYWALL, EM ACO FOSFATIZADO, CABECA TROMBETA E | UN | 10 | 0.0417 | 0 | 0.417
PONTA AGULHA (TA), COMPRIMENTO 25MM
14660 | PINO DE ACO COM ARRUELA CONICA, DIAMETRO ARRUELA=23MM E COMP | UN | 2.5556 | 0.53 | 0 | 1.3545
RIMENTO DE HASTE=27MM (ACAO INDIRETA)
20102 | MAO-DE-OBRA DE MONTADOR A (MONTAGEM DE ESTRUTURAS METALICAS) | H | 0.35 | 23.62 | 3 | 8.515
, INCLUSIVE ENCARGOS SOCIAIS DESONERADOS
20132 | MAO-DE-OBRA DE SERVENTE DA CONSTRUCAO CIVIL, INCLUSIVE ENCAR | H | 0.109 | 15.87 | 3 | 1.7817
GOS SOCIAIS DESONERADOS
13.196.0143-0 | REVESTIMENTO DRYWALL C/ESP.61MM(ESTRUTURA+CHAPA DE GESSO)EST | M2 |  | 65.61
RUTURADA C/MONTANTES SIMPLES AUTOPORTANTES 48MM,FIXADOS A GU
IAS HORIZONTAIS 48MM,AMBOS ACO GALV.ESP.0,5MM,C/UMA CHAPA DE
GESSO ACARTONADO,RF(RESISTENTE AO FOGO),C/ADICAO DE LA MINE
RAL,ESP.12,5MM,LARG.1200MM,BORDA REBAIXADA,FIXADA AOS MONTAN
TES POR MEIO DE PARAFUSOS.APLICACAO AREAS SECAS.FORN.COLOC.
01975 | MAO-DE-OBRA DE MONTADOR A (MONTAGEM DE ESTRUTURAS METALICAS) | H | 0.418 | 27.26 | 3 | 11.7365
, INCLUSIVE ENCARGOS SOCIAIS
01999 | MAO-DE-OBRA DE SERVENTE DA CONSTRUCAO CIVIL, INCLUSIVE ENCAR | H | 0.126 | 18.31 | 3 | 2.3763
GOS SOCIAIS
14634 | CHAPA DE GESSO ACARTONADO, RESISTENTE AO FOGO (RF), ESP=12,5 | M2 | 1.05 | 16.5 | 0 | 17.325
MM, 1200X2400MM (LXC)
14636 | FELTRO DE LA DE ROCHA, UMA FACE REVESTIDA COM FILME DE POLIP | M2 | 1.05 | 13.25 | 0 | 13.9125
ROPILENO, EM ROLO, DENSIDADE DE 32KGM3, ESP=50MM
14637 | FITA DE PAPEL MICROPERFURADO 50X150MM, PARA TRATAMENTO DE JU | M | 1.4 | 0.2685 | 0 | 0.3759
NTAS DE CHAPA DE GESSO PARA DRYWALL
14638 | FITA PARA TRATAMENTO ACUSTICO (BANDA ACUSTICA) 3000X48MM | M | 0.7 | 2.0757 | 0 | 1.453
14642 | MASSA P/REJUNTE (EM PO),P/DRYWALL,A BASE DE GESSO,SECAGEM RA | KG | 0.35 | 2.13 | 0 | 0.7455
PIDA,P/TRAT. DE JUNTAS DE CHAPA DE GESSO(C/ADICAO DE AGUA)
14646 | PERFIL GUIA, FORMATO U, EM ACO ZINCADO, PARA ESTRUTURA PARED | M | 0.7 | 6.09 | 0 | 4.263
E DRYWALL, ESP=0,5MM, 48X3000MM (LXC)
14650 | PERFIL MONTANTE, FORMATO"C", EM ACO ZINCADO, PARA ESTRUTURA | M | 1.75 | 6.66 | 0 | 11.655
PAREDE DRYWALL, ESP=0,5MM, 48X3000MM (LXC)
14657 | PARAFUSO PARA DRYWALL, EM ACO FOSFATIZADO, CABECA TROMBETA E | UN | 10 | 0.0417 | 0 | 0.417
PONTA AGULHA (TA), COMPRIMENTO 25MM
14660 | PINO DE ACO COM ARRUELA CONICA, DIAMETRO ARRUELA=23MM E COMP | UN | 2.5556 | 0.53 | 0 | 1.3545
RIMENTO DE HASTE=27MM (ACAO INDIRETA)
13.196.0143-A | REVESTIMENTO DRYWALL C/ESP.61MM(ESTRUTURA+CHAPA DE GESSO)EST | M2 |  | 63.73
RUTURADA C/MONTANTES SIMPLES AUTOPORTANTES 48MM,FIXADOS A GU
IAS HORIZONTAIS 48MM,AMBOS ACO GALV.ESP.0,5MM,C/UMA CHAPA DE
GESSO ACARTONADO,RF(RESISTENTE AO FOGO),C/ADICAO DE LA MINE
RAL,ESP.12,5MM,LARG.1200MM,BORDA REBAIXADA,FIXADA AOS MONTAN
TES POR MEIO DE PARAFUSOS.APLICACAO AREAS SECAS.FORN.COLOC.
14634 | CHAPA DE GESSO ACARTONADO, RESISTENTE AO FOGO (RF), ESP=12,5 | M2 | 1.05 | 16.5 | 0 | 17.325
MM, 1200X2400MM (LXC)
14636 | FELTRO DE LA DE ROCHA, UMA FACE REVESTIDA COM FILME DE POLIP | M2 | 1.05 | 13.25 | 0 | 13.9125
ROPILENO, EM ROLO, DENSIDADE DE 32KGM3, ESP=50MM
14637 | FITA DE PAPEL MICROPERFURADO 50X150MM, PARA TRATAMENTO DE JU | M | 1.4 | 0.2685 | 0 | 0.3759
NTAS DE CHAPA DE GESSO PARA DRYWALL
14638 | FITA PARA TRATAMENTO ACUSTICO (BANDA ACUSTICA) 3000X48MM | M | 0.7 | 2.0757 | 0 | 1.453
14642 | MASSA P/REJUNTE (EM PO),P/DRYWALL,A BASE DE GESSO,SECAGEM RA | KG | 0.35 | 2.13 | 0 | 0.7455
PIDA,P/TRAT. DE JUNTAS DE CHAPA DE GESSO(C/ADICAO DE AGUA)
14646 | PERFIL GUIA, FORMATO U, EM ACO ZINCADO, PARA ESTRUTURA PARED | M | 0.7 | 6.09 | 0 | 4.263
E DRYWALL, ESP=0,5MM, 48X3000MM (LXC)
14650 | PERFIL MONTANTE, FORMATO"C", EM ACO ZINCADO, PARA ESTRUTURA | M | 1.75 | 6.66 | 0 | 11.655
PAREDE DRYWALL, ESP=0,5MM, 48X3000MM (LXC)
14657 | PARAFUSO PARA DRYWALL, EM ACO FOSFATIZADO, CABECA TROMBETA E | UN | 10 | 0.0417 | 0 | 0.417
PONTA AGULHA (TA), COMPRIMENTO 25MM
14660 | PINO DE ACO COM ARRUELA CONICA, DIAMETRO ARRUELA=23MM E COMP | UN | 2.5556 | 0.53 | 0 | 1.3545
RIMENTO DE HASTE=27MM (ACAO INDIRETA)
20102 | MAO-DE-OBRA DE MONTADOR A (MONTAGEM DE ESTRUTURAS METALICAS) | H | 0.418 | 23.62 | 3 | 10.1694
, INCLUSIVE ENCARGOS SOCIAIS DESONERADOS
20132 | MAO-DE-OBRA DE SERVENTE DA CONSTRUCAO CIVIL, INCLUSIVE ENCAR | H | 0.126 | 15.87 | 3 | 2.0596
GOS SOCIAIS DESONERADOS
13.196.0144-0 | REVESTIMENTO DE DRYWALL C/ESP.83MM(ESTRUTURA+CHAPA DE GESSO) | M2 |  | 52.77
ESTRUTURADA C/MONTANTES SIMPLES AUTOPORTANTES 70MM,FIXADAS A
GUIAS HORIZONTAIS 70MM,AMBOS DE ACO GALV.C/ESP.0,5MM,C/UMA
CHAPA DE GESSO ACARTONADO,TIPO ST(STANDARD),ESP.12,5MM,LARGU
RA 1200MM,BORDA REBAIXADA,FIXADA AOS MONTANTES POR MEIO DE P
ARAFUSOS.APLICACAO EM AREAS SECAS.FORNECIMENTO E COLOCACAO
01975 | MAO-DE-OBRA DE MONTADOR A (MONTAGEM DE ESTRUTURAS METALICAS) | H | 0.35 | 27.26 | 3 | 9.8272
, INCLUSIVE ENCARGOS SOCIAIS
01999 | MAO-DE-OBRA DE SERVENTE DA CONSTRUCAO CIVIL, INCLUSIVE ENCAR | H | 0.109 | 18.31 | 3 | 2.0557
GOS SOCIAIS
14630 | CHAPA DE GESSO ACARTONADO, STANDARD (ST), COR BRANCA, ESP=12 | M2 | 1.05 | 15.59 | 0 | 16.3695
.5MM, 1200X2400MM (LXC)
14637 | FITA DE PAPEL MICROPERFURADO 50X150MM, PARA TRATAMENTO DE JU | M | 1.4 | 0.2685 | 0 | 0.3759
NTAS DE CHAPA DE GESSO PARA DRYWALL
14639 | FITA PARA TRATAMENTO ACUSTICO (BANDA ACUSTICA) 3000X70MM | M | 0.7 | 3.03 | 0 | 2.121
14642 | MASSA P/REJUNTE (EM PO),P/DRYWALL,A BASE DE GESSO,SECAGEM RA | KG | 0.35 | 2.13 | 0 | 0.7455
PIDA,P/TRAT. DE JUNTAS DE CHAPA DE GESSO(C/ADICAO DE AGUA)
14647 | PERFIL GUIA, FORMATO U, EM ACO ZINCADO, PARA ESTRUTURA PARED | M | 0.7 | 8.14 | 0 | 5.698
E DRYWALL, ESP=0,5MM, 70X3000MM (LXC)
14651 | PERFIL MONTANTE, FORMATO"C", EM ACO ZINCADO, PARA ESTRUTURA | M | 1.75 | 7.89 | 0 | 13.8075
PAREDE DRYWALL, ESP=0,5MM, 70X3000MM (LXC)
14657 | PARAFUSO PARA DRYWALL, EM ACO FOSFATIZADO, CABECA TROMBETA E | UN | 10 | 0.0417 | 0 | 0.417
PONTA AGULHA (TA), COMPRIMENTO 25MM
14660 | PINO DE ACO COM ARRUELA CONICA, DIAMETRO ARRUELA=23MM E COMP | UN | 2.5556 | 0.53 | 0 | 1.3545
RIMENTO DE HASTE=27MM (ACAO INDIRETA)
13.196.0144-A | REVESTIMENTO DE DRYWALL C/ESP.83MM(ESTRUTURA+CHAPA DE GESSO) | M2 |  | 51.18
ESTRUTURADA C/MONTANTES SIMPLES AUTOPORTANTES 70MM,FIXADAS A
GUIAS HORIZONTAIS 70MM,AMBOS DE ACO GALV.C/ESP.0,5MM,C/UMA
CHAPA DE GESSO ACARTONADO,TIPO ST(STANDARD),ESP.12,5MM,LARGU
RA 1200MM,BORDA REBAIXADA,FIXADA AOS MONTANTES POR MEIO DE P
ARAFUSOS.APLICACAO EM AREAS SECAS.FORNECIMENTO E COLOCACAO
14630 | CHAPA DE GESSO ACARTONADO, STANDARD (ST), COR BRANCA, ESP=12 | M2 | 1.05 | 15.59 | 0 | 16.3695
.5MM, 1200X2400MM (LXC)
14637 | FITA DE PAPEL MICROPERFURADO 50X150MM, PARA TRATAMENTO DE JU | M | 1.4 | 0.2685 | 0 | 0.3759
NTAS DE CHAPA DE GESSO PARA DRYWALL
14639 | FITA PARA TRATAMENTO ACUSTICO (BANDA ACUSTICA) 3000X70MM | M | 0.7 | 3.03 | 0 | 2.121
14642 | MASSA P/REJUNTE (EM PO),P/DRYWALL,A BASE DE GESSO,SECAGEM RA | KG | 0.35 | 2.13 | 0 | 0.7455
PIDA,P/TRAT. DE JUNTAS DE CHAPA DE GESSO(C/ADICAO DE AGUA)
14647 | PERFIL GUIA, FORMATO U, EM ACO ZINCADO, PARA ESTRUTURA PARED | M | 0.7 | 8.14 | 0 | 5.698
E DRYWALL, ESP=0,5MM, 70X3000MM (LXC)
14651 | PERFIL MONTANTE, FORMATO"C", EM ACO ZINCADO, PARA ESTRUTURA | M | 1.75 | 7.89 | 0 | 13.8075
PAREDE DRYWALL, ESP=0,5MM, 70X3000MM (LXC)
14657 | PARAFUSO PARA DRYWALL, EM ACO FOSFATIZADO, CABECA TROMBETA E | UN | 10 | 0.0417 | 0 | 0.417
PONTA AGULHA (TA), COMPRIMENTO 25MM
14660 | PINO DE ACO COM ARRUELA CONICA, DIAMETRO ARRUELA=23MM E COMP | UN | 2.5556 | 0.53 | 0 | 1.3545
RIMENTO DE HASTE=27MM (ACAO INDIRETA)
20102 | MAO-DE-OBRA DE MONTADOR A (MONTAGEM DE ESTRUTURAS METALICAS) | H | 0.35 | 23.62 | 3 | 8.515
, INCLUSIVE ENCARGOS SOCIAIS DESONERADOS
20132 | MAO-DE-OBRA DE SERVENTE DA CONSTRUCAO CIVIL, INCLUSIVE ENCAR | H | 0.109 | 15.87 | 3 | 1.7817
GOS SOCIAIS DESONERADOS
13.196.0145-0 | REVESTIMENTO DE DRYWALL C/ESP.83MM(ESTRUTURA+CHAPA DE GESSO) | M2 |  | 68.91
ESTRUTURADA C/MONTANTES SIMPLES AUTOPORTANTES 70MM,FIXADOS A
GUIAS HORIZONTAIS 70MM,AMBOS DE ACO GALV.C/ESP.0,5MM,C/UMA
CHAPA DE GESSO ACARTONADO,ST(STANDARD),C/ADICAO DE LA MINERA
L,ESP.12,5MM,LARG.1200MM,BORDA REBAIXADA,FIXADA AOS MONTANTE
S POR MEIO DE PARAFUSOS.APLICACAO AREAS SECAS.FORN.E COLOC.
01975 | MAO-DE-OBRA DE MONTADOR A (MONTAGEM DE ESTRUTURAS METALICAS) | H | 0.418 | 27.26 | 3 | 11.7365
, INCLUSIVE ENCARGOS SOCIAIS
01999 | MAO-DE-OBRA DE SERVENTE DA CONSTRUCAO CIVIL, INCLUSIVE ENCAR | H | 0.126 | 18.31 | 3 | 2.3763
GOS SOCIAIS
14630 | CHAPA DE GESSO ACARTONADO, STANDARD (ST), COR BRANCA, ESP=12 | M2 | 1.05 | 15.59 | 0 | 16.3695
.5MM, 1200X2400MM (LXC)
14636 | FELTRO DE LA DE ROCHA, UMA FACE REVESTIDA COM FILME DE POLIP | M2 | 1.05 | 13.25 | 0 | 13.9125
ROPILENO, EM ROLO, DENSIDADE DE 32KGM3, ESP=50MM
14637 | FITA DE PAPEL MICROPERFURADO 50X150MM, PARA TRATAMENTO DE JU | M | 1.4 | 0.2685 | 0 | 0.3759
NTAS DE CHAPA DE GESSO PARA DRYWALL
14639 | FITA PARA TRATAMENTO ACUSTICO (BANDA ACUSTICA) 3000X70MM | M | 0.7 | 3.03 | 0 | 2.121
14642 | MASSA P/REJUNTE (EM PO),P/DRYWALL,A BASE DE GESSO,SECAGEM RA | KG | 0.35 | 2.13 | 0 | 0.7455
PIDA,P/TRAT. DE JUNTAS DE CHAPA DE GESSO(C/ADICAO DE AGUA)
14647 | PERFIL GUIA, FORMATO U, EM ACO ZINCADO, PARA ESTRUTURA PARED | M | 0.7 | 8.14 | 0 | 5.698
E DRYWALL, ESP=0,5MM, 70X3000MM (LXC)
14651 | PERFIL MONTANTE, FORMATO"C", EM ACO ZINCADO, PARA ESTRUTURA | M | 1.75 | 7.89 | 0 | 13.8075
PAREDE DRYWALL, ESP=0,5MM, 70X3000MM (LXC)
14657 | PARAFUSO PARA DRYWALL, EM ACO FOSFATIZADO, CABECA TROMBETA E | UN | 10 | 0.0417 | 0 | 0.417
PONTA AGULHA (TA), COMPRIMENTO 25MM
14660 | PINO DE ACO COM ARRUELA CONICA, DIAMETRO ARRUELA=23MM E COMP | UN | 2.5556 | 0.53 | 0 | 1.3545
RIMENTO DE HASTE=27MM (ACAO INDIRETA)
13.196.0145-A | REVESTIMENTO DE DRYWALL C/ESP.83MM(ESTRUTURA+CHAPA DE GESSO) | M2 |  | 67.03
ESTRUTURADA C/MONTANTES SIMPLES AUTOPORTANTES 70MM,FIXADOS A
GUIAS HORIZONTAIS 70MM,AMBOS DE ACO GALV.C/ESP.0,5MM,C/UMA
CHAPA DE GESSO ACARTONADO,ST(STANDARD),C/ADICAO DE LA MINERA
L,ESP.12,5MM,LARG.1200MM,BORDA REBAIXADA,FIXADA AOS MONTANTE
S POR MEIO DE PARAFUSOS.APLICACAO AREAS SECAS.FORN.E COLOC.
14630 | CHAPA DE GESSO ACARTONADO, STANDARD (ST), COR BRANCA, ESP=12 | M2 | 1.05 | 15.59 | 0 | 16.3695
.5MM, 1200X2400MM (LXC)
14636 | FELTRO DE LA DE ROCHA, UMA FACE REVESTIDA COM FILME DE POLIP | M2 | 1.05 | 13.25 | 0 | 13.9125
ROPILENO, EM ROLO, DENSIDADE DE 32KGM3, ESP=50MM
14637 | FITA DE PAPEL MICROPERFURADO 50X150MM, PARA TRATAMENTO DE JU | M | 1.4 | 0.2685 | 0 | 0.3759
NTAS DE CHAPA DE GESSO PARA DRYWALL
14639 | FITA PARA TRATAMENTO ACUSTICO (BANDA ACUSTICA) 3000X70MM | M | 0.7 | 3.03 | 0 | 2.121
14642 | MASSA P/REJUNTE (EM PO),P/DRYWALL,A BASE DE GESSO,SECAGEM RA | KG | 0.35 | 2.13 | 0 | 0.7455
PIDA,P/TRAT. DE JUNTAS DE CHAPA DE GESSO(C/ADICAO DE AGUA)
14647 | PERFIL GUIA, FORMATO U, EM ACO ZINCADO, PARA ESTRUTURA PARED | M | 0.7 | 8.14 | 0 | 5.698
E DRYWALL, ESP=0,5MM, 70X3000MM (LXC)
14651 | PERFIL MONTANTE, FORMATO"C", EM ACO ZINCADO, PARA ESTRUTURA | M | 1.75 | 7.89 | 0 | 13.8075
PAREDE DRYWALL, ESP=0,5MM, 70X3000MM (LXC)
14657 | PARAFUSO PARA DRYWALL, EM ACO FOSFATIZADO, CABECA TROMBETA E | UN | 10 | 0.0417 | 0 | 0.417
PONTA AGULHA (TA), COMPRIMENTO 25MM
14660 | PINO DE ACO COM ARRUELA CONICA, DIAMETRO ARRUELA=23MM E COMP | UN | 2.5556 | 0.53 | 0 | 1.3545
RIMENTO DE HASTE=27MM (ACAO INDIRETA)
20102 | MAO-DE-OBRA DE MONTADOR A (MONTAGEM DE ESTRUTURAS METALICAS) | H | 0.418 | 23.62 | 3 | 10.1694
, INCLUSIVE ENCARGOS SOCIAIS DESONERADOS
20132 | MAO-DE-OBRA DE SERVENTE DA CONSTRUCAO CIVIL, INCLUSIVE ENCAR | H | 0.126 | 15.87 | 3 | 2.0596
GOS SOCIAIS DESONERADOS
13.196.0146-0 | REVESTIMENTO DE DRYWALL C/ESP.83MM(ESTRUTURA+CHAPA DE GESSO) | M2 |  | 65.49
ESTRUTURADA C/MONTANTES SIMPLES AUTOPORTANTES 70MM,FIXADOS A
GUIAS HORIZONTAIS 70MM,AMBOS DE ACO GALV.C/ESP.0,5MM,C/UMA
CHAPA DE GESSO ACARTONADO,TIPO RU(RESISTENTE A UMIDADE),ESP.
12,5MM,LARG.1200MM,BORDA REBAIXADA,FIXADA AOS MONTANTES POR
MEIO DE PARAFUSOS.APLICACAO EM AREAS SECAS.FORN.E COLOCACAO
01975 | MAO-DE-OBRA DE MONTADOR A (MONTAGEM DE ESTRUTURAS METALICAS) | H | 0.35 | 27.26 | 3 | 9.8272
, INCLUSIVE ENCARGOS SOCIAIS
01999 | MAO-DE-OBRA DE SERVENTE DA CONSTRUCAO CIVIL, INCLUSIVE ENCAR | H | 0.109 | 18.31 | 3 | 2.0557
GOS SOCIAIS
14632 | CHAPA DE GESSO ACARTONADO, RESISTENTE A UMIDADE(RU), ESP=12, | M2 | 1.05 | 27.71 | 0 | 29.0955
5MM, 1200X2400MM (LXC)
14637 | FITA DE PAPEL MICROPERFURADO 50X150MM, PARA TRATAMENTO DE JU | M | 1.4 | 0.2685 | 0 | 0.3759
NTAS DE CHAPA DE GESSO PARA DRYWALL
14639 | FITA PARA TRATAMENTO ACUSTICO (BANDA ACUSTICA) 3000X70MM | M | 0.7 | 3.03 | 0 | 2.121
14642 | MASSA P/REJUNTE (EM PO),P/DRYWALL,A BASE DE GESSO,SECAGEM RA | KG | 0.35 | 2.13 | 0 | 0.7455
PIDA,P/TRAT. DE JUNTAS DE CHAPA DE GESSO(C/ADICAO DE AGUA)
14647 | PERFIL GUIA, FORMATO U, EM ACO ZINCADO, PARA ESTRUTURA PARED | M | 0.7 | 8.14 | 0 | 5.698
E DRYWALL, ESP=0,5MM, 70X3000MM (LXC)
14651 | PERFIL MONTANTE, FORMATO"C", EM ACO ZINCADO, PARA ESTRUTURA | M | 1.75 | 7.89 | 0 | 13.8075
PAREDE DRYWALL, ESP=0,5MM, 70X3000MM (LXC)
14657 | PARAFUSO PARA DRYWALL, EM ACO FOSFATIZADO, CABECA TROMBETA E | UN | 10 | 0.0417 | 0 | 0.417
PONTA AGULHA (TA), COMPRIMENTO 25MM
14660 | PINO DE ACO COM ARRUELA CONICA, DIAMETRO ARRUELA=23MM E COMP | UN | 2.5556 | 0.53 | 0 | 1.3545
RIMENTO DE HASTE=27MM (ACAO INDIRETA)
13.196.0146-A | REVESTIMENTO DE DRYWALL C/ESP.83MM(ESTRUTURA+CHAPA DE GESSO) | M2 |  | 63.91
ESTRUTURADA C/MONTANTES SIMPLES AUTOPORTANTES 70MM,FIXADOS A
GUIAS HORIZONTAIS 70MM,AMBOS DE ACO GALV.C/ESP.0,5MM,C/UMA
CHAPA DE GESSO ACARTONADO,TIPO RU(RESISTENTE A UMIDADE),ESP.
12,5MM,LARG.1200MM,BORDA REBAIXADA,FIXADA AOS MONTANTES POR
MEIO DE PARAFUSOS.APLICACAO EM AREAS SECAS.FORN.E COLOCACAO
14632 | CHAPA DE GESSO ACARTONADO, RESISTENTE A UMIDADE(RU), ESP=12, | M2 | 1.05 | 27.71 | 0 | 29.0955
5MM, 1200X2400MM (LXC)
14637 | FITA DE PAPEL MICROPERFURADO 50X150MM, PARA TRATAMENTO DE JU | M | 1.4 | 0.2685 | 0 | 0.3759
NTAS DE CHAPA DE GESSO PARA DRYWALL
14639 | FITA PARA TRATAMENTO ACUSTICO (BANDA ACUSTICA) 3000X70MM | M | 0.7 | 3.03 | 0 | 2.121
14642 | MASSA P/REJUNTE (EM PO),P/DRYWALL,A BASE DE GESSO,SECAGEM RA | KG | 0.35 | 2.13 | 0 | 0.7455
PIDA,P/TRAT. DE JUNTAS DE CHAPA DE GESSO(C/ADICAO DE AGUA)
14647 | PERFIL GUIA, FORMATO U, EM ACO ZINCADO, PARA ESTRUTURA PARED | M | 0.7 | 8.14 | 0 | 5.698
E DRYWALL, ESP=0,5MM, 70X3000MM (LXC)
14651 | PERFIL MONTANTE, FORMATO"C", EM ACO ZINCADO, PARA ESTRUTURA | M | 1.75 | 7.89 | 0 | 13.8075
PAREDE DRYWALL, ESP=0,5MM, 70X3000MM (LXC)
14657 | PARAFUSO PARA DRYWALL, EM ACO FOSFATIZADO, CABECA TROMBETA E | UN | 10 | 0.0417 | 0 | 0.417
PONTA AGULHA (TA), COMPRIMENTO 25MM
14660 | PINO DE ACO COM ARRUELA CONICA, DIAMETRO ARRUELA=23MM E COMP | UN | 2.5556 | 0.53 | 0 | 1.3545
RIMENTO DE HASTE=27MM (ACAO INDIRETA)
20102 | MAO-DE-OBRA DE MONTADOR A (MONTAGEM DE ESTRUTURAS METALICAS) | H | 0.35 | 23.62 | 3 | 8.515
, INCLUSIVE ENCARGOS SOCIAIS DESONERADOS
20132 | MAO-DE-OBRA DE SERVENTE DA CONSTRUCAO CIVIL, INCLUSIVE ENCAR | H | 0.109 | 15.87 | 3 | 1.7817
GOS SOCIAIS DESONERADOS
13.196.0147-0 | REVESTIMENTO DRYWALL C/ESP.83MM(ESTRUTURA+CHAPA DE GESSO)EST | M2 |  | 81.64
RUTURADA C/MONTANTES SIMPLES AUTOPORTANTES 70MM,FIXADOS A GU
IAS HORIZONTAIS 70MM,AMBOS ACO GALV.C/ESP.0,5MM,C/UMA CHAPA
DE GESSO ACARTONADO,RU(RESISTENTE A UMIDADE),C/ADICAO LA MIN
ERAL,ESP.12,5MM,LARG.1200MM,BORDA REBAIXADA,FIXADA AOS MONTA
NTES POR MEIO DE PARAFUSOS.APLICACAO AREAS SECAS.FORN.COLOC.
01975 | MAO-DE-OBRA DE MONTADOR A (MONTAGEM DE ESTRUTURAS METALICAS) | H | 0.418 | 27.26 | 3 | 11.7365
, INCLUSIVE ENCARGOS SOCIAIS
01999 | MAO-DE-OBRA DE SERVENTE DA CONSTRUCAO CIVIL, INCLUSIVE ENCAR | H | 0.126 | 18.31 | 3 | 2.3763
GOS SOCIAIS
14632 | CHAPA DE GESSO ACARTONADO, RESISTENTE A UMIDADE(RU), ESP=12, | M2 | 1.05 | 27.71 | 0 | 29.0955
5MM, 1200X2400MM (LXC)
14636 | FELTRO DE LA DE ROCHA, UMA FACE REVESTIDA COM FILME DE POLIP | M2 | 1.05 | 13.25 | 0 | 13.9125
ROPILENO, EM ROLO, DENSIDADE DE 32KGM3, ESP=50MM
14637 | FITA DE PAPEL MICROPERFURADO 50X150MM, PARA TRATAMENTO DE JU | M | 1.4 | 0.2685 | 0 | 0.3759
NTAS DE CHAPA DE GESSO PARA DRYWALL
14639 | FITA PARA TRATAMENTO ACUSTICO (BANDA ACUSTICA) 3000X70MM | M | 0.7 | 3.03 | 0 | 2.121
14642 | MASSA P/REJUNTE (EM PO),P/DRYWALL,A BASE DE GESSO,SECAGEM RA | KG | 0.35 | 2.13 | 0 | 0.7455
PIDA,P/TRAT. DE JUNTAS DE CHAPA DE GESSO(C/ADICAO DE AGUA)
14647 | PERFIL GUIA, FORMATO U, EM ACO ZINCADO, PARA ESTRUTURA PARED | M | 0.7 | 8.14 | 0 | 5.698
E DRYWALL, ESP=0,5MM, 70X3000MM (LXC)
14651 | PERFIL MONTANTE, FORMATO"C", EM ACO ZINCADO, PARA ESTRUTURA | M | 1.75 | 7.89 | 0 | 13.8075
PAREDE DRYWALL, ESP=0,5MM, 70X3000MM (LXC)
14657 | PARAFUSO PARA DRYWALL, EM ACO FOSFATIZADO, CABECA TROMBETA E | UN | 10 | 0.0417 | 0 | 0.417
PONTA AGULHA (TA), COMPRIMENTO 25MM
14660 | PINO DE ACO COM ARRUELA CONICA, DIAMETRO ARRUELA=23MM E COMP | UN | 2.5556 | 0.53 | 0 | 1.3545
RIMENTO DE HASTE=27MM (ACAO INDIRETA)
13.196.0147-A | REVESTIMENTO DRYWALL C/ESP.83MM(ESTRUTURA+CHAPA DE GESSO)EST | M2 |  | 79.75
RUTURADA C/MONTANTES SIMPLES AUTOPORTANTES 70MM,FIXADOS A GU
IAS HORIZONTAIS 70MM,AMBOS ACO GALV.C/ESP.0,5MM,C/UMA CHAPA
DE GESSO ACARTONADO,RU(RESISTENTE A UMIDADE),C/ADICAO LA MIN
ERAL,ESP.12,5MM,LARG.1200MM,BORDA REBAIXADA,FIXADA AOS MONTA
NTES POR MEIO DE PARAFUSOS.APLICACAO AREAS SECAS.FORN.COLOC.
14632 | CHAPA DE GESSO ACARTONADO, RESISTENTE A UMIDADE(RU), ESP=12, | M2 | 1.05 | 27.71 | 0 | 29.0955
5MM, 1200X2400MM (LXC)
14636 | FELTRO DE LA DE ROCHA, UMA FACE REVESTIDA COM FILME DE POLIP | M2 | 1.05 | 13.25 | 0 | 13.9125
ROPILENO, EM ROLO, DENSIDADE DE 32KGM3, ESP=50MM
14637 | FITA DE PAPEL MICROPERFURADO 50X150MM, PARA TRATAMENTO DE JU | M | 1.4 | 0.2685 | 0 | 0.3759
NTAS DE CHAPA DE GESSO PARA DRYWALL
14639 | FITA PARA TRATAMENTO ACUSTICO (BANDA ACUSTICA) 3000X70MM | M | 0.7 | 3.03 | 0 | 2.121
14642 | MASSA P/REJUNTE (EM PO),P/DRYWALL,A BASE DE GESSO,SECAGEM RA | KG | 0.35 | 2.13 | 0 | 0.7455
PIDA,P/TRAT. DE JUNTAS DE CHAPA DE GESSO(C/ADICAO DE AGUA)
14647 | PERFIL GUIA, FORMATO U, EM ACO ZINCADO, PARA ESTRUTURA PARED | M | 0.7 | 8.14 | 0 | 5.698
E DRYWALL, ESP=0,5MM, 70X3000MM (LXC)
14651 | PERFIL MONTANTE, FORMATO"C", EM ACO ZINCADO, PARA ESTRUTURA | M | 1.75 | 7.89 | 0 | 13.8075
PAREDE DRYWALL, ESP=0,5MM, 70X3000MM (LXC)
14657 | PARAFUSO PARA DRYWALL, EM ACO FOSFATIZADO, CABECA TROMBETA E | UN | 10 | 0.0417 | 0 | 0.417
PONTA AGULHA (TA), COMPRIMENTO 25MM
14660 | PINO DE ACO COM ARRUELA CONICA, DIAMETRO ARRUELA=23MM E COMP | UN | 2.5556 | 0.53 | 0 | 1.3545
RIMENTO DE HASTE=27MM (ACAO INDIRETA)
20102 | MAO-DE-OBRA DE MONTADOR A (MONTAGEM DE ESTRUTURAS METALICAS) | H | 0.418 | 23.62 | 3 | 10.1694
, INCLUSIVE ENCARGOS SOCIAIS DESONERADOS
20132 | MAO-DE-OBRA DE SERVENTE DA CONSTRUCAO CIVIL, INCLUSIVE ENCAR | H | 0.126 | 15.87 | 3 | 2.0596
GOS SOCIAIS DESONERADOS
13.196.0148-0 | REVESTIMENTO DE DRYWALL C/ESP.83MM(ESTRUTURA+CHAPA DE GESSO) | M2 |  | 53.72
ESTRUTURADA C/MONTANTES SIMPLES AUTOPORTANTES 70MM,FIXADOS A
GUIAS HORIZONTAIS 70MM,AMBOS DE ACO GALV.C/ESP.0,5MM,C/UMA
CHAPA DE GESSO ACARTONADO,TIPO RF(RESISTENTE AO FOGO),ESP.12
,5MM,LARG.1200MM,BORDA REBAIXADA,FIXADA AOS MONTANTES POR ME
IO DE PARAFUSOS.APLICACAO EM AREAS SECAS.FORN.E COLOCACAO
01975 | MAO-DE-OBRA DE MONTADOR A (MONTAGEM DE ESTRUTURAS METALICAS) | H | 0.35 | 27.26 | 3 | 9.8272
, INCLUSIVE ENCARGOS SOCIAIS
01999 | MAO-DE-OBRA DE SERVENTE DA CONSTRUCAO CIVIL, INCLUSIVE ENCAR | H | 0.109 | 18.31 | 3 | 2.0557
GOS SOCIAIS
14634 | CHAPA DE GESSO ACARTONADO, RESISTENTE AO FOGO (RF), ESP=12,5 | M2 | 1.05 | 16.5 | 0 | 17.325
MM, 1200X2400MM (LXC)
14637 | FITA DE PAPEL MICROPERFURADO 50X150MM, PARA TRATAMENTO DE JU | M | 1.4 | 0.2685 | 0 | 0.3759
NTAS DE CHAPA DE GESSO PARA DRYWALL
14639 | FITA PARA TRATAMENTO ACUSTICO (BANDA ACUSTICA) 3000X70MM | M | 0.7 | 3.03 | 0 | 2.121
14642 | MASSA P/REJUNTE (EM PO),P/DRYWALL,A BASE DE GESSO,SECAGEM RA | KG | 0.35 | 2.13 | 0 | 0.7455
PIDA,P/TRAT. DE JUNTAS DE CHAPA DE GESSO(C/ADICAO DE AGUA)
14647 | PERFIL GUIA, FORMATO U, EM ACO ZINCADO, PARA ESTRUTURA PARED | M | 0.7 | 8.14 | 0 | 5.698
E DRYWALL, ESP=0,5MM, 70X3000MM (LXC)
14651 | PERFIL MONTANTE, FORMATO"C", EM ACO ZINCADO, PARA ESTRUTURA | M | 1.75 | 7.89 | 0 | 13.8075
PAREDE DRYWALL, ESP=0,5MM, 70X3000MM (LXC)
14657 | PARAFUSO PARA DRYWALL, EM ACO FOSFATIZADO, CABECA TROMBETA E | UN | 10 | 0.0417 | 0 | 0.417
PONTA AGULHA (TA), COMPRIMENTO 25MM
14660 | PINO DE ACO COM ARRUELA CONICA, DIAMETRO ARRUELA=23MM E COMP | UN | 2.5556 | 0.53 | 0 | 1.3545
RIMENTO DE HASTE=27MM (ACAO INDIRETA)
13.196.0148-A | REVESTIMENTO DE DRYWALL C/ESP.83MM(ESTRUTURA+CHAPA DE GESSO) | M2 |  | 52.14
ESTRUTURADA C/MONTANTES SIMPLES AUTOPORTANTES 70MM,FIXADOS A
GUIAS HORIZONTAIS 70MM,AMBOS DE ACO GALV.C/ESP.0,5MM,C/UMA
CHAPA DE GESSO ACARTONADO,TIPO RF(RESISTENTE AO FOGO),ESP.12
,5MM,LARG.1200MM,BORDA REBAIXADA,FIXADA AOS MONTANTES POR ME
IO DE PARAFUSOS.APLICACAO EM AREAS SECAS.FORN.E COLOCACAO
14634 | CHAPA DE GESSO ACARTONADO, RESISTENTE AO FOGO (RF), ESP=12,5 | M2 | 1.05 | 16.5 | 0 | 17.325
MM, 1200X2400MM (LXC)
14637 | FITA DE PAPEL MICROPERFURADO 50X150MM, PARA TRATAMENTO DE JU | M | 1.4 | 0.2685 | 0 | 0.3759
NTAS DE CHAPA DE GESSO PARA DRYWALL
14639 | FITA PARA TRATAMENTO ACUSTICO (BANDA ACUSTICA) 3000X70MM | M | 0.7 | 3.03 | 0 | 2.121
14642 | MASSA P/REJUNTE (EM PO),P/DRYWALL,A BASE DE GESSO,SECAGEM RA | KG | 0.35 | 2.13 | 0 | 0.7455
PIDA,P/TRAT. DE JUNTAS DE CHAPA DE GESSO(C/ADICAO DE AGUA)
14647 | PERFIL GUIA, FORMATO U, EM ACO ZINCADO, PARA ESTRUTURA PARED | M | 0.7 | 8.14 | 0 | 5.698
E DRYWALL, ESP=0,5MM, 70X3000MM (LXC)
14651 | PERFIL MONTANTE, FORMATO"C", EM ACO ZINCADO, PARA ESTRUTURA | M | 1.75 | 7.89 | 0 | 13.8075
PAREDE DRYWALL, ESP=0,5MM, 70X3000MM (LXC)
14657 | PARAFUSO PARA DRYWALL, EM ACO FOSFATIZADO, CABECA TROMBETA E | UN | 10 | 0.0417 | 0 | 0.417
PONTA AGULHA (TA), COMPRIMENTO 25MM
14660 | PINO DE ACO COM ARRUELA CONICA, DIAMETRO ARRUELA=23MM E COMP | UN | 2.5556 | 0.53 | 0 | 1.3545
RIMENTO DE HASTE=27MM (ACAO INDIRETA)
20102 | MAO-DE-OBRA DE MONTADOR A (MONTAGEM DE ESTRUTURAS METALICAS) | H | 0.35 | 23.62 | 3 | 8.515
, INCLUSIVE ENCARGOS SOCIAIS DESONERADOS
20132 | MAO-DE-OBRA DE SERVENTE DA CONSTRUCAO CIVIL, INCLUSIVE ENCAR | H | 0.109 | 15.87 | 3 | 1.7817
GOS SOCIAIS DESONERADOS
13.196.0149-0 | REVESTIMENTO DRYWALL ESP.83MM(ESTRUTURA+CHAPA DE GESSO)ESTRU | M2 |  | 69.86
TURADA C/MONTANTES AUTOPORTANTES 70MM,GUIAS HORIZONTAIS 70MM
,AMBOS ACO GALV.ESP.0,5MM,C/UMA CHAPA GESSO ACARTONADO,RF(RE
SISTENTE AO FOGO),C/ADICAO DE LA MINERAL,ESP.12,5MM,LARG.120
0MM,BORDA REBAIXADA,FIXADA AOS MONTANTES POR MEIO DE PARAFUS
OS,APLICACAO EM AREAS SECAS.FORNECIMENTO E COLOCACAO
01975 | MAO-DE-OBRA DE MONTADOR A (MONTAGEM DE ESTRUTURAS METALICAS) | H | 0.418 | 27.26 | 3 | 11.7365
, INCLUSIVE ENCARGOS SOCIAIS
01999 | MAO-DE-OBRA DE SERVENTE DA CONSTRUCAO CIVIL, INCLUSIVE ENCAR | H | 0.126 | 18.31 | 3 | 2.3763
GOS SOCIAIS
14634 | CHAPA DE GESSO ACARTONADO, RESISTENTE AO FOGO (RF), ESP=12,5 | M2 | 1.05 | 16.5 | 0 | 17.325
MM, 1200X2400MM (LXC)
14636 | FELTRO DE LA DE ROCHA, UMA FACE REVESTIDA COM FILME DE POLIP | M2 | 1.05 | 13.25 | 0 | 13.9125
ROPILENO, EM ROLO, DENSIDADE DE 32KGM3, ESP=50MM
14637 | FITA DE PAPEL MICROPERFURADO 50X150MM, PARA TRATAMENTO DE JU | M | 1.4 | 0.2685 | 0 | 0.3759
NTAS DE CHAPA DE GESSO PARA DRYWALL
14639 | FITA PARA TRATAMENTO ACUSTICO (BANDA ACUSTICA) 3000X70MM | M | 0.7 | 3.03 | 0 | 2.121
14642 | MASSA P/REJUNTE (EM PO),P/DRYWALL,A BASE DE GESSO,SECAGEM RA | KG | 0.35 | 2.13 | 0 | 0.7455
PIDA,P/TRAT. DE JUNTAS DE CHAPA DE GESSO(C/ADICAO DE AGUA)
14647 | PERFIL GUIA, FORMATO U, EM ACO ZINCADO, PARA ESTRUTURA PARED | M | 0.7 | 8.14 | 0 | 5.698
E DRYWALL, ESP=0,5MM, 70X3000MM (LXC)
14651 | PERFIL MONTANTE, FORMATO"C", EM ACO ZINCADO, PARA ESTRUTURA | M | 1.75 | 7.89 | 0 | 13.8075
PAREDE DRYWALL, ESP=0,5MM, 70X3000MM (LXC)
14657 | PARAFUSO PARA DRYWALL, EM ACO FOSFATIZADO, CABECA TROMBETA E | UN | 10 | 0.0417 | 0 | 0.417
PONTA AGULHA (TA), COMPRIMENTO 25MM
14660 | PINO DE ACO COM ARRUELA CONICA, DIAMETRO ARRUELA=23MM E COMP | UN | 2.5556 | 0.53 | 0 | 1.3545
RIMENTO DE HASTE=27MM (ACAO INDIRETA)
13.196.0149-A | REVESTIMENTO DRYWALL ESP.83MM(ESTRUTURA+CHAPA DE GESSO)ESTRU | M2 |  | 67.98
TURADA C/MONTANTES AUTOPORTANTES 70MM,GUIAS HORIZONTAIS 70MM
,AMBOS ACO GALV.ESP.0,5MM,C/UMA CHAPA GESSO ACARTONADO,RF(RE
SISTENTE AO FOGO),C/ADICAO DE LA MINERAL,ESP.12,5MM,LARG.120
0MM,BORDA REBAIXADA,FIXADA AOS MONTANTES POR MEIO DE PARAFUS
OS,APLICACAO EM AREAS SECAS.FORNECIMENTO E COLOCACAO
14634 | CHAPA DE GESSO ACARTONADO, RESISTENTE AO FOGO (RF), ESP=12,5 | M2 | 1.05 | 16.5 | 0 | 17.325
MM, 1200X2400MM (LXC)
14636 | FELTRO DE LA DE ROCHA, UMA FACE REVESTIDA COM FILME DE POLIP | M2 | 1.05 | 13.25 | 0 | 13.9125
ROPILENO, EM ROLO, DENSIDADE DE 32KGM3, ESP=50MM
14637 | FITA DE PAPEL MICROPERFURADO 50X150MM, PARA TRATAMENTO DE JU | M | 1.4 | 0.2685 | 0 | 0.3759
NTAS DE CHAPA DE GESSO PARA DRYWALL
14639 | FITA PARA TRATAMENTO ACUSTICO (BANDA ACUSTICA) 3000X70MM | M | 0.7 | 3.03 | 0 | 2.121
14642 | MASSA P/REJUNTE (EM PO),P/DRYWALL,A BASE DE GESSO,SECAGEM RA | KG | 0.35 | 2.13 | 0 | 0.7455
PIDA,P/TRAT. DE JUNTAS DE CHAPA DE GESSO(C/ADICAO DE AGUA)
14647 | PERFIL GUIA, FORMATO U, EM ACO ZINCADO, PARA ESTRUTURA PARED | M | 0.7 | 8.14 | 0 | 5.698
E DRYWALL, ESP=0,5MM, 70X3000MM (LXC)
14651 | PERFIL MONTANTE, FORMATO"C", EM ACO ZINCADO, PARA ESTRUTURA | M | 1.75 | 7.89 | 0 | 13.8075
PAREDE DRYWALL, ESP=0,5MM, 70X3000MM (LXC)
14657 | PARAFUSO PARA DRYWALL, EM ACO FOSFATIZADO, CABECA TROMBETA E | UN | 10 | 0.0417 | 0 | 0.417
PONTA AGULHA (TA), COMPRIMENTO 25MM
14660 | PINO DE ACO COM ARRUELA CONICA, DIAMETRO ARRUELA=23MM E COMP | UN | 2.5556 | 0.53 | 0 | 1.3545
RIMENTO DE HASTE=27MM (ACAO INDIRETA)
20102 | MAO-DE-OBRA DE MONTADOR A (MONTAGEM DE ESTRUTURAS METALICAS) | H | 0.418 | 23.62 | 3 | 10.1694
, INCLUSIVE ENCARGOS SOCIAIS DESONERADOS
20132 | MAO-DE-OBRA DE SERVENTE DA CONSTRUCAO CIVIL, INCLUSIVE ENCAR | H | 0.126 | 15.87 | 3 | 2.0596
GOS SOCIAIS DESONERADOS
13.196.0150-0 | REVESTIMENTO DE DRYWALL C/ESP.103MM(ESTRUTURA+CHAPA DE GESSO | M2 |  | 55.91
)ESTRUTURADA C/MONTANTES SIMPLES AUTOPORTANTES 90MM,FIXADOS
A GUIAS HORIZONTAIS 90MM,AMBOS DE ACO GALV.C/ESP.0,5MM,C/UMA
CHAPA DE GESSO ACARTONADO,TIPO ST(STANDARD),ESP.12,5MM,LARG
.1200MM,BORDA REBAIXADA,FIXADA AOS MONTANTES POR MEIO DE PAR
AFUSOS.APLICACAO EM AREAS SECAS.FORNECIMENTO E COLOCACAO
01975 | MAO-DE-OBRA DE MONTADOR A (MONTAGEM DE ESTRUTURAS METALICAS) | H | 0.35 | 27.26 | 3 | 9.8272
, INCLUSIVE ENCARGOS SOCIAIS
01999 | MAO-DE-OBRA DE SERVENTE DA CONSTRUCAO CIVIL, INCLUSIVE ENCAR | H | 0.109 | 18.31 | 3 | 2.0557
GOS SOCIAIS
14630 | CHAPA DE GESSO ACARTONADO, STANDARD (ST), COR BRANCA, ESP=12 | M2 | 1.05 | 15.59 | 0 | 16.3695
.5MM, 1200X2400MM (LXC)
14637 | FITA DE PAPEL MICROPERFURADO 50X150MM, PARA TRATAMENTO DE JU | M | 1.4 | 0.2685 | 0 | 0.3759
NTAS DE CHAPA DE GESSO PARA DRYWALL
14640 | FITA PARA TRATAMENTO ACUSTICO (BANDA ACUSTICA) 3000X90MM | M | 0.7 | 3.54 | 0 | 2.478
14642 | MASSA P/REJUNTE (EM PO),P/DRYWALL,A BASE DE GESSO,SECAGEM RA | KG | 0.35 | 2.13 | 0 | 0.7455
PIDA,P/TRAT. DE JUNTAS DE CHAPA DE GESSO(C/ADICAO DE AGUA)
14648 | PERFIL GUIA, FORMATO U, EM ACO ZINCADO, PARA ESTRUTURA PARED | M | 0.7 | 9.44 | 0 | 6.608
E DRYWALL, ESP=0,5MM, 90X3000MM (LXC)
14652 | PERFIL MONTANTE, FORMATO"C", EM ACO ZINCADO, PARA ESTRUTURA | M | 1.75 | 8.96 | 0 | 15.68
PAREDE DRYWALL, ESP=0,5MM, 90X3000MM (LXC)
14657 | PARAFUSO PARA DRYWALL, EM ACO FOSFATIZADO, CABECA TROMBETA E | UN | 10 | 0.0417 | 0 | 0.417
PONTA AGULHA (TA), COMPRIMENTO 25MM
14660 | PINO DE ACO COM ARRUELA CONICA, DIAMETRO ARRUELA=23MM E COMP | UN | 2.5556 | 0.53 | 0 | 1.3545
RIMENTO DE HASTE=27MM (ACAO INDIRETA)
13.196.0150-A | REVESTIMENTO DE DRYWALL C/ESP.103MM(ESTRUTURA+CHAPA DE GESSO | M2 |  | 54.32
)ESTRUTURADA C/MONTANTES SIMPLES AUTOPORTANTES 90MM,FIXADOS
A GUIAS HORIZONTAIS 90MM,AMBOS DE ACO GALV.C/ESP.0,5MM,C/UMA
CHAPA DE GESSO ACARTONADO,TIPO ST(STANDARD),ESP.12,5MM,LARG
.1200MM,BORDA REBAIXADA,FIXADA AOS MONTANTES POR MEIO DE PAR
AFUSOS.APLICACAO EM AREAS SECAS.FORNECIMENTO E COLOCACAO
14630 | CHAPA DE GESSO ACARTONADO, STANDARD (ST), COR BRANCA, ESP=12 | M2 | 1.05 | 15.59 | 0 | 16.3695
.5MM, 1200X2400MM (LXC)
14637 | FITA DE PAPEL MICROPERFURADO 50X150MM, PARA TRATAMENTO DE JU | M | 1.4 | 0.2685 | 0 | 0.3759
NTAS DE CHAPA DE GESSO PARA DRYWALL
14640 | FITA PARA TRATAMENTO ACUSTICO (BANDA ACUSTICA) 3000X90MM | M | 0.7 | 3.54 | 0 | 2.478
14642 | MASSA P/REJUNTE (EM PO),P/DRYWALL,A BASE DE GESSO,SECAGEM RA | KG | 0.35 | 2.13 | 0 | 0.7455
PIDA,P/TRAT. DE JUNTAS DE CHAPA DE GESSO(C/ADICAO DE AGUA)
14648 | PERFIL GUIA, FORMATO U, EM ACO ZINCADO, PARA ESTRUTURA PARED | M | 0.7 | 9.44 | 0 | 6.608
E DRYWALL, ESP=0,5MM, 90X3000MM (LXC)
14652 | PERFIL MONTANTE, FORMATO"C", EM ACO ZINCADO, PARA ESTRUTURA | M | 1.75 | 8.96 | 0 | 15.68
PAREDE DRYWALL, ESP=0,5MM, 90X3000MM (LXC)
14657 | PARAFUSO PARA DRYWALL, EM ACO FOSFATIZADO, CABECA TROMBETA E | UN | 10 | 0.0417 | 0 | 0.417
PONTA AGULHA (TA), COMPRIMENTO 25MM
14660 | PINO DE ACO COM ARRUELA CONICA, DIAMETRO ARRUELA=23MM E COMP | UN | 2.5556 | 0.53 | 0 | 1.3545
RIMENTO DE HASTE=27MM (ACAO INDIRETA)
20102 | MAO-DE-OBRA DE MONTADOR A (MONTAGEM DE ESTRUTURAS METALICAS) | H | 0.35 | 23.62 | 3 | 8.515
, INCLUSIVE ENCARGOS SOCIAIS DESONERADOS
20132 | MAO-DE-OBRA DE SERVENTE DA CONSTRUCAO CIVIL, INCLUSIVE ENCAR | H | 0.109 | 15.87 | 3 | 1.7817
GOS SOCIAIS DESONERADOS
13.196.0151-0 | REVESTIMENTO DE DRYWALL C/ESP.103MM(ESTRUTURA+CHAPA DE GESSO | M2 |  | 72.05
)ESTRUTURADA C/MONTANTES SIMPLES AUTOPORTANTES 90MM,FIXADOS
A GUIAS HORIZONTAIS 90MM,AMBOS ACO GALV.C/ESP.0,5MM,C/UMA CH
APA DE GESSO ACARTONADO,TIPO ST(STANDARD),C/ADICAO DE LA MIN
ERAL,ESP.12,5MM,LARG.1200MM,BORDA REBAIXADA,FIXADA AOS MONTA
NTES POR MEIO DE PARAFUSOS.APLICACAO AREAS SECAS.FORN.COLOC.
01975 | MAO-DE-OBRA DE MONTADOR A (MONTAGEM DE ESTRUTURAS METALICAS) | H | 0.418 | 27.26 | 3 | 11.7365
, INCLUSIVE ENCARGOS SOCIAIS
01999 | MAO-DE-OBRA DE SERVENTE DA CONSTRUCAO CIVIL, INCLUSIVE ENCAR | H | 0.126 | 18.31 | 3 | 2.3763
GOS SOCIAIS
14630 | CHAPA DE GESSO ACARTONADO, STANDARD (ST), COR BRANCA, ESP=12 | M2 | 1.05 | 15.59 | 0 | 16.3695
.5MM, 1200X2400MM (LXC)
14636 | FELTRO DE LA DE ROCHA, UMA FACE REVESTIDA COM FILME DE POLIP | M2 | 1.05 | 13.25 | 0 | 13.9125
ROPILENO, EM ROLO, DENSIDADE DE 32KGM3, ESP=50MM
14637 | FITA DE PAPEL MICROPERFURADO 50X150MM, PARA TRATAMENTO DE JU | M | 1.4 | 0.2685 | 0 | 0.3759
NTAS DE CHAPA DE GESSO PARA DRYWALL
14640 | FITA PARA TRATAMENTO ACUSTICO (BANDA ACUSTICA) 3000X90MM | M | 0.7 | 3.54 | 0 | 2.478
14642 | MASSA P/REJUNTE (EM PO),P/DRYWALL,A BASE DE GESSO,SECAGEM RA | KG | 0.35 | 2.13 | 0 | 0.7455
PIDA,P/TRAT. DE JUNTAS DE CHAPA DE GESSO(C/ADICAO DE AGUA)
14648 | PERFIL GUIA, FORMATO U, EM ACO ZINCADO, PARA ESTRUTURA PARED | M | 0.7 | 9.44 | 0 | 6.608
E DRYWALL, ESP=0,5MM, 90X3000MM (LXC)
14652 | PERFIL MONTANTE, FORMATO"C", EM ACO ZINCADO, PARA ESTRUTURA | M | 1.75 | 8.96 | 0 | 15.68
PAREDE DRYWALL, ESP=0,5MM, 90X3000MM (LXC)
14657 | PARAFUSO PARA DRYWALL, EM ACO FOSFATIZADO, CABECA TROMBETA E | UN | 10 | 0.0417 | 0 | 0.417
PONTA AGULHA (TA), COMPRIMENTO 25MM
14660 | PINO DE ACO COM ARRUELA CONICA, DIAMETRO ARRUELA=23MM E COMP | UN | 2.5556 | 0.53 | 0 | 1.3545
RIMENTO DE HASTE=27MM (ACAO INDIRETA)
13.196.0151-A | REVESTIMENTO DE DRYWALL C/ESP.103MM(ESTRUTURA+CHAPA DE GESSO | M2 |  | 70.16
)ESTRUTURADA C/MONTANTES SIMPLES AUTOPORTANTES 90MM,FIXADOS
A GUIAS HORIZONTAIS 90MM,AMBOS ACO GALV.C/ESP.0,5MM,C/UMA CH
APA DE GESSO ACARTONADO,TIPO ST(STANDARD),C/ADICAO DE LA MIN
ERAL,ESP.12,5MM,LARG.1200MM,BORDA REBAIXADA,FIXADA AOS MONTA
NTES POR MEIO DE PARAFUSOS.APLICACAO AREAS SECAS.FORN.COLOC.
14630 | CHAPA DE GESSO ACARTONADO, STANDARD (ST), COR BRANCA, ESP=12 | M2 | 1.05 | 15.59 | 0 | 16.3695
.5MM, 1200X2400MM (LXC)
14636 | FELTRO DE LA DE ROCHA, UMA FACE REVESTIDA COM FILME DE POLIP | M2 | 1.05 | 13.25 | 0 | 13.9125
ROPILENO, EM ROLO, DENSIDADE DE 32KGM3, ESP=50MM
14637 | FITA DE PAPEL MICROPERFURADO 50X150MM, PARA TRATAMENTO DE JU | M | 1.4 | 0.2685 | 0 | 0.3759
NTAS DE CHAPA DE GESSO PARA DRYWALL
14640 | FITA PARA TRATAMENTO ACUSTICO (BANDA ACUSTICA) 3000X90MM | M | 0.7 | 3.54 | 0 | 2.478
14642 | MASSA P/REJUNTE (EM PO),P/DRYWALL,A BASE DE GESSO,SECAGEM RA | KG | 0.35 | 2.13 | 0 | 0.7455
PIDA,P/TRAT. DE JUNTAS DE CHAPA DE GESSO(C/ADICAO DE AGUA)
14648 | PERFIL GUIA, FORMATO U, EM ACO ZINCADO, PARA ESTRUTURA PARED | M | 0.7 | 9.44 | 0 | 6.608
E DRYWALL, ESP=0,5MM, 90X3000MM (LXC)
14652 | PERFIL MONTANTE, FORMATO"C", EM ACO ZINCADO, PARA ESTRUTURA | M | 1.75 | 8.96 | 0 | 15.68
PAREDE DRYWALL, ESP=0,5MM, 90X3000MM (LXC)
14657 | PARAFUSO PARA DRYWALL, EM ACO FOSFATIZADO, CABECA TROMBETA E | UN | 10 | 0.0417 | 0 | 0.417
PONTA AGULHA (TA), COMPRIMENTO 25MM
14660 | PINO DE ACO COM ARRUELA CONICA, DIAMETRO ARRUELA=23MM E COMP | UN | 2.5556 | 0.53 | 0 | 1.3545
RIMENTO DE HASTE=27MM (ACAO INDIRETA)
20102 | MAO-DE-OBRA DE MONTADOR A (MONTAGEM DE ESTRUTURAS METALICAS) | H | 0.418 | 23.62 | 3 | 10.1694
, INCLUSIVE ENCARGOS SOCIAIS DESONERADOS
20132 | MAO-DE-OBRA DE SERVENTE DA CONSTRUCAO CIVIL, INCLUSIVE ENCAR | H | 0.126 | 15.87 | 3 | 2.0596
GOS SOCIAIS DESONERADOS
13.196.0152-0 | REVESTIMENTO DE DRYWALL C/ESP.103MM(ESTRUTURA+CHAPA DE GESSO | M2 |  | 68.63
)ESTRUTURADA C/MONTANTES SIMPLES AUTOPORTANTES 90MM,FIXADOS
A GUIAS HORIZONTAIS 90MM,AMBOS DE ACO GALV.C/ESP.0,5MM,C/UMA
CHAPA DE GESSO ACARTONADO,TIPO RU(RESISTENTE A UMIDADE),ESP
.12,5MM,LARG.1200MM,BORDA REBAIXADA,FIXADA AOS MONTANTES POR
MEIO DE PARAFUSOS.APLICACAO EM AREAS SECAS.FORN.E COLOCACAO
01975 | MAO-DE-OBRA DE MONTADOR A (MONTAGEM DE ESTRUTURAS METALICAS) | H | 0.35 | 27.26 | 3 | 9.8272
, INCLUSIVE ENCARGOS SOCIAIS
01999 | MAO-DE-OBRA DE SERVENTE DA CONSTRUCAO CIVIL, INCLUSIVE ENCAR | H | 0.109 | 18.31 | 3 | 2.0557
GOS SOCIAIS
14632 | CHAPA DE GESSO ACARTONADO, RESISTENTE A UMIDADE(RU), ESP=12, | M2 | 1.05 | 27.71 | 0 | 29.0955
5MM, 1200X2400MM (LXC)
14637 | FITA DE PAPEL MICROPERFURADO 50X150MM, PARA TRATAMENTO DE JU | M | 1.4 | 0.2685 | 0 | 0.3759
NTAS DE CHAPA DE GESSO PARA DRYWALL
14640 | FITA PARA TRATAMENTO ACUSTICO (BANDA ACUSTICA) 3000X90MM | M | 0.7 | 3.54 | 0 | 2.478
14642 | MASSA P/REJUNTE (EM PO),P/DRYWALL,A BASE DE GESSO,SECAGEM RA | KG | 0.35 | 2.13 | 0 | 0.7455
PIDA,P/TRAT. DE JUNTAS DE CHAPA DE GESSO(C/ADICAO DE AGUA)
14648 | PERFIL GUIA, FORMATO U, EM ACO ZINCADO, PARA ESTRUTURA PARED | M | 0.7 | 9.44 | 0 | 6.608
E DRYWALL, ESP=0,5MM, 90X3000MM (LXC)
14652 | PERFIL MONTANTE, FORMATO"C", EM ACO ZINCADO, PARA ESTRUTURA | M | 1.75 | 8.96 | 0 | 15.68
PAREDE DRYWALL, ESP=0,5MM, 90X3000MM (LXC)
14657 | PARAFUSO PARA DRYWALL, EM ACO FOSFATIZADO, CABECA TROMBETA E | UN | 10 | 0.0417 | 0 | 0.417
PONTA AGULHA (TA), COMPRIMENTO 25MM
14660 | PINO DE ACO COM ARRUELA CONICA, DIAMETRO ARRUELA=23MM E COMP | UN | 2.5556 | 0.53 | 0 | 1.3545
RIMENTO DE HASTE=27MM (ACAO INDIRETA)
13.196.0152-A | REVESTIMENTO DE DRYWALL C/ESP.103MM(ESTRUTURA+CHAPA DE GESSO | M2 |  | 67.05
)ESTRUTURADA C/MONTANTES SIMPLES AUTOPORTANTES 90MM,FIXADOS
A GUIAS HORIZONTAIS 90MM,AMBOS DE ACO GALV.C/ESP.0,5MM,C/UMA
CHAPA DE GESSO ACARTONADO,TIPO RU(RESISTENTE A UMIDADE),ESP
.12,5MM,LARG.1200MM,BORDA REBAIXADA,FIXADA AOS MONTANTES POR
MEIO DE PARAFUSOS.APLICACAO EM AREAS SECAS.FORN.E COLOCACAO
14632 | CHAPA DE GESSO ACARTONADO, RESISTENTE A UMIDADE(RU), ESP=12, | M2 | 1.05 | 27.71 | 0 | 29.0955
5MM, 1200X2400MM (LXC)
14637 | FITA DE PAPEL MICROPERFURADO 50X150MM, PARA TRATAMENTO DE JU | M | 1.4 | 0.2685 | 0 | 0.3759
NTAS DE CHAPA DE GESSO PARA DRYWALL
14640 | FITA PARA TRATAMENTO ACUSTICO (BANDA ACUSTICA) 3000X90MM | M | 0.7 | 3.54 | 0 | 2.478
14642 | MASSA P/REJUNTE (EM PO),P/DRYWALL,A BASE DE GESSO,SECAGEM RA | KG | 0.35 | 2.13 | 0 | 0.7455
PIDA,P/TRAT. DE JUNTAS DE CHAPA DE GESSO(C/ADICAO DE AGUA)
14648 | PERFIL GUIA, FORMATO U, EM ACO ZINCADO, PARA ESTRUTURA PARED | M | 0.7 | 9.44 | 0 | 6.608
E DRYWALL, ESP=0,5MM, 90X3000MM (LXC)
14652 | PERFIL MONTANTE, FORMATO"C", EM ACO ZINCADO, PARA ESTRUTURA | M | 1.75 | 8.96 | 0 | 15.68
PAREDE DRYWALL, ESP=0,5MM, 90X3000MM (LXC)
14657 | PARAFUSO PARA DRYWALL, EM ACO FOSFATIZADO, CABECA TROMBETA E | UN | 10 | 0.0417 | 0 | 0.417
PONTA AGULHA (TA), COMPRIMENTO 25MM
14660 | PINO DE ACO COM ARRUELA CONICA, DIAMETRO ARRUELA=23MM E COMP | UN | 2.5556 | 0.53 | 0 | 1.3545
RIMENTO DE HASTE=27MM (ACAO INDIRETA)
20102 | MAO-DE-OBRA DE MONTADOR A (MONTAGEM DE ESTRUTURAS METALICAS) | H | 0.35 | 23.62 | 3 | 8.515
, INCLUSIVE ENCARGOS SOCIAIS DESONERADOS
20132 | MAO-DE-OBRA DE SERVENTE DA CONSTRUCAO CIVIL, INCLUSIVE ENCAR | H | 0.109 | 15.87 | 3 | 1.7817
GOS SOCIAIS DESONERADOS
13.196.0153-0 | REVESTIMENTO DRYWALL ESP.103MM(ESTRUTURA+CHAPA DE GESSO)ESTR | M2 |  | 84.77
UTURADA C/MONTANTES SIMPLES AUTOPORTANTES 90MM,GUIAS HORIZON
TAIS 90MM,AMBOS DE ACO GALV.ESP.0,5MM,C/UMA CHAPA GESSO ACAR
TONADO,TIPO RU(RESISTENTE A UMIDADE),C/ADICAO DE LA MINERAL,
ESP.12,5MM,LARG.1200MM,BORDA REBAIXADA,FIXADA AOS MONTANTES
POR MEIO DE PARAFUSOS.APLICACAO EM AREAS SECAS.FORN.E COLOC.
01975 | MAO-DE-OBRA DE MONTADOR A (MONTAGEM DE ESTRUTURAS METALICAS) | H | 0.418 | 27.26 | 3 | 11.7365
, INCLUSIVE ENCARGOS SOCIAIS
01999 | MAO-DE-OBRA DE SERVENTE DA CONSTRUCAO CIVIL, INCLUSIVE ENCAR | H | 0.126 | 18.31 | 3 | 2.3763
GOS SOCIAIS
14632 | CHAPA DE GESSO ACARTONADO, RESISTENTE A UMIDADE(RU), ESP=12, | M2 | 1.05 | 27.71 | 0 | 29.0955
5MM, 1200X2400MM (LXC)
14636 | FELTRO DE LA DE ROCHA, UMA FACE REVESTIDA COM FILME DE POLIP | M2 | 1.05 | 13.25 | 0 | 13.9125
ROPILENO, EM ROLO, DENSIDADE DE 32KGM3, ESP=50MM
14637 | FITA DE PAPEL MICROPERFURADO 50X150MM, PARA TRATAMENTO DE JU | M | 1.4 | 0.2685 | 0 | 0.3759
NTAS DE CHAPA DE GESSO PARA DRYWALL
14640 | FITA PARA TRATAMENTO ACUSTICO (BANDA ACUSTICA) 3000X90MM | M | 0.7 | 3.54 | 0 | 2.478
14642 | MASSA P/REJUNTE (EM PO),P/DRYWALL,A BASE DE GESSO,SECAGEM RA | KG | 0.35 | 2.13 | 0 | 0.7455
PIDA,P/TRAT. DE JUNTAS DE CHAPA DE GESSO(C/ADICAO DE AGUA)
14648 | PERFIL GUIA, FORMATO U, EM ACO ZINCADO, PARA ESTRUTURA PARED | M | 0.7 | 9.44 | 0 | 6.608
E DRYWALL, ESP=0,5MM, 90X3000MM (LXC)
14652 | PERFIL MONTANTE, FORMATO"C", EM ACO ZINCADO, PARA ESTRUTURA | M | 1.75 | 8.96 | 0 | 15.68
PAREDE DRYWALL, ESP=0,5MM, 90X3000MM (LXC)
14657 | PARAFUSO PARA DRYWALL, EM ACO FOSFATIZADO, CABECA TROMBETA E | UN | 10 | 0.0417 | 0 | 0.417
PONTA AGULHA (TA), COMPRIMENTO 25MM
14660 | PINO DE ACO COM ARRUELA CONICA, DIAMETRO ARRUELA=23MM E COMP | UN | 2.5556 | 0.53 | 0 | 1.3545
RIMENTO DE HASTE=27MM (ACAO INDIRETA)
13.196.0153-A | REVESTIMENTO DRYWALL ESP.103MM(ESTRUTURA+CHAPA DE GESSO)ESTR | M2 |  | 82.89
UTURADA C/MONTANTES SIMPLES AUTOPORTANTES 90MM,GUIAS HORIZON
TAIS 90MM,AMBOS DE ACO GALV.ESP.0,5MM,C/UMA CHAPA GESSO ACAR
TONADO,TIPO RU(RESISTENTE A UMIDADE),C/ADICAO DE LA MINERAL,
ESP.12,5MM,LARG.1200MM,BORDA REBAIXADA,FIXADA AOS MONTANTES
POR MEIO DE PARAFUSOS.APLICACAO EM AREAS SECAS.FORN.E COLOC.
14632 | CHAPA DE GESSO ACARTONADO, RESISTENTE A UMIDADE(RU), ESP=12, | M2 | 1.05 | 27.71 | 0 | 29.0955
5MM, 1200X2400MM (LXC)
14636 | FELTRO DE LA DE ROCHA, UMA FACE REVESTIDA COM FILME DE POLIP | M2 | 1.05 | 13.25 | 0 | 13.9125
ROPILENO, EM ROLO, DENSIDADE DE 32KGM3, ESP=50MM
14637 | FITA DE PAPEL MICROPERFURADO 50X150MM, PARA TRATAMENTO DE JU | M | 1.4 | 0.2685 | 0 | 0.3759
NTAS DE CHAPA DE GESSO PARA DRYWALL
14640 | FITA PARA TRATAMENTO ACUSTICO (BANDA ACUSTICA) 3000X90MM | M | 0.7 | 3.54 | 0 | 2.478
14642 | MASSA P/REJUNTE (EM PO),P/DRYWALL,A BASE DE GESSO,SECAGEM RA | KG | 0.35 | 2.13 | 0 | 0.7455
PIDA,P/TRAT. DE JUNTAS DE CHAPA DE GESSO(C/ADICAO DE AGUA)
14648 | PERFIL GUIA, FORMATO U, EM ACO ZINCADO, PARA ESTRUTURA PARED | M | 0.7 | 9.44 | 0 | 6.608
E DRYWALL, ESP=0,5MM, 90X3000MM (LXC)
14652 | PERFIL MONTANTE, FORMATO"C", EM ACO ZINCADO, PARA ESTRUTURA | M | 1.75 | 8.96 | 0 | 15.68
PAREDE DRYWALL, ESP=0,5MM, 90X3000MM (LXC)
14657 | PARAFUSO PARA DRYWALL, EM ACO FOSFATIZADO, CABECA TROMBETA E | UN | 10 | 0.0417 | 0 | 0.417
PONTA AGULHA (TA), COMPRIMENTO 25MM
14660 | PINO DE ACO COM ARRUELA CONICA, DIAMETRO ARRUELA=23MM E COMP | UN | 2.5556 | 0.53 | 0 | 1.3545
RIMENTO DE HASTE=27MM (ACAO INDIRETA)
20102 | MAO-DE-OBRA DE MONTADOR A (MONTAGEM DE ESTRUTURAS METALICAS) | H | 0.418 | 23.62 | 3 | 10.1694
, INCLUSIVE ENCARGOS SOCIAIS DESONERADOS
20132 | MAO-DE-OBRA DE SERVENTE DA CONSTRUCAO CIVIL, INCLUSIVE ENCAR | H | 0.126 | 15.87 | 3 | 2.0596
GOS SOCIAIS DESONERADOS
13.196.0154-0 | REVESTIMENTO DE DRYWALL C/ESP.103MM(ESTRUTURA+CHAPA DE GESSO | M2 |  | 56.86
)ESTRUTURADA C/MONTANTES SIMPLES AUTOPORTANTES 90MM,FIXADOS
A GUIAS HORIZONTAIS 90MM,AMBOS DE ACO GALV.C/ESP.0,5MM,C/UMA
CHAPA DE GESSO ACARTONADO,TIPO RF(RESISTENTE AO FOGO),ESP.1
2,5MM,LARG.1200MM,BORDA REBAIXADA,FIXADA AOS MONTANTES POR M
EIO DE PARAFUSOS.APLICACAO EM AREAS SECAS.FORN.E COLOCACAO
01975 | MAO-DE-OBRA DE MONTADOR A (MONTAGEM DE ESTRUTURAS METALICAS) | H | 0.35 | 27.26 | 3 | 9.8272
, INCLUSIVE ENCARGOS SOCIAIS
01999 | MAO-DE-OBRA DE SERVENTE DA CONSTRUCAO CIVIL, INCLUSIVE ENCAR | H | 0.109 | 18.31 | 3 | 2.0557
GOS SOCIAIS
14634 | CHAPA DE GESSO ACARTONADO, RESISTENTE AO FOGO (RF), ESP=12,5 | M2 | 1.05 | 16.5 | 0 | 17.325
MM, 1200X2400MM (LXC)
14637 | FITA DE PAPEL MICROPERFURADO 50X150MM, PARA TRATAMENTO DE JU | M | 1.4 | 0.2685 | 0 | 0.3759
NTAS DE CHAPA DE GESSO PARA DRYWALL
14640 | FITA PARA TRATAMENTO ACUSTICO (BANDA ACUSTICA) 3000X90MM | M | 0.7 | 3.54 | 0 | 2.478
14642 | MASSA P/REJUNTE (EM PO),P/DRYWALL,A BASE DE GESSO,SECAGEM RA | KG | 0.35 | 2.13 | 0 | 0.7455
PIDA,P/TRAT. DE JUNTAS DE CHAPA DE GESSO(C/ADICAO DE AGUA)
14648 | PERFIL GUIA, FORMATO U, EM ACO ZINCADO, PARA ESTRUTURA PARED | M | 0.7 | 9.44 | 0 | 6.608
E DRYWALL, ESP=0,5MM, 90X3000MM (LXC)
14652 | PERFIL MONTANTE, FORMATO"C", EM ACO ZINCADO, PARA ESTRUTURA | M | 1.75 | 8.96 | 0 | 15.68
PAREDE DRYWALL, ESP=0,5MM, 90X3000MM (LXC)
14657 | PARAFUSO PARA DRYWALL, EM ACO FOSFATIZADO, CABECA TROMBETA E | UN | 10 | 0.0417 | 0 | 0.417
PONTA AGULHA (TA), COMPRIMENTO 25MM
14660 | PINO DE ACO COM ARRUELA CONICA, DIAMETRO ARRUELA=23MM E COMP | UN | 2.5556 | 0.53 | 0 | 1.3545
RIMENTO DE HASTE=27MM (ACAO INDIRETA)
13.196.0154-A | REVESTIMENTO DE DRYWALL C/ESP.103MM(ESTRUTURA+CHAPA DE GESSO | M2 |  | 55.28
)ESTRUTURADA C/MONTANTES SIMPLES AUTOPORTANTES 90MM,FIXADOS
A GUIAS HORIZONTAIS 90MM,AMBOS DE ACO GALV.C/ESP.0,5MM,C/UMA
CHAPA DE GESSO ACARTONADO,TIPO RF(RESISTENTE AO FOGO),ESP.1
2,5MM,LARG.1200MM,BORDA REBAIXADA,FIXADA AOS MONTANTES POR M
EIO DE PARAFUSOS.APLICACAO EM AREAS SECAS.FORN.E COLOCACAO
14634 | CHAPA DE GESSO ACARTONADO, RESISTENTE AO FOGO (RF), ESP=12,5 | M2 | 1.05 | 16.5 | 0 | 17.325
MM, 1200X2400MM (LXC)
14637 | FITA DE PAPEL MICROPERFURADO 50X150MM, PARA TRATAMENTO DE JU | M | 1.4 | 0.2685 | 0 | 0.3759
NTAS DE CHAPA DE GESSO PARA DRYWALL
14640 | FITA PARA TRATAMENTO ACUSTICO (BANDA ACUSTICA) 3000X90MM | M | 0.7 | 3.54 | 0 | 2.478
14642 | MASSA P/REJUNTE (EM PO),P/DRYWALL,A BASE DE GESSO,SECAGEM RA | KG | 0.35 | 2.13 | 0 | 0.7455
PIDA,P/TRAT. DE JUNTAS DE CHAPA DE GESSO(C/ADICAO DE AGUA)
14648 | PERFIL GUIA, FORMATO U, EM ACO ZINCADO, PARA ESTRUTURA PARED | M | 0.7 | 9.44 | 0 | 6.608
E DRYWALL, ESP=0,5MM, 90X3000MM (LXC)
14652 | PERFIL MONTANTE, FORMATO"C", EM ACO ZINCADO, PARA ESTRUTURA | M | 1.75 | 8.96 | 0 | 15.68
PAREDE DRYWALL, ESP=0,5MM, 90X3000MM (LXC)
14657 | PARAFUSO PARA DRYWALL, EM ACO FOSFATIZADO, CABECA TROMBETA E | UN | 10 | 0.0417 | 0 | 0.417
PONTA AGULHA (TA), COMPRIMENTO 25MM
14660 | PINO DE ACO COM ARRUELA CONICA, DIAMETRO ARRUELA=23MM E COMP | UN | 2.5556 | 0.53 | 0 | 1.3545
RIMENTO DE HASTE=27MM (ACAO INDIRETA)
20102 | MAO-DE-OBRA DE MONTADOR A (MONTAGEM DE ESTRUTURAS METALICAS) | H | 0.35 | 23.62 | 3 | 8.515
, INCLUSIVE ENCARGOS SOCIAIS DESONERADOS
20132 | MAO-DE-OBRA DE SERVENTE DA CONSTRUCAO CIVIL, INCLUSIVE ENCAR | H | 0.109 | 15.87 | 3 | 1.7817
GOS SOCIAIS DESONERADOS
13.196.0155-0 | REVESTIMENTO DRYWALL ESP.103MM(ESTRUTURA+CHAPA DE GESSO)ESTR | M2 |  | 73
UTURADA C/MONTANTES SIMPLES AUTOPORTANTES 90MM,FIXADOS A GUI
AS HORIZONTAIS 90MM,AMBOS ACO GALV.C/ESP.0,5MM,C/UMA CHAPA D
E GESSO ACARTONADO,RF(RESISTENTE AO FOGO),C/ADICAO DE LA MIN
ERAL,ESP.12,5MM,LARG.1200MM,BORDA REBAIXADA,FIXADA AOS MONTA
NTES POR MEIO DE PARAFUSOS.APLICACAO AREAS SECAS.FORN.COLOC.
01975 | MAO-DE-OBRA DE MONTADOR A (MONTAGEM DE ESTRUTURAS METALICAS) | H | 0.418 | 27.26 | 3 | 11.7365
, INCLUSIVE ENCARGOS SOCIAIS
01999 | MAO-DE-OBRA DE SERVENTE DA CONSTRUCAO CIVIL, INCLUSIVE ENCAR | H | 0.126 | 18.31 | 3 | 2.3763
GOS SOCIAIS
14634 | CHAPA DE GESSO ACARTONADO, RESISTENTE AO FOGO (RF), ESP=12,5 | M2 | 1.05 | 16.5 | 0 | 17.325
MM, 1200X2400MM (LXC)
14636 | FELTRO DE LA DE ROCHA, UMA FACE REVESTIDA COM FILME DE POLIP | M2 | 1.05 | 13.25 | 0 | 13.9125
ROPILENO, EM ROLO, DENSIDADE DE 32KGM3, ESP=50MM
14637 | FITA DE PAPEL MICROPERFURADO 50X150MM, PARA TRATAMENTO DE JU | M | 1.4 | 0.2685 | 0 | 0.3759
NTAS DE CHAPA DE GESSO PARA DRYWALL
14640 | FITA PARA TRATAMENTO ACUSTICO (BANDA ACUSTICA) 3000X90MM | M | 0.7 | 3.54 | 0 | 2.478
14642 | MASSA P/REJUNTE (EM PO),P/DRYWALL,A BASE DE GESSO,SECAGEM RA | KG | 0.35 | 2.13 | 0 | 0.7455
PIDA,P/TRAT. DE JUNTAS DE CHAPA DE GESSO(C/ADICAO DE AGUA)
14648 | PERFIL GUIA, FORMATO U, EM ACO ZINCADO, PARA ESTRUTURA PARED | M | 0.7 | 9.44 | 0 | 6.608
E DRYWALL, ESP=0,5MM, 90X3000MM (LXC)
14652 | PERFIL MONTANTE, FORMATO"C", EM ACO ZINCADO, PARA ESTRUTURA | M | 1.75 | 8.96 | 0 | 15.68
PAREDE DRYWALL, ESP=0,5MM, 90X3000MM (LXC)
14657 | PARAFUSO PARA DRYWALL, EM ACO FOSFATIZADO, CABECA TROMBETA E | UN | 10 | 0.0417 | 0 | 0.417
PONTA AGULHA (TA), COMPRIMENTO 25MM
14660 | PINO DE ACO COM ARRUELA CONICA, DIAMETRO ARRUELA=23MM E COMP | UN | 2.5556 | 0.53 | 0 | 1.3545
RIMENTO DE HASTE=27MM (ACAO INDIRETA)
13.196.0155-A | REVESTIMENTO DRYWALL ESP.103MM(ESTRUTURA+CHAPA DE GESSO)ESTR | M2 |  | 71.12
UTURADA C/MONTANTES SIMPLES AUTOPORTANTES 90MM,FIXADOS A GUI
AS HORIZONTAIS 90MM,AMBOS ACO GALV.C/ESP.0,5MM,C/UMA CHAPA D
E GESSO ACARTONADO,RF(RESISTENTE AO FOGO),C/ADICAO DE LA MIN
ERAL,ESP.12,5MM,LARG.1200MM,BORDA REBAIXADA,FIXADA AOS MONTA
NTES POR MEIO DE PARAFUSOS.APLICACAO AREAS SECAS.FORN.COLOC.
14634 | CHAPA DE GESSO ACARTONADO, RESISTENTE AO FOGO (RF), ESP=12,5 | M2 | 1.05 | 16.5 | 0 | 17.325
MM, 1200X2400MM (LXC)
14636 | FELTRO DE LA DE ROCHA, UMA FACE REVESTIDA COM FILME DE POLIP | M2 | 1.05 | 13.25 | 0 | 13.9125
ROPILENO, EM ROLO, DENSIDADE DE 32KGM3, ESP=50MM
14637 | FITA DE PAPEL MICROPERFURADO 50X150MM, PARA TRATAMENTO DE JU | M | 1.4 | 0.2685 | 0 | 0.3759
NTAS DE CHAPA DE GESSO PARA DRYWALL
14640 | FITA PARA TRATAMENTO ACUSTICO (BANDA ACUSTICA) 3000X90MM | M | 0.7 | 3.54 | 0 | 2.478
14642 | MASSA P/REJUNTE (EM PO),P/DRYWALL,A BASE DE GESSO,SECAGEM RA | KG | 0.35 | 2.13 | 0 | 0.7455
PIDA,P/TRAT. DE JUNTAS DE CHAPA DE GESSO(C/ADICAO DE AGUA)
14648 | PERFIL GUIA, FORMATO U, EM ACO ZINCADO, PARA ESTRUTURA PARED | M | 0.7 | 9.44 | 0 | 6.608
E DRYWALL, ESP=0,5MM, 90X3000MM (LXC)
14652 | PERFIL MONTANTE, FORMATO"C", EM ACO ZINCADO, PARA ESTRUTURA | M | 1.75 | 8.96 | 0 | 15.68
PAREDE DRYWALL, ESP=0,5MM, 90X3000MM (LXC)
14657 | PARAFUSO PARA DRYWALL, EM ACO FOSFATIZADO, CABECA TROMBETA E | UN | 10 | 0.0417 | 0 | 0.417
PONTA AGULHA (TA), COMPRIMENTO 25MM
14660 | PINO DE ACO COM ARRUELA CONICA, DIAMETRO ARRUELA=23MM E COMP | UN | 2.5556 | 0.53 | 0 | 1.3545
RIMENTO DE HASTE=27MM (ACAO INDIRETA)
20102 | MAO-DE-OBRA DE MONTADOR A (MONTAGEM DE ESTRUTURAS METALICAS) | H | 0.418 | 23.62 | 3 | 10.1694
, INCLUSIVE ENCARGOS SOCIAIS DESONERADOS
20132 | MAO-DE-OBRA DE SERVENTE DA CONSTRUCAO CIVIL, INCLUSIVE ENCAR | H | 0.126 | 15.87 | 3 | 2.0596
GOS SOCIAIS DESONERADOS
13.196.0156-0 | REVESTIMENTO DE DRYWALL C/ESP.73MM(ESTRUTURA+CHAPA DE GESSO) | M2 |  | 65.68
ESTRUTURADA C/MONTANTES SIMPLES AUTOPORTANTES 48MM,FIXADOS A
GUIAS HORIZONTAIS 48MM,AMBOS DE ACO GALV.C/ESP.0,5MM,C/DUAS
CHAPAS DE GESSO ACARTONADO,TIPO ST(STANDARD),ESP.12,5MM,LAR
G.1200MM,BORDA REBAIXADA,FIXADA AOS MONTANTES POR MEIO DE PA
RAFUSOS.APLICACAO EM AREAS SECAS.FORNECIMENTO E COLOCACAO
01975 | MAO-DE-OBRA DE MONTADOR A (MONTAGEM DE ESTRUTURAS METALICAS) | H | 0.35 | 27.26 | 3 | 9.8272
, INCLUSIVE ENCARGOS SOCIAIS
01999 | MAO-DE-OBRA DE SERVENTE DA CONSTRUCAO CIVIL, INCLUSIVE ENCAR | H | 0.109 | 18.31 | 3 | 2.0557
GOS SOCIAIS
14630 | CHAPA DE GESSO ACARTONADO, STANDARD (ST), COR BRANCA, ESP=12 | M2 | 2.1 | 15.59 | 0 | 32.739
.5MM, 1200X2400MM (LXC)
14637 | FITA DE PAPEL MICROPERFURADO 50X150MM, PARA TRATAMENTO DE JU | M | 1.4 | 0.2685 | 0 | 0.3759
NTAS DE CHAPA DE GESSO PARA DRYWALL
14638 | FITA PARA TRATAMENTO ACUSTICO (BANDA ACUSTICA) 3000X48MM | M | 0.7 | 2.0757 | 0 | 1.453
14642 | MASSA P/REJUNTE (EM PO),P/DRYWALL,A BASE DE GESSO,SECAGEM RA | KG | 0.35 | 2.13 | 0 | 0.7455
PIDA,P/TRAT. DE JUNTAS DE CHAPA DE GESSO(C/ADICAO DE AGUA)
14646 | PERFIL GUIA, FORMATO U, EM ACO ZINCADO, PARA ESTRUTURA PARED | M | 0.7 | 6.09 | 0 | 4.263
E DRYWALL, ESP=0,5MM, 48X3000MM (LXC)
14650 | PERFIL MONTANTE, FORMATO"C", EM ACO ZINCADO, PARA ESTRUTURA | M | 1.75 | 6.66 | 0 | 11.655
PAREDE DRYWALL, ESP=0,5MM, 48X3000MM (LXC)
14657 | PARAFUSO PARA DRYWALL, EM ACO FOSFATIZADO, CABECA TROMBETA E | UN | 10 | 0.0417 | 0 | 0.417
PONTA AGULHA (TA), COMPRIMENTO 25MM
14658 | PARAFUSO PARA DRYWALL, EM ACO FOSFATIZADO, CABECA TROMBETA E | UN | 10 | 0.08 | 0 | 0.8
PONTA AGULHA (TA), COMPRIMENTO 45MM
14660 | PINO DE ACO COM ARRUELA CONICA, DIAMETRO ARRUELA=23MM E COMP | UN | 2.5556 | 0.53 | 0 | 1.3545
RIMENTO DE HASTE=27MM (ACAO INDIRETA)
13.196.0156-A | REVESTIMENTO DE DRYWALL C/ESP.73MM(ESTRUTURA+CHAPA DE GESSO) | M2 |  | 64.09
ESTRUTURADA C/MONTANTES SIMPLES AUTOPORTANTES 48MM,FIXADOS A
GUIAS HORIZONTAIS 48MM,AMBOS DE ACO GALV.C/ESP.0,5MM,C/DUAS
CHAPAS DE GESSO ACARTONADO,TIPO ST(STANDARD),ESP.12,5MM,LAR
G.1200MM,BORDA REBAIXADA,FIXADA AOS MONTANTES POR MEIO DE PA
RAFUSOS.APLICACAO EM AREAS SECAS.FORNECIMENTO E COLOCACAO
14630 | CHAPA DE GESSO ACARTONADO, STANDARD (ST), COR BRANCA, ESP=12 | M2 | 2.1 | 15.59 | 0 | 32.739
.5MM, 1200X2400MM (LXC)
14637 | FITA DE PAPEL MICROPERFURADO 50X150MM, PARA TRATAMENTO DE JU | M | 1.4 | 0.2685 | 0 | 0.3759
NTAS DE CHAPA DE GESSO PARA DRYWALL
14638 | FITA PARA TRATAMENTO ACUSTICO (BANDA ACUSTICA) 3000X48MM | M | 0.7 | 2.0757 | 0 | 1.453
14642 | MASSA P/REJUNTE (EM PO),P/DRYWALL,A BASE DE GESSO,SECAGEM RA | KG | 0.35 | 2.13 | 0 | 0.7455
PIDA,P/TRAT. DE JUNTAS DE CHAPA DE GESSO(C/ADICAO DE AGUA)
14646 | PERFIL GUIA, FORMATO U, EM ACO ZINCADO, PARA ESTRUTURA PARED | M | 0.7 | 6.09 | 0 | 4.263
E DRYWALL, ESP=0,5MM, 48X3000MM (LXC)
14650 | PERFIL MONTANTE, FORMATO"C", EM ACO ZINCADO, PARA ESTRUTURA | M | 1.75 | 6.66 | 0 | 11.655
PAREDE DRYWALL, ESP=0,5MM, 48X3000MM (LXC)
14657 | PARAFUSO PARA DRYWALL, EM ACO FOSFATIZADO, CABECA TROMBETA E | UN | 10 | 0.0417 | 0 | 0.417
PONTA AGULHA (TA), COMPRIMENTO 25MM
14658 | PARAFUSO PARA DRYWALL, EM ACO FOSFATIZADO, CABECA TROMBETA E | UN | 10 | 0.08 | 0 | 0.8
PONTA AGULHA (TA), COMPRIMENTO 45MM
14660 | PINO DE ACO COM ARRUELA CONICA, DIAMETRO ARRUELA=23MM E COMP | UN | 2.5556 | 0.53 | 0 | 1.3545
RIMENTO DE HASTE=27MM (ACAO INDIRETA)
20102 | MAO-DE-OBRA DE MONTADOR A (MONTAGEM DE ESTRUTURAS METALICAS) | H | 0.35 | 23.62 | 3 | 8.515
, INCLUSIVE ENCARGOS SOCIAIS DESONERADOS
20132 | MAO-DE-OBRA DE SERVENTE DA CONSTRUCAO CIVIL, INCLUSIVE ENCAR | H | 0.109 | 15.87 | 3 | 1.7817
GOS SOCIAIS DESONERADOS
13.196.0157-0 | REVESTIMENTO DE DRYWALL C/ESP.73MM(ESTRUTURA+CHAPA DE GESSO) | M2 |  | 81.82
ESTRUTURADA C/MONTANTES SIMPLES AUTOPORTANTES 48MM,FIXADOS A
GUIAS HORIZONTAIS 48MM,AMBOS DE ACO GALV.C/ESP.0,5MM,C/DUAS
CHAPAS DE GESSO ACARTONADO,ST(STANDARD),C/ADICAO DE LA MINE
RAL,ESP.12,5MM,LARG.1200MM,BORDA REBAIXADA,FIXADA AOS MONTAN
TES POR MEIO DE PARAFUSOS.APLICACAO AREAS SECAS.FORN.COLOC.
01975 | MAO-DE-OBRA DE MONTADOR A (MONTAGEM DE ESTRUTURAS METALICAS) | H | 0.418 | 27.26 | 3 | 11.7365
, INCLUSIVE ENCARGOS SOCIAIS
01999 | MAO-DE-OBRA DE SERVENTE DA CONSTRUCAO CIVIL, INCLUSIVE ENCAR | H | 0.126 | 18.31 | 3 | 2.3763
GOS SOCIAIS
14630 | CHAPA DE GESSO ACARTONADO, STANDARD (ST), COR BRANCA, ESP=12 | M2 | 2.1 | 15.59 | 0 | 32.739
.5MM, 1200X2400MM (LXC)
14636 | FELTRO DE LA DE ROCHA, UMA FACE REVESTIDA COM FILME DE POLIP | M2 | 1.05 | 13.25 | 0 | 13.9125
ROPILENO, EM ROLO, DENSIDADE DE 32KGM3, ESP=50MM
14637 | FITA DE PAPEL MICROPERFURADO 50X150MM, PARA TRATAMENTO DE JU | M | 1.4 | 0.2685 | 0 | 0.3759
NTAS DE CHAPA DE GESSO PARA DRYWALL
14638 | FITA PARA TRATAMENTO ACUSTICO (BANDA ACUSTICA) 3000X48MM | M | 0.7 | 2.0757 | 0 | 1.453
14642 | MASSA P/REJUNTE (EM PO),P/DRYWALL,A BASE DE GESSO,SECAGEM RA | KG | 0.35 | 2.13 | 0 | 0.7455
PIDA,P/TRAT. DE JUNTAS DE CHAPA DE GESSO(C/ADICAO DE AGUA)
14646 | PERFIL GUIA, FORMATO U, EM ACO ZINCADO, PARA ESTRUTURA PARED | M | 0.7 | 6.09 | 0 | 4.263
E DRYWALL, ESP=0,5MM, 48X3000MM (LXC)
14650 | PERFIL MONTANTE, FORMATO"C", EM ACO ZINCADO, PARA ESTRUTURA | M | 1.75 | 6.66 | 0 | 11.655
PAREDE DRYWALL, ESP=0,5MM, 48X3000MM (LXC)
14657 | PARAFUSO PARA DRYWALL, EM ACO FOSFATIZADO, CABECA TROMBETA E | UN | 10 | 0.0417 | 0 | 0.417
PONTA AGULHA (TA), COMPRIMENTO 25MM
14658 | PARAFUSO PARA DRYWALL, EM ACO FOSFATIZADO, CABECA TROMBETA E | UN | 10 | 0.08 | 0 | 0.8
PONTA AGULHA (TA), COMPRIMENTO 45MM
14660 | PINO DE ACO COM ARRUELA CONICA, DIAMETRO ARRUELA=23MM E COMP | UN | 2.5556 | 0.53 | 0 | 1.3545
RIMENTO DE HASTE=27MM (ACAO INDIRETA)
13.196.0157-A | REVESTIMENTO DE DRYWALL C/ESP.73MM(ESTRUTURA+CHAPA DE GESSO) | M2 |  | 79.94
ESTRUTURADA C/MONTANTES SIMPLES AUTOPORTANTES 48MM,FIXADOS A
GUIAS HORIZONTAIS 48MM,AMBOS DE ACO GALV.C/ESP.0,5MM,C/DUAS
CHAPAS DE GESSO ACARTONADO,ST(STANDARD),C/ADICAO DE LA MINE
RAL,ESP.12,5MM,LARG.1200MM,BORDA REBAIXADA,FIXADA AOS MONTAN
TES POR MEIO DE PARAFUSOS.APLICACAO AREAS SECAS.FORN.COLOC.
14630 | CHAPA DE GESSO ACARTONADO, STANDARD (ST), COR BRANCA, ESP=12 | M2 | 2.1 | 15.59 | 0 | 32.739
.5MM, 1200X2400MM (LXC)
14636 | FELTRO DE LA DE ROCHA, UMA FACE REVESTIDA COM FILME DE POLIP | M2 | 1.05 | 13.25 | 0 | 13.9125
ROPILENO, EM ROLO, DENSIDADE DE 32KGM3, ESP=50MM
14637 | FITA DE PAPEL MICROPERFURADO 50X150MM, PARA TRATAMENTO DE JU | M | 1.4 | 0.2685 | 0 | 0.3759
NTAS DE CHAPA DE GESSO PARA DRYWALL
14638 | FITA PARA TRATAMENTO ACUSTICO (BANDA ACUSTICA) 3000X48MM | M | 0.7 | 2.0757 | 0 | 1.453
14642 | MASSA P/REJUNTE (EM PO),P/DRYWALL,A BASE DE GESSO,SECAGEM RA | KG | 0.35 | 2.13 | 0 | 0.7455
PIDA,P/TRAT. DE JUNTAS DE CHAPA DE GESSO(C/ADICAO DE AGUA)
14646 | PERFIL GUIA, FORMATO U, EM ACO ZINCADO, PARA ESTRUTURA PARED | M | 0.7 | 6.09 | 0 | 4.263
E DRYWALL, ESP=0,5MM, 48X3000MM (LXC)
14650 | PERFIL MONTANTE, FORMATO"C", EM ACO ZINCADO, PARA ESTRUTURA | M | 1.75 | 6.66 | 0 | 11.655
PAREDE DRYWALL, ESP=0,5MM, 48X3000MM (LXC)
14657 | PARAFUSO PARA DRYWALL, EM ACO FOSFATIZADO, CABECA TROMBETA E | UN | 10 | 0.0417 | 0 | 0.417
PONTA AGULHA (TA), COMPRIMENTO 25MM
14658 | PARAFUSO PARA DRYWALL, EM ACO FOSFATIZADO, CABECA TROMBETA E | UN | 10 | 0.08 | 0 | 0.8
PONTA AGULHA (TA), COMPRIMENTO 45MM
14660 | PINO DE ACO COM ARRUELA CONICA, DIAMETRO ARRUELA=23MM E COMP | UN | 2.5556 | 0.53 | 0 | 1.3545
RIMENTO DE HASTE=27MM (ACAO INDIRETA)
20102 | MAO-DE-OBRA DE MONTADOR A (MONTAGEM DE ESTRUTURAS METALICAS) | H | 0.418 | 23.62 | 3 | 10.1694
, INCLUSIVE ENCARGOS SOCIAIS DESONERADOS
20132 | MAO-DE-OBRA DE SERVENTE DA CONSTRUCAO CIVIL, INCLUSIVE ENCAR | H | 0.126 | 15.87 | 3 | 2.0596
GOS SOCIAIS DESONERADOS
13.196.0158-0 | REVESTIMENTO DE DRYWALL C/ESP.73MM(ESTRUTURA+CHAPA DE GESSO) | M2 |  | 91.13
ESTRUTURADA C/MONTANTES SIMPLES AUTOPORTANTES 48MM,FIXADOS A
GUIAS HORIZONTAIS 48MM,AMBOS ACO GALV.C/ESP.0,5MM,C/DUAS CH
APAS GESSO ACARTONADO,TIPO RU(RESISTENTE A UMIDADE),E OUTRA
TIPO ST,ESP.12,5MM,LARG.1200MM,BORDA REBAIXADA,FIX.AOS MONTA
NTES POR MEIO PARAFUSOS.APLICACAO EM AREAS SECAS.FORN./COLOC
01975 | MAO-DE-OBRA DE MONTADOR A (MONTAGEM DE ESTRUTURAS METALICAS) | H | 0.35 | 27.26 | 3 | 9.8272
, INCLUSIVE ENCARGOS SOCIAIS
01999 | MAO-DE-OBRA DE SERVENTE DA CONSTRUCAO CIVIL, INCLUSIVE ENCAR | H | 0.109 | 18.31 | 3 | 2.0557
GOS SOCIAIS
14632 | CHAPA DE GESSO ACARTONADO, RESISTENTE A UMIDADE(RU), ESP=12, | M2 | 2.1 | 27.71 | 0 | 58.191
5MM, 1200X2400MM (LXC)
14637 | FITA DE PAPEL MICROPERFURADO 50X150MM, PARA TRATAMENTO DE JU | M | 1.4 | 0.2685 | 0 | 0.3759
NTAS DE CHAPA DE GESSO PARA DRYWALL
14638 | FITA PARA TRATAMENTO ACUSTICO (BANDA ACUSTICA) 3000X48MM | M | 0.7 | 2.0757 | 0 | 1.453
14642 | MASSA P/REJUNTE (EM PO),P/DRYWALL,A BASE DE GESSO,SECAGEM RA | KG | 0.35 | 2.13 | 0 | 0.7455
PIDA,P/TRAT. DE JUNTAS DE CHAPA DE GESSO(C/ADICAO DE AGUA)
14646 | PERFIL GUIA, FORMATO U, EM ACO ZINCADO, PARA ESTRUTURA PARED | M | 0.7 | 6.09 | 0 | 4.263
E DRYWALL, ESP=0,5MM, 48X3000MM (LXC)
14650 | PERFIL MONTANTE, FORMATO"C", EM ACO ZINCADO, PARA ESTRUTURA | M | 1.75 | 6.66 | 0 | 11.655
PAREDE DRYWALL, ESP=0,5MM, 48X3000MM (LXC)
14657 | PARAFUSO PARA DRYWALL, EM ACO FOSFATIZADO, CABECA TROMBETA E | UN | 10 | 0.0417 | 0 | 0.417
PONTA AGULHA (TA), COMPRIMENTO 25MM
14658 | PARAFUSO PARA DRYWALL, EM ACO FOSFATIZADO, CABECA TROMBETA E | UN | 10 | 0.08 | 0 | 0.8
PONTA AGULHA (TA), COMPRIMENTO 45MM
14660 | PINO DE ACO COM ARRUELA CONICA, DIAMETRO ARRUELA=23MM E COMP | UN | 2.5556 | 0.53 | 0 | 1.3545
RIMENTO DE HASTE=27MM (ACAO INDIRETA)
13.196.0158-A | REVESTIMENTO DE DRYWALL C/ESP.73MM(ESTRUTURA+CHAPA DE GESSO) | M2 |  | 89.55
ESTRUTURADA C/MONTANTES SIMPLES AUTOPORTANTES 48MM,FIXADOS A
GUIAS HORIZONTAIS 48MM,AMBOS ACO GALV.C/ESP.0,5MM,C/DUAS CH
APAS GESSO ACARTONADO,TIPO RU(RESISTENTE A UMIDADE),E OUTRA
TIPO ST,ESP.12,5MM,LARG.1200MM,BORDA REBAIXADA,FIX.AOS MONTA
NTES POR MEIO PARAFUSOS.APLICACAO EM AREAS SECAS.FORN./COLOC
14632 | CHAPA DE GESSO ACARTONADO, RESISTENTE A UMIDADE(RU), ESP=12, | M2 | 2.1 | 27.71 | 0 | 58.191
5MM, 1200X2400MM (LXC)
14637 | FITA DE PAPEL MICROPERFURADO 50X150MM, PARA TRATAMENTO DE JU | M | 1.4 | 0.2685 | 0 | 0.3759
NTAS DE CHAPA DE GESSO PARA DRYWALL
14638 | FITA PARA TRATAMENTO ACUSTICO (BANDA ACUSTICA) 3000X48MM | M | 0.7 | 2.0757 | 0 | 1.453
14642 | MASSA P/REJUNTE (EM PO),P/DRYWALL,A BASE DE GESSO,SECAGEM RA | KG | 0.35 | 2.13 | 0 | 0.7455
PIDA,P/TRAT. DE JUNTAS DE CHAPA DE GESSO(C/ADICAO DE AGUA)
14646 | PERFIL GUIA, FORMATO U, EM ACO ZINCADO, PARA ESTRUTURA PARED | M | 0.7 | 6.09 | 0 | 4.263
E DRYWALL, ESP=0,5MM, 48X3000MM (LXC)
14650 | PERFIL MONTANTE, FORMATO"C", EM ACO ZINCADO, PARA ESTRUTURA | M | 1.75 | 6.66 | 0 | 11.655
PAREDE DRYWALL, ESP=0,5MM, 48X3000MM (LXC)
14657 | PARAFUSO PARA DRYWALL, EM ACO FOSFATIZADO, CABECA TROMBETA E | UN | 10 | 0.0417 | 0 | 0.417
PONTA AGULHA (TA), COMPRIMENTO 25MM
14658 | PARAFUSO PARA DRYWALL, EM ACO FOSFATIZADO, CABECA TROMBETA E | UN | 10 | 0.08 | 0 | 0.8
PONTA AGULHA (TA), COMPRIMENTO 45MM
14660 | PINO DE ACO COM ARRUELA CONICA, DIAMETRO ARRUELA=23MM E COMP | UN | 2.5556 | 0.53 | 0 | 1.3545
RIMENTO DE HASTE=27MM (ACAO INDIRETA)
20102 | MAO-DE-OBRA DE MONTADOR A (MONTAGEM DE ESTRUTURAS METALICAS) | H | 0.35 | 23.62 | 3 | 8.515
, INCLUSIVE ENCARGOS SOCIAIS DESONERADOS
20132 | MAO-DE-OBRA DE SERVENTE DA CONSTRUCAO CIVIL, INCLUSIVE ENCAR | H | 0.109 | 15.87 | 3 | 1.7817
GOS SOCIAIS DESONERADOS
13.196.0159-0 | REVESTIMENTO DE DRYWALL C/ESP.73MM(ESTRUTURA+CHAPA DE GESSO) | M2 |  | 107.27
ESTRUTURADA 48MM,FIXADOS A GUIAS HORIZONTAIS 48MM,AMBOS DE A
CO GALV.C/ESP.0,5MM,C/DUAS CHAPAS DE ESSO ACARTONADO,TIPO RU
(RESISTENTE A UMIDADE),C/ADICAO DE LA MINERAL,E OUTRA TIPO S
T,ESP.12,5MM,LARG.1200MM,BORDA REBAIXADA,FIX.AOS MONTANTES P
OR MEIO DE PARAFUSOS.APLICACAO EM AREAS SECAS.FORN.E COLOC.
01975 | MAO-DE-OBRA DE MONTADOR A (MONTAGEM DE ESTRUTURAS METALICAS) | H | 0.418 | 27.26 | 3 | 11.7365
, INCLUSIVE ENCARGOS SOCIAIS
01999 | MAO-DE-OBRA DE SERVENTE DA CONSTRUCAO CIVIL, INCLUSIVE ENCAR | H | 0.126 | 18.31 | 3 | 2.3763
GOS SOCIAIS
14632 | CHAPA DE GESSO ACARTONADO, RESISTENTE A UMIDADE(RU), ESP=12, | M2 | 2.1 | 27.71 | 0 | 58.191
5MM, 1200X2400MM (LXC)
14636 | FELTRO DE LA DE ROCHA, UMA FACE REVESTIDA COM FILME DE POLIP | M2 | 1.05 | 13.25 | 0 | 13.9125
ROPILENO, EM ROLO, DENSIDADE DE 32KGM3, ESP=50MM
14637 | FITA DE PAPEL MICROPERFURADO 50X150MM, PARA TRATAMENTO DE JU | M | 1.4 | 0.2685 | 0 | 0.3759
NTAS DE CHAPA DE GESSO PARA DRYWALL
14638 | FITA PARA TRATAMENTO ACUSTICO (BANDA ACUSTICA) 3000X48MM | M | 0.7 | 2.0757 | 0 | 1.453
14642 | MASSA P/REJUNTE (EM PO),P/DRYWALL,A BASE DE GESSO,SECAGEM RA | KG | 0.35 | 2.13 | 0 | 0.7455
PIDA,P/TRAT. DE JUNTAS DE CHAPA DE GESSO(C/ADICAO DE AGUA)
14646 | PERFIL GUIA, FORMATO U, EM ACO ZINCADO, PARA ESTRUTURA PARED | M | 0.7 | 6.09 | 0 | 4.263
E DRYWALL, ESP=0,5MM, 48X3000MM (LXC)
14650 | PERFIL MONTANTE, FORMATO"C", EM ACO ZINCADO, PARA ESTRUTURA | M | 1.75 | 6.66 | 0 | 11.655
PAREDE DRYWALL, ESP=0,5MM, 48X3000MM (LXC)
14657 | PARAFUSO PARA DRYWALL, EM ACO FOSFATIZADO, CABECA TROMBETA E | UN | 10 | 0.0417 | 0 | 0.417
PONTA AGULHA (TA), COMPRIMENTO 25MM
14658 | PARAFUSO PARA DRYWALL, EM ACO FOSFATIZADO, CABECA TROMBETA E | UN | 10 | 0.08 | 0 | 0.8
PONTA AGULHA (TA), COMPRIMENTO 45MM
14660 | PINO DE ACO COM ARRUELA CONICA, DIAMETRO ARRUELA=23MM E COMP | UN | 2.5556 | 0.53 | 0 | 1.3545
RIMENTO DE HASTE=27MM (ACAO INDIRETA)
13.196.0159-A | REVESTIMENTO DE DRYWALL C/ESP.73MM(ESTRUTURA+CHAPA DE GESSO) | M2 |  | 105.39
ESTRUTURADA 48MM,FIXADOS A GUIAS HORIZONTAIS 48MM,AMBOS DE A
CO GALV.C/ESP.0,5MM,C/DUAS CHAPAS DE ESSO ACARTONADO,TIPO RU
(RESISTENTE A UMIDADE),C/ADICAO DE LA MINERAL,E OUTRA TIPO S
T,ESP.12,5MM,LARG.1200MM,BORDA REBAIXADA,FIX.AOS MONTANTES P
OR MEIO DE PARAFUSOS.APLICACAO EM AREAS SECAS.FORN.E COLOC.
14632 | CHAPA DE GESSO ACARTONADO, RESISTENTE A UMIDADE(RU), ESP=12, | M2 | 2.1 | 27.71 | 0 | 58.191
5MM, 1200X2400MM (LXC)
14636 | FELTRO DE LA DE ROCHA, UMA FACE REVESTIDA COM FILME DE POLIP | M2 | 1.05 | 13.25 | 0 | 13.9125
ROPILENO, EM ROLO, DENSIDADE DE 32KGM3, ESP=50MM
14637 | FITA DE PAPEL MICROPERFURADO 50X150MM, PARA TRATAMENTO DE JU | M | 1.4 | 0.2685 | 0 | 0.3759
NTAS DE CHAPA DE GESSO PARA DRYWALL
14638 | FITA PARA TRATAMENTO ACUSTICO (BANDA ACUSTICA) 3000X48MM | M | 0.7 | 2.0757 | 0 | 1.453
14642 | MASSA P/REJUNTE (EM PO),P/DRYWALL,A BASE DE GESSO,SECAGEM RA | KG | 0.35 | 2.13 | 0 | 0.7455
PIDA,P/TRAT. DE JUNTAS DE CHAPA DE GESSO(C/ADICAO DE AGUA)
14646 | PERFIL GUIA, FORMATO U, EM ACO ZINCADO, PARA ESTRUTURA PARED | M | 0.7 | 6.09 | 0 | 4.263
E DRYWALL, ESP=0,5MM, 48X3000MM (LXC)
14650 | PERFIL MONTANTE, FORMATO"C", EM ACO ZINCADO, PARA ESTRUTURA | M | 1.75 | 6.66 | 0 | 11.655
PAREDE DRYWALL, ESP=0,5MM, 48X3000MM (LXC)
14657 | PARAFUSO PARA DRYWALL, EM ACO FOSFATIZADO, CABECA TROMBETA E | UN | 10 | 0.0417 | 0 | 0.417
PONTA AGULHA (TA), COMPRIMENTO 25MM
14658 | PARAFUSO PARA DRYWALL, EM ACO FOSFATIZADO, CABECA TROMBETA E | UN | 10 | 0.08 | 0 | 0.8
PONTA AGULHA (TA), COMPRIMENTO 45MM
14660 | PINO DE ACO COM ARRUELA CONICA, DIAMETRO ARRUELA=23MM E COMP | UN | 2.5556 | 0.53 | 0 | 1.3545
RIMENTO DE HASTE=27MM (ACAO INDIRETA)
20102 | MAO-DE-OBRA DE MONTADOR A (MONTAGEM DE ESTRUTURAS METALICAS) | H | 0.418 | 23.62 | 3 | 10.1694
, INCLUSIVE ENCARGOS SOCIAIS DESONERADOS
20132 | MAO-DE-OBRA DE SERVENTE DA CONSTRUCAO CIVIL, INCLUSIVE ENCAR | H | 0.126 | 15.87 | 3 | 2.0596
GOS SOCIAIS DESONERADOS
13.196.0160-0 | REVESTIMENTO DE DRYWALL C/ESP.73MM(ESTRUTURA+CHAPA DE GESSO) | M2 |  | 67.59
ESTRUTURADA C/MONTANTES SIMPLES AUTOPORTANTES 48MM,FIXADOS A
GUIAS HORIZONTAIS 48MM,AMBOS DE ACO GALV.C/ESP.0,5MM,C/DUAS
CHAPAS GESSO ACARTONADO,TIPO RF(RESISTENTE AO FOGO) E OUTRA
TIPO ST,ESP.12,5MM,LARG.1200MM,BORDA REBAIXADA,FIX.AOS MONT
ANTES POR MEIO DE PARAFUSOS.APLICACAO AREAS SECAS.FORN/COLOC
01975 | MAO-DE-OBRA DE MONTADOR A (MONTAGEM DE ESTRUTURAS METALICAS) | H | 0.35 | 27.26 | 3 | 9.8272
, INCLUSIVE ENCARGOS SOCIAIS
01999 | MAO-DE-OBRA DE SERVENTE DA CONSTRUCAO CIVIL, INCLUSIVE ENCAR | H | 0.109 | 18.31 | 3 | 2.0557
GOS SOCIAIS
14634 | CHAPA DE GESSO ACARTONADO, RESISTENTE AO FOGO (RF), ESP=12,5 | M2 | 2.1 | 16.5 | 0 | 34.65
MM, 1200X2400MM (LXC)
14637 | FITA DE PAPEL MICROPERFURADO 50X150MM, PARA TRATAMENTO DE JU | M | 1.4 | 0.2685 | 0 | 0.3759
NTAS DE CHAPA DE GESSO PARA DRYWALL
14638 | FITA PARA TRATAMENTO ACUSTICO (BANDA ACUSTICA) 3000X48MM | M | 0.7 | 2.0757 | 0 | 1.453
14642 | MASSA P/REJUNTE (EM PO),P/DRYWALL,A BASE DE GESSO,SECAGEM RA | KG | 0.35 | 2.13 | 0 | 0.7455
PIDA,P/TRAT. DE JUNTAS DE CHAPA DE GESSO(C/ADICAO DE AGUA)
14646 | PERFIL GUIA, FORMATO U, EM ACO ZINCADO, PARA ESTRUTURA PARED | M | 0.7 | 6.09 | 0 | 4.263
E DRYWALL, ESP=0,5MM, 48X3000MM (LXC)
14650 | PERFIL MONTANTE, FORMATO"C", EM ACO ZINCADO, PARA ESTRUTURA | M | 1.75 | 6.66 | 0 | 11.655
PAREDE DRYWALL, ESP=0,5MM, 48X3000MM (LXC)
14657 | PARAFUSO PARA DRYWALL, EM ACO FOSFATIZADO, CABECA TROMBETA E | UN | 10 | 0.0417 | 0 | 0.417
PONTA AGULHA (TA), COMPRIMENTO 25MM
14658 | PARAFUSO PARA DRYWALL, EM ACO FOSFATIZADO, CABECA TROMBETA E | UN | 10 | 0.08 | 0 | 0.8
PONTA AGULHA (TA), COMPRIMENTO 45MM
14660 | PINO DE ACO COM ARRUELA CONICA, DIAMETRO ARRUELA=23MM E COMP | UN | 2.5556 | 0.53 | 0 | 1.3545
RIMENTO DE HASTE=27MM (ACAO INDIRETA)
13.196.0160-A | REVESTIMENTO DE DRYWALL C/ESP.73MM(ESTRUTURA+CHAPA DE GESSO) | M2 |  | 66.01
ESTRUTURADA C/MONTANTES SIMPLES AUTOPORTANTES 48MM,FIXADOS A
GUIAS HORIZONTAIS 48MM,AMBOS DE ACO GALV.C/ESP.0,5MM,C/DUAS
CHAPAS GESSO ACARTONADO,TIPO RF(RESISTENTE AO FOGO) E OUTRA
TIPO ST,ESP.12,5MM,LARG.1200MM,BORDA REBAIXADA,FIX.AOS MONT
ANTES POR MEIO DE PARAFUSOS.APLICACAO AREAS SECAS.FORN/COLOC
14634 | CHAPA DE GESSO ACARTONADO, RESISTENTE AO FOGO (RF), ESP=12,5 | M2 | 2.1 | 16.5 | 0 | 34.65
MM, 1200X2400MM (LXC)
14637 | FITA DE PAPEL MICROPERFURADO 50X150MM, PARA TRATAMENTO DE JU | M | 1.4 | 0.2685 | 0 | 0.3759
NTAS DE CHAPA DE GESSO PARA DRYWALL
14638 | FITA PARA TRATAMENTO ACUSTICO (BANDA ACUSTICA) 3000X48MM | M | 0.7 | 2.0757 | 0 | 1.453
14642 | MASSA P/REJUNTE (EM PO),P/DRYWALL,A BASE DE GESSO,SECAGEM RA | KG | 0.35 | 2.13 | 0 | 0.7455
PIDA,P/TRAT. DE JUNTAS DE CHAPA DE GESSO(C/ADICAO DE AGUA)
14646 | PERFIL GUIA, FORMATO U, EM ACO ZINCADO, PARA ESTRUTURA PARED | M | 0.7 | 6.09 | 0 | 4.263
E DRYWALL, ESP=0,5MM, 48X3000MM (LXC)
14650 | PERFIL MONTANTE, FORMATO"C", EM ACO ZINCADO, PARA ESTRUTURA | M | 1.75 | 6.66 | 0 | 11.655
PAREDE DRYWALL, ESP=0,5MM, 48X3000MM (LXC)
14657 | PARAFUSO PARA DRYWALL, EM ACO FOSFATIZADO, CABECA TROMBETA E | UN | 10 | 0.0417 | 0 | 0.417
PONTA AGULHA (TA), COMPRIMENTO 25MM
14658 | PARAFUSO PARA DRYWALL, EM ACO FOSFATIZADO, CABECA TROMBETA E | UN | 10 | 0.08 | 0 | 0.8
PONTA AGULHA (TA), COMPRIMENTO 45MM
14660 | PINO DE ACO COM ARRUELA CONICA, DIAMETRO ARRUELA=23MM E COMP | UN | 2.5556 | 0.53 | 0 | 1.3545
RIMENTO DE HASTE=27MM (ACAO INDIRETA)
20102 | MAO-DE-OBRA DE MONTADOR A (MONTAGEM DE ESTRUTURAS METALICAS) | H | 0.35 | 23.62 | 3 | 8.515
, INCLUSIVE ENCARGOS SOCIAIS DESONERADOS
20132 | MAO-DE-OBRA DE SERVENTE DA CONSTRUCAO CIVIL, INCLUSIVE ENCAR | H | 0.109 | 15.87 | 3 | 1.7817
GOS SOCIAIS DESONERADOS
13.196.0161-0 | REVESTIMENTO DRYWALL ESP.73MM(ESTRUTURA+CHAPA DE GESSO)ESTRU | M2 |  | 83.73
TURADA C/MONTANTES SIMPLES AUTOPORTANTES 48MM,FIXADOS A GUIA
S HORIZONTAIS 48MM,AMBOS ACO GALV.ESP.0,5MM,C/DUAS CHAPAS GE
SSO ACARTONADO,RF(RESISTENTE AO FOGO),C/ADICAO LA MINERAL,E
OUTRA TIPO ST,ESP.12,5MM,LARG.1200MM,BORDA REBAIXADA,FIX.AOS
MONTANTES POR MEIO PARAFUSOS.APLICACAO AREAS SRCAS.FORN/COL
01975 | MAO-DE-OBRA DE MONTADOR A (MONTAGEM DE ESTRUTURAS METALICAS) | H | 0.418 | 27.26 | 3 | 11.7365
, INCLUSIVE ENCARGOS SOCIAIS
01999 | MAO-DE-OBRA DE SERVENTE DA CONSTRUCAO CIVIL, INCLUSIVE ENCAR | H | 0.126 | 18.31 | 3 | 2.3763
GOS SOCIAIS
14634 | CHAPA DE GESSO ACARTONADO, RESISTENTE AO FOGO (RF), ESP=12,5 | M2 | 2.1 | 16.5 | 0 | 34.65
MM, 1200X2400MM (LXC)
14636 | FELTRO DE LA DE ROCHA, UMA FACE REVESTIDA COM FILME DE POLIP | M2 | 1.05 | 13.25 | 0 | 13.9125
ROPILENO, EM ROLO, DENSIDADE DE 32KGM3, ESP=50MM
14637 | FITA DE PAPEL MICROPERFURADO 50X150MM, PARA TRATAMENTO DE JU | M | 1.4 | 0.2685 | 0 | 0.3759
NTAS DE CHAPA DE GESSO PARA DRYWALL
14638 | FITA PARA TRATAMENTO ACUSTICO (BANDA ACUSTICA) 3000X48MM | M | 0.7 | 2.0757 | 0 | 1.453
14642 | MASSA P/REJUNTE (EM PO),P/DRYWALL,A BASE DE GESSO,SECAGEM RA | KG | 0.35 | 2.13 | 0 | 0.7455
PIDA,P/TRAT. DE JUNTAS DE CHAPA DE GESSO(C/ADICAO DE AGUA)
14646 | PERFIL GUIA, FORMATO U, EM ACO ZINCADO, PARA ESTRUTURA PARED | M | 0.7 | 6.09 | 0 | 4.263
E DRYWALL, ESP=0,5MM, 48X3000MM (LXC)
14650 | PERFIL MONTANTE, FORMATO"C", EM ACO ZINCADO, PARA ESTRUTURA | M | 1.75 | 6.66 | 0 | 11.655
PAREDE DRYWALL, ESP=0,5MM, 48X3000MM (LXC)
14657 | PARAFUSO PARA DRYWALL, EM ACO FOSFATIZADO, CABECA TROMBETA E | UN | 10 | 0.0417 | 0 | 0.417
PONTA AGULHA (TA), COMPRIMENTO 25MM
14658 | PARAFUSO PARA DRYWALL, EM ACO FOSFATIZADO, CABECA TROMBETA E | UN | 10 | 0.08 | 0 | 0.8
PONTA AGULHA (TA), COMPRIMENTO 45MM
14660 | PINO DE ACO COM ARRUELA CONICA, DIAMETRO ARRUELA=23MM E COMP | UN | 2.5556 | 0.53 | 0 | 1.3545
RIMENTO DE HASTE=27MM (ACAO INDIRETA)
13.196.0161-A | REVESTIMENTO DRYWALL ESP.73MM(ESTRUTURA+CHAPA DE GESSO)ESTRU | M2 |  | 81.85
TURADA C/MONTANTES SIMPLES AUTOPORTANTES 48MM,FIXADOS A GUIA
S HORIZONTAIS 48MM,AMBOS ACO GALV.ESP.0,5MM,C/DUAS CHAPAS GE
SSO ACARTONADO,RF(RESISTENTE AO FOGO),C/ADICAO LA MINERAL,E
OUTRA TIPO ST,ESP.12,5MM,LARG.1200MM,BORDA REBAIXADA,FIX.AOS
MONTANTES POR MEIO PARAFUSOS.APLICACAO AREAS SRCAS.FORN/COL
14634 | CHAPA DE GESSO ACARTONADO, RESISTENTE AO FOGO (RF), ESP=12,5 | M2 | 2.1 | 16.5 | 0 | 34.65
MM, 1200X2400MM (LXC)
14636 | FELTRO DE LA DE ROCHA, UMA FACE REVESTIDA COM FILME DE POLIP | M2 | 1.05 | 13.25 | 0 | 13.9125
ROPILENO, EM ROLO, DENSIDADE DE 32KGM3, ESP=50MM
14637 | FITA DE PAPEL MICROPERFURADO 50X150MM, PARA TRATAMENTO DE JU | M | 1.4 | 0.2685 | 0 | 0.3759
NTAS DE CHAPA DE GESSO PARA DRYWALL
14638 | FITA PARA TRATAMENTO ACUSTICO (BANDA ACUSTICA) 3000X48MM | M | 0.7 | 2.0757 | 0 | 1.453
14642 | MASSA P/REJUNTE (EM PO),P/DRYWALL,A BASE DE GESSO,SECAGEM RA | KG | 0.35 | 2.13 | 0 | 0.7455
PIDA,P/TRAT. DE JUNTAS DE CHAPA DE GESSO(C/ADICAO DE AGUA)
14646 | PERFIL GUIA, FORMATO U, EM ACO ZINCADO, PARA ESTRUTURA PARED | M | 0.7 | 6.09 | 0 | 4.263
E DRYWALL, ESP=0,5MM, 48X3000MM (LXC)
14650 | PERFIL MONTANTE, FORMATO"C", EM ACO ZINCADO, PARA ESTRUTURA | M | 1.75 | 6.66 | 0 | 11.655
PAREDE DRYWALL, ESP=0,5MM, 48X3000MM (LXC)
14657 | PARAFUSO PARA DRYWALL, EM ACO FOSFATIZADO, CABECA TROMBETA E | UN | 10 | 0.0417 | 0 | 0.417
PONTA AGULHA (TA), COMPRIMENTO 25MM
14658 | PARAFUSO PARA DRYWALL, EM ACO FOSFATIZADO, CABECA TROMBETA E | UN | 10 | 0.08 | 0 | 0.8
PONTA AGULHA (TA), COMPRIMENTO 45MM
14660 | PINO DE ACO COM ARRUELA CONICA, DIAMETRO ARRUELA=23MM E COMP | UN | 2.5556 | 0.53 | 0 | 1.3545
RIMENTO DE HASTE=27MM (ACAO INDIRETA)
20102 | MAO-DE-OBRA DE MONTADOR A (MONTAGEM DE ESTRUTURAS METALICAS) | H | 0.418 | 23.62 | 3 | 10.1694
, INCLUSIVE ENCARGOS SOCIAIS DESONERADOS
20132 | MAO-DE-OBRA DE SERVENTE DA CONSTRUCAO CIVIL, INCLUSIVE ENCAR | H | 0.126 | 15.87 | 3 | 2.0596
GOS SOCIAIS DESONERADOS
13.196.0162-0 | REVESTIMENTO DRYWALL C/ESP.95MM(ESTRUTURA+CHAPA DE GESSO)EST | M2 |  | 69.94
RUTURADA C/MONTANTES SIMPLES AUTOPORTANTES 70MM,FIXADOS A GU
IAS HORIZONTAIS 70MM,AMBOS DE ACO GALV.C/ESP.0,5MM,C/DUAS CH
APAS DE GESSO ACARTONADO,TIPO ST(STANDARD),ESP.12,5MM,LARGUR
A 1200MM,BORDA REBAIXADA,FIXADA AOS MONTANTES POR MEIO DE PA
RAFUSOS.APLICACAO EM AREAS SECAS.FORNECIMENTO E COLOCACAO
01975 | MAO-DE-OBRA DE MONTADOR A (MONTAGEM DE ESTRUTURAS METALICAS) | H | 0.35 | 27.26 | 3 | 9.8272
, INCLUSIVE ENCARGOS SOCIAIS
01999 | MAO-DE-OBRA DE SERVENTE DA CONSTRUCAO CIVIL, INCLUSIVE ENCAR | H | 0.109 | 18.31 | 3 | 2.0557
GOS SOCIAIS
14630 | CHAPA DE GESSO ACARTONADO, STANDARD (ST), COR BRANCA, ESP=12 | M2 | 2.1 | 15.59 | 0 | 32.739
.5MM, 1200X2400MM (LXC)
14637 | FITA DE PAPEL MICROPERFURADO 50X150MM, PARA TRATAMENTO DE JU | M | 1.4 | 0.2685 | 0 | 0.3759
NTAS DE CHAPA DE GESSO PARA DRYWALL
14639 | FITA PARA TRATAMENTO ACUSTICO (BANDA ACUSTICA) 3000X70MM | M | 0.7 | 3.03 | 0 | 2.121
14642 | MASSA P/REJUNTE (EM PO),P/DRYWALL,A BASE DE GESSO,SECAGEM RA | KG | 0.35 | 2.13 | 0 | 0.7455
PIDA,P/TRAT. DE JUNTAS DE CHAPA DE GESSO(C/ADICAO DE AGUA)
14647 | PERFIL GUIA, FORMATO U, EM ACO ZINCADO, PARA ESTRUTURA PARED | M | 0.7 | 8.14 | 0 | 5.698
E DRYWALL, ESP=0,5MM, 70X3000MM (LXC)
14651 | PERFIL MONTANTE, FORMATO"C", EM ACO ZINCADO, PARA ESTRUTURA | M | 1.75 | 7.89 | 0 | 13.8075
PAREDE DRYWALL, ESP=0,5MM, 70X3000MM (LXC)
14657 | PARAFUSO PARA DRYWALL, EM ACO FOSFATIZADO, CABECA TROMBETA E | UN | 10 | 0.0417 | 0 | 0.417
PONTA AGULHA (TA), COMPRIMENTO 25MM
14658 | PARAFUSO PARA DRYWALL, EM ACO FOSFATIZADO, CABECA TROMBETA E | UN | 10 | 0.08 | 0 | 0.8
PONTA AGULHA (TA), COMPRIMENTO 45MM
14660 | PINO DE ACO COM ARRUELA CONICA, DIAMETRO ARRUELA=23MM E COMP | UN | 2.5556 | 0.53 | 0 | 1.3545
RIMENTO DE HASTE=27MM (ACAO INDIRETA)
13.196.0162-A | REVESTIMENTO DRYWALL C/ESP.95MM(ESTRUTURA+CHAPA DE GESSO)EST | M2 |  | 68.35
RUTURADA C/MONTANTES SIMPLES AUTOPORTANTES 70MM,FIXADOS A GU
IAS HORIZONTAIS 70MM,AMBOS DE ACO GALV.C/ESP.0,5MM,C/DUAS CH
APAS DE GESSO ACARTONADO,TIPO ST(STANDARD),ESP.12,5MM,LARGUR
A 1200MM,BORDA REBAIXADA,FIXADA AOS MONTANTES POR MEIO DE PA
RAFUSOS.APLICACAO EM AREAS SECAS.FORNECIMENTO E COLOCACAO
14630 | CHAPA DE GESSO ACARTONADO, STANDARD (ST), COR BRANCA, ESP=12 | M2 | 2.1 | 15.59 | 0 | 32.739
.5MM, 1200X2400MM (LXC)
14637 | FITA DE PAPEL MICROPERFURADO 50X150MM, PARA TRATAMENTO DE JU | M | 1.4 | 0.2685 | 0 | 0.3759
NTAS DE CHAPA DE GESSO PARA DRYWALL
14639 | FITA PARA TRATAMENTO ACUSTICO (BANDA ACUSTICA) 3000X70MM | M | 0.7 | 3.03 | 0 | 2.121
14642 | MASSA P/REJUNTE (EM PO),P/DRYWALL,A BASE DE GESSO,SECAGEM RA | KG | 0.35 | 2.13 | 0 | 0.7455
PIDA,P/TRAT. DE JUNTAS DE CHAPA DE GESSO(C/ADICAO DE AGUA)
14647 | PERFIL GUIA, FORMATO U, EM ACO ZINCADO, PARA ESTRUTURA PARED | M | 0.7 | 8.14 | 0 | 5.698
E DRYWALL, ESP=0,5MM, 70X3000MM (LXC)
14651 | PERFIL MONTANTE, FORMATO"C", EM ACO ZINCADO, PARA ESTRUTURA | M | 1.75 | 7.89 | 0 | 13.8075
PAREDE DRYWALL, ESP=0,5MM, 70X3000MM (LXC)
14657 | PARAFUSO PARA DRYWALL, EM ACO FOSFATIZADO, CABECA TROMBETA E | UN | 10 | 0.0417 | 0 | 0.417
PONTA AGULHA (TA), COMPRIMENTO 25MM
14658 | PARAFUSO PARA DRYWALL, EM ACO FOSFATIZADO, CABECA TROMBETA E | UN | 10 | 0.08 | 0 | 0.8
PONTA AGULHA (TA), COMPRIMENTO 45MM
14660 | PINO DE ACO COM ARRUELA CONICA, DIAMETRO ARRUELA=23MM E COMP | UN | 2.5556 | 0.53 | 0 | 1.3545
RIMENTO DE HASTE=27MM (ACAO INDIRETA)
20102 | MAO-DE-OBRA DE MONTADOR A (MONTAGEM DE ESTRUTURAS METALICAS) | H | 0.35 | 23.62 | 3 | 8.515
, INCLUSIVE ENCARGOS SOCIAIS DESONERADOS
20132 | MAO-DE-OBRA DE SERVENTE DA CONSTRUCAO CIVIL, INCLUSIVE ENCAR | H | 0.109 | 15.87 | 3 | 1.7817
GOS SOCIAIS DESONERADOS
13.196.0163-0 | REVESTIMENTO DE DRYWALL C/ESP.95MM(ESTRUTURA+CHAPA DE GESSO) | M2 |  | 86.08
ESTRUTURADA C/MONTANTES SIMPLES AUTOPORTANTES 70MM,FIXADOS A
GUIAS HORIZONTAIS 70MM,AMBOS DE ACO GALV.C/ESP.0,5MM,C/DUAS
CHAPAS DE GESSO ACARTONADO,ST(STANDARD),C/ADICAO DE LA MINE
RAL,ESP.12,5MM,LARG.1200MM,BORDA REBAIXADA,FIXADA AOS MONTAN
TES POR MEIO DE PARAFUSOS.APLICACAO AREAS SECAS.FORN.COLOC.
01975 | MAO-DE-OBRA DE MONTADOR A (MONTAGEM DE ESTRUTURAS METALICAS) | H | 0.418 | 27.26 | 3 | 11.7365
, INCLUSIVE ENCARGOS SOCIAIS
01999 | MAO-DE-OBRA DE SERVENTE DA CONSTRUCAO CIVIL, INCLUSIVE ENCAR | H | 0.126 | 18.31 | 3 | 2.3763
GOS SOCIAIS
14630 | CHAPA DE GESSO ACARTONADO, STANDARD (ST), COR BRANCA, ESP=12 | M2 | 2.1 | 15.59 | 0 | 32.739
.5MM, 1200X2400MM (LXC)
14636 | FELTRO DE LA DE ROCHA, UMA FACE REVESTIDA COM FILME DE POLIP | M2 | 1.05 | 13.25 | 0 | 13.9125
ROPILENO, EM ROLO, DENSIDADE DE 32KGM3, ESP=50MM
14637 | FITA DE PAPEL MICROPERFURADO 50X150MM, PARA TRATAMENTO DE JU | M | 1.4 | 0.2685 | 0 | 0.3759
NTAS DE CHAPA DE GESSO PARA DRYWALL
14639 | FITA PARA TRATAMENTO ACUSTICO (BANDA ACUSTICA) 3000X70MM | M | 0.7 | 3.03 | 0 | 2.121
14642 | MASSA P/REJUNTE (EM PO),P/DRYWALL,A BASE DE GESSO,SECAGEM RA | KG | 0.35 | 2.13 | 0 | 0.7455
PIDA,P/TRAT. DE JUNTAS DE CHAPA DE GESSO(C/ADICAO DE AGUA)
14647 | PERFIL GUIA, FORMATO U, EM ACO ZINCADO, PARA ESTRUTURA PARED | M | 0.7 | 8.14 | 0 | 5.698
E DRYWALL, ESP=0,5MM, 70X3000MM (LXC)
14651 | PERFIL MONTANTE, FORMATO"C", EM ACO ZINCADO, PARA ESTRUTURA | M | 1.75 | 7.89 | 0 | 13.8075
PAREDE DRYWALL, ESP=0,5MM, 70X3000MM (LXC)
14657 | PARAFUSO PARA DRYWALL, EM ACO FOSFATIZADO, CABECA TROMBETA E | UN | 10 | 0.0417 | 0 | 0.417
PONTA AGULHA (TA), COMPRIMENTO 25MM
14658 | PARAFUSO PARA DRYWALL, EM ACO FOSFATIZADO, CABECA TROMBETA E | UN | 10 | 0.08 | 0 | 0.8
PONTA AGULHA (TA), COMPRIMENTO 45MM
14660 | PINO DE ACO COM ARRUELA CONICA, DIAMETRO ARRUELA=23MM E COMP | UN | 2.5556 | 0.53 | 0 | 1.3545
RIMENTO DE HASTE=27MM (ACAO INDIRETA)
13.196.0163-A | REVESTIMENTO DE DRYWALL C/ESP.95MM(ESTRUTURA+CHAPA DE GESSO) | M2 |  | 84.19
ESTRUTURADA C/MONTANTES SIMPLES AUTOPORTANTES 70MM,FIXADOS A
GUIAS HORIZONTAIS 70MM,AMBOS DE ACO GALV.C/ESP.0,5MM,C/DUAS
CHAPAS DE GESSO ACARTONADO,ST(STANDARD),C/ADICAO DE LA MINE
RAL,ESP.12,5MM,LARG.1200MM,BORDA REBAIXADA,FIXADA AOS MONTAN
TES POR MEIO DE PARAFUSOS.APLICACAO AREAS SECAS.FORN.COLOC.
14630 | CHAPA DE GESSO ACARTONADO, STANDARD (ST), COR BRANCA, ESP=12 | M2 | 2.1 | 15.59 | 0 | 32.739
.5MM, 1200X2400MM (LXC)
14636 | FELTRO DE LA DE ROCHA, UMA FACE REVESTIDA COM FILME DE POLIP | M2 | 1.05 | 13.25 | 0 | 13.9125
ROPILENO, EM ROLO, DENSIDADE DE 32KGM3, ESP=50MM
14637 | FITA DE PAPEL MICROPERFURADO 50X150MM, PARA TRATAMENTO DE JU | M | 1.4 | 0.2685 | 0 | 0.3759
NTAS DE CHAPA DE GESSO PARA DRYWALL
14639 | FITA PARA TRATAMENTO ACUSTICO (BANDA ACUSTICA) 3000X70MM | M | 0.7 | 3.03 | 0 | 2.121
14642 | MASSA P/REJUNTE (EM PO),P/DRYWALL,A BASE DE GESSO,SECAGEM RA | KG | 0.35 | 2.13 | 0 | 0.7455
PIDA,P/TRAT. DE JUNTAS DE CHAPA DE GESSO(C/ADICAO DE AGUA)
14647 | PERFIL GUIA, FORMATO U, EM ACO ZINCADO, PARA ESTRUTURA PARED | M | 0.7 | 8.14 | 0 | 5.698
E DRYWALL, ESP=0,5MM, 70X3000MM (LXC)
14651 | PERFIL MONTANTE, FORMATO"C", EM ACO ZINCADO, PARA ESTRUTURA | M | 1.75 | 7.89 | 0 | 13.8075
PAREDE DRYWALL, ESP=0,5MM, 70X3000MM (LXC)
14657 | PARAFUSO PARA DRYWALL, EM ACO FOSFATIZADO, CABECA TROMBETA E | UN | 10 | 0.0417 | 0 | 0.417
PONTA AGULHA (TA), COMPRIMENTO 25MM
14658 | PARAFUSO PARA DRYWALL, EM ACO FOSFATIZADO, CABECA TROMBETA E | UN | 10 | 0.08 | 0 | 0.8
PONTA AGULHA (TA), COMPRIMENTO 45MM
14660 | PINO DE ACO COM ARRUELA CONICA, DIAMETRO ARRUELA=23MM E COMP | UN | 2.5556 | 0.53 | 0 | 1.3545
RIMENTO DE HASTE=27MM (ACAO INDIRETA)
20102 | MAO-DE-OBRA DE MONTADOR A (MONTAGEM DE ESTRUTURAS METALICAS) | H | 0.418 | 23.62 | 3 | 10.1694
, INCLUSIVE ENCARGOS SOCIAIS DESONERADOS
20132 | MAO-DE-OBRA DE SERVENTE DA CONSTRUCAO CIVIL, INCLUSIVE ENCAR | H | 0.126 | 15.87 | 3 | 2.0596
GOS SOCIAIS DESONERADOS
13.196.0164-0 | REVESTIMENTO DE DRYWALL C/ESP.95MM(ESTRUTURA+CHAPA GESSO) ES | M2 |  | 95.39
TRUTURADA C/MONTANTES SIMPLES AUTOPORTANTES 70MM,FIX.A GUIAS
HORIZ.70MM,AMBOS ACO GALV.C/ESP.0,5MM,C/DUAS CHAPAS GESSO A
CARTONADO,SENDO UMA DO TIPO RU (RESISTENTE A UMIDADE),E OUTR
A ST,ESP.12,5MM,LARG.1200MM,BORDA REBAIXADA,FIX.AOS MONTANTE
S POR MEIO PARAFUSOS.APLICACAO EM AREAS SECAS.FORN.E COLOC.
01975 | MAO-DE-OBRA DE MONTADOR A (MONTAGEM DE ESTRUTURAS METALICAS) | H | 0.35 | 27.26 | 3 | 9.8272
, INCLUSIVE ENCARGOS SOCIAIS
01999 | MAO-DE-OBRA DE SERVENTE DA CONSTRUCAO CIVIL, INCLUSIVE ENCAR | H | 0.109 | 18.31 | 3 | 2.0557
GOS SOCIAIS
14632 | CHAPA DE GESSO ACARTONADO, RESISTENTE A UMIDADE(RU), ESP=12, | M2 | 2.1 | 27.71 | 0 | 58.191
5MM, 1200X2400MM (LXC)
14637 | FITA DE PAPEL MICROPERFURADO 50X150MM, PARA TRATAMENTO DE JU | M | 1.4 | 0.2685 | 0 | 0.3759
NTAS DE CHAPA DE GESSO PARA DRYWALL
14639 | FITA PARA TRATAMENTO ACUSTICO (BANDA ACUSTICA) 3000X70MM | M | 0.7 | 3.03 | 0 | 2.121
14642 | MASSA P/REJUNTE (EM PO),P/DRYWALL,A BASE DE GESSO,SECAGEM RA | KG | 0.35 | 2.13 | 0 | 0.7455
PIDA,P/TRAT. DE JUNTAS DE CHAPA DE GESSO(C/ADICAO DE AGUA)
14647 | PERFIL GUIA, FORMATO U, EM ACO ZINCADO, PARA ESTRUTURA PARED | M | 0.7 | 8.14 | 0 | 5.698
E DRYWALL, ESP=0,5MM, 70X3000MM (LXC)
14651 | PERFIL MONTANTE, FORMATO"C", EM ACO ZINCADO, PARA ESTRUTURA | M | 1.75 | 7.89 | 0 | 13.8075
PAREDE DRYWALL, ESP=0,5MM, 70X3000MM (LXC)
14657 | PARAFUSO PARA DRYWALL, EM ACO FOSFATIZADO, CABECA TROMBETA E | UN | 10 | 0.0417 | 0 | 0.417
PONTA AGULHA (TA), COMPRIMENTO 25MM
14658 | PARAFUSO PARA DRYWALL, EM ACO FOSFATIZADO, CABECA TROMBETA E | UN | 10 | 0.08 | 0 | 0.8
PONTA AGULHA (TA), COMPRIMENTO 45MM
14660 | PINO DE ACO COM ARRUELA CONICA, DIAMETRO ARRUELA=23MM E COMP | UN | 2.5556 | 0.53 | 0 | 1.3545
RIMENTO DE HASTE=27MM (ACAO INDIRETA)
13.196.0164-A | REVESTIMENTO DE DRYWALL C/ESP.95MM(ESTRUTURA+CHAPA GESSO) ES | M2 |  | 93.8
TRUTURADA C/MONTANTES SIMPLES AUTOPORTANTES 70MM,FIX.A GUIAS
HORIZ.70MM,AMBOS ACO GALV.C/ESP.0,5MM,C/DUAS CHAPAS GESSO A
CARTONADO,SENDO UMA DO TIPO RU (RESISTENTE A UMIDADE),E OUTR
A ST,ESP.12,5MM,LARG.1200MM,BORDA REBAIXADA,FIX.AOS MONTANTE
S POR MEIO PARAFUSOS.APLICACAO EM AREAS SECAS.FORN.E COLOC.
14632 | CHAPA DE GESSO ACARTONADO, RESISTENTE A UMIDADE(RU), ESP=12, | M2 | 2.1 | 27.71 | 0 | 58.191
5MM, 1200X2400MM (LXC)
14637 | FITA DE PAPEL MICROPERFURADO 50X150MM, PARA TRATAMENTO DE JU | M | 1.4 | 0.2685 | 0 | 0.3759
NTAS DE CHAPA DE GESSO PARA DRYWALL
14639 | FITA PARA TRATAMENTO ACUSTICO (BANDA ACUSTICA) 3000X70MM | M | 0.7 | 3.03 | 0 | 2.121
14642 | MASSA P/REJUNTE (EM PO),P/DRYWALL,A BASE DE GESSO,SECAGEM RA | KG | 0.35 | 2.13 | 0 | 0.7455
PIDA,P/TRAT. DE JUNTAS DE CHAPA DE GESSO(C/ADICAO DE AGUA)
14647 | PERFIL GUIA, FORMATO U, EM ACO ZINCADO, PARA ESTRUTURA PARED | M | 0.7 | 8.14 | 0 | 5.698
E DRYWALL, ESP=0,5MM, 70X3000MM (LXC)
14651 | PERFIL MONTANTE, FORMATO"C", EM ACO ZINCADO, PARA ESTRUTURA | M | 1.75 | 7.89 | 0 | 13.8075
PAREDE DRYWALL, ESP=0,5MM, 70X3000MM (LXC)
14657 | PARAFUSO PARA DRYWALL, EM ACO FOSFATIZADO, CABECA TROMBETA E | UN | 10 | 0.0417 | 0 | 0.417
PONTA AGULHA (TA), COMPRIMENTO 25MM
14658 | PARAFUSO PARA DRYWALL, EM ACO FOSFATIZADO, CABECA TROMBETA E | UN | 10 | 0.08 | 0 | 0.8
PONTA AGULHA (TA), COMPRIMENTO 45MM
14660 | PINO DE ACO COM ARRUELA CONICA, DIAMETRO ARRUELA=23MM E COMP | UN | 2.5556 | 0.53 | 0 | 1.3545
RIMENTO DE HASTE=27MM (ACAO INDIRETA)
20102 | MAO-DE-OBRA DE MONTADOR A (MONTAGEM DE ESTRUTURAS METALICAS) | H | 0.35 | 23.62 | 3 | 8.515
, INCLUSIVE ENCARGOS SOCIAIS DESONERADOS
20132 | MAO-DE-OBRA DE SERVENTE DA CONSTRUCAO CIVIL, INCLUSIVE ENCAR | H | 0.109 | 15.87 | 3 | 1.7817
GOS SOCIAIS DESONERADOS
13.196.0165-0 | REVESTIMENTO DRYWALL ESP.95MM(ESTRUTURA+CHAPA GESSO) ESTRUTU | M2 |  | 111.53
RADA C/MONTANTES SIMPLES AUTOPORTANTES 70MM,FIX.A GUIAS HORI
Z.70MM,AMBOS ACO GALV.ESP.0,5MM,C/DUAS CHAPAS GESSO ACARTONA
O,SENDO UMA DO TIPO RU(RESISTENTE A UMIDADE),ADICAO LA MINER
AL,E OUTRA ST,ESP.12,5MM,LARG.1200MM,BORDA REBAIXADA,FIX.AOS
MONTANTES POR MEIO PARAFUSOS.APLICACAO AREAS SECAS.FORN/COL
01975 | MAO-DE-OBRA DE MONTADOR A (MONTAGEM DE ESTRUTURAS METALICAS) | H | 0.418 | 27.26 | 3 | 11.7365
, INCLUSIVE ENCARGOS SOCIAIS
01999 | MAO-DE-OBRA DE SERVENTE DA CONSTRUCAO CIVIL, INCLUSIVE ENCAR | H | 0.126 | 18.31 | 3 | 2.3763
GOS SOCIAIS
14632 | CHAPA DE GESSO ACARTONADO, RESISTENTE A UMIDADE(RU), ESP=12, | M2 | 2.1 | 27.71 | 0 | 58.191
5MM, 1200X2400MM (LXC)
14636 | FELTRO DE LA DE ROCHA, UMA FACE REVESTIDA COM FILME DE POLIP | M2 | 1.05 | 13.25 | 0 | 13.9125
ROPILENO, EM ROLO, DENSIDADE DE 32KGM3, ESP=50MM
14637 | FITA DE PAPEL MICROPERFURADO 50X150MM, PARA TRATAMENTO DE JU | M | 1.4 | 0.2685 | 0 | 0.3759
NTAS DE CHAPA DE GESSO PARA DRYWALL
14639 | FITA PARA TRATAMENTO ACUSTICO (BANDA ACUSTICA) 3000X70MM | M | 0.7 | 3.03 | 0 | 2.121
14642 | MASSA P/REJUNTE (EM PO),P/DRYWALL,A BASE DE GESSO,SECAGEM RA | KG | 0.35 | 2.13 | 0 | 0.7455
PIDA,P/TRAT. DE JUNTAS DE CHAPA DE GESSO(C/ADICAO DE AGUA)
14647 | PERFIL GUIA, FORMATO U, EM ACO ZINCADO, PARA ESTRUTURA PARED | M | 0.7 | 8.14 | 0 | 5.698
E DRYWALL, ESP=0,5MM, 70X3000MM (LXC)
14651 | PERFIL MONTANTE, FORMATO"C", EM ACO ZINCADO, PARA ESTRUTURA | M | 1.75 | 7.89 | 0 | 13.8075
PAREDE DRYWALL, ESP=0,5MM, 70X3000MM (LXC)
14657 | PARAFUSO PARA DRYWALL, EM ACO FOSFATIZADO, CABECA TROMBETA E | UN | 10 | 0.0417 | 0 | 0.417
PONTA AGULHA (TA), COMPRIMENTO 25MM
14658 | PARAFUSO PARA DRYWALL, EM ACO FOSFATIZADO, CABECA TROMBETA E | UN | 10 | 0.08 | 0 | 0.8
PONTA AGULHA (TA), COMPRIMENTO 45MM
14660 | PINO DE ACO COM ARRUELA CONICA, DIAMETRO ARRUELA=23MM E COMP | UN | 2.5556 | 0.53 | 0 | 1.3545
RIMENTO DE HASTE=27MM (ACAO INDIRETA)
13.196.0165-A | REVESTIMENTO DRYWALL ESP.95MM(ESTRUTURA+CHAPA GESSO) ESTRUTU | M2 |  | 109.65
RADA C/MONTANTES SIMPLES AUTOPORTANTES 70MM,FIX.A GUIAS HORI
Z.70MM,AMBOS ACO GALV.ESP.0,5MM,C/DUAS CHAPAS GESSO ACARTONA
O,SENDO UMA DO TIPO RU(RESISTENTE A UMIDADE),ADICAO LA MINER
AL,E OUTRA ST,ESP.12,5MM,LARG.1200MM,BORDA REBAIXADA,FIX.AOS
MONTANTES POR MEIO PARAFUSOS.APLICACAO AREAS SECAS.FORN/COL
14632 | CHAPA DE GESSO ACARTONADO, RESISTENTE A UMIDADE(RU), ESP=12, | M2 | 2.1 | 27.71 | 0 | 58.191
5MM, 1200X2400MM (LXC)
14636 | FELTRO DE LA DE ROCHA, UMA FACE REVESTIDA COM FILME DE POLIP | M2 | 1.05 | 13.25 | 0 | 13.9125
ROPILENO, EM ROLO, DENSIDADE DE 32KGM3, ESP=50MM
14637 | FITA DE PAPEL MICROPERFURADO 50X150MM, PARA TRATAMENTO DE JU | M | 1.4 | 0.2685 | 0 | 0.3759
NTAS DE CHAPA DE GESSO PARA DRYWALL
14639 | FITA PARA TRATAMENTO ACUSTICO (BANDA ACUSTICA) 3000X70MM | M | 0.7 | 3.03 | 0 | 2.121
14642 | MASSA P/REJUNTE (EM PO),P/DRYWALL,A BASE DE GESSO,SECAGEM RA | KG | 0.35 | 2.13 | 0 | 0.7455
PIDA,P/TRAT. DE JUNTAS DE CHAPA DE GESSO(C/ADICAO DE AGUA)
14647 | PERFIL GUIA, FORMATO U, EM ACO ZINCADO, PARA ESTRUTURA PARED | M | 0.7 | 8.14 | 0 | 5.698
E DRYWALL, ESP=0,5MM, 70X3000MM (LXC)
14651 | PERFIL MONTANTE, FORMATO"C", EM ACO ZINCADO, PARA ESTRUTURA | M | 1.75 | 7.89 | 0 | 13.8075
PAREDE DRYWALL, ESP=0,5MM, 70X3000MM (LXC)
14657 | PARAFUSO PARA DRYWALL, EM ACO FOSFATIZADO, CABECA TROMBETA E | UN | 10 | 0.0417 | 0 | 0.417
PONTA AGULHA (TA), COMPRIMENTO 25MM
14658 | PARAFUSO PARA DRYWALL, EM ACO FOSFATIZADO, CABECA TROMBETA E | UN | 10 | 0.08 | 0 | 0.8
PONTA AGULHA (TA), COMPRIMENTO 45MM
14660 | PINO DE ACO COM ARRUELA CONICA, DIAMETRO ARRUELA=23MM E COMP | UN | 2.5556 | 0.53 | 0 | 1.3545
RIMENTO DE HASTE=27MM (ACAO INDIRETA)
20102 | MAO-DE-OBRA DE MONTADOR A (MONTAGEM DE ESTRUTURAS METALICAS) | H | 0.418 | 23.62 | 3 | 10.1694
, INCLUSIVE ENCARGOS SOCIAIS DESONERADOS
20132 | MAO-DE-OBRA DE SERVENTE DA CONSTRUCAO CIVIL, INCLUSIVE ENCAR | H | 0.126 | 15.87 | 3 | 2.0596
GOS SOCIAIS DESONERADOS
13.196.0166-0 | REVESTIMENTO DRYWALL C/ESP.95MM(ESTRUTURA+CHAPA GESSO) ESTRU | M2 |  | 71.85
TURADA C/MONTANTES SIMPLES AUTOPORTANTES 70MM,FIX.A GUIAS HO
RIZ.70MM,AMBOS ACO GALV.C/ESP.0,5MM,C/DUAS CHAPAS GESSO ACAR
TONADO,SENDO UMA DO TIPO RF(RESISTENTE AO FOGO) E OUTRA ST,E
SP.12,5MM,LARG.1200MM,BORDA REBAIXADA,FIX.AOS MONTANTES POR
MEIO DE PARAFUSOS.APLICACAO EM AREAS SECAS.FORN.E COLOC
01975 | MAO-DE-OBRA DE MONTADOR A (MONTAGEM DE ESTRUTURAS METALICAS) | H | 0.35 | 27.26 | 3 | 9.8272
, INCLUSIVE ENCARGOS SOCIAIS
01999 | MAO-DE-OBRA DE SERVENTE DA CONSTRUCAO CIVIL, INCLUSIVE ENCAR | H | 0.109 | 18.31 | 3 | 2.0557
GOS SOCIAIS
14634 | CHAPA DE GESSO ACARTONADO, RESISTENTE AO FOGO (RF), ESP=12,5 | M2 | 2.1 | 16.5 | 0 | 34.65
MM, 1200X2400MM (LXC)
14637 | FITA DE PAPEL MICROPERFURADO 50X150MM, PARA TRATAMENTO DE JU | M | 1.4 | 0.2685 | 0 | 0.3759
NTAS DE CHAPA DE GESSO PARA DRYWALL
14639 | FITA PARA TRATAMENTO ACUSTICO (BANDA ACUSTICA) 3000X70MM | M | 0.7 | 3.03 | 0 | 2.121
14642 | MASSA P/REJUNTE (EM PO),P/DRYWALL,A BASE DE GESSO,SECAGEM RA | KG | 0.35 | 2.13 | 0 | 0.7455
PIDA,P/TRAT. DE JUNTAS DE CHAPA DE GESSO(C/ADICAO DE AGUA)
14647 | PERFIL GUIA, FORMATO U, EM ACO ZINCADO, PARA ESTRUTURA PARED | M | 0.7 | 8.14 | 0 | 5.698
E DRYWALL, ESP=0,5MM, 70X3000MM (LXC)
14651 | PERFIL MONTANTE, FORMATO"C", EM ACO ZINCADO, PARA ESTRUTURA | M | 1.75 | 7.89 | 0 | 13.8075
PAREDE DRYWALL, ESP=0,5MM, 70X3000MM (LXC)
14657 | PARAFUSO PARA DRYWALL, EM ACO FOSFATIZADO, CABECA TROMBETA E | UN | 10 | 0.0417 | 0 | 0.417
PONTA AGULHA (TA), COMPRIMENTO 25MM
14658 | PARAFUSO PARA DRYWALL, EM ACO FOSFATIZADO, CABECA TROMBETA E | UN | 10 | 0.08 | 0 | 0.8
PONTA AGULHA (TA), COMPRIMENTO 45MM
14660 | PINO DE ACO COM ARRUELA CONICA, DIAMETRO ARRUELA=23MM E COMP | UN | 2.5556 | 0.53 | 0 | 1.3545
RIMENTO DE HASTE=27MM (ACAO INDIRETA)
13.196.0166-A | REVESTIMENTO DRYWALL C/ESP.95MM(ESTRUTURA+CHAPA GESSO) ESTRU | M2 |  | 70.26
TURADA C/MONTANTES SIMPLES AUTOPORTANTES 70MM,FIX.A GUIAS HO
RIZ.70MM,AMBOS ACO GALV.C/ESP.0,5MM,C/DUAS CHAPAS GESSO ACAR
TONADO,SENDO UMA DO TIPO RF(RESISTENTE AO FOGO) E OUTRA ST,E
SP.12,5MM,LARG.1200MM,BORDA REBAIXADA,FIX.AOS MONTANTES POR
MEIO DE PARAFUSOS.APLICACAO EM AREAS SECAS.FORN.E COLOC
14634 | CHAPA DE GESSO ACARTONADO, RESISTENTE AO FOGO (RF), ESP=12,5 | M2 | 2.1 | 16.5 | 0 | 34.65
MM, 1200X2400MM (LXC)
14637 | FITA DE PAPEL MICROPERFURADO 50X150MM, PARA TRATAMENTO DE JU | M | 1.4 | 0.2685 | 0 | 0.3759
NTAS DE CHAPA DE GESSO PARA DRYWALL
14639 | FITA PARA TRATAMENTO ACUSTICO (BANDA ACUSTICA) 3000X70MM | M | 0.7 | 3.03 | 0 | 2.121
14642 | MASSA P/REJUNTE (EM PO),P/DRYWALL,A BASE DE GESSO,SECAGEM RA | KG | 0.35 | 2.13 | 0 | 0.7455
PIDA,P/TRAT. DE JUNTAS DE CHAPA DE GESSO(C/ADICAO DE AGUA)
14647 | PERFIL GUIA, FORMATO U, EM ACO ZINCADO, PARA ESTRUTURA PARED | M | 0.7 | 8.14 | 0 | 5.698
E DRYWALL, ESP=0,5MM, 70X3000MM (LXC)
14651 | PERFIL MONTANTE, FORMATO"C", EM ACO ZINCADO, PARA ESTRUTURA | M | 1.75 | 7.89 | 0 | 13.8075
PAREDE DRYWALL, ESP=0,5MM, 70X3000MM (LXC)
14657 | PARAFUSO PARA DRYWALL, EM ACO FOSFATIZADO, CABECA TROMBETA E | UN | 10 | 0.0417 | 0 | 0.417
PONTA AGULHA (TA), COMPRIMENTO 25MM
14658 | PARAFUSO PARA DRYWALL, EM ACO FOSFATIZADO, CABECA TROMBETA E | UN | 10 | 0.08 | 0 | 0.8
PONTA AGULHA (TA), COMPRIMENTO 45MM
14660 | PINO DE ACO COM ARRUELA CONICA, DIAMETRO ARRUELA=23MM E COMP | UN | 2.5556 | 0.53 | 0 | 1.3545
RIMENTO DE HASTE=27MM (ACAO INDIRETA)
20102 | MAO-DE-OBRA DE MONTADOR A (MONTAGEM DE ESTRUTURAS METALICAS) | H | 0.35 | 23.62 | 3 | 8.515
, INCLUSIVE ENCARGOS SOCIAIS DESONERADOS
20132 | MAO-DE-OBRA DE SERVENTE DA CONSTRUCAO CIVIL, INCLUSIVE ENCAR | H | 0.109 | 15.87 | 3 | 1.7817
GOS SOCIAIS DESONERADOS
13.196.0167-0 | REVESTIMENTO DRYWALL C/ESP.95MM(ESTRUTURA+CHAPA GESSO) ESTRU | M2 |  | 87.99
TURADA C/MONTANTES SIMPLES AUTOPORTANTES 70MM,FIX.A GUIAS HO
RIZ.70MM,AMBOS ACO GALV.ESP.0,5MM,C/DUAS CHAPAS GESSO ACARTO
NADO,SENDO UMA DO TIPO RF(RESISTENTE AO FOGO),C/ADICAO LA MI
NERAL,E OUTRA ST,ESP.12,5MM,LARG.1200MM,BORDA REBAIXADA,FIX.
MONTANTES POR MEIO PARAFUSOS.APLICACAO AREAS SECAS.FORN/COL
01975 | MAO-DE-OBRA DE MONTADOR A (MONTAGEM DE ESTRUTURAS METALICAS) | H | 0.418 | 27.26 | 3 | 11.7365
, INCLUSIVE ENCARGOS SOCIAIS
01999 | MAO-DE-OBRA DE SERVENTE DA CONSTRUCAO CIVIL, INCLUSIVE ENCAR | H | 0.126 | 18.31 | 3 | 2.3763
GOS SOCIAIS
14634 | CHAPA DE GESSO ACARTONADO, RESISTENTE AO FOGO (RF), ESP=12,5 | M2 | 2.1 | 16.5 | 0 | 34.65
MM, 1200X2400MM (LXC)
14636 | FELTRO DE LA DE ROCHA, UMA FACE REVESTIDA COM FILME DE POLIP | M2 | 1.05 | 13.25 | 0 | 13.9125
ROPILENO, EM ROLO, DENSIDADE DE 32KGM3, ESP=50MM
14637 | FITA DE PAPEL MICROPERFURADO 50X150MM, PARA TRATAMENTO DE JU | M | 1.4 | 0.2685 | 0 | 0.3759
NTAS DE CHAPA DE GESSO PARA DRYWALL
14639 | FITA PARA TRATAMENTO ACUSTICO (BANDA ACUSTICA) 3000X70MM | M | 0.7 | 3.03 | 0 | 2.121
14642 | MASSA P/REJUNTE (EM PO),P/DRYWALL,A BASE DE GESSO,SECAGEM RA | KG | 0.35 | 2.13 | 0 | 0.7455
PIDA,P/TRAT. DE JUNTAS DE CHAPA DE GESSO(C/ADICAO DE AGUA)
14647 | PERFIL GUIA, FORMATO U, EM ACO ZINCADO, PARA ESTRUTURA PARED | M | 0.7 | 8.14 | 0 | 5.698
E DRYWALL, ESP=0,5MM, 70X3000MM (LXC)
14651 | PERFIL MONTANTE, FORMATO"C", EM ACO ZINCADO, PARA ESTRUTURA | M | 1.75 | 7.89 | 0 | 13.8075
PAREDE DRYWALL, ESP=0,5MM, 70X3000MM (LXC)
14657 | PARAFUSO PARA DRYWALL, EM ACO FOSFATIZADO, CABECA TROMBETA E | UN | 10 | 0.0417 | 0 | 0.417
PONTA AGULHA (TA), COMPRIMENTO 25MM
14658 | PARAFUSO PARA DRYWALL, EM ACO FOSFATIZADO, CABECA TROMBETA E | UN | 10 | 0.08 | 0 | 0.8
PONTA AGULHA (TA), COMPRIMENTO 45MM
14660 | PINO DE ACO COM ARRUELA CONICA, DIAMETRO ARRUELA=23MM E COMP | UN | 2.5556 | 0.53 | 0 | 1.3545
RIMENTO DE HASTE=27MM (ACAO INDIRETA)
13.196.0167-A | REVESTIMENTO DRYWALL C/ESP.95MM(ESTRUTURA+CHAPA GESSO) ESTRU | M2 |  | 86.11
TURADA C/MONTANTES SIMPLES AUTOPORTANTES 70MM,FIX.A GUIAS HO
RIZ.70MM,AMBOS ACO GALV.ESP.0,5MM,C/DUAS CHAPAS GESSO ACARTO
NADO,SENDO UMA DO TIPO RF(RESISTENTE AO FOGO),C/ADICAO LA MI
NERAL,E OUTRA ST,ESP.12,5MM,LARG.1200MM,BORDA REBAIXADA,FIX.
MONTANTES POR MEIO PARAFUSOS.APLICACAO AREAS SECAS.FORN/COL
14634 | CHAPA DE GESSO ACARTONADO, RESISTENTE AO FOGO (RF), ESP=12,5 | M2 | 2.1 | 16.5 | 0 | 34.65
MM, 1200X2400MM (LXC)
14636 | FELTRO DE LA DE ROCHA, UMA FACE REVESTIDA COM FILME DE POLIP | M2 | 1.05 | 13.25 | 0 | 13.9125
ROPILENO, EM ROLO, DENSIDADE DE 32KGM3, ESP=50MM
14637 | FITA DE PAPEL MICROPERFURADO 50X150MM, PARA TRATAMENTO DE JU | M | 1.4 | 0.2685 | 0 | 0.3759
NTAS DE CHAPA DE GESSO PARA DRYWALL
14639 | FITA PARA TRATAMENTO ACUSTICO (BANDA ACUSTICA) 3000X70MM | M | 0.7 | 3.03 | 0 | 2.121
14642 | MASSA P/REJUNTE (EM PO),P/DRYWALL,A BASE DE GESSO,SECAGEM RA | KG | 0.35 | 2.13 | 0 | 0.7455
PIDA,P/TRAT. DE JUNTAS DE CHAPA DE GESSO(C/ADICAO DE AGUA)
14647 | PERFIL GUIA, FORMATO U, EM ACO ZINCADO, PARA ESTRUTURA PARED | M | 0.7 | 8.14 | 0 | 5.698
E DRYWALL, ESP=0,5MM, 70X3000MM (LXC)
14651 | PERFIL MONTANTE, FORMATO"C", EM ACO ZINCADO, PARA ESTRUTURA | M | 1.75 | 7.89 | 0 | 13.8075
PAREDE DRYWALL, ESP=0,5MM, 70X3000MM (LXC)
14657 | PARAFUSO PARA DRYWALL, EM ACO FOSFATIZADO, CABECA TROMBETA E | UN | 10 | 0.0417 | 0 | 0.417
PONTA AGULHA (TA), COMPRIMENTO 25MM
14658 | PARAFUSO PARA DRYWALL, EM ACO FOSFATIZADO, CABECA TROMBETA E | UN | 10 | 0.08 | 0 | 0.8
PONTA AGULHA (TA), COMPRIMENTO 45MM
14660 | PINO DE ACO COM ARRUELA CONICA, DIAMETRO ARRUELA=23MM E COMP | UN | 2.5556 | 0.53 | 0 | 1.3545
RIMENTO DE HASTE=27MM (ACAO INDIRETA)
20102 | MAO-DE-OBRA DE MONTADOR A (MONTAGEM DE ESTRUTURAS METALICAS) | H | 0.418 | 23.62 | 3 | 10.1694
, INCLUSIVE ENCARGOS SOCIAIS DESONERADOS
20132 | MAO-DE-OBRA DE SERVENTE DA CONSTRUCAO CIVIL, INCLUSIVE ENCAR | H | 0.126 | 15.87 | 3 | 2.0596
GOS SOCIAIS DESONERADOS
13.196.0168-0 | REVESTIMENTO DE DRYWALL C/ESP.115MM(ESTRUTURA+CHAPA DE GESSO | M2 |  | 73.08
)ESTRUTURADA C/MONTANTES SIMPLES AUTOPORTANTES 90MM,FIXADOS
A GUIAS HORIZONTAIS 90MM,AMBOS DE ACO GALV.C/ESP.0,5MM,C/DUA
S CHAPAS DE GESSO ACARTONADO,STANDARD,ESP.12,5MM,LARG.1200MM
,BORDA REBAIXADA,FIXADA AOS MONTANTES POR MEIO DE PARAFUSOS.
APLICACAO EM AREAS SECAS.FORNECIMENTO E COLOCACAO
01975 | MAO-DE-OBRA DE MONTADOR A (MONTAGEM DE ESTRUTURAS METALICAS) | H | 0.35 | 27.26 | 3 | 9.8272
, INCLUSIVE ENCARGOS SOCIAIS
01999 | MAO-DE-OBRA DE SERVENTE DA CONSTRUCAO CIVIL, INCLUSIVE ENCAR | H | 0.109 | 18.31 | 3 | 2.0557
GOS SOCIAIS
14630 | CHAPA DE GESSO ACARTONADO, STANDARD (ST), COR BRANCA, ESP=12 | M2 | 2.1 | 15.59 | 0 | 32.739
.5MM, 1200X2400MM (LXC)
14637 | FITA DE PAPEL MICROPERFURADO 50X150MM, PARA TRATAMENTO DE JU | M | 1.4 | 0.2685 | 0 | 0.3759
NTAS DE CHAPA DE GESSO PARA DRYWALL
14640 | FITA PARA TRATAMENTO ACUSTICO (BANDA ACUSTICA) 3000X90MM | M | 0.7 | 3.54 | 0 | 2.478
14642 | MASSA P/REJUNTE (EM PO),P/DRYWALL,A BASE DE GESSO,SECAGEM RA | KG | 0.35 | 2.13 | 0 | 0.7455
PIDA,P/TRAT. DE JUNTAS DE CHAPA DE GESSO(C/ADICAO DE AGUA)
14648 | PERFIL GUIA, FORMATO U, EM ACO ZINCADO, PARA ESTRUTURA PARED | M | 0.7 | 9.44 | 0 | 6.608
E DRYWALL, ESP=0,5MM, 90X3000MM (LXC)
14652 | PERFIL MONTANTE, FORMATO"C", EM ACO ZINCADO, PARA ESTRUTURA | M | 1.75 | 8.96 | 0 | 15.68
PAREDE DRYWALL, ESP=0,5MM, 90X3000MM (LXC)
14657 | PARAFUSO PARA DRYWALL, EM ACO FOSFATIZADO, CABECA TROMBETA E | UN | 10 | 0.0417 | 0 | 0.417
PONTA AGULHA (TA), COMPRIMENTO 25MM
14658 | PARAFUSO PARA DRYWALL, EM ACO FOSFATIZADO, CABECA TROMBETA E | UN | 10 | 0.08 | 0 | 0.8
PONTA AGULHA (TA), COMPRIMENTO 45MM
14660 | PINO DE ACO COM ARRUELA CONICA, DIAMETRO ARRUELA=23MM E COMP | UN | 2.5556 | 0.53 | 0 | 1.3545
RIMENTO DE HASTE=27MM (ACAO INDIRETA)
13.196.0168-A | REVESTIMENTO DE DRYWALL C/ESP.115MM(ESTRUTURA+CHAPA DE GESSO | M2 |  | 71.49
)ESTRUTURADA C/MONTANTES SIMPLES AUTOPORTANTES 90MM,FIXADOS
A GUIAS HORIZONTAIS 90MM,AMBOS DE ACO GALV.C/ESP.0,5MM,C/DUA
S CHAPAS DE GESSO ACARTONADO,STANDARD,ESP.12,5MM,LARG.1200MM
,BORDA REBAIXADA,FIXADA AOS MONTANTES POR MEIO DE PARAFUSOS.
APLICACAO EM AREAS SECAS.FORNECIMENTO E COLOCACAO
14630 | CHAPA DE GESSO ACARTONADO, STANDARD (ST), COR BRANCA, ESP=12 | M2 | 2.1 | 15.59 | 0 | 32.739
.5MM, 1200X2400MM (LXC)
14637 | FITA DE PAPEL MICROPERFURADO 50X150MM, PARA TRATAMENTO DE JU | M | 1.4 | 0.2685 | 0 | 0.3759
NTAS DE CHAPA DE GESSO PARA DRYWALL
14640 | FITA PARA TRATAMENTO ACUSTICO (BANDA ACUSTICA) 3000X90MM | M | 0.7 | 3.54 | 0 | 2.478
14642 | MASSA P/REJUNTE (EM PO),P/DRYWALL,A BASE DE GESSO,SECAGEM RA | KG | 0.35 | 2.13 | 0 | 0.7455
PIDA,P/TRAT. DE JUNTAS DE CHAPA DE GESSO(C/ADICAO DE AGUA)
14648 | PERFIL GUIA, FORMATO U, EM ACO ZINCADO, PARA ESTRUTURA PARED | M | 0.7 | 9.44 | 0 | 6.608
E DRYWALL, ESP=0,5MM, 90X3000MM (LXC)
14652 | PERFIL MONTANTE, FORMATO"C", EM ACO ZINCADO, PARA ESTRUTURA | M | 1.75 | 8.96 | 0 | 15.68
PAREDE DRYWALL, ESP=0,5MM, 90X3000MM (LXC)
14657 | PARAFUSO PARA DRYWALL, EM ACO FOSFATIZADO, CABECA TROMBETA E | UN | 10 | 0.0417 | 0 | 0.417
PONTA AGULHA (TA), COMPRIMENTO 25MM
14658 | PARAFUSO PARA DRYWALL, EM ACO FOSFATIZADO, CABECA TROMBETA E | UN | 10 | 0.08 | 0 | 0.8
PONTA AGULHA (TA), COMPRIMENTO 45MM
14660 | PINO DE ACO COM ARRUELA CONICA, DIAMETRO ARRUELA=23MM E COMP | UN | 2.5556 | 0.53 | 0 | 1.3545
RIMENTO DE HASTE=27MM (ACAO INDIRETA)
20102 | MAO-DE-OBRA DE MONTADOR A (MONTAGEM DE ESTRUTURAS METALICAS) | H | 0.35 | 23.62 | 3 | 8.515
, INCLUSIVE ENCARGOS SOCIAIS DESONERADOS
20132 | MAO-DE-OBRA DE SERVENTE DA CONSTRUCAO CIVIL, INCLUSIVE ENCAR | H | 0.109 | 15.87 | 3 | 1.7817
GOS SOCIAIS DESONERADOS
13.196.0169-0 | REVESTIMENTO DRYWALL C/ESP.115MM(ESTRUTURA+CHAPA DE GESSO)ES | M2 |  | 89.22
TRUTURADA C/MONTANTES SIMPLES AUTOPORTANTES 90MM,FIXADOS A G
UIAS HORIZONTAIS 90MM,AMBOS DE ACO GALV.C/ESP.0,5MM,C/DUAS C
HAPAS DE GESSO ACARTONADO,STANDARD,C/ADICAO DE LA MINERAL,ES
P.12,5MM,LARG.1200MM,BORDA REBAIXADA,FIXADA AOS MONTANTES PO
R MEIO DE PARAFUSOS.APLICACAO EM AREAS SECAS.FORN.E COLOC.
01975 | MAO-DE-OBRA DE MONTADOR A (MONTAGEM DE ESTRUTURAS METALICAS) | H | 0.418 | 27.26 | 3 | 11.7365
, INCLUSIVE ENCARGOS SOCIAIS
01999 | MAO-DE-OBRA DE SERVENTE DA CONSTRUCAO CIVIL, INCLUSIVE ENCAR | H | 0.126 | 18.31 | 3 | 2.3763
GOS SOCIAIS
14630 | CHAPA DE GESSO ACARTONADO, STANDARD (ST), COR BRANCA, ESP=12 | M2 | 2.1 | 15.59 | 0 | 32.739
.5MM, 1200X2400MM (LXC)
14636 | FELTRO DE LA DE ROCHA, UMA FACE REVESTIDA COM FILME DE POLIP | M2 | 1.05 | 13.25 | 0 | 13.9125
ROPILENO, EM ROLO, DENSIDADE DE 32KGM3, ESP=50MM
14637 | FITA DE PAPEL MICROPERFURADO 50X150MM, PARA TRATAMENTO DE JU | M | 1.4 | 0.2685 | 0 | 0.3759
NTAS DE CHAPA DE GESSO PARA DRYWALL
14640 | FITA PARA TRATAMENTO ACUSTICO (BANDA ACUSTICA) 3000X90MM | M | 0.7 | 3.54 | 0 | 2.478
14642 | MASSA P/REJUNTE (EM PO),P/DRYWALL,A BASE DE GESSO,SECAGEM RA | KG | 0.35 | 2.13 | 0 | 0.7455
PIDA,P/TRAT. DE JUNTAS DE CHAPA DE GESSO(C/ADICAO DE AGUA)
14648 | PERFIL GUIA, FORMATO U, EM ACO ZINCADO, PARA ESTRUTURA PARED | M | 0.7 | 9.44 | 0 | 6.608
E DRYWALL, ESP=0,5MM, 90X3000MM (LXC)
14652 | PERFIL MONTANTE, FORMATO"C", EM ACO ZINCADO, PARA ESTRUTURA | M | 1.75 | 8.96 | 0 | 15.68
PAREDE DRYWALL, ESP=0,5MM, 90X3000MM (LXC)
14657 | PARAFUSO PARA DRYWALL, EM ACO FOSFATIZADO, CABECA TROMBETA E | UN | 10 | 0.0417 | 0 | 0.417
PONTA AGULHA (TA), COMPRIMENTO 25MM
14658 | PARAFUSO PARA DRYWALL, EM ACO FOSFATIZADO, CABECA TROMBETA E | UN | 10 | 0.08 | 0 | 0.8
PONTA AGULHA (TA), COMPRIMENTO 45MM
14660 | PINO DE ACO COM ARRUELA CONICA, DIAMETRO ARRUELA=23MM E COMP | UN | 2.5556 | 0.53 | 0 | 1.3545
RIMENTO DE HASTE=27MM (ACAO INDIRETA)
13.196.0169-A | REVESTIMENTO DRYWALL C/ESP.115MM(ESTRUTURA+CHAPA DE GESSO)ES | M2 |  | 87.33
TRUTURADA C/MONTANTES SIMPLES AUTOPORTANTES 90MM,FIXADOS A G
UIAS HORIZONTAIS 90MM,AMBOS DE ACO GALV.C/ESP.0,5MM,C/DUAS C
HAPAS DE GESSO ACARTONADO,STANDARD,C/ADICAO DE LA MINERAL,ES
P.12,5MM,LARG.1200MM,BORDA REBAIXADA,FIXADA AOS MONTANTES PO
R MEIO DE PARAFUSOS.APLICACAO EM AREAS SECAS.FORN.E COLOC.
14630 | CHAPA DE GESSO ACARTONADO, STANDARD (ST), COR BRANCA, ESP=12 | M2 | 2.1 | 15.59 | 0 | 32.739
.5MM, 1200X2400MM (LXC)
14636 | FELTRO DE LA DE ROCHA, UMA FACE REVESTIDA COM FILME DE POLIP | M2 | 1.05 | 13.25 | 0 | 13.9125
ROPILENO, EM ROLO, DENSIDADE DE 32KGM3, ESP=50MM
14637 | FITA DE PAPEL MICROPERFURADO 50X150MM, PARA TRATAMENTO DE JU | M | 1.4 | 0.2685 | 0 | 0.3759
NTAS DE CHAPA DE GESSO PARA DRYWALL
14640 | FITA PARA TRATAMENTO ACUSTICO (BANDA ACUSTICA) 3000X90MM | M | 0.7 | 3.54 | 0 | 2.478
14642 | MASSA P/REJUNTE (EM PO),P/DRYWALL,A BASE DE GESSO,SECAGEM RA | KG | 0.35 | 2.13 | 0 | 0.7455
PIDA,P/TRAT. DE JUNTAS DE CHAPA DE GESSO(C/ADICAO DE AGUA)
14648 | PERFIL GUIA, FORMATO U, EM ACO ZINCADO, PARA ESTRUTURA PARED | M | 0.7 | 9.44 | 0 | 6.608
E DRYWALL, ESP=0,5MM, 90X3000MM (LXC)
14652 | PERFIL MONTANTE, FORMATO"C", EM ACO ZINCADO, PARA ESTRUTURA | M | 1.75 | 8.96 | 0 | 15.68
PAREDE DRYWALL, ESP=0,5MM, 90X3000MM (LXC)
14657 | PARAFUSO PARA DRYWALL, EM ACO FOSFATIZADO, CABECA TROMBETA E | UN | 10 | 0.0417 | 0 | 0.417
PONTA AGULHA (TA), COMPRIMENTO 25MM
14658 | PARAFUSO PARA DRYWALL, EM ACO FOSFATIZADO, CABECA TROMBETA E | UN | 10 | 0.08 | 0 | 0.8
PONTA AGULHA (TA), COMPRIMENTO 45MM
14660 | PINO DE ACO COM ARRUELA CONICA, DIAMETRO ARRUELA=23MM E COMP | UN | 2.5556 | 0.53 | 0 | 1.3545
RIMENTO DE HASTE=27MM (ACAO INDIRETA)
20102 | MAO-DE-OBRA DE MONTADOR A (MONTAGEM DE ESTRUTURAS METALICAS) | H | 0.418 | 23.62 | 3 | 10.1694
, INCLUSIVE ENCARGOS SOCIAIS DESONERADOS
20132 | MAO-DE-OBRA DE SERVENTE DA CONSTRUCAO CIVIL, INCLUSIVE ENCAR | H | 0.126 | 15.87 | 3 | 2.0596
GOS SOCIAIS DESONERADOS
13.196.0170-0 | REVESTIMENTO DRYWALL C/ESP.115MM(ESTRUTURA+CHAPA GESSO) ESTR | M2 |  | 98.53
UTURADA C/MONTANTES SIMPLES AUTOPORTANTES 90MM,FIX.A GUIAS H
ORIZ.90MM,AMBOS ACO GALV.C/ESP.0,5MM,C/DUAS CHAPAS GESSO ACA
RTONADO,SENDO UMA DO TIPO RU(RESISTENTE A UMIDADE) E OUTRA S
T,ESP.12,5MM,LARG.1200MM,BORDA REBAIXADA,FIX.AOS MONTANTES P
OR MEIO DE PARAFUSOS.APLICACAO EM AREAS SECAS.FORN.E COLOC.
01975 | MAO-DE-OBRA DE MONTADOR A (MONTAGEM DE ESTRUTURAS METALICAS) | H | 0.35 | 27.26 | 3 | 9.8272
, INCLUSIVE ENCARGOS SOCIAIS
01999 | MAO-DE-OBRA DE SERVENTE DA CONSTRUCAO CIVIL, INCLUSIVE ENCAR | H | 0.109 | 18.31 | 3 | 2.0557
GOS SOCIAIS
14632 | CHAPA DE GESSO ACARTONADO, RESISTENTE A UMIDADE(RU), ESP=12, | M2 | 2.1 | 27.71 | 0 | 58.191
5MM, 1200X2400MM (LXC)
14637 | FITA DE PAPEL MICROPERFURADO 50X150MM, PARA TRATAMENTO DE JU | M | 1.4 | 0.2685 | 0 | 0.3759
NTAS DE CHAPA DE GESSO PARA DRYWALL
14640 | FITA PARA TRATAMENTO ACUSTICO (BANDA ACUSTICA) 3000X90MM | M | 0.7 | 3.54 | 0 | 2.478
14642 | MASSA P/REJUNTE (EM PO),P/DRYWALL,A BASE DE GESSO,SECAGEM RA | KG | 0.35 | 2.13 | 0 | 0.7455
PIDA,P/TRAT. DE JUNTAS DE CHAPA DE GESSO(C/ADICAO DE AGUA)
14648 | PERFIL GUIA, FORMATO U, EM ACO ZINCADO, PARA ESTRUTURA PARED | M | 0.7 | 9.44 | 0 | 6.608
E DRYWALL, ESP=0,5MM, 90X3000MM (LXC)
14652 | PERFIL MONTANTE, FORMATO"C", EM ACO ZINCADO, PARA ESTRUTURA | M | 1.75 | 8.96 | 0 | 15.68
PAREDE DRYWALL, ESP=0,5MM, 90X3000MM (LXC)
14657 | PARAFUSO PARA DRYWALL, EM ACO FOSFATIZADO, CABECA TROMBETA E | UN | 10 | 0.0417 | 0 | 0.417
PONTA AGULHA (TA), COMPRIMENTO 25MM
14658 | PARAFUSO PARA DRYWALL, EM ACO FOSFATIZADO, CABECA TROMBETA E | UN | 10 | 0.08 | 0 | 0.8
PONTA AGULHA (TA), COMPRIMENTO 45MM
14660 | PINO DE ACO COM ARRUELA CONICA, DIAMETRO ARRUELA=23MM E COMP | UN | 2.5556 | 0.53 | 0 | 1.3545
RIMENTO DE HASTE=27MM (ACAO INDIRETA)
13.196.0170-A | REVESTIMENTO DRYWALL C/ESP.115MM(ESTRUTURA+CHAPA GESSO) ESTR | M2 |  | 96.94
UTURADA C/MONTANTES SIMPLES AUTOPORTANTES 90MM,FIX.A GUIAS H
ORIZ.90MM,AMBOS ACO GALV.C/ESP.0,5MM,C/DUAS CHAPAS GESSO ACA
RTONADO,SENDO UMA DO TIPO RU(RESISTENTE A UMIDADE) E OUTRA S
T,ESP.12,5MM,LARG.1200MM,BORDA REBAIXADA,FIX.AOS MONTANTES P
OR MEIO DE PARAFUSOS.APLICACAO EM AREAS SECAS.FORN.E COLOC.
14632 | CHAPA DE GESSO ACARTONADO, RESISTENTE A UMIDADE(RU), ESP=12, | M2 | 2.1 | 27.71 | 0 | 58.191
5MM, 1200X2400MM (LXC)
14637 | FITA DE PAPEL MICROPERFURADO 50X150MM, PARA TRATAMENTO DE JU | M | 1.4 | 0.2685 | 0 | 0.3759
NTAS DE CHAPA DE GESSO PARA DRYWALL
14640 | FITA PARA TRATAMENTO ACUSTICO (BANDA ACUSTICA) 3000X90MM | M | 0.7 | 3.54 | 0 | 2.478
14642 | MASSA P/REJUNTE (EM PO),P/DRYWALL,A BASE DE GESSO,SECAGEM RA | KG | 0.35 | 2.13 | 0 | 0.7455
PIDA,P/TRAT. DE JUNTAS DE CHAPA DE GESSO(C/ADICAO DE AGUA)
14648 | PERFIL GUIA, FORMATO U, EM ACO ZINCADO, PARA ESTRUTURA PARED | M | 0.7 | 9.44 | 0 | 6.608
E DRYWALL, ESP=0,5MM, 90X3000MM (LXC)
14652 | PERFIL MONTANTE, FORMATO"C", EM ACO ZINCADO, PARA ESTRUTURA | M | 1.75 | 8.96 | 0 | 15.68
PAREDE DRYWALL, ESP=0,5MM, 90X3000MM (LXC)
14657 | PARAFUSO PARA DRYWALL, EM ACO FOSFATIZADO, CABECA TROMBETA E | UN | 10 | 0.0417 | 0 | 0.417
PONTA AGULHA (TA), COMPRIMENTO 25MM
14658 | PARAFUSO PARA DRYWALL, EM ACO FOSFATIZADO, CABECA TROMBETA E | UN | 10 | 0.08 | 0 | 0.8
PONTA AGULHA (TA), COMPRIMENTO 45MM
14660 | PINO DE ACO COM ARRUELA CONICA, DIAMETRO ARRUELA=23MM E COMP | UN | 2.5556 | 0.53 | 0 | 1.3545
RIMENTO DE HASTE=27MM (ACAO INDIRETA)
20102 | MAO-DE-OBRA DE MONTADOR A (MONTAGEM DE ESTRUTURAS METALICAS) | H | 0.35 | 23.62 | 3 | 8.515
, INCLUSIVE ENCARGOS SOCIAIS DESONERADOS
20132 | MAO-DE-OBRA DE SERVENTE DA CONSTRUCAO CIVIL, INCLUSIVE ENCAR | H | 0.109 | 15.87 | 3 | 1.7817
GOS SOCIAIS DESONERADOS
13.196.0171-0 | REVESTIMENTO DRYWALL C/ESP.115MM(ESTRUTURA+CHAPA GESSO) ESTR | M2 |  | 114.67
TURADA C/MONTANTES SIMPLES AUTOPORTANTES 90MM,FIX.A GUIAS HO
RIZ.90MM,AMBOS ACO GALV.C/ESP.0,5MM,C/DUAS CHAPAS GESSO ACAR
TONADO,SENDO UMA TIPO RU(RESISTENTE A UMIDADE),C/ADICAO LA M
INERAL,E OUTRA ST,ESP.12,5MM,LARG.1200MM,BORDA REBAIXADA,FIX
.MONTANTES POR MEIO PARAFUSOS.APLICACAO AREAS SECAS.FORN/COL
01975 | MAO-DE-OBRA DE MONTADOR A (MONTAGEM DE ESTRUTURAS METALICAS) | H | 0.418 | 27.26 | 3 | 11.7365
, INCLUSIVE ENCARGOS SOCIAIS
01999 | MAO-DE-OBRA DE SERVENTE DA CONSTRUCAO CIVIL, INCLUSIVE ENCAR | H | 0.126 | 18.31 | 3 | 2.3763
GOS SOCIAIS
14632 | CHAPA DE GESSO ACARTONADO, RESISTENTE A UMIDADE(RU), ESP=12, | M2 | 2.1 | 27.71 | 0 | 58.191
5MM, 1200X2400MM (LXC)
14636 | FELTRO DE LA DE ROCHA, UMA FACE REVESTIDA COM FILME DE POLIP | M2 | 1.05 | 13.25 | 0 | 13.9125
ROPILENO, EM ROLO, DENSIDADE DE 32KGM3, ESP=50MM
14637 | FITA DE PAPEL MICROPERFURADO 50X150MM, PARA TRATAMENTO DE JU | M | 1.4 | 0.2685 | 0 | 0.3759
NTAS DE CHAPA DE GESSO PARA DRYWALL
14640 | FITA PARA TRATAMENTO ACUSTICO (BANDA ACUSTICA) 3000X90MM | M | 0.7 | 3.54 | 0 | 2.478
14642 | MASSA P/REJUNTE (EM PO),P/DRYWALL,A BASE DE GESSO,SECAGEM RA | KG | 0.35 | 2.13 | 0 | 0.7455
PIDA,P/TRAT. DE JUNTAS DE CHAPA DE GESSO(C/ADICAO DE AGUA)
14648 | PERFIL GUIA, FORMATO U, EM ACO ZINCADO, PARA ESTRUTURA PARED | M | 0.7 | 9.44 | 0 | 6.608
E DRYWALL, ESP=0,5MM, 90X3000MM (LXC)
14652 | PERFIL MONTANTE, FORMATO"C", EM ACO ZINCADO, PARA ESTRUTURA | M | 1.75 | 8.96 | 0 | 15.68
PAREDE DRYWALL, ESP=0,5MM, 90X3000MM (LXC)
14657 | PARAFUSO PARA DRYWALL, EM ACO FOSFATIZADO, CABECA TROMBETA E | UN | 10 | 0.0417 | 0 | 0.417
PONTA AGULHA (TA), COMPRIMENTO 25MM
14658 | PARAFUSO PARA DRYWALL, EM ACO FOSFATIZADO, CABECA TROMBETA E | UN | 10 | 0.08 | 0 | 0.8
PONTA AGULHA (TA), COMPRIMENTO 45MM
14660 | PINO DE ACO COM ARRUELA CONICA, DIAMETRO ARRUELA=23MM E COMP | UN | 2.5556 | 0.53 | 0 | 1.3545
RIMENTO DE HASTE=27MM (ACAO INDIRETA)
13.196.0171-A | REVESTIMENTO DRYWALL C/ESP.115MM(ESTRUTURA+CHAPA GESSO) ESTR | M2 |  | 112.79
TURADA C/MONTANTES SIMPLES AUTOPORTANTES 90MM,FIX.A GUIAS HO
RIZ.90MM,AMBOS ACO GALV.C/ESP.0,5MM,C/DUAS CHAPAS GESSO ACAR
TONADO,SENDO UMA TIPO RU(RESISTENTE A UMIDADE),C/ADICAO LA M
INERAL,E OUTRA ST,ESP.12,5MM,LARG.1200MM,BORDA REBAIXADA,FIX
.MONTANTES POR MEIO PARAFUSOS.APLICACAO AREAS SECAS.FORN/COL
14632 | CHAPA DE GESSO ACARTONADO, RESISTENTE A UMIDADE(RU), ESP=12, | M2 | 2.1 | 27.71 | 0 | 58.191
5MM, 1200X2400MM (LXC)
14636 | FELTRO DE LA DE ROCHA, UMA FACE REVESTIDA COM FILME DE POLIP | M2 | 1.05 | 13.25 | 0 | 13.9125
ROPILENO, EM ROLO, DENSIDADE DE 32KGM3, ESP=50MM
14637 | FITA DE PAPEL MICROPERFURADO 50X150MM, PARA TRATAMENTO DE JU | M | 1.4 | 0.2685 | 0 | 0.3759
NTAS DE CHAPA DE GESSO PARA DRYWALL
14640 | FITA PARA TRATAMENTO ACUSTICO (BANDA ACUSTICA) 3000X90MM | M | 0.7 | 3.54 | 0 | 2.478
14642 | MASSA P/REJUNTE (EM PO),P/DRYWALL,A BASE DE GESSO,SECAGEM RA | KG | 0.35 | 2.13 | 0 | 0.7455
PIDA,P/TRAT. DE JUNTAS DE CHAPA DE GESSO(C/ADICAO DE AGUA)
14648 | PERFIL GUIA, FORMATO U, EM ACO ZINCADO, PARA ESTRUTURA PARED | M | 0.7 | 9.44 | 0 | 6.608
E DRYWALL, ESP=0,5MM, 90X3000MM (LXC)
14652 | PERFIL MONTANTE, FORMATO"C", EM ACO ZINCADO, PARA ESTRUTURA | M | 1.75 | 8.96 | 0 | 15.68
PAREDE DRYWALL, ESP=0,5MM, 90X3000MM (LXC)
14657 | PARAFUSO PARA DRYWALL, EM ACO FOSFATIZADO, CABECA TROMBETA E | UN | 10 | 0.0417 | 0 | 0.417
PONTA AGULHA (TA), COMPRIMENTO 25MM
14658 | PARAFUSO PARA DRYWALL, EM ACO FOSFATIZADO, CABECA TROMBETA E | UN | 10 | 0.08 | 0 | 0.8
PONTA AGULHA (TA), COMPRIMENTO 45MM
14660 | PINO DE ACO COM ARRUELA CONICA, DIAMETRO ARRUELA=23MM E COMP | UN | 2.5556 | 0.53 | 0 | 1.3545
RIMENTO DE HASTE=27MM (ACAO INDIRETA)
20102 | MAO-DE-OBRA DE MONTADOR A (MONTAGEM DE ESTRUTURAS METALICAS) | H | 0.418 | 23.62 | 3 | 10.1694
, INCLUSIVE ENCARGOS SOCIAIS DESONERADOS
20132 | MAO-DE-OBRA DE SERVENTE DA CONSTRUCAO CIVIL, INCLUSIVE ENCAR | H | 0.126 | 15.87 | 3 | 2.0596
GOS SOCIAIS DESONERADOS
13.196.0172-0 | REVESTIMENTO DE DRYWALL C/ESP.115MM(ESTRUTURA+CHAPA GESSO) E | M2 |  | 74.99
STRUTURADA C/MONTANTES SIMPLES AUTOPORTANTES 90MM,FIX.A GUIA
S HORIZ.90MM,AMBOS ACO GALVANIZADO C/ESP.0,5MM,COM DUAS CHAP
AS GESSO ACARTONADO,SENDO UMA DO TIPO RF(RESISTENTE AO FOGO)
E OUTRA ST,SP.12,5MM,LARG.1200MM,BORDA REBAIXADA,FIX.AOS MO
NTANTES POR MEIO PARAFUSOS.APLICACAO AREAS SECAS.FORN.COLOC.
01975 | MAO-DE-OBRA DE MONTADOR A (MONTAGEM DE ESTRUTURAS METALICAS) | H | 0.35 | 27.26 | 3 | 9.8272
, INCLUSIVE ENCARGOS SOCIAIS
01999 | MAO-DE-OBRA DE SERVENTE DA CONSTRUCAO CIVIL, INCLUSIVE ENCAR | H | 0.109 | 18.31 | 3 | 2.0557
GOS SOCIAIS
14634 | CHAPA DE GESSO ACARTONADO, RESISTENTE AO FOGO (RF), ESP=12,5 | M2 | 2.1 | 16.5 | 0 | 34.65
MM, 1200X2400MM (LXC)
14637 | FITA DE PAPEL MICROPERFURADO 50X150MM, PARA TRATAMENTO DE JU | M | 1.4 | 0.2685 | 0 | 0.3759
NTAS DE CHAPA DE GESSO PARA DRYWALL
14640 | FITA PARA TRATAMENTO ACUSTICO (BANDA ACUSTICA) 3000X90MM | M | 0.7 | 3.54 | 0 | 2.478
14642 | MASSA P/REJUNTE (EM PO),P/DRYWALL,A BASE DE GESSO,SECAGEM RA | KG | 0.35 | 2.13 | 0 | 0.7455
PIDA,P/TRAT. DE JUNTAS DE CHAPA DE GESSO(C/ADICAO DE AGUA)
14648 | PERFIL GUIA, FORMATO U, EM ACO ZINCADO, PARA ESTRUTURA PARED | M | 0.7 | 9.44 | 0 | 6.608
E DRYWALL, ESP=0,5MM, 90X3000MM (LXC)
14652 | PERFIL MONTANTE, FORMATO"C", EM ACO ZINCADO, PARA ESTRUTURA | M | 1.75 | 8.96 | 0 | 15.68
PAREDE DRYWALL, ESP=0,5MM, 90X3000MM (LXC)
14657 | PARAFUSO PARA DRYWALL, EM ACO FOSFATIZADO, CABECA TROMBETA E | UN | 10 | 0.0417 | 0 | 0.417
PONTA AGULHA (TA), COMPRIMENTO 25MM
14658 | PARAFUSO PARA DRYWALL, EM ACO FOSFATIZADO, CABECA TROMBETA E | UN | 10 | 0.08 | 0 | 0.8
PONTA AGULHA (TA), COMPRIMENTO 45MM
14660 | PINO DE ACO COM ARRUELA CONICA, DIAMETRO ARRUELA=23MM E COMP | UN | 2.5556 | 0.53 | 0 | 1.3545
RIMENTO DE HASTE=27MM (ACAO INDIRETA)
13.196.0172-A | REVESTIMENTO DE DRYWALL C/ESP.115MM(ESTRUTURA+CHAPA GESSO) E | M2 |  | 73.4
STRUTURADA C/MONTANTES SIMPLES AUTOPORTANTES 90MM,FIX.A GUIA
S HORIZ.90MM,AMBOS ACO GALVANIZADO C/ESP.0,5MM,COM DUAS CHAP
AS GESSO ACARTONADO,SENDO UMA DO TIPO RF(RESISTENTE AO FOGO)
E OUTRA ST,SP.12,5MM,LARG.1200MM,BORDA REBAIXADA,FIX.AOS MO
NTANTES POR MEIO PARAFUSOS.APLICACAO AREAS SECAS.FORN.COLOC.
14634 | CHAPA DE GESSO ACARTONADO, RESISTENTE AO FOGO (RF), ESP=12,5 | M2 | 2.1 | 16.5 | 0 | 34.65
MM, 1200X2400MM (LXC)
14637 | FITA DE PAPEL MICROPERFURADO 50X150MM, PARA TRATAMENTO DE JU | M | 1.4 | 0.2685 | 0 | 0.3759
NTAS DE CHAPA DE GESSO PARA DRYWALL
14640 | FITA PARA TRATAMENTO ACUSTICO (BANDA ACUSTICA) 3000X90MM | M | 0.7 | 3.54 | 0 | 2.478
14642 | MASSA P/REJUNTE (EM PO),P/DRYWALL,A BASE DE GESSO,SECAGEM RA | KG | 0.35 | 2.13 | 0 | 0.7455
PIDA,P/TRAT. DE JUNTAS DE CHAPA DE GESSO(C/ADICAO DE AGUA)
14648 | PERFIL GUIA, FORMATO U, EM ACO ZINCADO, PARA ESTRUTURA PARED | M | 0.7 | 9.44 | 0 | 6.608
E DRYWALL, ESP=0,5MM, 90X3000MM (LXC)
14652 | PERFIL MONTANTE, FORMATO"C", EM ACO ZINCADO, PARA ESTRUTURA | M | 1.75 | 8.96 | 0 | 15.68
PAREDE DRYWALL, ESP=0,5MM, 90X3000MM (LXC)
14657 | PARAFUSO PARA DRYWALL, EM ACO FOSFATIZADO, CABECA TROMBETA E | UN | 10 | 0.0417 | 0 | 0.417
PONTA AGULHA (TA), COMPRIMENTO 25MM
14658 | PARAFUSO PARA DRYWALL, EM ACO FOSFATIZADO, CABECA TROMBETA E | UN | 10 | 0.08 | 0 | 0.8
PONTA AGULHA (TA), COMPRIMENTO 45MM
14660 | PINO DE ACO COM ARRUELA CONICA, DIAMETRO ARRUELA=23MM E COMP | UN | 2.5556 | 0.53 | 0 | 1.3545
RIMENTO DE HASTE=27MM (ACAO INDIRETA)
20102 | MAO-DE-OBRA DE MONTADOR A (MONTAGEM DE ESTRUTURAS METALICAS) | H | 0.35 | 23.62 | 3 | 8.515
, INCLUSIVE ENCARGOS SOCIAIS DESONERADOS
20132 | MAO-DE-OBRA DE SERVENTE DA CONSTRUCAO CIVIL, INCLUSIVE ENCAR | H | 0.109 | 15.87 | 3 | 1.7817
GOS SOCIAIS DESONERADOS
13.196.0173-0 | REVESTIMENTO DRYWALL C/ESP.115MM(ESTRUTURA+CHAPA GESSO) ESTR | M2 |  | 91.13
UTURADA C/MONTANTES SIMPLES AUTOPORTANTES 90MM,FIX.A GUIAS H
ORIZ.90MM,AMBOS ACO GALV.ESP.0,5MM,C/DUAS CHAPAS GESSO ACART
NADO,SENDO UMA TIPO RF(RESISTENTE AO FOGO),C/ADICAO LA MINER
AL,E OUTRA ST,ESP.12,5MM,LARG.1200MM,BORDA REBAIXADA,FIX.MON
TANTES POR MEIO PARAFUSOS.APLICACAO AREAS SECAS.FORN.E COLOC
01975 | MAO-DE-OBRA DE MONTADOR A (MONTAGEM DE ESTRUTURAS METALICAS) | H | 0.418 | 27.26 | 3 | 11.7365
, INCLUSIVE ENCARGOS SOCIAIS
01999 | MAO-DE-OBRA DE SERVENTE DA CONSTRUCAO CIVIL, INCLUSIVE ENCAR | H | 0.126 | 18.31 | 3 | 2.3763
GOS SOCIAIS
14634 | CHAPA DE GESSO ACARTONADO, RESISTENTE AO FOGO (RF), ESP=12,5 | M2 | 2.1 | 16.5 | 0 | 34.65
MM, 1200X2400MM (LXC)
14636 | FELTRO DE LA DE ROCHA, UMA FACE REVESTIDA COM FILME DE POLIP | M2 | 1.05 | 13.25 | 0 | 13.9125
ROPILENO, EM ROLO, DENSIDADE DE 32KGM3, ESP=50MM
14637 | FITA DE PAPEL MICROPERFURADO 50X150MM, PARA TRATAMENTO DE JU | M | 1.4 | 0.2685 | 0 | 0.3759
NTAS DE CHAPA DE GESSO PARA DRYWALL
14640 | FITA PARA TRATAMENTO ACUSTICO (BANDA ACUSTICA) 3000X90MM | M | 0.7 | 3.54 | 0 | 2.478
14642 | MASSA P/REJUNTE (EM PO),P/DRYWALL,A BASE DE GESSO,SECAGEM RA | KG | 0.35 | 2.13 | 0 | 0.7455
PIDA,P/TRAT. DE JUNTAS DE CHAPA DE GESSO(C/ADICAO DE AGUA)
14648 | PERFIL GUIA, FORMATO U, EM ACO ZINCADO, PARA ESTRUTURA PARED | M | 0.7 | 9.44 | 0 | 6.608
E DRYWALL, ESP=0,5MM, 90X3000MM (LXC)
14652 | PERFIL MONTANTE, FORMATO"C", EM ACO ZINCADO, PARA ESTRUTURA | M | 1.75 | 8.96 | 0 | 15.68
PAREDE DRYWALL, ESP=0,5MM, 90X3000MM (LXC)
14657 | PARAFUSO PARA DRYWALL, EM ACO FOSFATIZADO, CABECA TROMBETA E | UN | 10 | 0.0417 | 0 | 0.417
PONTA AGULHA (TA), COMPRIMENTO 25MM
14658 | PARAFUSO PARA DRYWALL, EM ACO FOSFATIZADO, CABECA TROMBETA E | UN | 10 | 0.08 | 0 | 0.8
PONTA AGULHA (TA), COMPRIMENTO 45MM
14660 | PINO DE ACO COM ARRUELA CONICA, DIAMETRO ARRUELA=23MM E COMP | UN | 2.5556 | 0.53 | 0 | 1.3545
RIMENTO DE HASTE=27MM (ACAO INDIRETA)
13.196.0173-A | REVESTIMENTO DRYWALL C/ESP.115MM(ESTRUTURA+CHAPA GESSO) ESTR | M2 |  | 89.25
UTURADA C/MONTANTES SIMPLES AUTOPORTANTES 90MM,FIX.A GUIAS H
ORIZ.90MM,AMBOS ACO GALV.ESP.0,5MM,C/DUAS CHAPAS GESSO ACART
NADO,SENDO UMA TIPO RF(RESISTENTE AO FOGO),C/ADICAO LA MINER
AL,E OUTRA ST,ESP.12,5MM,LARG.1200MM,BORDA REBAIXADA,FIX.MON
TANTES POR MEIO PARAFUSOS.APLICACAO AREAS SECAS.FORN.E COLOC
14634 | CHAPA DE GESSO ACARTONADO, RESISTENTE AO FOGO (RF), ESP=12,5 | M2 | 2.1 | 16.5 | 0 | 34.65
MM, 1200X2400MM (LXC)
14636 | FELTRO DE LA DE ROCHA, UMA FACE REVESTIDA COM FILME DE POLIP | M2 | 1.05 | 13.25 | 0 | 13.9125
ROPILENO, EM ROLO, DENSIDADE DE 32KGM3, ESP=50MM
14637 | FITA DE PAPEL MICROPERFURADO 50X150MM, PARA TRATAMENTO DE JU | M | 1.4 | 0.2685 | 0 | 0.3759
NTAS DE CHAPA DE GESSO PARA DRYWALL
14640 | FITA PARA TRATAMENTO ACUSTICO (BANDA ACUSTICA) 3000X90MM | M | 0.7 | 3.54 | 0 | 2.478
14642 | MASSA P/REJUNTE (EM PO),P/DRYWALL,A BASE DE GESSO,SECAGEM RA | KG | 0.35 | 2.13 | 0 | 0.7455
PIDA,P/TRAT. DE JUNTAS DE CHAPA DE GESSO(C/ADICAO DE AGUA)
14648 | PERFIL GUIA, FORMATO U, EM ACO ZINCADO, PARA ESTRUTURA PARED | M | 0.7 | 9.44 | 0 | 6.608
E DRYWALL, ESP=0,5MM, 90X3000MM (LXC)
14652 | PERFIL MONTANTE, FORMATO"C", EM ACO ZINCADO, PARA ESTRUTURA | M | 1.75 | 8.96 | 0 | 15.68
PAREDE DRYWALL, ESP=0,5MM, 90X3000MM (LXC)
14657 | PARAFUSO PARA DRYWALL, EM ACO FOSFATIZADO, CABECA TROMBETA E | UN | 10 | 0.0417 | 0 | 0.417
PONTA AGULHA (TA), COMPRIMENTO 25MM
14658 | PARAFUSO PARA DRYWALL, EM ACO FOSFATIZADO, CABECA TROMBETA E | UN | 10 | 0.08 | 0 | 0.8
PONTA AGULHA (TA), COMPRIMENTO 45MM
14660 | PINO DE ACO COM ARRUELA CONICA, DIAMETRO ARRUELA=23MM E COMP | UN | 2.5556 | 0.53 | 0 | 1.3545
RIMENTO DE HASTE=27MM (ACAO INDIRETA)
20102 | MAO-DE-OBRA DE MONTADOR A (MONTAGEM DE ESTRUTURAS METALICAS) | H | 0.418 | 23.62 | 3 | 10.1694
, INCLUSIVE ENCARGOS SOCIAIS DESONERADOS
20132 | MAO-DE-OBRA DE SERVENTE DA CONSTRUCAO CIVIL, INCLUSIVE ENCAR | H | 0.126 | 15.87 | 3 | 2.0596
GOS SOCIAIS DESONERADOS
13.197.0010-0 | REVESTIMENTO TEXTURIZADO FOSCO PARA USO EXTERNO SOBRE SUPERF | M2 |  | 54.41
ICIE CAMURCADA OU CONCRETO LISO,COM 2MM DE ESPESSURA,EXECUTA
DO COM PO CREPE ATB,NA COR INDICADA,SOBRE ADITIVOS C/2 DEMAO
S DE ACABAMENTO
01966 | MAO-DE-OBRA DE PINTOR, INCLUSIVE ENCARGOS SOCIAIS | H | 1.55 | 25.34 | 3 | 40.4553
05999 | REVESTIMENTO TEXTURIZADO PO CREPE, PARA SUPERFICIEIS CAMURCA | M2 | 1.1 | 12.6948 | 0 | 13.9643
DAS
13.197.0010-A | REVESTIMENTO TEXTURIZADO FOSCO PARA USO EXTERNO SOBRE SUPERF | M2 |  | 49.02
ICIE CAMURCADA OU CONCRETO LISO,COM 2MM DE ESPESSURA,EXECUTA
DO COM PO CREPE ATB,NA COR INDICADA,SOBRE ADITIVOS C/2 DEMAO
S DE ACABAMENTO
05999 | REVESTIMENTO TEXTURIZADO PO CREPE, PARA SUPERFICIEIS CAMURCA | M2 | 1.1 | 12.6948 | 0 | 13.9643
DAS
20118 | MAO-DE-OBRA DE PINTOR, INCLUSIVE ENCARGOS SOCIAIS DESONERADO | H | 1.55 | 21.96 | 3 | 35.0591
S
13.199.0010-0 | VENEZIANA VERTICAL (BRISE SOLEIL) CONSTRUIDA COM PLACA CIMEN | M2 |  | 192.11
TICIA (SEM UTILIZACAO DE AMIANTO),COM ESPESSURA DE 12MM,COM
400MM DE LARGURA,FIXADA EM CANTONEIRAS DE ACO APARAFUSADAS,E
MEDIDA PELA AREA COLOCADA.FORNECIMENTO E COLOCACAO
00011 | CANTONEIRA DE ACO DOCE, P/SERRALHERIA, PRECO DE REVENDEDOR, | KG | 4 | 10.8 | 0 | 43.2
DE 5/8"X1/8" ATE 1.1/2"X1/8"
01967 | MAO-DE-OBRA DE CARPINTEIRO DE ESQUADRIASDE MADEIRA INCLUSIVE | H | 1.7 | 27.26 | 3 | 47.7323
ENCARGOS SOCIAIS
01999 | MAO-DE-OBRA DE SERVENTE DA CONSTRUCAO CIVIL, INCLUSIVE ENCAR | H | 1.7 | 18.31 | 3 | 32.0608
GOS SOCIAIS
05880 | BUCHA DE NYLON, TIPO S-05 | UN | 6 | 0.0149 | 0 | 0.0894
05906 | PARAFUSO FERRO, ROSCA SOBERBA, CABECA CHATA, DE (3,8X30)MM | UN | 6 | 0.1285 | 0 | 0.771
11125 | PLACA CIMENTICIA (SEM UTILIZACAO DE AMIANTO), COM 12MM DE ES | UN | 0.417 | 163.7 | 0 | 68.2629
PESSURA, 1,20M DE LARGURA E 2,40M DE COMPRIMENTO
13.199.0010-A | VENEZIANA VERTICAL (BRISE SOLEIL) CONSTRUIDA COM PLACA CIMEN | M2 |  | 181.47
TICIA (SEM UTILIZACAO DE AMIANTO),COM ESPESSURA DE 12MM,COM
400MM DE LARGURA,FIXADA EM CANTONEIRAS DE ACO APARAFUSADAS,E
MEDIDA PELA AREA COLOCADA.FORNECIMENTO E COLOCACAO
00011 | CANTONEIRA DE ACO DOCE, P/SERRALHERIA, PRECO DE REVENDEDOR, | KG | 4 | 10.8 | 0 | 43.2
DE 5/8"X1/8" ATE 1.1/2"X1/8"
05880 | BUCHA DE NYLON, TIPO S-05 | UN | 6 | 0.0149 | 0 | 0.0894
05906 | PARAFUSO FERRO, ROSCA SOBERBA, CABECA CHATA, DE (3,8X30)MM | UN | 6 | 0.1285 | 0 | 0.771
11125 | PLACA CIMENTICIA (SEM UTILIZACAO DE AMIANTO), COM 12MM DE ES | UN | 0.417 | 163.7 | 0 | 68.2629
PESSURA, 1,20M DE LARGURA E 2,40M DE COMPRIMENTO
20045 | MAO-DE-OBRA DE CARPINTEIRO DE ESQUADRIAS DE MADEIRA, INCLUSI | H | 1.7 | 23.62 | 3 | 41.3586
VE ENCARGOS SOCIAIS DESONERADOS
20132 | MAO-DE-OBRA DE SERVENTE DA CONSTRUCAO CIVIL, INCLUSIVE ENCAR | H | 1.7 | 15.87 | 3 | 27.7884
GOS SOCIAIS DESONERADOS
13.199.0015-0 | VENEZIANA VERTICAL(BRISE SOLEIL)DE CHAPA DE ALUMINIO,COM 1,2 | M2 |  | 1337.92
MM DE ESPESSURA,FIXADO EM CANTONEIRAS DE ACO APARAFUSADAS,E
MEDIDA PELA AREA COLOCADA.FORNECIMENTO E COLOCACAO
00011 | CANTONEIRA DE ACO DOCE, P/SERRALHERIA, PRECO DE REVENDEDOR, | KG | 4 | 10.8 | 0 | 43.2
DE 5/8"X1/8" ATE 1.1/2"X1/8"
01999 | MAO-DE-OBRA DE SERVENTE DA CONSTRUCAO CIVIL, INCLUSIVE ENCAR | H | 1.7 | 18.31 | 3 | 32.0608
GOS SOCIAIS
05880 | BUCHA DE NYLON, TIPO S-05 | UN | 6 | 0.0149 | 0 | 0.0894
05906 | PARAFUSO FERRO, ROSCA SOBERBA, CABECA CHATA, DE (3,8X30)MM | UN | 6 | 0.1285 | 0 | 0.771
06913 | MAO-DE-OBRA DE SERRALHEIRO DA CONSTRUCAOCIVIL, INCLUSIVE ENC | H | 1.7 | 27.26 | 3 | 47.7323
ARGOS SOCIAIS
11126 | CHAPA ALUMINIO, MED.(2000X1000X1,2)MM | KG | 25.346 | 47.9 | 0 | 1214.0734
13.199.0015-A | VENEZIANA VERTICAL(BRISE SOLEIL)DE CHAPA DE ALUMINIO,COM 1,2 | M2 |  | 1327.28
MM DE ESPESSURA,FIXADO EM CANTONEIRAS DE ACO APARAFUSADAS,E
MEDIDA PELA AREA COLOCADA.FORNECIMENTO E COLOCACAO
00011 | CANTONEIRA DE ACO DOCE, P/SERRALHERIA, PRECO DE REVENDEDOR, | KG | 4 | 10.8 | 0 | 43.2
DE 5/8"X1/8" ATE 1.1/2"X1/8"
05880 | BUCHA DE NYLON, TIPO S-05 | UN | 6 | 0.0149 | 0 | 0.0894
05906 | PARAFUSO FERRO, ROSCA SOBERBA, CABECA CHATA, DE (3,8X30)MM | UN | 6 | 0.1285 | 0 | 0.771
11126 | CHAPA ALUMINIO, MED.(2000X1000X1,2)MM | KG | 25.346 | 47.9 | 0 | 1214.0734
20131 | MAO-DE-OBRA DE SERRALHEIRO DA CONSTRUCAO CIVIL, INCLUSIVE EN | H | 1.7 | 23.62 | 3 | 41.3586
CARGOS SOCIAIS DESONERADOS
20132 | MAO-DE-OBRA DE SERVENTE DA CONSTRUCAO CIVIL, INCLUSIVE ENCAR | H | 1.7 | 15.87 | 3 | 27.7884
GOS SOCIAIS DESONERADOS
13.200.0010-0 | REVESTIMENTO EM CHAPA LAMINADA COM ACABAMENTO TEXTURIZADO,DE | M2 |  | 149.65
1,3MM DE ESPESSURA,EM PAREDES, SOBRE REVESTIMENTO LIXADO E
ESCOVADO
00225 | ADESIVO DE CONTATO A BASE DE SOLVENTES, RESINAS E BORRACHAS | GL | 0.2 | 92.69 | 0 | 18.538
SINTETICAS E ADITIVOS, EMBALAGEM DE 3,2L/2,8KG
00719 | CHAPA LAMINADA COM ACABAMENTO TEXTURIZADO, DE (1,25X3,08)M, | UN | 0.3 | 308.9 | 0 | 92.67
COM ESPESSURA DE 1,3MM
01977 | MAO-DE-OBRA DE MARCENEIRO, INCLUSIVE ENCARGOS SOCIAIS | H | 0.7 | 35.01 | 3 | 25.2422
01999 | MAO-DE-OBRA DE SERVENTE DA CONSTRUCAO CIVIL, INCLUSIVE ENCAR | H | 0.7 | 18.31 | 3 | 13.2015
GOS SOCIAIS
13.200.0010-A | REVESTIMENTO EM CHAPA LAMINADA COM ACABAMENTO TEXTURIZADO,DE | M2 |  | 144.52
1,3MM DE ESPESSURA,EM PAREDES, SOBRE REVESTIMENTO LIXADO E
ESCOVADO
00225 | ADESIVO DE CONTATO A BASE DE SOLVENTES, RESINAS E BORRACHAS | GL | 0.2 | 92.69 | 0 | 18.538
SINTETICAS E ADITIVOS, EMBALAGEM DE 3,2L/2,8KG
00719 | CHAPA LAMINADA COM ACABAMENTO TEXTURIZADO, DE (1,25X3,08)M, | UN | 0.3 | 308.9 | 0 | 92.67
COM ESPESSURA DE 1,3MM
20090 | MAO-DE-OBRA DE MARCENEIRO, INCLUSIVE ENCARGOS SOCIAIS DESONE | H | 0.7 | 30.34 | 3 | 21.8751
RADOS
20132 | MAO-DE-OBRA DE SERVENTE DA CONSTRUCAO CIVIL, INCLUSIVE ENCAR | H | 0.7 | 15.87 | 3 | 11.4423
GOS SOCIAIS DESONERADOS
13.200.0015-1 | REVESTIMENTO EM CHAPA LAMINADA COM ACABAMENTO BRILHANTE,DE 0 | M2 |  | 120.32
,8MM DE ESPESSURA,SOBRE PECAS DE MADEIRA AMPLAS,COMO PORTAS,
MESAS,ARMARIOS E PRATELEIRAS FUNDAS
00225 | ADESIVO DE CONTATO A BASE DE SOLVENTES, RESINAS E BORRACHAS | GL | 0.1 | 92.69 | 0 | 9.269
SINTETICAS E ADITIVOS, EMBALAGEM DE 3,2L/2,8KG
00279 | CHAPA LAMINADA C/ACABAMENTO BRILHANTE, DE (1,25X3,08)M, C/ES | UN | 0.3 | 129.78 | 0 | 38.934
PES. DE 0,8MM
01977 | MAO-DE-OBRA DE MARCENEIRO, INCLUSIVE ENCARGOS SOCIAIS | H | 2 | 35.01 | 3 | 72.1206
13.200.0015-B | REVESTIMENTO EM CHAPA LAMINADA COM ACABAMENTO BRILHANTE,DE 0 | M2 |  | 110.7
,8MM DE ESPESSURA,SOBRE PECAS DE MADEIRA AMPLAS,COMO PORTAS,
MESAS,ARMARIOS E PRATELEIRAS FUNDAS
00225 | ADESIVO DE CONTATO A BASE DE SOLVENTES, RESINAS E BORRACHAS | GL | 0.1 | 92.69 | 0 | 9.269
SINTETICAS E ADITIVOS, EMBALAGEM DE 3,2L/2,8KG
00279 | CHAPA LAMINADA C/ACABAMENTO BRILHANTE, DE (1,25X3,08)M, C/ES | UN | 0.3 | 129.78 | 0 | 38.934
PES. DE 0,8MM
20090 | MAO-DE-OBRA DE MARCENEIRO, INCLUSIVE ENCARGOS SOCIAIS DESONE | H | 2 | 30.34 | 3 | 62.5004
RADOS
13.200.0020-0 | REVESTIMENTO EM CHAPA LAMINADA COM ACABAMENTO BRILHANTE,DE 0 | M2 |  | 156.38
,8MM DE ESPESSURA,SOBRE PECAS AMPLAS EM UMA SO DIMENSAO,COMO
PRATELEIRAS COMUNS,CAIXOES DE ESQUADRIAS E COLUNAS PRISMATIC
AS
00225 | ADESIVO DE CONTATO A BASE DE SOLVENTES, RESINAS E BORRACHAS | GL | 0.1 | 92.69 | 0 | 9.269
SINTETICAS E ADITIVOS, EMBALAGEM DE 3,2L/2,8KG
00279 | CHAPA LAMINADA C/ACABAMENTO BRILHANTE, DE (1,25X3,08)M, C/ES | UN | 0.3 | 129.78 | 0 | 38.934
PES. DE 0,8MM
01977 | MAO-DE-OBRA DE MARCENEIRO, INCLUSIVE ENCARGOS SOCIAIS | H | 3 | 35.01 | 3 | 108.1809
13.200.0020-A | REVESTIMENTO EM CHAPA LAMINADA COM ACABAMENTO BRILHANTE,DE 0 | M2 |  | 141.95
,8MM DE ESPESSURA,SOBRE PECAS AMPLAS EM UMA SO DIMENSAO,COMO
PRATELEIRAS COMUNS,CAIXOES DE ESQUADRIAS E COLUNAS PRISMATIC
AS
00225 | ADESIVO DE CONTATO A BASE DE SOLVENTES, RESINAS E BORRACHAS | GL | 0.1 | 92.69 | 0 | 9.269
SINTETICAS E ADITIVOS, EMBALAGEM DE 3,2L/2,8KG
00279 | CHAPA LAMINADA C/ACABAMENTO BRILHANTE, DE (1,25X3,08)M, C/ES | UN | 0.3 | 129.78 | 0 | 38.934
PES. DE 0,8MM
20090 | MAO-DE-OBRA DE MARCENEIRO, INCLUSIVE ENCARGOS SOCIAIS DESONE | H | 3 | 30.34 | 3 | 93.7506
RADOS
13.200.0025-0 | REVESTIMENTO EM CHAPA LAMINADA COM ACABAMENTO BRILHANTE, DE | M2 |  | 192.44
0,8MM DE ESPESSURA, SOBRE GAVETAS, ARMARIOS, CONSOLOS, MESAS
PEQUENAS E MOLDURAS
00225 | ADESIVO DE CONTATO A BASE DE SOLVENTES, RESINAS E BORRACHAS | GL | 0.1 | 92.69 | 0 | 9.269
SINTETICAS E ADITIVOS, EMBALAGEM DE 3,2L/2,8KG
00279 | CHAPA LAMINADA C/ACABAMENTO BRILHANTE, DE (1,25X3,08)M, C/ES | UN | 0.3 | 129.78 | 0 | 38.934
PES. DE 0,8MM
01977 | MAO-DE-OBRA DE MARCENEIRO, INCLUSIVE ENCARGOS SOCIAIS | H | 4 | 35.01 | 3 | 144.2412
13.200.0025-A | REVESTIMENTO EM CHAPA LAMINADA COM ACABAMENTO BRILHANTE, DE | M2 |  | 173.2
0,8MM DE ESPESSURA, SOBRE GAVETAS, ARMARIOS, CONSOLOS, MESAS
PEQUENAS E MOLDURAS
00225 | ADESIVO DE CONTATO A BASE DE SOLVENTES, RESINAS E BORRACHAS | GL | 0.1 | 92.69 | 0 | 9.269
SINTETICAS E ADITIVOS, EMBALAGEM DE 3,2L/2,8KG
00279 | CHAPA LAMINADA C/ACABAMENTO BRILHANTE, DE (1,25X3,08)M, C/ES | UN | 0.3 | 129.78 | 0 | 38.934
PES. DE 0,8MM
20090 | MAO-DE-OBRA DE MARCENEIRO, INCLUSIVE ENCARGOS SOCIAIS DESONE | H | 4 | 30.34 | 3 | 125.0008
RADOS
13.205.0010-0 | PROTETOR DE PAREDE(BATE-MACA), COM 20CM DE LARGURA, VINIL DE | M |  | 159.99
ALTO IMPACTO,ANTICHAMA E LAVAVEL,ACABAMENTO TEXTURIZADO,REF
ORCOS EM NEOPRENE E FIXADO COM SUPORTES DE ALUMINIO RESISTEN
TES.FORNECIMENTO E COLOCACAO
01967 | MAO-DE-OBRA DE CARPINTEIRO DE ESQUADRIASDE MADEIRA INCLUSIVE | H | 0.16 | 27.26 | 3 | 4.4924
ENCARGOS SOCIAIS
01999 | MAO-DE-OBRA DE SERVENTE DA CONSTRUCAO CIVIL, INCLUSIVE ENCAR | H | 0.16 | 18.31 | 3 | 3.0175
GOS SOCIAIS
11221 | PROTETOR PAREDE (BATE-MACA),C/20CM LARG.VINIL ALTO IMPACTO,A | M | 1.05 | 145.22 | 0 | 152.481
NTICHAMA LAV. TEXTURIZADO REFORCOS EM NEOPRENE FIX SUP ALUMI
13.205.0010-A | PROTETOR DE PAREDE(BATE-MACA), COM 20CM DE LARGURA, VINIL DE | M |  | 158.98
ALTO IMPACTO,ANTICHAMA E LAVAVEL,ACABAMENTO TEXTURIZADO,REF
ORCOS EM NEOPRENE E FIXADO COM SUPORTES DE ALUMINIO RESISTEN
TES.FORNECIMENTO E COLOCACAO
11221 | PROTETOR PAREDE (BATE-MACA),C/20CM LARG.VINIL ALTO IMPACTO,A | M | 1.05 | 145.22 | 0 | 152.481
NTICHAMA LAV. TEXTURIZADO REFORCOS EM NEOPRENE FIX SUP ALUMI
20045 | MAO-DE-OBRA DE CARPINTEIRO DE ESQUADRIAS DE MADEIRA, INCLUSI | H | 0.16 | 23.62 | 3 | 3.8926
VE ENCARGOS SOCIAIS DESONERADOS
20132 | MAO-DE-OBRA DE SERVENTE DA CONSTRUCAO CIVIL, INCLUSIVE ENCAR | H | 0.16 | 15.87 | 3 | 2.6154
GOS SOCIAIS DESONERADOS
13.205.0015-0 | PROTETOR DE PAREDE(BATE-MACA),TIPO CORRIMAO,COM LARGURA DE A | M |  | 149.5
PROXIMADAMENTE 14CM,VINIL DE ALTO IMPACTO,ANTICHAMA E LAVAVE
L,ACABAMENTO TEXTURIZADO,REFORCOS EM NEOPRENE E FIXADO COM S
UPORTES DE ALUMINIO RESISTENTES.FORNECIMENTO E COLOCACAO
01967 | MAO-DE-OBRA DE CARPINTEIRO DE ESQUADRIASDE MADEIRA INCLUSIVE | H | 0.16 | 27.26 | 3 | 4.4924
ENCARGOS SOCIAIS
01999 | MAO-DE-OBRA DE SERVENTE DA CONSTRUCAO CIVIL, INCLUSIVE ENCAR | H | 0.16 | 18.31 | 3 | 3.0175
GOS SOCIAIS
11222 | PROTETOR PAREDE (BATE-MACA),TIPO CORRIMAO APROX 14CM,VINIL A | M | 1.05 | 135.23 | 0 | 141.9915
LTO IMPACTO,ANTICHAMLAV TEXTURIZADO REF. NEOPRENE FIX SUP AL
13.205.0015-A | PROTETOR DE PAREDE(BATE-MACA),TIPO CORRIMAO,COM LARGURA DE A | M |  | 148.49
PROXIMADAMENTE 14CM,VINIL DE ALTO IMPACTO,ANTICHAMA E LAVAVE
L,ACABAMENTO TEXTURIZADO,REFORCOS EM NEOPRENE E FIXADO COM S
UPORTES DE ALUMINIO RESISTENTES.FORNECIMENTO E COLOCACAO
11222 | PROTETOR PAREDE (BATE-MACA),TIPO CORRIMAO APROX 14CM,VINIL A | M | 1.05 | 135.23 | 0 | 141.9915
LTO IMPACTO,ANTICHAMLAV TEXTURIZADO REF. NEOPRENE FIX SUP AL
20045 | MAO-DE-OBRA DE CARPINTEIRO DE ESQUADRIAS DE MADEIRA, INCLUSI | H | 0.16 | 23.62 | 3 | 3.8926
VE ENCARGOS SOCIAIS DESONERADOS
20132 | MAO-DE-OBRA DE SERVENTE DA CONSTRUCAO CIVIL, INCLUSIVE ENCAR | H | 0.16 | 15.87 | 3 | 2.6154
GOS SOCIAIS DESONERADOS
13.205.0020-0 | PROTETOR DE PAREDE(BATE-MACA),COM 12,7CM DE LARGURA,VINIL DE | M |  | 149.5
ALTO IMPACTO,ANTICHAMA E LAVAVEL,ACABAMENTO TEXTURIZADO,REF
ORCOS EM NEOPRENE E FIXADO COM SUPORTES DE ALUMINIO RESISTEN
TES.FORNECIMENTO E COLOCACAO
01967 | MAO-DE-OBRA DE CARPINTEIRO DE ESQUADRIASDE MADEIRA INCLUSIVE | H | 0.16 | 27.26 | 3 | 4.4924
ENCARGOS SOCIAIS
01999 | MAO-DE-OBRA DE SERVENTE DA CONSTRUCAO CIVIL, INCLUSIVE ENCAR | H | 0.16 | 18.31 | 3 | 3.0175
GOS SOCIAIS
11223 | PROTETOR PAREDE (BATE-MACA),C/12,7CM LARG.VINIL ALTO IMPACTO | M | 1.05 | 135.23 | 0 | 141.9915
,ANTICHAMA LAV.ACAB.TEXT. REF NEOPRENE,FIXADO SUP. ALUMINIO
13.205.0020-A | PROTETOR DE PAREDE(BATE-MACA),COM 12,7CM DE LARGURA,VINIL DE | M |  | 148.49
ALTO IMPACTO,ANTICHAMA E LAVAVEL,ACABAMENTO TEXTURIZADO,REF
ORCOS EM NEOPRENE E FIXADO COM SUPORTES DE ALUMINIO RESISTEN
TES.FORNECIMENTO E COLOCACAO
11223 | PROTETOR PAREDE (BATE-MACA),C/12,7CM LARG.VINIL ALTO IMPACTO | M | 1.05 | 135.23 | 0 | 141.9915
,ANTICHAMA LAV.ACAB.TEXT. REF NEOPRENE,FIXADO SUP. ALUMINIO
20045 | MAO-DE-OBRA DE CARPINTEIRO DE ESQUADRIAS DE MADEIRA, INCLUSI | H | 0.16 | 23.62 | 3 | 3.8926
VE ENCARGOS SOCIAIS DESONERADOS
20132 | MAO-DE-OBRA DE SERVENTE DA CONSTRUCAO CIVIL, INCLUSIVE ENCAR | H | 0.16 | 15.87 | 3 | 2.6154
GOS SOCIAIS DESONERADOS
13.205.0022-0 | PROTETOR DE CANTOS,PRODUZIDO COM ESTRUTURA INTERNA DE SUPORT | M |  | 119.01
E EM ALUMINIO E PVC,COM REFORCOS EM NEOPRENE E EXTERNAMENTE
COM CAPAS DE VINIL DE ALTO IMPACTO COM ACABAMENTO TEXTURIZAD
O,NAS CORES PADRONIZADAS DO FABRICANTE,COM LARGURA DE 5CM E
PECAS COM 1,20M E 2,40M.FORNECIMENTO E COLOCACAO
01967 | MAO-DE-OBRA DE CARPINTEIRO DE ESQUADRIASDE MADEIRA INCLUSIVE | H | 0.16 | 27.26 | 3 | 4.4924
ENCARGOS SOCIAIS
01999 | MAO-DE-OBRA DE SERVENTE DA CONSTRUCAO CIVIL, INCLUSIVE ENCAR | H | 0.16 | 18.31 | 3 | 3.0175
GOS SOCIAIS
11235 | PROTETOR CANTOS,PROD.C/ESTR.INT.SUP.ALUM.PVC,C/REFOR.NEOPREN | M | 1.05 | 106.2 | 0 | 111.51
E E EXT.C/CAPAS VINIL ALTO IMP.C/ACAB.TEXT.COR PADR.FABR.5CM
13.205.0022-A | PROTETOR DE CANTOS,PRODUZIDO COM ESTRUTURA INTERNA DE SUPORT | M |  | 118.01
E EM ALUMINIO E PVC,COM REFORCOS EM NEOPRENE E EXTERNAMENTE
COM CAPAS DE VINIL DE ALTO IMPACTO COM ACABAMENTO TEXTURIZAD
O,NAS CORES PADRONIZADAS DO FABRICANTE,COM LARGURA DE 5CM E
PECAS COM 1,20M E 2,40M.FORNECIMENTO E COLOCACAO
11235 | PROTETOR CANTOS,PROD.C/ESTR.INT.SUP.ALUM.PVC,C/REFOR.NEOPREN | M | 1.05 | 106.2 | 0 | 111.51
E E EXT.C/CAPAS VINIL ALTO IMP.C/ACAB.TEXT.COR PADR.FABR.5CM
20045 | MAO-DE-OBRA DE CARPINTEIRO DE ESQUADRIAS DE MADEIRA, INCLUSI | H | 0.16 | 23.62 | 3 | 3.8926
VE ENCARGOS SOCIAIS DESONERADOS
20132 | MAO-DE-OBRA DE SERVENTE DA CONSTRUCAO CIVIL, INCLUSIVE ENCAR | H | 0.16 | 15.87 | 3 | 2.6154
GOS SOCIAIS DESONERADOS
13.205.0025-0 | PROTECAO DE PORTAS EM VINIL DE ALTO IMPACTO,COM ACABAMENTO T | M2 |  | 167.45
EXTURIZADO,VARIAS CORES.FORNECIMENTO E COLOCACAO
01967 | MAO-DE-OBRA DE CARPINTEIRO DE ESQUADRIASDE MADEIRA INCLUSIVE | H | 1 | 27.26 | 3 | 28.0778
ENCARGOS SOCIAIS
01999 | MAO-DE-OBRA DE SERVENTE DA CONSTRUCAO CIVIL, INCLUSIVE ENCAR | H | 1 | 18.31 | 3 | 18.8593
GOS SOCIAIS
11224 | PROTECAO PORTAS VINIL ALTO IMPACTO, C/ACABAMENTO TEXTURIZADO | M2 | 1.05 | 114.78 | 0 | 120.519
13.205.0025-A | PROTECAO DE PORTAS EM VINIL DE ALTO IMPACTO,COM ACABAMENTO T | M2 |  | 161.19
EXTURIZADO,VARIAS CORES.FORNECIMENTO E COLOCACAO
11224 | PROTECAO PORTAS VINIL ALTO IMPACTO, C/ACABAMENTO TEXTURIZADO | M2 | 1.05 | 114.78 | 0 | 120.519
20045 | MAO-DE-OBRA DE CARPINTEIRO DE ESQUADRIAS DE MADEIRA, INCLUSI | H | 1 | 23.62 | 3 | 24.3286
VE ENCARGOS SOCIAIS DESONERADOS
20132 | MAO-DE-OBRA DE SERVENTE DA CONSTRUCAO CIVIL, INCLUSIVE ENCAR | H | 1 | 15.87 | 3 | 16.3461
GOS SOCIAIS DESONERADOS
13.301.0080-1 | PISO CIMENTADO,COM 1,5CM DE ESPESSURA,COM ARGAMASSA DE CIMEN | M2 |  | 42.4
TO E AREIA,NO TRACO 1:3,ALISADO A COLHER, SOBRE BASE EXISTEN
TE
01605 | ARGAMASSA CIM.,AREIA TRACO 1:3,PREPARO MECANICO | M3 | 0.015 | 466.5979 | 0 | 6.999
01968 | MAO-DE-OBRA DE PEDREIRO, INCLUSIVE ENCARGOS SOCIAIS | H | 0.8 | 25.34 | 3 | 20.8802
01999 | MAO-DE-OBRA DE SERVENTE DA CONSTRUCAO CIVIL, INCLUSIVE ENCAR | H | 0.77 | 18.31 | 3 | 14.5217
GOS SOCIAIS
13.301.0080-B | PISO CIMENTADO,COM 1,5CM DE ESPESSURA,COM ARGAMASSA DE CIMEN | M2 |  | 37.56
TO E AREIA,NO TRACO 1:3,ALISADO A COLHER, SOBRE BASE EXISTEN
TE
20115 | MAO-DE-OBRA DE PEDREIRO, INCLUSIVE ENCARGOS SOCIAIS DESONERA | H | 0.8 | 21.96 | 3 | 18.095
DOS
20132 | MAO-DE-OBRA DE SERVENTE DA CONSTRUCAO CIVIL, INCLUSIVE ENCAR | H | 0.77 | 15.87 | 3 | 12.5865
GOS SOCIAIS DESONERADOS
30163 | ARGAMASSA CIM.,AREIA TRACO 1:3,PREPARO MECANICO | M3 | 0.015 | 458.806 | 0 | 6.8821
13.301.0081-0 | PISO CIMENTADO,COM 1,5CM DE ESPESSURA,COM ARGAMASSA DE CIMEN | M2 |  | 38.8
TO E AREIA, NO TRACO 1:3, COM ACABAMENTO ASPERO, SOBRE BASE
EXISTENTE
01605 | ARGAMASSA CIM.,AREIA TRACO 1:3,PREPARO MECANICO | M3 | 0.015 | 466.5979 | 0 | 6.999
01968 | MAO-DE-OBRA DE PEDREIRO, INCLUSIVE ENCARGOS SOCIAIS | H | 0.72 | 25.34 | 3 | 18.7921
01999 | MAO-DE-OBRA DE SERVENTE DA CONSTRUCAO CIVIL, INCLUSIVE ENCAR | H | 0.69 | 18.31 | 3 | 13.0129
GOS SOCIAIS
13.301.0081-A | PISO CIMENTADO,COM 1,5CM DE ESPESSURA,COM ARGAMASSA DE CIMEN | M2 |  | 34.44
TO E AREIA, NO TRACO 1:3, COM ACABAMENTO ASPERO, SOBRE BASE
EXISTENTE
20115 | MAO-DE-OBRA DE PEDREIRO, INCLUSIVE ENCARGOS SOCIAIS DESONERA | H | 0.72 | 21.96 | 3 | 16.2855
DOS
20132 | MAO-DE-OBRA DE SERVENTE DA CONSTRUCAO CIVIL, INCLUSIVE ENCAR | H | 0.69 | 15.87 | 3 | 11.2788
GOS SOCIAIS DESONERADOS
30163 | ARGAMASSA CIM.,AREIA TRACO 1:3,PREPARO MECANICO | M3 | 0.015 | 458.806 | 0 | 6.8821
13.301.0082-0 | PISO CIMENTADO,COM 1,5CM DE ESPESSURA,COM ARGAMASSA DE CIMEN | M2 |  | 56.48
TO E AREIA,NO TRACO 1:3,ALISADO A COLHER,COM CORANTE, SOBRE
BASE EXISTENTE
01605 | ARGAMASSA CIM.,AREIA TRACO 1:3,PREPARO MECANICO | M3 | 0.015 | 466.5979 | 0 | 6.999
01968 | MAO-DE-OBRA DE PEDREIRO, INCLUSIVE ENCARGOS SOCIAIS | H | 1.05 | 25.34 | 3 | 27.4052
01999 | MAO-DE-OBRA DE SERVENTE DA CONSTRUCAO CIVIL, INCLUSIVE ENCAR | H | 0.95 | 18.31 | 3 | 17.9163
GOS SOCIAIS
05350 | PIGMENTO EM PO A BASE DE OXIDO DE FERRO | KG | 0.125 | 33.35 | 0 | 4.1688
13.301.0082-A | PISO CIMENTADO,COM 1,5CM DE ESPESSURA,COM ARGAMASSA DE CIMEN | M2 |  | 50.32
TO E AREIA,NO TRACO 1:3,ALISADO A COLHER,COM CORANTE, SOBRE
BASE EXISTENTE
05350 | PIGMENTO EM PO A BASE DE OXIDO DE FERRO | KG | 0.125 | 33.35 | 0 | 4.1688
20115 | MAO-DE-OBRA DE PEDREIRO, INCLUSIVE ENCARGOS SOCIAIS DESONERA | H | 1.05 | 21.96 | 3 | 23.7497
DOS
20132 | MAO-DE-OBRA DE SERVENTE DA CONSTRUCAO CIVIL, INCLUSIVE ENCAR | H | 0.95 | 15.87 | 3 | 15.5288
GOS SOCIAIS DESONERADOS
30163 | ARGAMASSA CIM.,AREIA TRACO 1:3,PREPARO MECANICO | M3 | 0.015 | 458.806 | 0 | 6.8821
13.301.0083-0 | PISO CIMENTADO,COM 1,5CM DE ESPESSURA,COM ARGAMASSA DE CIMEN | M2 |  | 60.82
TO E AREIA,NO TRACO 1:3,ALISADO A COLHER,COM IMPERMEABILIZAN
TE DE PEGA NORMAL ADICIONADO A AGUA DA ARGAMASSA NA DOSAGEM
1:2,COM CORANTE,SOBRE BASE EXISTENTE
00520 | IMPERMEABILIZANTE DE PEGA NORMAL, EM LATAS DE 18KG | KG | 0.15 | 5.146 | 0 | 0.7719
01605 | ARGAMASSA CIM.,AREIA TRACO 1:3,PREPARO MECANICO | M3 | 0.015 | 466.5979 | 0 | 6.999
01968 | MAO-DE-OBRA DE PEDREIRO, INCLUSIVE ENCARGOS SOCIAIS | H | 1.1 | 25.34 | 3 | 28.7102
01999 | MAO-DE-OBRA DE SERVENTE DA CONSTRUCAO CIVIL, INCLUSIVE ENCAR | H | 1.07 | 18.31 | 3 | 20.1795
GOS SOCIAIS
05350 | PIGMENTO EM PO A BASE DE OXIDO DE FERRO | KG | 0.125 | 33.35 | 0 | 4.1688
13.301.0083-A | PISO CIMENTADO,COM 1,5CM DE ESPESSURA,COM ARGAMASSA DE CIMEN | M2 |  | 54.19
TO E AREIA,NO TRACO 1:3,ALISADO A COLHER,COM IMPERMEABILIZAN
TE DE PEGA NORMAL ADICIONADO A AGUA DA ARGAMASSA NA DOSAGEM
1:2,COM CORANTE,SOBRE BASE EXISTENTE
00520 | IMPERMEABILIZANTE DE PEGA NORMAL, EM LATAS DE 18KG | KG | 0.15 | 5.146 | 0 | 0.7719
05350 | PIGMENTO EM PO A BASE DE OXIDO DE FERRO | KG | 0.125 | 33.35 | 0 | 4.1688
20115 | MAO-DE-OBRA DE PEDREIRO, INCLUSIVE ENCARGOS SOCIAIS DESONERA | H | 1.1 | 21.96 | 3 | 24.8807
DOS
20132 | MAO-DE-OBRA DE SERVENTE DA CONSTRUCAO CIVIL, INCLUSIVE ENCAR | H | 1.07 | 15.87 | 3 | 17.4903
GOS SOCIAIS DESONERADOS
30163 | ARGAMASSA CIM.,AREIA TRACO 1:3,PREPARO MECANICO | M3 | 0.015 | 458.806 | 0 | 6.8821
13.301.0085-0 | PISO CIMENTADO,COM 1,5CM DE ESPESSURA,COM ARGAMASSA DE CIMEN | M2 |  | 56.45
TO E AREIA,NO TRACO 1:3,ALISADO A COLHER,COM JUNTAS BATIDAS
FORMANDO QUADROS,SOBRE BASE EXISTENTE
01605 | ARGAMASSA CIM.,AREIA TRACO 1:3,PREPARO MECANICO | M3 | 0.015 | 466.5979 | 0 | 6.999
01968 | MAO-DE-OBRA DE PEDREIRO, INCLUSIVE ENCARGOS SOCIAIS | H | 1.1 | 25.34 | 3 | 28.7102
01999 | MAO-DE-OBRA DE SERVENTE DA CONSTRUCAO CIVIL, INCLUSIVE ENCAR | H | 1.1 | 18.31 | 3 | 20.7452
GOS SOCIAIS
13.301.0085-A | PISO CIMENTADO,COM 1,5CM DE ESPESSURA,COM ARGAMASSA DE CIMEN | M2 |  | 49.74
TO E AREIA,NO TRACO 1:3,ALISADO A COLHER,COM JUNTAS BATIDAS
FORMANDO QUADROS,SOBRE BASE EXISTENTE
20115 | MAO-DE-OBRA DE PEDREIRO, INCLUSIVE ENCARGOS SOCIAIS DESONERA | H | 1.1 | 21.96 | 3 | 24.8807
DOS
20132 | MAO-DE-OBRA DE SERVENTE DA CONSTRUCAO CIVIL, INCLUSIVE ENCAR | H | 1.1 | 15.87 | 3 | 17.9807
GOS SOCIAIS DESONERADOS
30163 | ARGAMASSA CIM.,AREIA TRACO 1:3,PREPARO MECANICO | M3 | 0.015 | 458.806 | 0 | 6.8821
13.301.0090-0 | PISO CIMENTADO,COM 1,5CM DE ESPESSURA,COM ARGAMASSA DE CIMEN | M2 |  | 52.01
TO E AREIA,NO TRACO 1:3,ALISADO A COLHER,COM NOVO ALISAMENTO
, SOBRE PO DE CIMENTO ESPARGIDO E MOLHADO,SOBRE BASE EXISTEN
TE
00149 | CIMENTO PORTLAND CP II 32, EM SACO DE 50KG | KG | 0.1 | 0.58 | 0 | 0.058
01605 | ARGAMASSA CIM.,AREIA TRACO 1:3,PREPARO MECANICO | M3 | 0.015 | 466.5979 | 0 | 6.999
01968 | MAO-DE-OBRA DE PEDREIRO, INCLUSIVE ENCARGOS SOCIAIS | H | 1 | 25.34 | 3 | 26.1002
01999 | MAO-DE-OBRA DE SERVENTE DA CONSTRUCAO CIVIL, INCLUSIVE ENCAR | H | 1 | 18.31 | 3 | 18.8593
GOS SOCIAIS
13.301.0090-A | PISO CIMENTADO,COM 1,5CM DE ESPESSURA,COM ARGAMASSA DE CIMEN | M2 |  | 45.9
TO E AREIA,NO TRACO 1:3,ALISADO A COLHER,COM NOVO ALISAMENTO
, SOBRE PO DE CIMENTO ESPARGIDO E MOLHADO,SOBRE BASE EXISTEN
TE
00149 | CIMENTO PORTLAND CP II 32, EM SACO DE 50KG | KG | 0.1 | 0.58 | 0 | 0.058
20115 | MAO-DE-OBRA DE PEDREIRO, INCLUSIVE ENCARGOS SOCIAIS DESONERA | H | 1 | 21.96 | 3 | 22.6188
DOS
20132 | MAO-DE-OBRA DE SERVENTE DA CONSTRUCAO CIVIL, INCLUSIVE ENCAR | H | 1 | 15.87 | 3 | 16.3461
GOS SOCIAIS DESONERADOS
30163 | ARGAMASSA CIM.,AREIA TRACO 1:3,PREPARO MECANICO | M3 | 0.015 | 458.806 | 0 | 6.8821
13.301.0092-0 | RODAPE DE ARGAMASSA DE CIMENTO E AREIA,NO TRACO 1:3,COM 15CM | M |  | 19.91
DE ALTURA E 2CM DE ESPESSURA,SOBRE PAREDE EM OSSO
01605 | ARGAMASSA CIM.,AREIA TRACO 1:3,PREPARO MECANICO | M3 | 0.003 | 466.5979 | 0 | 1.3998
01968 | MAO-DE-OBRA DE PEDREIRO, INCLUSIVE ENCARGOS SOCIAIS | H | 0.5 | 25.34 | 3 | 13.0501
01999 | MAO-DE-OBRA DE SERVENTE DA CONSTRUCAO CIVIL, INCLUSIVE ENCAR | H | 0.29 | 18.31 | 3 | 5.4692
GOS SOCIAIS
13.301.0092-A | RODAPE DE ARGAMASSA DE CIMENTO E AREIA,NO TRACO 1:3,COM 15CM | M |  | 17.42
DE ALTURA E 2CM DE ESPESSURA,SOBRE PAREDE EM OSSO
20115 | MAO-DE-OBRA DE PEDREIRO, INCLUSIVE ENCARGOS SOCIAIS DESONERA | H | 0.5 | 21.96 | 3 | 11.3094
DOS
20132 | MAO-DE-OBRA DE SERVENTE DA CONSTRUCAO CIVIL, INCLUSIVE ENCAR | H | 0.29 | 15.87 | 3 | 4.7404
GOS SOCIAIS DESONERADOS
30163 | ARGAMASSA CIM.,AREIA TRACO 1:3,PREPARO MECANICO | M3 | 0.003 | 458.806 | 0 | 1.3764
13.301.0093-0 | RODAPE DE ARGAMASSA DE CIMENTO E AREIA,NO TRACO 1:3,COM 15CM | M |  | 27.02
DE ALTURA E 2CM DE ESPESSURA,SOBRE PAREDE EM OSSO,COM CORAN
TE
01605 | ARGAMASSA CIM.,AREIA TRACO 1:3,PREPARO MECANICO | M3 | 0.003 | 466.5979 | 0 | 1.3998
01968 | MAO-DE-OBRA DE PEDREIRO, INCLUSIVE ENCARGOS SOCIAIS | H | 0.5 | 25.34 | 3 | 13.0501
01999 | MAO-DE-OBRA DE SERVENTE DA CONSTRUCAO CIVIL, INCLUSIVE ENCAR | H | 0.49 | 18.31 | 3 | 9.2411
GOS SOCIAIS
05350 | PIGMENTO EM PO A BASE DE OXIDO DE FERRO | KG | 0.1 | 33.35 | 0 | 3.335
13.301.0093-A | RODAPE DE ARGAMASSA DE CIMENTO E AREIA,NO TRACO 1:3,COM 15CM | M |  | 24.03
DE ALTURA E 2CM DE ESPESSURA,SOBRE PAREDE EM OSSO,COM CORAN
TE
05350 | PIGMENTO EM PO A BASE DE OXIDO DE FERRO | KG | 0.1 | 33.35 | 0 | 3.335
20115 | MAO-DE-OBRA DE PEDREIRO, INCLUSIVE ENCARGOS SOCIAIS DESONERA | H | 0.5 | 21.96 | 3 | 11.3094
DOS
20132 | MAO-DE-OBRA DE SERVENTE DA CONSTRUCAO CIVIL, INCLUSIVE ENCAR | H | 0.49 | 15.87 | 3 | 8.0096
GOS SOCIAIS DESONERADOS
30163 | ARGAMASSA CIM.,AREIA TRACO 1:3,PREPARO MECANICO | M3 | 0.003 | 458.806 | 0 | 1.3764
13.301.0094-0 | RODAPE DE ARGAMASSA DE CIMENTO E AREIA,NO TRACO 1:3,COM 7CM | M |  | 16.06
DE ALTURA E 2CM DE ESPESSURA,SOBRE PAREDE DE OSSO
01605 | ARGAMASSA CIM.,AREIA TRACO 1:3,PREPARO MECANICO | M3 | 0.0014 | 466.5979 | 0 | 0.6532
01968 | MAO-DE-OBRA DE PEDREIRO, INCLUSIVE ENCARGOS SOCIAIS | H | 0.41 | 25.34 | 3 | 10.7011
01999 | MAO-DE-OBRA DE SERVENTE DA CONSTRUCAO CIVIL, INCLUSIVE ENCAR | H | 0.25 | 18.31 | 3 | 4.7148
GOS SOCIAIS
13.301.0094-A | RODAPE DE ARGAMASSA DE CIMENTO E AREIA,NO TRACO 1:3,COM 7CM | M |  | 14
DE ALTURA E 2CM DE ESPESSURA,SOBRE PAREDE DE OSSO
20115 | MAO-DE-OBRA DE PEDREIRO, INCLUSIVE ENCARGOS SOCIAIS DESONERA | H | 0.41 | 21.96 | 3 | 9.2737
DOS
20132 | MAO-DE-OBRA DE SERVENTE DA CONSTRUCAO CIVIL, INCLUSIVE ENCAR | H | 0.25 | 15.87 | 3 | 4.0865
GOS SOCIAIS DESONERADOS
30163 | ARGAMASSA CIM.,AREIA TRACO 1:3,PREPARO MECANICO | M3 | 0.0014 | 458.806 | 0 | 0.6423
13.301.0095-0 | PISO CIMENTADO IMPERMEAVEL,COM 1,5CM DE ESPESSURA,DE ARGAMAS | M2 |  | 38.93
SA DE CIMENTO E AREIA,NO TRACO 1:3 E IMPERMEABILIZANTE DE PE
GA NORMAL ADICIONADO A AGUA DA ARGAMASSA NA DOSAGEM DE 1:12,
ALISADO A COLHER,SOBRE BASE OU CONTRAPISO EXISTENTE
00520 | IMPERMEABILIZANTE DE PEGA NORMAL, EM LATAS DE 18KG | KG | 0.2 | 5.146 | 0 | 1.0292
01605 | ARGAMASSA CIM.,AREIA TRACO 1:3,PREPARO MECANICO | M3 | 0.015 | 466.5979 | 0 | 6.999
01968 | MAO-DE-OBRA DE PEDREIRO, INCLUSIVE ENCARGOS SOCIAIS | H | 0.7 | 25.34 | 3 | 18.2701
01999 | MAO-DE-OBRA DE SERVENTE DA CONSTRUCAO CIVIL, INCLUSIVE ENCAR | H | 0.67 | 18.31 | 3 | 12.6357
GOS SOCIAIS
13.301.0095-A | PISO CIMENTADO IMPERMEAVEL,COM 1,5CM DE ESPESSURA,DE ARGAMAS | M2 |  | 34.69
SA DE CIMENTO E AREIA,NO TRACO 1:3 E IMPERMEABILIZANTE DE PE
GA NORMAL ADICIONADO A AGUA DA ARGAMASSA NA DOSAGEM DE 1:12,
ALISADO A COLHER,SOBRE BASE OU CONTRAPISO EXISTENTE
00520 | IMPERMEABILIZANTE DE PEGA NORMAL, EM LATAS DE 18KG | KG | 0.2 | 5.146 | 0 | 1.0292
20115 | MAO-DE-OBRA DE PEDREIRO, INCLUSIVE ENCARGOS SOCIAIS DESONERA | H | 0.7 | 21.96 | 3 | 15.8332
DOS
20132 | MAO-DE-OBRA DE SERVENTE DA CONSTRUCAO CIVIL, INCLUSIVE ENCAR | H | 0.67 | 15.87 | 3 | 10.9519
GOS SOCIAIS DESONERADOS
30163 | ARGAMASSA CIM.,AREIA TRACO 1:3,PREPARO MECANICO | M3 | 0.015 | 458.806 | 0 | 6.8821
13.301.0100-0 | PISO CIMENTADO IMPERMEAVEL,COM 3CM DE ESPESSURA EM DUAS CAMA | M2 |  | 68.12
DAS DE 1,5CM,DE ARGAMASSA DE CIMENTO E AREIA,NO TRACO 1:3 E
IMPERMEABILIZANTE DE PEGA NORMAL ADICIONADO A AGUA DA ARGAMA
SSA NA DOSAGEM DE 1:12,ALISADO A COLHER,SOBRE BASE,OU CONTRA
PISO EXISTENTE
00520 | IMPERMEABILIZANTE DE PEGA NORMAL, EM LATAS DE 18KG | KG | 0.4 | 5.146 | 0 | 2.0584
01605 | ARGAMASSA CIM.,AREIA TRACO 1:3,PREPARO MECANICO | M3 | 0.03 | 466.5979 | 0 | 13.9979
01968 | MAO-DE-OBRA DE PEDREIRO, INCLUSIVE ENCARGOS SOCIAIS | H | 1.2 | 25.34 | 3 | 31.3202
01999 | MAO-DE-OBRA DE SERVENTE DA CONSTRUCAO CIVIL, INCLUSIVE ENCAR | H | 1.1 | 18.31 | 3 | 20.7452
GOS SOCIAIS
13.301.0100-A | PISO CIMENTADO IMPERMEAVEL,COM 3CM DE ESPESSURA EM DUAS CAMA | M2 |  | 60.94
DAS DE 1,5CM,DE ARGAMASSA DE CIMENTO E AREIA,NO TRACO 1:3 E
IMPERMEABILIZANTE DE PEGA NORMAL ADICIONADO A AGUA DA ARGAMA
SSA NA DOSAGEM DE 1:12,ALISADO A COLHER,SOBRE BASE,OU CONTRA
PISO EXISTENTE
00520 | IMPERMEABILIZANTE DE PEGA NORMAL, EM LATAS DE 18KG | KG | 0.4 | 5.146 | 0 | 2.0584
20115 | MAO-DE-OBRA DE PEDREIRO, INCLUSIVE ENCARGOS SOCIAIS DESONERA | H | 1.2 | 21.96 | 3 | 27.1426
DOS
20132 | MAO-DE-OBRA DE SERVENTE DA CONSTRUCAO CIVIL, INCLUSIVE ENCAR | H | 1.1 | 15.87 | 3 | 17.9807
GOS SOCIAIS DESONERADOS
30163 | ARGAMASSA CIM.,AREIA TRACO 1:3,PREPARO MECANICO | M3 | 0.03 | 458.806 | 0 | 13.7642
13.301.0105-0 | RODAPE DE CIMENTADO IMPERMEAVEL COM 7CM DE ALTURA E 2CM DE E | M |  | 17.11
SPESSURA, EM ARGAMASSA DE CIMENTO E AREIA, NO TRACO 1:3 E IM
PERMEABILIZANTE DE PEGA NORMAL ADICIONADO A AGUA DA ARGAMAS
SA NA DOSAGEM DE 1:12,ALISADO A COLHER,SOBRE PAREDE EM OSSO
00520 | IMPERMEABILIZANTE DE PEGA NORMAL, EM LATAS DE 18KG | KG | 0.02 | 5.146 | 0 | 0.1029
01605 | ARGAMASSA CIM.,AREIA TRACO 1:3,PREPARO MECANICO | M3 | 0.0014 | 466.5979 | 0 | 0.6532
01968 | MAO-DE-OBRA DE PEDREIRO, INCLUSIVE ENCARGOS SOCIAIS | H | 0.41 | 25.34 | 3 | 10.7011
01999 | MAO-DE-OBRA DE SERVENTE DA CONSTRUCAO CIVIL, INCLUSIVE ENCAR | H | 0.3 | 18.31 | 3 | 5.6578
GOS SOCIAIS
13.301.0105-A | RODAPE DE CIMENTADO IMPERMEAVEL COM 7CM DE ALTURA E 2CM DE E | M |  | 14.92
SPESSURA, EM ARGAMASSA DE CIMENTO E AREIA, NO TRACO 1:3 E IM
PERMEABILIZANTE DE PEGA NORMAL ADICIONADO A AGUA DA ARGAMAS
SA NA DOSAGEM DE 1:12,ALISADO A COLHER,SOBRE PAREDE EM OSSO
00520 | IMPERMEABILIZANTE DE PEGA NORMAL, EM LATAS DE 18KG | KG | 0.02 | 5.146 | 0 | 0.1029
20115 | MAO-DE-OBRA DE PEDREIRO, INCLUSIVE ENCARGOS SOCIAIS DESONERA | H | 0.41 | 21.96 | 3 | 9.2737
DOS
20132 | MAO-DE-OBRA DE SERVENTE DA CONSTRUCAO CIVIL, INCLUSIVE ENCAR | H | 0.3 | 15.87 | 3 | 4.9038
GOS SOCIAIS DESONERADOS
30163 | ARGAMASSA CIM.,AREIA TRACO 1:3,PREPARO MECANICO | M3 | 0.0014 | 458.806 | 0 | 0.6423
13.301.0110-0 | RODAPE DE CIMENTADO IMPERMEAVEL COM 10CM DE ALTURA E 3CM DE | M |  | 19
ESPESSURA, EM ARGAMASSA DE CIMENTO E AREIA, NO TRACO 1:3 E
IMPERMEABILIZANTE DE PEGA NORMAL ADICIONADO A AGUA DA ARGA
MASSA NA DOSAGEM DE 1:12,ALISADO A COLHER,SOBRE PAREDE EM OS
SO
00520 | IMPERMEABILIZANTE DE PEGA NORMAL, EM LATAS DE 18KG | KG | 0.04 | 5.146 | 0 | 0.2058
01605 | ARGAMASSA CIM.,AREIA TRACO 1:3,PREPARO MECANICO | M3 | 0.003 | 466.5979 | 0 | 1.3998
01968 | MAO-DE-OBRA DE PEDREIRO, INCLUSIVE ENCARGOS SOCIAIS | H | 0.45 | 25.34 | 3 | 11.7451
01999 | MAO-DE-OBRA DE SERVENTE DA CONSTRUCAO CIVIL, INCLUSIVE ENCAR | H | 0.3 | 18.31 | 3 | 5.6578
GOS SOCIAIS
13.301.0110-A | RODAPE DE CIMENTADO IMPERMEAVEL COM 10CM DE ALTURA E 3CM DE | M |  | 16.66
ESPESSURA, EM ARGAMASSA DE CIMENTO E AREIA, NO TRACO 1:3 E
IMPERMEABILIZANTE DE PEGA NORMAL ADICIONADO A AGUA DA ARGA
MASSA NA DOSAGEM DE 1:12,ALISADO A COLHER,SOBRE PAREDE EM OS
SO
00520 | IMPERMEABILIZANTE DE PEGA NORMAL, EM LATAS DE 18KG | KG | 0.04 | 5.146 | 0 | 0.2058
20115 | MAO-DE-OBRA DE PEDREIRO, INCLUSIVE ENCARGOS SOCIAIS DESONERA | H | 0.45 | 21.96 | 3 | 10.1785
DOS
20132 | MAO-DE-OBRA DE SERVENTE DA CONSTRUCAO CIVIL, INCLUSIVE ENCAR | H | 0.3 | 15.87 | 3 | 4.9038
GOS SOCIAIS DESONERADOS
30163 | ARGAMASSA CIM.,AREIA TRACO 1:3,PREPARO MECANICO | M3 | 0.003 | 458.806 | 0 | 1.3764
13.301.0115-0 | RODAPE DE CIMENTADO IMPERMEAVEL COM 25CM DE ALTURA E 3CM DE | M |  | 31.71
ESPESSURA, EM ARGAMASSA DE CIMENTO E AREIA, NO TRACO 1:3 E
IMPERMEABILIZANTE DE PEGA NORMAL ADICIONADO A AGUA DA ARGA
MASSA NA DOSAGEM DE 1:12,ALISADO A COLHER,SOBRE PAREDE EM OS
SO
00520 | IMPERMEABILIZANTE DE PEGA NORMAL, EM LATAS DE 18KG | KG | 0.1 | 5.146 | 0 | 0.5146
01605 | ARGAMASSA CIM.,AREIA TRACO 1:3,PREPARO MECANICO | M3 | 0.0075 | 466.5979 | 0 | 3.4995
01968 | MAO-DE-OBRA DE PEDREIRO, INCLUSIVE ENCARGOS SOCIAIS | H | 0.7 | 25.34 | 3 | 18.2701
01999 | MAO-DE-OBRA DE SERVENTE DA CONSTRUCAO CIVIL, INCLUSIVE ENCAR | H | 0.5 | 18.31 | 3 | 9.4296
GOS SOCIAIS
13.301.0115-A | RODAPE DE CIMENTADO IMPERMEAVEL COM 25CM DE ALTURA E 3CM DE | M |  | 27.96
ESPESSURA, EM ARGAMASSA DE CIMENTO E AREIA, NO TRACO 1:3 E
IMPERMEABILIZANTE DE PEGA NORMAL ADICIONADO A AGUA DA ARGA
MASSA NA DOSAGEM DE 1:12,ALISADO A COLHER,SOBRE PAREDE EM OS
SO
00520 | IMPERMEABILIZANTE DE PEGA NORMAL, EM LATAS DE 18KG | KG | 0.1 | 5.146 | 0 | 0.5146
20115 | MAO-DE-OBRA DE PEDREIRO, INCLUSIVE ENCARGOS SOCIAIS DESONERA | H | 0.7 | 21.96 | 3 | 15.8332
DOS
20132 | MAO-DE-OBRA DE SERVENTE DA CONSTRUCAO CIVIL, INCLUSIVE ENCAR | H | 0.5 | 15.87 | 3 | 8.1731
GOS SOCIAIS DESONERADOS
30163 | ARGAMASSA CIM.,AREIA TRACO 1:3,PREPARO MECANICO | M3 | 0.0075 | 458.806 | 0 | 3.441
13.301.0117-0 | CONTRAPISO,BASE OU CAMADA REGULARIZADORA EXECUTADA COM ARGAM | M2 |  | 20.18
ASSA DE CIMENTO E AREIA,NO TRACO 1:4,NA ESPESSURA DE 1CM
01607 | ARGAMASSA CIM.,AREIA TRACO 1:4,PREPARO MECANICO | M3 | 0.01 | 445.3705 | 0 | 4.4537
01968 | MAO-DE-OBRA DE PEDREIRO, INCLUSIVE ENCARGOS SOCIAIS | H | 0.35 | 25.34 | 3 | 9.1351
01999 | MAO-DE-OBRA DE SERVENTE DA CONSTRUCAO CIVIL, INCLUSIVE ENCAR | H | 0.35 | 18.31 | 3 | 6.6008
GOS SOCIAIS
13.301.0117-A | CONTRAPISO,BASE OU CAMADA REGULARIZADORA EXECUTADA COM ARGAM | M2 |  | 17.99
ASSA DE CIMENTO E AREIA,NO TRACO 1:4,NA ESPESSURA DE 1CM
20115 | MAO-DE-OBRA DE PEDREIRO, INCLUSIVE ENCARGOS SOCIAIS DESONERA | H | 0.35 | 21.96 | 3 | 7.9166
DOS
20132 | MAO-DE-OBRA DE SERVENTE DA CONSTRUCAO CIVIL, INCLUSIVE ENCAR | H | 0.35 | 15.87 | 3 | 5.7211
GOS SOCIAIS DESONERADOS
30164 | ARGAMASSA CIM.,AREIA TRACO 1:4,PREPARO MECANICO | M3 | 0.01 | 436.1963 | 0 | 4.362
13.301.0118-0 | CONTRAPISO,BASE OU CAMADA REGULARIZADORA EXECUTADA COM ARGAM | M2 |  | 24.66
ASSA DE CIMENTO A AREIA,NO TRACO 1:4,NA ESPESSURA DE 1,5CM
01607 | ARGAMASSA CIM.,AREIA TRACO 1:4,PREPARO MECANICO | M3 | 0.015 | 445.3705 | 0 | 6.6806
01968 | MAO-DE-OBRA DE PEDREIRO, INCLUSIVE ENCARGOS SOCIAIS | H | 0.4 | 25.34 | 3 | 10.4401
01999 | MAO-DE-OBRA DE SERVENTE DA CONSTRUCAO CIVIL, INCLUSIVE ENCAR | H | 0.4 | 18.31 | 3 | 7.5437
GOS SOCIAIS
13.301.0118-A | CONTRAPISO,BASE OU CAMADA REGULARIZADORA EXECUTADA COM ARGAM | M2 |  | 22.12
ASSA DE CIMENTO A AREIA,NO TRACO 1:4,NA ESPESSURA DE 1,5CM
20115 | MAO-DE-OBRA DE PEDREIRO, INCLUSIVE ENCARGOS SOCIAIS DESONERA | H | 0.4 | 21.96 | 3 | 9.0475
DOS
20132 | MAO-DE-OBRA DE SERVENTE DA CONSTRUCAO CIVIL, INCLUSIVE ENCAR | H | 0.4 | 15.87 | 3 | 6.5384
GOS SOCIAIS DESONERADOS
30164 | ARGAMASSA CIM.,AREIA TRACO 1:4,PREPARO MECANICO | M3 | 0.015 | 436.1963 | 0 | 6.5429
13.301.0119-0 | CONTRAPISO,BASE OU CAMADA REGULARIZADORA,EXECUTADA COM ARGAM | M2 |  | 29.13
ASSA DE CIMENTO A AREIA,NO TRACO 1:4,NA ESPESSURA DE 2CM
01607 | ARGAMASSA CIM.,AREIA TRACO 1:4,PREPARO MECANICO | M3 | 0.02 | 445.3705 | 0 | 8.9074
01968 | MAO-DE-OBRA DE PEDREIRO, INCLUSIVE ENCARGOS SOCIAIS | H | 0.45 | 25.34 | 3 | 11.7451
01999 | MAO-DE-OBRA DE SERVENTE DA CONSTRUCAO CIVIL, INCLUSIVE ENCAR | H | 0.45 | 18.31 | 3 | 8.4867
GOS SOCIAIS
13.301.0119-A | CONTRAPISO,BASE OU CAMADA REGULARIZADORA,EXECUTADA COM ARGAM | M2 |  | 26.25
ASSA DE CIMENTO A AREIA,NO TRACO 1:4,NA ESPESSURA DE 2CM
20115 | MAO-DE-OBRA DE PEDREIRO, INCLUSIVE ENCARGOS SOCIAIS DESONERA | H | 0.45 | 21.96 | 3 | 10.1785
DOS
20132 | MAO-DE-OBRA DE SERVENTE DA CONSTRUCAO CIVIL, INCLUSIVE ENCAR | H | 0.45 | 15.87 | 3 | 7.3557
GOS SOCIAIS DESONERADOS
30164 | ARGAMASSA CIM.,AREIA TRACO 1:4,PREPARO MECANICO | M3 | 0.02 | 436.1963 | 0 | 8.7239
13.301.0120-1 | CONTRAPISO,BASE OU CAMADA REGULARIZADORA,EXECUTADA COM ARGAM | M2 |  | 33.61
ASSA DE CIMNENTO E AREIA,NO TRACO 1:4,NA ESPESSURA DE 2,5CM
01607 | ARGAMASSA CIM.,AREIA TRACO 1:4,PREPARO MECANICO | M3 | 0.025 | 445.3705 | 0 | 11.1343
01968 | MAO-DE-OBRA DE PEDREIRO, INCLUSIVE ENCARGOS SOCIAIS | H | 0.5 | 25.34 | 3 | 13.0501
01999 | MAO-DE-OBRA DE SERVENTE DA CONSTRUCAO CIVIL, INCLUSIVE ENCAR | H | 0.5 | 18.31 | 3 | 9.4296
GOS SOCIAIS
13.301.0120-B | CONTRAPISO,BASE OU CAMADA REGULARIZADORA,EXECUTADA COM ARGAM | M2 |  | 30.38
ASSA DE CIMNENTO E AREIA,NO TRACO 1:4,NA ESPESSURA DE 2,5CM
20115 | MAO-DE-OBRA DE PEDREIRO, INCLUSIVE ENCARGOS SOCIAIS DESONERA | H | 0.5 | 21.96 | 3 | 11.3094
DOS
20132 | MAO-DE-OBRA DE SERVENTE DA CONSTRUCAO CIVIL, INCLUSIVE ENCAR | H | 0.5 | 15.87 | 3 | 8.1731
GOS SOCIAIS DESONERADOS
30164 | ARGAMASSA CIM.,AREIA TRACO 1:4,PREPARO MECANICO | M3 | 0.025 | 436.1963 | 0 | 10.9049
13.301.0125-1 | CONTRAPISO,BASE OU CAMADA REGULARIZADORA,EXECUTADA COM ARGAM | M2 |  | 38.08
ASSA DE CIMENTO E AREIA,NO TRACO 1:4,NA ESPESSURA DE 3CM
01607 | ARGAMASSA CIM.,AREIA TRACO 1:4,PREPARO MECANICO | M3 | 0.03 | 445.3705 | 0 | 13.3611
01968 | MAO-DE-OBRA DE PEDREIRO, INCLUSIVE ENCARGOS SOCIAIS | H | 0.55 | 25.34 | 3 | 14.3551
01999 | MAO-DE-OBRA DE SERVENTE DA CONSTRUCAO CIVIL, INCLUSIVE ENCAR | H | 0.55 | 18.31 | 3 | 10.3726
GOS SOCIAIS
13.301.0125-B | CONTRAPISO,BASE OU CAMADA REGULARIZADORA,EXECUTADA COM ARGAM | M2 |  | 34.51
ASSA DE CIMENTO E AREIA,NO TRACO 1:4,NA ESPESSURA DE 3CM
20115 | MAO-DE-OBRA DE PEDREIRO, INCLUSIVE ENCARGOS SOCIAIS DESONERA | H | 0.55 | 21.96 | 3 | 12.4403
DOS
20132 | MAO-DE-OBRA DE SERVENTE DA CONSTRUCAO CIVIL, INCLUSIVE ENCAR | H | 0.55 | 15.87 | 3 | 8.9904
GOS SOCIAIS DESONERADOS
30164 | ARGAMASSA CIM.,AREIA TRACO 1:4,PREPARO MECANICO | M3 | 0.03 | 436.1963 | 0 | 13.0859
13.301.0130-1 | CONTRAPISO,BASE OU CAMADA REGULARIZADORA,EXECUTADA COM ARGAM | M2 |  | 42.56
ASSA DE CIMENTO E AREIA,NO TRACO 1:4,NA ESPESSURA DE 3,5CM
01607 | ARGAMASSA CIM.,AREIA TRACO 1:4,PREPARO MECANICO | M3 | 0.035 | 445.3705 | 0 | 15.588
01968 | MAO-DE-OBRA DE PEDREIRO, INCLUSIVE ENCARGOS SOCIAIS | H | 0.6 | 25.34 | 3 | 15.6601
01999 | MAO-DE-OBRA DE SERVENTE DA CONSTRUCAO CIVIL, INCLUSIVE ENCAR | H | 0.6 | 18.31 | 3 | 11.3156
GOS SOCIAIS
13.301.0130-B | CONTRAPISO,BASE OU CAMADA REGULARIZADORA,EXECUTADA COM ARGAM | M2 |  | 38.64
ASSA DE CIMENTO E AREIA,NO TRACO 1:4,NA ESPESSURA DE 3,5CM
20115 | MAO-DE-OBRA DE PEDREIRO, INCLUSIVE ENCARGOS SOCIAIS DESONERA | H | 0.6 | 21.96 | 3 | 13.5713
DOS
20132 | MAO-DE-OBRA DE SERVENTE DA CONSTRUCAO CIVIL, INCLUSIVE ENCAR | H | 0.6 | 15.87 | 3 | 9.8077
GOS SOCIAIS DESONERADOS
30164 | ARGAMASSA CIM.,AREIA TRACO 1:4,PREPARO MECANICO | M3 | 0.035 | 436.1963 | 0 | 15.2669
13.301.0131-0 | CONTRAPISO,BASE OU CAMADA REGULARIZADORA,EXECUTADA COM ARGAM | M2 |  | 47.03
ASSA DE CIMENTO E AREIA,NO TRACO 1:4,NA ESPESSURA DE 4CM
01607 | ARGAMASSA CIM.,AREIA TRACO 1:4,PREPARO MECANICO | M3 | 0.04 | 445.3705 | 0 | 17.8148
01968 | MAO-DE-OBRA DE PEDREIRO, INCLUSIVE ENCARGOS SOCIAIS | H | 0.65 | 25.34 | 3 | 16.9651
01999 | MAO-DE-OBRA DE SERVENTE DA CONSTRUCAO CIVIL, INCLUSIVE ENCAR | H | 0.65 | 18.31 | 3 | 12.2585
GOS SOCIAIS
13.301.0131-A | CONTRAPISO,BASE OU CAMADA REGULARIZADORA,EXECUTADA COM ARGAM | M2 |  | 42.77
ASSA DE CIMENTO E AREIA,NO TRACO 1:4,NA ESPESSURA DE 4CM
20115 | MAO-DE-OBRA DE PEDREIRO, INCLUSIVE ENCARGOS SOCIAIS DESONERA | H | 0.65 | 21.96 | 3 | 14.7022
DOS
20132 | MAO-DE-OBRA DE SERVENTE DA CONSTRUCAO CIVIL, INCLUSIVE ENCAR | H | 0.65 | 15.87 | 3 | 10.625
GOS SOCIAIS DESONERADOS
30164 | ARGAMASSA CIM.,AREIA TRACO 1:4,PREPARO MECANICO | M3 | 0.04 | 436.1963 | 0 | 17.4479
13.301.0132-0 | CONTRAPISO,BASE OU CAMADA REGULARIZADORA,EXECUTADA COM ARGAM | M2 |  | 55.98
ASSA DE CIMENTO E AREIA,NO TRACO 1:4,NA ESPESSURA DE 5CM
01607 | ARGAMASSA CIM.,AREIA TRACO 1:4,PREPARO MECANICO | M3 | 0.05 | 445.3705 | 0 | 22.2685
01968 | MAO-DE-OBRA DE PEDREIRO, INCLUSIVE ENCARGOS SOCIAIS | H | 0.75 | 25.34 | 3 | 19.5752
01999 | MAO-DE-OBRA DE SERVENTE DA CONSTRUCAO CIVIL, INCLUSIVE ENCAR | H | 0.75 | 18.31 | 3 | 14.1445
GOS SOCIAIS
13.301.0132-A | CONTRAPISO,BASE OU CAMADA REGULARIZADORA,EXECUTADA COM ARGAM | M2 |  | 51.03
ASSA DE CIMENTO E AREIA,NO TRACO 1:4,NA ESPESSURA DE 5CM
20115 | MAO-DE-OBRA DE PEDREIRO, INCLUSIVE ENCARGOS SOCIAIS DESONERA | H | 0.75 | 21.96 | 3 | 16.9641
DOS
20132 | MAO-DE-OBRA DE SERVENTE DA CONSTRUCAO CIVIL, INCLUSIVE ENCAR | H | 0.75 | 15.87 | 3 | 12.2596
GOS SOCIAIS DESONERADOS
30164 | ARGAMASSA CIM.,AREIA TRACO 1:4,PREPARO MECANICO | M3 | 0.05 | 436.1963 | 0 | 21.8098
13.301.0133-0 | CONTRAPISO,BASE OU CAMADA REGULARIZADORA,EXECUTADA COM ARGAM | M2 |  | 64.93
ASSA DE CIMENTO E AREIA,NO TRACO 1:4,NA ESPESSURA DE 6CM
01607 | ARGAMASSA CIM.,AREIA TRACO 1:4,PREPARO MECANICO | M3 | 0.06 | 445.3705 | 0 | 26.7222
01968 | MAO-DE-OBRA DE PEDREIRO, INCLUSIVE ENCARGOS SOCIAIS | H | 0.85 | 25.34 | 3 | 22.1852
01999 | MAO-DE-OBRA DE SERVENTE DA CONSTRUCAO CIVIL, INCLUSIVE ENCAR | H | 0.85 | 18.31 | 3 | 16.0304
GOS SOCIAIS
13.301.0133-A | CONTRAPISO,BASE OU CAMADA REGULARIZADORA,EXECUTADA COM ARGAM | M2 |  | 59.29
ASSA DE CIMENTO E AREIA,NO TRACO 1:4,NA ESPESSURA DE 6CM
20115 | MAO-DE-OBRA DE PEDREIRO, INCLUSIVE ENCARGOS SOCIAIS DESONERA | H | 0.85 | 21.96 | 3 | 19.226
DOS
20132 | MAO-DE-OBRA DE SERVENTE DA CONSTRUCAO CIVIL, INCLUSIVE ENCAR | H | 0.85 | 15.87 | 3 | 13.8942
GOS SOCIAIS DESONERADOS
30164 | ARGAMASSA CIM.,AREIA TRACO 1:4,PREPARO MECANICO | M3 | 0.06 | 436.1963 | 0 | 26.1718
13.301.0134-0 | CONTRAPISO,BASE OU CAMADA REGULARIZADORA EXECUTADA,COM ARGAM | M2 |  | 69.41
ASSA DE CIMENTO E AREIA,NO TRACO 1:4,NA ESPESSURA DE 6,5CM
01607 | ARGAMASSA CIM.,AREIA TRACO 1:4,PREPARO MECANICO | M3 | 0.065 | 445.3705 | 0 | 28.9491
01968 | MAO-DE-OBRA DE PEDREIRO, INCLUSIVE ENCARGOS SOCIAIS | H | 0.9 | 25.34 | 3 | 23.4902
01999 | MAO-DE-OBRA DE SERVENTE DA CONSTRUCAO CIVIL, INCLUSIVE ENCAR | H | 0.9 | 18.31 | 3 | 16.9734
GOS SOCIAIS
13.301.0134-A | CONTRAPISO,BASE OU CAMADA REGULARIZADORA EXECUTADA,COM ARGAM | M2 |  | 63.42
ASSA DE CIMENTO E AREIA,NO TRACO 1:4,NA ESPESSURA DE 6,5CM
20115 | MAO-DE-OBRA DE PEDREIRO, INCLUSIVE ENCARGOS SOCIAIS DESONERA | H | 0.9 | 21.96 | 3 | 20.3569
DOS
20132 | MAO-DE-OBRA DE SERVENTE DA CONSTRUCAO CIVIL, INCLUSIVE ENCAR | H | 0.9 | 15.87 | 3 | 14.7115
GOS SOCIAIS DESONERADOS
30164 | ARGAMASSA CIM.,AREIA TRACO 1:4,PREPARO MECANICO | M3 | 0.065 | 436.1963 | 0 | 28.3528
13.301.0140-0 | CONTRAPISO,BASE OU CAMADA REGULARIZADORA EXECUTADA,COM ARGAM | M2 |  | 82.83
ASSA DE CIMENTO E AREIA,NO TRACO 1:4,NA ESPESSURA DE 8CM
01607 | ARGAMASSA CIM.,AREIA TRACO 1:4,PREPARO MECANICO | M3 | 0.08 | 445.3705 | 0 | 35.6296
01968 | MAO-DE-OBRA DE PEDREIRO, INCLUSIVE ENCARGOS SOCIAIS | H | 1.05 | 25.34 | 3 | 27.4052
01999 | MAO-DE-OBRA DE SERVENTE DA CONSTRUCAO CIVIL, INCLUSIVE ENCAR | H | 1.05 | 18.31 | 3 | 19.8023
GOS SOCIAIS
13.301.0140-A | CONTRAPISO,BASE OU CAMADA REGULARIZADORA EXECUTADA,COM ARGAM | M2 |  | 75.8
ASSA DE CIMENTO E AREIA,NO TRACO 1:4,NA ESPESSURA DE 8CM
20115 | MAO-DE-OBRA DE PEDREIRO, INCLUSIVE ENCARGOS SOCIAIS DESONERA | H | 1.05 | 21.96 | 3 | 23.7497
DOS
20132 | MAO-DE-OBRA DE SERVENTE DA CONSTRUCAO CIVIL, INCLUSIVE ENCAR | H | 1.05 | 15.87 | 3 | 17.1634
GOS SOCIAIS DESONERADOS
30164 | ARGAMASSA CIM.,AREIA TRACO 1:4,PREPARO MECANICO | M3 | 0.08 | 436.1963 | 0 | 34.8957
13.301.0500-0 | RECOMPOSICAO DE PISO CIMENTADO,COM ARGAMASSA DE CIMENTO E AR | M2 |  | 58.99
EIA, NO TRACO 1:3, COM 2CM DE ESPESSURA, EXCLUSIVE BASE DE
CONCRETO
01605 | ARGAMASSA CIM.,AREIA TRACO 1:3,PREPARO MECANICO | M3 | 0.022 | 466.5979 | 0 | 10.2652
01968 | MAO-DE-OBRA DE PEDREIRO, INCLUSIVE ENCARGOS SOCIAIS | H | 1 | 25.34 | 3 | 26.1002
01999 | MAO-DE-OBRA DE SERVENTE DA CONSTRUCAO CIVIL, INCLUSIVE ENCAR | H | 1.2 | 18.31 | 3 | 22.6312
GOS SOCIAIS
13.301.0500-A | RECOMPOSICAO DE PISO CIMENTADO,COM ARGAMASSA DE CIMENTO E AR | M2 |  | 52.32
EIA, NO TRACO 1:3, COM 2CM DE ESPESSURA, EXCLUSIVE BASE DE
CONCRETO
20115 | MAO-DE-OBRA DE PEDREIRO, INCLUSIVE ENCARGOS SOCIAIS DESONERA | H | 1 | 21.96 | 3 | 22.6188
DOS
20132 | MAO-DE-OBRA DE SERVENTE DA CONSTRUCAO CIVIL, INCLUSIVE ENCAR | H | 1.2 | 15.87 | 3 | 19.6153
GOS SOCIAIS DESONERADOS
30163 | ARGAMASSA CIM.,AREIA TRACO 1:3,PREPARO MECANICO | M3 | 0.022 | 458.806 | 0 | 10.0937
13.301.0505-0 | RECOMPOSICAO DE PASSEIO,DEVIDO A ABERTURA DE VALA PARA ASSEN | M2 |  | 103.25
TAMENTO DE TUBULACAO,INCLUSIVE REMOCAO DO MATERIAL SOLTO,CON
CRETAGEM ATE 8CM DE ESPESSURA, ACABAMENTO COM 2CM DE ESPESSU
RA COM ARGAMASSA DE CIMENTO E AREIA, NO TRACO 1:4 E CARGA,
TRANSPORTE E DESCARGA DO MATERIAL EXCEDENTE ATE 20KM
00001 | AREIA LAVADA, GROSSA, PARA REGIAO METROPOLITANA DO RIO DE JA | M3 | 0.03 | 118.5 | 0 | 3.555
NEIRO
00149 | CIMENTO PORTLAND CP II 32, EM SACO DE 50KG | KG | 8 | 0.58 | 0 | 4.64
01007 | CAMINHAO BASCUL. NO TOCO, 4M3 (CP) | H | 0.055 | 188.1704 | 0 | 10.3494
01009 | CAMINHAO BASCUL. NO TOCO, 4M3 (CI) | H | 0.035 | 61.4544 | 0 | 2.1509
01086 | BETONEIRA GASOLINA 320L,MISTURA SECA(CP) | H | 0.057 | 10.8592 | 0 | 0.619
01633 | CONCRETO FCK 10MPA | M3 | 0.08 | 353.8667 | 0 | 28.3093
01745 | PREPARO CONCR. BETON. 320L; 2,0M3/H | M3 | 0.08 | 90.2964 | 0 | 7.2237
01764 | LANCAMENTO CONC.S/ARM.2,0M3/H, HORIZ. | M3 | 0.08 | 83.3637 | 0 | 6.6691
01968 | MAO-DE-OBRA DE PEDREIRO, INCLUSIVE ENCARGOS SOCIAIS | H | 0.8 | 25.34 | 3 | 20.8802
01999 | MAO-DE-OBRA DE SERVENTE DA CONSTRUCAO CIVIL, INCLUSIVE ENCAR | H | 1 | 18.31 | 3 | 18.8593
GOS SOCIAIS
13.301.0505-A | RECOMPOSICAO DE PASSEIO,DEVIDO A ABERTURA DE VALA PARA ASSEN | M2 |  | 95.86
TAMENTO DE TUBULACAO,INCLUSIVE REMOCAO DO MATERIAL SOLTO,CON
CRETAGEM ATE 8CM DE ESPESSURA, ACABAMENTO COM 2CM DE ESPESSU
RA COM ARGAMASSA DE CIMENTO E AREIA, NO TRACO 1:4 E CARGA,
TRANSPORTE E DESCARGA DO MATERIAL EXCEDENTE ATE 20KM
00001 | AREIA LAVADA, GROSSA, PARA REGIAO METROPOLITANA DO RIO DE JA | M3 | 0.03 | 118.5 | 0 | 3.555
NEIRO
00149 | CIMENTO PORTLAND CP II 32, EM SACO DE 50KG | KG | 8 | 0.58 | 0 | 4.64
20115 | MAO-DE-OBRA DE PEDREIRO, INCLUSIVE ENCARGOS SOCIAIS DESONERA | H | 0.8 | 21.96 | 3 | 18.095
DOS
20132 | MAO-DE-OBRA DE SERVENTE DA CONSTRUCAO CIVIL, INCLUSIVE ENCAR | H | 1 | 15.87 | 3 | 16.3461
GOS SOCIAIS DESONERADOS
30245 | CONCRETO FCK 10MPA | M3 | 0.08 | 353.8667 | 0 | 28.3093
30254 | PREPARO CONCR. BETON. 320L; 2,0M3/H | M3 | 0.08 | 78.987 | 0 | 6.319
30270 | LANCAMENTO CONC.S/ARM.2,0M3/H, HORIZ. | M3 | 0.08 | 72.3427 | 0 | 5.7874
30420 | CAMINHAO BASCUL. NO TOCO, 4M3 (CP) | H | 0.055 | 184.7904 | 0 | 10.1635
30422 | CAMINHAO BASCUL. NO TOCO, 4M3 (CI) | H | 0.035 | 58.0744 | 0 | 2.0326
30710 | BETONEIRA GASOLINA 320L,MISTURA SECA(CP) | H | 0.057 | 10.8592 | 0 | 0.619
13.301.0510-0 | RECOMPOSICAO DE PISO DE CONCRETO SIMPLES,COM RESISTENCIA DE | M2 |  | 115.74
15MPA,COM 8CM DE ESPESSURA,INCLUSIVE DEMOLICAO COM EQUIPAMEN
TO DE AR COMPRIMIDO DO PISO
01543 | DEMOLICAO PAVIMENT.CONCR.ASF., ESP. 10CM | M2 | 1 | 40.03 | 0 | 40.03
01635 | CONCRETO FCK 15MPA | M3 | 0.08 | 375.9477 | 0 | 30.0758
01746 | PREPARO CONCR. BETON. 320L; 1,5M3/H | M3 | 0.08 | 108.1214 | 0 | 8.6497
01765 | LANCAMENTO CONC.S/ARM.1,5M3/H, HORIZ. | M3 | 0.08 | 86.4636 | 0 | 6.9171
01968 | MAO-DE-OBRA DE PEDREIRO, INCLUSIVE ENCARGOS SOCIAIS | H | 0.7 | 25.34 | 3 | 18.2701
03000 | FORMAS MADEIRA P/MOLDAGEM, INCL. ESCOR. | M2 | 0.1 | 117.9848 | 0 | 11.7985
13.301.0510-A | RECOMPOSICAO DE PISO DE CONCRETO SIMPLES,COM RESISTENCIA DE | M2 |  | 107.48
15MPA,COM 8CM DE ESPESSURA,INCLUSIVE DEMOLICAO COM EQUIPAMEN
TO DE AR COMPRIMIDO DO PISO
20115 | MAO-DE-OBRA DE PEDREIRO, INCLUSIVE ENCARGOS SOCIAIS DESONERA | H | 0.7 | 21.96 | 3 | 15.8332
DOS
30087 | DEMOLICAO PAVIMENT.CONCR.ASF., ESP. 10CM | M2 | 1 | 37.0481 | 0 | 37.0481
30246 | CONCRETO FCK 15MPA | M3 | 0.08 | 375.9477 | 0 | 30.0758
30255 | PREPARO CONCR. BETON. 320L; 1,5M3/H | M3 | 0.08 | 94.7261 | 0 | 7.5781
30271 | LANCAMENTO CONC.S/ARM.1,5M3/H, HORIZ. | M3 | 0.08 | 75.0127 | 0 | 6.001
30885 | FORMAS MADEIRA P/MOLDAGEM, INCL. ESCOR. | M2 | 0.1 | 109.4792 | 0 | 10.9479
13.302.0010-0 | CAMADA DE BRITA 1,COM ESPESSURA ESTIMADA DE 3CM,ESPALHAMENTO | M2 |  | 13.07
MANUAL
01999 | MAO-DE-OBRA DE SERVENTE DA CONSTRUCAO CIVIL, INCLUSIVE ENCAR | H | 0.525 | 18.31 | 3 | 9.9011
GOS SOCIAIS
14566 | BRITA CORRIDA, PARA REGIAO METROPOLITANA DO RIO DE JANEIRO | T | 0.05808 | 54.57 | 0 | 3.1694
13.302.0010-A | CAMADA DE BRITA 1,COM ESPESSURA ESTIMADA DE 3CM,ESPALHAMENTO | M2 |  | 11.75
MANUAL
14566 | BRITA CORRIDA, PARA REGIAO METROPOLITANA DO RIO DE JANEIRO | T | 0.05808 | 54.57 | 0 | 3.1694
20132 | MAO-DE-OBRA DE SERVENTE DA CONSTRUCAO CIVIL, INCLUSIVE ENCAR | H | 0.525 | 15.87 | 3 | 8.5817
GOS SOCIAIS DESONERADOS
13.330.0010-0 | ASSENTAMENTO DE LADRILHOS,EXCLUSIVE ESTES,EM PISOS DE SUPERF | M2 |  | 74.98
ICIE EM OSSO,COM NATA DE CIMENTO SOBRE ARGAMASSA DE CIMENTO,
SAIBRO E AREIA,NO TRACO 1:3:3,ESPESSURA MEDIA DE 3,5CM,REJUN
TAMENTO COM CIMENTO BRANCO E CORANTE
00150 | CIMENTO BRANCO | KG | 0.1 | 1.88 | 0 | 0.188
01978 | MAO-DE-OBRA DE LADRILHEIRO, INCLUSIVE ENCARGOS SOCIAIS | H | 1.1 | 27.26 | 3 | 30.8856
01999 | MAO-DE-OBRA DE SERVENTE DA CONSTRUCAO CIVIL, INCLUSIVE ENCAR | H | 1.1 | 18.31 | 3 | 20.7452
GOS SOCIAIS
03077 | PASTA DE CIMENTO COMUM | M3 | 0.002 | 894.7337 | 0 | 1.7895
03429 | ARGAMASSA CIM.,SAIBRO,AREIA 1:3:3,PREPA RO MANUAL | M3 | 0.035 | 515.3718 | 0 | 18.038
05350 | PIGMENTO EM PO A BASE DE OXIDO DE FERRO | KG | 0.1 | 33.35 | 0 | 3.335
13.330.0010-A | ASSENTAMENTO DE LADRILHOS,EXCLUSIVE ESTES,EM PISOS DE SUPERF | M2 |  | 67.07
ICIE EM OSSO,COM NATA DE CIMENTO SOBRE ARGAMASSA DE CIMENTO,
SAIBRO E AREIA,NO TRACO 1:3:3,ESPESSURA MEDIA DE 3,5CM,REJUN
TAMENTO COM CIMENTO BRANCO E CORANTE
00150 | CIMENTO BRANCO | KG | 0.1 | 1.88 | 0 | 0.188
05350 | PIGMENTO EM PO A BASE DE OXIDO DE FERRO | KG | 0.1 | 33.35 | 0 | 3.335
20087 | MAO-DE-OBRA DE LADRILHEIRO, INCLUSIVE ENCARGOS SOCIAIS DESON | H | 1.1 | 23.62 | 3 | 26.7615
ERADOS
20132 | MAO-DE-OBRA DE SERVENTE DA CONSTRUCAO CIVIL, INCLUSIVE ENCAR | H | 1.1 | 15.87 | 3 | 17.9807
GOS SOCIAIS DESONERADOS
30129 | PASTA DE CIMENTO COMUM | M3 | 0.002 | 872.1149 | 0 | 1.7442
30153 | ARGAMASSA CIM.,SAIBRO,AREIA 1:3:3,PREPA RO MANUAL | M3 | 0.035 | 487.7266 | 0 | 17.0704
13.330.0012-0 | ASSENTAMENTO DE LADRILHOS,EXCLUSIVE ESTES,EM PISO DE SUPERFI | M2 |  | 72.6
CIE EM OSSO,COM NATA DE CIMENTO SOBRE ARGAMASSA DE CIMENTO,
CAL HIDRATADA ADITIVADA E AREIA,NO TRACO 1:1:10, COM ESPESSU
RA DE 3,5CM E REJUNTAMENTO COM CIMENTO BRANCO E CORANTE
00150 | CIMENTO BRANCO | KG | 0.1 | 1.88 | 0 | 0.188
01978 | MAO-DE-OBRA DE LADRILHEIRO, INCLUSIVE ENCARGOS SOCIAIS | H | 1.1 | 27.26 | 3 | 30.8856
01999 | MAO-DE-OBRA DE SERVENTE DA CONSTRUCAO CIVIL, INCLUSIVE ENCAR | H | 1.1 | 18.31 | 3 | 20.7452
GOS SOCIAIS
03077 | PASTA DE CIMENTO COMUM | M3 | 0.002 | 894.7337 | 0 | 1.7895
05350 | PIGMENTO EM PO A BASE DE OXIDO DE FERRO | KG | 0.1 | 33.35 | 0 | 3.335
15233 | ARGAMASSA CIM.,CAL HIDR.AREIA,TRACO 1:1:10,PARA ASSENTAMENTO | M3 | 0.035 | 447.4078 | 0 | 15.6593
DE ALVENARIA,PREPA RO MECANICO
13.330.0012-A | ASSENTAMENTO DE LADRILHOS,EXCLUSIVE ESTES,EM PISO DE SUPERFI | M2 |  | 65.25
CIE EM OSSO,COM NATA DE CIMENTO SOBRE ARGAMASSA DE CIMENTO,
CAL HIDRATADA ADITIVADA E AREIA,NO TRACO 1:1:10, COM ESPESSU
RA DE 3,5CM E REJUNTAMENTO COM CIMENTO BRANCO E CORANTE
00150 | CIMENTO BRANCO | KG | 0.1 | 1.88 | 0 | 0.188
05350 | PIGMENTO EM PO A BASE DE OXIDO DE FERRO | KG | 0.1 | 33.35 | 0 | 3.335
20087 | MAO-DE-OBRA DE LADRILHEIRO, INCLUSIVE ENCARGOS SOCIAIS DESON | H | 1.1 | 23.62 | 3 | 26.7615
ERADOS
20132 | MAO-DE-OBRA DE SERVENTE DA CONSTRUCAO CIVIL, INCLUSIVE ENCAR | H | 1.1 | 15.87 | 3 | 17.9807
GOS SOCIAIS DESONERADOS
30129 | PASTA DE CIMENTO COMUM | M3 | 0.002 | 872.1149 | 0 | 1.7442
30173 | ARGAMASSA CIM.,CAL HIDR.AREIA,TRACO 1:1:10,PARA ASSENTAMENTO | M3 | 0.035 | 435.5947 | 0 | 15.2458
DE ALVENARIA,PREPA RO MECANICO
13.330.0015-0 | ASSENTAMENTO DE LADRILHOS,EXCLUSIVE ESTES,EM PISO DE SUPERFI | M2 |  | 66.22
CIE EM OSSO, COM ARGAMASSA(PRONTA)COLANTE E REJUNTAMENTO IND
USTRIALIZADO
01978 | MAO-DE-OBRA DE LADRILHEIRO, INCLUSIVE ENCARGOS SOCIAIS | H | 1.1 | 27.26 | 3 | 30.8856
01999 | MAO-DE-OBRA DE SERVENTE DA CONSTRUCAO CIVIL, INCLUSIVE ENCAR | H | 1.1 | 18.31 | 3 | 20.7452
GOS SOCIAIS
07797 | ARGAMASSA COLANTE, PARA USO EXTERNO, EMBALAGEM DE 20 KG | UN | 0.25 | 28.74 | 0 | 7.185
07798 | ARGAMASSA PARA REJUNTAMENTO PIGMENTADA, EMBALAGEM DE 5KG | UN | 0.32 | 23.15 | 0 | 7.408
13.330.0015-A | ASSENTAMENTO DE LADRILHOS,EXCLUSIVE ESTES,EM PISO DE SUPERFI | M2 |  | 59.33
CIE EM OSSO, COM ARGAMASSA(PRONTA)COLANTE E REJUNTAMENTO IND
USTRIALIZADO
07797 | ARGAMASSA COLANTE, PARA USO EXTERNO, EMBALAGEM DE 20 KG | UN | 0.25 | 28.74 | 0 | 7.185
07798 | ARGAMASSA PARA REJUNTAMENTO PIGMENTADA, EMBALAGEM DE 5KG | UN | 0.32 | 23.15 | 0 | 7.408
20087 | MAO-DE-OBRA DE LADRILHEIRO, INCLUSIVE ENCARGOS SOCIAIS DESON | H | 1.1 | 23.62 | 3 | 26.7615
ERADOS
20132 | MAO-DE-OBRA DE SERVENTE DA CONSTRUCAO CIVIL, INCLUSIVE ENCAR | H | 1.1 | 15.87 | 3 | 17.9807
GOS SOCIAIS DESONERADOS
13.330.0018-0 | ASSENTAMENTO DE PISO VINILICO,EXCLUSIVE ESTE,COMPREENDENDO | M2 |  | 42.55
REGULARIZACAO COM ARGAMASSA DE CIMENTO E AREIA,NO TRACO 1:4,
LIXAMENTO MECANICO COM ESMERIL E LIMPEZA COM JATO D'AGUA
00281 | ESMERILHADEIRA, DE 7", 2000W-220V | UN | 0.000163 | 440.09 | 0 | 0.0717
01607 | ARGAMASSA CIM.,AREIA TRACO 1:4,PREPARO MECANICO | M3 | 0.03 | 445.3705 | 0 | 13.3611
01978 | MAO-DE-OBRA DE LADRILHEIRO, INCLUSIVE ENCARGOS SOCIAIS | H | 0.5 | 27.26 | 3 | 14.0389
01999 | MAO-DE-OBRA DE SERVENTE DA CONSTRUCAO CIVIL, INCLUSIVE ENCAR | H | 0.8 | 18.31 | 3 | 15.0874
GOS SOCIAIS
13.330.0018-A | ASSENTAMENTO DE PISO VINILICO,EXCLUSIVE ESTE,COMPREENDENDO | M2 |  | 38.39
REGULARIZACAO COM ARGAMASSA DE CIMENTO E AREIA,NO TRACO 1:4,
LIXAMENTO MECANICO COM ESMERIL E LIMPEZA COM JATO D'AGUA
00281 | ESMERILHADEIRA, DE 7", 2000W-220V | UN | 0.000163 | 440.09 | 0 | 0.0717
20087 | MAO-DE-OBRA DE LADRILHEIRO, INCLUSIVE ENCARGOS SOCIAIS DESON | H | 0.5 | 23.62 | 3 | 12.1643
ERADOS
20132 | MAO-DE-OBRA DE SERVENTE DA CONSTRUCAO CIVIL, INCLUSIVE ENCAR | H | 0.8 | 15.87 | 3 | 13.0769
GOS SOCIAIS DESONERADOS
30164 | ARGAMASSA CIM.,AREIA TRACO 1:4,PREPARO MECANICO | M3 | 0.03 | 436.1963 | 0 | 13.0859
13.330.0020-0 | ASSENTAMENTO DE PISOS DE MARMORE OU GRANITO,EXCLUSIVE ESTES, | M2 |  | 115.78
EM PLACAS,EM SUPERFICIE EM OSSO,COM NATA DE CIMENTO SOBRE AR
GAMASSA DE CIMENTO,AREIA E SAIBRO,NO TRACO 1:2:2,COM ESPESSU
RA MEDIA DE 3,5CM E REJUNTAMENTO DE CIMENTO BRANCO E CORANTE
00150 | CIMENTO BRANCO | KG | 4 | 1.88 | 0 | 7.52
01624 | ARGAMASSA CIM.,SAIBRO,AREIA 1:2:2,PREPA RO MECANICO | M3 | 0.035 | 423.7135 | 0 | 14.83
01976 | MAO-DE-OBRA DE MARMORISTA DE MARMORE E GRANITO, INCLUSIVE EN | H | 2 | 25.34 | 3 | 52.2004
CARGOS SOCIAIS
01999 | MAO-DE-OBRA DE SERVENTE DA CONSTRUCAO CIVIL, INCLUSIVE ENCAR | H | 2 | 18.31 | 3 | 37.7186
GOS SOCIAIS
03077 | PASTA DE CIMENTO COMUM | M3 | 0.003 | 894.7337 | 0 | 2.6842
05350 | PIGMENTO EM PO A BASE DE OXIDO DE FERRO | KG | 0.025 | 33.35 | 0 | 0.8338
13.330.0020-A | ASSENTAMENTO DE PISOS DE MARMORE OU GRANITO,EXCLUSIVE ESTES, | M2 |  | 103.4
EM PLACAS,EM SUPERFICIE EM OSSO,COM NATA DE CIMENTO SOBRE AR
GAMASSA DE CIMENTO,AREIA E SAIBRO,NO TRACO 1:2:2,COM ESPESSU
RA MEDIA DE 3,5CM E REJUNTAMENTO DE CIMENTO BRANCO E CORANTE
00150 | CIMENTO BRANCO | KG | 4 | 1.88 | 0 | 7.52
05350 | PIGMENTO EM PO A BASE DE OXIDO DE FERRO | KG | 0.025 | 33.35 | 0 | 0.8338
20091 | MAO-DE-OBRA DE MARMORISTA DE MARMORE E GRANITO, INCLUSIVE EN | H | 2 | 21.96 | 3 | 45.2376
CARGOS SOCIAIS DESONERADOS
20132 | MAO-DE-OBRA DE SERVENTE DA CONSTRUCAO CIVIL, INCLUSIVE ENCAR | H | 2 | 15.87 | 3 | 32.6922
GOS SOCIAIS DESONERADOS
30129 | PASTA DE CIMENTO COMUM | M3 | 0.003 | 872.1149 | 0 | 2.6163
30180 | ARGAMASSA CIM.,SAIBRO,AREIA 1:2:2,PREPA RO MECANICO | M3 | 0.035 | 414.5393 | 0 | 14.5089
13.330.0022-0 | ASSENTAMENTO DE PISOS DE MARMORE OU GRANITO,EXCLUSIVE ESTES, | M2 |  | 115.67
EM PLACAS,EM SUPERFICIE EM OSSO,COM NATA DE CIMENTO SOBRE AR
GAMASSA DE CIMENTO,CAL HIDRATADA ADITIVADA E AREIA,NO TRACO
1:1:10,COM ESPESSURA DE 3,5CM E REJUNTAMENTO PRONTO
01976 | MAO-DE-OBRA DE MARMORISTA DE MARMORE E GRANITO, INCLUSIVE EN | H | 2 | 25.34 | 3 | 52.2004
CARGOS SOCIAIS
01999 | MAO-DE-OBRA DE SERVENTE DA CONSTRUCAO CIVIL, INCLUSIVE ENCAR | H | 2 | 18.31 | 3 | 37.7186
GOS SOCIAIS
03077 | PASTA DE CIMENTO COMUM | M3 | 0.003 | 894.7337 | 0 | 2.6842
07798 | ARGAMASSA PARA REJUNTAMENTO PIGMENTADA, EMBALAGEM DE 5KG | UN | 0.32 | 23.15 | 0 | 7.408
15233 | ARGAMASSA CIM.,CAL HIDR.AREIA,TRACO 1:1:10,PARA ASSENTAMENTO | M3 | 0.035 | 447.4078 | 0 | 15.6593
DE ALVENARIA,PREPA RO MECANICO
13.330.0022-A | ASSENTAMENTO DE PISOS DE MARMORE OU GRANITO,EXCLUSIVE ESTES, | M2 |  | 103.19
EM PLACAS,EM SUPERFICIE EM OSSO,COM NATA DE CIMENTO SOBRE AR
GAMASSA DE CIMENTO,CAL HIDRATADA ADITIVADA E AREIA,NO TRACO
1:1:10,COM ESPESSURA DE 3,5CM E REJUNTAMENTO PRONTO
07798 | ARGAMASSA PARA REJUNTAMENTO PIGMENTADA, EMBALAGEM DE 5KG | UN | 0.32 | 23.15 | 0 | 7.408
20091 | MAO-DE-OBRA DE MARMORISTA DE MARMORE E GRANITO, INCLUSIVE EN | H | 2 | 21.96 | 3 | 45.2376
CARGOS SOCIAIS DESONERADOS
20132 | MAO-DE-OBRA DE SERVENTE DA CONSTRUCAO CIVIL, INCLUSIVE ENCAR | H | 2 | 15.87 | 3 | 32.6922
GOS SOCIAIS DESONERADOS
30129 | PASTA DE CIMENTO COMUM | M3 | 0.003 | 872.1149 | 0 | 2.6163
30173 | ARGAMASSA CIM.,CAL HIDR.AREIA,TRACO 1:1:10,PARA ASSENTAMENTO | M3 | 0.035 | 435.5947 | 0 | 15.2458
DE ALVENARIA,PREPA RO MECANICO
13.330.0023-0 | ASSENTAMENTO DE BANCADAS OU ILHARGAS,COM PLACAS DE MARMORE O | M2 |  | 115.78
U GRANITO,EXCLUSIVE ESTAS,EM SUPERFICIE EM OSSO,COM NATA DE
CIMENTO SOBRE ARGAMASSA DE CIMENTO,AREIA E SAIBRO,NO TRACO 1
:2:2,COM ESPESSURA MEDIA DE 3,5CM E REJUNTAMENTO DE CIMENTO
BRANCO E CORANTE
00150 | CIMENTO BRANCO | KG | 4 | 1.88 | 0 | 7.52
01624 | ARGAMASSA CIM.,SAIBRO,AREIA 1:2:2,PREPA RO MECANICO | M3 | 0.035 | 423.7135 | 0 | 14.83
01976 | MAO-DE-OBRA DE MARMORISTA DE MARMORE E GRANITO, INCLUSIVE EN | H | 2 | 25.34 | 3 | 52.2004
CARGOS SOCIAIS
01999 | MAO-DE-OBRA DE SERVENTE DA CONSTRUCAO CIVIL, INCLUSIVE ENCAR | H | 2 | 18.31 | 3 | 37.7186
GOS SOCIAIS
03077 | PASTA DE CIMENTO COMUM | M3 | 0.003 | 894.7337 | 0 | 2.6842
05350 | PIGMENTO EM PO A BASE DE OXIDO DE FERRO | KG | 0.025 | 33.35 | 0 | 0.8338
13.330.0023-A | ASSENTAMENTO DE BANCADAS OU ILHARGAS,COM PLACAS DE MARMORE O | M2 |  | 103.4
U GRANITO,EXCLUSIVE ESTAS,EM SUPERFICIE EM OSSO,COM NATA DE
CIMENTO SOBRE ARGAMASSA DE CIMENTO,AREIA E SAIBRO,NO TRACO 1
:2:2,COM ESPESSURA MEDIA DE 3,5CM E REJUNTAMENTO DE CIMENTO
BRANCO E CORANTE
00150 | CIMENTO BRANCO | KG | 4 | 1.88 | 0 | 7.52
05350 | PIGMENTO EM PO A BASE DE OXIDO DE FERRO | KG | 0.025 | 33.35 | 0 | 0.8338
20091 | MAO-DE-OBRA DE MARMORISTA DE MARMORE E GRANITO, INCLUSIVE EN | H | 2 | 21.96 | 3 | 45.2376
CARGOS SOCIAIS DESONERADOS
20132 | MAO-DE-OBRA DE SERVENTE DA CONSTRUCAO CIVIL, INCLUSIVE ENCAR | H | 2 | 15.87 | 3 | 32.6922
GOS SOCIAIS DESONERADOS
30129 | PASTA DE CIMENTO COMUM | M3 | 0.003 | 872.1149 | 0 | 2.6163
30180 | ARGAMASSA CIM.,SAIBRO,AREIA 1:2:2,PREPA RO MECANICO | M3 | 0.035 | 414.5393 | 0 | 14.5089
13.330.0024-0 | ASSENTAMENTO DE BANCADAS OU ILHARGAS,COM PLACAS DE MARMORE O | M2 |  | 115.67
U GRANITO,EXCLUSIVE ESTAS,EM SUPERFICIE EM OSSO,COM NATA DE
CIMENTO SOBRE ARGAMASSA DE CIMENTO,CAL HIDRATADA ADITIVADA E
AREIA,NO TRACO 1:1:10,COM ESPESSURA DE 3,5CM E REJUNTAMENTO
PRONTO
01976 | MAO-DE-OBRA DE MARMORISTA DE MARMORE E GRANITO, INCLUSIVE EN | H | 2 | 25.34 | 3 | 52.2004
CARGOS SOCIAIS
01999 | MAO-DE-OBRA DE SERVENTE DA CONSTRUCAO CIVIL, INCLUSIVE ENCAR | H | 2 | 18.31 | 3 | 37.7186
GOS SOCIAIS
03077 | PASTA DE CIMENTO COMUM | M3 | 0.003 | 894.7337 | 0 | 2.6842
07798 | ARGAMASSA PARA REJUNTAMENTO PIGMENTADA, EMBALAGEM DE 5KG | UN | 0.32 | 23.15 | 0 | 7.408
15233 | ARGAMASSA CIM.,CAL HIDR.AREIA,TRACO 1:1:10,PARA ASSENTAMENTO | M3 | 0.035 | 447.4078 | 0 | 15.6593
DE ALVENARIA,PREPA RO MECANICO
13.330.0024-A | ASSENTAMENTO DE BANCADAS OU ILHARGAS,COM PLACAS DE MARMORE O | M2 |  | 103.19
U GRANITO,EXCLUSIVE ESTAS,EM SUPERFICIE EM OSSO,COM NATA DE
CIMENTO SOBRE ARGAMASSA DE CIMENTO,CAL HIDRATADA ADITIVADA E
AREIA,NO TRACO 1:1:10,COM ESPESSURA DE 3,5CM E REJUNTAMENTO
PRONTO
07798 | ARGAMASSA PARA REJUNTAMENTO PIGMENTADA, EMBALAGEM DE 5KG | UN | 0.32 | 23.15 | 0 | 7.408
20091 | MAO-DE-OBRA DE MARMORISTA DE MARMORE E GRANITO, INCLUSIVE EN | H | 2 | 21.96 | 3 | 45.2376
CARGOS SOCIAIS DESONERADOS
20132 | MAO-DE-OBRA DE SERVENTE DA CONSTRUCAO CIVIL, INCLUSIVE ENCAR | H | 2 | 15.87 | 3 | 32.6922
GOS SOCIAIS DESONERADOS
30129 | PASTA DE CIMENTO COMUM | M3 | 0.003 | 872.1149 | 0 | 2.6163
30173 | ARGAMASSA CIM.,CAL HIDR.AREIA,TRACO 1:1:10,PARA ASSENTAMENTO | M3 | 0.035 | 435.5947 | 0 | 15.2458
DE ALVENARIA,PREPA RO MECANICO
13.330.0025-0 | ASSENTAMENTO DE LAJOES OU PLACAS DE GRANITO EM CALCADAS DE L | M2 |  | 58.81
OGRADOUROS OU SUPERFICIES NIVELADAS,COM REJUNTAMENTO DE ARGA
MASSA DE CIMENTO E AREIA,NO TRACO 1:3,EXCLUSIVE O FORNECIMEN
TO DAS PEDRAS
01991 | MAO-DE-OBRA DE CALCETEIRO, INCLUSIVE ENCARGOS SOCIAIS | H | 1.5 | 25.34 | 3 | 39.1503
01999 | MAO-DE-OBRA DE SERVENTE DA CONSTRUCAO CIVIL, INCLUSIVE ENCAR | H | 0.72 | 18.31 | 3 | 13.5787
GOS SOCIAIS
03413 | ARGAMASSA CIM., AREIA TRACO 1:3,PREPARO MANUAL | M3 | 0.01 | 608.2073 | 0 | 6.0821
13.330.0025-A | ASSENTAMENTO DE LAJOES OU PLACAS DE GRANITO EM CALCADAS DE L | M2 |  | 51.5
OGRADOUROS OU SUPERFICIES NIVELADAS,COM REJUNTAMENTO DE ARGA
MASSA DE CIMENTO E AREIA,NO TRACO 1:3,EXCLUSIVE O FORNECIMEN
TO DAS PEDRAS
20042 | MAO-DE-OBRA DE CALCETEIRO, INCLUSIVE ENCARGOS SOCIAS DESONER | H | 1.5 | 21.96 | 3 | 33.9282
ADOS
20132 | MAO-DE-OBRA DE SERVENTE DA CONSTRUCAO CIVIL, INCLUSIVE ENCAR | H | 0.72 | 15.87 | 3 | 11.7692
GOS SOCIAIS DESONERADOS
30137 | ARGAMASSA CIM., AREIA TRACO 1:3,PREPARO MANUAL | M3 | 0.01 | 580.5621 | 0 | 5.8056
13.330.0028-0 | ASSENTAMENTO DE RODAPES DE MARMORE OU GRANITO,COM 10CM DE AL | M |  | 29.75
TURA, EXCLUSIVE ESTES, ASSENTES EM PAREDE EM OSSO, COM ARGA
MASSA DE CIMENTO, AREIA E SAIBRO, NO TRACO 1:2:2, SOBRE CHA
PISCO DE CIMENTO E AREIA, NO TRACO 1:3 E REJUNTAMENTO DE CI
MENTO BRANCO E CORANTE
00150 | CIMENTO BRANCO | KG | 0.4 | 1.88 | 0 | 0.752
01624 | ARGAMASSA CIM.,SAIBRO,AREIA 1:2:2,PREPA RO MECANICO | M3 | 0.003 | 423.7135 | 0 | 1.2711
01976 | MAO-DE-OBRA DE MARMORISTA DE MARMORE E GRANITO, INCLUSIVE EN | H | 0.51 | 25.34 | 3 | 13.3111
CARGOS SOCIAIS
01999 | MAO-DE-OBRA DE SERVENTE DA CONSTRUCAO CIVIL, INCLUSIVE ENCAR | H | 0.71 | 18.31 | 3 | 13.3901
GOS SOCIAIS
03077 | PASTA DE CIMENTO COMUM | M3 | 0.0003 | 894.7337 | 0 | 0.2684
03084 | CHAPISCO SUPERF. CONCR./ALVEN.,COM ARGAMASSA DE CIMENTO E AR | M2 | 0.1 | 6.8288 | 0 | 0.6829
EIA NO TRACO 1:3
05350 | PIGMENTO EM PO A BASE DE OXIDO DE FERRO | KG | 0.0025 | 33.35 | 0 | 0.0834
13.330.0028-A | ASSENTAMENTO DE RODAPES DE MARMORE OU GRANITO,COM 10CM DE AL | M |  | 26.1
TURA, EXCLUSIVE ESTES, ASSENTES EM PAREDE EM OSSO, COM ARGA
MASSA DE CIMENTO, AREIA E SAIBRO, NO TRACO 1:2:2, SOBRE CHA
PISCO DE CIMENTO E AREIA, NO TRACO 1:3 E REJUNTAMENTO DE CI
MENTO BRANCO E CORANTE
00150 | CIMENTO BRANCO | KG | 0.4 | 1.88 | 0 | 0.752
05350 | PIGMENTO EM PO A BASE DE OXIDO DE FERRO | KG | 0.0025 | 33.35 | 0 | 0.0834
20091 | MAO-DE-OBRA DE MARMORISTA DE MARMORE E GRANITO, INCLUSIVE EN | H | 0.51 | 21.96 | 3 | 11.5356
CARGOS SOCIAIS DESONERADOS
20132 | MAO-DE-OBRA DE SERVENTE DA CONSTRUCAO CIVIL, INCLUSIVE ENCAR | H | 0.71 | 15.87 | 3 | 11.6057
GOS SOCIAIS DESONERADOS
30129 | PASTA DE CIMENTO COMUM | M3 | 0.0003 | 872.1149 | 0 | 0.2616
30180 | ARGAMASSA CIM.,SAIBRO,AREIA 1:2:2,PREPA RO MECANICO | M3 | 0.003 | 414.5393 | 0 | 1.2436
30350 | CHAPISCO SUPERF. CONCR./ALVEN.,COM ARGAMASSA DE CIMENTO E AR | M2 | 0.1 | 6.1904 | 0 | 0.619
EIA NO TRACO 1:3
13.330.0030-0 | ASSENTAMENTO DE CHAPINS OU ESPELHOS DE MARMORE OU GRANITO, | M |  | 73.07
DE 17CM DE ALTURA,EXCLUSIVE ESTES,ASSENTES EM PAREDE EM OSSO
,COM ARGAMASSA DE CIMENTO, AREIA E SAIBRO, NO TRACO 1:2:2,
SOBRE CHAPISCO DE CIMENTO E AREIA, NO TRACO 1:3 E REJUNTAMEN
TO DE CIMENTO BRANCO E CORANTE
00150 | CIMENTO BRANCO | KG | 0.7 | 1.88 | 0 | 1.316
01624 | ARGAMASSA CIM.,SAIBRO,AREIA 1:2:2,PREPA RO MECANICO | M3 | 0.006 | 423.7135 | 0 | 2.5423
01976 | MAO-DE-OBRA DE MARMORISTA DE MARMORE E GRANITO, INCLUSIVE EN | H | 1.5 | 25.34 | 3 | 39.1503
CARGOS SOCIAIS
01999 | MAO-DE-OBRA DE SERVENTE DA CONSTRUCAO CIVIL, INCLUSIVE ENCAR | H | 1.5 | 18.31 | 3 | 28.289
GOS SOCIAIS
03077 | PASTA DE CIMENTO COMUM | M3 | 0.0005 | 894.7337 | 0 | 0.4474
03084 | CHAPISCO SUPERF. CONCR./ALVEN.,COM ARGAMASSA DE CIMENTO E AR | M2 | 0.17 | 6.8288 | 0 | 1.1609
EIA NO TRACO 1:3
05350 | PIGMENTO EM PO A BASE DE OXIDO DE FERRO | KG | 0.005 | 33.35 | 0 | 0.1668
13.330.0030-A | ASSENTAMENTO DE CHAPINS OU ESPELHOS DE MARMORE OU GRANITO, | M |  | 63.9
DE 17CM DE ALTURA,EXCLUSIVE ESTES,ASSENTES EM PAREDE EM OSSO
,COM ARGAMASSA DE CIMENTO, AREIA E SAIBRO, NO TRACO 1:2:2,
SOBRE CHAPISCO DE CIMENTO E AREIA, NO TRACO 1:3 E REJUNTAMEN
TO DE CIMENTO BRANCO E CORANTE
00150 | CIMENTO BRANCO | KG | 0.7 | 1.88 | 0 | 1.316
05350 | PIGMENTO EM PO A BASE DE OXIDO DE FERRO | KG | 0.005 | 33.35 | 0 | 0.1668
20091 | MAO-DE-OBRA DE MARMORISTA DE MARMORE E GRANITO, INCLUSIVE EN | H | 1.5 | 21.96 | 3 | 33.9282
CARGOS SOCIAIS DESONERADOS
20132 | MAO-DE-OBRA DE SERVENTE DA CONSTRUCAO CIVIL, INCLUSIVE ENCAR | H | 1.5 | 15.87 | 3 | 24.5192
GOS SOCIAIS DESONERADOS
30129 | PASTA DE CIMENTO COMUM | M3 | 0.0005 | 872.1149 | 0 | 0.4361
30180 | ARGAMASSA CIM.,SAIBRO,AREIA 1:2:2,PREPA RO MECANICO | M3 | 0.006 | 414.5393 | 0 | 2.4872
30350 | CHAPISCO SUPERF. CONCR./ALVEN.,COM ARGAMASSA DE CIMENTO E AR | M2 | 0.17 | 6.1904 | 0 | 1.0524
EIA NO TRACO 1:3
13.330.0031-0 | ASSENTAMENTO DE SOLEIRAS DE MARMORE OU GRANITO,COM 13CM DE | M |  | 22.42
LARGURA,EXCLUSIVE ESTES,ASSENTES EM SUPERFICIE EM OSSO,COM A
RGAMASSA DE CIMENTO,AREIA E SAIBRO,NO TRACO 1:2:2,SOBRE CHAP
ISCO DE CIMENTO E AREIA,NO TRACO 1:3 E REJUNTAMENTO DE CIMEN
TO BRANCO E CORANTE
00150 | CIMENTO BRANCO | KG | 0.5 | 1.88 | 0 | 0.94
01624 | ARGAMASSA CIM.,SAIBRO,AREIA 1:2:2,PREPA RO MECANICO | M3 | 0.005 | 423.7135 | 0 | 2.1186
01976 | MAO-DE-OBRA DE MARMORISTA DE MARMORE E GRANITO, INCLUSIVE EN | H | 0.4 | 25.34 | 3 | 10.4401
CARGOS SOCIAIS
01999 | MAO-DE-OBRA DE SERVENTE DA CONSTRUCAO CIVIL, INCLUSIVE ENCAR | H | 0.45 | 18.31 | 3 | 8.4867
GOS SOCIAIS
03077 | PASTA DE CIMENTO COMUM | M3 | 0.0004 | 894.7337 | 0 | 0.3579
05350 | PIGMENTO EM PO A BASE DE OXIDO DE FERRO | KG | 0.0025 | 33.35 | 0 | 0.0834
13.330.0031-A | ASSENTAMENTO DE SOLEIRAS DE MARMORE OU GRANITO,COM 13CM DE | M |  | 19.84
LARGURA,EXCLUSIVE ESTES,ASSENTES EM SUPERFICIE EM OSSO,COM A
RGAMASSA DE CIMENTO,AREIA E SAIBRO,NO TRACO 1:2:2,SOBRE CHAP
ISCO DE CIMENTO E AREIA,NO TRACO 1:3 E REJUNTAMENTO DE CIMEN
TO BRANCO E CORANTE
00150 | CIMENTO BRANCO | KG | 0.5 | 1.88 | 0 | 0.94
05350 | PIGMENTO EM PO A BASE DE OXIDO DE FERRO | KG | 0.0025 | 33.35 | 0 | 0.0834
20091 | MAO-DE-OBRA DE MARMORISTA DE MARMORE E GRANITO, INCLUSIVE EN | H | 0.4 | 21.96 | 3 | 9.0475
CARGOS SOCIAIS DESONERADOS
20132 | MAO-DE-OBRA DE SERVENTE DA CONSTRUCAO CIVIL, INCLUSIVE ENCAR | H | 0.45 | 15.87 | 3 | 7.3557
GOS SOCIAIS DESONERADOS
30129 | PASTA DE CIMENTO COMUM | M3 | 0.0004 | 872.1149 | 0 | 0.3488
30180 | ARGAMASSA CIM.,SAIBRO,AREIA 1:2:2,PREPA RO MECANICO | M3 | 0.005 | 414.5393 | 0 | 2.0727
13.330.0033-0 | ASSENTAMENTO DE SOLEIRAS DE MARMORE OU GRANITO,DE 15CM DE LA | M |  | 26.63
RGURA,EXCLUSIVE ESTES,ASSENTES EM SUPERFICIE EM OSSO,COM ARG
AMASSA DE CIMENTO,AREIA E SAIBRO,NO TRACO 1:2:2,SOBRE CHAPIS
CO DE CIMENTO E AREIA,NO TRACO 1:3 E REJUNTAMENTO DE CIMENTO
BRANCO E CORANTE
00150 | CIMENTO BRANCO | KG | 0.6 | 1.88 | 0 | 1.128
01624 | ARGAMASSA CIM.,SAIBRO,AREIA 1:2:2,PREPA RO MECANICO | M3 | 0.006 | 423.7135 | 0 | 2.5423
01976 | MAO-DE-OBRA DE MARMORISTA DE MARMORE E GRANITO, INCLUSIVE EN | H | 0.5 | 25.34 | 3 | 13.0501
CARGOS SOCIAIS
01999 | MAO-DE-OBRA DE SERVENTE DA CONSTRUCAO CIVIL, INCLUSIVE ENCAR | H | 0.5 | 18.31 | 3 | 9.4296
GOS SOCIAIS
03077 | PASTA DE CIMENTO COMUM | M3 | 0.0004 | 894.7337 | 0 | 0.3579
05350 | PIGMENTO EM PO A BASE DE OXIDO DE FERRO | KG | 0.0037 | 33.35 | 0 | 0.1234
13.330.0033-A | ASSENTAMENTO DE SOLEIRAS DE MARMORE OU GRANITO,DE 15CM DE LA | M |  | 23.56
RGURA,EXCLUSIVE ESTES,ASSENTES EM SUPERFICIE EM OSSO,COM ARG
AMASSA DE CIMENTO,AREIA E SAIBRO,NO TRACO 1:2:2,SOBRE CHAPIS
CO DE CIMENTO E AREIA,NO TRACO 1:3 E REJUNTAMENTO DE CIMENTO
BRANCO E CORANTE
00150 | CIMENTO BRANCO | KG | 0.6 | 1.88 | 0 | 1.128
05350 | PIGMENTO EM PO A BASE DE OXIDO DE FERRO | KG | 0.0037 | 33.35 | 0 | 0.1234
20091 | MAO-DE-OBRA DE MARMORISTA DE MARMORE E GRANITO, INCLUSIVE EN | H | 0.5 | 21.96 | 3 | 11.3094
CARGOS SOCIAIS DESONERADOS
20132 | MAO-DE-OBRA DE SERVENTE DA CONSTRUCAO CIVIL, INCLUSIVE ENCAR | H | 0.5 | 15.87 | 3 | 8.1731
GOS SOCIAIS DESONERADOS
30129 | PASTA DE CIMENTO COMUM | M3 | 0.0004 | 872.1149 | 0 | 0.3488
30180 | ARGAMASSA CIM.,SAIBRO,AREIA 1:2:2,PREPA RO MECANICO | M3 | 0.006 | 414.5393 | 0 | 2.4872
13.330.0034-0 | ASSENTAMENTO DE SOLEIRAS DE MARMORE OU GRANITO,COM 25CM DE L | M |  | 35.9
ARGURA,EXCLUSIVE ESTES,ASSENTES EM SUPERFICIE EM OSSO COM AR
GAMASSA DE CIMENTO,AREIA E SAIBRO,NO TRACO 1:2:2,SOBRE CHAPI
SCO DE CIMENTO E AREIA,NO TRACO 1:3 E REJUNTAMENTO DE CIMENT
O BRANCO E CORANTE
00150 | CIMENTO BRANCO | KG | 1 | 1.88 | 0 | 1.88
01624 | ARGAMASSA CIM.,SAIBRO,AREIA 1:2:2,PREPA RO MECANICO | M3 | 0.01 | 423.7135 | 0 | 4.2371
01976 | MAO-DE-OBRA DE MARMORISTA DE MARMORE E GRANITO, INCLUSIVE EN | H | 0.6 | 25.34 | 3 | 15.6601
CARGOS SOCIAIS
01999 | MAO-DE-OBRA DE SERVENTE DA CONSTRUCAO CIVIL, INCLUSIVE ENCAR | H | 0.7 | 18.31 | 3 | 13.2015
GOS SOCIAIS
03077 | PASTA DE CIMENTO COMUM | M3 | 0.0008 | 894.7337 | 0 | 0.7158
05350 | PIGMENTO EM PO A BASE DE OXIDO DE FERRO | KG | 0.0062 | 33.35 | 0 | 0.2068
13.330.0034-A | ASSENTAMENTO DE SOLEIRAS DE MARMORE OU GRANITO,COM 25CM DE L | M |  | 31.94
ARGURA,EXCLUSIVE ESTES,ASSENTES EM SUPERFICIE EM OSSO COM AR
GAMASSA DE CIMENTO,AREIA E SAIBRO,NO TRACO 1:2:2,SOBRE CHAPI
SCO DE CIMENTO E AREIA,NO TRACO 1:3 E REJUNTAMENTO DE CIMENT
O BRANCO E CORANTE
00150 | CIMENTO BRANCO | KG | 1 | 1.88 | 0 | 1.88
05350 | PIGMENTO EM PO A BASE DE OXIDO DE FERRO | KG | 0.0062 | 33.35 | 0 | 0.2068
20091 | MAO-DE-OBRA DE MARMORISTA DE MARMORE E GRANITO, INCLUSIVE EN | H | 0.6 | 21.96 | 3 | 13.5713
CARGOS SOCIAIS DESONERADOS
20132 | MAO-DE-OBRA DE SERVENTE DA CONSTRUCAO CIVIL, INCLUSIVE ENCAR | H | 0.7 | 15.87 | 3 | 11.4423
GOS SOCIAIS DESONERADOS
30129 | PASTA DE CIMENTO COMUM | M3 | 0.0008 | 872.1149 | 0 | 0.6977
30180 | ARGAMASSA CIM.,SAIBRO,AREIA 1:2:2,PREPA RO MECANICO | M3 | 0.01 | 414.5393 | 0 | 4.1454
13.330.0035-0 | ASSENTAMENTO DE CAPA DE DEGRAU DE MARMORE OU GRANITO, COM 28 | M |  | 61.63
CM DE LARGURA,EXCLUSIVE ESTES,ASSENTES EM PAREDE EM OSSO,COM
ARGAMASSA DE CIMENTO,AREIA E SAIBRO,NO TRACO 1:2:2,SOBRE CHA
PISCO DE CIMENTO E AREIA,NO TRACO 1:3 E REJUNTAMENTO DE CIME
NTO BRANCO E CORANTE
00150 | CIMENTO BRANCO | KG | 1 | 1.88 | 0 | 1.88
01624 | ARGAMASSA CIM.,SAIBRO,AREIA 1:2:2,PREPA RO MECANICO | M3 | 0.011 | 423.7135 | 0 | 4.6608
01976 | MAO-DE-OBRA DE MARMORISTA DE MARMORE E GRANITO, INCLUSIVE EN | H | 1.2 | 25.34 | 3 | 31.3202
CARGOS SOCIAIS
01999 | MAO-DE-OBRA DE SERVENTE DA CONSTRUCAO CIVIL, INCLUSIVE ENCAR | H | 1.2 | 18.31 | 3 | 22.6312
GOS SOCIAIS
03077 | PASTA DE CIMENTO COMUM | M3 | 0.001 | 894.7337 | 0 | 0.8947
05350 | PIGMENTO EM PO A BASE DE OXIDO DE FERRO | KG | 0.0075 | 33.35 | 0 | 0.2501
13.330.0035-A | ASSENTAMENTO DE CAPA DE DEGRAU DE MARMORE OU GRANITO, COM 28 | M |  | 54.31
CM DE LARGURA,EXCLUSIVE ESTES,ASSENTES EM PAREDE EM OSSO,COM
ARGAMASSA DE CIMENTO,AREIA E SAIBRO,NO TRACO 1:2:2,SOBRE CHA
PISCO DE CIMENTO E AREIA,NO TRACO 1:3 E REJUNTAMENTO DE CIME
NTO BRANCO E CORANTE
00150 | CIMENTO BRANCO | KG | 1 | 1.88 | 0 | 1.88
05350 | PIGMENTO EM PO A BASE DE OXIDO DE FERRO | KG | 0.0075 | 33.35 | 0 | 0.2501
20091 | MAO-DE-OBRA DE MARMORISTA DE MARMORE E GRANITO, INCLUSIVE EN | H | 1.2 | 21.96 | 3 | 27.1426
CARGOS SOCIAIS DESONERADOS
20132 | MAO-DE-OBRA DE SERVENTE DA CONSTRUCAO CIVIL, INCLUSIVE ENCAR | H | 1.2 | 15.87 | 3 | 19.6153
GOS SOCIAIS DESONERADOS
30129 | PASTA DE CIMENTO COMUM | M3 | 0.001 | 872.1149 | 0 | 0.8721
30180 | ARGAMASSA CIM.,SAIBRO,AREIA 1:2:2,PREPA RO MECANICO | M3 | 0.011 | 414.5393 | 0 | 4.5599
13.330.0036-0 | ASSENTAMENTO DE RODAPE DE MARMORE OU GRANITO,COM 30CM DE ALT | M |  | 30.96
URA, EXCLUSIVE ESTES, ASSENTES EM PAREDE EM OSSO, COM ARGA
MASSA DE CIMENTO, AREIA E SAIBRO, NO TRACO 1:2:2, SOBRE CHA
PISCO DE CIMENTO E AREIA, NO TRACO 1:3 E REJUNTAMENTO DE CI
MENTO BRANCO E CORANTE
00150 | CIMENTO BRANCO | KG | 1.2 | 1.88 | 0 | 2.256
01624 | ARGAMASSA CIM.,SAIBRO,AREIA 1:2:2,PREPA RO MECANICO | M3 | 0.012 | 423.7135 | 0 | 5.0846
01976 | MAO-DE-OBRA DE MARMORISTA DE MARMORE E GRANITO, INCLUSIVE EN | H | 0.5 | 25.34 | 3 | 13.0501
CARGOS SOCIAIS
01999 | MAO-DE-OBRA DE SERVENTE DA CONSTRUCAO CIVIL, INCLUSIVE ENCAR | H | 0.5 | 18.31 | 3 | 9.4296
GOS SOCIAIS
03077 | PASTA DE CIMENTO COMUM | M3 | 0.001 | 894.7337 | 0 | 0.8947
05350 | PIGMENTO EM PO A BASE DE OXIDO DE FERRO | KG | 0.0075 | 33.35 | 0 | 0.2501
13.330.0036-A | ASSENTAMENTO DE RODAPE DE MARMORE OU GRANITO,COM 30CM DE ALT | M |  | 27.83
URA, EXCLUSIVE ESTES, ASSENTES EM PAREDE EM OSSO, COM ARGA
MASSA DE CIMENTO, AREIA E SAIBRO, NO TRACO 1:2:2, SOBRE CHA
PISCO DE CIMENTO E AREIA, NO TRACO 1:3 E REJUNTAMENTO DE CI
MENTO BRANCO E CORANTE
00150 | CIMENTO BRANCO | KG | 1.2 | 1.88 | 0 | 2.256
05350 | PIGMENTO EM PO A BASE DE OXIDO DE FERRO | KG | 0.0075 | 33.35 | 0 | 0.2501
20091 | MAO-DE-OBRA DE MARMORISTA DE MARMORE E GRANITO, INCLUSIVE EN | H | 0.5 | 21.96 | 3 | 11.3094
CARGOS SOCIAIS DESONERADOS
20132 | MAO-DE-OBRA DE SERVENTE DA CONSTRUCAO CIVIL, INCLUSIVE ENCAR | H | 0.5 | 15.87 | 3 | 8.1731
GOS SOCIAIS DESONERADOS
30129 | PASTA DE CIMENTO COMUM | M3 | 0.001 | 872.1149 | 0 | 0.8721
30180 | ARGAMASSA CIM.,SAIBRO,AREIA 1:2:2,PREPA RO MECANICO | M3 | 0.012 | 414.5393 | 0 | 4.9745
13.330.0052-0 | REVESTIMENTO DE PISO COM LADRILHOS CERAMICOS ESMALTADOS,COM | M2 |  | 105.34
MEDIDAS EM TORNO DE (45X45)CM,COM RESISTENCIA A ABRASAO P.E.
I.-V,CONFORME ABNT NBR 16928,ASSENTES EM SUPERFICIE EM OSSO,
COM NATA SOBRE A ARGAMASSA DE CIMENTO,SAIBRO E AREIA,NO TRAC
O 1:3:3,REJUNTAMENTO COM CIMENTO BRANCO E CORANTE
00150 | CIMENTO BRANCO | KG | 0.1 | 1.88 | 0 | 0.188
01978 | MAO-DE-OBRA DE LADRILHEIRO, INCLUSIVE ENCARGOS SOCIAIS | H | 1 | 27.26 | 3 | 28.0778
01999 | MAO-DE-OBRA DE SERVENTE DA CONSTRUCAO CIVIL, INCLUSIVE ENCAR | H | 1 | 18.31 | 3 | 18.8593
GOS SOCIAIS
03077 | PASTA DE CIMENTO COMUM | M3 | 0.003 | 894.7337 | 0 | 2.6842
03429 | ARGAMASSA CIM.,SAIBRO,AREIA 1:3:3,PREPA RO MANUAL | M3 | 0.035 | 515.3718 | 0 | 18.038
05350 | PIGMENTO EM PO A BASE DE OXIDO DE FERRO | KG | 0.025 | 33.35 | 0 | 0.8338
14947 | CERAMICA ESMALTADA COM RESISTENCIA A ABRASAO P.E.I. V, COM M | M2 | 1.05 | 34.92 | 0 | 36.666
EDIDAS EM TORNO DE (45X45)CM, CONFORME ABNT NBR 16928
13.330.0052-A | REVESTIMENTO DE PISO COM LADRILHOS CERAMICOS ESMALTADOS,COM | M2 |  | 98.04
MEDIDAS EM TORNO DE (45X45)CM,COM RESISTENCIA A ABRASAO P.E.
I.-V,CONFORME ABNT NBR 16928,ASSENTES EM SUPERFICIE EM OSSO,
COM NATA SOBRE A ARGAMASSA DE CIMENTO,SAIBRO E AREIA,NO TRAC
O 1:3:3,REJUNTAMENTO COM CIMENTO BRANCO E CORANTE
00150 | CIMENTO BRANCO | KG | 0.1 | 1.88 | 0 | 0.188
05350 | PIGMENTO EM PO A BASE DE OXIDO DE FERRO | KG | 0.025 | 33.35 | 0 | 0.8338
14947 | CERAMICA ESMALTADA COM RESISTENCIA A ABRASAO P.E.I. V, COM M | M2 | 1.05 | 34.92 | 0 | 36.666
EDIDAS EM TORNO DE (45X45)CM, CONFORME ABNT NBR 16928
20087 | MAO-DE-OBRA DE LADRILHEIRO, INCLUSIVE ENCARGOS SOCIAIS DESON | H | 1 | 23.62 | 3 | 24.3286
ERADOS
20132 | MAO-DE-OBRA DE SERVENTE DA CONSTRUCAO CIVIL, INCLUSIVE ENCAR | H | 1 | 15.87 | 3 | 16.3461
GOS SOCIAIS DESONERADOS
30129 | PASTA DE CIMENTO COMUM | M3 | 0.003 | 872.1149 | 0 | 2.6163
30153 | ARGAMASSA CIM.,SAIBRO,AREIA 1:3:3,PREPA RO MANUAL | M3 | 0.035 | 487.7266 | 0 | 17.0704
13.330.0053-0 | REVESTIMENTO DE PISO COM LADRILHOS CERAMICOS ESMALTADOS,COM | M2 |  | 114.79
MEDIDAS EM TORNO DE (45X45)CM,COM RESISTENCIA A ABRASAO P.E.
I.-V,CONFORME ABNT NBR 16928,ASSENTES EM SUPERFICIE EM OSSO,
COM ARGAMASSA COLANTE E REJUNTAMENTO PRONTO
01978 | MAO-DE-OBRA DE LADRILHEIRO, INCLUSIVE ENCARGOS SOCIAIS | H | 1 | 27.26 | 3 | 28.0778
01999 | MAO-DE-OBRA DE SERVENTE DA CONSTRUCAO CIVIL, INCLUSIVE ENCAR | H | 1 | 18.31 | 3 | 18.8593
GOS SOCIAIS
03429 | ARGAMASSA CIM.,SAIBRO,AREIA 1:3:3,PREPA RO MANUAL | M3 | 0.035 | 515.3718 | 0 | 18.038
07797 | ARGAMASSA COLANTE, PARA USO EXTERNO, EMBALAGEM DE 20 KG | UN | 0.2 | 28.74 | 0 | 5.748
07798 | ARGAMASSA PARA REJUNTAMENTO PIGMENTADA, EMBALAGEM DE 5KG | UN | 0.32 | 23.15 | 0 | 7.408
14947 | CERAMICA ESMALTADA COM RESISTENCIA A ABRASAO P.E.I. V, COM M | M2 | 1.05 | 34.92 | 0 | 36.666
EDIDAS EM TORNO DE (45X45)CM, CONFORME ABNT NBR 16928
13.330.0053-A | REVESTIMENTO DE PISO COM LADRILHOS CERAMICOS ESMALTADOS,COM | M2 |  | 107.56
MEDIDAS EM TORNO DE (45X45)CM,COM RESISTENCIA A ABRASAO P.E.
I.-V,CONFORME ABNT NBR 16928,ASSENTES EM SUPERFICIE EM OSSO,
COM ARGAMASSA COLANTE E REJUNTAMENTO PRONTO
07797 | ARGAMASSA COLANTE, PARA USO EXTERNO, EMBALAGEM DE 20 KG | UN | 0.2 | 28.74 | 0 | 5.748
07798 | ARGAMASSA PARA REJUNTAMENTO PIGMENTADA, EMBALAGEM DE 5KG | UN | 0.32 | 23.15 | 0 | 7.408
14947 | CERAMICA ESMALTADA COM RESISTENCIA A ABRASAO P.E.I. V, COM M | M2 | 1.05 | 34.92 | 0 | 36.666
EDIDAS EM TORNO DE (45X45)CM, CONFORME ABNT NBR 16928
20087 | MAO-DE-OBRA DE LADRILHEIRO, INCLUSIVE ENCARGOS SOCIAIS DESON | H | 1 | 23.62 | 3 | 24.3286
ERADOS
20132 | MAO-DE-OBRA DE SERVENTE DA CONSTRUCAO CIVIL, INCLUSIVE ENCAR | H | 1 | 15.87 | 3 | 16.3461
GOS SOCIAIS DESONERADOS
30153 | ARGAMASSA CIM.,SAIBRO,AREIA 1:3:3,PREPA RO MANUAL | M3 | 0.035 | 487.7266 | 0 | 17.0704
13.330.0060-0 | REVESTIMENTO DE PISO,COM LADRILHOS CERAMICOS ESMALTADOS,COM | M2 |  | 117.66
MEDIDAS EM TORNO DE (20X20)CM E 6,5MM DE ESPESSURA,COM RESIS
TENCIA A ABRASAO P.E.I.-IV,CONFORME ABNT NBR 16928,ASSENTES
EM SUPERFICIE EM OSSO,COM NATA SOBRE A ARGAMASSA DE CIMENTO,
SAIBRO E AREIA,NO TRACO 1:3:3,REJUNTAMENTO COM CIMENTO BRANC
O E CORANTE
00150 | CIMENTO BRANCO | KG | 0.1 | 1.88 | 0 | 0.188
01567 | CERAMICA ESMALTADA, COM RESISTENCIA A ABRASAO P.E.I. IV, COM | M2 | 1.05 | 37.71 | 0 | 39.5955
MEDIDAS EM TORNO DE (20X20)CM, CONFORME ABNT NBR 16928
01978 | MAO-DE-OBRA DE LADRILHEIRO, INCLUSIVE ENCARGOS SOCIAIS | H | 1.2 | 27.26 | 3 | 33.6934
01999 | MAO-DE-OBRA DE SERVENTE DA CONSTRUCAO CIVIL, INCLUSIVE ENCAR | H | 1.2 | 18.31 | 3 | 22.6312
GOS SOCIAIS
03077 | PASTA DE CIMENTO COMUM | M3 | 0.003 | 894.7337 | 0 | 2.6842
03429 | ARGAMASSA CIM.,SAIBRO,AREIA 1:3:3,PREPA RO MANUAL | M3 | 0.035 | 515.3718 | 0 | 18.038
05350 | PIGMENTO EM PO A BASE DE OXIDO DE FERRO | KG | 0.025 | 33.35 | 0 | 0.8338
13.330.0060-A | REVESTIMENTO DE PISO,COM LADRILHOS CERAMICOS ESMALTADOS,COM | M2 |  | 109.11
MEDIDAS EM TORNO DE (20X20)CM E 6,5MM DE ESPESSURA,COM RESIS
TENCIA A ABRASAO P.E.I.-IV,CONFORME ABNT NBR 16928,ASSENTES
EM SUPERFICIE EM OSSO,COM NATA SOBRE A ARGAMASSA DE CIMENTO,
SAIBRO E AREIA,NO TRACO 1:3:3,REJUNTAMENTO COM CIMENTO BRANC
O E CORANTE
00150 | CIMENTO BRANCO | KG | 0.1 | 1.88 | 0 | 0.188
01567 | CERAMICA ESMALTADA, COM RESISTENCIA A ABRASAO P.E.I. IV, COM | M2 | 1.05 | 37.71 | 0 | 39.5955
MEDIDAS EM TORNO DE (20X20)CM, CONFORME ABNT NBR 16928
05350 | PIGMENTO EM PO A BASE DE OXIDO DE FERRO | KG | 0.025 | 33.35 | 0 | 0.8338
20087 | MAO-DE-OBRA DE LADRILHEIRO, INCLUSIVE ENCARGOS SOCIAIS DESON | H | 1.2 | 23.62 | 3 | 29.1943
ERADOS
20132 | MAO-DE-OBRA DE SERVENTE DA CONSTRUCAO CIVIL, INCLUSIVE ENCAR | H | 1.2 | 15.87 | 3 | 19.6153
GOS SOCIAIS DESONERADOS
30129 | PASTA DE CIMENTO COMUM | M3 | 0.003 | 872.1149 | 0 | 2.6163
30153 | ARGAMASSA CIM.,SAIBRO,AREIA 1:3:3,PREPA RO MANUAL | M3 | 0.035 | 487.7266 | 0 | 17.0704
13.330.0061-0 | REVESTIMENTO DE PISO,COM LADRILHOS CERAMICOS ESMALTADOS,COM | M2 |  | 127.11
MEDIDAS EM TORNO DE (20X20)CM E 6,5MM DE ESPESSURA,COM RESIS
TENCIA A ABRASAO P.E.I.-IV,CONFORME ABNT NBR 16928,ASSENTES
EM SUPERFICIE EM OSSO COM ARGAMASSA COLANTE E REJUNTAMENTO I
NDUSTRIALIZADO
01567 | CERAMICA ESMALTADA, COM RESISTENCIA A ABRASAO P.E.I. IV, COM | M2 | 1.05 | 37.71 | 0 | 39.5955
MEDIDAS EM TORNO DE (20X20)CM, CONFORME ABNT NBR 16928
01978 | MAO-DE-OBRA DE LADRILHEIRO, INCLUSIVE ENCARGOS SOCIAIS | H | 1.2 | 27.26 | 3 | 33.6934
01999 | MAO-DE-OBRA DE SERVENTE DA CONSTRUCAO CIVIL, INCLUSIVE ENCAR | H | 1.2 | 18.31 | 3 | 22.6312
GOS SOCIAIS
03429 | ARGAMASSA CIM.,SAIBRO,AREIA 1:3:3,PREPA RO MANUAL | M3 | 0.035 | 515.3718 | 0 | 18.038
07797 | ARGAMASSA COLANTE, PARA USO EXTERNO, EMBALAGEM DE 20 KG | UN | 0.2 | 28.74 | 0 | 5.748
07798 | ARGAMASSA PARA REJUNTAMENTO PIGMENTADA, EMBALAGEM DE 5KG | UN | 0.32 | 23.15 | 0 | 7.408
13.330.0061-A | REVESTIMENTO DE PISO,COM LADRILHOS CERAMICOS ESMALTADOS,COM | M2 |  | 118.63
MEDIDAS EM TORNO DE (20X20)CM E 6,5MM DE ESPESSURA,COM RESIS
TENCIA A ABRASAO P.E.I.-IV,CONFORME ABNT NBR 16928,ASSENTES
EM SUPERFICIE EM OSSO COM ARGAMASSA COLANTE E REJUNTAMENTO I
NDUSTRIALIZADO
01567 | CERAMICA ESMALTADA, COM RESISTENCIA A ABRASAO P.E.I. IV, COM | M2 | 1.05 | 37.71 | 0 | 39.5955
MEDIDAS EM TORNO DE (20X20)CM, CONFORME ABNT NBR 16928
07797 | ARGAMASSA COLANTE, PARA USO EXTERNO, EMBALAGEM DE 20 KG | UN | 0.2 | 28.74 | 0 | 5.748
07798 | ARGAMASSA PARA REJUNTAMENTO PIGMENTADA, EMBALAGEM DE 5KG | UN | 0.32 | 23.15 | 0 | 7.408
20087 | MAO-DE-OBRA DE LADRILHEIRO, INCLUSIVE ENCARGOS SOCIAIS DESON | H | 1.2 | 23.62 | 3 | 29.1943
ERADOS
20132 | MAO-DE-OBRA DE SERVENTE DA CONSTRUCAO CIVIL, INCLUSIVE ENCAR | H | 1.2 | 15.87 | 3 | 19.6153
GOS SOCIAIS DESONERADOS
30153 | ARGAMASSA CIM.,SAIBRO,AREIA 1:3:3,PREPA RO MANUAL | M3 | 0.035 | 487.7266 | 0 | 17.0704
13.330.0070-0 | REVESTIMENTO DE PISOS COM LADRILHOS CERAMICOS ANTIDERRAPANTE | M2 |  | 187.64
S,COM MEDIDAS EM TORNO DE (11,6X24)CM COM ESPESSURA DE 9MM,A
SSENTES COMO EM 13.330.0052,CORES:PESSEGO,VERMELHO E CASTOR
00150 | CIMENTO BRANCO | KG | 0.1 | 1.88 | 0 | 0.188
01978 | MAO-DE-OBRA DE LADRILHEIRO, INCLUSIVE ENCARGOS SOCIAIS | H | 1 | 27.26 | 3 | 28.0778
01999 | MAO-DE-OBRA DE SERVENTE DA CONSTRUCAO CIVIL, INCLUSIVE ENCAR | H | 1 | 18.31 | 3 | 18.8593
GOS SOCIAIS
03077 | PASTA DE CIMENTO COMUM | M3 | 0.003 | 894.7337 | 0 | 2.6842
03429 | ARGAMASSA CIM.,SAIBRO,AREIA 1:3:3,PREPA RO MANUAL | M3 | 0.035 | 515.3718 | 0 | 18.038
04836 | CERAMICA ANTIDERRAPANTE, COM MEDIDAS EM TORNO DE (116X240X9) | M2 | 1.05 | 113.3 | 0 | 118.965
MM
05350 | PIGMENTO EM PO A BASE DE OXIDO DE FERRO | KG | 0.025 | 33.35 | 0 | 0.8338
13.330.0070-A | REVESTIMENTO DE PISOS COM LADRILHOS CERAMICOS ANTIDERRAPANTE | M2 |  | 180.34
S,COM MEDIDAS EM TORNO DE (11,6X24)CM COM ESPESSURA DE 9MM,A
SSENTES COMO EM 13.330.0052,CORES:PESSEGO,VERMELHO E CASTOR
00150 | CIMENTO BRANCO | KG | 0.1 | 1.88 | 0 | 0.188
04836 | CERAMICA ANTIDERRAPANTE, COM MEDIDAS EM TORNO DE (116X240X9) | M2 | 1.05 | 113.3 | 0 | 118.965
MM
05350 | PIGMENTO EM PO A BASE DE OXIDO DE FERRO | KG | 0.025 | 33.35 | 0 | 0.8338
20087 | MAO-DE-OBRA DE LADRILHEIRO, INCLUSIVE ENCARGOS SOCIAIS DESON | H | 1 | 23.62 | 3 | 24.3286
ERADOS
20132 | MAO-DE-OBRA DE SERVENTE DA CONSTRUCAO CIVIL, INCLUSIVE ENCAR | H | 1 | 15.87 | 3 | 16.3461
GOS SOCIAIS DESONERADOS
30129 | PASTA DE CIMENTO COMUM | M3 | 0.003 | 872.1149 | 0 | 2.6163
30153 | ARGAMASSA CIM.,SAIBRO,AREIA 1:3:3,PREPA RO MANUAL | M3 | 0.035 | 487.7266 | 0 | 17.0704
13.330.0071-0 | REVESTIMENTO DE PISOS COM LADRILHOS CERAMICOS ANTIDERRAPANTE | M2 |  | 197.09
S,COM MEDIDAS EM TORNO DE (11,6X24)CM,COM ESPESSURA DE 9MM,A
SSENTES EM SUPERFICIE EM OSSO,COM ARGAMASSA COLANTE E REJUNT
AMENTO PRONTO,CORES:PESSEGO,VERMELHO E CASTOR.
01978 | MAO-DE-OBRA DE LADRILHEIRO, INCLUSIVE ENCARGOS SOCIAIS | H | 1 | 27.26 | 3 | 28.0778
01999 | MAO-DE-OBRA DE SERVENTE DA CONSTRUCAO CIVIL, INCLUSIVE ENCAR | H | 1 | 18.31 | 3 | 18.8593
GOS SOCIAIS
03429 | ARGAMASSA CIM.,SAIBRO,AREIA 1:3:3,PREPA RO MANUAL | M3 | 0.035 | 515.3718 | 0 | 18.038
04836 | CERAMICA ANTIDERRAPANTE, COM MEDIDAS EM TORNO DE (116X240X9) | M2 | 1.05 | 113.3 | 0 | 118.965
MM
07797 | ARGAMASSA COLANTE, PARA USO EXTERNO, EMBALAGEM DE 20 KG | UN | 0.2 | 28.74 | 0 | 5.748
07798 | ARGAMASSA PARA REJUNTAMENTO PIGMENTADA, EMBALAGEM DE 5KG | UN | 0.32 | 23.15 | 0 | 7.408
13.330.0071-A | REVESTIMENTO DE PISOS COM LADRILHOS CERAMICOS ANTIDERRAPANTE | M2 |  | 189.86
S,COM MEDIDAS EM TORNO DE (11,6X24)CM,COM ESPESSURA DE 9MM,A
SSENTES EM SUPERFICIE EM OSSO,COM ARGAMASSA COLANTE E REJUNT
AMENTO PRONTO,CORES:PESSEGO,VERMELHO E CASTOR.
04836 | CERAMICA ANTIDERRAPANTE, COM MEDIDAS EM TORNO DE (116X240X9) | M2 | 1.05 | 113.3 | 0 | 118.965
MM
07797 | ARGAMASSA COLANTE, PARA USO EXTERNO, EMBALAGEM DE 20 KG | UN | 0.2 | 28.74 | 0 | 5.748
07798 | ARGAMASSA PARA REJUNTAMENTO PIGMENTADA, EMBALAGEM DE 5KG | UN | 0.32 | 23.15 | 0 | 7.408
20087 | MAO-DE-OBRA DE LADRILHEIRO, INCLUSIVE ENCARGOS SOCIAIS DESON | H | 1 | 23.62 | 3 | 24.3286
ERADOS
20132 | MAO-DE-OBRA DE SERVENTE DA CONSTRUCAO CIVIL, INCLUSIVE ENCAR | H | 1 | 15.87 | 3 | 16.3461
GOS SOCIAIS DESONERADOS
30153 | ARGAMASSA CIM.,SAIBRO,AREIA 1:3:3,PREPA RO MANUAL | M3 | 0.035 | 487.7266 | 0 | 17.0704
13.330.0075-0 | REVESTIMENTO DE PISO COM LADRILHO CERAMICO,ANTIDERRAPANTE,CO | M2 |  | 85.32
M MEDIDAS EM TORNO DE (45X45)CM,RESISTENCIA A ABRASAO P.E.I.
-IV,ASSENTES EM SUPERFICIE COM NATA DE CIMENTO SOBRE ARGAMAS
SA DE CIMENTO,AREIA E SAIBRO,NO TRACO 1:3:3,REJUNTAMENTO COM
CIMENTO BRANCO E CORANTE
00150 | CIMENTO BRANCO | KG | 0.1 | 1.88 | 0 | 0.188
01978 | MAO-DE-OBRA DE LADRILHEIRO, INCLUSIVE ENCARGOS SOCIAIS | H | 0.85 | 27.26 | 3 | 23.8661
01999 | MAO-DE-OBRA DE SERVENTE DA CONSTRUCAO CIVIL, INCLUSIVE ENCAR | H | 0.85 | 18.31 | 3 | 16.0304
GOS SOCIAIS
03077 | PASTA DE CIMENTO COMUM | M3 | 0.003 | 894.7337 | 0 | 2.6842
03429 | ARGAMASSA CIM.,SAIBRO,AREIA 1:3:3,PREPA RO MANUAL | M3 | 0.035 | 515.3718 | 0 | 18.038
05350 | PIGMENTO EM PO A BASE DE OXIDO DE FERRO | KG | 0.025 | 33.35 | 0 | 0.8338
11205 | LADRILHO CERAMICO COM MEDIDAS EM TORNO DE (45X45)CM, ANTI-D | M2 | 1.05 | 22.56 | 0 | 23.688
ERRAPANTE,TRAFEGO INTENSO,PEI-IV
13.330.0075-A | REVESTIMENTO DE PISO COM LADRILHO CERAMICO,ANTIDERRAPANTE,CO | M2 |  | 78.96
M MEDIDAS EM TORNO DE (45X45)CM,RESISTENCIA A ABRASAO P.E.I.
-IV,ASSENTES EM SUPERFICIE COM NATA DE CIMENTO SOBRE ARGAMAS
SA DE CIMENTO,AREIA E SAIBRO,NO TRACO 1:3:3,REJUNTAMENTO COM
CIMENTO BRANCO E CORANTE
00150 | CIMENTO BRANCO | KG | 0.1 | 1.88 | 0 | 0.188
05350 | PIGMENTO EM PO A BASE DE OXIDO DE FERRO | KG | 0.025 | 33.35 | 0 | 0.8338
11205 | LADRILHO CERAMICO COM MEDIDAS EM TORNO DE (45X45)CM, ANTI-D | M2 | 1.05 | 22.56 | 0 | 23.688
ERRAPANTE,TRAFEGO INTENSO,PEI-IV
20087 | MAO-DE-OBRA DE LADRILHEIRO, INCLUSIVE ENCARGOS SOCIAIS DESON | H | 0.85 | 23.62 | 3 | 20.6793
ERADOS
20132 | MAO-DE-OBRA DE SERVENTE DA CONSTRUCAO CIVIL, INCLUSIVE ENCAR | H | 0.85 | 15.87 | 3 | 13.8942
GOS SOCIAIS DESONERADOS
30129 | PASTA DE CIMENTO COMUM | M3 | 0.003 | 872.1149 | 0 | 2.6163
30153 | ARGAMASSA CIM.,SAIBRO,AREIA 1:3:3,PREPA RO MANUAL | M3 | 0.035 | 487.7266 | 0 | 17.0704
13.330.0076-0 | REVESTIMENTO DE PISO COM LADRILHO CERAMICO,ANTIDERRAPANTE,ME | M2 |  | 94.77
DIDAS EM TORNO DE (45X45)CM,RESISTENCIA A ABRASAO P.E.I.-IV,
ASSENTES EM SUPERFICIE EM OSSO,COM ARGAMASSA COLANTE E REJUN
TAMENTO PRONTO
01978 | MAO-DE-OBRA DE LADRILHEIRO, INCLUSIVE ENCARGOS SOCIAIS | H | 0.85 | 27.26 | 3 | 23.8661
01999 | MAO-DE-OBRA DE SERVENTE DA CONSTRUCAO CIVIL, INCLUSIVE ENCAR | H | 0.85 | 18.31 | 3 | 16.0304
GOS SOCIAIS
03429 | ARGAMASSA CIM.,SAIBRO,AREIA 1:3:3,PREPA RO MANUAL | M3 | 0.035 | 515.3718 | 0 | 18.038
07797 | ARGAMASSA COLANTE, PARA USO EXTERNO, EMBALAGEM DE 20 KG | UN | 0.2 | 28.74 | 0 | 5.748
07798 | ARGAMASSA PARA REJUNTAMENTO PIGMENTADA, EMBALAGEM DE 5KG | UN | 0.32 | 23.15 | 0 | 7.408
11205 | LADRILHO CERAMICO COM MEDIDAS EM TORNO DE (45X45)CM, ANTI-D | M2 | 1.05 | 22.56 | 0 | 23.688
ERRAPANTE,TRAFEGO INTENSO,PEI-IV
13.330.0076-A | REVESTIMENTO DE PISO COM LADRILHO CERAMICO,ANTIDERRAPANTE,ME | M2 |  | 88.48
DIDAS EM TORNO DE (45X45)CM,RESISTENCIA A ABRASAO P.E.I.-IV,
ASSENTES EM SUPERFICIE EM OSSO,COM ARGAMASSA COLANTE E REJUN
TAMENTO PRONTO
07797 | ARGAMASSA COLANTE, PARA USO EXTERNO, EMBALAGEM DE 20 KG | UN | 0.2 | 28.74 | 0 | 5.748
07798 | ARGAMASSA PARA REJUNTAMENTO PIGMENTADA, EMBALAGEM DE 5KG | UN | 0.32 | 23.15 | 0 | 7.408
11205 | LADRILHO CERAMICO COM MEDIDAS EM TORNO DE (45X45)CM, ANTI-D | M2 | 1.05 | 22.56 | 0 | 23.688
ERRAPANTE,TRAFEGO INTENSO,PEI-IV
20087 | MAO-DE-OBRA DE LADRILHEIRO, INCLUSIVE ENCARGOS SOCIAIS DESON | H | 0.85 | 23.62 | 3 | 20.6793
ERADOS
20132 | MAO-DE-OBRA DE SERVENTE DA CONSTRUCAO CIVIL, INCLUSIVE ENCAR | H | 0.85 | 15.87 | 3 | 13.8942
GOS SOCIAIS DESONERADOS
30153 | ARGAMASSA CIM.,SAIBRO,AREIA 1:3:3,PREPA RO MANUAL | M3 | 0.035 | 487.7266 | 0 | 17.0704
13.330.0078-0 | REVESTIMENTO DE PISO COM MOSAICO DE AZULEJOS DE VARIAS ORIGE | M2 |  | 79.25
NS,COM ARGAMASSA DE CIMENTO E AREIA,NO TRACO 1:3,SOBRE BASE
JA EXISTENTE
00001 | AREIA LAVADA, GROSSA, PARA REGIAO METROPOLITANA DO RIO DE JA | M3 | 0.015 | 118.5 | 0 | 1.7775
NEIRO
00077 | AZULEJO BRANCO, BRILHANTE EXTRA, DE (15x15)CM | M2 | 0.8 | 31.19 | 0 | 24.952
00149 | CIMENTO PORTLAND CP II 32, EM SACO DE 50KG | KG | 6.5 | 0.58 | 0 | 3.77
01968 | MAO-DE-OBRA DE PEDREIRO, INCLUSIVE ENCARGOS SOCIAIS | H | 1 | 25.34 | 3 | 26.1002
01999 | MAO-DE-OBRA DE SERVENTE DA CONSTRUCAO CIVIL, INCLUSIVE ENCAR | H | 0.72 | 18.31 | 3 | 13.5787
GOS SOCIAIS
10922 | AZULEJO CORES DIVERSAS, PRIMEIRA, MEDINDO (15X15)CM | M2 | 0.3 | 30.27 | 0 | 9.081
13.330.0078-A | REVESTIMENTO DE PISO COM MOSAICO DE AZULEJOS DE VARIAS ORIGE | M2 |  | 73.96
NS,COM ARGAMASSA DE CIMENTO E AREIA,NO TRACO 1:3,SOBRE BASE
JA EXISTENTE
00001 | AREIA LAVADA, GROSSA, PARA REGIAO METROPOLITANA DO RIO DE JA | M3 | 0.015 | 118.5 | 0 | 1.7775
NEIRO
00077 | AZULEJO BRANCO, BRILHANTE EXTRA, DE (15x15)CM | M2 | 0.8 | 31.19 | 0 | 24.952
00149 | CIMENTO PORTLAND CP II 32, EM SACO DE 50KG | KG | 6.5 | 0.58 | 0 | 3.77
10922 | AZULEJO CORES DIVERSAS, PRIMEIRA, MEDINDO (15X15)CM | M2 | 0.3 | 30.27 | 0 | 9.081
20115 | MAO-DE-OBRA DE PEDREIRO, INCLUSIVE ENCARGOS SOCIAIS DESONERA | H | 1 | 21.96 | 3 | 22.6188
DOS
20132 | MAO-DE-OBRA DE SERVENTE DA CONSTRUCAO CIVIL, INCLUSIVE ENCAR | H | 0.72 | 15.87 | 3 | 11.7692
GOS SOCIAIS DESONERADOS
13.330.0079-0 | REVESTIMENTO DE PISO COM MOSAICO DE AZULEJOS DE VARIAS ORIGE | M2 |  | 92.14
NS,ASSENTES EM SUPERFICIE EM OSSO,COM ARGAMASSA COLANTE E RE
JUNTAMENTO PRONTO
00077 | AZULEJO BRANCO, BRILHANTE EXTRA, DE (15x15)CM | M2 | 0.8 | 31.19 | 0 | 24.952
01968 | MAO-DE-OBRA DE PEDREIRO, INCLUSIVE ENCARGOS SOCIAIS | H | 1 | 25.34 | 3 | 26.1002
01999 | MAO-DE-OBRA DE SERVENTE DA CONSTRUCAO CIVIL, INCLUSIVE ENCAR | H | 1 | 18.31 | 3 | 18.8593
GOS SOCIAIS
07797 | ARGAMASSA COLANTE, PARA USO EXTERNO, EMBALAGEM DE 20 KG | UN | 0.2 | 28.74 | 0 | 5.748
07798 | ARGAMASSA PARA REJUNTAMENTO PIGMENTADA, EMBALAGEM DE 5KG | UN | 0.32 | 23.15 | 0 | 7.408
10922 | AZULEJO CORES DIVERSAS, PRIMEIRA, MEDINDO (15X15)CM | M2 | 0.3 | 30.27 | 0 | 9.081
13.330.0079-A | REVESTIMENTO DE PISO COM MOSAICO DE AZULEJOS DE VARIAS ORIGE | M2 |  | 86.15
NS,ASSENTES EM SUPERFICIE EM OSSO,COM ARGAMASSA COLANTE E RE
JUNTAMENTO PRONTO
00077 | AZULEJO BRANCO, BRILHANTE EXTRA, DE (15x15)CM | M2 | 0.8 | 31.19 | 0 | 24.952
07797 | ARGAMASSA COLANTE, PARA USO EXTERNO, EMBALAGEM DE 20 KG | UN | 0.2 | 28.74 | 0 | 5.748
07798 | ARGAMASSA PARA REJUNTAMENTO PIGMENTADA, EMBALAGEM DE 5KG | UN | 0.32 | 23.15 | 0 | 7.408
10922 | AZULEJO CORES DIVERSAS, PRIMEIRA, MEDINDO (15X15)CM | M2 | 0.3 | 30.27 | 0 | 9.081
20115 | MAO-DE-OBRA DE PEDREIRO, INCLUSIVE ENCARGOS SOCIAIS DESONERA | H | 1 | 21.96 | 3 | 22.6188
DOS
20132 | MAO-DE-OBRA DE SERVENTE DA CONSTRUCAO CIVIL, INCLUSIVE ENCAR | H | 1 | 15.87 | 3 | 16.3461
GOS SOCIAIS DESONERADOS
13.330.0100-0 | RODAPE COM LADRILHO CERAMICO,COM 7,5 A 10CM DE ALTURA,ASSENT | M |  | 37.91
E CONFORME ITEM 13.025.0016
00150 | CIMENTO BRANCO | KG | 0.01 | 1.88 | 0 | 0.0188
01978 | MAO-DE-OBRA DE LADRILHEIRO, INCLUSIVE ENCARGOS SOCIAIS | H | 0.51 | 27.26 | 3 | 14.3197
01999 | MAO-DE-OBRA DE SERVENTE DA CONSTRUCAO CIVIL, INCLUSIVE ENCAR | H | 0.71 | 18.31 | 3 | 13.3901
GOS SOCIAIS
03077 | PASTA DE CIMENTO COMUM | M3 | 0.0003 | 894.7337 | 0 | 0.2684
03084 | CHAPISCO SUPERF. CONCR./ALVEN.,COM ARGAMASSA DE CIMENTO E AR | M2 | 0.1 | 6.8288 | 0 | 0.6829
EIA NO TRACO 1:3
03474 | REVESTIMENTO EXT. ARG. 1:3:3 ESP. 2,5CM | M2 | 0.1 | 36.9306 | 0 | 3.6931
05350 | PIGMENTO EM PO A BASE DE OXIDO DE FERRO | KG | 0.01 | 33.35 | 0 | 0.3335
11201 | REVESTIMENTO CERAMICO, COM MEDIDAS EM TORNO DE (20X20)CM | M2 | 0.11 | 47.37 | 0 | 5.2107
13.330.0100-A | RODAPE COM LADRILHO CERAMICO,COM 7,5 A 10CM DE ALTURA,ASSENT | M |  | 33.81
E CONFORME ITEM 13.025.0016
00150 | CIMENTO BRANCO | KG | 0.01 | 1.88 | 0 | 0.0188
05350 | PIGMENTO EM PO A BASE DE OXIDO DE FERRO | KG | 0.01 | 33.35 | 0 | 0.3335
11201 | REVESTIMENTO CERAMICO, COM MEDIDAS EM TORNO DE (20X20)CM | M2 | 0.11 | 47.37 | 0 | 5.2107
20087 | MAO-DE-OBRA DE LADRILHEIRO, INCLUSIVE ENCARGOS SOCIAIS DESON | H | 0.51 | 23.62 | 3 | 12.4076
ERADOS
20132 | MAO-DE-OBRA DE SERVENTE DA CONSTRUCAO CIVIL, INCLUSIVE ENCAR | H | 0.71 | 15.87 | 3 | 11.6057
GOS SOCIAIS DESONERADOS
30129 | PASTA DE CIMENTO COMUM | M3 | 0.0003 | 872.1149 | 0 | 0.2616
30350 | CHAPISCO SUPERF. CONCR./ALVEN.,COM ARGAMASSA DE CIMENTO E AR | M2 | 0.1 | 6.1904 | 0 | 0.619
EIA NO TRACO 1:3
30358 | REVESTIMENTO EXT. ARG. 1:3:3 ESP. 2,5CM | M2 | 0.1 | 33.54 | 0 | 3.354
13.330.0101-0 | RODAPE COM LADRILHO CERAMICO,COM 7,5 A 10CM DE ALTURA,ASSENT | M |  | 38.15
ES CONFORME ITEM 13.025.0058
01968 | MAO-DE-OBRA DE PEDREIRO, INCLUSIVE ENCARGOS SOCIAIS | H | 0.04 | 25.34 | 3 | 1.044
01978 | MAO-DE-OBRA DE LADRILHEIRO, INCLUSIVE ENCARGOS SOCIAIS | H | 0.5 | 27.26 | 3 | 14.0389
01999 | MAO-DE-OBRA DE SERVENTE DA CONSTRUCAO CIVIL, INCLUSIVE ENCAR | H | 0.74 | 18.31 | 3 | 13.9559
GOS SOCIAIS
03084 | CHAPISCO SUPERF. CONCR./ALVEN.,COM ARGAMASSA DE CIMENTO E AR | M2 | 0.1 | 6.8288 | 0 | 0.6829
EIA NO TRACO 1:3
06013 | MASSA UNICA COM ARGAMASSA DE CIMENTO E AREIA TERMOTRATADA, E | KG | 3.2 | 0.5974 | 0 | 1.9117
M SACOS DE 50KG
07797 | ARGAMASSA COLANTE, PARA USO EXTERNO, EMBALAGEM DE 20 KG | UN | 0.02 | 28.74 | 0 | 0.5748
07798 | ARGAMASSA PARA REJUNTAMENTO PIGMENTADA, EMBALAGEM DE 5KG | UN | 0.032 | 23.15 | 0 | 0.7408
11201 | REVESTIMENTO CERAMICO, COM MEDIDAS EM TORNO DE (20X20)CM | M2 | 0.11 | 47.37 | 0 | 5.2107
13.330.0101-A | RODAPE COM LADRILHO CERAMICO,COM 7,5 A 10CM DE ALTURA,ASSENT | M |  | 34.22
ES CONFORME ITEM 13.025.0058
06013 | MASSA UNICA COM ARGAMASSA DE CIMENTO E AREIA TERMOTRATADA, E | KG | 3.2 | 0.5974 | 0 | 1.9117
M SACOS DE 50KG
07797 | ARGAMASSA COLANTE, PARA USO EXTERNO, EMBALAGEM DE 20 KG | UN | 0.02 | 28.74 | 0 | 0.5748
07798 | ARGAMASSA PARA REJUNTAMENTO PIGMENTADA, EMBALAGEM DE 5KG | UN | 0.032 | 23.15 | 0 | 0.7408
11201 | REVESTIMENTO CERAMICO, COM MEDIDAS EM TORNO DE (20X20)CM | M2 | 0.11 | 47.37 | 0 | 5.2107
20087 | MAO-DE-OBRA DE LADRILHEIRO, INCLUSIVE ENCARGOS SOCIAIS DESON | H | 0.5 | 23.62 | 3 | 12.1643
ERADOS
20115 | MAO-DE-OBRA DE PEDREIRO, INCLUSIVE ENCARGOS SOCIAIS DESONERA | H | 0.04 | 21.96 | 3 | 0.9048
DOS
20132 | MAO-DE-OBRA DE SERVENTE DA CONSTRUCAO CIVIL, INCLUSIVE ENCAR | H | 0.74 | 15.87 | 3 | 12.0961
GOS SOCIAIS DESONERADOS
30350 | CHAPISCO SUPERF. CONCR./ALVEN.,COM ARGAMASSA DE CIMENTO E AR | M2 | 0.1 | 6.1904 | 0 | 0.619
EIA NO TRACO 1:3
13.330.0110-0 | RODAPE COM LADRILHO CERAMICO,COM 15CM DE ALTURA,ASSENTE CONF | M |  | 42.78
ORME ITEM 13.025.0016
00150 | CIMENTO BRANCO | KG | 0.015 | 1.88 | 0 | 0.0282
01978 | MAO-DE-OBRA DE LADRILHEIRO, INCLUSIVE ENCARGOS SOCIAIS | H | 0.51 | 27.26 | 3 | 14.3197
01999 | MAO-DE-OBRA DE SERVENTE DA CONSTRUCAO CIVIL, INCLUSIVE ENCAR | H | 0.71 | 18.31 | 3 | 13.3901
GOS SOCIAIS
03077 | PASTA DE CIMENTO COMUM | M3 | 0.00045 | 894.7337 | 0 | 0.4026
03084 | CHAPISCO SUPERF. CONCR./ALVEN.,COM ARGAMASSA DE CIMENTO E AR | M2 | 0.15 | 6.8288 | 0 | 1.0243
EIA NO TRACO 1:3
03474 | REVESTIMENTO EXT. ARG. 1:3:3 ESP. 2,5CM | M2 | 0.15 | 36.9306 | 0 | 5.5396
05350 | PIGMENTO EM PO A BASE DE OXIDO DE FERRO | KG | 0.015 | 33.35 | 0 | 0.5003
11201 | REVESTIMENTO CERAMICO, COM MEDIDAS EM TORNO DE (20X20)CM | M2 | 0.16 | 47.37 | 0 | 7.5792
13.330.0110-A | RODAPE COM LADRILHO CERAMICO,COM 15CM DE ALTURA,ASSENTE CONF | M |  | 38.47
ORME ITEM 13.025.0016
00150 | CIMENTO BRANCO | KG | 0.015 | 1.88 | 0 | 0.0282
05350 | PIGMENTO EM PO A BASE DE OXIDO DE FERRO | KG | 0.015 | 33.35 | 0 | 0.5003
11201 | REVESTIMENTO CERAMICO, COM MEDIDAS EM TORNO DE (20X20)CM | M2 | 0.16 | 47.37 | 0 | 7.5792
20087 | MAO-DE-OBRA DE LADRILHEIRO, INCLUSIVE ENCARGOS SOCIAIS DESON | H | 0.51 | 23.62 | 3 | 12.4076
ERADOS
20132 | MAO-DE-OBRA DE SERVENTE DA CONSTRUCAO CIVIL, INCLUSIVE ENCAR | H | 0.71 | 15.87 | 3 | 11.6057
GOS SOCIAIS DESONERADOS
30129 | PASTA DE CIMENTO COMUM | M3 | 0.00045 | 872.1149 | 0 | 0.3925
30350 | CHAPISCO SUPERF. CONCR./ALVEN.,COM ARGAMASSA DE CIMENTO E AR | M2 | 0.15 | 6.1904 | 0 | 0.9286
EIA NO TRACO 1:3
30358 | REVESTIMENTO EXT. ARG. 1:3:3 ESP. 2,5CM | M2 | 0.15 | 33.54 | 0 | 5.031
13.330.0111-0 | RODAPE COM LADRILHO CERAMICO,COM 15CM DE ALTURA,ASSENTES CON | M |  | 43.4
FORME ITEM 13.025.0058
01978 | MAO-DE-OBRA DE LADRILHEIRO, INCLUSIVE ENCARGOS SOCIAIS | H | 0.55 | 27.26 | 3 | 15.4428
01999 | MAO-DE-OBRA DE SERVENTE DA CONSTRUCAO CIVIL, INCLUSIVE ENCAR | H | 0.77 | 18.31 | 3 | 14.5217
GOS SOCIAIS
03084 | CHAPISCO SUPERF. CONCR./ALVEN.,COM ARGAMASSA DE CIMENTO E AR | M2 | 0.15 | 6.8288 | 0 | 1.0243
EIA NO TRACO 1:3
06013 | MASSA UNICA COM ARGAMASSA DE CIMENTO E AREIA TERMOTRATADA, E | KG | 4.8 | 0.5974 | 0 | 2.8675
M SACOS DE 50KG
07797 | ARGAMASSA COLANTE, PARA USO EXTERNO, EMBALAGEM DE 20 KG | UN | 0.03 | 28.74 | 0 | 0.8622
07798 | ARGAMASSA PARA REJUNTAMENTO PIGMENTADA, EMBALAGEM DE 5KG | UN | 0.048 | 23.15 | 0 | 1.1112
11201 | REVESTIMENTO CERAMICO, COM MEDIDAS EM TORNO DE (20X20)CM | M2 | 0.16 | 47.37 | 0 | 7.5792
13.330.0111-A | RODAPE COM LADRILHO CERAMICO,COM 15CM DE ALTURA,ASSENTES CON | M |  | 39.31
FORME ITEM 13.025.0058
06013 | MASSA UNICA COM ARGAMASSA DE CIMENTO E AREIA TERMOTRATADA, E | KG | 4.8 | 0.5974 | 0 | 2.8675
M SACOS DE 50KG
07797 | ARGAMASSA COLANTE, PARA USO EXTERNO, EMBALAGEM DE 20 KG | UN | 0.03 | 28.74 | 0 | 0.8622
07798 | ARGAMASSA PARA REJUNTAMENTO PIGMENTADA, EMBALAGEM DE 5KG | UN | 0.048 | 23.15 | 0 | 1.1112
11201 | REVESTIMENTO CERAMICO, COM MEDIDAS EM TORNO DE (20X20)CM | M2 | 0.16 | 47.37 | 0 | 7.5792
20087 | MAO-DE-OBRA DE LADRILHEIRO, INCLUSIVE ENCARGOS SOCIAIS DESON | H | 0.55 | 23.62 | 3 | 13.3807
ERADOS
20132 | MAO-DE-OBRA DE SERVENTE DA CONSTRUCAO CIVIL, INCLUSIVE ENCAR | H | 0.77 | 15.87 | 3 | 12.5865
GOS SOCIAIS DESONERADOS
30350 | CHAPISCO SUPERF. CONCR./ALVEN.,COM ARGAMASSA DE CIMENTO E AR | M2 | 0.15 | 6.1904 | 0 | 0.9286
EIA NO TRACO 1:3
13.330.0500-0 | RECOMPOSICAO DE PISO DE CERAMICAS,EXCLUSIVE ESTAS,INCLUSIVE | M2 |  | 70.28
MAO-DE-OBRA TOTAL E MATERIAIS DE ASSENTAMENTO E REJUNTAMENTO
COMO EM 13.330.0010
00150 | CIMENTO BRANCO | KG | 0.1 | 1.88 | 0 | 0.188
01978 | MAO-DE-OBRA DE LADRILHEIRO, INCLUSIVE ENCARGOS SOCIAIS | H | 1 | 27.26 | 3 | 28.0778
01999 | MAO-DE-OBRA DE SERVENTE DA CONSTRUCAO CIVIL, INCLUSIVE ENCAR | H | 1 | 18.31 | 3 | 18.8593
GOS SOCIAIS
03077 | PASTA DE CIMENTO COMUM | M3 | 0.002 | 894.7337 | 0 | 1.7895
03429 | ARGAMASSA CIM.,SAIBRO,AREIA 1:3:3,PREPA RO MANUAL | M3 | 0.035 | 515.3718 | 0 | 18.038
05350 | PIGMENTO EM PO A BASE DE OXIDO DE FERRO | KG | 0.1 | 33.35 | 0 | 3.335
13.330.0500-A | RECOMPOSICAO DE PISO DE CERAMICAS,EXCLUSIVE ESTAS,INCLUSIVE | M2 |  | 63.01
MAO-DE-OBRA TOTAL E MATERIAIS DE ASSENTAMENTO E REJUNTAMENTO
COMO EM 13.330.0010
00150 | CIMENTO BRANCO | KG | 0.1 | 1.88 | 0 | 0.188
05350 | PIGMENTO EM PO A BASE DE OXIDO DE FERRO | KG | 0.1 | 33.35 | 0 | 3.335
20087 | MAO-DE-OBRA DE LADRILHEIRO, INCLUSIVE ENCARGOS SOCIAIS DESON | H | 1 | 23.62 | 3 | 24.3286
ERADOS
20132 | MAO-DE-OBRA DE SERVENTE DA CONSTRUCAO CIVIL, INCLUSIVE ENCAR | H | 1 | 15.87 | 3 | 16.3461
GOS SOCIAIS DESONERADOS
30129 | PASTA DE CIMENTO COMUM | M3 | 0.002 | 872.1149 | 0 | 1.7442
30153 | ARGAMASSA CIM.,SAIBRO,AREIA 1:3:3,PREPA RO MANUAL | M3 | 0.035 | 487.7266 | 0 | 17.0704
13.331.0015-0 | REVESTIMENTO DE PISO CERAMICO EM PORCELANATO TECNICO NATURAL | M2 |  | 222.93
,ACABAMENTO DA BORDA RETIFICADO,PARA USO EM AREAS COMERCIAIS
COM ACESSO PARA RUA,NO FORMATO (60X60)CM,CONFORME ABNT NBR
16928,ASSENTES EM SUPERFICIE EM OSSO COM ARGAMASSA DE CIMENT
O E COLA (ARGAMASSA COLANTE) E REJUNTAMENTO PRONTO
01978 | MAO-DE-OBRA DE LADRILHEIRO, INCLUSIVE ENCARGOS SOCIAIS | H | 1.1 | 27.26 | 3 | 30.8856
01999 | MAO-DE-OBRA DE SERVENTE DA CONSTRUCAO CIVIL, INCLUSIVE ENCAR | H | 1.1 | 18.31 | 3 | 20.7452
GOS SOCIAIS
07797 | ARGAMASSA COLANTE, PARA USO EXTERNO, EMBALAGEM DE 20 KG | UN | 0.25 | 28.74 | 0 | 7.185
07798 | ARGAMASSA PARA REJUNTAMENTO PIGMENTADA, EMBALAGEM DE 5KG | UN | 0.32 | 23.15 | 0 | 7.408
11225 | PISO EM PORCELANATO TEC. NATURAL,ACABAMENTO DA BORDA RETIF., | M2 | 1.05 | 149.25 | 0 | 156.7125
P/USO A.COMERCIAIS C/ACESSO P/RUA DE (60x60)CM,ABNT NBR16928
13.331.0015-A | REVESTIMENTO DE PISO CERAMICO EM PORCELANATO TECNICO NATURAL | M2 |  | 216.04
,ACABAMENTO DA BORDA RETIFICADO,PARA USO EM AREAS COMERCIAIS
COM ACESSO PARA RUA,NO FORMATO (60X60)CM,CONFORME ABNT NBR
16928,ASSENTES EM SUPERFICIE EM OSSO COM ARGAMASSA DE CIMENT
O E COLA (ARGAMASSA COLANTE) E REJUNTAMENTO PRONTO
07797 | ARGAMASSA COLANTE, PARA USO EXTERNO, EMBALAGEM DE 20 KG | UN | 0.25 | 28.74 | 0 | 7.185
07798 | ARGAMASSA PARA REJUNTAMENTO PIGMENTADA, EMBALAGEM DE 5KG | UN | 0.32 | 23.15 | 0 | 7.408
11225 | PISO EM PORCELANATO TEC. NATURAL,ACABAMENTO DA BORDA RETIF., | M2 | 1.05 | 149.25 | 0 | 156.7125
P/USO A.COMERCIAIS C/ACESSO P/RUA DE (60x60)CM,ABNT NBR16928
20087 | MAO-DE-OBRA DE LADRILHEIRO, INCLUSIVE ENCARGOS SOCIAIS DESON | H | 1.1 | 23.62 | 3 | 26.7615
ERADOS
20132 | MAO-DE-OBRA DE SERVENTE DA CONSTRUCAO CIVIL, INCLUSIVE ENCAR | H | 1.1 | 15.87 | 3 | 17.9807
GOS SOCIAIS DESONERADOS
13.331.0016-0 | REVESTIMENTO DE PISO CERAMICO EM PORCELANATO TECNICO NATURAL | M2 |  | 231.69
,ACABAMENTO DA BORDA RETIFICADO,PARA USO EM AREAS COMERCIAIS
COM ACESSO PARA RUA,NO FORMATO (60X60)CM,CONFORME ABNT NBR
16928,ASSENTES CONFORME ITEM 13.330.0010
00150 | CIMENTO BRANCO | KG | 0.1 | 1.88 | 0 | 0.188
01978 | MAO-DE-OBRA DE LADRILHEIRO, INCLUSIVE ENCARGOS SOCIAIS | H | 1.1 | 27.26 | 3 | 30.8856
01999 | MAO-DE-OBRA DE SERVENTE DA CONSTRUCAO CIVIL, INCLUSIVE ENCAR | H | 1.1 | 18.31 | 3 | 20.7452
GOS SOCIAIS
03077 | PASTA DE CIMENTO COMUM | M3 | 0.002 | 894.7337 | 0 | 1.7895
03429 | ARGAMASSA CIM.,SAIBRO,AREIA 1:3:3,PREPA RO MANUAL | M3 | 0.035 | 515.3718 | 0 | 18.038
05350 | PIGMENTO EM PO A BASE DE OXIDO DE FERRO | KG | 0.1 | 33.35 | 0 | 3.335
11225 | PISO EM PORCELANATO TEC. NATURAL,ACABAMENTO DA BORDA RETIF., | M2 | 1.05 | 149.25 | 0 | 156.7125
P/USO A.COMERCIAIS C/ACESSO P/RUA DE (60x60)CM,ABNT NBR16928
13.331.0016-A | REVESTIMENTO DE PISO CERAMICO EM PORCELANATO TECNICO NATURAL | M2 |  | 223.79
,ACABAMENTO DA BORDA RETIFICADO,PARA USO EM AREAS COMERCIAIS
COM ACESSO PARA RUA,NO FORMATO (60X60)CM,CONFORME ABNT NBR
16928,ASSENTES CONFORME ITEM 13.330.0010
00150 | CIMENTO BRANCO | KG | 0.1 | 1.88 | 0 | 0.188
05350 | PIGMENTO EM PO A BASE DE OXIDO DE FERRO | KG | 0.1 | 33.35 | 0 | 3.335
11225 | PISO EM PORCELANATO TEC. NATURAL,ACABAMENTO DA BORDA RETIF., | M2 | 1.05 | 149.25 | 0 | 156.7125
P/USO A.COMERCIAIS C/ACESSO P/RUA DE (60x60)CM,ABNT NBR16928
20087 | MAO-DE-OBRA DE LADRILHEIRO, INCLUSIVE ENCARGOS SOCIAIS DESON | H | 1.1 | 23.62 | 3 | 26.7615
ERADOS
20132 | MAO-DE-OBRA DE SERVENTE DA CONSTRUCAO CIVIL, INCLUSIVE ENCAR | H | 1.1 | 15.87 | 3 | 17.9807
GOS SOCIAIS DESONERADOS
30129 | PASTA DE CIMENTO COMUM | M3 | 0.002 | 872.1149 | 0 | 1.7442
30153 | ARGAMASSA CIM.,SAIBRO,AREIA 1:3:3,PREPA RO MANUAL | M3 | 0.035 | 487.7266 | 0 | 17.0704
13.331.0017-0 | REVESTIMENTO DE PISO CERAMICO EM PORCELANATO TECNICO NATURAL | M2 |  | 208.34
,ACABAMENTO DA BORDA RETIFICADO,PARA USO EM AREAS COMERCIAIS
COM ACESSO PARA RUA,NO FORMATO (60X60)CM,CONFORME ABNT NBR
16928,ASSENTES EM SUPERFICIE EM OSSO,EXCLUSIVE ARGAMASSA E R
EJUNTAMENTO
01978 | MAO-DE-OBRA DE LADRILHEIRO, INCLUSIVE ENCARGOS SOCIAIS | H | 1.1 | 27.26 | 3 | 30.8856
01999 | MAO-DE-OBRA DE SERVENTE DA CONSTRUCAO CIVIL, INCLUSIVE ENCAR | H | 1.1 | 18.31 | 3 | 20.7452
GOS SOCIAIS
11225 | PISO EM PORCELANATO TEC. NATURAL,ACABAMENTO DA BORDA RETIF., | M2 | 1.05 | 149.25 | 0 | 156.7125
P/USO A.COMERCIAIS C/ACESSO P/RUA DE (60x60)CM,ABNT NBR16928
13.331.0017-A | REVESTIMENTO DE PISO CERAMICO EM PORCELANATO TECNICO NATURAL | M2 |  | 201.45
,ACABAMENTO DA BORDA RETIFICADO,PARA USO EM AREAS COMERCIAIS
COM ACESSO PARA RUA,NO FORMATO (60X60)CM,CONFORME ABNT NBR
16928,ASSENTES EM SUPERFICIE EM OSSO,EXCLUSIVE ARGAMASSA E R
EJUNTAMENTO
11225 | PISO EM PORCELANATO TEC. NATURAL,ACABAMENTO DA BORDA RETIF., | M2 | 1.05 | 149.25 | 0 | 156.7125
P/USO A.COMERCIAIS C/ACESSO P/RUA DE (60x60)CM,ABNT NBR16928
20087 | MAO-DE-OBRA DE LADRILHEIRO, INCLUSIVE ENCARGOS SOCIAIS DESON | H | 1.1 | 23.62 | 3 | 26.7615
ERADOS
20132 | MAO-DE-OBRA DE SERVENTE DA CONSTRUCAO CIVIL, INCLUSIVE ENCAR | H | 1.1 | 15.87 | 3 | 17.9807
GOS SOCIAIS DESONERADOS
13.331.0050-0 | RODAPE COM CERAMICA EM PORCELANATO TECNICO NATURAL,COM 7,5 A | M |  | 50.61
10CM DE ALTURA,ASSENTES CONFORME ITEM 13.025.0016
00150 | CIMENTO BRANCO | KG | 0.01 | 1.88 | 0 | 0.0188
01978 | MAO-DE-OBRA DE LADRILHEIRO, INCLUSIVE ENCARGOS SOCIAIS | H | 0.51 | 27.26 | 3 | 14.3197
01999 | MAO-DE-OBRA DE SERVENTE DA CONSTRUCAO CIVIL, INCLUSIVE ENCAR | H | 0.71 | 18.31 | 3 | 13.3901
GOS SOCIAIS
03077 | PASTA DE CIMENTO COMUM | M3 | 0.0003 | 894.7337 | 0 | 0.2684
03084 | CHAPISCO SUPERF. CONCR./ALVEN.,COM ARGAMASSA DE CIMENTO E AR | M2 | 0.1 | 6.8288 | 0 | 0.6829
EIA NO TRACO 1:3
03474 | REVESTIMENTO EXT. ARG. 1:3:3 ESP. 2,5CM | M2 | 0.1 | 36.9306 | 0 | 3.6931
05350 | PIGMENTO EM PO A BASE DE OXIDO DE FERRO | KG | 0.01 | 33.35 | 0 | 0.3335
11225 | PISO EM PORCELANATO TEC. NATURAL,ACABAMENTO DA BORDA RETIF., | M2 | 0.12 | 149.25 | 0 | 17.91
P/USO A.COMERCIAIS C/ACESSO P/RUA DE (60x60)CM,ABNT NBR16928
13.331.0050-A | RODAPE COM CERAMICA EM PORCELANATO TECNICO NATURAL,COM 7,5 A | M |  | 46.51
10CM DE ALTURA,ASSENTES CONFORME ITEM 13.025.0016
00150 | CIMENTO BRANCO | KG | 0.01 | 1.88 | 0 | 0.0188
05350 | PIGMENTO EM PO A BASE DE OXIDO DE FERRO | KG | 0.01 | 33.35 | 0 | 0.3335
11225 | PISO EM PORCELANATO TEC. NATURAL,ACABAMENTO DA BORDA RETIF., | M2 | 0.12 | 149.25 | 0 | 17.91
P/USO A.COMERCIAIS C/ACESSO P/RUA DE (60x60)CM,ABNT NBR16928
20087 | MAO-DE-OBRA DE LADRILHEIRO, INCLUSIVE ENCARGOS SOCIAIS DESON | H | 0.51 | 23.62 | 3 | 12.4076
ERADOS
20132 | MAO-DE-OBRA DE SERVENTE DA CONSTRUCAO CIVIL, INCLUSIVE ENCAR | H | 0.71 | 15.87 | 3 | 11.6057
GOS SOCIAIS DESONERADOS
30129 | PASTA DE CIMENTO COMUM | M3 | 0.0003 | 872.1149 | 0 | 0.2616
30350 | CHAPISCO SUPERF. CONCR./ALVEN.,COM ARGAMASSA DE CIMENTO E AR | M2 | 0.1 | 6.1904 | 0 | 0.619
EIA NO TRACO 1:3
30358 | REVESTIMENTO EXT. ARG. 1:3:3 ESP. 2,5CM | M2 | 0.1 | 33.54 | 0 | 3.354
13.331.0051-0 | RODAPE COM CERAMICA EM PORCELANATO NATURAL,COM 7,5 A 10CM DE | M |  | 50.74
ALTURA,ASSENTES CONFORME ITEM 13.025.0058
01978 | MAO-DE-OBRA DE LADRILHEIRO, INCLUSIVE ENCARGOS SOCIAIS | H | 0.54 | 27.26 | 3 | 15.162
01999 | MAO-DE-OBRA DE SERVENTE DA CONSTRUCAO CIVIL, INCLUSIVE ENCAR | H | 0.73 | 18.31 | 3 | 13.7673
GOS SOCIAIS
03084 | CHAPISCO SUPERF. CONCR./ALVEN.,COM ARGAMASSA DE CIMENTO E AR | M2 | 0.1 | 6.8288 | 0 | 0.6829
EIA NO TRACO 1:3
06013 | MASSA UNICA COM ARGAMASSA DE CIMENTO E AREIA TERMOTRATADA, E | KG | 3.2 | 0.5974 | 0 | 1.9117
M SACOS DE 50KG
07797 | ARGAMASSA COLANTE, PARA USO EXTERNO, EMBALAGEM DE 20 KG | UN | 0.02 | 28.74 | 0 | 0.5748
07798 | ARGAMASSA PARA REJUNTAMENTO PIGMENTADA, EMBALAGEM DE 5KG | UN | 0.032 | 23.15 | 0 | 0.7408
11225 | PISO EM PORCELANATO TEC. NATURAL,ACABAMENTO DA BORDA RETIF., | M2 | 0.12 | 149.25 | 0 | 17.91
P/USO A.COMERCIAIS C/ACESSO P/RUA DE (60x60)CM,ABNT NBR16928
13.331.0051-A | RODAPE COM CERAMICA EM PORCELANATO NATURAL,COM 7,5 A 10CM DE | M |  | 46.82
ALTURA,ASSENTES CONFORME ITEM 13.025.0058
06013 | MASSA UNICA COM ARGAMASSA DE CIMENTO E AREIA TERMOTRATADA, E | KG | 3.2 | 0.5974 | 0 | 1.9117
M SACOS DE 50KG
07797 | ARGAMASSA COLANTE, PARA USO EXTERNO, EMBALAGEM DE 20 KG | UN | 0.02 | 28.74 | 0 | 0.5748
07798 | ARGAMASSA PARA REJUNTAMENTO PIGMENTADA, EMBALAGEM DE 5KG | UN | 0.032 | 23.15 | 0 | 0.7408
11225 | PISO EM PORCELANATO TEC. NATURAL,ACABAMENTO DA BORDA RETIF., | M2 | 0.12 | 149.25 | 0 | 17.91
P/USO A.COMERCIAIS C/ACESSO P/RUA DE (60x60)CM,ABNT NBR16928
20087 | MAO-DE-OBRA DE LADRILHEIRO, INCLUSIVE ENCARGOS SOCIAIS DESON | H | 0.54 | 23.62 | 3 | 13.1374
ERADOS
20132 | MAO-DE-OBRA DE SERVENTE DA CONSTRUCAO CIVIL, INCLUSIVE ENCAR | H | 0.73 | 15.87 | 3 | 11.9327
GOS SOCIAIS DESONERADOS
30350 | CHAPISCO SUPERF. CONCR./ALVEN.,COM ARGAMASSA DE CIMENTO E AR | M2 | 0.1 | 6.1904 | 0 | 0.619
EIA NO TRACO 1:3
13.332.0010-0 | REVESTIMENTO DE PISO COM LADRILHO HIDRAULICO,20X20CM,ASSENTE | M2 |  | 129.05
S CONFORME ITEM 13.330.0010
00150 | CIMENTO BRANCO | KG | 0.1 | 1.88 | 0 | 0.188
01978 | MAO-DE-OBRA DE LADRILHEIRO, INCLUSIVE ENCARGOS SOCIAIS | H | 1.1 | 27.26 | 3 | 30.8856
01999 | MAO-DE-OBRA DE SERVENTE DA CONSTRUCAO CIVIL, INCLUSIVE ENCAR | H | 1.1 | 18.31 | 3 | 20.7452
GOS SOCIAIS
03077 | PASTA DE CIMENTO COMUM | M3 | 0.002 | 894.7337 | 0 | 1.7895
03429 | ARGAMASSA CIM.,SAIBRO,AREIA 1:3:3,PREPA RO MANUAL | M3 | 0.035 | 515.3718 | 0 | 18.038
05350 | PIGMENTO EM PO A BASE DE OXIDO DE FERRO | KG | 0.1 | 33.35 | 0 | 3.335
11130 | LADRILHO HIDRAULICO TRATADO 25 DADOS (20X20)CM, NA COR CINZA | M2 | 1.05 | 51.5 | 0 | 54.075
13.332.0010-A | REVESTIMENTO DE PISO COM LADRILHO HIDRAULICO,20X20CM,ASSENTE | M2 |  | 121.15
S CONFORME ITEM 13.330.0010
00150 | CIMENTO BRANCO | KG | 0.1 | 1.88 | 0 | 0.188
05350 | PIGMENTO EM PO A BASE DE OXIDO DE FERRO | KG | 0.1 | 33.35 | 0 | 3.335
11130 | LADRILHO HIDRAULICO TRATADO 25 DADOS (20X20)CM, NA COR CINZA | M2 | 1.05 | 51.5 | 0 | 54.075
20087 | MAO-DE-OBRA DE LADRILHEIRO, INCLUSIVE ENCARGOS SOCIAIS DESON | H | 1.1 | 23.62 | 3 | 26.7615
ERADOS
20132 | MAO-DE-OBRA DE SERVENTE DA CONSTRUCAO CIVIL, INCLUSIVE ENCAR | H | 1.1 | 15.87 | 3 | 17.9807
GOS SOCIAIS DESONERADOS
30129 | PASTA DE CIMENTO COMUM | M3 | 0.002 | 872.1149 | 0 | 1.7442
30153 | ARGAMASSA CIM.,SAIBRO,AREIA 1:3:3,PREPA RO MANUAL | M3 | 0.035 | 487.7266 | 0 | 17.0704
13.332.0011-0 | REVESTIMENTO DE PISO COM LADRILHO HIDRAULICO,20X20CM,ASSENTE | M2 |  | 120.29
S CONFORME ITEM 13.330.0015
01978 | MAO-DE-OBRA DE LADRILHEIRO, INCLUSIVE ENCARGOS SOCIAIS | H | 1.1 | 27.26 | 3 | 30.8856
01999 | MAO-DE-OBRA DE SERVENTE DA CONSTRUCAO CIVIL, INCLUSIVE ENCAR | H | 1.1 | 18.31 | 3 | 20.7452
GOS SOCIAIS
07797 | ARGAMASSA COLANTE, PARA USO EXTERNO, EMBALAGEM DE 20 KG | UN | 0.25 | 28.74 | 0 | 7.185
07798 | ARGAMASSA PARA REJUNTAMENTO PIGMENTADA, EMBALAGEM DE 5KG | UN | 0.32 | 23.15 | 0 | 7.408
11130 | LADRILHO HIDRAULICO TRATADO 25 DADOS (20X20)CM, NA COR CINZA | M2 | 1.05 | 51.5 | 0 | 54.075
13.332.0011-A | REVESTIMENTO DE PISO COM LADRILHO HIDRAULICO,20X20CM,ASSENTE | M2 |  | 113.41
S CONFORME ITEM 13.330.0015
07797 | ARGAMASSA COLANTE, PARA USO EXTERNO, EMBALAGEM DE 20 KG | UN | 0.25 | 28.74 | 0 | 7.185
07798 | ARGAMASSA PARA REJUNTAMENTO PIGMENTADA, EMBALAGEM DE 5KG | UN | 0.32 | 23.15 | 0 | 7.408
11130 | LADRILHO HIDRAULICO TRATADO 25 DADOS (20X20)CM, NA COR CINZA | M2 | 1.05 | 51.5 | 0 | 54.075
20087 | MAO-DE-OBRA DE LADRILHEIRO, INCLUSIVE ENCARGOS SOCIAIS DESON | H | 1.1 | 23.62 | 3 | 26.7615
ERADOS
20132 | MAO-DE-OBRA DE SERVENTE DA CONSTRUCAO CIVIL, INCLUSIVE ENCAR | H | 1.1 | 15.87 | 3 | 17.9807
GOS SOCIAIS DESONERADOS
13.332.0012-0 | REVESTIMENTO DE PISO COM LADRILHO HIDRAULICO,20X20CM,EXCLUSI | M2 |  | 105.7
VE ARGAMASSA E REJUNTAMENTO
01978 | MAO-DE-OBRA DE LADRILHEIRO, INCLUSIVE ENCARGOS SOCIAIS | H | 1.1 | 27.26 | 3 | 30.8856
01999 | MAO-DE-OBRA DE SERVENTE DA CONSTRUCAO CIVIL, INCLUSIVE ENCAR | H | 1.1 | 18.31 | 3 | 20.7452
GOS SOCIAIS
11130 | LADRILHO HIDRAULICO TRATADO 25 DADOS (20X20)CM, NA COR CINZA | M2 | 1.05 | 51.5 | 0 | 54.075
13.332.0012-A | REVESTIMENTO DE PISO COM LADRILHO HIDRAULICO,20X20CM,EXCLUSI | M2 |  | 98.81
VE ARGAMASSA E REJUNTAMENTO
11130 | LADRILHO HIDRAULICO TRATADO 25 DADOS (20X20)CM, NA COR CINZA | M2 | 1.05 | 51.5 | 0 | 54.075
20087 | MAO-DE-OBRA DE LADRILHEIRO, INCLUSIVE ENCARGOS SOCIAIS DESON | H | 1.1 | 23.62 | 3 | 26.7615
ERADOS
20132 | MAO-DE-OBRA DE SERVENTE DA CONSTRUCAO CIVIL, INCLUSIVE ENCAR | H | 1.1 | 15.87 | 3 | 17.9807
GOS SOCIAIS DESONERADOS
13.333.0010-0 | REVESTIMENTO DE PISO COM CERAMICA TATIL DIRECIONAL,(LADRILHO | M2 |  | 150.68
HIDRAULICO),PARA PESSOAS COM NECESSIDADES ESPECIFICAS,ASSEN
TES SOBRE SUPERFICIE EM OSSO,CONFORME ITEM 13.330.0010
00150 | CIMENTO BRANCO | KG | 0.1 | 1.88 | 0 | 0.188
01978 | MAO-DE-OBRA DE LADRILHEIRO, INCLUSIVE ENCARGOS SOCIAIS | H | 1.1 | 27.26 | 3 | 30.8856
01999 | MAO-DE-OBRA DE SERVENTE DA CONSTRUCAO CIVIL, INCLUSIVE ENCAR | H | 1.1 | 18.31 | 3 | 20.7452
GOS SOCIAIS
03077 | PASTA DE CIMENTO COMUM | M3 | 0.002 | 894.7337 | 0 | 1.7895
03429 | ARGAMASSA CIM.,SAIBRO,AREIA 1:3:3,PREPA RO MANUAL | M3 | 0.035 | 515.3718 | 0 | 18.038
05350 | PIGMENTO EM PO A BASE DE OXIDO DE FERRO | KG | 0.1 | 33.35 | 0 | 3.335
11227 | PISO CERAMICO TATIL DIRECIONAL, AMARELO, PARA PORTADORES DE | M2 | 1.05 | 72.1 | 0 | 75.705
NECESSIDADES ESPECIFICAS
13.333.0010-A | REVESTIMENTO DE PISO COM CERAMICA TATIL DIRECIONAL,(LADRILHO | M2 |  | 142.78
HIDRAULICO),PARA PESSOAS COM NECESSIDADES ESPECIFICAS,ASSEN
TES SOBRE SUPERFICIE EM OSSO,CONFORME ITEM 13.330.0010
00150 | CIMENTO BRANCO | KG | 0.1 | 1.88 | 0 | 0.188
05350 | PIGMENTO EM PO A BASE DE OXIDO DE FERRO | KG | 0.1 | 33.35 | 0 | 3.335
11227 | PISO CERAMICO TATIL DIRECIONAL, AMARELO, PARA PORTADORES DE | M2 | 1.05 | 72.1 | 0 | 75.705
NECESSIDADES ESPECIFICAS
20087 | MAO-DE-OBRA DE LADRILHEIRO, INCLUSIVE ENCARGOS SOCIAIS DESON | H | 1.1 | 23.62 | 3 | 26.7615
ERADOS
20132 | MAO-DE-OBRA DE SERVENTE DA CONSTRUCAO CIVIL, INCLUSIVE ENCAR | H | 1.1 | 15.87 | 3 | 17.9807
GOS SOCIAIS DESONERADOS
30129 | PASTA DE CIMENTO COMUM | M3 | 0.002 | 872.1149 | 0 | 1.7442
30153 | ARGAMASSA CIM.,SAIBRO,AREIA 1:3:3,PREPA RO MANUAL | M3 | 0.035 | 487.7266 | 0 | 17.0704
13.333.0011-0 | REVESTIMENTO DE PISO COM CERAMICA TATIL DIRECIONAL,(LADRILHO | M2 |  | 127.33
HIDRAULICO),PARA PESSOAS C/NECESSIDADES ESPECIFICAS,ASSENTE
S SOBRE SUPERFICIE EM OSSO,EXCLUSIVE NATA DE CIMENTO,ARGAMAS
SA E REJUNTAMENTO
01978 | MAO-DE-OBRA DE LADRILHEIRO, INCLUSIVE ENCARGOS SOCIAIS | H | 1.1 | 27.26 | 3 | 30.8856
01999 | MAO-DE-OBRA DE SERVENTE DA CONSTRUCAO CIVIL, INCLUSIVE ENCAR | H | 1.1 | 18.31 | 3 | 20.7452
GOS SOCIAIS
11227 | PISO CERAMICO TATIL DIRECIONAL, AMARELO, PARA PORTADORES DE | M2 | 1.05 | 72.1 | 0 | 75.705
NECESSIDADES ESPECIFICAS
13.333.0011-A | REVESTIMENTO DE PISO COM CERAMICA TATIL DIRECIONAL,(LADRILHO | M2 |  | 120.44
HIDRAULICO),PARA PESSOAS C/NECESSIDADES ESPECIFICAS,ASSENTE
S SOBRE SUPERFICIE EM OSSO,EXCLUSIVE NATA DE CIMENTO,ARGAMAS
SA E REJUNTAMENTO
11227 | PISO CERAMICO TATIL DIRECIONAL, AMARELO, PARA PORTADORES DE | M2 | 1.05 | 72.1 | 0 | 75.705
NECESSIDADES ESPECIFICAS
20087 | MAO-DE-OBRA DE LADRILHEIRO, INCLUSIVE ENCARGOS SOCIAIS DESON | H | 1.1 | 23.62 | 3 | 26.7615
ERADOS
20132 | MAO-DE-OBRA DE SERVENTE DA CONSTRUCAO CIVIL, INCLUSIVE ENCAR | H | 1.1 | 15.87 | 3 | 17.9807
GOS SOCIAIS DESONERADOS
13.333.0015-0 | REVESTIMENTO DE PISO COM CERAMICA TATIL ALERTA,(LADRILHO HID | M2 |  | 153.93
RAULICO) PARA PESSOAS COM NECESSIDADES ESPECIFICAS,ASSENTES
SOBRE SUPERFICIE EM OSSO,CONFORME ITEM 13.330.0010
00150 | CIMENTO BRANCO | KG | 0.1 | 1.88 | 0 | 0.188
01978 | MAO-DE-OBRA DE LADRILHEIRO, INCLUSIVE ENCARGOS SOCIAIS | H | 1.1 | 27.26 | 3 | 30.8856
01999 | MAO-DE-OBRA DE SERVENTE DA CONSTRUCAO CIVIL, INCLUSIVE ENCAR | H | 1.1 | 18.31 | 3 | 20.7452
GOS SOCIAIS
03077 | PASTA DE CIMENTO COMUM | M3 | 0.002 | 894.7337 | 0 | 1.7895
03429 | ARGAMASSA CIM.,SAIBRO,AREIA 1:3:3,PREPA RO MANUAL | M3 | 0.035 | 515.3718 | 0 | 18.038
05350 | PIGMENTO EM PO A BASE DE OXIDO DE FERRO | KG | 0.1 | 33.35 | 0 | 3.335
11228 | PISO CERAMICO TATIL ALERTA, AMARELO, PARA PORTADORES DE NECE | M2 | 1.05 | 75.19 | 0 | 78.9495
SSIDADES ESPECIFICAS
13.333.0015-A | REVESTIMENTO DE PISO COM CERAMICA TATIL ALERTA,(LADRILHO HID | M2 |  | 146.02
RAULICO) PARA PESSOAS COM NECESSIDADES ESPECIFICAS,ASSENTES
SOBRE SUPERFICIE EM OSSO,CONFORME ITEM 13.330.0010
00150 | CIMENTO BRANCO | KG | 0.1 | 1.88 | 0 | 0.188
05350 | PIGMENTO EM PO A BASE DE OXIDO DE FERRO | KG | 0.1 | 33.35 | 0 | 3.335
11228 | PISO CERAMICO TATIL ALERTA, AMARELO, PARA PORTADORES DE NECE | M2 | 1.05 | 75.19 | 0 | 78.9495
SSIDADES ESPECIFICAS
20087 | MAO-DE-OBRA DE LADRILHEIRO, INCLUSIVE ENCARGOS SOCIAIS DESON | H | 1.1 | 23.62 | 3 | 26.7615
ERADOS
20132 | MAO-DE-OBRA DE SERVENTE DA CONSTRUCAO CIVIL, INCLUSIVE ENCAR | H | 1.1 | 15.87 | 3 | 17.9807
GOS SOCIAIS DESONERADOS
30129 | PASTA DE CIMENTO COMUM | M3 | 0.002 | 872.1149 | 0 | 1.7442
30153 | ARGAMASSA CIM.,SAIBRO,AREIA 1:3:3,PREPA RO MANUAL | M3 | 0.035 | 487.7266 | 0 | 17.0704
13.333.0016-0 | REVESTIMENTO DE PISO COM CERAMICA TATIL ALERTA,(LADRILHO HID | M2 |  | 130.58
RAULICO) PARA PESSOAS COM NECESSIDADES ESPECIFICAS,ASSENTES
SOBRE SUPERFICIE EM OSSO,EXCLUSIVE NATA DE CIMENTO,ARGAMASS
A E REJUNTAMENTO
01978 | MAO-DE-OBRA DE LADRILHEIRO, INCLUSIVE ENCARGOS SOCIAIS | H | 1.1 | 27.26 | 3 | 30.8856
01999 | MAO-DE-OBRA DE SERVENTE DA CONSTRUCAO CIVIL, INCLUSIVE ENCAR | H | 1.1 | 18.31 | 3 | 20.7452
GOS SOCIAIS
11228 | PISO CERAMICO TATIL ALERTA, AMARELO, PARA PORTADORES DE NECE | M2 | 1.05 | 75.19 | 0 | 78.9495
SSIDADES ESPECIFICAS
13.333.0016-A | REVESTIMENTO DE PISO COM CERAMICA TATIL ALERTA,(LADRILHO HID | M2 |  | 123.69
RAULICO) PARA PESSOAS COM NECESSIDADES ESPECIFICAS,ASSENTES
SOBRE SUPERFICIE EM OSSO,EXCLUSIVE NATA DE CIMENTO,ARGAMASS
A E REJUNTAMENTO
11228 | PISO CERAMICO TATIL ALERTA, AMARELO, PARA PORTADORES DE NECE | M2 | 1.05 | 75.19 | 0 | 78.9495
SSIDADES ESPECIFICAS
20087 | MAO-DE-OBRA DE LADRILHEIRO, INCLUSIVE ENCARGOS SOCIAIS DESON | H | 1.1 | 23.62 | 3 | 26.7615
ERADOS
20132 | MAO-DE-OBRA DE SERVENTE DA CONSTRUCAO CIVIL, INCLUSIVE ENCAR | H | 1.1 | 15.87 | 3 | 17.9807
GOS SOCIAIS DESONERADOS
13.335.0030-0 | PISOS DE PLACAS NAO TRABALHADAS DE GRANITO,RETANGULARES,SOBR | M2 |  | 157.24
E TERRENO NIVELADO,COM AS JUNTAS TOMADAS COM ARGAMASSA DE CI
MENTO E AREIA,NO TRACO 1:3
00001 | AREIA LAVADA, GROSSA, PARA REGIAO METROPOLITANA DO RIO DE JA | M3 | 0.06 | 118.5 | 0 | 7.11
NEIRO
00149 | CIMENTO PORTLAND CP II 32, EM SACO DE 50KG | KG | 15 | 0.58 | 0 | 8.7
00444 | GRANITO NATURAL, EM PLACAS DE (40x40X4)CM | M2 | 1.05 | 40.5 | 0 | 42.525
01991 | MAO-DE-OBRA DE CALCETEIRO, INCLUSIVE ENCARGOS SOCIAIS | H | 2.2 | 25.34 | 3 | 57.4204
01999 | MAO-DE-OBRA DE SERVENTE DA CONSTRUCAO CIVIL, INCLUSIVE ENCAR | H | 2.2 | 18.31 | 3 | 41.4905
GOS SOCIAIS
13.335.0030-A | PISOS DE PLACAS NAO TRABALHADAS DE GRANITO,RETANGULARES,SOBR | M2 |  | 144.05
E TERRENO NIVELADO,COM AS JUNTAS TOMADAS COM ARGAMASSA DE CI
MENTO E AREIA,NO TRACO 1:3
00001 | AREIA LAVADA, GROSSA, PARA REGIAO METROPOLITANA DO RIO DE JA | M3 | 0.06 | 118.5 | 0 | 7.11
NEIRO
00149 | CIMENTO PORTLAND CP II 32, EM SACO DE 50KG | KG | 15 | 0.58 | 0 | 8.7
00444 | GRANITO NATURAL, EM PLACAS DE (40x40X4)CM | M2 | 1.05 | 40.5 | 0 | 42.525
20042 | MAO-DE-OBRA DE CALCETEIRO, INCLUSIVE ENCARGOS SOCIAS DESONER | H | 2.2 | 21.96 | 3 | 49.7614
ADOS
20132 | MAO-DE-OBRA DE SERVENTE DA CONSTRUCAO CIVIL, INCLUSIVE ENCAR | H | 2.2 | 15.87 | 3 | 35.9614
GOS SOCIAIS DESONERADOS
13.345.0015-0 | REVESTIMENTO DE PISOS EM MARMORE BRANCO NACIONAL,EM PLACAS,2 | M2 |  | 364.83
CM DE ESPESSURA,COM 2 POLIMENTOS,ASSENTE EM SUPERFICIE EM OS
SO,COM NATA DE CIMENTO SOBRE ARGAMASSA DE CIMENTO,AREIA E SA
IBRO,NO TRACO 1:2:2 E REJUNTAMENTO EM CIMENTO BRANCO
00150 | CIMENTO BRANCO | KG | 4 | 1.88 | 0 | 7.52
00391 | PLACA DE MARMORE BRANCO NACIONAL, POLIDO, COM ESPESSURA DE 2 | M2 | 1.05 | 240 | 0 | 252
CM
01624 | ARGAMASSA CIM.,SAIBRO,AREIA 1:2:2,PREPA RO MECANICO | M3 | 0.03 | 423.7135 | 0 | 12.7114
01976 | MAO-DE-OBRA DE MARMORISTA DE MARMORE E GRANITO, INCLUSIVE EN | H | 2 | 25.34 | 3 | 52.2004
CARGOS SOCIAIS
01999 | MAO-DE-OBRA DE SERVENTE DA CONSTRUCAO CIVIL, INCLUSIVE ENCAR | H | 2 | 18.31 | 3 | 37.7186
GOS SOCIAIS
03077 | PASTA DE CIMENTO COMUM | M3 | 0.003 | 894.7337 | 0 | 2.6842
13.345.0015-A | REVESTIMENTO DE PISOS EM MARMORE BRANCO NACIONAL,EM PLACAS,2 | M2 |  | 352.5
CM DE ESPESSURA,COM 2 POLIMENTOS,ASSENTE EM SUPERFICIE EM OS
SO,COM NATA DE CIMENTO SOBRE ARGAMASSA DE CIMENTO,AREIA E SA
IBRO,NO TRACO 1:2:2 E REJUNTAMENTO EM CIMENTO BRANCO
00150 | CIMENTO BRANCO | KG | 4 | 1.88 | 0 | 7.52
00391 | PLACA DE MARMORE BRANCO NACIONAL, POLIDO, COM ESPESSURA DE 2 | M2 | 1.05 | 240 | 0 | 252
CM
20091 | MAO-DE-OBRA DE MARMORISTA DE MARMORE E GRANITO, INCLUSIVE EN | H | 2 | 21.96 | 3 | 45.2376
CARGOS SOCIAIS DESONERADOS
20132 | MAO-DE-OBRA DE SERVENTE DA CONSTRUCAO CIVIL, INCLUSIVE ENCAR | H | 2 | 15.87 | 3 | 32.6922
GOS SOCIAIS DESONERADOS
30129 | PASTA DE CIMENTO COMUM | M3 | 0.003 | 872.1149 | 0 | 2.6163
30180 | ARGAMASSA CIM.,SAIBRO,AREIA 1:2:2,PREPA RO MECANICO | M3 | 0.03 | 414.5393 | 0 | 12.4362
13.345.0016-0 | REVESTIMENTO DE PISOS EM MARMORE BRANCO NACIONAL,EM PLACAS,3 | M2 |  | 511.83
CM DE ESPESSURA,COM 2 POLIMENTOS,ASSENTE EM SUPERFICIE EM OS
SO,COM NATA DE CIMENTO SOBRE ARGAMASSA DE CIMENTO,AREIA E SA
IBRO,NO TRACO 1:2:2 E REJUNTAMENTO EM CIMENTO BRANCO
00150 | CIMENTO BRANCO | KG | 4 | 1.88 | 0 | 7.52
01624 | ARGAMASSA CIM.,SAIBRO,AREIA 1:2:2,PREPA RO MECANICO | M3 | 0.03 | 423.7135 | 0 | 12.7114
01976 | MAO-DE-OBRA DE MARMORISTA DE MARMORE E GRANITO, INCLUSIVE EN | H | 2 | 25.34 | 3 | 52.2004
CARGOS SOCIAIS
01999 | MAO-DE-OBRA DE SERVENTE DA CONSTRUCAO CIVIL, INCLUSIVE ENCAR | H | 2 | 18.31 | 3 | 37.7186
GOS SOCIAIS
03077 | PASTA DE CIMENTO COMUM | M3 | 0.003 | 894.7337 | 0 | 2.6842
04842 | PLACA DE MARMORE BRANCO NACIONAL, POLIDO, COM ESPESSURA DE 3 | M2 | 1.05 | 380 | 0 | 399
CM
13.345.0016-A | REVESTIMENTO DE PISOS EM MARMORE BRANCO NACIONAL,EM PLACAS,3 | M2 |  | 499.5
CM DE ESPESSURA,COM 2 POLIMENTOS,ASSENTE EM SUPERFICIE EM OS
SO,COM NATA DE CIMENTO SOBRE ARGAMASSA DE CIMENTO,AREIA E SA
IBRO,NO TRACO 1:2:2 E REJUNTAMENTO EM CIMENTO BRANCO
00150 | CIMENTO BRANCO | KG | 4 | 1.88 | 0 | 7.52
04842 | PLACA DE MARMORE BRANCO NACIONAL, POLIDO, COM ESPESSURA DE 3 | M2 | 1.05 | 380 | 0 | 399
CM
20091 | MAO-DE-OBRA DE MARMORISTA DE MARMORE E GRANITO, INCLUSIVE EN | H | 2 | 21.96 | 3 | 45.2376
CARGOS SOCIAIS DESONERADOS
20132 | MAO-DE-OBRA DE SERVENTE DA CONSTRUCAO CIVIL, INCLUSIVE ENCAR | H | 2 | 15.87 | 3 | 32.6922
GOS SOCIAIS DESONERADOS
30129 | PASTA DE CIMENTO COMUM | M3 | 0.003 | 872.1149 | 0 | 2.6163
30180 | ARGAMASSA CIM.,SAIBRO,AREIA 1:2:2,PREPA RO MECANICO | M3 | 0.03 | 414.5393 | 0 | 12.4362
13.345.0017-0 | REVESTIMENTO DE PISOS EM MARMORE BRANCO NACIONAL,EM PLACAS,2 | M2 |  | 341.91
CM DE ESPESSURA,COM 2 POLIMENTOS,ASSENTE EM SUPERFICIE EM OS
SO,EXCLUSIVE NATA DE CIMENTO,ARGAMASSA E REJUNTAMENTO
00391 | PLACA DE MARMORE BRANCO NACIONAL, POLIDO, COM ESPESSURA DE 2 | M2 | 1.05 | 240 | 0 | 252
CM
01976 | MAO-DE-OBRA DE MARMORISTA DE MARMORE E GRANITO, INCLUSIVE EN | H | 2 | 25.34 | 3 | 52.2004
CARGOS SOCIAIS
01999 | MAO-DE-OBRA DE SERVENTE DA CONSTRUCAO CIVIL, INCLUSIVE ENCAR | H | 2 | 18.31 | 3 | 37.7186
GOS SOCIAIS
13.345.0017-A | REVESTIMENTO DE PISOS EM MARMORE BRANCO NACIONAL,EM PLACAS,2 | M2 |  | 329.92
CM DE ESPESSURA,COM 2 POLIMENTOS,ASSENTE EM SUPERFICIE EM OS
SO,EXCLUSIVE NATA DE CIMENTO,ARGAMASSA E REJUNTAMENTO
00391 | PLACA DE MARMORE BRANCO NACIONAL, POLIDO, COM ESPESSURA DE 2 | M2 | 1.05 | 240 | 0 | 252
CM
20091 | MAO-DE-OBRA DE MARMORISTA DE MARMORE E GRANITO, INCLUSIVE EN | H | 2 | 21.96 | 3 | 45.2376
CARGOS SOCIAIS DESONERADOS
20132 | MAO-DE-OBRA DE SERVENTE DA CONSTRUCAO CIVIL, INCLUSIVE ENCAR | H | 2 | 15.87 | 3 | 32.6922
GOS SOCIAIS DESONERADOS
13.345.0018-0 | REVESTIMENTO DE PISOS EM MARMORE BRANCO NACIONAL,EM PLACAS,3 | M2 |  | 488.91
CM DE ESPESSURA,COM 2 POLIMENTOS,ASSENTE EM SUPERFICIE EM OS
SO,EXCLUSIVE NATA DE CIMENTO,ARGAMASSA E REJUNTAMENTO
01976 | MAO-DE-OBRA DE MARMORISTA DE MARMORE E GRANITO, INCLUSIVE EN | H | 2 | 25.34 | 3 | 52.2004
CARGOS SOCIAIS
01999 | MAO-DE-OBRA DE SERVENTE DA CONSTRUCAO CIVIL, INCLUSIVE ENCAR | H | 2 | 18.31 | 3 | 37.7186
GOS SOCIAIS
04842 | PLACA DE MARMORE BRANCO NACIONAL, POLIDO, COM ESPESSURA DE 3 | M2 | 1.05 | 380 | 0 | 399
CM
13.345.0018-A | REVESTIMENTO DE PISOS EM MARMORE BRANCO NACIONAL,EM PLACAS,3 | M2 |  | 476.92
CM DE ESPESSURA,COM 2 POLIMENTOS,ASSENTE EM SUPERFICIE EM OS
SO,EXCLUSIVE NATA DE CIMENTO,ARGAMASSA E REJUNTAMENTO
04842 | PLACA DE MARMORE BRANCO NACIONAL, POLIDO, COM ESPESSURA DE 3 | M2 | 1.05 | 380 | 0 | 399
CM
20091 | MAO-DE-OBRA DE MARMORISTA DE MARMORE E GRANITO, INCLUSIVE EN | H | 2 | 21.96 | 3 | 45.2376
CARGOS SOCIAIS DESONERADOS
20132 | MAO-DE-OBRA DE SERVENTE DA CONSTRUCAO CIVIL, INCLUSIVE ENCAR | H | 2 | 15.87 | 3 | 32.6922
GOS SOCIAIS DESONERADOS
13.345.0020-0 | RODAPE DE MARMORE BRANCO NACIONAL COM 10CM DE ALTURA E 2CM D | M |  | 56.68
E ESPESSURA, COM 2 POLIMENTOS,ASSENTE EM PAREDE EM OSSO, COM
ARGAMASSA DE CIMENTO,AREIA E SAIBRO, NO TRACO 1:2:2 E NATA
DE CIMENTO, SOBRE CHAPISCO DE CIMENTO E AREIA, NO TRACO 1:3
(INCLUSIVE ESTES) E REJUNTAMENTO EM CIMENTO BRANCO
00150 | CIMENTO BRANCO | KG | 0.5 | 1.88 | 0 | 0.94
00391 | PLACA DE MARMORE BRANCO NACIONAL, POLIDO, COM ESPESSURA DE 2 | M2 | 0.11 | 240 | 0 | 26.4
CM
01624 | ARGAMASSA CIM.,SAIBRO,AREIA 1:2:2,PREPA RO MECANICO | M3 | 0.004 | 423.7135 | 0 | 1.6949
01976 | MAO-DE-OBRA DE MARMORISTA DE MARMORE E GRANITO, INCLUSIVE EN | H | 0.51 | 25.34 | 3 | 13.3111
CARGOS SOCIAIS
01999 | MAO-DE-OBRA DE SERVENTE DA CONSTRUCAO CIVIL, INCLUSIVE ENCAR | H | 0.71 | 18.31 | 3 | 13.3901
GOS SOCIAIS
03077 | PASTA DE CIMENTO COMUM | M3 | 0.0003 | 894.7337 | 0 | 0.2684
03084 | CHAPISCO SUPERF. CONCR./ALVEN.,COM ARGAMASSA DE CIMENTO E AR | M2 | 0.1 | 6.8288 | 0 | 0.6829
EIA NO TRACO 1:3
13.345.0020-A | RODAPE DE MARMORE BRANCO NACIONAL COM 10CM DE ALTURA E 2CM D | M |  | 53.01
E ESPESSURA, COM 2 POLIMENTOS,ASSENTE EM PAREDE EM OSSO, COM
ARGAMASSA DE CIMENTO,AREIA E SAIBRO, NO TRACO 1:2:2 E NATA
DE CIMENTO, SOBRE CHAPISCO DE CIMENTO E AREIA, NO TRACO 1:3
(INCLUSIVE ESTES) E REJUNTAMENTO EM CIMENTO BRANCO
00150 | CIMENTO BRANCO | KG | 0.5 | 1.88 | 0 | 0.94
00391 | PLACA DE MARMORE BRANCO NACIONAL, POLIDO, COM ESPESSURA DE 2 | M2 | 0.11 | 240 | 0 | 26.4
CM
20091 | MAO-DE-OBRA DE MARMORISTA DE MARMORE E GRANITO, INCLUSIVE EN | H | 0.51 | 21.96 | 3 | 11.5356
CARGOS SOCIAIS DESONERADOS
20132 | MAO-DE-OBRA DE SERVENTE DA CONSTRUCAO CIVIL, INCLUSIVE ENCAR | H | 0.71 | 15.87 | 3 | 11.6057
GOS SOCIAIS DESONERADOS
30129 | PASTA DE CIMENTO COMUM | M3 | 0.0003 | 872.1149 | 0 | 0.2616
30180 | ARGAMASSA CIM.,SAIBRO,AREIA 1:2:2,PREPA RO MECANICO | M3 | 0.004 | 414.5393 | 0 | 1.6582
30350 | CHAPISCO SUPERF. CONCR./ALVEN.,COM ARGAMASSA DE CIMENTO E AR | M2 | 0.1 | 6.1904 | 0 | 0.619
EIA NO TRACO 1:3
13.345.0021-0 | RODAPE DE MARMORE BRANCO NACIONAL COM 10CM DE ALTURA E 2CM D | M |  | 53.1
E ESPESSURA,COM 2 POLIMENTOS,ASSENTE EM PAREDE EM OSSO,EXCLU
SIVE NATA DE CIMENTO,ARGAMASSA,CHAPISCO E REJUNTAMENTO
00391 | PLACA DE MARMORE BRANCO NACIONAL, POLIDO, COM ESPESSURA DE 2 | M2 | 0.11 | 240 | 0 | 26.4
CM
01976 | MAO-DE-OBRA DE MARMORISTA DE MARMORE E GRANITO, INCLUSIVE EN | H | 0.51 | 25.34 | 3 | 13.3111
CARGOS SOCIAIS
01999 | MAO-DE-OBRA DE SERVENTE DA CONSTRUCAO CIVIL, INCLUSIVE ENCAR | H | 0.71 | 18.31 | 3 | 13.3901
GOS SOCIAIS
13.345.0021-A | RODAPE DE MARMORE BRANCO NACIONAL COM 10CM DE ALTURA E 2CM D | M |  | 49.54
E ESPESSURA,COM 2 POLIMENTOS,ASSENTE EM PAREDE EM OSSO,EXCLU
SIVE NATA DE CIMENTO,ARGAMASSA,CHAPISCO E REJUNTAMENTO
00391 | PLACA DE MARMORE BRANCO NACIONAL, POLIDO, COM ESPESSURA DE 2 | M2 | 0.11 | 240 | 0 | 26.4
CM
20091 | MAO-DE-OBRA DE MARMORISTA DE MARMORE E GRANITO, INCLUSIVE EN | H | 0.51 | 21.96 | 3 | 11.5356
CARGOS SOCIAIS DESONERADOS
20132 | MAO-DE-OBRA DE SERVENTE DA CONSTRUCAO CIVIL, INCLUSIVE ENCAR | H | 0.71 | 15.87 | 3 | 11.6057
GOS SOCIAIS DESONERADOS
13.345.0025-0 | SOLEIRA DE MARMORE BRANCO NACIONAL,DE 2X13CM,COM 2 POLIMENTO | M |  | 56.21
S,ASSENTE COMO EM 13.345.0015
00150 | CIMENTO BRANCO | KG | 0.6 | 1.88 | 0 | 1.128
00391 | PLACA DE MARMORE BRANCO NACIONAL, POLIDO, COM ESPESSURA DE 2 | M2 | 0.14 | 240 | 0 | 33.6
CM
01624 | ARGAMASSA CIM.,SAIBRO,AREIA 1:2:2,PREPA RO MECANICO | M3 | 0.0052 | 423.7135 | 0 | 2.2033
01976 | MAO-DE-OBRA DE MARMORISTA DE MARMORE E GRANITO, INCLUSIVE EN | H | 0.4 | 25.34 | 3 | 10.4401
CARGOS SOCIAIS
01999 | MAO-DE-OBRA DE SERVENTE DA CONSTRUCAO CIVIL, INCLUSIVE ENCAR | H | 0.45 | 18.31 | 3 | 8.4867
GOS SOCIAIS
03077 | PASTA DE CIMENTO COMUM | M3 | 0.0004 | 894.7337 | 0 | 0.3579
13.345.0025-A | SOLEIRA DE MARMORE BRANCO NACIONAL,DE 2X13CM,COM 2 POLIMENTO | M |  | 53.63
S,ASSENTE COMO EM 13.345.0015
00150 | CIMENTO BRANCO | KG | 0.6 | 1.88 | 0 | 1.128
00391 | PLACA DE MARMORE BRANCO NACIONAL, POLIDO, COM ESPESSURA DE 2 | M2 | 0.14 | 240 | 0 | 33.6
CM
20091 | MAO-DE-OBRA DE MARMORISTA DE MARMORE E GRANITO, INCLUSIVE EN | H | 0.4 | 21.96 | 3 | 9.0475
CARGOS SOCIAIS DESONERADOS
20132 | MAO-DE-OBRA DE SERVENTE DA CONSTRUCAO CIVIL, INCLUSIVE ENCAR | H | 0.45 | 15.87 | 3 | 7.3557
GOS SOCIAIS DESONERADOS
30129 | PASTA DE CIMENTO COMUM | M3 | 0.0004 | 872.1149 | 0 | 0.3488
30180 | ARGAMASSA CIM.,SAIBRO,AREIA 1:2:2,PREPA RO MECANICO | M3 | 0.0052 | 414.5393 | 0 | 2.1556
13.345.0026-0 | SOLEIRA DE MARMORE BRANCO NACIONAL,DE 2X13CM,COM 2 POLIMENTO | M |  | 52.52
S,EXCLUSIVE NATA DE CIMENTO,ARGAMASSA E REJUNTAMENTO
00391 | PLACA DE MARMORE BRANCO NACIONAL, POLIDO, COM ESPESSURA DE 2 | M2 | 0.14 | 240 | 0 | 33.6
CM
01976 | MAO-DE-OBRA DE MARMORISTA DE MARMORE E GRANITO, INCLUSIVE EN | H | 0.4 | 25.34 | 3 | 10.4401
CARGOS SOCIAIS
01999 | MAO-DE-OBRA DE SERVENTE DA CONSTRUCAO CIVIL, INCLUSIVE ENCAR | H | 0.45 | 18.31 | 3 | 8.4867
GOS SOCIAIS
13.345.0026-A | SOLEIRA DE MARMORE BRANCO NACIONAL,DE 2X13CM,COM 2 POLIMENTO | M |  | 50
S,EXCLUSIVE NATA DE CIMENTO,ARGAMASSA E REJUNTAMENTO
00391 | PLACA DE MARMORE BRANCO NACIONAL, POLIDO, COM ESPESSURA DE 2 | M2 | 0.14 | 240 | 0 | 33.6
CM
20091 | MAO-DE-OBRA DE MARMORISTA DE MARMORE E GRANITO, INCLUSIVE EN | H | 0.4 | 21.96 | 3 | 9.0475
CARGOS SOCIAIS DESONERADOS
20132 | MAO-DE-OBRA DE SERVENTE DA CONSTRUCAO CIVIL, INCLUSIVE ENCAR | H | 0.45 | 15.87 | 3 | 7.3557
GOS SOCIAIS DESONERADOS
13.345.0030-0 | SOLEIRA DE MARMORE BRANCO NACIONAL,DE 2X15CM,COM 2 POLIMENTO | M |  | 61.45
S,ASSENTE COMO EM 13.345.0015
00150 | CIMENTO BRANCO | KG | 0.7 | 1.88 | 0 | 1.316
00391 | PLACA DE MARMORE BRANCO NACIONAL, POLIDO, COM ESPESSURA DE 2 | M2 | 0.16 | 240 | 0 | 38.4
CM
01624 | ARGAMASSA CIM.,SAIBRO,AREIA 1:2:2,PREPA RO MECANICO | M3 | 0.0058 | 423.7135 | 0 | 2.4575
01976 | MAO-DE-OBRA DE MARMORISTA DE MARMORE E GRANITO, INCLUSIVE EN | H | 0.4 | 25.34 | 3 | 10.4401
CARGOS SOCIAIS
01999 | MAO-DE-OBRA DE SERVENTE DA CONSTRUCAO CIVIL, INCLUSIVE ENCAR | H | 0.45 | 18.31 | 3 | 8.4867
GOS SOCIAIS
03077 | PASTA DE CIMENTO COMUM | M3 | 0.0004 | 894.7337 | 0 | 0.3579
13.345.0030-A | SOLEIRA DE MARMORE BRANCO NACIONAL,DE 2X15CM,COM 2 POLIMENTO | M |  | 58.87
S,ASSENTE COMO EM 13.345.0015
00150 | CIMENTO BRANCO | KG | 0.7 | 1.88 | 0 | 1.316
00391 | PLACA DE MARMORE BRANCO NACIONAL, POLIDO, COM ESPESSURA DE 2 | M2 | 0.16 | 240 | 0 | 38.4
CM
20091 | MAO-DE-OBRA DE MARMORISTA DE MARMORE E GRANITO, INCLUSIVE EN | H | 0.4 | 21.96 | 3 | 9.0475
CARGOS SOCIAIS DESONERADOS
20132 | MAO-DE-OBRA DE SERVENTE DA CONSTRUCAO CIVIL, INCLUSIVE ENCAR | H | 0.45 | 15.87 | 3 | 7.3557
GOS SOCIAIS DESONERADOS
30129 | PASTA DE CIMENTO COMUM | M3 | 0.0004 | 872.1149 | 0 | 0.3488
30180 | ARGAMASSA CIM.,SAIBRO,AREIA 1:2:2,PREPA RO MECANICO | M3 | 0.0058 | 414.5393 | 0 | 2.4043
13.345.0031-0 | SOLEIRA DE MARMORE BRANCO NACIONAL,DE 2X15CM,COM 2 POLIMENTO | M |  | 57.32
S,EXCLUSIVE NATA DE CIMENTO,ARGAMASSA E REJUNTAMENTO
00391 | PLACA DE MARMORE BRANCO NACIONAL, POLIDO, COM ESPESSURA DE 2 | M2 | 0.16 | 240 | 0 | 38.4
CM
01976 | MAO-DE-OBRA DE MARMORISTA DE MARMORE E GRANITO, INCLUSIVE EN | H | 0.4 | 25.34 | 3 | 10.4401
CARGOS SOCIAIS
01999 | MAO-DE-OBRA DE SERVENTE DA CONSTRUCAO CIVIL, INCLUSIVE ENCAR | H | 0.45 | 18.31 | 3 | 8.4867
GOS SOCIAIS
13.345.0031-A | SOLEIRA DE MARMORE BRANCO NACIONAL,DE 2X15CM,COM 2 POLIMENTO | M |  | 54.8
S,EXCLUSIVE NATA DE CIMENTO,ARGAMASSA E REJUNTAMENTO
00391 | PLACA DE MARMORE BRANCO NACIONAL, POLIDO, COM ESPESSURA DE 2 | M2 | 0.16 | 240 | 0 | 38.4
CM
20091 | MAO-DE-OBRA DE MARMORISTA DE MARMORE E GRANITO, INCLUSIVE EN | H | 0.4 | 21.96 | 3 | 9.0475
CARGOS SOCIAIS DESONERADOS
20132 | MAO-DE-OBRA DE SERVENTE DA CONSTRUCAO CIVIL, INCLUSIVE ENCAR | H | 0.45 | 15.87 | 3 | 7.3557
GOS SOCIAIS DESONERADOS
13.345.0035-0 | SOLEIRA DE MARMORE BRANCO NACIONAL,DE 2X25CM,COM 2 POLIMENTO | M |  | 87.73
S,ASSENTE COMO EM 13.345.0015
00150 | CIMENTO BRANCO | KG | 1 | 1.88 | 0 | 1.88
00391 | PLACA DE MARMORE BRANCO NACIONAL, POLIDO, COM ESPESSURA DE 2 | M2 | 0.26 | 240 | 0 | 62.4
CM
01624 | ARGAMASSA CIM.,SAIBRO,AREIA 1:2:2,PREPA RO MECANICO | M3 | 0.009 | 423.7135 | 0 | 3.8134
01976 | MAO-DE-OBRA DE MARMORISTA DE MARMORE E GRANITO, INCLUSIVE EN | H | 0.4 | 25.34 | 3 | 10.4401
CARGOS SOCIAIS
01999 | MAO-DE-OBRA DE SERVENTE DA CONSTRUCAO CIVIL, INCLUSIVE ENCAR | H | 0.45 | 18.31 | 3 | 8.4867
GOS SOCIAIS
03077 | PASTA DE CIMENTO COMUM | M3 | 0.0008 | 894.7337 | 0 | 0.7158
13.345.0035-A | SOLEIRA DE MARMORE BRANCO NACIONAL,DE 2X25CM,COM 2 POLIMENTO | M |  | 85.11
S,ASSENTE COMO EM 13.345.0015
00150 | CIMENTO BRANCO | KG | 1 | 1.88 | 0 | 1.88
00391 | PLACA DE MARMORE BRANCO NACIONAL, POLIDO, COM ESPESSURA DE 2 | M2 | 0.26 | 240 | 0 | 62.4
CM
20091 | MAO-DE-OBRA DE MARMORISTA DE MARMORE E GRANITO, INCLUSIVE EN | H | 0.4 | 21.96 | 3 | 9.0475
CARGOS SOCIAIS DESONERADOS
20132 | MAO-DE-OBRA DE SERVENTE DA CONSTRUCAO CIVIL, INCLUSIVE ENCAR | H | 0.45 | 15.87 | 3 | 7.3557
GOS SOCIAIS DESONERADOS
30129 | PASTA DE CIMENTO COMUM | M3 | 0.0008 | 872.1149 | 0 | 0.6977
30180 | ARGAMASSA CIM.,SAIBRO,AREIA 1:2:2,PREPA RO MECANICO | M3 | 0.009 | 414.5393 | 0 | 3.7309
13.345.0036-0 | SOLEIRA DE MARMORE BRANCO NACIONAL,DE 2X25CM,COM 2 POLIMENTO | M |  | 81.32
S,EXCLUSIVE NATA DE CIMENTO,ARGAMASSA E REJUNTAMENTO
00391 | PLACA DE MARMORE BRANCO NACIONAL, POLIDO, COM ESPESSURA DE 2 | M2 | 0.26 | 240 | 0 | 62.4
CM
01976 | MAO-DE-OBRA DE MARMORISTA DE MARMORE E GRANITO, INCLUSIVE EN | H | 0.4 | 25.34 | 3 | 10.4401
CARGOS SOCIAIS
01999 | MAO-DE-OBRA DE SERVENTE DA CONSTRUCAO CIVIL, INCLUSIVE ENCAR | H | 0.45 | 18.31 | 3 | 8.4867
GOS SOCIAIS
13.345.0036-A | SOLEIRA DE MARMORE BRANCO NACIONAL,DE 2X25CM,COM 2 POLIMENTO | M |  | 78.8
S,EXCLUSIVE NATA DE CIMENTO,ARGAMASSA E REJUNTAMENTO
00391 | PLACA DE MARMORE BRANCO NACIONAL, POLIDO, COM ESPESSURA DE 2 | M2 | 0.26 | 240 | 0 | 62.4
CM
20091 | MAO-DE-OBRA DE MARMORISTA DE MARMORE E GRANITO, INCLUSIVE EN | H | 0.4 | 21.96 | 3 | 9.0475
CARGOS SOCIAIS DESONERADOS
20132 | MAO-DE-OBRA DE SERVENTE DA CONSTRUCAO CIVIL, INCLUSIVE ENCAR | H | 0.45 | 15.87 | 3 | 7.3557
GOS SOCIAIS DESONERADOS
13.345.0040-0 | SOLEIRA DE MARMORE BRANCO NACIONAL,DE 2X45CM,SEM DESNIVEL,PA | M |  | 142.09
RA PORTAS DE 2 FOLHAS,ASSENTE COMO EM 13.345.0015
00150 | CIMENTO BRANCO | KG | 2.07 | 1.88 | 0 | 3.8916
00391 | PLACA DE MARMORE BRANCO NACIONAL, POLIDO, COM ESPESSURA DE 2 | M2 | 0.46 | 240 | 0 | 110.4
CM
01624 | ARGAMASSA CIM.,SAIBRO,AREIA 1:2:2,PREPA RO MECANICO | M3 | 0.018 | 423.7135 | 0 | 7.6268
01976 | MAO-DE-OBRA DE MARMORISTA DE MARMORE E GRANITO, INCLUSIVE EN | H | 0.4 | 25.34 | 3 | 10.4401
CARGOS SOCIAIS
01999 | MAO-DE-OBRA DE SERVENTE DA CONSTRUCAO CIVIL, INCLUSIVE ENCAR | H | 0.45 | 18.31 | 3 | 8.4867
GOS SOCIAIS
03077 | PASTA DE CIMENTO COMUM | M3 | 0.0014 | 894.7337 | 0 | 1.2526
13.345.0040-A | SOLEIRA DE MARMORE BRANCO NACIONAL,DE 2X45CM,SEM DESNIVEL,PA | M |  | 139.37
RA PORTAS DE 2 FOLHAS,ASSENTE COMO EM 13.345.0015
00150 | CIMENTO BRANCO | KG | 2.07 | 1.88 | 0 | 3.8916
00391 | PLACA DE MARMORE BRANCO NACIONAL, POLIDO, COM ESPESSURA DE 2 | M2 | 0.46 | 240 | 0 | 110.4
CM
20091 | MAO-DE-OBRA DE MARMORISTA DE MARMORE E GRANITO, INCLUSIVE EN | H | 0.4 | 21.96 | 3 | 9.0475
CARGOS SOCIAIS DESONERADOS
20132 | MAO-DE-OBRA DE SERVENTE DA CONSTRUCAO CIVIL, INCLUSIVE ENCAR | H | 0.45 | 15.87 | 3 | 7.3557
GOS SOCIAIS DESONERADOS
30129 | PASTA DE CIMENTO COMUM | M3 | 0.0014 | 872.1149 | 0 | 1.221
30180 | ARGAMASSA CIM.,SAIBRO,AREIA 1:2:2,PREPA RO MECANICO | M3 | 0.018 | 414.5393 | 0 | 7.4617
13.345.0041-0 | SOLEIRA DE MARMORE BRANCO NACIONAL,DE 2X45CM,SEM DESNIVEL,PA | M |  | 129.32
RA PORTAS DE 2 FOLHAS,EXCLUSIVE NATA DE CIMENTO,ARGAMASSA E
REJUNTAMENTO
00391 | PLACA DE MARMORE BRANCO NACIONAL, POLIDO, COM ESPESSURA DE 2 | M2 | 0.46 | 240 | 0 | 110.4
CM
01976 | MAO-DE-OBRA DE MARMORISTA DE MARMORE E GRANITO, INCLUSIVE EN | H | 0.4 | 25.34 | 3 | 10.4401
CARGOS SOCIAIS
01999 | MAO-DE-OBRA DE SERVENTE DA CONSTRUCAO CIVIL, INCLUSIVE ENCAR | H | 0.45 | 18.31 | 3 | 8.4867
GOS SOCIAIS
13.345.0041-A | SOLEIRA DE MARMORE BRANCO NACIONAL,DE 2X45CM,SEM DESNIVEL,PA | M |  | 126.8
RA PORTAS DE 2 FOLHAS,EXCLUSIVE NATA DE CIMENTO,ARGAMASSA E
REJUNTAMENTO
00391 | PLACA DE MARMORE BRANCO NACIONAL, POLIDO, COM ESPESSURA DE 2 | M2 | 0.46 | 240 | 0 | 110.4
CM
20091 | MAO-DE-OBRA DE MARMORISTA DE MARMORE E GRANITO, INCLUSIVE EN | H | 0.4 | 21.96 | 3 | 9.0475
CARGOS SOCIAIS DESONERADOS
20132 | MAO-DE-OBRA DE SERVENTE DA CONSTRUCAO CIVIL, INCLUSIVE ENCAR | H | 0.45 | 15.87 | 3 | 7.3557
GOS SOCIAIS DESONERADOS
13.345.0055-0 | CHAPIM OU ESPELHO DE MARMORE BRANCO NACIONAL,COM 2X17CM COM | M |  | 67.59
1 POLIMENTO,ASSENTE COMO EM 13.345.0020
00150 | CIMENTO BRANCO | KG | 0.7 | 1.88 | 0 | 1.316
00391 | PLACA DE MARMORE BRANCO NACIONAL, POLIDO, COM ESPESSURA DE 2 | M2 | 0.18 | 240 | 0 | 43.2
CM
01624 | ARGAMASSA CIM.,SAIBRO,AREIA 1:2:2,PREPA RO MECANICO | M3 | 0.006 | 423.7135 | 0 | 2.5423
01976 | MAO-DE-OBRA DE MARMORISTA DE MARMORE E GRANITO, INCLUSIVE EN | H | 0.4 | 25.34 | 3 | 10.4401
CARGOS SOCIAIS
01999 | MAO-DE-OBRA DE SERVENTE DA CONSTRUCAO CIVIL, INCLUSIVE ENCAR | H | 0.45 | 18.31 | 3 | 8.4867
GOS SOCIAIS
03077 | PASTA DE CIMENTO COMUM | M3 | 0.0005 | 894.7337 | 0 | 0.4474
03084 | CHAPISCO SUPERF. CONCR./ALVEN.,COM ARGAMASSA DE CIMENTO E AR | M2 | 0.17 | 6.8288 | 0 | 1.1609
EIA NO TRACO 1:3
13.345.0055-A | CHAPIM OU ESPELHO DE MARMORE BRANCO NACIONAL,COM 2X17CM COM | M |  | 64.89
1 POLIMENTO,ASSENTE COMO EM 13.345.0020
00150 | CIMENTO BRANCO | KG | 0.7 | 1.88 | 0 | 1.316
00391 | PLACA DE MARMORE BRANCO NACIONAL, POLIDO, COM ESPESSURA DE 2 | M2 | 0.18 | 240 | 0 | 43.2
CM
20091 | MAO-DE-OBRA DE MARMORISTA DE MARMORE E GRANITO, INCLUSIVE EN | H | 0.4 | 21.96 | 3 | 9.0475
CARGOS SOCIAIS DESONERADOS
20132 | MAO-DE-OBRA DE SERVENTE DA CONSTRUCAO CIVIL, INCLUSIVE ENCAR | H | 0.45 | 15.87 | 3 | 7.3557
GOS SOCIAIS DESONERADOS
30129 | PASTA DE CIMENTO COMUM | M3 | 0.0005 | 872.1149 | 0 | 0.4361
30180 | ARGAMASSA CIM.,SAIBRO,AREIA 1:2:2,PREPA RO MECANICO | M3 | 0.006 | 414.5393 | 0 | 2.4872
30350 | CHAPISCO SUPERF. CONCR./ALVEN.,COM ARGAMASSA DE CIMENTO E AR | M2 | 0.17 | 6.1904 | 0 | 1.0524
EIA NO TRACO 1:3
13.345.0056-0 | CHAPIM OU ESPELHO DE MARMORE BRANCO NACIONAL,COM 2X17CM COM | M |  | 62.12
1 POLIMENTO, EXCLUSIVE NATA DE CIMENTO,ARGAMASSA,CHAPISCO E
REJUNTAMENTO
00391 | PLACA DE MARMORE BRANCO NACIONAL, POLIDO, COM ESPESSURA DE 2 | M2 | 0.18 | 240 | 0 | 43.2
CM
01976 | MAO-DE-OBRA DE MARMORISTA DE MARMORE E GRANITO, INCLUSIVE EN | H | 0.4 | 25.34 | 3 | 10.4401
CARGOS SOCIAIS
01999 | MAO-DE-OBRA DE SERVENTE DA CONSTRUCAO CIVIL, INCLUSIVE ENCAR | H | 0.45 | 18.31 | 3 | 8.4867
GOS SOCIAIS
13.345.0056-A | CHAPIM OU ESPELHO DE MARMORE BRANCO NACIONAL,COM 2X17CM COM | M |  | 59.6
1 POLIMENTO, EXCLUSIVE NATA DE CIMENTO,ARGAMASSA,CHAPISCO E
REJUNTAMENTO
00391 | PLACA DE MARMORE BRANCO NACIONAL, POLIDO, COM ESPESSURA DE 2 | M2 | 0.18 | 240 | 0 | 43.2
CM
20091 | MAO-DE-OBRA DE MARMORISTA DE MARMORE E GRANITO, INCLUSIVE EN | H | 0.4 | 21.96 | 3 | 9.0475
CARGOS SOCIAIS DESONERADOS
20132 | MAO-DE-OBRA DE SERVENTE DA CONSTRUCAO CIVIL, INCLUSIVE ENCAR | H | 0.45 | 15.87 | 3 | 7.3557
GOS SOCIAIS DESONERADOS
13.345.0060-0 | CAPA DE DEGRAU,DE MARMORE BRANCO NACIONAL,COM 2X28CM,COM 1 P | M |  | 116.86
OLIMENTO,ASSENTE COMO EM 13.345.0015
00150 | CIMENTO BRANCO | KG | 1 | 1.88 | 0 | 1.88
00391 | PLACA DE MARMORE BRANCO NACIONAL, POLIDO, COM ESPESSURA DE 2 | M2 | 0.3 | 240 | 0 | 72
CM
01624 | ARGAMASSA CIM.,SAIBRO,AREIA 1:2:2,PREPA RO MECANICO | M3 | 0.01 | 423.7135 | 0 | 4.2371
01976 | MAO-DE-OBRA DE MARMORISTA DE MARMORE E GRANITO, INCLUSIVE EN | H | 0.8 | 25.34 | 3 | 20.8802
CARGOS SOCIAIS
01999 | MAO-DE-OBRA DE SERVENTE DA CONSTRUCAO CIVIL, INCLUSIVE ENCAR | H | 0.9 | 18.31 | 3 | 16.9734
GOS SOCIAIS
03077 | PASTA DE CIMENTO COMUM | M3 | 0.001 | 894.7337 | 0 | 0.8947
13.345.0060-A | CAPA DE DEGRAU,DE MARMORE BRANCO NACIONAL,COM 2X28CM,COM 1 P | M |  | 111.7
OLIMENTO,ASSENTE COMO EM 13.345.0015
00150 | CIMENTO BRANCO | KG | 1 | 1.88 | 0 | 1.88
00391 | PLACA DE MARMORE BRANCO NACIONAL, POLIDO, COM ESPESSURA DE 2 | M2 | 0.3 | 240 | 0 | 72
CM
20091 | MAO-DE-OBRA DE MARMORISTA DE MARMORE E GRANITO, INCLUSIVE EN | H | 0.8 | 21.96 | 3 | 18.095
CARGOS SOCIAIS DESONERADOS
20132 | MAO-DE-OBRA DE SERVENTE DA CONSTRUCAO CIVIL, INCLUSIVE ENCAR | H | 0.9 | 15.87 | 3 | 14.7115
GOS SOCIAIS DESONERADOS
30129 | PASTA DE CIMENTO COMUM | M3 | 0.001 | 872.1149 | 0 | 0.8721
30180 | ARGAMASSA CIM.,SAIBRO,AREIA 1:2:2,PREPA RO MECANICO | M3 | 0.01 | 414.5393 | 0 | 4.1454
13.345.0061-0 | CAPA DE DEGRAU,DE MARMORE BRANCO NACIONAL, COM 2X28CM,COM 1 | M |  | 109.85
POLIMENTO,EXCLUSIVE NATA DE CIMENTO,ARGAMASSA E REJUNTAMENTO
00391 | PLACA DE MARMORE BRANCO NACIONAL, POLIDO, COM ESPESSURA DE 2 | M2 | 0.3 | 240 | 0 | 72
CM
01976 | MAO-DE-OBRA DE MARMORISTA DE MARMORE E GRANITO, INCLUSIVE EN | H | 0.8 | 25.34 | 3 | 20.8802
CARGOS SOCIAIS
01999 | MAO-DE-OBRA DE SERVENTE DA CONSTRUCAO CIVIL, INCLUSIVE ENCAR | H | 0.9 | 18.31 | 3 | 16.9734
GOS SOCIAIS
13.345.0061-A | CAPA DE DEGRAU,DE MARMORE BRANCO NACIONAL, COM 2X28CM,COM 1 | M |  | 104.8
POLIMENTO,EXCLUSIVE NATA DE CIMENTO,ARGAMASSA E REJUNTAMENTO
00391 | PLACA DE MARMORE BRANCO NACIONAL, POLIDO, COM ESPESSURA DE 2 | M2 | 0.3 | 240 | 0 | 72
CM
20091 | MAO-DE-OBRA DE MARMORISTA DE MARMORE E GRANITO, INCLUSIVE EN | H | 0.8 | 21.96 | 3 | 18.095
CARGOS SOCIAIS DESONERADOS
20132 | MAO-DE-OBRA DE SERVENTE DA CONSTRUCAO CIVIL, INCLUSIVE ENCAR | H | 0.9 | 15.87 | 3 | 14.7115
GOS SOCIAIS DESONERADOS
13.345.0065-0 | CAPA DE DEGRAU,DE MARMORE BRANCO NACIONAL,COM 2X30CM,COM 1 P | M |  | 120.48
OLIMENTO,ASSENTE COMO EM 13.345.0015
00150 | CIMENTO BRANCO | KG | 1.2 | 1.88 | 0 | 2.256
00391 | PLACA DE MARMORE BRANCO NACIONAL, POLIDO, COM ESPESSURA DE 2 | M2 | 0.31 | 240 | 0 | 74.4
CM
01624 | ARGAMASSA CIM.,SAIBRO,AREIA 1:2:2,PREPA RO MECANICO | M3 | 0.012 | 423.7135 | 0 | 5.0846
01976 | MAO-DE-OBRA DE MARMORISTA DE MARMORE E GRANITO, INCLUSIVE EN | H | 0.8 | 25.34 | 3 | 20.8802
CARGOS SOCIAIS
01999 | MAO-DE-OBRA DE SERVENTE DA CONSTRUCAO CIVIL, INCLUSIVE ENCAR | H | 0.9 | 18.31 | 3 | 16.9734
GOS SOCIAIS
03077 | PASTA DE CIMENTO COMUM | M3 | 0.001 | 894.7337 | 0 | 0.8947
13.345.0065-A | CAPA DE DEGRAU,DE MARMORE BRANCO NACIONAL,COM 2X30CM,COM 1 P | M |  | 115.3
OLIMENTO,ASSENTE COMO EM 13.345.0015
00150 | CIMENTO BRANCO | KG | 1.2 | 1.88 | 0 | 2.256
00391 | PLACA DE MARMORE BRANCO NACIONAL, POLIDO, COM ESPESSURA DE 2 | M2 | 0.31 | 240 | 0 | 74.4
CM
20091 | MAO-DE-OBRA DE MARMORISTA DE MARMORE E GRANITO, INCLUSIVE EN | H | 0.8 | 21.96 | 3 | 18.095
CARGOS SOCIAIS DESONERADOS
20132 | MAO-DE-OBRA DE SERVENTE DA CONSTRUCAO CIVIL, INCLUSIVE ENCAR | H | 0.9 | 15.87 | 3 | 14.7115
GOS SOCIAIS DESONERADOS
30129 | PASTA DE CIMENTO COMUM | M3 | 0.001 | 872.1149 | 0 | 0.8721
30180 | ARGAMASSA CIM.,SAIBRO,AREIA 1:2:2,PREPA RO MECANICO | M3 | 0.012 | 414.5393 | 0 | 4.9745
13.345.0066-0 | CAPA DE DEGRAU,DE MARMORE BRANCO NACIONAL,COM 2X30CM, COM 1 | M |  | 112.25
POLIMENTO,EXCLUSIVE NATA DE CIMENTO,ARGAMASSA E REJUNTAMENTO
00391 | PLACA DE MARMORE BRANCO NACIONAL, POLIDO, COM ESPESSURA DE 2 | M2 | 0.31 | 240 | 0 | 74.4
CM
01976 | MAO-DE-OBRA DE MARMORISTA DE MARMORE E GRANITO, INCLUSIVE EN | H | 0.8 | 25.34 | 3 | 20.8802
CARGOS SOCIAIS
01999 | MAO-DE-OBRA DE SERVENTE DA CONSTRUCAO CIVIL, INCLUSIVE ENCAR | H | 0.9 | 18.31 | 3 | 16.9734
GOS SOCIAIS
13.345.0066-A | CAPA DE DEGRAU,DE MARMORE BRANCO NACIONAL,COM 2X30CM, COM 1 | M |  | 107.2
POLIMENTO,EXCLUSIVE NATA DE CIMENTO,ARGAMASSA E REJUNTAMENTO
00391 | PLACA DE MARMORE BRANCO NACIONAL, POLIDO, COM ESPESSURA DE 2 | M2 | 0.31 | 240 | 0 | 74.4
CM
20091 | MAO-DE-OBRA DE MARMORISTA DE MARMORE E GRANITO, INCLUSIVE EN | H | 0.8 | 21.96 | 3 | 18.095
CARGOS SOCIAIS DESONERADOS
20132 | MAO-DE-OBRA DE SERVENTE DA CONSTRUCAO CIVIL, INCLUSIVE ENCAR | H | 0.9 | 15.87 | 3 | 14.7115
GOS SOCIAIS DESONERADOS
13.348.0010-0 | REVESTIMENTO DE PISOS COM GRANITO CINZA ANDORINHA,EM PLACAS, | M2 |  | 317.47
COM ESPESSURA DE 2CM,POLIDO,ASSENTE EM SUPERFICIE EM OSSO,CO
M NATA DE CIMENTO SOBRE ARGAMASSA DE CIMENTO,AREIA E SAIBRO,
NO TRACO 1:2:2 E REJUNTAMENTO PRONTO
01624 | ARGAMASSA CIM.,SAIBRO,AREIA 1:2:2,PREPA RO MECANICO | M3 | 0.03 | 423.7135 | 0 | 12.7114
01976 | MAO-DE-OBRA DE MARMORISTA DE MARMORE E GRANITO, INCLUSIVE EN | H | 2 | 25.34 | 3 | 52.2004
CARGOS SOCIAIS
01999 | MAO-DE-OBRA DE SERVENTE DA CONSTRUCAO CIVIL, INCLUSIVE ENCAR | H | 2 | 18.31 | 3 | 37.7186
GOS SOCIAIS
03077 | PASTA DE CIMENTO COMUM | M3 | 0.003 | 894.7337 | 0 | 2.6842
07798 | ARGAMASSA PARA REJUNTAMENTO PIGMENTADA, EMBALAGEM DE 5KG | UN | 0.32 | 23.15 | 0 | 7.408
11131 | GRANITO CINZA ANDORINHA, POLIDO, PLACAS DE (40X40)CM, COM ES | M2 | 1.05 | 195 | 0 | 204.75
PESSURA DE 2CM
13.348.0010-A | REVESTIMENTO DE PISOS COM GRANITO CINZA ANDORINHA,EM PLACAS, | M2 |  | 305.14
COM ESPESSURA DE 2CM,POLIDO,ASSENTE EM SUPERFICIE EM OSSO,CO
M NATA DE CIMENTO SOBRE ARGAMASSA DE CIMENTO,AREIA E SAIBRO,
NO TRACO 1:2:2 E REJUNTAMENTO PRONTO
07798 | ARGAMASSA PARA REJUNTAMENTO PIGMENTADA, EMBALAGEM DE 5KG | UN | 0.32 | 23.15 | 0 | 7.408
11131 | GRANITO CINZA ANDORINHA, POLIDO, PLACAS DE (40X40)CM, COM ES | M2 | 1.05 | 195 | 0 | 204.75
PESSURA DE 2CM
20091 | MAO-DE-OBRA DE MARMORISTA DE MARMORE E GRANITO, INCLUSIVE EN | H | 2 | 21.96 | 3 | 45.2376
CARGOS SOCIAIS DESONERADOS
20132 | MAO-DE-OBRA DE SERVENTE DA CONSTRUCAO CIVIL, INCLUSIVE ENCAR | H | 2 | 15.87 | 3 | 32.6922
GOS SOCIAIS DESONERADOS
30129 | PASTA DE CIMENTO COMUM | M3 | 0.003 | 872.1149 | 0 | 2.6163
30180 | ARGAMASSA CIM.,SAIBRO,AREIA 1:2:2,PREPA RO MECANICO | M3 | 0.03 | 414.5393 | 0 | 12.4362
13.348.0011-0 | REVESTIMENTO DE PISOS COM GRANITO CINZA ANDORINHA,EM PLACAS, | M2 |  | 294.66
COM ESPESSURA DE 2CM,POLIDO,ASSENTE EM SUPERFICIE EM OSSO,EX
CLUSIVE NATA DE CIMENTO,ARGAMASSA DE ASSENTAMENTO E REJUNTAM
ENTO
01976 | MAO-DE-OBRA DE MARMORISTA DE MARMORE E GRANITO, INCLUSIVE EN | H | 2 | 25.34 | 3 | 52.2004
CARGOS SOCIAIS
01999 | MAO-DE-OBRA DE SERVENTE DA CONSTRUCAO CIVIL, INCLUSIVE ENCAR | H | 2 | 18.31 | 3 | 37.7186
GOS SOCIAIS
11131 | GRANITO CINZA ANDORINHA, POLIDO, PLACAS DE (40X40)CM, COM ES | M2 | 1.05 | 195 | 0 | 204.75
PESSURA DE 2CM
13.348.0011-A | REVESTIMENTO DE PISOS COM GRANITO CINZA ANDORINHA,EM PLACAS, | M2 |  | 282.67
COM ESPESSURA DE 2CM,POLIDO,ASSENTE EM SUPERFICIE EM OSSO,EX
CLUSIVE NATA DE CIMENTO,ARGAMASSA DE ASSENTAMENTO E REJUNTAM
ENTO
11131 | GRANITO CINZA ANDORINHA, POLIDO, PLACAS DE (40X40)CM, COM ES | M2 | 1.05 | 195 | 0 | 204.75
PESSURA DE 2CM
20091 | MAO-DE-OBRA DE MARMORISTA DE MARMORE E GRANITO, INCLUSIVE EN | H | 2 | 21.96 | 3 | 45.2376
CARGOS SOCIAIS DESONERADOS
20132 | MAO-DE-OBRA DE SERVENTE DA CONSTRUCAO CIVIL, INCLUSIVE ENCAR | H | 2 | 15.87 | 3 | 32.6922
GOS SOCIAIS DESONERADOS
13.348.0035-0 | RODAPE DE GRANITO CINZA ANDORINHA,COM 10CM DE ALTURA E 2CM D | M |  | 69.47
E ESPESSURA,ASSENTE EM PAREDE EM OSSO,COM ARGAMASSA DE CIMEN
TO,AREIA E SAIBRO NO TRACO 1:2:2 E NATA DE CIMENTO SOBRE CHA
PISCO DE CIMENTO E AREIA,NO TRACO 1:3 (INCLUSIVE ESTE) E REJ
UNTAMENTO PRONTO
01624 | ARGAMASSA CIM.,SAIBRO,AREIA 1:2:2,PREPA RO MECANICO | M3 | 0.004 | 423.7135 | 0 | 1.6949
01976 | MAO-DE-OBRA DE MARMORISTA DE MARMORE E GRANITO, INCLUSIVE EN | H | 0.51 | 25.34 | 3 | 13.3111
CARGOS SOCIAIS
01999 | MAO-DE-OBRA DE SERVENTE DA CONSTRUCAO CIVIL, INCLUSIVE ENCAR | H | 0.71 | 18.31 | 3 | 13.3901
GOS SOCIAIS
03077 | PASTA DE CIMENTO COMUM | M3 | 0.0003 | 894.7337 | 0 | 0.2684
03084 | CHAPISCO SUPERF. CONCR./ALVEN.,COM ARGAMASSA DE CIMENTO E AR | M2 | 0.1 | 6.8288 | 0 | 0.6829
EIA NO TRACO 1:3
07798 | ARGAMASSA PARA REJUNTAMENTO PIGMENTADA, EMBALAGEM DE 5KG | UN | 0.32 | 23.15 | 0 | 7.408
14911 | RODAPE EM GRANITO CINZA ANDORINHA, POLIDO, H=10CM, COM ESPES | M | 1.05 | 31.16 | 0 | 32.718
SURA DE 2CM
13.348.0035-A | RODAPE DE GRANITO CINZA ANDORINHA,COM 10CM DE ALTURA E 2CM D | M |  | 65.8
E ESPESSURA,ASSENTE EM PAREDE EM OSSO,COM ARGAMASSA DE CIMEN
TO,AREIA E SAIBRO NO TRACO 1:2:2 E NATA DE CIMENTO SOBRE CHA
PISCO DE CIMENTO E AREIA,NO TRACO 1:3 (INCLUSIVE ESTE) E REJ
UNTAMENTO PRONTO
07798 | ARGAMASSA PARA REJUNTAMENTO PIGMENTADA, EMBALAGEM DE 5KG | UN | 0.32 | 23.15 | 0 | 7.408
14911 | RODAPE EM GRANITO CINZA ANDORINHA, POLIDO, H=10CM, COM ESPES | M | 1.05 | 31.16 | 0 | 32.718
SURA DE 2CM
20091 | MAO-DE-OBRA DE MARMORISTA DE MARMORE E GRANITO, INCLUSIVE EN | H | 0.51 | 21.96 | 3 | 11.5356
CARGOS SOCIAIS DESONERADOS
20132 | MAO-DE-OBRA DE SERVENTE DA CONSTRUCAO CIVIL, INCLUSIVE ENCAR | H | 0.71 | 15.87 | 3 | 11.6057
GOS SOCIAIS DESONERADOS
30129 | PASTA DE CIMENTO COMUM | M3 | 0.0003 | 872.1149 | 0 | 0.2616
30180 | ARGAMASSA CIM.,SAIBRO,AREIA 1:2:2,PREPA RO MECANICO | M3 | 0.004 | 414.5393 | 0 | 1.6582
30350 | CHAPISCO SUPERF. CONCR./ALVEN.,COM ARGAMASSA DE CIMENTO E AR | M2 | 0.1 | 6.1904 | 0 | 0.619
EIA NO TRACO 1:3
13.348.0036-0 | RODAPE DE GRANITO CINZA ANDORINHA,COM 10CM DE ALTURA E 2CM D | M |  | 59.41
E ESPESSURA,ASSENTE EM PAREDE EM OSSO,EXCLUSIVE NATA DE CIME
NTO,CHAPISCO,ARGAMASSA E REJUNTAMENTO
01976 | MAO-DE-OBRA DE MARMORISTA DE MARMORE E GRANITO, INCLUSIVE EN | H | 0.51 | 25.34 | 3 | 13.3111
CARGOS SOCIAIS
01999 | MAO-DE-OBRA DE SERVENTE DA CONSTRUCAO CIVIL, INCLUSIVE ENCAR | H | 0.71 | 18.31 | 3 | 13.3901
GOS SOCIAIS
14911 | RODAPE EM GRANITO CINZA ANDORINHA, POLIDO, H=10CM, COM ESPES | M | 1.05 | 31.16 | 0 | 32.718
SURA DE 2CM
13.348.0036-A | RODAPE DE GRANITO CINZA ANDORINHA,COM 10CM DE ALTURA E 2CM D | M |  | 55.85
E ESPESSURA,ASSENTE EM PAREDE EM OSSO,EXCLUSIVE NATA DE CIME
NTO,CHAPISCO,ARGAMASSA E REJUNTAMENTO
14911 | RODAPE EM GRANITO CINZA ANDORINHA, POLIDO, H=10CM, COM ESPES | M | 1.05 | 31.16 | 0 | 32.718
SURA DE 2CM
20091 | MAO-DE-OBRA DE MARMORISTA DE MARMORE E GRANITO, INCLUSIVE EN | H | 0.51 | 21.96 | 3 | 11.5356
CARGOS SOCIAIS DESONERADOS
20132 | MAO-DE-OBRA DE SERVENTE DA CONSTRUCAO CIVIL, INCLUSIVE ENCAR | H | 0.71 | 15.87 | 3 | 11.6057
GOS SOCIAIS DESONERADOS
13.348.0040-0 | CAPA DE DEGRAU EM GRANITO CINZA ANDORINHA,30X2CM,POLIDO,ASSE | M |  | 130.45
NTE COMO EM 13.348.0010
01624 | ARGAMASSA CIM.,SAIBRO,AREIA 1:2:2,PREPA RO MECANICO | M3 | 0.011 | 423.7135 | 0 | 4.6608
01976 | MAO-DE-OBRA DE MARMORISTA DE MARMORE E GRANITO, INCLUSIVE EN | H | 0.8 | 25.34 | 3 | 20.8802
CARGOS SOCIAIS
01999 | MAO-DE-OBRA DE SERVENTE DA CONSTRUCAO CIVIL, INCLUSIVE ENCAR | H | 0.85 | 18.31 | 3 | 16.0304
GOS SOCIAIS
03077 | PASTA DE CIMENTO COMUM | M3 | 0.001 | 894.7337 | 0 | 0.8947
07798 | ARGAMASSA PARA REJUNTAMENTO PIGMENTADA, EMBALAGEM DE 5KG | UN | 0.11 | 23.15 | 0 | 2.5465
11198 | CAPA DE DEGRAU EM GRANITO CINZA ANDORINHA, 30X2CM, POLIDO | M | 1.05 | 81.37 | 0 | 85.4385
13.348.0040-A | CAPA DE DEGRAU EM GRANITO CINZA ANDORINHA,30X2CM,POLIDO,ASSE | M |  | 125.4
NTE COMO EM 13.348.0010
07798 | ARGAMASSA PARA REJUNTAMENTO PIGMENTADA, EMBALAGEM DE 5KG | UN | 0.11 | 23.15 | 0 | 2.5465
11198 | CAPA DE DEGRAU EM GRANITO CINZA ANDORINHA, 30X2CM, POLIDO | M | 1.05 | 81.37 | 0 | 85.4385
20091 | MAO-DE-OBRA DE MARMORISTA DE MARMORE E GRANITO, INCLUSIVE EN | H | 0.8 | 21.96 | 3 | 18.095
CARGOS SOCIAIS DESONERADOS
20132 | MAO-DE-OBRA DE SERVENTE DA CONSTRUCAO CIVIL, INCLUSIVE ENCAR | H | 0.85 | 15.87 | 3 | 13.8942
GOS SOCIAIS DESONERADOS
30129 | PASTA DE CIMENTO COMUM | M3 | 0.001 | 872.1149 | 0 | 0.8721
30180 | ARGAMASSA CIM.,SAIBRO,AREIA 1:2:2,PREPA RO MECANICO | M3 | 0.011 | 414.5393 | 0 | 4.5599
13.348.0041-0 | CAPA DE DEGRAU EM GRANITO CINZA ANDORINHA,30X2CM,POLIDO,EXCL | M |  | 122.34
USIVE NATA DE CIMENTO,ARGAMASSA E REJUNTAMENTO
01976 | MAO-DE-OBRA DE MARMORISTA DE MARMORE E GRANITO, INCLUSIVE EN | H | 0.8 | 25.34 | 3 | 20.8802
CARGOS SOCIAIS
01999 | MAO-DE-OBRA DE SERVENTE DA CONSTRUCAO CIVIL, INCLUSIVE ENCAR | H | 0.85 | 18.31 | 3 | 16.0304
GOS SOCIAIS
11198 | CAPA DE DEGRAU EM GRANITO CINZA ANDORINHA, 30X2CM, POLIDO | M | 1.05 | 81.37 | 0 | 85.4385
13.348.0041-A | CAPA DE DEGRAU EM GRANITO CINZA ANDORINHA,30X2CM,POLIDO,EXCL | M |  | 117.42
USIVE NATA DE CIMENTO,ARGAMASSA E REJUNTAMENTO
11198 | CAPA DE DEGRAU EM GRANITO CINZA ANDORINHA, 30X2CM, POLIDO | M | 1.05 | 81.37 | 0 | 85.4385
20091 | MAO-DE-OBRA DE MARMORISTA DE MARMORE E GRANITO, INCLUSIVE EN | H | 0.8 | 21.96 | 3 | 18.095
CARGOS SOCIAIS DESONERADOS
20132 | MAO-DE-OBRA DE SERVENTE DA CONSTRUCAO CIVIL, INCLUSIVE ENCAR | H | 0.85 | 15.87 | 3 | 13.8942
GOS SOCIAIS DESONERADOS
13.348.0045-0 | ESPELHO OU CHAPIM EM GRANITO CINZA ANDORINHA,20X2CM,POLIDO,A | M |  | 95.37
SSENTADO COMO NO ITEM 13.348.0010
01624 | ARGAMASSA CIM.,SAIBRO,AREIA 1:2:2,PREPA RO MECANICO | M3 | 0.0073 | 423.7135 | 0 | 3.0931
01976 | MAO-DE-OBRA DE MARMORISTA DE MARMORE E GRANITO, INCLUSIVE EN | H | 0.53 | 25.34 | 3 | 13.8331
CARGOS SOCIAIS
01999 | MAO-DE-OBRA DE SERVENTE DA CONSTRUCAO CIVIL, INCLUSIVE ENCAR | H | 0.567 | 18.31 | 3 | 10.6932
GOS SOCIAIS
03077 | PASTA DE CIMENTO COMUM | M3 | 0.0007 | 894.7337 | 0 | 0.6263
07798 | ARGAMASSA PARA REJUNTAMENTO PIGMENTADA, EMBALAGEM DE 5KG | UN | 0.073 | 23.15 | 0 | 1.69
11199 | ESPELHO OU CHAPIM EM GRANITO CINZA ANDORA, 20X2CM, POLIDO | M | 1.05 | 62.32 | 0 | 65.436
13.348.0045-A | ESPELHO OU CHAPIM EM GRANITO CINZA ANDORINHA,20X2CM,POLIDO,A | M |  | 92.01
SSENTADO COMO NO ITEM 13.348.0010
07798 | ARGAMASSA PARA REJUNTAMENTO PIGMENTADA, EMBALAGEM DE 5KG | UN | 0.073 | 23.15 | 0 | 1.69
11199 | ESPELHO OU CHAPIM EM GRANITO CINZA ANDORA, 20X2CM, POLIDO | M | 1.05 | 62.32 | 0 | 65.436
20091 | MAO-DE-OBRA DE MARMORISTA DE MARMORE E GRANITO, INCLUSIVE EN | H | 0.53 | 21.96 | 3 | 11.988
CARGOS SOCIAIS DESONERADOS
20132 | MAO-DE-OBRA DE SERVENTE DA CONSTRUCAO CIVIL, INCLUSIVE ENCAR | H | 0.567 | 15.87 | 3 | 9.2682
GOS SOCIAIS DESONERADOS
30129 | PASTA DE CIMENTO COMUM | M3 | 0.0007 | 872.1149 | 0 | 0.6105
30180 | ARGAMASSA CIM.,SAIBRO,AREIA 1:2:2,PREPA RO MECANICO | M3 | 0.0073 | 414.5393 | 0 | 3.0261
13.348.0046-0 | ESPELHO OU CHAPIM EM GRANITO CINZA ANDORINHA,20X2CM,POLIDO,E | M |  | 89.96
XCLUSIVE NATA DE CIMENTO,ARGAMASSA E REJUNTAMENTO
01976 | MAO-DE-OBRA DE MARMORISTA DE MARMORE E GRANITO, INCLUSIVE EN | H | 0.53 | 25.34 | 3 | 13.8331
CARGOS SOCIAIS
01999 | MAO-DE-OBRA DE SERVENTE DA CONSTRUCAO CIVIL, INCLUSIVE ENCAR | H | 0.567 | 18.31 | 3 | 10.6932
GOS SOCIAIS
11199 | ESPELHO OU CHAPIM EM GRANITO CINZA ANDORA, 20X2CM, POLIDO | M | 1.05 | 62.32 | 0 | 65.436
13.348.0046-A | ESPELHO OU CHAPIM EM GRANITO CINZA ANDORINHA,20X2CM,POLIDO,E | M |  | 86.69
XCLUSIVE NATA DE CIMENTO,ARGAMASSA E REJUNTAMENTO
11199 | ESPELHO OU CHAPIM EM GRANITO CINZA ANDORA, 20X2CM, POLIDO | M | 1.05 | 62.32 | 0 | 65.436
20091 | MAO-DE-OBRA DE MARMORISTA DE MARMORE E GRANITO, INCLUSIVE EN | H | 0.53 | 21.96 | 3 | 11.988
CARGOS SOCIAIS DESONERADOS
20132 | MAO-DE-OBRA DE SERVENTE DA CONSTRUCAO CIVIL, INCLUSIVE ENCAR | H | 0.567 | 15.87 | 3 | 9.2682
GOS SOCIAIS DESONERADOS
13.348.0050-0 | PEITORIL EM GRANITO CINZA ANDORINHA,ESPESSURA DE 2CM,LARGURA | M |  | 85.29
15 A 18CM,ASSENTADO COM NATA DE CIMENTO SOBRE ARGAMASSA DE
CIMENTO,SAIBRO E AREIA,NO TRACO 1:3:3 E REJUNTAMENTO COM CIM
ENTO BRANCO
00150 | CIMENTO BRANCO | KG | 0.4 | 1.88 | 0 | 0.752
01976 | MAO-DE-OBRA DE MARMORISTA DE MARMORE E GRANITO, INCLUSIVE EN | H | 0.45 | 25.34 | 3 | 11.7451
CARGOS SOCIAIS
01999 | MAO-DE-OBRA DE SERVENTE DA CONSTRUCAO CIVIL, INCLUSIVE ENCAR | H | 0.55 | 18.31 | 3 | 10.3726
GOS SOCIAIS
03077 | PASTA DE CIMENTO COMUM | M3 | 0.0005 | 894.7337 | 0 | 0.4474
03429 | ARGAMASSA CIM.,SAIBRO,AREIA 1:3:3,PREPA RO MANUAL | M3 | 0.006 | 515.3718 | 0 | 3.0922
11200 | PEITORIL GRANITO CINZA ANDORINHA, 18X2CM | M | 1.05 | 56.08 | 0 | 58.884
13.348.0050-A | PEITORIL EM GRANITO CINZA ANDORINHA,ESPESSURA DE 2CM,LARGURA | M |  | 82.16
15 A 18CM,ASSENTADO COM NATA DE CIMENTO SOBRE ARGAMASSA DE
CIMENTO,SAIBRO E AREIA,NO TRACO 1:3:3 E REJUNTAMENTO COM CIM
ENTO BRANCO
00150 | CIMENTO BRANCO | KG | 0.4 | 1.88 | 0 | 0.752
11200 | PEITORIL GRANITO CINZA ANDORINHA, 18X2CM | M | 1.05 | 56.08 | 0 | 58.884
20091 | MAO-DE-OBRA DE MARMORISTA DE MARMORE E GRANITO, INCLUSIVE EN | H | 0.45 | 21.96 | 3 | 10.1785
CARGOS SOCIAIS DESONERADOS
20132 | MAO-DE-OBRA DE SERVENTE DA CONSTRUCAO CIVIL, INCLUSIVE ENCAR | H | 0.55 | 15.87 | 3 | 8.9904
GOS SOCIAIS DESONERADOS
30129 | PASTA DE CIMENTO COMUM | M3 | 0.0005 | 872.1149 | 0 | 0.4361
30153 | ARGAMASSA CIM.,SAIBRO,AREIA 1:3:3,PREPA RO MANUAL | M3 | 0.006 | 487.7266 | 0 | 2.9264
13.348.0051-0 | PEITORIL EM GRANITO CINZA ANDORINHA,ESPESSURA DE 2CM,LARGURA | M |  | 81
15 A 18CM,EXCLUSIVE NATA DE CIMENTO, ARGAMASSA E REJUNTAMEN
TO
01976 | MAO-DE-OBRA DE MARMORISTA DE MARMORE E GRANITO, INCLUSIVE EN | H | 0.45 | 25.34 | 3 | 11.7451
CARGOS SOCIAIS
01999 | MAO-DE-OBRA DE SERVENTE DA CONSTRUCAO CIVIL, INCLUSIVE ENCAR | H | 0.55 | 18.31 | 3 | 10.3726
GOS SOCIAIS
11200 | PEITORIL GRANITO CINZA ANDORINHA, 18X2CM | M | 1.05 | 56.08 | 0 | 58.884
13.348.0051-A | PEITORIL EM GRANITO CINZA ANDORINHA,ESPESSURA DE 2CM,LARGURA | M |  | 78.05
15 A 18CM,EXCLUSIVE NATA DE CIMENTO, ARGAMASSA E REJUNTAMEN
TO
11200 | PEITORIL GRANITO CINZA ANDORINHA, 18X2CM | M | 1.05 | 56.08 | 0 | 58.884
20091 | MAO-DE-OBRA DE MARMORISTA DE MARMORE E GRANITO, INCLUSIVE EN | H | 0.45 | 21.96 | 3 | 10.1785
CARGOS SOCIAIS DESONERADOS
20132 | MAO-DE-OBRA DE SERVENTE DA CONSTRUCAO CIVIL, INCLUSIVE ENCAR | H | 0.55 | 15.87 | 3 | 8.9904
GOS SOCIAIS DESONERADOS
13.348.0055-0 | PEITORIL EM GRANITO CINZA ANDORINHA,ESPESSURA DE 2CM,LARGURA | M |  | 117.95
DE 28CM,ASSENTADO COM NATA DE CIMENTO SOBRE ARGAMASSA DE CI
MENTO,SAIBRO E AREIA,NO TRACO 1:3:3 E REJUNTAMENTO COM CIMEN
TO BRANCO
00150 | CIMENTO BRANCO | KG | 1 | 1.88 | 0 | 1.88
01976 | MAO-DE-OBRA DE MARMORISTA DE MARMORE E GRANITO, INCLUSIVE EN | H | 0.4 | 25.34 | 3 | 10.4401
CARGOS SOCIAIS
01999 | MAO-DE-OBRA DE SERVENTE DA CONSTRUCAO CIVIL, INCLUSIVE ENCAR | H | 0.45 | 18.31 | 3 | 8.4867
GOS SOCIAIS
03077 | PASTA DE CIMENTO COMUM | M3 | 0.0008 | 894.7337 | 0 | 0.7158
03429 | ARGAMASSA CIM.,SAIBRO,AREIA 1:3:3,PREPA RO MANUAL | M3 | 0.01 | 515.3718 | 0 | 5.1537
11181 | PEITORIL EM GRANITO CINZA ANDORINHA, (28X2)CM | M | 1.05 | 86.93 | 0 | 91.2765
13.348.0055-A | PEITORIL EM GRANITO CINZA ANDORINHA,ESPESSURA DE 2CM,LARGURA | M |  | 115.13
DE 28CM,ASSENTADO COM NATA DE CIMENTO SOBRE ARGAMASSA DE CI
MENTO,SAIBRO E AREIA,NO TRACO 1:3:3 E REJUNTAMENTO COM CIMEN
TO BRANCO
00150 | CIMENTO BRANCO | KG | 1 | 1.88 | 0 | 1.88
11181 | PEITORIL EM GRANITO CINZA ANDORINHA, (28X2)CM | M | 1.05 | 86.93 | 0 | 91.2765
20091 | MAO-DE-OBRA DE MARMORISTA DE MARMORE E GRANITO, INCLUSIVE EN | H | 0.4 | 21.96 | 3 | 9.0475
CARGOS SOCIAIS DESONERADOS
20132 | MAO-DE-OBRA DE SERVENTE DA CONSTRUCAO CIVIL, INCLUSIVE ENCAR | H | 0.45 | 15.87 | 3 | 7.3557
GOS SOCIAIS DESONERADOS
30129 | PASTA DE CIMENTO COMUM | M3 | 0.0008 | 872.1149 | 0 | 0.6977
30153 | ARGAMASSA CIM.,SAIBRO,AREIA 1:3:3,PREPA RO MANUAL | M3 | 0.01 | 487.7266 | 0 | 4.8773
13.348.0056-0 | PEITORIL EM GRANITO CINZA ANDORINHA,ESPESSURA DE 2CM,LARGURA | M |  | 113.39
DE 28CM,EXCLUSIVE NATA DE CIMENTO,ARGAMASSA E REJUNTAMENTO
01976 | MAO-DE-OBRA DE MARMORISTA DE MARMORE E GRANITO, INCLUSIVE EN | H | 0.45 | 25.34 | 3 | 11.7451
CARGOS SOCIAIS
01999 | MAO-DE-OBRA DE SERVENTE DA CONSTRUCAO CIVIL, INCLUSIVE ENCAR | H | 0.55 | 18.31 | 3 | 10.3726
GOS SOCIAIS
11181 | PEITORIL EM GRANITO CINZA ANDORINHA, (28X2)CM | M | 1.05 | 86.93 | 0 | 91.2765
13.348.0056-A | PEITORIL EM GRANITO CINZA ANDORINHA,ESPESSURA DE 2CM,LARGURA | M |  | 110.44
DE 28CM,EXCLUSIVE NATA DE CIMENTO,ARGAMASSA E REJUNTAMENTO
11181 | PEITORIL EM GRANITO CINZA ANDORINHA, (28X2)CM | M | 1.05 | 86.93 | 0 | 91.2765
20091 | MAO-DE-OBRA DE MARMORISTA DE MARMORE E GRANITO, INCLUSIVE EN | H | 0.45 | 21.96 | 3 | 10.1785
CARGOS SOCIAIS DESONERADOS
20132 | MAO-DE-OBRA DE SERVENTE DA CONSTRUCAO CIVIL, INCLUSIVE ENCAR | H | 0.55 | 15.87 | 3 | 8.9904
GOS SOCIAIS DESONERADOS
13.348.0070-0 | SOLEIRA EM GRANITO CINZA ANDORINHA,ESPESSURA DE 2CM,COM 2 PO | M |  | 64.59
LIMENTOS,LARGURA DE 13CM,ASSENTADO COM ARGAMASSA DE CIMENTO,
SAIBRO E AREIA, NO TRACO 1:2:2, E REJUNTAMENTO COM CIMENTO
BRANCO E CORANTE
00150 | CIMENTO BRANCO | KG | 0.5 | 1.88 | 0 | 0.94
01624 | ARGAMASSA CIM.,SAIBRO,AREIA 1:2:2,PREPA RO MECANICO | M3 | 0.005 | 423.7135 | 0 | 2.1186
01976 | MAO-DE-OBRA DE MARMORISTA DE MARMORE E GRANITO, INCLUSIVE EN | H | 0.4 | 25.34 | 3 | 10.4401
CARGOS SOCIAIS
01999 | MAO-DE-OBRA DE SERVENTE DA CONSTRUCAO CIVIL, INCLUSIVE ENCAR | H | 0.45 | 18.31 | 3 | 8.4867
GOS SOCIAIS
05350 | PIGMENTO EM PO A BASE DE OXIDO DE FERRO | KG | 0.0025 | 33.35 | 0 | 0.0834
11182 | SOLEIRA EM GRANITO CINZA ANDORINHA, 13X2CM, COM 2 POLIMENTOS | M | 1.05 | 40.5 | 0 | 42.525
13.348.0070-A | SOLEIRA EM GRANITO CINZA ANDORINHA,ESPESSURA DE 2CM,COM 2 PO | M |  | 62.02
LIMENTOS,LARGURA DE 13CM,ASSENTADO COM ARGAMASSA DE CIMENTO,
SAIBRO E AREIA, NO TRACO 1:2:2, E REJUNTAMENTO COM CIMENTO
BRANCO E CORANTE
00150 | CIMENTO BRANCO | KG | 0.5 | 1.88 | 0 | 0.94
05350 | PIGMENTO EM PO A BASE DE OXIDO DE FERRO | KG | 0.0025 | 33.35 | 0 | 0.0834
11182 | SOLEIRA EM GRANITO CINZA ANDORINHA, 13X2CM, COM 2 POLIMENTOS | M | 1.05 | 40.5 | 0 | 42.525
20091 | MAO-DE-OBRA DE MARMORISTA DE MARMORE E GRANITO, INCLUSIVE EN | H | 0.4 | 21.96 | 3 | 9.0475
CARGOS SOCIAIS DESONERADOS
20132 | MAO-DE-OBRA DE SERVENTE DA CONSTRUCAO CIVIL, INCLUSIVE ENCAR | H | 0.45 | 15.87 | 3 | 7.3557
GOS SOCIAIS DESONERADOS
30180 | ARGAMASSA CIM.,SAIBRO,AREIA 1:2:2,PREPA RO MECANICO | M3 | 0.005 | 414.5393 | 0 | 2.0727
13.348.0071-0 | SOLEIRA EM GRANITO CINZA ANDORINHA,ESPESSURA DE 2CM COM 2 PO | M |  | 61.45
LIMENTOS,LARGURA DE 13CM,EXCLUSIVE ARGAMASSA E REJUNTAMENTO
01976 | MAO-DE-OBRA DE MARMORISTA DE MARMORE E GRANITO, INCLUSIVE EN | H | 0.4 | 25.34 | 3 | 10.4401
CARGOS SOCIAIS
01999 | MAO-DE-OBRA DE SERVENTE DA CONSTRUCAO CIVIL, INCLUSIVE ENCAR | H | 0.45 | 18.31 | 3 | 8.4867
GOS SOCIAIS
11182 | SOLEIRA EM GRANITO CINZA ANDORINHA, 13X2CM, COM 2 POLIMENTOS | M | 1.05 | 40.5 | 0 | 42.525
13.348.0071-A | SOLEIRA EM GRANITO CINZA ANDORINHA,ESPESSURA DE 2CM COM 2 PO | M |  | 58.92
LIMENTOS,LARGURA DE 13CM,EXCLUSIVE ARGAMASSA E REJUNTAMENTO
11182 | SOLEIRA EM GRANITO CINZA ANDORINHA, 13X2CM, COM 2 POLIMENTOS | M | 1.05 | 40.5 | 0 | 42.525
20091 | MAO-DE-OBRA DE MARMORISTA DE MARMORE E GRANITO, INCLUSIVE EN | H | 0.4 | 21.96 | 3 | 9.0475
CARGOS SOCIAIS DESONERADOS
20132 | MAO-DE-OBRA DE SERVENTE DA CONSTRUCAO CIVIL, INCLUSIVE ENCAR | H | 0.45 | 15.87 | 3 | 7.3557
GOS SOCIAIS DESONERADOS
13.348.0075-0 | SOLEIRA EM GRANITO CINZA ANDORINHA,ESPESSURA DE 2CM,COM 2 PO | M |  | 71.64
LIMENTOS,LARGURA DE 15CM,ASSENTADO COM ARGAMASSA DE CIMENTO,
SAIBRO E AREIA, NO TRACO 1:2:2, E REJUNTAMENTO COM CIMENTO
BRANCO E CORANTE
00150 | CIMENTO BRANCO | KG | 0.58 | 1.88 | 0 | 1.0904
01624 | ARGAMASSA CIM.,SAIBRO,AREIA 1:2:2,PREPA RO MECANICO | M3 | 0.0058 | 423.7135 | 0 | 2.4575
01976 | MAO-DE-OBRA DE MARMORISTA DE MARMORE E GRANITO, INCLUSIVE EN | H | 0.4 | 25.34 | 3 | 10.4401
CARGOS SOCIAIS
01999 | MAO-DE-OBRA DE SERVENTE DA CONSTRUCAO CIVIL, INCLUSIVE ENCAR | H | 0.45 | 18.31 | 3 | 8.4867
GOS SOCIAIS
05350 | PIGMENTO EM PO A BASE DE OXIDO DE FERRO | KG | 0.00275 | 33.35 | 0 | 0.0917
11183 | SOLEIRA GRANITO CINZA ANDORINHA, 15X2CM, COM 2 POLIMENTOS | M | 1.05 | 46.74 | 0 | 49.077
13.348.0075-A | SOLEIRA EM GRANITO CINZA ANDORINHA,ESPESSURA DE 2CM,COM 2 PO | M |  | 69.06
LIMENTOS,LARGURA DE 15CM,ASSENTADO COM ARGAMASSA DE CIMENTO,
SAIBRO E AREIA, NO TRACO 1:2:2, E REJUNTAMENTO COM CIMENTO
BRANCO E CORANTE
00150 | CIMENTO BRANCO | KG | 0.58 | 1.88 | 0 | 1.0904
05350 | PIGMENTO EM PO A BASE DE OXIDO DE FERRO | KG | 0.00275 | 33.35 | 0 | 0.0917
11183 | SOLEIRA GRANITO CINZA ANDORINHA, 15X2CM, COM 2 POLIMENTOS | M | 1.05 | 46.74 | 0 | 49.077
20091 | MAO-DE-OBRA DE MARMORISTA DE MARMORE E GRANITO, INCLUSIVE EN | H | 0.4 | 21.96 | 3 | 9.0475
CARGOS SOCIAIS DESONERADOS
20132 | MAO-DE-OBRA DE SERVENTE DA CONSTRUCAO CIVIL, INCLUSIVE ENCAR | H | 0.45 | 15.87 | 3 | 7.3557
GOS SOCIAIS DESONERADOS
30180 | ARGAMASSA CIM.,SAIBRO,AREIA 1:2:2,PREPA RO MECANICO | M3 | 0.0058 | 414.5393 | 0 | 2.4043
13.348.0076-0 | SOLEIRA EM GRANITO CINZA ANDORINHA,ESPESSURA DE 2CM,COM 2 PO | M |  | 68
LIMENTOS,LARGURA DE 15CM,EXCLUSIVE ARGAMASSA E REJUNTAMENTO
01976 | MAO-DE-OBRA DE MARMORISTA DE MARMORE E GRANITO, INCLUSIVE EN | H | 0.4 | 25.34 | 3 | 10.4401
CARGOS SOCIAIS
01999 | MAO-DE-OBRA DE SERVENTE DA CONSTRUCAO CIVIL, INCLUSIVE ENCAR | H | 0.45 | 18.31 | 3 | 8.4867
GOS SOCIAIS
11183 | SOLEIRA GRANITO CINZA ANDORINHA, 15X2CM, COM 2 POLIMENTOS | M | 1.05 | 46.74 | 0 | 49.077
13.348.0076-A | SOLEIRA EM GRANITO CINZA ANDORINHA,ESPESSURA DE 2CM,COM 2 PO | M |  | 65.48
LIMENTOS,LARGURA DE 15CM,EXCLUSIVE ARGAMASSA E REJUNTAMENTO
11183 | SOLEIRA GRANITO CINZA ANDORINHA, 15X2CM, COM 2 POLIMENTOS | M | 1.05 | 46.74 | 0 | 49.077
20091 | MAO-DE-OBRA DE MARMORISTA DE MARMORE E GRANITO, INCLUSIVE EN | H | 0.4 | 21.96 | 3 | 9.0475
CARGOS SOCIAIS DESONERADOS
20132 | MAO-DE-OBRA DE SERVENTE DA CONSTRUCAO CIVIL, INCLUSIVE ENCAR | H | 0.45 | 15.87 | 3 | 7.3557
GOS SOCIAIS DESONERADOS
13.348.0080-0 | SOLEIRA EM GRANITO CINZA ANDORINHA,ESPESSURA DE 2CM,COM 2 PO | M |  | 106.74
LIMENTOS,LARGURA DE 25CM,ASSENTADO COM ARGAMASSA DE CIMENTO,
SAIBRO E AREIA, NO TRACO 1:2:2, E REJUNTAMENTO COM CIMENTO
BRANCO E CORANTE
00150 | CIMENTO BRANCO | KG | 0.96 | 1.88 | 0 | 1.8048
01624 | ARGAMASSA CIM.,SAIBRO,AREIA 1:2:2,PREPA RO MECANICO | M3 | 0.0096 | 423.7135 | 0 | 4.0676
01976 | MAO-DE-OBRA DE MARMORISTA DE MARMORE E GRANITO, INCLUSIVE EN | H | 0.4 | 25.34 | 3 | 10.4401
CARGOS SOCIAIS
01999 | MAO-DE-OBRA DE SERVENTE DA CONSTRUCAO CIVIL, INCLUSIVE ENCAR | H | 0.45 | 18.31 | 3 | 8.4867
GOS SOCIAIS
05350 | PIGMENTO EM PO A BASE DE OXIDO DE FERRO | KG | 0.00475 | 33.35 | 0 | 0.1584
11184 | SOLEIRA EM GRANITO CINZA ANDORINHA, 25X2CM, COM 2 POLIMENTOS | M | 1.05 | 77.89 | 0 | 81.7845
13.348.0080-A | SOLEIRA EM GRANITO CINZA ANDORINHA,ESPESSURA DE 2CM,COM 2 PO | M |  | 104.13
LIMENTOS,LARGURA DE 25CM,ASSENTADO COM ARGAMASSA DE CIMENTO,
SAIBRO E AREIA, NO TRACO 1:2:2, E REJUNTAMENTO COM CIMENTO
BRANCO E CORANTE
00150 | CIMENTO BRANCO | KG | 0.96 | 1.88 | 0 | 1.8048
05350 | PIGMENTO EM PO A BASE DE OXIDO DE FERRO | KG | 0.00475 | 33.35 | 0 | 0.1584
11184 | SOLEIRA EM GRANITO CINZA ANDORINHA, 25X2CM, COM 2 POLIMENTOS | M | 1.05 | 77.89 | 0 | 81.7845
20091 | MAO-DE-OBRA DE MARMORISTA DE MARMORE E GRANITO, INCLUSIVE EN | H | 0.4 | 21.96 | 3 | 9.0475
CARGOS SOCIAIS DESONERADOS
20132 | MAO-DE-OBRA DE SERVENTE DA CONSTRUCAO CIVIL, INCLUSIVE ENCAR | H | 0.45 | 15.87 | 3 | 7.3557
GOS SOCIAIS DESONERADOS
30180 | ARGAMASSA CIM.,SAIBRO,AREIA 1:2:2,PREPA RO MECANICO | M3 | 0.0096 | 414.5393 | 0 | 3.9796
13.348.0081-0 | SOLEIRA EM GRANITO CINZA ANDORINHA,ESPESSURA DE 2CM,COM 2 PO | M |  | 100.71
LIMENTOS,LARGURA DE 25CM,EXCLUSIVE ARGAMASSA E REJUNTAMENTO
01976 | MAO-DE-OBRA DE MARMORISTA DE MARMORE E GRANITO, INCLUSIVE EN | H | 0.4 | 25.34 | 3 | 10.4401
CARGOS SOCIAIS
01999 | MAO-DE-OBRA DE SERVENTE DA CONSTRUCAO CIVIL, INCLUSIVE ENCAR | H | 0.45 | 18.31 | 3 | 8.4867
GOS SOCIAIS
11184 | SOLEIRA EM GRANITO CINZA ANDORINHA, 25X2CM, COM 2 POLIMENTOS | M | 1.05 | 77.89 | 0 | 81.7845
13.348.0081-A | SOLEIRA EM GRANITO CINZA ANDORINHA,ESPESSURA DE 2CM,COM 2 PO | M |  | 98.18
LIMENTOS,LARGURA DE 25CM,EXCLUSIVE ARGAMASSA E REJUNTAMENTO
11184 | SOLEIRA EM GRANITO CINZA ANDORINHA, 25X2CM, COM 2 POLIMENTOS | M | 1.05 | 77.89 | 0 | 81.7845
20091 | MAO-DE-OBRA DE MARMORISTA DE MARMORE E GRANITO, INCLUSIVE EN | H | 0.4 | 21.96 | 3 | 9.0475
CARGOS SOCIAIS DESONERADOS
20132 | MAO-DE-OBRA DE SERVENTE DA CONSTRUCAO CIVIL, INCLUSIVE ENCAR | H | 0.45 | 15.87 | 3 | 7.3557
GOS SOCIAIS DESONERADOS
13.365.0010-0 | REVESTIMENTO DE PISOS COM GRANITO PRETO EM PLACAS,COM ESPESS | M2 |  | 600.34
URA DE 2CM,COM 2 POLIMENTOS,ASSENTES EM SUPERFICIE EM OSSO,C
OM NATA DE CIMENTO SOBRE ARGAMASSA DE CIMENTO,AREIA E SAIBRO
,NO TRACO 1:2:2 E REJUNTAMENTO DE CIMENTO BRANCO E CORANTE
00150 | CIMENTO BRANCO | KG | 4 | 1.88 | 0 | 7.52
01624 | ARGAMASSA CIM.,SAIBRO,AREIA 1:2:2,PREPA RO MECANICO | M3 | 0.03 | 423.7135 | 0 | 12.7114
01976 | MAO-DE-OBRA DE MARMORISTA DE MARMORE E GRANITO, INCLUSIVE EN | H | 2 | 25.34 | 3 | 52.2004
CARGOS SOCIAIS
01999 | MAO-DE-OBRA DE SERVENTE DA CONSTRUCAO CIVIL, INCLUSIVE ENCAR | H | 2 | 18.31 | 3 | 37.7186
GOS SOCIAIS
02545 | PLACA GRANITO PRETO, LUSTRADA E COM ESPES. DE 2CM | M2 | 1.05 | 463.5 | 0 | 486.675
03077 | PASTA DE CIMENTO COMUM | M3 | 0.003 | 894.7337 | 0 | 2.6842
05350 | PIGMENTO EM PO A BASE DE OXIDO DE FERRO | KG | 0.025 | 33.35 | 0 | 0.8338
13.365.0010-A | REVESTIMENTO DE PISOS COM GRANITO PRETO EM PLACAS,COM ESPESS | M2 |  | 588.01
URA DE 2CM,COM 2 POLIMENTOS,ASSENTES EM SUPERFICIE EM OSSO,C
OM NATA DE CIMENTO SOBRE ARGAMASSA DE CIMENTO,AREIA E SAIBRO
,NO TRACO 1:2:2 E REJUNTAMENTO DE CIMENTO BRANCO E CORANTE
00150 | CIMENTO BRANCO | KG | 4 | 1.88 | 0 | 7.52
02545 | PLACA GRANITO PRETO, LUSTRADA E COM ESPES. DE 2CM | M2 | 1.05 | 463.5 | 0 | 486.675
05350 | PIGMENTO EM PO A BASE DE OXIDO DE FERRO | KG | 0.025 | 33.35 | 0 | 0.8338
20091 | MAO-DE-OBRA DE MARMORISTA DE MARMORE E GRANITO, INCLUSIVE EN | H | 2 | 21.96 | 3 | 45.2376
CARGOS SOCIAIS DESONERADOS
20132 | MAO-DE-OBRA DE SERVENTE DA CONSTRUCAO CIVIL, INCLUSIVE ENCAR | H | 2 | 15.87 | 3 | 32.6922
GOS SOCIAIS DESONERADOS
30129 | PASTA DE CIMENTO COMUM | M3 | 0.003 | 872.1149 | 0 | 2.6163
30180 | ARGAMASSA CIM.,SAIBRO,AREIA 1:2:2,PREPA RO MECANICO | M3 | 0.03 | 414.5393 | 0 | 12.4362
13.365.0011-0 | REVESTIMENTO DE PISOS COM GRANITO PRETO EM PLACAS,COM ESPESS | M2 |  | 576.59
URA DE 2CM,COM 2 POLIMENTOS,ASSENTES EM SUPERFICIE EM OSSO,E
XCLUSIVE NATA DE CIMENTO,ARGAMASSA E REJUNTAMENTO
01976 | MAO-DE-OBRA DE MARMORISTA DE MARMORE E GRANITO, INCLUSIVE EN | H | 2 | 25.34 | 3 | 52.2004
CARGOS SOCIAIS
01999 | MAO-DE-OBRA DE SERVENTE DA CONSTRUCAO CIVIL, INCLUSIVE ENCAR | H | 2 | 18.31 | 3 | 37.7186
GOS SOCIAIS
02545 | PLACA GRANITO PRETO, LUSTRADA E COM ESPES. DE 2CM | M2 | 1.05 | 463.5 | 0 | 486.675
13.365.0011-A | REVESTIMENTO DE PISOS COM GRANITO PRETO EM PLACAS,COM ESPESS | M2 |  | 564.6
URA DE 2CM,COM 2 POLIMENTOS,ASSENTES EM SUPERFICIE EM OSSO,E
XCLUSIVE NATA DE CIMENTO,ARGAMASSA E REJUNTAMENTO
02545 | PLACA GRANITO PRETO, LUSTRADA E COM ESPES. DE 2CM | M2 | 1.05 | 463.5 | 0 | 486.675
20091 | MAO-DE-OBRA DE MARMORISTA DE MARMORE E GRANITO, INCLUSIVE EN | H | 2 | 21.96 | 3 | 45.2376
CARGOS SOCIAIS DESONERADOS
20132 | MAO-DE-OBRA DE SERVENTE DA CONSTRUCAO CIVIL, INCLUSIVE ENCAR | H | 2 | 15.87 | 3 | 32.6922
GOS SOCIAIS DESONERADOS
13.365.0015-0 | REVESTIMENTO DE PISOS COM GRANITO PRETO EM PLACAS COM MEDIDA | M2 |  | 600.34
S ACIMA DE 30X30CM,COM ESPESSURA DE 2CM,COM 2 POLIMENTOS,ASS
ENTES EM SUPERFICIE EM OSSO,COM NATA DE CIMENTO SOBRE ARGAMA
SSA DE CIMENTO,AREIA E SAIBRO,NO TRACO 1:2:2 E REJUNTAMENTO
DE CIMENTO BRANCO E CORANTE
00150 | CIMENTO BRANCO | KG | 4 | 1.88 | 0 | 7.52
01624 | ARGAMASSA CIM.,SAIBRO,AREIA 1:2:2,PREPA RO MECANICO | M3 | 0.03 | 423.7135 | 0 | 12.7114
01976 | MAO-DE-OBRA DE MARMORISTA DE MARMORE E GRANITO, INCLUSIVE EN | H | 2 | 25.34 | 3 | 52.2004
CARGOS SOCIAIS
01999 | MAO-DE-OBRA DE SERVENTE DA CONSTRUCAO CIVIL, INCLUSIVE ENCAR | H | 2 | 18.31 | 3 | 37.7186
GOS SOCIAIS
02545 | PLACA GRANITO PRETO, LUSTRADA E COM ESPES. DE 2CM | M2 | 1.05 | 463.5 | 0 | 486.675
03077 | PASTA DE CIMENTO COMUM | M3 | 0.003 | 894.7337 | 0 | 2.6842
05350 | PIGMENTO EM PO A BASE DE OXIDO DE FERRO | KG | 0.025 | 33.35 | 0 | 0.8338
13.365.0015-A | REVESTIMENTO DE PISOS COM GRANITO PRETO EM PLACAS COM MEDIDA | M2 |  | 588.01
S ACIMA DE 30X30CM,COM ESPESSURA DE 2CM,COM 2 POLIMENTOS,ASS
ENTES EM SUPERFICIE EM OSSO,COM NATA DE CIMENTO SOBRE ARGAMA
SSA DE CIMENTO,AREIA E SAIBRO,NO TRACO 1:2:2 E REJUNTAMENTO
DE CIMENTO BRANCO E CORANTE
00150 | CIMENTO BRANCO | KG | 4 | 1.88 | 0 | 7.52
02545 | PLACA GRANITO PRETO, LUSTRADA E COM ESPES. DE 2CM | M2 | 1.05 | 463.5 | 0 | 486.675
05350 | PIGMENTO EM PO A BASE DE OXIDO DE FERRO | KG | 0.025 | 33.35 | 0 | 0.8338
20091 | MAO-DE-OBRA DE MARMORISTA DE MARMORE E GRANITO, INCLUSIVE EN | H | 2 | 21.96 | 3 | 45.2376
CARGOS SOCIAIS DESONERADOS
20132 | MAO-DE-OBRA DE SERVENTE DA CONSTRUCAO CIVIL, INCLUSIVE ENCAR | H | 2 | 15.87 | 3 | 32.6922
GOS SOCIAIS DESONERADOS
30129 | PASTA DE CIMENTO COMUM | M3 | 0.003 | 872.1149 | 0 | 2.6163
30180 | ARGAMASSA CIM.,SAIBRO,AREIA 1:2:2,PREPA RO MECANICO | M3 | 0.03 | 414.5393 | 0 | 12.4362
13.365.0016-0 | REVESTIMENTO DE PISOS COM GRANITO PRETO EM PLACAS COM MEDIDA | M2 |  | 576.59
S ACIMA DE 30X30CM,COM 2CM DE ESPESSURA,COM 2 POLIMENTOS,ASS
ENTES EM SUPERFICIE EM OSSO,EXCLUSIVE NATA DE CIMENTO,ARGAMA
SSA E REJUNTAMENTO
01976 | MAO-DE-OBRA DE MARMORISTA DE MARMORE E GRANITO, INCLUSIVE EN | H | 2 | 25.34 | 3 | 52.2004
CARGOS SOCIAIS
01999 | MAO-DE-OBRA DE SERVENTE DA CONSTRUCAO CIVIL, INCLUSIVE ENCAR | H | 2 | 18.31 | 3 | 37.7186
GOS SOCIAIS
02545 | PLACA GRANITO PRETO, LUSTRADA E COM ESPES. DE 2CM | M2 | 1.05 | 463.5 | 0 | 486.675
13.365.0016-A | REVESTIMENTO DE PISOS COM GRANITO PRETO EM PLACAS COM MEDIDA | M2 |  | 564.6
S ACIMA DE 30X30CM,COM 2CM DE ESPESSURA,COM 2 POLIMENTOS,ASS
ENTES EM SUPERFICIE EM OSSO,EXCLUSIVE NATA DE CIMENTO,ARGAMA
SSA E REJUNTAMENTO
02545 | PLACA GRANITO PRETO, LUSTRADA E COM ESPES. DE 2CM | M2 | 1.05 | 463.5 | 0 | 486.675
20091 | MAO-DE-OBRA DE MARMORISTA DE MARMORE E GRANITO, INCLUSIVE EN | H | 2 | 21.96 | 3 | 45.2376
CARGOS SOCIAIS DESONERADOS
20132 | MAO-DE-OBRA DE SERVENTE DA CONSTRUCAO CIVIL, INCLUSIVE ENCAR | H | 2 | 15.87 | 3 | 32.6922
GOS SOCIAIS DESONERADOS
13.365.0020-0 | RODAPE DE GRANITO PRETO COM 10CM DE ALTURA E 2CM DE ESPESSUR | M |  | 80.74
A,COM 2 POLIMENTOS,ASSENTE EM PAREDE EM OSSO, COM ARGAMASSA
DE CIMENTO,AREIA E SAIBRO,NO TRACO 1:2:2 E NATA DE CIMENTO,
SOBRE CHAPISCO DE CIMENTO E AREIA, NO TRACO 1:3 (INCLUSIVE
ESTE) E REJUNTAMENTO DE CIMENTO BRANCO E CORANTE
00150 | CIMENTO BRANCO | KG | 0.4 | 1.88 | 0 | 0.752
01624 | ARGAMASSA CIM.,SAIBRO,AREIA 1:2:2,PREPA RO MECANICO | M3 | 0.003 | 423.7135 | 0 | 1.2711
01976 | MAO-DE-OBRA DE MARMORISTA DE MARMORE E GRANITO, INCLUSIVE EN | H | 0.51 | 25.34 | 3 | 13.3111
CARGOS SOCIAIS
01999 | MAO-DE-OBRA DE SERVENTE DA CONSTRUCAO CIVIL, INCLUSIVE ENCAR | H | 0.71 | 18.31 | 3 | 13.3901
GOS SOCIAIS
02545 | PLACA GRANITO PRETO, LUSTRADA E COM ESPES. DE 2CM | M2 | 0.11 | 463.5 | 0 | 50.985
03077 | PASTA DE CIMENTO COMUM | M3 | 0.0003 | 894.7337 | 0 | 0.2684
03084 | CHAPISCO SUPERF. CONCR./ALVEN.,COM ARGAMASSA DE CIMENTO E AR | M2 | 0.1 | 6.8288 | 0 | 0.6829
EIA NO TRACO 1:3
05350 | PIGMENTO EM PO A BASE DE OXIDO DE FERRO | KG | 0.0025 | 33.35 | 0 | 0.0834
13.365.0020-A | RODAPE DE GRANITO PRETO COM 10CM DE ALTURA E 2CM DE ESPESSUR | M |  | 77.08
A,COM 2 POLIMENTOS,ASSENTE EM PAREDE EM OSSO, COM ARGAMASSA
DE CIMENTO,AREIA E SAIBRO,NO TRACO 1:2:2 E NATA DE CIMENTO,
SOBRE CHAPISCO DE CIMENTO E AREIA, NO TRACO 1:3 (INCLUSIVE
ESTE) E REJUNTAMENTO DE CIMENTO BRANCO E CORANTE
00150 | CIMENTO BRANCO | KG | 0.4 | 1.88 | 0 | 0.752
02545 | PLACA GRANITO PRETO, LUSTRADA E COM ESPES. DE 2CM | M2 | 0.11 | 463.5 | 0 | 50.985
05350 | PIGMENTO EM PO A BASE DE OXIDO DE FERRO | KG | 0.0025 | 33.35 | 0 | 0.0834
20091 | MAO-DE-OBRA DE MARMORISTA DE MARMORE E GRANITO, INCLUSIVE EN | H | 0.51 | 21.96 | 3 | 11.5356
CARGOS SOCIAIS DESONERADOS
20132 | MAO-DE-OBRA DE SERVENTE DA CONSTRUCAO CIVIL, INCLUSIVE ENCAR | H | 0.71 | 15.87 | 3 | 11.6057
GOS SOCIAIS DESONERADOS
30129 | PASTA DE CIMENTO COMUM | M3 | 0.0003 | 872.1149 | 0 | 0.2616
30180 | ARGAMASSA CIM.,SAIBRO,AREIA 1:2:2,PREPA RO MECANICO | M3 | 0.003 | 414.5393 | 0 | 1.2436
30350 | CHAPISCO SUPERF. CONCR./ALVEN.,COM ARGAMASSA DE CIMENTO E AR | M2 | 0.1 | 6.1904 | 0 | 0.619
EIA NO TRACO 1:3
13.365.0021-0 | RODAPE DE GRANITO PRETO COM 10CM DE ALTURA E 2CM DE ESPESSUR | M |  | 77.68
A,COM 2 POLIMENTOS, ASSENTE EM PAREDE EM OSSO, EXCLUSIVE CHA
PISCO,ARGAMASSA,NATA DE CIMENTO E REJUNTAMENTO
01976 | MAO-DE-OBRA DE MARMORISTA DE MARMORE E GRANITO, INCLUSIVE EN | H | 0.51 | 25.34 | 3 | 13.3111
CARGOS SOCIAIS
01999 | MAO-DE-OBRA DE SERVENTE DA CONSTRUCAO CIVIL, INCLUSIVE ENCAR | H | 0.71 | 18.31 | 3 | 13.3901
GOS SOCIAIS
02545 | PLACA GRANITO PRETO, LUSTRADA E COM ESPES. DE 2CM | M2 | 0.11 | 463.5 | 0 | 50.985
13.365.0021-A | RODAPE DE GRANITO PRETO COM 10CM DE ALTURA E 2CM DE ESPESSUR | M |  | 74.12
A,COM 2 POLIMENTOS, ASSENTE EM PAREDE EM OSSO, EXCLUSIVE CHA
PISCO,ARGAMASSA,NATA DE CIMENTO E REJUNTAMENTO
02545 | PLACA GRANITO PRETO, LUSTRADA E COM ESPES. DE 2CM | M2 | 0.11 | 463.5 | 0 | 50.985
20091 | MAO-DE-OBRA DE MARMORISTA DE MARMORE E GRANITO, INCLUSIVE EN | H | 0.51 | 21.96 | 3 | 11.5356
CARGOS SOCIAIS DESONERADOS
20132 | MAO-DE-OBRA DE SERVENTE DA CONSTRUCAO CIVIL, INCLUSIVE ENCAR | H | 0.71 | 15.87 | 3 | 11.6057
GOS SOCIAIS DESONERADOS
13.365.0025-0 | SOLEIRA DE GRANITO PRETO DE 2X13CM COM 2 POLIMENTOS,ASSENTE | M |  | 87.31
COMO EM 13.365.0010
00150 | CIMENTO BRANCO | KG | 0.5 | 1.88 | 0 | 0.94
01624 | ARGAMASSA CIM.,SAIBRO,AREIA 1:2:2,PREPA RO MECANICO | M3 | 0.005 | 423.7135 | 0 | 2.1186
01976 | MAO-DE-OBRA DE MARMORISTA DE MARMORE E GRANITO, INCLUSIVE EN | H | 0.4 | 25.34 | 3 | 10.4401
CARGOS SOCIAIS
01999 | MAO-DE-OBRA DE SERVENTE DA CONSTRUCAO CIVIL, INCLUSIVE ENCAR | H | 0.45 | 18.31 | 3 | 8.4867
GOS SOCIAIS
02545 | PLACA GRANITO PRETO, LUSTRADA E COM ESPES. DE 2CM | M2 | 0.14 | 463.5 | 0 | 64.89
03077 | PASTA DE CIMENTO COMUM | M3 | 0.0004 | 894.7337 | 0 | 0.3579
05350 | PIGMENTO EM PO A BASE DE OXIDO DE FERRO | KG | 0.0025 | 33.35 | 0 | 0.0834
13.365.0025-A | SOLEIRA DE GRANITO PRETO DE 2X13CM COM 2 POLIMENTOS,ASSENTE | M |  | 84.73
COMO EM 13.365.0010
00150 | CIMENTO BRANCO | KG | 0.5 | 1.88 | 0 | 0.94
02545 | PLACA GRANITO PRETO, LUSTRADA E COM ESPES. DE 2CM | M2 | 0.14 | 463.5 | 0 | 64.89
05350 | PIGMENTO EM PO A BASE DE OXIDO DE FERRO | KG | 0.0025 | 33.35 | 0 | 0.0834
20091 | MAO-DE-OBRA DE MARMORISTA DE MARMORE E GRANITO, INCLUSIVE EN | H | 0.4 | 21.96 | 3 | 9.0475
CARGOS SOCIAIS DESONERADOS
20132 | MAO-DE-OBRA DE SERVENTE DA CONSTRUCAO CIVIL, INCLUSIVE ENCAR | H | 0.45 | 15.87 | 3 | 7.3557
GOS SOCIAIS DESONERADOS
30129 | PASTA DE CIMENTO COMUM | M3 | 0.0004 | 872.1149 | 0 | 0.3488
30180 | ARGAMASSA CIM.,SAIBRO,AREIA 1:2:2,PREPA RO MECANICO | M3 | 0.005 | 414.5393 | 0 | 2.0727
13.365.0026-0 | SOLEIRA DE GRANITO PRETO DE 2X13CM COM 2 POLIMENTOS, EXCLUSI | M |  | 83.81
VE NATA DE CIMENTO,ARGAMASSA E REJUNTAMENTO
01976 | MAO-DE-OBRA DE MARMORISTA DE MARMORE E GRANITO, INCLUSIVE EN | H | 0.4 | 25.34 | 3 | 10.4401
CARGOS SOCIAIS
01999 | MAO-DE-OBRA DE SERVENTE DA CONSTRUCAO CIVIL, INCLUSIVE ENCAR | H | 0.45 | 18.31 | 3 | 8.4867
GOS SOCIAIS
02545 | PLACA GRANITO PRETO, LUSTRADA E COM ESPES. DE 2CM | M2 | 0.14 | 463.5 | 0 | 64.89
13.365.0026-A | SOLEIRA DE GRANITO PRETO DE 2X13CM COM 2 POLIMENTOS, EXCLUSI | M |  | 81.29
VE NATA DE CIMENTO,ARGAMASSA E REJUNTAMENTO
02545 | PLACA GRANITO PRETO, LUSTRADA E COM ESPES. DE 2CM | M2 | 0.14 | 463.5 | 0 | 64.89
20091 | MAO-DE-OBRA DE MARMORISTA DE MARMORE E GRANITO, INCLUSIVE EN | H | 0.4 | 21.96 | 3 | 9.0475
CARGOS SOCIAIS DESONERADOS
20132 | MAO-DE-OBRA DE SERVENTE DA CONSTRUCAO CIVIL, INCLUSIVE ENCAR | H | 0.45 | 15.87 | 3 | 7.3557
GOS SOCIAIS DESONERADOS
13.365.0030-0 | SOLEIRA DE GRANITO PRETO DE 2X15CM COM 2 POLIMENTOS,ASSENTE | M |  | 97.23
COMO EM 13.365.0010
00150 | CIMENTO BRANCO | KG | 0.6 | 1.88 | 0 | 1.128
01624 | ARGAMASSA CIM.,SAIBRO,AREIA 1:2:2,PREPA RO MECANICO | M3 | 0.006 | 423.7135 | 0 | 2.5423
01976 | MAO-DE-OBRA DE MARMORISTA DE MARMORE E GRANITO, INCLUSIVE EN | H | 0.4 | 25.34 | 3 | 10.4401
CARGOS SOCIAIS
01999 | MAO-DE-OBRA DE SERVENTE DA CONSTRUCAO CIVIL, INCLUSIVE ENCAR | H | 0.45 | 18.31 | 3 | 8.4867
GOS SOCIAIS
02545 | PLACA GRANITO PRETO, LUSTRADA E COM ESPES. DE 2CM | M2 | 0.16 | 463.5 | 0 | 74.16
03077 | PASTA DE CIMENTO COMUM | M3 | 0.0004 | 894.7337 | 0 | 0.3579
05350 | PIGMENTO EM PO A BASE DE OXIDO DE FERRO | KG | 0.0037 | 33.35 | 0 | 0.1234
13.365.0030-A | SOLEIRA DE GRANITO PRETO DE 2X15CM COM 2 POLIMENTOS,ASSENTE | M |  | 94.65
COMO EM 13.365.0010
00150 | CIMENTO BRANCO | KG | 0.6 | 1.88 | 0 | 1.128
02545 | PLACA GRANITO PRETO, LUSTRADA E COM ESPES. DE 2CM | M2 | 0.16 | 463.5 | 0 | 74.16
05350 | PIGMENTO EM PO A BASE DE OXIDO DE FERRO | KG | 0.0037 | 33.35 | 0 | 0.1234
20091 | MAO-DE-OBRA DE MARMORISTA DE MARMORE E GRANITO, INCLUSIVE EN | H | 0.4 | 21.96 | 3 | 9.0475
CARGOS SOCIAIS DESONERADOS
20132 | MAO-DE-OBRA DE SERVENTE DA CONSTRUCAO CIVIL, INCLUSIVE ENCAR | H | 0.45 | 15.87 | 3 | 7.3557
GOS SOCIAIS DESONERADOS
30129 | PASTA DE CIMENTO COMUM | M3 | 0.0004 | 872.1149 | 0 | 0.3488
30180 | ARGAMASSA CIM.,SAIBRO,AREIA 1:2:2,PREPA RO MECANICO | M3 | 0.006 | 414.5393 | 0 | 2.4872
13.365.0031-0 | SOLEIRA DE GRANITO PRETO DE 2X15CM COM 2 POLIMENTOS, EXCLUSI | M |  | 93.08
VE NATA DE CIMENTO,ARGAMASSA E REJUNTAMENTO
01976 | MAO-DE-OBRA DE MARMORISTA DE MARMORE E GRANITO, INCLUSIVE EN | H | 0.4 | 25.34 | 3 | 10.4401
CARGOS SOCIAIS
01999 | MAO-DE-OBRA DE SERVENTE DA CONSTRUCAO CIVIL, INCLUSIVE ENCAR | H | 0.45 | 18.31 | 3 | 8.4867
GOS SOCIAIS
02545 | PLACA GRANITO PRETO, LUSTRADA E COM ESPES. DE 2CM | M2 | 0.16 | 463.5 | 0 | 74.16
13.365.0031-A | SOLEIRA DE GRANITO PRETO DE 2X15CM COM 2 POLIMENTOS, EXCLUSI | M |  | 90.56
VE NATA DE CIMENTO,ARGAMASSA E REJUNTAMENTO
02545 | PLACA GRANITO PRETO, LUSTRADA E COM ESPES. DE 2CM | M2 | 0.16 | 463.5 | 0 | 74.16
20091 | MAO-DE-OBRA DE MARMORISTA DE MARMORE E GRANITO, INCLUSIVE EN | H | 0.4 | 21.96 | 3 | 9.0475
CARGOS SOCIAIS DESONERADOS
20132 | MAO-DE-OBRA DE SERVENTE DA CONSTRUCAO CIVIL, INCLUSIVE ENCAR | H | 0.45 | 15.87 | 3 | 7.3557
GOS SOCIAIS DESONERADOS
13.365.0035-0 | SOLEIRA DE GRANITO PRETO DE 2X25CM COM 2 POLIMENTOS,ASSENTE | M |  | 146.05
COMO EM 13.365.0010
00150 | CIMENTO BRANCO | KG | 1 | 1.88 | 0 | 1.88
01624 | ARGAMASSA CIM.,SAIBRO,AREIA 1:2:2,PREPA RO MECANICO | M3 | 0.009 | 423.7135 | 0 | 3.8134
01976 | MAO-DE-OBRA DE MARMORISTA DE MARMORE E GRANITO, INCLUSIVE EN | H | 0.4 | 25.34 | 3 | 10.4401
CARGOS SOCIAIS
01999 | MAO-DE-OBRA DE SERVENTE DA CONSTRUCAO CIVIL, INCLUSIVE ENCAR | H | 0.45 | 18.31 | 3 | 8.4867
GOS SOCIAIS
02545 | PLACA GRANITO PRETO, LUSTRADA E COM ESPES. DE 2CM | M2 | 0.26 | 463.5 | 0 | 120.51
03077 | PASTA DE CIMENTO COMUM | M3 | 0.0008 | 894.7337 | 0 | 0.7158
05350 | PIGMENTO EM PO A BASE DE OXIDO DE FERRO | KG | 0.0062 | 33.35 | 0 | 0.2068
13.365.0035-A | SOLEIRA DE GRANITO PRETO DE 2X25CM COM 2 POLIMENTOS,ASSENTE | M |  | 143.42
COMO EM 13.365.0010
00150 | CIMENTO BRANCO | KG | 1 | 1.88 | 0 | 1.88
02545 | PLACA GRANITO PRETO, LUSTRADA E COM ESPES. DE 2CM | M2 | 0.26 | 463.5 | 0 | 120.51
05350 | PIGMENTO EM PO A BASE DE OXIDO DE FERRO | KG | 0.0062 | 33.35 | 0 | 0.2068
20091 | MAO-DE-OBRA DE MARMORISTA DE MARMORE E GRANITO, INCLUSIVE EN | H | 0.4 | 21.96 | 3 | 9.0475
CARGOS SOCIAIS DESONERADOS
20132 | MAO-DE-OBRA DE SERVENTE DA CONSTRUCAO CIVIL, INCLUSIVE ENCAR | H | 0.45 | 15.87 | 3 | 7.3557
GOS SOCIAIS DESONERADOS
30129 | PASTA DE CIMENTO COMUM | M3 | 0.0008 | 872.1149 | 0 | 0.6977
30180 | ARGAMASSA CIM.,SAIBRO,AREIA 1:2:2,PREPA RO MECANICO | M3 | 0.009 | 414.5393 | 0 | 3.7309
13.365.0036-0 | SOLEIRA DE GRANITO PRETO DE 2X25CM COM 2 POLIMENTOS, EXCLUSI | M |  | 139.43
VE NATA DE CIMENTO,ARGAMASSA E REJUNTAMENTO
01976 | MAO-DE-OBRA DE MARMORISTA DE MARMORE E GRANITO, INCLUSIVE EN | H | 0.4 | 25.34 | 3 | 10.4401
CARGOS SOCIAIS
01999 | MAO-DE-OBRA DE SERVENTE DA CONSTRUCAO CIVIL, INCLUSIVE ENCAR | H | 0.45 | 18.31 | 3 | 8.4867
GOS SOCIAIS
02545 | PLACA GRANITO PRETO, LUSTRADA E COM ESPES. DE 2CM | M2 | 0.26 | 463.5 | 0 | 120.51
13.365.0036-A | SOLEIRA DE GRANITO PRETO DE 2X25CM COM 2 POLIMENTOS, EXCLUSI | M |  | 136.91
VE NATA DE CIMENTO,ARGAMASSA E REJUNTAMENTO
02545 | PLACA GRANITO PRETO, LUSTRADA E COM ESPES. DE 2CM | M2 | 0.26 | 463.5 | 0 | 120.51
20091 | MAO-DE-OBRA DE MARMORISTA DE MARMORE E GRANITO, INCLUSIVE EN | H | 0.4 | 21.96 | 3 | 9.0475
CARGOS SOCIAIS DESONERADOS
20132 | MAO-DE-OBRA DE SERVENTE DA CONSTRUCAO CIVIL, INCLUSIVE ENCAR | H | 0.45 | 15.87 | 3 | 7.3557
GOS SOCIAIS DESONERADOS
13.365.0055-0 | CHAPIM OU ESPELHO DE GRANITO PRETO COM 2X17CM,COM 1 POLIMENT | M |  | 107.98
O,ASSENTE COMO EM 13.365.0020
00150 | CIMENTO BRANCO | KG | 0.7 | 1.88 | 0 | 1.316
01624 | ARGAMASSA CIM.,SAIBRO,AREIA 1:2:2,PREPA RO MECANICO | M3 | 0.006 | 423.7135 | 0 | 2.5423
01976 | MAO-DE-OBRA DE MARMORISTA DE MARMORE E GRANITO, INCLUSIVE EN | H | 0.4 | 25.34 | 3 | 10.4401
CARGOS SOCIAIS
01999 | MAO-DE-OBRA DE SERVENTE DA CONSTRUCAO CIVIL, INCLUSIVE ENCAR | H | 0.45 | 18.31 | 3 | 8.4867
GOS SOCIAIS
02545 | PLACA GRANITO PRETO, LUSTRADA E COM ESPES. DE 2CM | M2 | 0.18 | 463.5 | 0 | 83.43
03077 | PASTA DE CIMENTO COMUM | M3 | 0.0005 | 894.7337 | 0 | 0.4474
03084 | CHAPISCO SUPERF. CONCR./ALVEN.,COM ARGAMASSA DE CIMENTO E AR | M2 | 0.17 | 6.8288 | 0 | 1.1609
EIA NO TRACO 1:3
05350 | PIGMENTO EM PO A BASE DE OXIDO DE FERRO | KG | 0.005 | 33.35 | 0 | 0.1668
13.365.0055-A | CHAPIM OU ESPELHO DE GRANITO PRETO COM 2X17CM,COM 1 POLIMENT | M |  | 105.29
O,ASSENTE COMO EM 13.365.0020
00150 | CIMENTO BRANCO | KG | 0.7 | 1.88 | 0 | 1.316
02545 | PLACA GRANITO PRETO, LUSTRADA E COM ESPES. DE 2CM | M2 | 0.18 | 463.5 | 0 | 83.43
05350 | PIGMENTO EM PO A BASE DE OXIDO DE FERRO | KG | 0.005 | 33.35 | 0 | 0.1668
20091 | MAO-DE-OBRA DE MARMORISTA DE MARMORE E GRANITO, INCLUSIVE EN | H | 0.4 | 21.96 | 3 | 9.0475
CARGOS SOCIAIS DESONERADOS
20132 | MAO-DE-OBRA DE SERVENTE DA CONSTRUCAO CIVIL, INCLUSIVE ENCAR | H | 0.45 | 15.87 | 3 | 7.3557
GOS SOCIAIS DESONERADOS
30129 | PASTA DE CIMENTO COMUM | M3 | 0.0005 | 872.1149 | 0 | 0.4361
30180 | ARGAMASSA CIM.,SAIBRO,AREIA 1:2:2,PREPA RO MECANICO | M3 | 0.006 | 414.5393 | 0 | 2.4872
30350 | CHAPISCO SUPERF. CONCR./ALVEN.,COM ARGAMASSA DE CIMENTO E AR | M2 | 0.17 | 6.1904 | 0 | 1.0524
EIA NO TRACO 1:3
13.365.0056-0 | CHAPIM OU ESPELHO DE GRANITO PRETO COM 2X17CM,COM 1 POLIMENT | M |  | 102.35
O,EXCLUSIVE CHAPISCO,ARGAMASSA,REJUNTAMENTO E NATA DE CIMENT
O
01976 | MAO-DE-OBRA DE MARMORISTA DE MARMORE E GRANITO, INCLUSIVE EN | H | 0.4 | 25.34 | 3 | 10.4401
CARGOS SOCIAIS
01999 | MAO-DE-OBRA DE SERVENTE DA CONSTRUCAO CIVIL, INCLUSIVE ENCAR | H | 0.45 | 18.31 | 3 | 8.4867
GOS SOCIAIS
02545 | PLACA GRANITO PRETO, LUSTRADA E COM ESPES. DE 2CM | M2 | 0.18 | 463.5 | 0 | 83.43
13.365.0056-A | CHAPIM OU ESPELHO DE GRANITO PRETO COM 2X17CM,COM 1 POLIMENT | M |  | 99.83
O,EXCLUSIVE CHAPISCO,ARGAMASSA,REJUNTAMENTO E NATA DE CIMENT
O
02545 | PLACA GRANITO PRETO, LUSTRADA E COM ESPES. DE 2CM | M2 | 0.18 | 463.5 | 0 | 83.43
20091 | MAO-DE-OBRA DE MARMORISTA DE MARMORE E GRANITO, INCLUSIVE EN | H | 0.4 | 21.96 | 3 | 9.0475
CARGOS SOCIAIS DESONERADOS
20132 | MAO-DE-OBRA DE SERVENTE DA CONSTRUCAO CIVIL, INCLUSIVE ENCAR | H | 0.45 | 15.87 | 3 | 7.3557
GOS SOCIAIS DESONERADOS
13.365.0060-0 | CAPA DE DEGRAU DE GRANITO PRETO,COM 2X28CM,COM 1 POLIMENTO,A | M |  | 183.64
SSENTE COMO EM 13.365.0010
00150 | CIMENTO BRANCO | KG | 1 | 1.88 | 0 | 1.88
01624 | ARGAMASSA CIM.,SAIBRO,AREIA 1:2:2,PREPA RO MECANICO | M3 | 0.011 | 423.7135 | 0 | 4.6608
01976 | MAO-DE-OBRA DE MARMORISTA DE MARMORE E GRANITO, INCLUSIVE EN | H | 0.8 | 25.34 | 3 | 20.8802
CARGOS SOCIAIS
01999 | MAO-DE-OBRA DE SERVENTE DA CONSTRUCAO CIVIL, INCLUSIVE ENCAR | H | 0.85 | 18.31 | 3 | 16.0304
GOS SOCIAIS
02545 | PLACA GRANITO PRETO, LUSTRADA E COM ESPES. DE 2CM | M2 | 0.3 | 463.5 | 0 | 139.05
03077 | PASTA DE CIMENTO COMUM | M3 | 0.001 | 894.7337 | 0 | 0.8947
05350 | PIGMENTO EM PO A BASE DE OXIDO DE FERRO | KG | 0.0075 | 33.35 | 0 | 0.2501
13.365.0060-A | CAPA DE DEGRAU DE GRANITO PRETO,COM 2X28CM,COM 1 POLIMENTO,A | M |  | 178.6
SSENTE COMO EM 13.365.0010
00150 | CIMENTO BRANCO | KG | 1 | 1.88 | 0 | 1.88
02545 | PLACA GRANITO PRETO, LUSTRADA E COM ESPES. DE 2CM | M2 | 0.3 | 463.5 | 0 | 139.05
05350 | PIGMENTO EM PO A BASE DE OXIDO DE FERRO | KG | 0.0075 | 33.35 | 0 | 0.2501
20091 | MAO-DE-OBRA DE MARMORISTA DE MARMORE E GRANITO, INCLUSIVE EN | H | 0.8 | 21.96 | 3 | 18.095
CARGOS SOCIAIS DESONERADOS
20132 | MAO-DE-OBRA DE SERVENTE DA CONSTRUCAO CIVIL, INCLUSIVE ENCAR | H | 0.85 | 15.87 | 3 | 13.8942
GOS SOCIAIS DESONERADOS
30129 | PASTA DE CIMENTO COMUM | M3 | 0.001 | 872.1149 | 0 | 0.8721
30180 | ARGAMASSA CIM.,SAIBRO,AREIA 1:2:2,PREPA RO MECANICO | M3 | 0.011 | 414.5393 | 0 | 4.5599
13.365.0061-0 | CAPA DE DEGRAU DE GRANITO PRETO,COM 2X28CM,COM 1 POLIMENTO, | M |  | 175.96
EXCLUSIVE NATA DE CIMENTO,ARGAMASSA E REJUNTAMENTO
01976 | MAO-DE-OBRA DE MARMORISTA DE MARMORE E GRANITO, INCLUSIVE EN | H | 0.8 | 25.34 | 3 | 20.8802
CARGOS SOCIAIS
01999 | MAO-DE-OBRA DE SERVENTE DA CONSTRUCAO CIVIL, INCLUSIVE ENCAR | H | 0.85 | 18.31 | 3 | 16.0304
GOS SOCIAIS
02545 | PLACA GRANITO PRETO, LUSTRADA E COM ESPES. DE 2CM | M2 | 0.3 | 463.5 | 0 | 139.05
13.365.0061-A | CAPA DE DEGRAU DE GRANITO PRETO,COM 2X28CM,COM 1 POLIMENTO, | M |  | 171.03
EXCLUSIVE NATA DE CIMENTO,ARGAMASSA E REJUNTAMENTO
02545 | PLACA GRANITO PRETO, LUSTRADA E COM ESPES. DE 2CM | M2 | 0.3 | 463.5 | 0 | 139.05
20091 | MAO-DE-OBRA DE MARMORISTA DE MARMORE E GRANITO, INCLUSIVE EN | H | 0.8 | 21.96 | 3 | 18.095
CARGOS SOCIAIS DESONERADOS
20132 | MAO-DE-OBRA DE SERVENTE DA CONSTRUCAO CIVIL, INCLUSIVE ENCAR | H | 0.85 | 15.87 | 3 | 13.8942
GOS SOCIAIS DESONERADOS
13.365.0065-0 | CAPA DE DEGRAU DE GRANITO PRETO,COM 2X30CM,COM 1 POLIMENTO,A | M |  | 189.08
SSENTE COMO EM 13.365.0010
00150 | CIMENTO BRANCO | KG | 1.2 | 1.88 | 0 | 2.256
01624 | ARGAMASSA CIM.,SAIBRO,AREIA 1:2:2,PREPA RO MECANICO | M3 | 0.012 | 423.7135 | 0 | 5.0846
01976 | MAO-DE-OBRA DE MARMORISTA DE MARMORE E GRANITO, INCLUSIVE EN | H | 0.8 | 25.34 | 3 | 20.8802
CARGOS SOCIAIS
01999 | MAO-DE-OBRA DE SERVENTE DA CONSTRUCAO CIVIL, INCLUSIVE ENCAR | H | 0.85 | 18.31 | 3 | 16.0304
GOS SOCIAIS
02545 | PLACA GRANITO PRETO, LUSTRADA E COM ESPES. DE 2CM | M2 | 0.31 | 463.5 | 0 | 143.685
03077 | PASTA DE CIMENTO COMUM | M3 | 0.001 | 894.7337 | 0 | 0.8947
05350 | PIGMENTO EM PO A BASE DE OXIDO DE FERRO | KG | 0.0075 | 33.35 | 0 | 0.2501
13.365.0065-A | CAPA DE DEGRAU DE GRANITO PRETO,COM 2X30CM,COM 1 POLIMENTO,A | M |  | 184.02
SSENTE COMO EM 13.365.0010
00150 | CIMENTO BRANCO | KG | 1.2 | 1.88 | 0 | 2.256
02545 | PLACA GRANITO PRETO, LUSTRADA E COM ESPES. DE 2CM | M2 | 0.31 | 463.5 | 0 | 143.685
05350 | PIGMENTO EM PO A BASE DE OXIDO DE FERRO | KG | 0.0075 | 33.35 | 0 | 0.2501
20091 | MAO-DE-OBRA DE MARMORISTA DE MARMORE E GRANITO, INCLUSIVE EN | H | 0.8 | 21.96 | 3 | 18.095
CARGOS SOCIAIS DESONERADOS
20132 | MAO-DE-OBRA DE SERVENTE DA CONSTRUCAO CIVIL, INCLUSIVE ENCAR | H | 0.85 | 15.87 | 3 | 13.8942
GOS SOCIAIS DESONERADOS
30129 | PASTA DE CIMENTO COMUM | M3 | 0.001 | 872.1149 | 0 | 0.8721
30180 | ARGAMASSA CIM.,SAIBRO,AREIA 1:2:2,PREPA RO MECANICO | M3 | 0.012 | 414.5393 | 0 | 4.9745
13.365.0066-0 | CAPA DE DEGRAU DE GRANITO PRETO,COM 2X30CM,COM 1 POLIMENTO, | M |  | 180.59
EXCLUSIVE NATA DE CIMENTO,ARGAMASSA E REJUNTAMENTO
01976 | MAO-DE-OBRA DE MARMORISTA DE MARMORE E GRANITO, INCLUSIVE EN | H | 0.8 | 25.34 | 3 | 20.8802
CARGOS SOCIAIS
01999 | MAO-DE-OBRA DE SERVENTE DA CONSTRUCAO CIVIL, INCLUSIVE ENCAR | H | 0.85 | 18.31 | 3 | 16.0304
GOS SOCIAIS
02545 | PLACA GRANITO PRETO, LUSTRADA E COM ESPES. DE 2CM | M2 | 0.31 | 463.5 | 0 | 143.685
13.365.0066-A | CAPA DE DEGRAU DE GRANITO PRETO,COM 2X30CM,COM 1 POLIMENTO, | M |  | 175.67
EXCLUSIVE NATA DE CIMENTO,ARGAMASSA E REJUNTAMENTO
02545 | PLACA GRANITO PRETO, LUSTRADA E COM ESPES. DE 2CM | M2 | 0.31 | 463.5 | 0 | 143.685
20091 | MAO-DE-OBRA DE MARMORISTA DE MARMORE E GRANITO, INCLUSIVE EN | H | 0.8 | 21.96 | 3 | 18.095
CARGOS SOCIAIS DESONERADOS
20132 | MAO-DE-OBRA DE SERVENTE DA CONSTRUCAO CIVIL, INCLUSIVE ENCAR | H | 0.85 | 15.87 | 3 | 13.8942
GOS SOCIAIS DESONERADOS
13.365.0075-0 | REVESTIMENTO DE PISO COM GRANITO CINZA CORUMBA,EM PLACAS,ESP | M2 |  | 368.44
ESSURA DE 2CM,POLIDO E LUSTRADO, ASSENTE COM ARGAMASSA COLAN
TE,JUNTAS DE 2MM DE ESPESSURA E REJUNTAMENTO PRONTO
01976 | MAO-DE-OBRA DE MARMORISTA DE MARMORE E GRANITO, INCLUSIVE EN | H | 2 | 25.34 | 3 | 52.2004
CARGOS SOCIAIS
01999 | MAO-DE-OBRA DE SERVENTE DA CONSTRUCAO CIVIL, INCLUSIVE ENCAR | H | 2 | 18.31 | 3 | 37.7186
GOS SOCIAIS
07797 | ARGAMASSA COLANTE, PARA USO EXTERNO, EMBALAGEM DE 20 KG | UN | 0.3 | 28.74 | 0 | 8.622
07798 | ARGAMASSA PARA REJUNTAMENTO PIGMENTADA, EMBALAGEM DE 5KG | UN | 0.32 | 23.15 | 0 | 7.408
11209 | GRANITO CINZA CORUMBA, POLIDO, PLACAS DE (40X40)CM, COM ESPE | M2 | 1.05 | 250 | 0 | 262.5
SSURA DE 2CM
13.365.0075-A | REVESTIMENTO DE PISO COM GRANITO CINZA CORUMBA,EM PLACAS,ESP | M2 |  | 356.45
ESSURA DE 2CM,POLIDO E LUSTRADO, ASSENTE COM ARGAMASSA COLAN
TE,JUNTAS DE 2MM DE ESPESSURA E REJUNTAMENTO PRONTO
07797 | ARGAMASSA COLANTE, PARA USO EXTERNO, EMBALAGEM DE 20 KG | UN | 0.3 | 28.74 | 0 | 8.622
07798 | ARGAMASSA PARA REJUNTAMENTO PIGMENTADA, EMBALAGEM DE 5KG | UN | 0.32 | 23.15 | 0 | 7.408
11209 | GRANITO CINZA CORUMBA, POLIDO, PLACAS DE (40X40)CM, COM ESPE | M2 | 1.05 | 250 | 0 | 262.5
SSURA DE 2CM
20091 | MAO-DE-OBRA DE MARMORISTA DE MARMORE E GRANITO, INCLUSIVE EN | H | 2 | 21.96 | 3 | 45.2376
CARGOS SOCIAIS DESONERADOS
20132 | MAO-DE-OBRA DE SERVENTE DA CONSTRUCAO CIVIL, INCLUSIVE ENCAR | H | 2 | 15.87 | 3 | 32.6922
GOS SOCIAIS DESONERADOS
13.365.0076-0 | REVESTIMENTO DE PISO COM GRANITO CINZA CORUMBA,EM PLACAS,ESP | M2 |  | 352.41
ESSURA DE 2CM,POLIDO E LUSTRADO,EXCLUSIVE ARGAMASSA COLANTE
E REJUNTAMENTO PRONTO
01976 | MAO-DE-OBRA DE MARMORISTA DE MARMORE E GRANITO, INCLUSIVE EN | H | 2 | 25.34 | 3 | 52.2004
CARGOS SOCIAIS
01999 | MAO-DE-OBRA DE SERVENTE DA CONSTRUCAO CIVIL, INCLUSIVE ENCAR | H | 2 | 18.31 | 3 | 37.7186
GOS SOCIAIS
11209 | GRANITO CINZA CORUMBA, POLIDO, PLACAS DE (40X40)CM, COM ESPE | M2 | 1.05 | 250 | 0 | 262.5
SSURA DE 2CM
13.365.0076-A | REVESTIMENTO DE PISO COM GRANITO CINZA CORUMBA,EM PLACAS,ESP | M2 |  | 340.42
ESSURA DE 2CM,POLIDO E LUSTRADO,EXCLUSIVE ARGAMASSA COLANTE
E REJUNTAMENTO PRONTO
11209 | GRANITO CINZA CORUMBA, POLIDO, PLACAS DE (40X40)CM, COM ESPE | M2 | 1.05 | 250 | 0 | 262.5
SSURA DE 2CM
20091 | MAO-DE-OBRA DE MARMORISTA DE MARMORE E GRANITO, INCLUSIVE EN | H | 2 | 21.96 | 3 | 45.2376
CARGOS SOCIAIS DESONERADOS
20132 | MAO-DE-OBRA DE SERVENTE DA CONSTRUCAO CIVIL, INCLUSIVE ENCAR | H | 2 | 15.87 | 3 | 32.6922
GOS SOCIAIS DESONERADOS
13.365.0083-0 | RODAPE DE GRANITO CINZA CORUMBA,COM 10CM DE ALTURA E 2CM DE | M |  | 69.47
ESPESSURA,ASSENTE EM PAREDE EM OSSO,COM ARGAMASSA DE CIMENTO
,AREIA E SAIBRO NO TRACO 1:2:2 E NATA DE CIMENTO,SOBRE CHAPI
SCO DE CIMENTO E AREIA, NO TRACO 1:3(INCLUSIVE ESTE) E REJUN
TAMENTO PRONTO
01624 | ARGAMASSA CIM.,SAIBRO,AREIA 1:2:2,PREPA RO MECANICO | M3 | 0.004 | 423.7135 | 0 | 1.6949
01976 | MAO-DE-OBRA DE MARMORISTA DE MARMORE E GRANITO, INCLUSIVE EN | H | 0.51 | 25.34 | 3 | 13.3111
CARGOS SOCIAIS
01999 | MAO-DE-OBRA DE SERVENTE DA CONSTRUCAO CIVIL, INCLUSIVE ENCAR | H | 0.71 | 18.31 | 3 | 13.3901
GOS SOCIAIS
03077 | PASTA DE CIMENTO COMUM | M3 | 0.0003 | 894.7337 | 0 | 0.2684
03084 | CHAPISCO SUPERF. CONCR./ALVEN.,COM ARGAMASSA DE CIMENTO E AR | M2 | 0.1 | 6.8288 | 0 | 0.6829
EIA NO TRACO 1:3
07798 | ARGAMASSA PARA REJUNTAMENTO PIGMENTADA, EMBALAGEM DE 5KG | UN | 0.32 | 23.15 | 0 | 7.408
11210 | RODAPE DE GRANITO CINZA, CORUMBA, POLIDO, H=10CM, COM ESPESS | M | 1.05 | 31.16 | 0 | 32.718
URA DE 2CM
13.365.0083-A | RODAPE DE GRANITO CINZA CORUMBA,COM 10CM DE ALTURA E 2CM DE | M |  | 65.8
ESPESSURA,ASSENTE EM PAREDE EM OSSO,COM ARGAMASSA DE CIMENTO
,AREIA E SAIBRO NO TRACO 1:2:2 E NATA DE CIMENTO,SOBRE CHAPI
SCO DE CIMENTO E AREIA, NO TRACO 1:3(INCLUSIVE ESTE) E REJUN
TAMENTO PRONTO
07798 | ARGAMASSA PARA REJUNTAMENTO PIGMENTADA, EMBALAGEM DE 5KG | UN | 0.32 | 23.15 | 0 | 7.408
11210 | RODAPE DE GRANITO CINZA, CORUMBA, POLIDO, H=10CM, COM ESPESS | M | 1.05 | 31.16 | 0 | 32.718
URA DE 2CM
20091 | MAO-DE-OBRA DE MARMORISTA DE MARMORE E GRANITO, INCLUSIVE EN | H | 0.51 | 21.96 | 3 | 11.5356
CARGOS SOCIAIS DESONERADOS
20132 | MAO-DE-OBRA DE SERVENTE DA CONSTRUCAO CIVIL, INCLUSIVE ENCAR | H | 0.71 | 15.87 | 3 | 11.6057
GOS SOCIAIS DESONERADOS
30129 | PASTA DE CIMENTO COMUM | M3 | 0.0003 | 872.1149 | 0 | 0.2616
30180 | ARGAMASSA CIM.,SAIBRO,AREIA 1:2:2,PREPA RO MECANICO | M3 | 0.004 | 414.5393 | 0 | 1.6582
30350 | CHAPISCO SUPERF. CONCR./ALVEN.,COM ARGAMASSA DE CIMENTO E AR | M2 | 0.1 | 6.1904 | 0 | 0.619
EIA NO TRACO 1:3
13.365.0084-0 | RODAPE DE GRANITO CINZA CORUMBA,COM 10CM DE ALTURA E 2CM DE | M |  | 59.41
ESPESSURA,ASSENTE EM PAREDE EM OSSO,EXCLUSIVE NATA DE CIMENT
O,CHAPISCO,ARGAMASSA E REJUNTAMENTO
01976 | MAO-DE-OBRA DE MARMORISTA DE MARMORE E GRANITO, INCLUSIVE EN | H | 0.51 | 25.34 | 3 | 13.3111
CARGOS SOCIAIS
01999 | MAO-DE-OBRA DE SERVENTE DA CONSTRUCAO CIVIL, INCLUSIVE ENCAR | H | 0.71 | 18.31 | 3 | 13.3901
GOS SOCIAIS
11210 | RODAPE DE GRANITO CINZA, CORUMBA, POLIDO, H=10CM, COM ESPESS | M | 1.05 | 31.16 | 0 | 32.718
URA DE 2CM
13.365.0084-A | RODAPE DE GRANITO CINZA CORUMBA,COM 10CM DE ALTURA E 2CM DE | M |  | 55.85
ESPESSURA,ASSENTE EM PAREDE EM OSSO,EXCLUSIVE NATA DE CIMENT
O,CHAPISCO,ARGAMASSA E REJUNTAMENTO
11210 | RODAPE DE GRANITO CINZA, CORUMBA, POLIDO, H=10CM, COM ESPESS | M | 1.05 | 31.16 | 0 | 32.718
URA DE 2CM
20091 | MAO-DE-OBRA DE MARMORISTA DE MARMORE E GRANITO, INCLUSIVE EN | H | 0.51 | 21.96 | 3 | 11.5356
CARGOS SOCIAIS DESONERADOS
20132 | MAO-DE-OBRA DE SERVENTE DA CONSTRUCAO CIVIL, INCLUSIVE ENCAR | H | 0.71 | 15.87 | 3 | 11.6057
GOS SOCIAIS DESONERADOS
13.365.0085-0 | CAPA DE DEGRAU EM GRANITO CINZA CORUMBA,COM LARGURA DE 30CM, | M |  | 142.01
ESPESSURA DE 2CM,COM POLIMENTO ASSENTE EM SUPERFICIE EM OSSO
,COM NATA DE CIMENTO,SOBRE ARGAMASSA DE CIMENTO,AREIA E SAIB
RO NO TRACO 1:2:2 E REJUNTAMENTO PRONTO
01624 | ARGAMASSA CIM.,SAIBRO,AREIA 1:2:2,PREPA RO MECANICO | M3 | 0.012 | 423.7135 | 0 | 5.0846
01976 | MAO-DE-OBRA DE MARMORISTA DE MARMORE E GRANITO, INCLUSIVE EN | H | 0.8 | 25.34 | 3 | 20.8802
CARGOS SOCIAIS
01999 | MAO-DE-OBRA DE SERVENTE DA CONSTRUCAO CIVIL, INCLUSIVE ENCAR | H | 0.85 | 18.31 | 3 | 16.0304
GOS SOCIAIS
03077 | PASTA DE CIMENTO COMUM | M3 | 0.001 | 894.7337 | 0 | 0.8947
07798 | ARGAMASSA PARA REJUNTAMENTO PIGMENTADA, EMBALAGEM DE 5KG | UN | 0.2 | 23.15 | 0 | 4.63
11186 | CAPA DE DEGRAU EM GRANITO CINZA CORUMBA, 30X2CM, POLIDO | M | 1.05 | 90 | 0 | 94.5
13.365.0085-A | CAPA DE DEGRAU EM GRANITO CINZA CORUMBA,COM LARGURA DE 30CM, | M |  | 136.96
ESPESSURA DE 2CM,COM POLIMENTO ASSENTE EM SUPERFICIE EM OSSO
,COM NATA DE CIMENTO,SOBRE ARGAMASSA DE CIMENTO,AREIA E SAIB
RO NO TRACO 1:2:2 E REJUNTAMENTO PRONTO
07798 | ARGAMASSA PARA REJUNTAMENTO PIGMENTADA, EMBALAGEM DE 5KG | UN | 0.2 | 23.15 | 0 | 4.63
11186 | CAPA DE DEGRAU EM GRANITO CINZA CORUMBA, 30X2CM, POLIDO | M | 1.05 | 90 | 0 | 94.5
20091 | MAO-DE-OBRA DE MARMORISTA DE MARMORE E GRANITO, INCLUSIVE EN | H | 0.8 | 21.96 | 3 | 18.095
CARGOS SOCIAIS DESONERADOS
20132 | MAO-DE-OBRA DE SERVENTE DA CONSTRUCAO CIVIL, INCLUSIVE ENCAR | H | 0.85 | 15.87 | 3 | 13.8942
GOS SOCIAIS DESONERADOS
30129 | PASTA DE CIMENTO COMUM | M3 | 0.001 | 872.1149 | 0 | 0.8721
30180 | ARGAMASSA CIM.,SAIBRO,AREIA 1:2:2,PREPA RO MECANICO | M3 | 0.012 | 414.5393 | 0 | 4.9745
13.365.0086-0 | CAPA DE DEGRAU EM GRANITO CINZA CORUMBA,ESPESSURA DE 2CM,LAR | M |  | 131.41
GURA DE 30CM, COM POLIMENTO, ASSENTE EM SUPERFICIE EM OSSO,
EXCLUSIVE NATA DE CIMENTO,ARGAMASSA E REJUNTAMENTO
01976 | MAO-DE-OBRA DE MARMORISTA DE MARMORE E GRANITO, INCLUSIVE EN | H | 0.8 | 25.34 | 3 | 20.8802
CARGOS SOCIAIS
01999 | MAO-DE-OBRA DE SERVENTE DA CONSTRUCAO CIVIL, INCLUSIVE ENCAR | H | 0.85 | 18.31 | 3 | 16.0304
GOS SOCIAIS
11186 | CAPA DE DEGRAU EM GRANITO CINZA CORUMBA, 30X2CM, POLIDO | M | 1.05 | 90 | 0 | 94.5
13.365.0086-A | CAPA DE DEGRAU EM GRANITO CINZA CORUMBA,ESPESSURA DE 2CM,LAR | M |  | 126.48
GURA DE 30CM, COM POLIMENTO, ASSENTE EM SUPERFICIE EM OSSO,
EXCLUSIVE NATA DE CIMENTO,ARGAMASSA E REJUNTAMENTO
11186 | CAPA DE DEGRAU EM GRANITO CINZA CORUMBA, 30X2CM, POLIDO | M | 1.05 | 90 | 0 | 94.5
20091 | MAO-DE-OBRA DE MARMORISTA DE MARMORE E GRANITO, INCLUSIVE EN | H | 0.8 | 21.96 | 3 | 18.095
CARGOS SOCIAIS DESONERADOS
20132 | MAO-DE-OBRA DE SERVENTE DA CONSTRUCAO CIVIL, INCLUSIVE ENCAR | H | 0.85 | 15.87 | 3 | 13.8942
GOS SOCIAIS DESONERADOS
13.365.0087-0 | ESPELHO OU CHAPIM EM GRANITO CINZA CORUMBA,ESPESSURA DE 2CM, | M |  | 105.31
LARGURA DE 20CM,POLIDO E ASSENTE COMO EM 13.365.0083
01624 | ARGAMASSA CIM.,SAIBRO,AREIA 1:2:2,PREPA RO MECANICO | M3 | 0.007 | 423.7135 | 0 | 2.966
01976 | MAO-DE-OBRA DE MARMORISTA DE MARMORE E GRANITO, INCLUSIVE EN | H | 0.4 | 25.34 | 3 | 10.4401
CARGOS SOCIAIS
01999 | MAO-DE-OBRA DE SERVENTE DA CONSTRUCAO CIVIL, INCLUSIVE ENCAR | H | 0.45 | 18.31 | 3 | 8.4867
GOS SOCIAIS
03077 | PASTA DE CIMENTO COMUM | M3 | 0.0006 | 894.7337 | 0 | 0.5368
03084 | CHAPISCO SUPERF. CONCR./ALVEN.,COM ARGAMASSA DE CIMENTO E AR | M2 | 0.2 | 6.8288 | 0 | 1.3658
EIA NO TRACO 1:3
07798 | ARGAMASSA PARA REJUNTAMENTO PIGMENTADA, EMBALAGEM DE 5KG | UN | 0.8 | 23.15 | 0 | 18.52
11187 | ESPELHO OU CHAPIM EM GRANITO CINZA CORUMBA, 20X2CM, POLIDO | M | 1.05 | 60 | 0 | 63
13.365.0087-A | ESPELHO OU CHAPIM EM GRANITO CINZA CORUMBA,ESPESSURA DE 2CM, | M |  | 102.58
LARGURA DE 20CM,POLIDO E ASSENTE COMO EM 13.365.0083
07798 | ARGAMASSA PARA REJUNTAMENTO PIGMENTADA, EMBALAGEM DE 5KG | UN | 0.8 | 23.15 | 0 | 18.52
11187 | ESPELHO OU CHAPIM EM GRANITO CINZA CORUMBA, 20X2CM, POLIDO | M | 1.05 | 60 | 0 | 63
20091 | MAO-DE-OBRA DE MARMORISTA DE MARMORE E GRANITO, INCLUSIVE EN | H | 0.4 | 21.96 | 3 | 9.0475
CARGOS SOCIAIS DESONERADOS
20132 | MAO-DE-OBRA DE SERVENTE DA CONSTRUCAO CIVIL, INCLUSIVE ENCAR | H | 0.45 | 15.87 | 3 | 7.3557
GOS SOCIAIS DESONERADOS
30129 | PASTA DE CIMENTO COMUM | M3 | 0.0006 | 872.1149 | 0 | 0.5233
30180 | ARGAMASSA CIM.,SAIBRO,AREIA 1:2:2,PREPA RO MECANICO | M3 | 0.007 | 414.5393 | 0 | 2.9018
30350 | CHAPISCO SUPERF. CONCR./ALVEN.,COM ARGAMASSA DE CIMENTO E AR | M2 | 0.2 | 6.1904 | 0 | 1.2381
EIA NO TRACO 1:3
13.365.0088-0 | ESPELHO OU CHAPIM DE GRANITO CINZA CORUMBA,ESPESSURA DE 2CM, | M |  | 81.92
LARGURA DE 20CM,POLIDO,ASSENTE EM PAREDE EM OSSO,EXCLUSIVE N
ATA DE CIMENTO, ARGAMASSA,CHAPISCO E REJUNTAMENTO
01976 | MAO-DE-OBRA DE MARMORISTA DE MARMORE E GRANITO, INCLUSIVE EN | H | 0.4 | 25.34 | 3 | 10.4401
CARGOS SOCIAIS
01999 | MAO-DE-OBRA DE SERVENTE DA CONSTRUCAO CIVIL, INCLUSIVE ENCAR | H | 0.45 | 18.31 | 3 | 8.4867
GOS SOCIAIS
11187 | ESPELHO OU CHAPIM EM GRANITO CINZA CORUMBA, 20X2CM, POLIDO | M | 1.05 | 60 | 0 | 63
13.365.0088-A | ESPELHO OU CHAPIM DE GRANITO CINZA CORUMBA,ESPESSURA DE 2CM, | M |  | 79.4
LARGURA DE 20CM,POLIDO,ASSENTE EM PAREDE EM OSSO,EXCLUSIVE N
ATA DE CIMENTO, ARGAMASSA,CHAPISCO E REJUNTAMENTO
11187 | ESPELHO OU CHAPIM EM GRANITO CINZA CORUMBA, 20X2CM, POLIDO | M | 1.05 | 60 | 0 | 63
20091 | MAO-DE-OBRA DE MARMORISTA DE MARMORE E GRANITO, INCLUSIVE EN | H | 0.4 | 21.96 | 3 | 9.0475
CARGOS SOCIAIS DESONERADOS
20132 | MAO-DE-OBRA DE SERVENTE DA CONSTRUCAO CIVIL, INCLUSIVE ENCAR | H | 0.45 | 15.87 | 3 | 7.3557
GOS SOCIAIS DESONERADOS
13.365.0100-0 | CHAPIM/TESTEIRA EM GRANITO CINZA CORUMBA,SERRADO,10CM DE LAR | M |  | 63.33
GURA E ESPESSURA DE 2CM, ASSENTE EM PAREDE EM OSSO, COM ARGA
MASSA DE CIMENTO, AREIA E SAIBRO NO TRACO 1:2:2 E NATA DE CI
MENTO,SOBRE CHAPISCO DE CIMENTO E AREIA NO TRACO 1:3(INCLUSI
VE ESTE) E REJUNTAMENTO PRONTO
01624 | ARGAMASSA CIM.,SAIBRO,AREIA 1:2:2,PREPA RO MECANICO | M3 | 0.0035 | 423.7135 | 0 | 1.483
01976 | MAO-DE-OBRA DE MARMORISTA DE MARMORE E GRANITO, INCLUSIVE EN | H | 0.4 | 25.34 | 3 | 10.4401
CARGOS SOCIAIS
01999 | MAO-DE-OBRA DE SERVENTE DA CONSTRUCAO CIVIL, INCLUSIVE ENCAR | H | 0.45 | 18.31 | 3 | 8.4867
GOS SOCIAIS
03077 | PASTA DE CIMENTO COMUM | M3 | 0.0003 | 894.7337 | 0 | 0.2684
03084 | CHAPISCO SUPERF. CONCR./ALVEN.,COM ARGAMASSA DE CIMENTO E AR | M2 | 0.1 | 6.8288 | 0 | 0.6829
EIA NO TRACO 1:3
07798 | ARGAMASSA PARA REJUNTAMENTO PIGMENTADA, EMBALAGEM DE 5KG | UN | 0.4 | 23.15 | 0 | 9.26
11188 | CHAPIM/TESTEIRA OU GRANITO CINZA CORUMBA, 10X2CM, SERRADA | M | 1.05 | 31.16 | 0 | 32.718
13.365.0100-A | CHAPIM/TESTEIRA EM GRANITO CINZA CORUMBA,SERRADO,10CM DE LAR | M |  | 60.71
GURA E ESPESSURA DE 2CM, ASSENTE EM PAREDE EM OSSO, COM ARGA
MASSA DE CIMENTO, AREIA E SAIBRO NO TRACO 1:2:2 E NATA DE CI
MENTO,SOBRE CHAPISCO DE CIMENTO E AREIA NO TRACO 1:3(INCLUSI
VE ESTE) E REJUNTAMENTO PRONTO
07798 | ARGAMASSA PARA REJUNTAMENTO PIGMENTADA, EMBALAGEM DE 5KG | UN | 0.4 | 23.15 | 0 | 9.26
11188 | CHAPIM/TESTEIRA OU GRANITO CINZA CORUMBA, 10X2CM, SERRADA | M | 1.05 | 31.16 | 0 | 32.718
20091 | MAO-DE-OBRA DE MARMORISTA DE MARMORE E GRANITO, INCLUSIVE EN | H | 0.4 | 21.96 | 3 | 9.0475
CARGOS SOCIAIS DESONERADOS
20132 | MAO-DE-OBRA DE SERVENTE DA CONSTRUCAO CIVIL, INCLUSIVE ENCAR | H | 0.45 | 15.87 | 3 | 7.3557
GOS SOCIAIS DESONERADOS
30129 | PASTA DE CIMENTO COMUM | M3 | 0.0003 | 872.1149 | 0 | 0.2616
30180 | ARGAMASSA CIM.,SAIBRO,AREIA 1:2:2,PREPA RO MECANICO | M3 | 0.0035 | 414.5393 | 0 | 1.4509
30350 | CHAPISCO SUPERF. CONCR./ALVEN.,COM ARGAMASSA DE CIMENTO E AR | M2 | 0.1 | 6.1904 | 0 | 0.619
EIA NO TRACO 1:3
13.365.0101-0 | CHAPIM/TESTEIRA EM GRANITO CINZA CORUMBA,SERRADO,10CM DE LAR | M |  | 51.64
GURA E ESPESSURA DE 2CM,ASSENTE EM PAREDE EM OSSO,EXCLUSIVE
NATA DE CIMENTO,CHAPISCO,ARGAMASSA E REJUNTAMENTO
01976 | MAO-DE-OBRA DE MARMORISTA DE MARMORE E GRANITO, INCLUSIVE EN | H | 0.4 | 25.34 | 3 | 10.4401
CARGOS SOCIAIS
01999 | MAO-DE-OBRA DE SERVENTE DA CONSTRUCAO CIVIL, INCLUSIVE ENCAR | H | 0.45 | 18.31 | 3 | 8.4867
GOS SOCIAIS
11188 | CHAPIM/TESTEIRA OU GRANITO CINZA CORUMBA, 10X2CM, SERRADA | M | 1.05 | 31.16 | 0 | 32.718
13.365.0101-A | CHAPIM/TESTEIRA EM GRANITO CINZA CORUMBA,SERRADO,10CM DE LAR | M |  | 49.12
GURA E ESPESSURA DE 2CM,ASSENTE EM PAREDE EM OSSO,EXCLUSIVE
NATA DE CIMENTO,CHAPISCO,ARGAMASSA E REJUNTAMENTO
11188 | CHAPIM/TESTEIRA OU GRANITO CINZA CORUMBA, 10X2CM, SERRADA | M | 1.05 | 31.16 | 0 | 32.718
20091 | MAO-DE-OBRA DE MARMORISTA DE MARMORE E GRANITO, INCLUSIVE EN | H | 0.4 | 21.96 | 3 | 9.0475
CARGOS SOCIAIS DESONERADOS
20132 | MAO-DE-OBRA DE SERVENTE DA CONSTRUCAO CIVIL, INCLUSIVE ENCAR | H | 0.45 | 15.87 | 3 | 7.3557
GOS SOCIAIS DESONERADOS
13.365.0150-0 | PEITORIL EM GRANITO CINZA CORUMBA,2CM DE ESPESSURA,LARGURA D | M |  | 85.29
E 15 A 18CM,ASSENTADO COM NATA DE CIMENTO SOBRE ARGAMASSA DE
CIMENTO,SAIBRO E AREIA,NO TRACO 1:3:3 E REJUNTAMENTO COM CI
MENTO BRANCO
00150 | CIMENTO BRANCO | KG | 0.4 | 1.88 | 0 | 0.752
01976 | MAO-DE-OBRA DE MARMORISTA DE MARMORE E GRANITO, INCLUSIVE EN | H | 0.45 | 25.34 | 3 | 11.7451
CARGOS SOCIAIS
01999 | MAO-DE-OBRA DE SERVENTE DA CONSTRUCAO CIVIL, INCLUSIVE ENCAR | H | 0.55 | 18.31 | 3 | 10.3726
GOS SOCIAIS
03077 | PASTA DE CIMENTO COMUM | M3 | 0.0005 | 894.7337 | 0 | 0.4474
03429 | ARGAMASSA CIM.,SAIBRO,AREIA 1:3:3,PREPA RO MANUAL | M3 | 0.006 | 515.3718 | 0 | 3.0922
11189 | PEITORIL GRANITO CINZA CORUMBA, 18X2CM | M | 1.05 | 56.08 | 0 | 58.884
13.365.0150-A | PEITORIL EM GRANITO CINZA CORUMBA,2CM DE ESPESSURA,LARGURA D | M |  | 82.16
E 15 A 18CM,ASSENTADO COM NATA DE CIMENTO SOBRE ARGAMASSA DE
CIMENTO,SAIBRO E AREIA,NO TRACO 1:3:3 E REJUNTAMENTO COM CI
MENTO BRANCO
00150 | CIMENTO BRANCO | KG | 0.4 | 1.88 | 0 | 0.752
11189 | PEITORIL GRANITO CINZA CORUMBA, 18X2CM | M | 1.05 | 56.08 | 0 | 58.884
20091 | MAO-DE-OBRA DE MARMORISTA DE MARMORE E GRANITO, INCLUSIVE EN | H | 0.45 | 21.96 | 3 | 10.1785
CARGOS SOCIAIS DESONERADOS
20132 | MAO-DE-OBRA DE SERVENTE DA CONSTRUCAO CIVIL, INCLUSIVE ENCAR | H | 0.55 | 15.87 | 3 | 8.9904
GOS SOCIAIS DESONERADOS
30129 | PASTA DE CIMENTO COMUM | M3 | 0.0005 | 872.1149 | 0 | 0.4361
30153 | ARGAMASSA CIM.,SAIBRO,AREIA 1:3:3,PREPA RO MANUAL | M3 | 0.006 | 487.7266 | 0 | 2.9264
13.365.0151-0 | PEITORIL EM GRANITO CINZA CORUMBA,2CM DE ESPESSURA,LARGURA D | M |  | 81
E 15 A 18CM,EXCLUSIVE NATA DE CIMENTO,ARGAMASSA E REJUNTAMEN
TO
01976 | MAO-DE-OBRA DE MARMORISTA DE MARMORE E GRANITO, INCLUSIVE EN | H | 0.45 | 25.34 | 3 | 11.7451
CARGOS SOCIAIS
01999 | MAO-DE-OBRA DE SERVENTE DA CONSTRUCAO CIVIL, INCLUSIVE ENCAR | H | 0.55 | 18.31 | 3 | 10.3726
GOS SOCIAIS
11189 | PEITORIL GRANITO CINZA CORUMBA, 18X2CM | M | 1.05 | 56.08 | 0 | 58.884
13.365.0151-A | PEITORIL EM GRANITO CINZA CORUMBA,2CM DE ESPESSURA,LARGURA D | M |  | 78.05
E 15 A 18CM,EXCLUSIVE NATA DE CIMENTO,ARGAMASSA E REJUNTAMEN
TO
11189 | PEITORIL GRANITO CINZA CORUMBA, 18X2CM | M | 1.05 | 56.08 | 0 | 58.884
20091 | MAO-DE-OBRA DE MARMORISTA DE MARMORE E GRANITO, INCLUSIVE EN | H | 0.45 | 21.96 | 3 | 10.1785
CARGOS SOCIAIS DESONERADOS
20132 | MAO-DE-OBRA DE SERVENTE DA CONSTRUCAO CIVIL, INCLUSIVE ENCAR | H | 0.55 | 15.87 | 3 | 8.9904
GOS SOCIAIS DESONERADOS
13.365.0155-0 | PEITORIL EM GRANITO CINZA CORUMBA,2CM DE ESPESSURA, LARGURA | M |  | 121.14
DE 28CM, ASSENTADO COM NATA DE CIMENTO SOBRE ARGAMASSA DE CI
MENTO,SAIBRO E AREIA, NO TRACO 1:3:3 E REJUNTAMENTO COM CIM
ENTO BRANCO
00150 | CIMENTO BRANCO | KG | 1 | 1.88 | 0 | 1.88
01976 | MAO-DE-OBRA DE MARMORISTA DE MARMORE E GRANITO, INCLUSIVE EN | H | 0.45 | 25.34 | 3 | 11.7451
CARGOS SOCIAIS
01999 | MAO-DE-OBRA DE SERVENTE DA CONSTRUCAO CIVIL, INCLUSIVE ENCAR | H | 0.55 | 18.31 | 3 | 10.3726
GOS SOCIAIS
03077 | PASTA DE CIMENTO COMUM | M3 | 0.0008 | 894.7337 | 0 | 0.7158
03429 | ARGAMASSA CIM.,SAIBRO,AREIA 1:3:3,PREPA RO MANUAL | M3 | 0.01 | 515.3718 | 0 | 5.1537
11190 | PEITORIL GRANITO CINZA CORUMBA, 28X2CM | M | 1.05 | 86.93 | 0 | 91.2765
13.365.0155-A | PEITORIL EM GRANITO CINZA CORUMBA,2CM DE ESPESSURA, LARGURA | M |  | 117.9
DE 28CM, ASSENTADO COM NATA DE CIMENTO SOBRE ARGAMASSA DE CI
MENTO,SAIBRO E AREIA, NO TRACO 1:3:3 E REJUNTAMENTO COM CIM
ENTO BRANCO
00150 | CIMENTO BRANCO | KG | 1 | 1.88 | 0 | 1.88
11190 | PEITORIL GRANITO CINZA CORUMBA, 28X2CM | M | 1.05 | 86.93 | 0 | 91.2765
20091 | MAO-DE-OBRA DE MARMORISTA DE MARMORE E GRANITO, INCLUSIVE EN | H | 0.45 | 21.96 | 3 | 10.1785
CARGOS SOCIAIS DESONERADOS
20132 | MAO-DE-OBRA DE SERVENTE DA CONSTRUCAO CIVIL, INCLUSIVE ENCAR | H | 0.55 | 15.87 | 3 | 8.9904
GOS SOCIAIS DESONERADOS
30129 | PASTA DE CIMENTO COMUM | M3 | 0.0008 | 872.1149 | 0 | 0.6977
30153 | ARGAMASSA CIM.,SAIBRO,AREIA 1:3:3,PREPA RO MANUAL | M3 | 0.01 | 487.7266 | 0 | 4.8773
13.365.0156-0 | PEITORIL EM GRANITO CINZA CORUMBA,2CM DE ESPESSURA, LARGURA | M |  | 110.2
DE 28CM,EXCLUSIVE NATA DE CIMENTO,ARGAMASSA E REJUNTAMENTO
01976 | MAO-DE-OBRA DE MARMORISTA DE MARMORE E GRANITO, INCLUSIVE EN | H | 0.4 | 25.34 | 3 | 10.4401
CARGOS SOCIAIS
01999 | MAO-DE-OBRA DE SERVENTE DA CONSTRUCAO CIVIL, INCLUSIVE ENCAR | H | 0.45 | 18.31 | 3 | 8.4867
GOS SOCIAIS
11190 | PEITORIL GRANITO CINZA CORUMBA, 28X2CM | M | 1.05 | 86.93 | 0 | 91.2765
13.365.0156-A | PEITORIL EM GRANITO CINZA CORUMBA,2CM DE ESPESSURA, LARGURA | M |  | 107.67
DE 28CM,EXCLUSIVE NATA DE CIMENTO,ARGAMASSA E REJUNTAMENTO
11190 | PEITORIL GRANITO CINZA CORUMBA, 28X2CM | M | 1.05 | 86.93 | 0 | 91.2765
20091 | MAO-DE-OBRA DE MARMORISTA DE MARMORE E GRANITO, INCLUSIVE EN | H | 0.4 | 21.96 | 3 | 9.0475
CARGOS SOCIAIS DESONERADOS
20132 | MAO-DE-OBRA DE SERVENTE DA CONSTRUCAO CIVIL, INCLUSIVE ENCAR | H | 0.45 | 15.87 | 3 | 7.3557
GOS SOCIAIS DESONERADOS
13.365.0170-0 | SOLEIRA EM GRANITO CINZA CORUMBA,2CM DE ESPESSURA,COM 2 POLI | M |  | 64.95
MENTOS,LARGURA DE 13CM, ASSENTE EM SUPERFICIE EM OSSO,COM NA
TA DE CIMENTO SOBRE ARGAMASSA DE CIMENTO,SAIBRO E AREIA,NO T
RACO 1:2:2 E REJUNTAMENTO COM CIMENTO BRANCO E CORANTE
00150 | CIMENTO BRANCO | KG | 0.5 | 1.88 | 0 | 0.94
01624 | ARGAMASSA CIM.,SAIBRO,AREIA 1:2:2,PREPA RO MECANICO | M3 | 0.005 | 423.7135 | 0 | 2.1186
01976 | MAO-DE-OBRA DE MARMORISTA DE MARMORE E GRANITO, INCLUSIVE EN | H | 0.4 | 25.34 | 3 | 10.4401
CARGOS SOCIAIS
01999 | MAO-DE-OBRA DE SERVENTE DA CONSTRUCAO CIVIL, INCLUSIVE ENCAR | H | 0.45 | 18.31 | 3 | 8.4867
GOS SOCIAIS
03077 | PASTA DE CIMENTO COMUM | M3 | 0.0004 | 894.7337 | 0 | 0.3579
05350 | PIGMENTO EM PO A BASE DE OXIDO DE FERRO | KG | 0.0025 | 33.35 | 0 | 0.0834
11191 | SOLEIRA GRANITO CINZA CORUMBA, 13X2CM, COM 2 POLIMENTOS | M | 1.05 | 40.5 | 0 | 42.525
13.365.0170-A | SOLEIRA EM GRANITO CINZA CORUMBA,2CM DE ESPESSURA,COM 2 POLI | M |  | 62.37
MENTOS,LARGURA DE 13CM, ASSENTE EM SUPERFICIE EM OSSO,COM NA
TA DE CIMENTO SOBRE ARGAMASSA DE CIMENTO,SAIBRO E AREIA,NO T
RACO 1:2:2 E REJUNTAMENTO COM CIMENTO BRANCO E CORANTE
00150 | CIMENTO BRANCO | KG | 0.5 | 1.88 | 0 | 0.94
05350 | PIGMENTO EM PO A BASE DE OXIDO DE FERRO | KG | 0.0025 | 33.35 | 0 | 0.0834
11191 | SOLEIRA GRANITO CINZA CORUMBA, 13X2CM, COM 2 POLIMENTOS | M | 1.05 | 40.5 | 0 | 42.525
20091 | MAO-DE-OBRA DE MARMORISTA DE MARMORE E GRANITO, INCLUSIVE EN | H | 0.4 | 21.96 | 3 | 9.0475
CARGOS SOCIAIS DESONERADOS
20132 | MAO-DE-OBRA DE SERVENTE DA CONSTRUCAO CIVIL, INCLUSIVE ENCAR | H | 0.45 | 15.87 | 3 | 7.3557
GOS SOCIAIS DESONERADOS
30129 | PASTA DE CIMENTO COMUM | M3 | 0.0004 | 872.1149 | 0 | 0.3488
30180 | ARGAMASSA CIM.,SAIBRO,AREIA 1:2:2,PREPA RO MECANICO | M3 | 0.005 | 414.5393 | 0 | 2.0727
13.365.0171-0 | SOLEIRA EM GRANITO CINZA CORUMBA,2CM DE ESPESSURA,COM 2 POLI | M |  | 61.45
MENTOS,LARGURA DE 13CM, EXCLUSIVE NATA DE CIMENTO,ARGAMASSA
E REJUNTAMENTO
01976 | MAO-DE-OBRA DE MARMORISTA DE MARMORE E GRANITO, INCLUSIVE EN | H | 0.4 | 25.34 | 3 | 10.4401
CARGOS SOCIAIS
01999 | MAO-DE-OBRA DE SERVENTE DA CONSTRUCAO CIVIL, INCLUSIVE ENCAR | H | 0.45 | 18.31 | 3 | 8.4867
GOS SOCIAIS
11191 | SOLEIRA GRANITO CINZA CORUMBA, 13X2CM, COM 2 POLIMENTOS | M | 1.05 | 40.5 | 0 | 42.525
13.365.0171-A | SOLEIRA EM GRANITO CINZA CORUMBA,2CM DE ESPESSURA,COM 2 POLI | M |  | 58.92
MENTOS,LARGURA DE 13CM, EXCLUSIVE NATA DE CIMENTO,ARGAMASSA
E REJUNTAMENTO
11191 | SOLEIRA GRANITO CINZA CORUMBA, 13X2CM, COM 2 POLIMENTOS | M | 1.05 | 40.5 | 0 | 42.525
20091 | MAO-DE-OBRA DE MARMORISTA DE MARMORE E GRANITO, INCLUSIVE EN | H | 0.4 | 21.96 | 3 | 9.0475
CARGOS SOCIAIS DESONERADOS
20132 | MAO-DE-OBRA DE SERVENTE DA CONSTRUCAO CIVIL, INCLUSIVE ENCAR | H | 0.45 | 15.87 | 3 | 7.3557
GOS SOCIAIS DESONERADOS
13.365.0175-0 | SOLEIRA EM GRANITO CINZA CORUMBA,2CM DE ESPESSURA,COM 2 POLI | M |  | 72.09
MENTOS,LARGURA DE 15CM, ASSENTE EM SUPERFICIE EM OSSO,COM NA
TA DE CIMENTO SOBRE ARGAMASSA DE CIMENTO,SAIBRO E AREIA,NO T
RACO 1:2:2 E REJUNTAMENTO COM CIMENTO BRANCO E CORANTE
00150 | CIMENTO BRANCO | KG | 0.58 | 1.88 | 0 | 1.0904
01624 | ARGAMASSA CIM.,SAIBRO,AREIA 1:2:2,PREPA RO MECANICO | M3 | 0.0058 | 423.7135 | 0 | 2.4575
01976 | MAO-DE-OBRA DE MARMORISTA DE MARMORE E GRANITO, INCLUSIVE EN | H | 0.4 | 25.34 | 3 | 10.4401
CARGOS SOCIAIS
01999 | MAO-DE-OBRA DE SERVENTE DA CONSTRUCAO CIVIL, INCLUSIVE ENCAR | H | 0.45 | 18.31 | 3 | 8.4867
GOS SOCIAIS
03077 | PASTA DE CIMENTO COMUM | M3 | 0.0005 | 894.7337 | 0 | 0.4474
05350 | PIGMENTO EM PO A BASE DE OXIDO DE FERRO | KG | 0.00275 | 33.35 | 0 | 0.0917
11192 | SOLEIRA GRANITO CINZA CORUMBA, 15X2CM, COM 2 POLIMENTOS | M | 1.05 | 46.74 | 0 | 49.077
13.365.0175-A | SOLEIRA EM GRANITO CINZA CORUMBA,2CM DE ESPESSURA,COM 2 POLI | M |  | 69.5
MENTOS,LARGURA DE 15CM, ASSENTE EM SUPERFICIE EM OSSO,COM NA
TA DE CIMENTO SOBRE ARGAMASSA DE CIMENTO,SAIBRO E AREIA,NO T
RACO 1:2:2 E REJUNTAMENTO COM CIMENTO BRANCO E CORANTE
00150 | CIMENTO BRANCO | KG | 0.58 | 1.88 | 0 | 1.0904
05350 | PIGMENTO EM PO A BASE DE OXIDO DE FERRO | KG | 0.00275 | 33.35 | 0 | 0.0917
11192 | SOLEIRA GRANITO CINZA CORUMBA, 15X2CM, COM 2 POLIMENTOS | M | 1.05 | 46.74 | 0 | 49.077
20091 | MAO-DE-OBRA DE MARMORISTA DE MARMORE E GRANITO, INCLUSIVE EN | H | 0.4 | 21.96 | 3 | 9.0475
CARGOS SOCIAIS DESONERADOS
20132 | MAO-DE-OBRA DE SERVENTE DA CONSTRUCAO CIVIL, INCLUSIVE ENCAR | H | 0.45 | 15.87 | 3 | 7.3557
GOS SOCIAIS DESONERADOS
30129 | PASTA DE CIMENTO COMUM | M3 | 0.0005 | 872.1149 | 0 | 0.4361
30180 | ARGAMASSA CIM.,SAIBRO,AREIA 1:2:2,PREPA RO MECANICO | M3 | 0.0058 | 414.5393 | 0 | 2.4043
13.365.0176-0 | SOLEIRA EM GRANITO CINZA CORUMBA,2CM DE ESPESSURA,COM 2 POLI | M |  | 68
MENTOS,LARGURA DE 15CM, EXCLUSIVE NATA DE CIMENTO,ARGAMASSA
E REJUNTAMENTO
01976 | MAO-DE-OBRA DE MARMORISTA DE MARMORE E GRANITO, INCLUSIVE EN | H | 0.4 | 25.34 | 3 | 10.4401
CARGOS SOCIAIS
01999 | MAO-DE-OBRA DE SERVENTE DA CONSTRUCAO CIVIL, INCLUSIVE ENCAR | H | 0.45 | 18.31 | 3 | 8.4867
GOS SOCIAIS
11192 | SOLEIRA GRANITO CINZA CORUMBA, 15X2CM, COM 2 POLIMENTOS | M | 1.05 | 46.74 | 0 | 49.077
13.365.0176-A | SOLEIRA EM GRANITO CINZA CORUMBA,2CM DE ESPESSURA,COM 2 POLI | M |  | 65.48
MENTOS,LARGURA DE 15CM, EXCLUSIVE NATA DE CIMENTO,ARGAMASSA
E REJUNTAMENTO
11192 | SOLEIRA GRANITO CINZA CORUMBA, 15X2CM, COM 2 POLIMENTOS | M | 1.05 | 46.74 | 0 | 49.077
20091 | MAO-DE-OBRA DE MARMORISTA DE MARMORE E GRANITO, INCLUSIVE EN | H | 0.4 | 21.96 | 3 | 9.0475
CARGOS SOCIAIS DESONERADOS
20132 | MAO-DE-OBRA DE SERVENTE DA CONSTRUCAO CIVIL, INCLUSIVE ENCAR | H | 0.45 | 15.87 | 3 | 7.3557
GOS SOCIAIS DESONERADOS
13.365.0180-0 | SOLEIRA EM GRANITO CINZA CORUMBA,2CM DE ESPESSURA,COM 2 POLI | M |  | 107.44
MENTOS,LARGURA DE 25CM, ASSENTE EM SUPERFICIE EM OSSO,COM NA
TA DE CIMENTO SOBRE ARGAMASSA DE CIMENTO,SAIBRO E AREIA,NO T
RACO 1:2:2 E REJUNTAMENTO COM CIMENTO BRANCO E CORANTE
00150 | CIMENTO BRANCO | KG | 0.96 | 1.88 | 0 | 1.8048
01624 | ARGAMASSA CIM.,SAIBRO,AREIA 1:2:2,PREPA RO MECANICO | M3 | 0.0096 | 423.7135 | 0 | 4.0676
01976 | MAO-DE-OBRA DE MARMORISTA DE MARMORE E GRANITO, INCLUSIVE EN | H | 0.4 | 25.34 | 3 | 10.4401
CARGOS SOCIAIS
01999 | MAO-DE-OBRA DE SERVENTE DA CONSTRUCAO CIVIL, INCLUSIVE ENCAR | H | 0.45 | 18.31 | 3 | 8.4867
GOS SOCIAIS
03077 | PASTA DE CIMENTO COMUM | M3 | 0.0008 | 894.7337 | 0 | 0.7158
05350 | PIGMENTO EM PO A BASE DE OXIDO DE FERRO | KG | 0.0045 | 33.35 | 0 | 0.1501
11193 | SOLEIRA EM GRANITO CINZA CORUMBA, 25X2CM, COM 2 POLIMENTOS | M | 1.05 | 77.89 | 0 | 81.7845
13.365.0180-A | SOLEIRA EM GRANITO CINZA CORUMBA,2CM DE ESPESSURA,COM 2 POLI | M |  | 104.81
MENTOS,LARGURA DE 25CM, ASSENTE EM SUPERFICIE EM OSSO,COM NA
TA DE CIMENTO SOBRE ARGAMASSA DE CIMENTO,SAIBRO E AREIA,NO T
RACO 1:2:2 E REJUNTAMENTO COM CIMENTO BRANCO E CORANTE
00150 | CIMENTO BRANCO | KG | 0.96 | 1.88 | 0 | 1.8048
05350 | PIGMENTO EM PO A BASE DE OXIDO DE FERRO | KG | 0.0045 | 33.35 | 0 | 0.1501
11193 | SOLEIRA EM GRANITO CINZA CORUMBA, 25X2CM, COM 2 POLIMENTOS | M | 1.05 | 77.89 | 0 | 81.7845
20091 | MAO-DE-OBRA DE MARMORISTA DE MARMORE E GRANITO, INCLUSIVE EN | H | 0.4 | 21.96 | 3 | 9.0475
CARGOS SOCIAIS DESONERADOS
20132 | MAO-DE-OBRA DE SERVENTE DA CONSTRUCAO CIVIL, INCLUSIVE ENCAR | H | 0.45 | 15.87 | 3 | 7.3557
GOS SOCIAIS DESONERADOS
30129 | PASTA DE CIMENTO COMUM | M3 | 0.0008 | 872.1149 | 0 | 0.6977
30180 | ARGAMASSA CIM.,SAIBRO,AREIA 1:2:2,PREPA RO MECANICO | M3 | 0.0096 | 414.5393 | 0 | 3.9796
13.365.0181-0 | SOLEIRA EM GRANITO CINZA CORUMBA,2CM DE ESPESSURA,COM 2 POLI | M |  | 100.71
MENTOS,LARGURA DE 25CM,ASSENTE EM SUPERFICIE EM OSSO,EXCLUSI
VE NATA DE CIMENTO,ARGAMASSA E REJUNTAMENTO
01976 | MAO-DE-OBRA DE MARMORISTA DE MARMORE E GRANITO, INCLUSIVE EN | H | 0.4 | 25.34 | 3 | 10.4401
CARGOS SOCIAIS
01999 | MAO-DE-OBRA DE SERVENTE DA CONSTRUCAO CIVIL, INCLUSIVE ENCAR | H | 0.45 | 18.31 | 3 | 8.4867
GOS SOCIAIS
11193 | SOLEIRA EM GRANITO CINZA CORUMBA, 25X2CM, COM 2 POLIMENTOS | M | 1.05 | 77.89 | 0 | 81.7845
13.365.0181-A | SOLEIRA EM GRANITO CINZA CORUMBA,2CM DE ESPESSURA,COM 2 POLI | M |  | 98.18
MENTOS,LARGURA DE 25CM,ASSENTE EM SUPERFICIE EM OSSO,EXCLUSI
VE NATA DE CIMENTO,ARGAMASSA E REJUNTAMENTO
11193 | SOLEIRA EM GRANITO CINZA CORUMBA, 25X2CM, COM 2 POLIMENTOS | M | 1.05 | 77.89 | 0 | 81.7845
20091 | MAO-DE-OBRA DE MARMORISTA DE MARMORE E GRANITO, INCLUSIVE EN | H | 0.4 | 21.96 | 3 | 9.0475
CARGOS SOCIAIS DESONERADOS
20132 | MAO-DE-OBRA DE SERVENTE DA CONSTRUCAO CIVIL, INCLUSIVE ENCAR | H | 0.45 | 15.87 | 3 | 7.3557
GOS SOCIAIS DESONERADOS
13.366.0010-0 | REVESTIMENTO DE PISO COM GRANITO CINZA MIRACEMA (LAJINHA) EM | M2 |  | 289.45
PLACAS,ESPESSURA DE 2CM,ASSENTE EM SUPERFICIE EM OSSO,COM NA
TA DE CIMENTO SOBRE ARGAMASSA DE CIMENTO,AREIA E SAIBRO,NO
TRACO 1:2:2 E REJUNTAMENTO PRONTO
01624 | ARGAMASSA CIM.,SAIBRO,AREIA 1:2:2,PREPA RO MECANICO | M3 | 0.08 | 423.7135 | 0 | 33.8971
01976 | MAO-DE-OBRA DE MARMORISTA DE MARMORE E GRANITO, INCLUSIVE EN | H | 2 | 25.34 | 3 | 52.2004
CARGOS SOCIAIS
01999 | MAO-DE-OBRA DE SERVENTE DA CONSTRUCAO CIVIL, INCLUSIVE ENCAR | H | 2 | 18.31 | 3 | 37.7186
GOS SOCIAIS
03077 | PASTA DE CIMENTO COMUM | M3 | 0.008 | 894.7337 | 0 | 7.1579
07798 | ARGAMASSA PARA REJUNTAMENTO PIGMENTADA, EMBALAGEM DE 5KG | UN | 0.8 | 23.15 | 0 | 18.52
11139 | GRANITO CINZA MIRACEMA, PLACAS DE (40X40)CM, COM ESPESSURA D | M2 | 1.05 | 133.3 | 0 | 139.965
E 2CM
13.366.0010-A | REVESTIMENTO DE PISO COM GRANITO CINZA MIRACEMA (LAJINHA) EM | M2 |  | 276.55
PLACAS,ESPESSURA DE 2CM,ASSENTE EM SUPERFICIE EM OSSO,COM NA
TA DE CIMENTO SOBRE ARGAMASSA DE CIMENTO,AREIA E SAIBRO,NO
TRACO 1:2:2 E REJUNTAMENTO PRONTO
07798 | ARGAMASSA PARA REJUNTAMENTO PIGMENTADA, EMBALAGEM DE 5KG | UN | 0.8 | 23.15 | 0 | 18.52
11139 | GRANITO CINZA MIRACEMA, PLACAS DE (40X40)CM, COM ESPESSURA D | M2 | 1.05 | 133.3 | 0 | 139.965
E 2CM
20091 | MAO-DE-OBRA DE MARMORISTA DE MARMORE E GRANITO, INCLUSIVE EN | H | 2 | 21.96 | 3 | 45.2376
CARGOS SOCIAIS DESONERADOS
20132 | MAO-DE-OBRA DE SERVENTE DA CONSTRUCAO CIVIL, INCLUSIVE ENCAR | H | 2 | 15.87 | 3 | 32.6922
GOS SOCIAIS DESONERADOS
30129 | PASTA DE CIMENTO COMUM | M3 | 0.008 | 872.1149 | 0 | 6.9769
30180 | ARGAMASSA CIM.,SAIBRO,AREIA 1:2:2,PREPA RO MECANICO | M3 | 0.08 | 414.5393 | 0 | 33.1631
13.366.0011-0 | REVESTIMENTO DE PISO COM GRANITO CINZA MIRACEMA (LAJINHA) EM | M2 |  | 229.88
PLACAS,ESPESSURA DE 2CM,ASSENTE EM SUPERFICIE EM OSSO,EXCLUS
IVE NATA DE CIMENTO,ARGAMASSA E REJUNTAMENTO
01976 | MAO-DE-OBRA DE MARMORISTA DE MARMORE E GRANITO, INCLUSIVE EN | H | 2 | 25.34 | 3 | 52.2004
CARGOS SOCIAIS
01999 | MAO-DE-OBRA DE SERVENTE DA CONSTRUCAO CIVIL, INCLUSIVE ENCAR | H | 2 | 18.31 | 3 | 37.7186
GOS SOCIAIS
11139 | GRANITO CINZA MIRACEMA, PLACAS DE (40X40)CM, COM ESPESSURA D | M2 | 1.05 | 133.3 | 0 | 139.965
E 2CM
13.366.0011-A | REVESTIMENTO DE PISO COM GRANITO CINZA MIRACEMA (LAJINHA) EM | M2 |  | 217.89
PLACAS,ESPESSURA DE 2CM,ASSENTE EM SUPERFICIE EM OSSO,EXCLUS
IVE NATA DE CIMENTO,ARGAMASSA E REJUNTAMENTO
11139 | GRANITO CINZA MIRACEMA, PLACAS DE (40X40)CM, COM ESPESSURA D | M2 | 1.05 | 133.3 | 0 | 139.965
E 2CM
20091 | MAO-DE-OBRA DE MARMORISTA DE MARMORE E GRANITO, INCLUSIVE EN | H | 2 | 21.96 | 3 | 45.2376
CARGOS SOCIAIS DESONERADOS
20132 | MAO-DE-OBRA DE SERVENTE DA CONSTRUCAO CIVIL, INCLUSIVE ENCAR | H | 2 | 15.87 | 3 | 32.6922
GOS SOCIAIS DESONERADOS
13.368.0010-0 | REVESTIMENTO DE PISO COM GRANITO VERMELHO BRASILIA,EM PLACA | M2 |  | 399.08
DE 2CM DE ESPESSURA, ACABAMENTO POLIDO, ASSENTADO SOBRE TERR
ENO NIVELADO,COM NATA DE CIMENTO SOBRE ARGAMASSA DE CIMENTO
E AREIA,NO TRACO 1:3
00001 | AREIA LAVADA, GROSSA, PARA REGIAO METROPOLITANA DO RIO DE JA | M3 | 0.06 | 118.5 | 0 | 7.11
NEIRO
00149 | CIMENTO PORTLAND CP II 32, EM SACO DE 50KG | KG | 15 | 0.58 | 0 | 8.7
01991 | MAO-DE-OBRA DE CALCETEIRO, INCLUSIVE ENCARGOS SOCIAIS | H | 1 | 25.34 | 3 | 26.1002
01999 | MAO-DE-OBRA DE SERVENTE DA CONSTRUCAO CIVIL, INCLUSIVE ENCAR | H | 1 | 18.31 | 3 | 18.8593
GOS SOCIAIS
03077 | PASTA DE CIMENTO COMUM | M3 | 0.03 | 894.7337 | 0 | 26.842
11135 | GRANITO VERMELHO BRASILIA, POLIDO, PLACAS DE (40X40)CM, COM | M2 | 1.05 | 296.64 | 0 | 311.472
ESPESSURA DE 2CM
13.368.0010-A | REVESTIMENTO DE PISO COM GRANITO VERMELHO BRASILIA,EM PLACA | M2 |  | 392.41
DE 2CM DE ESPESSURA, ACABAMENTO POLIDO, ASSENTADO SOBRE TERR
ENO NIVELADO,COM NATA DE CIMENTO SOBRE ARGAMASSA DE CIMENTO
E AREIA,NO TRACO 1:3
00001 | AREIA LAVADA, GROSSA, PARA REGIAO METROPOLITANA DO RIO DE JA | M3 | 0.06 | 118.5 | 0 | 7.11
NEIRO
00149 | CIMENTO PORTLAND CP II 32, EM SACO DE 50KG | KG | 15 | 0.58 | 0 | 8.7
11135 | GRANITO VERMELHO BRASILIA, POLIDO, PLACAS DE (40X40)CM, COM | M2 | 1.05 | 296.64 | 0 | 311.472
ESPESSURA DE 2CM
20042 | MAO-DE-OBRA DE CALCETEIRO, INCLUSIVE ENCARGOS SOCIAS DESONER | H | 1 | 21.96 | 3 | 22.6188
ADOS
20132 | MAO-DE-OBRA DE SERVENTE DA CONSTRUCAO CIVIL, INCLUSIVE ENCAR | H | 1 | 15.87 | 3 | 16.3461
GOS SOCIAIS DESONERADOS
30129 | PASTA DE CIMENTO COMUM | M3 | 0.03 | 872.1149 | 0 | 26.1634
13.368.0011-0 | REVESTIMENTO DE PISO COM GRANITO VERMELHO BRASILIA,EM PLACA | M2 |  | 356.43
DE 2CM DE ESPESSURA,ACABAMENTO POLIDO,ASSENTADO SOBRE TERREN
O NIVELADO,EXCLUSIVE NATA DE CIMENTO E ARGAMASSA
01991 | MAO-DE-OBRA DE CALCETEIRO, INCLUSIVE ENCARGOS SOCIAIS | H | 1 | 25.34 | 3 | 26.1002
01999 | MAO-DE-OBRA DE SERVENTE DA CONSTRUCAO CIVIL, INCLUSIVE ENCAR | H | 1 | 18.31 | 3 | 18.8593
GOS SOCIAIS
11135 | GRANITO VERMELHO BRASILIA, POLIDO, PLACAS DE (40X40)CM, COM | M2 | 1.05 | 296.64 | 0 | 311.472
ESPESSURA DE 2CM
13.368.0011-A | REVESTIMENTO DE PISO COM GRANITO VERMELHO BRASILIA,EM PLACA | M2 |  | 350.43
DE 2CM DE ESPESSURA,ACABAMENTO POLIDO,ASSENTADO SOBRE TERREN
O NIVELADO,EXCLUSIVE NATA DE CIMENTO E ARGAMASSA
11135 | GRANITO VERMELHO BRASILIA, POLIDO, PLACAS DE (40X40)CM, COM | M2 | 1.05 | 296.64 | 0 | 311.472
ESPESSURA DE 2CM
20042 | MAO-DE-OBRA DE CALCETEIRO, INCLUSIVE ENCARGOS SOCIAS DESONER | H | 1 | 21.96 | 3 | 22.6188
ADOS
20132 | MAO-DE-OBRA DE SERVENTE DA CONSTRUCAO CIVIL, INCLUSIVE ENCAR | H | 1 | 15.87 | 3 | 16.3461
GOS SOCIAIS DESONERADOS
13.368.0012-0 | REVESTIMENTO DE BANCADAS OU ILHARGAS,COM GRANITO VERMELHO BR | M2 |  | 442.23
ASILIA,EM PLACA DE 2CM DE ESPESSURA,ACABAMENTO POLIDO,ASSENT
E COM NATA DE CIMENTO SOBRE ARGAMASSA DE CIMENTO E AREIA,NO
TRACO 1:3
01605 | ARGAMASSA CIM.,AREIA TRACO 1:3,PREPARO MECANICO | M3 | 0.03 | 466.5979 | 0 | 13.9979
01976 | MAO-DE-OBRA DE MARMORISTA DE MARMORE E GRANITO, INCLUSIVE EN | H | 2 | 25.34 | 3 | 52.2004
CARGOS SOCIAIS
01999 | MAO-DE-OBRA DE SERVENTE DA CONSTRUCAO CIVIL, INCLUSIVE ENCAR | H | 2 | 18.31 | 3 | 37.7186
GOS SOCIAIS
03077 | PASTA DE CIMENTO COMUM | M3 | 0.03 | 894.7337 | 0 | 26.842
11135 | GRANITO VERMELHO BRASILIA, POLIDO, PLACAS DE (40X40)CM, COM | M2 | 1.05 | 296.64 | 0 | 311.472
ESPESSURA DE 2CM
13.368.0012-A | REVESTIMENTO DE BANCADAS OU ILHARGAS,COM GRANITO VERMELHO BR | M2 |  | 429.32
ASILIA,EM PLACA DE 2CM DE ESPESSURA,ACABAMENTO POLIDO,ASSENT
E COM NATA DE CIMENTO SOBRE ARGAMASSA DE CIMENTO E AREIA,NO
TRACO 1:3
11135 | GRANITO VERMELHO BRASILIA, POLIDO, PLACAS DE (40X40)CM, COM | M2 | 1.05 | 296.64 | 0 | 311.472
ESPESSURA DE 2CM
20091 | MAO-DE-OBRA DE MARMORISTA DE MARMORE E GRANITO, INCLUSIVE EN | H | 2 | 21.96 | 3 | 45.2376
CARGOS SOCIAIS DESONERADOS
20132 | MAO-DE-OBRA DE SERVENTE DA CONSTRUCAO CIVIL, INCLUSIVE ENCAR | H | 2 | 15.87 | 3 | 32.6922
GOS SOCIAIS DESONERADOS
30129 | PASTA DE CIMENTO COMUM | M3 | 0.03 | 872.1149 | 0 | 26.1634
30163 | ARGAMASSA CIM.,AREIA TRACO 1:3,PREPARO MECANICO | M3 | 0.03 | 458.806 | 0 | 13.7642
13.368.0013-0 | REVESTIMENTO DE BANCADAS OU ILHARGAS,COM GRANITO VERMELHO BR | M2 |  | 401.39
ASILIA,EM PLACA DE 2CM DE ESPESSURA,ACABAMENTO POLIDO,EXCLUS
IVE NATA DE CIMENTO E ARGAMASSA
01976 | MAO-DE-OBRA DE MARMORISTA DE MARMORE E GRANITO, INCLUSIVE EN | H | 2 | 25.34 | 3 | 52.2004
CARGOS SOCIAIS
01999 | MAO-DE-OBRA DE SERVENTE DA CONSTRUCAO CIVIL, INCLUSIVE ENCAR | H | 2 | 18.31 | 3 | 37.7186
GOS SOCIAIS
11135 | GRANITO VERMELHO BRASILIA, POLIDO, PLACAS DE (40X40)CM, COM | M2 | 1.05 | 296.64 | 0 | 311.472
ESPESSURA DE 2CM
13.368.0013-A | REVESTIMENTO DE BANCADAS OU ILHARGAS,COM GRANITO VERMELHO BR | M2 |  | 389.4
ASILIA,EM PLACA DE 2CM DE ESPESSURA,ACABAMENTO POLIDO,EXCLUS
IVE NATA DE CIMENTO E ARGAMASSA
11135 | GRANITO VERMELHO BRASILIA, POLIDO, PLACAS DE (40X40)CM, COM | M2 | 1.05 | 296.64 | 0 | 311.472
ESPESSURA DE 2CM
20091 | MAO-DE-OBRA DE MARMORISTA DE MARMORE E GRANITO, INCLUSIVE EN | H | 2 | 21.96 | 3 | 45.2376
CARGOS SOCIAIS DESONERADOS
20132 | MAO-DE-OBRA DE SERVENTE DA CONSTRUCAO CIVIL, INCLUSIVE ENCAR | H | 2 | 15.87 | 3 | 32.6922
GOS SOCIAIS DESONERADOS
13.370.0010-0 | PATIO DE CONCRETO,NA ESPESSURA DE 8CM,NO TRACO 1:3:3 EM VOLU | M2 |  | 68.33
ME, FORMANDO QUADROS DE 1,00X1,00M, COM SARRAFOS DE MADEIRA
INCORPORADOS,EXCLUSIVE PREPARO DO TERRENO
00001 | AREIA LAVADA, GROSSA, PARA REGIAO METROPOLITANA DO RIO DE JA | M3 | 0.057 | 118.5 | 0 | 6.7545
NEIRO
00149 | CIMENTO PORTLAND CP II 32, EM SACO DE 50KG | KG | 22 | 0.58 | 0 | 12.76
00349 | PINUS, EM PECAS DE 2,50X30,00CM (1"X12") | M | 0.55 | 12.53 | 0 | 6.8915
01086 | BETONEIRA GASOLINA 320L,MISTURA SECA(CP) | H | 0.045 | 10.8592 | 0 | 0.4887
01897 | SERRA CIRC. MOTOR 5CV (CP) | H | 0.085 | 4.0677 | 0 | 0.3458
01968 | MAO-DE-OBRA DE PEDREIRO, INCLUSIVE ENCARGOS SOCIAIS | H | 0.088 | 25.34 | 3 | 2.2968
01990 | MAO-DE-OBRA DE CARPINTEIRO DE FORMA DE CONCRETO, INCLUSIVE E | H | 0.85 | 25.34 | 3 | 22.1852
NCARGOS SOCIAIS
01999 | MAO-DE-OBRA DE SERVENTE DA CONSTRUCAO CIVIL, INCLUSIVE ENCAR | H | 0.45 | 18.31 | 3 | 8.4867
GOS SOCIAIS
14543 | PEDRA BRITADA 1 E 2 (MEDIA), PARA REGIAO METROPOLITANA DO RI | T | 0.0899 | 90.4 | 0 | 8.127
O DE JANEIRO
13.370.0010-A | PATIO DE CONCRETO,NA ESPESSURA DE 8CM,NO TRACO 1:3:3 EM VOLU | M2 |  | 63.93
ME, FORMANDO QUADROS DE 1,00X1,00M, COM SARRAFOS DE MADEIRA
INCORPORADOS,EXCLUSIVE PREPARO DO TERRENO
00001 | AREIA LAVADA, GROSSA, PARA REGIAO METROPOLITANA DO RIO DE JA | M3 | 0.057 | 118.5 | 0 | 6.7545
NEIRO
00149 | CIMENTO PORTLAND CP II 32, EM SACO DE 50KG | KG | 22 | 0.58 | 0 | 12.76
00349 | PINUS, EM PECAS DE 2,50X30,00CM (1"X12") | M | 0.55 | 12.53 | 0 | 6.8915
14543 | PEDRA BRITADA 1 E 2 (MEDIA), PARA REGIAO METROPOLITANA DO RI | T | 0.0899 | 90.4 | 0 | 8.127
O DE JANEIRO
20046 | MAO-DE-OBRA DE CARPINTEIRO DE FORMA DE CONCRETO, INCLUSIVE E | H | 0.85 | 21.96 | 3 | 19.226
NCARGOS SOCIAIS DESONERADOS
20115 | MAO-DE-OBRA DE PEDREIRO, INCLUSIVE ENCARGOS SOCIAIS DESONERA | H | 0.088 | 21.96 | 3 | 1.9905
DOS
20132 | MAO-DE-OBRA DE SERVENTE DA CONSTRUCAO CIVIL, INCLUSIVE ENCAR | H | 0.45 | 15.87 | 3 | 7.3557
GOS SOCIAIS DESONERADOS
30710 | BETONEIRA GASOLINA 320L,MISTURA SECA(CP) | H | 0.045 | 10.8592 | 0 | 0.4887
30845 | SERRA CIRC. MOTOR 5CV (CP) | H | 0.085 | 4.0677 | 0 | 0.3458
13.370.0015-0 | PATIO DE CONCRETO,NA ESPESSURA DE 10CM,NO TRACO 1:2:3 EM VOL | M2 |  | 69.1
UME, FORMANDO QUADROS DE 1,50X1,50M,COM SARRAFOS DE MADEIRA
INCORPORADOS,EXCLUSIVE PREPARO DO TERRENO
00001 | AREIA LAVADA, GROSSA, PARA REGIAO METROPOLITANA DO RIO DE JA | M3 | 0.059 | 118.5 | 0 | 6.9915
NEIRO
00149 | CIMENTO PORTLAND CP II 32, EM SACO DE 50KG | KG | 31 | 0.58 | 0 | 17.98
00349 | PINUS, EM PECAS DE 2,50X30,00CM (1"X12") | M | 0.44 | 12.53 | 0 | 5.5132
01086 | BETONEIRA GASOLINA 320L,MISTURA SECA(CP) | H | 0.05 | 10.8592 | 0 | 0.543
01897 | SERRA CIRC. MOTOR 5CV (CP) | H | 0.07 | 4.0677 | 0 | 0.2847
01968 | MAO-DE-OBRA DE PEDREIRO, INCLUSIVE ENCARGOS SOCIAIS | H | 0.1 | 25.34 | 3 | 2.61
01990 | MAO-DE-OBRA DE CARPINTEIRO DE FORMA DE CONCRETO, INCLUSIVE E | H | 0.57 | 25.34 | 3 | 14.8771
NCARGOS SOCIAIS
01999 | MAO-DE-OBRA DE SERVENTE DA CONSTRUCAO CIVIL, INCLUSIVE ENCAR | H | 0.5 | 18.31 | 3 | 9.4296
GOS SOCIAIS
14543 | PEDRA BRITADA 1 E 2 (MEDIA), PARA REGIAO METROPOLITANA DO RI | T | 0.12035 | 90.4 | 0 | 10.8796
O DE JANEIRO
13.370.0015-A | PATIO DE CONCRETO,NA ESPESSURA DE 10CM,NO TRACO 1:2:3 EM VOL | M2 |  | 65.51
UME, FORMANDO QUADROS DE 1,50X1,50M,COM SARRAFOS DE MADEIRA
INCORPORADOS,EXCLUSIVE PREPARO DO TERRENO
00001 | AREIA LAVADA, GROSSA, PARA REGIAO METROPOLITANA DO RIO DE JA | M3 | 0.059 | 118.5 | 0 | 6.9915
NEIRO
00149 | CIMENTO PORTLAND CP II 32, EM SACO DE 50KG | KG | 31 | 0.58 | 0 | 17.98
00349 | PINUS, EM PECAS DE 2,50X30,00CM (1"X12") | M | 0.44 | 12.53 | 0 | 5.5132
14543 | PEDRA BRITADA 1 E 2 (MEDIA), PARA REGIAO METROPOLITANA DO RI | T | 0.12035 | 90.4 | 0 | 10.8796
O DE JANEIRO
20046 | MAO-DE-OBRA DE CARPINTEIRO DE FORMA DE CONCRETO, INCLUSIVE E | H | 0.57 | 21.96 | 3 | 12.8927
NCARGOS SOCIAIS DESONERADOS
20115 | MAO-DE-OBRA DE PEDREIRO, INCLUSIVE ENCARGOS SOCIAIS DESONERA | H | 0.1 | 21.96 | 3 | 2.2619
DOS
20132 | MAO-DE-OBRA DE SERVENTE DA CONSTRUCAO CIVIL, INCLUSIVE ENCAR | H | 0.5 | 15.87 | 3 | 8.1731
GOS SOCIAIS DESONERADOS
30710 | BETONEIRA GASOLINA 320L,MISTURA SECA(CP) | H | 0.05 | 10.8592 | 0 | 0.543
30845 | SERRA CIRC. MOTOR 5CV (CP) | H | 0.07 | 4.0677 | 0 | 0.2847
13.370.0020-0 | PATIO DE CONCRETO,NA ESPESSURA DE 12CM,NO TRACO 1:2:2,5 EM V | M2 |  | 79.28
OLUME,FORMANDO QUADROS DE 1,50X1,50M,COM SARRAFOS DE MADEIRA
INCORPORADOS,EXCLUSIVE PREPARO DO TERRENO
00001 | AREIA LAVADA, GROSSA, PARA REGIAO METROPOLITANA DO RIO DE JA | M3 | 0.075 | 118.5 | 0 | 8.8875
NEIRO
00149 | CIMENTO PORTLAND CP II 32, EM SACO DE 50KG | KG | 38 | 0.58 | 0 | 22.04
00349 | PINUS, EM PECAS DE 2,50X30,00CM (1"X12") | M | 0.44 | 12.53 | 0 | 5.5132
01086 | BETONEIRA GASOLINA 320L,MISTURA SECA(CP) | H | 0.06 | 10.8592 | 0 | 0.6516
01897 | SERRA CIRC. MOTOR 5CV (CP) | H | 0.07 | 4.0677 | 0 | 0.2847
01968 | MAO-DE-OBRA DE PEDREIRO, INCLUSIVE ENCARGOS SOCIAIS | H | 0.12 | 25.34 | 3 | 3.132
01990 | MAO-DE-OBRA DE CARPINTEIRO DE FORMA DE CONCRETO, INCLUSIVE E | H | 0.57 | 25.34 | 3 | 14.8771
NCARGOS SOCIAIS
01999 | MAO-DE-OBRA DE SERVENTE DA CONSTRUCAO CIVIL, INCLUSIVE ENCAR | H | 0.6 | 18.31 | 3 | 11.3156
GOS SOCIAIS
14543 | PEDRA BRITADA 1 E 2 (MEDIA), PARA REGIAO METROPOLITANA DO RI | T | 0.1392 | 90.4 | 0 | 12.5837
O DE JANEIRO
13.370.0020-A | PATIO DE CONCRETO,NA ESPESSURA DE 12CM,NO TRACO 1:2:2,5 EM V | M2 |  | 75.37
OLUME,FORMANDO QUADROS DE 1,50X1,50M,COM SARRAFOS DE MADEIRA
INCORPORADOS,EXCLUSIVE PREPARO DO TERRENO
00001 | AREIA LAVADA, GROSSA, PARA REGIAO METROPOLITANA DO RIO DE JA | M3 | 0.075 | 118.5 | 0 | 8.8875
NEIRO
00149 | CIMENTO PORTLAND CP II 32, EM SACO DE 50KG | KG | 38 | 0.58 | 0 | 22.04
00349 | PINUS, EM PECAS DE 2,50X30,00CM (1"X12") | M | 0.44 | 12.53 | 0 | 5.5132
14543 | PEDRA BRITADA 1 E 2 (MEDIA), PARA REGIAO METROPOLITANA DO RI | T | 0.1392 | 90.4 | 0 | 12.5837
O DE JANEIRO
20046 | MAO-DE-OBRA DE CARPINTEIRO DE FORMA DE CONCRETO, INCLUSIVE E | H | 0.57 | 21.96 | 3 | 12.8927
NCARGOS SOCIAIS DESONERADOS
20115 | MAO-DE-OBRA DE PEDREIRO, INCLUSIVE ENCARGOS SOCIAIS DESONERA | H | 0.12 | 21.96 | 3 | 2.7143
DOS
20132 | MAO-DE-OBRA DE SERVENTE DA CONSTRUCAO CIVIL, INCLUSIVE ENCAR | H | 0.6 | 15.87 | 3 | 9.8077
GOS SOCIAIS DESONERADOS
30710 | BETONEIRA GASOLINA 320L,MISTURA SECA(CP) | H | 0.06 | 10.8592 | 0 | 0.6516
30845 | SERRA CIRC. MOTOR 5CV (CP) | H | 0.07 | 4.0677 | 0 | 0.2847
13.370.0025-0 | PATIO DE CONCRETO,NA ESPESSURA DE 15CM,NO TRACO 1:2:2 EM VOL | M2 |  | 95.32
UME, FORMANDO QUADROS DE 1,50X1,50M,COM SARRAFOS DE MADEIRA
INCORPORADOS,EXCLUSIVE PREPARO DO TERRENO
00001 | AREIA LAVADA, GROSSA, PARA REGIAO METROPOLITANA DO RIO DE JA | M3 | 0.1 | 118.5 | 0 | 11.85
NEIRO
00149 | CIMENTO PORTLAND CP II 32, EM SACO DE 50KG | KG | 52 | 0.58 | 0 | 30.16
00349 | PINUS, EM PECAS DE 2,50X30,00CM (1"X12") | M | 0.44 | 12.53 | 0 | 5.5132
01086 | BETONEIRA GASOLINA 320L,MISTURA SECA(CP) | H | 0.075 | 10.8592 | 0 | 0.8144
01897 | SERRA CIRC. MOTOR 5CV (CP) | H | 0.07 | 4.0677 | 0 | 0.2847
01968 | MAO-DE-OBRA DE PEDREIRO, INCLUSIVE ENCARGOS SOCIAIS | H | 0.15 | 25.34 | 3 | 3.915
01990 | MAO-DE-OBRA DE CARPINTEIRO DE FORMA DE CONCRETO, INCLUSIVE E | H | 0.57 | 25.34 | 3 | 14.8771
NCARGOS SOCIAIS
01999 | MAO-DE-OBRA DE SERVENTE DA CONSTRUCAO CIVIL, INCLUSIVE ENCAR | H | 0.75 | 18.31 | 3 | 14.1445
GOS SOCIAIS
14543 | PEDRA BRITADA 1 E 2 (MEDIA), PARA REGIAO METROPOLITANA DO RI | T | 0.15225 | 90.4 | 0 | 13.7634
O DE JANEIRO
13.370.0025-A | PATIO DE CONCRETO,NA ESPESSURA DE 15CM,NO TRACO 1:2:2 EM VOL | M2 |  | 90.93
UME, FORMANDO QUADROS DE 1,50X1,50M,COM SARRAFOS DE MADEIRA
INCORPORADOS,EXCLUSIVE PREPARO DO TERRENO
00001 | AREIA LAVADA, GROSSA, PARA REGIAO METROPOLITANA DO RIO DE JA | M3 | 0.1 | 118.5 | 0 | 11.85
NEIRO
00149 | CIMENTO PORTLAND CP II 32, EM SACO DE 50KG | KG | 52 | 0.58 | 0 | 30.16
00349 | PINUS, EM PECAS DE 2,50X30,00CM (1"X12") | M | 0.44 | 12.53 | 0 | 5.5132
14543 | PEDRA BRITADA 1 E 2 (MEDIA), PARA REGIAO METROPOLITANA DO RI | T | 0.15225 | 90.4 | 0 | 13.7634
O DE JANEIRO
20046 | MAO-DE-OBRA DE CARPINTEIRO DE FORMA DE CONCRETO, INCLUSIVE E | H | 0.57 | 21.96 | 3 | 12.8927
NCARGOS SOCIAIS DESONERADOS
20115 | MAO-DE-OBRA DE PEDREIRO, INCLUSIVE ENCARGOS SOCIAIS DESONERA | H | 0.15 | 21.96 | 3 | 3.3928
DOS
20132 | MAO-DE-OBRA DE SERVENTE DA CONSTRUCAO CIVIL, INCLUSIVE ENCAR | H | 0.75 | 15.87 | 3 | 12.2596
GOS SOCIAIS DESONERADOS
30710 | BETONEIRA GASOLINA 320L,MISTURA SECA(CP) | H | 0.075 | 10.8592 | 0 | 0.8144
30845 | SERRA CIRC. MOTOR 5CV (CP) | H | 0.07 | 4.0677 | 0 | 0.2847
13.370.0040-0 | PAVIMENTACAO TIPO PLAQUEAMENTO EXECUTADO COM PLACAS DE 40X80 | M2 |  | 82.06
X10CM DE CONCRETO FCK=10MPA,JUNTA DE 2CM, INCLUSIVE PREPARO
DO TERRENO
00349 | PINUS, EM PECAS DE 2,50X30,00CM (1"X12") | M | 0.23 | 12.53 | 0 | 2.8819
01633 | CONCRETO FCK 10MPA | M3 | 0.1 | 353.8667 | 0 | 35.3867
01745 | PREPARO CONCR. BETON. 320L; 2,0M3/H | M3 | 0.1 | 90.2964 | 0 | 9.0296
01758 | LANCAMENTO CONC.S/ARM.2,0M3/H/HORIZ/VERT | M3 | 0.1 | 122.8222 | 0 | 12.2822
01990 | MAO-DE-OBRA DE CARPINTEIRO DE FORMA DE CONCRETO, INCLUSIVE E | H | 0.5 | 25.34 | 3 | 13.0501
NCARGOS SOCIAIS
01999 | MAO-DE-OBRA DE SERVENTE DA CONSTRUCAO CIVIL, INCLUSIVE ENCAR | H | 0.5 | 18.31 | 3 | 9.4296
GOS SOCIAIS
13.370.0040-A | PAVIMENTACAO TIPO PLAQUEAMENTO EXECUTADO COM PLACAS DE 40X80 | M2 |  | 76.4
X10CM DE CONCRETO FCK=10MPA,JUNTA DE 2CM, INCLUSIVE PREPARO
DO TERRENO
00349 | PINUS, EM PECAS DE 2,50X30,00CM (1"X12") | M | 0.23 | 12.53 | 0 | 2.8819
20046 | MAO-DE-OBRA DE CARPINTEIRO DE FORMA DE CONCRETO, INCLUSIVE E | H | 0.5 | 21.96 | 3 | 11.3094
NCARGOS SOCIAIS DESONERADOS
20132 | MAO-DE-OBRA DE SERVENTE DA CONSTRUCAO CIVIL, INCLUSIVE ENCAR | H | 0.5 | 15.87 | 3 | 8.1731
GOS SOCIAIS DESONERADOS
30245 | CONCRETO FCK 10MPA | M3 | 0.1 | 353.8667 | 0 | 35.3867
30254 | PREPARO CONCR. BETON. 320L; 2,0M3/H | M3 | 0.1 | 78.987 | 0 | 7.8987
30265 | LANCAMENTO CONC.S/ARM.2,0M3/H/HORIZ/VERT | M3 | 0.1 | 107.5473 | 0 | 10.7547
13.370.0045-0 | PAVIMENTACAO TIPO PLAQUEAMENTO EXECUTADO COM PLACAS DE 40X80 | M2 |  | 96.54
X10CM DE CONCRETO FCK=10MPA,JUNTA DE 2CM,COM ARMACAO DE TELA
ESTRUTURAL CA-60,PRE-FABRICADA,MALHA QUADRADA,SOLDADA,FIO D
IAMETRO DE 3,4MM A CADA 15CM,INCLUSIVE PREPARO DO TERRENO
00349 | PINUS, EM PECAS DE 2,50X30,00CM (1"X12") | M | 0.23 | 12.53 | 0 | 2.8819
01633 | CONCRETO FCK 10MPA | M3 | 0.1 | 353.8667 | 0 | 35.3867
01745 | PREPARO CONCR. BETON. 320L; 2,0M3/H | M3 | 0.1 | 90.2964 | 0 | 9.0296
01758 | LANCAMENTO CONC.S/ARM.2,0M3/H/HORIZ/VERT | M3 | 0.1 | 122.8222 | 0 | 12.2822
01990 | MAO-DE-OBRA DE CARPINTEIRO DE FORMA DE CONCRETO, INCLUSIVE E | H | 0.7 | 25.34 | 3 | 18.2701
NCARGOS SOCIAIS
01999 | MAO-DE-OBRA DE SERVENTE DA CONSTRUCAO CIVIL, INCLUSIVE ENCAR | H | 0.5 | 18.31 | 3 | 9.4296
GOS SOCIAIS
06003 | TELA P/ESTRUTURA DE CONCRETO ARMADO, FORMADA POR FIOS DE ACO | KG | 1.05 | 8.827 | 0 | 9.2684
CA-60, DIAM.3,4MM E ESPACAMENTO ENTRE ELES DE (15X15)CM
13.370.0045-A | PAVIMENTACAO TIPO PLAQUEAMENTO EXECUTADO COM PLACAS DE 40X80 | M2 |  | 90.19
X10CM DE CONCRETO FCK=10MPA,JUNTA DE 2CM,COM ARMACAO DE TELA
ESTRUTURAL CA-60,PRE-FABRICADA,MALHA QUADRADA,SOLDADA,FIO D
IAMETRO DE 3,4MM A CADA 15CM,INCLUSIVE PREPARO DO TERRENO
00349 | PINUS, EM PECAS DE 2,50X30,00CM (1"X12") | M | 0.23 | 12.53 | 0 | 2.8819
06003 | TELA P/ESTRUTURA DE CONCRETO ARMADO, FORMADA POR FIOS DE ACO | KG | 1.05 | 8.827 | 0 | 9.2684
CA-60, DIAM.3,4MM E ESPACAMENTO ENTRE ELES DE (15X15)CM
20046 | MAO-DE-OBRA DE CARPINTEIRO DE FORMA DE CONCRETO, INCLUSIVE E | H | 0.7 | 21.96 | 3 | 15.8332
NCARGOS SOCIAIS DESONERADOS
20132 | MAO-DE-OBRA DE SERVENTE DA CONSTRUCAO CIVIL, INCLUSIVE ENCAR | H | 0.5 | 15.87 | 3 | 8.1731
GOS SOCIAIS DESONERADOS
30245 | CONCRETO FCK 10MPA | M3 | 0.1 | 353.8667 | 0 | 35.3867
30254 | PREPARO CONCR. BETON. 320L; 2,0M3/H | M3 | 0.1 | 78.987 | 0 | 7.8987
30265 | LANCAMENTO CONC.S/ARM.2,0M3/H/HORIZ/VERT | M3 | 0.1 | 107.5473 | 0 | 10.7547
13.370.0050-0 | PAVIMENTACAO TIPO PLAQUEAMENTO EXECUTADO COM PLACAS DE 40X80 | M2 |  | 88.81
X10CM DE CONCRETO FCK=10MPA,JUNTA DE 8CM PLANTADA DE GRAMA,
COM ARMACAO DE TELA ESTRUTURAL CA-60,PRE-FABRICADA,MALHA QUA
DRADA,SOLDADA,FIO DIAMETRO DE 3,4MM A CADA 15CM,INCLUSIVE PR
EPARO DO TERRENO
00349 | PINUS, EM PECAS DE 2,50X30,00CM (1"X12") | M | 0.23 | 12.53 | 0 | 2.8819
00710 | GRAMA EM PLACAS, TIPO BATATAIS, COM TRANSPORTE | M2 | 0.4 | 9.5 | 0 | 3.8
01633 | CONCRETO FCK 10MPA | M3 | 0.073 | 353.8667 | 0 | 25.8323
01745 | PREPARO CONCR. BETON. 320L; 2,0M3/H | M3 | 0.073 | 90.2964 | 0 | 6.5916
01758 | LANCAMENTO CONC.S/ARM.2,0M3/H/HORIZ/VERT | M3 | 0.073 | 122.8222 | 0 | 8.966
01990 | MAO-DE-OBRA DE CARPINTEIRO DE FORMA DE CONCRETO, INCLUSIVE E | H | 0.7 | 25.34 | 3 | 18.2701
NCARGOS SOCIAIS
01999 | MAO-DE-OBRA DE SERVENTE DA CONSTRUCAO CIVIL, INCLUSIVE ENCAR | H | 0.7 | 18.31 | 3 | 13.2015
GOS SOCIAIS
06003 | TELA P/ESTRUTURA DE CONCRETO ARMADO, FORMADA POR FIOS DE ACO | KG | 1.05 | 8.827 | 0 | 9.2684
CA-60, DIAM.3,4MM E ESPACAMENTO ENTRE ELES DE (15X15)CM
13.370.0050-A | PAVIMENTACAO TIPO PLAQUEAMENTO EXECUTADO COM PLACAS DE 40X80 | M2 |  | 82.67
X10CM DE CONCRETO FCK=10MPA,JUNTA DE 8CM PLANTADA DE GRAMA,
COM ARMACAO DE TELA ESTRUTURAL CA-60,PRE-FABRICADA,MALHA QUA
DRADA,SOLDADA,FIO DIAMETRO DE 3,4MM A CADA 15CM,INCLUSIVE PR
EPARO DO TERRENO
00349 | PINUS, EM PECAS DE 2,50X30,00CM (1"X12") | M | 0.23 | 12.53 | 0 | 2.8819
00710 | GRAMA EM PLACAS, TIPO BATATAIS, COM TRANSPORTE | M2 | 0.4 | 9.5 | 0 | 3.8
06003 | TELA P/ESTRUTURA DE CONCRETO ARMADO, FORMADA POR FIOS DE ACO | KG | 1.05 | 8.827 | 0 | 9.2684
CA-60, DIAM.3,4MM E ESPACAMENTO ENTRE ELES DE (15X15)CM
20046 | MAO-DE-OBRA DE CARPINTEIRO DE FORMA DE CONCRETO, INCLUSIVE E | H | 0.7 | 21.96 | 3 | 15.8332
NCARGOS SOCIAIS DESONERADOS
20132 | MAO-DE-OBRA DE SERVENTE DA CONSTRUCAO CIVIL, INCLUSIVE ENCAR | H | 0.7 | 15.87 | 3 | 11.4423
GOS SOCIAIS DESONERADOS
30245 | CONCRETO FCK 10MPA | M3 | 0.073 | 353.8667 | 0 | 25.8323
30254 | PREPARO CONCR. BETON. 320L; 2,0M3/H | M3 | 0.073 | 78.987 | 0 | 5.7661
30265 | LANCAMENTO CONC.S/ARM.2,0M3/H/HORIZ/VERT | M3 | 0.073 | 107.5473 | 0 | 7.851
13.370.0055-0 | PAVIMENTACAO COM PLACAS DE CONCRETO PRE-MOLDADAS,40X40X6CM F | M2 |  | 93.66
CK=10MPA,COM INTERSTICIOS DE 5CM,ASSENTE COM ARGAMASSA DE CI
MENTO E AREIA,NO TRACO 1:8,EXCLUSIVE TOMADA DE JUNTAS E PREP
ARO DO TERRENO
00349 | PINUS, EM PECAS DE 2,50X30,00CM (1"X12") | M | 1 | 12.53 | 0 | 12.53
01609 | ARGAMASSA CIM.,AREIA TRACO 1:8,PREPARO MECANICO | M3 | 0.03 | 410.843 | 0 | 12.3253
01633 | CONCRETO FCK 10MPA | M3 | 0.05 | 353.8667 | 0 | 17.6933
01745 | PREPARO CONCR. BETON. 320L; 2,0M3/H | M3 | 0.05 | 90.2964 | 0 | 4.5148
01758 | LANCAMENTO CONC.S/ARM.2,0M3/H/HORIZ/VERT | M3 | 0.05 | 122.8222 | 0 | 6.1411
01968 | MAO-DE-OBRA DE PEDREIRO, INCLUSIVE ENCARGOS SOCIAIS | H | 0.3 | 25.34 | 3 | 7.8301
01990 | MAO-DE-OBRA DE CARPINTEIRO DE FORMA DE CONCRETO, INCLUSIVE E | H | 0.6 | 25.34 | 3 | 15.6601
NCARGOS SOCIAIS
01999 | MAO-DE-OBRA DE SERVENTE DA CONSTRUCAO CIVIL, INCLUSIVE ENCAR | H | 0.9 | 18.31 | 3 | 16.9734
GOS SOCIAIS
13.370.0055-A | PAVIMENTACAO COM PLACAS DE CONCRETO PRE-MOLDADAS,40X40X6CM F | M2 |  | 86.5
CK=10MPA,COM INTERSTICIOS DE 5CM,ASSENTE COM ARGAMASSA DE CI
MENTO E AREIA,NO TRACO 1:8,EXCLUSIVE TOMADA DE JUNTAS E PREP
ARO DO TERRENO
00349 | PINUS, EM PECAS DE 2,50X30,00CM (1"X12") | M | 1 | 12.53 | 0 | 12.53
20046 | MAO-DE-OBRA DE CARPINTEIRO DE FORMA DE CONCRETO, INCLUSIVE E | H | 0.6 | 21.96 | 3 | 13.5713
NCARGOS SOCIAIS DESONERADOS
20115 | MAO-DE-OBRA DE PEDREIRO, INCLUSIVE ENCARGOS SOCIAIS DESONERA | H | 0.3 | 21.96 | 3 | 6.7856
DOS
20132 | MAO-DE-OBRA DE SERVENTE DA CONSTRUCAO CIVIL, INCLUSIVE ENCAR | H | 0.9 | 15.87 | 3 | 14.7115
GOS SOCIAIS DESONERADOS
30167 | ARGAMASSA CIM.,AREIA TRACO 1:8,PREPARO MECANICO | M3 | 0.03 | 396.2654 | 0 | 11.888
30245 | CONCRETO FCK 10MPA | M3 | 0.05 | 353.8667 | 0 | 17.6933
30254 | PREPARO CONCR. BETON. 320L; 2,0M3/H | M3 | 0.05 | 78.987 | 0 | 3.9494
30265 | LANCAMENTO CONC.S/ARM.2,0M3/H/HORIZ/VERT | M3 | 0.05 | 107.5473 | 0 | 5.3774
13.370.0060-0 | PAVIMENTACAO TIPO PLAQUEAMENTO "IN SITU",PARA PROTECAO DE IM | M2 |  | 62.89
PERMEABILIZACAO,COM PLACAS DE 60X60X2,5CM,FUNDIDAS E REVESTI
DAS COM ARGAMASSA DE CIMENTO E AREIA,NO TRACO 1:3,JUNTAS DE
2,5CM TOMADAS COM HIDROASFALTO,CIMENTO E AREIA,TRACO 1:1:3,E
XCLUSIVE JUNTAS (VIDE ITEM 13.383.0002)
00349 | PINUS, EM PECAS DE 2,50X30,00CM (1"X12") | M | 0.5 | 12.53 | 0 | 6.265
01605 | ARGAMASSA CIM.,AREIA TRACO 1:3,PREPARO MECANICO | M3 | 0.03 | 466.5979 | 0 | 13.9979
01968 | MAO-DE-OBRA DE PEDREIRO, INCLUSIVE ENCARGOS SOCIAIS | H | 0.6 | 25.34 | 3 | 15.6601
01990 | MAO-DE-OBRA DE CARPINTEIRO DE FORMA DE CONCRETO, INCLUSIVE E | H | 0.6 | 25.34 | 3 | 15.6601
NCARGOS SOCIAIS
01999 | MAO-DE-OBRA DE SERVENTE DA CONSTRUCAO CIVIL, INCLUSIVE ENCAR | H | 0.6 | 18.31 | 3 | 11.3156
GOS SOCIAIS
13.370.0060-A | PAVIMENTACAO TIPO PLAQUEAMENTO "IN SITU",PARA PROTECAO DE IM | M2 |  | 56.97
PERMEABILIZACAO,COM PLACAS DE 60X60X2,5CM,FUNDIDAS E REVESTI
DAS COM ARGAMASSA DE CIMENTO E AREIA,NO TRACO 1:3,JUNTAS DE
2,5CM TOMADAS COM HIDROASFALTO,CIMENTO E AREIA,TRACO 1:1:3,E
XCLUSIVE JUNTAS (VIDE ITEM 13.383.0002)
00349 | PINUS, EM PECAS DE 2,50X30,00CM (1"X12") | M | 0.5 | 12.53 | 0 | 6.265
20046 | MAO-DE-OBRA DE CARPINTEIRO DE FORMA DE CONCRETO, INCLUSIVE E | H | 0.6 | 21.96 | 3 | 13.5713
NCARGOS SOCIAIS DESONERADOS
20115 | MAO-DE-OBRA DE PEDREIRO, INCLUSIVE ENCARGOS SOCIAIS DESONERA | H | 0.6 | 21.96 | 3 | 13.5713
DOS
20132 | MAO-DE-OBRA DE SERVENTE DA CONSTRUCAO CIVIL, INCLUSIVE ENCAR | H | 0.6 | 15.87 | 3 | 9.8077
GOS SOCIAIS DESONERADOS
30163 | ARGAMASSA CIM.,AREIA TRACO 1:3,PREPARO MECANICO | M3 | 0.03 | 458.806 | 0 | 13.7642
13.371.0010-0 | PATIO DE CONCRETO IMPORTADO DE USINA,NA ESPESSURA DE 8CM, NO | M2 |  | 67.29
TRACO 1:3:3 EM VOLUME, FORMANDO QUADROS DE 1,00X1,00M, COM
SARRAFOS DE MADEIRA INCORPORADOS ,EXCLUSIVE PREPARO DO TERRE
NO
00349 | PINUS, EM PECAS DE 2,50X30,00CM (1"X12") | M | 0.55 | 12.53 | 0 | 6.8915
01764 | LANCAMENTO CONC.S/ARM.2,0M3/H, HORIZ. | M3 | 0.08 | 83.3637 | 0 | 6.6691
01897 | SERRA CIRC. MOTOR 5CV (CP) | H | 0.085 | 4.0677 | 0 | 0.3458
01990 | MAO-DE-OBRA DE CARPINTEIRO DE FORMA DE CONCRETO, INCLUSIVE E | H | 0.85 | 25.34 | 3 | 22.1852
NCARGOS SOCIAIS
07326 | CONCRETO IMPORTADO DE USINA, UTILIZANDO BRITA 1, DE 10MPA | M3 | 0.08 | 390 | 0 | 31.2
13.371.0010-A | PATIO DE CONCRETO IMPORTADO DE USINA,NA ESPESSURA DE 8CM, NO | M2 |  | 63.45
TRACO 1:3:3 EM VOLUME, FORMANDO QUADROS DE 1,00X1,00M, COM
SARRAFOS DE MADEIRA INCORPORADOS ,EXCLUSIVE PREPARO DO TERRE
NO
00349 | PINUS, EM PECAS DE 2,50X30,00CM (1"X12") | M | 0.55 | 12.53 | 0 | 6.8915
07326 | CONCRETO IMPORTADO DE USINA, UTILIZANDO BRITA 1, DE 10MPA | M3 | 0.08 | 390 | 0 | 31.2
20046 | MAO-DE-OBRA DE CARPINTEIRO DE FORMA DE CONCRETO, INCLUSIVE E | H | 0.85 | 21.96 | 3 | 19.226
NCARGOS SOCIAIS DESONERADOS
30270 | LANCAMENTO CONC.S/ARM.2,0M3/H, HORIZ. | M3 | 0.08 | 72.3427 | 0 | 5.7874
30845 | SERRA CIRC. MOTOR 5CV (CP) | H | 0.085 | 4.0677 | 0 | 0.3458
13.371.0015-0 | PATIO DE CONCRETO IMPORTADO DE USINA,NA ESPESSURA DE 10CM,NO | M2 |  | 68.01
TRACO 1:2:3 EM VOLUME, FORMANDO QUADROS DE 1,50X1,50M, COM
SARRAFOS DE MADEIRA INCORPORADOS, EXCLUSIVE PREPARO DO TERRE
NO
00349 | PINUS, EM PECAS DE 2,50X30,00CM (1"X12") | M | 0.44 | 12.53 | 0 | 5.5132
01764 | LANCAMENTO CONC.S/ARM.2,0M3/H, HORIZ. | M3 | 0.1 | 83.3637 | 0 | 8.3364
01897 | SERRA CIRC. MOTOR 5CV (CP) | H | 0.07 | 4.0677 | 0 | 0.2847
01990 | MAO-DE-OBRA DE CARPINTEIRO DE FORMA DE CONCRETO, INCLUSIVE E | H | 0.57 | 25.34 | 3 | 14.8771
NCARGOS SOCIAIS
07326 | CONCRETO IMPORTADO DE USINA, UTILIZANDO BRITA 1, DE 10MPA | M3 | 0.1 | 390 | 0 | 39
13.371.0015-A | PATIO DE CONCRETO IMPORTADO DE USINA,NA ESPESSURA DE 10CM,NO | M2 |  | 64.92
TRACO 1:2:3 EM VOLUME, FORMANDO QUADROS DE 1,50X1,50M, COM
SARRAFOS DE MADEIRA INCORPORADOS, EXCLUSIVE PREPARO DO TERRE
NO
00349 | PINUS, EM PECAS DE 2,50X30,00CM (1"X12") | M | 0.44 | 12.53 | 0 | 5.5132
07326 | CONCRETO IMPORTADO DE USINA, UTILIZANDO BRITA 1, DE 10MPA | M3 | 0.1 | 390 | 0 | 39
20046 | MAO-DE-OBRA DE CARPINTEIRO DE FORMA DE CONCRETO, INCLUSIVE E | H | 0.57 | 21.96 | 3 | 12.8927
NCARGOS SOCIAIS DESONERADOS
30270 | LANCAMENTO CONC.S/ARM.2,0M3/H, HORIZ. | M3 | 0.1 | 72.3427 | 0 | 7.2343
30845 | SERRA CIRC. MOTOR 5CV (CP) | H | 0.07 | 4.0677 | 0 | 0.2847
13.371.0020-0 | PATIO DE CONCRETO IMPORTADO DE USINA,NA ESPESSURA DE 12CM,NO | M2 |  | 77.47
TRACO 1:2:3 EM VOLUME, FORMANDO QUADROS DE 1,50X1,50M, COM
SARRAFOS DE MADEIRA INCORPORADOS, EXCLUSIVE PREPARO DO TERRE
NO
00349 | PINUS, EM PECAS DE 2,50X30,00CM (1"X12") | M | 0.44 | 12.53 | 0 | 5.5132
01764 | LANCAMENTO CONC.S/ARM.2,0M3/H, HORIZ. | M3 | 0.12 | 83.3637 | 0 | 10.0036
01897 | SERRA CIRC. MOTOR 5CV (CP) | H | 0.07 | 4.0677 | 0 | 0.2847
01990 | MAO-DE-OBRA DE CARPINTEIRO DE FORMA DE CONCRETO, INCLUSIVE E | H | 0.57 | 25.34 | 3 | 14.8771
NCARGOS SOCIAIS
07326 | CONCRETO IMPORTADO DE USINA, UTILIZANDO BRITA 1, DE 10MPA | M3 | 0.12 | 390 | 0 | 46.8
13.371.0020-A | PATIO DE CONCRETO IMPORTADO DE USINA,NA ESPESSURA DE 12CM,NO | M2 |  | 74.17
TRACO 1:2:3 EM VOLUME, FORMANDO QUADROS DE 1,50X1,50M, COM
SARRAFOS DE MADEIRA INCORPORADOS, EXCLUSIVE PREPARO DO TERRE
NO
00349 | PINUS, EM PECAS DE 2,50X30,00CM (1"X12") | M | 0.44 | 12.53 | 0 | 5.5132
07326 | CONCRETO IMPORTADO DE USINA, UTILIZANDO BRITA 1, DE 10MPA | M3 | 0.12 | 390 | 0 | 46.8
20046 | MAO-DE-OBRA DE CARPINTEIRO DE FORMA DE CONCRETO, INCLUSIVE E | H | 0.57 | 21.96 | 3 | 12.8927
NCARGOS SOCIAIS DESONERADOS
30270 | LANCAMENTO CONC.S/ARM.2,0M3/H, HORIZ. | M3 | 0.12 | 72.3427 | 0 | 8.6811
30845 | SERRA CIRC. MOTOR 5CV (CP) | H | 0.07 | 4.0677 | 0 | 0.2847
13.371.0025-0 | PATIO DE CONCRETO IMPORTADO DE USINA,NA ESPESSURA DE 15CM,NO | M2 |  | 91.67
TRACO 1:2:3 EM VOLUME, FORMANDO QUADROS DE 1,50X1,50M, COM
SARRAFOS DE MADEIRA INCORPORADOS, EXCLUSIVE PREPARO DO TERRE
NO
00349 | PINUS, EM PECAS DE 2,50X30,00CM (1"X12") | M | 0.44 | 12.53 | 0 | 5.5132
01764 | LANCAMENTO CONC.S/ARM.2,0M3/H, HORIZ. | M3 | 0.15 | 83.3637 | 0 | 12.5046
01897 | SERRA CIRC. MOTOR 5CV (CP) | H | 0.07 | 4.0677 | 0 | 0.2847
01990 | MAO-DE-OBRA DE CARPINTEIRO DE FORMA DE CONCRETO, INCLUSIVE E | H | 0.57 | 25.34 | 3 | 14.8771
NCARGOS SOCIAIS
07326 | CONCRETO IMPORTADO DE USINA, UTILIZANDO BRITA 1, DE 10MPA | M3 | 0.15 | 390 | 0 | 58.5
13.371.0025-A | PATIO DE CONCRETO IMPORTADO DE USINA,NA ESPESSURA DE 15CM,NO | M2 |  | 88.04
TRACO 1:2:3 EM VOLUME, FORMANDO QUADROS DE 1,50X1,50M, COM
SARRAFOS DE MADEIRA INCORPORADOS, EXCLUSIVE PREPARO DO TERRE
NO
00349 | PINUS, EM PECAS DE 2,50X30,00CM (1"X12") | M | 0.44 | 12.53 | 0 | 5.5132
07326 | CONCRETO IMPORTADO DE USINA, UTILIZANDO BRITA 1, DE 10MPA | M3 | 0.15 | 390 | 0 | 58.5
20046 | MAO-DE-OBRA DE CARPINTEIRO DE FORMA DE CONCRETO, INCLUSIVE E | H | 0.57 | 21.96 | 3 | 12.8927
NCARGOS SOCIAIS DESONERADOS
30270 | LANCAMENTO CONC.S/ARM.2,0M3/H, HORIZ. | M3 | 0.15 | 72.3427 | 0 | 10.8514
30845 | SERRA CIRC. MOTOR 5CV (CP) | H | 0.07 | 4.0677 | 0 | 0.2847
13.373.0010-0 | PATIO DE CONCRETO ARMADO,CAPEADO COM AGREGADO DE ALTA RESIST | M2 |  | 31.73
ENCIA,ALISADO MECANICAMENTE,COM ESPESSURA DE 8 A 10CM,SOBRE
TERRENO ACERTADO E SOBRE LASTRO DE BRITA CORRIDA COMPACTADA,
EXCLUSIVE ACERTO DO TERRENO, LASTRO DE BRITA E FORNECIMENTO
DO CONCRETO E DA ARMACAO, INCLUSIVE JUNTA PLASTICA A CADA
2,50M,TODA A MAO-DE-OBRA E EQUIPAMENTOS NECESSARIOS
00011 | CANTONEIRA DE ACO DOCE, P/SERRALHERIA, PRECO DE REVENDEDOR, | KG | 0.04763 | 10.8 | 0 | 0.5144
DE 5/8"X1/8" ATE 1.1/2"X1/8"
00316 | JUNTA PLASTICA, P/PISO, ALTURA DE 17MM, E C/ESPES. DE 3MM | M | 0.306 | 1 | 0 | 0.306
00325 | ISOPOR EM PLACAS, ESPESSURA DE 1CM, PARA JUNTAS DE DILATACAO | M2 | 0.006 | 3.57 | 0 | 0.0214
, DE (1,00X0,50)M
01169 | DISCO ELETR.COMPACT./DESEMPENAR PISO(CP) | H | 0.1666 | 4.9321 | 0 | 0.8217
01170 | DISCO ELETR.COMPACT./DESEMPENAR PISO(CI) | H | 0.3887 | 1.9898 | 0 | 0.7734
01175 | DESEMPENADEIRA ELETR., MOTOR DE 2CV (CP) | H | 0.0812 | 3.4709 | 0 | 0.2818
01176 | DESEMPENADEIRA ELETR., MOTOR DE 2CV (CI) | H | 0.1895 | 1.0765 | 0 | 0.204
01273 | MAQUINA DE JUNTAS 8,25CV GASOLINA (CP) | H | 0.0208 | 84.0878 | 0 | 1.749
01275 | MAQUINA DE JUNTAS 8,25CV GASOLINA (CI) | H | 0.0486 | 29.0421 | 0 | 1.4114
01346 | AGREGADO DE ALTA RESISTENCIA, PARA PISO INDUSTRIAL | KG | 4 | 0.9064 | 0 | 3.6256
01968 | MAO-DE-OBRA DE PEDREIRO, INCLUSIVE ENCARGOS SOCIAIS | H | 0.45 | 25.34 | 3 | 11.7451
01990 | MAO-DE-OBRA DE CARPINTEIRO DE FORMA DE CONCRETO, INCLUSIVE E | H | 0.04 | 25.34 | 3 | 1.044
NCARGOS SOCIAIS
01999 | MAO-DE-OBRA DE SERVENTE DA CONSTRUCAO CIVIL, INCLUSIVE ENCAR | H | 0.47 | 18.31 | 3 | 8.8639
GOS SOCIAIS
02017 | REGUA VIBRADORA DUPLA 3,4CV (CP) | H | 0.0188 | 8.9933 | 0 | 0.1691
02018 | REGUA VIBRADORA DUPLA 3,4CV (CI) | H | 0.0438 | 0.9615 | 0 | 0.0421
02175 | SOQUETE VIBRATORIO 78KG; 2,5CV (CP) | H | 0.0125 | 8.0192 | 0 | 0.1002
02176 | SOQUETE VIBRATORIO 78KG; 2,5CV (CI) | H | 0.0292 | 2.178 | 0 | 0.0636
13.373.0010-A | PATIO DE CONCRETO ARMADO,CAPEADO COM AGREGADO DE ALTA RESIST | M2 |  | 28.58
ENCIA,ALISADO MECANICAMENTE,COM ESPESSURA DE 8 A 10CM,SOBRE
TERRENO ACERTADO E SOBRE LASTRO DE BRITA CORRIDA COMPACTADA,
EXCLUSIVE ACERTO DO TERRENO, LASTRO DE BRITA E FORNECIMENTO
DO CONCRETO E DA ARMACAO, INCLUSIVE JUNTA PLASTICA A CADA
2,50M,TODA A MAO-DE-OBRA E EQUIPAMENTOS NECESSARIOS
00011 | CANTONEIRA DE ACO DOCE, P/SERRALHERIA, PRECO DE REVENDEDOR, | KG | 0.04763 | 10.8 | 0 | 0.5144
DE 5/8"X1/8" ATE 1.1/2"X1/8"
00316 | JUNTA PLASTICA, P/PISO, ALTURA DE 17MM, E C/ESPES. DE 3MM | M | 0.306 | 1 | 0 | 0.306
00325 | ISOPOR EM PLACAS, ESPESSURA DE 1CM, PARA JUNTAS DE DILATACAO | M2 | 0.006 | 3.57 | 0 | 0.0214
, DE (1,00X0,50)M
01346 | AGREGADO DE ALTA RESISTENCIA, PARA PISO INDUSTRIAL | KG | 4 | 0.9064 | 0 | 3.6256
20046 | MAO-DE-OBRA DE CARPINTEIRO DE FORMA DE CONCRETO, INCLUSIVE E | H | 0.04 | 21.96 | 3 | 0.9048
NCARGOS SOCIAIS DESONERADOS
20115 | MAO-DE-OBRA DE PEDREIRO, INCLUSIVE ENCARGOS SOCIAIS DESONERA | H | 0.45 | 21.96 | 3 | 10.1785
DOS
20132 | MAO-DE-OBRA DE SERVENTE DA CONSTRUCAO CIVIL, INCLUSIVE ENCAR | H | 0.47 | 15.87 | 3 | 7.6827
GOS SOCIAIS DESONERADOS
30676 | MAQUINA DE JUNTAS 8,25CV GASOLINA (CP) | H | 0.0208 | 80.2878 | 0 | 1.67
30678 | MAQUINA DE JUNTAS 8,25CV GASOLINA (CI) | H | 0.0486 | 25.2421 | 0 | 1.2268
30693 | SOQUETE VIBRATORIO 78KG; 2,5CV (CP) | H | 0.0125 | 8.0192 | 0 | 0.1002
30694 | SOQUETE VIBRATORIO 78KG; 2,5CV (CI) | H | 0.0292 | 2.178 | 0 | 0.0636
30695 | DISCO ELETR.COMPACT./DESEMPENAR PISO(CP) | H | 0.1666 | 4.9321 | 0 | 0.8217
30696 | DISCO ELETR.COMPACT./DESEMPENAR PISO(CI) | H | 0.3887 | 1.9898 | 0 | 0.7734
30697 | DESEMPENADEIRA ELETR., MOTOR DE 2CV (CP) | H | 0.0812 | 3.4709 | 0 | 0.2818
30698 | DESEMPENADEIRA ELETR., MOTOR DE 2CV (CI) | H | 0.1895 | 1.0765 | 0 | 0.204
30734 | REGUA VIBRADORA DUPLA 3,4CV (CP) | H | 0.0188 | 8.9933 | 0 | 0.1691
30735 | REGUA VIBRADORA DUPLA 3,4CV (CI) | H | 0.0438 | 0.9615 | 0 | 0.0421
13.373.0020-0 | PISO DE CONCRETO ARMADO MONOLITICO,C/JUNTA FRIA,ALISADO C/RE | M2 |  | 128.13
GUA VIBRATORIA,ESPESSURA 10CM,SOBRE TERRENO ACERTADO E SOBRE
LASTRO DE BRITA,EXCLUSIVE ACERTO DO TERRENO,INCLUSIVE BRITA
,LONA DE TECIDO RESINADO,TELA SOLDADA 15X15CM #4,2MM(DUPLA),
CONCRETO USINADO RESISTENCIA A COMPRESSAO 20MPA C/TRANSPORTE
DO CONCRETO E TODA A MAO-DE-OBRA E EQUIPAMENTOS NECESSARIOS
01157 | VIBRADOR IMERSAO ELETR. 2CV (CP) | H | 0.036 | 1.5 | 0 | 0.054
01158 | VIBRADOR IMERSAO ELETR. 2CV (CI) | H | 0.036 | 0.3367 | 0 | 0.0121
01968 | MAO-DE-OBRA DE PEDREIRO, INCLUSIVE ENCARGOS SOCIAIS | H | 0.65 | 25.34 | 3 | 16.9651
01990 | MAO-DE-OBRA DE CARPINTEIRO DE FORMA DE CONCRETO, INCLUSIVE E | H | 0.09 | 25.34 | 3 | 2.349
NCARGOS SOCIAIS
01998 | MAO-DE-OBRA DE ARMADOR DE CONCRETO ARMADO, INCLUSIVE ENCARGO | H | 0.16 | 25.34 | 3 | 4.176
S SOCIAIS
01999 | MAO-DE-OBRA DE SERVENTE DA CONSTRUCAO CIVIL, INCLUSIVE ENCAR | H | 1.125 | 18.31 | 3 | 21.2167
GOS SOCIAIS
02017 | REGUA VIBRADORA DUPLA 3,4CV (CP) | H | 0.0188 | 8.9933 | 0 | 0.1691
02018 | REGUA VIBRADORA DUPLA 3,4CV (CI) | H | 0.0438 | 0.9615 | 0 | 0.0421
02175 | SOQUETE VIBRATORIO 78KG; 2,5CV (CP) | H | 0.0125 | 8.0192 | 0 | 0.1002
02176 | SOQUETE VIBRATORIO 78KG; 2,5CV (CI) | H | 0.0292 | 2.178 | 0 | 0.0636
02249 | CONCRETO IMPORTADO DE USINA, UTILIZANDO BRITA 1, DE 20MPA | M3 | 0.105 | 422 | 0 | 44.31
04900 | PLASTICO NA COR PRETA, COM ESPESSURA DE 0,15MM | M2 | 1.2 | 1.263 | 0 | 1.5156
07246 | TELA P/ESTRUTURA DE CONCRETO ARMADO, FORMADA POR FIOS DE ACO | KG | 3.25 | 9.4416 | 0 | 30.6852
CA-60, DIAM.4,2MM E ESPACAMENTO ENTRE ELES DE (15X15)CM
14559 | BRITA 3, PARA REGIAO METROPOLITANA DO RIO DE JANEIRO | T | 0.0725 | 89.33 | 0 | 6.4764
13.373.0020-A | PISO DE CONCRETO ARMADO MONOLITICO,C/JUNTA FRIA,ALISADO C/RE | M2 |  | 122.17
GUA VIBRATORIA,ESPESSURA 10CM,SOBRE TERRENO ACERTADO E SOBRE
LASTRO DE BRITA,EXCLUSIVE ACERTO DO TERRENO,INCLUSIVE BRITA
,LONA DE TECIDO RESINADO,TELA SOLDADA 15X15CM #4,2MM(DUPLA),
CONCRETO USINADO RESISTENCIA A COMPRESSAO 20MPA C/TRANSPORTE
DO CONCRETO E TODA A MAO-DE-OBRA E EQUIPAMENTOS NECESSARIOS
02249 | CONCRETO IMPORTADO DE USINA, UTILIZANDO BRITA 1, DE 20MPA | M3 | 0.105 | 422 | 0 | 44.31
04900 | PLASTICO NA COR PRETA, COM ESPESSURA DE 0,15MM | M2 | 1.2 | 1.263 | 0 | 1.5156
07246 | TELA P/ESTRUTURA DE CONCRETO ARMADO, FORMADA POR FIOS DE ACO | KG | 3.25 | 9.4416 | 0 | 30.6852
CA-60, DIAM.4,2MM E ESPACAMENTO ENTRE ELES DE (15X15)CM
14559 | BRITA 3, PARA REGIAO METROPOLITANA DO RIO DE JANEIRO | T | 0.0725 | 89.33 | 0 | 6.4764
20015 | MAO-DE-OBRA DE ARMADOR DE CONCRETO ARMADO, INCLUSIVE ENCARGO | H | 0.16 | 21.96 | 3 | 3.619
S SOCIAIS DESONERADOS
20046 | MAO-DE-OBRA DE CARPINTEIRO DE FORMA DE CONCRETO, INCLUSIVE E | H | 0.09 | 21.96 | 3 | 2.0357
NCARGOS SOCIAIS DESONERADOS
20115 | MAO-DE-OBRA DE PEDREIRO, INCLUSIVE ENCARGOS SOCIAIS DESONERA | H | 0.65 | 21.96 | 3 | 14.7022
DOS
20132 | MAO-DE-OBRA DE SERVENTE DA CONSTRUCAO CIVIL, INCLUSIVE ENCAR | H | 1.125 | 15.87 | 3 | 18.3894
GOS SOCIAIS DESONERADOS
30693 | SOQUETE VIBRATORIO 78KG; 2,5CV (CP) | H | 0.0125 | 8.0192 | 0 | 0.1002
30694 | SOQUETE VIBRATORIO 78KG; 2,5CV (CI) | H | 0.0292 | 2.178 | 0 | 0.0636
30730 | VIBRADOR IMERSAO ELETR. 2CV (CP) | H | 0.036 | 1.5 | 0 | 0.054
30731 | VIBRADOR IMERSAO ELETR. 2CV (CI) | H | 0.036 | 0.3367 | 0 | 0.0121
30734 | REGUA VIBRADORA DUPLA 3,4CV (CP) | H | 0.0188 | 8.9933 | 0 | 0.1691
30735 | REGUA VIBRADORA DUPLA 3,4CV (CI) | H | 0.0438 | 0.9615 | 0 | 0.0421
13.373.0021-0 | PISO DE CONCRETO ARMADO MONOLITICO,COM JUNTA FRIA,ALISADO CO | M2 |  | 91.15
M REGUA VIBRATORIA,ESPESSURA DE 10CM,SOBRE TERRENO ACERTADO
E SOBRE LASTRO DE BRITA,EXCLUSIVE ACERTO DO TERRENO E TELA,
INCLUSIVE BRITA E LONA DE TECIDO RESINADO, CONCRETO USINADO
RESISTENCIA A COMPRESSAO DE 20MPA COM TRANSPORTE DO CONCRETO
E TODA A MAO-DE-OBRA E EQUIPAMENTOS NECESSARIOS
01157 | VIBRADOR IMERSAO ELETR. 2CV (CP) | H | 0.036 | 1.5 | 0 | 0.054
01158 | VIBRADOR IMERSAO ELETR. 2CV (CI) | H | 0.036 | 0.3367 | 0 | 0.0121
01968 | MAO-DE-OBRA DE PEDREIRO, INCLUSIVE ENCARGOS SOCIAIS | H | 0.65 | 25.34 | 3 | 16.9651
01990 | MAO-DE-OBRA DE CARPINTEIRO DE FORMA DE CONCRETO, INCLUSIVE E | H | 0.09 | 25.34 | 3 | 2.349
NCARGOS SOCIAIS
01999 | MAO-DE-OBRA DE SERVENTE DA CONSTRUCAO CIVIL, INCLUSIVE ENCAR | H | 0.965 | 18.31 | 3 | 18.1992
GOS SOCIAIS
02017 | REGUA VIBRADORA DUPLA 3,4CV (CP) | H | 0.0188 | 8.9933 | 0 | 0.1691
02018 | REGUA VIBRADORA DUPLA 3,4CV (CI) | H | 0.0438 | 0.9615 | 0 | 0.0421
02175 | SOQUETE VIBRATORIO 78KG; 2,5CV (CP) | H | 0.125 | 8.0192 | 0 | 1.0024
02176 | SOQUETE VIBRATORIO 78KG; 2,5CV (CI) | H | 0.0292 | 2.178 | 0 | 0.0636
02249 | CONCRETO IMPORTADO DE USINA, UTILIZANDO BRITA 1, DE 20MPA | M3 | 0.105 | 422 | 0 | 44.31
04900 | PLASTICO NA COR PRETA, COM ESPESSURA DE 0,15MM | M2 | 1.2 | 1.263 | 0 | 1.5156
14559 | BRITA 3, PARA REGIAO METROPOLITANA DO RIO DE JANEIRO | T | 0.0725 | 89.33 | 0 | 6.4764
13.373.0021-A | PISO DE CONCRETO ARMADO MONOLITICO,COM JUNTA FRIA,ALISADO CO | M2 |  | 86.15
M REGUA VIBRATORIA,ESPESSURA DE 10CM,SOBRE TERRENO ACERTADO
E SOBRE LASTRO DE BRITA,EXCLUSIVE ACERTO DO TERRENO E TELA,
INCLUSIVE BRITA E LONA DE TECIDO RESINADO, CONCRETO USINADO
RESISTENCIA A COMPRESSAO DE 20MPA COM TRANSPORTE DO CONCRETO
E TODA A MAO-DE-OBRA E EQUIPAMENTOS NECESSARIOS
02249 | CONCRETO IMPORTADO DE USINA, UTILIZANDO BRITA 1, DE 20MPA | M3 | 0.105 | 422 | 0 | 44.31
04900 | PLASTICO NA COR PRETA, COM ESPESSURA DE 0,15MM | M2 | 1.2 | 1.263 | 0 | 1.5156
14559 | BRITA 3, PARA REGIAO METROPOLITANA DO RIO DE JANEIRO | T | 0.0725 | 89.33 | 0 | 6.4764
20046 | MAO-DE-OBRA DE CARPINTEIRO DE FORMA DE CONCRETO, INCLUSIVE E | H | 0.09 | 21.96 | 3 | 2.0357
NCARGOS SOCIAIS DESONERADOS
20115 | MAO-DE-OBRA DE PEDREIRO, INCLUSIVE ENCARGOS SOCIAIS DESONERA | H | 0.65 | 21.96 | 3 | 14.7022
DOS
20132 | MAO-DE-OBRA DE SERVENTE DA CONSTRUCAO CIVIL, INCLUSIVE ENCAR | H | 0.965 | 15.87 | 3 | 15.774
GOS SOCIAIS DESONERADOS
30693 | SOQUETE VIBRATORIO 78KG; 2,5CV (CP) | H | 0.125 | 8.0192 | 0 | 1.0024
30694 | SOQUETE VIBRATORIO 78KG; 2,5CV (CI) | H | 0.0292 | 2.178 | 0 | 0.0636
30730 | VIBRADOR IMERSAO ELETR. 2CV (CP) | H | 0.036 | 1.5 | 0 | 0.054
30731 | VIBRADOR IMERSAO ELETR. 2CV (CI) | H | 0.036 | 0.3367 | 0 | 0.0121
30734 | REGUA VIBRADORA DUPLA 3,4CV (CP) | H | 0.0188 | 8.9933 | 0 | 0.1691
30735 | REGUA VIBRADORA DUPLA 3,4CV (CI) | H | 0.0438 | 0.9615 | 0 | 0.0421
13.373.0025-0 | PISO CONCRETO COLORIDO(OXIDO FERRO VERMELHO SINTETICO)ARMADO | M2 |  | 153.61
MONOLITICO,JUNTA FRIA,ALISADO C/REGUA VIBRATORIA,ESP.10CM,
SOBRE TERRENO ACERTADO E SOBRE LASTRO BRITA, EXCL.ACERTO TER
RENO,INCL.BRITA,LONA TECIDO RESINADO, TELA SOLD.15X15CM #4,2
MM(DUPLA),CONCRETO PREP.C/BETONEIRA,RESIST.COMPRESSAO 20MPA
C/TRANSP.CONCRETO TODA MAO-DE-OBRA EQUIPAMENTOS NECESSARIOS
01157 | VIBRADOR IMERSAO ELETR. 2CV (CP) | H | 0.036 | 1.5 | 0 | 0.054
01158 | VIBRADOR IMERSAO ELETR. 2CV (CI) | H | 0.036 | 0.3367 | 0 | 0.0121
01685 | CONCRETO P/PECAS ARMADAS FCK 20MPA | M3 | 0.105 | 626.5274 | 0 | 65.7854
01968 | MAO-DE-OBRA DE PEDREIRO, INCLUSIVE ENCARGOS SOCIAIS | H | 0.65 | 25.34 | 3 | 16.9651
01990 | MAO-DE-OBRA DE CARPINTEIRO DE FORMA DE CONCRETO, INCLUSIVE E | H | 0.09 | 25.34 | 3 | 2.349
NCARGOS SOCIAIS
01998 | MAO-DE-OBRA DE ARMADOR DE CONCRETO ARMADO, INCLUSIVE ENCARGO | H | 0.16 | 25.34 | 3 | 4.176
S SOCIAIS
01999 | MAO-DE-OBRA DE SERVENTE DA CONSTRUCAO CIVIL, INCLUSIVE ENCAR | H | 1.125 | 18.31 | 3 | 21.2167
GOS SOCIAIS
02017 | REGUA VIBRADORA DUPLA 3,4CV (CP) | H | 0.0188 | 8.9933 | 0 | 0.1691
02018 | REGUA VIBRADORA DUPLA 3,4CV (CI) | H | 0.0438 | 0.9615 | 0 | 0.0421
02175 | SOQUETE VIBRATORIO 78KG; 2,5CV (CP) | H | 0.0125 | 8.0192 | 0 | 0.1002
02176 | SOQUETE VIBRATORIO 78KG; 2,5CV (CI) | H | 0.0292 | 2.178 | 0 | 0.0636
04900 | PLASTICO NA COR PRETA, COM ESPESSURA DE 0,15MM | M2 | 1.2 | 1.263 | 0 | 1.5156
05350 | PIGMENTO EM PO A BASE DE OXIDO DE FERRO | KG | 0.12 | 33.35 | 0 | 4.002
07246 | TELA P/ESTRUTURA DE CONCRETO ARMADO, FORMADA POR FIOS DE ACO | KG | 3.25 | 9.4416 | 0 | 30.6852
CA-60, DIAM.4,2MM E ESPACAMENTO ENTRE ELES DE (15X15)CM
14559 | BRITA 3, PARA REGIAO METROPOLITANA DO RIO DE JANEIRO | T | 0.0725 | 89.33 | 0 | 6.4764
13.373.0025-A | PISO CONCRETO COLORIDO(OXIDO FERRO VERMELHO SINTETICO)ARMADO | M2 |  | 144.67
MONOLITICO,JUNTA FRIA,ALISADO C/REGUA VIBRATORIA,ESP.10CM,
SOBRE TERRENO ACERTADO E SOBRE LASTRO BRITA, EXCL.ACERTO TER
RENO,INCL.BRITA,LONA TECIDO RESINADO, TELA SOLD.15X15CM #4,2
MM(DUPLA),CONCRETO PREP.C/BETONEIRA,RESIST.COMPRESSAO 20MPA
C/TRANSP.CONCRETO TODA MAO-DE-OBRA EQUIPAMENTOS NECESSARIOS
04900 | PLASTICO NA COR PRETA, COM ESPESSURA DE 0,15MM | M2 | 1.2 | 1.263 | 0 | 1.5156
05350 | PIGMENTO EM PO A BASE DE OXIDO DE FERRO | KG | 0.12 | 33.35 | 0 | 4.002
07246 | TELA P/ESTRUTURA DE CONCRETO ARMADO, FORMADA POR FIOS DE ACO | KG | 3.25 | 9.4416 | 0 | 30.6852
CA-60, DIAM.4,2MM E ESPACAMENTO ENTRE ELES DE (15X15)CM
14559 | BRITA 3, PARA REGIAO METROPOLITANA DO RIO DE JANEIRO | T | 0.0725 | 89.33 | 0 | 6.4764
20015 | MAO-DE-OBRA DE ARMADOR DE CONCRETO ARMADO, INCLUSIVE ENCARGO | H | 0.16 | 21.96 | 3 | 3.619
S SOCIAIS DESONERADOS
20046 | MAO-DE-OBRA DE CARPINTEIRO DE FORMA DE CONCRETO, INCLUSIVE E | H | 0.09 | 21.96 | 3 | 2.0357
NCARGOS SOCIAIS DESONERADOS
20115 | MAO-DE-OBRA DE PEDREIRO, INCLUSIVE ENCARGOS SOCIAIS DESONERA | H | 0.65 | 21.96 | 3 | 14.7022
DOS
20132 | MAO-DE-OBRA DE SERVENTE DA CONSTRUCAO CIVIL, INCLUSIVE ENCAR | H | 1.125 | 15.87 | 3 | 18.3894
GOS SOCIAIS DESONERADOS
30277 | CONCRETO P/PECAS ARMADAS FCK 20MPA | M3 | 0.105 | 598.2024 | 0 | 62.8113
30693 | SOQUETE VIBRATORIO 78KG; 2,5CV (CP) | H | 0.0125 | 8.0192 | 0 | 0.1002
30694 | SOQUETE VIBRATORIO 78KG; 2,5CV (CI) | H | 0.0292 | 2.178 | 0 | 0.0636
30730 | VIBRADOR IMERSAO ELETR. 2CV (CP) | H | 0.036 | 1.5 | 0 | 0.054
30731 | VIBRADOR IMERSAO ELETR. 2CV (CI) | H | 0.036 | 0.3367 | 0 | 0.0121
30734 | REGUA VIBRADORA DUPLA 3,4CV (CP) | H | 0.0188 | 8.9933 | 0 | 0.1691
30735 | REGUA VIBRADORA DUPLA 3,4CV (CI) | H | 0.0438 | 0.9615 | 0 | 0.0421
13.373.0026-0 | PISO CONCRETO COLORIDO(OXIDO FERRO VERMELHO SINTETICO)ARMADO | M2 |  | 118.75
MONOLITICO,JUNTA FRIA,ALISADO C/REGUA VIBRATORIA,ESP.10CM,
SOBRE TERRENO ACERTADO E SOBRE LASTRO DE BRITA, EXCL.ACERTO
DO TERRENO E TELA,INCL.BRITA E LONA TECIDO RESINADO,CONCRETO
PREPARADO C/BETONEIRA, RESIST.COMPRESSAO 20MPA C/TRANSPORTE
CONCRETO E TODA MAO-DE-OBRA E EQUIPAMENTOS NECESSARIOS
01157 | VIBRADOR IMERSAO ELETR. 2CV (CP) | H | 0.036 | 1.5 | 0 | 0.054
01158 | VIBRADOR IMERSAO ELETR. 2CV (CI) | H | 0.036 | 0.3367 | 0 | 0.0121
01685 | CONCRETO P/PECAS ARMADAS FCK 20MPA | M3 | 0.105 | 626.5274 | 0 | 65.7854
01968 | MAO-DE-OBRA DE PEDREIRO, INCLUSIVE ENCARGOS SOCIAIS | H | 0.65 | 25.34 | 3 | 16.9651
01990 | MAO-DE-OBRA DE CARPINTEIRO DE FORMA DE CONCRETO, INCLUSIVE E | H | 0.09 | 25.34 | 3 | 2.349
NCARGOS SOCIAIS
01999 | MAO-DE-OBRA DE SERVENTE DA CONSTRUCAO CIVIL, INCLUSIVE ENCAR | H | 1.125 | 18.31 | 3 | 21.2167
GOS SOCIAIS
02017 | REGUA VIBRADORA DUPLA 3,4CV (CP) | H | 0.0188 | 8.9933 | 0 | 0.1691
02018 | REGUA VIBRADORA DUPLA 3,4CV (CI) | H | 0.0438 | 0.9615 | 0 | 0.0421
02175 | SOQUETE VIBRATORIO 78KG; 2,5CV (CP) | H | 0.0125 | 8.0192 | 0 | 0.1002
02176 | SOQUETE VIBRATORIO 78KG; 2,5CV (CI) | H | 0.0292 | 2.178 | 0 | 0.0636
04900 | PLASTICO NA COR PRETA, COM ESPESSURA DE 0,15MM | M2 | 1.2 | 1.263 | 0 | 1.5156
05350 | PIGMENTO EM PO A BASE DE OXIDO DE FERRO | KG | 0.12 | 33.35 | 0 | 4.002
14559 | BRITA 3, PARA REGIAO METROPOLITANA DO RIO DE JANEIRO | T | 0.0725 | 89.33 | 0 | 6.4764
13.373.0026-A | PISO CONCRETO COLORIDO(OXIDO FERRO VERMELHO SINTETICO)ARMADO | M2 |  | 110.37
MONOLITICO,JUNTA FRIA,ALISADO C/REGUA VIBRATORIA,ESP.10CM,
SOBRE TERRENO ACERTADO E SOBRE LASTRO DE BRITA, EXCL.ACERTO
DO TERRENO E TELA,INCL.BRITA E LONA TECIDO RESINADO,CONCRETO
PREPARADO C/BETONEIRA, RESIST.COMPRESSAO 20MPA C/TRANSPORTE
CONCRETO E TODA MAO-DE-OBRA E EQUIPAMENTOS NECESSARIOS
04900 | PLASTICO NA COR PRETA, COM ESPESSURA DE 0,15MM | M2 | 1.2 | 1.263 | 0 | 1.5156
05350 | PIGMENTO EM PO A BASE DE OXIDO DE FERRO | KG | 0.12 | 33.35 | 0 | 4.002
14559 | BRITA 3, PARA REGIAO METROPOLITANA DO RIO DE JANEIRO | T | 0.0725 | 89.33 | 0 | 6.4764
20046 | MAO-DE-OBRA DE CARPINTEIRO DE FORMA DE CONCRETO, INCLUSIVE E | H | 0.09 | 21.96 | 3 | 2.0357
NCARGOS SOCIAIS DESONERADOS
20115 | MAO-DE-OBRA DE PEDREIRO, INCLUSIVE ENCARGOS SOCIAIS DESONERA | H | 0.65 | 21.96 | 3 | 14.7022
DOS
20132 | MAO-DE-OBRA DE SERVENTE DA CONSTRUCAO CIVIL, INCLUSIVE ENCAR | H | 1.125 | 15.87 | 3 | 18.3894
GOS SOCIAIS DESONERADOS
30277 | CONCRETO P/PECAS ARMADAS FCK 20MPA | M3 | 0.105 | 598.2024 | 0 | 62.8113
30693 | SOQUETE VIBRATORIO 78KG; 2,5CV (CP) | H | 0.0125 | 8.0192 | 0 | 0.1002
30694 | SOQUETE VIBRATORIO 78KG; 2,5CV (CI) | H | 0.0292 | 2.178 | 0 | 0.0636
30730 | VIBRADOR IMERSAO ELETR. 2CV (CP) | H | 0.036 | 1.5 | 0 | 0.054
30731 | VIBRADOR IMERSAO ELETR. 2CV (CI) | H | 0.036 | 0.3367 | 0 | 0.0121
30734 | REGUA VIBRADORA DUPLA 3,4CV (CP) | H | 0.0188 | 8.9933 | 0 | 0.1691
30735 | REGUA VIBRADORA DUPLA 3,4CV (CI) | H | 0.0438 | 0.9615 | 0 | 0.0421
13.373.0030-0 | PISO DE CONCRETO ARMADO MONOLICO,C/JUNTA FRIA,ALISADO C/REGU | M2 |  | 151.82
A VIBRATORIA,ESPESSURA 15CM, SOBRE TERRENO ACERTADO E SOBRE
LASTRO DE BRITA,EXCLUSIVE ACERTO DO TERRENO,INCLUSIVE BRITA,
LONA DE TECIDO RESINADO, TELA SOLDADA 15X15CM #4,2MM(DUPLA),
CONCRETO USINADO RESISTENCIA A COMPRESSAO 20MPA C/TRANSPORTE
E CONCRETO E TODA A MAO-DE-OBRA E EQUIPAMENTOS NECESSARIOS
01157 | VIBRADOR IMERSAO ELETR. 2CV (CP) | H | 0.036 | 1.5 | 0 | 0.054
01158 | VIBRADOR IMERSAO ELETR. 2CV (CI) | H | 0.036 | 0.3367 | 0 | 0.0121
01968 | MAO-DE-OBRA DE PEDREIRO, INCLUSIVE ENCARGOS SOCIAIS | H | 0.65 | 25.34 | 3 | 16.9651
01990 | MAO-DE-OBRA DE CARPINTEIRO DE FORMA DE CONCRETO, INCLUSIVE E | H | 0.09 | 25.34 | 3 | 2.349
NCARGOS SOCIAIS
01998 | MAO-DE-OBRA DE ARMADOR DE CONCRETO ARMADO, INCLUSIVE ENCARGO | H | 0.16 | 25.34 | 3 | 4.176
S SOCIAIS
01999 | MAO-DE-OBRA DE SERVENTE DA CONSTRUCAO CIVIL, INCLUSIVE ENCAR | H | 1.125 | 18.31 | 3 | 21.2167
GOS SOCIAIS
02017 | REGUA VIBRADORA DUPLA 3,4CV (CP) | H | 0.0188 | 8.9933 | 0 | 0.1691
02018 | REGUA VIBRADORA DUPLA 3,4CV (CI) | H | 0.0438 | 0.9615 | 0 | 0.0421
02175 | SOQUETE VIBRATORIO 78KG; 2,5CV (CP) | H | 0.0125 | 8.0192 | 0 | 0.1002
02176 | SOQUETE VIBRATORIO 78KG; 2,5CV (CI) | H | 0.0292 | 2.178 | 0 | 0.0636
02249 | CONCRETO IMPORTADO DE USINA, UTILIZANDO BRITA 1, DE 20MPA | M3 | 0.155 | 422 | 0 | 65.41
04900 | PLASTICO NA COR PRETA, COM ESPESSURA DE 0,15MM | M2 | 1.2 | 1.263 | 0 | 1.5156
07246 | TELA P/ESTRUTURA DE CONCRETO ARMADO, FORMADA POR FIOS DE ACO | KG | 3.25 | 9.4416 | 0 | 30.6852
CA-60, DIAM.4,2MM E ESPACAMENTO ENTRE ELES DE (15X15)CM
14559 | BRITA 3, PARA REGIAO METROPOLITANA DO RIO DE JANEIRO | T | 0.1015 | 89.33 | 0 | 9.067
13.373.0030-A | PISO DE CONCRETO ARMADO MONOLICO,C/JUNTA FRIA,ALISADO C/REGU | M2 |  | 145.86
A VIBRATORIA,ESPESSURA 15CM, SOBRE TERRENO ACERTADO E SOBRE
LASTRO DE BRITA,EXCLUSIVE ACERTO DO TERRENO,INCLUSIVE BRITA,
LONA DE TECIDO RESINADO, TELA SOLDADA 15X15CM #4,2MM(DUPLA),
CONCRETO USINADO RESISTENCIA A COMPRESSAO 20MPA C/TRANSPORTE
E CONCRETO E TODA A MAO-DE-OBRA E EQUIPAMENTOS NECESSARIOS
02249 | CONCRETO IMPORTADO DE USINA, UTILIZANDO BRITA 1, DE 20MPA | M3 | 0.155 | 422 | 0 | 65.41
04900 | PLASTICO NA COR PRETA, COM ESPESSURA DE 0,15MM | M2 | 1.2 | 1.263 | 0 | 1.5156
07246 | TELA P/ESTRUTURA DE CONCRETO ARMADO, FORMADA POR FIOS DE ACO | KG | 3.25 | 9.4416 | 0 | 30.6852
CA-60, DIAM.4,2MM E ESPACAMENTO ENTRE ELES DE (15X15)CM
14559 | BRITA 3, PARA REGIAO METROPOLITANA DO RIO DE JANEIRO | T | 0.1015 | 89.33 | 0 | 9.067
20015 | MAO-DE-OBRA DE ARMADOR DE CONCRETO ARMADO, INCLUSIVE ENCARGO | H | 0.16 | 21.96 | 3 | 3.619
S SOCIAIS DESONERADOS
20046 | MAO-DE-OBRA DE CARPINTEIRO DE FORMA DE CONCRETO, INCLUSIVE E | H | 0.09 | 21.96 | 3 | 2.0357
NCARGOS SOCIAIS DESONERADOS
20115 | MAO-DE-OBRA DE PEDREIRO, INCLUSIVE ENCARGOS SOCIAIS DESONERA | H | 0.65 | 21.96 | 3 | 14.7022
DOS
20132 | MAO-DE-OBRA DE SERVENTE DA CONSTRUCAO CIVIL, INCLUSIVE ENCAR | H | 1.125 | 15.87 | 3 | 18.3894
GOS SOCIAIS DESONERADOS
30693 | SOQUETE VIBRATORIO 78KG; 2,5CV (CP) | H | 0.0125 | 8.0192 | 0 | 0.1002
30694 | SOQUETE VIBRATORIO 78KG; 2,5CV (CI) | H | 0.0292 | 2.178 | 0 | 0.0636
30730 | VIBRADOR IMERSAO ELETR. 2CV (CP) | H | 0.036 | 1.5 | 0 | 0.054
30731 | VIBRADOR IMERSAO ELETR. 2CV (CI) | H | 0.036 | 0.3367 | 0 | 0.0121
30734 | REGUA VIBRADORA DUPLA 3,4CV (CP) | H | 0.0188 | 8.9933 | 0 | 0.1691
30735 | REGUA VIBRADORA DUPLA 3,4CV (CI) | H | 0.0438 | 0.9615 | 0 | 0.0421
13.373.0031-0 | PISO DE CONCRETO ARMADO MONOLITICO,COM JUNTA FRIA,ALISADO CO | M2 |  | 120.52
M REGUA VIBRATORIA,ESPESSURA DE 15CM,SOBRE TERRENO ACERTADO
E SOBRE LASTRO DE BRITA,EXCLUSIVE ACERTO DO TERRENO E TELA,
INCLUSIVE BRITA E LONA DE TECIDO RESINADO,CONCRETO USINADO,
CONCRETO USINADO RESIST. A COMPRESSAO DE 20MPA C/TRANSPORTE
DO CONCRETO E TODA A MAO-DE-OBRA E EQUIPAMENTOS NECESSARIOS
01157 | VIBRADOR IMERSAO ELETR. 2CV (CP) | H | 0.036 | 1.5 | 0 | 0.054
01158 | VIBRADOR IMERSAO ELETR. 2CV (CI) | H | 0.036 | 0.3367 | 0 | 0.0121
01968 | MAO-DE-OBRA DE PEDREIRO, INCLUSIVE ENCARGOS SOCIAIS | H | 0.65 | 25.34 | 3 | 16.9651
01990 | MAO-DE-OBRA DE CARPINTEIRO DE FORMA DE CONCRETO, INCLUSIVE E | H | 0.09 | 25.34 | 3 | 2.349
NCARGOS SOCIAIS
01998 | MAO-DE-OBRA DE ARMADOR DE CONCRETO ARMADO, INCLUSIVE ENCARGO | H | 0.16 | 25.34 | 3 | 4.176
S SOCIAIS
01999 | MAO-DE-OBRA DE SERVENTE DA CONSTRUCAO CIVIL, INCLUSIVE ENCAR | H | 1.125 | 18.31 | 0 | 20.5988
GOS SOCIAIS
02017 | REGUA VIBRADORA DUPLA 3,4CV (CP) | H | 0.0188 | 8.9933 | 0 | 0.1691
02018 | REGUA VIBRADORA DUPLA 3,4CV (CI) | H | 0.0438 | 0.9615 | 0 | 0.0421
02175 | SOQUETE VIBRATORIO 78KG; 2,5CV (CP) | H | 0.0125 | 8.0192 | 0 | 0.1002
02176 | SOQUETE VIBRATORIO 78KG; 2,5CV (CI) | H | 0.0292 | 2.178 | 0 | 0.0636
02249 | CONCRETO IMPORTADO DE USINA, UTILIZANDO BRITA 1, DE 20MPA | M3 | 0.155 | 422 | 0 | 65.41
04900 | PLASTICO NA COR PRETA, COM ESPESSURA DE 0,15MM | M2 | 1.2 | 1.263 | 0 | 1.5156
14559 | BRITA 3, PARA REGIAO METROPOLITANA DO RIO DE JANEIRO | T | 0.1015 | 89.33 | 0 | 9.067
13.373.0031-A | PISO DE CONCRETO ARMADO MONOLITICO,COM JUNTA FRIA,ALISADO CO | M2 |  | 114.64
M REGUA VIBRATORIA,ESPESSURA DE 15CM,SOBRE TERRENO ACERTADO
E SOBRE LASTRO DE BRITA,EXCLUSIVE ACERTO DO TERRENO E TELA,
INCLUSIVE BRITA E LONA DE TECIDO RESINADO,CONCRETO USINADO,
CONCRETO USINADO RESIST. A COMPRESSAO DE 20MPA C/TRANSPORTE
DO CONCRETO E TODA A MAO-DE-OBRA E EQUIPAMENTOS NECESSARIOS
02249 | CONCRETO IMPORTADO DE USINA, UTILIZANDO BRITA 1, DE 20MPA | M3 | 0.155 | 422 | 0 | 65.41
04900 | PLASTICO NA COR PRETA, COM ESPESSURA DE 0,15MM | M2 | 1.2 | 1.263 | 0 | 1.5156
14559 | BRITA 3, PARA REGIAO METROPOLITANA DO RIO DE JANEIRO | T | 0.1015 | 89.33 | 0 | 9.067
20015 | MAO-DE-OBRA DE ARMADOR DE CONCRETO ARMADO, INCLUSIVE ENCARGO | H | 0.16 | 21.96 | 3 | 3.619
S SOCIAIS DESONERADOS
20046 | MAO-DE-OBRA DE CARPINTEIRO DE FORMA DE CONCRETO, INCLUSIVE E | H | 0.09 | 21.96 | 3 | 2.0357
NCARGOS SOCIAIS DESONERADOS
20115 | MAO-DE-OBRA DE PEDREIRO, INCLUSIVE ENCARGOS SOCIAIS DESONERA | H | 0.65 | 21.96 | 3 | 14.7022
DOS
20132 | MAO-DE-OBRA DE SERVENTE DA CONSTRUCAO CIVIL, INCLUSIVE ENCAR | H | 1.125 | 15.87 | 0 | 17.8538
GOS SOCIAIS DESONERADOS
30693 | SOQUETE VIBRATORIO 78KG; 2,5CV (CP) | H | 0.0125 | 8.0192 | 0 | 0.1002
30694 | SOQUETE VIBRATORIO 78KG; 2,5CV (CI) | H | 0.0292 | 2.178 | 0 | 0.0636
30730 | VIBRADOR IMERSAO ELETR. 2CV (CP) | H | 0.036 | 1.5 | 0 | 0.054
30731 | VIBRADOR IMERSAO ELETR. 2CV (CI) | H | 0.036 | 0.3367 | 0 | 0.0121
30734 | REGUA VIBRADORA DUPLA 3,4CV (CP) | H | 0.0188 | 8.9933 | 0 | 0.1691
30735 | REGUA VIBRADORA DUPLA 3,4CV (CI) | H | 0.0438 | 0.9615 | 0 | 0.0421
13.373.0035-0 | PISO DE CONCRETO ARMADO MONOLITICO,C/JUNTA FRIA,ALISADO C/RE | M2 |  | 176.81
GUA VIBRATORIA,ESPESSURA 20CM,SOBRE TERRENO ACERTADO E SOBRE
LASTRO DE BRITA,EXCLUSIVE ACERTO DO TERRENO,INCLUSIVE BRITA
,LONA DE TECIDO RESINADO,TELA SOLDADA 15X15CM #4,2MM(DUPLA),
CONCRETO USINADO RESISTENCIA A COMPRESSAO 20MPA C/TRANSPORTE
DE CONCRETO E TODA A MAO-DE-OBRA E EQUIPAMENTOS NECESSARIOS
01157 | VIBRADOR IMERSAO ELETR. 2CV (CP) | H | 0.036 | 1.5 | 0 | 0.054
01158 | VIBRADOR IMERSAO ELETR. 2CV (CI) | H | 0.036 | 0.3367 | 0 | 0.0121
01968 | MAO-DE-OBRA DE PEDREIRO, INCLUSIVE ENCARGOS SOCIAIS | H | 0.65 | 25.34 | 3 | 16.9651
01990 | MAO-DE-OBRA DE CARPINTEIRO DE FORMA DE CONCRETO, INCLUSIVE E | H | 0.09 | 25.34 | 3 | 2.349
NCARGOS SOCIAIS
01998 | MAO-DE-OBRA DE ARMADOR DE CONCRETO ARMADO, INCLUSIVE ENCARGO | H | 0.16 | 25.34 | 3 | 4.176
S SOCIAIS
01999 | MAO-DE-OBRA DE SERVENTE DA CONSTRUCAO CIVIL, INCLUSIVE ENCAR | H | 1.125 | 18.31 | 3 | 21.2167
GOS SOCIAIS
02017 | REGUA VIBRADORA DUPLA 3,4CV (CP) | H | 0.0188 | 8.9933 | 0 | 0.1691
02018 | REGUA VIBRADORA DUPLA 3,4CV (CI) | H | 0.0438 | 0.9615 | 0 | 0.0421
02175 | SOQUETE VIBRATORIO 78KG; 2,5CV (CP) | H | 0.0125 | 8.0192 | 0 | 0.1002
02176 | SOQUETE VIBRATORIO 78KG; 2,5CV (CI) | H | 0.0292 | 2.178 | 0 | 0.0636
02249 | CONCRETO IMPORTADO DE USINA, UTILIZANDO BRITA 1, DE 20MPA | M3 | 0.205 | 422 | 0 | 86.51
04900 | PLASTICO NA COR PRETA, COM ESPESSURA DE 0,15MM | M2 | 1.2 | 1.263 | 0 | 1.5156
07246 | TELA P/ESTRUTURA DE CONCRETO ARMADO, FORMADA POR FIOS DE ACO | KG | 3.25 | 9.4416 | 0 | 30.6852
CA-60, DIAM.4,2MM E ESPACAMENTO ENTRE ELES DE (15X15)CM
14559 | BRITA 3, PARA REGIAO METROPOLITANA DO RIO DE JANEIRO | T | 0.145 | 89.33 | 0 | 12.9529
13.373.0035-A | PISO DE CONCRETO ARMADO MONOLITICO,C/JUNTA FRIA,ALISADO C/RE | M2 |  | 170.85
GUA VIBRATORIA,ESPESSURA 20CM,SOBRE TERRENO ACERTADO E SOBRE
LASTRO DE BRITA,EXCLUSIVE ACERTO DO TERRENO,INCLUSIVE BRITA
,LONA DE TECIDO RESINADO,TELA SOLDADA 15X15CM #4,2MM(DUPLA),
CONCRETO USINADO RESISTENCIA A COMPRESSAO 20MPA C/TRANSPORTE
DE CONCRETO E TODA A MAO-DE-OBRA E EQUIPAMENTOS NECESSARIOS
02249 | CONCRETO IMPORTADO DE USINA, UTILIZANDO BRITA 1, DE 20MPA | M3 | 0.205 | 422 | 0 | 86.51
04900 | PLASTICO NA COR PRETA, COM ESPESSURA DE 0,15MM | M2 | 1.2 | 1.263 | 0 | 1.5156
07246 | TELA P/ESTRUTURA DE CONCRETO ARMADO, FORMADA POR FIOS DE ACO | KG | 3.25 | 9.4416 | 0 | 30.6852
CA-60, DIAM.4,2MM E ESPACAMENTO ENTRE ELES DE (15X15)CM
14559 | BRITA 3, PARA REGIAO METROPOLITANA DO RIO DE JANEIRO | T | 0.145 | 89.33 | 0 | 12.9529
20015 | MAO-DE-OBRA DE ARMADOR DE CONCRETO ARMADO, INCLUSIVE ENCARGO | H | 0.16 | 21.96 | 3 | 3.619
S SOCIAIS DESONERADOS
20046 | MAO-DE-OBRA DE CARPINTEIRO DE FORMA DE CONCRETO, INCLUSIVE E | H | 0.09 | 21.96 | 3 | 2.0357
NCARGOS SOCIAIS DESONERADOS
20115 | MAO-DE-OBRA DE PEDREIRO, INCLUSIVE ENCARGOS SOCIAIS DESONERA | H | 0.65 | 21.96 | 3 | 14.7022
DOS
20132 | MAO-DE-OBRA DE SERVENTE DA CONSTRUCAO CIVIL, INCLUSIVE ENCAR | H | 1.125 | 15.87 | 3 | 18.3894
GOS SOCIAIS DESONERADOS
30693 | SOQUETE VIBRATORIO 78KG; 2,5CV (CP) | H | 0.0125 | 8.0192 | 0 | 0.1002
30694 | SOQUETE VIBRATORIO 78KG; 2,5CV (CI) | H | 0.0292 | 2.178 | 0 | 0.0636
30730 | VIBRADOR IMERSAO ELETR. 2CV (CP) | H | 0.036 | 1.5 | 0 | 0.054
30731 | VIBRADOR IMERSAO ELETR. 2CV (CI) | H | 0.036 | 0.3367 | 0 | 0.0121
30734 | REGUA VIBRADORA DUPLA 3,4CV (CP) | H | 0.0188 | 8.9933 | 0 | 0.1691
30735 | REGUA VIBRADORA DUPLA 3,4CV (CI) | H | 0.0438 | 0.9615 | 0 | 0.0421
13.373.0036-0 | PISO DE CONCRETO ARMADO MONOLITICO,COM JUNTA FRIA,ALISADO CO | M2 |  | 146.12
M REGUA VIBRATORIA,ESPESSURA DE 20CM,SOBRE TERRENO ACERTADO
E SOBRE LASTRO DE BRITA,EXCLUSIVE ACERTO DO TERRENO E TELA,
INCLUSIVE BRITA E LONA DE TECIDO RESINADO, CONCRETO USINADO
RESISTENCIA A COMPRESSAO DE 20MPA COM TRANSPORTE DO CONCRETO
E TODA A MAO-DE-OBRA E EQUIPAMENTOS NECESSARIOS
01157 | VIBRADOR IMERSAO ELETR. 2CV (CP) | H | 0.036 | 1.5 | 0 | 0.054
01158 | VIBRADOR IMERSAO ELETR. 2CV (CI) | H | 0.036 | 0.3367 | 0 | 0.0121
01968 | MAO-DE-OBRA DE PEDREIRO, INCLUSIVE ENCARGOS SOCIAIS | H | 0.65 | 25.34 | 3 | 16.9651
01990 | MAO-DE-OBRA DE CARPINTEIRO DE FORMA DE CONCRETO, INCLUSIVE E | H | 0.09 | 25.34 | 3 | 2.349
NCARGOS SOCIAIS
01998 | MAO-DE-OBRA DE ARMADOR DE CONCRETO ARMADO, INCLUSIVE ENCARGO | H | 0.16 | 25.34 | 3 | 4.176
S SOCIAIS
01999 | MAO-DE-OBRA DE SERVENTE DA CONSTRUCAO CIVIL, INCLUSIVE ENCAR | H | 1.125 | 18.31 | 3 | 21.2167
GOS SOCIAIS
02017 | REGUA VIBRADORA DUPLA 3,4CV (CP) | H | 0.0188 | 8.9933 | 0 | 0.1691
02018 | REGUA VIBRADORA DUPLA 3,4CV (CI) | H | 0.0438 | 0.9615 | 0 | 0.0421
02175 | SOQUETE VIBRATORIO 78KG; 2,5CV (CP) | H | 0.0125 | 8.0192 | 0 | 0.1002
02176 | SOQUETE VIBRATORIO 78KG; 2,5CV (CI) | H | 0.0292 | 2.178 | 0 | 0.0636
02249 | CONCRETO IMPORTADO DE USINA, UTILIZANDO BRITA 1, DE 20MPA | M3 | 0.205 | 422 | 0 | 86.51
04900 | PLASTICO NA COR PRETA, COM ESPESSURA DE 0,15MM | M2 | 1.2 | 1.263 | 0 | 1.5156
14559 | BRITA 3, PARA REGIAO METROPOLITANA DO RIO DE JANEIRO | T | 0.145 | 89.33 | 0 | 12.9529
13.373.0036-A | PISO DE CONCRETO ARMADO MONOLITICO,COM JUNTA FRIA,ALISADO CO | M2 |  | 140.16
M REGUA VIBRATORIA,ESPESSURA DE 20CM,SOBRE TERRENO ACERTADO
E SOBRE LASTRO DE BRITA,EXCLUSIVE ACERTO DO TERRENO E TELA,
INCLUSIVE BRITA E LONA DE TECIDO RESINADO, CONCRETO USINADO
RESISTENCIA A COMPRESSAO DE 20MPA COM TRANSPORTE DO CONCRETO
E TODA A MAO-DE-OBRA E EQUIPAMENTOS NECESSARIOS
02249 | CONCRETO IMPORTADO DE USINA, UTILIZANDO BRITA 1, DE 20MPA | M3 | 0.205 | 422 | 0 | 86.51
04900 | PLASTICO NA COR PRETA, COM ESPESSURA DE 0,15MM | M2 | 1.2 | 1.263 | 0 | 1.5156
14559 | BRITA 3, PARA REGIAO METROPOLITANA DO RIO DE JANEIRO | T | 0.145 | 89.33 | 0 | 12.9529
20015 | MAO-DE-OBRA DE ARMADOR DE CONCRETO ARMADO, INCLUSIVE ENCARGO | H | 0.16 | 21.96 | 3 | 3.619
S SOCIAIS DESONERADOS
20046 | MAO-DE-OBRA DE CARPINTEIRO DE FORMA DE CONCRETO, INCLUSIVE E | H | 0.09 | 21.96 | 3 | 2.0357
NCARGOS SOCIAIS DESONERADOS
20115 | MAO-DE-OBRA DE PEDREIRO, INCLUSIVE ENCARGOS SOCIAIS DESONERA | H | 0.65 | 21.96 | 3 | 14.7022
DOS
20132 | MAO-DE-OBRA DE SERVENTE DA CONSTRUCAO CIVIL, INCLUSIVE ENCAR | H | 1.125 | 15.87 | 3 | 18.3894
GOS SOCIAIS DESONERADOS
30693 | SOQUETE VIBRATORIO 78KG; 2,5CV (CP) | H | 0.0125 | 8.0192 | 0 | 0.1002
30694 | SOQUETE VIBRATORIO 78KG; 2,5CV (CI) | H | 0.0292 | 2.178 | 0 | 0.0636
30730 | VIBRADOR IMERSAO ELETR. 2CV (CP) | H | 0.036 | 1.5 | 0 | 0.054
30731 | VIBRADOR IMERSAO ELETR. 2CV (CI) | H | 0.036 | 0.3367 | 0 | 0.0121
30734 | REGUA VIBRADORA DUPLA 3,4CV (CP) | H | 0.0188 | 8.9933 | 0 | 0.1691
30735 | REGUA VIBRADORA DUPLA 3,4CV (CI) | H | 0.0438 | 0.9615 | 0 | 0.0421
13.375.0010-0 | CAMADA IMPERMEABILIZADORA DE PISO,DE CONCRETO SIMPLES,COM 8C | M2 |  | 38.32
M DE ESPESSURA,NO TRACO 1:3:4,COM IMPERMEABILIZANTE DE PEGA
NORMAL ADICIONADO A AGUA DA MISTURA DO CONCRETO NA DOSAGEM 1
:12
00001 | AREIA LAVADA, GROSSA, PARA REGIAO METROPOLITANA DO RIO DE JA | M3 | 0.06 | 118.5 | 0 | 7.11
NEIRO
00149 | CIMENTO PORTLAND CP II 32, EM SACO DE 50KG | KG | 20 | 0.58 | 0 | 11.6
00520 | IMPERMEABILIZANTE DE PEGA NORMAL, EM LATAS DE 18KG | KG | 0.2 | 5.146 | 0 | 1.0292
01086 | BETONEIRA GASOLINA 320L,MISTURA SECA(CP) | H | 0.04 | 10.8592 | 0 | 0.4344
01968 | MAO-DE-OBRA DE PEDREIRO, INCLUSIVE ENCARGOS SOCIAIS | H | 0.08 | 25.34 | 3 | 2.088
01999 | MAO-DE-OBRA DE SERVENTE DA CONSTRUCAO CIVIL, INCLUSIVE ENCAR | H | 0.4 | 18.31 | 3 | 7.5437
GOS SOCIAIS
14543 | PEDRA BRITADA 1 E 2 (MEDIA), PARA REGIAO METROPOLITANA DO RI | T | 0.09425 | 90.4 | 0 | 8.5202
O DE JANEIRO
13.375.0010-A | CAMADA IMPERMEABILIZADORA DE PISO,DE CONCRETO SIMPLES,COM 8C | M2 |  | 37.04
M DE ESPESSURA,NO TRACO 1:3:4,COM IMPERMEABILIZANTE DE PEGA
NORMAL ADICIONADO A AGUA DA MISTURA DO CONCRETO NA DOSAGEM 1
:12
00001 | AREIA LAVADA, GROSSA, PARA REGIAO METROPOLITANA DO RIO DE JA | M3 | 0.06 | 118.5 | 0 | 7.11
NEIRO
00149 | CIMENTO PORTLAND CP II 32, EM SACO DE 50KG | KG | 20 | 0.58 | 0 | 11.6
00520 | IMPERMEABILIZANTE DE PEGA NORMAL, EM LATAS DE 18KG | KG | 0.2 | 5.146 | 0 | 1.0292
14543 | PEDRA BRITADA 1 E 2 (MEDIA), PARA REGIAO METROPOLITANA DO RI | T | 0.09425 | 90.4 | 0 | 8.5202
O DE JANEIRO
20115 | MAO-DE-OBRA DE PEDREIRO, INCLUSIVE ENCARGOS SOCIAIS DESONERA | H | 0.08 | 21.96 | 3 | 1.8095
DOS
20132 | MAO-DE-OBRA DE SERVENTE DA CONSTRUCAO CIVIL, INCLUSIVE ENCAR | H | 0.4 | 15.87 | 3 | 6.5384
GOS SOCIAIS DESONERADOS
30710 | BETONEIRA GASOLINA 320L,MISTURA SECA(CP) | H | 0.04 | 10.8592 | 0 | 0.4344
13.375.0015-0 | CAMADA IMPERMEABILIZADORA DE PISO,DE CONCRETO SIMPLES,COM 10 | M2 |  | 47.74
CM DE ESPESSURA,NO TRACO 1:3:4,COM IMPERMEABILIZANTE DE PEGA
NORMAL ADICIONADO A AGUA DA MISTURA DO CONCRETO NA DOSAGEM
1:12
00001 | AREIA LAVADA, GROSSA, PARA REGIAO METROPOLITANA DO RIO DE JA | M3 | 0.075 | 118.5 | 0 | 8.8875
NEIRO
00149 | CIMENTO PORTLAND CP II 32, EM SACO DE 50KG | KG | 25 | 0.58 | 0 | 14.5
00520 | IMPERMEABILIZANTE DE PEGA NORMAL, EM LATAS DE 18KG | KG | 0.2 | 5.146 | 0 | 1.0292
01086 | BETONEIRA GASOLINA 320L,MISTURA SECA(CP) | H | 0.05 | 10.8592 | 0 | 0.543
01968 | MAO-DE-OBRA DE PEDREIRO, INCLUSIVE ENCARGOS SOCIAIS | H | 0.1 | 25.34 | 3 | 2.61
01999 | MAO-DE-OBRA DE SERVENTE DA CONSTRUCAO CIVIL, INCLUSIVE ENCAR | H | 0.5 | 18.31 | 3 | 9.4296
GOS SOCIAIS
14543 | PEDRA BRITADA 1 E 2 (MEDIA), PARA REGIAO METROPOLITANA DO RI | T | 0.1189 | 90.4 | 0 | 10.7486
O DE JANEIRO
13.375.0015-A | CAMADA IMPERMEABILIZADORA DE PISO,DE CONCRETO SIMPLES,COM 10 | M2 |  | 46.14
CM DE ESPESSURA,NO TRACO 1:3:4,COM IMPERMEABILIZANTE DE PEGA
NORMAL ADICIONADO A AGUA DA MISTURA DO CONCRETO NA DOSAGEM
1:12
00001 | AREIA LAVADA, GROSSA, PARA REGIAO METROPOLITANA DO RIO DE JA | M3 | 0.075 | 118.5 | 0 | 8.8875
NEIRO
00149 | CIMENTO PORTLAND CP II 32, EM SACO DE 50KG | KG | 25 | 0.58 | 0 | 14.5
00520 | IMPERMEABILIZANTE DE PEGA NORMAL, EM LATAS DE 18KG | KG | 0.2 | 5.146 | 0 | 1.0292
14543 | PEDRA BRITADA 1 E 2 (MEDIA), PARA REGIAO METROPOLITANA DO RI | T | 0.1189 | 90.4 | 0 | 10.7486
O DE JANEIRO
20115 | MAO-DE-OBRA DE PEDREIRO, INCLUSIVE ENCARGOS SOCIAIS DESONERA | H | 0.1 | 21.96 | 3 | 2.2619
DOS
20132 | MAO-DE-OBRA DE SERVENTE DA CONSTRUCAO CIVIL, INCLUSIVE ENCAR | H | 0.5 | 15.87 | 3 | 8.1731
GOS SOCIAIS DESONERADOS
30710 | BETONEIRA GASOLINA 320L,MISTURA SECA(CP) | H | 0.05 | 10.8592 | 0 | 0.543
13.380.0010-0 | PISO DE MARMORITE,COMPREENDENDO:A)LASTRO,COM 4CM DE ESPESSUR | M2 |  | 84.02
A MEDIA,DE ARGAMASSA DE CIMENTO E AREIA GROSSA,NO TRACO 1:4;
B)CAMADA DE MARMORITE,COM 1CM DE ESPESSURA,FEITA COM GRANILH
A Nº1 BRANCA E CIMENTO,SUPERFICIE ESTUCADA APOS A FUNDICAO,C
OM 3 POLIMENTOS MECANICOS,EXCLUSIVE JUNTA
00001 | AREIA LAVADA, GROSSA, PARA REGIAO METROPOLITANA DO RIO DE JA | M3 | 0.044 | 118.5 | 0 | 5.214
NEIRO
00149 | CIMENTO PORTLAND CP II 32, EM SACO DE 50KG | KG | 25.2 | 0.58 | 0 | 14.616
00408 | GRANILHA Nº 1 BRANCA | KG | 14 | 0.7 | 0 | 9.8
01980 | MAO-DE-OBRA DE MARMORISTA DE MARMORITE, INCLUSIVE ENCARGOS S | H | 1.15 | 25.34 | 3 | 30.0152
OCIAIS
01999 | MAO-DE-OBRA DE SERVENTE DA CONSTRUCAO CIVIL, INCLUSIVE ENCAR | H | 0.75 | 18.31 | 3 | 14.1445
GOS SOCIAIS
02029 | MAQUINA POLIDORA 4HP (CP) | H | 0.5 | 5.9124 | 0 | 2.9562
02030 | MAQUINA POLIDORA 4HP (CI) | H | 0.65 | 1.4453 | 0 | 0.9394
05077 | PEDRA ESMERIL, P/MAQUINA DE POLIMENTO, DE 6" COM GRANULOMETR | UN | 0.1 | 35.23 | 0 | 3.523
IA 036
05078 | PEDRA ESMERIL, P/MAQUINA DE POLIMENTO, DE 6" DE GRANULOMETRI | UN | 0.08 | 35.23 | 0 | 2.8184
A 060
13.380.0010-A | PISO DE MARMORITE,COMPREENDENDO:A)LASTRO,COM 4CM DE ESPESSUR | M2 |  | 78.13
A MEDIA,DE ARGAMASSA DE CIMENTO E AREIA GROSSA,NO TRACO 1:4;
B)CAMADA DE MARMORITE,COM 1CM DE ESPESSURA,FEITA COM GRANILH
A Nº1 BRANCA E CIMENTO,SUPERFICIE ESTUCADA APOS A FUNDICAO,C
OM 3 POLIMENTOS MECANICOS,EXCLUSIVE JUNTA
00001 | AREIA LAVADA, GROSSA, PARA REGIAO METROPOLITANA DO RIO DE JA | M3 | 0.044 | 118.5 | 0 | 5.214
NEIRO
00149 | CIMENTO PORTLAND CP II 32, EM SACO DE 50KG | KG | 25.2 | 0.58 | 0 | 14.616
00408 | GRANILHA Nº 1 BRANCA | KG | 14 | 0.7 | 0 | 9.8
05077 | PEDRA ESMERIL, P/MAQUINA DE POLIMENTO, DE 6" COM GRANULOMETR | UN | 0.1 | 35.23 | 0 | 3.523
IA 036
05078 | PEDRA ESMERIL, P/MAQUINA DE POLIMENTO, DE 6" DE GRANULOMETRI | UN | 0.08 | 35.23 | 0 | 2.8184
A 060
20092 | MAO-DE-OBRA DE MARMORISTA DE MARMORITE, INCLUSIVE ENCARGOS S | H | 1.15 | 21.96 | 3 | 26.0116
OCIAIS DESONERADOS
20132 | MAO-DE-OBRA DE SERVENTE DA CONSTRUCAO CIVIL, INCLUSIVE ENCAR | H | 0.75 | 15.87 | 3 | 12.2596
GOS SOCIAIS DESONERADOS
30706 | MAQUINA POLIDORA 4HP (CP) | H | 0.5 | 5.9124 | 0 | 2.9562
30707 | MAQUINA POLIDORA 4HP (CI) | H | 0.65 | 1.4453 | 0 | 0.9394
13.380.0011-0 | PISO DE MARMORITE,COMPREENDENDO:A)LASTRO,COM 4CM DE ESPESSUR | M2 |  | 88.82
A MEDIA,DE ARGAMASSA DE CIMENTO E AREIA GROSSA,NO TRACO 1:4;
B) CAMADA DE MARMORITE,COM 1CM DE ESPESSURA,FEITA COM GRANIL
HA Nº1 PRETA E CIMENTO,SUPERFICIE ESTUCADA APOS A FUNDICAO,C
OM 3 POLIMENTOS MECANICOS,EXCLUSIVE JUNTA
00001 | AREIA LAVADA, GROSSA, PARA REGIAO METROPOLITANA DO RIO DE JA | M3 | 0.0492 | 118.5 | 0 | 5.8302
NEIRO
00149 | CIMENTO PORTLAND CP II 32, EM SACO DE 50KG | KG | 28.22 | 0.58 | 0 | 16.3676
01980 | MAO-DE-OBRA DE MARMORISTA DE MARMORITE, INCLUSIVE ENCARGOS S | H | 1.15 | 25.34 | 3 | 30.0152
OCIAIS
01999 | MAO-DE-OBRA DE SERVENTE DA CONSTRUCAO CIVIL, INCLUSIVE ENCAR | H | 0.75 | 18.31 | 3 | 14.1445
GOS SOCIAIS
02029 | MAQUINA POLIDORA 4HP (CP) | H | 0.5 | 5.9124 | 0 | 2.9562
02030 | MAQUINA POLIDORA 4HP (CI) | H | 0.65 | 1.4453 | 0 | 0.9394
05077 | PEDRA ESMERIL, P/MAQUINA DE POLIMENTO, DE 6" COM GRANULOMETR | UN | 0.1 | 35.23 | 0 | 3.523
IA 036
05078 | PEDRA ESMERIL, P/MAQUINA DE POLIMENTO, DE 6" DE GRANULOMETRI | UN | 0.08 | 35.23 | 0 | 2.8184
A 060
11144 | GRANILHA Nº 1 PRETA | KG | 15.68 | 0.78 | 0 | 12.2304
13.380.0011-A | PISO DE MARMORITE,COMPREENDENDO:A)LASTRO,COM 4CM DE ESPESSUR | M2 |  | 82.93
A MEDIA,DE ARGAMASSA DE CIMENTO E AREIA GROSSA,NO TRACO 1:4;
B) CAMADA DE MARMORITE,COM 1CM DE ESPESSURA,FEITA COM GRANIL
HA Nº1 PRETA E CIMENTO,SUPERFICIE ESTUCADA APOS A FUNDICAO,C
OM 3 POLIMENTOS MECANICOS,EXCLUSIVE JUNTA
00001 | AREIA LAVADA, GROSSA, PARA REGIAO METROPOLITANA DO RIO DE JA | M3 | 0.0492 | 118.5 | 0 | 5.8302
NEIRO
00149 | CIMENTO PORTLAND CP II 32, EM SACO DE 50KG | KG | 28.22 | 0.58 | 0 | 16.3676
05077 | PEDRA ESMERIL, P/MAQUINA DE POLIMENTO, DE 6" COM GRANULOMETR | UN | 0.1 | 35.23 | 0 | 3.523
IA 036
05078 | PEDRA ESMERIL, P/MAQUINA DE POLIMENTO, DE 6" DE GRANULOMETRI | UN | 0.08 | 35.23 | 0 | 2.8184
A 060
11144 | GRANILHA Nº 1 PRETA | KG | 15.68 | 0.78 | 0 | 12.2304
20092 | MAO-DE-OBRA DE MARMORISTA DE MARMORITE, INCLUSIVE ENCARGOS S | H | 1.15 | 21.96 | 3 | 26.0116
OCIAIS DESONERADOS
20132 | MAO-DE-OBRA DE SERVENTE DA CONSTRUCAO CIVIL, INCLUSIVE ENCAR | H | 0.75 | 15.87 | 3 | 12.2596
GOS SOCIAIS DESONERADOS
30706 | MAQUINA POLIDORA 4HP (CP) | H | 0.5 | 5.9124 | 0 | 2.9562
30707 | MAQUINA POLIDORA 4HP (CI) | H | 0.65 | 1.4453 | 0 | 0.9394
13.380.0012-0 | PISO DE GRANITINA,COMPREENDENDO:A)LASTRO,COM 4CM DE ESPESSUR | M2 |  | 74.9
A MEDIA,DE ARGAMASSA DE CIMENTO E AREIA GROSSA,NO TRACO 1:4;
B) CAMADA DE GRANITINA,COM 3CM DE ESPESSURA,FEITA COM GRANIL
HA Nº1 PRETA E CIMENTO,SUPERFICIE ESTUCADA APOS A FUNDICAO,S
EM POLIMENTO
00001 | AREIA LAVADA, GROSSA, PARA REGIAO METROPOLITANA DO RIO DE JA | M3 | 0.044 | 118.5 | 0 | 5.214
NEIRO
00149 | CIMENTO PORTLAND CP II 32, EM SACO DE 50KG | KG | 25.2 | 0.58 | 0 | 14.616
01976 | MAO-DE-OBRA DE MARMORISTA DE MARMORE E GRANITO, INCLUSIVE EN | H | 1.15 | 25.34 | 3 | 30.0152
CARGOS SOCIAIS
01999 | MAO-DE-OBRA DE SERVENTE DA CONSTRUCAO CIVIL, INCLUSIVE ENCAR | H | 0.75 | 18.31 | 3 | 14.1445
GOS SOCIAIS
11144 | GRANILHA Nº 1 PRETA | KG | 14 | 0.78 | 0 | 10.92
13.380.0012-A | PISO DE GRANITINA,COMPREENDENDO:A)LASTRO,COM 4CM DE ESPESSUR | M2 |  | 69.02
A MEDIA,DE ARGAMASSA DE CIMENTO E AREIA GROSSA,NO TRACO 1:4;
B) CAMADA DE GRANITINA,COM 3CM DE ESPESSURA,FEITA COM GRANIL
HA Nº1 PRETA E CIMENTO,SUPERFICIE ESTUCADA APOS A FUNDICAO,S
EM POLIMENTO
00001 | AREIA LAVADA, GROSSA, PARA REGIAO METROPOLITANA DO RIO DE JA | M3 | 0.044 | 118.5 | 0 | 5.214
NEIRO
00149 | CIMENTO PORTLAND CP II 32, EM SACO DE 50KG | KG | 25.2 | 0.58 | 0 | 14.616
11144 | GRANILHA Nº 1 PRETA | KG | 14 | 0.78 | 0 | 10.92
20091 | MAO-DE-OBRA DE MARMORISTA DE MARMORE E GRANITO, INCLUSIVE EN | H | 1.15 | 21.96 | 3 | 26.0116
CARGOS SOCIAIS DESONERADOS
20132 | MAO-DE-OBRA DE SERVENTE DA CONSTRUCAO CIVIL, INCLUSIVE ENCAR | H | 0.75 | 15.87 | 3 | 12.2596
GOS SOCIAIS DESONERADOS
13.380.0013-0 | PISO DE GRANITINA,COMPREENDENDO:A)LASTRO,COM 4CM DE ESPESSUR | M2 |  | 88.28
A MEDIA,DE ARGAMASSA DE CIMENTO E AREIA GROSSA,NO TRACO 1:4;
B) CAMADA DE GRANITINA,COM 3CM DE ESPESSURA,FEITA COM GRANIL
HA Nº1 VERMELHA E CIMENTO,SUPERFICIE ESTUCADA APOS A FUNDICA
O,SEM POLIMENTO
00001 | AREIA LAVADA, GROSSA, PARA REGIAO METROPOLITANA DO RIO DE JA | M3 | 0.044 | 118.5 | 0 | 5.214
NEIRO
00149 | CIMENTO PORTLAND CP II 32, EM SACO DE 50KG | KG | 25.8 | 0.58 | 0 | 14.964
01976 | MAO-DE-OBRA DE MARMORISTA DE MARMORE E GRANITO, INCLUSIVE EN | H | 1.15 | 25.34 | 3 | 30.0152
CARGOS SOCIAIS
01999 | MAO-DE-OBRA DE SERVENTE DA CONSTRUCAO CIVIL, INCLUSIVE ENCAR | H | 0.75 | 18.31 | 3 | 14.1445
GOS SOCIAIS
11147 | GRANILHA Nº 1 VERMELHA | KG | 15 | 1.5965 | 0 | 23.9475
13.380.0013-A | PISO DE GRANITINA,COMPREENDENDO:A)LASTRO,COM 4CM DE ESPESSUR | M2 |  | 82.39
A MEDIA,DE ARGAMASSA DE CIMENTO E AREIA GROSSA,NO TRACO 1:4;
B) CAMADA DE GRANITINA,COM 3CM DE ESPESSURA,FEITA COM GRANIL
HA Nº1 VERMELHA E CIMENTO,SUPERFICIE ESTUCADA APOS A FUNDICA
O,SEM POLIMENTO
00001 | AREIA LAVADA, GROSSA, PARA REGIAO METROPOLITANA DO RIO DE JA | M3 | 0.044 | 118.5 | 0 | 5.214
NEIRO
00149 | CIMENTO PORTLAND CP II 32, EM SACO DE 50KG | KG | 25.8 | 0.58 | 0 | 14.964
11147 | GRANILHA Nº 1 VERMELHA | KG | 15 | 1.5965 | 0 | 23.9475
20091 | MAO-DE-OBRA DE MARMORISTA DE MARMORE E GRANITO, INCLUSIVE EN | H | 1.15 | 21.96 | 3 | 26.0116
CARGOS SOCIAIS DESONERADOS
20132 | MAO-DE-OBRA DE SERVENTE DA CONSTRUCAO CIVIL, INCLUSIVE ENCAR | H | 0.75 | 15.87 | 3 | 12.2596
GOS SOCIAIS DESONERADOS
13.380.0015-0 | RODAPE DE MARMORITE,FUNDIDO NO LOCAL,COM 10CM DE ALTURA,1CM | M |  | 27.2
DE ESPESSURA,TERMINANDO EM CANTO RETO JUNTO AO PISO,FEITO CO
M CIMENTO E GRANILHA Nº1 BRANCA,COM POLIMENTO MANUAL,O MARMO
RITE E EXECUTADO SOBRE EMBOCO PREVIO NAO INCLUIDO NESTA
00149 | CIMENTO PORTLAND CP II 32, EM SACO DE 50KG | KG | 1.5 | 0.58 | 0 | 0.87
00408 | GRANILHA Nº 1 BRANCA | KG | 1.5 | 0.7 | 0 | 1.05
01980 | MAO-DE-OBRA DE MARMORISTA DE MARMORITE, INCLUSIVE ENCARGOS S | H | 0.65 | 25.34 | 3 | 16.9651
OCIAIS
01999 | MAO-DE-OBRA DE SERVENTE DA CONSTRUCAO CIVIL, INCLUSIVE ENCAR | H | 0.4 | 18.31 | 3 | 7.5437
GOS SOCIAIS
05077 | PEDRA ESMERIL, P/MAQUINA DE POLIMENTO, DE 6" COM GRANULOMETR | UN | 0.012 | 35.23 | 0 | 0.4228
IA 036
05078 | PEDRA ESMERIL, P/MAQUINA DE POLIMENTO, DE 6" DE GRANULOMETRI | UN | 0.01 | 35.23 | 0 | 0.3523
A 060
13.380.0015-A | RODAPE DE MARMORITE,FUNDIDO NO LOCAL,COM 10CM DE ALTURA,1CM | M |  | 23.93
DE ESPESSURA,TERMINANDO EM CANTO RETO JUNTO AO PISO,FEITO CO
M CIMENTO E GRANILHA Nº1 BRANCA,COM POLIMENTO MANUAL,O MARMO
RITE E EXECUTADO SOBRE EMBOCO PREVIO NAO INCLUIDO NESTA
00149 | CIMENTO PORTLAND CP II 32, EM SACO DE 50KG | KG | 1.5 | 0.58 | 0 | 0.87
00408 | GRANILHA Nº 1 BRANCA | KG | 1.5 | 0.7 | 0 | 1.05
05077 | PEDRA ESMERIL, P/MAQUINA DE POLIMENTO, DE 6" COM GRANULOMETR | UN | 0.012 | 35.23 | 0 | 0.4228
IA 036
05078 | PEDRA ESMERIL, P/MAQUINA DE POLIMENTO, DE 6" DE GRANULOMETRI | UN | 0.01 | 35.23 | 0 | 0.3523
A 060
20092 | MAO-DE-OBRA DE MARMORISTA DE MARMORITE, INCLUSIVE ENCARGOS S | H | 0.65 | 21.96 | 3 | 14.7022
OCIAIS DESONERADOS
20132 | MAO-DE-OBRA DE SERVENTE DA CONSTRUCAO CIVIL, INCLUSIVE ENCAR | H | 0.4 | 15.87 | 3 | 6.5384
GOS SOCIAIS DESONERADOS
13.380.0016-0 | RODAPE DE MARMORITE,FUNDIDO NO LOCAL,COM 10CM DE ALTURA,1CM | M |  | 27.44
DE ESPESSURA,TERMINANDO EM CANTO RETO JUNTO AO PISO,FEITO CO
M CIMENTO E GRANILHA Nº1 PRETA,COM POLIMENTO MANUAL,O MARMOR
ITE E EXECUTADO SOBRE EMBOCO PREVIO NAO INCLUIDO NESTA
00149 | CIMENTO PORTLAND CP II 32, EM SACO DE 50KG | KG | 1.59 | 0.58 | 0 | 0.9222
01980 | MAO-DE-OBRA DE MARMORISTA DE MARMORITE, INCLUSIVE ENCARGOS S | H | 0.65 | 25.34 | 3 | 16.9651
OCIAIS
01999 | MAO-DE-OBRA DE SERVENTE DA CONSTRUCAO CIVIL, INCLUSIVE ENCAR | H | 0.4 | 18.31 | 3 | 7.5437
GOS SOCIAIS
05077 | PEDRA ESMERIL, P/MAQUINA DE POLIMENTO, DE 6" COM GRANULOMETR | UN | 0.012 | 35.23 | 0 | 0.4228
IA 036
05078 | PEDRA ESMERIL, P/MAQUINA DE POLIMENTO, DE 6" DE GRANULOMETRI | UN | 0.01 | 35.23 | 0 | 0.3523
A 060
11144 | GRANILHA Nº 1 PRETA | KG | 1.59 | 0.78 | 0 | 1.2402
13.380.0016-A | RODAPE DE MARMORITE,FUNDIDO NO LOCAL,COM 10CM DE ALTURA,1CM | M |  | 24.17
DE ESPESSURA,TERMINANDO EM CANTO RETO JUNTO AO PISO,FEITO CO
M CIMENTO E GRANILHA Nº1 PRETA,COM POLIMENTO MANUAL,O MARMOR
ITE E EXECUTADO SOBRE EMBOCO PREVIO NAO INCLUIDO NESTA
00149 | CIMENTO PORTLAND CP II 32, EM SACO DE 50KG | KG | 1.59 | 0.58 | 0 | 0.9222
05077 | PEDRA ESMERIL, P/MAQUINA DE POLIMENTO, DE 6" COM GRANULOMETR | UN | 0.012 | 35.23 | 0 | 0.4228
IA 036
05078 | PEDRA ESMERIL, P/MAQUINA DE POLIMENTO, DE 6" DE GRANULOMETRI | UN | 0.01 | 35.23 | 0 | 0.3523
A 060
11144 | GRANILHA Nº 1 PRETA | KG | 1.59 | 0.78 | 0 | 1.2402
20092 | MAO-DE-OBRA DE MARMORISTA DE MARMORITE, INCLUSIVE ENCARGOS S | H | 0.65 | 21.96 | 3 | 14.7022
OCIAIS DESONERADOS
20132 | MAO-DE-OBRA DE SERVENTE DA CONSTRUCAO CIVIL, INCLUSIVE ENCAR | H | 0.4 | 15.87 | 3 | 6.5384
GOS SOCIAIS DESONERADOS
13.380.0020-0 | ESCADA DE MARMORITE,COMPOSTA DE CAPA E ESPELHO PRE-MOLDADOS | M |  | 74.42
EM OFICINA E ASSENTADOS NA OBRA, FEITO O MARMORITE COM GRANI
LHA Nº1 BRANCA E CIMENTO,E COM CAMADA DE 6MM.ESTA ESPECIFICA
CAO SE REFERE A ESCADAS COM LARGURA TOTAL DAS DUAS PECAS DE
0,48M E COMPREENDENDO 1,00M LINEAR DO CONJUNTO DE CAPA E ES
PELHO
00001 | AREIA LAVADA, GROSSA, PARA REGIAO METROPOLITANA DO RIO DE JA | M3 | 0.0153 | 118.5 | 0 | 1.8131
NEIRO
00029 | ACO CA-25, ESTIRADO, PRECO DE REVENDEDOR, NO DIAMETRO DE 06, | KG | 1.1 | 10.3208 | 0 | 11.3529
3MM
00149 | CIMENTO PORTLAND CP II 32, EM SACO DE 50KG | KG | 11.06 | 0.58 | 0 | 6.4148
00408 | GRANILHA Nº 1 BRANCA | KG | 4.5 | 0.7 | 0 | 3.15
01980 | MAO-DE-OBRA DE MARMORISTA DE MARMORITE, INCLUSIVE ENCARGOS S | H | 1.2 | 25.34 | 3 | 31.3202
OCIAIS
01999 | MAO-DE-OBRA DE SERVENTE DA CONSTRUCAO CIVIL, INCLUSIVE ENCAR | H | 0.8 | 18.31 | 3 | 15.0874
GOS SOCIAIS
05077 | PEDRA ESMERIL, P/MAQUINA DE POLIMENTO, DE 6" COM GRANULOMETR | UN | 0.09 | 35.23 | 0 | 3.1707
IA 036
05079 | PEDRA ESMERIL, P/MAQUINA DE POLIMENTO, DE 6" COM GRANULOMETR | UN | 0.06 | 35.23 | 0 | 2.1138
IA 120
13.380.0020-A | ESCADA DE MARMORITE,COMPOSTA DE CAPA E ESPELHO PRE-MOLDADOS | M |  | 68.23
EM OFICINA E ASSENTADOS NA OBRA, FEITO O MARMORITE COM GRANI
LHA Nº1 BRANCA E CIMENTO,E COM CAMADA DE 6MM.ESTA ESPECIFICA
CAO SE REFERE A ESCADAS COM LARGURA TOTAL DAS DUAS PECAS DE
0,48M E COMPREENDENDO 1,00M LINEAR DO CONJUNTO DE CAPA E ES
PELHO
00001 | AREIA LAVADA, GROSSA, PARA REGIAO METROPOLITANA DO RIO DE JA | M3 | 0.0153 | 118.5 | 0 | 1.8131
NEIRO
00029 | ACO CA-25, ESTIRADO, PRECO DE REVENDEDOR, NO DIAMETRO DE 06, | KG | 1.1 | 10.3208 | 0 | 11.3529
3MM
00149 | CIMENTO PORTLAND CP II 32, EM SACO DE 50KG | KG | 11.06 | 0.58 | 0 | 6.4148
00408 | GRANILHA Nº 1 BRANCA | KG | 4.5 | 0.7 | 0 | 3.15
05077 | PEDRA ESMERIL, P/MAQUINA DE POLIMENTO, DE 6" COM GRANULOMETR | UN | 0.09 | 35.23 | 0 | 3.1707
IA 036
05079 | PEDRA ESMERIL, P/MAQUINA DE POLIMENTO, DE 6" COM GRANULOMETR | UN | 0.06 | 35.23 | 0 | 2.1138
IA 120
20092 | MAO-DE-OBRA DE MARMORISTA DE MARMORITE, INCLUSIVE ENCARGOS S | H | 1.2 | 21.96 | 3 | 27.1426
OCIAIS DESONERADOS
20132 | MAO-DE-OBRA DE SERVENTE DA CONSTRUCAO CIVIL, INCLUSIVE ENCAR | H | 0.8 | 15.87 | 3 | 13.0769
GOS SOCIAIS DESONERADOS
13.380.0021-0 | ESCADA DE MARMORITE,COMPOSTA DE CAPA E ESPELHO PRE-MOLDADOS | M |  | 74.78
EM OFICINA E ASSENTADOS NA OBRA,FEITO O MARMORITE COM GRANIL
HA Nº1 PRETA E CIMENTO,E COM CAMADA DE 6MM.ESTA ESPECIFICACA
O SE REFERE A ESCADAS COM LARGURA TOTAL DAS DUAS PECAS DE 0,
48M E COMPREENDENDO 1,00M LINEAR DO CONJUNTO DE CAPA E ESPEL
HO
00001 | AREIA LAVADA, GROSSA, PARA REGIAO METROPOLITANA DO RIO DE JA | M3 | 0.0153 | 118.5 | 0 | 1.8131
NEIRO
00029 | ACO CA-25, ESTIRADO, PRECO DE REVENDEDOR, NO DIAMETRO DE 06, | KG | 1.1 | 10.3208 | 0 | 11.3529
3MM
00149 | CIMENTO PORTLAND CP II 32, EM SACO DE 50KG | KG | 11.06 | 0.58 | 0 | 6.4148
01980 | MAO-DE-OBRA DE MARMORISTA DE MARMORITE, INCLUSIVE ENCARGOS S | H | 1.2 | 25.34 | 3 | 31.3202
OCIAIS
01999 | MAO-DE-OBRA DE SERVENTE DA CONSTRUCAO CIVIL, INCLUSIVE ENCAR | H | 0.8 | 18.31 | 3 | 15.0874
GOS SOCIAIS
05077 | PEDRA ESMERIL, P/MAQUINA DE POLIMENTO, DE 6" COM GRANULOMETR | UN | 0.09 | 35.23 | 0 | 3.1707
IA 036
05079 | PEDRA ESMERIL, P/MAQUINA DE POLIMENTO, DE 6" COM GRANULOMETR | UN | 0.06 | 35.23 | 0 | 2.1138
IA 120
11144 | GRANILHA Nº 1 PRETA | KG | 4.5 | 0.78 | 0 | 3.51
13.380.0021-A | ESCADA DE MARMORITE,COMPOSTA DE CAPA E ESPELHO PRE-MOLDADOS | M |  | 68.59
EM OFICINA E ASSENTADOS NA OBRA,FEITO O MARMORITE COM GRANIL
HA Nº1 PRETA E CIMENTO,E COM CAMADA DE 6MM.ESTA ESPECIFICACA
O SE REFERE A ESCADAS COM LARGURA TOTAL DAS DUAS PECAS DE 0,
48M E COMPREENDENDO 1,00M LINEAR DO CONJUNTO DE CAPA E ESPEL
HO
00001 | AREIA LAVADA, GROSSA, PARA REGIAO METROPOLITANA DO RIO DE JA | M3 | 0.0153 | 118.5 | 0 | 1.8131
NEIRO
00029 | ACO CA-25, ESTIRADO, PRECO DE REVENDEDOR, NO DIAMETRO DE 06, | KG | 1.1 | 10.3208 | 0 | 11.3529
3MM
00149 | CIMENTO PORTLAND CP II 32, EM SACO DE 50KG | KG | 11.06 | 0.58 | 0 | 6.4148
05077 | PEDRA ESMERIL, P/MAQUINA DE POLIMENTO, DE 6" COM GRANULOMETR | UN | 0.09 | 35.23 | 0 | 3.1707
IA 036
05079 | PEDRA ESMERIL, P/MAQUINA DE POLIMENTO, DE 6" COM GRANULOMETR | UN | 0.06 | 35.23 | 0 | 2.1138
IA 120
11144 | GRANILHA Nº 1 PRETA | KG | 4.5 | 0.78 | 0 | 3.51
20092 | MAO-DE-OBRA DE MARMORISTA DE MARMORITE, INCLUSIVE ENCARGOS S | H | 1.2 | 21.96 | 3 | 27.1426
OCIAIS DESONERADOS
20132 | MAO-DE-OBRA DE SERVENTE DA CONSTRUCAO CIVIL, INCLUSIVE ENCAR | H | 0.8 | 15.87 | 3 | 13.0769
GOS SOCIAIS DESONERADOS
13.380.0025-0 | SOLEIRA,PEITORIL OU CHAPIM DE MARMORITE,PRE-MOLDADO EM OFICI | M2 |  | 180.8
NA E ASSENTADO NA OBRA,COM OU SEM REBAIXO,FEITO COM GRANILHA
Nº1 BRANCA E CIMENTO,NA ESPESSURA DE 6MM
00001 | AREIA LAVADA, GROSSA, PARA REGIAO METROPOLITANA DO RIO DE JA | M3 | 0.034 | 118.5 | 0 | 4.029
NEIRO
00029 | ACO CA-25, ESTIRADO, PRECO DE REVENDEDOR, NO DIAMETRO DE 06, | KG | 2.4 | 10.3208 | 0 | 24.7699
3MM
00149 | CIMENTO PORTLAND CP II 32, EM SACO DE 50KG | KG | 24.6 | 0.58 | 0 | 14.268
00408 | GRANILHA Nº 1 BRANCA | KG | 10 | 0.7 | 0 | 7
01968 | MAO-DE-OBRA DE PEDREIRO, INCLUSIVE ENCARGOS SOCIAIS | H | 1.7 | 25.34 | 3 | 44.3703
01980 | MAO-DE-OBRA DE MARMORISTA DE MARMORITE, INCLUSIVE ENCARGOS S | H | 1.77 | 25.34 | 3 | 46.1974
OCIAIS
01999 | MAO-DE-OBRA DE SERVENTE DA CONSTRUCAO CIVIL, INCLUSIVE ENCAR | H | 2.13 | 18.31 | 3 | 40.1703
GOS SOCIAIS
13.380.0025-A | SOLEIRA,PEITORIL OU CHAPIM DE MARMORITE,PRE-MOLDADO EM OFICI | M2 |  | 163.37
NA E ASSENTADO NA OBRA,COM OU SEM REBAIXO,FEITO COM GRANILHA
Nº1 BRANCA E CIMENTO,NA ESPESSURA DE 6MM
00001 | AREIA LAVADA, GROSSA, PARA REGIAO METROPOLITANA DO RIO DE JA | M3 | 0.034 | 118.5 | 0 | 4.029
NEIRO
00029 | ACO CA-25, ESTIRADO, PRECO DE REVENDEDOR, NO DIAMETRO DE 06, | KG | 2.4 | 10.3208 | 0 | 24.7699
3MM
00149 | CIMENTO PORTLAND CP II 32, EM SACO DE 50KG | KG | 24.6 | 0.58 | 0 | 14.268
00408 | GRANILHA Nº 1 BRANCA | KG | 10 | 0.7 | 0 | 7
20092 | MAO-DE-OBRA DE MARMORISTA DE MARMORITE, INCLUSIVE ENCARGOS S | H | 1.77 | 21.96 | 3 | 40.0353
OCIAIS DESONERADOS
20115 | MAO-DE-OBRA DE PEDREIRO, INCLUSIVE ENCARGOS SOCIAIS DESONERA | H | 1.7 | 21.96 | 3 | 38.452
DOS
20132 | MAO-DE-OBRA DE SERVENTE DA CONSTRUCAO CIVIL, INCLUSIVE ENCAR | H | 2.13 | 15.87 | 3 | 34.8172
GOS SOCIAIS DESONERADOS
13.380.0026-0 | SOLEIRA,PEITORIL OU CHAPIM DE MARMORITE,PRE-MOLDADO EM OFICI | M2 |  | 208.58
NA E ASSENTADO NA OBRA,COM OU SEM REBAIXO,FEITO COM GRANILHA
Nº 1 PRETA E CIMENTO,NA ESPESSURA DE 6MM
00001 | AREIA LAVADA, GROSSA, PARA REGIAO METROPOLITANA DO RIO DE JA | M3 | 0.0391 | 118.5 | 0 | 4.6334
NEIRO
00029 | ACO CA-25, ESTIRADO, PRECO DE REVENDEDOR, NO DIAMETRO DE 06, | KG | 2.76 | 10.3208 | 0 | 28.4854
3MM
00149 | CIMENTO PORTLAND CP II 32, EM SACO DE 50KG | KG | 28.29 | 0.58 | 0 | 16.4082
01968 | MAO-DE-OBRA DE PEDREIRO, INCLUSIVE ENCARGOS SOCIAIS | H | 1.95 | 25.34 | 3 | 50.8954
01980 | MAO-DE-OBRA DE MARMORISTA DE MARMORITE, INCLUSIVE ENCARGOS S | H | 2.03 | 25.34 | 3 | 52.9834
OCIAIS
01999 | MAO-DE-OBRA DE SERVENTE DA CONSTRUCAO CIVIL, INCLUSIVE ENCAR | H | 2.45 | 18.31 | 3 | 46.2053
GOS SOCIAIS
11144 | GRANILHA Nº 1 PRETA | KG | 11.5 | 0.78 | 0 | 8.97
13.380.0026-A | SOLEIRA,PEITORIL OU CHAPIM DE MARMORITE,PRE-MOLDADO EM OFICI | M2 |  | 188.56
NA E ASSENTADO NA OBRA,COM OU SEM REBAIXO,FEITO COM GRANILHA
Nº 1 PRETA E CIMENTO,NA ESPESSURA DE 6MM
00001 | AREIA LAVADA, GROSSA, PARA REGIAO METROPOLITANA DO RIO DE JA | M3 | 0.0391 | 118.5 | 0 | 4.6334
NEIRO
00029 | ACO CA-25, ESTIRADO, PRECO DE REVENDEDOR, NO DIAMETRO DE 06, | KG | 2.76 | 10.3208 | 0 | 28.4854
3MM
00149 | CIMENTO PORTLAND CP II 32, EM SACO DE 50KG | KG | 28.29 | 0.58 | 0 | 16.4082
11144 | GRANILHA Nº 1 PRETA | KG | 11.5 | 0.78 | 0 | 8.97
20092 | MAO-DE-OBRA DE MARMORISTA DE MARMORITE, INCLUSIVE ENCARGOS S | H | 2.03 | 21.96 | 3 | 45.9162
OCIAIS DESONERADOS
20115 | MAO-DE-OBRA DE PEDREIRO, INCLUSIVE ENCARGOS SOCIAIS DESONERA | H | 1.95 | 21.96 | 3 | 44.1067
DOS
20132 | MAO-DE-OBRA DE SERVENTE DA CONSTRUCAO CIVIL, INCLUSIVE ENCAR | H | 2.45 | 15.87 | 3 | 40.0479
GOS SOCIAIS DESONERADOS
13.380.0100-0 | RECOMPOSICAO DE PISO DE MARMORITE,CONSIDERANDO 1CM DE ESPESS | M2 |  | 117.93
URA DE CAMADA DE MARMORITE E LASTRO DE ARGAMASSA COM 4CM DE
ESPESSURA,EXCLUSIVE POLIMENTO
00001 | AREIA LAVADA, GROSSA, PARA REGIAO METROPOLITANA DO RIO DE JA | M3 | 0.044 | 118.5 | 0 | 5.214
NEIRO
00149 | CIMENTO PORTLAND CP II 32, EM SACO DE 50KG | KG | 25.2 | 0.58 | 0 | 14.616
01980 | MAO-DE-OBRA DE MARMORISTA DE MARMORITE, INCLUSIVE ENCARGOS S | H | 3.13 | 25.34 | 3 | 81.6936
OCIAIS
01999 | MAO-DE-OBRA DE SERVENTE DA CONSTRUCAO CIVIL, INCLUSIVE ENCAR | H | 0.87 | 18.31 | 3 | 16.4076
GOS SOCIAIS
13.380.0100-A | RECOMPOSICAO DE PISO DE MARMORITE,CONSIDERANDO 1CM DE ESPESS | M2 |  | 104.84
URA DE CAMADA DE MARMORITE E LASTRO DE ARGAMASSA COM 4CM DE
ESPESSURA,EXCLUSIVE POLIMENTO
00001 | AREIA LAVADA, GROSSA, PARA REGIAO METROPOLITANA DO RIO DE JA | M3 | 0.044 | 118.5 | 0 | 5.214
NEIRO
00149 | CIMENTO PORTLAND CP II 32, EM SACO DE 50KG | KG | 25.2 | 0.58 | 0 | 14.616
20092 | MAO-DE-OBRA DE MARMORISTA DE MARMORITE, INCLUSIVE ENCARGOS S | H | 3.13 | 21.96 | 3 | 70.7968
OCIAIS DESONERADOS
20132 | MAO-DE-OBRA DE SERVENTE DA CONSTRUCAO CIVIL, INCLUSIVE ENCAR | H | 0.87 | 15.87 | 3 | 14.2211
GOS SOCIAIS DESONERADOS
13.380.0101-0 | RECOMPOSICAO DE PISO DE MARMORITE,CONSIDERANDO 1CM DE ESPESS | M2 |  | 98.1
URA DE CAMADA DE MARMORITE E LASTRO DE ARGAMSSA COM 4CM DE
ESPESSURA,EXCLUSIVE POLIMENTO E LASTRO DE ARGAMASSA(VIDE FAM
ILIA 13.301)
01980 | MAO-DE-OBRA DE MARMORISTA DE MARMORITE, INCLUSIVE ENCARGOS S | H | 3.13 | 25.34 | 3 | 81.6936
OCIAIS
01999 | MAO-DE-OBRA DE SERVENTE DA CONSTRUCAO CIVIL, INCLUSIVE ENCAR | H | 0.87 | 18.31 | 3 | 16.4076
GOS SOCIAIS
13.380.0101-A | RECOMPOSICAO DE PISO DE MARMORITE,CONSIDERANDO 1CM DE ESPESS | M2 |  | 85.01
URA DE CAMADA DE MARMORITE E LASTRO DE ARGAMSSA COM 4CM DE
ESPESSURA,EXCLUSIVE POLIMENTO E LASTRO DE ARGAMASSA(VIDE FAM
ILIA 13.301)
20092 | MAO-DE-OBRA DE MARMORISTA DE MARMORITE, INCLUSIVE ENCARGOS S | H | 3.13 | 21.96 | 3 | 70.7968
OCIAIS DESONERADOS
20132 | MAO-DE-OBRA DE SERVENTE DA CONSTRUCAO CIVIL, INCLUSIVE ENCAR | H | 0.87 | 15.87 | 3 | 14.2211
GOS SOCIAIS DESONERADOS
13.381.0050-0 | JUNTA PLASTICA 17X3MM,PARA PISOS CONTINUOS.FORNECIMENTO E CO | M |  | 9.09
LOCACAO
00001 | AREIA LAVADA, GROSSA, PARA REGIAO METROPOLITANA DO RIO DE JA | M3 | 0.0025 | 118.5 | 0 | 0.2963
NEIRO
00149 | CIMENTO PORTLAND CP II 32, EM SACO DE 50KG | KG | 1.2 | 0.58 | 0 | 0.696
00316 | JUNTA PLASTICA, P/PISO, ALTURA DE 17MM, E C/ESPES. DE 3MM | M | 1 | 1 | 0 | 1
01968 | MAO-DE-OBRA DE PEDREIRO, INCLUSIVE ENCARGOS SOCIAIS | H | 0.2 | 25.34 | 3 | 5.22
01999 | MAO-DE-OBRA DE SERVENTE DA CONSTRUCAO CIVIL, INCLUSIVE ENCAR | H | 0.1 | 18.31 | 3 | 1.8859
GOS SOCIAIS
13.381.0050-A | JUNTA PLASTICA 17X3MM,PARA PISOS CONTINUOS.FORNECIMENTO E CO | M |  | 8.15
LOCACAO
00001 | AREIA LAVADA, GROSSA, PARA REGIAO METROPOLITANA DO RIO DE JA | M3 | 0.0025 | 118.5 | 0 | 0.2963
NEIRO
00149 | CIMENTO PORTLAND CP II 32, EM SACO DE 50KG | KG | 1.2 | 0.58 | 0 | 0.696
00316 | JUNTA PLASTICA, P/PISO, ALTURA DE 17MM, E C/ESPES. DE 3MM | M | 1 | 1 | 0 | 1
20115 | MAO-DE-OBRA DE PEDREIRO, INCLUSIVE ENCARGOS SOCIAIS DESONERA | H | 0.2 | 21.96 | 3 | 4.5238
DOS
20132 | MAO-DE-OBRA DE SERVENTE DA CONSTRUCAO CIVIL, INCLUSIVE ENCAR | H | 0.1 | 15.87 | 3 | 1.6346
GOS SOCIAIS DESONERADOS
13.381.0051-0 | JUNTA PLASTICA 27X3MM,PARA PISOS CONTINUOS.FORNECIMENTO E CO | M |  | 9.74
LOCACAO
00001 | AREIA LAVADA, GROSSA, PARA REGIAO METROPOLITANA DO RIO DE JA | M3 | 0.0025 | 118.5 | 0 | 0.2963
NEIRO
00149 | CIMENTO PORTLAND CP II 32, EM SACO DE 50KG | KG | 1.2 | 0.58 | 0 | 0.696
00318 | JUNTA PLASTICA, P/PISO, ALTURA DE 27MM E C/ESPES. DE 3MM | M | 1 | 1.65 | 0 | 1.65
01968 | MAO-DE-OBRA DE PEDREIRO, INCLUSIVE ENCARGOS SOCIAIS | H | 0.2 | 25.34 | 3 | 5.22
01999 | MAO-DE-OBRA DE SERVENTE DA CONSTRUCAO CIVIL, INCLUSIVE ENCAR | H | 0.1 | 18.31 | 3 | 1.8859
GOS SOCIAIS
13.381.0051-A | JUNTA PLASTICA 27X3MM,PARA PISOS CONTINUOS.FORNECIMENTO E CO | M |  | 8.8
LOCACAO
00001 | AREIA LAVADA, GROSSA, PARA REGIAO METROPOLITANA DO RIO DE JA | M3 | 0.0025 | 118.5 | 0 | 0.2963
NEIRO
00149 | CIMENTO PORTLAND CP II 32, EM SACO DE 50KG | KG | 1.2 | 0.58 | 0 | 0.696
00318 | JUNTA PLASTICA, P/PISO, ALTURA DE 27MM E C/ESPES. DE 3MM | M | 1 | 1.65 | 0 | 1.65
20115 | MAO-DE-OBRA DE PEDREIRO, INCLUSIVE ENCARGOS SOCIAIS DESONERA | H | 0.2 | 21.96 | 3 | 4.5238
DOS
20132 | MAO-DE-OBRA DE SERVENTE DA CONSTRUCAO CIVIL, INCLUSIVE ENCAR | H | 0.1 | 15.87 | 3 | 1.6346
GOS SOCIAIS DESONERADOS
13.381.0085-0 | JUNTA METALICA EM LATAO 17X0,70MM,PARA PISOS CONTINUOS.FORNE | M |  | 16.52
CIMENTO E COLOCACAO
00001 | AREIA LAVADA, GROSSA, PARA REGIAO METROPOLITANA DO RIO DE JA | M3 | 0.0025 | 118.5 | 0 | 0.2963
NEIRO
00149 | CIMENTO PORTLAND CP II 32, EM SACO DE 50KG | KG | 1.2 | 0.58 | 0 | 0.696
01968 | MAO-DE-OBRA DE PEDREIRO, INCLUSIVE ENCARGOS SOCIAIS | H | 0.2 | 25.34 | 3 | 5.22
01999 | MAO-DE-OBRA DE SERVENTE DA CONSTRUCAO CIVIL, INCLUSIVE ENCAR | H | 0.1 | 18.31 | 3 | 1.8859
GOS SOCIAIS
07993 | BOBINA EM LATAO LIGA 260, DE 0,70MM DE ESPESSURA E 305,00MM | KG | 0.1012 | 75.7 | 10 | 8.4269
DE LARGURA
13.381.0085-A | JUNTA METALICA EM LATAO 17X0,70MM,PARA PISOS CONTINUOS.FORNE | M |  | 15.57
CIMENTO E COLOCACAO
00001 | AREIA LAVADA, GROSSA, PARA REGIAO METROPOLITANA DO RIO DE JA | M3 | 0.0025 | 118.5 | 0 | 0.2963
NEIRO
00149 | CIMENTO PORTLAND CP II 32, EM SACO DE 50KG | KG | 1.2 | 0.58 | 0 | 0.696
07993 | BOBINA EM LATAO LIGA 260, DE 0,70MM DE ESPESSURA E 305,00MM | KG | 0.1012 | 75.7 | 10 | 8.4269
DE LARGURA
20115 | MAO-DE-OBRA DE PEDREIRO, INCLUSIVE ENCARGOS SOCIAIS DESONERA | H | 0.2 | 21.96 | 3 | 4.5238
DOS
20132 | MAO-DE-OBRA DE SERVENTE DA CONSTRUCAO CIVIL, INCLUSIVE ENCAR | H | 0.1 | 15.87 | 3 | 1.6346
GOS SOCIAIS DESONERADOS
13.382.0001-0 | JUNTA FORMADA DE ARGAMASSA DE CIMENTO E AREIA,NO TRACO 1:3 C | M |  | 14.65
OM 5X5CM
01605 | ARGAMASSA CIM.,AREIA TRACO 1:3,PREPARO MECANICO | M3 | 0.0025 | 466.5979 | 0 | 1.1665
01968 | MAO-DE-OBRA DE PEDREIRO, INCLUSIVE ENCARGOS SOCIAIS | H | 0.3 | 25.34 | 3 | 7.8301
01999 | MAO-DE-OBRA DE SERVENTE DA CONSTRUCAO CIVIL, INCLUSIVE ENCAR | H | 0.3 | 18.31 | 3 | 5.6578
GOS SOCIAIS
13.382.0001-A | JUNTA FORMADA DE ARGAMASSA DE CIMENTO E AREIA,NO TRACO 1:3 C | M |  | 12.83
OM 5X5CM
20115 | MAO-DE-OBRA DE PEDREIRO, INCLUSIVE ENCARGOS SOCIAIS DESONERA | H | 0.3 | 21.96 | 3 | 6.7856
DOS
20132 | MAO-DE-OBRA DE SERVENTE DA CONSTRUCAO CIVIL, INCLUSIVE ENCAR | H | 0.3 | 15.87 | 3 | 4.9038
GOS SOCIAIS DESONERADOS
30163 | ARGAMASSA CIM.,AREIA TRACO 1:3,PREPARO MECANICO | M3 | 0.0025 | 458.806 | 0 | 1.147
13.383.0002-0 | JUNTA IMPERMEABILIZANTE DE HIDROASFALTO,CIMENTO E AREIA,NO T | M |  | 33.78
RACO 1:1:3 COM 2,5X2,5CM
00001 | AREIA LAVADA, GROSSA, PARA REGIAO METROPOLITANA DO RIO DE JA | M3 | 0.0023 | 118.5 | 0 | 0.2726
NEIRO
00149 | CIMENTO PORTLAND CP II 32, EM SACO DE 50KG | KG | 1 | 0.58 | 0 | 0.58
01373 | HIDRO ASFALTO, EM EMBALAGENS DE 18KG | KG | 1 | 13.1554 | 0 | 13.1554
01968 | MAO-DE-OBRA DE PEDREIRO, INCLUSIVE ENCARGOS SOCIAIS | H | 0.44 | 25.34 | 3 | 11.4841
01999 | MAO-DE-OBRA DE SERVENTE DA CONSTRUCAO CIVIL, INCLUSIVE ENCAR | H | 0.44 | 18.31 | 3 | 8.2981
GOS SOCIAIS
13.383.0002-A | JUNTA IMPERMEABILIZANTE DE HIDROASFALTO,CIMENTO E AREIA,NO T | M |  | 31.15
RACO 1:1:3 COM 2,5X2,5CM
00001 | AREIA LAVADA, GROSSA, PARA REGIAO METROPOLITANA DO RIO DE JA | M3 | 0.0023 | 118.5 | 0 | 0.2726
NEIRO
00149 | CIMENTO PORTLAND CP II 32, EM SACO DE 50KG | KG | 1 | 0.58 | 0 | 0.58
01373 | HIDRO ASFALTO, EM EMBALAGENS DE 18KG | KG | 1 | 13.1554 | 0 | 13.1554
20115 | MAO-DE-OBRA DE PEDREIRO, INCLUSIVE ENCARGOS SOCIAIS DESONERA | H | 0.44 | 21.96 | 3 | 9.9523
DOS
20132 | MAO-DE-OBRA DE SERVENTE DA CONSTRUCAO CIVIL, INCLUSIVE ENCAR | H | 0.44 | 15.87 | 3 | 7.1923
GOS SOCIAIS DESONERADOS
13.383.0003-0 | JUNTA IMPERMEABILIZANTE DE HIDROASFALTO,CIMENTO E AREIA,NO T | M |  | 24.7
RACO 1:1:3 COM 2X2,5CM
00001 | AREIA LAVADA, GROSSA, PARA REGIAO METROPOLITANA DO RIO DE JA | M3 | 0.0019 | 118.5 | 0 | 0.2252
NEIRO
00149 | CIMENTO PORTLAND CP II 32, EM SACO DE 50KG | KG | 0.8 | 0.58 | 0 | 0.464
01373 | HIDRO ASFALTO, EM EMBALAGENS DE 18KG | KG | 0.8 | 13.1554 | 0 | 10.5243
01968 | MAO-DE-OBRA DE PEDREIRO, INCLUSIVE ENCARGOS SOCIAIS | H | 0.3 | 25.34 | 3 | 7.8301
01999 | MAO-DE-OBRA DE SERVENTE DA CONSTRUCAO CIVIL, INCLUSIVE ENCAR | H | 0.3 | 18.31 | 3 | 5.6578
GOS SOCIAIS
13.383.0003-A | JUNTA IMPERMEABILIZANTE DE HIDROASFALTO,CIMENTO E AREIA,NO T | M |  | 22.9
RACO 1:1:3 COM 2X2,5CM
00001 | AREIA LAVADA, GROSSA, PARA REGIAO METROPOLITANA DO RIO DE JA | M3 | 0.0019 | 118.5 | 0 | 0.2252
NEIRO
00149 | CIMENTO PORTLAND CP II 32, EM SACO DE 50KG | KG | 0.8 | 0.58 | 0 | 0.464
01373 | HIDRO ASFALTO, EM EMBALAGENS DE 18KG | KG | 0.8 | 13.1554 | 0 | 10.5243
20115 | MAO-DE-OBRA DE PEDREIRO, INCLUSIVE ENCARGOS SOCIAIS DESONERA | H | 0.3 | 21.96 | 3 | 6.7856
DOS
20132 | MAO-DE-OBRA DE SERVENTE DA CONSTRUCAO CIVIL, INCLUSIVE ENCAR | H | 0.3 | 15.87 | 3 | 4.9038
GOS SOCIAIS DESONERADOS
13.384.0001-0 | JUNTA GRAMADA COM 5CM DE LARGURA | M |  | 18.7
00700 | GRAMA EM PLACAS, TIPO ESMERALDA, SEM TRANSPORTE | M2 | 0.05 | 9.31 | 0 | 0.4655
00717 | TERRA PRETA SIMPLES | M3 | 0.001 | 260 | 0 | 0.26
01968 | MAO-DE-OBRA DE PEDREIRO, INCLUSIVE ENCARGOS SOCIAIS | H | 0.4 | 25.34 | 3 | 10.4401
01999 | MAO-DE-OBRA DE SERVENTE DA CONSTRUCAO CIVIL, INCLUSIVE ENCAR | H | 0.4 | 18.31 | 3 | 7.5437
GOS SOCIAIS
13.384.0001-A | JUNTA GRAMADA COM 5CM DE LARGURA | M |  | 16.31
00700 | GRAMA EM PLACAS, TIPO ESMERALDA, SEM TRANSPORTE | M2 | 0.05 | 9.31 | 0 | 0.4655
00717 | TERRA PRETA SIMPLES | M3 | 0.001 | 260 | 0 | 0.26
20115 | MAO-DE-OBRA DE PEDREIRO, INCLUSIVE ENCARGOS SOCIAIS DESONERA | H | 0.4 | 21.96 | 3 | 9.0475
DOS
20132 | MAO-DE-OBRA DE SERVENTE DA CONSTRUCAO CIVIL, INCLUSIVE ENCAR | H | 0.4 | 15.87 | 3 | 6.5384
GOS SOCIAIS DESONERADOS
13.384.0002-0 | JUNTA GRAMADA COM 8CM DE LARGURA | M |  | 19.14
00700 | GRAMA EM PLACAS, TIPO ESMERALDA, SEM TRANSPORTE | M2 | 0.08 | 9.31 | 0 | 0.7448
00717 | TERRA PRETA SIMPLES | M3 | 0.0016 | 260 | 0 | 0.416
01968 | MAO-DE-OBRA DE PEDREIRO, INCLUSIVE ENCARGOS SOCIAIS | H | 0.4 | 25.34 | 3 | 10.4401
01999 | MAO-DE-OBRA DE SERVENTE DA CONSTRUCAO CIVIL, INCLUSIVE ENCAR | H | 0.4 | 18.31 | 3 | 7.5437
GOS SOCIAIS
13.384.0002-A | JUNTA GRAMADA COM 8CM DE LARGURA | M |  | 16.74
00700 | GRAMA EM PLACAS, TIPO ESMERALDA, SEM TRANSPORTE | M2 | 0.08 | 9.31 | 0 | 0.7448
00717 | TERRA PRETA SIMPLES | M3 | 0.0016 | 260 | 0 | 0.416
20115 | MAO-DE-OBRA DE PEDREIRO, INCLUSIVE ENCARGOS SOCIAIS DESONERA | H | 0.4 | 21.96 | 3 | 9.0475
DOS
20132 | MAO-DE-OBRA DE SERVENTE DA CONSTRUCAO CIVIL, INCLUSIVE ENCAR | H | 0.4 | 15.87 | 3 | 6.5384
GOS SOCIAIS DESONERADOS
13.385.0001-0 | PISO DE ALTA RESISTENCIA,MONOLITICO,MOLDADO NO LOCAL,EM ARGA | M2 |  | 150.6
MASSA DE CIMENTO E AGREGADOS MINERAIS,COM ESPESSURA DE 0,8CM
,NA COR NATURAL DO CIMENTO E 3 POLIMENTOS MECANICOS.O CUSTO
INCLUI BASE SUPORTE EM ARGAMASSA DE CIMENTO E AREIA,NO TRACO
1:3 E SERVENTE PARA CONFECCAO,TRANSPORTE DA ARGAMASSA E SER
VICOS AFINS E NAO CONSIDERA JUNTAS(VIDE FAMILIA 13.381)
00001 | AREIA LAVADA, GROSSA, PARA REGIAO METROPOLITANA DO RIO DE JA | M3 | 0.035 | 118.5 | 0 | 4.1475
NEIRO
00149 | CIMENTO PORTLAND CP II 32, EM SACO DE 50KG | KG | 23 | 0.58 | 0 | 13.34
14276 | PISO ALTA RESIST.MONOL.MOLD.LOCAL,ARGAM.CIM.E AGREG.MIN.C/ES | M2 | 1 | 133.12 | 0 | 133.12
P.0,8CM,COR NAT.DO CIM.,3 POL.MEC.COLOC.EXCL.CIM.AREIA E JUN
13.385.0001-A | PISO DE ALTA RESISTENCIA,MONOLITICO,MOLDADO NO LOCAL,EM ARGA | M2 |  | 150.6
MASSA DE CIMENTO E AGREGADOS MINERAIS,COM ESPESSURA DE 0,8CM
,NA COR NATURAL DO CIMENTO E 3 POLIMENTOS MECANICOS.O CUSTO
INCLUI BASE SUPORTE EM ARGAMASSA DE CIMENTO E AREIA,NO TRACO
1:3 E SERVENTE PARA CONFECCAO,TRANSPORTE DA ARGAMASSA E SER
VICOS AFINS E NAO CONSIDERA JUNTAS(VIDE FAMILIA 13.381)
00001 | AREIA LAVADA, GROSSA, PARA REGIAO METROPOLITANA DO RIO DE JA | M3 | 0.035 | 118.5 | 0 | 4.1475
NEIRO
00149 | CIMENTO PORTLAND CP II 32, EM SACO DE 50KG | KG | 23 | 0.58 | 0 | 13.34
14276 | PISO ALTA RESIST.MONOL.MOLD.LOCAL,ARGAM.CIM.E AGREG.MIN.C/ES | M2 | 1 | 133.12 | 0 | 133.12
P.0,8CM,COR NAT.DO CIM.,3 POL.MEC.COLOC.EXCL.CIM.AREIA E JUN
13.385.0002-0 | PISO DE ALTA RESISTENCIA,MONOLITICO,MOLDADO NO LOCAL,EM ARGA | M2 |  | 190.59
MASSA DE CIMENTO E AGREGADOS MINERAIS,COM ESPESSURA DE 0,8CM
,NA COR PRETA E 3 POLIMENTOS MECANICOS.O CUSTO INCLUI A BASE
SUPORTE EM ARGAMASSA DE CIMENTO E AREIA, NO TRACO 1:3 E
SERVENTE PARA CONFECCAO, TRANSPORTE DA ARGAMASSA E SERVICOS
AFINS E NAO CONSIDERA JUNTAS(VIDE FAMILIA 13.381)
00001 | AREIA LAVADA, GROSSA, PARA REGIAO METROPOLITANA DO RIO DE JA | M3 | 0.035 | 118.5 | 0 | 4.1475
NEIRO
00149 | CIMENTO PORTLAND CP II 32, EM SACO DE 50KG | KG | 23 | 0.58 | 0 | 13.34
14277 | PISO ALTA RESIST.MONOL.MOLD.LOCAL,ARGAM.CIM.E AGREG.MIN.C/ES | M2 | 1 | 173.1072 | 0 | 173.1072
P.0,8CM,COR PRETA,3 POLIM.MEC.COLOC.EXCL.CIM.AREIA E JUNTAS
13.385.0002-A | PISO DE ALTA RESISTENCIA,MONOLITICO,MOLDADO NO LOCAL,EM ARGA | M2 |  | 190.59
MASSA DE CIMENTO E AGREGADOS MINERAIS,COM ESPESSURA DE 0,8CM
,NA COR PRETA E 3 POLIMENTOS MECANICOS.O CUSTO INCLUI A BASE
SUPORTE EM ARGAMASSA DE CIMENTO E AREIA, NO TRACO 1:3 E
SERVENTE PARA CONFECCAO, TRANSPORTE DA ARGAMASSA E SERVICOS
AFINS E NAO CONSIDERA JUNTAS(VIDE FAMILIA 13.381)
00001 | AREIA LAVADA, GROSSA, PARA REGIAO METROPOLITANA DO RIO DE JA | M3 | 0.035 | 118.5 | 0 | 4.1475
NEIRO
00149 | CIMENTO PORTLAND CP II 32, EM SACO DE 50KG | KG | 23 | 0.58 | 0 | 13.34
14277 | PISO ALTA RESIST.MONOL.MOLD.LOCAL,ARGAM.CIM.E AGREG.MIN.C/ES | M2 | 1 | 173.1072 | 0 | 173.1072
P.0,8CM,COR PRETA,3 POLIM.MEC.COLOC.EXCL.CIM.AREIA E JUNTAS
13.385.0003-0 | PISO DE ALTA RESISTENCIA,MONOLITICO,MOLDADO NO LOCAL,EM ARGA | M2 |  | 190.59
MASSA DE CIMENTO E AGREGADOS MINERAIS,COM ESPESSURA DE 0,8CM
,NA COR VERMELHA E 3 POLIMENTOS MECANICOS. O CUSTO INCLUI A
BASE SUPORTE EM ARGAMASSA DE CIMENTO E AREIA,NO TRACO 1:3 E
SERVENTE PARA CONFECCAO, TRANSPORTE DA ARGAMASSA E SERVICOS
AFINS E NAO CONSIDERA JUNTAS(VIDE FAMILIA 13.381)
00001 | AREIA LAVADA, GROSSA, PARA REGIAO METROPOLITANA DO RIO DE JA | M3 | 0.035 | 118.5 | 0 | 4.1475
NEIRO
00149 | CIMENTO PORTLAND CP II 32, EM SACO DE 50KG | KG | 23 | 0.58 | 0 | 13.34
14278 | PISO ALTA RESIST.MONOL.MOLD.LOCAL,ARGAM.CIM.E AGREG.MIN.C/ES | M2 | 1 | 173.1072 | 0 | 173.1072
P.0,8CM,COR VERMELHA, 3 POLIM.MEC.COLOC.EXCL.CIM.AREIA E JUN
13.385.0003-A | PISO DE ALTA RESISTENCIA,MONOLITICO,MOLDADO NO LOCAL,EM ARGA | M2 |  | 190.59
MASSA DE CIMENTO E AGREGADOS MINERAIS,COM ESPESSURA DE 0,8CM
,NA COR VERMELHA E 3 POLIMENTOS MECANICOS. O CUSTO INCLUI A
BASE SUPORTE EM ARGAMASSA DE CIMENTO E AREIA,NO TRACO 1:3 E
SERVENTE PARA CONFECCAO, TRANSPORTE DA ARGAMASSA E SERVICOS
AFINS E NAO CONSIDERA JUNTAS(VIDE FAMILIA 13.381)
00001 | AREIA LAVADA, GROSSA, PARA REGIAO METROPOLITANA DO RIO DE JA | M3 | 0.035 | 118.5 | 0 | 4.1475
NEIRO
00149 | CIMENTO PORTLAND CP II 32, EM SACO DE 50KG | KG | 23 | 0.58 | 0 | 13.34
14278 | PISO ALTA RESIST.MONOL.MOLD.LOCAL,ARGAM.CIM.E AGREG.MIN.C/ES | M2 | 1 | 173.1072 | 0 | 173.1072
P.0,8CM,COR VERMELHA, 3 POLIM.MEC.COLOC.EXCL.CIM.AREIA E JUN
13.385.0005-0 | RODAPE DE ALTA RESISTENCIA,EM ARGAMASSA DE CIMENTO E AGREGAD | M |  | 68.16
OS MINERAIS, COM 10CM DE ALTURA, NA COR NATURAL DO CIMENTO,
INCLUSIVE 3 POLIMENTOS,SENDO OS CANTOS SALIENTES BOLEADOS,E
OS REENTRANTES E JUNTO AO PISO EM MEIA CANA
00001 | AREIA LAVADA, GROSSA, PARA REGIAO METROPOLITANA DO RIO DE JA | M3 | 0.0025 | 118.5 | 0 | 0.2963
NEIRO
00149 | CIMENTO PORTLAND CP II 32, EM SACO DE 50KG | KG | 2.25 | 0.58 | 0 | 1.305
14280 | RODAPE ALTA RES.C/ARG.CIM.AGREG.MIN.C/10CM ALT.,COR NAT.CIM. | M | 1 | 66.56 | 0 | 66.56
C/CAN.SAL.BOL.REENT.PISO MEIA CANA,COL.INCL.3 POL.EXC.CIM.AR
13.385.0005-A | RODAPE DE ALTA RESISTENCIA,EM ARGAMASSA DE CIMENTO E AGREGAD | M |  | 68.16
OS MINERAIS, COM 10CM DE ALTURA, NA COR NATURAL DO CIMENTO,
INCLUSIVE 3 POLIMENTOS,SENDO OS CANTOS SALIENTES BOLEADOS,E
OS REENTRANTES E JUNTO AO PISO EM MEIA CANA
00001 | AREIA LAVADA, GROSSA, PARA REGIAO METROPOLITANA DO RIO DE JA | M3 | 0.0025 | 118.5 | 0 | 0.2963
NEIRO
00149 | CIMENTO PORTLAND CP II 32, EM SACO DE 50KG | KG | 2.25 | 0.58 | 0 | 1.305
14280 | RODAPE ALTA RES.C/ARG.CIM.AGREG.MIN.C/10CM ALT.,COR NAT.CIM. | M | 1 | 66.56 | 0 | 66.56
C/CAN.SAL.BOL.REENT.PISO MEIA CANA,COL.INCL.3 POL.EXC.CIM.AR
13.385.0006-0 | RODAPE DE ALTA RESISTENCIA,EM ARGAMASSA DE CIMENTO E AGREGAD | M |  | 71.49
OS MINERAIS,COM 10CM DE ALTURA,NA COR PRETA,INCLUSIVE 3 POLI
MENTOS,SENDO OS CANTOS SALIENTES BOLEADOS,E OS REENTRANTES E
JUNTO AO PISO EM MEIA CANA
00001 | AREIA LAVADA, GROSSA, PARA REGIAO METROPOLITANA DO RIO DE JA | M3 | 0.0025 | 118.5 | 0 | 0.2963
NEIRO
00149 | CIMENTO PORTLAND CP II 32, EM SACO DE 50KG | KG | 2.25 | 0.58 | 0 | 1.305
14281 | RODAPE ALTA RES.C/ARG.CIM.E AGRE.MIN.C/10CM ALT.COR PRETA,C/ | M | 1 | 69.89 | 0 | 69.89
CANTOS SAL.BOL.REENT.PISO MEIA CANA,COL.INC.3 POL.EXC.CIM.AR
13.385.0006-A | RODAPE DE ALTA RESISTENCIA,EM ARGAMASSA DE CIMENTO E AGREGAD | M |  | 71.49
OS MINERAIS,COM 10CM DE ALTURA,NA COR PRETA,INCLUSIVE 3 POLI
MENTOS,SENDO OS CANTOS SALIENTES BOLEADOS,E OS REENTRANTES E
JUNTO AO PISO EM MEIA CANA
00001 | AREIA LAVADA, GROSSA, PARA REGIAO METROPOLITANA DO RIO DE JA | M3 | 0.0025 | 118.5 | 0 | 0.2963
NEIRO
00149 | CIMENTO PORTLAND CP II 32, EM SACO DE 50KG | KG | 2.25 | 0.58 | 0 | 1.305
14281 | RODAPE ALTA RES.C/ARG.CIM.E AGRE.MIN.C/10CM ALT.COR PRETA,C/ | M | 1 | 69.89 | 0 | 69.89
CANTOS SAL.BOL.REENT.PISO MEIA CANA,COL.INC.3 POL.EXC.CIM.AR
13.385.0007-0 | RODAPE DE ALTA RESISTENCIA,EM ARGAMASSA DE CIMENTO E AGREGAD | M |  | 71.49
OS MINERAIS, COM 10CM DE ALTURA, NA COR VERMELHA,INCLUSIVE 3
POLIMENTOS,SENDO OS CANTOS SALIENTES BOLEADOS,E OS REENTRAN
TES E JUNTO AO PISO EM MEIA CANA
00001 | AREIA LAVADA, GROSSA, PARA REGIAO METROPOLITANA DO RIO DE JA | M3 | 0.0025 | 118.5 | 0 | 0.2963
NEIRO
00149 | CIMENTO PORTLAND CP II 32, EM SACO DE 50KG | KG | 2.25 | 0.58 | 0 | 1.305
14282 | RODAPE ALTA RES.C/ARG.CIM.AGREG.MIN.C/10CM ALT.COR VERM.C/CA | M | 1 | 69.89 | 0 | 69.89
NTOS SAL.BOL.REENTR.PISO MEIO CANA,COL.INCL.3 POL.EXC.CIM.AR
13.385.0007-A | RODAPE DE ALTA RESISTENCIA,EM ARGAMASSA DE CIMENTO E AGREGAD | M |  | 71.49
OS MINERAIS, COM 10CM DE ALTURA, NA COR VERMELHA,INCLUSIVE 3
POLIMENTOS,SENDO OS CANTOS SALIENTES BOLEADOS,E OS REENTRAN
TES E JUNTO AO PISO EM MEIA CANA
00001 | AREIA LAVADA, GROSSA, PARA REGIAO METROPOLITANA DO RIO DE JA | M3 | 0.0025 | 118.5 | 0 | 0.2963
NEIRO
00149 | CIMENTO PORTLAND CP II 32, EM SACO DE 50KG | KG | 2.25 | 0.58 | 0 | 1.305
14282 | RODAPE ALTA RES.C/ARG.CIM.AGREG.MIN.C/10CM ALT.COR VERM.C/CA | M | 1 | 69.89 | 0 | 69.89
NTOS SAL.BOL.REENTR.PISO MEIO CANA,COL.INCL.3 POL.EXC.CIM.AR
13.385.0008-0 | DEGRAU DE ESCADA DE ALTA RESISTENCIA,COMPOSTA DE CAPA E ESPE | M |  | 163.31
LHO,EM ARGAMASSA DE CIMENTO E AGREGADOS MINERAIS,NA COR NATU
RAL DE CIMENTO,INCLUSIVE 3 POLIMENTOS
00001 | AREIA LAVADA, GROSSA, PARA REGIAO METROPOLITANA DO RIO DE JA | M3 | 0.02 | 118.5 | 0 | 2.37
NEIRO
00149 | CIMENTO PORTLAND CP II 32, EM SACO DE 50KG | KG | 13 | 0.58 | 0 | 7.54
14283 | DEGRAU ESCADA DE ALTA RESIST.,COMP.DE CAPA E ESPELHO,NA COR | M | 1 | 153.4042 | 0 | 153.4042
NATURAL CIMENTO,INCL.3 POLIM.COLOC.EXCL.CIMENTO E AREIA
13.385.0008-A | DEGRAU DE ESCADA DE ALTA RESISTENCIA,COMPOSTA DE CAPA E ESPE | M |  | 163.31
LHO,EM ARGAMASSA DE CIMENTO E AGREGADOS MINERAIS,NA COR NATU
RAL DE CIMENTO,INCLUSIVE 3 POLIMENTOS
00001 | AREIA LAVADA, GROSSA, PARA REGIAO METROPOLITANA DO RIO DE JA | M3 | 0.02 | 118.5 | 0 | 2.37
NEIRO
00149 | CIMENTO PORTLAND CP II 32, EM SACO DE 50KG | KG | 13 | 0.58 | 0 | 7.54
14283 | DEGRAU ESCADA DE ALTA RESIST.,COMP.DE CAPA E ESPELHO,NA COR | M | 1 | 153.4042 | 0 | 153.4042
NATURAL CIMENTO,INCL.3 POLIM.COLOC.EXCL.CIMENTO E AREIA
13.385.0009-0 | DEGRAU DE ESCADA DE ALTA RESISTENCIA,COMPOSTA DE CAPA E ESPE | M |  | 205.94
LHO,EM ARGAMASSA DE CIMENTO E AGREGADOS MINERAIS, NA COR PRE
TA,INCLUSIVE 3 POLIMENTOS
00001 | AREIA LAVADA, GROSSA, PARA REGIAO METROPOLITANA DO RIO DE JA | M3 | 0.02 | 118.5 | 0 | 2.37
NEIRO
00149 | CIMENTO PORTLAND CP II 32, EM SACO DE 50KG | KG | 13 | 0.58 | 0 | 7.54
14284 | DEGRAU DE ESCADA DE ALTA RESIST.COMP.DE CAPA E ESPELHO,NA CO | M | 1 | 196.0358 | 0 | 196.0358
R PRETA,INCLUS.3 POLIM.COLOCADO,EXCLUS.CIMENTO E AREIA
13.385.0009-A | DEGRAU DE ESCADA DE ALTA RESISTENCIA,COMPOSTA DE CAPA E ESPE | M |  | 205.94
LHO,EM ARGAMASSA DE CIMENTO E AGREGADOS MINERAIS, NA COR PRE
TA,INCLUSIVE 3 POLIMENTOS
00001 | AREIA LAVADA, GROSSA, PARA REGIAO METROPOLITANA DO RIO DE JA | M3 | 0.02 | 118.5 | 0 | 2.37
NEIRO
00149 | CIMENTO PORTLAND CP II 32, EM SACO DE 50KG | KG | 13 | 0.58 | 0 | 7.54
14284 | DEGRAU DE ESCADA DE ALTA RESIST.COMP.DE CAPA E ESPELHO,NA CO | M | 1 | 196.0358 | 0 | 196.0358
R PRETA,INCLUS.3 POLIM.COLOCADO,EXCLUS.CIMENTO E AREIA
13.385.0010-0 | DEGRAU DE ESCADA DE ALTA RESISTENCIA,COMPOSTA DE CAPA E ESPE | M |  | 205.94
LHO, EM ARGAMASSA DE CIMENTO E AGREGADOS MINERAIS,NA COR VER
MELHA,INCLUSIVE 3 POLIMENTOS
00001 | AREIA LAVADA, GROSSA, PARA REGIAO METROPOLITANA DO RIO DE JA | M3 | 0.02 | 118.5 | 0 | 2.37
NEIRO
00149 | CIMENTO PORTLAND CP II 32, EM SACO DE 50KG | KG | 13 | 0.58 | 0 | 7.54
14285 | DEGRAU DE ESCADA DE ALTA RESIST.,COMP.DE CAPA E ESPELHO,NA C | M | 1 | 196.0358 | 0 | 196.0358
OR VERMELHA,INCLUS. 3 POLIMENTOS,COLOC.,EXCL.CIMENTO E AREIA
13.385.0010-A | DEGRAU DE ESCADA DE ALTA RESISTENCIA,COMPOSTA DE CAPA E ESPE | M |  | 205.94
LHO, EM ARGAMASSA DE CIMENTO E AGREGADOS MINERAIS,NA COR VER
MELHA,INCLUSIVE 3 POLIMENTOS
00001 | AREIA LAVADA, GROSSA, PARA REGIAO METROPOLITANA DO RIO DE JA | M3 | 0.02 | 118.5 | 0 | 2.37
NEIRO
00149 | CIMENTO PORTLAND CP II 32, EM SACO DE 50KG | KG | 13 | 0.58 | 0 | 7.54
14285 | DEGRAU DE ESCADA DE ALTA RESIST.,COMP.DE CAPA E ESPELHO,NA C | M | 1 | 196.0358 | 0 | 196.0358
OR VERMELHA,INCLUS. 3 POLIMENTOS,COLOC.,EXCL.CIMENTO E AREIA
13.385.0050-0 | PISO DE ALTA RESISTENCIA,P/USO INTERNO,PLACAS PRE-MOLDADAS,V | M2 |  | 387.91
IBROPRENSADA A 350T,MEDINDO(40X40X3)CM,CONFECCIONADA C/AGREG
ADOS MINERAIS(QUARTZO)E CIMENTO BRANCO ESTRUTURAL CP60,COLOC
ADO SOBRE BASE EXIST.,ASSENTADO C/ARGAMASSA CIMENTO E AREIA
TRACO 3:1 (FAROFA),REJUNTAMENTO BASE EPOXI,BASE SELADORA,4 D
EMAOS CERA E POLIMENTO C/ABRASIVOS DIAMANTADOS.FORN.E COLOC.
00001 | AREIA LAVADA, GROSSA, PARA REGIAO METROPOLITANA DO RIO DE JA | M3 | 0.065 | 118.5 | 0 | 7.7025
NEIRO
00149 | CIMENTO PORTLAND CP II 32, EM SACO DE 50KG | KG | 22 | 0.58 | 0 | 12.76
00840 | DETERGENTE NEUTRO P/LIMPEZA INDUSTRIAL, EM SACO DE 25KG | KG | 0.128 | 20.57 | 0 | 2.633
01921 | MAO-DE-OBRA DE AJUDANTE DE CONSTRUCAO CIVIL, INCLUSIVE ENCAR | H | 1.5 | 18.31 | 23 | 33.782
GOS SOCIAIS
01969 | MAO-DE-OBRA DE OPERADOR DE MAQUINAS AUX. (COMPRESSOR, ROLO C | H | 0.18 | 25.34 | 23 | 5.6103
OMPACTADOR LEVE...), INCLUSIVE ENCARGOS SOCIAIS
01991 | MAO-DE-OBRA DE CALCETEIRO, INCLUSIVE ENCARGOS SOCIAIS | H | 1.5 | 25.34 | 23 | 46.7523
01999 | MAO-DE-OBRA DE SERVENTE DA CONSTRUCAO CIVIL, INCLUSIVE ENCAR | H | 1.5 | 18.31 | 23 | 33.782
GOS SOCIAIS
14100 | PISO DE ALTA RESIST.P/USO INT.,PLACAS PRE-MOLD.VIDRO PRENS.3 | M2 | 1 | 153.68 | 0 | 153.68
50T,MED.40X40X3CM,CONFEC.C/AGREG.MIN.(QUARTZO),CP60,RES.RADI
14103 | REJUNTAMENTO A BASE EPOXI | KG | 1.2 | 67.06 | 0 | 80.472
14104 | BASE SELADORA (LITRO) | UN | 0.06 | 23.09 | 0 | 1.3854
14105 | CERA DE RESINA ACRILICA BRILHO MOLHADO, DE ALTA RESIST., DUR | L | 0.12 | 33.04 | 0 | 3.9648
AB. E RESIST. AO ESCORREGAMENTO, PARA TODOS OS TIPOS DE PISO
14106 | ABRASIVOS DIAMANTADOS COM GRAOS 36/40/120/220/440 | UN | 0.0129 | 417.6 | 0 | 5.387
13.385.0050-A | PISO DE ALTA RESISTENCIA,P/USO INTERNO,PLACAS PRE-MOLDADAS,V | M2 |  | 371.92
IBROPRENSADA A 350T,MEDINDO(40X40X3)CM,CONFECCIONADA C/AGREG
ADOS MINERAIS(QUARTZO)E CIMENTO BRANCO ESTRUTURAL CP60,COLOC
ADO SOBRE BASE EXIST.,ASSENTADO C/ARGAMASSA CIMENTO E AREIA
TRACO 3:1 (FAROFA),REJUNTAMENTO BASE EPOXI,BASE SELADORA,4 D
EMAOS CERA E POLIMENTO C/ABRASIVOS DIAMANTADOS.FORN.E COLOC.
00001 | AREIA LAVADA, GROSSA, PARA REGIAO METROPOLITANA DO RIO DE JA | M3 | 0.065 | 118.5 | 0 | 7.7025
NEIRO
00149 | CIMENTO PORTLAND CP II 32, EM SACO DE 50KG | KG | 22 | 0.58 | 0 | 12.76
00840 | DETERGENTE NEUTRO P/LIMPEZA INDUSTRIAL, EM SACO DE 25KG | KG | 0.128 | 20.57 | 0 | 2.633
14100 | PISO DE ALTA RESIST.P/USO INT.,PLACAS PRE-MOLD.VIDRO PRENS.3 | M2 | 1 | 153.68 | 0 | 153.68
50T,MED.40X40X3CM,CONFEC.C/AGREG.MIN.(QUARTZO),CP60,RES.RADI
14103 | REJUNTAMENTO A BASE EPOXI | KG | 1.2 | 67.06 | 0 | 80.472
14104 | BASE SELADORA (LITRO) | UN | 0.06 | 23.09 | 0 | 1.3854
14105 | CERA DE RESINA ACRILICA BRILHO MOLHADO, DE ALTA RESIST., DUR | L | 0.12 | 33.04 | 0 | 3.9648
AB. E RESIST. AO ESCORREGAMENTO, PARA TODOS OS TIPOS DE PISO
14106 | ABRASIVOS DIAMANTADOS COM GRAOS 36/40/120/220/440 | UN | 0.0129 | 417.6 | 0 | 5.387
20004 | MAO-DE-OBRA DE AJUDANTE DA CONSTRUCAO CIVIL, INCLUSIVE ENCAR | H | 1.5 | 15.87 | 23 | 29.2802
GOS SOCIAIS DESONERADOS
20042 | MAO-DE-OBRA DE CALCETEIRO, INCLUSIVE ENCARGOS SOCIAS DESONER | H | 1.5 | 21.96 | 23 | 40.5162
ADOS
20112 | MAO-DE-OBRA DE OPERADOR DE MAQUINAS AUX. (COMPRESSOR, ROLO C | H | 0.18 | 21.96 | 23 | 4.8619
OMPACTADOR LEVE...), INCLUSIVE ENCARGOS SOCIAIS DESONERADOS
20132 | MAO-DE-OBRA DE SERVENTE DA CONSTRUCAO CIVIL, INCLUSIVE ENCAR | H | 1.5 | 15.87 | 23 | 29.2802
GOS SOCIAIS DESONERADOS
13.385.0051-0 | PISO DE ALTA RESISTENCIA,PARA USO INTERNO,EM PLACAS PRE-MOLD | M2 |  | 234.21
ADAS,VIBROPRENSADA A 350T,MEDINDO (40X40X3)CM,CONFECCIONADA
COM AGREGADOS MINERAIS (QUARTZO) E CIMENTO BRANCO ESTRUTURAL
CP60, COLOCADO SOBRE BASE EXISTENTE, EXCLUSIVE FAROFA DE CI
MENTO E AREIA 3:1,REJUNTAMENTO,BASE SELADORA,DEMAOS DE CERA
E POLIMENTO.FORNECIMENTO E COLOCACAO
01991 | MAO-DE-OBRA DE CALCETEIRO, INCLUSIVE ENCARGOS SOCIAIS | H | 1.5 | 25.34 | 23 | 46.7523
01999 | MAO-DE-OBRA DE SERVENTE DA CONSTRUCAO CIVIL, INCLUSIVE ENCAR | H | 1.5 | 18.31 | 23 | 33.782
GOS SOCIAIS
14100 | PISO DE ALTA RESIST.P/USO INT.,PLACAS PRE-MOLD.VIDRO PRENS.3 | M2 | 1 | 153.68 | 0 | 153.68
50T,MED.40X40X3CM,CONFEC.C/AGREG.MIN.(QUARTZO),CP60,RES.RADI
13.385.0051-A | PISO DE ALTA RESISTENCIA,PARA USO INTERNO,EM PLACAS PRE-MOLD | M2 |  | 223.47
ADAS,VIBROPRENSADA A 350T,MEDINDO (40X40X3)CM,CONFECCIONADA
COM AGREGADOS MINERAIS (QUARTZO) E CIMENTO BRANCO ESTRUTURAL
CP60, COLOCADO SOBRE BASE EXISTENTE, EXCLUSIVE FAROFA DE CI
MENTO E AREIA 3:1,REJUNTAMENTO,BASE SELADORA,DEMAOS DE CERA
E POLIMENTO.FORNECIMENTO E COLOCACAO
14100 | PISO DE ALTA RESIST.P/USO INT.,PLACAS PRE-MOLD.VIDRO PRENS.3 | M2 | 1 | 153.68 | 0 | 153.68
50T,MED.40X40X3CM,CONFEC.C/AGREG.MIN.(QUARTZO),CP60,RES.RADI
20042 | MAO-DE-OBRA DE CALCETEIRO, INCLUSIVE ENCARGOS SOCIAS DESONER | H | 1.5 | 21.96 | 23 | 40.5162
ADOS
20132 | MAO-DE-OBRA DE SERVENTE DA CONSTRUCAO CIVIL, INCLUSIVE ENCAR | H | 1.5 | 15.87 | 23 | 29.2802
GOS SOCIAIS DESONERADOS
13.385.0055-0 | PISO DE ALTA RESISTENCIA,PARA USO EXTERNO,EM PLACAS PRE-MOLD | M2 |  | 289.23
ADAS,VIBROPRENSADA A 350T,MEDINDO (40X40X3)CM,CONFECCIONADA
COM AGREGADOS MINERAIS (QUARTZO) E CIMENTO BRANCO ESTRUTURAL
CP60,COLOCADO SOBRE BASE EXISTENTE,ASSENTADO COM ARGAMASSA
DE CIMENTO E AREIA NO TRACO 3:1 (FAROFA).FORNECIMENTO E COLO
CACAO
00001 | AREIA LAVADA, GROSSA, PARA REGIAO METROPOLITANA DO RIO DE JA | M3 | 0.065 | 118.5 | 0 | 7.7025
NEIRO
00149 | CIMENTO PORTLAND CP II 32, EM SACO DE 50KG | KG | 22 | 0.58 | 0 | 12.76
01921 | MAO-DE-OBRA DE AJUDANTE DE CONSTRUCAO CIVIL, INCLUSIVE ENCAR | H | 1.5 | 18.31 | 3 | 28.289
GOS SOCIAIS
01991 | MAO-DE-OBRA DE CALCETEIRO, INCLUSIVE ENCARGOS SOCIAIS | H | 1.5 | 25.34 | 3 | 39.1503
01999 | MAO-DE-OBRA DE SERVENTE DA CONSTRUCAO CIVIL, INCLUSIVE ENCAR | H | 1.5 | 18.31 | 3 | 28.289
GOS SOCIAIS
14101 | PISO DE ALTA RESIST.P/USO EXT.PLACAS PRE-MOLD.,VIDRO PRENS.3 | M2 | 1 | 173.04 | 0 | 173.04
50T,MED.40X40X3CM,CONFEC.C/AGREG.MIN.(QUARTZO),CP60,RES.RADI
13.385.0055-A | PISO DE ALTA RESISTENCIA,PARA USO EXTERNO,EM PLACAS PRE-MOLD | M2 |  | 276.46
ADAS,VIBROPRENSADA A 350T,MEDINDO (40X40X3)CM,CONFECCIONADA
COM AGREGADOS MINERAIS (QUARTZO) E CIMENTO BRANCO ESTRUTURAL
CP60,COLOCADO SOBRE BASE EXISTENTE,ASSENTADO COM ARGAMASSA
DE CIMENTO E AREIA NO TRACO 3:1 (FAROFA).FORNECIMENTO E COLO
CACAO
00001 | AREIA LAVADA, GROSSA, PARA REGIAO METROPOLITANA DO RIO DE JA | M3 | 0.065 | 118.5 | 0 | 7.7025
NEIRO
00149 | CIMENTO PORTLAND CP II 32, EM SACO DE 50KG | KG | 22 | 0.58 | 0 | 12.76
14101 | PISO DE ALTA RESIST.P/USO EXT.PLACAS PRE-MOLD.,VIDRO PRENS.3 | M2 | 1 | 173.04 | 0 | 173.04
50T,MED.40X40X3CM,CONFEC.C/AGREG.MIN.(QUARTZO),CP60,RES.RADI
20004 | MAO-DE-OBRA DE AJUDANTE DA CONSTRUCAO CIVIL, INCLUSIVE ENCAR | H | 1.5 | 15.87 | 3 | 24.5192
GOS SOCIAIS DESONERADOS
20042 | MAO-DE-OBRA DE CALCETEIRO, INCLUSIVE ENCARGOS SOCIAS DESONER | H | 1.5 | 21.96 | 3 | 33.9282
ADOS
20132 | MAO-DE-OBRA DE SERVENTE DA CONSTRUCAO CIVIL, INCLUSIVE ENCAR | H | 1.5 | 15.87 | 3 | 24.5192
GOS SOCIAIS DESONERADOS
13.385.0056-0 | PISO DE ALTA RESISTENCIA,PARA USO EXTERNO,EM PLACAS PRE-MOLD | M2 |  | 240.47
ADAS,VIBROPRENSADA A 350T,MEDINDO (40X40X3)CM,CONFECCIONADA
COM AGREGADOS MINERAIS (QUARTZO) E CIMENTO BRANCO ESTRUTURAL
CP60, COLOCADO SOBRE BASE EXISTENTE, EXCLUSIVE FAROFA DE CI
MENTO E AREIA 3:1.FORNECIMENTO E COLOCACAO
01991 | MAO-DE-OBRA DE CALCETEIRO, INCLUSIVE ENCARGOS SOCIAIS | H | 1.5 | 25.34 | 3 | 39.1503
01999 | MAO-DE-OBRA DE SERVENTE DA CONSTRUCAO CIVIL, INCLUSIVE ENCAR | H | 1.5 | 18.31 | 3 | 28.289
GOS SOCIAIS
14101 | PISO DE ALTA RESIST.P/USO EXT.PLACAS PRE-MOLD.,VIDRO PRENS.3 | M2 | 1 | 173.04 | 0 | 173.04
50T,MED.40X40X3CM,CONFEC.C/AGREG.MIN.(QUARTZO),CP60,RES.RADI
13.385.0056-A | PISO DE ALTA RESISTENCIA,PARA USO EXTERNO,EM PLACAS PRE-MOLD | M2 |  | 231.48
ADAS,VIBROPRENSADA A 350T,MEDINDO (40X40X3)CM,CONFECCIONADA
COM AGREGADOS MINERAIS (QUARTZO) E CIMENTO BRANCO ESTRUTURAL
CP60, COLOCADO SOBRE BASE EXISTENTE, EXCLUSIVE FAROFA DE CI
MENTO E AREIA 3:1.FORNECIMENTO E COLOCACAO
14101 | PISO DE ALTA RESIST.P/USO EXT.PLACAS PRE-MOLD.,VIDRO PRENS.3 | M2 | 1 | 173.04 | 0 | 173.04
50T,MED.40X40X3CM,CONFEC.C/AGREG.MIN.(QUARTZO),CP60,RES.RADI
20042 | MAO-DE-OBRA DE CALCETEIRO, INCLUSIVE ENCARGOS SOCIAS DESONER | H | 1.5 | 21.96 | 3 | 33.9282
ADOS
20132 | MAO-DE-OBRA DE SERVENTE DA CONSTRUCAO CIVIL, INCLUSIVE ENCAR | H | 1.5 | 15.87 | 3 | 24.5192
GOS SOCIAIS DESONERADOS
13.385.0100-0 | RODAPE DE ALTA RESISTENCIA,PARA USO INTERNO,EM PLACAS PRE-MO | M |  | 99.6
LDADAS,VIBROPRENSADA A 350T,MEDINDO (10X40X3)CM,CONFECCIONAD
A C/AGREGADOS MINERAIS (QUARTZO) E CIMENTO BRANCO ESTRUTURAL
CP60, ASSENTADO COM ARGAMASSA DE CIMENTO E AREIA NO TRACO 3
:1 (FAROFA) E ESPESSURA 3CM,REJUNTAMENTO A BASE DE EPOXI,BAS
E SELADORA E 4 DEMAOS DE CERA.FORNECIMENTO E COLOCACAO
00001 | AREIA LAVADA, GROSSA, PARA REGIAO METROPOLITANA DO RIO DE JA | M3 | 0.0065 | 118.5 | 0 | 0.7703
NEIRO
00149 | CIMENTO PORTLAND CP II 32, EM SACO DE 50KG | KG | 2.2 | 0.58 | 0 | 1.276
01921 | MAO-DE-OBRA DE AJUDANTE DE CONSTRUCAO CIVIL, INCLUSIVE ENCAR | H | 0.73 | 18.31 | 3 | 13.7673
GOS SOCIAIS
01969 | MAO-DE-OBRA DE OPERADOR DE MAQUINAS AUX. (COMPRESSOR, ROLO C | H | 0.15 | 25.34 | 3 | 3.915
OMPACTADOR LEVE...), INCLUSIVE ENCARGOS SOCIAIS
01991 | MAO-DE-OBRA DE CALCETEIRO, INCLUSIVE ENCARGOS SOCIAIS | H | 0.56 | 25.34 | 3 | 14.6161
01999 | MAO-DE-OBRA DE SERVENTE DA CONSTRUCAO CIVIL, INCLUSIVE ENCAR | H | 0.56 | 18.31 | 3 | 10.5612
GOS SOCIAIS
14102 | RODAPE ALTA RESIST.P/USO INT.,PLACAS PRE-MOLD.VIDRO PRENS.35 | M | 1 | 45.32 | 0 | 45.32
0T,MED.10X40X3CM,CONFEC.C/AGREG.MIN.(QUARTZO),CP 60,RES.RADI
14103 | REJUNTAMENTO A BASE EPOXI | KG | 0.12 | 67.06 | 0 | 8.0472
14104 | BASE SELADORA (LITRO) | UN | 0.006 | 23.09 | 0 | 0.1385
14105 | CERA DE RESINA ACRILICA BRILHO MOLHADO, DE ALTA RESIST., DUR | L | 0.036 | 33.04 | 0 | 1.1894
AB. E RESIST. AO ESCORREGAMENTO, PARA TODOS OS TIPOS DE PISO
13.385.0100-A | RODAPE DE ALTA RESISTENCIA,PARA USO INTERNO,EM PLACAS PRE-MO | M |  | 93.88
LDADAS,VIBROPRENSADA A 350T,MEDINDO (10X40X3)CM,CONFECCIONAD
A C/AGREGADOS MINERAIS (QUARTZO) E CIMENTO BRANCO ESTRUTURAL
CP60, ASSENTADO COM ARGAMASSA DE CIMENTO E AREIA NO TRACO 3
:1 (FAROFA) E ESPESSURA 3CM,REJUNTAMENTO A BASE DE EPOXI,BAS
E SELADORA E 4 DEMAOS DE CERA.FORNECIMENTO E COLOCACAO
00001 | AREIA LAVADA, GROSSA, PARA REGIAO METROPOLITANA DO RIO DE JA | M3 | 0.0065 | 118.5 | 0 | 0.7703
NEIRO
00149 | CIMENTO PORTLAND CP II 32, EM SACO DE 50KG | KG | 2.2 | 0.58 | 0 | 1.276
14102 | RODAPE ALTA RESIST.P/USO INT.,PLACAS PRE-MOLD.VIDRO PRENS.35 | M | 1 | 45.32 | 0 | 45.32
0T,MED.10X40X3CM,CONFEC.C/AGREG.MIN.(QUARTZO),CP 60,RES.RADI
14103 | REJUNTAMENTO A BASE EPOXI | KG | 0.12 | 67.06 | 0 | 8.0472
14104 | BASE SELADORA (LITRO) | UN | 0.006 | 23.09 | 0 | 0.1385
14105 | CERA DE RESINA ACRILICA BRILHO MOLHADO, DE ALTA RESIST., DUR | L | 0.036 | 33.04 | 0 | 1.1894
AB. E RESIST. AO ESCORREGAMENTO, PARA TODOS OS TIPOS DE PISO
20004 | MAO-DE-OBRA DE AJUDANTE DA CONSTRUCAO CIVIL, INCLUSIVE ENCAR | H | 0.73 | 15.87 | 3 | 11.9327
GOS SOCIAIS DESONERADOS
20042 | MAO-DE-OBRA DE CALCETEIRO, INCLUSIVE ENCARGOS SOCIAS DESONER | H | 0.56 | 21.96 | 3 | 12.6665
ADOS
20112 | MAO-DE-OBRA DE OPERADOR DE MAQUINAS AUX. (COMPRESSOR, ROLO C | H | 0.15 | 21.96 | 3 | 3.3928
OMPACTADOR LEVE...), INCLUSIVE ENCARGOS SOCIAIS DESONERADOS
20132 | MAO-DE-OBRA DE SERVENTE DA CONSTRUCAO CIVIL, INCLUSIVE ENCAR | H | 0.56 | 15.87 | 3 | 9.1538
GOS SOCIAIS DESONERADOS
13.385.0101-0 | RODAPE DE ALTA RESISTENCIA,PARA USO INTERNO,EM PLACAS PRE-MO | M |  | 70.68
LDADAS,VIBROPRENSADA A 350T,MEDINDO (10X40X3)CM,CONFECCIONAD
A COM AGREGADOS MINERAIS (QUARTZO) E CIMENTO BRANCO ESTRUTUR
AL CP60,EXCLUSIVE FAROFA DE CIMENTO E AREIA 3:1,REJUNTAMENTO
,BASE SELADORA,DEMAOS DE CERA E POLIMENTO.FORNECIMENTO E COL
OCACAO
01991 | MAO-DE-OBRA DE CALCETEIRO, INCLUSIVE ENCARGOS SOCIAIS | H | 0.56 | 25.34 | 3 | 14.6161
01999 | MAO-DE-OBRA DE SERVENTE DA CONSTRUCAO CIVIL, INCLUSIVE ENCAR | H | 0.57 | 18.31 | 3 | 10.7498
GOS SOCIAIS
14102 | RODAPE ALTA RESIST.P/USO INT.,PLACAS PRE-MOLD.VIDRO PRENS.35 | M | 1 | 45.32 | 0 | 45.32
0T,MED.10X40X3CM,CONFEC.C/AGREG.MIN.(QUARTZO),CP 60,RES.RADI
13.385.0101-A | RODAPE DE ALTA RESISTENCIA,PARA USO INTERNO,EM PLACAS PRE-MO | M |  | 67.3
LDADAS,VIBROPRENSADA A 350T,MEDINDO (10X40X3)CM,CONFECCIONAD
A COM AGREGADOS MINERAIS (QUARTZO) E CIMENTO BRANCO ESTRUTUR
AL CP60,EXCLUSIVE FAROFA DE CIMENTO E AREIA 3:1,REJUNTAMENTO
,BASE SELADORA,DEMAOS DE CERA E POLIMENTO.FORNECIMENTO E COL
OCACAO
14102 | RODAPE ALTA RESIST.P/USO INT.,PLACAS PRE-MOLD.VIDRO PRENS.35 | M | 1 | 45.32 | 0 | 45.32
0T,MED.10X40X3CM,CONFEC.C/AGREG.MIN.(QUARTZO),CP 60,RES.RADI
20042 | MAO-DE-OBRA DE CALCETEIRO, INCLUSIVE ENCARGOS SOCIAS DESONER | H | 0.56 | 21.96 | 3 | 12.6665
ADOS
20132 | MAO-DE-OBRA DE SERVENTE DA CONSTRUCAO CIVIL, INCLUSIVE ENCAR | H | 0.57 | 15.87 | 3 | 9.3173
GOS SOCIAIS DESONERADOS
13.390.0020-0 | PISO VINILICO EM PLACAS,COM MEDIDAS EM TORNO DE 30X30CM,HOMO | M2 |  | 120.51
GENEO,PADRAO LISO,COM 2MM DE ESPESSURA,PARA ALTO TRAFEGO,ASS
ENTE SOBRE BASE EXISTENTE,CONFORME ABNT NBR 7374.FORNECIMENT
O E COLOCACAO
00483 | PISO VINILICO SEMIFLEXIVEL, PLACAS EM TORNO (30X30)CM, HOMOG | M2 | 1.05 | 97.85 | 0 | 102.7425
ENEO, LISO, 2MM ESP., ALTO TRAFEGO, ABNT NBR 7374
01967 | MAO-DE-OBRA DE CARPINTEIRO DE ESQUADRIASDE MADEIRA INCLUSIVE | H | 0.17 | 27.26 | 3 | 4.7732
ENCARGOS SOCIAIS
01999 | MAO-DE-OBRA DE SERVENTE DA CONSTRUCAO CIVIL, INCLUSIVE ENCAR | H | 0.17 | 18.31 | 3 | 3.2061
GOS SOCIAIS
08030 | ADESIVO ACRILICO A BASE D`AGUA, P/APLICACAO DE REVESTIMENTO | GL | 0.075 | 130.61 | 0 | 9.7958
DE PISOS VINILICOS SEMIFLEXIVEIS, EM GALAO DE 4KG
13.390.0020-A | PISO VINILICO EM PLACAS,COM MEDIDAS EM TORNO DE 30X30CM,HOMO | M2 |  | 119.45
GENEO,PADRAO LISO,COM 2MM DE ESPESSURA,PARA ALTO TRAFEGO,ASS
ENTE SOBRE BASE EXISTENTE,CONFORME ABNT NBR 7374.FORNECIMENT
O E COLOCACAO
00483 | PISO VINILICO SEMIFLEXIVEL, PLACAS EM TORNO (30X30)CM, HOMOG | M2 | 1.05 | 97.85 | 0 | 102.7425
ENEO, LISO, 2MM ESP., ALTO TRAFEGO, ABNT NBR 7374
08030 | ADESIVO ACRILICO A BASE D`AGUA, P/APLICACAO DE REVESTIMENTO | GL | 0.075 | 130.61 | 0 | 9.7958
DE PISOS VINILICOS SEMIFLEXIVEIS, EM GALAO DE 4KG
20045 | MAO-DE-OBRA DE CARPINTEIRO DE ESQUADRIAS DE MADEIRA, INCLUSI | H | 0.17 | 23.62 | 3 | 4.1359
VE ENCARGOS SOCIAIS DESONERADOS
20132 | MAO-DE-OBRA DE SERVENTE DA CONSTRUCAO CIVIL, INCLUSIVE ENCAR | H | 0.17 | 15.87 | 3 | 2.7788
GOS SOCIAIS DESONERADOS
13.390.0025-0 | PISO VINILICO EM PLACAS,COM MEDIDAS EM TORNO DE 30X30CM,HOMO | M2 |  | 180.1
GENEO,PADRAO RISCADO,COM 3,2MM DE ESPESSURA,PARA ALTO TRAFEG
O,ASSENTE SOBRE BASE EXISTENTE,CONFORME ABNT NBR 7374.FORNEC
IMENTO E COLOCACAO
00487 | PISO VINILICO SEMIFLEXIVEL, PLACAS EM TORNO (30X30)CM, HOMOG | M2 | 1.05 | 154.6 | 0 | 162.33
ENEO, RISCADO, 3,2MM ESP., ALTO TRAFEGO, ABNT NBR 7374
01967 | MAO-DE-OBRA DE CARPINTEIRO DE ESQUADRIASDE MADEIRA INCLUSIVE | H | 0.17 | 27.26 | 3 | 4.7732
ENCARGOS SOCIAIS
01999 | MAO-DE-OBRA DE SERVENTE DA CONSTRUCAO CIVIL, INCLUSIVE ENCAR | H | 0.17 | 18.31 | 3 | 3.2061
GOS SOCIAIS
08030 | ADESIVO ACRILICO A BASE D`AGUA, P/APLICACAO DE REVESTIMENTO | GL | 0.075 | 130.61 | 0 | 9.7958
DE PISOS VINILICOS SEMIFLEXIVEIS, EM GALAO DE 4KG
13.390.0025-A | PISO VINILICO EM PLACAS,COM MEDIDAS EM TORNO DE 30X30CM,HOMO | M2 |  | 179.04
GENEO,PADRAO RISCADO,COM 3,2MM DE ESPESSURA,PARA ALTO TRAFEG
O,ASSENTE SOBRE BASE EXISTENTE,CONFORME ABNT NBR 7374.FORNEC
IMENTO E COLOCACAO
00487 | PISO VINILICO SEMIFLEXIVEL, PLACAS EM TORNO (30X30)CM, HOMOG | M2 | 1.05 | 154.6 | 0 | 162.33
ENEO, RISCADO, 3,2MM ESP., ALTO TRAFEGO, ABNT NBR 7374
08030 | ADESIVO ACRILICO A BASE D`AGUA, P/APLICACAO DE REVESTIMENTO | GL | 0.075 | 130.61 | 0 | 9.7958
DE PISOS VINILICOS SEMIFLEXIVEIS, EM GALAO DE 4KG
20045 | MAO-DE-OBRA DE CARPINTEIRO DE ESQUADRIAS DE MADEIRA, INCLUSI | H | 0.17 | 23.62 | 3 | 4.1359
VE ENCARGOS SOCIAIS DESONERADOS
20132 | MAO-DE-OBRA DE SERVENTE DA CONSTRUCAO CIVIL, INCLUSIVE ENCAR | H | 0.17 | 15.87 | 3 | 2.7788
GOS SOCIAIS DESONERADOS
13.390.0028-0 | PISO VINILICO EM PLACAS,COM MEDIDAS EM TORNO DE 30X30CM,HOMO | M2 |  | 114.14
GENEO,PADRAO RISCADO,COM 2MM DE ESPESSURA,PARA ALTO TRAFEGO,
ASSENTE SOBRE BASE EXISTENTE,CONFORME ABNT NBR 7374.FORNECIM
ENTO E COLOCACAO
01967 | MAO-DE-OBRA DE CARPINTEIRO DE ESQUADRIASDE MADEIRA INCLUSIVE | H | 0.17 | 27.26 | 3 | 4.7732
ENCARGOS SOCIAIS
01999 | MAO-DE-OBRA DE SERVENTE DA CONSTRUCAO CIVIL, INCLUSIVE ENCAR | H | 0.17 | 18.31 | 3 | 3.2061
GOS SOCIAIS
08030 | ADESIVO ACRILICO A BASE D`AGUA, P/APLICACAO DE REVESTIMENTO | GL | 0.075 | 130.61 | 0 | 9.7958
DE PISOS VINILICOS SEMIFLEXIVEIS, EM GALAO DE 4KG
11148 | PISO VINILICO SEMIFLEXIVEL, PLACAS EM TORNO (30X30)CM, HOMOG | M2 | 1.05 | 91.78 | 0 | 96.369
ENEO, RISCADO, 2MM ESP, ALTO TRAFEGO, ABNT NBR 7374
13.390.0028-A | PISO VINILICO EM PLACAS,COM MEDIDAS EM TORNO DE 30X30CM,HOMO | M2 |  | 113.07
GENEO,PADRAO RISCADO,COM 2MM DE ESPESSURA,PARA ALTO TRAFEGO,
ASSENTE SOBRE BASE EXISTENTE,CONFORME ABNT NBR 7374.FORNECIM
ENTO E COLOCACAO
08030 | ADESIVO ACRILICO A BASE D`AGUA, P/APLICACAO DE REVESTIMENTO | GL | 0.075 | 130.61 | 0 | 9.7958
DE PISOS VINILICOS SEMIFLEXIVEIS, EM GALAO DE 4KG
11148 | PISO VINILICO SEMIFLEXIVEL, PLACAS EM TORNO (30X30)CM, HOMOG | M2 | 1.05 | 91.78 | 0 | 96.369
ENEO, RISCADO, 2MM ESP, ALTO TRAFEGO, ABNT NBR 7374
20045 | MAO-DE-OBRA DE CARPINTEIRO DE ESQUADRIAS DE MADEIRA, INCLUSI | H | 0.17 | 23.62 | 3 | 4.1359
VE ENCARGOS SOCIAIS DESONERADOS
20132 | MAO-DE-OBRA DE SERVENTE DA CONSTRUCAO CIVIL, INCLUSIVE ENCAR | H | 0.17 | 15.87 | 3 | 2.7788
GOS SOCIAIS DESONERADOS
13.390.0035-0 | PISO VINILICO EM PLACAS,COM MEDIDAS EM TORNO DE 60X60CM,HOMO | M2 |  | 156.37
GENEO,PADRAO RISCADO,COM 2MM DE ESPESSURA,PARA ALTO TRAFEGO,
ASSENTE SOBRE BASE EXISTENTE,CONFORME ABNT NBR 7374.FORNECIM
ENTO E COLOCACAO
01967 | MAO-DE-OBRA DE CARPINTEIRO DE ESQUADRIASDE MADEIRA INCLUSIVE | H | 0.17 | 27.26 | 3 | 4.7732
ENCARGOS SOCIAIS
01999 | MAO-DE-OBRA DE SERVENTE DA CONSTRUCAO CIVIL, INCLUSIVE ENCAR | H | 0.17 | 18.31 | 3 | 3.2061
GOS SOCIAIS
08030 | ADESIVO ACRILICO A BASE D`AGUA, P/APLICACAO DE REVESTIMENTO | GL | 0.075 | 130.61 | 0 | 9.7958
DE PISOS VINILICOS SEMIFLEXIVEIS, EM GALAO DE 4KG
11151 | PISO VINILICO SEMIFLEXIVEL, PLACAS EM TORNO (60X60)CM, HOMOG | M2 | 1.05 | 132 | 0 | 138.6
ENEO, RISCADO, 2MM ESP., ALTO TRAFEGO, ABNT NBR 7374
13.390.0035-A | PISO VINILICO EM PLACAS,COM MEDIDAS EM TORNO DE 60X60CM,HOMO | M2 |  | 155.31
GENEO,PADRAO RISCADO,COM 2MM DE ESPESSURA,PARA ALTO TRAFEGO,
ASSENTE SOBRE BASE EXISTENTE,CONFORME ABNT NBR 7374.FORNECIM
ENTO E COLOCACAO
08030 | ADESIVO ACRILICO A BASE D`AGUA, P/APLICACAO DE REVESTIMENTO | GL | 0.075 | 130.61 | 0 | 9.7958
DE PISOS VINILICOS SEMIFLEXIVEIS, EM GALAO DE 4KG
11151 | PISO VINILICO SEMIFLEXIVEL, PLACAS EM TORNO (60X60)CM, HOMOG | M2 | 1.05 | 132 | 0 | 138.6
ENEO, RISCADO, 2MM ESP., ALTO TRAFEGO, ABNT NBR 7374
20045 | MAO-DE-OBRA DE CARPINTEIRO DE ESQUADRIAS DE MADEIRA, INCLUSI | H | 0.17 | 23.62 | 3 | 4.1359
VE ENCARGOS SOCIAIS DESONERADOS
20132 | MAO-DE-OBRA DE SERVENTE DA CONSTRUCAO CIVIL, INCLUSIVE ENCAR | H | 0.17 | 15.87 | 3 | 2.7788
GOS SOCIAIS DESONERADOS
13.390.0038-0 | PISO VINILICO EM MANTAS,COM 2M DE LARGURA X 20M DE COMPRIMEN | M2 |  | 225.78
TO,HOMOGENEO,COM 2MM DE ESPESSURA,REFORCO EM POLIURETANO ULT
RA RESISTENTE (PUR),PARA ALTO TRAFEGO,FUNGICIDA,ASSENTE SOBR
E BASE EXISTENTE,CONFORME ABNT NBR 14917.FORNECIMENTO E COLO
CACAO
01967 | MAO-DE-OBRA DE CARPINTEIRO DE ESQUADRIASDE MADEIRA INCLUSIVE | H | 0.15 | 27.26 | 3 | 4.2117
ENCARGOS SOCIAIS
01999 | MAO-DE-OBRA DE SERVENTE DA CONSTRUCAO CIVIL, INCLUSIVE ENCAR | H | 0.15 | 18.31 | 3 | 2.8289
GOS SOCIAIS
08030 | ADESIVO ACRILICO A BASE D`AGUA, P/APLICACAO DE REVESTIMENTO | GL | 0.075 | 130.61 | 0 | 9.7958
DE PISOS VINILICOS SEMIFLEXIVEIS, EM GALAO DE 4KG
14107 | PISO VINILICO FLEXIVEL,MANTAS L=2M X C=20M,HOMOGENEO,2MM ESP | M2 | 1.05 | 199 | 0 | 208.95
.,REFORCO PUR,ALTO TRAFEGO,ANTIFUNGICIDA,ABNT NBR 14917
13.390.0038-A | PISO VINILICO EM MANTAS,COM 2M DE LARGURA X 20M DE COMPRIMEN | M2 |  | 224.84
TO,HOMOGENEO,COM 2MM DE ESPESSURA,REFORCO EM POLIURETANO ULT
RA RESISTENTE (PUR),PARA ALTO TRAFEGO,FUNGICIDA,ASSENTE SOBR
E BASE EXISTENTE,CONFORME ABNT NBR 14917.FORNECIMENTO E COLO
CACAO
08030 | ADESIVO ACRILICO A BASE D`AGUA, P/APLICACAO DE REVESTIMENTO | GL | 0.075 | 130.61 | 0 | 9.7958
DE PISOS VINILICOS SEMIFLEXIVEIS, EM GALAO DE 4KG
14107 | PISO VINILICO FLEXIVEL,MANTAS L=2M X C=20M,HOMOGENEO,2MM ESP | M2 | 1.05 | 199 | 0 | 208.95
.,REFORCO PUR,ALTO TRAFEGO,ANTIFUNGICIDA,ABNT NBR 14917
20045 | MAO-DE-OBRA DE CARPINTEIRO DE ESQUADRIAS DE MADEIRA, INCLUSI | H | 0.15 | 23.62 | 3 | 3.6493
VE ENCARGOS SOCIAIS DESONERADOS
20132 | MAO-DE-OBRA DE SERVENTE DA CONSTRUCAO CIVIL, INCLUSIVE ENCAR | H | 0.15 | 15.87 | 3 | 2.4519
GOS SOCIAIS DESONERADOS
13.390.0039-0 | PISO VINILICO EM MANTAS,COM 2M DE LARGURA X 23M DE COMPRIMEN | M2 |  | 342.66
TO,HOMOGENEO,COM 2MM DE ESPESSURA,PARA ALTO TRAFEGO,CONDUTIV
O,COMPOSTO DE PARTICULAS DE CARBONO,PARA USO EM SALAS DE CIR
URGIA OU EM AREAS ONDE O CONTROLE DA CONDUTIVIDADE ELETRICA
E NECESSARIO,ASSENTE SOBRE BASE EXISTENTE,CONFORME ABNT NBR
14917.FORNECIMENTO E COLOCACAO
01967 | MAO-DE-OBRA DE CARPINTEIRO DE ESQUADRIASDE MADEIRA INCLUSIVE | H | 0.15 | 27.26 | 3 | 4.2117
ENCARGOS SOCIAIS
01999 | MAO-DE-OBRA DE SERVENTE DA CONSTRUCAO CIVIL, INCLUSIVE ENCAR | H | 0.15 | 18.31 | 3 | 2.8289
GOS SOCIAIS
08030 | ADESIVO ACRILICO A BASE D`AGUA, P/APLICACAO DE REVESTIMENTO | GL | 0.075 | 130.61 | 0 | 9.7958
DE PISOS VINILICOS SEMIFLEXIVEIS, EM GALAO DE 4KG
11152 | PISO VINILICO FLEXIVEL,MANTAS L=2M X C=23MM,HOMOGENEO,2MM ES | M2 | 1.05 | 310.31 | 0 | 325.8255
P,ALTO TRAFEGO,CONDUTIVO,COMP.PART.CARBONO,ABNT NBR 14917
13.390.0039-A | PISO VINILICO EM MANTAS,COM 2M DE LARGURA X 23M DE COMPRIMEN | M2 |  | 341.72
TO,HOMOGENEO,COM 2MM DE ESPESSURA,PARA ALTO TRAFEGO,CONDUTIV
O,COMPOSTO DE PARTICULAS DE CARBONO,PARA USO EM SALAS DE CIR
URGIA OU EM AREAS ONDE O CONTROLE DA CONDUTIVIDADE ELETRICA
E NECESSARIO,ASSENTE SOBRE BASE EXISTENTE,CONFORME ABNT NBR
14917.FORNECIMENTO E COLOCACAO
08030 | ADESIVO ACRILICO A BASE D`AGUA, P/APLICACAO DE REVESTIMENTO | GL | 0.075 | 130.61 | 0 | 9.7958
DE PISOS VINILICOS SEMIFLEXIVEIS, EM GALAO DE 4KG
11152 | PISO VINILICO FLEXIVEL,MANTAS L=2M X C=23MM,HOMOGENEO,2MM ES | M2 | 1.05 | 310.31 | 0 | 325.8255
P,ALTO TRAFEGO,CONDUTIVO,COMP.PART.CARBONO,ABNT NBR 14917
20045 | MAO-DE-OBRA DE CARPINTEIRO DE ESQUADRIAS DE MADEIRA, INCLUSI | H | 0.15 | 23.62 | 3 | 3.6493
VE ENCARGOS SOCIAIS DESONERADOS
20132 | MAO-DE-OBRA DE SERVENTE DA CONSTRUCAO CIVIL, INCLUSIVE ENCAR | H | 0.15 | 15.87 | 3 | 2.4519
GOS SOCIAIS DESONERADOS
13.390.0040-0 | PISO VINILICO EM MANTAS,COM 2M DE LARGURA X 23M DE COMPRIMEN | M2 |  | 200.83
TO,HETEROGENEO,COM 2MM DE ESPESSURA,REFORCO EM POLIURETANO U
LTRA RESISTENTE (PUR),PARA ALTO TRAFEGO,ASSENTE SOBRE BASE E
XISTENTE,CONFORME ABNT NBR 14917.FORNECIMENTO E COLOCACAO
01967 | MAO-DE-OBRA DE CARPINTEIRO DE ESQUADRIASDE MADEIRA INCLUSIVE | H | 0.15 | 27.26 | 3 | 4.2117
ENCARGOS SOCIAIS
01999 | MAO-DE-OBRA DE SERVENTE DA CONSTRUCAO CIVIL, INCLUSIVE ENCAR | H | 0.15 | 18.31 | 3 | 2.8289
GOS SOCIAIS
08030 | ADESIVO ACRILICO A BASE D`AGUA, P/APLICACAO DE REVESTIMENTO | GL | 0.075 | 130.61 | 0 | 9.7958
DE PISOS VINILICOS SEMIFLEXIVEIS, EM GALAO DE 4KG
11153 | PISO VINILICO FLEXIVEL,MANTAS L=2M X C=23M,HETEROGENEO,2MM E | M2 | 1.05 | 175.24 | 0 | 184.002
SP.,REFORCO PUR,ALTO TRAFEGO,ABNT NBR 14917
13.390.0040-A | PISO VINILICO EM MANTAS,COM 2M DE LARGURA X 23M DE COMPRIMEN | M2 |  | 199.89
TO,HETEROGENEO,COM 2MM DE ESPESSURA,REFORCO EM POLIURETANO U
LTRA RESISTENTE (PUR),PARA ALTO TRAFEGO,ASSENTE SOBRE BASE E
XISTENTE,CONFORME ABNT NBR 14917.FORNECIMENTO E COLOCACAO
08030 | ADESIVO ACRILICO A BASE D`AGUA, P/APLICACAO DE REVESTIMENTO | GL | 0.075 | 130.61 | 0 | 9.7958
DE PISOS VINILICOS SEMIFLEXIVEIS, EM GALAO DE 4KG
11153 | PISO VINILICO FLEXIVEL,MANTAS L=2M X C=23M,HETEROGENEO,2MM E | M2 | 1.05 | 175.24 | 0 | 184.002
SP.,REFORCO PUR,ALTO TRAFEGO,ABNT NBR 14917
20045 | MAO-DE-OBRA DE CARPINTEIRO DE ESQUADRIAS DE MADEIRA, INCLUSI | H | 0.15 | 23.62 | 3 | 3.6493
VE ENCARGOS SOCIAIS DESONERADOS
20132 | MAO-DE-OBRA DE SERVENTE DA CONSTRUCAO CIVIL, INCLUSIVE ENCAR | H | 0.15 | 15.87 | 3 | 2.4519
GOS SOCIAIS DESONERADOS
13.390.0042-0 | PISO VINILICO EM MANTAS,COM 2M DE LARGURA X 23M DE COMPRIMEN | M2 |  | 241.66
TO,HETEROGENEO,COM 3MM DE ESPESSURA,REFORCO EM POLIURETANO U
LTRA RESISTENTE (PUR),PARA ALTO TRAFEGO,ASSENTE SOBRE BASE E
XISTENTE,CONFORME ABNT NBR 14917.FORNECIMENTO E COLOCACAO
01967 | MAO-DE-OBRA DE CARPINTEIRO DE ESQUADRIASDE MADEIRA INCLUSIVE | H | 0.15 | 27.26 | 3 | 4.2117
ENCARGOS SOCIAIS
01999 | MAO-DE-OBRA DE SERVENTE DA CONSTRUCAO CIVIL, INCLUSIVE ENCAR | H | 0.15 | 18.31 | 3 | 2.8289
GOS SOCIAIS
08030 | ADESIVO ACRILICO A BASE D`AGUA, P/APLICACAO DE REVESTIMENTO | GL | 0.075 | 130.61 | 0 | 9.7958
DE PISOS VINILICOS SEMIFLEXIVEIS, EM GALAO DE 4KG
11154 | PISO VINILICO FLEXIVEL,MANTAS L=2M X C=23M,HETEROGENEO,3MM E | M2 | 1.05 | 214.12 | 0 | 224.826
SP.,REFORCO PUR,ALTO TRAFEGO,ABNT NBR 14917
13.390.0042-A | PISO VINILICO EM MANTAS,COM 2M DE LARGURA X 23M DE COMPRIMEN | M2 |  | 240.72
TO,HETEROGENEO,COM 3MM DE ESPESSURA,REFORCO EM POLIURETANO U
LTRA RESISTENTE (PUR),PARA ALTO TRAFEGO,ASSENTE SOBRE BASE E
XISTENTE,CONFORME ABNT NBR 14917.FORNECIMENTO E COLOCACAO
08030 | ADESIVO ACRILICO A BASE D`AGUA, P/APLICACAO DE REVESTIMENTO | GL | 0.075 | 130.61 | 0 | 9.7958
DE PISOS VINILICOS SEMIFLEXIVEIS, EM GALAO DE 4KG
11154 | PISO VINILICO FLEXIVEL,MANTAS L=2M X C=23M,HETEROGENEO,3MM E | M2 | 1.05 | 214.12 | 0 | 224.826
SP.,REFORCO PUR,ALTO TRAFEGO,ABNT NBR 14917
20045 | MAO-DE-OBRA DE CARPINTEIRO DE ESQUADRIAS DE MADEIRA, INCLUSI | H | 0.15 | 23.62 | 3 | 3.6493
VE ENCARGOS SOCIAIS DESONERADOS
20132 | MAO-DE-OBRA DE SERVENTE DA CONSTRUCAO CIVIL, INCLUSIVE ENCAR | H | 0.15 | 15.87 | 3 | 2.4519
GOS SOCIAIS DESONERADOS
13.390.0050-0 | TESTEIRA EM MATERIAL VINILICO COM 6CM DE LARGURA.FORNECIMENT | M |  | 22.77
O E COLOCACAO
00489 | TESTEIRA EM MATERIAL VINILICO, MEDINDO (50X43)MM E 2,00MM DE | M | 1.05 | 18 | 0 | 18.9
ESPESSURA
01967 | MAO-DE-OBRA DE CARPINTEIRO DE ESQUADRIASDE MADEIRA INCLUSIVE | H | 0.07 | 27.26 | 3 | 1.9654
ENCARGOS SOCIAIS
01999 | MAO-DE-OBRA DE SERVENTE DA CONSTRUCAO CIVIL, INCLUSIVE ENCAR | H | 0.07 | 18.31 | 3 | 1.3202
GOS SOCIAIS
08030 | ADESIVO ACRILICO A BASE D`AGUA, P/APLICACAO DE REVESTIMENTO | GL | 0.0045 | 130.61 | 0 | 0.5877
DE PISOS VINILICOS SEMIFLEXIVEIS, EM GALAO DE 4KG
13.390.0050-A | TESTEIRA EM MATERIAL VINILICO COM 6CM DE LARGURA.FORNECIMENT | M |  | 22.33
O E COLOCACAO
00489 | TESTEIRA EM MATERIAL VINILICO, MEDINDO (50X43)MM E 2,00MM DE | M | 1.05 | 18 | 0 | 18.9
ESPESSURA
08030 | ADESIVO ACRILICO A BASE D`AGUA, P/APLICACAO DE REVESTIMENTO | GL | 0.0045 | 130.61 | 0 | 0.5877
DE PISOS VINILICOS SEMIFLEXIVEIS, EM GALAO DE 4KG
20045 | MAO-DE-OBRA DE CARPINTEIRO DE ESQUADRIAS DE MADEIRA, INCLUSI | H | 0.07 | 23.62 | 3 | 1.703
VE ENCARGOS SOCIAIS DESONERADOS
20132 | MAO-DE-OBRA DE SERVENTE DA CONSTRUCAO CIVIL, INCLUSIVE ENCAR | H | 0.07 | 15.87 | 3 | 1.1442
GOS SOCIAIS DESONERADOS
13.390.0055-0 | RODAPE DE PVC TIPO PLANO OU CURVO,COM 7,5CM DE ALTURA,PARA P | M |  | 19.18
ISOS VINILICOS.FORNECIMENTO E COLOCACAO
01967 | MAO-DE-OBRA DE CARPINTEIRO DE ESQUADRIASDE MADEIRA INCLUSIVE | H | 0.15 | 27.26 | 3 | 4.2117
ENCARGOS SOCIAIS
01999 | MAO-DE-OBRA DE SERVENTE DA CONSTRUCAO CIVIL, INCLUSIVE ENCAR | H | 0.15 | 18.31 | 3 | 2.8289
GOS SOCIAIS
08030 | ADESIVO ACRILICO A BASE D`AGUA, P/APLICACAO DE REVESTIMENTO | GL | 0.0056 | 130.61 | 0 | 0.7314
DE PISOS VINILICOS SEMIFLEXIVEIS, EM GALAO DE 4KG
11156 | RODAPE DE PVC TIPO PLANO, ALTURA DE 7,5CM, PARA PISO VINILIC | M | 1.05 | 10.87 | 0 | 11.4135
O
13.390.0055-A | RODAPE DE PVC TIPO PLANO OU CURVO,COM 7,5CM DE ALTURA,PARA P | M |  | 18.24
ISOS VINILICOS.FORNECIMENTO E COLOCACAO
08030 | ADESIVO ACRILICO A BASE D`AGUA, P/APLICACAO DE REVESTIMENTO | GL | 0.0056 | 130.61 | 0 | 0.7314
DE PISOS VINILICOS SEMIFLEXIVEIS, EM GALAO DE 4KG
11156 | RODAPE DE PVC TIPO PLANO, ALTURA DE 7,5CM, PARA PISO VINILIC | M | 1.05 | 10.87 | 0 | 11.4135
O
20045 | MAO-DE-OBRA DE CARPINTEIRO DE ESQUADRIAS DE MADEIRA, INCLUSI | H | 0.15 | 23.62 | 3 | 3.6493
VE ENCARGOS SOCIAIS DESONERADOS
20132 | MAO-DE-OBRA DE SERVENTE DA CONSTRUCAO CIVIL, INCLUSIVE ENCAR | H | 0.15 | 15.87 | 3 | 2.4519
GOS SOCIAIS DESONERADOS
13.390.0058-0 | RODAPE DE PVC TIPO HOSPITALAR,PLANO OU CURVO,COM 7,5CM DE AL | M |  | 26.15
TURA,PARA PISOS VINILICOS.FORNECIMENTO E COLOCACAO
01967 | MAO-DE-OBRA DE CARPINTEIRO DE ESQUADRIASDE MADEIRA INCLUSIVE | H | 0.15 | 27.26 | 3 | 4.2117
ENCARGOS SOCIAIS
01999 | MAO-DE-OBRA DE SERVENTE DA CONSTRUCAO CIVIL, INCLUSIVE ENCAR | H | 0.15 | 18.31 | 3 | 2.8289
GOS SOCIAIS
08030 | ADESIVO ACRILICO A BASE D`AGUA, P/APLICACAO DE REVESTIMENTO | GL | 0.0056 | 130.61 | 0 | 0.7314
DE PISOS VINILICOS SEMIFLEXIVEIS, EM GALAO DE 4KG
11157 | RODAPE DE PVC, HOSPITALAR DE SOBREPOR, ALTURA DE 7,5CM PARA | M | 1.05 | 17.51 | 0 | 18.3855
PISO VINILICO
13.390.0058-A | RODAPE DE PVC TIPO HOSPITALAR,PLANO OU CURVO,COM 7,5CM DE AL | M |  | 25.21
TURA,PARA PISOS VINILICOS.FORNECIMENTO E COLOCACAO
08030 | ADESIVO ACRILICO A BASE D`AGUA, P/APLICACAO DE REVESTIMENTO | GL | 0.0056 | 130.61 | 0 | 0.7314
DE PISOS VINILICOS SEMIFLEXIVEIS, EM GALAO DE 4KG
11157 | RODAPE DE PVC, HOSPITALAR DE SOBREPOR, ALTURA DE 7,5CM PARA | M | 1.05 | 17.51 | 0 | 18.3855
PISO VINILICO
20045 | MAO-DE-OBRA DE CARPINTEIRO DE ESQUADRIAS DE MADEIRA, INCLUSI | H | 0.15 | 23.62 | 3 | 3.6493
VE ENCARGOS SOCIAIS DESONERADOS
20132 | MAO-DE-OBRA DE SERVENTE DA CONSTRUCAO CIVIL, INCLUSIVE ENCAR | H | 0.15 | 15.87 | 3 | 2.4519
GOS SOCIAIS DESONERADOS
13.390.0070-0 | SUPORTE CURVO E PERFIL DE ARREMATE PARA PISO VINILICO.FORNEC | M |  | 48.05
IMENTO E COLOCACAO
01921 | MAO-DE-OBRA DE AJUDANTE DE CONSTRUCAO CIVIL, INCLUSIVE ENCAR | H | 0.45 | 18.31 | 3 | 8.4867
GOS SOCIAIS
01967 | MAO-DE-OBRA DE CARPINTEIRO DE ESQUADRIASDE MADEIRA INCLUSIVE | H | 0.45 | 27.26 | 3 | 12.635
ENCARGOS SOCIAIS
11167 | PERFIL DE ARREMATE PARA RODAPE DE PVC | M | 1.05 | 11.91 | 0 | 12.5055
11168 | SUPORTE CURVO P/RODAPE DE PVC | M | 1.1 | 13.12 | 0 | 14.432
13.390.0070-A | SUPORTE CURVO E PERFIL DE ARREMATE PARA PISO VINILICO.FORNEC | M |  | 45.24
IMENTO E COLOCACAO
11167 | PERFIL DE ARREMATE PARA RODAPE DE PVC | M | 1.05 | 11.91 | 0 | 12.5055
11168 | SUPORTE CURVO P/RODAPE DE PVC | M | 1.1 | 13.12 | 0 | 14.432
20004 | MAO-DE-OBRA DE AJUDANTE DA CONSTRUCAO CIVIL, INCLUSIVE ENCAR | H | 0.45 | 15.87 | 3 | 7.3557
GOS SOCIAIS DESONERADOS
20045 | MAO-DE-OBRA DE CARPINTEIRO DE ESQUADRIAS DE MADEIRA, INCLUSI | H | 0.45 | 23.62 | 3 | 10.9479
VE ENCARGOS SOCIAIS DESONERADOS
13.390.0075-0 | CORDAO DE SOLDA PARA FUSAO A QUENTE,EM JUNTAS DE PISOS VINIL | M |  | 11.29
ICOS FLEXIVEIS.FORNECIMENTO E ASSENTAMENTO
01967 | MAO-DE-OBRA DE CARPINTEIRO DE ESQUADRIASDE MADEIRA INCLUSIVE | H | 0.15 | 27.26 | 3 | 4.2117
ENCARGOS SOCIAIS
11169 | CORDAO DE SOLDA PARA PISO VINILICO, LINHA ABSOLUTE, FADEMAC | M | 1.05 | 6.75 | 0 | 7.0875
OU SIMILAR
13.390.0075-A | CORDAO DE SOLDA PARA FUSAO A QUENTE,EM JUNTAS DE PISOS VINIL | M |  | 10.73
ICOS FLEXIVEIS.FORNECIMENTO E ASSENTAMENTO
11169 | CORDAO DE SOLDA PARA PISO VINILICO, LINHA ABSOLUTE, FADEMAC | M | 1.05 | 6.75 | 0 | 7.0875
OU SIMILAR
20045 | MAO-DE-OBRA DE CARPINTEIRO DE ESQUADRIAS DE MADEIRA, INCLUSI | H | 0.15 | 23.62 | 3 | 3.6493
VE ENCARGOS SOCIAIS DESONERADOS
13.391.0500-0 | RECOMPOSICAO DE PLACAS DE PISO DE MATERIAL VINILICO OU PLAST | M2 |  | 40.87
ICO,EXCLUSIVE O FORNECIMENTO DO PISO,INCLUSIVE COLA
01960 | MAO-DE-OBRA DE TAQUEIRO, INCLUSIVE ENCARGOS SOCIAIS | H | 0.7 | 25.34 | 3 | 18.2701
01999 | MAO-DE-OBRA DE SERVENTE DA CONSTRUCAO CIVIL, INCLUSIVE ENCAR | H | 0.7 | 18.31 | 3 | 13.2015
GOS SOCIAIS
08030 | ADESIVO ACRILICO A BASE D`AGUA, P/APLICACAO DE REVESTIMENTO | GL | 0.06 | 130.61 | 20 | 9.4039
DE PISOS VINILICOS SEMIFLEXIVEIS, EM GALAO DE 4KG
13.391.0500-A | RECOMPOSICAO DE PLACAS DE PISO DE MATERIAL VINILICO OU PLAST | M2 |  | 36.67
ICO,EXCLUSIVE O FORNECIMENTO DO PISO,INCLUSIVE COLA
08030 | ADESIVO ACRILICO A BASE D`AGUA, P/APLICACAO DE REVESTIMENTO | GL | 0.06 | 130.61 | 20 | 9.4039
DE PISOS VINILICOS SEMIFLEXIVEIS, EM GALAO DE 4KG
20132 | MAO-DE-OBRA DE SERVENTE DA CONSTRUCAO CIVIL, INCLUSIVE ENCAR | H | 0.7 | 15.87 | 3 | 11.4423
GOS SOCIAIS DESONERADOS
20141 | MAO-DE-OBRA DE TAQUEIRO, INCLUSIVE ENCARGOS SOCIAIS DESONERA | H | 0.7 | 21.96 | 3 | 15.8332
DOS
13.395.0010-0 | FORRACAO DE PISO COM CARPETE DE FIBRA DE NYLON,PARA ALTO TRA | M2 |  | 110.24
FEGO,COM ESPESSURA DE 6 A 7MM,SOBRE BASE EXISTENTE.FORNECIME
NTO E COLOCACAO
00225 | ADESIVO DE CONTATO A BASE DE SOLVENTES, RESINAS E BORRACHAS | GL | 0.0893 | 92.69 | 0 | 8.2772
SINTETICAS E ADITIVOS, EMBALAGEM DE 3,2L/2,8KG
01968 | MAO-DE-OBRA DE PEDREIRO, INCLUSIVE ENCARGOS SOCIAIS | H | 0.1 | 25.34 | 3 | 2.61
01999 | MAO-DE-OBRA DE SERVENTE DA CONSTRUCAO CIVIL, INCLUSIVE ENCAR | H | 0.1 | 18.31 | 3 | 1.8859
GOS SOCIAIS
02553 | CARPETE EM ROLO DE FIBRA DE NYLON, PARA ALTO TRAFEGO, COM ES | M2 | 1.05 | 92.83 | 0 | 97.4715
PESSURA DE 6 A 7MM
13.395.0010-A | FORRACAO DE PISO COM CARPETE DE FIBRA DE NYLON,PARA ALTO TRA | M2 |  | 109.64
FEGO,COM ESPESSURA DE 6 A 7MM,SOBRE BASE EXISTENTE.FORNECIME
NTO E COLOCACAO
00225 | ADESIVO DE CONTATO A BASE DE SOLVENTES, RESINAS E BORRACHAS | GL | 0.0893 | 92.69 | 0 | 8.2772
SINTETICAS E ADITIVOS, EMBALAGEM DE 3,2L/2,8KG
02553 | CARPETE EM ROLO DE FIBRA DE NYLON, PARA ALTO TRAFEGO, COM ES | M2 | 1.05 | 92.83 | 0 | 97.4715
PESSURA DE 6 A 7MM
20115 | MAO-DE-OBRA DE PEDREIRO, INCLUSIVE ENCARGOS SOCIAIS DESONERA | H | 0.1 | 21.96 | 3 | 2.2619
DOS
20132 | MAO-DE-OBRA DE SERVENTE DA CONSTRUCAO CIVIL, INCLUSIVE ENCAR | H | 0.1 | 15.87 | 3 | 1.6346
GOS SOCIAIS DESONERADOS
13.395.0011-0 | FORRACAO DE PISO COM CARPETE DE FIBRA DE NYLON,PARA ALTO TRA | M2 |  | 252.37
FEGO,COM ESPESSURA DE 10MM,SOBRE BASE EXISTENTE.FORNECIMENTO
E COLOCACAO
00225 | ADESIVO DE CONTATO A BASE DE SOLVENTES, RESINAS E BORRACHAS | GL | 0.0893 | 92.69 | 0 | 8.2772
SINTETICAS E ADITIVOS, EMBALAGEM DE 3,2L/2,8KG
01968 | MAO-DE-OBRA DE PEDREIRO, INCLUSIVE ENCARGOS SOCIAIS | H | 0.1 | 25.34 | 3 | 2.61
01999 | MAO-DE-OBRA DE SERVENTE DA CONSTRUCAO CIVIL, INCLUSIVE ENCAR | H | 0.1 | 18.31 | 3 | 1.8859
GOS SOCIAIS
02522 | CARPETE EM ROLO DE FIBRA DE NYLON, PARA ALTO TRAFEGO, COM ES | M2 | 1.05 | 228.19 | 0 | 239.5995
PESSURA APROXIMADA DE 10MM
13.395.0011-A | FORRACAO DE PISO COM CARPETE DE FIBRA DE NYLON,PARA ALTO TRA | M2 |  | 251.77
FEGO,COM ESPESSURA DE 10MM,SOBRE BASE EXISTENTE.FORNECIMENTO
E COLOCACAO
00225 | ADESIVO DE CONTATO A BASE DE SOLVENTES, RESINAS E BORRACHAS | GL | 0.0893 | 92.69 | 0 | 8.2772
SINTETICAS E ADITIVOS, EMBALAGEM DE 3,2L/2,8KG
02522 | CARPETE EM ROLO DE FIBRA DE NYLON, PARA ALTO TRAFEGO, COM ES | M2 | 1.05 | 228.19 | 0 | 239.5995
PESSURA APROXIMADA DE 10MM
20115 | MAO-DE-OBRA DE PEDREIRO, INCLUSIVE ENCARGOS SOCIAIS DESONERA | H | 0.1 | 21.96 | 3 | 2.2619
DOS
20132 | MAO-DE-OBRA DE SERVENTE DA CONSTRUCAO CIVIL, INCLUSIVE ENCAR | H | 0.1 | 15.87 | 3 | 1.6346
GOS SOCIAIS DESONERADOS
13.395.0015-0 | FORRACAO DE PISO COM CARPETE DE FIBRA DE POLIPROPILENO,PARA | M2 |  | 79.55
ALTO TRAFEGO,COM ESPESSURA APROXIMADA DE 5MM,SOBRE BASE EXIS
TENTE.FORNECIMENTO E COLOCACAO
00225 | ADESIVO DE CONTATO A BASE DE SOLVENTES, RESINAS E BORRACHAS | GL | 0.0893 | 92.69 | 0 | 8.2772
SINTETICAS E ADITIVOS, EMBALAGEM DE 3,2L/2,8KG
01968 | MAO-DE-OBRA DE PEDREIRO, INCLUSIVE ENCARGOS SOCIAIS | H | 0.1 | 25.34 | 3 | 2.61
01999 | MAO-DE-OBRA DE SERVENTE DA CONSTRUCAO CIVIL, INCLUSIVE ENCAR | H | 0.1 | 18.31 | 3 | 1.8859
GOS SOCIAIS
02416 | CARPETE EM ROLO DE FIBRA DE POLIPROPILENO, PARA ALTO TRAFEGO | M2 | 1.05 | 63.6 | 0 | 66.78
, COM ESPESSURA APROXIMADA DE 5MM
13.395.0015-A | FORRACAO DE PISO COM CARPETE DE FIBRA DE POLIPROPILENO,PARA | M2 |  | 78.95
ALTO TRAFEGO,COM ESPESSURA APROXIMADA DE 5MM,SOBRE BASE EXIS
TENTE.FORNECIMENTO E COLOCACAO
00225 | ADESIVO DE CONTATO A BASE DE SOLVENTES, RESINAS E BORRACHAS | GL | 0.0893 | 92.69 | 0 | 8.2772
SINTETICAS E ADITIVOS, EMBALAGEM DE 3,2L/2,8KG
02416 | CARPETE EM ROLO DE FIBRA DE POLIPROPILENO, PARA ALTO TRAFEGO | M2 | 1.05 | 63.6 | 0 | 66.78
, COM ESPESSURA APROXIMADA DE 5MM
20115 | MAO-DE-OBRA DE PEDREIRO, INCLUSIVE ENCARGOS SOCIAIS DESONERA | H | 0.1 | 21.96 | 3 | 2.2619
DOS
20132 | MAO-DE-OBRA DE SERVENTE DA CONSTRUCAO CIVIL, INCLUSIVE ENCAR | H | 0.1 | 15.87 | 3 | 1.6346
GOS SOCIAIS DESONERADOS
13.395.0020-0 | FORRACAO DE PISO COM CARPETE DE POLIPROPILENO,COM COBERTURA | M2 |  | 262.59
EM FIBRA DE NYLON,PARA ALTO TRAFEGO,COM ESPESSURA DE 8 A 9MM
,SOBRE BASE EXISTENTE.FORNECIMENTO E COLOCACAO
00225 | ADESIVO DE CONTATO A BASE DE SOLVENTES, RESINAS E BORRACHAS | GL | 0.0893 | 92.69 | 0 | 8.2772
SINTETICAS E ADITIVOS, EMBALAGEM DE 3,2L/2,8KG
01968 | MAO-DE-OBRA DE PEDREIRO, INCLUSIVE ENCARGOS SOCIAIS | H | 0.1 | 25.34 | 3 | 2.61
01999 | MAO-DE-OBRA DE SERVENTE DA CONSTRUCAO CIVIL, INCLUSIVE ENCAR | H | 0.1 | 18.31 | 3 | 1.8859
GOS SOCIAIS
11158 | CARPETE EM ROLO DE POLIPROPILENO COM COBERTURA EM FIBRA DE N | M2 | 1.05 | 237.93 | 0 | 249.8265
YLON, PARA ALTO TRAFEGO, COM ESPESSURA APROX. DE 8 A 9MM
13.395.0020-A | FORRACAO DE PISO COM CARPETE DE POLIPROPILENO,COM COBERTURA | M2 |  | 262
EM FIBRA DE NYLON,PARA ALTO TRAFEGO,COM ESPESSURA DE 8 A 9MM
,SOBRE BASE EXISTENTE.FORNECIMENTO E COLOCACAO
00225 | ADESIVO DE CONTATO A BASE DE SOLVENTES, RESINAS E BORRACHAS | GL | 0.0893 | 92.69 | 0 | 8.2772
SINTETICAS E ADITIVOS, EMBALAGEM DE 3,2L/2,8KG
11158 | CARPETE EM ROLO DE POLIPROPILENO COM COBERTURA EM FIBRA DE N | M2 | 1.05 | 237.93 | 0 | 249.8265
YLON, PARA ALTO TRAFEGO, COM ESPESSURA APROX. DE 8 A 9MM
20115 | MAO-DE-OBRA DE PEDREIRO, INCLUSIVE ENCARGOS SOCIAIS DESONERA | H | 0.1 | 21.96 | 3 | 2.2619
DOS
20132 | MAO-DE-OBRA DE SERVENTE DA CONSTRUCAO CIVIL, INCLUSIVE ENCAR | H | 0.1 | 15.87 | 3 | 1.6346
GOS SOCIAIS DESONERADOS
13.395.0025-0 | FORRACAO DE PISO COM CARPETE DE FIBRA DE POLIPROPILENO,PARA | M2 |  | 76.82
TRAFEGO LEVE A MODERADO,COM ESPESSURA DE 5 A 6MM,SOBRE BASE
EXISTENTE.FORNECIMENTO E COLOCACAO
00225 | ADESIVO DE CONTATO A BASE DE SOLVENTES, RESINAS E BORRACHAS | GL | 0.0893 | 92.69 | 0 | 8.2772
SINTETICAS E ADITIVOS, EMBALAGEM DE 3,2L/2,8KG
01968 | MAO-DE-OBRA DE PEDREIRO, INCLUSIVE ENCARGOS SOCIAIS | H | 0.1 | 25.34 | 3 | 2.61
01999 | MAO-DE-OBRA DE SERVENTE DA CONSTRUCAO CIVIL, INCLUSIVE ENCAR | H | 0.1 | 18.31 | 3 | 1.8859
GOS SOCIAIS
11159 | CARPETE EM ROLO DE FIBRA DE POLIPROPILENO, PARA TRAFEGO LEVE | M2 | 1.05 | 61 | 0 | 64.05
A MODERADO, COM ESPESSURA DE 5 A 6MM
13.395.0025-A | FORRACAO DE PISO COM CARPETE DE FIBRA DE POLIPROPILENO,PARA | M2 |  | 76.22
TRAFEGO LEVE A MODERADO,COM ESPESSURA DE 5 A 6MM,SOBRE BASE
EXISTENTE.FORNECIMENTO E COLOCACAO
00225 | ADESIVO DE CONTATO A BASE DE SOLVENTES, RESINAS E BORRACHAS | GL | 0.0893 | 92.69 | 0 | 8.2772
SINTETICAS E ADITIVOS, EMBALAGEM DE 3,2L/2,8KG
11159 | CARPETE EM ROLO DE FIBRA DE POLIPROPILENO, PARA TRAFEGO LEVE | M2 | 1.05 | 61 | 0 | 64.05
A MODERADO, COM ESPESSURA DE 5 A 6MM
20115 | MAO-DE-OBRA DE PEDREIRO, INCLUSIVE ENCARGOS SOCIAIS DESONERA | H | 0.1 | 21.96 | 3 | 2.2619
DOS
20132 | MAO-DE-OBRA DE SERVENTE DA CONSTRUCAO CIVIL, INCLUSIVE ENCAR | H | 0.1 | 15.87 | 3 | 1.6346
GOS SOCIAIS DESONERADOS
13.395.0026-0 | FORRACAO DE PISO COM CARPETE DE FIBRA DE POLIPROPILENO,COM A | M2 |  | 67.26
CABAMENTO RESINADO,PARA TRAFEGO LEVE A MODERADO,COM ESPESSUR
A DE 5 A 6MM,SOBRE BASE EXISTENTE.FORNECIMENTO E COLOCACAO
00225 | ADESIVO DE CONTATO A BASE DE SOLVENTES, RESINAS E BORRACHAS | GL | 0.0893 | 92.69 | 0 | 8.2772
SINTETICAS E ADITIVOS, EMBALAGEM DE 3,2L/2,8KG
01968 | MAO-DE-OBRA DE PEDREIRO, INCLUSIVE ENCARGOS SOCIAIS | H | 0.1 | 25.34 | 3 | 2.61
01999 | MAO-DE-OBRA DE SERVENTE DA CONSTRUCAO CIVIL, INCLUSIVE ENCAR | H | 0.1 | 18.31 | 3 | 1.8859
GOS SOCIAIS
11162 | CARPETE EM ROLO DE FIBRA DE POLIPROPILENO, COM ACABAMENTO RE | M2 | 1.05 | 51.9 | 0 | 54.495
SINADO, PARA TRAFEGO LEVE A MODERADO, COM ESP. DE 4 A 5MM
13.395.0026-A | FORRACAO DE PISO COM CARPETE DE FIBRA DE POLIPROPILENO,COM A | M2 |  | 66.66
CABAMENTO RESINADO,PARA TRAFEGO LEVE A MODERADO,COM ESPESSUR
A DE 5 A 6MM,SOBRE BASE EXISTENTE.FORNECIMENTO E COLOCACAO
00225 | ADESIVO DE CONTATO A BASE DE SOLVENTES, RESINAS E BORRACHAS | GL | 0.0893 | 92.69 | 0 | 8.2772
SINTETICAS E ADITIVOS, EMBALAGEM DE 3,2L/2,8KG
11162 | CARPETE EM ROLO DE FIBRA DE POLIPROPILENO, COM ACABAMENTO RE | M2 | 1.05 | 51.9 | 0 | 54.495
SINADO, PARA TRAFEGO LEVE A MODERADO, COM ESP. DE 4 A 5MM
20115 | MAO-DE-OBRA DE PEDREIRO, INCLUSIVE ENCARGOS SOCIAIS DESONERA | H | 0.1 | 21.96 | 3 | 2.2619
DOS
20132 | MAO-DE-OBRA DE SERVENTE DA CONSTRUCAO CIVIL, INCLUSIVE ENCAR | H | 0.1 | 15.87 | 3 | 1.6346
GOS SOCIAIS DESONERADOS
13.398.0010-1 | PISO DE TACOS DE IPE OU MADEIRA EQUIVALENTE,MEDINDO 7X21CM,P | M2 |  | 220.15
ICHADOS E INCRUSTADOS COM PEDRISCOS, ASSENTES COM ARGAMASSA
DE CIMENTO E SAIBRO,NO TRACO 1:6,EXCLUSIVE SERVICO DE CALAFA
TE
00149 | CIMENTO PORTLAND CP II 32, EM SACO DE 50KG | KG | 1 | 0.58 | 0 | 0.58
00453 | PREGO COM OU SEM CABECA, EM CAIXAS DE 50KG, OU QUANTIDADES E | KG | 0.15 | 18.34 | 0 | 2.751
QUIVALENTES, Nº12X12 A 18X30
01604 | ARGAMASSA CIM.,SAIBRO TRACO 1:6,PREPARO MECANICO | M3 | 0.04 | 355.0173 | 0 | 14.2007
01960 | MAO-DE-OBRA DE TAQUEIRO, INCLUSIVE ENCARGOS SOCIAIS | H | 0.8 | 25.34 | 3 | 20.8802
01999 | MAO-DE-OBRA DE SERVENTE DA CONSTRUCAO CIVIL, INCLUSIVE ENCAR | H | 0.8 | 18.31 | 3 | 15.0874
GOS SOCIAIS
02256 | TACO DE MADEIRA IPE, PAU MARFIM OU GONCALO ALVES, DE (7X21)C | M2 | 1.05 | 154.13 | 0 | 161.8365
M
14314 | ASFALTO MODIFICADO, TIPO II, NBR 9910 | KG | 0.3 | 16.05 | 0 | 4.815
13.398.0010-B | PISO DE TACOS DE IPE OU MADEIRA EQUIVALENTE,MEDINDO 7X21CM,P | M2 |  | 214.88
ICHADOS E INCRUSTADOS COM PEDRISCOS, ASSENTES COM ARGAMASSA
DE CIMENTO E SAIBRO,NO TRACO 1:6,EXCLUSIVE SERVICO DE CALAFA
TE
00149 | CIMENTO PORTLAND CP II 32, EM SACO DE 50KG | KG | 1 | 0.58 | 0 | 0.58
00453 | PREGO COM OU SEM CABECA, EM CAIXAS DE 50KG, OU QUANTIDADES E | KG | 0.15 | 18.34 | 0 | 2.751
QUIVALENTES, Nº12X12 A 18X30
02256 | TACO DE MADEIRA IPE, PAU MARFIM OU GONCALO ALVES, DE (7X21)C | M2 | 1.05 | 154.13 | 0 | 161.8365
M
14314 | ASFALTO MODIFICADO, TIPO II, NBR 9910 | KG | 0.3 | 16.05 | 0 | 4.815
20132 | MAO-DE-OBRA DE SERVENTE DA CONSTRUCAO CIVIL, INCLUSIVE ENCAR | H | 0.8 | 15.87 | 3 | 13.0769
GOS SOCIAIS DESONERADOS
20141 | MAO-DE-OBRA DE TAQUEIRO, INCLUSIVE ENCARGOS SOCIAIS DESONERA | H | 0.8 | 21.96 | 3 | 18.095
DOS
30178 | ARGAMASSA CIM.,SAIBRO TRACO 1:6,PREPARO MECANICO | M3 | 0.04 | 343.2042 | 0 | 13.7282
13.398.0015-0 | PISO DE FRISO DE IPE OU MADEIRA EQUIVALENTE,COM 10CM DE LARG | M2 |  | 410.8
URA,2CM DE ESPESSURA, PREGADO SOBRE REGUAS DE MADEIRA DE LEI
DE 1.1/2"X3",EMBUTIDAS EM CONCRETO
00001 | AREIA LAVADA, GROSSA, PARA REGIAO METROPOLITANA DO RIO DE JA | M3 | 0.04 | 118.5 | 0 | 4.74
NEIRO
00149 | CIMENTO PORTLAND CP II 32, EM SACO DE 50KG | KG | 16 | 0.58 | 0 | 9.28
00453 | PREGO COM OU SEM CABECA, EM CAIXAS DE 50KG, OU QUANTIDADES E | KG | 0.15 | 18.34 | 0 | 2.751
QUIVALENTES, Nº12X12 A 18X30
01968 | MAO-DE-OBRA DE PEDREIRO, INCLUSIVE ENCARGOS SOCIAIS | H | 0.2 | 25.34 | 3 | 5.22
01990 | MAO-DE-OBRA DE CARPINTEIRO DE FORMA DE CONCRETO, INCLUSIVE E | H | 1 | 25.34 | 3 | 26.1002
NCARGOS SOCIAIS
01999 | MAO-DE-OBRA DE SERVENTE DA CONSTRUCAO CIVIL, INCLUSIVE ENCAR | H | 2 | 18.31 | 3 | 37.7186
GOS SOCIAIS
02289 | PISO FRISO DE IPE, DE (10X2)CM | M2 | 1.24 | 226.6 | 0 | 280.984
05434 | MACARANDUBA EM PECAS, DE 3,75X7,50CM (1.1/2"X3") | M | 2.2 | 15.24 | 0 | 33.528
14543 | PEDRA BRITADA 1 E 2 (MEDIA), PARA REGIAO METROPOLITANA DO RI | T | 0.116 | 90.4 | 0 | 10.4864
O DE JANEIRO
13.398.0015-A | PISO DE FRISO DE IPE OU MADEIRA EQUIVALENTE,COM 10CM DE LARG | M2 |  | 401.6
URA,2CM DE ESPESSURA, PREGADO SOBRE REGUAS DE MADEIRA DE LEI
DE 1.1/2"X3",EMBUTIDAS EM CONCRETO
00001 | AREIA LAVADA, GROSSA, PARA REGIAO METROPOLITANA DO RIO DE JA | M3 | 0.04 | 118.5 | 0 | 4.74
NEIRO
00149 | CIMENTO PORTLAND CP II 32, EM SACO DE 50KG | KG | 16 | 0.58 | 0 | 9.28
00453 | PREGO COM OU SEM CABECA, EM CAIXAS DE 50KG, OU QUANTIDADES E | KG | 0.15 | 18.34 | 0 | 2.751
QUIVALENTES, Nº12X12 A 18X30
02289 | PISO FRISO DE IPE, DE (10X2)CM | M2 | 1.24 | 226.6 | 0 | 280.984
05434 | MACARANDUBA EM PECAS, DE 3,75X7,50CM (1.1/2"X3") | M | 2.2 | 15.24 | 0 | 33.528
14543 | PEDRA BRITADA 1 E 2 (MEDIA), PARA REGIAO METROPOLITANA DO RI | T | 0.116 | 90.4 | 0 | 10.4864
O DE JANEIRO
20046 | MAO-DE-OBRA DE CARPINTEIRO DE FORMA DE CONCRETO, INCLUSIVE E | H | 1 | 21.96 | 3 | 22.6188
NCARGOS SOCIAIS DESONERADOS
20115 | MAO-DE-OBRA DE PEDREIRO, INCLUSIVE ENCARGOS SOCIAIS DESONERA | H | 0.2 | 21.96 | 3 | 4.5238
DOS
20132 | MAO-DE-OBRA DE SERVENTE DA CONSTRUCAO CIVIL, INCLUSIVE ENCAR | H | 2 | 15.87 | 3 | 32.6922
GOS SOCIAIS DESONERADOS
13.398.0016-0 | PISO DE FRISO DE IPE OU MADEIRA EQUIVALENTE COM 20X2CM,PREGA | M2 |  | 319.15
DO SOBRE BARROTEAMENTO OU REGUAS DE MADEIRA DE LEI A CADA
50CM,EXCLUSIVE BARROTES OU REGUAS
00453 | PREGO COM OU SEM CABECA, EM CAIXAS DE 50KG, OU QUANTIDADES E | KG | 0.12 | 18.34 | 0 | 2.2008
QUIVALENTES, Nº12X12 A 18X30
01990 | MAO-DE-OBRA DE CARPINTEIRO DE FORMA DE CONCRETO, INCLUSIVE E | H | 0.8 | 25.34 | 3 | 20.8802
NCARGOS SOCIAIS
01999 | MAO-DE-OBRA DE SERVENTE DA CONSTRUCAO CIVIL, INCLUSIVE ENCAR | H | 0.8 | 18.31 | 3 | 15.0874
GOS SOCIAIS
02289 | PISO FRISO DE IPE, DE (10X2)CM | M2 | 1.24 | 226.6 | 0 | 280.984
13.398.0016-A | PISO DE FRISO DE IPE OU MADEIRA EQUIVALENTE COM 20X2CM,PREGA | M2 |  | 314.35
DO SOBRE BARROTEAMENTO OU REGUAS DE MADEIRA DE LEI A CADA
50CM,EXCLUSIVE BARROTES OU REGUAS
00453 | PREGO COM OU SEM CABECA, EM CAIXAS DE 50KG, OU QUANTIDADES E | KG | 0.12 | 18.34 | 0 | 2.2008
QUIVALENTES, Nº12X12 A 18X30
02289 | PISO FRISO DE IPE, DE (10X2)CM | M2 | 1.24 | 226.6 | 0 | 280.984
20046 | MAO-DE-OBRA DE CARPINTEIRO DE FORMA DE CONCRETO, INCLUSIVE E | H | 0.8 | 21.96 | 3 | 18.095
NCARGOS SOCIAIS DESONERADOS
20132 | MAO-DE-OBRA DE SERVENTE DA CONSTRUCAO CIVIL, INCLUSIVE ENCAR | H | 0.8 | 15.87 | 3 | 13.0769
GOS SOCIAIS DESONERADOS
13.398.0017-0 | REGUA DE MADEIRA DE LEI DE FORMA TRAPEZOIDAL COM 5X3CM,FIXAD | M |  | 31.3
A EM CONTRAPISO DE CIMENTO E AREIA,NO TRACO 1:3,EXCLUSIVE O
CONTRAPISO
01990 | MAO-DE-OBRA DE CARPINTEIRO DE FORMA DE CONCRETO, INCLUSIVE E | H | 0.2 | 25.34 | 3 | 5.22
NCARGOS SOCIAIS
01999 | MAO-DE-OBRA DE SERVENTE DA CONSTRUCAO CIVIL, INCLUSIVE ENCAR | H | 0.4 | 18.31 | 3 | 7.5437
GOS SOCIAIS
10924 | MADEIRA APARELHADA, ESPESSURA DE (3,75CM/1.1/2"),EM TABUAS P | M3 | 0.0018 | 10300 | 0 | 18.54
ARA ESQUADRIAS - GRUPO V
13.398.0017-A | REGUA DE MADEIRA DE LEI DE FORMA TRAPEZOIDAL COM 5X3CM,FIXAD | M |  | 29.6
A EM CONTRAPISO DE CIMENTO E AREIA,NO TRACO 1:3,EXCLUSIVE O
CONTRAPISO
10924 | MADEIRA APARELHADA, ESPESSURA DE (3,75CM/1.1/2"),EM TABUAS P | M3 | 0.0018 | 10300 | 0 | 18.54
ARA ESQUADRIAS - GRUPO V
20046 | MAO-DE-OBRA DE CARPINTEIRO DE FORMA DE CONCRETO, INCLUSIVE E | H | 0.2 | 21.96 | 3 | 4.5238
NCARGOS SOCIAIS DESONERADOS
20132 | MAO-DE-OBRA DE SERVENTE DA CONSTRUCAO CIVIL, INCLUSIVE ENCAR | H | 0.4 | 15.87 | 3 | 6.5384
GOS SOCIAIS DESONERADOS
13.398.0018-0 | BARROTE DE MADEIRA DE LEI DE 3"X4.1/2",APOIADO EM PILARETE D | M |  | 58.52
E 20X20CM,DE ALVENARIA DE TIJOLOS MACICOS OU OUTRO,EXCLUSIVE
OS PILARETES
01990 | MAO-DE-OBRA DE CARPINTEIRO DE FORMA DE CONCRETO, INCLUSIVE E | H | 0.2 | 25.34 | 3 | 5.22
NCARGOS SOCIAIS
01999 | MAO-DE-OBRA DE SERVENTE DA CONSTRUCAO CIVIL, INCLUSIVE ENCAR | H | 0.4 | 18.31 | 3 | 7.5437
GOS SOCIAIS
02603 | MACARANDUBA EM PECAS, DE 7,50X11,25CM (3"X4.1/2") | M | 1.1 | 41.6 | 0 | 45.76
13.398.0018-A | BARROTE DE MADEIRA DE LEI DE 3"X4.1/2",APOIADO EM PILARETE D | M |  | 56.82
E 20X20CM,DE ALVENARIA DE TIJOLOS MACICOS OU OUTRO,EXCLUSIVE
OS PILARETES
02603 | MACARANDUBA EM PECAS, DE 7,50X11,25CM (3"X4.1/2") | M | 1.1 | 41.6 | 0 | 45.76
20046 | MAO-DE-OBRA DE CARPINTEIRO DE FORMA DE CONCRETO, INCLUSIVE E | H | 0.2 | 21.96 | 3 | 4.5238
NCARGOS SOCIAIS DESONERADOS
20132 | MAO-DE-OBRA DE SERVENTE DA CONSTRUCAO CIVIL, INCLUSIVE ENCAR | H | 0.4 | 15.87 | 3 | 6.5384
GOS SOCIAIS DESONERADOS
13.398.0020-0 | RODAPE EM MADEIRA DE LEI,COM SECAO DE 5X2CM,PREGADO EM TACOS | M |  | 25.44
EMBUTIDOS NA ALVENARIA
00378 | RODAPE EM MADEIRA DE LEI, CANTO BOLEADO, DE (2X5)CM, GRUPO V | M | 1.05 | 12.44 | 0 | 13.062
I
00453 | PREGO COM OU SEM CABECA, EM CAIXAS DE 50KG, OU QUANTIDADES E | KG | 0.01 | 18.34 | 0 | 0.1834
QUIVALENTES, Nº12X12 A 18X30
00803 | TACO EM CANELA 2,5 X 10 X 10CM | UN | 0.4 | 1.1545 | 0 | 0.4618
01967 | MAO-DE-OBRA DE CARPINTEIRO DE ESQUADRIASDE MADEIRA INCLUSIVE | H | 0.25 | 27.26 | 3 | 7.0195
ENCARGOS SOCIAIS
01999 | MAO-DE-OBRA DE SERVENTE DA CONSTRUCAO CIVIL, INCLUSIVE ENCAR | H | 0.25 | 18.31 | 3 | 4.7148
GOS SOCIAIS
13.398.0020-A | RODAPE EM MADEIRA DE LEI,COM SECAO DE 5X2CM,PREGADO EM TACOS | M |  | 23.87
EMBUTIDOS NA ALVENARIA
00378 | RODAPE EM MADEIRA DE LEI, CANTO BOLEADO, DE (2X5)CM, GRUPO V | M | 1.05 | 12.44 | 0 | 13.062
I
00453 | PREGO COM OU SEM CABECA, EM CAIXAS DE 50KG, OU QUANTIDADES E | KG | 0.01 | 18.34 | 0 | 0.1834
QUIVALENTES, Nº12X12 A 18X30
20045 | MAO-DE-OBRA DE CARPINTEIRO DE ESQUADRIAS DE MADEIRA, INCLUSI | H | 0.25 | 23.62 | 3 | 6.0822
VE ENCARGOS SOCIAIS DESONERADOS
20132 | MAO-DE-OBRA DE SERVENTE DA CONSTRUCAO CIVIL, INCLUSIVE ENCAR | H | 0.25 | 15.87 | 3 | 4.0865
GOS SOCIAIS DESONERADOS
30873 | TACO EM CANELA 2,5 X 10 X 10CM | UN | 0.4 | 1.1545 | 0 | 0.4618
13.398.0025-0 | RODAPE EM MADEIRA DE LEI,COM SECAO DE 7X2CM,PREGADO EM TACOS | M |  | 27.41
EMBUTIDOS NA ALVENARIA
00453 | PREGO COM OU SEM CABECA, EM CAIXAS DE 50KG, OU QUANTIDADES E | KG | 0.01 | 18.34 | 0 | 0.1834
QUIVALENTES, Nº12X12 A 18X30
00803 | TACO EM CANELA 2,5 X 10 X 10CM | UN | 0.4 | 1.1545 | 0 | 0.4618
01967 | MAO-DE-OBRA DE CARPINTEIRO DE ESQUADRIASDE MADEIRA INCLUSIVE | H | 0.25 | 27.26 | 3 | 7.0195
ENCARGOS SOCIAIS
01999 | MAO-DE-OBRA DE SERVENTE DA CONSTRUCAO CIVIL, INCLUSIVE ENCAR | H | 0.25 | 18.31 | 3 | 4.7148
GOS SOCIAIS
02943 | RODAPE EM MADEIRA DE LEI, CANTO BOLEADO, DE (2X7)CM, GRUPO V | M | 1.05 | 14.32 | 0 | 15.036
I
13.398.0025-A | RODAPE EM MADEIRA DE LEI,COM SECAO DE 7X2CM,PREGADO EM TACOS | M |  | 25.84
EMBUTIDOS NA ALVENARIA
00453 | PREGO COM OU SEM CABECA, EM CAIXAS DE 50KG, OU QUANTIDADES E | KG | 0.01 | 18.34 | 0 | 0.1834
QUIVALENTES, Nº12X12 A 18X30
02943 | RODAPE EM MADEIRA DE LEI, CANTO BOLEADO, DE (2X7)CM, GRUPO V | M | 1.05 | 14.32 | 0 | 15.036
I
20045 | MAO-DE-OBRA DE CARPINTEIRO DE ESQUADRIAS DE MADEIRA, INCLUSI | H | 0.25 | 23.62 | 3 | 6.0822
VE ENCARGOS SOCIAIS DESONERADOS
20132 | MAO-DE-OBRA DE SERVENTE DA CONSTRUCAO CIVIL, INCLUSIVE ENCAR | H | 0.25 | 15.87 | 3 | 4.0865
GOS SOCIAIS DESONERADOS
30873 | TACO EM CANELA 2,5 X 10 X 10CM | UN | 0.4 | 1.1545 | 0 | 0.4618
13.398.0030-0 | RODAPE DE IPE OU MADEIRA EQUIVALENTE DE 10X2CM ACABAMENTO BO | M |  | 42.72
LEADO,FIXADO COMO EM 13.398.0020
00453 | PREGO COM OU SEM CABECA, EM CAIXAS DE 50KG, OU QUANTIDADES E | KG | 0.01 | 18.34 | 0 | 0.1834
QUIVALENTES, Nº12X12 A 18X30
00803 | TACO EM CANELA 2,5 X 10 X 10CM | UN | 0.4 | 1.1545 | 0 | 0.4618
01967 | MAO-DE-OBRA DE CARPINTEIRO DE ESQUADRIASDE MADEIRA INCLUSIVE | H | 0.25 | 27.26 | 3 | 7.0195
ENCARGOS SOCIAIS
01999 | MAO-DE-OBRA DE SERVENTE DA CONSTRUCAO CIVIL, INCLUSIVE ENCAR | H | 0.25 | 18.31 | 3 | 4.7148
GOS SOCIAIS
07283 | RODAPE DE IPE, CANTO BOLEADO, DE (10X2)CM | M | 1.05 | 28.9 | 0 | 30.345
13.398.0030-A | RODAPE DE IPE OU MADEIRA EQUIVALENTE DE 10X2CM ACABAMENTO BO | M |  | 41.15
LEADO,FIXADO COMO EM 13.398.0020
00453 | PREGO COM OU SEM CABECA, EM CAIXAS DE 50KG, OU QUANTIDADES E | KG | 0.01 | 18.34 | 0 | 0.1834
QUIVALENTES, Nº12X12 A 18X30
07283 | RODAPE DE IPE, CANTO BOLEADO, DE (10X2)CM | M | 1.05 | 28.9 | 0 | 30.345
20045 | MAO-DE-OBRA DE CARPINTEIRO DE ESQUADRIAS DE MADEIRA, INCLUSI | H | 0.25 | 23.62 | 3 | 6.0822
VE ENCARGOS SOCIAIS DESONERADOS
20132 | MAO-DE-OBRA DE SERVENTE DA CONSTRUCAO CIVIL, INCLUSIVE ENCAR | H | 0.25 | 15.87 | 3 | 4.0865
GOS SOCIAIS DESONERADOS
30873 | TACO EM CANELA 2,5 X 10 X 10CM | UN | 0.4 | 1.1545 | 0 | 0.4618
13.410.0010-0 | PISO DE PEDRA PORTUGUESA,ASSENTADO SOBRE MISTURA DE CIMENTO | M2 |  | 122.11
E SAIBRO,NO TRACO 1:5,INCLUSIVE ACERTO DO TERRENO.FORNECIMEN
TO E COLOCACAO
00149 | CIMENTO PORTLAND CP II 32, EM SACO DE 50KG | KG | 15 | 0.58 | 0 | 8.7
00447 | PEDRA PORTUGUESA BRANCA E PRETA | M2 | 1.05 | 61 | 0 | 64.05
00519 | SAIBRO | M3 | 0.1 | 99.13 | 0 | 9.913
01968 | MAO-DE-OBRA DE PEDREIRO, INCLUSIVE ENCARGOS SOCIAIS | H | 0.5 | 25.34 | 3 | 13.0501
01999 | MAO-DE-OBRA DE SERVENTE DA CONSTRUCAO CIVIL, INCLUSIVE ENCAR | H | 1.4 | 18.31 | 3 | 26.403
GOS SOCIAIS
13.410.0010-A | PISO DE PEDRA PORTUGUESA,ASSENTADO SOBRE MISTURA DE CIMENTO | M2 |  | 116.85
E SAIBRO,NO TRACO 1:5,INCLUSIVE ACERTO DO TERRENO.FORNECIMEN
TO E COLOCACAO
00149 | CIMENTO PORTLAND CP II 32, EM SACO DE 50KG | KG | 15 | 0.58 | 0 | 8.7
00447 | PEDRA PORTUGUESA BRANCA E PRETA | M2 | 1.05 | 61 | 0 | 64.05
00519 | SAIBRO | M3 | 0.1 | 99.13 | 0 | 9.913
20115 | MAO-DE-OBRA DE PEDREIRO, INCLUSIVE ENCARGOS SOCIAIS DESONERA | H | 0.5 | 21.96 | 3 | 11.3094
DOS
20132 | MAO-DE-OBRA DE SERVENTE DA CONSTRUCAO CIVIL, INCLUSIVE ENCAR | H | 1.4 | 15.87 | 3 | 22.8845
GOS SOCIAIS DESONERADOS
13.410.0011-0 | PISO DE PEDRA PORTUGUESA EM DESENHOS SIMPLES, COM APROXIMADA | M2 |  | 137.48
MENTE 40% DE PEDRA PRETA E 60% DE PEDRA BRANCA, ASSENTADO SO
BRE MISTURA DE CIMENTO E SAIBRO NO TRACO 1:5, INCLUSIVE ACER
TO DO TERRENO.FORNECIMENTO E COLOCACAO
00149 | CIMENTO PORTLAND CP II 32, EM SACO DE 50KG | KG | 15 | 0.58 | 0 | 8.7
00447 | PEDRA PORTUGUESA BRANCA E PRETA | M2 | 1.05 | 61 | 0 | 64.05
00519 | SAIBRO | M3 | 0.1 | 99.13 | 0 | 9.913
01968 | MAO-DE-OBRA DE PEDREIRO, INCLUSIVE ENCARGOS SOCIAIS | H | 0.8 | 25.34 | 3 | 20.8802
01999 | MAO-DE-OBRA DE SERVENTE DA CONSTRUCAO CIVIL, INCLUSIVE ENCAR | H | 1.8 | 18.31 | 3 | 33.9467
GOS SOCIAIS
13.410.0011-A | PISO DE PEDRA PORTUGUESA EM DESENHOS SIMPLES, COM APROXIMADA | M2 |  | 130.18
MENTE 40% DE PEDRA PRETA E 60% DE PEDRA BRANCA, ASSENTADO SO
BRE MISTURA DE CIMENTO E SAIBRO NO TRACO 1:5, INCLUSIVE ACER
TO DO TERRENO.FORNECIMENTO E COLOCACAO
00149 | CIMENTO PORTLAND CP II 32, EM SACO DE 50KG | KG | 15 | 0.58 | 0 | 8.7
00447 | PEDRA PORTUGUESA BRANCA E PRETA | M2 | 1.05 | 61 | 0 | 64.05
00519 | SAIBRO | M3 | 0.1 | 99.13 | 0 | 9.913
20115 | MAO-DE-OBRA DE PEDREIRO, INCLUSIVE ENCARGOS SOCIAIS DESONERA | H | 0.8 | 21.96 | 3 | 18.095
DOS
20132 | MAO-DE-OBRA DE SERVENTE DA CONSTRUCAO CIVIL, INCLUSIVE ENCAR | H | 1.8 | 15.87 | 3 | 29.423
GOS SOCIAIS DESONERADOS
13.410.0012-0 | PEDRA PORTUGUESA COM 60% DE PEDRA BRANCA.FORNECIMENTO SEM CO | M2 |  | 64.05
LOCACAO
00447 | PEDRA PORTUGUESA BRANCA E PRETA | M2 | 1.05 | 61 | 0 | 64.05
13.410.0012-A | PEDRA PORTUGUESA COM 60% DE PEDRA BRANCA.FORNECIMENTO SEM CO | M2 |  | 64.05
LOCACAO
00447 | PEDRA PORTUGUESA BRANCA E PRETA | M2 | 1.05 | 61 | 0 | 64.05
13.410.0015-0 | PISO DE PEDRA PORTUGUESA,ASSENTADO SOBRE MISTURA DE CIMENTO | M2 |  | 103.25
E SAIBRO,NO TRACO 1:5,EXCLUSIVE ACERTO DO TERRENO.FORNECIMEN
TO E COLOCACAO
00149 | CIMENTO PORTLAND CP II 32, EM SACO DE 50KG | KG | 15 | 0.58 | 0 | 8.7
00447 | PEDRA PORTUGUESA BRANCA E PRETA | M2 | 1.05 | 61 | 0 | 64.05
00519 | SAIBRO | M3 | 0.1 | 99.13 | 0 | 9.913
01968 | MAO-DE-OBRA DE PEDREIRO, INCLUSIVE ENCARGOS SOCIAIS | H | 0.5 | 25.34 | 3 | 13.0501
01999 | MAO-DE-OBRA DE SERVENTE DA CONSTRUCAO CIVIL, INCLUSIVE ENCAR | H | 0.4 | 18.31 | 3 | 7.5437
GOS SOCIAIS
13.410.0015-A | PISO DE PEDRA PORTUGUESA,ASSENTADO SOBRE MISTURA DE CIMENTO | M2 |  | 100.51
E SAIBRO,NO TRACO 1:5,EXCLUSIVE ACERTO DO TERRENO.FORNECIMEN
TO E COLOCACAO
00149 | CIMENTO PORTLAND CP II 32, EM SACO DE 50KG | KG | 15 | 0.58 | 0 | 8.7
00447 | PEDRA PORTUGUESA BRANCA E PRETA | M2 | 1.05 | 61 | 0 | 64.05
00519 | SAIBRO | M3 | 0.1 | 99.13 | 0 | 9.913
20115 | MAO-DE-OBRA DE PEDREIRO, INCLUSIVE ENCARGOS SOCIAIS DESONERA | H | 0.5 | 21.96 | 3 | 11.3094
DOS
20132 | MAO-DE-OBRA DE SERVENTE DA CONSTRUCAO CIVIL, INCLUSIVE ENCAR | H | 0.4 | 15.87 | 3 | 6.5384
GOS SOCIAIS DESONERADOS
13.410.0020-0 | PISO DE PEDRA PORTUGUESA EM DESENHO SIMPLES,COM APROXIMADAME | M2 |  | 147.92
NTE 25% DE PEDRA PRETA,25% DE PEDRA VERMELHA E 50% DE PEDRA
BRANCA,ASSENTADO SOBRE MISTURA DE CIMENTO E SAIBRO NO TRACO
1:5,INCLUSIVE ACERTO DO TERRENO.FORNECIMENTO E COLOCACAO
00149 | CIMENTO PORTLAND CP II 32, EM SACO DE 50KG | KG | 15 | 0.58 | 0 | 8.7
00447 | PEDRA PORTUGUESA BRANCA E PRETA | M2 | 1.05 | 61 | 0 | 64.05
00519 | SAIBRO | M3 | 0.1 | 99.13 | 0 | 9.913
01968 | MAO-DE-OBRA DE PEDREIRO, INCLUSIVE ENCARGOS SOCIAIS | H | 1.2 | 25.34 | 3 | 31.3202
01999 | MAO-DE-OBRA DE SERVENTE DA CONSTRUCAO CIVIL, INCLUSIVE ENCAR | H | 1.8 | 18.31 | 3 | 33.9467
GOS SOCIAIS
13.410.0020-A | PISO DE PEDRA PORTUGUESA EM DESENHO SIMPLES,COM APROXIMADAME | M2 |  | 139.22
NTE 25% DE PEDRA PRETA,25% DE PEDRA VERMELHA E 50% DE PEDRA
BRANCA,ASSENTADO SOBRE MISTURA DE CIMENTO E SAIBRO NO TRACO
1:5,INCLUSIVE ACERTO DO TERRENO.FORNECIMENTO E COLOCACAO
00149 | CIMENTO PORTLAND CP II 32, EM SACO DE 50KG | KG | 15 | 0.58 | 0 | 8.7
00447 | PEDRA PORTUGUESA BRANCA E PRETA | M2 | 1.05 | 61 | 0 | 64.05
00519 | SAIBRO | M3 | 0.1 | 99.13 | 0 | 9.913
20115 | MAO-DE-OBRA DE PEDREIRO, INCLUSIVE ENCARGOS SOCIAIS DESONERA | H | 1.2 | 21.96 | 3 | 27.1426
DOS
20132 | MAO-DE-OBRA DE SERVENTE DA CONSTRUCAO CIVIL, INCLUSIVE ENCAR | H | 1.8 | 15.87 | 3 | 29.423
GOS SOCIAIS DESONERADOS
13.410.0025-0 | PISO DE PEDRA PORTUGUESA,ASSENTADO SOBRE MISTURA DE CIMENTO | M2 |  | 143.75
E SAIBRO,NO TRACO 1:5,INCLUSIVE ACERTO DO TERRENO,EM FAIXA.
FORNECIMENTO E COLOCACAO
00149 | CIMENTO PORTLAND CP II 32, EM SACO DE 50KG | KG | 15 | 0.58 | 0 | 8.7
00447 | PEDRA PORTUGUESA BRANCA E PRETA | M2 | 1.05 | 61 | 0 | 64.05
00519 | SAIBRO | M3 | 0.1 | 99.13 | 0 | 9.913
01968 | MAO-DE-OBRA DE PEDREIRO, INCLUSIVE ENCARGOS SOCIAIS | H | 1.04 | 25.34 | 3 | 27.1442
01999 | MAO-DE-OBRA DE SERVENTE DA CONSTRUCAO CIVIL, INCLUSIVE ENCAR | H | 1.8 | 18.31 | 3 | 33.9467
GOS SOCIAIS
13.410.0025-A | PISO DE PEDRA PORTUGUESA,ASSENTADO SOBRE MISTURA DE CIMENTO | M2 |  | 135.6
E SAIBRO,NO TRACO 1:5,INCLUSIVE ACERTO DO TERRENO,EM FAIXA.
FORNECIMENTO E COLOCACAO
00149 | CIMENTO PORTLAND CP II 32, EM SACO DE 50KG | KG | 15 | 0.58 | 0 | 8.7
00447 | PEDRA PORTUGUESA BRANCA E PRETA | M2 | 1.05 | 61 | 0 | 64.05
00519 | SAIBRO | M3 | 0.1 | 99.13 | 0 | 9.913
20115 | MAO-DE-OBRA DE PEDREIRO, INCLUSIVE ENCARGOS SOCIAIS DESONERA | H | 1.04 | 21.96 | 3 | 23.5236
DOS
20132 | MAO-DE-OBRA DE SERVENTE DA CONSTRUCAO CIVIL, INCLUSIVE ENCAR | H | 1.8 | 15.87 | 3 | 29.423
GOS SOCIAIS DESONERADOS
13.410.0030-0 | PISO COM PEDRA PORTUGUESA VERMELHA,ASSENTADO SOBRE MISTURA D | M2 |  | 122.11
E CIMENTO E SAIBRO,NO TRACO 1:5,INCLUSIVE ACERTO DO TERRENO,
EM FAIXA.FORNECIMENTO E COLOCACAO
00149 | CIMENTO PORTLAND CP II 32, EM SACO DE 50KG | KG | 15 | 0.58 | 0 | 8.7
00447 | PEDRA PORTUGUESA BRANCA E PRETA | M2 | 1.05 | 61 | 0 | 64.05
00519 | SAIBRO | M3 | 0.1 | 99.13 | 0 | 9.913
01968 | MAO-DE-OBRA DE PEDREIRO, INCLUSIVE ENCARGOS SOCIAIS | H | 0.5 | 25.34 | 3 | 13.0501
01999 | MAO-DE-OBRA DE SERVENTE DA CONSTRUCAO CIVIL, INCLUSIVE ENCAR | H | 1.4 | 18.31 | 3 | 26.403
GOS SOCIAIS
13.410.0030-A | PISO COM PEDRA PORTUGUESA VERMELHA,ASSENTADO SOBRE MISTURA D | M2 |  | 116.85
E CIMENTO E SAIBRO,NO TRACO 1:5,INCLUSIVE ACERTO DO TERRENO,
EM FAIXA.FORNECIMENTO E COLOCACAO
00149 | CIMENTO PORTLAND CP II 32, EM SACO DE 50KG | KG | 15 | 0.58 | 0 | 8.7
00447 | PEDRA PORTUGUESA BRANCA E PRETA | M2 | 1.05 | 61 | 0 | 64.05
00519 | SAIBRO | M3 | 0.1 | 99.13 | 0 | 9.913
20115 | MAO-DE-OBRA DE PEDREIRO, INCLUSIVE ENCARGOS SOCIAIS DESONERA | H | 0.5 | 21.96 | 3 | 11.3094
DOS
20132 | MAO-DE-OBRA DE SERVENTE DA CONSTRUCAO CIVIL, INCLUSIVE ENCAR | H | 1.4 | 15.87 | 3 | 22.8845
GOS SOCIAIS DESONERADOS
13.411.0500-0 | RECOMPOSICAO DE PAVIMENTACAO DE PEDRA PORTUGUESA,ASSENTADA | M2 |  | 102.65
COM FAROFA DE CIMENTO E SAIBRO,NO TRACO 1:5, INCLUSIVE FORNE
CIMENTO DO MATERIAL PARA REJUNTAMENTO,EXCLUSIVE A PEDRA
00149 | CIMENTO PORTLAND CP II 32, EM SACO DE 50KG | KG | 10 | 0.58 | 0 | 5.8
00519 | SAIBRO | M3 | 0.07 | 99.13 | 0 | 6.9391
01968 | MAO-DE-OBRA DE PEDREIRO, INCLUSIVE ENCARGOS SOCIAIS | H | 2 | 25.34 | 3 | 52.2004
01999 | MAO-DE-OBRA DE SERVENTE DA CONSTRUCAO CIVIL, INCLUSIVE ENCAR | H | 2 | 18.31 | 3 | 37.7186
GOS SOCIAIS
13.411.0500-A | RECOMPOSICAO DE PAVIMENTACAO DE PEDRA PORTUGUESA,ASSENTADA | M2 |  | 90.66
COM FAROFA DE CIMENTO E SAIBRO,NO TRACO 1:5, INCLUSIVE FORNE
CIMENTO DO MATERIAL PARA REJUNTAMENTO,EXCLUSIVE A PEDRA
00149 | CIMENTO PORTLAND CP II 32, EM SACO DE 50KG | KG | 10 | 0.58 | 0 | 5.8
00519 | SAIBRO | M3 | 0.07 | 99.13 | 0 | 6.9391
20115 | MAO-DE-OBRA DE PEDREIRO, INCLUSIVE ENCARGOS SOCIAIS DESONERA | H | 2 | 21.96 | 3 | 45.2376
DOS
20132 | MAO-DE-OBRA DE SERVENTE DA CONSTRUCAO CIVIL, INCLUSIVE ENCAR | H | 2 | 15.87 | 3 | 32.6922
GOS SOCIAIS DESONERADOS
13.413.0010-0 | PISO DE PEDRA SAO TOME,MEDINDO 30X30CM,38X38CM,48X48CM OU 58 | M2 |  | 217.12
X58CM,COM 2CM DE ESPESSURA,ASSENTE COM ARGAMASSA DE CIMENTO,
AREIA E SAIBRO,NO TRACO 1:2:2,COM ESPESSURA DE 3CM.FORNECIME
NTO E COLOCACAO
00445 | PEDRA DE ARENITO, TIPO SAO TOME, DE (37X37)CM | M2 | 1.05 | 133.9 | 0 | 140.595
01624 | ARGAMASSA CIM.,SAIBRO,AREIA 1:2:2,PREPA RO MECANICO | M3 | 0.03 | 423.7135 | 0 | 12.7114
01968 | MAO-DE-OBRA DE PEDREIRO, INCLUSIVE ENCARGOS SOCIAIS | H | 1 | 25.34 | 3 | 26.1002
01999 | MAO-DE-OBRA DE SERVENTE DA CONSTRUCAO CIVIL, INCLUSIVE ENCAR | H | 2 | 18.31 | 3 | 37.7186
GOS SOCIAIS
13.413.0010-A | PISO DE PEDRA SAO TOME,MEDINDO 30X30CM,38X38CM,48X48CM OU 58 | M2 |  | 208.34
X58CM,COM 2CM DE ESPESSURA,ASSENTE COM ARGAMASSA DE CIMENTO,
AREIA E SAIBRO,NO TRACO 1:2:2,COM ESPESSURA DE 3CM.FORNECIME
NTO E COLOCACAO
00445 | PEDRA DE ARENITO, TIPO SAO TOME, DE (37X37)CM | M2 | 1.05 | 133.9 | 0 | 140.595
20115 | MAO-DE-OBRA DE PEDREIRO, INCLUSIVE ENCARGOS SOCIAIS DESONERA | H | 1 | 21.96 | 3 | 22.6188
DOS
20132 | MAO-DE-OBRA DE SERVENTE DA CONSTRUCAO CIVIL, INCLUSIVE ENCAR | H | 2 | 15.87 | 3 | 32.6922
GOS SOCIAIS DESONERADOS
30180 | ARGAMASSA CIM.,SAIBRO,AREIA 1:2:2,PREPA RO MECANICO | M3 | 0.03 | 414.5393 | 0 | 12.4362
13.413.0011-0 | PISO DE PEDRA SAO TOME,MEDINDO 30X30CM,38X38CM,48X48CM OU 58 | M2 |  | 204.41
X58CM,COM 2CM DE ESPESSURA,EXCLUSIVE ARGAMASSA.FORNECIMENTO
E COLOCACAO
00445 | PEDRA DE ARENITO, TIPO SAO TOME, DE (37X37)CM | M2 | 1.05 | 133.9 | 0 | 140.595
01968 | MAO-DE-OBRA DE PEDREIRO, INCLUSIVE ENCARGOS SOCIAIS | H | 1 | 25.34 | 3 | 26.1002
01999 | MAO-DE-OBRA DE SERVENTE DA CONSTRUCAO CIVIL, INCLUSIVE ENCAR | H | 2 | 18.31 | 3 | 37.7186
GOS SOCIAIS
13.413.0011-A | PISO DE PEDRA SAO TOME,MEDINDO 30X30CM,38X38CM,48X48CM OU 58 | M2 |  | 195.9
X58CM,COM 2CM DE ESPESSURA,EXCLUSIVE ARGAMASSA.FORNECIMENTO
E COLOCACAO
00445 | PEDRA DE ARENITO, TIPO SAO TOME, DE (37X37)CM | M2 | 1.05 | 133.9 | 0 | 140.595
20115 | MAO-DE-OBRA DE PEDREIRO, INCLUSIVE ENCARGOS SOCIAIS DESONERA | H | 1 | 21.96 | 3 | 22.6188
DOS
20132 | MAO-DE-OBRA DE SERVENTE DA CONSTRUCAO CIVIL, INCLUSIVE ENCAR | H | 2 | 15.87 | 3 | 32.6922
GOS SOCIAIS DESONERADOS
13.413.0012-0 | PISO DE PEDRA SAO TOME,MEDINDO 57X57CM,TIPO FURNAS/LIGHT,ASS | M2 |  | 162.6
ENTE COM ARGAMASSA DE CIMENTO,AREIA E SAIBRO,NO TRACO 1:2:2,
REJUNTAMENTO COM CIMENTO BRANCO E CORANTE
00150 | CIMENTO BRANCO | KG | 0.1 | 1.88 | 0 | 0.188
01624 | ARGAMASSA CIM.,SAIBRO,AREIA 1:2:2,PREPA RO MECANICO | M3 | 0.03 | 423.7135 | 0 | 12.7114
01968 | MAO-DE-OBRA DE PEDREIRO, INCLUSIVE ENCARGOS SOCIAIS | H | 1 | 25.34 | 3 | 26.1002
01999 | MAO-DE-OBRA DE SERVENTE DA CONSTRUCAO CIVIL, INCLUSIVE ENCAR | H | 2 | 18.31 | 3 | 37.7186
GOS SOCIAIS
05350 | PIGMENTO EM PO A BASE DE OXIDO DE FERRO | KG | 0.025 | 33.35 | 0 | 0.8338
11194 | PEDRA SAO TOME, 57X57CM, TIPO FURNAS/LIGHT | M2 | 1.05 | 81 | 0 | 85.05
13.413.0012-A | PISO DE PEDRA SAO TOME,MEDINDO 57X57CM,TIPO FURNAS/LIGHT,ASS | M2 |  | 153.81
ENTE COM ARGAMASSA DE CIMENTO,AREIA E SAIBRO,NO TRACO 1:2:2,
REJUNTAMENTO COM CIMENTO BRANCO E CORANTE
00150 | CIMENTO BRANCO | KG | 0.1 | 1.88 | 0 | 0.188
05350 | PIGMENTO EM PO A BASE DE OXIDO DE FERRO | KG | 0.025 | 33.35 | 0 | 0.8338
11194 | PEDRA SAO TOME, 57X57CM, TIPO FURNAS/LIGHT | M2 | 1.05 | 81 | 0 | 85.05
20115 | MAO-DE-OBRA DE PEDREIRO, INCLUSIVE ENCARGOS SOCIAIS DESONERA | H | 1 | 21.96 | 3 | 22.6188
DOS
20132 | MAO-DE-OBRA DE SERVENTE DA CONSTRUCAO CIVIL, INCLUSIVE ENCAR | H | 2 | 15.87 | 3 | 32.6922
GOS SOCIAIS DESONERADOS
30180 | ARGAMASSA CIM.,SAIBRO,AREIA 1:2:2,PREPA RO MECANICO | M3 | 0.03 | 414.5393 | 0 | 12.4362
13.413.0013-0 | PISO DE PEDRA SAO TOME, MEDINDO 57X57CM, TIPO FURNAS/LIGHT, | M2 |  | 148.86
EXCLUSIVE ARGAMASSA E REJUNTAMENTO
01968 | MAO-DE-OBRA DE PEDREIRO, INCLUSIVE ENCARGOS SOCIAIS | H | 1 | 25.34 | 3 | 26.1002
01999 | MAO-DE-OBRA DE SERVENTE DA CONSTRUCAO CIVIL, INCLUSIVE ENCAR | H | 2 | 18.31 | 3 | 37.7186
GOS SOCIAIS
11194 | PEDRA SAO TOME, 57X57CM, TIPO FURNAS/LIGHT | M2 | 1.05 | 81 | 0 | 85.05
13.413.0013-A | PISO DE PEDRA SAO TOME, MEDINDO 57X57CM, TIPO FURNAS/LIGHT, | M2 |  | 140.36
EXCLUSIVE ARGAMASSA E REJUNTAMENTO
11194 | PEDRA SAO TOME, 57X57CM, TIPO FURNAS/LIGHT | M2 | 1.05 | 81 | 0 | 85.05
20115 | MAO-DE-OBRA DE PEDREIRO, INCLUSIVE ENCARGOS SOCIAIS DESONERA | H | 1 | 21.96 | 3 | 22.6188
DOS
20132 | MAO-DE-OBRA DE SERVENTE DA CONSTRUCAO CIVIL, INCLUSIVE ENCAR | H | 2 | 15.87 | 3 | 32.6922
GOS SOCIAIS DESONERADOS
13.413.0020-0 | PISO DE PLACAS DE ARDOSIA COR CINZA MEDINDO 40X40CM,EM TORNO | M2 |  | 84.75
DE 1CM DE ESPESSURA,ASSENTE SOBRE SUPERFICIE EM OSSO COM AR
GAMASSA DE CIMENTO,SAIBRO E AREIA,NO TRACO 1:2:2
01624 | ARGAMASSA CIM.,SAIBRO,AREIA 1:2:2,PREPA RO MECANICO | M3 | 0.03 | 423.7135 | 0 | 12.7114
01968 | MAO-DE-OBRA DE PEDREIRO, INCLUSIVE ENCARGOS SOCIAIS | H | 0.9 | 25.34 | 3 | 23.4902
01999 | MAO-DE-OBRA DE SERVENTE DA CONSTRUCAO CIVIL, INCLUSIVE ENCAR | H | 0.9 | 18.31 | 3 | 16.9734
GOS SOCIAIS
07276 | ARDOSIA CINZA, EM PLACAS, DE (40X40X1)CM | M2 | 1.05 | 30.08 | 0 | 31.584
13.413.0020-A | PISO DE PLACAS DE ARDOSIA COR CINZA MEDINDO 40X40CM,EM TORNO | M2 |  | 79.08
DE 1CM DE ESPESSURA,ASSENTE SOBRE SUPERFICIE EM OSSO COM AR
GAMASSA DE CIMENTO,SAIBRO E AREIA,NO TRACO 1:2:2
07276 | ARDOSIA CINZA, EM PLACAS, DE (40X40X1)CM | M2 | 1.05 | 30.08 | 0 | 31.584
20115 | MAO-DE-OBRA DE PEDREIRO, INCLUSIVE ENCARGOS SOCIAIS DESONERA | H | 0.9 | 21.96 | 3 | 20.3569
DOS
20132 | MAO-DE-OBRA DE SERVENTE DA CONSTRUCAO CIVIL, INCLUSIVE ENCAR | H | 0.9 | 15.87 | 3 | 14.7115
GOS SOCIAIS DESONERADOS
30180 | ARGAMASSA CIM.,SAIBRO,AREIA 1:2:2,PREPA RO MECANICO | M3 | 0.03 | 414.5393 | 0 | 12.4362
13.413.0021-0 | PISO DE PLACAS DE ARDOSIA COR CINZA MEDINDO 40X40CM,EM TORNO | M2 |  | 72.04
DE 1CM DE ESPESSURA,EXCLUSIVE ARGAMASSA
01968 | MAO-DE-OBRA DE PEDREIRO, INCLUSIVE ENCARGOS SOCIAIS | H | 0.9 | 25.34 | 3 | 23.4902
01999 | MAO-DE-OBRA DE SERVENTE DA CONSTRUCAO CIVIL, INCLUSIVE ENCAR | H | 0.9 | 18.31 | 3 | 16.9734
GOS SOCIAIS
07276 | ARDOSIA CINZA, EM PLACAS, DE (40X40X1)CM | M2 | 1.05 | 30.08 | 0 | 31.584
13.413.0021-A | PISO DE PLACAS DE ARDOSIA COR CINZA MEDINDO 40X40CM,EM TORNO | M2 |  | 66.65
DE 1CM DE ESPESSURA,EXCLUSIVE ARGAMASSA
07276 | ARDOSIA CINZA, EM PLACAS, DE (40X40X1)CM | M2 | 1.05 | 30.08 | 0 | 31.584
20115 | MAO-DE-OBRA DE PEDREIRO, INCLUSIVE ENCARGOS SOCIAIS DESONERA | H | 0.9 | 21.96 | 3 | 20.3569
DOS
20132 | MAO-DE-OBRA DE SERVENTE DA CONSTRUCAO CIVIL, INCLUSIVE ENCAR | H | 0.9 | 15.87 | 3 | 14.7115
GOS SOCIAIS DESONERADOS
13.413.0025-0 | PISO DE PLACAS DE ARDOSIA COR CINZA MEDINDO 30X30CM,EM TORNO | M2 |  | 90.15
DE 1CM DE ESPESSURA,ASSENTE SOBRE SUPERFICIE EM OSSO COM AR
GAMASSA DE CIMENTO,SAIBRO E AREIA,NO TRACO 1:2:2
01624 | ARGAMASSA CIM.,SAIBRO,AREIA 1:2:2,PREPA RO MECANICO | M3 | 0.03 | 423.7135 | 0 | 12.7114
01968 | MAO-DE-OBRA DE PEDREIRO, INCLUSIVE ENCARGOS SOCIAIS | H | 1 | 25.34 | 3 | 26.1002
01999 | MAO-DE-OBRA DE SERVENTE DA CONSTRUCAO CIVIL, INCLUSIVE ENCAR | H | 1 | 18.31 | 3 | 18.8593
GOS SOCIAIS
07277 | ARDOSIA CINZA, EM PLACAS, DE (30X30X1)CM | M2 | 1.05 | 30.94 | 0 | 32.487
13.413.0025-A | PISO DE PLACAS DE ARDOSIA COR CINZA MEDINDO 30X30CM,EM TORNO | M2 |  | 83.88
DE 1CM DE ESPESSURA,ASSENTE SOBRE SUPERFICIE EM OSSO COM AR
GAMASSA DE CIMENTO,SAIBRO E AREIA,NO TRACO 1:2:2
07277 | ARDOSIA CINZA, EM PLACAS, DE (30X30X1)CM | M2 | 1.05 | 30.94 | 0 | 32.487
20115 | MAO-DE-OBRA DE PEDREIRO, INCLUSIVE ENCARGOS SOCIAIS DESONERA | H | 1 | 21.96 | 3 | 22.6188
DOS
20132 | MAO-DE-OBRA DE SERVENTE DA CONSTRUCAO CIVIL, INCLUSIVE ENCAR | H | 1 | 15.87 | 3 | 16.3461
GOS SOCIAIS DESONERADOS
30180 | ARGAMASSA CIM.,SAIBRO,AREIA 1:2:2,PREPA RO MECANICO | M3 | 0.03 | 414.5393 | 0 | 12.4362
13.413.0026-0 | PISO DE PLACAS DE ARDOSIA COR CINZA MEDINDO 30X30CM,EM TORNO | M2 |  | 77.44
DE 1CM DE ESPESSURA,EXCLUSIVE ARGAMASSA
01968 | MAO-DE-OBRA DE PEDREIRO, INCLUSIVE ENCARGOS SOCIAIS | H | 1 | 25.34 | 3 | 26.1002
01999 | MAO-DE-OBRA DE SERVENTE DA CONSTRUCAO CIVIL, INCLUSIVE ENCAR | H | 1 | 18.31 | 3 | 18.8593
GOS SOCIAIS
07277 | ARDOSIA CINZA, EM PLACAS, DE (30X30X1)CM | M2 | 1.05 | 30.94 | 0 | 32.487
13.413.0026-A | PISO DE PLACAS DE ARDOSIA COR CINZA MEDINDO 30X30CM,EM TORNO | M2 |  | 71.45
DE 1CM DE ESPESSURA,EXCLUSIVE ARGAMASSA
07277 | ARDOSIA CINZA, EM PLACAS, DE (30X30X1)CM | M2 | 1.05 | 30.94 | 0 | 32.487
20115 | MAO-DE-OBRA DE PEDREIRO, INCLUSIVE ENCARGOS SOCIAIS DESONERA | H | 1 | 21.96 | 3 | 22.6188
DOS
20132 | MAO-DE-OBRA DE SERVENTE DA CONSTRUCAO CIVIL, INCLUSIVE ENCAR | H | 1 | 15.87 | 3 | 16.3461
GOS SOCIAIS DESONERADOS
13.413.0027-0 | PISO DE PLACAS DE ARDOSIA NA COR FERRUGEM MEDINDO 25X25CM,EM | M2 |  | 81.52
TORNO DE 1CM DE ESPESSURA,ASSENTE SOBRE SUPERFICIE EM OSSO
COM ARGAMASSA DE CIMENTO,SAIBRO E AREIA,NO TRACO 1:2:2
01624 | ARGAMASSA CIM.,SAIBRO,AREIA 1:2:2,PREPA RO MECANICO | M3 | 0.03 | 423.7135 | 0 | 12.7114
01968 | MAO-DE-OBRA DE PEDREIRO, INCLUSIVE ENCARGOS SOCIAIS | H | 0.9 | 25.34 | 3 | 23.4902
01999 | MAO-DE-OBRA DE SERVENTE DA CONSTRUCAO CIVIL, INCLUSIVE ENCAR | H | 0.9 | 18.31 | 3 | 16.9734
GOS SOCIAIS
11163 | PISO EM PLACAS DE ARDOSIA, COR FERRUGEM,25x25CM, ESP 1CM | M2 | 1.05 | 27 | 0 | 28.35
13.413.0027-A | PISO DE PLACAS DE ARDOSIA NA COR FERRUGEM MEDINDO 25X25CM,EM | M2 |  | 75.85
TORNO DE 1CM DE ESPESSURA,ASSENTE SOBRE SUPERFICIE EM OSSO
COM ARGAMASSA DE CIMENTO,SAIBRO E AREIA,NO TRACO 1:2:2
11163 | PISO EM PLACAS DE ARDOSIA, COR FERRUGEM,25x25CM, ESP 1CM | M2 | 1.05 | 27 | 0 | 28.35
20115 | MAO-DE-OBRA DE PEDREIRO, INCLUSIVE ENCARGOS SOCIAIS DESONERA | H | 0.9 | 21.96 | 3 | 20.3569
DOS
20132 | MAO-DE-OBRA DE SERVENTE DA CONSTRUCAO CIVIL, INCLUSIVE ENCAR | H | 0.9 | 15.87 | 3 | 14.7115
GOS SOCIAIS DESONERADOS
30180 | ARGAMASSA CIM.,SAIBRO,AREIA 1:2:2,PREPA RO MECANICO | M3 | 0.03 | 414.5393 | 0 | 12.4362
13.413.0028-0 | PISO DE PLACAS DE ARDOSIA COR FERRUGEM MEDINDO 25X25CM,EM TO | M2 |  | 68.81
RNO DE 1CM DE ESPESSURA,EXCLUSIVE ARGAMASSA
01968 | MAO-DE-OBRA DE PEDREIRO, INCLUSIVE ENCARGOS SOCIAIS | H | 0.9 | 25.34 | 3 | 23.4902
01999 | MAO-DE-OBRA DE SERVENTE DA CONSTRUCAO CIVIL, INCLUSIVE ENCAR | H | 0.9 | 18.31 | 3 | 16.9734
GOS SOCIAIS
11163 | PISO EM PLACAS DE ARDOSIA, COR FERRUGEM,25x25CM, ESP 1CM | M2 | 1.05 | 27 | 0 | 28.35
13.413.0028-A | PISO DE PLACAS DE ARDOSIA COR FERRUGEM MEDINDO 25X25CM,EM TO | M2 |  | 63.41
RNO DE 1CM DE ESPESSURA,EXCLUSIVE ARGAMASSA
11163 | PISO EM PLACAS DE ARDOSIA, COR FERRUGEM,25x25CM, ESP 1CM | M2 | 1.05 | 27 | 0 | 28.35
20115 | MAO-DE-OBRA DE PEDREIRO, INCLUSIVE ENCARGOS SOCIAIS DESONERA | H | 0.9 | 21.96 | 3 | 20.3569
DOS
20132 | MAO-DE-OBRA DE SERVENTE DA CONSTRUCAO CIVIL, INCLUSIVE ENCAR | H | 0.9 | 15.87 | 3 | 14.7115
GOS SOCIAIS DESONERADOS
13.413.0030-0 | RODAPE DE ARDOSIA COM ALTURA DE 10CM,ASSENTE EM PAREDE EM OS | M |  | 33.08
SO COM ARGAMASSA DE CIMENTO,SAIBRO E AREIA,NO TRACO 1:2:2 E
CHAPISCO DE CIMENTO E AREIA,NO TRACO 1:3
01624 | ARGAMASSA CIM.,SAIBRO,AREIA 1:2:2,PREPA RO MECANICO | M3 | 0.003 | 423.7135 | 0 | 1.2711
01968 | MAO-DE-OBRA DE PEDREIRO, INCLUSIVE ENCARGOS SOCIAIS | H | 0.5 | 25.34 | 3 | 13.0501
01999 | MAO-DE-OBRA DE SERVENTE DA CONSTRUCAO CIVIL, INCLUSIVE ENCAR | H | 0.5 | 18.31 | 3 | 9.4296
GOS SOCIAIS
03084 | CHAPISCO SUPERF. CONCR./ALVEN.,COM ARGAMASSA DE CIMENTO E AR | M2 | 0.1 | 6.8288 | 0 | 0.6829
EIA NO TRACO 1:3
07278 | RODAPE DE ARDOSIA CINZA, DE (10X1)CM | M | 1.05 | 8.24 | 0 | 8.652
13.413.0030-A | RODAPE DE ARDOSIA COM ALTURA DE 10CM,ASSENTE EM PAREDE EM OS | M |  | 29.99
SO COM ARGAMASSA DE CIMENTO,SAIBRO E AREIA,NO TRACO 1:2:2 E
CHAPISCO DE CIMENTO E AREIA,NO TRACO 1:3
07278 | RODAPE DE ARDOSIA CINZA, DE (10X1)CM | M | 1.05 | 8.24 | 0 | 8.652
20115 | MAO-DE-OBRA DE PEDREIRO, INCLUSIVE ENCARGOS SOCIAIS DESONERA | H | 0.5 | 21.96 | 3 | 11.3094
DOS
20132 | MAO-DE-OBRA DE SERVENTE DA CONSTRUCAO CIVIL, INCLUSIVE ENCAR | H | 0.5 | 15.87 | 3 | 8.1731
GOS SOCIAIS DESONERADOS
30180 | ARGAMASSA CIM.,SAIBRO,AREIA 1:2:2,PREPA RO MECANICO | M3 | 0.003 | 414.5393 | 0 | 1.2436
30350 | CHAPISCO SUPERF. CONCR./ALVEN.,COM ARGAMASSA DE CIMENTO E AR | M2 | 0.1 | 6.1904 | 0 | 0.619
EIA NO TRACO 1:3
13.413.0031-0 | RODAPE DE ARDOSIA COM ALTURA DE 10CM,ASSENTE EM PAREDE EM OS | M |  | 31.13
SO COM ARGAMASSA DE CIMENTO,SAIBRO E AREIA,NO TRACO 1:2:2 E
CHAPISCO DE CIMENTO E AREIA,NO TRACO 1:3,EXCLUSIVE ARGAMASSA
E CHAPISCO
01968 | MAO-DE-OBRA DE PEDREIRO, INCLUSIVE ENCARGOS SOCIAIS | H | 0.5 | 25.34 | 3 | 13.0501
01999 | MAO-DE-OBRA DE SERVENTE DA CONSTRUCAO CIVIL, INCLUSIVE ENCAR | H | 0.5 | 18.31 | 3 | 9.4296
GOS SOCIAIS
07278 | RODAPE DE ARDOSIA CINZA, DE (10X1)CM | M | 1.05 | 8.24 | 0 | 8.652
13.413.0031-A | RODAPE DE ARDOSIA COM ALTURA DE 10CM,ASSENTE EM PAREDE EM OS | M |  | 28.13
SO COM ARGAMASSA DE CIMENTO,SAIBRO E AREIA,NO TRACO 1:2:2 E
CHAPISCO DE CIMENTO E AREIA,NO TRACO 1:3,EXCLUSIVE ARGAMASSA
E CHAPISCO
07278 | RODAPE DE ARDOSIA CINZA, DE (10X1)CM | M | 1.05 | 8.24 | 0 | 8.652
20115 | MAO-DE-OBRA DE PEDREIRO, INCLUSIVE ENCARGOS SOCIAIS DESONERA | H | 0.5 | 21.96 | 3 | 11.3094
DOS
20132 | MAO-DE-OBRA DE SERVENTE DA CONSTRUCAO CIVIL, INCLUSIVE ENCAR | H | 0.5 | 15.87 | 3 | 8.1731
GOS SOCIAIS DESONERADOS
13.413.0035-0 | RODAPE DE ARDOSIA COM ALTURA DE 7CM,ASSENTE EM PAREDE EM OSS | M |  | 33.29
O COM ARGAMASSA DE CIMENTO,SAIBRO E AREIA,NO TRACO 1:2:2 E C
HAPISCO DE CIMENTO E AREIA,NO TRACO 1:3
01624 | ARGAMASSA CIM.,SAIBRO,AREIA 1:2:2,PREPA RO MECANICO | M3 | 0.0021 | 423.7135 | 0 | 0.8898
01968 | MAO-DE-OBRA DE PEDREIRO, INCLUSIVE ENCARGOS SOCIAIS | H | 0.5 | 25.34 | 3 | 13.0501
01999 | MAO-DE-OBRA DE SERVENTE DA CONSTRUCAO CIVIL, INCLUSIVE ENCAR | H | 0.5 | 18.31 | 3 | 9.4296
GOS SOCIAIS
03084 | CHAPISCO SUPERF. CONCR./ALVEN.,COM ARGAMASSA DE CIMENTO E AR | M2 | 0.07 | 6.8288 | 0 | 0.478
EIA NO TRACO 1:3
11195 | RODAPE DE ARDOSIA COM ALTURA DE 7CM | M | 1.05 | 9 | 0 | 9.45
13.413.0035-A | RODAPE DE ARDOSIA COM ALTURA DE 7CM,ASSENTE EM PAREDE EM OSS | M |  | 30.23
O COM ARGAMASSA DE CIMENTO,SAIBRO E AREIA,NO TRACO 1:2:2 E C
HAPISCO DE CIMENTO E AREIA,NO TRACO 1:3
11195 | RODAPE DE ARDOSIA COM ALTURA DE 7CM | M | 1.05 | 9 | 0 | 9.45
20115 | MAO-DE-OBRA DE PEDREIRO, INCLUSIVE ENCARGOS SOCIAIS DESONERA | H | 0.5 | 21.96 | 3 | 11.3094
DOS
20132 | MAO-DE-OBRA DE SERVENTE DA CONSTRUCAO CIVIL, INCLUSIVE ENCAR | H | 0.5 | 15.87 | 3 | 8.1731
GOS SOCIAIS DESONERADOS
30180 | ARGAMASSA CIM.,SAIBRO,AREIA 1:2:2,PREPA RO MECANICO | M3 | 0.0021 | 414.5393 | 0 | 0.8705
30350 | CHAPISCO SUPERF. CONCR./ALVEN.,COM ARGAMASSA DE CIMENTO E AR | M2 | 0.07 | 6.1904 | 0 | 0.4333
EIA NO TRACO 1:3
13.413.0036-0 | RODAPE DE ARDOSIA COM ALTURA DE 7CM,ASSENTE EM PAREDE EM OSS | M |  | 31.92
O COM ARGAMASSA DE CIMENTO,SAIBRO E AREIA,NO TRACO 1:2:2 E C
HAPISCO DE CIMENTO E AREIA,NO TRACO 1:3,EXCLUSIVE ARGAMASSA
E CHAPISCO
01968 | MAO-DE-OBRA DE PEDREIRO, INCLUSIVE ENCARGOS SOCIAIS | H | 0.5 | 25.34 | 3 | 13.0501
01999 | MAO-DE-OBRA DE SERVENTE DA CONSTRUCAO CIVIL, INCLUSIVE ENCAR | H | 0.5 | 18.31 | 3 | 9.4296
GOS SOCIAIS
11195 | RODAPE DE ARDOSIA COM ALTURA DE 7CM | M | 1.05 | 9 | 0 | 9.45
13.413.0036-A | RODAPE DE ARDOSIA COM ALTURA DE 7CM,ASSENTE EM PAREDE EM OSS | M |  | 28.93
O COM ARGAMASSA DE CIMENTO,SAIBRO E AREIA,NO TRACO 1:2:2 E C
HAPISCO DE CIMENTO E AREIA,NO TRACO 1:3,EXCLUSIVE ARGAMASSA
E CHAPISCO
11195 | RODAPE DE ARDOSIA COM ALTURA DE 7CM | M | 1.05 | 9 | 0 | 9.45
20115 | MAO-DE-OBRA DE PEDREIRO, INCLUSIVE ENCARGOS SOCIAIS DESONERA | H | 0.5 | 21.96 | 3 | 11.3094
DOS
20132 | MAO-DE-OBRA DE SERVENTE DA CONSTRUCAO CIVIL, INCLUSIVE ENCAR | H | 0.5 | 15.87 | 3 | 8.1731
GOS SOCIAIS DESONERADOS
13.415.0010-0 | PISO DE BORRACHA SINTETICA,SBR,PRETO,EM PLACAS DE (50X50)CM, | M2 |  | 70.49
COM 3,0MM DE ESPESSURA,TEXTURA DA SUPERFICIE PASTILHADA,COLO
CADO COM COLA SOBRE BASE EXISTENTE.FORNECIMENTO E COLOCACAO
00135 | COLA PARA PISOS DE BORRACHA | GL | 0.142 | 95.63 | 0 | 13.5795
01960 | MAO-DE-OBRA DE TAQUEIRO, INCLUSIVE ENCARGOS SOCIAIS | H | 0.4 | 25.34 | 3 | 10.4401
01999 | MAO-DE-OBRA DE SERVENTE DA CONSTRUCAO CIVIL, INCLUSIVE ENCAR | H | 0.4 | 18.31 | 3 | 7.5437
GOS SOCIAIS
07280 | PISO DE BORRACHA SINTETICA, SUPERFICIE PASTILHADA, DE (50X50 | M2 | 1.05 | 37.08 | 0 | 38.934
)CM E COM ESPESSURA DE 3,0MM
13.415.0010-A | PISO DE BORRACHA SINTETICA,SBR,PRETO,EM PLACAS DE (50X50)CM, | M2 |  | 68.09
COM 3,0MM DE ESPESSURA,TEXTURA DA SUPERFICIE PASTILHADA,COLO
CADO COM COLA SOBRE BASE EXISTENTE.FORNECIMENTO E COLOCACAO
00135 | COLA PARA PISOS DE BORRACHA | GL | 0.142 | 95.63 | 0 | 13.5795
07280 | PISO DE BORRACHA SINTETICA, SUPERFICIE PASTILHADA, DE (50X50 | M2 | 1.05 | 37.08 | 0 | 38.934
)CM E COM ESPESSURA DE 3,0MM
20132 | MAO-DE-OBRA DE SERVENTE DA CONSTRUCAO CIVIL, INCLUSIVE ENCAR | H | 0.4 | 15.87 | 3 | 6.5384
GOS SOCIAIS DESONERADOS
20141 | MAO-DE-OBRA DE TAQUEIRO, INCLUSIVE ENCARGOS SOCIAIS DESONERA | H | 0.4 | 21.96 | 3 | 9.0475
DOS
13.415.0011-0 | PISO DE BORRACHA SINTETICA,SBR,PRETO,EM ROLO DE 1,40M DE LAR | M2 |  | 151.34
GURA,SUPERFICIE GRAO DE ARROZ,COM 3,00MM DE ESPESSURA,COLOCA
DO COM COLA SOBRE BASE EXISTENTE.FORNECIMENTO E COLOCACAO
00135 | COLA PARA PISOS DE BORRACHA | GL | 0.142 | 95.63 | 0 | 13.5795
01978 | MAO-DE-OBRA DE LADRILHEIRO, INCLUSIVE ENCARGOS SOCIAIS | H | 0.5 | 27.26 | 3 | 14.0389
01999 | MAO-DE-OBRA DE SERVENTE DA CONSTRUCAO CIVIL, INCLUSIVE ENCAR | H | 0.5 | 18.31 | 3 | 9.4296
GOS SOCIAIS
11164 | PISO DE BORRACHA SINTETICA SBR ANTIDERRAPANTE, EM ROLO, SUPE | M2 | 1.05 | 108.85 | 0 | 114.2925
RFICIE GRAO DE ARROZ, LARGURA APROX. 1M, ESP. 3MM, COR PRETO
13.415.0011-A | PISO DE BORRACHA SINTETICA,SBR,PRETO,EM ROLO DE 1,40M DE LAR | M2 |  | 148.2
GURA,SUPERFICIE GRAO DE ARROZ,COM 3,00MM DE ESPESSURA,COLOCA
DO COM COLA SOBRE BASE EXISTENTE.FORNECIMENTO E COLOCACAO
00135 | COLA PARA PISOS DE BORRACHA | GL | 0.142 | 95.63 | 0 | 13.5795
11164 | PISO DE BORRACHA SINTETICA SBR ANTIDERRAPANTE, EM ROLO, SUPE | M2 | 1.05 | 108.85 | 0 | 114.2925
RFICIE GRAO DE ARROZ, LARGURA APROX. 1M, ESP. 3MM, COR PRETO
20087 | MAO-DE-OBRA DE LADRILHEIRO, INCLUSIVE ENCARGOS SOCIAIS DESON | H | 0.5 | 23.62 | 3 | 12.1643
ERADOS
20132 | MAO-DE-OBRA DE SERVENTE DA CONSTRUCAO CIVIL, INCLUSIVE ENCAR | H | 0.5 | 15.87 | 3 | 8.1731
GOS SOCIAIS DESONERADOS
13.415.0015-0 | RODAPE DE BORRACHA SINTETICA,SBR,PRETO,COM ALTURA DE 7CM E 1 | M |  | 32.99
CM DE ESPESSURA,TEXTURA DA SUPERFICIE LISA,COLOCADO COM COLA
SOBRE PAREDE EMBOCADA.FORNECIMENTO E COLOCACAO
00135 | COLA PARA PISOS DE BORRACHA | GL | 0.01 | 95.63 | 0 | 0.9563
01960 | MAO-DE-OBRA DE TAQUEIRO, INCLUSIVE ENCARGOS SOCIAIS | H | 0.26 | 25.34 | 3 | 6.7861
01999 | MAO-DE-OBRA DE SERVENTE DA CONSTRUCAO CIVIL, INCLUSIVE ENCAR | H | 0.4 | 18.31 | 3 | 7.5437
GOS SOCIAIS
07281 | RODAPE DE BORRACHA SINTETICA, SUPERFICIE LISA, DE 7CM DE ALT | M | 1.05 | 16.87 | 0 | 17.7135
URA E ESPESSURA DE 1CM
13.415.0015-A | RODAPE DE BORRACHA SINTETICA,SBR,PRETO,COM ALTURA DE 7CM E 1 | M |  | 31.08
CM DE ESPESSURA,TEXTURA DA SUPERFICIE LISA,COLOCADO COM COLA
SOBRE PAREDE EMBOCADA.FORNECIMENTO E COLOCACAO
00135 | COLA PARA PISOS DE BORRACHA | GL | 0.01 | 95.63 | 0 | 0.9563
07281 | RODAPE DE BORRACHA SINTETICA, SUPERFICIE LISA, DE 7CM DE ALT | M | 1.05 | 16.87 | 0 | 17.7135
URA E ESPESSURA DE 1CM
20132 | MAO-DE-OBRA DE SERVENTE DA CONSTRUCAO CIVIL, INCLUSIVE ENCAR | H | 0.4 | 15.87 | 3 | 6.5384
GOS SOCIAIS DESONERADOS
20141 | MAO-DE-OBRA DE TAQUEIRO, INCLUSIVE ENCARGOS SOCIAIS DESONERA | H | 0.26 | 21.96 | 3 | 5.8809
DOS
13.415.0020-0 | DEGRAU DE ESCADA DE BORRACHA SINTETICA,SBR,PRETO,ESPELHO COM | M |  | 85.56
20CM,PISO COM 30CM,TEXTURA DA SUPERFICIE PASTILHADA,COLOCAD
O COM COLA SOBRE BASE EXISTENTE.FORNECIMENTO E COLOCACAO
00135 | COLA PARA PISOS DE BORRACHA | GL | 0.46 | 95.63 | 0 | 43.9898
01960 | MAO-DE-OBRA DE TAQUEIRO, INCLUSIVE ENCARGOS SOCIAIS | H | 0.42 | 25.34 | 3 | 10.9621
01999 | MAO-DE-OBRA DE SERVENTE DA CONSTRUCAO CIVIL, INCLUSIVE ENCAR | H | 0.64 | 18.31 | 3 | 12.07
GOS SOCIAIS
07280 | PISO DE BORRACHA SINTETICA, SUPERFICIE PASTILHADA, DE (50X50 | M2 | 0.5 | 37.08 | 0 | 18.54
)CM E COM ESPESSURA DE 3,0MM
13.415.0020-A | DEGRAU DE ESCADA DE BORRACHA SINTETICA,SBR,PRETO,ESPELHO COM | M |  | 82.49
20CM,PISO COM 30CM,TEXTURA DA SUPERFICIE PASTILHADA,COLOCAD
O COM COLA SOBRE BASE EXISTENTE.FORNECIMENTO E COLOCACAO
00135 | COLA PARA PISOS DE BORRACHA | GL | 0.46 | 95.63 | 0 | 43.9898
07280 | PISO DE BORRACHA SINTETICA, SUPERFICIE PASTILHADA, DE (50X50 | M2 | 0.5 | 37.08 | 0 | 18.54
)CM E COM ESPESSURA DE 3,0MM
20132 | MAO-DE-OBRA DE SERVENTE DA CONSTRUCAO CIVIL, INCLUSIVE ENCAR | H | 0.64 | 15.87 | 3 | 10.4615
GOS SOCIAIS DESONERADOS
20141 | MAO-DE-OBRA DE TAQUEIRO, INCLUSIVE ENCARGOS SOCIAIS DESONERA | H | 0.42 | 21.96 | 3 | 9.4999
DOS
13.416.0010-0 | PISO TATIL DE BORRACHA,DIRECIONAL,PARA PESSOAS COM NECESSIDA | M2 |  | 111.28
DES ESPECIFICAS,25X25CM,ESPESSURA DE 5MM,NA COR PRETA,COLADO
SOBRE BASE EXISTENTE.FORNECIMENTO E COLOCACAO
00135 | COLA PARA PISOS DE BORRACHA | GL | 0.142 | 95.63 | 0 | 13.5795
01978 | MAO-DE-OBRA DE LADRILHEIRO, INCLUSIVE ENCARGOS SOCIAIS | H | 0.5 | 27.26 | 3 | 14.0389
01999 | MAO-DE-OBRA DE SERVENTE DA CONSTRUCAO CIVIL, INCLUSIVE ENCAR | H | 0.5 | 18.31 | 3 | 9.4296
GOS SOCIAIS
11196 | PISO TATIL BORRACHA DIRECIONAL, 25X25CM,ESP.5MM, NA COR PRET | M2 | 1.05 | 70.7 | 0 | 74.235
A, PARA PESSOAS COM NECESSIDADES ESPECIAIS
13.416.0010-A | PISO TATIL DE BORRACHA,DIRECIONAL,PARA PESSOAS COM NECESSIDA | M2 |  | 108.15
DES ESPECIFICAS,25X25CM,ESPESSURA DE 5MM,NA COR PRETA,COLADO
SOBRE BASE EXISTENTE.FORNECIMENTO E COLOCACAO
00135 | COLA PARA PISOS DE BORRACHA | GL | 0.142 | 95.63 | 0 | 13.5795
11196 | PISO TATIL BORRACHA DIRECIONAL, 25X25CM,ESP.5MM, NA COR PRET | M2 | 1.05 | 70.7 | 0 | 74.235
A, PARA PESSOAS COM NECESSIDADES ESPECIAIS
20087 | MAO-DE-OBRA DE LADRILHEIRO, INCLUSIVE ENCARGOS SOCIAIS DESON | H | 0.5 | 23.62 | 3 | 12.1643
ERADOS
20132 | MAO-DE-OBRA DE SERVENTE DA CONSTRUCAO CIVIL, INCLUSIVE ENCAR | H | 0.5 | 15.87 | 3 | 8.1731
GOS SOCIAIS DESONERADOS
13.416.0015-0 | PISO TATIL DE BORRACHA,ALERTA,PARA PESSOAS COM NECESSIDADES | M2 |  | 111.28
ESPECIFICAS,25X25CM, ESPESSURA DE 5MM, NA COR PRETA, COLADO
SOBRE BASE EXISTENTE.FORNECIMENTO E COLOCACAO
00135 | COLA PARA PISOS DE BORRACHA | GL | 0.142 | 95.63 | 0 | 13.5795
01978 | MAO-DE-OBRA DE LADRILHEIRO, INCLUSIVE ENCARGOS SOCIAIS | H | 0.5 | 27.26 | 3 | 14.0389
01999 | MAO-DE-OBRA DE SERVENTE DA CONSTRUCAO CIVIL, INCLUSIVE ENCAR | H | 0.5 | 18.31 | 3 | 9.4296
GOS SOCIAIS
11197 | PISO TATIL BORRACHA ALERTA, 25X25CM, ESPESSURA DE 5MM, NA CO | M2 | 1.05 | 70.7 | 0 | 74.235
R PRETA, PARA PESSOAS COM NECESSIDADES ESPECIAIS
13.416.0015-A | PISO TATIL DE BORRACHA,ALERTA,PARA PESSOAS COM NECESSIDADES | M2 |  | 108.15
ESPECIFICAS,25X25CM, ESPESSURA DE 5MM, NA COR PRETA, COLADO
SOBRE BASE EXISTENTE.FORNECIMENTO E COLOCACAO
00135 | COLA PARA PISOS DE BORRACHA | GL | 0.142 | 95.63 | 0 | 13.5795
11197 | PISO TATIL BORRACHA ALERTA, 25X25CM, ESPESSURA DE 5MM, NA CO | M2 | 1.05 | 70.7 | 0 | 74.235
R PRETA, PARA PESSOAS COM NECESSIDADES ESPECIAIS
20087 | MAO-DE-OBRA DE LADRILHEIRO, INCLUSIVE ENCARGOS SOCIAIS DESON | H | 0.5 | 23.62 | 3 | 12.1643
ERADOS
20132 | MAO-DE-OBRA DE SERVENTE DA CONSTRUCAO CIVIL, INCLUSIVE ENCAR | H | 0.5 | 15.87 | 3 | 8.1731
GOS SOCIAIS DESONERADOS
13.440.0015-0 | REVESTIMENTO PISO SINTETICO,PISTA ATLETISMO,MOLD."IN LOCO",C | M2 |  | 812.12
AMADA MANTA PRE-FABR.PARTICULAS BORR.SBR AGLUTINADAS POLIURE
TANO ESPECIAL MDI,FIXADA CONTRAPISO EXISTENTE,ADESIVO POLIUR
ETANO BICOMPONENTE E ADICIONADO UMA CAMADA SUPERIOR LIQUIDO
AUTONIVELANTE RESINA POLIURETANO BICOMPONENTE C/GRANULOS FIN
OS EPDM APLICADOS SPRAY SUPERF.FINAL S/EMENDA,ESP.MEDIA 13MM
01968 | MAO-DE-OBRA DE PEDREIRO, INCLUSIVE ENCARGOS SOCIAIS | H | 3 | 25.34 | 3 | 78.3006
01999 | MAO-DE-OBRA DE SERVENTE DA CONSTRUCAO CIVIL, INCLUSIVE ENCAR | H | 3 | 18.31 | 3 | 56.5779
GOS SOCIAIS
11172 | MANTA PRE-FABRICADA DE BORRACHA SBR,ANTIDERRAPANTE,PARA PIST | M2 | 1.05 | 645 | 0 | 677.25
A DE ATLETISMO,AGLOM. C/POLIURETANO,ESP. MED. 13MM, COLOCADO
13.440.0015-A | REVESTIMENTO PISO SINTETICO,PISTA ATLETISMO,MOLD."IN LOCO",C | M2 |  | 794.14
AMADA MANTA PRE-FABR.PARTICULAS BORR.SBR AGLUTINADAS POLIURE
TANO ESPECIAL MDI,FIXADA CONTRAPISO EXISTENTE,ADESIVO POLIUR
ETANO BICOMPONENTE E ADICIONADO UMA CAMADA SUPERIOR LIQUIDO
AUTONIVELANTE RESINA POLIURETANO BICOMPONENTE C/GRANULOS FIN
OS EPDM APLICADOS SPRAY SUPERF.FINAL S/EMENDA,ESP.MEDIA 13MM
11172 | MANTA PRE-FABRICADA DE BORRACHA SBR,ANTIDERRAPANTE,PARA PIST | M2 | 1.05 | 645 | 0 | 677.25
A DE ATLETISMO,AGLOM. C/POLIURETANO,ESP. MED. 13MM, COLOCADO
20115 | MAO-DE-OBRA DE PEDREIRO, INCLUSIVE ENCARGOS SOCIAIS DESONERA | H | 3 | 21.96 | 3 | 67.8564
DOS
20132 | MAO-DE-OBRA DE SERVENTE DA CONSTRUCAO CIVIL, INCLUSIVE ENCAR | H | 3 | 15.87 | 3 | 49.0383
GOS SOCIAIS DESONERADOS
13.440.0025-0 | REVESTIMENTO PISO SINT.,PISTA ATLETISMO,MOLD."IN LOCO",CAMAD | M2 |  | 966.47
A MANTA PRE-FABR.PARTICULAS BORR.SBR AGLUTINADAS POLIURETANO
ESPECIAL MDI,FIXADA CONTRAPISO EXISTENTE,ADESIVO POLIURETANO
BICOMPONENTE E ADICIONADO UMA CAMADA SUPERIOR RESINA POLIURE
TANO BICOMPONENTE AUTONIVELANTE ESPECIAL,RECOBERTA C/CAMADA
GRANULOS BORR.ESPECIAL EPDM ALTA RESIST.USO,ESP.MEDIA 14MM
01968 | MAO-DE-OBRA DE PEDREIRO, INCLUSIVE ENCARGOS SOCIAIS | H | 3 | 25.34 | 3 | 78.3006
01999 | MAO-DE-OBRA DE SERVENTE DA CONSTRUCAO CIVIL, INCLUSIVE ENCAR | H | 3 | 18.31 | 3 | 56.5779
GOS SOCIAIS
11173 | MANTA PRE-FABRICADA DE BORRACHA SBR,ANTIDERRAPANTE,PARA PIST | M2 | 1.05 | 792 | 0 | 831.6
A DE ATLETISMO,AGLOM. C/POLIURETANO,ESP. MED. 14MM, COLOCADO
13.440.0025-A | REVESTIMENTO PISO SINT.,PISTA ATLETISMO,MOLD."IN LOCO",CAMAD | M2 |  | 948.49
A MANTA PRE-FABR.PARTICULAS BORR.SBR AGLUTINADAS POLIURETANO
ESPECIAL MDI,FIXADA CONTRAPISO EXISTENTE,ADESIVO POLIURETANO
BICOMPONENTE E ADICIONADO UMA CAMADA SUPERIOR RESINA POLIURE
TANO BICOMPONENTE AUTONIVELANTE ESPECIAL,RECOBERTA C/CAMADA
GRANULOS BORR.ESPECIAL EPDM ALTA RESIST.USO,ESP.MEDIA 14MM
11173 | MANTA PRE-FABRICADA DE BORRACHA SBR,ANTIDERRAPANTE,PARA PIST | M2 | 1.05 | 792 | 0 | 831.6
A DE ATLETISMO,AGLOM. C/POLIURETANO,ESP. MED. 14MM, COLOCADO
20115 | MAO-DE-OBRA DE PEDREIRO, INCLUSIVE ENCARGOS SOCIAIS DESONERA | H | 3 | 21.96 | 3 | 67.8564
DOS
20132 | MAO-DE-OBRA DE SERVENTE DA CONSTRUCAO CIVIL, INCLUSIVE ENCAR | H | 3 | 15.87 | 3 | 49.0383
GOS SOCIAIS DESONERADOS
13.440.0030-0 | REVESTIMENTO DE PISO DE BORRACHA ESPECIAL SBR E GRANULOS DE | M2 |  | 454.45
BORRACHA EPDM,AGLUTINADAS C/POLIURETANO MDI,DE ALTO IMPACTO,
PARA ACADEMIAS E AFINS,COLADO SOBRE CONTRAPISO EXISTENTE COM
ADESIVO DE POLIURETANO BICOMPONENTE A PROVA D`AGUA,COM ESPE
SSURA MEDIA DE 6MM
01968 | MAO-DE-OBRA DE PEDREIRO, INCLUSIVE ENCARGOS SOCIAIS | H | 1 | 25.34 | 3 | 26.1002
01999 | MAO-DE-OBRA DE SERVENTE DA CONSTRUCAO CIVIL, INCLUSIVE ENCAR | H | 1 | 18.31 | 3 | 18.8593
GOS SOCIAIS
11174 | PISO DE BORRACHA ESPECIAL SBR E GRANULOS DE EPDM, ANTI-IMPAC | M2 | 1.05 | 390 | 0 | 409.5
TO, ESPESSURA MEDIA DE 6MM, COLOCADO
13.440.0030-A | REVESTIMENTO DE PISO DE BORRACHA ESPECIAL SBR E GRANULOS DE | M2 |  | 448.46
BORRACHA EPDM,AGLUTINADAS C/POLIURETANO MDI,DE ALTO IMPACTO,
PARA ACADEMIAS E AFINS,COLADO SOBRE CONTRAPISO EXISTENTE COM
ADESIVO DE POLIURETANO BICOMPONENTE A PROVA D`AGUA,COM ESPE
SSURA MEDIA DE 6MM
11174 | PISO DE BORRACHA ESPECIAL SBR E GRANULOS DE EPDM, ANTI-IMPAC | M2 | 1.05 | 390 | 0 | 409.5
TO, ESPESSURA MEDIA DE 6MM, COLOCADO
20115 | MAO-DE-OBRA DE PEDREIRO, INCLUSIVE ENCARGOS SOCIAIS DESONERA | H | 1 | 21.96 | 3 | 22.6188
DOS
20132 | MAO-DE-OBRA DE SERVENTE DA CONSTRUCAO CIVIL, INCLUSIVE ENCAR | H | 1 | 15.87 | 3 | 16.3461
GOS SOCIAIS DESONERADOS
13.440.0035-0 | REVESTIMENTO DE PISO SINTETICO EM MANTA PRE-FABRICADA,PARA T | M2 |  | 670.15
REINAMENTOS E COMPETICOES NAO OFICIAIS DE ATLETISMO,COMPOSTA
DE PARTICULAS SELECIONADAS DE BORRACHA SBR E GRANULOS DE ES
PUMA DE POLIURETANO,AGLUTINADAS COM POLIURETANO MDI,PODENDO
SER DISPOSTOS SOLTOS OU COLADOS AO CONTRAPISO EXISTENTE COM
ESPESSURA CONSTANTE DE 10MM
01968 | MAO-DE-OBRA DE PEDREIRO, INCLUSIVE ENCARGOS SOCIAIS | H | 0.6 | 25.34 | 3 | 15.6601
01999 | MAO-DE-OBRA DE SERVENTE DA CONSTRUCAO CIVIL, INCLUSIVE ENCAR | H | 0.6 | 18.31 | 3 | 11.3156
GOS SOCIAIS
11175 | MANTA PRE-FABRICADA DE PARTICULA DE BORRACHA SBR E GRANULOS | M2 | 1.05 | 612.5472 | 0 | 643.1746
DE ESPUMA DE POLIURETANO, ESPESSURA DE 10MM, COLOCADO
13.440.0035-A | REVESTIMENTO DE PISO SINTETICO EM MANTA PRE-FABRICADA,PARA T | M2 |  | 666.55
REINAMENTOS E COMPETICOES NAO OFICIAIS DE ATLETISMO,COMPOSTA
DE PARTICULAS SELECIONADAS DE BORRACHA SBR E GRANULOS DE ES
PUMA DE POLIURETANO,AGLUTINADAS COM POLIURETANO MDI,PODENDO
SER DISPOSTOS SOLTOS OU COLADOS AO CONTRAPISO EXISTENTE COM
ESPESSURA CONSTANTE DE 10MM
11175 | MANTA PRE-FABRICADA DE PARTICULA DE BORRACHA SBR E GRANULOS | M2 | 1.05 | 612.5472 | 0 | 643.1746
DE ESPUMA DE POLIURETANO, ESPESSURA DE 10MM, COLOCADO
20115 | MAO-DE-OBRA DE PEDREIRO, INCLUSIVE ENCARGOS SOCIAIS DESONERA | H | 0.6 | 21.96 | 3 | 13.5713
DOS
20132 | MAO-DE-OBRA DE SERVENTE DA CONSTRUCAO CIVIL, INCLUSIVE ENCAR | H | 0.6 | 15.87 | 3 | 9.8077
GOS SOCIAIS DESONERADOS
13.460.0015-0 | PISO ELEVADO EM PLACAS METALICAS PREENCHIDAS INTERNAMENTE CO | M2 |  | 510
M CONCRETO CELULAR,REVESTIDO COM LAMINADO MELAMINICO,MEDINDO
APROXIMADAMENTE (60X60X3)CM,PARA AREAS INTERNAS OU EXTERNAS
,APOIADO EM PEDESTAIS TELESCOPICOS REGULAVEIS,SOBRE BASE COM
LONGARINAS DE ALUMINIO OU ACO GALVANIZADO,COM ALTURA DE APR
OXIMADAMENTE 30CM.FORNECIMENTO E COLOCACAO
07526 | PISO ELEVADO EM PLAC.MET.PREENCHIDAS INT.CONC.CELULAR,REV.LA | M2 | 1 | 510 | 0 | 510
M.MELAMINICO CINZA,(60X60X3)CM,ALT=30CM,NBR11802,FORN E COLO
13.460.0015-A | PISO ELEVADO EM PLACAS METALICAS PREENCHIDAS INTERNAMENTE CO | M2 |  | 510
M CONCRETO CELULAR,REVESTIDO COM LAMINADO MELAMINICO,MEDINDO
APROXIMADAMENTE (60X60X3)CM,PARA AREAS INTERNAS OU EXTERNAS
,APOIADO EM PEDESTAIS TELESCOPICOS REGULAVEIS,SOBRE BASE COM
LONGARINAS DE ALUMINIO OU ACO GALVANIZADO,COM ALTURA DE APR
OXIMADAMENTE 30CM.FORNECIMENTO E COLOCACAO
07526 | PISO ELEVADO EM PLAC.MET.PREENCHIDAS INT.CONC.CELULAR,REV.LA | M2 | 1 | 510 | 0 | 510
M.MELAMINICO CINZA,(60X60X3)CM,ALT=30CM,NBR11802,FORN E COLO
13.460.0025-0 | PISO ELEVADO EM PLACAS DE ARDOSIA,SEM POLIMENTO,SEM REVESTIM | M2 |  | 237
ENTO,MEDINDO APROXIMADAMENTE (60X60X2)CM,PARA AREAS INTERNAS
OU EXTERNAS,APOIADO EM PEDESTAIS REGULAVEIS DE POLIPROPILEN
O OU PVC DE ALTA RESISTENCIA,SEM LONGARINAS,COM ALTURA DE AP
ROXIMADAMENTE 30CM.FORNECIMENTO E COLOCACAO
14889 | PISO ELEVADO EM PLACAS DE ARDOSIA,SEM POLIMENTO/REVEST.,(60X | M2 | 1 | 237 | 0 | 237
60X2)CM,AREAS EXT.OU INT.,ALT.APROX.30CM,FORNEC. E COLOCACAO
13.460.0025-A | PISO ELEVADO EM PLACAS DE ARDOSIA,SEM POLIMENTO,SEM REVESTIM | M2 |  | 237
ENTO,MEDINDO APROXIMADAMENTE (60X60X2)CM,PARA AREAS INTERNAS
OU EXTERNAS,APOIADO EM PEDESTAIS REGULAVEIS DE POLIPROPILEN
O OU PVC DE ALTA RESISTENCIA,SEM LONGARINAS,COM ALTURA DE AP
ROXIMADAMENTE 30CM.FORNECIMENTO E COLOCACAO
14889 | PISO ELEVADO EM PLACAS DE ARDOSIA,SEM POLIMENTO/REVEST.,(60X | M2 | 1 | 237 | 0 | 237
60X2)CM,AREAS EXT.OU INT.,ALT.APROX.30CM,FORNEC. E COLOCACAO
13.460.0030-0 | PISO ELEVADO PLACAS MODULARES,PRE-FABRICADAS CONCRETO C/REFO | M2 |  | 374.8
RCO ESTRUTURAL,LIXADO,MONOCOLOR TONS DE CINZA,MED.APROX.(60X
60)CM,ESP.ENTRE 3CM E 4CM,P/CIRCULACAO PEDESTRES E PEQUENAS
CARGAS ROLANTES (CADEIRA DE RODAS E BICICLETA),APOIADO EM PE
DESTAIS REGULAVEIS DE POLIPROPILENO OU PVC ALTA RESISTENCIA,
SEM LONGARINAS,C/ALTURA APROX.30CM.FORNECIMENTO E COLOCACAO
14884 | PISO ELEVADO EM PLACAS MOD.,PRE-FAB.DE CONC.C/REF.ESTRUT.,LI | M2 | 1 | 374.8 | 0 | 374.8
XADO,(60X60)CM,ESP.3CM A 4CM,ALT.30CM,NBR 15805,FORN./COLOC.
13.460.0030-A | PISO ELEVADO PLACAS MODULARES,PRE-FABRICADAS CONCRETO C/REFO | M2 |  | 374.8
RCO ESTRUTURAL,LIXADO,MONOCOLOR TONS DE CINZA,MED.APROX.(60X
60)CM,ESP.ENTRE 3CM E 4CM,P/CIRCULACAO PEDESTRES E PEQUENAS
CARGAS ROLANTES (CADEIRA DE RODAS E BICICLETA),APOIADO EM PE
DESTAIS REGULAVEIS DE POLIPROPILENO OU PVC ALTA RESISTENCIA,
SEM LONGARINAS,C/ALTURA APROX.30CM.FORNECIMENTO E COLOCACAO
14884 | PISO ELEVADO EM PLACAS MOD.,PRE-FAB.DE CONC.C/REF.ESTRUT.,LI | M2 | 1 | 374.8 | 0 | 374.8
XADO,(60X60)CM,ESP.3CM A 4CM,ALT.30CM,NBR 15805,FORN./COLOC.
13.460.0032-0 | PISO ELEVADO EM PLACAS MODULARES,PRE-FABRICADAS CONCRETO C/R | M2 |  | 394.8
EFORCO ESTRUTURAL,POLIDO,MONOCOLOR TONS CINZA,MED.APROX.(60X
60)CM,ESP.ENTRE 3CM E 4CM,P/CIRCULACAO DE PEDESTRES E DE PEQ
UENAS CARGAS ROLANTES (CADEIRA DE RODAS E BICICLETA),APOIADO
EM PEDESTAIS REGULAVEIS POLIPROPILENO OU PVC DE ALTA RESIST
ENCIA,S/LONGARINAS,C/ALT.APROX.30CM.FORNECIMENTO E COLOCACAO
14902 | PISO ELEVADO EM PLACAS MOD.,PRE-FAB.DE CONC.C/REF.ESTRUT.,PO | M2 | 1 | 394.8 | 0 | 394.8
LIDO,(60X60)CM,ESP.3CM A 4CM,ALT.30CM,NBR 15805,FORN./COLOC.
13.460.0032-A | PISO ELEVADO EM PLACAS MODULARES,PRE-FABRICADAS CONCRETO C/R | M2 |  | 394.8
EFORCO ESTRUTURAL,POLIDO,MONOCOLOR TONS CINZA,MED.APROX.(60X
60)CM,ESP.ENTRE 3CM E 4CM,P/CIRCULACAO DE PEDESTRES E DE PEQ
UENAS CARGAS ROLANTES (CADEIRA DE RODAS E BICICLETA),APOIADO
EM PEDESTAIS REGULAVEIS POLIPROPILENO OU PVC DE ALTA RESIST
ENCIA,S/LONGARINAS,C/ALT.APROX.30CM.FORNECIMENTO E COLOCACAO
14902 | PISO ELEVADO EM PLACAS MOD.,PRE-FAB.DE CONC.C/REF.ESTRUT.,PO | M2 | 1 | 394.8 | 0 | 394.8
LIDO,(60X60)CM,ESP.3CM A 4CM,ALT.30CM,NBR 15805,FORN./COLOC.
13.460.0035-0 | PISO ELEVADO EM PLACAS DE GRANITO CINZA ANDORINHA,MEDINDO AP | M2 |  | 514.46
ROXIMADAMENTE (50X50X2)CM,PARA CIRCULACAO DE PEDESTRES E DE
PEQUENAS CARGAS ROLANTES (CADEIRA DE RODAS E BICICLETA),PARA
AREAS INTERNAS OU EXTERNAS,APOIADO EM PEDESTAIS REGULAVEIS
DE POLIPROPILENO OU PVC DE ALTA RESISTENCIA,SEM LONGARINAS,C
OM ALTURA DE APROXIMADAMENTE 30CM.FORNECIMENTO E COLOCACAO
14885 | PISO ELEVADO EM PLACAS DE GRANITO CINZA ANDORINHA,(50X50X2)C | M2 | 1 | 514.4671 | 0 | 514.4671
M,ALT.30CM,APOIADO EM PEDEST.REGUL.EM POLIPROP./PVC,FORN/COL
13.460.0035-A | PISO ELEVADO EM PLACAS DE GRANITO CINZA ANDORINHA,MEDINDO AP | M2 |  | 514.46
ROXIMADAMENTE (50X50X2)CM,PARA CIRCULACAO DE PEDESTRES E DE
PEQUENAS CARGAS ROLANTES (CADEIRA DE RODAS E BICICLETA),PARA
AREAS INTERNAS OU EXTERNAS,APOIADO EM PEDESTAIS REGULAVEIS
DE POLIPROPILENO OU PVC DE ALTA RESISTENCIA,SEM LONGARINAS,C
OM ALTURA DE APROXIMADAMENTE 30CM.FORNECIMENTO E COLOCACAO
14885 | PISO ELEVADO EM PLACAS DE GRANITO CINZA ANDORINHA,(50X50X2)C | M2 | 1 | 514.4671 | 0 | 514.4671
M,ALT.30CM,APOIADO EM PEDEST.REGUL.EM POLIPROP./PVC,FORN/COL
13.462.0010-0 | PISO DE ALERTA EM PLACAS MARMORIZADAS VIBROPRENSADAS,COM ACA | M2 |  | 177.87
BAMENTO RUSTICO,NA COR CINZA,INCLUSIVE CONTRAPISO COM ESPESS
URA DE 3CM.FORNECIMENTO E COLOCACAO
01968 | MAO-DE-OBRA DE PEDREIRO, INCLUSIVE ENCARGOS SOCIAIS | H | 1.5 | 25.34 | 3 | 39.1503
01999 | MAO-DE-OBRA DE SERVENTE DA CONSTRUCAO CIVIL, INCLUSIVE ENCAR | H | 0.75 | 18.31 | 3 | 14.1445
GOS SOCIAIS
03415 | ARGAMASSA CIM., AREIA TRACO 1:5,PREPARO MANUAL | M3 | 0.03 | 547.7073 | 0 | 16.4312
11176 | PISO ALERTA EM PLACAS MARMORIZADAS, VIDRO-PRENSADAS, COR CIN | M2 | 1.05 | 103 | 0 | 108.15
ZA, (40X40X3,50)CM
13.462.0010-A | PISO DE ALERTA EM PLACAS MARMORIZADAS VIBROPRENSADAS,COM ACA | M2 |  | 169.93
BAMENTO RUSTICO,NA COR CINZA,INCLUSIVE CONTRAPISO COM ESPESS
URA DE 3CM.FORNECIMENTO E COLOCACAO
11176 | PISO ALERTA EM PLACAS MARMORIZADAS, VIDRO-PRENSADAS, COR CIN | M2 | 1.05 | 103 | 0 | 108.15
ZA, (40X40X3,50)CM
20115 | MAO-DE-OBRA DE PEDREIRO, INCLUSIVE ENCARGOS SOCIAIS DESONERA | H | 1.5 | 21.96 | 3 | 33.9282
DOS
20132 | MAO-DE-OBRA DE SERVENTE DA CONSTRUCAO CIVIL, INCLUSIVE ENCAR | H | 0.75 | 15.87 | 3 | 12.2596
GOS SOCIAIS DESONERADOS
30139 | ARGAMASSA CIM., AREIA TRACO 1:5,PREPARO MANUAL | M3 | 0.03 | 520.0621 | 0 | 15.6019
13.462.0015-0 | PISO DE ALERTA EM PLACAS MARMORIZADAS VIBROPRENSADAS,COM ACA | M2 |  | 177.87
BAMENTO RUSTICO,NA COR VERMELHA,INCLUSIVE CONTRAPISO COM ESP
ESSURA DE 3CM.FORNECIMENTO E COLOCACAO
01968 | MAO-DE-OBRA DE PEDREIRO, INCLUSIVE ENCARGOS SOCIAIS | H | 1.5 | 25.34 | 3 | 39.1503
01999 | MAO-DE-OBRA DE SERVENTE DA CONSTRUCAO CIVIL, INCLUSIVE ENCAR | H | 0.75 | 18.31 | 3 | 14.1445
GOS SOCIAIS
03415 | ARGAMASSA CIM., AREIA TRACO 1:5,PREPARO MANUAL | M3 | 0.03 | 547.7073 | 0 | 16.4312
11177 | PISO ALERTA EM PLACAS MARMORIZADAS, VIDRO-PRENSADAS, COR VER | M2 | 1.05 | 103 | 0 | 108.15
MELHA,(40X40X3,50)CM
13.462.0015-A | PISO DE ALERTA EM PLACAS MARMORIZADAS VIBROPRENSADAS,COM ACA | M2 |  | 169.93
BAMENTO RUSTICO,NA COR VERMELHA,INCLUSIVE CONTRAPISO COM ESP
ESSURA DE 3CM.FORNECIMENTO E COLOCACAO
11177 | PISO ALERTA EM PLACAS MARMORIZADAS, VIDRO-PRENSADAS, COR VER | M2 | 1.05 | 103 | 0 | 108.15
MELHA,(40X40X3,50)CM
20115 | MAO-DE-OBRA DE PEDREIRO, INCLUSIVE ENCARGOS SOCIAIS DESONERA | H | 1.5 | 21.96 | 3 | 33.9282
DOS
20132 | MAO-DE-OBRA DE SERVENTE DA CONSTRUCAO CIVIL, INCLUSIVE ENCAR | H | 0.75 | 15.87 | 3 | 12.2596
GOS SOCIAIS DESONERADOS
30139 | ARGAMASSA CIM., AREIA TRACO 1:5,PREPARO MANUAL | M3 | 0.03 | 520.0621 | 0 | 15.6019
13.462.0020-0 | PISO DE ALERTA EM PLACAS MARMORIADAS VIBRO-PRENSADAS, COM A | M2 |  | 161.44
CABAMENTO RUSTICO, NA COR CINZA, EXCLUSIVE CONTRAPISO, COM
ESPESSURA DE 3CM.FORNECIMENTO E COLOCACAO
01968 | MAO-DE-OBRA DE PEDREIRO, INCLUSIVE ENCARGOS SOCIAIS | H | 1.5 | 25.34 | 3 | 39.1503
01999 | MAO-DE-OBRA DE SERVENTE DA CONSTRUCAO CIVIL, INCLUSIVE ENCAR | H | 0.75 | 18.31 | 3 | 14.1445
GOS SOCIAIS
11176 | PISO ALERTA EM PLACAS MARMORIZADAS, VIDRO-PRENSADAS, COR CIN | M2 | 1.05 | 103 | 0 | 108.15
ZA, (40X40X3,50)CM
13.462.0020-A | PISO DE ALERTA EM PLACAS MARMORIADAS VIBRO-PRENSADAS, COM A | M2 |  | 154.33
CABAMENTO RUSTICO, NA COR CINZA, EXCLUSIVE CONTRAPISO, COM
ESPESSURA DE 3CM.FORNECIMENTO E COLOCACAO
11176 | PISO ALERTA EM PLACAS MARMORIZADAS, VIDRO-PRENSADAS, COR CIN | M2 | 1.05 | 103 | 0 | 108.15
ZA, (40X40X3,50)CM
20115 | MAO-DE-OBRA DE PEDREIRO, INCLUSIVE ENCARGOS SOCIAIS DESONERA | H | 1.5 | 21.96 | 3 | 33.9282
DOS
20132 | MAO-DE-OBRA DE SERVENTE DA CONSTRUCAO CIVIL, INCLUSIVE ENCAR | H | 0.75 | 15.87 | 3 | 12.2596
GOS SOCIAIS DESONERADOS
13.462.0025-0 | PISO DE ALERTA EM PLACAS MARMORIZADAS VIBRO-PRENSADAS,COM AC | M2 |  | 166.59
ABAMENTO RUSTICO,NA COR VERMELHA,EXCLUSIVE CONTRAPISO COM ES
PESSURA DE 3CM.FORNECIMENTO E COLOCACAO
01968 | MAO-DE-OBRA DE PEDREIRO, INCLUSIVE ENCARGOS SOCIAIS | H | 1.5 | 25.34 | 3 | 39.1503
01999 | MAO-DE-OBRA DE SERVENTE DA CONSTRUCAO CIVIL, INCLUSIVE ENCAR | H | 0.75 | 18.31 | 3 | 14.1445
GOS SOCIAIS
11177 | PISO ALERTA EM PLACAS MARMORIZADAS, VIDRO-PRENSADAS, COR VER | M2 | 1.1 | 103 | 0 | 113.3
MELHA,(40X40X3,50)CM
13.462.0025-A | PISO DE ALERTA EM PLACAS MARMORIZADAS VIBRO-PRENSADAS,COM AC | M2 |  | 159.48
ABAMENTO RUSTICO,NA COR VERMELHA,EXCLUSIVE CONTRAPISO COM ES
PESSURA DE 3CM.FORNECIMENTO E COLOCACAO
11177 | PISO ALERTA EM PLACAS MARMORIZADAS, VIDRO-PRENSADAS, COR VER | M2 | 1.1 | 103 | 0 | 113.3
MELHA,(40X40X3,50)CM
20115 | MAO-DE-OBRA DE PEDREIRO, INCLUSIVE ENCARGOS SOCIAIS DESONERA | H | 1.5 | 21.96 | 3 | 33.9282
DOS
20132 | MAO-DE-OBRA DE SERVENTE DA CONSTRUCAO CIVIL, INCLUSIVE ENCAR | H | 0.75 | 15.87 | 3 | 12.2596
GOS SOCIAIS DESONERADOS
13.468.0010-0 | CAMADA DE ISOLAMENTO EXECUTADA COM BLOCOS DE CONCRETO DE 10X | M2 |  | 111.37
20X40CM, CAPEAMENTO COM ARGAMASSA DE CIMENTO E AREIA, NO TRA
CO 1:4,ASSENTES COM ARMAGASSA DE CIMENTO E SAIBRO NO TRACO 1
:8
00103 | BLOCO DE CONCRETO PRENSADO, PARA ALVENARIA, DE (10X20X40)CM | UN | 13 | 2.46 | 0 | 31.98
01607 | ARGAMASSA CIM.,AREIA TRACO 1:4,PREPARO MECANICO | M3 | 0.015 | 445.3705 | 0 | 6.6806
01613 | ARGAMASSA CIM.,SAIBRO TRACO 1:8,PREPARO MECANICO | M3 | 0.015 | 351.719 | 0 | 5.2758
01968 | MAO-DE-OBRA DE PEDREIRO, INCLUSIVE ENCARGOS SOCIAIS | H | 1.5 | 25.34 | 3 | 39.1503
01999 | MAO-DE-OBRA DE SERVENTE DA CONSTRUCAO CIVIL, INCLUSIVE ENCAR | H | 1.5 | 18.31 | 3 | 28.289
GOS SOCIAIS
13.468.0010-A | CAMADA DE ISOLAMENTO EXECUTADA COM BLOCOS DE CONCRETO DE 10X | M2 |  | 102.02
20X40CM, CAPEAMENTO COM ARGAMASSA DE CIMENTO E AREIA, NO TRA
CO 1:4,ASSENTES COM ARMAGASSA DE CIMENTO E SAIBRO NO TRACO 1
:8
00103 | BLOCO DE CONCRETO PRENSADO, PARA ALVENARIA, DE (10X20X40)CM | UN | 13 | 2.46 | 0 | 31.98
20115 | MAO-DE-OBRA DE PEDREIRO, INCLUSIVE ENCARGOS SOCIAIS DESONERA | H | 1.5 | 21.96 | 3 | 33.9282
DOS
20132 | MAO-DE-OBRA DE SERVENTE DA CONSTRUCAO CIVIL, INCLUSIVE ENCAR | H | 1.5 | 15.87 | 3 | 24.5192
GOS SOCIAIS DESONERADOS
30164 | ARGAMASSA CIM.,AREIA TRACO 1:4,PREPARO MECANICO | M3 | 0.015 | 436.1963 | 0 | 6.5429
30179 | ARGAMASSA CIM.,SAIBRO TRACO 1:8,PREPARO MECANICO | M3 | 0.015 | 337.1414 | 0 | 5.0571
13.469.0010-0 | CAMADA DE ISOLAMENTO EXECUTADA COM BLOCOS DE CONCRETO CELULA | M2 |  | 139.67
R DE 10X30X60CM,CAPEAMENTO COM ARGAMASSA DE CIMENTO E AREIA,
NO TRACO 1:4,ASSENTES COM ARGAMASSA DE CIMENTO E SAIBRO,NO T
RACO 1:8
01607 | ARGAMASSA CIM.,AREIA TRACO 1:4,PREPARO MECANICO | M3 | 0.015 | 445.3705 | 0 | 6.6806
01613 | ARGAMASSA CIM.,SAIBRO TRACO 1:8,PREPARO MECANICO | M3 | 0.015 | 351.719 | 0 | 5.2758
01968 | MAO-DE-OBRA DE PEDREIRO, INCLUSIVE ENCARGOS SOCIAIS | H | 1.4 | 25.34 | 3 | 36.5403
01999 | MAO-DE-OBRA DE SERVENTE DA CONSTRUCAO CIVIL, INCLUSIVE ENCAR | H | 1.4 | 18.31 | 3 | 26.403
GOS SOCIAIS
04839 | BLOCO DE CONCRETO CELULAR, PARA ALVENARIA, DE (10X30X60)CM | M2 | 1.05 | 61.6918 | 0 | 64.7764
13.469.0010-A | CAMADA DE ISOLAMENTO EXECUTADA COM BLOCOS DE CONCRETO CELULA | M2 |  | 130.92
R DE 10X30X60CM,CAPEAMENTO COM ARGAMASSA DE CIMENTO E AREIA,
NO TRACO 1:4,ASSENTES COM ARGAMASSA DE CIMENTO E SAIBRO,NO T
RACO 1:8
04839 | BLOCO DE CONCRETO CELULAR, PARA ALVENARIA, DE (10X30X60)CM | M2 | 1.05 | 61.6918 | 0 | 64.7764
20115 | MAO-DE-OBRA DE PEDREIRO, INCLUSIVE ENCARGOS SOCIAIS DESONERA | H | 1.4 | 21.96 | 3 | 31.6663
DOS
20132 | MAO-DE-OBRA DE SERVENTE DA CONSTRUCAO CIVIL, INCLUSIVE ENCAR | H | 1.4 | 15.87 | 3 | 22.8845
GOS SOCIAIS DESONERADOS
30164 | ARGAMASSA CIM.,AREIA TRACO 1:4,PREPARO MECANICO | M3 | 0.015 | 436.1963 | 0 | 6.5429
30179 | ARGAMASSA CIM.,SAIBRO TRACO 1:8,PREPARO MECANICO | M3 | 0.015 | 337.1414 | 0 | 5.0571
14.001.0001-0 | JANELA DE PVC BRANCO,CONFORME ABNT NBR 16851 E 10821,DE CORR | UN |  | 3192.32
ER,DUAS FOLHAS MOVEIS,DE (1,20X1,20)M,EXCLUSIVE VIDROS,INCLU
SIVE FERRAGENS E ACESSORIOS.FORNECIMENTO E COLOCACAO
01967 | MAO-DE-OBRA DE CARPINTEIRO DE ESQUADRIASDE MADEIRA INCLUSIVE | H | 0.85 | 27.26 | 3 | 23.8661
ENCARGOS SOCIAIS
01999 | MAO-DE-OBRA DE SERVENTE DA CONSTRUCAO CIVIL, INCLUSIVE ENCAR | H | 0.85 | 18.31 | 3 | 16.0304
GOS SOCIAIS
05883 | BUCHA DE NYLON, TIPO S-08 | UN | 9 | 0.0296 | 0 | 0.2664
05909 | PARAFUSO FERRO, ROSCA SOBERBA, CABECA CHATA, DE (5,5X50)MM | UN | 9 | 0.29 | 0 | 2.61
07129 | JANELA PVC BRANCO,ABNT NBR 16851,CORRER,DUAS FLS.MOVEIS,(1.2 | UN | 1 | 3137.52 | 0 | 3137.52
0X1.20)M,EXCLUSIVE VIDROS,INCLUSIVE FERRAGENS E ACESSORIOS
10011 | ESPUMA DE POLIURETANO EM SPRAY DE 500ML | UN | 0.216 | 20.17 | 0 | 4.3567
11101 | SILICONE BRANCO LEITOSO, BISNAGA COM APROXIMADAMENTE 300 GRA | UN | 0.34 | 22.56 | 0 | 7.6704
MAS
14.001.0001-A | JANELA DE PVC BRANCO,CONFORME ABNT NBR 16851 E 10821,DE CORR | UN |  | 3186.99
ER,DUAS FOLHAS MOVEIS,DE (1,20X1,20)M,EXCLUSIVE VIDROS,INCLU
SIVE FERRAGENS E ACESSORIOS.FORNECIMENTO E COLOCACAO
05883 | BUCHA DE NYLON, TIPO S-08 | UN | 9 | 0.0296 | 0 | 0.2664
05909 | PARAFUSO FERRO, ROSCA SOBERBA, CABECA CHATA, DE (5,5X50)MM | UN | 9 | 0.29 | 0 | 2.61
07129 | JANELA PVC BRANCO,ABNT NBR 16851,CORRER,DUAS FLS.MOVEIS,(1.2 | UN | 1 | 3137.52 | 0 | 3137.52
0X1.20)M,EXCLUSIVE VIDROS,INCLUSIVE FERRAGENS E ACESSORIOS
10011 | ESPUMA DE POLIURETANO EM SPRAY DE 500ML | UN | 0.216 | 20.17 | 0 | 4.3567
11101 | SILICONE BRANCO LEITOSO, BISNAGA COM APROXIMADAMENTE 300 GRA | UN | 0.34 | 22.56 | 0 | 7.6704
MAS
20045 | MAO-DE-OBRA DE CARPINTEIRO DE ESQUADRIAS DE MADEIRA, INCLUSI | H | 0.85 | 23.62 | 3 | 20.6793
VE ENCARGOS SOCIAIS DESONERADOS
20132 | MAO-DE-OBRA DE SERVENTE DA CONSTRUCAO CIVIL, INCLUSIVE ENCAR | H | 0.85 | 15.87 | 3 | 13.8942
GOS SOCIAIS DESONERADOS
14.001.0002-0 | JANELA DE PVC BRANCO,CONFORME ABNT NBR 16851 E 10821,DE CORR | UN |  | 5862.09
ER,DUAS FOLHAS MOVEIS EM VENEZIANAS E DUAS FOLHAS MOVEIS EM
VIDROS,DE (1,60X1,00)M,INCLUSIVE FERRAGENS E ACESSORIOS,EXCL
USIVE VIDROS.FORNECIMENTO E COLOCACAO
01967 | MAO-DE-OBRA DE CARPINTEIRO DE ESQUADRIASDE MADEIRA INCLUSIVE | H | 1 | 27.26 | 3 | 28.0778
ENCARGOS SOCIAIS
01999 | MAO-DE-OBRA DE SERVENTE DA CONSTRUCAO CIVIL, INCLUSIVE ENCAR | H | 1 | 18.31 | 3 | 18.8593
GOS SOCIAIS
05883 | BUCHA DE NYLON, TIPO S-08 | UN | 9 | 0.0296 | 0 | 0.2664
05909 | PARAFUSO FERRO, ROSCA SOBERBA, CABECA CHATA, DE (5,5X50)MM | UN | 9 | 0.29 | 0 | 2.61
10011 | ESPUMA DE POLIURETANO EM SPRAY DE 500ML | UN | 0.252 | 20.17 | 0 | 5.0828
11101 | SILICONE BRANCO LEITOSO, BISNAGA COM APROXIMADAMENTE 300 GRA | UN | 0.36 | 22.56 | 0 | 8.1216
MAS
11403 | JANELA PVC BRANCO,ABNT NBR 16851,CORRER,DUAS FLS.MOV.VENEZ., | UN | 1 | 5799.08 | 0 | 5799.08
DUAS FLS.MOV.VIDRO,(1,60X1,00)M,EXC.VIDROS,INC.FER. E ACES.
14.001.0002-A | JANELA DE PVC BRANCO,CONFORME ABNT NBR 16851 E 10821,DE CORR | UN |  | 5855.83
ER,DUAS FOLHAS MOVEIS EM VENEZIANAS E DUAS FOLHAS MOVEIS EM
VIDROS,DE (1,60X1,00)M,INCLUSIVE FERRAGENS E ACESSORIOS,EXCL
USIVE VIDROS.FORNECIMENTO E COLOCACAO
05883 | BUCHA DE NYLON, TIPO S-08 | UN | 9 | 0.0296 | 0 | 0.2664
05909 | PARAFUSO FERRO, ROSCA SOBERBA, CABECA CHATA, DE (5,5X50)MM | UN | 9 | 0.29 | 0 | 2.61
10011 | ESPUMA DE POLIURETANO EM SPRAY DE 500ML | UN | 0.252 | 20.17 | 0 | 5.0828
11101 | SILICONE BRANCO LEITOSO, BISNAGA COM APROXIMADAMENTE 300 GRA | UN | 0.36 | 22.56 | 0 | 8.1216
MAS
11403 | JANELA PVC BRANCO,ABNT NBR 16851,CORRER,DUAS FLS.MOV.VENEZ., | UN | 1 | 5799.08 | 0 | 5799.08
DUAS FLS.MOV.VIDRO,(1,60X1,00)M,EXC.VIDROS,INC.FER. E ACES.
20045 | MAO-DE-OBRA DE CARPINTEIRO DE ESQUADRIAS DE MADEIRA, INCLUSI | H | 1 | 23.62 | 3 | 24.3286
VE ENCARGOS SOCIAIS DESONERADOS
20132 | MAO-DE-OBRA DE SERVENTE DA CONSTRUCAO CIVIL, INCLUSIVE ENCAR | H | 1 | 15.87 | 3 | 16.3461
GOS SOCIAIS DESONERADOS
14.001.0006-0 | JANELA DE PVC BRANCO,CONFORME ABNT NBR 16851 E 10821,DE CORR | UN |  | 5446.04
ER,QUATRO FOLHAS,SENDO DUAS FIXAS E DUAS MOVEIS,DE (2,00X1,2
0)M,EXCLUSIVE VIDROS,INCLUSIVE FERRAGENS E ACESSORIOS.FORNEC
IMENTO E COLOCACAO
01967 | MAO-DE-OBRA DE CARPINTEIRO DE ESQUADRIASDE MADEIRA INCLUSIVE | H | 1.5 | 27.26 | 3 | 42.1167
ENCARGOS SOCIAIS
01999 | MAO-DE-OBRA DE SERVENTE DA CONSTRUCAO CIVIL, INCLUSIVE ENCAR | H | 1.5 | 18.31 | 3 | 28.289
GOS SOCIAIS
05883 | BUCHA DE NYLON, TIPO S-08 | UN | 10 | 0.0296 | 0 | 0.296
05909 | PARAFUSO FERRO, ROSCA SOBERBA, CABECA CHATA, DE (5,5X50)MM | UN | 10 | 0.29 | 0 | 2.9
07120 | JANELA PVC BRANCO,ABNT NBR 16851,CORRER,QUATRO FLS.,DUAS FIX | UN | 1 | 5356 | 0 | 5356
AS E DUAS MOVEIS,(2,00X1,20)M,EXC.VIDROS,INC.FER. E ACES.
10011 | ESPUMA DE POLIURETANO EM SPRAY DE 500ML | UN | 0.312 | 20.17 | 0 | 6.293
11101 | SILICONE BRANCO LEITOSO, BISNAGA COM APROXIMADAMENTE 300 GRA | UN | 0.45 | 22.56 | 0 | 10.152
MAS
14.001.0006-A | JANELA DE PVC BRANCO,CONFORME ABNT NBR 16851 E 10821,DE CORR | UN |  | 5436.65
ER,QUATRO FOLHAS,SENDO DUAS FIXAS E DUAS MOVEIS,DE (2,00X1,2
0)M,EXCLUSIVE VIDROS,INCLUSIVE FERRAGENS E ACESSORIOS.FORNEC
IMENTO E COLOCACAO
05883 | BUCHA DE NYLON, TIPO S-08 | UN | 10 | 0.0296 | 0 | 0.296
05909 | PARAFUSO FERRO, ROSCA SOBERBA, CABECA CHATA, DE (5,5X50)MM | UN | 10 | 0.29 | 0 | 2.9
07120 | JANELA PVC BRANCO,ABNT NBR 16851,CORRER,QUATRO FLS.,DUAS FIX | UN | 1 | 5356 | 0 | 5356
AS E DUAS MOVEIS,(2,00X1,20)M,EXC.VIDROS,INC.FER. E ACES.
10011 | ESPUMA DE POLIURETANO EM SPRAY DE 500ML | UN | 0.312 | 20.17 | 0 | 6.293
11101 | SILICONE BRANCO LEITOSO, BISNAGA COM APROXIMADAMENTE 300 GRA | UN | 0.45 | 22.56 | 0 | 10.152
MAS
20045 | MAO-DE-OBRA DE CARPINTEIRO DE ESQUADRIAS DE MADEIRA, INCLUSI | H | 1.5 | 23.62 | 3 | 36.4929
VE ENCARGOS SOCIAIS DESONERADOS
20132 | MAO-DE-OBRA DE SERVENTE DA CONSTRUCAO CIVIL, INCLUSIVE ENCAR | H | 1.5 | 15.87 | 3 | 24.5192
GOS SOCIAIS DESONERADOS
14.001.0011-0 | JANELA DE PVC BRANCO,CONFORME ABNT NBR 16851 E 10821,DE CORR | UN |  | 12906.49
ER,QUATRO FOLHAS,SENDO DUAS FIXAS E DUAS MOVEIS,DE (3,20X2,0
0)M,CONTENDO NA PARTE SUPERIOR BANDEIRA DE QUATRO FOLHAS DE
(0,80X0,50)M CADA,SENDO DUAS FIXAS NA PARTE CENTRAL E DUAS D
E PROJETAR TIPO MAXIM-AR NAS EXTREMIDADES,EXCLUSIVE VIDROS,I
NCLUSIVE FERRAGENS E ACESSORIOS.FORNECIMENTO E COLOCACAO
01967 | MAO-DE-OBRA DE CARPINTEIRO DE ESQUADRIASDE MADEIRA INCLUSIVE | H | 2.25 | 27.26 | 3 | 63.1751
ENCARGOS SOCIAIS
01999 | MAO-DE-OBRA DE SERVENTE DA CONSTRUCAO CIVIL, INCLUSIVE ENCAR | H | 2.25 | 18.31 | 3 | 42.4334
GOS SOCIAIS
05883 | BUCHA DE NYLON, TIPO S-08 | UN | 12 | 0.0296 | 0 | 0.3552
05909 | PARAFUSO FERRO, ROSCA SOBERBA, CABECA CHATA, DE (5,5X50)MM | UN | 12 | 0.29 | 0 | 3.48
07121 | JANELA PVC BRANCO,ABNT NBR 16851,CORRER,QUATRO FLS.,DUAS FIX | UN | 1 | 12772 | 0 | 12772
.E DUAS MOV.,(3,20X2,00)M,PART.SUP.BAND.,EXC.VID.,INC.FER/AC
10011 | ESPUMA DE POLIURETANO EM SPRAY DE 500ML | UN | 0.504 | 20.17 | 0 | 10.1657
11101 | SILICONE BRANCO LEITOSO, BISNAGA COM APROXIMADAMENTE 300 GRA | UN | 0.66 | 22.56 | 0 | 14.8896
MAS
14.001.0011-A | JANELA DE PVC BRANCO,CONFORME ABNT NBR 16851 E 10821,DE CORR | UN |  | 12892.4
ER,QUATRO FOLHAS,SENDO DUAS FIXAS E DUAS MOVEIS,DE (3,20X2,0
0)M,CONTENDO NA PARTE SUPERIOR BANDEIRA DE QUATRO FOLHAS DE
(0,80X0,50)M CADA,SENDO DUAS FIXAS NA PARTE CENTRAL E DUAS D
E PROJETAR TIPO MAXIM-AR NAS EXTREMIDADES,EXCLUSIVE VIDROS,I
NCLUSIVE FERRAGENS E ACESSORIOS.FORNECIMENTO E COLOCACAO
05883 | BUCHA DE NYLON, TIPO S-08 | UN | 12 | 0.0296 | 0 | 0.3552
05909 | PARAFUSO FERRO, ROSCA SOBERBA, CABECA CHATA, DE (5,5X50)MM | UN | 12 | 0.29 | 0 | 3.48
07121 | JANELA PVC BRANCO,ABNT NBR 16851,CORRER,QUATRO FLS.,DUAS FIX | UN | 1 | 12772 | 0 | 12772
.E DUAS MOV.,(3,20X2,00)M,PART.SUP.BAND.,EXC.VID.,INC.FER/AC
10011 | ESPUMA DE POLIURETANO EM SPRAY DE 500ML | UN | 0.504 | 20.17 | 0 | 10.1657
11101 | SILICONE BRANCO LEITOSO, BISNAGA COM APROXIMADAMENTE 300 GRA | UN | 0.66 | 22.56 | 0 | 14.8896
MAS
20045 | MAO-DE-OBRA DE CARPINTEIRO DE ESQUADRIAS DE MADEIRA, INCLUSI | H | 2.25 | 23.62 | 3 | 54.7394
VE ENCARGOS SOCIAIS DESONERADOS
20132 | MAO-DE-OBRA DE SERVENTE DA CONSTRUCAO CIVIL, INCLUSIVE ENCAR | H | 2.25 | 15.87 | 3 | 36.7787
GOS SOCIAIS DESONERADOS
14.001.0016-0 | JANELA DE PVC BRANCO,CONFORME ABNT NBR 16851 E 10821,DE PROJ | UN |  | 1584.46
ETAR,TIPO MAXIM-AR,COM UMA FOLHA DE (0,80X0,80)M,EXCLUSIVE V
IDROS,INCLUSIVE FERRAGENS E ACESSORIOS.FORNECIMENTO E COLOCA
CAO
01967 | MAO-DE-OBRA DE CARPINTEIRO DE ESQUADRIASDE MADEIRA INCLUSIVE | H | 0.75 | 27.26 | 3 | 21.0584
ENCARGOS SOCIAIS
01999 | MAO-DE-OBRA DE SERVENTE DA CONSTRUCAO CIVIL, INCLUSIVE ENCAR | H | 0.75 | 18.31 | 3 | 14.1445
GOS SOCIAIS
05883 | BUCHA DE NYLON, TIPO S-08 | UN | 6 | 0.0296 | 0 | 0.1776
05909 | PARAFUSO FERRO, ROSCA SOBERBA, CABECA CHATA, DE (5,5X50)MM | UN | 6 | 0.29 | 0 | 1.74
07122 | JANELA PVC BRANCO,ABNT NBR 16851,PROJETAR,MAXIM-AR,UMA FOLHA | UN | 1 | 1539.48 | 0 | 1539.48
DE (0,80X0,80)M,EXCLUSIVE VIDROS,INC.FERRAGENS E ACESSORIOS
10011 | ESPUMA DE POLIURETANO EM SPRAY DE 500ML | UN | 0.144 | 20.17 | 0 | 2.9045
11101 | SILICONE BRANCO LEITOSO, BISNAGA COM APROXIMADAMENTE 300 GRA | UN | 0.22 | 22.56 | 0 | 4.9632
MAS
14.001.0016-A | JANELA DE PVC BRANCO,CONFORME ABNT NBR 16851 E 10821,DE PROJ | UN |  | 1579.77
ETAR,TIPO MAXIM-AR,COM UMA FOLHA DE (0,80X0,80)M,EXCLUSIVE V
IDROS,INCLUSIVE FERRAGENS E ACESSORIOS.FORNECIMENTO E COLOCA
CAO
05883 | BUCHA DE NYLON, TIPO S-08 | UN | 6 | 0.0296 | 0 | 0.1776
05909 | PARAFUSO FERRO, ROSCA SOBERBA, CABECA CHATA, DE (5,5X50)MM | UN | 6 | 0.29 | 0 | 1.74
07122 | JANELA PVC BRANCO,ABNT NBR 16851,PROJETAR,MAXIM-AR,UMA FOLHA | UN | 1 | 1539.48 | 0 | 1539.48
DE (0,80X0,80)M,EXCLUSIVE VIDROS,INC.FERRAGENS E ACESSORIOS
10011 | ESPUMA DE POLIURETANO EM SPRAY DE 500ML | UN | 0.144 | 20.17 | 0 | 2.9045
11101 | SILICONE BRANCO LEITOSO, BISNAGA COM APROXIMADAMENTE 300 GRA | UN | 0.22 | 22.56 | 0 | 4.9632
MAS
20045 | MAO-DE-OBRA DE CARPINTEIRO DE ESQUADRIAS DE MADEIRA, INCLUSI | H | 0.75 | 23.62 | 3 | 18.2465
VE ENCARGOS SOCIAIS DESONERADOS
20132 | MAO-DE-OBRA DE SERVENTE DA CONSTRUCAO CIVIL, INCLUSIVE ENCAR | H | 0.75 | 15.87 | 3 | 12.2596
GOS SOCIAIS DESONERADOS
14.001.0030-0 | PORTA DE PVC BRANCO,CONFORME ABNT NBR 16851 E 10821,DE ABRIR | UN |  | 4459.74
,UMA FOLHA COM TRAVESSA INTERMEDIARIA,DE (0,80X2,10)M,EXCLUS
IVE VIDROS,INCLUSIVE FERRAGENS E ACESSORIOS.FORNECIMENTO E C
OLOCACAO
01967 | MAO-DE-OBRA DE CARPINTEIRO DE ESQUADRIASDE MADEIRA INCLUSIVE | H | 1.3 | 27.26 | 3 | 36.5011
ENCARGOS SOCIAIS
01999 | MAO-DE-OBRA DE SERVENTE DA CONSTRUCAO CIVIL, INCLUSIVE ENCAR | H | 1.3 | 18.31 | 3 | 24.5171
GOS SOCIAIS
05883 | BUCHA DE NYLON, TIPO S-08 | UN | 10 | 0.0296 | 0 | 0.296
05909 | PARAFUSO FERRO, ROSCA SOBERBA, CABECA CHATA, DE (5,5X50)MM | UN | 10 | 0.29 | 0 | 2.9
07123 | PORTA PVC BRANCO,ABNT NBR 16851,UMA FL.C/TRAVESSA INTERM,ABR | UN | 1 | 4382.19 | 0 | 4382.19
IR,(0,80X2,10)M,EXC.VIDROS,INC.FERRAGENS E ACESSORIOS
10011 | ESPUMA DE POLIURETANO EM SPRAY DE 500ML | UN | 0.27 | 20.17 | 0 | 5.4459
11101 | SILICONE BRANCO LEITOSO, BISNAGA COM APROXIMADAMENTE 300 GRA | UN | 0.35 | 22.56 | 0 | 7.896
MAS
14.001.0030-A | PORTA DE PVC BRANCO,CONFORME ABNT NBR 16851 E 10821,DE ABRIR | UN |  | 4451.6
,UMA FOLHA COM TRAVESSA INTERMEDIARIA,DE (0,80X2,10)M,EXCLUS
IVE VIDROS,INCLUSIVE FERRAGENS E ACESSORIOS.FORNECIMENTO E C
OLOCACAO
05883 | BUCHA DE NYLON, TIPO S-08 | UN | 10 | 0.0296 | 0 | 0.296
05909 | PARAFUSO FERRO, ROSCA SOBERBA, CABECA CHATA, DE (5,5X50)MM | UN | 10 | 0.29 | 0 | 2.9
07123 | PORTA PVC BRANCO,ABNT NBR 16851,UMA FL.C/TRAVESSA INTERM,ABR | UN | 1 | 4382.19 | 0 | 4382.19
IR,(0,80X2,10)M,EXC.VIDROS,INC.FERRAGENS E ACESSORIOS
10011 | ESPUMA DE POLIURETANO EM SPRAY DE 500ML | UN | 0.27 | 20.17 | 0 | 5.4459
11101 | SILICONE BRANCO LEITOSO, BISNAGA COM APROXIMADAMENTE 300 GRA | UN | 0.35 | 22.56 | 0 | 7.896
MAS
20045 | MAO-DE-OBRA DE CARPINTEIRO DE ESQUADRIAS DE MADEIRA, INCLUSI | H | 1.3 | 23.62 | 3 | 31.6272
VE ENCARGOS SOCIAIS DESONERADOS
20132 | MAO-DE-OBRA DE SERVENTE DA CONSTRUCAO CIVIL, INCLUSIVE ENCAR | H | 1.3 | 15.87 | 3 | 21.2499
GOS SOCIAIS DESONERADOS
14.001.0035-0 | PORTA DE PVC BRANCO,CONFORME ABNT NBR 16851 E 10821,DE ABRIR | UN |  | 4379.2
,UMA FOLHA COM TRAVESSA INTERMEDIARIA,DE (0,70X2,10)M,EXCLUS
IVE VIDROS,INCLUSIVE FERRAGENS E ACESSORIOS.FORNECIMENTO E C
OLOCACAO
01967 | MAO-DE-OBRA DE CARPINTEIRO DE ESQUADRIASDE MADEIRA INCLUSIVE | H | 1.3 | 27.26 | 3 | 36.5011
ENCARGOS SOCIAIS
01999 | MAO-DE-OBRA DE SERVENTE DA CONSTRUCAO CIVIL, INCLUSIVE ENCAR | H | 1.3 | 18.31 | 3 | 24.5171
GOS SOCIAIS
05883 | BUCHA DE NYLON, TIPO S-08 | UN | 10 | 0.0296 | 0 | 0.296
05909 | PARAFUSO FERRO, ROSCA SOBERBA, CABECA CHATA, DE (5,5X50)MM | UN | 10 | 0.29 | 0 | 2.9
07124 | PORTA PVC BRANCO,ABNT NBR 16851,UMA FL.C/TRAVESSA INTERMEDIA | UN | 1 | 4301.75 | 0 | 4301.75
RIA,ABRIR,(0,70X2,10)M,EXC.VIDROS,INC.FERRAGENS E ACESSORIOS
10011 | ESPUMA DE POLIURETANO EM SPRAY DE 500ML | UN | 0.273 | 20.17 | 0 | 5.5064
11101 | SILICONE BRANCO LEITOSO, BISNAGA COM APROXIMADAMENTE 300 GRA | UN | 0.343 | 22.56 | 0 | 7.7381
MAS
14.001.0035-A | PORTA DE PVC BRANCO,CONFORME ABNT NBR 16851 E 10821,DE ABRIR | UN |  | 4371.06
,UMA FOLHA COM TRAVESSA INTERMEDIARIA,DE (0,70X2,10)M,EXCLUS
IVE VIDROS,INCLUSIVE FERRAGENS E ACESSORIOS.FORNECIMENTO E C
OLOCACAO
05883 | BUCHA DE NYLON, TIPO S-08 | UN | 10 | 0.0296 | 0 | 0.296
05909 | PARAFUSO FERRO, ROSCA SOBERBA, CABECA CHATA, DE (5,5X50)MM | UN | 10 | 0.29 | 0 | 2.9
07124 | PORTA PVC BRANCO,ABNT NBR 16851,UMA FL.C/TRAVESSA INTERMEDIA | UN | 1 | 4301.75 | 0 | 4301.75
RIA,ABRIR,(0,70X2,10)M,EXC.VIDROS,INC.FERRAGENS E ACESSORIOS
10011 | ESPUMA DE POLIURETANO EM SPRAY DE 500ML | UN | 0.273 | 20.17 | 0 | 5.5064
11101 | SILICONE BRANCO LEITOSO, BISNAGA COM APROXIMADAMENTE 300 GRA | UN | 0.343 | 22.56 | 0 | 7.7381
MAS
20045 | MAO-DE-OBRA DE CARPINTEIRO DE ESQUADRIAS DE MADEIRA, INCLUSI | H | 1.3 | 23.62 | 3 | 31.6272
VE ENCARGOS SOCIAIS DESONERADOS
20132 | MAO-DE-OBRA DE SERVENTE DA CONSTRUCAO CIVIL, INCLUSIVE ENCAR | H | 1.3 | 15.87 | 3 | 21.2499
GOS SOCIAIS DESONERADOS
14.001.0040-0 | PORTA DE PVC BRANCO,CONFORME ABNT NBR 16851 E 10821,DE ABRIR | UN |  | 4304.23
,UMA FOLHA COM TRAVESSA INTERMEDIARIA,DE (0,60X2,10)M,EXCLUS
IVE VIDROS,INCLUSIVE FERRAGENS E ACESSORIOS.FORNECIMENTO E C
OLOCACAO
01967 | MAO-DE-OBRA DE CARPINTEIRO DE ESQUADRIASDE MADEIRA INCLUSIVE | H | 1.3 | 27.26 | 3 | 36.5011
ENCARGOS SOCIAIS
01999 | MAO-DE-OBRA DE SERVENTE DA CONSTRUCAO CIVIL, INCLUSIVE ENCAR | H | 1.3 | 18.31 | 3 | 24.5171
GOS SOCIAIS
05883 | BUCHA DE NYLON, TIPO S-08 | UN | 10 | 0.0296 | 0 | 0.296
05909 | PARAFUSO FERRO, ROSCA SOBERBA, CABECA CHATA, DE (5,5X50)MM | UN | 10 | 0.29 | 0 | 2.9
07125 | PORTA PVC BRANCO,ABNT NBR 16851,UMA FL.C/TRAVESSA INTERMEDIA | UN | 1 | 4226.99 | 0 | 4226.99
RIA,ABRIR,(0,60X2,10)M,EXC.VIDROS,INC.FERRAGENS E ACESSORIOS
10011 | ESPUMA DE POLIURETANO EM SPRAY DE 500ML | UN | 0.27 | 20.17 | 0 | 5.4459
11101 | SILICONE BRANCO LEITOSO, BISNAGA COM APROXIMADAMENTE 300 GRA | UN | 0.336 | 22.56 | 0 | 7.5802
MAS
14.001.0040-A | PORTA DE PVC BRANCO,CONFORME ABNT NBR 16851 E 10821,DE ABRIR | UN |  | 4296.08
,UMA FOLHA COM TRAVESSA INTERMEDIARIA,DE (0,60X2,10)M,EXCLUS
IVE VIDROS,INCLUSIVE FERRAGENS E ACESSORIOS.FORNECIMENTO E C
OLOCACAO
05883 | BUCHA DE NYLON, TIPO S-08 | UN | 10 | 0.0296 | 0 | 0.296
05909 | PARAFUSO FERRO, ROSCA SOBERBA, CABECA CHATA, DE (5,5X50)MM | UN | 10 | 0.29 | 0 | 2.9
07125 | PORTA PVC BRANCO,ABNT NBR 16851,UMA FL.C/TRAVESSA INTERMEDIA | UN | 1 | 4226.99 | 0 | 4226.99
RIA,ABRIR,(0,60X2,10)M,EXC.VIDROS,INC.FERRAGENS E ACESSORIOS
10011 | ESPUMA DE POLIURETANO EM SPRAY DE 500ML | UN | 0.27 | 20.17 | 0 | 5.4459
11101 | SILICONE BRANCO LEITOSO, BISNAGA COM APROXIMADAMENTE 300 GRA | UN | 0.336 | 22.56 | 0 | 7.5802
MAS
20045 | MAO-DE-OBRA DE CARPINTEIRO DE ESQUADRIAS DE MADEIRA, INCLUSI | H | 1.3 | 23.62 | 3 | 31.6272
VE ENCARGOS SOCIAIS DESONERADOS
20132 | MAO-DE-OBRA DE SERVENTE DA CONSTRUCAO CIVIL, INCLUSIVE ENCAR | H | 1.3 | 15.87 | 3 | 21.2499
GOS SOCIAIS DESONERADOS
14.001.0045-0 | PORTA DE PVC BRANCO,CONFORME ABNT NBR 16851 E 10821,DE CORRE | UN |  | 4768.07
R,DUAS FOLHAS MOVEIS COM TRAVESSA INTERMEDIARIA,DE (1,60X2,1
0)M,EXCLUSIVE VIDROS,INCLUSIVE FERRAGENS E ACESSORIOS.FORNEC
IMENTO E COLOCACAO
01967 | MAO-DE-OBRA DE CARPINTEIRO DE ESQUADRIASDE MADEIRA INCLUSIVE | H | 1.85 | 27.26 | 3 | 51.9439
ENCARGOS SOCIAIS
01999 | MAO-DE-OBRA DE SERVENTE DA CONSTRUCAO CIVIL, INCLUSIVE ENCAR | H | 1.85 | 18.31 | 3 | 34.8897
GOS SOCIAIS
05883 | BUCHA DE NYLON, TIPO S-08 | UN | 11 | 0.0296 | 0 | 0.3256
05909 | PARAFUSO FERRO, ROSCA SOBERBA, CABECA CHATA, DE (5,5X50)MM | UN | 11 | 0.29 | 0 | 3.19
07126 | PORTA PVC BRANCO,ABNT NBR 16851,DUAS FLS.MOVEIS C/TRAVESSA I | UN | 1 | 4659.02 | 0 | 4659.02
NTERMEDIARIA,CORRER,(1,60X2,10)M,EXC.VIDROS,INC.FER.E ACES.
10011 | ESPUMA DE POLIURETANO EM SPRAY DE 500ML | UN | 0.348 | 20.17 | 0 | 7.0192
11101 | SILICONE BRANCO LEITOSO, BISNAGA COM APROXIMADAMENTE 300 GRA | UN | 0.518 | 22.56 | 0 | 11.6861
MAS
14.001.0045-A | PORTA DE PVC BRANCO,CONFORME ABNT NBR 16851 E 10821,DE CORRE | UN |  | 4756.48
R,DUAS FOLHAS MOVEIS COM TRAVESSA INTERMEDIARIA,DE (1,60X2,1
0)M,EXCLUSIVE VIDROS,INCLUSIVE FERRAGENS E ACESSORIOS.FORNEC
IMENTO E COLOCACAO
05883 | BUCHA DE NYLON, TIPO S-08 | UN | 11 | 0.0296 | 0 | 0.3256
05909 | PARAFUSO FERRO, ROSCA SOBERBA, CABECA CHATA, DE (5,5X50)MM | UN | 11 | 0.29 | 0 | 3.19
07126 | PORTA PVC BRANCO,ABNT NBR 16851,DUAS FLS.MOVEIS C/TRAVESSA I | UN | 1 | 4659.02 | 0 | 4659.02
NTERMEDIARIA,CORRER,(1,60X2,10)M,EXC.VIDROS,INC.FER.E ACES.
10011 | ESPUMA DE POLIURETANO EM SPRAY DE 500ML | UN | 0.348 | 20.17 | 0 | 7.0192
11101 | SILICONE BRANCO LEITOSO, BISNAGA COM APROXIMADAMENTE 300 GRA | UN | 0.518 | 22.56 | 0 | 11.6861
MAS
20045 | MAO-DE-OBRA DE CARPINTEIRO DE ESQUADRIAS DE MADEIRA, INCLUSI | H | 1.85 | 23.62 | 3 | 45.0079
VE ENCARGOS SOCIAIS DESONERADOS
20132 | MAO-DE-OBRA DE SERVENTE DA CONSTRUCAO CIVIL, INCLUSIVE ENCAR | H | 1.85 | 15.87 | 3 | 30.2403
GOS SOCIAIS DESONERADOS
14.001.0050-0 | PORTA DE PVC BRANCO,CONFORME ABNT NBR 16851 E 10821,DE CORRE | UN |  | 4605.97
R,DUAS FOLHAS MOVEIS COM TRAVESSA INTERMEDIARIA,DE (1,40X2,1
0)M,EXCLUSIVE VIDROS,INCLUSIVE FERRAGENS E ACESSORIOS.FORNEC
IMENTO E COLOCACAO
01967 | MAO-DE-OBRA DE CARPINTEIRO DE ESQUADRIASDE MADEIRA INCLUSIVE | H | 1.85 | 27.26 | 3 | 51.9439
ENCARGOS SOCIAIS
01999 | MAO-DE-OBRA DE SERVENTE DA CONSTRUCAO CIVIL, INCLUSIVE ENCAR | H | 1.85 | 18.31 | 3 | 34.8897
GOS SOCIAIS
05883 | BUCHA DE NYLON, TIPO S-08 | UN | 11 | 0.0296 | 0 | 0.3256
05909 | PARAFUSO FERRO, ROSCA SOBERBA, CABECA CHATA, DE (5,5X50)MM | UN | 11 | 0.29 | 0 | 3.19
07127 | PORTA PVC BRANCO,ABNT NBR 16851,DUAS FLS.MOVEIS C/TRAVESSA I | UN | 1 | 4497.95 | 0 | 4497.95
NTERMEDIARIA,CORRER,(1,40X2,10)M,EXC.VIDROS,INC.FER.E ACES.
10011 | ESPUMA DE POLIURETANO EM SPRAY DE 500ML | UN | 0.3283 | 20.17 | 0 | 6.6218
11101 | SILICONE BRANCO LEITOSO, BISNAGA COM APROXIMADAMENTE 300 GRA | UN | 0.49 | 22.56 | 0 | 11.0544
MAS
14.001.0050-A | PORTA DE PVC BRANCO,CONFORME ABNT NBR 16851 E 10821,DE CORRE | UN |  | 4594.38
R,DUAS FOLHAS MOVEIS COM TRAVESSA INTERMEDIARIA,DE (1,40X2,1
0)M,EXCLUSIVE VIDROS,INCLUSIVE FERRAGENS E ACESSORIOS.FORNEC
IMENTO E COLOCACAO
05883 | BUCHA DE NYLON, TIPO S-08 | UN | 11 | 0.0296 | 0 | 0.3256
05909 | PARAFUSO FERRO, ROSCA SOBERBA, CABECA CHATA, DE (5,5X50)MM | UN | 11 | 0.29 | 0 | 3.19
07127 | PORTA PVC BRANCO,ABNT NBR 16851,DUAS FLS.MOVEIS C/TRAVESSA I | UN | 1 | 4497.95 | 0 | 4497.95
NTERMEDIARIA,CORRER,(1,40X2,10)M,EXC.VIDROS,INC.FER.E ACES.
10011 | ESPUMA DE POLIURETANO EM SPRAY DE 500ML | UN | 0.3283 | 20.17 | 0 | 6.6218
11101 | SILICONE BRANCO LEITOSO, BISNAGA COM APROXIMADAMENTE 300 GRA | UN | 0.49 | 22.56 | 0 | 11.0544
MAS
20045 | MAO-DE-OBRA DE CARPINTEIRO DE ESQUADRIAS DE MADEIRA, INCLUSI | H | 1.85 | 23.62 | 3 | 45.0079
VE ENCARGOS SOCIAIS DESONERADOS
20132 | MAO-DE-OBRA DE SERVENTE DA CONSTRUCAO CIVIL, INCLUSIVE ENCAR | H | 1.85 | 15.87 | 3 | 30.2403
GOS SOCIAIS DESONERADOS
14.001.0055-0 | PORTA DE PVC BRANCO,CONFORME ABNT NBR 16851 E 10821,DE CORRE | UN |  | 7652.79
R,QUATRO FOLHAS COM TRAVESSA INTERMEDIARIA,SENDO DUAS FIXAS
E DUAS MOVEIS,DE (2,00X2,10)M,EXCLUSIVE VIDROS,INCLUSIVE FER
RAGENS E ACESSORIOS.FORNECIMENTO E COLOCACAO
01967 | MAO-DE-OBRA DE CARPINTEIRO DE ESQUADRIASDE MADEIRA INCLUSIVE | H | 2.25 | 27.26 | 3 | 63.1751
ENCARGOS SOCIAIS
01999 | MAO-DE-OBRA DE SERVENTE DA CONSTRUCAO CIVIL, INCLUSIVE ENCAR | H | 2.25 | 18.31 | 3 | 42.4334
GOS SOCIAIS
05883 | BUCHA DE NYLON, TIPO S-08 | UN | 12 | 0.0296 | 0 | 0.3552
05909 | PARAFUSO FERRO, ROSCA SOBERBA, CABECA CHATA, DE (5,5X50)MM | UN | 12 | 0.29 | 0 | 3.48
07128 | PORTA PVC BRANCO,ABNT NBR 16851,QUATRO FLS.C/TRAV.INTERM.,CO | UN | 1 | 7523.14 | 0 | 7523.14
RRER,DUAS FIX.E DUAS MOV.,(2,00X2,10)M,EXC.VID.,INC.FER/ACES
10011 | ESPUMA DE POLIURETANO EM SPRAY DE 500ML | UN | 0.372 | 20.17 | 0 | 7.5032
11101 | SILICONE BRANCO LEITOSO, BISNAGA COM APROXIMADAMENTE 300 GRA | UN | 0.5635 | 22.56 | 0 | 12.7126
MAS
14.001.0055-A | PORTA DE PVC BRANCO,CONFORME ABNT NBR 16851 E 10821,DE CORRE | UN |  | 7638.7
R,QUATRO FOLHAS COM TRAVESSA INTERMEDIARIA,SENDO DUAS FIXAS
E DUAS MOVEIS,DE (2,00X2,10)M,EXCLUSIVE VIDROS,INCLUSIVE FER
RAGENS E ACESSORIOS.FORNECIMENTO E COLOCACAO
05883 | BUCHA DE NYLON, TIPO S-08 | UN | 12 | 0.0296 | 0 | 0.3552
05909 | PARAFUSO FERRO, ROSCA SOBERBA, CABECA CHATA, DE (5,5X50)MM | UN | 12 | 0.29 | 0 | 3.48
07128 | PORTA PVC BRANCO,ABNT NBR 16851,QUATRO FLS.C/TRAV.INTERM.,CO | UN | 1 | 7523.14 | 0 | 7523.14
RRER,DUAS FIX.E DUAS MOV.,(2,00X2,10)M,EXC.VID.,INC.FER/ACES
10011 | ESPUMA DE POLIURETANO EM SPRAY DE 500ML | UN | 0.372 | 20.17 | 0 | 7.5032
11101 | SILICONE BRANCO LEITOSO, BISNAGA COM APROXIMADAMENTE 300 GRA | UN | 0.5635 | 22.56 | 0 | 12.7126
MAS
20045 | MAO-DE-OBRA DE CARPINTEIRO DE ESQUADRIAS DE MADEIRA, INCLUSI | H | 2.25 | 23.62 | 3 | 54.7394
VE ENCARGOS SOCIAIS DESONERADOS
20132 | MAO-DE-OBRA DE SERVENTE DA CONSTRUCAO CIVIL, INCLUSIVE ENCAR | H | 2.25 | 15.87 | 3 | 36.7787
GOS SOCIAIS DESONERADOS
14.001.0065-0 | PORTA SANFONADA EM PVC,VAO DE (0,80X2,10)M,INCLUSIVE ACESSOR | UN |  | 191.13
IOS (PARAFUSOS,BUCHAS,PUXADOR E TRINCO).FORNECIMENTO E COLOC
ACAO
01967 | MAO-DE-OBRA DE CARPINTEIRO DE ESQUADRIASDE MADEIRA INCLUSIVE | H | 1.486 | 27.26 | 3 | 41.7236
ENCARGOS SOCIAIS
01999 | MAO-DE-OBRA DE SERVENTE DA CONSTRUCAO CIVIL, INCLUSIVE ENCAR | H | 1.486 | 18.31 | 3 | 28.0249
GOS SOCIAIS
11405 | PORTA SANFONADA EM PVC, (0,80X2,10)M, INCLUSIVE PARAFUSOS, B | UN | 1 | 121.39 | 0 | 121.39
UCHAS, PUXADOR E TRINCO
14.001.0065-A | PORTA SANFONADA EM PVC,VAO DE (0,80X2,10)M,INCLUSIVE ACESSOR | UN |  | 181.83
IOS (PARAFUSOS,BUCHAS,PUXADOR E TRINCO).FORNECIMENTO E COLOC
ACAO
11405 | PORTA SANFONADA EM PVC, (0,80X2,10)M, INCLUSIVE PARAFUSOS, B | UN | 1 | 121.39 | 0 | 121.39
UCHAS, PUXADOR E TRINCO
20045 | MAO-DE-OBRA DE CARPINTEIRO DE ESQUADRIAS DE MADEIRA, INCLUSI | H | 1.486 | 23.62 | 3 | 36.1523
VE ENCARGOS SOCIAIS DESONERADOS
20132 | MAO-DE-OBRA DE SERVENTE DA CONSTRUCAO CIVIL, INCLUSIVE ENCAR | H | 1.486 | 15.87 | 3 | 24.2903
GOS SOCIAIS DESONERADOS
14.001.0070-0 | PORTA SANFONADA EM PVC,VAO DE (0,60X2,10)M,INCLUSIVE ACESSOR | UN |  | 144.03
IOS (PARAFUSOS,BUCHAS,PUXADOR E TRINCO).FORNECIMENTO E COLOC
ACAO
01967 | MAO-DE-OBRA DE CARPINTEIRO DE ESQUADRIASDE MADEIRA INCLUSIVE | H | 1 | 27.26 | 3 | 28.0778
ENCARGOS SOCIAIS
01999 | MAO-DE-OBRA DE SERVENTE DA CONSTRUCAO CIVIL, INCLUSIVE ENCAR | H | 1 | 18.31 | 3 | 18.8593
GOS SOCIAIS
11231 | PORTA SANFONADA EM PVC, (0,60X2,10)M, INCLUSIVE PARAFUSOS, B | UN | 1 | 97.1 | 0 | 97.1
UCHAS, PUXADOR E TRINCO
14.001.0070-A | PORTA SANFONADA EM PVC,VAO DE (0,60X2,10)M,INCLUSIVE ACESSOR | UN |  | 137.77
IOS (PARAFUSOS,BUCHAS,PUXADOR E TRINCO).FORNECIMENTO E COLOC
ACAO
11231 | PORTA SANFONADA EM PVC, (0,60X2,10)M, INCLUSIVE PARAFUSOS, B | UN | 1 | 97.1 | 0 | 97.1
UCHAS, PUXADOR E TRINCO
20045 | MAO-DE-OBRA DE CARPINTEIRO DE ESQUADRIAS DE MADEIRA, INCLUSI | H | 1 | 23.62 | 3 | 24.3286
VE ENCARGOS SOCIAIS DESONERADOS
20132 | MAO-DE-OBRA DE SERVENTE DA CONSTRUCAO CIVIL, INCLUSIVE ENCAR | H | 1 | 15.87 | 3 | 16.3461
GOS SOCIAIS DESONERADOS
14.001.0072-0 | PORTA SANFONADA EM PVC,VAO DE (0,70X2,10)M,INCLUSIVE ACESSOR | UN |  | 167.16
IOS (PARAFUSOS,BUCHAS,PUXADOR E TRINCO).FORNECIMENTO E COLOC
ACAO
01967 | MAO-DE-OBRA DE CARPINTEIRO DE ESQUADRIASDE MADEIRA INCLUSIVE | H | 1.2 | 27.26 | 3 | 33.6934
ENCARGOS SOCIAIS
01999 | MAO-DE-OBRA DE SERVENTE DA CONSTRUCAO CIVIL, INCLUSIVE ENCAR | H | 1.2 | 18.31 | 3 | 22.6312
GOS SOCIAIS
11232 | PORTA SANFONADA EM PVC, (0,70X2,10)M, INCLUSIVE PARAFUSOS, B | UN | 1 | 110.84 | 0 | 110.84
UCHAS, PUXADOR E TRINCO
14.001.0072-A | PORTA SANFONADA EM PVC,VAO DE (0,70X2,10)M,INCLUSIVE ACESSOR | UN |  | 159.64
IOS (PARAFUSOS,BUCHAS,PUXADOR E TRINCO).FORNECIMENTO E COLOC
ACAO
11232 | PORTA SANFONADA EM PVC, (0,70X2,10)M, INCLUSIVE PARAFUSOS, B | UN | 1 | 110.84 | 0 | 110.84
UCHAS, PUXADOR E TRINCO
20045 | MAO-DE-OBRA DE CARPINTEIRO DE ESQUADRIAS DE MADEIRA, INCLUSI | H | 1.2 | 23.62 | 3 | 29.1943
VE ENCARGOS SOCIAIS DESONERADOS
20132 | MAO-DE-OBRA DE SERVENTE DA CONSTRUCAO CIVIL, INCLUSIVE ENCAR | H | 1.2 | 15.87 | 3 | 19.6153
GOS SOCIAIS DESONERADOS
14.001.0076-0 | PORTA SANFONADA EM PVC,VAO DE (1,00X2,10)M,INCLUSIVE ACESSOR | UN |  | 244.12
IOS (PARAFUSOS,BUCHAS,PUXADOR E TRINCO).FORNECIMENTO E COLOC
ACAO
01967 | MAO-DE-OBRA DE CARPINTEIRO DE ESQUADRIASDE MADEIRA INCLUSIVE | H | 1.6 | 27.26 | 3 | 44.9245
ENCARGOS SOCIAIS
01999 | MAO-DE-OBRA DE SERVENTE DA CONSTRUCAO CIVIL, INCLUSIVE ENCAR | H | 1.6 | 18.31 | 3 | 30.1749
GOS SOCIAIS
11233 | PORTA SANFONADA EM PVC, (1,00X2,10)M, INCLUSIVE PARAFUSOS, B | UN | 1 | 169.03 | 0 | 169.03
UCHAS, PUXADOR E TRINCO
14.001.0076-A | PORTA SANFONADA EM PVC,VAO DE (1,00X2,10)M,INCLUSIVE ACESSOR | UN |  | 234.1
IOS (PARAFUSOS,BUCHAS,PUXADOR E TRINCO).FORNECIMENTO E COLOC
ACAO
11233 | PORTA SANFONADA EM PVC, (1,00X2,10)M, INCLUSIVE PARAFUSOS, B | UN | 1 | 169.03 | 0 | 169.03
UCHAS, PUXADOR E TRINCO
20045 | MAO-DE-OBRA DE CARPINTEIRO DE ESQUADRIAS DE MADEIRA, INCLUSI | H | 1.6 | 23.62 | 3 | 38.9258
VE ENCARGOS SOCIAIS DESONERADOS
20132 | MAO-DE-OBRA DE SERVENTE DA CONSTRUCAO CIVIL, INCLUSIVE ENCAR | H | 1.6 | 15.87 | 3 | 26.1538
GOS SOCIAIS DESONERADOS
14.001.0080-0 | PORTA FLEXIVEL DE PVC,TIPO VAI-E-VEM,MEDINDO (1,40MX2,10)M,C | UN |  | 3377.95
/FECHAMENTO AUTOMATICO ATRAVES DE MOLAS HELICOIDAIS SOBREPOS
TAS EM EIXO DE ACO,ESTRUTRUTURA METALICA VERTICAL E HORIZONT
AL,PVC REFORCADO COR CINZA C/ESP.DE 5MM NAS FOLHAS DA PORTA
ATE A ALTURA 1,20M E PVC TRANSPARENTE ACIMA DESTA MEDIDA.FOR
NECIMENTO E COLOCACAO
01967 | MAO-DE-OBRA DE CARPINTEIRO DE ESQUADRIASDE MADEIRA INCLUSIVE | H | 1 | 27.26 | 3 | 28.0778
ENCARGOS SOCIAIS
01999 | MAO-DE-OBRA DE SERVENTE DA CONSTRUCAO CIVIL, INCLUSIVE ENCAR | H | 1 | 18.31 | 3 | 18.8593
GOS SOCIAIS
11234 | PORTA FLEXIVEL MED.(1,40X2,10)M,DE ALTURA COM FECHAMENTO AUT | UN | 1 | 3331.02 | 0 | 3331.02
OMATICO
14.001.0080-A | PORTA FLEXIVEL DE PVC,TIPO VAI-E-VEM,MEDINDO (1,40MX2,10)M,C | UN |  | 3371.69
/FECHAMENTO AUTOMATICO ATRAVES DE MOLAS HELICOIDAIS SOBREPOS
TAS EM EIXO DE ACO,ESTRUTRUTURA METALICA VERTICAL E HORIZONT
AL,PVC REFORCADO COR CINZA C/ESP.DE 5MM NAS FOLHAS DA PORTA
ATE A ALTURA 1,20M E PVC TRANSPARENTE ACIMA DESTA MEDIDA.FOR
NECIMENTO E COLOCACAO
11234 | PORTA FLEXIVEL MED.(1,40X2,10)M,DE ALTURA COM FECHAMENTO AUT | UN | 1 | 3331.02 | 0 | 3331.02
OMATICO
20045 | MAO-DE-OBRA DE CARPINTEIRO DE ESQUADRIAS DE MADEIRA, INCLUSI | H | 1 | 23.62 | 3 | 24.3286
VE ENCARGOS SOCIAIS DESONERADOS
20132 | MAO-DE-OBRA DE SERVENTE DA CONSTRUCAO CIVIL, INCLUSIVE ENCAR | H | 1 | 15.87 | 3 | 16.3461
GOS SOCIAIS DESONERADOS
14.001.0085-0 | PORTA EM ABS RIGIDO DE ALTO IMPACTO,TIPO VAI E VEM,MEDINDO ( | UN |  | 5046.93
1,80X2,10)M,COM FECHAMENTO POR GRAVIDADE,SEM USO DE MOLAS,VI
SOR EM POLICARBONATO TRANSPARENTE COM ESPESSURA DE 3MM E PAR
A-CHOQUE EM ABS NOS DOIS LADOS DE CADA FOLHA,NA COR DA PORTA
01967 | MAO-DE-OBRA DE CARPINTEIRO DE ESQUADRIASDE MADEIRA INCLUSIVE | H | 1 | 27.26 | 3 | 28.0778
ENCARGOS SOCIAIS
01999 | MAO-DE-OBRA DE SERVENTE DA CONSTRUCAO CIVIL, INCLUSIVE ENCAR | H | 1 | 18.31 | 3 | 18.8593
GOS SOCIAIS
14823 | PORTA EM ABS RIGIDO DE ALTO IMPACTO,TIPO VAI E VEM,(1,80X2,1 | UN | 1 | 5000 | 0 | 5000
0)M,FECHAMENTO POR GRAVIDADE,C/VEDACAO ENTR.INSETOS,VISOR PO
14.001.0085-A | PORTA EM ABS RIGIDO DE ALTO IMPACTO,TIPO VAI E VEM,MEDINDO ( | UN |  | 5040.67
1,80X2,10)M,COM FECHAMENTO POR GRAVIDADE,SEM USO DE MOLAS,VI
SOR EM POLICARBONATO TRANSPARENTE COM ESPESSURA DE 3MM E PAR
A-CHOQUE EM ABS NOS DOIS LADOS DE CADA FOLHA,NA COR DA PORTA
14823 | PORTA EM ABS RIGIDO DE ALTO IMPACTO,TIPO VAI E VEM,(1,80X2,1 | UN | 1 | 5000 | 0 | 5000
0)M,FECHAMENTO POR GRAVIDADE,C/VEDACAO ENTR.INSETOS,VISOR PO
20045 | MAO-DE-OBRA DE CARPINTEIRO DE ESQUADRIAS DE MADEIRA, INCLUSI | H | 1 | 23.62 | 3 | 24.3286
VE ENCARGOS SOCIAIS DESONERADOS
20132 | MAO-DE-OBRA DE SERVENTE DA CONSTRUCAO CIVIL, INCLUSIVE ENCAR | H | 1 | 15.87 | 3 | 16.3461
GOS SOCIAIS DESONERADOS
14.001.0100-0 | VENEZIANA COM ALETAS DE PVC TRANSLUCIDAS E MONTANTES DE ALUM | M2 |  | 353.53
INIO NATURAL.FORNECIMENTO E COLOCACAO
01967 | MAO-DE-OBRA DE CARPINTEIRO DE ESQUADRIASDE MADEIRA INCLUSIVE | H | 0.85 | 27.26 | 3 | 23.8661
ENCARGOS SOCIAIS
01999 | MAO-DE-OBRA DE SERVENTE DA CONSTRUCAO CIVIL, INCLUSIVE ENCAR | H | 0.85 | 18.31 | 3 | 16.0304
GOS SOCIAIS
07114 | VENEZIANA COM ALETAS DE PVC TRANSLUCIDAS E MONTANTES EM CHAP | M2 | 1 | 313.64 | 0 | 313.64
A DE ALUMINIO NATURAL
14.001.0100-A | VENEZIANA COM ALETAS DE PVC TRANSLUCIDAS E MONTANTES DE ALUM | M2 |  | 348.21
INIO NATURAL.FORNECIMENTO E COLOCACAO
07114 | VENEZIANA COM ALETAS DE PVC TRANSLUCIDAS E MONTANTES EM CHAP | M2 | 1 | 313.64 | 0 | 313.64
A DE ALUMINIO NATURAL
20045 | MAO-DE-OBRA DE CARPINTEIRO DE ESQUADRIAS DE MADEIRA, INCLUSI | H | 0.85 | 23.62 | 3 | 20.6793
VE ENCARGOS SOCIAIS DESONERADOS
20132 | MAO-DE-OBRA DE SERVENTE DA CONSTRUCAO CIVIL, INCLUSIVE ENCAR | H | 0.85 | 15.87 | 3 | 13.8942
GOS SOCIAIS DESONERADOS
14.001.0105-0 | VENEZIANA,COM ALETAS DE FIBERGLASS E MONTANTES DE ALUMINIO N | M2 |  | 429.23
ATURAL.FORNECIMENTO E COLOCACAO
01967 | MAO-DE-OBRA DE CARPINTEIRO DE ESQUADRIASDE MADEIRA INCLUSIVE | H | 0.85 | 27.26 | 3 | 23.8661
ENCARGOS SOCIAIS
01999 | MAO-DE-OBRA DE SERVENTE DA CONSTRUCAO CIVIL, INCLUSIVE ENCAR | H | 0.85 | 18.31 | 3 | 16.0304
GOS SOCIAIS
07115 | VENEZIANA COM ALETAS DE FIBERGLASS E MONTANTES DE CHAPA DE A | M2 | 1 | 389.34 | 0 | 389.34
LUMINIO NATURAL
14.001.0105-A | VENEZIANA,COM ALETAS DE FIBERGLASS E MONTANTES DE ALUMINIO N | M2 |  | 423.91
ATURAL.FORNECIMENTO E COLOCACAO
07115 | VENEZIANA COM ALETAS DE FIBERGLASS E MONTANTES DE CHAPA DE A | M2 | 1 | 389.34 | 0 | 389.34
LUMINIO NATURAL
20045 | MAO-DE-OBRA DE CARPINTEIRO DE ESQUADRIAS DE MADEIRA, INCLUSI | H | 0.85 | 23.62 | 3 | 20.6793
VE ENCARGOS SOCIAIS DESONERADOS
20132 | MAO-DE-OBRA DE SERVENTE DA CONSTRUCAO CIVIL, INCLUSIVE ENCAR | H | 0.85 | 15.87 | 3 | 13.8942
GOS SOCIAIS DESONERADOS
14.001.0110-0 | VENEZIANA,COM ALETAS DE PVC TRANSLUCIDAS E MONTANTES EM ACO | M2 |  | 272.41
GALVANIZADO.FORNECIMENTO E COLOCACAO
01967 | MAO-DE-OBRA DE CARPINTEIRO DE ESQUADRIASDE MADEIRA INCLUSIVE | H | 0.85 | 27.26 | 3 | 23.8661
ENCARGOS SOCIAIS
01999 | MAO-DE-OBRA DE SERVENTE DA CONSTRUCAO CIVIL, INCLUSIVE ENCAR | H | 0.85 | 18.31 | 3 | 16.0304
GOS SOCIAIS
07116 | VENEZIANA COM ALETAS DE PVC TRANSLUCIDAS E MONTANTES EM CHAP | M2 | 1 | 232.52 | 0 | 232.52
A DE ACO GALAVANIZADA
14.001.0110-A | VENEZIANA,COM ALETAS DE PVC TRANSLUCIDAS E MONTANTES EM ACO | M2 |  | 267.09
GALVANIZADO.FORNECIMENTO E COLOCACAO
07116 | VENEZIANA COM ALETAS DE PVC TRANSLUCIDAS E MONTANTES EM CHAP | M2 | 1 | 232.52 | 0 | 232.52
A DE ACO GALAVANIZADA
20045 | MAO-DE-OBRA DE CARPINTEIRO DE ESQUADRIAS DE MADEIRA, INCLUSI | H | 0.85 | 23.62 | 3 | 20.6793
VE ENCARGOS SOCIAIS DESONERADOS
20132 | MAO-DE-OBRA DE SERVENTE DA CONSTRUCAO CIVIL, INCLUSIVE ENCAR | H | 0.85 | 15.87 | 3 | 13.8942
GOS SOCIAIS DESONERADOS
14.001.0115-0 | VENEZIANA,COM ALETAS DE FIBERGLASS E MONTANTES EM ACO GALVAN | M2 |  | 303.18
IZADO.FORNECIMENTO E COLOCACAO
01967 | MAO-DE-OBRA DE CARPINTEIRO DE ESQUADRIASDE MADEIRA INCLUSIVE | H | 0.85 | 27.26 | 3 | 23.8661
ENCARGOS SOCIAIS
01999 | MAO-DE-OBRA DE SERVENTE DA CONSTRUCAO CIVIL, INCLUSIVE ENCAR | H | 0.85 | 18.31 | 3 | 16.0304
GOS SOCIAIS
07117 | VENEZIANA COM ALETAS DE FIBERGLASS E MONTANTES DE CHAPA DE A | M2 | 1 | 263.29 | 0 | 263.29
CO GALVANIZADA
14.001.0115-A | VENEZIANA,COM ALETAS DE FIBERGLASS E MONTANTES EM ACO GALVAN | M2 |  | 297.86
IZADO.FORNECIMENTO E COLOCACAO
07117 | VENEZIANA COM ALETAS DE FIBERGLASS E MONTANTES DE CHAPA DE A | M2 | 1 | 263.29 | 0 | 263.29
CO GALVANIZADA
20045 | MAO-DE-OBRA DE CARPINTEIRO DE ESQUADRIAS DE MADEIRA, INCLUSI | H | 0.85 | 23.62 | 3 | 20.6793
VE ENCARGOS SOCIAIS DESONERADOS
20132 | MAO-DE-OBRA DE SERVENTE DA CONSTRUCAO CIVIL, INCLUSIVE ENCAR | H | 0.85 | 15.87 | 3 | 13.8942
GOS SOCIAIS DESONERADOS
14.001.0120-0 | VENEZIANA,COM ALETAS DE PVC TRANSLUCIDAS E MONTANTES EM ACO | M2 |  | 317.99
PRE-PINTADO.FORNECIMENTO E COLOCACAO
01967 | MAO-DE-OBRA DE CARPINTEIRO DE ESQUADRIASDE MADEIRA INCLUSIVE | H | 0.85 | 27.26 | 3 | 23.8661
ENCARGOS SOCIAIS
01999 | MAO-DE-OBRA DE SERVENTE DA CONSTRUCAO CIVIL, INCLUSIVE ENCAR | H | 0.85 | 18.31 | 3 | 16.0304
GOS SOCIAIS
07118 | VENEZIANA COM ALETAS DE PVC TRANSLUCIDAS E MONTANTES EM CHAP | M2 | 1 | 278.1 | 0 | 278.1
A DE ACO PRE-PINTADA
14.001.0120-A | VENEZIANA,COM ALETAS DE PVC TRANSLUCIDAS E MONTANTES EM ACO | M2 |  | 312.67
PRE-PINTADO.FORNECIMENTO E COLOCACAO
07118 | VENEZIANA COM ALETAS DE PVC TRANSLUCIDAS E MONTANTES EM CHAP | M2 | 1 | 278.1 | 0 | 278.1
A DE ACO PRE-PINTADA
20045 | MAO-DE-OBRA DE CARPINTEIRO DE ESQUADRIAS DE MADEIRA, INCLUSI | H | 0.85 | 23.62 | 3 | 20.6793
VE ENCARGOS SOCIAIS DESONERADOS
20132 | MAO-DE-OBRA DE SERVENTE DA CONSTRUCAO CIVIL, INCLUSIVE ENCAR | H | 0.85 | 15.87 | 3 | 13.8942
GOS SOCIAIS DESONERADOS
14.001.0125-0 | VENEZIANA,COM ALETAS DE FIBERGLASS E MONTANTES EM ACO PRE-PI | M2 |  | 319.89
NTADO.FORNECIMENTO E COLOCACAO
01967 | MAO-DE-OBRA DE CARPINTEIRO DE ESQUADRIASDE MADEIRA INCLUSIVE | H | 0.85 | 27.26 | 3 | 23.8661
ENCARGOS SOCIAIS
01999 | MAO-DE-OBRA DE SERVENTE DA CONSTRUCAO CIVIL, INCLUSIVE ENCAR | H | 0.85 | 18.31 | 3 | 16.0304
GOS SOCIAIS
07119 | VENEZIANA COM ALETAS DE FIBERGLASS E MONTANTES DE CHAPA DE A | M2 | 1 | 280 | 0 | 280
CO PRE-PINTADA
14.001.0125-A | VENEZIANA,COM ALETAS DE FIBERGLASS E MONTANTES EM ACO PRE-PI | M2 |  | 314.57
NTADO.FORNECIMENTO E COLOCACAO
07119 | VENEZIANA COM ALETAS DE FIBERGLASS E MONTANTES DE CHAPA DE A | M2 | 1 | 280 | 0 | 280
CO PRE-PINTADA
20045 | MAO-DE-OBRA DE CARPINTEIRO DE ESQUADRIAS DE MADEIRA, INCLUSI | H | 0.85 | 23.62 | 3 | 20.6793
VE ENCARGOS SOCIAIS DESONERADOS
20132 | MAO-DE-OBRA DE SERVENTE DA CONSTRUCAO CIVIL, INCLUSIVE ENCAR | H | 0.85 | 15.87 | 3 | 13.8942
GOS SOCIAIS DESONERADOS
14.001.0130-0 | VENEZIANA EXTERNA DE ENROLAR,COM ESTEIRAS EM PVC RIGIDO E PE | M2 |  | 680
RFIS EM FERRO GALVANIZADO,INCLUSIVE FERRAGENS.FORNECIMENTO E
COLOCACAO
07113 | VENEZIANA EXT.DE ENROLAR, C/ESTEIRA EM PVC RIGIDO, FORNEC.E | M2 | 1 | 680 | 0 | 680
COLOC. E PERFIS EM FERRO GALVANIZADO, INCLUSIVE FERRAGENS
14.001.0130-A | VENEZIANA EXTERNA DE ENROLAR,COM ESTEIRAS EM PVC RIGIDO E PE | M2 |  | 680
RFIS EM FERRO GALVANIZADO,INCLUSIVE FERRAGENS.FORNECIMENTO E
COLOCACAO
07113 | VENEZIANA EXT.DE ENROLAR, C/ESTEIRA EM PVC RIGIDO, FORNEC.E | M2 | 1 | 680 | 0 | 680
COLOC. E PERFIS EM FERRO GALVANIZADO, INCLUSIVE FERRAGENS
14.001.0300-0 | PERSIANA VERTICAL EM PVC,LAMINA COM LARGURA DE 89MM.FORNECIM | M2 |  | 270
ENTO E COLOCACAO
13749 | PERSIANA VERTICAL EM PVC, LAMINA C/LARGURA DE 89MM, FORNECIM | M2 | 1 | 270 | 0 | 270
ENTO E COLOCACAO
14.001.0300-A | PERSIANA VERTICAL EM PVC,LAMINA COM LARGURA DE 89MM.FORNECIM | M2 |  | 270
ENTO E COLOCACAO
13749 | PERSIANA VERTICAL EM PVC, LAMINA C/LARGURA DE 89MM, FORNECIM | M2 | 1 | 270 | 0 | 270
ENTO E COLOCACAO
14.002.0010-0 | PORTA DE FERRO DE TAMANHO NORMAL, ATE 1,00M DE LARGURA, CONT | M2 |  | 1607.21
ORNO EM BARRAS DE 1.1/4"X5/16", GUARNICAO EM CANTONEIRA DE
1.1/2"X1/8",INFERIORMENTE,ALMOFADA DE CHAPA Nº16,NOS DOIS LA
DOS COM 60CM DE ALTURA,NA PARTE SUPERIOR,POSTIGO MOVEL PARA
VIDRO,GRADE DE BARRAS DE 5/8",UTILIZANDO DOBRADICAS TIPO GON
ZO,EXCLUSIVE FECHADURA.FORNECIMENTO E COLOCACAO
00011 | CANTONEIRA DE ACO DOCE, P/SERRALHERIA, PRECO DE REVENDEDOR, | KG | 33 | 10.8 | 15 | 409.86
DE 5/8"X1/8" ATE 1.1/2"X1/8"
01999 | MAO-DE-OBRA DE SERVENTE DA CONSTRUCAO CIVIL, INCLUSIVE ENCAR | H | 23 | 18.31 | 3 | 433.7639
GOS SOCIAIS
06913 | MAO-DE-OBRA DE SERRALHEIRO DA CONSTRUCAOCIVIL, INCLUSIVE ENC | H | 23 | 27.26 | 3 | 645.7894
ARGOS SOCIAIS
11794 | CHAPA DE ACO GALVANIZADO, Nº16 (1,55)MM | KG | 8 | 12.8045 | 15 | 117.8014
14.002.0010-A | PORTA DE FERRO DE TAMANHO NORMAL, ATE 1,00M DE LARGURA, CONT | M2 |  | 1463.17
ORNO EM BARRAS DE 1.1/4"X5/16", GUARNICAO EM CANTONEIRA DE
1.1/2"X1/8",INFERIORMENTE,ALMOFADA DE CHAPA Nº16,NOS DOIS LA
DOS COM 60CM DE ALTURA,NA PARTE SUPERIOR,POSTIGO MOVEL PARA
VIDRO,GRADE DE BARRAS DE 5/8",UTILIZANDO DOBRADICAS TIPO GON
ZO,EXCLUSIVE FECHADURA.FORNECIMENTO E COLOCACAO
00011 | CANTONEIRA DE ACO DOCE, P/SERRALHERIA, PRECO DE REVENDEDOR, | KG | 33 | 10.8 | 15 | 409.86
DE 5/8"X1/8" ATE 1.1/2"X1/8"
11794 | CHAPA DE ACO GALVANIZADO, Nº16 (1,55)MM | KG | 8 | 12.8045 | 15 | 117.8014
20131 | MAO-DE-OBRA DE SERRALHEIRO DA CONSTRUCAO CIVIL, INCLUSIVE EN | H | 23 | 23.62 | 3 | 559.5578
CARGOS SOCIAIS DESONERADOS
20132 | MAO-DE-OBRA DE SERVENTE DA CONSTRUCAO CIVIL, INCLUSIVE ENCAR | H | 23 | 15.87 | 3 | 375.9603
GOS SOCIAIS DESONERADOS
14.002.0012-0 | PORTA DE FERRO TAMANHO NORMAL,ATE 1.00M LARGURA,CONTORNO EM | M2 |  | 1661.27
BARRAS 1.1/4"X5/16",GUARNICAO EM CANTONEIRA 1.1/2"X1/8",INFE
RIORMENTE,ALMOFADA DE CHAPA Nº16,NOS DOIS LADOS C/60CM DE AL
TURA,NA PARTE SUPERIOR,POSTIGO MOVEL P/VIDRO,GRADE DE BARRAS
5/8",UTILIZANDO TRES DOBRADICAS DE 3"X4" DE FERRO GALVANIZA
DO C/PINO,BOLAS E ANEIS LATAO.EXCL.FECHADURA.FORN.E COLOC.
00011 | CANTONEIRA DE ACO DOCE, P/SERRALHERIA, PRECO DE REVENDEDOR, | KG | 33 | 10.8 | 17 | 416.988
DE 5/8"X1/8" ATE 1.1/2"X1/8"
01999 | MAO-DE-OBRA DE SERVENTE DA CONSTRUCAO CIVIL, INCLUSIVE ENCAR | H | 24 | 18.31 | 3 | 452.6232
GOS SOCIAIS
06913 | MAO-DE-OBRA DE SERRALHEIRO DA CONSTRUCAOCIVIL, INCLUSIVE ENC | H | 24 | 27.26 | 3 | 673.8672
ARGOS SOCIAIS
11794 | CHAPA DE ACO GALVANIZADO, Nº16 (1,55)MM | KG | 8 | 12.8045 | 15 | 117.8014
14.002.0012-A | PORTA DE FERRO TAMANHO NORMAL,ATE 1.00M LARGURA,CONTORNO EM | M2 |  | 1510.98
BARRAS 1.1/4"X5/16",GUARNICAO EM CANTONEIRA 1.1/2"X1/8",INFE
RIORMENTE,ALMOFADA DE CHAPA Nº16,NOS DOIS LADOS C/60CM DE AL
TURA,NA PARTE SUPERIOR,POSTIGO MOVEL P/VIDRO,GRADE DE BARRAS
5/8",UTILIZANDO TRES DOBRADICAS DE 3"X4" DE FERRO GALVANIZA
DO C/PINO,BOLAS E ANEIS LATAO.EXCL.FECHADURA.FORN.E COLOC.
00011 | CANTONEIRA DE ACO DOCE, P/SERRALHERIA, PRECO DE REVENDEDOR, | KG | 33 | 10.8 | 17 | 416.988
DE 5/8"X1/8" ATE 1.1/2"X1/8"
11794 | CHAPA DE ACO GALVANIZADO, Nº16 (1,55)MM | KG | 8 | 12.8045 | 15 | 117.8014
20131 | MAO-DE-OBRA DE SERRALHEIRO DA CONSTRUCAO CIVIL, INCLUSIVE EN | H | 24 | 23.62 | 3 | 583.8864
CARGOS SOCIAIS DESONERADOS
20132 | MAO-DE-OBRA DE SERVENTE DA CONSTRUCAO CIVIL, INCLUSIVE ENCAR | H | 24 | 15.87 | 3 | 392.3064
GOS SOCIAIS DESONERADOS
14.002.0013-0 | PORTA DE FERRO EM BARRAS HORIZONTAIS DE 1.1/4"X1/4" A CADA 1 | M2 |  | 1737.45
0CM,CONTORNO DO MESMO MATERIAL,REVESTIDA COM CHAPA DE FERRO
GALVANIZADO Nº16,GUARNICAO EM CANTONEIRA DE 1.1/2"X1/8",COM
FECHO PARA CADEADO DE 30MM, EXCLUSIVE ESTE. FORNECIMENTO E C
OLOCACAO
00011 | CANTONEIRA DE ACO DOCE, P/SERRALHERIA, PRECO DE REVENDEDOR, | KG | 30 | 10.8 | 15 | 372.6
DE 5/8"X1/8" ATE 1.1/2"X1/8"
01999 | MAO-DE-OBRA DE SERVENTE DA CONSTRUCAO CIVIL, INCLUSIVE ENCAR | H | 25 | 18.31 | 3 | 471.4825
GOS SOCIAIS
06913 | MAO-DE-OBRA DE SERRALHEIRO DA CONSTRUCAOCIVIL, INCLUSIVE ENC | H | 25 | 27.26 | 3 | 701.945
ARGOS SOCIAIS
11794 | CHAPA DE ACO GALVANIZADO, Nº16 (1,55)MM | KG | 13 | 12.8045 | 15 | 191.4273
14.002.0013-A | PORTA DE FERRO EM BARRAS HORIZONTAIS DE 1.1/4"X1/4" A CADA 1 | M2 |  | 1580.89
0CM,CONTORNO DO MESMO MATERIAL,REVESTIDA COM CHAPA DE FERRO
GALVANIZADO Nº16,GUARNICAO EM CANTONEIRA DE 1.1/2"X1/8",COM
FECHO PARA CADEADO DE 30MM, EXCLUSIVE ESTE. FORNECIMENTO E C
OLOCACAO
00011 | CANTONEIRA DE ACO DOCE, P/SERRALHERIA, PRECO DE REVENDEDOR, | KG | 30 | 10.8 | 15 | 372.6
DE 5/8"X1/8" ATE 1.1/2"X1/8"
11794 | CHAPA DE ACO GALVANIZADO, Nº16 (1,55)MM | KG | 13 | 12.8045 | 15 | 191.4273
20131 | MAO-DE-OBRA DE SERRALHEIRO DA CONSTRUCAO CIVIL, INCLUSIVE EN | H | 25 | 23.62 | 3 | 608.215
CARGOS SOCIAIS DESONERADOS
20132 | MAO-DE-OBRA DE SERVENTE DA CONSTRUCAO CIVIL, INCLUSIVE ENCAR | H | 25 | 15.87 | 3 | 408.6525
GOS SOCIAIS DESONERADOS
14.002.0014-0 | PORTA DE FERRO EM BARRAS HORIZONTAIS DE 1.1/4"X1/4"A CADA 10 | M2 |  | 1295.43
CM,CONTORNO DO MESMO MATERIAL, REVESTIDA COM CHAPA DE FERRO
GALVANIZADO Nº16,COM 60CM DE ALTURA,GUARNICAO EM CANTONEIRA
DE 1.1/2"X1/8",COM FECHO PARA CADEADO DE 30MM,EXCLUSIVE ESTE
.FORNECIMENTO E COLOCACAO
00011 | CANTONEIRA DE ACO DOCE, P/SERRALHERIA, PRECO DE REVENDEDOR, | KG | 27 | 10.8 | 15 | 335.34
DE 5/8"X1/8" ATE 1.1/2"X1/8"
01999 | MAO-DE-OBRA DE SERVENTE DA CONSTRUCAO CIVIL, INCLUSIVE ENCAR | H | 19.2 | 18.31 | 3 | 362.0986
GOS SOCIAIS
06913 | MAO-DE-OBRA DE SERRALHEIRO DA CONSTRUCAOCIVIL, INCLUSIVE ENC | H | 19.2 | 27.26 | 3 | 539.0938
ARGOS SOCIAIS
11794 | CHAPA DE ACO GALVANIZADO, Nº16 (1,55)MM | KG | 4 | 12.8045 | 15 | 58.9007
14.002.0014-A | PORTA DE FERRO EM BARRAS HORIZONTAIS DE 1.1/4"X1/4"A CADA 10 | M2 |  | 1175.19
CM,CONTORNO DO MESMO MATERIAL, REVESTIDA COM CHAPA DE FERRO
GALVANIZADO Nº16,COM 60CM DE ALTURA,GUARNICAO EM CANTONEIRA
DE 1.1/2"X1/8",COM FECHO PARA CADEADO DE 30MM,EXCLUSIVE ESTE
.FORNECIMENTO E COLOCACAO
00011 | CANTONEIRA DE ACO DOCE, P/SERRALHERIA, PRECO DE REVENDEDOR, | KG | 27 | 10.8 | 15 | 335.34
DE 5/8"X1/8" ATE 1.1/2"X1/8"
11794 | CHAPA DE ACO GALVANIZADO, Nº16 (1,55)MM | KG | 4 | 12.8045 | 15 | 58.9007
20131 | MAO-DE-OBRA DE SERRALHEIRO DA CONSTRUCAO CIVIL, INCLUSIVE EN | H | 19.2 | 23.62 | 3 | 467.1091
CARGOS SOCIAIS DESONERADOS
20132 | MAO-DE-OBRA DE SERVENTE DA CONSTRUCAO CIVIL, INCLUSIVE ENCAR | H | 19.2 | 15.87 | 3 | 313.8451
GOS SOCIAIS DESONERADOS
14.002.0020-0 | PORTA DE ENROLAR EM CHAPA RAIADA Nº24,COMPLETA,COM GUIAS,EIX | M2 |  | 616.01
OS E MOLAS,COM FECHADURA NO CENTRO E CADEADO DE PISO,INCLUSI
VE ESTE.FORNECIMENTO E COLOCACAO
05800 | PORTA ENROLAR,CHAPA RAIADA Nº 24,COMPL.C/GUIAS,EIXOS E MOLAS | M2 | 1 | 616.01 | 0 | 616.01
,C/FECHADURA NO CENTRO E CADEADO DE PISO.FORNEC.E COLOCACAO
14.002.0020-A | PORTA DE ENROLAR EM CHAPA RAIADA Nº24,COMPLETA,COM GUIAS,EIX | M2 |  | 616.01
OS E MOLAS,COM FECHADURA NO CENTRO E CADEADO DE PISO,INCLUSI
VE ESTE.FORNECIMENTO E COLOCACAO
05800 | PORTA ENROLAR,CHAPA RAIADA Nº 24,COMPL.C/GUIAS,EIXOS E MOLAS | M2 | 1 | 616.01 | 0 | 616.01
,C/FECHADURA NO CENTRO E CADEADO DE PISO.FORNEC.E COLOCACAO
14.002.0025-0 | PORTA DE ENROLAR,EM PERFIS DE ACO EM "U",20X20MM,FORMANDO RE | M2 |  | 763.28
TANGULOS VAZADOS, CORRENDO EM GUIAS,COM ENROLAMENTO EM EIXO
HORIZONTAL SUPERIOR,COMPLETA,FECHAMENTO COM CADEADO DE PISO,
INCLUSIVE ESTE.FORNECIMENTO E COLOCACAO
05801 | PORTA ENROLAR,PERFIS ACO "U",20x20CM,FORM.RET.VAZADOS,CORREN | M2 | 1 | 763.28 | 0 | 763.28
DO GUIAS,COMPL.,FECHAM.C/CADEADO DE PISO.FORNEC.E COLOCACAO
14.002.0025-A | PORTA DE ENROLAR,EM PERFIS DE ACO EM "U",20X20MM,FORMANDO RE | M2 |  | 763.28
TANGULOS VAZADOS, CORRENDO EM GUIAS,COM ENROLAMENTO EM EIXO
HORIZONTAL SUPERIOR,COMPLETA,FECHAMENTO COM CADEADO DE PISO,
INCLUSIVE ESTE.FORNECIMENTO E COLOCACAO
05801 | PORTA ENROLAR,PERFIS ACO "U",20x20CM,FORM.RET.VAZADOS,CORREN | M2 | 1 | 763.28 | 0 | 763.28
DO GUIAS,COMPL.,FECHAM.C/CADEADO DE PISO.FORNEC.E COLOCACAO
14.002.0041-0 | PORTA DE CELA EM BARRAS VERTICAIS DE 1", ESPACADAS DE 10CM, | M2 |  | 3195.29
ENTRE EIXOS CORRENDO TRES BARRAS HORIZONTAIS DE 1.3/4"X1/2",
CONTORNO DA MESMA BARRA, REVESTIDA DE CHAPA DE FERRO GALVANI
ZADO Nº12 ATE 60CM DE ALTURA,MARCO EM CANTON.DE 1.3/4"X1/4",
FECHO ESPECIAL PARA COLOCACAO DE CADEADO,EXCLUSIVE ESTE,CONF
ORME PROJETO Nº6004/EMOP.FORNECIMENTO E COLOCACAO
00011 | CANTONEIRA DE ACO DOCE, P/SERRALHERIA, PRECO DE REVENDEDOR, | KG | 73 | 10.8 | 15 | 906.66
DE 5/8"X1/8" ATE 1.1/2"X1/8"
01999 | MAO-DE-OBRA DE SERVENTE DA CONSTRUCAO CIVIL, INCLUSIVE ENCAR | H | 44.3 | 18.31 | 3 | 835.467
GOS SOCIAIS
06913 | MAO-DE-OBRA DE SERRALHEIRO DA CONSTRUCAOCIVIL, INCLUSIVE ENC | H | 44.3 | 27.26 | 3 | 1243.8465
ARGOS SOCIAIS
07233 | CHAPA DE ACO CARBONO, P/USOS GERAIS, LAMIN.A QUENTE TAM.PADR | KG | 14.5 | 12.553 | 15 | 209.3213
AO, BORDAS UNIV.CHAPA PRETA, PRECO REVEND.C/ESPES.2,65MM
14.002.0041-A | PORTA DE CELA EM BARRAS VERTICAIS DE 1", ESPACADAS DE 10CM, | M2 |  | 2917.87
ENTRE EIXOS CORRENDO TRES BARRAS HORIZONTAIS DE 1.3/4"X1/2",
CONTORNO DA MESMA BARRA, REVESTIDA DE CHAPA DE FERRO GALVANI
ZADO Nº12 ATE 60CM DE ALTURA,MARCO EM CANTON.DE 1.3/4"X1/4",
FECHO ESPECIAL PARA COLOCACAO DE CADEADO,EXCLUSIVE ESTE,CONF
ORME PROJETO Nº6004/EMOP.FORNECIMENTO E COLOCACAO
00011 | CANTONEIRA DE ACO DOCE, P/SERRALHERIA, PRECO DE REVENDEDOR, | KG | 73 | 10.8 | 15 | 906.66
DE 5/8"X1/8" ATE 1.1/2"X1/8"
07233 | CHAPA DE ACO CARBONO, P/USOS GERAIS, LAMIN.A QUENTE TAM.PADR | KG | 14.5 | 12.553 | 15 | 209.3213
AO, BORDAS UNIV.CHAPA PRETA, PRECO REVEND.C/ESPES.2,65MM
20131 | MAO-DE-OBRA DE SERRALHEIRO DA CONSTRUCAO CIVIL, INCLUSIVE EN | H | 44.3 | 23.62 | 3 | 1077.757
CARGOS SOCIAIS DESONERADOS
20132 | MAO-DE-OBRA DE SERVENTE DA CONSTRUCAO CIVIL, INCLUSIVE ENCAR | H | 44.3 | 15.87 | 3 | 724.1322
GOS SOCIAIS DESONERADOS
14.002.0046-0 | PORTA DE FERRO PARA SUBESTACAO TRANSFORMADORA,COM UMA OU DUA | M2 |  | 1242.86
S FOLHAS,QUADRO E MARCO DE BARRAS E CANTONEIRAS,REVESTIDA DE
CHAPA DE FERRO GALVANIZADO Nº18,COM PAINEL SUPERIOR FECHADO
POR TELA DE ARAME GALVANIZADO Nº10, MALHA DE 2CM, ALTURA DE
30CM, INCLUSIVE FECHO PARA COLOCACAO DE CADEADO, EXCLUSIVE
ESTE.FORNECIMENTO E COLOCACAO
00011 | CANTONEIRA DE ACO DOCE, P/SERRALHERIA, PRECO DE REVENDEDOR, | KG | 17.2 | 10.8 | 15 | 213.624
DE 5/8"X1/8" ATE 1.1/2"X1/8"
00406 | TELA DE ARAME GALVANIZADO FIO Nº 12, MALHA QUADRADA, DE (2,5 | M2 | 0.7 | 92 | 15 | 74.06
X2,5)CM
01999 | MAO-DE-OBRA DE SERVENTE DA CONSTRUCAO CIVIL, INCLUSIVE ENCAR | H | 17 | 18.31 | 3 | 320.6081
GOS SOCIAIS
06913 | MAO-DE-OBRA DE SERRALHEIRO DA CONSTRUCAOCIVIL, INCLUSIVE ENC | H | 17 | 27.26 | 3 | 477.3226
ARGOS SOCIAIS
07231 | CHAPA DE ACO CARBONO, GALVANIZADA, PARA USOS GERAIS, TAMANHO | KG | 10.6 | 12.8999 | 15 | 157.2498
PADRAO, PRECO DE REVENDEDOR, COM ESPESSURA DE 1,25MM
14.002.0046-A | PORTA DE FERRO PARA SUBESTACAO TRANSFORMADORA,COM UMA OU DUA | M2 |  | 1136.4
S FOLHAS,QUADRO E MARCO DE BARRAS E CANTONEIRAS,REVESTIDA DE
CHAPA DE FERRO GALVANIZADO Nº18,COM PAINEL SUPERIOR FECHADO
POR TELA DE ARAME GALVANIZADO Nº10, MALHA DE 2CM, ALTURA DE
30CM, INCLUSIVE FECHO PARA COLOCACAO DE CADEADO, EXCLUSIVE
ESTE.FORNECIMENTO E COLOCACAO
00011 | CANTONEIRA DE ACO DOCE, P/SERRALHERIA, PRECO DE REVENDEDOR, | KG | 17.2 | 10.8 | 15 | 213.624
DE 5/8"X1/8" ATE 1.1/2"X1/8"
00406 | TELA DE ARAME GALVANIZADO FIO Nº 12, MALHA QUADRADA, DE (2,5 | M2 | 0.7 | 92 | 15 | 74.06
X2,5)CM
07231 | CHAPA DE ACO CARBONO, GALVANIZADA, PARA USOS GERAIS, TAMANHO | KG | 10.6 | 12.8999 | 15 | 157.2498
PADRAO, PRECO DE REVENDEDOR, COM ESPESSURA DE 1,25MM
20131 | MAO-DE-OBRA DE SERRALHEIRO DA CONSTRUCAO CIVIL, INCLUSIVE EN | H | 17 | 23.62 | 3 | 413.5862
CARGOS SOCIAIS DESONERADOS
20132 | MAO-DE-OBRA DE SERVENTE DA CONSTRUCAO CIVIL, INCLUSIVE ENCAR | H | 17 | 15.87 | 3 | 277.8837
GOS SOCIAIS DESONERADOS
14.002.0050-0 | PORTA DE CHAPA DE FERRO GALVANIZADO Nº18 ENQUADRADA EM ESTRU | M2 |  | 2107.52
TURA DE TUBOS DE FERRO GALVANIZADO DE 1.1/2",C/2,50 A 3,00M
DE ALTURA E AREA DE 6,00 A 9,00M2, EM 2 FOLHAS, INCLUSIVE FE
CHO PARA COLOCACAO DE CADEADO,EXCLUSIVE ESTE.FORNECIMENTO E
COLOCACAO
00011 | CANTONEIRA DE ACO DOCE, P/SERRALHERIA, PRECO DE REVENDEDOR, | KG | 10 | 10.8 | 15 | 124.2
DE 5/8"X1/8" ATE 1.1/2"X1/8"
00172 | TUBO DE ACO GALVANIZADO, COM COSTURA, PESADO, NBR 5580, DN=1 | M | 5.115 | 57.61 | 15 | 338.8764
.1/2"
01999 | MAO-DE-OBRA DE SERVENTE DA CONSTRUCAO CIVIL, INCLUSIVE ENCAR | H | 30.8 | 18.31 | 3 | 580.8664
GOS SOCIAIS
06913 | MAO-DE-OBRA DE SERRALHEIRO DA CONSTRUCAOCIVIL, INCLUSIVE ENC | H | 30.8 | 27.26 | 3 | 864.7962
ARGOS SOCIAIS
07231 | CHAPA DE ACO CARBONO, GALVANIZADA, PARA USOS GERAIS, TAMANHO | KG | 13.4 | 12.8999 | 15 | 198.7875
PADRAO, PRECO DE REVENDEDOR, COM ESPESSURA DE 1,25MM
14.002.0050-A | PORTA DE CHAPA DE FERRO GALVANIZADO Nº18 ENQUADRADA EM ESTRU | M2 |  | 1914.64
TURA DE TUBOS DE FERRO GALVANIZADO DE 1.1/2",C/2,50 A 3,00M
DE ALTURA E AREA DE 6,00 A 9,00M2, EM 2 FOLHAS, INCLUSIVE FE
CHO PARA COLOCACAO DE CADEADO,EXCLUSIVE ESTE.FORNECIMENTO E
COLOCACAO
00011 | CANTONEIRA DE ACO DOCE, P/SERRALHERIA, PRECO DE REVENDEDOR, | KG | 10 | 10.8 | 15 | 124.2
DE 5/8"X1/8" ATE 1.1/2"X1/8"
00172 | TUBO DE ACO GALVANIZADO, COM COSTURA, PESADO, NBR 5580, DN=1 | M | 5.115 | 57.61 | 15 | 338.8764
.1/2"
07231 | CHAPA DE ACO CARBONO, GALVANIZADA, PARA USOS GERAIS, TAMANHO | KG | 13.4 | 12.8999 | 15 | 198.7875
PADRAO, PRECO DE REVENDEDOR, COM ESPESSURA DE 1,25MM
20131 | MAO-DE-OBRA DE SERRALHEIRO DA CONSTRUCAO CIVIL, INCLUSIVE EN | H | 30.8 | 23.62 | 3 | 749.3209
CARGOS SOCIAIS DESONERADOS
20132 | MAO-DE-OBRA DE SERVENTE DA CONSTRUCAO CIVIL, INCLUSIVE ENCAR | H | 30.8 | 15.87 | 3 | 503.4599
GOS SOCIAIS DESONERADOS
14.002.0052-0 | PORTINHOLA PARA ALCAPAO,CISTERNA OU CAIXA D'AGUA ELEVADA,EM | M2 |  | 778.85
CHAPA DE FERRO GALVANIZADO Nº16,ATE 0,80M DE ALTURA,COM GUAR
NICAO E ALCA PARA FECHAMENTO A CADEADO,EXCLUSIVE ESTE.FORNEC
IMENTO E COLOCACAO
00011 | CANTONEIRA DE ACO DOCE, P/SERRALHERIA, PRECO DE REVENDEDOR, | KG | 15.2 | 10.8 | 15 | 188.784
DE 5/8"X1/8" ATE 1.1/2"X1/8"
01999 | MAO-DE-OBRA DE SERVENTE DA CONSTRUCAO CIVIL, INCLUSIVE ENCAR | H | 8.65 | 18.31 | 3 | 163.1329
GOS SOCIAIS
06913 | MAO-DE-OBRA DE SERRALHEIRO DA CONSTRUCAOCIVIL, INCLUSIVE ENC | H | 8.65 | 27.26 | 3 | 242.873
ARGOS SOCIAIS
11794 | CHAPA DE ACO GALVANIZADO, Nº16 (1,55)MM | KG | 12.5 | 12.8045 | 15 | 184.0647
14.002.0052-A | PORTINHOLA PARA ALCAPAO,CISTERNA OU CAIXA D'AGUA ELEVADA,EM | M2 |  | 724.68
CHAPA DE FERRO GALVANIZADO Nº16,ATE 0,80M DE ALTURA,COM GUAR
NICAO E ALCA PARA FECHAMENTO A CADEADO,EXCLUSIVE ESTE.FORNEC
IMENTO E COLOCACAO
00011 | CANTONEIRA DE ACO DOCE, P/SERRALHERIA, PRECO DE REVENDEDOR, | KG | 15.2 | 10.8 | 15 | 188.784
DE 5/8"X1/8" ATE 1.1/2"X1/8"
11794 | CHAPA DE ACO GALVANIZADO, Nº16 (1,55)MM | KG | 12.5 | 12.8045 | 15 | 184.0647
20131 | MAO-DE-OBRA DE SERRALHEIRO DA CONSTRUCAO CIVIL, INCLUSIVE EN | H | 8.65 | 23.62 | 3 | 210.4424
CARGOS SOCIAIS DESONERADOS
20132 | MAO-DE-OBRA DE SERVENTE DA CONSTRUCAO CIVIL, INCLUSIVE ENCAR | H | 8.65 | 15.87 | 3 | 141.3938
GOS SOCIAIS DESONERADOS
14.002.0053-0 | PORTINHOLA DE CHAPA DE FERRO GALVANIZADO Nº16,ATE 0,50M DE A | M2 |  | 794
LTURA,COM GUARNICAO EM CANTONEIRA DE 3/4"X1/8" E VISOR DE 20
X10CM,COM ALCA PARA FECHAMENTO A CADEADO,EXCLUSIVE ESTE.FORN
ECIMENTO E COLOCACAO
00011 | CANTONEIRA DE ACO DOCE, P/SERRALHERIA, PRECO DE REVENDEDOR, | KG | 13.8 | 10.8 | 15 | 171.396
DE 5/8"X1/8" ATE 1.1/2"X1/8"
01999 | MAO-DE-OBRA DE SERVENTE DA CONSTRUCAO CIVIL, INCLUSIVE ENCAR | H | 9.5 | 18.31 | 3 | 179.1634
GOS SOCIAIS
06913 | MAO-DE-OBRA DE SERRALHEIRO DA CONSTRUCAOCIVIL, INCLUSIVE ENC | H | 9.5 | 27.26 | 3 | 266.7391
ARGOS SOCIAIS
11794 | CHAPA DE ACO GALVANIZADO, Nº16 (1,55)MM | KG | 12 | 12.8045 | 15 | 176.7021
14.002.0053-A | PORTINHOLA DE CHAPA DE FERRO GALVANIZADO Nº16,ATE 0,50M DE A | M2 |  | 734.5
LTURA,COM GUARNICAO EM CANTONEIRA DE 3/4"X1/8" E VISOR DE 20
X10CM,COM ALCA PARA FECHAMENTO A CADEADO,EXCLUSIVE ESTE.FORN
ECIMENTO E COLOCACAO
00011 | CANTONEIRA DE ACO DOCE, P/SERRALHERIA, PRECO DE REVENDEDOR, | KG | 13.8 | 10.8 | 15 | 171.396
DE 5/8"X1/8" ATE 1.1/2"X1/8"
11794 | CHAPA DE ACO GALVANIZADO, Nº16 (1,55)MM | KG | 12 | 12.8045 | 15 | 176.7021
20131 | MAO-DE-OBRA DE SERRALHEIRO DA CONSTRUCAO CIVIL, INCLUSIVE EN | H | 9.5 | 23.62 | 3 | 231.1217
CARGOS SOCIAIS DESONERADOS
20132 | MAO-DE-OBRA DE SERVENTE DA CONSTRUCAO CIVIL, INCLUSIVE ENCAR | H | 9.5 | 15.87 | 3 | 155.288
GOS SOCIAIS DESONERADOS
14.002.0054-0 | PORTINHOLA DE FERRO EM BARRA CHATA DE 1.1/4",MEDINDO 0,40X0, | UN |  | 156.41
90M.FORNECIMENTO E COLOCACAO
01999 | MAO-DE-OBRA DE SERVENTE DA CONSTRUCAO CIVIL, INCLUSIVE ENCAR | H | 1.5 | 18.31 | 3 | 28.289
GOS SOCIAIS
06913 | MAO-DE-OBRA DE SERRALHEIRO DA CONSTRUCAOCIVIL, INCLUSIVE ENC | H | 1.5 | 27.26 | 3 | 42.1167
ARGOS SOCIAIS
11242 | BARRA CHATA DE ACO, DE 3/8"X1.1/4" | KG | 7.58 | 9.8672 | 15 | 86.0124
14.002.0054-A | PORTINHOLA DE FERRO EM BARRA CHATA DE 1.1/4",MEDINDO 0,40X0, | UN |  | 147.02
90M.FORNECIMENTO E COLOCACAO
11242 | BARRA CHATA DE ACO, DE 3/8"X1.1/4" | KG | 7.58 | 9.8672 | 15 | 86.0124
20131 | MAO-DE-OBRA DE SERRALHEIRO DA CONSTRUCAO CIVIL, INCLUSIVE EN | H | 1.5 | 23.62 | 3 | 36.4929
CARGOS SOCIAIS DESONERADOS
20132 | MAO-DE-OBRA DE SERVENTE DA CONSTRUCAO CIVIL, INCLUSIVE ENCAR | H | 1.5 | 15.87 | 3 | 24.5192
GOS SOCIAIS DESONERADOS
14.002.0055-0 | PORTA CORTA-FOGO PARA SAIDA DE EMERGENCIA,MEDINDO (90X210X5C | UN |  | 1203.32
M),CLASSE P-60,EM CHAPA DE ACO,TENDO BATENTE DO MESMO MATERI
AL,INCLUSIVE 3 PARES DE DOBRADICAS COM MOLA E FECHADURA,CONF
ORME ABNT NBR 11742.FORNECIMENTO E COLOCACAO
01968 | MAO-DE-OBRA DE PEDREIRO, INCLUSIVE ENCARGOS SOCIAIS | H | 1.95 | 25.34 | 3 | 50.8954
01999 | MAO-DE-OBRA DE SERVENTE DA CONSTRUCAO CIVIL, INCLUSIVE ENCAR | H | 2.78 | 18.31 | 3 | 52.4289
GOS SOCIAIS
04767 | PORTA CORTA-FOGO P/SAIDA DE EMERGENCIA,(0,90X2,10X0,05)M,ABN | UN | 1 | 1100 | 0 | 1100
T NBR 11742,CLASSE P-060,INCL.BATENTE,FECHADURA E DOBRADICAS
14.002.0055-A | PORTA CORTA-FOGO PARA SAIDA DE EMERGENCIA,MEDINDO (90X210X5C | UN |  | 1189.54
M),CLASSE P-60,EM CHAPA DE ACO,TENDO BATENTE DO MESMO MATERI
AL,INCLUSIVE 3 PARES DE DOBRADICAS COM MOLA E FECHADURA,CONF
ORME ABNT NBR 11742.FORNECIMENTO E COLOCACAO
04767 | PORTA CORTA-FOGO P/SAIDA DE EMERGENCIA,(0,90X2,10X0,05)M,ABN | UN | 1 | 1100 | 0 | 1100
T NBR 11742,CLASSE P-060,INCL.BATENTE,FECHADURA E DOBRADICAS
20115 | MAO-DE-OBRA DE PEDREIRO, INCLUSIVE ENCARGOS SOCIAIS DESONERA | H | 1.95 | 21.96 | 3 | 44.1067
DOS
20132 | MAO-DE-OBRA DE SERVENTE DA CONSTRUCAO CIVIL, INCLUSIVE ENCAR | H | 2.78 | 15.87 | 3 | 45.4422
GOS SOCIAIS DESONERADOS
14.002.0058-0 | PORTA CORTA-FOGO PARA SAIDA DE EMERGENCIA,MEDINDO (90X210X5) | UN |  | 1390.82
CM,CLASSE P-90,EM CHAPA DE ACO,TENDO BATENTE DO MESMO MATERI
AL,INCLUSIVE 3 PARES DE DOBRADICAS COM MOLA E FECHADURA,CONF
ORME ABNT NBR 11742.FORNECIMENTO E COLOCACAO
01968 | MAO-DE-OBRA DE PEDREIRO, INCLUSIVE ENCARGOS SOCIAIS | H | 1.95 | 25.34 | 3 | 50.8954
01999 | MAO-DE-OBRA DE SERVENTE DA CONSTRUCAO CIVIL, INCLUSIVE ENCAR | H | 2.78 | 18.31 | 3 | 52.4289
GOS SOCIAIS
08008 | PORTA CORTA-FOGO P/SAIDA DE EMERGENCIA,(0,90X2,10X0,05)M,ABN | UN | 1 | 1287.5 | 0 | 1287.5
T NBR 11742,CLASSE P-090,INCL.BATENTE,FECHADURA E DOBRADICAS
14.002.0058-A | PORTA CORTA-FOGO PARA SAIDA DE EMERGENCIA,MEDINDO (90X210X5) | UN |  | 1377.04
CM,CLASSE P-90,EM CHAPA DE ACO,TENDO BATENTE DO MESMO MATERI
AL,INCLUSIVE 3 PARES DE DOBRADICAS COM MOLA E FECHADURA,CONF
ORME ABNT NBR 11742.FORNECIMENTO E COLOCACAO
08008 | PORTA CORTA-FOGO P/SAIDA DE EMERGENCIA,(0,90X2,10X0,05)M,ABN | UN | 1 | 1287.5 | 0 | 1287.5
T NBR 11742,CLASSE P-090,INCL.BATENTE,FECHADURA E DOBRADICAS
20115 | MAO-DE-OBRA DE PEDREIRO, INCLUSIVE ENCARGOS SOCIAIS DESONERA | H | 1.95 | 21.96 | 3 | 44.1067
DOS
20132 | MAO-DE-OBRA DE SERVENTE DA CONSTRUCAO CIVIL, INCLUSIVE ENCAR | H | 2.78 | 15.87 | 3 | 45.4422
GOS SOCIAIS DESONERADOS
14.002.0059-0 | PORTA CORTA-FOGO PARA SAIDA DE EMERGENCIA,MEDINDO (90X210X5) | UN |  | 1791.37
CM,CLASSE P-120,EM CHAPA DE ACO,TENDO BATENTE DO MESMO MATER
IAL,INCLUSIVE 3 PARES DE DOBRADICAS COM MOLA E FECHADURA,CON
FORME ABNT NBR 11742.FORNECIMENTO E COLOCACAO
01968 | MAO-DE-OBRA DE PEDREIRO, INCLUSIVE ENCARGOS SOCIAIS | H | 1.95 | 25.34 | 3 | 50.8954
01999 | MAO-DE-OBRA DE SERVENTE DA CONSTRUCAO CIVIL, INCLUSIVE ENCAR | H | 2.78 | 18.31 | 3 | 52.4289
GOS SOCIAIS
08009 | PORTA CORTA-FOGO P/SAIDA DE EMERGENCIA,(0,90X2,10X0,05)M,ABN | UN | 1 | 1688.0555 | 0 | 1688.0555
T NBR 11742,CLASSE P-120,INCL.BATENTE,FECHADURA E DOBRADICAS
14.002.0059-A | PORTA CORTA-FOGO PARA SAIDA DE EMERGENCIA,MEDINDO (90X210X5) | UN |  | 1777.6
CM,CLASSE P-120,EM CHAPA DE ACO,TENDO BATENTE DO MESMO MATER
IAL,INCLUSIVE 3 PARES DE DOBRADICAS COM MOLA E FECHADURA,CON
FORME ABNT NBR 11742.FORNECIMENTO E COLOCACAO
08009 | PORTA CORTA-FOGO P/SAIDA DE EMERGENCIA,(0,90X2,10X0,05)M,ABN | UN | 1 | 1688.0555 | 0 | 1688.0555
T NBR 11742,CLASSE P-120,INCL.BATENTE,FECHADURA E DOBRADICAS
20115 | MAO-DE-OBRA DE PEDREIRO, INCLUSIVE ENCARGOS SOCIAIS DESONERA | H | 1.95 | 21.96 | 3 | 44.1067
DOS
20132 | MAO-DE-OBRA DE SERVENTE DA CONSTRUCAO CIVIL, INCLUSIVE ENCAR | H | 2.78 | 15.87 | 3 | 45.4422
GOS SOCIAIS DESONERADOS
14.002.0062-0 | PORTA CORTA-FOGO, MEDINDO (60X180X5)CM,CLASSE P-60,EM CHAPA | UN |  | 961.65
DE ACO,TENDO BATENTE DO MESMO MATERIAL,INCLUSIVE 3 PARES DE
DOBRADICAS COM MOLA E FECHADURA.FORNECIMENTO E COLOCACAO
01968 | MAO-DE-OBRA DE PEDREIRO, INCLUSIVE ENCARGOS SOCIAIS | H | 1.95 | 25.34 | 3 | 50.8954
01999 | MAO-DE-OBRA DE SERVENTE DA CONSTRUCAO CIVIL, INCLUSIVE ENCAR | H | 2.78 | 18.31 | 3 | 52.4289
GOS SOCIAIS
14621 | PORTA CORTA FOGO, DE (0,60X1,80X0,05)M, CLASSE P-060, INCLUI | UN | 1 | 858.3333 | 0 | 858.3333
NDO BATENTE, FECHADURA E DOBRADICAS
14.002.0062-A | PORTA CORTA-FOGO, MEDINDO (60X180X5)CM,CLASSE P-60,EM CHAPA | UN |  | 947.88
DE ACO,TENDO BATENTE DO MESMO MATERIAL,INCLUSIVE 3 PARES DE
DOBRADICAS COM MOLA E FECHADURA.FORNECIMENTO E COLOCACAO
14621 | PORTA CORTA FOGO, DE (0,60X1,80X0,05)M, CLASSE P-060, INCLUI | UN | 1 | 858.3333 | 0 | 858.3333
NDO BATENTE, FECHADURA E DOBRADICAS
20115 | MAO-DE-OBRA DE PEDREIRO, INCLUSIVE ENCARGOS SOCIAIS DESONERA | H | 1.95 | 21.96 | 3 | 44.1067
DOS
20132 | MAO-DE-OBRA DE SERVENTE DA CONSTRUCAO CIVIL, INCLUSIVE ENCAR | H | 2.78 | 15.87 | 3 | 45.4422
GOS SOCIAIS DESONERADOS
14.002.0064-0 | PORTA CORTA-FOGO,MEDINDO (60X180X5)CM,CLASSE P-90,EM CHAPA D | UN |  | 1035.36
E ACO,TENDO BATENTE DO MESMO MATERIAL,INCLUSIVE 3 PARES DE D
OBRADICAS COM MOLA E FECHADURA.FORNECIMENTO E COLOCACAO
01968 | MAO-DE-OBRA DE PEDREIRO, INCLUSIVE ENCARGOS SOCIAIS | H | 1.95 | 25.34 | 3 | 50.8954
01999 | MAO-DE-OBRA DE SERVENTE DA CONSTRUCAO CIVIL, INCLUSIVE ENCAR | H | 2.78 | 18.31 | 3 | 52.4289
GOS SOCIAIS
14622 | PORTA CORTA FOGO, DE (0,60X1,80X0,05)M, CLASSE P-090, INCLUI | UN | 1 | 932.0433 | 0 | 932.0433
NDO BATENTE, FECHADURA E DOBRADICAS
14.002.0064-A | PORTA CORTA-FOGO,MEDINDO (60X180X5)CM,CLASSE P-90,EM CHAPA D | UN |  | 1021.59
E ACO,TENDO BATENTE DO MESMO MATERIAL,INCLUSIVE 3 PARES DE D
OBRADICAS COM MOLA E FECHADURA.FORNECIMENTO E COLOCACAO
14622 | PORTA CORTA FOGO, DE (0,60X1,80X0,05)M, CLASSE P-090, INCLUI | UN | 1 | 932.0433 | 0 | 932.0433
NDO BATENTE, FECHADURA E DOBRADICAS
20115 | MAO-DE-OBRA DE PEDREIRO, INCLUSIVE ENCARGOS SOCIAIS DESONERA | H | 1.95 | 21.96 | 3 | 44.1067
DOS
20132 | MAO-DE-OBRA DE SERVENTE DA CONSTRUCAO CIVIL, INCLUSIVE ENCAR | H | 2.78 | 15.87 | 3 | 45.4422
GOS SOCIAIS DESONERADOS
14.002.0066-0 | PORTA CORTA-FOGO,MEDINDO (60X180X5)CM,CLASSE P-120,EM CHAPA | UN |  | 1176.24
DE ACO,TENDO BATENTE DO MESMO MATERIAL,INCLUSIVE 3 PARES DE
DOBRADICAS COM MOLA E FECHADURA.FORNECIMENTO E COLOCACAO
01968 | MAO-DE-OBRA DE PEDREIRO, INCLUSIVE ENCARGOS SOCIAIS | H | 1.95 | 25.34 | 3 | 50.8954
01999 | MAO-DE-OBRA DE SERVENTE DA CONSTRUCAO CIVIL, INCLUSIVE ENCAR | H | 2.78 | 18.31 | 3 | 52.4289
GOS SOCIAIS
14623 | PORTA CORTA FOGO, DE (0,60X1,80X0,05)M, CLASSE P-120, INCLUI | UN | 1 | 1072.9167 | 0 | 1072.9167
NDO BATENTE, FECHADURA E DOBRADICAS
14.002.0066-A | PORTA CORTA-FOGO,MEDINDO (60X180X5)CM,CLASSE P-120,EM CHAPA | UN |  | 1162.46
DE ACO,TENDO BATENTE DO MESMO MATERIAL,INCLUSIVE 3 PARES DE
DOBRADICAS COM MOLA E FECHADURA.FORNECIMENTO E COLOCACAO
14623 | PORTA CORTA FOGO, DE (0,60X1,80X0,05)M, CLASSE P-120, INCLUI | UN | 1 | 1072.9167 | 0 | 1072.9167
NDO BATENTE, FECHADURA E DOBRADICAS
20115 | MAO-DE-OBRA DE PEDREIRO, INCLUSIVE ENCARGOS SOCIAIS DESONERA | H | 1.95 | 21.96 | 3 | 44.1067
DOS
20132 | MAO-DE-OBRA DE SERVENTE DA CONSTRUCAO CIVIL, INCLUSIVE ENCAR | H | 2.78 | 15.87 | 3 | 45.4422
GOS SOCIAIS DESONERADOS
14.002.0070-0 | PORTAO DE FERRO DE UMA OU DUAS FOLHAS COM ALTURA DE 1,00 A 1 | M2 |  | 1379.48
,50M E LARGURA DE 1,00 A 3,00M,FORMADO P/BARRAS VERTICAIS DE
1.1/4"X1/4",ESPACADAS DE 12,5CM,CONTORNO E MARCOS EM BARRAS
DE 1.1/4"X3/8",TENDO AO CENTRO UMA FAIXA DE CHAPA DE FERRO
GALVANIZADO Nº16,DE 20CM DE ALTURA,COM FECHO PARA COLOCACAO
DE CADEADO,EXCLUSIVE ESTE.FORNECIMENTO E COLOCACAO
01999 | MAO-DE-OBRA DE SERVENTE DA CONSTRUCAO CIVIL, INCLUSIVE ENCAR | H | 21 | 18.31 | 3 | 396.0453
GOS SOCIAIS
06913 | MAO-DE-OBRA DE SERRALHEIRO DA CONSTRUCAOCIVIL, INCLUSIVE ENC | H | 21 | 27.26 | 3 | 589.6338
ARGOS SOCIAIS
11242 | BARRA CHATA DE ACO, DE 3/8"X1.1/4" | KG | 26.4 | 9.8672 | 15 | 299.5682
11794 | CHAPA DE ACO GALVANIZADO, Nº16 (1,55)MM | KG | 6.4 | 12.8045 | 15 | 94.2411
14.002.0070-A | PORTAO DE FERRO DE UMA OU DUAS FOLHAS COM ALTURA DE 1,00 A 1 | M2 |  | 1247.97
,50M E LARGURA DE 1,00 A 3,00M,FORMADO P/BARRAS VERTICAIS DE
1.1/4"X1/4",ESPACADAS DE 12,5CM,CONTORNO E MARCOS EM BARRAS
DE 1.1/4"X3/8",TENDO AO CENTRO UMA FAIXA DE CHAPA DE FERRO
GALVANIZADO Nº16,DE 20CM DE ALTURA,COM FECHO PARA COLOCACAO
DE CADEADO,EXCLUSIVE ESTE.FORNECIMENTO E COLOCACAO
11242 | BARRA CHATA DE ACO, DE 3/8"X1.1/4" | KG | 26.4 | 9.8672 | 15 | 299.5682
11794 | CHAPA DE ACO GALVANIZADO, Nº16 (1,55)MM | KG | 6.4 | 12.8045 | 15 | 94.2411
20131 | MAO-DE-OBRA DE SERRALHEIRO DA CONSTRUCAO CIVIL, INCLUSIVE EN | H | 21 | 23.62 | 3 | 510.9006
CARGOS SOCIAIS DESONERADOS
20132 | MAO-DE-OBRA DE SERVENTE DA CONSTRUCAO CIVIL, INCLUSIVE ENCAR | H | 21 | 15.87 | 3 | 343.2681
GOS SOCIAIS DESONERADOS
14.002.0071-0 | PORTAO DE CHAPA DE FERRO GALVANIZADO,COM ESPESSURA DE 0,5MM, | M2 |  | 1466.63
COM ALTURA ENTRE 2M E 3M E AREA TOTAL DE 6M2 A 9M2,EXCLUSIVE
FECHADURA.FORNECIMENTO E COLOCACAO
00011 | CANTONEIRA DE ACO DOCE, P/SERRALHERIA, PRECO DE REVENDEDOR, | KG | 23 | 10.8 | 15 | 285.66
DE 5/8"X1/8" ATE 1.1/2"X1/8"
01921 | MAO-DE-OBRA DE AJUDANTE DE CONSTRUCAO CIVIL, INCLUSIVE ENCAR | H | 21 | 18.31 | 3 | 396.0453
GOS SOCIAIS
06913 | MAO-DE-OBRA DE SERRALHEIRO DA CONSTRUCAOCIVIL, INCLUSIVE ENC | H | 21 | 27.26 | 3 | 589.6338
ARGOS SOCIAIS
11243 | CHAPA DE ACO GALVANIZADO, Nº26 (0,50MM) | KG | 14 | 12.13 | 15 | 195.293
14.002.0071-A | PORTAO DE CHAPA DE FERRO GALVANIZADO,COM ESPESSURA DE 0,5MM, | M2 |  | 1335.12
COM ALTURA ENTRE 2M E 3M E AREA TOTAL DE 6M2 A 9M2,EXCLUSIVE
FECHADURA.FORNECIMENTO E COLOCACAO
00011 | CANTONEIRA DE ACO DOCE, P/SERRALHERIA, PRECO DE REVENDEDOR, | KG | 23 | 10.8 | 15 | 285.66
DE 5/8"X1/8" ATE 1.1/2"X1/8"
11243 | CHAPA DE ACO GALVANIZADO, Nº26 (0,50MM) | KG | 14 | 12.13 | 15 | 195.293
20004 | MAO-DE-OBRA DE AJUDANTE DA CONSTRUCAO CIVIL, INCLUSIVE ENCAR | H | 21 | 15.87 | 3 | 343.2681
GOS SOCIAIS DESONERADOS
20131 | MAO-DE-OBRA DE SERRALHEIRO DA CONSTRUCAO CIVIL, INCLUSIVE EN | H | 21 | 23.62 | 3 | 510.9006
CARGOS SOCIAIS DESONERADOS
14.002.0072-0 | PORTAO DE CHAPA DE FERRO COM ESTRUTURA DE BARRAS DE 1.1/4"X5 | M2 |  | 1806.05
/16",REVESTIDA COM CANTONEIRA DE 3/4"X1/8" E CHAPA GALVANIZA
DA Nº16,COM GUARNICAO DE CANTONEIRAS DE 1.1/4"X3/16" COM DOB
RADICAS TIPO GONZO,EXCLUSIVE FECHADURA.FORNECIMENTO E COLOCA
CAO
00011 | CANTONEIRA DE ACO DOCE, P/SERRALHERIA, PRECO DE REVENDEDOR, | KG | 23 | 10.8 | 15 | 285.66
DE 5/8"X1/8" ATE 1.1/2"X1/8"
01999 | MAO-DE-OBRA DE SERVENTE DA CONSTRUCAO CIVIL, INCLUSIVE ENCAR | H | 28 | 18.31 | 3 | 528.0604
GOS SOCIAIS
06913 | MAO-DE-OBRA DE SERRALHEIRO DA CONSTRUCAOCIVIL, INCLUSIVE ENC | H | 28 | 27.26 | 3 | 786.1784
ARGOS SOCIAIS
11794 | CHAPA DE ACO GALVANIZADO, Nº16 (1,55)MM | KG | 14 | 12.8045 | 15 | 206.1525
14.002.0072-A | PORTAO DE CHAPA DE FERRO COM ESTRUTURA DE BARRAS DE 1.1/4"X5 | M2 |  | 1630.7
/16",REVESTIDA COM CANTONEIRA DE 3/4"X1/8" E CHAPA GALVANIZA
DA Nº16,COM GUARNICAO DE CANTONEIRAS DE 1.1/4"X3/16" COM DOB
RADICAS TIPO GONZO,EXCLUSIVE FECHADURA.FORNECIMENTO E COLOCA
CAO
00011 | CANTONEIRA DE ACO DOCE, P/SERRALHERIA, PRECO DE REVENDEDOR, | KG | 23 | 10.8 | 15 | 285.66
DE 5/8"X1/8" ATE 1.1/2"X1/8"
11794 | CHAPA DE ACO GALVANIZADO, Nº16 (1,55)MM | KG | 14 | 12.8045 | 15 | 206.1525
20131 | MAO-DE-OBRA DE SERRALHEIRO DA CONSTRUCAO CIVIL, INCLUSIVE EN | H | 28 | 23.62 | 3 | 681.2008
CARGOS SOCIAIS DESONERADOS
20132 | MAO-DE-OBRA DE SERVENTE DA CONSTRUCAO CIVIL, INCLUSIVE ENCAR | H | 28 | 15.87 | 3 | 457.6908
GOS SOCIAIS DESONERADOS
14.002.0076-0 | PORTAO DE FERRO DE UMA OU DUAS FOLHAS,EM BARRAS VERTICAIS DE | M2 |  | 2486.86
2"X3/8",ESPACADAS DE 10CM E HORIZONTAIS SUPERIOR E INFERIOR
DO MESMO TIPO,CORRENDO AO CENTRO UMA FAIXA DE CHAPA DE FERR
O GALVANIZADO Nº16,DUPLA, CONFORME PROJETO Nº6002/EMOP,EXCLU
SIVE FECHADURA.FORNECIMENTO E COLOCACAO
00011 | CANTONEIRA DE ACO DOCE, P/SERRALHERIA, PRECO DE REVENDEDOR, | KG | 75 | 10.8 | 15 | 931.5
DE 5/8"X1/8" ATE 1.1/2"X1/8"
01999 | MAO-DE-OBRA DE SERVENTE DA CONSTRUCAO CIVIL, INCLUSIVE ENCAR | H | 30 | 18.31 | 3 | 565.779
GOS SOCIAIS
06913 | MAO-DE-OBRA DE SERRALHEIRO DA CONSTRUCAOCIVIL, INCLUSIVE ENC | H | 30 | 27.26 | 3 | 842.334
ARGOS SOCIAIS
11794 | CHAPA DE ACO GALVANIZADO, Nº16 (1,55)MM | KG | 10 | 12.8045 | 15 | 147.2518
14.002.0076-A | PORTAO DE FERRO DE UMA OU DUAS FOLHAS,EM BARRAS VERTICAIS DE | M2 |  | 2298.99
2"X3/8",ESPACADAS DE 10CM E HORIZONTAIS SUPERIOR E INFERIOR
DO MESMO TIPO,CORRENDO AO CENTRO UMA FAIXA DE CHAPA DE FERR
O GALVANIZADO Nº16,DUPLA, CONFORME PROJETO Nº6002/EMOP,EXCLU
SIVE FECHADURA.FORNECIMENTO E COLOCACAO
00011 | CANTONEIRA DE ACO DOCE, P/SERRALHERIA, PRECO DE REVENDEDOR, | KG | 75 | 10.8 | 15 | 931.5
DE 5/8"X1/8" ATE 1.1/2"X1/8"
11794 | CHAPA DE ACO GALVANIZADO, Nº16 (1,55)MM | KG | 10 | 12.8045 | 15 | 147.2518
20131 | MAO-DE-OBRA DE SERRALHEIRO DA CONSTRUCAO CIVIL, INCLUSIVE EN | H | 30 | 23.62 | 3 | 729.858
CARGOS SOCIAIS DESONERADOS
20132 | MAO-DE-OBRA DE SERVENTE DA CONSTRUCAO CIVIL, INCLUSIVE ENCAR | H | 30 | 15.87 | 3 | 490.383
GOS SOCIAIS DESONERADOS
14.002.0078-0 | PORTAO DE FERRO DE DUAS FOLHAS,SENDO UMA FIXA,MEDINDO 1,50X2 | M2 |  | 2370.47
,00M,EM BARRAS DE 2"X3/8",ESPACADAS DE 10CM,CORRENDO TRES FA
IXAS DE CHAPA DE FERRO GALVANIZADO Nº16,DUPLAS,CONFORME PROJ
ETO Nº6003/EMOP,EXCLUSIVE FECHADURA.FORNECIMENTO E COLOCACAO
00011 | CANTONEIRA DE ACO DOCE, P/SERRALHERIA, PRECO DE REVENDEDOR, | KG | 68 | 10.8 | 15 | 844.56
DE 5/8"X1/8" ATE 1.1/2"X1/8"
01999 | MAO-DE-OBRA DE SERVENTE DA CONSTRUCAO CIVIL, INCLUSIVE ENCAR | H | 30 | 18.31 | 3 | 565.779
GOS SOCIAIS
06913 | MAO-DE-OBRA DE SERRALHEIRO DA CONSTRUCAOCIVIL, INCLUSIVE ENC | H | 30 | 27.26 | 3 | 842.334
ARGOS SOCIAIS
11794 | CHAPA DE ACO GALVANIZADO, Nº16 (1,55)MM | KG | 8 | 12.8045 | 15 | 117.8014
14.002.0078-A | PORTAO DE FERRO DE DUAS FOLHAS,SENDO UMA FIXA,MEDINDO 1,50X2 | M2 |  | 2182.6
,00M,EM BARRAS DE 2"X3/8",ESPACADAS DE 10CM,CORRENDO TRES FA
IXAS DE CHAPA DE FERRO GALVANIZADO Nº16,DUPLAS,CONFORME PROJ
ETO Nº6003/EMOP,EXCLUSIVE FECHADURA.FORNECIMENTO E COLOCACAO
00011 | CANTONEIRA DE ACO DOCE, P/SERRALHERIA, PRECO DE REVENDEDOR, | KG | 68 | 10.8 | 15 | 844.56
DE 5/8"X1/8" ATE 1.1/2"X1/8"
11794 | CHAPA DE ACO GALVANIZADO, Nº16 (1,55)MM | KG | 8 | 12.8045 | 15 | 117.8014
20131 | MAO-DE-OBRA DE SERRALHEIRO DA CONSTRUCAO CIVIL, INCLUSIVE EN | H | 30 | 23.62 | 3 | 729.858
CARGOS SOCIAIS DESONERADOS
20132 | MAO-DE-OBRA DE SERVENTE DA CONSTRUCAO CIVIL, INCLUSIVE ENCAR | H | 30 | 15.87 | 3 | 490.383
GOS SOCIAIS DESONERADOS
14.002.0081-0 | PORTAO DE FERRO, ATE 1,00M DE LARGURA, EM BARRAS DE 1/2", ES | M2 |  | 1576.5
PACADAS DE 10CM, ENTRE EIXOS, CONTORNO E MARCO EM BARRAS DE
1.1/2"X1/2", COM UMA FAIXA HORIZONTAL EM CHAPA DE FERRO DE
1/8" ESPESSURA,EXCLUSIVE FECHADURA.FORNECIMENTO E COLOCACAO
00011 | CANTONEIRA DE ACO DOCE, P/SERRALHERIA, PRECO DE REVENDEDOR, | KG | 38 | 10.8 | 15 | 471.96
DE 5/8"X1/8" ATE 1.1/2"X1/8"
01999 | MAO-DE-OBRA DE SERVENTE DA CONSTRUCAO CIVIL, INCLUSIVE ENCAR | H | 18.4 | 18.31 | 3 | 347.0111
GOS SOCIAIS
06913 | MAO-DE-OBRA DE SERRALHEIRO DA CONSTRUCAOCIVIL, INCLUSIVE ENC | H | 18.4 | 27.26 | 3 | 516.6315
ARGOS SOCIAIS
11269 | CHAPA DE ACO GALVANIZADO, Nº14 (1,95MM) | KG | 15.6 | 13.4283 | 15 | 240.9037
14.002.0081-A | PORTAO DE FERRO, ATE 1,00M DE LARGURA, EM BARRAS DE 1/2", ES | M2 |  | 1461.27
PACADAS DE 10CM, ENTRE EIXOS, CONTORNO E MARCO EM BARRAS DE
1.1/2"X1/2", COM UMA FAIXA HORIZONTAL EM CHAPA DE FERRO DE
1/8" ESPESSURA,EXCLUSIVE FECHADURA.FORNECIMENTO E COLOCACAO
00011 | CANTONEIRA DE ACO DOCE, P/SERRALHERIA, PRECO DE REVENDEDOR, | KG | 38 | 10.8 | 15 | 471.96
DE 5/8"X1/8" ATE 1.1/2"X1/8"
11269 | CHAPA DE ACO GALVANIZADO, Nº14 (1,95MM) | KG | 15.6 | 13.4283 | 15 | 240.9037
20131 | MAO-DE-OBRA DE SERRALHEIRO DA CONSTRUCAO CIVIL, INCLUSIVE EN | H | 18.4 | 23.62 | 3 | 447.6462
CARGOS SOCIAIS DESONERADOS
20132 | MAO-DE-OBRA DE SERVENTE DA CONSTRUCAO CIVIL, INCLUSIVE ENCAR | H | 18.4 | 15.87 | 3 | 300.7682
GOS SOCIAIS DESONERADOS
14.002.0082-0 | PORTAO DE UMA FOLHA,MEDINDO 1,00X2,00M,EM TELA DE ARAME GALV | M2 |  | 832.14
ANIZADO Nº12,MALHA LOSANGO 5CM,FIXADA EM TUBO DE FERRO GALVA
NIZADO COM DIAMETRO INTERNO DE 2" POR BARRA DE 1"X1/8",FORMA
NDO QUADROS DE 1,00X1,00M,MONTANTES EM FERRO GALVANIZADO COM
DIAMETRO INTERNO DE 2",CHUMBADOS EM BLOCOS DE CONCRETO (EXC
LUSIVE ESTES),EXCLUSIVE FECHADURA.FORNECIMENTO E COLOCACAO
00173 | TUBO DE ACO GALVANIZADO, COM COSTURA, PESADO, NBR 5580, DN=2 | M | 6 | 75.18 | 15 | 518.742
"
01999 | MAO-DE-OBRA DE SERVENTE DA CONSTRUCAO CIVIL, INCLUSIVE ENCAR | H | 4 | 18.31 | 3 | 75.4372
GOS SOCIAIS
05859 | TELA DE ARAME GALVANIZADO FIO Nº 12, MALHA LOSANGO, DE (5X5) | M2 | 1.1 | 55.02 | 0 | 60.522
CM
06913 | MAO-DE-OBRA DE SERRALHEIRO DA CONSTRUCAOCIVIL, INCLUSIVE ENC | H | 4 | 27.26 | 3 | 112.3112
ARGOS SOCIAIS
11248 | BARRA CHATA DE ACO, 1"X1/8" | KG | 6 | 9.4389 | 15 | 65.1284
14.002.0082-A | PORTAO DE UMA FOLHA,MEDINDO 1,00X2,00M,EM TELA DE ARAME GALV | M2 |  | 807.09
ANIZADO Nº12,MALHA LOSANGO 5CM,FIXADA EM TUBO DE FERRO GALVA
NIZADO COM DIAMETRO INTERNO DE 2" POR BARRA DE 1"X1/8",FORMA
NDO QUADROS DE 1,00X1,00M,MONTANTES EM FERRO GALVANIZADO COM
DIAMETRO INTERNO DE 2",CHUMBADOS EM BLOCOS DE CONCRETO (EXC
LUSIVE ESTES),EXCLUSIVE FECHADURA.FORNECIMENTO E COLOCACAO
00173 | TUBO DE ACO GALVANIZADO, COM COSTURA, PESADO, NBR 5580, DN=2 | M | 6 | 75.18 | 15 | 518.742
"
05859 | TELA DE ARAME GALVANIZADO FIO Nº 12, MALHA LOSANGO, DE (5X5) | M2 | 1.1 | 55.02 | 0 | 60.522
CM
11248 | BARRA CHATA DE ACO, 1"X1/8" | KG | 6 | 9.4389 | 15 | 65.1284
20131 | MAO-DE-OBRA DE SERRALHEIRO DA CONSTRUCAO CIVIL, INCLUSIVE EN | H | 4 | 23.62 | 3 | 97.3144
CARGOS SOCIAIS DESONERADOS
20132 | MAO-DE-OBRA DE SERVENTE DA CONSTRUCAO CIVIL, INCLUSIVE ENCAR | H | 4 | 15.87 | 3 | 65.3844
GOS SOCIAIS DESONERADOS
14.002.0084-0 | PORTAO EM ESTRUTURA DE TUBOS DE FERRO GALVANIZADO DE 1" E 1. | M2 |  | 815.11
1/2",COM DUAS FOLHAS DE ABRIR,FECHAMENTO COM TELA DE ARAME G
ALVANIZADO Nº12,MALHA 2",EXCLUSIVE FECHADURA.FORNECIMENTO E
COLOCACAO
00170 | TUBO DE ACO GALVANIZADO, COM COSTURA, PESADO, NBR 5580, DN=1 | M | 6.8 | 35.77 | 15 | 279.7214
"
00172 | TUBO DE ACO GALVANIZADO, COM COSTURA, PESADO, NBR 5580, DN=1 | M | 1.5 | 57.61 | 15 | 99.3772
.1/2"
01999 | MAO-DE-OBRA DE SERVENTE DA CONSTRUCAO CIVIL, INCLUSIVE ENCAR | H | 8 | 18.31 | 3 | 150.8744
GOS SOCIAIS
05859 | TELA DE ARAME GALVANIZADO FIO Nº 12, MALHA LOSANGO, DE (5X5) | M2 | 1.1 | 55.02 | 0 | 60.522
CM
06913 | MAO-DE-OBRA DE SERRALHEIRO DA CONSTRUCAOCIVIL, INCLUSIVE ENC | H | 8 | 27.26 | 3 | 224.6224
ARGOS SOCIAIS
14.002.0084-A | PORTAO EM ESTRUTURA DE TUBOS DE FERRO GALVANIZADO DE 1" E 1. | M2 |  | 765.01
1/2",COM DUAS FOLHAS DE ABRIR,FECHAMENTO COM TELA DE ARAME G
ALVANIZADO Nº12,MALHA 2",EXCLUSIVE FECHADURA.FORNECIMENTO E
COLOCACAO
00170 | TUBO DE ACO GALVANIZADO, COM COSTURA, PESADO, NBR 5580, DN=1 | M | 6.8 | 35.77 | 15 | 279.7214
"
00172 | TUBO DE ACO GALVANIZADO, COM COSTURA, PESADO, NBR 5580, DN=1 | M | 1.5 | 57.61 | 15 | 99.3772
.1/2"
05859 | TELA DE ARAME GALVANIZADO FIO Nº 12, MALHA LOSANGO, DE (5X5) | M2 | 1.1 | 55.02 | 0 | 60.522
CM
20131 | MAO-DE-OBRA DE SERRALHEIRO DA CONSTRUCAO CIVIL, INCLUSIVE EN | H | 8 | 23.62 | 3 | 194.6288
CARGOS SOCIAIS DESONERADOS
20132 | MAO-DE-OBRA DE SERVENTE DA CONSTRUCAO CIVIL, INCLUSIVE ENCAR | H | 8 | 15.87 | 3 | 130.7688
GOS SOCIAIS DESONERADOS
14.002.0085-0 | PORTAO DE FERRO,DUAS FOLHAS,MED.1,52X3,00M CADA,C/1 MONTANTE | UN |  | 5858.25
CADA LADO EM TUBO FERRO GALV.3" E ALT.3M SENDO CADA FL.FORM
ADA POR 4 TUBOS DE FERRO GALV.1.1/4"NA VERT.REFORCADO NA PAR
TE SUPERIOR E INFERIOR POR 2 BARRAS CHATAS 2"X3/8"NA HORIZON
TAL E 1 BARRA CHATA 1"X1/8" INCLINADA,C/FECHADURA SOBREPOR F
ERRO CROMADO C/CILINDRO,INCL.FECHADURA E PINTURA.FORN.COLOC.
00124 | ESMALTE SINTETICO ALQUIDICO ALTO BRILHO, BRILHANTE, ACETINAD | GL | 0.95 | 101.03 | 0 | 95.9785
O OU FOSCO
00197 | TUBO DE ACO GALVANIZADO, COM COSTURA, PESADO, NBR 5580, DN=3 | M | 12 | 120.85 | 15 | 1667.73
"
01966 | MAO-DE-OBRA DE PINTOR, INCLUSIVE ENCARGOS SOCIAIS | H | 7.22 | 25.34 | 3 | 188.4434
01999 | MAO-DE-OBRA DE SERVENTE DA CONSTRUCAO CIVIL, INCLUSIVE ENCAR | H | 12 | 18.31 | 3 | 226.3116
GOS SOCIAIS
02845 | TUBO DE ACO GALVANIZADO, COM COSTURA, PESADO, NBR 5580, DN=1 | M | 54 | 43.8282 | 15 | 2721.7312
.1/4"
06021 | FUNDO ANTICORROSIVO DE SECAGEM RAPIDA LARANJA | GL | 0.57 | 63.73 | 0 | 36.3261
06913 | MAO-DE-OBRA DE SERRALHEIRO DA CONSTRUCAOCIVIL, INCLUSIVE ENC | H | 12 | 27.26 | 3 | 336.9336
ARGOS SOCIAIS
11246 | FECHADURA EM FERRO CROMADO, DE SOBREPOR, COM CILINDRO, PARA | UN | 1 | 82.3 | 0 | 82.3
PORTAO
11248 | BARRA CHATA DE ACO, 1"X1/8" | KG | 3.78 | 9.4389 | 15 | 41.0309
11249 | BARRA CHATA DE ACO, DE 2"X3/8" | KG | 45.6 | 8.8 | 15 | 461.472
14.002.0085-A | PORTAO DE FERRO,DUAS FOLHAS,MED.1,52X3,00M CADA,C/1 MONTANTE | UN |  | 5757.97
CADA LADO EM TUBO FERRO GALV.3" E ALT.3M SENDO CADA FL.FORM
ADA POR 4 TUBOS DE FERRO GALV.1.1/4"NA VERT.REFORCADO NA PAR
TE SUPERIOR E INFERIOR POR 2 BARRAS CHATAS 2"X3/8"NA HORIZON
TAL E 1 BARRA CHATA 1"X1/8" INCLINADA,C/FECHADURA SOBREPOR F
ERRO CROMADO C/CILINDRO,INCL.FECHADURA E PINTURA.FORN.COLOC.
00124 | ESMALTE SINTETICO ALQUIDICO ALTO BRILHO, BRILHANTE, ACETINAD | GL | 0.95 | 101.03 | 0 | 95.9785
O OU FOSCO
00197 | TUBO DE ACO GALVANIZADO, COM COSTURA, PESADO, NBR 5580, DN=3 | M | 12 | 120.85 | 15 | 1667.73
"
02845 | TUBO DE ACO GALVANIZADO, COM COSTURA, PESADO, NBR 5580, DN=1 | M | 54 | 43.8282 | 15 | 2721.7312
.1/4"
06021 | FUNDO ANTICORROSIVO DE SECAGEM RAPIDA LARANJA | GL | 0.57 | 63.73 | 0 | 36.3261
11246 | FECHADURA EM FERRO CROMADO, DE SOBREPOR, COM CILINDRO, PARA | UN | 1 | 82.3 | 0 | 82.3
PORTAO
11248 | BARRA CHATA DE ACO, 1"X1/8" | KG | 3.78 | 9.4389 | 15 | 41.0309
11249 | BARRA CHATA DE ACO, DE 2"X3/8" | KG | 45.6 | 8.8 | 15 | 461.472
20118 | MAO-DE-OBRA DE PINTOR, INCLUSIVE ENCARGOS SOCIAIS DESONERADO | H | 7.22 | 21.96 | 3 | 163.3077
S
20131 | MAO-DE-OBRA DE SERRALHEIRO DA CONSTRUCAO CIVIL, INCLUSIVE EN | H | 12 | 23.62 | 3 | 291.9432
CARGOS SOCIAIS DESONERADOS
20132 | MAO-DE-OBRA DE SERVENTE DA CONSTRUCAO CIVIL, INCLUSIVE ENCAR | H | 12 | 15.87 | 3 | 196.1532
GOS SOCIAIS DESONERADOS
14.002.0087-0 | PORTAO EM ESTRUTURA DE TUBOS DE FERRO GALVANIZADO DE 1" E 1. | M2 |  | 1107.16
1/2",COM DUAS FOLHAS DE ABRIR, FECHAMENTO EM CHAPA DE FERRO
GALVANIZADO Nº16,EXCLUSIVE FECHADURA.FORNECIMENTO E COLOCACA
O
00170 | TUBO DE ACO GALVANIZADO, COM COSTURA, PESADO, NBR 5580, DN=1 | M | 4.5 | 35.77 | 15 | 185.1098
"
00172 | TUBO DE ACO GALVANIZADO, COM COSTURA, PESADO, NBR 5580, DN=1 | M | 6.8 | 57.61 | 15 | 450.5102
.1/2"
01999 | MAO-DE-OBRA DE SERVENTE DA CONSTRUCAO CIVIL, INCLUSIVE ENCAR | H | 6.5 | 18.31 | 3 | 122.5855
GOS SOCIAIS
06913 | MAO-DE-OBRA DE SERRALHEIRO DA CONSTRUCAOCIVIL, INCLUSIVE ENC | H | 6.5 | 27.26 | 3 | 182.5057
ARGOS SOCIAIS
11794 | CHAPA DE ACO GALVANIZADO, Nº16 (1,55)MM | KG | 13 | 12.8045 | 0 | 166.4585
14.002.0087-A | PORTAO EM ESTRUTURA DE TUBOS DE FERRO GALVANIZADO DE 1" E 1. | M2 |  | 1066.46
1/2",COM DUAS FOLHAS DE ABRIR, FECHAMENTO EM CHAPA DE FERRO
GALVANIZADO Nº16,EXCLUSIVE FECHADURA.FORNECIMENTO E COLOCACA
O
00170 | TUBO DE ACO GALVANIZADO, COM COSTURA, PESADO, NBR 5580, DN=1 | M | 4.5 | 35.77 | 15 | 185.1098
"
00172 | TUBO DE ACO GALVANIZADO, COM COSTURA, PESADO, NBR 5580, DN=1 | M | 6.8 | 57.61 | 15 | 450.5102
.1/2"
11794 | CHAPA DE ACO GALVANIZADO, Nº16 (1,55)MM | KG | 13 | 12.8045 | 0 | 166.4585
20131 | MAO-DE-OBRA DE SERRALHEIRO DA CONSTRUCAO CIVIL, INCLUSIVE EN | H | 6.5 | 23.62 | 3 | 158.1359
CARGOS SOCIAIS DESONERADOS
20132 | MAO-DE-OBRA DE SERVENTE DA CONSTRUCAO CIVIL, INCLUSIVE ENCAR | H | 6.5 | 15.87 | 3 | 106.2497
GOS SOCIAIS DESONERADOS
14.002.0088-0 | PORTAO DE FERRO,EM DUAS FOLHAS,MEDINDO 2,10X1,60M CADA UMA,E | UN |  | 2383.85
M BARRAS VERTICAIS EM ACO REDONDO DE 1/2",ESPACADOS DE 15CM,
CONTORNO EM BARRA CHATA DE 2"X5/8",INCLUSIVE FECHADURA E PIN
TURA.FORNECIMENTO E COLOCACAO
00018 | ACO CA-50, ESTIRADO, PRECO DE REVENDEDOR, NO DIAMETRO DE 12, | KG | 15 | 8.6368 | 15 | 148.9848
5MM
00124 | ESMALTE SINTETICO ALQUIDICO ALTO BRILHO, BRILHANTE, ACETINAD | GL | 0.67 | 101.03 | 0 | 67.6901
O OU FOSCO
01966 | MAO-DE-OBRA DE PINTOR, INCLUSIVE ENCARGOS SOCIAIS | H | 5.1 | 25.34 | 3 | 133.111
01999 | MAO-DE-OBRA DE SERVENTE DA CONSTRUCAO CIVIL, INCLUSIVE ENCAR | H | 15 | 18.31 | 3 | 282.8895
GOS SOCIAIS
06021 | FUNDO ANTICORROSIVO DE SECAGEM RAPIDA LARANJA | GL | 0.4 | 63.73 | 0 | 25.492
06913 | MAO-DE-OBRA DE SERRALHEIRO DA CONSTRUCAOCIVIL, INCLUSIVE ENC | H | 15 | 27.26 | 3 | 421.167
ARGOS SOCIAIS
11246 | FECHADURA EM FERRO CROMADO, DE SOBREPOR, COM CILINDRO, PARA | UN | 1 | 82.3 | 0 | 82.3
PORTAO
11252 | BARRA CHATA DE ACO, DE 2"X5/8" | KG | 75.7 | 14.0396 | 15 | 1222.2174
14.002.0088-A | PORTAO DE FERRO,EM DUAS FOLHAS,MEDINDO 2,10X1,60M CADA UMA,E | UN |  | 2272.16
M BARRAS VERTICAIS EM ACO REDONDO DE 1/2",ESPACADOS DE 15CM,
CONTORNO EM BARRA CHATA DE 2"X5/8",INCLUSIVE FECHADURA E PIN
TURA.FORNECIMENTO E COLOCACAO
00018 | ACO CA-50, ESTIRADO, PRECO DE REVENDEDOR, NO DIAMETRO DE 12, | KG | 15 | 8.6368 | 15 | 148.9848
5MM
00124 | ESMALTE SINTETICO ALQUIDICO ALTO BRILHO, BRILHANTE, ACETINAD | GL | 0.67 | 101.03 | 0 | 67.6901
O OU FOSCO
06021 | FUNDO ANTICORROSIVO DE SECAGEM RAPIDA LARANJA | GL | 0.4 | 63.73 | 0 | 25.492
11246 | FECHADURA EM FERRO CROMADO, DE SOBREPOR, COM CILINDRO, PARA | UN | 1 | 82.3 | 0 | 82.3
PORTAO
11252 | BARRA CHATA DE ACO, DE 2"X5/8" | KG | 75.7 | 14.0396 | 15 | 1222.2174
20118 | MAO-DE-OBRA DE PINTOR, INCLUSIVE ENCARGOS SOCIAIS DESONERADO | H | 5.1 | 21.96 | 3 | 115.3559
S
20131 | MAO-DE-OBRA DE SERRALHEIRO DA CONSTRUCAO CIVIL, INCLUSIVE EN | H | 15 | 23.62 | 3 | 364.929
CARGOS SOCIAIS DESONERADOS
20132 | MAO-DE-OBRA DE SERVENTE DA CONSTRUCAO CIVIL, INCLUSIVE ENCAR | H | 15 | 15.87 | 3 | 245.1915
GOS SOCIAIS DESONERADOS
14.002.0089-0 | PORTAO DE FERRO,EM DUAS FOLHAS,MEDINDO 2,27X2,20M,CADA UMA,E | UN |  | 2709.61
M BARRAS VERTICAIS EM ACO REDONDO DE 3/4",ESPACAMENTO ENTRE
EIXOS DE 0,12M,CONTORNO EM BARRA ACO DE 2"X1/2",INCLUSIVE FE
CHADURA E PINTURA.FORNECIMENTO E COLOCACAO
00020 | ACO CA-50, ESTIRADO, PRECO DE REVENDEDOR, NO DIAMETRO DE 20, | KG | 85.5 | 8.8 | 15 | 865.26
0MM
01660 | PINTURA INT./EXT., TINTA OLEO S/FERRO | M2 | 10 | 21.1884 | 0 | 211.884
01999 | MAO-DE-OBRA DE SERVENTE DA CONSTRUCAO CIVIL, INCLUSIVE ENCAR | H | 17 | 18.31 | 3 | 320.6081
GOS SOCIAIS
06913 | MAO-DE-OBRA DE SERRALHEIRO DA CONSTRUCAOCIVIL, INCLUSIVE ENC | H | 17 | 27.26 | 3 | 477.3226
ARGOS SOCIAIS
11254 | BARRA CHATA DE ACO, DE 2"X1/2" | KG | 75 | 9.41 | 15 | 811.6125
11255 | FECHADURA CAIXAO DE SOBREPOR, REFERENCIA 360/100 | UN | 1 | 22.93 | 0 | 22.93
14.002.0089-A | PORTAO DE FERRO,EM DUAS FOLHAS,MEDINDO 2,27X2,20M,CADA UMA,E | UN |  | 2585.15
M BARRAS VERTICAIS EM ACO REDONDO DE 3/4",ESPACAMENTO ENTRE
EIXOS DE 0,12M,CONTORNO EM BARRA ACO DE 2"X1/2",INCLUSIVE FE
CHADURA E PINTURA.FORNECIMENTO E COLOCACAO
00020 | ACO CA-50, ESTIRADO, PRECO DE REVENDEDOR, NO DIAMETRO DE 20, | KG | 85.5 | 8.8 | 15 | 865.26
0MM
11254 | BARRA CHATA DE ACO, DE 2"X1/2" | KG | 75 | 9.41 | 15 | 811.6125
11255 | FECHADURA CAIXAO DE SOBREPOR, REFERENCIA 360/100 | UN | 1 | 22.93 | 0 | 22.93
20131 | MAO-DE-OBRA DE SERRALHEIRO DA CONSTRUCAO CIVIL, INCLUSIVE EN | H | 17 | 23.62 | 3 | 413.5862
CARGOS SOCIAIS DESONERADOS
20132 | MAO-DE-OBRA DE SERVENTE DA CONSTRUCAO CIVIL, INCLUSIVE ENCAR | H | 17 | 15.87 | 3 | 277.8837
GOS SOCIAIS DESONERADOS
30406 | PINTURA INT./EXT., TINTA OLEO S/FERRO | M2 | 10 | 19.388 | 0 | 193.88
14.002.0092-0 | PORTAO DE FERRO,MEDINDO 2,00X2,90M,SENDO 1M FIXO E 1M MOVEL, | UN |  | 2700.14
EM BARRAS VERTICAIS DE FERRO COM DIAMETRO DE 3/4",COM ESPACA
MENTO ENTRE EIXOS DE 0,12M,CONTORNO EM BARRAS DE 2"X1/2",INC
LUSIVE FECHADURA E PINTURA.FORNECIMENTO E COLOCACAO
00020 | ACO CA-50, ESTIRADO, PRECO DE REVENDEDOR, NO DIAMETRO DE 20, | KG | 87.58 | 8.8 | 15 | 886.3096
0MM
01660 | PINTURA INT./EXT., TINTA OLEO S/FERRO | M2 | 11.6 | 21.1884 | 0 | 245.7854
01999 | MAO-DE-OBRA DE SERVENTE DA CONSTRUCAO CIVIL, INCLUSIVE ENCAR | H | 17.5 | 18.31 | 3 | 330.0378
GOS SOCIAIS
06913 | MAO-DE-OBRA DE SERRALHEIRO DA CONSTRUCAOCIVIL, INCLUSIVE ENC | H | 17.5 | 27.26 | 3 | 491.3615
ARGOS SOCIAIS
11254 | BARRA CHATA DE ACO, DE 2"X1/2" | KG | 76.91 | 9.41 | 0 | 723.7231
11255 | FECHADURA CAIXAO DE SOBREPOR, REFERENCIA 360/100 | UN | 1 | 22.93 | 0 | 22.93
14.002.0092-A | PORTAO DE FERRO,MEDINDO 2,00X2,90M,SENDO 1M FIXO E 1M MOVEL, | UN |  | 2569.67
EM BARRAS VERTICAIS DE FERRO COM DIAMETRO DE 3/4",COM ESPACA
MENTO ENTRE EIXOS DE 0,12M,CONTORNO EM BARRAS DE 2"X1/2",INC
LUSIVE FECHADURA E PINTURA.FORNECIMENTO E COLOCACAO
00020 | ACO CA-50, ESTIRADO, PRECO DE REVENDEDOR, NO DIAMETRO DE 20, | KG | 87.58 | 8.8 | 15 | 886.3096
0MM
11254 | BARRA CHATA DE ACO, DE 2"X1/2" | KG | 76.91 | 9.41 | 0 | 723.7231
11255 | FECHADURA CAIXAO DE SOBREPOR, REFERENCIA 360/100 | UN | 1 | 22.93 | 0 | 22.93
20131 | MAO-DE-OBRA DE SERRALHEIRO DA CONSTRUCAO CIVIL, INCLUSIVE EN | H | 17.5 | 23.62 | 3 | 425.7505
CARGOS SOCIAIS DESONERADOS
20132 | MAO-DE-OBRA DE SERVENTE DA CONSTRUCAO CIVIL, INCLUSIVE ENCAR | H | 17.5 | 15.87 | 3 | 286.0568
GOS SOCIAIS DESONERADOS
30406 | PINTURA INT./EXT., TINTA OLEO S/FERRO | M2 | 11.6 | 19.388 | 0 | 224.9008
14.002.0095-0 | PORTAO DE FERRO EM DUAS FOLHAS,MEDINDO 2,27X3,00M,EM BARRAS | UN |  | 3553.32
VERTICAIS EM ACO COM DIAMETRO DE 3/4", ESPACAMENTO ENTRE EIX
OS DE 0,12M,CONTORNO EM BARRA CHATA DE ACO DE 2"X1/2",INCLUS
IVE FECHADURA E PINTURA.FORNECIMENTO E COLOCACAO
00020 | ACO CA-50, ESTIRADO, PRECO DE REVENDEDOR, NO DIAMETRO DE 20, | KG | 130.14 | 8.8 | 15 | 1317.0168
0MM
01660 | PINTURA INT./EXT., TINTA OLEO S/FERRO | M2 | 13.62 | 21.1884 | 0 | 288.586
01999 | MAO-DE-OBRA DE SERVENTE DA CONSTRUCAO CIVIL, INCLUSIVE ENCAR | H | 20 | 18.31 | 3 | 377.186
GOS SOCIAIS
06913 | MAO-DE-OBRA DE SERRALHEIRO DA CONSTRUCAOCIVIL, INCLUSIVE ENC | H | 20 | 27.26 | 3 | 561.556
ARGOS SOCIAIS
11254 | BARRA CHATA DE ACO, DE 2"X1/2" | KG | 91.12 | 9.41 | 15 | 986.0551
11255 | FECHADURA CAIXAO DE SOBREPOR, REFERENCIA 360/100 | UN | 1 | 22.93 | 0 | 22.93
14.002.0095-A | PORTAO DE FERRO EM DUAS FOLHAS,MEDINDO 2,27X3,00M,EM BARRAS | UN |  | 3403.56
VERTICAIS EM ACO COM DIAMETRO DE 3/4", ESPACAMENTO ENTRE EIX
OS DE 0,12M,CONTORNO EM BARRA CHATA DE ACO DE 2"X1/2",INCLUS
IVE FECHADURA E PINTURA.FORNECIMENTO E COLOCACAO
00020 | ACO CA-50, ESTIRADO, PRECO DE REVENDEDOR, NO DIAMETRO DE 20, | KG | 130.14 | 8.8 | 15 | 1317.0168
0MM
11254 | BARRA CHATA DE ACO, DE 2"X1/2" | KG | 91.12 | 9.41 | 15 | 986.0551
11255 | FECHADURA CAIXAO DE SOBREPOR, REFERENCIA 360/100 | UN | 1 | 22.93 | 0 | 22.93
20131 | MAO-DE-OBRA DE SERRALHEIRO DA CONSTRUCAO CIVIL, INCLUSIVE EN | H | 20 | 23.62 | 3 | 486.572
CARGOS SOCIAIS DESONERADOS
20132 | MAO-DE-OBRA DE SERVENTE DA CONSTRUCAO CIVIL, INCLUSIVE ENCAR | H | 20 | 15.87 | 3 | 326.922
GOS SOCIAIS DESONERADOS
30406 | PINTURA INT./EXT., TINTA OLEO S/FERRO | M2 | 13.62 | 19.388 | 0 | 264.0646
14.002.0096-0 | PORTAO EM DUAS FOLHAS,MEDINDO 3,00X1,20M,CONSTITUINDO-SE DE | UN |  | 4681.68
DOIS QUADROS COM DOIS TRAVAMENTOS HORIZONTAIS EM TUBO DE FER
RO GALVANIZADO DE 4",FIXADOS EM MONTANTES DO MESMO MATERIAL,
EXCLUSIVE FECHADURA E PINTURA.FORNECIMENTO E COLOCACAO
00312 | TUBO DE ACO GALVANIZADO, COM COSTURA, PESADO, NBR 5580, DN=4 | M | 18 | 175.15 | 15 | 3625.605
"
01999 | MAO-DE-OBRA DE SERVENTE DA CONSTRUCAO CIVIL, INCLUSIVE ENCAR | H | 22.5 | 18.31 | 3 | 424.3343
GOS SOCIAIS
06913 | MAO-DE-OBRA DE SERRALHEIRO DA CONSTRUCAOCIVIL, INCLUSIVE ENC | H | 22.5 | 27.26 | 3 | 631.7505
ARGOS SOCIAIS
14.002.0096-A | PORTAO EM DUAS FOLHAS,MEDINDO 3,00X1,20M,CONSTITUINDO-SE DE | UN |  | 4540.78
DOIS QUADROS COM DOIS TRAVAMENTOS HORIZONTAIS EM TUBO DE FER
RO GALVANIZADO DE 4",FIXADOS EM MONTANTES DO MESMO MATERIAL,
EXCLUSIVE FECHADURA E PINTURA.FORNECIMENTO E COLOCACAO
00312 | TUBO DE ACO GALVANIZADO, COM COSTURA, PESADO, NBR 5580, DN=4 | M | 18 | 175.15 | 15 | 3625.605
"
20131 | MAO-DE-OBRA DE SERRALHEIRO DA CONSTRUCAO CIVIL, INCLUSIVE EN | H | 22.5 | 23.62 | 3 | 547.3935
CARGOS SOCIAIS DESONERADOS
20132 | MAO-DE-OBRA DE SERVENTE DA CONSTRUCAO CIVIL, INCLUSIVE ENCAR | H | 22.5 | 15.87 | 3 | 367.7873
GOS SOCIAIS DESONERADOS
14.002.0097-0 | PORTAO DE FERRO,MEDINDO 4,00X3,30M,CONSTRUIDOS EM TUBOS DE F | M2 |  | 942.03
ERRO GALVANIZADO COM COSTURA DE 2.1/2",ESPACADOS A CADA 13CM
(ESPACO LIVRE),2 FOLHAS CONTENDO 2 DIAGONAIS DE BARRA CHATA
DE 2"X1/4",TERMINADOS NA PARTE SUPERIOR E INFERIOR POR BARRA
CHATA DE 3"X1/4",EXCLUSIVE FECHADURA.FORNECIMENTO E COLOCAC
AO
00196 | TUBO DE ACO GALVANIZADO, COM COSTURA, PESADO, NBR 5580, DN=2 | M | 5.6 | 105.19 | 15 | 677.4236
.1/2"
01999 | MAO-DE-OBRA DE SERVENTE DA CONSTRUCAO CIVIL, INCLUSIVE ENCAR | H | 4.5 | 18.31 | 3 | 84.8669
GOS SOCIAIS
06913 | MAO-DE-OBRA DE SERRALHEIRO DA CONSTRUCAOCIVIL, INCLUSIVE ENC | H | 4.5 | 27.26 | 3 | 126.3501
ARGOS SOCIAIS
10908 | BARRA CHATA ACO ASTM 588, DE 3"X1/4" | KG | 2.2 | 9.5772 | 15 | 24.2303
11260 | BARRA CHATA DE ACO, DE 2"X1/4" | KG | 2.6 | 9.7545 | 15 | 29.166
14.002.0097-A | PORTAO DE FERRO,MEDINDO 4,00X3,30M,CONSTRUIDOS EM TUBOS DE F | M2 |  | 913.85
ERRO GALVANIZADO COM COSTURA DE 2.1/2",ESPACADOS A CADA 13CM
(ESPACO LIVRE),2 FOLHAS CONTENDO 2 DIAGONAIS DE BARRA CHATA
DE 2"X1/4",TERMINADOS NA PARTE SUPERIOR E INFERIOR POR BARRA
CHATA DE 3"X1/4",EXCLUSIVE FECHADURA.FORNECIMENTO E COLOCAC
AO
00196 | TUBO DE ACO GALVANIZADO, COM COSTURA, PESADO, NBR 5580, DN=2 | M | 5.6 | 105.19 | 15 | 677.4236
.1/2"
10908 | BARRA CHATA ACO ASTM 588, DE 3"X1/4" | KG | 2.2 | 9.5772 | 15 | 24.2303
11260 | BARRA CHATA DE ACO, DE 2"X1/4" | KG | 2.6 | 9.7545 | 15 | 29.166
20131 | MAO-DE-OBRA DE SERRALHEIRO DA CONSTRUCAO CIVIL, INCLUSIVE EN | H | 4.5 | 23.62 | 3 | 109.4787
CARGOS SOCIAIS DESONERADOS
20132 | MAO-DE-OBRA DE SERVENTE DA CONSTRUCAO CIVIL, INCLUSIVE ENCAR | H | 4.5 | 15.87 | 3 | 73.5574
GOS SOCIAIS DESONERADOS
14.002.0098-0 | PORTAO DE FERRO,DUAS FOLHAS,MEDINDO 4,30X2,73M,C/QUATRO BARR | UN |  | 8681.43
AS QUADRADAS HORIZONTAIS E DUAS BARRAS VERTICAIS NOS EXTREMO
S DE CADA FOLHA,TODAS C/1.1/2"X1.1/2",ENTRE OS MONTANTES EXT
REMOS DE CADA FOLHA ONZE BARRAS DE 3/4" EQUIDISTANTES,NO TER
CO INFERIOR DE CADA FOLHA BARRAS CHATAS 3/4"X1/2" DOBRADAS N
O FORMATO "S",INCL.PINTURA E FECHADURA.FORNECIMENTO E COLOC.
00009 | BARRA CHATA EM FERRO, PRECO DE REVENDEDOR, DE 1/2"X1/8" A 1. | KG | 25 | 10.8 | 15 | 310.5
1/4"X1.1/4"
00020 | ACO CA-50, ESTIRADO, PRECO DE REVENDEDOR, NO DIAMETRO DE 20, | KG | 90 | 8.8 | 15 | 910.8
0MM
00124 | ESMALTE SINTETICO ALQUIDICO ALTO BRILHO, BRILHANTE, ACETINAD | GL | 1.11 | 101.03 | 0 | 112.1433
O OU FOSCO
01966 | MAO-DE-OBRA DE PINTOR, INCLUSIVE ENCARGOS SOCIAIS | H | 7 | 25.34 | 3 | 182.7014
01999 | MAO-DE-OBRA DE SERVENTE DA CONSTRUCAO CIVIL, INCLUSIVE ENCAR | H | 35 | 18.31 | 3 | 660.0755
GOS SOCIAIS
06021 | FUNDO ANTICORROSIVO DE SECAGEM RAPIDA LARANJA | GL | 0.67 | 63.73 | 0 | 42.6991
06913 | MAO-DE-OBRA DE SERRALHEIRO DA CONSTRUCAOCIVIL, INCLUSIVE ENC | H | 35 | 27.26 | 3 | 982.723
ARGOS SOCIAIS
11246 | FECHADURA EM FERRO CROMADO, DE SOBREPOR, COM CILINDRO, PARA | UN | 1 | 82.3 | 0 | 82.3
PORTAO
11264 | BARRA QUADRADA DE ACO, 1.1/2" | KG | 358 | 12.6314 | 15 | 5200.3474
11265 | PINHA DE FERRO FUNDIDO, DE 34CM | UN | 1 | 54.37 | 0 | 54.37
11266 | PONTA DE LANCA FERRO FUNDIDO, 22CM, DIAMETRO DE 20MM | UN | 22 | 6.49 | 0 | 142.78
14.002.0098-A | PORTAO DE FERRO,DUAS FOLHAS,MEDINDO 4,30X2,73M,C/QUATRO BARR | UN |  | 8437.88
AS QUADRADAS HORIZONTAIS E DUAS BARRAS VERTICAIS NOS EXTREMO
S DE CADA FOLHA,TODAS C/1.1/2"X1.1/2",ENTRE OS MONTANTES EXT
REMOS DE CADA FOLHA ONZE BARRAS DE 3/4" EQUIDISTANTES,NO TER
CO INFERIOR DE CADA FOLHA BARRAS CHATAS 3/4"X1/2" DOBRADAS N
O FORMATO "S",INCL.PINTURA E FECHADURA.FORNECIMENTO E COLOC.
00009 | BARRA CHATA EM FERRO, PRECO DE REVENDEDOR, DE 1/2"X1/8" A 1. | KG | 25 | 10.8 | 15 | 310.5
1/4"X1.1/4"
00020 | ACO CA-50, ESTIRADO, PRECO DE REVENDEDOR, NO DIAMETRO DE 20, | KG | 90 | 8.8 | 15 | 910.8
0MM
00124 | ESMALTE SINTETICO ALQUIDICO ALTO BRILHO, BRILHANTE, ACETINAD | GL | 1.11 | 101.03 | 0 | 112.1433
O OU FOSCO
06021 | FUNDO ANTICORROSIVO DE SECAGEM RAPIDA LARANJA | GL | 0.67 | 63.73 | 0 | 42.6991
11246 | FECHADURA EM FERRO CROMADO, DE SOBREPOR, COM CILINDRO, PARA | UN | 1 | 82.3 | 0 | 82.3
PORTAO
11264 | BARRA QUADRADA DE ACO, 1.1/2" | KG | 358 | 12.6314 | 15 | 5200.3474
11265 | PINHA DE FERRO FUNDIDO, DE 34CM | UN | 1 | 54.37 | 0 | 54.37
11266 | PONTA DE LANCA FERRO FUNDIDO, 22CM, DIAMETRO DE 20MM | UN | 22 | 6.49 | 0 | 142.78
20118 | MAO-DE-OBRA DE PINTOR, INCLUSIVE ENCARGOS SOCIAIS DESONERADO | H | 7 | 21.96 | 3 | 158.3316
S
20131 | MAO-DE-OBRA DE SERRALHEIRO DA CONSTRUCAO CIVIL, INCLUSIVE EN | H | 35 | 23.62 | 3 | 851.501
CARGOS SOCIAIS DESONERADOS
20132 | MAO-DE-OBRA DE SERVENTE DA CONSTRUCAO CIVIL, INCLUSIVE ENCAR | H | 35 | 15.87 | 3 | 572.1135
GOS SOCIAIS DESONERADOS
14.002.0099-0 | PORTAO FERRO,MED.5,87X2,08M,C/2 FLS.FIXAS 1,10X1,98M CADA,FO | UN |  | 7297.37
RMADAS QUADRO FERRO GALV.2",2 VERT.E 4 HORIZ.,7 BARRAS VERT.
E 2 INCLINADAS 1"X1/4" E 2 FLS.ABRIR 1,61X1,98M CADA,FOMADAS
QUADRO FERRO GALV.2",2 VERT.E 4 HORIZ.E 14 BARRAS VERT.E 2
INCLINADAS 1"X1/4",C/4 MONTANTES FERRO GALV.3" C/ENCH.CONCR.
E CHUMB.CINTA CONCR.EXCL.ESTA,INCL.FECH.E PINT.FORN.COLOC.
00124 | ESMALTE SINTETICO ALQUIDICO ALTO BRILHO, BRILHANTE, ACETINAD | GL | 1.46 | 101.03 | 0 | 147.5038
O OU FOSCO
00173 | TUBO DE ACO GALVANIZADO, COM COSTURA, PESADO, NBR 5580, DN=2 | M | 41 | 75.18 | 15 | 3544.737
"
00197 | TUBO DE ACO GALVANIZADO, COM COSTURA, PESADO, NBR 5580, DN=3 | M | 10 | 120.85 | 15 | 1389.775
"
01966 | MAO-DE-OBRA DE PINTOR, INCLUSIVE ENCARGOS SOCIAIS | H | 7.5 | 25.34 | 3 | 195.7515
01999 | MAO-DE-OBRA DE SERVENTE DA CONSTRUCAO CIVIL, INCLUSIVE ENCAR | H | 7 | 18.31 | 3 | 132.0151
GOS SOCIAIS
06021 | FUNDO ANTICORROSIVO DE SECAGEM RAPIDA LARANJA | GL | 0.88 | 63.73 | 0 | 56.0824
06913 | MAO-DE-OBRA DE SERRALHEIRO DA CONSTRUCAOCIVIL, INCLUSIVE ENC | H | 7 | 27.26 | 3 | 196.5446
ARGOS SOCIAIS
11246 | FECHADURA EM FERRO CROMADO, DE SOBREPOR, COM CILINDRO, PARA | UN | 1 | 82.3 | 0 | 82.3
PORTAO
11267 | BARRA CHATA DE ACO, DE 1"X1/4" | KG | 141 | 9.5755 | 15 | 1552.6673
14.002.0099-A | PORTAO FERRO,MED.5,87X2,08M,C/2 FLS.FIXAS 1,10X1,98M CADA,FO | UN |  | 7227.42
RMADAS QUADRO FERRO GALV.2",2 VERT.E 4 HORIZ.,7 BARRAS VERT.
E 2 INCLINADAS 1"X1/4" E 2 FLS.ABRIR 1,61X1,98M CADA,FOMADAS
QUADRO FERRO GALV.2",2 VERT.E 4 HORIZ.E 14 BARRAS VERT.E 2
INCLINADAS 1"X1/4",C/4 MONTANTES FERRO GALV.3" C/ENCH.CONCR.
E CHUMB.CINTA CONCR.EXCL.ESTA,INCL.FECH.E PINT.FORN.COLOC.
00124 | ESMALTE SINTETICO ALQUIDICO ALTO BRILHO, BRILHANTE, ACETINAD | GL | 1.46 | 101.03 | 0 | 147.5038
O OU FOSCO
00173 | TUBO DE ACO GALVANIZADO, COM COSTURA, PESADO, NBR 5580, DN=2 | M | 41 | 75.18 | 15 | 3544.737
"
00197 | TUBO DE ACO GALVANIZADO, COM COSTURA, PESADO, NBR 5580, DN=3 | M | 10 | 120.85 | 15 | 1389.775
"
06021 | FUNDO ANTICORROSIVO DE SECAGEM RAPIDA LARANJA | GL | 0.88 | 63.73 | 0 | 56.0824
11246 | FECHADURA EM FERRO CROMADO, DE SOBREPOR, COM CILINDRO, PARA | UN | 1 | 82.3 | 0 | 82.3
PORTAO
11267 | BARRA CHATA DE ACO, DE 1"X1/4" | KG | 141 | 9.5755 | 15 | 1552.6673
20118 | MAO-DE-OBRA DE PINTOR, INCLUSIVE ENCARGOS SOCIAIS DESONERADO | H | 7.5 | 21.96 | 3 | 169.641
S
20131 | MAO-DE-OBRA DE SERRALHEIRO DA CONSTRUCAO CIVIL, INCLUSIVE EN | H | 7 | 23.62 | 3 | 170.3002
CARGOS SOCIAIS DESONERADOS
20132 | MAO-DE-OBRA DE SERVENTE DA CONSTRUCAO CIVIL, INCLUSIVE ENCAR | H | 7 | 15.87 | 3 | 114.4227
GOS SOCIAIS DESONERADOS
14.002.0100-0 | PORTAO ABRIR DE UMA OU DUAS FLS.,GRADIL METAL.,EXECUT.PAINEL | M2 |  | 1135.57
ACO GALV.(GRAMATURA MIN.40G/M2),MALHA RETANG.(200X50)MM E F
IO ACO BITOLA MIN.4,3MM,MONT.INTERMEDIARIOS ACO GALV.(60X40)
MM,EXTREMIDADES DIM.MIN.(80X80)MM ENGASTADOS BASE CONCRETO (
EXCL.ESTA),PINT.ELETROSTATICA ESP.MIN.100 MICRAS,CORES VERDE
OU BRANCA,INCL.TRINCO,FERROLHO E DOBRADICAS.FORN.E COLOC.
01999 | MAO-DE-OBRA DE SERVENTE DA CONSTRUCAO CIVIL, INCLUSIVE ENCAR | H | 0.02 | 18.31 | 3 | 0.3772
GOS SOCIAIS
06913 | MAO-DE-OBRA DE SERRALHEIRO DA CONSTRUCAOCIVIL, INCLUSIVE ENC | H | 0.0615 | 27.26 | 3 | 1.7268
ARGOS SOCIAIS
14844 | PORTAO DE ABRIR,2FLS,EM GRADIL MET.ACO GALV,MALHA RETANGULAR | M2 | 1 | 1133.47 | 0 | 1133.47
(200X50)MM,FIO ACO 4,3MM,PINT.ELETR.ESP.MIN. 100 MICRAS
14.002.0100-A | PORTAO ABRIR DE UMA OU DUAS FLS.,GRADIL METAL.,EXECUT.PAINEL | M2 |  | 1135.29
ACO GALV.(GRAMATURA MIN.40G/M2),MALHA RETANG.(200X50)MM E F
IO ACO BITOLA MIN.4,3MM,MONT.INTERMEDIARIOS ACO GALV.(60X40)
MM,EXTREMIDADES DIM.MIN.(80X80)MM ENGASTADOS BASE CONCRETO (
EXCL.ESTA),PINT.ELETROSTATICA ESP.MIN.100 MICRAS,CORES VERDE
OU BRANCA,INCL.TRINCO,FERROLHO E DOBRADICAS.FORN.E COLOC.
14844 | PORTAO DE ABRIR,2FLS,EM GRADIL MET.ACO GALV,MALHA RETANGULAR | M2 | 1 | 1133.47 | 0 | 1133.47
(200X50)MM,FIO ACO 4,3MM,PINT.ELETR.ESP.MIN. 100 MICRAS
20131 | MAO-DE-OBRA DE SERRALHEIRO DA CONSTRUCAO CIVIL, INCLUSIVE EN | H | 0.0615 | 23.62 | 3 | 1.4962
CARGOS SOCIAIS DESONERADOS
20132 | MAO-DE-OBRA DE SERVENTE DA CONSTRUCAO CIVIL, INCLUSIVE ENCAR | H | 0.02 | 15.87 | 3 | 0.3269
GOS SOCIAIS DESONERADOS
14.002.0101-0 | PORTAO ABRIR UMA OU DUAS FLS.EM GRADIL METAL.,RESIST.AMBIENT | M2 |  | 1230.23
ES AGRESSIVOS,EXECUT.PAINEL ACO GALV.(GRAMATURA MIN.40G/M2),
MALHA RETANG.(200X50)MM E FIO ACO BITOLA MIN.4,3MM,MONT.INTE
RMED.ACO GALV.(60X40)MM,EXTREM.MONT.DIM.MIN.(80X80)MM ENGAST
ADO BASE CONCR.(EXCL.ESTA),PINT.NAVAL,ESP.MIN.300 MICRAS,NAS
CORES VERDE OU BRANCA,INCL.TRINCO,FERROLHO,DOBR.FORN.COLOC.
01999 | MAO-DE-OBRA DE SERVENTE DA CONSTRUCAO CIVIL, INCLUSIVE ENCAR | H | 0.02 | 18.31 | 3 | 0.3772
GOS SOCIAIS
06913 | MAO-DE-OBRA DE SERRALHEIRO DA CONSTRUCAOCIVIL, INCLUSIVE ENC | H | 0.0615 | 27.26 | 3 | 1.7268
ARGOS SOCIAIS
14845 | PORTAO DE ABRIR,2FLS,RES.A.AGRESSIVOS,EM GRADIL MET.ACO.GALV | M2 | 1 | 1228.13 | 0 | 1228.13
,M.RET.(200X50),FIO ACO 4,3MM,PINT.NAVAL ESP.MIN. 300 MICRAS
14.002.0101-A | PORTAO ABRIR UMA OU DUAS FLS.EM GRADIL METAL.,RESIST.AMBIENT | M2 |  | 1229.95
ES AGRESSIVOS,EXECUT.PAINEL ACO GALV.(GRAMATURA MIN.40G/M2),
MALHA RETANG.(200X50)MM E FIO ACO BITOLA MIN.4,3MM,MONT.INTE
RMED.ACO GALV.(60X40)MM,EXTREM.MONT.DIM.MIN.(80X80)MM ENGAST
ADO BASE CONCR.(EXCL.ESTA),PINT.NAVAL,ESP.MIN.300 MICRAS,NAS
CORES VERDE OU BRANCA,INCL.TRINCO,FERROLHO,DOBR.FORN.COLOC.
14845 | PORTAO DE ABRIR,2FLS,RES.A.AGRESSIVOS,EM GRADIL MET.ACO.GALV | M2 | 1 | 1228.13 | 0 | 1228.13
,M.RET.(200X50),FIO ACO 4,3MM,PINT.NAVAL ESP.MIN. 300 MICRAS
20131 | MAO-DE-OBRA DE SERRALHEIRO DA CONSTRUCAO CIVIL, INCLUSIVE EN | H | 0.0615 | 23.62 | 3 | 1.4962
CARGOS SOCIAIS DESONERADOS
20132 | MAO-DE-OBRA DE SERVENTE DA CONSTRUCAO CIVIL, INCLUSIVE ENCAR | H | 0.02 | 15.87 | 3 | 0.3269
GOS SOCIAIS DESONERADOS
14.002.0102-0 | PORTAO CORRER UMA OU DUAS FLS.,EM GRADIL METAL.,EXECUT.PAINE | M2 |  | 849.76
L ACO GALV.(GRAMATURA MIN.40G/M2),MALHA RETANG.(200X50)MM E
FIO ACO BITOLA MIN.4,3MM,MONT.INTERMED.ACO GALV.(60X40)MM,EX
TREMIDADES MONT.DIM.MIN.(80X80)MM ENGASTADOS BASE CONCR.(EXC
L.ESTA),PINT.ELETROSTATICA,ESP.MIN.100 MICRAS,NAS CORES VERD
E OU BRANCA,INCL.TRINCO,TRILHO E ROLDANAS.FORN.E COLOC.
01999 | MAO-DE-OBRA DE SERVENTE DA CONSTRUCAO CIVIL, INCLUSIVE ENCAR | H | 0.02 | 18.31 | 3 | 0.3772
GOS SOCIAIS
06913 | MAO-DE-OBRA DE SERRALHEIRO DA CONSTRUCAOCIVIL, INCLUSIVE ENC | H | 0.0615 | 27.26 | 3 | 1.7268
ARGOS SOCIAIS
14846 | PORTAO DE CORRER,EM GRADIL MET.ACO GALV,MALHA RETANGULAR (20 | M2 | 1 | 847.66 | 0 | 847.66
0X50)MM,FIO ACO 4,3MM,PINT.ELETR.ESP.MIM. 100 MICRAS
14.002.0102-A | PORTAO CORRER UMA OU DUAS FLS.,EM GRADIL METAL.,EXECUT.PAINE | M2 |  | 849.48
L ACO GALV.(GRAMATURA MIN.40G/M2),MALHA RETANG.(200X50)MM E
FIO ACO BITOLA MIN.4,3MM,MONT.INTERMED.ACO GALV.(60X40)MM,EX
TREMIDADES MONT.DIM.MIN.(80X80)MM ENGASTADOS BASE CONCR.(EXC
L.ESTA),PINT.ELETROSTATICA,ESP.MIN.100 MICRAS,NAS CORES VERD
E OU BRANCA,INCL.TRINCO,TRILHO E ROLDANAS.FORN.E COLOC.
14846 | PORTAO DE CORRER,EM GRADIL MET.ACO GALV,MALHA RETANGULAR (20 | M2 | 1 | 847.66 | 0 | 847.66
0X50)MM,FIO ACO 4,3MM,PINT.ELETR.ESP.MIM. 100 MICRAS
20131 | MAO-DE-OBRA DE SERRALHEIRO DA CONSTRUCAO CIVIL, INCLUSIVE EN | H | 0.0615 | 23.62 | 3 | 1.4962
CARGOS SOCIAIS DESONERADOS
20132 | MAO-DE-OBRA DE SERVENTE DA CONSTRUCAO CIVIL, INCLUSIVE ENCAR | H | 0.02 | 15.87 | 3 | 0.3269
GOS SOCIAIS DESONERADOS
14.002.0103-0 | PORTAO CORRER UMA OU DUAS FLS.,GRADIL METAL.RESIST.AMBIENTES | M2 |  | 1222.06
AGRESSIVOS,EXECT.PAINEL ACO GALV.(GRAMATURA MIN.40G/M2),MAL
HA RETANG.(200X50)MM,FIO ACO BITOLA MIN.4,3MM,MONT.INTERMEDI
ARIOS ACO GALV.(60X40)MM,EXTREM.MONT.DIM.MIN.(80X80)MM ENGAS
TADOS BASE CONCR.(EXCL.ESTA),PINT.NAVAL,ESP.MIN.300 MICRAS,C
ORES VERDE/BRANCA,INCL.TRINCO,TRILHO E ROLDANA.FORN.E COLOC.
01999 | MAO-DE-OBRA DE SERVENTE DA CONSTRUCAO CIVIL, INCLUSIVE ENCAR | H | 0.02 | 18.31 | 3 | 0.3772
GOS SOCIAIS
06913 | MAO-DE-OBRA DE SERRALHEIRO DA CONSTRUCAOCIVIL, INCLUSIVE ENC | H | 0.0615 | 27.26 | 3 | 1.7268
ARGOS SOCIAIS
14847 | PORTAO DE CORRER,RES.A.AGRESSIVOS,EM GRADIL MET.ACO GALV,M.R | M2 | 1 | 1219.96 | 0 | 1219.96
ET.(200X50)MM,FIO ACO 4,3MM,PINT.NAVAL ESP.MIN. 300 MICRAS
14.002.0103-A | PORTAO CORRER UMA OU DUAS FLS.,GRADIL METAL.RESIST.AMBIENTES | M2 |  | 1221.78
AGRESSIVOS,EXECT.PAINEL ACO GALV.(GRAMATURA MIN.40G/M2),MAL
HA RETANG.(200X50)MM,FIO ACO BITOLA MIN.4,3MM,MONT.INTERMEDI
ARIOS ACO GALV.(60X40)MM,EXTREM.MONT.DIM.MIN.(80X80)MM ENGAS
TADOS BASE CONCR.(EXCL.ESTA),PINT.NAVAL,ESP.MIN.300 MICRAS,C
ORES VERDE/BRANCA,INCL.TRINCO,TRILHO E ROLDANA.FORN.E COLOC.
14847 | PORTAO DE CORRER,RES.A.AGRESSIVOS,EM GRADIL MET.ACO GALV,M.R | M2 | 1 | 1219.96 | 0 | 1219.96
ET.(200X50)MM,FIO ACO 4,3MM,PINT.NAVAL ESP.MIN. 300 MICRAS
20131 | MAO-DE-OBRA DE SERRALHEIRO DA CONSTRUCAO CIVIL, INCLUSIVE EN | H | 0.0615 | 23.62 | 3 | 1.4962
CARGOS SOCIAIS DESONERADOS
20132 | MAO-DE-OBRA DE SERVENTE DA CONSTRUCAO CIVIL, INCLUSIVE ENCAR | H | 0.02 | 15.87 | 3 | 0.3269
GOS SOCIAIS DESONERADOS
14.002.0105-0 | BASCULANTE DE FERRO DE 0,50X0,30M EM CANTONEIRA DE 3/4"X1/8" | UN |  | 591.63
,COM UMA BASCULA EM CANTONEIRA DE 5/8"X1/8",COM ALAVANCA DE
COMANDO COM PUNHO CROMADO.FORNECIMENTO E COLOCACAO
00011 | CANTONEIRA DE ACO DOCE, P/SERRALHERIA, PRECO DE REVENDEDOR, | KG | 4.5 | 10.8 | 55 | 75.33
DE 5/8"X1/8" ATE 1.1/2"X1/8"
01999 | MAO-DE-OBRA DE SERVENTE DA CONSTRUCAO CIVIL, INCLUSIVE ENCAR | H | 11 | 18.31 | 3 | 207.4523
GOS SOCIAIS
06913 | MAO-DE-OBRA DE SERRALHEIRO DA CONSTRUCAOCIVIL, INCLUSIVE ENC | H | 11 | 27.26 | 3 | 308.8558
ARGOS SOCIAIS
14.002.0105-A | BASCULANTE DE FERRO DE 0,50X0,30M EM CANTONEIRA DE 3/4"X1/8" | UN |  | 522.75
,COM UMA BASCULA EM CANTONEIRA DE 5/8"X1/8",COM ALAVANCA DE
COMANDO COM PUNHO CROMADO.FORNECIMENTO E COLOCACAO
00011 | CANTONEIRA DE ACO DOCE, P/SERRALHERIA, PRECO DE REVENDEDOR, | KG | 4.5 | 10.8 | 55 | 75.33
DE 5/8"X1/8" ATE 1.1/2"X1/8"
20131 | MAO-DE-OBRA DE SERRALHEIRO DA CONSTRUCAO CIVIL, INCLUSIVE EN | H | 11 | 23.62 | 3 | 267.6146
CARGOS SOCIAIS DESONERADOS
20132 | MAO-DE-OBRA DE SERVENTE DA CONSTRUCAO CIVIL, INCLUSIVE ENCAR | H | 11 | 15.87 | 3 | 179.8071
GOS SOCIAIS DESONERADOS
14.002.0108-0 | BASCULANTE DE FERRO DE 0,50X0,50M EM CANTONEIRA DE 3/4"X1/8" | UN |  | 668.7
,COM UMA BASCULA EM CANTONEIRA DE 5/8"X1/8",COM ALAVANCA DE
COMANDO COM PUNHO CROMADO.FORNECIMENTO E COLOCACAO
00011 | CANTONEIRA DE ACO DOCE, P/SERRALHERIA, PRECO DE REVENDEDOR, | KG | 6.3 | 10.8 | 55 | 105.462
DE 5/8"X1/8" ATE 1.1/2"X1/8"
01999 | MAO-DE-OBRA DE SERVENTE DA CONSTRUCAO CIVIL, INCLUSIVE ENCAR | H | 12 | 18.31 | 3 | 226.3116
GOS SOCIAIS
06913 | MAO-DE-OBRA DE SERRALHEIRO DA CONSTRUCAOCIVIL, INCLUSIVE ENC | H | 12 | 27.26 | 3 | 336.9336
ARGOS SOCIAIS
14.002.0108-A | BASCULANTE DE FERRO DE 0,50X0,50M EM CANTONEIRA DE 3/4"X1/8" | UN |  | 593.55
,COM UMA BASCULA EM CANTONEIRA DE 5/8"X1/8",COM ALAVANCA DE
COMANDO COM PUNHO CROMADO.FORNECIMENTO E COLOCACAO
00011 | CANTONEIRA DE ACO DOCE, P/SERRALHERIA, PRECO DE REVENDEDOR, | KG | 6.3 | 10.8 | 55 | 105.462
DE 5/8"X1/8" ATE 1.1/2"X1/8"
20131 | MAO-DE-OBRA DE SERRALHEIRO DA CONSTRUCAO CIVIL, INCLUSIVE EN | H | 12 | 23.62 | 3 | 291.9432
CARGOS SOCIAIS DESONERADOS
20132 | MAO-DE-OBRA DE SERVENTE DA CONSTRUCAO CIVIL, INCLUSIVE ENCAR | H | 12 | 15.87 | 3 | 196.1532
GOS SOCIAIS DESONERADOS
14.002.0110-0 | BASCULANTE DE FERRO EM CAIXILHO DE CANTONEIRA DE 7/8" OU 3/4 | M2 |  | 698.16
", PARA AREA MAIOR QUE 0,50M2 E MENOR QUE 3,75M2,EM UM, DOIS
OU TRES MODULOS, BASCULAS DE CANTONEIRA DE 3/4" OU 5/8",ALA
VANCA COM PUNHO CROMADO.FORNECIMENTO E COLOCACAO
00011 | CANTONEIRA DE ACO DOCE, P/SERRALHERIA, PRECO DE REVENDEDOR, | KG | 20 | 10.8 | 32 | 285.12
DE 5/8"X1/8" ATE 1.1/2"X1/8"
01999 | MAO-DE-OBRA DE SERVENTE DA CONSTRUCAO CIVIL, INCLUSIVE ENCAR | H | 8.8 | 18.31 | 3 | 165.9618
GOS SOCIAIS
06913 | MAO-DE-OBRA DE SERRALHEIRO DA CONSTRUCAOCIVIL, INCLUSIVE ENC | H | 8.8 | 27.26 | 3 | 247.0846
ARGOS SOCIAIS
14.002.0110-A | BASCULANTE DE FERRO EM CAIXILHO DE CANTONEIRA DE 7/8" OU 3/4 | M2 |  | 643.05
", PARA AREA MAIOR QUE 0,50M2 E MENOR QUE 3,75M2,EM UM, DOIS
OU TRES MODULOS, BASCULAS DE CANTONEIRA DE 3/4" OU 5/8",ALA
VANCA COM PUNHO CROMADO.FORNECIMENTO E COLOCACAO
00011 | CANTONEIRA DE ACO DOCE, P/SERRALHERIA, PRECO DE REVENDEDOR, | KG | 20 | 10.8 | 32 | 285.12
DE 5/8"X1/8" ATE 1.1/2"X1/8"
20131 | MAO-DE-OBRA DE SERRALHEIRO DA CONSTRUCAO CIVIL, INCLUSIVE EN | H | 8.8 | 23.62 | 3 | 214.0917
CARGOS SOCIAIS DESONERADOS
20132 | MAO-DE-OBRA DE SERVENTE DA CONSTRUCAO CIVIL, INCLUSIVE ENCAR | H | 8.8 | 15.87 | 3 | 143.8457
GOS SOCIAIS DESONERADOS
14.002.0113-0 | JANELA COM 4 MODULOS DE BASCULANTES DE FERRO,DISPOSTOS HORIZ | M2 |  | 1610.79
ONTALMENTE,ENQUADRADOS EM ESTRUTURA DE MADEIRA DE LEI,SENDO
OS MODULOS FORMADOS POR ELEMENTOS DE 75X150CM,COM 8 BASCULAS
,CAIXILHOS DE CANTONEIRA DE 7/8"X1/8",BASCULAS DE 3/4"X1/2"
E FIXADOS EM QUADROS DE MADEIRA DE LEI COM 5X10CM DE SECAO,
EXCLUSIVE PEITORIL.FORNECIMENTO E COLOCACAO
00011 | CANTONEIRA DE ACO DOCE, P/SERRALHERIA, PRECO DE REVENDEDOR, | KG | 62 | 10.8 | 0 | 669.6
DE 5/8"X1/8" ATE 1.1/2"X1/8"
00418 | CEDRO EM TABUAS, PRANCHETAS E PRANCHOES, PARA ESQUADRIAS | M3 | 0.083 | 8780 | 0 | 728.74
00453 | PREGO COM OU SEM CABECA, EM CAIXAS DE 50KG, OU QUANTIDADES E | KG | 0.01 | 18.34 | 0 | 0.1834
QUIVALENTES, Nº12X12 A 18X30
00803 | TACO EM CANELA 2,5 X 10 X 10CM | UN | 1 | 1.1545 | 0 | 1.1545
01967 | MAO-DE-OBRA DE CARPINTEIRO DE ESQUADRIASDE MADEIRA INCLUSIVE | H | 4 | 27.26 | 3 | 112.3112
ENCARGOS SOCIAIS
01999 | MAO-DE-OBRA DE SERVENTE DA CONSTRUCAO CIVIL, INCLUSIVE ENCAR | H | 4 | 18.31 | 3 | 75.4372
GOS SOCIAIS
05905 | PARAFUSO FERRO, ROSCA SOBERBA, CABECA CHATA, DE (3,5X25)MM | UN | 8 | 0.1133 | 0 | 0.9064
06913 | MAO-DE-OBRA DE SERRALHEIRO DA CONSTRUCAOCIVIL, INCLUSIVE ENC | H | 0.8 | 27.26 | 3 | 22.4622
ARGOS SOCIAIS
14.002.0113-A | JANELA COM 4 MODULOS DE BASCULANTES DE FERRO,DISPOSTOS HORIZ | M2 |  | 1582.74
ONTALMENTE,ENQUADRADOS EM ESTRUTURA DE MADEIRA DE LEI,SENDO
OS MODULOS FORMADOS POR ELEMENTOS DE 75X150CM,COM 8 BASCULAS
,CAIXILHOS DE CANTONEIRA DE 7/8"X1/8",BASCULAS DE 3/4"X1/2"
E FIXADOS EM QUADROS DE MADEIRA DE LEI COM 5X10CM DE SECAO,
EXCLUSIVE PEITORIL.FORNECIMENTO E COLOCACAO
00011 | CANTONEIRA DE ACO DOCE, P/SERRALHERIA, PRECO DE REVENDEDOR, | KG | 62 | 10.8 | 0 | 669.6
DE 5/8"X1/8" ATE 1.1/2"X1/8"
00418 | CEDRO EM TABUAS, PRANCHETAS E PRANCHOES, PARA ESQUADRIAS | M3 | 0.083 | 8780 | 0 | 728.74
00453 | PREGO COM OU SEM CABECA, EM CAIXAS DE 50KG, OU QUANTIDADES E | KG | 0.01 | 18.34 | 0 | 0.1834
QUIVALENTES, Nº12X12 A 18X30
05905 | PARAFUSO FERRO, ROSCA SOBERBA, CABECA CHATA, DE (3,5X25)MM | UN | 8 | 0.1133 | 0 | 0.9064
20045 | MAO-DE-OBRA DE CARPINTEIRO DE ESQUADRIAS DE MADEIRA, INCLUSI | H | 4 | 23.62 | 3 | 97.3144
VE ENCARGOS SOCIAIS DESONERADOS
20131 | MAO-DE-OBRA DE SERRALHEIRO DA CONSTRUCAO CIVIL, INCLUSIVE EN | H | 0.8 | 23.62 | 3 | 19.4629
CARGOS SOCIAIS DESONERADOS
20132 | MAO-DE-OBRA DE SERVENTE DA CONSTRUCAO CIVIL, INCLUSIVE ENCAR | H | 4 | 15.87 | 3 | 65.3844
GOS SOCIAIS DESONERADOS
30873 | TACO EM CANELA 2,5 X 10 X 10CM | UN | 1 | 1.1545 | 0 | 1.1545
14.002.0120-0 | JANELA BASCULANTE EM FERRO CONFECCIONADO EM CANTONEIRA DE AC | M2 |  | 773.96
O TIPO "L" DE 3/4"X3/4"X1/8",PERFIL "T" DE 3/4"X1/8",FIXADO
EM CONTRAMARCO METALICO TIPO "U" DE 1"X3",MARCO EM DUPLO PER
FIL "U" DE 1/2"X3",BATENTES EM BARRA CHATA DE 1/2"X1/8",INCL
UINDO ALAVANCA CROMADA E PINTURA COM PRIMER ANTICORROSIVO,EX
CLUSIVE PINTURA E VIDROS DE 6MM.FORNECIMENTO E COLOCACAO
00009 | BARRA CHATA EM FERRO, PRECO DE REVENDEDOR, DE 1/2"X1/8" A 1. | KG | 0.62 | 10.8 | 10 | 7.3656
1/4"X1.1/4"
00131 | PRIMER DE PROTECAO ANTI-CORROSIVA | GL | 0.025 | 102.94 | 0 | 2.5735
01999 | MAO-DE-OBRA DE SERVENTE DA CONSTRUCAO CIVIL, INCLUSIVE ENCAR | H | 10.897 | 18.31 | 3 | 205.5098
GOS SOCIAIS
06913 | MAO-DE-OBRA DE SERRALHEIRO DA CONSTRUCAOCIVIL, INCLUSIVE ENC | H | 11.18 | 27.26 | 3 | 313.9098
ARGOS SOCIAIS
11248 | BARRA CHATA DE ACO, 1"X1/8" | KG | 3.78 | 9.4389 | 10 | 39.2469
11269 | CHAPA DE ACO GALVANIZADO, Nº14 (1,95MM) | KG | 6.5379 | 13.4283 | 5 | 92.1825
11271 | CANTONEIRA ACO, COM ABAS IGUAIS, 3/4"X 1/8" | KG | 10.56 | 9.7436 | 10 | 113.1817
14.002.0120-A | JANELA BASCULANTE EM FERRO CONFECCIONADO EM CANTONEIRA DE AC | M2 |  | 704.66
O TIPO "L" DE 3/4"X3/4"X1/8",PERFIL "T" DE 3/4"X1/8",FIXADO
EM CONTRAMARCO METALICO TIPO "U" DE 1"X3",MARCO EM DUPLO PER
FIL "U" DE 1/2"X3",BATENTES EM BARRA CHATA DE 1/2"X1/8",INCL
UINDO ALAVANCA CROMADA E PINTURA COM PRIMER ANTICORROSIVO,EX
CLUSIVE PINTURA E VIDROS DE 6MM.FORNECIMENTO E COLOCACAO
00009 | BARRA CHATA EM FERRO, PRECO DE REVENDEDOR, DE 1/2"X1/8" A 1. | KG | 0.62 | 10.8 | 10 | 7.3656
1/4"X1.1/4"
00131 | PRIMER DE PROTECAO ANTI-CORROSIVA | GL | 0.025 | 102.94 | 0 | 2.5735
11248 | BARRA CHATA DE ACO, 1"X1/8" | KG | 3.78 | 9.4389 | 10 | 39.2469
11269 | CHAPA DE ACO GALVANIZADO, Nº14 (1,95MM) | KG | 6.5379 | 13.4283 | 5 | 92.1825
11271 | CANTONEIRA ACO, COM ABAS IGUAIS, 3/4"X 1/8" | KG | 10.56 | 9.7436 | 10 | 113.1817
20131 | MAO-DE-OBRA DE SERRALHEIRO DA CONSTRUCAO CIVIL, INCLUSIVE EN | H | 11.18 | 23.62 | 3 | 271.9937
CARGOS SOCIAIS DESONERADOS
20132 | MAO-DE-OBRA DE SERVENTE DA CONSTRUCAO CIVIL, INCLUSIVE ENCAR | H | 10.897 | 15.87 | 3 | 178.1235
GOS SOCIAIS DESONERADOS
14.002.0125-0 | GRADE EM TUBO DE FERRO GALVANIZADO DE 4" EM MODULOS DE(3,00X | UN |  | 1499.09
1,20)M,CONSTITUINDO-SE CADA MODULO POR 2 MONTANTES DE 1,20M
DE ALTURA E 2 TRAVAMENTOS HORIZONTAIS COM 3M.FORNECIMENTO E
COLOCACAO
00312 | TUBO DE ACO GALVANIZADO, COM COSTURA, PESADO, NBR 5580, DN=4 | M | 7.05 | 175.15 | 10 | 1358.2883
"
01999 | MAO-DE-OBRA DE SERVENTE DA CONSTRUCAO CIVIL, INCLUSIVE ENCAR | H | 3 | 18.31 | 3 | 56.5779
GOS SOCIAIS
06913 | MAO-DE-OBRA DE SERRALHEIRO DA CONSTRUCAOCIVIL, INCLUSIVE ENC | H | 3 | 27.26 | 3 | 84.2334
ARGOS SOCIAIS
14.002.0125-A | GRADE EM TUBO DE FERRO GALVANIZADO DE 4" EM MODULOS DE(3,00X | UN |  | 1480.31
1,20)M,CONSTITUINDO-SE CADA MODULO POR 2 MONTANTES DE 1,20M
DE ALTURA E 2 TRAVAMENTOS HORIZONTAIS COM 3M.FORNECIMENTO E
COLOCACAO
00312 | TUBO DE ACO GALVANIZADO, COM COSTURA, PESADO, NBR 5580, DN=4 | M | 7.05 | 175.15 | 10 | 1358.2883
"
20131 | MAO-DE-OBRA DE SERRALHEIRO DA CONSTRUCAO CIVIL, INCLUSIVE EN | H | 3 | 23.62 | 3 | 72.9858
CARGOS SOCIAIS DESONERADOS
20132 | MAO-DE-OBRA DE SERVENTE DA CONSTRUCAO CIVIL, INCLUSIVE ENCAR | H | 3 | 15.87 | 3 | 49.0383
GOS SOCIAIS DESONERADOS
14.002.0131-0 | GRADE PANTOGRAFICA DE FERRO PARA JANELAS OU PORTAS,EM PERFIS | M2 |  | 1024.79
"U" DE 3/4",COM ALTURA ATE 2,20M,CORRENDO SOBRE CANALETAS E
GUIAS,COM FECHO PARA COLOCACAO DE CADEADO,EXCLUSIVE ESTE.FOR
NECIMENTO E COLOCACAO
00011 | CANTONEIRA DE ACO DOCE, P/SERRALHERIA, PRECO DE REVENDEDOR, | KG | 30 | 10.8 | 20 | 388.8
DE 5/8"X1/8" ATE 1.1/2"X1/8"
01999 | MAO-DE-OBRA DE SERVENTE DA CONSTRUCAO CIVIL, INCLUSIVE ENCAR | H | 13.55 | 18.31 | 3 | 255.5435
GOS SOCIAIS
06913 | MAO-DE-OBRA DE SERRALHEIRO DA CONSTRUCAOCIVIL, INCLUSIVE ENC | H | 13.55 | 27.26 | 3 | 380.4542
ARGOS SOCIAIS
14.002.0131-A | GRADE PANTOGRAFICA DE FERRO PARA JANELAS OU PORTAS,EM PERFIS | M2 |  | 939.94
"U" DE 3/4",COM ALTURA ATE 2,20M,CORRENDO SOBRE CANALETAS E
GUIAS,COM FECHO PARA COLOCACAO DE CADEADO,EXCLUSIVE ESTE.FOR
NECIMENTO E COLOCACAO
00011 | CANTONEIRA DE ACO DOCE, P/SERRALHERIA, PRECO DE REVENDEDOR, | KG | 30 | 10.8 | 20 | 388.8
DE 5/8"X1/8" ATE 1.1/2"X1/8"
20131 | MAO-DE-OBRA DE SERRALHEIRO DA CONSTRUCAO CIVIL, INCLUSIVE EN | H | 13.55 | 23.62 | 3 | 329.6525
CARGOS SOCIAIS DESONERADOS
20132 | MAO-DE-OBRA DE SERVENTE DA CONSTRUCAO CIVIL, INCLUSIVE ENCAR | H | 13.55 | 15.87 | 3 | 221.4897
GOS SOCIAIS DESONERADOS
14.002.0132-0 | GRADE DE FERRO COM MONTANTES DE BARRAS CHATAS DE 2"X3/8" A | M2 |  | 812.19
CADA 2,00M E BARRAS CHATAS DE 1.1/2"X3/8" A CADA 10CM, INTER
CALADAS POR PEQUENAS BARRAS CHATAS DE 1.1/2"X3/8" A CADA 5CM
,EXCLUSIVE BALDRAME DE CONCRETO.FORNECIMENTO E COLOCACAO
00011 | CANTONEIRA DE ACO DOCE, P/SERRALHERIA, PRECO DE REVENDEDOR, | KG | 37.68 | 10.8 | 20 | 488.3328
DE 5/8"X1/8" ATE 1.1/2"X1/8"
01999 | MAO-DE-OBRA DE SERVENTE DA CONSTRUCAO CIVIL, INCLUSIVE ENCAR | H | 6.9 | 18.31 | 3 | 130.1292
GOS SOCIAIS
06913 | MAO-DE-OBRA DE SERRALHEIRO DA CONSTRUCAOCIVIL, INCLUSIVE ENC | H | 6.9 | 27.26 | 3 | 193.7368
ARGOS SOCIAIS
14.002.0132-A | GRADE DE FERRO COM MONTANTES DE BARRAS CHATAS DE 2"X3/8" A | M2 |  | 768.98
CADA 2,00M E BARRAS CHATAS DE 1.1/2"X3/8" A CADA 10CM, INTER
CALADAS POR PEQUENAS BARRAS CHATAS DE 1.1/2"X3/8" A CADA 5CM
,EXCLUSIVE BALDRAME DE CONCRETO.FORNECIMENTO E COLOCACAO
00011 | CANTONEIRA DE ACO DOCE, P/SERRALHERIA, PRECO DE REVENDEDOR, | KG | 37.68 | 10.8 | 20 | 488.3328
DE 5/8"X1/8" ATE 1.1/2"X1/8"
20131 | MAO-DE-OBRA DE SERRALHEIRO DA CONSTRUCAO CIVIL, INCLUSIVE EN | H | 6.9 | 23.62 | 3 | 167.8673
CARGOS SOCIAIS DESONERADOS
20132 | MAO-DE-OBRA DE SERVENTE DA CONSTRUCAO CIVIL, INCLUSIVE ENCAR | H | 6.9 | 15.87 | 3 | 112.7881
GOS SOCIAIS DESONERADOS
14.002.0133-0 | GRADE DE FERRO FORMADA DE BARRAS VERTICAIS DE 1.1/2"X3/8" A | M2 |  | 939.38
CADA 10CM,QUATRO BARRAS HORIZONTAIS DE 2"X3/8" CHUMBADAS NO
VAO,SENDO DUAS DAS EXTREMIDADES E DUAS DIVIDINDO A GRADE EM
3 PARTES IGUAIS,COM MONTANTES DE 1.1/2"X1.1/2" A CADA 2,00M
CHUMBADAS POR BAIXO E POR CIMA DA GRADE.FORNECIMENTO E COLO
CACAO
00011 | CANTONEIRA DE ACO DOCE, P/SERRALHERIA, PRECO DE REVENDEDOR, | KG | 43.51 | 10.8 | 20 | 563.8896
DE 5/8"X1/8" ATE 1.1/2"X1/8"
01999 | MAO-DE-OBRA DE SERVENTE DA CONSTRUCAO CIVIL, INCLUSIVE ENCAR | H | 8 | 18.31 | 3 | 150.8744
GOS SOCIAIS
06913 | MAO-DE-OBRA DE SERRALHEIRO DA CONSTRUCAOCIVIL, INCLUSIVE ENC | H | 8 | 27.26 | 3 | 224.6224
ARGOS SOCIAIS
14.002.0133-A | GRADE DE FERRO FORMADA DE BARRAS VERTICAIS DE 1.1/2"X3/8" A | M2 |  | 889.28
CADA 10CM,QUATRO BARRAS HORIZONTAIS DE 2"X3/8" CHUMBADAS NO
VAO,SENDO DUAS DAS EXTREMIDADES E DUAS DIVIDINDO A GRADE EM
3 PARTES IGUAIS,COM MONTANTES DE 1.1/2"X1.1/2" A CADA 2,00M
CHUMBADAS POR BAIXO E POR CIMA DA GRADE.FORNECIMENTO E COLO
CACAO
00011 | CANTONEIRA DE ACO DOCE, P/SERRALHERIA, PRECO DE REVENDEDOR, | KG | 43.51 | 10.8 | 20 | 563.8896
DE 5/8"X1/8" ATE 1.1/2"X1/8"
20131 | MAO-DE-OBRA DE SERRALHEIRO DA CONSTRUCAO CIVIL, INCLUSIVE EN | H | 8 | 23.62 | 3 | 194.6288
CARGOS SOCIAIS DESONERADOS
20132 | MAO-DE-OBRA DE SERVENTE DA CONSTRUCAO CIVIL, INCLUSIVE ENCAR | H | 8 | 15.87 | 3 | 130.7688
GOS SOCIAIS DESONERADOS
14.002.0134-0 | GRADE DE FERRO ARTICULADA PARA PROTECAO DE ESCADA,EXECUTADA | M2 |  | 682.57
EM VERGALHOES DE 3/8" E CONTORNO EM CANTONEIRA DE 1".FORNECI
MENTO E COLOCACAO
00011 | CANTONEIRA DE ACO DOCE, P/SERRALHERIA, PRECO DE REVENDEDOR, | KG | 20 | 10.8 | 20 | 259.2
DE 5/8"X1/8" ATE 1.1/2"X1/8"
01999 | MAO-DE-OBRA DE SERVENTE DA CONSTRUCAO CIVIL, INCLUSIVE ENCAR | H | 9.02 | 18.31 | 3 | 170.1109
GOS SOCIAIS
06913 | MAO-DE-OBRA DE SERRALHEIRO DA CONSTRUCAOCIVIL, INCLUSIVE ENC | H | 9.02 | 27.26 | 3 | 253.2618
ARGOS SOCIAIS
14.002.0134-A | GRADE DE FERRO ARTICULADA PARA PROTECAO DE ESCADA,EXECUTADA | M2 |  | 626.08
EM VERGALHOES DE 3/8" E CONTORNO EM CANTONEIRA DE 1".FORNECI
MENTO E COLOCACAO
00011 | CANTONEIRA DE ACO DOCE, P/SERRALHERIA, PRECO DE REVENDEDOR, | KG | 20 | 10.8 | 20 | 259.2
DE 5/8"X1/8" ATE 1.1/2"X1/8"
20131 | MAO-DE-OBRA DE SERRALHEIRO DA CONSTRUCAO CIVIL, INCLUSIVE EN | H | 9.02 | 23.62 | 3 | 219.444
CARGOS SOCIAIS DESONERADOS
20132 | MAO-DE-OBRA DE SERVENTE DA CONSTRUCAO CIVIL, INCLUSIVE ENCAR | H | 9.02 | 15.87 | 3 | 147.4418
GOS SOCIAIS DESONERADOS
14.002.0155-0 | GRADE DE FERRO,ALTURA DE 1,20M,EM BARRAS VERTICAIS QUADRADAS | M |  | 1024.79
DE 5/8" E ESPACADAS DE 12,5CM,CENTRO A CENTRO, SOLDADAS EM
DUAS BARRAS,SUPERIOR E INFERIOR DE 1.1/2"X1/4", MONTANTES A
CADA 1,50M EM BARRAS DE 1.1/2"X3/8".FORNECIMENTO E COLOCACAO
00011 | CANTONEIRA DE ACO DOCE, P/SERRALHERIA, PRECO DE REVENDEDOR, | KG | 30 | 10.8 | 20 | 388.8
DE 5/8"X1/8" ATE 1.1/2"X1/8"
01999 | MAO-DE-OBRA DE SERVENTE DA CONSTRUCAO CIVIL, INCLUSIVE ENCAR | H | 13.55 | 18.31 | 3 | 255.5435
GOS SOCIAIS
06913 | MAO-DE-OBRA DE SERRALHEIRO DA CONSTRUCAOCIVIL, INCLUSIVE ENC | H | 13.55 | 27.26 | 3 | 380.4542
ARGOS SOCIAIS
14.002.0155-A | GRADE DE FERRO,ALTURA DE 1,20M,EM BARRAS VERTICAIS QUADRADAS | M |  | 939.94
DE 5/8" E ESPACADAS DE 12,5CM,CENTRO A CENTRO, SOLDADAS EM
DUAS BARRAS,SUPERIOR E INFERIOR DE 1.1/2"X1/4", MONTANTES A
CADA 1,50M EM BARRAS DE 1.1/2"X3/8".FORNECIMENTO E COLOCACAO
00011 | CANTONEIRA DE ACO DOCE, P/SERRALHERIA, PRECO DE REVENDEDOR, | KG | 30 | 10.8 | 20 | 388.8
DE 5/8"X1/8" ATE 1.1/2"X1/8"
20131 | MAO-DE-OBRA DE SERRALHEIRO DA CONSTRUCAO CIVIL, INCLUSIVE EN | H | 13.55 | 23.62 | 3 | 329.6525
CARGOS SOCIAIS DESONERADOS
20132 | MAO-DE-OBRA DE SERVENTE DA CONSTRUCAO CIVIL, INCLUSIVE ENCAR | H | 13.55 | 15.87 | 3 | 221.4897
GOS SOCIAIS DESONERADOS
14.002.0156-0 | GRADE DE FECHAMENTO,ALTURA DE 1,50M,EXECUTADA COM CHAPA EXPA | M |  | 376.96
NDIDA DE ACO CARBONO GALVANIZADO,DE 1,50X1,93M COM ESPESSURA
3/16",FIXADA SOBRE MONTANTES DE TUBO DE FERRO GALVANIZADO D
E DIAMETRO 1.1/2" A CADA 2,00M,COM CARAPUCAS DO MESMO MATERI
AL,SENDO A GRADE SOLDADA NOS DOIS LADOS,EXCLUSIVE MATERIAL D
E CONCRETAGEM DOS TUBOS.FORNECIMENTO E COLOCACAO
00172 | TUBO DE ACO GALVANIZADO, COM COSTURA, PESADO, NBR 5580, DN=1 | M | 2.2 | 57.61 | 20 | 152.0904
.1/2"
01999 | MAO-DE-OBRA DE SERVENTE DA CONSTRUCAO CIVIL, INCLUSIVE ENCAR | H | 2 | 18.31 | 3 | 37.7186
GOS SOCIAIS
06913 | MAO-DE-OBRA DE SERRALHEIRO DA CONSTRUCAOCIVIL, INCLUSIVE ENC | H | 2 | 27.26 | 3 | 56.1556
ARGOS SOCIAIS
07857 | CHAPA EXPANDIDA EM ACO CARBONO, GALVANIZADO, MALHA LOSANGULA | M2 | 1.4706 | 89.0813 | 0 | 131.003
R, DE (68X150)MM, COM ESPESSURA DE 4,70MM
14.002.0156-A | GRADE DE FECHAMENTO,ALTURA DE 1,50M,EXECUTADA COM CHAPA EXPA | M |  | 364.44
NDIDA DE ACO CARBONO GALVANIZADO,DE 1,50X1,93M COM ESPESSURA
3/16",FIXADA SOBRE MONTANTES DE TUBO DE FERRO GALVANIZADO D
E DIAMETRO 1.1/2" A CADA 2,00M,COM CARAPUCAS DO MESMO MATERI
AL,SENDO A GRADE SOLDADA NOS DOIS LADOS,EXCLUSIVE MATERIAL D
E CONCRETAGEM DOS TUBOS.FORNECIMENTO E COLOCACAO
00172 | TUBO DE ACO GALVANIZADO, COM COSTURA, PESADO, NBR 5580, DN=1 | M | 2.2 | 57.61 | 20 | 152.0904
.1/2"
07857 | CHAPA EXPANDIDA EM ACO CARBONO, GALVANIZADO, MALHA LOSANGULA | M2 | 1.4706 | 89.0813 | 0 | 131.003
R, DE (68X150)MM, COM ESPESSURA DE 4,70MM
20131 | MAO-DE-OBRA DE SERRALHEIRO DA CONSTRUCAO CIVIL, INCLUSIVE EN | H | 2 | 23.62 | 3 | 48.6572
CARGOS SOCIAIS DESONERADOS
20132 | MAO-DE-OBRA DE SERVENTE DA CONSTRUCAO CIVIL, INCLUSIVE ENCAR | H | 2 | 15.87 | 3 | 32.6922
GOS SOCIAIS DESONERADOS
14.002.0158-0 | GRADE PARA SOLARIO DE PRISAO,EM BARRAS DE ACO 1020 DE D=1" A | M2 |  | 2001.7
CADA 0,075M,SOLDADAS EM PERFIL I DE 4"X2.5/8"(ALMA 1CM),PROT
EGIDA POR TELA DE ARAME GALVANIZADO,FIO 12,MALHA DE 1",TAMBE
M SOLDADA SOBRE A GRADE.FORNECIMENTO E COLOCACAO
00011 | CANTONEIRA DE ACO DOCE, P/SERRALHERIA, PRECO DE REVENDEDOR, | KG | 74.21 | 10.8 | 20 | 961.7616
DE 5/8"X1/8" ATE 1.1/2"X1/8"
00406 | TELA DE ARAME GALVANIZADO FIO Nº 12, MALHA QUADRADA, DE (2,5 | M2 | 1.1 | 92 | 0 | 101.2
X2,5)CM
01999 | MAO-DE-OBRA DE SERVENTE DA CONSTRUCAO CIVIL, INCLUSIVE ENCAR | H | 20 | 18.31 | 3 | 377.186
GOS SOCIAIS
06913 | MAO-DE-OBRA DE SERRALHEIRO DA CONSTRUCAOCIVIL, INCLUSIVE ENC | H | 20 | 27.26 | 3 | 561.556
ARGOS SOCIAIS
14.002.0158-A | GRADE PARA SOLARIO DE PRISAO,EM BARRAS DE ACO 1020 DE D=1" A | M2 |  | 1876.45
CADA 0,075M,SOLDADAS EM PERFIL I DE 4"X2.5/8"(ALMA 1CM),PROT
EGIDA POR TELA DE ARAME GALVANIZADO,FIO 12,MALHA DE 1",TAMBE
M SOLDADA SOBRE A GRADE.FORNECIMENTO E COLOCACAO
00011 | CANTONEIRA DE ACO DOCE, P/SERRALHERIA, PRECO DE REVENDEDOR, | KG | 74.21 | 10.8 | 20 | 961.7616
DE 5/8"X1/8" ATE 1.1/2"X1/8"
00406 | TELA DE ARAME GALVANIZADO FIO Nº 12, MALHA QUADRADA, DE (2,5 | M2 | 1.1 | 92 | 0 | 101.2
X2,5)CM
20131 | MAO-DE-OBRA DE SERRALHEIRO DA CONSTRUCAO CIVIL, INCLUSIVE EN | H | 20 | 23.62 | 3 | 486.572
CARGOS SOCIAIS DESONERADOS
20132 | MAO-DE-OBRA DE SERVENTE DA CONSTRUCAO CIVIL, INCLUSIVE ENCAR | H | 20 | 15.87 | 3 | 326.922
GOS SOCIAIS DESONERADOS
14.002.0161-0 | GRADE PARA PRISAO EM BARRAS VERTICAIS DE 1",ESPACADAS A CADA | M2 |  | 1263.36
10CM,ENTRE EIXOS,E HORIZONTAIS DE 1.3/4"X1/2" A CADA 50CM,
SENDO O CONTORNO DO MESMO MATERIAL.FORNECIMENTO E COLOCACAO
00011 | CANTONEIRA DE ACO DOCE, P/SERRALHERIA, PRECO DE REVENDEDOR, | KG | 37 | 10.8 | 20 | 479.52
DE 5/8"X1/8" ATE 1.1/2"X1/8"
01999 | MAO-DE-OBRA DE SERVENTE DA CONSTRUCAO CIVIL, INCLUSIVE ENCAR | H | 16.7 | 18.31 | 3 | 314.9503
GOS SOCIAIS
06913 | MAO-DE-OBRA DE SERRALHEIRO DA CONSTRUCAOCIVIL, INCLUSIVE ENC | H | 16.7 | 27.26 | 3 | 468.8993
ARGOS SOCIAIS
14.002.0161-A | GRADE PARA PRISAO EM BARRAS VERTICAIS DE 1",ESPACADAS A CADA | M2 |  | 1158.78
10CM,ENTRE EIXOS,E HORIZONTAIS DE 1.3/4"X1/2" A CADA 50CM,
SENDO O CONTORNO DO MESMO MATERIAL.FORNECIMENTO E COLOCACAO
00011 | CANTONEIRA DE ACO DOCE, P/SERRALHERIA, PRECO DE REVENDEDOR, | KG | 37 | 10.8 | 20 | 479.52
DE 5/8"X1/8" ATE 1.1/2"X1/8"
20131 | MAO-DE-OBRA DE SERRALHEIRO DA CONSTRUCAO CIVIL, INCLUSIVE EN | H | 16.7 | 23.62 | 3 | 406.2876
CARGOS SOCIAIS DESONERADOS
20132 | MAO-DE-OBRA DE SERVENTE DA CONSTRUCAO CIVIL, INCLUSIVE ENCAR | H | 16.7 | 15.87 | 3 | 272.9799
GOS SOCIAIS DESONERADOS
14.002.0162-0 | GRADE PARA PROTECAO DE SUBESTACAO ELETRICA OU EQUIVALENTE,EM | M2 |  | 681.16
TELA DE ARAME GALVANIZADO Nº12,MALHA DE 1",FORMANDO QUADROS
CONTORNADOS POR CANTONEIRAS DE FERRO DE 3/4"X3/4"X1/8",FIXAD
OS EM MONTANTES DE TUBOS GALVANIZADOS COM DIAMETRO DE 2".FOR
NECIMENTO E COLOCACAO
00011 | CANTONEIRA DE ACO DOCE, P/SERRALHERIA, PRECO DE REVENDEDOR, | KG | 7.68 | 10.8 | 10 | 91.2384
DE 5/8"X1/8" ATE 1.1/2"X1/8"
00173 | TUBO DE ACO GALVANIZADO, COM COSTURA, PESADO, NBR 5580, DN=2 | M | 1.2551 | 75.18 | 20 | 113.2301
"
00406 | TELA DE ARAME GALVANIZADO FIO Nº 12, MALHA QUADRADA, DE (2,5 | M2 | 1.1 | 92 | 0 | 101.2
X2,5)CM
01999 | MAO-DE-OBRA DE SERVENTE DA CONSTRUCAO CIVIL, INCLUSIVE ENCAR | H | 8 | 18.31 | 3 | 150.8744
GOS SOCIAIS
06913 | MAO-DE-OBRA DE SERRALHEIRO DA CONSTRUCAOCIVIL, INCLUSIVE ENC | H | 8 | 27.26 | 3 | 224.6224
ARGOS SOCIAIS
14.002.0162-A | GRADE PARA PROTECAO DE SUBESTACAO ELETRICA OU EQUIVALENTE,EM | M2 |  | 631.06
TELA DE ARAME GALVANIZADO Nº12,MALHA DE 1",FORMANDO QUADROS
CONTORNADOS POR CANTONEIRAS DE FERRO DE 3/4"X3/4"X1/8",FIXAD
OS EM MONTANTES DE TUBOS GALVANIZADOS COM DIAMETRO DE 2".FOR
NECIMENTO E COLOCACAO
00011 | CANTONEIRA DE ACO DOCE, P/SERRALHERIA, PRECO DE REVENDEDOR, | KG | 7.68 | 10.8 | 10 | 91.2384
DE 5/8"X1/8" ATE 1.1/2"X1/8"
00173 | TUBO DE ACO GALVANIZADO, COM COSTURA, PESADO, NBR 5580, DN=2 | M | 1.2551 | 75.18 | 20 | 113.2301
"
00406 | TELA DE ARAME GALVANIZADO FIO Nº 12, MALHA QUADRADA, DE (2,5 | M2 | 1.1 | 92 | 0 | 101.2
X2,5)CM
20131 | MAO-DE-OBRA DE SERRALHEIRO DA CONSTRUCAO CIVIL, INCLUSIVE EN | H | 8 | 23.62 | 3 | 194.6288
CARGOS SOCIAIS DESONERADOS
20132 | MAO-DE-OBRA DE SERVENTE DA CONSTRUCAO CIVIL, INCLUSIVE ENCAR | H | 8 | 15.87 | 3 | 130.7688
GOS SOCIAIS DESONERADOS
14.002.0166-0 | GRADE DE ACO COM BARRAS REDONDAS DE 3/4" NA VERTICAL,ESPACAD | M2 |  | 1008.59
AS DE 10CM,FIXADAS EM BARRAS CHATAS DE 2"X3/8".FORNECIMENTO
E COLOCACAO
00011 | CANTONEIRA DE ACO DOCE, P/SERRALHERIA, PRECO DE REVENDEDOR, | KG | 30 | 10.8 | 15 | 372.6
DE 5/8"X1/8" ATE 1.1/2"X1/8"
01999 | MAO-DE-OBRA DE SERVENTE DA CONSTRUCAO CIVIL, INCLUSIVE ENCAR | H | 13.55 | 18.31 | 3 | 255.5435
GOS SOCIAIS
06913 | MAO-DE-OBRA DE SERRALHEIRO DA CONSTRUCAOCIVIL, INCLUSIVE ENC | H | 13.55 | 27.26 | 3 | 380.4542
ARGOS SOCIAIS
14.002.0166-A | GRADE DE ACO COM BARRAS REDONDAS DE 3/4" NA VERTICAL,ESPACAD | M2 |  | 923.74
AS DE 10CM,FIXADAS EM BARRAS CHATAS DE 2"X3/8".FORNECIMENTO
E COLOCACAO
00011 | CANTONEIRA DE ACO DOCE, P/SERRALHERIA, PRECO DE REVENDEDOR, | KG | 30 | 10.8 | 15 | 372.6
DE 5/8"X1/8" ATE 1.1/2"X1/8"
20131 | MAO-DE-OBRA DE SERRALHEIRO DA CONSTRUCAO CIVIL, INCLUSIVE EN | H | 13.55 | 23.62 | 3 | 329.6525
CARGOS SOCIAIS DESONERADOS
20132 | MAO-DE-OBRA DE SERVENTE DA CONSTRUCAO CIVIL, INCLUSIVE ENCAR | H | 13.55 | 15.87 | 3 | 221.4897
GOS SOCIAIS DESONERADOS
14.002.0180-0 | GRADIL EM BARRAS DE ACO C/DIAMETRO DE 1/2", ESPACADOS 15CM, | UN |  | 2034.24
MONTANTES EM ACO REDONDO 2" E 2 BARRAS CHATAS DE (2"X5/8")
HORIZONTAIS,TENDO 2,50M DE LARGURA E 1,60M DE ALTURA,INCLUSI
VE PINTURA.FORNECIMENTO E COLOCACAO
00018 | ACO CA-50, ESTIRADO, PRECO DE REVENDEDOR, NO DIAMETRO DE 12, | KG | 23.49 | 8.6368 | 15 | 233.3102
5MM
00124 | ESMALTE SINTETICO ALQUIDICO ALTO BRILHO, BRILHANTE, ACETINAD | GL | 0.4 | 101.03 | 0 | 40.412
O OU FOSCO
01966 | MAO-DE-OBRA DE PINTOR, INCLUSIVE ENCARGOS SOCIAIS | H | 3.04 | 25.34 | 3 | 79.3446
01999 | MAO-DE-OBRA DE SERVENTE DA CONSTRUCAO CIVIL, INCLUSIVE ENCAR | H | 13 | 18.31 | 3 | 245.1709
GOS SOCIAIS
06021 | FUNDO ANTICORROSIVO DE SECAGEM RAPIDA LARANJA | GL | 0.24 | 63.73 | 0 | 15.2952
06913 | MAO-DE-OBRA DE SERRALHEIRO DA CONSTRUCAOCIVIL, INCLUSIVE ENC | H | 13 | 27.26 | 3 | 365.0114
ARGOS SOCIAIS
11252 | BARRA CHATA DE ACO, DE 2"X5/8" | KG | 33.21 | 14.0396 | 20 | 559.5061
11253 | BARRA REDONDA DE ACO, DE 2" | KG | 30.23 | 13.6784 | 20 | 496.1976
14.002.0180-A | GRADIL EM BARRAS DE ACO C/DIAMETRO DE 1/2", ESPACADOS 15CM, | UN |  | 1942.25
MONTANTES EM ACO REDONDO 2" E 2 BARRAS CHATAS DE (2"X5/8")
HORIZONTAIS,TENDO 2,50M DE LARGURA E 1,60M DE ALTURA,INCLUSI
VE PINTURA.FORNECIMENTO E COLOCACAO
00018 | ACO CA-50, ESTIRADO, PRECO DE REVENDEDOR, NO DIAMETRO DE 12, | KG | 23.49 | 8.6368 | 15 | 233.3102
5MM
00124 | ESMALTE SINTETICO ALQUIDICO ALTO BRILHO, BRILHANTE, ACETINAD | GL | 0.4 | 101.03 | 0 | 40.412
O OU FOSCO
06021 | FUNDO ANTICORROSIVO DE SECAGEM RAPIDA LARANJA | GL | 0.24 | 63.73 | 0 | 15.2952
11252 | BARRA CHATA DE ACO, DE 2"X5/8" | KG | 33.21 | 14.0396 | 20 | 559.5061
11253 | BARRA REDONDA DE ACO, DE 2" | KG | 30.23 | 13.6784 | 20 | 496.1976
20118 | MAO-DE-OBRA DE PINTOR, INCLUSIVE ENCARGOS SOCIAIS DESONERADO | H | 3.04 | 21.96 | 3 | 68.7612
S
20131 | MAO-DE-OBRA DE SERRALHEIRO DA CONSTRUCAO CIVIL, INCLUSIVE EN | H | 13 | 23.62 | 3 | 316.2718
CARGOS SOCIAIS DESONERADOS
20132 | MAO-DE-OBRA DE SERVENTE DA CONSTRUCAO CIVIL, INCLUSIVE ENCAR | H | 13 | 15.87 | 3 | 212.4993
GOS SOCIAIS DESONERADOS
14.002.0182-0 | GRADIL EM BARRAS DE ACO COM DIAMETRO DE 3/4",FORMANDO MODULO | UN |  | 1555.17
S DE 2,00M,COM 1,80M DE ALTURA.INCLUSIVE PINTURA.FORNECIMENT
O E COLOCACAO
00020 | ACO CA-50, ESTIRADO, PRECO DE REVENDEDOR, NO DIAMETRO DE 20, | KG | 87.58 | 8.8 | 15 | 886.3096
0MM
01660 | PINTURA INT./EXT., TINTA OLEO S/FERRO | M2 | 7.2 | 21.1884 | 0 | 152.5565
01999 | MAO-DE-OBRA DE SERVENTE DA CONSTRUCAO CIVIL, INCLUSIVE ENCAR | H | 11 | 18.31 | 3 | 207.4523
GOS SOCIAIS
06913 | MAO-DE-OBRA DE SERRALHEIRO DA CONSTRUCAOCIVIL, INCLUSIVE ENC | H | 11 | 27.26 | 3 | 308.8558
ARGOS SOCIAIS
14.002.0182-A | GRADIL EM BARRAS DE ACO COM DIAMETRO DE 3/4",FORMANDO MODULO | UN |  | 1473.32
S DE 2,00M,COM 1,80M DE ALTURA.INCLUSIVE PINTURA.FORNECIMENT
O E COLOCACAO
00020 | ACO CA-50, ESTIRADO, PRECO DE REVENDEDOR, NO DIAMETRO DE 20, | KG | 87.58 | 8.8 | 15 | 886.3096
0MM
20131 | MAO-DE-OBRA DE SERRALHEIRO DA CONSTRUCAO CIVIL, INCLUSIVE EN | H | 11 | 23.62 | 3 | 267.6146
CARGOS SOCIAIS DESONERADOS
20132 | MAO-DE-OBRA DE SERVENTE DA CONSTRUCAO CIVIL, INCLUSIVE ENCAR | H | 11 | 15.87 | 3 | 179.8071
GOS SOCIAIS DESONERADOS
30406 | PINTURA INT./EXT., TINTA OLEO S/FERRO | M2 | 7.2 | 19.388 | 0 | 139.5936
14.002.0184-0 | GRADIL EM BARRAS DE ACO DE 3/4",ESPACADAS DE 12CM,MONTANTES | UN |  | 2143.11
EM BARRA QUADRADA DE 2" E 2 BARRAS CHATAS DE 2"X1/2" HORIZON
TAIS,TENDO 2M DE LARGURA E 1,35M DE ALTURA,INCLUSIVE PINTURA
.FORNECIMENTO E COLOCACAO
00020 | ACO CA-50, ESTIRADO, PRECO DE REVENDEDOR, NO DIAMETRO DE 20, | KG | 59.87 | 8.8 | 15 | 605.8844
0MM
01660 | PINTURA INT./EXT., TINTA OLEO S/FERRO | M2 | 6 | 21.1884 | 0 | 127.1304
01999 | MAO-DE-OBRA DE SERVENTE DA CONSTRUCAO CIVIL, INCLUSIVE ENCAR | H | 13 | 18.31 | 3 | 245.1709
GOS SOCIAIS
06913 | MAO-DE-OBRA DE SERRALHEIRO DA CONSTRUCAOCIVIL, INCLUSIVE ENC | H | 13 | 27.26 | 3 | 365.0114
ARGOS SOCIAIS
11254 | BARRA CHATA DE ACO, DE 2"X1/2" | KG | 22.26 | 9.41 | 20 | 251.3599
11256 | BARRA QUADRADA DE ACO, DE 2" | KG | 33.42 | 13.6784 | 20 | 548.5586
14.002.0184-A | GRADIL EM BARRAS DE ACO DE 3/4",ESPACADAS DE 12CM,MONTANTES | UN |  | 2050.9
EM BARRA QUADRADA DE 2" E 2 BARRAS CHATAS DE 2"X1/2" HORIZON
TAIS,TENDO 2M DE LARGURA E 1,35M DE ALTURA,INCLUSIVE PINTURA
.FORNECIMENTO E COLOCACAO
00020 | ACO CA-50, ESTIRADO, PRECO DE REVENDEDOR, NO DIAMETRO DE 20, | KG | 59.87 | 8.8 | 15 | 605.8844
0MM
11254 | BARRA CHATA DE ACO, DE 2"X1/2" | KG | 22.26 | 9.41 | 20 | 251.3599
11256 | BARRA QUADRADA DE ACO, DE 2" | KG | 33.42 | 13.6784 | 20 | 548.5586
20131 | MAO-DE-OBRA DE SERRALHEIRO DA CONSTRUCAO CIVIL, INCLUSIVE EN | H | 13 | 23.62 | 3 | 316.2718
CARGOS SOCIAIS DESONERADOS
20132 | MAO-DE-OBRA DE SERVENTE DA CONSTRUCAO CIVIL, INCLUSIVE ENCAR | H | 13 | 15.87 | 3 | 212.4993
GOS SOCIAIS DESONERADOS
30406 | PINTURA INT./EXT., TINTA OLEO S/FERRO | M2 | 6 | 19.388 | 0 | 116.328
14.002.0186-0 | GRADIL DE FERRO,ALTURA DE 0,85M,COM MONTANTES A CADA 1,30M E | M |  | 613.51
M BARRAS VERTICAIS QUADRADAS DE 1"X1",FIXADAS EM BLOCOS DE C
ONCRETO DE 0,20X0,20X0,20M,SOLDADAS EM 2 BARRAS HORIZONTAIS,
SUPERIOR E INFERIOR,DE 1.1/2"X3/8",INCLUSIVE PINTURA.FORNECI
MENTO E COLOCACAO
00349 | PINUS, EM PECAS DE 2,50X30,00CM (1"X12") | M | 0.13 | 12.53 | 0 | 1.6289
00369 | PINUS, PECA 2,5 X 10CM | M | 0.1 | 4.1243 | 0 | 0.4124
00453 | PREGO COM OU SEM CABECA, EM CAIXAS DE 50KG, OU QUANTIDADES E | KG | 0.016 | 18.34 | 0 | 0.2934
QUIVALENTES, Nº12X12 A 18X30
01635 | CONCRETO FCK 15MPA | M3 | 0.008 | 375.9477 | 0 | 3.0076
01660 | PINTURA INT./EXT., TINTA OLEO S/FERRO | M2 | 2.4 | 21.1884 | 0 | 50.8522
01760 | LANCAMENTO CONC.S/ARM.1,0M3/H/HORIZ/VERT | M3 | 0.008 | 180.5107 | 0 | 1.4441
01990 | MAO-DE-OBRA DE CARPINTEIRO DE FORMA DE CONCRETO, INCLUSIVE E | H | 0.564 | 25.34 | 3 | 14.7205
NCARGOS SOCIAIS
01999 | MAO-DE-OBRA DE SERVENTE DA CONSTRUCAO CIVIL, INCLUSIVE ENCAR | H | 7.5 | 18.31 | 3 | 141.4448
GOS SOCIAIS
03457 | ARGAMASSA CIM., AREIA TRACO 1:3 C/RESINA | M3 | 0.03 | 718.2499 | 0 | 21.5475
06913 | MAO-DE-OBRA DE SERRALHEIRO DA CONSTRUCAOCIVIL, INCLUSIVE ENC | H | 7.5 | 27.26 | 3 | 210.5835
ARGOS SOCIAIS
10910 | BARRA CHATA DE ACO 1.1/2"X3/8" | KG | 7.3996 | 9.5103 | 20 | 84.4469
11275 | BARRA QUADRADA DE ACO, DE 1" | KG | 5.065 | 13.6784 | 20 | 83.1373
14.002.0186-A | GRADIL DE FERRO,ALTURA DE 0,85M,COM MONTANTES A CADA 1,30M E | M |  | 559.25
M BARRAS VERTICAIS QUADRADAS DE 1"X1",FIXADAS EM BLOCOS DE C
ONCRETO DE 0,20X0,20X0,20M,SOLDADAS EM 2 BARRAS HORIZONTAIS,
SUPERIOR E INFERIOR,DE 1.1/2"X3/8",INCLUSIVE PINTURA.FORNECI
MENTO E COLOCACAO
00349 | PINUS, EM PECAS DE 2,50X30,00CM (1"X12") | M | 0.13 | 12.53 | 0 | 1.6289
00453 | PREGO COM OU SEM CABECA, EM CAIXAS DE 50KG, OU QUANTIDADES E | KG | 0.016 | 18.34 | 0 | 0.2934
QUIVALENTES, Nº12X12 A 18X30
10910 | BARRA CHATA DE ACO 1.1/2"X3/8" | KG | 7.3996 | 9.5103 | 20 | 84.4469
11275 | BARRA QUADRADA DE ACO, DE 1" | KG | 5.065 | 13.6784 | 20 | 83.1373
20046 | MAO-DE-OBRA DE CARPINTEIRO DE FORMA DE CONCRETO, INCLUSIVE E | H | 0.564 | 21.96 | 3 | 12.757
NCARGOS SOCIAIS DESONERADOS
20131 | MAO-DE-OBRA DE SERRALHEIRO DA CONSTRUCAO CIVIL, INCLUSIVE EN | H | 7.5 | 23.62 | 3 | 182.4645
CARGOS SOCIAIS DESONERADOS
20132 | MAO-DE-OBRA DE SERVENTE DA CONSTRUCAO CIVIL, INCLUSIVE ENCAR | H | 7.5 | 15.87 | 3 | 122.5958
GOS SOCIAIS DESONERADOS
30201 | ARGAMASSA CIM., AREIA TRACO 1:3 C/RESINA | M3 | 0.03 | 690.6047 | 0 | 20.7181
30246 | CONCRETO FCK 15MPA | M3 | 0.008 | 375.9477 | 0 | 3.0076
30267 | LANCAMENTO CONC.S/ARM.1,0M3/H/HORIZ/VERT | M3 | 0.008 | 157.5005 | 0 | 1.26
30406 | PINTURA INT./EXT., TINTA OLEO S/FERRO | M2 | 2.4 | 19.388 | 0 | 46.5312
30916 | PINUS, PECA 2,5 X 10CM | M | 0.1 | 4.1243 | 0 | 0.4124
14.002.0187-0 | GRADIL DE FERRO,ALTURA DE 1,20M,EM BARRAS VERTICAIS QUADRADA | M |  | 638.26
S DE 5/8" E ESPACADAS DE 12,50CM, SOLDADAS EM DUAS BARRAS,SU
PERIOR E INFERIOR DE 1.1/2"X1/4",MONTANTES A CADA 1,50M EM B
ARRAS DE 1.1/2"X3/8",INCLUSIVE PINTURA.FORNECIMENTO E COLOCA
CAO
01660 | PINTURA INT./EXT., TINTA OLEO S/FERRO | M2 | 2.4 | 21.1884 | 0 | 50.8522
01999 | MAO-DE-OBRA DE SERVENTE DA CONSTRUCAO CIVIL, INCLUSIVE ENCAR | H | 4.35 | 18.31 | 3 | 82.038
GOS SOCIAIS
03457 | ARGAMASSA CIM., AREIA TRACO 1:3 C/RESINA | M3 | 0.03 | 718.2499 | 0 | 21.5475
06913 | MAO-DE-OBRA DE SERRALHEIRO DA CONSTRUCAOCIVIL, INCLUSIVE ENC | H | 4.35 | 27.26 | 3 | 122.1384
ARGOS SOCIAIS
10910 | BARRA CHATA DE ACO 1.1/2"X3/8" | KG | 2.73 | 9.5103 | 20 | 31.1557
11276 | BARRA CHATA DE ACO, DE 1.1/2"X1/4" | KG | 4.17 | 10.37 | 20 | 51.8915
11277 | BARRA QUADRADA DE ACO, DE 5/8" | KG | 20.9 | 11.11 | 20 | 278.6388
14.002.0187-A | GRADIL DE FERRO,ALTURA DE 1,20M,EM BARRAS VERTICAIS QUADRADA | M |  | 605.87
S DE 5/8" E ESPACADAS DE 12,50CM, SOLDADAS EM DUAS BARRAS,SU
PERIOR E INFERIOR DE 1.1/2"X1/4",MONTANTES A CADA 1,50M EM B
ARRAS DE 1.1/2"X3/8",INCLUSIVE PINTURA.FORNECIMENTO E COLOCA
CAO
10910 | BARRA CHATA DE ACO 1.1/2"X3/8" | KG | 2.73 | 9.5103 | 20 | 31.1557
11276 | BARRA CHATA DE ACO, DE 1.1/2"X1/4" | KG | 4.17 | 10.37 | 20 | 51.8915
11277 | BARRA QUADRADA DE ACO, DE 5/8" | KG | 20.9 | 11.11 | 20 | 278.6388
20131 | MAO-DE-OBRA DE SERRALHEIRO DA CONSTRUCAO CIVIL, INCLUSIVE EN | H | 4.35 | 23.62 | 3 | 105.8294
CARGOS SOCIAIS DESONERADOS
20132 | MAO-DE-OBRA DE SERVENTE DA CONSTRUCAO CIVIL, INCLUSIVE ENCAR | H | 4.35 | 15.87 | 3 | 71.1055
GOS SOCIAIS DESONERADOS
30201 | ARGAMASSA CIM., AREIA TRACO 1:3 C/RESINA | M3 | 0.03 | 690.6047 | 0 | 20.7181
30406 | PINTURA INT./EXT., TINTA OLEO S/FERRO | M2 | 2.4 | 19.388 | 0 | 46.5312
14.002.0188-0 | GRADIL EM TUBO DE FERRO GALVANIZADO COM COSTURA DE 1.1/4",CO | M |  | 942.87
M ALTURA UTIL DE 2,00M,ESPACADOS DE 17CM DE CENTRO A CENTRO
E CHUMBADOS EM CINTA DE CONCRETO,EXCLUSIVE ESTA,BARRA CHATA
DE 1.1/2"X3/8",FIXADA NA EXTREMIDADE SUPERIOR DOS TUBOS E NO
ALINHAMENTO DOS TUBOS DE FERRO LISO DE 3/8",COM 10CM DE ALT
URA,INCLUSIVE PINTURA.FORNECIMENTO E COLOCACAO
00031 | ACO CA-25, ESTIRADO, PRECO DE REVENDEDOR, NO DIAMETRO DE 10, | KG | 2.02 | 10.3111 | 15 | 23.9527
0MM
00124 | ESMALTE SINTETICO ALQUIDICO ALTO BRILHO, BRILHANTE, ACETINAD | GL | 0.2 | 101.03 | 0 | 20.206
O OU FOSCO
01966 | MAO-DE-OBRA DE PINTOR, INCLUSIVE ENCARGOS SOCIAIS | H | 1.52 | 25.34 | 3 | 39.6723
01999 | MAO-DE-OBRA DE SERVENTE DA CONSTRUCAO CIVIL, INCLUSIVE ENCAR | H | 4 | 18.31 | 3 | 75.4372
GOS SOCIAIS
02845 | TUBO DE ACO GALVANIZADO, COM COSTURA, PESADO, NBR 5580, DN=1 | M | 12 | 43.8282 | 20 | 631.1261
.1/4"
06021 | FUNDO ANTICORROSIVO DE SECAGEM RAPIDA LARANJA | GL | 0.12 | 63.73 | 0 | 7.6476
06913 | MAO-DE-OBRA DE SERRALHEIRO DA CONSTRUCAOCIVIL, INCLUSIVE ENC | H | 4 | 27.26 | 3 | 112.3112
ARGOS SOCIAIS
10910 | BARRA CHATA DE ACO 1.1/2"X3/8" | KG | 2.85 | 9.5103 | 20 | 32.5252
14.002.0188-A | GRADIL EM TUBO DE FERRO GALVANIZADO COM COSTURA DE 1.1/4",CO | M |  | 912.53
M ALTURA UTIL DE 2,00M,ESPACADOS DE 17CM DE CENTRO A CENTRO
E CHUMBADOS EM CINTA DE CONCRETO,EXCLUSIVE ESTA,BARRA CHATA
DE 1.1/2"X3/8",FIXADA NA EXTREMIDADE SUPERIOR DOS TUBOS E NO
ALINHAMENTO DOS TUBOS DE FERRO LISO DE 3/8",COM 10CM DE ALT
URA,INCLUSIVE PINTURA.FORNECIMENTO E COLOCACAO
00031 | ACO CA-25, ESTIRADO, PRECO DE REVENDEDOR, NO DIAMETRO DE 10, | KG | 2.02 | 10.3111 | 15 | 23.9527
0MM
00124 | ESMALTE SINTETICO ALQUIDICO ALTO BRILHO, BRILHANTE, ACETINAD | GL | 0.2 | 101.03 | 0 | 20.206
O OU FOSCO
02845 | TUBO DE ACO GALVANIZADO, COM COSTURA, PESADO, NBR 5580, DN=1 | M | 12 | 43.8282 | 20 | 631.1261
.1/4"
06021 | FUNDO ANTICORROSIVO DE SECAGEM RAPIDA LARANJA | GL | 0.12 | 63.73 | 0 | 7.6476
10910 | BARRA CHATA DE ACO 1.1/2"X3/8" | KG | 2.85 | 9.5103 | 20 | 32.5252
20118 | MAO-DE-OBRA DE PINTOR, INCLUSIVE ENCARGOS SOCIAIS DESONERADO | H | 1.52 | 21.96 | 3 | 34.3806
S
20131 | MAO-DE-OBRA DE SERRALHEIRO DA CONSTRUCAO CIVIL, INCLUSIVE EN | H | 4 | 23.62 | 3 | 97.3144
CARGOS SOCIAIS DESONERADOS
20132 | MAO-DE-OBRA DE SERVENTE DA CONSTRUCAO CIVIL, INCLUSIVE ENCAR | H | 4 | 15.87 | 3 | 65.3844
GOS SOCIAIS DESONERADOS
14.002.0189-0 | GRADIL EM TUBO DE FERRO GALVANIZADO COM COSTURA DE 2.1/2",CO | M |  | 919.43
M ALTURA UTIL DE 3,30M,ESPACADOS DE 13CM,CHUMBADOS EM CINTA
DE CONCRETO (EXCLUSIVE ESTA),SENDO O CONJUNTO TERMINADO NA P
ARTE SUPERIOR POR BARRA CHATA DE 3"X1/4" E PONTALETES DE PRO
TECAO DE FERRO COM DIAMETRO DE 1/2" E 10CM DE COMPRIMENTO,ES
PACADOS DE 19CM.FORNECIMENTO E COLOCACAO
00196 | TUBO DE ACO GALVANIZADO, COM COSTURA, PESADO, NBR 5580, DN=2 | M | 6 | 105.19 | 20 | 757.368
.1/2"
01999 | MAO-DE-OBRA DE SERVENTE DA CONSTRUCAO CIVIL, INCLUSIVE ENCAR | H | 1.5 | 18.31 | 3 | 28.289
GOS SOCIAIS
03050 | BARRA ACO CA-50,DIAM.DE 8 A 12,5MM | KG | 5.1 | 7.9687 | 15 | 46.7364
03053 | CORTE ACO CA-50B DIAM.ENTRE 8MM A 12,5MM | KG | 5.1 | 4.7207 | 15 | 27.6869
06913 | MAO-DE-OBRA DE SERRALHEIRO DA CONSTRUCAOCIVIL, INCLUSIVE ENC | H | 1.5 | 27.26 | 3 | 42.1167
ARGOS SOCIAIS
10908 | BARRA CHATA ACO ASTM 588, DE 3"X1/4" | KG | 1.5 | 9.5772 | 20 | 17.239
14.002.0189-A | GRADIL EM TUBO DE FERRO GALVANIZADO COM COSTURA DE 2.1/2",CO | M |  | 906.35
M ALTURA UTIL DE 3,30M,ESPACADOS DE 13CM,CHUMBADOS EM CINTA
DE CONCRETO (EXCLUSIVE ESTA),SENDO O CONJUNTO TERMINADO NA P
ARTE SUPERIOR POR BARRA CHATA DE 3"X1/4" E PONTALETES DE PRO
TECAO DE FERRO COM DIAMETRO DE 1/2" E 10CM DE COMPRIMENTO,ES
PACADOS DE 19CM.FORNECIMENTO E COLOCACAO
00196 | TUBO DE ACO GALVANIZADO, COM COSTURA, PESADO, NBR 5580, DN=2 | M | 6 | 105.19 | 20 | 757.368
.1/2"
10908 | BARRA CHATA ACO ASTM 588, DE 3"X1/4" | KG | 1.5 | 9.5772 | 20 | 17.239
20131 | MAO-DE-OBRA DE SERRALHEIRO DA CONSTRUCAO CIVIL, INCLUSIVE EN | H | 1.5 | 23.62 | 3 | 36.4929
CARGOS SOCIAIS DESONERADOS
20132 | MAO-DE-OBRA DE SERVENTE DA CONSTRUCAO CIVIL, INCLUSIVE ENCAR | H | 1.5 | 15.87 | 3 | 24.5192
GOS SOCIAIS DESONERADOS
30302 | BARRA ACO CA-50,DIAM.DE 8 A 12,5MM | KG | 5.1 | 7.9687 | 15 | 46.7364
30309 | CORTE ACO CA-50B DIAM.ENTRE 8MM A 12,5MM | KG | 5.1 | 4.0912 | 15 | 23.9949
14.002.0191-0 | GRADIL DE FERRO EM MODULOS DE 1,13M DE COMPRIMENTO COM ALTUR | UN |  | 623.3
A DE 1,00M,TENDO 9 BARRAS QUADRADAS DE 3/8" ESPACADOS DE 12C
M EIXO A EIXO,MONTANTES EM BARRA CHATAS DE 2"X3/4" E 2 BARRA
S HORIZONTAIS DE 3"X3/8" DISTANCIADAS DE 95CM,CHUMBADOS SOBR
E O BLOCO DE CONCRETO (EXCLUSIVE ESTE),INCLUSIVE PINTURA.FOR
NECIMENTO E COLOCACAO
01660 | PINTURA INT./EXT., TINTA OLEO S/FERRO | M2 | 2.71 | 21.1884 | 0 | 57.4206
01999 | MAO-DE-OBRA DE SERVENTE DA CONSTRUCAO CIVIL, INCLUSIVE ENCAR | H | 3.1 | 18.31 | 3 | 58.4638
GOS SOCIAIS
06913 | MAO-DE-OBRA DE SERRALHEIRO DA CONSTRUCAOCIVIL, INCLUSIVE ENC | H | 3.1 | 27.26 | 3 | 87.0412
ARGOS SOCIAIS
11279 | BARRA CHATA DE ACO, DE 2"X3/4" | KG | 9.79 | 11.7944 | 20 | 138.5606
11280 | BARRA CHATA DE ACO, DE 3"X3/8" | KG | 13.63 | 9.7398 | 20 | 159.3042
11281 | BARRA QUADRADA DE ACO, DE 3/8" | KG | 8.96 | 11.3944 | 20 | 122.5126
14.002.0191-A | GRADIL DE FERRO EM MODULOS DE 1,13M DE COMPRIMENTO COM ALTUR | UN |  | 599.01
A DE 1,00M,TENDO 9 BARRAS QUADRADAS DE 3/8" ESPACADOS DE 12C
M EIXO A EIXO,MONTANTES EM BARRA CHATAS DE 2"X3/4" E 2 BARRA
S HORIZONTAIS DE 3"X3/8" DISTANCIADAS DE 95CM,CHUMBADOS SOBR
E O BLOCO DE CONCRETO (EXCLUSIVE ESTE),INCLUSIVE PINTURA.FOR
NECIMENTO E COLOCACAO
11279 | BARRA CHATA DE ACO, DE 2"X3/4" | KG | 9.79 | 11.7944 | 20 | 138.5606
11280 | BARRA CHATA DE ACO, DE 3"X3/8" | KG | 13.63 | 9.7398 | 20 | 159.3042
11281 | BARRA QUADRADA DE ACO, DE 3/8" | KG | 8.96 | 11.3944 | 20 | 122.5126
20131 | MAO-DE-OBRA DE SERRALHEIRO DA CONSTRUCAO CIVIL, INCLUSIVE EN | H | 3.1 | 23.62 | 3 | 75.4187
CARGOS SOCIAIS DESONERADOS
20132 | MAO-DE-OBRA DE SERVENTE DA CONSTRUCAO CIVIL, INCLUSIVE ENCAR | H | 3.1 | 15.87 | 3 | 50.6729
GOS SOCIAIS DESONERADOS
30406 | PINTURA INT./EXT., TINTA OLEO S/FERRO | M2 | 2.71 | 19.388 | 0 | 52.5415
14.002.0192-0 | GRADIL DE FERRO EM MODULOS DE 2,24M DE COMPRIMENTO COM ALTUR | UN |  | 1114.19
A DE 1,20M, TENDO 14 FERROS REDONDOS DE 1/2" ESPACADOS 14CM
EIXO A EIXO,MONTANTES DUPLOS DE BARRAS CHATAS 1.1/2"X1/2" E
2 BARRAS HORIZONTAIS DE 1.1/2"X3/8" DISTANCIADAS DE 85CM,CHU
MBADOS SOBRE MURETA,CORDAO OU BLOCO DE CONCRETO,EXCLUSIVE ES
TES,INCLUSIVE PINTURA.FORNECIMENTO E COLOCACAO
00018 | ACO CA-50, ESTIRADO, PRECO DE REVENDEDOR, NO DIAMETRO DE 12, | KG | 13 | 8.6368 | 15 | 129.1202
5MM
01660 | PINTURA INT./EXT., TINTA OLEO S/FERRO | M2 | 6.3 | 21.1884 | 0 | 133.4869
01999 | MAO-DE-OBRA DE SERVENTE DA CONSTRUCAO CIVIL, INCLUSIVE ENCAR | H | 12 | 18.31 | 3 | 226.3116
GOS SOCIAIS
06913 | MAO-DE-OBRA DE SERRALHEIRO DA CONSTRUCAOCIVIL, INCLUSIVE ENC | H | 12 | 27.26 | 3 | 336.9336
ARGOS SOCIAIS
10910 | BARRA CHATA DE ACO 1.1/2"X3/8" | KG | 12.75 | 9.5103 | 20 | 145.5076
11282 | BARRA CHATA DE ACO, DE 1.1/2"X1/2" | KG | 11.39 | 10.45 | 20 | 142.8306
14.002.0192-A | GRADIL DE FERRO EM MODULOS DE 2,24M DE COMPRIMENTO COM ALTUR | UN |  | 1027.69
A DE 1,20M, TENDO 14 FERROS REDONDOS DE 1/2" ESPACADOS 14CM
EIXO A EIXO,MONTANTES DUPLOS DE BARRAS CHATAS 1.1/2"X1/2" E
2 BARRAS HORIZONTAIS DE 1.1/2"X3/8" DISTANCIADAS DE 85CM,CHU
MBADOS SOBRE MURETA,CORDAO OU BLOCO DE CONCRETO,EXCLUSIVE ES
TES,INCLUSIVE PINTURA.FORNECIMENTO E COLOCACAO
00018 | ACO CA-50, ESTIRADO, PRECO DE REVENDEDOR, NO DIAMETRO DE 12, | KG | 13 | 8.6368 | 15 | 129.1202
5MM
10910 | BARRA CHATA DE ACO 1.1/2"X3/8" | KG | 12.75 | 9.5103 | 20 | 145.5076
11282 | BARRA CHATA DE ACO, DE 1.1/2"X1/2" | KG | 11.39 | 10.45 | 20 | 142.8306
20131 | MAO-DE-OBRA DE SERRALHEIRO DA CONSTRUCAO CIVIL, INCLUSIVE EN | H | 12 | 23.62 | 3 | 291.9432
CARGOS SOCIAIS DESONERADOS
20132 | MAO-DE-OBRA DE SERVENTE DA CONSTRUCAO CIVIL, INCLUSIVE ENCAR | H | 12 | 15.87 | 3 | 196.1532
GOS SOCIAIS DESONERADOS
30406 | PINTURA INT./EXT., TINTA OLEO S/FERRO | M2 | 6.3 | 19.388 | 0 | 122.1444
14.002.0193-0 | GRADIL DE FERRO EM MODULOS DE 2,80M DE LARGURA COM ALTURA DE | UN |  | 4477.44
1,50M,14 BARRAS VERTICAIS DE 1.1/4" EQUIDISTANTES,2 BARRAS
CHATAS HORIZONTAIS DE 2.1/2"X5/8",ESTAS SOLDADAS NO MONTANTE
,EXCLUSIVE ESTE,EM CADA BARRA VERTICAL SERA COLOCADA 1 PONTA
DE LANCA E 4 ANUETOS,INCLUSIVE PINTURA.FORNECIMENTO E COLOC
ACAO
00124 | ESMALTE SINTETICO ALQUIDICO ALTO BRILHO, BRILHANTE, ACETINAD | GL | 0.525 | 101.03 | 0 | 53.0408
O OU FOSCO
01966 | MAO-DE-OBRA DE PINTOR, INCLUSIVE ENCARGOS SOCIAIS | H | 3.99 | 25.34 | 3 | 104.1398
01999 | MAO-DE-OBRA DE SERVENTE DA CONSTRUCAO CIVIL, INCLUSIVE ENCAR | H | 12 | 18.31 | 3 | 226.3116
GOS SOCIAIS
06021 | FUNDO ANTICORROSIVO DE SECAGEM RAPIDA LARANJA | GL | 0.315 | 63.73 | 0 | 20.075
06913 | MAO-DE-OBRA DE SERRALHEIRO DA CONSTRUCAOCIVIL, INCLUSIVE ENC | H | 12 | 27.26 | 3 | 336.9336
ARGOS SOCIAIS
10956 | BARRA REDONDA DE ACO, DE 1.1/4" | KG | 130.41 | 11.0706 | 20 | 1732.4603
11283 | ANUETO DE FERRO FUNDIDO, DE 1.1/4" | UN | 56 | 22.13 | 0 | 1239.28
11284 | BARRA CHATA DE ACO, DE 2.1/2"X5/8" | KG | 44.3 | 12.772 | 20 | 678.9595
11286 | PONTA DE LANCA FERRO FUNDIDO, MEDINDO 12CM, DIAMETRO DE 22MM | UN | 14 | 6.16 | 0 | 86.24
14.002.0193-A | GRADIL DE FERRO EM MODULOS DE 2,80M DE LARGURA COM ALTURA DE | UN |  | 4388.4
1,50M,14 BARRAS VERTICAIS DE 1.1/4" EQUIDISTANTES,2 BARRAS
CHATAS HORIZONTAIS DE 2.1/2"X5/8",ESTAS SOLDADAS NO MONTANTE
,EXCLUSIVE ESTE,EM CADA BARRA VERTICAL SERA COLOCADA 1 PONTA
DE LANCA E 4 ANUETOS,INCLUSIVE PINTURA.FORNECIMENTO E COLOC
ACAO
00124 | ESMALTE SINTETICO ALQUIDICO ALTO BRILHO, BRILHANTE, ACETINAD | GL | 0.525 | 101.03 | 0 | 53.0408
O OU FOSCO
06021 | FUNDO ANTICORROSIVO DE SECAGEM RAPIDA LARANJA | GL | 0.315 | 63.73 | 0 | 20.075
10956 | BARRA REDONDA DE ACO, DE 1.1/4" | KG | 130.41 | 11.0706 | 20 | 1732.4603
11283 | ANUETO DE FERRO FUNDIDO, DE 1.1/4" | UN | 56 | 22.13 | 0 | 1239.28
11284 | BARRA CHATA DE ACO, DE 2.1/2"X5/8" | KG | 44.3 | 12.772 | 20 | 678.9595
11286 | PONTA DE LANCA FERRO FUNDIDO, MEDINDO 12CM, DIAMETRO DE 22MM | UN | 14 | 6.16 | 0 | 86.24
20118 | MAO-DE-OBRA DE PINTOR, INCLUSIVE ENCARGOS SOCIAIS DESONERADO | H | 3.99 | 21.96 | 3 | 90.249
S
20131 | MAO-DE-OBRA DE SERRALHEIRO DA CONSTRUCAO CIVIL, INCLUSIVE EN | H | 12 | 23.62 | 3 | 291.9432
CARGOS SOCIAIS DESONERADOS
20132 | MAO-DE-OBRA DE SERVENTE DA CONSTRUCAO CIVIL, INCLUSIVE ENCAR | H | 12 | 15.87 | 3 | 196.1532
GOS SOCIAIS DESONERADOS
14.002.0194-0 | GRADIL DE FERRO EM MODULOS 2,44M DE LARGURA COM ALTURA 2,32M | UN |  | 2453.8
,15 BARRAS VERTICAIS 3/4" EQUIDISTANTES,UM MONTANTE DE FERRO
GALVANIZADO 3" E BARRAS CHATAS HORIZONTAIS 1.1/2"X1/2",EM C
ADA BARRA VERTICAL 3/4" SERA COLOCADA 1 LANCA E ANUETOS E SO
BRE O MONTANTE UMA PINHA,ESTE MONTANTE SERA CHUMBADO EM CINT
A DE CONCRETO (EXCL.ESTA),INCLUSIVE PINTURA.FORN.E COLOCACAO
00020 | ACO CA-50, ESTIRADO, PRECO DE REVENDEDOR, NO DIAMETRO DE 20, | KG | 56.32 | 8.8 | 15 | 569.9584
0MM
00124 | ESMALTE SINTETICO ALQUIDICO ALTO BRILHO, BRILHANTE, ACETINAD | GL | 0.566 | 101.03 | 0 | 57.183
O OU FOSCO
00197 | TUBO DE ACO GALVANIZADO, COM COSTURA, PESADO, NBR 5580, DN=3 | M | 2.75 | 120.85 | 20 | 398.805
"
01966 | MAO-DE-OBRA DE PINTOR, INCLUSIVE ENCARGOS SOCIAIS | H | 4.3 | 25.34 | 3 | 112.2309
01999 | MAO-DE-OBRA DE SERVENTE DA CONSTRUCAO CIVIL, INCLUSIVE ENCAR | H | 11.6 | 18.31 | 3 | 218.7679
GOS SOCIAIS
06021 | FUNDO ANTICORROSIVO DE SECAGEM RAPIDA LARANJA | GL | 0.34 | 63.73 | 0 | 21.6682
06913 | MAO-DE-OBRA DE SERRALHEIRO DA CONSTRUCAOCIVIL, INCLUSIVE ENC | H | 11.6 | 27.26 | 3 | 325.7025
ARGOS SOCIAIS
11263 | ANUETO DE FERRO FUNDIDO, DE 3/4" | UN | 30 | 8.51 | 0 | 255.3
11265 | PINHA DE FERRO FUNDIDO, DE 34CM | UN | 1 | 54.37 | 0 | 54.37
11266 | PONTA DE LANCA FERRO FUNDIDO, 22CM, DIAMETRO DE 20MM | UN | 15 | 6.49 | 0 | 97.35
11282 | BARRA CHATA DE ACO, DE 1.1/2"X1/2" | KG | 27.31 | 10.45 | 20 | 342.4674
14.002.0194-A | GRADIL DE FERRO EM MODULOS 2,44M DE LARGURA COM ALTURA 2,32M | UN |  | 2366.18
,15 BARRAS VERTICAIS 3/4" EQUIDISTANTES,UM MONTANTE DE FERRO
GALVANIZADO 3" E BARRAS CHATAS HORIZONTAIS 1.1/2"X1/2",EM C
ADA BARRA VERTICAL 3/4" SERA COLOCADA 1 LANCA E ANUETOS E SO
BRE O MONTANTE UMA PINHA,ESTE MONTANTE SERA CHUMBADO EM CINT
A DE CONCRETO (EXCL.ESTA),INCLUSIVE PINTURA.FORN.E COLOCACAO
00020 | ACO CA-50, ESTIRADO, PRECO DE REVENDEDOR, NO DIAMETRO DE 20, | KG | 56.32 | 8.8 | 15 | 569.9584
0MM
00124 | ESMALTE SINTETICO ALQUIDICO ALTO BRILHO, BRILHANTE, ACETINAD | GL | 0.566 | 101.03 | 0 | 57.183
O OU FOSCO
00197 | TUBO DE ACO GALVANIZADO, COM COSTURA, PESADO, NBR 5580, DN=3 | M | 2.75 | 120.85 | 20 | 398.805
"
06021 | FUNDO ANTICORROSIVO DE SECAGEM RAPIDA LARANJA | GL | 0.34 | 63.73 | 0 | 21.6682
11263 | ANUETO DE FERRO FUNDIDO, DE 3/4" | UN | 30 | 8.51 | 0 | 255.3
11265 | PINHA DE FERRO FUNDIDO, DE 34CM | UN | 1 | 54.37 | 0 | 54.37
11266 | PONTA DE LANCA FERRO FUNDIDO, 22CM, DIAMETRO DE 20MM | UN | 15 | 6.49 | 0 | 97.35
11282 | BARRA CHATA DE ACO, DE 1.1/2"X1/2" | KG | 27.31 | 10.45 | 20 | 342.4674
20118 | MAO-DE-OBRA DE PINTOR, INCLUSIVE ENCARGOS SOCIAIS DESONERADO | H | 4.3 | 21.96 | 3 | 97.2608
S
20131 | MAO-DE-OBRA DE SERRALHEIRO DA CONSTRUCAO CIVIL, INCLUSIVE EN | H | 11.6 | 23.62 | 3 | 282.2118
CARGOS SOCIAIS DESONERADOS
20132 | MAO-DE-OBRA DE SERVENTE DA CONSTRUCAO CIVIL, INCLUSIVE ENCAR | H | 11.6 | 15.87 | 3 | 189.6148
GOS SOCIAIS DESONERADOS
14.002.0195-0 | GRADIL DE FERRO EM MODULO DE 2,10M DE COMPRIMENTO COM ALTURA | UN |  | 1921.35
DE 2,60M,BARRA REDONDA DE 5/8",BARRA CHATA DE 1.1/2"X1/4",T
UBO DE FERRO GALVANIZADO DE 3",INCLUSIVE PINTURA.FORNECIMENT
O E COLOCACAO
00019 | ACO CA-50, ESTIRADO, PRECO DE REVENDEDOR, NO DIAMETRO DE 16, | KG | 60.76 | 8.8 | 15 | 614.8912
0MM
00197 | TUBO DE ACO GALVANIZADO, COM COSTURA, PESADO, NBR 5580, DN=3 | M | 3 | 120.85 | 20 | 435.06
"
01660 | PINTURA INT./EXT., TINTA OLEO S/FERRO | M2 | 10.92 | 21.1884 | 0 | 231.3773
01999 | MAO-DE-OBRA DE SERVENTE DA CONSTRUCAO CIVIL, INCLUSIVE ENCAR | H | 9 | 18.31 | 3 | 169.7337
GOS SOCIAIS
02056 | CARGA E DESC. MAN. DE MAT. | T | 0.11 | 101.2895 | 0 | 11.1418
06913 | MAO-DE-OBRA DE SERRALHEIRO DA CONSTRUCAOCIVIL, INCLUSIVE ENC | H | 9 | 27.26 | 3 | 252.7002
ARGOS SOCIAIS
11276 | BARRA CHATA DE ACO, DE 1.1/2"X1/4" | KG | 16.59 | 10.37 | 20 | 206.446
14.002.0195-A | GRADIL DE FERRO EM MODULO DE 2,10M DE COMPRIMENTO COM ALTURA | UN |  | 1844.21
DE 2,60M,BARRA REDONDA DE 5/8",BARRA CHATA DE 1.1/2"X1/4",T
UBO DE FERRO GALVANIZADO DE 3",INCLUSIVE PINTURA.FORNECIMENT
O E COLOCACAO
00019 | ACO CA-50, ESTIRADO, PRECO DE REVENDEDOR, NO DIAMETRO DE 16, | KG | 60.76 | 8.8 | 15 | 614.8912
0MM
00197 | TUBO DE ACO GALVANIZADO, COM COSTURA, PESADO, NBR 5580, DN=3 | M | 3 | 120.85 | 20 | 435.06
"
11276 | BARRA CHATA DE ACO, DE 1.1/2"X1/4" | KG | 16.59 | 10.37 | 20 | 206.446
20131 | MAO-DE-OBRA DE SERRALHEIRO DA CONSTRUCAO CIVIL, INCLUSIVE EN | H | 9 | 23.62 | 3 | 218.9574
CARGOS SOCIAIS DESONERADOS
20132 | MAO-DE-OBRA DE SERVENTE DA CONSTRUCAO CIVIL, INCLUSIVE ENCAR | H | 9 | 15.87 | 3 | 147.1149
GOS SOCIAIS DESONERADOS
30065 | CARGA E DESC. MAN. DE MAT. | T | 0.11 | 91.2014 | 0 | 10.0322
30406 | PINTURA INT./EXT., TINTA OLEO S/FERRO | M2 | 10.92 | 19.388 | 0 | 211.717
14.002.0196-0 | GRADIL DE FERRO EM MODULOS DE 2,44M DE LARGURA COM ALTURA DE | UN |  | 2833.69
2,72M,15 BARRAS VERTICAIS DE 3/4" EQUIDISTANTES,UM MONTANTE
DE FERRO GALVANIZADO DE 3" E BARRAS CHATAS HORIZONTAIS DE(1
.1/2"X1/2"), EM CADA BARRA VERTICAL DE 3/4" SERA COLOCADA 1
LANCA E ANUETOS E SOBRE MONTANTE UMA PINHA,INCLUSIVE PINTURA
.FORNECIMENTO E COLOCACAO
00020 | ACO CA-50, ESTIRADO, PRECO DE REVENDEDOR, NO DIAMETRO DE 20, | KG | 84.48 | 8.8 | 15 | 854.9376
0MM
00124 | ESMALTE SINTETICO ALQUIDICO ALTO BRILHO, BRILHANTE, ACETINAD | GL | 0.66 | 101.03 | 0 | 66.6798
O OU FOSCO
00197 | TUBO DE ACO GALVANIZADO, COM COSTURA, PESADO, NBR 5580, DN=3 | M | 3.05 | 120.85 | 20 | 442.311
"
01966 | MAO-DE-OBRA DE PINTOR, INCLUSIVE ENCARGOS SOCIAIS | H | 5.04 | 25.34 | 3 | 131.545
01999 | MAO-DE-OBRA DE SERVENTE DA CONSTRUCAO CIVIL, INCLUSIVE ENCAR | H | 12 | 18.31 | 3 | 226.3116
GOS SOCIAIS
06021 | FUNDO ANTICORROSIVO DE SECAGEM RAPIDA LARANJA | GL | 0.4 | 63.73 | 0 | 25.492
06913 | MAO-DE-OBRA DE SERRALHEIRO DA CONSTRUCAOCIVIL, INCLUSIVE ENC | H | 12 | 27.26 | 3 | 336.9336
ARGOS SOCIAIS
11263 | ANUETO DE FERRO FUNDIDO, DE 3/4" | UN | 30 | 8.51 | 0 | 255.3
11265 | PINHA DE FERRO FUNDIDO, DE 34CM | UN | 1 | 54.37 | 0 | 54.37
11266 | PONTA DE LANCA FERRO FUNDIDO, 22CM, DIAMETRO DE 20MM | UN | 15 | 6.49 | 0 | 97.35
11282 | BARRA CHATA DE ACO, DE 1.1/2"X1/2" | KG | 27.31 | 10.45 | 20 | 342.4674
14.002.0196-A | GRADIL DE FERRO EM MODULOS DE 2,44M DE LARGURA COM ALTURA DE | UN |  | 2741
2,72M,15 BARRAS VERTICAIS DE 3/4" EQUIDISTANTES,UM MONTANTE
DE FERRO GALVANIZADO DE 3" E BARRAS CHATAS HORIZONTAIS DE(1
.1/2"X1/2"), EM CADA BARRA VERTICAL DE 3/4" SERA COLOCADA 1
LANCA E ANUETOS E SOBRE MONTANTE UMA PINHA,INCLUSIVE PINTURA
.FORNECIMENTO E COLOCACAO
00020 | ACO CA-50, ESTIRADO, PRECO DE REVENDEDOR, NO DIAMETRO DE 20, | KG | 84.48 | 8.8 | 15 | 854.9376
0MM
00124 | ESMALTE SINTETICO ALQUIDICO ALTO BRILHO, BRILHANTE, ACETINAD | GL | 0.66 | 101.03 | 0 | 66.6798
O OU FOSCO
00197 | TUBO DE ACO GALVANIZADO, COM COSTURA, PESADO, NBR 5580, DN=3 | M | 3.05 | 120.85 | 20 | 442.311
"
06021 | FUNDO ANTICORROSIVO DE SECAGEM RAPIDA LARANJA | GL | 0.4 | 63.73 | 0 | 25.492
11263 | ANUETO DE FERRO FUNDIDO, DE 3/4" | UN | 30 | 8.51 | 0 | 255.3
11265 | PINHA DE FERRO FUNDIDO, DE 34CM | UN | 1 | 54.37 | 0 | 54.37
11266 | PONTA DE LANCA FERRO FUNDIDO, 22CM, DIAMETRO DE 20MM | UN | 15 | 6.49 | 0 | 97.35
11282 | BARRA CHATA DE ACO, DE 1.1/2"X1/2" | KG | 27.31 | 10.45 | 20 | 342.4674
20118 | MAO-DE-OBRA DE PINTOR, INCLUSIVE ENCARGOS SOCIAIS DESONERADO | H | 5.04 | 21.96 | 3 | 113.9988
S
20131 | MAO-DE-OBRA DE SERRALHEIRO DA CONSTRUCAO CIVIL, INCLUSIVE EN | H | 12 | 23.62 | 3 | 291.9432
CARGOS SOCIAIS DESONERADOS
20132 | MAO-DE-OBRA DE SERVENTE DA CONSTRUCAO CIVIL, INCLUSIVE ENCAR | H | 12 | 15.87 | 3 | 196.1532
GOS SOCIAIS DESONERADOS
14.002.0198-0 | GRADIL TUBULAR EM MODULOS DE 3,35M DE LARGURA COM ALTURA DE | M |  | 542.52
2,00M,EM TELA DE CHAPA DE METAL EXPANDIDO,MALHA LOSANGULAR D
E 150X56MM,EMOLDURADA POR TUBOS DE FERRO GALVANIZADOS DE 1.1
/2",FIXADO EM ESTRUTURAS DE CONCRETO (EXCLUSIVE ESTAS),ATRAV
ES DE 16 PARAFUSOS GALVANIZADOS.FORNECIMENTO E COLOCACAO
00172 | TUBO DE ACO GALVANIZADO, COM COSTURA, PESADO, NBR 5580, DN=1 | M | 3.3 | 57.61 | 20 | 228.1356
.1/2"
01999 | MAO-DE-OBRA DE SERVENTE DA CONSTRUCAO CIVIL, INCLUSIVE ENCAR | H | 1.5 | 18.31 | 3 | 28.289
GOS SOCIAIS
06913 | MAO-DE-OBRA DE SERRALHEIRO DA CONSTRUCAOCIVIL, INCLUSIVE ENC | H | 1.5 | 27.26 | 3 | 42.1167
ARGOS SOCIAIS
07857 | CHAPA EXPANDIDA EM ACO CARBONO, GALVANIZADO, MALHA LOSANGULA | M2 | 2 | 89.0813 | 0 | 178.1626
R, DE (68X150)MM, COM ESPESSURA DE 4,70MM
11796 | CHUMBADOR ACO GALVANIZADO, 5/8"X2"X1/2" | UN | 4.77 | 13.8 | 0 | 65.826
14.002.0198-A | GRADIL TUBULAR EM MODULOS DE 3,35M DE LARGURA COM ALTURA DE | M |  | 533.13
2,00M,EM TELA DE CHAPA DE METAL EXPANDIDO,MALHA LOSANGULAR D
E 150X56MM,EMOLDURADA POR TUBOS DE FERRO GALVANIZADOS DE 1.1
/2",FIXADO EM ESTRUTURAS DE CONCRETO (EXCLUSIVE ESTAS),ATRAV
ES DE 16 PARAFUSOS GALVANIZADOS.FORNECIMENTO E COLOCACAO
00172 | TUBO DE ACO GALVANIZADO, COM COSTURA, PESADO, NBR 5580, DN=1 | M | 3.3 | 57.61 | 20 | 228.1356
.1/2"
07857 | CHAPA EXPANDIDA EM ACO CARBONO, GALVANIZADO, MALHA LOSANGULA | M2 | 2 | 89.0813 | 0 | 178.1626
R, DE (68X150)MM, COM ESPESSURA DE 4,70MM
11796 | CHUMBADOR ACO GALVANIZADO, 5/8"X2"X1/2" | UN | 4.77 | 13.8 | 0 | 65.826
20131 | MAO-DE-OBRA DE SERRALHEIRO DA CONSTRUCAO CIVIL, INCLUSIVE EN | H | 1.5 | 23.62 | 3 | 36.4929
CARGOS SOCIAIS DESONERADOS
20132 | MAO-DE-OBRA DE SERVENTE DA CONSTRUCAO CIVIL, INCLUSIVE ENCAR | H | 1.5 | 15.87 | 3 | 24.5192
GOS SOCIAIS DESONERADOS
14.002.0199-0 | GRADIL ELETROFUNDIDO TIPO ORSOMETAL,NA MALHA 65X132MM E BARR | M2 |  | 365.19
A PORTANTE 25X2MM,FIO 5,MONTANTES 2120X76X8MM,PARAFUSOS,PINT
URA ELETROSTATICA NAS CORES VERDE OU CINZA,INCLUSIVE MONTAGE
M
01999 | MAO-DE-OBRA DE SERVENTE DA CONSTRUCAO CIVIL, INCLUSIVE ENCAR | H | 3.35 | 18.31 | 3 | 63.1787
GOS SOCIAIS
06913 | MAO-DE-OBRA DE SERRALHEIRO DA CONSTRUCAOCIVIL, INCLUSIVE ENC | H | 3.35 | 27.26 | 3 | 94.0606
ARGOS SOCIAIS
11293 | GRADIL ELETROFUNDIDO, MALHA (65X132)MM, PINTURA ELETROSTATIC | M2 | 1 | 207.96 | 0 | 207.96
A VERDE OU CINZA
14.002.0199-A | GRADIL ELETROFUNDIDO TIPO ORSOMETAL,NA MALHA 65X132MM E BARR | M2 |  | 344.22
A PORTANTE 25X2MM,FIO 5,MONTANTES 2120X76X8MM,PARAFUSOS,PINT
URA ELETROSTATICA NAS CORES VERDE OU CINZA,INCLUSIVE MONTAGE
M
11293 | GRADIL ELETROFUNDIDO, MALHA (65X132)MM, PINTURA ELETROSTATIC | M2 | 1 | 207.96 | 0 | 207.96
A VERDE OU CINZA
20131 | MAO-DE-OBRA DE SERRALHEIRO DA CONSTRUCAO CIVIL, INCLUSIVE EN | H | 3.35 | 23.62 | 3 | 81.5008
CARGOS SOCIAIS DESONERADOS
20132 | MAO-DE-OBRA DE SERVENTE DA CONSTRUCAO CIVIL, INCLUSIVE ENCAR | H | 3.35 | 15.87 | 3 | 54.7594
GOS SOCIAIS DESONERADOS
14.002.0200-0 | GRADIL METALICO,EXECUTADO PAINEL ACO GALVANIZADO,SOLDADO(GRA | M2 |  | 136.88
MATURA MINIMA 40G/M2),MALHA RETANGULAR 200X50MM E FIO ACO DI
AMETRO MINIMO 4,3MM,FIXADOS PERMANENTEMENTE EM MONTANTE ACO
GALVANIZADO 60X40MM(GRAMATURA MINIMA 275G/M2),ENGASTADOS BAS
E CONCRETO,EXCL.ESTA,PINTURA ELETROSTATICA,ESP.MINIMA 100 MI
CRAS (PAINEL E MONTANTE),CORES VERDE OU BRANCA.FORN.E COLOC.
01999 | MAO-DE-OBRA DE SERVENTE DA CONSTRUCAO CIVIL, INCLUSIVE ENCAR | H | 0.02 | 18.31 | 3 | 0.3772
GOS SOCIAIS
06913 | MAO-DE-OBRA DE SERRALHEIRO DA CONSTRUCAOCIVIL, INCLUSIVE ENC | H | 0.0615 | 27.26 | 3 | 1.7268
ARGOS SOCIAIS
11294 | GRADIL, METALICO EM ACO GALVANIZADO, DIMENSOES (2,50X2,03)M, | UN | 0.1966 | 463.52 | 0 | 91.128
PINTURA STANDARD
14747 | MONTANTE PARA GRADIL METALICO, PINTURA STANDARD, SECAO (60X4 | UN | 0.2033 | 184.73 | 0 | 37.5556
0)MM, ALTURA UTIL DE2,00M, BASE ENGASTADA
14754 | CONJUNTO FIXADOR PARA GRADIL METALICO | UN | 1.0166 | 6 | 0 | 6.0996
14.002.0200-A | GRADIL METALICO,EXECUTADO PAINEL ACO GALVANIZADO,SOLDADO(GRA | M2 |  | 136.6
MATURA MINIMA 40G/M2),MALHA RETANGULAR 200X50MM E FIO ACO DI
AMETRO MINIMO 4,3MM,FIXADOS PERMANENTEMENTE EM MONTANTE ACO
GALVANIZADO 60X40MM(GRAMATURA MINIMA 275G/M2),ENGASTADOS BAS
E CONCRETO,EXCL.ESTA,PINTURA ELETROSTATICA,ESP.MINIMA 100 MI
CRAS (PAINEL E MONTANTE),CORES VERDE OU BRANCA.FORN.E COLOC.
11294 | GRADIL, METALICO EM ACO GALVANIZADO, DIMENSOES (2,50X2,03)M, | UN | 0.1966 | 463.52 | 0 | 91.128
PINTURA STANDARD
14747 | MONTANTE PARA GRADIL METALICO, PINTURA STANDARD, SECAO (60X4 | UN | 0.2033 | 184.73 | 0 | 37.5556
0)MM, ALTURA UTIL DE2,00M, BASE ENGASTADA
14754 | CONJUNTO FIXADOR PARA GRADIL METALICO | UN | 1.0166 | 6 | 0 | 6.0996
20131 | MAO-DE-OBRA DE SERRALHEIRO DA CONSTRUCAO CIVIL, INCLUSIVE EN | H | 0.0615 | 23.62 | 3 | 1.4962
CARGOS SOCIAIS DESONERADOS
20132 | MAO-DE-OBRA DE SERVENTE DA CONSTRUCAO CIVIL, INCLUSIVE ENCAR | H | 0.02 | 15.87 | 3 | 0.3269
GOS SOCIAIS DESONERADOS
14.002.0201-0 | GRADIL METALICO,EXECUTADO PAINEL ACO GALVANIZADO,SOLDADO(GRA | M2 |  | 148.6
MATURA MINIMA 40G/M2),MALHA RETANGULAR 200X50MM E FIO ACO DI
AMETRO MINIMO 4,3MM,FIXADOS PERMANENTEMENTE EM MONTANTE ACO
GALVANIZADO 60X40MM(GRAMATURA MINIMA 275G/M2),APARAFUSADOS B
ASE CONCRETO,EXCL.ESTA,PINTURA ELETROSTATICA,ESP.MINIMA 100
MICRAS(PAINEL E MONTANTE),CORES VERDE OU BRANCA.FORN.COLOC.
01999 | MAO-DE-OBRA DE SERVENTE DA CONSTRUCAO CIVIL, INCLUSIVE ENCAR | H | 0.0708 | 18.31 | 3 | 1.3352
GOS SOCIAIS
06913 | MAO-DE-OBRA DE SERRALHEIRO DA CONSTRUCAOCIVIL, INCLUSIVE ENC | H | 0.1123 | 27.26 | 3 | 3.1531
ARGOS SOCIAIS
11294 | GRADIL, METALICO EM ACO GALVANIZADO, DIMENSOES (2,50X2,03)M, | UN | 0.1966 | 463.52 | 0 | 91.128
PINTURA STANDARD
11295 | MONTANTE PARA GRADIL METALICO, PINTURA STANDARD, SECAO (60X4 | UN | 0.2033 | 214.63 | 0 | 43.6343
0)MM, ALTURA UTIL DE 2,00M, BASE APARAFUSADA
14751 | CHUMBADOR MECANICO EM ACO GALVANIZADO, 3/8 , COM PARAFUSO E | UN | 0.8133 | 4 | 0 | 3.2532
ARRUELA
14754 | CONJUNTO FIXADOR PARA GRADIL METALICO | UN | 1.0166 | 6 | 0 | 6.0996
14.002.0201-A | GRADIL METALICO,EXECUTADO PAINEL ACO GALVANIZADO,SOLDADO(GRA | M2 |  | 148
MATURA MINIMA 40G/M2),MALHA RETANGULAR 200X50MM E FIO ACO DI
AMETRO MINIMO 4,3MM,FIXADOS PERMANENTEMENTE EM MONTANTE ACO
GALVANIZADO 60X40MM(GRAMATURA MINIMA 275G/M2),APARAFUSADOS B
ASE CONCRETO,EXCL.ESTA,PINTURA ELETROSTATICA,ESP.MINIMA 100
MICRAS(PAINEL E MONTANTE),CORES VERDE OU BRANCA.FORN.COLOC.
11294 | GRADIL, METALICO EM ACO GALVANIZADO, DIMENSOES (2,50X2,03)M, | UN | 0.1966 | 463.52 | 0 | 91.128
PINTURA STANDARD
11295 | MONTANTE PARA GRADIL METALICO, PINTURA STANDARD, SECAO (60X4 | UN | 0.2033 | 214.63 | 0 | 43.6343
0)MM, ALTURA UTIL DE 2,00M, BASE APARAFUSADA
14751 | CHUMBADOR MECANICO EM ACO GALVANIZADO, 3/8 , COM PARAFUSO E | UN | 0.8133 | 4 | 0 | 3.2532
ARRUELA
14754 | CONJUNTO FIXADOR PARA GRADIL METALICO | UN | 1.0166 | 6 | 0 | 6.0996
20131 | MAO-DE-OBRA DE SERRALHEIRO DA CONSTRUCAO CIVIL, INCLUSIVE EN | H | 0.1123 | 23.62 | 3 | 2.7321
CARGOS SOCIAIS DESONERADOS
20132 | MAO-DE-OBRA DE SERVENTE DA CONSTRUCAO CIVIL, INCLUSIVE ENCAR | H | 0.0708 | 15.87 | 3 | 1.1573
GOS SOCIAIS DESONERADOS
14.002.0202-0 | GRADIL METALICO,RESISTENTE A AMBIENTES AGRESSIVOS,EXECUTADO | M2 |  | 262.9
PAINEL ACO GALV.SOLDADO(GRAMATURA MINIMA 40G/M2),MALHA RETAN
GULAR 200X50MM E FIO ACO DIAM.MINIMO 4,3MM,FIXADOS PERMANENT
EMENTE MONTANTE ACO GALV.60X40MM(GRAMATURA MINIMA 275G/M2),E
NGASTADOS BASE CONCRETO,EXCL.ESTA,PINT.NAVAL,ESP.MINIMA 300
MICRAS (PAINEL E MONTANTE),VERDE/BRANCA.FORN.E COLOC.
01999 | MAO-DE-OBRA DE SERVENTE DA CONSTRUCAO CIVIL, INCLUSIVE ENCAR | H | 0.02 | 18.31 | 3 | 0.3772
GOS SOCIAIS
06913 | MAO-DE-OBRA DE SERRALHEIRO DA CONSTRUCAOCIVIL, INCLUSIVE ENC | H | 0.0615 | 27.26 | 3 | 1.7268
ARGOS SOCIAIS
14749 | MONTANTE PARA GRADIL METALICO, PINTURA NAVAL, SECAO (60X40)M | UN | 0.2033 | 215.94 | 0 | 43.9006
M, ALTURA UTIL DE 2,00M, BASE ENGASTADA
14750 | GRADIL METALICO EM ACO GALVANIZADO, DIMENSOES (2,50X2,04)M, | UN | 0.1966 | 1072.23 | 0 | 210.8004
PINTURA NAVAL
14754 | CONJUNTO FIXADOR PARA GRADIL METALICO | UN | 1.0166 | 6 | 0 | 6.0996
14.002.0202-A | GRADIL METALICO,RESISTENTE A AMBIENTES AGRESSIVOS,EXECUTADO | M2 |  | 262.62
PAINEL ACO GALV.SOLDADO(GRAMATURA MINIMA 40G/M2),MALHA RETAN
GULAR 200X50MM E FIO ACO DIAM.MINIMO 4,3MM,FIXADOS PERMANENT
EMENTE MONTANTE ACO GALV.60X40MM(GRAMATURA MINIMA 275G/M2),E
NGASTADOS BASE CONCRETO,EXCL.ESTA,PINT.NAVAL,ESP.MINIMA 300
MICRAS (PAINEL E MONTANTE),VERDE/BRANCA.FORN.E COLOC.
14749 | MONTANTE PARA GRADIL METALICO, PINTURA NAVAL, SECAO (60X40)M | UN | 0.2033 | 215.94 | 0 | 43.9006
M, ALTURA UTIL DE 2,00M, BASE ENGASTADA
14750 | GRADIL METALICO EM ACO GALVANIZADO, DIMENSOES (2,50X2,04)M, | UN | 0.1966 | 1072.23 | 0 | 210.8004
PINTURA NAVAL
14754 | CONJUNTO FIXADOR PARA GRADIL METALICO | UN | 1.0166 | 6 | 0 | 6.0996
20131 | MAO-DE-OBRA DE SERRALHEIRO DA CONSTRUCAO CIVIL, INCLUSIVE EN | H | 0.0615 | 23.62 | 3 | 1.4962
CARGOS SOCIAIS DESONERADOS
20132 | MAO-DE-OBRA DE SERVENTE DA CONSTRUCAO CIVIL, INCLUSIVE ENCAR | H | 0.02 | 15.87 | 3 | 0.3269
GOS SOCIAIS DESONERADOS
14.002.0203-0 | GRADIL METALICO,RESISTENTE A AMBIENTES AGRESSIVOS,EXECUTADO | M2 |  | 271.38
PAINEL ACO GALV.SOLDADO(GRAMATURA MINIMA 40G/M2),MALHA RETA
NGULAR 200X50MM FIO ACO DIAM.MINIMO 4,3MM,FIXADOS PERMANENTE
MENTE MONTANTE ACO GALV.60X40MM(GRAMATURA MINIMA 275G/M2),AP
ARAFUSADOS BASE CONCRETO,EXCL.ESTA,PINT.NAVAL,ESP.MINIMA 300
MICRAS(PAINEL E MONTANTE),VERDE/BRANCA.FORN.COLOC.
01999 | MAO-DE-OBRA DE SERVENTE DA CONSTRUCAO CIVIL, INCLUSIVE ENCAR | H | 0.0708 | 18.31 | 3 | 1.3352
GOS SOCIAIS
06913 | MAO-DE-OBRA DE SERRALHEIRO DA CONSTRUCAOCIVIL, INCLUSIVE ENC | H | 0.1123 | 27.26 | 3 | 3.1531
ARGOS SOCIAIS
14748 | MONTANTE PARA GRADIL METALICO, PINTURA NAVAL, SECAO (60X40)M | UN | 0.2033 | 229.94 | 0 | 46.7468
M, ALTURA UTIL DE 2,00M, BASE APARAFUSADA
14750 | GRADIL METALICO EM ACO GALVANIZADO, DIMENSOES (2,50X2,04)M, | UN | 0.1966 | 1072.23 | 0 | 210.8004
PINTURA NAVAL
14751 | CHUMBADOR MECANICO EM ACO GALVANIZADO, 3/8 , COM PARAFUSO E | UN | 0.8133 | 4 | 0 | 3.2532
ARRUELA
14754 | CONJUNTO FIXADOR PARA GRADIL METALICO | UN | 1.0166 | 6 | 0 | 6.0996
14.002.0203-A | GRADIL METALICO,RESISTENTE A AMBIENTES AGRESSIVOS,EXECUTADO | M2 |  | 270.78
PAINEL ACO GALV.SOLDADO(GRAMATURA MINIMA 40G/M2),MALHA RETA
NGULAR 200X50MM FIO ACO DIAM.MINIMO 4,3MM,FIXADOS PERMANENTE
MENTE MONTANTE ACO GALV.60X40MM(GRAMATURA MINIMA 275G/M2),AP
ARAFUSADOS BASE CONCRETO,EXCL.ESTA,PINT.NAVAL,ESP.MINIMA 300
MICRAS(PAINEL E MONTANTE),VERDE/BRANCA.FORN.COLOC.
14748 | MONTANTE PARA GRADIL METALICO, PINTURA NAVAL, SECAO (60X40)M | UN | 0.2033 | 229.94 | 0 | 46.7468
M, ALTURA UTIL DE 2,00M, BASE APARAFUSADA
14750 | GRADIL METALICO EM ACO GALVANIZADO, DIMENSOES (2,50X2,04)M, | UN | 0.1966 | 1072.23 | 0 | 210.8004
PINTURA NAVAL
14751 | CHUMBADOR MECANICO EM ACO GALVANIZADO, 3/8 , COM PARAFUSO E | UN | 0.8133 | 4 | 0 | 3.2532
ARRUELA
14754 | CONJUNTO FIXADOR PARA GRADIL METALICO | UN | 1.0166 | 6 | 0 | 6.0996
20131 | MAO-DE-OBRA DE SERRALHEIRO DA CONSTRUCAO CIVIL, INCLUSIVE EN | H | 0.1123 | 23.62 | 3 | 2.7321
CARGOS SOCIAIS DESONERADOS
20132 | MAO-DE-OBRA DE SERVENTE DA CONSTRUCAO CIVIL, INCLUSIVE ENCAR | H | 0.0708 | 15.87 | 3 | 1.1573
GOS SOCIAIS DESONERADOS
14.002.0205-0 | GUARDA-CORPO DE FERRO EM LANCES DE 3,00 A 4,00M E 1,00M DE A | M |  | 1027.18
LTURA,COM 4 MONTANTES DE BARRAS DE 2"X3/4",CHUMBADOS NO CONC
RETO,CORRIMAO EM 2 BARRAS SOBREPOSTAS DE 3"X1/2" E 2"X3/8",D
UAS TRAVESSAS HORIZONTAIS EM BARRAS DE 1.1/4"X3/8",SOLDADAS
NOS MONTANTES,UMA DISTANTE 0,34M DO PISO E A OUTRA A 0,33M D
ESTA E DO CORRIMAO.FORNECIMENTO E COLOCACAO
00011 | CANTONEIRA DE ACO DOCE, P/SERRALHERIA, PRECO DE REVENDEDOR, | KG | 40 | 10.8 | 15 | 496.8
DE 5/8"X1/8" ATE 1.1/2"X1/8"
01999 | MAO-DE-OBRA DE SERVENTE DA CONSTRUCAO CIVIL, INCLUSIVE ENCAR | H | 11.3 | 18.31 | 3 | 213.1101
GOS SOCIAIS
06913 | MAO-DE-OBRA DE SERRALHEIRO DA CONSTRUCAOCIVIL, INCLUSIVE ENC | H | 11.3 | 27.26 | 3 | 317.2791
ARGOS SOCIAIS
14.002.0205-A | GUARDA-CORPO DE FERRO EM LANCES DE 3,00 A 4,00M E 1,00M DE A | M |  | 956.42
LTURA,COM 4 MONTANTES DE BARRAS DE 2"X3/4",CHUMBADOS NO CONC
RETO,CORRIMAO EM 2 BARRAS SOBREPOSTAS DE 3"X1/2" E 2"X3/8",D
UAS TRAVESSAS HORIZONTAIS EM BARRAS DE 1.1/4"X3/8",SOLDADAS
NOS MONTANTES,UMA DISTANTE 0,34M DO PISO E A OUTRA A 0,33M D
ESTA E DO CORRIMAO.FORNECIMENTO E COLOCACAO
00011 | CANTONEIRA DE ACO DOCE, P/SERRALHERIA, PRECO DE REVENDEDOR, | KG | 40 | 10.8 | 15 | 496.8
DE 5/8"X1/8" ATE 1.1/2"X1/8"
20131 | MAO-DE-OBRA DE SERRALHEIRO DA CONSTRUCAO CIVIL, INCLUSIVE EN | H | 11.3 | 23.62 | 3 | 274.9132
CARGOS SOCIAIS DESONERADOS
20132 | MAO-DE-OBRA DE SERVENTE DA CONSTRUCAO CIVIL, INCLUSIVE ENCAR | H | 11.3 | 15.87 | 3 | 184.7109
GOS SOCIAIS DESONERADOS
14.002.0206-0 | GUARDA-CORPO DE FERRO EM LANCES DE 3,00 A 4,00M E 1,00M DE A | M |  | 1227.93
LTURA,COM 4 MONTANTES DE BARRAS DE 2"X3/4",CHUMBADOS NO CONC
RETO (EXCLUSIVE ESTE),CORRIMAO EM DUAS BARRAS SUPERPOSTAS DE
3"X1/2" E 2"X3/8",BARRAS VERTICAIS DE 1/2"X1/2" ESPACADAS D
E 6CM,SOLDADAS NO CORRIMAO E NA BARRA INFERIOR,ESTA DE 2"X1/
2",A 10CM DO PISO.FORNECIMENTO E COLOCACAO
00011 | CANTONEIRA DE ACO DOCE, P/SERRALHERIA, PRECO DE REVENDEDOR, | KG | 35 | 10.8 | 15 | 434.7
DE 5/8"X1/8" ATE 1.1/2"X1/8"
01999 | MAO-DE-OBRA DE SERVENTE DA CONSTRUCAO CIVIL, INCLUSIVE ENCAR | H | 16.9 | 18.31 | 3 | 318.7222
GOS SOCIAIS
06913 | MAO-DE-OBRA DE SERRALHEIRO DA CONSTRUCAOCIVIL, INCLUSIVE ENC | H | 16.9 | 27.26 | 3 | 474.5148
ARGOS SOCIAIS
14.002.0206-A | GUARDA-CORPO DE FERRO EM LANCES DE 3,00 A 4,00M E 1,00M DE A | M |  | 1122.1
LTURA,COM 4 MONTANTES DE BARRAS DE 2"X3/4",CHUMBADOS NO CONC
RETO (EXCLUSIVE ESTE),CORRIMAO EM DUAS BARRAS SUPERPOSTAS DE
3"X1/2" E 2"X3/8",BARRAS VERTICAIS DE 1/2"X1/2" ESPACADAS D
E 6CM,SOLDADAS NO CORRIMAO E NA BARRA INFERIOR,ESTA DE 2"X1/
2",A 10CM DO PISO.FORNECIMENTO E COLOCACAO
00011 | CANTONEIRA DE ACO DOCE, P/SERRALHERIA, PRECO DE REVENDEDOR, | KG | 35 | 10.8 | 15 | 434.7
DE 5/8"X1/8" ATE 1.1/2"X1/8"
20131 | MAO-DE-OBRA DE SERRALHEIRO DA CONSTRUCAO CIVIL, INCLUSIVE EN | H | 16.9 | 23.62 | 3 | 411.1533
CARGOS SOCIAIS DESONERADOS
20132 | MAO-DE-OBRA DE SERVENTE DA CONSTRUCAO CIVIL, INCLUSIVE ENCAR | H | 16.9 | 15.87 | 3 | 276.2491
GOS SOCIAIS DESONERADOS
14.002.0207-1 | GUARDA-CORPO METALICO COM 1,00M DE ALTURA,EM MODULOS DE 1,88 | M |  | 933.09
M COM MONTANTES EM CHAPA DE ACO USI-SAC 350, CHUMBADO NO CON
CRETO (EXCLUSIVE ESTE),ATRAVES DE CHUMBADORES DE ACO INOXIDA
VEL,INTERLIGADOS POR DOIS TUBOS HORIZONTAIS SUPERIORES COM D
IAMETRO DE 2.1/2" E DOIS TUBOS HORIZONTAIS INFERIORES C/DIAM
ETRO DE 1" EM ACO GALVANIZADO,INCL.PINTURA.FORN. E COLOCACAO
00124 | ESMALTE SINTETICO ALQUIDICO ALTO BRILHO, BRILHANTE, ACETINAD | GL | 0.1 | 101.03 | 0 | 10.103
O OU FOSCO
00170 | TUBO DE ACO GALVANIZADO, COM COSTURA, PESADO, NBR 5580, DN=1 | M | 2 | 35.77 | 20 | 85.848
"
00196 | TUBO DE ACO GALVANIZADO, COM COSTURA, PESADO, NBR 5580, DN=2 | M | 2 | 105.19 | 20 | 252.456
.1/2"
01966 | MAO-DE-OBRA DE PINTOR, INCLUSIVE ENCARGOS SOCIAIS | H | 0.5 | 25.34 | 3 | 13.0501
01999 | MAO-DE-OBRA DE SERVENTE DA CONSTRUCAO CIVIL, INCLUSIVE ENCAR | H | 6 | 18.31 | 3 | 113.1558
GOS SOCIAIS
06913 | MAO-DE-OBRA DE SERRALHEIRO DA CONSTRUCAOCIVIL, INCLUSIVE ENC | H | 6 | 27.26 | 3 | 168.4668
ARGOS SOCIAIS
11104 | CHAPA DE ACO USI-SAC 350, COM ESPESSURA DE 1/2"A | KG | 15.4 | 14.1246 | 15 | 250.1467
11753 | CHUMBADOR DE ACO INOXIDAVEL 304, TIPO TEC BOLT-TBM 12.100, C | UN | 4.26 | 9.36 | 0 | 39.8736
OM COMPRIMENTO DE 96MM, DIAMETRO DE 1/2"
14.002.0207-B | GUARDA-CORPO METALICO COM 1,00M DE ALTURA,EM MODULOS DE 1,88 | M |  | 893.78
M COM MONTANTES EM CHAPA DE ACO USI-SAC 350, CHUMBADO NO CON
CRETO (EXCLUSIVE ESTE),ATRAVES DE CHUMBADORES DE ACO INOXIDA
VEL,INTERLIGADOS POR DOIS TUBOS HORIZONTAIS SUPERIORES COM D
IAMETRO DE 2.1/2" E DOIS TUBOS HORIZONTAIS INFERIORES C/DIAM
ETRO DE 1" EM ACO GALVANIZADO,INCL.PINTURA.FORN. E COLOCACAO
00124 | ESMALTE SINTETICO ALQUIDICO ALTO BRILHO, BRILHANTE, ACETINAD | GL | 0.1 | 101.03 | 0 | 10.103
O OU FOSCO
00170 | TUBO DE ACO GALVANIZADO, COM COSTURA, PESADO, NBR 5580, DN=1 | M | 2 | 35.77 | 20 | 85.848
"
00196 | TUBO DE ACO GALVANIZADO, COM COSTURA, PESADO, NBR 5580, DN=2 | M | 2 | 105.19 | 20 | 252.456
.1/2"
11104 | CHAPA DE ACO USI-SAC 350, COM ESPESSURA DE 1/2"A | KG | 15.4 | 14.1246 | 15 | 250.1467
11753 | CHUMBADOR DE ACO INOXIDAVEL 304, TIPO TEC BOLT-TBM 12.100, C | UN | 4.26 | 9.36 | 0 | 39.8736
OM COMPRIMENTO DE 96MM, DIAMETRO DE 1/2"
20118 | MAO-DE-OBRA DE PINTOR, INCLUSIVE ENCARGOS SOCIAIS DESONERADO | H | 0.5 | 21.96 | 3 | 11.3094
S
20131 | MAO-DE-OBRA DE SERRALHEIRO DA CONSTRUCAO CIVIL, INCLUSIVE EN | H | 6 | 23.62 | 3 | 145.9716
CARGOS SOCIAIS DESONERADOS
20132 | MAO-DE-OBRA DE SERVENTE DA CONSTRUCAO CIVIL, INCLUSIVE ENCAR | H | 6 | 15.87 | 3 | 98.0766
GOS SOCIAIS DESONERADOS
14.002.0208-0 | GUARDA-CORPO DE FERRO GALVANIZADO,COM MODULO DE 2,20M DE COM | M |  | 416.95
PRIMENTO,COM DOIS TUBOS DE 2" NA HORIZONTAL,PILARETES DE CON
CRETO COM SECAO 20X20CM E 1,00M DE ALTURA,INCLUSIVE TODOS OS
MATERIAIS E PINTURA.FORNECIMENTO E COLOCACAO
00004 | ARAME RECOZIDO Nº 18 | KG | 0.036 | 12.1446 | 0 | 0.4372
00013 | ACO CA-60, ESTIRADO, PRECO DE REVENDEDOR, NO DIAMETRO DE 04, | KG | 0.85 | 10.2606 | 0 | 8.7215
2MM
00014 | ACO CA-60, ESTIRADO, PRECO DE REVENDEDOR, NO DIAMETRO DE 05, | KG | 0.85 | 11.9703 | 0 | 10.1748
0MM
00124 | ESMALTE SINTETICO ALQUIDICO ALTO BRILHO, BRILHANTE, ACETINAD | GL | 0.027 | 101.03 | 0 | 2.7278
O OU FOSCO
00173 | TUBO DE ACO GALVANIZADO, COM COSTURA, PESADO, NBR 5580, DN=2 | M | 2 | 75.18 | 10 | 165.396
"
00294 | TINTA A OLEO BRILHANTE, P/USO GERAL, EM INTERIORES E EXTERIO | GL | 0.033 | 81.1 | 0 | 2.6763
RES
01635 | CONCRETO FCK 15MPA | M3 | 0.04 | 375.9477 | 0 | 15.0379
01747 | PREPARO CONCR. BETON. 320L; 1,00M3/H | M3 | 0.04 | 124.015 | 0 | 4.9606
01766 | LANCAMENTO CONC.S/ARM.1,0M3/H,HORIZ/VERT | M3 | 0.04 | 99.8016 | 0 | 3.9921
01966 | MAO-DE-OBRA DE PINTOR, INCLUSIVE ENCARGOS SOCIAIS | H | 0.42 | 25.34 | 3 | 10.9621
01968 | MAO-DE-OBRA DE PEDREIRO, INCLUSIVE ENCARGOS SOCIAIS | H | 0.6 | 25.34 | 3 | 15.6601
01998 | MAO-DE-OBRA DE ARMADOR DE CONCRETO ARMADO, INCLUSIVE ENCARGO | H | 0.36 | 25.34 | 3 | 9.3961
S SOCIAIS
01999 | MAO-DE-OBRA DE SERVENTE DA CONSTRUCAO CIVIL, INCLUSIVE ENCAR | H | 2 | 18.31 | 3 | 37.7186
GOS SOCIAIS
03379 | FORMAS MADEIRA PARAM. PLANOS, 2 VEZES | M2 | 0.8 | 72.2417 | 0 | 57.7934
05844 | ACO CA-50, ESTIRADO, PRECO DE REVENDEDOR, NO DIAMETRO DE 06, | KG | 1.58 | 9.5853 | 0 | 15.1448
3MM
06913 | MAO-DE-OBRA DE SERRALHEIRO DA CONSTRUCAOCIVIL, INCLUSIVE ENC | H | 2 | 27.26 | 3 | 56.1556
ARGOS SOCIAIS
14.002.0208-A | GUARDA-CORPO DE FERRO GALVANIZADO,COM MODULO DE 2,20M DE COM | M |  | 393.15
PRIMENTO,COM DOIS TUBOS DE 2" NA HORIZONTAL,PILARETES DE CON
CRETO COM SECAO 20X20CM E 1,00M DE ALTURA,INCLUSIVE TODOS OS
MATERIAIS E PINTURA.FORNECIMENTO E COLOCACAO
00004 | ARAME RECOZIDO Nº 18 | KG | 0.036 | 12.1446 | 0 | 0.4372
00013 | ACO CA-60, ESTIRADO, PRECO DE REVENDEDOR, NO DIAMETRO DE 04, | KG | 0.85 | 10.2606 | 0 | 8.7215
2MM
00014 | ACO CA-60, ESTIRADO, PRECO DE REVENDEDOR, NO DIAMETRO DE 05, | KG | 0.85 | 11.9703 | 0 | 10.1748
0MM
00124 | ESMALTE SINTETICO ALQUIDICO ALTO BRILHO, BRILHANTE, ACETINAD | GL | 0.027 | 101.03 | 0 | 2.7278
O OU FOSCO
00173 | TUBO DE ACO GALVANIZADO, COM COSTURA, PESADO, NBR 5580, DN=2 | M | 2 | 75.18 | 10 | 165.396
"
00294 | TINTA A OLEO BRILHANTE, P/USO GERAL, EM INTERIORES E EXTERIO | GL | 0.033 | 81.1 | 0 | 2.6763
RES
05844 | ACO CA-50, ESTIRADO, PRECO DE REVENDEDOR, NO DIAMETRO DE 06, | KG | 1.58 | 9.5853 | 0 | 15.1448
3MM
20015 | MAO-DE-OBRA DE ARMADOR DE CONCRETO ARMADO, INCLUSIVE ENCARGO | H | 0.36 | 21.96 | 3 | 8.1428
S SOCIAIS DESONERADOS
20115 | MAO-DE-OBRA DE PEDREIRO, INCLUSIVE ENCARGOS SOCIAIS DESONERA | H | 0.6 | 21.96 | 3 | 13.5713
DOS
20118 | MAO-DE-OBRA DE PINTOR, INCLUSIVE ENCARGOS SOCIAIS DESONERADO | H | 0.42 | 21.96 | 3 | 9.4999
S
20131 | MAO-DE-OBRA DE SERRALHEIRO DA CONSTRUCAO CIVIL, INCLUSIVE EN | H | 2 | 23.62 | 3 | 48.6572
CARGOS SOCIAIS DESONERADOS
20132 | MAO-DE-OBRA DE SERVENTE DA CONSTRUCAO CIVIL, INCLUSIVE ENCAR | H | 2 | 15.87 | 3 | 32.6922
GOS SOCIAIS DESONERADOS
30246 | CONCRETO FCK 15MPA | M3 | 0.04 | 375.9477 | 0 | 15.0379
30256 | PREPARO CONCR. BETON. 320L; 1,00M3/H | M3 | 0.04 | 108.9358 | 0 | 4.3574
30272 | LANCAMENTO CONC.S/ARM.1,0M3/H,HORIZ/VERT | M3 | 0.04 | 86.5558 | 0 | 3.4622
30281 | FORMAS MADEIRA PARAM. PLANOS, 2 VEZES | M2 | 0.8 | 65.5705 | 0 | 52.4564
14.002.0209-0 | GUARDA-CORPO DE FERRO GALVANIZADO,COM MODULO DE 2,00M DE COM | M |  | 501.33
PRIMENTO,COM UM TUBO DE 3" E DOIS DE 1.1/4" NA HORIZONTAL,PI
LARETES DE CONCRETO COM SECAO QUADRADA DE 20CM E 1,05M DE AL
TURA,INCLUSIVE TODOS OS MATERIAIS E PINTURA.FORNECIMENTO E C
OLOCACAO
00004 | ARAME RECOZIDO Nº 18 | KG | 0.0225 | 12.1446 | 0 | 0.2733
00017 | ACO CA-50, ESTIRADO, PRECO DE REVENDEDOR, NO DIAMETRO DE 10, | KG | 1.875 | 9.0551 | 0 | 16.9783
0MM
00124 | ESMALTE SINTETICO ALQUIDICO ALTO BRILHO, BRILHANTE, ACETINAD | GL | 0.043 | 101.03 | 0 | 4.3443
O OU FOSCO
00197 | TUBO DE ACO GALVANIZADO, COM COSTURA, PESADO, NBR 5580, DN=3 | M | 1 | 120.85 | 10 | 132.935
"
01635 | CONCRETO FCK 15MPA | M3 | 0.042 | 375.9477 | 0 | 15.7898
01747 | PREPARO CONCR. BETON. 320L; 1,00M3/H | M3 | 0.042 | 124.015 | 0 | 5.2086
01766 | LANCAMENTO CONC.S/ARM.1,0M3/H,HORIZ/VERT | M3 | 0.042 | 99.8016 | 0 | 4.1917
01966 | MAO-DE-OBRA DE PINTOR, INCLUSIVE ENCARGOS SOCIAIS | H | 0.66 | 25.34 | 3 | 17.2261
01968 | MAO-DE-OBRA DE PEDREIRO, INCLUSIVE ENCARGOS SOCIAIS | H | 0.7 | 25.34 | 3 | 18.2701
01998 | MAO-DE-OBRA DE ARMADOR DE CONCRETO ARMADO, INCLUSIVE ENCARGO | H | 0.41 | 25.34 | 3 | 10.7011
S SOCIAIS
01999 | MAO-DE-OBRA DE SERVENTE DA CONSTRUCAO CIVIL, INCLUSIVE ENCAR | H | 2.2 | 18.31 | 3 | 41.4905
GOS SOCIAIS
02845 | TUBO DE ACO GALVANIZADO, COM COSTURA, PESADO, NBR 5580, DN=1 | M | 2 | 43.8282 | 10 | 96.422
.1/4"
03379 | FORMAS MADEIRA PARAM. PLANOS, 2 VEZES | M2 | 0.84 | 72.2417 | 0 | 60.683
05844 | ACO CA-50, ESTIRADO, PRECO DE REVENDEDOR, NO DIAMETRO DE 06, | KG | 1.57 | 9.5853 | 0 | 15.0489
3MM
06913 | MAO-DE-OBRA DE SERRALHEIRO DA CONSTRUCAOCIVIL, INCLUSIVE ENC | H | 2.2 | 27.26 | 3 | 61.7712
ARGOS SOCIAIS
14.002.0209-A | GUARDA-CORPO DE FERRO GALVANIZADO,COM MODULO DE 2,00M DE COM | M |  | 474.6
PRIMENTO,COM UM TUBO DE 3" E DOIS DE 1.1/4" NA HORIZONTAL,PI
LARETES DE CONCRETO COM SECAO QUADRADA DE 20CM E 1,05M DE AL
TURA,INCLUSIVE TODOS OS MATERIAIS E PINTURA.FORNECIMENTO E C
OLOCACAO
00004 | ARAME RECOZIDO Nº 18 | KG | 0.0225 | 12.1446 | 0 | 0.2733
00017 | ACO CA-50, ESTIRADO, PRECO DE REVENDEDOR, NO DIAMETRO DE 10, | KG | 1.875 | 9.0551 | 0 | 16.9783
0MM
00124 | ESMALTE SINTETICO ALQUIDICO ALTO BRILHO, BRILHANTE, ACETINAD | GL | 0.043 | 101.03 | 0 | 4.3443
O OU FOSCO
00197 | TUBO DE ACO GALVANIZADO, COM COSTURA, PESADO, NBR 5580, DN=3 | M | 1 | 120.85 | 10 | 132.935
"
02845 | TUBO DE ACO GALVANIZADO, COM COSTURA, PESADO, NBR 5580, DN=1 | M | 2 | 43.8282 | 10 | 96.422
.1/4"
05844 | ACO CA-50, ESTIRADO, PRECO DE REVENDEDOR, NO DIAMETRO DE 06, | KG | 1.57 | 9.5853 | 0 | 15.0489
3MM
20015 | MAO-DE-OBRA DE ARMADOR DE CONCRETO ARMADO, INCLUSIVE ENCARGO | H | 0.41 | 21.96 | 3 | 9.2737
S SOCIAIS DESONERADOS
20115 | MAO-DE-OBRA DE PEDREIRO, INCLUSIVE ENCARGOS SOCIAIS DESONERA | H | 0.7 | 21.96 | 3 | 15.8332
DOS
20118 | MAO-DE-OBRA DE PINTOR, INCLUSIVE ENCARGOS SOCIAIS DESONERADO | H | 0.66 | 21.96 | 3 | 14.9284
S
20131 | MAO-DE-OBRA DE SERRALHEIRO DA CONSTRUCAO CIVIL, INCLUSIVE EN | H | 2.2 | 23.62 | 3 | 53.5229
CARGOS SOCIAIS DESONERADOS
20132 | MAO-DE-OBRA DE SERVENTE DA CONSTRUCAO CIVIL, INCLUSIVE ENCAR | H | 2.2 | 15.87 | 3 | 35.9614
GOS SOCIAIS DESONERADOS
30246 | CONCRETO FCK 15MPA | M3 | 0.042 | 375.9477 | 0 | 15.7898
30256 | PREPARO CONCR. BETON. 320L; 1,00M3/H | M3 | 0.042 | 108.9358 | 0 | 4.5753
30272 | LANCAMENTO CONC.S/ARM.1,0M3/H,HORIZ/VERT | M3 | 0.042 | 86.5558 | 0 | 3.6353
30281 | FORMAS MADEIRA PARAM. PLANOS, 2 VEZES | M2 | 0.84 | 65.5705 | 0 | 55.0792
14.002.0210-0 | GUARDA-CORPO DE TUBO DE FERRO GALVANIZADO COM DOIS MONTANTES | UN |  | 572.84
EM TUBO DE 1",UMA TRAVESSA SUPERIOR EM TUBO DE 2" E DUAS TR
AVESSAS INFERIORES EM TUBO DE 1",EM MODULOS DE 2,20M DE COMP
RIMENTO E 1,00M DE ALTURA,INCLUSIVE PINTURA.FORNECIMENTO E C
OLOCACAO
00124 | ESMALTE SINTETICO ALQUIDICO ALTO BRILHO, BRILHANTE, ACETINAD | GL | 0.057 | 101.03 | 0 | 5.7587
O OU FOSCO
00170 | TUBO DE ACO GALVANIZADO, COM COSTURA, PESADO, NBR 5580, DN=1 | M | 6.4 | 35.77 | 20 | 274.7136
"
00173 | TUBO DE ACO GALVANIZADO, COM COSTURA, PESADO, NBR 5580, DN=2 | M | 2.2 | 75.18 | 20 | 198.4752
"
01966 | MAO-DE-OBRA DE PINTOR, INCLUSIVE ENCARGOS SOCIAIS | H | 0.9 | 25.34 | 3 | 23.4902
01999 | MAO-DE-OBRA DE SERVENTE DA CONSTRUCAO CIVIL, INCLUSIVE ENCAR | H | 1.5 | 18.31 | 3 | 28.289
GOS SOCIAIS
06913 | MAO-DE-OBRA DE SERRALHEIRO DA CONSTRUCAOCIVIL, INCLUSIVE ENC | H | 1.5 | 27.26 | 3 | 42.1167
ARGOS SOCIAIS
14.002.0210-A | GUARDA-CORPO DE TUBO DE FERRO GALVANIZADO COM DOIS MONTANTES | UN |  | 560.31
EM TUBO DE 1",UMA TRAVESSA SUPERIOR EM TUBO DE 2" E DUAS TR
AVESSAS INFERIORES EM TUBO DE 1",EM MODULOS DE 2,20M DE COMP
RIMENTO E 1,00M DE ALTURA,INCLUSIVE PINTURA.FORNECIMENTO E C
OLOCACAO
00124 | ESMALTE SINTETICO ALQUIDICO ALTO BRILHO, BRILHANTE, ACETINAD | GL | 0.057 | 101.03 | 0 | 5.7587
O OU FOSCO
00170 | TUBO DE ACO GALVANIZADO, COM COSTURA, PESADO, NBR 5580, DN=1 | M | 6.4 | 35.77 | 20 | 274.7136
"
00173 | TUBO DE ACO GALVANIZADO, COM COSTURA, PESADO, NBR 5580, DN=2 | M | 2.2 | 75.18 | 20 | 198.4752
"
20118 | MAO-DE-OBRA DE PINTOR, INCLUSIVE ENCARGOS SOCIAIS DESONERADO | H | 0.9 | 21.96 | 3 | 20.3569
S
20131 | MAO-DE-OBRA DE SERRALHEIRO DA CONSTRUCAO CIVIL, INCLUSIVE EN | H | 1.5 | 23.62 | 3 | 36.4929
CARGOS SOCIAIS DESONERADOS
20132 | MAO-DE-OBRA DE SERVENTE DA CONSTRUCAO CIVIL, INCLUSIVE ENCAR | H | 1.5 | 15.87 | 3 | 24.5192
GOS SOCIAIS DESONERADOS
14.002.0211-0 | GUARDA-CORPO COM 1,00M DE ALTURA,EM TELA DE ARAME GALVANIZAD | M |  | 422.47
O Nº12,MALHA LOSANGO DE 5CM,FIXADA EM TUBOS DE FERRO GALVANI
ZADO COM DIAMETRO INTERNO DE 2.1/2" NA HORIZONTAL SUPERIOR E
DIAMETRO INTERNO DE 2" NA HORIZONTAL INFERIOR E NA VERTICAL
,INCLUSIVE PINTURA DOS TUBOS.FORNECIMENTO E COLOCACAO.
00173 | TUBO DE ACO GALVANIZADO, COM COSTURA, PESADO, NBR 5580, DN=2 | M | 1.8 | 75.18 | 20 | 162.3888
"
00196 | TUBO DE ACO GALVANIZADO, COM COSTURA, PESADO, NBR 5580, DN=2 | M | 1.1 | 105.19 | 20 | 138.8508
.1/2"
01660 | PINTURA INT./EXT., TINTA OLEO S/FERRO | M2 | 0.65 | 21.1884 | 0 | 13.7725
01999 | MAO-DE-OBRA DE SERVENTE DA CONSTRUCAO CIVIL, INCLUSIVE ENCAR | H | 1 | 18.31 | 3 | 18.8593
GOS SOCIAIS
05859 | TELA DE ARAME GALVANIZADO FIO Nº 12, MALHA LOSANGO, DE (5X5) | M2 | 1.1 | 55.02 | 0 | 60.522
CM
06913 | MAO-DE-OBRA DE SERRALHEIRO DA CONSTRUCAOCIVIL, INCLUSIVE ENC | H | 1 | 27.26 | 3 | 28.0778
ARGOS SOCIAIS
14.002.0211-A | GUARDA-CORPO COM 1,00M DE ALTURA,EM TELA DE ARAME GALVANIZAD | M |  | 415.03
O Nº12,MALHA LOSANGO DE 5CM,FIXADA EM TUBOS DE FERRO GALVANI
ZADO COM DIAMETRO INTERNO DE 2.1/2" NA HORIZONTAL SUPERIOR E
DIAMETRO INTERNO DE 2" NA HORIZONTAL INFERIOR E NA VERTICAL
,INCLUSIVE PINTURA DOS TUBOS.FORNECIMENTO E COLOCACAO.
00173 | TUBO DE ACO GALVANIZADO, COM COSTURA, PESADO, NBR 5580, DN=2 | M | 1.8 | 75.18 | 20 | 162.3888
"
00196 | TUBO DE ACO GALVANIZADO, COM COSTURA, PESADO, NBR 5580, DN=2 | M | 1.1 | 105.19 | 20 | 138.8508
.1/2"
05859 | TELA DE ARAME GALVANIZADO FIO Nº 12, MALHA LOSANGO, DE (5X5) | M2 | 1.1 | 55.02 | 0 | 60.522
CM
20131 | MAO-DE-OBRA DE SERRALHEIRO DA CONSTRUCAO CIVIL, INCLUSIVE EN | H | 1 | 23.62 | 3 | 24.3286
CARGOS SOCIAIS DESONERADOS
20132 | MAO-DE-OBRA DE SERVENTE DA CONSTRUCAO CIVIL, INCLUSIVE ENCAR | H | 1 | 15.87 | 3 | 16.3461
GOS SOCIAIS DESONERADOS
30406 | PINTURA INT./EXT., TINTA OLEO S/FERRO | M2 | 0.65 | 19.388 | 0 | 12.6022
14.002.0212-0 | GUARDA-CORPO DE TUBOS DE ACO GALVANIZADO SOLDADOS, FORMANDO | M |  | 406.12
MODULOS DE 2,20M DE COMPRIMENTO E 1,00M DE ALTURA, COM 3 MON
TANTES DE 2" DE DIAMETRO CHUMBADOS NO CONCRETO (EXCLUSIVE ES
TE),TRAVESSA SUPERIOR DE 2" E TRAVESSA INFERIOR E INTERMEDIA
RIA DE 1".FORNECIMENTO E COLOCACAO
00170 | TUBO DE ACO GALVANIZADO, COM COSTURA, PESADO, NBR 5580, DN=1 | M | 2.42 | 35.77 | 20 | 103.8761
"
00173 | TUBO DE ACO GALVANIZADO, COM COSTURA, PESADO, NBR 5580, DN=2 | M | 2.83 | 75.18 | 20 | 255.3113
"
01999 | MAO-DE-OBRA DE SERVENTE DA CONSTRUCAO CIVIL, INCLUSIVE ENCAR | H | 1 | 18.31 | 3 | 18.8593
GOS SOCIAIS
06913 | MAO-DE-OBRA DE SERRALHEIRO DA CONSTRUCAOCIVIL, INCLUSIVE ENC | H | 1 | 27.26 | 3 | 28.0778
ARGOS SOCIAIS
14.002.0212-A | GUARDA-CORPO DE TUBOS DE ACO GALVANIZADO SOLDADOS, FORMANDO | M |  | 399.86
MODULOS DE 2,20M DE COMPRIMENTO E 1,00M DE ALTURA, COM 3 MON
TANTES DE 2" DE DIAMETRO CHUMBADOS NO CONCRETO (EXCLUSIVE ES
TE),TRAVESSA SUPERIOR DE 2" E TRAVESSA INFERIOR E INTERMEDIA
RIA DE 1".FORNECIMENTO E COLOCACAO
00170 | TUBO DE ACO GALVANIZADO, COM COSTURA, PESADO, NBR 5580, DN=1 | M | 2.42 | 35.77 | 20 | 103.8761
"
00173 | TUBO DE ACO GALVANIZADO, COM COSTURA, PESADO, NBR 5580, DN=2 | M | 2.83 | 75.18 | 20 | 255.3113
"
20131 | MAO-DE-OBRA DE SERRALHEIRO DA CONSTRUCAO CIVIL, INCLUSIVE EN | H | 1 | 23.62 | 3 | 24.3286
CARGOS SOCIAIS DESONERADOS
20132 | MAO-DE-OBRA DE SERVENTE DA CONSTRUCAO CIVIL, INCLUSIVE ENCAR | H | 1 | 15.87 | 3 | 16.3461
GOS SOCIAIS DESONERADOS
14.002.0213-0 | GUARDA-CORPO DE TUBOS DE ACO GALVANIZADO 2",FORMANDO QUADRAD | UN |  | 1653.38
OS 2,20M DE COMPRIMENTO E 1,10M DE ALT.,C/MONTANTES SOLDADOS
EM CHAPA DE ACO 15CMX15CMX5/16",FIXADOS NO PISO OU PAREDE,
DOTADO DE TELA DE ARAME GALVANIZADO DE FIO ONDULADO Nº8 E MA
LHA QUADRADA(20X20)MM FIXADA EM PERFIS "L" (1.1/2"X1.1/2"),
C/ACABAMENTO EM BARRAS DE ACO DE(1"X3/16").FORN. E COLOCACAO
00173 | TUBO DE ACO GALVANIZADO, COM COSTURA, PESADO, NBR 5580, DN=2 | M | 7 | 75.18 | 20 | 631.512
"
01999 | MAO-DE-OBRA DE SERVENTE DA CONSTRUCAO CIVIL, INCLUSIVE ENCAR | H | 1.5 | 18.31 | 3 | 28.289
GOS SOCIAIS
06913 | MAO-DE-OBRA DE SERRALHEIRO DA CONSTRUCAOCIVIL, INCLUSIVE ENC | H | 1.5 | 27.26 | 3 | 42.1167
ARGOS SOCIAIS
11268 | CHAPA ACO CARBONO, COMUM, PARA USO GERAL,TAMANHO PADRAO, BOR | KG | 2.8 | 9.8724 | 0 | 27.6427
DA UNIVERSAL, ESPESSURA DE 8,00MM
11302 | BARRA CHATA DE ACO, DE 1"X3/16" | KG | 6.08 | 8.6701 | 15 | 60.6213
11303 | CANTONEIRA ACO, COM ABAS IGUAIS, DE (1.1/2"X3/16") | KG | 17.02 | 9.7395 | 15 | 190.6312
11304 | TELA ARAME GALVANIZADO, FIO 8, MALHA QUADRANGULAR, ONDULADA, | M2 | 2.5 | 269.03 | 0 | 672.575
DE (20X20)MM
14.002.0213-A | GUARDA-CORPO DE TUBOS DE ACO GALVANIZADO 2",FORMANDO QUADRAD | UN |  | 1643.99
OS 2,20M DE COMPRIMENTO E 1,10M DE ALT.,C/MONTANTES SOLDADOS
EM CHAPA DE ACO 15CMX15CMX5/16",FIXADOS NO PISO OU PAREDE,
DOTADO DE TELA DE ARAME GALVANIZADO DE FIO ONDULADO Nº8 E MA
LHA QUADRADA(20X20)MM FIXADA EM PERFIS "L" (1.1/2"X1.1/2"),
C/ACABAMENTO EM BARRAS DE ACO DE(1"X3/16").FORN. E COLOCACAO
00173 | TUBO DE ACO GALVANIZADO, COM COSTURA, PESADO, NBR 5580, DN=2 | M | 7 | 75.18 | 20 | 631.512
"
11268 | CHAPA ACO CARBONO, COMUM, PARA USO GERAL,TAMANHO PADRAO, BOR | KG | 2.8 | 9.8724 | 0 | 27.6427
DA UNIVERSAL, ESPESSURA DE 8,00MM
11302 | BARRA CHATA DE ACO, DE 1"X3/16" | KG | 6.08 | 8.6701 | 15 | 60.6213
11303 | CANTONEIRA ACO, COM ABAS IGUAIS, DE (1.1/2"X3/16") | KG | 17.02 | 9.7395 | 15 | 190.6312
11304 | TELA ARAME GALVANIZADO, FIO 8, MALHA QUADRANGULAR, ONDULADA, | M2 | 2.5 | 269.03 | 0 | 672.575
DE (20X20)MM
20131 | MAO-DE-OBRA DE SERRALHEIRO DA CONSTRUCAO CIVIL, INCLUSIVE EN | H | 1.5 | 23.62 | 3 | 36.4929
CARGOS SOCIAIS DESONERADOS
20132 | MAO-DE-OBRA DE SERVENTE DA CONSTRUCAO CIVIL, INCLUSIVE ENCAR | H | 1.5 | 15.87 | 3 | 24.5192
GOS SOCIAIS DESONERADOS
14.002.0214-0 | GUARDA-CORPO DE 1,50M DE COMPRIMENTO E 1,20M DE ALTURA,MONTA | UN |  | 1484.98
NTES EM TUBO DE ACO GALVANIZADO DE 3", PERFIL RETANGULAR GAL
VANIZADO DE(5X3)CM, 2 TUBOS DE ACO GALVANIZADO DE 1" NA HORI
ZONTAL,TELA EM CHAPA DE METAL EXPANDIDO EM FERRO C/MALHA,MOL
DURA EM CANTONEIRAS DE ABAS IGUAIS DE(3/4"X1/8"), INCLUSIVE
PINTURA DE TODO O CONJUNTO.FORNECIMENTO E COLOCACAO
00124 | ESMALTE SINTETICO ALQUIDICO ALTO BRILHO, BRILHANTE, ACETINAD | GL | 0.296 | 101.03 | 0 | 29.9049
O OU FOSCO
00170 | TUBO DE ACO GALVANIZADO, COM COSTURA, PESADO, NBR 5580, DN=1 | M | 3 | 35.77 | 20 | 128.772
"
00197 | TUBO DE ACO GALVANIZADO, COM COSTURA, PESADO, NBR 5580, DN=3 | M | 1.8 | 120.85 | 20 | 261.036
"
01966 | MAO-DE-OBRA DE PINTOR, INCLUSIVE ENCARGOS SOCIAIS | H | 1.955 | 25.34 | 3 | 51.0259
01999 | MAO-DE-OBRA DE SERVENTE DA CONSTRUCAO CIVIL, INCLUSIVE ENCAR | H | 8 | 18.31 | 3 | 150.8744
GOS SOCIAIS
06021 | FUNDO ANTICORROSIVO DE SECAGEM RAPIDA LARANJA | GL | 0.11 | 63.73 | 0 | 7.0103
06913 | MAO-DE-OBRA DE SERRALHEIRO DA CONSTRUCAOCIVIL, INCLUSIVE ENC | H | 8 | 27.26 | 3 | 224.6224
ARGOS SOCIAIS
07425 | PRIMER EPOXI,ISOCIANATO DE 2 COMPONENTES | GL | 0.07 | 281.99 | 0 | 19.7393
07857 | CHAPA EXPANDIDA EM ACO CARBONO, GALVANIZADO, MALHA LOSANGULA | M2 | 0.75 | 89.0813 | 0 | 66.811
R, DE (68X150)MM, COM ESPESSURA DE 4,70MM
11271 | CANTONEIRA ACO, COM ABAS IGUAIS, 3/4"X 1/8" | KG | 20 | 9.7436 | 15 | 224.1028
11305 | BARRA CHATA DE ACO, DE 3/4"X1/8" | KG | 20 | 10.1605 | 20 | 243.852
11306 | PERFIL RETANGULAR DE TUBO INDUSTRIAL GALVANIZADO, (50X30X2)M | KG | 4 | 16.09 | 20 | 77.232
M, CHAPA 14
14.002.0214-A | GUARDA-CORPO DE 1,50M DE COMPRIMENTO E 1,20M DE ALTURA,MONTA | UN |  | 1428.07
NTES EM TUBO DE ACO GALVANIZADO DE 3", PERFIL RETANGULAR GAL
VANIZADO DE(5X3)CM, 2 TUBOS DE ACO GALVANIZADO DE 1" NA HORI
ZONTAL,TELA EM CHAPA DE METAL EXPANDIDO EM FERRO C/MALHA,MOL
DURA EM CANTONEIRAS DE ABAS IGUAIS DE(3/4"X1/8"), INCLUSIVE
PINTURA DE TODO O CONJUNTO.FORNECIMENTO E COLOCACAO
00124 | ESMALTE SINTETICO ALQUIDICO ALTO BRILHO, BRILHANTE, ACETINAD | GL | 0.296 | 101.03 | 0 | 29.9049
O OU FOSCO
00170 | TUBO DE ACO GALVANIZADO, COM COSTURA, PESADO, NBR 5580, DN=1 | M | 3 | 35.77 | 20 | 128.772
"
00197 | TUBO DE ACO GALVANIZADO, COM COSTURA, PESADO, NBR 5580, DN=3 | M | 1.8 | 120.85 | 20 | 261.036
"
06021 | FUNDO ANTICORROSIVO DE SECAGEM RAPIDA LARANJA | GL | 0.11 | 63.73 | 0 | 7.0103
07425 | PRIMER EPOXI,ISOCIANATO DE 2 COMPONENTES | GL | 0.07 | 281.99 | 0 | 19.7393
07857 | CHAPA EXPANDIDA EM ACO CARBONO, GALVANIZADO, MALHA LOSANGULA | M2 | 0.75 | 89.0813 | 0 | 66.811
R, DE (68X150)MM, COM ESPESSURA DE 4,70MM
11271 | CANTONEIRA ACO, COM ABAS IGUAIS, 3/4"X 1/8" | KG | 20 | 9.7436 | 15 | 224.1028
11305 | BARRA CHATA DE ACO, DE 3/4"X1/8" | KG | 20 | 10.1605 | 20 | 243.852
11306 | PERFIL RETANGULAR DE TUBO INDUSTRIAL GALVANIZADO, (50X30X2)M | KG | 4 | 16.09 | 20 | 77.232
M, CHAPA 14
20118 | MAO-DE-OBRA DE PINTOR, INCLUSIVE ENCARGOS SOCIAIS DESONERADO | H | 1.955 | 21.96 | 3 | 44.2198
S
20131 | MAO-DE-OBRA DE SERRALHEIRO DA CONSTRUCAO CIVIL, INCLUSIVE EN | H | 8 | 23.62 | 3 | 194.6288
CARGOS SOCIAIS DESONERADOS
20132 | MAO-DE-OBRA DE SERVENTE DA CONSTRUCAO CIVIL, INCLUSIVE ENCAR | H | 8 | 15.87 | 3 | 130.7688
GOS SOCIAIS DESONERADOS
14.002.0220-0 | CORRIMAO DE TUBO DE FERRO GALVANIZADO DE 1.1/4",PRESO POR CH | M |  | 151.72
UMBADORES A CADA METRO.FORNECIMENTO E COLOCACAO
01999 | MAO-DE-OBRA DE SERVENTE DA CONSTRUCAO CIVIL, INCLUSIVE ENCAR | H | 2 | 18.31 | 3 | 37.7186
GOS SOCIAIS
02845 | TUBO DE ACO GALVANIZADO, COM COSTURA, PESADO, NBR 5580, DN=1 | M | 1.1 | 43.8282 | 20 | 57.8532
.1/4"
06913 | MAO-DE-OBRA DE SERRALHEIRO DA CONSTRUCAOCIVIL, INCLUSIVE ENC | H | 2 | 27.26 | 3 | 56.1556
ARGOS SOCIAIS
14.002.0220-A | CORRIMAO DE TUBO DE FERRO GALVANIZADO DE 1.1/4",PRESO POR CH | M |  | 139.2
UMBADORES A CADA METRO.FORNECIMENTO E COLOCACAO
02845 | TUBO DE ACO GALVANIZADO, COM COSTURA, PESADO, NBR 5580, DN=1 | M | 1.1 | 43.8282 | 20 | 57.8532
.1/4"
20131 | MAO-DE-OBRA DE SERRALHEIRO DA CONSTRUCAO CIVIL, INCLUSIVE EN | H | 2 | 23.62 | 3 | 48.6572
CARGOS SOCIAIS DESONERADOS
20132 | MAO-DE-OBRA DE SERVENTE DA CONSTRUCAO CIVIL, INCLUSIVE ENCAR | H | 2 | 15.87 | 3 | 32.6922
GOS SOCIAIS DESONERADOS
14.002.0225-0 | CORRIMAO DE TUBO DE ACO INOXIDAVEL,DIAMETRO 4",COM GUARDA-CO | M |  | 779.56
RPO EM VIDRO,EXCLUSIVE ESTE, FIXADO EM MONTANTES DE TUBO DE
ACO INOXIDAVEL ESCOVADO, DIAMETRO 2.1/2",ALTURA 1,00M, ENVOL
VENDO TUBO METALON DE 1.1/4".FORNECIMENTO E COLOCACAO
01999 | MAO-DE-OBRA DE SERVENTE DA CONSTRUCAO CIVIL, INCLUSIVE ENCAR | H | 2 | 18.31 | 3 | 37.7186
GOS SOCIAIS
06913 | MAO-DE-OBRA DE SERRALHEIRO DA CONSTRUCAOCIVIL, INCLUSIVE ENC | H | 2 | 27.26 | 3 | 56.1556
ARGOS SOCIAIS
11411 | TUBO DE ACO INOXIDAVEL 304 POLIDO DE (101,60X1,50)MM | M | 1.1 | 263.43 | 20 | 347.7276
11412 | TUBO ACO INOXIDAVEL 304 ESCOVADO DE (63,50X1,50)MM | M | 2.2 | 121.1783 | 20 | 319.9107
11413 | TUBO METALON DE 1.1/4" | M | 1.1 | 13.6784 | 20 | 18.0555
14.002.0225-A | CORRIMAO DE TUBO DE ACO INOXIDAVEL,DIAMETRO 4",COM GUARDA-CO | M |  | 767.04
RPO EM VIDRO,EXCLUSIVE ESTE, FIXADO EM MONTANTES DE TUBO DE
ACO INOXIDAVEL ESCOVADO, DIAMETRO 2.1/2",ALTURA 1,00M, ENVOL
VENDO TUBO METALON DE 1.1/4".FORNECIMENTO E COLOCACAO
11411 | TUBO DE ACO INOXIDAVEL 304 POLIDO DE (101,60X1,50)MM | M | 1.1 | 263.43 | 20 | 347.7276
11412 | TUBO ACO INOXIDAVEL 304 ESCOVADO DE (63,50X1,50)MM | M | 2.2 | 121.1783 | 20 | 319.9107
11413 | TUBO METALON DE 1.1/4" | M | 1.1 | 13.6784 | 20 | 18.0555
20131 | MAO-DE-OBRA DE SERRALHEIRO DA CONSTRUCAO CIVIL, INCLUSIVE EN | H | 2 | 23.62 | 3 | 48.6572
CARGOS SOCIAIS DESONERADOS
20132 | MAO-DE-OBRA DE SERVENTE DA CONSTRUCAO CIVIL, INCLUSIVE ENCAR | H | 2 | 15.87 | 3 | 32.6922
GOS SOCIAIS DESONERADOS
14.002.0227-0 | QUADRO PARA PROTECAO DE JANELA OU APARELHOS DE AR CONDICIONA | M2 |  | 675.21
DO,FORMADA DE BARRAS QUADRADAS DE 3/8",CHUMBADAS NA ALVENARI
A.FORNECIMENTO E COLOCACAO
01999 | MAO-DE-OBRA DE SERVENTE DA CONSTRUCAO CIVIL, INCLUSIVE ENCAR | H | 9.5 | 18.31 | 3 | 179.1634
GOS SOCIAIS
06913 | MAO-DE-OBRA DE SERRALHEIRO DA CONSTRUCAOCIVIL, INCLUSIVE ENC | H | 9.5 | 27.26 | 3 | 266.7391
ARGOS SOCIAIS
11281 | BARRA QUADRADA DE ACO, DE 3/8" | KG | 17.5 | 11.3944 | 15 | 229.3123
14.002.0227-A | QUADRO PARA PROTECAO DE JANELA OU APARELHOS DE AR CONDICIONA | M2 |  | 615.72
DO,FORMADA DE BARRAS QUADRADAS DE 3/8",CHUMBADAS NA ALVENARI
A.FORNECIMENTO E COLOCACAO
11281 | BARRA QUADRADA DE ACO, DE 3/8" | KG | 17.5 | 11.3944 | 15 | 229.3123
20131 | MAO-DE-OBRA DE SERRALHEIRO DA CONSTRUCAO CIVIL, INCLUSIVE EN | H | 9.5 | 23.62 | 3 | 231.1217
CARGOS SOCIAIS DESONERADOS
20132 | MAO-DE-OBRA DE SERVENTE DA CONSTRUCAO CIVIL, INCLUSIVE ENCAR | H | 9.5 | 15.87 | 3 | 155.288
GOS SOCIAIS DESONERADOS
14.002.0230-0 | QUADRO PARA PROTECAO DE JANELA,COM TELA DE ARAME GALVANIZADO | M2 |  | 738.96
Nº12,MALHA DE 1", FIXADA EM GRADE DE FERRO EM CANTONEIRA E
BARRA DE 3/4"X1/8" DE SECAO, ESPACADAS VERTICAL E HORIZONTAL
MENTE DE 50CM,CHUMBADA NA ALVENARIA.FORNECIMENTO E COLOCACAO
00011 | CANTONEIRA DE ACO DOCE, P/SERRALHERIA, PRECO DE REVENDEDOR, | KG | 6 | 10.8 | 15 | 74.52
DE 5/8"X1/8" ATE 1.1/2"X1/8"
00406 | TELA DE ARAME GALVANIZADO FIO Nº 12, MALHA QUADRADA, DE (2,5 | M2 | 1.1 | 92 | 0 | 101.2
X2,5)CM
01999 | MAO-DE-OBRA DE SERVENTE DA CONSTRUCAO CIVIL, INCLUSIVE ENCAR | H | 12 | 18.31 | 3 | 226.3116
GOS SOCIAIS
06913 | MAO-DE-OBRA DE SERRALHEIRO DA CONSTRUCAOCIVIL, INCLUSIVE ENC | H | 12 | 27.26 | 3 | 336.9336
ARGOS SOCIAIS
14.002.0230-A | QUADRO PARA PROTECAO DE JANELA,COM TELA DE ARAME GALVANIZADO | M2 |  | 663.81
Nº12,MALHA DE 1", FIXADA EM GRADE DE FERRO EM CANTONEIRA E
BARRA DE 3/4"X1/8" DE SECAO, ESPACADAS VERTICAL E HORIZONTAL
MENTE DE 50CM,CHUMBADA NA ALVENARIA.FORNECIMENTO E COLOCACAO
00011 | CANTONEIRA DE ACO DOCE, P/SERRALHERIA, PRECO DE REVENDEDOR, | KG | 6 | 10.8 | 15 | 74.52
DE 5/8"X1/8" ATE 1.1/2"X1/8"
00406 | TELA DE ARAME GALVANIZADO FIO Nº 12, MALHA QUADRADA, DE (2,5 | M2 | 1.1 | 92 | 0 | 101.2
X2,5)CM
20131 | MAO-DE-OBRA DE SERRALHEIRO DA CONSTRUCAO CIVIL, INCLUSIVE EN | H | 12 | 23.62 | 3 | 291.9432
CARGOS SOCIAIS DESONERADOS
20132 | MAO-DE-OBRA DE SERVENTE DA CONSTRUCAO CIVIL, INCLUSIVE ENCAR | H | 12 | 15.87 | 3 | 196.1532
GOS SOCIAIS DESONERADOS
14.002.0232-0 | QUADRO DE PROTECAO DE VAO EM CANTONEIRA DE ACO COM ABAS IGUA | M2 |  | 717.64
IS DE 5/8"X1/8",TELA DE ACO,FIO 12,MALHA DE 2,5X2,5M E TELA
TIPO MOSQUITEIRO EM POLIETILENO.FORNECIMENTO E COLOCACAO
00011 | CANTONEIRA DE ACO DOCE, P/SERRALHERIA, PRECO DE REVENDEDOR, | KG | 4 | 10.8 | 15 | 49.68
DE 5/8"X1/8" ATE 1.1/2"X1/8"
00082 | TELA TIPO MOSQUITEIRO, EM POLIETILENO, FIO Nº24 | M2 | 1.1 | 3.2 | 0 | 3.52
00406 | TELA DE ARAME GALVANIZADO FIO Nº 12, MALHA QUADRADA, DE (2,5 | M2 | 1.1 | 92 | 0 | 101.2
X2,5)CM
01999 | MAO-DE-OBRA DE SERVENTE DA CONSTRUCAO CIVIL, INCLUSIVE ENCAR | H | 12 | 18.31 | 3 | 226.3116
GOS SOCIAIS
06913 | MAO-DE-OBRA DE SERRALHEIRO DA CONSTRUCAOCIVIL, INCLUSIVE ENC | H | 12 | 27.26 | 3 | 336.9336
ARGOS SOCIAIS
14.002.0232-A | QUADRO DE PROTECAO DE VAO EM CANTONEIRA DE ACO COM ABAS IGUA | M2 |  | 642.49
IS DE 5/8"X1/8",TELA DE ACO,FIO 12,MALHA DE 2,5X2,5M E TELA
TIPO MOSQUITEIRO EM POLIETILENO.FORNECIMENTO E COLOCACAO
00011 | CANTONEIRA DE ACO DOCE, P/SERRALHERIA, PRECO DE REVENDEDOR, | KG | 4 | 10.8 | 15 | 49.68
DE 5/8"X1/8" ATE 1.1/2"X1/8"
00082 | TELA TIPO MOSQUITEIRO, EM POLIETILENO, FIO Nº24 | M2 | 1.1 | 3.2 | 0 | 3.52
00406 | TELA DE ARAME GALVANIZADO FIO Nº 12, MALHA QUADRADA, DE (2,5 | M2 | 1.1 | 92 | 0 | 101.2
X2,5)CM
20131 | MAO-DE-OBRA DE SERRALHEIRO DA CONSTRUCAO CIVIL, INCLUSIVE EN | H | 12 | 23.62 | 3 | 291.9432
CARGOS SOCIAIS DESONERADOS
20132 | MAO-DE-OBRA DE SERVENTE DA CONSTRUCAO CIVIL, INCLUSIVE ENCAR | H | 12 | 15.87 | 3 | 196.1532
GOS SOCIAIS DESONERADOS
14.002.0235-0 | PROTECAO PARA PORTA DE ACO INOX ESCOVADO,CHAPA N°14,COM 90CM | M |  | 121.79
DE ALTURA.FORNECIMENTO E COLOCACAO
01999 | MAO-DE-OBRA DE SERVENTE DA CONSTRUCAO CIVIL, INCLUSIVE ENCAR | H | 0.66 | 18.31 | 3 | 12.4471
GOS SOCIAIS
06913 | MAO-DE-OBRA DE SERRALHEIRO DA CONSTRUCAOCIVIL, INCLUSIVE ENC | H | 0.66 | 27.26 | 3 | 18.5313
ARGOS SOCIAIS
07656 | PARAFUSO, CABECA LENTILHA, DE 1/4"X5/8" | UN | 4 | 0.257 | 0 | 1.028
11415 | CHAPA DE ACO INOX ESCOVADO Nº14 | KG | 1.76 | 44.36 | 15 | 89.7846
14.002.0235-A | PROTECAO PARA PORTA DE ACO INOX ESCOVADO,CHAPA N°14,COM 90CM | M |  | 117.65
DE ALTURA.FORNECIMENTO E COLOCACAO
07656 | PARAFUSO, CABECA LENTILHA, DE 1/4"X5/8" | UN | 4 | 0.257 | 0 | 1.028
11415 | CHAPA DE ACO INOX ESCOVADO Nº14 | KG | 1.76 | 44.36 | 15 | 89.7846
20131 | MAO-DE-OBRA DE SERRALHEIRO DA CONSTRUCAO CIVIL, INCLUSIVE EN | H | 0.66 | 23.62 | 3 | 16.0569
CARGOS SOCIAIS DESONERADOS
20132 | MAO-DE-OBRA DE SERVENTE DA CONSTRUCAO CIVIL, INCLUSIVE ENCAR | H | 0.66 | 15.87 | 3 | 10.7884
GOS SOCIAIS DESONERADOS
14.002.0240-0 | PROTECAO PARA PORTA EM ACO INOX ESCOVADO,CHAPA N°14,COM 30CM | M |  | 54.59
DE ALTURA.FORNECIMENTO E COLOCACAO
01999 | MAO-DE-OBRA DE SERVENTE DA CONSTRUCAO CIVIL, INCLUSIVE ENCAR | H | 0.5 | 18.31 | 3 | 9.4296
GOS SOCIAIS
06913 | MAO-DE-OBRA DE SERRALHEIRO DA CONSTRUCAOCIVIL, INCLUSIVE ENC | H | 0.5 | 27.26 | 3 | 14.0389
ARGOS SOCIAIS
07656 | PARAFUSO, CABECA LENTILHA, DE 1/4"X5/8" | UN | 4 | 0.257 | 0 | 1.028
11415 | CHAPA DE ACO INOX ESCOVADO Nº14 | KG | 0.59 | 44.36 | 15 | 30.0983
14.002.0240-A | PROTECAO PARA PORTA EM ACO INOX ESCOVADO,CHAPA N°14,COM 30CM | M |  | 51.46
DE ALTURA.FORNECIMENTO E COLOCACAO
07656 | PARAFUSO, CABECA LENTILHA, DE 1/4"X5/8" | UN | 4 | 0.257 | 0 | 1.028
11415 | CHAPA DE ACO INOX ESCOVADO Nº14 | KG | 0.59 | 44.36 | 15 | 30.0983
20131 | MAO-DE-OBRA DE SERRALHEIRO DA CONSTRUCAO CIVIL, INCLUSIVE EN | H | 0.5 | 23.62 | 3 | 12.1643
CARGOS SOCIAIS DESONERADOS
20132 | MAO-DE-OBRA DE SERVENTE DA CONSTRUCAO CIVIL, INCLUSIVE ENCAR | H | 0.5 | 15.87 | 3 | 8.1731
GOS SOCIAIS DESONERADOS
14.002.0242-0 | PROTECAO PARA PORTA EM ACO INOX ESCOVADO,CHAPA N°14,COM 20CM | M |  | 36.41
DE ALTURA.FORNECIMENTO E COLOCACAO
01999 | MAO-DE-OBRA DE SERVENTE DA CONSTRUCAO CIVIL, INCLUSIVE ENCAR | H | 0.33 | 18.31 | 3 | 6.2236
GOS SOCIAIS
06913 | MAO-DE-OBRA DE SERRALHEIRO DA CONSTRUCAOCIVIL, INCLUSIVE ENC | H | 0.33 | 27.26 | 3 | 9.2657
ARGOS SOCIAIS
07656 | PARAFUSO, CABECA LENTILHA, DE 1/4"X5/8" | UN | 4 | 0.257 | 0 | 1.028
11415 | CHAPA DE ACO INOX ESCOVADO Nº14 | KG | 0.39 | 44.36 | 15 | 19.8955
14.002.0242-A | PROTECAO PARA PORTA EM ACO INOX ESCOVADO,CHAPA N°14,COM 20CM | M |  | 34.34
DE ALTURA.FORNECIMENTO E COLOCACAO
07656 | PARAFUSO, CABECA LENTILHA, DE 1/4"X5/8" | UN | 4 | 0.257 | 0 | 1.028
11415 | CHAPA DE ACO INOX ESCOVADO Nº14 | KG | 0.39 | 44.36 | 15 | 19.8955
20131 | MAO-DE-OBRA DE SERRALHEIRO DA CONSTRUCAO CIVIL, INCLUSIVE EN | H | 0.33 | 23.62 | 3 | 8.0284
CARGOS SOCIAIS DESONERADOS
20132 | MAO-DE-OBRA DE SERVENTE DA CONSTRUCAO CIVIL, INCLUSIVE ENCAR | H | 0.33 | 15.87 | 3 | 5.3942
GOS SOCIAIS DESONERADOS
14.002.0244-0 | PROTECAO PARA PORTA EM ACO INOX ESCOVADO,CHAPA N°14,COM 15CM | M |  | 28.96
DE ALTURA.FORNECIMENTO E COLOCACAO
01999 | MAO-DE-OBRA DE SERVENTE DA CONSTRUCAO CIVIL, INCLUSIVE ENCAR | H | 0.28 | 18.31 | 3 | 5.2806
GOS SOCIAIS
06913 | MAO-DE-OBRA DE SERRALHEIRO DA CONSTRUCAOCIVIL, INCLUSIVE ENC | H | 0.28 | 27.26 | 3 | 7.8618
ARGOS SOCIAIS
07656 | PARAFUSO, CABECA LENTILHA, DE 1/4"X5/8" | UN | 4 | 0.257 | 0 | 1.028
11415 | CHAPA DE ACO INOX ESCOVADO Nº14 | KG | 0.29 | 44.36 | 15 | 14.7941
14.002.0244-A | PROTECAO PARA PORTA EM ACO INOX ESCOVADO,CHAPA N°14,COM 15CM | M |  | 27.21
DE ALTURA.FORNECIMENTO E COLOCACAO
07656 | PARAFUSO, CABECA LENTILHA, DE 1/4"X5/8" | UN | 4 | 0.257 | 0 | 1.028
11415 | CHAPA DE ACO INOX ESCOVADO Nº14 | KG | 0.29 | 44.36 | 15 | 14.7941
20131 | MAO-DE-OBRA DE SERRALHEIRO DA CONSTRUCAO CIVIL, INCLUSIVE EN | H | 0.28 | 23.62 | 3 | 6.812
CARGOS SOCIAIS DESONERADOS
20132 | MAO-DE-OBRA DE SERVENTE DA CONSTRUCAO CIVIL, INCLUSIVE ENCAR | H | 0.28 | 15.87 | 3 | 4.5769
GOS SOCIAIS DESONERADOS
14.002.0246-0 | PROTECAO DE CANTO DE PAREDE (ARESTA VIVA) COM CANTONEIRA 2X2 | M |  | 75.94
X1/4".FORNECIMENTO E COLOCACAO
01999 | MAO-DE-OBRA DE SERVENTE DA CONSTRUCAO CIVIL, INCLUSIVE ENCAR | H | 0.4 | 18.31 | 3 | 7.5437
GOS SOCIAIS
05880 | BUCHA DE NYLON, TIPO S-05 | UN | 3 | 0.0149 | 0 | 0.0447
05905 | PARAFUSO FERRO, ROSCA SOBERBA, CABECA CHATA, DE (3,5X25)MM | UN | 3 | 0.1133 | 0 | 0.3399
06913 | MAO-DE-OBRA DE SERRALHEIRO DA CONSTRUCAOCIVIL, INCLUSIVE ENC | H | 0.6 | 27.26 | 3 | 16.8467
ARGOS SOCIAIS
11416 | CANTONEIRA DE ACO, 2X2X1/4" | KG | 4.8 | 9.27 | 15 | 51.1704
14.002.0246-A | PROTECAO DE CANTO DE PAREDE (ARESTA VIVA) COM CANTONEIRA 2X2 | M |  | 72.69
X1/4".FORNECIMENTO E COLOCACAO
05880 | BUCHA DE NYLON, TIPO S-05 | UN | 3 | 0.0149 | 0 | 0.0447
05905 | PARAFUSO FERRO, ROSCA SOBERBA, CABECA CHATA, DE (3,5X25)MM | UN | 3 | 0.1133 | 0 | 0.3399
11416 | CANTONEIRA DE ACO, 2X2X1/4" | KG | 4.8 | 9.27 | 15 | 51.1704
20131 | MAO-DE-OBRA DE SERRALHEIRO DA CONSTRUCAO CIVIL, INCLUSIVE EN | H | 0.6 | 23.62 | 3 | 14.5972
CARGOS SOCIAIS DESONERADOS
20132 | MAO-DE-OBRA DE SERVENTE DA CONSTRUCAO CIVIL, INCLUSIVE ENCAR | H | 0.4 | 15.87 | 3 | 6.5384
GOS SOCIAIS DESONERADOS
14.002.0248-0 | PROTECAO DE CANTO DE PAREDE (ARESTA VIVA) COM CANTONEIRA 3/4 | M |  | 34.05
"X3/4"X1/8".FORNECIMENTO E COLOCACAO
01999 | MAO-DE-OBRA DE SERVENTE DA CONSTRUCAO CIVIL, INCLUSIVE ENCAR | H | 0.4 | 18.31 | 3 | 7.5437
GOS SOCIAIS
05880 | BUCHA DE NYLON, TIPO S-05 | UN | 3 | 0.0149 | 0 | 0.0447
05905 | PARAFUSO FERRO, ROSCA SOBERBA, CABECA CHATA, DE (3,5X25)MM | UN | 3 | 0.1133 | 0 | 0.3399
06913 | MAO-DE-OBRA DE SERRALHEIRO DA CONSTRUCAOCIVIL, INCLUSIVE ENC | H | 0.6 | 27.26 | 3 | 16.8467
ARGOS SOCIAIS
14769 | CANTONEIRA DE ACO, 3/4"X3/4"X1/8" (BARRA COM 6 METROS) | UN | 0.175 | 53.05 | 0 | 9.2838
14.002.0248-A | PROTECAO DE CANTO DE PAREDE (ARESTA VIVA) COM CANTONEIRA 3/4 | M |  | 30.8
"X3/4"X1/8".FORNECIMENTO E COLOCACAO
05880 | BUCHA DE NYLON, TIPO S-05 | UN | 3 | 0.0149 | 0 | 0.0447
05905 | PARAFUSO FERRO, ROSCA SOBERBA, CABECA CHATA, DE (3,5X25)MM | UN | 3 | 0.1133 | 0 | 0.3399
14769 | CANTONEIRA DE ACO, 3/4"X3/4"X1/8" (BARRA COM 6 METROS) | UN | 0.175 | 53.05 | 0 | 9.2838
20131 | MAO-DE-OBRA DE SERRALHEIRO DA CONSTRUCAO CIVIL, INCLUSIVE EN | H | 0.6 | 23.62 | 3 | 14.5972
CARGOS SOCIAIS DESONERADOS
20132 | MAO-DE-OBRA DE SERVENTE DA CONSTRUCAO CIVIL, INCLUSIVE ENCAR | H | 0.4 | 15.87 | 3 | 6.5384
GOS SOCIAIS DESONERADOS
14.002.0250-0 | ESCADA DE MARINHEIRO,COM LARGURA DE 0,40M,EXECUTADA EM BARRA | M |  | 546.63
S DE FERRO DE 1.1/2"X1/4",SENDO OS DEGRAUS EM FERRO REDONDO
DE 5/8",ESPACADOS DE 30CM.FORNECIMENTO E COLOCACAO
00011 | CANTONEIRA DE ACO DOCE, P/SERRALHERIA, PRECO DE REVENDEDOR, | KG | 10 | 10.8 | 15 | 124.2
DE 5/8"X1/8" ATE 1.1/2"X1/8"
01999 | MAO-DE-OBRA DE SERVENTE DA CONSTRUCAO CIVIL, INCLUSIVE ENCAR | H | 9 | 18.31 | 3 | 169.7337
GOS SOCIAIS
06913 | MAO-DE-OBRA DE SERRALHEIRO DA CONSTRUCAOCIVIL, INCLUSIVE ENC | H | 9 | 27.26 | 3 | 252.7002
ARGOS SOCIAIS
14.002.0250-A | ESCADA DE MARINHEIRO,COM LARGURA DE 0,40M,EXECUTADA EM BARRA | M |  | 490.27
S DE FERRO DE 1.1/2"X1/4",SENDO OS DEGRAUS EM FERRO REDONDO
DE 5/8",ESPACADOS DE 30CM.FORNECIMENTO E COLOCACAO
00011 | CANTONEIRA DE ACO DOCE, P/SERRALHERIA, PRECO DE REVENDEDOR, | KG | 10 | 10.8 | 15 | 124.2
DE 5/8"X1/8" ATE 1.1/2"X1/8"
20131 | MAO-DE-OBRA DE SERRALHEIRO DA CONSTRUCAO CIVIL, INCLUSIVE EN | H | 9 | 23.62 | 3 | 218.9574
CARGOS SOCIAIS DESONERADOS
20132 | MAO-DE-OBRA DE SERVENTE DA CONSTRUCAO CIVIL, INCLUSIVE ENCAR | H | 9 | 15.87 | 3 | 147.1149
GOS SOCIAIS DESONERADOS
14.002.0254-0 | ESCADA DE FERRO DE 3/4",COM 3M DE ALTURA,CONSIDERANDO 10 DEG | UN |  | 790.97
RAUS ESPACADOS DE 30CM.FORNECIMENTO E COLOCACAO
00034 | ACO CA-25, ESTIRADO, PRECO DE REVENDEDOR, NO DIAMETRO DE 20, | KG | 31.08 | 10.3111 | 15 | 368.5393
0MM
01999 | MAO-DE-OBRA DE SERVENTE DA CONSTRUCAO CIVIL, INCLUSIVE ENCAR | H | 9 | 18.31 | 3 | 169.7337
GOS SOCIAIS
06913 | MAO-DE-OBRA DE SERRALHEIRO DA CONSTRUCAOCIVIL, INCLUSIVE ENC | H | 9 | 27.26 | 3 | 252.7002
ARGOS SOCIAIS
14.002.0254-A | ESCADA DE FERRO DE 3/4",COM 3M DE ALTURA,CONSIDERANDO 10 DEG | UN |  | 734.61
RAUS ESPACADOS DE 30CM.FORNECIMENTO E COLOCACAO
00034 | ACO CA-25, ESTIRADO, PRECO DE REVENDEDOR, NO DIAMETRO DE 20, | KG | 31.08 | 10.3111 | 15 | 368.5393
0MM
20131 | MAO-DE-OBRA DE SERRALHEIRO DA CONSTRUCAO CIVIL, INCLUSIVE EN | H | 9 | 23.62 | 3 | 218.9574
CARGOS SOCIAIS DESONERADOS
20132 | MAO-DE-OBRA DE SERVENTE DA CONSTRUCAO CIVIL, INCLUSIVE ENCAR | H | 9 | 15.87 | 3 | 147.1149
GOS SOCIAIS DESONERADOS
14.002.0260-0 | SUPORTE PARA APARELHOS DE AR CONDICIONADO DE 1 A 2HP,EM CANT | UN |  | 498.32
ONEIRA DE FERRO DE 1.1/4"X1/8".FORNECIMENTO E COLOCACAO
00011 | CANTONEIRA DE ACO DOCE, P/SERRALHERIA, PRECO DE REVENDEDOR, | KG | 8 | 10.8 | 15 | 99.36
DE 5/8"X1/8" ATE 1.1/2"X1/8"
01999 | MAO-DE-OBRA DE SERVENTE DA CONSTRUCAO CIVIL, INCLUSIVE ENCAR | H | 8.5 | 18.31 | 3 | 160.3041
GOS SOCIAIS
06913 | MAO-DE-OBRA DE SERRALHEIRO DA CONSTRUCAOCIVIL, INCLUSIVE ENC | H | 8.5 | 27.26 | 3 | 238.6613
ARGOS SOCIAIS
14.002.0260-A | SUPORTE PARA APARELHOS DE AR CONDICIONADO DE 1 A 2HP,EM CANT | UN |  | 445.09
ONEIRA DE FERRO DE 1.1/4"X1/8".FORNECIMENTO E COLOCACAO
00011 | CANTONEIRA DE ACO DOCE, P/SERRALHERIA, PRECO DE REVENDEDOR, | KG | 8 | 10.8 | 15 | 99.36
DE 5/8"X1/8" ATE 1.1/2"X1/8"
20131 | MAO-DE-OBRA DE SERRALHEIRO DA CONSTRUCAO CIVIL, INCLUSIVE EN | H | 8.5 | 23.62 | 3 | 206.7931
CARGOS SOCIAIS DESONERADOS
20132 | MAO-DE-OBRA DE SERVENTE DA CONSTRUCAO CIVIL, INCLUSIVE ENCAR | H | 8.5 | 15.87 | 3 | 138.9419
GOS SOCIAIS DESONERADOS
14.002.0265-0 | SUPORTE TIPO MAO FRANCESA DE ALTA RESISTENCIA,EM ACO,ABAS CO | UN |  | 69.61
M MEDIDAS EM TORNO DE (50X33)CM,COM CAPACIDADE DE PESO MAXIM
O APROXIMADO DE 110KG.FORNECIMENTO E INSTALACAO
01968 | MAO-DE-OBRA DE PEDREIRO, INCLUSIVE ENCARGOS SOCIAIS | H | 0.4743 | 25.34 | 3 | 12.3793
01999 | MAO-DE-OBRA DE SERVENTE DA CONSTRUCAO CIVIL, INCLUSIVE ENCAR | H | 0.1494 | 18.31 | 3 | 2.8176
GOS SOCIAIS
05883 | BUCHA DE NYLON, TIPO S-08 | UN | 3 | 0.0296 | 0 | 0.0888
05909 | PARAFUSO FERRO, ROSCA SOBERBA, CABECA CHATA, DE (5,5X50)MM | UN | 3 | 0.29 | 0 | 0.87
14820 | SUPORTE TIPO MAO FRANCESA DE ALTA RESISTENCIA,EM ACO,ABAS(50 | UN | 1 | 53.46 | 0 | 53.46
X33)CM,COM CAPACIDADE DE PESO MAXIMO APROXIMADO DE 110KG
14.002.0265-A | SUPORTE TIPO MAO FRANCESA DE ALTA RESISTENCIA,EM ACO,ABAS CO | UN |  | 67.58
M MEDIDAS EM TORNO DE (50X33)CM,COM CAPACIDADE DE PESO MAXIM
O APROXIMADO DE 110KG.FORNECIMENTO E INSTALACAO
05883 | BUCHA DE NYLON, TIPO S-08 | UN | 3 | 0.0296 | 0 | 0.0888
05909 | PARAFUSO FERRO, ROSCA SOBERBA, CABECA CHATA, DE (5,5X50)MM | UN | 3 | 0.29 | 0 | 0.87
14820 | SUPORTE TIPO MAO FRANCESA DE ALTA RESISTENCIA,EM ACO,ABAS(50 | UN | 1 | 53.46 | 0 | 53.46
X33)CM,COM CAPACIDADE DE PESO MAXIMO APROXIMADO DE 110KG
20115 | MAO-DE-OBRA DE PEDREIRO, INCLUSIVE ENCARGOS SOCIAIS DESONERA | H | 0.4743 | 21.96 | 3 | 10.7281
DOS
20132 | MAO-DE-OBRA DE SERVENTE DA CONSTRUCAO CIVIL, INCLUSIVE ENCAR | H | 0.1494 | 15.87 | 3 | 2.4421
GOS SOCIAIS DESONERADOS
14.002.0280-0 | PRATELEIRA EM CHAPA DE ACO PRETA,LISA Nº24,60CM DE LARGURA, | M |  | 77.65
PINTURA ELETROSTATICA PRETA,TRATAMENTO ANTIFERRUGEM.FORNECIM
ENTO E COLOCACAO
01999 | MAO-DE-OBRA DE SERVENTE DA CONSTRUCAO CIVIL, INCLUSIVE ENCAR | H | 0.5 | 18.31 | 3 | 9.4296
GOS SOCIAIS
06913 | MAO-DE-OBRA DE SERRALHEIRO DA CONSTRUCAOCIVIL, INCLUSIVE ENC | H | 0.5 | 27.26 | 3 | 14.0389
ARGOS SOCIAIS
11417 | CHAPA DE ACO PRETO LISO Nº24 | KG | 2.88 | 15.0515 | 25 | 54.1854
14.002.0280-A | PRATELEIRA EM CHAPA DE ACO PRETA,LISA Nº24,60CM DE LARGURA, | M |  | 74.52
PINTURA ELETROSTATICA PRETA,TRATAMENTO ANTIFERRUGEM.FORNECIM
ENTO E COLOCACAO
11417 | CHAPA DE ACO PRETO LISO Nº24 | KG | 2.88 | 15.0515 | 25 | 54.1854
20131 | MAO-DE-OBRA DE SERRALHEIRO DA CONSTRUCAO CIVIL, INCLUSIVE EN | H | 0.5 | 23.62 | 3 | 12.1643
CARGOS SOCIAIS DESONERADOS
20132 | MAO-DE-OBRA DE SERVENTE DA CONSTRUCAO CIVIL, INCLUSIVE ENCAR | H | 0.5 | 15.87 | 3 | 8.1731
GOS SOCIAIS DESONERADOS
14.002.0283-0 | PRATELEIRA EM CHAPA DE ACO PRETA,LISA,N°24,50CM DE LARGURA, | M |  | 68.62
PINTURA ELETROSTATICA PRETA,TRATAMENTO ANTIFERRUGEM.FORNECIM
ENTO E COLOCACAO
01999 | MAO-DE-OBRA DE SERVENTE DA CONSTRUCAO CIVIL, INCLUSIVE ENCAR | H | 0.5 | 18.31 | 3 | 9.4296
GOS SOCIAIS
06913 | MAO-DE-OBRA DE SERRALHEIRO DA CONSTRUCAOCIVIL, INCLUSIVE ENC | H | 0.5 | 27.26 | 3 | 14.0389
ARGOS SOCIAIS
11417 | CHAPA DE ACO PRETO LISO Nº24 | KG | 2.4 | 15.0515 | 25 | 45.1545
14.002.0283-A | PRATELEIRA EM CHAPA DE ACO PRETA,LISA,N°24,50CM DE LARGURA, | M |  | 65.49
PINTURA ELETROSTATICA PRETA,TRATAMENTO ANTIFERRUGEM.FORNECIM
ENTO E COLOCACAO
11417 | CHAPA DE ACO PRETO LISO Nº24 | KG | 2.4 | 15.0515 | 25 | 45.1545
20131 | MAO-DE-OBRA DE SERRALHEIRO DA CONSTRUCAO CIVIL, INCLUSIVE EN | H | 0.5 | 23.62 | 3 | 12.1643
CARGOS SOCIAIS DESONERADOS
20132 | MAO-DE-OBRA DE SERVENTE DA CONSTRUCAO CIVIL, INCLUSIVE ENCAR | H | 0.5 | 15.87 | 3 | 8.1731
GOS SOCIAIS DESONERADOS
14.002.0285-0 | PRATELEIRA EM CHAPA DE ACO PRETA,LISA,N°24,40CM DE LARGURA, | M |  | 59.59
PINTURA ELETROSTATICA PRETA,TRATAMENTO ANTIFERRUGEM.FORNECIM
ENTO E COLOCACAO
01999 | MAO-DE-OBRA DE SERVENTE DA CONSTRUCAO CIVIL, INCLUSIVE ENCAR | H | 0.5 | 18.31 | 3 | 9.4296
GOS SOCIAIS
06913 | MAO-DE-OBRA DE SERRALHEIRO DA CONSTRUCAOCIVIL, INCLUSIVE ENC | H | 0.5 | 27.26 | 3 | 14.0389
ARGOS SOCIAIS
11417 | CHAPA DE ACO PRETO LISO Nº24 | KG | 1.92 | 15.0515 | 25 | 36.1236
14.002.0285-A | PRATELEIRA EM CHAPA DE ACO PRETA,LISA,N°24,40CM DE LARGURA, | M |  | 56.46
PINTURA ELETROSTATICA PRETA,TRATAMENTO ANTIFERRUGEM.FORNECIM
ENTO E COLOCACAO
11417 | CHAPA DE ACO PRETO LISO Nº24 | KG | 1.92 | 15.0515 | 25 | 36.1236
20131 | MAO-DE-OBRA DE SERRALHEIRO DA CONSTRUCAO CIVIL, INCLUSIVE EN | H | 0.5 | 23.62 | 3 | 12.1643
CARGOS SOCIAIS DESONERADOS
20132 | MAO-DE-OBRA DE SERVENTE DA CONSTRUCAO CIVIL, INCLUSIVE ENCAR | H | 0.5 | 15.87 | 3 | 8.1731
GOS SOCIAIS DESONERADOS
14.002.0372-0 | BARRA DE FERRO VERTICAL DE 1.1/4" COM 1,50M DE ALTURA FIXADA | UN |  | 269.91
S EM 2 BARRAS HORIZONTAIS DE 2.1/2"X5/8",EXCLUSIVE ESTAS,INC
LUSIVE 1 PONTA DE LANCA E 4 ANUETOS.FORNECIMENTO E COLOCACAO
01999 | MAO-DE-OBRA DE SERVENTE DA CONSTRUCAO CIVIL, INCLUSIVE ENCAR | H | 1.72 | 18.31 | 3 | 32.438
GOS SOCIAIS
06913 | MAO-DE-OBRA DE SERRALHEIRO DA CONSTRUCAOCIVIL, INCLUSIVE ENC | H | 0.86 | 27.26 | 3 | 24.1469
ARGOS SOCIAIS
10956 | BARRA REDONDA DE ACO, DE 1.1/4" | KG | 9.32 | 11.0706 | 15 | 118.6547
11283 | ANUETO DE FERRO FUNDIDO, DE 1.1/4" | UN | 4 | 22.13 | 0 | 88.52
11286 | PONTA DE LANCA FERRO FUNDIDO, MEDINDO 12CM, DIAMETRO DE 22MM | UN | 1 | 6.16 | 0 | 6.16
14.002.0372-A | BARRA DE FERRO VERTICAL DE 1.1/4" COM 1,50M DE ALTURA FIXADA | UN |  | 262.37
S EM 2 BARRAS HORIZONTAIS DE 2.1/2"X5/8",EXCLUSIVE ESTAS,INC
LUSIVE 1 PONTA DE LANCA E 4 ANUETOS.FORNECIMENTO E COLOCACAO
10956 | BARRA REDONDA DE ACO, DE 1.1/4" | KG | 9.32 | 11.0706 | 15 | 118.6547
11283 | ANUETO DE FERRO FUNDIDO, DE 1.1/4" | UN | 4 | 22.13 | 0 | 88.52
11286 | PONTA DE LANCA FERRO FUNDIDO, MEDINDO 12CM, DIAMETRO DE 22MM | UN | 1 | 6.16 | 0 | 6.16
20131 | MAO-DE-OBRA DE SERRALHEIRO DA CONSTRUCAO CIVIL, INCLUSIVE EN | H | 0.86 | 23.62 | 3 | 20.9226
CARGOS SOCIAIS DESONERADOS
20132 | MAO-DE-OBRA DE SERVENTE DA CONSTRUCAO CIVIL, INCLUSIVE ENCAR | H | 1.72 | 15.87 | 3 | 28.1153
GOS SOCIAIS DESONERADOS
14.002.0373-0 | ESTRUTURA DE FIXACAO DE QUADROS CONSTITUIDO POR BARRA CHATA | M |  | 42.69
DE FERRO DE 2"X3/8".FORNECIMENTO E COLOCACAO
01999 | MAO-DE-OBRA DE SERVENTE DA CONSTRUCAO CIVIL, INCLUSIVE ENCAR | H | 0.5 | 18.31 | 3 | 9.4296
GOS SOCIAIS
06913 | MAO-DE-OBRA DE SERRALHEIRO DA CONSTRUCAOCIVIL, INCLUSIVE ENC | H | 0.5 | 27.26 | 3 | 14.0389
ARGOS SOCIAIS
11249 | BARRA CHATA DE ACO, DE 2"X3/8" | KG | 1.9 | 8.8 | 15 | 19.228
14.002.0373-A | ESTRUTURA DE FIXACAO DE QUADROS CONSTITUIDO POR BARRA CHATA | M |  | 39.56
DE FERRO DE 2"X3/8".FORNECIMENTO E COLOCACAO
11249 | BARRA CHATA DE ACO, DE 2"X3/8" | KG | 1.9 | 8.8 | 15 | 19.228
20131 | MAO-DE-OBRA DE SERRALHEIRO DA CONSTRUCAO CIVIL, INCLUSIVE EN | H | 0.5 | 23.62 | 3 | 12.1643
CARGOS SOCIAIS DESONERADOS
20132 | MAO-DE-OBRA DE SERVENTE DA CONSTRUCAO CIVIL, INCLUSIVE ENCAR | H | 0.5 | 15.87 | 3 | 8.1731
GOS SOCIAIS DESONERADOS
14.002.0374-0 | ESTRUTURA DE SUSTENTACAO PARA GAIOLAS,EM MODULO DE 1,80M COM | UN |  | 686.41
2 BARRAS QUADRADAS DE 1" EM PARARELO,COM 2 MONTANTES EM TUB
O DE FERRO GALVANIZADO DE 3",SENDO 0,50M LIVRE E 0,20M ENTER
RADO.FORNECIMENTO E COLOCACAO
00197 | TUBO DE ACO GALVANIZADO, COM COSTURA, PESADO, NBR 5580, DN=3 | M | 1.4 | 120.85 | 15 | 194.5685
"
01999 | MAO-DE-OBRA DE SERVENTE DA CONSTRUCAO CIVIL, INCLUSIVE ENCAR | H | 2 | 18.31 | 3 | 37.7186
GOS SOCIAIS
06913 | MAO-DE-OBRA DE SERRALHEIRO DA CONSTRUCAOCIVIL, INCLUSIVE ENC | H | 2 | 27.26 | 3 | 56.1556
ARGOS SOCIAIS
11275 | BARRA QUADRADA DE ACO, DE 1" | KG | 25.3 | 13.6784 | 15 | 397.973
14.002.0374-A | ESTRUTURA DE SUSTENTACAO PARA GAIOLAS,EM MODULO DE 1,80M COM | UN |  | 673.89
2 BARRAS QUADRADAS DE 1" EM PARARELO,COM 2 MONTANTES EM TUB
O DE FERRO GALVANIZADO DE 3",SENDO 0,50M LIVRE E 0,20M ENTER
RADO.FORNECIMENTO E COLOCACAO
00197 | TUBO DE ACO GALVANIZADO, COM COSTURA, PESADO, NBR 5580, DN=3 | M | 1.4 | 120.85 | 15 | 194.5685
"
11275 | BARRA QUADRADA DE ACO, DE 1" | KG | 25.3 | 13.6784 | 15 | 397.973
20131 | MAO-DE-OBRA DE SERRALHEIRO DA CONSTRUCAO CIVIL, INCLUSIVE EN | H | 2 | 23.62 | 3 | 48.6572
CARGOS SOCIAIS DESONERADOS
20132 | MAO-DE-OBRA DE SERVENTE DA CONSTRUCAO CIVIL, INCLUSIVE ENCAR | H | 2 | 15.87 | 3 | 32.6922
GOS SOCIAIS DESONERADOS
14.002.0375-0 | ESTRUTURA DE SUSTENTACAO PARA GAIOLAS,EM MODULO DE 1,80M COM | UN |  | 1580.19
2 BARRAS QUADRADAS DE 1" EM PARARELO,COM 2 MONTANTES EM TUB
O DE FERRO GALVANIZADO DE 3",SENDO 3,00M LIVRES E 0,50M ENTE
RRADO.FORNECIMENTO E COLOCACAO
00197 | TUBO DE ACO GALVANIZADO, COM COSTURA, PESADO, NBR 5580, DN=3 | M | 8 | 120.85 | 15 | 1111.82
"
01999 | MAO-DE-OBRA DE SERVENTE DA CONSTRUCAO CIVIL, INCLUSIVE ENCAR | H | 1.5 | 18.31 | 3 | 28.289
GOS SOCIAIS
06913 | MAO-DE-OBRA DE SERRALHEIRO DA CONSTRUCAOCIVIL, INCLUSIVE ENC | H | 1.5 | 27.26 | 3 | 42.1167
ARGOS SOCIAIS
11275 | BARRA QUADRADA DE ACO, DE 1" | KG | 25.3 | 13.6784 | 15 | 397.973
14.002.0375-A | ESTRUTURA DE SUSTENTACAO PARA GAIOLAS,EM MODULO DE 1,80M COM | UN |  | 1570.8
2 BARRAS QUADRADAS DE 1" EM PARARELO,COM 2 MONTANTES EM TUB
O DE FERRO GALVANIZADO DE 3",SENDO 3,00M LIVRES E 0,50M ENTE
RRADO.FORNECIMENTO E COLOCACAO
00197 | TUBO DE ACO GALVANIZADO, COM COSTURA, PESADO, NBR 5580, DN=3 | M | 8 | 120.85 | 15 | 1111.82
"
11275 | BARRA QUADRADA DE ACO, DE 1" | KG | 25.3 | 13.6784 | 15 | 397.973
20131 | MAO-DE-OBRA DE SERRALHEIRO DA CONSTRUCAO CIVIL, INCLUSIVE EN | H | 1.5 | 23.62 | 3 | 36.4929
CARGOS SOCIAIS DESONERADOS
20132 | MAO-DE-OBRA DE SERVENTE DA CONSTRUCAO CIVIL, INCLUSIVE ENCAR | H | 1.5 | 15.87 | 3 | 24.5192
GOS SOCIAIS DESONERADOS
14.002.0376-0 | GAIOLA DE (1,50X1,50X2)M,MONTADA EM ESTRUTURA DE CANTONEIRA | UN |  | 736.67
DE FERRO DE 1.1/2"X1.1/2"X3/16".FORNECIMENTO E COLOCACAO
01999 | MAO-DE-OBRA DE SERVENTE DA CONSTRUCAO CIVIL, INCLUSIVE ENCAR | H | 3 | 18.31 | 3 | 56.5779
GOS SOCIAIS
06913 | MAO-DE-OBRA DE SERRALHEIRO DA CONSTRUCAOCIVIL, INCLUSIVE ENC | H | 3 | 27.26 | 3 | 84.2334
ARGOS SOCIAIS
11303 | CANTONEIRA ACO, COM ABAS IGUAIS, DE (1.1/2"X3/16") | KG | 53.2 | 9.7395 | 15 | 595.8626
14.002.0376-A | GAIOLA DE (1,50X1,50X2)M,MONTADA EM ESTRUTURA DE CANTONEIRA | UN |  | 717.88
DE FERRO DE 1.1/2"X1.1/2"X3/16".FORNECIMENTO E COLOCACAO
11303 | CANTONEIRA ACO, COM ABAS IGUAIS, DE (1.1/2"X3/16") | KG | 53.2 | 9.7395 | 15 | 595.8626
20131 | MAO-DE-OBRA DE SERRALHEIRO DA CONSTRUCAO CIVIL, INCLUSIVE EN | H | 3 | 23.62 | 3 | 72.9858
CARGOS SOCIAIS DESONERADOS
20132 | MAO-DE-OBRA DE SERVENTE DA CONSTRUCAO CIVIL, INCLUSIVE ENCAR | H | 3 | 15.87 | 3 | 49.0383
GOS SOCIAIS DESONERADOS
14.002.0377-0 | GAVETA EM CHAPA DE ACO DE 1/2" NAS DIMENSOES DE ALTURA DE 10 | UN |  | 417.54
CM,LARGURA DE 20CM E COMPRIMENTO DE 30CM.FORNECIMENTO E COLO
CACAO
00100 | CHAPA DE ACO CARBONO,P/USOS GERAIS,LAMINADA A QUENTE,TAMANHO | KG | 21.91 | 9.1201 | 15 | 229.7946
PADRAO,BORDAS UNIVERSAIS,PRECO DE USINA,C/ESPES. 12,5MM
01999 | MAO-DE-OBRA DE SERVENTE DA CONSTRUCAO CIVIL, INCLUSIVE ENCAR | H | 4 | 18.31 | 3 | 75.4372
GOS SOCIAIS
06913 | MAO-DE-OBRA DE SERRALHEIRO DA CONSTRUCAOCIVIL, INCLUSIVE ENC | H | 4 | 27.26 | 3 | 112.3112
ARGOS SOCIAIS
14.002.0377-A | GAVETA EM CHAPA DE ACO DE 1/2" NAS DIMENSOES DE ALTURA DE 10 | UN |  | 392.49
CM,LARGURA DE 20CM E COMPRIMENTO DE 30CM.FORNECIMENTO E COLO
CACAO
00100 | CHAPA DE ACO CARBONO,P/USOS GERAIS,LAMINADA A QUENTE,TAMANHO | KG | 21.91 | 9.1201 | 15 | 229.7946
PADRAO,BORDAS UNIVERSAIS,PRECO DE USINA,C/ESPES. 12,5MM
20131 | MAO-DE-OBRA DE SERRALHEIRO DA CONSTRUCAO CIVIL, INCLUSIVE EN | H | 4 | 23.62 | 3 | 97.3144
CARGOS SOCIAIS DESONERADOS
20132 | MAO-DE-OBRA DE SERVENTE DA CONSTRUCAO CIVIL, INCLUSIVE ENCAR | H | 4 | 15.87 | 3 | 65.3844
GOS SOCIAIS DESONERADOS
14.002.0380-0 | PINHA DE FERRO FUNDIDO COM 35CM DE ALTURA,FIXADA EM MONTANTE | UN |  | 68.15
DE FERRO,EXCLUSIVE ESTE.FORNECIMENTO E COLOCACAO
01999 | MAO-DE-OBRA DE SERVENTE DA CONSTRUCAO CIVIL, INCLUSIVE ENCAR | H | 0.12 | 18.31 | 3 | 2.2631
GOS SOCIAIS
06913 | MAO-DE-OBRA DE SERRALHEIRO DA CONSTRUCAOCIVIL, INCLUSIVE ENC | H | 0.12 | 27.26 | 3 | 3.3693
ARGOS SOCIAIS
11265 | PINHA DE FERRO FUNDIDO, DE 34CM | UN | 1 | 54.37 | 15 | 62.5255
14.002.0380-A | PINHA DE FERRO FUNDIDO COM 35CM DE ALTURA,FIXADA EM MONTANTE | UN |  | 67.4
DE FERRO,EXCLUSIVE ESTE.FORNECIMENTO E COLOCACAO
11265 | PINHA DE FERRO FUNDIDO, DE 34CM | UN | 1 | 54.37 | 15 | 62.5255
20131 | MAO-DE-OBRA DE SERRALHEIRO DA CONSTRUCAO CIVIL, INCLUSIVE EN | H | 0.12 | 23.62 | 3 | 2.9194
CARGOS SOCIAIS DESONERADOS
20132 | MAO-DE-OBRA DE SERVENTE DA CONSTRUCAO CIVIL, INCLUSIVE ENCAR | H | 0.12 | 15.87 | 3 | 1.9615
GOS SOCIAIS DESONERADOS
14.002.0383-0 | PONTA DE LANCA DE FERRO FUNDIDO COM 12CM DE ALTURA,FIXADA EM | UN |  | 12.01
BARRA REDONDA DE 1.1/4", EXCLUSIVE ESTA.FORNECIMENTO E COLO
CACAO
01999 | MAO-DE-OBRA DE SERVENTE DA CONSTRUCAO CIVIL, INCLUSIVE ENCAR | H | 0.105 | 18.31 | 3 | 1.9802
GOS SOCIAIS
06913 | MAO-DE-OBRA DE SERRALHEIRO DA CONSTRUCAOCIVIL, INCLUSIVE ENC | H | 0.105 | 27.26 | 3 | 2.9482
ARGOS SOCIAIS
11286 | PONTA DE LANCA FERRO FUNDIDO, MEDINDO 12CM, DIAMETRO DE 22MM | UN | 1 | 6.16 | 15 | 7.084
14.002.0383-A | PONTA DE LANCA DE FERRO FUNDIDO COM 12CM DE ALTURA,FIXADA EM | UN |  | 11.35
BARRA REDONDA DE 1.1/4", EXCLUSIVE ESTA.FORNECIMENTO E COLO
CACAO
11286 | PONTA DE LANCA FERRO FUNDIDO, MEDINDO 12CM, DIAMETRO DE 22MM | UN | 1 | 6.16 | 15 | 7.084
20131 | MAO-DE-OBRA DE SERRALHEIRO DA CONSTRUCAO CIVIL, INCLUSIVE EN | H | 0.105 | 23.62 | 3 | 2.5545
CARGOS SOCIAIS DESONERADOS
20132 | MAO-DE-OBRA DE SERVENTE DA CONSTRUCAO CIVIL, INCLUSIVE ENCAR | H | 0.105 | 15.87 | 3 | 1.7163
GOS SOCIAIS DESONERADOS
14.002.0385-0 | TAMPA DE FERRO PARA CAIXA DE AGUA,EM CHAPA Nº18,COM DIAMETRO | UN |  | 734.89
DE 1,10M E 10CM DE ALTURA DE VIRADA.FORNECIMENTO E COLOCACA
O
00011 | CANTONEIRA DE ACO DOCE, P/SERRALHERIA, PRECO DE REVENDEDOR, | KG | 9.5 | 10.8 | 15 | 117.99
DE 5/8"X1/8" ATE 1.1/2"X1/8"
01999 | MAO-DE-OBRA DE SERVENTE DA CONSTRUCAO CIVIL, INCLUSIVE ENCAR | H | 8.75 | 18.31 | 3 | 165.0189
GOS SOCIAIS
06913 | MAO-DE-OBRA DE SERRALHEIRO DA CONSTRUCAOCIVIL, INCLUSIVE ENC | H | 8.75 | 27.26 | 3 | 245.6808
ARGOS SOCIAIS
07231 | CHAPA DE ACO CARBONO, GALVANIZADA, PARA USOS GERAIS, TAMANHO | KG | 13.9 | 12.8999 | 15 | 206.2049
PADRAO, PRECO DE REVENDEDOR, COM ESPESSURA DE 1,25MM
14.002.0385-A | TAMPA DE FERRO PARA CAIXA DE AGUA,EM CHAPA Nº18,COM DIAMETRO | UN |  | 680.09
DE 1,10M E 10CM DE ALTURA DE VIRADA.FORNECIMENTO E COLOCACA
O
00011 | CANTONEIRA DE ACO DOCE, P/SERRALHERIA, PRECO DE REVENDEDOR, | KG | 9.5 | 10.8 | 15 | 117.99
DE 5/8"X1/8" ATE 1.1/2"X1/8"
07231 | CHAPA DE ACO CARBONO, GALVANIZADA, PARA USOS GERAIS, TAMANHO | KG | 13.9 | 12.8999 | 15 | 206.2049
PADRAO, PRECO DE REVENDEDOR, COM ESPESSURA DE 1,25MM
20131 | MAO-DE-OBRA DE SERRALHEIRO DA CONSTRUCAO CIVIL, INCLUSIVE EN | H | 8.75 | 23.62 | 3 | 212.8753
CARGOS SOCIAIS DESONERADOS
20132 | MAO-DE-OBRA DE SERVENTE DA CONSTRUCAO CIVIL, INCLUSIVE ENCAR | H | 8.75 | 15.87 | 3 | 143.0284
GOS SOCIAIS DESONERADOS
14.002.0390-0 | TAMPA DE FERRO PINTADA,CHAPA Nº18,DE 1,20X1,20M E 0,20M DE A | UN |  | 828.26
LTURA DE VIRADA.FORNECIMENTO E COLOCACAO
00011 | CANTONEIRA DE ACO DOCE, P/SERRALHERIA, PRECO DE REVENDEDOR, | KG | 11.4 | 10.8 | 18 | 145.2816
DE 5/8"X1/8" ATE 1.1/2"X1/8"
01999 | MAO-DE-OBRA DE SERVENTE DA CONSTRUCAO CIVIL, INCLUSIVE ENCAR | H | 9.2 | 18.31 | 3 | 173.5056
GOS SOCIAIS
06913 | MAO-DE-OBRA DE SERRALHEIRO DA CONSTRUCAOCIVIL, INCLUSIVE ENC | H | 9.2 | 27.26 | 3 | 258.3158
ARGOS SOCIAIS
07231 | CHAPA DE ACO CARBONO, GALVANIZADA, PARA USOS GERAIS, TAMANHO | KG | 16.5 | 12.8999 | 18 | 251.1611
PADRAO, PRECO DE REVENDEDOR, COM ESPESSURA DE 1,25MM
14.002.0390-A | TAMPA DE FERRO PINTADA,CHAPA Nº18,DE 1,20X1,20M E 0,20M DE A | UN |  | 770.64
LTURA DE VIRADA.FORNECIMENTO E COLOCACAO
00011 | CANTONEIRA DE ACO DOCE, P/SERRALHERIA, PRECO DE REVENDEDOR, | KG | 11.4 | 10.8 | 18 | 145.2816
DE 5/8"X1/8" ATE 1.1/2"X1/8"
07231 | CHAPA DE ACO CARBONO, GALVANIZADA, PARA USOS GERAIS, TAMANHO | KG | 16.5 | 12.8999 | 18 | 251.1611
PADRAO, PRECO DE REVENDEDOR, COM ESPESSURA DE 1,25MM
20131 | MAO-DE-OBRA DE SERRALHEIRO DA CONSTRUCAO CIVIL, INCLUSIVE EN | H | 9.2 | 23.62 | 3 | 223.8231
CARGOS SOCIAIS DESONERADOS
20132 | MAO-DE-OBRA DE SERVENTE DA CONSTRUCAO CIVIL, INCLUSIVE ENCAR | H | 9.2 | 15.87 | 3 | 150.3841
GOS SOCIAIS DESONERADOS
14.002.0400-0 | PORTA BALCAO DE ABRIR EM ACO LAMINADO A FRIO COM ADICAO DE C | UN |  | 1079.25
OBRE,EM 4 FOLHAS,SENDO 2 FOLHAS EXTERNAS EM VENEZIANA E AS 2
FOLHAS INTERNAS COM DIVISOES HORIZONTAIS,PINTADA COM TINTA
PRIMER,COM LARGURA E ALTURA APROXIMADAS DE 1,20X2,10M,INCLUS
IVE FECHADURA DE CILINDRO,DOBRADICAS,TRINCOS E PUXADORES,EXC
LUSIVE VIDRO.FORNECIMENTO E COLOCACAO
01999 | MAO-DE-OBRA DE SERVENTE DA CONSTRUCAO CIVIL, INCLUSIVE ENCAR | H | 2 | 18.31 | 3 | 37.7186
GOS SOCIAIS
06913 | MAO-DE-OBRA DE SERRALHEIRO DA CONSTRUCAOCIVIL, INCLUSIVE ENC | H | 2 | 27.26 | 3 | 56.1556
ARGOS SOCIAIS
11309 | PORTA-BALCAO ABRIR ACO LAMINADO,DE(217 X120)CM,4 FOLHAS, SE | UN | 1 | 985.3784 | 0 | 985.3784
NDO 2 EXTERNAS EM VENEZIANA
14.002.0400-A | PORTA BALCAO DE ABRIR EM ACO LAMINADO A FRIO COM ADICAO DE C | UN |  | 1066.72
OBRE,EM 4 FOLHAS,SENDO 2 FOLHAS EXTERNAS EM VENEZIANA E AS 2
FOLHAS INTERNAS COM DIVISOES HORIZONTAIS,PINTADA COM TINTA
PRIMER,COM LARGURA E ALTURA APROXIMADAS DE 1,20X2,10M,INCLUS
IVE FECHADURA DE CILINDRO,DOBRADICAS,TRINCOS E PUXADORES,EXC
LUSIVE VIDRO.FORNECIMENTO E COLOCACAO
11309 | PORTA-BALCAO ABRIR ACO LAMINADO,DE(217 X120)CM,4 FOLHAS, SE | UN | 1 | 985.3784 | 0 | 985.3784
NDO 2 EXTERNAS EM VENEZIANA
20131 | MAO-DE-OBRA DE SERRALHEIRO DA CONSTRUCAO CIVIL, INCLUSIVE EN | H | 2 | 23.62 | 3 | 48.6572
CARGOS SOCIAIS DESONERADOS
20132 | MAO-DE-OBRA DE SERVENTE DA CONSTRUCAO CIVIL, INCLUSIVE ENCAR | H | 2 | 15.87 | 3 | 32.6922
GOS SOCIAIS DESONERADOS
14.002.0402-0 | PORTA DE ABRIR EM ACO LAMINADO A FRIO COM ADICAO DE COBRE,TI | UN |  | 462.06
PO VENEZIANA,PINTADA COM TINTA PRIMER,COM LARGURA E ALTURA A
PROXIMADAS DE 0,80X2,10M,INCLUSIVE FECHADURA DE CILINDRO E D
OBRADICAS.FORNECIMENTO E COLOCACAO
01999 | MAO-DE-OBRA DE SERVENTE DA CONSTRUCAO CIVIL, INCLUSIVE ENCAR | H | 1.5 | 18.31 | 3 | 28.289
GOS SOCIAIS
06913 | MAO-DE-OBRA DE SERRALHEIRO DA CONSTRUCAOCIVIL, INCLUSIVE ENC | H | 1.5 | 27.26 | 3 | 42.1167
ARGOS SOCIAIS
11310 | PORTA DE ABRIR EM ACO LAMINADO VENEZIANA DE (217X87)CM, 1 FO | UN | 1 | 391.6622 | 0 | 391.6622
LHA
14.002.0402-A | PORTA DE ABRIR EM ACO LAMINADO A FRIO COM ADICAO DE COBRE,TI | UN |  | 452.67
PO VENEZIANA,PINTADA COM TINTA PRIMER,COM LARGURA E ALTURA A
PROXIMADAS DE 0,80X2,10M,INCLUSIVE FECHADURA DE CILINDRO E D
OBRADICAS.FORNECIMENTO E COLOCACAO
11310 | PORTA DE ABRIR EM ACO LAMINADO VENEZIANA DE (217X87)CM, 1 FO | UN | 1 | 391.6622 | 0 | 391.6622
LHA
20131 | MAO-DE-OBRA DE SERRALHEIRO DA CONSTRUCAO CIVIL, INCLUSIVE EN | H | 1.5 | 23.62 | 3 | 36.4929
CARGOS SOCIAIS DESONERADOS
20132 | MAO-DE-OBRA DE SERVENTE DA CONSTRUCAO CIVIL, INCLUSIVE ENCAR | H | 1.5 | 15.87 | 3 | 24.5192
GOS SOCIAIS DESONERADOS
14.002.0404-0 | PORTA DE ABRIR EM ACO LAMINADO A FRIO COM ADICAO DE COBRE,CO | UN |  | 490.72
M ALMOFADA E DIVISOES HORIZONTAIS,PINTADA COM TINTA PRIMER,C
OM LARGURA E ALTURA APROXIMADAS DE 0,80X2,10M,INCLUSIVE FECH
ADURA DE CILINDRO E DOBRADICAS,EXCLUSIVE VIDRO.FORNECIMENTO
E COLOCACAO
01999 | MAO-DE-OBRA DE SERVENTE DA CONSTRUCAO CIVIL, INCLUSIVE ENCAR | H | 1.5 | 18.31 | 3 | 28.289
GOS SOCIAIS
06913 | MAO-DE-OBRA DE SERRALHEIRO DA CONSTRUCAOCIVIL, INCLUSIVE ENC | H | 1.5 | 27.26 | 3 | 42.1167
ARGOS SOCIAIS
11311 | PORTA DE ABRIR EM ACO LAMINADO DE (217X87)CM, 1 FOLHA, C/ALM | UN | 1 | 420.32 | 0 | 420.32
OFADA E DIVISOES HORIZONTAIS
14.002.0404-A | PORTA DE ABRIR EM ACO LAMINADO A FRIO COM ADICAO DE COBRE,CO | UN |  | 481.33
M ALMOFADA E DIVISOES HORIZONTAIS,PINTADA COM TINTA PRIMER,C
OM LARGURA E ALTURA APROXIMADAS DE 0,80X2,10M,INCLUSIVE FECH
ADURA DE CILINDRO E DOBRADICAS,EXCLUSIVE VIDRO.FORNECIMENTO
E COLOCACAO
11311 | PORTA DE ABRIR EM ACO LAMINADO DE (217X87)CM, 1 FOLHA, C/ALM | UN | 1 | 420.32 | 0 | 420.32
OFADA E DIVISOES HORIZONTAIS
20131 | MAO-DE-OBRA DE SERRALHEIRO DA CONSTRUCAO CIVIL, INCLUSIVE EN | H | 1.5 | 23.62 | 3 | 36.4929
CARGOS SOCIAIS DESONERADOS
20132 | MAO-DE-OBRA DE SERVENTE DA CONSTRUCAO CIVIL, INCLUSIVE ENCAR | H | 1.5 | 15.87 | 3 | 24.5192
GOS SOCIAIS DESONERADOS
14.002.0406-0 | PORTA DE ABRIR EM ACO LAMINADO A FRIO COM ADICAO DE COBRE,QU | UN |  | 495.16
ADRICULADA,PINTADA COM TINTA PRIMER,COM LARGURA E ALTURA APR
OXIMADAS DE 0,80X2,10M,INCLUSIVE FECHADURA DE CILINDRO E DOB
RADICAS,EXCLUSIVE VIDRO.FORNECIMENTO E COLOCACAO
01999 | MAO-DE-OBRA DE SERVENTE DA CONSTRUCAO CIVIL, INCLUSIVE ENCAR | H | 1.5 | 18.31 | 3 | 28.289
GOS SOCIAIS
06913 | MAO-DE-OBRA DE SERRALHEIRO DA CONSTRUCAOCIVIL, INCLUSIVE ENC | H | 1.5 | 27.26 | 3 | 42.1167
ARGOS SOCIAIS
11312 | PORTA DE ABRIR EM ACO LAMINADO DE (217X87)CM, 1 FOLHA, QUADR | UN | 1 | 424.7635 | 0 | 424.7635
ICULADA
14.002.0406-A | PORTA DE ABRIR EM ACO LAMINADO A FRIO COM ADICAO DE COBRE,QU | UN |  | 485.77
ADRICULADA,PINTADA COM TINTA PRIMER,COM LARGURA E ALTURA APR
OXIMADAS DE 0,80X2,10M,INCLUSIVE FECHADURA DE CILINDRO E DOB
RADICAS,EXCLUSIVE VIDRO.FORNECIMENTO E COLOCACAO
11312 | PORTA DE ABRIR EM ACO LAMINADO DE (217X87)CM, 1 FOLHA, QUADR | UN | 1 | 424.7635 | 0 | 424.7635
ICULADA
20131 | MAO-DE-OBRA DE SERRALHEIRO DA CONSTRUCAO CIVIL, INCLUSIVE EN | H | 1.5 | 23.62 | 3 | 36.4929
CARGOS SOCIAIS DESONERADOS
20132 | MAO-DE-OBRA DE SERVENTE DA CONSTRUCAO CIVIL, INCLUSIVE ENCAR | H | 1.5 | 15.87 | 3 | 24.5192
GOS SOCIAIS DESONERADOS
14.002.0408-0 | PORTA DE ABRIR EM ACO LAMINADO A FRIO COM ADICAO DE COBRE,CO | UN |  | 598.76
M ALMOFADA E BASCULAS PINTADA COM TINTA PRIMER,COM LARGURA E
ALTURA APROXIMADAS DE 0,80X2,10M,INCLUSIVE FECHADURA DE CIL
INDRO E DOBRADICAS,EXCLUSIVE VIDRO.FORNECIMENTO E COLOCACAO
01999 | MAO-DE-OBRA DE SERVENTE DA CONSTRUCAO CIVIL, INCLUSIVE ENCAR | H | 1.5 | 18.31 | 3 | 28.289
GOS SOCIAIS
06913 | MAO-DE-OBRA DE SERRALHEIRO DA CONSTRUCAOCIVIL, INCLUSIVE ENC | H | 1.5 | 27.26 | 3 | 42.1167
ARGOS SOCIAIS
11313 | PORTA DE ABRIR EM ACO LAMINADO DE (217X87)CM, 1 FOLHA, COM A | UN | 1 | 528.36 | 0 | 528.36
LMOFADA E BASCULAS
14.002.0408-A | PORTA DE ABRIR EM ACO LAMINADO A FRIO COM ADICAO DE COBRE,CO | UN |  | 589.37
M ALMOFADA E BASCULAS PINTADA COM TINTA PRIMER,COM LARGURA E
ALTURA APROXIMADAS DE 0,80X2,10M,INCLUSIVE FECHADURA DE CIL
INDRO E DOBRADICAS,EXCLUSIVE VIDRO.FORNECIMENTO E COLOCACAO
11313 | PORTA DE ABRIR EM ACO LAMINADO DE (217X87)CM, 1 FOLHA, COM A | UN | 1 | 528.36 | 0 | 528.36
LMOFADA E BASCULAS
20131 | MAO-DE-OBRA DE SERRALHEIRO DA CONSTRUCAO CIVIL, INCLUSIVE EN | H | 1.5 | 23.62 | 3 | 36.4929
CARGOS SOCIAIS DESONERADOS
20132 | MAO-DE-OBRA DE SERVENTE DA CONSTRUCAO CIVIL, INCLUSIVE ENCAR | H | 1.5 | 15.87 | 3 | 24.5192
GOS SOCIAIS DESONERADOS
14.002.0410-0 | PORTA DE ABRIR EM ACO LAMINADO A FRIO COM ADICAO DE COBRE,EM | UN |  | 626.71
DUAS FOLHAS,QUADRICULADA, PINTADA COM TINTA PRIMER,COM LARG
URA E ALTURA APROXIMADAS DE 1,40X2,10M,INCLUSIVE FECHADURA D
E CILINDRO E DOBRADICAS.FORNECIMENTO E COLOCACAO
01999 | MAO-DE-OBRA DE SERVENTE DA CONSTRUCAO CIVIL, INCLUSIVE ENCAR | H | 2 | 18.31 | 3 | 37.7186
GOS SOCIAIS
06913 | MAO-DE-OBRA DE SERRALHEIRO DA CONSTRUCAOCIVIL, INCLUSIVE ENC | H | 2 | 27.26 | 3 | 56.1556
ARGOS SOCIAIS
11314 | PORTA DE ABRIR EM ACO LAMINADO, DE (217X140)CM, 2 FOLHAS QUA | UN | 1 | 532.8446 | 0 | 532.8446
DRICULADAS
14.002.0410-A | PORTA DE ABRIR EM ACO LAMINADO A FRIO COM ADICAO DE COBRE,EM | UN |  | 614.19
DUAS FOLHAS,QUADRICULADA, PINTADA COM TINTA PRIMER,COM LARG
URA E ALTURA APROXIMADAS DE 1,40X2,10M,INCLUSIVE FECHADURA D
E CILINDRO E DOBRADICAS.FORNECIMENTO E COLOCACAO
11314 | PORTA DE ABRIR EM ACO LAMINADO, DE (217X140)CM, 2 FOLHAS QUA | UN | 1 | 532.8446 | 0 | 532.8446
DRICULADAS
20131 | MAO-DE-OBRA DE SERRALHEIRO DA CONSTRUCAO CIVIL, INCLUSIVE EN | H | 2 | 23.62 | 3 | 48.6572
CARGOS SOCIAIS DESONERADOS
20132 | MAO-DE-OBRA DE SERVENTE DA CONSTRUCAO CIVIL, INCLUSIVE ENCAR | H | 2 | 15.87 | 3 | 32.6922
GOS SOCIAIS DESONERADOS
14.002.0412-0 | PORTA DE CORRER EM ACO LAMINADO A FRIO COM ADICAO DE COBRE,E | UN |  | 1108.28
M QUATRO FOLHAS,QUADRICULADA,PINTURA COM TINTA PRIMER,COM LA
RGURA E ALTURA APROXIMADAS DE 2,00X2,10M,INCLUSIVE FECHADURA
DE CILINDRO E PUXADORES,EXCLUSIVE VIDRO.FORNECIMENTO E COLO
CACAO
01999 | MAO-DE-OBRA DE SERVENTE DA CONSTRUCAO CIVIL, INCLUSIVE ENCAR | H | 2 | 18.31 | 3 | 37.7186
GOS SOCIAIS
06913 | MAO-DE-OBRA DE SERRALHEIRO DA CONSTRUCAOCIVIL, INCLUSIVE ENC | H | 2 | 27.26 | 3 | 56.1556
ARGOS SOCIAIS
11315 | PORTA DE CORRER EM ACO LAMINADO DE (217X200)CM, 4 FOLHAS, QU | UN | 1 | 1014.4155 | 0 | 1014.4155
ADRICULADAS
14.002.0412-A | PORTA DE CORRER EM ACO LAMINADO A FRIO COM ADICAO DE COBRE,E | UN |  | 1095.76
M QUATRO FOLHAS,QUADRICULADA,PINTURA COM TINTA PRIMER,COM LA
RGURA E ALTURA APROXIMADAS DE 2,00X2,10M,INCLUSIVE FECHADURA
DE CILINDRO E PUXADORES,EXCLUSIVE VIDRO.FORNECIMENTO E COLO
CACAO
11315 | PORTA DE CORRER EM ACO LAMINADO DE (217X200)CM, 4 FOLHAS, QU | UN | 1 | 1014.4155 | 0 | 1014.4155
ADRICULADAS
20131 | MAO-DE-OBRA DE SERRALHEIRO DA CONSTRUCAO CIVIL, INCLUSIVE EN | H | 2 | 23.62 | 3 | 48.6572
CARGOS SOCIAIS DESONERADOS
20132 | MAO-DE-OBRA DE SERVENTE DA CONSTRUCAO CIVIL, INCLUSIVE ENCAR | H | 2 | 15.87 | 3 | 32.6922
GOS SOCIAIS DESONERADOS
14.002.0414-0 | PORTA DE ABRIR EM ACO LAMINADO A FRIO COM ADICAO DE COBRE,TI | UN |  | 340.84
PO VENEZIANA,PINTADA COM TINTA PRIMER,COM LARGURA E ALTURA A
PROXIMADAS DE 0,60X2,10M, INCLUSIVE FECHADURA DE CILINDRO E
DOBRADICAS.FORNECIMENTO E COLOCACAO
01999 | MAO-DE-OBRA DE SERVENTE DA CONSTRUCAO CIVIL, INCLUSIVE ENCAR | H | 1.5 | 18.31 | 3 | 28.289
GOS SOCIAIS
06913 | MAO-DE-OBRA DE SERRALHEIRO DA CONSTRUCAOCIVIL, INCLUSIVE ENC | H | 1.5 | 27.26 | 3 | 42.1167
ARGOS SOCIAIS
11316 | PORTA DE ABRIR EM ACO VENEZIANA DE (217X67)CM, 1 FOLHA | UN | 1 | 270.4358 | 0 | 270.4358
14.002.0414-A | PORTA DE ABRIR EM ACO LAMINADO A FRIO COM ADICAO DE COBRE,TI | UN |  | 331.44
PO VENEZIANA,PINTADA COM TINTA PRIMER,COM LARGURA E ALTURA A
PROXIMADAS DE 0,60X2,10M, INCLUSIVE FECHADURA DE CILINDRO E
DOBRADICAS.FORNECIMENTO E COLOCACAO
11316 | PORTA DE ABRIR EM ACO VENEZIANA DE (217X67)CM, 1 FOLHA | UN | 1 | 270.4358 | 0 | 270.4358
20131 | MAO-DE-OBRA DE SERRALHEIRO DA CONSTRUCAO CIVIL, INCLUSIVE EN | H | 1.5 | 23.62 | 3 | 36.4929
CARGOS SOCIAIS DESONERADOS
20132 | MAO-DE-OBRA DE SERVENTE DA CONSTRUCAO CIVIL, INCLUSIVE ENCAR | H | 1.5 | 15.87 | 3 | 24.5192
GOS SOCIAIS DESONERADOS
14.002.0416-0 | PORTA DE ABRIR EM ACO LAMINADO A FRIO COM ADICAO DE COBRE,TI | UN |  | 462.02
PO VENEZIANA,PINTADA COM TINTA PRIMER,COM LARGURA E ALTURA A
PROXIMADAS DE 0,70X2,10M,INCLUSIVE FECHADURA DE CILINDRO E D
OBRADICAS.FORNECIMENTO E COLOCACAO
01999 | MAO-DE-OBRA DE SERVENTE DA CONSTRUCAO CIVIL, INCLUSIVE ENCAR | H | 1.5 | 18.31 | 3 | 28.289
GOS SOCIAIS
06913 | MAO-DE-OBRA DE SERRALHEIRO DA CONSTRUCAOCIVIL, INCLUSIVE ENC | H | 1.5 | 27.26 | 3 | 42.1167
ARGOS SOCIAIS
11317 | PORTA DE ABRIR EM ACO LAMINADO VENEZIANA DE (217X77)CM, 1 FO | UN | 1 | 391.6216 | 0 | 391.6216
LHA
14.002.0416-A | PORTA DE ABRIR EM ACO LAMINADO A FRIO COM ADICAO DE COBRE,TI | UN |  | 452.63
PO VENEZIANA,PINTADA COM TINTA PRIMER,COM LARGURA E ALTURA A
PROXIMADAS DE 0,70X2,10M,INCLUSIVE FECHADURA DE CILINDRO E D
OBRADICAS.FORNECIMENTO E COLOCACAO
11317 | PORTA DE ABRIR EM ACO LAMINADO VENEZIANA DE (217X77)CM, 1 FO | UN | 1 | 391.6216 | 0 | 391.6216
LHA
20131 | MAO-DE-OBRA DE SERRALHEIRO DA CONSTRUCAO CIVIL, INCLUSIVE EN | H | 1.5 | 23.62 | 3 | 36.4929
CARGOS SOCIAIS DESONERADOS
20132 | MAO-DE-OBRA DE SERVENTE DA CONSTRUCAO CIVIL, INCLUSIVE ENCAR | H | 1.5 | 15.87 | 3 | 24.5192
GOS SOCIAIS DESONERADOS
14.002.0430-0 | JANELA BASCULANTE EM ACO LAMINADO A FRIO COM ADICAO DE COBRE | UN |  | 131.08
,DE 1 SECAO COM 1 BASCULA,MEDINDO 0,40X0,60M,PRE-PINTADA,COM
PLETA,COM 2 QUADROS FIXOS,SENDO 1 SUPERIOR E 1 INFERIOR,EXCL
USIVE VIDRO.FORNECIMENTO E COLOCACAO
01999 | MAO-DE-OBRA DE SERVENTE DA CONSTRUCAO CIVIL, INCLUSIVE ENCAR | H | 0.36 | 18.31 | 3 | 6.7893
GOS SOCIAIS
06913 | MAO-DE-OBRA DE SERRALHEIRO DA CONSTRUCAOCIVIL, INCLUSIVE ENC | H | 0.4 | 27.26 | 3 | 11.2311
ARGOS SOCIAIS
11318 | JANELA BASCULANTE EM ACO LAMINADO, DE 1 SECAO (40X60)CM, 1 B | UN | 1 | 113.0638 | 0 | 113.0638
ASCULA, 2 QUADROS FIXOS (SUPERIOR E INFERIOR)
14.002.0430-A | JANELA BASCULANTE EM ACO LAMINADO A FRIO COM ADICAO DE COBRE | UN |  | 128.67
,DE 1 SECAO COM 1 BASCULA,MEDINDO 0,40X0,60M,PRE-PINTADA,COM
PLETA,COM 2 QUADROS FIXOS,SENDO 1 SUPERIOR E 1 INFERIOR,EXCL
USIVE VIDRO.FORNECIMENTO E COLOCACAO
11318 | JANELA BASCULANTE EM ACO LAMINADO, DE 1 SECAO (40X60)CM, 1 B | UN | 1 | 113.0638 | 0 | 113.0638
ASCULA, 2 QUADROS FIXOS (SUPERIOR E INFERIOR)
20131 | MAO-DE-OBRA DE SERRALHEIRO DA CONSTRUCAO CIVIL, INCLUSIVE EN | H | 0.4 | 23.62 | 3 | 9.7314
CARGOS SOCIAIS DESONERADOS
20132 | MAO-DE-OBRA DE SERVENTE DA CONSTRUCAO CIVIL, INCLUSIVE ENCAR | H | 0.36 | 15.87 | 3 | 5.8846
GOS SOCIAIS DESONERADOS
14.002.0432-0 | JANELA BASCULANTE EM ACO LAMINADO A FRIO COM ADICAO DE COBRE | UN |  | 182.84
,DE 1 SECAO COM 2 BASCULAS,MEDINDO 0,60X0,60M,PRE-PINTADA,CO
MPLETA,COM 2 QUADROS FIXOS,SENDO 1 SUPERIOR E 1 INFERIOR,EXC
LUSIVE VIDRO.FORNECIMENTO E COLOCACAO
01999 | MAO-DE-OBRA DE SERVENTE DA CONSTRUCAO CIVIL, INCLUSIVE ENCAR | H | 0.53 | 18.31 | 3 | 9.9954
GOS SOCIAIS
06913 | MAO-DE-OBRA DE SERRALHEIRO DA CONSTRUCAOCIVIL, INCLUSIVE ENC | H | 0.52 | 27.26 | 3 | 14.6005
ARGOS SOCIAIS
11319 | JANELA BASCULANTE EM ACO LAMINADO 1SECAO(60X60)CM,2 BASCULAS | UN | 1 | 158.25 | 0 | 158.25
,2 QUADROS FIXOS(SUPERIOR E INFERIOR)
14.002.0432-A | JANELA BASCULANTE EM ACO LAMINADO A FRIO COM ADICAO DE COBRE | UN |  | 179.56
,DE 1 SECAO COM 2 BASCULAS,MEDINDO 0,60X0,60M,PRE-PINTADA,CO
MPLETA,COM 2 QUADROS FIXOS,SENDO 1 SUPERIOR E 1 INFERIOR,EXC
LUSIVE VIDRO.FORNECIMENTO E COLOCACAO
11319 | JANELA BASCULANTE EM ACO LAMINADO 1SECAO(60X60)CM,2 BASCULAS | UN | 1 | 158.25 | 0 | 158.25
,2 QUADROS FIXOS(SUPERIOR E INFERIOR)
20131 | MAO-DE-OBRA DE SERRALHEIRO DA CONSTRUCAO CIVIL, INCLUSIVE EN | H | 0.52 | 23.62 | 3 | 12.6509
CARGOS SOCIAIS DESONERADOS
20132 | MAO-DE-OBRA DE SERVENTE DA CONSTRUCAO CIVIL, INCLUSIVE ENCAR | H | 0.53 | 15.87 | 3 | 8.6634
GOS SOCIAIS DESONERADOS
14.002.0434-0 | JANELA BASCULANTE EM ACO LAMINADO A FRIO COM ADICAO DE COBRE | UN |  | 206.47
,DE 1 SECAO COM 2 BASCULAS,MEDINDO 0,60X0,80M,PRE-PINTADA,CO
MPLETA,COM 2 QUADROS FIXOS(UM SUPERIOR E UM INFERIOR) E 2 PA
RTES LATERAIS FIXAS SEM DIVISOES,EXCLUSIVE VIDRO.FORNECIMENT
O E COLOCACAO
01999 | MAO-DE-OBRA DE SERVENTE DA CONSTRUCAO CIVIL, INCLUSIVE ENCAR | H | 0.58 | 18.31 | 3 | 10.9384
GOS SOCIAIS
06913 | MAO-DE-OBRA DE SERRALHEIRO DA CONSTRUCAOCIVIL, INCLUSIVE ENC | H | 0.58 | 27.26 | 3 | 16.2851
ARGOS SOCIAIS
11320 | JANELA BASCULANTE EM ACO LAMINADO,1SECAO(60X80)CM,2 BASCULAS | UN | 1 | 179.25 | 0 | 179.25
,2 QUADROS FIXOS(SUPE INF)E 2 LATERAIS FIXAS SEM DIVISOES
14.002.0434-A | JANELA BASCULANTE EM ACO LAMINADO A FRIO COM ADICAO DE COBRE | UN |  | 202.84
,DE 1 SECAO COM 2 BASCULAS,MEDINDO 0,60X0,80M,PRE-PINTADA,CO
MPLETA,COM 2 QUADROS FIXOS(UM SUPERIOR E UM INFERIOR) E 2 PA
RTES LATERAIS FIXAS SEM DIVISOES,EXCLUSIVE VIDRO.FORNECIMENT
O E COLOCACAO
11320 | JANELA BASCULANTE EM ACO LAMINADO,1SECAO(60X80)CM,2 BASCULAS | UN | 1 | 179.25 | 0 | 179.25
,2 QUADROS FIXOS(SUPE INF)E 2 LATERAIS FIXAS SEM DIVISOES
20131 | MAO-DE-OBRA DE SERRALHEIRO DA CONSTRUCAO CIVIL, INCLUSIVE EN | H | 0.58 | 23.62 | 3 | 14.1106
CARGOS SOCIAIS DESONERADOS
20132 | MAO-DE-OBRA DE SERVENTE DA CONSTRUCAO CIVIL, INCLUSIVE ENCAR | H | 0.58 | 15.87 | 3 | 9.4807
GOS SOCIAIS DESONERADOS
14.002.0436-0 | JANELA BASCULANTE EM ACO LAMINADO A FRIO COM ADICAO DE COBRE | UN |  | 231.5
,DE 1 SECAO COM 2 BASCULAS,MEDINDO 0,60X1,00M,PRE-PINTADA,CO
MPLETA,COM 2 QUADROS FIXOS (1 SUPERIOR E 1 INFERIOR) E 2 PAR
TES LATERAIS FIXAS SEM DIVISOES,EXCLUSIVE VIDRO.FORNECIMENTO
E COLOCACAO
01999 | MAO-DE-OBRA DE SERVENTE DA CONSTRUCAO CIVIL, INCLUSIVE ENCAR | H | 0.65 | 18.31 | 3 | 12.2585
GOS SOCIAIS
06913 | MAO-DE-OBRA DE SERRALHEIRO DA CONSTRUCAOCIVIL, INCLUSIVE ENC | H | 0.65 | 27.26 | 3 | 18.2506
ARGOS SOCIAIS
11321 | JANELA BASCULANTE EM ACO LAMINADO,1SECAO(60X100)CM,2 BASCULA | UN | 1 | 201 | 0 | 201
S,2QUADROS FIXOS(SUPE INF) E 2 LATERAIS FIXAS SEM DIVISOES
14.002.0436-A | JANELA BASCULANTE EM ACO LAMINADO A FRIO COM ADICAO DE COBRE | UN |  | 227.43
,DE 1 SECAO COM 2 BASCULAS,MEDINDO 0,60X1,00M,PRE-PINTADA,CO
MPLETA,COM 2 QUADROS FIXOS (1 SUPERIOR E 1 INFERIOR) E 2 PAR
TES LATERAIS FIXAS SEM DIVISOES,EXCLUSIVE VIDRO.FORNECIMENTO
E COLOCACAO
11321 | JANELA BASCULANTE EM ACO LAMINADO,1SECAO(60X100)CM,2 BASCULA | UN | 1 | 201 | 0 | 201
S,2QUADROS FIXOS(SUPE INF) E 2 LATERAIS FIXAS SEM DIVISOES
20131 | MAO-DE-OBRA DE SERRALHEIRO DA CONSTRUCAO CIVIL, INCLUSIVE EN | H | 0.65 | 23.62 | 3 | 15.8136
CARGOS SOCIAIS DESONERADOS
20132 | MAO-DE-OBRA DE SERVENTE DA CONSTRUCAO CIVIL, INCLUSIVE ENCAR | H | 0.65 | 15.87 | 3 | 10.625
GOS SOCIAIS DESONERADOS
14.002.0438-0 | JANELA BASCULANTE EM ACO LAMINADO A FRIO COM ADICAO DE COBRE | UN |  | 224.01
,DE 1 SECAO COM 2 BASCULAS,MEDINDO 0,60X1,20M,PRE-PINTADA,CO
MPLETA,COM 2 QUADROS FIXOS (1 SUPERIOR E 1 INFERIOR) E 2 PAR
TES LATERAIS FIXAS COM DIVISOES,EXCLUSIVE VIDRO.FORNECIMENTO
E COLOCACAO
01999 | MAO-DE-OBRA DE SERVENTE DA CONSTRUCAO CIVIL, INCLUSIVE ENCAR | H | 0.74 | 18.31 | 3 | 13.9559
GOS SOCIAIS
06913 | MAO-DE-OBRA DE SERRALHEIRO DA CONSTRUCAOCIVIL, INCLUSIVE ENC | H | 0.75 | 27.26 | 3 | 21.0584
ARGOS SOCIAIS
11322 | JANELA BASCULANTE EM ACO LAMINADO,1SECAO(60X120)CM,2 BASCULA | UN | 1 | 189 | 0 | 189
S,2QUADROS FIXOS(SUPE INF) E 2 LATERAIS FIXAS COM DIVISOES
14.002.0438-A | JANELA BASCULANTE EM ACO LAMINADO A FRIO COM ADICAO DE COBRE | UN |  | 219.34
,DE 1 SECAO COM 2 BASCULAS,MEDINDO 0,60X1,20M,PRE-PINTADA,CO
MPLETA,COM 2 QUADROS FIXOS (1 SUPERIOR E 1 INFERIOR) E 2 PAR
TES LATERAIS FIXAS COM DIVISOES,EXCLUSIVE VIDRO.FORNECIMENTO
E COLOCACAO
11322 | JANELA BASCULANTE EM ACO LAMINADO,1SECAO(60X120)CM,2 BASCULA | UN | 1 | 189 | 0 | 189
S,2QUADROS FIXOS(SUPE INF) E 2 LATERAIS FIXAS COM DIVISOES
20131 | MAO-DE-OBRA DE SERRALHEIRO DA CONSTRUCAO CIVIL, INCLUSIVE EN | H | 0.75 | 23.62 | 3 | 18.2465
CARGOS SOCIAIS DESONERADOS
20132 | MAO-DE-OBRA DE SERVENTE DA CONSTRUCAO CIVIL, INCLUSIVE ENCAR | H | 0.74 | 15.87 | 3 | 12.0961
GOS SOCIAIS DESONERADOS
14.002.0444-0 | JANELA BASCULANTE EM ACO LAMINADO A FRIO COM ADICAO DE COBRE | UN |  | 245.05
,DE 1 SECAO COM 3 BASCULAS,MEDINDO 0,80X0,80M,PRE-PINTADA,CO
MPLETA,COM 2 QUADROS FIXOS (1 SUPERIOR E 1 INFERIOR) E 2 PAR
TES LATERAIS FIXAS COM DIVISOES,EXCLUSIVE VIDRO.FORNECIMENTO
E COLOCACAO
01999 | MAO-DE-OBRA DE SERVENTE DA CONSTRUCAO CIVIL, INCLUSIVE ENCAR | H | 0.71 | 18.31 | 3 | 13.3901
GOS SOCIAIS
06913 | MAO-DE-OBRA DE SERRALHEIRO DA CONSTRUCAOCIVIL, INCLUSIVE ENC | H | 0.71 | 27.26 | 3 | 19.9352
ARGOS SOCIAIS
11325 | JANELA BASCULANTE EM ACO LAMINADO,1SECAO(80X80)CM,3 BASCULAS | UN | 1 | 211.7315 | 0 | 211.7315
,2 QUADROS FIXOS(SUPE INF) E 2 LATERAIS FIXAS COM DIVISOES
14.002.0444-A | JANELA BASCULANTE EM ACO LAMINADO A FRIO COM ADICAO DE COBRE | UN |  | 240.61
,DE 1 SECAO COM 3 BASCULAS,MEDINDO 0,80X0,80M,PRE-PINTADA,CO
MPLETA,COM 2 QUADROS FIXOS (1 SUPERIOR E 1 INFERIOR) E 2 PAR
TES LATERAIS FIXAS COM DIVISOES,EXCLUSIVE VIDRO.FORNECIMENTO
E COLOCACAO
11325 | JANELA BASCULANTE EM ACO LAMINADO,1SECAO(80X80)CM,3 BASCULAS | UN | 1 | 211.7315 | 0 | 211.7315
,2 QUADROS FIXOS(SUPE INF) E 2 LATERAIS FIXAS COM DIVISOES
20131 | MAO-DE-OBRA DE SERRALHEIRO DA CONSTRUCAO CIVIL, INCLUSIVE EN | H | 0.71 | 23.62 | 3 | 17.2733
CARGOS SOCIAIS DESONERADOS
20132 | MAO-DE-OBRA DE SERVENTE DA CONSTRUCAO CIVIL, INCLUSIVE ENCAR | H | 0.71 | 15.87 | 3 | 11.6057
GOS SOCIAIS DESONERADOS
14.002.0452-0 | JANELA BASCULANTE EM ACO LAMINADO A FRIO COM ADICAO DE COBRE | UN |  | 310.8
,DE 1 SECAO COM 4 BASCULAS,MEDINDO 1,00X1,00M,PRE-PINTADA,CO
MPLETA,COM 2 QUADROS FIXOS (1 SUPERIOR E 1 INFERIOR) E 2 PAR
TES LATERAIS FIXAS COM DIVISOES,EXCLUSIVE VIDRO.FORNECIMENTO
E COLOCACAO
01999 | MAO-DE-OBRA DE SERVENTE DA CONSTRUCAO CIVIL, INCLUSIVE ENCAR | H | 0.96 | 18.31 | 3 | 18.1049
GOS SOCIAIS
06913 | MAO-DE-OBRA DE SERRALHEIRO DA CONSTRUCAOCIVIL, INCLUSIVE ENC | H | 0.96 | 27.26 | 3 | 26.9547
ARGOS SOCIAIS
11329 | JANELA BASCULANTE EM ACO LAMINADO,1SECAO(100X100)CM,4 BASCUL | UN | 1 | 265.7443 | 0 | 265.7443
AS,2 QUADROS FIXOS(SUP E INF)E 2 LATERAIS FIXAS COM DIVISOES
14.002.0452-A | JANELA BASCULANTE EM ACO LAMINADO A FRIO COM ADICAO DE COBRE | UN |  | 304.79
,DE 1 SECAO COM 4 BASCULAS,MEDINDO 1,00X1,00M,PRE-PINTADA,CO
MPLETA,COM 2 QUADROS FIXOS (1 SUPERIOR E 1 INFERIOR) E 2 PAR
TES LATERAIS FIXAS COM DIVISOES,EXCLUSIVE VIDRO.FORNECIMENTO
E COLOCACAO
11329 | JANELA BASCULANTE EM ACO LAMINADO,1SECAO(100X100)CM,4 BASCUL | UN | 1 | 265.7443 | 0 | 265.7443
AS,2 QUADROS FIXOS(SUP E INF)E 2 LATERAIS FIXAS COM DIVISOES
20131 | MAO-DE-OBRA DE SERRALHEIRO DA CONSTRUCAO CIVIL, INCLUSIVE EN | H | 0.96 | 23.62 | 3 | 23.3555
CARGOS SOCIAIS DESONERADOS
20132 | MAO-DE-OBRA DE SERVENTE DA CONSTRUCAO CIVIL, INCLUSIVE ENCAR | H | 0.96 | 15.87 | 3 | 15.6923
GOS SOCIAIS DESONERADOS
14.002.0454-0 | JANELA BASCULANTE EM ACO LAMINADO A FRIO COM ADICAO DE COBRE | UN |  | 355.79
,DE 1 SECAO COM 4 BASCULAS,MEDINDO 1,00X1,20M,PRE-PINTADA,CO
MPLETA,COM 2 QUADROS FIXOS (1 SUPERIOR E 1 INFERIOR) E 2 PAR
TES LATERAIS FIXAS COM DIVISOES,EXCLUSIVE VIDRO.FORNECIMENTO
E COLOCACAO
01999 | MAO-DE-OBRA DE SERVENTE DA CONSTRUCAO CIVIL, INCLUSIVE ENCAR | H | 1.15 | 18.31 | 3 | 21.6882
GOS SOCIAIS
06913 | MAO-DE-OBRA DE SERRALHEIRO DA CONSTRUCAOCIVIL, INCLUSIVE ENC | H | 1.14 | 27.26 | 3 | 32.0087
ARGOS SOCIAIS
11330 | JANELA BASCULANTE EM ACO LAMINADO,1SECAO(100X120)CM,4 BASCUL | UN | 1 | 302.094 | 0 | 302.094
AS,2 QUADROS FIXOS(SUP E INF)E 2 LATERAIS COM DIVISOES
14.002.0454-A | JANELA BASCULANTE EM ACO LAMINADO A FRIO COM ADICAO DE COBRE | UN |  | 348.62
,DE 1 SECAO COM 4 BASCULAS,MEDINDO 1,00X1,20M,PRE-PINTADA,CO
MPLETA,COM 2 QUADROS FIXOS (1 SUPERIOR E 1 INFERIOR) E 2 PAR
TES LATERAIS FIXAS COM DIVISOES,EXCLUSIVE VIDRO.FORNECIMENTO
E COLOCACAO
11330 | JANELA BASCULANTE EM ACO LAMINADO,1SECAO(100X120)CM,4 BASCUL | UN | 1 | 302.094 | 0 | 302.094
AS,2 QUADROS FIXOS(SUP E INF)E 2 LATERAIS COM DIVISOES
20131 | MAO-DE-OBRA DE SERRALHEIRO DA CONSTRUCAO CIVIL, INCLUSIVE EN | H | 1.14 | 23.62 | 3 | 27.7346
CARGOS SOCIAIS DESONERADOS
20132 | MAO-DE-OBRA DE SERVENTE DA CONSTRUCAO CIVIL, INCLUSIVE ENCAR | H | 1.15 | 15.87 | 3 | 18.798
GOS SOCIAIS DESONERADOS
14.002.0466-0 | JANELA DE CORRER EM ACO LAMINADO A FRIO COM ADICAO DE COBRE, | UN |  | 310.82
COM BANDEIRA BASCULANTE,MEDINDO 1,20X1,50M,PRE-PINTADA,COMPL
ETA,SEM DIVISOES,COM 4 FOLHAS,SENDO 2 FOLHAS LATERAIS FIXAS,
2 FOLHAS CENTRAIS DE CORRER PARA RECEBEREM VIDROS,EXCLUSIVE
VIDRO.FORNECIMENTO E COLOCACAO
01999 | MAO-DE-OBRA DE SERVENTE DA CONSTRUCAO CIVIL, INCLUSIVE ENCAR | H | 1.76 | 18.31 | 3 | 33.1924
GOS SOCIAIS
06913 | MAO-DE-OBRA DE SERRALHEIRO DA CONSTRUCAOCIVIL, INCLUSIVE ENC | H | 1.75 | 27.26 | 3 | 49.1362
ARGOS SOCIAIS
11336 | JANELA DE CORRER EM ACO LAMINADO, DE (120X150)CM, 4 FOLHAS, | UN | 1 | 228.4966 | 0 | 228.4966
COM BANDEIRA BASCULANTE, MASSA EXTERNA SEM DIVISOES
14.002.0466-A | JANELA DE CORRER EM ACO LAMINADO A FRIO COM ADICAO DE COBRE, | UN |  | 299.84
COM BANDEIRA BASCULANTE,MEDINDO 1,20X1,50M,PRE-PINTADA,COMPL
ETA,SEM DIVISOES,COM 4 FOLHAS,SENDO 2 FOLHAS LATERAIS FIXAS,
2 FOLHAS CENTRAIS DE CORRER PARA RECEBEREM VIDROS,EXCLUSIVE
VIDRO.FORNECIMENTO E COLOCACAO
11336 | JANELA DE CORRER EM ACO LAMINADO, DE (120X150)CM, 4 FOLHAS, | UN | 1 | 228.4966 | 0 | 228.4966
COM BANDEIRA BASCULANTE, MASSA EXTERNA SEM DIVISOES
20131 | MAO-DE-OBRA DE SERRALHEIRO DA CONSTRUCAO CIVIL, INCLUSIVE EN | H | 1.75 | 23.62 | 3 | 42.5751
CARGOS SOCIAIS DESONERADOS
20132 | MAO-DE-OBRA DE SERVENTE DA CONSTRUCAO CIVIL, INCLUSIVE ENCAR | H | 1.76 | 15.87 | 3 | 28.7691
GOS SOCIAIS DESONERADOS
14.002.0468-0 | JANELA DE CORRER EM ACO LAMINADO A FRIO COM ADICAO DE COBRE, | UN |  | 358.06
COM BANDEIRA BASCULANTE,MEDINDO 1,20X2,00M,PRE-PINTADA,COMPL
ETA,SEM DIVISOES,COM 4 FOLHAS,SENDO 2 FOLHAS LATERAIS FIXAS,
2 FOLHAS CENTRAIS DE CORRER PARA RECEBEREM VIDROS,EXCLUSIVE
VIDRO.FORNECIMENTO E COLOCACAO
01999 | MAO-DE-OBRA DE SERVENTE DA CONSTRUCAO CIVIL, INCLUSIVE ENCAR | H | 2 | 18.31 | 3 | 37.7186
GOS SOCIAIS
06913 | MAO-DE-OBRA DE SERRALHEIRO DA CONSTRUCAOCIVIL, INCLUSIVE ENC | H | 2 | 27.26 | 3 | 56.1556
ARGOS SOCIAIS
11337 | JANELA DE CORRER EM ACO LAMINADO, DE (120X200)CM, 4 FOLHAS, | UN | 1 | 264.1926 | 0 | 264.1926
COM BANDEIRA BASCULANTE, MASSA EXTERNA SEM DIVISOES
14.002.0468-A | JANELA DE CORRER EM ACO LAMINADO A FRIO COM ADICAO DE COBRE, | UN |  | 345.54
COM BANDEIRA BASCULANTE,MEDINDO 1,20X2,00M,PRE-PINTADA,COMPL
ETA,SEM DIVISOES,COM 4 FOLHAS,SENDO 2 FOLHAS LATERAIS FIXAS,
2 FOLHAS CENTRAIS DE CORRER PARA RECEBEREM VIDROS,EXCLUSIVE
VIDRO.FORNECIMENTO E COLOCACAO
11337 | JANELA DE CORRER EM ACO LAMINADO, DE (120X200)CM, 4 FOLHAS, | UN | 1 | 264.1926 | 0 | 264.1926
COM BANDEIRA BASCULANTE, MASSA EXTERNA SEM DIVISOES
20131 | MAO-DE-OBRA DE SERRALHEIRO DA CONSTRUCAO CIVIL, INCLUSIVE EN | H | 2 | 23.62 | 3 | 48.6572
CARGOS SOCIAIS DESONERADOS
20132 | MAO-DE-OBRA DE SERVENTE DA CONSTRUCAO CIVIL, INCLUSIVE ENCAR | H | 2 | 15.87 | 3 | 32.6922
GOS SOCIAIS DESONERADOS
14.002.0470-0 | JANELA EM ACO LAMINADO A FRIO COM ADICAO DE COBRE,MAXIM-AR,M | UN |  | 167.04
EDINDO 0,40X0,60X0,05 M,COM BAGUETE EXTERNO,COM GRADE ELO,PR
E-PINTADA,INCLUSIVE FERRAGENS.FORNECIMENTO E COLOCACAO
01999 | MAO-DE-OBRA DE SERVENTE DA CONSTRUCAO CIVIL, INCLUSIVE ENCAR | H | 1.5 | 18.31 | 3 | 28.289
GOS SOCIAIS
06913 | MAO-DE-OBRA DE SERRALHEIRO DA CONSTRUCAOCIVIL, INCLUSIVE ENC | H | 1 | 27.26 | 3 | 28.0778
ARGOS SOCIAIS
11338 | JANELA MAXIM-AR ACO LAMINADO, DE (40X60)CM, 1 FOLHA, COM GRA | UN | 1 | 110.6757 | 0 | 110.6757
DE ELO
14.002.0470-A | JANELA EM ACO LAMINADO A FRIO COM ADICAO DE COBRE,MAXIM-AR,M | UN |  | 159.52
EDINDO 0,40X0,60X0,05 M,COM BAGUETE EXTERNO,COM GRADE ELO,PR
E-PINTADA,INCLUSIVE FERRAGENS.FORNECIMENTO E COLOCACAO
11338 | JANELA MAXIM-AR ACO LAMINADO, DE (40X60)CM, 1 FOLHA, COM GRA | UN | 1 | 110.6757 | 0 | 110.6757
DE ELO
20131 | MAO-DE-OBRA DE SERRALHEIRO DA CONSTRUCAO CIVIL, INCLUSIVE EN | H | 1 | 23.62 | 3 | 24.3286
CARGOS SOCIAIS DESONERADOS
20132 | MAO-DE-OBRA DE SERVENTE DA CONSTRUCAO CIVIL, INCLUSIVE ENCAR | H | 1.5 | 15.87 | 3 | 24.5192
GOS SOCIAIS DESONERADOS
14.002.0472-0 | JANELA EM ACO LAMINADO A FRIO COM ADICAO DE COBRE,MAXIM-AR,M | UN |  | 181.41
EDINDO 0,60X0,60X0,05M,COM MASSA EXTERNA QUADRICULADA,COM GR
ADE,PRE-PINTADA,INCLUSIVE FERRAGENS.FORNECIMENTO E COLOCACAO
01999 | MAO-DE-OBRA DE SERVENTE DA CONSTRUCAO CIVIL, INCLUSIVE ENCAR | H | 1.5 | 18.31 | 3 | 28.289
GOS SOCIAIS
06913 | MAO-DE-OBRA DE SERRALHEIRO DA CONSTRUCAOCIVIL, INCLUSIVE ENC | H | 1 | 27.26 | 3 | 28.0778
ARGOS SOCIAIS
11339 | JANELA MAXIM-AR EM ACO LAMINADO, DE (60X60)CM, 1 FOLHA,MASSA | UN | 1 | 125.05 | 0 | 125.05
EXTERNA E GRADE QUADRICULADAS
14.002.0472-A | JANELA EM ACO LAMINADO A FRIO COM ADICAO DE COBRE,MAXIM-AR,M | UN |  | 173.89
EDINDO 0,60X0,60X0,05M,COM MASSA EXTERNA QUADRICULADA,COM GR
ADE,PRE-PINTADA,INCLUSIVE FERRAGENS.FORNECIMENTO E COLOCACAO
11339 | JANELA MAXIM-AR EM ACO LAMINADO, DE (60X60)CM, 1 FOLHA,MASSA | UN | 1 | 125.05 | 0 | 125.05
EXTERNA E GRADE QUADRICULADAS
20131 | MAO-DE-OBRA DE SERRALHEIRO DA CONSTRUCAO CIVIL, INCLUSIVE EN | H | 1 | 23.62 | 3 | 24.3286
CARGOS SOCIAIS DESONERADOS
20132 | MAO-DE-OBRA DE SERVENTE DA CONSTRUCAO CIVIL, INCLUSIVE ENCAR | H | 1.5 | 15.87 | 3 | 24.5192
GOS SOCIAIS DESONERADOS
14.002.0478-0 | JANELA EM ACO LAMINADO A FRIO COM ADICAO DE COBRE,MAXIM-AR,M | UN |  | 238.56
EDINDO 0,60X0,60M,COM MASSA EXTERNA QUADRICULADA,COM GRADE,P
RE-PINTADA,INCLUSIVE FERRAGENS E JUNCAO DE UNIAO,EXCLUSIVE V
IDRO.FORNECIMENTO E COLOCACAO
01999 | MAO-DE-OBRA DE SERVENTE DA CONSTRUCAO CIVIL, INCLUSIVE ENCAR | H | 1.5 | 18.31 | 3 | 28.289
GOS SOCIAIS
06913 | MAO-DE-OBRA DE SERRALHEIRO DA CONSTRUCAOCIVIL, INCLUSIVE ENC | H | 1.5 | 27.26 | 3 | 42.1167
ARGOS SOCIAIS
11339 | JANELA MAXIM-AR EM ACO LAMINADO, DE (60X60)CM, 1 FOLHA,MASSA | UN | 1 | 125.05 | 0 | 125.05
EXTERNA E GRADE QUADRICULADAS
11341 | JUNCAO VERTICAL DE 60CM, PARA JANELA MAXIM-AR DE ACO LAMINAD | UN | 1 | 43.11 | 0 | 43.11
O
14.002.0478-A | JANELA EM ACO LAMINADO A FRIO COM ADICAO DE COBRE,MAXIM-AR,M | UN |  | 229.17
EDINDO 0,60X0,60M,COM MASSA EXTERNA QUADRICULADA,COM GRADE,P
RE-PINTADA,INCLUSIVE FERRAGENS E JUNCAO DE UNIAO,EXCLUSIVE V
IDRO.FORNECIMENTO E COLOCACAO
11339 | JANELA MAXIM-AR EM ACO LAMINADO, DE (60X60)CM, 1 FOLHA,MASSA | UN | 1 | 125.05 | 0 | 125.05
EXTERNA E GRADE QUADRICULADAS
11341 | JUNCAO VERTICAL DE 60CM, PARA JANELA MAXIM-AR DE ACO LAMINAD | UN | 1 | 43.11 | 0 | 43.11
O
20131 | MAO-DE-OBRA DE SERRALHEIRO DA CONSTRUCAO CIVIL, INCLUSIVE EN | H | 1.5 | 23.62 | 3 | 36.4929
CARGOS SOCIAIS DESONERADOS
20132 | MAO-DE-OBRA DE SERVENTE DA CONSTRUCAO CIVIL, INCLUSIVE ENCAR | H | 1.5 | 15.87 | 3 | 24.5192
GOS SOCIAIS DESONERADOS
14.002.0480-0 | JANELA DE ACO LAMINADO A FRIO COM ADICAO DE COBRE,MAXIM-AR,M | UN |  | 359.46
EDINDO 1,00X,60X0,05M,COM MASSA EXTERNA QUADRICULADA,COM GRA
DE,PRE-PINTADA,INCLUSIVE FERRANGES.FORNECIMENTO E COLOCACAO
01999 | MAO-DE-OBRA DE SERVENTE DA CONSTRUCAO CIVIL, INCLUSIVE ENCAR | H | 1 | 18.31 | 3 | 18.8593
GOS SOCIAIS
06913 | MAO-DE-OBRA DE SERRALHEIRO DA CONSTRUCAOCIVIL, INCLUSIVE ENC | H | 1 | 27.26 | 3 | 28.0778
ARGOS SOCIAIS
11342 | JANELA MAXIM-AR EM ACO LAMINADO, DE (100X60)CM, 1 FOLHA, MAS | UN | 1 | 312.5246 | 0 | 312.5246
SA EXTERNA E GRADE QUADRICULADAS
14.002.0480-A | JANELA DE ACO LAMINADO A FRIO COM ADICAO DE COBRE,MAXIM-AR,M | UN |  | 353.19
EDINDO 1,00X,60X0,05M,COM MASSA EXTERNA QUADRICULADA,COM GRA
DE,PRE-PINTADA,INCLUSIVE FERRANGES.FORNECIMENTO E COLOCACAO
11342 | JANELA MAXIM-AR EM ACO LAMINADO, DE (100X60)CM, 1 FOLHA, MAS | UN | 1 | 312.5246 | 0 | 312.5246
SA EXTERNA E GRADE QUADRICULADAS
20131 | MAO-DE-OBRA DE SERRALHEIRO DA CONSTRUCAO CIVIL, INCLUSIVE EN | H | 1 | 23.62 | 3 | 24.3286
CARGOS SOCIAIS DESONERADOS
20132 | MAO-DE-OBRA DE SERVENTE DA CONSTRUCAO CIVIL, INCLUSIVE ENCAR | H | 1 | 15.87 | 3 | 16.3461
GOS SOCIAIS DESONERADOS
14.002.0482-0 | JANELA DE CORRER EM ACO LAMINADO A FRIO COM ADICAO DE COBRE, | UN |  | 345.45
COM BANDEIRA BASCULANTE, MEDINDO 1,00X1,50M,PRE-PINTADA,COM
PLETA COM 2 FOLHAS FIXAS E 2 FOLHAS CENTRAIS DE CORRER PARA
RECEBER VIDRO (EXCLUSIVE ESTE),MASSA EXTERNA COM DIVISOES E
GRADE.FORNECIMENTO E COLOCACAO
01999 | MAO-DE-OBRA DE SERVENTE DA CONSTRUCAO CIVIL, INCLUSIVE ENCAR | H | 1.3 | 18.31 | 3 | 24.5171
GOS SOCIAIS
06913 | MAO-DE-OBRA DE SERRALHEIRO DA CONSTRUCAOCIVIL, INCLUSIVE ENC | H | 1.3 | 27.26 | 3 | 36.5011
ARGOS SOCIAIS
11344 | JANELA DE CORRER ACO LAMINADO, DE (100X150)CM, 4 FOLHAS, COM | UN | 1 | 284.44 | 0 | 284.44
BANDEIRA BASCULANTE,MASSA EXTERNA COM DIVISAO E GRADE ELO
14.002.0482-A | JANELA DE CORRER EM ACO LAMINADO A FRIO COM ADICAO DE COBRE, | UN |  | 337.31
COM BANDEIRA BASCULANTE, MEDINDO 1,00X1,50M,PRE-PINTADA,COM
PLETA COM 2 FOLHAS FIXAS E 2 FOLHAS CENTRAIS DE CORRER PARA
RECEBER VIDRO (EXCLUSIVE ESTE),MASSA EXTERNA COM DIVISOES E
GRADE.FORNECIMENTO E COLOCACAO
11344 | JANELA DE CORRER ACO LAMINADO, DE (100X150)CM, 4 FOLHAS, COM | UN | 1 | 284.44 | 0 | 284.44
BANDEIRA BASCULANTE,MASSA EXTERNA COM DIVISAO E GRADE ELO
20131 | MAO-DE-OBRA DE SERRALHEIRO DA CONSTRUCAO CIVIL, INCLUSIVE EN | H | 1.3 | 23.62 | 3 | 31.6272
CARGOS SOCIAIS DESONERADOS
20132 | MAO-DE-OBRA DE SERVENTE DA CONSTRUCAO CIVIL, INCLUSIVE ENCAR | H | 1.3 | 15.87 | 3 | 21.2499
GOS SOCIAIS DESONERADOS
14.002.0483-0 | JANELA DE CORRER EM ACO LAMINADO A FRIO COM ADICAO DE COBRE, | UN |  | 278.09
COM BANDEIRA BASCULANTE,MEDINDO 1,20X1,00X0,08M,COM 4 FOLHAS
,MASSA EXTERNA COM DIVISAO,COM GRADE ELO,PRE-PINTADA,INCLUSI
VE FERRAGENS.FORNECIMENTO E COLOCACAO
01999 | MAO-DE-OBRA DE SERVENTE DA CONSTRUCAO CIVIL, INCLUSIVE ENCAR | H | 1 | 18.31 | 3 | 18.8593
GOS SOCIAIS
06913 | MAO-DE-OBRA DE SERRALHEIRO DA CONSTRUCAOCIVIL, INCLUSIVE ENC | H | 1 | 27.26 | 3 | 28.0778
ARGOS SOCIAIS
11345 | JANELA DE CORRER EM ACO LAMINADO,DE (100X120)CM,4 FOLHAS,COM | UN | 1 | 231.1622 | 0 | 231.1622
BANDEIRA BASCULANTEMASSA EXTERNA COM DIVISAO E GRADE ELO
14.002.0483-A | JANELA DE CORRER EM ACO LAMINADO A FRIO COM ADICAO DE COBRE, | UN |  | 271.83
COM BANDEIRA BASCULANTE,MEDINDO 1,20X1,00X0,08M,COM 4 FOLHAS
,MASSA EXTERNA COM DIVISAO,COM GRADE ELO,PRE-PINTADA,INCLUSI
VE FERRAGENS.FORNECIMENTO E COLOCACAO
11345 | JANELA DE CORRER EM ACO LAMINADO,DE (100X120)CM,4 FOLHAS,COM | UN | 1 | 231.1622 | 0 | 231.1622
BANDEIRA BASCULANTEMASSA EXTERNA COM DIVISAO E GRADE ELO
20131 | MAO-DE-OBRA DE SERRALHEIRO DA CONSTRUCAO CIVIL, INCLUSIVE EN | H | 1 | 23.62 | 3 | 24.3286
CARGOS SOCIAIS DESONERADOS
20132 | MAO-DE-OBRA DE SERVENTE DA CONSTRUCAO CIVIL, INCLUSIVE ENCAR | H | 1 | 15.87 | 3 | 16.3461
GOS SOCIAIS DESONERADOS
14.002.0485-0 | JANELA DE CORRER EM ACO LAMINADO A FRIO COM ADICAO DE COBRE, | UN |  | 394.62
COM BANDEIRA BASCULANTE,MEDINDO 1,20X1,50M,MASSA EXTERNA QUA
DRICULADA.FORNECIMENTO E COLOCACAO
01999 | MAO-DE-OBRA DE SERVENTE DA CONSTRUCAO CIVIL, INCLUSIVE ENCAR | H | 0.94 | 18.31 | 3 | 17.7277
GOS SOCIAIS
06913 | MAO-DE-OBRA DE SERRALHEIRO DA CONSTRUCAOCIVIL, INCLUSIVE ENC | H | 0.94 | 27.26 | 3 | 26.3931
ARGOS SOCIAIS
11347 | JANELA DE CORRER EM ACO LAMINADO, DE (120X150)CM, 4 FOLHAS, | UN | 1 | 350.5 | 0 | 350.5
COM BANDEIRA BASCULANTE, MASSA EXTERNA QUADRICULADA
14.002.0485-A | JANELA DE CORRER EM ACO LAMINADO A FRIO COM ADICAO DE COBRE, | UN |  | 388.73
COM BANDEIRA BASCULANTE,MEDINDO 1,20X1,50M,MASSA EXTERNA QUA
DRICULADA.FORNECIMENTO E COLOCACAO
11347 | JANELA DE CORRER EM ACO LAMINADO, DE (120X150)CM, 4 FOLHAS, | UN | 1 | 350.5 | 0 | 350.5
COM BANDEIRA BASCULANTE, MASSA EXTERNA QUADRICULADA
20131 | MAO-DE-OBRA DE SERRALHEIRO DA CONSTRUCAO CIVIL, INCLUSIVE EN | H | 0.94 | 23.62 | 3 | 22.8689
CARGOS SOCIAIS DESONERADOS
20132 | MAO-DE-OBRA DE SERVENTE DA CONSTRUCAO CIVIL, INCLUSIVE ENCAR | H | 0.94 | 15.87 | 3 | 15.3653
GOS SOCIAIS DESONERADOS
14.002.0486-0 | JANELA DE CORRER EM ACO LAMINADO A FRIO COM ADICAO DE COBRE, | UN |  | 556.73
COM BANDEIRA BASCULANTE,MEDINDO 1,20X2,00M,COM 2 FOLHAS FIXA
S E 2 FOLHAS CENTRAIS DE CORRER,MASSA EXTERNA,COM DIVISOES,C
OM GRADE ELO INTERNA NO VAO CENTRAL.FORNECIMENTO E COLOCACAO
01999 | MAO-DE-OBRA DE SERVENTE DA CONSTRUCAO CIVIL, INCLUSIVE ENCAR | H | 3 | 18.31 | 3 | 56.5779
GOS SOCIAIS
06913 | MAO-DE-OBRA DE SERRALHEIRO DA CONSTRUCAOCIVIL, INCLUSIVE ENC | H | 3 | 27.26 | 3 | 84.2334
ARGOS SOCIAIS
11348 | JANELA DE CORRER EM ACO LAMINADO, DE (120X200)CM,4 FOLHAS,C/ | UN | 1 | 415.9257 | 0 | 415.9257
BANDEIRA BASCULANTE,MASSA EXTERNA COM DIVISOES E GRADE ELO
14.002.0486-A | JANELA DE CORRER EM ACO LAMINADO A FRIO COM ADICAO DE COBRE, | UN |  | 537.94
COM BANDEIRA BASCULANTE,MEDINDO 1,20X2,00M,COM 2 FOLHAS FIXA
S E 2 FOLHAS CENTRAIS DE CORRER,MASSA EXTERNA,COM DIVISOES,C
OM GRADE ELO INTERNA NO VAO CENTRAL.FORNECIMENTO E COLOCACAO
11348 | JANELA DE CORRER EM ACO LAMINADO, DE (120X200)CM,4 FOLHAS,C/ | UN | 1 | 415.9257 | 0 | 415.9257
BANDEIRA BASCULANTE,MASSA EXTERNA COM DIVISOES E GRADE ELO
20131 | MAO-DE-OBRA DE SERRALHEIRO DA CONSTRUCAO CIVIL, INCLUSIVE EN | H | 3 | 23.62 | 3 | 72.9858
CARGOS SOCIAIS DESONERADOS
20132 | MAO-DE-OBRA DE SERVENTE DA CONSTRUCAO CIVIL, INCLUSIVE ENCAR | H | 3 | 15.87 | 3 | 49.0383
GOS SOCIAIS DESONERADOS
14.002.0487-0 | JANELA EM ACO LAMINADO A FRIO COM ADICAO DE COBRE,MAXIM-AR,M | UN |  | 784.04
EDINDO 1,40X0,60M,2 FOLHAS,COM GRADE ELO,PRE-PINTADA,INCLUSI
VE FERRAGENS.FORNECIMENTO E COLOCACAO
01999 | MAO-DE-OBRA DE SERVENTE DA CONSTRUCAO CIVIL, INCLUSIVE ENCAR | H | 0.9 | 18.31 | 3 | 16.9734
GOS SOCIAIS
06913 | MAO-DE-OBRA DE SERRALHEIRO DA CONSTRUCAOCIVIL, INCLUSIVE ENC | H | 0.9 | 27.26 | 3 | 25.27
ARGOS SOCIAIS
11358 | JANELA MAXIM-AR EM ACO LAMINADO,DUPLO VERTICAL, DE (140X60)C | UN | 1 | 741.8041 | 0 | 741.8041
M, MASSA EXTERNA GRADE ELO
14.002.0487-A | JANELA EM ACO LAMINADO A FRIO COM ADICAO DE COBRE,MAXIM-AR,M | UN |  | 778.41
EDINDO 1,40X0,60M,2 FOLHAS,COM GRADE ELO,PRE-PINTADA,INCLUSI
VE FERRAGENS.FORNECIMENTO E COLOCACAO
11358 | JANELA MAXIM-AR EM ACO LAMINADO,DUPLO VERTICAL, DE (140X60)C | UN | 1 | 741.8041 | 0 | 741.8041
M, MASSA EXTERNA GRADE ELO
20131 | MAO-DE-OBRA DE SERRALHEIRO DA CONSTRUCAO CIVIL, INCLUSIVE EN | H | 0.9 | 23.62 | 3 | 21.8957
CARGOS SOCIAIS DESONERADOS
20132 | MAO-DE-OBRA DE SERVENTE DA CONSTRUCAO CIVIL, INCLUSIVE ENCAR | H | 0.9 | 15.87 | 3 | 14.7115
GOS SOCIAIS DESONERADOS
14.002.0489-0 | JANELA EM ACO LAMINADO A FRIO COM ADICAO DE COBRE,MAXIM-AR,M | UN |  | 170.86
EDINDO 0,40X0,60M,COM MASSA EXTERNA QUADRICULADA,COM GRADE I
NTERNA,COM 1 FOLHA,EXCLUSIVE VIDRO.FORNECIMENTO E COLOCACAO
01999 | MAO-DE-OBRA DE SERVENTE DA CONSTRUCAO CIVIL, INCLUSIVE ENCAR | H | 0.94 | 18.31 | 3 | 17.7277
GOS SOCIAIS
06913 | MAO-DE-OBRA DE SERRALHEIRO DA CONSTRUCAOCIVIL, INCLUSIVE ENC | H | 0.94 | 27.26 | 3 | 26.3931
ARGOS SOCIAIS
11351 | JANELA MAXIM-AR EM ACO LAMINADO, DE (40X60)CM, 1 FOLHA, MASS | UN | 1 | 126.7399 | 0 | 126.7399
A EXTERNA E GRADE QUADRICULADAS
14.002.0489-A | JANELA EM ACO LAMINADO A FRIO COM ADICAO DE COBRE,MAXIM-AR,M | UN |  | 164.97
EDINDO 0,40X0,60M,COM MASSA EXTERNA QUADRICULADA,COM GRADE I
NTERNA,COM 1 FOLHA,EXCLUSIVE VIDRO.FORNECIMENTO E COLOCACAO
11351 | JANELA MAXIM-AR EM ACO LAMINADO, DE (40X60)CM, 1 FOLHA, MASS | UN | 1 | 126.7399 | 0 | 126.7399
A EXTERNA E GRADE QUADRICULADAS
20131 | MAO-DE-OBRA DE SERRALHEIRO DA CONSTRUCAO CIVIL, INCLUSIVE EN | H | 0.94 | 23.62 | 3 | 22.8689
CARGOS SOCIAIS DESONERADOS
20132 | MAO-DE-OBRA DE SERVENTE DA CONSTRUCAO CIVIL, INCLUSIVE ENCAR | H | 0.94 | 15.87 | 3 | 15.3653
GOS SOCIAIS DESONERADOS
14.002.0490-0 | JANELA EM ACO LAMINADO A FRIO COM ADICAO DE COBRE,MAXIM-AR,M | UN |  | 194.95
EDINDO 0,60X0,80M,COM MASSA EXTERNA QUADRICULADA,COM GRADE I
NTERNA,COM 1 FOLHA,EXCLUSIVE VIDRO.FORNECIMENTO E COLOCACAO
01999 | MAO-DE-OBRA DE SERVENTE DA CONSTRUCAO CIVIL, INCLUSIVE ENCAR | H | 0.94 | 18.31 | 3 | 17.7277
GOS SOCIAIS
06913 | MAO-DE-OBRA DE SERRALHEIRO DA CONSTRUCAOCIVIL, INCLUSIVE ENC | H | 0.94 | 27.26 | 3 | 26.3931
ARGOS SOCIAIS
11352 | JANELA MAXIM-AR EM ACO LAMINADO, DE (60X80)CM, 1 FOLHA, MASS | UN | 1 | 150.8311 | 0 | 150.8311
A EXTERNA E GRADE QUADRICULADAS
14.002.0490-A | JANELA EM ACO LAMINADO A FRIO COM ADICAO DE COBRE,MAXIM-AR,M | UN |  | 189.06
EDINDO 0,60X0,80M,COM MASSA EXTERNA QUADRICULADA,COM GRADE I
NTERNA,COM 1 FOLHA,EXCLUSIVE VIDRO.FORNECIMENTO E COLOCACAO
11352 | JANELA MAXIM-AR EM ACO LAMINADO, DE (60X80)CM, 1 FOLHA, MASS | UN | 1 | 150.8311 | 0 | 150.8311
A EXTERNA E GRADE QUADRICULADAS
20131 | MAO-DE-OBRA DE SERRALHEIRO DA CONSTRUCAO CIVIL, INCLUSIVE EN | H | 0.94 | 23.62 | 3 | 22.8689
CARGOS SOCIAIS DESONERADOS
20132 | MAO-DE-OBRA DE SERVENTE DA CONSTRUCAO CIVIL, INCLUSIVE ENCAR | H | 0.94 | 15.87 | 3 | 15.3653
GOS SOCIAIS DESONERADOS
14.002.0491-0 | JANELA EM ACO LAMINADO A FRIO COM ADICAO DE COBRE,MAXIM-AR,M | UN |  | 421.93
EDINDO 1,20X0,60M,COM MASSA EXTERNA QUADRICULADA,COM GRADE I
NTERNA,COM 1 FOLHA,EXCLUSIVE VIDRO.FORNECIMENTO E COLOCACAO
01999 | MAO-DE-OBRA DE SERVENTE DA CONSTRUCAO CIVIL, INCLUSIVE ENCAR | H | 2.5 | 18.31 | 3 | 47.1483
GOS SOCIAIS
06913 | MAO-DE-OBRA DE SERRALHEIRO DA CONSTRUCAOCIVIL, INCLUSIVE ENC | H | 2.5 | 27.26 | 3 | 70.1945
ARGOS SOCIAIS
11341 | JUNCAO VERTICAL DE 60CM, PARA JANELA MAXIM-AR DE ACO LAMINAD | UN | 1 | 43.11 | 0 | 43.11
O
11353 | JANELA MAXIM-AR EM ACO LAMINADO, DE (120X60)CM, 1 FOLHA, MAS | UN | 1 | 261.4865 | 0 | 261.4865
SA EXTERNA E GRADE QUADRICULADAS
14.002.0491-A | JANELA EM ACO LAMINADO A FRIO COM ADICAO DE COBRE,MAXIM-AR,M | UN |  | 406.28
EDINDO 1,20X0,60M,COM MASSA EXTERNA QUADRICULADA,COM GRADE I
NTERNA,COM 1 FOLHA,EXCLUSIVE VIDRO.FORNECIMENTO E COLOCACAO
11341 | JUNCAO VERTICAL DE 60CM, PARA JANELA MAXIM-AR DE ACO LAMINAD | UN | 1 | 43.11 | 0 | 43.11
O
11353 | JANELA MAXIM-AR EM ACO LAMINADO, DE (120X60)CM, 1 FOLHA, MAS | UN | 1 | 261.4865 | 0 | 261.4865
SA EXTERNA E GRADE QUADRICULADAS
20131 | MAO-DE-OBRA DE SERRALHEIRO DA CONSTRUCAO CIVIL, INCLUSIVE EN | H | 2.5 | 23.62 | 3 | 60.8215
CARGOS SOCIAIS DESONERADOS
20132 | MAO-DE-OBRA DE SERVENTE DA CONSTRUCAO CIVIL, INCLUSIVE ENCAR | H | 2.5 | 15.87 | 3 | 40.8653
GOS SOCIAIS DESONERADOS
14.002.0493-0 | JANELA EM ACO LAMINADO A FRIO COM ADICAO DE COBRE,4 FOLHAS,C | UN |  | 334.33
OM BANDEIRA BASCULANTE,MEDINDO 1,00X2,00X0,14M,MASSA EXTERNA
COM DIVISAO,PRE-PINTADA,INCLUSIVE FERRAGENS.FORNECIMENTO E
COLOCACAO
01999 | MAO-DE-OBRA DE SERVENTE DA CONSTRUCAO CIVIL, INCLUSIVE ENCAR | H | 1 | 18.31 | 3 | 18.8593
GOS SOCIAIS
06913 | MAO-DE-OBRA DE SERRALHEIRO DA CONSTRUCAOCIVIL, INCLUSIVE ENC | H | 1 | 27.26 | 3 | 28.0778
ARGOS SOCIAIS
11355 | JANELA DE CORRER ACO LAMINADO, DE (100X200)CM, 4 FOLHAS, C/B | UN | 1 | 287.402 | 0 | 287.402
ANDEIRA BASCULANTE, MASSA EXTERNA COM DIVISAO
14.002.0493-A | JANELA EM ACO LAMINADO A FRIO COM ADICAO DE COBRE,4 FOLHAS,C | UN |  | 328.07
OM BANDEIRA BASCULANTE,MEDINDO 1,00X2,00X0,14M,MASSA EXTERNA
COM DIVISAO,PRE-PINTADA,INCLUSIVE FERRAGENS.FORNECIMENTO E
COLOCACAO
11355 | JANELA DE CORRER ACO LAMINADO, DE (100X200)CM, 4 FOLHAS, C/B | UN | 1 | 287.402 | 0 | 287.402
ANDEIRA BASCULANTE, MASSA EXTERNA COM DIVISAO
20131 | MAO-DE-OBRA DE SERRALHEIRO DA CONSTRUCAO CIVIL, INCLUSIVE EN | H | 1 | 23.62 | 3 | 24.3286
CARGOS SOCIAIS DESONERADOS
20132 | MAO-DE-OBRA DE SERVENTE DA CONSTRUCAO CIVIL, INCLUSIVE ENCAR | H | 1 | 15.87 | 3 | 16.3461
GOS SOCIAIS DESONERADOS
14.002.0494-0 | JANELA DE CORRER EM ACO LAMINADO A FRIO COM ADICAO DE COBRE, | UN |  | 487.97
MEDINDO 1,20X2,00M,MASSA EXTERNA QUADRICULADA,COM GRADE INTE
RNA,COM 4 FOLHAS,EXCLUSIVE VIDRO.FORNECIMENTO E COLOCACAO
01999 | MAO-DE-OBRA DE SERVENTE DA CONSTRUCAO CIVIL, INCLUSIVE ENCAR | H | 0.94 | 18.31 | 3 | 17.7277
GOS SOCIAIS
06913 | MAO-DE-OBRA DE SERRALHEIRO DA CONSTRUCAOCIVIL, INCLUSIVE ENC | H | 0.94 | 27.26 | 3 | 26.3931
ARGOS SOCIAIS
11356 | JANELA DE CORRER EM ACO LAMINADO, DE (120X200(CM, 4 FOLHAS, | UN | 1 | 443.85 | 0 | 443.85
QUADRICULADA COM GRANDE INTERNA
14.002.0494-A | JANELA DE CORRER EM ACO LAMINADO A FRIO COM ADICAO DE COBRE, | UN |  | 482.08
MEDINDO 1,20X2,00M,MASSA EXTERNA QUADRICULADA,COM GRADE INTE
RNA,COM 4 FOLHAS,EXCLUSIVE VIDRO.FORNECIMENTO E COLOCACAO
11356 | JANELA DE CORRER EM ACO LAMINADO, DE (120X200(CM, 4 FOLHAS, | UN | 1 | 443.85 | 0 | 443.85
QUADRICULADA COM GRANDE INTERNA
20131 | MAO-DE-OBRA DE SERRALHEIRO DA CONSTRUCAO CIVIL, INCLUSIVE EN | H | 0.94 | 23.62 | 3 | 22.8689
CARGOS SOCIAIS DESONERADOS
20132 | MAO-DE-OBRA DE SERVENTE DA CONSTRUCAO CIVIL, INCLUSIVE ENCAR | H | 0.94 | 15.87 | 3 | 15.3653
GOS SOCIAIS DESONERADOS
14.002.0495-0 | JANELA EM ACO LAMINADO A FRIO COM ADICAO DE COBRE,TIPO MAXIM | UN |  | 1605.67
-AR,MEDINDO 1,40X1,20M,COM GRADE ELO,COMPOSTO POR 2 MODULOS
DE 1,40X0,60M,COM 2 FOLHAS CADA E JUNCAO ACO LAMINADO A FRIO
COM ADICAO DE COBRE,PARA JANELA MAXIM-AR 140CM.FORNECIMENTO
E COLOCACAO
01999 | MAO-DE-OBRA DE SERVENTE DA CONSTRUCAO CIVIL, INCLUSIVE ENCAR | H | 1.36 | 18.31 | 3 | 25.6486
GOS SOCIAIS
06913 | MAO-DE-OBRA DE SERRALHEIRO DA CONSTRUCAOCIVIL, INCLUSIVE ENC | H | 1.4 | 27.26 | 3 | 39.3089
ARGOS SOCIAIS
11357 | JUNCAO VERTICAL DE 140CM, P/JANELA MAXIM-AR DE ACO LAMINADO | UN | 1 | 57.11 | 0 | 57.11
11358 | JANELA MAXIM-AR EM ACO LAMINADO,DUPLO VERTICAL, DE (140X60)C | UN | 2 | 741.8041 | 0 | 1483.6082
M, MASSA EXTERNA GRADE ELO
14.002.0495-A | JANELA EM ACO LAMINADO A FRIO COM ADICAO DE COBRE,TIPO MAXIM | UN |  | 1597
-AR,MEDINDO 1,40X1,20M,COM GRADE ELO,COMPOSTO POR 2 MODULOS
DE 1,40X0,60M,COM 2 FOLHAS CADA E JUNCAO ACO LAMINADO A FRIO
COM ADICAO DE COBRE,PARA JANELA MAXIM-AR 140CM.FORNECIMENTO
E COLOCACAO
11357 | JUNCAO VERTICAL DE 140CM, P/JANELA MAXIM-AR DE ACO LAMINADO | UN | 1 | 57.11 | 0 | 57.11
11358 | JANELA MAXIM-AR EM ACO LAMINADO,DUPLO VERTICAL, DE (140X60)C | UN | 2 | 741.8041 | 0 | 1483.6082
M, MASSA EXTERNA GRADE ELO
20131 | MAO-DE-OBRA DE SERRALHEIRO DA CONSTRUCAO CIVIL, INCLUSIVE EN | H | 1.4 | 23.62 | 3 | 34.06
CARGOS SOCIAIS DESONERADOS
20132 | MAO-DE-OBRA DE SERVENTE DA CONSTRUCAO CIVIL, INCLUSIVE ENCAR | H | 1.36 | 15.87 | 3 | 22.2307
GOS SOCIAIS DESONERADOS
14.002.0496-0 | JANELA EM ACO LAMINADO A FRIO COM ADICAO DE COBRE,TIPO MAXIM | UN |  | 824.51
-AR,MEDINDO 2,40X0,60M,COMPOSTO PARA 4 MODULOS DE 0,60X0,60M
,COM 1 FOLHA,COM GRADE ELO E JUNCAO PARA JANELA MAXIM-AR 60C
M.FORNECIMENTO E COLOCACAO
01999 | MAO-DE-OBRA DE SERVENTE DA CONSTRUCAO CIVIL, INCLUSIVE ENCAR | H | 1.9 | 18.31 | 3 | 35.8327
GOS SOCIAIS
06913 | MAO-DE-OBRA DE SERRALHEIRO DA CONSTRUCAOCIVIL, INCLUSIVE ENC | H | 1.9 | 27.26 | 3 | 53.3478
ARGOS SOCIAIS
11341 | JUNCAO VERTICAL DE 60CM, PARA JANELA MAXIM-AR DE ACO LAMINAD | UN | 3 | 43.11 | 0 | 129.33
O
11359 | JANELA MAXIM-AR EM ACO LAMINADO, DE (60X60)CM, 1 FOLHA, COM | UN | 4 | 151.5 | 0 | 606
GRADE ELO
14.002.0496-A | JANELA EM ACO LAMINADO A FRIO COM ADICAO DE COBRE,TIPO MAXIM | UN |  | 812.61
-AR,MEDINDO 2,40X0,60M,COMPOSTO PARA 4 MODULOS DE 0,60X0,60M
,COM 1 FOLHA,COM GRADE ELO E JUNCAO PARA JANELA MAXIM-AR 60C
M.FORNECIMENTO E COLOCACAO
11341 | JUNCAO VERTICAL DE 60CM, PARA JANELA MAXIM-AR DE ACO LAMINAD | UN | 3 | 43.11 | 0 | 129.33
O
11359 | JANELA MAXIM-AR EM ACO LAMINADO, DE (60X60)CM, 1 FOLHA, COM | UN | 4 | 151.5 | 0 | 606
GRADE ELO
20131 | MAO-DE-OBRA DE SERRALHEIRO DA CONSTRUCAO CIVIL, INCLUSIVE EN | H | 1.9 | 23.62 | 3 | 46.2243
CARGOS SOCIAIS DESONERADOS
20132 | MAO-DE-OBRA DE SERVENTE DA CONSTRUCAO CIVIL, INCLUSIVE ENCAR | H | 1.9 | 15.87 | 3 | 31.0576
GOS SOCIAIS DESONERADOS
14.002.0498-0 | JANELA VENEZIANA EM ACO LAMINADO A FRIO COM ADICAO DE COBRE, | UN |  | 540.91
COM 6 FOLHAS,MEDINDO 1,20X2,00M,COM POSTIGO PARA VIDRO INTER
NO,EXCLUSIVE VIDRO.FORNECIMENTO E COLOCACAO
01999 | MAO-DE-OBRA DE SERVENTE DA CONSTRUCAO CIVIL, INCLUSIVE ENCAR | H | 1.53 | 18.31 | 3 | 28.8547
GOS SOCIAIS
06913 | MAO-DE-OBRA DE SERRALHEIRO DA CONSTRUCAOCIVIL, INCLUSIVE ENC | H | 1.52 | 27.26 | 3 | 42.6783
ARGOS SOCIAIS
11361 | JANELA VENEZIANA EM ACO LAMINADO, DE (120X200)CM, 6 FOLHAS, | UN | 1 | 469.38 | 0 | 469.38
C/POSTIGO DE VIDRO INTERNO
14.002.0498-A | JANELA VENEZIANA EM ACO LAMINADO A FRIO COM ADICAO DE COBRE, | UN |  | 531.36
COM 6 FOLHAS,MEDINDO 1,20X2,00M,COM POSTIGO PARA VIDRO INTER
NO,EXCLUSIVE VIDRO.FORNECIMENTO E COLOCACAO
11361 | JANELA VENEZIANA EM ACO LAMINADO, DE (120X200)CM, 6 FOLHAS, | UN | 1 | 469.38 | 0 | 469.38
C/POSTIGO DE VIDRO INTERNO
20131 | MAO-DE-OBRA DE SERRALHEIRO DA CONSTRUCAO CIVIL, INCLUSIVE EN | H | 1.52 | 23.62 | 3 | 36.9795
CARGOS SOCIAIS DESONERADOS
20132 | MAO-DE-OBRA DE SERVENTE DA CONSTRUCAO CIVIL, INCLUSIVE ENCAR | H | 1.53 | 15.87 | 3 | 25.0095
GOS SOCIAIS DESONERADOS
14.002.0499-0 | JANELA VENEZIANA EM ACO LAMINADO A FRIO COM ADICAO DE COBRE, | UN |  | 444.87
COM 6 FOLHAS,MEDINDO 1,50X1,20M,EXCLUSIVE VIDRO.FORNECIMENTO
E COLOCACAO
01999 | MAO-DE-OBRA DE SERVENTE DA CONSTRUCAO CIVIL, INCLUSIVE ENCAR | H | 0.94 | 18.31 | 3 | 17.7277
GOS SOCIAIS
06913 | MAO-DE-OBRA DE SERRALHEIRO DA CONSTRUCAOCIVIL, INCLUSIVE ENC | H | 0.94 | 27.26 | 3 | 26.3931
ARGOS SOCIAIS
11362 | JANELA VENEZIANA EM ACO LAMINADO, DE (120X150)CM, 6 FOLHAS | UN | 1 | 400.7534 | 0 | 400.7534
14.002.0499-A | JANELA VENEZIANA EM ACO LAMINADO A FRIO COM ADICAO DE COBRE, | UN |  | 438.98
COM 6 FOLHAS,MEDINDO 1,50X1,20M,EXCLUSIVE VIDRO.FORNECIMENTO
E COLOCACAO
11362 | JANELA VENEZIANA EM ACO LAMINADO, DE (120X150)CM, 6 FOLHAS | UN | 1 | 400.7534 | 0 | 400.7534
20131 | MAO-DE-OBRA DE SERRALHEIRO DA CONSTRUCAO CIVIL, INCLUSIVE EN | H | 0.94 | 23.62 | 3 | 22.8689
CARGOS SOCIAIS DESONERADOS
20132 | MAO-DE-OBRA DE SERVENTE DA CONSTRUCAO CIVIL, INCLUSIVE ENCAR | H | 0.94 | 15.87 | 3 | 15.3653
GOS SOCIAIS DESONERADOS
14.002.0501-0 | JANELA EM ACO LAMINADO A FRIO COM ADICAO DE COBRE,TIPO MAXIM | UN |  | 997.43
-AR,MEDINDO 2,00X0,60M,COM GRADE ELO,COMPOSTO POR 1 MODULO D
E 0,60X0,60M,COM 1 FOLHA,1 MODULO DE 1,40X0,60M,COM 2 FOLHAS
E JUNCAO PARA JANELA MAXIM-AR 60CM.FORNECIMENTO E COLOCACAO
01999 | MAO-DE-OBRA DE SERVENTE DA CONSTRUCAO CIVIL, INCLUSIVE ENCAR | H | 1.3 | 18.31 | 3 | 24.5171
GOS SOCIAIS
06913 | MAO-DE-OBRA DE SERRALHEIRO DA CONSTRUCAOCIVIL, INCLUSIVE ENC | H | 1.3 | 27.26 | 3 | 36.5011
ARGOS SOCIAIS
11341 | JUNCAO VERTICAL DE 60CM, PARA JANELA MAXIM-AR DE ACO LAMINAD | UN | 1 | 43.11 | 0 | 43.11
O
11358 | JANELA MAXIM-AR EM ACO LAMINADO,DUPLO VERTICAL, DE (140X60)C | UN | 1 | 741.8041 | 0 | 741.8041
M, MASSA EXTERNA GRADE ELO
11359 | JANELA MAXIM-AR EM ACO LAMINADO, DE (60X60)CM, 1 FOLHA, COM | UN | 1 | 151.5 | 0 | 151.5
GRADE ELO
14.002.0501-A | JANELA EM ACO LAMINADO A FRIO COM ADICAO DE COBRE,TIPO MAXIM | UN |  | 989.29
-AR,MEDINDO 2,00X0,60M,COM GRADE ELO,COMPOSTO POR 1 MODULO D
E 0,60X0,60M,COM 1 FOLHA,1 MODULO DE 1,40X0,60M,COM 2 FOLHAS
E JUNCAO PARA JANELA MAXIM-AR 60CM.FORNECIMENTO E COLOCACAO
11341 | JUNCAO VERTICAL DE 60CM, PARA JANELA MAXIM-AR DE ACO LAMINAD | UN | 1 | 43.11 | 0 | 43.11
O
11358 | JANELA MAXIM-AR EM ACO LAMINADO,DUPLO VERTICAL, DE (140X60)C | UN | 1 | 741.8041 | 0 | 741.8041
M, MASSA EXTERNA GRADE ELO
11359 | JANELA MAXIM-AR EM ACO LAMINADO, DE (60X60)CM, 1 FOLHA, COM | UN | 1 | 151.5 | 0 | 151.5
GRADE ELO
20131 | MAO-DE-OBRA DE SERRALHEIRO DA CONSTRUCAO CIVIL, INCLUSIVE EN | H | 1.3 | 23.62 | 3 | 31.6272
CARGOS SOCIAIS DESONERADOS
20132 | MAO-DE-OBRA DE SERVENTE DA CONSTRUCAO CIVIL, INCLUSIVE ENCAR | H | 1.3 | 15.87 | 3 | 21.2499
GOS SOCIAIS DESONERADOS
14.002.0503-0 | JANELA VENEZIANA EM ACO LAMINADO A FRIO COM ADICAO DE COBRE, | UN |  | 554.18
MEDINDO 2,00X1,00X0,14M,6 FOLHAS,COM GRADE QUADRICULADA,PRE-
PINTADA,INCLUSIVE FERRAGENS.FORNECIMENTO E COLOCACAO
01999 | MAO-DE-OBRA DE SERVENTE DA CONSTRUCAO CIVIL, INCLUSIVE ENCAR | H | 1 | 18.31 | 3 | 18.8593
GOS SOCIAIS
06913 | MAO-DE-OBRA DE SERRALHEIRO DA CONSTRUCAOCIVIL, INCLUSIVE ENC | H | 1 | 27.26 | 3 | 28.0778
ARGOS SOCIAIS
11363 | JANELA VENEZIANA EM ACO LAMINADO, DE (100X200)CM, 6 FOLHAS, | UN | 1 | 507.25 | 0 | 507.25
COM GRADE QUADRICULADA
14.002.0503-A | JANELA VENEZIANA EM ACO LAMINADO A FRIO COM ADICAO DE COBRE, | UN |  | 547.92
MEDINDO 2,00X1,00X0,14M,6 FOLHAS,COM GRADE QUADRICULADA,PRE-
PINTADA,INCLUSIVE FERRAGENS.FORNECIMENTO E COLOCACAO
11363 | JANELA VENEZIANA EM ACO LAMINADO, DE (100X200)CM, 6 FOLHAS, | UN | 1 | 507.25 | 0 | 507.25
COM GRADE QUADRICULADA
20131 | MAO-DE-OBRA DE SERRALHEIRO DA CONSTRUCAO CIVIL, INCLUSIVE EN | H | 1 | 23.62 | 3 | 24.3286
CARGOS SOCIAIS DESONERADOS
20132 | MAO-DE-OBRA DE SERVENTE DA CONSTRUCAO CIVIL, INCLUSIVE ENCAR | H | 1 | 15.87 | 3 | 16.3461
GOS SOCIAIS DESONERADOS
14.002.0520-0 | PORTA ACUSTICA METALICA COM INDICE DE PROTECAO SONORA APROXI | UN |  | 10129.98
MADAMENTE COM 46DB,PARA ALTA FREQUENCIA,NAS DIMENSOES DE 700
X2100MM,INCLUSIVE FECHADURA ESPECIAL COM CHAVE,MOLDURA EM CA
NTONEIRA DE ACO.FORNECIMENTO E COLOCACAO
01999 | MAO-DE-OBRA DE SERVENTE DA CONSTRUCAO CIVIL, INCLUSIVE ENCAR | H | 3 | 18.31 | 3 | 56.5779
GOS SOCIAIS
06913 | MAO-DE-OBRA DE SERRALHEIRO DA CONSTRUCAOCIVIL, INCLUSIVE ENC | H | 3 | 27.26 | 3 | 84.2334
ARGOS SOCIAIS
11418 | PORTA ACUSTICA METALICA,46DB,PARA ALTA FREQUENCIA,(700X2100) | UN | 1 | 9989.1775 | 0 | 9989.1775
MM,INCLUSIVE FECHADURA ESP.COM CHAVE,MOLD.EM CANTONEIRA ACO
14.002.0520-A | PORTA ACUSTICA METALICA COM INDICE DE PROTECAO SONORA APROXI | UN |  | 10111.2
MADAMENTE COM 46DB,PARA ALTA FREQUENCIA,NAS DIMENSOES DE 700
X2100MM,INCLUSIVE FECHADURA ESPECIAL COM CHAVE,MOLDURA EM CA
NTONEIRA DE ACO.FORNECIMENTO E COLOCACAO
11418 | PORTA ACUSTICA METALICA,46DB,PARA ALTA FREQUENCIA,(700X2100) | UN | 1 | 9989.1775 | 0 | 9989.1775
MM,INCLUSIVE FECHADURA ESP.COM CHAVE,MOLD.EM CANTONEIRA ACO
20131 | MAO-DE-OBRA DE SERRALHEIRO DA CONSTRUCAO CIVIL, INCLUSIVE EN | H | 3 | 23.62 | 3 | 72.9858
CARGOS SOCIAIS DESONERADOS
20132 | MAO-DE-OBRA DE SERVENTE DA CONSTRUCAO CIVIL, INCLUSIVE ENCAR | H | 3 | 15.87 | 3 | 49.0383
GOS SOCIAIS DESONERADOS
14.002.0521-0 | PORTA ACUSTICA METALICA COM INDICE DE PROTECAO SONORA APROXI | UN |  | 11500.81
MADAMENTE COM 46DB,PARA ALTA FREQUENCIA,NAS DIMENSOES DE 800
X2100MM,INCLUSIVE FECHADURA ESPECIAL COM CHAVE,MOLDURA EM CA
NTONEIRA DE ACO.FORNECIMENTO E COLOCACAO
01999 | MAO-DE-OBRA DE SERVENTE DA CONSTRUCAO CIVIL, INCLUSIVE ENCAR | H | 3 | 18.31 | 3 | 56.5779
GOS SOCIAIS
06913 | MAO-DE-OBRA DE SERRALHEIRO DA CONSTRUCAOCIVIL, INCLUSIVE ENC | H | 3 | 27.26 | 3 | 84.2334
ARGOS SOCIAIS
11419 | PORTA ACUSTICA METALICA,46DB,PARA ALTA FREQUENCIA,(800X2100) | UN | 1 | 11360 | 0 | 11360
MM,INCLUSIVE FECHADURA ESP.COM CHAVE,MOLD.EM CANTONEIRA ACO
14.002.0521-A | PORTA ACUSTICA METALICA COM INDICE DE PROTECAO SONORA APROXI | UN |  | 11482.02
MADAMENTE COM 46DB,PARA ALTA FREQUENCIA,NAS DIMENSOES DE 800
X2100MM,INCLUSIVE FECHADURA ESPECIAL COM CHAVE,MOLDURA EM CA
NTONEIRA DE ACO.FORNECIMENTO E COLOCACAO
11419 | PORTA ACUSTICA METALICA,46DB,PARA ALTA FREQUENCIA,(800X2100) | UN | 1 | 11360 | 0 | 11360
MM,INCLUSIVE FECHADURA ESP.COM CHAVE,MOLD.EM CANTONEIRA ACO
20131 | MAO-DE-OBRA DE SERRALHEIRO DA CONSTRUCAO CIVIL, INCLUSIVE EN | H | 3 | 23.62 | 3 | 72.9858
CARGOS SOCIAIS DESONERADOS
20132 | MAO-DE-OBRA DE SERVENTE DA CONSTRUCAO CIVIL, INCLUSIVE ENCAR | H | 3 | 15.87 | 3 | 49.0383
GOS SOCIAIS DESONERADOS
14.002.0522-0 | PORTA ACUSTICA METALICA COM INDICE DE PROTECAO SONORA APROXI | UN |  | 12920.81
MADAMENTE COM 46DB,PARA ALTA FREQUENCIA,NAS DIMENSOES DE 900
X2100MM,INCLUSIVE FECHADURA ESPECIAL COM CHAVE,MOLDURA EM CA
NTONEIRA DE ACO.FORNECIMENTO E COLOCACAO
01999 | MAO-DE-OBRA DE SERVENTE DA CONSTRUCAO CIVIL, INCLUSIVE ENCAR | H | 3 | 18.31 | 3 | 56.5779
GOS SOCIAIS
06913 | MAO-DE-OBRA DE SERRALHEIRO DA CONSTRUCAOCIVIL, INCLUSIVE ENC | H | 3 | 27.26 | 3 | 84.2334
ARGOS SOCIAIS
11420 | PORTA ACUSTICA METALICA,46DB,PARA ALTA FREQUENCIA,(900X2100) | UN | 1 | 12780 | 0 | 12780
MM,INCLUSIVE FECHADURA ESP.COM CHAVE,MOLD.EM CANTONEIRA ACO
14.002.0522-A | PORTA ACUSTICA METALICA COM INDICE DE PROTECAO SONORA APROXI | UN |  | 12902.02
MADAMENTE COM 46DB,PARA ALTA FREQUENCIA,NAS DIMENSOES DE 900
X2100MM,INCLUSIVE FECHADURA ESPECIAL COM CHAVE,MOLDURA EM CA
NTONEIRA DE ACO.FORNECIMENTO E COLOCACAO
11420 | PORTA ACUSTICA METALICA,46DB,PARA ALTA FREQUENCIA,(900X2100) | UN | 1 | 12780 | 0 | 12780
MM,INCLUSIVE FECHADURA ESP.COM CHAVE,MOLD.EM CANTONEIRA ACO
20131 | MAO-DE-OBRA DE SERRALHEIRO DA CONSTRUCAO CIVIL, INCLUSIVE EN | H | 3 | 23.62 | 3 | 72.9858
CARGOS SOCIAIS DESONERADOS
20132 | MAO-DE-OBRA DE SERVENTE DA CONSTRUCAO CIVIL, INCLUSIVE ENCAR | H | 3 | 15.87 | 3 | 49.0383
GOS SOCIAIS DESONERADOS
14.002.0523-0 | PORTA ACUSTICA METALICA COM INDICE DE PROTECAO SONORA APROXI | UN |  | 14340.81
MADAMENTE COM 46DB,PARA ALTA FREQUENCIA,NAS DIMENSOES DE 100
0X2100MM,INCLUSIVE FECHADURA ESPECIAL COM CHAVE,MOLDURA EM C
ANTONEIRA DE ACO.FORNECIMENTO E COLOCACAO
01999 | MAO-DE-OBRA DE SERVENTE DA CONSTRUCAO CIVIL, INCLUSIVE ENCAR | H | 3 | 18.31 | 3 | 56.5779
GOS SOCIAIS
06913 | MAO-DE-OBRA DE SERRALHEIRO DA CONSTRUCAOCIVIL, INCLUSIVE ENC | H | 3 | 27.26 | 3 | 84.2334
ARGOS SOCIAIS
11421 | PORTA ACUSTICA METALICA,46DB,PARA ALTA FREQUENCIA,(1000X2100 | UN | 1 | 14200 | 0 | 14200
)MM,INCLUSIVE FECHADURA ESP.COM CHAVE,MOLD.EM CANTONEIRA ACO
14.002.0523-A | PORTA ACUSTICA METALICA COM INDICE DE PROTECAO SONORA APROXI | UN |  | 14322.02
MADAMENTE COM 46DB,PARA ALTA FREQUENCIA,NAS DIMENSOES DE 100
0X2100MM,INCLUSIVE FECHADURA ESPECIAL COM CHAVE,MOLDURA EM C
ANTONEIRA DE ACO.FORNECIMENTO E COLOCACAO
11421 | PORTA ACUSTICA METALICA,46DB,PARA ALTA FREQUENCIA,(1000X2100 | UN | 1 | 14200 | 0 | 14200
)MM,INCLUSIVE FECHADURA ESP.COM CHAVE,MOLD.EM CANTONEIRA ACO
20131 | MAO-DE-OBRA DE SERRALHEIRO DA CONSTRUCAO CIVIL, INCLUSIVE EN | H | 3 | 23.62 | 3 | 72.9858
CARGOS SOCIAIS DESONERADOS
20132 | MAO-DE-OBRA DE SERVENTE DA CONSTRUCAO CIVIL, INCLUSIVE ENCAR | H | 3 | 15.87 | 3 | 49.0383
GOS SOCIAIS DESONERADOS
14.002.0524-0 | PORTA ACUSTICA METALICA COM INDICE DE PROTECAO SONORA APROXI | UN |  | 20020.81
MADAMENTE COM 46DB,PARA ALTA FREQUENCIA,NAS DIMENSOES DE 140
0X2100MM,INCLUSIVE FECHADURA ESPECIAL COM CHAVE,MOLDURA EM C
ANTONEIRA DE ACO.FORNECIMENTO E COLOCACAO
01999 | MAO-DE-OBRA DE SERVENTE DA CONSTRUCAO CIVIL, INCLUSIVE ENCAR | H | 3 | 18.31 | 3 | 56.5779
GOS SOCIAIS
06913 | MAO-DE-OBRA DE SERRALHEIRO DA CONSTRUCAOCIVIL, INCLUSIVE ENC | H | 3 | 27.26 | 3 | 84.2334
ARGOS SOCIAIS
11422 | PORTA ACUSTICA METALICA,46DB,PARA ALTA FREQUENCIA,(1400X2100 | UN | 1 | 19880 | 0 | 19880
)MM,INCLUSIVE FECHADURA ESP.COM CHAVE,MOLD.EM CANTONEIRA ACO
14.002.0524-A | PORTA ACUSTICA METALICA COM INDICE DE PROTECAO SONORA APROXI | UN |  | 20002.02
MADAMENTE COM 46DB,PARA ALTA FREQUENCIA,NAS DIMENSOES DE 140
0X2100MM,INCLUSIVE FECHADURA ESPECIAL COM CHAVE,MOLDURA EM C
ANTONEIRA DE ACO.FORNECIMENTO E COLOCACAO
11422 | PORTA ACUSTICA METALICA,46DB,PARA ALTA FREQUENCIA,(1400X2100 | UN | 1 | 19880 | 0 | 19880
)MM,INCLUSIVE FECHADURA ESP.COM CHAVE,MOLD.EM CANTONEIRA ACO
20131 | MAO-DE-OBRA DE SERRALHEIRO DA CONSTRUCAO CIVIL, INCLUSIVE EN | H | 3 | 23.62 | 3 | 72.9858
CARGOS SOCIAIS DESONERADOS
20132 | MAO-DE-OBRA DE SERVENTE DA CONSTRUCAO CIVIL, INCLUSIVE ENCAR | H | 3 | 15.87 | 3 | 49.0383
GOS SOCIAIS DESONERADOS
14.002.0525-0 | PORTA ACUSTICA METALICA COM INDICE DE PROTECAO SONORA APROXI | UN |  | 22860.81
MADAMENTE COM 46DB,PARA ALTA FREQUENCIA,NAS DIMENSOES DE 160
0X2100MM,INCLUSIVE FECHADURA ESPECIAL COM CHAVE,MOLDURA EM C
ANTONEIRA DE ACO.FORNECIMENTO E COLOCACAO
01999 | MAO-DE-OBRA DE SERVENTE DA CONSTRUCAO CIVIL, INCLUSIVE ENCAR | H | 3 | 18.31 | 3 | 56.5779
GOS SOCIAIS
06913 | MAO-DE-OBRA DE SERRALHEIRO DA CONSTRUCAOCIVIL, INCLUSIVE ENC | H | 3 | 27.26 | 3 | 84.2334
ARGOS SOCIAIS
11423 | PORTA ACUSTICA METALICA,46DB,PARA ALTA FREQUENCIA,(1600X2100 | UN | 1 | 22720 | 0 | 22720
)MM,INCLUSIVE FECHADURA ESP.COM CHAVE,MOLD.EM CANTONEIRA ACO
14.002.0525-A | PORTA ACUSTICA METALICA COM INDICE DE PROTECAO SONORA APROXI | UN |  | 22842.02
MADAMENTE COM 46DB,PARA ALTA FREQUENCIA,NAS DIMENSOES DE 160
0X2100MM,INCLUSIVE FECHADURA ESPECIAL COM CHAVE,MOLDURA EM C
ANTONEIRA DE ACO.FORNECIMENTO E COLOCACAO
11423 | PORTA ACUSTICA METALICA,46DB,PARA ALTA FREQUENCIA,(1600X2100 | UN | 1 | 22720 | 0 | 22720
)MM,INCLUSIVE FECHADURA ESP.COM CHAVE,MOLD.EM CANTONEIRA ACO
20131 | MAO-DE-OBRA DE SERRALHEIRO DA CONSTRUCAO CIVIL, INCLUSIVE EN | H | 3 | 23.62 | 3 | 72.9858
CARGOS SOCIAIS DESONERADOS
20132 | MAO-DE-OBRA DE SERVENTE DA CONSTRUCAO CIVIL, INCLUSIVE ENCAR | H | 3 | 15.87 | 3 | 49.0383
GOS SOCIAIS DESONERADOS
14.002.0526-0 | PORTA ACUSTICA METALICA COM INDICE DE PROTECAO SONORA APROXI | UN |  | 25700.81
MADAMENTE COM 46DB,PARA ALTA FREQUENCIA,NAS DIMENSOES DE 180
0X2100MM,INCLUSIVE FECHADURA ESPECIAL COM CHAVE,MOLDURA EM C
ANTONEIRA DE ACO.FORNECIMENTO E COLOCACAO
01999 | MAO-DE-OBRA DE SERVENTE DA CONSTRUCAO CIVIL, INCLUSIVE ENCAR | H | 3 | 18.31 | 3 | 56.5779
GOS SOCIAIS
06913 | MAO-DE-OBRA DE SERRALHEIRO DA CONSTRUCAOCIVIL, INCLUSIVE ENC | H | 3 | 27.26 | 3 | 84.2334
ARGOS SOCIAIS
11424 | PORTA ACUSTICA METALICA,46DB,PARA ALTA FREQUENCIA,(1800X2100 | UN | 1 | 25560 | 0 | 25560
)MM,INCLUSIVE FECHADURA ESP.COM CHAVE,MOLD.EM CANTONEIRA ACO
14.002.0526-A | PORTA ACUSTICA METALICA COM INDICE DE PROTECAO SONORA APROXI | UN |  | 25682.02
MADAMENTE COM 46DB,PARA ALTA FREQUENCIA,NAS DIMENSOES DE 180
0X2100MM,INCLUSIVE FECHADURA ESPECIAL COM CHAVE,MOLDURA EM C
ANTONEIRA DE ACO.FORNECIMENTO E COLOCACAO
11424 | PORTA ACUSTICA METALICA,46DB,PARA ALTA FREQUENCIA,(1800X2100 | UN | 1 | 25560 | 0 | 25560
)MM,INCLUSIVE FECHADURA ESP.COM CHAVE,MOLD.EM CANTONEIRA ACO
20131 | MAO-DE-OBRA DE SERRALHEIRO DA CONSTRUCAO CIVIL, INCLUSIVE EN | H | 3 | 23.62 | 3 | 72.9858
CARGOS SOCIAIS DESONERADOS
20132 | MAO-DE-OBRA DE SERVENTE DA CONSTRUCAO CIVIL, INCLUSIVE ENCAR | H | 3 | 15.87 | 3 | 49.0383
GOS SOCIAIS DESONERADOS
14.002.0527-0 | PORTA ACUSTICA METALICA COM INDICE DE PROTECAO SONORA APROXI | UN |  | 28002.93
MADAMENTE COM 46DB,PARA ALTA FREQUENCIA,NAS DIMENSOES DE 200
0X2100MM,INCLUSIVE FECHADURA ESPECIAL COM CHAVE,MOLDURA EM C
ANTONEIRA DE ACO.FORNECIMENTO E COLOCACAO
01999 | MAO-DE-OBRA DE SERVENTE DA CONSTRUCAO CIVIL, INCLUSIVE ENCAR | H | 3 | 18.31 | 3 | 56.5779
GOS SOCIAIS
06913 | MAO-DE-OBRA DE SERRALHEIRO DA CONSTRUCAOCIVIL, INCLUSIVE ENC | H | 3 | 27.26 | 3 | 84.2334
ARGOS SOCIAIS
11425 | PORTA ACUSTICA METALICA,46DB,PARA ALTA FREQUENCIA,(2000X2100 | UN | 1 | 27862.1212 | 0 | 27862.1212
)MM,INCLUSIVE FECHADURA ESP.COM CHAVE,MOLD.EM CANTONEIRA ACO
14.002.0527-A | PORTA ACUSTICA METALICA COM INDICE DE PROTECAO SONORA APROXI | UN |  | 27984.14
MADAMENTE COM 46DB,PARA ALTA FREQUENCIA,NAS DIMENSOES DE 200
0X2100MM,INCLUSIVE FECHADURA ESPECIAL COM CHAVE,MOLDURA EM C
ANTONEIRA DE ACO.FORNECIMENTO E COLOCACAO
11425 | PORTA ACUSTICA METALICA,46DB,PARA ALTA FREQUENCIA,(2000X2100 | UN | 1 | 27862.1212 | 0 | 27862.1212
)MM,INCLUSIVE FECHADURA ESP.COM CHAVE,MOLD.EM CANTONEIRA ACO
20131 | MAO-DE-OBRA DE SERRALHEIRO DA CONSTRUCAO CIVIL, INCLUSIVE EN | H | 3 | 23.62 | 3 | 72.9858
CARGOS SOCIAIS DESONERADOS
20132 | MAO-DE-OBRA DE SERVENTE DA CONSTRUCAO CIVIL, INCLUSIVE ENCAR | H | 3 | 15.87 | 3 | 49.0383
GOS SOCIAIS DESONERADOS
14.002.0535-0 | PORTA ACUSTICA METALICA COM INDICE DE PROTECAO SONORA APROXI | UN |  | 17629.55
MADAMENTE COM 56DB,PARA ALTA FREQUENCIA,NAS DIMENSOES DE 700
X2100MM,INCLUSIVE FECHADURA ESPECIAL COM CHAVE,MOLDURA EM CA
NTONEIRA DE ACO.FORNECIMENTO E COLOCACAO
01999 | MAO-DE-OBRA DE SERVENTE DA CONSTRUCAO CIVIL, INCLUSIVE ENCAR | H | 3 | 18.31 | 3 | 56.5779
GOS SOCIAIS
06913 | MAO-DE-OBRA DE SERRALHEIRO DA CONSTRUCAOCIVIL, INCLUSIVE ENC | H | 3 | 27.26 | 3 | 84.2334
ARGOS SOCIAIS
11426 | PORTA ACUSTICA METALICA,56DB,PARA ALTA FREQUENCIA,(700X2100) | UN | 1 | 17488.7446 | 0 | 17488.7446
MM,INCLUSIVE FECHADURA ESP.COM CHAVE,MOLD.EM CANTONEIRA ACO
14.002.0535-A | PORTA ACUSTICA METALICA COM INDICE DE PROTECAO SONORA APROXI | UN |  | 17610.76
MADAMENTE COM 56DB,PARA ALTA FREQUENCIA,NAS DIMENSOES DE 700
X2100MM,INCLUSIVE FECHADURA ESPECIAL COM CHAVE,MOLDURA EM CA
NTONEIRA DE ACO.FORNECIMENTO E COLOCACAO
11426 | PORTA ACUSTICA METALICA,56DB,PARA ALTA FREQUENCIA,(700X2100) | UN | 1 | 17488.7446 | 0 | 17488.7446
MM,INCLUSIVE FECHADURA ESP.COM CHAVE,MOLD.EM CANTONEIRA ACO
20131 | MAO-DE-OBRA DE SERRALHEIRO DA CONSTRUCAO CIVIL, INCLUSIVE EN | H | 3 | 23.62 | 3 | 72.9858
CARGOS SOCIAIS DESONERADOS
20132 | MAO-DE-OBRA DE SERVENTE DA CONSTRUCAO CIVIL, INCLUSIVE ENCAR | H | 3 | 15.87 | 3 | 49.0383
GOS SOCIAIS DESONERADOS
14.002.0536-0 | PORTA ACUSTICA METALICA COM INDICE DE PROTECAO SONORA APROXI | UN |  | 18367.21
MADAMENTE COM 56DB,PARA ALTA FREQUENCIA,NAS DIMENSOES DE 800
X2100MM,INCLUSIVE FECHADURA ESPECIAL COM CHAVE,MOLDURA EM CA
NTONEIRA DE ACO.FORNECIMENTO E COLOCACAO
01999 | MAO-DE-OBRA DE SERVENTE DA CONSTRUCAO CIVIL, INCLUSIVE ENCAR | H | 3 | 18.31 | 3 | 56.5779
GOS SOCIAIS
06913 | MAO-DE-OBRA DE SERRALHEIRO DA CONSTRUCAOCIVIL, INCLUSIVE ENC | H | 3 | 27.26 | 3 | 84.2334
ARGOS SOCIAIS
11427 | PORTA ACUSTICA METALICA,56DB,PARA ALTA FREQUENCIA,(800X2100) | UN | 1 | 18226.4069 | 0 | 18226.4069
MM,INCLUSIVE FECHADURA ESP.COM CHAVE,MOLD.EM CANTONEIRA ACO
14.002.0536-A | PORTA ACUSTICA METALICA COM INDICE DE PROTECAO SONORA APROXI | UN |  | 18348.43
MADAMENTE COM 56DB,PARA ALTA FREQUENCIA,NAS DIMENSOES DE 800
X2100MM,INCLUSIVE FECHADURA ESPECIAL COM CHAVE,MOLDURA EM CA
NTONEIRA DE ACO.FORNECIMENTO E COLOCACAO
11427 | PORTA ACUSTICA METALICA,56DB,PARA ALTA FREQUENCIA,(800X2100) | UN | 1 | 18226.4069 | 0 | 18226.4069
MM,INCLUSIVE FECHADURA ESP.COM CHAVE,MOLD.EM CANTONEIRA ACO
20131 | MAO-DE-OBRA DE SERRALHEIRO DA CONSTRUCAO CIVIL, INCLUSIVE EN | H | 3 | 23.62 | 3 | 72.9858
CARGOS SOCIAIS DESONERADOS
20132 | MAO-DE-OBRA DE SERVENTE DA CONSTRUCAO CIVIL, INCLUSIVE ENCAR | H | 3 | 15.87 | 3 | 49.0383
GOS SOCIAIS DESONERADOS
14.002.0537-0 | PORTA ACUSTICA METALICA COM INDICE DE PROTECAO SONORA APROXI | UN |  | 19381.5
MADAMENTE COM 56DB,PARA ALTA FREQUENCIA,NAS DIMENSOES DE 900
X2100MM,INCLUSIVE FECHADURA ESPECIAL COM CHAVE,MOLDURA EM CA
NTONEIRA DE ACO.FORNECIMENTO E COLOCACAO
01999 | MAO-DE-OBRA DE SERVENTE DA CONSTRUCAO CIVIL, INCLUSIVE ENCAR | H | 3 | 18.31 | 3 | 56.5779
GOS SOCIAIS
06913 | MAO-DE-OBRA DE SERRALHEIRO DA CONSTRUCAOCIVIL, INCLUSIVE ENC | H | 3 | 27.26 | 3 | 84.2334
ARGOS SOCIAIS
11428 | PORTA ACUSTICA METALICA,56DB,PARA ALTA FREQUENCIA,(900X2100) | UN | 1 | 19240.6926 | 0 | 19240.6926
MM,INCLUSIVE FECHADURA ESP.COM CHAVE,MOLD.EM CANTONEIRA ACO
14.002.0537-A | PORTA ACUSTICA METALICA COM INDICE DE PROTECAO SONORA APROXI | UN |  | 19362.71
MADAMENTE COM 56DB,PARA ALTA FREQUENCIA,NAS DIMENSOES DE 900
X2100MM,INCLUSIVE FECHADURA ESPECIAL COM CHAVE,MOLDURA EM CA
NTONEIRA DE ACO.FORNECIMENTO E COLOCACAO
11428 | PORTA ACUSTICA METALICA,56DB,PARA ALTA FREQUENCIA,(900X2100) | UN | 1 | 19240.6926 | 0 | 19240.6926
MM,INCLUSIVE FECHADURA ESP.COM CHAVE,MOLD.EM CANTONEIRA ACO
20131 | MAO-DE-OBRA DE SERRALHEIRO DA CONSTRUCAO CIVIL, INCLUSIVE EN | H | 3 | 23.62 | 3 | 72.9858
CARGOS SOCIAIS DESONERADOS
20132 | MAO-DE-OBRA DE SERVENTE DA CONSTRUCAO CIVIL, INCLUSIVE ENCAR | H | 3 | 15.87 | 3 | 49.0383
GOS SOCIAIS DESONERADOS
14.002.0538-0 | PORTA ACUSTICA METALICA COM INDICE DE PROTECAO SONORA APROXI | UN |  | 20196
MADAMENTE COM 56DB,PARA ALTA FREQUENCIA,NAS DIMENSOES DE 100
0X2100MM,INCLUSIVE FECHADURA ESPECIAL COM CHAVE,MOLDURA EM C
ANTONEIRA DE ACO.FORNECIMENTO E COLOCACAO
01999 | MAO-DE-OBRA DE SERVENTE DA CONSTRUCAO CIVIL, INCLUSIVE ENCAR | H | 3 | 18.31 | 3 | 56.5779
GOS SOCIAIS
06913 | MAO-DE-OBRA DE SERRALHEIRO DA CONSTRUCAOCIVIL, INCLUSIVE ENC | H | 3 | 27.26 | 3 | 84.2334
ARGOS SOCIAIS
11429 | PORTA ACUSTICA METALICA,56DB,PARA ALTA FREQUENCIA,(1000X2100 | UN | 1 | 20055.1948 | 0 | 20055.1948
)MM,INCLUSIVE FECHADURA ESP.COM CHAVE,MOLD.EM CANTONEIRA ACO
14.002.0538-A | PORTA ACUSTICA METALICA COM INDICE DE PROTECAO SONORA APROXI | UN |  | 20177.21
MADAMENTE COM 56DB,PARA ALTA FREQUENCIA,NAS DIMENSOES DE 100
0X2100MM,INCLUSIVE FECHADURA ESPECIAL COM CHAVE,MOLDURA EM C
ANTONEIRA DE ACO.FORNECIMENTO E COLOCACAO
11429 | PORTA ACUSTICA METALICA,56DB,PARA ALTA FREQUENCIA,(1000X2100 | UN | 1 | 20055.1948 | 0 | 20055.1948
)MM,INCLUSIVE FECHADURA ESP.COM CHAVE,MOLD.EM CANTONEIRA ACO
20131 | MAO-DE-OBRA DE SERRALHEIRO DA CONSTRUCAO CIVIL, INCLUSIVE EN | H | 3 | 23.62 | 3 | 72.9858
CARGOS SOCIAIS DESONERADOS
20132 | MAO-DE-OBRA DE SERVENTE DA CONSTRUCAO CIVIL, INCLUSIVE ENCAR | H | 3 | 15.87 | 3 | 49.0383
GOS SOCIAIS DESONERADOS
14.002.0539-0 | PORTA ACUSTICA METALICA COM INDICE DE PROTECAO SONORA APROXI | UN |  | 29847.08
MADAMENTE COM 56DB,PARA ALTA FREQUENCIA,NAS DIMENSOES DE 140
0X2100MM,INCLUSIVE FECHADURA ESPECIAL COM CHAVE,MOLDURA EM C
ANTONEIRA DE ACO.FORNECIMENTO E COLOCACAO
01999 | MAO-DE-OBRA DE SERVENTE DA CONSTRUCAO CIVIL, INCLUSIVE ENCAR | H | 3 | 18.31 | 3 | 56.5779
GOS SOCIAIS
06913 | MAO-DE-OBRA DE SERRALHEIRO DA CONSTRUCAOCIVIL, INCLUSIVE ENC | H | 3 | 27.26 | 3 | 84.2334
ARGOS SOCIAIS
11430 | PORTA ACUSTICA METALICA,56DB,PARA ALTA FREQUENCIA,(1400X2100 | UN | 1 | 29706.2771 | 0 | 29706.2771
)MM,INCLUSIVE FECHADURA ESP.COM CHAVE,MOLD.EM CANTONEIRA ACO
14.002.0539-A | PORTA ACUSTICA METALICA COM INDICE DE PROTECAO SONORA APROXI | UN |  | 29828.3
MADAMENTE COM 56DB,PARA ALTA FREQUENCIA,NAS DIMENSOES DE 140
0X2100MM,INCLUSIVE FECHADURA ESPECIAL COM CHAVE,MOLDURA EM C
ANTONEIRA DE ACO.FORNECIMENTO E COLOCACAO
11430 | PORTA ACUSTICA METALICA,56DB,PARA ALTA FREQUENCIA,(1400X2100 | UN | 1 | 29706.2771 | 0 | 29706.2771
)MM,INCLUSIVE FECHADURA ESP.COM CHAVE,MOLD.EM CANTONEIRA ACO
20131 | MAO-DE-OBRA DE SERRALHEIRO DA CONSTRUCAO CIVIL, INCLUSIVE EN | H | 3 | 23.62 | 3 | 72.9858
CARGOS SOCIAIS DESONERADOS
20132 | MAO-DE-OBRA DE SERVENTE DA CONSTRUCAO CIVIL, INCLUSIVE ENCAR | H | 3 | 15.87 | 3 | 49.0383
GOS SOCIAIS DESONERADOS
14.002.0540-0 | PORTA ACUSTICA METALICA COM INDICE DE PROTECAO SONORA APROXI | UN |  | 31491.46
MADAMENTE COM 56DB,PARA ALTA FREQUENCIA,NAS DIMENSOES DE 160
0X2100MM,INCLUSIVE FECHADURA ESPECIAL COM CHAVE,MOLDURA EM C
ANTONEIRA DE ACO.FORNECIMENTO E COLOCACAO
01999 | MAO-DE-OBRA DE SERVENTE DA CONSTRUCAO CIVIL, INCLUSIVE ENCAR | H | 3 | 18.31 | 3 | 56.5779
GOS SOCIAIS
06913 | MAO-DE-OBRA DE SERRALHEIRO DA CONSTRUCAOCIVIL, INCLUSIVE ENC | H | 3 | 27.26 | 3 | 84.2334
ARGOS SOCIAIS
11431 | PORTA ACUSTICA METALICA,56DB,PARA ALTA FREQUENCIA,(1600X2100 | UN | 1 | 31350.6494 | 0 | 31350.6494
)MM,INCLUSIVE FECHADURA ESP.COM CHAVE,MOLD.EM CANTONEIRA ACO
14.002.0540-A | PORTA ACUSTICA METALICA COM INDICE DE PROTECAO SONORA APROXI | UN |  | 31472.67
MADAMENTE COM 56DB,PARA ALTA FREQUENCIA,NAS DIMENSOES DE 160
0X2100MM,INCLUSIVE FECHADURA ESPECIAL COM CHAVE,MOLDURA EM C
ANTONEIRA DE ACO.FORNECIMENTO E COLOCACAO
11431 | PORTA ACUSTICA METALICA,56DB,PARA ALTA FREQUENCIA,(1600X2100 | UN | 1 | 31350.6494 | 0 | 31350.6494
)MM,INCLUSIVE FECHADURA ESP.COM CHAVE,MOLD.EM CANTONEIRA ACO
20131 | MAO-DE-OBRA DE SERRALHEIRO DA CONSTRUCAO CIVIL, INCLUSIVE EN | H | 3 | 23.62 | 3 | 72.9858
CARGOS SOCIAIS DESONERADOS
20132 | MAO-DE-OBRA DE SERVENTE DA CONSTRUCAO CIVIL, INCLUSIVE ENCAR | H | 3 | 15.87 | 3 | 49.0383
GOS SOCIAIS DESONERADOS
14.002.0541-0 | PORTA ACUSTICA METALICA COM INDICE DE PROTECAO SONORA APROXI | UN |  | 32936.04
MADAMENTE COM 56DB,PARA ALTA FREQUENCIA,NAS DIMENSOES DE 180
0X2100MM,INCLUSIVE FECHADURA ESPECIAL COM CHAVE,MOLDURA EM C
ANTONEIRA DE ACO.FORNECIMENTO E COLOCACAO
01999 | MAO-DE-OBRA DE SERVENTE DA CONSTRUCAO CIVIL, INCLUSIVE ENCAR | H | 3 | 18.31 | 3 | 56.5779
GOS SOCIAIS
06913 | MAO-DE-OBRA DE SERRALHEIRO DA CONSTRUCAOCIVIL, INCLUSIVE ENC | H | 3 | 27.26 | 3 | 84.2334
ARGOS SOCIAIS
11432 | PORTA ACUSTICA METALICA,56DB,PARA ALTA FREQUENCIA,(1800X2100 | UN | 1 | 32795.2381 | 0 | 32795.2381
)MM,INCLUSIVE FECHADURA ESP.COM CHAVE,MOLD.EM CANTONEIRA ACO
14.002.0541-A | PORTA ACUSTICA METALICA COM INDICE DE PROTECAO SONORA APROXI | UN |  | 32917.26
MADAMENTE COM 56DB,PARA ALTA FREQUENCIA,NAS DIMENSOES DE 180
0X2100MM,INCLUSIVE FECHADURA ESPECIAL COM CHAVE,MOLDURA EM C
ANTONEIRA DE ACO.FORNECIMENTO E COLOCACAO
11432 | PORTA ACUSTICA METALICA,56DB,PARA ALTA FREQUENCIA,(1800X2100 | UN | 1 | 32795.2381 | 0 | 32795.2381
)MM,INCLUSIVE FECHADURA ESP.COM CHAVE,MOLD.EM CANTONEIRA ACO
20131 | MAO-DE-OBRA DE SERRALHEIRO DA CONSTRUCAO CIVIL, INCLUSIVE EN | H | 3 | 23.62 | 3 | 72.9858
CARGOS SOCIAIS DESONERADOS
20132 | MAO-DE-OBRA DE SERVENTE DA CONSTRUCAO CIVIL, INCLUSIVE ENCAR | H | 3 | 15.87 | 3 | 49.0383
GOS SOCIAIS DESONERADOS
14.002.0542-0 | PORTA ACUSTICA METALICA COM INDICE DE PROTECAO SONORA APROXI | UN |  | 34687.99
MADAMENTE COM 56DB,PARA ALTA FREQUENCIA,NAS DIMENSOES DE 200
0X2100MM,INCLUSIVE FECHADURA ESPECIAL COM CHAVE,MOLDURA EM C
ANTONEIRA DE ACO.FORNECIMENTO E COLOCACAO
01999 | MAO-DE-OBRA DE SERVENTE DA CONSTRUCAO CIVIL, INCLUSIVE ENCAR | H | 3 | 18.31 | 3 | 56.5779
GOS SOCIAIS
06913 | MAO-DE-OBRA DE SERRALHEIRO DA CONSTRUCAOCIVIL, INCLUSIVE ENC | H | 3 | 27.26 | 3 | 84.2334
ARGOS SOCIAIS
11433 | PORTA ACUSTICA METALICA,56DB,PARA ALTA FREQUENCIA,(2000X2100 | UN | 1 | 34547.1862 | 0 | 34547.1862
)MM,INCLUSIVE FECHADURA ESP.COM CHAVE,MOLD.EM CANTONEIRA ACO
14.002.0542-A | PORTA ACUSTICA METALICA COM INDICE DE PROTECAO SONORA APROXI | UN |  | 34669.21
MADAMENTE COM 56DB,PARA ALTA FREQUENCIA,NAS DIMENSOES DE 200
0X2100MM,INCLUSIVE FECHADURA ESPECIAL COM CHAVE,MOLDURA EM C
ANTONEIRA DE ACO.FORNECIMENTO E COLOCACAO
11433 | PORTA ACUSTICA METALICA,56DB,PARA ALTA FREQUENCIA,(2000X2100 | UN | 1 | 34547.1862 | 0 | 34547.1862
)MM,INCLUSIVE FECHADURA ESP.COM CHAVE,MOLD.EM CANTONEIRA ACO
20131 | MAO-DE-OBRA DE SERRALHEIRO DA CONSTRUCAO CIVIL, INCLUSIVE EN | H | 3 | 23.62 | 3 | 72.9858
CARGOS SOCIAIS DESONERADOS
20132 | MAO-DE-OBRA DE SERVENTE DA CONSTRUCAO CIVIL, INCLUSIVE ENCAR | H | 3 | 15.87 | 3 | 49.0383
GOS SOCIAIS DESONERADOS
14.003.0016-0 | JANELA DE ALUMINIO ANODIZADO AO NATURAL DE CORRER,DUAS FOLHA | M2 |  | 526.97
S DE CORRER E BANDEIRA DE 0,50M DE ALTURA COM PAINEIS BASCUL
ANTES,EM PERFIS SERIE 28.FORNECIMENTO E COLOCACAO
00022 | ALUMINIO EM PERFIL TUBULAR EXTRUDADO, LIGA COMUM | KG | 8 | 31.41 | 35 | 339.228
01999 | MAO-DE-OBRA DE SERVENTE DA CONSTRUCAO CIVIL, INCLUSIVE ENCAR | H | 4 | 18.31 | 3 | 75.4372
GOS SOCIAIS
06913 | MAO-DE-OBRA DE SERRALHEIRO DA CONSTRUCAOCIVIL, INCLUSIVE ENC | H | 4 | 27.26 | 3 | 112.3112
ARGOS SOCIAIS
14.003.0016-A | JANELA DE ALUMINIO ANODIZADO AO NATURAL DE CORRER,DUAS FOLHA | M2 |  | 501.92
S DE CORRER E BANDEIRA DE 0,50M DE ALTURA COM PAINEIS BASCUL
ANTES,EM PERFIS SERIE 28.FORNECIMENTO E COLOCACAO
00022 | ALUMINIO EM PERFIL TUBULAR EXTRUDADO, LIGA COMUM | KG | 8 | 31.41 | 35 | 339.228
20131 | MAO-DE-OBRA DE SERRALHEIRO DA CONSTRUCAO CIVIL, INCLUSIVE EN | H | 4 | 23.62 | 3 | 97.3144
CARGOS SOCIAIS DESONERADOS
20132 | MAO-DE-OBRA DE SERVENTE DA CONSTRUCAO CIVIL, INCLUSIVE ENCAR | H | 4 | 15.87 | 3 | 65.3844
GOS SOCIAIS DESONERADOS
14.003.0017-0 | JANELA DE ALUMINIO ANODIZADO EM BRONZE OU PRETO,DUAS FOLHAS | M2 |  | 606.02
DE CORRER E BANDEIRA DE 0,50M DE ALTURA COM PAINEIS BASCULAN
TES,EM PERFIS SERIE 28.FORNECIMENTO E COLOCACAO
00022 | ALUMINIO EM PERFIL TUBULAR EXTRUDADO, LIGA COMUM | KG | 8 | 31.41 | 55.25 | 390.1122
01999 | MAO-DE-OBRA DE SERVENTE DA CONSTRUCAO CIVIL, INCLUSIVE ENCAR | H | 4 | 18.31 | 18.45 | 86.7528
GOS SOCIAIS
06913 | MAO-DE-OBRA DE SERRALHEIRO DA CONSTRUCAOCIVIL, INCLUSIVE ENC | H | 4 | 27.26 | 18.45 | 129.1579
ARGOS SOCIAIS
14.003.0017-A | JANELA DE ALUMINIO ANODIZADO EM BRONZE OU PRETO,DUAS FOLHAS | M2 |  | 577.21
DE CORRER E BANDEIRA DE 0,50M DE ALTURA COM PAINEIS BASCULAN
TES,EM PERFIS SERIE 28.FORNECIMENTO E COLOCACAO
00022 | ALUMINIO EM PERFIL TUBULAR EXTRUDADO, LIGA COMUM | KG | 8 | 31.41 | 55.25 | 390.1122
20131 | MAO-DE-OBRA DE SERRALHEIRO DA CONSTRUCAO CIVIL, INCLUSIVE EN | H | 4 | 23.62 | 18.45 | 111.9116
CARGOS SOCIAIS DESONERADOS
20132 | MAO-DE-OBRA DE SERVENTE DA CONSTRUCAO CIVIL, INCLUSIVE ENCAR | H | 4 | 15.87 | 18.45 | 75.1921
GOS SOCIAIS DESONERADOS
14.003.0020-0 | JANELA DE ALUMINIO ANODIZADO AO NATURAL DE CORRER,DUAS FOLHA | M2 |  | 537.49
S FIXAS E DUAS DE CORRER E BANDEIRA DE 0,50M DE ALTURA COM
2 PAINEIS FIXOS E 2 BASCULANTES, EM PERFIS SERIE 28. FORNECI
MENTO E COLOCACAO
00022 | ALUMINIO EM PERFIL TUBULAR EXTRUDADO, LIGA COMUM | KG | 8.5 | 31.41 | 31 | 349.7504
01999 | MAO-DE-OBRA DE SERVENTE DA CONSTRUCAO CIVIL, INCLUSIVE ENCAR | H | 4 | 18.31 | 3 | 75.4372
GOS SOCIAIS
06913 | MAO-DE-OBRA DE SERRALHEIRO DA CONSTRUCAOCIVIL, INCLUSIVE ENC | H | 4 | 27.26 | 3 | 112.3112
ARGOS SOCIAIS
14.003.0020-A | JANELA DE ALUMINIO ANODIZADO AO NATURAL DE CORRER,DUAS FOLHA | M2 |  | 512.44
S FIXAS E DUAS DE CORRER E BANDEIRA DE 0,50M DE ALTURA COM
2 PAINEIS FIXOS E 2 BASCULANTES, EM PERFIS SERIE 28. FORNECI
MENTO E COLOCACAO
00022 | ALUMINIO EM PERFIL TUBULAR EXTRUDADO, LIGA COMUM | KG | 8.5 | 31.41 | 31 | 349.7504
20131 | MAO-DE-OBRA DE SERRALHEIRO DA CONSTRUCAO CIVIL, INCLUSIVE EN | H | 4 | 23.62 | 3 | 97.3144
CARGOS SOCIAIS DESONERADOS
20132 | MAO-DE-OBRA DE SERVENTE DA CONSTRUCAO CIVIL, INCLUSIVE ENCAR | H | 4 | 15.87 | 3 | 65.3844
GOS SOCIAIS DESONERADOS
14.003.0021-0 | JANELA DE ALUMINIO ANODIZADO EM BRONZE OU PRETO, DUAS FOLHAS | M2 |  | 618.12
FIXAS E DUAS DE CORRER E BANDEIRA DE 0,50M DE ALTURA COM
2 PAINEIS FIXOS E 2 BASCULANTES, EM PERFIS SERIE 28. FORNECI
MENTO E COLOCACAO
00022 | ALUMINIO EM PERFIL TUBULAR EXTRUDADO, LIGA COMUM | KG | 8.5 | 31.41 | 50.65 | 402.2129
01999 | MAO-DE-OBRA DE SERVENTE DA CONSTRUCAO CIVIL, INCLUSIVE ENCAR | H | 4 | 18.31 | 18.45 | 86.7528
GOS SOCIAIS
06913 | MAO-DE-OBRA DE SERRALHEIRO DA CONSTRUCAOCIVIL, INCLUSIVE ENC | H | 4 | 27.26 | 18.45 | 129.1579
ARGOS SOCIAIS
14.003.0021-A | JANELA DE ALUMINIO ANODIZADO EM BRONZE OU PRETO, DUAS FOLHAS | M2 |  | 589.31
FIXAS E DUAS DE CORRER E BANDEIRA DE 0,50M DE ALTURA COM
2 PAINEIS FIXOS E 2 BASCULANTES, EM PERFIS SERIE 28. FORNECI
MENTO E COLOCACAO
00022 | ALUMINIO EM PERFIL TUBULAR EXTRUDADO, LIGA COMUM | KG | 8.5 | 31.41 | 50.65 | 402.2129
20131 | MAO-DE-OBRA DE SERRALHEIRO DA CONSTRUCAO CIVIL, INCLUSIVE EN | H | 4 | 23.62 | 18.45 | 111.9116
CARGOS SOCIAIS DESONERADOS
20132 | MAO-DE-OBRA DE SERVENTE DA CONSTRUCAO CIVIL, INCLUSIVE ENCAR | H | 4 | 15.87 | 18.45 | 75.1921
GOS SOCIAIS DESONERADOS
14.003.0025-0 | JANELA DE ALUMINIO ANODIZADO AO NATURAL DE CORRER,COM DUAS F | M2 |  | 480.17
OLHAS DE CORRER,EM PERFIS SERIE 28.FORNECIMENTO E COLOCACAO
00022 | ALUMINIO EM PERFIL TUBULAR EXTRUDADO, LIGA COMUM | KG | 7 | 31.41 | 33 | 292.4271
01999 | MAO-DE-OBRA DE SERVENTE DA CONSTRUCAO CIVIL, INCLUSIVE ENCAR | H | 4 | 18.31 | 3 | 75.4372
GOS SOCIAIS
06913 | MAO-DE-OBRA DE SERRALHEIRO DA CONSTRUCAOCIVIL, INCLUSIVE ENC | H | 4 | 27.26 | 3 | 112.3112
ARGOS SOCIAIS
14.003.0025-A | JANELA DE ALUMINIO ANODIZADO AO NATURAL DE CORRER,COM DUAS F | M2 |  | 455.12
OLHAS DE CORRER,EM PERFIS SERIE 28.FORNECIMENTO E COLOCACAO
00022 | ALUMINIO EM PERFIL TUBULAR EXTRUDADO, LIGA COMUM | KG | 7 | 31.41 | 33 | 292.4271
20131 | MAO-DE-OBRA DE SERRALHEIRO DA CONSTRUCAO CIVIL, INCLUSIVE EN | H | 4 | 23.62 | 3 | 97.3144
CARGOS SOCIAIS DESONERADOS
20132 | MAO-DE-OBRA DE SERVENTE DA CONSTRUCAO CIVIL, INCLUSIVE ENCAR | H | 4 | 15.87 | 3 | 65.3844
GOS SOCIAIS DESONERADOS
14.003.0026-0 | JANELA DE ALUMINIO ANODIZADO EM BRONZE OU PRETO DE CORRER, | M2 |  | 552.2
COM DUAS FOLHAS DE CORRER,EM PERFIS SERIE 28.FORNECIMENTO E
COLOCACAO
00022 | ALUMINIO EM PERFIL TUBULAR EXTRUDADO, LIGA COMUM | KG | 7 | 31.41 | 52.95 | 336.2912
01999 | MAO-DE-OBRA DE SERVENTE DA CONSTRUCAO CIVIL, INCLUSIVE ENCAR | H | 4 | 18.31 | 18.45 | 86.7528
GOS SOCIAIS
06913 | MAO-DE-OBRA DE SERRALHEIRO DA CONSTRUCAOCIVIL, INCLUSIVE ENC | H | 4 | 27.26 | 18.45 | 129.1579
ARGOS SOCIAIS
14.003.0026-A | JANELA DE ALUMINIO ANODIZADO EM BRONZE OU PRETO DE CORRER, | M2 |  | 523.39
COM DUAS FOLHAS DE CORRER,EM PERFIS SERIE 28.FORNECIMENTO E
COLOCACAO
00022 | ALUMINIO EM PERFIL TUBULAR EXTRUDADO, LIGA COMUM | KG | 7 | 31.41 | 52.95 | 336.2912
20131 | MAO-DE-OBRA DE SERRALHEIRO DA CONSTRUCAO CIVIL, INCLUSIVE EN | H | 4 | 23.62 | 18.45 | 111.9116
CARGOS SOCIAIS DESONERADOS
20132 | MAO-DE-OBRA DE SERVENTE DA CONSTRUCAO CIVIL, INCLUSIVE ENCAR | H | 4 | 15.87 | 18.45 | 75.1921
GOS SOCIAIS DESONERADOS
14.003.0028-0 | JANELA DE ALUMINIO ANODIZADO AO NATURAL DE CORRER,COM DUAS F | M2 |  | 532.15
OLHAS FIXAS E DUAS FOLHAS DE CORRER,EM PERFIS SERIE 28.FORNE
CIMENTO E COLOCACAO
00022 | ALUMINIO EM PERFIL TUBULAR EXTRUDADO, LIGA COMUM | KG | 8.5 | 31.41 | 29 | 344.4107
01999 | MAO-DE-OBRA DE SERVENTE DA CONSTRUCAO CIVIL, INCLUSIVE ENCAR | H | 4 | 18.31 | 3 | 75.4372
GOS SOCIAIS
06913 | MAO-DE-OBRA DE SERRALHEIRO DA CONSTRUCAOCIVIL, INCLUSIVE ENC | H | 4 | 27.26 | 3 | 112.3112
ARGOS SOCIAIS
14.003.0028-A | JANELA DE ALUMINIO ANODIZADO AO NATURAL DE CORRER,COM DUAS F | M2 |  | 507.1
OLHAS FIXAS E DUAS FOLHAS DE CORRER,EM PERFIS SERIE 28.FORNE
CIMENTO E COLOCACAO
00022 | ALUMINIO EM PERFIL TUBULAR EXTRUDADO, LIGA COMUM | KG | 8.5 | 31.41 | 29 | 344.4107
20131 | MAO-DE-OBRA DE SERRALHEIRO DA CONSTRUCAO CIVIL, INCLUSIVE EN | H | 4 | 23.62 | 3 | 97.3144
CARGOS SOCIAIS DESONERADOS
20132 | MAO-DE-OBRA DE SERVENTE DA CONSTRUCAO CIVIL, INCLUSIVE ENCAR | H | 4 | 15.87 | 3 | 65.3844
GOS SOCIAIS DESONERADOS
14.003.0029-0 | JANELA DE ALUMINIO ANODIZADO EM BRONZE OU PRETO DE CORRER,CO | M2 |  | 611.98
M DUAS FOLHAS FIXAS E DUAS FOLHAS DE CORRER,EM PERFIS SERIE
28.FORNECIMENTO E COLOCACAO
00022 | ALUMINIO EM PERFIL TUBULAR EXTRUDADO, LIGA COMUM | KG | 8.5 | 31.41 | 48.35 | 396.0722
01999 | MAO-DE-OBRA DE SERVENTE DA CONSTRUCAO CIVIL, INCLUSIVE ENCAR | H | 4 | 18.31 | 18.45 | 86.7528
GOS SOCIAIS
06913 | MAO-DE-OBRA DE SERRALHEIRO DA CONSTRUCAOCIVIL, INCLUSIVE ENC | H | 4 | 27.26 | 18.45 | 129.1579
ARGOS SOCIAIS
14.003.0029-A | JANELA DE ALUMINIO ANODIZADO EM BRONZE OU PRETO DE CORRER,CO | M2 |  | 583.17
M DUAS FOLHAS FIXAS E DUAS FOLHAS DE CORRER,EM PERFIS SERIE
28.FORNECIMENTO E COLOCACAO
00022 | ALUMINIO EM PERFIL TUBULAR EXTRUDADO, LIGA COMUM | KG | 8.5 | 31.41 | 48.35 | 396.0722
20131 | MAO-DE-OBRA DE SERRALHEIRO DA CONSTRUCAO CIVIL, INCLUSIVE EN | H | 4 | 23.62 | 18.45 | 111.9116
CARGOS SOCIAIS DESONERADOS
20132 | MAO-DE-OBRA DE SERVENTE DA CONSTRUCAO CIVIL, INCLUSIVE ENCAR | H | 4 | 15.87 | 18.45 | 75.1921
GOS SOCIAIS DESONERADOS
14.003.0050-0 | JANELA DE ALUMINIO ANODIZADO AO NATURAL,TIPO PROJETANTE, COM | M2 |  | 653.87
PAINEL PROJETANTE, PROVIDA DE HASTE DE COMANDO, EM PERFIS
SERIE 28.FORNECIMENTO E COLOCACAO
00022 | ALUMINIO EM PERFIL TUBULAR EXTRUDADO, LIGA COMUM | KG | 10.6 | 31.41 | 40 | 466.1244
01999 | MAO-DE-OBRA DE SERVENTE DA CONSTRUCAO CIVIL, INCLUSIVE ENCAR | H | 4 | 18.31 | 3 | 75.4372
GOS SOCIAIS
06913 | MAO-DE-OBRA DE SERRALHEIRO DA CONSTRUCAOCIVIL, INCLUSIVE ENC | H | 4 | 27.26 | 3 | 112.3112
ARGOS SOCIAIS
14.003.0050-A | JANELA DE ALUMINIO ANODIZADO AO NATURAL,TIPO PROJETANTE, COM | M2 |  | 628.82
PAINEL PROJETANTE, PROVIDA DE HASTE DE COMANDO, EM PERFIS
SERIE 28.FORNECIMENTO E COLOCACAO
00022 | ALUMINIO EM PERFIL TUBULAR EXTRUDADO, LIGA COMUM | KG | 10.6 | 31.41 | 40 | 466.1244
20131 | MAO-DE-OBRA DE SERRALHEIRO DA CONSTRUCAO CIVIL, INCLUSIVE EN | H | 4 | 23.62 | 3 | 97.3144
CARGOS SOCIAIS DESONERADOS
20132 | MAO-DE-OBRA DE SERVENTE DA CONSTRUCAO CIVIL, INCLUSIVE ENCAR | H | 4 | 15.87 | 3 | 65.3844
GOS SOCIAIS DESONERADOS
14.003.0051-0 | JANELA DE ALUMINIO ANODIZADO EM BRONZE OU PRETO,TIPO PROJETA | M2 |  | 751.95
NTE, COM PAINEL PROJETANTE, PROVIDA DE HASTE DE COMANDO, EM
PERFIS SERIE 28.FORNECIMENTO E COLOCACAO
00022 | ALUMINIO EM PERFIL TUBULAR EXTRUDADO, LIGA COMUM | KG | 10.6 | 31.41 | 61 | 536.0431
01999 | MAO-DE-OBRA DE SERVENTE DA CONSTRUCAO CIVIL, INCLUSIVE ENCAR | H | 4 | 18.31 | 18.45 | 86.7528
GOS SOCIAIS
06913 | MAO-DE-OBRA DE SERRALHEIRO DA CONSTRUCAOCIVIL, INCLUSIVE ENC | H | 4 | 27.26 | 18.45 | 129.1579
ARGOS SOCIAIS
14.003.0051-A | JANELA DE ALUMINIO ANODIZADO EM BRONZE OU PRETO,TIPO PROJETA | M2 |  | 723.14
NTE, COM PAINEL PROJETANTE, PROVIDA DE HASTE DE COMANDO, EM
PERFIS SERIE 28.FORNECIMENTO E COLOCACAO
00022 | ALUMINIO EM PERFIL TUBULAR EXTRUDADO, LIGA COMUM | KG | 10.6 | 31.41 | 61 | 536.0431
20131 | MAO-DE-OBRA DE SERRALHEIRO DA CONSTRUCAO CIVIL, INCLUSIVE EN | H | 4 | 23.62 | 18.45 | 111.9116
CARGOS SOCIAIS DESONERADOS
20132 | MAO-DE-OBRA DE SERVENTE DA CONSTRUCAO CIVIL, INCLUSIVE ENCAR | H | 4 | 15.87 | 18.45 | 75.1921
GOS SOCIAIS DESONERADOS
14.003.0061-0 | JANELA DE ALUMINIO ANODIZADO AO NATURAL,TIPO PIVOTANTE,COM P | M2 |  | 649.47
AINEL PIVOTANTE VERTICAL,EM PERFIS SERIE 28. FORNECIMENTO E
COLOCACAO
00022 | ALUMINIO EM PERFIL TUBULAR EXTRUDADO, LIGA COMUM | KG | 10.5 | 31.41 | 40 | 461.727
01999 | MAO-DE-OBRA DE SERVENTE DA CONSTRUCAO CIVIL, INCLUSIVE ENCAR | H | 4 | 18.31 | 3 | 75.4372
GOS SOCIAIS
06913 | MAO-DE-OBRA DE SERRALHEIRO DA CONSTRUCAOCIVIL, INCLUSIVE ENC | H | 4 | 27.26 | 3 | 112.3112
ARGOS SOCIAIS
14.003.0061-A | JANELA DE ALUMINIO ANODIZADO AO NATURAL,TIPO PIVOTANTE,COM P | M2 |  | 624.42
AINEL PIVOTANTE VERTICAL,EM PERFIS SERIE 28. FORNECIMENTO E
COLOCACAO
00022 | ALUMINIO EM PERFIL TUBULAR EXTRUDADO, LIGA COMUM | KG | 10.5 | 31.41 | 40 | 461.727
20131 | MAO-DE-OBRA DE SERRALHEIRO DA CONSTRUCAO CIVIL, INCLUSIVE EN | H | 4 | 23.62 | 3 | 97.3144
CARGOS SOCIAIS DESONERADOS
20132 | MAO-DE-OBRA DE SERVENTE DA CONSTRUCAO CIVIL, INCLUSIVE ENCAR | H | 4 | 15.87 | 3 | 65.3844
GOS SOCIAIS DESONERADOS
14.003.0062-0 | JANELA DE ALUMINIO ANODIZADO EM BRONZE OU PRETO,TIPO PIVOTAN | M2 |  | 746.89
TE,C/PAINEL PIVOTANTE VERTICAL,EM PERFIS SERIE 28.FORNECIMEN
TO E COLOCACAO
00022 | ALUMINIO EM PERFIL TUBULAR EXTRUDADO, LIGA COMUM | KG | 10.5 | 31.41 | 61 | 530.9861
01999 | MAO-DE-OBRA DE SERVENTE DA CONSTRUCAO CIVIL, INCLUSIVE ENCAR | H | 4 | 18.31 | 18.45 | 86.7528
GOS SOCIAIS
06913 | MAO-DE-OBRA DE SERRALHEIRO DA CONSTRUCAOCIVIL, INCLUSIVE ENC | H | 4 | 27.26 | 18.45 | 129.1579
ARGOS SOCIAIS
14.003.0062-A | JANELA DE ALUMINIO ANODIZADO EM BRONZE OU PRETO,TIPO PIVOTAN | M2 |  | 718.08
TE,C/PAINEL PIVOTANTE VERTICAL,EM PERFIS SERIE 28.FORNECIMEN
TO E COLOCACAO
00022 | ALUMINIO EM PERFIL TUBULAR EXTRUDADO, LIGA COMUM | KG | 10.5 | 31.41 | 61 | 530.9861
20131 | MAO-DE-OBRA DE SERRALHEIRO DA CONSTRUCAO CIVIL, INCLUSIVE EN | H | 4 | 23.62 | 18.45 | 111.9116
CARGOS SOCIAIS DESONERADOS
20132 | MAO-DE-OBRA DE SERVENTE DA CONSTRUCAO CIVIL, INCLUSIVE ENCAR | H | 4 | 15.87 | 18.45 | 75.1921
GOS SOCIAIS DESONERADOS
14.003.0070-0 | JANELA BASCULANTE DE ALUMINIO ANODIZADO AO NATURAL,COM 1 ORD | M2 |  | 449.88
EM E BASCULA INFERIOR FIXA,EM PERFIS SERIE 28.FORNECIMENTO E
COLOCACAO
00022 | ALUMINIO EM PERFIL TUBULAR EXTRUDADO, LIGA COMUM | KG | 8 | 31.41 | 23 | 309.0744
01999 | MAO-DE-OBRA DE SERVENTE DA CONSTRUCAO CIVIL, INCLUSIVE ENCAR | H | 3 | 18.31 | 3 | 56.5779
GOS SOCIAIS
06913 | MAO-DE-OBRA DE SERRALHEIRO DA CONSTRUCAOCIVIL, INCLUSIVE ENC | H | 3 | 27.26 | 3 | 84.2334
ARGOS SOCIAIS
14.003.0070-A | JANELA BASCULANTE DE ALUMINIO ANODIZADO AO NATURAL,COM 1 ORD | M2 |  | 431.09
EM E BASCULA INFERIOR FIXA,EM PERFIS SERIE 28.FORNECIMENTO E
COLOCACAO
00022 | ALUMINIO EM PERFIL TUBULAR EXTRUDADO, LIGA COMUM | KG | 8 | 31.41 | 23 | 309.0744
20131 | MAO-DE-OBRA DE SERRALHEIRO DA CONSTRUCAO CIVIL, INCLUSIVE EN | H | 3 | 23.62 | 3 | 72.9858
CARGOS SOCIAIS DESONERADOS
20132 | MAO-DE-OBRA DE SERVENTE DA CONSTRUCAO CIVIL, INCLUSIVE ENCAR | H | 3 | 15.87 | 3 | 49.0383
GOS SOCIAIS DESONERADOS
14.003.0071-0 | JANELA BASCULANTE DE ALUMINIO ANODIZADO EM BRONZE OU PRETO, | M2 |  | 517.36
COM 1 ORDEM E BASCULA INFERIOR FIXA, EM PERFIS SERIE 28. FOR
NECIMENTO E COLOCACAO
00022 | ALUMINIO EM PERFIL TUBULAR EXTRUDADO, LIGA COMUM | KG | 8 | 31.41 | 41.45 | 355.4356
01999 | MAO-DE-OBRA DE SERVENTE DA CONSTRUCAO CIVIL, INCLUSIVE ENCAR | H | 3 | 18.31 | 18.45 | 65.0646
GOS SOCIAIS
06913 | MAO-DE-OBRA DE SERRALHEIRO DA CONSTRUCAOCIVIL, INCLUSIVE ENC | H | 3 | 27.26 | 18.45 | 96.8684
ARGOS SOCIAIS
14.003.0071-A | JANELA BASCULANTE DE ALUMINIO ANODIZADO EM BRONZE OU PRETO, | M2 |  | 495.76
COM 1 ORDEM E BASCULA INFERIOR FIXA, EM PERFIS SERIE 28. FOR
NECIMENTO E COLOCACAO
00022 | ALUMINIO EM PERFIL TUBULAR EXTRUDADO, LIGA COMUM | KG | 8 | 31.41 | 41.45 | 355.4356
20131 | MAO-DE-OBRA DE SERRALHEIRO DA CONSTRUCAO CIVIL, INCLUSIVE EN | H | 3 | 23.62 | 18.45 | 83.9337
CARGOS SOCIAIS DESONERADOS
20132 | MAO-DE-OBRA DE SERVENTE DA CONSTRUCAO CIVIL, INCLUSIVE ENCAR | H | 3 | 15.87 | 18.45 | 56.394
GOS SOCIAIS DESONERADOS
14.003.0076-0 | JANELA BASCULANTE DE ALUMINIO ANODIZADO AO NATURAL,COM 2 ORD | M2 |  | 523.29
ENS SENDO A INFERIOR FIXA,EM PERFIS SERIE 28.FORNECIMENTO E
COLOCACAO
00022 | ALUMINIO EM PERFIL TUBULAR EXTRUDADO, LIGA COMUM | KG | 9.9 | 31.41 | 23 | 382.4796
01999 | MAO-DE-OBRA DE SERVENTE DA CONSTRUCAO CIVIL, INCLUSIVE ENCAR | H | 3 | 18.31 | 3 | 56.5779
GOS SOCIAIS
06913 | MAO-DE-OBRA DE SERRALHEIRO DA CONSTRUCAOCIVIL, INCLUSIVE ENC | H | 3 | 27.26 | 3 | 84.2334
ARGOS SOCIAIS
14.003.0076-A | JANELA BASCULANTE DE ALUMINIO ANODIZADO AO NATURAL,COM 2 ORD | M2 |  | 504.5
ENS SENDO A INFERIOR FIXA,EM PERFIS SERIE 28.FORNECIMENTO E
COLOCACAO
00022 | ALUMINIO EM PERFIL TUBULAR EXTRUDADO, LIGA COMUM | KG | 9.9 | 31.41 | 23 | 382.4796
20131 | MAO-DE-OBRA DE SERRALHEIRO DA CONSTRUCAO CIVIL, INCLUSIVE EN | H | 3 | 23.62 | 3 | 72.9858
CARGOS SOCIAIS DESONERADOS
20132 | MAO-DE-OBRA DE SERVENTE DA CONSTRUCAO CIVIL, INCLUSIVE ENCAR | H | 3 | 15.87 | 3 | 49.0383
GOS SOCIAIS DESONERADOS
14.003.0077-0 | JANELA BASCULANTE DE ALUMINIO ANODIZADO EM BRONZE OU PRETO,C | M2 |  | 601.78
OM 2 ORDENS SENDO A INFERIOR FIXA,EM PERFIS SERIE 28.FORNECI
MENTO E COLOCACAO
00022 | ALUMINIO EM PERFIL TUBULAR EXTRUDADO, LIGA COMUM | KG | 9.9 | 31.41 | 41.45 | 439.8515
01999 | MAO-DE-OBRA DE SERVENTE DA CONSTRUCAO CIVIL, INCLUSIVE ENCAR | H | 3 | 18.31 | 18.45 | 65.0646
GOS SOCIAIS
06913 | MAO-DE-OBRA DE SERRALHEIRO DA CONSTRUCAOCIVIL, INCLUSIVE ENC | H | 3 | 27.26 | 18.45 | 96.8684
ARGOS SOCIAIS
14.003.0077-A | JANELA BASCULANTE DE ALUMINIO ANODIZADO EM BRONZE OU PRETO,C | M2 |  | 580.17
OM 2 ORDENS SENDO A INFERIOR FIXA,EM PERFIS SERIE 28.FORNECI
MENTO E COLOCACAO
00022 | ALUMINIO EM PERFIL TUBULAR EXTRUDADO, LIGA COMUM | KG | 9.9 | 31.41 | 41.45 | 439.8515
20131 | MAO-DE-OBRA DE SERRALHEIRO DA CONSTRUCAO CIVIL, INCLUSIVE EN | H | 3 | 23.62 | 18.45 | 83.9337
CARGOS SOCIAIS DESONERADOS
20132 | MAO-DE-OBRA DE SERVENTE DA CONSTRUCAO CIVIL, INCLUSIVE ENCAR | H | 3 | 15.87 | 18.45 | 56.394
GOS SOCIAIS DESONERADOS
14.003.0121-0 | JANELA DE CORRER DE ALUMINIO ANODIZADO AO NATURAL FOSCO,EM P | M2 |  | 708.43
ERFIS SERIE 28,COM 8 FOLHAS DE 120CM DE ALTURA, BANDEIRA DE
40CM,PARTE FIXA 20CM,CONFORME PROJETO Nº6006/EMOP.FORNECIMEN
TO E COLOCACAO
00022 | ALUMINIO EM PERFIL TUBULAR EXTRUDADO, LIGA COMUM | KG | 12.1 | 31.41 | 37 | 520.6836
01999 | MAO-DE-OBRA DE SERVENTE DA CONSTRUCAO CIVIL, INCLUSIVE ENCAR | H | 4 | 18.31 | 3 | 75.4372
GOS SOCIAIS
06913 | MAO-DE-OBRA DE SERRALHEIRO DA CONSTRUCAOCIVIL, INCLUSIVE ENC | H | 4 | 27.26 | 3 | 112.3112
ARGOS SOCIAIS
14.003.0121-A | JANELA DE CORRER DE ALUMINIO ANODIZADO AO NATURAL FOSCO,EM P | M2 |  | 683.38
ERFIS SERIE 28,COM 8 FOLHAS DE 120CM DE ALTURA, BANDEIRA DE
40CM,PARTE FIXA 20CM,CONFORME PROJETO Nº6006/EMOP.FORNECIMEN
TO E COLOCACAO
00022 | ALUMINIO EM PERFIL TUBULAR EXTRUDADO, LIGA COMUM | KG | 12.1 | 31.41 | 37 | 520.6836
20131 | MAO-DE-OBRA DE SERRALHEIRO DA CONSTRUCAO CIVIL, INCLUSIVE EN | H | 4 | 23.62 | 3 | 97.3144
CARGOS SOCIAIS DESONERADOS
20132 | MAO-DE-OBRA DE SERVENTE DA CONSTRUCAO CIVIL, INCLUSIVE ENCAR | H | 4 | 15.87 | 3 | 65.3844
GOS SOCIAIS DESONERADOS
14.003.0122-0 | JANELA DE CORRER EM ALUMINIO ANODIZADO EM BRONZE OU PRETO,EM | M2 |  | 814.69
PERFIS SERIE 28, COM 8 FOLHAS DE 120CM ALTURA, BANDEIRA DE
40CM,PARTE FIXA 20CM,CONFORME PROJETO N°6006/EMOP.FORNECIMEN
TO E COLOCACAO
00022 | ALUMINIO EM PERFIL TUBULAR EXTRUDADO, LIGA COMUM | KG | 12.1 | 31.41 | 57.55 | 598.7861
01999 | MAO-DE-OBRA DE SERVENTE DA CONSTRUCAO CIVIL, INCLUSIVE ENCAR | H | 4 | 18.31 | 18.45 | 86.7528
GOS SOCIAIS
06913 | MAO-DE-OBRA DE SERRALHEIRO DA CONSTRUCAOCIVIL, INCLUSIVE ENC | H | 4 | 27.26 | 18.45 | 129.1579
ARGOS SOCIAIS
14.003.0122-A | JANELA DE CORRER EM ALUMINIO ANODIZADO EM BRONZE OU PRETO,EM | M2 |  | 785.88
PERFIS SERIE 28, COM 8 FOLHAS DE 120CM ALTURA, BANDEIRA DE
40CM,PARTE FIXA 20CM,CONFORME PROJETO N°6006/EMOP.FORNECIMEN
TO E COLOCACAO
00022 | ALUMINIO EM PERFIL TUBULAR EXTRUDADO, LIGA COMUM | KG | 12.1 | 31.41 | 57.55 | 598.7861
20131 | MAO-DE-OBRA DE SERRALHEIRO DA CONSTRUCAO CIVIL, INCLUSIVE EN | H | 4 | 23.62 | 18.45 | 111.9116
CARGOS SOCIAIS DESONERADOS
20132 | MAO-DE-OBRA DE SERVENTE DA CONSTRUCAO CIVIL, INCLUSIVE ENCAR | H | 4 | 15.87 | 18.45 | 75.1921
GOS SOCIAIS DESONERADOS
14.003.0130-0 | JANELA DE ALUMINIO ANODIZADO AO NATURAL FOSCO,TIPO MAXIM-AR, | M2 |  | 597.64
EM PERFIS SERIE 28,COM 90CM DE ALTURA,EM 4 MODULOS,COM PARTE
INFERIOR FIXA,CONFORME PROJETO Nº6007/EMOP.FORNECIMENTO E C
OLOCACAO
00022 | ALUMINIO EM PERFIL TUBULAR EXTRUDADO, LIGA COMUM | KG | 9 | 31.41 | 45 | 409.9005
01999 | MAO-DE-OBRA DE SERVENTE DA CONSTRUCAO CIVIL, INCLUSIVE ENCAR | H | 4 | 18.31 | 3 | 75.4372
GOS SOCIAIS
06913 | MAO-DE-OBRA DE SERRALHEIRO DA CONSTRUCAOCIVIL, INCLUSIVE ENC | H | 4 | 27.26 | 3 | 112.3112
ARGOS SOCIAIS
14.003.0130-A | JANELA DE ALUMINIO ANODIZADO AO NATURAL FOSCO,TIPO MAXIM-AR, | M2 |  | 572.59
EM PERFIS SERIE 28,COM 90CM DE ALTURA,EM 4 MODULOS,COM PARTE
INFERIOR FIXA,CONFORME PROJETO Nº6007/EMOP.FORNECIMENTO E C
OLOCACAO
00022 | ALUMINIO EM PERFIL TUBULAR EXTRUDADO, LIGA COMUM | KG | 9 | 31.41 | 45 | 409.9005
20131 | MAO-DE-OBRA DE SERRALHEIRO DA CONSTRUCAO CIVIL, INCLUSIVE EN | H | 4 | 23.62 | 3 | 97.3144
CARGOS SOCIAIS DESONERADOS
20132 | MAO-DE-OBRA DE SERVENTE DA CONSTRUCAO CIVIL, INCLUSIVE ENCAR | H | 4 | 15.87 | 3 | 65.3844
GOS SOCIAIS DESONERADOS
14.003.0131-0 | JANELA DE ALUMINIO ANODIZADO EM BRONZE OU PRETO,TIPO MAXIM-A | M2 |  | 687.29
R,EM PERFIS SERIE 28,COM 90CM DE ALTURA,EM 4 MODULOS,COM PAR
TE INFERIOR FIXA,CONFORME PROJETO N°6007/EMOP.FORNECIMENTO E
COLOCACAO
00022 | ALUMINIO EM PERFIL TUBULAR EXTRUDADO, LIGA COMUM | KG | 9 | 31.41 | 66.75 | 471.3856
01999 | MAO-DE-OBRA DE SERVENTE DA CONSTRUCAO CIVIL, INCLUSIVE ENCAR | H | 4 | 18.31 | 18.45 | 86.7528
GOS SOCIAIS
06913 | MAO-DE-OBRA DE SERRALHEIRO DA CONSTRUCAOCIVIL, INCLUSIVE ENC | H | 4 | 27.26 | 18.45 | 129.1579
ARGOS SOCIAIS
14.003.0131-A | JANELA DE ALUMINIO ANODIZADO EM BRONZE OU PRETO,TIPO MAXIM-A | M2 |  | 658.48
R,EM PERFIS SERIE 28,COM 90CM DE ALTURA,EM 4 MODULOS,COM PAR
TE INFERIOR FIXA,CONFORME PROJETO N°6007/EMOP.FORNECIMENTO E
COLOCACAO
00022 | ALUMINIO EM PERFIL TUBULAR EXTRUDADO, LIGA COMUM | KG | 9 | 31.41 | 66.75 | 471.3856
20131 | MAO-DE-OBRA DE SERRALHEIRO DA CONSTRUCAO CIVIL, INCLUSIVE EN | H | 4 | 23.62 | 18.45 | 111.9116
CARGOS SOCIAIS DESONERADOS
20132 | MAO-DE-OBRA DE SERVENTE DA CONSTRUCAO CIVIL, INCLUSIVE ENCAR | H | 4 | 15.87 | 18.45 | 75.1921
GOS SOCIAIS DESONERADOS
14.003.0145-0 | JANELA DE ALUMINIO ANODIZADO AO NATURAL FOSCO,TIPO MAXIM-AR, | M2 |  | 848.14
EM PERFIS SERIE 28,COM 50 CM DE ALTURA,EM 4 MODULOS,CONFORME
PROJETO Nº6008/EMOP.FORNECIMENTO E COLOCACAO
00022 | ALUMINIO EM PERFIL TUBULAR EXTRUDADO, LIGA COMUM | KG | 14.5 | 31.41 | 45 | 660.3952
01999 | MAO-DE-OBRA DE SERVENTE DA CONSTRUCAO CIVIL, INCLUSIVE ENCAR | H | 4 | 18.31 | 3 | 75.4372
GOS SOCIAIS
06913 | MAO-DE-OBRA DE SERRALHEIRO DA CONSTRUCAOCIVIL, INCLUSIVE ENC | H | 4 | 27.26 | 3 | 112.3112
ARGOS SOCIAIS
14.003.0145-A | JANELA DE ALUMINIO ANODIZADO AO NATURAL FOSCO,TIPO MAXIM-AR, | M2 |  | 823.09
EM PERFIS SERIE 28,COM 50 CM DE ALTURA,EM 4 MODULOS,CONFORME
PROJETO Nº6008/EMOP.FORNECIMENTO E COLOCACAO
00022 | ALUMINIO EM PERFIL TUBULAR EXTRUDADO, LIGA COMUM | KG | 14.5 | 31.41 | 45 | 660.3952
20131 | MAO-DE-OBRA DE SERRALHEIRO DA CONSTRUCAO CIVIL, INCLUSIVE EN | H | 4 | 23.62 | 3 | 97.3144
CARGOS SOCIAIS DESONERADOS
20132 | MAO-DE-OBRA DE SERVENTE DA CONSTRUCAO CIVIL, INCLUSIVE ENCAR | H | 4 | 15.87 | 3 | 65.3844
GOS SOCIAIS DESONERADOS
14.003.0146-0 | JANELA DE ALUMINIO ANODIZADO EM BRONZE OU PRETO,TIPO MAXIM-A | M2 |  | 975.36
R,PERFIS SERIE 28,COM 50CM DE ALTURA,EM 4 MODULOS, CONFORME
PROJETO N°6008/EMOP.FORNECIMENTO E COLOCACAO
00022 | ALUMINIO EM PERFIL TUBULAR EXTRUDADO, LIGA COMUM | KG | 14.5 | 31.41 | 66.75 | 759.4545
01999 | MAO-DE-OBRA DE SERVENTE DA CONSTRUCAO CIVIL, INCLUSIVE ENCAR | H | 4 | 18.31 | 18.45 | 86.7528
GOS SOCIAIS
06913 | MAO-DE-OBRA DE SERRALHEIRO DA CONSTRUCAOCIVIL, INCLUSIVE ENC | H | 4 | 27.26 | 18.45 | 129.1579
ARGOS SOCIAIS
14.003.0146-A | JANELA DE ALUMINIO ANODIZADO EM BRONZE OU PRETO,TIPO MAXIM-A | M2 |  | 946.55
R,PERFIS SERIE 28,COM 50CM DE ALTURA,EM 4 MODULOS, CONFORME
PROJETO N°6008/EMOP.FORNECIMENTO E COLOCACAO
00022 | ALUMINIO EM PERFIL TUBULAR EXTRUDADO, LIGA COMUM | KG | 14.5 | 31.41 | 66.75 | 759.4545
20131 | MAO-DE-OBRA DE SERRALHEIRO DA CONSTRUCAO CIVIL, INCLUSIVE EN | H | 4 | 23.62 | 18.45 | 111.9116
CARGOS SOCIAIS DESONERADOS
20132 | MAO-DE-OBRA DE SERVENTE DA CONSTRUCAO CIVIL, INCLUSIVE ENCAR | H | 4 | 15.87 | 18.45 | 75.1921
GOS SOCIAIS DESONERADOS
14.003.0148-0 | JANELA DE ALUMINIO ANODIZADO AO NATURAL,TIPO MAXIM-AR,COM 1 | M2 |  | 925.56
PAINEL DESLIZANTE PROJETANTE,PROVIDA DE HASTE DE COMANDO,EM
PERFIS SERIE 28.FORNECIMENTO E COLOCACAO
00022 | ALUMINIO EM PERFIL TUBULAR EXTRUDADO, LIGA COMUM | KG | 14.5 | 31.41 | 62 | 737.8209
01999 | MAO-DE-OBRA DE SERVENTE DA CONSTRUCAO CIVIL, INCLUSIVE ENCAR | H | 4 | 18.31 | 3 | 75.4372
GOS SOCIAIS
06913 | MAO-DE-OBRA DE SERRALHEIRO DA CONSTRUCAOCIVIL, INCLUSIVE ENC | H | 4 | 27.26 | 3 | 112.3112
ARGOS SOCIAIS
14.003.0148-A | JANELA DE ALUMINIO ANODIZADO AO NATURAL,TIPO MAXIM-AR,COM 1 | M2 |  | 900.51
PAINEL DESLIZANTE PROJETANTE,PROVIDA DE HASTE DE COMANDO,EM
PERFIS SERIE 28.FORNECIMENTO E COLOCACAO
00022 | ALUMINIO EM PERFIL TUBULAR EXTRUDADO, LIGA COMUM | KG | 14.5 | 31.41 | 62 | 737.8209
20131 | MAO-DE-OBRA DE SERRALHEIRO DA CONSTRUCAO CIVIL, INCLUSIVE EN | H | 4 | 23.62 | 3 | 97.3144
CARGOS SOCIAIS DESONERADOS
20132 | MAO-DE-OBRA DE SERVENTE DA CONSTRUCAO CIVIL, INCLUSIVE ENCAR | H | 4 | 15.87 | 3 | 65.3844
GOS SOCIAIS DESONERADOS
14.003.0149-0 | JANELA DE ALUMINIO ANODIZADO EM BRONZE OU PRETO, TIPO MAXIM- | M2 |  | 1063.94
AR, COM 1 PAINEL DESLIZANTE PROJETANTE, PROVIDA DE HASTE DE
COMANDO,EM PERFIS SERIE 28.FORNECIMENTO E COLOCACAO
00022 | ALUMINIO EM PERFIL TUBULAR EXTRUDADO, LIGA COMUM | KG | 14.5 | 31.41 | 86.2 | 848.0386
01999 | MAO-DE-OBRA DE SERVENTE DA CONSTRUCAO CIVIL, INCLUSIVE ENCAR | H | 4 | 18.31 | 18.45 | 86.7528
GOS SOCIAIS
06913 | MAO-DE-OBRA DE SERRALHEIRO DA CONSTRUCAOCIVIL, INCLUSIVE ENC | H | 4 | 27.26 | 18.45 | 129.1579
ARGOS SOCIAIS
14.003.0149-A | JANELA DE ALUMINIO ANODIZADO EM BRONZE OU PRETO, TIPO MAXIM- | M2 |  | 1035.14
AR, COM 1 PAINEL DESLIZANTE PROJETANTE, PROVIDA DE HASTE DE
COMANDO,EM PERFIS SERIE 28.FORNECIMENTO E COLOCACAO
00022 | ALUMINIO EM PERFIL TUBULAR EXTRUDADO, LIGA COMUM | KG | 14.5 | 31.41 | 86.2 | 848.0386
20131 | MAO-DE-OBRA DE SERRALHEIRO DA CONSTRUCAO CIVIL, INCLUSIVE EN | H | 4 | 23.62 | 18.45 | 111.9116
CARGOS SOCIAIS DESONERADOS
20132 | MAO-DE-OBRA DE SERVENTE DA CONSTRUCAO CIVIL, INCLUSIVE ENCAR | H | 4 | 15.87 | 18.45 | 75.1921
GOS SOCIAIS DESONERADOS
14.003.0151-0 | JANELA DE ALUMINIO ANODIZADO FOSCO,TIPO MAXIM-AR,EM PERFIS S | M2 |  | 848.14
ERIE 25,DE 80X50CM,CONFORME PROJETO Nº6009/EMOP.FORNECIMENTO
E COLOCACAO
00022 | ALUMINIO EM PERFIL TUBULAR EXTRUDADO, LIGA COMUM | KG | 14.5 | 31.41 | 45 | 660.3952
01999 | MAO-DE-OBRA DE SERVENTE DA CONSTRUCAO CIVIL, INCLUSIVE ENCAR | H | 4 | 18.31 | 3 | 75.4372
GOS SOCIAIS
06913 | MAO-DE-OBRA DE SERRALHEIRO DA CONSTRUCAOCIVIL, INCLUSIVE ENC | H | 4 | 27.26 | 3 | 112.3112
ARGOS SOCIAIS
14.003.0151-A | JANELA DE ALUMINIO ANODIZADO FOSCO,TIPO MAXIM-AR,EM PERFIS S | M2 |  | 823.09
ERIE 25,DE 80X50CM,CONFORME PROJETO Nº6009/EMOP.FORNECIMENTO
E COLOCACAO
00022 | ALUMINIO EM PERFIL TUBULAR EXTRUDADO, LIGA COMUM | KG | 14.5 | 31.41 | 45 | 660.3952
20131 | MAO-DE-OBRA DE SERRALHEIRO DA CONSTRUCAO CIVIL, INCLUSIVE EN | H | 4 | 23.62 | 3 | 97.3144
CARGOS SOCIAIS DESONERADOS
20132 | MAO-DE-OBRA DE SERVENTE DA CONSTRUCAO CIVIL, INCLUSIVE ENCAR | H | 4 | 15.87 | 3 | 65.3844
GOS SOCIAIS DESONERADOS
14.003.0152-0 | JANELA DE ALUMINIO ANODIZADO EM BRONZE OU PRETO,TIPO MAXIM-A | M2 |  | 975.36
R,EM PERFIS SERIE 25,DE 80X50CM,CONFORME PROJETO N°6009/EMOP
.FORNECIMENTO E COLOCACAO
00022 | ALUMINIO EM PERFIL TUBULAR EXTRUDADO, LIGA COMUM | KG | 14.5 | 31.41 | 66.75 | 759.4545
01999 | MAO-DE-OBRA DE SERVENTE DA CONSTRUCAO CIVIL, INCLUSIVE ENCAR | H | 4 | 18.31 | 18.45 | 86.7528
GOS SOCIAIS
06913 | MAO-DE-OBRA DE SERRALHEIRO DA CONSTRUCAOCIVIL, INCLUSIVE ENC | H | 4 | 27.26 | 18.45 | 129.1579
ARGOS SOCIAIS
14.003.0152-A | JANELA DE ALUMINIO ANODIZADO EM BRONZE OU PRETO,TIPO MAXIM-A | M2 |  | 946.55
R,EM PERFIS SERIE 25,DE 80X50CM,CONFORME PROJETO N°6009/EMOP
.FORNECIMENTO E COLOCACAO
00022 | ALUMINIO EM PERFIL TUBULAR EXTRUDADO, LIGA COMUM | KG | 14.5 | 31.41 | 66.75 | 759.4545
20131 | MAO-DE-OBRA DE SERRALHEIRO DA CONSTRUCAO CIVIL, INCLUSIVE EN | H | 4 | 23.62 | 18.45 | 111.9116
CARGOS SOCIAIS DESONERADOS
20132 | MAO-DE-OBRA DE SERVENTE DA CONSTRUCAO CIVIL, INCLUSIVE ENCAR | H | 4 | 15.87 | 18.45 | 75.1921
GOS SOCIAIS DESONERADOS
14.003.0153-0 | JANELA DE ALUMINIO ANODIZADO FOSCO,TIPO GUILHOTINA,PARA VIDR | M2 |  | 508.13
O(EXCLUSIVE ESTE), INCLUSIVE BORBOLETAS,EM PERFIS SERIE 25.
FORNECIMENTO E COLOCACAO
00022 | ALUMINIO EM PERFIL TUBULAR EXTRUDADO, LIGA COMUM | KG | 7.5 | 31.41 | 36 | 320.382
01999 | MAO-DE-OBRA DE SERVENTE DA CONSTRUCAO CIVIL, INCLUSIVE ENCAR | H | 4 | 18.31 | 3 | 75.4372
GOS SOCIAIS
06913 | MAO-DE-OBRA DE SERRALHEIRO DA CONSTRUCAOCIVIL, INCLUSIVE ENC | H | 4 | 27.26 | 3 | 112.3112
ARGOS SOCIAIS
14.003.0153-A | JANELA DE ALUMINIO ANODIZADO FOSCO,TIPO GUILHOTINA,PARA VIDR | M2 |  | 483.08
O(EXCLUSIVE ESTE), INCLUSIVE BORBOLETAS,EM PERFIS SERIE 25.
FORNECIMENTO E COLOCACAO
00022 | ALUMINIO EM PERFIL TUBULAR EXTRUDADO, LIGA COMUM | KG | 7.5 | 31.41 | 36 | 320.382
20131 | MAO-DE-OBRA DE SERRALHEIRO DA CONSTRUCAO CIVIL, INCLUSIVE EN | H | 4 | 23.62 | 3 | 97.3144
CARGOS SOCIAIS DESONERADOS
20132 | MAO-DE-OBRA DE SERVENTE DA CONSTRUCAO CIVIL, INCLUSIVE ENCAR | H | 4 | 15.87 | 3 | 65.3844
GOS SOCIAIS DESONERADOS
14.003.0154-0 | JANELA DE ALUMINIO ANODIZADO EM BRONZE OU PRETO,TIPO GUILHOT | M2 |  | 584.34
INA,PARA VIDRO(EXCLUSIVE ESTE)INCLUSIVE BORBOLETAS,EM PERFIS
SERIE 25.FORNECIMENTO E COLOCACAO
00022 | ALUMINIO EM PERFIL TUBULAR EXTRUDADO, LIGA COMUM | KG | 7.5 | 31.41 | 56.4 | 368.4393
01999 | MAO-DE-OBRA DE SERVENTE DA CONSTRUCAO CIVIL, INCLUSIVE ENCAR | H | 4 | 18.31 | 18.45 | 86.7528
GOS SOCIAIS
06913 | MAO-DE-OBRA DE SERRALHEIRO DA CONSTRUCAOCIVIL, INCLUSIVE ENC | H | 4 | 27.26 | 18.45 | 129.1579
ARGOS SOCIAIS
14.003.0154-A | JANELA DE ALUMINIO ANODIZADO EM BRONZE OU PRETO,TIPO GUILHOT | M2 |  | 555.54
INA,PARA VIDRO(EXCLUSIVE ESTE)INCLUSIVE BORBOLETAS,EM PERFIS
SERIE 25.FORNECIMENTO E COLOCACAO
00022 | ALUMINIO EM PERFIL TUBULAR EXTRUDADO, LIGA COMUM | KG | 7.5 | 31.41 | 56.4 | 368.4393
20131 | MAO-DE-OBRA DE SERRALHEIRO DA CONSTRUCAO CIVIL, INCLUSIVE EN | H | 4 | 23.62 | 18.45 | 111.9116
CARGOS SOCIAIS DESONERADOS
20132 | MAO-DE-OBRA DE SERVENTE DA CONSTRUCAO CIVIL, INCLUSIVE ENCAR | H | 4 | 15.87 | 18.45 | 75.1921
GOS SOCIAIS DESONERADOS
14.003.0156-0 | JANELA DE ALUMINIO ANODIZADO FOSCO,TIPO GUILHOTINA EM VENEZI | M2 |  | 828.51
ANA,INCLUSIVE BORBOLETAS,EM PERFIS SERIE 25.FORNECIMENTO E
COLOCACAO
00022 | ALUMINIO EM PERFIL TUBULAR EXTRUDADO, LIGA COMUM | KG | 15 | 31.41 | 36 | 640.764
01999 | MAO-DE-OBRA DE SERVENTE DA CONSTRUCAO CIVIL, INCLUSIVE ENCAR | H | 4 | 18.31 | 3 | 75.4372
GOS SOCIAIS
06913 | MAO-DE-OBRA DE SERRALHEIRO DA CONSTRUCAOCIVIL, INCLUSIVE ENC | H | 4 | 27.26 | 3 | 112.3112
ARGOS SOCIAIS
14.003.0156-A | JANELA DE ALUMINIO ANODIZADO FOSCO,TIPO GUILHOTINA EM VENEZI | M2 |  | 803.46
ANA,INCLUSIVE BORBOLETAS,EM PERFIS SERIE 25.FORNECIMENTO E
COLOCACAO
00022 | ALUMINIO EM PERFIL TUBULAR EXTRUDADO, LIGA COMUM | KG | 15 | 31.41 | 36 | 640.764
20131 | MAO-DE-OBRA DE SERRALHEIRO DA CONSTRUCAO CIVIL, INCLUSIVE EN | H | 4 | 23.62 | 3 | 97.3144
CARGOS SOCIAIS DESONERADOS
20132 | MAO-DE-OBRA DE SERVENTE DA CONSTRUCAO CIVIL, INCLUSIVE ENCAR | H | 4 | 15.87 | 3 | 65.3844
GOS SOCIAIS DESONERADOS
14.003.0157-0 | JANELA DE ALUMINIO ANODIZADO EM BRONZE OU PRETO,TIPO GUILHOT | M2 |  | 952.78
INA EM VENEZIANA,INCLUSIVE BORBOLETAS EM PERFIS SERIE 25.FOR
NECIMENTO E COLOCACAO
00022 | ALUMINIO EM PERFIL TUBULAR EXTRUDADO, LIGA COMUM | KG | 15 | 31.41 | 56.4 | 736.8786
01999 | MAO-DE-OBRA DE SERVENTE DA CONSTRUCAO CIVIL, INCLUSIVE ENCAR | H | 4 | 18.31 | 18.45 | 86.7528
GOS SOCIAIS
06913 | MAO-DE-OBRA DE SERRALHEIRO DA CONSTRUCAOCIVIL, INCLUSIVE ENC | H | 4 | 27.26 | 18.45 | 129.1579
ARGOS SOCIAIS
14.003.0157-A | JANELA DE ALUMINIO ANODIZADO EM BRONZE OU PRETO,TIPO GUILHOT | M2 |  | 923.98
INA EM VENEZIANA,INCLUSIVE BORBOLETAS EM PERFIS SERIE 25.FOR
NECIMENTO E COLOCACAO
00022 | ALUMINIO EM PERFIL TUBULAR EXTRUDADO, LIGA COMUM | KG | 15 | 31.41 | 56.4 | 736.8786
20131 | MAO-DE-OBRA DE SERRALHEIRO DA CONSTRUCAO CIVIL, INCLUSIVE EN | H | 4 | 23.62 | 18.45 | 111.9116
CARGOS SOCIAIS DESONERADOS
20132 | MAO-DE-OBRA DE SERVENTE DA CONSTRUCAO CIVIL, INCLUSIVE ENCAR | H | 4 | 15.87 | 18.45 | 75.1921
GOS SOCIAIS DESONERADOS
14.003.0160-0 | CAIXILHO FIXO DE ALUMINIO ANODIZADO AO NATURAL,SERIE 28, EM | M2 |  | 564.66
VENEZIANA.FORNECIMENTO E COLOCACAO
00022 | ALUMINIO EM PERFIL TUBULAR EXTRUDADO, LIGA COMUM | KG | 10 | 31.41 | 20 | 376.92
01999 | MAO-DE-OBRA DE SERVENTE DA CONSTRUCAO CIVIL, INCLUSIVE ENCAR | H | 4 | 18.31 | 3 | 75.4372
GOS SOCIAIS
06913 | MAO-DE-OBRA DE SERRALHEIRO DA CONSTRUCAOCIVIL, INCLUSIVE ENC | H | 4 | 27.26 | 3 | 112.3112
ARGOS SOCIAIS
14.003.0160-A | CAIXILHO FIXO DE ALUMINIO ANODIZADO AO NATURAL,SERIE 28, EM | M2 |  | 539.61
VENEZIANA.FORNECIMENTO E COLOCACAO
00022 | ALUMINIO EM PERFIL TUBULAR EXTRUDADO, LIGA COMUM | KG | 10 | 31.41 | 20 | 376.92
20131 | MAO-DE-OBRA DE SERRALHEIRO DA CONSTRUCAO CIVIL, INCLUSIVE EN | H | 4 | 23.62 | 3 | 97.3144
CARGOS SOCIAIS DESONERADOS
20132 | MAO-DE-OBRA DE SERVENTE DA CONSTRUCAO CIVIL, INCLUSIVE ENCAR | H | 4 | 15.87 | 3 | 65.3844
GOS SOCIAIS DESONERADOS
14.003.0161-0 | CAIXILHO FIXO DE ALUMINIO ANODIZADO EM BRONZE OU PRETO,SERIE | M2 |  | 649.36
28,EM VENEZIANA.FORNECIMENTO E COLOCACAO
00022 | ALUMINIO EM PERFIL TUBULAR EXTRUDADO, LIGA COMUM | KG | 10 | 31.41 | 38 | 433.458
01999 | MAO-DE-OBRA DE SERVENTE DA CONSTRUCAO CIVIL, INCLUSIVE ENCAR | H | 4 | 18.31 | 18.45 | 86.7528
GOS SOCIAIS
06913 | MAO-DE-OBRA DE SERRALHEIRO DA CONSTRUCAOCIVIL, INCLUSIVE ENC | H | 4 | 27.26 | 18.45 | 129.1579
ARGOS SOCIAIS
14.003.0161-A | CAIXILHO FIXO DE ALUMINIO ANODIZADO EM BRONZE OU PRETO,SERIE | M2 |  | 620.56
28,EM VENEZIANA.FORNECIMENTO E COLOCACAO
00022 | ALUMINIO EM PERFIL TUBULAR EXTRUDADO, LIGA COMUM | KG | 10 | 31.41 | 38 | 433.458
20131 | MAO-DE-OBRA DE SERRALHEIRO DA CONSTRUCAO CIVIL, INCLUSIVE EN | H | 4 | 23.62 | 18.45 | 111.9116
CARGOS SOCIAIS DESONERADOS
20132 | MAO-DE-OBRA DE SERVENTE DA CONSTRUCAO CIVIL, INCLUSIVE ENCAR | H | 4 | 15.87 | 18.45 | 75.1921
GOS SOCIAIS DESONERADOS
14.003.0163-0 | CAIXILHO FIXO DE ALUMINIO ANODIZADO AO NATURAL,SERIE 28,PARA | M2 |  | 385.8
VIDRO.FORNECIMENTO E COLOCACAO
00022 | ALUMINIO EM PERFIL TUBULAR EXTRUDADO, LIGA COMUM | KG | 6.5 | 31.41 | 20 | 244.998
01999 | MAO-DE-OBRA DE SERVENTE DA CONSTRUCAO CIVIL, INCLUSIVE ENCAR | H | 3 | 18.31 | 3 | 56.5779
GOS SOCIAIS
06913 | MAO-DE-OBRA DE SERRALHEIRO DA CONSTRUCAOCIVIL, INCLUSIVE ENC | H | 3 | 27.26 | 3 | 84.2334
ARGOS SOCIAIS
14.003.0163-A | CAIXILHO FIXO DE ALUMINIO ANODIZADO AO NATURAL,SERIE 28,PARA | M2 |  | 367.02
VIDRO.FORNECIMENTO E COLOCACAO
00022 | ALUMINIO EM PERFIL TUBULAR EXTRUDADO, LIGA COMUM | KG | 6.5 | 31.41 | 20 | 244.998
20131 | MAO-DE-OBRA DE SERRALHEIRO DA CONSTRUCAO CIVIL, INCLUSIVE EN | H | 3 | 23.62 | 3 | 72.9858
CARGOS SOCIAIS DESONERADOS
20132 | MAO-DE-OBRA DE SERVENTE DA CONSTRUCAO CIVIL, INCLUSIVE ENCAR | H | 3 | 15.87 | 3 | 49.0383
GOS SOCIAIS DESONERADOS
14.003.0164-0 | CAIXILHO FIXO DE ALUMINIO ANODIZADO PARA VIDRO EM BRONZE OU | M2 |  | 443.68
PRETO,SERIE 28.FORNECIMENTO E COLOCACAO
00022 | ALUMINIO EM PERFIL TUBULAR EXTRUDADO, LIGA COMUM | KG | 6.5 | 31.41 | 38 | 281.7477
01999 | MAO-DE-OBRA DE SERVENTE DA CONSTRUCAO CIVIL, INCLUSIVE ENCAR | H | 3 | 18.31 | 18.45 | 65.0646
GOS SOCIAIS
06913 | MAO-DE-OBRA DE SERRALHEIRO DA CONSTRUCAOCIVIL, INCLUSIVE ENC | H | 3 | 27.26 | 18.45 | 96.8684
ARGOS SOCIAIS
14.003.0164-A | CAIXILHO FIXO DE ALUMINIO ANODIZADO PARA VIDRO EM BRONZE OU | M2 |  | 422.07
PRETO,SERIE 28.FORNECIMENTO E COLOCACAO
00022 | ALUMINIO EM PERFIL TUBULAR EXTRUDADO, LIGA COMUM | KG | 6.5 | 31.41 | 38 | 281.7477
20131 | MAO-DE-OBRA DE SERRALHEIRO DA CONSTRUCAO CIVIL, INCLUSIVE EN | H | 3 | 23.62 | 18.45 | 83.9337
CARGOS SOCIAIS DESONERADOS
20132 | MAO-DE-OBRA DE SERVENTE DA CONSTRUCAO CIVIL, INCLUSIVE ENCAR | H | 3 | 15.87 | 18.45 | 56.394
GOS SOCIAIS DESONERADOS
14.003.0165-0 | PERFIL DE ALUMINIO PARA FIXACAO DE VIDRO(BAGUETE),INCLUSIVE | M |  | 29.03
MANGUEIRA CRISTAL,DIAMETRO 3/8".FORNECIMENTO E COLOCACAO
00022 | ALUMINIO EM PERFIL TUBULAR EXTRUDADO, LIGA COMUM | KG | 0.13 | 31.41 | 0 | 4.0833
01999 | MAO-DE-OBRA DE SERVENTE DA CONSTRUCAO CIVIL, INCLUSIVE ENCAR | H | 0.5 | 18.31 | 3 | 9.4296
GOS SOCIAIS
06913 | MAO-DE-OBRA DE SERRALHEIRO DA CONSTRUCAOCIVIL, INCLUSIVE ENC | H | 0.5 | 27.26 | 3 | 14.0389
ARGOS SOCIAIS
11442 | MANGUEIRA CRISTAL DE 3/8" | M | 1 | 1.4828 | 0 | 1.4828
14.003.0165-A | PERFIL DE ALUMINIO PARA FIXACAO DE VIDRO(BAGUETE),INCLUSIVE | M |  | 25.9
MANGUEIRA CRISTAL,DIAMETRO 3/8".FORNECIMENTO E COLOCACAO
00022 | ALUMINIO EM PERFIL TUBULAR EXTRUDADO, LIGA COMUM | KG | 0.13 | 31.41 | 0 | 4.0833
11442 | MANGUEIRA CRISTAL DE 3/8" | M | 1 | 1.4828 | 0 | 1.4828
20131 | MAO-DE-OBRA DE SERRALHEIRO DA CONSTRUCAO CIVIL, INCLUSIVE EN | H | 0.5 | 23.62 | 3 | 12.1643
CARGOS SOCIAIS DESONERADOS
20132 | MAO-DE-OBRA DE SERVENTE DA CONSTRUCAO CIVIL, INCLUSIVE ENCAR | H | 0.5 | 15.87 | 3 | 8.1731
GOS SOCIAIS DESONERADOS
14.003.0200-0 | PORTA DE ALUMINIO ANODIZADO AO NATURAL,TENDO 1 CONTRAPINAZIO | M2 |  | 1200.89
DIVIDINDO A ESQUADRIA EM 2 VAZIOS P/VIDRO, EM PERFIS SERIE
25,EXCLUSIVE FECHADURAS.FORNECIMENTO E COLOCACAO
00022 | ALUMINIO EM PERFIL TUBULAR EXTRUDADO, LIGA COMUM | KG | 25 | 31.41 | 35 | 1060.0875
01999 | MAO-DE-OBRA DE SERVENTE DA CONSTRUCAO CIVIL, INCLUSIVE ENCAR | H | 3 | 18.31 | 3 | 56.5779
GOS SOCIAIS
06913 | MAO-DE-OBRA DE SERRALHEIRO DA CONSTRUCAOCIVIL, INCLUSIVE ENC | H | 3 | 27.26 | 3 | 84.2334
ARGOS SOCIAIS
14.003.0200-A | PORTA DE ALUMINIO ANODIZADO AO NATURAL,TENDO 1 CONTRAPINAZIO | M2 |  | 1182.11
DIVIDINDO A ESQUADRIA EM 2 VAZIOS P/VIDRO, EM PERFIS SERIE
25,EXCLUSIVE FECHADURAS.FORNECIMENTO E COLOCACAO
00022 | ALUMINIO EM PERFIL TUBULAR EXTRUDADO, LIGA COMUM | KG | 25 | 31.41 | 35 | 1060.0875
20131 | MAO-DE-OBRA DE SERRALHEIRO DA CONSTRUCAO CIVIL, INCLUSIVE EN | H | 3 | 23.62 | 3 | 72.9858
CARGOS SOCIAIS DESONERADOS
20132 | MAO-DE-OBRA DE SERVENTE DA CONSTRUCAO CIVIL, INCLUSIVE ENCAR | H | 3 | 15.87 | 3 | 49.0383
GOS SOCIAIS DESONERADOS
14.003.0201-0 | PORTA DE ALUMINIO ANODIZADO EM BRONZE OU PRETO,TENDO 1 CONTR | M2 |  | 1381.03
APINAZIO DIVIDINDO A ESQUADRIA EM 2 VAZIOS PARA VIDRO,EM PER
FIS SERIE 25,EXCLUSIVE FECHADURAS.FORNECIMENTO E COLOCACAO
00022 | ALUMINIO EM PERFIL TUBULAR EXTRUDADO, LIGA COMUM | KG | 25 | 31.41 | 55.25 | 1219.1006
01999 | MAO-DE-OBRA DE SERVENTE DA CONSTRUCAO CIVIL, INCLUSIVE ENCAR | H | 3 | 18.31 | 18.45 | 65.0646
GOS SOCIAIS
06913 | MAO-DE-OBRA DE SERRALHEIRO DA CONSTRUCAOCIVIL, INCLUSIVE ENC | H | 3 | 27.26 | 18.45 | 96.8684
ARGOS SOCIAIS
14.003.0201-A | PORTA DE ALUMINIO ANODIZADO EM BRONZE OU PRETO,TENDO 1 CONTR | M2 |  | 1359.42
APINAZIO DIVIDINDO A ESQUADRIA EM 2 VAZIOS PARA VIDRO,EM PER
FIS SERIE 25,EXCLUSIVE FECHADURAS.FORNECIMENTO E COLOCACAO
00022 | ALUMINIO EM PERFIL TUBULAR EXTRUDADO, LIGA COMUM | KG | 25 | 31.41 | 55.25 | 1219.1006
20131 | MAO-DE-OBRA DE SERRALHEIRO DA CONSTRUCAO CIVIL, INCLUSIVE EN | H | 3 | 23.62 | 18.45 | 83.9337
CARGOS SOCIAIS DESONERADOS
20132 | MAO-DE-OBRA DE SERVENTE DA CONSTRUCAO CIVIL, INCLUSIVE ENCAR | H | 3 | 15.87 | 18.45 | 56.394
GOS SOCIAIS DESONERADOS
14.003.0205-0 | PORTA DE ALUMINIO ANODIZADO AO NATURAL,EM 2 FOLHAS DE ABRIR, | M2 |  | 1144.98
TENDO 1 CONTRAPINAZIO DIVIDINDO A ESQUADRIA EM 2 VAZIOS PARA
VIDRO,EM PERFIS SERIE 25,EXCLUSIVE FECHADURA.FORNECIMENTO E
COLOCACAO
00022 | ALUMINIO EM PERFIL TUBULAR EXTRUDADO, LIGA COMUM | KG | 23 | 31.41 | 39 | 1004.1777
01999 | MAO-DE-OBRA DE SERVENTE DA CONSTRUCAO CIVIL, INCLUSIVE ENCAR | H | 3 | 18.31 | 3 | 56.5779
GOS SOCIAIS
06913 | MAO-DE-OBRA DE SERRALHEIRO DA CONSTRUCAOCIVIL, INCLUSIVE ENC | H | 3 | 27.26 | 3 | 84.2334
ARGOS SOCIAIS
14.003.0205-A | PORTA DE ALUMINIO ANODIZADO AO NATURAL,EM 2 FOLHAS DE ABRIR, | M2 |  | 1126.2
TENDO 1 CONTRAPINAZIO DIVIDINDO A ESQUADRIA EM 2 VAZIOS PARA
VIDRO,EM PERFIS SERIE 25,EXCLUSIVE FECHADURA.FORNECIMENTO E
COLOCACAO
00022 | ALUMINIO EM PERFIL TUBULAR EXTRUDADO, LIGA COMUM | KG | 23 | 31.41 | 39 | 1004.1777
20131 | MAO-DE-OBRA DE SERRALHEIRO DA CONSTRUCAO CIVIL, INCLUSIVE EN | H | 3 | 23.62 | 3 | 72.9858
CARGOS SOCIAIS DESONERADOS
20132 | MAO-DE-OBRA DE SERVENTE DA CONSTRUCAO CIVIL, INCLUSIVE ENCAR | H | 3 | 15.87 | 3 | 49.0383
GOS SOCIAIS DESONERADOS
14.003.0206-0 | PORTA DE ALUMINIO ANODIZADO EM BRONZE OU PRETO, EM 2 FOLHAS | M2 |  | 1316.73
DE ABRIR, TENDO 1 CONTRAPINAZIO DIVIDINDO A ESQUADRIA EM 2
VAZIOS PARA VIDRO,PERFIS SERIE 25,EXCLUSIVE FECHADURA. FORNE
CIMENTO E COLOCACAO
00022 | ALUMINIO EM PERFIL TUBULAR EXTRUDADO, LIGA COMUM | KG | 23 | 31.41 | 59.85 | 1154.8044
01999 | MAO-DE-OBRA DE SERVENTE DA CONSTRUCAO CIVIL, INCLUSIVE ENCAR | H | 3 | 18.31 | 18.45 | 65.0646
GOS SOCIAIS
06913 | MAO-DE-OBRA DE SERRALHEIRO DA CONSTRUCAOCIVIL, INCLUSIVE ENC | H | 3 | 27.26 | 18.45 | 96.8684
ARGOS SOCIAIS
14.003.0206-A | PORTA DE ALUMINIO ANODIZADO EM BRONZE OU PRETO, EM 2 FOLHAS | M2 |  | 1295.13
DE ABRIR, TENDO 1 CONTRAPINAZIO DIVIDINDO A ESQUADRIA EM 2
VAZIOS PARA VIDRO,PERFIS SERIE 25,EXCLUSIVE FECHADURA. FORNE
CIMENTO E COLOCACAO
00022 | ALUMINIO EM PERFIL TUBULAR EXTRUDADO, LIGA COMUM | KG | 23 | 31.41 | 59.85 | 1154.8044
20131 | MAO-DE-OBRA DE SERRALHEIRO DA CONSTRUCAO CIVIL, INCLUSIVE EN | H | 3 | 23.62 | 18.45 | 83.9337
CARGOS SOCIAIS DESONERADOS
20132 | MAO-DE-OBRA DE SERVENTE DA CONSTRUCAO CIVIL, INCLUSIVE ENCAR | H | 3 | 15.87 | 18.45 | 56.394
GOS SOCIAIS DESONERADOS
14.003.0210-0 | PORTA DE ALUMINIO ANODIZADO AO NATURAL DE CORRER,COM 2 FOLHA | M2 |  | 1259.63
S, TENDO 1 CONTRAPINAZIO DIVIDINDO A ESQUADRIA EM 2 VAZIOS
PARA VIDRO,EM PERFIS SERIE 25,EXCLUSIVE FECHADURA.FORNECIMEN
TO E COLOCACAO
00022 | ALUMINIO EM PERFIL TUBULAR EXTRUDADO, LIGA COMUM | KG | 26 | 31.41 | 37 | 1118.8242
01999 | MAO-DE-OBRA DE SERVENTE DA CONSTRUCAO CIVIL, INCLUSIVE ENCAR | H | 3 | 18.31 | 3 | 56.5779
GOS SOCIAIS
06913 | MAO-DE-OBRA DE SERRALHEIRO DA CONSTRUCAOCIVIL, INCLUSIVE ENC | H | 3 | 27.26 | 3 | 84.2334
ARGOS SOCIAIS
14.003.0210-A | PORTA DE ALUMINIO ANODIZADO AO NATURAL DE CORRER,COM 2 FOLHA | M2 |  | 1240.84
S, TENDO 1 CONTRAPINAZIO DIVIDINDO A ESQUADRIA EM 2 VAZIOS
PARA VIDRO,EM PERFIS SERIE 25,EXCLUSIVE FECHADURA.FORNECIMEN
TO E COLOCACAO
00022 | ALUMINIO EM PERFIL TUBULAR EXTRUDADO, LIGA COMUM | KG | 26 | 31.41 | 37 | 1118.8242
20131 | MAO-DE-OBRA DE SERRALHEIRO DA CONSTRUCAO CIVIL, INCLUSIVE EN | H | 3 | 23.62 | 3 | 72.9858
CARGOS SOCIAIS DESONERADOS
20132 | MAO-DE-OBRA DE SERVENTE DA CONSTRUCAO CIVIL, INCLUSIVE ENCAR | H | 3 | 15.87 | 3 | 49.0383
GOS SOCIAIS DESONERADOS
14.003.0211-0 | PORTA DE ALUMINIO ANODIZADO EM BRONZE OU PRETO,DE CORRER,COM | M2 |  | 1448.58
2 FOLHAS,TENDO 1 CONTRAPINAZIO DIVIDINDO A ESQUADRIA EM 2 V
AZIOS PARA VIDRO,EM PERFIS SERIE 25,EXCLUSIVE FECHADURA.FORN
ECIMENTO E COLOCACAO
00022 | ALUMINIO EM PERFIL TUBULAR EXTRUDADO, LIGA COMUM | KG | 26 | 31.41 | 57.55 | 1286.6478
01999 | MAO-DE-OBRA DE SERVENTE DA CONSTRUCAO CIVIL, INCLUSIVE ENCAR | H | 3 | 18.31 | 18.45 | 65.0646
GOS SOCIAIS
06913 | MAO-DE-OBRA DE SERRALHEIRO DA CONSTRUCAOCIVIL, INCLUSIVE ENC | H | 3 | 27.26 | 18.45 | 96.8684
ARGOS SOCIAIS
14.003.0211-A | PORTA DE ALUMINIO ANODIZADO EM BRONZE OU PRETO,DE CORRER,COM | M2 |  | 1426.97
2 FOLHAS,TENDO 1 CONTRAPINAZIO DIVIDINDO A ESQUADRIA EM 2 V
AZIOS PARA VIDRO,EM PERFIS SERIE 25,EXCLUSIVE FECHADURA.FORN
ECIMENTO E COLOCACAO
00022 | ALUMINIO EM PERFIL TUBULAR EXTRUDADO, LIGA COMUM | KG | 26 | 31.41 | 57.55 | 1286.6478
20131 | MAO-DE-OBRA DE SERRALHEIRO DA CONSTRUCAO CIVIL, INCLUSIVE EN | H | 3 | 23.62 | 18.45 | 83.9337
CARGOS SOCIAIS DESONERADOS
20132 | MAO-DE-OBRA DE SERVENTE DA CONSTRUCAO CIVIL, INCLUSIVE ENCAR | H | 3 | 15.87 | 18.45 | 56.394
GOS SOCIAIS DESONERADOS
14.003.0220-0 | PORTA DE ALUMINIO ANODIZADO AO NATURAL DE CORRER,EM PERFIS S | M2 |  | 1431.76
ERIE 30,C/CONTRAMARCO,CONFORME PROJETO N°6010/EMOP,EXCLUSIVE
FECHADURA.FORNECIMENTO E COLOCACAO
00022 | ALUMINIO EM PERFIL TUBULAR EXTRUDADO, LIGA COMUM | KG | 30 | 31.41 | 37 | 1290.951
01999 | MAO-DE-OBRA DE SERVENTE DA CONSTRUCAO CIVIL, INCLUSIVE ENCAR | H | 3 | 18.31 | 3 | 56.5779
GOS SOCIAIS
06913 | MAO-DE-OBRA DE SERRALHEIRO DA CONSTRUCAOCIVIL, INCLUSIVE ENC | H | 3 | 27.26 | 3 | 84.2334
ARGOS SOCIAIS
14.003.0220-A | PORTA DE ALUMINIO ANODIZADO AO NATURAL DE CORRER,EM PERFIS S | M2 |  | 1412.97
ERIE 30,C/CONTRAMARCO,CONFORME PROJETO N°6010/EMOP,EXCLUSIVE
FECHADURA.FORNECIMENTO E COLOCACAO
00022 | ALUMINIO EM PERFIL TUBULAR EXTRUDADO, LIGA COMUM | KG | 30 | 31.41 | 37 | 1290.951
20131 | MAO-DE-OBRA DE SERRALHEIRO DA CONSTRUCAO CIVIL, INCLUSIVE EN | H | 3 | 23.62 | 3 | 72.9858
CARGOS SOCIAIS DESONERADOS
20132 | MAO-DE-OBRA DE SERVENTE DA CONSTRUCAO CIVIL, INCLUSIVE ENCAR | H | 3 | 15.87 | 3 | 49.0383
GOS SOCIAIS DESONERADOS
14.003.0221-0 | PORTA DE ALUMINIO ANODIZADO EM BRONZE OU PRETO DE CORRER,EM | M2 |  | 1646.52
PERFIS SERIE 30,COM CONTRAMARCO,CONFORME PROJETO N°6010/EMOP
,EXCLUSIVE FECHADURA.FORNECIMENTO E COLOCACAO
00022 | ALUMINIO EM PERFIL TUBULAR EXTRUDADO, LIGA COMUM | KG | 30 | 31.41 | 57.55 | 1484.5937
01999 | MAO-DE-OBRA DE SERVENTE DA CONSTRUCAO CIVIL, INCLUSIVE ENCAR | H | 3 | 18.31 | 18.45 | 65.0646
GOS SOCIAIS
06913 | MAO-DE-OBRA DE SERRALHEIRO DA CONSTRUCAOCIVIL, INCLUSIVE ENC | H | 3 | 27.26 | 18.45 | 96.8684
ARGOS SOCIAIS
14.003.0221-A | PORTA DE ALUMINIO ANODIZADO EM BRONZE OU PRETO DE CORRER,EM | M2 |  | 1624.92
PERFIS SERIE 30,COM CONTRAMARCO,CONFORME PROJETO N°6010/EMOP
,EXCLUSIVE FECHADURA.FORNECIMENTO E COLOCACAO
00022 | ALUMINIO EM PERFIL TUBULAR EXTRUDADO, LIGA COMUM | KG | 30 | 31.41 | 57.55 | 1484.5937
20131 | MAO-DE-OBRA DE SERRALHEIRO DA CONSTRUCAO CIVIL, INCLUSIVE EN | H | 3 | 23.62 | 18.45 | 83.9337
CARGOS SOCIAIS DESONERADOS
20132 | MAO-DE-OBRA DE SERVENTE DA CONSTRUCAO CIVIL, INCLUSIVE ENCAR | H | 3 | 15.87 | 18.45 | 56.394
GOS SOCIAIS DESONERADOS
14.003.0225-0 | PORTA DE ALUMINIO ANODIZADO AO NATURAL,PERFIL SERIE 25,EM VE | M2 |  | 1232.3
NEZIANA,EXCLUSIVE FECHADURA.FORNECIMENTO E COLOCACAO
00022 | ALUMINIO EM PERFIL TUBULAR EXTRUDADO, LIGA COMUM | KG | 25 | 31.41 | 39 | 1091.4975
01999 | MAO-DE-OBRA DE SERVENTE DA CONSTRUCAO CIVIL, INCLUSIVE ENCAR | H | 3 | 18.31 | 3 | 56.5779
GOS SOCIAIS
06913 | MAO-DE-OBRA DE SERRALHEIRO DA CONSTRUCAOCIVIL, INCLUSIVE ENC | H | 3 | 27.26 | 3 | 84.2334
ARGOS SOCIAIS
14.003.0225-A | PORTA DE ALUMINIO ANODIZADO AO NATURAL,PERFIL SERIE 25,EM VE | M2 |  | 1213.52
NEZIANA,EXCLUSIVE FECHADURA.FORNECIMENTO E COLOCACAO
00022 | ALUMINIO EM PERFIL TUBULAR EXTRUDADO, LIGA COMUM | KG | 25 | 31.41 | 39 | 1091.4975
20131 | MAO-DE-OBRA DE SERRALHEIRO DA CONSTRUCAO CIVIL, INCLUSIVE EN | H | 3 | 23.62 | 3 | 72.9858
CARGOS SOCIAIS DESONERADOS
20132 | MAO-DE-OBRA DE SERVENTE DA CONSTRUCAO CIVIL, INCLUSIVE ENCAR | H | 3 | 15.87 | 3 | 49.0383
GOS SOCIAIS DESONERADOS
14.003.0226-0 | PORTA DE ALUMINIO ANODIZADO EM BRONZE OU PRETO,PERFIL SERIE | M2 |  | 1417.15
25,EM VENEZIANA,EXCLUSIVE FECHADURA.FORNECIMENTO E COLOCACAO
00022 | ALUMINIO EM PERFIL TUBULAR EXTRUDADO, LIGA COMUM | KG | 25 | 31.41 | 59.85 | 1255.2221
01999 | MAO-DE-OBRA DE SERVENTE DA CONSTRUCAO CIVIL, INCLUSIVE ENCAR | H | 3 | 18.31 | 18.45 | 65.0646
GOS SOCIAIS
06913 | MAO-DE-OBRA DE SERRALHEIRO DA CONSTRUCAOCIVIL, INCLUSIVE ENC | H | 3 | 27.26 | 18.45 | 96.8684
ARGOS SOCIAIS
14.003.0226-A | PORTA DE ALUMINIO ANODIZADO EM BRONZE OU PRETO,PERFIL SERIE | M2 |  | 1395.54
25,EM VENEZIANA,EXCLUSIVE FECHADURA.FORNECIMENTO E COLOCACAO
00022 | ALUMINIO EM PERFIL TUBULAR EXTRUDADO, LIGA COMUM | KG | 25 | 31.41 | 59.85 | 1255.2221
20131 | MAO-DE-OBRA DE SERRALHEIRO DA CONSTRUCAO CIVIL, INCLUSIVE EN | H | 3 | 23.62 | 18.45 | 83.9337
CARGOS SOCIAIS DESONERADOS
20132 | MAO-DE-OBRA DE SERVENTE DA CONSTRUCAO CIVIL, INCLUSIVE ENCAR | H | 3 | 15.87 | 18.45 | 56.394
GOS SOCIAIS DESONERADOS
14.003.0230-0 | PORTA DE ALUMINIO ANODIZADO AO NATURAL,PERFIL SERIE 25,EM LA | M2 |  | 1232.3
MBRI HORIZONTAL,EXCLUSIVE FECHADURA.FORNECIMENTO E COLOCACAO
00022 | ALUMINIO EM PERFIL TUBULAR EXTRUDADO, LIGA COMUM | KG | 25 | 31.41 | 39 | 1091.4975
01999 | MAO-DE-OBRA DE SERVENTE DA CONSTRUCAO CIVIL, INCLUSIVE ENCAR | H | 3 | 18.31 | 3 | 56.5779
GOS SOCIAIS
06913 | MAO-DE-OBRA DE SERRALHEIRO DA CONSTRUCAOCIVIL, INCLUSIVE ENC | H | 3 | 27.26 | 3 | 84.2334
ARGOS SOCIAIS
14.003.0230-A | PORTA DE ALUMINIO ANODIZADO AO NATURAL,PERFIL SERIE 25,EM LA | M2 |  | 1213.52
MBRI HORIZONTAL,EXCLUSIVE FECHADURA.FORNECIMENTO E COLOCACAO
00022 | ALUMINIO EM PERFIL TUBULAR EXTRUDADO, LIGA COMUM | KG | 25 | 31.41 | 39 | 1091.4975
20131 | MAO-DE-OBRA DE SERRALHEIRO DA CONSTRUCAO CIVIL, INCLUSIVE EN | H | 3 | 23.62 | 3 | 72.9858
CARGOS SOCIAIS DESONERADOS
20132 | MAO-DE-OBRA DE SERVENTE DA CONSTRUCAO CIVIL, INCLUSIVE ENCAR | H | 3 | 15.87 | 3 | 49.0383
GOS SOCIAIS DESONERADOS
14.003.0231-0 | PORTA ALUMINIO ANODIZADO EM BRONZE OU PRETO,PERFIL SERIE 25, | M2 |  | 1417.15
EM LAMBRI HORIZONTAL, EXCLUSIVE FECHADURA. FORNECIMENTO E
COLOCACAO
00022 | ALUMINIO EM PERFIL TUBULAR EXTRUDADO, LIGA COMUM | KG | 25 | 31.41 | 59.85 | 1255.2221
01999 | MAO-DE-OBRA DE SERVENTE DA CONSTRUCAO CIVIL, INCLUSIVE ENCAR | H | 3 | 18.31 | 18.45 | 65.0646
GOS SOCIAIS
06913 | MAO-DE-OBRA DE SERRALHEIRO DA CONSTRUCAOCIVIL, INCLUSIVE ENC | H | 3 | 27.26 | 18.45 | 96.8684
ARGOS SOCIAIS
14.003.0231-A | PORTA ALUMINIO ANODIZADO EM BRONZE OU PRETO,PERFIL SERIE 25, | M2 |  | 1395.54
EM LAMBRI HORIZONTAL, EXCLUSIVE FECHADURA. FORNECIMENTO E
COLOCACAO
00022 | ALUMINIO EM PERFIL TUBULAR EXTRUDADO, LIGA COMUM | KG | 25 | 31.41 | 59.85 | 1255.2221
20131 | MAO-DE-OBRA DE SERRALHEIRO DA CONSTRUCAO CIVIL, INCLUSIVE EN | H | 3 | 23.62 | 18.45 | 83.9337
CARGOS SOCIAIS DESONERADOS
20132 | MAO-DE-OBRA DE SERVENTE DA CONSTRUCAO CIVIL, INCLUSIVE ENCAR | H | 3 | 15.87 | 18.45 | 56.394
GOS SOCIAIS DESONERADOS
14.003.0240-0 | VISOR DE ALUMINIO ANODIZADO FOSCO,SERIE 25,COM VIDRO LISO TR | UN |  | 204.58
ANSPARENTE,4MM DE ESPESSURA,DIMENSOES 80X40CM.FORNECIMENTO E
COLOCACAO
00022 | ALUMINIO EM PERFIL TUBULAR EXTRUDADO, LIGA COMUM | KG | 2.37 | 31.41 | 33 | 99.0075
00602 | VIDRO PLANO TRANSPARENTE, COMUM, COM ESPESSURA DE 4MM | M2 | 0.32 | 91.5876 | 20 | 35.1696
01999 | MAO-DE-OBRA DE SERVENTE DA CONSTRUCAO CIVIL, INCLUSIVE ENCAR | H | 1.5 | 18.31 | 3 | 28.289
GOS SOCIAIS
06913 | MAO-DE-OBRA DE SERRALHEIRO DA CONSTRUCAOCIVIL, INCLUSIVE ENC | H | 1.5 | 27.26 | 3 | 42.1167
ARGOS SOCIAIS
14.003.0240-A | VISOR DE ALUMINIO ANODIZADO FOSCO,SERIE 25,COM VIDRO LISO TR | UN |  | 195.18
ANSPARENTE,4MM DE ESPESSURA,DIMENSOES 80X40CM.FORNECIMENTO E
COLOCACAO
00022 | ALUMINIO EM PERFIL TUBULAR EXTRUDADO, LIGA COMUM | KG | 2.37 | 31.41 | 33 | 99.0075
00602 | VIDRO PLANO TRANSPARENTE, COMUM, COM ESPESSURA DE 4MM | M2 | 0.32 | 91.5876 | 20 | 35.1696
20131 | MAO-DE-OBRA DE SERRALHEIRO DA CONSTRUCAO CIVIL, INCLUSIVE EN | H | 1.5 | 23.62 | 3 | 36.4929
CARGOS SOCIAIS DESONERADOS
20132 | MAO-DE-OBRA DE SERVENTE DA CONSTRUCAO CIVIL, INCLUSIVE ENCAR | H | 1.5 | 15.87 | 3 | 24.5192
GOS SOCIAIS DESONERADOS
14.003.0241-0 | VISOR DE ALUMINIO ANODIZADO FOSCO,SERIE 25,EXCLUSIVE O VIDRO | M2 |  | 529.74
.FORNECIMENTO E COLOCACAO
00022 | ALUMINIO EM PERFIL TUBULAR EXTRUDADO, LIGA COMUM | KG | 7.4 | 31.41 | 33 | 309.1372
01999 | MAO-DE-OBRA DE SERVENTE DA CONSTRUCAO CIVIL, INCLUSIVE ENCAR | H | 4.7 | 18.31 | 3 | 88.6387
GOS SOCIAIS
06913 | MAO-DE-OBRA DE SERRALHEIRO DA CONSTRUCAOCIVIL, INCLUSIVE ENC | H | 4.7 | 27.26 | 3 | 131.9657
ARGOS SOCIAIS
14.003.0241-A | VISOR DE ALUMINIO ANODIZADO FOSCO,SERIE 25,EXCLUSIVE O VIDRO | M2 |  | 500.3
.FORNECIMENTO E COLOCACAO
00022 | ALUMINIO EM PERFIL TUBULAR EXTRUDADO, LIGA COMUM | KG | 7.4 | 31.41 | 33 | 309.1372
20131 | MAO-DE-OBRA DE SERRALHEIRO DA CONSTRUCAO CIVIL, INCLUSIVE EN | H | 4.7 | 23.62 | 3 | 114.3444
CARGOS SOCIAIS DESONERADOS
20132 | MAO-DE-OBRA DE SERVENTE DA CONSTRUCAO CIVIL, INCLUSIVE ENCAR | H | 4.7 | 15.87 | 3 | 76.8267
GOS SOCIAIS DESONERADOS
14.003.0243-0 | SUPORTE EM ALUMINIO PARA AR CONDICIONADO DE 1 A 2HP,EM CANTO | UN |  | 781.04
NEIRA DE ALUMINIO DE 1/8"X1.1/4".FORNECIMENTO E COLOCACAO
00022 | ALUMINIO EM PERFIL TUBULAR EXTRUDADO, LIGA COMUM | KG | 6 | 31.41 | 33 | 250.6518
01999 | MAO-DE-OBRA DE SERVENTE DA CONSTRUCAO CIVIL, INCLUSIVE ENCAR | H | 11.3 | 18.31 | 3 | 213.1101
GOS SOCIAIS
06913 | MAO-DE-OBRA DE SERRALHEIRO DA CONSTRUCAOCIVIL, INCLUSIVE ENC | H | 11.3 | 27.26 | 3 | 317.2791
ARGOS SOCIAIS
14.003.0243-A | SUPORTE EM ALUMINIO PARA AR CONDICIONADO DE 1 A 2HP,EM CANTO | UN |  | 710.27
NEIRA DE ALUMINIO DE 1/8"X1.1/4".FORNECIMENTO E COLOCACAO
00022 | ALUMINIO EM PERFIL TUBULAR EXTRUDADO, LIGA COMUM | KG | 6 | 31.41 | 33 | 250.6518
20131 | MAO-DE-OBRA DE SERRALHEIRO DA CONSTRUCAO CIVIL, INCLUSIVE EN | H | 11.3 | 23.62 | 3 | 274.9132
CARGOS SOCIAIS DESONERADOS
20132 | MAO-DE-OBRA DE SERVENTE DA CONSTRUCAO CIVIL, INCLUSIVE ENCAR | H | 11.3 | 15.87 | 3 | 184.7109
GOS SOCIAIS DESONERADOS
14.003.0250-0 | PROTECAO DE ARESTAS DE PAREDE EM CANTONEIRA DE ALUMINIO DE 1 | M |  | 47.16
.1/2"X1/8",FIXADA COM PARAFUSOS DE FERRO CROMADO E BUCHAS DE
PLASTICO.FORNECIMENTO E COLOCACAO
00022 | ALUMINIO EM PERFIL TUBULAR EXTRUDADO, LIGA COMUM | KG | 0.713 | 31.41 | 0 | 22.3953
01999 | MAO-DE-OBRA DE SERVENTE DA CONSTRUCAO CIVIL, INCLUSIVE ENCAR | H | 0.4 | 18.31 | 3 | 7.5437
GOS SOCIAIS
05879 | BUCHA DE NYLON, TIPO S-04 | UN | 3 | 0.013 | 0 | 0.039
05905 | PARAFUSO FERRO, ROSCA SOBERBA, CABECA CHATA, DE (3,5X25)MM | UN | 3 | 0.1133 | 0 | 0.3399
06913 | MAO-DE-OBRA DE SERRALHEIRO DA CONSTRUCAOCIVIL, INCLUSIVE ENC | H | 0.6 | 27.26 | 3 | 16.8467
ARGOS SOCIAIS
14.003.0250-A | PROTECAO DE ARESTAS DE PAREDE EM CANTONEIRA DE ALUMINIO DE 1 | M |  | 43.9
.1/2"X1/8",FIXADA COM PARAFUSOS DE FERRO CROMADO E BUCHAS DE
PLASTICO.FORNECIMENTO E COLOCACAO
00022 | ALUMINIO EM PERFIL TUBULAR EXTRUDADO, LIGA COMUM | KG | 0.713 | 31.41 | 0 | 22.3953
05879 | BUCHA DE NYLON, TIPO S-04 | UN | 3 | 0.013 | 0 | 0.039
05905 | PARAFUSO FERRO, ROSCA SOBERBA, CABECA CHATA, DE (3,5X25)MM | UN | 3 | 0.1133 | 0 | 0.3399
20131 | MAO-DE-OBRA DE SERRALHEIRO DA CONSTRUCAO CIVIL, INCLUSIVE EN | H | 0.6 | 23.62 | 3 | 14.5972
CARGOS SOCIAIS DESONERADOS
20132 | MAO-DE-OBRA DE SERVENTE DA CONSTRUCAO CIVIL, INCLUSIVE ENCAR | H | 0.4 | 15.87 | 3 | 6.5384
GOS SOCIAIS DESONERADOS
14.003.0255-0 | PROTECAO DE ARESTAS DE PAREDE EM CANTONEIRA DE ALUMINIO DE 1 | M |  | 30.74
/2"X1/8", FIXADA COM PARAFUSOS DE FERRO CROMADO E BUCHAS DE
PLASTICO.FORNECIMENTO E COLOCACAO
00022 | ALUMINIO EM PERFIL TUBULAR EXTRUDADO, LIGA COMUM | KG | 0.19 | 31.41 | 0 | 5.9679
01999 | MAO-DE-OBRA DE SERVENTE DA CONSTRUCAO CIVIL, INCLUSIVE ENCAR | H | 0.4 | 18.31 | 3 | 7.5437
GOS SOCIAIS
05880 | BUCHA DE NYLON, TIPO S-05 | UN | 3 | 0.0149 | 0 | 0.0447
05905 | PARAFUSO FERRO, ROSCA SOBERBA, CABECA CHATA, DE (3,5X25)MM | UN | 3 | 0.1133 | 0 | 0.3399
06913 | MAO-DE-OBRA DE SERRALHEIRO DA CONSTRUCAOCIVIL, INCLUSIVE ENC | H | 0.6 | 27.26 | 3 | 16.8467
ARGOS SOCIAIS
14.003.0255-A | PROTECAO DE ARESTAS DE PAREDE EM CANTONEIRA DE ALUMINIO DE 1 | M |  | 27.48
/2"X1/8", FIXADA COM PARAFUSOS DE FERRO CROMADO E BUCHAS DE
PLASTICO.FORNECIMENTO E COLOCACAO
00022 | ALUMINIO EM PERFIL TUBULAR EXTRUDADO, LIGA COMUM | KG | 0.19 | 31.41 | 0 | 5.9679
05880 | BUCHA DE NYLON, TIPO S-05 | UN | 3 | 0.0149 | 0 | 0.0447
05905 | PARAFUSO FERRO, ROSCA SOBERBA, CABECA CHATA, DE (3,5X25)MM | UN | 3 | 0.1133 | 0 | 0.3399
20131 | MAO-DE-OBRA DE SERRALHEIRO DA CONSTRUCAO CIVIL, INCLUSIVE EN | H | 0.6 | 23.62 | 3 | 14.5972
CARGOS SOCIAIS DESONERADOS
20132 | MAO-DE-OBRA DE SERVENTE DA CONSTRUCAO CIVIL, INCLUSIVE ENCAR | H | 0.4 | 15.87 | 3 | 6.5384
GOS SOCIAIS DESONERADOS
14.003.0260-0 | PROTECAO DE ARESTAS DE PAREDE EM CANTONEIRA DE ALUMINIO DE 3 | M |  | 34.25
/4"X1/8", FIXADA COM PARAFUSOS DE FERRO CROMADO E BUCHAS DE
PLASTICO.FORNECIMENTO E COLOCACAO
00022 | ALUMINIO EM PERFIL TUBULAR EXTRUDADO, LIGA COMUM | KG | 0.3 | 31.41 | 0 | 9.423
01999 | MAO-DE-OBRA DE SERVENTE DA CONSTRUCAO CIVIL, INCLUSIVE ENCAR | H | 0.4 | 18.31 | 3 | 7.5437
GOS SOCIAIS
05881 | BUCHA DE NYLON, TIPO S-06 | UN | 3 | 0.0178 | 0 | 0.0534
05906 | PARAFUSO FERRO, ROSCA SOBERBA, CABECA CHATA, DE (3,8X30)MM | UN | 3 | 0.1285 | 0 | 0.3855
06913 | MAO-DE-OBRA DE SERRALHEIRO DA CONSTRUCAOCIVIL, INCLUSIVE ENC | H | 0.6 | 27.26 | 3 | 16.8467
ARGOS SOCIAIS
14.003.0260-A | PROTECAO DE ARESTAS DE PAREDE EM CANTONEIRA DE ALUMINIO DE 3 | M |  | 30.99
/4"X1/8", FIXADA COM PARAFUSOS DE FERRO CROMADO E BUCHAS DE
PLASTICO.FORNECIMENTO E COLOCACAO
00022 | ALUMINIO EM PERFIL TUBULAR EXTRUDADO, LIGA COMUM | KG | 0.3 | 31.41 | 0 | 9.423
05881 | BUCHA DE NYLON, TIPO S-06 | UN | 3 | 0.0178 | 0 | 0.0534
05906 | PARAFUSO FERRO, ROSCA SOBERBA, CABECA CHATA, DE (3,8X30)MM | UN | 3 | 0.1285 | 0 | 0.3855
20131 | MAO-DE-OBRA DE SERRALHEIRO DA CONSTRUCAO CIVIL, INCLUSIVE EN | H | 0.6 | 23.62 | 3 | 14.5972
CARGOS SOCIAIS DESONERADOS
20132 | MAO-DE-OBRA DE SERVENTE DA CONSTRUCAO CIVIL, INCLUSIVE ENCAR | H | 0.4 | 15.87 | 3 | 6.5384
GOS SOCIAIS DESONERADOS
14.003.0265-0 | PROTECAO PARA PORTAS,EM CHAPA DE ALUMINIO FIXADA POR REBITES | M2 |  | 169.75
.FORNECIMENTO E COLOCACAO
01999 | MAO-DE-OBRA DE SERVENTE DA CONSTRUCAO CIVIL, INCLUSIVE ENCAR | H | 0.3 | 18.31 | 3 | 5.6578
GOS SOCIAIS
06913 | MAO-DE-OBRA DE SERRALHEIRO DA CONSTRUCAOCIVIL, INCLUSIVE ENC | H | 0.3 | 27.26 | 3 | 8.4233
ARGOS SOCIAIS
11126 | CHAPA ALUMINIO, MED.(2000X1000X1,2)MM | KG | 3.25 | 47.9 | 0 | 155.675
14.003.0265-A | PROTECAO PARA PORTAS,EM CHAPA DE ALUMINIO FIXADA POR REBITES | M2 |  | 167.87
.FORNECIMENTO E COLOCACAO
11126 | CHAPA ALUMINIO, MED.(2000X1000X1,2)MM | KG | 3.25 | 47.9 | 0 | 155.675
20131 | MAO-DE-OBRA DE SERRALHEIRO DA CONSTRUCAO CIVIL, INCLUSIVE EN | H | 0.3 | 23.62 | 3 | 7.2986
CARGOS SOCIAIS DESONERADOS
20132 | MAO-DE-OBRA DE SERVENTE DA CONSTRUCAO CIVIL, INCLUSIVE ENCAR | H | 0.3 | 15.87 | 3 | 4.9038
GOS SOCIAIS DESONERADOS
14.003.0300-0 | GRADE TUBULAR EM ALUMINIO ANODIZADO PRETO,COM TUBOS DE 2" NA | M2 |  | 915.71
POSICAO VERTICAL,COM ESPACAMENTO ENTRE ESTES TUBOS DE APRO
XIMADAMENTE 10CM E TUBOS DE 3" NA POSICAO HORIZONTAL PARA FI
XACAO DOS TUBOS VERTICAIS.MONTANTES DE SUSTENTACAO VERTICAL
E TRAVESSAO HORIZONTAL SOBRE TODA EXTENSAO DA GRADE EM TUBO
S DE 4",EXCLUSIVE FECHADURA.FORNECIMENTO E COLOCACAO
00022 | ALUMINIO EM PERFIL TUBULAR EXTRUDADO, LIGA COMUM | KG | 4.61 | 31.41 | 55.25 | 224.8022
01999 | MAO-DE-OBRA DE SERVENTE DA CONSTRUCAO CIVIL, INCLUSIVE ENCAR | H | 12.8 | 18.31 | 18.45 | 277.6089
GOS SOCIAIS
06913 | MAO-DE-OBRA DE SERRALHEIRO DA CONSTRUCAOCIVIL, INCLUSIVE ENC | H | 12.8 | 27.26 | 18.45 | 413.3052
ARGOS SOCIAIS
14.003.0300-A | GRADE TUBULAR EM ALUMINIO ANODIZADO PRETO,COM TUBOS DE 2" NA | M2 |  | 823.53
POSICAO VERTICAL,COM ESPACAMENTO ENTRE ESTES TUBOS DE APRO
XIMADAMENTE 10CM E TUBOS DE 3" NA POSICAO HORIZONTAL PARA FI
XACAO DOS TUBOS VERTICAIS.MONTANTES DE SUSTENTACAO VERTICAL
E TRAVESSAO HORIZONTAL SOBRE TODA EXTENSAO DA GRADE EM TUBO
S DE 4",EXCLUSIVE FECHADURA.FORNECIMENTO E COLOCACAO
00022 | ALUMINIO EM PERFIL TUBULAR EXTRUDADO, LIGA COMUM | KG | 4.61 | 31.41 | 55.25 | 224.8022
20131 | MAO-DE-OBRA DE SERRALHEIRO DA CONSTRUCAO CIVIL, INCLUSIVE EN | H | 12.8 | 23.62 | 18.45 | 358.117
CARGOS SOCIAIS DESONERADOS
20132 | MAO-DE-OBRA DE SERVENTE DA CONSTRUCAO CIVIL, INCLUSIVE ENCAR | H | 12.8 | 15.87 | 18.45 | 240.6146
GOS SOCIAIS DESONERADOS
14.003.0400-0 | TELA TIPO MOSQUITEIRO,EM POLIETILENO,COM MOLDURA EM PERFIL D | M2 |  | 114.3
E ALUMINIO ANODIZADO.FORNECIMENTO E COLOCACAO
00082 | TELA TIPO MOSQUITEIRO, EM POLIETILENO, FIO Nº24 | M2 | 1.1 | 3.2 | 0 | 3.52
01999 | MAO-DE-OBRA DE SERVENTE DA CONSTRUCAO CIVIL, INCLUSIVE ENCAR | H | 0.8 | 18.31 | 3 | 15.0874
GOS SOCIAIS
05883 | BUCHA DE NYLON, TIPO S-08 | UN | 4 | 0.0296 | 0 | 0.1184
05909 | PARAFUSO FERRO, ROSCA SOBERBA, CABECA CHATA, DE (5,5X50)MM | UN | 4 | 0.29 | 0 | 1.16
06913 | MAO-DE-OBRA DE SERRALHEIRO DA CONSTRUCAOCIVIL, INCLUSIVE ENC | H | 0.8 | 27.26 | 3 | 22.4622
ARGOS SOCIAIS
11073 | PERFIL ALUMINIO ANODIZADO, SERIE 42 | KG | 1.9422 | 33.99 | 9 | 71.9568
14.003.0400-A | TELA TIPO MOSQUITEIRO,EM POLIETILENO,COM MOLDURA EM PERFIL D | M2 |  | 109.29
E ALUMINIO ANODIZADO.FORNECIMENTO E COLOCACAO
00082 | TELA TIPO MOSQUITEIRO, EM POLIETILENO, FIO Nº24 | M2 | 1.1 | 3.2 | 0 | 3.52
05883 | BUCHA DE NYLON, TIPO S-08 | UN | 4 | 0.0296 | 0 | 0.1184
05909 | PARAFUSO FERRO, ROSCA SOBERBA, CABECA CHATA, DE (5,5X50)MM | UN | 4 | 0.29 | 0 | 1.16
11073 | PERFIL ALUMINIO ANODIZADO, SERIE 42 | KG | 1.9422 | 33.99 | 9 | 71.9568
20131 | MAO-DE-OBRA DE SERRALHEIRO DA CONSTRUCAO CIVIL, INCLUSIVE EN | H | 0.8 | 23.62 | 3 | 19.4629
CARGOS SOCIAIS DESONERADOS
20132 | MAO-DE-OBRA DE SERVENTE DA CONSTRUCAO CIVIL, INCLUSIVE ENCAR | H | 0.8 | 15.87 | 3 | 13.0769
GOS SOCIAIS DESONERADOS
14.004.0010-0 | VIDRO PLANO TRANSPARENTE,COMUM,DE 3MM DE ESPESSURA.FORNECIME | M2 |  | 95.48
NTO E COLOCACAO
00600 | VIDRO PLANO TRANSPARENTE, COMUM, COM ESPESSURA DE 3MM | M2 | 1 | 70.452 | 10 | 77.4972
01957 | MAO-DE-OBRA DE VIDRACEIRO, INCLUSIVE ENCARGOS SOCIAIS | H | 0.4 | 25.34 | 3 | 10.4401
01999 | MAO-DE-OBRA DE SERVENTE DA CONSTRUCAO CIVIL, INCLUSIVE ENCAR | H | 0.4 | 18.31 | 3 | 7.5437
GOS SOCIAIS
14.004.0010-A | VIDRO PLANO TRANSPARENTE,COMUM,DE 3MM DE ESPESSURA.FORNECIME | M2 |  | 93.08
NTO E COLOCACAO
00600 | VIDRO PLANO TRANSPARENTE, COMUM, COM ESPESSURA DE 3MM | M2 | 1 | 70.452 | 10 | 77.4972
20132 | MAO-DE-OBRA DE SERVENTE DA CONSTRUCAO CIVIL, INCLUSIVE ENCAR | H | 0.4 | 15.87 | 3 | 6.5384
GOS SOCIAIS DESONERADOS
20152 | MAO-DE-OBRA DE VIDRACEIRO, INCLUSIVE ENCARGOS SOCIAIS DESONE | H | 0.4 | 21.96 | 3 | 9.0475
RADOS
14.004.0015-0 | VIDRO PLANO TRANSPARENTE,COMUM,DE 4MM DE ESPESSURA.FORNECIME | M2 |  | 120.97
NTO E COLOCACAO
00602 | VIDRO PLANO TRANSPARENTE, COMUM, COM ESPESSURA DE 4MM | M2 | 1 | 91.5876 | 10 | 100.7464
01957 | MAO-DE-OBRA DE VIDRACEIRO, INCLUSIVE ENCARGOS SOCIAIS | H | 0.45 | 25.34 | 3 | 11.7451
01999 | MAO-DE-OBRA DE SERVENTE DA CONSTRUCAO CIVIL, INCLUSIVE ENCAR | H | 0.45 | 18.31 | 3 | 8.4867
GOS SOCIAIS
14.004.0015-A | VIDRO PLANO TRANSPARENTE,COMUM,DE 4MM DE ESPESSURA.FORNECIME | M2 |  | 118.28
NTO E COLOCACAO
00602 | VIDRO PLANO TRANSPARENTE, COMUM, COM ESPESSURA DE 4MM | M2 | 1 | 91.5876 | 10 | 100.7464
20132 | MAO-DE-OBRA DE SERVENTE DA CONSTRUCAO CIVIL, INCLUSIVE ENCAR | H | 0.45 | 15.87 | 3 | 7.3557
GOS SOCIAIS DESONERADOS
20152 | MAO-DE-OBRA DE VIDRACEIRO, INCLUSIVE ENCARGOS SOCIAIS DESONE | H | 0.45 | 21.96 | 3 | 10.1785
RADOS
14.004.0020-0 | VIDRO PLANO TRANSPARENTE,COMUM,DE 5MM DE ESPESSURA.FORNECIME | M2 |  | 149.37
NTO E COLOCACAO
00757 | VIDRO PLANO TRANSPARENTE, COMUM, COM ESPESSURA DE 5MM | M2 | 1 | 115.36 | 10 | 126.896
01957 | MAO-DE-OBRA DE VIDRACEIRO, INCLUSIVE ENCARGOS SOCIAIS | H | 0.5 | 25.34 | 3 | 13.0501
01999 | MAO-DE-OBRA DE SERVENTE DA CONSTRUCAO CIVIL, INCLUSIVE ENCAR | H | 0.5 | 18.31 | 3 | 9.4296
GOS SOCIAIS
14.004.0020-A | VIDRO PLANO TRANSPARENTE,COMUM,DE 5MM DE ESPESSURA.FORNECIME | M2 |  | 146.37
NTO E COLOCACAO
00757 | VIDRO PLANO TRANSPARENTE, COMUM, COM ESPESSURA DE 5MM | M2 | 1 | 115.36 | 10 | 126.896
20132 | MAO-DE-OBRA DE SERVENTE DA CONSTRUCAO CIVIL, INCLUSIVE ENCAR | H | 0.5 | 15.87 | 3 | 8.1731
GOS SOCIAIS DESONERADOS
20152 | MAO-DE-OBRA DE VIDRACEIRO, INCLUSIVE ENCARGOS SOCIAIS DESONE | H | 0.5 | 21.96 | 3 | 11.3094
RADOS
14.004.0025-0 | VIDRO PLANO TRANSPARENTE,COMUM,DE 6MM DE ESPESSURA.FORNECIME | M2 |  | 196.92
NTO E COLOCACAO
00758 | VIDRO PLANO TRANSPARENTE, COMUM, COM ESPESSURA DE 6MM | M2 | 1 | 154.5 | 10 | 169.95
01957 | MAO-DE-OBRA DE VIDRACEIRO, INCLUSIVE ENCARGOS SOCIAIS | H | 0.6 | 25.34 | 3 | 15.6601
01999 | MAO-DE-OBRA DE SERVENTE DA CONSTRUCAO CIVIL, INCLUSIVE ENCAR | H | 0.6 | 18.31 | 3 | 11.3156
GOS SOCIAIS
14.004.0025-A | VIDRO PLANO TRANSPARENTE,COMUM,DE 6MM DE ESPESSURA.FORNECIME | M2 |  | 193.32
NTO E COLOCACAO
00758 | VIDRO PLANO TRANSPARENTE, COMUM, COM ESPESSURA DE 6MM | M2 | 1 | 154.5 | 10 | 169.95
20132 | MAO-DE-OBRA DE SERVENTE DA CONSTRUCAO CIVIL, INCLUSIVE ENCAR | H | 0.6 | 15.87 | 3 | 9.8077
GOS SOCIAIS DESONERADOS
20152 | MAO-DE-OBRA DE VIDRACEIRO, INCLUSIVE ENCARGOS SOCIAIS DESONE | H | 0.6 | 21.96 | 3 | 13.5713
RADOS
14.004.0030-0 | VIDRO PLANO TRANSPARENTE,COMUM,DE 10MM DE ESPESSURA.FORNECIM | M2 |  | 336.91
ENTO E COLOCACAO
01957 | MAO-DE-OBRA DE VIDRACEIRO, INCLUSIVE ENCARGOS SOCIAIS | H | 0.8 | 25.34 | 3 | 20.8802
01999 | MAO-DE-OBRA DE SERVENTE DA CONSTRUCAO CIVIL, INCLUSIVE ENCAR | H | 0.8 | 18.31 | 3 | 15.0874
GOS SOCIAIS
11372 | VIDRO LISO, INCOLOR, COM 10MM DE ESPESSURA, SEM COLOCACAO | M2 | 1 | 273.5886 | 10 | 300.9475
14.004.0030-A | VIDRO PLANO TRANSPARENTE,COMUM,DE 10MM DE ESPESSURA.FORNECIM | M2 |  | 332.11
ENTO E COLOCACAO
11372 | VIDRO LISO, INCOLOR, COM 10MM DE ESPESSURA, SEM COLOCACAO | M2 | 1 | 273.5886 | 10 | 300.9475
20132 | MAO-DE-OBRA DE SERVENTE DA CONSTRUCAO CIVIL, INCLUSIVE ENCAR | H | 0.8 | 15.87 | 3 | 13.0769
GOS SOCIAIS DESONERADOS
20152 | MAO-DE-OBRA DE VIDRACEIRO, INCLUSIVE ENCARGOS SOCIAIS DESONE | H | 0.8 | 21.96 | 3 | 18.095
RADOS
14.004.0040-0 | VIDRO,FANTASIA,DE 4MM DE ESPESSURA,DO TIPO MARTELADO,ARTICO, | M2 |  | 156.19
OU LIXA.FORNECIMENTO E COLOCACAO
00759 | VIDRO TRANSLUCIDO, TIPO FANTASIA MARTELADO, ARTICO, LIXA, ET | M2 | 1 | 123.6 | 10 | 135.96
C., COM ESPESSURA DE 4MM
01957 | MAO-DE-OBRA DE VIDRACEIRO, INCLUSIVE ENCARGOS SOCIAIS | H | 0.45 | 25.34 | 3 | 11.7451
01999 | MAO-DE-OBRA DE SERVENTE DA CONSTRUCAO CIVIL, INCLUSIVE ENCAR | H | 0.45 | 18.31 | 3 | 8.4867
GOS SOCIAIS
14.004.0040-A | VIDRO,FANTASIA,DE 4MM DE ESPESSURA,DO TIPO MARTELADO,ARTICO, | M2 |  | 153.49
OU LIXA.FORNECIMENTO E COLOCACAO
00759 | VIDRO TRANSLUCIDO, TIPO FANTASIA MARTELADO, ARTICO, LIXA, ET | M2 | 1 | 123.6 | 10 | 135.96
C., COM ESPESSURA DE 4MM
20132 | MAO-DE-OBRA DE SERVENTE DA CONSTRUCAO CIVIL, INCLUSIVE ENCAR | H | 0.45 | 15.87 | 3 | 7.3557
GOS SOCIAIS DESONERADOS
20152 | MAO-DE-OBRA DE VIDRACEIRO, INCLUSIVE ENCARGOS SOCIAIS DESONE | H | 0.45 | 21.96 | 3 | 10.1785
RADOS
14.004.0045-0 | VIDRO,FANTASIA, DE 4MM DE ESPESSURA,DO TIPO CANELADO.FORNECI | M2 |  | 105.2
MENTO E COLOCACAO
01957 | MAO-DE-OBRA DE VIDRACEIRO, INCLUSIVE ENCARGOS SOCIAIS | H | 0.45 | 25.34 | 3 | 11.7451
01999 | MAO-DE-OBRA DE SERVENTE DA CONSTRUCAO CIVIL, INCLUSIVE ENCAR | H | 0.45 | 18.31 | 3 | 8.4867
GOS SOCIAIS
04768 | VIDRO CANELADO, COM ESPESSURA DE 4MM | M2 | 1 | 77.25 | 10 | 84.975
14.004.0045-A | VIDRO,FANTASIA, DE 4MM DE ESPESSURA,DO TIPO CANELADO.FORNECI | M2 |  | 102.5
MENTO E COLOCACAO
04768 | VIDRO CANELADO, COM ESPESSURA DE 4MM | M2 | 1 | 77.25 | 10 | 84.975
20132 | MAO-DE-OBRA DE SERVENTE DA CONSTRUCAO CIVIL, INCLUSIVE ENCAR | H | 0.45 | 15.87 | 3 | 7.3557
GOS SOCIAIS DESONERADOS
20152 | MAO-DE-OBRA DE VIDRACEIRO, INCLUSIVE ENCARGOS SOCIAIS DESONE | H | 0.45 | 21.96 | 3 | 10.1785
RADOS
14.004.0046-0 | VIDRO ARAMADO,7MM DE ESPESSURA.FORNECIMENTO E COLOCACAO | M2 |  | 386.12
01957 | MAO-DE-OBRA DE VIDRACEIRO, INCLUSIVE ENCARGOS SOCIAIS | H | 0.65 | 25.34 | 3 | 16.9651
01999 | MAO-DE-OBRA DE SERVENTE DA CONSTRUCAO CIVIL, INCLUSIVE ENCAR | H | 0.65 | 18.31 | 3 | 12.2585
GOS SOCIAIS
07164 | VIDRO ARAMADO, COM ESPESSURA DE 7MM | M2 | 1 | 324.46 | 10 | 356.906
14.004.0046-A | VIDRO ARAMADO,7MM DE ESPESSURA.FORNECIMENTO E COLOCACAO | M2 |  | 382.23
07164 | VIDRO ARAMADO, COM ESPESSURA DE 7MM | M2 | 1 | 324.46 | 10 | 356.906
20132 | MAO-DE-OBRA DE SERVENTE DA CONSTRUCAO CIVIL, INCLUSIVE ENCAR | H | 0.65 | 15.87 | 3 | 10.625
GOS SOCIAIS DESONERADOS
20152 | MAO-DE-OBRA DE VIDRACEIRO, INCLUSIVE ENCARGOS SOCIAIS DESONE | H | 0.65 | 21.96 | 3 | 14.7022
RADOS
14.004.0047-0 | VIDRO ARAMADO,6MM DE ESPESSURA.FORNECIMENTO E COLOCACAO | M2 |  | 397.46
01957 | MAO-DE-OBRA DE VIDRACEIRO, INCLUSIVE ENCARGOS SOCIAIS | H | 0.6 | 25.34 | 3 | 15.6601
01999 | MAO-DE-OBRA DE SERVENTE DA CONSTRUCAO CIVIL, INCLUSIVE ENCAR | H | 0.6 | 18.31 | 3 | 11.3156
GOS SOCIAIS
11434 | VIDRO ARAMADO, COM ESPESSURA DE 6MM | M2 | 1 | 336.81 | 10 | 370.491
14.004.0047-A | VIDRO ARAMADO,6MM DE ESPESSURA.FORNECIMENTO E COLOCACAO | M2 |  | 393.86
11434 | VIDRO ARAMADO, COM ESPESSURA DE 6MM | M2 | 1 | 336.81 | 10 | 370.491
20132 | MAO-DE-OBRA DE SERVENTE DA CONSTRUCAO CIVIL, INCLUSIVE ENCAR | H | 0.6 | 15.87 | 3 | 9.8077
GOS SOCIAIS DESONERADOS
20152 | MAO-DE-OBRA DE VIDRACEIRO, INCLUSIVE ENCARGOS SOCIAIS DESONE | H | 0.6 | 21.96 | 3 | 13.5713
RADOS
14.004.0048-0 | VIDRO JATEADO COM 4MM DE ESPESSURA.FORNECIMENTO E COLOCACAO | M2 |  | 246.83
01957 | MAO-DE-OBRA DE VIDRACEIRO, INCLUSIVE ENCARGOS SOCIAIS | H | 0.45 | 25.34 | 3 | 11.7451
01999 | MAO-DE-OBRA DE SERVENTE DA CONSTRUCAO CIVIL, INCLUSIVE ENCAR | H | 0.45 | 18.31 | 3 | 8.4867
GOS SOCIAIS
11435 | VIDRO JATEADO COM 4MM DE ESPESSURA | M2 | 1 | 206 | 10 | 226.6
14.004.0048-A | VIDRO JATEADO COM 4MM DE ESPESSURA.FORNECIMENTO E COLOCACAO | M2 |  | 244.13
11435 | VIDRO JATEADO COM 4MM DE ESPESSURA | M2 | 1 | 206 | 10 | 226.6
20132 | MAO-DE-OBRA DE SERVENTE DA CONSTRUCAO CIVIL, INCLUSIVE ENCAR | H | 0.45 | 15.87 | 3 | 7.3557
GOS SOCIAIS DESONERADOS
20152 | MAO-DE-OBRA DE VIDRACEIRO, INCLUSIVE ENCARGOS SOCIAIS DESONE | H | 0.45 | 21.96 | 3 | 10.1785
RADOS
14.004.0050-0 | VIDRO LISO,TRANSPARENTE,TIPO FUME,6MM DE ESPESSURA.FORNECIME | M2 |  | 250.42
NTO E COLOCACAO
01957 | MAO-DE-OBRA DE VIDRACEIRO, INCLUSIVE ENCARGOS SOCIAIS | H | 0.6 | 25.34 | 3 | 15.6601
01999 | MAO-DE-OBRA DE SERVENTE DA CONSTRUCAO CIVIL, INCLUSIVE ENCAR | H | 0.6 | 18.31 | 3 | 11.3156
GOS SOCIAIS
11436 | VIDRO LISO, TRANSPARENTE, TIPO FUME, 6MM DE ESPESSURA | M2 | 1 | 203.1366 | 10 | 223.4503
14.004.0050-A | VIDRO LISO,TRANSPARENTE,TIPO FUME,6MM DE ESPESSURA.FORNECIME | M2 |  | 246.82
NTO E COLOCACAO
11436 | VIDRO LISO, TRANSPARENTE, TIPO FUME, 6MM DE ESPESSURA | M2 | 1 | 203.1366 | 10 | 223.4503
20132 | MAO-DE-OBRA DE SERVENTE DA CONSTRUCAO CIVIL, INCLUSIVE ENCAR | H | 0.6 | 15.87 | 3 | 9.8077
GOS SOCIAIS DESONERADOS
20152 | MAO-DE-OBRA DE VIDRACEIRO, INCLUSIVE ENCARGOS SOCIAIS DESONE | H | 0.6 | 21.96 | 3 | 13.5713
RADOS
14.004.0060-0 | VIDRO COLORIDO,FUME,DE 4MM DE ESPESSURA.FORNECIMENTO E COLOC | M2 |  | 156.19
ACAO
01957 | MAO-DE-OBRA DE VIDRACEIRO, INCLUSIVE ENCARGOS SOCIAIS | H | 0.45 | 25.34 | 3 | 11.7451
01999 | MAO-DE-OBRA DE SERVENTE DA CONSTRUCAO CIVIL, INCLUSIVE ENCAR | H | 0.45 | 18.31 | 3 | 8.4867
GOS SOCIAIS
04769 | VIDRO COLORIDO FUME, COM ESPESSURA DE 4MM | M2 | 1 | 123.6 | 10 | 135.96
14.004.0060-A | VIDRO COLORIDO,FUME,DE 4MM DE ESPESSURA.FORNECIMENTO E COLOC | M2 |  | 153.49
ACAO
04769 | VIDRO COLORIDO FUME, COM ESPESSURA DE 4MM | M2 | 1 | 123.6 | 10 | 135.96
20132 | MAO-DE-OBRA DE SERVENTE DA CONSTRUCAO CIVIL, INCLUSIVE ENCAR | H | 0.45 | 15.87 | 3 | 7.3557
GOS SOCIAIS DESONERADOS
20152 | MAO-DE-OBRA DE VIDRACEIRO, INCLUSIVE ENCARGOS SOCIAIS DESONE | H | 0.45 | 21.96 | 3 | 10.1785
RADOS
14.004.0070-0 | VIDRO LAMINADO SIMPLES,COM ESPESSURA DE 6MM.FORNECIMENTO E C | M2 |  | 389.53
OLOCACAO
01957 | MAO-DE-OBRA DE VIDRACEIRO, INCLUSIVE ENCARGOS SOCIAIS | H | 0.6 | 25.34 | 3 | 15.6601
01999 | MAO-DE-OBRA DE SERVENTE DA CONSTRUCAO CIVIL, INCLUSIVE ENCAR | H | 0.6 | 18.31 | 3 | 11.3156
GOS SOCIAIS
11373 | VIDRO LAMINADO, INCOLOR, COM 6MM DE ESPESSURA | M2 | 1 | 329.6 | 10 | 362.56
14.004.0070-A | VIDRO LAMINADO SIMPLES,COM ESPESSURA DE 6MM.FORNECIMENTO E C | M2 |  | 385.93
OLOCACAO
11373 | VIDRO LAMINADO, INCOLOR, COM 6MM DE ESPESSURA | M2 | 1 | 329.6 | 10 | 362.56
20132 | MAO-DE-OBRA DE SERVENTE DA CONSTRUCAO CIVIL, INCLUSIVE ENCAR | H | 0.6 | 15.87 | 3 | 9.8077
GOS SOCIAIS DESONERADOS
20152 | MAO-DE-OBRA DE VIDRACEIRO, INCLUSIVE ENCARGOS SOCIAIS DESONE | H | 0.6 | 21.96 | 3 | 13.5713
RADOS
14.004.0073-0 | VIDRO LAMINADO,COM ESPESSURA DE 10MM.FORNECIMENTO E COLOCACA | M2 |  | 489.16
O
01957 | MAO-DE-OBRA DE VIDRACEIRO, INCLUSIVE ENCARGOS SOCIAIS | H | 0.8 | 25.34 | 3 | 20.8802
01999 | MAO-DE-OBRA DE SERVENTE DA CONSTRUCAO CIVIL, INCLUSIVE ENCAR | H | 0.8 | 18.31 | 3 | 15.0874
GOS SOCIAIS
11374 | VIDRO LAMINADO, INCOLOR, COM 10MM DE ESPESSURA | M2 | 1 | 412 | 10 | 453.2
14.004.0073-A | VIDRO LAMINADO,COM ESPESSURA DE 10MM.FORNECIMENTO E COLOCACA | M2 |  | 484.37
O
11374 | VIDRO LAMINADO, INCOLOR, COM 10MM DE ESPESSURA | M2 | 1 | 412 | 10 | 453.2
20132 | MAO-DE-OBRA DE SERVENTE DA CONSTRUCAO CIVIL, INCLUSIVE ENCAR | H | 0.8 | 15.87 | 3 | 13.0769
GOS SOCIAIS DESONERADOS
20152 | MAO-DE-OBRA DE VIDRACEIRO, INCLUSIVE ENCARGOS SOCIAIS DESONE | H | 0.8 | 21.96 | 3 | 18.095
RADOS
14.004.0100-0 | ESPELHO DE CRISTAL,4MM DE ESPESSURA,COM MOLDURA DE MADEIRA.F | M2 |  | 372.8
ORNECIMENTO E COLOCACAO
01342 | ESPELHO DE CRISTAL, DE 4MM | M2 | 1 | 236.9 | 0 | 236.9
01967 | MAO-DE-OBRA DE CARPINTEIRO DE ESQUADRIASDE MADEIRA INCLUSIVE | H | 2 | 27.26 | 3 | 56.1556
ENCARGOS SOCIAIS
01999 | MAO-DE-OBRA DE SERVENTE DA CONSTRUCAO CIVIL, INCLUSIVE ENCAR | H | 2 | 18.31 | 3 | 37.7186
GOS SOCIAIS
02259 | ALIZAR EM MADEIRA DE LEI, DE (5X2)CM, GRUPO V | M | 4.2 | 9.42 | 0 | 39.564
05881 | BUCHA DE NYLON, TIPO S-06 | UN | 8 | 0.0178 | 0 | 0.1424
05909 | PARAFUSO FERRO, ROSCA SOBERBA, CABECA CHATA, DE (5,5X50)MM | UN | 8 | 0.29 | 0 | 2.32
14.004.0100-A | ESPELHO DE CRISTAL,4MM DE ESPESSURA,COM MOLDURA DE MADEIRA.F | M2 |  | 360.27
ORNECIMENTO E COLOCACAO
01342 | ESPELHO DE CRISTAL, DE 4MM | M2 | 1 | 236.9 | 0 | 236.9
02259 | ALIZAR EM MADEIRA DE LEI, DE (5X2)CM, GRUPO V | M | 4.2 | 9.42 | 0 | 39.564
05881 | BUCHA DE NYLON, TIPO S-06 | UN | 8 | 0.0178 | 0 | 0.1424
05909 | PARAFUSO FERRO, ROSCA SOBERBA, CABECA CHATA, DE (5,5X50)MM | UN | 8 | 0.29 | 0 | 2.32
20045 | MAO-DE-OBRA DE CARPINTEIRO DE ESQUADRIAS DE MADEIRA, INCLUSI | H | 2 | 23.62 | 3 | 48.6572
VE ENCARGOS SOCIAIS DESONERADOS
20132 | MAO-DE-OBRA DE SERVENTE DA CONSTRUCAO CIVIL, INCLUSIVE ENCAR | H | 2 | 15.87 | 3 | 32.6922
GOS SOCIAIS DESONERADOS
14.004.0120-0 | VIDRO TEMPERADO INCOLOR,10MM DE ESPESSURA,PARA PORTAS OU PAI | M2 |  | 515
NEIS FIXOS,EXCLUSIVE FERRAGENS.FORNECIMENTO E COLOCACAO
05518 | VIDRO TEMPERADO INCOLOR, COLOCADO, COM ESPESSURA DE 10MM | M2 | 1 | 515 | 0 | 515
14.004.0120-A | VIDRO TEMPERADO INCOLOR,10MM DE ESPESSURA,PARA PORTAS OU PAI | M2 |  | 515
NEIS FIXOS,EXCLUSIVE FERRAGENS.FORNECIMENTO E COLOCACAO
05518 | VIDRO TEMPERADO INCOLOR, COLOCADO, COM ESPESSURA DE 10MM | M2 | 1 | 515 | 0 | 515
14.004.0121-0 | VIDRO TEMPERADO,INCOLOR,COM 6MM DE ESPESSURA,ENCAIXILHADO EM | M2 |  | 315.89
MADEIRA,ALUMINIO OU FERRO.FORNECIMENTO E COLOCACAO
07165 | VIDRO TEMPERADO INCOLOR, COLOCADO, COM ESPESSURA DE 06MM | M2 | 1 | 315.8997 | 0 | 315.8997
14.004.0121-A | VIDRO TEMPERADO,INCOLOR,COM 6MM DE ESPESSURA,ENCAIXILHADO EM | M2 |  | 315.89
MADEIRA,ALUMINIO OU FERRO.FORNECIMENTO E COLOCACAO
07165 | VIDRO TEMPERADO INCOLOR, COLOCADO, COM ESPESSURA DE 06MM | M2 | 1 | 315.8997 | 0 | 315.8997
14.004.0150-0 | VIDRO PLUMBIFERO C/ESPESSURA MAXIMA DE 8MM PARA USO EM SALAS | UN |  | 968.35
RADIOLOGICAS A PROVA DE RAIO-X,NAS DIMENSOES DE(0,20X0,30)M
.FORNECIMENTO E COLOCACAO.
01957 | MAO-DE-OBRA DE VIDRACEIRO, INCLUSIVE ENCARGOS SOCIAIS | H | 1 | 25.34 | 3 | 26.1002
01999 | MAO-DE-OBRA DE SERVENTE DA CONSTRUCAO CIVIL, INCLUSIVE ENCAR | H | 1 | 18.31 | 3 | 18.8593
GOS SOCIAIS
14527 | VIDRO PLUMBIFERO, ESPESSURA DE 8MM, DE (20X30CM) | UN | 1 | 839.45 | 10 | 923.395
14.004.0150-A | VIDRO PLUMBIFERO C/ESPESSURA MAXIMA DE 8MM PARA USO EM SALAS | UN |  | 962.35
RADIOLOGICAS A PROVA DE RAIO-X,NAS DIMENSOES DE(0,20X0,30)M
.FORNECIMENTO E COLOCACAO.
14527 | VIDRO PLUMBIFERO, ESPESSURA DE 8MM, DE (20X30CM) | UN | 1 | 839.45 | 10 | 923.395
20132 | MAO-DE-OBRA DE SERVENTE DA CONSTRUCAO CIVIL, INCLUSIVE ENCAR | H | 1 | 15.87 | 3 | 16.3461
GOS SOCIAIS DESONERADOS
20152 | MAO-DE-OBRA DE VIDRACEIRO, INCLUSIVE ENCARGOS SOCIAIS DESONE | H | 1 | 21.96 | 3 | 22.6188
RADOS
14.004.0155-0 | VIDRO PLUMBIFERO C/ESPESSURA MAXIMA DE 8MM,PARA USO EM SALAS | UN |  | 2236.28
RADIOLOGICAS A PROVA DE RAIO-X,NAS DIMENSOES DE(0,30X0,40)M
.FORNECIMENTO E COLOCACAO.
01957 | MAO-DE-OBRA DE VIDRACEIRO, INCLUSIVE ENCARGOS SOCIAIS | H | 1.5 | 25.34 | 3 | 39.1503
01999 | MAO-DE-OBRA DE SERVENTE DA CONSTRUCAO CIVIL, INCLUSIVE ENCAR | H | 1.5 | 18.31 | 3 | 28.289
GOS SOCIAIS
14528 | VIDRO PLUMBIFERO, ESPESSURA DE 8MM, DE (30X40)CM | UN | 1 | 1971.68 | 10 | 2168.848
14.004.0155-A | VIDRO PLUMBIFERO C/ESPESSURA MAXIMA DE 8MM,PARA USO EM SALAS | UN |  | 2227.29
RADIOLOGICAS A PROVA DE RAIO-X,NAS DIMENSOES DE(0,30X0,40)M
.FORNECIMENTO E COLOCACAO.
14528 | VIDRO PLUMBIFERO, ESPESSURA DE 8MM, DE (30X40)CM | UN | 1 | 1971.68 | 10 | 2168.848
20132 | MAO-DE-OBRA DE SERVENTE DA CONSTRUCAO CIVIL, INCLUSIVE ENCAR | H | 1.5 | 15.87 | 3 | 24.5192
GOS SOCIAIS DESONERADOS
20152 | MAO-DE-OBRA DE VIDRACEIRO, INCLUSIVE ENCARGOS SOCIAIS DESONE | H | 1.5 | 21.96 | 3 | 33.9282
RADOS
14.004.0160-0 | VIDRO PLUMBIFERO C/ESPESSURA MAXIMA DE 8MM,PARA USO EM SALAS | UN |  | 11952.24
RADIOLOGICAS A PROVA DE RAIO-X,NAS DIMENSOES DE(1,00X0,70)M
.FORNECIMENTO E COLOCACAO.
01957 | MAO-DE-OBRA DE VIDRACEIRO, INCLUSIVE ENCARGOS SOCIAIS | H | 2.5 | 25.34 | 3 | 65.2505
01999 | MAO-DE-OBRA DE SERVENTE DA CONSTRUCAO CIVIL, INCLUSIVE ENCAR | H | 2.5 | 18.31 | 3 | 47.1483
GOS SOCIAIS
14529 | VIDRO PLUMBIFERO, ESPESSURA DE 8MM, DE (100X70)CM | UN | 1 | 10763.5 | 10 | 11839.85
14.004.0160-A | VIDRO PLUMBIFERO C/ESPESSURA MAXIMA DE 8MM,PARA USO EM SALAS | UN |  | 11937.26
RADIOLOGICAS A PROVA DE RAIO-X,NAS DIMENSOES DE(1,00X0,70)M
.FORNECIMENTO E COLOCACAO.
14529 | VIDRO PLUMBIFERO, ESPESSURA DE 8MM, DE (100X70)CM | UN | 1 | 10763.5 | 10 | 11839.85
20132 | MAO-DE-OBRA DE SERVENTE DA CONSTRUCAO CIVIL, INCLUSIVE ENCAR | H | 2.5 | 15.87 | 3 | 40.8653
GOS SOCIAIS DESONERADOS
20152 | MAO-DE-OBRA DE VIDRACEIRO, INCLUSIVE ENCARGOS SOCIAIS DESONE | H | 2.5 | 21.96 | 3 | 56.547
RADOS
14.004.0200-0 | PELICULA DE SEGURANCA ANTI-IMPACTO E CONTROLE SOLAR.FORNECIM | M2 |  | 37.16
ENTO E COLOCACAO
01957 | MAO-DE-OBRA DE VIDRACEIRO, INCLUSIVE ENCARGOS SOCIAIS | H | 0.15 | 25.34 | 3 | 3.915
11378 | PELICULA DE SEGURANCA,ANTI-IMPACTO E CONTROLE SOLAR,SEM COLO | M2 | 1 | 31.67 | 5 | 33.2535
CACAO
14.004.0200-A | PELICULA DE SEGURANCA ANTI-IMPACTO E CONTROLE SOLAR.FORNECIM | M2 |  | 36.64
ENTO E COLOCACAO
11378 | PELICULA DE SEGURANCA,ANTI-IMPACTO E CONTROLE SOLAR,SEM COLO | M2 | 1 | 31.67 | 5 | 33.2535
CACAO
20152 | MAO-DE-OBRA DE VIDRACEIRO, INCLUSIVE ENCARGOS SOCIAIS DESONE | H | 0.15 | 21.96 | 3 | 3.3928
RADOS
14.004.0205-0 | PELICULA REFLETIVA DE CONTROLE SOLAR.FORNECIMENTO E COLOCACA | M2 |  | 22.65
O
01957 | MAO-DE-OBRA DE VIDRACEIRO, INCLUSIVE ENCARGOS SOCIAIS | H | 0.15 | 25.34 | 3 | 3.915
14727 | PELICULA REFLETIVA DE CONTROLE SOLAR,SEMCOLOCACAO | M2 | 1 | 17.85 | 5 | 18.7425
14.004.0205-A | PELICULA REFLETIVA DE CONTROLE SOLAR.FORNECIMENTO E COLOCACA | M2 |  | 22.13
O
14727 | PELICULA REFLETIVA DE CONTROLE SOLAR,SEMCOLOCACAO | M2 | 1 | 17.85 | 5 | 18.7425
20152 | MAO-DE-OBRA DE VIDRACEIRO, INCLUSIVE ENCARGOS SOCIAIS DESONE | H | 0.15 | 21.96 | 3 | 3.3928
RADOS
14.005.0010-0 | PLACA DE POLICARBONATO EM CRISTAL COMPACTO,COM ESPESSURA DE | M2 |  | 281.32
4MM.FORNECIMENTO E COLOCACAO
01967 | MAO-DE-OBRA DE CARPINTEIRO DE ESQUADRIASDE MADEIRA INCLUSIVE | H | 0.5 | 27.26 | 3 | 14.0389
ENCARGOS SOCIAIS
11379 | PLACA DE POLICARBONATO COMPACTO, COR CRISTAL, COM ESPESSURA | M2 | 1 | 267.29 | 0 | 267.29
DE 4MM
14.005.0010-A | PLACA DE POLICARBONATO EM CRISTAL COMPACTO,COM ESPESSURA DE | M2 |  | 279.45
4MM.FORNECIMENTO E COLOCACAO
11379 | PLACA DE POLICARBONATO COMPACTO, COR CRISTAL, COM ESPESSURA | M2 | 1 | 267.29 | 0 | 267.29
DE 4MM
20045 | MAO-DE-OBRA DE CARPINTEIRO DE ESQUADRIAS DE MADEIRA, INCLUSI | H | 0.5 | 23.62 | 3 | 12.1643
VE ENCARGOS SOCIAIS DESONERADOS
14.005.0015-0 | PLACA DE POLICARBONATO EM CRISTAL COMPACTO,COM ESPESSURA DE | M2 |  | 424.55
6MM.FORNECIMENTO E COLOCACAO
01967 | MAO-DE-OBRA DE CARPINTEIRO DE ESQUADRIASDE MADEIRA INCLUSIVE | H | 0.5 | 27.26 | 3 | 14.0389
ENCARGOS SOCIAIS
11380 | PLACA DE POLICARBONATO COMPACTO, COR CRISTAL, COM ESPESSURA | M2 | 1 | 410.52 | 0 | 410.52
DE 6MM
14.005.0015-A | PLACA DE POLICARBONATO EM CRISTAL COMPACTO,COM ESPESSURA DE | M2 |  | 422.68
6MM.FORNECIMENTO E COLOCACAO
11380 | PLACA DE POLICARBONATO COMPACTO, COR CRISTAL, COM ESPESSURA | M2 | 1 | 410.52 | 0 | 410.52
DE 6MM
20045 | MAO-DE-OBRA DE CARPINTEIRO DE ESQUADRIAS DE MADEIRA, INCLUSI | H | 0.5 | 23.62 | 3 | 12.1643
VE ENCARGOS SOCIAIS DESONERADOS
14.005.0020-0 | PLACA DE POLICARBONATO EM CRISTAL COMPACTO,COM ESPESSURA DE | M2 |  | 570.6
8MM.FORNECIMENTO E COLOCACAO
01967 | MAO-DE-OBRA DE CARPINTEIRO DE ESQUADRIASDE MADEIRA INCLUSIVE | H | 0.5 | 27.26 | 3 | 14.0389
ENCARGOS SOCIAIS
11381 | PLACA DE POLICARBONATO COMPACTO, COR CRISTAL, COM ESPESSURA | M2 | 1 | 556.57 | 0 | 556.57
DE 8MM
14.005.0020-A | PLACA DE POLICARBONATO EM CRISTAL COMPACTO,COM ESPESSURA DE | M2 |  | 568.73
8MM.FORNECIMENTO E COLOCACAO
11381 | PLACA DE POLICARBONATO COMPACTO, COR CRISTAL, COM ESPESSURA | M2 | 1 | 556.57 | 0 | 556.57
DE 8MM
20045 | MAO-DE-OBRA DE CARPINTEIRO DE ESQUADRIAS DE MADEIRA, INCLUSI | H | 0.5 | 23.62 | 3 | 12.1643
VE ENCARGOS SOCIAIS DESONERADOS
14.005.0025-0 | PLACA DE POLICARBONATO EM CRISTAL COMPACTO,COM ESPESSURA DE | M2 |  | 675.37
10MM.FORNECIMENTO E COLOCACAO
01967 | MAO-DE-OBRA DE CARPINTEIRO DE ESQUADRIASDE MADEIRA INCLUSIVE | H | 0.5 | 27.26 | 3 | 14.0389
ENCARGOS SOCIAIS
11382 | PLACA DE POLICARBONATO COMPACTO, COR CRISTAL, COM ESPESSURA | M2 | 1 | 661.34 | 0 | 661.34
DE 10MM
14.005.0025-A | PLACA DE POLICARBONATO EM CRISTAL COMPACTO,COM ESPESSURA DE | M2 |  | 673.5
10MM.FORNECIMENTO E COLOCACAO
11382 | PLACA DE POLICARBONATO COMPACTO, COR CRISTAL, COM ESPESSURA | M2 | 1 | 661.34 | 0 | 661.34
DE 10MM
20045 | MAO-DE-OBRA DE CARPINTEIRO DE ESQUADRIAS DE MADEIRA, INCLUSI | H | 0.5 | 23.62 | 3 | 12.1643
VE ENCARGOS SOCIAIS DESONERADOS
14.006.0005-0 | PORTA DE MADEIRA DE LEI EM COMPENSADO DE 100X210X3,5CM,FOLHE | UN |  | 804.8
ADA NAS 2 FACES,ADUELA DE 13X3CM E ALIZARES DE 5X2CM,EXCLUSI
VE FERRAGENS.FORNECIMENTO E COLOCACAO
00453 | PREGO COM OU SEM CABECA, EM CAIXAS DE 50KG, OU QUANTIDADES E | KG | 0.16 | 18.34 | 0 | 2.9344
QUIVALENTES, Nº12X12 A 18X30
00709 | TACO DE ALVENARIA (2,5 X 10 X 20)CM | UN | 6 | 2.3091 | 0 | 13.8546
01967 | MAO-DE-OBRA DE CARPINTEIRO DE ESQUADRIASDE MADEIRA INCLUSIVE | H | 6 | 27.26 | 3 | 168.4668
ENCARGOS SOCIAIS
01999 | MAO-DE-OBRA DE SERVENTE DA CONSTRUCAO CIVIL, INCLUSIVE ENCAR | H | 6 | 18.31 | 3 | 113.1558
GOS SOCIAIS
02258 | ADUELA EM MADEIRA DE LEI, DE (13X3)CM, GRUPO V | M | 5.5 | 34.84 | 0 | 191.62
02259 | ALIZAR EM MADEIRA DE LEI, DE (5X2)CM, GRUPO V | M | 11 | 9.42 | 0 | 103.62
11438 | PORTA LISA, SEMI-OCA PARA PINTURA, DE (100X210X3,5)CM | UN | 1 | 211.15 | 0 | 211.15
14.006.0005-A | PORTA DE MADEIRA DE LEI EM COMPENSADO DE 100X210X3,5CM,FOLHE | UN |  | 767.22
ADA NAS 2 FACES,ADUELA DE 13X3CM E ALIZARES DE 5X2CM,EXCLUSI
VE FERRAGENS.FORNECIMENTO E COLOCACAO
00453 | PREGO COM OU SEM CABECA, EM CAIXAS DE 50KG, OU QUANTIDADES E | KG | 0.16 | 18.34 | 0 | 2.9344
QUIVALENTES, Nº12X12 A 18X30
02258 | ADUELA EM MADEIRA DE LEI, DE (13X3)CM, GRUPO V | M | 5.5 | 34.84 | 0 | 191.62
02259 | ALIZAR EM MADEIRA DE LEI, DE (5X2)CM, GRUPO V | M | 11 | 9.42 | 0 | 103.62
11438 | PORTA LISA, SEMI-OCA PARA PINTURA, DE (100X210X3,5)CM | UN | 1 | 211.15 | 0 | 211.15
20045 | MAO-DE-OBRA DE CARPINTEIRO DE ESQUADRIAS DE MADEIRA, INCLUSI | H | 6 | 23.62 | 3 | 145.9716
VE ENCARGOS SOCIAIS DESONERADOS
20132 | MAO-DE-OBRA DE SERVENTE DA CONSTRUCAO CIVIL, INCLUSIVE ENCAR | H | 6 | 15.87 | 3 | 98.0766
GOS SOCIAIS DESONERADOS
30998 | TACO DE ALVENARIA (2,5 X 10 X 20)CM | UN | 6 | 2.3091 | 0 | 13.8546
14.006.0008-0 | PORTA DE MADEIRA DE LEI EM COMPENSADO DE 90X210X3,5CM FOLHEA | UN |  | 748.28
DA NAS 2 FACES,ADUELA DE 13X3CM E ALIZARES DE 5X2CM,EXCLUSIV
E FERRAGENS.FORNECIMENTO E COLOCACAO
00453 | PREGO COM OU SEM CABECA, EM CAIXAS DE 50KG, OU QUANTIDADES E | KG | 0.16 | 18.34 | 0 | 2.9344
QUIVALENTES, Nº12X12 A 18X30
00709 | TACO DE ALVENARIA (2,5 X 10 X 20)CM | UN | 6 | 2.3091 | 0 | 13.8546
01967 | MAO-DE-OBRA DE CARPINTEIRO DE ESQUADRIASDE MADEIRA INCLUSIVE | H | 6 | 27.26 | 3 | 168.4668
ENCARGOS SOCIAIS
01999 | MAO-DE-OBRA DE SERVENTE DA CONSTRUCAO CIVIL, INCLUSIVE ENCAR | H | 6 | 18.31 | 3 | 113.1558
GOS SOCIAIS
02258 | ADUELA EM MADEIRA DE LEI, DE (13X3)CM, GRUPO V | M | 5.4 | 34.84 | 0 | 188.136
02259 | ALIZAR EM MADEIRA DE LEI, DE (5X2)CM, GRUPO V | M | 10.8 | 9.42 | 0 | 101.736
11439 | PORTA LISA, SEMI-OCA PARA PINTURA, DE (90X210X3,5)CM | UN | 1 | 160 | 0 | 160
14.006.0008-A | PORTA DE MADEIRA DE LEI EM COMPENSADO DE 90X210X3,5CM FOLHEA | UN |  | 710.7
DA NAS 2 FACES,ADUELA DE 13X3CM E ALIZARES DE 5X2CM,EXCLUSIV
E FERRAGENS.FORNECIMENTO E COLOCACAO
00453 | PREGO COM OU SEM CABECA, EM CAIXAS DE 50KG, OU QUANTIDADES E | KG | 0.16 | 18.34 | 0 | 2.9344
QUIVALENTES, Nº12X12 A 18X30
02258 | ADUELA EM MADEIRA DE LEI, DE (13X3)CM, GRUPO V | M | 5.4 | 34.84 | 0 | 188.136
02259 | ALIZAR EM MADEIRA DE LEI, DE (5X2)CM, GRUPO V | M | 10.8 | 9.42 | 0 | 101.736
11439 | PORTA LISA, SEMI-OCA PARA PINTURA, DE (90X210X3,5)CM | UN | 1 | 160 | 0 | 160
20045 | MAO-DE-OBRA DE CARPINTEIRO DE ESQUADRIAS DE MADEIRA, INCLUSI | H | 6 | 23.62 | 3 | 145.9716
VE ENCARGOS SOCIAIS DESONERADOS
20132 | MAO-DE-OBRA DE SERVENTE DA CONSTRUCAO CIVIL, INCLUSIVE ENCAR | H | 6 | 15.87 | 3 | 98.0766
GOS SOCIAIS DESONERADOS
30998 | TACO DE ALVENARIA (2,5 X 10 X 20)CM | UN | 6 | 2.3091 | 0 | 13.8546
14.006.0010-0 | PORTA DE MADEIRA DE LEI EM COMPENSADO DE 80X210X3,5CM FOLHEA | UN |  | 716.81
DA NAS 2 FACES,ADUELA DE 13X3CM E ALIZARES DE 5X2CM,EXCLUSIV
E FERRAGENS.FORNECIMENTO E COLOCACAO
00453 | PREGO COM OU SEM CABECA, EM CAIXAS DE 50KG, OU QUANTIDADES E | KG | 0.16 | 18.34 | 0 | 2.9344
QUIVALENTES, Nº12X12 A 18X30
00709 | TACO DE ALVENARIA (2,5 X 10 X 20)CM | UN | 6 | 2.3091 | 0 | 13.8546
00760 | PORTA LISA, SEMI-OCA PARA PINTURA, DE (80X210X3,5)CM | UN | 1 | 133.9 | 0 | 133.9
01967 | MAO-DE-OBRA DE CARPINTEIRO DE ESQUADRIASDE MADEIRA INCLUSIVE | H | 6 | 27.26 | 3 | 168.4668
ENCARGOS SOCIAIS
01999 | MAO-DE-OBRA DE SERVENTE DA CONSTRUCAO CIVIL, INCLUSIVE ENCAR | H | 6 | 18.31 | 3 | 113.1558
GOS SOCIAIS
02258 | ADUELA EM MADEIRA DE LEI, DE (13X3)CM, GRUPO V | M | 5.3 | 34.84 | 0 | 184.652
02259 | ALIZAR EM MADEIRA DE LEI, DE (5X2)CM, GRUPO V | M | 10.6 | 9.42 | 0 | 99.852
14.006.0010-A | PORTA DE MADEIRA DE LEI EM COMPENSADO DE 80X210X3,5CM FOLHEA | UN |  | 679.24
DA NAS 2 FACES,ADUELA DE 13X3CM E ALIZARES DE 5X2CM,EXCLUSIV
E FERRAGENS.FORNECIMENTO E COLOCACAO
00453 | PREGO COM OU SEM CABECA, EM CAIXAS DE 50KG, OU QUANTIDADES E | KG | 0.16 | 18.34 | 0 | 2.9344
QUIVALENTES, Nº12X12 A 18X30
00760 | PORTA LISA, SEMI-OCA PARA PINTURA, DE (80X210X3,5)CM | UN | 1 | 133.9 | 0 | 133.9
02258 | ADUELA EM MADEIRA DE LEI, DE (13X3)CM, GRUPO V | M | 5.3 | 34.84 | 0 | 184.652
02259 | ALIZAR EM MADEIRA DE LEI, DE (5X2)CM, GRUPO V | M | 10.6 | 9.42 | 0 | 99.852
20045 | MAO-DE-OBRA DE CARPINTEIRO DE ESQUADRIAS DE MADEIRA, INCLUSI | H | 6 | 23.62 | 3 | 145.9716
VE ENCARGOS SOCIAIS DESONERADOS
20132 | MAO-DE-OBRA DE SERVENTE DA CONSTRUCAO CIVIL, INCLUSIVE ENCAR | H | 6 | 15.87 | 3 | 98.0766
GOS SOCIAIS DESONERADOS
30998 | TACO DE ALVENARIA (2,5 X 10 X 20)CM | UN | 6 | 2.3091 | 0 | 13.8546
14.006.0012-0 | PORTA DE MADEIRA DE LEI EM COMPENSADO DE 70X210X3,5CM,FOLHEA | UN |  | 702.54
DA NAS 2 FACES,ADUELA DE 13X3CM E ALIZARES DE 5X2CM,EXCLUSIV
E FERRAGENS.FORNECIMENTO E COLOCACAO
00453 | PREGO COM OU SEM CABECA, EM CAIXAS DE 50KG, OU QUANTIDADES E | KG | 0.16 | 18.34 | 0 | 2.9344
QUIVALENTES, Nº12X12 A 18X30
00709 | TACO DE ALVENARIA (2,5 X 10 X 20)CM | UN | 6 | 2.3091 | 0 | 13.8546
00761 | PORTA LISA, SEMI-OCA PARA PINTURA, DE (70X210X3,5)CM | UN | 1 | 125 | 0 | 125
01967 | MAO-DE-OBRA DE CARPINTEIRO DE ESQUADRIASDE MADEIRA INCLUSIVE | H | 6 | 27.26 | 3 | 168.4668
ENCARGOS SOCIAIS
01999 | MAO-DE-OBRA DE SERVENTE DA CONSTRUCAO CIVIL, INCLUSIVE ENCAR | H | 6 | 18.31 | 3 | 113.1558
GOS SOCIAIS
02258 | ADUELA EM MADEIRA DE LEI, DE (13X3)CM, GRUPO V | M | 5.2 | 34.84 | 0 | 181.168
02259 | ALIZAR EM MADEIRA DE LEI, DE (5X2)CM, GRUPO V | M | 10.4 | 9.42 | 0 | 97.968
14.006.0012-A | PORTA DE MADEIRA DE LEI EM COMPENSADO DE 70X210X3,5CM,FOLHEA | UN |  | 664.97
DA NAS 2 FACES,ADUELA DE 13X3CM E ALIZARES DE 5X2CM,EXCLUSIV
E FERRAGENS.FORNECIMENTO E COLOCACAO
00453 | PREGO COM OU SEM CABECA, EM CAIXAS DE 50KG, OU QUANTIDADES E | KG | 0.16 | 18.34 | 0 | 2.9344
QUIVALENTES, Nº12X12 A 18X30
00761 | PORTA LISA, SEMI-OCA PARA PINTURA, DE (70X210X3,5)CM | UN | 1 | 125 | 0 | 125
02258 | ADUELA EM MADEIRA DE LEI, DE (13X3)CM, GRUPO V | M | 5.2 | 34.84 | 0 | 181.168
02259 | ALIZAR EM MADEIRA DE LEI, DE (5X2)CM, GRUPO V | M | 10.4 | 9.42 | 0 | 97.968
20045 | MAO-DE-OBRA DE CARPINTEIRO DE ESQUADRIAS DE MADEIRA, INCLUSI | H | 6 | 23.62 | 3 | 145.9716
VE ENCARGOS SOCIAIS DESONERADOS
20132 | MAO-DE-OBRA DE SERVENTE DA CONSTRUCAO CIVIL, INCLUSIVE ENCAR | H | 6 | 15.87 | 3 | 98.0766
GOS SOCIAIS DESONERADOS
30998 | TACO DE ALVENARIA (2,5 X 10 X 20)CM | UN | 6 | 2.3091 | 0 | 13.8546
14.006.0014-0 | PORTA DE MADEIRA DE LEI EM COMPENSADO DE 60X210X3,5CM FOLHEA | UN |  | 689.17
DA NAS 2 FACES,ADUELA DE 13X3CM E ALIZARES DE 5X2CM,EXCLUSIV
E FERRAGENS.FORNECIMENTO E COLOCACAO
00453 | PREGO COM OU SEM CABECA, EM CAIXAS DE 50KG, OU QUANTIDADES E | KG | 0.16 | 18.34 | 0 | 2.9344
QUIVALENTES, Nº12X12 A 18X30
00709 | TACO DE ALVENARIA (2,5 X 10 X 20)CM | UN | 6 | 2.3091 | 0 | 13.8546
00762 | PORTA LISA, SEMI-OCA PARA PINTURA, DE (60X210X3,5)CM | UN | 1 | 117 | 0 | 117
01967 | MAO-DE-OBRA DE CARPINTEIRO DE ESQUADRIASDE MADEIRA INCLUSIVE | H | 6 | 27.26 | 3 | 168.4668
ENCARGOS SOCIAIS
01999 | MAO-DE-OBRA DE SERVENTE DA CONSTRUCAO CIVIL, INCLUSIVE ENCAR | H | 6 | 18.31 | 3 | 113.1558
GOS SOCIAIS
02258 | ADUELA EM MADEIRA DE LEI, DE (13X3)CM, GRUPO V | M | 5.1 | 34.84 | 0 | 177.684
02259 | ALIZAR EM MADEIRA DE LEI, DE (5X2)CM, GRUPO V | M | 10.2 | 9.42 | 0 | 96.084
14.006.0014-A | PORTA DE MADEIRA DE LEI EM COMPENSADO DE 60X210X3,5CM FOLHEA | UN |  | 651.6
DA NAS 2 FACES,ADUELA DE 13X3CM E ALIZARES DE 5X2CM,EXCLUSIV
E FERRAGENS.FORNECIMENTO E COLOCACAO
00453 | PREGO COM OU SEM CABECA, EM CAIXAS DE 50KG, OU QUANTIDADES E | KG | 0.16 | 18.34 | 0 | 2.9344
QUIVALENTES, Nº12X12 A 18X30
00762 | PORTA LISA, SEMI-OCA PARA PINTURA, DE (60X210X3,5)CM | UN | 1 | 117 | 0 | 117
02258 | ADUELA EM MADEIRA DE LEI, DE (13X3)CM, GRUPO V | M | 5.1 | 34.84 | 0 | 177.684
02259 | ALIZAR EM MADEIRA DE LEI, DE (5X2)CM, GRUPO V | M | 10.2 | 9.42 | 0 | 96.084
20045 | MAO-DE-OBRA DE CARPINTEIRO DE ESQUADRIAS DE MADEIRA, INCLUSI | H | 6 | 23.62 | 3 | 145.9716
VE ENCARGOS SOCIAIS DESONERADOS
20132 | MAO-DE-OBRA DE SERVENTE DA CONSTRUCAO CIVIL, INCLUSIVE ENCAR | H | 6 | 15.87 | 3 | 98.0766
GOS SOCIAIS DESONERADOS
30998 | TACO DE ALVENARIA (2,5 X 10 X 20)CM | UN | 6 | 2.3091 | 0 | 13.8546
14.006.0016-0 | PORTA DE MADEIRA DE LEI EM COMPENSADO,DE 200X210X3,5CM,COM D | UN |  | 1134.42
UAS FOLHAS,FOLHEADA NAS 2 FACES,ADUELAS DE 13X3CM E ALIZARES
DE 5X2CM,EXCLUSIVE FERRAGENS.FORNECIMENTO E COLOCACAO
00453 | PREGO COM OU SEM CABECA, EM CAIXAS DE 50KG, OU QUANTIDADES E | KG | 0.18 | 18.34 | 0 | 3.3012
QUIVALENTES, Nº12X12 A 18X30
00709 | TACO DE ALVENARIA (2,5 X 10 X 20)CM | UN | 8 | 2.3091 | 0 | 18.4728
01967 | MAO-DE-OBRA DE CARPINTEIRO DE ESQUADRIASDE MADEIRA INCLUSIVE | H | 7.2 | 27.26 | 3 | 202.1602
ENCARGOS SOCIAIS
01999 | MAO-DE-OBRA DE SERVENTE DA CONSTRUCAO CIVIL, INCLUSIVE ENCAR | H | 7.2 | 18.31 | 3 | 135.787
GOS SOCIAIS
02258 | ADUELA EM MADEIRA DE LEI, DE (13X3)CM, GRUPO V | M | 6.6 | 34.84 | 0 | 229.944
02259 | ALIZAR EM MADEIRA DE LEI, DE (5X2)CM, GRUPO V | M | 13 | 9.42 | 0 | 122.46
11438 | PORTA LISA, SEMI-OCA PARA PINTURA, DE (100X210X3,5)CM | UN | 2 | 211.15 | 0 | 422.3
14.006.0016-A | PORTA DE MADEIRA DE LEI EM COMPENSADO,DE 200X210X3,5CM,COM D | UN |  | 1089.33
UAS FOLHAS,FOLHEADA NAS 2 FACES,ADUELAS DE 13X3CM E ALIZARES
DE 5X2CM,EXCLUSIVE FERRAGENS.FORNECIMENTO E COLOCACAO
00453 | PREGO COM OU SEM CABECA, EM CAIXAS DE 50KG, OU QUANTIDADES E | KG | 0.18 | 18.34 | 0 | 3.3012
QUIVALENTES, Nº12X12 A 18X30
02258 | ADUELA EM MADEIRA DE LEI, DE (13X3)CM, GRUPO V | M | 6.6 | 34.84 | 0 | 229.944
02259 | ALIZAR EM MADEIRA DE LEI, DE (5X2)CM, GRUPO V | M | 13 | 9.42 | 0 | 122.46
11438 | PORTA LISA, SEMI-OCA PARA PINTURA, DE (100X210X3,5)CM | UN | 2 | 211.15 | 0 | 422.3
20045 | MAO-DE-OBRA DE CARPINTEIRO DE ESQUADRIAS DE MADEIRA, INCLUSI | H | 7.2 | 23.62 | 3 | 175.1659
VE ENCARGOS SOCIAIS DESONERADOS
20132 | MAO-DE-OBRA DE SERVENTE DA CONSTRUCAO CIVIL, INCLUSIVE ENCAR | H | 7.2 | 15.87 | 3 | 117.6919
GOS SOCIAIS DESONERADOS
30998 | TACO DE ALVENARIA (2,5 X 10 X 20)CM | UN | 8 | 2.3091 | 0 | 18.4728
14.006.0017-0 | PORTA DE MADEIRA DE LEI EM COMPENSADO,DE 60X210X3,5CM,FOLHEA | UN |  | 304.74
DA NAS 2 FACES,EXCLUSIVE FERRAGENS,ADUELA E ALIZARES.FORNECI
MENTO E COLOCACAO
00762 | PORTA LISA, SEMI-OCA PARA PINTURA, DE (60X210X3,5)CM | UN | 1 | 117 | 0 | 117
01967 | MAO-DE-OBRA DE CARPINTEIRO DE ESQUADRIASDE MADEIRA INCLUSIVE | H | 4 | 27.26 | 3 | 112.3112
ENCARGOS SOCIAIS
01999 | MAO-DE-OBRA DE SERVENTE DA CONSTRUCAO CIVIL, INCLUSIVE ENCAR | H | 4 | 18.31 | 3 | 75.4372
GOS SOCIAIS
14.006.0017-A | PORTA DE MADEIRA DE LEI EM COMPENSADO,DE 60X210X3,5CM,FOLHEA | UN |  | 279.69
DA NAS 2 FACES,EXCLUSIVE FERRAGENS,ADUELA E ALIZARES.FORNECI
MENTO E COLOCACAO
00762 | PORTA LISA, SEMI-OCA PARA PINTURA, DE (60X210X3,5)CM | UN | 1 | 117 | 0 | 117
20045 | MAO-DE-OBRA DE CARPINTEIRO DE ESQUADRIAS DE MADEIRA, INCLUSI | H | 4 | 23.62 | 3 | 97.3144
VE ENCARGOS SOCIAIS DESONERADOS
20132 | MAO-DE-OBRA DE SERVENTE DA CONSTRUCAO CIVIL, INCLUSIVE ENCAR | H | 4 | 15.87 | 3 | 65.3844
GOS SOCIAIS DESONERADOS
14.006.0019-0 | PORTA DE MADEIRA DE LEI EM COMPENSADO,DE 70X210X3,5CM,FOLHEA | UN |  | 312.74
DA NAS 2 FACES,EXCLUSIVE FERRAGENS,ADUELA E ALIZARES.FORNECI
MENTO E COLOCACAO
00761 | PORTA LISA, SEMI-OCA PARA PINTURA, DE (70X210X3,5)CM | UN | 1 | 125 | 0 | 125
01967 | MAO-DE-OBRA DE CARPINTEIRO DE ESQUADRIASDE MADEIRA INCLUSIVE | H | 4 | 27.26 | 3 | 112.3112
ENCARGOS SOCIAIS
01999 | MAO-DE-OBRA DE SERVENTE DA CONSTRUCAO CIVIL, INCLUSIVE ENCAR | H | 4 | 18.31 | 3 | 75.4372
GOS SOCIAIS
14.006.0019-A | PORTA DE MADEIRA DE LEI EM COMPENSADO,DE 70X210X3,5CM,FOLHEA | UN |  | 287.69
DA NAS 2 FACES,EXCLUSIVE FERRAGENS,ADUELA E ALIZARES.FORNECI
MENTO E COLOCACAO
00761 | PORTA LISA, SEMI-OCA PARA PINTURA, DE (70X210X3,5)CM | UN | 1 | 125 | 0 | 125
20045 | MAO-DE-OBRA DE CARPINTEIRO DE ESQUADRIAS DE MADEIRA, INCLUSI | H | 4 | 23.62 | 3 | 97.3144
VE ENCARGOS SOCIAIS DESONERADOS
20132 | MAO-DE-OBRA DE SERVENTE DA CONSTRUCAO CIVIL, INCLUSIVE ENCAR | H | 4 | 15.87 | 3 | 65.3844
GOS SOCIAIS DESONERADOS
14.006.0021-0 | PORTA DE MADEIRA DE LEI EM COMPENSADO,DE 80X210X3,5CM,FOLHEA | UN |  | 321.64
DANAS 2 FACES,EXCLUSIVE FERRAGENS,ADUELA E ALIZARES.FORNECIM
ENTO E COLOCACAO
00760 | PORTA LISA, SEMI-OCA PARA PINTURA, DE (80X210X3,5)CM | UN | 1 | 133.9 | 0 | 133.9
01967 | MAO-DE-OBRA DE CARPINTEIRO DE ESQUADRIASDE MADEIRA INCLUSIVE | H | 4 | 27.26 | 3 | 112.3112
ENCARGOS SOCIAIS
01999 | MAO-DE-OBRA DE SERVENTE DA CONSTRUCAO CIVIL, INCLUSIVE ENCAR | H | 4 | 18.31 | 3 | 75.4372
GOS SOCIAIS
14.006.0021-A | PORTA DE MADEIRA DE LEI EM COMPENSADO,DE 80X210X3,5CM,FOLHEA | UN |  | 296.59
DANAS 2 FACES,EXCLUSIVE FERRAGENS,ADUELA E ALIZARES.FORNECIM
ENTO E COLOCACAO
00760 | PORTA LISA, SEMI-OCA PARA PINTURA, DE (80X210X3,5)CM | UN | 1 | 133.9 | 0 | 133.9
20045 | MAO-DE-OBRA DE CARPINTEIRO DE ESQUADRIAS DE MADEIRA, INCLUSI | H | 4 | 23.62 | 3 | 97.3144
VE ENCARGOS SOCIAIS DESONERADOS
20132 | MAO-DE-OBRA DE SERVENTE DA CONSTRUCAO CIVIL, INCLUSIVE ENCAR | H | 4 | 15.87 | 3 | 65.3844
GOS SOCIAIS DESONERADOS
14.006.0023-0 | PORTA DE MADEIRA DE LEI EM COMPENSADO,DE 90X210X3,5CM,FOLHEA | UN |  | 347.74
DA NAS 2 FACES,EXCLUSIVE FERRAGENS,ADUELA E ALIZARES.FORNECI
MENTO E COLOCACAO
01967 | MAO-DE-OBRA DE CARPINTEIRO DE ESQUADRIASDE MADEIRA INCLUSIVE | H | 4 | 27.26 | 3 | 112.3112
ENCARGOS SOCIAIS
01999 | MAO-DE-OBRA DE SERVENTE DA CONSTRUCAO CIVIL, INCLUSIVE ENCAR | H | 4 | 18.31 | 3 | 75.4372
GOS SOCIAIS
11439 | PORTA LISA, SEMI-OCA PARA PINTURA, DE (90X210X3,5)CM | UN | 1 | 160 | 0 | 160
14.006.0023-A | PORTA DE MADEIRA DE LEI EM COMPENSADO,DE 90X210X3,5CM,FOLHEA | UN |  | 322.69
DA NAS 2 FACES,EXCLUSIVE FERRAGENS,ADUELA E ALIZARES.FORNECI
MENTO E COLOCACAO
11439 | PORTA LISA, SEMI-OCA PARA PINTURA, DE (90X210X3,5)CM | UN | 1 | 160 | 0 | 160
20045 | MAO-DE-OBRA DE CARPINTEIRO DE ESQUADRIAS DE MADEIRA, INCLUSI | H | 4 | 23.62 | 3 | 97.3144
VE ENCARGOS SOCIAIS DESONERADOS
20132 | MAO-DE-OBRA DE SERVENTE DA CONSTRUCAO CIVIL, INCLUSIVE ENCAR | H | 4 | 15.87 | 3 | 65.3844
GOS SOCIAIS DESONERADOS
14.006.0025-0 | PORTA DE MADEIRA DE LEI EM COMPENSADO,DE 100X210X3,5CM,FOLHE | UN |  | 398.89
ADA NAS 2 FACES,EXCLUSIVE FERRAGENS,ADUELA E ALIZARES.FORNEC
IMENTO E COLOCACAO
01967 | MAO-DE-OBRA DE CARPINTEIRO DE ESQUADRIASDE MADEIRA INCLUSIVE | H | 4 | 27.26 | 3 | 112.3112
ENCARGOS SOCIAIS
01999 | MAO-DE-OBRA DE SERVENTE DA CONSTRUCAO CIVIL, INCLUSIVE ENCAR | H | 4 | 18.31 | 3 | 75.4372
GOS SOCIAIS
11438 | PORTA LISA, SEMI-OCA PARA PINTURA, DE (100X210X3,5)CM | UN | 1 | 211.15 | 0 | 211.15
14.006.0025-A | PORTA DE MADEIRA DE LEI EM COMPENSADO,DE 100X210X3,5CM,FOLHE | UN |  | 373.84
ADA NAS 2 FACES,EXCLUSIVE FERRAGENS,ADUELA E ALIZARES.FORNEC
IMENTO E COLOCACAO
11438 | PORTA LISA, SEMI-OCA PARA PINTURA, DE (100X210X3,5)CM | UN | 1 | 211.15 | 0 | 211.15
20045 | MAO-DE-OBRA DE CARPINTEIRO DE ESQUADRIAS DE MADEIRA, INCLUSI | H | 4 | 23.62 | 3 | 97.3144
VE ENCARGOS SOCIAIS DESONERADOS
20132 | MAO-DE-OBRA DE SERVENTE DA CONSTRUCAO CIVIL, INCLUSIVE ENCAR | H | 4 | 15.87 | 3 | 65.3844
GOS SOCIAIS DESONERADOS
14.006.0030-0 | PORTA DE MADEIRA DE LEI COM UMA ALMOFADA REBAIXADA DE 80X210 | UN |  | 984.72
X3,5CM,ADUELA DE 13X3CM E ALIZARES DE 5X2CM,EXCLUSIVE FERRAG
ENS.FORNECIMENTO E COLOCACAO
00453 | PREGO COM OU SEM CABECA, EM CAIXAS DE 50KG, OU QUANTIDADES E | KG | 0.1 | 18.34 | 0 | 1.834
QUIVALENTES, Nº12X12 A 18X30
00709 | TACO DE ALVENARIA (2,5 X 10 X 20)CM | UN | 6 | 2.3091 | 0 | 13.8546
01967 | MAO-DE-OBRA DE CARPINTEIRO DE ESQUADRIASDE MADEIRA INCLUSIVE | H | 6 | 27.26 | 3 | 168.4668
ENCARGOS SOCIAIS
01999 | MAO-DE-OBRA DE SERVENTE DA CONSTRUCAO CIVIL, INCLUSIVE ENCAR | H | 6 | 18.31 | 3 | 113.1558
GOS SOCIAIS
02258 | ADUELA EM MADEIRA DE LEI, DE (13X3)CM, GRUPO V | M | 5.3 | 34.84 | 0 | 184.652
02259 | ALIZAR EM MADEIRA DE LEI, DE (5X2)CM, GRUPO V | M | 10.6 | 9.42 | 0 | 99.852
04885 | PORTA MACICA, ALMOFADADA, EM MADEIRA DE LEI, DE (80X210X3,5) | UN | 1 | 402.91 | 0 | 402.91
CM, GRUPO V
14.006.0030-A | PORTA DE MADEIRA DE LEI COM UMA ALMOFADA REBAIXADA DE 80X210 | UN |  | 947.15
X3,5CM,ADUELA DE 13X3CM E ALIZARES DE 5X2CM,EXCLUSIVE FERRAG
ENS.FORNECIMENTO E COLOCACAO
00453 | PREGO COM OU SEM CABECA, EM CAIXAS DE 50KG, OU QUANTIDADES E | KG | 0.1 | 18.34 | 0 | 1.834
QUIVALENTES, Nº12X12 A 18X30
02258 | ADUELA EM MADEIRA DE LEI, DE (13X3)CM, GRUPO V | M | 5.3 | 34.84 | 0 | 184.652
02259 | ALIZAR EM MADEIRA DE LEI, DE (5X2)CM, GRUPO V | M | 10.6 | 9.42 | 0 | 99.852
04885 | PORTA MACICA, ALMOFADADA, EM MADEIRA DE LEI, DE (80X210X3,5) | UN | 1 | 402.91 | 0 | 402.91
CM, GRUPO V
20045 | MAO-DE-OBRA DE CARPINTEIRO DE ESQUADRIAS DE MADEIRA, INCLUSI | H | 6 | 23.62 | 3 | 145.9716
VE ENCARGOS SOCIAIS DESONERADOS
20132 | MAO-DE-OBRA DE SERVENTE DA CONSTRUCAO CIVIL, INCLUSIVE ENCAR | H | 6 | 15.87 | 3 | 98.0766
GOS SOCIAIS DESONERADOS
30998 | TACO DE ALVENARIA (2,5 X 10 X 20)CM | UN | 6 | 2.3091 | 0 | 13.8546
14.006.0033-0 | PORTA DE MADEIRA DE LEI COM UMA ALMOFADA REBAIXADA DE 70X210 | UN |  | 971.25
X3,5CM,ADUELA DE 13X3CM E ALIZARES DE 5X2CM,EXCLUSIVE FERRAG
ENS.FORNECIMENTO E COLOCACAO
00453 | PREGO COM OU SEM CABECA, EM CAIXAS DE 50KG, OU QUANTIDADES E | KG | 0.1 | 18.34 | 0 | 1.834
QUIVALENTES, Nº12X12 A 18X30
00709 | TACO DE ALVENARIA (2,5 X 10 X 20)CM | UN | 6 | 2.3091 | 0 | 13.8546
01967 | MAO-DE-OBRA DE CARPINTEIRO DE ESQUADRIASDE MADEIRA INCLUSIVE | H | 6 | 27.26 | 3 | 168.4668
ENCARGOS SOCIAIS
01999 | MAO-DE-OBRA DE SERVENTE DA CONSTRUCAO CIVIL, INCLUSIVE ENCAR | H | 6 | 18.31 | 3 | 113.1558
GOS SOCIAIS
02258 | ADUELA EM MADEIRA DE LEI, DE (13X3)CM, GRUPO V | M | 5.2 | 34.84 | 0 | 181.168
02259 | ALIZAR EM MADEIRA DE LEI, DE (5X2)CM, GRUPO V | M | 10.4 | 9.42 | 0 | 97.968
05701 | PORTA MACICA, ALMOFADADA, EM MADEIRA DE LEI, DE (70X210X3,5) | UN | 1 | 394.81 | 0 | 394.81
CM, GRUPO V
14.006.0033-A | PORTA DE MADEIRA DE LEI COM UMA ALMOFADA REBAIXADA DE 70X210 | UN |  | 933.68
X3,5CM,ADUELA DE 13X3CM E ALIZARES DE 5X2CM,EXCLUSIVE FERRAG
ENS.FORNECIMENTO E COLOCACAO
00453 | PREGO COM OU SEM CABECA, EM CAIXAS DE 50KG, OU QUANTIDADES E | KG | 0.1 | 18.34 | 0 | 1.834
QUIVALENTES, Nº12X12 A 18X30
02258 | ADUELA EM MADEIRA DE LEI, DE (13X3)CM, GRUPO V | M | 5.2 | 34.84 | 0 | 181.168
02259 | ALIZAR EM MADEIRA DE LEI, DE (5X2)CM, GRUPO V | M | 10.4 | 9.42 | 0 | 97.968
05701 | PORTA MACICA, ALMOFADADA, EM MADEIRA DE LEI, DE (70X210X3,5) | UN | 1 | 394.81 | 0 | 394.81
CM, GRUPO V
20045 | MAO-DE-OBRA DE CARPINTEIRO DE ESQUADRIAS DE MADEIRA, INCLUSI | H | 6 | 23.62 | 3 | 145.9716
VE ENCARGOS SOCIAIS DESONERADOS
20132 | MAO-DE-OBRA DE SERVENTE DA CONSTRUCAO CIVIL, INCLUSIVE ENCAR | H | 6 | 15.87 | 3 | 98.0766
GOS SOCIAIS DESONERADOS
30998 | TACO DE ALVENARIA (2,5 X 10 X 20)CM | UN | 6 | 2.3091 | 0 | 13.8546
14.006.0036-0 | PORTA DE MADEIRA DE LEI COM UMA ALMOFADA REBAIXADA DE 60X210 | UN |  | 915
X3,5CM,ADUELA DE 13X3CM E ALIZARES DE 5X2CM,EXCLUSIVE FERRAG
ENS.FORNECIMENTO E COLOCACAO
00453 | PREGO COM OU SEM CABECA, EM CAIXAS DE 50KG, OU QUANTIDADES E | KG | 0.1 | 18.34 | 0 | 1.834
QUIVALENTES, Nº12X12 A 18X30
00709 | TACO DE ALVENARIA (2,5 X 10 X 20)CM | UN | 6 | 2.3091 | 0 | 13.8546
01967 | MAO-DE-OBRA DE CARPINTEIRO DE ESQUADRIASDE MADEIRA INCLUSIVE | H | 6 | 27.26 | 3 | 168.4668
ENCARGOS SOCIAIS
01999 | MAO-DE-OBRA DE SERVENTE DA CONSTRUCAO CIVIL, INCLUSIVE ENCAR | H | 6 | 18.31 | 3 | 113.1558
GOS SOCIAIS
02258 | ADUELA EM MADEIRA DE LEI, DE (13X3)CM, GRUPO V | M | 5.1 | 34.84 | 0 | 177.684
02259 | ALIZAR EM MADEIRA DE LEI, DE (5X2)CM, GRUPO V | M | 10.2 | 9.42 | 0 | 96.084
05700 | PORTA MACICA, ALMOFADADA, EM MADEIRA DE LEI, DE (60X210X3,5) | UN | 1 | 343.93 | 0 | 343.93
CM, GRUPO V
14.006.0036-A | PORTA DE MADEIRA DE LEI COM UMA ALMOFADA REBAIXADA DE 60X210 | UN |  | 877.43
X3,5CM,ADUELA DE 13X3CM E ALIZARES DE 5X2CM,EXCLUSIVE FERRAG
ENS.FORNECIMENTO E COLOCACAO
00453 | PREGO COM OU SEM CABECA, EM CAIXAS DE 50KG, OU QUANTIDADES E | KG | 0.1 | 18.34 | 0 | 1.834
QUIVALENTES, Nº12X12 A 18X30
02258 | ADUELA EM MADEIRA DE LEI, DE (13X3)CM, GRUPO V | M | 5.1 | 34.84 | 0 | 177.684
02259 | ALIZAR EM MADEIRA DE LEI, DE (5X2)CM, GRUPO V | M | 10.2 | 9.42 | 0 | 96.084
05700 | PORTA MACICA, ALMOFADADA, EM MADEIRA DE LEI, DE (60X210X3,5) | UN | 1 | 343.93 | 0 | 343.93
CM, GRUPO V
20045 | MAO-DE-OBRA DE CARPINTEIRO DE ESQUADRIAS DE MADEIRA, INCLUSI | H | 6 | 23.62 | 3 | 145.9716
VE ENCARGOS SOCIAIS DESONERADOS
20132 | MAO-DE-OBRA DE SERVENTE DA CONSTRUCAO CIVIL, INCLUSIVE ENCAR | H | 6 | 15.87 | 3 | 98.0766
GOS SOCIAIS DESONERADOS
30998 | TACO DE ALVENARIA (2,5 X 10 X 20)CM | UN | 6 | 2.3091 | 0 | 13.8546
14.006.0037-0 | PORTA EXTERNA DE MADEIRA DE LEI,ALMOFADADA,DE 80X210CM,COM M | UN |  | 866.96
ARCO DE 7X3,5CM,EXCLUSIVE FERRAGENS.FORNECIMENTO E COLOCACAO
00709 | TACO DE ALVENARIA (2,5 X 10 X 20)CM | UN | 6 | 2.3091 | 0 | 13.8546
01967 | MAO-DE-OBRA DE CARPINTEIRO DE ESQUADRIASDE MADEIRA INCLUSIVE | H | 6 | 27.26 | 3 | 168.4668
ENCARGOS SOCIAIS
01999 | MAO-DE-OBRA DE SERVENTE DA CONSTRUCAO CIVIL, INCLUSIVE ENCAR | H | 6 | 18.31 | 3 | 113.1558
GOS SOCIAIS
04423 | PARAFUSO 5/8"x1.1/2" | UN | 6 | 3.42 | 0 | 20.52
04885 | PORTA MACICA, ALMOFADADA, EM MADEIRA DE LEI, DE (80X210X3,5) | UN | 1 | 402.91 | 0 | 402.91
CM, GRUPO V
07070 | MARCO EM MADEIRA DE LEI DUPLO, DE (7X3,5)CM, GRUPO V | M | 5.5 | 26.92 | 0 | 148.06
14.006.0037-A | PORTA EXTERNA DE MADEIRA DE LEI,ALMOFADADA,DE 80X210CM,COM M | UN |  | 829.39
ARCO DE 7X3,5CM,EXCLUSIVE FERRAGENS.FORNECIMENTO E COLOCACAO
04423 | PARAFUSO 5/8"x1.1/2" | UN | 6 | 3.42 | 0 | 20.52
04885 | PORTA MACICA, ALMOFADADA, EM MADEIRA DE LEI, DE (80X210X3,5) | UN | 1 | 402.91 | 0 | 402.91
CM, GRUPO V
07070 | MARCO EM MADEIRA DE LEI DUPLO, DE (7X3,5)CM, GRUPO V | M | 5.5 | 26.92 | 0 | 148.06
20045 | MAO-DE-OBRA DE CARPINTEIRO DE ESQUADRIAS DE MADEIRA, INCLUSI | H | 6 | 23.62 | 3 | 145.9716
VE ENCARGOS SOCIAIS DESONERADOS
20132 | MAO-DE-OBRA DE SERVENTE DA CONSTRUCAO CIVIL, INCLUSIVE ENCAR | H | 6 | 15.87 | 3 | 98.0766
GOS SOCIAIS DESONERADOS
30998 | TACO DE ALVENARIA (2,5 X 10 X 20)CM | UN | 6 | 2.3091 | 0 | 13.8546
14.006.0038-0 | PORTA EXTERNA DE MADEIRA DE LEI,ALMOFADADA,DE 70X210CM,COM M | UN |  | 856.17
ARCO DE 7X3,5CM,EXCLUSIVE FERRAGENS.FORNECIMENTO E COLOCACAO
00709 | TACO DE ALVENARIA (2,5 X 10 X 20)CM | UN | 6 | 2.3091 | 0 | 13.8546
01967 | MAO-DE-OBRA DE CARPINTEIRO DE ESQUADRIASDE MADEIRA INCLUSIVE | H | 6 | 27.26 | 3 | 168.4668
ENCARGOS SOCIAIS
01999 | MAO-DE-OBRA DE SERVENTE DA CONSTRUCAO CIVIL, INCLUSIVE ENCAR | H | 6 | 18.31 | 3 | 113.1558
GOS SOCIAIS
04423 | PARAFUSO 5/8"x1.1/2" | UN | 6 | 3.42 | 0 | 20.52
05701 | PORTA MACICA, ALMOFADADA, EM MADEIRA DE LEI, DE (70X210X3,5) | UN | 1 | 394.81 | 0 | 394.81
CM, GRUPO V
07070 | MARCO EM MADEIRA DE LEI DUPLO, DE (7X3,5)CM, GRUPO V | M | 5.4 | 26.92 | 0 | 145.368
14.006.0038-A | PORTA EXTERNA DE MADEIRA DE LEI,ALMOFADADA,DE 70X210CM,COM M | UN |  | 818.6
ARCO DE 7X3,5CM,EXCLUSIVE FERRAGENS.FORNECIMENTO E COLOCACAO
04423 | PARAFUSO 5/8"x1.1/2" | UN | 6 | 3.42 | 0 | 20.52
05701 | PORTA MACICA, ALMOFADADA, EM MADEIRA DE LEI, DE (70X210X3,5) | UN | 1 | 394.81 | 0 | 394.81
CM, GRUPO V
07070 | MARCO EM MADEIRA DE LEI DUPLO, DE (7X3,5)CM, GRUPO V | M | 5.4 | 26.92 | 0 | 145.368
20045 | MAO-DE-OBRA DE CARPINTEIRO DE ESQUADRIAS DE MADEIRA, INCLUSI | H | 6 | 23.62 | 3 | 145.9716
VE ENCARGOS SOCIAIS DESONERADOS
20132 | MAO-DE-OBRA DE SERVENTE DA CONSTRUCAO CIVIL, INCLUSIVE ENCAR | H | 6 | 15.87 | 3 | 98.0766
GOS SOCIAIS DESONERADOS
30998 | TACO DE ALVENARIA (2,5 X 10 X 20)CM | UN | 6 | 2.3091 | 0 | 13.8546
14.006.0039-0 | PORTA DE MADEIRA DE LEI COM UMA ALMOFADA REBAIXADA,DE 80X210 | UN |  | 590.65
X3,5CM,EXCLUSIVE FERRAGENS,ADUELA E ALIZARES.FORNECIMENTO E
COLOCACAO
01967 | MAO-DE-OBRA DE CARPINTEIRO DE ESQUADRIASDE MADEIRA INCLUSIVE | H | 4 | 27.26 | 3 | 112.3112
ENCARGOS SOCIAIS
01999 | MAO-DE-OBRA DE SERVENTE DA CONSTRUCAO CIVIL, INCLUSIVE ENCAR | H | 4 | 18.31 | 3 | 75.4372
GOS SOCIAIS
04885 | PORTA MACICA, ALMOFADADA, EM MADEIRA DE LEI, DE (80X210X3,5) | UN | 1 | 402.91 | 0 | 402.91
CM, GRUPO V
14.006.0039-A | PORTA DE MADEIRA DE LEI COM UMA ALMOFADA REBAIXADA,DE 80X210 | UN |  | 565.6
X3,5CM,EXCLUSIVE FERRAGENS,ADUELA E ALIZARES.FORNECIMENTO E
COLOCACAO
04885 | PORTA MACICA, ALMOFADADA, EM MADEIRA DE LEI, DE (80X210X3,5) | UN | 1 | 402.91 | 0 | 402.91
CM, GRUPO V
20045 | MAO-DE-OBRA DE CARPINTEIRO DE ESQUADRIAS DE MADEIRA, INCLUSI | H | 4 | 23.62 | 3 | 97.3144
VE ENCARGOS SOCIAIS DESONERADOS
20132 | MAO-DE-OBRA DE SERVENTE DA CONSTRUCAO CIVIL, INCLUSIVE ENCAR | H | 4 | 15.87 | 3 | 65.3844
GOS SOCIAIS DESONERADOS
14.006.0041-0 | PORTA DE MADEIRA DE LEI,COM UMA ALMOFADA REBAIXADA,DE 70X210 | UN |  | 582.55
X3,5CM,EXCLUSIVE FERRAGENS,ADUELA E ALIZARES.FORNECIMENTO E
COLOCACAO
01967 | MAO-DE-OBRA DE CARPINTEIRO DE ESQUADRIASDE MADEIRA INCLUSIVE | H | 4 | 27.26 | 3 | 112.3112
ENCARGOS SOCIAIS
01999 | MAO-DE-OBRA DE SERVENTE DA CONSTRUCAO CIVIL, INCLUSIVE ENCAR | H | 4 | 18.31 | 3 | 75.4372
GOS SOCIAIS
05701 | PORTA MACICA, ALMOFADADA, EM MADEIRA DE LEI, DE (70X210X3,5) | UN | 1 | 394.81 | 0 | 394.81
CM, GRUPO V
14.006.0041-A | PORTA DE MADEIRA DE LEI,COM UMA ALMOFADA REBAIXADA,DE 70X210 | UN |  | 557.5
X3,5CM,EXCLUSIVE FERRAGENS,ADUELA E ALIZARES.FORNECIMENTO E
COLOCACAO
05701 | PORTA MACICA, ALMOFADADA, EM MADEIRA DE LEI, DE (70X210X3,5) | UN | 1 | 394.81 | 0 | 394.81
CM, GRUPO V
20045 | MAO-DE-OBRA DE CARPINTEIRO DE ESQUADRIAS DE MADEIRA, INCLUSI | H | 4 | 23.62 | 3 | 97.3144
VE ENCARGOS SOCIAIS DESONERADOS
20132 | MAO-DE-OBRA DE SERVENTE DA CONSTRUCAO CIVIL, INCLUSIVE ENCAR | H | 4 | 15.87 | 3 | 65.3844
GOS SOCIAIS DESONERADOS
14.006.0043-0 | PORTA DE MADEIRA DE LEI,COM UMA ALMOFADA REBAIXADA,DE 60X210 | UN |  | 531.67
X3,5CM,EXCLUSIVE FERRAGENS,ADUELA E ALIZARES.FORNECIMENTO E
COLOCACAO
01967 | MAO-DE-OBRA DE CARPINTEIRO DE ESQUADRIASDE MADEIRA INCLUSIVE | H | 4 | 27.26 | 3 | 112.3112
ENCARGOS SOCIAIS
01999 | MAO-DE-OBRA DE SERVENTE DA CONSTRUCAO CIVIL, INCLUSIVE ENCAR | H | 4 | 18.31 | 3 | 75.4372
GOS SOCIAIS
05700 | PORTA MACICA, ALMOFADADA, EM MADEIRA DE LEI, DE (60X210X3,5) | UN | 1 | 343.93 | 0 | 343.93
CM, GRUPO V
14.006.0043-A | PORTA DE MADEIRA DE LEI,COM UMA ALMOFADA REBAIXADA,DE 60X210 | UN |  | 506.62
X3,5CM,EXCLUSIVE FERRAGENS,ADUELA E ALIZARES.FORNECIMENTO E
COLOCACAO
05700 | PORTA MACICA, ALMOFADADA, EM MADEIRA DE LEI, DE (60X210X3,5) | UN | 1 | 343.93 | 0 | 343.93
CM, GRUPO V
20045 | MAO-DE-OBRA DE CARPINTEIRO DE ESQUADRIAS DE MADEIRA, INCLUSI | H | 4 | 23.62 | 3 | 97.3144
VE ENCARGOS SOCIAIS DESONERADOS
20132 | MAO-DE-OBRA DE SERVENTE DA CONSTRUCAO CIVIL, INCLUSIVE ENCAR | H | 4 | 15.87 | 3 | 65.3844
GOS SOCIAIS DESONERADOS
14.006.0050-0 | PORTA DE MADEIRA DE LEI,COM PAINEL DE VENEZIANA DE 80X210X3, | UN |  | 1179.21
5CM,ADUELA DE 13X3CM E ALIZARES DE 5X2CM,EXCLUSIVE FERRAGENS
.FORNECIMENTO E COLOCACAO
00453 | PREGO COM OU SEM CABECA, EM CAIXAS DE 50KG, OU QUANTIDADES E | KG | 0.1 | 18.34 | 0 | 1.834
QUIVALENTES, Nº12X12 A 18X30
00709 | TACO DE ALVENARIA (2,5 X 10 X 20)CM | UN | 6 | 2.3091 | 0 | 13.8546
01967 | MAO-DE-OBRA DE CARPINTEIRO DE ESQUADRIASDE MADEIRA INCLUSIVE | H | 6 | 27.26 | 3 | 168.4668
ENCARGOS SOCIAIS
01999 | MAO-DE-OBRA DE SERVENTE DA CONSTRUCAO CIVIL, INCLUSIVE ENCAR | H | 6 | 18.31 | 3 | 113.1558
GOS SOCIAIS
02258 | ADUELA EM MADEIRA DE LEI, DE (13X3)CM, GRUPO V | M | 5.3 | 34.84 | 0 | 184.652
02259 | ALIZAR EM MADEIRA DE LEI, DE (5X2)CM, GRUPO V | M | 10.6 | 9.42 | 0 | 99.852
02265 | PORTA VENEZIANA, EM MADEIRA DE LEI, DE (80X210X3,5)CM, GRUPO | UN | 1 | 597.4 | 0 | 597.4
V
14.006.0050-A | PORTA DE MADEIRA DE LEI,COM PAINEL DE VENEZIANA DE 80X210X3, | UN |  | 1141.64
5CM,ADUELA DE 13X3CM E ALIZARES DE 5X2CM,EXCLUSIVE FERRAGENS
.FORNECIMENTO E COLOCACAO
00453 | PREGO COM OU SEM CABECA, EM CAIXAS DE 50KG, OU QUANTIDADES E | KG | 0.1 | 18.34 | 0 | 1.834
QUIVALENTES, Nº12X12 A 18X30
02258 | ADUELA EM MADEIRA DE LEI, DE (13X3)CM, GRUPO V | M | 5.3 | 34.84 | 0 | 184.652
02259 | ALIZAR EM MADEIRA DE LEI, DE (5X2)CM, GRUPO V | M | 10.6 | 9.42 | 0 | 99.852
02265 | PORTA VENEZIANA, EM MADEIRA DE LEI, DE (80X210X3,5)CM, GRUPO | UN | 1 | 597.4 | 0 | 597.4
V
20045 | MAO-DE-OBRA DE CARPINTEIRO DE ESQUADRIAS DE MADEIRA, INCLUSI | H | 6 | 23.62 | 3 | 145.9716
VE ENCARGOS SOCIAIS DESONERADOS
20132 | MAO-DE-OBRA DE SERVENTE DA CONSTRUCAO CIVIL, INCLUSIVE ENCAR | H | 6 | 15.87 | 3 | 98.0766
GOS SOCIAIS DESONERADOS
30998 | TACO DE ALVENARIA (2,5 X 10 X 20)CM | UN | 6 | 2.3091 | 0 | 13.8546
14.006.0052-0 | PORTA DE MADEIRA DE LEI,COM PAINEL DE VENEZIANA DE 70X210X3, | UN |  | 1163.54
5CM,ADUELA DE 13X3CM E ALIZARES DE 5X2CM,EXCLUSIVE FERRAGENS
.FORNECIMENTO E COLOCACAO
00453 | PREGO COM OU SEM CABECA, EM CAIXAS DE 50KG, OU QUANTIDADES E | KG | 0.1 | 18.34 | 0 | 1.834
QUIVALENTES, Nº12X12 A 18X30
00709 | TACO DE ALVENARIA (2,5 X 10 X 20)CM | UN | 6 | 2.3091 | 0 | 13.8546
01967 | MAO-DE-OBRA DE CARPINTEIRO DE ESQUADRIASDE MADEIRA INCLUSIVE | H | 6 | 27.26 | 3 | 168.4668
ENCARGOS SOCIAIS
01999 | MAO-DE-OBRA DE SERVENTE DA CONSTRUCAO CIVIL, INCLUSIVE ENCAR | H | 6 | 18.31 | 3 | 113.1558
GOS SOCIAIS
02258 | ADUELA EM MADEIRA DE LEI, DE (13X3)CM, GRUPO V | M | 5.2 | 34.84 | 0 | 181.168
02259 | ALIZAR EM MADEIRA DE LEI, DE (5X2)CM, GRUPO V | M | 10.4 | 9.42 | 0 | 97.968
02266 | PORTA VENEZIANA, EM MADEIRA DE LEI, DE (70X210X3,5)CM, GRUPO | UN | 1 | 587.1 | 0 | 587.1
V
14.006.0052-A | PORTA DE MADEIRA DE LEI,COM PAINEL DE VENEZIANA DE 70X210X3, | UN |  | 1125.97
5CM,ADUELA DE 13X3CM E ALIZARES DE 5X2CM,EXCLUSIVE FERRAGENS
.FORNECIMENTO E COLOCACAO
00453 | PREGO COM OU SEM CABECA, EM CAIXAS DE 50KG, OU QUANTIDADES E | KG | 0.1 | 18.34 | 0 | 1.834
QUIVALENTES, Nº12X12 A 18X30
02258 | ADUELA EM MADEIRA DE LEI, DE (13X3)CM, GRUPO V | M | 5.2 | 34.84 | 0 | 181.168
02259 | ALIZAR EM MADEIRA DE LEI, DE (5X2)CM, GRUPO V | M | 10.4 | 9.42 | 0 | 97.968
02266 | PORTA VENEZIANA, EM MADEIRA DE LEI, DE (70X210X3,5)CM, GRUPO | UN | 1 | 587.1 | 0 | 587.1
V
20045 | MAO-DE-OBRA DE CARPINTEIRO DE ESQUADRIAS DE MADEIRA, INCLUSI | H | 6 | 23.62 | 3 | 145.9716
VE ENCARGOS SOCIAIS DESONERADOS
20132 | MAO-DE-OBRA DE SERVENTE DA CONSTRUCAO CIVIL, INCLUSIVE ENCAR | H | 6 | 15.87 | 3 | 98.0766
GOS SOCIAIS DESONERADOS
30998 | TACO DE ALVENARIA (2,5 X 10 X 20)CM | UN | 6 | 2.3091 | 0 | 13.8546
14.006.0054-0 | PORTA DE MADEIRA DE LEI,COM PAINEL DE VENEZIANA DE 60X210X3, | UN |  | 1111.82
5CM,ADUELA DE 13X3CM E ALIZARES DE 5X2CM,EXCLUSIVE FERRAGENS
.FORNECIMENTO E COLOCACAO
00453 | PREGO COM OU SEM CABECA, EM CAIXAS DE 50KG, OU QUANTIDADES E | KG | 0.1 | 18.34 | 0 | 1.834
QUIVALENTES, Nº12X12 A 18X30
00709 | TACO DE ALVENARIA (2,5 X 10 X 20)CM | UN | 6 | 2.3091 | 0 | 13.8546
01967 | MAO-DE-OBRA DE CARPINTEIRO DE ESQUADRIASDE MADEIRA INCLUSIVE | H | 6 | 27.26 | 3 | 168.4668
ENCARGOS SOCIAIS
01999 | MAO-DE-OBRA DE SERVENTE DA CONSTRUCAO CIVIL, INCLUSIVE ENCAR | H | 6 | 18.31 | 3 | 113.1558
GOS SOCIAIS
02258 | ADUELA EM MADEIRA DE LEI, DE (13X3)CM, GRUPO V | M | 5.1 | 34.84 | 0 | 177.684
02259 | ALIZAR EM MADEIRA DE LEI, DE (5X2)CM, GRUPO V | M | 10.2 | 9.42 | 0 | 96.084
02269 | PORTA VENEZIANA, EM MADEIRA DE LEI, DE (60X210X3,5)CM, GRUPO | UN | 1 | 540.75 | 0 | 540.75
V
14.006.0054-A | PORTA DE MADEIRA DE LEI,COM PAINEL DE VENEZIANA DE 60X210X3, | UN |  | 1074.25
5CM,ADUELA DE 13X3CM E ALIZARES DE 5X2CM,EXCLUSIVE FERRAGENS
.FORNECIMENTO E COLOCACAO
00453 | PREGO COM OU SEM CABECA, EM CAIXAS DE 50KG, OU QUANTIDADES E | KG | 0.1 | 18.34 | 0 | 1.834
QUIVALENTES, Nº12X12 A 18X30
02258 | ADUELA EM MADEIRA DE LEI, DE (13X3)CM, GRUPO V | M | 5.1 | 34.84 | 0 | 177.684
02259 | ALIZAR EM MADEIRA DE LEI, DE (5X2)CM, GRUPO V | M | 10.2 | 9.42 | 0 | 96.084
02269 | PORTA VENEZIANA, EM MADEIRA DE LEI, DE (60X210X3,5)CM, GRUPO | UN | 1 | 540.75 | 0 | 540.75
V
20045 | MAO-DE-OBRA DE CARPINTEIRO DE ESQUADRIAS DE MADEIRA, INCLUSI | H | 6 | 23.62 | 3 | 145.9716
VE ENCARGOS SOCIAIS DESONERADOS
20132 | MAO-DE-OBRA DE SERVENTE DA CONSTRUCAO CIVIL, INCLUSIVE ENCAR | H | 6 | 15.87 | 3 | 98.0766
GOS SOCIAIS DESONERADOS
30998 | TACO DE ALVENARIA (2,5 X 10 X 20)CM | UN | 6 | 2.3091 | 0 | 13.8546
14.006.0058-0 | PORTA DE MADEIRA DE LEI,COM PAINEL DE VENEZIANA,DE 80X210X3, | UN |  | 785.14
5CM,EXCLUSIVE FERRAGENS,ADUELA E ALIZARES.FORNECIMENTO E COL
OCACAO
01967 | MAO-DE-OBRA DE CARPINTEIRO DE ESQUADRIASDE MADEIRA INCLUSIVE | H | 4 | 27.26 | 3 | 112.3112
ENCARGOS SOCIAIS
01999 | MAO-DE-OBRA DE SERVENTE DA CONSTRUCAO CIVIL, INCLUSIVE ENCAR | H | 4 | 18.31 | 3 | 75.4372
GOS SOCIAIS
02265 | PORTA VENEZIANA, EM MADEIRA DE LEI, DE (80X210X3,5)CM, GRUPO | UN | 1 | 597.4 | 0 | 597.4
V
14.006.0058-A | PORTA DE MADEIRA DE LEI,COM PAINEL DE VENEZIANA,DE 80X210X3, | UN |  | 760.09
5CM,EXCLUSIVE FERRAGENS,ADUELA E ALIZARES.FORNECIMENTO E COL
OCACAO
02265 | PORTA VENEZIANA, EM MADEIRA DE LEI, DE (80X210X3,5)CM, GRUPO | UN | 1 | 597.4 | 0 | 597.4
V
20045 | MAO-DE-OBRA DE CARPINTEIRO DE ESQUADRIAS DE MADEIRA, INCLUSI | H | 4 | 23.62 | 3 | 97.3144
VE ENCARGOS SOCIAIS DESONERADOS
20132 | MAO-DE-OBRA DE SERVENTE DA CONSTRUCAO CIVIL, INCLUSIVE ENCAR | H | 4 | 15.87 | 3 | 65.3844
GOS SOCIAIS DESONERADOS
14.006.0062-0 | PORTA DE MADEIRA DE LEI,COM PAINEL DE VENEZIANA,DE 70X210X3, | UN |  | 774.84
5CM,EXCLUSIVE FERRAGENS,ADUELA E ALIZARES.FORNECIMENTO E COL
OCACAO
01967 | MAO-DE-OBRA DE CARPINTEIRO DE ESQUADRIASDE MADEIRA INCLUSIVE | H | 4 | 27.26 | 3 | 112.3112
ENCARGOS SOCIAIS
01999 | MAO-DE-OBRA DE SERVENTE DA CONSTRUCAO CIVIL, INCLUSIVE ENCAR | H | 4 | 18.31 | 3 | 75.4372
GOS SOCIAIS
02266 | PORTA VENEZIANA, EM MADEIRA DE LEI, DE (70X210X3,5)CM, GRUPO | UN | 1 | 587.1 | 0 | 587.1
V
14.006.0062-A | PORTA DE MADEIRA DE LEI,COM PAINEL DE VENEZIANA,DE 70X210X3, | UN |  | 749.79
5CM,EXCLUSIVE FERRAGENS,ADUELA E ALIZARES.FORNECIMENTO E COL
OCACAO
02266 | PORTA VENEZIANA, EM MADEIRA DE LEI, DE (70X210X3,5)CM, GRUPO | UN | 1 | 587.1 | 0 | 587.1
V
20045 | MAO-DE-OBRA DE CARPINTEIRO DE ESQUADRIAS DE MADEIRA, INCLUSI | H | 4 | 23.62 | 3 | 97.3144
VE ENCARGOS SOCIAIS DESONERADOS
20132 | MAO-DE-OBRA DE SERVENTE DA CONSTRUCAO CIVIL, INCLUSIVE ENCAR | H | 4 | 15.87 | 3 | 65.3844
GOS SOCIAIS DESONERADOS
14.006.0064-0 | PORTA DE MADEIRA DE LEI,COM PAINEL DE VENEZIANA,DE 60X210X3, | UN |  | 728.49
5CM,EXCLUSIVE FERRAGENS,ADUELA E ALIZARES.FORNECIMENTO E COL
OCACAO
01967 | MAO-DE-OBRA DE CARPINTEIRO DE ESQUADRIASDE MADEIRA INCLUSIVE | H | 4 | 27.26 | 3 | 112.3112
ENCARGOS SOCIAIS
01999 | MAO-DE-OBRA DE SERVENTE DA CONSTRUCAO CIVIL, INCLUSIVE ENCAR | H | 4 | 18.31 | 3 | 75.4372
GOS SOCIAIS
02269 | PORTA VENEZIANA, EM MADEIRA DE LEI, DE (60X210X3,5)CM, GRUPO | UN | 1 | 540.75 | 0 | 540.75
V
14.006.0064-A | PORTA DE MADEIRA DE LEI,COM PAINEL DE VENEZIANA,DE 60X210X3, | UN |  | 703.44
5CM,EXCLUSIVE FERRAGENS,ADUELA E ALIZARES.FORNECIMENTO E COL
OCACAO
02269 | PORTA VENEZIANA, EM MADEIRA DE LEI, DE (60X210X3,5)CM, GRUPO | UN | 1 | 540.75 | 0 | 540.75
V
20045 | MAO-DE-OBRA DE CARPINTEIRO DE ESQUADRIAS DE MADEIRA, INCLUSI | H | 4 | 23.62 | 3 | 97.3144
VE ENCARGOS SOCIAIS DESONERADOS
20132 | MAO-DE-OBRA DE SERVENTE DA CONSTRUCAO CIVIL, INCLUSIVE ENCAR | H | 4 | 15.87 | 3 | 65.3844
GOS SOCIAIS DESONERADOS
14.006.0077-0 | PORTA DE MADEIRA DE LEI MACICA,COM ALMOFADA,PARA ENTRADA DE | UN |  | 817.9
SANITARIO,UMA FOLHA,DE ABRIR,DE 60X210X3,5CM E MARCO 7X3CM,E
XCLUSIVE FERRAGENS.FORNECIMENTO E COLOCACAO
00709 | TACO DE ALVENARIA (2,5 X 10 X 20)CM | UN | 6 | 2.3091 | 0 | 13.8546
01967 | MAO-DE-OBRA DE CARPINTEIRO DE ESQUADRIASDE MADEIRA INCLUSIVE | H | 6 | 27.26 | 3 | 168.4668
ENCARGOS SOCIAIS
01999 | MAO-DE-OBRA DE SERVENTE DA CONSTRUCAO CIVIL, INCLUSIVE ENCAR | H | 6 | 18.31 | 3 | 113.1558
GOS SOCIAIS
02260 | MARCO EM MADEIRA DE LEI, DE (7X3)CM, GRUPO V | M | 5.28 | 29.92 | 0 | 157.9776
04423 | PARAFUSO 5/8"x1.1/2" | UN | 6 | 3.42 | 0 | 20.52
05700 | PORTA MACICA, ALMOFADADA, EM MADEIRA DE LEI, DE (60X210X3,5) | UN | 1 | 343.93 | 0 | 343.93
CM, GRUPO V
14.006.0077-A | PORTA DE MADEIRA DE LEI MACICA,COM ALMOFADA,PARA ENTRADA DE | UN |  | 780.33
SANITARIO,UMA FOLHA,DE ABRIR,DE 60X210X3,5CM E MARCO 7X3CM,E
XCLUSIVE FERRAGENS.FORNECIMENTO E COLOCACAO
02260 | MARCO EM MADEIRA DE LEI, DE (7X3)CM, GRUPO V | M | 5.28 | 29.92 | 0 | 157.9776
04423 | PARAFUSO 5/8"x1.1/2" | UN | 6 | 3.42 | 0 | 20.52
05700 | PORTA MACICA, ALMOFADADA, EM MADEIRA DE LEI, DE (60X210X3,5) | UN | 1 | 343.93 | 0 | 343.93
CM, GRUPO V
20045 | MAO-DE-OBRA DE CARPINTEIRO DE ESQUADRIAS DE MADEIRA, INCLUSI | H | 6 | 23.62 | 3 | 145.9716
VE ENCARGOS SOCIAIS DESONERADOS
20132 | MAO-DE-OBRA DE SERVENTE DA CONSTRUCAO CIVIL, INCLUSIVE ENCAR | H | 6 | 15.87 | 3 | 98.0766
GOS SOCIAIS DESONERADOS
30998 | TACO DE ALVENARIA (2,5 X 10 X 20)CM | UN | 6 | 2.3091 | 0 | 13.8546
14.006.0078-0 | PORTA DE MADEIRA DE LEI MACICA COM 5 ALMOFADAS,DE 80X210X3,5 | UN |  | 908.72
CM,MARCO DE 7X3CM E ALIZARES 5X2CM EM UMA FACE,EXCLUSIVE FER
RAGENS.FORNECIMENTO E COLOCACAO
00453 | PREGO COM OU SEM CABECA, EM CAIXAS DE 50KG, OU QUANTIDADES E | KG | 0.1 | 18.34 | 0 | 1.834
QUIVALENTES, Nº12X12 A 18X30
00709 | TACO DE ALVENARIA (2,5 X 10 X 20)CM | UN | 6 | 2.3091 | 0 | 13.8546
01967 | MAO-DE-OBRA DE CARPINTEIRO DE ESQUADRIASDE MADEIRA INCLUSIVE | H | 6 | 27.26 | 3 | 168.4668
ENCARGOS SOCIAIS
01999 | MAO-DE-OBRA DE SERVENTE DA CONSTRUCAO CIVIL, INCLUSIVE ENCAR | H | 6 | 18.31 | 3 | 113.1558
GOS SOCIAIS
02259 | ALIZAR EM MADEIRA DE LEI, DE (5X2)CM, GRUPO V | M | 5.3 | 9.42 | 0 | 49.926
02260 | MARCO EM MADEIRA DE LEI, DE (7X3)CM, GRUPO V | M | 5.3 | 29.92 | 0 | 158.576
04885 | PORTA MACICA, ALMOFADADA, EM MADEIRA DE LEI, DE (80X210X3,5) | UN | 1 | 402.91 | 0 | 402.91
CM, GRUPO V
14.006.0078-A | PORTA DE MADEIRA DE LEI MACICA COM 5 ALMOFADAS,DE 80X210X3,5 | UN |  | 871.14
CM,MARCO DE 7X3CM E ALIZARES 5X2CM EM UMA FACE,EXCLUSIVE FER
RAGENS.FORNECIMENTO E COLOCACAO
00453 | PREGO COM OU SEM CABECA, EM CAIXAS DE 50KG, OU QUANTIDADES E | KG | 0.1 | 18.34 | 0 | 1.834
QUIVALENTES, Nº12X12 A 18X30
02259 | ALIZAR EM MADEIRA DE LEI, DE (5X2)CM, GRUPO V | M | 5.3 | 9.42 | 0 | 49.926
02260 | MARCO EM MADEIRA DE LEI, DE (7X3)CM, GRUPO V | M | 5.3 | 29.92 | 0 | 158.576
04885 | PORTA MACICA, ALMOFADADA, EM MADEIRA DE LEI, DE (80X210X3,5) | UN | 1 | 402.91 | 0 | 402.91
CM, GRUPO V
20045 | MAO-DE-OBRA DE CARPINTEIRO DE ESQUADRIAS DE MADEIRA, INCLUSI | H | 6 | 23.62 | 3 | 145.9716
VE ENCARGOS SOCIAIS DESONERADOS
20132 | MAO-DE-OBRA DE SERVENTE DA CONSTRUCAO CIVIL, INCLUSIVE ENCAR | H | 6 | 15.87 | 3 | 98.0766
GOS SOCIAIS DESONERADOS
30998 | TACO DE ALVENARIA (2,5 X 10 X 20)CM | UN | 6 | 2.3091 | 0 | 13.8546
14.006.0079-0 | PORTA DE MADEIRA DE LEI MACICA COM 5 ALMOFADAS,DE 70X210X3,5 | UN |  | 896.68
CM,MARCO DE 7X3CM E ALIZARES 5X2CM EM UMA FACE,EXCLUSIVE FER
RAGENS.FORNECIMENTO E COLOCACAO
00453 | PREGO COM OU SEM CABECA, EM CAIXAS DE 50KG, OU QUANTIDADES E | KG | 0.1 | 18.34 | 0 | 1.834
QUIVALENTES, Nº12X12 A 18X30
00709 | TACO DE ALVENARIA (2,5 X 10 X 20)CM | UN | 6 | 2.3091 | 0 | 13.8546
01967 | MAO-DE-OBRA DE CARPINTEIRO DE ESQUADRIASDE MADEIRA INCLUSIVE | H | 6 | 27.26 | 3 | 168.4668
ENCARGOS SOCIAIS
01999 | MAO-DE-OBRA DE SERVENTE DA CONSTRUCAO CIVIL, INCLUSIVE ENCAR | H | 6 | 18.31 | 3 | 113.1558
GOS SOCIAIS
02259 | ALIZAR EM MADEIRA DE LEI, DE (5X2)CM, GRUPO V | M | 5.2 | 9.42 | 0 | 48.984
02260 | MARCO EM MADEIRA DE LEI, DE (7X3)CM, GRUPO V | M | 5.2 | 29.92 | 0 | 155.584
05701 | PORTA MACICA, ALMOFADADA, EM MADEIRA DE LEI, DE (70X210X3,5) | UN | 1 | 394.81 | 0 | 394.81
CM, GRUPO V
14.006.0079-A | PORTA DE MADEIRA DE LEI MACICA COM 5 ALMOFADAS,DE 70X210X3,5 | UN |  | 859.11
CM,MARCO DE 7X3CM E ALIZARES 5X2CM EM UMA FACE,EXCLUSIVE FER
RAGENS.FORNECIMENTO E COLOCACAO
00453 | PREGO COM OU SEM CABECA, EM CAIXAS DE 50KG, OU QUANTIDADES E | KG | 0.1 | 18.34 | 0 | 1.834
QUIVALENTES, Nº12X12 A 18X30
02259 | ALIZAR EM MADEIRA DE LEI, DE (5X2)CM, GRUPO V | M | 5.2 | 9.42 | 0 | 48.984
02260 | MARCO EM MADEIRA DE LEI, DE (7X3)CM, GRUPO V | M | 5.2 | 29.92 | 0 | 155.584
05701 | PORTA MACICA, ALMOFADADA, EM MADEIRA DE LEI, DE (70X210X3,5) | UN | 1 | 394.81 | 0 | 394.81
CM, GRUPO V
20045 | MAO-DE-OBRA DE CARPINTEIRO DE ESQUADRIAS DE MADEIRA, INCLUSI | H | 6 | 23.62 | 3 | 145.9716
VE ENCARGOS SOCIAIS DESONERADOS
20132 | MAO-DE-OBRA DE SERVENTE DA CONSTRUCAO CIVIL, INCLUSIVE ENCAR | H | 6 | 15.87 | 3 | 98.0766
GOS SOCIAIS DESONERADOS
30998 | TACO DE ALVENARIA (2,5 X 10 X 20)CM | UN | 6 | 2.3091 | 0 | 13.8546
14.006.0081-0 | PORTA DE MADEIRA DE LEI MACICA COM 5 ALMOFADAS,DE 60X210X3,5 | UN |  | 841.87
CM,MARCO DE 7X3CM E ALIZARES 5X2CM EM UMA FACE,EXCLUSIVE FER
RAGENS.FORNECIMENTO E COLOCACAO
00453 | PREGO COM OU SEM CABECA, EM CAIXAS DE 50KG, OU QUANTIDADES E | KG | 0.1 | 18.34 | 0 | 1.834
QUIVALENTES, Nº12X12 A 18X30
00709 | TACO DE ALVENARIA (2,5 X 10 X 20)CM | UN | 6 | 2.3091 | 0 | 13.8546
01967 | MAO-DE-OBRA DE CARPINTEIRO DE ESQUADRIASDE MADEIRA INCLUSIVE | H | 6 | 27.26 | 3 | 168.4668
ENCARGOS SOCIAIS
01999 | MAO-DE-OBRA DE SERVENTE DA CONSTRUCAO CIVIL, INCLUSIVE ENCAR | H | 6 | 18.31 | 3 | 113.1558
GOS SOCIAIS
02259 | ALIZAR EM MADEIRA DE LEI, DE (5X2)CM, GRUPO V | M | 5.1 | 9.42 | 0 | 48.042
02260 | MARCO EM MADEIRA DE LEI, DE (7X3)CM, GRUPO V | M | 5.1 | 29.92 | 0 | 152.592
05700 | PORTA MACICA, ALMOFADADA, EM MADEIRA DE LEI, DE (60X210X3,5) | UN | 1 | 343.93 | 0 | 343.93
CM, GRUPO V
14.006.0081-A | PORTA DE MADEIRA DE LEI MACICA COM 5 ALMOFADAS,DE 60X210X3,5 | UN |  | 804.3
CM,MARCO DE 7X3CM E ALIZARES 5X2CM EM UMA FACE,EXCLUSIVE FER
RAGENS.FORNECIMENTO E COLOCACAO
00453 | PREGO COM OU SEM CABECA, EM CAIXAS DE 50KG, OU QUANTIDADES E | KG | 0.1 | 18.34 | 0 | 1.834
QUIVALENTES, Nº12X12 A 18X30
02259 | ALIZAR EM MADEIRA DE LEI, DE (5X2)CM, GRUPO V | M | 5.1 | 9.42 | 0 | 48.042
02260 | MARCO EM MADEIRA DE LEI, DE (7X3)CM, GRUPO V | M | 5.1 | 29.92 | 0 | 152.592
05700 | PORTA MACICA, ALMOFADADA, EM MADEIRA DE LEI, DE (60X210X3,5) | UN | 1 | 343.93 | 0 | 343.93
CM, GRUPO V
20045 | MAO-DE-OBRA DE CARPINTEIRO DE ESQUADRIAS DE MADEIRA, INCLUSI | H | 6 | 23.62 | 3 | 145.9716
VE ENCARGOS SOCIAIS DESONERADOS
20132 | MAO-DE-OBRA DE SERVENTE DA CONSTRUCAO CIVIL, INCLUSIVE ENCAR | H | 6 | 15.87 | 3 | 98.0766
GOS SOCIAIS DESONERADOS
30998 | TACO DE ALVENARIA (2,5 X 10 X 20)CM | UN | 6 | 2.3091 | 0 | 13.8546
14.006.0082-0 | PORTA DE MADEIRA DE LEI MACICA COM 5 ALMOFADAS,DE 80X210X3,5 | UN |  | 590.65
CM,EXCLUSIVE FERRAGENS,ADUELA E ALIZARES.FORNECIMENTO E COLO
CACAO
01967 | MAO-DE-OBRA DE CARPINTEIRO DE ESQUADRIASDE MADEIRA INCLUSIVE | H | 4 | 27.26 | 3 | 112.3112
ENCARGOS SOCIAIS
01999 | MAO-DE-OBRA DE SERVENTE DA CONSTRUCAO CIVIL, INCLUSIVE ENCAR | H | 4 | 18.31 | 3 | 75.4372
GOS SOCIAIS
04885 | PORTA MACICA, ALMOFADADA, EM MADEIRA DE LEI, DE (80X210X3,5) | UN | 1 | 402.91 | 0 | 402.91
CM, GRUPO V
14.006.0082-A | PORTA DE MADEIRA DE LEI MACICA COM 5 ALMOFADAS,DE 80X210X3,5 | UN |  | 565.6
CM,EXCLUSIVE FERRAGENS,ADUELA E ALIZARES.FORNECIMENTO E COLO
CACAO
04885 | PORTA MACICA, ALMOFADADA, EM MADEIRA DE LEI, DE (80X210X3,5) | UN | 1 | 402.91 | 0 | 402.91
CM, GRUPO V
20045 | MAO-DE-OBRA DE CARPINTEIRO DE ESQUADRIAS DE MADEIRA, INCLUSI | H | 4 | 23.62 | 3 | 97.3144
VE ENCARGOS SOCIAIS DESONERADOS
20132 | MAO-DE-OBRA DE SERVENTE DA CONSTRUCAO CIVIL, INCLUSIVE ENCAR | H | 4 | 15.87 | 3 | 65.3844
GOS SOCIAIS DESONERADOS
14.006.0083-0 | PORTA DE MADEIRA DE LEI MACICA COM 5 ALMOFADAS,DE 70X210X3,5 | UN |  | 582.55
CM,EXCLUSIVE FERRAGENS,ADUELA E ALIZARES.FORNECIMENTO E COLO
CACAO
01967 | MAO-DE-OBRA DE CARPINTEIRO DE ESQUADRIASDE MADEIRA INCLUSIVE | H | 4 | 27.26 | 3 | 112.3112
ENCARGOS SOCIAIS
01999 | MAO-DE-OBRA DE SERVENTE DA CONSTRUCAO CIVIL, INCLUSIVE ENCAR | H | 4 | 18.31 | 3 | 75.4372
GOS SOCIAIS
05701 | PORTA MACICA, ALMOFADADA, EM MADEIRA DE LEI, DE (70X210X3,5) | UN | 1 | 394.81 | 0 | 394.81
CM, GRUPO V
14.006.0083-A | PORTA DE MADEIRA DE LEI MACICA COM 5 ALMOFADAS,DE 70X210X3,5 | UN |  | 557.5
CM,EXCLUSIVE FERRAGENS,ADUELA E ALIZARES.FORNECIMENTO E COLO
CACAO
05701 | PORTA MACICA, ALMOFADADA, EM MADEIRA DE LEI, DE (70X210X3,5) | UN | 1 | 394.81 | 0 | 394.81
CM, GRUPO V
20045 | MAO-DE-OBRA DE CARPINTEIRO DE ESQUADRIAS DE MADEIRA, INCLUSI | H | 4 | 23.62 | 3 | 97.3144
VE ENCARGOS SOCIAIS DESONERADOS
20132 | MAO-DE-OBRA DE SERVENTE DA CONSTRUCAO CIVIL, INCLUSIVE ENCAR | H | 4 | 15.87 | 3 | 65.3844
GOS SOCIAIS DESONERADOS
14.006.0084-0 | PORTA DE MADEIRA DE LEI MACICA COM 5 ALMOFADAS,DE 60X210X3,5 | UN |  | 531.67
CM,EXCLUSIVE FERRAGENS,ADUELA E ALIZARES.FORNECIMENTO E COLO
CACAO
01967 | MAO-DE-OBRA DE CARPINTEIRO DE ESQUADRIASDE MADEIRA INCLUSIVE | H | 4 | 27.26 | 3 | 112.3112
ENCARGOS SOCIAIS
01999 | MAO-DE-OBRA DE SERVENTE DA CONSTRUCAO CIVIL, INCLUSIVE ENCAR | H | 4 | 18.31 | 3 | 75.4372
GOS SOCIAIS
05700 | PORTA MACICA, ALMOFADADA, EM MADEIRA DE LEI, DE (60X210X3,5) | UN | 1 | 343.93 | 0 | 343.93
CM, GRUPO V
14.006.0084-A | PORTA DE MADEIRA DE LEI MACICA COM 5 ALMOFADAS,DE 60X210X3,5 | UN |  | 506.62
CM,EXCLUSIVE FERRAGENS,ADUELA E ALIZARES.FORNECIMENTO E COLO
CACAO
05700 | PORTA MACICA, ALMOFADADA, EM MADEIRA DE LEI, DE (60X210X3,5) | UN | 1 | 343.93 | 0 | 343.93
CM, GRUPO V
20045 | MAO-DE-OBRA DE CARPINTEIRO DE ESQUADRIAS DE MADEIRA, INCLUSI | H | 4 | 23.62 | 3 | 97.3144
VE ENCARGOS SOCIAIS DESONERADOS
20132 | MAO-DE-OBRA DE SERVENTE DA CONSTRUCAO CIVIL, INCLUSIVE ENCAR | H | 4 | 15.87 | 3 | 65.3844
GOS SOCIAIS DESONERADOS
14.006.0085-0 | PORTA EM CHAPA DE FIBRA DE MADEIRA PRENSADA (MDP,MDF OU HDF) | UN |  | 310.89
,LEVE,MIOLO EM COLMEIA,PARA PINTURA,MEDINDO (80X210X3,5)CM,E
XCLUSIVE FERRAGENS,ADUELA E ALIZARES.FORNECIMENTO E COLOCACA
O
01967 | MAO-DE-OBRA DE CARPINTEIRO DE ESQUADRIASDE MADEIRA INCLUSIVE | H | 4 | 27.26 | 3 | 112.3112
ENCARGOS SOCIAIS
01999 | MAO-DE-OBRA DE SERVENTE DA CONSTRUCAO CIVIL, INCLUSIVE ENCAR | H | 4 | 18.31 | 3 | 75.4372
GOS SOCIAIS
05702 | PORTA EM CHAPA FIBRA MADEIRA PRENSADA (MDP,MDF OU HDF),LEVE, | UN | 1 | 123.15 | 0 | 123.15
MIOLO COLMEIA,P/PINTURA,MEDINDO APROX.(80X210X3,5)CM
14.006.0085-A | PORTA EM CHAPA DE FIBRA DE MADEIRA PRENSADA (MDP,MDF OU HDF) | UN |  | 285.84
,LEVE,MIOLO EM COLMEIA,PARA PINTURA,MEDINDO (80X210X3,5)CM,E
XCLUSIVE FERRAGENS,ADUELA E ALIZARES.FORNECIMENTO E COLOCACA
O
05702 | PORTA EM CHAPA FIBRA MADEIRA PRENSADA (MDP,MDF OU HDF),LEVE, | UN | 1 | 123.15 | 0 | 123.15
MIOLO COLMEIA,P/PINTURA,MEDINDO APROX.(80X210X3,5)CM
20045 | MAO-DE-OBRA DE CARPINTEIRO DE ESQUADRIAS DE MADEIRA, INCLUSI | H | 4 | 23.62 | 3 | 97.3144
VE ENCARGOS SOCIAIS DESONERADOS
20132 | MAO-DE-OBRA DE SERVENTE DA CONSTRUCAO CIVIL, INCLUSIVE ENCAR | H | 4 | 15.87 | 3 | 65.3844
GOS SOCIAIS DESONERADOS
14.006.0086-0 | PORTA EM CHAPA DE FIBRA DE MADEIRA PRENSADA (MDP,MDF OU HDF) | UN |  | 299.31
,LEVE,MIOLO EM COLMEIA,PARA PINTURA,MEDINDO (70X210X3,5)CM,E
XCLUSIVE FERRAGENS,ADUELA E ALIZARES.FORNECIMENTO E COLOCACA
O
01967 | MAO-DE-OBRA DE CARPINTEIRO DE ESQUADRIASDE MADEIRA INCLUSIVE | H | 4 | 27.26 | 3 | 112.3112
ENCARGOS SOCIAIS
01999 | MAO-DE-OBRA DE SERVENTE DA CONSTRUCAO CIVIL, INCLUSIVE ENCAR | H | 4 | 18.31 | 3 | 75.4372
GOS SOCIAIS
05703 | PORTA EM CHAPA FIBRA MADEIRA PRENSADA (MDP,MDF OU HDF),LEVE, | UN | 1 | 111.57 | 0 | 111.57
MIOLO COLMEIA,P/PINTURA,MEDINDO APROX.(70X210X3,5)CM
14.006.0086-A | PORTA EM CHAPA DE FIBRA DE MADEIRA PRENSADA (MDP,MDF OU HDF) | UN |  | 274.26
,LEVE,MIOLO EM COLMEIA,PARA PINTURA,MEDINDO (70X210X3,5)CM,E
XCLUSIVE FERRAGENS,ADUELA E ALIZARES.FORNECIMENTO E COLOCACA
O
05703 | PORTA EM CHAPA FIBRA MADEIRA PRENSADA (MDP,MDF OU HDF),LEVE, | UN | 1 | 111.57 | 0 | 111.57
MIOLO COLMEIA,P/PINTURA,MEDINDO APROX.(70X210X3,5)CM
20045 | MAO-DE-OBRA DE CARPINTEIRO DE ESQUADRIAS DE MADEIRA, INCLUSI | H | 4 | 23.62 | 3 | 97.3144
VE ENCARGOS SOCIAIS DESONERADOS
20132 | MAO-DE-OBRA DE SERVENTE DA CONSTRUCAO CIVIL, INCLUSIVE ENCAR | H | 4 | 15.87 | 3 | 65.3844
GOS SOCIAIS DESONERADOS
14.006.0087-0 | PORTA EM CHAPA DE FIBRA DE MADEIRA PRENSADA (MDP,MDF OU HDF) | UN |  | 284.2
,LEVE,MIOLO EM COLMEIA,PARA PINTURA,MEDINDO (60X210X3,5)CM,E
XCLUSIVE FERRAGENS,ADUELA E ALIZARES.FORNECIMENTO E COLOCACA
O
01967 | MAO-DE-OBRA DE CARPINTEIRO DE ESQUADRIASDE MADEIRA INCLUSIVE | H | 4 | 27.26 | 3 | 112.3112
ENCARGOS SOCIAIS
01999 | MAO-DE-OBRA DE SERVENTE DA CONSTRUCAO CIVIL, INCLUSIVE ENCAR | H | 4 | 18.31 | 3 | 75.4372
GOS SOCIAIS
05704 | PORTA EM CHAPA FIBRA MADEIRA PRENSADA (MDP,MDF OU HDF),LEVE, | UN | 1 | 96.46 | 0 | 96.46
MIOLO COLMEIA,P/PINTURA,MEDINDO APROX.(60X210X3,5)CM
14.006.0087-A | PORTA EM CHAPA DE FIBRA DE MADEIRA PRENSADA (MDP,MDF OU HDF) | UN |  | 259.15
,LEVE,MIOLO EM COLMEIA,PARA PINTURA,MEDINDO (60X210X3,5)CM,E
XCLUSIVE FERRAGENS,ADUELA E ALIZARES.FORNECIMENTO E COLOCACA
O
05704 | PORTA EM CHAPA FIBRA MADEIRA PRENSADA (MDP,MDF OU HDF),LEVE, | UN | 1 | 96.46 | 0 | 96.46
MIOLO COLMEIA,P/PINTURA,MEDINDO APROX.(60X210X3,5)CM
20045 | MAO-DE-OBRA DE CARPINTEIRO DE ESQUADRIAS DE MADEIRA, INCLUSI | H | 4 | 23.62 | 3 | 97.3144
VE ENCARGOS SOCIAIS DESONERADOS
20132 | MAO-DE-OBRA DE SERVENTE DA CONSTRUCAO CIVIL, INCLUSIVE ENCAR | H | 4 | 15.87 | 3 | 65.3844
GOS SOCIAIS DESONERADOS
14.006.0088-0 | PORTA DE MADEIRA DE LEI EM COMPENSADO DE 60X180X3,5CM,FOLHEA | UN |  | 453.21
DA NAS 2 FACES E MARCO DE 7X3CM,EXCLUSIVE FERRAGENS.FORNECIM
ENTO E COLOCACAO
00453 | PREGO COM OU SEM CABECA, EM CAIXAS DE 50KG, OU QUANTIDADES E | KG | 0.08 | 18.34 | 0 | 1.4672
QUIVALENTES, Nº12X12 A 18X30
00709 | TACO DE ALVENARIA (2,5 X 10 X 20)CM | UN | 6 | 2.3091 | 0 | 13.8546
00762 | PORTA LISA, SEMI-OCA PARA PINTURA, DE (60X210X3,5)CM | UN | 1 | 117 | 0 | 117
01967 | MAO-DE-OBRA DE CARPINTEIRO DE ESQUADRIASDE MADEIRA INCLUSIVE | H | 4 | 27.26 | 3 | 112.3112
ENCARGOS SOCIAIS
01999 | MAO-DE-OBRA DE SERVENTE DA CONSTRUCAO CIVIL, INCLUSIVE ENCAR | H | 4 | 18.31 | 3 | 75.4372
GOS SOCIAIS
02260 | MARCO EM MADEIRA DE LEI, DE (7X3)CM, GRUPO V | M | 4.45 | 29.92 | 0 | 133.144
14.006.0088-A | PORTA DE MADEIRA DE LEI EM COMPENSADO DE 60X180X3,5CM,FOLHEA | UN |  | 428.16
DA NAS 2 FACES E MARCO DE 7X3CM,EXCLUSIVE FERRAGENS.FORNECIM
ENTO E COLOCACAO
00453 | PREGO COM OU SEM CABECA, EM CAIXAS DE 50KG, OU QUANTIDADES E | KG | 0.08 | 18.34 | 0 | 1.4672
QUIVALENTES, Nº12X12 A 18X30
00762 | PORTA LISA, SEMI-OCA PARA PINTURA, DE (60X210X3,5)CM | UN | 1 | 117 | 0 | 117
02260 | MARCO EM MADEIRA DE LEI, DE (7X3)CM, GRUPO V | M | 4.45 | 29.92 | 0 | 133.144
20045 | MAO-DE-OBRA DE CARPINTEIRO DE ESQUADRIAS DE MADEIRA, INCLUSI | H | 4 | 23.62 | 3 | 97.3144
VE ENCARGOS SOCIAIS DESONERADOS
20132 | MAO-DE-OBRA DE SERVENTE DA CONSTRUCAO CIVIL, INCLUSIVE ENCAR | H | 4 | 15.87 | 3 | 65.3844
GOS SOCIAIS DESONERADOS
30998 | TACO DE ALVENARIA (2,5 X 10 X 20)CM | UN | 6 | 2.3091 | 0 | 13.8546
14.006.0089-0 | PORTA DE MADEIRA DE LEI EM COMPENSADO DE 60X150X3,5CM,FOLHEA | UN |  | 433.76
DA NAS 2 FACES E MARCO DE 7X3CM,EXCLUSIVE FERRAGENS.FORNECIM
ENTO E COLOCACAO
00453 | PREGO COM OU SEM CABECA, EM CAIXAS DE 50KG, OU QUANTIDADES E | KG | 0.08 | 18.34 | 0 | 1.4672
QUIVALENTES, Nº12X12 A 18X30
00709 | TACO DE ALVENARIA (2,5 X 10 X 20)CM | UN | 6 | 2.3091 | 0 | 13.8546
00762 | PORTA LISA, SEMI-OCA PARA PINTURA, DE (60X210X3,5)CM | UN | 1 | 117 | 0 | 117
01967 | MAO-DE-OBRA DE CARPINTEIRO DE ESQUADRIASDE MADEIRA INCLUSIVE | H | 4 | 27.26 | 3 | 112.3112
ENCARGOS SOCIAIS
01999 | MAO-DE-OBRA DE SERVENTE DA CONSTRUCAO CIVIL, INCLUSIVE ENCAR | H | 4 | 18.31 | 3 | 75.4372
GOS SOCIAIS
02260 | MARCO EM MADEIRA DE LEI, DE (7X3)CM, GRUPO V | M | 3.8 | 29.92 | 0 | 113.696
14.006.0089-A | PORTA DE MADEIRA DE LEI EM COMPENSADO DE 60X150X3,5CM,FOLHEA | UN |  | 408.71
DA NAS 2 FACES E MARCO DE 7X3CM,EXCLUSIVE FERRAGENS.FORNECIM
ENTO E COLOCACAO
00453 | PREGO COM OU SEM CABECA, EM CAIXAS DE 50KG, OU QUANTIDADES E | KG | 0.08 | 18.34 | 0 | 1.4672
QUIVALENTES, Nº12X12 A 18X30
00762 | PORTA LISA, SEMI-OCA PARA PINTURA, DE (60X210X3,5)CM | UN | 1 | 117 | 0 | 117
02260 | MARCO EM MADEIRA DE LEI, DE (7X3)CM, GRUPO V | M | 3.8 | 29.92 | 0 | 113.696
20045 | MAO-DE-OBRA DE CARPINTEIRO DE ESQUADRIAS DE MADEIRA, INCLUSI | H | 4 | 23.62 | 3 | 97.3144
VE ENCARGOS SOCIAIS DESONERADOS
20132 | MAO-DE-OBRA DE SERVENTE DA CONSTRUCAO CIVIL, INCLUSIVE ENCAR | H | 4 | 15.87 | 3 | 65.3844
GOS SOCIAIS DESONERADOS
30998 | TACO DE ALVENARIA (2,5 X 10 X 20)CM | UN | 6 | 2.3091 | 0 | 13.8546
14.006.0090-0 | PORTA DE MADEIRA DE LEI EM COMPENSADO, DE 90X180X3,5CM,FOLHE | UN |  | 505.78
ADA NAS 2 FACES E MARCO DE 7X3CM,EXCLUSIVE FERRAGENS.FORNECI
MENTO E COLOCACAO
00453 | PREGO COM OU SEM CABECA, EM CAIXAS DE 50KG, OU QUANTIDADES E | KG | 0.08 | 18.34 | 0 | 1.4672
QUIVALENTES, Nº12X12 A 18X30
00709 | TACO DE ALVENARIA (2,5 X 10 X 20)CM | UN | 6 | 2.3091 | 0 | 13.8546
01967 | MAO-DE-OBRA DE CARPINTEIRO DE ESQUADRIASDE MADEIRA INCLUSIVE | H | 4 | 27.26 | 3 | 112.3112
ENCARGOS SOCIAIS
01999 | MAO-DE-OBRA DE SERVENTE DA CONSTRUCAO CIVIL, INCLUSIVE ENCAR | H | 4 | 18.31 | 3 | 75.4372
GOS SOCIAIS
02260 | MARCO EM MADEIRA DE LEI, DE (7X3)CM, GRUPO V | M | 4.77 | 29.92 | 0 | 142.7184
11439 | PORTA LISA, SEMI-OCA PARA PINTURA, DE (90X210X3,5)CM | UN | 1 | 160 | 0 | 160
14.006.0090-A | PORTA DE MADEIRA DE LEI EM COMPENSADO, DE 90X180X3,5CM,FOLHE | UN |  | 480.73
ADA NAS 2 FACES E MARCO DE 7X3CM,EXCLUSIVE FERRAGENS.FORNECI
MENTO E COLOCACAO
00453 | PREGO COM OU SEM CABECA, EM CAIXAS DE 50KG, OU QUANTIDADES E | KG | 0.08 | 18.34 | 0 | 1.4672
QUIVALENTES, Nº12X12 A 18X30
02260 | MARCO EM MADEIRA DE LEI, DE (7X3)CM, GRUPO V | M | 4.77 | 29.92 | 0 | 142.7184
11439 | PORTA LISA, SEMI-OCA PARA PINTURA, DE (90X210X3,5)CM | UN | 1 | 160 | 0 | 160
20045 | MAO-DE-OBRA DE CARPINTEIRO DE ESQUADRIAS DE MADEIRA, INCLUSI | H | 4 | 23.62 | 3 | 97.3144
VE ENCARGOS SOCIAIS DESONERADOS
20132 | MAO-DE-OBRA DE SERVENTE DA CONSTRUCAO CIVIL, INCLUSIVE ENCAR | H | 4 | 15.87 | 3 | 65.3844
GOS SOCIAIS DESONERADOS
30998 | TACO DE ALVENARIA (2,5 X 10 X 20)CM | UN | 6 | 2.3091 | 0 | 13.8546
14.006.0091-0 | PORTA DE MADEIRA DE LEI MACICA DE FRISOS (MEXICANA) DE 80X21 | UN |  | 1413.53
0X3,5CM,ADUELA DE 13X3CM E ALIZARES DE 5X2CM,EXCLUSIVE FERRA
GENS.FORNECIMENTO E COLOCACAO
00453 | PREGO COM OU SEM CABECA, EM CAIXAS DE 50KG, OU QUANTIDADES E | KG | 0.1 | 18.34 | 0 | 1.834
QUIVALENTES, Nº12X12 A 18X30
00709 | TACO DE ALVENARIA (2,5 X 10 X 20)CM | UN | 6 | 2.3091 | 0 | 13.8546
01967 | MAO-DE-OBRA DE CARPINTEIRO DE ESQUADRIASDE MADEIRA INCLUSIVE | H | 6 | 27.26 | 3 | 168.4668
ENCARGOS SOCIAIS
01999 | MAO-DE-OBRA DE SERVENTE DA CONSTRUCAO CIVIL, INCLUSIVE ENCAR | H | 6 | 18.31 | 3 | 113.1558
GOS SOCIAIS
02258 | ADUELA EM MADEIRA DE LEI, DE (13X3)CM, GRUPO V | M | 5.3 | 34.84 | 0 | 184.652
02259 | ALIZAR EM MADEIRA DE LEI, DE (5X2)CM, GRUPO V | M | 10.6 | 9.42 | 0 | 99.852
05474 | PORTA MACICA, DE FRISOS DE MADEIRA, TIPO MEXICANA, EM MADEIR | UN | 1 | 831.72 | 0 | 831.72
A DE LEI, DE (80X210X3,5)CM, GRUPO V
14.006.0091-A | PORTA DE MADEIRA DE LEI MACICA DE FRISOS (MEXICANA) DE 80X21 | UN |  | 1375.96
0X3,5CM,ADUELA DE 13X3CM E ALIZARES DE 5X2CM,EXCLUSIVE FERRA
GENS.FORNECIMENTO E COLOCACAO
00453 | PREGO COM OU SEM CABECA, EM CAIXAS DE 50KG, OU QUANTIDADES E | KG | 0.1 | 18.34 | 0 | 1.834
QUIVALENTES, Nº12X12 A 18X30
02258 | ADUELA EM MADEIRA DE LEI, DE (13X3)CM, GRUPO V | M | 5.3 | 34.84 | 0 | 184.652
02259 | ALIZAR EM MADEIRA DE LEI, DE (5X2)CM, GRUPO V | M | 10.6 | 9.42 | 0 | 99.852
05474 | PORTA MACICA, DE FRISOS DE MADEIRA, TIPO MEXICANA, EM MADEIR | UN | 1 | 831.72 | 0 | 831.72
A DE LEI, DE (80X210X3,5)CM, GRUPO V
20045 | MAO-DE-OBRA DE CARPINTEIRO DE ESQUADRIAS DE MADEIRA, INCLUSI | H | 6 | 23.62 | 3 | 145.9716
VE ENCARGOS SOCIAIS DESONERADOS
20132 | MAO-DE-OBRA DE SERVENTE DA CONSTRUCAO CIVIL, INCLUSIVE ENCAR | H | 6 | 15.87 | 3 | 98.0766
GOS SOCIAIS DESONERADOS
30998 | TACO DE ALVENARIA (2,5 X 10 X 20)CM | UN | 6 | 2.3091 | 0 | 13.8546
14.006.0092-0 | PORTA DE MADEIRA DE LEI MACICA DE FRISOS (MEXICANA) DE 70X21 | UN |  | 1408.16
0X3,5CM,ADUELA DE 13X3CM E ALIZARES DE 5X2CM,EXCLUSIVE FERRA
GENS.FORNECIMENTO E COLOCACAO
00453 | PREGO COM OU SEM CABECA, EM CAIXAS DE 50KG, OU QUANTIDADES E | KG | 0.1 | 18.34 | 0 | 1.834
QUIVALENTES, Nº12X12 A 18X30
00709 | TACO DE ALVENARIA (2,5 X 10 X 20)CM | UN | 6 | 2.3091 | 0 | 13.8546
01967 | MAO-DE-OBRA DE CARPINTEIRO DE ESQUADRIASDE MADEIRA INCLUSIVE | H | 6 | 27.26 | 3 | 168.4668
ENCARGOS SOCIAIS
01999 | MAO-DE-OBRA DE SERVENTE DA CONSTRUCAO CIVIL, INCLUSIVE ENCAR | H | 6 | 18.31 | 3 | 113.1558
GOS SOCIAIS
02258 | ADUELA EM MADEIRA DE LEI, DE (13X3)CM, GRUPO V | M | 5.2 | 34.84 | 0 | 181.168
02259 | ALIZAR EM MADEIRA DE LEI, DE (5X2)CM, GRUPO V | M | 10.4 | 9.42 | 0 | 97.968
05475 | PORTA MACICA, DE FRISOS DE MADEIRA, TIPO MEXICANA, EM MADEIR | UN | 1 | 831.72 | 0 | 831.72
A DE LEI, DE (70X210X3,5)CM, GRUPO V
14.006.0092-A | PORTA DE MADEIRA DE LEI MACICA DE FRISOS (MEXICANA) DE 70X21 | UN |  | 1370.59
0X3,5CM,ADUELA DE 13X3CM E ALIZARES DE 5X2CM,EXCLUSIVE FERRA
GENS.FORNECIMENTO E COLOCACAO
00453 | PREGO COM OU SEM CABECA, EM CAIXAS DE 50KG, OU QUANTIDADES E | KG | 0.1 | 18.34 | 0 | 1.834
QUIVALENTES, Nº12X12 A 18X30
02258 | ADUELA EM MADEIRA DE LEI, DE (13X3)CM, GRUPO V | M | 5.2 | 34.84 | 0 | 181.168
02259 | ALIZAR EM MADEIRA DE LEI, DE (5X2)CM, GRUPO V | M | 10.4 | 9.42 | 0 | 97.968
05475 | PORTA MACICA, DE FRISOS DE MADEIRA, TIPO MEXICANA, EM MADEIR | UN | 1 | 831.72 | 0 | 831.72
A DE LEI, DE (70X210X3,5)CM, GRUPO V
20045 | MAO-DE-OBRA DE CARPINTEIRO DE ESQUADRIAS DE MADEIRA, INCLUSI | H | 6 | 23.62 | 3 | 145.9716
VE ENCARGOS SOCIAIS DESONERADOS
20132 | MAO-DE-OBRA DE SERVENTE DA CONSTRUCAO CIVIL, INCLUSIVE ENCAR | H | 6 | 15.87 | 3 | 98.0766
GOS SOCIAIS DESONERADOS
30998 | TACO DE ALVENARIA (2,5 X 10 X 20)CM | UN | 6 | 2.3091 | 0 | 13.8546
14.006.0093-0 | PORTA DE MADEIRA DE LEI MACICA DE FRISOS (MEXICANA) DE 80X21 | UN |  | 1679.79
0X3,5CM,ADUELA DE 13X3CM E CONTRAMARCO DE 11X2CM,CONFORME PR
OJETO TIPO Nº6063/EMOP,EXCLUSIVE FERRAGENS.FORNECIMENTO E CO
LOCACAO
00453 | PREGO COM OU SEM CABECA, EM CAIXAS DE 50KG, OU QUANTIDADES E | KG | 0.12 | 18.34 | 0 | 2.2008
QUIVALENTES, Nº12X12 A 18X30
00709 | TACO DE ALVENARIA (2,5 X 10 X 20)CM | UN | 6 | 2.3091 | 0 | 13.8546
01967 | MAO-DE-OBRA DE CARPINTEIRO DE ESQUADRIASDE MADEIRA INCLUSIVE | H | 6.5 | 27.26 | 3 | 182.5057
ENCARGOS SOCIAIS
01999 | MAO-DE-OBRA DE SERVENTE DA CONSTRUCAO CIVIL, INCLUSIVE ENCAR | H | 6.5 | 18.31 | 3 | 122.5855
GOS SOCIAIS
02258 | ADUELA EM MADEIRA DE LEI, DE (13X3)CM, GRUPO V | M | 5.3 | 34.84 | 0 | 184.652
05474 | PORTA MACICA, DE FRISOS DE MADEIRA, TIPO MEXICANA, EM MADEIR | UN | 1 | 831.72 | 0 | 831.72
A DE LEI, DE (80X210X3,5)CM, GRUPO V
05478 | PECA EM MADEIRA DE LEI, DE (11X2)CM, GRUPO V | M | 5.3 | 64.58 | 0 | 342.274
14.006.0093-A | PORTA DE MADEIRA DE LEI MACICA DE FRISOS (MEXICANA) DE 80X21 | UN |  | 1639.08
0X3,5CM,ADUELA DE 13X3CM E CONTRAMARCO DE 11X2CM,CONFORME PR
OJETO TIPO Nº6063/EMOP,EXCLUSIVE FERRAGENS.FORNECIMENTO E CO
LOCACAO
00453 | PREGO COM OU SEM CABECA, EM CAIXAS DE 50KG, OU QUANTIDADES E | KG | 0.12 | 18.34 | 0 | 2.2008
QUIVALENTES, Nº12X12 A 18X30
02258 | ADUELA EM MADEIRA DE LEI, DE (13X3)CM, GRUPO V | M | 5.3 | 34.84 | 0 | 184.652
05474 | PORTA MACICA, DE FRISOS DE MADEIRA, TIPO MEXICANA, EM MADEIR | UN | 1 | 831.72 | 0 | 831.72
A DE LEI, DE (80X210X3,5)CM, GRUPO V
05478 | PECA EM MADEIRA DE LEI, DE (11X2)CM, GRUPO V | M | 5.3 | 64.58 | 0 | 342.274
20045 | MAO-DE-OBRA DE CARPINTEIRO DE ESQUADRIAS DE MADEIRA, INCLUSI | H | 6.5 | 23.62 | 3 | 158.1359
VE ENCARGOS SOCIAIS DESONERADOS
20132 | MAO-DE-OBRA DE SERVENTE DA CONSTRUCAO CIVIL, INCLUSIVE ENCAR | H | 6.5 | 15.87 | 3 | 106.2497
GOS SOCIAIS DESONERADOS
30998 | TACO DE ALVENARIA (2,5 X 10 X 20)CM | UN | 6 | 2.3091 | 0 | 13.8546
14.006.0094-0 | PORTA DE MADEIRA DE LEI MACICA DE FRISOS (MEXICANA) DE 70X21 | UN |  | 1669.85
0X3,5CM,ADUELA DE 13X3CM E CONTRAMARCO DE 11X2CM,CONFORME PR
OJETO TIPO Nº6063/EMOP,EXCLUSIVE FERRAGENS.FORNECIMENTO E CO
LOCACAO
00453 | PREGO COM OU SEM CABECA, EM CAIXAS DE 50KG, OU QUANTIDADES E | KG | 0.12 | 18.34 | 0 | 2.2008
QUIVALENTES, Nº12X12 A 18X30
00709 | TACO DE ALVENARIA (2,5 X 10 X 20)CM | UN | 6 | 2.3091 | 0 | 13.8546
01967 | MAO-DE-OBRA DE CARPINTEIRO DE ESQUADRIASDE MADEIRA INCLUSIVE | H | 6.5 | 27.26 | 3 | 182.5057
ENCARGOS SOCIAIS
01999 | MAO-DE-OBRA DE SERVENTE DA CONSTRUCAO CIVIL, INCLUSIVE ENCAR | H | 6.5 | 18.31 | 3 | 122.5855
GOS SOCIAIS
02258 | ADUELA EM MADEIRA DE LEI, DE (13X3)CM, GRUPO V | M | 5.2 | 34.84 | 0 | 181.168
05475 | PORTA MACICA, DE FRISOS DE MADEIRA, TIPO MEXICANA, EM MADEIR | UN | 1 | 831.72 | 0 | 831.72
A DE LEI, DE (70X210X3,5)CM, GRUPO V
05478 | PECA EM MADEIRA DE LEI, DE (11X2)CM, GRUPO V | M | 5.2 | 64.58 | 0 | 335.816
14.006.0094-A | PORTA DE MADEIRA DE LEI MACICA DE FRISOS (MEXICANA) DE 70X21 | UN |  | 1629.14
0X3,5CM,ADUELA DE 13X3CM E CONTRAMARCO DE 11X2CM,CONFORME PR
OJETO TIPO Nº6063/EMOP,EXCLUSIVE FERRAGENS.FORNECIMENTO E CO
LOCACAO
00453 | PREGO COM OU SEM CABECA, EM CAIXAS DE 50KG, OU QUANTIDADES E | KG | 0.12 | 18.34 | 0 | 2.2008
QUIVALENTES, Nº12X12 A 18X30
02258 | ADUELA EM MADEIRA DE LEI, DE (13X3)CM, GRUPO V | M | 5.2 | 34.84 | 0 | 181.168
05475 | PORTA MACICA, DE FRISOS DE MADEIRA, TIPO MEXICANA, EM MADEIR | UN | 1 | 831.72 | 0 | 831.72
A DE LEI, DE (70X210X3,5)CM, GRUPO V
05478 | PECA EM MADEIRA DE LEI, DE (11X2)CM, GRUPO V | M | 5.2 | 64.58 | 0 | 335.816
20045 | MAO-DE-OBRA DE CARPINTEIRO DE ESQUADRIAS DE MADEIRA, INCLUSI | H | 6.5 | 23.62 | 3 | 158.1359
VE ENCARGOS SOCIAIS DESONERADOS
20132 | MAO-DE-OBRA DE SERVENTE DA CONSTRUCAO CIVIL, INCLUSIVE ENCAR | H | 6.5 | 15.87 | 3 | 106.2497
GOS SOCIAIS DESONERADOS
30998 | TACO DE ALVENARIA (2,5 X 10 X 20)CM | UN | 6 | 2.3091 | 0 | 13.8546
14.006.0095-0 | PORTA DE MADEIRA DE LEI MACICA DE FRISOS (MEXICANA) DE 60X21 | UN |  | 1659.9
0X3,5CM,ADUELA DE 13X3CM E CONTRAMARCO DE 11X2CM,CONFORME PR
OJETO TIPO Nº6063/EMOP,EXCLUSIVE FERRAGENS.FORNECIMENTO E CO
LOCACAO
00453 | PREGO COM OU SEM CABECA, EM CAIXAS DE 50KG, OU QUANTIDADES E | KG | 0.12 | 18.34 | 0 | 2.2008
QUIVALENTES, Nº12X12 A 18X30
00709 | TACO DE ALVENARIA (2,5 X 10 X 20)CM | UN | 6 | 2.3091 | 0 | 13.8546
01967 | MAO-DE-OBRA DE CARPINTEIRO DE ESQUADRIASDE MADEIRA INCLUSIVE | H | 6.5 | 27.26 | 3 | 182.5057
ENCARGOS SOCIAIS
01999 | MAO-DE-OBRA DE SERVENTE DA CONSTRUCAO CIVIL, INCLUSIVE ENCAR | H | 6.5 | 18.31 | 3 | 122.5855
GOS SOCIAIS
02258 | ADUELA EM MADEIRA DE LEI, DE (13X3)CM, GRUPO V | M | 5.1 | 34.84 | 0 | 177.684
05476 | PORTA MACICA, DE FRISOS DE MADEIRA, TIPO MEXICANA, EM MADEIR | UN | 1 | 831.72 | 0 | 831.72
A DE LEI, DE (60X210X3,5)CM, GRUPO V
05478 | PECA EM MADEIRA DE LEI, DE (11X2)CM, GRUPO V | M | 5.1 | 64.58 | 0 | 329.358
14.006.0095-A | PORTA DE MADEIRA DE LEI MACICA DE FRISOS (MEXICANA) DE 60X21 | UN |  | 1619.2
0X3,5CM,ADUELA DE 13X3CM E CONTRAMARCO DE 11X2CM,CONFORME PR
OJETO TIPO Nº6063/EMOP,EXCLUSIVE FERRAGENS.FORNECIMENTO E CO
LOCACAO
00453 | PREGO COM OU SEM CABECA, EM CAIXAS DE 50KG, OU QUANTIDADES E | KG | 0.12 | 18.34 | 0 | 2.2008
QUIVALENTES, Nº12X12 A 18X30
02258 | ADUELA EM MADEIRA DE LEI, DE (13X3)CM, GRUPO V | M | 5.1 | 34.84 | 0 | 177.684
05476 | PORTA MACICA, DE FRISOS DE MADEIRA, TIPO MEXICANA, EM MADEIR | UN | 1 | 831.72 | 0 | 831.72
A DE LEI, DE (60X210X3,5)CM, GRUPO V
05478 | PECA EM MADEIRA DE LEI, DE (11X2)CM, GRUPO V | M | 5.1 | 64.58 | 0 | 329.358
20045 | MAO-DE-OBRA DE CARPINTEIRO DE ESQUADRIAS DE MADEIRA, INCLUSI | H | 6.5 | 23.62 | 3 | 158.1359
VE ENCARGOS SOCIAIS DESONERADOS
20132 | MAO-DE-OBRA DE SERVENTE DA CONSTRUCAO CIVIL, INCLUSIVE ENCAR | H | 6.5 | 15.87 | 3 | 106.2497
GOS SOCIAIS DESONERADOS
30998 | TACO DE ALVENARIA (2,5 X 10 X 20)CM | UN | 6 | 2.3091 | 0 | 13.8546
14.006.0100-0 | PORTA DE MADEIRA DE LEI MACICA DE FRISOS (MEXICANA) DE 120X2 | UN |  | 2809.43
10X3,5CM,EM 2 FOLHAS,ADUELA DE 13X3CM E CONTRAMARCO DE 11X2C
M,CONFORME PROJETO TIPO N°6063/EMOP,EXCLUSIVE FERRAGENS.FORN
ECIMENTO E COLOCACAO
00453 | PREGO COM OU SEM CABECA, EM CAIXAS DE 50KG, OU QUANTIDADES E | KG | 0.12 | 18.34 | 0 | 2.2008
QUIVALENTES, Nº12X12 A 18X30
00709 | TACO DE ALVENARIA (2,5 X 10 X 20)CM | UN | 6 | 2.3091 | 0 | 13.8546
01967 | MAO-DE-OBRA DE CARPINTEIRO DE ESQUADRIASDE MADEIRA INCLUSIVE | H | 12 | 27.26 | 3 | 336.9336
ENCARGOS SOCIAIS
01999 | MAO-DE-OBRA DE SERVENTE DA CONSTRUCAO CIVIL, INCLUSIVE ENCAR | H | 12 | 18.31 | 3 | 226.3116
GOS SOCIAIS
02258 | ADUELA EM MADEIRA DE LEI, DE (13X3)CM, GRUPO V | M | 5.7 | 34.84 | 0 | 198.588
05476 | PORTA MACICA, DE FRISOS DE MADEIRA, TIPO MEXICANA, EM MADEIR | UN | 2 | 831.72 | 0 | 1663.44
A DE LEI, DE (60X210X3,5)CM, GRUPO V
05478 | PECA EM MADEIRA DE LEI, DE (11X2)CM, GRUPO V | M | 5.7 | 64.58 | 0 | 368.106
14.006.0100-A | PORTA DE MADEIRA DE LEI MACICA DE FRISOS (MEXICANA) DE 120X2 | UN |  | 2734.28
10X3,5CM,EM 2 FOLHAS,ADUELA DE 13X3CM E CONTRAMARCO DE 11X2C
M,CONFORME PROJETO TIPO N°6063/EMOP,EXCLUSIVE FERRAGENS.FORN
ECIMENTO E COLOCACAO
00453 | PREGO COM OU SEM CABECA, EM CAIXAS DE 50KG, OU QUANTIDADES E | KG | 0.12 | 18.34 | 0 | 2.2008
QUIVALENTES, Nº12X12 A 18X30
02258 | ADUELA EM MADEIRA DE LEI, DE (13X3)CM, GRUPO V | M | 5.7 | 34.84 | 0 | 198.588
05476 | PORTA MACICA, DE FRISOS DE MADEIRA, TIPO MEXICANA, EM MADEIR | UN | 2 | 831.72 | 0 | 1663.44
A DE LEI, DE (60X210X3,5)CM, GRUPO V
05478 | PECA EM MADEIRA DE LEI, DE (11X2)CM, GRUPO V | M | 5.7 | 64.58 | 0 | 368.106
20045 | MAO-DE-OBRA DE CARPINTEIRO DE ESQUADRIAS DE MADEIRA, INCLUSI | H | 12 | 23.62 | 3 | 291.9432
VE ENCARGOS SOCIAIS DESONERADOS
20132 | MAO-DE-OBRA DE SERVENTE DA CONSTRUCAO CIVIL, INCLUSIVE ENCAR | H | 12 | 15.87 | 3 | 196.1532
GOS SOCIAIS DESONERADOS
30998 | TACO DE ALVENARIA (2,5 X 10 X 20)CM | UN | 6 | 2.3091 | 0 | 13.8546
14.006.0101-0 | PORTA DE MADEIRA DE LEI MACICA DE FRISOS (MEXICANA) DE 140X2 | UN |  | 2829.31
10X3,5CM,EM 2 FOLHAS,ADUELA DE 13X3CM E CONTRAMARCO DE 11X2C
CM,CONFORME PROJETO TIPO Nº6063/EMOP,EXCLUSIVE FERRAGENS.FOR
NECIMENTO E COLOCACAO
00453 | PREGO COM OU SEM CABECA, EM CAIXAS DE 50KG, OU QUANTIDADES E | KG | 0.12 | 18.34 | 0 | 2.2008
QUIVALENTES, Nº12X12 A 18X30
00709 | TACO DE ALVENARIA (2,5 X 10 X 20)CM | UN | 6 | 2.3091 | 0 | 13.8546
01967 | MAO-DE-OBRA DE CARPINTEIRO DE ESQUADRIASDE MADEIRA INCLUSIVE | H | 12 | 27.26 | 3 | 336.9336
ENCARGOS SOCIAIS
01999 | MAO-DE-OBRA DE SERVENTE DA CONSTRUCAO CIVIL, INCLUSIVE ENCAR | H | 12 | 18.31 | 3 | 226.3116
GOS SOCIAIS
02258 | ADUELA EM MADEIRA DE LEI, DE (13X3)CM, GRUPO V | M | 5.9 | 34.84 | 0 | 205.556
05475 | PORTA MACICA, DE FRISOS DE MADEIRA, TIPO MEXICANA, EM MADEIR | UN | 2 | 831.72 | 0 | 1663.44
A DE LEI, DE (70X210X3,5)CM, GRUPO V
05478 | PECA EM MADEIRA DE LEI, DE (11X2)CM, GRUPO V | M | 5.9 | 64.58 | 0 | 381.022
14.006.0101-A | PORTA DE MADEIRA DE LEI MACICA DE FRISOS (MEXICANA) DE 140X2 | UN |  | 2754.16
10X3,5CM,EM 2 FOLHAS,ADUELA DE 13X3CM E CONTRAMARCO DE 11X2C
CM,CONFORME PROJETO TIPO Nº6063/EMOP,EXCLUSIVE FERRAGENS.FOR
NECIMENTO E COLOCACAO
00453 | PREGO COM OU SEM CABECA, EM CAIXAS DE 50KG, OU QUANTIDADES E | KG | 0.12 | 18.34 | 0 | 2.2008
QUIVALENTES, Nº12X12 A 18X30
02258 | ADUELA EM MADEIRA DE LEI, DE (13X3)CM, GRUPO V | M | 5.9 | 34.84 | 0 | 205.556
05475 | PORTA MACICA, DE FRISOS DE MADEIRA, TIPO MEXICANA, EM MADEIR | UN | 2 | 831.72 | 0 | 1663.44
A DE LEI, DE (70X210X3,5)CM, GRUPO V
05478 | PECA EM MADEIRA DE LEI, DE (11X2)CM, GRUPO V | M | 5.9 | 64.58 | 0 | 381.022
20045 | MAO-DE-OBRA DE CARPINTEIRO DE ESQUADRIAS DE MADEIRA, INCLUSI | H | 12 | 23.62 | 3 | 291.9432
VE ENCARGOS SOCIAIS DESONERADOS
20132 | MAO-DE-OBRA DE SERVENTE DA CONSTRUCAO CIVIL, INCLUSIVE ENCAR | H | 12 | 15.87 | 3 | 196.1532
GOS SOCIAIS DESONERADOS
30998 | TACO DE ALVENARIA (2,5 X 10 X 20)CM | UN | 6 | 2.3091 | 0 | 13.8546
14.006.0102-0 | PORTA DE MADEIRA DE LEI MACICA DE FRISOS (MEXICANA) DE(160X2 | UN |  | 3474.37
10X3,5)CM,EM 2 FOLHAS E BANDEIRAS DE 60CM,ADUELA DE (13X3)CM
E CONTRAMARCO DE 11X2CM,CONFORME PROJETO TIPO Nº6063/EMOP,E
XCLUSIVE FERRAGENS E VIDROS.FORNECIMENTO E COLOCACAO
00453 | PREGO COM OU SEM CABECA, EM CAIXAS DE 50KG, OU QUANTIDADES E | KG | 0.2 | 18.34 | 0 | 3.668
QUIVALENTES, Nº12X12 A 18X30
00709 | TACO DE ALVENARIA (2,5 X 10 X 20)CM | UN | 8 | 2.3091 | 0 | 18.4728
01967 | MAO-DE-OBRA DE CARPINTEIRO DE ESQUADRIASDE MADEIRA INCLUSIVE | H | 13 | 27.26 | 3 | 365.0114
ENCARGOS SOCIAIS
01999 | MAO-DE-OBRA DE SERVENTE DA CONSTRUCAO CIVIL, INCLUSIVE ENCAR | H | 13 | 18.31 | 3 | 245.1709
GOS SOCIAIS
02258 | ADUELA EM MADEIRA DE LEI, DE (13X3)CM, GRUPO V | M | 7.4 | 34.84 | 0 | 257.816
05474 | PORTA MACICA, DE FRISOS DE MADEIRA, TIPO MEXICANA, EM MADEIR | UN | 2 | 831.72 | 0 | 1663.44
A DE LEI, DE (80X210X3,5)CM, GRUPO V
05478 | PECA EM MADEIRA DE LEI, DE (11X2)CM, GRUPO V | M | 7.4 | 64.58 | 0 | 477.892
10919 | MADEIRA PRANCHAO DE MADEIRA APARELHADA, SECAO (15X4,5)CM - G | M | 5.94 | 74.5628 | 0 | 442.903
RUPO I
14.006.0102-A | PORTA DE MADEIRA DE LEI MACICA DE FRISOS (MEXICANA) DE(160X2 | UN |  | 3392.96
10X3,5)CM,EM 2 FOLHAS E BANDEIRAS DE 60CM,ADUELA DE (13X3)CM
E CONTRAMARCO DE 11X2CM,CONFORME PROJETO TIPO Nº6063/EMOP,E
XCLUSIVE FERRAGENS E VIDROS.FORNECIMENTO E COLOCACAO
00453 | PREGO COM OU SEM CABECA, EM CAIXAS DE 50KG, OU QUANTIDADES E | KG | 0.2 | 18.34 | 0 | 3.668
QUIVALENTES, Nº12X12 A 18X30
02258 | ADUELA EM MADEIRA DE LEI, DE (13X3)CM, GRUPO V | M | 7.4 | 34.84 | 0 | 257.816
05474 | PORTA MACICA, DE FRISOS DE MADEIRA, TIPO MEXICANA, EM MADEIR | UN | 2 | 831.72 | 0 | 1663.44
A DE LEI, DE (80X210X3,5)CM, GRUPO V
05478 | PECA EM MADEIRA DE LEI, DE (11X2)CM, GRUPO V | M | 7.4 | 64.58 | 0 | 477.892
10919 | MADEIRA PRANCHAO DE MADEIRA APARELHADA, SECAO (15X4,5)CM - G | M | 5.94 | 74.5628 | 0 | 442.903
RUPO I
20045 | MAO-DE-OBRA DE CARPINTEIRO DE ESQUADRIAS DE MADEIRA, INCLUSI | H | 13 | 23.62 | 3 | 316.2718
VE ENCARGOS SOCIAIS DESONERADOS
20132 | MAO-DE-OBRA DE SERVENTE DA CONSTRUCAO CIVIL, INCLUSIVE ENCAR | H | 13 | 15.87 | 3 | 212.4993
GOS SOCIAIS DESONERADOS
30998 | TACO DE ALVENARIA (2,5 X 10 X 20)CM | UN | 8 | 2.3091 | 0 | 18.4728
14.006.0103-0 | PORTA DE MADEIRA DE LEI MACICA DE FRISOS (MEXICANA) DE 80X16 | UN |  | 1019.46
0X3,5,CONFORME PROJETO TIPO Nº6063/EMOP,EXCLUSIVE FERRAGENS,
ADUELA E CONTRAMARCO.FORNECIMENTO E COLOCACAO
01967 | MAO-DE-OBRA DE CARPINTEIRO DE ESQUADRIASDE MADEIRA INCLUSIVE | H | 4 | 27.26 | 3 | 112.3112
ENCARGOS SOCIAIS
01999 | MAO-DE-OBRA DE SERVENTE DA CONSTRUCAO CIVIL, INCLUSIVE ENCAR | H | 4 | 18.31 | 3 | 75.4372
GOS SOCIAIS
05474 | PORTA MACICA, DE FRISOS DE MADEIRA, TIPO MEXICANA, EM MADEIR | UN | 1 | 831.72 | 0 | 831.72
A DE LEI, DE (80X210X3,5)CM, GRUPO V
14.006.0103-A | PORTA DE MADEIRA DE LEI MACICA DE FRISOS (MEXICANA) DE 80X16 | UN |  | 994.41
0X3,5,CONFORME PROJETO TIPO Nº6063/EMOP,EXCLUSIVE FERRAGENS,
ADUELA E CONTRAMARCO.FORNECIMENTO E COLOCACAO
05474 | PORTA MACICA, DE FRISOS DE MADEIRA, TIPO MEXICANA, EM MADEIR | UN | 1 | 831.72 | 0 | 831.72
A DE LEI, DE (80X210X3,5)CM, GRUPO V
20045 | MAO-DE-OBRA DE CARPINTEIRO DE ESQUADRIAS DE MADEIRA, INCLUSI | H | 4 | 23.62 | 3 | 97.3144
VE ENCARGOS SOCIAIS DESONERADOS
20132 | MAO-DE-OBRA DE SERVENTE DA CONSTRUCAO CIVIL, INCLUSIVE ENCAR | H | 4 | 15.87 | 3 | 65.3844
GOS SOCIAIS DESONERADOS
14.006.0104-0 | PORTA DE MADEIRA DE LEI MACICA DE FRISOS (MEXICANA) DE 55X16 | UN |  | 1019.46
0X3,5CM,CONFORME PROJETO TIPO Nº6063/EMOP,EXCLUSIVE FERRAGEN
S,ADUELA E CONTRAMARCO.FORNECIMENTO E COLOCACAO
01967 | MAO-DE-OBRA DE CARPINTEIRO DE ESQUADRIASDE MADEIRA INCLUSIVE | H | 4 | 27.26 | 3 | 112.3112
ENCARGOS SOCIAIS
01999 | MAO-DE-OBRA DE SERVENTE DA CONSTRUCAO CIVIL, INCLUSIVE ENCAR | H | 4 | 18.31 | 3 | 75.4372
GOS SOCIAIS
05476 | PORTA MACICA, DE FRISOS DE MADEIRA, TIPO MEXICANA, EM MADEIR | UN | 1 | 831.72 | 0 | 831.72
A DE LEI, DE (60X210X3,5)CM, GRUPO V
14.006.0104-A | PORTA DE MADEIRA DE LEI MACICA DE FRISOS (MEXICANA) DE 55X16 | UN |  | 994.41
0X3,5CM,CONFORME PROJETO TIPO Nº6063/EMOP,EXCLUSIVE FERRAGEN
S,ADUELA E CONTRAMARCO.FORNECIMENTO E COLOCACAO
05476 | PORTA MACICA, DE FRISOS DE MADEIRA, TIPO MEXICANA, EM MADEIR | UN | 1 | 831.72 | 0 | 831.72
A DE LEI, DE (60X210X3,5)CM, GRUPO V
20045 | MAO-DE-OBRA DE CARPINTEIRO DE ESQUADRIAS DE MADEIRA, INCLUSI | H | 4 | 23.62 | 3 | 97.3144
VE ENCARGOS SOCIAIS DESONERADOS
20132 | MAO-DE-OBRA DE SERVENTE DA CONSTRUCAO CIVIL, INCLUSIVE ENCAR | H | 4 | 15.87 | 3 | 65.3844
GOS SOCIAIS DESONERADOS
14.006.0105-0 | PORTA DE MADEIRA DE LEI VAZADA PARA VIDRO,DE 80X210X3,5CM,CO | UN |  | 1348.73
M PINAZIOS DE 3CM E CORDOES DE 1X1CM,EXCLUSIVE FERRAGENS.FOR
NECIMENTO E COLOCACAO
00453 | PREGO COM OU SEM CABECA, EM CAIXAS DE 50KG, OU QUANTIDADES E | KG | 0.1 | 18.34 | 0 | 1.834
QUIVALENTES, Nº12X12 A 18X30
00709 | TACO DE ALVENARIA (2,5 X 10 X 20)CM | UN | 6 | 2.3091 | 0 | 13.8546
01967 | MAO-DE-OBRA DE CARPINTEIRO DE ESQUADRIASDE MADEIRA INCLUSIVE | H | 6 | 27.26 | 3 | 168.4668
ENCARGOS SOCIAIS
01999 | MAO-DE-OBRA DE SERVENTE DA CONSTRUCAO CIVIL, INCLUSIVE ENCAR | H | 6 | 18.31 | 3 | 113.1558
GOS SOCIAIS
02258 | ADUELA EM MADEIRA DE LEI, DE (13X3)CM, GRUPO V | M | 5.3 | 34.84 | 0 | 184.652
02259 | ALIZAR EM MADEIRA DE LEI, DE (5X2)CM, GRUPO V | M | 10.6 | 9.42 | 0 | 99.852
02272 | PORTA VAZADA P/VIDRO, EM MADEIRA DE LEI, DE (80X210X3,5)CM, | UN | 1 | 710.34 | 0 | 710.34
GRUPO V
02275 | CORDAO DE CEDRO, DE (1x1)CM | M | 12.3 | 4.6 | 0 | 56.58
14.006.0105-A | PORTA DE MADEIRA DE LEI VAZADA PARA VIDRO,DE 80X210X3,5CM,CO | UN |  | 1311.16
M PINAZIOS DE 3CM E CORDOES DE 1X1CM,EXCLUSIVE FERRAGENS.FOR
NECIMENTO E COLOCACAO
00453 | PREGO COM OU SEM CABECA, EM CAIXAS DE 50KG, OU QUANTIDADES E | KG | 0.1 | 18.34 | 0 | 1.834
QUIVALENTES, Nº12X12 A 18X30
02258 | ADUELA EM MADEIRA DE LEI, DE (13X3)CM, GRUPO V | M | 5.3 | 34.84 | 0 | 184.652
02259 | ALIZAR EM MADEIRA DE LEI, DE (5X2)CM, GRUPO V | M | 10.6 | 9.42 | 0 | 99.852
02272 | PORTA VAZADA P/VIDRO, EM MADEIRA DE LEI, DE (80X210X3,5)CM, | UN | 1 | 710.34 | 0 | 710.34
GRUPO V
02275 | CORDAO DE CEDRO, DE (1x1)CM | M | 12.3 | 4.6 | 0 | 56.58
20045 | MAO-DE-OBRA DE CARPINTEIRO DE ESQUADRIAS DE MADEIRA, INCLUSI | H | 6 | 23.62 | 3 | 145.9716
VE ENCARGOS SOCIAIS DESONERADOS
20132 | MAO-DE-OBRA DE SERVENTE DA CONSTRUCAO CIVIL, INCLUSIVE ENCAR | H | 6 | 15.87 | 3 | 98.0766
GOS SOCIAIS DESONERADOS
30998 | TACO DE ALVENARIA (2,5 X 10 X 20)CM | UN | 6 | 2.3091 | 0 | 13.8546
14.006.0110-0 | PORTA DE MADEIRA DE LEI VAZADA PARA VIDRO,DE 70X210X3,5CM,CO | UN |  | 1341.52
M PINAZIOS DE 3CM E CORDOES DE 1X1CM,EXCLUSIVE FERRAGENS.FOR
NECIMENTO E COLOCACAO
00453 | PREGO COM OU SEM CABECA, EM CAIXAS DE 50KG, OU QUANTIDADES E | KG | 0.1 | 18.34 | 0 | 1.834
QUIVALENTES, Nº12X12 A 18X30
00709 | TACO DE ALVENARIA (2,5 X 10 X 20)CM | UN | 6 | 2.3091 | 0 | 13.8546
01967 | MAO-DE-OBRA DE CARPINTEIRO DE ESQUADRIASDE MADEIRA INCLUSIVE | H | 6 | 27.26 | 3 | 168.4668
ENCARGOS SOCIAIS
01999 | MAO-DE-OBRA DE SERVENTE DA CONSTRUCAO CIVIL, INCLUSIVE ENCAR | H | 6 | 18.31 | 3 | 113.1558
GOS SOCIAIS
02258 | ADUELA EM MADEIRA DE LEI, DE (13X3)CM, GRUPO V | M | 5.2 | 34.84 | 0 | 181.168
02259 | ALIZAR EM MADEIRA DE LEI, DE (5X2)CM, GRUPO V | M | 10.4 | 9.42 | 0 | 97.968
02273 | PORTA VAZADA P/VIDRO, EM MADEIRA DE LEI, DE (70X210X3,5)CM, | UN | 1 | 710.34 | 0 | 710.34
GRUPO V
02275 | CORDAO DE CEDRO, DE (1x1)CM | M | 11.9 | 4.6 | 0 | 54.74
14.006.0110-A | PORTA DE MADEIRA DE LEI VAZADA PARA VIDRO,DE 70X210X3,5CM,CO | UN |  | 1303.95
M PINAZIOS DE 3CM E CORDOES DE 1X1CM,EXCLUSIVE FERRAGENS.FOR
NECIMENTO E COLOCACAO
00453 | PREGO COM OU SEM CABECA, EM CAIXAS DE 50KG, OU QUANTIDADES E | KG | 0.1 | 18.34 | 0 | 1.834
QUIVALENTES, Nº12X12 A 18X30
02258 | ADUELA EM MADEIRA DE LEI, DE (13X3)CM, GRUPO V | M | 5.2 | 34.84 | 0 | 181.168
02259 | ALIZAR EM MADEIRA DE LEI, DE (5X2)CM, GRUPO V | M | 10.4 | 9.42 | 0 | 97.968
02273 | PORTA VAZADA P/VIDRO, EM MADEIRA DE LEI, DE (70X210X3,5)CM, | UN | 1 | 710.34 | 0 | 710.34
GRUPO V
02275 | CORDAO DE CEDRO, DE (1x1)CM | M | 11.9 | 4.6 | 0 | 54.74
20045 | MAO-DE-OBRA DE CARPINTEIRO DE ESQUADRIAS DE MADEIRA, INCLUSI | H | 6 | 23.62 | 3 | 145.9716
VE ENCARGOS SOCIAIS DESONERADOS
20132 | MAO-DE-OBRA DE SERVENTE DA CONSTRUCAO CIVIL, INCLUSIVE ENCAR | H | 6 | 15.87 | 3 | 98.0766
GOS SOCIAIS DESONERADOS
30998 | TACO DE ALVENARIA (2,5 X 10 X 20)CM | UN | 6 | 2.3091 | 0 | 13.8546
14.006.0115-0 | PORTA DE MADEIRA DE LEI VAZADA PARA VIDRO,DE 60X210X3,5CM,CO | UN |  | 1329.52
M PINAZIOS DE 3CM E CORDOES DE 1X1CM,EXCLUSIVE FERRAGENS.FOR
NECIMENTO E COLOCACAO
00453 | PREGO COM OU SEM CABECA, EM CAIXAS DE 50KG, OU QUANTIDADES E | KG | 0.1 | 18.34 | 0 | 1.834
QUIVALENTES, Nº12X12 A 18X30
00709 | TACO DE ALVENARIA (2,5 X 10 X 20)CM | UN | 6 | 2.3091 | 0 | 13.8546
01967 | MAO-DE-OBRA DE CARPINTEIRO DE ESQUADRIASDE MADEIRA INCLUSIVE | H | 6 | 27.26 | 3 | 168.4668
ENCARGOS SOCIAIS
01999 | MAO-DE-OBRA DE SERVENTE DA CONSTRUCAO CIVIL, INCLUSIVE ENCAR | H | 6 | 18.31 | 3 | 113.1558
GOS SOCIAIS
02258 | ADUELA EM MADEIRA DE LEI, DE (13X3)CM, GRUPO V | M | 5.1 | 34.84 | 0 | 177.684
02259 | ALIZAR EM MADEIRA DE LEI, DE (5X2)CM, GRUPO V | M | 10.2 | 9.42 | 0 | 96.084
02274 | PORTA VAZADA P/VIDRO, EM MADEIRA DE LEI, DE (60X210X3,5)CM, | UN | 1 | 705.55 | 0 | 705.55
GRUPO V
02275 | CORDAO DE CEDRO, DE (1x1)CM | M | 11.5 | 4.6 | 0 | 52.9
14.006.0115-A | PORTA DE MADEIRA DE LEI VAZADA PARA VIDRO,DE 60X210X3,5CM,CO | UN |  | 1291.95
M PINAZIOS DE 3CM E CORDOES DE 1X1CM,EXCLUSIVE FERRAGENS.FOR
NECIMENTO E COLOCACAO
00453 | PREGO COM OU SEM CABECA, EM CAIXAS DE 50KG, OU QUANTIDADES E | KG | 0.1 | 18.34 | 0 | 1.834
QUIVALENTES, Nº12X12 A 18X30
02258 | ADUELA EM MADEIRA DE LEI, DE (13X3)CM, GRUPO V | M | 5.1 | 34.84 | 0 | 177.684
02259 | ALIZAR EM MADEIRA DE LEI, DE (5X2)CM, GRUPO V | M | 10.2 | 9.42 | 0 | 96.084
02274 | PORTA VAZADA P/VIDRO, EM MADEIRA DE LEI, DE (60X210X3,5)CM, | UN | 1 | 705.55 | 0 | 705.55
GRUPO V
02275 | CORDAO DE CEDRO, DE (1x1)CM | M | 11.5 | 4.6 | 0 | 52.9
20045 | MAO-DE-OBRA DE CARPINTEIRO DE ESQUADRIAS DE MADEIRA, INCLUSI | H | 6 | 23.62 | 3 | 145.9716
VE ENCARGOS SOCIAIS DESONERADOS
20132 | MAO-DE-OBRA DE SERVENTE DA CONSTRUCAO CIVIL, INCLUSIVE ENCAR | H | 6 | 15.87 | 3 | 98.0766
GOS SOCIAIS DESONERADOS
30998 | TACO DE ALVENARIA (2,5 X 10 X 20)CM | UN | 6 | 2.3091 | 0 | 13.8546
14.006.0120-0 | PORTA DE MADEIRA DE LEI COM PAINEL DE VENEZIANA DE 120X210X3 | UN |  | 1697.29
,5CM,EM 2 FOLHAS,MARCO DE 7X3CM E ALIZARES 5X2CM,EXCLUSIVE F
ERRAGENS.FORNECIMENTO E COLOCACAO
00453 | PREGO COM OU SEM CABECA, EM CAIXAS DE 50KG, OU QUANTIDADES E | KG | 0.12 | 18.34 | 0 | 2.2008
QUIVALENTES, Nº12X12 A 18X30
00709 | TACO DE ALVENARIA (2,5 X 10 X 20)CM | UN | 6 | 2.3091 | 0 | 13.8546
01967 | MAO-DE-OBRA DE CARPINTEIRO DE ESQUADRIASDE MADEIRA INCLUSIVE | H | 8 | 27.26 | 3 | 224.6224
ENCARGOS SOCIAIS
01999 | MAO-DE-OBRA DE SERVENTE DA CONSTRUCAO CIVIL, INCLUSIVE ENCAR | H | 8 | 18.31 | 3 | 150.8744
GOS SOCIAIS
02259 | ALIZAR EM MADEIRA DE LEI, DE (5X2)CM, GRUPO V | M | 5.7 | 9.42 | 0 | 53.694
02260 | MARCO EM MADEIRA DE LEI, DE (7X3)CM, GRUPO V | M | 5.7 | 29.92 | 0 | 170.544
02269 | PORTA VENEZIANA, EM MADEIRA DE LEI, DE (60X210X3,5)CM, GRUPO | UN | 2 | 540.75 | 0 | 1081.5
V
14.006.0120-A | PORTA DE MADEIRA DE LEI COM PAINEL DE VENEZIANA DE 120X210X3 | UN |  | 1647.19
,5CM,EM 2 FOLHAS,MARCO DE 7X3CM E ALIZARES 5X2CM,EXCLUSIVE F
ERRAGENS.FORNECIMENTO E COLOCACAO
00453 | PREGO COM OU SEM CABECA, EM CAIXAS DE 50KG, OU QUANTIDADES E | KG | 0.12 | 18.34 | 0 | 2.2008
QUIVALENTES, Nº12X12 A 18X30
02259 | ALIZAR EM MADEIRA DE LEI, DE (5X2)CM, GRUPO V | M | 5.7 | 9.42 | 0 | 53.694
02260 | MARCO EM MADEIRA DE LEI, DE (7X3)CM, GRUPO V | M | 5.7 | 29.92 | 0 | 170.544
02269 | PORTA VENEZIANA, EM MADEIRA DE LEI, DE (60X210X3,5)CM, GRUPO | UN | 2 | 540.75 | 0 | 1081.5
V
20045 | MAO-DE-OBRA DE CARPINTEIRO DE ESQUADRIAS DE MADEIRA, INCLUSI | H | 8 | 23.62 | 3 | 194.6288
VE ENCARGOS SOCIAIS DESONERADOS
20132 | MAO-DE-OBRA DE SERVENTE DA CONSTRUCAO CIVIL, INCLUSIVE ENCAR | H | 8 | 15.87 | 3 | 130.7688
GOS SOCIAIS DESONERADOS
30998 | TACO DE ALVENARIA (2,5 X 10 X 20)CM | UN | 6 | 2.3091 | 0 | 13.8546
14.006.0121-0 | PORTA DE MADEIRA DE LEI COM PAINEL DE VENEZIANA DE 120X210X3 | UN |  | 1669.09
,5CM,EM 2 FOLHAS,MARCO DE 7X3CM,EXCLUSIVE FERRAGENS.FORNECIM
ENTO E COLOCACAO
00709 | TACO DE ALVENARIA (2,5 X 10 X 20)CM | UN | 6 | 2.3091 | 0 | 13.8546
01967 | MAO-DE-OBRA DE CARPINTEIRO DE ESQUADRIASDE MADEIRA INCLUSIVE | H | 8 | 27.26 | 3 | 224.6224
ENCARGOS SOCIAIS
01999 | MAO-DE-OBRA DE SERVENTE DA CONSTRUCAO CIVIL, INCLUSIVE ENCAR | H | 8 | 18.31 | 3 | 150.8744
GOS SOCIAIS
02260 | MARCO EM MADEIRA DE LEI, DE (7X3)CM, GRUPO V | M | 5.94 | 29.92 | 0 | 177.7248
02269 | PORTA VENEZIANA, EM MADEIRA DE LEI, DE (60X210X3,5)CM, GRUPO | UN | 2 | 540.75 | 0 | 1081.5
V
04423 | PARAFUSO 5/8"x1.1/2" | UN | 6 | 3.42 | 0 | 20.52
14.006.0121-A | PORTA DE MADEIRA DE LEI COM PAINEL DE VENEZIANA DE 120X210X3 | UN |  | 1618.99
,5CM,EM 2 FOLHAS,MARCO DE 7X3CM,EXCLUSIVE FERRAGENS.FORNECIM
ENTO E COLOCACAO
02260 | MARCO EM MADEIRA DE LEI, DE (7X3)CM, GRUPO V | M | 5.94 | 29.92 | 0 | 177.7248
02269 | PORTA VENEZIANA, EM MADEIRA DE LEI, DE (60X210X3,5)CM, GRUPO | UN | 2 | 540.75 | 0 | 1081.5
V
04423 | PARAFUSO 5/8"x1.1/2" | UN | 6 | 3.42 | 0 | 20.52
20045 | MAO-DE-OBRA DE CARPINTEIRO DE ESQUADRIAS DE MADEIRA, INCLUSI | H | 8 | 23.62 | 3 | 194.6288
VE ENCARGOS SOCIAIS DESONERADOS
20132 | MAO-DE-OBRA DE SERVENTE DA CONSTRUCAO CIVIL, INCLUSIVE ENCAR | H | 8 | 15.87 | 3 | 130.7688
GOS SOCIAIS DESONERADOS
30998 | TACO DE ALVENARIA (2,5 X 10 X 20)CM | UN | 6 | 2.3091 | 0 | 13.8546
14.006.0123-0 | PORTA DE MADEIRA DE LEI COM PAINEL DE VENEZIANA PARA PC DE 3 | UN |  | 3450.1
00X200X3,5CM,EM 4 FOLHAS,MARCO SIMPLES E DUPLO DE 7X3CM,EXCL
USIVE FERRAGENS.FORNECIMENTO E COLOCACAO
00453 | PREGO COM OU SEM CABECA, EM CAIXAS DE 50KG, OU QUANTIDADES E | KG | 0.12 | 18.34 | 0 | 2.2008
QUIVALENTES, Nº12X12 A 18X30
00709 | TACO DE ALVENARIA (2,5 X 10 X 20)CM | UN | 6 | 2.3091 | 0 | 13.8546
01967 | MAO-DE-OBRA DE CARPINTEIRO DE ESQUADRIASDE MADEIRA INCLUSIVE | H | 15 | 27.26 | 3 | 421.167
ENCARGOS SOCIAIS
01999 | MAO-DE-OBRA DE SERVENTE DA CONSTRUCAO CIVIL, INCLUSIVE ENCAR | H | 15 | 18.31 | 3 | 282.8895
GOS SOCIAIS
02259 | ALIZAR EM MADEIRA DE LEI, DE (5X2)CM, GRUPO V | M | 9.7 | 9.42 | 0 | 91.374
02260 | MARCO EM MADEIRA DE LEI, DE (7X3)CM, GRUPO V | M | 9.7 | 29.92 | 0 | 290.224
02266 | PORTA VENEZIANA, EM MADEIRA DE LEI, DE (70X210X3,5)CM, GRUPO | UN | 4 | 587.1 | 0 | 2348.4
V
14.006.0123-A | PORTA DE MADEIRA DE LEI COM PAINEL DE VENEZIANA PARA PC DE 3 | UN |  | 3356.17
00X200X3,5CM,EM 4 FOLHAS,MARCO SIMPLES E DUPLO DE 7X3CM,EXCL
USIVE FERRAGENS.FORNECIMENTO E COLOCACAO
00453 | PREGO COM OU SEM CABECA, EM CAIXAS DE 50KG, OU QUANTIDADES E | KG | 0.12 | 18.34 | 0 | 2.2008
QUIVALENTES, Nº12X12 A 18X30
02259 | ALIZAR EM MADEIRA DE LEI, DE (5X2)CM, GRUPO V | M | 9.7 | 9.42 | 0 | 91.374
02260 | MARCO EM MADEIRA DE LEI, DE (7X3)CM, GRUPO V | M | 9.7 | 29.92 | 0 | 290.224
02266 | PORTA VENEZIANA, EM MADEIRA DE LEI, DE (70X210X3,5)CM, GRUPO | UN | 4 | 587.1 | 0 | 2348.4
V
20045 | MAO-DE-OBRA DE CARPINTEIRO DE ESQUADRIAS DE MADEIRA, INCLUSI | H | 15 | 23.62 | 3 | 364.929
VE ENCARGOS SOCIAIS DESONERADOS
20132 | MAO-DE-OBRA DE SERVENTE DA CONSTRUCAO CIVIL, INCLUSIVE ENCAR | H | 15 | 15.87 | 3 | 245.1915
GOS SOCIAIS DESONERADOS
30998 | TACO DE ALVENARIA (2,5 X 10 X 20)CM | UN | 6 | 2.3091 | 0 | 13.8546
14.006.0124-0 | PORTA DE MADEIRA DE LEI COM PAINEL DE VENEZIANA PARA PC DE 3 | UN |  | 9328.55
00X200X3,5CM,EM 4 FOLHAS,MARCOS SIMPLES E DUPLOS DE 7X3CM,EX
CLUSIVE FERRAGENS.FORNECIMENTO E COLOCACAO
00709 | TACO DE ALVENARIA (2,5 X 10 X 20)CM | UN | 8 | 2.3091 | 0 | 18.4728
01967 | MAO-DE-OBRA DE CARPINTEIRO DE ESQUADRIASDE MADEIRA INCLUSIVE | H | 20 | 27.26 | 3 | 561.556
ENCARGOS SOCIAIS
01999 | MAO-DE-OBRA DE SERVENTE DA CONSTRUCAO CIVIL, INCLUSIVE ENCAR | H | 20 | 18.31 | 3 | 377.186
GOS SOCIAIS
02260 | MARCO EM MADEIRA DE LEI, DE (7X3)CM, GRUPO V | M | 7.2 | 29.92 | 0 | 215.424
03345 | PORTA PAINEL VENEZ.,CEDRO/CANELA 3CM ESP | M2 | 5.95 | 1356.8688 | 0 | 8073.3694
04423 | PARAFUSO 5/8"x1.1/2" | UN | 8 | 3.42 | 0 | 27.36
07070 | MARCO EM MADEIRA DE LEI DUPLO, DE (7X3,5)CM, GRUPO V | M | 2.05 | 26.92 | 0 | 55.186
14.006.0124-A | PORTA DE MADEIRA DE LEI COM PAINEL DE VENEZIANA PARA PC DE 3 | UN |  | 9101.95
00X200X3,5CM,EM 4 FOLHAS,MARCOS SIMPLES E DUPLOS DE 7X3CM,EX
CLUSIVE FERRAGENS.FORNECIMENTO E COLOCACAO
02260 | MARCO EM MADEIRA DE LEI, DE (7X3)CM, GRUPO V | M | 7.2 | 29.92 | 0 | 215.424
04423 | PARAFUSO 5/8"x1.1/2" | UN | 8 | 3.42 | 0 | 27.36
07070 | MARCO EM MADEIRA DE LEI DUPLO, DE (7X3,5)CM, GRUPO V | M | 2.05 | 26.92 | 0 | 55.186
20045 | MAO-DE-OBRA DE CARPINTEIRO DE ESQUADRIAS DE MADEIRA, INCLUSI | H | 20 | 23.62 | 3 | 486.572
VE ENCARGOS SOCIAIS DESONERADOS
20132 | MAO-DE-OBRA DE SERVENTE DA CONSTRUCAO CIVIL, INCLUSIVE ENCAR | H | 20 | 15.87 | 3 | 326.922
GOS SOCIAIS DESONERADOS
30368 | PORTA PAINEL VENEZ.,CEDRO/CANELA 3CM ESP | M2 | 5.95 | 1339.835 | 0 | 7972.0183
30998 | TACO DE ALVENARIA (2,5 X 10 X 20)CM | UN | 8 | 2.3091 | 0 | 18.4728
14.006.0126-0 | PORTA DE MADEIRA DE LEI COM PAINEL DE VENEZIANA,PARA MEDIDOR | UN |  | 2423.89
ES DE GAS DE 176X140CM,EM 3 FOLHAS,MARCO DE 7X3CM,EXCLUSIVE
FERRAGENS.FORNECIMENTO E COLOCACAO
00453 | PREGO COM OU SEM CABECA, EM CAIXAS DE 50KG, OU QUANTIDADES E | KG | 0.12 | 18.34 | 0 | 2.2008
QUIVALENTES, Nº12X12 A 18X30
00709 | TACO DE ALVENARIA (2,5 X 10 X 20)CM | UN | 6 | 2.3091 | 0 | 13.8546
01967 | MAO-DE-OBRA DE CARPINTEIRO DE ESQUADRIASDE MADEIRA INCLUSIVE | H | 11 | 27.26 | 3 | 308.8558
ENCARGOS SOCIAIS
01999 | MAO-DE-OBRA DE SERVENTE DA CONSTRUCAO CIVIL, INCLUSIVE ENCAR | H | 11 | 18.31 | 3 | 207.4523
GOS SOCIAIS
02260 | MARCO EM MADEIRA DE LEI, DE (7X3)CM, GRUPO V | M | 9 | 29.92 | 0 | 269.28
02269 | PORTA VENEZIANA, EM MADEIRA DE LEI, DE (60X210X3,5)CM, GRUPO | UN | 3 | 540.75 | 0 | 1622.25
V
14.006.0126-A | PORTA DE MADEIRA DE LEI COM PAINEL DE VENEZIANA,PARA MEDIDOR | UN |  | 2355
ES DE GAS DE 176X140CM,EM 3 FOLHAS,MARCO DE 7X3CM,EXCLUSIVE
FERRAGENS.FORNECIMENTO E COLOCACAO
00453 | PREGO COM OU SEM CABECA, EM CAIXAS DE 50KG, OU QUANTIDADES E | KG | 0.12 | 18.34 | 0 | 2.2008
QUIVALENTES, Nº12X12 A 18X30
02260 | MARCO EM MADEIRA DE LEI, DE (7X3)CM, GRUPO V | M | 9 | 29.92 | 0 | 269.28
02269 | PORTA VENEZIANA, EM MADEIRA DE LEI, DE (60X210X3,5)CM, GRUPO | UN | 3 | 540.75 | 0 | 1622.25
V
20045 | MAO-DE-OBRA DE CARPINTEIRO DE ESQUADRIAS DE MADEIRA, INCLUSI | H | 11 | 23.62 | 3 | 267.6146
VE ENCARGOS SOCIAIS DESONERADOS
20132 | MAO-DE-OBRA DE SERVENTE DA CONSTRUCAO CIVIL, INCLUSIVE ENCAR | H | 11 | 15.87 | 3 | 179.8071
GOS SOCIAIS DESONERADOS
30998 | TACO DE ALVENARIA (2,5 X 10 X 20)CM | UN | 6 | 2.3091 | 0 | 13.8546
14.006.0127-0 | PORTA DE MADEIRA DE LEI COM PAINEL DE VENEZIANA DE 70X100X3, | UN |  | 949.8
5CM,1 FOLHA,DE ABRIR,MARCO SIMPLES DE 7X3CM,EXCLUSIVE FERRAG
ENS.FORNECIMENTO E COLOCACAO
03345 | PORTA PAINEL VENEZ.,CEDRO/CANELA 3CM ESP | M2 | 0.7 | 1356.8688 | 0 | 949.8082
14.006.0127-A | PORTA DE MADEIRA DE LEI COM PAINEL DE VENEZIANA DE 70X100X3, | UN |  | 937.88
5CM,1 FOLHA,DE ABRIR,MARCO SIMPLES DE 7X3CM,EXCLUSIVE FERRAG
ENS.FORNECIMENTO E COLOCACAO
30368 | PORTA PAINEL VENEZ.,CEDRO/CANELA 3CM ESP | M2 | 0.7 | 1339.835 | 0 | 937.8845
14.006.0150-0 | PORTA DE MADEIRA DE LEI EM COMPENSADO DE 120X210X3,5CM,EM 2 | UN |  | 1095.8
FOLHAS,ADUELA DE 13X3CM E ALIZARES 5X2CM,EXCLUSIVE FERRAGENS
.FORNECIMENTO E COLOCACAO
00453 | PREGO COM OU SEM CABECA, EM CAIXAS DE 50KG, OU QUANTIDADES E | KG | 0.12 | 18.34 | 0 | 2.2008
QUIVALENTES, Nº12X12 A 18X30
00709 | TACO DE ALVENARIA (2,5 X 10 X 20)CM | UN | 6 | 2.3091 | 0 | 13.8546
00762 | PORTA LISA, SEMI-OCA PARA PINTURA, DE (60X210X3,5)CM | UN | 2 | 117 | 0 | 234
01967 | MAO-DE-OBRA DE CARPINTEIRO DE ESQUADRIASDE MADEIRA INCLUSIVE | H | 11.5 | 27.26 | 3 | 322.8947
ENCARGOS SOCIAIS
01999 | MAO-DE-OBRA DE SERVENTE DA CONSTRUCAO CIVIL, INCLUSIVE ENCAR | H | 11.5 | 18.31 | 3 | 216.882
GOS SOCIAIS
02258 | ADUELA EM MADEIRA DE LEI, DE (13X3)CM, GRUPO V | M | 5.7 | 34.84 | 0 | 198.588
02259 | ALIZAR EM MADEIRA DE LEI, DE (5X2)CM, GRUPO V | M | 11.4 | 9.42 | 0 | 107.388
14.006.0150-A | PORTA DE MADEIRA DE LEI EM COMPENSADO DE 120X210X3,5CM,EM 2 | UN |  | 1023.79
FOLHAS,ADUELA DE 13X3CM E ALIZARES 5X2CM,EXCLUSIVE FERRAGENS
.FORNECIMENTO E COLOCACAO
00453 | PREGO COM OU SEM CABECA, EM CAIXAS DE 50KG, OU QUANTIDADES E | KG | 0.12 | 18.34 | 0 | 2.2008
QUIVALENTES, Nº12X12 A 18X30
00762 | PORTA LISA, SEMI-OCA PARA PINTURA, DE (60X210X3,5)CM | UN | 2 | 117 | 0 | 234
02258 | ADUELA EM MADEIRA DE LEI, DE (13X3)CM, GRUPO V | M | 5.7 | 34.84 | 0 | 198.588
02259 | ALIZAR EM MADEIRA DE LEI, DE (5X2)CM, GRUPO V | M | 11.4 | 9.42 | 0 | 107.388
20045 | MAO-DE-OBRA DE CARPINTEIRO DE ESQUADRIAS DE MADEIRA, INCLUSI | H | 11.5 | 23.62 | 3 | 279.7789
VE ENCARGOS SOCIAIS DESONERADOS
20132 | MAO-DE-OBRA DE SERVENTE DA CONSTRUCAO CIVIL, INCLUSIVE ENCAR | H | 11.5 | 15.87 | 3 | 187.9802
GOS SOCIAIS DESONERADOS
30998 | TACO DE ALVENARIA (2,5 X 10 X 20)CM | UN | 6 | 2.3091 | 0 | 13.8546
14.006.0155-0 | PORTA DE MADEIRA DE LEI EM COMPENSADO DE 140X210X3,5CM,EM 2 | UN |  | 1122.54
FOLHAS,ADUELA DE 13X3CM E ALIZARES 5X2CM,EXCLUSIVE FERRAGENS
.FORNECIMENTO E COLOCACAO
00453 | PREGO COM OU SEM CABECA, EM CAIXAS DE 50KG, OU QUANTIDADES E | KG | 0.12 | 18.34 | 0 | 2.2008
QUIVALENTES, Nº12X12 A 18X30
00709 | TACO DE ALVENARIA (2,5 X 10 X 20)CM | UN | 6 | 2.3091 | 0 | 13.8546
00761 | PORTA LISA, SEMI-OCA PARA PINTURA, DE (70X210X3,5)CM | UN | 2 | 125 | 0 | 250
01967 | MAO-DE-OBRA DE CARPINTEIRO DE ESQUADRIASDE MADEIRA INCLUSIVE | H | 11.5 | 27.26 | 3 | 322.8947
ENCARGOS SOCIAIS
01999 | MAO-DE-OBRA DE SERVENTE DA CONSTRUCAO CIVIL, INCLUSIVE ENCAR | H | 11.5 | 18.31 | 3 | 216.882
GOS SOCIAIS
02258 | ADUELA EM MADEIRA DE LEI, DE (13X3)CM, GRUPO V | M | 5.9 | 34.84 | 0 | 205.556
02259 | ALIZAR EM MADEIRA DE LEI, DE (5X2)CM, GRUPO V | M | 11.8 | 9.42 | 0 | 111.156
14.006.0155-A | PORTA DE MADEIRA DE LEI EM COMPENSADO DE 140X210X3,5CM,EM 2 | UN |  | 1050.52
FOLHAS,ADUELA DE 13X3CM E ALIZARES 5X2CM,EXCLUSIVE FERRAGENS
.FORNECIMENTO E COLOCACAO
00453 | PREGO COM OU SEM CABECA, EM CAIXAS DE 50KG, OU QUANTIDADES E | KG | 0.12 | 18.34 | 0 | 2.2008
QUIVALENTES, Nº12X12 A 18X30
00761 | PORTA LISA, SEMI-OCA PARA PINTURA, DE (70X210X3,5)CM | UN | 2 | 125 | 0 | 250
02258 | ADUELA EM MADEIRA DE LEI, DE (13X3)CM, GRUPO V | M | 5.9 | 34.84 | 0 | 205.556
02259 | ALIZAR EM MADEIRA DE LEI, DE (5X2)CM, GRUPO V | M | 11.8 | 9.42 | 0 | 111.156
20045 | MAO-DE-OBRA DE CARPINTEIRO DE ESQUADRIAS DE MADEIRA, INCLUSI | H | 11.5 | 23.62 | 3 | 279.7789
VE ENCARGOS SOCIAIS DESONERADOS
20132 | MAO-DE-OBRA DE SERVENTE DA CONSTRUCAO CIVIL, INCLUSIVE ENCAR | H | 11.5 | 15.87 | 3 | 187.9802
GOS SOCIAIS DESONERADOS
30998 | TACO DE ALVENARIA (2,5 X 10 X 20)CM | UN | 6 | 2.3091 | 0 | 13.8546
14.006.0156-0 | PORTA DE MADEIRA DE LEI EM COMPENSADO DE 150CMX210X3,5CM,EM | UN |  | 1145.71
2 FOLHAS,ADUELA DE 13X3CM E ALIZARES 5X2CM,EXCLUSIVE FERRAGE
NS.FORNECIMENTO E COLOCACAO
00453 | PREGO COM OU SEM CABECA, EM CAIXAS DE 50KG, OU QUANTIDADES E | KG | 0.12 | 18.34 | 0 | 2.2008
QUIVALENTES, Nº12X12 A 18X30
00709 | TACO DE ALVENARIA (2,5 X 10 X 20)CM | UN | 6 | 2.3091 | 0 | 13.8546
00760 | PORTA LISA, SEMI-OCA PARA PINTURA, DE (80X210X3,5)CM | UN | 2 | 133.9 | 0 | 267.8
01967 | MAO-DE-OBRA DE CARPINTEIRO DE ESQUADRIASDE MADEIRA INCLUSIVE | H | 11.5 | 27.26 | 3 | 322.8947
ENCARGOS SOCIAIS
01999 | MAO-DE-OBRA DE SERVENTE DA CONSTRUCAO CIVIL, INCLUSIVE ENCAR | H | 11.5 | 18.31 | 3 | 216.882
GOS SOCIAIS
02258 | ADUELA EM MADEIRA DE LEI, DE (13X3)CM, GRUPO V | M | 6 | 34.84 | 0 | 209.04
02259 | ALIZAR EM MADEIRA DE LEI, DE (5X2)CM, GRUPO V | M | 12 | 9.42 | 0 | 113.04
14.006.0156-A | PORTA DE MADEIRA DE LEI EM COMPENSADO DE 150CMX210X3,5CM,EM | UN |  | 1073.69
2 FOLHAS,ADUELA DE 13X3CM E ALIZARES 5X2CM,EXCLUSIVE FERRAGE
NS.FORNECIMENTO E COLOCACAO
00453 | PREGO COM OU SEM CABECA, EM CAIXAS DE 50KG, OU QUANTIDADES E | KG | 0.12 | 18.34 | 0 | 2.2008
QUIVALENTES, Nº12X12 A 18X30
00760 | PORTA LISA, SEMI-OCA PARA PINTURA, DE (80X210X3,5)CM | UN | 2 | 133.9 | 0 | 267.8
02258 | ADUELA EM MADEIRA DE LEI, DE (13X3)CM, GRUPO V | M | 6 | 34.84 | 0 | 209.04
02259 | ALIZAR EM MADEIRA DE LEI, DE (5X2)CM, GRUPO V | M | 12 | 9.42 | 0 | 113.04
20045 | MAO-DE-OBRA DE CARPINTEIRO DE ESQUADRIAS DE MADEIRA, INCLUSI | H | 11.5 | 23.62 | 3 | 279.7789
VE ENCARGOS SOCIAIS DESONERADOS
20132 | MAO-DE-OBRA DE SERVENTE DA CONSTRUCAO CIVIL, INCLUSIVE ENCAR | H | 11.5 | 15.87 | 3 | 187.9802
GOS SOCIAIS DESONERADOS
30998 | TACO DE ALVENARIA (2,5 X 10 X 20)CM | UN | 6 | 2.3091 | 0 | 13.8546
14.006.0160-0 | PORTA DE MADEIRA DE LEI EM COMPENSADO DE 160CMX210X3,5CM,EM | UN |  | 1151.08
2 FOLHAS,ADUELA DE 13X3CM E ALIZARES DE 5X2CM,EXCLUSIVE FERR
AGENS.FORNECIMENTO E COLOCACAO
00453 | PREGO COM OU SEM CABECA, EM CAIXAS DE 50KG, OU QUANTIDADES E | KG | 0.12 | 18.34 | 0 | 2.2008
QUIVALENTES, Nº12X12 A 18X30
00709 | TACO DE ALVENARIA (2,5 X 10 X 20)CM | UN | 6 | 2.3091 | 0 | 13.8546
00760 | PORTA LISA, SEMI-OCA PARA PINTURA, DE (80X210X3,5)CM | UN | 2 | 133.9 | 0 | 267.8
01967 | MAO-DE-OBRA DE CARPINTEIRO DE ESQUADRIASDE MADEIRA INCLUSIVE | H | 11.5 | 27.26 | 3 | 322.8947
ENCARGOS SOCIAIS
01999 | MAO-DE-OBRA DE SERVENTE DA CONSTRUCAO CIVIL, INCLUSIVE ENCAR | H | 11.5 | 18.31 | 3 | 216.882
GOS SOCIAIS
02258 | ADUELA EM MADEIRA DE LEI, DE (13X3)CM, GRUPO V | M | 6.1 | 34.84 | 0 | 212.524
02259 | ALIZAR EM MADEIRA DE LEI, DE (5X2)CM, GRUPO V | M | 12.2 | 9.42 | 0 | 114.924
14.006.0160-A | PORTA DE MADEIRA DE LEI EM COMPENSADO DE 160CMX210X3,5CM,EM | UN |  | 1079.06
2 FOLHAS,ADUELA DE 13X3CM E ALIZARES DE 5X2CM,EXCLUSIVE FERR
AGENS.FORNECIMENTO E COLOCACAO
00453 | PREGO COM OU SEM CABECA, EM CAIXAS DE 50KG, OU QUANTIDADES E | KG | 0.12 | 18.34 | 0 | 2.2008
QUIVALENTES, Nº12X12 A 18X30
00760 | PORTA LISA, SEMI-OCA PARA PINTURA, DE (80X210X3,5)CM | UN | 2 | 133.9 | 0 | 267.8
02258 | ADUELA EM MADEIRA DE LEI, DE (13X3)CM, GRUPO V | M | 6.1 | 34.84 | 0 | 212.524
02259 | ALIZAR EM MADEIRA DE LEI, DE (5X2)CM, GRUPO V | M | 12.2 | 9.42 | 0 | 114.924
20045 | MAO-DE-OBRA DE CARPINTEIRO DE ESQUADRIAS DE MADEIRA, INCLUSI | H | 11.5 | 23.62 | 3 | 279.7789
VE ENCARGOS SOCIAIS DESONERADOS
20132 | MAO-DE-OBRA DE SERVENTE DA CONSTRUCAO CIVIL, INCLUSIVE ENCAR | H | 11.5 | 15.87 | 3 | 187.9802
GOS SOCIAIS DESONERADOS
30998 | TACO DE ALVENARIA (2,5 X 10 X 20)CM | UN | 6 | 2.3091 | 0 | 13.8546
14.006.0185-0 | PORTA DE MADEIRA DE LEI MACICA DE FRISOS DE 80X210X3,5CM,MAR | UN |  | 1623.87
CO DE 7X3CM E ALIZARES DE 5X2CM EM UMA FACE,EXCLUSIVE FERRAG
ENS.FORNECIMENTO E COLOCACAO
00453 | PREGO COM OU SEM CABECA, EM CAIXAS DE 50KG, OU QUANTIDADES E | KG | 0.1 | 18.34 | 0 | 1.834
QUIVALENTES, Nº12X12 A 18X30
00709 | TACO DE ALVENARIA (2,5 X 10 X 20)CM | UN | 6 | 2.3091 | 0 | 13.8546
01967 | MAO-DE-OBRA DE CARPINTEIRO DE ESQUADRIASDE MADEIRA INCLUSIVE | H | 6 | 27.26 | 3 | 168.4668
ENCARGOS SOCIAIS
01999 | MAO-DE-OBRA DE SERVENTE DA CONSTRUCAO CIVIL, INCLUSIVE ENCAR | H | 6 | 18.31 | 3 | 113.1558
GOS SOCIAIS
02259 | ALIZAR EM MADEIRA DE LEI, DE (5X2)CM, GRUPO V | M | 5.3 | 9.42 | 0 | 49.926
02260 | MARCO EM MADEIRA DE LEI, DE (7X3)CM, GRUPO V | M | 5.3 | 29.92 | 0 | 158.576
03990 | PORTA FRISOS, DE 80 X 210 X3,5CM | UN | 1 | 1118.065 | 0 | 1118.065
14.006.0185-A | PORTA DE MADEIRA DE LEI MACICA DE FRISOS DE 80X210X3,5CM,MAR | UN |  | 1586.3
CO DE 7X3CM E ALIZARES DE 5X2CM EM UMA FACE,EXCLUSIVE FERRAG
ENS.FORNECIMENTO E COLOCACAO
00453 | PREGO COM OU SEM CABECA, EM CAIXAS DE 50KG, OU QUANTIDADES E | KG | 0.1 | 18.34 | 0 | 1.834
QUIVALENTES, Nº12X12 A 18X30
02259 | ALIZAR EM MADEIRA DE LEI, DE (5X2)CM, GRUPO V | M | 5.3 | 9.42 | 0 | 49.926
02260 | MARCO EM MADEIRA DE LEI, DE (7X3)CM, GRUPO V | M | 5.3 | 29.92 | 0 | 158.576
20045 | MAO-DE-OBRA DE CARPINTEIRO DE ESQUADRIAS DE MADEIRA, INCLUSI | H | 6 | 23.62 | 3 | 145.9716
VE ENCARGOS SOCIAIS DESONERADOS
20132 | MAO-DE-OBRA DE SERVENTE DA CONSTRUCAO CIVIL, INCLUSIVE ENCAR | H | 6 | 15.87 | 3 | 98.0766
GOS SOCIAIS DESONERADOS
30945 | PORTA FRISOS, DE 80 X 210 X3,5CM | UN | 1 | 1118.065 | 0 | 1118.065
30998 | TACO DE ALVENARIA (2,5 X 10 X 20)CM | UN | 6 | 2.3091 | 0 | 13.8546
14.006.0190-0 | PORTA DE MADEIRA DE LEI EM COMPENSADO DE 80X210X3,5CM,ADUELA | UN |  | 1079.84
DE 13X3CM E ALIZARES DE 5X2CM,COMPLEMENTADA POR BANDEIRA FI
XA DE 40CM DE ALTURA,EXCLUSIVE FERRAGENS.FORNECIMENTO E COLO
CACAO
00418 | CEDRO EM TABUAS, PRANCHETAS E PRANCHOES, PARA ESQUADRIAS | M3 | 0.027 | 8780 | 0 | 237.06
00453 | PREGO COM OU SEM CABECA, EM CAIXAS DE 50KG, OU QUANTIDADES E | KG | 0.12 | 18.34 | 0 | 2.2008
QUIVALENTES, Nº12X12 A 18X30
00709 | TACO DE ALVENARIA (2,5 X 10 X 20)CM | UN | 8 | 2.3091 | 0 | 18.4728
00760 | PORTA LISA, SEMI-OCA PARA PINTURA, DE (80X210X3,5)CM | UN | 1 | 133.9 | 0 | 133.9
01967 | MAO-DE-OBRA DE CARPINTEIRO DE ESQUADRIASDE MADEIRA INCLUSIVE | H | 7 | 27.26 | 3 | 196.5446
ENCARGOS SOCIAIS
01999 | MAO-DE-OBRA DE SERVENTE DA CONSTRUCAO CIVIL, INCLUSIVE ENCAR | H | 7 | 18.31 | 3 | 132.0151
GOS SOCIAIS
02258 | ADUELA EM MADEIRA DE LEI, DE (13X3)CM, GRUPO V | M | 6.7 | 34.84 | 0 | 233.428
02259 | ALIZAR EM MADEIRA DE LEI, DE (5X2)CM, GRUPO V | M | 13.4 | 9.42 | 0 | 126.228
14.006.0190-A | PORTA DE MADEIRA DE LEI EM COMPENSADO DE 80X210X3,5CM,ADUELA | UN |  | 1036.01
DE 13X3CM E ALIZARES DE 5X2CM,COMPLEMENTADA POR BANDEIRA FI
XA DE 40CM DE ALTURA,EXCLUSIVE FERRAGENS.FORNECIMENTO E COLO
CACAO
00418 | CEDRO EM TABUAS, PRANCHETAS E PRANCHOES, PARA ESQUADRIAS | M3 | 0.027 | 8780 | 0 | 237.06
00453 | PREGO COM OU SEM CABECA, EM CAIXAS DE 50KG, OU QUANTIDADES E | KG | 0.12 | 18.34 | 0 | 2.2008
QUIVALENTES, Nº12X12 A 18X30
00760 | PORTA LISA, SEMI-OCA PARA PINTURA, DE (80X210X3,5)CM | UN | 1 | 133.9 | 0 | 133.9
02258 | ADUELA EM MADEIRA DE LEI, DE (13X3)CM, GRUPO V | M | 6.7 | 34.84 | 0 | 233.428
02259 | ALIZAR EM MADEIRA DE LEI, DE (5X2)CM, GRUPO V | M | 13.4 | 9.42 | 0 | 126.228
20045 | MAO-DE-OBRA DE CARPINTEIRO DE ESQUADRIAS DE MADEIRA, INCLUSI | H | 7 | 23.62 | 3 | 170.3002
VE ENCARGOS SOCIAIS DESONERADOS
20132 | MAO-DE-OBRA DE SERVENTE DA CONSTRUCAO CIVIL, INCLUSIVE ENCAR | H | 7 | 15.87 | 3 | 114.4227
GOS SOCIAIS DESONERADOS
30998 | TACO DE ALVENARIA (2,5 X 10 X 20)CM | UN | 8 | 2.3091 | 0 | 18.4728
14.006.0220-0 | PORTA DE MADEIRA DE LEI DE CORRER EM COMPENSADO DE 80X210X3, | UN |  | 589.78
5CM,PENDURADA EM ROLDANAS,CORRENDO DENTRO DE TRILHO OCO,GUIA
DA POR CANALETA EMBUTIDA NO PISO COM MARCO DE 7X3CM,EXCLUSIV
E FERRAGENS.FORNECIMENTO E COLOCACAO
00453 | PREGO COM OU SEM CABECA, EM CAIXAS DE 50KG, OU QUANTIDADES E | KG | 0.1 | 18.34 | 0 | 1.834
QUIVALENTES, Nº12X12 A 18X30
00709 | TACO DE ALVENARIA (2,5 X 10 X 20)CM | UN | 6 | 2.3091 | 0 | 13.8546
00760 | PORTA LISA, SEMI-OCA PARA PINTURA, DE (80X210X3,5)CM | UN | 1 | 133.9 | 0 | 133.9
01967 | MAO-DE-OBRA DE CARPINTEIRO DE ESQUADRIASDE MADEIRA INCLUSIVE | H | 6 | 27.26 | 3 | 168.4668
ENCARGOS SOCIAIS
01999 | MAO-DE-OBRA DE SERVENTE DA CONSTRUCAO CIVIL, INCLUSIVE ENCAR | H | 6 | 18.31 | 3 | 113.1558
GOS SOCIAIS
02260 | MARCO EM MADEIRA DE LEI, DE (7X3)CM, GRUPO V | M | 5.3 | 29.92 | 0 | 158.576
14.006.0220-A | PORTA DE MADEIRA DE LEI DE CORRER EM COMPENSADO DE 80X210X3, | UN |  | 552.21
5CM,PENDURADA EM ROLDANAS,CORRENDO DENTRO DE TRILHO OCO,GUIA
DA POR CANALETA EMBUTIDA NO PISO COM MARCO DE 7X3CM,EXCLUSIV
E FERRAGENS.FORNECIMENTO E COLOCACAO
00453 | PREGO COM OU SEM CABECA, EM CAIXAS DE 50KG, OU QUANTIDADES E | KG | 0.1 | 18.34 | 0 | 1.834
QUIVALENTES, Nº12X12 A 18X30
00760 | PORTA LISA, SEMI-OCA PARA PINTURA, DE (80X210X3,5)CM | UN | 1 | 133.9 | 0 | 133.9
02260 | MARCO EM MADEIRA DE LEI, DE (7X3)CM, GRUPO V | M | 5.3 | 29.92 | 0 | 158.576
20045 | MAO-DE-OBRA DE CARPINTEIRO DE ESQUADRIAS DE MADEIRA, INCLUSI | H | 6 | 23.62 | 3 | 145.9716
VE ENCARGOS SOCIAIS DESONERADOS
20132 | MAO-DE-OBRA DE SERVENTE DA CONSTRUCAO CIVIL, INCLUSIVE ENCAR | H | 6 | 15.87 | 3 | 98.0766
GOS SOCIAIS DESONERADOS
30998 | TACO DE ALVENARIA (2,5 X 10 X 20)CM | UN | 6 | 2.3091 | 0 | 13.8546
14.006.0225-0 | PORTA DE MADEIRA DE LEI DE CORRER EM COMPENSADO DE 80X210X3, | UN |  | 807.57
5CM,EM 2 FOLHAS,PENDURADA EM ROLDANAS,CORRENDO DENTRO DE TRI
LHO OCO,GUIADA POR CANALETA EMBUTIDA NO PISO SEM MARCO DE 7X
3CM,EXCLUSIVE FERRAGENS E MARCO.FORNECIMENTO E COLOCACAO
00760 | PORTA LISA, SEMI-OCA PARA PINTURA, DE (80X210X3,5)CM | UN | 2 | 133.9 | 0 | 267.8
01967 | MAO-DE-OBRA DE CARPINTEIRO DE ESQUADRIASDE MADEIRA INCLUSIVE | H | 11.5 | 27.26 | 3 | 322.8947
ENCARGOS SOCIAIS
01999 | MAO-DE-OBRA DE SERVENTE DA CONSTRUCAO CIVIL, INCLUSIVE ENCAR | H | 11.5 | 18.31 | 3 | 216.882
GOS SOCIAIS
14.006.0225-A | PORTA DE MADEIRA DE LEI DE CORRER EM COMPENSADO DE 80X210X3, | UN |  | 735.55
5CM,EM 2 FOLHAS,PENDURADA EM ROLDANAS,CORRENDO DENTRO DE TRI
LHO OCO,GUIADA POR CANALETA EMBUTIDA NO PISO SEM MARCO DE 7X
3CM,EXCLUSIVE FERRAGENS E MARCO.FORNECIMENTO E COLOCACAO
00760 | PORTA LISA, SEMI-OCA PARA PINTURA, DE (80X210X3,5)CM | UN | 2 | 133.9 | 0 | 267.8
20045 | MAO-DE-OBRA DE CARPINTEIRO DE ESQUADRIAS DE MADEIRA, INCLUSI | H | 11.5 | 23.62 | 3 | 279.7789
VE ENCARGOS SOCIAIS DESONERADOS
20132 | MAO-DE-OBRA DE SERVENTE DA CONSTRUCAO CIVIL, INCLUSIVE ENCAR | H | 11.5 | 15.87 | 3 | 187.9802
GOS SOCIAIS DESONERADOS
14.006.0230-0 | PORTA DE MADEIRA DE LEI EM COMPENSADO,DE 200X210X3,5CM,2 FOL | UN |  | 1959.25
HAS,COM VISOR EM POLICARBONATO TRANSLUCIDO DE 4MM,MEDINDO 1,
10X0,20M,MOLA "FECHA PORTA",PUXADORES VERTICAIS METALICOS DE
40CM,ADUELA 13X3CM E ALIZARES 5X2CM,FAIXAS PROTETORAS EM MA
TERIAL VINILICO COM 50CM DE ALTURA NA PARTE INFERIOR,EXCLUSI
VE PINTURA E FERRAGENS.FORNECIMENTO E COLOCACAO
00453 | PREGO COM OU SEM CABECA, EM CAIXAS DE 50KG, OU QUANTIDADES E | KG | 0.18 | 18.34 | 0 | 3.3012
QUIVALENTES, Nº12X12 A 18X30
00522 | MOLA FECHA-PORTA P/PORTA DE MADEIRA OU ALUM. ATE 0,90M, C/PI | UN | 1 | 138.9 | 0 | 138.9
NHAO E CREMALHEIRA, ALUM., C/PINTURA ELETR.C/POTENCIA Nº2
00709 | TACO DE ALVENARIA (2,5 X 10 X 20)CM | UN | 8 | 2.3091 | 0 | 18.4728
01967 | MAO-DE-OBRA DE CARPINTEIRO DE ESQUADRIASDE MADEIRA INCLUSIVE | H | 8.4 | 27.26 | 3 | 235.8535
ENCARGOS SOCIAIS
01999 | MAO-DE-OBRA DE SERVENTE DA CONSTRUCAO CIVIL, INCLUSIVE ENCAR | H | 8.4 | 18.31 | 3 | 158.4181
GOS SOCIAIS
02258 | ADUELA EM MADEIRA DE LEI, DE (13X3)CM, GRUPO V | M | 6.6 | 34.84 | 0 | 229.944
02259 | ALIZAR EM MADEIRA DE LEI, DE (5X2)CM, GRUPO V | M | 13 | 9.42 | 0 | 122.46
11224 | PROTECAO PORTAS VINIL ALTO IMPACTO, C/ACABAMENTO TEXTURIZADO | M2 | 2.1 | 114.78 | 0 | 241.038
11379 | PLACA DE POLICARBONATO COMPACTO, COR CRISTAL, COM ESPESSURA | M2 | 0.484 | 267.29 | 0 | 129.3684
DE 4MM
11438 | PORTA LISA, SEMI-OCA PARA PINTURA, DE (100X210X3,5)CM | UN | 2 | 211.15 | 0 | 422.3
13727 | PUXADOR DE ACO INOX, VERTICAL C/40CM, C/FLANGES DE FIXACAO | UN | 4 | 64.8 | 0 | 259.2
14.006.0230-A | PORTA DE MADEIRA DE LEI EM COMPENSADO,DE 200X210X3,5CM,2 FOL | UN |  | 1906.65
HAS,COM VISOR EM POLICARBONATO TRANSLUCIDO DE 4MM,MEDINDO 1,
10X0,20M,MOLA "FECHA PORTA",PUXADORES VERTICAIS METALICOS DE
40CM,ADUELA 13X3CM E ALIZARES 5X2CM,FAIXAS PROTETORAS EM MA
TERIAL VINILICO COM 50CM DE ALTURA NA PARTE INFERIOR,EXCLUSI
VE PINTURA E FERRAGENS.FORNECIMENTO E COLOCACAO
00453 | PREGO COM OU SEM CABECA, EM CAIXAS DE 50KG, OU QUANTIDADES E | KG | 0.18 | 18.34 | 0 | 3.3012
QUIVALENTES, Nº12X12 A 18X30
00522 | MOLA FECHA-PORTA P/PORTA DE MADEIRA OU ALUM. ATE 0,90M, C/PI | UN | 1 | 138.9 | 0 | 138.9
NHAO E CREMALHEIRA, ALUM., C/PINTURA ELETR.C/POTENCIA Nº2
02258 | ADUELA EM MADEIRA DE LEI, DE (13X3)CM, GRUPO V | M | 6.6 | 34.84 | 0 | 229.944
02259 | ALIZAR EM MADEIRA DE LEI, DE (5X2)CM, GRUPO V | M | 13 | 9.42 | 0 | 122.46
11224 | PROTECAO PORTAS VINIL ALTO IMPACTO, C/ACABAMENTO TEXTURIZADO | M2 | 2.1 | 114.78 | 0 | 241.038
11379 | PLACA DE POLICARBONATO COMPACTO, COR CRISTAL, COM ESPESSURA | M2 | 0.484 | 267.29 | 0 | 129.3684
DE 4MM
11438 | PORTA LISA, SEMI-OCA PARA PINTURA, DE (100X210X3,5)CM | UN | 2 | 211.15 | 0 | 422.3
13727 | PUXADOR DE ACO INOX, VERTICAL C/40CM, C/FLANGES DE FIXACAO | UN | 4 | 64.8 | 0 | 259.2
20045 | MAO-DE-OBRA DE CARPINTEIRO DE ESQUADRIAS DE MADEIRA, INCLUSI | H | 8.4 | 23.62 | 3 | 204.3602
VE ENCARGOS SOCIAIS DESONERADOS
20132 | MAO-DE-OBRA DE SERVENTE DA CONSTRUCAO CIVIL, INCLUSIVE ENCAR | H | 8.4 | 15.87 | 3 | 137.3072
GOS SOCIAIS DESONERADOS
30998 | TACO DE ALVENARIA (2,5 X 10 X 20)CM | UN | 8 | 2.3091 | 0 | 18.4728
14.006.0232-0 | PORTA DE MADEIRA DE LEI,COMPENSADO DE 70X210X3,5CM,COM VISOR | UN |  | 1158.58
EM POLICARBONATO TRANSLUCIDO DE 4MM,MEDINDO 1,10X0,20M,MOLA
"FECHA PORTA",PUXADORES VERTICAIS METALICOS DE 40CM,ADUELA
13X3CM E ALIZARES 5X2CM,FAIXAS PROTETORAS EM MATERIAL VINILI
CO COM 50CM ALTURA NA PARTE INFERIOR,CONFORME DESENHO CDRF S
/Nº,EXCLUSIVE PINTURA E FERRAGENS.FORNECIMENTO E COLOCACAO
00453 | PREGO COM OU SEM CABECA, EM CAIXAS DE 50KG, OU QUANTIDADES E | KG | 0.16 | 18.34 | 0 | 2.9344
QUIVALENTES, Nº12X12 A 18X30
00522 | MOLA FECHA-PORTA P/PORTA DE MADEIRA OU ALUM. ATE 0,90M, C/PI | UN | 1 | 138.9 | 0 | 138.9
NHAO E CREMALHEIRA, ALUM., C/PINTURA ELETR.C/POTENCIA Nº2
00709 | TACO DE ALVENARIA (2,5 X 10 X 20)CM | UN | 6 | 2.3091 | 0 | 13.8546
00761 | PORTA LISA, SEMI-OCA PARA PINTURA, DE (70X210X3,5)CM | UN | 1 | 125 | 0 | 125
01967 | MAO-DE-OBRA DE CARPINTEIRO DE ESQUADRIASDE MADEIRA INCLUSIVE | H | 6.82 | 27.26 | 3 | 191.4906
ENCARGOS SOCIAIS
01999 | MAO-DE-OBRA DE SERVENTE DA CONSTRUCAO CIVIL, INCLUSIVE ENCAR | H | 6.82 | 18.31 | 3 | 128.6204
GOS SOCIAIS
02258 | ADUELA EM MADEIRA DE LEI, DE (13X3)CM, GRUPO V | M | 5.2 | 34.84 | 0 | 181.168
02259 | ALIZAR EM MADEIRA DE LEI, DE (5X2)CM, GRUPO V | M | 10.4 | 9.42 | 0 | 97.968
11224 | PROTECAO PORTAS VINIL ALTO IMPACTO, C/ACABAMENTO TEXTURIZADO | M2 | 0.735 | 114.78 | 0 | 84.3633
11379 | PLACA DE POLICARBONATO COMPACTO, COR CRISTAL, COM ESPESSURA | M2 | 0.242 | 267.29 | 0 | 64.6842
DE 4MM
13727 | PUXADOR DE ACO INOX, VERTICAL C/40CM, C/FLANGES DE FIXACAO | UN | 2 | 64.8 | 0 | 129.6
14.006.0232-A | PORTA DE MADEIRA DE LEI,COMPENSADO DE 70X210X3,5CM,COM VISOR | UN |  | 1115.87
EM POLICARBONATO TRANSLUCIDO DE 4MM,MEDINDO 1,10X0,20M,MOLA
"FECHA PORTA",PUXADORES VERTICAIS METALICOS DE 40CM,ADUELA
13X3CM E ALIZARES 5X2CM,FAIXAS PROTETORAS EM MATERIAL VINILI
CO COM 50CM ALTURA NA PARTE INFERIOR,CONFORME DESENHO CDRF S
/Nº,EXCLUSIVE PINTURA E FERRAGENS.FORNECIMENTO E COLOCACAO
00453 | PREGO COM OU SEM CABECA, EM CAIXAS DE 50KG, OU QUANTIDADES E | KG | 0.16 | 18.34 | 0 | 2.9344
QUIVALENTES, Nº12X12 A 18X30
00522 | MOLA FECHA-PORTA P/PORTA DE MADEIRA OU ALUM. ATE 0,90M, C/PI | UN | 1 | 138.9 | 0 | 138.9
NHAO E CREMALHEIRA, ALUM., C/PINTURA ELETR.C/POTENCIA Nº2
00761 | PORTA LISA, SEMI-OCA PARA PINTURA, DE (70X210X3,5)CM | UN | 1 | 125 | 0 | 125
02258 | ADUELA EM MADEIRA DE LEI, DE (13X3)CM, GRUPO V | M | 5.2 | 34.84 | 0 | 181.168
02259 | ALIZAR EM MADEIRA DE LEI, DE (5X2)CM, GRUPO V | M | 10.4 | 9.42 | 0 | 97.968
11224 | PROTECAO PORTAS VINIL ALTO IMPACTO, C/ACABAMENTO TEXTURIZADO | M2 | 0.735 | 114.78 | 0 | 84.3633
11379 | PLACA DE POLICARBONATO COMPACTO, COR CRISTAL, COM ESPESSURA | M2 | 0.242 | 267.29 | 0 | 64.6842
DE 4MM
13727 | PUXADOR DE ACO INOX, VERTICAL C/40CM, C/FLANGES DE FIXACAO | UN | 2 | 64.8 | 0 | 129.6
20045 | MAO-DE-OBRA DE CARPINTEIRO DE ESQUADRIAS DE MADEIRA, INCLUSI | H | 6.82 | 23.62 | 3 | 165.9211
VE ENCARGOS SOCIAIS DESONERADOS
20132 | MAO-DE-OBRA DE SERVENTE DA CONSTRUCAO CIVIL, INCLUSIVE ENCAR | H | 6.82 | 15.87 | 3 | 111.4804
GOS SOCIAIS DESONERADOS
30998 | TACO DE ALVENARIA (2,5 X 10 X 20)CM | UN | 6 | 2.3091 | 0 | 13.8546
14.006.0233-0 | PORTA DE MADEIRA DE LEI,COMPENSADO DE 80X210X3,5CM,COM VISOR | UN |  | 1189.59
EM POLICARBONATO TRANSLUCIDO DE 4MM,MEDINDO 1,10X0,20M,MOLA
"FECHA PORTA", PUXADORES VERTICAIS METALICO 40CM, ADUELA 13
X3CM E ALIZARES 5X2CM,FAIXAS PROTETORAS EM MATERIAL VINILICO
COM 50CM DE ALTURA NA PARTE INFERIOR,CONFORME DESENHO CDRF
S/Nº,EXCLUSIVE PINTURA E FERRAGENS.FORNECIMENTO E COLOCACAO
00453 | PREGO COM OU SEM CABECA, EM CAIXAS DE 50KG, OU QUANTIDADES E | KG | 0.16 | 18.34 | 0 | 2.9344
QUIVALENTES, Nº12X12 A 18X30
00522 | MOLA FECHA-PORTA P/PORTA DE MADEIRA OU ALUM. ATE 0,90M, C/PI | UN | 1 | 138.9 | 0 | 138.9
NHAO E CREMALHEIRA, ALUM., C/PINTURA ELETR.C/POTENCIA Nº2
00709 | TACO DE ALVENARIA (2,5 X 10 X 20)CM | UN | 6 | 2.3091 | 0 | 13.8546
00760 | PORTA LISA, SEMI-OCA PARA PINTURA, DE (80X210X3,5)CM | UN | 1 | 133.9 | 0 | 133.9
01967 | MAO-DE-OBRA DE CARPINTEIRO DE ESQUADRIASDE MADEIRA INCLUSIVE | H | 6.92 | 27.26 | 3 | 194.2984
ENCARGOS SOCIAIS
01999 | MAO-DE-OBRA DE SERVENTE DA CONSTRUCAO CIVIL, INCLUSIVE ENCAR | H | 6.92 | 18.31 | 3 | 130.5064
GOS SOCIAIS
02258 | ADUELA EM MADEIRA DE LEI, DE (13X3)CM, GRUPO V | M | 5.3 | 34.84 | 0 | 184.652
02259 | ALIZAR EM MADEIRA DE LEI, DE (5X2)CM, GRUPO V | M | 10.6 | 9.42 | 0 | 99.852
11224 | PROTECAO PORTAS VINIL ALTO IMPACTO, C/ACABAMENTO TEXTURIZADO | M2 | 0.84 | 114.78 | 0 | 96.4152
11379 | PLACA DE POLICARBONATO COMPACTO, COR CRISTAL, COM ESPESSURA | M2 | 0.242 | 267.29 | 0 | 64.6842
DE 4MM
13727 | PUXADOR DE ACO INOX, VERTICAL C/40CM, C/FLANGES DE FIXACAO | UN | 2 | 64.8 | 0 | 129.6
14.006.0233-A | PORTA DE MADEIRA DE LEI,COMPENSADO DE 80X210X3,5CM,COM VISOR | UN |  | 1146.26
EM POLICARBONATO TRANSLUCIDO DE 4MM,MEDINDO 1,10X0,20M,MOLA
"FECHA PORTA", PUXADORES VERTICAIS METALICO 40CM, ADUELA 13
X3CM E ALIZARES 5X2CM,FAIXAS PROTETORAS EM MATERIAL VINILICO
COM 50CM DE ALTURA NA PARTE INFERIOR,CONFORME DESENHO CDRF
S/Nº,EXCLUSIVE PINTURA E FERRAGENS.FORNECIMENTO E COLOCACAO
00453 | PREGO COM OU SEM CABECA, EM CAIXAS DE 50KG, OU QUANTIDADES E | KG | 0.16 | 18.34 | 0 | 2.9344
QUIVALENTES, Nº12X12 A 18X30
00522 | MOLA FECHA-PORTA P/PORTA DE MADEIRA OU ALUM. ATE 0,90M, C/PI | UN | 1 | 138.9 | 0 | 138.9
NHAO E CREMALHEIRA, ALUM., C/PINTURA ELETR.C/POTENCIA Nº2
00760 | PORTA LISA, SEMI-OCA PARA PINTURA, DE (80X210X3,5)CM | UN | 1 | 133.9 | 0 | 133.9
02258 | ADUELA EM MADEIRA DE LEI, DE (13X3)CM, GRUPO V | M | 5.3 | 34.84 | 0 | 184.652
02259 | ALIZAR EM MADEIRA DE LEI, DE (5X2)CM, GRUPO V | M | 10.6 | 9.42 | 0 | 99.852
11224 | PROTECAO PORTAS VINIL ALTO IMPACTO, C/ACABAMENTO TEXTURIZADO | M2 | 0.84 | 114.78 | 0 | 96.4152
11379 | PLACA DE POLICARBONATO COMPACTO, COR CRISTAL, COM ESPESSURA | M2 | 0.242 | 267.29 | 0 | 64.6842
DE 4MM
13727 | PUXADOR DE ACO INOX, VERTICAL C/40CM, C/FLANGES DE FIXACAO | UN | 2 | 64.8 | 0 | 129.6
20045 | MAO-DE-OBRA DE CARPINTEIRO DE ESQUADRIAS DE MADEIRA, INCLUSI | H | 6.92 | 23.62 | 3 | 168.3539
VE ENCARGOS SOCIAIS DESONERADOS
20132 | MAO-DE-OBRA DE SERVENTE DA CONSTRUCAO CIVIL, INCLUSIVE ENCAR | H | 6.92 | 15.87 | 3 | 113.115
GOS SOCIAIS DESONERADOS
30998 | TACO DE ALVENARIA (2,5 X 10 X 20)CM | UN | 6 | 2.3091 | 0 | 13.8546
14.006.0234-0 | PORTA DE MADEIRA DE LEI,COMPENSADO DE 90X210X3,5CM,COM VISOR | UN |  | 1237.81
EM POLICARBONATO TRANSLUCIDO DE 4MM,MEDINDO 1,10X0,20M,MOLA
"FECHA PORTA",PUXADORES VERTICAIS METALICO 40CM,ADUELA 13X3
CM E ALIZARES 5X2CM,FAIXAS PROTETORAS EM MATERIAL VINILICO C
OM 50CM DE ALTURA NA PARTE INFERIOR,CONFORME DESENHO CDRF S/
Nº,EXCLUSIVE PINTURA E FERRAGENS.FORNECIMENTO E COLOCACAO
00453 | PREGO COM OU SEM CABECA, EM CAIXAS DE 50KG, OU QUANTIDADES E | KG | 0.16 | 18.34 | 0 | 2.9344
QUIVALENTES, Nº12X12 A 18X30
00522 | MOLA FECHA-PORTA P/PORTA DE MADEIRA OU ALUM. ATE 0,90M, C/PI | UN | 1 | 138.9 | 0 | 138.9
NHAO E CREMALHEIRA, ALUM., C/PINTURA ELETR.C/POTENCIA Nº2
00709 | TACO DE ALVENARIA (2,5 X 10 X 20)CM | UN | 6 | 2.3091 | 0 | 13.8546
01967 | MAO-DE-OBRA DE CARPINTEIRO DE ESQUADRIASDE MADEIRA INCLUSIVE | H | 7.02 | 27.26 | 3 | 197.1062
ENCARGOS SOCIAIS
01999 | MAO-DE-OBRA DE SERVENTE DA CONSTRUCAO CIVIL, INCLUSIVE ENCAR | H | 7.02 | 18.31 | 3 | 132.3923
GOS SOCIAIS
02258 | ADUELA EM MADEIRA DE LEI, DE (13X3)CM, GRUPO V | M | 5.4 | 34.84 | 0 | 188.136
02259 | ALIZAR EM MADEIRA DE LEI, DE (5X2)CM, GRUPO V | M | 10.8 | 9.42 | 0 | 101.736
11224 | PROTECAO PORTAS VINIL ALTO IMPACTO, C/ACABAMENTO TEXTURIZADO | M2 | 0.945 | 114.78 | 0 | 108.4671
11379 | PLACA DE POLICARBONATO COMPACTO, COR CRISTAL, COM ESPESSURA | M2 | 0.242 | 267.29 | 0 | 64.6842
DE 4MM
11439 | PORTA LISA, SEMI-OCA PARA PINTURA, DE (90X210X3,5)CM | UN | 1 | 160 | 0 | 160
13727 | PUXADOR DE ACO INOX, VERTICAL C/40CM, C/FLANGES DE FIXACAO | UN | 2 | 64.8 | 0 | 129.6
14.006.0234-A | PORTA DE MADEIRA DE LEI,COMPENSADO DE 90X210X3,5CM,COM VISOR | UN |  | 1193.84
EM POLICARBONATO TRANSLUCIDO DE 4MM,MEDINDO 1,10X0,20M,MOLA
"FECHA PORTA",PUXADORES VERTICAIS METALICO 40CM,ADUELA 13X3
CM E ALIZARES 5X2CM,FAIXAS PROTETORAS EM MATERIAL VINILICO C
OM 50CM DE ALTURA NA PARTE INFERIOR,CONFORME DESENHO CDRF S/
Nº,EXCLUSIVE PINTURA E FERRAGENS.FORNECIMENTO E COLOCACAO
00453 | PREGO COM OU SEM CABECA, EM CAIXAS DE 50KG, OU QUANTIDADES E | KG | 0.16 | 18.34 | 0 | 2.9344
QUIVALENTES, Nº12X12 A 18X30
00522 | MOLA FECHA-PORTA P/PORTA DE MADEIRA OU ALUM. ATE 0,90M, C/PI | UN | 1 | 138.9 | 0 | 138.9
NHAO E CREMALHEIRA, ALUM., C/PINTURA ELETR.C/POTENCIA Nº2
02258 | ADUELA EM MADEIRA DE LEI, DE (13X3)CM, GRUPO V | M | 5.4 | 34.84 | 0 | 188.136
02259 | ALIZAR EM MADEIRA DE LEI, DE (5X2)CM, GRUPO V | M | 10.8 | 9.42 | 0 | 101.736
11224 | PROTECAO PORTAS VINIL ALTO IMPACTO, C/ACABAMENTO TEXTURIZADO | M2 | 0.945 | 114.78 | 0 | 108.4671
11379 | PLACA DE POLICARBONATO COMPACTO, COR CRISTAL, COM ESPESSURA | M2 | 0.242 | 267.29 | 0 | 64.6842
DE 4MM
11439 | PORTA LISA, SEMI-OCA PARA PINTURA, DE (90X210X3,5)CM | UN | 1 | 160 | 0 | 160
13727 | PUXADOR DE ACO INOX, VERTICAL C/40CM, C/FLANGES DE FIXACAO | UN | 2 | 64.8 | 0 | 129.6
20045 | MAO-DE-OBRA DE CARPINTEIRO DE ESQUADRIAS DE MADEIRA, INCLUSI | H | 7.02 | 23.62 | 3 | 170.7868
VE ENCARGOS SOCIAIS DESONERADOS
20132 | MAO-DE-OBRA DE SERVENTE DA CONSTRUCAO CIVIL, INCLUSIVE ENCAR | H | 7.02 | 15.87 | 3 | 114.7496
GOS SOCIAIS DESONERADOS
30998 | TACO DE ALVENARIA (2,5 X 10 X 20)CM | UN | 6 | 2.3091 | 0 | 13.8546
14.006.0235-0 | PORTA EM CHAPA DE FIBRA DE MADEIRA PRENSADA (MDP,MDF OU HDF) | UN |  | 673.02
,MEDIO,MIOLO SEMI-SOLIDO E REQUADRO EM MADEIRA NATURAL,ACABA
MENTO PARA PINTURA,MEDINDO (80X210X3,5)CM,EXCLUSIVE FERRAGEN
S.FORNECIMENTO E COLOCACAO
00709 | TACO DE ALVENARIA (2,5 X 10 X 20)CM | UN | 6 | 2.3091 | 0 | 13.8546
01967 | MAO-DE-OBRA DE CARPINTEIRO DE ESQUADRIASDE MADEIRA INCLUSIVE | H | 6 | 27.26 | 3 | 168.4668
ENCARGOS SOCIAIS
01999 | MAO-DE-OBRA DE SERVENTE DA CONSTRUCAO CIVIL, INCLUSIVE ENCAR | H | 6 | 18.31 | 3 | 113.1558
GOS SOCIAIS
04423 | PARAFUSO 5/8"x1.1/2" | UN | 6 | 3.42 | 0 | 20.52
07070 | MARCO EM MADEIRA DE LEI DUPLO, DE (7X3,5)CM, GRUPO V | M | 5.5 | 26.92 | 0 | 148.06
14893 | PORTA EM CHAPA FIBRA MADEIRA PRENSADA (MDP,MDF OU HDF),MEDIO | UN | 1 | 208.97 | 0 | 208.97
,MIOLO SEMI SOLIDO,P/PINTURA,MEDINDO APROX.(80X210X3,5)CM
14.006.0235-A | PORTA EM CHAPA DE FIBRA DE MADEIRA PRENSADA (MDP,MDF OU HDF) | UN |  | 635.45
,MEDIO,MIOLO SEMI-SOLIDO E REQUADRO EM MADEIRA NATURAL,ACABA
MENTO PARA PINTURA,MEDINDO (80X210X3,5)CM,EXCLUSIVE FERRAGEN
S.FORNECIMENTO E COLOCACAO
04423 | PARAFUSO 5/8"x1.1/2" | UN | 6 | 3.42 | 0 | 20.52
07070 | MARCO EM MADEIRA DE LEI DUPLO, DE (7X3,5)CM, GRUPO V | M | 5.5 | 26.92 | 0 | 148.06
14893 | PORTA EM CHAPA FIBRA MADEIRA PRENSADA (MDP,MDF OU HDF),MEDIO | UN | 1 | 208.97 | 0 | 208.97
,MIOLO SEMI SOLIDO,P/PINTURA,MEDINDO APROX.(80X210X3,5)CM
20045 | MAO-DE-OBRA DE CARPINTEIRO DE ESQUADRIAS DE MADEIRA, INCLUSI | H | 6 | 23.62 | 3 | 145.9716
VE ENCARGOS SOCIAIS DESONERADOS
20132 | MAO-DE-OBRA DE SERVENTE DA CONSTRUCAO CIVIL, INCLUSIVE ENCAR | H | 6 | 15.87 | 3 | 98.0766
GOS SOCIAIS DESONERADOS
30998 | TACO DE ALVENARIA (2,5 X 10 X 20)CM | UN | 6 | 2.3091 | 0 | 13.8546
14.006.0237-0 | PORTA EM CHAPA DE FIBRA DE MADEIRA PRENSADA (MDP,MDF OU HDF) | UN |  | 670.06
,MEDIO,MIOLO SEMI-SOLIDO E REQUADRO EM MADEIRA NATURAL,ACABA
MENTO PARA PINTURA,MEDINDO (70X210X3,5)CM,EXCLUSIVE FERRAGEN
S.FORNECIMENTO E COLOCACAO
00709 | TACO DE ALVENARIA (2,5 X 10 X 20)CM | UN | 6 | 2.3091 | 0 | 13.8546
01967 | MAO-DE-OBRA DE CARPINTEIRO DE ESQUADRIASDE MADEIRA INCLUSIVE | H | 6 | 27.26 | 3 | 168.4668
ENCARGOS SOCIAIS
01999 | MAO-DE-OBRA DE SERVENTE DA CONSTRUCAO CIVIL, INCLUSIVE ENCAR | H | 6 | 18.31 | 3 | 113.1558
GOS SOCIAIS
04423 | PARAFUSO 5/8"x1.1/2" | UN | 6 | 3.42 | 0 | 20.52
07070 | MARCO EM MADEIRA DE LEI DUPLO, DE (7X3,5)CM, GRUPO V | M | 5.39 | 26.92 | 0 | 145.0988
14892 | PORTA EM CHAPA FIBRA MADEIRA PRENSADA (MDP,MDF OU HDF),MEDIO | UN | 1 | 208.97 | 0 | 208.97
,MIOLO SEMI SOLIDO,P/PINTURA,MEDINDO APROX.(70X210X3,5)CM
14.006.0237-A | PORTA EM CHAPA DE FIBRA DE MADEIRA PRENSADA (MDP,MDF OU HDF) | UN |  | 632.49
,MEDIO,MIOLO SEMI-SOLIDO E REQUADRO EM MADEIRA NATURAL,ACABA
MENTO PARA PINTURA,MEDINDO (70X210X3,5)CM,EXCLUSIVE FERRAGEN
S.FORNECIMENTO E COLOCACAO
04423 | PARAFUSO 5/8"x1.1/2" | UN | 6 | 3.42 | 0 | 20.52
07070 | MARCO EM MADEIRA DE LEI DUPLO, DE (7X3,5)CM, GRUPO V | M | 5.39 | 26.92 | 0 | 145.0988
14892 | PORTA EM CHAPA FIBRA MADEIRA PRENSADA (MDP,MDF OU HDF),MEDIO | UN | 1 | 208.97 | 0 | 208.97
,MIOLO SEMI SOLIDO,P/PINTURA,MEDINDO APROX.(70X210X3,5)CM
20045 | MAO-DE-OBRA DE CARPINTEIRO DE ESQUADRIAS DE MADEIRA, INCLUSI | H | 6 | 23.62 | 3 | 145.9716
VE ENCARGOS SOCIAIS DESONERADOS
20132 | MAO-DE-OBRA DE SERVENTE DA CONSTRUCAO CIVIL, INCLUSIVE ENCAR | H | 6 | 15.87 | 3 | 98.0766
GOS SOCIAIS DESONERADOS
30998 | TACO DE ALVENARIA (2,5 X 10 X 20)CM | UN | 6 | 2.3091 | 0 | 13.8546
14.006.0238-0 | PORTA EM CHAPA DE FIBRA DE MADEIRA PRENSADA (MDP,MDF OU HDF) | UN |  | 667.1
,MEDIO,MIOLO SEMI-SOLIDO E REQUADRO EM MADEIRA NATURAL,ACABA
MENTO PARA PINTURA,MEDINDO (60X210X3,5)CM,EXCLUSIVE FERRAGEN
S.FORNECIMENTO E COLOCACAO
00709 | TACO DE ALVENARIA (2,5 X 10 X 20)CM | UN | 6 | 2.3091 | 0 | 13.8546
01967 | MAO-DE-OBRA DE CARPINTEIRO DE ESQUADRIASDE MADEIRA INCLUSIVE | H | 6 | 27.26 | 3 | 168.4668
ENCARGOS SOCIAIS
01999 | MAO-DE-OBRA DE SERVENTE DA CONSTRUCAO CIVIL, INCLUSIVE ENCAR | H | 6 | 18.31 | 3 | 113.1558
GOS SOCIAIS
04423 | PARAFUSO 5/8"x1.1/2" | UN | 6 | 3.42 | 0 | 20.52
07070 | MARCO EM MADEIRA DE LEI DUPLO, DE (7X3,5)CM, GRUPO V | M | 5.28 | 26.92 | 0 | 142.1376
14891 | PORTA EM CHAPA FIBRA MADEIRA PRENSADA (MDP,MDF OU HDF),MEDIO | UN | 1 | 208.97 | 0 | 208.97
,MIOLO SEMI SOLIDO,P/PINTURA,MEDINDO APROX.(60X210X3,5)CM
14.006.0238-A | PORTA EM CHAPA DE FIBRA DE MADEIRA PRENSADA (MDP,MDF OU HDF) | UN |  | 629.53
,MEDIO,MIOLO SEMI-SOLIDO E REQUADRO EM MADEIRA NATURAL,ACABA
MENTO PARA PINTURA,MEDINDO (60X210X3,5)CM,EXCLUSIVE FERRAGEN
S.FORNECIMENTO E COLOCACAO
04423 | PARAFUSO 5/8"x1.1/2" | UN | 6 | 3.42 | 0 | 20.52
07070 | MARCO EM MADEIRA DE LEI DUPLO, DE (7X3,5)CM, GRUPO V | M | 5.28 | 26.92 | 0 | 142.1376
14891 | PORTA EM CHAPA FIBRA MADEIRA PRENSADA (MDP,MDF OU HDF),MEDIO | UN | 1 | 208.97 | 0 | 208.97
,MIOLO SEMI SOLIDO,P/PINTURA,MEDINDO APROX.(60X210X3,5)CM
20045 | MAO-DE-OBRA DE CARPINTEIRO DE ESQUADRIAS DE MADEIRA, INCLUSI | H | 6 | 23.62 | 3 | 145.9716
VE ENCARGOS SOCIAIS DESONERADOS
20132 | MAO-DE-OBRA DE SERVENTE DA CONSTRUCAO CIVIL, INCLUSIVE ENCAR | H | 6 | 15.87 | 3 | 98.0766
GOS SOCIAIS DESONERADOS
30998 | TACO DE ALVENARIA (2,5 X 10 X 20)CM | UN | 6 | 2.3091 | 0 | 13.8546
14.006.0239-0 | PORTA EM CHAPA DE FIBRA DE MADEIRA PRENSADA (MDP,MDF OU HDF) | UN |  | 1156.3
,2 FOLHAS,MEDIO,MIOLO SEMI-SOLIDO E REQUADRO EM MADEIRA NATU
RAL,ACABAMENTO PARA PINTURA MEDINDO (80X210X3,5)CM,EXCLUSIVE
FERRAGENS.FORNECIMENTO E COLOCACAO
00709 | TACO DE ALVENARIA (2,5 X 10 X 20)CM | UN | 6 | 2.3091 | 0 | 13.8546
01967 | MAO-DE-OBRA DE CARPINTEIRO DE ESQUADRIASDE MADEIRA INCLUSIVE | H | 11.5 | 27.26 | 3 | 322.8947
ENCARGOS SOCIAIS
01999 | MAO-DE-OBRA DE SERVENTE DA CONSTRUCAO CIVIL, INCLUSIVE ENCAR | H | 11.5 | 18.31 | 3 | 216.882
GOS SOCIAIS
04423 | PARAFUSO 5/8"x1.1/2" | UN | 6 | 3.42 | 0 | 20.52
07070 | MARCO EM MADEIRA DE LEI DUPLO, DE (7X3,5)CM, GRUPO V | M | 6.1 | 26.92 | 0 | 164.212
14893 | PORTA EM CHAPA FIBRA MADEIRA PRENSADA (MDP,MDF OU HDF),MEDIO | UN | 2 | 208.97 | 0 | 417.94
,MIOLO SEMI SOLIDO,P/PINTURA,MEDINDO APROX.(80X210X3,5)CM
14.006.0239-A | PORTA EM CHAPA DE FIBRA DE MADEIRA PRENSADA (MDP,MDF OU HDF) | UN |  | 1084.28
,2 FOLHAS,MEDIO,MIOLO SEMI-SOLIDO E REQUADRO EM MADEIRA NATU
RAL,ACABAMENTO PARA PINTURA MEDINDO (80X210X3,5)CM,EXCLUSIVE
FERRAGENS.FORNECIMENTO E COLOCACAO
04423 | PARAFUSO 5/8"x1.1/2" | UN | 6 | 3.42 | 0 | 20.52
07070 | MARCO EM MADEIRA DE LEI DUPLO, DE (7X3,5)CM, GRUPO V | M | 6.1 | 26.92 | 0 | 164.212
14893 | PORTA EM CHAPA FIBRA MADEIRA PRENSADA (MDP,MDF OU HDF),MEDIO | UN | 2 | 208.97 | 0 | 417.94
,MIOLO SEMI SOLIDO,P/PINTURA,MEDINDO APROX.(80X210X3,5)CM
20045 | MAO-DE-OBRA DE CARPINTEIRO DE ESQUADRIAS DE MADEIRA, INCLUSI | H | 11.5 | 23.62 | 3 | 279.7789
VE ENCARGOS SOCIAIS DESONERADOS
20132 | MAO-DE-OBRA DE SERVENTE DA CONSTRUCAO CIVIL, INCLUSIVE ENCAR | H | 11.5 | 15.87 | 3 | 187.9802
GOS SOCIAIS DESONERADOS
30998 | TACO DE ALVENARIA (2,5 X 10 X 20)CM | UN | 6 | 2.3091 | 0 | 13.8546
14.006.0241-0 | PORTA EM CHAPA DE FIBRA DE MADEIRA PRENSADA (MDP,MDF OU HDF) | UN |  | 1150.91
,2 FOLHAS,MEDIO,MIOLO SEMI-SOLIDO E REQUADRO EM MADEIRA NATU
RAL,ACABAMENTO PARA PINTURA,MEDINDO (70X210X3,5)CM,EXCLUSIVE
FERRAGENS.FORNECIMENTO E COLOCACAO
00709 | TACO DE ALVENARIA (2,5 X 10 X 20)CM | UN | 6 | 2.3091 | 0 | 13.8546
01967 | MAO-DE-OBRA DE CARPINTEIRO DE ESQUADRIASDE MADEIRA INCLUSIVE | H | 11.5 | 27.26 | 3 | 322.8947
ENCARGOS SOCIAIS
01999 | MAO-DE-OBRA DE SERVENTE DA CONSTRUCAO CIVIL, INCLUSIVE ENCAR | H | 11.5 | 18.31 | 3 | 216.882
GOS SOCIAIS
04423 | PARAFUSO 5/8"x1.1/2" | UN | 6 | 3.42 | 0 | 20.52
07070 | MARCO EM MADEIRA DE LEI DUPLO, DE (7X3,5)CM, GRUPO V | M | 5.9 | 26.92 | 0 | 158.828
14892 | PORTA EM CHAPA FIBRA MADEIRA PRENSADA (MDP,MDF OU HDF),MEDIO | UN | 2 | 208.97 | 0 | 417.94
,MIOLO SEMI SOLIDO,P/PINTURA,MEDINDO APROX.(70X210X3,5)CM
14.006.0241-A | PORTA EM CHAPA DE FIBRA DE MADEIRA PRENSADA (MDP,MDF OU HDF) | UN |  | 1078.9
,2 FOLHAS,MEDIO,MIOLO SEMI-SOLIDO E REQUADRO EM MADEIRA NATU
RAL,ACABAMENTO PARA PINTURA,MEDINDO (70X210X3,5)CM,EXCLUSIVE
FERRAGENS.FORNECIMENTO E COLOCACAO
04423 | PARAFUSO 5/8"x1.1/2" | UN | 6 | 3.42 | 0 | 20.52
07070 | MARCO EM MADEIRA DE LEI DUPLO, DE (7X3,5)CM, GRUPO V | M | 5.9 | 26.92 | 0 | 158.828
14892 | PORTA EM CHAPA FIBRA MADEIRA PRENSADA (MDP,MDF OU HDF),MEDIO | UN | 2 | 208.97 | 0 | 417.94
,MIOLO SEMI SOLIDO,P/PINTURA,MEDINDO APROX.(70X210X3,5)CM
20045 | MAO-DE-OBRA DE CARPINTEIRO DE ESQUADRIAS DE MADEIRA, INCLUSI | H | 11.5 | 23.62 | 3 | 279.7789
VE ENCARGOS SOCIAIS DESONERADOS
20132 | MAO-DE-OBRA DE SERVENTE DA CONSTRUCAO CIVIL, INCLUSIVE ENCAR | H | 11.5 | 15.87 | 3 | 187.9802
GOS SOCIAIS DESONERADOS
30998 | TACO DE ALVENARIA (2,5 X 10 X 20)CM | UN | 6 | 2.3091 | 0 | 13.8546
14.006.0242-0 | PORTA EM CHAPA DE FIBRA DE MADEIRA PRENSADA (MDP,MDF OU HDF) | UN |  | 1145.53
,2 FOLHAS,MEDIO,MIOLO SEMI-SOLIDO E REQUADRO EM MADEIRA NATU
RAL,ACABAMENTO PARA PINTURA,MEDINDO (60X210X3,5)CM,EXCLUSIVE
FERRAGENS.FORNECIMENTO E COLOCACAO
00709 | TACO DE ALVENARIA (2,5 X 10 X 20)CM | UN | 6 | 2.3091 | 0 | 13.8546
01967 | MAO-DE-OBRA DE CARPINTEIRO DE ESQUADRIASDE MADEIRA INCLUSIVE | H | 11.5 | 27.26 | 3 | 322.8947
ENCARGOS SOCIAIS
01999 | MAO-DE-OBRA DE SERVENTE DA CONSTRUCAO CIVIL, INCLUSIVE ENCAR | H | 11.5 | 18.31 | 3 | 216.882
GOS SOCIAIS
04423 | PARAFUSO 5/8"x1.1/2" | UN | 6 | 3.42 | 0 | 20.52
07070 | MARCO EM MADEIRA DE LEI DUPLO, DE (7X3,5)CM, GRUPO V | M | 5.7 | 26.92 | 0 | 153.444
14891 | PORTA EM CHAPA FIBRA MADEIRA PRENSADA (MDP,MDF OU HDF),MEDIO | UN | 2 | 208.97 | 0 | 417.94
,MIOLO SEMI SOLIDO,P/PINTURA,MEDINDO APROX.(60X210X3,5)CM
14.006.0242-A | PORTA EM CHAPA DE FIBRA DE MADEIRA PRENSADA (MDP,MDF OU HDF) | UN |  | 1073.51
,2 FOLHAS,MEDIO,MIOLO SEMI-SOLIDO E REQUADRO EM MADEIRA NATU
RAL,ACABAMENTO PARA PINTURA,MEDINDO (60X210X3,5)CM,EXCLUSIVE
FERRAGENS.FORNECIMENTO E COLOCACAO
04423 | PARAFUSO 5/8"x1.1/2" | UN | 6 | 3.42 | 0 | 20.52
07070 | MARCO EM MADEIRA DE LEI DUPLO, DE (7X3,5)CM, GRUPO V | M | 5.7 | 26.92 | 0 | 153.444
14891 | PORTA EM CHAPA FIBRA MADEIRA PRENSADA (MDP,MDF OU HDF),MEDIO | UN | 2 | 208.97 | 0 | 417.94
,MIOLO SEMI SOLIDO,P/PINTURA,MEDINDO APROX.(60X210X3,5)CM
20045 | MAO-DE-OBRA DE CARPINTEIRO DE ESQUADRIAS DE MADEIRA, INCLUSI | H | 11.5 | 23.62 | 3 | 279.7789
VE ENCARGOS SOCIAIS DESONERADOS
20132 | MAO-DE-OBRA DE SERVENTE DA CONSTRUCAO CIVIL, INCLUSIVE ENCAR | H | 11.5 | 15.87 | 3 | 187.9802
GOS SOCIAIS DESONERADOS
30998 | TACO DE ALVENARIA (2,5 X 10 X 20)CM | UN | 6 | 2.3091 | 0 | 13.8546
14.006.0250-0 | PORTINHOLA DE MADEIRA DE LEI EM COMPENSADO DE 20MM,PARA FECH | M2 |  | 438.84
AMENTO DE QUADROS DE LUZ OU ARMARIOS,INCLUSIVE GUARNICAO,EXC
LUSIVE FERRAGENS.FORNECIMENTO E COLOCACAO
00453 | PREGO COM OU SEM CABECA, EM CAIXAS DE 50KG, OU QUANTIDADES E | KG | 0.05 | 18.34 | 0 | 0.917
QUIVALENTES, Nº12X12 A 18X30
00803 | TACO EM CANELA 2,5 X 10 X 10CM | UN | 4 | 1.1545 | 0 | 4.618
01967 | MAO-DE-OBRA DE CARPINTEIRO DE ESQUADRIASDE MADEIRA INCLUSIVE | H | 4 | 27.26 | 3 | 112.3112
ENCARGOS SOCIAIS
01999 | MAO-DE-OBRA DE SERVENTE DA CONSTRUCAO CIVIL, INCLUSIVE ENCAR | H | 4 | 18.31 | 3 | 75.4372
GOS SOCIAIS
02259 | ALIZAR EM MADEIRA DE LEI, DE (5X2)CM, GRUPO V | M | 4 | 9.42 | 0 | 37.68
02260 | MARCO EM MADEIRA DE LEI, DE (7X3)CM, GRUPO V | M | 4 | 29.92 | 0 | 119.68
02555 | CHAPA DE MADEIRA COMPENSADA DE PINUS, VIROLA OU EQUIVALENTE, | M2 | 1 | 88.2 | 0 | 88.2
DE 2,20 X 1,6M, COM ESPESSURA DE 20MM
14.006.0250-A | PORTINHOLA DE MADEIRA DE LEI EM COMPENSADO DE 20MM,PARA FECH | M2 |  | 413.79
AMENTO DE QUADROS DE LUZ OU ARMARIOS,INCLUSIVE GUARNICAO,EXC
LUSIVE FERRAGENS.FORNECIMENTO E COLOCACAO
00453 | PREGO COM OU SEM CABECA, EM CAIXAS DE 50KG, OU QUANTIDADES E | KG | 0.05 | 18.34 | 0 | 0.917
QUIVALENTES, Nº12X12 A 18X30
02259 | ALIZAR EM MADEIRA DE LEI, DE (5X2)CM, GRUPO V | M | 4 | 9.42 | 0 | 37.68
02260 | MARCO EM MADEIRA DE LEI, DE (7X3)CM, GRUPO V | M | 4 | 29.92 | 0 | 119.68
02555 | CHAPA DE MADEIRA COMPENSADA DE PINUS, VIROLA OU EQUIVALENTE, | M2 | 1 | 88.2 | 0 | 88.2
DE 2,20 X 1,6M, COM ESPESSURA DE 20MM
20045 | MAO-DE-OBRA DE CARPINTEIRO DE ESQUADRIAS DE MADEIRA, INCLUSI | H | 4 | 23.62 | 3 | 97.3144
VE ENCARGOS SOCIAIS DESONERADOS
20132 | MAO-DE-OBRA DE SERVENTE DA CONSTRUCAO CIVIL, INCLUSIVE ENCAR | H | 4 | 15.87 | 3 | 65.3844
GOS SOCIAIS DESONERADOS
30873 | TACO EM CANELA 2,5 X 10 X 10CM | UN | 4 | 1.1545 | 0 | 4.618
14.006.0251-0 | PORTINHOLA DE MADEIRA DE LEI,MACICA,DE 80X20CM,EM 2 FOLHAS D | UN |  | 236.04
E CORRER EM TRILHOS DE ALUMINIO,CONFORME PROJETO Nº 6011/EMO
P.FORNECIMENTO E COLOCACAO
00022 | ALUMINIO EM PERFIL TUBULAR EXTRUDADO, LIGA COMUM | KG | 3 | 31.41 | 0 | 94.23
00986 | TARJETA DE FIO REDONDO, EM FERRO CROMADO, DE 2" | UN | 2 | 4.02 | 0 | 8.04
01967 | MAO-DE-OBRA DE CARPINTEIRO DE ESQUADRIASDE MADEIRA INCLUSIVE | H | 2 | 27.26 | 3 | 56.1556
ENCARGOS SOCIAIS
01999 | MAO-DE-OBRA DE SERVENTE DA CONSTRUCAO CIVIL, INCLUSIVE ENCAR | H | 2 | 18.31 | 3 | 37.7186
GOS SOCIAIS
05020 | MACARANDUBA EM BARRA, APARELHADA, DE (0,2X0,025)M | M | 0.8 | 48.9318 | 0 | 39.1454
05879 | BUCHA DE NYLON, TIPO S-04 | UN | 6 | 0.013 | 0 | 0.078
05905 | PARAFUSO FERRO, ROSCA SOBERBA, CABECA CHATA, DE (3,5X25)MM | UN | 6 | 0.1133 | 0 | 0.6798
14.006.0251-A | PORTINHOLA DE MADEIRA DE LEI,MACICA,DE 80X20CM,EM 2 FOLHAS D | UN |  | 223.52
E CORRER EM TRILHOS DE ALUMINIO,CONFORME PROJETO Nº 6011/EMO
P.FORNECIMENTO E COLOCACAO
00022 | ALUMINIO EM PERFIL TUBULAR EXTRUDADO, LIGA COMUM | KG | 3 | 31.41 | 0 | 94.23
00986 | TARJETA DE FIO REDONDO, EM FERRO CROMADO, DE 2" | UN | 2 | 4.02 | 0 | 8.04
05020 | MACARANDUBA EM BARRA, APARELHADA, DE (0,2X0,025)M | M | 0.8 | 48.9318 | 0 | 39.1454
05879 | BUCHA DE NYLON, TIPO S-04 | UN | 6 | 0.013 | 0 | 0.078
05905 | PARAFUSO FERRO, ROSCA SOBERBA, CABECA CHATA, DE (3,5X25)MM | UN | 6 | 0.1133 | 0 | 0.6798
20045 | MAO-DE-OBRA DE CARPINTEIRO DE ESQUADRIAS DE MADEIRA, INCLUSI | H | 2 | 23.62 | 3 | 48.6572
VE ENCARGOS SOCIAIS DESONERADOS
20132 | MAO-DE-OBRA DE SERVENTE DA CONSTRUCAO CIVIL, INCLUSIVE ENCAR | H | 2 | 15.87 | 3 | 32.6922
GOS SOCIAIS DESONERADOS
14.006.0255-0 | PORTAO DE TABUAS DE MADEIRA DE LEI,SOBRE ARMACAO TRIANGULADA | M2 |  | 3012.61
E MARCO,EXCLUSIVE FERRAGENS.FORNECIMENTO E COLOCACAO
00453 | PREGO COM OU SEM CABECA, EM CAIXAS DE 50KG, OU QUANTIDADES E | KG | 1 | 18.34 | 0 | 18.34
QUIVALENTES, Nº12X12 A 18X30
01967 | MAO-DE-OBRA DE CARPINTEIRO DE ESQUADRIASDE MADEIRA INCLUSIVE | H | 12 | 27.26 | 3 | 336.9336
ENCARGOS SOCIAIS
01999 | MAO-DE-OBRA DE SERVENTE DA CONSTRUCAO CIVIL, INCLUSIVE ENCAR | H | 12 | 18.31 | 3 | 226.3116
GOS SOCIAIS
02602 | MACARANDUBA EM PECAS, DE 7,50X15,00CM (3"X6") | M | 22 | 56.55 | 0 | 1244.1
05937 | MACARANDUBA EM PECAS, DE 7,50X30,00CM (3"X12") | M | 8.3333 | 126.28 | 0 | 1052.3291
07070 | MARCO EM MADEIRA DE LEI DUPLO, DE (7X3,5)CM, GRUPO V | M | 5 | 26.92 | 0 | 134.6
14.006.0255-A | PORTAO DE TABUAS DE MADEIRA DE LEI,SOBRE ARMACAO TRIANGULADA | M2 |  | 2937.46
E MARCO,EXCLUSIVE FERRAGENS.FORNECIMENTO E COLOCACAO
00453 | PREGO COM OU SEM CABECA, EM CAIXAS DE 50KG, OU QUANTIDADES E | KG | 1 | 18.34 | 0 | 18.34
QUIVALENTES, Nº12X12 A 18X30
02602 | MACARANDUBA EM PECAS, DE 7,50X15,00CM (3"X6") | M | 22 | 56.55 | 0 | 1244.1
05937 | MACARANDUBA EM PECAS, DE 7,50X30,00CM (3"X12") | M | 8.3333 | 126.28 | 0 | 1052.3291
07070 | MARCO EM MADEIRA DE LEI DUPLO, DE (7X3,5)CM, GRUPO V | M | 5 | 26.92 | 0 | 134.6
20045 | MAO-DE-OBRA DE CARPINTEIRO DE ESQUADRIAS DE MADEIRA, INCLUSI | H | 12 | 23.62 | 3 | 291.9432
VE ENCARGOS SOCIAIS DESONERADOS
20132 | MAO-DE-OBRA DE SERVENTE DA CONSTRUCAO CIVIL, INCLUSIVE ENCAR | H | 12 | 15.87 | 3 | 196.1532
GOS SOCIAIS DESONERADOS
14.006.0260-0 | JANELA DE MADEIRA DE LEI GUILHOTINA DE 150X150X3,5CM,EM 2 FO | UN |  | 1568.35
LHAS,COM CAIXILHO PARA VIDRO E MARCO DUPLO,COM CAIXAS PARA C
ONTRAPESOS,EXCLUSIVE FERRAGENS.FORNECIMENTO E COLOCACAO
00418 | CEDRO EM TABUAS, PRANCHETAS E PRANCHOES, PARA ESQUADRIAS | M3 | 0.08 | 8780 | 0 | 702.4
00453 | PREGO COM OU SEM CABECA, EM CAIXAS DE 50KG, OU QUANTIDADES E | KG | 0.15 | 18.34 | 0 | 2.751
QUIVALENTES, Nº12X12 A 18X30
00803 | TACO EM CANELA 2,5 X 10 X 10CM | UN | 4 | 1.1545 | 0 | 4.618
01967 | MAO-DE-OBRA DE CARPINTEIRO DE ESQUADRIASDE MADEIRA INCLUSIVE | H | 6 | 27.26 | 3 | 168.4668
ENCARGOS SOCIAIS
01977 | MAO-DE-OBRA DE MARCENEIRO, INCLUSIVE ENCARGOS SOCIAIS | H | 16 | 35.01 | 3 | 576.9648
01999 | MAO-DE-OBRA DE SERVENTE DA CONSTRUCAO CIVIL, INCLUSIVE ENCAR | H | 6 | 18.31 | 3 | 113.1558
GOS SOCIAIS
14.006.0260-A | JANELA DE MADEIRA DE LEI GUILHOTINA DE 150X150X3,5CM,EM 2 FO | UN |  | 1453.82
LHAS,COM CAIXILHO PARA VIDRO E MARCO DUPLO,COM CAIXAS PARA C
ONTRAPESOS,EXCLUSIVE FERRAGENS.FORNECIMENTO E COLOCACAO
00418 | CEDRO EM TABUAS, PRANCHETAS E PRANCHOES, PARA ESQUADRIAS | M3 | 0.08 | 8780 | 0 | 702.4
00453 | PREGO COM OU SEM CABECA, EM CAIXAS DE 50KG, OU QUANTIDADES E | KG | 0.15 | 18.34 | 0 | 2.751
QUIVALENTES, Nº12X12 A 18X30
20045 | MAO-DE-OBRA DE CARPINTEIRO DE ESQUADRIAS DE MADEIRA, INCLUSI | H | 6 | 23.62 | 3 | 145.9716
VE ENCARGOS SOCIAIS DESONERADOS
20090 | MAO-DE-OBRA DE MARCENEIRO, INCLUSIVE ENCARGOS SOCIAIS DESONE | H | 16 | 30.34 | 3 | 500.0032
RADOS
20132 | MAO-DE-OBRA DE SERVENTE DA CONSTRUCAO CIVIL, INCLUSIVE ENCAR | H | 6 | 15.87 | 3 | 98.0766
GOS SOCIAIS DESONERADOS
30873 | TACO EM CANELA 2,5 X 10 X 10CM | UN | 4 | 1.1545 | 0 | 4.618
14.006.0265-0 | JANELA DE MADEIRA DE LEI GUILHOTINA DE 100X150X3CM,EM 2 FOLH | UN |  | 1659.83
AS,MARCO DUPLO COM CAIXILHO PARA VIDRO,PRESOS EM BORBOLETAS,
EXCLUSIVE FERRAGENS.FORNECIMENTO E COLOCACAO
00453 | PREGO COM OU SEM CABECA, EM CAIXAS DE 50KG, OU QUANTIDADES E | KG | 0.1 | 18.34 | 0 | 1.834
QUIVALENTES, Nº12X12 A 18X30
00803 | TACO EM CANELA 2,5 X 10 X 10CM | UN | 4 | 1.1545 | 0 | 4.618
01967 | MAO-DE-OBRA DE CARPINTEIRO DE ESQUADRIASDE MADEIRA INCLUSIVE | H | 6 | 27.26 | 3 | 168.4668
ENCARGOS SOCIAIS
01999 | MAO-DE-OBRA DE SERVENTE DA CONSTRUCAO CIVIL, INCLUSIVE ENCAR | H | 6 | 18.31 | 3 | 113.1558
GOS SOCIAIS
02275 | CORDAO DE CEDRO, DE (1x1)CM | M | 20 | 4.6 | 0 | 92
02281 | JANELA GUILHOTINA DE CEDRO, DE 100 X 150 X 3CM | UN | 1 | 1279.764 | 0 | 1279.764
14.006.0265-A | JANELA DE MADEIRA DE LEI GUILHOTINA DE 100X150X3CM,EM 2 FOLH | UN |  | 1622.26
AS,MARCO DUPLO COM CAIXILHO PARA VIDRO,PRESOS EM BORBOLETAS,
EXCLUSIVE FERRAGENS.FORNECIMENTO E COLOCACAO
00453 | PREGO COM OU SEM CABECA, EM CAIXAS DE 50KG, OU QUANTIDADES E | KG | 0.1 | 18.34 | 0 | 1.834
QUIVALENTES, Nº12X12 A 18X30
02275 | CORDAO DE CEDRO, DE (1x1)CM | M | 20 | 4.6 | 0 | 92
20045 | MAO-DE-OBRA DE CARPINTEIRO DE ESQUADRIAS DE MADEIRA, INCLUSI | H | 6 | 23.62 | 3 | 145.9716
VE ENCARGOS SOCIAIS DESONERADOS
20132 | MAO-DE-OBRA DE SERVENTE DA CONSTRUCAO CIVIL, INCLUSIVE ENCAR | H | 6 | 15.87 | 3 | 98.0766
GOS SOCIAIS DESONERADOS
30873 | TACO EM CANELA 2,5 X 10 X 10CM | UN | 4 | 1.1545 | 0 | 4.618
30942 | JANELA GUILHOTINA DE CEDRO, DE 100 X 150 X 3CM | UN | 1 | 1279.764 | 0 | 1279.764
14.006.0270-0 | JANELA DE MADEIRA DE LEI GUILHOTINA DE 120X150X3CM,EM 2 FOLH | UN |  | 1927.23
AS,MARCO DUPLO COM CAIXILHO PARA VIDRO,PRESOS EM BORBOLETAS,
EXCLUSIVE FERRAGENS.FORNECIMENTO E COLOCACAO
00453 | PREGO COM OU SEM CABECA, EM CAIXAS DE 50KG, OU QUANTIDADES E | KG | 0.1 | 18.34 | 0 | 1.834
QUIVALENTES, Nº12X12 A 18X30
00803 | TACO EM CANELA 2,5 X 10 X 10CM | UN | 4 | 1.1545 | 0 | 4.618
01967 | MAO-DE-OBRA DE CARPINTEIRO DE ESQUADRIASDE MADEIRA INCLUSIVE | H | 6 | 27.26 | 3 | 168.4668
ENCARGOS SOCIAIS
01999 | MAO-DE-OBRA DE SERVENTE DA CONSTRUCAO CIVIL, INCLUSIVE ENCAR | H | 6 | 18.31 | 3 | 113.1558
GOS SOCIAIS
02275 | CORDAO DE CEDRO, DE (1x1)CM | M | 22 | 4.6 | 0 | 101.2
02282 | JANELA GUILHOTINA DE CEDRO, DE 120 X 150 X 3CM | UN | 1 | 1537.962 | 0 | 1537.962
14.006.0270-A | JANELA DE MADEIRA DE LEI GUILHOTINA DE 120X150X3CM,EM 2 FOLH | UN |  | 1889.66
AS,MARCO DUPLO COM CAIXILHO PARA VIDRO,PRESOS EM BORBOLETAS,
EXCLUSIVE FERRAGENS.FORNECIMENTO E COLOCACAO
00453 | PREGO COM OU SEM CABECA, EM CAIXAS DE 50KG, OU QUANTIDADES E | KG | 0.1 | 18.34 | 0 | 1.834
QUIVALENTES, Nº12X12 A 18X30
02275 | CORDAO DE CEDRO, DE (1x1)CM | M | 22 | 4.6 | 0 | 101.2
20045 | MAO-DE-OBRA DE CARPINTEIRO DE ESQUADRIAS DE MADEIRA, INCLUSI | H | 6 | 23.62 | 3 | 145.9716
VE ENCARGOS SOCIAIS DESONERADOS
20132 | MAO-DE-OBRA DE SERVENTE DA CONSTRUCAO CIVIL, INCLUSIVE ENCAR | H | 6 | 15.87 | 3 | 98.0766
GOS SOCIAIS DESONERADOS
30873 | TACO EM CANELA 2,5 X 10 X 10CM | UN | 4 | 1.1545 | 0 | 4.618
30943 | JANELA GUILHOTINA DE CEDRO, DE 120 X 150 X 3CM | UN | 1 | 1537.962 | 0 | 1537.962
14.006.0275-0 | JANELA DE MADEIRA DE LEI GUILHOTINA DE 150X150X3CM,EM 2 FOLH | UN |  | 2387.5
AS,MARCO DUPLO COM CAIXILHO PARA VIDRO,PRESOS EM BORBOLETAS,
EXCLUSIVE FERRAGENS.FORNECIMENTO E COLOCACAO
00453 | PREGO COM OU SEM CABECA, EM CAIXAS DE 50KG, OU QUANTIDADES E | KG | 0.1 | 18.34 | 0 | 1.834
QUIVALENTES, Nº12X12 A 18X30
00803 | TACO EM CANELA 2,5 X 10 X 10CM | UN | 4 | 1.1545 | 0 | 4.618
01967 | MAO-DE-OBRA DE CARPINTEIRO DE ESQUADRIASDE MADEIRA INCLUSIVE | H | 7 | 27.26 | 3 | 196.5446
ENCARGOS SOCIAIS
01999 | MAO-DE-OBRA DE SERVENTE DA CONSTRUCAO CIVIL, INCLUSIVE ENCAR | H | 7 | 18.31 | 3 | 132.0151
GOS SOCIAIS
02275 | CORDAO DE CEDRO, DE (1x1)CM | M | 24 | 4.6 | 0 | 110.4
02283 | JANELA GUILHOTINA DE CEDRO, DE 150 X 150 X 3CM | UN | 1 | 1942.098 | 0 | 1942.098
14.006.0275-A | JANELA DE MADEIRA DE LEI GUILHOTINA DE 150X150X3CM,EM 2 FOLH | UN |  | 2343.67
AS,MARCO DUPLO COM CAIXILHO PARA VIDRO,PRESOS EM BORBOLETAS,
EXCLUSIVE FERRAGENS.FORNECIMENTO E COLOCACAO
00453 | PREGO COM OU SEM CABECA, EM CAIXAS DE 50KG, OU QUANTIDADES E | KG | 0.1 | 18.34 | 0 | 1.834
QUIVALENTES, Nº12X12 A 18X30
02275 | CORDAO DE CEDRO, DE (1x1)CM | M | 24 | 4.6 | 0 | 110.4
20045 | MAO-DE-OBRA DE CARPINTEIRO DE ESQUADRIAS DE MADEIRA, INCLUSI | H | 7 | 23.62 | 3 | 170.3002
VE ENCARGOS SOCIAIS DESONERADOS
20132 | MAO-DE-OBRA DE SERVENTE DA CONSTRUCAO CIVIL, INCLUSIVE ENCAR | H | 7 | 15.87 | 3 | 114.4227
GOS SOCIAIS DESONERADOS
30873 | TACO EM CANELA 2,5 X 10 X 10CM | UN | 4 | 1.1545 | 0 | 4.618
30944 | JANELA GUILHOTINA DE CEDRO, DE 150 X 150 X 3CM | UN | 1 | 1942.098 | 0 | 1942.098
14.006.0285-0 | JANELA DE MADEIRA DE LEI DE ABRIR DE 120X150X3CM,TIPO VVP (V | UN |  | 1638.84
ENEZIANA,VIDRO E POSTIGO) EM 2 FOLHAS E MARCO DE 7X3CM,EXCLU
SIVE FERRAGENS.FORNECIMENTO E COLOCACAO
00453 | PREGO COM OU SEM CABECA, EM CAIXAS DE 50KG, OU QUANTIDADES E | KG | 0.1 | 18.34 | 0 | 1.834
QUIVALENTES, Nº12X12 A 18X30
00803 | TACO EM CANELA 2,5 X 10 X 10CM | UN | 4 | 1.1545 | 0 | 4.618
01967 | MAO-DE-OBRA DE CARPINTEIRO DE ESQUADRIASDE MADEIRA INCLUSIVE | H | 6 | 27.26 | 3 | 168.4668
ENCARGOS SOCIAIS
01999 | MAO-DE-OBRA DE SERVENTE DA CONSTRUCAO CIVIL, INCLUSIVE ENCAR | H | 6 | 18.31 | 3 | 113.1558
GOS SOCIAIS
02259 | ALIZAR EM MADEIRA DE LEI, DE (5X2)CM, GRUPO V | M | 5.8 | 9.42 | 0 | 54.636
02260 | MARCO EM MADEIRA DE LEI, DE (7X3)CM, GRUPO V | M | 5.8 | 29.92 | 0 | 173.536
02287 | JANELA DE ABRIR, TIPO VVP, EM MADEIRA DE LEI, DE (1,20X1,5X3 | UN | 1 | 1122.6 | 0 | 1122.6
)CM, GRUPO V
14.006.0285-A | JANELA DE MADEIRA DE LEI DE ABRIR DE 120X150X3CM,TIPO VVP (V | UN |  | 1601.27
ENEZIANA,VIDRO E POSTIGO) EM 2 FOLHAS E MARCO DE 7X3CM,EXCLU
SIVE FERRAGENS.FORNECIMENTO E COLOCACAO
00453 | PREGO COM OU SEM CABECA, EM CAIXAS DE 50KG, OU QUANTIDADES E | KG | 0.1 | 18.34 | 0 | 1.834
QUIVALENTES, Nº12X12 A 18X30
02259 | ALIZAR EM MADEIRA DE LEI, DE (5X2)CM, GRUPO V | M | 5.8 | 9.42 | 0 | 54.636
02260 | MARCO EM MADEIRA DE LEI, DE (7X3)CM, GRUPO V | M | 5.8 | 29.92 | 0 | 173.536
02287 | JANELA DE ABRIR, TIPO VVP, EM MADEIRA DE LEI, DE (1,20X1,5X3 | UN | 1 | 1122.6 | 0 | 1122.6
)CM, GRUPO V
20045 | MAO-DE-OBRA DE CARPINTEIRO DE ESQUADRIAS DE MADEIRA, INCLUSI | H | 6 | 23.62 | 3 | 145.9716
VE ENCARGOS SOCIAIS DESONERADOS
20132 | MAO-DE-OBRA DE SERVENTE DA CONSTRUCAO CIVIL, INCLUSIVE ENCAR | H | 6 | 15.87 | 3 | 98.0766
GOS SOCIAIS DESONERADOS
30873 | TACO EM CANELA 2,5 X 10 X 10CM | UN | 4 | 1.1545 | 0 | 4.618
14.006.0286-0 | JANELA DE MADEIRA DE LEI DE ABRIR DE 100X100X3CM,TIPO VVP (V | UN |  | 1256.31
ENEZIANA,VIDRO E POSTIGO) EM 2 FOLHAS E MARCO DE 7X3CM,EXCLU
SIVE FERRAGENS.FORNECIMENTO E COLOCACAO
00453 | PREGO COM OU SEM CABECA, EM CAIXAS DE 50KG, OU QUANTIDADES E | KG | 0.1 | 18.34 | 0 | 1.834
QUIVALENTES, Nº12X12 A 18X30
00803 | TACO EM CANELA 2,5 X 10 X 10CM | UN | 4 | 1.1545 | 0 | 4.618
01967 | MAO-DE-OBRA DE CARPINTEIRO DE ESQUADRIASDE MADEIRA INCLUSIVE | H | 5 | 27.26 | 3 | 140.389
ENCARGOS SOCIAIS
01999 | MAO-DE-OBRA DE SERVENTE DA CONSTRUCAO CIVIL, INCLUSIVE ENCAR | H | 5 | 18.31 | 3 | 94.2965
GOS SOCIAIS
02259 | ALIZAR EM MADEIRA DE LEI, DE (5X2)CM, GRUPO V | M | 5.2 | 9.42 | 0 | 48.984
02260 | MARCO EM MADEIRA DE LEI, DE (7X3)CM, GRUPO V | M | 5.2 | 29.92 | 0 | 155.584
11383 | JANELA VVP, VIDRO, VENEZIANA E POSTIGO, MADEIRA APARELHADA, | UN | 1 | 810.61 | 0 | 810.61
MEDINDO (100X100X3)CM, COM 2 FOLHAS, GRUPO V
14.006.0286-A | JANELA DE MADEIRA DE LEI DE ABRIR DE 100X100X3CM,TIPO VVP (V | UN |  | 1225
ENEZIANA,VIDRO E POSTIGO) EM 2 FOLHAS E MARCO DE 7X3CM,EXCLU
SIVE FERRAGENS.FORNECIMENTO E COLOCACAO
00453 | PREGO COM OU SEM CABECA, EM CAIXAS DE 50KG, OU QUANTIDADES E | KG | 0.1 | 18.34 | 0 | 1.834
QUIVALENTES, Nº12X12 A 18X30
02259 | ALIZAR EM MADEIRA DE LEI, DE (5X2)CM, GRUPO V | M | 5.2 | 9.42 | 0 | 48.984
02260 | MARCO EM MADEIRA DE LEI, DE (7X3)CM, GRUPO V | M | 5.2 | 29.92 | 0 | 155.584
11383 | JANELA VVP, VIDRO, VENEZIANA E POSTIGO, MADEIRA APARELHADA, | UN | 1 | 810.61 | 0 | 810.61
MEDINDO (100X100X3)CM, COM 2 FOLHAS, GRUPO V
20045 | MAO-DE-OBRA DE CARPINTEIRO DE ESQUADRIAS DE MADEIRA, INCLUSI | H | 5 | 23.62 | 3 | 121.643
VE ENCARGOS SOCIAIS DESONERADOS
20132 | MAO-DE-OBRA DE SERVENTE DA CONSTRUCAO CIVIL, INCLUSIVE ENCAR | H | 5 | 15.87 | 3 | 81.7305
GOS SOCIAIS DESONERADOS
30873 | TACO EM CANELA 2,5 X 10 X 10CM | UN | 4 | 1.1545 | 0 | 4.618
14.006.0288-0 | JANELA DE MADEIRA DE LEI EM VENEZIANA DE 200X100X3CM,COM 2 F | UN |  | 1646.22
OLHAS DE CORRER,EXCLUSIVE FERRAGENS.FORNECIMENTO E COLOCACAO
00453 | PREGO COM OU SEM CABECA, EM CAIXAS DE 50KG, OU QUANTIDADES E | KG | 0.14 | 18.34 | 0 | 2.5676
QUIVALENTES, Nº12X12 A 18X30
00803 | TACO EM CANELA 2,5 X 10 X 10CM | UN | 10 | 1.1545 | 0 | 11.545
01967 | MAO-DE-OBRA DE CARPINTEIRO DE ESQUADRIASDE MADEIRA INCLUSIVE | H | 9 | 27.26 | 3 | 252.7002
ENCARGOS SOCIAIS
01999 | MAO-DE-OBRA DE SERVENTE DA CONSTRUCAO CIVIL, INCLUSIVE ENCAR | H | 9 | 18.31 | 3 | 169.7337
GOS SOCIAIS
11384 | JANELA DE CORRER, MADEIRA APARELHADA, VENEZIANA, 2 FOLHAS CO | UN | 1 | 1209.68 | 0 | 1209.68
RRER, 2 FIXAS E GUARNICAO COMP., MEDINDO (200X100)CM,GRUPO V
14.006.0288-A | JANELA DE MADEIRA DE LEI EM VENEZIANA DE 200X100X3CM,COM 2 F | UN |  | 1589.86
OLHAS DE CORRER,EXCLUSIVE FERRAGENS.FORNECIMENTO E COLOCACAO
00453 | PREGO COM OU SEM CABECA, EM CAIXAS DE 50KG, OU QUANTIDADES E | KG | 0.14 | 18.34 | 0 | 2.5676
QUIVALENTES, Nº12X12 A 18X30
11384 | JANELA DE CORRER, MADEIRA APARELHADA, VENEZIANA, 2 FOLHAS CO | UN | 1 | 1209.68 | 0 | 1209.68
RRER, 2 FIXAS E GUARNICAO COMP., MEDINDO (200X100)CM,GRUPO V
20045 | MAO-DE-OBRA DE CARPINTEIRO DE ESQUADRIAS DE MADEIRA, INCLUSI | H | 9 | 23.62 | 3 | 218.9574
VE ENCARGOS SOCIAIS DESONERADOS
20132 | MAO-DE-OBRA DE SERVENTE DA CONSTRUCAO CIVIL, INCLUSIVE ENCAR | H | 9 | 15.87 | 3 | 147.1149
GOS SOCIAIS DESONERADOS
30873 | TACO EM CANELA 2,5 X 10 X 10CM | UN | 10 | 1.1545 | 0 | 11.545
14.006.0290-0 | JANELA DE MADEIRA DE LEI DE CORRER DE 150X150X3,5CM,EM 2 FOL | UN |  | 2434.27
HAS,PARA VIDRO,COM BANDEIRA EM CAIXILHO DE VIDRO,EXCLUSIVE F
ERRAGENS.FORNECIMENTO E COLOCACAO
00453 | PREGO COM OU SEM CABECA, EM CAIXAS DE 50KG, OU QUANTIDADES E | KG | 0.1 | 18.34 | 0 | 1.834
QUIVALENTES, Nº12X12 A 18X30
00803 | TACO EM CANELA 2,5 X 10 X 10CM | UN | 4 | 1.1545 | 0 | 4.618
01967 | MAO-DE-OBRA DE CARPINTEIRO DE ESQUADRIASDE MADEIRA INCLUSIVE | H | 7 | 27.26 | 3 | 196.5446
ENCARGOS SOCIAIS
01999 | MAO-DE-OBRA DE SERVENTE DA CONSTRUCAO CIVIL, INCLUSIVE ENCAR | H | 7 | 18.31 | 3 | 132.0151
GOS SOCIAIS
02279 | JANELA CORRER C/2 FOLHAS, DE 150 X 150 X 3,5CM | UN | 1 | 2099.262 | 0 | 2099.262
14.006.0290-A | JANELA DE MADEIRA DE LEI DE CORRER DE 150X150X3,5CM,EM 2 FOL | UN |  | 2390.43
HAS,PARA VIDRO,COM BANDEIRA EM CAIXILHO DE VIDRO,EXCLUSIVE F
ERRAGENS.FORNECIMENTO E COLOCACAO
00453 | PREGO COM OU SEM CABECA, EM CAIXAS DE 50KG, OU QUANTIDADES E | KG | 0.1 | 18.34 | 0 | 1.834
QUIVALENTES, Nº12X12 A 18X30
20045 | MAO-DE-OBRA DE CARPINTEIRO DE ESQUADRIAS DE MADEIRA, INCLUSI | H | 7 | 23.62 | 3 | 170.3002
VE ENCARGOS SOCIAIS DESONERADOS
20132 | MAO-DE-OBRA DE SERVENTE DA CONSTRUCAO CIVIL, INCLUSIVE ENCAR | H | 7 | 15.87 | 3 | 114.4227
GOS SOCIAIS DESONERADOS
30873 | TACO EM CANELA 2,5 X 10 X 10CM | UN | 4 | 1.1545 | 0 | 4.618
30940 | JANELA CORRER C/2 FOLHAS, DE 150 X 150 X 3,5CM | UN | 1 | 2099.262 | 0 | 2099.262
14.006.0295-0 | JANELA DE MADEIRA DE LEI DE CORRER DE 200X150X3,5CM,EM 4 FOL | UN |  | 3154.77
HAS,SENDO 2 DE CORRER,PARA VIDRO,COM BANDEIRA EM CAIXILHO DE
VIDRO,EXCLUSIVE FERRAGENS.FORNECIMENTO E COLOCACAO
00453 | PREGO COM OU SEM CABECA, EM CAIXAS DE 50KG, OU QUANTIDADES E | KG | 0.1 | 18.34 | 0 | 1.834
QUIVALENTES, Nº12X12 A 18X30
00803 | TACO EM CANELA 2,5 X 10 X 10CM | UN | 4 | 1.1545 | 0 | 4.618
01967 | MAO-DE-OBRA DE CARPINTEIRO DE ESQUADRIASDE MADEIRA INCLUSIVE | H | 8 | 27.26 | 3 | 224.6224
ENCARGOS SOCIAIS
01999 | MAO-DE-OBRA DE SERVENTE DA CONSTRUCAO CIVIL, INCLUSIVE ENCAR | H | 8 | 18.31 | 3 | 150.8744
GOS SOCIAIS
02280 | JANELA CORRER C/ 4 FOLHAS, DE 200 X 150 X 3,5CM | UN | 1 | 2772.822 | 0 | 2772.822
14.006.0295-A | JANELA DE MADEIRA DE LEI DE CORRER DE 200X150X3,5CM,EM 4 FOL | UN |  | 3104.67
HAS,SENDO 2 DE CORRER,PARA VIDRO,COM BANDEIRA EM CAIXILHO DE
VIDRO,EXCLUSIVE FERRAGENS.FORNECIMENTO E COLOCACAO
00453 | PREGO COM OU SEM CABECA, EM CAIXAS DE 50KG, OU QUANTIDADES E | KG | 0.1 | 18.34 | 0 | 1.834
QUIVALENTES, Nº12X12 A 18X30
20045 | MAO-DE-OBRA DE CARPINTEIRO DE ESQUADRIAS DE MADEIRA, INCLUSI | H | 8 | 23.62 | 3 | 194.6288
VE ENCARGOS SOCIAIS DESONERADOS
20132 | MAO-DE-OBRA DE SERVENTE DA CONSTRUCAO CIVIL, INCLUSIVE ENCAR | H | 8 | 15.87 | 3 | 130.7688
GOS SOCIAIS DESONERADOS
30873 | TACO EM CANELA 2,5 X 10 X 10CM | UN | 4 | 1.1545 | 0 | 4.618
30941 | JANELA CORRER C/ 4 FOLHAS, DE 200 X 150 X 3,5CM | UN | 1 | 2772.822 | 0 | 2772.822
14.006.0297-0 | JANELA DE MADEIRA DE LEI DE CORRER,DE 2 FOLHAS,DE 110X120X3C | UN |  | 2436.13
M,INCLUSIVE GUARNICAO,EXCLUSIVE FERRAGENS.FORNECIMENTO E COL
OCACAO
00418 | CEDRO EM TABUAS, PRANCHETAS E PRANCHOES, PARA ESQUADRIAS | M3 | 0.25 | 8780 | 0 | 2195
00453 | PREGO COM OU SEM CABECA, EM CAIXAS DE 50KG, OU QUANTIDADES E | KG | 0.1 | 18.34 | 0 | 1.834
QUIVALENTES, Nº12X12 A 18X30
00803 | TACO EM CANELA 2,5 X 10 X 10CM | UN | 4 | 1.1545 | 0 | 4.618
01967 | MAO-DE-OBRA DE CARPINTEIRO DE ESQUADRIASDE MADEIRA INCLUSIVE | H | 5 | 27.26 | 3 | 140.389
ENCARGOS SOCIAIS
01999 | MAO-DE-OBRA DE SERVENTE DA CONSTRUCAO CIVIL, INCLUSIVE ENCAR | H | 5 | 18.31 | 3 | 94.2965
GOS SOCIAIS
14.006.0297-A | JANELA DE MADEIRA DE LEI DE CORRER,DE 2 FOLHAS,DE 110X120X3C | UN |  | 2404.82
M,INCLUSIVE GUARNICAO,EXCLUSIVE FERRAGENS.FORNECIMENTO E COL
OCACAO
00418 | CEDRO EM TABUAS, PRANCHETAS E PRANCHOES, PARA ESQUADRIAS | M3 | 0.25 | 8780 | 0 | 2195
00453 | PREGO COM OU SEM CABECA, EM CAIXAS DE 50KG, OU QUANTIDADES E | KG | 0.1 | 18.34 | 0 | 1.834
QUIVALENTES, Nº12X12 A 18X30
20045 | MAO-DE-OBRA DE CARPINTEIRO DE ESQUADRIAS DE MADEIRA, INCLUSI | H | 5 | 23.62 | 3 | 121.643
VE ENCARGOS SOCIAIS DESONERADOS
20132 | MAO-DE-OBRA DE SERVENTE DA CONSTRUCAO CIVIL, INCLUSIVE ENCAR | H | 5 | 15.87 | 3 | 81.7305
GOS SOCIAIS DESONERADOS
30873 | TACO EM CANELA 2,5 X 10 X 10CM | UN | 4 | 1.1545 | 0 | 4.618
14.006.0299-0 | JANELA DE MADEIRA DE LEI DE CORRER,DE 2 FOLHAS,DE 110X140X3C | UN |  | 2787.33
M,INCLUSIVE GUARNICAO,EXCLUSIVE FERRAGENS.FORNECIMENTO E COL
OCACAO
00418 | CEDRO EM TABUAS, PRANCHETAS E PRANCHOES, PARA ESQUADRIAS | M3 | 0.29 | 8780 | 0 | 2546.2
00453 | PREGO COM OU SEM CABECA, EM CAIXAS DE 50KG, OU QUANTIDADES E | KG | 0.1 | 18.34 | 0 | 1.834
QUIVALENTES, Nº12X12 A 18X30
00803 | TACO EM CANELA 2,5 X 10 X 10CM | UN | 4 | 1.1545 | 0 | 4.618
01967 | MAO-DE-OBRA DE CARPINTEIRO DE ESQUADRIASDE MADEIRA INCLUSIVE | H | 5 | 27.26 | 3 | 140.389
ENCARGOS SOCIAIS
01999 | MAO-DE-OBRA DE SERVENTE DA CONSTRUCAO CIVIL, INCLUSIVE ENCAR | H | 5 | 18.31 | 3 | 94.2965
GOS SOCIAIS
14.006.0299-A | JANELA DE MADEIRA DE LEI DE CORRER,DE 2 FOLHAS,DE 110X140X3C | UN |  | 2756.02
M,INCLUSIVE GUARNICAO,EXCLUSIVE FERRAGENS.FORNECIMENTO E COL
OCACAO
00418 | CEDRO EM TABUAS, PRANCHETAS E PRANCHOES, PARA ESQUADRIAS | M3 | 0.29 | 8780 | 0 | 2546.2
00453 | PREGO COM OU SEM CABECA, EM CAIXAS DE 50KG, OU QUANTIDADES E | KG | 0.1 | 18.34 | 0 | 1.834
QUIVALENTES, Nº12X12 A 18X30
20045 | MAO-DE-OBRA DE CARPINTEIRO DE ESQUADRIAS DE MADEIRA, INCLUSI | H | 5 | 23.62 | 3 | 121.643
VE ENCARGOS SOCIAIS DESONERADOS
20132 | MAO-DE-OBRA DE SERVENTE DA CONSTRUCAO CIVIL, INCLUSIVE ENCAR | H | 5 | 15.87 | 3 | 81.7305
GOS SOCIAIS DESONERADOS
30873 | TACO EM CANELA 2,5 X 10 X 10CM | UN | 4 | 1.1545 | 0 | 4.618
14.006.0301-0 | JANELA DE MADEIRA DE LEI DE CORRER,DE 4 FOLHAS,DE 160X120X3C | UN |  | 3495.81
M,INCLUSIVE GUARNICAO,EXCLUSIVE FERRAGENS.FORNECIMENTO E COL
OCACAO
00418 | CEDRO EM TABUAS, PRANCHETAS E PRANCHOES, PARA ESQUADRIAS | M3 | 0.36 | 8780 | 0 | 3160.8
00453 | PREGO COM OU SEM CABECA, EM CAIXAS DE 50KG, OU QUANTIDADES E | KG | 0.1 | 18.34 | 0 | 1.834
QUIVALENTES, Nº12X12 A 18X30
00803 | TACO EM CANELA 2,5 X 10 X 10CM | UN | 4 | 1.1545 | 0 | 4.618
01967 | MAO-DE-OBRA DE CARPINTEIRO DE ESQUADRIASDE MADEIRA INCLUSIVE | H | 7 | 27.26 | 3 | 196.5446
ENCARGOS SOCIAIS
01999 | MAO-DE-OBRA DE SERVENTE DA CONSTRUCAO CIVIL, INCLUSIVE ENCAR | H | 7 | 18.31 | 3 | 132.0151
GOS SOCIAIS
14.006.0301-A | JANELA DE MADEIRA DE LEI DE CORRER,DE 4 FOLHAS,DE 160X120X3C | UN |  | 3451.97
M,INCLUSIVE GUARNICAO,EXCLUSIVE FERRAGENS.FORNECIMENTO E COL
OCACAO
00418 | CEDRO EM TABUAS, PRANCHETAS E PRANCHOES, PARA ESQUADRIAS | M3 | 0.36 | 8780 | 0 | 3160.8
00453 | PREGO COM OU SEM CABECA, EM CAIXAS DE 50KG, OU QUANTIDADES E | KG | 0.1 | 18.34 | 0 | 1.834
QUIVALENTES, Nº12X12 A 18X30
20045 | MAO-DE-OBRA DE CARPINTEIRO DE ESQUADRIAS DE MADEIRA, INCLUSI | H | 7 | 23.62 | 3 | 170.3002
VE ENCARGOS SOCIAIS DESONERADOS
20132 | MAO-DE-OBRA DE SERVENTE DA CONSTRUCAO CIVIL, INCLUSIVE ENCAR | H | 7 | 15.87 | 3 | 114.4227
GOS SOCIAIS DESONERADOS
30873 | TACO EM CANELA 2,5 X 10 X 10CM | UN | 4 | 1.1545 | 0 | 4.618
14.006.0303-0 | JANELA DE MADEIRA DE LEI DE CORRER,DE 4 FOLHAS,DE 210X140X3C | UN |  | 5210.94
M,INCLUSIVE GUARNICAO,EXCLUSIVE FERRAGENS.FORNECIMENTO E COL
OCACAO
00418 | CEDRO EM TABUAS, PRANCHETAS E PRANCHOES, PARA ESQUADRIAS | M3 | 0.55 | 8780 | 0 | 4829
00453 | PREGO COM OU SEM CABECA, EM CAIXAS DE 50KG, OU QUANTIDADES E | KG | 0.1 | 18.34 | 0 | 1.834
QUIVALENTES, Nº12X12 A 18X30
00803 | TACO EM CANELA 2,5 X 10 X 10CM | UN | 4 | 1.1545 | 0 | 4.618
01967 | MAO-DE-OBRA DE CARPINTEIRO DE ESQUADRIASDE MADEIRA INCLUSIVE | H | 8 | 27.26 | 3 | 224.6224
ENCARGOS SOCIAIS
01999 | MAO-DE-OBRA DE SERVENTE DA CONSTRUCAO CIVIL, INCLUSIVE ENCAR | H | 8 | 18.31 | 3 | 150.8744
GOS SOCIAIS
14.006.0303-A | JANELA DE MADEIRA DE LEI DE CORRER,DE 4 FOLHAS,DE 210X140X3C | UN |  | 5160.84
M,INCLUSIVE GUARNICAO,EXCLUSIVE FERRAGENS.FORNECIMENTO E COL
OCACAO
00418 | CEDRO EM TABUAS, PRANCHETAS E PRANCHOES, PARA ESQUADRIAS | M3 | 0.55 | 8780 | 0 | 4829
00453 | PREGO COM OU SEM CABECA, EM CAIXAS DE 50KG, OU QUANTIDADES E | KG | 0.1 | 18.34 | 0 | 1.834
QUIVALENTES, Nº12X12 A 18X30
20045 | MAO-DE-OBRA DE CARPINTEIRO DE ESQUADRIAS DE MADEIRA, INCLUSI | H | 8 | 23.62 | 3 | 194.6288
VE ENCARGOS SOCIAIS DESONERADOS
20132 | MAO-DE-OBRA DE SERVENTE DA CONSTRUCAO CIVIL, INCLUSIVE ENCAR | H | 8 | 15.87 | 3 | 130.7688
GOS SOCIAIS DESONERADOS
30873 | TACO EM CANELA 2,5 X 10 X 10CM | UN | 4 | 1.1545 | 0 | 4.618
14.006.0305-0 | JANELA DE MADEIRA DE LEI,BASCULANTE DE 100X140X3CM,COM 3 FOL | UN |  | 1376.64
HAS,EXCLUSIVE FERRAGENS.FORNECIMENTO E COLOCACAO
00453 | PREGO COM OU SEM CABECA, EM CAIXAS DE 50KG, OU QUANTIDADES E | KG | 0.18 | 18.34 | 0 | 3.3012
QUIVALENTES, Nº12X12 A 18X30
00803 | TACO EM CANELA 2,5 X 10 X 10CM | UN | 10 | 1.1545 | 0 | 11.545
01967 | MAO-DE-OBRA DE CARPINTEIRO DE ESQUADRIASDE MADEIRA INCLUSIVE | H | 8 | 27.26 | 3 | 224.6224
ENCARGOS SOCIAIS
01999 | MAO-DE-OBRA DE SERVENTE DA CONSTRUCAO CIVIL, INCLUSIVE ENCAR | H | 8 | 18.31 | 3 | 150.8744
GOS SOCIAIS
11386 | JANELA DE CORRER,MADEIRA APARELHADA P/PINTURA, 3 FOLHAS DE C | UN | 1 | 986.3 | 0 | 986.3
ORRER E GUARNICAO COMPLETA MEDINDO (100X140)CM, GRUPO V
14.006.0305-A | JANELA DE MADEIRA DE LEI,BASCULANTE DE 100X140X3CM,COM 3 FOL | UN |  | 1326.54
HAS,EXCLUSIVE FERRAGENS.FORNECIMENTO E COLOCACAO
00453 | PREGO COM OU SEM CABECA, EM CAIXAS DE 50KG, OU QUANTIDADES E | KG | 0.18 | 18.34 | 0 | 3.3012
QUIVALENTES, Nº12X12 A 18X30
11386 | JANELA DE CORRER,MADEIRA APARELHADA P/PINTURA, 3 FOLHAS DE C | UN | 1 | 986.3 | 0 | 986.3
ORRER E GUARNICAO COMPLETA MEDINDO (100X140)CM, GRUPO V
20045 | MAO-DE-OBRA DE CARPINTEIRO DE ESQUADRIAS DE MADEIRA, INCLUSI | H | 8 | 23.62 | 3 | 194.6288
VE ENCARGOS SOCIAIS DESONERADOS
20132 | MAO-DE-OBRA DE SERVENTE DA CONSTRUCAO CIVIL, INCLUSIVE ENCAR | H | 8 | 15.87 | 3 | 130.7688
GOS SOCIAIS DESONERADOS
30873 | TACO EM CANELA 2,5 X 10 X 10CM | UN | 10 | 1.1545 | 0 | 11.545
14.006.0353-0 | GUARDA-CORPO DE MADEIRA DE LEI APARELHADA,NA ALTURA UTIL DE | M |  | 232.25
1,00M,ENGASTADO 5CM NO CONCRETO,INTERCALADO POR MONTANTES DE
7,5CMX11,25CM/3"X4.1/2",COM ESPACAMENTO DE 1,00M,FORMANDO M
ODULOS "X",PARA CONTRAVENTAMENTO,COM PECAS DE 3,75CMX7,5CM/1
.1/2"X3".FORNECIMENTO E COLOCACAO
00453 | PREGO COM OU SEM CABECA, EM CAIXAS DE 50KG, OU QUANTIDADES E | KG | 0.04 | 18.34 | 0 | 0.7336
QUIVALENTES, Nº12X12 A 18X30
01967 | MAO-DE-OBRA DE CARPINTEIRO DE ESQUADRIASDE MADEIRA INCLUSIVE | H | 3 | 27.26 | 3 | 84.2334
ENCARGOS SOCIAIS
01999 | MAO-DE-OBRA DE SERVENTE DA CONSTRUCAO CIVIL, INCLUSIVE ENCAR | H | 2 | 18.31 | 3 | 37.7186
GOS SOCIAIS
02603 | MACARANDUBA EM PECAS, DE 7,50X11,25CM (3"X4.1/2") | M | 1.85 | 41.6 | 0 | 76.96
05434 | MACARANDUBA EM PECAS, DE 3,75X7,50CM (1.1/2"X3") | M | 2.14 | 15.24 | 0 | 32.6136
14.006.0353-A | GUARDA-CORPO DE MADEIRA DE LEI APARELHADA,NA ALTURA UTIL DE | M |  | 215.98
1,00M,ENGASTADO 5CM NO CONCRETO,INTERCALADO POR MONTANTES DE
7,5CMX11,25CM/3"X4.1/2",COM ESPACAMENTO DE 1,00M,FORMANDO M
ODULOS "X",PARA CONTRAVENTAMENTO,COM PECAS DE 3,75CMX7,5CM/1
.1/2"X3".FORNECIMENTO E COLOCACAO
00453 | PREGO COM OU SEM CABECA, EM CAIXAS DE 50KG, OU QUANTIDADES E | KG | 0.04 | 18.34 | 0 | 0.7336
QUIVALENTES, Nº12X12 A 18X30
02603 | MACARANDUBA EM PECAS, DE 7,50X11,25CM (3"X4.1/2") | M | 1.85 | 41.6 | 0 | 76.96
05434 | MACARANDUBA EM PECAS, DE 3,75X7,50CM (1.1/2"X3") | M | 2.14 | 15.24 | 0 | 32.6136
20045 | MAO-DE-OBRA DE CARPINTEIRO DE ESQUADRIAS DE MADEIRA, INCLUSI | H | 3 | 23.62 | 3 | 72.9858
VE ENCARGOS SOCIAIS DESONERADOS
20132 | MAO-DE-OBRA DE SERVENTE DA CONSTRUCAO CIVIL, INCLUSIVE ENCAR | H | 2 | 15.87 | 3 | 32.6922
GOS SOCIAIS DESONERADOS
14.006.0355-0 | GRADE DE RIPAS DE MADEIRA DE LEI,CRUZADAS,MONTADAS E FIXADAS | M2 |  | 466.64
SOBRE PECAS DE 5X5CM,FORMANDO QUADROS DE 60X60CM.FORNECIMEN
TO E COLOCACAO
00395 | MADEIRA DE LEI PARA CONSTRUCAO, DE 7,50X7,50CM (3"X3") - GRU | M | 5 | 18 | 0 | 90
PO I
00453 | PREGO COM OU SEM CABECA, EM CAIXAS DE 50KG, OU QUANTIDADES E | KG | 0.1 | 18.34 | 0 | 1.834
QUIVALENTES, Nº12X12 A 18X30
01967 | MAO-DE-OBRA DE CARPINTEIRO DE ESQUADRIASDE MADEIRA INCLUSIVE | H | 3 | 27.26 | 3 | 84.2334
ENCARGOS SOCIAIS
01999 | MAO-DE-OBRA DE SERVENTE DA CONSTRUCAO CIVIL, INCLUSIVE ENCAR | H | 3 | 18.31 | 3 | 56.5779
GOS SOCIAIS
02605 | MACARANDUBA EM RIPAS, DE (1,5x4)CM | M | 52 | 4.5 | 0 | 234
14.006.0355-A | GRADE DE RIPAS DE MADEIRA DE LEI,CRUZADAS,MONTADAS E FIXADAS | M2 |  | 447.85
SOBRE PECAS DE 5X5CM,FORMANDO QUADROS DE 60X60CM.FORNECIMEN
TO E COLOCACAO
00395 | MADEIRA DE LEI PARA CONSTRUCAO, DE 7,50X7,50CM (3"X3") - GRU | M | 5 | 18 | 0 | 90
PO I
00453 | PREGO COM OU SEM CABECA, EM CAIXAS DE 50KG, OU QUANTIDADES E | KG | 0.1 | 18.34 | 0 | 1.834
QUIVALENTES, Nº12X12 A 18X30
02605 | MACARANDUBA EM RIPAS, DE (1,5x4)CM | M | 52 | 4.5 | 0 | 234
20045 | MAO-DE-OBRA DE CARPINTEIRO DE ESQUADRIAS DE MADEIRA, INCLUSI | H | 3 | 23.62 | 3 | 72.9858
VE ENCARGOS SOCIAIS DESONERADOS
20132 | MAO-DE-OBRA DE SERVENTE DA CONSTRUCAO CIVIL, INCLUSIVE ENCAR | H | 3 | 15.87 | 3 | 49.0383
GOS SOCIAIS DESONERADOS
14.006.0360-0 | ESTRADO DE MADEIRA DE LEI,FORMADO POR RIPAS COM INTERVALOS D | M2 |  | 654.3
E 2,5CM, E APOIADAS EM TRAVESSAS DE 4CM, ESPACADAS DE 10CM,
FIXADAS COM PARAFUSOS DE LATAO DE 1.1/2".FORNECIMENTO E COLO
CACAO
00395 | MADEIRA DE LEI PARA CONSTRUCAO, DE 7,50X7,50CM (3"X3") - GRU | M | 9 | 18 | 0 | 162
PO I
00466 | PARAFUSO DE LATAO, ROSCA SOBERBA, CABECA CHATA, DE 4,8MMX1.1 | UN | 64 | 2.83 | 0 | 181.12
/2"
01967 | MAO-DE-OBRA DE CARPINTEIRO DE ESQUADRIASDE MADEIRA INCLUSIVE | H | 5 | 27.26 | 3 | 140.389
ENCARGOS SOCIAIS
01999 | MAO-DE-OBRA DE SERVENTE DA CONSTRUCAO CIVIL, INCLUSIVE ENCAR | H | 5 | 18.31 | 3 | 94.2965
GOS SOCIAIS
02605 | MACARANDUBA EM RIPAS, DE (1,5x4)CM | M | 17 | 4.5 | 0 | 76.5
14.006.0360-A | ESTRADO DE MADEIRA DE LEI,FORMADO POR RIPAS COM INTERVALOS D | M2 |  | 622.99
E 2,5CM, E APOIADAS EM TRAVESSAS DE 4CM, ESPACADAS DE 10CM,
FIXADAS COM PARAFUSOS DE LATAO DE 1.1/2".FORNECIMENTO E COLO
CACAO
00395 | MADEIRA DE LEI PARA CONSTRUCAO, DE 7,50X7,50CM (3"X3") - GRU | M | 9 | 18 | 0 | 162
PO I
00466 | PARAFUSO DE LATAO, ROSCA SOBERBA, CABECA CHATA, DE 4,8MMX1.1 | UN | 64 | 2.83 | 0 | 181.12
/2"
02605 | MACARANDUBA EM RIPAS, DE (1,5x4)CM | M | 17 | 4.5 | 0 | 76.5
20045 | MAO-DE-OBRA DE CARPINTEIRO DE ESQUADRIAS DE MADEIRA, INCLUSI | H | 5 | 23.62 | 3 | 121.643
VE ENCARGOS SOCIAIS DESONERADOS
20132 | MAO-DE-OBRA DE SERVENTE DA CONSTRUCAO CIVIL, INCLUSIVE ENCAR | H | 5 | 15.87 | 3 | 81.7305
GOS SOCIAIS DESONERADOS
14.006.0362-0 | QUADRO DE MADEIRA DE LEI,PARA COLOCACAO DE APARELHO DE AR CO | UN |  | 215.12
NDICIONADO DE 1 A 2HP,INCLUSIVE ALIZAR.FORNECIMENTO E COLOCA
CAO
00453 | PREGO COM OU SEM CABECA, EM CAIXAS DE 50KG, OU QUANTIDADES E | KG | 0.05 | 18.34 | 0 | 0.917
QUIVALENTES, Nº12X12 A 18X30
00803 | TACO EM CANELA 2,5 X 10 X 10CM | UN | 2 | 1.1545 | 0 | 2.309
01967 | MAO-DE-OBRA DE CARPINTEIRO DE ESQUADRIASDE MADEIRA INCLUSIVE | H | 2 | 27.26 | 3 | 56.1556
ENCARGOS SOCIAIS
01999 | MAO-DE-OBRA DE SERVENTE DA CONSTRUCAO CIVIL, INCLUSIVE ENCAR | H | 2 | 18.31 | 3 | 37.7186
GOS SOCIAIS
02259 | ALIZAR EM MADEIRA DE LEI, DE (5X2)CM, GRUPO V | M | 3 | 9.42 | 0 | 28.26
02260 | MARCO EM MADEIRA DE LEI, DE (7X3)CM, GRUPO V | M | 3 | 29.92 | 0 | 89.76
14.006.0362-A | QUADRO DE MADEIRA DE LEI,PARA COLOCACAO DE APARELHO DE AR CO | UN |  | 202.59
NDICIONADO DE 1 A 2HP,INCLUSIVE ALIZAR.FORNECIMENTO E COLOCA
CAO
00453 | PREGO COM OU SEM CABECA, EM CAIXAS DE 50KG, OU QUANTIDADES E | KG | 0.05 | 18.34 | 0 | 0.917
QUIVALENTES, Nº12X12 A 18X30
02259 | ALIZAR EM MADEIRA DE LEI, DE (5X2)CM, GRUPO V | M | 3 | 9.42 | 0 | 28.26
02260 | MARCO EM MADEIRA DE LEI, DE (7X3)CM, GRUPO V | M | 3 | 29.92 | 0 | 89.76
20045 | MAO-DE-OBRA DE CARPINTEIRO DE ESQUADRIAS DE MADEIRA, INCLUSI | H | 2 | 23.62 | 3 | 48.6572
VE ENCARGOS SOCIAIS DESONERADOS
20132 | MAO-DE-OBRA DE SERVENTE DA CONSTRUCAO CIVIL, INCLUSIVE ENCAR | H | 2 | 15.87 | 3 | 32.6922
GOS SOCIAIS DESONERADOS
30873 | TACO EM CANELA 2,5 X 10 X 10CM | UN | 2 | 1.1545 | 0 | 2.309
14.006.0370-0 | QUADRO MURAL EM COMPENSADO DE 10MM, INCLUSIVE MOLDURA DO MES | M2 |  | 415.81
MO MATERIAL.FORNECIMENTO E COLOCACAO
00418 | CEDRO EM TABUAS, PRANCHETAS E PRANCHOES, PARA ESQUADRIAS | M3 | 0.03 | 8780 | 0 | 263.4
01967 | MAO-DE-OBRA DE CARPINTEIRO DE ESQUADRIASDE MADEIRA INCLUSIVE | H | 2 | 27.26 | 3 | 56.1556
ENCARGOS SOCIAIS
01999 | MAO-DE-OBRA DE SERVENTE DA CONSTRUCAO CIVIL, INCLUSIVE ENCAR | H | 2 | 18.31 | 3 | 37.7186
GOS SOCIAIS
02552 | CHAPA DE MADEIRA COMPENSADA DE PINUS, VIROLA OU EQUIVALENTE, | M2 | 1.24 | 46.44 | 0 | 57.5856
DE 2,20 X 1,6M, COM ESPESSURA DE 10MM
05881 | BUCHA DE NYLON, TIPO S-06 | UN | 4 | 0.0178 | 0 | 0.0712
05908 | PARAFUSO FERRO, ROSCA SOBERBA, CABECA CHATA, DE (4,8X40)MM | UN | 4 | 0.2215 | 0 | 0.886
14.006.0370-A | QUADRO MURAL EM COMPENSADO DE 10MM, INCLUSIVE MOLDURA DO MES | M2 |  | 403.29
MO MATERIAL.FORNECIMENTO E COLOCACAO
00418 | CEDRO EM TABUAS, PRANCHETAS E PRANCHOES, PARA ESQUADRIAS | M3 | 0.03 | 8780 | 0 | 263.4
02552 | CHAPA DE MADEIRA COMPENSADA DE PINUS, VIROLA OU EQUIVALENTE, | M2 | 1.24 | 46.44 | 0 | 57.5856
DE 2,20 X 1,6M, COM ESPESSURA DE 10MM
05881 | BUCHA DE NYLON, TIPO S-06 | UN | 4 | 0.0178 | 0 | 0.0712
05908 | PARAFUSO FERRO, ROSCA SOBERBA, CABECA CHATA, DE (4,8X40)MM | UN | 4 | 0.2215 | 0 | 0.886
20045 | MAO-DE-OBRA DE CARPINTEIRO DE ESQUADRIAS DE MADEIRA, INCLUSI | H | 2 | 23.62 | 3 | 48.6572
VE ENCARGOS SOCIAIS DESONERADOS
20132 | MAO-DE-OBRA DE SERVENTE DA CONSTRUCAO CIVIL, INCLUSIVE ENCAR | H | 2 | 15.87 | 3 | 32.6922
GOS SOCIAIS DESONERADOS
14.006.0371-0 | QUADRO DE AULA EM ARGAMASSA,EMPREGANDO-SE CORANTE VERDE,COM | M2 |  | 291.1
MOLDURA E PORTA-GIZ DE MADEIRA.FORNECIMENTO E COLOCACAO
00001 | AREIA LAVADA, GROSSA, PARA REGIAO METROPOLITANA DO RIO DE JA | M3 | 0.0095 | 118.5 | 0 | 1.1258
NEIRO
00125 | TINTA FUNDO SINTETICO NIVELADOR, PARA MADEIRA, INTERIORES E | GL | 0.0084 | 84.9 | 0 | 0.7132
EXTERIORES
00149 | CIMENTO PORTLAND CP II 32, EM SACO DE 50KG | KG | 6.7 | 0.58 | 0 | 3.886
00150 | CIMENTO BRANCO | KG | 3.8 | 1.88 | 0 | 7.144
00209 | CAL HIDRATADA | KG | 2.1 | 0.75 | 0 | 1.575
00324 | LIXA P/MADEIRA Nº100 | UN | 0.4 | 0.63 | 0 | 0.252
00379 | MACARANDUBA EM RIPAS, DE (2X10)CM | M | 4.8 | 20.132 | 0 | 96.6336
00519 | SAIBRO | M3 | 0.0024 | 99.13 | 0 | 0.2379
01966 | MAO-DE-OBRA DE PINTOR, INCLUSIVE ENCARGOS SOCIAIS | H | 0.5 | 25.34 | 3 | 13.0501
01967 | MAO-DE-OBRA DE CARPINTEIRO DE ESQUADRIASDE MADEIRA INCLUSIVE | H | 1.7 | 27.26 | 3 | 47.7323
ENCARGOS SOCIAIS
01968 | MAO-DE-OBRA DE PEDREIRO, INCLUSIVE ENCARGOS SOCIAIS | H | 1.7 | 25.34 | 3 | 44.3703
01999 | MAO-DE-OBRA DE SERVENTE DA CONSTRUCAO CIVIL, INCLUSIVE ENCAR | H | 3.9 | 18.31 | 3 | 73.5513
GOS SOCIAIS
05881 | BUCHA DE NYLON, TIPO S-06 | UN | 3.5 | 0.0178 | 0 | 0.0623
05908 | PARAFUSO FERRO, ROSCA SOBERBA, CABECA CHATA, DE (4,8X40)MM | UN | 3.5 | 0.2215 | 0 | 0.7753
14.006.0371-A | QUADRO DE AULA EM ARGAMASSA,EMPREGANDO-SE CORANTE VERDE,COM | M2 |  | 267.27
MOLDURA E PORTA-GIZ DE MADEIRA.FORNECIMENTO E COLOCACAO
00001 | AREIA LAVADA, GROSSA, PARA REGIAO METROPOLITANA DO RIO DE JA | M3 | 0.0095 | 118.5 | 0 | 1.1258
NEIRO
00125 | TINTA FUNDO SINTETICO NIVELADOR, PARA MADEIRA, INTERIORES E | GL | 0.0084 | 84.9 | 0 | 0.7132
EXTERIORES
00149 | CIMENTO PORTLAND CP II 32, EM SACO DE 50KG | KG | 6.7 | 0.58 | 0 | 3.886
00150 | CIMENTO BRANCO | KG | 3.8 | 1.88 | 0 | 7.144
00209 | CAL HIDRATADA | KG | 2.1 | 0.75 | 0 | 1.575
00324 | LIXA P/MADEIRA Nº100 | UN | 0.4 | 0.63 | 0 | 0.252
00379 | MACARANDUBA EM RIPAS, DE (2X10)CM | M | 4.8 | 20.132 | 0 | 96.6336
00519 | SAIBRO | M3 | 0.0024 | 99.13 | 0 | 0.2379
05881 | BUCHA DE NYLON, TIPO S-06 | UN | 3.5 | 0.0178 | 0 | 0.0623
05908 | PARAFUSO FERRO, ROSCA SOBERBA, CABECA CHATA, DE (4,8X40)MM | UN | 3.5 | 0.2215 | 0 | 0.7753
20045 | MAO-DE-OBRA DE CARPINTEIRO DE ESQUADRIAS DE MADEIRA, INCLUSI | H | 1.7 | 23.62 | 3 | 41.3586
VE ENCARGOS SOCIAIS DESONERADOS
20115 | MAO-DE-OBRA DE PEDREIRO, INCLUSIVE ENCARGOS SOCIAIS DESONERA | H | 1.7 | 21.96 | 3 | 38.452
DOS
20118 | MAO-DE-OBRA DE PINTOR, INCLUSIVE ENCARGOS SOCIAIS DESONERADO | H | 0.5 | 21.96 | 3 | 11.3094
S
20132 | MAO-DE-OBRA DE SERVENTE DA CONSTRUCAO CIVIL, INCLUSIVE ENCAR | H | 3.9 | 15.87 | 3 | 63.7498
GOS SOCIAIS DESONERADOS
14.006.0372-0 | QUADRO MURAL DE CELULOSE PRENSADA COM FLANELOGRAFO,MEDINDO 5 | UN |  | 1884.84
04X123CM, MOLDURA DE MADEIRA ENVERNIZADA,CONFORME PROJETO Nº
6012/EMOP.FORNECIMENTO E COLOCACAO
00597 | VERNIZ COPAL BRILHANTE PARA INTERIOR | GL | 0.15 | 74.15 | 0 | 11.1225
01966 | MAO-DE-OBRA DE PINTOR, INCLUSIVE ENCARGOS SOCIAIS | H | 1 | 25.34 | 3 | 26.1002
01967 | MAO-DE-OBRA DE CARPINTEIRO DE ESQUADRIASDE MADEIRA INCLUSIVE | H | 21 | 27.26 | 3 | 589.6338
ENCARGOS SOCIAIS
01999 | MAO-DE-OBRA DE SERVENTE DA CONSTRUCAO CIVIL, INCLUSIVE ENCAR | H | 21 | 18.31 | 3 | 396.0453
GOS SOCIAIS
03476 | MACARANDUBA APARELHADA 2,0 X 10,0CM | M | 15 | 24.1584 | 0 | 362.376
03882 | COLA A BASE DE PVA LATEX | KG | 0.5 | 17.95 | 0 | 8.975
05516 | FELTRO COMUM | M2 | 7.1 | 11.69 | 0 | 82.999
05881 | BUCHA DE NYLON, TIPO S-06 | UN | 16 | 0.0178 | 0 | 0.2848
05908 | PARAFUSO FERRO, ROSCA SOBERBA, CABECA CHATA, DE (4,8X40)MM | UN | 16 | 0.2215 | 0 | 3.544
07956 | CHAPA DE FIBRA DE MADEIRA DE MEDIA DENSIDADE, CRU, TIPO MDF, | UN | 2 | 201.88 | 0 | 403.76
DE (1830X2750X15)MM
14.006.0372-A | QUADRO MURAL DE CELULOSE PRENSADA COM FLANELOGRAFO,MEDINDO 5 | UN |  | 1749.84
04X123CM, MOLDURA DE MADEIRA ENVERNIZADA,CONFORME PROJETO Nº
6012/EMOP.FORNECIMENTO E COLOCACAO
00597 | VERNIZ COPAL BRILHANTE PARA INTERIOR | GL | 0.15 | 74.15 | 0 | 11.1225
03882 | COLA A BASE DE PVA LATEX | KG | 0.5 | 17.95 | 0 | 8.975
05516 | FELTRO COMUM | M2 | 7.1 | 11.69 | 0 | 82.999
05881 | BUCHA DE NYLON, TIPO S-06 | UN | 16 | 0.0178 | 0 | 0.2848
05908 | PARAFUSO FERRO, ROSCA SOBERBA, CABECA CHATA, DE (4,8X40)MM | UN | 16 | 0.2215 | 0 | 3.544
07956 | CHAPA DE FIBRA DE MADEIRA DE MEDIA DENSIDADE, CRU, TIPO MDF, | UN | 2 | 201.88 | 0 | 403.76
DE (1830X2750X15)MM
20045 | MAO-DE-OBRA DE CARPINTEIRO DE ESQUADRIAS DE MADEIRA, INCLUSI | H | 21 | 23.62 | 3 | 510.9006
VE ENCARGOS SOCIAIS DESONERADOS
20118 | MAO-DE-OBRA DE PINTOR, INCLUSIVE ENCARGOS SOCIAIS DESONERADO | H | 1 | 21.96 | 3 | 22.6188
S
20132 | MAO-DE-OBRA DE SERVENTE DA CONSTRUCAO CIVIL, INCLUSIVE ENCAR | H | 21 | 15.87 | 3 | 343.2681
GOS SOCIAIS DESONERADOS
31003 | MACARANDUBA APARELHADA 2,0 X 10,0CM | M | 15 | 24.1584 | 0 | 362.376
14.006.0373-0 | BALCAO DE ATENDIMENTO DE MADEIRA DE LEI,VAO DE 130X105CM,COM | UN |  | 2350.08
PORTA DE FRISOS DE MADEIRA,EM 2 FOLHAS,COM UMA PRATELEIRA,CO
NFORME PROJETO Nº6013/EMOP,EXCLUSIVE FERRAGENS E SOCO DE CON
CRETO E ALVENARIA.FORNECIMENTO E COLOCACAO
00378 | RODAPE EM MADEIRA DE LEI, CANTO BOLEADO, DE (2X5)CM, GRUPO V | M | 2 | 12.44 | 0 | 24.88
I
00453 | PREGO COM OU SEM CABECA, EM CAIXAS DE 50KG, OU QUANTIDADES E | KG | 0.1 | 18.34 | 0 | 1.834
QUIVALENTES, Nº12X12 A 18X30
00665 | PARAFUSO DE LATAO, ROSCA SOBERBA, CABECA CHATA, DE 5,5MMX2.1 | UN | 10 | 1.63 | 0 | 16.3
/2"
00803 | TACO EM CANELA 2,5 X 10 X 10CM | UN | 9 | 1.1545 | 0 | 10.3905
01967 | MAO-DE-OBRA DE CARPINTEIRO DE ESQUADRIASDE MADEIRA INCLUSIVE | H | 13 | 27.26 | 3 | 365.0114
ENCARGOS SOCIAIS
01999 | MAO-DE-OBRA DE SERVENTE DA CONSTRUCAO CIVIL, INCLUSIVE ENCAR | H | 13 | 18.31 | 3 | 245.1709
GOS SOCIAIS
02258 | ADUELA EM MADEIRA DE LEI, DE (13X3)CM, GRUPO V | M | 4 | 34.84 | 0 | 139.36
02555 | CHAPA DE MADEIRA COMPENSADA DE PINUS, VIROLA OU EQUIVALENTE, | M2 | 0.5 | 88.2 | 0 | 44.1
DE 2,20 X 1,6M, COM ESPESSURA DE 20MM
05022 | MACARANDUBA EM BARRA, APARELHADA, DE (0,3X0,04)M | M | 3.5 | 118 | 0 | 413
05475 | PORTA MACICA, DE FRISOS DE MADEIRA, TIPO MEXICANA, EM MADEIR | UN | 1 | 831.72 | 0 | 831.72
A DE LEI, DE (70X210X3,5)CM, GRUPO V
05478 | PECA EM MADEIRA DE LEI, DE (11X2)CM, GRUPO V | M | 4 | 64.58 | 0 | 258.32
14.006.0373-A | BALCAO DE ATENDIMENTO DE MADEIRA DE LEI,VAO DE 130X105CM,COM | UN |  | 2268.67
PORTA DE FRISOS DE MADEIRA,EM 2 FOLHAS,COM UMA PRATELEIRA,CO
NFORME PROJETO Nº6013/EMOP,EXCLUSIVE FERRAGENS E SOCO DE CON
CRETO E ALVENARIA.FORNECIMENTO E COLOCACAO
00378 | RODAPE EM MADEIRA DE LEI, CANTO BOLEADO, DE (2X5)CM, GRUPO V | M | 2 | 12.44 | 0 | 24.88
I
00453 | PREGO COM OU SEM CABECA, EM CAIXAS DE 50KG, OU QUANTIDADES E | KG | 0.1 | 18.34 | 0 | 1.834
QUIVALENTES, Nº12X12 A 18X30
00665 | PARAFUSO DE LATAO, ROSCA SOBERBA, CABECA CHATA, DE 5,5MMX2.1 | UN | 10 | 1.63 | 0 | 16.3
/2"
02258 | ADUELA EM MADEIRA DE LEI, DE (13X3)CM, GRUPO V | M | 4 | 34.84 | 0 | 139.36
02555 | CHAPA DE MADEIRA COMPENSADA DE PINUS, VIROLA OU EQUIVALENTE, | M2 | 0.5 | 88.2 | 0 | 44.1
DE 2,20 X 1,6M, COM ESPESSURA DE 20MM
05022 | MACARANDUBA EM BARRA, APARELHADA, DE (0,3X0,04)M | M | 3.5 | 118 | 0 | 413
05475 | PORTA MACICA, DE FRISOS DE MADEIRA, TIPO MEXICANA, EM MADEIR | UN | 1 | 831.72 | 0 | 831.72
A DE LEI, DE (70X210X3,5)CM, GRUPO V
05478 | PECA EM MADEIRA DE LEI, DE (11X2)CM, GRUPO V | M | 4 | 64.58 | 0 | 258.32
20045 | MAO-DE-OBRA DE CARPINTEIRO DE ESQUADRIAS DE MADEIRA, INCLUSI | H | 13 | 23.62 | 3 | 316.2718
VE ENCARGOS SOCIAIS DESONERADOS
20132 | MAO-DE-OBRA DE SERVENTE DA CONSTRUCAO CIVIL, INCLUSIVE ENCAR | H | 13 | 15.87 | 3 | 212.4993
GOS SOCIAIS DESONERADOS
30873 | TACO EM CANELA 2,5 X 10 X 10CM | UN | 9 | 1.1545 | 0 | 10.3905
14.006.0374-0 | BALCAO BASCULAVEL EM COMPENSADO NAVAL DE 10MM,COM ACABAMENTO | UN |  | 1328.17
EM CHAPA LAMINADA,1,50X0,30M.FORNECIMENTO E COLOCACAO
00225 | ADESIVO DE CONTATO A BASE DE SOLVENTES, RESINAS E BORRACHAS | GL | 1 | 92.69 | 0 | 92.69
SINTETICAS E ADITIVOS, EMBALAGEM DE 3,2L/2,8KG
00719 | CHAPA LAMINADA COM ACABAMENTO TEXTURIZADO, DE (1,25X3,08)M, | UN | 1 | 308.9 | 0 | 308.9
COM ESPESSURA DE 1,3MM
01358 | CHAPA DE COMPENSADO NAVAL, COM ESPESSURA DE 10MM | M2 | 2.42 | 54.13 | 0 | 130.9946
01921 | MAO-DE-OBRA DE AJUDANTE DE CONSTRUCAO CIVIL, INCLUSIVE ENCAR | H | 16 | 18.31 | 3 | 301.7488
GOS SOCIAIS
01967 | MAO-DE-OBRA DE CARPINTEIRO DE ESQUADRIASDE MADEIRA INCLUSIVE | H | 16 | 27.26 | 3 | 449.2448
ENCARGOS SOCIAIS
11388 | DOBRADICA DE LATAO CROMADO, REFORCADA COM ANEIS, MEDINDO (3" | UN | 2 | 22.3 | 0 | 44.6
X2 1/2")
14.006.0374-A | BALCAO BASCULAVEL EM COMPENSADO NAVAL DE 10MM,COM ACABAMENTO | UN |  | 1227.97
EM CHAPA LAMINADA,1,50X0,30M.FORNECIMENTO E COLOCACAO
00225 | ADESIVO DE CONTATO A BASE DE SOLVENTES, RESINAS E BORRACHAS | GL | 1 | 92.69 | 0 | 92.69
SINTETICAS E ADITIVOS, EMBALAGEM DE 3,2L/2,8KG
00719 | CHAPA LAMINADA COM ACABAMENTO TEXTURIZADO, DE (1,25X3,08)M, | UN | 1 | 308.9 | 0 | 308.9
COM ESPESSURA DE 1,3MM
01358 | CHAPA DE COMPENSADO NAVAL, COM ESPESSURA DE 10MM | M2 | 2.42 | 54.13 | 0 | 130.9946
11388 | DOBRADICA DE LATAO CROMADO, REFORCADA COM ANEIS, MEDINDO (3" | UN | 2 | 22.3 | 0 | 44.6
X2 1/2")
20004 | MAO-DE-OBRA DE AJUDANTE DA CONSTRUCAO CIVIL, INCLUSIVE ENCAR | H | 16 | 15.87 | 3 | 261.5376
GOS SOCIAIS DESONERADOS
20045 | MAO-DE-OBRA DE CARPINTEIRO DE ESQUADRIAS DE MADEIRA, INCLUSI | H | 16 | 23.62 | 3 | 389.2576
VE ENCARGOS SOCIAIS DESONERADOS
14.006.0375-0 | PRATELEIRA DE MADEIRA DE LEI EM COMPENSADO DE 20MM E 40CM DE | M |  | 100.29
LARGURA,SOBRE CANTONEIRAS DE FERRO.FORNECIMENTO E COLOCACAO
01967 | MAO-DE-OBRA DE CARPINTEIRO DE ESQUADRIASDE MADEIRA INCLUSIVE | H | 1 | 27.26 | 3 | 28.0778
ENCARGOS SOCIAIS
01999 | MAO-DE-OBRA DE SERVENTE DA CONSTRUCAO CIVIL, INCLUSIVE ENCAR | H | 1 | 18.31 | 3 | 18.8593
GOS SOCIAIS
02555 | CHAPA DE MADEIRA COMPENSADA DE PINUS, VIROLA OU EQUIVALENTE, | M2 | 0.45 | 88.2 | 33 | 52.7877
DE 2,20 X 1,6M, COM ESPESSURA DE 20MM
05880 | BUCHA DE NYLON, TIPO S-05 | UN | 4 | 0.0149 | 0 | 0.0596
05906 | PARAFUSO FERRO, ROSCA SOBERBA, CABECA CHATA, DE (3,8X30)MM | UN | 4 | 0.1285 | 0 | 0.514
14.006.0375-A | PRATELEIRA DE MADEIRA DE LEI EM COMPENSADO DE 20MM E 40CM DE | M |  | 94.03
LARGURA,SOBRE CANTONEIRAS DE FERRO.FORNECIMENTO E COLOCACAO
02555 | CHAPA DE MADEIRA COMPENSADA DE PINUS, VIROLA OU EQUIVALENTE, | M2 | 0.45 | 88.2 | 33 | 52.7877
DE 2,20 X 1,6M, COM ESPESSURA DE 20MM
05880 | BUCHA DE NYLON, TIPO S-05 | UN | 4 | 0.0149 | 0 | 0.0596
05906 | PARAFUSO FERRO, ROSCA SOBERBA, CABECA CHATA, DE (3,8X30)MM | UN | 4 | 0.1285 | 0 | 0.514
20045 | MAO-DE-OBRA DE CARPINTEIRO DE ESQUADRIAS DE MADEIRA, INCLUSI | H | 1 | 23.62 | 3 | 24.3286
VE ENCARGOS SOCIAIS DESONERADOS
20132 | MAO-DE-OBRA DE SERVENTE DA CONSTRUCAO CIVIL, INCLUSIVE ENCAR | H | 1 | 15.87 | 3 | 16.3461
GOS SOCIAIS DESONERADOS
14.006.0380-0 | PRATELEIRA DE MADEIRA DE LEI EM COMPENSADO DE 20MM E 50CM DE | M |  | 111.05
LARGURA,SOBRE CANTONEIRAS DE FERRO.FORNECIMENTO E COLOCACAO
01967 | MAO-DE-OBRA DE CARPINTEIRO DE ESQUADRIASDE MADEIRA INCLUSIVE | H | 1 | 27.26 | 3 | 28.0778
ENCARGOS SOCIAIS
01999 | MAO-DE-OBRA DE SERVENTE DA CONSTRUCAO CIVIL, INCLUSIVE ENCAR | H | 1 | 18.31 | 3 | 18.8593
GOS SOCIAIS
02555 | CHAPA DE MADEIRA COMPENSADA DE PINUS, VIROLA OU EQUIVALENTE, | M2 | 0.55 | 88.2 | 31 | 63.5481
DE 2,20 X 1,6M, COM ESPESSURA DE 20MM
05880 | BUCHA DE NYLON, TIPO S-05 | UN | 4 | 0.0149 | 0 | 0.0596
05906 | PARAFUSO FERRO, ROSCA SOBERBA, CABECA CHATA, DE (3,8X30)MM | UN | 4 | 0.1285 | 0 | 0.514
14.006.0380-A | PRATELEIRA DE MADEIRA DE LEI EM COMPENSADO DE 20MM E 50CM DE | M |  | 104.79
LARGURA,SOBRE CANTONEIRAS DE FERRO.FORNECIMENTO E COLOCACAO
02555 | CHAPA DE MADEIRA COMPENSADA DE PINUS, VIROLA OU EQUIVALENTE, | M2 | 0.55 | 88.2 | 31 | 63.5481
DE 2,20 X 1,6M, COM ESPESSURA DE 20MM
05880 | BUCHA DE NYLON, TIPO S-05 | UN | 4 | 0.0149 | 0 | 0.0596
05906 | PARAFUSO FERRO, ROSCA SOBERBA, CABECA CHATA, DE (3,8X30)MM | UN | 4 | 0.1285 | 0 | 0.514
20045 | MAO-DE-OBRA DE CARPINTEIRO DE ESQUADRIAS DE MADEIRA, INCLUSI | H | 1 | 23.62 | 3 | 24.3286
VE ENCARGOS SOCIAIS DESONERADOS
20132 | MAO-DE-OBRA DE SERVENTE DA CONSTRUCAO CIVIL, INCLUSIVE ENCAR | H | 1 | 15.87 | 3 | 16.3461
GOS SOCIAIS DESONERADOS
14.006.0385-0 | PRATELEIRA DE MADEIRA DE LEI EM COMPENSADO DE 20MM E 60CM DE | M |  | 121.46
LARGURA,SOBRE CANTONEIRAS DE FERRO.FORNECIMENTO E COLOCACAO
01967 | MAO-DE-OBRA DE CARPINTEIRO DE ESQUADRIASDE MADEIRA INCLUSIVE | H | 1 | 27.26 | 3 | 28.0778
ENCARGOS SOCIAIS
01999 | MAO-DE-OBRA DE SERVENTE DA CONSTRUCAO CIVIL, INCLUSIVE ENCAR | H | 1 | 18.31 | 3 | 18.8593
GOS SOCIAIS
02555 | CHAPA DE MADEIRA COMPENSADA DE PINUS, VIROLA OU EQUIVALENTE, | M2 | 0.65 | 88.2 | 29 | 73.9557
DE 2,20 X 1,6M, COM ESPESSURA DE 20MM
05880 | BUCHA DE NYLON, TIPO S-05 | UN | 4 | 0.0149 | 0 | 0.0596
05906 | PARAFUSO FERRO, ROSCA SOBERBA, CABECA CHATA, DE (3,8X30)MM | UN | 4 | 0.1285 | 0 | 0.514
14.006.0385-A | PRATELEIRA DE MADEIRA DE LEI EM COMPENSADO DE 20MM E 60CM DE | M |  | 115.2
LARGURA,SOBRE CANTONEIRAS DE FERRO.FORNECIMENTO E COLOCACAO
02555 | CHAPA DE MADEIRA COMPENSADA DE PINUS, VIROLA OU EQUIVALENTE, | M2 | 0.65 | 88.2 | 29 | 73.9557
DE 2,20 X 1,6M, COM ESPESSURA DE 20MM
05880 | BUCHA DE NYLON, TIPO S-05 | UN | 4 | 0.0149 | 0 | 0.0596
05906 | PARAFUSO FERRO, ROSCA SOBERBA, CABECA CHATA, DE (3,8X30)MM | UN | 4 | 0.1285 | 0 | 0.514
20045 | MAO-DE-OBRA DE CARPINTEIRO DE ESQUADRIAS DE MADEIRA, INCLUSI | H | 1 | 23.62 | 3 | 24.3286
VE ENCARGOS SOCIAIS DESONERADOS
20132 | MAO-DE-OBRA DE SERVENTE DA CONSTRUCAO CIVIL, INCLUSIVE ENCAR | H | 1 | 15.87 | 3 | 16.3461
GOS SOCIAIS DESONERADOS
14.006.0399-0 | PROTECAO TIPO BATE-CADEIRA DE MADEIRA DE LEI,15X2CM,APARELHA | M |  | 100.45
DA EM UMA FACE E NOS TOPOS,EXCLUSIVE PINTURA.FORNECIMENTO E
COLOCACAO
01967 | MAO-DE-OBRA DE CARPINTEIRO DE ESQUADRIASDE MADEIRA INCLUSIVE | H | 0.8 | 27.26 | 3 | 22.4622
ENCARGOS SOCIAIS
01999 | MAO-DE-OBRA DE SERVENTE DA CONSTRUCAO CIVIL, INCLUSIVE ENCAR | H | 0.8 | 18.31 | 3 | 15.0874
GOS SOCIAIS
05022 | MACARANDUBA EM BARRA, APARELHADA, DE (0,3X0,04)M | M | 0.525 | 118 | 0 | 61.95
05881 | BUCHA DE NYLON, TIPO S-06 | UN | 4 | 0.0178 | 0 | 0.0712
05908 | PARAFUSO FERRO, ROSCA SOBERBA, CABECA CHATA, DE (4,8X40)MM | UN | 4 | 0.2215 | 0 | 0.886
14.006.0399-A | PROTECAO TIPO BATE-CADEIRA DE MADEIRA DE LEI,15X2CM,APARELHA | M |  | 95.44
DA EM UMA FACE E NOS TOPOS,EXCLUSIVE PINTURA.FORNECIMENTO E
COLOCACAO
05022 | MACARANDUBA EM BARRA, APARELHADA, DE (0,3X0,04)M | M | 0.525 | 118 | 0 | 61.95
05881 | BUCHA DE NYLON, TIPO S-06 | UN | 4 | 0.0178 | 0 | 0.0712
05908 | PARAFUSO FERRO, ROSCA SOBERBA, CABECA CHATA, DE (4,8X40)MM | UN | 4 | 0.2215 | 0 | 0.886
20045 | MAO-DE-OBRA DE CARPINTEIRO DE ESQUADRIAS DE MADEIRA, INCLUSI | H | 0.8 | 23.62 | 3 | 19.4629
VE ENCARGOS SOCIAIS DESONERADOS
20132 | MAO-DE-OBRA DE SERVENTE DA CONSTRUCAO CIVIL, INCLUSIVE ENCAR | H | 0.8 | 15.87 | 3 | 13.0769
GOS SOCIAIS DESONERADOS
14.006.0400-0 | PROTECAO DE PAREDES DE SALA DE AULA,COM MADEIRA DE LEI,20X2, | M |  | 89.88
5CM, APARELHADA EM UMA FACE E NOS TOPOS, EXCLUSIVE PINTURA.
FORNECIMENTO E COLOCACAO
01967 | MAO-DE-OBRA DE CARPINTEIRO DE ESQUADRIASDE MADEIRA INCLUSIVE | H | 0.8 | 27.26 | 3 | 22.4622
ENCARGOS SOCIAIS
01999 | MAO-DE-OBRA DE SERVENTE DA CONSTRUCAO CIVIL, INCLUSIVE ENCAR | H | 0.8 | 18.31 | 3 | 15.0874
GOS SOCIAIS
05020 | MACARANDUBA EM BARRA, APARELHADA, DE (0,2X0,025)M | M | 1.05 | 48.9318 | 0 | 51.3784
05881 | BUCHA DE NYLON, TIPO S-06 | UN | 4 | 0.0178 | 0 | 0.0712
05908 | PARAFUSO FERRO, ROSCA SOBERBA, CABECA CHATA, DE (4,8X40)MM | UN | 4 | 0.2215 | 0 | 0.886
14.006.0400-A | PROTECAO DE PAREDES DE SALA DE AULA,COM MADEIRA DE LEI,20X2, | M |  | 84.87
5CM, APARELHADA EM UMA FACE E NOS TOPOS, EXCLUSIVE PINTURA.
FORNECIMENTO E COLOCACAO
05020 | MACARANDUBA EM BARRA, APARELHADA, DE (0,2X0,025)M | M | 1.05 | 48.9318 | 0 | 51.3784
05881 | BUCHA DE NYLON, TIPO S-06 | UN | 4 | 0.0178 | 0 | 0.0712
05908 | PARAFUSO FERRO, ROSCA SOBERBA, CABECA CHATA, DE (4,8X40)MM | UN | 4 | 0.2215 | 0 | 0.886
20045 | MAO-DE-OBRA DE CARPINTEIRO DE ESQUADRIAS DE MADEIRA, INCLUSI | H | 0.8 | 23.62 | 3 | 19.4629
VE ENCARGOS SOCIAIS DESONERADOS
20132 | MAO-DE-OBRA DE SERVENTE DA CONSTRUCAO CIVIL, INCLUSIVE ENCAR | H | 0.8 | 15.87 | 3 | 13.0769
GOS SOCIAIS DESONERADOS
14.006.0401-0 | FRISO EM MADEIRA DE LEI,MEDINDO 3X1,5CM,BOLEADO.FORNECIMENTO | M |  | 31.19
E COLOCACAO
00418 | CEDRO EM TABUAS, PRANCHETAS E PRANCHOES, PARA ESQUADRIAS | M3 | 0.0025 | 8780 | 0 | 21.95
01990 | MAO-DE-OBRA DE CARPINTEIRO DE FORMA DE CONCRETO, INCLUSIVE E | H | 0.2 | 25.34 | 3 | 5.22
NCARGOS SOCIAIS
01999 | MAO-DE-OBRA DE SERVENTE DA CONSTRUCAO CIVIL, INCLUSIVE ENCAR | H | 0.2 | 18.31 | 3 | 3.7719
GOS SOCIAIS
05879 | BUCHA DE NYLON, TIPO S-04 | UN | 2 | 0.013 | 0 | 0.026
05905 | PARAFUSO FERRO, ROSCA SOBERBA, CABECA CHATA, DE (3,5X25)MM | UN | 2 | 0.1133 | 0 | 0.2266
14.006.0401-A | FRISO EM MADEIRA DE LEI,MEDINDO 3X1,5CM,BOLEADO.FORNECIMENTO | M |  | 29.99
E COLOCACAO
00418 | CEDRO EM TABUAS, PRANCHETAS E PRANCHOES, PARA ESQUADRIAS | M3 | 0.0025 | 8780 | 0 | 21.95
05879 | BUCHA DE NYLON, TIPO S-04 | UN | 2 | 0.013 | 0 | 0.026
05905 | PARAFUSO FERRO, ROSCA SOBERBA, CABECA CHATA, DE (3,5X25)MM | UN | 2 | 0.1133 | 0 | 0.2266
20046 | MAO-DE-OBRA DE CARPINTEIRO DE FORMA DE CONCRETO, INCLUSIVE E | H | 0.2 | 21.96 | 3 | 4.5238
NCARGOS SOCIAIS DESONERADOS
20132 | MAO-DE-OBRA DE SERVENTE DA CONSTRUCAO CIVIL, INCLUSIVE ENCAR | H | 0.2 | 15.87 | 3 | 3.2692
GOS SOCIAIS DESONERADOS
14.006.0405-0 | ADUELA EM MADEIRA DE LEI,DE 13X3CM.FORNECIMENTO E COLOCACAO | M |  | 57.77
00453 | PREGO COM OU SEM CABECA, EM CAIXAS DE 50KG, OU QUANTIDADES E | KG | 0.01 | 18.34 | 0 | 0.1834
QUIVALENTES, Nº12X12 A 18X30
00709 | TACO DE ALVENARIA (2,5 X 10 X 20)CM | UN | 1.23 | 2.3091 | 0 | 2.8402
01967 | MAO-DE-OBRA DE CARPINTEIRO DE ESQUADRIASDE MADEIRA INCLUSIVE | H | 0.35 | 27.26 | 3 | 9.8272
ENCARGOS SOCIAIS
01999 | MAO-DE-OBRA DE SERVENTE DA CONSTRUCAO CIVIL, INCLUSIVE ENCAR | H | 0.35 | 18.31 | 3 | 6.6008
GOS SOCIAIS
02258 | ADUELA EM MADEIRA DE LEI, DE (13X3)CM, GRUPO V | M | 1.1 | 34.84 | 0 | 38.324
14.006.0405-A | ADUELA EM MADEIRA DE LEI,DE 13X3CM.FORNECIMENTO E COLOCACAO | M |  | 55.58
00453 | PREGO COM OU SEM CABECA, EM CAIXAS DE 50KG, OU QUANTIDADES E | KG | 0.01 | 18.34 | 0 | 0.1834
QUIVALENTES, Nº12X12 A 18X30
02258 | ADUELA EM MADEIRA DE LEI, DE (13X3)CM, GRUPO V | M | 1.1 | 34.84 | 0 | 38.324
20045 | MAO-DE-OBRA DE CARPINTEIRO DE ESQUADRIAS DE MADEIRA, INCLUSI | H | 0.35 | 23.62 | 3 | 8.515
VE ENCARGOS SOCIAIS DESONERADOS
20132 | MAO-DE-OBRA DE SERVENTE DA CONSTRUCAO CIVIL, INCLUSIVE ENCAR | H | 0.35 | 15.87 | 3 | 5.7211
GOS SOCIAIS DESONERADOS
30998 | TACO DE ALVENARIA (2,5 X 10 X 20)CM | UN | 1.23 | 2.3091 | 0 | 2.8402
14.006.0407-0 | ADUELA EM MADEIRA DE LEI,DE 14X3CM,COM 3,5CM DE REBAIXO.FORN | M |  | 72.97
ECIMENTO E COLOCACAO
00453 | PREGO COM OU SEM CABECA, EM CAIXAS DE 50KG, OU QUANTIDADES E | KG | 0.01 | 18.34 | 0 | 0.1834
QUIVALENTES, Nº12X12 A 18X30
00709 | TACO DE ALVENARIA (2,5 X 10 X 20)CM | UN | 1.23 | 2.3091 | 0 | 2.8402
01967 | MAO-DE-OBRA DE CARPINTEIRO DE ESQUADRIASDE MADEIRA INCLUSIVE | H | 0.35 | 27.26 | 3 | 9.8272
ENCARGOS SOCIAIS
01999 | MAO-DE-OBRA DE SERVENTE DA CONSTRUCAO CIVIL, INCLUSIVE ENCAR | H | 0.35 | 18.31 | 3 | 6.6008
GOS SOCIAIS
05479 | ADUELA EM MADEIRA DE LEI, DE (14X3)CM, COM REBAIXO DE 3,5CM, | M | 1.1 | 48.66 | 0 | 53.526
GRUPO V
14.006.0407-A | ADUELA EM MADEIRA DE LEI,DE 14X3CM,COM 3,5CM DE REBAIXO.FORN | M |  | 70.78
ECIMENTO E COLOCACAO
00453 | PREGO COM OU SEM CABECA, EM CAIXAS DE 50KG, OU QUANTIDADES E | KG | 0.01 | 18.34 | 0 | 0.1834
QUIVALENTES, Nº12X12 A 18X30
05479 | ADUELA EM MADEIRA DE LEI, DE (14X3)CM, COM REBAIXO DE 3,5CM, | M | 1.1 | 48.66 | 0 | 53.526
GRUPO V
20045 | MAO-DE-OBRA DE CARPINTEIRO DE ESQUADRIAS DE MADEIRA, INCLUSI | H | 0.35 | 23.62 | 3 | 8.515
VE ENCARGOS SOCIAIS DESONERADOS
20132 | MAO-DE-OBRA DE SERVENTE DA CONSTRUCAO CIVIL, INCLUSIVE ENCAR | H | 0.35 | 15.87 | 3 | 5.7211
GOS SOCIAIS DESONERADOS
30998 | TACO DE ALVENARIA (2,5 X 10 X 20)CM | UN | 1.23 | 2.3091 | 0 | 2.8402
14.006.0408-0 | MARCO EM MADEIRA DE LEI,DE 7X3CM.FORNECIMENTO E COLOCACAO | M |  | 52.36
00453 | PREGO COM OU SEM CABECA, EM CAIXAS DE 50KG, OU QUANTIDADES E | KG | 0.01 | 18.34 | 0 | 0.1834
QUIVALENTES, Nº12X12 A 18X30
00709 | TACO DE ALVENARIA (2,5 X 10 X 20)CM | UN | 1.23 | 2.3091 | 0 | 2.8402
01967 | MAO-DE-OBRA DE CARPINTEIRO DE ESQUADRIASDE MADEIRA INCLUSIVE | H | 0.35 | 27.26 | 3 | 9.8272
ENCARGOS SOCIAIS
01999 | MAO-DE-OBRA DE SERVENTE DA CONSTRUCAO CIVIL, INCLUSIVE ENCAR | H | 0.35 | 18.31 | 3 | 6.6008
GOS SOCIAIS
02260 | MARCO EM MADEIRA DE LEI, DE (7X3)CM, GRUPO V | M | 1.1 | 29.92 | 0 | 32.912
14.006.0408-A | MARCO EM MADEIRA DE LEI,DE 7X3CM.FORNECIMENTO E COLOCACAO | M |  | 50.17
00453 | PREGO COM OU SEM CABECA, EM CAIXAS DE 50KG, OU QUANTIDADES E | KG | 0.01 | 18.34 | 0 | 0.1834
QUIVALENTES, Nº12X12 A 18X30
02260 | MARCO EM MADEIRA DE LEI, DE (7X3)CM, GRUPO V | M | 1.1 | 29.92 | 0 | 32.912
20045 | MAO-DE-OBRA DE CARPINTEIRO DE ESQUADRIAS DE MADEIRA, INCLUSI | H | 0.35 | 23.62 | 3 | 8.515
VE ENCARGOS SOCIAIS DESONERADOS
20132 | MAO-DE-OBRA DE SERVENTE DA CONSTRUCAO CIVIL, INCLUSIVE ENCAR | H | 0.35 | 15.87 | 3 | 5.7211
GOS SOCIAIS DESONERADOS
30998 | TACO DE ALVENARIA (2,5 X 10 X 20)CM | UN | 1.23 | 2.3091 | 0 | 2.8402
14.006.0409-0 | ALIZAR EM MADEIRA DE LEI,DE 5X2CM.FORNECIMENTO E COLOCACAO | M |  | 13.97
00453 | PREGO COM OU SEM CABECA, EM CAIXAS DE 50KG, OU QUANTIDADES E | KG | 0.005 | 18.34 | 0 | 0.0917
QUIVALENTES, Nº12X12 A 18X30
01967 | MAO-DE-OBRA DE CARPINTEIRO DE ESQUADRIASDE MADEIRA INCLUSIVE | H | 0.075 | 27.26 | 3 | 2.1058
ENCARGOS SOCIAIS
01999 | MAO-DE-OBRA DE SERVENTE DA CONSTRUCAO CIVIL, INCLUSIVE ENCAR | H | 0.075 | 18.31 | 3 | 1.4144
GOS SOCIAIS
02259 | ALIZAR EM MADEIRA DE LEI, DE (5X2)CM, GRUPO V | M | 1.1 | 9.42 | 0 | 10.362
14.006.0409-A | ALIZAR EM MADEIRA DE LEI,DE 5X2CM.FORNECIMENTO E COLOCACAO | M |  | 13.5
00453 | PREGO COM OU SEM CABECA, EM CAIXAS DE 50KG, OU QUANTIDADES E | KG | 0.005 | 18.34 | 0 | 0.0917
QUIVALENTES, Nº12X12 A 18X30
02259 | ALIZAR EM MADEIRA DE LEI, DE (5X2)CM, GRUPO V | M | 1.1 | 9.42 | 0 | 10.362
20045 | MAO-DE-OBRA DE CARPINTEIRO DE ESQUADRIAS DE MADEIRA, INCLUSI | H | 0.075 | 23.62 | 3 | 1.8246
VE ENCARGOS SOCIAIS DESONERADOS
20132 | MAO-DE-OBRA DE SERVENTE DA CONSTRUCAO CIVIL, INCLUSIVE ENCAR | H | 0.075 | 15.87 | 3 | 1.226
GOS SOCIAIS DESONERADOS
14.006.0415-0 | MOLDURA DE MADEIRA DE LEI,ENVERNIZADA,DE 10X2,5CM,PARA QUADR | M |  | 66.75
O DE AULA,CONFORME PROJETO N°6015/EMOP.FORNECIMENTO E COLOCA
CAO
00418 | CEDRO EM TABUAS, PRANCHETAS E PRANCHOES, PARA ESQUADRIAS | M3 | 0.002 | 8780 | 0 | 17.56
00597 | VERNIZ COPAL BRILHANTE PARA INTERIOR | GL | 0.024 | 74.15 | 0 | 1.7796
01967 | MAO-DE-OBRA DE CARPINTEIRO DE ESQUADRIASDE MADEIRA INCLUSIVE | H | 1 | 27.26 | 3 | 28.0778
ENCARGOS SOCIAIS
01999 | MAO-DE-OBRA DE SERVENTE DA CONSTRUCAO CIVIL, INCLUSIVE ENCAR | H | 1 | 18.31 | 3 | 18.8593
GOS SOCIAIS
05881 | BUCHA DE NYLON, TIPO S-06 | UN | 2 | 0.0178 | 0 | 0.0356
05908 | PARAFUSO FERRO, ROSCA SOBERBA, CABECA CHATA, DE (4,8X40)MM | UN | 2 | 0.2215 | 0 | 0.443
14.006.0415-A | MOLDURA DE MADEIRA DE LEI,ENVERNIZADA,DE 10X2,5CM,PARA QUADR | M |  | 60.49
O DE AULA,CONFORME PROJETO N°6015/EMOP.FORNECIMENTO E COLOCA
CAO
00418 | CEDRO EM TABUAS, PRANCHETAS E PRANCHOES, PARA ESQUADRIAS | M3 | 0.002 | 8780 | 0 | 17.56
00597 | VERNIZ COPAL BRILHANTE PARA INTERIOR | GL | 0.024 | 74.15 | 0 | 1.7796
05881 | BUCHA DE NYLON, TIPO S-06 | UN | 2 | 0.0178 | 0 | 0.0356
05908 | PARAFUSO FERRO, ROSCA SOBERBA, CABECA CHATA, DE (4,8X40)MM | UN | 2 | 0.2215 | 0 | 0.443
20045 | MAO-DE-OBRA DE CARPINTEIRO DE ESQUADRIAS DE MADEIRA, INCLUSI | H | 1 | 23.62 | 3 | 24.3286
VE ENCARGOS SOCIAIS DESONERADOS
20132 | MAO-DE-OBRA DE SERVENTE DA CONSTRUCAO CIVIL, INCLUSIVE ENCAR | H | 1 | 15.87 | 3 | 16.3461
GOS SOCIAIS DESONERADOS
14.006.0417-0 | PORTA GIZ DE MADEIRA DE LEI,ENVERNIZADO,DE 10X2,5CM,PARA QUA | M |  | 86.24
DRO DE AULA,CONFORME PROJETO N°6016/EMOP.FORNECIMENTO E COLO
CACAO
00418 | CEDRO EM TABUAS, PRANCHETAS E PRANCHOES, PARA ESQUADRIAS | M3 | 0.004 | 8780 | 0 | 35.12
00597 | VERNIZ COPAL BRILHANTE PARA INTERIOR | GL | 0.05 | 74.15 | 0 | 3.7075
01967 | MAO-DE-OBRA DE CARPINTEIRO DE ESQUADRIASDE MADEIRA INCLUSIVE | H | 1 | 27.26 | 3 | 28.0778
ENCARGOS SOCIAIS
01999 | MAO-DE-OBRA DE SERVENTE DA CONSTRUCAO CIVIL, INCLUSIVE ENCAR | H | 1 | 18.31 | 3 | 18.8593
GOS SOCIAIS
05881 | BUCHA DE NYLON, TIPO S-06 | UN | 2 | 0.0178 | 0 | 0.0356
05908 | PARAFUSO FERRO, ROSCA SOBERBA, CABECA CHATA, DE (4,8X40)MM | UN | 2 | 0.2215 | 0 | 0.443
14.006.0417-A | PORTA GIZ DE MADEIRA DE LEI,ENVERNIZADO,DE 10X2,5CM,PARA QUA | M |  | 79.98
DRO DE AULA,CONFORME PROJETO N°6016/EMOP.FORNECIMENTO E COLO
CACAO
00418 | CEDRO EM TABUAS, PRANCHETAS E PRANCHOES, PARA ESQUADRIAS | M3 | 0.004 | 8780 | 0 | 35.12
00597 | VERNIZ COPAL BRILHANTE PARA INTERIOR | GL | 0.05 | 74.15 | 0 | 3.7075
05881 | BUCHA DE NYLON, TIPO S-06 | UN | 2 | 0.0178 | 0 | 0.0356
05908 | PARAFUSO FERRO, ROSCA SOBERBA, CABECA CHATA, DE (4,8X40)MM | UN | 2 | 0.2215 | 0 | 0.443
20045 | MAO-DE-OBRA DE CARPINTEIRO DE ESQUADRIAS DE MADEIRA, INCLUSI | H | 1 | 23.62 | 3 | 24.3286
VE ENCARGOS SOCIAIS DESONERADOS
20132 | MAO-DE-OBRA DE SERVENTE DA CONSTRUCAO CIVIL, INCLUSIVE ENCAR | H | 1 | 15.87 | 3 | 16.3461
GOS SOCIAIS DESONERADOS
14.006.0420-0 | PORTA DE MADEIRA DE LEI EM COMPENSADO,FOLHEADA NAS 2 FACES C | M2 |  | 1005.66
OM 3CM DE ESPESSURA,EXCLUSIVE FERRAGENS,ADUELAS E ALIZARES.F
ORNECIMENTO E COLOCACAO
00418 | CEDRO EM TABUAS, PRANCHETAS E PRANCHOES, PARA ESQUADRIAS | M3 | 0.1 | 8780 | 0 | 878
01967 | MAO-DE-OBRA DE CARPINTEIRO DE ESQUADRIASDE MADEIRA INCLUSIVE | H | 2.72 | 27.26 | 3 | 76.3716
ENCARGOS SOCIAIS
01999 | MAO-DE-OBRA DE SERVENTE DA CONSTRUCAO CIVIL, INCLUSIVE ENCAR | H | 2.72 | 18.31 | 3 | 51.2973
GOS SOCIAIS
14.006.0420-A | PORTA DE MADEIRA DE LEI EM COMPENSADO,FOLHEADA NAS 2 FACES C | M2 |  | 988.63
OM 3CM DE ESPESSURA,EXCLUSIVE FERRAGENS,ADUELAS E ALIZARES.F
ORNECIMENTO E COLOCACAO
00418 | CEDRO EM TABUAS, PRANCHETAS E PRANCHOES, PARA ESQUADRIAS | M3 | 0.1 | 8780 | 0 | 878
20045 | MAO-DE-OBRA DE CARPINTEIRO DE ESQUADRIAS DE MADEIRA, INCLUSI | H | 2.72 | 23.62 | 3 | 66.1738
VE ENCARGOS SOCIAIS DESONERADOS
20132 | MAO-DE-OBRA DE SERVENTE DA CONSTRUCAO CIVIL, INCLUSIVE ENCAR | H | 2.72 | 15.87 | 3 | 44.4614
GOS SOCIAIS DESONERADOS
14.006.0422-1 | PORTA DE MADEIRA DE LEI COM PAINEL DE VENEZIANA,COM 3CM DE E | M2 |  | 1356.86
SPESSURA,EXCLUSIVE FERRAGENS,ADUELAS E ALIZARES.FORNECIMENTO
E COLOCACAO
00418 | CEDRO EM TABUAS, PRANCHETAS E PRANCHOES, PARA ESQUADRIAS | M3 | 0.14 | 8780 | 0 | 1229.2
01967 | MAO-DE-OBRA DE CARPINTEIRO DE ESQUADRIASDE MADEIRA INCLUSIVE | H | 2.72 | 27.26 | 3 | 76.3716
ENCARGOS SOCIAIS
01999 | MAO-DE-OBRA DE SERVENTE DA CONSTRUCAO CIVIL, INCLUSIVE ENCAR | H | 2.72 | 18.31 | 3 | 51.2973
GOS SOCIAIS
14.006.0422-B | PORTA DE MADEIRA DE LEI COM PAINEL DE VENEZIANA,COM 3CM DE E | M2 |  | 1339.83
SPESSURA,EXCLUSIVE FERRAGENS,ADUELAS E ALIZARES.FORNECIMENTO
E COLOCACAO
00418 | CEDRO EM TABUAS, PRANCHETAS E PRANCHOES, PARA ESQUADRIAS | M3 | 0.14 | 8780 | 0 | 1229.2
20045 | MAO-DE-OBRA DE CARPINTEIRO DE ESQUADRIAS DE MADEIRA, INCLUSI | H | 2.72 | 23.62 | 3 | 66.1738
VE ENCARGOS SOCIAIS DESONERADOS
20132 | MAO-DE-OBRA DE SERVENTE DA CONSTRUCAO CIVIL, INCLUSIVE ENCAR | H | 2.72 | 15.87 | 3 | 44.4614
GOS SOCIAIS DESONERADOS
14.006.0423-0 | PORTA DE MADEIRA DE LEI MACICA COM ATE 5 ALMOFADAS,COM 3,5CM | M2 |  | 1181.26
DE ESPESSURA,EXCLUSIVE FERRAGENS,MARCO E ALIZAR.FORNECIMENT
O E COLOCACAO
00418 | CEDRO EM TABUAS, PRANCHETAS E PRANCHOES, PARA ESQUADRIAS | M3 | 0.12 | 8780 | 0 | 1053.6
01967 | MAO-DE-OBRA DE CARPINTEIRO DE ESQUADRIASDE MADEIRA INCLUSIVE | H | 2.72 | 27.26 | 3 | 76.3716
ENCARGOS SOCIAIS
01999 | MAO-DE-OBRA DE SERVENTE DA CONSTRUCAO CIVIL, INCLUSIVE ENCAR | H | 2.72 | 18.31 | 3 | 51.2973
GOS SOCIAIS
14.006.0423-A | PORTA DE MADEIRA DE LEI MACICA COM ATE 5 ALMOFADAS,COM 3,5CM | M2 |  | 1164.23
DE ESPESSURA,EXCLUSIVE FERRAGENS,MARCO E ALIZAR.FORNECIMENT
O E COLOCACAO
00418 | CEDRO EM TABUAS, PRANCHETAS E PRANCHOES, PARA ESQUADRIAS | M3 | 0.12 | 8780 | 0 | 1053.6
20045 | MAO-DE-OBRA DE CARPINTEIRO DE ESQUADRIAS DE MADEIRA, INCLUSI | H | 2.72 | 23.62 | 3 | 66.1738
VE ENCARGOS SOCIAIS DESONERADOS
20132 | MAO-DE-OBRA DE SERVENTE DA CONSTRUCAO CIVIL, INCLUSIVE ENCAR | H | 2.72 | 15.87 | 3 | 44.4614
GOS SOCIAIS DESONERADOS
14.006.0424-0 | JANELA DE MADEIRA DE LEI DE VENEZIANA DE ABRIR OU CORRER,COM | M2 |  | 1332.46
3CM DE ESPESSURA,EXCLUSIVE FERRAGENS E GUARNICAO.FORNECIMEN
TO E COLOCACAO
00418 | CEDRO EM TABUAS, PRANCHETAS E PRANCHOES, PARA ESQUADRIAS | M3 | 0.14 | 8780 | 0 | 1229.2
01967 | MAO-DE-OBRA DE CARPINTEIRO DE ESQUADRIASDE MADEIRA INCLUSIVE | H | 2.2 | 27.26 | 3 | 61.7712
ENCARGOS SOCIAIS
01999 | MAO-DE-OBRA DE SERVENTE DA CONSTRUCAO CIVIL, INCLUSIVE ENCAR | H | 2.2 | 18.31 | 3 | 41.4905
GOS SOCIAIS
14.006.0424-A | JANELA DE MADEIRA DE LEI DE VENEZIANA DE ABRIR OU CORRER,COM | M2 |  | 1318.68
3CM DE ESPESSURA,EXCLUSIVE FERRAGENS E GUARNICAO.FORNECIMEN
TO E COLOCACAO
00418 | CEDRO EM TABUAS, PRANCHETAS E PRANCHOES, PARA ESQUADRIAS | M3 | 0.14 | 8780 | 0 | 1229.2
20045 | MAO-DE-OBRA DE CARPINTEIRO DE ESQUADRIAS DE MADEIRA, INCLUSI | H | 2.2 | 23.62 | 3 | 53.5229
VE ENCARGOS SOCIAIS DESONERADOS
20132 | MAO-DE-OBRA DE SERVENTE DA CONSTRUCAO CIVIL, INCLUSIVE ENCAR | H | 2.2 | 15.87 | 3 | 35.9614
GOS SOCIAIS DESONERADOS
14.006.0426-0 | JANELA DE MADEIRA DE LEI DE ABRIR OU CORRER,PARA VIDRO,COM 3 | M2 |  | 893.46
CM DE ESPESSURA,EXCLUSIVE FERRAGENS E GUARNICAO.FORNECIMENTO
E COLOCACAO
00418 | CEDRO EM TABUAS, PRANCHETAS E PRANCHOES, PARA ESQUADRIAS | M3 | 0.09 | 8780 | 0 | 790.2
01967 | MAO-DE-OBRA DE CARPINTEIRO DE ESQUADRIASDE MADEIRA INCLUSIVE | H | 2.2 | 27.26 | 3 | 61.7712
ENCARGOS SOCIAIS
01999 | MAO-DE-OBRA DE SERVENTE DA CONSTRUCAO CIVIL, INCLUSIVE ENCAR | H | 2.2 | 18.31 | 3 | 41.4905
GOS SOCIAIS
14.006.0426-A | JANELA DE MADEIRA DE LEI DE ABRIR OU CORRER,PARA VIDRO,COM 3 | M2 |  | 879.68
CM DE ESPESSURA,EXCLUSIVE FERRAGENS E GUARNICAO.FORNECIMENTO
E COLOCACAO
00418 | CEDRO EM TABUAS, PRANCHETAS E PRANCHOES, PARA ESQUADRIAS | M3 | 0.09 | 8780 | 0 | 790.2
20045 | MAO-DE-OBRA DE CARPINTEIRO DE ESQUADRIAS DE MADEIRA, INCLUSI | H | 2.2 | 23.62 | 3 | 53.5229
VE ENCARGOS SOCIAIS DESONERADOS
20132 | MAO-DE-OBRA DE SERVENTE DA CONSTRUCAO CIVIL, INCLUSIVE ENCAR | H | 2.2 | 15.87 | 3 | 35.9614
GOS SOCIAIS DESONERADOS
14.006.0428-0 | CAIXILHO FIXO DE VENEZIANA EM MADEIRA DE LEI, COM 3CM DE ES- | M2 |  | 1276.13
PESSURA EXCLUSIVE GUARNICAO.FORNECIMENTO E COLOCACAO.
00418 | CEDRO EM TABUAS, PRANCHETAS E PRANCHOES, PARA ESQUADRIAS | M3 | 0.14 | 8780 | 0 | 1229.2
01967 | MAO-DE-OBRA DE CARPINTEIRO DE ESQUADRIASDE MADEIRA INCLUSIVE | H | 1 | 27.26 | 3 | 28.0778
ENCARGOS SOCIAIS
01999 | MAO-DE-OBRA DE SERVENTE DA CONSTRUCAO CIVIL, INCLUSIVE ENCAR | H | 1 | 18.31 | 3 | 18.8593
GOS SOCIAIS
14.006.0428-A | CAIXILHO FIXO DE MADEIRA DE LEI,COM 3CM DE ESPESSURA,EXCLUSI | M2 |  | 1269.87
VE GUARNICAO.FORNECIMENTO E COLOCACAO
00418 | CEDRO EM TABUAS, PRANCHETAS E PRANCHOES, PARA ESQUADRIAS | M3 | 0.14 | 8780 | 0 | 1229.2
20045 | MAO-DE-OBRA DE CARPINTEIRO DE ESQUADRIAS DE MADEIRA, INCLUSI | H | 1 | 23.62 | 3 | 24.3286
VE ENCARGOS SOCIAIS DESONERADOS
20132 | MAO-DE-OBRA DE SERVENTE DA CONSTRUCAO CIVIL, INCLUSIVE ENCAR | H | 1 | 15.87 | 3 | 16.3461
GOS SOCIAIS DESONERADOS
14.006.0430-0 | CAIXILHO FIXO DE MADEIRA DE LEI,PARA VIDRO,COM 3CM DE ESPESS | M2 |  | 825.4
URA,EXCLUSIVE GUARNICAO.FORNECIMENTO E COLOCACAO
00418 | CEDRO EM TABUAS, PRANCHETAS E PRANCHOES, PARA ESQUADRIAS | M3 | 0.09 | 8780 | 0 | 790.2
01967 | MAO-DE-OBRA DE CARPINTEIRO DE ESQUADRIASDE MADEIRA INCLUSIVE | H | 0.75 | 27.26 | 3 | 21.0584
ENCARGOS SOCIAIS
01999 | MAO-DE-OBRA DE SERVENTE DA CONSTRUCAO CIVIL, INCLUSIVE ENCAR | H | 0.75 | 18.31 | 3 | 14.1445
GOS SOCIAIS
14.006.0430-A | CAIXILHO FIXO DE MADEIRA DE LEI,PARA VIDRO,COM 3CM DE ESPESS | M2 |  | 820.7
URA,EXCLUSIVE GUARNICAO.FORNECIMENTO E COLOCACAO
00418 | CEDRO EM TABUAS, PRANCHETAS E PRANCHOES, PARA ESQUADRIAS | M3 | 0.09 | 8780 | 0 | 790.2
20045 | MAO-DE-OBRA DE CARPINTEIRO DE ESQUADRIAS DE MADEIRA, INCLUSI | H | 0.75 | 23.62 | 3 | 18.2465
VE ENCARGOS SOCIAIS DESONERADOS
20132 | MAO-DE-OBRA DE SERVENTE DA CONSTRUCAO CIVIL, INCLUSIVE ENCAR | H | 0.75 | 15.87 | 3 | 12.2596
GOS SOCIAIS DESONERADOS
14.006.0440-0 | DECK EM MADEIRA DE LEI APARELHADA,FORMADO POR PECAS DE 2X10C | M2 |  | 2495.03
M,COM INTERVALOS DE 2,5CM E APOIADAS EM TRAVESSAS DE MADEIRA
SERRADA (7,5CMX7,5CM/3"X3") E ESTRUTURA EM TORAS DE MADEIRA
COM 25CM DE DIAMETRO,TRATADO,ALTURA UTIL MEDIA DE 1,50M,ENT
ERRADO 1,00M DE PROFUNDIDADE.FORNECIMENTO E COLOCACAO
00366 | PINUS EM PECAS DE 3,75 X 22,50, (1.1/2" X 9") | M | 17.23 | 16.1799 | 0 | 278.7797
00435 | EUCALIPTO AUTOCLAVADO,EM TORA,COM 6,00M DE COMPRIMENTO E DIA | M | 1.65 | 90.02 | 0 | 148.533
METRO APROXIMADO DE 25CM
00453 | PREGO COM OU SEM CABECA, EM CAIXAS DE 50KG, OU QUANTIDADES E | KG | 1.02 | 18.34 | 0 | 18.7068
QUIVALENTES, Nº12X12 A 18X30
00723 | PINUS EM PECAS DE 7,50X15,00CM,(3"X6") | M | 2.21 | 24.5086 | 0 | 54.164
01724 | ESCORAMENTO PARAM.VERT. 5M, APROVEIT. 2V | M2 | 2.4 | 48.9006 | 0 | 117.3614
01758 | LANCAMENTO CONC.S/ARM.2,0M3/H/HORIZ/VERT | M3 | 0.51 | 122.8222 | 0 | 62.6393
01967 | MAO-DE-OBRA DE CARPINTEIRO DE ESQUADRIASDE MADEIRA INCLUSIVE | H | 5 | 27.26 | 3 | 140.389
ENCARGOS SOCIAIS
01990 | MAO-DE-OBRA DE CARPINTEIRO DE FORMA DE CONCRETO, INCLUSIVE E | H | 4.73 | 25.34 | 3 | 123.4539
NCARGOS SOCIAIS
01999 | MAO-DE-OBRA DE SERVENTE DA CONSTRUCAO CIVIL, INCLUSIVE ENCAR | H | 17.62 | 18.31 | 3 | 332.3009
GOS SOCIAIS
02604 | MACARANDUBA EM PECAS, DE 7,50X7,50CM (3"X3") | M | 2.15 | 21.53 | 0 | 46.2895
03067 | FORMAS CHAPAS RESINADA E PLASTIF. 3VEZES | M2 | 2.4 | 96.242 | 0 | 230.9808
03183 | ESCAVACAO MAN. 1ªCAT. | M3 | 1.5 | 250.399 | 0 | 375.5985
05437 | IMUNIZANTE ANTICUPIM INCOLOR PARA MADEIRA EM GALAO DE 3,6 LI | UN | 0.132 | 89.83 | 0 | 11.8576
TROS
05963 | PARAFUSO COM ROSCA, DE (8x150MM) | UN | 2 | 3.87 | 0 | 7.74
07326 | CONCRETO IMPORTADO DE USINA, UTILIZANDO BRITA 1, DE 10MPA | M3 | 0.51 | 390 | 0 | 198.9
11389 | MADEIRA APARELHADA, SECAO (2X10)CM, GRUPO III | M | 8.8 | 23 | 0 | 202.4
11391 | PARAFUSO EM ACO CARBONO 1020, SEXTAVADO,ROSCA PARCIAL, 8x40M | UN | 10 | 1.34 | 0 | 13.4
M
14574 | PO DE PEDRA, PARA REGIAO METROPOLITANA DO RIO DE JANEIRO | T | 2.0748 | 63.4 | 0 | 131.5423
14.006.0440-A | DECK EM MADEIRA DE LEI APARELHADA,FORMADO POR PECAS DE 2X10C | M2 |  | 2349.52
M,COM INTERVALOS DE 2,5CM E APOIADAS EM TRAVESSAS DE MADEIRA
SERRADA (7,5CMX7,5CM/3"X3") E ESTRUTURA EM TORAS DE MADEIRA
COM 25CM DE DIAMETRO,TRATADO,ALTURA UTIL MEDIA DE 1,50M,ENT
ERRADO 1,00M DE PROFUNDIDADE.FORNECIMENTO E COLOCACAO
00435 | EUCALIPTO AUTOCLAVADO,EM TORA,COM 6,00M DE COMPRIMENTO E DIA | M | 1.65 | 90.02 | 0 | 148.533
METRO APROXIMADO DE 25CM
00453 | PREGO COM OU SEM CABECA, EM CAIXAS DE 50KG, OU QUANTIDADES E | KG | 1.02 | 18.34 | 0 | 18.7068
QUIVALENTES, Nº12X12 A 18X30
02604 | MACARANDUBA EM PECAS, DE 7,50X7,50CM (3"X3") | M | 2.15 | 21.53 | 0 | 46.2895
05437 | IMUNIZANTE ANTICUPIM INCOLOR PARA MADEIRA EM GALAO DE 3,6 LI | UN | 0.132 | 89.83 | 0 | 11.8576
TROS
05963 | PARAFUSO COM ROSCA, DE (8x150MM) | UN | 2 | 3.87 | 0 | 7.74
07326 | CONCRETO IMPORTADO DE USINA, UTILIZANDO BRITA 1, DE 10MPA | M3 | 0.51 | 390 | 0 | 198.9
11389 | MADEIRA APARELHADA, SECAO (2X10)CM, GRUPO III | M | 8.8 | 23 | 0 | 202.4
11391 | PARAFUSO EM ACO CARBONO 1020, SEXTAVADO,ROSCA PARCIAL, 8x40M | UN | 10 | 1.34 | 0 | 13.4
M
14574 | PO DE PEDRA, PARA REGIAO METROPOLITANA DO RIO DE JANEIRO | T | 2.0748 | 63.4 | 0 | 131.5423
20045 | MAO-DE-OBRA DE CARPINTEIRO DE ESQUADRIAS DE MADEIRA, INCLUSI | H | 5 | 23.62 | 3 | 121.643
VE ENCARGOS SOCIAIS DESONERADOS
20046 | MAO-DE-OBRA DE CARPINTEIRO DE FORMA DE CONCRETO, INCLUSIVE E | H | 4.73 | 21.96 | 3 | 106.9869
NCARGOS SOCIAIS DESONERADOS
20132 | MAO-DE-OBRA DE SERVENTE DA CONSTRUCAO CIVIL, INCLUSIVE ENCAR | H | 17.62 | 15.87 | 3 | 288.0183
GOS SOCIAIS DESONERADOS
30013 | ESCAVACAO MAN. 1ªCAT. | M3 | 1.5 | 234.0632 | 0 | 351.0948
30265 | LANCAMENTO CONC.S/ARM.2,0M3/H/HORIZ/VERT | M3 | 0.51 | 107.5473 | 0 | 54.8491
30292 | ESCORAMENTO PARAM.VERT. 5M, APROVEIT. 2V | M2 | 2.4 | 44.7043 | 0 | 107.2903
30296 | FORMAS CHAPAS RESINADA E PLASTIF. 3VEZES | M2 | 2.4 | 86.3891 | 0 | 207.3338
31068 | PINUS EM PECAS DE 7,50 X 15,00CM (3"X6") | M | 2.21 | 24.5086 | 0 | 54.164
31069 | PINUS EM PECAS DE 3,75 X 22,50CM (1.1/2"X9") | M | 17.23 | 16.1799 | 0 | 278.7797
14.006.0445-0 | DECK EM MADEIRA DE LEI APARELHADA,COM ASSOALHO MEDINDO APROX | M2 |  | 697.4
IMADAMENTE 18X2CM,VIGAS LONGITUDINAIS DE 7,5X15CM,TRANSVERSA
IS DE 10X15CM,GUARDA-CORPO COMPOSTO DE PECAS DE 15X15CM E 20
X2,5CM.FORNECIMENTO E COLOCACAO
00453 | PREGO COM OU SEM CABECA, EM CAIXAS DE 50KG, OU QUANTIDADES E | KG | 0.3 | 18.34 | 0 | 5.502
QUIVALENTES, Nº12X12 A 18X30
01967 | MAO-DE-OBRA DE CARPINTEIRO DE ESQUADRIASDE MADEIRA INCLUSIVE | H | 2 | 27.26 | 3 | 56.1556
ENCARGOS SOCIAIS
01999 | MAO-DE-OBRA DE SERVENTE DA CONSTRUCAO CIVIL, INCLUSIVE ENCAR | H | 4 | 18.31 | 3 | 75.4372
GOS SOCIAIS
02602 | MACARANDUBA EM PECAS, DE 7,50X15,00CM (3"X6") | M | 0.78 | 56.55 | 0 | 44.109
11392 | ASSOALHO EM REGUAS DE MADEIRA APARELHADA, MEDINDO APROXIMADA | M2 | 1.24 | 350.02 | 0 | 434.0248
MENTE (18X2)CM, GRUPO VI
11393 | PILAR DE MADEIRA SERRADA, SECAO (15X10)CM | M | 0.37 | 79.2366 | 0 | 29.3175
11394 | PILAR DE MADEIRA SERRADA, SECAO (15X15)CM | M | 0.39 | 135.5272 | 0 | 52.8556
14.006.0445-A | DECK EM MADEIRA DE LEI APARELHADA,COM ASSOALHO MEDINDO APROX | M2 |  | 679.85
IMADAMENTE 18X2CM,VIGAS LONGITUDINAIS DE 7,5X15CM,TRANSVERSA
IS DE 10X15CM,GUARDA-CORPO COMPOSTO DE PECAS DE 15X15CM E 20
X2,5CM.FORNECIMENTO E COLOCACAO
00453 | PREGO COM OU SEM CABECA, EM CAIXAS DE 50KG, OU QUANTIDADES E | KG | 0.3 | 18.34 | 0 | 5.502
QUIVALENTES, Nº12X12 A 18X30
02602 | MACARANDUBA EM PECAS, DE 7,50X15,00CM (3"X6") | M | 0.78 | 56.55 | 0 | 44.109
11392 | ASSOALHO EM REGUAS DE MADEIRA APARELHADA, MEDINDO APROXIMADA | M2 | 1.24 | 350.02 | 0 | 434.0248
MENTE (18X2)CM, GRUPO VI
11393 | PILAR DE MADEIRA SERRADA, SECAO (15X10)CM | M | 0.37 | 79.2366 | 0 | 29.3175
11394 | PILAR DE MADEIRA SERRADA, SECAO (15X15)CM | M | 0.39 | 135.5272 | 0 | 52.8556
20045 | MAO-DE-OBRA DE CARPINTEIRO DE ESQUADRIAS DE MADEIRA, INCLUSI | H | 2 | 23.62 | 3 | 48.6572
VE ENCARGOS SOCIAIS DESONERADOS
20132 | MAO-DE-OBRA DE SERVENTE DA CONSTRUCAO CIVIL, INCLUSIVE ENCAR | H | 4 | 15.87 | 3 | 65.3844
GOS SOCIAIS DESONERADOS
14.006.0609-0 | PECA DE MADEIRA DE LEI,SERRADA,DE 3"X3".FORNECIMENTO | M |  | 21.53
02604 | MACARANDUBA EM PECAS, DE 7,50X7,50CM (3"X3") | M | 1 | 21.53 | 0 | 21.53
14.006.0609-A | PECA DE MADEIRA DE LEI,SERRADA,DE 3"X3".FORNECIMENTO | M |  | 21.53
02604 | MACARANDUBA EM PECAS, DE 7,50X7,50CM (3"X3") | M | 1 | 21.53 | 0 | 21.53
14.006.0612-0 | PECA DE MADEIRA DE LEI,SERRADA,DE 3"X4.1/2".FORNECIMENTO | M |  | 41.6
02603 | MACARANDUBA EM PECAS, DE 7,50X11,25CM (3"X4.1/2") | M | 1 | 41.6 | 0 | 41.6
14.006.0612-A | PECA DE MADEIRA DE LEI,SERRADA,DE 3"X4.1/2".FORNECIMENTO | M |  | 41.6
02603 | MACARANDUBA EM PECAS, DE 7,50X11,25CM (3"X4.1/2") | M | 1 | 41.6 | 0 | 41.6
14.006.0615-0 | PECA DE MADEIRA DE LEI,SERRADA,DE 3"X6".FORNECIMENTO | M |  | 56.55
02602 | MACARANDUBA EM PECAS, DE 7,50X15,00CM (3"X6") | M | 1 | 56.55 | 0 | 56.55
14.006.0615-A | PECA DE MADEIRA DE LEI,SERRADA,DE 3"X6".FORNECIMENTO | M |  | 56.55
02602 | MACARANDUBA EM PECAS, DE 7,50X15,00CM (3"X6") | M | 1 | 56.55 | 0 | 56.55
14.006.0624-0 | COMPENSADO DE 6MM(CHAPA DE 2,20X1,60M).FORNECIMENTO | M2 |  | 27.98
02556 | CHAPA DE MADEIRA COMPENSADA DE PINUS, VIROLA OU EQUIVALENTE, | M2 | 1 | 27.98 | 0 | 27.98
DE 2,20 X 1,6M, COM ESPESSURA DE 06MM
14.006.0624-A | COMPENSADO DE 6MM(CHAPA DE 2,20X1,60M).FORNECIMENTO | M2 |  | 27.98
02556 | CHAPA DE MADEIRA COMPENSADA DE PINUS, VIROLA OU EQUIVALENTE, | M2 | 1 | 27.98 | 0 | 27.98
DE 2,20 X 1,6M, COM ESPESSURA DE 06MM
14.006.0627-0 | COMPENSADO DE 10MM (CHAPA 2,20X1,60M).FORNECIMENTO | M2 |  | 46.44
02552 | CHAPA DE MADEIRA COMPENSADA DE PINUS, VIROLA OU EQUIVALENTE, | M2 | 1 | 46.44 | 0 | 46.44
DE 2,20 X 1,6M, COM ESPESSURA DE 10MM
14.006.0627-A | COMPENSADO DE 10MM (CHAPA 2,20X1,60M).FORNECIMENTO | M2 |  | 46.44
02552 | CHAPA DE MADEIRA COMPENSADA DE PINUS, VIROLA OU EQUIVALENTE, | M2 | 1 | 46.44 | 0 | 46.44
DE 2,20 X 1,6M, COM ESPESSURA DE 10MM
14.006.0630-0 | COMPENSADO DE 15MM (CHAPA 2,20X1,60M).FORNECIMENTO | M2 |  | 64.35
02554 | CHAPA DE MADEIRA COMPENSADA DE PINUS, VIROLA OU EQUIVALENTE, | M2 | 1 | 64.35 | 0 | 64.35
DE 2,20 X 1,6M, COM ESPESSURA DE 15MM
14.006.0630-A | COMPENSADO DE 15MM (CHAPA 2,20X1,60M).FORNECIMENTO | M2 |  | 64.35
02554 | CHAPA DE MADEIRA COMPENSADA DE PINUS, VIROLA OU EQUIVALENTE, | M2 | 1 | 64.35 | 0 | 64.35
DE 2,20 X 1,6M, COM ESPESSURA DE 15MM
14.006.0633-0 | COMPENSADO DE 20MM (CHAPA 2,20X1,60M).FORNECIMENTO | M2 |  | 88.2
02555 | CHAPA DE MADEIRA COMPENSADA DE PINUS, VIROLA OU EQUIVALENTE, | M2 | 1 | 88.2 | 0 | 88.2
DE 2,20 X 1,6M, COM ESPESSURA DE 20MM
14.006.0633-A | COMPENSADO DE 20MM (CHAPA 2,20X1,60M).FORNECIMENTO | M2 |  | 88.2
02555 | CHAPA DE MADEIRA COMPENSADA DE PINUS, VIROLA OU EQUIVALENTE, | M2 | 1 | 88.2 | 0 | 88.2
DE 2,20 X 1,6M, COM ESPESSURA DE 20MM
14.006.0636-0 | COMPENSADO DE 25MM (CHAPA 2,20X1,60M).FORNECIMENTO | M2 |  | 110.37
02456 | CHAPA DE MADEIRA COMPENSADA DE PINUS, VIROLA OU EQUIVALENTE, | M2 | 1 | 110.37 | 0 | 110.37
DE 2,20 X 1,6M, COM ESPESSURA DE 25MM
14.006.0636-A | COMPENSADO DE 25MM (CHAPA 2,20X1,60M).FORNECIMENTO | M2 |  | 110.37
02456 | CHAPA DE MADEIRA COMPENSADA DE PINUS, VIROLA OU EQUIVALENTE, | M2 | 1 | 110.37 | 0 | 110.37
DE 2,20 X 1,6M, COM ESPESSURA DE 25MM
14.006.0639-0 | COMPENSADO NAVAL DE 10MM(CHAPA DE 2,20X1,10M).FORNECIMENTO | M2 |  | 54.13
01358 | CHAPA DE COMPENSADO NAVAL, COM ESPESSURA DE 10MM | M2 | 1 | 54.13 | 0 | 54.13
14.006.0639-A | COMPENSADO NAVAL DE 10MM(CHAPA DE 2,20X1,10M).FORNECIMENTO | M2 |  | 54.13
01358 | CHAPA DE COMPENSADO NAVAL, COM ESPESSURA DE 10MM | M2 | 1 | 54.13 | 0 | 54.13
14.006.0645-0 | COMPENSADO NAVAL DE 15MM(CHAPA DE 2,20X1,10M).FORNECIMENTO | M2 |  | 76.05
01360 | CHAPA DE COMPENSADO NAVAL, COM ESPESSURA DE 15MM | M2 | 1 | 76.05 | 0 | 76.05
14.006.0645-A | COMPENSADO NAVAL DE 15MM(CHAPA DE 2,20X1,10M).FORNECIMENTO | M2 |  | 76.05
01360 | CHAPA DE COMPENSADO NAVAL, COM ESPESSURA DE 15MM | M2 | 1 | 76.05 | 0 | 76.05
14.006.0648-0 | CHAPA DE FIBRA DE MADEIRA DE ALTA DENSIDADE EM PLACAS DE | UN |  | 39.8
1220X2440MM,COM 2,5MM DE ESPESSURA.FORNECIMENTO
07958 | CHAPA DE FIBRA DE MADEIRA DE ALTA DENSIDADE, DE (1220X2440X2 | UN | 1 | 39.8 | 0 | 39.8
,5)MM
14.006.0648-A | CHAPA DE FIBRA DE MADEIRA DE ALTA DENSIDADE EM PLACAS DE | UN |  | 39.8
1220X2440MM,COM 2,5MM DE ESPESSURA.FORNECIMENTO
07958 | CHAPA DE FIBRA DE MADEIRA DE ALTA DENSIDADE, DE (1220X2440X2 | UN | 1 | 39.8 | 0 | 39.8
,5)MM
14.006.0680-0 | MADEIRA DE REFLORESTAMENTO,AUTOCLAVADA,EM TORA,ATE 6,00M DE | M |  | 15.31
COMPRIMENTO,DIAMETRO DE 12CM.FORNECIMENTO
13410 | EUCALIPTO AUTOCLAVADO,EM TORA,COM 6,00M DE COMPRIMENTO E DIA | M | 1 | 15.31 | 0 | 15.31
METRO APROXIMADO DE 12CM
14.006.0680-A | MADEIRA DE REFLORESTAMENTO,AUTOCLAVADA,EM TORA,ATE 6,00M DE | M |  | 15.31
COMPRIMENTO,DIAMETRO DE 12CM.FORNECIMENTO
13410 | EUCALIPTO AUTOCLAVADO,EM TORA,COM 6,00M DE COMPRIMENTO E DIA | M | 1 | 15.31 | 0 | 15.31
METRO APROXIMADO DE 12CM
14.006.0685-0 | MADEIRA DE REFLORESTAMENTO,AUTOCLAVADA,EM TORA,ATE 6,00M DE | M |  | 38.81
COMPRIMENTO,DIAMETRO DE 15CM.FORNECIMENTO
00433 | EUCALIPTO AUTOCLAVADO,EM TORA,COM 6,00M DE COMPRIMENTO E DIA | M | 1 | 38.81 | 0 | 38.81
METRO APROXIMADO DE 15CM
14.006.0685-A | MADEIRA DE REFLORESTAMENTO,AUTOCLAVADA,EM TORA,ATE 6,00M DE | M |  | 38.81
COMPRIMENTO,DIAMETRO DE 15CM.FORNECIMENTO
00433 | EUCALIPTO AUTOCLAVADO,EM TORA,COM 6,00M DE COMPRIMENTO E DIA | M | 1 | 38.81 | 0 | 38.81
METRO APROXIMADO DE 15CM
14.006.0688-0 | MADEIRA DE REFLORESTAMENTO,AUTOCLAVADA,EM TORA,ATE 6,00M DE | M |  | 58.92
COMPRIMENTO,DIAMETRO DE 20CM.FORNECIMENTO
00434 | EUCALIPTO AUTOCRAVADO,EM TORA,COM 6,00M DE COMPRIMENTO E DIA | M | 1 | 58.92 | 0 | 58.92
METRO APROXIMADO DE 20CM
14.006.0688-A | MADEIRA DE REFLORESTAMENTO,AUTOCLAVADA,EM TORA,ATE 6,00M DE | M |  | 58.92
COMPRIMENTO,DIAMETRO DE 20CM.FORNECIMENTO
00434 | EUCALIPTO AUTOCRAVADO,EM TORA,COM 6,00M DE COMPRIMENTO E DIA | M | 1 | 58.92 | 0 | 58.92
METRO APROXIMADO DE 20CM
14.006.0695-0 | MADEIRA DE REFLORESTAMENTO,AUTOCLAVADA,EM TORA,ATE 6,00M DE | M |  | 90.02
COMPRIMENTO,DIAMETRO DE 25CM.FORNECIMENTO
00435 | EUCALIPTO AUTOCLAVADO,EM TORA,COM 6,00M DE COMPRIMENTO E DIA | M | 1 | 90.02 | 0 | 90.02
METRO APROXIMADO DE 25CM
14.006.0695-A | MADEIRA DE REFLORESTAMENTO,AUTOCLAVADA,EM TORA,ATE 6,00M DE | M |  | 90.02
COMPRIMENTO,DIAMETRO DE 25CM.FORNECIMENTO
00435 | EUCALIPTO AUTOCLAVADO,EM TORA,COM 6,00M DE COMPRIMENTO E DIA | M | 1 | 90.02 | 0 | 90.02
METRO APROXIMADO DE 25CM
14.007.0005-0 | FERRAGENS PARA PORTA DE MADEIRA,DE 1 FOLHA,DE ABRIR,DE ENTRA | UN |  | 1797.56
DA PRINCIPAL, CONSTANDO DE FORNEC.S/COLOCACAO,DE:-FECHADURA
DE CILINDRO CENTRAL,DE LATAO,ACABAMENTO CROMADO;-MACANETA TI
PO BOLA,E ESPELHO CIRCULAR,DE LATAO,ACABAMENTO CROMADO;-3 DO
BRADICAS 3"X3" DE ACO LAMINADO,COM PINO (EIXO) E BOLAS DE FE
RRO
00969 | FECHADURA DE EMBUTIR, DE CILINDRO CENTRAL, EM LATAO CROMADO, | UN | 1 | 1769.57 | 0 | 1769.57
DE 70MM
05499 | DOBRADICA EM ACO LAMINADO CROMADO, EIXO DE FERRO, DE 3"X3" | UN | 3 | 9.33 | 0 | 27.99
14.007.0005-A | FERRAGENS PARA PORTA DE MADEIRA,DE 1 FOLHA,DE ABRIR,DE ENTRA | UN |  | 1797.56
DA PRINCIPAL, CONSTANDO DE FORNEC.S/COLOCACAO,DE:-FECHADURA
DE CILINDRO CENTRAL,DE LATAO,ACABAMENTO CROMADO;-MACANETA TI
PO BOLA,E ESPELHO CIRCULAR,DE LATAO,ACABAMENTO CROMADO;-3 DO
BRADICAS 3"X3" DE ACO LAMINADO,COM PINO (EIXO) E BOLAS DE FE
RRO
00969 | FECHADURA DE EMBUTIR, DE CILINDRO CENTRAL, EM LATAO CROMADO, | UN | 1 | 1769.57 | 0 | 1769.57
DE 70MM
05499 | DOBRADICA EM ACO LAMINADO CROMADO, EIXO DE FERRO, DE 3"X3" | UN | 3 | 9.33 | 0 | 27.99
14.007.0010-0 | FERRAGENS P/PORTA DE MADEIRA,DE 1 FOLHA DE ABRIR,DE ENTRADA | UN |  | 647.44
PRINCIPAL, CONSTANDO DE FORNEC.S/COLOCACAO DE:-FECHADURA DE
CILINDRO, DE LATAO CROMADO;-MACANETA TIPO BOLA,DE LATAO, ACA
BAMENTO CROMADO;-ESPELHO DE LATAO FUNDIDO OU LAMINADO,FORMA
RETANGULAR OU SEMI-ELIPTICA,ACABAMENTO CROMADO;-3 DOBRADICAS
3"X3" DE ACO LAMINADO,COM PINO E BOLAS DE FERRO
05499 | DOBRADICA EM ACO LAMINADO CROMADO, EIXO DE FERRO, DE 3"X3" | UN | 3 | 9.33 | 0 | 27.99
07799 | FECHADURA DE EMBUTIR EM LATAO CROM., P/PORTA EXT.,MACANETA T | UN | 1 | 619.45 | 0 | 619.45
IPO BOLA EM ZAMAK, DIST. 55MM E PROFUND. 80MM
14.007.0010-A | FERRAGENS P/PORTA DE MADEIRA,DE 1 FOLHA DE ABRIR,DE ENTRADA | UN |  | 647.44
PRINCIPAL, CONSTANDO DE FORNEC.S/COLOCACAO DE:-FECHADURA DE
CILINDRO, DE LATAO CROMADO;-MACANETA TIPO BOLA,DE LATAO, ACA
BAMENTO CROMADO;-ESPELHO DE LATAO FUNDIDO OU LAMINADO,FORMA
RETANGULAR OU SEMI-ELIPTICA,ACABAMENTO CROMADO;-3 DOBRADICAS
3"X3" DE ACO LAMINADO,COM PINO E BOLAS DE FERRO
05499 | DOBRADICA EM ACO LAMINADO CROMADO, EIXO DE FERRO, DE 3"X3" | UN | 3 | 9.33 | 0 | 27.99
07799 | FECHADURA DE EMBUTIR EM LATAO CROM., P/PORTA EXT.,MACANETA T | UN | 1 | 619.45 | 0 | 619.45
IPO BOLA EM ZAMAK, DIST. 55MM E PROFUND. 80MM
14.007.0015-0 | FERRAGENS P/PORTA DE MADEIRA,DE 1 FOLHA DE ABRIR,DE ENTRADA | UN |  | 647.41
PRINCIPAL, CONSTANDO DE FORNEC.S/COLOCACAO,DE:-FECHADURA DE
CILINDRO DE FERRO,ACABAMENTO CROMADO;-MACANETA TIPO BOLA EM
ZAMAK POLIDO E CROMADO;-ESPELHO RETANGULAR EM FERRO POLIDO,
ACABAMENTO CROMADO;-3 DOBRADICAS 3"X3" DE FERRO GALVANIZADO,
COM PINO E BOLAS DE LATAO
05502 | DOBRADICA EM FERRO GALVANIZADO, COM PINO E BOLAS DE LATAO, D | UN | 3 | 9.32 | 0 | 27.96
E 3"X3"
07799 | FECHADURA DE EMBUTIR EM LATAO CROM., P/PORTA EXT.,MACANETA T | UN | 1 | 619.45 | 0 | 619.45
IPO BOLA EM ZAMAK, DIST. 55MM E PROFUND. 80MM
14.007.0015-A | FERRAGENS P/PORTA DE MADEIRA,DE 1 FOLHA DE ABRIR,DE ENTRADA | UN |  | 647.41
PRINCIPAL, CONSTANDO DE FORNEC.S/COLOCACAO,DE:-FECHADURA DE
CILINDRO DE FERRO,ACABAMENTO CROMADO;-MACANETA TIPO BOLA EM
ZAMAK POLIDO E CROMADO;-ESPELHO RETANGULAR EM FERRO POLIDO,
ACABAMENTO CROMADO;-3 DOBRADICAS 3"X3" DE FERRO GALVANIZADO,
COM PINO E BOLAS DE LATAO
05502 | DOBRADICA EM FERRO GALVANIZADO, COM PINO E BOLAS DE LATAO, D | UN | 3 | 9.32 | 0 | 27.96
E 3"X3"
07799 | FECHADURA DE EMBUTIR EM LATAO CROM., P/PORTA EXT.,MACANETA T | UN | 1 | 619.45 | 0 | 619.45
IPO BOLA EM ZAMAK, DIST. 55MM E PROFUND. 80MM
14.007.0020-0 | FERRAGENS P/PORTA DE MADEIRA,DE 1 FOLHA DE ABRIR,ENTRADA PRI | UN |  | 2092.86
NCIPAL, CONSTANDO FORN.S/COLOC.DE:-FECHADURA CILINDRO LATAO
CROMADO,C/TRAVA ALTA SEGURANCA,TETRA CHAVE E LINGUETA DE ACO
;-MACANETA TIPO BOLA, ACAB.CROMADO;-ESPELHO DE FORMA RETANGU
LAR EM LATAO CROMADO OU EM ALUMINIO ANODIZADO;-3 DOBRADICAS
3"X3" EM LATAO CROMADO,C/PINOS BOLAS E ANEIS DE LATAO
00923 | DOBRADICA EM LATAO LAMINADO CROMADO, C/PINO, BOLAS E ANEIS D | UN | 3 | 41.65 | 0 | 124.95
E LATAO, DE 3.1/2"X3"X3/32"
07801 | FECHADURA DE EMBUTIR ALTA SEGURANCA, P/PORTA EXT., MACANETA | UN | 1 | 1967.91 | 0 | 1967.91
TIPO ALAVANCA EM LATAO CROM.,DIST.55MM E PROFUND.83MM
14.007.0020-A | FERRAGENS P/PORTA DE MADEIRA,DE 1 FOLHA DE ABRIR,ENTRADA PRI | UN |  | 2092.86
NCIPAL, CONSTANDO FORN.S/COLOC.DE:-FECHADURA CILINDRO LATAO
CROMADO,C/TRAVA ALTA SEGURANCA,TETRA CHAVE E LINGUETA DE ACO
;-MACANETA TIPO BOLA, ACAB.CROMADO;-ESPELHO DE FORMA RETANGU
LAR EM LATAO CROMADO OU EM ALUMINIO ANODIZADO;-3 DOBRADICAS
3"X3" EM LATAO CROMADO,C/PINOS BOLAS E ANEIS DE LATAO
00923 | DOBRADICA EM LATAO LAMINADO CROMADO, C/PINO, BOLAS E ANEIS D | UN | 3 | 41.65 | 0 | 124.95
E LATAO, DE 3.1/2"X3"X3/32"
07801 | FECHADURA DE EMBUTIR ALTA SEGURANCA, P/PORTA EXT., MACANETA | UN | 1 | 1967.91 | 0 | 1967.91
TIPO ALAVANCA EM LATAO CROM.,DIST.55MM E PROFUND.83MM
14.007.0025-0 | FERRAGENS P/PORTA MADEIRA,DE 2 FOLHAS DE ABRIR,DE ENTRADA PR | UN |  | 973.49
INCIPAL,CONSTANDO DE FORN.S/COLOC.DE:-FECHADURA CILINDRO,DE
LATAO,MONOBLOCO,ACABAMENTO CROMADO,;-ENTRADA CIRCULAR,LATAO,
ACABAMENTO CROMADO;-ROSETA CIRCULAR,LATAO,ACAB.CROMADO;-MACA
NETA TIPO ALAVANCA,LATAO,ACABAMENTO CROMADO;-6 DOBRADICAS 3"
X3" LATAO CROMADO,C/PINOS,BOLAS E ANEIS DE LATAO E 2 FECHOS
07039 | FECHO DE EMBUTIR COM ALAVANCA, TIPO UNHA, DE 20CM | UN | 2 | 54.31 | 0 | 108.62
07800 | FECHADURA DE EMBUTIR EM LATAO CROMADO, P/PORTA EXT.,MACANETA | UN | 1 | 846.33 | 0 | 846.33
TIPO ALAVANCA ZAMAK, DIST. 55MM E PROFUND. 80MM
13753 | DOBRADICA 3"X3" EM LATAO CROMADO, COM PINOS, BOLAS E ANEIS D | UN | 6 | 3.09 | 0 | 18.54
E LATAO
14.007.0025-A | FERRAGENS P/PORTA MADEIRA,DE 2 FOLHAS DE ABRIR,DE ENTRADA PR | UN |  | 973.49
INCIPAL,CONSTANDO DE FORN.S/COLOC.DE:-FECHADURA CILINDRO,DE
LATAO,MONOBLOCO,ACABAMENTO CROMADO,;-ENTRADA CIRCULAR,LATAO,
ACABAMENTO CROMADO;-ROSETA CIRCULAR,LATAO,ACAB.CROMADO;-MACA
NETA TIPO ALAVANCA,LATAO,ACABAMENTO CROMADO;-6 DOBRADICAS 3"
X3" LATAO CROMADO,C/PINOS,BOLAS E ANEIS DE LATAO E 2 FECHOS
07039 | FECHO DE EMBUTIR COM ALAVANCA, TIPO UNHA, DE 20CM | UN | 2 | 54.31 | 0 | 108.62
07800 | FECHADURA DE EMBUTIR EM LATAO CROMADO, P/PORTA EXT.,MACANETA | UN | 1 | 846.33 | 0 | 846.33
TIPO ALAVANCA ZAMAK, DIST. 55MM E PROFUND. 80MM
13753 | DOBRADICA 3"X3" EM LATAO CROMADO, COM PINOS, BOLAS E ANEIS D | UN | 6 | 3.09 | 0 | 18.54
E LATAO
14.007.0030-0 | FERRAGENS PARA PORTA DE MADEIRA,DE 1 FOLHA DE ABRIR,DE ENTRA | UN |  | 279.3
DA DE SERVICO,CONSTANDO DE FORNEC.S/COLOCACAO,DE:-FECHADURA
DE CILINDRO OVALADO OU CIRCULAR,DE LATAO,DE ACABAMENTO CROMA
DO;-3 DOBRADICAS 3"X2.1/2" DE FERRO GALVANIZADO, COM PINO E
BOLAS DE LATAO
04918 | FECHADURA DE EMBUTIR, P/PORTA DE ENTRADA DE SERVICO DE MADEI | UN | 1 | 231.63 | 0 | 231.63
RA, COM CILINDRO OVALADO OU CIRCULAR, DIST.55MM PROFUND.83MM
04922 | DOBRADICA EM ACO LAMINADO C/PINOS, BOLAS E ANEIS DE LATAO, D | UN | 3 | 15.89 | 0 | 47.67
E 3"X2.1/2"X5/64"
14.007.0030-A | FERRAGENS PARA PORTA DE MADEIRA,DE 1 FOLHA DE ABRIR,DE ENTRA | UN |  | 279.3
DA DE SERVICO,CONSTANDO DE FORNEC.S/COLOCACAO,DE:-FECHADURA
DE CILINDRO OVALADO OU CIRCULAR,DE LATAO,DE ACABAMENTO CROMA
DO;-3 DOBRADICAS 3"X2.1/2" DE FERRO GALVANIZADO, COM PINO E
BOLAS DE LATAO
04918 | FECHADURA DE EMBUTIR, P/PORTA DE ENTRADA DE SERVICO DE MADEI | UN | 1 | 231.63 | 0 | 231.63
RA, COM CILINDRO OVALADO OU CIRCULAR, DIST.55MM PROFUND.83MM
04922 | DOBRADICA EM ACO LAMINADO C/PINOS, BOLAS E ANEIS DE LATAO, D | UN | 3 | 15.89 | 0 | 47.67
E 3"X2.1/2"X5/64"
14.007.0035-0 | FERRAGENS P/PORTA MADEIRA,1 FOLHA DE ABRIR,ENTRADA DE SERVIC | UN |  | 667.12
O,CONSTANDO DE FORNEC.S/COLOCACAO,DE;-FECHADURA DE CILINDRO
OVALADO,TRINCO REVERSIVEL,DE LATAO, ACABAMENTO CROMADO;-MACA
NETA TIPO BOLA,LATAO,ACABAMENTO CROMADO;-ESPELHO RETANGULAR
OU SEMI-ELIPTICO,LATAO FUNDIDO,ACABAMENTO CROMADO;-3 DOBRADI
CAS 3"X2.1/2" FERRO GALV.C/PINO E BOLAS DE LATAO
04922 | DOBRADICA EM ACO LAMINADO C/PINOS, BOLAS E ANEIS DE LATAO, D | UN | 3 | 15.89 | 0 | 47.67
E 3"X2.1/2"X5/64"
07799 | FECHADURA DE EMBUTIR EM LATAO CROM., P/PORTA EXT.,MACANETA T | UN | 1 | 619.45 | 0 | 619.45
IPO BOLA EM ZAMAK, DIST. 55MM E PROFUND. 80MM
14.007.0035-A | FERRAGENS P/PORTA MADEIRA,1 FOLHA DE ABRIR,ENTRADA DE SERVIC | UN |  | 667.12
O,CONSTANDO DE FORNEC.S/COLOCACAO,DE;-FECHADURA DE CILINDRO
OVALADO,TRINCO REVERSIVEL,DE LATAO, ACABAMENTO CROMADO;-MACA
NETA TIPO BOLA,LATAO,ACABAMENTO CROMADO;-ESPELHO RETANGULAR
OU SEMI-ELIPTICO,LATAO FUNDIDO,ACABAMENTO CROMADO;-3 DOBRADI
CAS 3"X2.1/2" FERRO GALV.C/PINO E BOLAS DE LATAO
04922 | DOBRADICA EM ACO LAMINADO C/PINOS, BOLAS E ANEIS DE LATAO, D | UN | 3 | 15.89 | 0 | 47.67
E 3"X2.1/2"X5/64"
07799 | FECHADURA DE EMBUTIR EM LATAO CROM., P/PORTA EXT.,MACANETA T | UN | 1 | 619.45 | 0 | 619.45
IPO BOLA EM ZAMAK, DIST. 55MM E PROFUND. 80MM
14.007.0038-0 | FERRAGENS PARA PORTA DE MADEIRA,DE 1 FOLHA DE ABRIR,EXTERNA, | UN |  | 184.27
CONSTANDO DE FORNECIMENTO S/COLOCACAO,DE:-FECHADURA EXTERNA
TIPO OVAL,ACABAMENTO CROMADO ACETINADO;-MACANETA TIPO BOLA,
LATAO,ACABAMENTO CROMADO ACETINADO;-ROSETA CIRCULAR EM LATAO
LAMINADO, ACABAMENTO CROMADO ACETINADO;-3 DOBRADICAS 3"X3"
EM LATAO CROMADO,COM PINOS,BOLAS E ANEIS DE LATAO
13752 | FECHADURA EXTERNA TIPO OVAL, MACANETA TIPO BOLA, ROSETA CIRC | UN | 1 | 175 | 0 | 175
ULAR EM LATAO LAMINADO, ACABAMENTO CROMADO ACETINADO
13753 | DOBRADICA 3"X3" EM LATAO CROMADO, COM PINOS, BOLAS E ANEIS D | UN | 3 | 3.09 | 0 | 9.27
E LATAO
14.007.0038-A | FERRAGENS PARA PORTA DE MADEIRA,DE 1 FOLHA DE ABRIR,EXTERNA, | UN |  | 184.27
CONSTANDO DE FORNECIMENTO S/COLOCACAO,DE:-FECHADURA EXTERNA
TIPO OVAL,ACABAMENTO CROMADO ACETINADO;-MACANETA TIPO BOLA,
LATAO,ACABAMENTO CROMADO ACETINADO;-ROSETA CIRCULAR EM LATAO
LAMINADO, ACABAMENTO CROMADO ACETINADO;-3 DOBRADICAS 3"X3"
EM LATAO CROMADO,COM PINOS,BOLAS E ANEIS DE LATAO
13752 | FECHADURA EXTERNA TIPO OVAL, MACANETA TIPO BOLA, ROSETA CIRC | UN | 1 | 175 | 0 | 175
ULAR EM LATAO LAMINADO, ACABAMENTO CROMADO ACETINADO
13753 | DOBRADICA 3"X3" EM LATAO CROMADO, COM PINOS, BOLAS E ANEIS D | UN | 3 | 3.09 | 0 | 9.27
E LATAO
14.007.0039-0 | FERRAGENS PARA PORTA DE MADEIRA,PIVOTANTE,DE 1 FOLHA,EXTERNA | UN |  | 302.62
,CONSTANDO DE FORNECIMENTO SEM COLOCACAO (ESTA INCLUIDA NO F
ORNECIMENTO E COLOCACAO DAS ESQUADRIAS) DE:
-FECHADURA COM TRINCO ROLETE,EM LATAO,ACABAMENTO CROMADO
-PUXADOR VERTICAL EM ACO INOX
-DOBRADICA PIVOTANTE (PIVO INFERIOR E SUPERIOR) EM ACO INOX
13727 | PUXADOR DE ACO INOX, VERTICAL C/40CM, C/FLANGES DE FIXACAO | UN | 1 | 64.8 | 0 | 64.8
14896 | FECHADURA PARA PORTA DE MADEIRA EXTERNA,COM TRINCO ROLETE,MA | UN | 1 | 157.53 | 0 | 157.53
QUINA DE 45MM,EM LATAO,ACABAMENTO CROMADO
14897 | DOBRADICA PIVOTANTE (PIVO SUPERIOR E INFERIOR) PARA PORTAS D | UN | 1 | 80.29 | 0 | 80.29
E MADEIRA ATE 100KG EM ACO INOX AISI 304
14.007.0039-A | FERRAGENS PARA PORTA DE MADEIRA,PIVOTANTE,DE 1 FOLHA,EXTERNA | UN |  | 302.62
,CONSTANDO DE FORNECIMENTO SEM COLOCACAO (ESTA INCLUIDA NO F
ORNECIMENTO E COLOCACAO DAS ESQUADRIAS) DE:
-FECHADURA COM TRINCO ROLETE,EM LATAO,ACABAMENTO CROMADO
-PUXADOR VERTICAL EM ACO INOX
-DOBRADICA PIVOTANTE (PIVO INFERIOR E SUPERIOR) EM ACO INOX
13727 | PUXADOR DE ACO INOX, VERTICAL C/40CM, C/FLANGES DE FIXACAO | UN | 1 | 64.8 | 0 | 64.8
14896 | FECHADURA PARA PORTA DE MADEIRA EXTERNA,COM TRINCO ROLETE,MA | UN | 1 | 157.53 | 0 | 157.53
QUINA DE 45MM,EM LATAO,ACABAMENTO CROMADO
14897 | DOBRADICA PIVOTANTE (PIVO SUPERIOR E INFERIOR) PARA PORTAS D | UN | 1 | 80.29 | 0 | 80.29
E MADEIRA ATE 100KG EM ACO INOX AISI 304
14.007.0040-0 | FERRAGENS P/PORTAS DE MADEIRA,1 FOLHA DE ABRIR,INTERNAS,SOCI | UN |  | 493
AIS OU DE SERVICO,CONSTANDO DE FORNEC.S/COLOC.,DE:-FECHADURA
TIPO GORGE,TRINCO REVERSIVEL,EM LATAO,ACABAMENTO CROMADO;-E
NTRADA E ROSETA CIRCULARES,LATAO LAMINADO,ACABAMENTO CROMADO
;-MACANETA TIPO ALAVANCA,EM LATAO,ACABAMENTO CROMADO;-3 DOBR
ADICAS FERRO GALVANIZADO 3"X2.1/2",COM PINO E BOLAS DE FERRO
04922 | DOBRADICA EM ACO LAMINADO C/PINOS, BOLAS E ANEIS DE LATAO, D | UN | 3 | 15.89 | 0 | 47.67
E 3"X2.1/2"X5/64"
07803 | FECHADURA DE EMBUTIR EM LATAO CROMADO, P/PORTA INT., MACANET | UN | 1 | 445.33 | 0 | 445.33
A TIPO ALAVANCA EM ZAMAK, DIST. 55MM E PROFUND. 80MM
14.007.0040-A | FERRAGENS P/PORTAS DE MADEIRA,1 FOLHA DE ABRIR,INTERNAS,SOCI | UN |  | 493
AIS OU DE SERVICO,CONSTANDO DE FORNEC.S/COLOC.,DE:-FECHADURA
TIPO GORGE,TRINCO REVERSIVEL,EM LATAO,ACABAMENTO CROMADO;-E
NTRADA E ROSETA CIRCULARES,LATAO LAMINADO,ACABAMENTO CROMADO
;-MACANETA TIPO ALAVANCA,EM LATAO,ACABAMENTO CROMADO;-3 DOBR
ADICAS FERRO GALVANIZADO 3"X2.1/2",COM PINO E BOLAS DE FERRO
04922 | DOBRADICA EM ACO LAMINADO C/PINOS, BOLAS E ANEIS DE LATAO, D | UN | 3 | 15.89 | 0 | 47.67
E 3"X2.1/2"X5/64"
07803 | FECHADURA DE EMBUTIR EM LATAO CROMADO, P/PORTA INT., MACANET | UN | 1 | 445.33 | 0 | 445.33
A TIPO ALAVANCA EM ZAMAK, DIST. 55MM E PROFUND. 80MM
14.007.0045-0 | FERRAGENS PARA PORTAS MADEIRA,DE 1 FOLHA DE ABRIR,INTERNAS, | UN |  | 116.58
SOCIAIS OU DE SERVICO,CONSTANDO DE FORNECIMENTO S/COLOCACAO;
-FECHADURA SIMPLES, RETANGULAR,DE FERRO,ACABAMENTO CROMADO;
-MACANETA TIPO ALAVANCA,EM ZAMAK OU LATAO,ACABAMENTO POLIDO
E CROMADO;-ESPELHO RET.OU SEMIELIPTICO FERRO OU LATAO;-3 DOB
RADICAS DE FERRO GALV.DE 3"X2.1/2",C/PINOS E BOLAS DE LATAO
04922 | DOBRADICA EM ACO LAMINADO C/PINOS, BOLAS E ANEIS DE LATAO, D | UN | 3 | 15.89 | 0 | 47.67
E 3"X2.1/2"X5/64"
07805 | FECHADURA DE EMBUTIR EM LATAO CROMADO, P/PORTA INT., MACANET | UN | 1 | 68.91 | 0 | 68.91
A TIPO ALAVANCA EM ZAMAK, DIST. 55MM E PROFUND. 83MM
14.007.0045-A | FERRAGENS PARA PORTAS MADEIRA,DE 1 FOLHA DE ABRIR,INTERNAS, | UN |  | 116.58
SOCIAIS OU DE SERVICO,CONSTANDO DE FORNECIMENTO S/COLOCACAO;
-FECHADURA SIMPLES, RETANGULAR,DE FERRO,ACABAMENTO CROMADO;
-MACANETA TIPO ALAVANCA,EM ZAMAK OU LATAO,ACABAMENTO POLIDO
E CROMADO;-ESPELHO RET.OU SEMIELIPTICO FERRO OU LATAO;-3 DOB
RADICAS DE FERRO GALV.DE 3"X2.1/2",C/PINOS E BOLAS DE LATAO
04922 | DOBRADICA EM ACO LAMINADO C/PINOS, BOLAS E ANEIS DE LATAO, D | UN | 3 | 15.89 | 0 | 47.67
E 3"X2.1/2"X5/64"
07805 | FECHADURA DE EMBUTIR EM LATAO CROMADO, P/PORTA INT., MACANET | UN | 1 | 68.91 | 0 | 68.91
A TIPO ALAVANCA EM ZAMAK, DIST. 55MM E PROFUND. 83MM
14.007.0050-0 | FERRAGENS P/PORTAS MAD.INTERNAS,2 FOLHAS DE ABRIR,CONSTANDO | UN |  | 767.39
FORN.S/COLOC.DE:-FECHADURA TIP.GORGE,TRINCO REVERSIVEL,LATAO
,ACABAMENTO CROMADO;-ENTRADA E ROSETA,CIRCULARES, LATAO LAMI
NADO, ACABAMENTO CROMADO;-MACANETA TIPO ALAVANCA, EM LATAO,
ACABAMENTO CROMADO, 6 DOBRADICAS FERRO GALV.3"X2.1/2", PINO
FERRO E BOLAS LATAO,2 FECHOS EMBUTIR,40CM,LATAO POLIDO
00948 | FECHO DE EMBUTIR, DE ALAVANCA, LATAO LAMINADO CROMADO, COM 4 | UN | 2 | 144.62 | 0 | 289.24
0CM DE ALTURA
04921 | DOBRADICA EM FERRO GALVANIZADO, C/PINO DE FERRO E BOLAS DE L | UN | 6 | 5.47 | 0 | 32.82
ATAO, DE 2.1/2"X3"
07803 | FECHADURA DE EMBUTIR EM LATAO CROMADO, P/PORTA INT., MACANET | UN | 1 | 445.33 | 0 | 445.33
A TIPO ALAVANCA EM ZAMAK, DIST. 55MM E PROFUND. 80MM
14.007.0050-A | FERRAGENS P/PORTAS MAD.INTERNAS,2 FOLHAS DE ABRIR,CONSTANDO | UN |  | 767.39
FORN.S/COLOC.DE:-FECHADURA TIP.GORGE,TRINCO REVERSIVEL,LATAO
,ACABAMENTO CROMADO;-ENTRADA E ROSETA,CIRCULARES, LATAO LAMI
NADO, ACABAMENTO CROMADO;-MACANETA TIPO ALAVANCA, EM LATAO,
ACABAMENTO CROMADO, 6 DOBRADICAS FERRO GALV.3"X2.1/2", PINO
FERRO E BOLAS LATAO,2 FECHOS EMBUTIR,40CM,LATAO POLIDO
00948 | FECHO DE EMBUTIR, DE ALAVANCA, LATAO LAMINADO CROMADO, COM 4 | UN | 2 | 144.62 | 0 | 289.24
0CM DE ALTURA
04921 | DOBRADICA EM FERRO GALVANIZADO, C/PINO DE FERRO E BOLAS DE L | UN | 6 | 5.47 | 0 | 32.82
ATAO, DE 2.1/2"X3"
07803 | FECHADURA DE EMBUTIR EM LATAO CROMADO, P/PORTA INT., MACANET | UN | 1 | 445.33 | 0 | 445.33
A TIPO ALAVANCA EM ZAMAK, DIST. 55MM E PROFUND. 80MM
14.007.0055-0 | FERRAGENS PARA PORTAS DE MADEIRA,DE 1 FOLHA DE ABRIR,INTERNA | UN |  | 463.1
S,DE SALAS E QUARTOS DE HOSPITAIS,CONSTANDO DE FORNECIMENTO
S/COLOCACAO,DE:-MACANETA TIPO "ALAVANCA PARA BRACO", C/ACABA
MENTO EM ALUMINIO DESTACAVEL;-FECHADURA EQUIPADA C/CILINDRO
MESTRAVEL E CHAVE DE SEGREDO;-3 DOBRADICAS EM LATAO DE 3"X3.
1/2",ACABAMENTO CROMADO,COM PINO,BOLAS E ANEIS DE LATAO
00923 | DOBRADICA EM LATAO LAMINADO CROMADO, C/PINO, BOLAS E ANEIS D | UN | 3 | 41.65 | 0 | 124.95
E LATAO, DE 3.1/2"X3"X3/32"
00928 | FECHADURA HOSPITALAR COM ACIONAMENTO TIPO ALAVANCA, COM CILI | UN | 1 | 338.15 | 0 | 338.15
NDRO
14.007.0055-A | FERRAGENS PARA PORTAS DE MADEIRA,DE 1 FOLHA DE ABRIR,INTERNA | UN |  | 463.1
S,DE SALAS E QUARTOS DE HOSPITAIS,CONSTANDO DE FORNECIMENTO
S/COLOCACAO,DE:-MACANETA TIPO "ALAVANCA PARA BRACO", C/ACABA
MENTO EM ALUMINIO DESTACAVEL;-FECHADURA EQUIPADA C/CILINDRO
MESTRAVEL E CHAVE DE SEGREDO;-3 DOBRADICAS EM LATAO DE 3"X3.
1/2",ACABAMENTO CROMADO,COM PINO,BOLAS E ANEIS DE LATAO
00923 | DOBRADICA EM LATAO LAMINADO CROMADO, C/PINO, BOLAS E ANEIS D | UN | 3 | 41.65 | 0 | 124.95
E LATAO, DE 3.1/2"X3"X3/32"
00928 | FECHADURA HOSPITALAR COM ACIONAMENTO TIPO ALAVANCA, COM CILI | UN | 1 | 338.15 | 0 | 338.15
NDRO
14.007.0057-0 | FERRAGENS P/PORTA MADEIRA,1 FOLHA DE ABRIR,INTERNA,CONSTANDO | UN |  | 104.14
DE FORNEC.S/COLOC.,DE:-FECHADURA SIMPLES,RETANGULAR ACABAM.
CROMADO ACETINADO;-MACANETA TIPO ALAVANCA,ACABAMENTO CROMADO
ACETINADO;-ROSETA CIRCULAR EM LATAO LAMINADO ACABAMENTO CRO
MADO ACETINADO;-3 DOBRADICAS DE FERRO GALVANIZ.DE 3"X2.1/2",
COM PINO E BOLAS DE LATAO
13754 | FECHADURA SIMPLES, RETANGULAR, MACANETA TIPO ALAVANCA, ROSET | UN | 1 | 88.48 | 0 | 88.48
A CIRCULAR EM LATAO LAMINADO, ACABAMENTO CROMADO ACETINADO
13755 | DOBRADICA 3"X2.1/2" EM FERRO GALVANIZADO, COM PINOS E BOLAS | UN | 3 | 5.22 | 0 | 15.66
DE LATAO
14.007.0057-A | FERRAGENS P/PORTA MADEIRA,1 FOLHA DE ABRIR,INTERNA,CONSTANDO | UN |  | 104.14
DE FORNEC.S/COLOC.,DE:-FECHADURA SIMPLES,RETANGULAR ACABAM.
CROMADO ACETINADO;-MACANETA TIPO ALAVANCA,ACABAMENTO CROMADO
ACETINADO;-ROSETA CIRCULAR EM LATAO LAMINADO ACABAMENTO CRO
MADO ACETINADO;-3 DOBRADICAS DE FERRO GALVANIZ.DE 3"X2.1/2",
COM PINO E BOLAS DE LATAO
13754 | FECHADURA SIMPLES, RETANGULAR, MACANETA TIPO ALAVANCA, ROSET | UN | 1 | 88.48 | 0 | 88.48
A CIRCULAR EM LATAO LAMINADO, ACABAMENTO CROMADO ACETINADO
13755 | DOBRADICA 3"X2.1/2" EM FERRO GALVANIZADO, COM PINOS E BOLAS | UN | 3 | 5.22 | 0 | 15.66
DE LATAO
14.007.0061-0 | FERRAGENS PORTAS MAD.1 FOLHA ABRIR,P/BANHEIRO,CONSTNDO FORN. | UN |  | 125.88
S/COLOC.DE:-FECHADURA TIP.TRANQUETA,TRINCO REVERSIVEL,LATAO,
ACABAMENTO CROMADO;-MACANETA TIPO ALAVANCA,LATAO,ACABAMENTO
CROMADO;TRANQUETA TRINCO ACOPLADO,CIRCULAR,LATAO LAMINADO,AC
ABAMENTO CROMADO;ENTRADA CIRCULAR,LATAO,ACABAMENTO CROMADO;-
3 DOBRADICAS FERRO GALV.3"X2.1/2",PINO E BOLAS DE LATAO
04922 | DOBRADICA EM ACO LAMINADO C/PINOS, BOLAS E ANEIS DE LATAO, D | UN | 3 | 15.89 | 0 | 47.67
E 3"X2.1/2"X5/64"
14948 | FECHADURA TIPO TRANQUETA,TRINCO REVER.,LATAO CROM. MACANETA | UN | 1 | 78.21 | 0 | 78.21
ALAVANCA,LATAO CROM.,ROSETA CIRC.LATAO LAM.CROM. TRANQUETA
14.007.0061-A | FERRAGENS PORTAS MAD.1 FOLHA ABRIR,P/BANHEIRO,CONSTNDO FORN. | UN |  | 125.88
S/COLOC.DE:-FECHADURA TIP.TRANQUETA,TRINCO REVERSIVEL,LATAO,
ACABAMENTO CROMADO;-MACANETA TIPO ALAVANCA,LATAO,ACABAMENTO
CROMADO;TRANQUETA TRINCO ACOPLADO,CIRCULAR,LATAO LAMINADO,AC
ABAMENTO CROMADO;ENTRADA CIRCULAR,LATAO,ACABAMENTO CROMADO;-
3 DOBRADICAS FERRO GALV.3"X2.1/2",PINO E BOLAS DE LATAO
04922 | DOBRADICA EM ACO LAMINADO C/PINOS, BOLAS E ANEIS DE LATAO, D | UN | 3 | 15.89 | 0 | 47.67
E 3"X2.1/2"X5/64"
14948 | FECHADURA TIPO TRANQUETA,TRINCO REVER.,LATAO CROM. MACANETA | UN | 1 | 78.21 | 0 | 78.21
ALAVANCA,LATAO CROM.,ROSETA CIRC.LATAO LAM.CROM. TRANQUETA
14.007.0065-0 | FERRAGENS PARA PORTAS DE MADEIRA,DE 1 FOLHA,DE ABRIR,INTERNA | UN |  | 279.25
PARA BANHEIRO DE SERVICO, CONSTANDO DE FORN.S/COLOC.,DE:-FE
CHADURA SIMPLES,COM CHAPA-TESTA,LINGUETA E CUBO EM LATAO,ACA
BAMENTO CROMADO;-TRANQUETA CIRCULAR EM LATAO LAMINADO,TRINCO
ACOPLADO, ACABAMENTO CROMADO;-3 DOBRADICAS DE FERRO GALVANI
ZADO DE 3"X2.1/2",COM PINO E BOLAS DE FERRO
04922 | DOBRADICA EM ACO LAMINADO C/PINOS, BOLAS E ANEIS DE LATAO, D | UN | 3 | 15.89 | 0 | 47.67
E 3"X2.1/2"X5/64"
07808 | FECHADURA DE EMBUTIR P/PORTA INTERNA DE BANHEIRO, C/TRANQUET | UN | 1 | 231.58 | 0 | 231.58
A, EM LATAO COM ACABAM.CROMADO, DIST.55MM E PROFUND.77MM
14.007.0065-A | FERRAGENS PARA PORTAS DE MADEIRA,DE 1 FOLHA,DE ABRIR,INTERNA | UN |  | 279.25
PARA BANHEIRO DE SERVICO, CONSTANDO DE FORN.S/COLOC.,DE:-FE
CHADURA SIMPLES,COM CHAPA-TESTA,LINGUETA E CUBO EM LATAO,ACA
BAMENTO CROMADO;-TRANQUETA CIRCULAR EM LATAO LAMINADO,TRINCO
ACOPLADO, ACABAMENTO CROMADO;-3 DOBRADICAS DE FERRO GALVANI
ZADO DE 3"X2.1/2",COM PINO E BOLAS DE FERRO
04922 | DOBRADICA EM ACO LAMINADO C/PINOS, BOLAS E ANEIS DE LATAO, D | UN | 3 | 15.89 | 0 | 47.67
E 3"X2.1/2"X5/64"
07808 | FECHADURA DE EMBUTIR P/PORTA INTERNA DE BANHEIRO, C/TRANQUET | UN | 1 | 231.58 | 0 | 231.58
A, EM LATAO COM ACABAM.CROMADO, DIST.55MM E PROFUND.77MM
14.007.0070-0 | FERRAGENS PARA PORTAS DE MADEIRA,DE 1 FOLHA,DE ABRIR,PARA SA | UN |  | 84.65
NITARIOS OU CHUVEIROS COLETIVOS,CONSTANDO DE FORNECIMENTO S/
COLOCACAO,DE:-FECHO DE SOBREPOR,TIPO "LIVRE-OCUPADO", RETAN
GULAR,EM ZAMAK OU LATAO,ACABAMENTO CROMADO;-3 DOBRADICAS DE
FERRO GALVANIZADO DE 3"X2.1/2",COM PINO E BOLAS DE FERRO
00974 | FECHO SOBREPOR, LIVRE-OCUPADO, LATAO FUNDIDO CROMADO, INCLUS | UN | 1 | 36.98 | 0 | 36.98
IVE TARJETA COM TRANCA FIXA
04922 | DOBRADICA EM ACO LAMINADO C/PINOS, BOLAS E ANEIS DE LATAO, D | UN | 3 | 15.89 | 0 | 47.67
E 3"X2.1/2"X5/64"
14.007.0070-A | FERRAGENS PARA PORTAS DE MADEIRA,DE 1 FOLHA,DE ABRIR,PARA SA | UN |  | 84.65
NITARIOS OU CHUVEIROS COLETIVOS,CONSTANDO DE FORNECIMENTO S/
COLOCACAO,DE:-FECHO DE SOBREPOR,TIPO "LIVRE-OCUPADO", RETAN
GULAR,EM ZAMAK OU LATAO,ACABAMENTO CROMADO;-3 DOBRADICAS DE
FERRO GALVANIZADO DE 3"X2.1/2",COM PINO E BOLAS DE FERRO
00974 | FECHO SOBREPOR, LIVRE-OCUPADO, LATAO FUNDIDO CROMADO, INCLUS | UN | 1 | 36.98 | 0 | 36.98
IVE TARJETA COM TRANCA FIXA
04922 | DOBRADICA EM ACO LAMINADO C/PINOS, BOLAS E ANEIS DE LATAO, D | UN | 3 | 15.89 | 0 | 47.67
E 3"X2.1/2"X5/64"
14.007.0075-0 | FERRAGENS PARA PORTAS DE MADEIRA,1 FOLHA,DE ABRIR,PARA SANIT | UN |  | 64.94
ARIOS OU CHUVEIROS COLETIVOS,CONSTANDO DE FORNEC.S/COLOC.,DE
:-FECHO DE SOBREPOR,TIPO "LIVRE-OCUPADO",RETANGULAR,EM ZAMAK
OU LATAO, ACABAMENTO CROMADO;-3 DOBRADICAS DE FERRO GALVANI
ZADO DE 3"X3",COM PINO E BOLAS DE LATAO
00974 | FECHO SOBREPOR, LIVRE-OCUPADO, LATAO FUNDIDO CROMADO, INCLUS | UN | 1 | 36.98 | 0 | 36.98
IVE TARJETA COM TRANCA FIXA
05502 | DOBRADICA EM FERRO GALVANIZADO, COM PINO E BOLAS DE LATAO, D | UN | 3 | 9.32 | 0 | 27.96
E 3"X3"
14.007.0075-A | FERRAGENS PARA PORTAS DE MADEIRA,1 FOLHA,DE ABRIR,PARA SANIT | UN |  | 64.94
ARIOS OU CHUVEIROS COLETIVOS,CONSTANDO DE FORNEC.S/COLOC.,DE
:-FECHO DE SOBREPOR,TIPO "LIVRE-OCUPADO",RETANGULAR,EM ZAMAK
OU LATAO, ACABAMENTO CROMADO;-3 DOBRADICAS DE FERRO GALVANI
ZADO DE 3"X3",COM PINO E BOLAS DE LATAO
00974 | FECHO SOBREPOR, LIVRE-OCUPADO, LATAO FUNDIDO CROMADO, INCLUS | UN | 1 | 36.98 | 0 | 36.98
IVE TARJETA COM TRANCA FIXA
05502 | DOBRADICA EM FERRO GALVANIZADO, COM PINO E BOLAS DE LATAO, D | UN | 3 | 9.32 | 0 | 27.96
E 3"X3"
14.007.0080-0 | FERRAGENS PARA PORTAS DE MADEIRA,1 FOLHA,DE ABRIR,PARA BANHE | UN |  | 100.19
IRO,CONSTANDO DE FORNEC.S/COLOC.,DE:-FECHADURA SIMPLES,RETAN
GULAR,COM CHAPA-TESTA EM FERRO,ACABAMENTO CROMADO;-MACANETA
TIPO ALAVANCA, ACABAMENTO CROMADO;-ESPELHO RETANGULAR, ACAB.
CROMADO;-3 DOBRADICAS DE FERRO GALVANIZADO DE 3"X2.1/2",COM
PINO E BOLAS DE LATAO
04922 | DOBRADICA EM ACO LAMINADO C/PINOS, BOLAS E ANEIS DE LATAO, D | UN | 3 | 15.89 | 0 | 47.67
E 3"X2.1/2"X5/64"
07807 | FECHADURA DE EMBUTIR EM LATAO CROMADO, P/PORTA DE BANHEIRO, | UN | 1 | 52.52 | 0 | 52.52
MACANETA TIPO ALAVANCA EM ZAMAK, DIST.55MM E PROF.80MM
14.007.0080-A | FERRAGENS PARA PORTAS DE MADEIRA,1 FOLHA,DE ABRIR,PARA BANHE | UN |  | 100.19
IRO,CONSTANDO DE FORNEC.S/COLOC.,DE:-FECHADURA SIMPLES,RETAN
GULAR,COM CHAPA-TESTA EM FERRO,ACABAMENTO CROMADO;-MACANETA
TIPO ALAVANCA, ACABAMENTO CROMADO;-ESPELHO RETANGULAR, ACAB.
CROMADO;-3 DOBRADICAS DE FERRO GALVANIZADO DE 3"X2.1/2",COM
PINO E BOLAS DE LATAO
04922 | DOBRADICA EM ACO LAMINADO C/PINOS, BOLAS E ANEIS DE LATAO, D | UN | 3 | 15.89 | 0 | 47.67
E 3"X2.1/2"X5/64"
07807 | FECHADURA DE EMBUTIR EM LATAO CROMADO, P/PORTA DE BANHEIRO, | UN | 1 | 52.52 | 0 | 52.52
MACANETA TIPO ALAVANCA EM ZAMAK, DIST.55MM E PROF.80MM
14.007.0085-0 | FERRAGENS P/PORTAS MAD.COLOCADAS DIVISORIAS MARMORE, MARMORI | UN |  | 538.27
TE OU CONCR.ATE 3CM ESP.CONSTANDO FORN.S/COLOC.DE:-2 DOBRADI
CAS C/UMA DAS ABAS EM "U", EM LATAO, ACAB.CROMADO,PARA DIVIS
ORIAS DE MARMORE;-FECHO DE SOBREPOR,TIPO "LIVRE-OCUPADO",RET
ANG.,EM ZAMAK OU LATAO,ACAB.CROMADO;-BATENTE EM "U",EM LATAO
,ACAB.CROMADO,PARA DIVISORIAS DE MARMORE
00895 | PARAFUSO EM LATAO, ACABAMENTO CROMADO, DE 30MM, PARA DIVISOR | UN | 12 | 9.27 | 0 | 111.24
IAS DE MARMORE
00974 | FECHO SOBREPOR, LIVRE-OCUPADO, LATAO FUNDIDO CROMADO, INCLUS | UN | 1 | 36.98 | 0 | 36.98
IVE TARJETA COM TRANCA FIXA
05560 | DOBRADICA COM UMA DAS ABAS EM "U", EM LATAO, ACABAMENTO CROM | UN | 2 | 161.84 | 0 | 323.68
ADO, DE 30MM, PARA DIVISORIAS DE MARMORE
14463 | BATENTE EM "U", EM LATAO, ACABAMENTO CROMADO, DE 30MM, PARA | UN | 1 | 66.37 | 0 | 66.37
DIVISORIAS DE MARMORE
14.007.0085-A | FERRAGENS P/PORTAS MAD.COLOCADAS DIVISORIAS MARMORE, MARMORI | UN |  | 538.27
TE OU CONCR.ATE 3CM ESP.CONSTANDO FORN.S/COLOC.DE:-2 DOBRADI
CAS C/UMA DAS ABAS EM "U", EM LATAO, ACAB.CROMADO,PARA DIVIS
ORIAS DE MARMORE;-FECHO DE SOBREPOR,TIPO "LIVRE-OCUPADO",RET
ANG.,EM ZAMAK OU LATAO,ACAB.CROMADO;-BATENTE EM "U",EM LATAO
,ACAB.CROMADO,PARA DIVISORIAS DE MARMORE
00895 | PARAFUSO EM LATAO, ACABAMENTO CROMADO, DE 30MM, PARA DIVISOR | UN | 12 | 9.27 | 0 | 111.24
IAS DE MARMORE
00974 | FECHO SOBREPOR, LIVRE-OCUPADO, LATAO FUNDIDO CROMADO, INCLUS | UN | 1 | 36.98 | 0 | 36.98
IVE TARJETA COM TRANCA FIXA
05560 | DOBRADICA COM UMA DAS ABAS EM "U", EM LATAO, ACABAMENTO CROM | UN | 2 | 161.84 | 0 | 323.68
ADO, DE 30MM, PARA DIVISORIAS DE MARMORE
14463 | BATENTE EM "U", EM LATAO, ACABAMENTO CROMADO, DE 30MM, PARA | UN | 1 | 66.37 | 0 | 66.37
DIVISORIAS DE MARMORE
14.007.0090-0 | FERRAGENS P/PORTAS DE MADEIRA,DE CORRER,DE 1 FOLHA,CONSTANDO | UN |  | 469.99
DE FORN.S/COLOC.DE:-FECHADURA C/CHAVE BI-PART.,LATAO, ACABA
MENTO CROMADO;-2,00M DE TRILHO EM "U",DE FERRO;-2 ROLDANAS D
E FERRO;-2 GUIAS DE LATAO,TAMANHO 3/4",SEM CANTONEIRA;-2,00M
CANALETA DE ALUMINIO,TAMANHO 2,00MX3/4",2 CONCHAS COM FURO
PARA CHAVE, LATAO CROMADO
00922 | CONCHA EM LATAO CROMADO, FORMA RETANGULAR FUNDO EM BAIXO REL | UN | 2 | 6.39 | 0 | 12.78
EVO, SEM FURO, DE (95X40)MM
00947 | GUIA P/TRILHO EM "U", LATAO FUNDIDO CROMADO, SEM CANTONEIRA, | UN | 2 | 8.96 | 0 | 17.92
DE 3/4"
00956 | TRILHO DE FERRO EM "U", OCO, P/ROLDANA, P/PORTA DE CORRER, ( | M | 2 | 61.75 | 0 | 123.5
6X5)CM
00957 | CANALETA DE ALUMINIO, PARA PORTAS DE CORRER, DE 2,00MX3/4" | M | 2 | 11.62 | 0 | 23.24
00965 | ROLDANA SIMPLES, P/PORTA DE CORRER, EM FERRO COM ROLAMENTO D | UN | 2 | 56.55 | 0 | 113.1
E ESFERA, CANTONEIRA DE LATAO
04924 | FECHADURA DE EMBUTIR, P/PORTA INTERNA DE CORRER, COM CHAVE B | UN | 1 | 179.45 | 0 | 179.45
IPARTIDA, EM LATAO CROMADO, DIST.45MM, E PROFUNDIDADE 68MM
14.007.0090-A | FERRAGENS P/PORTAS DE MADEIRA,DE CORRER,DE 1 FOLHA,CONSTANDO | UN |  | 469.99
DE FORN.S/COLOC.DE:-FECHADURA C/CHAVE BI-PART.,LATAO, ACABA
MENTO CROMADO;-2,00M DE TRILHO EM "U",DE FERRO;-2 ROLDANAS D
E FERRO;-2 GUIAS DE LATAO,TAMANHO 3/4",SEM CANTONEIRA;-2,00M
CANALETA DE ALUMINIO,TAMANHO 2,00MX3/4",2 CONCHAS COM FURO
PARA CHAVE, LATAO CROMADO
00922 | CONCHA EM LATAO CROMADO, FORMA RETANGULAR FUNDO EM BAIXO REL | UN | 2 | 6.39 | 0 | 12.78
EVO, SEM FURO, DE (95X40)MM
00947 | GUIA P/TRILHO EM "U", LATAO FUNDIDO CROMADO, SEM CANTONEIRA, | UN | 2 | 8.96 | 0 | 17.92
DE 3/4"
00956 | TRILHO DE FERRO EM "U", OCO, P/ROLDANA, P/PORTA DE CORRER, ( | M | 2 | 61.75 | 0 | 123.5
6X5)CM
00957 | CANALETA DE ALUMINIO, PARA PORTAS DE CORRER, DE 2,00MX3/4" | M | 2 | 11.62 | 0 | 23.24
00965 | ROLDANA SIMPLES, P/PORTA DE CORRER, EM FERRO COM ROLAMENTO D | UN | 2 | 56.55 | 0 | 113.1
E ESFERA, CANTONEIRA DE LATAO
04924 | FECHADURA DE EMBUTIR, P/PORTA INTERNA DE CORRER, COM CHAVE B | UN | 1 | 179.45 | 0 | 179.45
IPARTIDA, EM LATAO CROMADO, DIST.45MM, E PROFUNDIDADE 68MM
14.007.0095-0 | FERRAGENS P/PORTAS DE MADEIRA,DE CORRER,DE 2 FOLHAS,CONSTAND | UN |  | 747.75
O DE FORNEC.S/COLOC.DE:-FECHADURA COM CHAVE BI-PARTIDA,LATAO
,ACABAMENTO CROMADO;-4,00M DE TRILHO EM "U",DE FERRO;-4 ROLD
ANAS DE FERRO;-4 GUIAS DE LATAO,TAMANHO 3/4",SEM CANTONEIRA;
-4,00M DE CANALETA DE ALUMIN.,TAMANHO 2,00MX3/4";-2 CONCHAS,
COM FURO PARA CHAVE,EM LATAO CROMADO
00922 | CONCHA EM LATAO CROMADO, FORMA RETANGULAR FUNDO EM BAIXO REL | UN | 2 | 6.39 | 0 | 12.78
EVO, SEM FURO, DE (95X40)MM
00947 | GUIA P/TRILHO EM "U", LATAO FUNDIDO CROMADO, SEM CANTONEIRA, | UN | 4 | 8.96 | 0 | 35.84
DE 3/4"
00956 | TRILHO DE FERRO EM "U", OCO, P/ROLDANA, P/PORTA DE CORRER, ( | M | 4 | 61.75 | 0 | 247
6X5)CM
00957 | CANALETA DE ALUMINIO, PARA PORTAS DE CORRER, DE 2,00MX3/4" | M | 4 | 11.62 | 0 | 46.48
00965 | ROLDANA SIMPLES, P/PORTA DE CORRER, EM FERRO COM ROLAMENTO D | UN | 4 | 56.55 | 0 | 226.2
E ESFERA, CANTONEIRA DE LATAO
04924 | FECHADURA DE EMBUTIR, P/PORTA INTERNA DE CORRER, COM CHAVE B | UN | 1 | 179.45 | 0 | 179.45
IPARTIDA, EM LATAO CROMADO, DIST.45MM, E PROFUNDIDADE 68MM
14.007.0095-A | FERRAGENS P/PORTAS DE MADEIRA,DE CORRER,DE 2 FOLHAS,CONSTAND | UN |  | 747.75
O DE FORNEC.S/COLOC.DE:-FECHADURA COM CHAVE BI-PARTIDA,LATAO
,ACABAMENTO CROMADO;-4,00M DE TRILHO EM "U",DE FERRO;-4 ROLD
ANAS DE FERRO;-4 GUIAS DE LATAO,TAMANHO 3/4",SEM CANTONEIRA;
-4,00M DE CANALETA DE ALUMIN.,TAMANHO 2,00MX3/4";-2 CONCHAS,
COM FURO PARA CHAVE,EM LATAO CROMADO
00922 | CONCHA EM LATAO CROMADO, FORMA RETANGULAR FUNDO EM BAIXO REL | UN | 2 | 6.39 | 0 | 12.78
EVO, SEM FURO, DE (95X40)MM
00947 | GUIA P/TRILHO EM "U", LATAO FUNDIDO CROMADO, SEM CANTONEIRA, | UN | 4 | 8.96 | 0 | 35.84
DE 3/4"
00956 | TRILHO DE FERRO EM "U", OCO, P/ROLDANA, P/PORTA DE CORRER, ( | M | 4 | 61.75 | 0 | 247
6X5)CM
00957 | CANALETA DE ALUMINIO, PARA PORTAS DE CORRER, DE 2,00MX3/4" | M | 4 | 11.62 | 0 | 46.48
00965 | ROLDANA SIMPLES, P/PORTA DE CORRER, EM FERRO COM ROLAMENTO D | UN | 4 | 56.55 | 0 | 226.2
E ESFERA, CANTONEIRA DE LATAO
04924 | FECHADURA DE EMBUTIR, P/PORTA INTERNA DE CORRER, COM CHAVE B | UN | 1 | 179.45 | 0 | 179.45
IPARTIDA, EM LATAO CROMADO, DIST.45MM, E PROFUNDIDADE 68MM
14.007.0100-0 | FERRAGENS PARA PORTA DE MADEIRA,PIVOTANTE,DE 1 FOLHA,INTERNA | UN |  | 310.68
,CONSTANDO DE FORNECIMENTO SEM COLOCACAO (ESTA INCLUIDA NO F
ORNECIMENTO E COLOCACAO DAS ESQUADRIAS) DE:
-FECHADURA COM TRINCO ROLETE,EM LATAO,ACABAMENTO CROMADO
-PUXADOR VERTICAL EM ACO INOX
-DOBRADICA PIVOTANTE (PIVO INFERIOR E SUPERIOR) EM ACO INOX
13727 | PUXADOR DE ACO INOX, VERTICAL C/40CM, C/FLANGES DE FIXACAO | UN | 1 | 64.8 | 0 | 64.8
14895 | FECHADURA PARA PORTA DE MADEIRA INTERNA,COM TRINCO ROLETE,MA | UN | 1 | 165.59 | 0 | 165.59
QUINA DE 45MM,EM LATAO,ACABAMENTO CROMADO
14897 | DOBRADICA PIVOTANTE (PIVO SUPERIOR E INFERIOR) PARA PORTAS D | UN | 1 | 80.29 | 0 | 80.29
E MADEIRA ATE 100KG EM ACO INOX AISI 304
14.007.0100-A | FERRAGENS PARA PORTA DE MADEIRA,PIVOTANTE,DE 1 FOLHA,INTERNA | UN |  | 310.68
,CONSTANDO DE FORNECIMENTO SEM COLOCACAO (ESTA INCLUIDA NO F
ORNECIMENTO E COLOCACAO DAS ESQUADRIAS) DE:
-FECHADURA COM TRINCO ROLETE,EM LATAO,ACABAMENTO CROMADO
-PUXADOR VERTICAL EM ACO INOX
-DOBRADICA PIVOTANTE (PIVO INFERIOR E SUPERIOR) EM ACO INOX
13727 | PUXADOR DE ACO INOX, VERTICAL C/40CM, C/FLANGES DE FIXACAO | UN | 1 | 64.8 | 0 | 64.8
14895 | FECHADURA PARA PORTA DE MADEIRA INTERNA,COM TRINCO ROLETE,MA | UN | 1 | 165.59 | 0 | 165.59
QUINA DE 45MM,EM LATAO,ACABAMENTO CROMADO
14897 | DOBRADICA PIVOTANTE (PIVO SUPERIOR E INFERIOR) PARA PORTAS D | UN | 1 | 80.29 | 0 | 80.29
E MADEIRA ATE 100KG EM ACO INOX AISI 304
14.007.0101-0 | FERRAGENS P/PORTAS DIVISORIAS,1 FOLHA,REVEST.MAD.OU LAMINADO | UN |  | 2026.99
VINILICO,CONST.FORN.S/COLOC.DE:-FECHADURA CILINDRO CENTRAL,
LATAO,ACABAMENTO CROMADO, MACANETA TIPO BOLA E ESPELHO CIRCU
LAR(CONJUNTO),ACABAMENTO CROMADO;-1 FECHO EMBUT.LATAO POLIDO
,ACABAMENTO CROMADO,C/40CM;-3 DOBRADICAS DE 3"X2.1/2",LATAO,
ACABAMENTO CROMADO,COM PINO,BOLAS E ANEIS DE LATAO
00948 | FECHO DE EMBUTIR, DE ALAVANCA, LATAO LAMINADO CROMADO, COM 4 | UN | 1 | 144.62 | 0 | 144.62
0CM DE ALTURA
00969 | FECHADURA DE EMBUTIR, DE CILINDRO CENTRAL, EM LATAO CROMADO, | UN | 1 | 1769.57 | 0 | 1769.57
DE 70MM
04920 | DOBRADICA EM LATAO LAMINADO CROMADO, C/PINO, BOLAS E ANEIS D | UN | 3 | 37.6 | 0 | 112.8
E LATAO, DE 3"X2.1/2"X3/32"
14.007.0101-A | FERRAGENS P/PORTAS DIVISORIAS,1 FOLHA,REVEST.MAD.OU LAMINADO | UN |  | 2026.99
VINILICO,CONST.FORN.S/COLOC.DE:-FECHADURA CILINDRO CENTRAL,
LATAO,ACABAMENTO CROMADO, MACANETA TIPO BOLA E ESPELHO CIRCU
LAR(CONJUNTO),ACABAMENTO CROMADO;-1 FECHO EMBUT.LATAO POLIDO
,ACABAMENTO CROMADO,C/40CM;-3 DOBRADICAS DE 3"X2.1/2",LATAO,
ACABAMENTO CROMADO,COM PINO,BOLAS E ANEIS DE LATAO
00948 | FECHO DE EMBUTIR, DE ALAVANCA, LATAO LAMINADO CROMADO, COM 4 | UN | 1 | 144.62 | 0 | 144.62
0CM DE ALTURA
00969 | FECHADURA DE EMBUTIR, DE CILINDRO CENTRAL, EM LATAO CROMADO, | UN | 1 | 1769.57 | 0 | 1769.57
DE 70MM
04920 | DOBRADICA EM LATAO LAMINADO CROMADO, C/PINO, BOLAS E ANEIS D | UN | 3 | 37.6 | 0 | 112.8
E LATAO, DE 3"X2.1/2"X3/32"
14.007.0105-0 | FERRAGENS P/PORTAS DIVISORIAS,2 FOLHAS,REVEST.MAD.OU LAMINAD | UN |  | 2284.41
O VINILICO,CONSTANDO FORN.S/COLOC.DE:-FECHADURA DE CILINDRO
CENTRAL,DE LATAO,ACABAMENTO CROMADO C/MACANETA TIPO BOLA E E
SPELHO CIRCULAR(CONJ.),ACABAMENTO CROMADO;-2 FECHOS EMBUTIR,
LATAO POLIDO, ACABAMENTO CROMADO, C/40CM CADA;-6 DOBRADICAS
3"X2.1/2",EM LATAO,ACABAMENTO CROMADO,C/PINO,BOLAS LATAO
00948 | FECHO DE EMBUTIR, DE ALAVANCA, LATAO LAMINADO CROMADO, COM 4 | UN | 2 | 144.62 | 0 | 289.24
0CM DE ALTURA
00969 | FECHADURA DE EMBUTIR, DE CILINDRO CENTRAL, EM LATAO CROMADO, | UN | 1 | 1769.57 | 0 | 1769.57
DE 70MM
04920 | DOBRADICA EM LATAO LAMINADO CROMADO, C/PINO, BOLAS E ANEIS D | UN | 6 | 37.6 | 0 | 225.6
E LATAO, DE 3"X2.1/2"X3/32"
14.007.0105-A | FERRAGENS P/PORTAS DIVISORIAS,2 FOLHAS,REVEST.MAD.OU LAMINAD | UN |  | 2284.41
O VINILICO,CONSTANDO FORN.S/COLOC.DE:-FECHADURA DE CILINDRO
CENTRAL,DE LATAO,ACABAMENTO CROMADO C/MACANETA TIPO BOLA E E
SPELHO CIRCULAR(CONJ.),ACABAMENTO CROMADO;-2 FECHOS EMBUTIR,
LATAO POLIDO, ACABAMENTO CROMADO, C/40CM CADA;-6 DOBRADICAS
3"X2.1/2",EM LATAO,ACABAMENTO CROMADO,C/PINO,BOLAS LATAO
00948 | FECHO DE EMBUTIR, DE ALAVANCA, LATAO LAMINADO CROMADO, COM 4 | UN | 2 | 144.62 | 0 | 289.24
0CM DE ALTURA
00969 | FECHADURA DE EMBUTIR, DE CILINDRO CENTRAL, EM LATAO CROMADO, | UN | 1 | 1769.57 | 0 | 1769.57
DE 70MM
04920 | DOBRADICA EM LATAO LAMINADO CROMADO, C/PINO, BOLAS E ANEIS D | UN | 6 | 37.6 | 0 | 225.6
E LATAO, DE 3"X2.1/2"X3/32"
14.007.0110-0 | FERRAGENS PARA PORTAS DE MADEIRA DE BARRACAO DE OBRA OU CASA | UN |  | 33.31
TIPO POPULAR, CONST.DE FORNEC.S/COLOC.DE:-FECHADURA CAIXAO
DE SOBREPOR,FORMA RETANGULAR,DE 100X86X38MM,ACABAMENTO FERRO
RESINADO PRETO:-3 DOBRADICAS DE FERRO,DE 2.1/2"X2.1/2",COM
PINO E BOLAS DE LATAO
02884 | FECHADURA DE SOBREPOR, TIPO CAIXAO, RETANGULAR, ACABAMENTO F | UN | 1 | 10.81 | 0 | 10.81
ERRO RESINADO PRETO, DE (100X86X38)MM
02954 | DOBRADICA EM FERRO LAMINADO, COM PINO E BOLAS DE LATAO, DE 2 | UN | 3 | 7.5 | 0 | 22.5
.1/2"X2.1/2"X1/16"
14.007.0110-A | FERRAGENS PARA PORTAS DE MADEIRA DE BARRACAO DE OBRA OU CASA | UN |  | 33.31
TIPO POPULAR, CONST.DE FORNEC.S/COLOC.DE:-FECHADURA CAIXAO
DE SOBREPOR,FORMA RETANGULAR,DE 100X86X38MM,ACABAMENTO FERRO
RESINADO PRETO:-3 DOBRADICAS DE FERRO,DE 2.1/2"X2.1/2",COM
PINO E BOLAS DE LATAO
02884 | FECHADURA DE SOBREPOR, TIPO CAIXAO, RETANGULAR, ACABAMENTO F | UN | 1 | 10.81 | 0 | 10.81
ERRO RESINADO PRETO, DE (100X86X38)MM
02954 | DOBRADICA EM FERRO LAMINADO, COM PINO E BOLAS DE LATAO, DE 2 | UN | 3 | 7.5 | 0 | 22.5
.1/2"X2.1/2"X1/16"
14.007.0115-0 | FERRAGENS PARA PORTAS DE MADEIRA DE ARMARIO,CONSTANDO DE FOR | UN |  | 170.75
NECIMENTO S/COLOC.,DE:-FECHADURA PARA ARMARIO EM LATAO,ACABA
MENTO CROMADO,COM CHAVES TIPO GORGE;-3 DOBRADICAS DE 2.1/2"X
1.3/8",EM LATAO,ACABAMENTO CROMADO,COM PINO E BOLAS DE LATAO
04777 | DOBRADICA EM LATAO CROMADO, COM PINO E BOLAS DE LATAO, DE 2. | UN | 3 | 9.33 | 0 | 27.99
1/2"X1.3/8"X1/16"
04778 | FECHADURA DE EMBUTIR, TIPO GORGE, P/ARMARIOS, LINGUETA E CHA | UN | 1 | 142.76 | 0 | 142.76
PATESTA DE LATAO, ACAB.CROMADO, DIST. 45MM E PROFUND. 77MM
14.007.0115-A | FERRAGENS PARA PORTAS DE MADEIRA DE ARMARIO,CONSTANDO DE FOR | UN |  | 170.75
NECIMENTO S/COLOC.,DE:-FECHADURA PARA ARMARIO EM LATAO,ACABA
MENTO CROMADO,COM CHAVES TIPO GORGE;-3 DOBRADICAS DE 2.1/2"X
1.3/8",EM LATAO,ACABAMENTO CROMADO,COM PINO E BOLAS DE LATAO
04777 | DOBRADICA EM LATAO CROMADO, COM PINO E BOLAS DE LATAO, DE 2. | UN | 3 | 9.33 | 0 | 27.99
1/2"X1.3/8"X1/16"
04778 | FECHADURA DE EMBUTIR, TIPO GORGE, P/ARMARIOS, LINGUETA E CHA | UN | 1 | 142.76 | 0 | 142.76
PATESTA DE LATAO, ACAB.CROMADO, DIST. 45MM E PROFUND. 77MM
14.007.0120-0 | FERRAGENS P/PORTAS DE CORRER DE ARMARIO EM BANCA, CONSTANDO | UN |  | 48.24
FORNEC.S/COLOC.,DE:-2,00M DE TRILHO DE ALUMINIO P/RODIZIOS,
SECAO QUADRADA EM TORNO DE 1/4"X1/4";-4 RODIZIOS EM LATAO OU
EM ZAMAK;-2 CONCHAS EM LATAO CROMADO,FORMA RETANGULAR, TAMA
NHO MEDIO,COM A PARTE CENTRAL PARA PUXAR,ARREDONDADA
00958 | TRILHO DE ALUMINIO P/JANELA DE CORRER, PERFIL QUADRADO, P/RO | M | 2 | 5.15 | 0 | 10.3
DIZIO, DE 1/4"X1/4"
05001 | RODIZIO EM LATAO OU ZAMAK | UN | 4 | 4.52 | 0 | 18.08
05002 | CONCHA EM LATAO CROMADO, FORMA RETANGULAR, TAMANHO MEDIO, CO | UN | 2 | 9.93 | 0 | 19.86
M PARTE CENTRAL PARA PUXAR, ARREDONDADA
14.007.0120-A | FERRAGENS P/PORTAS DE CORRER DE ARMARIO EM BANCA, CONSTANDO | UN |  | 48.24
FORNEC.S/COLOC.,DE:-2,00M DE TRILHO DE ALUMINIO P/RODIZIOS,
SECAO QUADRADA EM TORNO DE 1/4"X1/4";-4 RODIZIOS EM LATAO OU
EM ZAMAK;-2 CONCHAS EM LATAO CROMADO,FORMA RETANGULAR, TAMA
NHO MEDIO,COM A PARTE CENTRAL PARA PUXAR,ARREDONDADA
00958 | TRILHO DE ALUMINIO P/JANELA DE CORRER, PERFIL QUADRADO, P/RO | M | 2 | 5.15 | 0 | 10.3
DIZIO, DE 1/4"X1/4"
05001 | RODIZIO EM LATAO OU ZAMAK | UN | 4 | 4.52 | 0 | 18.08
05002 | CONCHA EM LATAO CROMADO, FORMA RETANGULAR, TAMANHO MEDIO, CO | UN | 2 | 9.93 | 0 | 19.86
M PARTE CENTRAL PARA PUXAR, ARREDONDADA
14.007.0125-0 | FERRAGENS PARA JANELA DE MADEIRA,TIPO GUILHOTINA,CONSTANDO D | UN |  | 35.8
E FORNEC.S/COLOC.DE:-2 BORBOLETAS DE LATAO OU ZAMAK,ASAS TRI
ANGULARES VAZADAS,ACABAMENTO CROMADO OU NIQUELADO;-4 CONCHAS
SIMPLES EM LATAO,FORMA RETANGULAR, FUNDO EM BAIXO RELEVO E
SEM FURO,ACABAMENTO CROMADO
00922 | CONCHA EM LATAO CROMADO, FORMA RETANGULAR FUNDO EM BAIXO REL | UN | 4 | 6.39 | 0 | 25.56
EVO, SEM FURO, DE (95X40)MM
00967 | BORBOLETA DE LATAO OU ZAMAK, ASAS TRIANGULARES VAZADAS PARA | UN | 2 | 5.12 | 0 | 10.24
JANELA GUILHOTINA EM LATAO ESTAMPADO OU NIQUELADO
14.007.0125-A | FERRAGENS PARA JANELA DE MADEIRA,TIPO GUILHOTINA,CONSTANDO D | UN |  | 35.8
E FORNEC.S/COLOC.DE:-2 BORBOLETAS DE LATAO OU ZAMAK,ASAS TRI
ANGULARES VAZADAS,ACABAMENTO CROMADO OU NIQUELADO;-4 CONCHAS
SIMPLES EM LATAO,FORMA RETANGULAR, FUNDO EM BAIXO RELEVO E
SEM FURO,ACABAMENTO CROMADO
00922 | CONCHA EM LATAO CROMADO, FORMA RETANGULAR FUNDO EM BAIXO REL | UN | 4 | 6.39 | 0 | 25.56
EVO, SEM FURO, DE (95X40)MM
00967 | BORBOLETA DE LATAO OU ZAMAK, ASAS TRIANGULARES VAZADAS PARA | UN | 2 | 5.12 | 0 | 10.24
JANELA GUILHOTINA EM LATAO ESTAMPADO OU NIQUELADO
14.007.0130-0 | FERRAGENS P/JANELA DE MADEIRA TIPO GUILHOTINA CONTRA PESO, | UN |  | 447.8
CONST.FORN.S/COLOC.DE:-4 ROLDANAS LATAO,DIAM.2",CADA;-4,00M
CABO DE ACO FLEXIVEL 1/8";-4 PRESILHAS LATAO P/CABO ACO;-12
PARAFUSOS 1.1/4" C/ILHOS,LATAO NIQUELADO;-25KG CONTRAPESOS
FERRO FUNDIDO;-2 FECHOS SEGURANCA,EMBUTIR,LATAO CROMADO;-2 C
ONCHAS SIMPLES,LATAO,FORMA RETANGULAR,SEM FURO,ACAB.CROMADO
00915 | CABO DE ACO, NO DIAMETRO DE 1/8", PARA JANELA GUILHOTINA | M | 4 | 1.9878 | 49 | 11.8473
00922 | CONCHA EM LATAO CROMADO, FORMA RETANGULAR FUNDO EM BAIXO REL | UN | 2 | 6.39 | 49 | 19.0422
EVO, SEM FURO, DE (95X40)MM
00951 | PRESILHAS P/FIXACAO DE CABO DE ACO, P/JANELA GUILHOTINA, NO | UN | 4 | 1.34 | 49 | 7.9864
DIAMETRO DE 1/8"
00952 | PARAFUSO DE LATAO NIQUELADO, COM ANILHA CROMADA DE 6MM E COM | UN | 12 | 0.771 | 49 | 13.7855
ESPESSURA DE 1.1/4"X4,8 OU 5,5MM
00977 | FECHO DE EMBUTIR,SEGURANCA,P/JANELAS GUILHOT.,LATAO CROMADO, | UN | 2 | 15.18 | 49 | 45.2364
PISTAO CILINDR.,BOTAO C/CREMALHEIRA,ESPELHO ELIPTICO CROMADO
04926 | ROLDANA PARA JANELA GUILHOTINA, EM LATAO, DE 2" | UN | 4 | 58.71 | 49 | 349.9116
14.007.0130-A | FERRAGENS P/JANELA DE MADEIRA TIPO GUILHOTINA CONTRA PESO, | UN |  | 447.8
CONST.FORN.S/COLOC.DE:-4 ROLDANAS LATAO,DIAM.2",CADA;-4,00M
CABO DE ACO FLEXIVEL 1/8";-4 PRESILHAS LATAO P/CABO ACO;-12
PARAFUSOS 1.1/4" C/ILHOS,LATAO NIQUELADO;-25KG CONTRAPESOS
FERRO FUNDIDO;-2 FECHOS SEGURANCA,EMBUTIR,LATAO CROMADO;-2 C
ONCHAS SIMPLES,LATAO,FORMA RETANGULAR,SEM FURO,ACAB.CROMADO
00915 | CABO DE ACO, NO DIAMETRO DE 1/8", PARA JANELA GUILHOTINA | M | 4 | 1.9878 | 49 | 11.8473
00922 | CONCHA EM LATAO CROMADO, FORMA RETANGULAR FUNDO EM BAIXO REL | UN | 2 | 6.39 | 49 | 19.0422
EVO, SEM FURO, DE (95X40)MM
00951 | PRESILHAS P/FIXACAO DE CABO DE ACO, P/JANELA GUILHOTINA, NO | UN | 4 | 1.34 | 49 | 7.9864
DIAMETRO DE 1/8"
00952 | PARAFUSO DE LATAO NIQUELADO, COM ANILHA CROMADA DE 6MM E COM | UN | 12 | 0.771 | 49 | 13.7855
ESPESSURA DE 1.1/4"X4,8 OU 5,5MM
00977 | FECHO DE EMBUTIR,SEGURANCA,P/JANELAS GUILHOT.,LATAO CROMADO, | UN | 2 | 15.18 | 49 | 45.2364
PISTAO CILINDR.,BOTAO C/CREMALHEIRA,ESPELHO ELIPTICO CROMADO
04926 | ROLDANA PARA JANELA GUILHOTINA, EM LATAO, DE 2" | UN | 4 | 58.71 | 49 | 349.9116
14.007.0135-0 | FERRAGENS PARA JANELA DE MADEIRA,BASCULANTE,CONSTANDO DE FOR | UN |  | 42.19
NECIMENTO SEM COLOCACAO,DE:-2 PARES DE GONZOS DE SOBREPOR,DE
LATAO,TIPO MACHO-FEMEA;-1 COMANDO PARA BASCULANTE COM PUNHO
DE LATAO NIQUELADO E HASTE DE FERRO PARA PINTAR
00950 | GONZO DE SOBREPOR, P/JANELA BASCULANTE DE MADEIRA, EM LATAO, | PAR | 2 | 20.19 | 4.5 | 42.1971
TIPO MACHO-FEMEA
14.007.0135-A | FERRAGENS PARA JANELA DE MADEIRA,BASCULANTE,CONSTANDO DE FOR | UN |  | 42.19
NECIMENTO SEM COLOCACAO,DE:-2 PARES DE GONZOS DE SOBREPOR,DE
LATAO,TIPO MACHO-FEMEA;-1 COMANDO PARA BASCULANTE COM PUNHO
DE LATAO NIQUELADO E HASTE DE FERRO PARA PINTAR
00950 | GONZO DE SOBREPOR, P/JANELA BASCULANTE DE MADEIRA, EM LATAO, | PAR | 2 | 20.19 | 4.5 | 42.1971
TIPO MACHO-FEMEA
14.007.0140-0 | FERRAGENS PARA JANELA DE MADEIRA,DE ABRIR,DE 2 FOLHAS,CONSTA | UN |  | 140.7
NDO DE FORNECIMENTO S/COLOC.,DE:-1 CREMONA, C/VARA DE LATAO
C/1,50M ACABAMENTO CROMADO;-2 CARRANCAS EM FERRO FUNDIDO, CA
BECOTE ARTICULADO EM FORMA DE MEIA VOLTA;-6 DOBRADICAS DE FE
RRO GALVANIZADO,DE 2.1/2"X3",COM PINO E BOLAS DE LATAO
00919 | CREMONA FORMA RETANGULAR, EM LATAO FUNDIDO CROMADO COM VARA | UN | 1 | 53.46 | 0 | 53.46
DE FERRO DE 1,5M
00920 | CARRANCA EM FERRO FUNDIDO, CABECOTE ARTICULADO EM FORMA DE M | UN | 2 | 27.21 | 0 | 54.42
EIA VOLTA, EM LATAO, BALANCO DE 4CM
04921 | DOBRADICA EM FERRO GALVANIZADO, C/PINO DE FERRO E BOLAS DE L | UN | 6 | 5.47 | 0 | 32.82
ATAO, DE 2.1/2"X3"
14.007.0140-A | FERRAGENS PARA JANELA DE MADEIRA,DE ABRIR,DE 2 FOLHAS,CONSTA | UN |  | 140.7
NDO DE FORNECIMENTO S/COLOC.,DE:-1 CREMONA, C/VARA DE LATAO
C/1,50M ACABAMENTO CROMADO;-2 CARRANCAS EM FERRO FUNDIDO, CA
BECOTE ARTICULADO EM FORMA DE MEIA VOLTA;-6 DOBRADICAS DE FE
RRO GALVANIZADO,DE 2.1/2"X3",COM PINO E BOLAS DE LATAO
00919 | CREMONA FORMA RETANGULAR, EM LATAO FUNDIDO CROMADO COM VARA | UN | 1 | 53.46 | 0 | 53.46
DE FERRO DE 1,5M
00920 | CARRANCA EM FERRO FUNDIDO, CABECOTE ARTICULADO EM FORMA DE M | UN | 2 | 27.21 | 0 | 54.42
EIA VOLTA, EM LATAO, BALANCO DE 4CM
04921 | DOBRADICA EM FERRO GALVANIZADO, C/PINO DE FERRO E BOLAS DE L | UN | 6 | 5.47 | 0 | 32.82
ATAO, DE 2.1/2"X3"
14.007.0145-0 | FERRAGENS P/JANELA DE MADEIRA,DE CORRER,EM 2 FOLHAS,CONSTAND | UN |  | 59.15
O DE FORNECIMENTO SEM COLOCACAO,DE:-4 RODIZIOS DE LATAO C/RO
LAMENTOS(6MM),P/TRILHOS;-3,00M DE TRILHO DE ALUMINIO,TAMANHO
3,00MX1/4"X1/4";-2 CONCHAS SIMPLES LATAO, FORMA RETANGULAR,
S/FURO E PARTE CENTRAL EM BAIXO RELEVO,ACABAMENTO CROMADO
00922 | CONCHA EM LATAO CROMADO, FORMA RETANGULAR FUNDO EM BAIXO REL | UN | 2 | 6.39 | 0 | 12.78
EVO, SEM FURO, DE (95X40)MM
00958 | TRILHO DE ALUMINIO P/JANELA DE CORRER, PERFIL QUADRADO, P/RO | M | 3 | 5.15 | 0 | 15.45
DIZIO, DE 1/4"X1/4"
04919 | RODIZIO EM LATAO COM ROLAMENTO PARA TRILHO, DE 6MM | UN | 4 | 7.73 | 0 | 30.92
14.007.0145-A | FERRAGENS P/JANELA DE MADEIRA,DE CORRER,EM 2 FOLHAS,CONSTAND | UN |  | 59.15
O DE FORNECIMENTO SEM COLOCACAO,DE:-4 RODIZIOS DE LATAO C/RO
LAMENTOS(6MM),P/TRILHOS;-3,00M DE TRILHO DE ALUMINIO,TAMANHO
3,00MX1/4"X1/4";-2 CONCHAS SIMPLES LATAO, FORMA RETANGULAR,
S/FURO E PARTE CENTRAL EM BAIXO RELEVO,ACABAMENTO CROMADO
00922 | CONCHA EM LATAO CROMADO, FORMA RETANGULAR FUNDO EM BAIXO REL | UN | 2 | 6.39 | 0 | 12.78
EVO, SEM FURO, DE (95X40)MM
00958 | TRILHO DE ALUMINIO P/JANELA DE CORRER, PERFIL QUADRADO, P/RO | M | 3 | 5.15 | 0 | 15.45
DIZIO, DE 1/4"X1/4"
04919 | RODIZIO EM LATAO COM ROLAMENTO PARA TRILHO, DE 6MM | UN | 4 | 7.73 | 0 | 30.92
14.007.0150-0 | FERRAGENS PARA JANELA DE MADEIRA,DE CORRER,DE 4 FOLHAS,CORRE | UN |  | 88.09
NDO 2, CONSTANDO DE FORNEC.S/COLOC.,DE:-4 RODIZIOS DE LATAO
COM ROLAMENTO(6MM), PARA TRILHOS;-6,00M DE TRILHO ALUMINIO,
TAMANHO 3,00MX1/4"X1/4";-1 PUXADOR DE PUNHO,TUBULAR,EM LATAO
CROMADO
00958 | TRILHO DE ALUMINIO P/JANELA DE CORRER, PERFIL QUADRADO, P/RO | M | 6 | 5.15 | 0 | 30.9
DIZIO, DE 1/4"X1/4"
04919 | RODIZIO EM LATAO COM ROLAMENTO PARA TRILHO, DE 6MM | UN | 4 | 7.73 | 0 | 30.92
04925 | PUXADOR TUBULAR, DE PUNHO, EM LATAO CROMADO | UN | 1 | 26.27 | 0 | 26.27
14.007.0150-A | FERRAGENS PARA JANELA DE MADEIRA,DE CORRER,DE 4 FOLHAS,CORRE | UN |  | 88.09
NDO 2, CONSTANDO DE FORNEC.S/COLOC.,DE:-4 RODIZIOS DE LATAO
COM ROLAMENTO(6MM), PARA TRILHOS;-6,00M DE TRILHO ALUMINIO,
TAMANHO 3,00MX1/4"X1/4";-1 PUXADOR DE PUNHO,TUBULAR,EM LATAO
CROMADO
00958 | TRILHO DE ALUMINIO P/JANELA DE CORRER, PERFIL QUADRADO, P/RO | M | 6 | 5.15 | 0 | 30.9
DIZIO, DE 1/4"X1/4"
04919 | RODIZIO EM LATAO COM ROLAMENTO PARA TRILHO, DE 6MM | UN | 4 | 7.73 | 0 | 30.92
04925 | PUXADOR TUBULAR, DE PUNHO, EM LATAO CROMADO | UN | 1 | 26.27 | 0 | 26.27
14.007.0155-0 | FERRAGENS P/JANELA MADEIRA DE ABRIR,2 FOLHAS,DO TIPO VIDRO,V | UN |  | 232.03
ENEZIANA E POSTIGO, CONSTANDO DE FORNECIMENTO S/COLOC.DE:-6
DOBRADICAS DE FERRO GALVANIZADO 2.1/2"X3",C/PINO E BOLAS DE
LATAO;-4 DOBRADICAS DE FERRO GALVANIZADO 1.3/4"X2";-2 FECHOS
DE FIO REDONDO,DE FERRO,DE 2", ACABAMENTO CROMADO;-1 FECHO
REDONDO DE FERRO,P/PINTAR,20CM,1 FECHO REDONDO,P/PINTAR,30CM
00986 | TARJETA DE FIO REDONDO, EM FERRO CROMADO, DE 2" | UN | 2 | 4.02 | 0 | 8.04
00996 | FECHO DE HASTE REDONDA, FERRO PARA PINTURA, DE 18CM | UN | 1 | 56.75 | 0 | 56.75
00997 | FECHO DE HASTE REDONDA, FERRO PARA PINTURA, DE 25CM | UN | 1 | 96.42 | 0 | 96.42
04921 | DOBRADICA EM FERRO GALVANIZADO, C/PINO DE FERRO E BOLAS DE L | UN | 6 | 5.47 | 0 | 32.82
ATAO, DE 2.1/2"X3"
04927 | DOBRADICA EM FERRO GALVANIZADO, COM PINO DE FERRO E BOLAS DE | UN | 4 | 9.5 | 0 | 38
LATAO, DE 1.3/4"X2"
14.007.0155-A | FERRAGENS P/JANELA MADEIRA DE ABRIR,2 FOLHAS,DO TIPO VIDRO,V | UN |  | 232.03
ENEZIANA E POSTIGO, CONSTANDO DE FORNECIMENTO S/COLOC.DE:-6
DOBRADICAS DE FERRO GALVANIZADO 2.1/2"X3",C/PINO E BOLAS DE
LATAO;-4 DOBRADICAS DE FERRO GALVANIZADO 1.3/4"X2";-2 FECHOS
DE FIO REDONDO,DE FERRO,DE 2", ACABAMENTO CROMADO;-1 FECHO
REDONDO DE FERRO,P/PINTAR,20CM,1 FECHO REDONDO,P/PINTAR,30CM
00986 | TARJETA DE FIO REDONDO, EM FERRO CROMADO, DE 2" | UN | 2 | 4.02 | 0 | 8.04
00996 | FECHO DE HASTE REDONDA, FERRO PARA PINTURA, DE 18CM | UN | 1 | 56.75 | 0 | 56.75
00997 | FECHO DE HASTE REDONDA, FERRO PARA PINTURA, DE 25CM | UN | 1 | 96.42 | 0 | 96.42
04921 | DOBRADICA EM FERRO GALVANIZADO, C/PINO DE FERRO E BOLAS DE L | UN | 6 | 5.47 | 0 | 32.82
ATAO, DE 2.1/2"X3"
04927 | DOBRADICA EM FERRO GALVANIZADO, COM PINO DE FERRO E BOLAS DE | UN | 4 | 9.5 | 0 | 38
LATAO, DE 1.3/4"X2"
14.007.0160-0 | FERRAGENS PARA PORTAS (CONJUNTO COMPLETO) DE 1 FOLHA DE VIDR | UN |  | 280.42
O TEMPERADO DE 10MM,CONSTANDO DE FORNECIMENTO SEM COLOCACAO
(ESTA INCLUIDA NO FORNECIMENTO E COLOCACAO DO VIDRO),EXCLUSI
VE MOLA HIDRAULICA DE PISO (VIDE ITEM 14.007.0190)
05521 | DOBRADICA INFERIOR, PARA VIDRO TEMPERADO, DE 10MM | UN | 1 | 48.21 | 0 | 48.21
05523 | DOBRADICA SUPERIOR, PARA VIDRO TEMPERADO, DE 10MM | UN | 1 | 59.44 | 0 | 59.44
05524 | FECHADURA DE CENTRO, PARA VIDRO TEMPERADO, DE 10MM | UN | 1 | 81.01 | 0 | 81.01
05528 | PUXADOR STANDARD, DE MADEIRA, PARA VIDRO TEMPERADO DE 10MM | UN | 1 | 35.1 | 0 | 35.1
05529 | MANCAL SUPERIOR, PARA VIDRO TEMPERADO DE 10MM | UN | 1 | 5.22 | 0 | 5.22
05530 | ESPELHO DE FECHADURA, PARA VIDRO TEMPERADO, DE 10MM | UN | 1 | 30.86 | 0 | 30.86
05533 | PIVO, PARA VIDRO TEMPERADO DE 10MM | UN | 1 | 20.58 | 0 | 20.58
14.007.0160-A | FERRAGENS PARA PORTAS (CONJUNTO COMPLETO) DE 1 FOLHA DE VIDR | UN |  | 280.42
O TEMPERADO DE 10MM,CONSTANDO DE FORNECIMENTO SEM COLOCACAO
(ESTA INCLUIDA NO FORNECIMENTO E COLOCACAO DO VIDRO),EXCLUSI
VE MOLA HIDRAULICA DE PISO (VIDE ITEM 14.007.0190)
05521 | DOBRADICA INFERIOR, PARA VIDRO TEMPERADO, DE 10MM | UN | 1 | 48.21 | 0 | 48.21
05523 | DOBRADICA SUPERIOR, PARA VIDRO TEMPERADO, DE 10MM | UN | 1 | 59.44 | 0 | 59.44
05524 | FECHADURA DE CENTRO, PARA VIDRO TEMPERADO, DE 10MM | UN | 1 | 81.01 | 0 | 81.01
05528 | PUXADOR STANDARD, DE MADEIRA, PARA VIDRO TEMPERADO DE 10MM | UN | 1 | 35.1 | 0 | 35.1
05529 | MANCAL SUPERIOR, PARA VIDRO TEMPERADO DE 10MM | UN | 1 | 5.22 | 0 | 5.22
05530 | ESPELHO DE FECHADURA, PARA VIDRO TEMPERADO, DE 10MM | UN | 1 | 30.86 | 0 | 30.86
05533 | PIVO, PARA VIDRO TEMPERADO DE 10MM | UN | 1 | 20.58 | 0 | 20.58
14.007.0165-0 | FERRAGENS PARA PORTAS (CONJUNTO COMPLETO) DE 1 FOLHA COM BAN | UN |  | 365.84
DEIRA DE VIDRO TEMPERADO DE 10MM,CONSTANDO DE FORNECIMENTO S
EM COLOCACAO (ESTA INCLUIDA NO FORNECIMENTO E COLOCACAO DO V
IDRO),EXCLUSIVE MOLA HIDRAULICA DE PISO (VIDE ITEM 14.007.01
90)
05520 | SUPORTE SIMPLES CANTO, PARA VIDRO TEMPERADO DE 10MM | UN | 3 | 26.06 | 0 | 78.18
05521 | DOBRADICA INFERIOR, PARA VIDRO TEMPERADO, DE 10MM | UN | 1 | 48.21 | 0 | 48.21
05522 | SUPORTE DE BATENTE, PARA VIDRO TEMPERADO DE 10MM | UN | 1 | 12.46 | 0 | 12.46
05523 | DOBRADICA SUPERIOR, PARA VIDRO TEMPERADO, DE 10MM | UN | 1 | 59.44 | 0 | 59.44
05524 | FECHADURA DE CENTRO, PARA VIDRO TEMPERADO, DE 10MM | UN | 1 | 81.01 | 0 | 81.01
05528 | PUXADOR STANDARD, DE MADEIRA, PARA VIDRO TEMPERADO DE 10MM | UN | 1 | 35.1 | 0 | 35.1
05530 | ESPELHO DE FECHADURA, PARA VIDRO TEMPERADO, DE 10MM | UN | 1 | 30.86 | 0 | 30.86
05533 | PIVO, PARA VIDRO TEMPERADO DE 10MM | UN | 1 | 20.58 | 0 | 20.58
14.007.0165-A | FERRAGENS PARA PORTAS (CONJUNTO COMPLETO) DE 1 FOLHA COM BAN | UN |  | 365.84
DEIRA DE VIDRO TEMPERADO DE 10MM,CONSTANDO DE FORNECIMENTO S
EM COLOCACAO (ESTA INCLUIDA NO FORNECIMENTO E COLOCACAO DO V
IDRO),EXCLUSIVE MOLA HIDRAULICA DE PISO (VIDE ITEM 14.007.01
90)
05520 | SUPORTE SIMPLES CANTO, PARA VIDRO TEMPERADO DE 10MM | UN | 3 | 26.06 | 0 | 78.18
05521 | DOBRADICA INFERIOR, PARA VIDRO TEMPERADO, DE 10MM | UN | 1 | 48.21 | 0 | 48.21
05522 | SUPORTE DE BATENTE, PARA VIDRO TEMPERADO DE 10MM | UN | 1 | 12.46 | 0 | 12.46
05523 | DOBRADICA SUPERIOR, PARA VIDRO TEMPERADO, DE 10MM | UN | 1 | 59.44 | 0 | 59.44
05524 | FECHADURA DE CENTRO, PARA VIDRO TEMPERADO, DE 10MM | UN | 1 | 81.01 | 0 | 81.01
05528 | PUXADOR STANDARD, DE MADEIRA, PARA VIDRO TEMPERADO DE 10MM | UN | 1 | 35.1 | 0 | 35.1
05530 | ESPELHO DE FECHADURA, PARA VIDRO TEMPERADO, DE 10MM | UN | 1 | 30.86 | 0 | 30.86
05533 | PIVO, PARA VIDRO TEMPERADO DE 10MM | UN | 1 | 20.58 | 0 | 20.58
14.007.0170-0 | FERRAGENS PARA PORTAS(CONJUNTO COMPLETO) DE 2 FOLHAS DE VIDR | UN |  | 520.78
O TEMPERADO DE 10MM,CONSTANDO DE FORNECIMENTO SEM COLOCACAO
(ESTA INCLUIDA NO FORNECIMENTO E COLOCACAO DO VIDRO),EXCLUSI
VE MOLA HIDRAULICA DE PISO(VIDE ITEM 14.007.0190)
05521 | DOBRADICA INFERIOR, PARA VIDRO TEMPERADO, DE 10MM | UN | 2 | 48.21 | 0 | 96.42
05523 | DOBRADICA SUPERIOR, PARA VIDRO TEMPERADO, DE 10MM | UN | 2 | 59.44 | 0 | 118.88
05524 | FECHADURA DE CENTRO, PARA VIDRO TEMPERADO, DE 10MM | UN | 1 | 81.01 | 0 | 81.01
05525 | CONTRA-FECHADURA, PARA VIDRO TEMPERADO DE 10MM | UN | 1 | 44.04 | 0 | 44.04
05526 | TRINCO DE PISO, PARA VIDRO TEMPERADO DE 10MM | UN | 1 | 38.79 | 0 | 38.79
05528 | PUXADOR STANDARD, DE MADEIRA, PARA VIDRO TEMPERADO DE 10MM | UN | 2 | 35.1 | 0 | 70.2
05529 | MANCAL SUPERIOR, PARA VIDRO TEMPERADO DE 10MM | UN | 2 | 5.22 | 0 | 10.44
05532 | CONTRA PINO DE PISO, PARA VIDRO TEMPERADO DE 10MM | UN | 1 | 14.28 | 0 | 14.28
05533 | PIVO, PARA VIDRO TEMPERADO DE 10MM | UN | 2 | 20.58 | 0 | 41.16
05534 | BATENTE DE PORTA, PARA VIDRO TEMPERADO DE 10MM | UN | 1 | 5.56 | 0 | 5.56
14.007.0170-A | FERRAGENS PARA PORTAS(CONJUNTO COMPLETO) DE 2 FOLHAS DE VIDR | UN |  | 520.78
O TEMPERADO DE 10MM,CONSTANDO DE FORNECIMENTO SEM COLOCACAO
(ESTA INCLUIDA NO FORNECIMENTO E COLOCACAO DO VIDRO),EXCLUSI
VE MOLA HIDRAULICA DE PISO(VIDE ITEM 14.007.0190)
05521 | DOBRADICA INFERIOR, PARA VIDRO TEMPERADO, DE 10MM | UN | 2 | 48.21 | 0 | 96.42
05523 | DOBRADICA SUPERIOR, PARA VIDRO TEMPERADO, DE 10MM | UN | 2 | 59.44 | 0 | 118.88
05524 | FECHADURA DE CENTRO, PARA VIDRO TEMPERADO, DE 10MM | UN | 1 | 81.01 | 0 | 81.01
05525 | CONTRA-FECHADURA, PARA VIDRO TEMPERADO DE 10MM | UN | 1 | 44.04 | 0 | 44.04
05526 | TRINCO DE PISO, PARA VIDRO TEMPERADO DE 10MM | UN | 1 | 38.79 | 0 | 38.79
05528 | PUXADOR STANDARD, DE MADEIRA, PARA VIDRO TEMPERADO DE 10MM | UN | 2 | 35.1 | 0 | 70.2
05529 | MANCAL SUPERIOR, PARA VIDRO TEMPERADO DE 10MM | UN | 2 | 5.22 | 0 | 10.44
05532 | CONTRA PINO DE PISO, PARA VIDRO TEMPERADO DE 10MM | UN | 1 | 14.28 | 0 | 14.28
05533 | PIVO, PARA VIDRO TEMPERADO DE 10MM | UN | 2 | 20.58 | 0 | 41.16
05534 | BATENTE DE PORTA, PARA VIDRO TEMPERADO DE 10MM | UN | 1 | 5.56 | 0 | 5.56
14.007.0175-0 | FERRAGENS PARA PORTAS (CONJUNTO COMPLETO) DE 2 FOLHAS COM BA | UN |  | 690.16
NDEIRA DE VIDRO TEMPERADO DE 10MM, CONSTANDO DE FORNECIMENTO
SEM COLOCACAO (ESTA INCLUIDA NO FORNECIMENTO E COLOCACAO DO
VIDRO),EXCLUSIVE MOLA HIDRAULICA DE PISO(VIDE ITEM 14.007.01
90)
05519 | SUPORTE DUPLO HORIZONTAL, PARA VIDRO TEMPERADO DE 10MM | UN | 1 | 41.36 | 0 | 41.36
05520 | SUPORTE SIMPLES CANTO, PARA VIDRO TEMPERADO DE 10MM | UN | 2 | 26.06 | 0 | 52.12
05521 | DOBRADICA INFERIOR, PARA VIDRO TEMPERADO, DE 10MM | UN | 2 | 48.21 | 0 | 96.42
05522 | SUPORTE DE BATENTE, PARA VIDRO TEMPERADO DE 10MM | UN | 2 | 12.46 | 0 | 24.92
05523 | DOBRADICA SUPERIOR, PARA VIDRO TEMPERADO, DE 10MM | UN | 2 | 59.44 | 0 | 118.88
05524 | FECHADURA DE CENTRO, PARA VIDRO TEMPERADO, DE 10MM | UN | 1 | 81.01 | 0 | 81.01
05525 | CONTRA-FECHADURA, PARA VIDRO TEMPERADO DE 10MM | UN | 1 | 44.04 | 0 | 44.04
05526 | TRINCO DE PISO, PARA VIDRO TEMPERADO DE 10MM | UN | 1 | 38.79 | 0 | 38.79
05527 | SUPORTE COM APARADOR, PARA VIDRO TEMPERADO DE 10MM | UN | 1 | 66.98 | 0 | 66.98
05528 | PUXADOR STANDARD, DE MADEIRA, PARA VIDRO TEMPERADO DE 10MM | UN | 2 | 35.1 | 0 | 70.2
05532 | CONTRA PINO DE PISO, PARA VIDRO TEMPERADO DE 10MM | UN | 1 | 14.28 | 0 | 14.28
05533 | PIVO, PARA VIDRO TEMPERADO DE 10MM | UN | 2 | 20.58 | 0 | 41.16
14.007.0175-A | FERRAGENS PARA PORTAS (CONJUNTO COMPLETO) DE 2 FOLHAS COM BA | UN |  | 690.16
NDEIRA DE VIDRO TEMPERADO DE 10MM, CONSTANDO DE FORNECIMENTO
SEM COLOCACAO (ESTA INCLUIDA NO FORNECIMENTO E COLOCACAO DO
VIDRO),EXCLUSIVE MOLA HIDRAULICA DE PISO(VIDE ITEM 14.007.01
90)
05519 | SUPORTE DUPLO HORIZONTAL, PARA VIDRO TEMPERADO DE 10MM | UN | 1 | 41.36 | 0 | 41.36
05520 | SUPORTE SIMPLES CANTO, PARA VIDRO TEMPERADO DE 10MM | UN | 2 | 26.06 | 0 | 52.12
05521 | DOBRADICA INFERIOR, PARA VIDRO TEMPERADO, DE 10MM | UN | 2 | 48.21 | 0 | 96.42
05522 | SUPORTE DE BATENTE, PARA VIDRO TEMPERADO DE 10MM | UN | 2 | 12.46 | 0 | 24.92
05523 | DOBRADICA SUPERIOR, PARA VIDRO TEMPERADO, DE 10MM | UN | 2 | 59.44 | 0 | 118.88
05524 | FECHADURA DE CENTRO, PARA VIDRO TEMPERADO, DE 10MM | UN | 1 | 81.01 | 0 | 81.01
05525 | CONTRA-FECHADURA, PARA VIDRO TEMPERADO DE 10MM | UN | 1 | 44.04 | 0 | 44.04
05526 | TRINCO DE PISO, PARA VIDRO TEMPERADO DE 10MM | UN | 1 | 38.79 | 0 | 38.79
05527 | SUPORTE COM APARADOR, PARA VIDRO TEMPERADO DE 10MM | UN | 1 | 66.98 | 0 | 66.98
05528 | PUXADOR STANDARD, DE MADEIRA, PARA VIDRO TEMPERADO DE 10MM | UN | 2 | 35.1 | 0 | 70.2
05532 | CONTRA PINO DE PISO, PARA VIDRO TEMPERADO DE 10MM | UN | 1 | 14.28 | 0 | 14.28
05533 | PIVO, PARA VIDRO TEMPERADO DE 10MM | UN | 2 | 20.58 | 0 | 41.16
14.007.0185-0 | FERRAGENS P/PORTAS(CONJUNTO COMPLETO) DE 2 FOLHAS C/BANDEIRA | UN |  | 1084.6
E 2 PAINES FIXOS LATERAIS DE VIDRO TEMPERADO DE 10MM,CONST.
DE FORNECIMENTO SEM COLOCACAO(ESTA INCLUIDA NO FORNECIMENTO
E COLOCACAO DO VIDRO), EXCLUSIVE MOLA HIDRAULICA DE PISO(VI
DE ITEM 14.007.0190)
05519 | SUPORTE DUPLO HORIZONTAL, PARA VIDRO TEMPERADO DE 10MM | UN | 3 | 41.36 | 0 | 124.08
05520 | SUPORTE SIMPLES CANTO, PARA VIDRO TEMPERADO DE 10MM | UN | 6 | 26.06 | 0 | 156.36
05521 | DOBRADICA INFERIOR, PARA VIDRO TEMPERADO, DE 10MM | UN | 2 | 48.21 | 0 | 96.42
05523 | DOBRADICA SUPERIOR, PARA VIDRO TEMPERADO, DE 10MM | UN | 2 | 59.44 | 0 | 118.88
05524 | FECHADURA DE CENTRO, PARA VIDRO TEMPERADO, DE 10MM | UN | 1 | 81.01 | 0 | 81.01
05525 | CONTRA-FECHADURA, PARA VIDRO TEMPERADO DE 10MM | UN | 1 | 44.04 | 0 | 44.04
05526 | TRINCO DE PISO, PARA VIDRO TEMPERADO DE 10MM | UN | 1 | 38.79 | 0 | 38.79
05527 | SUPORTE COM APARADOR, PARA VIDRO TEMPERADO DE 10MM | UN | 1 | 66.98 | 0 | 66.98
05528 | PUXADOR STANDARD, DE MADEIRA, PARA VIDRO TEMPERADO DE 10MM | UN | 2 | 35.1 | 0 | 70.2
05532 | CONTRA PINO DE PISO, PARA VIDRO TEMPERADO DE 10MM | UN | 1 | 14.28 | 0 | 14.28
05533 | PIVO, PARA VIDRO TEMPERADO DE 10MM | UN | 2 | 20.58 | 0 | 41.16
05535 | SUPORTE DE CENTRO, PARA TEMPERADO DE 10MM | UN | 2 | 26.36 | 0 | 52.72
05536 | SUPORTE EM "L", PARA PORTA DE VIDRO TEMPERADO DE 10MM | UN | 2 | 89.84 | 0 | 179.68
14.007.0185-A | FERRAGENS P/PORTAS(CONJUNTO COMPLETO) DE 2 FOLHAS C/BANDEIRA | UN |  | 1084.6
E 2 PAINES FIXOS LATERAIS DE VIDRO TEMPERADO DE 10MM,CONST.
DE FORNECIMENTO SEM COLOCACAO(ESTA INCLUIDA NO FORNECIMENTO
E COLOCACAO DO VIDRO), EXCLUSIVE MOLA HIDRAULICA DE PISO(VI
DE ITEM 14.007.0190)
05519 | SUPORTE DUPLO HORIZONTAL, PARA VIDRO TEMPERADO DE 10MM | UN | 3 | 41.36 | 0 | 124.08
05520 | SUPORTE SIMPLES CANTO, PARA VIDRO TEMPERADO DE 10MM | UN | 6 | 26.06 | 0 | 156.36
05521 | DOBRADICA INFERIOR, PARA VIDRO TEMPERADO, DE 10MM | UN | 2 | 48.21 | 0 | 96.42
05523 | DOBRADICA SUPERIOR, PARA VIDRO TEMPERADO, DE 10MM | UN | 2 | 59.44 | 0 | 118.88
05524 | FECHADURA DE CENTRO, PARA VIDRO TEMPERADO, DE 10MM | UN | 1 | 81.01 | 0 | 81.01
05525 | CONTRA-FECHADURA, PARA VIDRO TEMPERADO DE 10MM | UN | 1 | 44.04 | 0 | 44.04
05526 | TRINCO DE PISO, PARA VIDRO TEMPERADO DE 10MM | UN | 1 | 38.79 | 0 | 38.79
05527 | SUPORTE COM APARADOR, PARA VIDRO TEMPERADO DE 10MM | UN | 1 | 66.98 | 0 | 66.98
05528 | PUXADOR STANDARD, DE MADEIRA, PARA VIDRO TEMPERADO DE 10MM | UN | 2 | 35.1 | 0 | 70.2
05532 | CONTRA PINO DE PISO, PARA VIDRO TEMPERADO DE 10MM | UN | 1 | 14.28 | 0 | 14.28
05533 | PIVO, PARA VIDRO TEMPERADO DE 10MM | UN | 2 | 20.58 | 0 | 41.16
05535 | SUPORTE DE CENTRO, PARA TEMPERADO DE 10MM | UN | 2 | 26.36 | 0 | 52.72
05536 | SUPORTE EM "L", PARA PORTA DE VIDRO TEMPERADO DE 10MM | UN | 2 | 89.84 | 0 | 179.68
14.007.0190-0 | MOLA HIDRAULICA DE PISO PARA PORTAS DE VIDRO TEMPERADO DE 10 | UN |  | 301.71
MM.FORNECIMENTO
05531 | MOLA HIDRAULICA DE PISO PARA VIDRO TEMPERADO DE 10MM | UN | 1 | 301.71 | 0 | 301.71
14.007.0190-A | MOLA HIDRAULICA DE PISO PARA PORTAS DE VIDRO TEMPERADO DE 10 | UN |  | 301.71
MM.FORNECIMENTO
05531 | MOLA HIDRAULICA DE PISO PARA VIDRO TEMPERADO DE 10MM | UN | 1 | 301.71 | 0 | 301.71
14.007.0195-0 | FERRAGENS PARA PAINEIS FIXOS DE VIDRO TEMPERADO DE 10MM(CONJ | UN |  | 156.96
UNTO COMPLETO),CONSTANDO DE FORNECIMENTO SEM COLOCACAO(ESTA
INCLUIDA NO FORNECIMENTO E COLOCACAO DO VIDRO)
05520 | SUPORTE SIMPLES CANTO, PARA VIDRO TEMPERADO DE 10MM | UN | 4 | 26.06 | 0 | 104.24
05535 | SUPORTE DE CENTRO, PARA TEMPERADO DE 10MM | UN | 2 | 26.36 | 0 | 52.72
14.007.0195-A | FERRAGENS PARA PAINEIS FIXOS DE VIDRO TEMPERADO DE 10MM(CONJ | UN |  | 156.96
UNTO COMPLETO),CONSTANDO DE FORNECIMENTO SEM COLOCACAO(ESTA
INCLUIDA NO FORNECIMENTO E COLOCACAO DO VIDRO)
05520 | SUPORTE SIMPLES CANTO, PARA VIDRO TEMPERADO DE 10MM | UN | 4 | 26.06 | 0 | 104.24
05535 | SUPORTE DE CENTRO, PARA TEMPERADO DE 10MM | UN | 2 | 26.36 | 0 | 52.72
14.007.0200-0 | FERRAGENS PARA DIVISORIAS DE MARMORE OU MARMORITE,DE SANITAR | UN |  | 231.08
IOS,CONSTANDO DE FORNECIMENTO SEM COLOCACAO(ESTA INCLUIDA NO
FORNECIMENTO E COLOCACAO DA DIVISORIA),DE:-4 CANTONEIRAS DE
ALUMINIO PARA FIXACAO DA PLACA;-12 PARAFUSOS DE ALUMINIO DE
3/4"X5/16" COM ROSCA
00893 | CANTONEIRA DE ALUMINIO, PARA FIXACAO DE PLACAS | UN | 4 | 29.96 | 0 | 119.84
00895 | PARAFUSO EM LATAO, ACABAMENTO CROMADO, DE 30MM, PARA DIVISOR | UN | 12 | 9.27 | 0 | 111.24
IAS DE MARMORE
14.007.0200-A | FERRAGENS PARA DIVISORIAS DE MARMORE OU MARMORITE,DE SANITAR | UN |  | 231.08
IOS,CONSTANDO DE FORNECIMENTO SEM COLOCACAO(ESTA INCLUIDA NO
FORNECIMENTO E COLOCACAO DA DIVISORIA),DE:-4 CANTONEIRAS DE
ALUMINIO PARA FIXACAO DA PLACA;-12 PARAFUSOS DE ALUMINIO DE
3/4"X5/16" COM ROSCA
00893 | CANTONEIRA DE ALUMINIO, PARA FIXACAO DE PLACAS | UN | 4 | 29.96 | 0 | 119.84
00895 | PARAFUSO EM LATAO, ACABAMENTO CROMADO, DE 30MM, PARA DIVISOR | UN | 12 | 9.27 | 0 | 111.24
IAS DE MARMORE
14.007.0250-0 | FERRAGENS PARA PORTAS DE MADEIRA DE ENTRADA PRINCIPAL,CONSTA | UN |  | 1509.27
NDO DE FORNECIMENTO DAS PECAS:-FECHADURA DE CILINDRO EM FERR
RO, ACABAMENTO CROMADO;-ESPELHO RETANGULAR EM LATAO,ACABAMEN
TO CROMADO;-MACANETA TIPO ALAVANCA DE ZAMAK POLIDO,ACABAMENT
O CROMADO,EXCLUSIVE DOBRADICAS
07802 | FECHADURA DE EMBUTIR EM LATAO CROMADO, P/PORTA EXT., MACANET | UN | 1 | 1509.27 | 0 | 1509.27
A TIPO ALAVANCA ZAMAK, DIST.55MM E PROFUND.80MM
14.007.0250-A | FERRAGENS PARA PORTAS DE MADEIRA DE ENTRADA PRINCIPAL,CONSTA | UN |  | 1509.27
NDO DE FORNECIMENTO DAS PECAS:-FECHADURA DE CILINDRO EM FERR
RO, ACABAMENTO CROMADO;-ESPELHO RETANGULAR EM LATAO,ACABAMEN
TO CROMADO;-MACANETA TIPO ALAVANCA DE ZAMAK POLIDO,ACABAMENT
O CROMADO,EXCLUSIVE DOBRADICAS
07802 | FECHADURA DE EMBUTIR EM LATAO CROMADO, P/PORTA EXT., MACANET | UN | 1 | 1509.27 | 0 | 1509.27
A TIPO ALAVANCA ZAMAK, DIST.55MM E PROFUND.80MM
14.007.0251-0 | FERRAGENS,PARA PORTAS DE MADEIRA DE ENTRADA PRINCIPAL,CONSTA | UN |  | 619.45
NDO DE FORNECIMENTO DAS PECAS:-FECHADURA DE CILINDRO EM FERR
O,ACABAMENTO CROMADO;-ESPELHO RETANGULAR EM FERRO POLIDO E C
ROMADO,MACANETA TIPO BOLA EM ZAMAK POLIDO E CROMADO,EXCLUSIV
E DOBRADICAS
07799 | FECHADURA DE EMBUTIR EM LATAO CROM., P/PORTA EXT.,MACANETA T | UN | 1 | 619.45 | 0 | 619.45
IPO BOLA EM ZAMAK, DIST. 55MM E PROFUND. 80MM
14.007.0251-A | FERRAGENS,PARA PORTAS DE MADEIRA DE ENTRADA PRINCIPAL,CONSTA | UN |  | 619.45
NDO DE FORNECIMENTO DAS PECAS:-FECHADURA DE CILINDRO EM FERR
O,ACABAMENTO CROMADO;-ESPELHO RETANGULAR EM FERRO POLIDO E C
ROMADO,MACANETA TIPO BOLA EM ZAMAK POLIDO E CROMADO,EXCLUSIV
E DOBRADICAS
07799 | FECHADURA DE EMBUTIR EM LATAO CROM., P/PORTA EXT.,MACANETA T | UN | 1 | 619.45 | 0 | 619.45
IPO BOLA EM ZAMAK, DIST. 55MM E PROFUND. 80MM
14.007.0253-0 | FECHADURA DE CILINDRO,EM LATAO,ACABAMENTO CROMADO,PARA PORTA | UN |  | 619.45
S DE MADEIRA,DE ENTRADA PRINCIPAL.FORNECIMENTO
07799 | FECHADURA DE EMBUTIR EM LATAO CROM., P/PORTA EXT.,MACANETA T | UN | 1 | 619.45 | 0 | 619.45
IPO BOLA EM ZAMAK, DIST. 55MM E PROFUND. 80MM
14.007.0253-A | FECHADURA DE CILINDRO,EM LATAO,ACABAMENTO CROMADO,PARA PORTA | UN |  | 619.45
S DE MADEIRA,DE ENTRADA PRINCIPAL.FORNECIMENTO
07799 | FECHADURA DE EMBUTIR EM LATAO CROM., P/PORTA EXT.,MACANETA T | UN | 1 | 619.45 | 0 | 619.45
IPO BOLA EM ZAMAK, DIST. 55MM E PROFUND. 80MM
14.007.0256-0 | FERRAGENS PARA PORTAS INTERNAS DE MADEIRA,CONSTANDO DE FORNE | UN |  | 37.26
CIMENTO DAS PECAS:-FECHADURA RETANGULAR EM FERRO,ACABAMENTO
CROMADO;-MACANETA TIPO ALAVANCA EM ZAMAK OU LATAO,ACABAMENTO
CROMADO E POLIDO;-ESPELHO RETANGULAR OU SEMIELIPTICO,DE FER
RO OU LATAO CROMADO E POLIDO,EXCLUSIVE DOBRADICAS
02922 | FECHADURA,P/PORTA INT.MAD.,FER.,ACAB.CROM.,MACAN.TIPO ALAV.Z | UN | 1 | 37.26 | 0 | 37.26
AMAK OU LATAO CROM.OU POL.ESP.RET.OU SEMI-ELIP.FER.LAT.CROMA
14.007.0256-A | FERRAGENS PARA PORTAS INTERNAS DE MADEIRA,CONSTANDO DE FORNE | UN |  | 37.26
CIMENTO DAS PECAS:-FECHADURA RETANGULAR EM FERRO,ACABAMENTO
CROMADO;-MACANETA TIPO ALAVANCA EM ZAMAK OU LATAO,ACABAMENTO
CROMADO E POLIDO;-ESPELHO RETANGULAR OU SEMIELIPTICO,DE FER
RO OU LATAO CROMADO E POLIDO,EXCLUSIVE DOBRADICAS
02922 | FECHADURA,P/PORTA INT.MAD.,FER.,ACAB.CROM.,MACAN.TIPO ALAV.Z | UN | 1 | 37.26 | 0 | 37.26
AMAK OU LATAO CROM.OU POL.ESP.RET.OU SEMI-ELIP.FER.LAT.CROMA
14.007.0258-0 | FECHADURA PARA PORTAS INTERNAS DE MADEIRA,TIPO GORGE,TRINCO | UN |  | 445.33
REVERSIVEL EM LATAO,ACABAMENTO CROMADO,COM MACANETA TIPO ALA
VANCA EM ZAMAK,ACABAMENTO CROMADO,ENTRADA E ROSETA CIRCULARE
S,EM LATAO LAMINADO COM ACABAMENTO CROMADO.FORNECIMENTO
07803 | FECHADURA DE EMBUTIR EM LATAO CROMADO, P/PORTA INT., MACANET | UN | 1 | 445.33 | 0 | 445.33
A TIPO ALAVANCA EM ZAMAK, DIST. 55MM E PROFUND. 80MM
14.007.0258-A | FECHADURA PARA PORTAS INTERNAS DE MADEIRA,TIPO GORGE,TRINCO | UN |  | 445.33
REVERSIVEL EM LATAO,ACABAMENTO CROMADO,COM MACANETA TIPO ALA
VANCA EM ZAMAK,ACABAMENTO CROMADO,ENTRADA E ROSETA CIRCULARE
S,EM LATAO LAMINADO COM ACABAMENTO CROMADO.FORNECIMENTO
07803 | FECHADURA DE EMBUTIR EM LATAO CROMADO, P/PORTA INT., MACANET | UN | 1 | 445.33 | 0 | 445.33
A TIPO ALAVANCA EM ZAMAK, DIST. 55MM E PROFUND. 80MM
14.007.0261-0 | FERRAGENS PARA PORTAS DE MADEIRA DE BANHEIRO,CONSTANDO DE FO | UN |  | 37.26
RNECIMENTO DAS PECAS:-FECHADURA SIMPLES RETANGULAR EM FERRO,
ACABAMENTO CROMADO;-ESPELHO RETANGULAR COM ACABAMENTO CROMAD
O;-MACANETA TIPO ALAVANCA COM ACABAMENTO CROMADO,EXCLUSIVE D
OBRADICAS
02924 | FECHADURA, P/PORTA DE BANHEIRO DE MADEIRA, SIMPLES RETANG.EM | UN | 1 | 37.26 | 0 | 37.26
FERRO, ACAB.CROM.ESPELHO RETANG.CROM.MACAN.TIPO ALAV.CROMAD
14.007.0261-A | FERRAGENS PARA PORTAS DE MADEIRA DE BANHEIRO,CONSTANDO DE FO | UN |  | 37.26
RNECIMENTO DAS PECAS:-FECHADURA SIMPLES RETANGULAR EM FERRO,
ACABAMENTO CROMADO;-ESPELHO RETANGULAR COM ACABAMENTO CROMAD
O;-MACANETA TIPO ALAVANCA COM ACABAMENTO CROMADO,EXCLUSIVE D
OBRADICAS
02924 | FECHADURA, P/PORTA DE BANHEIRO DE MADEIRA, SIMPLES RETANG.EM | UN | 1 | 37.26 | 0 | 37.26
FERRO, ACAB.CROM.ESPELHO RETANG.CROM.MACAN.TIPO ALAV.CROMAD
14.007.0264-0 | FECHADURA PARA PORTAS DE MADEIRA DE BANHEIRO,CONSTANDO DE FO | UN |  | 78.21
RNECIMENTO DAS PECAS:-FECHADURA TIPO TRANQUETA,TRINCO REVERS
IVEL,EM LATAO,ACABAMENTO CROMADO;-MACANETA TIPO ALAVANCA,EM
LATAO,COM ACABAMENTO CROMADO;-ENTRADA,ROSETA E TRANQUETA CIR
CULARES,EM LATAO,ACABAMENTO CROMADO
14948 | FECHADURA TIPO TRANQUETA,TRINCO REVER.,LATAO CROM. MACANETA | UN | 1 | 78.21 | 0 | 78.21
ALAVANCA,LATAO CROM.,ROSETA CIRC.LATAO LAM.CROM. TRANQUETA
14.007.0264-A | FECHADURA PARA PORTAS DE MADEIRA DE BANHEIRO,CONSTANDO DE FO | UN |  | 78.21
RNECIMENTO DAS PECAS:-FECHADURA TIPO TRANQUETA,TRINCO REVERS
IVEL,EM LATAO,ACABAMENTO CROMADO;-MACANETA TIPO ALAVANCA,EM
LATAO,COM ACABAMENTO CROMADO;-ENTRADA,ROSETA E TRANQUETA CIR
CULARES,EM LATAO,ACABAMENTO CROMADO
14948 | FECHADURA TIPO TRANQUETA,TRINCO REVER.,LATAO CROM. MACANETA | UN | 1 | 78.21 | 0 | 78.21
ALAVANCA,LATAO CROM.,ROSETA CIRC.LATAO LAM.CROM. TRANQUETA
14.007.0266-0 | FERRAGENS PARA PORTAS DE ABRIR,DE FERRO OU ALUMINIO,CONSTAND | UN |  | 121.91
O DE FORNECIMENTO DAS PECAS:-FECHADURA DE CILINDRO OVALADO P
ARA MONTANTES ESTREITOS,EM LATAO,ACABAMENTO CROMADO;-ESPELHO
RETANGULAR,EM LATAO,ACABAMENTO CROMADO OU ROSETA CIRCULAR E
M LATAO,ACABAMENTO CROMADO;-MACANETA TIPO ALAVANCA,EM LATAO,
ZAMAK OU ACO ZINCADO,ACABAMENTO CROMADO,EXCLUSIVE DOBRADICA
02918 | FECHADURA DE CILINDRO OVALADO PARA MONTANTES ESTREITOS, EM L | UN | 1 | 121.91 | 0 | 121.91
ATAO, ACABAMENTO CROMADO
14.007.0266-A | FERRAGENS PARA PORTAS DE ABRIR,DE FERRO OU ALUMINIO,CONSTAND | UN |  | 121.91
O DE FORNECIMENTO DAS PECAS:-FECHADURA DE CILINDRO OVALADO P
ARA MONTANTES ESTREITOS,EM LATAO,ACABAMENTO CROMADO;-ESPELHO
RETANGULAR,EM LATAO,ACABAMENTO CROMADO OU ROSETA CIRCULAR E
M LATAO,ACABAMENTO CROMADO;-MACANETA TIPO ALAVANCA,EM LATAO,
ZAMAK OU ACO ZINCADO,ACABAMENTO CROMADO,EXCLUSIVE DOBRADICA
02918 | FECHADURA DE CILINDRO OVALADO PARA MONTANTES ESTREITOS, EM L | UN | 1 | 121.91 | 0 | 121.91
ATAO, ACABAMENTO CROMADO
14.007.0267-0 | FECHADURA DE CILINDRO PARA MOVEIS DE MADEIRA,DE ENTALHAR,REV | UN |  | 55.73
ERSIVEL,EM FERRO ZINCADO.FORNECIMENTO
07099 | FECHADURA DE CILINDRO PARA MOVEIS DE ENTALHAR | UN | 1 | 55.73 | 0 | 55.73
14.007.0267-A | FECHADURA DE CILINDRO PARA MOVEIS DE MADEIRA,DE ENTALHAR,REV | UN |  | 55.73
ERSIVEL,EM FERRO ZINCADO.FORNECIMENTO
07099 | FECHADURA DE CILINDRO PARA MOVEIS DE ENTALHAR | UN | 1 | 55.73 | 0 | 55.73
14.007.0268-0 | FECHADURA DE CILINDRO PARA MOVEIS DE MADEIRA,DE SOBREPOR,REV | UN |  | 7.98
ERSIVEL,EM ACO NIQUELADO.FORNECIMENTO
07100 | FECHADURA DE CILINDRO PARA MOVEIS DE SOBREPOR | UN | 1 | 7.98 | 0 | 7.98
14.007.0268-A | FECHADURA DE CILINDRO PARA MOVEIS DE MADEIRA,DE SOBREPOR,REV | UN |  | 7.98
ERSIVEL,EM ACO NIQUELADO.FORNECIMENTO
07100 | FECHADURA DE CILINDRO PARA MOVEIS DE SOBREPOR | UN | 1 | 7.98 | 0 | 7.98
14.007.0269-0 | FECHADURA DE CILINDRO PARA GAVETAS,4 PINOS COM ROTACAO DE 36 | UN |  | 10.2
0° E DUAS CHAVES.FORNECIMENTO
07096 | FECHADURA DE CILINDRO PARA GAVETAS | UN | 1 | 10.2 | 0 | 10.2
14.007.0269-A | FECHADURA DE CILINDRO PARA GAVETAS,4 PINOS COM ROTACAO DE 36 | UN |  | 10.2
0° E DUAS CHAVES.FORNECIMENTO
07096 | FECHADURA DE CILINDRO PARA GAVETAS | UN | 1 | 10.2 | 0 | 10.2
14.007.0270-0 | FECHADURA DE CILINDRO OVALADO,DE LATAO,ACABAMENTO CROMADO PA | UN |  | 166.52
RA PORTAS DE CORRER,DE FERRO OU ALUMINIO.FORNECIMENTO
00937 | FECHADURA DE CILINDRO OVALADO, DE LATAO, ACABAMENTO CROMADO, | UN | 1 | 166.52 | 0 | 166.52
P/PORTA DE CORRER, DE FERRO OU ALUMINIO
14.007.0270-A | FECHADURA DE CILINDRO OVALADO,DE LATAO,ACABAMENTO CROMADO PA | UN |  | 166.52
RA PORTAS DE CORRER,DE FERRO OU ALUMINIO.FORNECIMENTO
00937 | FECHADURA DE CILINDRO OVALADO, DE LATAO, ACABAMENTO CROMADO, | UN | 1 | 166.52 | 0 | 166.52
P/PORTA DE CORRER, DE FERRO OU ALUMINIO
14.007.0274-0 | FECHADURA DE SOBREPOR,COM CILINDRO,DUAS VOLTAS,EM FERRO RESI | UN |  | 45.86
NADO PRETO,PARA PORTAO.FORNECIMENTO
05683 | FECHADURA DE SOBREPOR, PARA PORTAO, COM CILINDRO DE 2 VOLTAS | UN | 1 | 45.86 | 0 | 45.86
, EM FERRO RESINADO PRETO
14.007.0274-A | FECHADURA DE SOBREPOR,COM CILINDRO,DUAS VOLTAS,EM FERRO RESI | UN |  | 45.86
NADO PRETO,PARA PORTAO.FORNECIMENTO
05683 | FECHADURA DE SOBREPOR, PARA PORTAO, COM CILINDRO DE 2 VOLTAS | UN | 1 | 45.86 | 0 | 45.86
, EM FERRO RESINADO PRETO
14.007.0276-0 | FECHADURA DE SOBREPOR,COM CILINDRO,EM LATAO,ACABAMENTO CROMA | UN |  | 55.57
DO,PARA PORTAO.FORNECIMENTO
05684 | FECHADURA DE SOBREPOR, PARA PORTAO, COM CILINDRO EM LATAO, A | UN | 1 | 55.57 | 0 | 55.57
CABAMENTO CROMADO
14.007.0276-A | FECHADURA DE SOBREPOR,COM CILINDRO,EM LATAO,ACABAMENTO CROMA | UN |  | 55.57
DO,PARA PORTAO.FORNECIMENTO
05684 | FECHADURA DE SOBREPOR, PARA PORTAO, COM CILINDRO EM LATAO, A | UN | 1 | 55.57 | 0 | 55.57
CABAMENTO CROMADO
14.007.0277-0 | FECHADURA DE CILINDRO PARA ARMARIOS,4 PINOS COM ROTACAO DE 3 | UN |  | 15.75
60° E DUAS CHAVES.FORNECIMENTO
07095 | FECHADURA DE CILINDRO PARA ARMARIOS | UN | 1 | 15.75 | 0 | 15.75
14.007.0277-A | FECHADURA DE CILINDRO PARA ARMARIOS,4 PINOS COM ROTACAO DE 3 | UN |  | 15.75
60° E DUAS CHAVES.FORNECIMENTO
07095 | FECHADURA DE CILINDRO PARA ARMARIOS | UN | 1 | 15.75 | 0 | 15.75
14.007.0278-0 | DOBRADICA 3"X3.1/2",DE LATAO CROMADO,COM PINO,BOLAS E ANEIS | UN |  | 41.65
DE LATAO.FORNECIMENTO
00923 | DOBRADICA EM LATAO LAMINADO CROMADO, C/PINO, BOLAS E ANEIS D | UN | 1 | 41.65 | 0 | 41.65
E LATAO, DE 3.1/2"X3"X3/32"
14.007.0278-A | DOBRADICA 3"X3.1/2",DE LATAO CROMADO,COM PINO,BOLAS E ANEIS | UN |  | 41.65
DE LATAO.FORNECIMENTO
00923 | DOBRADICA EM LATAO LAMINADO CROMADO, C/PINO, BOLAS E ANEIS D | UN | 1 | 41.65 | 0 | 41.65
E LATAO, DE 3.1/2"X3"X3/32"
14.007.0279-0 | DOBRADICA TIPO PIANO,EM FERRO LATONADO,DE 1"X3,00M.FORNECIME | M |  | 13.76
NTO
07093 | DOBRADICA TIPO PIANO, DE FERRO LATONADO, DE 1"X300CM | UN | 0.33 | 41.72 | 0 | 13.7676
14.007.0279-A | DOBRADICA TIPO PIANO,EM FERRO LATONADO,DE 1"X3,00M.FORNECIME | M |  | 13.76
NTO
07093 | DOBRADICA TIPO PIANO, DE FERRO LATONADO, DE 1"X300CM | UN | 0.33 | 41.72 | 0 | 13.7676
14.007.0280-0 | DOBRADICA 3"X3",DE LATAO CROMADO,COM PINO,BOLAS E ANEIS DE L | UN |  | 43.84
ATAO.FORNECIMENTO
02951 | DOBRADICA EM LATAO LAMINADO CROMADO, COM PINO, BOLAS E ANEIS | UN | 1 | 43.84 | 0 | 43.84
DE LATAO, DE 3"X3"X3/32"
14.007.0280-A | DOBRADICA 3"X3",DE LATAO CROMADO,COM PINO,BOLAS E ANEIS DE L | UN |  | 43.84
ATAO.FORNECIMENTO
02951 | DOBRADICA EM LATAO LAMINADO CROMADO, COM PINO, BOLAS E ANEIS | UN | 1 | 43.84 | 0 | 43.84
DE LATAO, DE 3"X3"X3/32"
14.007.0281-0 | DOBRADICA TIPO PIANO,EM LATAO POLIDO,DE 1"X3,00M.FORNECIMENT | M |  | 31.57
O
07094 | DOBRADICA TIPO PIANO, DE LATAO POLIDO, DE 1"X300CM | UN | 0.33 | 95.69 | 0 | 31.5777
14.007.0281-A | DOBRADICA TIPO PIANO,EM LATAO POLIDO,DE 1"X3,00M.FORNECIMENT | M |  | 31.57
O
07094 | DOBRADICA TIPO PIANO, DE LATAO POLIDO, DE 1"X300CM | UN | 0.33 | 95.69 | 0 | 31.5777
14.007.0282-0 | DOBRADICA 3"X2.1/2",DE LATAO CROMADO,COM PINO,BOLAS E ANEIS | UN |  | 37.6
DE LATAO.FORNECIMENTO
04920 | DOBRADICA EM LATAO LAMINADO CROMADO, C/PINO, BOLAS E ANEIS D | UN | 1 | 37.6 | 0 | 37.6
E LATAO, DE 3"X2.1/2"X3/32"
14.007.0282-A | DOBRADICA 3"X2.1/2",DE LATAO CROMADO,COM PINO,BOLAS E ANEIS | UN |  | 37.6
DE LATAO.FORNECIMENTO
04920 | DOBRADICA EM LATAO LAMINADO CROMADO, C/PINO, BOLAS E ANEIS D | UN | 1 | 37.6 | 0 | 37.6
E LATAO, DE 3"X2.1/2"X3/32"
14.007.0283-0 | DOBRADICA COPO,TIPO ALTA OU BAIXA,CURVA OU RETA,FURACAO DE 3 | UN |  | 4.17
5 OU 26MM,COM FECHO DE METAL CROMADO.FORNECIMENTO
07107 | DOBRADICA COPO, COM FECHO DE METAL CROMADO | UN | 1 | 4.17 | 0 | 4.17
14.007.0283-A | DOBRADICA COPO,TIPO ALTA OU BAIXA,CURVA OU RETA,FURACAO DE 3 | UN |  | 4.17
5 OU 26MM,COM FECHO DE METAL CROMADO.FORNECIMENTO
07107 | DOBRADICA COPO, COM FECHO DE METAL CROMADO | UN | 1 | 4.17 | 0 | 4.17
14.007.0284-0 | DOBRADICA 2.1/2"X1.3/8",DE LATAO CROMADO,COM PINO E BOLAS DE | UN |  | 9.33
LATAO.FORNECIMENTO
04777 | DOBRADICA EM LATAO CROMADO, COM PINO E BOLAS DE LATAO, DE 2. | UN | 1 | 9.33 | 0 | 9.33
1/2"X1.3/8"X1/16"
14.007.0284-A | DOBRADICA 2.1/2"X1.3/8",DE LATAO CROMADO,COM PINO E BOLAS DE | UN |  | 9.33
LATAO.FORNECIMENTO
04777 | DOBRADICA EM LATAO CROMADO, COM PINO E BOLAS DE LATAO, DE 2. | UN | 1 | 9.33 | 0 | 9.33
1/2"X1.3/8"X1/16"
14.007.0286-0 | DOBRADICA 4"X3",DE FERRO GALVANIZADO,COM PINO,BOLAS E ANEIS | UN |  | 14.3
DE LATAO.FORNECIMENTO
00930 | DOBRADICA EM FERRO GALVANIZADO, COM PINO, BOLAS E ANEIS DE L | UN | 1 | 14.3 | 0 | 14.3
ATAO, DE 3"X4"
14.007.0286-A | DOBRADICA 4"X3",DE FERRO GALVANIZADO,COM PINO,BOLAS E ANEIS | UN |  | 14.3
DE LATAO.FORNECIMENTO
00930 | DOBRADICA EM FERRO GALVANIZADO, COM PINO, BOLAS E ANEIS DE L | UN | 1 | 14.3 | 0 | 14.3
ATAO, DE 3"X4"
14.007.0287-0 | DOBRADICA INFERIOR PARA PORTA DE VIDRO TEMPERADO DE 10MM.FOR | UN |  | 48.21
NECIMENTO
05521 | DOBRADICA INFERIOR, PARA VIDRO TEMPERADO, DE 10MM | UN | 1 | 48.21 | 0 | 48.21
14.007.0287-A | DOBRADICA INFERIOR PARA PORTA DE VIDRO TEMPERADO DE 10MM.FOR | UN |  | 48.21
NECIMENTO
05521 | DOBRADICA INFERIOR, PARA VIDRO TEMPERADO, DE 10MM | UN | 1 | 48.21 | 0 | 48.21
14.007.0288-0 | DOBRADICA 3"X3",DE FERRO GALVANIZADO,COM PINO DE FERRO E BOL | UN |  | 9.32
AS DE LATAO.FORNECIMENTO
05502 | DOBRADICA EM FERRO GALVANIZADO, COM PINO E BOLAS DE LATAO, D | UN | 1 | 9.32 | 0 | 9.32
E 3"X3"
14.007.0288-A | DOBRADICA 3"X3",DE FERRO GALVANIZADO,COM PINO DE FERRO E BOL | UN |  | 9.32
AS DE LATAO.FORNECIMENTO
05502 | DOBRADICA EM FERRO GALVANIZADO, COM PINO E BOLAS DE LATAO, D | UN | 1 | 9.32 | 0 | 9.32
E 3"X3"
14.007.0289-0 | DOBRADICA SUPERIOR PARA PORTA DE VIDRO TEMPERADO DE 10MM.FOR | UN |  | 59.44
NECIMENTO
05523 | DOBRADICA SUPERIOR, PARA VIDRO TEMPERADO, DE 10MM | UN | 1 | 59.44 | 0 | 59.44
14.007.0289-A | DOBRADICA SUPERIOR PARA PORTA DE VIDRO TEMPERADO DE 10MM.FOR | UN |  | 59.44
NECIMENTO
05523 | DOBRADICA SUPERIOR, PARA VIDRO TEMPERADO, DE 10MM | UN | 1 | 59.44 | 0 | 59.44
14.007.0290-0 | DOBRADICA 3"X2.1/2",DE FERRO GALVANIZADO,COM PINO DE FERRO E | UN |  | 5.47
BOLAS DE LATAO.FORNECIMENTO
04921 | DOBRADICA EM FERRO GALVANIZADO, C/PINO DE FERRO E BOLAS DE L | UN | 1 | 5.47 | 0 | 5.47
ATAO, DE 2.1/2"X3"
14.007.0290-A | DOBRADICA 3"X2.1/2",DE FERRO GALVANIZADO,COM PINO DE FERRO E | UN |  | 5.47
BOLAS DE LATAO.FORNECIMENTO
04921 | DOBRADICA EM FERRO GALVANIZADO, C/PINO DE FERRO E BOLAS DE L | UN | 1 | 5.47 | 0 | 5.47
ATAO, DE 2.1/2"X3"
14.007.0292-0 | DOBRADICA DE 1.3/4"X2",DE FERRO GALVANIZADO,COM PINO DE FERR | UN |  | 9.5
O E BOLAS DE LATAO.FORNECIMENTO
04927 | DOBRADICA EM FERRO GALVANIZADO, COM PINO DE FERRO E BOLAS DE | UN | 1 | 9.5 | 0 | 9.5
LATAO, DE 1.3/4"X2"
14.007.0292-A | DOBRADICA DE 1.3/4"X2",DE FERRO GALVANIZADO,COM PINO DE FERR | UN |  | 9.5
O E BOLAS DE LATAO.FORNECIMENTO
04927 | DOBRADICA EM FERRO GALVANIZADO, COM PINO DE FERRO E BOLAS DE | UN | 1 | 9.5 | 0 | 9.5
LATAO, DE 1.3/4"X2"
14.007.0294-0 | DOBRADICA PARA PORTA "VAI-E-VEM",DE 3",EM LATAO NIQUELADO E | UN |  | 60.96
POLIDO.FORNECIMENTO
00927 | DOBRADICA VAI/VEM, EM LATAO POLIDO, DE 3" | UN | 1 | 60.96 | 0 | 60.96
14.007.0294-A | DOBRADICA PARA PORTA "VAI-E-VEM",DE 3",EM LATAO NIQUELADO E | UN |  | 60.96
POLIDO.FORNECIMENTO
00927 | DOBRADICA VAI/VEM, EM LATAO POLIDO, DE 3" | UN | 1 | 60.96 | 0 | 60.96
14.007.0296-0 | FECHO DE SOBREPOR "LIVRE-OCUPADO",INCLUSIVE TARGETA COM TRAN | UN |  | 36.98
CA FIXA.FORNECIMENTO
00974 | FECHO SOBREPOR, LIVRE-OCUPADO, LATAO FUNDIDO CROMADO, INCLUS | UN | 1 | 36.98 | 0 | 36.98
IVE TARJETA COM TRANCA FIXA
14.007.0296-A | FECHO DE SOBREPOR "LIVRE-OCUPADO",INCLUSIVE TARGETA COM TRAN | UN |  | 36.98
CA FIXA.FORNECIMENTO
00974 | FECHO SOBREPOR, LIVRE-OCUPADO, LATAO FUNDIDO CROMADO, INCLUS | UN | 1 | 36.98 | 0 | 36.98
IVE TARJETA COM TRANCA FIXA
14.007.0298-0 | FECHO DE EMBUTIR DE ALAVANCA,EM LATAO CROMADO,DE 40CM DE ALT | UN |  | 144.62
URA.FORNECIMENTO
00948 | FECHO DE EMBUTIR, DE ALAVANCA, LATAO LAMINADO CROMADO, COM 4 | UN | 1 | 144.62 | 0 | 144.62
0CM DE ALTURA
14.007.0298-A | FECHO DE EMBUTIR DE ALAVANCA,EM LATAO CROMADO,DE 40CM DE ALT | UN |  | 144.62
URA.FORNECIMENTO
00948 | FECHO DE EMBUTIR, DE ALAVANCA, LATAO LAMINADO CROMADO, COM 4 | UN | 1 | 144.62 | 0 | 144.62
0CM DE ALTURA
14.007.0300-0 | FECHO DE EMBUTIR DE SEGURANCA,EM LATAO CROMADO,PISTAO CILIND | UN |  | 15.18
RICO,BOTAO C/CREMALHEIRA,ESPELHO ELIPTICO CROMADO.FORNECIMEN
TO
00977 | FECHO DE EMBUTIR,SEGURANCA,P/JANELAS GUILHOT.,LATAO CROMADO, | UN | 1 | 15.18 | 0 | 15.18
PISTAO CILINDR.,BOTAO C/CREMALHEIRA,ESPELHO ELIPTICO CROMADO
14.007.0300-A | FECHO DE EMBUTIR DE SEGURANCA,EM LATAO CROMADO,PISTAO CILIND | UN |  | 15.18
RICO,BOTAO C/CREMALHEIRA,ESPELHO ELIPTICO CROMADO.FORNECIMEN
TO
00977 | FECHO DE EMBUTIR,SEGURANCA,P/JANELAS GUILHOT.,LATAO CROMADO, | UN | 1 | 15.18 | 0 | 15.18
PISTAO CILINDR.,BOTAO C/CREMALHEIRA,ESPELHO ELIPTICO CROMADO
14.007.0302-0 | FECHO DE HASTE REDONDA,EM FERRO,PARA PINTAR,COM 20CM.FORNECI | UN |  | 56.75
MENTO
00996 | FECHO DE HASTE REDONDA, FERRO PARA PINTURA, DE 18CM | UN | 1 | 56.75 | 0 | 56.75
14.007.0302-A | FECHO DE HASTE REDONDA,EM FERRO,PARA PINTAR,COM 20CM.FORNECI | UN |  | 56.75
MENTO
00996 | FECHO DE HASTE REDONDA, FERRO PARA PINTURA, DE 18CM | UN | 1 | 56.75 | 0 | 56.75
14.007.0304-0 | FECHO DE HASTE REDONDA,EM FERRO,PARA PINTAR,COM 30CM.FORNECI | UN |  | 96.42
MENTO
00997 | FECHO DE HASTE REDONDA, FERRO PARA PINTURA, DE 25CM | UN | 1 | 96.42 | 0 | 96.42
14.007.0304-A | FECHO DE HASTE REDONDA,EM FERRO,PARA PINTAR,COM 30CM.FORNECI | UN |  | 96.42
MENTO
00997 | FECHO DE HASTE REDONDA, FERRO PARA PINTURA, DE 25CM | UN | 1 | 96.42 | 0 | 96.42
14.007.0306-0 | FECHO DE 80MM EM FERRO NIQUELADO,LINGUETA CENTRAL MOVEL.FORN | UN |  | 4.28
ECIMENTO
07038 | FECHO PARA MOVEIS EM GERAL EM FERRO CROMADO NIQUELADO, DE 7C | UN | 1 | 4.28 | 0 | 4.28
M
14.007.0306-A | FECHO DE 80MM EM FERRO NIQUELADO,LINGUETA CENTRAL MOVEL.FORN | UN |  | 4.28
ECIMENTO
07038 | FECHO PARA MOVEIS EM GERAL EM FERRO CROMADO NIQUELADO, DE 7C | UN | 1 | 4.28 | 0 | 4.28
M
14.007.0308-0 | VISOR OPTICO COM LENTES,TIPO LINGUETA,ACABAMENTO CROMADO.FOR | UN |  | 7.42
NECIMENTO
00998 | VISOR OTICO COM LENTE, PARA PORTAS DE ENTRADA SOCIAL | UN | 1 | 7.42 | 0 | 7.42
14.007.0308-A | VISOR OPTICO COM LENTES,TIPO LINGUETA,ACABAMENTO CROMADO.FOR | UN |  | 7.42
NECIMENTO
00998 | VISOR OTICO COM LENTE, PARA PORTAS DE ENTRADA SOCIAL | UN | 1 | 7.42 | 0 | 7.42
14.007.0310-0 | CREMONA EM LATAO CROMADO,COM VARA DE FERRO DE 1,50M,ACABAMEN | UN |  | 53.46
TO CROMADO,POLIDO OU PINTADO.FORNECIMENTO
00919 | CREMONA FORMA RETANGULAR, EM LATAO FUNDIDO CROMADO COM VARA | UN | 1 | 53.46 | 0 | 53.46
DE FERRO DE 1,5M
14.007.0310-A | CREMONA EM LATAO CROMADO,COM VARA DE FERRO DE 1,50M,ACABAMEN | UN |  | 53.46
TO CROMADO,POLIDO OU PINTADO.FORNECIMENTO
00919 | CREMONA FORMA RETANGULAR, EM LATAO FUNDIDO CROMADO COM VARA | UN | 1 | 53.46 | 0 | 53.46
DE FERRO DE 1,5M
14.007.0312-0 | CARRANCA PARA FIXACAO EXTERNA DE JANELA DE ABRIR EM LATAO,CA | UN |  | 27.21
BECOTE ARTICULADO.FORNECIMENTO
00920 | CARRANCA EM FERRO FUNDIDO, CABECOTE ARTICULADO EM FORMA DE M | UN | 1 | 27.21 | 0 | 27.21
EIA VOLTA, EM LATAO, BALANCO DE 4CM
14.007.0312-A | CARRANCA PARA FIXACAO EXTERNA DE JANELA DE ABRIR EM LATAO,CA | UN |  | 27.21
BECOTE ARTICULADO.FORNECIMENTO
00920 | CARRANCA EM FERRO FUNDIDO, CABECOTE ARTICULADO EM FORMA DE M | UN | 1 | 27.21 | 0 | 27.21
EIA VOLTA, EM LATAO, BALANCO DE 4CM
14.007.0313-0 | MOLA FECHA-PORTA,AEREA,COM PINHAO E CREMALHEIRA,EM ALUMINIO, | UN |  | 152.62
COM PINTURA ELETROSTATICA, COM POTENCIA Nº3 PARA PORTAS DE
FERRO DE 0,90 A 1,00M.FORNECIMENTO
00670 | MOLA FECHA-PORTA P/PORTA DE FERRO DE 0,90 A 1,00M, AEREA, C/ | UN | 1 | 152.62 | 0 | 152.62
PINHAO E CREMALHEIRA, EM ALUM., C/TINTA ELETROST.POTENC.Nº3
14.007.0313-A | MOLA FECHA-PORTA,AEREA,COM PINHAO E CREMALHEIRA,EM ALUMINIO, | UN |  | 152.62
COM PINTURA ELETROSTATICA, COM POTENCIA Nº3 PARA PORTAS DE
FERRO DE 0,90 A 1,00M.FORNECIMENTO
00670 | MOLA FECHA-PORTA P/PORTA DE FERRO DE 0,90 A 1,00M, AEREA, C/ | UN | 1 | 152.62 | 0 | 152.62
PINHAO E CREMALHEIRA, EM ALUM., C/TINTA ELETROST.POTENC.Nº3
14.007.0314-0 | MOLA FECHA-PORTA,AEREA,COM PINHAO E CREMALHEIRA,EM ALUMINIO, | UN |  | 138.9
COM PINTURA ELETROSTATICA, COM POTENCIA Nº2 PARA PORTAS DE
MADEIRA OU ALUMINIO ATE 0,90M.FORNECIMENTO
00522 | MOLA FECHA-PORTA P/PORTA DE MADEIRA OU ALUM. ATE 0,90M, C/PI | UN | 1 | 138.9 | 0 | 138.9
NHAO E CREMALHEIRA, ALUM., C/PINTURA ELETR.C/POTENCIA Nº2
14.007.0314-A | MOLA FECHA-PORTA,AEREA,COM PINHAO E CREMALHEIRA,EM ALUMINIO, | UN |  | 138.9
COM PINTURA ELETROSTATICA, COM POTENCIA Nº2 PARA PORTAS DE
MADEIRA OU ALUMINIO ATE 0,90M.FORNECIMENTO
00522 | MOLA FECHA-PORTA P/PORTA DE MADEIRA OU ALUM. ATE 0,90M, C/PI | UN | 1 | 138.9 | 0 | 138.9
NHAO E CREMALHEIRA, ALUM., C/PINTURA ELETR.C/POTENCIA Nº2
14.007.0315-0 | MOLA FECHA-PORTA,AEREA,COM PINHAO E CREMALHEIRA,EM ALUMINIO, | UN |  | 185.19
COM PINTURA ELETROSTATICA,COM POTENCIA Nº4 PARA PORTAS CORTA
-FOGO ACIMA DE 1,00M.FORNECIMENTO
00671 | MOLA FECHA-PORTA P/PORTA CORTA FOGO ACIMA DE 1,00M, AEREA, C | UN | 1 | 185.19 | 0 | 185.19
/PINHAO E CREMALHEIRA, EM ALUM.C/PINT.ELETROST.POTENC.,Nº4
14.007.0315-A | MOLA FECHA-PORTA,AEREA,COM PINHAO E CREMALHEIRA,EM ALUMINIO, | UN |  | 185.19
COM PINTURA ELETROSTATICA,COM POTENCIA Nº4 PARA PORTAS CORTA
-FOGO ACIMA DE 1,00M.FORNECIMENTO
00671 | MOLA FECHA-PORTA P/PORTA CORTA FOGO ACIMA DE 1,00M, AEREA, C | UN | 1 | 185.19 | 0 | 185.19
/PINHAO E CREMALHEIRA, EM ALUM.C/PINT.ELETROST.POTENC.,Nº4
14.007.0316-0 | PUXADOR DE 12CM,EM ZAMAK CROMADO.FORNECIMENTO | UN |  | 8.31
05646 | PUXADOR EM ZAMAK CROMADO, DE 12CM | UN | 1 | 8.31 | 0 | 8.31
14.007.0316-A | PUXADOR DE 12CM,EM ZAMAK CROMADO.FORNECIMENTO | UN |  | 8.31
05646 | PUXADOR EM ZAMAK CROMADO, DE 12CM | UN | 1 | 8.31 | 0 | 8.31
14.007.0318-0 | PUXADOR TUBULAR,DE PUNHO,EM LATAO CROMADO.FORNECIMENTO | UN |  | 26.27
04925 | PUXADOR TUBULAR, DE PUNHO, EM LATAO CROMADO | UN | 1 | 26.27 | 0 | 26.27
14.007.0318-A | PUXADOR TUBULAR,DE PUNHO,EM LATAO CROMADO.FORNECIMENTO | UN |  | 26.27
04925 | PUXADOR TUBULAR, DE PUNHO, EM LATAO CROMADO | UN | 1 | 26.27 | 0 | 26.27
14.007.0320-0 | PUXADOR TUBULAR,EM ZAMAK CROMADO.FORNECIMENTO | UN |  | 36.05
05634 | PUXADOR TUBULAR, EM ZAMAK CROMADO | UN | 1 | 36.05 | 0 | 36.05
14.007.0320-A | PUXADOR TUBULAR,EM ZAMAK CROMADO.FORNECIMENTO | UN |  | 36.05
05634 | PUXADOR TUBULAR, EM ZAMAK CROMADO | UN | 1 | 36.05 | 0 | 36.05
14.007.0322-0 | CADEADO DE 30MM,C/DUPLA TRAVA,DISCO DE SEGURANCA ANTI-GAZUA, | UN |  | 19.43
CORPO DE LATAO MACICO,CILINDRO DE LATAO TREFILADO.FORNECIMEN
TO
05468 | CADEADO COM DUPLA TRAVA, DISCO DE SEGURANCA ANTI GAZUA, CORP | UN | 1 | 19.43 | 0 | 19.43
O DE LATAO MACICO, CILINDRO DE LATAO TREFILADO, DE 30MM
14.007.0322-A | CADEADO DE 30MM,C/DUPLA TRAVA,DISCO DE SEGURANCA ANTI-GAZUA, | UN |  | 19.43
CORPO DE LATAO MACICO,CILINDRO DE LATAO TREFILADO.FORNECIMEN
TO
05468 | CADEADO COM DUPLA TRAVA, DISCO DE SEGURANCA ANTI GAZUA, CORP | UN | 1 | 19.43 | 0 | 19.43
O DE LATAO MACICO, CILINDRO DE LATAO TREFILADO, DE 30MM
14.007.0324-0 | CADEADO DE 50MM,C/DUPLA TRAVA,DISCO DE SEGURANCA ANTI-GAZUA, | UN |  | 39.04
CORPO DE LATAO MACICO,CILINDRO DE LATAO TREFILADO.FORNECIMEN
TO
05469 | CADEADO COM DUPLA TRAVA, DISCO DE SEGURANCA ANTI GAZUA, CORP | UN | 1 | 39.04 | 0 | 39.04
O DE LATAO MACICO, CILINDRO DE LATAO TREFILADO, DE 50MM
14.007.0324-A | CADEADO DE 50MM,C/DUPLA TRAVA,DISCO DE SEGURANCA ANTI-GAZUA, | UN |  | 39.04
CORPO DE LATAO MACICO,CILINDRO DE LATAO TREFILADO.FORNECIMEN
TO
05469 | CADEADO COM DUPLA TRAVA, DISCO DE SEGURANCA ANTI GAZUA, CORP | UN | 1 | 39.04 | 0 | 39.04
O DE LATAO MACICO, CILINDRO DE LATAO TREFILADO, DE 50MM
14.007.0326-0 | CADEADO DE 30MM ADAPTADO PARA USO DE UMA SO CHAVE.FORNECIMEN | UN |  | 32.05
TO
05468 | CADEADO COM DUPLA TRAVA, DISCO DE SEGURANCA ANTI GAZUA, CORP | UN | 1 | 19.43 | 65 | 32.0595
O DE LATAO MACICO, CILINDRO DE LATAO TREFILADO, DE 30MM
14.007.0326-A | CADEADO DE 30MM ADAPTADO PARA USO DE UMA SO CHAVE.FORNECIMEN | UN |  | 32.05
TO
05468 | CADEADO COM DUPLA TRAVA, DISCO DE SEGURANCA ANTI GAZUA, CORP | UN | 1 | 19.43 | 65 | 32.0595
O DE LATAO MACICO, CILINDRO DE LATAO TREFILADO, DE 30MM
14.007.0328-0 | PORTA CADEADO DE 4.1/2",DE FERRO ZINCADO.FORNECIMENTO | UN |  | 7.69
05660 | PORTA CADEADO EM FERRO ZINCADO, DE 4.1/2" | UN | 1 | 7.69 | 0 | 7.69
14.007.0328-A | PORTA CADEADO DE 4.1/2",DE FERRO ZINCADO.FORNECIMENTO | UN |  | 7.69
05660 | PORTA CADEADO EM FERRO ZINCADO, DE 4.1/2" | UN | 1 | 7.69 | 0 | 7.69
14.007.0332-0 | TARJETA DE FIO REDONDO,DE 2",EM FERRO CROMADO.FORNECIMENTO | UN |  | 4.02
00986 | TARJETA DE FIO REDONDO, EM FERRO CROMADO, DE 2" | UN | 1 | 4.02 | 0 | 4.02
14.007.0332-A | TARJETA DE FIO REDONDO,DE 2",EM FERRO CROMADO.FORNECIMENTO | UN |  | 4.02
00986 | TARJETA DE FIO REDONDO, EM FERRO CROMADO, DE 2" | UN | 1 | 4.02 | 0 | 4.02
14.007.0334-0 | PRENDEDOR DE PORTA DE LATAO CROMADO,FIXADO NO PISO,HASTE ACI | UN |  | 16.08
ONADA POR PRESSAO DA PORTA OU DO PE.FORNECIMENTO
00981 | PRENDEDOR DE PORTA EM LATAO CROMADO,FIXADO NO PISO,HASTE ACI | UN | 1 | 16.08 | 0 | 16.08
ONADA POR PRESSAO DAPORTA OU DO PE
14.007.0334-A | PRENDEDOR DE PORTA DE LATAO CROMADO,FIXADO NO PISO,HASTE ACI | UN |  | 16.08
ONADA POR PRESSAO DA PORTA OU DO PE.FORNECIMENTO
00981 | PRENDEDOR DE PORTA EM LATAO CROMADO,FIXADO NO PISO,HASTE ACI | UN | 1 | 16.08 | 0 | 16.08
ONADA POR PRESSAO DAPORTA OU DO PE
14.007.0335-0 | MANCAL SUPERIOR PARA PORTA DE VIDRO TEMPERADO DE 10MM.FORNEC | UN |  | 5.22
IMENTO
05529 | MANCAL SUPERIOR, PARA VIDRO TEMPERADO DE 10MM | UN | 1 | 5.22 | 0 | 5.22
14.007.0335-A | MANCAL SUPERIOR PARA PORTA DE VIDRO TEMPERADO DE 10MM.FORNEC | UN |  | 5.22
IMENTO
05529 | MANCAL SUPERIOR, PARA VIDRO TEMPERADO DE 10MM | UN | 1 | 5.22 | 0 | 5.22
14.007.0336-0 | SUPORTE SIMPLES DE CENTRO PARA VIDRO TEMPERADO DE 10MM.FORNE | UN |  | 26.36
CIMENTO
05535 | SUPORTE DE CENTRO, PARA TEMPERADO DE 10MM | UN | 1 | 26.36 | 0 | 26.36
14.007.0336-A | SUPORTE SIMPLES DE CENTRO PARA VIDRO TEMPERADO DE 10MM.FORNE | UN |  | 26.36
CIMENTO
05535 | SUPORTE DE CENTRO, PARA TEMPERADO DE 10MM | UN | 1 | 26.36 | 0 | 26.36
14.007.0337-0 | SUPORTE DUPLO HORIZONTAL PARA VIDROS TEMPERADOS DE 10MM.FORN | UN |  | 41.36
ECIMENTO
05519 | SUPORTE DUPLO HORIZONTAL, PARA VIDRO TEMPERADO DE 10MM | UN | 1 | 41.36 | 0 | 41.36
14.007.0337-A | SUPORTE DUPLO HORIZONTAL PARA VIDROS TEMPERADOS DE 10MM.FORN | UN |  | 41.36
ECIMENTO
05519 | SUPORTE DUPLO HORIZONTAL, PARA VIDRO TEMPERADO DE 10MM | UN | 1 | 41.36 | 0 | 41.36
14.007.0338-0 | FECHADURA DE CENTRO PARA PORTA DE VIDRO TEMPERADO DE 10MM.FO | UN |  | 81.01
RNECIMENTO
05524 | FECHADURA DE CENTRO, PARA VIDRO TEMPERADO, DE 10MM | UN | 1 | 81.01 | 0 | 81.01
14.007.0338-A | FECHADURA DE CENTRO PARA PORTA DE VIDRO TEMPERADO DE 10MM.FO | UN |  | 81.01
RNECIMENTO
05524 | FECHADURA DE CENTRO, PARA VIDRO TEMPERADO, DE 10MM | UN | 1 | 81.01 | 0 | 81.01
14.007.0340-0 | CONTRA FECHADURA DE CENTRO PARA PORTA DE VIDRO TEMPERADO DE | UN |  | 44.04
10MM.FORNECIMENTO
05525 | CONTRA-FECHADURA, PARA VIDRO TEMPERADO DE 10MM | UN | 1 | 44.04 | 0 | 44.04
14.007.0340-A | CONTRA FECHADURA DE CENTRO PARA PORTA DE VIDRO TEMPERADO DE | UN |  | 44.04
10MM.FORNECIMENTO
05525 | CONTRA-FECHADURA, PARA VIDRO TEMPERADO DE 10MM | UN | 1 | 44.04 | 0 | 44.04
14.007.0342-0 | ESPELHO DE FECHADURA PARA PORTA DE VIDRO TEMPERADO DE 10MM.F | UN |  | 30.86
ORNECIMENTO
05530 | ESPELHO DE FECHADURA, PARA VIDRO TEMPERADO, DE 10MM | UN | 1 | 30.86 | 0 | 30.86
14.007.0342-A | ESPELHO DE FECHADURA PARA PORTA DE VIDRO TEMPERADO DE 10MM.F | UN |  | 30.86
ORNECIMENTO
05530 | ESPELHO DE FECHADURA, PARA VIDRO TEMPERADO, DE 10MM | UN | 1 | 30.86 | 0 | 30.86
14.007.0344-0 | SUPORTE TIPO "L" PARA PORTA DE VIDRO TEMPERADO DE 10MM.FORNE | UN |  | 89.84
CIMENTO
05536 | SUPORTE EM "L", PARA PORTA DE VIDRO TEMPERADO DE 10MM | UN | 1 | 89.84 | 0 | 89.84
14.007.0344-A | SUPORTE TIPO "L" PARA PORTA DE VIDRO TEMPERADO DE 10MM.FORNE | UN |  | 89.84
CIMENTO
05536 | SUPORTE EM "L", PARA PORTA DE VIDRO TEMPERADO DE 10MM | UN | 1 | 89.84 | 0 | 89.84
14.007.0345-0 | ESPELHO DO TRINCO DE PISO PARA PORTA DE VIDRO TEMPERADO.FORN | UN |  | 14.28
ECIMENTO
05532 | CONTRA PINO DE PISO, PARA VIDRO TEMPERADO DE 10MM | UN | 1 | 14.28 | 0 | 14.28
14.007.0345-A | ESPELHO DO TRINCO DE PISO PARA PORTA DE VIDRO TEMPERADO.FORN | UN |  | 14.28
ECIMENTO
05532 | CONTRA PINO DE PISO, PARA VIDRO TEMPERADO DE 10MM | UN | 1 | 14.28 | 0 | 14.28
14.007.0346-0 | SUPORTE SIMPLES DE CANTO PARA VIDRO TEMPERADO DE 10MM.FORNEC | UN |  | 26.06
IMENTO
05520 | SUPORTE SIMPLES CANTO, PARA VIDRO TEMPERADO DE 10MM | UN | 1 | 26.06 | 0 | 26.06
14.007.0346-A | SUPORTE SIMPLES DE CANTO PARA VIDRO TEMPERADO DE 10MM.FORNEC | UN |  | 26.06
IMENTO
05520 | SUPORTE SIMPLES CANTO, PARA VIDRO TEMPERADO DE 10MM | UN | 1 | 26.06 | 0 | 26.06
14.007.0347-0 | PUXADOR DE MADEIRA PARA PORTA DE VIDRO TEMPERADO.FORNECIMENT | UN |  | 35.1
O
05528 | PUXADOR STANDARD, DE MADEIRA, PARA VIDRO TEMPERADO DE 10MM | UN | 1 | 35.1 | 0 | 35.1
14.007.0347-A | PUXADOR DE MADEIRA PARA PORTA DE VIDRO TEMPERADO.FORNECIMENT | UN |  | 35.1
O
05528 | PUXADOR STANDARD, DE MADEIRA, PARA VIDRO TEMPERADO DE 10MM | UN | 1 | 35.1 | 0 | 35.1
14.007.0348-0 | PIVO PARA PORTA DE VIDRO TEMPERADO.FORNECIMENTO | UN |  | 20.58
05533 | PIVO, PARA VIDRO TEMPERADO DE 10MM | UN | 1 | 20.58 | 0 | 20.58
14.007.0348-A | PIVO PARA PORTA DE VIDRO TEMPERADO.FORNECIMENTO | UN |  | 20.58
05533 | PIVO, PARA VIDRO TEMPERADO DE 10MM | UN | 1 | 20.58 | 0 | 20.58
14.007.0360-0 | PUXADOR PLASTICO PARA PORTA DE ARMARIO DE MADEIRA,FORMA SEMI | UN |  | 7.5
CIRCULAR,COM 96MM DE COMPRIMENTO,ACABAMENTO CROMADO.FORNECI
MENTO E COLOCACAO
01967 | MAO-DE-OBRA DE CARPINTEIRO DE ESQUADRIASDE MADEIRA INCLUSIVE | H | 0.08 | 27.26 | 3 | 2.2462
ENCARGOS SOCIAIS
07110 | PUXADOR PLASTICO, DE 96MM, ACABAMENTO CROMADO | UN | 1 | 5.26 | 0 | 5.26
14.007.0360-A | PUXADOR PLASTICO PARA PORTA DE ARMARIO DE MADEIRA,FORMA SEMI | UN |  | 7.2
CIRCULAR,COM 96MM DE COMPRIMENTO,ACABAMENTO CROMADO.FORNECI
MENTO E COLOCACAO
07110 | PUXADOR PLASTICO, DE 96MM, ACABAMENTO CROMADO | UN | 1 | 5.26 | 0 | 5.26
20045 | MAO-DE-OBRA DE CARPINTEIRO DE ESQUADRIAS DE MADEIRA, INCLUSI | H | 0.08 | 23.62 | 3 | 1.9463
VE ENCARGOS SOCIAIS DESONERADOS
14.007.0365-0 | PUXADOR PLASTICO PARA PORTA DE ARMARIO DE MADEIRA,FORMA SEMI | UN |  | 3.86
-CIRCULAR,COM 64MM DE COMPRIMENTO,ACABAMENTO CROMADO.FORNECI
MENTO E COLOCACAO
01967 | MAO-DE-OBRA DE CARPINTEIRO DE ESQUADRIASDE MADEIRA INCLUSIVE | H | 0.08 | 27.26 | 3 | 2.2462
ENCARGOS SOCIAIS
07112 | PUXADOR PLASTICO, DE 64MM, ACABAMENTO CROMADO | UN | 1 | 1.62 | 0 | 1.62
14.007.0365-A | PUXADOR PLASTICO PARA PORTA DE ARMARIO DE MADEIRA,FORMA SEMI | UN |  | 3.56
-CIRCULAR,COM 64MM DE COMPRIMENTO,ACABAMENTO CROMADO.FORNECI
MENTO E COLOCACAO
07112 | PUXADOR PLASTICO, DE 64MM, ACABAMENTO CROMADO | UN | 1 | 1.62 | 0 | 1.62
20045 | MAO-DE-OBRA DE CARPINTEIRO DE ESQUADRIAS DE MADEIRA, INCLUSI | H | 0.08 | 23.62 | 3 | 1.9463
VE ENCARGOS SOCIAIS DESONERADOS
14.007.0390-0 | MOLA DE BILHA DE ACO,TAMANHO 12MM.FORNECIMENTO | UN |  | 1.04
07097 | MOLA DE BILHA DE ACO, DE 12MM | UN | 1 | 1.04 | 0 | 1.04
14.007.0390-A | MOLA DE BILHA DE ACO,TAMANHO 12MM.FORNECIMENTO | UN |  | 1.04
07097 | MOLA DE BILHA DE ACO, DE 12MM | UN | 1 | 1.04 | 0 | 1.04
14.007.0396-0 | TRILHO DE ALUMINIO PARA ROLDANAS,EM ESQUADRIAS DE CORRER,OCO | UN |  | 14.72
,COM 3,00M POR APROXIMADAMENTE 30X29MM.FORNECIMENTO
07105 | TRILHO DE ALUMINIO, PARA ROLDANA, DE (30X29)MM E COM COMPRIM | UN | 1 | 14.72 | 0 | 14.72
ENTO DE 3,00M
14.007.0396-A | TRILHO DE ALUMINIO PARA ROLDANAS,EM ESQUADRIAS DE CORRER,OCO | UN |  | 14.72
,COM 3,00M POR APROXIMADAMENTE 30X29MM.FORNECIMENTO
07105 | TRILHO DE ALUMINIO, PARA ROLDANA, DE (30X29)MM E COM COMPRIM | UN | 1 | 14.72 | 0 | 14.72
ENTO DE 3,00M
14.007.0400-0 | MOLA "VAI E VEM" COM ESFERA DE ACO E CORPO EM LATAO POLIDO.F | UN |  | 114.27
ORNECIMENTO
07101 | MOLA VAI-VEM COM ESFERA DE ACO | UN | 1 | 114.27 | 0 | 114.27
14.007.0400-A | MOLA "VAI E VEM" COM ESFERA DE ACO E CORPO EM LATAO POLIDO.F | UN |  | 114.27
ORNECIMENTO
07101 | MOLA VAI-VEM COM ESFERA DE ACO | UN | 1 | 114.27 | 0 | 114.27
14.007.0500-0 | BARRA ANTIPANICO,CEGA NO LADO OPOSTO E DE ACIONAMENTO RADIAL | UN |  | 414.52
TIPO PUSH PARA PORTAS EM MADEIRA OU METAL,SIMPLES (1 FOLHA)
,CONFECCIONADA EM LIGA DE METAIS,CERTIFICADA CONF.ABNT NBR 1
1785,COMPOSTA POR 2 SUPORTES DE TRAVAMENTO HORIZONTAL E 1 BA
RRA ACIONADORA DE 1,00M.INDICADA P/PORTAS DE ATE 220X100CM (
AXL),EXCLUSIVE FECHADURA EXTERNA.FORNECIMENTO E INSTALACAO
01999 | MAO-DE-OBRA DE SERVENTE DA CONSTRUCAO CIVIL, INCLUSIVE ENCAR | H | 0.55 | 18.31 | 3 | 10.3726
GOS SOCIAIS
06913 | MAO-DE-OBRA DE SERRALHEIRO DA CONSTRUCAOCIVIL, INCLUSIVE ENC | H | 0.55 | 27.26 | 3 | 15.4428
ARGOS SOCIAIS
14730 | BARRA ANTI-PANICO DE ACIONAMENTO RADIAL TIPO PUSH PARA PORTA | UN | 1 | 388.71 | 0 | 388.71
SIMPLES(1 FOLHA),DEATE 220X100CM(AXL)
14.007.0500-A | BARRA ANTIPANICO,CEGA NO LADO OPOSTO E DE ACIONAMENTO RADIAL | UN |  | 411.08
TIPO PUSH PARA PORTAS EM MADEIRA OU METAL,SIMPLES (1 FOLHA)
,CONFECCIONADA EM LIGA DE METAIS,CERTIFICADA CONF.ABNT NBR 1
1785,COMPOSTA POR 2 SUPORTES DE TRAVAMENTO HORIZONTAL E 1 BA
RRA ACIONADORA DE 1,00M.INDICADA P/PORTAS DE ATE 220X100CM (
AXL),EXCLUSIVE FECHADURA EXTERNA.FORNECIMENTO E INSTALACAO
14730 | BARRA ANTI-PANICO DE ACIONAMENTO RADIAL TIPO PUSH PARA PORTA | UN | 1 | 388.71 | 0 | 388.71
SIMPLES(1 FOLHA),DEATE 220X100CM(AXL)
20131 | MAO-DE-OBRA DE SERRALHEIRO DA CONSTRUCAO CIVIL, INCLUSIVE EN | H | 0.55 | 23.62 | 3 | 13.3807
CARGOS SOCIAIS DESONERADOS
20132 | MAO-DE-OBRA DE SERVENTE DA CONSTRUCAO CIVIL, INCLUSIVE ENCAR | H | 0.55 | 15.87 | 3 | 8.9904
GOS SOCIAIS DESONERADOS
14.007.0505-0 | BARRA ANTIPANICO,CEGA NO LADO OPOSTO E DE ACIONAMENTO RADIAL | UN |  | 903.27
TIPO PUSH P/PORTA MADEIRA OU METAL,DUPLA(2 FOLHAS),CONFECCI
ONADA LIGA DE METAIS,CERTIFICADA NBR 11785,COMPOSTA 4 SUPORT
ES TRAVAMENTO HORIZONTAL,2 BARRAS ACIONADORAS 1,00MM,1 HASTE
VERTICAL E 2 MECANISMOS TRAVAMENTO VERTICAL(CREMONA).INDICA
DA P/PORTAS ATE 220X100CM(AXL),EXCL.FECHADURA EXT.FORN.INST.
01999 | MAO-DE-OBRA DE SERVENTE DA CONSTRUCAO CIVIL, INCLUSIVE ENCAR | H | 1.25 | 18.31 | 3 | 23.5741
GOS SOCIAIS
06913 | MAO-DE-OBRA DE SERRALHEIRO DA CONSTRUCAOCIVIL, INCLUSIVE ENC | H | 1.25 | 27.26 | 3 | 35.0973
ARGOS SOCIAIS
14731 | BARRA ANTI-PANICO DE ACIONAMENTO RADIAL TIPO PUSH PARA PORTA | UN | 1 | 844.6 | 0 | 844.6
DUPLA(2 FOLHAS) DE ATE 220X100CM(AXL)
14.007.0505-A | BARRA ANTIPANICO,CEGA NO LADO OPOSTO E DE ACIONAMENTO RADIAL | UN |  | 895.44
TIPO PUSH P/PORTA MADEIRA OU METAL,DUPLA(2 FOLHAS),CONFECCI
ONADA LIGA DE METAIS,CERTIFICADA NBR 11785,COMPOSTA 4 SUPORT
ES TRAVAMENTO HORIZONTAL,2 BARRAS ACIONADORAS 1,00MM,1 HASTE
VERTICAL E 2 MECANISMOS TRAVAMENTO VERTICAL(CREMONA).INDICA
DA P/PORTAS ATE 220X100CM(AXL),EXCL.FECHADURA EXT.FORN.INST.
14731 | BARRA ANTI-PANICO DE ACIONAMENTO RADIAL TIPO PUSH PARA PORTA | UN | 1 | 844.6 | 0 | 844.6
DUPLA(2 FOLHAS) DE ATE 220X100CM(AXL)
20131 | MAO-DE-OBRA DE SERRALHEIRO DA CONSTRUCAO CIVIL, INCLUSIVE EN | H | 1.25 | 23.62 | 3 | 30.4108
CARGOS SOCIAIS DESONERADOS
20132 | MAO-DE-OBRA DE SERVENTE DA CONSTRUCAO CIVIL, INCLUSIVE ENCAR | H | 1.25 | 15.87 | 3 | 20.4326
GOS SOCIAIS DESONERADOS
14.008.0010-0 | PORTA DE MADEIRA DE LEI EM COMPENSADO DE 60X210X3CM,MARCO DE | UN |  | 1006.68
7X3CM,DE SECAO RETANGULAR,A PORTA COMO O MARCO SERAO REVEST
IDOS DE CHAPA LAMINADA (COMPOSTA DE CELULOSE PRENSADA EM AUT
OCLAVE) DE 1MM DE ESPESSURA,EXCLUSIVE FERRAGENS.FORNECIMENTO
E COLOCACAO
00453 | PREGO COM OU SEM CABECA, EM CAIXAS DE 50KG, OU QUANTIDADES E | KG | 0.1 | 18.34 | 0 | 1.834
QUIVALENTES, Nº12X12 A 18X30
00709 | TACO DE ALVENARIA (2,5 X 10 X 20)CM | UN | 6 | 2.3091 | 0 | 13.8546
00762 | PORTA LISA, SEMI-OCA PARA PINTURA, DE (60X210X3,5)CM | UN | 1 | 117 | 0 | 117
01967 | MAO-DE-OBRA DE CARPINTEIRO DE ESQUADRIASDE MADEIRA INCLUSIVE | H | 5.5 | 27.26 | 3 | 154.4279
ENCARGOS SOCIAIS
01999 | MAO-DE-OBRA DE SERVENTE DA CONSTRUCAO CIVIL, INCLUSIVE ENCAR | H | 5.5 | 18.31 | 3 | 103.7262
GOS SOCIAIS
02095 | REVESTIMENTO CHAPA LAMIN. ESP. 1MM | M2 | 3.85 | 120.3236 | 0 | 463.2459
02260 | MARCO EM MADEIRA DE LEI, DE (7X3)CM, GRUPO V | M | 5.1 | 29.92 | 0 | 152.592
14.008.0010-A | PORTA DE MADEIRA DE LEI EM COMPENSADO DE 60X210X3CM,MARCO DE | UN |  | 935.19
7X3CM,DE SECAO RETANGULAR,A PORTA COMO O MARCO SERAO REVEST
IDOS DE CHAPA LAMINADA (COMPOSTA DE CELULOSE PRENSADA EM AUT
OCLAVE) DE 1MM DE ESPESSURA,EXCLUSIVE FERRAGENS.FORNECIMENTO
E COLOCACAO
00453 | PREGO COM OU SEM CABECA, EM CAIXAS DE 50KG, OU QUANTIDADES E | KG | 0.1 | 18.34 | 0 | 1.834
QUIVALENTES, Nº12X12 A 18X30
00762 | PORTA LISA, SEMI-OCA PARA PINTURA, DE (60X210X3,5)CM | UN | 1 | 117 | 0 | 117
02260 | MARCO EM MADEIRA DE LEI, DE (7X3)CM, GRUPO V | M | 5.1 | 29.92 | 0 | 152.592
20045 | MAO-DE-OBRA DE CARPINTEIRO DE ESQUADRIAS DE MADEIRA, INCLUSI | H | 5.5 | 23.62 | 3 | 133.8073
VE ENCARGOS SOCIAIS DESONERADOS
20132 | MAO-DE-OBRA DE SERVENTE DA CONSTRUCAO CIVIL, INCLUSIVE ENCAR | H | 5.5 | 15.87 | 3 | 89.9036
GOS SOCIAIS DESONERADOS
30361 | REVESTIMENTO CHAPA LAMIN. ESP. 1MM | M2 | 3.85 | 110.7034 | 0 | 426.2081
30998 | TACO DE ALVENARIA (2,5 X 10 X 20)CM | UN | 6 | 2.3091 | 0 | 13.8546
14.008.0015-0 | PORTA DE MADEIRA DE LEI EM COMPENSADO DE 70X210X3CM,MARCO DE | UN |  | 1480.91
7X3CM,DE SECAO RETANGULAR,A PORTA COMO O MARCO SERAO REVEST
IDOS DE CHAPA LAMINADA (COMPOSTA DE CELULOSE PRENSADA EM AUT
OCLAVE) DE 1MM DE ESPESSURA,EXCLUSIVE FERRAGENS.FORNECIMENTO
E COLOCACAO
00453 | PREGO COM OU SEM CABECA, EM CAIXAS DE 50KG, OU QUANTIDADES E | KG | 0.1 | 18.34 | 0 | 1.834
QUIVALENTES, Nº12X12 A 18X30
00709 | TACO DE ALVENARIA (2,5 X 10 X 20)CM | UN | 6 | 2.3091 | 0 | 13.8546
00761 | PORTA LISA, SEMI-OCA PARA PINTURA, DE (70X210X3,5)CM | UN | 1 | 125 | 0 | 125
01967 | MAO-DE-OBRA DE CARPINTEIRO DE ESQUADRIASDE MADEIRA INCLUSIVE | H | 5.5 | 27.26 | 3 | 154.4279
ENCARGOS SOCIAIS
01999 | MAO-DE-OBRA DE SERVENTE DA CONSTRUCAO CIVIL, INCLUSIVE ENCAR | H | 5.5 | 18.31 | 3 | 103.7262
GOS SOCIAIS
02095 | REVESTIMENTO CHAPA LAMIN. ESP. 1MM | M2 | 7.7 | 120.3236 | 0 | 926.4917
02260 | MARCO EM MADEIRA DE LEI, DE (7X3)CM, GRUPO V | M | 5.2 | 29.92 | 0 | 155.584
14.008.0015-A | PORTA DE MADEIRA DE LEI EM COMPENSADO DE 70X210X3CM,MARCO DE | UN |  | 1372.39
7X3CM,DE SECAO RETANGULAR,A PORTA COMO O MARCO SERAO REVEST
IDOS DE CHAPA LAMINADA (COMPOSTA DE CELULOSE PRENSADA EM AUT
OCLAVE) DE 1MM DE ESPESSURA,EXCLUSIVE FERRAGENS.FORNECIMENTO
E COLOCACAO
00453 | PREGO COM OU SEM CABECA, EM CAIXAS DE 50KG, OU QUANTIDADES E | KG | 0.1 | 18.34 | 0 | 1.834
QUIVALENTES, Nº12X12 A 18X30
00761 | PORTA LISA, SEMI-OCA PARA PINTURA, DE (70X210X3,5)CM | UN | 1 | 125 | 0 | 125
02260 | MARCO EM MADEIRA DE LEI, DE (7X3)CM, GRUPO V | M | 5.2 | 29.92 | 0 | 155.584
20045 | MAO-DE-OBRA DE CARPINTEIRO DE ESQUADRIAS DE MADEIRA, INCLUSI | H | 5.5 | 23.62 | 3 | 133.8073
VE ENCARGOS SOCIAIS DESONERADOS
20132 | MAO-DE-OBRA DE SERVENTE DA CONSTRUCAO CIVIL, INCLUSIVE ENCAR | H | 5.5 | 15.87 | 3 | 89.9036
GOS SOCIAIS DESONERADOS
30361 | REVESTIMENTO CHAPA LAMIN. ESP. 1MM | M2 | 7.7 | 110.7034 | 0 | 852.4162
30998 | TACO DE ALVENARIA (2,5 X 10 X 20)CM | UN | 6 | 2.3091 | 0 | 13.8546
14.008.0020-0 | PORTA DE MADEIRA DE LEI EM COMPENSADO DE 80X210X3CM,MARCO DE | UN |  | 1492.81
7X3CM,DE SECAO RETANGULAR,A PORTA COMO O MARCO SERAO REVEST
IDOS DE CHAPA LAMINADA (COMPOSTA DE CELULOSE PRENSADA EM AUT
OCLAVE) DE 1MM DE ESPESSURA,EXCLUSIVE FERRAGENS.FORNECIMENTO
E COLOCACAO
00453 | PREGO COM OU SEM CABECA, EM CAIXAS DE 50KG, OU QUANTIDADES E | KG | 0.1 | 18.34 | 0 | 1.834
QUIVALENTES, Nº12X12 A 18X30
00709 | TACO DE ALVENARIA (2,5 X 10 X 20)CM | UN | 6 | 2.3091 | 0 | 13.8546
00760 | PORTA LISA, SEMI-OCA PARA PINTURA, DE (80X210X3,5)CM | UN | 1 | 133.9 | 0 | 133.9
01967 | MAO-DE-OBRA DE CARPINTEIRO DE ESQUADRIASDE MADEIRA INCLUSIVE | H | 5.5 | 27.26 | 3 | 154.4279
ENCARGOS SOCIAIS
01999 | MAO-DE-OBRA DE SERVENTE DA CONSTRUCAO CIVIL, INCLUSIVE ENCAR | H | 5.5 | 18.31 | 3 | 103.7262
GOS SOCIAIS
02095 | REVESTIMENTO CHAPA LAMIN. ESP. 1MM | M2 | 7.7 | 120.3236 | 0 | 926.4917
02260 | MARCO EM MADEIRA DE LEI, DE (7X3)CM, GRUPO V | M | 5.3 | 29.92 | 0 | 158.576
14.008.0020-A | PORTA DE MADEIRA DE LEI EM COMPENSADO DE 80X210X3CM,MARCO DE | UN |  | 1384.29
7X3CM,DE SECAO RETANGULAR,A PORTA COMO O MARCO SERAO REVEST
IDOS DE CHAPA LAMINADA (COMPOSTA DE CELULOSE PRENSADA EM AUT
OCLAVE) DE 1MM DE ESPESSURA,EXCLUSIVE FERRAGENS.FORNECIMENTO
E COLOCACAO
00453 | PREGO COM OU SEM CABECA, EM CAIXAS DE 50KG, OU QUANTIDADES E | KG | 0.1 | 18.34 | 0 | 1.834
QUIVALENTES, Nº12X12 A 18X30
00760 | PORTA LISA, SEMI-OCA PARA PINTURA, DE (80X210X3,5)CM | UN | 1 | 133.9 | 0 | 133.9
02260 | MARCO EM MADEIRA DE LEI, DE (7X3)CM, GRUPO V | M | 5.3 | 29.92 | 0 | 158.576
20045 | MAO-DE-OBRA DE CARPINTEIRO DE ESQUADRIAS DE MADEIRA, INCLUSI | H | 5.5 | 23.62 | 3 | 133.8073
VE ENCARGOS SOCIAIS DESONERADOS
20132 | MAO-DE-OBRA DE SERVENTE DA CONSTRUCAO CIVIL, INCLUSIVE ENCAR | H | 5.5 | 15.87 | 3 | 89.9036
GOS SOCIAIS DESONERADOS
30361 | REVESTIMENTO CHAPA LAMIN. ESP. 1MM | M2 | 7.7 | 110.7034 | 0 | 852.4162
30998 | TACO DE ALVENARIA (2,5 X 10 X 20)CM | UN | 6 | 2.3091 | 0 | 13.8546
14.008.0025-0 | PORTA DE MADEIRA DE LEI EM COMPENSADO DE 120X210X3CM,EM 2 FO | UN |  | 1863.39
LHAS,MARCO DE 7X3CM,DE SECAO RETANGULAR,A PORTA COMO O MARCO
SERAO REVESTIDOS DE CHAPA LAMINADA (COMPOSTA DE CELULOSE PR
ENSADA EM AUTOCLAVE) DE 1MM DE ESPESSURA,EXCLUSIVE FERRAGENS
.FORNECIMENTO E COLOCACAO
00453 | PREGO COM OU SEM CABECA, EM CAIXAS DE 50KG, OU QUANTIDADES E | KG | 0.12 | 18.34 | 0 | 2.2008
QUIVALENTES, Nº12X12 A 18X30
00709 | TACO DE ALVENARIA (2,5 X 10 X 20)CM | UN | 6 | 2.3091 | 0 | 13.8546
00762 | PORTA LISA, SEMI-OCA PARA PINTURA, DE (60X210X3,5)CM | UN | 2 | 117 | 0 | 234
01967 | MAO-DE-OBRA DE CARPINTEIRO DE ESQUADRIASDE MADEIRA INCLUSIVE | H | 11 | 27.26 | 3 | 308.8558
ENCARGOS SOCIAIS
01999 | MAO-DE-OBRA DE SERVENTE DA CONSTRUCAO CIVIL, INCLUSIVE ENCAR | H | 11 | 18.31 | 3 | 207.4523
GOS SOCIAIS
02095 | REVESTIMENTO CHAPA LAMIN. ESP. 1MM | M2 | 7.7 | 120.3236 | 0 | 926.4917
02260 | MARCO EM MADEIRA DE LEI, DE (7X3)CM, GRUPO V | M | 5.7 | 29.92 | 0 | 170.544
14.008.0025-A | PORTA DE MADEIRA DE LEI EM COMPENSADO DE 120X210X3CM,EM 2 FO | UN |  | 1720.43
LHAS,MARCO DE 7X3CM,DE SECAO RETANGULAR,A PORTA COMO O MARCO
SERAO REVESTIDOS DE CHAPA LAMINADA (COMPOSTA DE CELULOSE PR
ENSADA EM AUTOCLAVE) DE 1MM DE ESPESSURA,EXCLUSIVE FERRAGENS
.FORNECIMENTO E COLOCACAO
00453 | PREGO COM OU SEM CABECA, EM CAIXAS DE 50KG, OU QUANTIDADES E | KG | 0.12 | 18.34 | 0 | 2.2008
QUIVALENTES, Nº12X12 A 18X30
00762 | PORTA LISA, SEMI-OCA PARA PINTURA, DE (60X210X3,5)CM | UN | 2 | 117 | 0 | 234
02260 | MARCO EM MADEIRA DE LEI, DE (7X3)CM, GRUPO V | M | 5.7 | 29.92 | 0 | 170.544
20045 | MAO-DE-OBRA DE CARPINTEIRO DE ESQUADRIAS DE MADEIRA, INCLUSI | H | 11 | 23.62 | 3 | 267.6146
VE ENCARGOS SOCIAIS DESONERADOS
20132 | MAO-DE-OBRA DE SERVENTE DA CONSTRUCAO CIVIL, INCLUSIVE ENCAR | H | 11 | 15.87 | 3 | 179.8071
GOS SOCIAIS DESONERADOS
30361 | REVESTIMENTO CHAPA LAMIN. ESP. 1MM | M2 | 7.7 | 110.7034 | 0 | 852.4162
30998 | TACO DE ALVENARIA (2,5 X 10 X 20)CM | UN | 6 | 2.3091 | 0 | 13.8546
14.008.0030-0 | PORTA DE MADEIRA DE LEI EM COMPENSADO DE 140X210X3CM,EM 2 FO | UN |  | 2811.87
LHAS,MARCO DE 7X3CM,DE SECAO RETANGULAR,A PORTA COMO O MARCO
SERAO REVESTIDOS DE CHAPA LAMINADA (COMPOSTA DE CELULOSE PR
ENSADA EM AUTOCLAVE) DE 1MM DE ESPESSURA,EXCLUSIVE FERRAGENS
.FORNECIMENTO E COLOCACAO
00453 | PREGO COM OU SEM CABECA, EM CAIXAS DE 50KG, OU QUANTIDADES E | KG | 0.12 | 18.34 | 0 | 2.2008
QUIVALENTES, Nº12X12 A 18X30
00709 | TACO DE ALVENARIA (2,5 X 10 X 20)CM | UN | 6 | 2.3091 | 0 | 13.8546
00761 | PORTA LISA, SEMI-OCA PARA PINTURA, DE (70X210X3,5)CM | UN | 2 | 125 | 0 | 250
01967 | MAO-DE-OBRA DE CARPINTEIRO DE ESQUADRIASDE MADEIRA INCLUSIVE | H | 11 | 27.26 | 3 | 308.8558
ENCARGOS SOCIAIS
01999 | MAO-DE-OBRA DE SERVENTE DA CONSTRUCAO CIVIL, INCLUSIVE ENCAR | H | 11 | 18.31 | 3 | 207.4523
GOS SOCIAIS
02095 | REVESTIMENTO CHAPA LAMIN. ESP. 1MM | M2 | 15.4 | 120.3236 | 0 | 1852.9834
02260 | MARCO EM MADEIRA DE LEI, DE (7X3)CM, GRUPO V | M | 5.9 | 29.92 | 0 | 176.528
14.008.0030-A | PORTA DE MADEIRA DE LEI EM COMPENSADO DE 140X210X3CM,EM 2 FO | UN |  | 2594.83
LHAS,MARCO DE 7X3CM,DE SECAO RETANGULAR,A PORTA COMO O MARCO
SERAO REVESTIDOS DE CHAPA LAMINADA (COMPOSTA DE CELULOSE PR
ENSADA EM AUTOCLAVE) DE 1MM DE ESPESSURA,EXCLUSIVE FERRAGENS
.FORNECIMENTO E COLOCACAO
00453 | PREGO COM OU SEM CABECA, EM CAIXAS DE 50KG, OU QUANTIDADES E | KG | 0.12 | 18.34 | 0 | 2.2008
QUIVALENTES, Nº12X12 A 18X30
00761 | PORTA LISA, SEMI-OCA PARA PINTURA, DE (70X210X3,5)CM | UN | 2 | 125 | 0 | 250
02260 | MARCO EM MADEIRA DE LEI, DE (7X3)CM, GRUPO V | M | 5.9 | 29.92 | 0 | 176.528
20045 | MAO-DE-OBRA DE CARPINTEIRO DE ESQUADRIAS DE MADEIRA, INCLUSI | H | 11 | 23.62 | 3 | 267.6146
VE ENCARGOS SOCIAIS DESONERADOS
20132 | MAO-DE-OBRA DE SERVENTE DA CONSTRUCAO CIVIL, INCLUSIVE ENCAR | H | 11 | 15.87 | 3 | 179.8071
GOS SOCIAIS DESONERADOS
30361 | REVESTIMENTO CHAPA LAMIN. ESP. 1MM | M2 | 15.4 | 110.7034 | 0 | 1704.8324
30998 | TACO DE ALVENARIA (2,5 X 10 X 20)CM | UN | 6 | 2.3091 | 0 | 13.8546
14.008.0035-0 | PORTA DE MADEIRA DE LEI EM COMPENSADO DE 160X210X3CM,EM 2 FO | UN |  | 2835.65
LHAS,MARCO DE 7X3CM,DE SECAO RETANGULAR,A PORTA COMO O MARCO
SERAO REVESTIDOS DE CHAPA LAMINADA (COMPOSTA DE CELULOSE PR
ENSADA EM AUTOCLAVE) DE 1MM DE ESPESSURA,EXCLUSIVE FERRAGENS
.FORNECIMENTO E COLOCACAO
00453 | PREGO COM OU SEM CABECA, EM CAIXAS DE 50KG, OU QUANTIDADES E | KG | 0.12 | 18.34 | 0 | 2.2008
QUIVALENTES, Nº12X12 A 18X30
00709 | TACO DE ALVENARIA (2,5 X 10 X 20)CM | UN | 6 | 2.3091 | 0 | 13.8546
00760 | PORTA LISA, SEMI-OCA PARA PINTURA, DE (80X210X3,5)CM | UN | 2 | 133.9 | 0 | 267.8
01967 | MAO-DE-OBRA DE CARPINTEIRO DE ESQUADRIASDE MADEIRA INCLUSIVE | H | 11 | 27.26 | 3 | 308.8558
ENCARGOS SOCIAIS
01999 | MAO-DE-OBRA DE SERVENTE DA CONSTRUCAO CIVIL, INCLUSIVE ENCAR | H | 11 | 18.31 | 3 | 207.4523
GOS SOCIAIS
02095 | REVESTIMENTO CHAPA LAMIN. ESP. 1MM | M2 | 15.4 | 120.3236 | 0 | 1852.9834
02260 | MARCO EM MADEIRA DE LEI, DE (7X3)CM, GRUPO V | M | 6.1 | 29.92 | 0 | 182.512
14.008.0035-A | PORTA DE MADEIRA DE LEI EM COMPENSADO DE 160X210X3CM,EM 2 FO | UN |  | 2618.62
LHAS,MARCO DE 7X3CM,DE SECAO RETANGULAR,A PORTA COMO O MARCO
SERAO REVESTIDOS DE CHAPA LAMINADA (COMPOSTA DE CELULOSE PR
ENSADA EM AUTOCLAVE) DE 1MM DE ESPESSURA,EXCLUSIVE FERRAGENS
.FORNECIMENTO E COLOCACAO
00453 | PREGO COM OU SEM CABECA, EM CAIXAS DE 50KG, OU QUANTIDADES E | KG | 0.12 | 18.34 | 0 | 2.2008
QUIVALENTES, Nº12X12 A 18X30
00760 | PORTA LISA, SEMI-OCA PARA PINTURA, DE (80X210X3,5)CM | UN | 2 | 133.9 | 0 | 267.8
02260 | MARCO EM MADEIRA DE LEI, DE (7X3)CM, GRUPO V | M | 6.1 | 29.92 | 0 | 182.512
20045 | MAO-DE-OBRA DE CARPINTEIRO DE ESQUADRIAS DE MADEIRA, INCLUSI | H | 11 | 23.62 | 3 | 267.6146
VE ENCARGOS SOCIAIS DESONERADOS
20132 | MAO-DE-OBRA DE SERVENTE DA CONSTRUCAO CIVIL, INCLUSIVE ENCAR | H | 11 | 15.87 | 3 | 179.8071
GOS SOCIAIS DESONERADOS
30361 | REVESTIMENTO CHAPA LAMIN. ESP. 1MM | M2 | 15.4 | 110.7034 | 0 | 1704.8324
30998 | TACO DE ALVENARIA (2,5 X 10 X 20)CM | UN | 6 | 2.3091 | 0 | 13.8546
14.008.0045-0 | PORTA DE MADEIRA DE LEI EM COMPENSADO DE 60X180X3CM,GUARNICA | UN |  | 890.66
O LATERAL DE MARCO 7X3CM,SENDO A FOLHA REVESTIDA DE CHAPA LA
MINADA (COMPOSTA DE CELULOSE COM RESINA PRENSADA EM AUTOCLAV
E) DE 1MM DE ESPESSURA,EXCLUSIVE FERRAGENS.FORNECIMENTO E CO
LOCACAO
00453 | PREGO COM OU SEM CABECA, EM CAIXAS DE 50KG, OU QUANTIDADES E | KG | 0.06 | 18.34 | 0 | 1.1004
QUIVALENTES, Nº12X12 A 18X30
00709 | TACO DE ALVENARIA (2,5 X 10 X 20)CM | UN | 6 | 2.3091 | 0 | 13.8546
00762 | PORTA LISA, SEMI-OCA PARA PINTURA, DE (60X210X3,5)CM | UN | 1 | 117 | 0 | 117
01967 | MAO-DE-OBRA DE CARPINTEIRO DE ESQUADRIASDE MADEIRA INCLUSIVE | H | 4 | 27.26 | 3 | 112.3112
ENCARGOS SOCIAIS
01999 | MAO-DE-OBRA DE SERVENTE DA CONSTRUCAO CIVIL, INCLUSIVE ENCAR | H | 4 | 18.31 | 3 | 75.4372
GOS SOCIAIS
02095 | REVESTIMENTO CHAPA LAMIN. ESP. 1MM | M2 | 3.85 | 120.3236 | 0 | 463.2459
02260 | MARCO EM MADEIRA DE LEI, DE (7X3)CM, GRUPO V | M | 3.6 | 29.92 | 0 | 107.712
14.008.0045-A | PORTA DE MADEIRA DE LEI EM COMPENSADO DE 60X180X3CM,GUARNICA | UN |  | 828.57
O LATERAL DE MARCO 7X3CM,SENDO A FOLHA REVESTIDA DE CHAPA LA
MINADA (COMPOSTA DE CELULOSE COM RESINA PRENSADA EM AUTOCLAV
E) DE 1MM DE ESPESSURA,EXCLUSIVE FERRAGENS.FORNECIMENTO E CO
LOCACAO
00453 | PREGO COM OU SEM CABECA, EM CAIXAS DE 50KG, OU QUANTIDADES E | KG | 0.06 | 18.34 | 0 | 1.1004
QUIVALENTES, Nº12X12 A 18X30
00762 | PORTA LISA, SEMI-OCA PARA PINTURA, DE (60X210X3,5)CM | UN | 1 | 117 | 0 | 117
02260 | MARCO EM MADEIRA DE LEI, DE (7X3)CM, GRUPO V | M | 3.6 | 29.92 | 0 | 107.712
20045 | MAO-DE-OBRA DE CARPINTEIRO DE ESQUADRIAS DE MADEIRA, INCLUSI | H | 4 | 23.62 | 3 | 97.3144
VE ENCARGOS SOCIAIS DESONERADOS
20132 | MAO-DE-OBRA DE SERVENTE DA CONSTRUCAO CIVIL, INCLUSIVE ENCAR | H | 4 | 15.87 | 3 | 65.3844
GOS SOCIAIS DESONERADOS
30361 | REVESTIMENTO CHAPA LAMIN. ESP. 1MM | M2 | 3.85 | 110.7034 | 0 | 426.2081
30998 | TACO DE ALVENARIA (2,5 X 10 X 20)CM | UN | 6 | 2.3091 | 0 | 13.8546
14.008.0050-0 | PORTA PARA CENTRO RADIOLOGICO,REVESTIDA DE LENCOL DE CHUMBO | M2 |  | 3296.57
DE 2MM,COM ACABAMENTO EM PLACA DE FIBRA DE MADEIRA PRENSADA,
REVESTIDA DE CHAPA DE LAMINADO MELAMINICO,INCLUSIVE FERRAGEN
S.FORNECIMENTO E COLOCACAO
00588 | PORTA REVESTIDA DE LENCOL DE CHUMBO 2MM, P/CENTRO RADIOL.C/A | M2 | 1 | 3108.83 | 0 | 3108.83
CAB.CHAPA LAMIN.COMP.DE CELULOSE C/RES.PRENSADA EM AUTOCLAVE
01967 | MAO-DE-OBRA DE CARPINTEIRO DE ESQUADRIASDE MADEIRA INCLUSIVE | H | 4 | 27.26 | 3 | 112.3112
ENCARGOS SOCIAIS
01999 | MAO-DE-OBRA DE SERVENTE DA CONSTRUCAO CIVIL, INCLUSIVE ENCAR | H | 4 | 18.31 | 3 | 75.4372
GOS SOCIAIS
14.008.0050-A | PORTA PARA CENTRO RADIOLOGICO,REVESTIDA DE LENCOL DE CHUMBO | M2 |  | 3271.52
DE 2MM,COM ACABAMENTO EM PLACA DE FIBRA DE MADEIRA PRENSADA,
REVESTIDA DE CHAPA DE LAMINADO MELAMINICO,INCLUSIVE FERRAGEN
S.FORNECIMENTO E COLOCACAO
00588 | PORTA REVESTIDA DE LENCOL DE CHUMBO 2MM, P/CENTRO RADIOL.C/A | M2 | 1 | 3108.83 | 0 | 3108.83
CAB.CHAPA LAMIN.COMP.DE CELULOSE C/RES.PRENSADA EM AUTOCLAVE
20045 | MAO-DE-OBRA DE CARPINTEIRO DE ESQUADRIAS DE MADEIRA, INCLUSI | H | 4 | 23.62 | 3 | 97.3144
VE ENCARGOS SOCIAIS DESONERADOS
20132 | MAO-DE-OBRA DE SERVENTE DA CONSTRUCAO CIVIL, INCLUSIVE ENCAR | H | 4 | 15.87 | 3 | 65.3844
GOS SOCIAIS DESONERADOS
14.008.0052-0 | PORTA PARA CENTRO RADIOLOGICO,REVESTIDA DE LENCOL DE CHUMBO | M2 |  | 3111.91
DE 1MM,COM ACABAMENTO EM PLACA DE FIBRA DE MADEIRA PRENSADA,
REVESTIDA DE CHAPA DE LAMINADO MELAMINICO,INCLUSIVE FERRAGEN
S.FORNECIMENTO E COLOCACAO
01967 | MAO-DE-OBRA DE CARPINTEIRO DE ESQUADRIASDE MADEIRA INCLUSIVE | H | 4 | 27.26 | 3 | 112.3112
ENCARGOS SOCIAIS
01999 | MAO-DE-OBRA DE SERVENTE DA CONSTRUCAO CIVIL, INCLUSIVE ENCAR | H | 4 | 18.31 | 3 | 75.4372
GOS SOCIAIS
11398 | PORTA RADIOLOGIA PRX, EM MADEIRA MACICA BLINDADA COM CHUMBO | M2 | 1 | 2924.17 | 0 | 2924.17
DE 1MM
14.008.0052-A | PORTA PARA CENTRO RADIOLOGICO,REVESTIDA DE LENCOL DE CHUMBO | M2 |  | 3086.86
DE 1MM,COM ACABAMENTO EM PLACA DE FIBRA DE MADEIRA PRENSADA,
REVESTIDA DE CHAPA DE LAMINADO MELAMINICO,INCLUSIVE FERRAGEN
S.FORNECIMENTO E COLOCACAO
11398 | PORTA RADIOLOGIA PRX, EM MADEIRA MACICA BLINDADA COM CHUMBO | M2 | 1 | 2924.17 | 0 | 2924.17
DE 1MM
20045 | MAO-DE-OBRA DE CARPINTEIRO DE ESQUADRIAS DE MADEIRA, INCLUSI | H | 4 | 23.62 | 3 | 97.3144
VE ENCARGOS SOCIAIS DESONERADOS
20132 | MAO-DE-OBRA DE SERVENTE DA CONSTRUCAO CIVIL, INCLUSIVE ENCAR | H | 4 | 15.87 | 3 | 65.3844
GOS SOCIAIS DESONERADOS
14.008.0055-0 | PORTA PARA CENTRO RADIOLOGICO,REVESTIDA DE LENCOL DE CHUMBO | M2 |  | 2526.87
DE 0,50MM,COM ACABAMENTO EM PLACA DE FIBRA DE MADEIRA PRENSA
DA,REVESTIDA DE CHAPA DE LAMINADO MELAMINICO,INCLUSIVE FERRA
GENS.FORNECIMENTO E COLOCACAO
01967 | MAO-DE-OBRA DE CARPINTEIRO DE ESQUADRIASDE MADEIRA INCLUSIVE | H | 4 | 27.26 | 3 | 112.3112
ENCARGOS SOCIAIS
01999 | MAO-DE-OBRA DE SERVENTE DA CONSTRUCAO CIVIL, INCLUSIVE ENCAR | H | 4 | 18.31 | 3 | 75.4372
GOS SOCIAIS
11399 | PORTA RADIOLOGIA PRX, EM MADEIRA MACICA BLINDADA COM CHUMBO | M2 | 1 | 2339.13 | 0 | 2339.13
DE 0,50MM
14.008.0055-A | PORTA PARA CENTRO RADIOLOGICO,REVESTIDA DE LENCOL DE CHUMBO | M2 |  | 2501.82
DE 0,50MM,COM ACABAMENTO EM PLACA DE FIBRA DE MADEIRA PRENSA
DA,REVESTIDA DE CHAPA DE LAMINADO MELAMINICO,INCLUSIVE FERRA
GENS.FORNECIMENTO E COLOCACAO
11399 | PORTA RADIOLOGIA PRX, EM MADEIRA MACICA BLINDADA COM CHUMBO | M2 | 1 | 2339.13 | 0 | 2339.13
DE 0,50MM
20045 | MAO-DE-OBRA DE CARPINTEIRO DE ESQUADRIAS DE MADEIRA, INCLUSI | H | 4 | 23.62 | 3 | 97.3144
VE ENCARGOS SOCIAIS DESONERADOS
20132 | MAO-DE-OBRA DE SERVENTE DA CONSTRUCAO CIVIL, INCLUSIVE ENCAR | H | 4 | 15.87 | 3 | 65.3844
GOS SOCIAIS DESONERADOS
14.008.0065-0 | PORTA CORRER(2 FOLHAS)P/ARMARIO EM BANCAS,MEDINDO 50X70CM CA | UN |  | 812.56
DA FOLHA,COMPENSAD.20MM,REVEST.C/CHAPA LAMINADA(COMPOSTA CEL
ULOSE C/RESINA PRENSADA AUTO CLAVE),3 FACES,ENQUADRADA EM MA
RCOS RETANGULARES,2X6CM, REVESTIDOS 2 FACES.PRATELEIRA DO ME
SMO MATERIAL,C/20MM,C/REVESTIMENTO 2 FACES,MEDINDO 1,20X0,35
M,APOIADA CANTONEIRAS FERRO,EXCL.FERRAGENS.FORN. E COLOC.
00011 | CANTONEIRA DE ACO DOCE, P/SERRALHERIA, PRECO DE REVENDEDOR, | KG | 0.7 | 10.8 | 0 | 7.56
DE 5/8"X1/8" ATE 1.1/2"X1/8"
00379 | MACARANDUBA EM RIPAS, DE (2X10)CM | M | 1.9 | 20.132 | 0 | 38.2508
00453 | PREGO COM OU SEM CABECA, EM CAIXAS DE 50KG, OU QUANTIDADES E | KG | 0.06 | 18.34 | 0 | 1.1004
QUIVALENTES, Nº12X12 A 18X30
01967 | MAO-DE-OBRA DE CARPINTEIRO DE ESQUADRIASDE MADEIRA INCLUSIVE | H | 4 | 27.26 | 3 | 112.3112
ENCARGOS SOCIAIS
01999 | MAO-DE-OBRA DE SERVENTE DA CONSTRUCAO CIVIL, INCLUSIVE ENCAR | H | 4 | 18.31 | 3 | 75.4372
GOS SOCIAIS
02095 | REVESTIMENTO CHAPA LAMIN. ESP. 1MM | M2 | 3.85 | 120.3236 | 0 | 463.2459
02555 | CHAPA DE MADEIRA COMPENSADA DE PINUS, VIROLA OU EQUIVALENTE, | M2 | 1.3 | 88.2 | 0 | 114.66
DE 2,20 X 1,6M, COM ESPESSURA DE 20MM
14.008.0065-A | PORTA CORRER(2 FOLHAS)P/ARMARIO EM BANCAS,MEDINDO 50X70CM CA | UN |  | 750.47
DA FOLHA,COMPENSAD.20MM,REVEST.C/CHAPA LAMINADA(COMPOSTA CEL
ULOSE C/RESINA PRENSADA AUTO CLAVE),3 FACES,ENQUADRADA EM MA
RCOS RETANGULARES,2X6CM, REVESTIDOS 2 FACES.PRATELEIRA DO ME
SMO MATERIAL,C/20MM,C/REVESTIMENTO 2 FACES,MEDINDO 1,20X0,35
M,APOIADA CANTONEIRAS FERRO,EXCL.FERRAGENS.FORN. E COLOC.
00011 | CANTONEIRA DE ACO DOCE, P/SERRALHERIA, PRECO DE REVENDEDOR, | KG | 0.7 | 10.8 | 0 | 7.56
DE 5/8"X1/8" ATE 1.1/2"X1/8"
00379 | MACARANDUBA EM RIPAS, DE (2X10)CM | M | 1.9 | 20.132 | 0 | 38.2508
00453 | PREGO COM OU SEM CABECA, EM CAIXAS DE 50KG, OU QUANTIDADES E | KG | 0.06 | 18.34 | 0 | 1.1004
QUIVALENTES, Nº12X12 A 18X30
02555 | CHAPA DE MADEIRA COMPENSADA DE PINUS, VIROLA OU EQUIVALENTE, | M2 | 1.3 | 88.2 | 0 | 114.66
DE 2,20 X 1,6M, COM ESPESSURA DE 20MM
20045 | MAO-DE-OBRA DE CARPINTEIRO DE ESQUADRIAS DE MADEIRA, INCLUSI | H | 4 | 23.62 | 3 | 97.3144
VE ENCARGOS SOCIAIS DESONERADOS
20132 | MAO-DE-OBRA DE SERVENTE DA CONSTRUCAO CIVIL, INCLUSIVE ENCAR | H | 4 | 15.87 | 3 | 65.3844
GOS SOCIAIS DESONERADOS
30361 | REVESTIMENTO CHAPA LAMIN. ESP. 1MM | M2 | 3.85 | 110.7034 | 0 | 426.2081
14.008.0070-0 | PRATELEIRA DE MADEIRA DE LEI EM COMPENSADO COM ESPESSURA DE | M |  | 208.58
2CM E LARGURA DE 40CM,REVESTIMENTO COM CHAPA LAMINADA (COMPO
STA DE CELULOSE COM RESINA PRENSADA EM AUTO CLAVE) NAS FACES
E ESPESSURA,SOBRE CANTONEIRAS DE CHAPA DE FERRO.FORNECIMENT
O E COLOCACAO
01967 | MAO-DE-OBRA DE CARPINTEIRO DE ESQUADRIASDE MADEIRA INCLUSIVE | H | 1 | 27.26 | 3 | 28.0778
ENCARGOS SOCIAIS
01999 | MAO-DE-OBRA DE SERVENTE DA CONSTRUCAO CIVIL, INCLUSIVE ENCAR | H | 1 | 18.31 | 3 | 18.8593
GOS SOCIAIS
02095 | REVESTIMENTO CHAPA LAMIN. ESP. 1MM | M2 | 0.9 | 120.3236 | 0 | 108.2912
02555 | CHAPA DE MADEIRA COMPENSADA DE PINUS, VIROLA OU EQUIVALENTE, | M2 | 0.45 | 88.2 | 33 | 52.7877
DE 2,20 X 1,6M, COM ESPESSURA DE 20MM
05880 | BUCHA DE NYLON, TIPO S-05 | UN | 4 | 0.0149 | 0 | 0.0596
05906 | PARAFUSO FERRO, ROSCA SOBERBA, CABECA CHATA, DE (3,8X30)MM | UN | 4 | 0.1285 | 0 | 0.514
14.008.0070-A | PRATELEIRA DE MADEIRA DE LEI EM COMPENSADO COM ESPESSURA DE | M |  | 193.66
2CM E LARGURA DE 40CM,REVESTIMENTO COM CHAPA LAMINADA (COMPO
STA DE CELULOSE COM RESINA PRENSADA EM AUTO CLAVE) NAS FACES
E ESPESSURA,SOBRE CANTONEIRAS DE CHAPA DE FERRO.FORNECIMENT
O E COLOCACAO
02555 | CHAPA DE MADEIRA COMPENSADA DE PINUS, VIROLA OU EQUIVALENTE, | M2 | 0.45 | 88.2 | 33 | 52.7877
DE 2,20 X 1,6M, COM ESPESSURA DE 20MM
05880 | BUCHA DE NYLON, TIPO S-05 | UN | 4 | 0.0149 | 0 | 0.0596
05906 | PARAFUSO FERRO, ROSCA SOBERBA, CABECA CHATA, DE (3,8X30)MM | UN | 4 | 0.1285 | 0 | 0.514
20045 | MAO-DE-OBRA DE CARPINTEIRO DE ESQUADRIAS DE MADEIRA, INCLUSI | H | 1 | 23.62 | 3 | 24.3286
VE ENCARGOS SOCIAIS DESONERADOS
20132 | MAO-DE-OBRA DE SERVENTE DA CONSTRUCAO CIVIL, INCLUSIVE ENCAR | H | 1 | 15.87 | 3 | 16.3461
GOS SOCIAIS DESONERADOS
30361 | REVESTIMENTO CHAPA LAMIN. ESP. 1MM | M2 | 0.9 | 110.7034 | 0 | 99.6331
14.008.0075-0 | PRATELEIRA DE MADEIRA DE LEI EM COMPENSADO COM ESPESSURA DE | M |  | 243.41
2CM E LARGURA DE 50CM,REVESTIMENTO COM CHAPA LAMINADA (COMPO
STA DE CELULOSE COM RESINA PRENSADA EM AUTO CLAVE) NAS FACES
E ESPESSURA,SOBRE CANTONEIRAS DE CHAPA DE FERRO.FORNECIMENT
O E COLOCACAO
01967 | MAO-DE-OBRA DE CARPINTEIRO DE ESQUADRIASDE MADEIRA INCLUSIVE | H | 1 | 27.26 | 3 | 28.0778
ENCARGOS SOCIAIS
01999 | MAO-DE-OBRA DE SERVENTE DA CONSTRUCAO CIVIL, INCLUSIVE ENCAR | H | 1 | 18.31 | 3 | 18.8593
GOS SOCIAIS
02095 | REVESTIMENTO CHAPA LAMIN. ESP. 1MM | M2 | 1.1 | 120.3236 | 0 | 132.356
02555 | CHAPA DE MADEIRA COMPENSADA DE PINUS, VIROLA OU EQUIVALENTE, | M2 | 0.55 | 88.2 | 31 | 63.5481
DE 2,20 X 1,6M, COM ESPESSURA DE 20MM
05880 | BUCHA DE NYLON, TIPO S-05 | UN | 4 | 0.0149 | 0 | 0.0596
05906 | PARAFUSO FERRO, ROSCA SOBERBA, CABECA CHATA, DE (3,8X30)MM | UN | 4 | 0.1285 | 0 | 0.514
14.008.0075-A | PRATELEIRA DE MADEIRA DE LEI EM COMPENSADO COM ESPESSURA DE | M |  | 226.57
2CM E LARGURA DE 50CM,REVESTIMENTO COM CHAPA LAMINADA (COMPO
STA DE CELULOSE COM RESINA PRENSADA EM AUTO CLAVE) NAS FACES
E ESPESSURA,SOBRE CANTONEIRAS DE CHAPA DE FERRO.FORNECIMENT
O E COLOCACAO
02555 | CHAPA DE MADEIRA COMPENSADA DE PINUS, VIROLA OU EQUIVALENTE, | M2 | 0.55 | 88.2 | 31 | 63.5481
DE 2,20 X 1,6M, COM ESPESSURA DE 20MM
05880 | BUCHA DE NYLON, TIPO S-05 | UN | 4 | 0.0149 | 0 | 0.0596
05906 | PARAFUSO FERRO, ROSCA SOBERBA, CABECA CHATA, DE (3,8X30)MM | UN | 4 | 0.1285 | 0 | 0.514
20045 | MAO-DE-OBRA DE CARPINTEIRO DE ESQUADRIAS DE MADEIRA, INCLUSI | H | 1 | 23.62 | 3 | 24.3286
VE ENCARGOS SOCIAIS DESONERADOS
20132 | MAO-DE-OBRA DE SERVENTE DA CONSTRUCAO CIVIL, INCLUSIVE ENCAR | H | 1 | 15.87 | 3 | 16.3461
GOS SOCIAIS DESONERADOS
30361 | REVESTIMENTO CHAPA LAMIN. ESP. 1MM | M2 | 1.1 | 110.7034 | 0 | 121.7737
14.008.0080-0 | PRATELEIRA DE MADEIRA DE LEI EM COMPENSADO COM ESPESSURA DE | M |  | 277.88
2CM E LARGURA DE 60CM,REVESTIMENTO COM CHAPA LAMINADA (COMPO
STA DE CELULOSE COM RESINA PRENSADA EM AUTO CLAVE) NAS FACES
E ESPESSURA,SOBRE CANTONEIRAS DE CHAPA DE FERRO.FORNECIMENT
O E COLOCACAO
01967 | MAO-DE-OBRA DE CARPINTEIRO DE ESQUADRIASDE MADEIRA INCLUSIVE | H | 1 | 27.26 | 3 | 28.0778
ENCARGOS SOCIAIS
01999 | MAO-DE-OBRA DE SERVENTE DA CONSTRUCAO CIVIL, INCLUSIVE ENCAR | H | 1 | 18.31 | 3 | 18.8593
GOS SOCIAIS
02095 | REVESTIMENTO CHAPA LAMIN. ESP. 1MM | M2 | 1.3 | 120.3236 | 0 | 156.4207
02555 | CHAPA DE MADEIRA COMPENSADA DE PINUS, VIROLA OU EQUIVALENTE, | M2 | 0.65 | 88.2 | 29 | 73.9557
DE 2,20 X 1,6M, COM ESPESSURA DE 20MM
05880 | BUCHA DE NYLON, TIPO S-05 | UN | 4 | 0.0149 | 0 | 0.0596
05906 | PARAFUSO FERRO, ROSCA SOBERBA, CABECA CHATA, DE (3,8X30)MM | UN | 4 | 0.1285 | 0 | 0.514
14.008.0080-A | PRATELEIRA DE MADEIRA DE LEI EM COMPENSADO COM ESPESSURA DE | M |  | 259.11
2CM E LARGURA DE 60CM,REVESTIMENTO COM CHAPA LAMINADA (COMPO
STA DE CELULOSE COM RESINA PRENSADA EM AUTO CLAVE) NAS FACES
E ESPESSURA,SOBRE CANTONEIRAS DE CHAPA DE FERRO.FORNECIMENT
O E COLOCACAO
02555 | CHAPA DE MADEIRA COMPENSADA DE PINUS, VIROLA OU EQUIVALENTE, | M2 | 0.65 | 88.2 | 29 | 73.9557
DE 2,20 X 1,6M, COM ESPESSURA DE 20MM
05880 | BUCHA DE NYLON, TIPO S-05 | UN | 4 | 0.0149 | 0 | 0.0596
05906 | PARAFUSO FERRO, ROSCA SOBERBA, CABECA CHATA, DE (3,8X30)MM | UN | 4 | 0.1285 | 0 | 0.514
20045 | MAO-DE-OBRA DE CARPINTEIRO DE ESQUADRIAS DE MADEIRA, INCLUSI | H | 1 | 23.62 | 3 | 24.3286
VE ENCARGOS SOCIAIS DESONERADOS
20132 | MAO-DE-OBRA DE SERVENTE DA CONSTRUCAO CIVIL, INCLUSIVE ENCAR | H | 1 | 15.87 | 3 | 16.3461
GOS SOCIAIS DESONERADOS
30361 | REVESTIMENTO CHAPA LAMIN. ESP. 1MM | M2 | 1.3 | 110.7034 | 0 | 143.9144
14.008.0090-0 | QUADRO DE AULA,MEDINDO 5,00X1,20M, EM COMPENSADO DE 10MM DE | UN |  | 2088.89
ESPESSURA,REVESTIMENTO COM CHAPA LAMINADA (COMPOSTA DE CELUL
OSE COM RESINA PRENSADA EM AUTOCLAVE),"VERDE SUPER QUADRO ES
COLAR",COM MOLDURA DE MADEIRA ENVERNIZADA DE 10X2,5CM. FORNE
CIMENTO E COLOCACAO
00080 | CHAPA LAMINADA (COMP.DE CELULOSE C/RESINA PRENSADA EM AUTO-C | UN | 2 | 380.07 | 0 | 760.14
LAVE), "VERDE SUPER QUADRO ESCOLAR", (1,25X3,08)M C/ESP.1MM
00225 | ADESIVO DE CONTATO A BASE DE SOLVENTES, RESINAS E BORRACHAS | GL | 0.6 | 92.69 | 0 | 55.614
SINTETICAS E ADITIVOS, EMBALAGEM DE 3,2L/2,8KG
00418 | CEDRO EM TABUAS, PRANCHETAS E PRANCHOES, PARA ESQUADRIAS | M3 | 0.04 | 8780 | 0 | 351.2
00597 | VERNIZ COPAL BRILHANTE PARA INTERIOR | GL | 0.15 | 74.15 | 0 | 11.1225
01967 | MAO-DE-OBRA DE CARPINTEIRO DE ESQUADRIASDE MADEIRA INCLUSIVE | H | 12 | 27.26 | 3 | 336.9336
ENCARGOS SOCIAIS
01999 | MAO-DE-OBRA DE SERVENTE DA CONSTRUCAO CIVIL, INCLUSIVE ENCAR | H | 14 | 18.31 | 3 | 264.0302
GOS SOCIAIS
02552 | CHAPA DE MADEIRA COMPENSADA DE PINUS, VIROLA OU EQUIVALENTE, | M2 | 6.6 | 46.44 | 0 | 306.504
DE 2,20 X 1,6M, COM ESPESSURA DE 10MM
05881 | BUCHA DE NYLON, TIPO S-06 | UN | 14 | 0.0178 | 0 | 0.2492
05908 | PARAFUSO FERRO, ROSCA SOBERBA, CABECA CHATA, DE (4,8X40)MM | UN | 14 | 0.2215 | 0 | 3.101
14.008.0090-A | QUADRO DE AULA,MEDINDO 5,00X1,20M, EM COMPENSADO DE 10MM DE | UN |  | 2008.71
ESPESSURA,REVESTIMENTO COM CHAPA LAMINADA (COMPOSTA DE CELUL
OSE COM RESINA PRENSADA EM AUTOCLAVE),"VERDE SUPER QUADRO ES
COLAR",COM MOLDURA DE MADEIRA ENVERNIZADA DE 10X2,5CM. FORNE
CIMENTO E COLOCACAO
00080 | CHAPA LAMINADA (COMP.DE CELULOSE C/RESINA PRENSADA EM AUTO-C | UN | 2 | 380.07 | 0 | 760.14
LAVE), "VERDE SUPER QUADRO ESCOLAR", (1,25X3,08)M C/ESP.1MM
00225 | ADESIVO DE CONTATO A BASE DE SOLVENTES, RESINAS E BORRACHAS | GL | 0.6 | 92.69 | 0 | 55.614
SINTETICAS E ADITIVOS, EMBALAGEM DE 3,2L/2,8KG
00418 | CEDRO EM TABUAS, PRANCHETAS E PRANCHOES, PARA ESQUADRIAS | M3 | 0.04 | 8780 | 0 | 351.2
00597 | VERNIZ COPAL BRILHANTE PARA INTERIOR | GL | 0.15 | 74.15 | 0 | 11.1225
02552 | CHAPA DE MADEIRA COMPENSADA DE PINUS, VIROLA OU EQUIVALENTE, | M2 | 6.6 | 46.44 | 0 | 306.504
DE 2,20 X 1,6M, COM ESPESSURA DE 10MM
05881 | BUCHA DE NYLON, TIPO S-06 | UN | 14 | 0.0178 | 0 | 0.2492
05908 | PARAFUSO FERRO, ROSCA SOBERBA, CABECA CHATA, DE (4,8X40)MM | UN | 14 | 0.2215 | 0 | 3.101
20045 | MAO-DE-OBRA DE CARPINTEIRO DE ESQUADRIAS DE MADEIRA, INCLUSI | H | 12 | 23.62 | 3 | 291.9432
VE ENCARGOS SOCIAIS DESONERADOS
20132 | MAO-DE-OBRA DE SERVENTE DA CONSTRUCAO CIVIL, INCLUSIVE ENCAR | H | 14 | 15.87 | 3 | 228.8454
GOS SOCIAIS DESONERADOS
14.008.0092-0 | QUADRO DE AULA,MEDINDO 5,85X1,20M, EM COMPENSADO DE 10MM DE | UN |  | 2289.37
ESPESSURA, REVESTIMENTO COM CHAPA LAMINADA (COMPOSTA DE CELU
LOSE COM RESINA PRENSADA EM AUTOCLAVE), "VERDE SUPER QUADRO
ESCOLAR",COM MOLDURA DE MADEIRA ENVERNIZADA DE 10X2,5CM. FOR
NECIMENTO E COLOCACAO
00080 | CHAPA LAMINADA (COMP.DE CELULOSE C/RESINA PRENSADA EM AUTO-C | UN | 2 | 380.07 | 0 | 760.14
LAVE), "VERDE SUPER QUADRO ESCOLAR", (1,25X3,08)M C/ESP.1MM
00225 | ADESIVO DE CONTATO A BASE DE SOLVENTES, RESINAS E BORRACHAS | GL | 0.7 | 92.69 | 0 | 64.883
SINTETICAS E ADITIVOS, EMBALAGEM DE 3,2L/2,8KG
00418 | CEDRO EM TABUAS, PRANCHETAS E PRANCHOES, PARA ESQUADRIAS | M3 | 0.05 | 8780 | 0 | 439
00597 | VERNIZ COPAL BRILHANTE PARA INTERIOR | GL | 0.16 | 74.15 | 0 | 11.864
01967 | MAO-DE-OBRA DE CARPINTEIRO DE ESQUADRIASDE MADEIRA INCLUSIVE | H | 13 | 27.26 | 3 | 365.0114
ENCARGOS SOCIAIS
01999 | MAO-DE-OBRA DE SERVENTE DA CONSTRUCAO CIVIL, INCLUSIVE ENCAR | H | 15 | 18.31 | 3 | 282.8895
GOS SOCIAIS
02552 | CHAPA DE MADEIRA COMPENSADA DE PINUS, VIROLA OU EQUIVALENTE, | M2 | 7.8 | 46.44 | 0 | 362.232
DE 2,20 X 1,6M, COM ESPESSURA DE 10MM
05881 | BUCHA DE NYLON, TIPO S-06 | UN | 14 | 0.0178 | 0 | 0.2492
05908 | PARAFUSO FERRO, ROSCA SOBERBA, CABECA CHATA, DE (4,8X40)MM | UN | 14 | 0.2215 | 0 | 3.101
14.008.0092-A | QUADRO DE AULA,MEDINDO 5,85X1,20M, EM COMPENSADO DE 10MM DE | UN |  | 2202.93
ESPESSURA, REVESTIMENTO COM CHAPA LAMINADA (COMPOSTA DE CELU
LOSE COM RESINA PRENSADA EM AUTOCLAVE), "VERDE SUPER QUADRO
ESCOLAR",COM MOLDURA DE MADEIRA ENVERNIZADA DE 10X2,5CM. FOR
NECIMENTO E COLOCACAO
00080 | CHAPA LAMINADA (COMP.DE CELULOSE C/RESINA PRENSADA EM AUTO-C | UN | 2 | 380.07 | 0 | 760.14
LAVE), "VERDE SUPER QUADRO ESCOLAR", (1,25X3,08)M C/ESP.1MM
00225 | ADESIVO DE CONTATO A BASE DE SOLVENTES, RESINAS E BORRACHAS | GL | 0.7 | 92.69 | 0 | 64.883
SINTETICAS E ADITIVOS, EMBALAGEM DE 3,2L/2,8KG
00418 | CEDRO EM TABUAS, PRANCHETAS E PRANCHOES, PARA ESQUADRIAS | M3 | 0.05 | 8780 | 0 | 439
00597 | VERNIZ COPAL BRILHANTE PARA INTERIOR | GL | 0.16 | 74.15 | 0 | 11.864
02552 | CHAPA DE MADEIRA COMPENSADA DE PINUS, VIROLA OU EQUIVALENTE, | M2 | 7.8 | 46.44 | 0 | 362.232
DE 2,20 X 1,6M, COM ESPESSURA DE 10MM
05881 | BUCHA DE NYLON, TIPO S-06 | UN | 14 | 0.0178 | 0 | 0.2492
05908 | PARAFUSO FERRO, ROSCA SOBERBA, CABECA CHATA, DE (4,8X40)MM | UN | 14 | 0.2215 | 0 | 3.101
20045 | MAO-DE-OBRA DE CARPINTEIRO DE ESQUADRIAS DE MADEIRA, INCLUSI | H | 13 | 23.62 | 3 | 316.2718
VE ENCARGOS SOCIAIS DESONERADOS
20132 | MAO-DE-OBRA DE SERVENTE DA CONSTRUCAO CIVIL, INCLUSIVE ENCAR | H | 15 | 15.87 | 3 | 245.1915
GOS SOCIAIS DESONERADOS
14.008.0093-0 | QUADRO DE AULA,MEDINDO 2,00X1,20M, EM COMPENSADO DE 10MM DE | UN |  | 729.73
ESPESSURA, REVESTIMENTO COM CHAPA DE LAMINADO MELAMINICO NA
COR BRANCA BRILHANTE, COM MOLDURA DE MADEIRA ENVERNIZADA DE
10X2,5CM.FORNECIMENTO E COLOCACAO
00225 | ADESIVO DE CONTATO A BASE DE SOLVENTES, RESINAS E BORRACHAS | GL | 0.24 | 92.69 | 0 | 22.2456
SINTETICAS E ADITIVOS, EMBALAGEM DE 3,2L/2,8KG
00279 | CHAPA LAMINADA C/ACABAMENTO BRILHANTE, DE (1,25X3,08)M, C/ES | UN | 1 | 129.78 | 0 | 129.78
PES. DE 0,8MM
00418 | CEDRO EM TABUAS, PRANCHETAS E PRANCHOES, PARA ESQUADRIAS | M3 | 0.02 | 8780 | 0 | 175.6
00597 | VERNIZ COPAL BRILHANTE PARA INTERIOR | GL | 0.07 | 74.15 | 0 | 5.1905
01967 | MAO-DE-OBRA DE CARPINTEIRO DE ESQUADRIASDE MADEIRA INCLUSIVE | H | 5 | 27.26 | 3 | 140.389
ENCARGOS SOCIAIS
01999 | MAO-DE-OBRA DE SERVENTE DA CONSTRUCAO CIVIL, INCLUSIVE ENCAR | H | 7 | 18.31 | 3 | 132.0151
GOS SOCIAIS
02552 | CHAPA DE MADEIRA COMPENSADA DE PINUS, VIROLA OU EQUIVALENTE, | M2 | 2.64 | 46.44 | 0 | 122.6016
DE 2,20 X 1,6M, COM ESPESSURA DE 10MM
05881 | BUCHA DE NYLON, TIPO S-06 | UN | 8 | 0.0178 | 0 | 0.1424
05908 | PARAFUSO FERRO, ROSCA SOBERBA, CABECA CHATA, DE (4,8X40)MM | UN | 8 | 0.2215 | 0 | 1.772
14.008.0093-A | QUADRO DE AULA,MEDINDO 2,00X1,20M, EM COMPENSADO DE 10MM DE | UN |  | 693.39
ESPESSURA, REVESTIMENTO COM CHAPA DE LAMINADO MELAMINICO NA
COR BRANCA BRILHANTE, COM MOLDURA DE MADEIRA ENVERNIZADA DE
10X2,5CM.FORNECIMENTO E COLOCACAO
00225 | ADESIVO DE CONTATO A BASE DE SOLVENTES, RESINAS E BORRACHAS | GL | 0.24 | 92.69 | 0 | 22.2456
SINTETICAS E ADITIVOS, EMBALAGEM DE 3,2L/2,8KG
00279 | CHAPA LAMINADA C/ACABAMENTO BRILHANTE, DE (1,25X3,08)M, C/ES | UN | 1 | 129.78 | 0 | 129.78
PES. DE 0,8MM
00418 | CEDRO EM TABUAS, PRANCHETAS E PRANCHOES, PARA ESQUADRIAS | M3 | 0.02 | 8780 | 0 | 175.6
00597 | VERNIZ COPAL BRILHANTE PARA INTERIOR | GL | 0.07 | 74.15 | 0 | 5.1905
02552 | CHAPA DE MADEIRA COMPENSADA DE PINUS, VIROLA OU EQUIVALENTE, | M2 | 2.64 | 46.44 | 0 | 122.6016
DE 2,20 X 1,6M, COM ESPESSURA DE 10MM
05881 | BUCHA DE NYLON, TIPO S-06 | UN | 8 | 0.0178 | 0 | 0.1424
05908 | PARAFUSO FERRO, ROSCA SOBERBA, CABECA CHATA, DE (4,8X40)MM | UN | 8 | 0.2215 | 0 | 1.772
20045 | MAO-DE-OBRA DE CARPINTEIRO DE ESQUADRIAS DE MADEIRA, INCLUSI | H | 5 | 23.62 | 3 | 121.643
VE ENCARGOS SOCIAIS DESONERADOS
20132 | MAO-DE-OBRA DE SERVENTE DA CONSTRUCAO CIVIL, INCLUSIVE ENCAR | H | 7 | 15.87 | 3 | 114.4227
GOS SOCIAIS DESONERADOS
14.008.0095-0 | PORTA DE MADEIRA, LISA, COMPENSADO,DE 60X210X3CM, REVESTIDA | UN |  | 840.23
DE CHAPA DE LAMINADO MELAMINICO, 1MM DE ESPESSURA, EXCLUSIVE
ADUELA,ALIZAR E FERRAGENS.FORNECIMENTO E COLOCACAO
00453 | PREGO COM OU SEM CABECA, EM CAIXAS DE 50KG, OU QUANTIDADES E | KG | 0.1 | 18.34 | 0 | 1.834
QUIVALENTES, Nº12X12 A 18X30
00762 | PORTA LISA, SEMI-OCA PARA PINTURA, DE (60X210X3,5)CM | UN | 1 | 117 | 0 | 117
01967 | MAO-DE-OBRA DE CARPINTEIRO DE ESQUADRIASDE MADEIRA INCLUSIVE | H | 5.5 | 27.26 | 3 | 154.4279
ENCARGOS SOCIAIS
01999 | MAO-DE-OBRA DE SERVENTE DA CONSTRUCAO CIVIL, INCLUSIVE ENCAR | H | 5.5 | 18.31 | 3 | 103.7262
GOS SOCIAIS
02095 | REVESTIMENTO CHAPA LAMIN. ESP. 1MM | M2 | 3.85 | 120.3236 | 0 | 463.2459
14.008.0095-A | PORTA DE MADEIRA, LISA, COMPENSADO,DE 60X210X3CM, REVESTIDA | UN |  | 768.75
DE CHAPA DE LAMINADO MELAMINICO, 1MM DE ESPESSURA, EXCLUSIVE
ADUELA,ALIZAR E FERRAGENS.FORNECIMENTO E COLOCACAO
00453 | PREGO COM OU SEM CABECA, EM CAIXAS DE 50KG, OU QUANTIDADES E | KG | 0.1 | 18.34 | 0 | 1.834
QUIVALENTES, Nº12X12 A 18X30
00762 | PORTA LISA, SEMI-OCA PARA PINTURA, DE (60X210X3,5)CM | UN | 1 | 117 | 0 | 117
20045 | MAO-DE-OBRA DE CARPINTEIRO DE ESQUADRIAS DE MADEIRA, INCLUSI | H | 5.5 | 23.62 | 3 | 133.8073
VE ENCARGOS SOCIAIS DESONERADOS
20132 | MAO-DE-OBRA DE SERVENTE DA CONSTRUCAO CIVIL, INCLUSIVE ENCAR | H | 5.5 | 15.87 | 3 | 89.9036
GOS SOCIAIS DESONERADOS
30361 | REVESTIMENTO CHAPA LAMIN. ESP. 1MM | M2 | 3.85 | 110.7034 | 0 | 426.2081
14.008.0096-0 | PORTA DE MADEIRA, LISA, COMPENSADO,DE 70X210X3CM, REVESTIDA | UN |  | 1311.47
DE CHAPA DE LAMINADO MELAMINICO, 1MM DE ESPESSURA,EXCLUSIVE
ADUELA,ALIZAR E FERRAGENS.FORNECIMENTO E COLOCACAO
00453 | PREGO COM OU SEM CABECA, EM CAIXAS DE 50KG, OU QUANTIDADES E | KG | 0.1 | 18.34 | 0 | 1.834
QUIVALENTES, Nº12X12 A 18X30
00761 | PORTA LISA, SEMI-OCA PARA PINTURA, DE (70X210X3,5)CM | UN | 1 | 125 | 0 | 125
01967 | MAO-DE-OBRA DE CARPINTEIRO DE ESQUADRIASDE MADEIRA INCLUSIVE | H | 5.5 | 27.26 | 3 | 154.4279
ENCARGOS SOCIAIS
01999 | MAO-DE-OBRA DE SERVENTE DA CONSTRUCAO CIVIL, INCLUSIVE ENCAR | H | 5.5 | 18.31 | 3 | 103.7262
GOS SOCIAIS
02095 | REVESTIMENTO CHAPA LAMIN. ESP. 1MM | M2 | 7.7 | 120.3236 | 0 | 926.4917
14.008.0096-A | PORTA DE MADEIRA, LISA, COMPENSADO,DE 70X210X3CM, REVESTIDA | UN |  | 1202.96
DE CHAPA DE LAMINADO MELAMINICO, 1MM DE ESPESSURA,EXCLUSIVE
ADUELA,ALIZAR E FERRAGENS.FORNECIMENTO E COLOCACAO
00453 | PREGO COM OU SEM CABECA, EM CAIXAS DE 50KG, OU QUANTIDADES E | KG | 0.1 | 18.34 | 0 | 1.834
QUIVALENTES, Nº12X12 A 18X30
00761 | PORTA LISA, SEMI-OCA PARA PINTURA, DE (70X210X3,5)CM | UN | 1 | 125 | 0 | 125
20045 | MAO-DE-OBRA DE CARPINTEIRO DE ESQUADRIAS DE MADEIRA, INCLUSI | H | 5.5 | 23.62 | 3 | 133.8073
VE ENCARGOS SOCIAIS DESONERADOS
20132 | MAO-DE-OBRA DE SERVENTE DA CONSTRUCAO CIVIL, INCLUSIVE ENCAR | H | 5.5 | 15.87 | 3 | 89.9036
GOS SOCIAIS DESONERADOS
30361 | REVESTIMENTO CHAPA LAMIN. ESP. 1MM | M2 | 7.7 | 110.7034 | 0 | 852.4162
14.008.0097-0 | PORTA DE MADEIRA, LISA, COMPENSADO,DE 80X210X3CM, REVESTIDA | UN |  | 1320.37
DE CHAPA DE LAMINADO MELAMINICO, 1MM DE ESPESSURA,EXCLUSIVE
ADUELA,ALIZAR E FERRAGENS.FORNECIMENTO E COLOCACAO
00453 | PREGO COM OU SEM CABECA, EM CAIXAS DE 50KG, OU QUANTIDADES E | KG | 0.1 | 18.34 | 0 | 1.834
QUIVALENTES, Nº12X12 A 18X30
00760 | PORTA LISA, SEMI-OCA PARA PINTURA, DE (80X210X3,5)CM | UN | 1 | 133.9 | 0 | 133.9
01967 | MAO-DE-OBRA DE CARPINTEIRO DE ESQUADRIASDE MADEIRA INCLUSIVE | H | 5.5 | 27.26 | 3 | 154.4279
ENCARGOS SOCIAIS
01999 | MAO-DE-OBRA DE SERVENTE DA CONSTRUCAO CIVIL, INCLUSIVE ENCAR | H | 5.5 | 18.31 | 3 | 103.7262
GOS SOCIAIS
02095 | REVESTIMENTO CHAPA LAMIN. ESP. 1MM | M2 | 7.7 | 120.3236 | 0 | 926.4917
14.008.0097-A | PORTA DE MADEIRA, LISA, COMPENSADO,DE 80X210X3CM, REVESTIDA | UN |  | 1211.86
DE CHAPA DE LAMINADO MELAMINICO, 1MM DE ESPESSURA,EXCLUSIVE
ADUELA,ALIZAR E FERRAGENS.FORNECIMENTO E COLOCACAO
00453 | PREGO COM OU SEM CABECA, EM CAIXAS DE 50KG, OU QUANTIDADES E | KG | 0.1 | 18.34 | 0 | 1.834
QUIVALENTES, Nº12X12 A 18X30
00760 | PORTA LISA, SEMI-OCA PARA PINTURA, DE (80X210X3,5)CM | UN | 1 | 133.9 | 0 | 133.9
20045 | MAO-DE-OBRA DE CARPINTEIRO DE ESQUADRIAS DE MADEIRA, INCLUSI | H | 5.5 | 23.62 | 3 | 133.8073
VE ENCARGOS SOCIAIS DESONERADOS
20132 | MAO-DE-OBRA DE SERVENTE DA CONSTRUCAO CIVIL, INCLUSIVE ENCAR | H | 5.5 | 15.87 | 3 | 89.9036
GOS SOCIAIS DESONERADOS
30361 | REVESTIMENTO CHAPA LAMIN. ESP. 1MM | M2 | 7.7 | 110.7034 | 0 | 852.4162
14.009.0010-0 | COLOCACAO DE FECHADURA DE EMBUTIR,COM ALTURA APROXIMADA DE 2 | UN |  | 63.17
0CM,EM MADEIRA,EXCLUSIVE O FORNECIMENTO
01967 | MAO-DE-OBRA DE CARPINTEIRO DE ESQUADRIASDE MADEIRA INCLUSIVE | H | 2.25 | 27.26 | 3 | 63.1751
ENCARGOS SOCIAIS
14.009.0010-A | COLOCACAO DE FECHADURA DE EMBUTIR,COM ALTURA APROXIMADA DE 2 | UN |  | 54.73
0CM,EM MADEIRA,EXCLUSIVE O FORNECIMENTO
20045 | MAO-DE-OBRA DE CARPINTEIRO DE ESQUADRIAS DE MADEIRA, INCLUSI | H | 2.25 | 23.62 | 3 | 54.7394
VE ENCARGOS SOCIAIS DESONERADOS
14.009.0015-0 | COLOCACAO DE FECHADURA DE EMBUTIR,COM ALTURA APROXIMADA DE 1 | UN |  | 57.55
5CM,EM MADEIRA,EXCLUSIVE O FORNECIMENTO
01967 | MAO-DE-OBRA DE CARPINTEIRO DE ESQUADRIASDE MADEIRA INCLUSIVE | H | 2.05 | 27.26 | 3 | 57.5595
ENCARGOS SOCIAIS
14.009.0015-A | COLOCACAO DE FECHADURA DE EMBUTIR,COM ALTURA APROXIMADA DE 1 | UN |  | 49.87
5CM,EM MADEIRA,EXCLUSIVE O FORNECIMENTO
20045 | MAO-DE-OBRA DE CARPINTEIRO DE ESQUADRIAS DE MADEIRA, INCLUSI | H | 2.05 | 23.62 | 3 | 49.8736
VE ENCARGOS SOCIAIS DESONERADOS
14.009.0020-0 | COLOCACAO DE FECHADURA DE EMBUTIR,COM ALTURA APROXIMADA DE 1 | UN |  | 52.22
0CM,EM MADEIRA,EXCLUSIVE O FORNECIMENTO
01967 | MAO-DE-OBRA DE CARPINTEIRO DE ESQUADRIASDE MADEIRA INCLUSIVE | H | 1.86 | 27.26 | 3 | 52.2247
ENCARGOS SOCIAIS
14.009.0020-A | COLOCACAO DE FECHADURA DE EMBUTIR,COM ALTURA APROXIMADA DE 1 | UN |  | 45.25
0CM,EM MADEIRA,EXCLUSIVE O FORNECIMENTO
20045 | MAO-DE-OBRA DE CARPINTEIRO DE ESQUADRIAS DE MADEIRA, INCLUSI | H | 1.86 | 23.62 | 3 | 45.2512
VE ENCARGOS SOCIAIS DESONERADOS
14.009.0022-0 | SUBSTITUICAO DE FECHADURA DE EMBUTIR,COM ALTURA APROXIMADA D | UN |  | 25.27
E 20CM,EM MADEIRA,EXCLUSIVE O FORNECIMENTO
01967 | MAO-DE-OBRA DE CARPINTEIRO DE ESQUADRIASDE MADEIRA INCLUSIVE | H | 0.9 | 27.26 | 3 | 25.27
ENCARGOS SOCIAIS
14.009.0022-A | SUBSTITUICAO DE FECHADURA DE EMBUTIR,COM ALTURA APROXIMADA D | UN |  | 21.89
E 20CM,EM MADEIRA,EXCLUSIVE O FORNECIMENTO
20045 | MAO-DE-OBRA DE CARPINTEIRO DE ESQUADRIAS DE MADEIRA, INCLUSI | H | 0.9 | 23.62 | 3 | 21.8957
VE ENCARGOS SOCIAIS DESONERADOS
14.009.0024-0 | SUBSTITUICAO DE FECHADURA DE EMBUTIR,COM ALTURA APROXIMADA D | UN |  | 23.02
E 15CM,EM MADEIRA,EXCLUSIVE O FORNECIMENTO
01967 | MAO-DE-OBRA DE CARPINTEIRO DE ESQUADRIASDE MADEIRA INCLUSIVE | H | 0.82 | 27.26 | 3 | 23.0238
ENCARGOS SOCIAIS
14.009.0024-A | SUBSTITUICAO DE FECHADURA DE EMBUTIR,COM ALTURA APROXIMADA D | UN |  | 19.94
E 15CM,EM MADEIRA,EXCLUSIVE O FORNECIMENTO
20045 | MAO-DE-OBRA DE CARPINTEIRO DE ESQUADRIAS DE MADEIRA, INCLUSI | H | 0.82 | 23.62 | 3 | 19.9495
VE ENCARGOS SOCIAIS DESONERADOS
14.009.0026-0 | SUBSTITUICAO DE FECHADURA DE EMBUTIR,COM ALTURA APROXIMADA D | UN |  | 20.77
E 10CM,EM MADEIRA,EXCLUSIVE O FORNECIMENTO
01967 | MAO-DE-OBRA DE CARPINTEIRO DE ESQUADRIASDE MADEIRA INCLUSIVE | H | 0.74 | 27.26 | 3 | 20.7776
ENCARGOS SOCIAIS
14.009.0026-A | SUBSTITUICAO DE FECHADURA DE EMBUTIR,COM ALTURA APROXIMADA D | UN |  | 18
E 10CM,EM MADEIRA,EXCLUSIVE O FORNECIMENTO
20045 | MAO-DE-OBRA DE CARPINTEIRO DE ESQUADRIAS DE MADEIRA, INCLUSI | H | 0.74 | 23.62 | 3 | 18.0032
VE ENCARGOS SOCIAIS DESONERADOS
14.009.0040-0 | COLOCACAO DE UMA DOBRADICA COM AS DIMENSOES DE 3"X4" OU 3"X3 | UN |  | 21.05
.1/2",EM MADEIRA,EXCLUSIVE O FORNECIMENTO
01967 | MAO-DE-OBRA DE CARPINTEIRO DE ESQUADRIASDE MADEIRA INCLUSIVE | H | 0.75 | 27.26 | 3 | 21.0584
ENCARGOS SOCIAIS
14.009.0040-A | COLOCACAO DE UMA DOBRADICA COM AS DIMENSOES DE 3"X4" OU 3"X3 | UN |  | 18.24
.1/2",EM MADEIRA,EXCLUSIVE O FORNECIMENTO
20045 | MAO-DE-OBRA DE CARPINTEIRO DE ESQUADRIAS DE MADEIRA, INCLUSI | H | 0.75 | 23.62 | 3 | 18.2465
VE ENCARGOS SOCIAIS DESONERADOS
14.009.0045-0 | COLOCACAO DE UMA DOBRADICA COM AS DIMENSOES DE 3"X3" OU 3"X2 | UN |  | 16.84
.1/2",EM MADEIRA,EXCLUSIVE O FORNECIMENTO
01967 | MAO-DE-OBRA DE CARPINTEIRO DE ESQUADRIASDE MADEIRA INCLUSIVE | H | 0.6 | 27.26 | 3 | 16.8467
ENCARGOS SOCIAIS
14.009.0045-A | COLOCACAO DE UMA DOBRADICA COM AS DIMENSOES DE 3"X3" OU 3"X2 | UN |  | 14.59
.1/2",EM MADEIRA,EXCLUSIVE O FORNECIMENTO
20045 | MAO-DE-OBRA DE CARPINTEIRO DE ESQUADRIAS DE MADEIRA, INCLUSI | H | 0.6 | 23.62 | 3 | 14.5972
VE ENCARGOS SOCIAIS DESONERADOS
14.009.0050-0 | COLOCACAO DE UMA DOBRADICA COM AS DIMENSOES DE 2"X2.1/2" A 1 | UN |  | 12.63
.1/2"X2",EM MADEIRA,EXCLUSIVE O FORNECIMENTO
01967 | MAO-DE-OBRA DE CARPINTEIRO DE ESQUADRIASDE MADEIRA INCLUSIVE | H | 0.45 | 27.26 | 3 | 12.635
ENCARGOS SOCIAIS
14.009.0050-A | COLOCACAO DE UMA DOBRADICA COM AS DIMENSOES DE 2"X2.1/2" A 1 | UN |  | 10.94
.1/2"X2",EM MADEIRA,EXCLUSIVE O FORNECIMENTO
20045 | MAO-DE-OBRA DE CARPINTEIRO DE ESQUADRIAS DE MADEIRA, INCLUSI | H | 0.45 | 23.62 | 3 | 10.9479
VE ENCARGOS SOCIAIS DESONERADOS
14.009.0052-0 | SUBSTITUICAO DE UMA DOBRADICA COM AS DIMENSOES DE 3"X4" OU 3 | UN |  | 9.82
"X3.1/2",EM MADEIRA,EXCLUSIVE O FORNECIMENTO
01967 | MAO-DE-OBRA DE CARPINTEIRO DE ESQUADRIASDE MADEIRA INCLUSIVE | H | 0.35 | 27.26 | 3 | 9.8272
ENCARGOS SOCIAIS
14.009.0052-A | SUBSTITUICAO DE UMA DOBRADICA COM AS DIMENSOES DE 3"X4" OU 3 | UN |  | 8.51
"X3.1/2",EM MADEIRA,EXCLUSIVE O FORNECIMENTO
20045 | MAO-DE-OBRA DE CARPINTEIRO DE ESQUADRIAS DE MADEIRA, INCLUSI | H | 0.35 | 23.62 | 3 | 8.515
VE ENCARGOS SOCIAIS DESONERADOS
14.009.0054-0 | SUBSTITUICAO DE UMA DOBRADICA COM AS DIMENSOES DE 3"X3" OU 3 | UN |  | 8.42
"X2.1/2",EM MADEIRA,EXCLUSIVE O FORNECIMENTO
01967 | MAO-DE-OBRA DE CARPINTEIRO DE ESQUADRIASDE MADEIRA INCLUSIVE | H | 0.3 | 27.26 | 3 | 8.4233
ENCARGOS SOCIAIS
14.009.0054-A | SUBSTITUICAO DE UMA DOBRADICA COM AS DIMENSOES DE 3"X3" OU 3 | UN |  | 7.29
"X2.1/2",EM MADEIRA,EXCLUSIVE O FORNECIMENTO
20045 | MAO-DE-OBRA DE CARPINTEIRO DE ESQUADRIAS DE MADEIRA, INCLUSI | H | 0.3 | 23.62 | 3 | 7.2986
VE ENCARGOS SOCIAIS DESONERADOS
14.009.0056-0 | SUBSTITUICAO DE UMA DOBRADICA COM AS DIMENSOES DE 2"X2.1/2" | UN |  | 7.01
A 1.1/2"X2",EM MADEIRA,EXCLUSIVE O FORNECIMENTO
01967 | MAO-DE-OBRA DE CARPINTEIRO DE ESQUADRIASDE MADEIRA INCLUSIVE | H | 0.25 | 27.26 | 3 | 7.0195
ENCARGOS SOCIAIS
14.009.0056-A | SUBSTITUICAO DE UMA DOBRADICA COM AS DIMENSOES DE 2"X2.1/2" | UN |  | 6.08
A 1.1/2"X2",EM MADEIRA,EXCLUSIVE O FORNECIMENTO
20045 | MAO-DE-OBRA DE CARPINTEIRO DE ESQUADRIAS DE MADEIRA, INCLUSI | H | 0.25 | 23.62 | 3 | 6.0822
VE ENCARGOS SOCIAIS DESONERADOS
14.009.0060-0 | COLOCACAO DE VISOR OPTICO,EM MADEIRA,EXCLUSIVE O FORNECIMENT | UN |  | 14.03
O
01967 | MAO-DE-OBRA DE CARPINTEIRO DE ESQUADRIASDE MADEIRA INCLUSIVE | H | 0.5 | 27.26 | 3 | 14.0389
ENCARGOS SOCIAIS
14.009.0060-A | COLOCACAO DE VISOR OPTICO,EM MADEIRA,EXCLUSIVE O FORNECIMENT | UN |  | 12.16
O
20045 | MAO-DE-OBRA DE CARPINTEIRO DE ESQUADRIAS DE MADEIRA, INCLUSI | H | 0.5 | 23.62 | 3 | 12.1643
VE ENCARGOS SOCIAIS DESONERADOS
14.009.0070-0 | COLOCACAO DE FECHO DE EMBUTIR,DE 40CM,EM MADEIRA,EXCLUSIVE O | UN |  | 63.17
FORNECIMENTO
01967 | MAO-DE-OBRA DE CARPINTEIRO DE ESQUADRIASDE MADEIRA INCLUSIVE | H | 2.25 | 27.26 | 3 | 63.1751
ENCARGOS SOCIAIS
14.009.0070-A | COLOCACAO DE FECHO DE EMBUTIR,DE 40CM,EM MADEIRA,EXCLUSIVE O | UN |  | 54.73
FORNECIMENTO
20045 | MAO-DE-OBRA DE CARPINTEIRO DE ESQUADRIAS DE MADEIRA, INCLUSI | H | 2.25 | 23.62 | 3 | 54.7394
VE ENCARGOS SOCIAIS DESONERADOS
14.009.0075-0 | COLOCACAO DE FECHO DE EMBUTIR,DE 20CM,EM MADEIRA,EXCLUSIVE O | UN |  | 47.73
FORNECIMENTO
01967 | MAO-DE-OBRA DE CARPINTEIRO DE ESQUADRIASDE MADEIRA INCLUSIVE | H | 1.7 | 27.26 | 3 | 47.7323
ENCARGOS SOCIAIS
14.009.0075-A | COLOCACAO DE FECHO DE EMBUTIR,DE 20CM,EM MADEIRA,EXCLUSIVE O | UN |  | 41.35
FORNECIMENTO
20045 | MAO-DE-OBRA DE CARPINTEIRO DE ESQUADRIAS DE MADEIRA, INCLUSI | H | 1.7 | 23.62 | 3 | 41.3586
VE ENCARGOS SOCIAIS DESONERADOS
14.009.0080-0 | COLOCACAO DE SISTEMA DE ROLDANAS,CABOS E CONTRAPESOS,EM JANE | UN |  | 98.27
LA GUILHOTINA,EXCLUSIVE O FORNECIMENTO
01967 | MAO-DE-OBRA DE CARPINTEIRO DE ESQUADRIASDE MADEIRA INCLUSIVE | H | 3.5 | 27.26 | 3 | 98.2723
ENCARGOS SOCIAIS
14.009.0080-A | COLOCACAO DE SISTEMA DE ROLDANAS,CABOS E CONTRAPESOS,EM JANE | UN |  | 85.15
LA GUILHOTINA,EXCLUSIVE O FORNECIMENTO
20045 | MAO-DE-OBRA DE CARPINTEIRO DE ESQUADRIAS DE MADEIRA, INCLUSI | H | 3.5 | 23.62 | 3 | 85.1501
VE ENCARGOS SOCIAIS DESONERADOS
14.009.0085-0 | COLOCACAO DE PRENDEDOR DE PORTA,EM PISOS DE MADEIRA,EXCLUSIV | UN |  | 7.01
E O FORNECIMENTO
01967 | MAO-DE-OBRA DE CARPINTEIRO DE ESQUADRIASDE MADEIRA INCLUSIVE | H | 0.25 | 27.26 | 3 | 7.0195
ENCARGOS SOCIAIS
14.009.0085-A | COLOCACAO DE PRENDEDOR DE PORTA,EM PISOS DE MADEIRA,EXCLUSIV | UN |  | 6.08
E O FORNECIMENTO
20045 | MAO-DE-OBRA DE CARPINTEIRO DE ESQUADRIAS DE MADEIRA, INCLUSI | H | 0.25 | 23.62 | 3 | 6.0822
VE ENCARGOS SOCIAIS DESONERADOS
14.009.0090-0 | COLOCACAO DE FECHO DE SOBREPOR,DE FIO REDONDO,DE 20 OU 30CM, | UN |  | 8.42
EM MADEIRA,EXCLUSIVE O FORNECIMENTO
01967 | MAO-DE-OBRA DE CARPINTEIRO DE ESQUADRIASDE MADEIRA INCLUSIVE | H | 0.3 | 27.26 | 3 | 8.4233
ENCARGOS SOCIAIS
14.009.0090-A | COLOCACAO DE FECHO DE SOBREPOR,DE FIO REDONDO,DE 20 OU 30CM, | UN |  | 7.29
EM MADEIRA,EXCLUSIVE O FORNECIMENTO
20045 | MAO-DE-OBRA DE CARPINTEIRO DE ESQUADRIAS DE MADEIRA, INCLUSI | H | 0.3 | 23.62 | 3 | 7.2986
VE ENCARGOS SOCIAIS DESONERADOS
14.009.0095-0 | COLOCACAO DE FECHO DE SOBREPOR,DE FIO REDONDO,DE 5 OU 10CM,E | UN |  | 5.61
M MADEIRA,EXCLUSIVE O FORNECIMENTO
01967 | MAO-DE-OBRA DE CARPINTEIRO DE ESQUADRIASDE MADEIRA INCLUSIVE | H | 0.2 | 27.26 | 3 | 5.6156
ENCARGOS SOCIAIS
14.009.0095-A | COLOCACAO DE FECHO DE SOBREPOR,DE FIO REDONDO,DE 5 OU 10CM,E | UN |  | 4.86
M MADEIRA,EXCLUSIVE O FORNECIMENTO
20045 | MAO-DE-OBRA DE CARPINTEIRO DE ESQUADRIAS DE MADEIRA, INCLUSI | H | 0.2 | 23.62 | 3 | 4.8657
VE ENCARGOS SOCIAIS DESONERADOS
14.009.0110-0 | COLOCACAO DE MOLA "FECHA PORTA",EM MADEIRA,EXCLUSIVE O FORNE | UN |  | 28.07
CIMENTO
01967 | MAO-DE-OBRA DE CARPINTEIRO DE ESQUADRIASDE MADEIRA INCLUSIVE | H | 1 | 27.26 | 3 | 28.0778
ENCARGOS SOCIAIS
14.009.0110-A | COLOCACAO DE MOLA "FECHA PORTA",EM MADEIRA,EXCLUSIVE O FORNE | UN |  | 24.32
CIMENTO
20045 | MAO-DE-OBRA DE CARPINTEIRO DE ESQUADRIAS DE MADEIRA, INCLUSI | H | 1 | 23.62 | 3 | 24.3286
VE ENCARGOS SOCIAIS DESONERADOS
14.009.0120-0 | COLOCACAO DE CREMONA,EM MADEIRA,COM VARA DE FERRO DE 1,50M,E | UN |  | 56.15
XCLUSIVE O FORNECIMENTO
01967 | MAO-DE-OBRA DE CARPINTEIRO DE ESQUADRIASDE MADEIRA INCLUSIVE | H | 2 | 27.26 | 3 | 56.1556
ENCARGOS SOCIAIS
14.009.0120-A | COLOCACAO DE CREMONA,EM MADEIRA,COM VARA DE FERRO DE 1,50M,E | UN |  | 48.65
XCLUSIVE O FORNECIMENTO
20045 | MAO-DE-OBRA DE CARPINTEIRO DE ESQUADRIAS DE MADEIRA, INCLUSI | H | 2 | 23.62 | 3 | 48.6572
VE ENCARGOS SOCIAIS DESONERADOS
14.009.0125-0 | COLOCACAO DE CARRANCA,FIXADA NA PARTE EXTERNA DE JANELAS DE | UN |  | 28.07
ABRIR,EXCLUSIVE O FORNECIMENTO
01967 | MAO-DE-OBRA DE CARPINTEIRO DE ESQUADRIASDE MADEIRA INCLUSIVE | H | 1 | 27.26 | 3 | 28.0778
ENCARGOS SOCIAIS
14.009.0125-A | COLOCACAO DE CARRANCA,FIXADA NA PARTE EXTERNA DE JANELAS DE | UN |  | 24.32
ABRIR,EXCLUSIVE O FORNECIMENTO
20045 | MAO-DE-OBRA DE CARPINTEIRO DE ESQUADRIAS DE MADEIRA, INCLUSI | H | 1 | 23.62 | 3 | 24.3286
VE ENCARGOS SOCIAIS DESONERADOS
14.009.0130-0 | COLOCACAO DE DOBRADICAS,TIPO "VAI E VEM",EM MADEIRA,EXCLUSIV | UN |  | 28.07
E O FORNECIMENTO
01967 | MAO-DE-OBRA DE CARPINTEIRO DE ESQUADRIASDE MADEIRA INCLUSIVE | H | 1 | 27.26 | 3 | 28.0778
ENCARGOS SOCIAIS
14.009.0130-A | COLOCACAO DE DOBRADICAS,TIPO "VAI E VEM",EM MADEIRA,EXCLUSIV | UN |  | 24.32
E O FORNECIMENTO
20045 | MAO-DE-OBRA DE CARPINTEIRO DE ESQUADRIAS DE MADEIRA, INCLUSI | H | 1 | 23.62 | 3 | 24.3286
VE ENCARGOS SOCIAIS DESONERADOS
14.010.0010-0 | MASTRO METALICO EM TUBO DE FERRO GALVANIZADO DE 3" COM ALTUR | UN |  | 1721.24
A DE 6,00M,EQUIPADO COM ROLDANA COM FIXACAO EM PRISMA DE CON
CRETO DE 30X30X50CM.FORNECIMENTO E COLOCACAO
00197 | TUBO DE ACO GALVANIZADO, COM COSTURA, PESADO, NBR 5580, DN=3 | M | 6.6 | 120.85 | 56 | 1244.2716
"
01635 | CONCRETO FCK 15MPA | M3 | 0.2 | 375.9477 | 56 | 117.2957
01968 | MAO-DE-OBRA DE PEDREIRO, INCLUSIVE ENCARGOS SOCIAIS | H | 8 | 25.34 | 3 | 208.8016
01999 | MAO-DE-OBRA DE SERVENTE DA CONSTRUCAO CIVIL, INCLUSIVE ENCAR | H | 8 | 18.31 | 3 | 150.8744
GOS SOCIAIS
14.010.0010-A | MASTRO METALICO EM TUBO DE FERRO GALVANIZADO DE 3" COM ALTUR | UN |  | 1673.28
A DE 6,00M,EQUIPADO COM ROLDANA COM FIXACAO EM PRISMA DE CON
CRETO DE 30X30X50CM.FORNECIMENTO E COLOCACAO
00197 | TUBO DE ACO GALVANIZADO, COM COSTURA, PESADO, NBR 5580, DN=3 | M | 6.6 | 120.85 | 56 | 1244.2716
"
20115 | MAO-DE-OBRA DE PEDREIRO, INCLUSIVE ENCARGOS SOCIAIS DESONERA | H | 8 | 21.96 | 3 | 180.9504
DOS
20132 | MAO-DE-OBRA DE SERVENTE DA CONSTRUCAO CIVIL, INCLUSIVE ENCAR | H | 8 | 15.87 | 3 | 130.7688
GOS SOCIAIS DESONERADOS
30246 | CONCRETO FCK 15MPA | M3 | 0.2 | 375.9477 | 56 | 117.2957
14.010.0015-0 | MASTRO METALICO EM TUBO DE FERRO GALVANIZADO DE 3" COM ALTUR | UN |  | 1608.12
A DE 5,50M,EQUIPADO COM ROLDANA COM FIXACAO EM PRISMA DE CON
CRETO DE 30X30X50CM.FORNECIMENTO E COLOCACAO
00197 | TUBO DE ACO GALVANIZADO, COM COSTURA, PESADO, NBR 5580, DN=3 | M | 6 | 120.85 | 56 | 1131.156
"
01635 | CONCRETO FCK 15MPA | M3 | 0.2 | 375.9477 | 56 | 117.2957
01968 | MAO-DE-OBRA DE PEDREIRO, INCLUSIVE ENCARGOS SOCIAIS | H | 8 | 25.34 | 3 | 208.8016
01999 | MAO-DE-OBRA DE SERVENTE DA CONSTRUCAO CIVIL, INCLUSIVE ENCAR | H | 8 | 18.31 | 3 | 150.8744
GOS SOCIAIS
14.010.0015-A | MASTRO METALICO EM TUBO DE FERRO GALVANIZADO DE 3" COM ALTUR | UN |  | 1560.17
A DE 5,50M,EQUIPADO COM ROLDANA COM FIXACAO EM PRISMA DE CON
CRETO DE 30X30X50CM.FORNECIMENTO E COLOCACAO
00197 | TUBO DE ACO GALVANIZADO, COM COSTURA, PESADO, NBR 5580, DN=3 | M | 6 | 120.85 | 56 | 1131.156
"
20115 | MAO-DE-OBRA DE PEDREIRO, INCLUSIVE ENCARGOS SOCIAIS DESONERA | H | 8 | 21.96 | 3 | 180.9504
DOS
20132 | MAO-DE-OBRA DE SERVENTE DA CONSTRUCAO CIVIL, INCLUSIVE ENCAR | H | 8 | 15.87 | 3 | 130.7688
GOS SOCIAIS DESONERADOS
30246 | CONCRETO FCK 15MPA | M3 | 0.2 | 375.9477 | 56 | 117.2957
15.001.0020-1 | CAIXA DE ALVENARIA EM TIJOLOS MACICOS(7X10X20CM),EM PAREDES | UN |  | 249.7
DE MEIA VEZ,COM DIMENSOES DE 0,20X0,20X0,30M,ASSENTADA COM A
RGAMASSA DE CIMENTO E AREIA,NO TRACO 1:4,REVESTIDA INTERNAME
NTE COM A MESMA ARGAMASSA,COM FUNDO DE CONCRETO E TAMPA DE C
ONCRETO ARMADO
00004 | ARAME RECOZIDO Nº 18 | KG | 0.018 | 12.1446 | 0 | 0.2186
00029 | ACO CA-25, ESTIRADO, PRECO DE REVENDEDOR, NO DIAMETRO DE 06, | KG | 2 | 10.3208 | 0 | 20.6416
3MM
00349 | PINUS, EM PECAS DE 2,50X30,00CM (1"X12") | M | 0.75 | 12.53 | 0 | 9.3975
01633 | CONCRETO FCK 10MPA | M3 | 0.0021 | 353.8667 | 0 | 0.7431
01635 | CONCRETO FCK 15MPA | M3 | 0.0021 | 375.9477 | 0 | 0.7895
01797 | ALVENARIA P/ CX.ENTERRADA, 0,80M | M2 | 0.24 | 159.1586 | 0 | 38.1981
01968 | MAO-DE-OBRA DE PEDREIRO, INCLUSIVE ENCARGOS SOCIAIS | H | 4 | 25.34 | 3 | 104.4008
01990 | MAO-DE-OBRA DE CARPINTEIRO DE FORMA DE CONCRETO, INCLUSIVE E | H | 0.42 | 25.34 | 3 | 10.9621
NCARGOS SOCIAIS
01999 | MAO-DE-OBRA DE SERVENTE DA CONSTRUCAO CIVIL, INCLUSIVE ENCAR | H | 3 | 18.31 | 3 | 56.5779
GOS SOCIAIS
03087 | EMBOCO ARG. CIM. E AREIA TRACO 1:4 | M2 | 0.24 | 32.3837 | 0 | 7.7721
15.001.0020-B | CAIXA DE ALVENARIA EM TIJOLOS MACICOS(7X10X20CM),EM PAREDES | UN |  | 224.07
DE MEIA VEZ,COM DIMENSOES DE 0,20X0,20X0,30M,ASSENTADA COM A
RGAMASSA DE CIMENTO E AREIA,NO TRACO 1:4,REVESTIDA INTERNAME
NTE COM A MESMA ARGAMASSA,COM FUNDO DE CONCRETO E TAMPA DE C
ONCRETO ARMADO
00004 | ARAME RECOZIDO Nº 18 | KG | 0.018 | 12.1446 | 0 | 0.2186
00029 | ACO CA-25, ESTIRADO, PRECO DE REVENDEDOR, NO DIAMETRO DE 06, | KG | 2 | 10.3208 | 0 | 20.6416
3MM
00349 | PINUS, EM PECAS DE 2,50X30,00CM (1"X12") | M | 0.75 | 12.53 | 0 | 9.3975
20046 | MAO-DE-OBRA DE CARPINTEIRO DE FORMA DE CONCRETO, INCLUSIVE E | H | 0.42 | 21.96 | 3 | 9.4999
NCARGOS SOCIAIS DESONERADOS
20115 | MAO-DE-OBRA DE PEDREIRO, INCLUSIVE ENCARGOS SOCIAIS DESONERA | H | 4 | 21.96 | 3 | 90.4752
DOS
20132 | MAO-DE-OBRA DE SERVENTE DA CONSTRUCAO CIVIL, INCLUSIVE ENCAR | H | 3 | 15.87 | 3 | 49.0383
GOS SOCIAIS DESONERADOS
30245 | CONCRETO FCK 10MPA | M3 | 0.0021 | 353.8667 | 0 | 0.7431
30246 | CONCRETO FCK 15MPA | M3 | 0.0021 | 375.9477 | 0 | 0.7895
30341 | ALVENARIA P/ CX.ENTERRADA, 0,80M | M2 | 0.24 | 151.0904 | 0 | 36.2617
30353 | EMBOCO ARG. CIM. E AREIA TRACO 1:4 | M2 | 0.24 | 29.1916 | 0 | 7.006
15.001.0025-0 | CAIXA DE ALVENARIA EM TIJOLOS MACICOS(7X10X20CM),EM PAREDES | UN |  | 298.38
DE MEIA VEZ,COM DIMENSOES DE 0,30X0,30X0,30M,ASSENTADA COM A
RGAMASSA DE CIMENTO E AREIA,NO TRACO 1:4,REVESTIDA INTERNAME
NTE COM A MESMA ARGAMASSA,COM FUNDO DE CONCRETO E TAMPA DE C
ONCRETO ARMADO
00004 | ARAME RECOZIDO Nº 18 | KG | 0.02 | 12.1446 | 0 | 0.2429
00029 | ACO CA-25, ESTIRADO, PRECO DE REVENDEDOR, NO DIAMETRO DE 06, | KG | 4 | 10.3208 | 0 | 41.2832
3MM
00349 | PINUS, EM PECAS DE 2,50X30,00CM (1"X12") | M | 1 | 12.53 | 0 | 12.53
01633 | CONCRETO FCK 10MPA | M3 | 0.0047 | 353.8667 | 0 | 1.6632
01635 | CONCRETO FCK 15MPA | M3 | 0.0047 | 375.9477 | 0 | 1.767
01797 | ALVENARIA P/ CX.ENTERRADA, 0,80M | M2 | 0.36 | 159.1586 | 0 | 57.2971
01968 | MAO-DE-OBRA DE PEDREIRO, INCLUSIVE ENCARGOS SOCIAIS | H | 4 | 25.34 | 3 | 104.4008
01990 | MAO-DE-OBRA DE CARPINTEIRO DE FORMA DE CONCRETO, INCLUSIVE E | H | 0.42 | 25.34 | 3 | 10.9621
NCARGOS SOCIAIS
01999 | MAO-DE-OBRA DE SERVENTE DA CONSTRUCAO CIVIL, INCLUSIVE ENCAR | H | 3 | 18.31 | 3 | 56.5779
GOS SOCIAIS
03087 | EMBOCO ARG. CIM. E AREIA TRACO 1:4 | M2 | 0.36 | 32.3837 | 0 | 11.6581
15.001.0025-A | CAIXA DE ALVENARIA EM TIJOLOS MACICOS(7X10X20CM),EM PAREDES | UN |  | 271.4
DE MEIA VEZ,COM DIMENSOES DE 0,30X0,30X0,30M,ASSENTADA COM A
RGAMASSA DE CIMENTO E AREIA,NO TRACO 1:4,REVESTIDA INTERNAME
NTE COM A MESMA ARGAMASSA,COM FUNDO DE CONCRETO E TAMPA DE C
ONCRETO ARMADO
00004 | ARAME RECOZIDO Nº 18 | KG | 0.02 | 12.1446 | 0 | 0.2429
00029 | ACO CA-25, ESTIRADO, PRECO DE REVENDEDOR, NO DIAMETRO DE 06, | KG | 4 | 10.3208 | 0 | 41.2832
3MM
00349 | PINUS, EM PECAS DE 2,50X30,00CM (1"X12") | M | 1 | 12.53 | 0 | 12.53
20046 | MAO-DE-OBRA DE CARPINTEIRO DE FORMA DE CONCRETO, INCLUSIVE E | H | 0.42 | 21.96 | 3 | 9.4999
NCARGOS SOCIAIS DESONERADOS
20115 | MAO-DE-OBRA DE PEDREIRO, INCLUSIVE ENCARGOS SOCIAIS DESONERA | H | 4 | 21.96 | 3 | 90.4752
DOS
20132 | MAO-DE-OBRA DE SERVENTE DA CONSTRUCAO CIVIL, INCLUSIVE ENCAR | H | 3 | 15.87 | 3 | 49.0383
GOS SOCIAIS DESONERADOS
30245 | CONCRETO FCK 10MPA | M3 | 0.0047 | 353.8667 | 0 | 1.6632
30246 | CONCRETO FCK 15MPA | M3 | 0.0047 | 375.9477 | 0 | 1.767
30341 | ALVENARIA P/ CX.ENTERRADA, 0,80M | M2 | 0.36 | 151.0904 | 0 | 54.3925
30353 | EMBOCO ARG. CIM. E AREIA TRACO 1:4 | M2 | 0.36 | 29.1916 | 0 | 10.509
15.001.0026-0 | CAIXA DE ALVENARIA EM TIJOLOS MACICOS(7X10X20CM),EM PAREDES | UN |  | 374.55
DE MEIA VEZ,COM DIMENSOES DE 0,40X0,40X0,40M,ASSENTADA COM A
RGAMASSA DE CIMENTO E AREIA,NO TRACO 1:4,REVESTIDA INTERNAME
NTE COM A MESMA ARGAMASSA,COM FUNDO DE CONCRETO E TAMPA DE C
ONCRETO ARMADO
00004 | ARAME RECOZIDO Nº 18 | KG | 0.02 | 12.1446 | 0 | 0.2429
00029 | ACO CA-25, ESTIRADO, PRECO DE REVENDEDOR, NO DIAMETRO DE 06, | KG | 5 | 10.3208 | 0 | 51.604
3MM
00349 | PINUS, EM PECAS DE 2,50X30,00CM (1"X12") | M | 1.13 | 12.53 | 0 | 14.1589
01633 | CONCRETO FCK 10MPA | M3 | 0.0084 | 353.8667 | 0 | 2.9725
01635 | CONCRETO FCK 15MPA | M3 | 0.0084 | 375.9477 | 0 | 3.158
01797 | ALVENARIA P/ CX.ENTERRADA, 0,80M | M2 | 0.64 | 159.1586 | 0 | 101.8615
01968 | MAO-DE-OBRA DE PEDREIRO, INCLUSIVE ENCARGOS SOCIAIS | H | 4.2 | 25.34 | 3 | 109.6208
01990 | MAO-DE-OBRA DE CARPINTEIRO DE FORMA DE CONCRETO, INCLUSIVE E | H | 0.45 | 25.34 | 3 | 11.7451
NCARGOS SOCIAIS
01999 | MAO-DE-OBRA DE SERVENTE DA CONSTRUCAO CIVIL, INCLUSIVE ENCAR | H | 3.1 | 18.31 | 3 | 58.4638
GOS SOCIAIS
03087 | EMBOCO ARG. CIM. E AREIA TRACO 1:4 | M2 | 0.64 | 32.3837 | 0 | 20.7256
15.001.0026-A | CAIXA DE ALVENARIA EM TIJOLOS MACICOS(7X10X20CM),EM PAREDES | UN |  | 343.36
DE MEIA VEZ,COM DIMENSOES DE 0,40X0,40X0,40M,ASSENTADA COM A
RGAMASSA DE CIMENTO E AREIA,NO TRACO 1:4,REVESTIDA INTERNAME
NTE COM A MESMA ARGAMASSA,COM FUNDO DE CONCRETO E TAMPA DE C
ONCRETO ARMADO
00004 | ARAME RECOZIDO Nº 18 | KG | 0.02 | 12.1446 | 0 | 0.2429
00029 | ACO CA-25, ESTIRADO, PRECO DE REVENDEDOR, NO DIAMETRO DE 06, | KG | 5 | 10.3208 | 0 | 51.604
3MM
00349 | PINUS, EM PECAS DE 2,50X30,00CM (1"X12") | M | 1.13 | 12.53 | 0 | 14.1589
20046 | MAO-DE-OBRA DE CARPINTEIRO DE FORMA DE CONCRETO, INCLUSIVE E | H | 0.45 | 21.96 | 3 | 10.1785
NCARGOS SOCIAIS DESONERADOS
20115 | MAO-DE-OBRA DE PEDREIRO, INCLUSIVE ENCARGOS SOCIAIS DESONERA | H | 4.2 | 21.96 | 3 | 94.999
DOS
20132 | MAO-DE-OBRA DE SERVENTE DA CONSTRUCAO CIVIL, INCLUSIVE ENCAR | H | 3.1 | 15.87 | 3 | 50.6729
GOS SOCIAIS DESONERADOS
30245 | CONCRETO FCK 10MPA | M3 | 0.0084 | 353.8667 | 0 | 2.9725
30246 | CONCRETO FCK 15MPA | M3 | 0.0084 | 375.9477 | 0 | 3.158
30341 | ALVENARIA P/ CX.ENTERRADA, 0,80M | M2 | 0.64 | 151.0904 | 0 | 96.6979
30353 | EMBOCO ARG. CIM. E AREIA TRACO 1:4 | M2 | 0.64 | 29.1916 | 0 | 18.6826
15.001.0027-0 | CAIXA DE ALVENARIA EM TIJOLOS MACICOS(7X10X20CM),EM PAREDES | UN |  | 602.07
DE MEIA VEZ,COM DIMENSOES DE 0,60X0,60X0,60M,ASSENTADA COM A
RGAMASSA DE CIMENTO E AREIA,NO TRACO 1:4,REVESTIDA INTERNAME
NTE COM A MESMA ARGAMASSA,COM FUNDO DE CONCRETO E TAMPA DE C
ONCRETO ARMADO
00004 | ARAME RECOZIDO Nº 18 | KG | 0.02 | 12.1446 | 0 | 0.2429
00029 | ACO CA-25, ESTIRADO, PRECO DE REVENDEDOR, NO DIAMETRO DE 06, | KG | 6 | 10.3208 | 0 | 61.9248
3MM
00349 | PINUS, EM PECAS DE 2,50X30,00CM (1"X12") | M | 1.4 | 12.53 | 0 | 17.542
01633 | CONCRETO FCK 10MPA | M3 | 0.0189 | 353.8667 | 0 | 6.6881
01635 | CONCRETO FCK 15MPA | M3 | 0.0302 | 375.9477 | 0 | 11.3536
01797 | ALVENARIA P/ CX.ENTERRADA, 0,80M | M2 | 1.44 | 159.1586 | 0 | 229.1884
01968 | MAO-DE-OBRA DE PEDREIRO, INCLUSIVE ENCARGOS SOCIAIS | H | 5.2 | 25.34 | 3 | 135.721
01990 | MAO-DE-OBRA DE CARPINTEIRO DE FORMA DE CONCRETO, INCLUSIVE E | H | 0.52 | 25.34 | 3 | 13.5721
NCARGOS SOCIAIS
01999 | MAO-DE-OBRA DE SERVENTE DA CONSTRUCAO CIVIL, INCLUSIVE ENCAR | H | 4.2 | 18.31 | 3 | 79.2091
GOS SOCIAIS
03087 | EMBOCO ARG. CIM. E AREIA TRACO 1:4 | M2 | 1.44 | 32.3837 | 0 | 46.6325
15.001.0027-A | CAIXA DE ALVENARIA EM TIJOLOS MACICOS(7X10X20CM),EM PAREDES | UN |  | 555.39
DE MEIA VEZ,COM DIMENSOES DE 0,60X0,60X0,60M,ASSENTADA COM A
RGAMASSA DE CIMENTO E AREIA,NO TRACO 1:4,REVESTIDA INTERNAME
NTE COM A MESMA ARGAMASSA,COM FUNDO DE CONCRETO E TAMPA DE C
ONCRETO ARMADO
00004 | ARAME RECOZIDO Nº 18 | KG | 0.02 | 12.1446 | 0 | 0.2429
00029 | ACO CA-25, ESTIRADO, PRECO DE REVENDEDOR, NO DIAMETRO DE 06, | KG | 6 | 10.3208 | 0 | 61.9248
3MM
00349 | PINUS, EM PECAS DE 2,50X30,00CM (1"X12") | M | 1.4 | 12.53 | 0 | 17.542
20046 | MAO-DE-OBRA DE CARPINTEIRO DE FORMA DE CONCRETO, INCLUSIVE E | H | 0.52 | 21.96 | 3 | 11.7618
NCARGOS SOCIAIS DESONERADOS
20115 | MAO-DE-OBRA DE PEDREIRO, INCLUSIVE ENCARGOS SOCIAIS DESONERA | H | 5.2 | 21.96 | 3 | 117.6178
DOS
20132 | MAO-DE-OBRA DE SERVENTE DA CONSTRUCAO CIVIL, INCLUSIVE ENCAR | H | 4.2 | 15.87 | 3 | 68.6536
GOS SOCIAIS DESONERADOS
30245 | CONCRETO FCK 10MPA | M3 | 0.0189 | 353.8667 | 0 | 6.6881
30246 | CONCRETO FCK 15MPA | M3 | 0.0302 | 375.9477 | 0 | 11.3536
30341 | ALVENARIA P/ CX.ENTERRADA, 0,80M | M2 | 1.44 | 151.0904 | 0 | 217.5702
30353 | EMBOCO ARG. CIM. E AREIA TRACO 1:4 | M2 | 1.44 | 29.1916 | 0 | 42.0359
15.001.0028-0 | CAIXA DE ALVENARIA EM TIJOLOS MACICOS(7X10X20CM),EM PAREDES | UN |  | 511.67
DE MEIA VEZ,COM DIMENSOES DE 0,60X0,60X0,40M,ASSENTADA COM A
RGAMASSA DE CIMENTO E AREIA,NO TRACO 1:4,REVESTIDA INTERNAME
NTE COM A MESMA ARGAMASSA,COM FUNDO DE CONCRETO E TAMPA DE C
ONCRETO ARMADO
00004 | ARAME RECOZIDO Nº 18 | KG | 0.02 | 12.1446 | 0 | 0.2429
00029 | ACO CA-25, ESTIRADO, PRECO DE REVENDEDOR, NO DIAMETRO DE 06, | KG | 6 | 10.3208 | 0 | 61.9248
3MM
00349 | PINUS, EM PECAS DE 2,50X30,00CM (1"X12") | M | 1.4 | 12.53 | 0 | 17.542
01633 | CONCRETO FCK 10MPA | M3 | 0.0189 | 353.8667 | 0 | 6.6881
01635 | CONCRETO FCK 15MPA | M3 | 0.0302 | 375.9477 | 0 | 11.3536
01797 | ALVENARIA P/ CX.ENTERRADA, 0,80M | M2 | 0.96 | 159.1586 | 0 | 152.7923
01968 | MAO-DE-OBRA DE PEDREIRO, INCLUSIVE ENCARGOS SOCIAIS | H | 5 | 25.34 | 3 | 130.501
01990 | MAO-DE-OBRA DE CARPINTEIRO DE FORMA DE CONCRETO, INCLUSIVE E | H | 0.49 | 25.34 | 3 | 12.7891
NCARGOS SOCIAIS
01999 | MAO-DE-OBRA DE SERVENTE DA CONSTRUCAO CIVIL, INCLUSIVE ENCAR | H | 4.6 | 18.31 | 3 | 86.7528
GOS SOCIAIS
03087 | EMBOCO ARG. CIM. E AREIA TRACO 1:4 | M2 | 0.96 | 32.3837 | 0 | 31.0884
15.001.0028-A | CAIXA DE ALVENARIA EM TIJOLOS MACICOS(7X10X20CM),EM PAREDES | UN |  | 470.19
DE MEIA VEZ,COM DIMENSOES DE 0,60X0,60X0,40M,ASSENTADA COM A
RGAMASSA DE CIMENTO E AREIA,NO TRACO 1:4,REVESTIDA INTERNAME
NTE COM A MESMA ARGAMASSA,COM FUNDO DE CONCRETO E TAMPA DE C
ONCRETO ARMADO
00004 | ARAME RECOZIDO Nº 18 | KG | 0.02 | 12.1446 | 0 | 0.2429
00029 | ACO CA-25, ESTIRADO, PRECO DE REVENDEDOR, NO DIAMETRO DE 06, | KG | 6 | 10.3208 | 0 | 61.9248
3MM
00349 | PINUS, EM PECAS DE 2,50X30,00CM (1"X12") | M | 1.4 | 12.53 | 0 | 17.542
20046 | MAO-DE-OBRA DE CARPINTEIRO DE FORMA DE CONCRETO, INCLUSIVE E | H | 0.49 | 21.96 | 3 | 11.0832
NCARGOS SOCIAIS DESONERADOS
20115 | MAO-DE-OBRA DE PEDREIRO, INCLUSIVE ENCARGOS SOCIAIS DESONERA | H | 5 | 21.96 | 3 | 113.094
DOS
20132 | MAO-DE-OBRA DE SERVENTE DA CONSTRUCAO CIVIL, INCLUSIVE ENCAR | H | 4.6 | 15.87 | 3 | 75.1921
GOS SOCIAIS DESONERADOS
30245 | CONCRETO FCK 10MPA | M3 | 0.0189 | 353.8667 | 0 | 6.6881
30246 | CONCRETO FCK 15MPA | M3 | 0.0302 | 375.9477 | 0 | 11.3536
30341 | ALVENARIA P/ CX.ENTERRADA, 0,80M | M2 | 0.96 | 151.0904 | 0 | 145.0468
30353 | EMBOCO ARG. CIM. E AREIA TRACO 1:4 | M2 | 0.96 | 29.1916 | 0 | 28.0239
15.001.0029-0 | CAIXA DE ALVENARIA EM TIJOLOS MACICOS(7X10X20CM),EM PAREDES | UN |  | 1539.22
DE MEIA VEZ,COM DIMENSOES DE 0,60X0,60X1,20M,ASSENTADA COM A
RGAMASSA DE CIMENTO E AREIA,NO TRACO 1:4,REVESTIDA INTERNAME
NTE COM A MESMA ARGAMASSA,COM FUNDO DE CONCRETO E TAMPA DE C
ONCRETO ARMADO
00004 | ARAME RECOZIDO Nº 18 | KG | 0.03 | 12.1446 | 0 | 0.3643
00029 | ACO CA-25, ESTIRADO, PRECO DE REVENDEDOR, NO DIAMETRO DE 06, | KG | 7.5 | 10.3208 | 0 | 77.406
3MM
00349 | PINUS, EM PECAS DE 2,50X30,00CM (1"X12") | M | 1.4 | 12.53 | 0 | 17.542
01633 | CONCRETO FCK 10MPA | M3 | 0.0189 | 353.8667 | 0 | 6.6881
01635 | CONCRETO FCK 15MPA | M3 | 0.0302 | 375.9477 | 0 | 11.3536
01799 | ALVENARIA P/ CX.ENTERRADA 0,80M A 1,60M | M2 | 2.88 | 346.4378 | 0 | 997.7409
01968 | MAO-DE-OBRA DE PEDREIRO, INCLUSIVE ENCARGOS SOCIAIS | H | 5.5 | 25.34 | 3 | 143.5511
01990 | MAO-DE-OBRA DE CARPINTEIRO DE FORMA DE CONCRETO, INCLUSIVE E | H | 0.61 | 25.34 | 3 | 15.9211
NCARGOS SOCIAIS
01999 | MAO-DE-OBRA DE SERVENTE DA CONSTRUCAO CIVIL, INCLUSIVE ENCAR | H | 9.3 | 18.31 | 3 | 175.3915
GOS SOCIAIS
03087 | EMBOCO ARG. CIM. E AREIA TRACO 1:4 | M2 | 2.88 | 32.3837 | 0 | 93.2651
15.001.0029-A | CAIXA DE ALVENARIA EM TIJOLOS MACICOS(7X10X20CM),EM PAREDES | UN |  | 1436.29
DE MEIA VEZ,COM DIMENSOES DE 0,60X0,60X1,20M,ASSENTADA COM A
RGAMASSA DE CIMENTO E AREIA,NO TRACO 1:4,REVESTIDA INTERNAME
NTE COM A MESMA ARGAMASSA,COM FUNDO DE CONCRETO E TAMPA DE C
ONCRETO ARMADO
00004 | ARAME RECOZIDO Nº 18 | KG | 0.03 | 12.1446 | 0 | 0.3643
00029 | ACO CA-25, ESTIRADO, PRECO DE REVENDEDOR, NO DIAMETRO DE 06, | KG | 7.5 | 10.3208 | 0 | 77.406
3MM
00349 | PINUS, EM PECAS DE 2,50X30,00CM (1"X12") | M | 1.4 | 12.53 | 0 | 17.542
20046 | MAO-DE-OBRA DE CARPINTEIRO DE FORMA DE CONCRETO, INCLUSIVE E | H | 0.61 | 21.96 | 3 | 13.7975
NCARGOS SOCIAIS DESONERADOS
20115 | MAO-DE-OBRA DE PEDREIRO, INCLUSIVE ENCARGOS SOCIAIS DESONERA | H | 5.5 | 21.96 | 3 | 124.4034
DOS
20132 | MAO-DE-OBRA DE SERVENTE DA CONSTRUCAO CIVIL, INCLUSIVE ENCAR | H | 9.3 | 15.87 | 3 | 152.0187
GOS SOCIAIS DESONERADOS
30245 | CONCRETO FCK 10MPA | M3 | 0.0189 | 353.8667 | 0 | 6.6881
30246 | CONCRETO FCK 15MPA | M3 | 0.0302 | 375.9477 | 0 | 11.3536
30343 | ALVENARIA P/ CX.ENTERRADA 0,80M A 1,60M | M2 | 2.88 | 329.3913 | 0 | 948.6469
30353 | EMBOCO ARG. CIM. E AREIA TRACO 1:4 | M2 | 2.88 | 29.1916 | 0 | 84.0718
15.001.0030-0 | CAIXA DE ALVENARIA EM TIJOLOS MACICOS(7X10X20CM),EM PAREDES | UN |  | 1767.51
DE MEIA VEZ,COM DIMENSOES DE 0,80X0,80X1,00M,ASSENTADA COM A
RGAMASSA DE CIMENTO E AREIA,NO TRACO 1:4,REVESTIDA INTERNAME
NTE COM A MESMA ARGAMASSA,COM FUNDO DE CONCRETO E TAMPA DE C
ONCRETO ARMADO
00004 | ARAME RECOZIDO Nº 18 | KG | 0.02 | 12.1446 | 0 | 0.2429
00029 | ACO CA-25, ESTIRADO, PRECO DE REVENDEDOR, NO DIAMETRO DE 06, | KG | 9 | 10.3208 | 0 | 92.8872
3MM
00349 | PINUS, EM PECAS DE 2,50X30,00CM (1"X12") | M | 1.8 | 12.53 | 0 | 22.554
01633 | CONCRETO FCK 10MPA | M3 | 0.0336 | 353.8667 | 0 | 11.8899
01635 | CONCRETO FCK 15MPA | M3 | 0.0672 | 375.9477 | 0 | 25.2637
01799 | ALVENARIA P/ CX.ENTERRADA 0,80M A 1,60M | M2 | 3.2 | 346.4378 | 0 | 1108.601
01968 | MAO-DE-OBRA DE PEDREIRO, INCLUSIVE ENCARGOS SOCIAIS | H | 9.5 | 25.34 | 3 | 247.9519
01990 | MAO-DE-OBRA DE CARPINTEIRO DE FORMA DE CONCRETO, INCLUSIVE E | H | 0.5 | 25.34 | 3 | 13.0501
NCARGOS SOCIAIS
01999 | MAO-DE-OBRA DE SERVENTE DA CONSTRUCAO CIVIL, INCLUSIVE ENCAR | H | 7.5 | 18.31 | 3 | 141.4448
GOS SOCIAIS
03087 | EMBOCO ARG. CIM. E AREIA TRACO 1:4 | M2 | 3.2 | 32.3837 | 0 | 103.6278
15.001.0030-A | CAIXA DE ALVENARIA EM TIJOLOS MACICOS(7X10X20CM),EM PAREDES | UN |  | 1649.08
DE MEIA VEZ,COM DIMENSOES DE 0,80X0,80X1,00M,ASSENTADA COM A
RGAMASSA DE CIMENTO E AREIA,NO TRACO 1:4,REVESTIDA INTERNAME
NTE COM A MESMA ARGAMASSA,COM FUNDO DE CONCRETO E TAMPA DE C
ONCRETO ARMADO
00004 | ARAME RECOZIDO Nº 18 | KG | 0.02 | 12.1446 | 0 | 0.2429
00029 | ACO CA-25, ESTIRADO, PRECO DE REVENDEDOR, NO DIAMETRO DE 06, | KG | 9 | 10.3208 | 0 | 92.8872
3MM
00349 | PINUS, EM PECAS DE 2,50X30,00CM (1"X12") | M | 1.8 | 12.53 | 0 | 22.554
20046 | MAO-DE-OBRA DE CARPINTEIRO DE FORMA DE CONCRETO, INCLUSIVE E | H | 0.5 | 21.96 | 3 | 11.3094
NCARGOS SOCIAIS DESONERADOS
20115 | MAO-DE-OBRA DE PEDREIRO, INCLUSIVE ENCARGOS SOCIAIS DESONERA | H | 9.5 | 21.96 | 3 | 214.8786
DOS
20132 | MAO-DE-OBRA DE SERVENTE DA CONSTRUCAO CIVIL, INCLUSIVE ENCAR | H | 7.5 | 15.87 | 3 | 122.5958
GOS SOCIAIS DESONERADOS
30245 | CONCRETO FCK 10MPA | M3 | 0.0336 | 353.8667 | 0 | 11.8899
30246 | CONCRETO FCK 15MPA | M3 | 0.0672 | 375.9477 | 0 | 25.2637
30343 | ALVENARIA P/ CX.ENTERRADA 0,80M A 1,60M | M2 | 3.2 | 329.3913 | 0 | 1054.0522
30353 | EMBOCO ARG. CIM. E AREIA TRACO 1:4 | M2 | 3.2 | 29.1916 | 0 | 93.4131
15.001.0031-0 | CAIXA DE ALVENARIA EM TIJOLOS MACICOS(7X10X20CM),EM PAREDES | UN |  | 1165.09
DE MEIA VEZ,COM DIMENSOES DE 0,30X0,90X1,00M,ASSENTADA COM A
RGAMASSA DE CIMENTO E AREIA,NO TRACO 1:4,REVESTIDA INTERNAME
NTE COM A MESMA ARGAMASSA,COM FUNDO DE CONCRETO,SEM TAMPA
01633 | CONCRETO FCK 10MPA | M3 | 0.0142 | 353.8667 | 0 | 5.0249
01799 | ALVENARIA P/ CX.ENTERRADA 0,80M A 1,60M | M2 | 2.4 | 346.4378 | 0 | 831.4507
01968 | MAO-DE-OBRA DE PEDREIRO, INCLUSIVE ENCARGOS SOCIAIS | H | 6 | 25.34 | 3 | 156.6012
01999 | MAO-DE-OBRA DE SERVENTE DA CONSTRUCAO CIVIL, INCLUSIVE ENCAR | H | 5 | 18.31 | 3 | 94.2965
GOS SOCIAIS
03087 | EMBOCO ARG. CIM. E AREIA TRACO 1:4 | M2 | 2.4 | 32.3837 | 0 | 77.7209
15.001.0031-A | CAIXA DE ALVENARIA EM TIJOLOS MACICOS(7X10X20CM),EM PAREDES | UN |  | 1083.06
DE MEIA VEZ,COM DIMENSOES DE 0,30X0,90X1,00M,ASSENTADA COM A
RGAMASSA DE CIMENTO E AREIA,NO TRACO 1:4,REVESTIDA INTERNAME
NTE COM A MESMA ARGAMASSA,COM FUNDO DE CONCRETO,SEM TAMPA
20115 | MAO-DE-OBRA DE PEDREIRO, INCLUSIVE ENCARGOS SOCIAIS DESONERA | H | 6 | 21.96 | 3 | 135.7128
DOS
20132 | MAO-DE-OBRA DE SERVENTE DA CONSTRUCAO CIVIL, INCLUSIVE ENCAR | H | 5 | 15.87 | 3 | 81.7305
GOS SOCIAIS DESONERADOS
30245 | CONCRETO FCK 10MPA | M3 | 0.0142 | 353.8667 | 0 | 5.0249
30343 | ALVENARIA P/ CX.ENTERRADA 0,80M A 1,60M | M2 | 2.4 | 329.3913 | 0 | 790.5391
30353 | EMBOCO ARG. CIM. E AREIA TRACO 1:4 | M2 | 2.4 | 29.1916 | 0 | 70.0598
15.001.0032-0 | CAIXA DE ALVENARIA EM TIJOLOS MACICOS(7X10X20CM),EM PAREDES | UN |  | 467.56
DE MEIA VEZ,COM DIMENSOES DE 0,60X0,60X0,60M,ASSENTADA COM A
RGAMASSA DE CIMENTO E AREIA,NO TRACO 1:4,REVESTIDA INTERNAME
NTE COM A MESMA ARGAMASSA,COM FUNDO DE CONCRETO,SEM TAMPA
01633 | CONCRETO FCK 10MPA | M3 | 0.0189 | 353.8667 | 0 | 6.6881
01797 | ALVENARIA P/ CX.ENTERRADA, 0,80M | M2 | 1.44 | 159.1586 | 0 | 229.1884
01968 | MAO-DE-OBRA DE PEDREIRO, INCLUSIVE ENCARGOS SOCIAIS | H | 4.2 | 25.34 | 3 | 109.6208
01999 | MAO-DE-OBRA DE SERVENTE DA CONSTRUCAO CIVIL, INCLUSIVE ENCAR | H | 4 | 18.31 | 3 | 75.4372
GOS SOCIAIS
03087 | EMBOCO ARG. CIM. E AREIA TRACO 1:4 | M2 | 1.44 | 32.3837 | 0 | 46.6325
15.001.0032-A | CAIXA DE ALVENARIA EM TIJOLOS MACICOS(7X10X20CM),EM PAREDES | UN |  | 426.67
DE MEIA VEZ,COM DIMENSOES DE 0,60X0,60X0,60M,ASSENTADA COM A
RGAMASSA DE CIMENTO E AREIA,NO TRACO 1:4,REVESTIDA INTERNAME
NTE COM A MESMA ARGAMASSA,COM FUNDO DE CONCRETO,SEM TAMPA
20115 | MAO-DE-OBRA DE PEDREIRO, INCLUSIVE ENCARGOS SOCIAIS DESONERA | H | 4.2 | 21.96 | 3 | 94.999
DOS
20132 | MAO-DE-OBRA DE SERVENTE DA CONSTRUCAO CIVIL, INCLUSIVE ENCAR | H | 4 | 15.87 | 3 | 65.3844
GOS SOCIAIS DESONERADOS
30245 | CONCRETO FCK 10MPA | M3 | 0.0189 | 353.8667 | 0 | 6.6881
30341 | ALVENARIA P/ CX.ENTERRADA, 0,80M | M2 | 1.44 | 151.0904 | 0 | 217.5702
30353 | EMBOCO ARG. CIM. E AREIA TRACO 1:4 | M2 | 1.44 | 29.1916 | 0 | 42.0359
15.001.0033-0 | CAIXA DE ALVENARIA EM TIJOLOS MACICOS(7X10X20CM),EM PAREDES | UN |  | 375.62
DE MEIA VEZ,COM DIMENSOES DE 0,60X0,60X0,40M,ASSENTADA COM A
RGAMASSA DE CIMENTO E AREIA,NO TRACO 1:4,REVESTIDA INTERNAME
NTE COM A MESMA ARGAMASSA,COM FUNDO DE CONCRETO,SEM TAMPA
01633 | CONCRETO FCK 10MPA | M3 | 0.0189 | 353.8667 | 0 | 6.6881
01797 | ALVENARIA P/ CX.ENTERRADA, 0,80M | M2 | 0.96 | 159.1586 | 0 | 152.7923
01968 | MAO-DE-OBRA DE PEDREIRO, INCLUSIVE ENCARGOS SOCIAIS | H | 4.2 | 25.34 | 3 | 109.6208
01999 | MAO-DE-OBRA DE SERVENTE DA CONSTRUCAO CIVIL, INCLUSIVE ENCAR | H | 4 | 18.31 | 3 | 75.4372
GOS SOCIAIS
03087 | EMBOCO ARG. CIM. E AREIA TRACO 1:4 | M2 | 0.96 | 32.3837 | 0 | 31.0884
15.001.0033-A | CAIXA DE ALVENARIA EM TIJOLOS MACICOS(7X10X20CM),EM PAREDES | UN |  | 340.14
DE MEIA VEZ,COM DIMENSOES DE 0,60X0,60X0,40M,ASSENTADA COM A
RGAMASSA DE CIMENTO E AREIA,NO TRACO 1:4,REVESTIDA INTERNAME
NTE COM A MESMA ARGAMASSA,COM FUNDO DE CONCRETO,SEM TAMPA
20115 | MAO-DE-OBRA DE PEDREIRO, INCLUSIVE ENCARGOS SOCIAIS DESONERA | H | 4.2 | 21.96 | 3 | 94.999
DOS
20132 | MAO-DE-OBRA DE SERVENTE DA CONSTRUCAO CIVIL, INCLUSIVE ENCAR | H | 4 | 15.87 | 3 | 65.3844
GOS SOCIAIS DESONERADOS
30245 | CONCRETO FCK 10MPA | M3 | 0.0189 | 353.8667 | 0 | 6.6881
30341 | ALVENARIA P/ CX.ENTERRADA, 0,80M | M2 | 0.96 | 151.0904 | 0 | 145.0468
30353 | EMBOCO ARG. CIM. E AREIA TRACO 1:4 | M2 | 0.96 | 29.1916 | 0 | 28.0239
15.001.0034-0 | CAIXA DE ALVENARIA EM TIJOLOS MACICOS(7X10X20CM),EM PAREDES | UN |  | 1322.49
DE MEIA VEZ,COM DIMENSOES DE 0,60X0,60X1,20M,ASSENTADA COM A
RGAMASSA DE CIMENTO E AREIA,NO TRACO 1:4,REVESTIDA INTERNAME
NTE COM A MESMA ARGAMASSA,COM FUNDO DE CONCRETO,SEM TAMPA
01633 | CONCRETO FCK 10MPA | M3 | 0.0189 | 353.8667 | 0 | 6.6881
01799 | ALVENARIA P/ CX.ENTERRADA 0,80M A 1,60M | M2 | 2.88 | 346.4378 | 0 | 997.7409
01968 | MAO-DE-OBRA DE PEDREIRO, INCLUSIVE ENCARGOS SOCIAIS | H | 5 | 25.34 | 3 | 130.501
01999 | MAO-DE-OBRA DE SERVENTE DA CONSTRUCAO CIVIL, INCLUSIVE ENCAR | H | 5 | 18.31 | 3 | 94.2965
GOS SOCIAIS
03087 | EMBOCO ARG. CIM. E AREIA TRACO 1:4 | M2 | 2.88 | 32.3837 | 0 | 93.2651
15.001.0034-A | CAIXA DE ALVENARIA EM TIJOLOS MACICOS(7X10X20CM),EM PAREDES | UN |  | 1234.23
DE MEIA VEZ,COM DIMENSOES DE 0,60X0,60X1,20M,ASSENTADA COM A
RGAMASSA DE CIMENTO E AREIA,NO TRACO 1:4,REVESTIDA INTERNAME
NTE COM A MESMA ARGAMASSA,COM FUNDO DE CONCRETO,SEM TAMPA
20115 | MAO-DE-OBRA DE PEDREIRO, INCLUSIVE ENCARGOS SOCIAIS DESONERA | H | 5 | 21.96 | 3 | 113.094
DOS
20132 | MAO-DE-OBRA DE SERVENTE DA CONSTRUCAO CIVIL, INCLUSIVE ENCAR | H | 5 | 15.87 | 3 | 81.7305
GOS SOCIAIS DESONERADOS
30245 | CONCRETO FCK 10MPA | M3 | 0.0189 | 353.8667 | 0 | 6.6881
30343 | ALVENARIA P/ CX.ENTERRADA 0,80M A 1,60M | M2 | 2.88 | 329.3913 | 0 | 948.6469
30353 | EMBOCO ARG. CIM. E AREIA TRACO 1:4 | M2 | 2.88 | 29.1916 | 0 | 84.0718
15.001.0035-0 | CAIXA DE ALVENARIA EM TIJOLOS MACICOS(7X10X20CM),EM PAREDES | UN |  | 1493.87
DE MEIA VEZ,COM DIMENSOES DE 0,80X0,80X1,00M,ASSENTADA COM A
RGAMASSA DE CIMENTO E AREIA,NO TRACO 1:4,REVESTIDA INTERNAME
NTE COM A MESMA ARGAMASSA,COM FUNDO DE CONCRETO,SEM TAMPA
01633 | CONCRETO FCK 10MPA | M3 | 0.0336 | 353.8667 | 0 | 11.8899
01799 | ALVENARIA P/ CX.ENTERRADA 0,80M A 1,60M | M2 | 3.2 | 346.4378 | 0 | 1108.601
01968 | MAO-DE-OBRA DE PEDREIRO, INCLUSIVE ENCARGOS SOCIAIS | H | 6 | 25.34 | 3 | 156.6012
01999 | MAO-DE-OBRA DE SERVENTE DA CONSTRUCAO CIVIL, INCLUSIVE ENCAR | H | 6 | 18.31 | 3 | 113.1558
GOS SOCIAIS
03087 | EMBOCO ARG. CIM. E AREIA TRACO 1:4 | M2 | 3.2 | 32.3837 | 0 | 103.6278
15.001.0035-A | CAIXA DE ALVENARIA EM TIJOLOS MACICOS(7X10X20CM),EM PAREDES | UN |  | 1393.14
DE MEIA VEZ,COM DIMENSOES DE 0,80X0,80X1,00M,ASSENTADA COM A
RGAMASSA DE CIMENTO E AREIA,NO TRACO 1:4,REVESTIDA INTERNAME
NTE COM A MESMA ARGAMASSA,COM FUNDO DE CONCRETO,SEM TAMPA
20115 | MAO-DE-OBRA DE PEDREIRO, INCLUSIVE ENCARGOS SOCIAIS DESONERA | H | 6 | 21.96 | 3 | 135.7128
DOS
20132 | MAO-DE-OBRA DE SERVENTE DA CONSTRUCAO CIVIL, INCLUSIVE ENCAR | H | 6 | 15.87 | 3 | 98.0766
GOS SOCIAIS DESONERADOS
30245 | CONCRETO FCK 10MPA | M3 | 0.0336 | 353.8667 | 0 | 11.8899
30343 | ALVENARIA P/ CX.ENTERRADA 0,80M A 1,60M | M2 | 3.2 | 329.3913 | 0 | 1054.0522
30353 | EMBOCO ARG. CIM. E AREIA TRACO 1:4 | M2 | 3.2 | 29.1916 | 0 | 93.4131
15.001.0053-0 | ABRIGO P/4 BOTIJOES GAS DE 45KG,EXCLUSIVE LIGACOES,NAS DIM.( | UN |  | 4674.33
2,00X0,50X1,80)M,ALVENARIA TIJOLOS MACICOS (7X10X20CM),PARED
ES DE MEIA VEZ,REVESTIDAS COM ARGAMASSA DE CIMENTO E SAIBRO,
NO TRACO 1:6,PISO COM ESPESSURA DE 10CM E COBERTURA COM ESPE
SSURA DE 6CM,AMBAS EM CONCRETO ARMADO,FCK=15MPA,COM ACABAMEN
TO DE CIMENTADO,TRACO 1:4,CONFORME PROJETO TIPO Nº2001/EMOP
00022 | ALUMINIO EM PERFIL TUBULAR EXTRUDADO, LIGA COMUM | KG | 82.36 | 31.41 | 0 | 2586.9276
00349 | PINUS, EM PECAS DE 2,50X30,00CM (1"X12") | M | 8.48 | 12.53 | 0 | 106.2544
01604 | ARGAMASSA CIM.,SAIBRO TRACO 1:6,PREPARO MECANICO | M3 | 0.23 | 355.0173 | 0 | 81.654
01635 | CONCRETO FCK 15MPA | M3 | 0.25 | 375.9477 | 0 | 93.9869
01745 | PREPARO CONCR. BETON. 320L; 2,0M3/H | M3 | 0.25 | 90.2964 | 0 | 22.5741
01752 | LANCAMENTO CONC.C/ARM.2,0M3/H,HORIZ/VERT | M3 | 0.25 | 135.9887 | 0 | 33.9972
01968 | MAO-DE-OBRA DE PEDREIRO, INCLUSIVE ENCARGOS SOCIAIS | H | 4.44 | 25.34 | 3 | 115.8849
01990 | MAO-DE-OBRA DE CARPINTEIRO DE FORMA DE CONCRETO, INCLUSIVE E | H | 1.5 | 25.34 | 3 | 39.1503
NCARGOS SOCIAIS
01999 | MAO-DE-OBRA DE SERVENTE DA CONSTRUCAO CIVIL, INCLUSIVE ENCAR | H | 9.6 | 18.31 | 3 | 181.0493
GOS SOCIAIS
03082 | ALVENARIA TIJ. MACICO 7X10X20CM | M2 | 5.99 | 147.6133 | 0 | 884.2037
03087 | EMBOCO ARG. CIM. E AREIA TRACO 1:4 | M2 | 2.88 | 32.3837 | 0 | 93.2651
05468 | CADEADO COM DUPLA TRAVA, DISCO DE SEGURANCA ANTI GAZUA, CORP | UN | 1 | 19.43 | 0 | 19.43
O DE LATAO MACICO, CILINDRO DE LATAO TREFILADO, DE 30MM
05502 | DOBRADICA EM FERRO GALVANIZADO, COM PINO E BOLAS DE LATAO, D | UN | 4 | 9.32 | 0 | 37.28
E 3"X3"
05660 | PORTA CADEADO EM FERRO ZINCADO, DE 4.1/2" | UN | 1 | 7.69 | 0 | 7.69
06913 | MAO-DE-OBRA DE SERRALHEIRO DA CONSTRUCAOCIVIL, INCLUSIVE ENC | H | 9.6 | 27.26 | 3 | 269.5469
ARGOS SOCIAIS
15260 | BARRA DE ACO CA-25,REDONDA,SEM SALIENCIA OU MOSSA,DIAMETRO I | KG | 6.39 | 15.8745 | 0 | 101.4381
GUAL A 6,3MM
15.001.0053-A | ABRIGO P/4 BOTIJOES GAS DE 45KG,EXCLUSIVE LIGACOES,NAS DIM.( | UN |  | 4526.95
2,00X0,50X1,80)M,ALVENARIA TIJOLOS MACICOS (7X10X20CM),PARED
ES DE MEIA VEZ,REVESTIDAS COM ARGAMASSA DE CIMENTO E SAIBRO,
NO TRACO 1:6,PISO COM ESPESSURA DE 10CM E COBERTURA COM ESPE
SSURA DE 6CM,AMBAS EM CONCRETO ARMADO,FCK=15MPA,COM ACABAMEN
TO DE CIMENTADO,TRACO 1:4,CONFORME PROJETO TIPO Nº2001/EMOP
00022 | ALUMINIO EM PERFIL TUBULAR EXTRUDADO, LIGA COMUM | KG | 82.36 | 31.41 | 0 | 2586.9276
00349 | PINUS, EM PECAS DE 2,50X30,00CM (1"X12") | M | 8.48 | 12.53 | 0 | 106.2544
05468 | CADEADO COM DUPLA TRAVA, DISCO DE SEGURANCA ANTI GAZUA, CORP | UN | 1 | 19.43 | 0 | 19.43
O DE LATAO MACICO, CILINDRO DE LATAO TREFILADO, DE 30MM
05502 | DOBRADICA EM FERRO GALVANIZADO, COM PINO E BOLAS DE LATAO, D | UN | 4 | 9.32 | 0 | 37.28
E 3"X3"
05660 | PORTA CADEADO EM FERRO ZINCADO, DE 4.1/2" | UN | 1 | 7.69 | 0 | 7.69
20046 | MAO-DE-OBRA DE CARPINTEIRO DE FORMA DE CONCRETO, INCLUSIVE E | H | 1.5 | 21.96 | 3 | 33.9282
NCARGOS SOCIAIS DESONERADOS
20115 | MAO-DE-OBRA DE PEDREIRO, INCLUSIVE ENCARGOS SOCIAIS DESONERA | H | 4.44 | 21.96 | 3 | 100.4275
DOS
20131 | MAO-DE-OBRA DE SERRALHEIRO DA CONSTRUCAO CIVIL, INCLUSIVE EN | H | 9.6 | 23.62 | 3 | 233.5546
CARGOS SOCIAIS DESONERADOS
20132 | MAO-DE-OBRA DE SERVENTE DA CONSTRUCAO CIVIL, INCLUSIVE ENCAR | H | 9.6 | 15.87 | 3 | 156.9226
GOS SOCIAIS DESONERADOS
30178 | ARGAMASSA CIM.,SAIBRO TRACO 1:6,PREPARO MECANICO | M3 | 0.23 | 343.2042 | 0 | 78.937
30246 | CONCRETO FCK 15MPA | M3 | 0.25 | 375.9477 | 0 | 93.9869
30254 | PREPARO CONCR. BETON. 320L; 2,0M3/H | M3 | 0.25 | 78.987 | 0 | 19.7468
30260 | LANCAMENTO CONC.C/ARM.2,0M3/H,HORIZ/VERT | M3 | 0.25 | 118.9731 | 0 | 29.7433
30340 | ALVENARIA TIJ. MACICO 7X10X20CM | M2 | 5.99 | 140.4362 | 0 | 841.2128
30353 | EMBOCO ARG. CIM. E AREIA TRACO 1:4 | M2 | 2.88 | 29.1916 | 0 | 84.0718
31020 | BARRA DE ACO CA-25,REDONDA,SEM SALIENCIA OU MOSSA,DIAMETRO I | KG | 6.39 | 15.1551 | 0 | 96.8411
GUAL A 6,3MM
15.001.0054-0 | ABRIGO P/2 BOTIJOES GAS DE 45KG,EXCLUSIVE LIGACOES,NAS DIM.( | UN |  | 2634.33
1,00X0,50X1,80)M,ALVENARIA TIJOLOS MACICOS (7X10X20CM),PARED
ES DE MEIA VEZ,REVESTIDAS COM ARGAMASSA DE CIMENTO E SAIBRO,
NO TRACO 1:6,PISO COM ESPESSURA DE 10CM E COBERTURA COM ESPE
SSURA DE 6CM,AMBAS EM CONCRETO ARMADO,FCK=15MPA,COM ACABAMEN
TO DE CIMENTADO,TRACO 1:4,CONFORME PROJETO TIPO Nº2001/EMOP
00022 | ALUMINIO EM PERFIL TUBULAR EXTRUDADO, LIGA COMUM | KG | 41.31 | 31.41 | 0 | 1297.5471
00349 | PINUS, EM PECAS DE 2,50X30,00CM (1"X12") | M | 5.33 | 12.53 | 0 | 66.7849
01604 | ARGAMASSA CIM.,SAIBRO TRACO 1:6,PREPARO MECANICO | M3 | 0.17 | 355.0173 | 0 | 60.3529
01635 | CONCRETO FCK 15MPA | M3 | 0.14 | 375.9477 | 0 | 52.6327
01745 | PREPARO CONCR. BETON. 320L; 2,0M3/H | M3 | 0.14 | 90.2964 | 0 | 12.6415
01752 | LANCAMENTO CONC.C/ARM.2,0M3/H,HORIZ/VERT | M3 | 0.14 | 135.9887 | 0 | 19.0384
01968 | MAO-DE-OBRA DE PEDREIRO, INCLUSIVE ENCARGOS SOCIAIS | H | 3.3 | 25.34 | 3 | 86.1307
01990 | MAO-DE-OBRA DE CARPINTEIRO DE FORMA DE CONCRETO, INCLUSIVE E | H | 1 | 25.34 | 3 | 26.1002
NCARGOS SOCIAIS
01999 | MAO-DE-OBRA DE SERVENTE DA CONSTRUCAO CIVIL, INCLUSIVE ENCAR | H | 4.8 | 18.31 | 3 | 90.5246
GOS SOCIAIS
03082 | ALVENARIA TIJ. MACICO 7X10X20CM | M2 | 4.14 | 147.6133 | 0 | 611.1191
03087 | EMBOCO ARG. CIM. E AREIA TRACO 1:4 | M2 | 1.59 | 32.3837 | 0 | 51.4901
05468 | CADEADO COM DUPLA TRAVA, DISCO DE SEGURANCA ANTI GAZUA, CORP | UN | 1 | 19.43 | 0 | 19.43
O DE LATAO MACICO, CILINDRO DE LATAO TREFILADO, DE 30MM
05502 | DOBRADICA EM FERRO GALVANIZADO, COM PINO E BOLAS DE LATAO, D | UN | 4 | 9.32 | 0 | 37.28
E 3"X3"
05660 | PORTA CADEADO EM FERRO ZINCADO, DE 4.1/2" | UN | 1 | 7.69 | 0 | 7.69
06913 | MAO-DE-OBRA DE SERRALHEIRO DA CONSTRUCAOCIVIL, INCLUSIVE ENC | H | 4.8 | 27.26 | 3 | 134.7734
ARGOS SOCIAIS
15260 | BARRA DE ACO CA-25,REDONDA,SEM SALIENCIA OU MOSSA,DIAMETRO I | KG | 3.83 | 15.8745 | 0 | 60.7993
GUAL A 6,3MM
15.001.0054-A | ABRIGO P/2 BOTIJOES GAS DE 45KG,EXCLUSIVE LIGACOES,NAS DIM.( | UN |  | 2545.78
1,00X0,50X1,80)M,ALVENARIA TIJOLOS MACICOS (7X10X20CM),PARED
ES DE MEIA VEZ,REVESTIDAS COM ARGAMASSA DE CIMENTO E SAIBRO,
NO TRACO 1:6,PISO COM ESPESSURA DE 10CM E COBERTURA COM ESPE
SSURA DE 6CM,AMBAS EM CONCRETO ARMADO,FCK=15MPA,COM ACABAMEN
TO DE CIMENTADO,TRACO 1:4,CONFORME PROJETO TIPO Nº2001/EMOP
00022 | ALUMINIO EM PERFIL TUBULAR EXTRUDADO, LIGA COMUM | KG | 41.31 | 31.41 | 0 | 1297.5471
00349 | PINUS, EM PECAS DE 2,50X30,00CM (1"X12") | M | 5.33 | 12.53 | 0 | 66.7849
05468 | CADEADO COM DUPLA TRAVA, DISCO DE SEGURANCA ANTI GAZUA, CORP | UN | 1 | 19.43 | 0 | 19.43
O DE LATAO MACICO, CILINDRO DE LATAO TREFILADO, DE 30MM
05502 | DOBRADICA EM FERRO GALVANIZADO, COM PINO E BOLAS DE LATAO, D | UN | 4 | 9.32 | 0 | 37.28
E 3"X3"
05660 | PORTA CADEADO EM FERRO ZINCADO, DE 4.1/2" | UN | 1 | 7.69 | 0 | 7.69
20046 | MAO-DE-OBRA DE CARPINTEIRO DE FORMA DE CONCRETO, INCLUSIVE E | H | 1 | 21.96 | 3 | 22.6188
NCARGOS SOCIAIS DESONERADOS
20115 | MAO-DE-OBRA DE PEDREIRO, INCLUSIVE ENCARGOS SOCIAIS DESONERA | H | 3.3 | 21.96 | 3 | 74.642
DOS
20131 | MAO-DE-OBRA DE SERRALHEIRO DA CONSTRUCAO CIVIL, INCLUSIVE EN | H | 4.8 | 23.62 | 3 | 116.7773
CARGOS SOCIAIS DESONERADOS
20132 | MAO-DE-OBRA DE SERVENTE DA CONSTRUCAO CIVIL, INCLUSIVE ENCAR | H | 4.8 | 15.87 | 3 | 78.4613
GOS SOCIAIS DESONERADOS
30178 | ARGAMASSA CIM.,SAIBRO TRACO 1:6,PREPARO MECANICO | M3 | 0.17 | 343.2042 | 0 | 58.3447
30246 | CONCRETO FCK 15MPA | M3 | 0.14 | 375.9477 | 0 | 52.6327
30254 | PREPARO CONCR. BETON. 320L; 2,0M3/H | M3 | 0.14 | 78.987 | 0 | 11.0582
30260 | LANCAMENTO CONC.C/ARM.2,0M3/H,HORIZ/VERT | M3 | 0.14 | 118.9731 | 0 | 16.6562
30340 | ALVENARIA TIJ. MACICO 7X10X20CM | M2 | 4.14 | 140.4362 | 0 | 581.4059
30353 | EMBOCO ARG. CIM. E AREIA TRACO 1:4 | M2 | 1.59 | 29.1916 | 0 | 46.4146
31020 | BARRA DE ACO CA-25,REDONDA,SEM SALIENCIA OU MOSSA,DIAMETRO I | KG | 3.83 | 15.1551 | 0 | 58.044
GUAL A 6,3MM
15.001.0055-0 | ABRIGO P/4 BOTIJOES GAS DE 13KG,EXCLUSIVE LIGACOES,NAS DIM.( | UN |  | 2954.36
2,00X0,50X1,10)M,ALVENARIA TIJOLOS MACICOS (7X10X20CM),PARED
ES DE MEIA VEZ,REVESTIDAS COM ARGAMASSA DE CIMENTO E SAIBRO,
NO TRACO 1:6,PISO COM ESPESSURA DE 10CM E COBERTURA COM ESPE
SSURA DE 6CM,AMBAS EM CONCRETO ARMADO,FCK=15MPA,COM ACABAMEN
TO DE CIMENTADO,TRACO 1:4,CONFORME PROJETO TIPO Nº2001/EMOP
00022 | ALUMINIO EM PERFIL TUBULAR EXTRUDADO, LIGA COMUM | KG | 45.61 | 31.41 | 0 | 1432.6101
00349 | PINUS, EM PECAS DE 2,50X30,00CM (1"X12") | M | 8.48 | 12.53 | 0 | 106.2544
01604 | ARGAMASSA CIM.,SAIBRO TRACO 1:6,PREPARO MECANICO | M3 | 0.14 | 355.0173 | 0 | 49.7024
01635 | CONCRETO FCK 15MPA | M3 | 0.25 | 375.9477 | 0 | 93.9869
01745 | PREPARO CONCR. BETON. 320L; 2,0M3/H | M3 | 0.25 | 90.2964 | 0 | 22.5741
01752 | LANCAMENTO CONC.C/ARM.2,0M3/H,HORIZ/VERT | M3 | 0.25 | 135.9887 | 0 | 33.9972
01968 | MAO-DE-OBRA DE PEDREIRO, INCLUSIVE ENCARGOS SOCIAIS | H | 4.44 | 25.34 | 3 | 115.8849
01990 | MAO-DE-OBRA DE CARPINTEIRO DE FORMA DE CONCRETO, INCLUSIVE E | H | 1.5 | 25.34 | 3 | 39.1503
NCARGOS SOCIAIS
01999 | MAO-DE-OBRA DE SERVENTE DA CONSTRUCAO CIVIL, INCLUSIVE ENCAR | H | 5.4 | 18.31 | 3 | 101.8402
GOS SOCIAIS
03082 | ALVENARIA TIJ. MACICO 7X10X20CM | M2 | 3.71 | 147.6133 | 0 | 547.6453
03087 | EMBOCO ARG. CIM. E AREIA TRACO 1:4 | M2 | 2.88 | 32.3837 | 0 | 93.2651
05468 | CADEADO COM DUPLA TRAVA, DISCO DE SEGURANCA ANTI GAZUA, CORP | UN | 1 | 19.43 | 0 | 19.43
O DE LATAO MACICO, CILINDRO DE LATAO TREFILADO, DE 30MM
05502 | DOBRADICA EM FERRO GALVANIZADO, COM PINO E BOLAS DE LATAO, D | UN | 4 | 9.32 | 0 | 37.28
E 3"X3"
05660 | PORTA CADEADO EM FERRO ZINCADO, DE 4.1/2" | UN | 1 | 7.69 | 0 | 7.69
06913 | MAO-DE-OBRA DE SERRALHEIRO DA CONSTRUCAOCIVIL, INCLUSIVE ENC | H | 5.4 | 27.26 | 3 | 151.6201
ARGOS SOCIAIS
15260 | BARRA DE ACO CA-25,REDONDA,SEM SALIENCIA OU MOSSA,DIAMETRO I | KG | 6.39 | 15.8745 | 0 | 101.4381
GUAL A 6,3MM
15.001.0055-A | ABRIGO P/4 BOTIJOES GAS DE 13KG,EXCLUSIVE LIGACOES,NAS DIM.( | UN |  | 2850.71
2,00X0,50X1,10)M,ALVENARIA TIJOLOS MACICOS (7X10X20CM),PARED
ES DE MEIA VEZ,REVESTIDAS COM ARGAMASSA DE CIMENTO E SAIBRO,
NO TRACO 1:6,PISO COM ESPESSURA DE 10CM E COBERTURA COM ESPE
SSURA DE 6CM,AMBAS EM CONCRETO ARMADO,FCK=15MPA,COM ACABAMEN
TO DE CIMENTADO,TRACO 1:4,CONFORME PROJETO TIPO Nº2001/EMOP
00022 | ALUMINIO EM PERFIL TUBULAR EXTRUDADO, LIGA COMUM | KG | 45.61 | 31.41 | 0 | 1432.6101
00349 | PINUS, EM PECAS DE 2,50X30,00CM (1"X12") | M | 8.48 | 12.53 | 0 | 106.2544
05468 | CADEADO COM DUPLA TRAVA, DISCO DE SEGURANCA ANTI GAZUA, CORP | UN | 1 | 19.43 | 0 | 19.43
O DE LATAO MACICO, CILINDRO DE LATAO TREFILADO, DE 30MM
05502 | DOBRADICA EM FERRO GALVANIZADO, COM PINO E BOLAS DE LATAO, D | UN | 4 | 9.32 | 0 | 37.28
E 3"X3"
05660 | PORTA CADEADO EM FERRO ZINCADO, DE 4.1/2" | UN | 1 | 7.69 | 0 | 7.69
20046 | MAO-DE-OBRA DE CARPINTEIRO DE FORMA DE CONCRETO, INCLUSIVE E | H | 1.5 | 21.96 | 3 | 33.9282
NCARGOS SOCIAIS DESONERADOS
20115 | MAO-DE-OBRA DE PEDREIRO, INCLUSIVE ENCARGOS SOCIAIS DESONERA | H | 4.44 | 21.96 | 3 | 100.4275
DOS
20131 | MAO-DE-OBRA DE SERRALHEIRO DA CONSTRUCAO CIVIL, INCLUSIVE EN | H | 5.4 | 23.62 | 3 | 131.3744
CARGOS SOCIAIS DESONERADOS
20132 | MAO-DE-OBRA DE SERVENTE DA CONSTRUCAO CIVIL, INCLUSIVE ENCAR | H | 5.4 | 15.87 | 3 | 88.2689
GOS SOCIAIS DESONERADOS
30178 | ARGAMASSA CIM.,SAIBRO TRACO 1:6,PREPARO MECANICO | M3 | 0.14 | 343.2042 | 0 | 48.0486
30246 | CONCRETO FCK 15MPA | M3 | 0.25 | 375.9477 | 0 | 93.9869
30254 | PREPARO CONCR. BETON. 320L; 2,0M3/H | M3 | 0.25 | 78.987 | 0 | 19.7468
30260 | LANCAMENTO CONC.C/ARM.2,0M3/H,HORIZ/VERT | M3 | 0.25 | 118.9731 | 0 | 29.7433
30340 | ALVENARIA TIJ. MACICO 7X10X20CM | M2 | 3.71 | 140.4362 | 0 | 521.0183
30353 | EMBOCO ARG. CIM. E AREIA TRACO 1:4 | M2 | 2.88 | 29.1916 | 0 | 84.0718
31020 | BARRA DE ACO CA-25,REDONDA,SEM SALIENCIA OU MOSSA,DIAMETRO I | KG | 6.39 | 15.1551 | 0 | 96.8411
GUAL A 6,3MM
15.001.0056-0 | ABRIGO P/2 BOTIJOES GAS DE 13KG,EXCLUSIVE LIGACOES,NAS DIM.( | UN |  | 1703.92
1,00X0,50X1,10)M,ALVENARIA TIJOLOS MACICOS (7X10X20CM),PARED
ES DE MEIA VEZ,REVESTIDAS COM ARGAMASSA DE CIMENTO E SAIBRO,
NO TRACO 1:6,PISO COM ESPESSURA DE 10CM E COBERTURA COM ESPE
SSURA DE 6CM,AMBAS EM CONCRETO ARMADO,FCK=15MPA,COM ACABAMEN
TO DE CIMENTADO,TRACO 1:4,CONFORME PROJETO TIPO Nº2001/EMOP
00022 | ALUMINIO EM PERFIL TUBULAR EXTRUDADO, LIGA COMUM | KG | 22.93 | 31.41 | 0 | 720.2313
00349 | PINUS, EM PECAS DE 2,50X30,00CM (1"X12") | M | 5.33 | 12.53 | 0 | 66.7849
01604 | ARGAMASSA CIM.,SAIBRO TRACO 1:6,PREPARO MECANICO | M3 | 0.11 | 355.0173 | 0 | 39.0519
01635 | CONCRETO FCK 15MPA | M3 | 0.14 | 375.9477 | 0 | 52.6327
01745 | PREPARO CONCR. BETON. 320L; 2,0M3/H | M3 | 0.14 | 90.2964 | 0 | 12.6415
01752 | LANCAMENTO CONC.C/ARM.2,0M3/H,HORIZ/VERT | M3 | 0.14 | 135.9887 | 0 | 19.0384
01968 | MAO-DE-OBRA DE PEDREIRO, INCLUSIVE ENCARGOS SOCIAIS | H | 3.3 | 25.34 | 3 | 86.1307
01990 | MAO-DE-OBRA DE CARPINTEIRO DE FORMA DE CONCRETO, INCLUSIVE E | H | 1 | 25.34 | 3 | 26.1002
NCARGOS SOCIAIS
01999 | MAO-DE-OBRA DE SERVENTE DA CONSTRUCAO CIVIL, INCLUSIVE ENCAR | H | 2.7 | 18.31 | 3 | 50.9201
GOS SOCIAIS
03082 | ALVENARIA TIJ. MACICO 7X10X20CM | M2 | 2.56 | 147.6133 | 0 | 377.89
03087 | EMBOCO ARG. CIM. E AREIA TRACO 1:4 | M2 | 1.59 | 32.3837 | 0 | 51.4901
05468 | CADEADO COM DUPLA TRAVA, DISCO DE SEGURANCA ANTI GAZUA, CORP | UN | 1 | 19.43 | 0 | 19.43
O DE LATAO MACICO, CILINDRO DE LATAO TREFILADO, DE 30MM
05502 | DOBRADICA EM FERRO GALVANIZADO, COM PINO E BOLAS DE LATAO, D | UN | 4 | 9.32 | 0 | 37.28
E 3"X3"
05660 | PORTA CADEADO EM FERRO ZINCADO, DE 4.1/2" | UN | 1 | 7.69 | 0 | 7.69
06913 | MAO-DE-OBRA DE SERRALHEIRO DA CONSTRUCAOCIVIL, INCLUSIVE ENC | H | 2.7 | 27.26 | 3 | 75.8101
ARGOS SOCIAIS
15260 | BARRA DE ACO CA-25,REDONDA,SEM SALIENCIA OU MOSSA,DIAMETRO I | KG | 3.83 | 15.8745 | 0 | 60.7993
GUAL A 6,3MM
15.001.0056-A | ABRIGO P/2 BOTIJOES GAS DE 13KG,EXCLUSIVE LIGACOES,NAS DIM.( | UN |  | 1640.57
1,00X0,50X1,10)M,ALVENARIA TIJOLOS MACICOS (7X10X20CM),PARED
ES DE MEIA VEZ,REVESTIDAS COM ARGAMASSA DE CIMENTO E SAIBRO,
NO TRACO 1:6,PISO COM ESPESSURA DE 10CM E COBERTURA COM ESPE
SSURA DE 6CM,AMBAS EM CONCRETO ARMADO,FCK=15MPA,COM ACABAMEN
TO DE CIMENTADO,TRACO 1:4,CONFORME PROJETO TIPO Nº2001/EMOP
00022 | ALUMINIO EM PERFIL TUBULAR EXTRUDADO, LIGA COMUM | KG | 22.93 | 31.41 | 0 | 720.2313
00349 | PINUS, EM PECAS DE 2,50X30,00CM (1"X12") | M | 5.33 | 12.53 | 0 | 66.7849
05468 | CADEADO COM DUPLA TRAVA, DISCO DE SEGURANCA ANTI GAZUA, CORP | UN | 1 | 19.43 | 0 | 19.43
O DE LATAO MACICO, CILINDRO DE LATAO TREFILADO, DE 30MM
05502 | DOBRADICA EM FERRO GALVANIZADO, COM PINO E BOLAS DE LATAO, D | UN | 4 | 9.32 | 0 | 37.28
E 3"X3"
05660 | PORTA CADEADO EM FERRO ZINCADO, DE 4.1/2" | UN | 1 | 7.69 | 0 | 7.69
20046 | MAO-DE-OBRA DE CARPINTEIRO DE FORMA DE CONCRETO, INCLUSIVE E | H | 1 | 21.96 | 3 | 22.6188
NCARGOS SOCIAIS DESONERADOS
20115 | MAO-DE-OBRA DE PEDREIRO, INCLUSIVE ENCARGOS SOCIAIS DESONERA | H | 3.3 | 21.96 | 3 | 74.642
DOS
20131 | MAO-DE-OBRA DE SERRALHEIRO DA CONSTRUCAO CIVIL, INCLUSIVE EN | H | 2.7 | 23.62 | 3 | 65.6872
CARGOS SOCIAIS DESONERADOS
20132 | MAO-DE-OBRA DE SERVENTE DA CONSTRUCAO CIVIL, INCLUSIVE ENCAR | H | 2.7 | 15.87 | 3 | 44.1345
GOS SOCIAIS DESONERADOS
30178 | ARGAMASSA CIM.,SAIBRO TRACO 1:6,PREPARO MECANICO | M3 | 0.11 | 343.2042 | 0 | 37.7525
30246 | CONCRETO FCK 15MPA | M3 | 0.14 | 375.9477 | 0 | 52.6327
30254 | PREPARO CONCR. BETON. 320L; 2,0M3/H | M3 | 0.14 | 78.987 | 0 | 11.0582
30260 | LANCAMENTO CONC.C/ARM.2,0M3/H,HORIZ/VERT | M3 | 0.14 | 118.9731 | 0 | 16.6562
30340 | ALVENARIA TIJ. MACICO 7X10X20CM | M2 | 2.56 | 140.4362 | 0 | 359.5167
30353 | EMBOCO ARG. CIM. E AREIA TRACO 1:4 | M2 | 1.59 | 29.1916 | 0 | 46.4146
31020 | BARRA DE ACO CA-25,REDONDA,SEM SALIENCIA OU MOSSA,DIAMETRO I | KG | 3.83 | 15.1551 | 0 | 58.044
GUAL A 6,3MM
15.001.0057-0 | ABRIGO P/8 BOTIJOES GAS DE 45KG,EXCLUSIVE LIGACOES,NAS DIM.( | UN |  | 6201.53
2,60X1,05X1,90)M,ALVENARIA TIJOLOS MACICOS (7X10X20CM),PARED
ES DE MEIA VEZ,REVESTIDAS COM ARGAMASSA DE CIMENTO E SAIBRO,
NO TRACO 1:6,PISO COM ESPESSURA DE 10CM E COBERTURA COM ESPE
SSURA DE 6CM,AMBAS EM CONCRETO ARMADO,FCK=15MPA,COM ACABAMEN
TO DE CIMENTADO,TRACO 1:4,CONFORME PROJETO TIPO Nº2639/EMOP
00022 | ALUMINIO EM PERFIL TUBULAR EXTRUDADO, LIGA COMUM | KG | 82.36 | 31.41 | 0 | 2586.9276
00349 | PINUS, EM PECAS DE 2,50X30,00CM (1"X12") | M | 17.35 | 12.53 | 0 | 217.3955
01604 | ARGAMASSA CIM.,SAIBRO TRACO 1:6,PREPARO MECANICO | M3 | 0.47 | 355.0173 | 0 | 166.8581
01635 | CONCRETO FCK 15MPA | M3 | 0.66 | 375.9477 | 0 | 248.1255
01745 | PREPARO CONCR. BETON. 320L; 2,0M3/H | M3 | 0.66 | 90.2964 | 0 | 59.5956
01752 | LANCAMENTO CONC.C/ARM.2,0M3/H,HORIZ/VERT | M3 | 0.66 | 135.9887 | 0 | 89.7525
01968 | MAO-DE-OBRA DE PEDREIRO, INCLUSIVE ENCARGOS SOCIAIS | H | 4.44 | 25.34 | 3 | 115.8849
01990 | MAO-DE-OBRA DE CARPINTEIRO DE FORMA DE CONCRETO, INCLUSIVE E | H | 2.25 | 25.34 | 3 | 58.7255
NCARGOS SOCIAIS
01999 | MAO-DE-OBRA DE SERVENTE DA CONSTRUCAO CIVIL, INCLUSIVE ENCAR | H | 9.6 | 18.31 | 3 | 181.0493
GOS SOCIAIS
03082 | ALVENARIA TIJ. MACICO 7X10X20CM | M2 | 11.31 | 147.6133 | 0 | 1669.5064
03087 | EMBOCO ARG. CIM. E AREIA TRACO 1:4 | M2 | 7.36 | 32.3837 | 0 | 238.344
05468 | CADEADO COM DUPLA TRAVA, DISCO DE SEGURANCA ANTI GAZUA, CORP | UN | 1 | 19.43 | 0 | 19.43
O DE LATAO MACICO, CILINDRO DE LATAO TREFILADO, DE 30MM
05502 | DOBRADICA EM FERRO GALVANIZADO, COM PINO E BOLAS DE LATAO, D | UN | 4 | 9.32 | 0 | 37.28
E 3"X3"
05660 | PORTA CADEADO EM FERRO ZINCADO, DE 4.1/2" | UN | 1 | 7.69 | 0 | 7.69
06913 | MAO-DE-OBRA DE SERRALHEIRO DA CONSTRUCAOCIVIL, INCLUSIVE ENC | H | 9.6 | 27.26 | 3 | 269.5469
ARGOS SOCIAIS
15260 | BARRA DE ACO CA-25,REDONDA,SEM SALIENCIA OU MOSSA,DIAMETRO I | KG | 14.83 | 15.8745 | 0 | 235.4188
GUAL A 6,3MM
15.001.0057-A | ABRIGO P/8 BOTIJOES GAS DE 45KG,EXCLUSIVE LIGACOES,NAS DIM.( | UN |  | 5978.53
2,60X1,05X1,90)M,ALVENARIA TIJOLOS MACICOS (7X10X20CM),PARED
ES DE MEIA VEZ,REVESTIDAS COM ARGAMASSA DE CIMENTO E SAIBRO,
NO TRACO 1:6,PISO COM ESPESSURA DE 10CM E COBERTURA COM ESPE
SSURA DE 6CM,AMBAS EM CONCRETO ARMADO,FCK=15MPA,COM ACABAMEN
TO DE CIMENTADO,TRACO 1:4,CONFORME PROJETO TIPO Nº2639/EMOP
00022 | ALUMINIO EM PERFIL TUBULAR EXTRUDADO, LIGA COMUM | KG | 82.36 | 31.41 | 0 | 2586.9276
00349 | PINUS, EM PECAS DE 2,50X30,00CM (1"X12") | M | 17.35 | 12.53 | 0 | 217.3955
05468 | CADEADO COM DUPLA TRAVA, DISCO DE SEGURANCA ANTI GAZUA, CORP | UN | 1 | 19.43 | 0 | 19.43
O DE LATAO MACICO, CILINDRO DE LATAO TREFILADO, DE 30MM
05502 | DOBRADICA EM FERRO GALVANIZADO, COM PINO E BOLAS DE LATAO, D | UN | 4 | 9.32 | 0 | 37.28
E 3"X3"
05660 | PORTA CADEADO EM FERRO ZINCADO, DE 4.1/2" | UN | 1 | 7.69 | 0 | 7.69
20046 | MAO-DE-OBRA DE CARPINTEIRO DE FORMA DE CONCRETO, INCLUSIVE E | H | 2.25 | 21.96 | 3 | 50.8923
NCARGOS SOCIAIS DESONERADOS
20115 | MAO-DE-OBRA DE PEDREIRO, INCLUSIVE ENCARGOS SOCIAIS DESONERA | H | 4.44 | 21.96 | 3 | 100.4275
DOS
20131 | MAO-DE-OBRA DE SERRALHEIRO DA CONSTRUCAO CIVIL, INCLUSIVE EN | H | 9.6 | 23.62 | 3 | 233.5546
CARGOS SOCIAIS DESONERADOS
20132 | MAO-DE-OBRA DE SERVENTE DA CONSTRUCAO CIVIL, INCLUSIVE ENCAR | H | 9.6 | 15.87 | 3 | 156.9226
GOS SOCIAIS DESONERADOS
30178 | ARGAMASSA CIM.,SAIBRO TRACO 1:6,PREPARO MECANICO | M3 | 0.47 | 343.2042 | 0 | 161.306
30246 | CONCRETO FCK 15MPA | M3 | 0.66 | 375.9477 | 0 | 248.1255
30254 | PREPARO CONCR. BETON. 320L; 2,0M3/H | M3 | 0.66 | 78.987 | 0 | 52.1314
30260 | LANCAMENTO CONC.C/ARM.2,0M3/H,HORIZ/VERT | M3 | 0.66 | 118.9731 | 0 | 78.5222
30340 | ALVENARIA TIJ. MACICO 7X10X20CM | M2 | 11.31 | 140.4362 | 0 | 1588.3334
30353 | EMBOCO ARG. CIM. E AREIA TRACO 1:4 | M2 | 7.36 | 29.1916 | 0 | 214.8502
31020 | BARRA DE ACO CA-25,REDONDA,SEM SALIENCIA OU MOSSA,DIAMETRO I | KG | 14.83 | 15.1551 | 0 | 224.7501
GUAL A 6,3MM
15.001.0060-0 | CAIXA DE PROTECAO PARA MEDIDOR INDIVIDUAL,PARA GAS MANUFATUR | UN |  | 661.85
ADO ATE 800KCAL/MIN.E GAS NATURAL ATE 1680KCAL/MIN.,NAS DIME
NSOES INTERNAS DE (70X60X40)CM,EM ALVENARIA DE TIJOLOS MACIC
OS (7X10X20CM),EM PAREDES DE MEIA VEZ,REVESTIDAS COM ARGAMAS
SA DE CIMENTO E AREIA,NO TRACO 1:4,COM PORTA EM VENEZIANA DE
ALUMINIO
00022 | ALUMINIO EM PERFIL TUBULAR EXTRUDADO, LIGA COMUM | KG | 2.5 | 31.41 | 35 | 106.0088
01999 | MAO-DE-OBRA DE SERVENTE DA CONSTRUCAO CIVIL, INCLUSIVE ENCAR | H | 5.63 | 18.31 | 3 | 106.1779
GOS SOCIAIS
03082 | ALVENARIA TIJ. MACICO 7X10X20CM | M2 | 1.62 | 147.6133 | 0 | 239.1335
03087 | EMBOCO ARG. CIM. E AREIA TRACO 1:4 | M2 | 1.62 | 32.3837 | 0 | 52.4616
06913 | MAO-DE-OBRA DE SERRALHEIRO DA CONSTRUCAOCIVIL, INCLUSIVE ENC | H | 5.63 | 27.26 | 3 | 158.078
ARGOS SOCIAIS
15.001.0060-A | CAIXA DE PROTECAO PARA MEDIDOR INDIVIDUAL,PARA GAS MANUFATUR | UN |  | 609.8
ADO ATE 800KCAL/MIN.E GAS NATURAL ATE 1680KCAL/MIN.,NAS DIME
NSOES INTERNAS DE (70X60X40)CM,EM ALVENARIA DE TIJOLOS MACIC
OS (7X10X20CM),EM PAREDES DE MEIA VEZ,REVESTIDAS COM ARGAMAS
SA DE CIMENTO E AREIA,NO TRACO 1:4,COM PORTA EM VENEZIANA DE
ALUMINIO
00022 | ALUMINIO EM PERFIL TUBULAR EXTRUDADO, LIGA COMUM | KG | 2.5 | 31.41 | 35 | 106.0088
20131 | MAO-DE-OBRA DE SERRALHEIRO DA CONSTRUCAO CIVIL, INCLUSIVE EN | H | 5.63 | 23.62 | 3 | 136.97
CARGOS SOCIAIS DESONERADOS
20132 | MAO-DE-OBRA DE SERVENTE DA CONSTRUCAO CIVIL, INCLUSIVE ENCAR | H | 5.63 | 15.87 | 3 | 92.0285
GOS SOCIAIS DESONERADOS
30340 | ALVENARIA TIJ. MACICO 7X10X20CM | M2 | 1.62 | 140.4362 | 0 | 227.5066
30353 | EMBOCO ARG. CIM. E AREIA TRACO 1:4 | M2 | 1.62 | 29.1916 | 0 | 47.2904
15.001.0061-0 | CAIXA DE PROTECAO PARA MEDIDOR INDIVIDUAL G16,PARA GAS NATUR | UN |  | 1151.44
AL,ATE 16M3/H,NAS DIMENSOES INTERNAS DE (90X80X60)CM,EM ALVE
NARIA DE TIJOLOS MACICOS (7X10X20CM),EM PAREDES DE MEIA VEZ,
REVESTIDAS COM ARGAMASSA DE CIMENTO E AREIA,NO TRACO 1:4,COM
PORTA EM VENEZIANA DE ALUMINIO
00022 | ALUMINIO EM PERFIL TUBULAR EXTRUDADO, LIGA COMUM | KG | 4.29 | 31.41 | 35 | 181.911
01999 | MAO-DE-OBRA DE SERVENTE DA CONSTRUCAO CIVIL, INCLUSIVE ENCAR | H | 9.65 | 18.31 | 3 | 181.9922
GOS SOCIAIS
03082 | ALVENARIA TIJ. MACICO 7X10X20CM | M2 | 2.87 | 147.6133 | 0 | 423.6502
03087 | EMBOCO ARG. CIM. E AREIA TRACO 1:4 | M2 | 2.87 | 32.3837 | 0 | 92.9412
06913 | MAO-DE-OBRA DE SERRALHEIRO DA CONSTRUCAOCIVIL, INCLUSIVE ENC | H | 9.65 | 27.26 | 3 | 270.9508
ARGOS SOCIAIS
15.001.0061-A | CAIXA DE PROTECAO PARA MEDIDOR INDIVIDUAL G16,PARA GAS NATUR | UN |  | 1061.25
AL,ATE 16M3/H,NAS DIMENSOES INTERNAS DE (90X80X60)CM,EM ALVE
NARIA DE TIJOLOS MACICOS (7X10X20CM),EM PAREDES DE MEIA VEZ,
REVESTIDAS COM ARGAMASSA DE CIMENTO E AREIA,NO TRACO 1:4,COM
PORTA EM VENEZIANA DE ALUMINIO
00022 | ALUMINIO EM PERFIL TUBULAR EXTRUDADO, LIGA COMUM | KG | 4.29 | 31.41 | 35 | 181.911
20131 | MAO-DE-OBRA DE SERRALHEIRO DA CONSTRUCAO CIVIL, INCLUSIVE EN | H | 9.65 | 23.62 | 3 | 234.771
CARGOS SOCIAIS DESONERADOS
20132 | MAO-DE-OBRA DE SERVENTE DA CONSTRUCAO CIVIL, INCLUSIVE ENCAR | H | 9.65 | 15.87 | 3 | 157.7399
GOS SOCIAIS DESONERADOS
30340 | ALVENARIA TIJ. MACICO 7X10X20CM | M2 | 2.87 | 140.4362 | 0 | 403.0519
30353 | EMBOCO ARG. CIM. E AREIA TRACO 1:4 | M2 | 2.87 | 29.1916 | 0 | 83.7799
15.001.0069-0 | ABRIGO PARA HIDROMETRO DE 1/2" OU 3/4",NAS DIMENSOES DE (0,4 | UN |  | 526.97
5X0,12X0,42)M,EMBUTIDO NO MURO,REVESTIDO COM ARGAMASSA DE CI
MENTO E SAIBRO,NO TRACO 1:6,COM FUNDO DE CONCRETO NO TRACO 1
:3 E ESPESSURA 3CM,PORTA DE (46X43)CM EM GRADE CONFECCIONADA
EM FERRO CHATO DE 1/2" COM ESPESSURA DE 1/8" E CADEADO DE 3
0MM,CONFORME PROJETO Nº 2089/EMOP
00009 | BARRA CHATA EM FERRO, PRECO DE REVENDEDOR, DE 1/2"X1/8" A 1. | KG | 2.248 | 10.8 | 15 | 27.9202
1/4"X1.1/4"
00011 | CANTONEIRA DE ACO DOCE, P/SERRALHERIA, PRECO DE REVENDEDOR, | KG | 1.52 | 10.8 | 15 | 18.8784
DE 5/8"X1/8" ATE 1.1/2"X1/8"
00349 | PINUS, EM PECAS DE 2,50X30,00CM (1"X12") | M | 1.575 | 12.53 | 0 | 19.7348
01604 | ARGAMASSA CIM.,SAIBRO TRACO 1:6,PREPARO MECANICO | M3 | 0.0041 | 355.0173 | 0 | 1.4556
01647 | CONCRETO FCK 10MPA INCL. MAT.,PREP.,LANC | M3 | 0.0116 | 580.1518 | 0 | 6.7298
01968 | MAO-DE-OBRA DE PEDREIRO, INCLUSIVE ENCARGOS SOCIAIS | H | 2.45 | 25.34 | 3 | 63.9455
01990 | MAO-DE-OBRA DE CARPINTEIRO DE FORMA DE CONCRETO, INCLUSIVE E | H | 0.57 | 25.34 | 3 | 14.8771
NCARGOS SOCIAIS
01999 | MAO-DE-OBRA DE SERVENTE DA CONSTRUCAO CIVIL, INCLUSIVE ENCAR | H | 7.4 | 18.31 | 3 | 139.5588
GOS SOCIAIS
05468 | CADEADO COM DUPLA TRAVA, DISCO DE SEGURANCA ANTI GAZUA, CORP | UN | 1 | 19.43 | 0 | 19.43
O DE LATAO MACICO, CILINDRO DE LATAO TREFILADO, DE 30MM
06913 | MAO-DE-OBRA DE SERRALHEIRO DA CONSTRUCAOCIVIL, INCLUSIVE ENC | H | 7.4 | 27.26 | 3 | 207.7757
ARGOS SOCIAIS
15260 | BARRA DE ACO CA-25,REDONDA,SEM SALIENCIA OU MOSSA,DIAMETRO I | KG | 0.42 | 15.8745 | 0 | 6.6673
GUAL A 6,3MM
15.001.0069-A | ABRIGO PARA HIDROMETRO DE 1/2" OU 3/4",NAS DIMENSOES DE (0,4 | UN |  | 469.43
5X0,12X0,42)M,EMBUTIDO NO MURO,REVESTIDO COM ARGAMASSA DE CI
MENTO E SAIBRO,NO TRACO 1:6,COM FUNDO DE CONCRETO NO TRACO 1
:3 E ESPESSURA 3CM,PORTA DE (46X43)CM EM GRADE CONFECCIONADA
EM FERRO CHATO DE 1/2" COM ESPESSURA DE 1/8" E CADEADO DE 3
0MM,CONFORME PROJETO Nº 2089/EMOP
00009 | BARRA CHATA EM FERRO, PRECO DE REVENDEDOR, DE 1/2"X1/8" A 1. | KG | 2.248 | 10.8 | 15 | 27.9202
1/4"X1.1/4"
00011 | CANTONEIRA DE ACO DOCE, P/SERRALHERIA, PRECO DE REVENDEDOR, | KG | 1.52 | 10.8 | 15 | 18.8784
DE 5/8"X1/8" ATE 1.1/2"X1/8"
00349 | PINUS, EM PECAS DE 2,50X30,00CM (1"X12") | M | 1.575 | 12.53 | 0 | 19.7348
05468 | CADEADO COM DUPLA TRAVA, DISCO DE SEGURANCA ANTI GAZUA, CORP | UN | 1 | 19.43 | 0 | 19.43
O DE LATAO MACICO, CILINDRO DE LATAO TREFILADO, DE 30MM
20046 | MAO-DE-OBRA DE CARPINTEIRO DE FORMA DE CONCRETO, INCLUSIVE E | H | 0.57 | 21.96 | 3 | 12.8927
NCARGOS SOCIAIS DESONERADOS
20115 | MAO-DE-OBRA DE PEDREIRO, INCLUSIVE ENCARGOS SOCIAIS DESONERA | H | 2.45 | 21.96 | 3 | 55.4161
DOS
20131 | MAO-DE-OBRA DE SERRALHEIRO DA CONSTRUCAO CIVIL, INCLUSIVE EN | H | 7.4 | 23.62 | 3 | 180.0316
CARGOS SOCIAIS DESONERADOS
20132 | MAO-DE-OBRA DE SERVENTE DA CONSTRUCAO CIVIL, INCLUSIVE ENCAR | H | 7.4 | 15.87 | 3 | 120.9611
GOS SOCIAIS DESONERADOS
30178 | ARGAMASSA CIM.,SAIBRO TRACO 1:6,PREPARO MECANICO | M3 | 0.0041 | 343.2042 | 0 | 1.4071
30276 | CONCRETO FCK 10MPA INCL. MAT.,PREP.,LANC | M3 | 0.0116 | 551.8268 | 0 | 6.4012
31020 | BARRA DE ACO CA-25,REDONDA,SEM SALIENCIA OU MOSSA,DIAMETRO I | KG | 0.42 | 15.1551 | 0 | 6.3651
GUAL A 6,3MM
15.001.0071-0 | ABRIGO PARA HIDROMETRO DE 1",NAS DIMENSOES DE (0,90X0,50X0,6 | UN |  | 905.19
0)M,EM ALVENARIA DE TIJOLOS FURADOS DE (10X20X20)CM,EM PARED
ES DE MEIA VEZ,REVESTIDAS C/ARGAMASSA DE CIMENTO E SAIBRO,TR
ACO 1:6,C/FUNDO DE CONCRETO E TAMPA DE CONCRETO ARMADO,C/POR
TA DE (80X50)CM GRADE CONFECCIONADA EM FERRO CHATO DE 1/2" C
/ESPESSURA DE 1/8" E CADEADO DE 30MM,PROJETO Nº2089/EMOP
00009 | BARRA CHATA EM FERRO, PRECO DE REVENDEDOR, DE 1/2"X1/8" A 1. | KG | 3.8672 | 10.8 | 15 | 48.0306
1/4"X1.1/4"
00011 | CANTONEIRA DE ACO DOCE, P/SERRALHERIA, PRECO DE REVENDEDOR, | KG | 2.176 | 10.8 | 15 | 27.0259
DE 5/8"X1/8" ATE 1.1/2"X1/8"
00349 | PINUS, EM PECAS DE 2,50X30,00CM (1"X12") | M | 5.1975 | 12.53 | 0 | 65.1247
01604 | ARGAMASSA CIM.,SAIBRO TRACO 1:6,PREPARO MECANICO | M3 | 0.0827 | 355.0173 | 0 | 29.3599
01635 | CONCRETO FCK 15MPA | M3 | 0.0662 | 375.9477 | 0 | 24.8877
01647 | CONCRETO FCK 10MPA INCL. MAT.,PREP.,LANC | M3 | 0.0906 | 580.1518 | 0 | 52.5618
01648 | ALVENARIA TIJ. FURADO 10X20X20CM | M2 | 1.6788 | 66.3177 | 0 | 111.3342
01745 | PREPARO CONCR. BETON. 320L; 2,0M3/H | M3 | 0.0662 | 90.2964 | 0 | 5.9776
01752 | LANCAMENTO CONC.C/ARM.2,0M3/H,HORIZ/VERT | M3 | 0.0662 | 135.9887 | 0 | 9.0025
01968 | MAO-DE-OBRA DE PEDREIRO, INCLUSIVE ENCARGOS SOCIAIS | H | 3.3 | 25.34 | 3 | 86.1307
01990 | MAO-DE-OBRA DE CARPINTEIRO DE FORMA DE CONCRETO, INCLUSIVE E | H | 0.91 | 25.34 | 3 | 23.7512
NCARGOS SOCIAIS
01999 | MAO-DE-OBRA DE SERVENTE DA CONSTRUCAO CIVIL, INCLUSIVE ENCAR | H | 7.4 | 18.31 | 3 | 139.5588
GOS SOCIAIS
05468 | CADEADO COM DUPLA TRAVA, DISCO DE SEGURANCA ANTI GAZUA, CORP | UN | 1 | 19.43 | 0 | 19.43
O DE LATAO MACICO, CILINDRO DE LATAO TREFILADO, DE 30MM
06913 | MAO-DE-OBRA DE SERRALHEIRO DA CONSTRUCAOCIVIL, INCLUSIVE ENC | H | 7.4 | 27.26 | 3 | 207.7757
ARGOS SOCIAIS
15260 | BARRA DE ACO CA-25,REDONDA,SEM SALIENCIA OU MOSSA,DIAMETRO I | KG | 3.48 | 15.8745 | 0 | 55.2433
GUAL A 6,3MM
15.001.0071-A | ABRIGO PARA HIDROMETRO DE 1",NAS DIMENSOES DE (0,90X0,50X0,6 | UN |  | 826.95
0)M,EM ALVENARIA DE TIJOLOS FURADOS DE (10X20X20)CM,EM PARED
ES DE MEIA VEZ,REVESTIDAS C/ARGAMASSA DE CIMENTO E SAIBRO,TR
ACO 1:6,C/FUNDO DE CONCRETO E TAMPA DE CONCRETO ARMADO,C/POR
TA DE (80X50)CM GRADE CONFECCIONADA EM FERRO CHATO DE 1/2" C
/ESPESSURA DE 1/8" E CADEADO DE 30MM,PROJETO Nº2089/EMOP
00009 | BARRA CHATA EM FERRO, PRECO DE REVENDEDOR, DE 1/2"X1/8" A 1. | KG | 3.8672 | 10.8 | 15 | 48.0306
1/4"X1.1/4"
00011 | CANTONEIRA DE ACO DOCE, P/SERRALHERIA, PRECO DE REVENDEDOR, | KG | 2.176 | 10.8 | 15 | 27.0259
DE 5/8"X1/8" ATE 1.1/2"X1/8"
00349 | PINUS, EM PECAS DE 2,50X30,00CM (1"X12") | M | 5.1975 | 12.53 | 0 | 65.1247
05468 | CADEADO COM DUPLA TRAVA, DISCO DE SEGURANCA ANTI GAZUA, CORP | UN | 1 | 19.43 | 0 | 19.43
O DE LATAO MACICO, CILINDRO DE LATAO TREFILADO, DE 30MM
20046 | MAO-DE-OBRA DE CARPINTEIRO DE FORMA DE CONCRETO, INCLUSIVE E | H | 0.91 | 21.96 | 3 | 20.5831
NCARGOS SOCIAIS DESONERADOS
20115 | MAO-DE-OBRA DE PEDREIRO, INCLUSIVE ENCARGOS SOCIAIS DESONERA | H | 3.3 | 21.96 | 3 | 74.642
DOS
20131 | MAO-DE-OBRA DE SERRALHEIRO DA CONSTRUCAO CIVIL, INCLUSIVE EN | H | 7.4 | 23.62 | 3 | 180.0316
CARGOS SOCIAIS DESONERADOS
20132 | MAO-DE-OBRA DE SERVENTE DA CONSTRUCAO CIVIL, INCLUSIVE ENCAR | H | 7.4 | 15.87 | 3 | 120.9611
GOS SOCIAIS DESONERADOS
30178 | ARGAMASSA CIM.,SAIBRO TRACO 1:6,PREPARO MECANICO | M3 | 0.0827 | 343.2042 | 0 | 28.383
30246 | CONCRETO FCK 15MPA | M3 | 0.0662 | 375.9477 | 0 | 24.8877
30254 | PREPARO CONCR. BETON. 320L; 2,0M3/H | M3 | 0.0662 | 78.987 | 0 | 5.2289
30260 | LANCAMENTO CONC.C/ARM.2,0M3/H,HORIZ/VERT | M3 | 0.0662 | 118.9731 | 0 | 7.876
30276 | CONCRETO FCK 10MPA INCL. MAT.,PREP.,LANC | M3 | 0.0906 | 551.8268 | 0 | 49.9955
30344 | ALVENARIA TIJ. FURADO 10X20X20CM | M2 | 1.6788 | 60.7673 | 0 | 102.0161
31020 | BARRA DE ACO CA-25,REDONDA,SEM SALIENCIA OU MOSSA,DIAMETRO I | KG | 3.48 | 15.1551 | 0 | 52.7397
GUAL A 6,3MM
15.001.0072-0 | ABRIGO PARA HIDROMETRO DE 1.1/2" OU 2" C/FILTRO INTERNO,NAS | UN |  | 1058.23
DIMENSOES (1,10X0,60X0,70)M,ALVENARIA DE TIJOLOS FURADOS DE
(10X20X20)CM,PAREDES DE MEIA VEZ,REVESTIDAS C/ARGAMASSA DE C
IMENTO E SAIBRO,TRACO 1:6,C/FUNDO DE CONCRETO E TAMPA DE CON
CRETO ARMADO,C/PORTA DE (100X60)CM EM GRADE CONFECCIONADA FE
RRO CHATO 1/2" C/ESP.1/8" E CADEADO 30MM,PROJETO Nº2089/EMOP
00009 | BARRA CHATA EM FERRO, PRECO DE REVENDEDOR, DE 1/2"X1/8" A 1. | KG | 5.2784 | 10.8 | 15 | 65.5577
1/4"X1.1/4"
00011 | CANTONEIRA DE ACO DOCE, P/SERRALHERIA, PRECO DE REVENDEDOR, | KG | 2.656 | 10.8 | 15 | 32.9875
DE 5/8"X1/8" ATE 1.1/2"X1/8"
00349 | PINUS, EM PECAS DE 2,50X30,00CM (1"X12") | M | 6.9563 | 12.53 | 0 | 87.1624
01604 | ARGAMASSA CIM.,SAIBRO TRACO 1:6,PREPARO MECANICO | M3 | 0.1079 | 355.0173 | 0 | 38.3064
01635 | CONCRETO FCK 15MPA | M3 | 0.086 | 375.9477 | 0 | 32.3315
01647 | CONCRETO FCK 10MPA INCL. MAT.,PREP.,LANC | M3 | 0.1205 | 580.1518 | 0 | 69.9083
01648 | ALVENARIA TIJ. FURADO 10X20X20CM | M2 | 2.2438 | 66.3177 | 0 | 148.8037
01745 | PREPARO CONCR. BETON. 320L; 2,0M3/H | M3 | 0.086 | 90.2964 | 0 | 7.7655
01752 | LANCAMENTO CONC.C/ARM.2,0M3/H,HORIZ/VERT | M3 | 0.086 | 135.9887 | 0 | 11.695
01968 | MAO-DE-OBRA DE PEDREIRO, INCLUSIVE ENCARGOS SOCIAIS | H | 4.07 | 25.34 | 3 | 106.2278
01990 | MAO-DE-OBRA DE CARPINTEIRO DE FORMA DE CONCRETO, INCLUSIVE E | H | 0.91 | 25.34 | 3 | 23.7512
NCARGOS SOCIAIS
01999 | MAO-DE-OBRA DE SERVENTE DA CONSTRUCAO CIVIL, INCLUSIVE ENCAR | H | 7.4 | 18.31 | 3 | 139.5588
GOS SOCIAIS
05468 | CADEADO COM DUPLA TRAVA, DISCO DE SEGURANCA ANTI GAZUA, CORP | UN | 1 | 19.43 | 0 | 19.43
O DE LATAO MACICO, CILINDRO DE LATAO TREFILADO, DE 30MM
06913 | MAO-DE-OBRA DE SERRALHEIRO DA CONSTRUCAOCIVIL, INCLUSIVE ENC | H | 7.4 | 27.26 | 3 | 207.7757
ARGOS SOCIAIS
15260 | BARRA DE ACO CA-25,REDONDA,SEM SALIENCIA OU MOSSA,DIAMETRO I | KG | 4.2188 | 15.8745 | 0 | 66.9713
GUAL A 6,3MM
15.001.0072-A | ABRIGO PARA HIDROMETRO DE 1.1/2" OU 2" C/FILTRO INTERNO,NAS | UN |  | 971.94
DIMENSOES (1,10X0,60X0,70)M,ALVENARIA DE TIJOLOS FURADOS DE
(10X20X20)CM,PAREDES DE MEIA VEZ,REVESTIDAS C/ARGAMASSA DE C
IMENTO E SAIBRO,TRACO 1:6,C/FUNDO DE CONCRETO E TAMPA DE CON
CRETO ARMADO,C/PORTA DE (100X60)CM EM GRADE CONFECCIONADA FE
RRO CHATO 1/2" C/ESP.1/8" E CADEADO 30MM,PROJETO Nº2089/EMOP
00009 | BARRA CHATA EM FERRO, PRECO DE REVENDEDOR, DE 1/2"X1/8" A 1. | KG | 5.2784 | 10.8 | 15 | 65.5577
1/4"X1.1/4"
00011 | CANTONEIRA DE ACO DOCE, P/SERRALHERIA, PRECO DE REVENDEDOR, | KG | 2.656 | 10.8 | 15 | 32.9875
DE 5/8"X1/8" ATE 1.1/2"X1/8"
00349 | PINUS, EM PECAS DE 2,50X30,00CM (1"X12") | M | 6.9563 | 12.53 | 0 | 87.1624
05468 | CADEADO COM DUPLA TRAVA, DISCO DE SEGURANCA ANTI GAZUA, CORP | UN | 1 | 19.43 | 0 | 19.43
O DE LATAO MACICO, CILINDRO DE LATAO TREFILADO, DE 30MM
20046 | MAO-DE-OBRA DE CARPINTEIRO DE FORMA DE CONCRETO, INCLUSIVE E | H | 0.91 | 21.96 | 3 | 20.5831
NCARGOS SOCIAIS DESONERADOS
20115 | MAO-DE-OBRA DE PEDREIRO, INCLUSIVE ENCARGOS SOCIAIS DESONERA | H | 4.07 | 21.96 | 3 | 92.0585
DOS
20131 | MAO-DE-OBRA DE SERRALHEIRO DA CONSTRUCAO CIVIL, INCLUSIVE EN | H | 7.4 | 23.62 | 3 | 180.0316
CARGOS SOCIAIS DESONERADOS
20132 | MAO-DE-OBRA DE SERVENTE DA CONSTRUCAO CIVIL, INCLUSIVE ENCAR | H | 7.4 | 15.87 | 3 | 120.9611
GOS SOCIAIS DESONERADOS
30178 | ARGAMASSA CIM.,SAIBRO TRACO 1:6,PREPARO MECANICO | M3 | 0.1079 | 343.2042 | 0 | 37.0317
30246 | CONCRETO FCK 15MPA | M3 | 0.086 | 375.9477 | 0 | 32.3315
30254 | PREPARO CONCR. BETON. 320L; 2,0M3/H | M3 | 0.086 | 78.987 | 0 | 6.7929
30260 | LANCAMENTO CONC.C/ARM.2,0M3/H,HORIZ/VERT | M3 | 0.086 | 118.9731 | 0 | 10.2317
30276 | CONCRETO FCK 10MPA INCL. MAT.,PREP.,LANC | M3 | 0.1205 | 551.8268 | 0 | 66.4951
30344 | ALVENARIA TIJ. FURADO 10X20X20CM | M2 | 2.2438 | 60.7673 | 0 | 136.3497
31020 | BARRA DE ACO CA-25,REDONDA,SEM SALIENCIA OU MOSSA,DIAMETRO I | KG | 4.2188 | 15.1551 | 0 | 63.9363
GUAL A 6,3MM
15.001.0073-0 | ABRIGO PARA HIDROMETRO DE 2" C/FILTRO EXTERNO,NAS DIMENSOES | UN |  | 1359.32
(1,70X0,70X0,80)M,ALVENARIA DE TIJOLOS FURADOS DE (10X20X20)
,PAREDE DE MEIA VEZ,REVESTIDAS C/ARGAMASSA DE CIMENTO E SAIB
RO,TRACO 1:6,C/FUNDO DE CONCRETO E TAMPA DE CONCRETO ARMADO,
C/PORTA (140X70)CM EM GRADE CONFECCIONADA EM FERRO CHATO 1/2
" C/ESP.DE 1/8" E CADEADO 30MM,CONFORME PROJETO Nº2089/EMOP
00009 | BARRA CHATA EM FERRO, PRECO DE REVENDEDOR, DE 1/2"X1/8" A 1. | KG | 8.3888 | 10.8 | 15 | 104.1889
1/4"X1.1/4"
00011 | CANTONEIRA DE ACO DOCE, P/SERRALHERIA, PRECO DE REVENDEDOR, | KG | 3.456 | 10.8 | 15 | 42.9235
DE 5/8"X1/8" ATE 1.1/2"X1/8"
00349 | PINUS, EM PECAS DE 2,50X30,00CM (1"X12") | M | 9.6338 | 12.53 | 0 | 120.7115
01604 | ARGAMASSA CIM.,SAIBRO TRACO 1:6,PREPARO MECANICO | M3 | 0.1563 | 355.0173 | 0 | 55.4892
01635 | CONCRETO FCK 15MPA | M3 | 0.1355 | 375.9477 | 0 | 50.9409
01647 | CONCRETO FCK 10MPA INCL. MAT.,PREP.,LANC | M3 | 0.1945 | 580.1518 | 0 | 112.8395
01648 | ALVENARIA TIJ. FURADO 10X20X20CM | M2 | 3.4038 | 66.3177 | 0 | 225.7322
01745 | PREPARO CONCR. BETON. 320L; 2,0M3/H | M3 | 0.1355 | 90.2964 | 0 | 12.2352
01752 | LANCAMENTO CONC.C/ARM.2,0M3/H,HORIZ/VERT | M3 | 0.1355 | 135.9887 | 0 | 18.4265
01968 | MAO-DE-OBRA DE PEDREIRO, INCLUSIVE ENCARGOS SOCIAIS | H | 4.44 | 25.34 | 3 | 115.8849
01990 | MAO-DE-OBRA DE CARPINTEIRO DE FORMA DE CONCRETO, INCLUSIVE E | H | 0.91 | 25.34 | 3 | 23.7512
NCARGOS SOCIAIS
01999 | MAO-DE-OBRA DE SERVENTE DA CONSTRUCAO CIVIL, INCLUSIVE ENCAR | H | 7.4 | 18.31 | 3 | 139.5588
GOS SOCIAIS
05468 | CADEADO COM DUPLA TRAVA, DISCO DE SEGURANCA ANTI GAZUA, CORP | UN | 1 | 19.43 | 0 | 19.43
O DE LATAO MACICO, CILINDRO DE LATAO TREFILADO, DE 30MM
06913 | MAO-DE-OBRA DE SERRALHEIRO DA CONSTRUCAOCIVIL, INCLUSIVE ENC | H | 7.4 | 27.26 | 3 | 207.7757
ARGOS SOCIAIS
15260 | BARRA DE ACO CA-25,REDONDA,SEM SALIENCIA OU MOSSA,DIAMETRO I | KG | 6.8938 | 15.8745 | 0 | 109.4356
GUAL A 6,3MM
15.001.0073-A | ABRIGO PARA HIDROMETRO DE 2" C/FILTRO EXTERNO,NAS DIMENSOES | UN |  | 1259.31
(1,70X0,70X0,80)M,ALVENARIA DE TIJOLOS FURADOS DE (10X20X20)
,PAREDE DE MEIA VEZ,REVESTIDAS C/ARGAMASSA DE CIMENTO E SAIB
RO,TRACO 1:6,C/FUNDO DE CONCRETO E TAMPA DE CONCRETO ARMADO,
C/PORTA (140X70)CM EM GRADE CONFECCIONADA EM FERRO CHATO 1/2
" C/ESP.DE 1/8" E CADEADO 30MM,CONFORME PROJETO Nº2089/EMOP
00009 | BARRA CHATA EM FERRO, PRECO DE REVENDEDOR, DE 1/2"X1/8" A 1. | KG | 8.3888 | 10.8 | 15 | 104.1889
1/4"X1.1/4"
00011 | CANTONEIRA DE ACO DOCE, P/SERRALHERIA, PRECO DE REVENDEDOR, | KG | 3.456 | 10.8 | 15 | 42.9235
DE 5/8"X1/8" ATE 1.1/2"X1/8"
00349 | PINUS, EM PECAS DE 2,50X30,00CM (1"X12") | M | 9.6338 | 12.53 | 0 | 120.7115
05468 | CADEADO COM DUPLA TRAVA, DISCO DE SEGURANCA ANTI GAZUA, CORP | UN | 1 | 19.43 | 0 | 19.43
O DE LATAO MACICO, CILINDRO DE LATAO TREFILADO, DE 30MM
20046 | MAO-DE-OBRA DE CARPINTEIRO DE FORMA DE CONCRETO, INCLUSIVE E | H | 0.91 | 21.96 | 3 | 20.5831
NCARGOS SOCIAIS DESONERADOS
20115 | MAO-DE-OBRA DE PEDREIRO, INCLUSIVE ENCARGOS SOCIAIS DESONERA | H | 4.44 | 21.96 | 3 | 100.4275
DOS
20131 | MAO-DE-OBRA DE SERRALHEIRO DA CONSTRUCAO CIVIL, INCLUSIVE EN | H | 7.4 | 23.62 | 3 | 180.0316
CARGOS SOCIAIS DESONERADOS
20132 | MAO-DE-OBRA DE SERVENTE DA CONSTRUCAO CIVIL, INCLUSIVE ENCAR | H | 7.4 | 15.87 | 3 | 120.9611
GOS SOCIAIS DESONERADOS
30178 | ARGAMASSA CIM.,SAIBRO TRACO 1:6,PREPARO MECANICO | M3 | 0.1563 | 343.2042 | 0 | 53.6428
30246 | CONCRETO FCK 15MPA | M3 | 0.1355 | 375.9477 | 0 | 50.9409
30254 | PREPARO CONCR. BETON. 320L; 2,0M3/H | M3 | 0.1355 | 78.987 | 0 | 10.7027
30260 | LANCAMENTO CONC.C/ARM.2,0M3/H,HORIZ/VERT | M3 | 0.1355 | 118.9731 | 0 | 16.1209
30276 | CONCRETO FCK 10MPA INCL. MAT.,PREP.,LANC | M3 | 0.1945 | 551.8268 | 0 | 107.3303
30344 | ALVENARIA TIJ. FURADO 10X20X20CM | M2 | 3.4038 | 60.7673 | 0 | 206.8397
31020 | BARRA DE ACO CA-25,REDONDA,SEM SALIENCIA OU MOSSA,DIAMETRO I | KG | 6.8938 | 15.1551 | 0 | 104.4762
GUAL A 6,3MM
15.001.0075-0 | ABRIGO PARA BOMBA,NAS DIMENSOES DE (0,70X0,50X0,50)M,EM ALVE | UN |  | 843.54
NARIA DE TIJOLOS FURADOS DE (10X20X20)CM,EM PAREDES DE MEIA
VEZ,REVESTIDAS COM ARGAMASSA DE CIMENTO E SAIBRO,NO TRACO 1:
6,COM FUNDO DE CONCRETO E TAMPA DE CONCRETO ARMADO,PORTA DE
(60X40)CM EM CHAPA DE FERRO Nº16 E CADEADO DE 30MM,CONFORME
PROJETO Nº2799/EMOP
00011 | CANTONEIRA DE ACO DOCE, P/SERRALHERIA, PRECO DE REVENDEDOR, | KG | 3.4888 | 10.8 | 15 | 43.3309
DE 5/8"X1/8" ATE 1.1/2"X1/8"
00349 | PINUS, EM PECAS DE 2,50X30,00CM (1"X12") | M | 4.5675 | 12.53 | 0 | 57.2308
01604 | ARGAMASSA CIM.,SAIBRO TRACO 1:6,PREPARO MECANICO | M3 | 0.0666 | 355.0173 | 0 | 23.6442
01635 | CONCRETO FCK 15MPA | M3 | 0.0551 | 375.9477 | 0 | 20.7147
01647 | CONCRETO FCK 10MPA INCL. MAT.,PREP.,LANC | M3 | 0.0748 | 580.1518 | 0 | 43.3954
01648 | ALVENARIA TIJ. FURADO 10X20X20CM | M2 | 1.2988 | 66.3177 | 0 | 86.1334
01745 | PREPARO CONCR. BETON. 320L; 2,0M3/H | M3 | 0.0551 | 90.2964 | 0 | 4.9753
01752 | LANCAMENTO CONC.C/ARM.2,0M3/H,HORIZ/VERT | M3 | 0.0551 | 135.9887 | 0 | 7.493
01968 | MAO-DE-OBRA DE PEDREIRO, INCLUSIVE ENCARGOS SOCIAIS | H | 3.3 | 25.34 | 3 | 86.1307
01990 | MAO-DE-OBRA DE CARPINTEIRO DE FORMA DE CONCRETO, INCLUSIVE E | H | 0.41 | 25.34 | 3 | 10.7011
NCARGOS SOCIAIS
01999 | MAO-DE-OBRA DE SERVENTE DA CONSTRUCAO CIVIL, INCLUSIVE ENCAR | H | 7.4 | 18.31 | 3 | 139.5588
GOS SOCIAIS
05468 | CADEADO COM DUPLA TRAVA, DISCO DE SEGURANCA ANTI GAZUA, CORP | UN | 1 | 19.43 | 0 | 19.43
O DE LATAO MACICO, CILINDRO DE LATAO TREFILADO, DE 30MM
06913 | MAO-DE-OBRA DE SERRALHEIRO DA CONSTRUCAOCIVIL, INCLUSIVE ENC | H | 7.4 | 27.26 | 3 | 207.7757
ARGOS SOCIAIS
11794 | CHAPA DE ACO GALVANIZADO, Nº16 (1,55)MM | KG | 3.12 | 12.8045 | 15 | 45.9425
15260 | BARRA DE ACO CA-25,REDONDA,SEM SALIENCIA OU MOSSA,DIAMETRO I | KG | 2.9663 | 15.8745 | 0 | 47.0885
GUAL A 6,3MM
15.001.0075-A | ABRIGO PARA BOMBA,NAS DIMENSOES DE (0,70X0,50X0,50)M,EM ALVE | UN |  | 770.47
NARIA DE TIJOLOS FURADOS DE (10X20X20)CM,EM PAREDES DE MEIA
VEZ,REVESTIDAS COM ARGAMASSA DE CIMENTO E SAIBRO,NO TRACO 1:
6,COM FUNDO DE CONCRETO E TAMPA DE CONCRETO ARMADO,PORTA DE
(60X40)CM EM CHAPA DE FERRO Nº16 E CADEADO DE 30MM,CONFORME
PROJETO Nº2799/EMOP
00011 | CANTONEIRA DE ACO DOCE, P/SERRALHERIA, PRECO DE REVENDEDOR, | KG | 3.4888 | 10.8 | 15 | 43.3309
DE 5/8"X1/8" ATE 1.1/2"X1/8"
00349 | PINUS, EM PECAS DE 2,50X30,00CM (1"X12") | M | 4.5675 | 12.53 | 0 | 57.2308
05468 | CADEADO COM DUPLA TRAVA, DISCO DE SEGURANCA ANTI GAZUA, CORP | UN | 1 | 19.43 | 0 | 19.43
O DE LATAO MACICO, CILINDRO DE LATAO TREFILADO, DE 30MM
11794 | CHAPA DE ACO GALVANIZADO, Nº16 (1,55)MM | KG | 3.12 | 12.8045 | 15 | 45.9425
20046 | MAO-DE-OBRA DE CARPINTEIRO DE FORMA DE CONCRETO, INCLUSIVE E | H | 0.41 | 21.96 | 3 | 9.2737
NCARGOS SOCIAIS DESONERADOS
20115 | MAO-DE-OBRA DE PEDREIRO, INCLUSIVE ENCARGOS SOCIAIS DESONERA | H | 3.3 | 21.96 | 3 | 74.642
DOS
20131 | MAO-DE-OBRA DE SERRALHEIRO DA CONSTRUCAO CIVIL, INCLUSIVE EN | H | 7.4 | 23.62 | 3 | 180.0316
CARGOS SOCIAIS DESONERADOS
20132 | MAO-DE-OBRA DE SERVENTE DA CONSTRUCAO CIVIL, INCLUSIVE ENCAR | H | 7.4 | 15.87 | 3 | 120.9611
GOS SOCIAIS DESONERADOS
30178 | ARGAMASSA CIM.,SAIBRO TRACO 1:6,PREPARO MECANICO | M3 | 0.0666 | 343.2042 | 0 | 22.8574
30246 | CONCRETO FCK 15MPA | M3 | 0.0551 | 375.9477 | 0 | 20.7147
30254 | PREPARO CONCR. BETON. 320L; 2,0M3/H | M3 | 0.0551 | 78.987 | 0 | 4.3522
30260 | LANCAMENTO CONC.C/ARM.2,0M3/H,HORIZ/VERT | M3 | 0.0551 | 118.9731 | 0 | 6.5554
30276 | CONCRETO FCK 10MPA INCL. MAT.,PREP.,LANC | M3 | 0.0748 | 551.8268 | 0 | 41.2766
30344 | ALVENARIA TIJ. FURADO 10X20X20CM | M2 | 1.2988 | 60.7673 | 0 | 78.9246
31020 | BARRA DE ACO CA-25,REDONDA,SEM SALIENCIA OU MOSSA,DIAMETRO I | KG | 2.9663 | 15.1551 | 0 | 44.9546
GUAL A 6,3MM
15.001.0076-0 | ABRIGO PARA BOMBA,NAS DIMENSOES DE (1,20X0,60X0,80)M,EM ALVE | UN |  | 1201.44
NARIA DE TIJOLOS FURADOS DE (10X20X20)CM,PAREDES DE MEIA VEZ
,RESTIDAS COM ARGAMASSA DE CIMENTO E SAIBRO,NO TRACO 1:6,COM
FUNDO DE CONCRETO E TAMPA DE CONCRETO ARMADO,PORTA DE (100X
60)CM EM CHAPA DE FERRO Nº16 E CADEADO DE 30MM,CONFORME PROJ
ETO Nº2799/EMOP
00011 | CANTONEIRA DE ACO DOCE, P/SERRALHERIA, PRECO DE REVENDEDOR, | KG | 5.6 | 10.8 | 15 | 69.552
DE 5/8"X1/8" ATE 1.1/2"X1/8"
00349 | PINUS, EM PECAS DE 2,50X30,00CM (1"X12") | M | 7.3763 | 12.53 | 0 | 92.425
01604 | ARGAMASSA CIM.,SAIBRO TRACO 1:6,PREPARO MECANICO | M3 | 0.1325 | 355.0173 | 0 | 47.0398
01635 | CONCRETO FCK 15MPA | M3 | 0.0921 | 375.9477 | 0 | 34.6248
01647 | CONCRETO FCK 10MPA INCL. MAT.,PREP.,LANC | M3 | 0.1294 | 580.1518 | 0 | 75.0716
01648 | ALVENARIA TIJ. FURADO 10X20X20CM | M2 | 2.8088 | 66.3177 | 0 | 186.2732
01745 | PREPARO CONCR. BETON. 320L; 2,0M3/H | M3 | 0.0921 | 90.2964 | 0 | 8.3163
01752 | LANCAMENTO CONC.C/ARM.2,0M3/H,HORIZ/VERT | M3 | 0.0921 | 135.9887 | 0 | 12.5246
01968 | MAO-DE-OBRA DE PEDREIRO, INCLUSIVE ENCARGOS SOCIAIS | H | 3.65 | 25.34 | 3 | 95.2657
01990 | MAO-DE-OBRA DE CARPINTEIRO DE FORMA DE CONCRETO, INCLUSIVE E | H | 0.61 | 25.34 | 3 | 15.9211
NCARGOS SOCIAIS
01999 | MAO-DE-OBRA DE SERVENTE DA CONSTRUCAO CIVIL, INCLUSIVE ENCAR | H | 7.4 | 18.31 | 3 | 139.5588
GOS SOCIAIS
05468 | CADEADO COM DUPLA TRAVA, DISCO DE SEGURANCA ANTI GAZUA, CORP | UN | 1 | 19.43 | 0 | 19.43
O DE LATAO MACICO, CILINDRO DE LATAO TREFILADO, DE 30MM
06913 | MAO-DE-OBRA DE SERRALHEIRO DA CONSTRUCAOCIVIL, INCLUSIVE ENC | H | 7.4 | 27.26 | 3 | 207.7757
ARGOS SOCIAIS
11794 | CHAPA DE ACO GALVANIZADO, Nº16 (1,55)MM | KG | 7.8 | 12.8045 | 15 | 114.8564
15260 | BARRA DE ACO CA-25,REDONDA,SEM SALIENCIA OU MOSSA,DIAMETRO I | KG | 5.2163 | 15.8745 | 0 | 82.8062
GUAL A 6,3MM
15.001.0076-A | ABRIGO PARA BOMBA,NAS DIMENSOES DE (1,20X0,60X0,80)M,EM ALVE | UN |  | 1113.08
NARIA DE TIJOLOS FURADOS DE (10X20X20)CM,PAREDES DE MEIA VEZ
,RESTIDAS COM ARGAMASSA DE CIMENTO E SAIBRO,NO TRACO 1:6,COM
FUNDO DE CONCRETO E TAMPA DE CONCRETO ARMADO,PORTA DE (100X
60)CM EM CHAPA DE FERRO Nº16 E CADEADO DE 30MM,CONFORME PROJ
ETO Nº2799/EMOP
00011 | CANTONEIRA DE ACO DOCE, P/SERRALHERIA, PRECO DE REVENDEDOR, | KG | 5.6 | 10.8 | 15 | 69.552
DE 5/8"X1/8" ATE 1.1/2"X1/8"
00349 | PINUS, EM PECAS DE 2,50X30,00CM (1"X12") | M | 7.3763 | 12.53 | 0 | 92.425
05468 | CADEADO COM DUPLA TRAVA, DISCO DE SEGURANCA ANTI GAZUA, CORP | UN | 1 | 19.43 | 0 | 19.43
O DE LATAO MACICO, CILINDRO DE LATAO TREFILADO, DE 30MM
11794 | CHAPA DE ACO GALVANIZADO, Nº16 (1,55)MM | KG | 7.8 | 12.8045 | 15 | 114.8564
20046 | MAO-DE-OBRA DE CARPINTEIRO DE FORMA DE CONCRETO, INCLUSIVE E | H | 0.61 | 21.96 | 3 | 13.7975
NCARGOS SOCIAIS DESONERADOS
20115 | MAO-DE-OBRA DE PEDREIRO, INCLUSIVE ENCARGOS SOCIAIS DESONERA | H | 3.65 | 21.96 | 3 | 82.5586
DOS
20131 | MAO-DE-OBRA DE SERRALHEIRO DA CONSTRUCAO CIVIL, INCLUSIVE EN | H | 7.4 | 23.62 | 3 | 180.0316
CARGOS SOCIAIS DESONERADOS
20132 | MAO-DE-OBRA DE SERVENTE DA CONSTRUCAO CIVIL, INCLUSIVE ENCAR | H | 7.4 | 15.87 | 3 | 120.9611
GOS SOCIAIS DESONERADOS
30178 | ARGAMASSA CIM.,SAIBRO TRACO 1:6,PREPARO MECANICO | M3 | 0.1325 | 343.2042 | 0 | 45.4746
30246 | CONCRETO FCK 15MPA | M3 | 0.0921 | 375.9477 | 0 | 34.6248
30254 | PREPARO CONCR. BETON. 320L; 2,0M3/H | M3 | 0.0921 | 78.987 | 0 | 7.2747
30260 | LANCAMENTO CONC.C/ARM.2,0M3/H,HORIZ/VERT | M3 | 0.0921 | 118.9731 | 0 | 10.9574
30276 | CONCRETO FCK 10MPA INCL. MAT.,PREP.,LANC | M3 | 0.1294 | 551.8268 | 0 | 71.4064
30344 | ALVENARIA TIJ. FURADO 10X20X20CM | M2 | 2.8088 | 60.7673 | 0 | 170.6832
31020 | BARRA DE ACO CA-25,REDONDA,SEM SALIENCIA OU MOSSA,DIAMETRO I | KG | 5.2163 | 15.1551 | 0 | 79.0535
GUAL A 6,3MM
15.001.0077-0 | HIDROMETRO COM DIAMETRO DE 1/2".FORNECIMENTO | UN |  | 141.79
11771 | HIDROMETRO COM D=1/2" VAZAO DE 3M3/H | UN | 1 | 141.79 | 0 | 141.79
15.001.0077-A | HIDROMETRO COM DIAMETRO DE 1/2".FORNECIMENTO | UN |  | 141.79
11771 | HIDROMETRO COM D=1/2" VAZAO DE 3M3/H | UN | 1 | 141.79 | 0 | 141.79
15.001.0078-0 | HIDROMETRO COM DIAMETRO DE 3/4".FORNECIMENTO | UN |  | 178.1
11772 | HIDROMETRO COM D=3/4" VAZAO DE 5M3/H | UN | 1 | 178.1 | 0 | 178.1
15.001.0078-A | HIDROMETRO COM DIAMETRO DE 3/4".FORNECIMENTO | UN |  | 178.1
11772 | HIDROMETRO COM D=3/4" VAZAO DE 5M3/H | UN | 1 | 178.1 | 0 | 178.1
15.001.0079-0 | HIDROMETRO COM DIAMETRO DE 1".FORNECIMENTO | UN |  | 436.11
11773 | HIDROMETRO COM D=1" VAZAO DE 7M3/H | UN | 1 | 436.11 | 0 | 436.11
15.001.0079-A | HIDROMETRO COM DIAMETRO DE 1".FORNECIMENTO | UN |  | 436.11
11773 | HIDROMETRO COM D=1" VAZAO DE 7M3/H | UN | 1 | 436.11 | 0 | 436.11
15.001.0080-0 | TAMPA DE CONCRETO ARMADO 10MPA,ESPESSURA DE 6CM,PARA CAIXA D | UN |  | 60.37
E INSPECAO COM 60CM DE DIAMETRO.FORNECIMENTO E COLOCACAO
01633 | CONCRETO FCK 10MPA | M3 | 0.03 | 353.8667 | 0 | 10.616
01745 | PREPARO CONCR. BETON. 320L; 2,0M3/H | M3 | 0.03 | 90.2964 | 0 | 2.7089
01752 | LANCAMENTO CONC.C/ARM.2,0M3/H,HORIZ/VERT | M3 | 0.03 | 135.9887 | 0 | 4.0797
03050 | BARRA ACO CA-50,DIAM.DE 8 A 12,5MM | KG | 2 | 7.9687 | 0 | 15.9374
03053 | CORTE ACO CA-50B DIAM.ENTRE 8MM A 12,5MM | KG | 2 | 4.7207 | 0 | 9.4414
03066 | FORMAS MADEIRA, PARAM. CURVOS; 1,4 VEZES | M2 | 0.13 | 135.3532 | 0 | 17.5959
15.001.0080-A | TAMPA DE CONCRETO ARMADO 10MPA,ESPESSURA DE 6CM,PARA CAIXA D | UN |  | 56.81
E INSPECAO COM 60CM DE DIAMETRO.FORNECIMENTO E COLOCACAO
30245 | CONCRETO FCK 10MPA | M3 | 0.03 | 353.8667 | 0 | 10.616
30254 | PREPARO CONCR. BETON. 320L; 2,0M3/H | M3 | 0.03 | 78.987 | 0 | 2.3696
30260 | LANCAMENTO CONC.C/ARM.2,0M3/H,HORIZ/VERT | M3 | 0.03 | 118.9731 | 0 | 3.5692
30285 | FORMAS MADEIRA, PARAM. CURVOS; 1,4 VEZES | M2 | 0.13 | 124.186 | 0 | 16.1442
30302 | BARRA ACO CA-50,DIAM.DE 8 A 12,5MM | KG | 2 | 7.9687 | 0 | 15.9374
30309 | CORTE ACO CA-50B DIAM.ENTRE 8MM A 12,5MM | KG | 2 | 4.0912 | 0 | 8.1824
15.001.0090-0 | REPARO EM CAIXA DE PASSAGEM DE ENERGIA ELETRICA,DE ALVENARIA | UN |  | 87.78
DE 30X30CM,COM TROCA DE TAMPA DE CONCRETO COM ESPESSURA DE
6CM
00350 | PINUS EM PECAS DE 2,50X22,50CM, (1"X9") | M | 0.9 | 8.5166 | 0 | 7.6649
01643 | BARRA ACO CA-25 REDONDA SEM SALIENCIA OUMOSSA, DIAMETRO DE 6 | KG | 3 | 11.2752 | 0 | 33.8256
,3MM A 8,0MM (1/4 A 5/16)
01647 | CONCRETO FCK 10MPA INCL. MAT.,PREP.,LANC | M3 | 0.03 | 580.1518 | 0 | 17.4046
01999 | MAO-DE-OBRA DE SERVENTE DA CONSTRUCAO CIVIL, INCLUSIVE ENCAR | H | 0.5 | 18.31 | 3 | 9.4296
GOS SOCIAIS
03086 | EMBOCO ARG. CIM. E AREIA TRACO 1:3 | M2 | 0.1 | 32.7446 | 0 | 3.2745
03115 | CORTE ACO CA-25 DIAM. IGUAL A 6,3MM | KG | 3 | 5.3951 | 0 | 16.1853
15.001.0090-A | REPARO EM CAIXA DE PASSAGEM DE ENERGIA ELETRICA,DE ALVENARIA | UN |  | 83.2
DE 30X30CM,COM TROCA DE TAMPA DE CONCRETO COM ESPESSURA DE
6CM
20132 | MAO-DE-OBRA DE SERVENTE DA CONSTRUCAO CIVIL, INCLUSIVE ENCAR | H | 0.5 | 15.87 | 3 | 8.1731
GOS SOCIAIS DESONERADOS
30276 | CONCRETO FCK 10MPA INCL. MAT.,PREP.,LANC | M3 | 0.03 | 551.8268 | 0 | 16.5548
30306 | CORTE ACO CA-25 DIAM. IGUAL A 6,3MM | KG | 3 | 4.6757 | 0 | 14.0271
30352 | EMBOCO ARG. CIM. E AREIA TRACO 1:3 | M2 | 0.1 | 29.576 | 0 | 2.9576
30984 | BARRA ACO CA-25 REDONDA SEM SALIENCIA OUMOSSA, DIAMETRO DE 6 | KG | 3 | 11.2752 | 0 | 33.8256
,3MM A 8,0MM (1/4 A 5/16)
31052 | PINUS EM PECAS DE 2,50X22,50M, (1"X9") | M | 0.9 | 8.5166 | 0 | 7.6649
15.001.0095-0 | REPARO EM CAIXA DE PASSAGEM DE ENERGIA ELETRICA,DE ALVENARIA | UN |  | 120.49
DE 40X40CM,COM TROCA DE TAMPA DE CONCRETO COM ESPESSURA DE
6CM
00350 | PINUS EM PECAS DE 2,50X22,50CM, (1"X9") | M | 1.2 | 8.5166 | 0 | 10.2199
01643 | BARRA ACO CA-25 REDONDA SEM SALIENCIA OUMOSSA, DIAMETRO DE 6 | KG | 4 | 11.2752 | 0 | 45.1008
,3MM A 8,0MM (1/4 A 5/16)
01647 | CONCRETO FCK 10MPA INCL. MAT.,PREP.,LANC | M3 | 0.05 | 580.1518 | 0 | 29.0076
01999 | MAO-DE-OBRA DE SERVENTE DA CONSTRUCAO CIVIL, INCLUSIVE ENCAR | H | 0.6 | 18.31 | 3 | 11.3156
GOS SOCIAIS
03086 | EMBOCO ARG. CIM. E AREIA TRACO 1:3 | M2 | 0.1 | 32.7446 | 0 | 3.2745
03115 | CORTE ACO CA-25 DIAM. IGUAL A 6,3MM | KG | 4 | 5.3951 | 0 | 21.5804
15.001.0095-A | REPARO EM CAIXA DE PASSAGEM DE ENERGIA ELETRICA,DE ALVENARIA | UN |  | 114.38
DE 40X40CM,COM TROCA DE TAMPA DE CONCRETO COM ESPESSURA DE
6CM
20132 | MAO-DE-OBRA DE SERVENTE DA CONSTRUCAO CIVIL, INCLUSIVE ENCAR | H | 0.6 | 15.87 | 3 | 9.8077
GOS SOCIAIS DESONERADOS
30276 | CONCRETO FCK 10MPA INCL. MAT.,PREP.,LANC | M3 | 0.05 | 551.8268 | 0 | 27.5913
30306 | CORTE ACO CA-25 DIAM. IGUAL A 6,3MM | KG | 4 | 4.6757 | 0 | 18.7028
30352 | EMBOCO ARG. CIM. E AREIA TRACO 1:3 | M2 | 0.1 | 29.576 | 0 | 2.9576
30984 | BARRA ACO CA-25 REDONDA SEM SALIENCIA OUMOSSA, DIAMETRO DE 6 | KG | 4 | 11.2752 | 0 | 45.1008
,3MM A 8,0MM (1/4 A 5/16)
31052 | PINUS EM PECAS DE 2,50X22,50M, (1"X9") | M | 1.2 | 8.5166 | 0 | 10.2199
15.001.0100-0 | REPARO EM CAIXA DE PASSAGEM DE ENERGIA ELETRICA,DE ALVENARIA | UN |  | 169.03
DE 60X60CM,COM TROCA DE TAMPA DE CONCRETO COM ESPESSURA DE
6CM
00350 | PINUS EM PECAS DE 2,50X22,50CM, (1"X9") | M | 1.4 | 8.5166 | 0 | 11.9232
01643 | BARRA ACO CA-25 REDONDA SEM SALIENCIA OUMOSSA, DIAMETRO DE 6 | KG | 6 | 11.2752 | 0 | 67.6512
,3MM A 8,0MM (1/4 A 5/16)
01647 | CONCRETO FCK 10MPA INCL. MAT.,PREP.,LANC | M3 | 0.07 | 580.1518 | 0 | 40.6106
01999 | MAO-DE-OBRA DE SERVENTE DA CONSTRUCAO CIVIL, INCLUSIVE ENCAR | H | 0.7 | 18.31 | 3 | 13.2015
GOS SOCIAIS
03086 | EMBOCO ARG. CIM. E AREIA TRACO 1:3 | M2 | 0.1 | 32.7446 | 0 | 3.2745
03115 | CORTE ACO CA-25 DIAM. IGUAL A 6,3MM | KG | 6 | 5.3951 | 0 | 32.3706
15.001.0100-A | REPARO EM CAIXA DE PASSAGEM DE ENERGIA ELETRICA,DE ALVENARIA | UN |  | 160.65
DE 60X60CM,COM TROCA DE TAMPA DE CONCRETO COM ESPESSURA DE
6CM
20132 | MAO-DE-OBRA DE SERVENTE DA CONSTRUCAO CIVIL, INCLUSIVE ENCAR | H | 0.7 | 15.87 | 3 | 11.4423
GOS SOCIAIS DESONERADOS
30276 | CONCRETO FCK 10MPA INCL. MAT.,PREP.,LANC | M3 | 0.07 | 551.8268 | 0 | 38.6279
30306 | CORTE ACO CA-25 DIAM. IGUAL A 6,3MM | KG | 6 | 4.6757 | 0 | 28.0542
30352 | EMBOCO ARG. CIM. E AREIA TRACO 1:3 | M2 | 0.1 | 29.576 | 0 | 2.9576
30984 | BARRA ACO CA-25 REDONDA SEM SALIENCIA OUMOSSA, DIAMETRO DE 6 | KG | 6 | 11.2752 | 0 | 67.6512
,3MM A 8,0MM (1/4 A 5/16)
31052 | PINUS EM PECAS DE 2,50X22,50M, (1"X9") | M | 1.4 | 8.5166 | 0 | 11.9232
15.002.0062-0 | CAIXA DE GORDURA SIMPLES CILINDRICA,PRE-FABRICADA EM ANEIS D | UN |  | 211.09
E CONCRETO,COM DIAMETRO DE 40CM E PROFUNDIDADE TOTAL DE 60CM
,INCLUSIVE TAMPA DE CONCRETO.FORNECIMENTO E COLOCACAO
00149 | CIMENTO PORTLAND CP II 32, EM SACO DE 50KG | KG | 0.8 | 0.58 | 0 | 0.464
01993 | MAO-DE-OBRA DE BOMBEIRO HIDRAULICO DA CONSTRUCAO CIVIL, INCL | H | 2 | 25.34 | 3 | 52.2004
USIVE ENCARGOS SOCIAIS
01999 | MAO-DE-OBRA DE SERVENTE DA CONSTRUCAO CIVIL, INCLUSIVE ENCAR | H | 2 | 18.31 | 3 | 37.7186
GOS SOCIAIS
02323 | CAIXA DE GORDURA, PRE-FABRICADA DE CONCRETO, COM TAMPA, MODE | UN | 1 | 120.71 | 0 | 120.71
LO SIMPLES
15.002.0062-A | CAIXA DE GORDURA SIMPLES CILINDRICA,PRE-FABRICADA EM ANEIS D | UN |  | 199.1
E CONCRETO,COM DIAMETRO DE 40CM E PROFUNDIDADE TOTAL DE 60CM
,INCLUSIVE TAMPA DE CONCRETO.FORNECIMENTO E COLOCACAO
00149 | CIMENTO PORTLAND CP II 32, EM SACO DE 50KG | KG | 0.8 | 0.58 | 0 | 0.464
02323 | CAIXA DE GORDURA, PRE-FABRICADA DE CONCRETO, COM TAMPA, MODE | UN | 1 | 120.71 | 0 | 120.71
LO SIMPLES
20039 | MAO-DE-OBRA DE BOMBEIRO HIDRAULICO DA CONSTRUCAO CIVIL, INCL | H | 2 | 21.96 | 3 | 45.2376
USIVE ENCARGOS SOCIAIS DESONERADOS
20132 | MAO-DE-OBRA DE SERVENTE DA CONSTRUCAO CIVIL, INCLUSIVE ENCAR | H | 2 | 15.87 | 3 | 32.6922
GOS SOCIAIS DESONERADOS
15.002.0063-0 | CAIXA DE GORDURA DUPLA,CILINDRICA,PRE-FABRICADA EM ANEIS DE | UN |  | 347.7
CONCRETO,COM DIAMETRO DE 60CM E PROFUNDIDADE TOTAL DE 90CM,I
NCLUSIVE TAMPA EM CONCRETO.FORNECIMENTO E COLOCACAO
00149 | CIMENTO PORTLAND CP II 32, EM SACO DE 50KG | KG | 0.5 | 0.58 | 0 | 0.29
01993 | MAO-DE-OBRA DE BOMBEIRO HIDRAULICO DA CONSTRUCAO CIVIL, INCL | H | 2 | 25.34 | 3 | 52.2004
USIVE ENCARGOS SOCIAIS
01999 | MAO-DE-OBRA DE SERVENTE DA CONSTRUCAO CIVIL, INCLUSIVE ENCAR | H | 2 | 18.31 | 3 | 37.7186
GOS SOCIAIS
02324 | CAIXA DE GORDURA, PRE-FABRICADA DE CONCRETO, COM TAMPA, MODE | UN | 1 | 257.5 | 0 | 257.5
LO DUPLA
15.002.0063-A | CAIXA DE GORDURA DUPLA,CILINDRICA,PRE-FABRICADA EM ANEIS DE | UN |  | 335.71
CONCRETO,COM DIAMETRO DE 60CM E PROFUNDIDADE TOTAL DE 90CM,I
NCLUSIVE TAMPA EM CONCRETO.FORNECIMENTO E COLOCACAO
00149 | CIMENTO PORTLAND CP II 32, EM SACO DE 50KG | KG | 0.5 | 0.58 | 0 | 0.29
02324 | CAIXA DE GORDURA, PRE-FABRICADA DE CONCRETO, COM TAMPA, MODE | UN | 1 | 257.5 | 0 | 257.5
LO DUPLA
20039 | MAO-DE-OBRA DE BOMBEIRO HIDRAULICO DA CONSTRUCAO CIVIL, INCL | H | 2 | 21.96 | 3 | 45.2376
USIVE ENCARGOS SOCIAIS DESONERADOS
20132 | MAO-DE-OBRA DE SERVENTE DA CONSTRUCAO CIVIL, INCLUSIVE ENCAR | H | 2 | 15.87 | 3 | 32.6922
GOS SOCIAIS DESONERADOS
15.002.0080-0 | CAIXA DE GORDURA ESPECIAL EM ALVENARIA DE TIJOLOS MACICOS(7X | UN |  | 1699.79
10X20CM),EM PAREDES DE UMA VEZ(0,20M),MEDINDO 0,80X0,80X0,90
M,INCLUSIVE REVESTIMENTO INTERNO EM ARGAMASSA DE CIMENTO E A
REIA NO TRACO 1:3,COM ESPESSURA DE 1,5CM,EXCLUSIVE TAMPAO DE
FERRO FUNDIDO
00017 | ACO CA-50, ESTIRADO, PRECO DE REVENDEDOR, NO DIAMETRO DE 10, | KG | 8 | 9.0551 | 0 | 72.4408
0MM
00349 | PINUS, EM PECAS DE 2,50X30,00CM (1"X12") | M | 0.6 | 12.53 | 0 | 7.518
00453 | PREGO COM OU SEM CABECA, EM CAIXAS DE 50KG, OU QUANTIDADES E | KG | 0.18 | 18.34 | 0 | 3.3012
QUIVALENTES, Nº12X12 A 18X30
00558 | TIJOLO CERAMICO, MACICO, DE (07X10X20)CM | UN | 790 | 1.1 | 0 | 869
01624 | ARGAMASSA CIM.,SAIBRO,AREIA 1:2:2,PREPA RO MECANICO | M3 | 0.3 | 423.7135 | 0 | 127.1141
01633 | CONCRETO FCK 10MPA | M3 | 0.0336 | 353.8667 | 0 | 11.8899
01635 | CONCRETO FCK 15MPA | M3 | 0.0672 | 375.9477 | 0 | 25.2637
01745 | PREPARO CONCR. BETON. 320L; 2,0M3/H | M3 | 0.39 | 90.2964 | 0 | 35.2156
01764 | LANCAMENTO CONC.S/ARM.2,0M3/H, HORIZ. | M3 | 0.39 | 83.3637 | 0 | 32.5118
01968 | MAO-DE-OBRA DE PEDREIRO, INCLUSIVE ENCARGOS SOCIAIS | H | 8.28 | 25.34 | 3 | 216.1097
01999 | MAO-DE-OBRA DE SERVENTE DA CONSTRUCAO CIVIL, INCLUSIVE ENCAR | H | 8.28 | 18.31 | 3 | 156.155
GOS SOCIAIS
03083 | VERGAS CONCR. ARMADO P/ ALVEN. | M3 | 0.02 | 2448.4148 | 0 | 48.9683
03086 | EMBOCO ARG. CIM. E AREIA TRACO 1:3 | M2 | 2.88 | 32.7446 | 0 | 94.3044
15.002.0080-A | CAIXA DE GORDURA ESPECIAL EM ALVENARIA DE TIJOLOS MACICOS(7X | UN |  | 1626.32
10X20CM),EM PAREDES DE UMA VEZ(0,20M),MEDINDO 0,80X0,80X0,90
M,INCLUSIVE REVESTIMENTO INTERNO EM ARGAMASSA DE CIMENTO E A
REIA NO TRACO 1:3,COM ESPESSURA DE 1,5CM,EXCLUSIVE TAMPAO DE
FERRO FUNDIDO
00017 | ACO CA-50, ESTIRADO, PRECO DE REVENDEDOR, NO DIAMETRO DE 10, | KG | 8 | 9.0551 | 0 | 72.4408
0MM
00349 | PINUS, EM PECAS DE 2,50X30,00CM (1"X12") | M | 0.6 | 12.53 | 0 | 7.518
00453 | PREGO COM OU SEM CABECA, EM CAIXAS DE 50KG, OU QUANTIDADES E | KG | 0.18 | 18.34 | 0 | 3.3012
QUIVALENTES, Nº12X12 A 18X30
00558 | TIJOLO CERAMICO, MACICO, DE (07X10X20)CM | UN | 790 | 1.1 | 0 | 869
20115 | MAO-DE-OBRA DE PEDREIRO, INCLUSIVE ENCARGOS SOCIAIS DESONERA | H | 8.28 | 21.96 | 3 | 187.2837
DOS
20132 | MAO-DE-OBRA DE SERVENTE DA CONSTRUCAO CIVIL, INCLUSIVE ENCAR | H | 8.28 | 15.87 | 3 | 135.3457
GOS SOCIAIS DESONERADOS
30180 | ARGAMASSA CIM.,SAIBRO,AREIA 1:2:2,PREPA RO MECANICO | M3 | 0.3 | 414.5393 | 0 | 124.3618
30245 | CONCRETO FCK 10MPA | M3 | 0.0336 | 353.8667 | 0 | 11.8899
30246 | CONCRETO FCK 15MPA | M3 | 0.0672 | 375.9477 | 0 | 25.2637
30254 | PREPARO CONCR. BETON. 320L; 2,0M3/H | M3 | 0.39 | 78.987 | 0 | 30.8049
30270 | LANCAMENTO CONC.S/ARM.2,0M3/H, HORIZ. | M3 | 0.39 | 72.3427 | 0 | 28.2137
30312 | VERGAS CONCR. ARMADO P/ ALVEN. | M3 | 0.02 | 2285.9838 | 0 | 45.7197
30352 | EMBOCO ARG. CIM. E AREIA TRACO 1:3 | M2 | 2.88 | 29.576 | 0 | 85.1789
15.002.0082-0 | CAIXA DE GORDURA ESPECIAL DE ALVENARIA DE TIJOLOS MACICOS(7X | UN |  | 2108.36
10X20CM),EM PAREDES DE UMA VEZ(0,20M),MEDINDO 1,00X1,00X0,90
M,INCLUSIVE REVESTIMENTO INTERNO EM ARGAMASSA DE CIMENTO E A
REIA,NO TRACO 1:3,COM ESPESSURA DE 1,5CM,EXCLUSIVE TAMPAO DE
FERRO FUNDIDO
00017 | ACO CA-50, ESTIRADO, PRECO DE REVENDEDOR, NO DIAMETRO DE 10, | KG | 13 | 9.0551 | 0 | 117.7163
0MM
00349 | PINUS, EM PECAS DE 2,50X30,00CM (1"X12") | M | 1.37 | 12.53 | 0 | 17.1661
00453 | PREGO COM OU SEM CABECA, EM CAIXAS DE 50KG, OU QUANTIDADES E | KG | 0.21 | 18.34 | 0 | 3.8514
QUIVALENTES, Nº12X12 A 18X30
00558 | TIJOLO CERAMICO, MACICO, DE (07X10X20)CM | UN | 950 | 1.1 | 0 | 1045
01624 | ARGAMASSA CIM.,SAIBRO,AREIA 1:2:2,PREPA RO MECANICO | M3 | 0.41 | 423.7135 | 0 | 173.7225
01633 | CONCRETO FCK 10MPA | M3 | 0.0525 | 353.8667 | 0 | 18.578
01635 | CONCRETO FCK 15MPA | M3 | 0.105 | 375.9477 | 0 | 39.4745
01745 | PREPARO CONCR. BETON. 320L; 2,0M3/H | M3 | 0.44 | 90.2964 | 0 | 39.7304
01764 | LANCAMENTO CONC.S/ARM.2,0M3/H, HORIZ. | M3 | 0.44 | 83.3637 | 0 | 36.68
01968 | MAO-DE-OBRA DE PEDREIRO, INCLUSIVE ENCARGOS SOCIAIS | H | 10 | 25.34 | 3 | 261.002
01999 | MAO-DE-OBRA DE SERVENTE DA CONSTRUCAO CIVIL, INCLUSIVE ENCAR | H | 10 | 18.31 | 3 | 188.593
GOS SOCIAIS
03083 | VERGAS CONCR. ARMADO P/ ALVEN. | M3 | 0.02 | 2448.4148 | 0 | 48.9683
03086 | EMBOCO ARG. CIM. E AREIA TRACO 1:3 | M2 | 3.6 | 32.7446 | 0 | 117.8806
15.002.0082-A | CAIXA DE GORDURA ESPECIAL DE ALVENARIA DE TIJOLOS MACICOS(7X | UN |  | 2020.17
10X20CM),EM PAREDES DE UMA VEZ(0,20M),MEDINDO 1,00X1,00X0,90
M,INCLUSIVE REVESTIMENTO INTERNO EM ARGAMASSA DE CIMENTO E A
REIA,NO TRACO 1:3,COM ESPESSURA DE 1,5CM,EXCLUSIVE TAMPAO DE
FERRO FUNDIDO
00017 | ACO CA-50, ESTIRADO, PRECO DE REVENDEDOR, NO DIAMETRO DE 10, | KG | 13 | 9.0551 | 0 | 117.7163
0MM
00349 | PINUS, EM PECAS DE 2,50X30,00CM (1"X12") | M | 1.37 | 12.53 | 0 | 17.1661
00453 | PREGO COM OU SEM CABECA, EM CAIXAS DE 50KG, OU QUANTIDADES E | KG | 0.21 | 18.34 | 0 | 3.8514
QUIVALENTES, Nº12X12 A 18X30
00558 | TIJOLO CERAMICO, MACICO, DE (07X10X20)CM | UN | 950 | 1.1 | 0 | 1045
20115 | MAO-DE-OBRA DE PEDREIRO, INCLUSIVE ENCARGOS SOCIAIS DESONERA | H | 10 | 21.96 | 3 | 226.188
DOS
20132 | MAO-DE-OBRA DE SERVENTE DA CONSTRUCAO CIVIL, INCLUSIVE ENCAR | H | 10 | 15.87 | 3 | 163.461
GOS SOCIAIS DESONERADOS
30180 | ARGAMASSA CIM.,SAIBRO,AREIA 1:2:2,PREPA RO MECANICO | M3 | 0.41 | 414.5393 | 0 | 169.9611
30245 | CONCRETO FCK 10MPA | M3 | 0.0525 | 353.8667 | 0 | 18.578
30246 | CONCRETO FCK 15MPA | M3 | 0.105 | 375.9477 | 0 | 39.4745
30254 | PREPARO CONCR. BETON. 320L; 2,0M3/H | M3 | 0.44 | 78.987 | 0 | 34.7543
30270 | LANCAMENTO CONC.S/ARM.2,0M3/H, HORIZ. | M3 | 0.44 | 72.3427 | 0 | 31.8308
30312 | VERGAS CONCR. ARMADO P/ ALVEN. | M3 | 0.02 | 2285.9838 | 0 | 45.7197
30352 | EMBOCO ARG. CIM. E AREIA TRACO 1:3 | M2 | 3.6 | 29.576 | 0 | 106.4736
15.002.0084-0 | CAIXA DE GORDURA ESPECIAL EM ALVENARIA DE TIJOLOS MACICOS(7X | UN |  | 2337.46
10X20CM),EM PAREDES DE UMA VEZ(0,20M),MEDINDO 1,20X1,00X0,90
M,INCLUSIVE REVESTIMENTO INTERNO EM ARGAMASSA DE CIMENTO E A
REIA,NO TRACO 1:3,COM ESPESSURA DE 1,5CM,EXCLUSIVE TAMPAO DE
FERRO FUNDIDO
00017 | ACO CA-50, ESTIRADO, PRECO DE REVENDEDOR, NO DIAMETRO DE 10, | KG | 17 | 9.0551 | 0 | 153.9367
0MM
00349 | PINUS, EM PECAS DE 2,50X30,00CM (1"X12") | M | 2.13 | 12.53 | 0 | 26.6889
00453 | PREGO COM OU SEM CABECA, EM CAIXAS DE 50KG, OU QUANTIDADES E | KG | 0.23 | 18.34 | 0 | 4.2182
QUIVALENTES, Nº12X12 A 18X30
00558 | TIJOLO CERAMICO, MACICO, DE (07X10X20)CM | UN | 1030 | 1.1 | 0 | 1133
01624 | ARGAMASSA CIM.,SAIBRO,AREIA 1:2:2,PREPA RO MECANICO | M3 | 0.43 | 423.7135 | 0 | 182.1968
01633 | CONCRETO FCK 10MPA | M3 | 0.063 | 353.8667 | 0 | 22.2936
01635 | CONCRETO FCK 15MPA | M3 | 0.1512 | 375.9477 | 0 | 56.8433
01745 | PREPARO CONCR. BETON. 320L; 2,0M3/H | M3 | 0.49 | 90.2964 | 0 | 44.2452
01764 | LANCAMENTO CONC.S/ARM.2,0M3/H, HORIZ. | M3 | 0.49 | 83.3637 | 0 | 40.8482
01968 | MAO-DE-OBRA DE PEDREIRO, INCLUSIVE ENCARGOS SOCIAIS | H | 11 | 25.34 | 3 | 287.1022
01999 | MAO-DE-OBRA DE SERVENTE DA CONSTRUCAO CIVIL, INCLUSIVE ENCAR | H | 11 | 18.31 | 3 | 207.4523
GOS SOCIAIS
03083 | VERGAS CONCR. ARMADO P/ ALVEN. | M3 | 0.02 | 2448.4148 | 0 | 48.9683
03086 | EMBOCO ARG. CIM. E AREIA TRACO 1:3 | M2 | 3.96 | 32.7446 | 0 | 129.6686
15.002.0084-A | CAIXA DE GORDURA ESPECIAL EM ALVENARIA DE TIJOLOS MACICOS(7X | UN |  | 2240.83
10X20CM),EM PAREDES DE UMA VEZ(0,20M),MEDINDO 1,20X1,00X0,90
M,INCLUSIVE REVESTIMENTO INTERNO EM ARGAMASSA DE CIMENTO E A
REIA,NO TRACO 1:3,COM ESPESSURA DE 1,5CM,EXCLUSIVE TAMPAO DE
FERRO FUNDIDO
00017 | ACO CA-50, ESTIRADO, PRECO DE REVENDEDOR, NO DIAMETRO DE 10, | KG | 17 | 9.0551 | 0 | 153.9367
0MM
00349 | PINUS, EM PECAS DE 2,50X30,00CM (1"X12") | M | 2.13 | 12.53 | 0 | 26.6889
00453 | PREGO COM OU SEM CABECA, EM CAIXAS DE 50KG, OU QUANTIDADES E | KG | 0.23 | 18.34 | 0 | 4.2182
QUIVALENTES, Nº12X12 A 18X30
00558 | TIJOLO CERAMICO, MACICO, DE (07X10X20)CM | UN | 1030 | 1.1 | 0 | 1133
20115 | MAO-DE-OBRA DE PEDREIRO, INCLUSIVE ENCARGOS SOCIAIS DESONERA | H | 11 | 21.96 | 3 | 248.8068
DOS
20132 | MAO-DE-OBRA DE SERVENTE DA CONSTRUCAO CIVIL, INCLUSIVE ENCAR | H | 11 | 15.87 | 3 | 179.8071
GOS SOCIAIS DESONERADOS
30180 | ARGAMASSA CIM.,SAIBRO,AREIA 1:2:2,PREPA RO MECANICO | M3 | 0.43 | 414.5393 | 0 | 178.2519
30245 | CONCRETO FCK 10MPA | M3 | 0.063 | 353.8667 | 0 | 22.2936
30246 | CONCRETO FCK 15MPA | M3 | 0.1512 | 375.9477 | 0 | 56.8433
30254 | PREPARO CONCR. BETON. 320L; 2,0M3/H | M3 | 0.49 | 78.987 | 0 | 38.7036
30270 | LANCAMENTO CONC.S/ARM.2,0M3/H, HORIZ. | M3 | 0.49 | 72.3427 | 0 | 35.4479
30312 | VERGAS CONCR. ARMADO P/ ALVEN. | M3 | 0.02 | 2285.9838 | 0 | 45.7197
30352 | EMBOCO ARG. CIM. E AREIA TRACO 1:3 | M2 | 3.96 | 29.576 | 0 | 117.121
15.002.0086-0 | CAIXA DE GORDURA ESPECIAL EM ALVENARIA DE TIJOLOS MACICOS(7X | UN |  | 2477.53
10X20CM),EM PAREDES DE UMA VEZ(0,20M),MEDINDO 1,20X1,20X0,90
M,INCLUSIVE REVESTIMENTO INTERNO EM ARGAMASSA DE CIMENTO E A
REIA,NO TRACO 1:3,COM ESPESSURA DE 1,5CM,EXCLUSIVE TAMPAO DE
FERRO FUNDIDO
00017 | ACO CA-50, ESTIRADO, PRECO DE REVENDEDOR, NO DIAMETRO DE 10, | KG | 15 | 9.0551 | 0 | 135.8265
0MM
00349 | PINUS, EM PECAS DE 2,50X30,00CM (1"X12") | M | 1.6 | 12.53 | 0 | 20.048
00453 | PREGO COM OU SEM CABECA, EM CAIXAS DE 50KG, OU QUANTIDADES E | KG | 0.25 | 18.34 | 0 | 4.585
QUIVALENTES, Nº12X12 A 18X30
00558 | TIJOLO CERAMICO, MACICO, DE (07X10X20)CM | UN | 1098 | 1.1 | 0 | 1207.8
01624 | ARGAMASSA CIM.,SAIBRO,AREIA 1:2:2,PREPA RO MECANICO | M3 | 0.48 | 423.7135 | 0 | 203.3825
01633 | CONCRETO FCK 10MPA | M3 | 0.0756 | 353.8667 | 0 | 26.7523
01635 | CONCRETO FCK 15MPA | M3 | 0.1814 | 375.9477 | 0 | 68.1969
01745 | PREPARO CONCR. BETON. 320L; 2,0M3/H | M3 | 0.57 | 90.2964 | 0 | 51.4689
01764 | LANCAMENTO CONC.S/ARM.2,0M3/H, HORIZ. | M3 | 0.57 | 83.3637 | 0 | 47.5173
01968 | MAO-DE-OBRA DE PEDREIRO, INCLUSIVE ENCARGOS SOCIAIS | H | 11.6 | 25.34 | 3 | 302.7623
01999 | MAO-DE-OBRA DE SERVENTE DA CONSTRUCAO CIVIL, INCLUSIVE ENCAR | H | 11.6 | 18.31 | 3 | 218.7679
GOS SOCIAIS
03083 | VERGAS CONCR. ARMADO P/ ALVEN. | M3 | 0.02 | 2448.4148 | 0 | 48.9683
03086 | EMBOCO ARG. CIM. E AREIA TRACO 1:3 | M2 | 4.32 | 32.7446 | 0 | 141.4567
15.002.0086-A | CAIXA DE GORDURA ESPECIAL EM ALVENARIA DE TIJOLOS MACICOS(7X | UN |  | 2373.92
10X20CM),EM PAREDES DE UMA VEZ(0,20M),MEDINDO 1,20X1,20X0,90
M,INCLUSIVE REVESTIMENTO INTERNO EM ARGAMASSA DE CIMENTO E A
REIA,NO TRACO 1:3,COM ESPESSURA DE 1,5CM,EXCLUSIVE TAMPAO DE
FERRO FUNDIDO
00017 | ACO CA-50, ESTIRADO, PRECO DE REVENDEDOR, NO DIAMETRO DE 10, | KG | 15 | 9.0551 | 0 | 135.8265
0MM
00349 | PINUS, EM PECAS DE 2,50X30,00CM (1"X12") | M | 1.6 | 12.53 | 0 | 20.048
00453 | PREGO COM OU SEM CABECA, EM CAIXAS DE 50KG, OU QUANTIDADES E | KG | 0.25 | 18.34 | 0 | 4.585
QUIVALENTES, Nº12X12 A 18X30
00558 | TIJOLO CERAMICO, MACICO, DE (07X10X20)CM | UN | 1098 | 1.1 | 0 | 1207.8
20115 | MAO-DE-OBRA DE PEDREIRO, INCLUSIVE ENCARGOS SOCIAIS DESONERA | H | 11.6 | 21.96 | 3 | 262.3781
DOS
20132 | MAO-DE-OBRA DE SERVENTE DA CONSTRUCAO CIVIL, INCLUSIVE ENCAR | H | 11.6 | 15.87 | 3 | 189.6148
GOS SOCIAIS DESONERADOS
30180 | ARGAMASSA CIM.,SAIBRO,AREIA 1:2:2,PREPA RO MECANICO | M3 | 0.48 | 414.5393 | 0 | 198.9789
30245 | CONCRETO FCK 10MPA | M3 | 0.0756 | 353.8667 | 0 | 26.7523
30246 | CONCRETO FCK 15MPA | M3 | 0.1814 | 375.9477 | 0 | 68.1969
30254 | PREPARO CONCR. BETON. 320L; 2,0M3/H | M3 | 0.57 | 78.987 | 0 | 45.0226
30270 | LANCAMENTO CONC.S/ARM.2,0M3/H, HORIZ. | M3 | 0.57 | 72.3427 | 0 | 41.2353
30312 | VERGAS CONCR. ARMADO P/ ALVEN. | M3 | 0.02 | 2285.9838 | 0 | 45.7197
30352 | EMBOCO ARG. CIM. E AREIA TRACO 1:3 | M2 | 4.32 | 29.576 | 0 | 127.7683
15.002.0088-0 | CAIXA DE GORDURA ESPECIAL EM ALVENARIA DE TIJOLOS MACICOS(7X | UN |  | 2563.11
10X20CM),EM PAREDES DE UMA VEZ(0,20M),MEDINDO 1,00X1,50X0,90
M,INCLUSIVE REVESTIMENTO INTERNO EM ARGAMASSA DE CIMENTO E A
REIA,NO TRACO 1:3,COM ESPESSURA DE 1,5CM,EXCLUSIVE TAMPAO DE
FERRO FUNDIDO
00017 | ACO CA-50, ESTIRADO, PRECO DE REVENDEDOR, NO DIAMETRO DE 10, | KG | 15.5 | 9.0551 | 0 | 140.3541
0MM
00349 | PINUS, EM PECAS DE 2,50X30,00CM (1"X12") | M | 1.66 | 12.53 | 0 | 20.7998
00453 | PREGO COM OU SEM CABECA, EM CAIXAS DE 50KG, OU QUANTIDADES E | KG | 0.26 | 18.34 | 0 | 4.7684
QUIVALENTES, Nº12X12 A 18X30
00558 | TIJOLO CERAMICO, MACICO, DE (07X10X20)CM | UN | 1148 | 1.1 | 0 | 1262.8
01624 | ARGAMASSA CIM.,SAIBRO,AREIA 1:2:2,PREPA RO MECANICO | M3 | 0.49 | 423.7135 | 0 | 207.6196
01633 | CONCRETO FCK 10MPA | M3 | 0.0787 | 353.8667 | 0 | 27.8493
01635 | CONCRETO FCK 15MPA | M3 | 0.189 | 375.9477 | 0 | 71.0541
01745 | PREPARO CONCR. BETON. 320L; 2,0M3/H | M3 | 0.53 | 90.2964 | 0 | 47.8571
01764 | LANCAMENTO CONC.S/ARM.2,0M3/H, HORIZ. | M3 | 0.53 | 83.3637 | 0 | 44.1828
01968 | MAO-DE-OBRA DE PEDREIRO, INCLUSIVE ENCARGOS SOCIAIS | H | 12 | 25.34 | 3 | 313.2024
01999 | MAO-DE-OBRA DE SERVENTE DA CONSTRUCAO CIVIL, INCLUSIVE ENCAR | H | 12 | 18.31 | 3 | 226.3116
GOS SOCIAIS
03083 | VERGAS CONCR. ARMADO P/ ALVEN. | M3 | 0.02 | 2448.4148 | 0 | 48.9683
03086 | EMBOCO ARG. CIM. E AREIA TRACO 1:3 | M2 | 4.5 | 32.7446 | 0 | 147.3507
15.002.0088-A | CAIXA DE GORDURA ESPECIAL EM ALVENARIA DE TIJOLOS MACICOS(7X | UN |  | 2457.34
10X20CM),EM PAREDES DE UMA VEZ(0,20M),MEDINDO 1,00X1,50X0,90
M,INCLUSIVE REVESTIMENTO INTERNO EM ARGAMASSA DE CIMENTO E A
REIA,NO TRACO 1:3,COM ESPESSURA DE 1,5CM,EXCLUSIVE TAMPAO DE
FERRO FUNDIDO
00017 | ACO CA-50, ESTIRADO, PRECO DE REVENDEDOR, NO DIAMETRO DE 10, | KG | 15.5 | 9.0551 | 0 | 140.3541
0MM
00349 | PINUS, EM PECAS DE 2,50X30,00CM (1"X12") | M | 1.66 | 12.53 | 0 | 20.7998
00453 | PREGO COM OU SEM CABECA, EM CAIXAS DE 50KG, OU QUANTIDADES E | KG | 0.26 | 18.34 | 0 | 4.7684
QUIVALENTES, Nº12X12 A 18X30
00558 | TIJOLO CERAMICO, MACICO, DE (07X10X20)CM | UN | 1148 | 1.1 | 0 | 1262.8
20115 | MAO-DE-OBRA DE PEDREIRO, INCLUSIVE ENCARGOS SOCIAIS DESONERA | H | 12 | 21.96 | 3 | 271.4256
DOS
20132 | MAO-DE-OBRA DE SERVENTE DA CONSTRUCAO CIVIL, INCLUSIVE ENCAR | H | 12 | 15.87 | 3 | 196.1532
GOS SOCIAIS DESONERADOS
30180 | ARGAMASSA CIM.,SAIBRO,AREIA 1:2:2,PREPA RO MECANICO | M3 | 0.49 | 414.5393 | 0 | 203.1243
30245 | CONCRETO FCK 10MPA | M3 | 0.0787 | 353.8667 | 0 | 27.8493
30246 | CONCRETO FCK 15MPA | M3 | 0.189 | 375.9477 | 0 | 71.0541
30254 | PREPARO CONCR. BETON. 320L; 2,0M3/H | M3 | 0.53 | 78.987 | 0 | 41.8631
30270 | LANCAMENTO CONC.S/ARM.2,0M3/H, HORIZ. | M3 | 0.53 | 72.3427 | 0 | 38.3416
30312 | VERGAS CONCR. ARMADO P/ ALVEN. | M3 | 0.02 | 2285.9838 | 0 | 45.7197
30352 | EMBOCO ARG. CIM. E AREIA TRACO 1:3 | M2 | 4.5 | 29.576 | 0 | 133.092
15.002.0090-0 | CAIXA DE GORDURA ESPECIAL EM ALVENARIA DE TIJOLOS MACICOS(7X | UN |  | 2759.67
10X20CM),EM PAREDES DE UMA VEZ(0,20M),MEDINDO 1,20X1,50X0,90
M,INCLUSIVE REVESTIMENTO INTERNO EM ARGAMASSA DE CIMENTO E A
REIA,NO TRACO 1:3,COM ESPESSURA DE 1,5CM,EXCLUSIVE TAMPAO DE
FERRO FUNDIDO
00017 | ACO CA-50, ESTIRADO, PRECO DE REVENDEDOR, NO DIAMETRO DE 10, | KG | 16.75 | 9.0551 | 0 | 151.6729
0MM
00349 | PINUS, EM PECAS DE 2,50X30,00CM (1"X12") | M | 1.98 | 12.53 | 0 | 24.8094
00453 | PREGO COM OU SEM CABECA, EM CAIXAS DE 50KG, OU QUANTIDADES E | KG | 0.28 | 18.34 | 0 | 5.1352
QUIVALENTES, Nº12X12 A 18X30
00558 | TIJOLO CERAMICO, MACICO, DE (07X10X20)CM | UN | 1220 | 1.1 | 0 | 1342
01624 | ARGAMASSA CIM.,SAIBRO,AREIA 1:2:2,PREPA RO MECANICO | M3 | 0.55 | 423.7135 | 0 | 233.0424
01633 | CONCRETO FCK 10MPA | M3 | 0.0945 | 353.8667 | 0 | 33.4404
01635 | CONCRETO FCK 15MPA | M3 | 0.2268 | 375.9477 | 0 | 85.2649
01745 | PREPARO CONCR. BETON. 320L; 2,0M3/H | M3 | 0.58 | 90.2964 | 0 | 52.3719
01764 | LANCAMENTO CONC.S/ARM.2,0M3/H, HORIZ. | M3 | 0.58 | 83.3637 | 0 | 48.3509
01968 | MAO-DE-OBRA DE PEDREIRO, INCLUSIVE ENCARGOS SOCIAIS | H | 12.8 | 25.34 | 3 | 334.0826
01999 | MAO-DE-OBRA DE SERVENTE DA CONSTRUCAO CIVIL, INCLUSIVE ENCAR | H | 12.8 | 18.31 | 3 | 241.399
GOS SOCIAIS
03083 | VERGAS CONCR. ARMADO P/ ALVEN. | M3 | 0.02 | 2448.4148 | 0 | 48.9683
03086 | EMBOCO ARG. CIM. E AREIA TRACO 1:3 | M2 | 4.86 | 32.7446 | 0 | 159.1388
15.002.0090-A | CAIXA DE GORDURA ESPECIAL EM ALVENARIA DE TIJOLOS MACICOS(7X | UN |  | 2646.3
10X20CM),EM PAREDES DE UMA VEZ(0,20M),MEDINDO 1,20X1,50X0,90
M,INCLUSIVE REVESTIMENTO INTERNO EM ARGAMASSA DE CIMENTO E A
REIA,NO TRACO 1:3,COM ESPESSURA DE 1,5CM,EXCLUSIVE TAMPAO DE
FERRO FUNDIDO
00017 | ACO CA-50, ESTIRADO, PRECO DE REVENDEDOR, NO DIAMETRO DE 10, | KG | 16.75 | 9.0551 | 0 | 151.6729
0MM
00349 | PINUS, EM PECAS DE 2,50X30,00CM (1"X12") | M | 1.98 | 12.53 | 0 | 24.8094
00453 | PREGO COM OU SEM CABECA, EM CAIXAS DE 50KG, OU QUANTIDADES E | KG | 0.28 | 18.34 | 0 | 5.1352
QUIVALENTES, Nº12X12 A 18X30
00558 | TIJOLO CERAMICO, MACICO, DE (07X10X20)CM | UN | 1220 | 1.1 | 0 | 1342
20115 | MAO-DE-OBRA DE PEDREIRO, INCLUSIVE ENCARGOS SOCIAIS DESONERA | H | 12.8 | 21.96 | 3 | 289.5206
DOS
20132 | MAO-DE-OBRA DE SERVENTE DA CONSTRUCAO CIVIL, INCLUSIVE ENCAR | H | 12.8 | 15.87 | 3 | 209.2301
GOS SOCIAIS DESONERADOS
30180 | ARGAMASSA CIM.,SAIBRO,AREIA 1:2:2,PREPA RO MECANICO | M3 | 0.55 | 414.5393 | 0 | 227.9966
30245 | CONCRETO FCK 10MPA | M3 | 0.0945 | 353.8667 | 0 | 33.4404
30246 | CONCRETO FCK 15MPA | M3 | 0.2268 | 375.9477 | 0 | 85.2649
30254 | PREPARO CONCR. BETON. 320L; 2,0M3/H | M3 | 0.58 | 78.987 | 0 | 45.8125
30270 | LANCAMENTO CONC.S/ARM.2,0M3/H, HORIZ. | M3 | 0.58 | 72.3427 | 0 | 41.9588
30312 | VERGAS CONCR. ARMADO P/ ALVEN. | M3 | 0.02 | 2285.9838 | 0 | 45.7197
30352 | EMBOCO ARG. CIM. E AREIA TRACO 1:3 | M2 | 4.86 | 29.576 | 0 | 143.7394
15.002.0092-0 | CAIXA DE GORDURA ESPECIAL EM ALVENARIA DE TIJOLOS MACICOS(7X | UN |  | 3047.78
10X20CM),EM PAREDES DE UMA VEZ(0,20M),MEDINDO 1,50X1,50X0,90
M,INCLUSIVE REVESTIMENTO INTERNO EM ARGAMASSA DE CIMENTO E A
REIA,NO TRACO 1:3,COM ESPESSURA DE 1,5CM,EXCLUSIVE TAMPAO DE
FERRO FUNDIDO
00017 | ACO CA-50, ESTIRADO, PRECO DE REVENDEDOR, NO DIAMETRO DE 10, | KG | 18 | 9.0551 | 0 | 162.9918
0MM
00349 | PINUS, EM PECAS DE 2,50X30,00CM (1"X12") | M | 2 | 12.53 | 0 | 25.06
00453 | PREGO COM OU SEM CABECA, EM CAIXAS DE 50KG, OU QUANTIDADES E | KG | 0.3 | 18.34 | 0 | 5.502
QUIVALENTES, Nº12X12 A 18X30
00558 | TIJOLO CERAMICO, MACICO, DE (07X10X20)CM | UN | 1345 | 1.1 | 0 | 1479.5
01624 | ARGAMASSA CIM.,SAIBRO,AREIA 1:2:2,PREPA RO MECANICO | M3 | 0.58 | 423.7135 | 0 | 245.7538
01633 | CONCRETO FCK 10MPA | M3 | 0.118 | 353.8667 | 0 | 41.7563
01635 | CONCRETO FCK 15MPA | M3 | 0.3307 | 375.9477 | 0 | 124.3259
01745 | PREPARO CONCR. BETON. 320L; 2,0M3/H | M3 | 0.62 | 90.2964 | 0 | 55.9838
01764 | LANCAMENTO CONC.S/ARM.2,0M3/H, HORIZ. | M3 | 0.62 | 83.3637 | 0 | 51.6855
01968 | MAO-DE-OBRA DE PEDREIRO, INCLUSIVE ENCARGOS SOCIAIS | H | 14 | 25.34 | 3 | 365.4028
01999 | MAO-DE-OBRA DE SERVENTE DA CONSTRUCAO CIVIL, INCLUSIVE ENCAR | H | 14 | 18.31 | 3 | 264.0302
GOS SOCIAIS
03083 | VERGAS CONCR. ARMADO P/ ALVEN. | M3 | 0.02 | 2448.4148 | 0 | 48.9683
03086 | EMBOCO ARG. CIM. E AREIA TRACO 1:3 | M2 | 5.4 | 32.7446 | 0 | 176.8208
15.002.0092-A | CAIXA DE GORDURA ESPECIAL EM ALVENARIA DE TIJOLOS MACICOS(7X | UN |  | 2924.33
10X20CM),EM PAREDES DE UMA VEZ(0,20M),MEDINDO 1,50X1,50X0,90
M,INCLUSIVE REVESTIMENTO INTERNO EM ARGAMASSA DE CIMENTO E A
REIA,NO TRACO 1:3,COM ESPESSURA DE 1,5CM,EXCLUSIVE TAMPAO DE
FERRO FUNDIDO
00017 | ACO CA-50, ESTIRADO, PRECO DE REVENDEDOR, NO DIAMETRO DE 10, | KG | 18 | 9.0551 | 0 | 162.9918
0MM
00349 | PINUS, EM PECAS DE 2,50X30,00CM (1"X12") | M | 2 | 12.53 | 0 | 25.06
00453 | PREGO COM OU SEM CABECA, EM CAIXAS DE 50KG, OU QUANTIDADES E | KG | 0.3 | 18.34 | 0 | 5.502
QUIVALENTES, Nº12X12 A 18X30
00558 | TIJOLO CERAMICO, MACICO, DE (07X10X20)CM | UN | 1345 | 1.1 | 0 | 1479.5
20115 | MAO-DE-OBRA DE PEDREIRO, INCLUSIVE ENCARGOS SOCIAIS DESONERA | H | 14 | 21.96 | 3 | 316.6632
DOS
20132 | MAO-DE-OBRA DE SERVENTE DA CONSTRUCAO CIVIL, INCLUSIVE ENCAR | H | 14 | 15.87 | 3 | 228.8454
GOS SOCIAIS DESONERADOS
30180 | ARGAMASSA CIM.,SAIBRO,AREIA 1:2:2,PREPA RO MECANICO | M3 | 0.58 | 414.5393 | 0 | 240.4328
30245 | CONCRETO FCK 10MPA | M3 | 0.118 | 353.8667 | 0 | 41.7563
30246 | CONCRETO FCK 15MPA | M3 | 0.3307 | 375.9477 | 0 | 124.3259
30254 | PREPARO CONCR. BETON. 320L; 2,0M3/H | M3 | 0.62 | 78.987 | 0 | 48.9719
30270 | LANCAMENTO CONC.S/ARM.2,0M3/H, HORIZ. | M3 | 0.62 | 72.3427 | 0 | 44.8525
30312 | VERGAS CONCR. ARMADO P/ ALVEN. | M3 | 0.02 | 2285.9838 | 0 | 45.7197
30352 | EMBOCO ARG. CIM. E AREIA TRACO 1:3 | M2 | 5.4 | 29.576 | 0 | 159.7104
15.002.0094-0 | CAIXA DE GORDURA ESPECIAL EM ALVENARIA DE TIJOLOS MACICOS(7X | UN |  | 3528.58
10X20CM),EM PAREDES DE UMA VEZ(0,20CM),MEDINDO 1,50X2,00X0,9
0M,INCLUSIVE REVESTIMENTO INTERNO EM ARGAMASSA DE CIMENTO E
AREIA,NO TRACO 1:3,COM ESPESSURA DE 1,5CM,EXCLUSIVE TAMPAO
DE FERRO FUNDIDO
00017 | ACO CA-50, ESTIRADO, PRECO DE REVENDEDOR, NO DIAMETRO DE 10, | KG | 21 | 9.0551 | 0 | 190.1571
0MM
00349 | PINUS, EM PECAS DE 2,50X30,00CM (1"X12") | M | 2.23 | 12.53 | 0 | 27.9419
00453 | PREGO COM OU SEM CABECA, EM CAIXAS DE 50KG, OU QUANTIDADES E | KG | 0.35 | 18.34 | 0 | 6.419
QUIVALENTES, Nº12X12 A 18X30
00558 | TIJOLO CERAMICO, MACICO, DE (07X10X20)CM | UN | 1540 | 1.1 | 0 | 1694
01624 | ARGAMASSA CIM.,SAIBRO,AREIA 1:2:2,PREPA RO MECANICO | M3 | 0.67 | 423.7135 | 0 | 283.888
01633 | CONCRETO FCK 10MPA | M3 | 0.1575 | 353.8667 | 0 | 55.734
01635 | CONCRETO FCK 15MPA | M3 | 0.441 | 375.9477 | 0 | 165.7929
01745 | PREPARO CONCR. BETON. 320L; 2,0M3/H | M3 | 0.71 | 90.2964 | 0 | 64.1104
01764 | LANCAMENTO CONC.S/ARM.2,0M3/H, HORIZ. | M3 | 0.71 | 83.3637 | 0 | 59.1882
01968 | MAO-DE-OBRA DE PEDREIRO, INCLUSIVE ENCARGOS SOCIAIS | H | 16.15 | 25.34 | 3 | 421.5182
01999 | MAO-DE-OBRA DE SERVENTE DA CONSTRUCAO CIVIL, INCLUSIVE ENCAR | H | 16.15 | 18.31 | 3 | 304.5777
GOS SOCIAIS
03083 | VERGAS CONCR. ARMADO P/ ALVEN. | M3 | 0.02 | 2448.4148 | 0 | 48.9683
03086 | EMBOCO ARG. CIM. E AREIA TRACO 1:3 | M2 | 6.3 | 32.7446 | 0 | 206.291
15.002.0094-A | CAIXA DE GORDURA ESPECIAL EM ALVENARIA DE TIJOLOS MACICOS(7X | UN |  | 3386.56
10X20CM),EM PAREDES DE UMA VEZ(0,20CM),MEDINDO 1,50X2,00X0,9
0M,INCLUSIVE REVESTIMENTO INTERNO EM ARGAMASSA DE CIMENTO E
AREIA,NO TRACO 1:3,COM ESPESSURA DE 1,5CM,EXCLUSIVE TAMPAO
DE FERRO FUNDIDO
00017 | ACO CA-50, ESTIRADO, PRECO DE REVENDEDOR, NO DIAMETRO DE 10, | KG | 21 | 9.0551 | 0 | 190.1571
0MM
00349 | PINUS, EM PECAS DE 2,50X30,00CM (1"X12") | M | 2.23 | 12.53 | 0 | 27.9419
00453 | PREGO COM OU SEM CABECA, EM CAIXAS DE 50KG, OU QUANTIDADES E | KG | 0.35 | 18.34 | 0 | 6.419
QUIVALENTES, Nº12X12 A 18X30
00558 | TIJOLO CERAMICO, MACICO, DE (07X10X20)CM | UN | 1540 | 1.1 | 0 | 1694
20115 | MAO-DE-OBRA DE PEDREIRO, INCLUSIVE ENCARGOS SOCIAIS DESONERA | H | 16.15 | 21.96 | 3 | 365.2936
DOS
20132 | MAO-DE-OBRA DE SERVENTE DA CONSTRUCAO CIVIL, INCLUSIVE ENCAR | H | 16.15 | 15.87 | 3 | 263.9895
GOS SOCIAIS DESONERADOS
30180 | ARGAMASSA CIM.,SAIBRO,AREIA 1:2:2,PREPA RO MECANICO | M3 | 0.67 | 414.5393 | 0 | 277.7413
30245 | CONCRETO FCK 10MPA | M3 | 0.1575 | 353.8667 | 0 | 55.734
30246 | CONCRETO FCK 15MPA | M3 | 0.441 | 375.9477 | 0 | 165.7929
30254 | PREPARO CONCR. BETON. 320L; 2,0M3/H | M3 | 0.71 | 78.987 | 0 | 56.0808
30270 | LANCAMENTO CONC.S/ARM.2,0M3/H, HORIZ. | M3 | 0.71 | 72.3427 | 0 | 51.3633
30312 | VERGAS CONCR. ARMADO P/ ALVEN. | M3 | 0.02 | 2285.9838 | 0 | 45.7197
30352 | EMBOCO ARG. CIM. E AREIA TRACO 1:3 | M2 | 6.3 | 29.576 | 0 | 186.3288
15.002.0096-0 | CAIXA DE GORDURA ESPECIAL EM ALVENARIA DE TIJOLOS MACICOS(7X | UN |  | 3782.21
10X20CM),EM PAREDES DE UMA VEZ(0,20M),MEDINDO 1,50X2,20X0,90
M,INCLUSIVE REVESTIMENTO INTERNO EM ARGAMASSA DE CIMENTO E A
REIA,NO TRACO 1:3,COM ESPESSURA DE 1,5CM,EXCLUSIVE TAMPAO DE
FERRO FUNDIDO
00017 | ACO CA-50, ESTIRADO, PRECO DE REVENDEDOR, NO DIAMETRO DE 10, | KG | 24 | 9.0551 | 0 | 217.3224
0MM
00349 | PINUS, EM PECAS DE 2,50X30,00CM (1"X12") | M | 2.57 | 12.53 | 0 | 32.2021
00453 | PREGO COM OU SEM CABECA, EM CAIXAS DE 50KG, OU QUANTIDADES E | KG | 0.4 | 18.34 | 0 | 7.336
QUIVALENTES, Nº12X12 A 18X30
00558 | TIJOLO CERAMICO, MACICO, DE (07X10X20)CM | UN | 1620 | 1.1 | 0 | 1782
01624 | ARGAMASSA CIM.,SAIBRO,AREIA 1:2:2,PREPA RO MECANICO | M3 | 0.77 | 423.7135 | 0 | 326.2594
01633 | CONCRETO FCK 10MPA | M3 | 0.1732 | 353.8667 | 0 | 61.2897
01635 | CONCRETO FCK 15MPA | M3 | 0.4851 | 375.9477 | 0 | 182.3722
01745 | PREPARO CONCR. BETON. 320L; 2,0M3/H | M3 | 0.82 | 90.2964 | 0 | 74.043
01764 | LANCAMENTO CONC.S/ARM.2,0M3/H, HORIZ. | M3 | 0.82 | 83.3637 | 0 | 68.3582
01968 | MAO-DE-OBRA DE PEDREIRO, INCLUSIVE ENCARGOS SOCIAIS | H | 17 | 25.34 | 3 | 443.7034
01999 | MAO-DE-OBRA DE SERVENTE DA CONSTRUCAO CIVIL, INCLUSIVE ENCAR | H | 17 | 18.31 | 3 | 320.6081
GOS SOCIAIS
03083 | VERGAS CONCR. ARMADO P/ ALVEN. | M3 | 0.02 | 2448.4148 | 0 | 48.9683
03086 | EMBOCO ARG. CIM. E AREIA TRACO 1:3 | M2 | 6.65 | 32.7446 | 0 | 217.7516
15.002.0096-A | CAIXA DE GORDURA ESPECIAL EM ALVENARIA DE TIJOLOS MACICOS(7X | UN |  | 3630.61
10X20CM),EM PAREDES DE UMA VEZ(0,20M),MEDINDO 1,50X2,20X0,90
M,INCLUSIVE REVESTIMENTO INTERNO EM ARGAMASSA DE CIMENTO E A
REIA,NO TRACO 1:3,COM ESPESSURA DE 1,5CM,EXCLUSIVE TAMPAO DE
FERRO FUNDIDO
00017 | ACO CA-50, ESTIRADO, PRECO DE REVENDEDOR, NO DIAMETRO DE 10, | KG | 24 | 9.0551 | 0 | 217.3224
0MM
00349 | PINUS, EM PECAS DE 2,50X30,00CM (1"X12") | M | 2.57 | 12.53 | 0 | 32.2021
00453 | PREGO COM OU SEM CABECA, EM CAIXAS DE 50KG, OU QUANTIDADES E | KG | 0.4 | 18.34 | 0 | 7.336
QUIVALENTES, Nº12X12 A 18X30
00558 | TIJOLO CERAMICO, MACICO, DE (07X10X20)CM | UN | 1620 | 1.1 | 0 | 1782
20115 | MAO-DE-OBRA DE PEDREIRO, INCLUSIVE ENCARGOS SOCIAIS DESONERA | H | 17 | 21.96 | 3 | 384.5196
DOS
20132 | MAO-DE-OBRA DE SERVENTE DA CONSTRUCAO CIVIL, INCLUSIVE ENCAR | H | 17 | 15.87 | 3 | 277.8837
GOS SOCIAIS DESONERADOS
30180 | ARGAMASSA CIM.,SAIBRO,AREIA 1:2:2,PREPA RO MECANICO | M3 | 0.77 | 414.5393 | 0 | 319.1953
30245 | CONCRETO FCK 10MPA | M3 | 0.1732 | 353.8667 | 0 | 61.2897
30246 | CONCRETO FCK 15MPA | M3 | 0.4851 | 375.9477 | 0 | 182.3722
30254 | PREPARO CONCR. BETON. 320L; 2,0M3/H | M3 | 0.82 | 78.987 | 0 | 64.7693
30270 | LANCAMENTO CONC.S/ARM.2,0M3/H, HORIZ. | M3 | 0.82 | 72.3427 | 0 | 59.321
30312 | VERGAS CONCR. ARMADO P/ ALVEN. | M3 | 0.02 | 2285.9838 | 0 | 45.7197
30352 | EMBOCO ARG. CIM. E AREIA TRACO 1:3 | M2 | 6.65 | 29.576 | 0 | 196.6804
15.002.0120-0 | CAIXA ENTERRADA PARA INSTALACOES TELEFONICAS,TIPO R1,MEDINDO | UN |  | 254.95
0,60X0,35X0,50M,EM BLOCOS DE CONCRETO ESTRUTURAL DE 0,10X0,
20X0,40M,ASSENTADOS COM ARGAMASSA DE CIMENTO E AREIA,NO TRAC
O 1:4 E REVESTIDA INTERNAMENTE COM A MESMA ARGAMASSA,COM TAM
PA DE CONCRETO ARMADO COM 5CM DE ESPESSURA E FUNDO DE CONCRE
TO SIMPLES COM 5CM
00004 | ARAME RECOZIDO Nº 18 | KG | 0.113 | 12.1446 | 0 | 1.3723
01633 | CONCRETO FCK 10MPA | M3 | 0.038 | 353.8667 | 0 | 13.4469
01635 | CONCRETO FCK 15MPA | M3 | 0.022 | 375.9477 | 0 | 8.2708
01640 | FORMAS MADEIRA PARAM. PLANOS, 2 VEZES | M2 | 0.14 | 81.704 | 0 | 11.4386
01968 | MAO-DE-OBRA DE PEDREIRO, INCLUSIVE ENCARGOS SOCIAIS | H | 0.92 | 25.34 | 3 | 24.0122
01998 | MAO-DE-OBRA DE ARMADOR DE CONCRETO ARMADO, INCLUSIVE ENCARGO | H | 0.2 | 25.34 | 3 | 5.22
S SOCIAIS
01999 | MAO-DE-OBRA DE SERVENTE DA CONSTRUCAO CIVIL, INCLUSIVE ENCAR | H | 0.92 | 18.31 | 3 | 17.3506
GOS SOCIAIS
03087 | EMBOCO ARG. CIM. E AREIA TRACO 1:4 | M2 | 0.95 | 32.3837 | 0 | 30.7645
03353 | ALVENARIA CXS.ENTERRADAS 0,80M, BL.CONCR | M2 | 1.15 | 92.9067 | 0 | 106.8427
05844 | ACO CA-50, ESTIRADO, PRECO DE REVENDEDOR, NO DIAMETRO DE 06, | KG | 3.78 | 9.5853 | 0 | 36.2324
3MM
15.002.0120-A | CAIXA ENTERRADA PARA INSTALACOES TELEFONICAS,TIPO R1,MEDINDO | UN |  | 238.46
0,60X0,35X0,50M,EM BLOCOS DE CONCRETO ESTRUTURAL DE 0,10X0,
20X0,40M,ASSENTADOS COM ARGAMASSA DE CIMENTO E AREIA,NO TRAC
O 1:4 E REVESTIDA INTERNAMENTE COM A MESMA ARGAMASSA,COM TAM
PA DE CONCRETO ARMADO COM 5CM DE ESPESSURA E FUNDO DE CONCRE
TO SIMPLES COM 5CM
00004 | ARAME RECOZIDO Nº 18 | KG | 0.113 | 12.1446 | 0 | 1.3723
05844 | ACO CA-50, ESTIRADO, PRECO DE REVENDEDOR, NO DIAMETRO DE 06, | KG | 3.78 | 9.5853 | 0 | 36.2324
3MM
20015 | MAO-DE-OBRA DE ARMADOR DE CONCRETO ARMADO, INCLUSIVE ENCARGO | H | 0.2 | 21.96 | 3 | 4.5238
S SOCIAIS DESONERADOS
20115 | MAO-DE-OBRA DE PEDREIRO, INCLUSIVE ENCARGOS SOCIAIS DESONERA | H | 0.92 | 21.96 | 3 | 20.8093
DOS
20132 | MAO-DE-OBRA DE SERVENTE DA CONSTRUCAO CIVIL, INCLUSIVE ENCAR | H | 0.92 | 15.87 | 3 | 15.0384
GOS SOCIAIS DESONERADOS
30245 | CONCRETO FCK 10MPA | M3 | 0.038 | 353.8667 | 0 | 13.4469
30246 | CONCRETO FCK 15MPA | M3 | 0.022 | 375.9477 | 0 | 8.2708
30282 | FORMAS MADEIRA PARAM. PLANOS, 2 VEZES | M2 | 0.14 | 75.0328 | 0 | 10.5046
30347 | ALVENARIA CXS.ENTERRADAS 0,80M, BL.CONCR | M2 | 1.15 | 87.4198 | 0 | 100.5328
30353 | EMBOCO ARG. CIM. E AREIA TRACO 1:4 | M2 | 0.95 | 29.1916 | 0 | 27.732
15.002.0125-0 | CAIXA ENTERRADA PARA INSTALACOES TELEFONICAS,TIPO R2,MEDINDO | UN |  | 464.22
1,07X0,52X0,50M,EM BLOCOS DE CONCRETO ESTRUTURAL DE 0,10X0,
20X0,40M,ASSENTADOS COM ARGAMASSA DE CIMENTO E AREIA,NO TRAC
O 1:4 E REVESTIDA INTERNAMENTE COM A MESMA ARGAMASSA,COM TAM
PA DE CONCRETO ARMADO COM 5CM DE ESPESSURA E FUNDO DE CONCRE
TO SIMPLES COM 5CM
00004 | ARAME RECOZIDO Nº 18 | KG | 0.241 | 12.1446 | 0 | 2.9268
01633 | CONCRETO FCK 10MPA | M3 | 0.108 | 353.8667 | 0 | 38.2176
01635 | CONCRETO FCK 15MPA | M3 | 0.073 | 375.9477 | 0 | 27.4442
01640 | FORMAS MADEIRA PARAM. PLANOS, 2 VEZES | M2 | 0.32 | 81.704 | 0 | 26.1453
01968 | MAO-DE-OBRA DE PEDREIRO, INCLUSIVE ENCARGOS SOCIAIS | H | 1.43 | 25.34 | 3 | 37.3233
01998 | MAO-DE-OBRA DE ARMADOR DE CONCRETO ARMADO, INCLUSIVE ENCARGO | H | 0.4 | 25.34 | 3 | 10.4401
S SOCIAIS
01999 | MAO-DE-OBRA DE SERVENTE DA CONSTRUCAO CIVIL, INCLUSIVE ENCAR | H | 1.43 | 18.31 | 3 | 26.9688
GOS SOCIAIS
03087 | EMBOCO ARG. CIM. E AREIA TRACO 1:4 | M2 | 1.59 | 32.3837 | 0 | 51.4901
03353 | ALVENARIA CXS.ENTERRADAS 0,80M, BL.CONCR | M2 | 1.79 | 92.9067 | 0 | 166.303
05844 | ACO CA-50, ESTIRADO, PRECO DE REVENDEDOR, NO DIAMETRO DE 06, | KG | 8.03 | 9.5853 | 0 | 76.97
3MM
15.002.0125-A | CAIXA ENTERRADA PARA INSTALACOES TELEFONICAS,TIPO R2,MEDINDO | UN |  | 437.23
1,07X0,52X0,50M,EM BLOCOS DE CONCRETO ESTRUTURAL DE 0,10X0,
20X0,40M,ASSENTADOS COM ARGAMASSA DE CIMENTO E AREIA,NO TRAC
O 1:4 E REVESTIDA INTERNAMENTE COM A MESMA ARGAMASSA,COM TAM
PA DE CONCRETO ARMADO COM 5CM DE ESPESSURA E FUNDO DE CONCRE
TO SIMPLES COM 5CM
00004 | ARAME RECOZIDO Nº 18 | KG | 0.241 | 12.1446 | 0 | 2.9268
05844 | ACO CA-50, ESTIRADO, PRECO DE REVENDEDOR, NO DIAMETRO DE 06, | KG | 8.03 | 9.5853 | 0 | 76.97
3MM
20015 | MAO-DE-OBRA DE ARMADOR DE CONCRETO ARMADO, INCLUSIVE ENCARGO | H | 0.4 | 21.96 | 3 | 9.0475
S SOCIAIS DESONERADOS
20115 | MAO-DE-OBRA DE PEDREIRO, INCLUSIVE ENCARGOS SOCIAIS DESONERA | H | 1.43 | 21.96 | 3 | 32.3449
DOS
20132 | MAO-DE-OBRA DE SERVENTE DA CONSTRUCAO CIVIL, INCLUSIVE ENCAR | H | 1.43 | 15.87 | 3 | 23.3749
GOS SOCIAIS DESONERADOS
30245 | CONCRETO FCK 10MPA | M3 | 0.108 | 353.8667 | 0 | 38.2176
30246 | CONCRETO FCK 15MPA | M3 | 0.073 | 375.9477 | 0 | 27.4442
30282 | FORMAS MADEIRA PARAM. PLANOS, 2 VEZES | M2 | 0.32 | 75.0328 | 0 | 24.0105
30347 | ALVENARIA CXS.ENTERRADAS 0,80M, BL.CONCR | M2 | 1.79 | 87.4198 | 0 | 156.4814
30353 | EMBOCO ARG. CIM. E AREIA TRACO 1:4 | M2 | 1.59 | 29.1916 | 0 | 46.4146
15.002.0130-0 | CAIXA ENTERRADA PARA INSTALACOES TELEFONICAS,TIPO R3,MEDINDO | UN |  | 1544.51
1,30X1,20X1,30M,EM BLOCOS DE CONCRETO ESTRUTURAL DE 0,10X0,
20X0,40M,ASSENTADOS COM ARGAMASSA DE CIMENTO E AREIA,NO TRAC
O 1:4 E REVESTIDA INTERNAMENTE COM A MESMA ARGAMASSA,COM TAM
PA DE CONCRETO ARMADO COM 5CM DE ESPESSURA E FUNDO DE CONCRE
TO SIMPLES COM 5CM
00004 | ARAME RECOZIDO Nº 18 | KG | 0.684 | 12.1446 | 0 | 8.3069
01633 | CONCRETO FCK 10MPA | M3 | 0.218 | 353.8667 | 0 | 77.1429
01635 | CONCRETO FCK 15MPA | M3 | 0.168 | 375.9477 | 0 | 63.1592
01640 | FORMAS MADEIRA PARAM. PLANOS, 2 VEZES | M2 | 0.47 | 81.704 | 0 | 38.4009
01968 | MAO-DE-OBRA DE PEDREIRO, INCLUSIVE ENCARGOS SOCIAIS | H | 5.62 | 25.34 | 3 | 146.6831
01998 | MAO-DE-OBRA DE ARMADOR DE CONCRETO ARMADO, INCLUSIVE ENCARGO | H | 0.9 | 25.34 | 3 | 23.4902
S SOCIAIS
01999 | MAO-DE-OBRA DE SERVENTE DA CONSTRUCAO CIVIL, INCLUSIVE ENCAR | H | 5.62 | 18.31 | 3 | 105.9893
GOS SOCIAIS
03087 | EMBOCO ARG. CIM. E AREIA TRACO 1:4 | M2 | 6.5 | 32.3837 | 0 | 210.4941
03353 | ALVENARIA CXS.ENTERRADAS 0,80M, BL.CONCR | M2 | 7.02 | 92.9067 | 0 | 652.205
05844 | ACO CA-50, ESTIRADO, PRECO DE REVENDEDOR, NO DIAMETRO DE 06, | KG | 22.81 | 9.5853 | 0 | 218.6407
3MM
15.002.0130-A | CAIXA ENTERRADA PARA INSTALACOES TELEFONICAS,TIPO R3,MEDINDO | UN |  | 1445.28
1,30X1,20X1,30M,EM BLOCOS DE CONCRETO ESTRUTURAL DE 0,10X0,
20X0,40M,ASSENTADOS COM ARGAMASSA DE CIMENTO E AREIA,NO TRAC
O 1:4 E REVESTIDA INTERNAMENTE COM A MESMA ARGAMASSA,COM TAM
PA DE CONCRETO ARMADO COM 5CM DE ESPESSURA E FUNDO DE CONCRE
TO SIMPLES COM 5CM
00004 | ARAME RECOZIDO Nº 18 | KG | 0.684 | 12.1446 | 0 | 8.3069
05844 | ACO CA-50, ESTIRADO, PRECO DE REVENDEDOR, NO DIAMETRO DE 06, | KG | 22.81 | 9.5853 | 0 | 218.6407
3MM
20015 | MAO-DE-OBRA DE ARMADOR DE CONCRETO ARMADO, INCLUSIVE ENCARGO | H | 0.9 | 21.96 | 3 | 20.3569
S SOCIAIS DESONERADOS
20115 | MAO-DE-OBRA DE PEDREIRO, INCLUSIVE ENCARGOS SOCIAIS DESONERA | H | 5.62 | 21.96 | 3 | 127.1177
DOS
20132 | MAO-DE-OBRA DE SERVENTE DA CONSTRUCAO CIVIL, INCLUSIVE ENCAR | H | 5.62 | 15.87 | 3 | 91.8651
GOS SOCIAIS DESONERADOS
30245 | CONCRETO FCK 10MPA | M3 | 0.218 | 353.8667 | 0 | 77.1429
30246 | CONCRETO FCK 15MPA | M3 | 0.168 | 375.9477 | 0 | 63.1592
30282 | FORMAS MADEIRA PARAM. PLANOS, 2 VEZES | M2 | 0.47 | 75.0328 | 0 | 35.2654
30347 | ALVENARIA CXS.ENTERRADAS 0,80M, BL.CONCR | M2 | 7.02 | 87.4198 | 0 | 613.687
30353 | EMBOCO ARG. CIM. E AREIA TRACO 1:4 | M2 | 6.5 | 29.1916 | 0 | 189.7454
15.002.0135-0 | CAIXA ENTERRADA PARA INSTALACOES TELEFONICAS,TIPO I,MEDINDO | UN |  | 2892.33
2,15X1,30X1,80M,EM BLOCOS DE CONCRETO ESTRUTURAL DE 0,10X0,2
0X0,40M,ASSENTADOS COM ARGAMASSA DE CIMENTO E AREIA,NO TRACO
1:4 E REVESTIDA INTERNAMENTE COM A MESMA ARGAMASSA,COM TAMP
A DE CONCRETO ARMADO COM 5CM DE ESPESSURA E FUNDO DE CONCRET
O SIMPLES COM 5CM
00004 | ARAME RECOZIDO Nº 18 | KG | 1.23 | 12.1446 | 0 | 14.9379
01633 | CONCRETO FCK 10MPA | M3 | 0.434 | 353.8667 | 0 | 153.5781
01635 | CONCRETO FCK 15MPA | M3 | 0.353 | 375.9477 | 0 | 132.7095
01640 | FORMAS MADEIRA PARAM. PLANOS, 2 VEZES | M2 | 0.77 | 81.704 | 0 | 62.9121
01968 | MAO-DE-OBRA DE PEDREIRO, INCLUSIVE ENCARGOS SOCIAIS | H | 10.51 | 25.34 | 3 | 274.3131
01998 | MAO-DE-OBRA DE ARMADOR DE CONCRETO ARMADO, INCLUSIVE ENCARGO | H | 1.52 | 25.34 | 3 | 39.6723
S SOCIAIS
01999 | MAO-DE-OBRA DE SERVENTE DA CONSTRUCAO CIVIL, INCLUSIVE ENCAR | H | 10.51 | 18.31 | 3 | 198.2112
GOS SOCIAIS
03087 | EMBOCO ARG. CIM. E AREIA TRACO 1:4 | M2 | 12.42 | 32.3837 | 0 | 402.2056
03353 | ALVENARIA CXS.ENTERRADAS 0,80M, BL.CONCR | M2 | 13.14 | 92.9067 | 0 | 1220.794
05844 | ACO CA-50, ESTIRADO, PRECO DE REVENDEDOR, NO DIAMETRO DE 06, | KG | 41 | 9.5853 | 0 | 392.9973
3MM
15.002.0135-A | CAIXA ENTERRADA PARA INSTALACOES TELEFONICAS,TIPO I,MEDINDO | UN |  | 2707.15
2,15X1,30X1,80M,EM BLOCOS DE CONCRETO ESTRUTURAL DE 0,10X0,2
0X0,40M,ASSENTADOS COM ARGAMASSA DE CIMENTO E AREIA,NO TRACO
1:4 E REVESTIDA INTERNAMENTE COM A MESMA ARGAMASSA,COM TAMP
A DE CONCRETO ARMADO COM 5CM DE ESPESSURA E FUNDO DE CONCRET
O SIMPLES COM 5CM
00004 | ARAME RECOZIDO Nº 18 | KG | 1.23 | 12.1446 | 0 | 14.9379
05844 | ACO CA-50, ESTIRADO, PRECO DE REVENDEDOR, NO DIAMETRO DE 06, | KG | 41 | 9.5853 | 0 | 392.9973
3MM
20015 | MAO-DE-OBRA DE ARMADOR DE CONCRETO ARMADO, INCLUSIVE ENCARGO | H | 1.52 | 21.96 | 3 | 34.3806
S SOCIAIS DESONERADOS
20115 | MAO-DE-OBRA DE PEDREIRO, INCLUSIVE ENCARGOS SOCIAIS DESONERA | H | 10.51 | 21.96 | 3 | 237.7236
DOS
20132 | MAO-DE-OBRA DE SERVENTE DA CONSTRUCAO CIVIL, INCLUSIVE ENCAR | H | 10.51 | 15.87 | 3 | 171.7975
GOS SOCIAIS DESONERADOS
30245 | CONCRETO FCK 10MPA | M3 | 0.434 | 353.8667 | 0 | 153.5781
30246 | CONCRETO FCK 15MPA | M3 | 0.353 | 375.9477 | 0 | 132.7095
30282 | FORMAS MADEIRA PARAM. PLANOS, 2 VEZES | M2 | 0.77 | 75.0328 | 0 | 57.7753
30347 | ALVENARIA CXS.ENTERRADAS 0,80M, BL.CONCR | M2 | 13.14 | 87.4198 | 0 | 1148.6962
30353 | EMBOCO ARG. CIM. E AREIA TRACO 1:4 | M2 | 12.42 | 29.1916 | 0 | 362.5597
15.002.0200-0 | CAIXA DE INSPECAO/CAIXA PARA AGUAS PLUVIAIS,DE CONCRETO PRE- | UN |  | 461.34
MOLDADO,CONSTANDO DE CIRCULO DE FUNDO,4 ANEIS SUPERPOSTOS DE
40MM DE ESPESSURA,600MM DE DIAMETRO INTERNO,SENDO 1 ANEL INF
ERIOR(ENTRADA E SAIDA),DE 300MM+1 DE 300MM,1 DE 150MM E 1 DE
75MM DE ALTURA,PERFAZENDO 925MM DE ALTURA TOTAL,EXCLUSIVE TA
MPAO DE FERRO FUNDIDO E ESCAVACAO.FORNECIMENTO E COLOCACAO
01607 | ARGAMASSA CIM.,AREIA TRACO 1:4,PREPARO MECANICO | M3 | 0.01 | 445.3705 | 0 | 4.4537
01968 | MAO-DE-OBRA DE PEDREIRO, INCLUSIVE ENCARGOS SOCIAIS | H | 2 | 25.34 | 3 | 52.2004
01999 | MAO-DE-OBRA DE SERVENTE DA CONSTRUCAO CIVIL, INCLUSIVE ENCAR | H | 1 | 18.31 | 3 | 18.8593
GOS SOCIAIS
03960 | ANEL DE CONCRETO PRE-FABRICADO, P/CAIXA DE INSPECAO, COM 600 | UN | 2 | 55.62 | 0 | 111.24
MM DE DIAMETRO INT.,40MM DE ESPESSURA, COM ALTURA DE 300MM
03961 | ANEL DE CONCRETO PRE-FABRICADO, P/CAIXA DE INSPECAO, COM 600 | UN | 1 | 40.7 | 0 | 40.7
MM DE DIAMETRO INT.,40MM DE ESPESSURA, COM ALTURA DE 150MM
03962 | ANEL DE CONCRETO PRE-FABRICADO, P/CAIXA DE INSPECAO, COM 600 | UN | 1 | 30.9 | 0 | 30.9
MM DE DIAMETRO INT.,40MM DE ESPESSURA, COM ALTURA DE 075MM
03963 | FUNDO PARA CAIXA DE INSPECAO COM DIAMETRO DE 600MM | UN | 1 | 202.99 | 0 | 202.99
15.002.0200-A | CAIXA DE INSPECAO/CAIXA PARA AGUAS PLUVIAIS,DE CONCRETO PRE- | UN |  | 451.77
MOLDADO,CONSTANDO DE CIRCULO DE FUNDO,4 ANEIS SUPERPOSTOS DE
40MM DE ESPESSURA,600MM DE DIAMETRO INTERNO,SENDO 1 ANEL INF
ERIOR(ENTRADA E SAIDA),DE 300MM+1 DE 300MM,1 DE 150MM E 1 DE
75MM DE ALTURA,PERFAZENDO 925MM DE ALTURA TOTAL,EXCLUSIVE TA
MPAO DE FERRO FUNDIDO E ESCAVACAO.FORNECIMENTO E COLOCACAO
03960 | ANEL DE CONCRETO PRE-FABRICADO, P/CAIXA DE INSPECAO, COM 600 | UN | 2 | 55.62 | 0 | 111.24
MM DE DIAMETRO INT.,40MM DE ESPESSURA, COM ALTURA DE 300MM
03961 | ANEL DE CONCRETO PRE-FABRICADO, P/CAIXA DE INSPECAO, COM 600 | UN | 1 | 40.7 | 0 | 40.7
MM DE DIAMETRO INT.,40MM DE ESPESSURA, COM ALTURA DE 150MM
03962 | ANEL DE CONCRETO PRE-FABRICADO, P/CAIXA DE INSPECAO, COM 600 | UN | 1 | 30.9 | 0 | 30.9
MM DE DIAMETRO INT.,40MM DE ESPESSURA, COM ALTURA DE 075MM
03963 | FUNDO PARA CAIXA DE INSPECAO COM DIAMETRO DE 600MM | UN | 1 | 202.99 | 0 | 202.99
20115 | MAO-DE-OBRA DE PEDREIRO, INCLUSIVE ENCARGOS SOCIAIS DESONERA | H | 2 | 21.96 | 3 | 45.2376
DOS
20132 | MAO-DE-OBRA DE SERVENTE DA CONSTRUCAO CIVIL, INCLUSIVE ENCAR | H | 1 | 15.87 | 3 | 16.3461
GOS SOCIAIS DESONERADOS
30164 | ARGAMASSA CIM.,AREIA TRACO 1:4,PREPARO MECANICO | M3 | 0.01 | 436.1963 | 0 | 4.362
15.002.0205-0 | CAIXA DE INSPECAO/CAIXA PARA AGUAS PLUVIAIS,DE CONCRETO PRE- | UN |  | 388.01
MOLDADO,CONSTANDO DE CIRCULO DE FUNDO,3 ANEIS SUPERPOSTOS,DE
40MM DE ESPESSURA E 600MM DE DIAMETRO INTERNO,SENDO 1 ANEL
INFERIOR(ENTRADA E SAIDA)DE 300MM,1 DE 150MM E 1 DE 75MM DE
ALTURA,PERFAZENDO 625MM DE ALTURA TOTAL,EXCLUSIVE TAMPAO DE
FERRO FUNDIDO E ESCAVACAO.FORNECIMENTO E COLOCACAO
01607 | ARGAMASSA CIM.,AREIA TRACO 1:4,PREPARO MECANICO | M3 | 0.008 | 445.3705 | 0 | 3.563
01968 | MAO-DE-OBRA DE PEDREIRO, INCLUSIVE ENCARGOS SOCIAIS | H | 1.5 | 25.34 | 3 | 39.1503
01999 | MAO-DE-OBRA DE SERVENTE DA CONSTRUCAO CIVIL, INCLUSIVE ENCAR | H | 0.8 | 18.31 | 3 | 15.0874
GOS SOCIAIS
03960 | ANEL DE CONCRETO PRE-FABRICADO, P/CAIXA DE INSPECAO, COM 600 | UN | 1 | 55.62 | 0 | 55.62
MM DE DIAMETRO INT.,40MM DE ESPESSURA, COM ALTURA DE 300MM
03961 | ANEL DE CONCRETO PRE-FABRICADO, P/CAIXA DE INSPECAO, COM 600 | UN | 1 | 40.7 | 0 | 40.7
MM DE DIAMETRO INT.,40MM DE ESPESSURA, COM ALTURA DE 150MM
03962 | ANEL DE CONCRETO PRE-FABRICADO, P/CAIXA DE INSPECAO, COM 600 | UN | 1 | 30.9 | 0 | 30.9
MM DE DIAMETRO INT.,40MM DE ESPESSURA, COM ALTURA DE 075MM
03963 | FUNDO PARA CAIXA DE INSPECAO COM DIAMETRO DE 600MM | UN | 1 | 202.99 | 0 | 202.99
15.002.0205-A | CAIXA DE INSPECAO/CAIXA PARA AGUAS PLUVIAIS,DE CONCRETO PRE- | UN |  | 380.7
MOLDADO,CONSTANDO DE CIRCULO DE FUNDO,3 ANEIS SUPERPOSTOS,DE
40MM DE ESPESSURA E 600MM DE DIAMETRO INTERNO,SENDO 1 ANEL
INFERIOR(ENTRADA E SAIDA)DE 300MM,1 DE 150MM E 1 DE 75MM DE
ALTURA,PERFAZENDO 625MM DE ALTURA TOTAL,EXCLUSIVE TAMPAO DE
FERRO FUNDIDO E ESCAVACAO.FORNECIMENTO E COLOCACAO
03960 | ANEL DE CONCRETO PRE-FABRICADO, P/CAIXA DE INSPECAO, COM 600 | UN | 1 | 55.62 | 0 | 55.62
MM DE DIAMETRO INT.,40MM DE ESPESSURA, COM ALTURA DE 300MM
03961 | ANEL DE CONCRETO PRE-FABRICADO, P/CAIXA DE INSPECAO, COM 600 | UN | 1 | 40.7 | 0 | 40.7
MM DE DIAMETRO INT.,40MM DE ESPESSURA, COM ALTURA DE 150MM
03962 | ANEL DE CONCRETO PRE-FABRICADO, P/CAIXA DE INSPECAO, COM 600 | UN | 1 | 30.9 | 0 | 30.9
MM DE DIAMETRO INT.,40MM DE ESPESSURA, COM ALTURA DE 075MM
03963 | FUNDO PARA CAIXA DE INSPECAO COM DIAMETRO DE 600MM | UN | 1 | 202.99 | 0 | 202.99
20115 | MAO-DE-OBRA DE PEDREIRO, INCLUSIVE ENCARGOS SOCIAIS DESONERA | H | 1.5 | 21.96 | 3 | 33.9282
DOS
20132 | MAO-DE-OBRA DE SERVENTE DA CONSTRUCAO CIVIL, INCLUSIVE ENCAR | H | 0.8 | 15.87 | 3 | 13.0769
GOS SOCIAIS DESONERADOS
30164 | ARGAMASSA CIM.,AREIA TRACO 1:4,PREPARO MECANICO | M3 | 0.008 | 436.1963 | 0 | 3.4896
15.002.0210-0 | CAIXA DE INSPECAO/CAIXA PARA AGUAS PLUVIAIS,DE CONCRETO PRE- | UN |  | 327.71
MOLDADO,CONSTANDO DE CIRCULO DE FUNDO,2 ANEIS SUPERPOSTOS,DE
40MM DE ESPESSURA E 600MM DE DIAMETRO INTERNO,SENDO 1 ANEL
INFERIOR(ENTRADA E SAIDA)DE 300MM,1 DE 75MM DE ALTURA,PERFAZ
ENDO 475MM DE ALTURA TOTAL,EXCLUSIVE TAMPAO DE FERRO FUNDIDO
E ESCAVACAO.FORNECIMENTO E COLOCACAO
01607 | ARGAMASSA CIM.,AREIA TRACO 1:4,PREPARO MECANICO | M3 | 0.006 | 445.3705 | 0 | 2.6722
01968 | MAO-DE-OBRA DE PEDREIRO, INCLUSIVE ENCARGOS SOCIAIS | H | 1 | 25.34 | 3 | 26.1002
01999 | MAO-DE-OBRA DE SERVENTE DA CONSTRUCAO CIVIL, INCLUSIVE ENCAR | H | 0.5 | 18.31 | 3 | 9.4296
GOS SOCIAIS
03960 | ANEL DE CONCRETO PRE-FABRICADO, P/CAIXA DE INSPECAO, COM 600 | UN | 1 | 55.62 | 0 | 55.62
MM DE DIAMETRO INT.,40MM DE ESPESSURA, COM ALTURA DE 300MM
03962 | ANEL DE CONCRETO PRE-FABRICADO, P/CAIXA DE INSPECAO, COM 600 | UN | 1 | 30.9 | 0 | 30.9
MM DE DIAMETRO INT.,40MM DE ESPESSURA, COM ALTURA DE 075MM
03963 | FUNDO PARA CAIXA DE INSPECAO COM DIAMETRO DE 600MM | UN | 1 | 202.99 | 0 | 202.99
15.002.0210-A | CAIXA DE INSPECAO/CAIXA PARA AGUAS PLUVIAIS,DE CONCRETO PRE- | UN |  | 322.91
MOLDADO,CONSTANDO DE CIRCULO DE FUNDO,2 ANEIS SUPERPOSTOS,DE
40MM DE ESPESSURA E 600MM DE DIAMETRO INTERNO,SENDO 1 ANEL
INFERIOR(ENTRADA E SAIDA)DE 300MM,1 DE 75MM DE ALTURA,PERFAZ
ENDO 475MM DE ALTURA TOTAL,EXCLUSIVE TAMPAO DE FERRO FUNDIDO
E ESCAVACAO.FORNECIMENTO E COLOCACAO
03960 | ANEL DE CONCRETO PRE-FABRICADO, P/CAIXA DE INSPECAO, COM 600 | UN | 1 | 55.62 | 0 | 55.62
MM DE DIAMETRO INT.,40MM DE ESPESSURA, COM ALTURA DE 300MM
03962 | ANEL DE CONCRETO PRE-FABRICADO, P/CAIXA DE INSPECAO, COM 600 | UN | 1 | 30.9 | 0 | 30.9
MM DE DIAMETRO INT.,40MM DE ESPESSURA, COM ALTURA DE 075MM
03963 | FUNDO PARA CAIXA DE INSPECAO COM DIAMETRO DE 600MM | UN | 1 | 202.99 | 0 | 202.99
20115 | MAO-DE-OBRA DE PEDREIRO, INCLUSIVE ENCARGOS SOCIAIS DESONERA | H | 1 | 21.96 | 3 | 22.6188
DOS
20132 | MAO-DE-OBRA DE SERVENTE DA CONSTRUCAO CIVIL, INCLUSIVE ENCAR | H | 0.5 | 15.87 | 3 | 8.1731
GOS SOCIAIS DESONERADOS
30164 | ARGAMASSA CIM.,AREIA TRACO 1:4,PREPARO MECANICO | M3 | 0.006 | 436.1963 | 0 | 2.6172
15.002.0310-0 | CAIXA SEPARADORA DE OLEO E CAIXA RECEPTORA LATERAL MEDINDO ( | UN |  | 2252.4
0,60X0,60X0,70)M,INTERNAMENTE(CADA UMA),EXECUTADA EM BLOCOS
CONCRETO (10X20X40)CM,ASSENTES C/ARGAMASSA CIMENTO E AREIA,T
RACO 1:4,REVESTIDAS INTERNAMENTE C/ARGAMASSA CIMENTO E AREIA
,TRACO 1:4,C/TAMPAS FERRO FUNDIDO PESADO,EXCL.ESCAVACAO,INCL
.CONEXOES,CONFORME PROJETO Nº1788/EMOP.FORN. E ASSENTAMENTO
00031 | ACO CA-25, ESTIRADO, PRECO DE REVENDEDOR, NO DIAMETRO DE 10, | KG | 0.22 | 10.3111 | 0 | 2.2684
0MM
00349 | PINUS, EM PECAS DE 2,50X30,00CM (1"X12") | M | 5.36 | 12.53 | 0 | 67.1608
00705 | REGISTRO DE GAVETA DE BRONZE, DE 1ª QUALIDADE COM ROSCA DE A | UN | 1 | 108.78 | 0 | 108.78
MBOS OS LADOS, DE 1.1/2"
01607 | ARGAMASSA CIM.,AREIA TRACO 1:4,PREPARO MECANICO | M3 | 0.11 | 445.3705 | 0 | 48.9908
01647 | CONCRETO FCK 10MPA INCL. MAT.,PREP.,LANC | M3 | 0.1 | 580.1518 | 0 | 58.0152
01686 | CONCRETO P/PECAS ARMADAS FCK 25MPA | M3 | 0.27 | 646.4871 | 0 | 174.5515
01968 | MAO-DE-OBRA DE PEDREIRO, INCLUSIVE ENCARGOS SOCIAIS | H | 4.4 | 25.34 | 3 | 114.8409
01990 | MAO-DE-OBRA DE CARPINTEIRO DE FORMA DE CONCRETO, INCLUSIVE E | H | 1.01 | 25.34 | 3 | 26.3612
NCARGOS SOCIAIS
01993 | MAO-DE-OBRA DE BOMBEIRO HIDRAULICO DA CONSTRUCAO CIVIL, INCL | H | 0.15 | 25.34 | 3 | 3.915
USIVE ENCARGOS SOCIAIS
01999 | MAO-DE-OBRA DE SERVENTE DA CONSTRUCAO CIVIL, INCLUSIVE ENCAR | H | 4.7 | 18.31 | 3 | 88.6387
GOS SOCIAIS
02612 | TUBO DE PVC RIGIDO ROSQUEAVEL, EM BARRAS DE 6,00M, ROSCA EM | UN | 0.08 | 526.2 | 10 | 46.3056
AMBAS AS EXTREMIDADES, DE 3"
03353 | ALVENARIA CXS.ENTERRADAS 0,80M, BL.CONCR | M2 | 3.6 | 92.9067 | 0 | 334.4641
06003 | TELA P/ESTRUTURA DE CONCRETO ARMADO, FORMADA POR FIOS DE ACO | KG | 4.34 | 8.827 | 0 | 38.3092
CA-60, DIAM.3,4MM E ESPACAMENTO ENTRE ELES DE (15X15)CM
13681 | TAMPAO COMPLETO DE FERRO FUNDIDO NODULARARTICULADO, DN600MM, | UN | 2 | 482.66 | 0 | 965.32
CLASSE D400 CONFORME ABNT NBR 10160
13961 | CORRENTE DE ACO GALVANIZADO DE 3/16" | M | 0.7 | 14.67 | 0 | 10.269
14901 | BALDE METALICO COM CAPACIDADE PARA 10 LITROS | UN | 1 | 21.91 | 0 | 21.91
15260 | BARRA DE ACO CA-25,REDONDA,SEM SALIENCIA OU MOSSA,DIAMETRO I | KG | 5.83 | 15.8745 | 0 | 92.5483
GUAL A 6,3MM
15263 | FIO DE ACO CA-60,REDONDO,SEM SALIENCIA OU MOSSA,DIAMETRO EN | KG | 3.33 | 14.9417 | 0 | 49.7559
TRE 4,2 A 5MM
15.002.0310-A | CAIXA SEPARADORA DE OLEO E CAIXA RECEPTORA LATERAL MEDINDO ( | UN |  | 2183.6
0,60X0,60X0,70)M,INTERNAMENTE(CADA UMA),EXECUTADA EM BLOCOS
CONCRETO (10X20X40)CM,ASSENTES C/ARGAMASSA CIMENTO E AREIA,T
RACO 1:4,REVESTIDAS INTERNAMENTE C/ARGAMASSA CIMENTO E AREIA
,TRACO 1:4,C/TAMPAS FERRO FUNDIDO PESADO,EXCL.ESCAVACAO,INCL
.CONEXOES,CONFORME PROJETO Nº1788/EMOP.FORN. E ASSENTAMENTO
00031 | ACO CA-25, ESTIRADO, PRECO DE REVENDEDOR, NO DIAMETRO DE 10, | KG | 0.22 | 10.3111 | 0 | 2.2684
0MM
00349 | PINUS, EM PECAS DE 2,50X30,00CM (1"X12") | M | 5.36 | 12.53 | 0 | 67.1608
00705 | REGISTRO DE GAVETA DE BRONZE, DE 1ª QUALIDADE COM ROSCA DE A | UN | 1 | 108.78 | 0 | 108.78
MBOS OS LADOS, DE 1.1/2"
02612 | TUBO DE PVC RIGIDO ROSQUEAVEL, EM BARRAS DE 6,00M, ROSCA EM | UN | 0.08 | 526.2 | 10 | 46.3056
AMBAS AS EXTREMIDADES, DE 3"
06003 | TELA P/ESTRUTURA DE CONCRETO ARMADO, FORMADA POR FIOS DE ACO | KG | 4.34 | 8.827 | 0 | 38.3092
CA-60, DIAM.3,4MM E ESPACAMENTO ENTRE ELES DE (15X15)CM
13681 | TAMPAO COMPLETO DE FERRO FUNDIDO NODULARARTICULADO, DN600MM, | UN | 2 | 482.66 | 0 | 965.32
CLASSE D400 CONFORME ABNT NBR 10160
13961 | CORRENTE DE ACO GALVANIZADO DE 3/16" | M | 0.7 | 14.67 | 0 | 10.269
14901 | BALDE METALICO COM CAPACIDADE PARA 10 LITROS | UN | 1 | 21.91 | 0 | 21.91
20039 | MAO-DE-OBRA DE BOMBEIRO HIDRAULICO DA CONSTRUCAO CIVIL, INCL | H | 0.15 | 21.96 | 3 | 3.3928
USIVE ENCARGOS SOCIAIS DESONERADOS
20046 | MAO-DE-OBRA DE CARPINTEIRO DE FORMA DE CONCRETO, INCLUSIVE E | H | 1.01 | 21.96 | 3 | 22.845
NCARGOS SOCIAIS DESONERADOS
20115 | MAO-DE-OBRA DE PEDREIRO, INCLUSIVE ENCARGOS SOCIAIS DESONERA | H | 4.4 | 21.96 | 3 | 99.5227
DOS
20132 | MAO-DE-OBRA DE SERVENTE DA CONSTRUCAO CIVIL, INCLUSIVE ENCAR | H | 4.7 | 15.87 | 3 | 76.8267
GOS SOCIAIS DESONERADOS
30164 | ARGAMASSA CIM.,AREIA TRACO 1:4,PREPARO MECANICO | M3 | 0.11 | 436.1963 | 0 | 47.9816
30276 | CONCRETO FCK 10MPA INCL. MAT.,PREP.,LANC | M3 | 0.1 | 551.8268 | 0 | 55.1827
30278 | CONCRETO P/PECAS ARMADAS FCK 25MPA | UN | 0.27 | 618.1621 | 0 | 166.9038
30347 | ALVENARIA CXS.ENTERRADAS 0,80M, BL.CONCR | M2 | 3.6 | 87.4198 | 0 | 314.7113
31020 | BARRA DE ACO CA-25,REDONDA,SEM SALIENCIA OU MOSSA,DIAMETRO I | KG | 5.83 | 15.1551 | 0 | 88.3542
GUAL A 6,3MM
31023 | FIO DE ACO CA-60,REDONDO,SEM SALIENCIA OU MOSSA,DIAMETRO EN | KG | 3.33 | 14.2822 | 0 | 47.5597
TRE 4,2 A 5MM
15.002.0400-0 | CAIXA SIFONADA DE ANEL DE CONCRETO DE 42CM DE DIAMETRO E 60C | UN |  | 211.09
M DE PROFUNDIDADE,EXCLUSIVE ESCAVACAO E REATERRO.FORNECIMENT
O E COLOCACAO
00149 | CIMENTO PORTLAND CP II 32, EM SACO DE 50KG | KG | 0.8 | 0.58 | 0 | 0.464
01993 | MAO-DE-OBRA DE BOMBEIRO HIDRAULICO DA CONSTRUCAO CIVIL, INCL | H | 2 | 25.34 | 3 | 52.2004
USIVE ENCARGOS SOCIAIS
01999 | MAO-DE-OBRA DE SERVENTE DA CONSTRUCAO CIVIL, INCLUSIVE ENCAR | H | 2 | 18.31 | 3 | 37.7186
GOS SOCIAIS
02323 | CAIXA DE GORDURA, PRE-FABRICADA DE CONCRETO, COM TAMPA, MODE | UN | 1 | 120.71 | 0 | 120.71
LO SIMPLES
15.002.0400-A | CAIXA SIFONADA DE ANEL DE CONCRETO DE 42CM DE DIAMETRO E 60C | UN |  | 199.1
M DE PROFUNDIDADE,EXCLUSIVE ESCAVACAO E REATERRO.FORNECIMENT
O E COLOCACAO
00149 | CIMENTO PORTLAND CP II 32, EM SACO DE 50KG | KG | 0.8 | 0.58 | 0 | 0.464
02323 | CAIXA DE GORDURA, PRE-FABRICADA DE CONCRETO, COM TAMPA, MODE | UN | 1 | 120.71 | 0 | 120.71
LO SIMPLES
20039 | MAO-DE-OBRA DE BOMBEIRO HIDRAULICO DA CONSTRUCAO CIVIL, INCL | H | 2 | 21.96 | 3 | 45.2376
USIVE ENCARGOS SOCIAIS DESONERADOS
20132 | MAO-DE-OBRA DE SERVENTE DA CONSTRUCAO CIVIL, INCLUSIVE ENCAR | H | 2 | 15.87 | 3 | 32.6922
GOS SOCIAIS DESONERADOS
15.002.0401-0 | CAIXA SIFONADA DE ANEL DE CONCRETO DE 60CM DE DIAMETRO E 60C | UN |  | 347.94
M DE PROFUNDIDADE,EXCLUSIVE ESCAVACAO E REATERRO.FORNECIMENT
O E COLOCACAO
00149 | CIMENTO PORTLAND CP II 32, EM SACO DE 50KG | KG | 0.9 | 0.58 | 0 | 0.522
01993 | MAO-DE-OBRA DE BOMBEIRO HIDRAULICO DA CONSTRUCAO CIVIL, INCL | H | 2 | 25.34 | 3 | 52.2004
USIVE ENCARGOS SOCIAIS
01999 | MAO-DE-OBRA DE SERVENTE DA CONSTRUCAO CIVIL, INCLUSIVE ENCAR | H | 2 | 18.31 | 3 | 37.7186
GOS SOCIAIS
02324 | CAIXA DE GORDURA, PRE-FABRICADA DE CONCRETO, COM TAMPA, MODE | UN | 1 | 257.5 | 0 | 257.5
LO DUPLA
15.002.0401-A | CAIXA SIFONADA DE ANEL DE CONCRETO DE 60CM DE DIAMETRO E 60C | UN |  | 335.95
M DE PROFUNDIDADE,EXCLUSIVE ESCAVACAO E REATERRO.FORNECIMENT
O E COLOCACAO
00149 | CIMENTO PORTLAND CP II 32, EM SACO DE 50KG | KG | 0.9 | 0.58 | 0 | 0.522
02324 | CAIXA DE GORDURA, PRE-FABRICADA DE CONCRETO, COM TAMPA, MODE | UN | 1 | 257.5 | 0 | 257.5
LO DUPLA
20039 | MAO-DE-OBRA DE BOMBEIRO HIDRAULICO DA CONSTRUCAO CIVIL, INCL | H | 2 | 21.96 | 3 | 45.2376
USIVE ENCARGOS SOCIAIS DESONERADOS
20132 | MAO-DE-OBRA DE SERVENTE DA CONSTRUCAO CIVIL, INCLUSIVE ENCAR | H | 2 | 15.87 | 3 | 32.6922
GOS SOCIAIS DESONERADOS
15.002.0580-0 | FOSSA SEPTICA CILINDRICA,TIPO CAMARA IMHOFF,DE CONCRETO PRE- | UN |  | 7327.51
MOLDADO,MEDINDO 2000X2000MM.FORNECIMENTO E COLOCACAO
01968 | MAO-DE-OBRA DE PEDREIRO, INCLUSIVE ENCARGOS SOCIAIS | H | 10.55 | 25.34 | 3 | 275.3571
01999 | MAO-DE-OBRA DE SERVENTE DA CONSTRUCAO CIVIL, INCLUSIVE ENCAR | H | 18.75 | 18.31 | 3 | 353.6119
GOS SOCIAIS
02381 | FOSSA SEPTICA "IMHOFF", MEDINDO 2000 X 2000MM | UN | 1 | 6670 | 0 | 6670
15242 | CONCRETO IMPORTADO DE USINA,DOSADO RACIONALMENTE PARA RESIST | M3 | 0.0603 | 473.4666 | 0 | 28.55
ENCIA A COMPRESSAO DE 10MPA
15.002.0580-A | FOSSA SEPTICA CILINDRICA,TIPO CAMARA IMHOFF,DE CONCRETO PRE- | UN |  | 7243
MOLDADO,MEDINDO 2000X2000MM.FORNECIMENTO E COLOCACAO
02381 | FOSSA SEPTICA "IMHOFF", MEDINDO 2000 X 2000MM | UN | 1 | 6670 | 0 | 6670
20115 | MAO-DE-OBRA DE PEDREIRO, INCLUSIVE ENCARGOS SOCIAIS DESONERA | H | 10.55 | 21.96 | 3 | 238.6283
DOS
20132 | MAO-DE-OBRA DE SERVENTE DA CONSTRUCAO CIVIL, INCLUSIVE ENCAR | H | 18.75 | 15.87 | 3 | 306.4894
GOS SOCIAIS DESONERADOS
30331 | CONCRETO IMPORTADO DE USINA,DOSADO RACIONALMENTE PARA RESIST | M3 | 0.0603 | 462.4456 | 0 | 27.8855
ENCIA A COMPRESSAO DE 10MPA
15.002.0584-0 | FOSSA SEPTICA CILINDRICA,TIPO CAMARA IMHOFF,DE CONCRETO PRE- | UN |  | 11350.36
MOLDADO,MEDINDO 2500X2400MM.FORNECIMENTO E COLOCACAO.
00300 | FOSSA SEPTICA IMHOFF, MEDINDO 2500 X 2400MM | UN | 1 | 10340 | 0 | 10340
01968 | MAO-DE-OBRA DE PEDREIRO, INCLUSIVE ENCARGOS SOCIAIS | H | 16.14 | 25.34 | 3 | 421.2572
01999 | MAO-DE-OBRA DE SERVENTE DA CONSTRUCAO CIVIL, INCLUSIVE ENCAR | H | 29.03 | 18.31 | 3 | 547.4855
GOS SOCIAIS
15242 | CONCRETO IMPORTADO DE USINA,DOSADO RACIONALMENTE PARA RESIST | M3 | 0.0879 | 473.4666 | 0 | 41.6177
ENCIA A COMPRESSAO DE 10MPA
15.002.0584-A | FOSSA SEPTICA CILINDRICA,TIPO CAMARA IMHOFF,DE CONCRETO PRE- | UN |  | 11220.24
MOLDADO,MEDINDO 2500X2400MM.FORNECIMENTO E COLOCACAO.
00300 | FOSSA SEPTICA IMHOFF, MEDINDO 2500 X 2400MM | UN | 1 | 10340 | 0 | 10340
20115 | MAO-DE-OBRA DE PEDREIRO, INCLUSIVE ENCARGOS SOCIAIS DESONERA | H | 16.14 | 21.96 | 3 | 365.0674
DOS
20132 | MAO-DE-OBRA DE SERVENTE DA CONSTRUCAO CIVIL, INCLUSIVE ENCAR | H | 29.03 | 15.87 | 3 | 474.5273
GOS SOCIAIS DESONERADOS
30331 | CONCRETO IMPORTADO DE USINA,DOSADO RACIONALMENTE PARA RESIST | M3 | 0.0879 | 462.4456 | 0 | 40.649
ENCIA A COMPRESSAO DE 10MPA
15.002.0588-0 | FOSSA SEPTICA CILINDRICA,TIPO CAMARA IMHOFF,DE CONCRETO PRE- | UN |  | 13424.15
MOLDADO,MEDINDO 2500X2800MM.FORNECIMENTO E COLOCACAO
01968 | MAO-DE-OBRA DE PEDREIRO, INCLUSIVE ENCARGOS SOCIAIS | H | 18.35 | 25.34 | 3 | 478.9387
01999 | MAO-DE-OBRA DE SERVENTE DA CONSTRUCAO CIVIL, INCLUSIVE ENCAR | H | 33.28 | 18.31 | 3 | 627.6375
GOS SOCIAIS
02384 | FOSSA SEPTICA "IMHOFF", MEDINDO 2500 X 2800MM | UN | 1 | 12270 | 0 | 12270
15242 | CONCRETO IMPORTADO DE USINA,DOSADO RACIONALMENTE PARA RESIST | M3 | 0.1005 | 473.4666 | 0 | 47.5834
ENCIA A COMPRESSAO DE 10MPA
15.002.0588-A | FOSSA SEPTICA CILINDRICA,TIPO CAMARA IMHOFF,DE CONCRETO PRE- | UN |  | 13275.52
MOLDADO,MEDINDO 2500X2800MM.FORNECIMENTO E COLOCACAO
02384 | FOSSA SEPTICA "IMHOFF", MEDINDO 2500 X 2800MM | UN | 1 | 12270 | 0 | 12270
20115 | MAO-DE-OBRA DE PEDREIRO, INCLUSIVE ENCARGOS SOCIAIS DESONERA | H | 18.35 | 21.96 | 3 | 415.055
DOS
20132 | MAO-DE-OBRA DE SERVENTE DA CONSTRUCAO CIVIL, INCLUSIVE ENCAR | H | 33.28 | 15.87 | 3 | 543.9982
GOS SOCIAIS DESONERADOS
30331 | CONCRETO IMPORTADO DE USINA,DOSADO RACIONALMENTE PARA RESIST | M3 | 0.1005 | 462.4456 | 0 | 46.4758
ENCIA A COMPRESSAO DE 10MPA
15.002.0590-0 | FOSSA SEPTICA CILINDRICA,TIPO CAMARA IMHOFF,DE CONCRETO PRE- | UN |  | 13216.34
MOLDADO,MEDINDO 3000X2000MM.FORNECIMENTO E COLOCACAO
01968 | MAO-DE-OBRA DE PEDREIRO, INCLUSIVE ENCARGOS SOCIAIS | H | 18.4 | 25.34 | 3 | 480.2437
01999 | MAO-DE-OBRA DE SERVENTE DA CONSTRUCAO CIVIL, INCLUSIVE ENCAR | H | 32.47 | 18.31 | 3 | 612.3615
GOS SOCIAIS
03964 | FOSSA SEPTICA IMHOFF, MEDINDO 3000 X 2000MM | UN | 1 | 12080.9391 | 0 | 12080.9391
15242 | CONCRETO IMPORTADO DE USINA,DOSADO RACIONALMENTE PARA RESIST | M3 | 0.0904 | 473.4666 | 0 | 42.8014
ENCIA A COMPRESSAO DE 10MPA
15.002.0590-A | FOSSA SEPTICA CILINDRICA,TIPO CAMARA IMHOFF,DE CONCRETO PRE- | UN |  | 13069.68
MOLDADO,MEDINDO 3000X2000MM.FORNECIMENTO E COLOCACAO
03964 | FOSSA SEPTICA IMHOFF, MEDINDO 3000 X 2000MM | UN | 1 | 12080.9391 | 0 | 12080.9391
20115 | MAO-DE-OBRA DE PEDREIRO, INCLUSIVE ENCARGOS SOCIAIS DESONERA | H | 18.4 | 21.96 | 3 | 416.1859
DOS
20132 | MAO-DE-OBRA DE SERVENTE DA CONSTRUCAO CIVIL, INCLUSIVE ENCAR | H | 32.47 | 15.87 | 3 | 530.7579
GOS SOCIAIS DESONERADOS
30331 | CONCRETO IMPORTADO DE USINA,DOSADO RACIONALMENTE PARA RESIST | M3 | 0.0904 | 462.4456 | 0 | 41.8051
ENCIA A COMPRESSAO DE 10MPA
15.002.0596-0 | FOSSA SEPTICA CILINDRICA,TIPO CAMARA IMHOFF,DE CONCRETO PRE- | UN |  | 17887.79
MOLDADO,MEDINDO 3000X2800MM.FORNECIMENTO E COLOCACAO
01968 | MAO-DE-OBRA DE PEDREIRO, INCLUSIVE ENCARGOS SOCIAIS | H | 24.27 | 25.34 | 3 | 633.4519
01999 | MAO-DE-OBRA DE SERVENTE DA CONSTRUCAO CIVIL, INCLUSIVE ENCAR | H | 43.97 | 18.31 | 3 | 829.2434
GOS SOCIAIS
14363 | FOSSA SEPTICA "IMHOFF", MEDINDO 3000 X 2800MM | UN | 1 | 16368 | 0 | 16368
15242 | CONCRETO IMPORTADO DE USINA,DOSADO RACIONALMENTE PARA RESIST | M3 | 0.1206 | 473.4666 | 0 | 57.1001
ENCIA A COMPRESSAO DE 10MPA
15.002.0596-A | FOSSA SEPTICA CILINDRICA,TIPO CAMARA IMHOFF,DE CONCRETO PRE- | UN |  | 17691.46
MOLDADO,MEDINDO 3000X2800MM.FORNECIMENTO E COLOCACAO
14363 | FOSSA SEPTICA "IMHOFF", MEDINDO 3000 X 2800MM | UN | 1 | 16368 | 0 | 16368
20115 | MAO-DE-OBRA DE PEDREIRO, INCLUSIVE ENCARGOS SOCIAIS DESONERA | H | 24.27 | 21.96 | 3 | 548.9583
DOS
20132 | MAO-DE-OBRA DE SERVENTE DA CONSTRUCAO CIVIL, INCLUSIVE ENCAR | H | 43.97 | 15.87 | 3 | 718.738
GOS SOCIAIS DESONERADOS
30331 | CONCRETO IMPORTADO DE USINA,DOSADO RACIONALMENTE PARA RESIST | M3 | 0.1206 | 462.4456 | 0 | 55.7709
ENCIA A COMPRESSAO DE 10MPA
15.002.0622-0 | FOSSA SEPTICA CILINDRICA,TIPO CAMARA UNICA,DE CONCRETO PRE-M | UN |  | 1355.54
OLDADO,MEDINDO 1200X1500MM.FORNECIMENTO E COLOCACAO
01968 | MAO-DE-OBRA DE PEDREIRO, INCLUSIVE ENCARGOS SOCIAIS | H | 4.36 | 25.34 | 3 | 113.7969
01999 | MAO-DE-OBRA DE SERVENTE DA CONSTRUCAO CIVIL, INCLUSIVE ENCAR | H | 7.79 | 18.31 | 3 | 146.9139
GOS SOCIAIS
14376 | FOSSA SEPTICA CILINDRICA, MEDINDO 1200 X 1500MM | UN | 1 | 1087.68 | 0 | 1087.68
15242 | CONCRETO IMPORTADO DE USINA,DOSADO RACIONALMENTE PARA RESIST | M3 | 0.0151 | 473.4666 | 0 | 7.1493
ENCIA A COMPRESSAO DE 10MPA
15.002.0622-A | FOSSA SEPTICA CILINDRICA,TIPO CAMARA UNICA,DE CONCRETO PRE-M | UN |  | 1320.61
OLDADO,MEDINDO 1200X1500MM.FORNECIMENTO E COLOCACAO
14376 | FOSSA SEPTICA CILINDRICA, MEDINDO 1200 X 1500MM | UN | 1 | 1087.68 | 0 | 1087.68
20115 | MAO-DE-OBRA DE PEDREIRO, INCLUSIVE ENCARGOS SOCIAIS DESONERA | H | 4.36 | 21.96 | 3 | 98.618
DOS
20132 | MAO-DE-OBRA DE SERVENTE DA CONSTRUCAO CIVIL, INCLUSIVE ENCAR | H | 7.79 | 15.87 | 3 | 127.3361
GOS SOCIAIS DESONERADOS
30331 | CONCRETO IMPORTADO DE USINA,DOSADO RACIONALMENTE PARA RESIST | M3 | 0.0151 | 462.4456 | 0 | 6.9829
ENCIA A COMPRESSAO DE 10MPA
15.002.0623-0 | FOSSA SEPTICA,DE CAMARA UNICA,TIPO CILINDRICA,DE CONCRETO PR | UN |  | 1904.55
E-MOLDADO,MEDINDO 1200X2000MM.FORNECIMENTO E COLOCACAO
01968 | MAO-DE-OBRA DE PEDREIRO, INCLUSIVE ENCARGOS SOCIAIS | H | 5.5 | 25.34 | 3 | 143.5511
01999 | MAO-DE-OBRA DE SERVENTE DA CONSTRUCAO CIVIL, INCLUSIVE ENCAR | H | 10.08 | 18.31 | 3 | 190.1017
GOS SOCIAIS
14377 | FOSSA SEPTICA CILINDRICA, MEDINDO 1200 X 2000MM | UN | 1 | 1562 | 0 | 1562
15242 | CONCRETO IMPORTADO DE USINA,DOSADO RACIONALMENTE PARA RESIST | M3 | 0.0188 | 473.4666 | 0 | 8.9012
ENCIA A COMPRESSAO DE 10MPA
15.002.0623-A | FOSSA SEPTICA,DE CAMARA UNICA,TIPO CILINDRICA,DE CONCRETO PR | UN |  | 1859.86
E-MOLDADO,MEDINDO 1200X2000MM.FORNECIMENTO E COLOCACAO
14377 | FOSSA SEPTICA CILINDRICA, MEDINDO 1200 X 2000MM | UN | 1 | 1562 | 0 | 1562
20115 | MAO-DE-OBRA DE PEDREIRO, INCLUSIVE ENCARGOS SOCIAIS DESONERA | H | 5.5 | 21.96 | 3 | 124.4034
DOS
20132 | MAO-DE-OBRA DE SERVENTE DA CONSTRUCAO CIVIL, INCLUSIVE ENCAR | H | 10.08 | 15.87 | 3 | 164.7687
GOS SOCIAIS DESONERADOS
30331 | CONCRETO IMPORTADO DE USINA,DOSADO RACIONALMENTE PARA RESIST | M3 | 0.0188 | 462.4456 | 0 | 8.694
ENCIA A COMPRESSAO DE 10MPA
15.002.0624-0 | FOSSA SEPTICA,DE CAMARA UNICA,TIPO CILINDRICA,DE CONCRETO PR | UN |  | 2276.55
E-MOLDADO,MEDINDO 1200X2500MM.FORNECIMENTO E COLOCACAO
01968 | MAO-DE-OBRA DE PEDREIRO, INCLUSIVE ENCARGOS SOCIAIS | H | 6.65 | 25.34 | 3 | 173.5663
01999 | MAO-DE-OBRA DE SERVENTE DA CONSTRUCAO CIVIL, INCLUSIVE ENCAR | H | 12.37 | 18.31 | 3 | 233.2895
GOS SOCIAIS
14378 | FOSSA SEPTICA CILINDRICA, MEDINDO 1200 X 2500MM | UN | 1 | 1859 | 0 | 1859
15242 | CONCRETO IMPORTADO DE USINA,DOSADO RACIONALMENTE PARA RESIST | M3 | 0.0226 | 473.4666 | 0 | 10.7003
ENCIA A COMPRESSAO DE 10MPA
15.002.0624-A | FOSSA SEPTICA,DE CAMARA UNICA,TIPO CILINDRICA,DE CONCRETO PR | UN |  | 2222.06
E-MOLDADO,MEDINDO 1200X2500MM.FORNECIMENTO E COLOCACAO
14378 | FOSSA SEPTICA CILINDRICA, MEDINDO 1200 X 2500MM | UN | 1 | 1859 | 0 | 1859
20115 | MAO-DE-OBRA DE PEDREIRO, INCLUSIVE ENCARGOS SOCIAIS DESONERA | H | 6.65 | 21.96 | 3 | 150.415
DOS
20132 | MAO-DE-OBRA DE SERVENTE DA CONSTRUCAO CIVIL, INCLUSIVE ENCAR | H | 12.37 | 15.87 | 3 | 202.2013
GOS SOCIAIS DESONERADOS
30331 | CONCRETO IMPORTADO DE USINA,DOSADO RACIONALMENTE PARA RESIST | M3 | 0.0226 | 462.4456 | 0 | 10.4513
ENCIA A COMPRESSAO DE 10MPA
15.002.0625-0 | FOSSA SEPTICA,DE CAMARA UNICA,TIPO CILINDRICA,DE CONCRETO PR | UN |  | 3155.68
E-MOLDADO,MEDINDO 1500X2000MM.FORNECIMENTO E COLOCACAO
01968 | MAO-DE-OBRA DE PEDREIRO, INCLUSIVE ENCARGOS SOCIAIS | H | 7.99 | 25.34 | 3 | 208.5406
01999 | MAO-DE-OBRA DE SERVENTE DA CONSTRUCAO CIVIL, INCLUSIVE ENCAR | H | 14.25 | 18.31 | 3 | 268.745
GOS SOCIAIS
14379 | FOSSA SEPTICA CILINDRICA, MEDINDO 1500 X 2000MM | UN | 1 | 2665 | 0 | 2665
15242 | CONCRETO IMPORTADO DE USINA,DOSADO RACIONALMENTE PARA RESIST | M3 | 0.0283 | 473.4666 | 0 | 13.3991
ENCIA A COMPRESSAO DE 10MPA
15.002.0625-A | FOSSA SEPTICA,DE CAMARA UNICA,TIPO CILINDRICA,DE CONCRETO PR | UN |  | 3091.74
E-MOLDADO,MEDINDO 1500X2000MM.FORNECIMENTO E COLOCACAO
14379 | FOSSA SEPTICA CILINDRICA, MEDINDO 1500 X 2000MM | UN | 1 | 2665 | 0 | 2665
20115 | MAO-DE-OBRA DE PEDREIRO, INCLUSIVE ENCARGOS SOCIAIS DESONERA | H | 7.99 | 21.96 | 3 | 180.7242
DOS
20132 | MAO-DE-OBRA DE SERVENTE DA CONSTRUCAO CIVIL, INCLUSIVE ENCAR | H | 14.25 | 15.87 | 3 | 232.9319
GOS SOCIAIS DESONERADOS
30331 | CONCRETO IMPORTADO DE USINA,DOSADO RACIONALMENTE PARA RESIST | M3 | 0.0283 | 462.4456 | 0 | 13.0872
ENCIA A COMPRESSAO DE 10MPA
15.002.0627-0 | FOSSA SEPTICA,DE CAMARA UNICA,TIPO CILINDRICA,DE CONCRETO PR | UN |  | 3626.68
E-MOLDADO,MEDINDO 1500X2400MM.FORNECIMENTO E COLOCACAO
01968 | MAO-DE-OBRA DE PEDREIRO, INCLUSIVE ENCARGOS SOCIAIS | H | 9.24 | 25.34 | 3 | 241.1658
01999 | MAO-DE-OBRA DE SERVENTE DA CONSTRUCAO CIVIL, INCLUSIVE ENCAR | H | 16.75 | 18.31 | 3 | 315.8933
GOS SOCIAIS
14381 | FOSSA SEPTICA CILINDRICA, MEDINDO 1500 X 2400MM | UN | 1 | 3054 | 0 | 3054
15242 | CONCRETO IMPORTADO DE USINA,DOSADO RACIONALMENTE PARA RESIST | M3 | 0.033 | 473.4666 | 0 | 15.6244
ENCIA A COMPRESSAO DE 10MPA
15.002.0627-A | FOSSA SEPTICA,DE CAMARA UNICA,TIPO CILINDRICA,DE CONCRETO PR | UN |  | 3552.05
E-MOLDADO,MEDINDO 1500X2400MM.FORNECIMENTO E COLOCACAO
14381 | FOSSA SEPTICA CILINDRICA, MEDINDO 1500 X 2400MM | UN | 1 | 3054 | 0 | 3054
20115 | MAO-DE-OBRA DE PEDREIRO, INCLUSIVE ENCARGOS SOCIAIS DESONERA | H | 9.24 | 21.96 | 3 | 208.9977
DOS
20132 | MAO-DE-OBRA DE SERVENTE DA CONSTRUCAO CIVIL, INCLUSIVE ENCAR | H | 16.75 | 15.87 | 3 | 273.7972
GOS SOCIAIS DESONERADOS
30331 | CONCRETO IMPORTADO DE USINA,DOSADO RACIONALMENTE PARA RESIST | M3 | 0.033 | 462.4456 | 0 | 15.2607
ENCIA A COMPRESSAO DE 10MPA
15.002.0630-0 | FOSSA SEPTICA,DE CAMARA UNICA,TIPO CILINDRICA,DE CONCRETO PR | UN |  | 5746.81
E-MOLDADO,MEDINDO 2000X2000MM.FORNECIMENTO E COLOCACAO
01968 | MAO-DE-OBRA DE PEDREIRO, INCLUSIVE ENCARGOS SOCIAIS | H | 10.55 | 25.34 | 3 | 275.3571
01999 | MAO-DE-OBRA DE SERVENTE DA CONSTRUCAO CIVIL, INCLUSIVE ENCAR | H | 18.75 | 18.31 | 3 | 353.6119
GOS SOCIAIS
14384 | FOSSA SEPTICA CILINDRICA, MEDINDO 2000 X 2000MM | UN | 1 | 5100 | 0 | 5100
15242 | CONCRETO IMPORTADO DE USINA,DOSADO RACIONALMENTE PARA RESIST | M3 | 0.0377 | 473.4666 | 0 | 17.8497
ENCIA A COMPRESSAO DE 10MPA
15.002.0630-A | FOSSA SEPTICA,DE CAMARA UNICA,TIPO CILINDRICA,DE CONCRETO PR | UN |  | 5662.55
E-MOLDADO,MEDINDO 2000X2000MM.FORNECIMENTO E COLOCACAO
14384 | FOSSA SEPTICA CILINDRICA, MEDINDO 2000 X 2000MM | UN | 1 | 5100 | 0 | 5100
20115 | MAO-DE-OBRA DE PEDREIRO, INCLUSIVE ENCARGOS SOCIAIS DESONERA | H | 10.55 | 21.96 | 3 | 238.6283
DOS
20132 | MAO-DE-OBRA DE SERVENTE DA CONSTRUCAO CIVIL, INCLUSIVE ENCAR | H | 18.75 | 15.87 | 3 | 306.4894
GOS SOCIAIS DESONERADOS
30331 | CONCRETO IMPORTADO DE USINA,DOSADO RACIONALMENTE PARA RESIST | M3 | 0.0377 | 462.4456 | 0 | 17.4342
ENCIA A COMPRESSAO DE 10MPA
15.002.0633-0 | FOSSA SEPTICA,DE CAMARA UNICA,TIPO CILINDRICA,DE CONCRETO PR | UN |  | 6647.81
E-MOLDADO,MEDINDO 2000X2400MM.FORNECIMENTO E COLOCACAO
01968 | MAO-DE-OBRA DE PEDREIRO, INCLUSIVE ENCARGOS SOCIAIS | H | 12.21 | 25.34 | 3 | 318.6834
01999 | MAO-DE-OBRA DE SERVENTE DA CONSTRUCAO CIVIL, INCLUSIVE ENCAR | H | 22.05 | 18.31 | 3 | 415.8476
GOS SOCIAIS
14387 | FOSSA SEPTICA CILINDRICA, MEDINDO 2000 X 2400MM | UN | 1 | 5880 | 0 | 5880
15242 | CONCRETO IMPORTADO DE USINA,DOSADO RACIONALMENTE PARA RESIST | M3 | 0.0703 | 473.4666 | 0 | 33.2847
ENCIA A COMPRESSAO DE 10MPA
15.002.0633-A | FOSSA SEPTICA,DE CAMARA UNICA,TIPO CILINDRICA,DE CONCRETO PR | UN |  | 6549.11
E-MOLDADO,MEDINDO 2000X2400MM.FORNECIMENTO E COLOCACAO
14387 | FOSSA SEPTICA CILINDRICA, MEDINDO 2000 X 2400MM | UN | 1 | 5880 | 0 | 5880
20115 | MAO-DE-OBRA DE PEDREIRO, INCLUSIVE ENCARGOS SOCIAIS DESONERA | H | 12.21 | 21.96 | 3 | 276.1755
DOS
20132 | MAO-DE-OBRA DE SERVENTE DA CONSTRUCAO CIVIL, INCLUSIVE ENCAR | H | 22.05 | 15.87 | 3 | 360.4315
GOS SOCIAIS DESONERADOS
30331 | CONCRETO IMPORTADO DE USINA,DOSADO RACIONALMENTE PARA RESIST | M3 | 0.0703 | 462.4456 | 0 | 32.5099
ENCIA A COMPRESSAO DE 10MPA
15.002.0637-0 | FOSSA SEPTICA,DE CAMARA UNICA,TIPO CILINDRICA,DE CONCRETO PR | UN |  | 7684.53
E-MOLDADO,MEDINDO 2500X2000MM.FORNECIMENTO E COLOCACAO
01968 | MAO-DE-OBRA DE PEDREIRO, INCLUSIVE ENCARGOS SOCIAIS | H | 13.93 | 25.34 | 3 | 363.5758
01999 | MAO-DE-OBRA DE SERVENTE DA CONSTRUCAO CIVIL, INCLUSIVE ENCAR | H | 24.67 | 18.31 | 3 | 465.2589
GOS SOCIAIS
14391 | FOSSA SEPTICA CILINDRICA, MEDINDO 2500 X 2000MM | UN | 1 | 6820 | 0 | 6820
15242 | CONCRETO IMPORTADO DE USINA,DOSADO RACIONALMENTE PARA RESIST | M3 | 0.0754 | 473.4666 | 0 | 35.6994
ENCIA A COMPRESSAO DE 10MPA
15.002.0637-A | FOSSA SEPTICA,DE CAMARA UNICA,TIPO CILINDRICA,DE CONCRETO PR | UN |  | 7573.2
E-MOLDADO,MEDINDO 2500X2000MM.FORNECIMENTO E COLOCACAO
14391 | FOSSA SEPTICA CILINDRICA, MEDINDO 2500 X 2000MM | UN | 1 | 6820 | 0 | 6820
20115 | MAO-DE-OBRA DE PEDREIRO, INCLUSIVE ENCARGOS SOCIAIS DESONERA | H | 13.93 | 21.96 | 3 | 315.0799
DOS
20132 | MAO-DE-OBRA DE SERVENTE DA CONSTRUCAO CIVIL, INCLUSIVE ENCAR | H | 24.67 | 15.87 | 3 | 403.2583
GOS SOCIAIS DESONERADOS
30331 | CONCRETO IMPORTADO DE USINA,DOSADO RACIONALMENTE PARA RESIST | M3 | 0.0754 | 462.4456 | 0 | 34.8684
ENCIA A COMPRESSAO DE 10MPA
15.002.0641-0 | FOSSA SEPTICA,DE CAMARA UNICA,TIPO CILINDRICA,DE CONCRETO PR | UN |  | 8930.36
E-MOLDADO,MEDINDO 2500X2400MM.FORNECIMENTO E COLOCACAO
01968 | MAO-DE-OBRA DE PEDREIRO, INCLUSIVE ENCARGOS SOCIAIS | H | 16.14 | 25.34 | 3 | 421.2572
01999 | MAO-DE-OBRA DE SERVENTE DA CONSTRUCAO CIVIL, INCLUSIVE ENCAR | H | 29.03 | 18.31 | 3 | 547.4855
GOS SOCIAIS
14395 | FOSSA SEPTICA CILINDRICA, MEDINDO 2500 X 2400MM | UN | 1 | 7920 | 0 | 7920
15242 | CONCRETO IMPORTADO DE USINA,DOSADO RACIONALMENTE PARA RESIST | M3 | 0.0879 | 473.4666 | 0 | 41.6177
ENCIA A COMPRESSAO DE 10MPA
15.002.0641-A | FOSSA SEPTICA,DE CAMARA UNICA,TIPO CILINDRICA,DE CONCRETO PR | UN |  | 8800.24
E-MOLDADO,MEDINDO 2500X2400MM.FORNECIMENTO E COLOCACAO
14395 | FOSSA SEPTICA CILINDRICA, MEDINDO 2500 X 2400MM | UN | 1 | 7920 | 0 | 7920
20115 | MAO-DE-OBRA DE PEDREIRO, INCLUSIVE ENCARGOS SOCIAIS DESONERA | H | 16.14 | 21.96 | 3 | 365.0674
DOS
20132 | MAO-DE-OBRA DE SERVENTE DA CONSTRUCAO CIVIL, INCLUSIVE ENCAR | H | 29.03 | 15.87 | 3 | 474.5273
GOS SOCIAIS DESONERADOS
30331 | CONCRETO IMPORTADO DE USINA,DOSADO RACIONALMENTE PARA RESIST | M3 | 0.0879 | 462.4456 | 0 | 40.649
ENCIA A COMPRESSAO DE 10MPA
15.002.0643-0 | FOSSA SEPTICA,DE CAMARA UNICA,TIPO CILINDRICA,DE CONCRETO PR | UN |  | 10176.04
E-MOLDADO,MEDINDO 2500X2800MM.FORNECIMENTO E COLOCACAO
01968 | MAO-DE-OBRA DE PEDREIRO, INCLUSIVE ENCARGOS SOCIAIS | H | 18.35 | 25.34 | 3 | 478.9387
01999 | MAO-DE-OBRA DE SERVENTE DA CONSTRUCAO CIVIL, INCLUSIVE ENCAR | H | 33.38 | 18.31 | 3 | 629.5234
GOS SOCIAIS
14397 | FOSSA SEPTICA CILINDRICA, MEDINDO 2500 X 2800MM | UN | 1 | 9020 | 0 | 9020
15242 | CONCRETO IMPORTADO DE USINA,DOSADO RACIONALMENTE PARA RESIST | M3 | 0.1005 | 473.4666 | 0 | 47.5834
ENCIA A COMPRESSAO DE 10MPA
15.002.0643-A | FOSSA SEPTICA,DE CAMARA UNICA,TIPO CILINDRICA,DE CONCRETO PR | UN |  | 10027.16
E-MOLDADO,MEDINDO 2500X2800MM.FORNECIMENTO E COLOCACAO
14397 | FOSSA SEPTICA CILINDRICA, MEDINDO 2500 X 2800MM | UN | 1 | 9020 | 0 | 9020
20115 | MAO-DE-OBRA DE PEDREIRO, INCLUSIVE ENCARGOS SOCIAIS DESONERA | H | 18.35 | 21.96 | 3 | 415.055
DOS
20132 | MAO-DE-OBRA DE SERVENTE DA CONSTRUCAO CIVIL, INCLUSIVE ENCAR | H | 33.38 | 15.87 | 3 | 545.6328
GOS SOCIAIS DESONERADOS
30331 | CONCRETO IMPORTADO DE USINA,DOSADO RACIONALMENTE PARA RESIST | M3 | 0.1005 | 462.4456 | 0 | 46.4758
ENCIA A COMPRESSAO DE 10MPA
15.002.0649-0 | FOSSA SEPTICA,DE CAMARA UNICA,TIPO CILINDRICA,DE CONCRETO PR | UN |  | 12079.79
E-MOLDADO,MEDINDO 3000X2800MM.FORNECIMENTO E COLOCACAO
01968 | MAO-DE-OBRA DE PEDREIRO, INCLUSIVE ENCARGOS SOCIAIS | H | 24.27 | 25.34 | 3 | 633.4519
01999 | MAO-DE-OBRA DE SERVENTE DA CONSTRUCAO CIVIL, INCLUSIVE ENCAR | H | 43.97 | 18.31 | 3 | 829.2434
GOS SOCIAIS
14403 | FOSSA SEPTICA CILINDRICA, MEDINDO 3000 X 2800MM | UN | 1 | 10560 | 0 | 10560
15242 | CONCRETO IMPORTADO DE USINA,DOSADO RACIONALMENTE PARA RESIST | M3 | 0.1206 | 473.4666 | 0 | 57.1001
ENCIA A COMPRESSAO DE 10MPA
15.002.0649-A | FOSSA SEPTICA,DE CAMARA UNICA,TIPO CILINDRICA,DE CONCRETO PR | UN |  | 11883.46
E-MOLDADO,MEDINDO 3000X2800MM.FORNECIMENTO E COLOCACAO
14403 | FOSSA SEPTICA CILINDRICA, MEDINDO 3000 X 2800MM | UN | 1 | 10560 | 0 | 10560
20115 | MAO-DE-OBRA DE PEDREIRO, INCLUSIVE ENCARGOS SOCIAIS DESONERA | H | 24.27 | 21.96 | 3 | 548.9583
DOS
20132 | MAO-DE-OBRA DE SERVENTE DA CONSTRUCAO CIVIL, INCLUSIVE ENCAR | H | 43.97 | 15.87 | 3 | 718.738
GOS SOCIAIS DESONERADOS
30331 | CONCRETO IMPORTADO DE USINA,DOSADO RACIONALMENTE PARA RESIST | M3 | 0.1206 | 462.4456 | 0 | 55.7709
ENCIA A COMPRESSAO DE 10MPA
15.002.0662-0 | FILTRO ANAEROBIO,DE ANEIS DE CONCRETO PRE-MOLDADO,MEDINDO 12 | UN |  | 1806.18
00X2000MM.FORNECIMENTO E COLOCACAO
01968 | MAO-DE-OBRA DE PEDREIRO, INCLUSIVE ENCARGOS SOCIAIS | H | 5.5 | 25.34 | 3 | 143.5511
01999 | MAO-DE-OBRA DE SERVENTE DA CONSTRUCAO CIVIL, INCLUSIVE ENCAR | H | 10.08 | 18.31 | 3 | 190.1017
GOS SOCIAIS
11806 | FILTRO ANAEROBICO, MEDINDO 1200 X 2000MM | UN | 1 | 1463.63 | 0 | 1463.63
15242 | CONCRETO IMPORTADO DE USINA,DOSADO RACIONALMENTE PARA RESIST | M3 | 0.0188 | 473.4666 | 0 | 8.9012
ENCIA A COMPRESSAO DE 10MPA
15.002.0662-A | FILTRO ANAEROBIO,DE ANEIS DE CONCRETO PRE-MOLDADO,MEDINDO 12 | UN |  | 1761.49
00X2000MM.FORNECIMENTO E COLOCACAO
11806 | FILTRO ANAEROBICO, MEDINDO 1200 X 2000MM | UN | 1 | 1463.63 | 0 | 1463.63
20115 | MAO-DE-OBRA DE PEDREIRO, INCLUSIVE ENCARGOS SOCIAIS DESONERA | H | 5.5 | 21.96 | 3 | 124.4034
DOS
20132 | MAO-DE-OBRA DE SERVENTE DA CONSTRUCAO CIVIL, INCLUSIVE ENCAR | H | 10.08 | 15.87 | 3 | 164.7687
GOS SOCIAIS DESONERADOS
30331 | CONCRETO IMPORTADO DE USINA,DOSADO RACIONALMENTE PARA RESIST | M3 | 0.0188 | 462.4456 | 0 | 8.694
ENCIA A COMPRESSAO DE 10MPA
15.002.0663-0 | FILTRO ANAEROBIO,DE ANEIS DE CONCRETO PRE-MOLDADO,MEDINDO 15 | UN |  | 3865.68
00X2000MM.FORNECIMENTO E COLOCACAO
01968 | MAO-DE-OBRA DE PEDREIRO, INCLUSIVE ENCARGOS SOCIAIS | H | 7.99 | 25.34 | 3 | 208.5406
01999 | MAO-DE-OBRA DE SERVENTE DA CONSTRUCAO CIVIL, INCLUSIVE ENCAR | H | 14.25 | 18.31 | 3 | 268.745
GOS SOCIAIS
11807 | FILTRO ANAEROBICO, MEDINDO 1500 X 2000MM | UN | 1 | 3375 | 0 | 3375
15242 | CONCRETO IMPORTADO DE USINA,DOSADO RACIONALMENTE PARA RESIST | M3 | 0.0283 | 473.4666 | 0 | 13.3991
ENCIA A COMPRESSAO DE 10MPA
15.002.0663-A | FILTRO ANAEROBIO,DE ANEIS DE CONCRETO PRE-MOLDADO,MEDINDO 15 | UN |  | 3801.74
00X2000MM.FORNECIMENTO E COLOCACAO
11807 | FILTRO ANAEROBICO, MEDINDO 1500 X 2000MM | UN | 1 | 3375 | 0 | 3375
20115 | MAO-DE-OBRA DE PEDREIRO, INCLUSIVE ENCARGOS SOCIAIS DESONERA | H | 7.99 | 21.96 | 3 | 180.7242
DOS
20132 | MAO-DE-OBRA DE SERVENTE DA CONSTRUCAO CIVIL, INCLUSIVE ENCAR | H | 14.25 | 15.87 | 3 | 232.9319
GOS SOCIAIS DESONERADOS
30331 | CONCRETO IMPORTADO DE USINA,DOSADO RACIONALMENTE PARA RESIST | M3 | 0.0283 | 462.4456 | 0 | 13.0872
ENCIA A COMPRESSAO DE 10MPA
15.002.0664-0 | FILTRO ANAEROBIO,DE ANEIS DE CONCRETO PRE-MOLDADO,MEDINDO 20 | UN |  | 6867.51
00X2000MM.FORNECIMENTO E COLOCACAO
01968 | MAO-DE-OBRA DE PEDREIRO, INCLUSIVE ENCARGOS SOCIAIS | H | 10.55 | 25.34 | 3 | 275.3571
01999 | MAO-DE-OBRA DE SERVENTE DA CONSTRUCAO CIVIL, INCLUSIVE ENCAR | H | 18.75 | 18.31 | 3 | 353.6119
GOS SOCIAIS
11808 | FILTRO ANAEROBICO, MEDINDO 2000 X 2000MM | UN | 1 | 6210 | 0 | 6210
15242 | CONCRETO IMPORTADO DE USINA,DOSADO RACIONALMENTE PARA RESIST | M3 | 0.0603 | 473.4666 | 0 | 28.55
ENCIA A COMPRESSAO DE 10MPA
15.002.0664-A | FILTRO ANAEROBIO,DE ANEIS DE CONCRETO PRE-MOLDADO,MEDINDO 20 | UN |  | 6783
00X2000MM.FORNECIMENTO E COLOCACAO
11808 | FILTRO ANAEROBICO, MEDINDO 2000 X 2000MM | UN | 1 | 6210 | 0 | 6210
20115 | MAO-DE-OBRA DE PEDREIRO, INCLUSIVE ENCARGOS SOCIAIS DESONERA | H | 10.55 | 21.96 | 3 | 238.6283
DOS
20132 | MAO-DE-OBRA DE SERVENTE DA CONSTRUCAO CIVIL, INCLUSIVE ENCAR | H | 18.75 | 15.87 | 3 | 306.4894
GOS SOCIAIS DESONERADOS
30331 | CONCRETO IMPORTADO DE USINA,DOSADO RACIONALMENTE PARA RESIST | M3 | 0.0603 | 462.4456 | 0 | 27.8855
ENCIA A COMPRESSAO DE 10MPA
15.002.0665-0 | FILTRO ANAEROBIO,DE ANEIS DE CONCRETO PRE-MOLDADO,MEDINDO 25 | UN |  | 10039.53
00X2000MM.FORNECIMENTO E COLOCACAO
01968 | MAO-DE-OBRA DE PEDREIRO, INCLUSIVE ENCARGOS SOCIAIS | H | 13.93 | 25.34 | 3 | 363.5758
01999 | MAO-DE-OBRA DE SERVENTE DA CONSTRUCAO CIVIL, INCLUSIVE ENCAR | H | 24.67 | 18.31 | 3 | 465.2589
GOS SOCIAIS
11809 | FILTRO ANAEROBICO, MEDINDO 2500 X 2000MM | UN | 1 | 9175 | 0 | 9175
15242 | CONCRETO IMPORTADO DE USINA,DOSADO RACIONALMENTE PARA RESIST | M3 | 0.0754 | 473.4666 | 0 | 35.6994
ENCIA A COMPRESSAO DE 10MPA
15.002.0665-A | FILTRO ANAEROBIO,DE ANEIS DE CONCRETO PRE-MOLDADO,MEDINDO 25 | UN |  | 9928.2
00X2000MM.FORNECIMENTO E COLOCACAO
11809 | FILTRO ANAEROBICO, MEDINDO 2500 X 2000MM | UN | 1 | 9175 | 0 | 9175
20115 | MAO-DE-OBRA DE PEDREIRO, INCLUSIVE ENCARGOS SOCIAIS DESONERA | H | 13.93 | 21.96 | 3 | 315.0799
DOS
20132 | MAO-DE-OBRA DE SERVENTE DA CONSTRUCAO CIVIL, INCLUSIVE ENCAR | H | 24.67 | 15.87 | 3 | 403.2583
GOS SOCIAIS DESONERADOS
30331 | CONCRETO IMPORTADO DE USINA,DOSADO RACIONALMENTE PARA RESIST | M3 | 0.0754 | 462.4456 | 0 | 34.8684
ENCIA A COMPRESSAO DE 10MPA
15.002.0666-0 | FILTRO ANAEROBIO,DE ANEIS DE CONCRETO PRE-MOLDADO,MEDINDO 30 | UN |  | 11695.4
00X2000MM.FORNECIMENTO E COLOCACAO
01968 | MAO-DE-OBRA DE PEDREIRO, INCLUSIVE ENCARGOS SOCIAIS | H | 18.4 | 25.34 | 3 | 480.2437
01999 | MAO-DE-OBRA DE SERVENTE DA CONSTRUCAO CIVIL, INCLUSIVE ENCAR | H | 32.47 | 18.31 | 3 | 612.3615
GOS SOCIAIS
11810 | FILTRO ANAEROBICO, MEDINDO 3000 X 2000MM | UN | 1 | 10560 | 0 | 10560
15242 | CONCRETO IMPORTADO DE USINA,DOSADO RACIONALMENTE PARA RESIST | M3 | 0.0904 | 473.4666 | 0 | 42.8014
ENCIA A COMPRESSAO DE 10MPA
15.002.0666-A | FILTRO ANAEROBIO,DE ANEIS DE CONCRETO PRE-MOLDADO,MEDINDO 30 | UN |  | 11548.74
00X2000MM.FORNECIMENTO E COLOCACAO
11810 | FILTRO ANAEROBICO, MEDINDO 3000 X 2000MM | UN | 1 | 10560 | 0 | 10560
20115 | MAO-DE-OBRA DE PEDREIRO, INCLUSIVE ENCARGOS SOCIAIS DESONERA | H | 18.4 | 21.96 | 3 | 416.1859
DOS
20132 | MAO-DE-OBRA DE SERVENTE DA CONSTRUCAO CIVIL, INCLUSIVE ENCAR | H | 32.47 | 15.87 | 3 | 530.7579
GOS SOCIAIS DESONERADOS
30331 | CONCRETO IMPORTADO DE USINA,DOSADO RACIONALMENTE PARA RESIST | M3 | 0.0904 | 462.4456 | 0 | 41.8051
ENCIA A COMPRESSAO DE 10MPA
15.002.0668-0 | SUMIDOURO CILINDRICO,LIGADO A FOSSA,MEDINDO 1200X1500MM,EM A | UN |  | 1477.86
NEIS DE CONCRETO PRE-MOLDADO,EXCLUSIVE FOSSA E MANILHAS.FORN
ECIMENTO E COLOCACAO
01968 | MAO-DE-OBRA DE PEDREIRO, INCLUSIVE ENCARGOS SOCIAIS | H | 4.36 | 25.34 | 3 | 113.7969
01999 | MAO-DE-OBRA DE SERVENTE DA CONSTRUCAO CIVIL, INCLUSIVE ENCAR | H | 7.79 | 18.31 | 3 | 146.9139
GOS SOCIAIS
14419 | SUMIDOURO CILINDRICO, MEDINDO 1200 X 1500MM, EM ANEIS DE CON | UN | 1 | 1210 | 0 | 1210
CRETO PRE-MOLDADO
15242 | CONCRETO IMPORTADO DE USINA,DOSADO RACIONALMENTE PARA RESIST | M3 | 0.0151 | 473.4666 | 0 | 7.1493
ENCIA A COMPRESSAO DE 10MPA
15.002.0668-A | SUMIDOURO CILINDRICO,LIGADO A FOSSA,MEDINDO 1200X1500MM,EM A | UN |  | 1442.93
NEIS DE CONCRETO PRE-MOLDADO,EXCLUSIVE FOSSA E MANILHAS.FORN
ECIMENTO E COLOCACAO
14419 | SUMIDOURO CILINDRICO, MEDINDO 1200 X 1500MM, EM ANEIS DE CON | UN | 1 | 1210 | 0 | 1210
CRETO PRE-MOLDADO
20115 | MAO-DE-OBRA DE PEDREIRO, INCLUSIVE ENCARGOS SOCIAIS DESONERA | H | 4.36 | 21.96 | 3 | 98.618
DOS
20132 | MAO-DE-OBRA DE SERVENTE DA CONSTRUCAO CIVIL, INCLUSIVE ENCAR | H | 7.79 | 15.87 | 3 | 127.3361
GOS SOCIAIS DESONERADOS
30331 | CONCRETO IMPORTADO DE USINA,DOSADO RACIONALMENTE PARA RESIST | M3 | 0.0151 | 462.4456 | 0 | 6.9829
ENCIA A COMPRESSAO DE 10MPA
15.002.0669-0 | SUMIDOURO CILINDRICO,LIGADO A FOSSA,MEDINDO 1200X2000MM,EM A | UN |  | 1849.55
NEIS DE CONCRETO PRE-MOLDADO,EXCLUSIVE FOSSA E MANILHAS.FORN
ECIMENTO E COLOCACAO
01968 | MAO-DE-OBRA DE PEDREIRO, INCLUSIVE ENCARGOS SOCIAIS | H | 5.5 | 25.34 | 3 | 143.5511
01999 | MAO-DE-OBRA DE SERVENTE DA CONSTRUCAO CIVIL, INCLUSIVE ENCAR | H | 10.08 | 18.31 | 3 | 190.1017
GOS SOCIAIS
14420 | SUMIDOURO CILINDRICO, MEDINDO 1200 X 2000MM, EM ANEIS DE CON | UN | 1 | 1507 | 0 | 1507
CRETO PRE-MOLDADO
15242 | CONCRETO IMPORTADO DE USINA,DOSADO RACIONALMENTE PARA RESIST | M3 | 0.0188 | 473.4666 | 0 | 8.9012
ENCIA A COMPRESSAO DE 10MPA
15.002.0669-A | SUMIDOURO CILINDRICO,LIGADO A FOSSA,MEDINDO 1200X2000MM,EM A | UN |  | 1804.86
NEIS DE CONCRETO PRE-MOLDADO,EXCLUSIVE FOSSA E MANILHAS.FORN
ECIMENTO E COLOCACAO
14420 | SUMIDOURO CILINDRICO, MEDINDO 1200 X 2000MM, EM ANEIS DE CON | UN | 1 | 1507 | 0 | 1507
CRETO PRE-MOLDADO
20115 | MAO-DE-OBRA DE PEDREIRO, INCLUSIVE ENCARGOS SOCIAIS DESONERA | H | 5.5 | 21.96 | 3 | 124.4034
DOS
20132 | MAO-DE-OBRA DE SERVENTE DA CONSTRUCAO CIVIL, INCLUSIVE ENCAR | H | 10.08 | 15.87 | 3 | 164.7687
GOS SOCIAIS DESONERADOS
30331 | CONCRETO IMPORTADO DE USINA,DOSADO RACIONALMENTE PARA RESIST | M3 | 0.0188 | 462.4456 | 0 | 8.694
ENCIA A COMPRESSAO DE 10MPA
15.002.0670-0 | SUMIDOURO CILINDRICO,LIGADO A FOSSA,MEDINDO 1200X2500MM,EM A | UN |  | 2221.55
NEIS DE CONCRETO PRE-MOLDADO,EXCLUSIVE FOSSA E MANILHAS.FORN
ECIMENTO E COLOCACAO
01968 | MAO-DE-OBRA DE PEDREIRO, INCLUSIVE ENCARGOS SOCIAIS | H | 6.65 | 25.34 | 3 | 173.5663
01999 | MAO-DE-OBRA DE SERVENTE DA CONSTRUCAO CIVIL, INCLUSIVE ENCAR | H | 12.37 | 18.31 | 3 | 233.2895
GOS SOCIAIS
14421 | SUMIDOURO CILINDRICO, MEDINDO 1200 X 2500MM, EM ANEIS DE CON | UN | 1 | 1804 | 0 | 1804
CRETO PRE-MOLDADO
15242 | CONCRETO IMPORTADO DE USINA,DOSADO RACIONALMENTE PARA RESIST | M3 | 0.0226 | 473.4666 | 0 | 10.7003
ENCIA A COMPRESSAO DE 10MPA
15.002.0670-A | SUMIDOURO CILINDRICO,LIGADO A FOSSA,MEDINDO 1200X2500MM,EM A | UN |  | 2167.06
NEIS DE CONCRETO PRE-MOLDADO,EXCLUSIVE FOSSA E MANILHAS.FORN
ECIMENTO E COLOCACAO
14421 | SUMIDOURO CILINDRICO, MEDINDO 1200 X 2500MM, EM ANEIS DE CON | UN | 1 | 1804 | 0 | 1804
CRETO PRE-MOLDADO
20115 | MAO-DE-OBRA DE PEDREIRO, INCLUSIVE ENCARGOS SOCIAIS DESONERA | H | 6.65 | 21.96 | 3 | 150.415
DOS
20132 | MAO-DE-OBRA DE SERVENTE DA CONSTRUCAO CIVIL, INCLUSIVE ENCAR | H | 12.37 | 15.87 | 3 | 202.2013
GOS SOCIAIS DESONERADOS
30331 | CONCRETO IMPORTADO DE USINA,DOSADO RACIONALMENTE PARA RESIST | M3 | 0.0226 | 462.4456 | 0 | 10.4513
ENCIA A COMPRESSAO DE 10MPA
15.002.0671-0 | SUMIDOURO CILINDRICO,LIGADO A FOSSA,MEDINDO 1500X2000MM,EM A | UN |  | 3075.68
NEIS DE CONCRETO PRE-MOLDADO,EXCLUSIVE FOSSA E MANILHAS.FORN
ECIMENTO E COLOCACAO
01968 | MAO-DE-OBRA DE PEDREIRO, INCLUSIVE ENCARGOS SOCIAIS | H | 7.99 | 25.34 | 3 | 208.5406
01999 | MAO-DE-OBRA DE SERVENTE DA CONSTRUCAO CIVIL, INCLUSIVE ENCAR | H | 14.25 | 18.31 | 3 | 268.745
GOS SOCIAIS
14422 | SUMIDOURO CILINDRICO, MEDINDO 1500 X 2000MM, EM ANEIS DE CON | UN | 1 | 2585 | 0 | 2585
CRETO PRE-MOLDADO
15242 | CONCRETO IMPORTADO DE USINA,DOSADO RACIONALMENTE PARA RESIST | M3 | 0.0283 | 473.4666 | 0 | 13.3991
ENCIA A COMPRESSAO DE 10MPA
15.002.0671-A | SUMIDOURO CILINDRICO,LIGADO A FOSSA,MEDINDO 1500X2000MM,EM A | UN |  | 3011.74
NEIS DE CONCRETO PRE-MOLDADO,EXCLUSIVE FOSSA E MANILHAS.FORN
ECIMENTO E COLOCACAO
14422 | SUMIDOURO CILINDRICO, MEDINDO 1500 X 2000MM, EM ANEIS DE CON | UN | 1 | 2585 | 0 | 2585
CRETO PRE-MOLDADO
20115 | MAO-DE-OBRA DE PEDREIRO, INCLUSIVE ENCARGOS SOCIAIS DESONERA | H | 7.99 | 21.96 | 3 | 180.7242
DOS
20132 | MAO-DE-OBRA DE SERVENTE DA CONSTRUCAO CIVIL, INCLUSIVE ENCAR | H | 14.25 | 15.87 | 3 | 232.9319
GOS SOCIAIS DESONERADOS
30331 | CONCRETO IMPORTADO DE USINA,DOSADO RACIONALMENTE PARA RESIST | M3 | 0.0283 | 462.4456 | 0 | 13.0872
ENCIA A COMPRESSAO DE 10MPA
15.002.0673-0 | SUMIDOURO CILINDRICO,LIGADO A FOSSA,MEDINDO 1500X2400MM,EM A | UN |  | 3546.68
NEIS DE CONCRETO PRE-MOLDADO,EXCLUSIVE FOSSA E MANILHAS.FORN
ECIMENTO E COLOCACAO
01968 | MAO-DE-OBRA DE PEDREIRO, INCLUSIVE ENCARGOS SOCIAIS | H | 9.24 | 25.34 | 3 | 241.1658
01999 | MAO-DE-OBRA DE SERVENTE DA CONSTRUCAO CIVIL, INCLUSIVE ENCAR | H | 16.75 | 18.31 | 3 | 315.8933
GOS SOCIAIS
14424 | SUMIDOURO CILINDRICO, MEDINDO 1500 X 2400MM, EM ANEIS DE CON | UN | 1 | 2974 | 0 | 2974
CRETO PRE-MOLDADO
15242 | CONCRETO IMPORTADO DE USINA,DOSADO RACIONALMENTE PARA RESIST | M3 | 0.033 | 473.4666 | 0 | 15.6244
ENCIA A COMPRESSAO DE 10MPA
15.002.0673-A | SUMIDOURO CILINDRICO,LIGADO A FOSSA,MEDINDO 1500X2400MM,EM A | UN |  | 3472.05
NEIS DE CONCRETO PRE-MOLDADO,EXCLUSIVE FOSSA E MANILHAS.FORN
ECIMENTO E COLOCACAO
14424 | SUMIDOURO CILINDRICO, MEDINDO 1500 X 2400MM, EM ANEIS DE CON | UN | 1 | 2974 | 0 | 2974
CRETO PRE-MOLDADO
20115 | MAO-DE-OBRA DE PEDREIRO, INCLUSIVE ENCARGOS SOCIAIS DESONERA | H | 9.24 | 21.96 | 3 | 208.9977
DOS
20132 | MAO-DE-OBRA DE SERVENTE DA CONSTRUCAO CIVIL, INCLUSIVE ENCAR | H | 16.75 | 15.87 | 3 | 273.7972
GOS SOCIAIS DESONERADOS
30331 | CONCRETO IMPORTADO DE USINA,DOSADO RACIONALMENTE PARA RESIST | M3 | 0.033 | 462.4456 | 0 | 15.2607
ENCIA A COMPRESSAO DE 10MPA
15.002.0676-0 | SUMIDOURO CILINDRICO,LIGADO A FOSSA,MEDINDO 2000X2000MM,EM A | UN |  | 5626.81
NEIS DE CONCRETO PRE-MOLDADO,EXCLUSIVE FOSSA E MANILHAS.FORN
ECIMENTO E COLOCACAO
01968 | MAO-DE-OBRA DE PEDREIRO, INCLUSIVE ENCARGOS SOCIAIS | H | 10.55 | 25.34 | 3 | 275.3571
01999 | MAO-DE-OBRA DE SERVENTE DA CONSTRUCAO CIVIL, INCLUSIVE ENCAR | H | 18.75 | 18.31 | 3 | 353.6119
GOS SOCIAIS
14427 | SUMIDOURO CILINDRICO, MEDINDO 2000 X 2000MM, EM ANEIS DE CON | UN | 1 | 4980 | 0 | 4980
CRETO PRE-MOLDADO
15242 | CONCRETO IMPORTADO DE USINA,DOSADO RACIONALMENTE PARA RESIST | M3 | 0.0377 | 473.4666 | 0 | 17.8497
ENCIA A COMPRESSAO DE 10MPA
15.002.0676-A | SUMIDOURO CILINDRICO,LIGADO A FOSSA,MEDINDO 2000X2000MM,EM A | UN |  | 5542.55
NEIS DE CONCRETO PRE-MOLDADO,EXCLUSIVE FOSSA E MANILHAS.FORN
ECIMENTO E COLOCACAO
14427 | SUMIDOURO CILINDRICO, MEDINDO 2000 X 2000MM, EM ANEIS DE CON | UN | 1 | 4980 | 0 | 4980
CRETO PRE-MOLDADO
20115 | MAO-DE-OBRA DE PEDREIRO, INCLUSIVE ENCARGOS SOCIAIS DESONERA | H | 10.55 | 21.96 | 3 | 238.6283
DOS
20132 | MAO-DE-OBRA DE SERVENTE DA CONSTRUCAO CIVIL, INCLUSIVE ENCAR | H | 18.75 | 15.87 | 3 | 306.4894
GOS SOCIAIS DESONERADOS
30331 | CONCRETO IMPORTADO DE USINA,DOSADO RACIONALMENTE PARA RESIST | M3 | 0.0377 | 462.4456 | 0 | 17.4342
ENCIA A COMPRESSAO DE 10MPA
15.002.0679-0 | SUMIDOURO CILINDRICO,LIGADO A FOSSA,MEDINDO 2000X2400MM,EM A | UN |  | 6527.81
NEIS DE CONCRETO PRE-MOLDADO,EXCLUSIVE FOSSA E MANILHAS.FORN
ECIMENTO E COLOCACAO
01968 | MAO-DE-OBRA DE PEDREIRO, INCLUSIVE ENCARGOS SOCIAIS | H | 12.21 | 25.34 | 3 | 318.6834
01999 | MAO-DE-OBRA DE SERVENTE DA CONSTRUCAO CIVIL, INCLUSIVE ENCAR | H | 22.05 | 18.31 | 3 | 415.8476
GOS SOCIAIS
14430 | SUMIDOURO CILINDRICO, MEDINDO 2000 X 2400MM, EM ANEIS DE CON | UN | 1 | 5760 | 0 | 5760
CRETO PRE-MOLDADO
15242 | CONCRETO IMPORTADO DE USINA,DOSADO RACIONALMENTE PARA RESIST | M3 | 0.0703 | 473.4666 | 0 | 33.2847
ENCIA A COMPRESSAO DE 10MPA
15.002.0679-A | SUMIDOURO CILINDRICO,LIGADO A FOSSA,MEDINDO 2000X2400MM,EM A | UN |  | 6429.11
NEIS DE CONCRETO PRE-MOLDADO,EXCLUSIVE FOSSA E MANILHAS.FORN
ECIMENTO E COLOCACAO
14430 | SUMIDOURO CILINDRICO, MEDINDO 2000 X 2400MM, EM ANEIS DE CON | UN | 1 | 5760 | 0 | 5760
CRETO PRE-MOLDADO
20115 | MAO-DE-OBRA DE PEDREIRO, INCLUSIVE ENCARGOS SOCIAIS DESONERA | H | 12.21 | 21.96 | 3 | 276.1755
DOS
20132 | MAO-DE-OBRA DE SERVENTE DA CONSTRUCAO CIVIL, INCLUSIVE ENCAR | H | 22.05 | 15.87 | 3 | 360.4315
GOS SOCIAIS DESONERADOS
30331 | CONCRETO IMPORTADO DE USINA,DOSADO RACIONALMENTE PARA RESIST | M3 | 0.0703 | 462.4456 | 0 | 32.5099
ENCIA A COMPRESSAO DE 10MPA
15.002.0683-0 | SUMIDOURO CILINDRICO,LIGADO A FOSSA,MEDINDO 2500X2000MM,EM A | UN |  | 7684.53
NEIS DE CONCRETO PRE-MOLDADO,EXCLUSIVE FOSSA E MANILHAS.FORN
ECIMENTO E COLOCACAO
01968 | MAO-DE-OBRA DE PEDREIRO, INCLUSIVE ENCARGOS SOCIAIS | H | 13.93 | 25.34 | 3 | 363.5758
01999 | MAO-DE-OBRA DE SERVENTE DA CONSTRUCAO CIVIL, INCLUSIVE ENCAR | H | 24.67 | 18.31 | 3 | 465.2589
GOS SOCIAIS
14434 | SUMIDOURO CILINDRICO, MEDINDO 2500 X 2000MM, EM ANEIS DE CON | UN | 1 | 6820 | 0 | 6820
CRETO PRE-MOLDADO
15242 | CONCRETO IMPORTADO DE USINA,DOSADO RACIONALMENTE PARA RESIST | M3 | 0.0754 | 473.4666 | 0 | 35.6994
ENCIA A COMPRESSAO DE 10MPA
15.002.0683-A | SUMIDOURO CILINDRICO,LIGADO A FOSSA,MEDINDO 2500X2000MM,EM A | UN |  | 7573.2
NEIS DE CONCRETO PRE-MOLDADO,EXCLUSIVE FOSSA E MANILHAS.FORN
ECIMENTO E COLOCACAO
14434 | SUMIDOURO CILINDRICO, MEDINDO 2500 X 2000MM, EM ANEIS DE CON | UN | 1 | 6820 | 0 | 6820
CRETO PRE-MOLDADO
20115 | MAO-DE-OBRA DE PEDREIRO, INCLUSIVE ENCARGOS SOCIAIS DESONERA | H | 13.93 | 21.96 | 3 | 315.0799
DOS
20132 | MAO-DE-OBRA DE SERVENTE DA CONSTRUCAO CIVIL, INCLUSIVE ENCAR | H | 24.67 | 15.87 | 3 | 403.2583
GOS SOCIAIS DESONERADOS
30331 | CONCRETO IMPORTADO DE USINA,DOSADO RACIONALMENTE PARA RESIST | M3 | 0.0754 | 462.4456 | 0 | 34.8684
ENCIA A COMPRESSAO DE 10MPA
15.002.0687-0 | SUMIDOURO CILINDRICO,LIGADO A FOSSA,MEDINDO 2500X2400MM,EM A | UN |  | 8930.36
NEIS DE CONCRETO PRE-MOLDADO,EXCLUSIVE FOSSA E MANILHAS.FORN
ECIMENTO E COLOCACAO
01968 | MAO-DE-OBRA DE PEDREIRO, INCLUSIVE ENCARGOS SOCIAIS | H | 16.14 | 25.34 | 3 | 421.2572
01999 | MAO-DE-OBRA DE SERVENTE DA CONSTRUCAO CIVIL, INCLUSIVE ENCAR | H | 29.03 | 18.31 | 3 | 547.4855
GOS SOCIAIS
14438 | SUMIDOURO CILINDRICO, MEDINDO 2500 X 2400MM, EM ANEIS DE CON | UN | 1 | 7920 | 0 | 7920
CRETO PRE-MOLDADO
15242 | CONCRETO IMPORTADO DE USINA,DOSADO RACIONALMENTE PARA RESIST | M3 | 0.0879 | 473.4666 | 0 | 41.6177
ENCIA A COMPRESSAO DE 10MPA
15.002.0687-A | SUMIDOURO CILINDRICO,LIGADO A FOSSA,MEDINDO 2500X2400MM,EM A | UN |  | 8800.24
NEIS DE CONCRETO PRE-MOLDADO,EXCLUSIVE FOSSA E MANILHAS.FORN
ECIMENTO E COLOCACAO
14438 | SUMIDOURO CILINDRICO, MEDINDO 2500 X 2400MM, EM ANEIS DE CON | UN | 1 | 7920 | 0 | 7920
CRETO PRE-MOLDADO
20115 | MAO-DE-OBRA DE PEDREIRO, INCLUSIVE ENCARGOS SOCIAIS DESONERA | H | 16.14 | 21.96 | 3 | 365.0674
DOS
20132 | MAO-DE-OBRA DE SERVENTE DA CONSTRUCAO CIVIL, INCLUSIVE ENCAR | H | 29.03 | 15.87 | 3 | 474.5273
GOS SOCIAIS DESONERADOS
30331 | CONCRETO IMPORTADO DE USINA,DOSADO RACIONALMENTE PARA RESIST | M3 | 0.0879 | 462.4456 | 0 | 40.649
ENCIA A COMPRESSAO DE 10MPA
15.002.0689-0 | SUMIDOURO CILINDRICO,LIGADO A FOSSA,MEDINDO 2500X2800MM,EM A | UN |  | 10176.04
NEIS DE CONCRETO PRE-MOLDADO,EXCLUSIVE FOSSA E MANILHAS.FORN
ECIMENTO E COLOCACAO
01968 | MAO-DE-OBRA DE PEDREIRO, INCLUSIVE ENCARGOS SOCIAIS | H | 18.35 | 25.34 | 3 | 478.9387
01999 | MAO-DE-OBRA DE SERVENTE DA CONSTRUCAO CIVIL, INCLUSIVE ENCAR | H | 33.38 | 18.31 | 3 | 629.5234
GOS SOCIAIS
14440 | SUMIDOURO CILINDRICO, MEDINDO 2500 X 2800MM, EM ANEIS DE CON | UN | 1 | 9020 | 0 | 9020
CRETO PRE-MOLDADO
15242 | CONCRETO IMPORTADO DE USINA,DOSADO RACIONALMENTE PARA RESIST | M3 | 0.1005 | 473.4666 | 0 | 47.5834
ENCIA A COMPRESSAO DE 10MPA
15.002.0689-A | SUMIDOURO CILINDRICO,LIGADO A FOSSA,MEDINDO 2500X2800MM,EM A | UN |  | 10027.16
NEIS DE CONCRETO PRE-MOLDADO,EXCLUSIVE FOSSA E MANILHAS.FORN
ECIMENTO E COLOCACAO
14440 | SUMIDOURO CILINDRICO, MEDINDO 2500 X 2800MM, EM ANEIS DE CON | UN | 1 | 9020 | 0 | 9020
CRETO PRE-MOLDADO
20115 | MAO-DE-OBRA DE PEDREIRO, INCLUSIVE ENCARGOS SOCIAIS DESONERA | H | 18.35 | 21.96 | 3 | 415.055
DOS
20132 | MAO-DE-OBRA DE SERVENTE DA CONSTRUCAO CIVIL, INCLUSIVE ENCAR | H | 33.38 | 15.87 | 3 | 545.6328
GOS SOCIAIS DESONERADOS
30331 | CONCRETO IMPORTADO DE USINA,DOSADO RACIONALMENTE PARA RESIST | M3 | 0.1005 | 462.4456 | 0 | 46.4758
ENCIA A COMPRESSAO DE 10MPA
15.002.0695-0 | SUMIDOURO CILINDRICO,LIGADO A FOSSA,MEDINDO 3000X2800MM,EM A | UN |  | 12079.79
NEIS DE CONCRETO PRE-MOLDADO,EXCLUSIVE FOSSA E MANILHAS.FORN
ECIMENTO E COLOCACAO
01968 | MAO-DE-OBRA DE PEDREIRO, INCLUSIVE ENCARGOS SOCIAIS | H | 24.27 | 25.34 | 3 | 633.4519
01999 | MAO-DE-OBRA DE SERVENTE DA CONSTRUCAO CIVIL, INCLUSIVE ENCAR | H | 43.97 | 18.31 | 3 | 829.2434
GOS SOCIAIS
14446 | SUMIDOURO CILINDRICO, MEDINDO 3000 X 2800MM, EM ANEIS DE CON | UN | 1 | 10560 | 0 | 10560
CRETO PRE-MOLDADO
15242 | CONCRETO IMPORTADO DE USINA,DOSADO RACIONALMENTE PARA RESIST | M3 | 0.1206 | 473.4666 | 0 | 57.1001
ENCIA A COMPRESSAO DE 10MPA
15.002.0695-A | SUMIDOURO CILINDRICO,LIGADO A FOSSA,MEDINDO 3000X2800MM,EM A | UN |  | 11883.46
NEIS DE CONCRETO PRE-MOLDADO,EXCLUSIVE FOSSA E MANILHAS.FORN
ECIMENTO E COLOCACAO
14446 | SUMIDOURO CILINDRICO, MEDINDO 3000 X 2800MM, EM ANEIS DE CON | UN | 1 | 10560 | 0 | 10560
CRETO PRE-MOLDADO
20115 | MAO-DE-OBRA DE PEDREIRO, INCLUSIVE ENCARGOS SOCIAIS DESONERA | H | 24.27 | 21.96 | 3 | 548.9583
DOS
20132 | MAO-DE-OBRA DE SERVENTE DA CONSTRUCAO CIVIL, INCLUSIVE ENCAR | H | 43.97 | 15.87 | 3 | 718.738
GOS SOCIAIS DESONERADOS
30331 | CONCRETO IMPORTADO DE USINA,DOSADO RACIONALMENTE PARA RESIST | M3 | 0.1206 | 462.4456 | 0 | 55.7709
ENCIA A COMPRESSAO DE 10MPA
15.003.0023-0 | COLUNA DE FERRO GALVANIZADO NO DIAMETRO DE 3/4",EXCLUSIVE PE | M |  | 53.58
CAS DE DERIVACAO.FORNECIMENTO E COLOCACAO
00148 | TUBO DE ACO GALVANIZADO, COM COSTURA, PESADO, NBR 5580, DN=3 | M | 1.1 | 26.64 | 0 | 29.304
/4"
01993 | MAO-DE-OBRA DE BOMBEIRO HIDRAULICO DA CONSTRUCAO CIVIL, INCL | H | 0.38 | 25.34 | 3 | 9.9181
USIVE ENCARGOS SOCIAIS
01999 | MAO-DE-OBRA DE SERVENTE DA CONSTRUCAO CIVIL, INCLUSIVE ENCAR | H | 0.62 | 18.31 | 3 | 11.6928
GOS SOCIAIS
02307 | LUVA DE FERRO GALVANIZADO, DE 3/4" | UN | 0.33 | 8.08 | 0 | 2.6664
15.003.0023-A | COLUNA DE FERRO GALVANIZADO NO DIAMETRO DE 3/4",EXCLUSIVE PE | M |  | 50.7
CAS DE DERIVACAO.FORNECIMENTO E COLOCACAO
00148 | TUBO DE ACO GALVANIZADO, COM COSTURA, PESADO, NBR 5580, DN=3 | M | 1.1 | 26.64 | 0 | 29.304
/4"
02307 | LUVA DE FERRO GALVANIZADO, DE 3/4" | UN | 0.33 | 8.08 | 0 | 2.6664
20039 | MAO-DE-OBRA DE BOMBEIRO HIDRAULICO DA CONSTRUCAO CIVIL, INCL | H | 0.38 | 21.96 | 3 | 8.5951
USIVE ENCARGOS SOCIAIS DESONERADOS
20132 | MAO-DE-OBRA DE SERVENTE DA CONSTRUCAO CIVIL, INCLUSIVE ENCAR | H | 0.62 | 15.87 | 3 | 10.1346
GOS SOCIAIS DESONERADOS
15.003.0024-0 | COLUNA DE FERRO GALVANIZADO NO DIAMETRO DE 1",EXCLUSIVE PECA | M |  | 71.38
S DE DERIVACAO.FORNECIMENTO E COLOCACAO
00170 | TUBO DE ACO GALVANIZADO, COM COSTURA, PESADO, NBR 5580, DN=1 | M | 1.1 | 35.77 | 0 | 39.347
"
01993 | MAO-DE-OBRA DE BOMBEIRO HIDRAULICO DA CONSTRUCAO CIVIL, INCL | H | 0.55 | 25.34 | 3 | 14.3551
USIVE ENCARGOS SOCIAIS
01999 | MAO-DE-OBRA DE SERVENTE DA CONSTRUCAO CIVIL, INCLUSIVE ENCAR | H | 0.9 | 18.31 | 3 | 16.9734
GOS SOCIAIS
02332 | LUVA P/ELETRODUTO EM FERRO ZINCADO LEVE, DE 1" | UN | 0.33 | 2.16 | 0 | 0.7128
15.003.0024-A | COLUNA DE FERRO GALVANIZADO NO DIAMETRO DE 1",EXCLUSIVE PECA | M |  | 67.21
S DE DERIVACAO.FORNECIMENTO E COLOCACAO
00170 | TUBO DE ACO GALVANIZADO, COM COSTURA, PESADO, NBR 5580, DN=1 | M | 1.1 | 35.77 | 0 | 39.347
"
02332 | LUVA P/ELETRODUTO EM FERRO ZINCADO LEVE, DE 1" | UN | 0.33 | 2.16 | 0 | 0.7128
20039 | MAO-DE-OBRA DE BOMBEIRO HIDRAULICO DA CONSTRUCAO CIVIL, INCL | H | 0.55 | 21.96 | 3 | 12.4403
USIVE ENCARGOS SOCIAIS DESONERADOS
20132 | MAO-DE-OBRA DE SERVENTE DA CONSTRUCAO CIVIL, INCLUSIVE ENCAR | H | 0.9 | 15.87 | 3 | 14.7115
GOS SOCIAIS DESONERADOS
15.003.0025-1 | COLUNA DE FERRO GALVANIZADO NO DIAMETRO DE 1.1/4",EXCLUSIVE | M |  | 92.35
PECAS DE DERIVACAO.FORNECIMENTO E COLOCACAO
01993 | MAO-DE-OBRA DE BOMBEIRO HIDRAULICO DA CONSTRUCAO CIVIL, INCL | H | 0.71 | 25.34 | 3 | 18.5311
USIVE ENCARGOS SOCIAIS
01999 | MAO-DE-OBRA DE SERVENTE DA CONSTRUCAO CIVIL, INCLUSIVE ENCAR | H | 1.15 | 18.31 | 3 | 21.6882
GOS SOCIAIS
02845 | TUBO DE ACO GALVANIZADO, COM COSTURA, PESADO, NBR 5580, DN=1 | M | 1.1 | 43.8282 | 0 | 48.211
.1/4"
02857 | LUVA DE FERRO GALVANIZADO, DE 1.1/4" | UN | 0.33 | 11.89 | 0 | 3.9237
15.003.0025-B | COLUNA DE FERRO GALVANIZADO NO DIAMETRO DE 1.1/4",EXCLUSIVE | M |  | 86.99
PECAS DE DERIVACAO.FORNECIMENTO E COLOCACAO
02845 | TUBO DE ACO GALVANIZADO, COM COSTURA, PESADO, NBR 5580, DN=1 | M | 1.1 | 43.8282 | 0 | 48.211
.1/4"
02857 | LUVA DE FERRO GALVANIZADO, DE 1.1/4" | UN | 0.33 | 11.89 | 0 | 3.9237
20039 | MAO-DE-OBRA DE BOMBEIRO HIDRAULICO DA CONSTRUCAO CIVIL, INCL | H | 0.71 | 21.96 | 3 | 16.0593
USIVE ENCARGOS SOCIAIS DESONERADOS
20132 | MAO-DE-OBRA DE SERVENTE DA CONSTRUCAO CIVIL, INCLUSIVE ENCAR | H | 1.15 | 15.87 | 3 | 18.798
GOS SOCIAIS DESONERADOS
15.003.0026-1 | COLUNA DE FERRO GALVANIZADO NO DIAMETRO DE 1.1/2",EXCLUSIVE | M |  | 114.19
PECAS DE DERIVACAO.FORNECIMENTO E COLOCACAO
00172 | TUBO DE ACO GALVANIZADO, COM COSTURA, PESADO, NBR 5580, DN=1 | M | 1.1 | 57.61 | 0 | 63.371
.1/2"
01993 | MAO-DE-OBRA DE BOMBEIRO HIDRAULICO DA CONSTRUCAO CIVIL, INCL | H | 0.8 | 25.34 | 3 | 20.8802
USIVE ENCARGOS SOCIAIS
01999 | MAO-DE-OBRA DE SERVENTE DA CONSTRUCAO CIVIL, INCLUSIVE ENCAR | H | 1.5 | 18.31 | 3 | 28.289
GOS SOCIAIS
02334 | LUVA P/ELETRODUTO EM FERRO ZINCADO LEVE, DE 1.1/2" | UN | 0.33 | 5.01 | 0 | 1.6533
15.003.0026-B | COLUNA DE FERRO GALVANIZADO NO DIAMETRO DE 1.1/2",EXCLUSIVE | M |  | 107.63
PECAS DE DERIVACAO.FORNECIMENTO E COLOCACAO
00172 | TUBO DE ACO GALVANIZADO, COM COSTURA, PESADO, NBR 5580, DN=1 | M | 1.1 | 57.61 | 0 | 63.371
.1/2"
02334 | LUVA P/ELETRODUTO EM FERRO ZINCADO LEVE, DE 1.1/2" | UN | 0.33 | 5.01 | 0 | 1.6533
20039 | MAO-DE-OBRA DE BOMBEIRO HIDRAULICO DA CONSTRUCAO CIVIL, INCL | H | 0.8 | 21.96 | 3 | 18.095
USIVE ENCARGOS SOCIAIS DESONERADOS
20132 | MAO-DE-OBRA DE SERVENTE DA CONSTRUCAO CIVIL, INCLUSIVE ENCAR | H | 1.5 | 15.87 | 3 | 24.5192
GOS SOCIAIS DESONERADOS
15.003.0027-1 | COLUNA DE FERRO GALVANIZADO NO DIAMETRO DE 2",EXCLUSIVE PECA | M |  | 141.54
S DE DERIVACAO.FORNECIMENTO E COLOCACAO
00173 | TUBO DE ACO GALVANIZADO, COM COSTURA, PESADO, NBR 5580, DN=2 | M | 1.1 | 75.18 | 0 | 82.698
"
01993 | MAO-DE-OBRA DE BOMBEIRO HIDRAULICO DA CONSTRUCAO CIVIL, INCL | H | 0.9 | 25.34 | 3 | 23.4902
USIVE ENCARGOS SOCIAIS
01999 | MAO-DE-OBRA DE SERVENTE DA CONSTRUCAO CIVIL, INCLUSIVE ENCAR | H | 1.75 | 18.31 | 3 | 33.0038
GOS SOCIAIS
02335 | LUVA P/ELETRODUTO EM FERRO ZINCADO LEVE, DE 2" | UN | 0.33 | 7.14 | 0 | 2.3562
15.003.0027-B | COLUNA DE FERRO GALVANIZADO NO DIAMETRO DE 2",EXCLUSIVE PECA | M |  | 134.01
S DE DERIVACAO.FORNECIMENTO E COLOCACAO
00173 | TUBO DE ACO GALVANIZADO, COM COSTURA, PESADO, NBR 5580, DN=2 | M | 1.1 | 75.18 | 0 | 82.698
"
02335 | LUVA P/ELETRODUTO EM FERRO ZINCADO LEVE, DE 2" | UN | 0.33 | 7.14 | 0 | 2.3562
20039 | MAO-DE-OBRA DE BOMBEIRO HIDRAULICO DA CONSTRUCAO CIVIL, INCL | H | 0.9 | 21.96 | 3 | 20.3569
USIVE ENCARGOS SOCIAIS DESONERADOS
20132 | MAO-DE-OBRA DE SERVENTE DA CONSTRUCAO CIVIL, INCLUSIVE ENCAR | H | 1.75 | 15.87 | 3 | 28.6057
GOS SOCIAIS DESONERADOS
15.003.0028-0 | COLUNA DE FERRO GALVANIZADO NO DIAMETRO DE 2.1/2",EXCLUSIVE | M |  | 195.21
PECAS DE DERIVACAO.FORNECIMENTO E COLOCACAO
00196 | TUBO DE ACO GALVANIZADO, COM COSTURA, PESADO, NBR 5580, DN=2 | M | 1.1 | 105.19 | 0 | 115.709
.1/2"
01993 | MAO-DE-OBRA DE BOMBEIRO HIDRAULICO DA CONSTRUCAO CIVIL, INCL | H | 1 | 25.34 | 3 | 26.1002
USIVE ENCARGOS SOCIAIS
01999 | MAO-DE-OBRA DE SERVENTE DA CONSTRUCAO CIVIL, INCLUSIVE ENCAR | H | 1.8 | 18.31 | 3 | 33.9467
GOS SOCIAIS
02859 | LUVA DE FERRO GALVANIZADO, DE 2.1/2" | UN | 0.33 | 58.97 | 0 | 19.4601
15.003.0028-A | COLUNA DE FERRO GALVANIZADO NO DIAMETRO DE 2.1/2",EXCLUSIVE | M |  | 187.21
PECAS DE DERIVACAO.FORNECIMENTO E COLOCACAO
00196 | TUBO DE ACO GALVANIZADO, COM COSTURA, PESADO, NBR 5580, DN=2 | M | 1.1 | 105.19 | 0 | 115.709
.1/2"
02859 | LUVA DE FERRO GALVANIZADO, DE 2.1/2" | UN | 0.33 | 58.97 | 0 | 19.4601
20039 | MAO-DE-OBRA DE BOMBEIRO HIDRAULICO DA CONSTRUCAO CIVIL, INCL | H | 1 | 21.96 | 3 | 22.6188
USIVE ENCARGOS SOCIAIS DESONERADOS
20132 | MAO-DE-OBRA DE SERVENTE DA CONSTRUCAO CIVIL, INCLUSIVE ENCAR | H | 1.8 | 15.87 | 3 | 29.423
GOS SOCIAIS DESONERADOS
15.003.0066-0 | INSTALACAO E ASSENTAMENTO DE AQUECEDOR A GAS ENCANADO,(EXCLU | UN |  | 1173.62
SIVE FORNECIMENTO DO APARELHO),COMPREENDENDO:8M DE TUBO DE C
OBRE,CLASSE I DE 22MM,CONEXOES E CHAMINE DE ALUMINIO E VENEZ
IANA
01993 | MAO-DE-OBRA DE BOMBEIRO HIDRAULICO DA CONSTRUCAO CIVIL, INCL | H | 9 | 25.34 | 3 | 234.9018
USIVE ENCARGOS SOCIAIS
01999 | MAO-DE-OBRA DE SERVENTE DA CONSTRUCAO CIVIL, INCLUSIVE ENCAR | H | 9 | 18.31 | 3 | 169.7337
GOS SOCIAIS
05863 | TUBO DE ALUMINIO, PARA TUBULACAO DE EXAUSTAO DE AQUECEDOR A | M | 1 | 40 | 0 | 40
GAS, DE 75MM
05867 | TE 90º DE ALUMINIO, PARA EXAUSTOR E AQUECEDOR A GAS, DE 75MM | UN | 1 | 51.4 | 0 | 51.4
11783 | TUBO DE COBRE, CLASSE I, DIAMETRO NOMINAL DE 22MM | M | 8 | 71.21 | 0 | 569.68
11788 | JOELHO DE COBRE 90°, BOLSA-BOLSA, SEM ANEL DN=22MM | UN | 8 | 11.57 | 0 | 92.56
11789 | REDUCAO DE ALUMINIO DE (100X75)MM | UN | 1 | 15.35 | 0 | 15.35
15.003.0066-A | INSTALACAO E ASSENTAMENTO DE AQUECEDOR A GAS ENCANADO,(EXCLU | UN |  | 1119.67
SIVE FORNECIMENTO DO APARELHO),COMPREENDENDO:8M DE TUBO DE C
OBRE,CLASSE I DE 22MM,CONEXOES E CHAMINE DE ALUMINIO E VENEZ
IANA
05863 | TUBO DE ALUMINIO, PARA TUBULACAO DE EXAUSTAO DE AQUECEDOR A | M | 1 | 40 | 0 | 40
GAS, DE 75MM
05867 | TE 90º DE ALUMINIO, PARA EXAUSTOR E AQUECEDOR A GAS, DE 75MM | UN | 1 | 51.4 | 0 | 51.4
11783 | TUBO DE COBRE, CLASSE I, DIAMETRO NOMINAL DE 22MM | M | 8 | 71.21 | 0 | 569.68
11788 | JOELHO DE COBRE 90°, BOLSA-BOLSA, SEM ANEL DN=22MM | UN | 8 | 11.57 | 0 | 92.56
11789 | REDUCAO DE ALUMINIO DE (100X75)MM | UN | 1 | 15.35 | 0 | 15.35
20039 | MAO-DE-OBRA DE BOMBEIRO HIDRAULICO DA CONSTRUCAO CIVIL, INCL | H | 9 | 21.96 | 3 | 203.5692
USIVE ENCARGOS SOCIAIS DESONERADOS
20132 | MAO-DE-OBRA DE SERVENTE DA CONSTRUCAO CIVIL, INCLUSIVE ENCAR | H | 9 | 15.87 | 3 | 147.1149
GOS SOCIAIS DESONERADOS
15.003.0068-0 | INSTALACAO E ASSENTAMENTO DE FOGAO A GAS ENCANADO,EXCLUSIVE | UN |  | 1616.07
FORNECIMENTO DO APARELHO,COMPREENDENDO:25,00M DE TUBO DE FER
RO GALVANIZADO DE 1",CONEXOES E REGISTRO
00170 | TUBO DE ACO GALVANIZADO, COM COSTURA, PESADO, NBR 5580, DN=1 | M | 25 | 35.77 | 0 | 894.25
"
00176 | JOELHO 90º DE FERRO GALVANIZADO, DE 1" | UN | 6 | 14.27 | 0 | 85.62
01993 | MAO-DE-OBRA DE BOMBEIRO HIDRAULICO DA CONSTRUCAO CIVIL, INCL | H | 12.5 | 25.34 | 3 | 326.2525
USIVE ENCARGOS SOCIAIS
01999 | MAO-DE-OBRA DE SERVENTE DA CONSTRUCAO CIVIL, INCLUSIVE ENCAR | H | 14 | 18.31 | 3 | 264.0302
GOS SOCIAIS
02332 | LUVA P/ELETRODUTO EM FERRO ZINCADO LEVE, DE 1" | UN | 8 | 2.16 | 0 | 17.28
05728 | ADAPTADOR DE PVC, SOLDAVEL, COM FLANGES LIVRES PARA CAIXA D` | UN | 1 | 28.64 | 0 | 28.64
AGUA, DE 050MMX1.1/2"
15.003.0068-A | INSTALACAO E ASSENTAMENTO DE FOGAO A GAS ENCANADO,EXCLUSIVE | UN |  | 1537.37
FORNECIMENTO DO APARELHO,COMPREENDENDO:25,00M DE TUBO DE FER
RO GALVANIZADO DE 1",CONEXOES E REGISTRO
00170 | TUBO DE ACO GALVANIZADO, COM COSTURA, PESADO, NBR 5580, DN=1 | M | 25 | 35.77 | 0 | 894.25
"
00176 | JOELHO 90º DE FERRO GALVANIZADO, DE 1" | UN | 6 | 14.27 | 0 | 85.62
02332 | LUVA P/ELETRODUTO EM FERRO ZINCADO LEVE, DE 1" | UN | 8 | 2.16 | 0 | 17.28
05728 | ADAPTADOR DE PVC, SOLDAVEL, COM FLANGES LIVRES PARA CAIXA D` | UN | 1 | 28.64 | 0 | 28.64
AGUA, DE 050MMX1.1/2"
20039 | MAO-DE-OBRA DE BOMBEIRO HIDRAULICO DA CONSTRUCAO CIVIL, INCL | H | 12.5 | 21.96 | 3 | 282.735
USIVE ENCARGOS SOCIAIS DESONERADOS
20132 | MAO-DE-OBRA DE SERVENTE DA CONSTRUCAO CIVIL, INCLUSIVE ENCAR | H | 14 | 15.87 | 3 | 228.8454
GOS SOCIAIS DESONERADOS
15.003.0069-0 | INSTALACAO E ASSENTAMENTO DE FOGAO A GAS LIQUEFEITO DE PETRO | UN |  | 545.92
LEO(EXCLUSIVE FORNECIMENTO DO APARELHO),COMPREENDENDO:5,00M
DE TUBO DE FERRO GALVANIZADO DE 1/2",CONEXOES,REGULADORES E
DEMAIS PECAS NECESSARIAS
00147 | TUBO DE ACO GALVANIZADO, COM COSTURA, PESADO, NBR 5580, DN=1 | M | 5 | 21.65 | 0 | 108.25
/2"
01993 | MAO-DE-OBRA DE BOMBEIRO HIDRAULICO DA CONSTRUCAO CIVIL, INCL | H | 3 | 25.34 | 3 | 78.3006
USIVE ENCARGOS SOCIAIS
01999 | MAO-DE-OBRA DE SERVENTE DA CONSTRUCAO CIVIL, INCLUSIVE ENCAR | H | 3 | 18.31 | 3 | 56.5779
GOS SOCIAIS
02572 | REGULADOR SEGUNDO ESTAGIO, PARA BOTIJAO DE GAS, DE 45KG | UN | 1 | 164.8 | 0 | 164.8
02577 | PIG-TAIL, P/BOTIJAO DE 45KG | UN | 2 | 26.99 | 0 | 53.98
02578 | TUBO FLEXIVEL METALICO DE 1/2" MACHO X 1/2" FEMEA, TAM.1,00M | UN | 1 | 84.02 | 0 | 84.02
C/PRES.DE OPER.5KPA, P/INSTAL.DOMEST.GAS CANALIZ.ATE 60KW
15.003.0069-A | INSTALACAO E ASSENTAMENTO DE FOGAO A GAS LIQUEFEITO DE PETRO | UN |  | 527.94
LEO(EXCLUSIVE FORNECIMENTO DO APARELHO),COMPREENDENDO:5,00M
DE TUBO DE FERRO GALVANIZADO DE 1/2",CONEXOES,REGULADORES E
DEMAIS PECAS NECESSARIAS
00147 | TUBO DE ACO GALVANIZADO, COM COSTURA, PESADO, NBR 5580, DN=1 | M | 5 | 21.65 | 0 | 108.25
/2"
02572 | REGULADOR SEGUNDO ESTAGIO, PARA BOTIJAO DE GAS, DE 45KG | UN | 1 | 164.8 | 0 | 164.8
02577 | PIG-TAIL, P/BOTIJAO DE 45KG | UN | 2 | 26.99 | 0 | 53.98
02578 | TUBO FLEXIVEL METALICO DE 1/2" MACHO X 1/2" FEMEA, TAM.1,00M | UN | 1 | 84.02 | 0 | 84.02
C/PRES.DE OPER.5KPA, P/INSTAL.DOMEST.GAS CANALIZ.ATE 60KW
20039 | MAO-DE-OBRA DE BOMBEIRO HIDRAULICO DA CONSTRUCAO CIVIL, INCL | H | 3 | 21.96 | 3 | 67.8564
USIVE ENCARGOS SOCIAIS DESONERADOS
20132 | MAO-DE-OBRA DE SERVENTE DA CONSTRUCAO CIVIL, INCLUSIVE ENCAR | H | 3 | 15.87 | 3 | 49.0383
GOS SOCIAIS DESONERADOS
15.003.0073-0 | INSTALACAO COMPLETA DE AQUECEDOR A GAS ENCANADO OU LIQUEFEIT | UN |  | 992.94
O DE PETROLEO(EXCLUSIVE FORNECIMENTO DO APARELHO),COMPREENDE
NDO:8,00M DE TUBO DE FERRO GALVANIZADO DE 3/4",CONEXOES E CH
AMINE DE ALUMINIO
00148 | TUBO DE ACO GALVANIZADO, COM COSTURA, PESADO, NBR 5580, DN=3 | M | 8 | 26.64 | 0 | 213.12
/4"
00178 | TE 90º DE FERRO GALVANIZADO, DE 3/4" | UN | 2 | 11.52 | 0 | 23.04
01993 | MAO-DE-OBRA DE BOMBEIRO HIDRAULICO DA CONSTRUCAO CIVIL, INCL | H | 9 | 25.34 | 3 | 234.9018
USIVE ENCARGOS SOCIAIS
01999 | MAO-DE-OBRA DE SERVENTE DA CONSTRUCAO CIVIL, INCLUSIVE ENCAR | H | 11.5 | 18.31 | 3 | 216.882
GOS SOCIAIS
02307 | LUVA DE FERRO GALVANIZADO, DE 3/4" | UN | 2 | 8.08 | 0 | 16.16
02313 | JOELHO 90º DE FERRO GALVANIZADO, DE 3/4" | UN | 8 | 9.05 | 0 | 72.4
05276 | ABRACADEIRA TIPO COPO, DE 4" | UN | 1 | 4.44 | 0 | 4.44
05863 | TUBO DE ALUMINIO, PARA TUBULACAO DE EXAUSTAO DE AQUECEDOR A | M | 3.5 | 40 | 0 | 140
GAS, DE 75MM
05865 | ARREMATE DE PAREDE, EM ALUMINIO, PARA EXAUSTAO DE AQUECEDOR | UN | 1 | 20.6 | 0 | 20.6
A GAS, DE 4"
05867 | TE 90º DE ALUMINIO, PARA EXAUSTOR E AQUECEDOR A GAS, DE 75MM | UN | 1 | 51.4 | 0 | 51.4
15.003.0073-A | INSTALACAO COMPLETA DE AQUECEDOR A GAS ENCANADO OU LIQUEFEIT | UN |  | 932.7
O DE PETROLEO(EXCLUSIVE FORNECIMENTO DO APARELHO),COMPREENDE
NDO:8,00M DE TUBO DE FERRO GALVANIZADO DE 3/4",CONEXOES E CH
AMINE DE ALUMINIO
00148 | TUBO DE ACO GALVANIZADO, COM COSTURA, PESADO, NBR 5580, DN=3 | M | 8 | 26.64 | 0 | 213.12
/4"
00178 | TE 90º DE FERRO GALVANIZADO, DE 3/4" | UN | 2 | 11.52 | 0 | 23.04
02307 | LUVA DE FERRO GALVANIZADO, DE 3/4" | UN | 2 | 8.08 | 0 | 16.16
02313 | JOELHO 90º DE FERRO GALVANIZADO, DE 3/4" | UN | 8 | 9.05 | 0 | 72.4
05276 | ABRACADEIRA TIPO COPO, DE 4" | UN | 1 | 4.44 | 0 | 4.44
05863 | TUBO DE ALUMINIO, PARA TUBULACAO DE EXAUSTAO DE AQUECEDOR A | M | 3.5 | 40 | 0 | 140
GAS, DE 75MM
05865 | ARREMATE DE PAREDE, EM ALUMINIO, PARA EXAUSTAO DE AQUECEDOR | UN | 1 | 20.6 | 0 | 20.6
A GAS, DE 4"
05867 | TE 90º DE ALUMINIO, PARA EXAUSTOR E AQUECEDOR A GAS, DE 75MM | UN | 1 | 51.4 | 0 | 51.4
20039 | MAO-DE-OBRA DE BOMBEIRO HIDRAULICO DA CONSTRUCAO CIVIL, INCL | H | 9 | 21.96 | 3 | 203.5692
USIVE ENCARGOS SOCIAIS DESONERADOS
20132 | MAO-DE-OBRA DE SERVENTE DA CONSTRUCAO CIVIL, INCLUSIVE ENCAR | H | 11.5 | 15.87 | 3 | 187.9802
GOS SOCIAIS DESONERADOS
15.003.0175-0 | TAMPA CEGA E CAIXILHO,15 X 15CM,EM ACO INOX,PARA RALO SIFONA | UN |  | 19.76
DO.FORNECIMENTO E COLOCACAO
01993 | MAO-DE-OBRA DE BOMBEIRO HIDRAULICO DA CONSTRUCAO CIVIL, INCL | H | 0.05 | 25.34 | 3 | 1.305
USIVE ENCARGOS SOCIAIS
01999 | MAO-DE-OBRA DE SERVENTE DA CONSTRUCAO CIVIL, INCLUSIVE ENCAR | H | 0.05 | 18.31 | 3 | 0.943
GOS SOCIAIS
05147 | GRELHA CEGA COM CAIXILHO, PARA RALO SIFONADO, ACO INOXIDAVEL | UN | 1 | 17.52 | 0 | 17.52
, DE (15X15)CM
15.003.0175-A | TAMPA CEGA E CAIXILHO,15 X 15CM,EM ACO INOX,PARA RALO SIFONA | UN |  | 19.46
DO.FORNECIMENTO E COLOCACAO
05147 | GRELHA CEGA COM CAIXILHO, PARA RALO SIFONADO, ACO INOXIDAVEL | UN | 1 | 17.52 | 0 | 17.52
, DE (15X15)CM
20039 | MAO-DE-OBRA DE BOMBEIRO HIDRAULICO DA CONSTRUCAO CIVIL, INCL | H | 0.05 | 21.96 | 3 | 1.1309
USIVE ENCARGOS SOCIAIS DESONERADOS
20132 | MAO-DE-OBRA DE SERVENTE DA CONSTRUCAO CIVIL, INCLUSIVE ENCAR | H | 0.05 | 15.87 | 3 | 0.8173
GOS SOCIAIS DESONERADOS
15.003.0176-0 | GRELHA DE ACO INOX,10X10CM,SISTEMA ROTATIVO,COM CAIXILHO.FOR | UN |  | 11.42
NECIMENTO E COLOCACAO
01968 | MAO-DE-OBRA DE PEDREIRO, INCLUSIVE ENCARGOS SOCIAIS | H | 0.05 | 25.34 | 3 | 1.305
01999 | MAO-DE-OBRA DE SERVENTE DA CONSTRUCAO CIVIL, INCLUSIVE ENCAR | H | 0.05 | 18.31 | 3 | 0.943
GOS SOCIAIS
13114 | GRELHA DE ACO INOXIDAVEL, 10X10CM, SISTEMA ROTATIVO, COM CAI | UN | 1 | 9.18 | 0 | 9.18
XILHO
15.003.0176-A | GRELHA DE ACO INOX,10X10CM,SISTEMA ROTATIVO,COM CAIXILHO.FOR | UN |  | 11.12
NECIMENTO E COLOCACAO
13114 | GRELHA DE ACO INOXIDAVEL, 10X10CM, SISTEMA ROTATIVO, COM CAI | UN | 1 | 9.18 | 0 | 9.18
XILHO
20115 | MAO-DE-OBRA DE PEDREIRO, INCLUSIVE ENCARGOS SOCIAIS DESONERA | H | 0.05 | 21.96 | 3 | 1.1309
DOS
20132 | MAO-DE-OBRA DE SERVENTE DA CONSTRUCAO CIVIL, INCLUSIVE ENCAR | H | 0.05 | 15.87 | 3 | 0.8173
GOS SOCIAIS DESONERADOS
15.003.0177-0 | RALO DE COBERTURA SEMI-ESFERICO(TIPO ABACAXI),COM 3".FORNECI | UN |  | 25.81
MENTO E COLOCACAO
01968 | MAO-DE-OBRA DE PEDREIRO, INCLUSIVE ENCARGOS SOCIAIS | H | 0.3 | 25.34 | 3 | 7.8301
01999 | MAO-DE-OBRA DE SERVENTE DA CONSTRUCAO CIVIL, INCLUSIVE ENCAR | H | 0.5 | 18.31 | 3 | 9.4296
GOS SOCIAIS
04740 | RALO DE FERRO FUNDIDO, P/COBERTURA, SEMI-ESFERICO, TIPO ABAC | UN | 1 | 8.56 | 0 | 8.56
AXI, NO DIAMETRO DE 3"
15.003.0177-A | RALO DE COBERTURA SEMI-ESFERICO(TIPO ABACAXI),COM 3".FORNECI | UN |  | 23.51
MENTO E COLOCACAO
04740 | RALO DE FERRO FUNDIDO, P/COBERTURA, SEMI-ESFERICO, TIPO ABAC | UN | 1 | 8.56 | 0 | 8.56
AXI, NO DIAMETRO DE 3"
20115 | MAO-DE-OBRA DE PEDREIRO, INCLUSIVE ENCARGOS SOCIAIS DESONERA | H | 0.3 | 21.96 | 3 | 6.7856
DOS
20132 | MAO-DE-OBRA DE SERVENTE DA CONSTRUCAO CIVIL, INCLUSIVE ENCAR | H | 0.5 | 15.87 | 3 | 8.1731
GOS SOCIAIS DESONERADOS
15.003.0178-0 | RALO DE COBERTURA SEMI-ESFERICO(TIPO ABACAXI),COM 4".FORNECI | UN |  | 37.65
MENTO E COLOCACAO
01968 | MAO-DE-OBRA DE PEDREIRO, INCLUSIVE ENCARGOS SOCIAIS | H | 0.5 | 25.34 | 3 | 13.0501
01999 | MAO-DE-OBRA DE SERVENTE DA CONSTRUCAO CIVIL, INCLUSIVE ENCAR | H | 0.7 | 18.31 | 3 | 13.2015
GOS SOCIAIS
04741 | RALO DE FERRO FUNDIDO, P/COBERTURA, SEMI-ESFERICO, TIPO ABAC | UN | 1 | 11.4 | 0 | 11.4
AXI, NO DIAMETRO DE 4"
15.003.0178-A | RALO DE COBERTURA SEMI-ESFERICO(TIPO ABACAXI),COM 4".FORNECI | UN |  | 34.15
MENTO E COLOCACAO
04741 | RALO DE FERRO FUNDIDO, P/COBERTURA, SEMI-ESFERICO, TIPO ABAC | UN | 1 | 11.4 | 0 | 11.4
AXI, NO DIAMETRO DE 4"
20115 | MAO-DE-OBRA DE PEDREIRO, INCLUSIVE ENCARGOS SOCIAIS DESONERA | H | 0.5 | 21.96 | 3 | 11.3094
DOS
20132 | MAO-DE-OBRA DE SERVENTE DA CONSTRUCAO CIVIL, INCLUSIVE ENCAR | H | 0.7 | 15.87 | 3 | 11.4423
GOS SOCIAIS DESONERADOS
15.003.0179-0 | GRELHA DE ACO INOX,15X15CM,SISTEMA ROTATIVO,COM CAIXILHO.FOR | UN |  | 20.02
NECIMENTO E COLOCACAO
01968 | MAO-DE-OBRA DE PEDREIRO, INCLUSIVE ENCARGOS SOCIAIS | H | 0.05 | 25.34 | 3 | 1.305
01999 | MAO-DE-OBRA DE SERVENTE DA CONSTRUCAO CIVIL, INCLUSIVE ENCAR | H | 0.05 | 18.31 | 3 | 0.943
GOS SOCIAIS
14742 | GRELHA EM ACO INOX, 15X15CM, SISTEMA ROTATIVO, COM CAIXILHO | UN | 1 | 17.78 | 0 | 17.78
15.003.0179-A | GRELHA DE ACO INOX,15X15CM,SISTEMA ROTATIVO,COM CAIXILHO.FOR | UN |  | 19.72
NECIMENTO E COLOCACAO
14742 | GRELHA EM ACO INOX, 15X15CM, SISTEMA ROTATIVO, COM CAIXILHO | UN | 1 | 17.78 | 0 | 17.78
20115 | MAO-DE-OBRA DE PEDREIRO, INCLUSIVE ENCARGOS SOCIAIS DESONERA | H | 0.05 | 21.96 | 3 | 1.1309
DOS
20132 | MAO-DE-OBRA DE SERVENTE DA CONSTRUCAO CIVIL, INCLUSIVE ENCAR | H | 0.05 | 15.87 | 3 | 0.8173
GOS SOCIAIS DESONERADOS
15.003.0180-0 | RALO DE COBERTURA SEMI-ESFERICO(TIPO ABACAXI),COM 6".FORNECI | UN |  | 49.13
MENTO E COLOCACAO
01968 | MAO-DE-OBRA DE PEDREIRO, INCLUSIVE ENCARGOS SOCIAIS | H | 0.5 | 25.34 | 3 | 13.0501
01999 | MAO-DE-OBRA DE SERVENTE DA CONSTRUCAO CIVIL, INCLUSIVE ENCAR | H | 0.8 | 18.31 | 3 | 15.0874
GOS SOCIAIS
04743 | RALO DE FERRO FUNDIDO, P/COBERTURA, SEMI-ESFERICO, TIPO ABAC | UN | 1 | 21 | 0 | 21
AXI, NO DIAMETRO DE 6"
15.003.0180-A | RALO DE COBERTURA SEMI-ESFERICO(TIPO ABACAXI),COM 6".FORNECI | UN |  | 45.38
MENTO E COLOCACAO
04743 | RALO DE FERRO FUNDIDO, P/COBERTURA, SEMI-ESFERICO, TIPO ABAC | UN | 1 | 21 | 0 | 21
AXI, NO DIAMETRO DE 6"
20115 | MAO-DE-OBRA DE PEDREIRO, INCLUSIVE ENCARGOS SOCIAIS DESONERA | H | 0.5 | 21.96 | 3 | 11.3094
DOS
20132 | MAO-DE-OBRA DE SERVENTE DA CONSTRUCAO CIVIL, INCLUSIVE ENCAR | H | 0.8 | 15.87 | 3 | 13.0769
GOS SOCIAIS DESONERADOS
15.003.0181-0 | GRELHA DE FERRO FUNDIDO PARA RALO,COM 20X20CM,CARGA MINIMA P | UN |  | 25
ARA TESTE 176KG,RESISTENCIA MAXIMA DE ROMPIMENTO DE 228KG E
FLECHA RESIDUAL MAXIMA DE 8MM
05148 | GRELHA DE FERRO FUNDIDO, PARA RALO, DE (20X20)CM | UN | 1 | 25 | 0 | 25
15.003.0181-A | GRELHA DE FERRO FUNDIDO PARA RALO,COM 20X20CM,CARGA MINIMA P | UN |  | 25
ARA TESTE 176KG,RESISTENCIA MAXIMA DE ROMPIMENTO DE 228KG E
FLECHA RESIDUAL MAXIMA DE 8MM
05148 | GRELHA DE FERRO FUNDIDO, PARA RALO, DE (20X20)CM | UN | 1 | 25 | 0 | 25
15.003.0185-0 | GRELHA DE FERRO FUNDIDO PARA AGUAS PLUVIAIS,COM CAIXILHO,DIM | UN |  | 20.24
ENSOES APROXIMADAS DE (15X15)CM,CONFORME ABNT NBR 10160.FORN
ECIMENTO E COLOCACAO
01968 | MAO-DE-OBRA DE PEDREIRO, INCLUSIVE ENCARGOS SOCIAIS | H | 0.05 | 25.34 | 3 | 1.305
01999 | MAO-DE-OBRA DE SERVENTE DA CONSTRUCAO CIVIL, INCLUSIVE ENCAR | H | 0.05 | 18.31 | 3 | 0.943
GOS SOCIAIS
11814 | GRELHA (RALO) EM FERRO FUNDIDO, PARA AGUAS PLUVIAIS, COM CAI | UN | 1 | 18 | 0 | 18
XILHO, DIM. APROX. (15X15)CM, CONFORME ABNT NBR 10160
15.003.0185-A | GRELHA DE FERRO FUNDIDO PARA AGUAS PLUVIAIS,COM CAIXILHO,DIM | UN |  | 19.94
ENSOES APROXIMADAS DE (15X15)CM,CONFORME ABNT NBR 10160.FORN
ECIMENTO E COLOCACAO
11814 | GRELHA (RALO) EM FERRO FUNDIDO, PARA AGUAS PLUVIAIS, COM CAI | UN | 1 | 18 | 0 | 18
XILHO, DIM. APROX. (15X15)CM, CONFORME ABNT NBR 10160
20115 | MAO-DE-OBRA DE PEDREIRO, INCLUSIVE ENCARGOS SOCIAIS DESONERA | H | 0.05 | 21.96 | 3 | 1.1309
DOS
20132 | MAO-DE-OBRA DE SERVENTE DA CONSTRUCAO CIVIL, INCLUSIVE ENCAR | H | 0.05 | 15.87 | 3 | 0.8173
GOS SOCIAIS DESONERADOS
15.003.0186-0 | GRELHA DE FERRO FUNDIDO PARA AGUAS PLUVIAIS,COM CAIXILHO,DIM | UN |  | 162.59
ENSOES APROXIMADAS DE (50X50)CM,CONFORME ABNT NBR 10160.FORN
ECIMENTO E COLOCACAO
01968 | MAO-DE-OBRA DE PEDREIRO, INCLUSIVE ENCARGOS SOCIAIS | H | 0.08 | 25.34 | 3 | 2.088
01999 | MAO-DE-OBRA DE SERVENTE DA CONSTRUCAO CIVIL, INCLUSIVE ENCAR | H | 0.08 | 18.31 | 3 | 1.5087
GOS SOCIAIS
07003 | GRELHA (RALO) EM FERRO FUNDIDO, PARA AGUAS PLUVIAIS, COM CAI | UN | 1 | 159 | 0 | 159
XILHO, DIM. APROX. (50X50)CM, CONFORME ABNT NBR 10160
15.003.0186-A | GRELHA DE FERRO FUNDIDO PARA AGUAS PLUVIAIS,COM CAIXILHO,DIM | UN |  | 162.11
ENSOES APROXIMADAS DE (50X50)CM,CONFORME ABNT NBR 10160.FORN
ECIMENTO E COLOCACAO
07003 | GRELHA (RALO) EM FERRO FUNDIDO, PARA AGUAS PLUVIAIS, COM CAI | UN | 1 | 159 | 0 | 159
XILHO, DIM. APROX. (50X50)CM, CONFORME ABNT NBR 10160
20115 | MAO-DE-OBRA DE PEDREIRO, INCLUSIVE ENCARGOS SOCIAIS DESONERA | H | 0.08 | 21.96 | 3 | 1.8095
DOS
20132 | MAO-DE-OBRA DE SERVENTE DA CONSTRUCAO CIVIL, INCLUSIVE ENCAR | H | 0.08 | 15.87 | 3 | 1.3077
GOS SOCIAIS DESONERADOS
15.003.0190-0 | RALO SIFONADO DE FERRO FUNDIDO PARA BANHEIRO SOCIAL DN=150MM | UN |  | 349.35
,COMPOSTO DE 4 ENTRADAS DN=50MM E UMA SAIDA DN=75MM,CONFORME
ABNT NBR 15579,REVESTIDO INTERNA E EXTERNAMENTE COM EPOXI N
A COR VERMELHA,APLICADO PELO SISTEMA ELETROSTATICO.FORNECIME
NTO E ASSENTAMENTO
01993 | MAO-DE-OBRA DE BOMBEIRO HIDRAULICO DA CONSTRUCAO CIVIL, INCL | H | 1.5 | 25.34 | 3 | 39.1503
USIVE ENCARGOS SOCIAIS
01999 | MAO-DE-OBRA DE SERVENTE DA CONSTRUCAO CIVIL, INCLUSIVE ENCAR | H | 1.5 | 18.31 | 3 | 28.289
GOS SOCIAIS
13927 | RALO SIFONADO DE FERRO FUNDIDO,P/BANHEIRO SOC.,DN150MM,SMU,C | UN | 1 | 281.9158 | 0 | 281.9158
OMPLETO,4 ENT.DN50MM E 1 SAIDA DN75MM,CONF.ABNT NBR 15579
15.003.0190-A | RALO SIFONADO DE FERRO FUNDIDO PARA BANHEIRO SOCIAL DN=150MM | UN |  | 340.36
,COMPOSTO DE 4 ENTRADAS DN=50MM E UMA SAIDA DN=75MM,CONFORME
ABNT NBR 15579,REVESTIDO INTERNA E EXTERNAMENTE COM EPOXI N
A COR VERMELHA,APLICADO PELO SISTEMA ELETROSTATICO.FORNECIME
NTO E ASSENTAMENTO
13927 | RALO SIFONADO DE FERRO FUNDIDO,P/BANHEIRO SOC.,DN150MM,SMU,C | UN | 1 | 281.9158 | 0 | 281.9158
OMPLETO,4 ENT.DN50MM E 1 SAIDA DN75MM,CONF.ABNT NBR 15579
20039 | MAO-DE-OBRA DE BOMBEIRO HIDRAULICO DA CONSTRUCAO CIVIL, INCL | H | 1.5 | 21.96 | 3 | 33.9282
USIVE ENCARGOS SOCIAIS DESONERADOS
20132 | MAO-DE-OBRA DE SERVENTE DA CONSTRUCAO CIVIL, INCLUSIVE ENCAR | H | 1.5 | 15.87 | 3 | 24.5192
GOS SOCIAIS DESONERADOS
15.003.0192-0 | RALO SIFONADO DE FERRO FUNDIDO PARA BANHEIRO DE SERVICO DN=1 | UN |  | 203.89
00MM,COMPOSTO DE UMA ENTRADA E UMA SAIDA DN=50MM (PVC 40MM I
NTERNAMENTE),CONFORME ABNT NBR 15579,REVESTIDO INTERNA E EXT
ERNAMENTE COM EPOXI NA COR VERMELHA,APLICADO PELO SISTEMA EL
ETROSTATICO.FORNECIMENTO E ASSENTAMENTO
01993 | MAO-DE-OBRA DE BOMBEIRO HIDRAULICO DA CONSTRUCAO CIVIL, INCL | H | 1.5 | 25.34 | 3 | 39.1503
USIVE ENCARGOS SOCIAIS
01999 | MAO-DE-OBRA DE SERVENTE DA CONSTRUCAO CIVIL, INCLUSIVE ENCAR | H | 1.5 | 18.31 | 3 | 28.289
GOS SOCIAIS
13928 | RALO SIFONADO DE FERRO FUNDIDO,P/BANHEIRO SERV.,DN100MM,SMU, | UN | 1 | 136.4564 | 0 | 136.4564
COMPOSTO 1 ENT.E 1 SIDA DN50MM(PVC 40MM INT.),ABNT NBR 15579
15.003.0192-A | RALO SIFONADO DE FERRO FUNDIDO PARA BANHEIRO DE SERVICO DN=1 | UN |  | 194.9
00MM,COMPOSTO DE UMA ENTRADA E UMA SAIDA DN=50MM (PVC 40MM I
NTERNAMENTE),CONFORME ABNT NBR 15579,REVESTIDO INTERNA E EXT
ERNAMENTE COM EPOXI NA COR VERMELHA,APLICADO PELO SISTEMA EL
ETROSTATICO.FORNECIMENTO E ASSENTAMENTO
13928 | RALO SIFONADO DE FERRO FUNDIDO,P/BANHEIRO SERV.,DN100MM,SMU, | UN | 1 | 136.4564 | 0 | 136.4564
COMPOSTO 1 ENT.E 1 SIDA DN50MM(PVC 40MM INT.),ABNT NBR 15579
20039 | MAO-DE-OBRA DE BOMBEIRO HIDRAULICO DA CONSTRUCAO CIVIL, INCL | H | 1.5 | 21.96 | 3 | 33.9282
USIVE ENCARGOS SOCIAIS DESONERADOS
20132 | MAO-DE-OBRA DE SERVENTE DA CONSTRUCAO CIVIL, INCLUSIVE ENCAR | H | 1.5 | 15.87 | 3 | 24.5192
GOS SOCIAIS DESONERADOS
15.003.0193-0 | RALO SECO DE FERRO FUNDIDO COM SAIDA VERTICAL,COMPOSTO DE EN | UN |  | 175.5
TRADA SUPERIOR DN=100MM E SAIDA VERTICAL DN=50MM,CONFORME AB
NT NBR 15579,REVESTIDO INTERNA E EXTERNAMENTE COM EPOXI NA C
OR VERMELHA,APLICADO PELO SISTEMA ELETROSTATICO.FORNECIMENTO
E ASSENTAMENTO
01993 | MAO-DE-OBRA DE BOMBEIRO HIDRAULICO DA CONSTRUCAO CIVIL, INCL | H | 1.45 | 25.34 | 3 | 37.8453
USIVE ENCARGOS SOCIAIS
01999 | MAO-DE-OBRA DE SERVENTE DA CONSTRUCAO CIVIL, INCLUSIVE ENCAR | H | 1.45 | 18.31 | 3 | 27.346
GOS SOCIAIS
13929 | RALO SECO DE FERRO FUNDIDO,DN100MM,SMU,COMPOSTO ENTRADA SUPE | UN | 1 | 110.31 | 0 | 110.31
RIOR DN100MM E SAIDA VERTICAL DN50MM,CONFORME ABNT NBR 15579
15.003.0193-A | RALO SECO DE FERRO FUNDIDO COM SAIDA VERTICAL,COMPOSTO DE EN | UN |  | 166.8
TRADA SUPERIOR DN=100MM E SAIDA VERTICAL DN=50MM,CONFORME AB
NT NBR 15579,REVESTIDO INTERNA E EXTERNAMENTE COM EPOXI NA C
OR VERMELHA,APLICADO PELO SISTEMA ELETROSTATICO.FORNECIMENTO
E ASSENTAMENTO
13929 | RALO SECO DE FERRO FUNDIDO,DN100MM,SMU,COMPOSTO ENTRADA SUPE | UN | 1 | 110.31 | 0 | 110.31
RIOR DN100MM E SAIDA VERTICAL DN50MM,CONFORME ABNT NBR 15579
20039 | MAO-DE-OBRA DE BOMBEIRO HIDRAULICO DA CONSTRUCAO CIVIL, INCL | H | 1.45 | 21.96 | 3 | 32.7973
USIVE ENCARGOS SOCIAIS DESONERADOS
20132 | MAO-DE-OBRA DE SERVENTE DA CONSTRUCAO CIVIL, INCLUSIVE ENCAR | H | 1.45 | 15.87 | 3 | 23.7018
GOS SOCIAIS DESONERADOS
15.003.0194-0 | RALO SECO DE FERRO FUNDIDO PARA BOX,COM SAIDA HORIZONTAL,COM | UN |  | 173.6
POSTO DE ENTRADA SUPERIOR DN=100MM E SAIDA HORIZONTAL DN=50M
M,CONFORME ABNT NBR 15579,REVESTIDO INTERNA E EXTERNAMENTE C
OM EPOXI NA COR VERMELHA,APLICADO PELO SISTEMA ELETROSTATICO
.FORNECIMENTO E ASSENTAMENTO
01993 | MAO-DE-OBRA DE BOMBEIRO HIDRAULICO DA CONSTRUCAO CIVIL, INCL | H | 1.45 | 25.34 | 3 | 37.8453
USIVE ENCARGOS SOCIAIS
01999 | MAO-DE-OBRA DE SERVENTE DA CONSTRUCAO CIVIL, INCLUSIVE ENCAR | H | 1.45 | 18.31 | 3 | 27.346
GOS SOCIAIS
13930 | RALO SECO DE FERRO FUNDIDO P/BOX C/SAIDA HORIZ.,DN 100MM,SMU | UN | 1 | 108.412 | 0 | 108.412
,COMP.DE ENT.SUP.DN100MM E SAIDA HORIZ.DN50MM,ABNT NBR 15579
15.003.0194-A | RALO SECO DE FERRO FUNDIDO PARA BOX,COM SAIDA HORIZONTAL,COM | UN |  | 164.91
POSTO DE ENTRADA SUPERIOR DN=100MM E SAIDA HORIZONTAL DN=50M
M,CONFORME ABNT NBR 15579,REVESTIDO INTERNA E EXTERNAMENTE C
OM EPOXI NA COR VERMELHA,APLICADO PELO SISTEMA ELETROSTATICO
.FORNECIMENTO E ASSENTAMENTO
13930 | RALO SECO DE FERRO FUNDIDO P/BOX C/SAIDA HORIZ.,DN 100MM,SMU | UN | 1 | 108.412 | 0 | 108.412
,COMP.DE ENT.SUP.DN100MM E SAIDA HORIZ.DN50MM,ABNT NBR 15579
20039 | MAO-DE-OBRA DE BOMBEIRO HIDRAULICO DA CONSTRUCAO CIVIL, INCL | H | 1.45 | 21.96 | 3 | 32.7973
USIVE ENCARGOS SOCIAIS DESONERADOS
20132 | MAO-DE-OBRA DE SERVENTE DA CONSTRUCAO CIVIL, INCLUSIVE ENCAR | H | 1.45 | 15.87 | 3 | 23.7018
GOS SOCIAIS DESONERADOS
15.003.0200-0 | MANGUEIRA "SEAL TUBE" COM CAPA ALMA,DIAMETRO DE 1/2".FORNECI | M |  | 11.8
MENTO E COLOCACAO
01983 | MAO-DE-OBRA DE ELETRICISTA DE CONSTRUCAOCIVIL, INCLUSIVE ENC | H | 0.11 | 25.34 | 3 | 2.871
ARGOS SOCIAIS
01999 | MAO-DE-OBRA DE SERVENTE DA CONSTRUCAO CIVIL, INCLUSIVE ENCAR | H | 0.11 | 18.31 | 3 | 2.0745
GOS SOCIAIS
11815 | MANGUEIRA "SEAL TUBE",C/CAPA ALMA,D=1/2" | M | 1 | 6.86 | 0 | 6.86
15.003.0200-A | MANGUEIRA "SEAL TUBE" COM CAPA ALMA,DIAMETRO DE 1/2".FORNECI | M |  | 11.14
MENTO E COLOCACAO
11815 | MANGUEIRA "SEAL TUBE",C/CAPA ALMA,D=1/2" | M | 1 | 6.86 | 0 | 6.86
20060 | MAO-DE-OBRA DE ELETRICISTA DA CONSTRUCAO CIVIL, INCLUSIVE EN | H | 0.11 | 21.96 | 3 | 2.4881
CARGOS SOCIAIS DESONERADOS
20132 | MAO-DE-OBRA DE SERVENTE DA CONSTRUCAO CIVIL, INCLUSIVE ENCAR | H | 0.11 | 15.87 | 3 | 1.7981
GOS SOCIAIS DESONERADOS
15.003.0202-0 | MANGUEIRA "SEAL TUBE" COM CAPA ALMA,DIAMETRO DE 3/4".FORNECI | M |  | 14.39
MENTO E COLOCACAO
01983 | MAO-DE-OBRA DE ELETRICISTA DE CONSTRUCAOCIVIL, INCLUSIVE ENC | H | 0.13 | 25.34 | 3 | 3.393
ARGOS SOCIAIS
01999 | MAO-DE-OBRA DE SERVENTE DA CONSTRUCAO CIVIL, INCLUSIVE ENCAR | H | 0.13 | 18.31 | 3 | 2.4517
GOS SOCIAIS
11816 | MANGUEIRA "SEAL TUBE",C/CAPA ALMA,D=3/4" | M | 1 | 8.55 | 0 | 8.55
15.003.0202-A | MANGUEIRA "SEAL TUBE" COM CAPA ALMA,DIAMETRO DE 3/4".FORNECI | M |  | 13.61
MENTO E COLOCACAO
11816 | MANGUEIRA "SEAL TUBE",C/CAPA ALMA,D=3/4" | M | 1 | 8.55 | 0 | 8.55
20060 | MAO-DE-OBRA DE ELETRICISTA DA CONSTRUCAO CIVIL, INCLUSIVE EN | H | 0.13 | 21.96 | 3 | 2.9404
CARGOS SOCIAIS DESONERADOS
20132 | MAO-DE-OBRA DE SERVENTE DA CONSTRUCAO CIVIL, INCLUSIVE ENCAR | H | 0.13 | 15.87 | 3 | 2.125
GOS SOCIAIS DESONERADOS
15.003.0204-0 | MANGUEIRA "SEAL TUBE" COM CAPA ALMA,DIAMETRO DE 1".FORNECIME | M |  | 17.95
NTO E COLOCACAO
01983 | MAO-DE-OBRA DE ELETRICISTA DE CONSTRUCAOCIVIL, INCLUSIVE ENC | H | 0.16 | 25.34 | 3 | 4.176
ARGOS SOCIAIS
01999 | MAO-DE-OBRA DE SERVENTE DA CONSTRUCAO CIVIL, INCLUSIVE ENCAR | H | 0.16 | 18.31 | 3 | 3.0175
GOS SOCIAIS
11817 | MANGUEIRA "SEAL TUBE", COM CAPA ALMA,D=1" | M | 1 | 10.76 | 0 | 10.76
15.003.0204-A | MANGUEIRA "SEAL TUBE" COM CAPA ALMA,DIAMETRO DE 1".FORNECIME | M |  | 16.99
NTO E COLOCACAO
11817 | MANGUEIRA "SEAL TUBE", COM CAPA ALMA,D=1" | M | 1 | 10.76 | 0 | 10.76
20060 | MAO-DE-OBRA DE ELETRICISTA DA CONSTRUCAO CIVIL, INCLUSIVE EN | H | 0.16 | 21.96 | 3 | 3.619
CARGOS SOCIAIS DESONERADOS
20132 | MAO-DE-OBRA DE SERVENTE DA CONSTRUCAO CIVIL, INCLUSIVE ENCAR | H | 0.16 | 15.87 | 3 | 2.6154
GOS SOCIAIS DESONERADOS
15.003.0206-0 | MANGUEIRA "SEAL TUBE" COM CAPA ALMA,DIAMETRO DE 1.1/4".FORNE | M |  | 24.19
CIMENTO E COLOCACAO
01983 | MAO-DE-OBRA DE ELETRICISTA DE CONSTRUCAOCIVIL, INCLUSIVE ENC | H | 0.18 | 25.34 | 3 | 4.698
ARGOS SOCIAIS
01999 | MAO-DE-OBRA DE SERVENTE DA CONSTRUCAO CIVIL, INCLUSIVE ENCAR | H | 0.18 | 18.31 | 3 | 3.3947
GOS SOCIAIS
11818 | MANGUEIRA "SEAL TUBE",C/CAPA ALMA,D=1.1/4" | M | 1 | 16.1 | 0 | 16.1
15.003.0206-A | MANGUEIRA "SEAL TUBE" COM CAPA ALMA,DIAMETRO DE 1.1/4".FORNE | M |  | 23.11
CIMENTO E COLOCACAO
11818 | MANGUEIRA "SEAL TUBE",C/CAPA ALMA,D=1.1/4" | M | 1 | 16.1 | 0 | 16.1
20060 | MAO-DE-OBRA DE ELETRICISTA DA CONSTRUCAO CIVIL, INCLUSIVE EN | H | 0.18 | 21.96 | 3 | 4.0714
CARGOS SOCIAIS DESONERADOS
20132 | MAO-DE-OBRA DE SERVENTE DA CONSTRUCAO CIVIL, INCLUSIVE ENCAR | H | 0.18 | 15.87 | 3 | 2.9423
GOS SOCIAIS DESONERADOS
15.003.0208-0 | MANGUEIRA "SEAL TUBE" COM CAPA ALMA,DIAMETRO DE 1.1/2".FORNE | M |  | 26.69
CIMENTO E COLOCACAO
01983 | MAO-DE-OBRA DE ELETRICISTA DE CONSTRUCAOCIVIL, INCLUSIVE ENC | H | 0.2 | 25.34 | 3 | 5.22
ARGOS SOCIAIS
01999 | MAO-DE-OBRA DE SERVENTE DA CONSTRUCAO CIVIL, INCLUSIVE ENCAR | H | 0.2 | 18.31 | 3 | 3.7719
GOS SOCIAIS
11819 | MANGUEIRA "SEAL TUBE",C/CAPA ALMA,D=1.1/2" | M | 1 | 17.7 | 0 | 17.7
15.003.0208-A | MANGUEIRA "SEAL TUBE" COM CAPA ALMA,DIAMETRO DE 1.1/2".FORNE | M |  | 25.49
CIMENTO E COLOCACAO
11819 | MANGUEIRA "SEAL TUBE",C/CAPA ALMA,D=1.1/2" | M | 1 | 17.7 | 0 | 17.7
20060 | MAO-DE-OBRA DE ELETRICISTA DA CONSTRUCAO CIVIL, INCLUSIVE EN | H | 0.2 | 21.96 | 3 | 4.5238
CARGOS SOCIAIS DESONERADOS
20132 | MAO-DE-OBRA DE SERVENTE DA CONSTRUCAO CIVIL, INCLUSIVE ENCAR | H | 0.2 | 15.87 | 3 | 3.2692
GOS SOCIAIS DESONERADOS
15.003.0210-0 | MANGUEIRA "SEAL TUBE" COM CAPA ALMA,DIAMETRO DE 2".FORNECIME | M |  | 36.53
NTO E COLOCACAO
01983 | MAO-DE-OBRA DE ELETRICISTA DE CONSTRUCAOCIVIL, INCLUSIVE ENC | H | 0.24 | 25.34 | 3 | 6.264
ARGOS SOCIAIS
01999 | MAO-DE-OBRA DE SERVENTE DA CONSTRUCAO CIVIL, INCLUSIVE ENCAR | H | 0.24 | 18.31 | 3 | 4.5262
GOS SOCIAIS
11820 | MANGUEIRA "SEAL TUBE", COM CAPA ALMA, D=2" | M | 1 | 25.74 | 0 | 25.74
15.003.0210-A | MANGUEIRA "SEAL TUBE" COM CAPA ALMA,DIAMETRO DE 2".FORNECIME | M |  | 35.09
NTO E COLOCACAO
11820 | MANGUEIRA "SEAL TUBE", COM CAPA ALMA, D=2" | M | 1 | 25.74 | 0 | 25.74
20060 | MAO-DE-OBRA DE ELETRICISTA DA CONSTRUCAO CIVIL, INCLUSIVE EN | H | 0.24 | 21.96 | 3 | 5.4285
CARGOS SOCIAIS DESONERADOS
20132 | MAO-DE-OBRA DE SERVENTE DA CONSTRUCAO CIVIL, INCLUSIVE ENCAR | H | 0.24 | 15.87 | 3 | 3.9231
GOS SOCIAIS DESONERADOS
15.003.0212-0 | MANGUEIRA "SEAL TUBE" COM CAPA ALMA,DIAMETRO DE 2.1/2".FORNE | M |  | 57.67
CIMENTO E COLOCACAO
01983 | MAO-DE-OBRA DE ELETRICISTA DE CONSTRUCAOCIVIL, INCLUSIVE ENC | H | 0.3 | 25.34 | 3 | 7.8301
ARGOS SOCIAIS
01999 | MAO-DE-OBRA DE SERVENTE DA CONSTRUCAO CIVIL, INCLUSIVE ENCAR | H | 0.3 | 18.31 | 3 | 5.6578
GOS SOCIAIS
11821 | MANGUEIRA "SEAL TUBE", COM CAPA ALMA, D=2.1/2" | M | 1 | 44.19 | 0 | 44.19
15.003.0212-A | MANGUEIRA "SEAL TUBE" COM CAPA ALMA,DIAMETRO DE 2.1/2".FORNE | M |  | 55.87
CIMENTO E COLOCACAO
11821 | MANGUEIRA "SEAL TUBE", COM CAPA ALMA, D=2.1/2" | M | 1 | 44.19 | 0 | 44.19
20060 | MAO-DE-OBRA DE ELETRICISTA DA CONSTRUCAO CIVIL, INCLUSIVE EN | H | 0.3 | 21.96 | 3 | 6.7856
CARGOS SOCIAIS DESONERADOS
20132 | MAO-DE-OBRA DE SERVENTE DA CONSTRUCAO CIVIL, INCLUSIVE ENCAR | H | 0.3 | 15.87 | 3 | 4.9038
GOS SOCIAIS DESONERADOS
15.003.0214-0 | MANGUEIRA "SEAL TUBE" COM CAPA ALMA,DIAMETRO DE 3".FORNECIME | M |  | 71.01
NTO E COLOCACAO
01983 | MAO-DE-OBRA DE ELETRICISTA DE CONSTRUCAOCIVIL, INCLUSIVE ENC | H | 0.33 | 25.34 | 3 | 8.6131
ARGOS SOCIAIS
01999 | MAO-DE-OBRA DE SERVENTE DA CONSTRUCAO CIVIL, INCLUSIVE ENCAR | H | 0.33 | 18.31 | 3 | 6.2236
GOS SOCIAIS
11822 | MANGUEIRA "SEAL TUBE",COM CAPA ALMA, D=3" | M | 1 | 56.18 | 0 | 56.18
15.003.0214-A | MANGUEIRA "SEAL TUBE" COM CAPA ALMA,DIAMETRO DE 3".FORNECIME | M |  | 69.03
NTO E COLOCACAO
11822 | MANGUEIRA "SEAL TUBE",COM CAPA ALMA, D=3" | M | 1 | 56.18 | 0 | 56.18
20060 | MAO-DE-OBRA DE ELETRICISTA DA CONSTRUCAO CIVIL, INCLUSIVE EN | H | 0.33 | 21.96 | 3 | 7.4642
CARGOS SOCIAIS DESONERADOS
20132 | MAO-DE-OBRA DE SERVENTE DA CONSTRUCAO CIVIL, INCLUSIVE ENCAR | H | 0.33 | 15.87 | 3 | 5.3942
GOS SOCIAIS DESONERADOS
15.003.0216-0 | MANGUEIRA "SEAL TUBE" COM CAPA ALMA,DIAMETRO DE 4".FORNECIME | M |  | 94.51
NTO E COLOCACAO
01983 | MAO-DE-OBRA DE ELETRICISTA DE CONSTRUCAOCIVIL, INCLUSIVE ENC | H | 0.4 | 25.34 | 3 | 10.4401
ARGOS SOCIAIS
01999 | MAO-DE-OBRA DE SERVENTE DA CONSTRUCAO CIVIL, INCLUSIVE ENCAR | H | 0.4 | 18.31 | 3 | 7.5437
GOS SOCIAIS
11823 | MANGUEIRA "SEAL TUBE", COM CAPA ALMA, D=4" | M | 1 | 76.53 | 0 | 76.53
15.003.0216-A | MANGUEIRA "SEAL TUBE" COM CAPA ALMA,DIAMETRO DE 4".FORNECIME | M |  | 92.11
NTO E COLOCACAO
11823 | MANGUEIRA "SEAL TUBE", COM CAPA ALMA, D=4" | M | 1 | 76.53 | 0 | 76.53
20060 | MAO-DE-OBRA DE ELETRICISTA DA CONSTRUCAO CIVIL, INCLUSIVE EN | H | 0.4 | 21.96 | 3 | 9.0475
CARGOS SOCIAIS DESONERADOS
20132 | MAO-DE-OBRA DE SERVENTE DA CONSTRUCAO CIVIL, INCLUSIVE ENCAR | H | 0.4 | 15.87 | 3 | 6.5384
GOS SOCIAIS DESONERADOS
15.003.0350-0 | SUPORTE COM 2 CHUMBADORES,PARA FIXACAO DE TUBULACOES NO DIAM | UN |  | 16.56
ETRO INTERNO DE 1/2" ATE 1".FORNECIMENTO E COLOCACAO
01783 | SUPORTE 2 CHUMB. P/FIX. TUBUL. 2" | UN | 0.35 | 47.326 | 0 | 16.5641
15.003.0350-A | SUPORTE COM 2 CHUMBADORES,PARA FIXACAO DE TUBULACOES NO DIAM | UN |  | 15.09
ETRO INTERNO DE 1/2" ATE 1".FORNECIMENTO E COLOCACAO
30373 | SUPORTE 2 CHUMB. P/FIX. TUBUL. 2" | UN | 0.35 | 43.1297 | 0 | 15.0954
15.003.0351-0 | SUPORTE DUPLO COM 2 CHUMBADORES,PARA FIXACAO DE 2 TUBULACOES | UN |  | 26.02
NO DIAMETRO INTERNO DE 1/2" ATE 1".FORNECIMENTO E COLOCACAO
01783 | SUPORTE 2 CHUMB. P/FIX. TUBUL. 2" | UN | 0.55 | 47.326 | 0 | 26.0293
15.003.0351-A | SUPORTE DUPLO COM 2 CHUMBADORES,PARA FIXACAO DE 2 TUBULACOES | UN |  | 23.72
NO DIAMETRO INTERNO DE 1/2" ATE 1".FORNECIMENTO E COLOCACAO
30373 | SUPORTE 2 CHUMB. P/FIX. TUBUL. 2" | UN | 0.55 | 43.1297 | 0 | 23.7213
15.003.0352-0 | SUPORTE COM 2 CHUMBADORES,PARA FIXACAO DE TUBULACOES NO DIAM | UN |  | 28.39
ETRO INTERNO DE 1.1/4" E 1.1/2".FORNECIMENTO E COLOCACAO
01783 | SUPORTE 2 CHUMB. P/FIX. TUBUL. 2" | UN | 0.6 | 47.326 | 0 | 28.3956
15.003.0352-A | SUPORTE COM 2 CHUMBADORES,PARA FIXACAO DE TUBULACOES NO DIAM | UN |  | 25.87
ETRO INTERNO DE 1.1/4" E 1.1/2".FORNECIMENTO E COLOCACAO
30373 | SUPORTE 2 CHUMB. P/FIX. TUBUL. 2" | UN | 0.6 | 43.1297 | 0 | 25.8778
15.003.0353-0 | SUPORTE DUPLO COM 2 CHUMBADORES,PARA FIXACAO DE 2 TUBULACOES | UN |  | 42.59
NO DIAMETRO INTERNO DE 1.1/4" ATE 1.1/2".FORNECIMENTO E
COLOCACAO
01783 | SUPORTE 2 CHUMB. P/FIX. TUBUL. 2" | UN | 0.9 | 47.326 | 0 | 42.5934
15.003.0353-A | SUPORTE DUPLO COM 2 CHUMBADORES,PARA FIXACAO DE 2 TUBULACOES | UN |  | 38.81
NO DIAMETRO INTERNO DE 1.1/4" ATE 1.1/2".FORNECIMENTO E
COLOCACAO
30373 | SUPORTE 2 CHUMB. P/FIX. TUBUL. 2" | UN | 0.9 | 43.1297 | 0 | 38.8167
15.003.0354-1 | SUPORTE COM 2 CHUMBADORES,PARA FIXACAO DE TUBULACOES NO DIAM | UN |  | 47.32
ETRO INTERNO DE 2".FORNECIMENTO E COLOCACAO
00011 | CANTONEIRA DE ACO DOCE, P/SERRALHERIA, PRECO DE REVENDEDOR, | KG | 1.468 | 10.8 | 0 | 15.8544
DE 5/8"X1/8" ATE 1.1/2"X1/8"
01993 | MAO-DE-OBRA DE BOMBEIRO HIDRAULICO DA CONSTRUCAO CIVIL, INCL | H | 0.7 | 25.34 | 3 | 18.2701
USIVE ENCARGOS SOCIAIS
01999 | MAO-DE-OBRA DE SERVENTE DA CONSTRUCAO CIVIL, INCLUSIVE ENCAR | H | 0.7 | 18.31 | 3 | 13.2015
GOS SOCIAIS
15.003.0354-B | SUPORTE COM 2 CHUMBADORES,PARA FIXACAO DE TUBULACOES NO DIAM | UN |  | 43.12
ETRO INTERNO DE 2".FORNECIMENTO E COLOCACAO
00011 | CANTONEIRA DE ACO DOCE, P/SERRALHERIA, PRECO DE REVENDEDOR, | KG | 1.468 | 10.8 | 0 | 15.8544
DE 5/8"X1/8" ATE 1.1/2"X1/8"
20039 | MAO-DE-OBRA DE BOMBEIRO HIDRAULICO DA CONSTRUCAO CIVIL, INCL | H | 0.7 | 21.96 | 3 | 15.8332
USIVE ENCARGOS SOCIAIS DESONERADOS
20132 | MAO-DE-OBRA DE SERVENTE DA CONSTRUCAO CIVIL, INCLUSIVE ENCAR | H | 0.7 | 15.87 | 3 | 11.4423
GOS SOCIAIS DESONERADOS
15.003.0355-0 | SUPORTE DUPLO COM 2 CHUMBADORES,PARA FIXACAO DE 2 TUBULACOES | UN |  | 70.98
NO DIAMETRO INTERNO DE 2".FORNECIMENTO E COLOCACAO
01783 | SUPORTE 2 CHUMB. P/FIX. TUBUL. 2" | UN | 1.5 | 47.326 | 0 | 70.989
15.003.0355-A | SUPORTE DUPLO COM 2 CHUMBADORES,PARA FIXACAO DE 2 TUBULACOES | UN |  | 64.69
NO DIAMETRO INTERNO DE 2".FORNECIMENTO E COLOCACAO
30373 | SUPORTE 2 CHUMB. P/FIX. TUBUL. 2" | UN | 1.5 | 43.1297 | 0 | 64.6946
15.003.0356-1 | SUPORTE COM 2 CHUMBADORES,PARA FIXACAO DE TUBULACOES NO DIAM | UN |  | 57.27
ETRO INTERNO DE 2.1/2" E 3".FORNECIMENTO E COLOCACAO
00011 | CANTONEIRA DE ACO DOCE, P/SERRALHERIA, PRECO DE REVENDEDOR, | KG | 1.765 | 10.8 | 0 | 19.062
DE 5/8"X1/8" ATE 1.1/2"X1/8"
01993 | MAO-DE-OBRA DE BOMBEIRO HIDRAULICO DA CONSTRUCAO CIVIL, INCL | H | 0.85 | 25.34 | 3 | 22.1852
USIVE ENCARGOS SOCIAIS
01999 | MAO-DE-OBRA DE SERVENTE DA CONSTRUCAO CIVIL, INCLUSIVE ENCAR | H | 0.85 | 18.31 | 3 | 16.0304
GOS SOCIAIS
15.003.0356-B | SUPORTE COM 2 CHUMBADORES,PARA FIXACAO DE TUBULACOES NO DIAM | UN |  | 52.18
ETRO INTERNO DE 2.1/2" E 3".FORNECIMENTO E COLOCACAO
00011 | CANTONEIRA DE ACO DOCE, P/SERRALHERIA, PRECO DE REVENDEDOR, | KG | 1.765 | 10.8 | 0 | 19.062
DE 5/8"X1/8" ATE 1.1/2"X1/8"
20039 | MAO-DE-OBRA DE BOMBEIRO HIDRAULICO DA CONSTRUCAO CIVIL, INCL | H | 0.85 | 21.96 | 3 | 19.226
USIVE ENCARGOS SOCIAIS DESONERADOS
20132 | MAO-DE-OBRA DE SERVENTE DA CONSTRUCAO CIVIL, INCLUSIVE ENCAR | H | 0.85 | 15.87 | 3 | 13.8942
GOS SOCIAIS DESONERADOS
15.003.0357-0 | SUPORTE DUPLO COM 2 CHUMBADORES,PARA FIXACAO DE 2 TUBULACOES | UN |  | 85.91
NO DIAMETRO INTERNO DE 2.1/2" E 3".FORNECIMENTO E COLOCACAO
01784 | SUPORTE 2 CHUMB. P/FIX.TUBUL. 2.1/2"E 3" | UN | 1.5 | 57.2775 | 0 | 85.9163
15.003.0357-A | SUPORTE DUPLO COM 2 CHUMBADORES,PARA FIXACAO DE 2 TUBULACOES | UN |  | 78.27
NO DIAMETRO INTERNO DE 2.1/2" E 3".FORNECIMENTO E COLOCACAO
30374 | SUPORTE 2 CHUMB. P/FIX.TUBUL. 2.1/2"E 3" | UN | 1.5 | 52.182 | 0 | 78.273
15.003.0358-1 | SUPORTE COM 2 CHUMBADORES,PARA FIXACAO DE TUBULACOES NO DIAM | UN |  | 80.81
ETRO INTERNO DE 4" E 6".FORNECIMENTO E COLOCACAO
00011 | CANTONEIRA DE ACO DOCE, P/SERRALHERIA, PRECO DE REVENDEDOR, | KG | 3.32 | 10.8 | 0 | 35.856
DE 5/8"X1/8" ATE 1.1/2"X1/8"
01993 | MAO-DE-OBRA DE BOMBEIRO HIDRAULICO DA CONSTRUCAO CIVIL, INCL | H | 1 | 25.34 | 3 | 26.1002
USIVE ENCARGOS SOCIAIS
01999 | MAO-DE-OBRA DE SERVENTE DA CONSTRUCAO CIVIL, INCLUSIVE ENCAR | H | 1 | 18.31 | 3 | 18.8593
GOS SOCIAIS
15.003.0358-B | SUPORTE COM 2 CHUMBADORES,PARA FIXACAO DE TUBULACOES NO DIAM | UN |  | 74.82
ETRO INTERNO DE 4" E 6".FORNECIMENTO E COLOCACAO
00011 | CANTONEIRA DE ACO DOCE, P/SERRALHERIA, PRECO DE REVENDEDOR, | KG | 3.32 | 10.8 | 0 | 35.856
DE 5/8"X1/8" ATE 1.1/2"X1/8"
20039 | MAO-DE-OBRA DE BOMBEIRO HIDRAULICO DA CONSTRUCAO CIVIL, INCL | H | 1 | 21.96 | 3 | 22.6188
USIVE ENCARGOS SOCIAIS DESONERADOS
20132 | MAO-DE-OBRA DE SERVENTE DA CONSTRUCAO CIVIL, INCLUSIVE ENCAR | H | 1 | 15.87 | 3 | 16.3461
GOS SOCIAIS DESONERADOS
15.003.0359-0 | SUPORTE DUPLO COM 2 CHUMBADORES,PARA FIXACAO DE 2 TUBULACOES | UN |  | 133.34
NO DIAMETRO INTERNO DE 4" E 6".FORNECIMENTO E COLOCACAO
01785 | SUPORTE 2 CHUMB. P/FIX. TUBUL. 4" E 6" | UN | 1.65 | 80.8155 | 0 | 133.3456
15.003.0359-A | SUPORTE DUPLO COM 2 CHUMBADORES,PARA FIXACAO DE 2 TUBULACOES | UN |  | 123.45
NO DIAMETRO INTERNO DE 4" E 6".FORNECIMENTO E COLOCACAO
30375 | SUPORTE 2 CHUMB. P/FIX. TUBUL. 4" E 6" | UN | 1.65 | 74.8209 | 0 | 123.4545
15.003.0360-0 | ASSENTAMENTO DE LAVATORIO(EXCLUSIVE FORNECIMENTO DO APARELHO | UN |  | 85.88
),INCLUSIVE MATERIAIS NECESSARIOS
00665 | PARAFUSO DE LATAO, ROSCA SOBERBA, CABECA CHATA, DE 5,5MMX2.1 | UN | 2 | 1.63 | 0 | 3.26
/2"
00666 | BUCHA DE NYLON, TIPO S-12 | UN | 2 | 0.0696 | 0 | 0.1392
01993 | MAO-DE-OBRA DE BOMBEIRO HIDRAULICO DA CONSTRUCAO CIVIL, INCL | H | 3 | 25.34 | 3 | 78.3006
USIVE ENCARGOS SOCIAIS
02984 | RABICHO PLASTICO COM SAIDA DE 1/2" E COM COMPRIMENTO DE 30CM | UN | 1 | 3.96 | 0 | 3.96
05100 | FITA VEDA ROSCA, ROLO DE 18MMX50M | UN | 0.05 | 4.52 | 0 | 0.226
15.003.0360-A | ASSENTAMENTO DE LAVATORIO(EXCLUSIVE FORNECIMENTO DO APARELHO | UN |  | 75.44
),INCLUSIVE MATERIAIS NECESSARIOS
00665 | PARAFUSO DE LATAO, ROSCA SOBERBA, CABECA CHATA, DE 5,5MMX2.1 | UN | 2 | 1.63 | 0 | 3.26
/2"
00666 | BUCHA DE NYLON, TIPO S-12 | UN | 2 | 0.0696 | 0 | 0.1392
02984 | RABICHO PLASTICO COM SAIDA DE 1/2" E COM COMPRIMENTO DE 30CM | UN | 1 | 3.96 | 0 | 3.96
05100 | FITA VEDA ROSCA, ROLO DE 18MMX50M | UN | 0.05 | 4.52 | 0 | 0.226
20039 | MAO-DE-OBRA DE BOMBEIRO HIDRAULICO DA CONSTRUCAO CIVIL, INCL | H | 3 | 21.96 | 3 | 67.8564
USIVE ENCARGOS SOCIAIS DESONERADOS
15.003.0361-0 | RETIRADA E REASSENTAMENTO DE LAVATORIO,INCLUSIVE MATERIAIS N | UN |  | 125.03
ECESSARIOS
00665 | PARAFUSO DE LATAO, ROSCA SOBERBA, CABECA CHATA, DE 5,5MMX2.1 | UN | 2 | 1.63 | 0 | 3.26
/2"
00666 | BUCHA DE NYLON, TIPO S-12 | UN | 2 | 0.0696 | 0 | 0.1392
01993 | MAO-DE-OBRA DE BOMBEIRO HIDRAULICO DA CONSTRUCAO CIVIL, INCL | H | 4.5 | 25.34 | 3 | 117.4509
USIVE ENCARGOS SOCIAIS
02984 | RABICHO PLASTICO COM SAIDA DE 1/2" E COM COMPRIMENTO DE 30CM | UN | 1 | 3.96 | 0 | 3.96
05100 | FITA VEDA ROSCA, ROLO DE 18MMX50M | UN | 0.05 | 4.52 | 0 | 0.226
15.003.0361-A | RETIRADA E REASSENTAMENTO DE LAVATORIO,INCLUSIVE MATERIAIS N | UN |  | 109.36
ECESSARIOS
00665 | PARAFUSO DE LATAO, ROSCA SOBERBA, CABECA CHATA, DE 5,5MMX2.1 | UN | 2 | 1.63 | 0 | 3.26
/2"
00666 | BUCHA DE NYLON, TIPO S-12 | UN | 2 | 0.0696 | 0 | 0.1392
02984 | RABICHO PLASTICO COM SAIDA DE 1/2" E COM COMPRIMENTO DE 30CM | UN | 1 | 3.96 | 0 | 3.96
05100 | FITA VEDA ROSCA, ROLO DE 18MMX50M | UN | 0.05 | 4.52 | 0 | 0.226
20039 | MAO-DE-OBRA DE BOMBEIRO HIDRAULICO DA CONSTRUCAO CIVIL, INCL | H | 4.5 | 21.96 | 3 | 101.7846
USIVE ENCARGOS SOCIAIS DESONERADOS
15.003.0365-0 | ASSENTAMENTO DE CAIXA DE DESCARGA ELEVADA,EXTERNA(EXCLUSIVE | UN |  | 33.45
FORNECIMENTO DO APARELHO),INCLUSIVE MATERIAIS NECESSARIOS
00665 | PARAFUSO DE LATAO, ROSCA SOBERBA, CABECA CHATA, DE 5,5MMX2.1 | UN | 2 | 1.63 | 0 | 3.26
/2"
00666 | BUCHA DE NYLON, TIPO S-12 | UN | 2 | 0.0696 | 0 | 0.1392
01993 | MAO-DE-OBRA DE BOMBEIRO HIDRAULICO DA CONSTRUCAO CIVIL, INCL | H | 1 | 25.34 | 3 | 26.1002
USIVE ENCARGOS SOCIAIS
02984 | RABICHO PLASTICO COM SAIDA DE 1/2" E COM COMPRIMENTO DE 30CM | UN | 1 | 3.96 | 0 | 3.96
15.003.0365-A | ASSENTAMENTO DE CAIXA DE DESCARGA ELEVADA,EXTERNA(EXCLUSIVE | UN |  | 29.97
FORNECIMENTO DO APARELHO),INCLUSIVE MATERIAIS NECESSARIOS
00665 | PARAFUSO DE LATAO, ROSCA SOBERBA, CABECA CHATA, DE 5,5MMX2.1 | UN | 2 | 1.63 | 0 | 3.26
/2"
00666 | BUCHA DE NYLON, TIPO S-12 | UN | 2 | 0.0696 | 0 | 0.1392
02984 | RABICHO PLASTICO COM SAIDA DE 1/2" E COM COMPRIMENTO DE 30CM | UN | 1 | 3.96 | 0 | 3.96
20039 | MAO-DE-OBRA DE BOMBEIRO HIDRAULICO DA CONSTRUCAO CIVIL, INCL | H | 1 | 21.96 | 3 | 22.6188
USIVE ENCARGOS SOCIAIS DESONERADOS
15.003.0370-0 | FIXACAO ATRAVES DE PINO CRAVADO COM PISTOLA E FITA METALICA | UN |  | 13.1
RECARTILHADA,DE TUBULACOES C/DIAMETROS INTERNOS VARIAVEIS DE
1/2" A 4",COMPONDO-SE DE FITA DE 17MM DE LARGURA E 0,50M DE
COMPRIMENTO E CONJUNTO C/CURSOR E SUPORTE "Y" EM CAIXA DE 25
PECAS(SISTEMA DE SUSPENSAO LEVE,CARGA DE RUPTURA 120KG).UTIL
IZACAO:INSTALACOES APARENTES DE AGUA,ESGOTO E ELETRICIDADE
01983 | MAO-DE-OBRA DE ELETRICISTA DE CONSTRUCAOCIVIL, INCLUSIVE ENC | H | 0.2 | 25.34 | 3 | 5.22
ARGOS SOCIAIS
01999 | MAO-DE-OBRA DE SERVENTE DA CONSTRUCAO CIVIL, INCLUSIVE ENCAR | H | 0.2 | 18.31 | 3 | 3.7719
GOS SOCIAIS
05565 | PINO COM ROSCA, EM CAIXAS COM 100 PECAS, NO DIAMETRO DE 1/4" | UN | 0.01 | 52.53 | 0 | 0.5253
, DE (30X20)MM
05567 | FINCAPINO C-22, LONGO, EM CAIXAS 100 PECAS | UN | 0.01 | 85 | 0 | 0.85
05568 | PORCA ALTA, DE 1/4" | UN | 1 | 0.088 | 0 | 0.088
05569 | FITA METALICA RECARTILHADA, ROLO DE 17MMX25M | UN | 0.02 | 55.99 | 0 | 1.1198
05570 | SUPORTE "Y" (SISTEMA DE FIXACAO POR FITAS) | UN | 1 | 1.0256 | 0 | 1.0256
05571 | CURSOR PARA CONTRAPINO | UN | 1 | 0.507 | 0 | 0.507
15.003.0370-A | FIXACAO ATRAVES DE PINO CRAVADO COM PISTOLA E FITA METALICA | UN |  | 11.9
RECARTILHADA,DE TUBULACOES C/DIAMETROS INTERNOS VARIAVEIS DE
1/2" A 4",COMPONDO-SE DE FITA DE 17MM DE LARGURA E 0,50M DE
COMPRIMENTO E CONJUNTO C/CURSOR E SUPORTE "Y" EM CAIXA DE 25
PECAS(SISTEMA DE SUSPENSAO LEVE,CARGA DE RUPTURA 120KG).UTIL
IZACAO:INSTALACOES APARENTES DE AGUA,ESGOTO E ELETRICIDADE
05565 | PINO COM ROSCA, EM CAIXAS COM 100 PECAS, NO DIAMETRO DE 1/4" | UN | 0.01 | 52.53 | 0 | 0.5253
, DE (30X20)MM
05567 | FINCAPINO C-22, LONGO, EM CAIXAS 100 PECAS | UN | 0.01 | 85 | 0 | 0.85
05568 | PORCA ALTA, DE 1/4" | UN | 1 | 0.088 | 0 | 0.088
05569 | FITA METALICA RECARTILHADA, ROLO DE 17MMX25M | UN | 0.02 | 55.99 | 0 | 1.1198
05570 | SUPORTE "Y" (SISTEMA DE FIXACAO POR FITAS) | UN | 1 | 1.0256 | 0 | 1.0256
05571 | CURSOR PARA CONTRAPINO | UN | 1 | 0.507 | 0 | 0.507
20060 | MAO-DE-OBRA DE ELETRICISTA DA CONSTRUCAO CIVIL, INCLUSIVE EN | H | 0.2 | 21.96 | 3 | 4.5238
CARGOS SOCIAIS DESONERADOS
20132 | MAO-DE-OBRA DE SERVENTE DA CONSTRUCAO CIVIL, INCLUSIVE ENCAR | H | 0.2 | 15.87 | 3 | 3.2692
GOS SOCIAIS DESONERADOS
15.003.0371-0 | FIXACAO ATRAVES PINO CRAVADO C/PISTOLA E FITA METALICA PERFU | UN |  | 13.97
RADA,TUBULACOES C/DIAM.INTERNOS VARIAVEIS 1/2" A 2",COMPONDO
-SE DE FITA 17MM LARG.E 0,50M COMPR.E CONJUNTO C/:PORCA ALTA
1/4",PARAFUSO CABECA SEXTAVADA 1/4"X1/2" E JUNCAO ALTA DE D
UAS GARRAS(SIST.SUSPENSAO EXTRA-LEVE,CARGA RUPTURA 30KG).UTI
LIZACAO:INSTALACOES APARENTES DE AGUA,ESGOTO E ELETRICIDADE
01983 | MAO-DE-OBRA DE ELETRICISTA DE CONSTRUCAOCIVIL, INCLUSIVE ENC | H | 0.2 | 25.34 | 3 | 5.22
ARGOS SOCIAIS
01999 | MAO-DE-OBRA DE SERVENTE DA CONSTRUCAO CIVIL, INCLUSIVE ENCAR | H | 0.2 | 18.31 | 3 | 3.7719
GOS SOCIAIS
05565 | PINO COM ROSCA, EM CAIXAS COM 100 PECAS, NO DIAMETRO DE 1/4" | UN | 0.01 | 52.53 | 0 | 0.5253
, DE (30X20)MM
05567 | FINCAPINO C-22, LONGO, EM CAIXAS 100 PECAS | UN | 0.01 | 85 | 0 | 0.85
05568 | PORCA ALTA, DE 1/4" | UN | 1 | 0.088 | 0 | 0.088
05572 | FITA PERFURADA EXTRA LEVE, ROLO DE 17MMX30M | UN | 0.017 | 49.34 | 0 | 0.8388
05575 | JUNCAO ALTA DE 2 GARRAS | UN | 1 | 2.37 | 0 | 2.37
05578 | PARAFUSO CABECA SEXTAVADA, DE 1/4"X1/2" | UN | 1 | 0.31 | 0 | 0.31
15.003.0371-A | FIXACAO ATRAVES PINO CRAVADO C/PISTOLA E FITA METALICA PERFU | UN |  | 12.77
RADA,TUBULACOES C/DIAM.INTERNOS VARIAVEIS 1/2" A 2",COMPONDO
-SE DE FITA 17MM LARG.E 0,50M COMPR.E CONJUNTO C/:PORCA ALTA
1/4",PARAFUSO CABECA SEXTAVADA 1/4"X1/2" E JUNCAO ALTA DE D
UAS GARRAS(SIST.SUSPENSAO EXTRA-LEVE,CARGA RUPTURA 30KG).UTI
LIZACAO:INSTALACOES APARENTES DE AGUA,ESGOTO E ELETRICIDADE
05565 | PINO COM ROSCA, EM CAIXAS COM 100 PECAS, NO DIAMETRO DE 1/4" | UN | 0.01 | 52.53 | 0 | 0.5253
, DE (30X20)MM
05567 | FINCAPINO C-22, LONGO, EM CAIXAS 100 PECAS | UN | 0.01 | 85 | 0 | 0.85
05568 | PORCA ALTA, DE 1/4" | UN | 1 | 0.088 | 0 | 0.088
05572 | FITA PERFURADA EXTRA LEVE, ROLO DE 17MMX30M | UN | 0.017 | 49.34 | 0 | 0.8388
05575 | JUNCAO ALTA DE 2 GARRAS | UN | 1 | 2.37 | 0 | 2.37
05578 | PARAFUSO CABECA SEXTAVADA, DE 1/4"X1/2" | UN | 1 | 0.31 | 0 | 0.31
20060 | MAO-DE-OBRA DE ELETRICISTA DA CONSTRUCAO CIVIL, INCLUSIVE EN | H | 0.2 | 21.96 | 3 | 4.5238
CARGOS SOCIAIS DESONERADOS
20132 | MAO-DE-OBRA DE SERVENTE DA CONSTRUCAO CIVIL, INCLUSIVE ENCAR | H | 0.2 | 15.87 | 3 | 3.2692
GOS SOCIAIS DESONERADOS
15.003.0372-0 | FIXACAO ATRAVES DE PINO CRAVADO COM PISTOLA E FITA METALICA | UN |  | 14.17
PERFURADA,DE TUBULACOES COM DIAMETRO INTERNO VARIAVEL DE 1/2
" A 4",FITA DE 19MM DE LARGURA E 0,50M DE COMPRIMENTO(SISTEM
A SUSPENSAO LEVE,CARGA DE RUPTURA 40KG).UTILIZACAO:INSTALACO
ES APARENTES DE AGUA,ESGOTO E ELETRICIDADE
01983 | MAO-DE-OBRA DE ELETRICISTA DE CONSTRUCAOCIVIL, INCLUSIVE ENC | H | 0.2 | 25.34 | 3 | 5.22
ARGOS SOCIAIS
01999 | MAO-DE-OBRA DE SERVENTE DA CONSTRUCAO CIVIL, INCLUSIVE ENCAR | H | 0.2 | 18.31 | 3 | 3.7719
GOS SOCIAIS
05565 | PINO COM ROSCA, EM CAIXAS COM 100 PECAS, NO DIAMETRO DE 1/4" | UN | 0.01 | 52.53 | 0 | 0.5253
, DE (30X20)MM
05567 | FINCAPINO C-22, LONGO, EM CAIXAS 100 PECAS | UN | 0.01 | 85 | 0 | 0.85
05568 | PORCA ALTA, DE 1/4" | UN | 1 | 0.088 | 0 | 0.088
05573 | FITA PERFURADA LEVE, ROLO DE 19MMX30M | UN | 0.017 | 61.02 | 0 | 1.0373
05575 | JUNCAO ALTA DE 2 GARRAS | UN | 1 | 2.37 | 0 | 2.37
05578 | PARAFUSO CABECA SEXTAVADA, DE 1/4"X1/2" | UN | 1 | 0.31 | 0 | 0.31
15.003.0372-A | FIXACAO ATRAVES DE PINO CRAVADO COM PISTOLA E FITA METALICA | UN |  | 12.97
PERFURADA,DE TUBULACOES COM DIAMETRO INTERNO VARIAVEL DE 1/2
" A 4",FITA DE 19MM DE LARGURA E 0,50M DE COMPRIMENTO(SISTEM
A SUSPENSAO LEVE,CARGA DE RUPTURA 40KG).UTILIZACAO:INSTALACO
ES APARENTES DE AGUA,ESGOTO E ELETRICIDADE
05565 | PINO COM ROSCA, EM CAIXAS COM 100 PECAS, NO DIAMETRO DE 1/4" | UN | 0.01 | 52.53 | 0 | 0.5253
, DE (30X20)MM
05567 | FINCAPINO C-22, LONGO, EM CAIXAS 100 PECAS | UN | 0.01 | 85 | 0 | 0.85
05568 | PORCA ALTA, DE 1/4" | UN | 1 | 0.088 | 0 | 0.088
05573 | FITA PERFURADA LEVE, ROLO DE 19MMX30M | UN | 0.017 | 61.02 | 0 | 1.0373
05575 | JUNCAO ALTA DE 2 GARRAS | UN | 1 | 2.37 | 0 | 2.37
05578 | PARAFUSO CABECA SEXTAVADA, DE 1/4"X1/2" | UN | 1 | 0.31 | 0 | 0.31
20060 | MAO-DE-OBRA DE ELETRICISTA DA CONSTRUCAO CIVIL, INCLUSIVE EN | H | 0.2 | 21.96 | 3 | 4.5238
CARGOS SOCIAIS DESONERADOS
20132 | MAO-DE-OBRA DE SERVENTE DA CONSTRUCAO CIVIL, INCLUSIVE ENCAR | H | 0.2 | 15.87 | 3 | 3.2692
GOS SOCIAIS DESONERADOS
15.003.0373-0 | FIXACAO ATRAVES DE PINO CRAVADO COM PISTOLA E FITA METALICA | UN |  | 19.24
PERFURADA,DE TUBULACOES COM DIAMETRO INTERNO VARIAVEL DE 2"
A 6",FITA DE 25MM DE LARGURA E 0,50M DE COMPRIMENTO,INCLUSIV
E SUPORTE "U" E REFORCO DE SUPORTE(SISTEMA DE SUSPENSAO PESA
DO,CARGA DE RUPTURA 225KG).UTILIZACAO:INSTALACOES ESPECIAIS
01983 | MAO-DE-OBRA DE ELETRICISTA DE CONSTRUCAOCIVIL, INCLUSIVE ENC | H | 0.2 | 25.34 | 3 | 5.22
ARGOS SOCIAIS
01999 | MAO-DE-OBRA DE SERVENTE DA CONSTRUCAO CIVIL, INCLUSIVE ENCAR | H | 0.2 | 18.31 | 3 | 3.7719
GOS SOCIAIS
05565 | PINO COM ROSCA, EM CAIXAS COM 100 PECAS, NO DIAMETRO DE 1/4" | UN | 0.01 | 52.53 | 0 | 0.5253
, DE (30X20)MM
05567 | FINCAPINO C-22, LONGO, EM CAIXAS 100 PECAS | UN | 0.01 | 85 | 0 | 0.85
05568 | PORCA ALTA, DE 1/4" | UN | 2 | 0.088 | 0 | 0.176
05574 | FITA PERFURADA PESADA, ROLO DE 25MMX30M | UN | 0.017 | 185.56 | 0 | 3.1545
05576 | SUPORTE "U" (SISTEMA DE FIXACAO POR FITAS) | UN | 1 | 2.97 | 0 | 2.97
05577 | REFORCO DE SUPORTE, (SISTEMA DE FIXACAO POR FITA) | UN | 1 | 1.96 | 0 | 1.96
05578 | PARAFUSO CABECA SEXTAVADA, DE 1/4"X1/2" | UN | 2 | 0.31 | 0 | 0.62
15.003.0373-A | FIXACAO ATRAVES DE PINO CRAVADO COM PISTOLA E FITA METALICA | UN |  | 18.04
PERFURADA,DE TUBULACOES COM DIAMETRO INTERNO VARIAVEL DE 2"
A 6",FITA DE 25MM DE LARGURA E 0,50M DE COMPRIMENTO,INCLUSIV
E SUPORTE "U" E REFORCO DE SUPORTE(SISTEMA DE SUSPENSAO PESA
DO,CARGA DE RUPTURA 225KG).UTILIZACAO:INSTALACOES ESPECIAIS
05565 | PINO COM ROSCA, EM CAIXAS COM 100 PECAS, NO DIAMETRO DE 1/4" | UN | 0.01 | 52.53 | 0 | 0.5253
, DE (30X20)MM
05567 | FINCAPINO C-22, LONGO, EM CAIXAS 100 PECAS | UN | 0.01 | 85 | 0 | 0.85
05568 | PORCA ALTA, DE 1/4" | UN | 2 | 0.088 | 0 | 0.176
05574 | FITA PERFURADA PESADA, ROLO DE 25MMX30M | UN | 0.017 | 185.56 | 0 | 3.1545
05576 | SUPORTE "U" (SISTEMA DE FIXACAO POR FITAS) | UN | 1 | 2.97 | 0 | 2.97
05577 | REFORCO DE SUPORTE, (SISTEMA DE FIXACAO POR FITA) | UN | 1 | 1.96 | 0 | 1.96
05578 | PARAFUSO CABECA SEXTAVADA, DE 1/4"X1/2" | UN | 2 | 0.31 | 0 | 0.62
20060 | MAO-DE-OBRA DE ELETRICISTA DA CONSTRUCAO CIVIL, INCLUSIVE EN | H | 0.2 | 21.96 | 3 | 4.5238
CARGOS SOCIAIS DESONERADOS
20132 | MAO-DE-OBRA DE SERVENTE DA CONSTRUCAO CIVIL, INCLUSIVE ENCAR | H | 0.2 | 15.87 | 3 | 3.2692
GOS SOCIAIS DESONERADOS
15.003.0375-0 | RETIRADA E REASSENTAMENTO DE CHUVEIRO,INCLUSIVE MATERIAIS NE | UN |  | 61.49
CESSARIOS
01993 | MAO-DE-OBRA DE BOMBEIRO HIDRAULICO DA CONSTRUCAO CIVIL, INCL | H | 2 | 25.34 | 3 | 52.2004
USIVE ENCARGOS SOCIAIS
02316 | CORDAO PARALELO COM ISOLAMENTO TERMOPLASTICO, ATE 750V, DE 2 | M | 1 | 3.2293 | 0 | 3.2293
X2,5MM2
02317 | FITA ISOLANTE, ROLO DE 19MMX20M | UN | 0.01 | 5.25 | 0 | 0.0525
02983 | BRACO EM ALUMINIO, DE 1/2", PARA CHUVEIRO ELETRICO | UN | 1 | 5.92 | 0 | 5.92
05100 | FITA VEDA ROSCA, ROLO DE 18MMX50M | UN | 0.02 | 4.52 | 0 | 0.0904
15.003.0375-A | RETIRADA E REASSENTAMENTO DE CHUVEIRO,INCLUSIVE MATERIAIS NE | UN |  | 54.52
CESSARIOS
02316 | CORDAO PARALELO COM ISOLAMENTO TERMOPLASTICO, ATE 750V, DE 2 | M | 1 | 3.2293 | 0 | 3.2293
X2,5MM2
02317 | FITA ISOLANTE, ROLO DE 19MMX20M | UN | 0.01 | 5.25 | 0 | 0.0525
02983 | BRACO EM ALUMINIO, DE 1/2", PARA CHUVEIRO ELETRICO | UN | 1 | 5.92 | 0 | 5.92
05100 | FITA VEDA ROSCA, ROLO DE 18MMX50M | UN | 0.02 | 4.52 | 0 | 0.0904
20039 | MAO-DE-OBRA DE BOMBEIRO HIDRAULICO DA CONSTRUCAO CIVIL, INCL | H | 2 | 21.96 | 3 | 45.2376
USIVE ENCARGOS SOCIAIS DESONERADOS
15.003.0377-0 | RETIRADA E REASSENTAMENTO DE TORNEIRA,INCLUSIVE MATERIAIS NE | UN |  | 52.29
CESSARIOS
01993 | MAO-DE-OBRA DE BOMBEIRO HIDRAULICO DA CONSTRUCAO CIVIL, INCL | H | 2 | 25.34 | 3 | 52.2004
USIVE ENCARGOS SOCIAIS
05100 | FITA VEDA ROSCA, ROLO DE 18MMX50M | UN | 0.02 | 4.52 | 0 | 0.0904
15.003.0377-A | RETIRADA E REASSENTAMENTO DE TORNEIRA,INCLUSIVE MATERIAIS NE | UN |  | 45.32
CESSARIOS
05100 | FITA VEDA ROSCA, ROLO DE 18MMX50M | UN | 0.02 | 4.52 | 0 | 0.0904
20039 | MAO-DE-OBRA DE BOMBEIRO HIDRAULICO DA CONSTRUCAO CIVIL, INCL | H | 2 | 21.96 | 3 | 45.2376
USIVE ENCARGOS SOCIAIS DESONERADOS
15.003.0379-0 | ASSENTAMENTO DE TORNEIRA(EXCLUSIVE FORNECIMENTO DO APARELHO) | UN |  | 26.19
,INCLUSIVE MATERIAIS NECESSARIOS
01993 | MAO-DE-OBRA DE BOMBEIRO HIDRAULICO DA CONSTRUCAO CIVIL, INCL | H | 1 | 25.34 | 3 | 26.1002
USIVE ENCARGOS SOCIAIS
05100 | FITA VEDA ROSCA, ROLO DE 18MMX50M | UN | 0.02 | 4.52 | 0 | 0.0904
15.003.0379-A | ASSENTAMENTO DE TORNEIRA(EXCLUSIVE FORNECIMENTO DO APARELHO) | UN |  | 22.7
,INCLUSIVE MATERIAIS NECESSARIOS
05100 | FITA VEDA ROSCA, ROLO DE 18MMX50M | UN | 0.02 | 4.52 | 0 | 0.0904
20039 | MAO-DE-OBRA DE BOMBEIRO HIDRAULICO DA CONSTRUCAO CIVIL, INCL | H | 1 | 21.96 | 3 | 22.6188
USIVE ENCARGOS SOCIAIS DESONERADOS
15.003.0380-0 | ASSENTAMENTO DE CHUVEIRO(EXCLUSIVE FORNECIMENTO DO APARELHO) | UN |  | 35.25
,INCLUSIVE MATERIAIS NECESSARIOS E BRACO CROMADO
01993 | MAO-DE-OBRA DE BOMBEIRO HIDRAULICO DA CONSTRUCAO CIVIL, INCL | H | 1 | 25.34 | 3 | 26.1002
USIVE ENCARGOS SOCIAIS
02316 | CORDAO PARALELO COM ISOLAMENTO TERMOPLASTICO, ATE 750V, DE 2 | M | 1 | 3.2293 | 0 | 3.2293
X2,5MM2
02317 | FITA ISOLANTE, ROLO DE 19MMX20M | UN | 0.001 | 5.25 | 0 | 0.0053
02983 | BRACO EM ALUMINIO, DE 1/2", PARA CHUVEIRO ELETRICO | UN | 1 | 5.92 | 0 | 5.92
15.003.0380-A | ASSENTAMENTO DE CHUVEIRO(EXCLUSIVE FORNECIMENTO DO APARELHO) | UN |  | 31.77
,INCLUSIVE MATERIAIS NECESSARIOS E BRACO CROMADO
02316 | CORDAO PARALELO COM ISOLAMENTO TERMOPLASTICO, ATE 750V, DE 2 | M | 1 | 3.2293 | 0 | 3.2293
X2,5MM2
02317 | FITA ISOLANTE, ROLO DE 19MMX20M | UN | 0.001 | 5.25 | 0 | 0.0053
02983 | BRACO EM ALUMINIO, DE 1/2", PARA CHUVEIRO ELETRICO | UN | 1 | 5.92 | 0 | 5.92
20039 | MAO-DE-OBRA DE BOMBEIRO HIDRAULICO DA CONSTRUCAO CIVIL, INCL | H | 1 | 21.96 | 3 | 22.6188
USIVE ENCARGOS SOCIAIS DESONERADOS
15.003.0381-0 | ASSENTAMENTO DE CHUVEIRO(EXCLUSIVE FORNECIMENTO DO APARELHO | UN |  | 29.47
E BRACO),INCLUSIVE MATERIAIS NECESSARIOS
01993 | MAO-DE-OBRA DE BOMBEIRO HIDRAULICO DA CONSTRUCAO CIVIL, INCL | H | 1 | 25.34 | 3 | 26.1002
USIVE ENCARGOS SOCIAIS
02316 | CORDAO PARALELO COM ISOLAMENTO TERMOPLASTICO, ATE 750V, DE 2 | M | 1 | 3.2293 | 0 | 3.2293
X2,5MM2
02317 | FITA ISOLANTE, ROLO DE 19MMX20M | UN | 0.01 | 5.25 | 0 | 0.0525
05100 | FITA VEDA ROSCA, ROLO DE 18MMX50M | UN | 0.02 | 4.52 | 0 | 0.0904
15.003.0381-A | ASSENTAMENTO DE CHUVEIRO(EXCLUSIVE FORNECIMENTO DO APARELHO | UN |  | 25.99
E BRACO),INCLUSIVE MATERIAIS NECESSARIOS
02316 | CORDAO PARALELO COM ISOLAMENTO TERMOPLASTICO, ATE 750V, DE 2 | M | 1 | 3.2293 | 0 | 3.2293
X2,5MM2
02317 | FITA ISOLANTE, ROLO DE 19MMX20M | UN | 0.01 | 5.25 | 0 | 0.0525
05100 | FITA VEDA ROSCA, ROLO DE 18MMX50M | UN | 0.02 | 4.52 | 0 | 0.0904
20039 | MAO-DE-OBRA DE BOMBEIRO HIDRAULICO DA CONSTRUCAO CIVIL, INCL | H | 1 | 21.96 | 3 | 22.6188
USIVE ENCARGOS SOCIAIS DESONERADOS
15.003.0390-0 | ABRACADEIRA DE FIXACAO,TIPO COPO,ESTAMPADA EM CHAPA DE FERRO | UN |  | 8.4
ZINCADA,COMPOSTA DE CANOPLA,PARAFUSOS E ABRACADEIRAS PROPRI
AMENTE DITA,NO DIAMETRO 1/2".FORNECIMENTO E COLOCACAO
01983 | MAO-DE-OBRA DE ELETRICISTA DE CONSTRUCAOCIVIL, INCLUSIVE ENC | H | 0.24 | 25.34 | 3 | 6.264
ARGOS SOCIAIS
05268 | ABRACADEIRA TIPO COPO, DE 1/2" | UN | 1 | 2.06 | 0 | 2.06
05879 | BUCHA DE NYLON, TIPO S-04 | UN | 1 | 0.013 | 0 | 0.013
05904 | PARAFUSO FERRO, ROSCA SOBERBA, CABECA CHATA, DE (3,2X20)MM | UN | 1 | 0.0721 | 0 | 0.0721
15.003.0390-A | ABRACADEIRA DE FIXACAO,TIPO COPO,ESTAMPADA EM CHAPA DE FERRO | UN |  | 7.57
ZINCADA,COMPOSTA DE CANOPLA,PARAFUSOS E ABRACADEIRAS PROPRI
AMENTE DITA,NO DIAMETRO 1/2".FORNECIMENTO E COLOCACAO
05268 | ABRACADEIRA TIPO COPO, DE 1/2" | UN | 1 | 2.06 | 0 | 2.06
05879 | BUCHA DE NYLON, TIPO S-04 | UN | 1 | 0.013 | 0 | 0.013
05904 | PARAFUSO FERRO, ROSCA SOBERBA, CABECA CHATA, DE (3,2X20)MM | UN | 1 | 0.0721 | 0 | 0.0721
20060 | MAO-DE-OBRA DE ELETRICISTA DA CONSTRUCAO CIVIL, INCLUSIVE EN | H | 0.24 | 21.96 | 3 | 5.4285
CARGOS SOCIAIS DESONERADOS
15.003.0391-0 | ABRACADEIRA DE FIXACAO,TIPO COPO,ESTAMPADA EM CHAPA DE FERRO | UN |  | 8.69
ZINCADA,COMPOSTA DE CANOPLA,PARAFUSOS E ABRACADEIRAS PROPRI
AMENTE DITA,NO DIAMETRO 3/4".FORNECIMENTO E COLOCACAO
01983 | MAO-DE-OBRA DE ELETRICISTA DE CONSTRUCAOCIVIL, INCLUSIVE ENC | H | 0.24 | 25.34 | 3 | 6.264
ARGOS SOCIAIS
05269 | ABRACADEIRA TIPO COPO, DE 3/4" | UN | 1 | 2.35 | 0 | 2.35
05879 | BUCHA DE NYLON, TIPO S-04 | UN | 1 | 0.013 | 0 | 0.013
05904 | PARAFUSO FERRO, ROSCA SOBERBA, CABECA CHATA, DE (3,2X20)MM | UN | 1 | 0.0721 | 0 | 0.0721
15.003.0391-A | ABRACADEIRA DE FIXACAO,TIPO COPO,ESTAMPADA EM CHAPA DE FERRO | UN |  | 7.86
ZINCADA,COMPOSTA DE CANOPLA,PARAFUSOS E ABRACADEIRAS PROPRI
AMENTE DITA,NO DIAMETRO 3/4".FORNECIMENTO E COLOCACAO
05269 | ABRACADEIRA TIPO COPO, DE 3/4" | UN | 1 | 2.35 | 0 | 2.35
05879 | BUCHA DE NYLON, TIPO S-04 | UN | 1 | 0.013 | 0 | 0.013
05904 | PARAFUSO FERRO, ROSCA SOBERBA, CABECA CHATA, DE (3,2X20)MM | UN | 1 | 0.0721 | 0 | 0.0721
20060 | MAO-DE-OBRA DE ELETRICISTA DA CONSTRUCAO CIVIL, INCLUSIVE EN | H | 0.24 | 21.96 | 3 | 5.4285
CARGOS SOCIAIS DESONERADOS
15.003.0392-0 | ABRACADEIRA DE FIXACAO,TIPO COPO,ESTAMPADA EM CHAPA DE FERRO | UN |  | 9.43
ZINCADA,COMPOSTA DE CANOPLA,PARAFUSOS E ABRACADEIRAS PROPRI
AMENTE DITA,NO DIAMETRO 1".FORNECIMENTO E COLOCACAO
01983 | MAO-DE-OBRA DE ELETRICISTA DE CONSTRUCAOCIVIL, INCLUSIVE ENC | H | 0.24 | 25.34 | 3 | 6.264
ARGOS SOCIAIS
05270 | ABRACADEIRA TIPO COPO, DE 1" | UN | 1 | 3.04 | 0 | 3.04
05880 | BUCHA DE NYLON, TIPO S-05 | UN | 1 | 0.0149 | 0 | 0.0149
05905 | PARAFUSO FERRO, ROSCA SOBERBA, CABECA CHATA, DE (3,5X25)MM | UN | 1 | 0.1133 | 0 | 0.1133
15.003.0392-A | ABRACADEIRA DE FIXACAO,TIPO COPO,ESTAMPADA EM CHAPA DE FERRO | UN |  | 8.59
ZINCADA,COMPOSTA DE CANOPLA,PARAFUSOS E ABRACADEIRAS PROPRI
AMENTE DITA,NO DIAMETRO 1".FORNECIMENTO E COLOCACAO
05270 | ABRACADEIRA TIPO COPO, DE 1" | UN | 1 | 3.04 | 0 | 3.04
05880 | BUCHA DE NYLON, TIPO S-05 | UN | 1 | 0.0149 | 0 | 0.0149
05905 | PARAFUSO FERRO, ROSCA SOBERBA, CABECA CHATA, DE (3,5X25)MM | UN | 1 | 0.1133 | 0 | 0.1133
20060 | MAO-DE-OBRA DE ELETRICISTA DA CONSTRUCAO CIVIL, INCLUSIVE EN | H | 0.24 | 21.96 | 3 | 5.4285
CARGOS SOCIAIS DESONERADOS
15.003.0393-0 | ABRACADEIRA DE FIXACAO,TIPO COPO,ESTAMPADA EM CHAPA DE FERRO | UN |  | 9.76
ZINCADA,COMPOSTA DE CANOPLA,PARAFUSOS E ABRACADEIRAS PROPRI
AMENTE DITA,NO DIAMETRO 1.1/4".FORNECIMENTO E COLOCACAO
01983 | MAO-DE-OBRA DE ELETRICISTA DE CONSTRUCAOCIVIL, INCLUSIVE ENC | H | 0.26 | 25.34 | 3 | 6.7861
ARGOS SOCIAIS
05271 | ABRACADEIRA TIPO COPO, DE 1.1/4" | UN | 1 | 2.83 | 0 | 2.83
05881 | BUCHA DE NYLON, TIPO S-06 | UN | 1 | 0.0178 | 0 | 0.0178
05906 | PARAFUSO FERRO, ROSCA SOBERBA, CABECA CHATA, DE (3,8X30)MM | UN | 1 | 0.1285 | 0 | 0.1285
15.003.0393-A | ABRACADEIRA DE FIXACAO,TIPO COPO,ESTAMPADA EM CHAPA DE FERRO | UN |  | 8.85
ZINCADA,COMPOSTA DE CANOPLA,PARAFUSOS E ABRACADEIRAS PROPRI
AMENTE DITA,NO DIAMETRO 1.1/4".FORNECIMENTO E COLOCACAO
05271 | ABRACADEIRA TIPO COPO, DE 1.1/4" | UN | 1 | 2.83 | 0 | 2.83
05881 | BUCHA DE NYLON, TIPO S-06 | UN | 1 | 0.0178 | 0 | 0.0178
05906 | PARAFUSO FERRO, ROSCA SOBERBA, CABECA CHATA, DE (3,8X30)MM | UN | 1 | 0.1285 | 0 | 0.1285
20060 | MAO-DE-OBRA DE ELETRICISTA DA CONSTRUCAO CIVIL, INCLUSIVE EN | H | 0.26 | 21.96 | 3 | 5.8809
CARGOS SOCIAIS DESONERADOS
15.003.0394-0 | ABRACADEIRA DE FIXACAO,TIPO COPO,ESTAMPADA EM CHAPA DE FERRO | UN |  | 9.78
ZINCADA,COMPOSTA DE CANOPLA,PARAFUSOS E ABRACADEIRAS PROPRI
AMENTE DITA,NO DIAMETRO 1.1/2".FORNECIMENTO E COLOCACAO
01983 | MAO-DE-OBRA DE ELETRICISTA DE CONSTRUCAOCIVIL, INCLUSIVE ENC | H | 0.26 | 25.34 | 3 | 6.7861
ARGOS SOCIAIS
05272 | ABRACADEIRA TIPO COPO, DE 1.1/2" | UN | 1 | 2.85 | 0 | 2.85
05881 | BUCHA DE NYLON, TIPO S-06 | UN | 1 | 0.0178 | 0 | 0.0178
05906 | PARAFUSO FERRO, ROSCA SOBERBA, CABECA CHATA, DE (3,8X30)MM | UN | 1 | 0.1285 | 0 | 0.1285
15.003.0394-A | ABRACADEIRA DE FIXACAO,TIPO COPO,ESTAMPADA EM CHAPA DE FERRO | UN |  | 8.87
ZINCADA,COMPOSTA DE CANOPLA,PARAFUSOS E ABRACADEIRAS PROPRI
AMENTE DITA,NO DIAMETRO 1.1/2".FORNECIMENTO E COLOCACAO
05272 | ABRACADEIRA TIPO COPO, DE 1.1/2" | UN | 1 | 2.85 | 0 | 2.85
05881 | BUCHA DE NYLON, TIPO S-06 | UN | 1 | 0.0178 | 0 | 0.0178
05906 | PARAFUSO FERRO, ROSCA SOBERBA, CABECA CHATA, DE (3,8X30)MM | UN | 1 | 0.1285 | 0 | 0.1285
20060 | MAO-DE-OBRA DE ELETRICISTA DA CONSTRUCAO CIVIL, INCLUSIVE EN | H | 0.26 | 21.96 | 3 | 5.8809
CARGOS SOCIAIS DESONERADOS
15.003.0395-0 | ABRACADEIRA DE FIXACAO,TIPO COPO,ESTAMPADA EM CHAPA DE FERRO | UN |  | 10.45
ZINCADA,COMPOSTA DE CANOPLA,PARAFUSOS E ABRACADEIRAS PROPRI
AMENTE DITA,NO DIAMETRO 2".FORNECIMENTO E COLOCACAO
01983 | MAO-DE-OBRA DE ELETRICISTA DE CONSTRUCAOCIVIL, INCLUSIVE ENC | H | 0.28 | 25.34 | 3 | 7.3081
ARGOS SOCIAIS
05273 | ABRACADEIRA TIPO COPO, DE 2" | UN | 1 | 3 | 0 | 3
05881 | BUCHA DE NYLON, TIPO S-06 | UN | 1 | 0.0178 | 0 | 0.0178
05906 | PARAFUSO FERRO, ROSCA SOBERBA, CABECA CHATA, DE (3,8X30)MM | UN | 1 | 0.1285 | 0 | 0.1285
15.003.0395-A | ABRACADEIRA DE FIXACAO,TIPO COPO,ESTAMPADA EM CHAPA DE FERRO | UN |  | 9.47
ZINCADA,COMPOSTA DE CANOPLA,PARAFUSOS E ABRACADEIRAS PROPRI
AMENTE DITA,NO DIAMETRO 2".FORNECIMENTO E COLOCACAO
05273 | ABRACADEIRA TIPO COPO, DE 2" | UN | 1 | 3 | 0 | 3
05881 | BUCHA DE NYLON, TIPO S-06 | UN | 1 | 0.0178 | 0 | 0.0178
05906 | PARAFUSO FERRO, ROSCA SOBERBA, CABECA CHATA, DE (3,8X30)MM | UN | 1 | 0.1285 | 0 | 0.1285
20060 | MAO-DE-OBRA DE ELETRICISTA DA CONSTRUCAO CIVIL, INCLUSIVE EN | H | 0.28 | 21.96 | 3 | 6.3333
CARGOS SOCIAIS DESONERADOS
15.003.0396-0 | ABRACADEIRA DE FIXACAO,TIPO COPO,ESTAMPADA EM CHAPA DE FERRO | UN |  | 10.84
ZINCADA,COMPOSTA DE CANOPLA,PARAFUSOS E ABRACADEIRAS PROPRI
AMENTE DITA,NO DIAMETRO 2.1/2".FORNECIMENTO E COLOCACAO
01983 | MAO-DE-OBRA DE ELETRICISTA DE CONSTRUCAOCIVIL, INCLUSIVE ENC | H | 0.28 | 25.34 | 3 | 7.3081
ARGOS SOCIAIS
05274 | ABRACADEIRA TIPO COPO, DE 2.1/2" | UN | 1 | 3.29 | 0 | 3.29
05882 | BUCHA DE NYLON, TIPO S-07 | UN | 1 | 0.0229 | 0 | 0.0229
05908 | PARAFUSO FERRO, ROSCA SOBERBA, CABECA CHATA, DE (4,8X40)MM | UN | 1 | 0.2215 | 0 | 0.2215
15.003.0396-A | ABRACADEIRA DE FIXACAO,TIPO COPO,ESTAMPADA EM CHAPA DE FERRO | UN |  | 9.86
ZINCADA,COMPOSTA DE CANOPLA,PARAFUSOS E ABRACADEIRAS PROPRI
AMENTE DITA,NO DIAMETRO 2.1/2".FORNECIMENTO E COLOCACAO
05274 | ABRACADEIRA TIPO COPO, DE 2.1/2" | UN | 1 | 3.29 | 0 | 3.29
05882 | BUCHA DE NYLON, TIPO S-07 | UN | 1 | 0.0229 | 0 | 0.0229
05908 | PARAFUSO FERRO, ROSCA SOBERBA, CABECA CHATA, DE (4,8X40)MM | UN | 1 | 0.2215 | 0 | 0.2215
20060 | MAO-DE-OBRA DE ELETRICISTA DA CONSTRUCAO CIVIL, INCLUSIVE EN | H | 0.28 | 21.96 | 3 | 6.3333
CARGOS SOCIAIS DESONERADOS
15.003.0397-0 | ABRACADEIRA DE FIXACAO,TIPO COPO,ESTAMPADA EM CHAPA DE FERRO | UN |  | 11.66
ZINCADA,COMPOSTA DE CANOPLA,PARAFUSOS E ABRACADEIRAS PROPRI
AMENTE DITA,NO DIAMETRO 3".FORNECIMENTO E COLOCACAO
01983 | MAO-DE-OBRA DE ELETRICISTA DE CONSTRUCAOCIVIL, INCLUSIVE ENC | H | 0.3 | 25.34 | 3 | 7.8301
ARGOS SOCIAIS
05275 | ABRACADEIRA TIPO COPO, DE 3" | UN | 1 | 3.52 | 0 | 3.52
05883 | BUCHA DE NYLON, TIPO S-08 | UN | 1 | 0.0296 | 0 | 0.0296
05909 | PARAFUSO FERRO, ROSCA SOBERBA, CABECA CHATA, DE (5,5X50)MM | UN | 1 | 0.29 | 0 | 0.29
15.003.0397-A | ABRACADEIRA DE FIXACAO,TIPO COPO,ESTAMPADA EM CHAPA DE FERRO | UN |  | 10.62
ZINCADA,COMPOSTA DE CANOPLA,PARAFUSOS E ABRACADEIRAS PROPRI
AMENTE DITA,NO DIAMETRO 3".FORNECIMENTO E COLOCACAO
05275 | ABRACADEIRA TIPO COPO, DE 3" | UN | 1 | 3.52 | 0 | 3.52
05883 | BUCHA DE NYLON, TIPO S-08 | UN | 1 | 0.0296 | 0 | 0.0296
05909 | PARAFUSO FERRO, ROSCA SOBERBA, CABECA CHATA, DE (5,5X50)MM | UN | 1 | 0.29 | 0 | 0.29
20060 | MAO-DE-OBRA DE ELETRICISTA DA CONSTRUCAO CIVIL, INCLUSIVE EN | H | 0.3 | 21.96 | 3 | 6.7856
CARGOS SOCIAIS DESONERADOS
15.003.0398-0 | ABRACADEIRA DE FIXACAO,TIPO COPO,ESTAMPADA EM CHAPA DE FERRO | UN |  | 12.58
ZINCADA,COMPOSTA DE CANOPLA,PARAFUSOS E ABRACADEIRAS PROPRI
AMENTE DITA,NO DIAMETRO 4".FORNECIMENTO E COLOCACAO
01983 | MAO-DE-OBRA DE ELETRICISTA DE CONSTRUCAOCIVIL, INCLUSIVE ENC | H | 0.3 | 25.34 | 3 | 7.8301
ARGOS SOCIAIS
05276 | ABRACADEIRA TIPO COPO, DE 4" | UN | 1 | 4.44 | 0 | 4.44
05883 | BUCHA DE NYLON, TIPO S-08 | UN | 1 | 0.0296 | 0 | 0.0296
05909 | PARAFUSO FERRO, ROSCA SOBERBA, CABECA CHATA, DE (5,5X50)MM | UN | 1 | 0.29 | 0 | 0.29
15.003.0398-A | ABRACADEIRA DE FIXACAO,TIPO COPO,ESTAMPADA EM CHAPA DE FERRO | UN |  | 11.54
ZINCADA,COMPOSTA DE CANOPLA,PARAFUSOS E ABRACADEIRAS PROPRI
AMENTE DITA,NO DIAMETRO 4".FORNECIMENTO E COLOCACAO
05276 | ABRACADEIRA TIPO COPO, DE 4" | UN | 1 | 4.44 | 0 | 4.44
05883 | BUCHA DE NYLON, TIPO S-08 | UN | 1 | 0.0296 | 0 | 0.0296
05909 | PARAFUSO FERRO, ROSCA SOBERBA, CABECA CHATA, DE (5,5X50)MM | UN | 1 | 0.29 | 0 | 0.29
20060 | MAO-DE-OBRA DE ELETRICISTA DA CONSTRUCAO CIVIL, INCLUSIVE EN | H | 0.3 | 21.96 | 3 | 6.7856
CARGOS SOCIAIS DESONERADOS
15.003.0400-0 | RETIRADA E REASSENTAMENTO DE BIDE COM 2 REGISTROS,INCLUSIVE | UN |  | 242.76
MATERIAIS NECESSARIOS
00150 | CIMENTO BRANCO | KG | 1 | 1.88 | 0 | 1.88
00414 | MASSA P/BOMBEIRO C/ZARCAO | KG | 0.2 | 40.86 | 0 | 8.172
00527 | SOLDA (ESTANHO E CHUMBO), DE 30X70 | KG | 0.3 | 153.59 | 0 | 46.077
00665 | PARAFUSO DE LATAO, ROSCA SOBERBA, CABECA CHATA, DE 5,5MMX2.1 | UN | 4 | 1.63 | 0 | 6.52
/2"
00666 | BUCHA DE NYLON, TIPO S-12 | UN | 4 | 0.0696 | 0 | 0.2784
01993 | MAO-DE-OBRA DE BOMBEIRO HIDRAULICO DA CONSTRUCAO CIVIL, INCL | H | 4 | 25.34 | 3 | 104.4008
USIVE ENCARGOS SOCIAIS
01999 | MAO-DE-OBRA DE SERVENTE DA CONSTRUCAO CIVIL, INCLUSIVE ENCAR | H | 4 | 18.31 | 3 | 75.4372
GOS SOCIAIS
15.003.0400-A | RETIRADA E REASSENTAMENTO DE BIDE COM 2 REGISTROS,INCLUSIVE | UN |  | 218.78
MATERIAIS NECESSARIOS
00150 | CIMENTO BRANCO | KG | 1 | 1.88 | 0 | 1.88
00414 | MASSA P/BOMBEIRO C/ZARCAO | KG | 0.2 | 40.86 | 0 | 8.172
00527 | SOLDA (ESTANHO E CHUMBO), DE 30X70 | KG | 0.3 | 153.59 | 0 | 46.077
00665 | PARAFUSO DE LATAO, ROSCA SOBERBA, CABECA CHATA, DE 5,5MMX2.1 | UN | 4 | 1.63 | 0 | 6.52
/2"
00666 | BUCHA DE NYLON, TIPO S-12 | UN | 4 | 0.0696 | 0 | 0.2784
20039 | MAO-DE-OBRA DE BOMBEIRO HIDRAULICO DA CONSTRUCAO CIVIL, INCL | H | 4 | 21.96 | 3 | 90.4752
USIVE ENCARGOS SOCIAIS DESONERADOS
20132 | MAO-DE-OBRA DE SERVENTE DA CONSTRUCAO CIVIL, INCLUSIVE ENCAR | H | 4 | 15.87 | 3 | 65.3844
GOS SOCIAIS DESONERADOS
15.003.0405-0 | ASSENTAMENTO DE VASO SANITARIO SIFONADO(EXCLUSIVE FORNECIMEN | UN |  | 52.32
TO DO APARELHO),INCLUSIVE MATERIAIS NECESSARIOS
00150 | CIMENTO BRANCO | KG | 0.3 | 1.88 | 0 | 0.564
00665 | PARAFUSO DE LATAO, ROSCA SOBERBA, CABECA CHATA, DE 5,5MMX2.1 | UN | 4 | 1.63 | 0 | 6.52
/2"
00666 | BUCHA DE NYLON, TIPO S-12 | UN | 4 | 0.0696 | 0 | 0.2784
01993 | MAO-DE-OBRA DE BOMBEIRO HIDRAULICO DA CONSTRUCAO CIVIL, INCL | H | 1 | 25.34 | 3 | 26.1002
USIVE ENCARGOS SOCIAIS
01999 | MAO-DE-OBRA DE SERVENTE DA CONSTRUCAO CIVIL, INCLUSIVE ENCAR | H | 1 | 18.31 | 3 | 18.8593
GOS SOCIAIS
15.003.0405-A | ASSENTAMENTO DE VASO SANITARIO SIFONADO(EXCLUSIVE FORNECIMEN | UN |  | 46.32
TO DO APARELHO),INCLUSIVE MATERIAIS NECESSARIOS
00150 | CIMENTO BRANCO | KG | 0.3 | 1.88 | 0 | 0.564
00665 | PARAFUSO DE LATAO, ROSCA SOBERBA, CABECA CHATA, DE 5,5MMX2.1 | UN | 4 | 1.63 | 0 | 6.52
/2"
00666 | BUCHA DE NYLON, TIPO S-12 | UN | 4 | 0.0696 | 0 | 0.2784
20039 | MAO-DE-OBRA DE BOMBEIRO HIDRAULICO DA CONSTRUCAO CIVIL, INCL | H | 1 | 21.96 | 3 | 22.6188
USIVE ENCARGOS SOCIAIS DESONERADOS
20132 | MAO-DE-OBRA DE SERVENTE DA CONSTRUCAO CIVIL, INCLUSIVE ENCAR | H | 1 | 15.87 | 3 | 16.3461
GOS SOCIAIS DESONERADOS
15.003.0410-0 | RETIRADA E REASSENTAMENTO DE VASO SANITARIO SIFONADO,INCLUSI | UN |  | 168.85
VE MATERIAIS NECESSARIOS
00150 | CIMENTO BRANCO | KG | 0.3 | 1.88 | 0 | 0.564
00414 | MASSA P/BOMBEIRO C/ZARCAO | KG | 1 | 40.86 | 0 | 40.86
00527 | SOLDA (ESTANHO E CHUMBO), DE 30X70 | KG | 0.2 | 153.59 | 0 | 30.718
00665 | PARAFUSO DE LATAO, ROSCA SOBERBA, CABECA CHATA, DE 5,5MMX2.1 | UN | 4 | 1.63 | 0 | 6.52
/2"
00666 | BUCHA DE NYLON, TIPO S-12 | UN | 4 | 0.0696 | 0 | 0.2784
01993 | MAO-DE-OBRA DE BOMBEIRO HIDRAULICO DA CONSTRUCAO CIVIL, INCL | H | 2 | 25.34 | 3 | 52.2004
USIVE ENCARGOS SOCIAIS
01999 | MAO-DE-OBRA DE SERVENTE DA CONSTRUCAO CIVIL, INCLUSIVE ENCAR | H | 2 | 18.31 | 3 | 37.7186
GOS SOCIAIS
15.003.0410-A | RETIRADA E REASSENTAMENTO DE VASO SANITARIO SIFONADO,INCLUSI | UN |  | 156.87
VE MATERIAIS NECESSARIOS
00150 | CIMENTO BRANCO | KG | 0.3 | 1.88 | 0 | 0.564
00414 | MASSA P/BOMBEIRO C/ZARCAO | KG | 1 | 40.86 | 0 | 40.86
00527 | SOLDA (ESTANHO E CHUMBO), DE 30X70 | KG | 0.2 | 153.59 | 0 | 30.718
00665 | PARAFUSO DE LATAO, ROSCA SOBERBA, CABECA CHATA, DE 5,5MMX2.1 | UN | 4 | 1.63 | 0 | 6.52
/2"
00666 | BUCHA DE NYLON, TIPO S-12 | UN | 4 | 0.0696 | 0 | 0.2784
20039 | MAO-DE-OBRA DE BOMBEIRO HIDRAULICO DA CONSTRUCAO CIVIL, INCL | H | 2 | 21.96 | 3 | 45.2376
USIVE ENCARGOS SOCIAIS DESONERADOS
20132 | MAO-DE-OBRA DE SERVENTE DA CONSTRUCAO CIVIL, INCLUSIVE ENCAR | H | 2 | 15.87 | 3 | 32.6922
GOS SOCIAIS DESONERADOS
15.003.0415-0 | RETIRADA E REASSENTAMENTO DE VALVULA DE DESCARGA | UN |  | 174.02
01968 | MAO-DE-OBRA DE PEDREIRO, INCLUSIVE ENCARGOS SOCIAIS | H | 1.5 | 25.34 | 3 | 39.1503
01993 | MAO-DE-OBRA DE BOMBEIRO HIDRAULICO DA CONSTRUCAO CIVIL, INCL | H | 3 | 25.34 | 3 | 78.3006
USIVE ENCARGOS SOCIAIS
01999 | MAO-DE-OBRA DE SERVENTE DA CONSTRUCAO CIVIL, INCLUSIVE ENCAR | H | 3 | 18.31 | 3 | 56.5779
GOS SOCIAIS
15.003.0415-A | RETIRADA E REASSENTAMENTO DE VALVULA DE DESCARGA | UN |  | 150.82
20039 | MAO-DE-OBRA DE BOMBEIRO HIDRAULICO DA CONSTRUCAO CIVIL, INCL | H | 3 | 21.96 | 3 | 67.8564
USIVE ENCARGOS SOCIAIS DESONERADOS
20115 | MAO-DE-OBRA DE PEDREIRO, INCLUSIVE ENCARGOS SOCIAIS DESONERA | H | 1.5 | 21.96 | 3 | 33.9282
DOS
20132 | MAO-DE-OBRA DE SERVENTE DA CONSTRUCAO CIVIL, INCLUSIVE ENCAR | H | 3 | 15.87 | 3 | 49.0383
GOS SOCIAIS DESONERADOS
15.003.0420-0 | RETIRADA E REASSENTAMENTO DE TUBO VENTILADOR,DE CIMENTO SEM | M |  | 28.31
AMIANTO,COM DIAMETRO DE 3"
01607 | ARGAMASSA CIM.,AREIA TRACO 1:4,PREPARO MECANICO | M3 | 0.003 | 445.3705 | 0 | 1.3361
01968 | MAO-DE-OBRA DE PEDREIRO, INCLUSIVE ENCARGOS SOCIAIS | H | 0.6 | 25.34 | 3 | 15.6601
01999 | MAO-DE-OBRA DE SERVENTE DA CONSTRUCAO CIVIL, INCLUSIVE ENCAR | H | 0.6 | 18.31 | 3 | 11.3156
GOS SOCIAIS
15.003.0420-A | RETIRADA E REASSENTAMENTO DE TUBO VENTILADOR,DE CIMENTO SEM | M |  | 24.68
AMIANTO,COM DIAMETRO DE 3"
20115 | MAO-DE-OBRA DE PEDREIRO, INCLUSIVE ENCARGOS SOCIAIS DESONERA | H | 0.6 | 21.96 | 3 | 13.5713
DOS
20132 | MAO-DE-OBRA DE SERVENTE DA CONSTRUCAO CIVIL, INCLUSIVE ENCAR | H | 0.6 | 15.87 | 3 | 9.8077
GOS SOCIAIS DESONERADOS
30164 | ARGAMASSA CIM.,AREIA TRACO 1:4,PREPARO MECANICO | M3 | 0.003 | 436.1963 | 0 | 1.3086
15.003.0421-0 | RETIRADA E REASSENTAMENTO DE TUBO VENTILADOR,DE CIMENTO SEM | M |  | 37.74
AMIANTO,COM DIAMETRO DE 4"
01607 | ARGAMASSA CIM.,AREIA TRACO 1:4,PREPARO MECANICO | M3 | 0.004 | 445.3705 | 0 | 1.7815
01968 | MAO-DE-OBRA DE PEDREIRO, INCLUSIVE ENCARGOS SOCIAIS | H | 0.8 | 25.34 | 3 | 20.8802
01999 | MAO-DE-OBRA DE SERVENTE DA CONSTRUCAO CIVIL, INCLUSIVE ENCAR | H | 0.8 | 18.31 | 3 | 15.0874
GOS SOCIAIS
15.003.0421-A | RETIRADA E REASSENTAMENTO DE TUBO VENTILADOR,DE CIMENTO SEM | M |  | 32.91
AMIANTO,COM DIAMETRO DE 4"
20115 | MAO-DE-OBRA DE PEDREIRO, INCLUSIVE ENCARGOS SOCIAIS DESONERA | H | 0.8 | 21.96 | 3 | 18.095
DOS
20132 | MAO-DE-OBRA DE SERVENTE DA CONSTRUCAO CIVIL, INCLUSIVE ENCAR | H | 0.8 | 15.87 | 3 | 13.0769
GOS SOCIAIS DESONERADOS
30164 | ARGAMASSA CIM.,AREIA TRACO 1:4,PREPARO MECANICO | M3 | 0.004 | 436.1963 | 0 | 1.7448
15.003.0500-0 | CHUVEIRO AUTOMATICO SPRINKLER DE RESPOSTA PADRAO,TIPO LATERA | UN |  | 48.32
L (SIDEWALL) DN 15MM (1/2"),TEMPERATURA 68ºC (BULBO VERMELHO
) E COEFICIENTE DE DESCARGA K80.FORNECIMENTO E COLOCACAO
01993 | MAO-DE-OBRA DE BOMBEIRO HIDRAULICO DA CONSTRUCAO CIVIL, INCL | H | 0.175 | 25.34 | 3 | 4.5675
USIVE ENCARGOS SOCIAIS
01999 | MAO-DE-OBRA DE SERVENTE DA CONSTRUCAO CIVIL, INCLUSIVE ENCAR | H | 0.175 | 18.31 | 3 | 3.3004
GOS SOCIAIS
05100 | FITA VEDA ROSCA, ROLO DE 18MMX50M | UN | 0.005 | 4.52 | 0 | 0.0226
11793 | CHUVEIRO AUTOMATICO SPRINKLER DE RESPOSTA PADRAO, TIPO LATER | UN | 1 | 38.32 | 0 | 38.32
AL (SIDEWALL) DN 15MM (1/2"), 68°C (BULBO VERMELHO), K80
14767 | CANOPLA METALICA ACABAMENTO CROMADO, PARA INSTALACAO DE SPRI | UN | 1 | 2.11 | 0 | 2.11
NKLER, DE 15MM (1/2")
15.003.0500-A | CHUVEIRO AUTOMATICO SPRINKLER DE RESPOSTA PADRAO,TIPO LATERA | UN |  | 47.27
L (SIDEWALL) DN 15MM (1/2"),TEMPERATURA 68ºC (BULBO VERMELHO
) E COEFICIENTE DE DESCARGA K80.FORNECIMENTO E COLOCACAO
05100 | FITA VEDA ROSCA, ROLO DE 18MMX50M | UN | 0.005 | 4.52 | 0 | 0.0226
11793 | CHUVEIRO AUTOMATICO SPRINKLER DE RESPOSTA PADRAO, TIPO LATER | UN | 1 | 38.32 | 0 | 38.32
AL (SIDEWALL) DN 15MM (1/2"), 68°C (BULBO VERMELHO), K80
14767 | CANOPLA METALICA ACABAMENTO CROMADO, PARA INSTALACAO DE SPRI | UN | 1 | 2.11 | 0 | 2.11
NKLER, DE 15MM (1/2")
20039 | MAO-DE-OBRA DE BOMBEIRO HIDRAULICO DA CONSTRUCAO CIVIL, INCL | H | 0.175 | 21.96 | 3 | 3.9583
USIVE ENCARGOS SOCIAIS DESONERADOS
20132 | MAO-DE-OBRA DE SERVENTE DA CONSTRUCAO CIVIL, INCLUSIVE ENCAR | H | 0.175 | 15.87 | 3 | 2.8606
GOS SOCIAIS DESONERADOS
15.003.0505-0 | CHUVEIRO AUTOMATICO SPRINKLER DE RESPOSTA PADRAO,TIPO LATERA | UN |  | 77.82
L (SIDEWALL) DN 15MM (1/2"),TEMPERATURA 79ºC (BULBO AMARELO)
E COEFICIENTE DE DESCARGA K80.FORNECIMENTO E COLOCACAO
01993 | MAO-DE-OBRA DE BOMBEIRO HIDRAULICO DA CONSTRUCAO CIVIL, INCL | H | 0.175 | 25.34 | 3 | 4.5675
USIVE ENCARGOS SOCIAIS
01999 | MAO-DE-OBRA DE SERVENTE DA CONSTRUCAO CIVIL, INCLUSIVE ENCAR | H | 0.175 | 18.31 | 3 | 3.3004
GOS SOCIAIS
05100 | FITA VEDA ROSCA, ROLO DE 18MMX50M | UN | 0.005 | 4.52 | 0 | 0.0226
14764 | CHUVEIRO AUTOMATICO SPRINKLER DE RESPOSTA PADRAO, TIPO LATER | UN | 1 | 67.82 | 0 | 67.82
AL(SIDEWALL) DN15MM(1/2"), 79°C(BULBO AMARELO), C.DESC. K80
14767 | CANOPLA METALICA ACABAMENTO CROMADO, PARA INSTALACAO DE SPRI | UN | 1 | 2.11 | 0 | 2.11
NKLER, DE 15MM (1/2")
15.003.0505-A | CHUVEIRO AUTOMATICO SPRINKLER DE RESPOSTA PADRAO,TIPO LATERA | UN |  | 76.77
L (SIDEWALL) DN 15MM (1/2"),TEMPERATURA 79ºC (BULBO AMARELO)
E COEFICIENTE DE DESCARGA K80.FORNECIMENTO E COLOCACAO
05100 | FITA VEDA ROSCA, ROLO DE 18MMX50M | UN | 0.005 | 4.52 | 0 | 0.0226
14764 | CHUVEIRO AUTOMATICO SPRINKLER DE RESPOSTA PADRAO, TIPO LATER | UN | 1 | 67.82 | 0 | 67.82
AL(SIDEWALL) DN15MM(1/2"), 79°C(BULBO AMARELO), C.DESC. K80
14767 | CANOPLA METALICA ACABAMENTO CROMADO, PARA INSTALACAO DE SPRI | UN | 1 | 2.11 | 0 | 2.11
NKLER, DE 15MM (1/2")
20039 | MAO-DE-OBRA DE BOMBEIRO HIDRAULICO DA CONSTRUCAO CIVIL, INCL | H | 0.175 | 21.96 | 3 | 3.9583
USIVE ENCARGOS SOCIAIS DESONERADOS
20132 | MAO-DE-OBRA DE SERVENTE DA CONSTRUCAO CIVIL, INCLUSIVE ENCAR | H | 0.175 | 15.87 | 3 | 2.8606
GOS SOCIAIS DESONERADOS
15.003.0510-0 | CHUVEIRO AUTOMATICO SPRINKLER DE RESPOSTA PADRAO,TIPO PENDEN | UN |  | 34.07
TE,DN 15MM(1/2"),TEMPERATURA 68ºC (BULBO VERMELHO) E COEFICI
ENTE DE DESCARGA K80.FORNECIMENTO E COLOCACAO
01993 | MAO-DE-OBRA DE BOMBEIRO HIDRAULICO DA CONSTRUCAO CIVIL, INCL | H | 0.175 | 25.34 | 3 | 4.5675
USIVE ENCARGOS SOCIAIS
01999 | MAO-DE-OBRA DE SERVENTE DA CONSTRUCAO CIVIL, INCLUSIVE ENCAR | H | 0.175 | 18.31 | 3 | 3.3004
GOS SOCIAIS
05100 | FITA VEDA ROSCA, ROLO DE 18MMX50M | UN | 0.005 | 4.52 | 0 | 0.0226
14765 | CHUVEIRO AUTOMATICO SPRINKLER DE RESPOSTA PADRAO,TIPO PENDEN | UN | 1 | 24.07 | 0 | 24.07
TE DN15MM(1/2"),TEMP.68°C(BULBO VERMELHO) E COEF. DESC. K80
14767 | CANOPLA METALICA ACABAMENTO CROMADO, PARA INSTALACAO DE SPRI | UN | 1 | 2.11 | 0 | 2.11
NKLER, DE 15MM (1/2")
15.003.0510-A | CHUVEIRO AUTOMATICO SPRINKLER DE RESPOSTA PADRAO,TIPO PENDEN | UN |  | 33.02
TE,DN 15MM(1/2"),TEMPERATURA 68ºC (BULBO VERMELHO) E COEFICI
ENTE DE DESCARGA K80.FORNECIMENTO E COLOCACAO
05100 | FITA VEDA ROSCA, ROLO DE 18MMX50M | UN | 0.005 | 4.52 | 0 | 0.0226
14765 | CHUVEIRO AUTOMATICO SPRINKLER DE RESPOSTA PADRAO,TIPO PENDEN | UN | 1 | 24.07 | 0 | 24.07
TE DN15MM(1/2"),TEMP.68°C(BULBO VERMELHO) E COEF. DESC. K80
14767 | CANOPLA METALICA ACABAMENTO CROMADO, PARA INSTALACAO DE SPRI | UN | 1 | 2.11 | 0 | 2.11
NKLER, DE 15MM (1/2")
20039 | MAO-DE-OBRA DE BOMBEIRO HIDRAULICO DA CONSTRUCAO CIVIL, INCL | H | 0.175 | 21.96 | 3 | 3.9583
USIVE ENCARGOS SOCIAIS DESONERADOS
20132 | MAO-DE-OBRA DE SERVENTE DA CONSTRUCAO CIVIL, INCLUSIVE ENCAR | H | 0.175 | 15.87 | 3 | 2.8606
GOS SOCIAIS DESONERADOS
15.003.0515-0 | CHUVEIRO AUTOMATICO SPRINKLER DE RESPOSTA PADRAO,TIPO PENDEN | UN |  | 44.72
TE,DN 15MM(1/2"),TEMPERATURA 79ºC (BULBO AMARELO) E COEFICIE
NTE DE DESCARGA K80.FORNECIMENTO E COLOCACAO
01993 | MAO-DE-OBRA DE BOMBEIRO HIDRAULICO DA CONSTRUCAO CIVIL, INCL | H | 0.175 | 25.34 | 3 | 4.5675
USIVE ENCARGOS SOCIAIS
01999 | MAO-DE-OBRA DE SERVENTE DA CONSTRUCAO CIVIL, INCLUSIVE ENCAR | H | 0.175 | 18.31 | 3 | 3.3004
GOS SOCIAIS
05100 | FITA VEDA ROSCA, ROLO DE 18MMX50M | UN | 0.005 | 4.52 | 0 | 0.0226
14766 | CHUVEIRO AUTOMATICO SPRINKLER DE RESPOSTA PADRAO,TIPO PENDEN | UN | 1 | 34.72 | 0 | 34.72
TE DN15MM(1/2"),TEMP.79°C(BULBO AMARELO) E COEF. DESC. K80
14767 | CANOPLA METALICA ACABAMENTO CROMADO, PARA INSTALACAO DE SPRI | UN | 1 | 2.11 | 0 | 2.11
NKLER, DE 15MM (1/2")
15.003.0515-A | CHUVEIRO AUTOMATICO SPRINKLER DE RESPOSTA PADRAO,TIPO PENDEN | UN |  | 43.67
TE,DN 15MM(1/2"),TEMPERATURA 79ºC (BULBO AMARELO) E COEFICIE
NTE DE DESCARGA K80.FORNECIMENTO E COLOCACAO
05100 | FITA VEDA ROSCA, ROLO DE 18MMX50M | UN | 0.005 | 4.52 | 0 | 0.0226
14766 | CHUVEIRO AUTOMATICO SPRINKLER DE RESPOSTA PADRAO,TIPO PENDEN | UN | 1 | 34.72 | 0 | 34.72
TE DN15MM(1/2"),TEMP.79°C(BULBO AMARELO) E COEF. DESC. K80
14767 | CANOPLA METALICA ACABAMENTO CROMADO, PARA INSTALACAO DE SPRI | UN | 1 | 2.11 | 0 | 2.11
NKLER, DE 15MM (1/2")
20039 | MAO-DE-OBRA DE BOMBEIRO HIDRAULICO DA CONSTRUCAO CIVIL, INCL | H | 0.175 | 21.96 | 3 | 3.9583
USIVE ENCARGOS SOCIAIS DESONERADOS
20132 | MAO-DE-OBRA DE SERVENTE DA CONSTRUCAO CIVIL, INCLUSIVE ENCAR | H | 0.175 | 15.87 | 3 | 2.8606
GOS SOCIAIS DESONERADOS
15.003.0520-0 | TUBO DE FERRO GALVANIZADO COM DIAMETRO DE 1/2",COM COSTURA,P | M |  | 51.88
ARA INSTALACOES DIVERSAS ENTERRRADAS,INCLUSIVE CONEXOES,EMEN
DAS E PROTECAO ANTICORROSIVA.FORNECIMENTO E COLOCACAO
00147 | TUBO DE ACO GALVANIZADO, COM COSTURA, PESADO, NBR 5580, DN=1 | M | 1.05 | 21.65 | 10 | 25.0058
/2"
01966 | MAO-DE-OBRA DE PINTOR, INCLUSIVE ENCARGOS SOCIAIS | H | 0.1086 | 25.34 | 3 | 2.8345
01993 | MAO-DE-OBRA DE BOMBEIRO HIDRAULICO DA CONSTRUCAO CIVIL, INCL | H | 0.115 | 25.34 | 3 | 3.0015
USIVE ENCARGOS SOCIAIS
01999 | MAO-DE-OBRA DE SERVENTE DA CONSTRUCAO CIVIL, INCLUSIVE ENCAR | H | 0.115 | 18.31 | 3 | 2.1688
GOS SOCIAIS
07254 | PRIMER ASFALTICO A BASE DE AGUA OU SOLVENTE | L | 0.067 | 18.02 | 0 | 1.2073
14706 | LIXA PARA FERRO Nº 100 | UN | 0.25 | 1.7 | 0 | 0.425
14740 | FITA ANTICORROSIVA, ROLO DE 50MMX30M | UN | 0.092 | 187.45 | 0 | 17.2454
15.003.0520-A | TUBO DE FERRO GALVANIZADO COM DIAMETRO DE 1/2",COM COSTURA,P | M |  | 50.82
ARA INSTALACOES DIVERSAS ENTERRRADAS,INCLUSIVE CONEXOES,EMEN
DAS E PROTECAO ANTICORROSIVA.FORNECIMENTO E COLOCACAO
00147 | TUBO DE ACO GALVANIZADO, COM COSTURA, PESADO, NBR 5580, DN=1 | M | 1.05 | 21.65 | 10 | 25.0058
/2"
07254 | PRIMER ASFALTICO A BASE DE AGUA OU SOLVENTE | L | 0.067 | 18.02 | 0 | 1.2073
14706 | LIXA PARA FERRO Nº 100 | UN | 0.25 | 1.7 | 0 | 0.425
14740 | FITA ANTICORROSIVA, ROLO DE 50MMX30M | UN | 0.092 | 187.45 | 0 | 17.2454
20039 | MAO-DE-OBRA DE BOMBEIRO HIDRAULICO DA CONSTRUCAO CIVIL, INCL | H | 0.115 | 21.96 | 3 | 2.6012
USIVE ENCARGOS SOCIAIS DESONERADOS
20118 | MAO-DE-OBRA DE PINTOR, INCLUSIVE ENCARGOS SOCIAIS DESONERADO | H | 0.1086 | 21.96 | 3 | 2.4564
S
20132 | MAO-DE-OBRA DE SERVENTE DA CONSTRUCAO CIVIL, INCLUSIVE ENCAR | H | 0.115 | 15.87 | 3 | 1.8798
GOS SOCIAIS DESONERADOS
15.003.0525-0 | TUBO DE FERRO GALVANIZADO COM DIAMETRO DE 3/4",COM COSTURA,P | M |  | 63.71
ARA INSTALACOES DIVERSAS ENTERRADAS,INCLUSIVE CONEXOES,EMEND
AS E PROTECAO ANTICORROSIVA.FORNECIMENTO E COLOCACAO
00148 | TUBO DE ACO GALVANIZADO, COM COSTURA, PESADO, NBR 5580, DN=3 | M | 1.05 | 26.64 | 10 | 30.7692
/4"
01966 | MAO-DE-OBRA DE PINTOR, INCLUSIVE ENCARGOS SOCIAIS | H | 0.1211 | 25.34 | 3 | 3.1607
01993 | MAO-DE-OBRA DE BOMBEIRO HIDRAULICO DA CONSTRUCAO CIVIL, INCL | H | 0.14 | 25.34 | 3 | 3.654
USIVE ENCARGOS SOCIAIS
01999 | MAO-DE-OBRA DE SERVENTE DA CONSTRUCAO CIVIL, INCLUSIVE ENCAR | H | 0.14 | 18.31 | 3 | 2.6403
GOS SOCIAIS
07254 | PRIMER ASFALTICO A BASE DE AGUA OU SOLVENTE | L | 0.0838 | 18.02 | 0 | 1.5101
14706 | LIXA PARA FERRO Nº 100 | UN | 0.25 | 1.7 | 0 | 0.425
14740 | FITA ANTICORROSIVA, ROLO DE 50MMX30M | UN | 0.115 | 187.45 | 0 | 21.5568
15.003.0525-A | TUBO DE FERRO GALVANIZADO COM DIAMETRO DE 3/4",COM COSTURA,P | M |  | 62.45
ARA INSTALACOES DIVERSAS ENTERRADAS,INCLUSIVE CONEXOES,EMEND
AS E PROTECAO ANTICORROSIVA.FORNECIMENTO E COLOCACAO
00148 | TUBO DE ACO GALVANIZADO, COM COSTURA, PESADO, NBR 5580, DN=3 | M | 1.05 | 26.64 | 10 | 30.7692
/4"
07254 | PRIMER ASFALTICO A BASE DE AGUA OU SOLVENTE | L | 0.0838 | 18.02 | 0 | 1.5101
14706 | LIXA PARA FERRO Nº 100 | UN | 0.25 | 1.7 | 0 | 0.425
14740 | FITA ANTICORROSIVA, ROLO DE 50MMX30M | UN | 0.115 | 187.45 | 0 | 21.5568
20039 | MAO-DE-OBRA DE BOMBEIRO HIDRAULICO DA CONSTRUCAO CIVIL, INCL | H | 0.14 | 21.96 | 3 | 3.1666
USIVE ENCARGOS SOCIAIS DESONERADOS
20118 | MAO-DE-OBRA DE PINTOR, INCLUSIVE ENCARGOS SOCIAIS DESONERADO | H | 0.1211 | 21.96 | 3 | 2.7391
S
20132 | MAO-DE-OBRA DE SERVENTE DA CONSTRUCAO CIVIL, INCLUSIVE ENCAR | H | 0.14 | 15.87 | 3 | 2.2885
GOS SOCIAIS DESONERADOS
15.003.0530-0 | TUBO DE FERRO GALVANIZADO COM DIAMETRO DE 1",COM COSTURA,PAR | N |  | 81.39
A INSTALACOES DIVERSAS ENTERRADAS,INCLUSIVE CONEXOES,EMENDAS
E PROTECAO ANTICORROSIVA.FORNECIMENTO E COLOCACAO
00170 | TUBO DE ACO GALVANIZADO, COM COSTURA, PESADO, NBR 5580, DN=1 | M | 1.05 | 35.77 | 10 | 41.3144
"
01966 | MAO-DE-OBRA DE PINTOR, INCLUSIVE ENCARGOS SOCIAIS | H | 0.137 | 25.34 | 3 | 3.5757
01993 | MAO-DE-OBRA DE BOMBEIRO HIDRAULICO DA CONSTRUCAO CIVIL, INCL | H | 0.16 | 25.34 | 3 | 4.176
USIVE ENCARGOS SOCIAIS
01999 | MAO-DE-OBRA DE SERVENTE DA CONSTRUCAO CIVIL, INCLUSIVE ENCAR | H | 0.16 | 18.31 | 3 | 3.0175
GOS SOCIAIS
07254 | PRIMER ASFALTICO A BASE DE AGUA OU SOLVENTE | L | 0.1049 | 18.02 | 0 | 1.8903
14706 | LIXA PARA FERRO Nº 100 | UN | 0.25 | 1.7 | 0 | 0.425
14740 | FITA ANTICORROSIVA, ROLO DE 50MMX30M | UN | 0.144 | 187.45 | 0 | 26.9928
15.003.0530-A | TUBO DE FERRO GALVANIZADO COM DIAMETRO DE 1",COM COSTURA,PAR | N |  | 79.95
A INSTALACOES DIVERSAS ENTERRADAS,INCLUSIVE CONEXOES,EMENDAS
E PROTECAO ANTICORROSIVA.FORNECIMENTO E COLOCACAO
00170 | TUBO DE ACO GALVANIZADO, COM COSTURA, PESADO, NBR 5580, DN=1 | M | 1.05 | 35.77 | 10 | 41.3144
"
07254 | PRIMER ASFALTICO A BASE DE AGUA OU SOLVENTE | L | 0.1049 | 18.02 | 0 | 1.8903
14706 | LIXA PARA FERRO Nº 100 | UN | 0.25 | 1.7 | 0 | 0.425
14740 | FITA ANTICORROSIVA, ROLO DE 50MMX30M | UN | 0.144 | 187.45 | 0 | 26.9928
20039 | MAO-DE-OBRA DE BOMBEIRO HIDRAULICO DA CONSTRUCAO CIVIL, INCL | H | 0.16 | 21.96 | 3 | 3.619
USIVE ENCARGOS SOCIAIS DESONERADOS
20118 | MAO-DE-OBRA DE PINTOR, INCLUSIVE ENCARGOS SOCIAIS DESONERADO | H | 0.137 | 21.96 | 3 | 3.0988
S
20132 | MAO-DE-OBRA DE SERVENTE DA CONSTRUCAO CIVIL, INCLUSIVE ENCAR | H | 0.16 | 15.87 | 3 | 2.6154
GOS SOCIAIS DESONERADOS
15.003.0535-0 | TUBO DE FERRO GALVANIZADO COM DIAMETRO DE 1.1/4",COM COSTURA | M |  | 99.75
,PARA INSTALACOES DIVERSAS ENTERRADAS,INCLUSIVE CONEXOES,EME
NDAS E PROTECAO ANTICORROSIVA.FORNECIMENTO E COLOCACAO
01966 | MAO-DE-OBRA DE PINTOR, INCLUSIVE ENCARGOS SOCIAIS | H | 0.1576 | 25.34 | 3 | 4.1134
01993 | MAO-DE-OBRA DE BOMBEIRO HIDRAULICO DA CONSTRUCAO CIVIL, INCL | H | 0.18 | 25.34 | 3 | 4.698
USIVE ENCARGOS SOCIAIS
01999 | MAO-DE-OBRA DE SERVENTE DA CONSTRUCAO CIVIL, INCLUSIVE ENCAR | H | 0.18 | 18.31 | 3 | 3.3947
GOS SOCIAIS
02845 | TUBO DE ACO GALVANIZADO, COM COSTURA, PESADO, NBR 5580, DN=1 | M | 1.05 | 43.8282 | 10 | 50.6216
.1/4"
07254 | PRIMER ASFALTICO A BASE DE AGUA OU SOLVENTE | L | 0.1324 | 18.02 | 0 | 2.3858
14706 | LIXA PARA FERRO Nº 100 | UN | 0.25 | 1.7 | 0 | 0.425
14740 | FITA ANTICORROSIVA, ROLO DE 50MMX30M | UN | 0.182 | 187.45 | 0 | 34.1159
15.003.0535-A | TUBO DE FERRO GALVANIZADO COM DIAMETRO DE 1.1/4",COM COSTURA | M |  | 98.12
,PARA INSTALACOES DIVERSAS ENTERRADAS,INCLUSIVE CONEXOES,EME
NDAS E PROTECAO ANTICORROSIVA.FORNECIMENTO E COLOCACAO
02845 | TUBO DE ACO GALVANIZADO, COM COSTURA, PESADO, NBR 5580, DN=1 | M | 1.05 | 43.8282 | 10 | 50.6216
.1/4"
07254 | PRIMER ASFALTICO A BASE DE AGUA OU SOLVENTE | L | 0.1324 | 18.02 | 0 | 2.3858
14706 | LIXA PARA FERRO Nº 100 | UN | 0.25 | 1.7 | 0 | 0.425
14740 | FITA ANTICORROSIVA, ROLO DE 50MMX30M | UN | 0.182 | 187.45 | 0 | 34.1159
20039 | MAO-DE-OBRA DE BOMBEIRO HIDRAULICO DA CONSTRUCAO CIVIL, INCL | H | 0.18 | 21.96 | 3 | 4.0714
USIVE ENCARGOS SOCIAIS DESONERADOS
20118 | MAO-DE-OBRA DE PINTOR, INCLUSIVE ENCARGOS SOCIAIS DESONERADO | H | 0.1576 | 21.96 | 3 | 3.5647
S
20132 | MAO-DE-OBRA DE SERVENTE DA CONSTRUCAO CIVIL, INCLUSIVE ENCAR | H | 0.18 | 15.87 | 3 | 2.9423
GOS SOCIAIS DESONERADOS
15.003.0540-0 | TUBO DE FERRO GALVANIZADO COM DIAMETRO DE 1.1/2",COM COSTURA | M |  | 122.61
,PARA INSTALACOES DIVERSAS ENTERRADAS,INCLUSIVE CONEXOES,EME
NDAS E PROTECAO ANTICORROSIVA.FORNECIMENTO E COLOCACAO
00172 | TUBO DE ACO GALVANIZADO, COM COSTURA, PESADO, NBR 5580, DN=1 | M | 1.05 | 57.61 | 10 | 66.5396
.1/2"
01966 | MAO-DE-OBRA DE PINTOR, INCLUSIVE ENCARGOS SOCIAIS | H | 0.172 | 25.34 | 3 | 4.4892
01993 | MAO-DE-OBRA DE BOMBEIRO HIDRAULICO DA CONSTRUCAO CIVIL, INCL | H | 0.21 | 25.34 | 3 | 5.481
USIVE ENCARGOS SOCIAIS
01999 | MAO-DE-OBRA DE SERVENTE DA CONSTRUCAO CIVIL, INCLUSIVE ENCAR | H | 0.21 | 18.31 | 3 | 3.9605
GOS SOCIAIS
07254 | PRIMER ASFALTICO A BASE DE AGUA OU SOLVENTE | L | 0.1516 | 18.02 | 0 | 2.7318
14706 | LIXA PARA FERRO Nº 100 | UN | 0.25 | 1.7 | 0 | 0.425
14740 | FITA ANTICORROSIVA, ROLO DE 50MMX30M | UN | 0.208 | 187.45 | 0 | 38.9896
15.003.0540-A | TUBO DE FERRO GALVANIZADO COM DIAMETRO DE 1.1/2",COM COSTURA | M |  | 120.75
,PARA INSTALACOES DIVERSAS ENTERRADAS,INCLUSIVE CONEXOES,EME
NDAS E PROTECAO ANTICORROSIVA.FORNECIMENTO E COLOCACAO
00172 | TUBO DE ACO GALVANIZADO, COM COSTURA, PESADO, NBR 5580, DN=1 | M | 1.05 | 57.61 | 10 | 66.5396
.1/2"
07254 | PRIMER ASFALTICO A BASE DE AGUA OU SOLVENTE | L | 0.1516 | 18.02 | 0 | 2.7318
14706 | LIXA PARA FERRO Nº 100 | UN | 0.25 | 1.7 | 0 | 0.425
14740 | FITA ANTICORROSIVA, ROLO DE 50MMX30M | UN | 0.208 | 187.45 | 0 | 38.9896
20039 | MAO-DE-OBRA DE BOMBEIRO HIDRAULICO DA CONSTRUCAO CIVIL, INCL | H | 0.21 | 21.96 | 3 | 4.7499
USIVE ENCARGOS SOCIAIS DESONERADOS
20118 | MAO-DE-OBRA DE PINTOR, INCLUSIVE ENCARGOS SOCIAIS DESONERADO | H | 0.172 | 21.96 | 3 | 3.8904
S
20132 | MAO-DE-OBRA DE SERVENTE DA CONSTRUCAO CIVIL, INCLUSIVE ENCAR | H | 0.21 | 15.87 | 3 | 3.4327
GOS SOCIAIS DESONERADOS
15.003.0545-0 | TUBO DE FERRO GALVANIZADO COM DIAMETRO DE 2",COM COSTURA,PAR | M |  | 146.07
A INSTALACOES DIVERSAS ENTERRADAS,INCLUSIVE CONEXOES,EMENDAS
E PROTECAO ANTICORROSIVA.FORNECIMENTO E COLOCACAO
00173 | TUBO DE ACO GALVANIZADO, COM COSTURA, PESADO, NBR 5580, DN=2 | M | 1.05 | 75.18 | 10 | 86.8329
"
01966 | MAO-DE-OBRA DE PINTOR, INCLUSIVE ENCARGOS SOCIAIS | H | 0.2004 | 25.34 | 3 | 5.2305
01993 | MAO-DE-OBRA DE BOMBEIRO HIDRAULICO DA CONSTRUCAO CIVIL, INCL | H | 0.25 | 25.34 | 3 | 6.5251
USIVE ENCARGOS SOCIAIS
01999 | MAO-DE-OBRA DE SERVENTE DA CONSTRUCAO CIVIL, INCLUSIVE ENCAR | H | 0.25 | 18.31 | 3 | 4.7148
GOS SOCIAIS
07254 | PRIMER ASFALTICO A BASE DE AGUA OU SOLVENTE | L | 0.1895 | 18.02 | 0 | 3.4148
14706 | LIXA PARA FERRO Nº 100 | UN | 0.5 | 1.7 | 0 | 0.85
14741 | FITA ANTICORROSIVA, ROLO DE 100MMX30M | UN | 0.13 | 296.23 | 0 | 38.5099
15.003.0545-A | TUBO DE FERRO GALVANIZADO COM DIAMETRO DE 2",COM COSTURA,PAR | M |  | 143.88
A INSTALACOES DIVERSAS ENTERRADAS,INCLUSIVE CONEXOES,EMENDAS
E PROTECAO ANTICORROSIVA.FORNECIMENTO E COLOCACAO
00173 | TUBO DE ACO GALVANIZADO, COM COSTURA, PESADO, NBR 5580, DN=2 | M | 1.05 | 75.18 | 10 | 86.8329
"
07254 | PRIMER ASFALTICO A BASE DE AGUA OU SOLVENTE | L | 0.1895 | 18.02 | 0 | 3.4148
14706 | LIXA PARA FERRO Nº 100 | UN | 0.5 | 1.7 | 0 | 0.85
14741 | FITA ANTICORROSIVA, ROLO DE 100MMX30M | UN | 0.13 | 296.23 | 0 | 38.5099
20039 | MAO-DE-OBRA DE BOMBEIRO HIDRAULICO DA CONSTRUCAO CIVIL, INCL | H | 0.25 | 21.96 | 3 | 5.6547
USIVE ENCARGOS SOCIAIS DESONERADOS
20118 | MAO-DE-OBRA DE PINTOR, INCLUSIVE ENCARGOS SOCIAIS DESONERADO | H | 0.2004 | 21.96 | 3 | 4.5328
S
20132 | MAO-DE-OBRA DE SERVENTE DA CONSTRUCAO CIVIL, INCLUSIVE ENCAR | H | 0.25 | 15.87 | 3 | 4.0865
GOS SOCIAIS DESONERADOS
15.003.0550-0 | TUBO DE FERRO GALVANIZADO COM DIAMETRO DE 2.1/2",COM COSTURA | M |  | 191.88
,PARA INSTALACOES DIVERSAS ENTERRADAS,INCLUSIVE CONEXOES,EME
NDAS E PROTECAO ANTICORROSIVA.FORNECIMENTO E COLOCACAO
00196 | TUBO DE ACO GALVANIZADO, COM COSTURA, PESADO, NBR 5580, DN=2 | M | 1.05 | 105.19 | 10 | 121.4945
.1/2"
01966 | MAO-DE-OBRA DE PINTOR, INCLUSIVE ENCARGOS SOCIAIS | H | 0.2304 | 25.34 | 3 | 6.0135
01993 | MAO-DE-OBRA DE BOMBEIRO HIDRAULICO DA CONSTRUCAO CIVIL, INCL | H | 0.28 | 25.34 | 3 | 7.3081
USIVE ENCARGOS SOCIAIS
01999 | MAO-DE-OBRA DE SERVENTE DA CONSTRUCAO CIVIL, INCLUSIVE ENCAR | H | 0.28 | 18.31 | 3 | 5.2806
GOS SOCIAIS
07254 | PRIMER ASFALTICO A BASE DE AGUA OU SOLVENTE | L | 0.2294 | 18.02 | 0 | 4.1338
14706 | LIXA PARA FERRO Nº 100 | UN | 0.5 | 1.7 | 0 | 0.85
14741 | FITA ANTICORROSIVA, ROLO DE 100MMX30M | UN | 0.158 | 296.23 | 0 | 46.8043
15.003.0550-A | TUBO DE FERRO GALVANIZADO COM DIAMETRO DE 2.1/2",COM COSTURA | M |  | 189.4
,PARA INSTALACOES DIVERSAS ENTERRADAS,INCLUSIVE CONEXOES,EME
NDAS E PROTECAO ANTICORROSIVA.FORNECIMENTO E COLOCACAO
00196 | TUBO DE ACO GALVANIZADO, COM COSTURA, PESADO, NBR 5580, DN=2 | M | 1.05 | 105.19 | 10 | 121.4945
.1/2"
07254 | PRIMER ASFALTICO A BASE DE AGUA OU SOLVENTE | L | 0.2294 | 18.02 | 0 | 4.1338
14706 | LIXA PARA FERRO Nº 100 | UN | 0.5 | 1.7 | 0 | 0.85
14741 | FITA ANTICORROSIVA, ROLO DE 100MMX30M | UN | 0.158 | 296.23 | 0 | 46.8043
20039 | MAO-DE-OBRA DE BOMBEIRO HIDRAULICO DA CONSTRUCAO CIVIL, INCL | H | 0.28 | 21.96 | 3 | 6.3333
USIVE ENCARGOS SOCIAIS DESONERADOS
20118 | MAO-DE-OBRA DE PINTOR, INCLUSIVE ENCARGOS SOCIAIS DESONERADO | H | 0.2304 | 21.96 | 3 | 5.2114
S
20132 | MAO-DE-OBRA DE SERVENTE DA CONSTRUCAO CIVIL, INCLUSIVE ENCAR | H | 0.28 | 15.87 | 3 | 4.5769
GOS SOCIAIS DESONERADOS
15.003.0552-0 | TUBO DE FERRO GALVANIZADO COM DIAMETRO DE 3",COM COSTURA,PAR | M |  | 221.55
A INSTALACOES DIVERSAS ENTERRADAS,INCLUSIVE CONEXOES,EMENDAS
E PROTECAO ANTICORROSIVA.FORNECIMENTO E COLOCACAO
00197 | TUBO DE ACO GALVANIZADO, COM COSTURA, PESADO, NBR 5580, DN=3 | M | 1.05 | 120.85 | 10 | 139.5818
"
01966 | MAO-DE-OBRA DE PINTOR, INCLUSIVE ENCARGOS SOCIAIS | H | 0.2426 | 25.34 | 3 | 6.3319
01993 | MAO-DE-OBRA DE BOMBEIRO HIDRAULICO DA CONSTRUCAO CIVIL, INCL | H | 0.3 | 25.34 | 3 | 7.8301
USIVE ENCARGOS SOCIAIS
01999 | MAO-DE-OBRA DE SERVENTE DA CONSTRUCAO CIVIL, INCLUSIVE ENCAR | H | 0.3 | 18.31 | 3 | 5.6578
GOS SOCIAIS
07254 | PRIMER ASFALTICO A BASE DE AGUA OU SOLVENTE | L | 0.2458 | 18.02 | 0 | 4.4293
14706 | LIXA PARA FERRO Nº 100 | UN | 0.5 | 1.7 | 0 | 0.85
14741 | FITA ANTICORROSIVA, ROLO DE 100MMX30M | UN | 0.192 | 296.23 | 0 | 56.8762
15.003.0552-A | TUBO DE FERRO GALVANIZADO COM DIAMETRO DE 3",COM COSTURA,PAR | M |  | 218.91
A INSTALACOES DIVERSAS ENTERRADAS,INCLUSIVE CONEXOES,EMENDAS
E PROTECAO ANTICORROSIVA.FORNECIMENTO E COLOCACAO
00197 | TUBO DE ACO GALVANIZADO, COM COSTURA, PESADO, NBR 5580, DN=3 | M | 1.05 | 120.85 | 10 | 139.5818
"
07254 | PRIMER ASFALTICO A BASE DE AGUA OU SOLVENTE | L | 0.2458 | 18.02 | 0 | 4.4293
14706 | LIXA PARA FERRO Nº 100 | UN | 0.5 | 1.7 | 0 | 0.85
14741 | FITA ANTICORROSIVA, ROLO DE 100MMX30M | UN | 0.192 | 296.23 | 0 | 56.8762
20039 | MAO-DE-OBRA DE BOMBEIRO HIDRAULICO DA CONSTRUCAO CIVIL, INCL | H | 0.3 | 21.96 | 3 | 6.7856
USIVE ENCARGOS SOCIAIS DESONERADOS
20118 | MAO-DE-OBRA DE PINTOR, INCLUSIVE ENCARGOS SOCIAIS DESONERADO | H | 0.2426 | 21.96 | 3 | 5.4873
S
20132 | MAO-DE-OBRA DE SERVENTE DA CONSTRUCAO CIVIL, INCLUSIVE ENCAR | H | 0.3 | 15.87 | 3 | 4.9038
GOS SOCIAIS DESONERADOS
15.003.0555-0 | TUBO DE FERRO GALVANIZADO COM DIAMETRO DE 4",COM COSTURA,PAR | M |  | 305.45
A INSTALACOES DIVERSAS ENTERRADAS,INCLUSIVE CONEXOES,EMENDAS
E PROTECAO ANTICORROSIVA.FORNECIMENTO E COLOCACAO
00312 | TUBO DE ACO GALVANIZADO, COM COSTURA, PESADO, NBR 5580, DN=4 | M | 1.05 | 175.15 | 10 | 202.2983
"
01966 | MAO-DE-OBRA DE PINTOR, INCLUSIVE ENCARGOS SOCIAIS | H | 0.2953 | 25.34 | 3 | 7.7074
01993 | MAO-DE-OBRA DE BOMBEIRO HIDRAULICO DA CONSTRUCAO CIVIL, INCL | H | 0.35 | 25.34 | 3 | 9.1351
USIVE ENCARGOS SOCIAIS
01999 | MAO-DE-OBRA DE SERVENTE DA CONSTRUCAO CIVIL, INCLUSIVE ENCAR | H | 0.35 | 18.31 | 3 | 6.6008
GOS SOCIAIS
07254 | PRIMER ASFALTICO A BASE DE AGUA OU SOLVENTE | L | 0.316 | 18.02 | 0 | 5.6943
14706 | LIXA PARA FERRO Nº 100 | UN | 0.5 | 1.7 | 0 | 0.85
14741 | FITA ANTICORROSIVA, ROLO DE 100MMX30M | UN | 0.247 | 296.23 | 0 | 73.1688
15.003.0555-A | TUBO DE FERRO GALVANIZADO COM DIAMETRO DE 4",COM COSTURA,PAR | M |  | 302.32
A INSTALACOES DIVERSAS ENTERRADAS,INCLUSIVE CONEXOES,EMENDAS
E PROTECAO ANTICORROSIVA.FORNECIMENTO E COLOCACAO
00312 | TUBO DE ACO GALVANIZADO, COM COSTURA, PESADO, NBR 5580, DN=4 | M | 1.05 | 175.15 | 10 | 202.2983
"
07254 | PRIMER ASFALTICO A BASE DE AGUA OU SOLVENTE | L | 0.316 | 18.02 | 0 | 5.6943
14706 | LIXA PARA FERRO Nº 100 | UN | 0.5 | 1.7 | 0 | 0.85
14741 | FITA ANTICORROSIVA, ROLO DE 100MMX30M | UN | 0.247 | 296.23 | 0 | 73.1688
20039 | MAO-DE-OBRA DE BOMBEIRO HIDRAULICO DA CONSTRUCAO CIVIL, INCL | H | 0.35 | 21.96 | 3 | 7.9166
USIVE ENCARGOS SOCIAIS DESONERADOS
20118 | MAO-DE-OBRA DE PINTOR, INCLUSIVE ENCARGOS SOCIAIS DESONERADO | H | 0.2953 | 21.96 | 3 | 6.6793
S
20132 | MAO-DE-OBRA DE SERVENTE DA CONSTRUCAO CIVIL, INCLUSIVE ENCAR | H | 0.35 | 15.87 | 3 | 5.7211
GOS SOCIAIS DESONERADOS
15.003.0560-0 | TUBO DE FERRO GALVANIZADO COM DIAMETRO DE 5",COM COSTURA,PAR | M |  | 453.9
A INSTALACOES DIVERSAS ENTERRADAS,INCLUSIVE CONEXOES,EMENDAS
E PROTECAO ANTICORROSIVA.FORNECIMENTO E COLOCACAO
01966 | MAO-DE-OBRA DE PINTOR, INCLUSIVE ENCARGOS SOCIAIS | H | 0.3246 | 25.34 | 3 | 8.4721
01993 | MAO-DE-OBRA DE BOMBEIRO HIDRAULICO DA CONSTRUCAO CIVIL, INCL | H | 0.38 | 25.34 | 3 | 9.9181
USIVE ENCARGOS SOCIAIS
01999 | MAO-DE-OBRA DE SERVENTE DA CONSTRUCAO CIVIL, INCLUSIVE ENCAR | H | 0.38 | 18.31 | 3 | 7.1665
GOS SOCIAIS
07254 | PRIMER ASFALTICO A BASE DE AGUA OU SOLVENTE | L | 0.3551 | 18.02 | 0 | 6.3989
14706 | LIXA PARA FERRO Nº 100 | UN | 0.5 | 1.7 | 0 | 0.85
14738 | TUBO DE ACO GALVANIZADO COM COSTURA, PESADO, NBR 5580, DN=5` | M | 1.05 | 286.36 | 10 | 330.7458
`
14741 | FITA ANTICORROSIVA, ROLO DE 100MMX30M | UN | 0.305 | 296.23 | 0 | 90.3502
15.003.0560-A | TUBO DE FERRO GALVANIZADO COM DIAMETRO DE 5",COM COSTURA,PAR | M |  | 450.49
A INSTALACOES DIVERSAS ENTERRADAS,INCLUSIVE CONEXOES,EMENDAS
E PROTECAO ANTICORROSIVA.FORNECIMENTO E COLOCACAO
07254 | PRIMER ASFALTICO A BASE DE AGUA OU SOLVENTE | L | 0.3551 | 18.02 | 0 | 6.3989
14706 | LIXA PARA FERRO Nº 100 | UN | 0.5 | 1.7 | 0 | 0.85
14738 | TUBO DE ACO GALVANIZADO COM COSTURA, PESADO, NBR 5580, DN=5` | M | 1.05 | 286.36 | 10 | 330.7458
`
14741 | FITA ANTICORROSIVA, ROLO DE 100MMX30M | UN | 0.305 | 296.23 | 0 | 90.3502
20039 | MAO-DE-OBRA DE BOMBEIRO HIDRAULICO DA CONSTRUCAO CIVIL, INCL | H | 0.38 | 21.96 | 3 | 8.5951
USIVE ENCARGOS SOCIAIS DESONERADOS
20118 | MAO-DE-OBRA DE PINTOR, INCLUSIVE ENCARGOS SOCIAIS DESONERADO | H | 0.3246 | 21.96 | 3 | 7.3421
S
20132 | MAO-DE-OBRA DE SERVENTE DA CONSTRUCAO CIVIL, INCLUSIVE ENCAR | H | 0.38 | 15.87 | 3 | 6.2115
GOS SOCIAIS DESONERADOS
15.003.0565-0 | TUBO DE FERRO GALVANIZADO COM DIAMETRO DE 6",COM COSTURA,PAR | M |  | 502.48
A INSTALACOES DIVERSAS ENTERRADAS,INCLUSIVE CONEXOES,EMENDAS
E PROTECAO ANTICORROSIVA.FORNECIMENTO E COLOCACAO
01966 | MAO-DE-OBRA DE PINTOR, INCLUSIVE ENCARGOS SOCIAIS | H | 0.3755 | 25.34 | 3 | 9.8006
01993 | MAO-DE-OBRA DE BOMBEIRO HIDRAULICO DA CONSTRUCAO CIVIL, INCL | H | 0.4 | 25.34 | 3 | 10.4401
USIVE ENCARGOS SOCIAIS
01999 | MAO-DE-OBRA DE SERVENTE DA CONSTRUCAO CIVIL, INCLUSIVE ENCAR | H | 0.4 | 18.31 | 3 | 7.5437
GOS SOCIAIS
07254 | PRIMER ASFALTICO A BASE DE AGUA OU SOLVENTE | L | 0.423 | 18.02 | 0 | 7.6225
14706 | LIXA PARA FERRO Nº 100 | UN | 0.5 | 1.7 | 0 | 0.85
14739 | TUBO DE ACO GALVANIZADO COM COSTURA, PESADO, NBR 5580, DN=6` | M | 1.05 | 310.56 | 10 | 358.6968
`
14741 | FITA ANTICORROSIVA, ROLO DE 100MMX30M | UN | 0.363 | 296.23 | 0 | 107.5315
15.003.0565-A | TUBO DE FERRO GALVANIZADO COM DIAMETRO DE 6",COM COSTURA,PAR | M |  | 498.77
A INSTALACOES DIVERSAS ENTERRADAS,INCLUSIVE CONEXOES,EMENDAS
E PROTECAO ANTICORROSIVA.FORNECIMENTO E COLOCACAO
07254 | PRIMER ASFALTICO A BASE DE AGUA OU SOLVENTE | L | 0.423 | 18.02 | 0 | 7.6225
14706 | LIXA PARA FERRO Nº 100 | UN | 0.5 | 1.7 | 0 | 0.85
14739 | TUBO DE ACO GALVANIZADO COM COSTURA, PESADO, NBR 5580, DN=6` | M | 1.05 | 310.56 | 10 | 358.6968
`
14741 | FITA ANTICORROSIVA, ROLO DE 100MMX30M | UN | 0.363 | 296.23 | 0 | 107.5315
20039 | MAO-DE-OBRA DE BOMBEIRO HIDRAULICO DA CONSTRUCAO CIVIL, INCL | H | 0.4 | 21.96 | 3 | 9.0475
USIVE ENCARGOS SOCIAIS DESONERADOS
20118 | MAO-DE-OBRA DE PINTOR, INCLUSIVE ENCARGOS SOCIAIS DESONERADO | H | 0.3755 | 21.96 | 3 | 8.4934
S
20132 | MAO-DE-OBRA DE SERVENTE DA CONSTRUCAO CIVIL, INCLUSIVE ENCAR | H | 0.4 | 15.87 | 3 | 6.5384
GOS SOCIAIS DESONERADOS
15.003.0600-0 | RODAPES METALICOS,CALHA TRIPLA,PARA INSTALACOES ELETRICAS,TE | M |  | 190.59
LEFONICA E DADOS,CONSTRUIDOS EM CHAPA DE ACO PRE GALVANIZADO
,INCLUSIVE TODOS OS ACESSORIOS,MONTAGEM,CAIXA PARA 4 TOMADAS
DE ELETRICIDADE E LOGICA.FORNECIMENTO E COLOCACAO
01983 | MAO-DE-OBRA DE ELETRICISTA DE CONSTRUCAOCIVIL, INCLUSIVE ENC | H | 2 | 25.34 | 3 | 52.2004
ARGOS SOCIAIS
01999 | MAO-DE-OBRA DE SERVENTE DA CONSTRUCAO CIVIL, INCLUSIVE ENCAR | H | 2 | 18.31 | 3 | 37.7186
GOS SOCIAIS
11824 | RODAPE METALICO, CALHA TRIPLA, P/INST.ELETR., TELEF. E DADOS | M | 1 | 83.9 | 20 | 100.68
, CONSTIT.EM CHAPA DE ACO PRE-GALVAN.A QUENTE, INCL.TAMPA
15.003.0600-A | RODAPES METALICOS,CALHA TRIPLA,PARA INSTALACOES ELETRICAS,TE | M |  | 178.6
LEFONICA E DADOS,CONSTRUIDOS EM CHAPA DE ACO PRE GALVANIZADO
,INCLUSIVE TODOS OS ACESSORIOS,MONTAGEM,CAIXA PARA 4 TOMADAS
DE ELETRICIDADE E LOGICA.FORNECIMENTO E COLOCACAO
11824 | RODAPE METALICO, CALHA TRIPLA, P/INST.ELETR., TELEF. E DADOS | M | 1 | 83.9 | 20 | 100.68
, CONSTIT.EM CHAPA DE ACO PRE-GALVAN.A QUENTE, INCL.TAMPA
20060 | MAO-DE-OBRA DE ELETRICISTA DA CONSTRUCAO CIVIL, INCLUSIVE EN | H | 2 | 21.96 | 3 | 45.2376
CARGOS SOCIAIS DESONERADOS
20132 | MAO-DE-OBRA DE SERVENTE DA CONSTRUCAO CIVIL, INCLUSIVE ENCAR | H | 2 | 15.87 | 3 | 32.6922
GOS SOCIAIS DESONERADOS
15.003.0650-0 | RODAPES METALICOS,CALHA DUPLA,PARA INSTALACOES ELETRICAS,TEL | M |  | 173.51
EFONICA E DADOS,CONSTRUIDOS EM CHAPA DE ACO PRE GALVANIZADO,
INCLUSIVE TODOS OS ACESSORIOS,MONTAGEM,CAIXA PARA 4 TOMADAS
DE ELETRICIDADE E LOGICA.FORNECIMENTO E COLOCACAO
01983 | MAO-DE-OBRA DE ELETRICISTA DE CONSTRUCAOCIVIL, INCLUSIVE ENC | H | 2 | 25.34 | 3 | 52.2004
ARGOS SOCIAIS
01999 | MAO-DE-OBRA DE SERVENTE DA CONSTRUCAO CIVIL, INCLUSIVE ENCAR | H | 2 | 18.31 | 3 | 37.7186
GOS SOCIAIS
11825 | RODAPE METALICO, CALHA DUPLA, P/INST.ELETRICA, TELEF.E DADOS | M | 1 | 69.66 | 20 | 83.592
, CONST.EM CHAPA DE ACO PRE-GALVANIZ.A QUENTE, INCL.TAMPA
15.003.0650-A | RODAPES METALICOS,CALHA DUPLA,PARA INSTALACOES ELETRICAS,TEL | M |  | 161.52
EFONICA E DADOS,CONSTRUIDOS EM CHAPA DE ACO PRE GALVANIZADO,
INCLUSIVE TODOS OS ACESSORIOS,MONTAGEM,CAIXA PARA 4 TOMADAS
DE ELETRICIDADE E LOGICA.FORNECIMENTO E COLOCACAO
11825 | RODAPE METALICO, CALHA DUPLA, P/INST.ELETRICA, TELEF.E DADOS | M | 1 | 69.66 | 20 | 83.592
, CONST.EM CHAPA DE ACO PRE-GALVANIZ.A QUENTE, INCL.TAMPA
20060 | MAO-DE-OBRA DE ELETRICISTA DA CONSTRUCAO CIVIL, INCLUSIVE EN | H | 2 | 21.96 | 3 | 45.2376
CARGOS SOCIAIS DESONERADOS
20132 | MAO-DE-OBRA DE SERVENTE DA CONSTRUCAO CIVIL, INCLUSIVE ENCAR | H | 2 | 15.87 | 3 | 32.6922
GOS SOCIAIS DESONERADOS
15.004.0010-0 | ALCA PARA BARRILETE DE DISTRIBUICAO,DO TIPO CONCENTRADO,SOB | UN |  | 834.09
RESERVATORIO DUPLO,INCLUSIVE RAMAIS PARA EXTRAVASOR E LIMPEZ
A COMPREENDENDO:5,50M DE TUBO DE PVC 50MM,REGISTROS E CONEXO
ES.FORNECIMENTO E INSTALACAO
00703 | REGISTRO DE GAVETA DE BRONZE, DE 1ª QUALIDADE COM ROSCA DE A | UN | 1 | 66.44 | 0 | 66.44
MBOS OS LADOS, DE 1"
00705 | REGISTRO DE GAVETA DE BRONZE, DE 1ª QUALIDADE COM ROSCA DE A | UN | 2 | 108.78 | 0 | 217.56
MBOS OS LADOS, DE 1.1/2"
01993 | MAO-DE-OBRA DE BOMBEIRO HIDRAULICO DA CONSTRUCAO CIVIL, INCL | H | 4.8 | 25.34 | 3 | 125.281
USIVE ENCARGOS SOCIAIS
01999 | MAO-DE-OBRA DE SERVENTE DA CONSTRUCAO CIVIL, INCLUSIVE ENCAR | H | 8 | 18.31 | 3 | 150.8744
GOS SOCIAIS
02339 | ADESIVO PLASTICO PARA PVC RIGIDO, EM BISNAGA DE 75G | UN | 1.8 | 4.33 | 0 | 7.794
02385 | LIXA D'AGUA Nº 100 | UN | 1 | 1.43 | 0 | 1.43
05103 | SOLVENTE (SOLUCAO LIMPADORA) P/CONEXOES DE PVC, EM FRASCOS P | UN | 0.24 | 49.16 | 0 | 11.7984
LASTICOS DE 1000CM3
05692 | TUBO DE PVC RIGIDO SOLDAVEL, PONTA/BOLSA, EM BARRAS DE 6,00M | UN | 1 | 51.36 | 0 | 51.36
, DE 032MM
05694 | TUBO DE PVC RIGIDO SOLDAVEL, PONTA/BOLSA, EM BARRAS DE 6,00M | UN | 1 | 83.46 | 0 | 83.46
, DE 050MM
05728 | ADAPTADOR DE PVC, SOLDAVEL, COM FLANGES LIVRES PARA CAIXA D` | UN | 2 | 28.64 | 0 | 57.28
AGUA, DE 050MMX1.1/2"
05767 | TE 90º DE PVC RIGIDO SOLDAVEL, DE 032MM | UN | 1 | 4.66 | 0 | 4.66
07132 | JOELHO 90º DE PVC SOLDAVEL, DE 050MM | UN | 1 | 5.55 | 0 | 5.55
07133 | JOELHO 90º DE PVC SOLDAVEL, DE 032MM | UN | 1 | 2.99 | 0 | 2.99
07141 | ADAPTADOR DE PVC, SOLDAVEL CURTO, COM BOLSA E ROSCA PARA REG | UN | 2 | 5.51 | 0 | 11.02
ISTRO, DE 050MMX1.1/2"
07142 | ADAPTADOR DE PVC, SOLDAVEL CURTO, COM BOLSA E ROSCA PARA REG | UN | 1 | 2.21 | 0 | 2.21
ISTRO, DE 032MMX1"
07145 | ADAPTADOR DE PVC, SOLDAVEL, COM FLANGES LIVRES PARA CAIXA D` | UN | 1 | 19.47 | 0 | 19.47
AGUA, DE 032MMX1"
13052 | TE DE REDUCAO 90° DE PVC, SOLDAVEL, 50MMX32MM | UN | 1 | 14.92 | 0 | 14.92
15.004.0010-A | ALCA PARA BARRILETE DE DISTRIBUICAO,DO TIPO CONCENTRADO,SOB | UN |  | 797.28
RESERVATORIO DUPLO,INCLUSIVE RAMAIS PARA EXTRAVASOR E LIMPEZ
A COMPREENDENDO:5,50M DE TUBO DE PVC 50MM,REGISTROS E CONEXO
ES.FORNECIMENTO E INSTALACAO
00703 | REGISTRO DE GAVETA DE BRONZE, DE 1ª QUALIDADE COM ROSCA DE A | UN | 1 | 66.44 | 0 | 66.44
MBOS OS LADOS, DE 1"
00705 | REGISTRO DE GAVETA DE BRONZE, DE 1ª QUALIDADE COM ROSCA DE A | UN | 2 | 108.78 | 0 | 217.56
MBOS OS LADOS, DE 1.1/2"
02339 | ADESIVO PLASTICO PARA PVC RIGIDO, EM BISNAGA DE 75G | UN | 1.8 | 4.33 | 0 | 7.794
02385 | LIXA D'AGUA Nº 100 | UN | 1 | 1.43 | 0 | 1.43
05103 | SOLVENTE (SOLUCAO LIMPADORA) P/CONEXOES DE PVC, EM FRASCOS P | UN | 0.24 | 49.16 | 0 | 11.7984
LASTICOS DE 1000CM3
05692 | TUBO DE PVC RIGIDO SOLDAVEL, PONTA/BOLSA, EM BARRAS DE 6,00M | UN | 1 | 51.36 | 0 | 51.36
, DE 032MM
05694 | TUBO DE PVC RIGIDO SOLDAVEL, PONTA/BOLSA, EM BARRAS DE 6,00M | UN | 1 | 83.46 | 0 | 83.46
, DE 050MM
05728 | ADAPTADOR DE PVC, SOLDAVEL, COM FLANGES LIVRES PARA CAIXA D` | UN | 2 | 28.64 | 0 | 57.28
AGUA, DE 050MMX1.1/2"
05767 | TE 90º DE PVC RIGIDO SOLDAVEL, DE 032MM | UN | 1 | 4.66 | 0 | 4.66
07132 | JOELHO 90º DE PVC SOLDAVEL, DE 050MM | UN | 1 | 5.55 | 0 | 5.55
07133 | JOELHO 90º DE PVC SOLDAVEL, DE 032MM | UN | 1 | 2.99 | 0 | 2.99
07141 | ADAPTADOR DE PVC, SOLDAVEL CURTO, COM BOLSA E ROSCA PARA REG | UN | 2 | 5.51 | 0 | 11.02
ISTRO, DE 050MMX1.1/2"
07142 | ADAPTADOR DE PVC, SOLDAVEL CURTO, COM BOLSA E ROSCA PARA REG | UN | 1 | 2.21 | 0 | 2.21
ISTRO, DE 032MMX1"
07145 | ADAPTADOR DE PVC, SOLDAVEL, COM FLANGES LIVRES PARA CAIXA D` | UN | 1 | 19.47 | 0 | 19.47
AGUA, DE 032MMX1"
13052 | TE DE REDUCAO 90° DE PVC, SOLDAVEL, 50MMX32MM | UN | 1 | 14.92 | 0 | 14.92
20039 | MAO-DE-OBRA DE BOMBEIRO HIDRAULICO DA CONSTRUCAO CIVIL, INCL | H | 4.8 | 21.96 | 3 | 108.5702
USIVE ENCARGOS SOCIAIS DESONERADOS
20132 | MAO-DE-OBRA DE SERVENTE DA CONSTRUCAO CIVIL, INCLUSIVE ENCAR | H | 8 | 15.87 | 3 | 130.7688
GOS SOCIAIS DESONERADOS
15.004.0011-0 | ALCA PARA BARRILETE DE DISTRIBUICAO,DO TIPO CONCENTRADO,SOB | UN |  | 1106.87
RESERVATORIO DUPLO,INCLUSIVE RAMAIS PARA EXTRAVASOR E LIMPEZ
A COMPREENDENDO:5,50M DE TUBO DE PVC 60MM,REGISTROS E CONEXO
ES.FORNECIMENTO E INSTALACAO
00703 | REGISTRO DE GAVETA DE BRONZE, DE 1ª QUALIDADE COM ROSCA DE A | UN | 1 | 66.44 | 0 | 66.44
MBOS OS LADOS, DE 1"
00706 | REGISTRO DE GAVETA DE BRONZE, DE 1ª QUALIDADE COM ROSCA DE A | UN | 2 | 137.37 | 0 | 274.74
MBOS OS LADOS, DE 2"
01993 | MAO-DE-OBRA DE BOMBEIRO HIDRAULICO DA CONSTRUCAO CIVIL, INCL | H | 5.6 | 25.34 | 3 | 146.1611
USIVE ENCARGOS SOCIAIS
01999 | MAO-DE-OBRA DE SERVENTE DA CONSTRUCAO CIVIL, INCLUSIVE ENCAR | H | 10.4 | 18.31 | 3 | 196.1367
GOS SOCIAIS
02339 | ADESIVO PLASTICO PARA PVC RIGIDO, EM BISNAGA DE 75G | UN | 2.27 | 4.33 | 0 | 9.8291
02385 | LIXA D'AGUA Nº 100 | UN | 1 | 1.43 | 0 | 1.43
05103 | SOLVENTE (SOLUCAO LIMPADORA) P/CONEXOES DE PVC, EM FRASCOS P | UN | 0.31 | 49.16 | 0 | 15.2396
LASTICOS DE 1000CM3
05692 | TUBO DE PVC RIGIDO SOLDAVEL, PONTA/BOLSA, EM BARRAS DE 6,00M | UN | 1 | 51.36 | 0 | 51.36
, DE 032MM
05695 | TUBO DE PVC RIGIDO SOLDAVEL, PONTA/BOLSA, EM BARRAS DE 6,00M | UN | 1 | 139.76 | 0 | 139.76
, DE 060MM
05742 | ADAPTADOR DE PVC, SOLDAVEL, COM FLANGES LIVRES PARA CAIXA D` | UN | 1 | 77.58 | 0 | 77.58
AGUA, DE 060MMX2"
05743 | ADAPTADOR DE PVC, SOLDAVEL CURTO, COM BOLSA E ROSCA PARA REG | UN | 2 | 13.8 | 0 | 27.6
ISTRO, DE 060MMX2"
05765 | JOELHO 90º DE PVC SOLDAVEL, DE 060MM | UN | 1 | 25.65 | 0 | 25.65
05767 | TE 90º DE PVC RIGIDO SOLDAVEL, DE 032MM | UN | 1 | 4.66 | 0 | 4.66
07133 | JOELHO 90º DE PVC SOLDAVEL, DE 032MM | UN | 1 | 2.99 | 0 | 2.99
07142 | ADAPTADOR DE PVC, SOLDAVEL CURTO, COM BOLSA E ROSCA PARA REG | UN | 1 | 2.21 | 0 | 2.21
ISTRO, DE 032MMX1"
07145 | ADAPTADOR DE PVC, SOLDAVEL, COM FLANGES LIVRES PARA CAIXA D` | UN | 1 | 19.47 | 0 | 19.47
AGUA, DE 032MMX1"
13034 | LUVA DE REDUCAO DE PVC, SOLDAVEL, DE 60MMX50MM | UN | 2 | 15.35 | 0 | 30.7
13052 | TE DE REDUCAO 90° DE PVC, SOLDAVEL, 50MMX32MM | UN | 1 | 14.92 | 0 | 14.92
15.004.0011-A | ALCA PARA BARRILETE DE DISTRIBUICAO,DO TIPO CONCENTRADO,SOB | UN |  | 1061.24
RESERVATORIO DUPLO,INCLUSIVE RAMAIS PARA EXTRAVASOR E LIMPEZ
A COMPREENDENDO:5,50M DE TUBO DE PVC 60MM,REGISTROS E CONEXO
ES.FORNECIMENTO E INSTALACAO
00703 | REGISTRO DE GAVETA DE BRONZE, DE 1ª QUALIDADE COM ROSCA DE A | UN | 1 | 66.44 | 0 | 66.44
MBOS OS LADOS, DE 1"
00706 | REGISTRO DE GAVETA DE BRONZE, DE 1ª QUALIDADE COM ROSCA DE A | UN | 2 | 137.37 | 0 | 274.74
MBOS OS LADOS, DE 2"
02339 | ADESIVO PLASTICO PARA PVC RIGIDO, EM BISNAGA DE 75G | UN | 2.27 | 4.33 | 0 | 9.8291
02385 | LIXA D'AGUA Nº 100 | UN | 1 | 1.43 | 0 | 1.43
05103 | SOLVENTE (SOLUCAO LIMPADORA) P/CONEXOES DE PVC, EM FRASCOS P | UN | 0.31 | 49.16 | 0 | 15.2396
LASTICOS DE 1000CM3
05692 | TUBO DE PVC RIGIDO SOLDAVEL, PONTA/BOLSA, EM BARRAS DE 6,00M | UN | 1 | 51.36 | 0 | 51.36
, DE 032MM
05695 | TUBO DE PVC RIGIDO SOLDAVEL, PONTA/BOLSA, EM BARRAS DE 6,00M | UN | 1 | 139.76 | 0 | 139.76
, DE 060MM
05742 | ADAPTADOR DE PVC, SOLDAVEL, COM FLANGES LIVRES PARA CAIXA D` | UN | 1 | 77.58 | 0 | 77.58
AGUA, DE 060MMX2"
05743 | ADAPTADOR DE PVC, SOLDAVEL CURTO, COM BOLSA E ROSCA PARA REG | UN | 2 | 13.8 | 0 | 27.6
ISTRO, DE 060MMX2"
05765 | JOELHO 90º DE PVC SOLDAVEL, DE 060MM | UN | 1 | 25.65 | 0 | 25.65
05767 | TE 90º DE PVC RIGIDO SOLDAVEL, DE 032MM | UN | 1 | 4.66 | 0 | 4.66
07133 | JOELHO 90º DE PVC SOLDAVEL, DE 032MM | UN | 1 | 2.99 | 0 | 2.99
07142 | ADAPTADOR DE PVC, SOLDAVEL CURTO, COM BOLSA E ROSCA PARA REG | UN | 1 | 2.21 | 0 | 2.21
ISTRO, DE 032MMX1"
07145 | ADAPTADOR DE PVC, SOLDAVEL, COM FLANGES LIVRES PARA CAIXA D` | UN | 1 | 19.47 | 0 | 19.47
AGUA, DE 032MMX1"
13034 | LUVA DE REDUCAO DE PVC, SOLDAVEL, DE 60MMX50MM | UN | 2 | 15.35 | 0 | 30.7
13052 | TE DE REDUCAO 90° DE PVC, SOLDAVEL, 50MMX32MM | UN | 1 | 14.92 | 0 | 14.92
20039 | MAO-DE-OBRA DE BOMBEIRO HIDRAULICO DA CONSTRUCAO CIVIL, INCL | H | 5.6 | 21.96 | 3 | 126.6653
USIVE ENCARGOS SOCIAIS DESONERADOS
20132 | MAO-DE-OBRA DE SERVENTE DA CONSTRUCAO CIVIL, INCLUSIVE ENCAR | H | 10.4 | 15.87 | 3 | 169.9994
GOS SOCIAIS DESONERADOS
15.004.0012-0 | ALCA PARA BARRILETE DE DISTRIBUICAO,DO TIPO CONCENTRADO,SOB | UN |  | 2420.63
RESERVATORIO DUPLO,INCLUSIVE RAMAIS PARA EXTRAVASOR E LIMPEZ
A COMPREENDENDO:5,50M DE TUBO DE PVC 75MM,REGISTROS E CONEXO
ES.FORNECIMENTO E INSTALACAO
00703 | REGISTRO DE GAVETA DE BRONZE, DE 1ª QUALIDADE COM ROSCA DE A | UN | 1 | 66.44 | 0 | 66.44
MBOS OS LADOS, DE 1"
00707 | REGISTRO DE GAVETA DE BRONZE, DE 1ª QUALIDADE COM ROSCA DE A | UN | 2 | 274.1 | 0 | 548.2
MBOS OS LADOS, DE 2.1/2"
01993 | MAO-DE-OBRA DE BOMBEIRO HIDRAULICO DA CONSTRUCAO CIVIL, INCL | H | 11.2 | 25.34 | 3 | 292.3222
USIVE ENCARGOS SOCIAIS
01999 | MAO-DE-OBRA DE SERVENTE DA CONSTRUCAO CIVIL, INCLUSIVE ENCAR | H | 16.8 | 18.31 | 3 | 316.8362
GOS SOCIAIS
02339 | ADESIVO PLASTICO PARA PVC RIGIDO, EM BISNAGA DE 75G | UN | 3.6 | 4.33 | 0 | 15.588
02385 | LIXA D'AGUA Nº 100 | UN | 1.5 | 1.43 | 0 | 2.145
05103 | SOLVENTE (SOLUCAO LIMPADORA) P/CONEXOES DE PVC, EM FRASCOS P | UN | 0.5 | 49.16 | 0 | 24.58
LASTICOS DE 1000CM3
05692 | TUBO DE PVC RIGIDO SOLDAVEL, PONTA/BOLSA, EM BARRAS DE 6,00M | UN | 1 | 51.36 | 0 | 51.36
, DE 032MM
05696 | TUBO DE PVC RIGIDO SOLDAVEL, PONTA/BOLSA, EM BARRAS DE 6,00M | UN | 1 | 258.91 | 0 | 258.91
, DE 075MM
05741 | ADAPTADOR DE PVC, SOLDAVEL, COM FLANGES LIVRES PARA CAIXA D` | UN | 2 | 266.97 | 0 | 533.94
AGUA, DE 075MMX2.1/2"
05744 | ADAPTADOR DE PVC, SOLDAVEL CURTO, COM BOLSA E ROSCA PARA REG | UN | 2 | 24.22 | 0 | 48.44
ISTRO, DE 075MMX2.1/2"
05767 | TE 90º DE PVC RIGIDO SOLDAVEL, DE 032MM | UN | 1 | 4.66 | 0 | 4.66
07133 | JOELHO 90º DE PVC SOLDAVEL, DE 032MM | UN | 2 | 2.99 | 0 | 5.98
07142 | ADAPTADOR DE PVC, SOLDAVEL CURTO, COM BOLSA E ROSCA PARA REG | UN | 1 | 2.21 | 0 | 2.21
ISTRO, DE 032MMX1"
07145 | ADAPTADOR DE PVC, SOLDAVEL, COM FLANGES LIVRES PARA CAIXA D` | UN | 2 | 19.47 | 0 | 38.94
AGUA, DE 032MMX1"
13017 | JOELHO 90° DE PVC, SOLDAVEL, DE 75MM | UN | 2 | 105.04 | 0 | 210.08
15.004.0012-A | ALCA PARA BARRILETE DE DISTRIBUICAO,DO TIPO CONCENTRADO,SOB | UN |  | 2339.41
RESERVATORIO DUPLO,INCLUSIVE RAMAIS PARA EXTRAVASOR E LIMPEZ
A COMPREENDENDO:5,50M DE TUBO DE PVC 75MM,REGISTROS E CONEXO
ES.FORNECIMENTO E INSTALACAO
00703 | REGISTRO DE GAVETA DE BRONZE, DE 1ª QUALIDADE COM ROSCA DE A | UN | 1 | 66.44 | 0 | 66.44
MBOS OS LADOS, DE 1"
00707 | REGISTRO DE GAVETA DE BRONZE, DE 1ª QUALIDADE COM ROSCA DE A | UN | 2 | 274.1 | 0 | 548.2
MBOS OS LADOS, DE 2.1/2"
02339 | ADESIVO PLASTICO PARA PVC RIGIDO, EM BISNAGA DE 75G | UN | 3.6 | 4.33 | 0 | 15.588
02385 | LIXA D'AGUA Nº 100 | UN | 1.5 | 1.43 | 0 | 2.145
05103 | SOLVENTE (SOLUCAO LIMPADORA) P/CONEXOES DE PVC, EM FRASCOS P | UN | 0.5 | 49.16 | 0 | 24.58
LASTICOS DE 1000CM3
05692 | TUBO DE PVC RIGIDO SOLDAVEL, PONTA/BOLSA, EM BARRAS DE 6,00M | UN | 1 | 51.36 | 0 | 51.36
, DE 032MM
05696 | TUBO DE PVC RIGIDO SOLDAVEL, PONTA/BOLSA, EM BARRAS DE 6,00M | UN | 1 | 258.91 | 0 | 258.91
, DE 075MM
05741 | ADAPTADOR DE PVC, SOLDAVEL, COM FLANGES LIVRES PARA CAIXA D` | UN | 2 | 266.97 | 0 | 533.94
AGUA, DE 075MMX2.1/2"
05744 | ADAPTADOR DE PVC, SOLDAVEL CURTO, COM BOLSA E ROSCA PARA REG | UN | 2 | 24.22 | 0 | 48.44
ISTRO, DE 075MMX2.1/2"
05767 | TE 90º DE PVC RIGIDO SOLDAVEL, DE 032MM | UN | 1 | 4.66 | 0 | 4.66
07133 | JOELHO 90º DE PVC SOLDAVEL, DE 032MM | UN | 2 | 2.99 | 0 | 5.98
07142 | ADAPTADOR DE PVC, SOLDAVEL CURTO, COM BOLSA E ROSCA PARA REG | UN | 1 | 2.21 | 0 | 2.21
ISTRO, DE 032MMX1"
07145 | ADAPTADOR DE PVC, SOLDAVEL, COM FLANGES LIVRES PARA CAIXA D` | UN | 2 | 19.47 | 0 | 38.94
AGUA, DE 032MMX1"
13017 | JOELHO 90° DE PVC, SOLDAVEL, DE 75MM | UN | 2 | 105.04 | 0 | 210.08
20039 | MAO-DE-OBRA DE BOMBEIRO HIDRAULICO DA CONSTRUCAO CIVIL, INCL | H | 11.2 | 21.96 | 3 | 253.3306
USIVE ENCARGOS SOCIAIS DESONERADOS
20132 | MAO-DE-OBRA DE SERVENTE DA CONSTRUCAO CIVIL, INCLUSIVE ENCAR | H | 16.8 | 15.87 | 3 | 274.6145
GOS SOCIAIS DESONERADOS
15.004.0013-0 | ALCA PARA BARRILETE DE DISTRIBUICAO,DO TIPO CONCENTRADO,SOB | UN |  | 3276.94
RESERVATORIO DUPLO,INCLUSIVE RAMAIS PARA EXTRAVASOR E LIMPEZ
A COMPREENDENDO:5,50M DE TUBO DE PVC 85MM,REGISTROS E CONEXO
ES.FORNECIMENTO E INSTALACAO
00703 | REGISTRO DE GAVETA DE BRONZE, DE 1ª QUALIDADE COM ROSCA DE A | UN | 1 | 66.44 | 0 | 66.44
MBOS OS LADOS, DE 1"
00708 | REGISTRO DE GAVETA DE BRONZE, DE 1ª QUALIDADE COM ROSCA DE A | UN | 2 | 428.55 | 0 | 857.1
MBOS OS LADOS, DE 3"
01993 | MAO-DE-OBRA DE BOMBEIRO HIDRAULICO DA CONSTRUCAO CIVIL, INCL | H | 12.8 | 25.34 | 3 | 334.0826
USIVE ENCARGOS SOCIAIS
01999 | MAO-DE-OBRA DE SERVENTE DA CONSTRUCAO CIVIL, INCLUSIVE ENCAR | H | 19.2 | 18.31 | 3 | 362.0986
GOS SOCIAIS
02339 | ADESIVO PLASTICO PARA PVC RIGIDO, EM BISNAGA DE 75G | UN | 4.2 | 4.33 | 0 | 18.186
02385 | LIXA D'AGUA Nº 100 | UN | 1.5 | 1.43 | 0 | 2.145
05103 | SOLVENTE (SOLUCAO LIMPADORA) P/CONEXOES DE PVC, EM FRASCOS P | UN | 0.6 | 49.16 | 0 | 29.496
LASTICOS DE 1000CM3
05692 | TUBO DE PVC RIGIDO SOLDAVEL, PONTA/BOLSA, EM BARRAS DE 6,00M | UN | 1 | 51.36 | 0 | 51.36
, DE 032MM
05697 | TUBO DE PVC RIGIDO SOLDAVEL, PONTA/BOLSA, EM BARRAS DE 6,00M | UN | 1 | 327.54 | 0 | 327.54
, DE 085MM
05767 | TE 90º DE PVC RIGIDO SOLDAVEL, DE 032MM | UN | 1 | 4.66 | 0 | 4.66
07133 | JOELHO 90º DE PVC SOLDAVEL, DE 032MM | UN | 1 | 2.99 | 0 | 2.99
07134 | JOELHO 90º DE PVC SOLDAVEL, DE 085MM | UN | 2 | 72.29 | 0 | 144.58
07138 | TE 90º DE PVC RIGIDO SOLDAVEL, DE 085MM | UN | 2 | 108.05 | 0 | 216.1
07142 | ADAPTADOR DE PVC, SOLDAVEL CURTO, COM BOLSA E ROSCA PARA REG | UN | 1 | 2.21 | 0 | 2.21
ISTRO, DE 032MMX1"
07143 | ADAPTADOR DE PVC SOLDAVEL CURTO, COM BOLSA E ROSCA PARA REGI | UN | 2 | 32.35 | 0 | 64.7
STRO, DE 085MMX3"
07145 | ADAPTADOR DE PVC, SOLDAVEL, COM FLANGES LIVRES PARA CAIXA D` | UN | 2 | 19.47 | 0 | 38.94
AGUA, DE 032MMX1"
07146 | ADAPTADOR DE PVC, SOLDAVEL, COM FLANGES LIVRES PARA CAIXA D` | UN | 2 | 377.16 | 0 | 754.32
AGUA, DE 085MMX3"
15.004.0013-A | ALCA PARA BARRILETE DE DISTRIBUICAO,DO TIPO CONCENTRADO,SOB | UN |  | 3184.13
RESERVATORIO DUPLO,INCLUSIVE RAMAIS PARA EXTRAVASOR E LIMPEZ
A COMPREENDENDO:5,50M DE TUBO DE PVC 85MM,REGISTROS E CONEXO
ES.FORNECIMENTO E INSTALACAO
00703 | REGISTRO DE GAVETA DE BRONZE, DE 1ª QUALIDADE COM ROSCA DE A | UN | 1 | 66.44 | 0 | 66.44
MBOS OS LADOS, DE 1"
00708 | REGISTRO DE GAVETA DE BRONZE, DE 1ª QUALIDADE COM ROSCA DE A | UN | 2 | 428.55 | 0 | 857.1
MBOS OS LADOS, DE 3"
02339 | ADESIVO PLASTICO PARA PVC RIGIDO, EM BISNAGA DE 75G | UN | 4.2 | 4.33 | 0 | 18.186
02385 | LIXA D'AGUA Nº 100 | UN | 1.5 | 1.43 | 0 | 2.145
05103 | SOLVENTE (SOLUCAO LIMPADORA) P/CONEXOES DE PVC, EM FRASCOS P | UN | 0.6 | 49.16 | 0 | 29.496
LASTICOS DE 1000CM3
05692 | TUBO DE PVC RIGIDO SOLDAVEL, PONTA/BOLSA, EM BARRAS DE 6,00M | UN | 1 | 51.36 | 0 | 51.36
, DE 032MM
05697 | TUBO DE PVC RIGIDO SOLDAVEL, PONTA/BOLSA, EM BARRAS DE 6,00M | UN | 1 | 327.54 | 0 | 327.54
, DE 085MM
05767 | TE 90º DE PVC RIGIDO SOLDAVEL, DE 032MM | UN | 1 | 4.66 | 0 | 4.66
07133 | JOELHO 90º DE PVC SOLDAVEL, DE 032MM | UN | 1 | 2.99 | 0 | 2.99
07134 | JOELHO 90º DE PVC SOLDAVEL, DE 085MM | UN | 2 | 72.29 | 0 | 144.58
07138 | TE 90º DE PVC RIGIDO SOLDAVEL, DE 085MM | UN | 2 | 108.05 | 0 | 216.1
07142 | ADAPTADOR DE PVC, SOLDAVEL CURTO, COM BOLSA E ROSCA PARA REG | UN | 1 | 2.21 | 0 | 2.21
ISTRO, DE 032MMX1"
07143 | ADAPTADOR DE PVC SOLDAVEL CURTO, COM BOLSA E ROSCA PARA REGI | UN | 2 | 32.35 | 0 | 64.7
STRO, DE 085MMX3"
07145 | ADAPTADOR DE PVC, SOLDAVEL, COM FLANGES LIVRES PARA CAIXA D` | UN | 2 | 19.47 | 0 | 38.94
AGUA, DE 032MMX1"
07146 | ADAPTADOR DE PVC, SOLDAVEL, COM FLANGES LIVRES PARA CAIXA D` | UN | 2 | 377.16 | 0 | 754.32
AGUA, DE 085MMX3"
20039 | MAO-DE-OBRA DE BOMBEIRO HIDRAULICO DA CONSTRUCAO CIVIL, INCL | H | 12.8 | 21.96 | 3 | 289.5206
USIVE ENCARGOS SOCIAIS DESONERADOS
20132 | MAO-DE-OBRA DE SERVENTE DA CONSTRUCAO CIVIL, INCLUSIVE ENCAR | H | 19.2 | 15.87 | 3 | 313.8451
GOS SOCIAIS DESONERADOS
15.004.0014-0 | ALCA PARA BARRILETE DE DISTRIBUICAO,DO TIPO CONCENTRADO,SOB | UN |  | 4751.01
RESERVATORIO DUPLO,INCLUSIVE RAMAIS PARA EXTRAVASOR E LIMPEZ
A COMPREENDENDO:5,50M DE TUBO DE PVC 110MM,REGISTROS E CONEX
OES.FORNECIMENTO E INSTALACAO
00703 | REGISTRO DE GAVETA DE BRONZE, DE 1ª QUALIDADE COM ROSCA DE A | UN | 1 | 66.44 | 0 | 66.44
MBOS OS LADOS, DE 1"
00721 | REGISTRO DE GAVETA DE BRONZE, DE 1ª QUALIDADE COM ROSCA DE A | UN | 2 | 806.37 | 0 | 1612.74
MBOS OS LADOS, DE 4"
01993 | MAO-DE-OBRA DE BOMBEIRO HIDRAULICO DA CONSTRUCAO CIVIL, INCL | H | 15.2 | 25.34 | 3 | 396.723
USIVE ENCARGOS SOCIAIS
01999 | MAO-DE-OBRA DE SERVENTE DA CONSTRUCAO CIVIL, INCLUSIVE ENCAR | H | 23.2 | 18.31 | 3 | 437.5358
GOS SOCIAIS
02339 | ADESIVO PLASTICO PARA PVC RIGIDO, EM BISNAGA DE 75G | UN | 6 | 4.33 | 0 | 25.98
02385 | LIXA D'AGUA Nº 100 | UN | 2 | 1.43 | 0 | 2.86
05103 | SOLVENTE (SOLUCAO LIMPADORA) P/CONEXOES DE PVC, EM FRASCOS P | UN | 0.84 | 49.16 | 0 | 41.2944
LASTICOS DE 1000CM3
05692 | TUBO DE PVC RIGIDO SOLDAVEL, PONTA/BOLSA, EM BARRAS DE 6,00M | UN | 1 | 51.36 | 0 | 51.36
, DE 032MM
05698 | TUBO DE PVC RIGIDO SOLDAVEL, PONTA/BOLSA, EM BARRAS DE 6,00M | UN | 1 | 552.36 | 0 | 552.36
, DE 110MM
05767 | TE 90º DE PVC RIGIDO SOLDAVEL, DE 032MM | UN | 1 | 4.66 | 0 | 4.66
07133 | JOELHO 90º DE PVC SOLDAVEL, DE 032MM | UN | 1 | 2.99 | 0 | 2.99
07135 | JOELHO 90º DE PVC SOLDAVEL, DE 110MM | UN | 2 | 199.83 | 0 | 399.66
07139 | TE 90º DE PVC RIGIDO SOLDAVEL, DE 110MM | UN | 2 | 174.9 | 0 | 349.8
07142 | ADAPTADOR DE PVC, SOLDAVEL CURTO, COM BOLSA E ROSCA PARA REG | UN | 1 | 2.21 | 0 | 2.21
ISTRO, DE 032MMX1"
07144 | ADAPTADOR DE PVC, SOLDAVEL CURTO, COM BOLSA E ROSCA PARA REG | UN | 2 | 53.43 | 0 | 106.86
ISTRO, DE 110MMX4"
07145 | ADAPTADOR DE PVC, SOLDAVEL, COM FLANGES LIVRES PARA CAIXA D` | UN | 2 | 19.47 | 0 | 38.94
AGUA, DE 032MMX1"
07147 | ADAPTADOR DE PVC, SOLDAVEL, COM FLANGES LIVRES PARA CAIXA D` | UN | 2 | 329.3 | 0 | 658.6
AGUA, DE 110MMX4"
15.004.0014-A | ALCA PARA BARRILETE DE DISTRIBUICAO,DO TIPO CONCENTRADO,SOB | UN |  | 4639.78
RESERVATORIO DUPLO,INCLUSIVE RAMAIS PARA EXTRAVASOR E LIMPEZ
A COMPREENDENDO:5,50M DE TUBO DE PVC 110MM,REGISTROS E CONEX
OES.FORNECIMENTO E INSTALACAO
00703 | REGISTRO DE GAVETA DE BRONZE, DE 1ª QUALIDADE COM ROSCA DE A | UN | 1 | 66.44 | 0 | 66.44
MBOS OS LADOS, DE 1"
00721 | REGISTRO DE GAVETA DE BRONZE, DE 1ª QUALIDADE COM ROSCA DE A | UN | 2 | 806.37 | 0 | 1612.74
MBOS OS LADOS, DE 4"
02339 | ADESIVO PLASTICO PARA PVC RIGIDO, EM BISNAGA DE 75G | UN | 6 | 4.33 | 0 | 25.98
02385 | LIXA D'AGUA Nº 100 | UN | 2 | 1.43 | 0 | 2.86
05103 | SOLVENTE (SOLUCAO LIMPADORA) P/CONEXOES DE PVC, EM FRASCOS P | UN | 0.84 | 49.16 | 0 | 41.2944
LASTICOS DE 1000CM3
05692 | TUBO DE PVC RIGIDO SOLDAVEL, PONTA/BOLSA, EM BARRAS DE 6,00M | UN | 1 | 51.36 | 0 | 51.36
, DE 032MM
05698 | TUBO DE PVC RIGIDO SOLDAVEL, PONTA/BOLSA, EM BARRAS DE 6,00M | UN | 1 | 552.36 | 0 | 552.36
, DE 110MM
05767 | TE 90º DE PVC RIGIDO SOLDAVEL, DE 032MM | UN | 1 | 4.66 | 0 | 4.66
07133 | JOELHO 90º DE PVC SOLDAVEL, DE 032MM | UN | 1 | 2.99 | 0 | 2.99
07135 | JOELHO 90º DE PVC SOLDAVEL, DE 110MM | UN | 2 | 199.83 | 0 | 399.66
07139 | TE 90º DE PVC RIGIDO SOLDAVEL, DE 110MM | UN | 2 | 174.9 | 0 | 349.8
07142 | ADAPTADOR DE PVC, SOLDAVEL CURTO, COM BOLSA E ROSCA PARA REG | UN | 1 | 2.21 | 0 | 2.21
ISTRO, DE 032MMX1"
07144 | ADAPTADOR DE PVC, SOLDAVEL CURTO, COM BOLSA E ROSCA PARA REG | UN | 2 | 53.43 | 0 | 106.86
ISTRO, DE 110MMX4"
07145 | ADAPTADOR DE PVC, SOLDAVEL, COM FLANGES LIVRES PARA CAIXA D` | UN | 2 | 19.47 | 0 | 38.94
AGUA, DE 032MMX1"
07147 | ADAPTADOR DE PVC, SOLDAVEL, COM FLANGES LIVRES PARA CAIXA D` | UN | 2 | 329.3 | 0 | 658.6
AGUA, DE 110MMX4"
20039 | MAO-DE-OBRA DE BOMBEIRO HIDRAULICO DA CONSTRUCAO CIVIL, INCL | H | 15.2 | 21.96 | 3 | 343.8058
USIVE ENCARGOS SOCIAIS DESONERADOS
20132 | MAO-DE-OBRA DE SERVENTE DA CONSTRUCAO CIVIL, INCLUSIVE ENCAR | H | 23.2 | 15.87 | 3 | 379.2295
GOS SOCIAIS DESONERADOS
15.004.0023-0 | COLUNA DE PVC,DE DIAMETRO 25MM,EXCLUSIVE PECAS DE DERIVACAO | M |  | 24.33
E RASGO EM ALVENARIA.FORNECIMENTO E ASSENTAMENTO
01993 | MAO-DE-OBRA DE BOMBEIRO HIDRAULICO DA CONSTRUCAO CIVIL, INCL | H | 0.3 | 25.34 | 3 | 7.8301
USIVE ENCARGOS SOCIAIS
01999 | MAO-DE-OBRA DE SERVENTE DA CONSTRUCAO CIVIL, INCLUSIVE ENCAR | H | 0.5 | 18.31 | 3 | 9.4296
GOS SOCIAIS
02339 | ADESIVO PLASTICO PARA PVC RIGIDO, EM BISNAGA DE 75G | UN | 0.02 | 4.33 | 0 | 0.0866
02385 | LIXA D'AGUA Nº 100 | UN | 0.1 | 1.43 | 0 | 0.143
05024 | LUVA DE PVC RIGIDO SOLDADO, DE REDUCAO, DE 25MMX3/4" E COM B | UN | 0.33 | 7.98 | 0 | 2.6334
UCHA DE LATAO
05031 | TUBO DE PVC RIGIDO SOLDAVEL, PONTA/BOLSAC/VIROLA, EM BARRAS | UN | 0.183 | 22.22 | 0 | 4.0663
DE 6,00M, DE 025MM
05103 | SOLVENTE (SOLUCAO LIMPADORA) P/CONEXOES DE PVC, EM FRASCOS P | UN | 0.003 | 49.16 | 0 | 0.1475
LASTICOS DE 1000CM3
15.004.0023-A | COLUNA DE PVC,DE DIAMETRO 25MM,EXCLUSIVE PECAS DE DERIVACAO | M |  | 22.03
E RASGO EM ALVENARIA.FORNECIMENTO E ASSENTAMENTO
02339 | ADESIVO PLASTICO PARA PVC RIGIDO, EM BISNAGA DE 75G | UN | 0.02 | 4.33 | 0 | 0.0866
02385 | LIXA D'AGUA Nº 100 | UN | 0.1 | 1.43 | 0 | 0.143
05024 | LUVA DE PVC RIGIDO SOLDADO, DE REDUCAO, DE 25MMX3/4" E COM B | UN | 0.33 | 7.98 | 0 | 2.6334
UCHA DE LATAO
05031 | TUBO DE PVC RIGIDO SOLDAVEL, PONTA/BOLSAC/VIROLA, EM BARRAS | UN | 0.183 | 22.22 | 0 | 4.0663
DE 6,00M, DE 025MM
05103 | SOLVENTE (SOLUCAO LIMPADORA) P/CONEXOES DE PVC, EM FRASCOS P | UN | 0.003 | 49.16 | 0 | 0.1475
LASTICOS DE 1000CM3
20039 | MAO-DE-OBRA DE BOMBEIRO HIDRAULICO DA CONSTRUCAO CIVIL, INCL | H | 0.3 | 21.96 | 3 | 6.7856
USIVE ENCARGOS SOCIAIS DESONERADOS
20132 | MAO-DE-OBRA DE SERVENTE DA CONSTRUCAO CIVIL, INCLUSIVE ENCAR | H | 0.5 | 15.87 | 3 | 8.1731
GOS SOCIAIS DESONERADOS
15.004.0024-0 | COLUNA DE PVC,DE DIAMETRO 32MM,EXCLUSIVE PECAS DE DERIVACAO | M |  | 30.92
E RASGO EM ALVENARIA.FORNECIMENTO E ASSENTAMENTO
01993 | MAO-DE-OBRA DE BOMBEIRO HIDRAULICO DA CONSTRUCAO CIVIL, INCL | H | 0.35 | 25.34 | 3 | 9.1351
USIVE ENCARGOS SOCIAIS
01999 | MAO-DE-OBRA DE SERVENTE DA CONSTRUCAO CIVIL, INCLUSIVE ENCAR | H | 0.55 | 18.31 | 3 | 10.3726
GOS SOCIAIS
02339 | ADESIVO PLASTICO PARA PVC RIGIDO, EM BISNAGA DE 75G | UN | 0.03 | 4.33 | 0 | 0.1299
02385 | LIXA D'AGUA Nº 100 | UN | 0.1 | 1.43 | 0 | 0.143
05103 | SOLVENTE (SOLUCAO LIMPADORA) P/CONEXOES DE PVC, EM FRASCOS P | UN | 0.004 | 49.16 | 0 | 0.1966
LASTICOS DE 1000CM3
05692 | TUBO DE PVC RIGIDO SOLDAVEL, PONTA/BOLSA, EM BARRAS DE 6,00M | UN | 0.183 | 51.36 | 0 | 9.3989
, DE 032MM
07142 | ADAPTADOR DE PVC, SOLDAVEL CURTO, COM BOLSA E ROSCA PARA REG | UN | 0.33 | 2.21 | 0 | 0.7293
ISTRO, DE 032MMX1"
07149 | LUVA DE PVC RIGIDO, SOLDAVEL, DE 32MM | UN | 0.33 | 2.47 | 0 | 0.8151
15.004.0024-A | COLUNA DE PVC,DE DIAMETRO 32MM,EXCLUSIVE PECAS DE DERIVACAO | M |  | 28.31
E RASGO EM ALVENARIA.FORNECIMENTO E ASSENTAMENTO
02339 | ADESIVO PLASTICO PARA PVC RIGIDO, EM BISNAGA DE 75G | UN | 0.03 | 4.33 | 0 | 0.1299
02385 | LIXA D'AGUA Nº 100 | UN | 0.1 | 1.43 | 0 | 0.143
05103 | SOLVENTE (SOLUCAO LIMPADORA) P/CONEXOES DE PVC, EM FRASCOS P | UN | 0.004 | 49.16 | 0 | 0.1966
LASTICOS DE 1000CM3
05692 | TUBO DE PVC RIGIDO SOLDAVEL, PONTA/BOLSA, EM BARRAS DE 6,00M | UN | 0.183 | 51.36 | 0 | 9.3989
, DE 032MM
07142 | ADAPTADOR DE PVC, SOLDAVEL CURTO, COM BOLSA E ROSCA PARA REG | UN | 0.33 | 2.21 | 0 | 0.7293
ISTRO, DE 032MMX1"
07149 | LUVA DE PVC RIGIDO, SOLDAVEL, DE 32MM | UN | 0.33 | 2.47 | 0 | 0.8151
20039 | MAO-DE-OBRA DE BOMBEIRO HIDRAULICO DA CONSTRUCAO CIVIL, INCL | H | 0.35 | 21.96 | 3 | 7.9166
USIVE ENCARGOS SOCIAIS DESONERADOS
20132 | MAO-DE-OBRA DE SERVENTE DA CONSTRUCAO CIVIL, INCLUSIVE ENCAR | H | 0.55 | 15.87 | 3 | 8.9904
GOS SOCIAIS DESONERADOS
15.004.0025-0 | COLUNA DE PVC,DE DIAMETRO DE 40MM,EXCLUSIVE PECAS DE DERIVAC | M |  | 38.43
AO E RASGO EM ALVENARIA.FORNECIMENTO E ASSENTAMENTO
01993 | MAO-DE-OBRA DE BOMBEIRO HIDRAULICO DA CONSTRUCAO CIVIL, INCL | H | 0.4 | 25.34 | 3 | 10.4401
USIVE ENCARGOS SOCIAIS
01999 | MAO-DE-OBRA DE SERVENTE DA CONSTRUCAO CIVIL, INCLUSIVE ENCAR | H | 0.6 | 18.31 | 3 | 11.3156
GOS SOCIAIS
02339 | ADESIVO PLASTICO PARA PVC RIGIDO, EM BISNAGA DE 75G | UN | 0.04 | 4.33 | 0 | 0.1732
02385 | LIXA D'AGUA Nº 100 | UN | 0.1 | 1.43 | 0 | 0.143
05103 | SOLVENTE (SOLUCAO LIMPADORA) P/CONEXOES DE PVC, EM FRASCOS P | UN | 0.005 | 49.16 | 0 | 0.2458
LASTICOS DE 1000CM3
05693 | TUBO DE PVC RIGIDO SOLDAVEL, PONTA/BOLSA, EM BARRAS DE 6,00M | UN | 0.183 | 78.59 | 0 | 14.382
, DE 040MM
07148 | LUVA DE PVC RIGIDO, SOLDAVEL, DE 40MM | UN | 0.33 | 5.26 | 0 | 1.7358
15.004.0025-A | COLUNA DE PVC,DE DIAMETRO DE 40MM,EXCLUSIVE PECAS DE DERIVAC | M |  | 35.53
AO E RASGO EM ALVENARIA.FORNECIMENTO E ASSENTAMENTO
02339 | ADESIVO PLASTICO PARA PVC RIGIDO, EM BISNAGA DE 75G | UN | 0.04 | 4.33 | 0 | 0.1732
02385 | LIXA D'AGUA Nº 100 | UN | 0.1 | 1.43 | 0 | 0.143
05103 | SOLVENTE (SOLUCAO LIMPADORA) P/CONEXOES DE PVC, EM FRASCOS P | UN | 0.005 | 49.16 | 0 | 0.2458
LASTICOS DE 1000CM3
05693 | TUBO DE PVC RIGIDO SOLDAVEL, PONTA/BOLSA, EM BARRAS DE 6,00M | UN | 0.183 | 78.59 | 0 | 14.382
, DE 040MM
07148 | LUVA DE PVC RIGIDO, SOLDAVEL, DE 40MM | UN | 0.33 | 5.26 | 0 | 1.7358
20039 | MAO-DE-OBRA DE BOMBEIRO HIDRAULICO DA CONSTRUCAO CIVIL, INCL | H | 0.4 | 21.96 | 3 | 9.0475
USIVE ENCARGOS SOCIAIS DESONERADOS
20132 | MAO-DE-OBRA DE SERVENTE DA CONSTRUCAO CIVIL, INCLUSIVE ENCAR | H | 0.6 | 15.87 | 3 | 9.8077
GOS SOCIAIS DESONERADOS
15.004.0026-0 | COLUNA DE PVC,DE DIAMETRO DE 50MM,EXCLUSIVE PECAS DE DERIVAC | M |  | 41.94
AO E RASGO EM ALVENARIA.FORNECIMENTO E ASSENTAMENTO
01993 | MAO-DE-OBRA DE BOMBEIRO HIDRAULICO DA CONSTRUCAO CIVIL, INCL | H | 0.45 | 25.34 | 3 | 11.7451
USIVE ENCARGOS SOCIAIS
01999 | MAO-DE-OBRA DE SERVENTE DA CONSTRUCAO CIVIL, INCLUSIVE ENCAR | H | 0.65 | 18.31 | 3 | 12.2585
GOS SOCIAIS
02339 | ADESIVO PLASTICO PARA PVC RIGIDO, EM BISNAGA DE 75G | UN | 0.07 | 4.33 | 0 | 0.3031
02385 | LIXA D'AGUA Nº 100 | UN | 0.1 | 1.43 | 0 | 0.143
05103 | SOLVENTE (SOLUCAO LIMPADORA) P/CONEXOES DE PVC, EM FRASCOS P | UN | 0.009 | 49.16 | 0 | 0.4424
LASTICOS DE 1000CM3
05694 | TUBO DE PVC RIGIDO SOLDAVEL, PONTA/BOLSA, EM BARRAS DE 6,00M | UN | 0.183 | 83.46 | 0 | 15.2732
, DE 050MM
07136 | LUVA DE PVC RIGIDO, SOLDAVEL, DE 50MM | UN | 0.33 | 5.39 | 0 | 1.7787
15.004.0026-A | COLUNA DE PVC,DE DIAMETRO DE 50MM,EXCLUSIVE PECAS DE DERIVAC | M |  | 38.74
AO E RASGO EM ALVENARIA.FORNECIMENTO E ASSENTAMENTO
02339 | ADESIVO PLASTICO PARA PVC RIGIDO, EM BISNAGA DE 75G | UN | 0.07 | 4.33 | 0 | 0.3031
02385 | LIXA D'AGUA Nº 100 | UN | 0.1 | 1.43 | 0 | 0.143
05103 | SOLVENTE (SOLUCAO LIMPADORA) P/CONEXOES DE PVC, EM FRASCOS P | UN | 0.009 | 49.16 | 0 | 0.4424
LASTICOS DE 1000CM3
05694 | TUBO DE PVC RIGIDO SOLDAVEL, PONTA/BOLSA, EM BARRAS DE 6,00M | UN | 0.183 | 83.46 | 0 | 15.2732
, DE 050MM
07136 | LUVA DE PVC RIGIDO, SOLDAVEL, DE 50MM | UN | 0.33 | 5.39 | 0 | 1.7787
20039 | MAO-DE-OBRA DE BOMBEIRO HIDRAULICO DA CONSTRUCAO CIVIL, INCL | H | 0.45 | 21.96 | 3 | 10.1785
USIVE ENCARGOS SOCIAIS DESONERADOS
20132 | MAO-DE-OBRA DE SERVENTE DA CONSTRUCAO CIVIL, INCLUSIVE ENCAR | H | 0.65 | 15.87 | 3 | 10.625
GOS SOCIAIS DESONERADOS
15.004.0027-0 | COLUNA DE PVC,DE DIAMETRO DE 60MM,EXCLUSIVE PECAS DE DERIVAC | M |  | 58.44
AO E RASGO EM ALVENARIA.FORNECIMENTO E ASSENTAMENTO
01993 | MAO-DE-OBRA DE BOMBEIRO HIDRAULICO DA CONSTRUCAO CIVIL, INCL | H | 0.5 | 25.34 | 3 | 13.0501
USIVE ENCARGOS SOCIAIS
01999 | MAO-DE-OBRA DE SERVENTE DA CONSTRUCAO CIVIL, INCLUSIVE ENCAR | H | 0.75 | 18.31 | 3 | 14.1445
GOS SOCIAIS
02339 | ADESIVO PLASTICO PARA PVC RIGIDO, EM BISNAGA DE 75G | UN | 0.09 | 4.33 | 0 | 0.3897
02385 | LIXA D'AGUA Nº 100 | UN | 0.1 | 1.43 | 0 | 0.143
05103 | SOLVENTE (SOLUCAO LIMPADORA) P/CONEXOES DE PVC, EM FRASCOS P | UN | 0.01 | 49.16 | 0 | 0.4916
LASTICOS DE 1000CM3
05695 | TUBO DE PVC RIGIDO SOLDAVEL, PONTA/BOLSA, EM BARRAS DE 6,00M | UN | 0.183 | 139.76 | 0 | 25.5761
, DE 060MM
07150 | LUVA DE PVC RIGIDO, SOLDAVEL, DE 60MM | UN | 0.33 | 14.1 | 0 | 4.653
15.004.0027-A | COLUNA DE PVC,DE DIAMETRO DE 60MM,EXCLUSIVE PECAS DE DERIVAC | M |  | 54.82
AO E RASGO EM ALVENARIA.FORNECIMENTO E ASSENTAMENTO
02339 | ADESIVO PLASTICO PARA PVC RIGIDO, EM BISNAGA DE 75G | UN | 0.09 | 4.33 | 0 | 0.3897
02385 | LIXA D'AGUA Nº 100 | UN | 0.1 | 1.43 | 0 | 0.143
05103 | SOLVENTE (SOLUCAO LIMPADORA) P/CONEXOES DE PVC, EM FRASCOS P | UN | 0.01 | 49.16 | 0 | 0.4916
LASTICOS DE 1000CM3
05695 | TUBO DE PVC RIGIDO SOLDAVEL, PONTA/BOLSA, EM BARRAS DE 6,00M | UN | 0.183 | 139.76 | 0 | 25.5761
, DE 060MM
07150 | LUVA DE PVC RIGIDO, SOLDAVEL, DE 60MM | UN | 0.33 | 14.1 | 0 | 4.653
20039 | MAO-DE-OBRA DE BOMBEIRO HIDRAULICO DA CONSTRUCAO CIVIL, INCL | H | 0.5 | 21.96 | 3 | 11.3094
USIVE ENCARGOS SOCIAIS DESONERADOS
20132 | MAO-DE-OBRA DE SERVENTE DA CONSTRUCAO CIVIL, INCLUSIVE ENCAR | H | 0.75 | 15.87 | 3 | 12.2596
GOS SOCIAIS DESONERADOS
15.004.0028-0 | COLUNA DE PVC,DE DIAMETRO DE 75MM,EXCLUSIVE PECAS DE DERIVAC | M |  | 87.5
AO E RASGO EM ALVENARIA.FORNECIMENTO E ASSENTAMENTO
01993 | MAO-DE-OBRA DE BOMBEIRO HIDRAULICO DA CONSTRUCAO CIVIL, INCL | H | 0.55 | 25.34 | 3 | 14.3551
USIVE ENCARGOS SOCIAIS
01999 | MAO-DE-OBRA DE SERVENTE DA CONSTRUCAO CIVIL, INCLUSIVE ENCAR | H | 0.85 | 18.31 | 3 | 16.0304
GOS SOCIAIS
02339 | ADESIVO PLASTICO PARA PVC RIGIDO, EM BISNAGA DE 75G | UN | 0.15 | 4.33 | 0 | 0.6495
02385 | LIXA D'AGUA Nº 100 | UN | 0.1 | 1.43 | 0 | 0.143
05103 | SOLVENTE (SOLUCAO LIMPADORA) P/CONEXOES DE PVC, EM FRASCOS P | UN | 0.02 | 49.16 | 0 | 0.9832
LASTICOS DE 1000CM3
05696 | TUBO DE PVC RIGIDO SOLDAVEL, PONTA/BOLSA, EM BARRAS DE 6,00M | UN | 0.183 | 258.91 | 0 | 47.3805
, DE 075MM
07160 | LUVA DE PVC RIGIDO, SOLDAVEL, DE 75MM | UN | 0.33 | 24.13 | 0 | 7.9629
15.004.0028-A | COLUNA DE PVC,DE DIAMETRO DE 75MM,EXCLUSIVE PECAS DE DERIVAC | M |  | 83.45
AO E RASGO EM ALVENARIA.FORNECIMENTO E ASSENTAMENTO
02339 | ADESIVO PLASTICO PARA PVC RIGIDO, EM BISNAGA DE 75G | UN | 0.15 | 4.33 | 0 | 0.6495
02385 | LIXA D'AGUA Nº 100 | UN | 0.1 | 1.43 | 0 | 0.143
05103 | SOLVENTE (SOLUCAO LIMPADORA) P/CONEXOES DE PVC, EM FRASCOS P | UN | 0.02 | 49.16 | 0 | 0.9832
LASTICOS DE 1000CM3
05696 | TUBO DE PVC RIGIDO SOLDAVEL, PONTA/BOLSA, EM BARRAS DE 6,00M | UN | 0.183 | 258.91 | 0 | 47.3805
, DE 075MM
07160 | LUVA DE PVC RIGIDO, SOLDAVEL, DE 75MM | UN | 0.33 | 24.13 | 0 | 7.9629
20039 | MAO-DE-OBRA DE BOMBEIRO HIDRAULICO DA CONSTRUCAO CIVIL, INCL | H | 0.55 | 21.96 | 3 | 12.4403
USIVE ENCARGOS SOCIAIS DESONERADOS
20132 | MAO-DE-OBRA DE SERVENTE DA CONSTRUCAO CIVIL, INCLUSIVE ENCAR | H | 0.85 | 15.87 | 3 | 13.8942
GOS SOCIAIS DESONERADOS
15.004.0045-0 | INSTALACAO E ASSENTAMENTO DE CHUVEIRO(EXCLUSIVE FORNECIMENTO | UN |  | 273.73
DO APARELHO E REGISTRO),COMPREENDENDO:5,00M DE TUBO DE PVC
DE 25MM,RALO SECO DE PVC 100MM COM GRELHA,2,00M DE TUBO DE P
VC DE 40MM E CONEXOES
01993 | MAO-DE-OBRA DE BOMBEIRO HIDRAULICO DA CONSTRUCAO CIVIL, INCL | H | 4.5 | 25.34 | 3 | 117.4509
USIVE ENCARGOS SOCIAIS
01999 | MAO-DE-OBRA DE SERVENTE DA CONSTRUCAO CIVIL, INCLUSIVE ENCAR | H | 4.5 | 18.31 | 3 | 84.8669
GOS SOCIAIS
02339 | ADESIVO PLASTICO PARA PVC RIGIDO, EM BISNAGA DE 75G | UN | 0.5 | 4.33 | 0 | 2.165
02385 | LIXA D'AGUA Nº 100 | UN | 1 | 1.43 | 0 | 1.43
02614 | TUBO DE PVC RIGIDO SOLDAVEL, PONTA/BOLSA, PARA ESGOTO, EM BA | UN | 0.334 | 35.22 | 0 | 11.7635
RRAS DE 6,00M, DE 040MM
05031 | TUBO DE PVC RIGIDO SOLDAVEL, PONTA/BOLSAC/VIROLA, EM BARRAS | UN | 1 | 22.22 | 0 | 22.22
DE 6,00M, DE 025MM
05038 | TE 90º DE PVC RIGIDO SOLDAVEL, DE REDUCAO, DE (032X025)MM | UN | 1 | 8.26 | 0 | 8.26
05103 | SOLVENTE (SOLUCAO LIMPADORA) P/CONEXOES DE PVC, EM FRASCOS P | UN | 0.06 | 49.16 | 0 | 2.9496
LASTICOS DE 1000CM3
05726 | ADAPTADOR DE PVC, SOLDAVEL CURTO, COM BOLSA E ROSCA PARA REG | UN | 1 | 1.1 | 0 | 1.1
ISTRO, DE 025MMX3/4"
05734 | JOELHO 90º DE PVC SOLDAVEL, DE 025MM | UN | 2 | 0.71 | 0 | 1.42
05735 | LUVA DE PVC RIGIDO SOLDAVEL, DE REDUCAO DE 25MMX3/4" | UN | 1 | 1.87 | 0 | 1.87
05780 | JOELHO 90º DE PVC SOLDAVEL COM BUCHA DE LATAO, DE 25MMX1/2" | UN | 1 | 5.58 | 0 | 5.58
05795 | CURVA 90º DE PVC CURTA PARA ESGOTO, DE 040MM | UN | 1 | 4.41 | 0 | 4.41
07891 | RALO SECO QUADRADO DE PVC, DE (100X53X40)MM, COM GRELHA EM P | UN | 1 | 8.25 | 0 | 8.25
VC
15.004.0045-A | INSTALACAO E ASSENTAMENTO DE CHUVEIRO(EXCLUSIVE FORNECIMENTO | UN |  | 246.76
DO APARELHO E REGISTRO),COMPREENDENDO:5,00M DE TUBO DE PVC
DE 25MM,RALO SECO DE PVC 100MM COM GRELHA,2,00M DE TUBO DE P
VC DE 40MM E CONEXOES
02339 | ADESIVO PLASTICO PARA PVC RIGIDO, EM BISNAGA DE 75G | UN | 0.5 | 4.33 | 0 | 2.165
02385 | LIXA D'AGUA Nº 100 | UN | 1 | 1.43 | 0 | 1.43
02614 | TUBO DE PVC RIGIDO SOLDAVEL, PONTA/BOLSA, PARA ESGOTO, EM BA | UN | 0.334 | 35.22 | 0 | 11.7635
RRAS DE 6,00M, DE 040MM
05031 | TUBO DE PVC RIGIDO SOLDAVEL, PONTA/BOLSAC/VIROLA, EM BARRAS | UN | 1 | 22.22 | 0 | 22.22
DE 6,00M, DE 025MM
05038 | TE 90º DE PVC RIGIDO SOLDAVEL, DE REDUCAO, DE (032X025)MM | UN | 1 | 8.26 | 0 | 8.26
05103 | SOLVENTE (SOLUCAO LIMPADORA) P/CONEXOES DE PVC, EM FRASCOS P | UN | 0.06 | 49.16 | 0 | 2.9496
LASTICOS DE 1000CM3
05726 | ADAPTADOR DE PVC, SOLDAVEL CURTO, COM BOLSA E ROSCA PARA REG | UN | 1 | 1.1 | 0 | 1.1
ISTRO, DE 025MMX3/4"
05734 | JOELHO 90º DE PVC SOLDAVEL, DE 025MM | UN | 2 | 0.71 | 0 | 1.42
05735 | LUVA DE PVC RIGIDO SOLDAVEL, DE REDUCAO DE 25MMX3/4" | UN | 1 | 1.87 | 0 | 1.87
05780 | JOELHO 90º DE PVC SOLDAVEL COM BUCHA DE LATAO, DE 25MMX1/2" | UN | 1 | 5.58 | 0 | 5.58
05795 | CURVA 90º DE PVC CURTA PARA ESGOTO, DE 040MM | UN | 1 | 4.41 | 0 | 4.41
07891 | RALO SECO QUADRADO DE PVC, DE (100X53X40)MM, COM GRELHA EM P | UN | 1 | 8.25 | 0 | 8.25
VC
20039 | MAO-DE-OBRA DE BOMBEIRO HIDRAULICO DA CONSTRUCAO CIVIL, INCL | H | 4.5 | 21.96 | 3 | 101.7846
USIVE ENCARGOS SOCIAIS DESONERADOS
20132 | MAO-DE-OBRA DE SERVENTE DA CONSTRUCAO CIVIL, INCLUSIVE ENCAR | H | 4.5 | 15.87 | 3 | 73.5574
GOS SOCIAIS DESONERADOS
15.004.0046-0 | INSTALACAO E ASSENTAMENTO DE CHUVEIRO ELETRICO (EXCLUSIVE FO | UN |  | 511.25
RNECIMENTO DO APARELHO E REGISTRO),COMPREENDENDO 5,00M DE TU
BO DE PVC DE 25MM,RALO SECO DE PVC DE 100MM COM GRELHA,2,00M
DE TUBO DE PVC DE 40MM,30,00M DE FIO 4MM 2,6,00M DE ELETROD
UTO DE PVC DIAMETRO DE 3/4" E CONEXOES
00284 | FIO C/ISOLAMENTO TERMOPLASTICO ANTICHAMA DE 750V, DE 04,0MM2 | M | 30 | 3.7082 | 0 | 111.246
01983 | MAO-DE-OBRA DE ELETRICISTA DE CONSTRUCAOCIVIL, INCLUSIVE ENC | H | 4 | 25.34 | 3 | 104.4008
ARGOS SOCIAIS
01993 | MAO-DE-OBRA DE BOMBEIRO HIDRAULICO DA CONSTRUCAO CIVIL, INCL | H | 4.5 | 25.34 | 3 | 117.4509
USIVE ENCARGOS SOCIAIS
01999 | MAO-DE-OBRA DE SERVENTE DA CONSTRUCAO CIVIL, INCLUSIVE ENCAR | H | 4.5 | 18.31 | 3 | 84.8669
GOS SOCIAIS
02317 | FITA ISOLANTE, ROLO DE 19MMX20M | UN | 0.035 | 5.25 | 0 | 0.1838
02339 | ADESIVO PLASTICO PARA PVC RIGIDO, EM BISNAGA DE 75G | UN | 0.5 | 4.33 | 0 | 2.165
02341 | ELETRODUTO DE PVC PRETO, RIGIDO ROSQUEAVEL, COM ROSCA EM AMB | UN | 2 | 10.1 | 0 | 20.2
AS EXTREMIDADES, EM BARRAS DE 3 METROS, DE 3/4"
02385 | LIXA D'AGUA Nº 100 | UN | 1 | 1.43 | 0 | 1.43
02614 | TUBO DE PVC RIGIDO SOLDAVEL, PONTA/BOLSA, PARA ESGOTO, EM BA | UN | 0.334 | 35.22 | 0 | 11.7635
RRAS DE 6,00M, DE 040MM
05031 | TUBO DE PVC RIGIDO SOLDAVEL, PONTA/BOLSAC/VIROLA, EM BARRAS | UN | 1 | 22.22 | 0 | 22.22
DE 6,00M, DE 025MM
05038 | TE 90º DE PVC RIGIDO SOLDAVEL, DE REDUCAO, DE (032X025)MM | UN | 1 | 8.26 | 0 | 8.26
05103 | SOLVENTE (SOLUCAO LIMPADORA) P/CONEXOES DE PVC, EM FRASCOS P | UN | 0.06 | 49.16 | 0 | 2.9496
LASTICOS DE 1000CM3
05726 | ADAPTADOR DE PVC, SOLDAVEL CURTO, COM BOLSA E ROSCA PARA REG | UN | 1 | 1.1 | 0 | 1.1
ISTRO, DE 025MMX3/4"
05732 | TE 90º DE PVC RIGIDO SOLDAVEL, DE 025MM | UN | 1 | 1.49 | 0 | 1.49
05734 | JOELHO 90º DE PVC SOLDAVEL, DE 025MM | UN | 2 | 0.71 | 0 | 1.42
05735 | LUVA DE PVC RIGIDO SOLDAVEL, DE REDUCAO DE 25MMX3/4" | UN | 1 | 1.87 | 0 | 1.87
05780 | JOELHO 90º DE PVC SOLDAVEL COM BUCHA DE LATAO, DE 25MMX1/2" | UN | 1 | 5.58 | 0 | 5.58
05795 | CURVA 90º DE PVC CURTA PARA ESGOTO, DE 040MM | UN | 1 | 4.41 | 0 | 4.41
07891 | RALO SECO QUADRADO DE PVC, DE (100X53X40)MM, COM GRELHA EM P | UN | 1 | 8.25 | 0 | 8.25
VC
15.004.0046-A | INSTALACAO E ASSENTAMENTO DE CHUVEIRO ELETRICO (EXCLUSIVE FO | UN |  | 470.35
RNECIMENTO DO APARELHO E REGISTRO),COMPREENDENDO 5,00M DE TU
BO DE PVC DE 25MM,RALO SECO DE PVC DE 100MM COM GRELHA,2,00M
DE TUBO DE PVC DE 40MM,30,00M DE FIO 4MM 2,6,00M DE ELETROD
UTO DE PVC DIAMETRO DE 3/4" E CONEXOES
00284 | FIO C/ISOLAMENTO TERMOPLASTICO ANTICHAMA DE 750V, DE 04,0MM2 | M | 30 | 3.7082 | 0 | 111.246
02317 | FITA ISOLANTE, ROLO DE 19MMX20M | UN | 0.035 | 5.25 | 0 | 0.1838
02339 | ADESIVO PLASTICO PARA PVC RIGIDO, EM BISNAGA DE 75G | UN | 0.5 | 4.33 | 0 | 2.165
02341 | ELETRODUTO DE PVC PRETO, RIGIDO ROSQUEAVEL, COM ROSCA EM AMB | UN | 2 | 10.1 | 0 | 20.2
AS EXTREMIDADES, EM BARRAS DE 3 METROS, DE 3/4"
02385 | LIXA D'AGUA Nº 100 | UN | 1 | 1.43 | 0 | 1.43
02614 | TUBO DE PVC RIGIDO SOLDAVEL, PONTA/BOLSA, PARA ESGOTO, EM BA | UN | 0.334 | 35.22 | 0 | 11.7635
RRAS DE 6,00M, DE 040MM
05031 | TUBO DE PVC RIGIDO SOLDAVEL, PONTA/BOLSAC/VIROLA, EM BARRAS | UN | 1 | 22.22 | 0 | 22.22
DE 6,00M, DE 025MM
05038 | TE 90º DE PVC RIGIDO SOLDAVEL, DE REDUCAO, DE (032X025)MM | UN | 1 | 8.26 | 0 | 8.26
05103 | SOLVENTE (SOLUCAO LIMPADORA) P/CONEXOES DE PVC, EM FRASCOS P | UN | 0.06 | 49.16 | 0 | 2.9496
LASTICOS DE 1000CM3
05726 | ADAPTADOR DE PVC, SOLDAVEL CURTO, COM BOLSA E ROSCA PARA REG | UN | 1 | 1.1 | 0 | 1.1
ISTRO, DE 025MMX3/4"
05732 | TE 90º DE PVC RIGIDO SOLDAVEL, DE 025MM | UN | 1 | 1.49 | 0 | 1.49
05734 | JOELHO 90º DE PVC SOLDAVEL, DE 025MM | UN | 2 | 0.71 | 0 | 1.42
05735 | LUVA DE PVC RIGIDO SOLDAVEL, DE REDUCAO DE 25MMX3/4" | UN | 1 | 1.87 | 0 | 1.87
05780 | JOELHO 90º DE PVC SOLDAVEL COM BUCHA DE LATAO, DE 25MMX1/2" | UN | 1 | 5.58 | 0 | 5.58
05795 | CURVA 90º DE PVC CURTA PARA ESGOTO, DE 040MM | UN | 1 | 4.41 | 0 | 4.41
07891 | RALO SECO QUADRADO DE PVC, DE (100X53X40)MM, COM GRELHA EM P | UN | 1 | 8.25 | 0 | 8.25
VC
20039 | MAO-DE-OBRA DE BOMBEIRO HIDRAULICO DA CONSTRUCAO CIVIL, INCL | H | 4.5 | 21.96 | 3 | 101.7846
USIVE ENCARGOS SOCIAIS DESONERADOS
20060 | MAO-DE-OBRA DE ELETRICISTA DA CONSTRUCAO CIVIL, INCLUSIVE EN | H | 4 | 21.96 | 3 | 90.4752
CARGOS SOCIAIS DESONERADOS
20132 | MAO-DE-OBRA DE SERVENTE DA CONSTRUCAO CIVIL, INCLUSIVE ENCAR | H | 4.5 | 15.87 | 3 | 73.5574
GOS SOCIAIS DESONERADOS
15.004.0050-0 | INSTALACAO E ASSENTAMENTO DE MICTORIO(EXCLUSIVE FORNECIMENTO | UN |  | 212.43
DO APARELHO),COMPREENDENDO:3,00M DE TUBO DE PVC DE 25MM,1,5
0M DE TUBOS DE PVC DE 40MM E 50MM,CADA,CONEXOES E RALO SIFON
ADO DE PVC COM 100X100X50MM COM TAMPA CEGA
00665 | PARAFUSO DE LATAO, ROSCA SOBERBA, CABECA CHATA, DE 5,5MMX2.1 | UN | 2 | 1.63 | 0 | 3.26
/2"
00666 | BUCHA DE NYLON, TIPO S-12 | UN | 2 | 0.0696 | 0 | 0.1392
01993 | MAO-DE-OBRA DE BOMBEIRO HIDRAULICO DA CONSTRUCAO CIVIL, INCL | H | 3.2 | 25.34 | 3 | 83.5206
USIVE ENCARGOS SOCIAIS
01999 | MAO-DE-OBRA DE SERVENTE DA CONSTRUCAO CIVIL, INCLUSIVE ENCAR | H | 3.2 | 18.31 | 3 | 60.3498
GOS SOCIAIS
02339 | ADESIVO PLASTICO PARA PVC RIGIDO, EM BISNAGA DE 75G | UN | 0.4 | 4.33 | 0 | 1.732
02385 | LIXA D'AGUA Nº 100 | UN | 1 | 1.43 | 0 | 1.43
02614 | TUBO DE PVC RIGIDO SOLDAVEL, PONTA/BOLSA, PARA ESGOTO, EM BA | UN | 0.25 | 35.22 | 0 | 8.805
RRAS DE 6,00M, DE 040MM
02615 | TUBO DE PVC RIGIDO, PONTA/BOLSA COM VIROLA, EM BARRAS DE 6,0 | UN | 0.25 | 57.2 | 0 | 14.3
0M, DE 050MM
05031 | TUBO DE PVC RIGIDO SOLDAVEL, PONTA/BOLSAC/VIROLA, EM BARRAS | UN | 0.5 | 22.22 | 0 | 11.11
DE 6,00M, DE 025MM
05103 | SOLVENTE (SOLUCAO LIMPADORA) P/CONEXOES DE PVC, EM FRASCOS P | UN | 0.05 | 49.16 | 0 | 2.458
LASTICOS DE 1000CM3
05732 | TE 90º DE PVC RIGIDO SOLDAVEL, DE 025MM | UN | 1 | 1.49 | 0 | 1.49
05734 | JOELHO 90º DE PVC SOLDAVEL, DE 025MM | UN | 2 | 0.71 | 0 | 1.42
05780 | JOELHO 90º DE PVC SOLDAVEL COM BUCHA DE LATAO, DE 25MMX1/2" | UN | 1 | 5.58 | 0 | 5.58
05791 | JOELHO 90º DE PVC, PARA ESGOTO, DE 040MM | UN | 2 | 1.71 | 0 | 3.42
07076 | RALO SIFONADO DE PVC RIGIDO, DE (100X100)MM, COM SAIDA DE 50 | UN | 1 | 13.42 | 0 | 13.42
MM, COM TAMPA CEGA
15.004.0050-A | INSTALACAO E ASSENTAMENTO DE MICTORIO(EXCLUSIVE FORNECIMENTO | UN |  | 193.25
DO APARELHO),COMPREENDENDO:3,00M DE TUBO DE PVC DE 25MM,1,5
0M DE TUBOS DE PVC DE 40MM E 50MM,CADA,CONEXOES E RALO SIFON
ADO DE PVC COM 100X100X50MM COM TAMPA CEGA
00665 | PARAFUSO DE LATAO, ROSCA SOBERBA, CABECA CHATA, DE 5,5MMX2.1 | UN | 2 | 1.63 | 0 | 3.26
/2"
00666 | BUCHA DE NYLON, TIPO S-12 | UN | 2 | 0.0696 | 0 | 0.1392
02339 | ADESIVO PLASTICO PARA PVC RIGIDO, EM BISNAGA DE 75G | UN | 0.4 | 4.33 | 0 | 1.732
02385 | LIXA D'AGUA Nº 100 | UN | 1 | 1.43 | 0 | 1.43
02614 | TUBO DE PVC RIGIDO SOLDAVEL, PONTA/BOLSA, PARA ESGOTO, EM BA | UN | 0.25 | 35.22 | 0 | 8.805
RRAS DE 6,00M, DE 040MM
02615 | TUBO DE PVC RIGIDO, PONTA/BOLSA COM VIROLA, EM BARRAS DE 6,0 | UN | 0.25 | 57.2 | 0 | 14.3
0M, DE 050MM
05031 | TUBO DE PVC RIGIDO SOLDAVEL, PONTA/BOLSAC/VIROLA, EM BARRAS | UN | 0.5 | 22.22 | 0 | 11.11
DE 6,00M, DE 025MM
05103 | SOLVENTE (SOLUCAO LIMPADORA) P/CONEXOES DE PVC, EM FRASCOS P | UN | 0.05 | 49.16 | 0 | 2.458
LASTICOS DE 1000CM3
05732 | TE 90º DE PVC RIGIDO SOLDAVEL, DE 025MM | UN | 1 | 1.49 | 0 | 1.49
05734 | JOELHO 90º DE PVC SOLDAVEL, DE 025MM | UN | 2 | 0.71 | 0 | 1.42
05780 | JOELHO 90º DE PVC SOLDAVEL COM BUCHA DE LATAO, DE 25MMX1/2" | UN | 1 | 5.58 | 0 | 5.58
05791 | JOELHO 90º DE PVC, PARA ESGOTO, DE 040MM | UN | 2 | 1.71 | 0 | 3.42
07076 | RALO SIFONADO DE PVC RIGIDO, DE (100X100)MM, COM SAIDA DE 50 | UN | 1 | 13.42 | 0 | 13.42
MM, COM TAMPA CEGA
20039 | MAO-DE-OBRA DE BOMBEIRO HIDRAULICO DA CONSTRUCAO CIVIL, INCL | H | 3.2 | 21.96 | 3 | 72.3802
USIVE ENCARGOS SOCIAIS DESONERADOS
20132 | MAO-DE-OBRA DE SERVENTE DA CONSTRUCAO CIVIL, INCLUSIVE ENCAR | H | 3.2 | 15.87 | 3 | 52.3075
GOS SOCIAIS DESONERADOS
15.004.0051-0 | INSTALACAO E ASSENTAMENTO DE MICTORIO(EXCLUSIVE FORNECIMENTO | UN |  | 199.01
DO APARELHO E RALO SIFONADO),COMPREENDENDO:3,00M DE TUBO DE
PVC DE 25MM,1,50M DE TUBOS DE PVC DE 40MM E 50MM,CADA,E CON
EXOES,EXCLUSIVE RALO SINFONADO
00665 | PARAFUSO DE LATAO, ROSCA SOBERBA, CABECA CHATA, DE 5,5MMX2.1 | UN | 2 | 1.63 | 0 | 3.26
/2"
00666 | BUCHA DE NYLON, TIPO S-12 | UN | 2 | 0.0696 | 0 | 0.1392
01993 | MAO-DE-OBRA DE BOMBEIRO HIDRAULICO DA CONSTRUCAO CIVIL, INCL | H | 3.2 | 25.34 | 3 | 83.5206
USIVE ENCARGOS SOCIAIS
01999 | MAO-DE-OBRA DE SERVENTE DA CONSTRUCAO CIVIL, INCLUSIVE ENCAR | H | 3.2 | 18.31 | 3 | 60.3498
GOS SOCIAIS
02339 | ADESIVO PLASTICO PARA PVC RIGIDO, EM BISNAGA DE 75G | UN | 0.4 | 4.33 | 0 | 1.732
02385 | LIXA D'AGUA Nº 100 | UN | 1 | 1.43 | 0 | 1.43
02614 | TUBO DE PVC RIGIDO SOLDAVEL, PONTA/BOLSA, PARA ESGOTO, EM BA | UN | 0.25 | 35.22 | 0 | 8.805
RRAS DE 6,00M, DE 040MM
02615 | TUBO DE PVC RIGIDO, PONTA/BOLSA COM VIROLA, EM BARRAS DE 6,0 | UN | 0.25 | 57.2 | 0 | 14.3
0M, DE 050MM
05031 | TUBO DE PVC RIGIDO SOLDAVEL, PONTA/BOLSAC/VIROLA, EM BARRAS | UN | 0.5 | 22.22 | 0 | 11.11
DE 6,00M, DE 025MM
05103 | SOLVENTE (SOLUCAO LIMPADORA) P/CONEXOES DE PVC, EM FRASCOS P | UN | 0.05 | 49.16 | 0 | 2.458
LASTICOS DE 1000CM3
05732 | TE 90º DE PVC RIGIDO SOLDAVEL, DE 025MM | UN | 1 | 1.49 | 0 | 1.49
05734 | JOELHO 90º DE PVC SOLDAVEL, DE 025MM | UN | 2 | 0.71 | 0 | 1.42
05780 | JOELHO 90º DE PVC SOLDAVEL COM BUCHA DE LATAO, DE 25MMX1/2" | UN | 1 | 5.58 | 0 | 5.58
05791 | JOELHO 90º DE PVC, PARA ESGOTO, DE 040MM | UN | 2 | 1.71 | 0 | 3.42
15.004.0051-A | INSTALACAO E ASSENTAMENTO DE MICTORIO(EXCLUSIVE FORNECIMENTO | UN |  | 179.83
DO APARELHO E RALO SIFONADO),COMPREENDENDO:3,00M DE TUBO DE
PVC DE 25MM,1,50M DE TUBOS DE PVC DE 40MM E 50MM,CADA,E CON
EXOES,EXCLUSIVE RALO SINFONADO
00665 | PARAFUSO DE LATAO, ROSCA SOBERBA, CABECA CHATA, DE 5,5MMX2.1 | UN | 2 | 1.63 | 0 | 3.26
/2"
00666 | BUCHA DE NYLON, TIPO S-12 | UN | 2 | 0.0696 | 0 | 0.1392
02339 | ADESIVO PLASTICO PARA PVC RIGIDO, EM BISNAGA DE 75G | UN | 0.4 | 4.33 | 0 | 1.732
02385 | LIXA D'AGUA Nº 100 | UN | 1 | 1.43 | 0 | 1.43
02614 | TUBO DE PVC RIGIDO SOLDAVEL, PONTA/BOLSA, PARA ESGOTO, EM BA | UN | 0.25 | 35.22 | 0 | 8.805
RRAS DE 6,00M, DE 040MM
02615 | TUBO DE PVC RIGIDO, PONTA/BOLSA COM VIROLA, EM BARRAS DE 6,0 | UN | 0.25 | 57.2 | 0 | 14.3
0M, DE 050MM
05031 | TUBO DE PVC RIGIDO SOLDAVEL, PONTA/BOLSAC/VIROLA, EM BARRAS | UN | 0.5 | 22.22 | 0 | 11.11
DE 6,00M, DE 025MM
05103 | SOLVENTE (SOLUCAO LIMPADORA) P/CONEXOES DE PVC, EM FRASCOS P | UN | 0.05 | 49.16 | 0 | 2.458
LASTICOS DE 1000CM3
05732 | TE 90º DE PVC RIGIDO SOLDAVEL, DE 025MM | UN | 1 | 1.49 | 0 | 1.49
05734 | JOELHO 90º DE PVC SOLDAVEL, DE 025MM | UN | 2 | 0.71 | 0 | 1.42
05780 | JOELHO 90º DE PVC SOLDAVEL COM BUCHA DE LATAO, DE 25MMX1/2" | UN | 1 | 5.58 | 0 | 5.58
05791 | JOELHO 90º DE PVC, PARA ESGOTO, DE 040MM | UN | 2 | 1.71 | 0 | 3.42
20039 | MAO-DE-OBRA DE BOMBEIRO HIDRAULICO DA CONSTRUCAO CIVIL, INCL | H | 3.2 | 21.96 | 3 | 72.3802
USIVE ENCARGOS SOCIAIS DESONERADOS
20132 | MAO-DE-OBRA DE SERVENTE DA CONSTRUCAO CIVIL, INCLUSIVE ENCAR | H | 3.2 | 15.87 | 3 | 52.3075
GOS SOCIAIS DESONERADOS
15.004.0053-0 | INSTALACAO E ASSENTAMENTO DE MICTORIO TIPO CALHA(EXCLUSIVE F | UN |  | 404.36
ORNECIMENTO DO APARELHO),COMPREENDENDO:3,00M DE TUBO DE PVC
DE 25MM,REGISTRO DE GAVETA,2,00M DE TUBO DE PVC DE 40MM E 50
MM,CADA,CONEXOES E CAIXA SINFONADA DE PVC COM 100X100X50MM,C
OM TAMPA CEGA
00702 | REGISTRO DE GAVETA DE BRONZE, DE 1ª QUALIDADE COM ROSCA DE A | UN | 1 | 29.52 | 0 | 29.52
MBOS OS LADOS, DE 3/4"
01993 | MAO-DE-OBRA DE BOMBEIRO HIDRAULICO DA CONSTRUCAO CIVIL, INCL | H | 6.4 | 25.34 | 3 | 167.0413
USIVE ENCARGOS SOCIAIS
01999 | MAO-DE-OBRA DE SERVENTE DA CONSTRUCAO CIVIL, INCLUSIVE ENCAR | H | 6.4 | 18.31 | 3 | 120.6995
GOS SOCIAIS
02339 | ADESIVO PLASTICO PARA PVC RIGIDO, EM BISNAGA DE 75G | UN | 0.7 | 4.33 | 0 | 3.031
02385 | LIXA D'AGUA Nº 100 | UN | 1 | 1.43 | 0 | 1.43
02614 | TUBO DE PVC RIGIDO SOLDAVEL, PONTA/BOLSA, PARA ESGOTO, EM BA | UN | 0.333 | 35.22 | 0 | 11.7283
RRAS DE 6,00M, DE 040MM
02615 | TUBO DE PVC RIGIDO, PONTA/BOLSA COM VIROLA, EM BARRAS DE 6,0 | UN | 0.333 | 57.2 | 0 | 19.0476
0M, DE 050MM
02629 | NIPEL DE PVC, COM ROSCA, DE 1/2" | UN | 1 | 1.02 | 0 | 1.02
05030 | TUBO DE PVC RIGIDO SOLDAVEL, PONTA/BOLSAC/VIROLA, EM BARRAS | UN | 0.166 | 19.47 | 0 | 3.232
DE 6,00M, DE 020MM
05031 | TUBO DE PVC RIGIDO SOLDAVEL, PONTA/BOLSAC/VIROLA, EM BARRAS | UN | 0.5 | 22.22 | 0 | 11.11
DE 6,00M, DE 025MM
05040 | CAP SOLDAVEL DE PVC RIGIDO, DE 20MM | UN | 2 | 1.5 | 0 | 3
05103 | SOLVENTE (SOLUCAO LIMPADORA) P/CONEXOES DE PVC, EM FRASCOS P | UN | 0.09 | 49.16 | 0 | 4.4244
LASTICOS DE 1000CM3
05726 | ADAPTADOR DE PVC, SOLDAVEL CURTO, COM BOLSA E ROSCA PARA REG | UN | 2 | 1.1 | 0 | 2.2
ISTRO, DE 025MMX3/4"
05732 | TE 90º DE PVC RIGIDO SOLDAVEL, DE 025MM | UN | 1 | 1.49 | 0 | 1.49
05734 | JOELHO 90º DE PVC SOLDAVEL, DE 025MM | UN | 1 | 0.71 | 0 | 0.71
05759 | JOELHO 90º DE PVC SOLDAVEL COM ROSCA, DE 25MMX1/2" | UN | 1 | 3 | 0 | 3
05791 | JOELHO 90º DE PVC, PARA ESGOTO, DE 040MM | UN | 3 | 1.71 | 0 | 5.13
05799 | TE 90º DE PVC RIGIDO SOLDAVEL, COM ROSCA NA BOLSA CENTRAL, D | UN | 1 | 3.13 | 0 | 3.13
E 20MMX1/2"
07076 | RALO SIFONADO DE PVC RIGIDO, DE (100X100)MM, COM SAIDA DE 50 | UN | 1 | 13.42 | 0 | 13.42
MM, COM TAMPA CEGA
15.004.0053-A | INSTALACAO E ASSENTAMENTO DE MICTORIO TIPO CALHA(EXCLUSIVE F | UN |  | 365.99
ORNECIMENTO DO APARELHO),COMPREENDENDO:3,00M DE TUBO DE PVC
DE 25MM,REGISTRO DE GAVETA,2,00M DE TUBO DE PVC DE 40MM E 50
MM,CADA,CONEXOES E CAIXA SINFONADA DE PVC COM 100X100X50MM,C
OM TAMPA CEGA
00702 | REGISTRO DE GAVETA DE BRONZE, DE 1ª QUALIDADE COM ROSCA DE A | UN | 1 | 29.52 | 0 | 29.52
MBOS OS LADOS, DE 3/4"
02339 | ADESIVO PLASTICO PARA PVC RIGIDO, EM BISNAGA DE 75G | UN | 0.7 | 4.33 | 0 | 3.031
02385 | LIXA D'AGUA Nº 100 | UN | 1 | 1.43 | 0 | 1.43
02614 | TUBO DE PVC RIGIDO SOLDAVEL, PONTA/BOLSA, PARA ESGOTO, EM BA | UN | 0.333 | 35.22 | 0 | 11.7283
RRAS DE 6,00M, DE 040MM
02615 | TUBO DE PVC RIGIDO, PONTA/BOLSA COM VIROLA, EM BARRAS DE 6,0 | UN | 0.333 | 57.2 | 0 | 19.0476
0M, DE 050MM
02629 | NIPEL DE PVC, COM ROSCA, DE 1/2" | UN | 1 | 1.02 | 0 | 1.02
05030 | TUBO DE PVC RIGIDO SOLDAVEL, PONTA/BOLSAC/VIROLA, EM BARRAS | UN | 0.166 | 19.47 | 0 | 3.232
DE 6,00M, DE 020MM
05031 | TUBO DE PVC RIGIDO SOLDAVEL, PONTA/BOLSAC/VIROLA, EM BARRAS | UN | 0.5 | 22.22 | 0 | 11.11
DE 6,00M, DE 025MM
05040 | CAP SOLDAVEL DE PVC RIGIDO, DE 20MM | UN | 2 | 1.5 | 0 | 3
05103 | SOLVENTE (SOLUCAO LIMPADORA) P/CONEXOES DE PVC, EM FRASCOS P | UN | 0.09 | 49.16 | 0 | 4.4244
LASTICOS DE 1000CM3
05726 | ADAPTADOR DE PVC, SOLDAVEL CURTO, COM BOLSA E ROSCA PARA REG | UN | 2 | 1.1 | 0 | 2.2
ISTRO, DE 025MMX3/4"
05732 | TE 90º DE PVC RIGIDO SOLDAVEL, DE 025MM | UN | 1 | 1.49 | 0 | 1.49
05734 | JOELHO 90º DE PVC SOLDAVEL, DE 025MM | UN | 1 | 0.71 | 0 | 0.71
05759 | JOELHO 90º DE PVC SOLDAVEL COM ROSCA, DE 25MMX1/2" | UN | 1 | 3 | 0 | 3
05791 | JOELHO 90º DE PVC, PARA ESGOTO, DE 040MM | UN | 3 | 1.71 | 0 | 5.13
05799 | TE 90º DE PVC RIGIDO SOLDAVEL, COM ROSCA NA BOLSA CENTRAL, D | UN | 1 | 3.13 | 0 | 3.13
E 20MMX1/2"
07076 | RALO SIFONADO DE PVC RIGIDO, DE (100X100)MM, COM SAIDA DE 50 | UN | 1 | 13.42 | 0 | 13.42
MM, COM TAMPA CEGA
20039 | MAO-DE-OBRA DE BOMBEIRO HIDRAULICO DA CONSTRUCAO CIVIL, INCL | H | 6.4 | 21.96 | 3 | 144.7603
USIVE ENCARGOS SOCIAIS DESONERADOS
20132 | MAO-DE-OBRA DE SERVENTE DA CONSTRUCAO CIVIL, INCLUSIVE ENCAR | H | 6.4 | 15.87 | 3 | 104.615
GOS SOCIAIS DESONERADOS
15.004.0055-0 | INSTALACAO E ASSENTAMENTO DE BANHEIRA(EXCLUSIVE FORNECIMENTO | UN |  | 345.71
DO APARELHO),COMPREENDENDO:3,00M DE TUBO PVC DE 25MM,3,00M
DE TUBO DE PVC DE 40MM E CONEXOES
01993 | MAO-DE-OBRA DE BOMBEIRO HIDRAULICO DA CONSTRUCAO CIVIL, INCL | H | 9 | 25.34 | 3 | 234.9018
USIVE ENCARGOS SOCIAIS
01999 | MAO-DE-OBRA DE SERVENTE DA CONSTRUCAO CIVIL, INCLUSIVE ENCAR | H | 3 | 18.31 | 3 | 56.5779
GOS SOCIAIS
02339 | ADESIVO PLASTICO PARA PVC RIGIDO, EM BISNAGA DE 75G | UN | 0.67 | 4.33 | 0 | 2.9011
02385 | LIXA D'AGUA Nº 100 | UN | 0.5 | 1.43 | 0 | 0.715
02614 | TUBO DE PVC RIGIDO SOLDAVEL, PONTA/BOLSA, PARA ESGOTO, EM BA | UN | 0.5 | 35.22 | 0 | 17.61
RRAS DE 6,00M, DE 040MM
05024 | LUVA DE PVC RIGIDO SOLDADO, DE REDUCAO, DE 25MMX3/4" E COM B | UN | 1 | 7.98 | 0 | 7.98
UCHA DE LATAO
05031 | TUBO DE PVC RIGIDO SOLDAVEL, PONTA/BOLSAC/VIROLA, EM BARRAS | UN | 0.5 | 22.22 | 0 | 11.11
DE 6,00M, DE 025MM
05103 | SOLVENTE (SOLUCAO LIMPADORA) P/CONEXOES DE PVC, EM FRASCOS P | UN | 0.09 | 49.16 | 0 | 4.4244
LASTICOS DE 1000CM3
05732 | TE 90º DE PVC RIGIDO SOLDAVEL, DE 025MM | UN | 1 | 1.49 | 0 | 1.49
05734 | JOELHO 90º DE PVC SOLDAVEL, DE 025MM | UN | 1 | 0.71 | 0 | 0.71
05780 | JOELHO 90º DE PVC SOLDAVEL COM BUCHA DE LATAO, DE 25MMX1/2" | UN | 1 | 5.58 | 0 | 5.58
05791 | JOELHO 90º DE PVC, PARA ESGOTO, DE 040MM | UN | 1 | 1.71 | 0 | 1.71
15.004.0055-A | INSTALACAO E ASSENTAMENTO DE BANHEIRA(EXCLUSIVE FORNECIMENTO | UN |  | 306.83
DO APARELHO),COMPREENDENDO:3,00M DE TUBO PVC DE 25MM,3,00M
DE TUBO DE PVC DE 40MM E CONEXOES
02339 | ADESIVO PLASTICO PARA PVC RIGIDO, EM BISNAGA DE 75G | UN | 0.67 | 4.33 | 0 | 2.9011
02385 | LIXA D'AGUA Nº 100 | UN | 0.5 | 1.43 | 0 | 0.715
02614 | TUBO DE PVC RIGIDO SOLDAVEL, PONTA/BOLSA, PARA ESGOTO, EM BA | UN | 0.5 | 35.22 | 0 | 17.61
RRAS DE 6,00M, DE 040MM
05024 | LUVA DE PVC RIGIDO SOLDADO, DE REDUCAO, DE 25MMX3/4" E COM B | UN | 1 | 7.98 | 0 | 7.98
UCHA DE LATAO
05031 | TUBO DE PVC RIGIDO SOLDAVEL, PONTA/BOLSAC/VIROLA, EM BARRAS | UN | 0.5 | 22.22 | 0 | 11.11
DE 6,00M, DE 025MM
05103 | SOLVENTE (SOLUCAO LIMPADORA) P/CONEXOES DE PVC, EM FRASCOS P | UN | 0.09 | 49.16 | 0 | 4.4244
LASTICOS DE 1000CM3
05732 | TE 90º DE PVC RIGIDO SOLDAVEL, DE 025MM | UN | 1 | 1.49 | 0 | 1.49
05734 | JOELHO 90º DE PVC SOLDAVEL, DE 025MM | UN | 1 | 0.71 | 0 | 0.71
05780 | JOELHO 90º DE PVC SOLDAVEL COM BUCHA DE LATAO, DE 25MMX1/2" | UN | 1 | 5.58 | 0 | 5.58
05791 | JOELHO 90º DE PVC, PARA ESGOTO, DE 040MM | UN | 1 | 1.71 | 0 | 1.71
20039 | MAO-DE-OBRA DE BOMBEIRO HIDRAULICO DA CONSTRUCAO CIVIL, INCL | H | 9 | 21.96 | 3 | 203.5692
USIVE ENCARGOS SOCIAIS DESONERADOS
20132 | MAO-DE-OBRA DE SERVENTE DA CONSTRUCAO CIVIL, INCLUSIVE ENCAR | H | 3 | 15.87 | 3 | 49.0383
GOS SOCIAIS DESONERADOS
15.004.0058-0 | INSTALACAO E ASSENTAMENTO DE BIDE(EXCLUSIVE FORNECIMENTO DO | UN |  | 340.45
APARELHO),COMPREENDENDO:3,00M DE TUBO PVC DE 25MM,2,00M DE T
UBO DE PVC DE 40MM E CONEXOES
01993 | MAO-DE-OBRA DE BOMBEIRO HIDRAULICO DA CONSTRUCAO CIVIL, INCL | H | 9 | 25.34 | 3 | 234.9018
USIVE ENCARGOS SOCIAIS
01999 | MAO-DE-OBRA DE SERVENTE DA CONSTRUCAO CIVIL, INCLUSIVE ENCAR | H | 3 | 18.31 | 3 | 56.5779
GOS SOCIAIS
02339 | ADESIVO PLASTICO PARA PVC RIGIDO, EM BISNAGA DE 75G | UN | 0.3 | 4.33 | 0 | 1.299
02385 | LIXA D'AGUA Nº 100 | UN | 0.5 | 1.43 | 0 | 0.715
02614 | TUBO DE PVC RIGIDO SOLDAVEL, PONTA/BOLSA, PARA ESGOTO, EM BA | UN | 0.333 | 35.22 | 0 | 11.7283
RRAS DE 6,00M, DE 040MM
02634 | TE 90º DE PVC RIGIDO ROSQUEAVEL, DE 1/2" | UN | 1 | 2.34 | 0 | 2.34
02984 | RABICHO PLASTICO COM SAIDA DE 1/2" E COM COMPRIMENTO DE 30CM | UN | 2 | 3.96 | 0 | 7.92
05031 | TUBO DE PVC RIGIDO SOLDAVEL, PONTA/BOLSAC/VIROLA, EM BARRAS | UN | 0.5 | 22.22 | 0 | 11.11
DE 6,00M, DE 025MM
05103 | SOLVENTE (SOLUCAO LIMPADORA) P/CONEXOES DE PVC, EM FRASCOS P | UN | 0.05 | 49.16 | 0 | 2.458
LASTICOS DE 1000CM3
05734 | JOELHO 90º DE PVC SOLDAVEL, DE 025MM | UN | 2 | 0.71 | 0 | 1.42
05780 | JOELHO 90º DE PVC SOLDAVEL COM BUCHA DE LATAO, DE 25MMX1/2" | UN | 1 | 5.58 | 0 | 5.58
05795 | CURVA 90º DE PVC CURTA PARA ESGOTO, DE 040MM | UN | 1 | 4.41 | 0 | 4.41
15.004.0058-A | INSTALACAO E ASSENTAMENTO DE BIDE(EXCLUSIVE FORNECIMENTO DO | UN |  | 301.58
APARELHO),COMPREENDENDO:3,00M DE TUBO PVC DE 25MM,2,00M DE T
UBO DE PVC DE 40MM E CONEXOES
02339 | ADESIVO PLASTICO PARA PVC RIGIDO, EM BISNAGA DE 75G | UN | 0.3 | 4.33 | 0 | 1.299
02385 | LIXA D'AGUA Nº 100 | UN | 0.5 | 1.43 | 0 | 0.715
02614 | TUBO DE PVC RIGIDO SOLDAVEL, PONTA/BOLSA, PARA ESGOTO, EM BA | UN | 0.333 | 35.22 | 0 | 11.7283
RRAS DE 6,00M, DE 040MM
02634 | TE 90º DE PVC RIGIDO ROSQUEAVEL, DE 1/2" | UN | 1 | 2.34 | 0 | 2.34
02984 | RABICHO PLASTICO COM SAIDA DE 1/2" E COM COMPRIMENTO DE 30CM | UN | 2 | 3.96 | 0 | 7.92
05031 | TUBO DE PVC RIGIDO SOLDAVEL, PONTA/BOLSAC/VIROLA, EM BARRAS | UN | 0.5 | 22.22 | 0 | 11.11
DE 6,00M, DE 025MM
05103 | SOLVENTE (SOLUCAO LIMPADORA) P/CONEXOES DE PVC, EM FRASCOS P | UN | 0.05 | 49.16 | 0 | 2.458
LASTICOS DE 1000CM3
05734 | JOELHO 90º DE PVC SOLDAVEL, DE 025MM | UN | 2 | 0.71 | 0 | 1.42
05780 | JOELHO 90º DE PVC SOLDAVEL COM BUCHA DE LATAO, DE 25MMX1/2" | UN | 1 | 5.58 | 0 | 5.58
05795 | CURVA 90º DE PVC CURTA PARA ESGOTO, DE 040MM | UN | 1 | 4.41 | 0 | 4.41
20039 | MAO-DE-OBRA DE BOMBEIRO HIDRAULICO DA CONSTRUCAO CIVIL, INCL | H | 9 | 21.96 | 3 | 203.5692
USIVE ENCARGOS SOCIAIS DESONERADOS
20132 | MAO-DE-OBRA DE SERVENTE DA CONSTRUCAO CIVIL, INCLUSIVE ENCAR | H | 3 | 15.87 | 3 | 49.0383
GOS SOCIAIS DESONERADOS
15.004.0059-0 | INSTALACAO E ASSENTAMENTO DE DUCHINHA MANUAL PARA BANHEIRO(E | UN |  | 178.87
XCLUSIVE FORNECIMENTO DO APARELHO),COMPREENDENDO:3,00M DE TU
BO DE PVC DE 25MM E CONEXOES
01993 | MAO-DE-OBRA DE BOMBEIRO HIDRAULICO DA CONSTRUCAO CIVIL, INCL | H | 3.5 | 25.34 | 3 | 91.3507
USIVE ENCARGOS SOCIAIS
01999 | MAO-DE-OBRA DE SERVENTE DA CONSTRUCAO CIVIL, INCLUSIVE ENCAR | H | 3.5 | 18.31 | 3 | 66.0076
GOS SOCIAIS
02339 | ADESIVO PLASTICO PARA PVC RIGIDO, EM BISNAGA DE 75G | UN | 0.2 | 4.33 | 0 | 0.866
02385 | LIXA D'AGUA Nº 100 | UN | 0.2 | 1.43 | 0 | 0.286
05031 | TUBO DE PVC RIGIDO SOLDAVEL, PONTA/BOLSAC/VIROLA, EM BARRAS | UN | 0.5 | 22.22 | 0 | 11.11
DE 6,00M, DE 025MM
05103 | SOLVENTE (SOLUCAO LIMPADORA) P/CONEXOES DE PVC, EM FRASCOS P | UN | 0.03 | 49.16 | 0 | 1.4748
LASTICOS DE 1000CM3
05732 | TE 90º DE PVC RIGIDO SOLDAVEL, DE 025MM | UN | 1 | 1.49 | 0 | 1.49
05734 | JOELHO 90º DE PVC SOLDAVEL, DE 025MM | UN | 1 | 0.71 | 0 | 0.71
05780 | JOELHO 90º DE PVC SOLDAVEL COM BUCHA DE LATAO, DE 25MMX1/2" | UN | 1 | 5.58 | 0 | 5.58
15.004.0059-A | INSTALACAO E ASSENTAMENTO DE DUCHINHA MANUAL PARA BANHEIRO(E | UN |  | 157.89
XCLUSIVE FORNECIMENTO DO APARELHO),COMPREENDENDO:3,00M DE TU
BO DE PVC DE 25MM E CONEXOES
02339 | ADESIVO PLASTICO PARA PVC RIGIDO, EM BISNAGA DE 75G | UN | 0.2 | 4.33 | 0 | 0.866
02385 | LIXA D'AGUA Nº 100 | UN | 0.2 | 1.43 | 0 | 0.286
05031 | TUBO DE PVC RIGIDO SOLDAVEL, PONTA/BOLSAC/VIROLA, EM BARRAS | UN | 0.5 | 22.22 | 0 | 11.11
DE 6,00M, DE 025MM
05103 | SOLVENTE (SOLUCAO LIMPADORA) P/CONEXOES DE PVC, EM FRASCOS P | UN | 0.03 | 49.16 | 0 | 1.4748
LASTICOS DE 1000CM3
05732 | TE 90º DE PVC RIGIDO SOLDAVEL, DE 025MM | UN | 1 | 1.49 | 0 | 1.49
05734 | JOELHO 90º DE PVC SOLDAVEL, DE 025MM | UN | 1 | 0.71 | 0 | 0.71
05780 | JOELHO 90º DE PVC SOLDAVEL COM BUCHA DE LATAO, DE 25MMX1/2" | UN | 1 | 5.58 | 0 | 5.58
20039 | MAO-DE-OBRA DE BOMBEIRO HIDRAULICO DA CONSTRUCAO CIVIL, INCL | H | 3.5 | 21.96 | 3 | 79.1658
USIVE ENCARGOS SOCIAIS DESONERADOS
20132 | MAO-DE-OBRA DE SERVENTE DA CONSTRUCAO CIVIL, INCLUSIVE ENCAR | H | 3.5 | 15.87 | 3 | 57.2114
GOS SOCIAIS DESONERADOS
15.004.0060-1 | INSTALACAO E ASSENTAMENTO DE PIA COM 1 CUBA(EXCLUSIVE FORNEC | UN |  | 315.01
IMENTO DO APARELHO),COMPREENDENDO:3,00M DE TUBO DE PVC DE 25
MM,3,00M DE TUBO DE PVC DE 50MM,RABICHO E CONEXOES
01993 | MAO-DE-OBRA DE BOMBEIRO HIDRAULICO DA CONSTRUCAO CIVIL, INCL | H | 4.5 | 25.34 | 3 | 117.4509
USIVE ENCARGOS SOCIAIS
01999 | MAO-DE-OBRA DE SERVENTE DA CONSTRUCAO CIVIL, INCLUSIVE ENCAR | H | 4.5 | 18.31 | 3 | 84.8669
GOS SOCIAIS
02339 | ADESIVO PLASTICO PARA PVC RIGIDO, EM BISNAGA DE 75G | UN | 0.5 | 4.33 | 0 | 2.165
02385 | LIXA D'AGUA Nº 100 | UN | 0.5 | 1.43 | 0 | 0.715
02615 | TUBO DE PVC RIGIDO, PONTA/BOLSA COM VIROLA, EM BARRAS DE 6,0 | UN | 0.5 | 57.2 | 0 | 28.6
0M, DE 050MM
02984 | RABICHO PLASTICO COM SAIDA DE 1/2" E COM COMPRIMENTO DE 30CM | UN | 1 | 3.96 | 0 | 3.96
05012 | CURVA 90º DE PVC-PBA, RIGIDO, COM ANEL DE BORRACHA, DE 050MM | UN | 1 | 41.79 | 0 | 41.79
05024 | LUVA DE PVC RIGIDO SOLDADO, DE REDUCAO, DE 25MMX3/4" E COM B | UN | 1 | 7.98 | 0 | 7.98
UCHA DE LATAO
05031 | TUBO DE PVC RIGIDO SOLDAVEL, PONTA/BOLSAC/VIROLA, EM BARRAS | UN | 0.5 | 22.22 | 0 | 11.11
DE 6,00M, DE 025MM
05103 | SOLVENTE (SOLUCAO LIMPADORA) P/CONEXOES DE PVC, EM FRASCOS P | UN | 0.07 | 49.16 | 0 | 3.4412
LASTICOS DE 1000CM3
05732 | TE 90º DE PVC RIGIDO SOLDAVEL, DE 025MM | UN | 1 | 1.49 | 0 | 1.49
05734 | JOELHO 90º DE PVC SOLDAVEL, DE 025MM | UN | 1 | 0.71 | 0 | 0.71
05780 | JOELHO 90º DE PVC SOLDAVEL COM BUCHA DE LATAO, DE 25MMX1/2" | UN | 1 | 5.58 | 0 | 5.58
05785 | JOELHO 90º DE PVC, PARA ESGOTO, DE 050MM | UN | 2 | 2.58 | 0 | 5.16
15.004.0060-B | INSTALACAO E ASSENTAMENTO DE PIA COM 1 CUBA(EXCLUSIVE FORNEC | UN |  | 288.04
IMENTO DO APARELHO),COMPREENDENDO:3,00M DE TUBO DE PVC DE 25
MM,3,00M DE TUBO DE PVC DE 50MM,RABICHO E CONEXOES
02339 | ADESIVO PLASTICO PARA PVC RIGIDO, EM BISNAGA DE 75G | UN | 0.5 | 4.33 | 0 | 2.165
02385 | LIXA D'AGUA Nº 100 | UN | 0.5 | 1.43 | 0 | 0.715
02615 | TUBO DE PVC RIGIDO, PONTA/BOLSA COM VIROLA, EM BARRAS DE 6,0 | UN | 0.5 | 57.2 | 0 | 28.6
0M, DE 050MM
02984 | RABICHO PLASTICO COM SAIDA DE 1/2" E COM COMPRIMENTO DE 30CM | UN | 1 | 3.96 | 0 | 3.96
05012 | CURVA 90º DE PVC-PBA, RIGIDO, COM ANEL DE BORRACHA, DE 050MM | UN | 1 | 41.79 | 0 | 41.79
05024 | LUVA DE PVC RIGIDO SOLDADO, DE REDUCAO, DE 25MMX3/4" E COM B | UN | 1 | 7.98 | 0 | 7.98
UCHA DE LATAO
05031 | TUBO DE PVC RIGIDO SOLDAVEL, PONTA/BOLSAC/VIROLA, EM BARRAS | UN | 0.5 | 22.22 | 0 | 11.11
DE 6,00M, DE 025MM
05103 | SOLVENTE (SOLUCAO LIMPADORA) P/CONEXOES DE PVC, EM FRASCOS P | UN | 0.07 | 49.16 | 0 | 3.4412
LASTICOS DE 1000CM3
05732 | TE 90º DE PVC RIGIDO SOLDAVEL, DE 025MM | UN | 1 | 1.49 | 0 | 1.49
05734 | JOELHO 90º DE PVC SOLDAVEL, DE 025MM | UN | 1 | 0.71 | 0 | 0.71
05780 | JOELHO 90º DE PVC SOLDAVEL COM BUCHA DE LATAO, DE 25MMX1/2" | UN | 1 | 5.58 | 0 | 5.58
05785 | JOELHO 90º DE PVC, PARA ESGOTO, DE 050MM | UN | 2 | 2.58 | 0 | 5.16
20039 | MAO-DE-OBRA DE BOMBEIRO HIDRAULICO DA CONSTRUCAO CIVIL, INCL | H | 4.5 | 21.96 | 3 | 101.7846
USIVE ENCARGOS SOCIAIS DESONERADOS
20132 | MAO-DE-OBRA DE SERVENTE DA CONSTRUCAO CIVIL, INCLUSIVE ENCAR | H | 4.5 | 15.87 | 3 | 73.5574
GOS SOCIAIS DESONERADOS
15.004.0061-0 | INSTALACAO E ASSENTAMENTO DE PIA COM 2 CUBAS(EXCLUSIVE FORNE | UN |  | 419.28
CIMENTO DO APARELHO),COMPREENDENDO:3,00M DE TUBO DE PVC DE 2
5MM,3,00M DE TUBO DE PVC DE 50MM, RABICHO E CONEXOES
01993 | MAO-DE-OBRA DE BOMBEIRO HIDRAULICO DA CONSTRUCAO CIVIL, INCL | H | 5.5 | 25.34 | 3 | 143.5511
USIVE ENCARGOS SOCIAIS
01999 | MAO-DE-OBRA DE SERVENTE DA CONSTRUCAO CIVIL, INCLUSIVE ENCAR | H | 5.5 | 18.31 | 3 | 103.7262
GOS SOCIAIS
02339 | ADESIVO PLASTICO PARA PVC RIGIDO, EM BISNAGA DE 75G | UN | 0.5 | 4.33 | 0 | 2.165
02385 | LIXA D'AGUA Nº 100 | UN | 0.5 | 1.43 | 0 | 0.715
02615 | TUBO DE PVC RIGIDO, PONTA/BOLSA COM VIROLA, EM BARRAS DE 6,0 | UN | 0.5 | 57.2 | 0 | 28.6
0M, DE 050MM
02984 | RABICHO PLASTICO COM SAIDA DE 1/2" E COM COMPRIMENTO DE 30CM | UN | 2 | 3.96 | 0 | 7.92
05012 | CURVA 90º DE PVC-PBA, RIGIDO, COM ANEL DE BORRACHA, DE 050MM | UN | 2 | 41.79 | 0 | 83.58
05024 | LUVA DE PVC RIGIDO SOLDADO, DE REDUCAO, DE 25MMX3/4" E COM B | UN | 2 | 7.98 | 0 | 15.96
UCHA DE LATAO
05031 | TUBO DE PVC RIGIDO SOLDAVEL, PONTA/BOLSAC/VIROLA, EM BARRAS | UN | 0.5 | 22.22 | 0 | 11.11
DE 6,00M, DE 025MM
05103 | SOLVENTE (SOLUCAO LIMPADORA) P/CONEXOES DE PVC, EM FRASCOS P | UN | 0.07 | 49.16 | 0 | 3.4412
LASTICOS DE 1000CM3
05732 | TE 90º DE PVC RIGIDO SOLDAVEL, DE 025MM | UN | 1 | 1.49 | 0 | 1.49
05734 | JOELHO 90º DE PVC SOLDAVEL, DE 025MM | UN | 1 | 0.71 | 0 | 0.71
05780 | JOELHO 90º DE PVC SOLDAVEL COM BUCHA DE LATAO, DE 25MMX1/2" | UN | 2 | 5.58 | 0 | 11.16
05785 | JOELHO 90º DE PVC, PARA ESGOTO, DE 050MM | UN | 2 | 2.58 | 0 | 5.16
15.004.0061-A | INSTALACAO E ASSENTAMENTO DE PIA COM 2 CUBAS(EXCLUSIVE FORNE | UN |  | 386.31
CIMENTO DO APARELHO),COMPREENDENDO:3,00M DE TUBO DE PVC DE 2
5MM,3,00M DE TUBO DE PVC DE 50MM, RABICHO E CONEXOES
02339 | ADESIVO PLASTICO PARA PVC RIGIDO, EM BISNAGA DE 75G | UN | 0.5 | 4.33 | 0 | 2.165
02385 | LIXA D'AGUA Nº 100 | UN | 0.5 | 1.43 | 0 | 0.715
02615 | TUBO DE PVC RIGIDO, PONTA/BOLSA COM VIROLA, EM BARRAS DE 6,0 | UN | 0.5 | 57.2 | 0 | 28.6
0M, DE 050MM
02984 | RABICHO PLASTICO COM SAIDA DE 1/2" E COM COMPRIMENTO DE 30CM | UN | 2 | 3.96 | 0 | 7.92
05012 | CURVA 90º DE PVC-PBA, RIGIDO, COM ANEL DE BORRACHA, DE 050MM | UN | 2 | 41.79 | 0 | 83.58
05024 | LUVA DE PVC RIGIDO SOLDADO, DE REDUCAO, DE 25MMX3/4" E COM B | UN | 2 | 7.98 | 0 | 15.96
UCHA DE LATAO
05031 | TUBO DE PVC RIGIDO SOLDAVEL, PONTA/BOLSAC/VIROLA, EM BARRAS | UN | 0.5 | 22.22 | 0 | 11.11
DE 6,00M, DE 025MM
05103 | SOLVENTE (SOLUCAO LIMPADORA) P/CONEXOES DE PVC, EM FRASCOS P | UN | 0.07 | 49.16 | 0 | 3.4412
LASTICOS DE 1000CM3
05732 | TE 90º DE PVC RIGIDO SOLDAVEL, DE 025MM | UN | 1 | 1.49 | 0 | 1.49
05734 | JOELHO 90º DE PVC SOLDAVEL, DE 025MM | UN | 1 | 0.71 | 0 | 0.71
05780 | JOELHO 90º DE PVC SOLDAVEL COM BUCHA DE LATAO, DE 25MMX1/2" | UN | 2 | 5.58 | 0 | 11.16
05785 | JOELHO 90º DE PVC, PARA ESGOTO, DE 050MM | UN | 2 | 2.58 | 0 | 5.16
20039 | MAO-DE-OBRA DE BOMBEIRO HIDRAULICO DA CONSTRUCAO CIVIL, INCL | H | 5.5 | 21.96 | 3 | 124.4034
USIVE ENCARGOS SOCIAIS DESONERADOS
20132 | MAO-DE-OBRA DE SERVENTE DA CONSTRUCAO CIVIL, INCLUSIVE ENCAR | H | 5.5 | 15.87 | 3 | 89.9036
GOS SOCIAIS DESONERADOS
15.004.0062-0 | INSTALACAO E ASSENTAMENTO DE PIA COM CUBA DUPLA(EXCLUSIVE FO | UN |  | 407.4
RNECIMENTO DO APARELHO),COMPREENDENDO:3,00M DE TUBO DE PVC 2
5MM,3,00M DE TUBO DE PVC DE 50MM,RABICHO E CONEXOES
01993 | MAO-DE-OBRA DE BOMBEIRO HIDRAULICO DA CONSTRUCAO CIVIL, INCL | H | 5.5 | 25.34 | 3 | 143.5511
USIVE ENCARGOS SOCIAIS
01999 | MAO-DE-OBRA DE SERVENTE DA CONSTRUCAO CIVIL, INCLUSIVE ENCAR | H | 5.5 | 18.31 | 3 | 103.7262
GOS SOCIAIS
02339 | ADESIVO PLASTICO PARA PVC RIGIDO, EM BISNAGA DE 75G | UN | 0.5 | 4.33 | 0 | 2.165
02385 | LIXA D'AGUA Nº 100 | UN | 0.5 | 1.43 | 0 | 0.715
02615 | TUBO DE PVC RIGIDO, PONTA/BOLSA COM VIROLA, EM BARRAS DE 6,0 | UN | 0.5 | 57.2 | 0 | 28.6
0M, DE 050MM
02984 | RABICHO PLASTICO COM SAIDA DE 1/2" E COM COMPRIMENTO DE 30CM | UN | 2 | 3.96 | 0 | 7.92
03953 | VALVULA DE ESCOAMENTO, PARA PIA, SEM UNHO, EM PVC | UN | 2 | 0.84 | 0 | 1.68
05012 | CURVA 90º DE PVC-PBA, RIGIDO, COM ANEL DE BORRACHA, DE 050MM | UN | 2 | 41.79 | 0 | 83.58
05024 | LUVA DE PVC RIGIDO SOLDADO, DE REDUCAO, DE 25MMX3/4" E COM B | UN | 1 | 7.98 | 0 | 7.98
UCHA DE LATAO
05031 | TUBO DE PVC RIGIDO SOLDAVEL, PONTA/BOLSAC/VIROLA, EM BARRAS | UN | 0.5 | 22.22 | 0 | 11.11
DE 6,00M, DE 025MM
05103 | SOLVENTE (SOLUCAO LIMPADORA) P/CONEXOES DE PVC, EM FRASCOS P | UN | 0.07 | 49.16 | 0 | 3.4412
LASTICOS DE 1000CM3
05732 | TE 90º DE PVC RIGIDO SOLDAVEL, DE 025MM | UN | 1 | 1.49 | 0 | 1.49
05734 | JOELHO 90º DE PVC SOLDAVEL, DE 025MM | UN | 1 | 0.71 | 0 | 0.71
05780 | JOELHO 90º DE PVC SOLDAVEL COM BUCHA DE LATAO, DE 25MMX1/2" | UN | 1 | 5.58 | 0 | 5.58
05785 | JOELHO 90º DE PVC, PARA ESGOTO, DE 050MM | UN | 2 | 2.58 | 0 | 5.16
15.004.0062-A | INSTALACAO E ASSENTAMENTO DE PIA COM CUBA DUPLA(EXCLUSIVE FO | UN |  | 374.43
RNECIMENTO DO APARELHO),COMPREENDENDO:3,00M DE TUBO DE PVC 2
5MM,3,00M DE TUBO DE PVC DE 50MM,RABICHO E CONEXOES
02339 | ADESIVO PLASTICO PARA PVC RIGIDO, EM BISNAGA DE 75G | UN | 0.5 | 4.33 | 0 | 2.165
02385 | LIXA D'AGUA Nº 100 | UN | 0.5 | 1.43 | 0 | 0.715
02615 | TUBO DE PVC RIGIDO, PONTA/BOLSA COM VIROLA, EM BARRAS DE 6,0 | UN | 0.5 | 57.2 | 0 | 28.6
0M, DE 050MM
02984 | RABICHO PLASTICO COM SAIDA DE 1/2" E COM COMPRIMENTO DE 30CM | UN | 2 | 3.96 | 0 | 7.92
03953 | VALVULA DE ESCOAMENTO, PARA PIA, SEM UNHO, EM PVC | UN | 2 | 0.84 | 0 | 1.68
05012 | CURVA 90º DE PVC-PBA, RIGIDO, COM ANEL DE BORRACHA, DE 050MM | UN | 2 | 41.79 | 0 | 83.58
05024 | LUVA DE PVC RIGIDO SOLDADO, DE REDUCAO, DE 25MMX3/4" E COM B | UN | 1 | 7.98 | 0 | 7.98
UCHA DE LATAO
05031 | TUBO DE PVC RIGIDO SOLDAVEL, PONTA/BOLSAC/VIROLA, EM BARRAS | UN | 0.5 | 22.22 | 0 | 11.11
DE 6,00M, DE 025MM
05103 | SOLVENTE (SOLUCAO LIMPADORA) P/CONEXOES DE PVC, EM FRASCOS P | UN | 0.07 | 49.16 | 0 | 3.4412
LASTICOS DE 1000CM3
05732 | TE 90º DE PVC RIGIDO SOLDAVEL, DE 025MM | UN | 1 | 1.49 | 0 | 1.49
05734 | JOELHO 90º DE PVC SOLDAVEL, DE 025MM | UN | 1 | 0.71 | 0 | 0.71
05780 | JOELHO 90º DE PVC SOLDAVEL COM BUCHA DE LATAO, DE 25MMX1/2" | UN | 1 | 5.58 | 0 | 5.58
05785 | JOELHO 90º DE PVC, PARA ESGOTO, DE 050MM | UN | 2 | 2.58 | 0 | 5.16
20039 | MAO-DE-OBRA DE BOMBEIRO HIDRAULICO DA CONSTRUCAO CIVIL, INCL | H | 5.5 | 21.96 | 3 | 124.4034
USIVE ENCARGOS SOCIAIS DESONERADOS
20132 | MAO-DE-OBRA DE SERVENTE DA CONSTRUCAO CIVIL, INCLUSIVE ENCAR | H | 5.5 | 15.87 | 3 | 89.9036
GOS SOCIAIS DESONERADOS
15.004.0063-0 | INSTALACAO E ASSENTAMENTO DE LAVATORIO DE UMA TORNEIRA(EXCLU | UN |  | 210.64
SIVE FORNECIMENTO DO APARELHO),COMPREENDENDO:3,00M DE TUBO D
E PVC DE 25MM,2,00M DE TUBO DE PVC DE 40MM E CONEXOES
01993 | MAO-DE-OBRA DE BOMBEIRO HIDRAULICO DA CONSTRUCAO CIVIL, INCL | H | 3.6 | 25.34 | 3 | 93.9607
USIVE ENCARGOS SOCIAIS
01999 | MAO-DE-OBRA DE SERVENTE DA CONSTRUCAO CIVIL, INCLUSIVE ENCAR | H | 4 | 18.31 | 3 | 75.4372
GOS SOCIAIS
02339 | ADESIVO PLASTICO PARA PVC RIGIDO, EM BISNAGA DE 75G | UN | 0.48 | 4.33 | 0 | 2.0784
02385 | LIXA D'AGUA Nº 100 | UN | 0.4 | 1.43 | 0 | 0.572
02614 | TUBO DE PVC RIGIDO SOLDAVEL, PONTA/BOLSA, PARA ESGOTO, EM BA | UN | 0.26 | 35.22 | 0 | 9.1572
RRAS DE 6,00M, DE 040MM
02634 | TE 90º DE PVC RIGIDO ROSQUEAVEL, DE 1/2" | UN | 1 | 2.34 | 0 | 2.34
02669 | ADAPTADOR DE PVC, PARA VALVULA DE PIA E LAVATORIO, DE 40MM | UN | 1 | 1.1666 | 0 | 1.1666
05031 | TUBO DE PVC RIGIDO SOLDAVEL, PONTA/BOLSAC/VIROLA, EM BARRAS | UN | 0.4 | 22.22 | 0 | 8.888
DE 6,00M, DE 025MM
05103 | SOLVENTE (SOLUCAO LIMPADORA) P/CONEXOES DE PVC, EM FRASCOS P | UN | 0.064 | 49.16 | 0 | 3.1462
LASTICOS DE 1000CM3
05732 | TE 90º DE PVC RIGIDO SOLDAVEL, DE 025MM | UN | 1 | 1.49 | 0 | 1.49
05734 | JOELHO 90º DE PVC SOLDAVEL, DE 025MM | UN | 1 | 0.71 | 0 | 0.71
05780 | JOELHO 90º DE PVC SOLDAVEL COM BUCHA DE LATAO, DE 25MMX1/2" | UN | 1 | 5.58 | 0 | 5.58
05791 | JOELHO 90º DE PVC, PARA ESGOTO, DE 040MM | UN | 1 | 1.71 | 0 | 1.71
05795 | CURVA 90º DE PVC CURTA PARA ESGOTO, DE 040MM | UN | 1 | 4.41 | 0 | 4.41
15.004.0063-A | INSTALACAO E ASSENTAMENTO DE LAVATORIO DE UMA TORNEIRA(EXCLU | UN |  | 188.06
SIVE FORNECIMENTO DO APARELHO),COMPREENDENDO:3,00M DE TUBO D
E PVC DE 25MM,2,00M DE TUBO DE PVC DE 40MM E CONEXOES
02339 | ADESIVO PLASTICO PARA PVC RIGIDO, EM BISNAGA DE 75G | UN | 0.48 | 4.33 | 0 | 2.0784
02385 | LIXA D'AGUA Nº 100 | UN | 0.4 | 1.43 | 0 | 0.572
02614 | TUBO DE PVC RIGIDO SOLDAVEL, PONTA/BOLSA, PARA ESGOTO, EM BA | UN | 0.26 | 35.22 | 0 | 9.1572
RRAS DE 6,00M, DE 040MM
02634 | TE 90º DE PVC RIGIDO ROSQUEAVEL, DE 1/2" | UN | 1 | 2.34 | 0 | 2.34
02669 | ADAPTADOR DE PVC, PARA VALVULA DE PIA E LAVATORIO, DE 40MM | UN | 1 | 1.1666 | 0 | 1.1666
05031 | TUBO DE PVC RIGIDO SOLDAVEL, PONTA/BOLSAC/VIROLA, EM BARRAS | UN | 0.4 | 22.22 | 0 | 8.888
DE 6,00M, DE 025MM
05103 | SOLVENTE (SOLUCAO LIMPADORA) P/CONEXOES DE PVC, EM FRASCOS P | UN | 0.064 | 49.16 | 0 | 3.1462
LASTICOS DE 1000CM3
05732 | TE 90º DE PVC RIGIDO SOLDAVEL, DE 025MM | UN | 1 | 1.49 | 0 | 1.49
05734 | JOELHO 90º DE PVC SOLDAVEL, DE 025MM | UN | 1 | 0.71 | 0 | 0.71
05780 | JOELHO 90º DE PVC SOLDAVEL COM BUCHA DE LATAO, DE 25MMX1/2" | UN | 1 | 5.58 | 0 | 5.58
05791 | JOELHO 90º DE PVC, PARA ESGOTO, DE 040MM | UN | 1 | 1.71 | 0 | 1.71
05795 | CURVA 90º DE PVC CURTA PARA ESGOTO, DE 040MM | UN | 1 | 4.41 | 0 | 4.41
20039 | MAO-DE-OBRA DE BOMBEIRO HIDRAULICO DA CONSTRUCAO CIVIL, INCL | H | 3.6 | 21.96 | 3 | 81.4277
USIVE ENCARGOS SOCIAIS DESONERADOS
20132 | MAO-DE-OBRA DE SERVENTE DA CONSTRUCAO CIVIL, INCLUSIVE ENCAR | H | 4 | 15.87 | 3 | 65.3844
GOS SOCIAIS DESONERADOS
15.004.0064-0 | INSTALACAO E ASSENTAMENTO DE LAVATORIO DE 2 TORNEIRAS(EXCLUS | UN |  | 267.23
IVE FORNECIMENTO DO APARELHO),COMPREENDENDO:3,00M DE TUBO DE
PVC DE 25MM,2,00M DE TUBO DE PVC DE 40MM E CONEXOES
01993 | MAO-DE-OBRA DE BOMBEIRO HIDRAULICO DA CONSTRUCAO CIVIL, INCL | H | 4.5 | 25.34 | 3 | 117.4509
USIVE ENCARGOS SOCIAIS
01999 | MAO-DE-OBRA DE SERVENTE DA CONSTRUCAO CIVIL, INCLUSIVE ENCAR | H | 5 | 18.31 | 3 | 94.2965
GOS SOCIAIS
02339 | ADESIVO PLASTICO PARA PVC RIGIDO, EM BISNAGA DE 75G | UN | 0.6 | 4.33 | 0 | 2.598
02385 | LIXA D'AGUA Nº 100 | UN | 0.5 | 1.43 | 0 | 0.715
02614 | TUBO DE PVC RIGIDO SOLDAVEL, PONTA/BOLSA, PARA ESGOTO, EM BA | UN | 0.333 | 35.22 | 0 | 11.7283
RRAS DE 6,00M, DE 040MM
02634 | TE 90º DE PVC RIGIDO ROSQUEAVEL, DE 1/2" | UN | 1 | 2.34 | 0 | 2.34
02669 | ADAPTADOR DE PVC, PARA VALVULA DE PIA E LAVATORIO, DE 40MM | UN | 1 | 1.1666 | 0 | 1.1666
05031 | TUBO DE PVC RIGIDO SOLDAVEL, PONTA/BOLSAC/VIROLA, EM BARRAS | UN | 0.5 | 22.22 | 0 | 11.11
DE 6,00M, DE 025MM
05103 | SOLVENTE (SOLUCAO LIMPADORA) P/CONEXOES DE PVC, EM FRASCOS P | UN | 0.08 | 49.16 | 0 | 3.9328
LASTICOS DE 1000CM3
05732 | TE 90º DE PVC RIGIDO SOLDAVEL, DE 025MM | UN | 1 | 1.49 | 0 | 1.49
05734 | JOELHO 90º DE PVC SOLDAVEL, DE 025MM | UN | 2 | 0.71 | 0 | 1.42
05780 | JOELHO 90º DE PVC SOLDAVEL COM BUCHA DE LATAO, DE 25MMX1/2" | UN | 2 | 5.58 | 0 | 11.16
05791 | JOELHO 90º DE PVC, PARA ESGOTO, DE 040MM | UN | 2 | 1.71 | 0 | 3.42
05795 | CURVA 90º DE PVC CURTA PARA ESGOTO, DE 040MM | UN | 1 | 4.41 | 0 | 4.41
15.004.0064-A | INSTALACAO E ASSENTAMENTO DE LAVATORIO DE 2 TORNEIRAS(EXCLUS | UN |  | 239
IVE FORNECIMENTO DO APARELHO),COMPREENDENDO:3,00M DE TUBO DE
PVC DE 25MM,2,00M DE TUBO DE PVC DE 40MM E CONEXOES
02339 | ADESIVO PLASTICO PARA PVC RIGIDO, EM BISNAGA DE 75G | UN | 0.6 | 4.33 | 0 | 2.598
02385 | LIXA D'AGUA Nº 100 | UN | 0.5 | 1.43 | 0 | 0.715
02614 | TUBO DE PVC RIGIDO SOLDAVEL, PONTA/BOLSA, PARA ESGOTO, EM BA | UN | 0.333 | 35.22 | 0 | 11.7283
RRAS DE 6,00M, DE 040MM
02634 | TE 90º DE PVC RIGIDO ROSQUEAVEL, DE 1/2" | UN | 1 | 2.34 | 0 | 2.34
02669 | ADAPTADOR DE PVC, PARA VALVULA DE PIA E LAVATORIO, DE 40MM | UN | 1 | 1.1666 | 0 | 1.1666
05031 | TUBO DE PVC RIGIDO SOLDAVEL, PONTA/BOLSAC/VIROLA, EM BARRAS | UN | 0.5 | 22.22 | 0 | 11.11
DE 6,00M, DE 025MM
05103 | SOLVENTE (SOLUCAO LIMPADORA) P/CONEXOES DE PVC, EM FRASCOS P | UN | 0.08 | 49.16 | 0 | 3.9328
LASTICOS DE 1000CM3
05732 | TE 90º DE PVC RIGIDO SOLDAVEL, DE 025MM | UN | 1 | 1.49 | 0 | 1.49
05734 | JOELHO 90º DE PVC SOLDAVEL, DE 025MM | UN | 2 | 0.71 | 0 | 1.42
05780 | JOELHO 90º DE PVC SOLDAVEL COM BUCHA DE LATAO, DE 25MMX1/2" | UN | 2 | 5.58 | 0 | 11.16
05791 | JOELHO 90º DE PVC, PARA ESGOTO, DE 040MM | UN | 2 | 1.71 | 0 | 3.42
05795 | CURVA 90º DE PVC CURTA PARA ESGOTO, DE 040MM | UN | 1 | 4.41 | 0 | 4.41
20039 | MAO-DE-OBRA DE BOMBEIRO HIDRAULICO DA CONSTRUCAO CIVIL, INCL | H | 4.5 | 21.96 | 3 | 101.7846
USIVE ENCARGOS SOCIAIS DESONERADOS
20132 | MAO-DE-OBRA DE SERVENTE DA CONSTRUCAO CIVIL, INCLUSIVE ENCAR | H | 5 | 15.87 | 3 | 81.7305
GOS SOCIAIS DESONERADOS
15.004.0065-0 | INSTALACAO E ASSENTAMENTO DE FILTRO RESIDENCIAL(EXCLUSIVE FO | UN |  | 176.81
RNECIMENTO DO APARELHO),COMPREENDENDO:2,00M DE TUBO DE PVC D
E 25MM E CONEXOES
01993 | MAO-DE-OBRA DE BOMBEIRO HIDRAULICO DA CONSTRUCAO CIVIL, INCL | H | 3.5 | 25.34 | 3 | 91.3507
USIVE ENCARGOS SOCIAIS
01999 | MAO-DE-OBRA DE SERVENTE DA CONSTRUCAO CIVIL, INCLUSIVE ENCAR | H | 3.5 | 18.31 | 3 | 66.0076
GOS SOCIAIS
02339 | ADESIVO PLASTICO PARA PVC RIGIDO, EM BISNAGA DE 75G | UN | 0.25 | 4.33 | 0 | 1.0825
02385 | LIXA D'AGUA Nº 100 | UN | 0.5 | 1.43 | 0 | 0.715
05031 | TUBO DE PVC RIGIDO SOLDAVEL, PONTA/BOLSAC/VIROLA, EM BARRAS | UN | 0.333 | 22.22 | 0 | 7.3993
DE 6,00M, DE 025MM
05103 | SOLVENTE (SOLUCAO LIMPADORA) P/CONEXOES DE PVC, EM FRASCOS P | UN | 0.036 | 49.16 | 0 | 1.7698
LASTICOS DE 1000CM3
05732 | TE 90º DE PVC RIGIDO SOLDAVEL, DE 025MM | UN | 1 | 1.49 | 0 | 1.49
05734 | JOELHO 90º DE PVC SOLDAVEL, DE 025MM | UN | 2 | 0.71 | 0 | 1.42
05780 | JOELHO 90º DE PVC SOLDAVEL COM BUCHA DE LATAO, DE 25MMX1/2" | UN | 1 | 5.58 | 0 | 5.58
15.004.0065-A | INSTALACAO E ASSENTAMENTO DE FILTRO RESIDENCIAL(EXCLUSIVE FO | UN |  | 155.83
RNECIMENTO DO APARELHO),COMPREENDENDO:2,00M DE TUBO DE PVC D
E 25MM E CONEXOES
02339 | ADESIVO PLASTICO PARA PVC RIGIDO, EM BISNAGA DE 75G | UN | 0.25 | 4.33 | 0 | 1.0825
02385 | LIXA D'AGUA Nº 100 | UN | 0.5 | 1.43 | 0 | 0.715
05031 | TUBO DE PVC RIGIDO SOLDAVEL, PONTA/BOLSAC/VIROLA, EM BARRAS | UN | 0.333 | 22.22 | 0 | 7.3993
DE 6,00M, DE 025MM
05103 | SOLVENTE (SOLUCAO LIMPADORA) P/CONEXOES DE PVC, EM FRASCOS P | UN | 0.036 | 49.16 | 0 | 1.7698
LASTICOS DE 1000CM3
05732 | TE 90º DE PVC RIGIDO SOLDAVEL, DE 025MM | UN | 1 | 1.49 | 0 | 1.49
05734 | JOELHO 90º DE PVC SOLDAVEL, DE 025MM | UN | 2 | 0.71 | 0 | 1.42
05780 | JOELHO 90º DE PVC SOLDAVEL COM BUCHA DE LATAO, DE 25MMX1/2" | UN | 1 | 5.58 | 0 | 5.58
20039 | MAO-DE-OBRA DE BOMBEIRO HIDRAULICO DA CONSTRUCAO CIVIL, INCL | H | 3.5 | 21.96 | 3 | 79.1658
USIVE ENCARGOS SOCIAIS DESONERADOS
20132 | MAO-DE-OBRA DE SERVENTE DA CONSTRUCAO CIVIL, INCLUSIVE ENCAR | H | 3.5 | 15.87 | 3 | 57.2114
GOS SOCIAIS DESONERADOS
15.004.0067-0 | INSTALACAO E ASSENTAMENTO DE FILTRO INDUSTRIAL(EXCLUSIVE FOR | UN |  | 205.02
NECIMENTO DO APARELHO),COMPREENDENDO:3,00M DE TUBO DE PVC SO
LDAVEL DE 32MM E CONEXOES
01993 | MAO-DE-OBRA DE BOMBEIRO HIDRAULICO DA CONSTRUCAO CIVIL, INCL | H | 5 | 25.34 | 3 | 130.501
USIVE ENCARGOS SOCIAIS
01999 | MAO-DE-OBRA DE SERVENTE DA CONSTRUCAO CIVIL, INCLUSIVE ENCAR | H | 2 | 18.31 | 3 | 37.7186
GOS SOCIAIS
02339 | ADESIVO PLASTICO PARA PVC RIGIDO, EM BISNAGA DE 75G | UN | 0.5 | 4.33 | 0 | 2.165
02385 | LIXA D'AGUA Nº 100 | UN | 0.5 | 1.43 | 0 | 0.715
05103 | SOLVENTE (SOLUCAO LIMPADORA) P/CONEXOES DE PVC, EM FRASCOS P | UN | 0.07 | 49.16 | 0 | 3.4412
LASTICOS DE 1000CM3
05692 | TUBO DE PVC RIGIDO SOLDAVEL, PONTA/BOLSA, EM BARRAS DE 6,00M | UN | 0.334 | 51.36 | 0 | 17.1542
, DE 032MM
05767 | TE 90º DE PVC RIGIDO SOLDAVEL, DE 032MM | UN | 1 | 4.66 | 0 | 4.66
05791 | JOELHO 90º DE PVC, PARA ESGOTO, DE 040MM | UN | 2 | 1.71 | 0 | 3.42
07133 | JOELHO 90º DE PVC SOLDAVEL, DE 032MM | UN | 1 | 2.99 | 0 | 2.99
07152 | BUCHA DE REDUCAO DE PVC RIGIDO, SOLDAVEL CURTA, DE (40X32)MM | UN | 1 | 2.26 | 0 | 2.26
15.004.0067-A | INSTALACAO E ASSENTAMENTO DE FILTRO INDUSTRIAL(EXCLUSIVE FOR | UN |  | 182.59
NECIMENTO DO APARELHO),COMPREENDENDO:3,00M DE TUBO DE PVC SO
LDAVEL DE 32MM E CONEXOES
02339 | ADESIVO PLASTICO PARA PVC RIGIDO, EM BISNAGA DE 75G | UN | 0.5 | 4.33 | 0 | 2.165
02385 | LIXA D'AGUA Nº 100 | UN | 0.5 | 1.43 | 0 | 0.715
05103 | SOLVENTE (SOLUCAO LIMPADORA) P/CONEXOES DE PVC, EM FRASCOS P | UN | 0.07 | 49.16 | 0 | 3.4412
LASTICOS DE 1000CM3
05692 | TUBO DE PVC RIGIDO SOLDAVEL, PONTA/BOLSA, EM BARRAS DE 6,00M | UN | 0.334 | 51.36 | 0 | 17.1542
, DE 032MM
05767 | TE 90º DE PVC RIGIDO SOLDAVEL, DE 032MM | UN | 1 | 4.66 | 0 | 4.66
05791 | JOELHO 90º DE PVC, PARA ESGOTO, DE 040MM | UN | 2 | 1.71 | 0 | 3.42
07133 | JOELHO 90º DE PVC SOLDAVEL, DE 032MM | UN | 1 | 2.99 | 0 | 2.99
07152 | BUCHA DE REDUCAO DE PVC RIGIDO, SOLDAVEL CURTA, DE (40X32)MM | UN | 1 | 2.26 | 0 | 2.26
20039 | MAO-DE-OBRA DE BOMBEIRO HIDRAULICO DA CONSTRUCAO CIVIL, INCL | H | 5 | 21.96 | 3 | 113.094
USIVE ENCARGOS SOCIAIS DESONERADOS
20132 | MAO-DE-OBRA DE SERVENTE DA CONSTRUCAO CIVIL, INCLUSIVE ENCAR | H | 2 | 15.87 | 3 | 32.6922
GOS SOCIAIS DESONERADOS
15.004.0070-0 | INSTALACAO E ASSENTAMENTO DE TANQUE DE SERVICO (EXCLUSIVE FO | UN |  | 294.72
RNECIMENTO DO APARELHO),COMPREENDENDO:3,00M DE TUBO DE PVC D
E 25MM,3,00M DE TUBO DE PVC DE 50MM E CONEXOES
01993 | MAO-DE-OBRA DE BOMBEIRO HIDRAULICO DA CONSTRUCAO CIVIL, INCL | H | 4.5 | 25.34 | 3 | 117.4509
USIVE ENCARGOS SOCIAIS
01999 | MAO-DE-OBRA DE SERVENTE DA CONSTRUCAO CIVIL, INCLUSIVE ENCAR | H | 5.5 | 18.31 | 3 | 103.7262
GOS SOCIAIS
02339 | ADESIVO PLASTICO PARA PVC RIGIDO, EM BISNAGA DE 75G | UN | 0.25 | 4.33 | 0 | 1.0825
02385 | LIXA D'AGUA Nº 100 | UN | 0.5 | 1.43 | 0 | 0.715
02615 | TUBO DE PVC RIGIDO, PONTA/BOLSA COM VIROLA, EM BARRAS DE 6,0 | UN | 0.5 | 57.2 | 0 | 28.6
0M, DE 050MM
02653 | CURVA 90º DE PVC CURTA PARA ESGOTO, DE 050MM | UN | 1 | 10.02 | 0 | 10.02
02829 | ANEL DE BORRACHA, PARA TUBO DE PVC-ESGOTO PRIMARIO, DE 050MM | UN | 3 | 1.43 | 0 | 4.29
05024 | LUVA DE PVC RIGIDO SOLDADO, DE REDUCAO, DE 25MMX3/4" E COM B | UN | 1 | 7.98 | 0 | 7.98
UCHA DE LATAO
05031 | TUBO DE PVC RIGIDO SOLDAVEL, PONTA/BOLSAC/VIROLA, EM BARRAS | UN | 0.5 | 22.22 | 0 | 11.11
DE 6,00M, DE 025MM
05103 | SOLVENTE (SOLUCAO LIMPADORA) P/CONEXOES DE PVC, EM FRASCOS P | UN | 0.04 | 49.16 | 0 | 1.9664
LASTICOS DE 1000CM3
05732 | TE 90º DE PVC RIGIDO SOLDAVEL, DE 025MM | UN | 1 | 1.49 | 0 | 1.49
05734 | JOELHO 90º DE PVC SOLDAVEL, DE 025MM | UN | 1 | 0.71 | 0 | 0.71
05780 | JOELHO 90º DE PVC SOLDAVEL COM BUCHA DE LATAO, DE 25MMX1/2" | UN | 1 | 5.58 | 0 | 5.58
15.004.0070-A | INSTALACAO E ASSENTAMENTO DE TANQUE DE SERVICO (EXCLUSIVE FO | UN |  | 265.23
RNECIMENTO DO APARELHO),COMPREENDENDO:3,00M DE TUBO DE PVC D
E 25MM,3,00M DE TUBO DE PVC DE 50MM E CONEXOES
02339 | ADESIVO PLASTICO PARA PVC RIGIDO, EM BISNAGA DE 75G | UN | 0.25 | 4.33 | 0 | 1.0825
02385 | LIXA D'AGUA Nº 100 | UN | 0.5 | 1.43 | 0 | 0.715
02615 | TUBO DE PVC RIGIDO, PONTA/BOLSA COM VIROLA, EM BARRAS DE 6,0 | UN | 0.5 | 57.2 | 0 | 28.6
0M, DE 050MM
02653 | CURVA 90º DE PVC CURTA PARA ESGOTO, DE 050MM | UN | 1 | 10.02 | 0 | 10.02
02829 | ANEL DE BORRACHA, PARA TUBO DE PVC-ESGOTO PRIMARIO, DE 050MM | UN | 3 | 1.43 | 0 | 4.29
05024 | LUVA DE PVC RIGIDO SOLDADO, DE REDUCAO, DE 25MMX3/4" E COM B | UN | 1 | 7.98 | 0 | 7.98
UCHA DE LATAO
05031 | TUBO DE PVC RIGIDO SOLDAVEL, PONTA/BOLSAC/VIROLA, EM BARRAS | UN | 0.5 | 22.22 | 0 | 11.11
DE 6,00M, DE 025MM
05103 | SOLVENTE (SOLUCAO LIMPADORA) P/CONEXOES DE PVC, EM FRASCOS P | UN | 0.04 | 49.16 | 0 | 1.9664
LASTICOS DE 1000CM3
05732 | TE 90º DE PVC RIGIDO SOLDAVEL, DE 025MM | UN | 1 | 1.49 | 0 | 1.49
05734 | JOELHO 90º DE PVC SOLDAVEL, DE 025MM | UN | 1 | 0.71 | 0 | 0.71
05780 | JOELHO 90º DE PVC SOLDAVEL COM BUCHA DE LATAO, DE 25MMX1/2" | UN | 1 | 5.58 | 0 | 5.58
20039 | MAO-DE-OBRA DE BOMBEIRO HIDRAULICO DA CONSTRUCAO CIVIL, INCL | H | 4.5 | 21.96 | 3 | 101.7846
USIVE ENCARGOS SOCIAIS DESONERADOS
20132 | MAO-DE-OBRA DE SERVENTE DA CONSTRUCAO CIVIL, INCLUSIVE ENCAR | H | 5.5 | 15.87 | 3 | 89.9036
GOS SOCIAIS DESONERADOS
15.004.0074-0 | INSTALACAO E ASSENTAMENTO DE BACIA TURCA(EXCLUSIVE FORNECIME | UN |  | 418.71
NTO DO APARELHO E DA VALVULA DE DESCARGA),COMPREENDENDO:3,00
M DE TUBO DE PVC DE 50MM,2,00M DE TUBO DE PVC DE 100MM,CONEX
OES E MONTAGEM
01605 | ARGAMASSA CIM.,AREIA TRACO 1:3,PREPARO MECANICO | M3 | 0.012 | 466.5979 | 0 | 5.5992
01993 | MAO-DE-OBRA DE BOMBEIRO HIDRAULICO DA CONSTRUCAO CIVIL, INCL | H | 9 | 25.34 | 3 | 234.9018
USIVE ENCARGOS SOCIAIS
01999 | MAO-DE-OBRA DE SERVENTE DA CONSTRUCAO CIVIL, INCLUSIVE ENCAR | H | 3 | 18.31 | 3 | 56.5779
GOS SOCIAIS
02339 | ADESIVO PLASTICO PARA PVC RIGIDO, EM BISNAGA DE 75G | UN | 0.7 | 4.33 | 0 | 3.031
02385 | LIXA D'AGUA Nº 100 | UN | 0.5 | 1.43 | 0 | 0.715
02617 | TUBO DE PVC RIGIDO, PONTA/BOLSA COM VIROLA, EM BARRAS DE 6,0 | UN | 0.334 | 79.5 | 0 | 26.553
0M, DE 100MM
02662 | LUVA DE PVC RIGIDO, SIMPLES, DE 050MM | UN | 3 | 3.06 | 0 | 9.18
02831 | ANEL DE BORRACHA, PARA TUBO DE PVC-ESGOTO PRIMARIO, DE 100MM | UN | 3 | 2.48 | 0 | 7.44
05103 | SOLVENTE (SOLUCAO LIMPADORA) P/CONEXOES DE PVC, EM FRASCOS P | UN | 0.1 | 49.16 | 0 | 4.916
LASTICOS DE 1000CM3
05694 | TUBO DE PVC RIGIDO SOLDAVEL, PONTA/BOLSA, EM BARRAS DE 6,00M | UN | 0.5 | 83.46 | 0 | 41.73
, DE 050MM
05789 | JOELHO 45º DE PVC, PARA ESGOTO, DE 100MM | UN | 2 | 7.86 | 0 | 15.72
05794 | CURVA 90º DE PVC LONGA PARA ESGOTO, DE 050MM | UN | 1 | 12.35 | 0 | 12.35
15.004.0074-A | INSTALACAO E ASSENTAMENTO DE BACIA TURCA(EXCLUSIVE FORNECIME | UN |  | 379.74
NTO DO APARELHO E DA VALVULA DE DESCARGA),COMPREENDENDO:3,00
M DE TUBO DE PVC DE 50MM,2,00M DE TUBO DE PVC DE 100MM,CONEX
OES E MONTAGEM
02339 | ADESIVO PLASTICO PARA PVC RIGIDO, EM BISNAGA DE 75G | UN | 0.7 | 4.33 | 0 | 3.031
02385 | LIXA D'AGUA Nº 100 | UN | 0.5 | 1.43 | 0 | 0.715
02617 | TUBO DE PVC RIGIDO, PONTA/BOLSA COM VIROLA, EM BARRAS DE 6,0 | UN | 0.334 | 79.5 | 0 | 26.553
0M, DE 100MM
02662 | LUVA DE PVC RIGIDO, SIMPLES, DE 050MM | UN | 3 | 3.06 | 0 | 9.18
02831 | ANEL DE BORRACHA, PARA TUBO DE PVC-ESGOTO PRIMARIO, DE 100MM | UN | 3 | 2.48 | 0 | 7.44
05103 | SOLVENTE (SOLUCAO LIMPADORA) P/CONEXOES DE PVC, EM FRASCOS P | UN | 0.1 | 49.16 | 0 | 4.916
LASTICOS DE 1000CM3
05694 | TUBO DE PVC RIGIDO SOLDAVEL, PONTA/BOLSA, EM BARRAS DE 6,00M | UN | 0.5 | 83.46 | 0 | 41.73
, DE 050MM
05789 | JOELHO 45º DE PVC, PARA ESGOTO, DE 100MM | UN | 2 | 7.86 | 0 | 15.72
05794 | CURVA 90º DE PVC LONGA PARA ESGOTO, DE 050MM | UN | 1 | 12.35 | 0 | 12.35
20039 | MAO-DE-OBRA DE BOMBEIRO HIDRAULICO DA CONSTRUCAO CIVIL, INCL | H | 9 | 21.96 | 3 | 203.5692
USIVE ENCARGOS SOCIAIS DESONERADOS
20132 | MAO-DE-OBRA DE SERVENTE DA CONSTRUCAO CIVIL, INCLUSIVE ENCAR | H | 3 | 15.87 | 3 | 49.0383
GOS SOCIAIS DESONERADOS
30163 | ARGAMASSA CIM.,AREIA TRACO 1:3,PREPARO MECANICO | M3 | 0.012 | 458.806 | 0 | 5.5057
15.004.0075-0 | INSTALACAO E ASSENTAMENTO DE CAIXA DE DESCARGA ELEVADA (EXCL | UN |  | 203.16
USIVE FORNECIMENTO DA CAIXA),COMPREENDENDO:2,00M DE TUBO DE
PVC DE 25MM,CONEXOES E MONTAGEM
01993 | MAO-DE-OBRA DE BOMBEIRO HIDRAULICO DA CONSTRUCAO CIVIL, INCL | H | 5 | 25.34 | 3 | 130.501
USIVE ENCARGOS SOCIAIS
01999 | MAO-DE-OBRA DE SERVENTE DA CONSTRUCAO CIVIL, INCLUSIVE ENCAR | H | 2 | 18.31 | 3 | 37.7186
GOS SOCIAIS
02339 | ADESIVO PLASTICO PARA PVC RIGIDO, EM BISNAGA DE 75G | UN | 0.2 | 4.33 | 0 | 0.866
02385 | LIXA D'AGUA Nº 100 | UN | 0.5 | 1.43 | 0 | 0.715
02600 | TUBO DE PVC LONGO, P/CAIXA DE DESCARGA EXTERNA, DE 1.1/2" | UN | 1 | 11.71 | 0 | 11.71
02629 | NIPEL DE PVC, COM ROSCA, DE 1/2" | UN | 1 | 1.02 | 0 | 1.02
02984 | RABICHO PLASTICO COM SAIDA DE 1/2" E COM COMPRIMENTO DE 30CM | UN | 1 | 3.96 | 0 | 3.96
05031 | TUBO DE PVC RIGIDO SOLDAVEL, PONTA/BOLSAC/VIROLA, EM BARRAS | UN | 0.334 | 22.22 | 0 | 7.4215
DE 6,00M, DE 025MM
05103 | SOLVENTE (SOLUCAO LIMPADORA) P/CONEXOES DE PVC, EM FRASCOS P | UN | 0.03 | 49.16 | 0 | 1.4748
LASTICOS DE 1000CM3
05732 | TE 90º DE PVC RIGIDO SOLDAVEL, DE 025MM | UN | 1 | 1.49 | 0 | 1.49
05734 | JOELHO 90º DE PVC SOLDAVEL, DE 025MM | UN | 1 | 0.71 | 0 | 0.71
05780 | JOELHO 90º DE PVC SOLDAVEL COM BUCHA DE LATAO, DE 25MMX1/2" | UN | 1 | 5.58 | 0 | 5.58
15.004.0075-A | INSTALACAO E ASSENTAMENTO DE CAIXA DE DESCARGA ELEVADA (EXCL | UN |  | 180.73
USIVE FORNECIMENTO DA CAIXA),COMPREENDENDO:2,00M DE TUBO DE
PVC DE 25MM,CONEXOES E MONTAGEM
02339 | ADESIVO PLASTICO PARA PVC RIGIDO, EM BISNAGA DE 75G | UN | 0.2 | 4.33 | 0 | 0.866
02385 | LIXA D'AGUA Nº 100 | UN | 0.5 | 1.43 | 0 | 0.715
02600 | TUBO DE PVC LONGO, P/CAIXA DE DESCARGA EXTERNA, DE 1.1/2" | UN | 1 | 11.71 | 0 | 11.71
02629 | NIPEL DE PVC, COM ROSCA, DE 1/2" | UN | 1 | 1.02 | 0 | 1.02
02984 | RABICHO PLASTICO COM SAIDA DE 1/2" E COM COMPRIMENTO DE 30CM | UN | 1 | 3.96 | 0 | 3.96
05031 | TUBO DE PVC RIGIDO SOLDAVEL, PONTA/BOLSAC/VIROLA, EM BARRAS | UN | 0.334 | 22.22 | 0 | 7.4215
DE 6,00M, DE 025MM
05103 | SOLVENTE (SOLUCAO LIMPADORA) P/CONEXOES DE PVC, EM FRASCOS P | UN | 0.03 | 49.16 | 0 | 1.4748
LASTICOS DE 1000CM3
05732 | TE 90º DE PVC RIGIDO SOLDAVEL, DE 025MM | UN | 1 | 1.49 | 0 | 1.49
05734 | JOELHO 90º DE PVC SOLDAVEL, DE 025MM | UN | 1 | 0.71 | 0 | 0.71
05780 | JOELHO 90º DE PVC SOLDAVEL COM BUCHA DE LATAO, DE 25MMX1/2" | UN | 1 | 5.58 | 0 | 5.58
20039 | MAO-DE-OBRA DE BOMBEIRO HIDRAULICO DA CONSTRUCAO CIVIL, INCL | H | 5 | 21.96 | 3 | 113.094
USIVE ENCARGOS SOCIAIS DESONERADOS
20132 | MAO-DE-OBRA DE SERVENTE DA CONSTRUCAO CIVIL, INCLUSIVE ENCAR | H | 2 | 15.87 | 3 | 32.6922
GOS SOCIAIS DESONERADOS
15.004.0076-0 | REPARO DE VALVULA DE DESCARGA.FORNECIMENTO E SUBSTITUICAO | UN |  | 43.37
01993 | MAO-DE-OBRA DE BOMBEIRO HIDRAULICO DA CONSTRUCAO CIVIL, INCL | H | 0.6 | 25.34 | 3 | 15.6601
USIVE ENCARGOS SOCIAIS
02986 | REPARO DE VALVULA DE DESCARGA, DE 1.1/2" | UN | 1 | 27.71 | 0 | 27.71
15.004.0076-A | REPARO DE VALVULA DE DESCARGA.FORNECIMENTO E SUBSTITUICAO | UN |  | 41.28
02986 | REPARO DE VALVULA DE DESCARGA, DE 1.1/2" | UN | 1 | 27.71 | 0 | 27.71
20039 | MAO-DE-OBRA DE BOMBEIRO HIDRAULICO DA CONSTRUCAO CIVIL, INCL | H | 0.6 | 21.96 | 3 | 13.5713
USIVE ENCARGOS SOCIAIS DESONERADOS
15.004.0080-0 | INSTALACAO E ASSENTAMENTO DE CAIXA DE DESCARGA DE EMBUTIR(EX | UN |  | 239.57
CLUSIVE FORNECIMENTO DA CAIXA),COMPREENDENDO:2,00M DE TUBO D
E PVC DE 25MM,0,80M DE TUBO DE PVC DE 40MM,CONEXOES E MONTAG
EM
01993 | MAO-DE-OBRA DE BOMBEIRO HIDRAULICO DA CONSTRUCAO CIVIL, INCL | H | 6 | 25.34 | 3 | 156.6012
USIVE ENCARGOS SOCIAIS
01999 | MAO-DE-OBRA DE SERVENTE DA CONSTRUCAO CIVIL, INCLUSIVE ENCAR | H | 3 | 18.31 | 3 | 56.5779
GOS SOCIAIS
02339 | ADESIVO PLASTICO PARA PVC RIGIDO, EM BISNAGA DE 75G | UN | 0.4 | 4.33 | 0 | 1.732
02385 | LIXA D'AGUA Nº 100 | UN | 0.5 | 1.43 | 0 | 0.715
02614 | TUBO DE PVC RIGIDO SOLDAVEL, PONTA/BOLSA, PARA ESGOTO, EM BA | UN | 0.13 | 35.22 | 0 | 4.5786
RRAS DE 6,00M, DE 040MM
05031 | TUBO DE PVC RIGIDO SOLDAVEL, PONTA/BOLSAC/VIROLA, EM BARRAS | UN | 0.334 | 22.22 | 0 | 7.4215
DE 6,00M, DE 025MM
05103 | SOLVENTE (SOLUCAO LIMPADORA) P/CONEXOES DE PVC, EM FRASCOS P | UN | 0.05 | 49.16 | 0 | 2.458
LASTICOS DE 1000CM3
05732 | TE 90º DE PVC RIGIDO SOLDAVEL, DE 025MM | UN | 1 | 1.49 | 0 | 1.49
05734 | JOELHO 90º DE PVC SOLDAVEL, DE 025MM | UN | 1 | 0.71 | 0 | 0.71
05780 | JOELHO 90º DE PVC SOLDAVEL COM BUCHA DE LATAO, DE 25MMX1/2" | UN | 1 | 5.58 | 0 | 5.58
05791 | JOELHO 90º DE PVC, PARA ESGOTO, DE 040MM | UN | 1 | 1.71 | 0 | 1.71
15.004.0080-A | INSTALACAO E ASSENTAMENTO DE CAIXA DE DESCARGA DE EMBUTIR(EX | UN |  | 211.14
CLUSIVE FORNECIMENTO DA CAIXA),COMPREENDENDO:2,00M DE TUBO D
E PVC DE 25MM,0,80M DE TUBO DE PVC DE 40MM,CONEXOES E MONTAG
EM
02339 | ADESIVO PLASTICO PARA PVC RIGIDO, EM BISNAGA DE 75G | UN | 0.4 | 4.33 | 0 | 1.732
02385 | LIXA D'AGUA Nº 100 | UN | 0.5 | 1.43 | 0 | 0.715
02614 | TUBO DE PVC RIGIDO SOLDAVEL, PONTA/BOLSA, PARA ESGOTO, EM BA | UN | 0.13 | 35.22 | 0 | 4.5786
RRAS DE 6,00M, DE 040MM
05031 | TUBO DE PVC RIGIDO SOLDAVEL, PONTA/BOLSAC/VIROLA, EM BARRAS | UN | 0.334 | 22.22 | 0 | 7.4215
DE 6,00M, DE 025MM
05103 | SOLVENTE (SOLUCAO LIMPADORA) P/CONEXOES DE PVC, EM FRASCOS P | UN | 0.05 | 49.16 | 0 | 2.458
LASTICOS DE 1000CM3
05732 | TE 90º DE PVC RIGIDO SOLDAVEL, DE 025MM | UN | 1 | 1.49 | 0 | 1.49
05734 | JOELHO 90º DE PVC SOLDAVEL, DE 025MM | UN | 1 | 0.71 | 0 | 0.71
05780 | JOELHO 90º DE PVC SOLDAVEL COM BUCHA DE LATAO, DE 25MMX1/2" | UN | 1 | 5.58 | 0 | 5.58
05791 | JOELHO 90º DE PVC, PARA ESGOTO, DE 040MM | UN | 1 | 1.71 | 0 | 1.71
20039 | MAO-DE-OBRA DE BOMBEIRO HIDRAULICO DA CONSTRUCAO CIVIL, INCL | H | 6 | 21.96 | 3 | 135.7128
USIVE ENCARGOS SOCIAIS DESONERADOS
20132 | MAO-DE-OBRA DE SERVENTE DA CONSTRUCAO CIVIL, INCLUSIVE ENCAR | H | 3 | 15.87 | 3 | 49.0383
GOS SOCIAIS DESONERADOS
15.004.0085-0 | INSTALACAO E ASSENTAMENTO DE VALVULA DE DESCARGA(EXCLUSIVE F | UN |  | 253.64
ORNECIMENTO DA VALVULA),COMPREENDENDO:3,00M DE TUBO DE PVC D
E 50MM,CONEXOES E MONTAGEM
01993 | MAO-DE-OBRA DE BOMBEIRO HIDRAULICO DA CONSTRUCAO CIVIL, INCL | H | 5 | 25.34 | 3 | 130.501
USIVE ENCARGOS SOCIAIS
01999 | MAO-DE-OBRA DE SERVENTE DA CONSTRUCAO CIVIL, INCLUSIVE ENCAR | H | 2 | 18.31 | 3 | 37.7186
GOS SOCIAIS
02339 | ADESIVO PLASTICO PARA PVC RIGIDO, EM BISNAGA DE 75G | UN | 0.75 | 4.33 | 0 | 3.2475
02385 | LIXA D'AGUA Nº 100 | UN | 0.5 | 1.43 | 0 | 0.715
05103 | SOLVENTE (SOLUCAO LIMPADORA) P/CONEXOES DE PVC, EM FRASCOS P | UN | 0.1 | 49.16 | 0 | 4.916
LASTICOS DE 1000CM3
05694 | TUBO DE PVC RIGIDO SOLDAVEL, PONTA/BOLSA, EM BARRAS DE 6,00M | UN | 0.5 | 83.46 | 0 | 41.73
, DE 050MM
07132 | JOELHO 90º DE PVC SOLDAVEL, DE 050MM | UN | 2 | 5.55 | 0 | 11.1
07137 | TE 90º DE PVC RIGIDO SOLDAVEL, DE 050MM | UN | 1 | 11.23 | 0 | 11.23
07141 | ADAPTADOR DE PVC, SOLDAVEL CURTO, COM BOLSA E ROSCA PARA REG | UN | 1 | 5.51 | 0 | 5.51
ISTRO, DE 050MMX1.1/2"
07151 | TUBO DE PVC DE DESCARGA, PARA VALVULA DE 1.1/2" | UN | 1 | 6.98 | 0 | 6.98
15.004.0085-A | INSTALACAO E ASSENTAMENTO DE VALVULA DE DESCARGA(EXCLUSIVE F | UN |  | 231.21
ORNECIMENTO DA VALVULA),COMPREENDENDO:3,00M DE TUBO DE PVC D
E 50MM,CONEXOES E MONTAGEM
02339 | ADESIVO PLASTICO PARA PVC RIGIDO, EM BISNAGA DE 75G | UN | 0.75 | 4.33 | 0 | 3.2475
02385 | LIXA D'AGUA Nº 100 | UN | 0.5 | 1.43 | 0 | 0.715
05103 | SOLVENTE (SOLUCAO LIMPADORA) P/CONEXOES DE PVC, EM FRASCOS P | UN | 0.1 | 49.16 | 0 | 4.916
LASTICOS DE 1000CM3
05694 | TUBO DE PVC RIGIDO SOLDAVEL, PONTA/BOLSA, EM BARRAS DE 6,00M | UN | 0.5 | 83.46 | 0 | 41.73
, DE 050MM
07132 | JOELHO 90º DE PVC SOLDAVEL, DE 050MM | UN | 2 | 5.55 | 0 | 11.1
07137 | TE 90º DE PVC RIGIDO SOLDAVEL, DE 050MM | UN | 1 | 11.23 | 0 | 11.23
07141 | ADAPTADOR DE PVC, SOLDAVEL CURTO, COM BOLSA E ROSCA PARA REG | UN | 1 | 5.51 | 0 | 5.51
ISTRO, DE 050MMX1.1/2"
07151 | TUBO DE PVC DE DESCARGA, PARA VALVULA DE 1.1/2" | UN | 1 | 6.98 | 0 | 6.98
20039 | MAO-DE-OBRA DE BOMBEIRO HIDRAULICO DA CONSTRUCAO CIVIL, INCL | H | 5 | 21.96 | 3 | 113.094
USIVE ENCARGOS SOCIAIS DESONERADOS
20132 | MAO-DE-OBRA DE SERVENTE DA CONSTRUCAO CIVIL, INCLUSIVE ENCAR | H | 2 | 15.87 | 3 | 32.6922
GOS SOCIAIS DESONERADOS
15.004.0086-0 | REPARO EM CAIXA DE DESCARGA ELEVADA.FORNECIMENTO E SUBSTITUI | UN |  | 19.02
CAO
01993 | MAO-DE-OBRA DE BOMBEIRO HIDRAULICO DA CONSTRUCAO CIVIL, INCL | H | 0.5 | 25.34 | 3 | 13.0501
USIVE ENCARGOS SOCIAIS
06005 | TORNEIRA BOIA DE PLASTICO DE PVC, DE 1/2" PARA CAIXA DE DESC | UN | 1 | 5.97 | 0 | 5.97
ARGA EXTERNA
15.004.0086-A | REPARO EM CAIXA DE DESCARGA ELEVADA.FORNECIMENTO E SUBSTITUI | UN |  | 17.27
CAO
06005 | TORNEIRA BOIA DE PLASTICO DE PVC, DE 1/2" PARA CAIXA DE DESC | UN | 1 | 5.97 | 0 | 5.97
ARGA EXTERNA
20039 | MAO-DE-OBRA DE BOMBEIRO HIDRAULICO DA CONSTRUCAO CIVIL, INCL | H | 0.5 | 21.96 | 3 | 11.3094
USIVE ENCARGOS SOCIAIS DESONERADOS
15.004.0090-0 | INSTALACAO E COLOCACAO DE TORNEIRA PARA JARDIM OU DE LAVAGEM | UN |  | 181.5
(EXCLUSIVE FORNECIMENTO DA TORNEIRA),COMPREENDENDO: 2,00M DE
TUBO DE PVC DE 20MM E CONEXOES
01993 | MAO-DE-OBRA DE BOMBEIRO HIDRAULICO DA CONSTRUCAO CIVIL, INCL | H | 3.5 | 25.34 | 3 | 91.3507
USIVE ENCARGOS SOCIAIS
01999 | MAO-DE-OBRA DE SERVENTE DA CONSTRUCAO CIVIL, INCLUSIVE ENCAR | H | 3.5 | 18.31 | 3 | 66.0076
GOS SOCIAIS
02339 | ADESIVO PLASTICO PARA PVC RIGIDO, EM BISNAGA DE 75G | UN | 0.2 | 4.33 | 0 | 0.866
05030 | TUBO DE PVC RIGIDO SOLDAVEL, PONTA/BOLSAC/VIROLA, EM BARRAS | UN | 0.33 | 19.47 | 0 | 6.4251
DE 6,00M, DE 020MM
05035 | TE 90º DE PVC RIGIDO SOLDAVEL, DE REDUCAO, DE (025X020)MM | UN | 1 | 4.27 | 0 | 4.27
05050 | JOELHO 90º DE PVC SOLDAVEL, REDUCAO COM ROSCA, DE 20MMX1/2" | UN | 1 | 1.68 | 0 | 1.68
05733 | JOELHO 90º DE PVC SOLDAVEL, DE 020MM | UN | 1 | 0.71 | 0 | 0.71
07804 | UNIAO PVC SOLDAVEL MARRON, DE 25MM | UN | 1 | 10.2 | 0 | 10.2
15.004.0090-A | INSTALACAO E COLOCACAO DE TORNEIRA PARA JARDIM OU DE LAVAGEM | UN |  | 160.52
(EXCLUSIVE FORNECIMENTO DA TORNEIRA),COMPREENDENDO: 2,00M DE
TUBO DE PVC DE 20MM E CONEXOES
02339 | ADESIVO PLASTICO PARA PVC RIGIDO, EM BISNAGA DE 75G | UN | 0.2 | 4.33 | 0 | 0.866
05030 | TUBO DE PVC RIGIDO SOLDAVEL, PONTA/BOLSAC/VIROLA, EM BARRAS | UN | 0.33 | 19.47 | 0 | 6.4251
DE 6,00M, DE 020MM
05035 | TE 90º DE PVC RIGIDO SOLDAVEL, DE REDUCAO, DE (025X020)MM | UN | 1 | 4.27 | 0 | 4.27
05050 | JOELHO 90º DE PVC SOLDAVEL, REDUCAO COM ROSCA, DE 20MMX1/2" | UN | 1 | 1.68 | 0 | 1.68
05733 | JOELHO 90º DE PVC SOLDAVEL, DE 020MM | UN | 1 | 0.71 | 0 | 0.71
07804 | UNIAO PVC SOLDAVEL MARRON, DE 25MM | UN | 1 | 10.2 | 0 | 10.2
20039 | MAO-DE-OBRA DE BOMBEIRO HIDRAULICO DA CONSTRUCAO CIVIL, INCL | H | 3.5 | 21.96 | 3 | 79.1658
USIVE ENCARGOS SOCIAIS DESONERADOS
20132 | MAO-DE-OBRA DE SERVENTE DA CONSTRUCAO CIVIL, INCLUSIVE ENCAR | H | 3.5 | 15.87 | 3 | 57.2114
GOS SOCIAIS DESONERADOS
15.004.0102-1 | INSTALACAO E ASSENTAMENTO DE VASO SANITARIO INDIVIDUAL E VAL | UN |  | 430.43
VULA DE DESCARGA(EXCL.ESTES)EM PAVIMENTO ELEVADO,COMPREENDEN
DO:INSTALACAO HIDRAULICA COM 2,00M TUBO PVC 50MM,COM CONEXOE
S ATE A VALVULA E APOS ESTA ATE VASO,LIGACAO DE ESGOTO COM 3
,00M DE TUBO DE PVC DE 100MM AOS TUBOS QUEDA E VENTILACAO,IN
CLUSIVE CONEXOES,EXCLUSIVE OS TUBOS QUEDA E VENTILACAO
00666 | BUCHA DE NYLON, TIPO S-12 | UN | 2 | 0.0696 | 0 | 0.1392
01993 | MAO-DE-OBRA DE BOMBEIRO HIDRAULICO DA CONSTRUCAO CIVIL, INCL | H | 9.5 | 25.34 | 3 | 247.9519
USIVE ENCARGOS SOCIAIS
01999 | MAO-DE-OBRA DE SERVENTE DA CONSTRUCAO CIVIL, INCLUSIVE ENCAR | H | 3.5 | 18.31 | 3 | 66.0076
GOS SOCIAIS
02339 | ADESIVO PLASTICO PARA PVC RIGIDO, EM BISNAGA DE 75G | UN | 0.5 | 4.33 | 0 | 2.165
02385 | LIXA D'AGUA Nº 100 | UN | 0.5 | 1.43 | 0 | 0.715
02617 | TUBO DE PVC RIGIDO, PONTA/BOLSA COM VIROLA, EM BARRAS DE 6,0 | UN | 0.5 | 79.5 | 0 | 39.75
0M, DE 100MM
02831 | ANEL DE BORRACHA, PARA TUBO DE PVC-ESGOTO PRIMARIO, DE 100MM | UN | 3 | 2.48 | 0 | 7.44
05103 | SOLVENTE (SOLUCAO LIMPADORA) P/CONEXOES DE PVC, EM FRASCOS P | UN | 0.066 | 49.16 | 0 | 3.2446
LASTICOS DE 1000CM3
05694 | TUBO DE PVC RIGIDO SOLDAVEL, PONTA/BOLSA, EM BARRAS DE 6,00M | UN | 0.333 | 83.46 | 0 | 27.7922
, DE 050MM
05766 | JOELHO 90º DE PVC, PARA ESGOTO, DE 100MM | UN | 1 | 5.96 | 0 | 5.96
07132 | JOELHO 90º DE PVC SOLDAVEL, DE 050MM | UN | 1 | 5.55 | 0 | 5.55
07137 | TE 90º DE PVC RIGIDO SOLDAVEL, DE 050MM | UN | 1 | 11.23 | 0 | 11.23
07141 | ADAPTADOR DE PVC, SOLDAVEL CURTO, COM BOLSA E ROSCA PARA REG | UN | 1 | 5.51 | 0 | 5.51
ISTRO, DE 050MMX1.1/2"
07151 | TUBO DE PVC DE DESCARGA, PARA VALVULA DE 1.1/2" | UN | 1 | 6.98 | 0 | 6.98
15.004.0102-B | INSTALACAO E ASSENTAMENTO DE VASO SANITARIO INDIVIDUAL E VAL | UN |  | 388.56
VULA DE DESCARGA(EXCL.ESTES)EM PAVIMENTO ELEVADO,COMPREENDEN
DO:INSTALACAO HIDRAULICA COM 2,00M TUBO PVC 50MM,COM CONEXOE
S ATE A VALVULA E APOS ESTA ATE VASO,LIGACAO DE ESGOTO COM 3
,00M DE TUBO DE PVC DE 100MM AOS TUBOS QUEDA E VENTILACAO,IN
CLUSIVE CONEXOES,EXCLUSIVE OS TUBOS QUEDA E VENTILACAO
00666 | BUCHA DE NYLON, TIPO S-12 | UN | 2 | 0.0696 | 0 | 0.1392
02339 | ADESIVO PLASTICO PARA PVC RIGIDO, EM BISNAGA DE 75G | UN | 0.5 | 4.33 | 0 | 2.165
02385 | LIXA D'AGUA Nº 100 | UN | 0.5 | 1.43 | 0 | 0.715
02617 | TUBO DE PVC RIGIDO, PONTA/BOLSA COM VIROLA, EM BARRAS DE 6,0 | UN | 0.5 | 79.5 | 0 | 39.75
0M, DE 100MM
02831 | ANEL DE BORRACHA, PARA TUBO DE PVC-ESGOTO PRIMARIO, DE 100MM | UN | 3 | 2.48 | 0 | 7.44
05103 | SOLVENTE (SOLUCAO LIMPADORA) P/CONEXOES DE PVC, EM FRASCOS P | UN | 0.066 | 49.16 | 0 | 3.2446
LASTICOS DE 1000CM3
05694 | TUBO DE PVC RIGIDO SOLDAVEL, PONTA/BOLSA, EM BARRAS DE 6,00M | UN | 0.333 | 83.46 | 0 | 27.7922
, DE 050MM
05766 | JOELHO 90º DE PVC, PARA ESGOTO, DE 100MM | UN | 1 | 5.96 | 0 | 5.96
07132 | JOELHO 90º DE PVC SOLDAVEL, DE 050MM | UN | 1 | 5.55 | 0 | 5.55
07137 | TE 90º DE PVC RIGIDO SOLDAVEL, DE 050MM | UN | 1 | 11.23 | 0 | 11.23
07141 | ADAPTADOR DE PVC, SOLDAVEL CURTO, COM BOLSA E ROSCA PARA REG | UN | 1 | 5.51 | 0 | 5.51
ISTRO, DE 050MMX1.1/2"
07151 | TUBO DE PVC DE DESCARGA, PARA VALVULA DE 1.1/2" | UN | 1 | 6.98 | 0 | 6.98
20039 | MAO-DE-OBRA DE BOMBEIRO HIDRAULICO DA CONSTRUCAO CIVIL, INCL | H | 9.5 | 21.96 | 3 | 214.8786
USIVE ENCARGOS SOCIAIS DESONERADOS
20132 | MAO-DE-OBRA DE SERVENTE DA CONSTRUCAO CIVIL, INCLUSIVE ENCAR | H | 3.5 | 15.87 | 3 | 57.2114
GOS SOCIAIS DESONERADOS
15.004.0103-0 | INSTALACAO E ASSENTAMENTO VASO SANITARIO INDIVIDUAL COM CAIX | UN |  | 366.21
A ACOPLADA(EXCLUSIVE ESTES),PAVIMENTO ELEVADO,COMPREENDENDO:
INSTALACAO HIDRAULICA C/2,00M TUBO DE PVC 25MM,C/CONEXOES,AT
E A CAIXA ACOPLADA,LIGACAO DE ESGOTOS COM 3,00M DE TUBO DE P
VC 100MM AOS TUBOS DE QUEDA E VENTILACAO,INCLUSIVE CONEXOES,
EXCLUSIVE OS TUBOS DE QUEDA E VENTILACAO
00666 | BUCHA DE NYLON, TIPO S-12 | UN | 2 | 0.0696 | 0 | 0.1392
01993 | MAO-DE-OBRA DE BOMBEIRO HIDRAULICO DA CONSTRUCAO CIVIL, INCL | H | 9 | 25.34 | 3 | 234.9018
USIVE ENCARGOS SOCIAIS
01999 | MAO-DE-OBRA DE SERVENTE DA CONSTRUCAO CIVIL, INCLUSIVE ENCAR | H | 3 | 18.31 | 3 | 56.5779
GOS SOCIAIS
02339 | ADESIVO PLASTICO PARA PVC RIGIDO, EM BISNAGA DE 75G | UN | 0.14 | 4.33 | 0 | 0.6062
02385 | LIXA D'AGUA Nº 100 | UN | 0.5 | 1.43 | 0 | 0.715
02617 | TUBO DE PVC RIGIDO, PONTA/BOLSA COM VIROLA, EM BARRAS DE 6,0 | UN | 0.5 | 79.5 | 0 | 39.75
0M, DE 100MM
02831 | ANEL DE BORRACHA, PARA TUBO DE PVC-ESGOTO PRIMARIO, DE 100MM | UN | 3 | 2.48 | 0 | 7.44
02984 | RABICHO PLASTICO COM SAIDA DE 1/2" E COM COMPRIMENTO DE 30CM | UN | 1 | 3.96 | 0 | 3.96
05031 | TUBO DE PVC RIGIDO SOLDAVEL, PONTA/BOLSAC/VIROLA, EM BARRAS | UN | 0.333 | 22.22 | 0 | 7.3993
DE 6,00M, DE 025MM
05103 | SOLVENTE (SOLUCAO LIMPADORA) P/CONEXOES DE PVC, EM FRASCOS P | UN | 0.02 | 49.16 | 0 | 0.9832
LASTICOS DE 1000CM3
05732 | TE 90º DE PVC RIGIDO SOLDAVEL, DE 025MM | UN | 1 | 1.49 | 0 | 1.49
05734 | JOELHO 90º DE PVC SOLDAVEL, DE 025MM | UN | 1 | 0.71 | 0 | 0.71
05766 | JOELHO 90º DE PVC, PARA ESGOTO, DE 100MM | UN | 1 | 5.96 | 0 | 5.96
05780 | JOELHO 90º DE PVC SOLDAVEL COM BUCHA DE LATAO, DE 25MMX1/2" | UN | 1 | 5.58 | 0 | 5.58
15.004.0103-A | INSTALACAO E ASSENTAMENTO VASO SANITARIO INDIVIDUAL COM CAIX | UN |  | 327.34
A ACOPLADA(EXCLUSIVE ESTES),PAVIMENTO ELEVADO,COMPREENDENDO:
INSTALACAO HIDRAULICA C/2,00M TUBO DE PVC 25MM,C/CONEXOES,AT
E A CAIXA ACOPLADA,LIGACAO DE ESGOTOS COM 3,00M DE TUBO DE P
VC 100MM AOS TUBOS DE QUEDA E VENTILACAO,INCLUSIVE CONEXOES,
EXCLUSIVE OS TUBOS DE QUEDA E VENTILACAO
00666 | BUCHA DE NYLON, TIPO S-12 | UN | 2 | 0.0696 | 0 | 0.1392
02339 | ADESIVO PLASTICO PARA PVC RIGIDO, EM BISNAGA DE 75G | UN | 0.14 | 4.33 | 0 | 0.6062
02385 | LIXA D'AGUA Nº 100 | UN | 0.5 | 1.43 | 0 | 0.715
02617 | TUBO DE PVC RIGIDO, PONTA/BOLSA COM VIROLA, EM BARRAS DE 6,0 | UN | 0.5 | 79.5 | 0 | 39.75
0M, DE 100MM
02831 | ANEL DE BORRACHA, PARA TUBO DE PVC-ESGOTO PRIMARIO, DE 100MM | UN | 3 | 2.48 | 0 | 7.44
02984 | RABICHO PLASTICO COM SAIDA DE 1/2" E COM COMPRIMENTO DE 30CM | UN | 1 | 3.96 | 0 | 3.96
05031 | TUBO DE PVC RIGIDO SOLDAVEL, PONTA/BOLSAC/VIROLA, EM BARRAS | UN | 0.333 | 22.22 | 0 | 7.3993
DE 6,00M, DE 025MM
05103 | SOLVENTE (SOLUCAO LIMPADORA) P/CONEXOES DE PVC, EM FRASCOS P | UN | 0.02 | 49.16 | 0 | 0.9832
LASTICOS DE 1000CM3
05732 | TE 90º DE PVC RIGIDO SOLDAVEL, DE 025MM | UN | 1 | 1.49 | 0 | 1.49
05734 | JOELHO 90º DE PVC SOLDAVEL, DE 025MM | UN | 1 | 0.71 | 0 | 0.71
05766 | JOELHO 90º DE PVC, PARA ESGOTO, DE 100MM | UN | 1 | 5.96 | 0 | 5.96
05780 | JOELHO 90º DE PVC SOLDAVEL COM BUCHA DE LATAO, DE 25MMX1/2" | UN | 1 | 5.58 | 0 | 5.58
20039 | MAO-DE-OBRA DE BOMBEIRO HIDRAULICO DA CONSTRUCAO CIVIL, INCL | H | 9 | 21.96 | 3 | 203.5692
USIVE ENCARGOS SOCIAIS DESONERADOS
20132 | MAO-DE-OBRA DE SERVENTE DA CONSTRUCAO CIVIL, INCLUSIVE ENCAR | H | 3 | 15.87 | 3 | 49.0383
GOS SOCIAIS DESONERADOS
15.004.0104-0 | INSTALACAO E ASSENTAMENTO DE VASO SANITARIO INDIVIDUAL E CAI | UN |  | 380.4
XA DE DESCARGA(EXCLUSIVE ESTES)EM PAVIMENTO ELEVADO,COMPREEN
DENDO:INSTALACAO HIDRAULICA COM 2,00M DE TUBO DE PVC DE 25MM
,COM CONEXOES,ATE A CAIXA DE DESCARGA,LIGACAO DE ESGOTOS COM
3,00M DE TUBO DE PVC 100MM AOS TUBOS DE QUEDA E VENTILACAO,I
NCLUSIVE CONEXOES,EXCLUSIVE TUBOS DE QUEDA E VENTILACAO
00666 | BUCHA DE NYLON, TIPO S-12 | UN | 2 | 0.0696 | 0 | 0.1392
01993 | MAO-DE-OBRA DE BOMBEIRO HIDRAULICO DA CONSTRUCAO CIVIL, INCL | H | 9 | 25.34 | 3 | 234.9018
USIVE ENCARGOS SOCIAIS
01999 | MAO-DE-OBRA DE SERVENTE DA CONSTRUCAO CIVIL, INCLUSIVE ENCAR | H | 3 | 18.31 | 3 | 56.5779
GOS SOCIAIS
02339 | ADESIVO PLASTICO PARA PVC RIGIDO, EM BISNAGA DE 75G | UN | 0.14 | 4.33 | 0 | 0.6062
02385 | LIXA D'AGUA Nº 100 | UN | 0.5 | 1.43 | 0 | 0.715
02600 | TUBO DE PVC LONGO, P/CAIXA DE DESCARGA EXTERNA, DE 1.1/2" | UN | 1 | 11.71 | 0 | 11.71
02617 | TUBO DE PVC RIGIDO, PONTA/BOLSA COM VIROLA, EM BARRAS DE 6,0 | UN | 0.5 | 79.5 | 0 | 39.75
0M, DE 100MM
02831 | ANEL DE BORRACHA, PARA TUBO DE PVC-ESGOTO PRIMARIO, DE 100MM | UN | 4 | 2.48 | 0 | 9.92
02984 | RABICHO PLASTICO COM SAIDA DE 1/2" E COM COMPRIMENTO DE 30CM | UN | 1 | 3.96 | 0 | 3.96
05031 | TUBO DE PVC RIGIDO SOLDAVEL, PONTA/BOLSAC/VIROLA, EM BARRAS | UN | 0.333 | 22.22 | 0 | 7.3993
DE 6,00M, DE 025MM
05103 | SOLVENTE (SOLUCAO LIMPADORA) P/CONEXOES DE PVC, EM FRASCOS P | UN | 0.02 | 49.16 | 0 | 0.9832
LASTICOS DE 1000CM3
05732 | TE 90º DE PVC RIGIDO SOLDAVEL, DE 025MM | UN | 1 | 1.49 | 0 | 1.49
05734 | JOELHO 90º DE PVC SOLDAVEL, DE 025MM | UN | 1 | 0.71 | 0 | 0.71
05766 | JOELHO 90º DE PVC, PARA ESGOTO, DE 100MM | UN | 1 | 5.96 | 0 | 5.96
05780 | JOELHO 90º DE PVC SOLDAVEL COM BUCHA DE LATAO, DE 25MMX1/2" | UN | 1 | 5.58 | 0 | 5.58
15.004.0104-A | INSTALACAO E ASSENTAMENTO DE VASO SANITARIO INDIVIDUAL E CAI | UN |  | 341.53
XA DE DESCARGA(EXCLUSIVE ESTES)EM PAVIMENTO ELEVADO,COMPREEN
DENDO:INSTALACAO HIDRAULICA COM 2,00M DE TUBO DE PVC DE 25MM
,COM CONEXOES,ATE A CAIXA DE DESCARGA,LIGACAO DE ESGOTOS COM
3,00M DE TUBO DE PVC 100MM AOS TUBOS DE QUEDA E VENTILACAO,I
NCLUSIVE CONEXOES,EXCLUSIVE TUBOS DE QUEDA E VENTILACAO
00666 | BUCHA DE NYLON, TIPO S-12 | UN | 2 | 0.0696 | 0 | 0.1392
02339 | ADESIVO PLASTICO PARA PVC RIGIDO, EM BISNAGA DE 75G | UN | 0.14 | 4.33 | 0 | 0.6062
02385 | LIXA D'AGUA Nº 100 | UN | 0.5 | 1.43 | 0 | 0.715
02600 | TUBO DE PVC LONGO, P/CAIXA DE DESCARGA EXTERNA, DE 1.1/2" | UN | 1 | 11.71 | 0 | 11.71
02617 | TUBO DE PVC RIGIDO, PONTA/BOLSA COM VIROLA, EM BARRAS DE 6,0 | UN | 0.5 | 79.5 | 0 | 39.75
0M, DE 100MM
02831 | ANEL DE BORRACHA, PARA TUBO DE PVC-ESGOTO PRIMARIO, DE 100MM | UN | 4 | 2.48 | 0 | 9.92
02984 | RABICHO PLASTICO COM SAIDA DE 1/2" E COM COMPRIMENTO DE 30CM | UN | 1 | 3.96 | 0 | 3.96
05031 | TUBO DE PVC RIGIDO SOLDAVEL, PONTA/BOLSAC/VIROLA, EM BARRAS | UN | 0.333 | 22.22 | 0 | 7.3993
DE 6,00M, DE 025MM
05103 | SOLVENTE (SOLUCAO LIMPADORA) P/CONEXOES DE PVC, EM FRASCOS P | UN | 0.02 | 49.16 | 0 | 0.9832
LASTICOS DE 1000CM3
05732 | TE 90º DE PVC RIGIDO SOLDAVEL, DE 025MM | UN | 1 | 1.49 | 0 | 1.49
05734 | JOELHO 90º DE PVC SOLDAVEL, DE 025MM | UN | 1 | 0.71 | 0 | 0.71
05766 | JOELHO 90º DE PVC, PARA ESGOTO, DE 100MM | UN | 1 | 5.96 | 0 | 5.96
05780 | JOELHO 90º DE PVC SOLDAVEL COM BUCHA DE LATAO, DE 25MMX1/2" | UN | 1 | 5.58 | 0 | 5.58
20039 | MAO-DE-OBRA DE BOMBEIRO HIDRAULICO DA CONSTRUCAO CIVIL, INCL | H | 9 | 21.96 | 3 | 203.5692
USIVE ENCARGOS SOCIAIS DESONERADOS
20132 | MAO-DE-OBRA DE SERVENTE DA CONSTRUCAO CIVIL, INCLUSIVE ENCAR | H | 3 | 15.87 | 3 | 49.0383
GOS SOCIAIS DESONERADOS
15.004.0105-0 | INSTALACAO E ASSENTAMENTO DE VASO SANITARIO INDIVIDUAL E VAL | UN |  | 407.95
VULA DE DESCARGA(EXCL.ESTES)EM PAVIMENTO TERREO,COMPREENDEND
O:INSTALACAO HIDRAULICA COM 2,00M TUBO PVC 50MM,COM CONEXOES
,ATE VALVULA E APOS ESTA ATE O VASO,LIGACAO ESGOTOS COM 3,00
M TUBO PVC 100MM A CAIXA DE INSPECAO E TUBO VENTILACAO,INCLU
SIVE CONEXOES,EXCLUSIVE TUBO DE VENTILACAO
00666 | BUCHA DE NYLON, TIPO S-12 | UN | 2 | 0.0696 | 0 | 0.1392
01993 | MAO-DE-OBRA DE BOMBEIRO HIDRAULICO DA CONSTRUCAO CIVIL, INCL | H | 9 | 25.34 | 3 | 234.9018
USIVE ENCARGOS SOCIAIS
01999 | MAO-DE-OBRA DE SERVENTE DA CONSTRUCAO CIVIL, INCLUSIVE ENCAR | H | 3 | 18.31 | 3 | 56.5779
GOS SOCIAIS
02339 | ADESIVO PLASTICO PARA PVC RIGIDO, EM BISNAGA DE 75G | UN | 0.5 | 4.33 | 0 | 2.165
02385 | LIXA D'AGUA Nº 100 | UN | 0.5 | 1.43 | 0 | 0.715
02617 | TUBO DE PVC RIGIDO, PONTA/BOLSA COM VIROLA, EM BARRAS DE 6,0 | UN | 0.5 | 79.5 | 0 | 39.75
0M, DE 100MM
02831 | ANEL DE BORRACHA, PARA TUBO DE PVC-ESGOTO PRIMARIO, DE 100MM | UN | 3 | 2.48 | 0 | 7.44
05103 | SOLVENTE (SOLUCAO LIMPADORA) P/CONEXOES DE PVC, EM FRASCOS P | UN | 0.066 | 49.16 | 0 | 3.2446
LASTICOS DE 1000CM3
05694 | TUBO DE PVC RIGIDO SOLDAVEL, PONTA/BOLSA, EM BARRAS DE 6,00M | UN | 0.333 | 83.46 | 0 | 27.7922
, DE 050MM
05766 | JOELHO 90º DE PVC, PARA ESGOTO, DE 100MM | UN | 1 | 5.96 | 0 | 5.96
07132 | JOELHO 90º DE PVC SOLDAVEL, DE 050MM | UN | 1 | 5.55 | 0 | 5.55
07137 | TE 90º DE PVC RIGIDO SOLDAVEL, DE 050MM | UN | 1 | 11.23 | 0 | 11.23
07141 | ADAPTADOR DE PVC, SOLDAVEL CURTO, COM BOLSA E ROSCA PARA REG | UN | 1 | 5.51 | 0 | 5.51
ISTRO, DE 050MMX1.1/2"
07151 | TUBO DE PVC DE DESCARGA, PARA VALVULA DE 1.1/2" | UN | 1 | 6.98 | 0 | 6.98
15.004.0105-A | INSTALACAO E ASSENTAMENTO DE VASO SANITARIO INDIVIDUAL E VAL | UN |  | 369.08
VULA DE DESCARGA(EXCL.ESTES)EM PAVIMENTO TERREO,COMPREENDEND
O:INSTALACAO HIDRAULICA COM 2,00M TUBO PVC 50MM,COM CONEXOES
,ATE VALVULA E APOS ESTA ATE O VASO,LIGACAO ESGOTOS COM 3,00
M TUBO PVC 100MM A CAIXA DE INSPECAO E TUBO VENTILACAO,INCLU
SIVE CONEXOES,EXCLUSIVE TUBO DE VENTILACAO
00666 | BUCHA DE NYLON, TIPO S-12 | UN | 2 | 0.0696 | 0 | 0.1392
02339 | ADESIVO PLASTICO PARA PVC RIGIDO, EM BISNAGA DE 75G | UN | 0.5 | 4.33 | 0 | 2.165
02385 | LIXA D'AGUA Nº 100 | UN | 0.5 | 1.43 | 0 | 0.715
02617 | TUBO DE PVC RIGIDO, PONTA/BOLSA COM VIROLA, EM BARRAS DE 6,0 | UN | 0.5 | 79.5 | 0 | 39.75
0M, DE 100MM
02831 | ANEL DE BORRACHA, PARA TUBO DE PVC-ESGOTO PRIMARIO, DE 100MM | UN | 3 | 2.48 | 0 | 7.44
05103 | SOLVENTE (SOLUCAO LIMPADORA) P/CONEXOES DE PVC, EM FRASCOS P | UN | 0.066 | 49.16 | 0 | 3.2446
LASTICOS DE 1000CM3
05694 | TUBO DE PVC RIGIDO SOLDAVEL, PONTA/BOLSA, EM BARRAS DE 6,00M | UN | 0.333 | 83.46 | 0 | 27.7922
, DE 050MM
05766 | JOELHO 90º DE PVC, PARA ESGOTO, DE 100MM | UN | 1 | 5.96 | 0 | 5.96
07132 | JOELHO 90º DE PVC SOLDAVEL, DE 050MM | UN | 1 | 5.55 | 0 | 5.55
07137 | TE 90º DE PVC RIGIDO SOLDAVEL, DE 050MM | UN | 1 | 11.23 | 0 | 11.23
07141 | ADAPTADOR DE PVC, SOLDAVEL CURTO, COM BOLSA E ROSCA PARA REG | UN | 1 | 5.51 | 0 | 5.51
ISTRO, DE 050MMX1.1/2"
07151 | TUBO DE PVC DE DESCARGA, PARA VALVULA DE 1.1/2" | UN | 1 | 6.98 | 0 | 6.98
20039 | MAO-DE-OBRA DE BOMBEIRO HIDRAULICO DA CONSTRUCAO CIVIL, INCL | H | 9 | 21.96 | 3 | 203.5692
USIVE ENCARGOS SOCIAIS DESONERADOS
20132 | MAO-DE-OBRA DE SERVENTE DA CONSTRUCAO CIVIL, INCLUSIVE ENCAR | H | 3 | 15.87 | 3 | 49.0383
GOS SOCIAIS DESONERADOS
15.004.0108-0 | INSTALACAO E ASSENTAMENTO DE VASO SANITARIO INDIVIDUAL E CAI | UN |  | 357.92
XA DE DESCARGA(EXCLUSIVE ESTES)EM PAVIMENTO TERREO,COMPREEND
ENDO:INSTALACAO HIDRAULICA COM 2,00M DE TUBO DE PVC DE 25MM,
COM CONEXOES,ATE A CAIXA DE DESCARGA,LIGACAO DE ESGOTO COM 3
,00M DE TUBO DE PVC DE 100MM A CAIXA INSPECAO E TUBO DE VENT
ILACAO,INCLUSIVE CONEXOES,EXCLUSIVE TUBO VENTILACAO
00666 | BUCHA DE NYLON, TIPO S-12 | UN | 2 | 0.0696 | 0 | 0.1392
01993 | MAO-DE-OBRA DE BOMBEIRO HIDRAULICO DA CONSTRUCAO CIVIL, INCL | H | 8.5 | 25.34 | 3 | 221.8517
USIVE ENCARGOS SOCIAIS
01999 | MAO-DE-OBRA DE SERVENTE DA CONSTRUCAO CIVIL, INCLUSIVE ENCAR | H | 2.5 | 18.31 | 3 | 47.1483
GOS SOCIAIS
02339 | ADESIVO PLASTICO PARA PVC RIGIDO, EM BISNAGA DE 75G | UN | 0.14 | 4.33 | 0 | 0.6062
02385 | LIXA D'AGUA Nº 100 | UN | 0.5 | 1.43 | 0 | 0.715
02600 | TUBO DE PVC LONGO, P/CAIXA DE DESCARGA EXTERNA, DE 1.1/2" | UN | 1 | 11.71 | 0 | 11.71
02617 | TUBO DE PVC RIGIDO, PONTA/BOLSA COM VIROLA, EM BARRAS DE 6,0 | UN | 0.5 | 79.5 | 0 | 39.75
0M, DE 100MM
02831 | ANEL DE BORRACHA, PARA TUBO DE PVC-ESGOTO PRIMARIO, DE 100MM | UN | 4 | 2.48 | 0 | 9.92
02984 | RABICHO PLASTICO COM SAIDA DE 1/2" E COM COMPRIMENTO DE 30CM | UN | 1 | 3.96 | 0 | 3.96
05031 | TUBO DE PVC RIGIDO SOLDAVEL, PONTA/BOLSAC/VIROLA, EM BARRAS | UN | 0.333 | 22.22 | 0 | 7.3993
DE 6,00M, DE 025MM
05103 | SOLVENTE (SOLUCAO LIMPADORA) P/CONEXOES DE PVC, EM FRASCOS P | UN | 0.02 | 49.16 | 0 | 0.9832
LASTICOS DE 1000CM3
05732 | TE 90º DE PVC RIGIDO SOLDAVEL, DE 025MM | UN | 1 | 1.49 | 0 | 1.49
05734 | JOELHO 90º DE PVC SOLDAVEL, DE 025MM | UN | 1 | 0.71 | 0 | 0.71
05766 | JOELHO 90º DE PVC, PARA ESGOTO, DE 100MM | UN | 1 | 5.96 | 0 | 5.96
05780 | JOELHO 90º DE PVC SOLDAVEL COM BUCHA DE LATAO, DE 25MMX1/2" | UN | 1 | 5.58 | 0 | 5.58
15.004.0108-A | INSTALACAO E ASSENTAMENTO DE VASO SANITARIO INDIVIDUAL E CAI | UN |  | 322.04
XA DE DESCARGA(EXCLUSIVE ESTES)EM PAVIMENTO TERREO,COMPREEND
ENDO:INSTALACAO HIDRAULICA COM 2,00M DE TUBO DE PVC DE 25MM,
COM CONEXOES,ATE A CAIXA DE DESCARGA,LIGACAO DE ESGOTO COM 3
,00M DE TUBO DE PVC DE 100MM A CAIXA INSPECAO E TUBO DE VENT
ILACAO,INCLUSIVE CONEXOES,EXCLUSIVE TUBO VENTILACAO
00666 | BUCHA DE NYLON, TIPO S-12 | UN | 2 | 0.0696 | 0 | 0.1392
02339 | ADESIVO PLASTICO PARA PVC RIGIDO, EM BISNAGA DE 75G | UN | 0.14 | 4.33 | 0 | 0.6062
02385 | LIXA D'AGUA Nº 100 | UN | 0.5 | 1.43 | 0 | 0.715
02600 | TUBO DE PVC LONGO, P/CAIXA DE DESCARGA EXTERNA, DE 1.1/2" | UN | 1 | 11.71 | 0 | 11.71
02617 | TUBO DE PVC RIGIDO, PONTA/BOLSA COM VIROLA, EM BARRAS DE 6,0 | UN | 0.5 | 79.5 | 0 | 39.75
0M, DE 100MM
02831 | ANEL DE BORRACHA, PARA TUBO DE PVC-ESGOTO PRIMARIO, DE 100MM | UN | 4 | 2.48 | 0 | 9.92
02984 | RABICHO PLASTICO COM SAIDA DE 1/2" E COM COMPRIMENTO DE 30CM | UN | 1 | 3.96 | 0 | 3.96
05031 | TUBO DE PVC RIGIDO SOLDAVEL, PONTA/BOLSAC/VIROLA, EM BARRAS | UN | 0.333 | 22.22 | 0 | 7.3993
DE 6,00M, DE 025MM
05103 | SOLVENTE (SOLUCAO LIMPADORA) P/CONEXOES DE PVC, EM FRASCOS P | UN | 0.02 | 49.16 | 0 | 0.9832
LASTICOS DE 1000CM3
05732 | TE 90º DE PVC RIGIDO SOLDAVEL, DE 025MM | UN | 1 | 1.49 | 0 | 1.49
05734 | JOELHO 90º DE PVC SOLDAVEL, DE 025MM | UN | 1 | 0.71 | 0 | 0.71
05766 | JOELHO 90º DE PVC, PARA ESGOTO, DE 100MM | UN | 1 | 5.96 | 0 | 5.96
05780 | JOELHO 90º DE PVC SOLDAVEL COM BUCHA DE LATAO, DE 25MMX1/2" | UN | 1 | 5.58 | 0 | 5.58
20039 | MAO-DE-OBRA DE BOMBEIRO HIDRAULICO DA CONSTRUCAO CIVIL, INCL | H | 8.5 | 21.96 | 3 | 192.2598
USIVE ENCARGOS SOCIAIS DESONERADOS
20132 | MAO-DE-OBRA DE SERVENTE DA CONSTRUCAO CIVIL, INCLUSIVE ENCAR | H | 2.5 | 15.87 | 3 | 40.8653
GOS SOCIAIS DESONERADOS
15.004.0110-0 | INSTALACAO E ASSENTAMENTO DE VASO SANITARIO COM CAIXA ACOPLA | UN |  | 346.21
DA(EXCLUSIVE ESTES)EM PAVIMENTO TERREO,COMPREENDENDO:INSTALA
CAO HIDRAULICA COM 2,00M DE TUBO DE PVC DE 25MM,COM CONEXOES
,ATE A CAIXA,LIGACAO DE ESGOTO COM 3,00M DE TUBO DE PVC DE 1
00MM A CAIXA DE INSPECAO E TUBO DE VENTILACAO,INCLUSIVE CONE
XOES,EXCLUSIVE O TUBO DE VENTILACAO
00666 | BUCHA DE NYLON, TIPO S-12 | UN | 2 | 0.0696 | 0 | 0.1392
01993 | MAO-DE-OBRA DE BOMBEIRO HIDRAULICO DA CONSTRUCAO CIVIL, INCL | H | 8.5 | 25.34 | 3 | 221.8517
USIVE ENCARGOS SOCIAIS
01999 | MAO-DE-OBRA DE SERVENTE DA CONSTRUCAO CIVIL, INCLUSIVE ENCAR | H | 2.5 | 18.31 | 3 | 47.1483
GOS SOCIAIS
02339 | ADESIVO PLASTICO PARA PVC RIGIDO, EM BISNAGA DE 75G | UN | 0.14 | 4.33 | 0 | 0.6062
02385 | LIXA D'AGUA Nº 100 | UN | 0.5 | 1.43 | 0 | 0.715
02617 | TUBO DE PVC RIGIDO, PONTA/BOLSA COM VIROLA, EM BARRAS DE 6,0 | UN | 0.5 | 79.5 | 0 | 39.75
0M, DE 100MM
02831 | ANEL DE BORRACHA, PARA TUBO DE PVC-ESGOTO PRIMARIO, DE 100MM | UN | 4 | 2.48 | 0 | 9.92
02984 | RABICHO PLASTICO COM SAIDA DE 1/2" E COM COMPRIMENTO DE 30CM | UN | 1 | 3.96 | 0 | 3.96
05031 | TUBO DE PVC RIGIDO SOLDAVEL, PONTA/BOLSAC/VIROLA, EM BARRAS | UN | 0.333 | 22.22 | 0 | 7.3993
DE 6,00M, DE 025MM
05103 | SOLVENTE (SOLUCAO LIMPADORA) P/CONEXOES DE PVC, EM FRASCOS P | UN | 0.02 | 49.16 | 0 | 0.9832
LASTICOS DE 1000CM3
05732 | TE 90º DE PVC RIGIDO SOLDAVEL, DE 025MM | UN | 1 | 1.49 | 0 | 1.49
05734 | JOELHO 90º DE PVC SOLDAVEL, DE 025MM | UN | 1 | 0.71 | 0 | 0.71
05766 | JOELHO 90º DE PVC, PARA ESGOTO, DE 100MM | UN | 1 | 5.96 | 0 | 5.96
05780 | JOELHO 90º DE PVC SOLDAVEL COM BUCHA DE LATAO, DE 25MMX1/2" | UN | 1 | 5.58 | 0 | 5.58
15.004.0110-A | INSTALACAO E ASSENTAMENTO DE VASO SANITARIO COM CAIXA ACOPLA | UN |  | 310.33
DA(EXCLUSIVE ESTES)EM PAVIMENTO TERREO,COMPREENDENDO:INSTALA
CAO HIDRAULICA COM 2,00M DE TUBO DE PVC DE 25MM,COM CONEXOES
,ATE A CAIXA,LIGACAO DE ESGOTO COM 3,00M DE TUBO DE PVC DE 1
00MM A CAIXA DE INSPECAO E TUBO DE VENTILACAO,INCLUSIVE CONE
XOES,EXCLUSIVE O TUBO DE VENTILACAO
00666 | BUCHA DE NYLON, TIPO S-12 | UN | 2 | 0.0696 | 0 | 0.1392
02339 | ADESIVO PLASTICO PARA PVC RIGIDO, EM BISNAGA DE 75G | UN | 0.14 | 4.33 | 0 | 0.6062
02385 | LIXA D'AGUA Nº 100 | UN | 0.5 | 1.43 | 0 | 0.715
02617 | TUBO DE PVC RIGIDO, PONTA/BOLSA COM VIROLA, EM BARRAS DE 6,0 | UN | 0.5 | 79.5 | 0 | 39.75
0M, DE 100MM
02831 | ANEL DE BORRACHA, PARA TUBO DE PVC-ESGOTO PRIMARIO, DE 100MM | UN | 4 | 2.48 | 0 | 9.92
02984 | RABICHO PLASTICO COM SAIDA DE 1/2" E COM COMPRIMENTO DE 30CM | UN | 1 | 3.96 | 0 | 3.96
05031 | TUBO DE PVC RIGIDO SOLDAVEL, PONTA/BOLSAC/VIROLA, EM BARRAS | UN | 0.333 | 22.22 | 0 | 7.3993
DE 6,00M, DE 025MM
05103 | SOLVENTE (SOLUCAO LIMPADORA) P/CONEXOES DE PVC, EM FRASCOS P | UN | 0.02 | 49.16 | 0 | 0.9832
LASTICOS DE 1000CM3
05732 | TE 90º DE PVC RIGIDO SOLDAVEL, DE 025MM | UN | 1 | 1.49 | 0 | 1.49
05734 | JOELHO 90º DE PVC SOLDAVEL, DE 025MM | UN | 1 | 0.71 | 0 | 0.71
05766 | JOELHO 90º DE PVC, PARA ESGOTO, DE 100MM | UN | 1 | 5.96 | 0 | 5.96
05780 | JOELHO 90º DE PVC SOLDAVEL COM BUCHA DE LATAO, DE 25MMX1/2" | UN | 1 | 5.58 | 0 | 5.58
20039 | MAO-DE-OBRA DE BOMBEIRO HIDRAULICO DA CONSTRUCAO CIVIL, INCL | H | 8.5 | 21.96 | 3 | 192.2598
USIVE ENCARGOS SOCIAIS DESONERADOS
20132 | MAO-DE-OBRA DE SERVENTE DA CONSTRUCAO CIVIL, INCLUSIVE ENCAR | H | 2.5 | 15.87 | 3 | 40.8653
GOS SOCIAIS DESONERADOS
15.004.0125-0 | INSTALACAO E ASSENTAMENTO DE UM VASO SANITARIO E VALVULA DES | UN |  | 377.54
CARGA(EXCL.ESTES) EM PAVIMENTO ELEVADO,PARTE DE UM CONJUNTO
DOIS OU MAIS VASOS,COMPREENDENDO:INSTALACAO HIDRAULICA C/1,5
0M TUBO PVC 50MM,C/CONEXOES,ATE VALVULA DESCARGA,LIGACAO ESG
OTO C/2,00M TUBO PVC 100MM AOS TUBOS DE QUEDA E VENTILACAO,I
NCL.CONEXOES,EXCL.TUBOS QUEDA E VENTILACAO
00666 | BUCHA DE NYLON, TIPO S-12 | UN | 2 | 0.0696 | 0 | 0.1392
01993 | MAO-DE-OBRA DE BOMBEIRO HIDRAULICO DA CONSTRUCAO CIVIL, INCL | H | 8.8 | 25.34 | 3 | 229.6818
USIVE ENCARGOS SOCIAIS
01999 | MAO-DE-OBRA DE SERVENTE DA CONSTRUCAO CIVIL, INCLUSIVE ENCAR | H | 2.8 | 18.31 | 3 | 52.806
GOS SOCIAIS
02339 | ADESIVO PLASTICO PARA PVC RIGIDO, EM BISNAGA DE 75G | UN | 0.4 | 4.33 | 0 | 1.732
02385 | LIXA D'AGUA Nº 100 | UN | 0.5 | 1.43 | 0 | 0.715
02617 | TUBO DE PVC RIGIDO, PONTA/BOLSA COM VIROLA, EM BARRAS DE 6,0 | UN | 0.333 | 79.5 | 0 | 26.4735
0M, DE 100MM
02831 | ANEL DE BORRACHA, PARA TUBO DE PVC-ESGOTO PRIMARIO, DE 100MM | UN | 3 | 2.48 | 0 | 7.44
05103 | SOLVENTE (SOLUCAO LIMPADORA) P/CONEXOES DE PVC, EM FRASCOS P | UN | 0.05 | 49.16 | 0 | 2.458
LASTICOS DE 1000CM3
05694 | TUBO DE PVC RIGIDO SOLDAVEL, PONTA/BOLSA, EM BARRAS DE 6,00M | UN | 0.25 | 83.46 | 0 | 20.865
, DE 050MM
05766 | JOELHO 90º DE PVC, PARA ESGOTO, DE 100MM | UN | 1 | 5.96 | 0 | 5.96
07132 | JOELHO 90º DE PVC SOLDAVEL, DE 050MM | UN | 1 | 5.55 | 0 | 5.55
07137 | TE 90º DE PVC RIGIDO SOLDAVEL, DE 050MM | UN | 1 | 11.23 | 0 | 11.23
07141 | ADAPTADOR DE PVC, SOLDAVEL CURTO, COM BOLSA E ROSCA PARA REG | UN | 1 | 5.51 | 0 | 5.51
ISTRO, DE 050MMX1.1/2"
07151 | TUBO DE PVC DE DESCARGA, PARA VALVULA DE 1.1/2" | UN | 1 | 6.98 | 0 | 6.98
15.004.0125-A | INSTALACAO E ASSENTAMENTO DE UM VASO SANITARIO E VALVULA DES | UN |  | 339.86
CARGA(EXCL.ESTES) EM PAVIMENTO ELEVADO,PARTE DE UM CONJUNTO
DOIS OU MAIS VASOS,COMPREENDENDO:INSTALACAO HIDRAULICA C/1,5
0M TUBO PVC 50MM,C/CONEXOES,ATE VALVULA DESCARGA,LIGACAO ESG
OTO C/2,00M TUBO PVC 100MM AOS TUBOS DE QUEDA E VENTILACAO,I
NCL.CONEXOES,EXCL.TUBOS QUEDA E VENTILACAO
00666 | BUCHA DE NYLON, TIPO S-12 | UN | 2 | 0.0696 | 0 | 0.1392
02339 | ADESIVO PLASTICO PARA PVC RIGIDO, EM BISNAGA DE 75G | UN | 0.4 | 4.33 | 0 | 1.732
02385 | LIXA D'AGUA Nº 100 | UN | 0.5 | 1.43 | 0 | 0.715
02617 | TUBO DE PVC RIGIDO, PONTA/BOLSA COM VIROLA, EM BARRAS DE 6,0 | UN | 0.333 | 79.5 | 0 | 26.4735
0M, DE 100MM
02831 | ANEL DE BORRACHA, PARA TUBO DE PVC-ESGOTO PRIMARIO, DE 100MM | UN | 3 | 2.48 | 0 | 7.44
05103 | SOLVENTE (SOLUCAO LIMPADORA) P/CONEXOES DE PVC, EM FRASCOS P | UN | 0.05 | 49.16 | 0 | 2.458
LASTICOS DE 1000CM3
05694 | TUBO DE PVC RIGIDO SOLDAVEL, PONTA/BOLSA, EM BARRAS DE 6,00M | UN | 0.25 | 83.46 | 0 | 20.865
, DE 050MM
05766 | JOELHO 90º DE PVC, PARA ESGOTO, DE 100MM | UN | 1 | 5.96 | 0 | 5.96
07132 | JOELHO 90º DE PVC SOLDAVEL, DE 050MM | UN | 1 | 5.55 | 0 | 5.55
07137 | TE 90º DE PVC RIGIDO SOLDAVEL, DE 050MM | UN | 1 | 11.23 | 0 | 11.23
07141 | ADAPTADOR DE PVC, SOLDAVEL CURTO, COM BOLSA E ROSCA PARA REG | UN | 1 | 5.51 | 0 | 5.51
ISTRO, DE 050MMX1.1/2"
07151 | TUBO DE PVC DE DESCARGA, PARA VALVULA DE 1.1/2" | UN | 1 | 6.98 | 0 | 6.98
20039 | MAO-DE-OBRA DE BOMBEIRO HIDRAULICO DA CONSTRUCAO CIVIL, INCL | H | 8.8 | 21.96 | 3 | 199.0454
USIVE ENCARGOS SOCIAIS DESONERADOS
20132 | MAO-DE-OBRA DE SERVENTE DA CONSTRUCAO CIVIL, INCLUSIVE ENCAR | H | 2.8 | 15.87 | 3 | 45.7691
GOS SOCIAIS DESONERADOS
15.004.0126-0 | INSTALACAO E ASSENTAMENTO DE UM VASO SANITARIO COM CAIXA DE | UN |  | 342.46
DESCARGA(EXCL.ESTES)EM PAVIMENTO ELEVADO,PARTE DE UM CONJ.DE
DOIS OU MAIS VASOS,COMPREENDENDO:INST.HIDRAULICA COM 1,50M
DE TUBO PVC 25MM,COM CONEXOES,ATE A CAIXA DE DESCARGA,LIGACA
O DE ESGOTO COM 2,00M DE TUBO PVC 100MM,AOS TUBOS DE QUEDA E
VENTILACAO,INCL.CONEXOES,EXCL.TUBOS DE QUEDA E VENTILACAO
00666 | BUCHA DE NYLON, TIPO S-12 | UN | 2 | 0.0696 | 0 | 0.1392
01993 | MAO-DE-OBRA DE BOMBEIRO HIDRAULICO DA CONSTRUCAO CIVIL, INCL | H | 8.5 | 25.34 | 3 | 221.8517
USIVE ENCARGOS SOCIAIS
01999 | MAO-DE-OBRA DE SERVENTE DA CONSTRUCAO CIVIL, INCLUSIVE ENCAR | H | 2.5 | 18.31 | 3 | 47.1483
GOS SOCIAIS
02339 | ADESIVO PLASTICO PARA PVC RIGIDO, EM BISNAGA DE 75G | UN | 0.12 | 4.33 | 0 | 0.5196
02385 | LIXA D'AGUA Nº 100 | UN | 0.5 | 1.43 | 0 | 0.715
02600 | TUBO DE PVC LONGO, P/CAIXA DE DESCARGA EXTERNA, DE 1.1/2" | UN | 1 | 11.71 | 0 | 11.71
02617 | TUBO DE PVC RIGIDO, PONTA/BOLSA COM VIROLA, EM BARRAS DE 6,0 | UN | 0.333 | 79.5 | 0 | 26.4735
0M, DE 100MM
02831 | ANEL DE BORRACHA, PARA TUBO DE PVC-ESGOTO PRIMARIO, DE 100MM | UN | 4 | 2.48 | 0 | 9.92
02984 | RABICHO PLASTICO COM SAIDA DE 1/2" E COM COMPRIMENTO DE 30CM | UN | 1 | 3.96 | 0 | 3.96
05031 | TUBO DE PVC RIGIDO SOLDAVEL, PONTA/BOLSAC/VIROLA, EM BARRAS | UN | 0.25 | 22.22 | 0 | 5.555
DE 6,00M, DE 025MM
05103 | SOLVENTE (SOLUCAO LIMPADORA) P/CONEXOES DE PVC, EM FRASCOS P | UN | 0.015 | 49.16 | 0 | 0.7374
LASTICOS DE 1000CM3
05732 | TE 90º DE PVC RIGIDO SOLDAVEL, DE 025MM | UN | 1 | 1.49 | 0 | 1.49
05734 | JOELHO 90º DE PVC SOLDAVEL, DE 025MM | UN | 1 | 0.71 | 0 | 0.71
05766 | JOELHO 90º DE PVC, PARA ESGOTO, DE 100MM | UN | 1 | 5.96 | 0 | 5.96
05780 | JOELHO 90º DE PVC SOLDAVEL COM BUCHA DE LATAO, DE 25MMX1/2" | UN | 1 | 5.58 | 0 | 5.58
15.004.0126-A | INSTALACAO E ASSENTAMENTO DE UM VASO SANITARIO COM CAIXA DE | UN |  | 306.59
DESCARGA(EXCL.ESTES)EM PAVIMENTO ELEVADO,PARTE DE UM CONJ.DE
DOIS OU MAIS VASOS,COMPREENDENDO:INST.HIDRAULICA COM 1,50M
DE TUBO PVC 25MM,COM CONEXOES,ATE A CAIXA DE DESCARGA,LIGACA
O DE ESGOTO COM 2,00M DE TUBO PVC 100MM,AOS TUBOS DE QUEDA E
VENTILACAO,INCL.CONEXOES,EXCL.TUBOS DE QUEDA E VENTILACAO
00666 | BUCHA DE NYLON, TIPO S-12 | UN | 2 | 0.0696 | 0 | 0.1392
02339 | ADESIVO PLASTICO PARA PVC RIGIDO, EM BISNAGA DE 75G | UN | 0.12 | 4.33 | 0 | 0.5196
02385 | LIXA D'AGUA Nº 100 | UN | 0.5 | 1.43 | 0 | 0.715
02600 | TUBO DE PVC LONGO, P/CAIXA DE DESCARGA EXTERNA, DE 1.1/2" | UN | 1 | 11.71 | 0 | 11.71
02617 | TUBO DE PVC RIGIDO, PONTA/BOLSA COM VIROLA, EM BARRAS DE 6,0 | UN | 0.333 | 79.5 | 0 | 26.4735
0M, DE 100MM
02831 | ANEL DE BORRACHA, PARA TUBO DE PVC-ESGOTO PRIMARIO, DE 100MM | UN | 4 | 2.48 | 0 | 9.92
02984 | RABICHO PLASTICO COM SAIDA DE 1/2" E COM COMPRIMENTO DE 30CM | UN | 1 | 3.96 | 0 | 3.96
05031 | TUBO DE PVC RIGIDO SOLDAVEL, PONTA/BOLSAC/VIROLA, EM BARRAS | UN | 0.25 | 22.22 | 0 | 5.555
DE 6,00M, DE 025MM
05103 | SOLVENTE (SOLUCAO LIMPADORA) P/CONEXOES DE PVC, EM FRASCOS P | UN | 0.015 | 49.16 | 0 | 0.7374
LASTICOS DE 1000CM3
05732 | TE 90º DE PVC RIGIDO SOLDAVEL, DE 025MM | UN | 1 | 1.49 | 0 | 1.49
05734 | JOELHO 90º DE PVC SOLDAVEL, DE 025MM | UN | 1 | 0.71 | 0 | 0.71
05766 | JOELHO 90º DE PVC, PARA ESGOTO, DE 100MM | UN | 1 | 5.96 | 0 | 5.96
05780 | JOELHO 90º DE PVC SOLDAVEL COM BUCHA DE LATAO, DE 25MMX1/2" | UN | 1 | 5.58 | 0 | 5.58
20039 | MAO-DE-OBRA DE BOMBEIRO HIDRAULICO DA CONSTRUCAO CIVIL, INCL | H | 8.5 | 21.96 | 3 | 192.2598
USIVE ENCARGOS SOCIAIS DESONERADOS
20132 | MAO-DE-OBRA DE SERVENTE DA CONSTRUCAO CIVIL, INCLUSIVE ENCAR | H | 2.5 | 15.87 | 3 | 40.8653
GOS SOCIAIS DESONERADOS
15.004.0127-0 | INSTALACAO E ASSENTAMENTO DE UM VASO SANITARIO COM CAIXA ACO | UN |  | 330.75
PLADA(EXCL.ESTES)EM PAVIMENTO ELEVADO,PARTE DE UM CONJ.DE DO
IS OU MAIS VASOS,COMPREENDENDO:INST.HIDRAULICA COM 1,50M DE
TUBO PVC 25MM,COM CONEXOES,ATE A CAIXA ACOPLADA,LIGACAO DE E
SGOTO COM 2,00M DE TUBO PVC 100MM,AOS TUBOS DE QUEDA E VENTI
LACAO,INCL.CONEXOES,EXCL.TUBOS DE QUEDA E VENTILACAO
00666 | BUCHA DE NYLON, TIPO S-12 | UN | 2 | 0.0696 | 0 | 0.1392
01993 | MAO-DE-OBRA DE BOMBEIRO HIDRAULICO DA CONSTRUCAO CIVIL, INCL | H | 8.5 | 25.34 | 3 | 221.8517
USIVE ENCARGOS SOCIAIS
01999 | MAO-DE-OBRA DE SERVENTE DA CONSTRUCAO CIVIL, INCLUSIVE ENCAR | H | 2.5 | 18.31 | 3 | 47.1483
GOS SOCIAIS
02339 | ADESIVO PLASTICO PARA PVC RIGIDO, EM BISNAGA DE 75G | UN | 0.12 | 4.33 | 0 | 0.5196
02385 | LIXA D'AGUA Nº 100 | UN | 0.5 | 1.43 | 0 | 0.715
02617 | TUBO DE PVC RIGIDO, PONTA/BOLSA COM VIROLA, EM BARRAS DE 6,0 | UN | 0.333 | 79.5 | 0 | 26.4735
0M, DE 100MM
02831 | ANEL DE BORRACHA, PARA TUBO DE PVC-ESGOTO PRIMARIO, DE 100MM | UN | 4 | 2.48 | 0 | 9.92
02984 | RABICHO PLASTICO COM SAIDA DE 1/2" E COM COMPRIMENTO DE 30CM | UN | 1 | 3.96 | 0 | 3.96
05031 | TUBO DE PVC RIGIDO SOLDAVEL, PONTA/BOLSAC/VIROLA, EM BARRAS | UN | 0.25 | 22.22 | 0 | 5.555
DE 6,00M, DE 025MM
05103 | SOLVENTE (SOLUCAO LIMPADORA) P/CONEXOES DE PVC, EM FRASCOS P | UN | 0.015 | 49.16 | 0 | 0.7374
LASTICOS DE 1000CM3
05732 | TE 90º DE PVC RIGIDO SOLDAVEL, DE 025MM | UN | 1 | 1.49 | 0 | 1.49
05734 | JOELHO 90º DE PVC SOLDAVEL, DE 025MM | UN | 1 | 0.71 | 0 | 0.71
05766 | JOELHO 90º DE PVC, PARA ESGOTO, DE 100MM | UN | 1 | 5.96 | 0 | 5.96
05780 | JOELHO 90º DE PVC SOLDAVEL COM BUCHA DE LATAO, DE 25MMX1/2" | UN | 1 | 5.58 | 0 | 5.58
15.004.0127-A | INSTALACAO E ASSENTAMENTO DE UM VASO SANITARIO COM CAIXA ACO | UN |  | 294.88
PLADA(EXCL.ESTES)EM PAVIMENTO ELEVADO,PARTE DE UM CONJ.DE DO
IS OU MAIS VASOS,COMPREENDENDO:INST.HIDRAULICA COM 1,50M DE
TUBO PVC 25MM,COM CONEXOES,ATE A CAIXA ACOPLADA,LIGACAO DE E
SGOTO COM 2,00M DE TUBO PVC 100MM,AOS TUBOS DE QUEDA E VENTI
LACAO,INCL.CONEXOES,EXCL.TUBOS DE QUEDA E VENTILACAO
00666 | BUCHA DE NYLON, TIPO S-12 | UN | 2 | 0.0696 | 0 | 0.1392
02339 | ADESIVO PLASTICO PARA PVC RIGIDO, EM BISNAGA DE 75G | UN | 0.12 | 4.33 | 0 | 0.5196
02385 | LIXA D'AGUA Nº 100 | UN | 0.5 | 1.43 | 0 | 0.715
02617 | TUBO DE PVC RIGIDO, PONTA/BOLSA COM VIROLA, EM BARRAS DE 6,0 | UN | 0.333 | 79.5 | 0 | 26.4735
0M, DE 100MM
02831 | ANEL DE BORRACHA, PARA TUBO DE PVC-ESGOTO PRIMARIO, DE 100MM | UN | 4 | 2.48 | 0 | 9.92
02984 | RABICHO PLASTICO COM SAIDA DE 1/2" E COM COMPRIMENTO DE 30CM | UN | 1 | 3.96 | 0 | 3.96
05031 | TUBO DE PVC RIGIDO SOLDAVEL, PONTA/BOLSAC/VIROLA, EM BARRAS | UN | 0.25 | 22.22 | 0 | 5.555
DE 6,00M, DE 025MM
05103 | SOLVENTE (SOLUCAO LIMPADORA) P/CONEXOES DE PVC, EM FRASCOS P | UN | 0.015 | 49.16 | 0 | 0.7374
LASTICOS DE 1000CM3
05732 | TE 90º DE PVC RIGIDO SOLDAVEL, DE 025MM | UN | 1 | 1.49 | 0 | 1.49
05734 | JOELHO 90º DE PVC SOLDAVEL, DE 025MM | UN | 1 | 0.71 | 0 | 0.71
05766 | JOELHO 90º DE PVC, PARA ESGOTO, DE 100MM | UN | 1 | 5.96 | 0 | 5.96
05780 | JOELHO 90º DE PVC SOLDAVEL COM BUCHA DE LATAO, DE 25MMX1/2" | UN | 1 | 5.58 | 0 | 5.58
20039 | MAO-DE-OBRA DE BOMBEIRO HIDRAULICO DA CONSTRUCAO CIVIL, INCL | H | 8.5 | 21.96 | 3 | 192.2598
USIVE ENCARGOS SOCIAIS DESONERADOS
20132 | MAO-DE-OBRA DE SERVENTE DA CONSTRUCAO CIVIL, INCLUSIVE ENCAR | H | 2.5 | 15.87 | 3 | 40.8653
GOS SOCIAIS DESONERADOS
15.004.0130-0 | INSTALACAO E ASSENTAMENTO DE UM VASO SANITARIO E VALVULA DE | UN |  | 364.05
DESCARGA(EXCL.ESTES)EM PAVIMENTO TERREO,PARTE DE UM CONJUNTO
DE DOIS OU MAIS VASOS,COMPREENDENDO:INSTALACAO HIDRAULICA C
/1,50M TUBO PVC 50MM,C/CONEXOES,ATE VALVULA E APOS ESTA ATE
O VASO,LIGACAO ESGOTO C/2,00M TUBO PVC 100MM A CAIXA DE INSP
ECAO E TUBO VENTILACAO,INCL.CONEXOES,EXCL.TUBO VENTILACAO
00666 | BUCHA DE NYLON, TIPO S-12 | UN | 2 | 0.0696 | 0 | 0.1392
01993 | MAO-DE-OBRA DE BOMBEIRO HIDRAULICO DA CONSTRUCAO CIVIL, INCL | H | 8.5 | 25.34 | 3 | 221.8517
USIVE ENCARGOS SOCIAIS
01999 | MAO-DE-OBRA DE SERVENTE DA CONSTRUCAO CIVIL, INCLUSIVE ENCAR | H | 2.5 | 18.31 | 3 | 47.1483
GOS SOCIAIS
02339 | ADESIVO PLASTICO PARA PVC RIGIDO, EM BISNAGA DE 75G | UN | 0.4 | 4.33 | 0 | 1.732
02385 | LIXA D'AGUA Nº 100 | UN | 0.5 | 1.43 | 0 | 0.715
02617 | TUBO DE PVC RIGIDO, PONTA/BOLSA COM VIROLA, EM BARRAS DE 6,0 | UN | 0.333 | 79.5 | 0 | 26.4735
0M, DE 100MM
02831 | ANEL DE BORRACHA, PARA TUBO DE PVC-ESGOTO PRIMARIO, DE 100MM | UN | 3 | 2.48 | 0 | 7.44
05103 | SOLVENTE (SOLUCAO LIMPADORA) P/CONEXOES DE PVC, EM FRASCOS P | UN | 0.05 | 49.16 | 0 | 2.458
LASTICOS DE 1000CM3
05694 | TUBO DE PVC RIGIDO SOLDAVEL, PONTA/BOLSA, EM BARRAS DE 6,00M | UN | 0.25 | 83.46 | 0 | 20.865
, DE 050MM
05766 | JOELHO 90º DE PVC, PARA ESGOTO, DE 100MM | UN | 1 | 5.96 | 0 | 5.96
07132 | JOELHO 90º DE PVC SOLDAVEL, DE 050MM | UN | 1 | 5.55 | 0 | 5.55
07137 | TE 90º DE PVC RIGIDO SOLDAVEL, DE 050MM | UN | 1 | 11.23 | 0 | 11.23
07141 | ADAPTADOR DE PVC, SOLDAVEL CURTO, COM BOLSA E ROSCA PARA REG | UN | 1 | 5.51 | 0 | 5.51
ISTRO, DE 050MMX1.1/2"
07151 | TUBO DE PVC DE DESCARGA, PARA VALVULA DE 1.1/2" | UN | 1 | 6.98 | 0 | 6.98
15.004.0130-A | INSTALACAO E ASSENTAMENTO DE UM VASO SANITARIO E VALVULA DE | UN |  | 328.17
DESCARGA(EXCL.ESTES)EM PAVIMENTO TERREO,PARTE DE UM CONJUNTO
DE DOIS OU MAIS VASOS,COMPREENDENDO:INSTALACAO HIDRAULICA C
/1,50M TUBO PVC 50MM,C/CONEXOES,ATE VALVULA E APOS ESTA ATE
O VASO,LIGACAO ESGOTO C/2,00M TUBO PVC 100MM A CAIXA DE INSP
ECAO E TUBO VENTILACAO,INCL.CONEXOES,EXCL.TUBO VENTILACAO
00666 | BUCHA DE NYLON, TIPO S-12 | UN | 2 | 0.0696 | 0 | 0.1392
02339 | ADESIVO PLASTICO PARA PVC RIGIDO, EM BISNAGA DE 75G | UN | 0.4 | 4.33 | 0 | 1.732
02385 | LIXA D'AGUA Nº 100 | UN | 0.5 | 1.43 | 0 | 0.715
02617 | TUBO DE PVC RIGIDO, PONTA/BOLSA COM VIROLA, EM BARRAS DE 6,0 | UN | 0.333 | 79.5 | 0 | 26.4735
0M, DE 100MM
02831 | ANEL DE BORRACHA, PARA TUBO DE PVC-ESGOTO PRIMARIO, DE 100MM | UN | 3 | 2.48 | 0 | 7.44
05103 | SOLVENTE (SOLUCAO LIMPADORA) P/CONEXOES DE PVC, EM FRASCOS P | UN | 0.05 | 49.16 | 0 | 2.458
LASTICOS DE 1000CM3
05694 | TUBO DE PVC RIGIDO SOLDAVEL, PONTA/BOLSA, EM BARRAS DE 6,00M | UN | 0.25 | 83.46 | 0 | 20.865
, DE 050MM
05766 | JOELHO 90º DE PVC, PARA ESGOTO, DE 100MM | UN | 1 | 5.96 | 0 | 5.96
07132 | JOELHO 90º DE PVC SOLDAVEL, DE 050MM | UN | 1 | 5.55 | 0 | 5.55
07137 | TE 90º DE PVC RIGIDO SOLDAVEL, DE 050MM | UN | 1 | 11.23 | 0 | 11.23
07141 | ADAPTADOR DE PVC, SOLDAVEL CURTO, COM BOLSA E ROSCA PARA REG | UN | 1 | 5.51 | 0 | 5.51
ISTRO, DE 050MMX1.1/2"
07151 | TUBO DE PVC DE DESCARGA, PARA VALVULA DE 1.1/2" | UN | 1 | 6.98 | 0 | 6.98
20039 | MAO-DE-OBRA DE BOMBEIRO HIDRAULICO DA CONSTRUCAO CIVIL, INCL | H | 8.5 | 21.96 | 3 | 192.2598
USIVE ENCARGOS SOCIAIS DESONERADOS
20132 | MAO-DE-OBRA DE SERVENTE DA CONSTRUCAO CIVIL, INCLUSIVE ENCAR | H | 2.5 | 15.87 | 3 | 40.8653
GOS SOCIAIS DESONERADOS
15.004.0131-0 | INSTALACAO E ASSENTAMENTO DE UM VASO SANITARIO E CAIXA DE DE | UN |  | 319.98
SCARGA(EXCL.ESTES)EM PAVIMENTO TERREO,PARTE DE UM CONJUNTO D
E DOIS OU MAIS VASOS,COMPREENDENDO:INSTALACAO HIDRAULICA C/1
,50M TUBO PVC 25MM,C/CONEXOES,ATE A CAIXA DE DESCARGA,LIGACA
O ESGOTO C/2,00M TUBO PVC 100MM A CAIXA INSPECAO E TUBO DE V
ENTILACAO,INCL.CONEXOES,EXCL.TUBO VENTILACAO
00666 | BUCHA DE NYLON, TIPO S-12 | UN | 2 | 0.0696 | 0 | 0.1392
01993 | MAO-DE-OBRA DE BOMBEIRO HIDRAULICO DA CONSTRUCAO CIVIL, INCL | H | 8 | 25.34 | 3 | 208.8016
USIVE ENCARGOS SOCIAIS
01999 | MAO-DE-OBRA DE SERVENTE DA CONSTRUCAO CIVIL, INCLUSIVE ENCAR | H | 2 | 18.31 | 3 | 37.7186
GOS SOCIAIS
02339 | ADESIVO PLASTICO PARA PVC RIGIDO, EM BISNAGA DE 75G | UN | 0.12 | 4.33 | 0 | 0.5196
02385 | LIXA D'AGUA Nº 100 | UN | 0.5 | 1.43 | 0 | 0.715
02600 | TUBO DE PVC LONGO, P/CAIXA DE DESCARGA EXTERNA, DE 1.1/2" | UN | 1 | 11.71 | 0 | 11.71
02617 | TUBO DE PVC RIGIDO, PONTA/BOLSA COM VIROLA, EM BARRAS DE 6,0 | UN | 0.333 | 79.5 | 0 | 26.4735
0M, DE 100MM
02831 | ANEL DE BORRACHA, PARA TUBO DE PVC-ESGOTO PRIMARIO, DE 100MM | UN | 4 | 2.48 | 0 | 9.92
02984 | RABICHO PLASTICO COM SAIDA DE 1/2" E COM COMPRIMENTO DE 30CM | UN | 1 | 3.96 | 0 | 3.96
05031 | TUBO DE PVC RIGIDO SOLDAVEL, PONTA/BOLSAC/VIROLA, EM BARRAS | UN | 0.25 | 22.22 | 0 | 5.555
DE 6,00M, DE 025MM
05103 | SOLVENTE (SOLUCAO LIMPADORA) P/CONEXOES DE PVC, EM FRASCOS P | UN | 0.015 | 49.16 | 0 | 0.7374
LASTICOS DE 1000CM3
05732 | TE 90º DE PVC RIGIDO SOLDAVEL, DE 025MM | UN | 1 | 1.49 | 0 | 1.49
05734 | JOELHO 90º DE PVC SOLDAVEL, DE 025MM | UN | 1 | 0.71 | 0 | 0.71
05766 | JOELHO 90º DE PVC, PARA ESGOTO, DE 100MM | UN | 1 | 5.96 | 0 | 5.96
05780 | JOELHO 90º DE PVC SOLDAVEL COM BUCHA DE LATAO, DE 25MMX1/2" | UN | 1 | 5.58 | 0 | 5.58
15.004.0131-A | INSTALACAO E ASSENTAMENTO DE UM VASO SANITARIO E CAIXA DE DE | UN |  | 287.11
SCARGA(EXCL.ESTES)EM PAVIMENTO TERREO,PARTE DE UM CONJUNTO D
E DOIS OU MAIS VASOS,COMPREENDENDO:INSTALACAO HIDRAULICA C/1
,50M TUBO PVC 25MM,C/CONEXOES,ATE A CAIXA DE DESCARGA,LIGACA
O ESGOTO C/2,00M TUBO PVC 100MM A CAIXA INSPECAO E TUBO DE V
ENTILACAO,INCL.CONEXOES,EXCL.TUBO VENTILACAO
00666 | BUCHA DE NYLON, TIPO S-12 | UN | 2 | 0.0696 | 0 | 0.1392
02339 | ADESIVO PLASTICO PARA PVC RIGIDO, EM BISNAGA DE 75G | UN | 0.12 | 4.33 | 0 | 0.5196
02385 | LIXA D'AGUA Nº 100 | UN | 0.5 | 1.43 | 0 | 0.715
02600 | TUBO DE PVC LONGO, P/CAIXA DE DESCARGA EXTERNA, DE 1.1/2" | UN | 1 | 11.71 | 0 | 11.71
02617 | TUBO DE PVC RIGIDO, PONTA/BOLSA COM VIROLA, EM BARRAS DE 6,0 | UN | 0.333 | 79.5 | 0 | 26.4735
0M, DE 100MM
02831 | ANEL DE BORRACHA, PARA TUBO DE PVC-ESGOTO PRIMARIO, DE 100MM | UN | 4 | 2.48 | 0 | 9.92
02984 | RABICHO PLASTICO COM SAIDA DE 1/2" E COM COMPRIMENTO DE 30CM | UN | 1 | 3.96 | 0 | 3.96
05031 | TUBO DE PVC RIGIDO SOLDAVEL, PONTA/BOLSAC/VIROLA, EM BARRAS | UN | 0.25 | 22.22 | 0 | 5.555
DE 6,00M, DE 025MM
05103 | SOLVENTE (SOLUCAO LIMPADORA) P/CONEXOES DE PVC, EM FRASCOS P | UN | 0.015 | 49.16 | 0 | 0.7374
LASTICOS DE 1000CM3
05732 | TE 90º DE PVC RIGIDO SOLDAVEL, DE 025MM | UN | 1 | 1.49 | 0 | 1.49
05734 | JOELHO 90º DE PVC SOLDAVEL, DE 025MM | UN | 1 | 0.71 | 0 | 0.71
05766 | JOELHO 90º DE PVC, PARA ESGOTO, DE 100MM | UN | 1 | 5.96 | 0 | 5.96
05780 | JOELHO 90º DE PVC SOLDAVEL COM BUCHA DE LATAO, DE 25MMX1/2" | UN | 1 | 5.58 | 0 | 5.58
20039 | MAO-DE-OBRA DE BOMBEIRO HIDRAULICO DA CONSTRUCAO CIVIL, INCL | H | 8 | 21.96 | 3 | 180.9504
USIVE ENCARGOS SOCIAIS DESONERADOS
20132 | MAO-DE-OBRA DE SERVENTE DA CONSTRUCAO CIVIL, INCLUSIVE ENCAR | H | 2 | 15.87 | 3 | 32.6922
GOS SOCIAIS DESONERADOS
15.004.0133-0 | INSTALACAO E ASSENTAMENTO DE UM VASO SANITARIO E CAIXA ACOPL | UN |  | 308.27
ADA(EXCL.ESTES)EM PAVIMENTO TERREO,PARTE DE UM CONJ.DE DOIS
OU MAIS VASOS,COMPREENDENDO:INST.HIDRAULICA COM 1,50M DE TUB
O PVC 25MM,COM CONEXOES,ATE A CAIXA ACOPLADA,LIGACAO DE ESGO
TO COM 2,00M DE TUBO PVC 100MM A CAIXA DE INSPECAO E TUBO DE
VENTILACAO,INCL.CONEXOES,EXCL.TUBO DE VENTILACAO
00666 | BUCHA DE NYLON, TIPO S-12 | UN | 2 | 0.0696 | 0 | 0.1392
01993 | MAO-DE-OBRA DE BOMBEIRO HIDRAULICO DA CONSTRUCAO CIVIL, INCL | H | 8 | 25.34 | 3 | 208.8016
USIVE ENCARGOS SOCIAIS
01999 | MAO-DE-OBRA DE SERVENTE DA CONSTRUCAO CIVIL, INCLUSIVE ENCAR | H | 2 | 18.31 | 3 | 37.7186
GOS SOCIAIS
02339 | ADESIVO PLASTICO PARA PVC RIGIDO, EM BISNAGA DE 75G | UN | 0.12 | 4.33 | 0 | 0.5196
02385 | LIXA D'AGUA Nº 100 | UN | 0.5 | 1.43 | 0 | 0.715
02617 | TUBO DE PVC RIGIDO, PONTA/BOLSA COM VIROLA, EM BARRAS DE 6,0 | UN | 0.333 | 79.5 | 0 | 26.4735
0M, DE 100MM
02831 | ANEL DE BORRACHA, PARA TUBO DE PVC-ESGOTO PRIMARIO, DE 100MM | UN | 4 | 2.48 | 0 | 9.92
02984 | RABICHO PLASTICO COM SAIDA DE 1/2" E COM COMPRIMENTO DE 30CM | UN | 1 | 3.96 | 0 | 3.96
05031 | TUBO DE PVC RIGIDO SOLDAVEL, PONTA/BOLSAC/VIROLA, EM BARRAS | UN | 0.25 | 22.22 | 0 | 5.555
DE 6,00M, DE 025MM
05103 | SOLVENTE (SOLUCAO LIMPADORA) P/CONEXOES DE PVC, EM FRASCOS P | UN | 0.015 | 49.16 | 0 | 0.7374
LASTICOS DE 1000CM3
05732 | TE 90º DE PVC RIGIDO SOLDAVEL, DE 025MM | UN | 1 | 1.49 | 0 | 1.49
05734 | JOELHO 90º DE PVC SOLDAVEL, DE 025MM | UN | 1 | 0.71 | 0 | 0.71
05766 | JOELHO 90º DE PVC, PARA ESGOTO, DE 100MM | UN | 1 | 5.96 | 0 | 5.96
05780 | JOELHO 90º DE PVC SOLDAVEL COM BUCHA DE LATAO, DE 25MMX1/2" | UN | 1 | 5.58 | 0 | 5.58
15.004.0133-A | INSTALACAO E ASSENTAMENTO DE UM VASO SANITARIO E CAIXA ACOPL | UN |  | 275.4
ADA(EXCL.ESTES)EM PAVIMENTO TERREO,PARTE DE UM CONJ.DE DOIS
OU MAIS VASOS,COMPREENDENDO:INST.HIDRAULICA COM 1,50M DE TUB
O PVC 25MM,COM CONEXOES,ATE A CAIXA ACOPLADA,LIGACAO DE ESGO
TO COM 2,00M DE TUBO PVC 100MM A CAIXA DE INSPECAO E TUBO DE
VENTILACAO,INCL.CONEXOES,EXCL.TUBO DE VENTILACAO
00666 | BUCHA DE NYLON, TIPO S-12 | UN | 2 | 0.0696 | 0 | 0.1392
02339 | ADESIVO PLASTICO PARA PVC RIGIDO, EM BISNAGA DE 75G | UN | 0.12 | 4.33 | 0 | 0.5196
02385 | LIXA D'AGUA Nº 100 | UN | 0.5 | 1.43 | 0 | 0.715
02617 | TUBO DE PVC RIGIDO, PONTA/BOLSA COM VIROLA, EM BARRAS DE 6,0 | UN | 0.333 | 79.5 | 0 | 26.4735
0M, DE 100MM
02831 | ANEL DE BORRACHA, PARA TUBO DE PVC-ESGOTO PRIMARIO, DE 100MM | UN | 4 | 2.48 | 0 | 9.92
02984 | RABICHO PLASTICO COM SAIDA DE 1/2" E COM COMPRIMENTO DE 30CM | UN | 1 | 3.96 | 0 | 3.96
05031 | TUBO DE PVC RIGIDO SOLDAVEL, PONTA/BOLSAC/VIROLA, EM BARRAS | UN | 0.25 | 22.22 | 0 | 5.555
DE 6,00M, DE 025MM
05103 | SOLVENTE (SOLUCAO LIMPADORA) P/CONEXOES DE PVC, EM FRASCOS P | UN | 0.015 | 49.16 | 0 | 0.7374
LASTICOS DE 1000CM3
05732 | TE 90º DE PVC RIGIDO SOLDAVEL, DE 025MM | UN | 1 | 1.49 | 0 | 1.49
05734 | JOELHO 90º DE PVC SOLDAVEL, DE 025MM | UN | 1 | 0.71 | 0 | 0.71
05766 | JOELHO 90º DE PVC, PARA ESGOTO, DE 100MM | UN | 1 | 5.96 | 0 | 5.96
05780 | JOELHO 90º DE PVC SOLDAVEL COM BUCHA DE LATAO, DE 25MMX1/2" | UN | 1 | 5.58 | 0 | 5.58
20039 | MAO-DE-OBRA DE BOMBEIRO HIDRAULICO DA CONSTRUCAO CIVIL, INCL | H | 8 | 21.96 | 3 | 180.9504
USIVE ENCARGOS SOCIAIS DESONERADOS
20132 | MAO-DE-OBRA DE SERVENTE DA CONSTRUCAO CIVIL, INCLUSIVE ENCAR | H | 2 | 15.87 | 3 | 32.6922
GOS SOCIAIS DESONERADOS
15.004.0150-0 | INSTALACAO E ASSENTAMENTO DE UM LAVATORIO OU APARELHO DE INS | UN |  | 285.41
TALACAO SEMELHANTE,EM BATERIA(EXCLUSIVE FORNECIMENTO DO APAR
ELHO),COMPREENDENDO:1,00M DE TUBO DE PVC DE 32MM E 0,60M DE
TUBO DE PVC DE 25MM,COM CONEXOES E ESGOTAMENTO EM PVC DE 40M
M,ATE O RALO SIFONADO
00665 | PARAFUSO DE LATAO, ROSCA SOBERBA, CABECA CHATA, DE 5,5MMX2.1 | UN | 2 | 1.63 | 0 | 3.26
/2"
00666 | BUCHA DE NYLON, TIPO S-12 | UN | 2 | 0.0696 | 0 | 0.1392
01993 | MAO-DE-OBRA DE BOMBEIRO HIDRAULICO DA CONSTRUCAO CIVIL, INCL | H | 4.5 | 25.34 | 3 | 117.4509
USIVE ENCARGOS SOCIAIS
01999 | MAO-DE-OBRA DE SERVENTE DA CONSTRUCAO CIVIL, INCLUSIVE ENCAR | H | 5.5 | 18.31 | 3 | 103.7262
GOS SOCIAIS
02339 | ADESIVO PLASTICO PARA PVC RIGIDO, EM BISNAGA DE 75G | UN | 0.6 | 4.33 | 0 | 2.598
02385 | LIXA D'AGUA Nº 100 | UN | 0.5 | 1.43 | 0 | 0.715
02614 | TUBO DE PVC RIGIDO SOLDAVEL, PONTA/BOLSA, PARA ESGOTO, EM BA | UN | 0.25 | 35.22 | 0 | 8.805
RRAS DE 6,00M, DE 040MM
02661 | JUNCAO SIMPLES DE PVC, PARA ESGOTO PRIMARIO, DE (040X040)MM | UN | 0.5 | 3.9 | 0 | 1.95
02669 | ADAPTADOR DE PVC, PARA VALVULA DE PIA E LAVATORIO, DE 40MM | UN | 1 | 1.1666 | 0 | 1.1666
02985 | RABICHO CROMADO COM SAIDA DE 1/2" E COM COMPRIMENTO DE 30CM | UN | 1 | 13.31 | 0 | 13.31
04706 | JOELHO 45º DE PVC, PARA ESGOTO, DE 040MM | UN | 0.5 | 2.29 | 0 | 1.145
05031 | TUBO DE PVC RIGIDO SOLDAVEL, PONTA/BOLSAC/VIROLA, EM BARRAS | UN | 0.1 | 22.22 | 0 | 2.222
DE 6,00M, DE 025MM
05038 | TE 90º DE PVC RIGIDO SOLDAVEL, DE REDUCAO, DE (032X025)MM | UN | 1 | 8.26 | 0 | 8.26
05103 | SOLVENTE (SOLUCAO LIMPADORA) P/CONEXOES DE PVC, EM FRASCOS P | UN | 0.08 | 49.16 | 0 | 3.9328
LASTICOS DE 1000CM3
05692 | TUBO DE PVC RIGIDO SOLDAVEL, PONTA/BOLSA, EM BARRAS DE 6,00M | UN | 0.17 | 51.36 | 0 | 8.7312
, DE 032MM
05734 | JOELHO 90º DE PVC SOLDAVEL, DE 025MM | UN | 1 | 0.71 | 0 | 0.71
05780 | JOELHO 90º DE PVC SOLDAVEL COM BUCHA DE LATAO, DE 25MMX1/2" | UN | 1 | 5.58 | 0 | 5.58
05791 | JOELHO 90º DE PVC, PARA ESGOTO, DE 040MM | UN | 1 | 1.71 | 0 | 1.71
15.004.0150-A | INSTALACAO E ASSENTAMENTO DE UM LAVATORIO OU APARELHO DE INS | UN |  | 255.92
TALACAO SEMELHANTE,EM BATERIA(EXCLUSIVE FORNECIMENTO DO APAR
ELHO),COMPREENDENDO:1,00M DE TUBO DE PVC DE 32MM E 0,60M DE
TUBO DE PVC DE 25MM,COM CONEXOES E ESGOTAMENTO EM PVC DE 40M
M,ATE O RALO SIFONADO
00665 | PARAFUSO DE LATAO, ROSCA SOBERBA, CABECA CHATA, DE 5,5MMX2.1 | UN | 2 | 1.63 | 0 | 3.26
/2"
00666 | BUCHA DE NYLON, TIPO S-12 | UN | 2 | 0.0696 | 0 | 0.1392
02339 | ADESIVO PLASTICO PARA PVC RIGIDO, EM BISNAGA DE 75G | UN | 0.6 | 4.33 | 0 | 2.598
02385 | LIXA D'AGUA Nº 100 | UN | 0.5 | 1.43 | 0 | 0.715
02614 | TUBO DE PVC RIGIDO SOLDAVEL, PONTA/BOLSA, PARA ESGOTO, EM BA | UN | 0.25 | 35.22 | 0 | 8.805
RRAS DE 6,00M, DE 040MM
02661 | JUNCAO SIMPLES DE PVC, PARA ESGOTO PRIMARIO, DE (040X040)MM | UN | 0.5 | 3.9 | 0 | 1.95
02669 | ADAPTADOR DE PVC, PARA VALVULA DE PIA E LAVATORIO, DE 40MM | UN | 1 | 1.1666 | 0 | 1.1666
02985 | RABICHO CROMADO COM SAIDA DE 1/2" E COM COMPRIMENTO DE 30CM | UN | 1 | 13.31 | 0 | 13.31
04706 | JOELHO 45º DE PVC, PARA ESGOTO, DE 040MM | UN | 0.5 | 2.29 | 0 | 1.145
05031 | TUBO DE PVC RIGIDO SOLDAVEL, PONTA/BOLSAC/VIROLA, EM BARRAS | UN | 0.1 | 22.22 | 0 | 2.222
DE 6,00M, DE 025MM
05038 | TE 90º DE PVC RIGIDO SOLDAVEL, DE REDUCAO, DE (032X025)MM | UN | 1 | 8.26 | 0 | 8.26
05103 | SOLVENTE (SOLUCAO LIMPADORA) P/CONEXOES DE PVC, EM FRASCOS P | UN | 0.08 | 49.16 | 0 | 3.9328
LASTICOS DE 1000CM3
05692 | TUBO DE PVC RIGIDO SOLDAVEL, PONTA/BOLSA, EM BARRAS DE 6,00M | UN | 0.17 | 51.36 | 0 | 8.7312
, DE 032MM
05734 | JOELHO 90º DE PVC SOLDAVEL, DE 025MM | UN | 1 | 0.71 | 0 | 0.71
05780 | JOELHO 90º DE PVC SOLDAVEL COM BUCHA DE LATAO, DE 25MMX1/2" | UN | 1 | 5.58 | 0 | 5.58
05791 | JOELHO 90º DE PVC, PARA ESGOTO, DE 040MM | UN | 1 | 1.71 | 0 | 1.71
20039 | MAO-DE-OBRA DE BOMBEIRO HIDRAULICO DA CONSTRUCAO CIVIL, INCL | H | 4.5 | 21.96 | 3 | 101.7846
USIVE ENCARGOS SOCIAIS DESONERADOS
20132 | MAO-DE-OBRA DE SERVENTE DA CONSTRUCAO CIVIL, INCLUSIVE ENCAR | H | 5.5 | 15.87 | 3 | 89.9036
GOS SOCIAIS DESONERADOS
15.004.0151-0 | INSTALACAO E ASSENTAMENTO DE BEBEDOURO OU LAVATORIO TIPO CAL | UN |  | 248.96
HA,EM BATERIA COM 1 PONTO A CADA 50CM(EXCLUSIVE FORNECIMENTO
DO APARELHO),COMPREENDENDO:1,00M DE TUBO DE PVC DE 32MM E 0
,60M DE TUBO DE PVC DE 25MM,COM CONEXOES E ESGOTAMENTO EM PV
C DE 50MM,ATE O RALO SIFONADO
01993 | MAO-DE-OBRA DE BOMBEIRO HIDRAULICO DA CONSTRUCAO CIVIL, INCL | H | 4 | 25.34 | 3 | 104.4008
USIVE ENCARGOS SOCIAIS
01999 | MAO-DE-OBRA DE SERVENTE DA CONSTRUCAO CIVIL, INCLUSIVE ENCAR | H | 4 | 18.31 | 3 | 75.4372
GOS SOCIAIS
02299 | BUCHA LONGA DE PVC, PARA ESGOTO, DE (50X40)MM | UN | 1 | 2.37 | 0 | 2.37
02339 | ADESIVO PLASTICO PARA PVC RIGIDO, EM BISNAGA DE 75G | UN | 0.5 | 4.33 | 0 | 2.165
02385 | LIXA D'AGUA Nº 100 | UN | 0.5 | 1.43 | 0 | 0.715
02614 | TUBO DE PVC RIGIDO SOLDAVEL, PONTA/BOLSA, PARA ESGOTO, EM BA | UN | 0.25 | 35.22 | 0 | 8.805
RRAS DE 6,00M, DE 040MM
02615 | TUBO DE PVC RIGIDO, PONTA/BOLSA COM VIROLA, EM BARRAS DE 6,0 | UN | 0.25 | 57.2 | 0 | 14.3
0M, DE 050MM
02656 | JUNCAO SIMPLES DE PVC, PARA ESGOTO PRIMARIO, DE (050X050)MM | UN | 0.5 | 8.64 | 0 | 4.32
02669 | ADAPTADOR DE PVC, PARA VALVULA DE PIA E LAVATORIO, DE 40MM | UN | 1 | 1.1666 | 0 | 1.1666
02829 | ANEL DE BORRACHA, PARA TUBO DE PVC-ESGOTO PRIMARIO, DE 050MM | UN | 4 | 1.43 | 0 | 5.72
05023 | LUVA DE PVC RIGIDO SOLDAVEL, DE REDUCAO, DE 25MMX1/2" E COM | UN | 1 | 6.2 | 0 | 6.2
BUCHA DE LATAO
05031 | TUBO DE PVC RIGIDO SOLDAVEL, PONTA/BOLSAC/VIROLA, EM BARRAS | UN | 0.1 | 22.22 | 0 | 2.222
DE 6,00M, DE 025MM
05038 | TE 90º DE PVC RIGIDO SOLDAVEL, DE REDUCAO, DE (032X025)MM | UN | 1 | 8.26 | 0 | 8.26
05103 | SOLVENTE (SOLUCAO LIMPADORA) P/CONEXOES DE PVC, EM FRASCOS P | UN | 0.07 | 49.16 | 0 | 3.4412
LASTICOS DE 1000CM3
05692 | TUBO DE PVC RIGIDO SOLDAVEL, PONTA/BOLSA, EM BARRAS DE 6,00M | UN | 0.17 | 51.36 | 0 | 8.7312
, DE 032MM
05734 | JOELHO 90º DE PVC SOLDAVEL, DE 025MM | UN | 1 | 0.71 | 0 | 0.71
15.004.0151-A | INSTALACAO E ASSENTAMENTO DE BEBEDOURO OU LAVATORIO TIPO CAL | UN |  | 224.98
HA,EM BATERIA COM 1 PONTO A CADA 50CM(EXCLUSIVE FORNECIMENTO
DO APARELHO),COMPREENDENDO:1,00M DE TUBO DE PVC DE 32MM E 0
,60M DE TUBO DE PVC DE 25MM,COM CONEXOES E ESGOTAMENTO EM PV
C DE 50MM,ATE O RALO SIFONADO
02299 | BUCHA LONGA DE PVC, PARA ESGOTO, DE (50X40)MM | UN | 1 | 2.37 | 0 | 2.37
02339 | ADESIVO PLASTICO PARA PVC RIGIDO, EM BISNAGA DE 75G | UN | 0.5 | 4.33 | 0 | 2.165
02385 | LIXA D'AGUA Nº 100 | UN | 0.5 | 1.43 | 0 | 0.715
02614 | TUBO DE PVC RIGIDO SOLDAVEL, PONTA/BOLSA, PARA ESGOTO, EM BA | UN | 0.25 | 35.22 | 0 | 8.805
RRAS DE 6,00M, DE 040MM
02615 | TUBO DE PVC RIGIDO, PONTA/BOLSA COM VIROLA, EM BARRAS DE 6,0 | UN | 0.25 | 57.2 | 0 | 14.3
0M, DE 050MM
02656 | JUNCAO SIMPLES DE PVC, PARA ESGOTO PRIMARIO, DE (050X050)MM | UN | 0.5 | 8.64 | 0 | 4.32
02669 | ADAPTADOR DE PVC, PARA VALVULA DE PIA E LAVATORIO, DE 40MM | UN | 1 | 1.1666 | 0 | 1.1666
02829 | ANEL DE BORRACHA, PARA TUBO DE PVC-ESGOTO PRIMARIO, DE 050MM | UN | 4 | 1.43 | 0 | 5.72
05023 | LUVA DE PVC RIGIDO SOLDAVEL, DE REDUCAO, DE 25MMX1/2" E COM | UN | 1 | 6.2 | 0 | 6.2
BUCHA DE LATAO
05031 | TUBO DE PVC RIGIDO SOLDAVEL, PONTA/BOLSAC/VIROLA, EM BARRAS | UN | 0.1 | 22.22 | 0 | 2.222
DE 6,00M, DE 025MM
05038 | TE 90º DE PVC RIGIDO SOLDAVEL, DE REDUCAO, DE (032X025)MM | UN | 1 | 8.26 | 0 | 8.26
05103 | SOLVENTE (SOLUCAO LIMPADORA) P/CONEXOES DE PVC, EM FRASCOS P | UN | 0.07 | 49.16 | 0 | 3.4412
LASTICOS DE 1000CM3
05692 | TUBO DE PVC RIGIDO SOLDAVEL, PONTA/BOLSA, EM BARRAS DE 6,00M | UN | 0.17 | 51.36 | 0 | 8.7312
, DE 032MM
05734 | JOELHO 90º DE PVC SOLDAVEL, DE 025MM | UN | 1 | 0.71 | 0 | 0.71
20039 | MAO-DE-OBRA DE BOMBEIRO HIDRAULICO DA CONSTRUCAO CIVIL, INCL | H | 4 | 21.96 | 3 | 90.4752
USIVE ENCARGOS SOCIAIS DESONERADOS
20132 | MAO-DE-OBRA DE SERVENTE DA CONSTRUCAO CIVIL, INCLUSIVE ENCAR | H | 4 | 15.87 | 3 | 65.3844
GOS SOCIAIS DESONERADOS
15.004.0160-0 | INSTALACAO HIDRAULICA E ASSENTAMENTO DE UM CHUVEIRO EM BATER | UN |  | 175.46
IA(EXCLUSIVE FORNECIMENTO DO APARELHO E REGISTRO),ATE 4 CHUV
EIROS,COMPREENDENDO:1,50M DE TUBO DE PVC DE 32MM E 1,00M DE
TUBO DE PVC DE 25MM
01993 | MAO-DE-OBRA DE BOMBEIRO HIDRAULICO DA CONSTRUCAO CIVIL, INCL | H | 3 | 25.34 | 3 | 78.3006
USIVE ENCARGOS SOCIAIS
01999 | MAO-DE-OBRA DE SERVENTE DA CONSTRUCAO CIVIL, INCLUSIVE ENCAR | H | 3.3 | 18.31 | 3 | 62.2357
GOS SOCIAIS
02339 | ADESIVO PLASTICO PARA PVC RIGIDO, EM BISNAGA DE 75G | UN | 0.25 | 4.33 | 0 | 1.0825
02385 | LIXA D'AGUA Nº 100 | UN | 0.5 | 1.43 | 0 | 0.715
05031 | TUBO DE PVC RIGIDO SOLDAVEL, PONTA/BOLSAC/VIROLA, EM BARRAS | UN | 0.17 | 22.22 | 0 | 3.7774
DE 6,00M, DE 025MM
05038 | TE 90º DE PVC RIGIDO SOLDAVEL, DE REDUCAO, DE (032X025)MM | UN | 1 | 8.26 | 0 | 8.26
05103 | SOLVENTE (SOLUCAO LIMPADORA) P/CONEXOES DE PVC, EM FRASCOS P | UN | 0.04 | 49.16 | 0 | 1.9664
LASTICOS DE 1000CM3
05692 | TUBO DE PVC RIGIDO SOLDAVEL, PONTA/BOLSA, EM BARRAS DE 6,00M | UN | 0.25 | 51.36 | 0 | 12.84
, DE 032MM
05734 | JOELHO 90º DE PVC SOLDAVEL, DE 025MM | UN | 1 | 0.71 | 0 | 0.71
05780 | JOELHO 90º DE PVC SOLDAVEL COM BUCHA DE LATAO, DE 25MMX1/2" | UN | 1 | 5.58 | 0 | 5.58
15.004.0160-A | INSTALACAO HIDRAULICA E ASSENTAMENTO DE UM CHUVEIRO EM BATER | UN |  | 156.72
IA(EXCLUSIVE FORNECIMENTO DO APARELHO E REGISTRO),ATE 4 CHUV
EIROS,COMPREENDENDO:1,50M DE TUBO DE PVC DE 32MM E 1,00M DE
TUBO DE PVC DE 25MM
02339 | ADESIVO PLASTICO PARA PVC RIGIDO, EM BISNAGA DE 75G | UN | 0.25 | 4.33 | 0 | 1.0825
02385 | LIXA D'AGUA Nº 100 | UN | 0.5 | 1.43 | 0 | 0.715
05031 | TUBO DE PVC RIGIDO SOLDAVEL, PONTA/BOLSAC/VIROLA, EM BARRAS | UN | 0.17 | 22.22 | 0 | 3.7774
DE 6,00M, DE 025MM
05038 | TE 90º DE PVC RIGIDO SOLDAVEL, DE REDUCAO, DE (032X025)MM | UN | 1 | 8.26 | 0 | 8.26
05103 | SOLVENTE (SOLUCAO LIMPADORA) P/CONEXOES DE PVC, EM FRASCOS P | UN | 0.04 | 49.16 | 0 | 1.9664
LASTICOS DE 1000CM3
05692 | TUBO DE PVC RIGIDO SOLDAVEL, PONTA/BOLSA, EM BARRAS DE 6,00M | UN | 0.25 | 51.36 | 0 | 12.84
, DE 032MM
05734 | JOELHO 90º DE PVC SOLDAVEL, DE 025MM | UN | 1 | 0.71 | 0 | 0.71
05780 | JOELHO 90º DE PVC SOLDAVEL COM BUCHA DE LATAO, DE 25MMX1/2" | UN | 1 | 5.58 | 0 | 5.58
20039 | MAO-DE-OBRA DE BOMBEIRO HIDRAULICO DA CONSTRUCAO CIVIL, INCL | H | 3 | 21.96 | 3 | 67.8564
USIVE ENCARGOS SOCIAIS DESONERADOS
20132 | MAO-DE-OBRA DE SERVENTE DA CONSTRUCAO CIVIL, INCLUSIVE ENCAR | H | 3.3 | 15.87 | 3 | 53.9421
GOS SOCIAIS DESONERADOS
15.004.0161-0 | INSTALACAO HIDRAULICA E ASSENTAMENTO DE UM CHUVEIRO EM BATER | UN |  | 226.83
IA(EXCLUSIVE FORNECIMENTO DO APARELHO E REGISTRO),ATE 8 CHUV
EIROS,COMPREENDENDO:1,50M DE TUBO DE PVC SOLDAVEL DE 50MM E
1,00M DE TUBO DE PVC DE 25MM
01993 | MAO-DE-OBRA DE BOMBEIRO HIDRAULICO DA CONSTRUCAO CIVIL, INCL | H | 4.5 | 25.34 | 3 | 117.4509
USIVE ENCARGOS SOCIAIS
01999 | MAO-DE-OBRA DE SERVENTE DA CONSTRUCAO CIVIL, INCLUSIVE ENCAR | H | 3.3 | 18.31 | 3 | 62.2357
GOS SOCIAIS
02339 | ADESIVO PLASTICO PARA PVC RIGIDO, EM BISNAGA DE 75G | UN | 0.4 | 4.33 | 0 | 1.732
02385 | LIXA D'AGUA Nº 100 | UN | 0.5 | 1.43 | 0 | 0.715
05031 | TUBO DE PVC RIGIDO SOLDAVEL, PONTA/BOLSAC/VIROLA, EM BARRAS | UN | 0.17 | 22.22 | 0 | 3.7774
DE 6,00M, DE 025MM
05103 | SOLVENTE (SOLUCAO LIMPADORA) P/CONEXOES DE PVC, EM FRASCOS P | UN | 0.05 | 49.16 | 0 | 2.458
LASTICOS DE 1000CM3
05694 | TUBO DE PVC RIGIDO SOLDAVEL, PONTA/BOLSA, EM BARRAS DE 6,00M | UN | 0.25 | 83.46 | 0 | 20.865
, DE 050MM
05734 | JOELHO 90º DE PVC SOLDAVEL, DE 025MM | UN | 1 | 0.71 | 0 | 0.71
05780 | JOELHO 90º DE PVC SOLDAVEL COM BUCHA DE LATAO, DE 25MMX1/2" | UN | 1 | 5.58 | 0 | 5.58
07140 | TE 90º DE PVC RIGIDO SOLDAVEL, DE REDUCAO, DE (050X025)MM | UN | 1 | 11.31 | 0 | 11.31
15.004.0161-A | INSTALACAO HIDRAULICA E ASSENTAMENTO DE UM CHUVEIRO EM BATER | UN |  | 202.87
IA(EXCLUSIVE FORNECIMENTO DO APARELHO E REGISTRO),ATE 8 CHUV
EIROS,COMPREENDENDO:1,50M DE TUBO DE PVC SOLDAVEL DE 50MM E
1,00M DE TUBO DE PVC DE 25MM
02339 | ADESIVO PLASTICO PARA PVC RIGIDO, EM BISNAGA DE 75G | UN | 0.4 | 4.33 | 0 | 1.732
02385 | LIXA D'AGUA Nº 100 | UN | 0.5 | 1.43 | 0 | 0.715
05031 | TUBO DE PVC RIGIDO SOLDAVEL, PONTA/BOLSAC/VIROLA, EM BARRAS | UN | 0.17 | 22.22 | 0 | 3.7774
DE 6,00M, DE 025MM
05103 | SOLVENTE (SOLUCAO LIMPADORA) P/CONEXOES DE PVC, EM FRASCOS P | UN | 0.05 | 49.16 | 0 | 2.458
LASTICOS DE 1000CM3
05694 | TUBO DE PVC RIGIDO SOLDAVEL, PONTA/BOLSA, EM BARRAS DE 6,00M | UN | 0.25 | 83.46 | 0 | 20.865
, DE 050MM
05734 | JOELHO 90º DE PVC SOLDAVEL, DE 025MM | UN | 1 | 0.71 | 0 | 0.71
05780 | JOELHO 90º DE PVC SOLDAVEL COM BUCHA DE LATAO, DE 25MMX1/2" | UN | 1 | 5.58 | 0 | 5.58
07140 | TE 90º DE PVC RIGIDO SOLDAVEL, DE REDUCAO, DE (050X025)MM | UN | 1 | 11.31 | 0 | 11.31
20039 | MAO-DE-OBRA DE BOMBEIRO HIDRAULICO DA CONSTRUCAO CIVIL, INCL | H | 4.5 | 21.96 | 3 | 101.7846
USIVE ENCARGOS SOCIAIS DESONERADOS
20132 | MAO-DE-OBRA DE SERVENTE DA CONSTRUCAO CIVIL, INCLUSIVE ENCAR | H | 3.3 | 15.87 | 3 | 53.9421
GOS SOCIAIS DESONERADOS
15.004.0170-0 | RALO SECO(SIMPLES)DE PVC(100X53)X40MM,COM GRELHA,COMPREENDEN | UN |  | 64.84
DO:EFLUENTE DE 40MM SOLDAVEL EM PVC,COM 2,00M DE EXTENSAO E
LIGACAO AO RALO SIFONADO.FORNECIMENTO E INSTALACAO
01993 | MAO-DE-OBRA DE BOMBEIRO HIDRAULICO DA CONSTRUCAO CIVIL, INCL | H | 0.96 | 25.34 | 3 | 25.0562
USIVE ENCARGOS SOCIAIS
01999 | MAO-DE-OBRA DE SERVENTE DA CONSTRUCAO CIVIL, INCLUSIVE ENCAR | H | 0.96 | 18.31 | 3 | 18.1049
GOS SOCIAIS
02614 | TUBO DE PVC RIGIDO SOLDAVEL, PONTA/BOLSA, PARA ESGOTO, EM BA | UN | 0.333 | 35.22 | 0 | 11.7283
RRAS DE 6,00M, DE 040MM
05791 | JOELHO 90º DE PVC, PARA ESGOTO, DE 040MM | UN | 1 | 1.71 | 0 | 1.71
07891 | RALO SECO QUADRADO DE PVC, DE (100X53X40)MM, COM GRELHA EM P | UN | 1 | 8.25 | 0 | 8.25
VC
15.004.0170-A | RALO SECO(SIMPLES)DE PVC(100X53)X40MM,COM GRELHA,COMPREENDEN | UN |  | 59.09
DO:EFLUENTE DE 40MM SOLDAVEL EM PVC,COM 2,00M DE EXTENSAO E
LIGACAO AO RALO SIFONADO.FORNECIMENTO E INSTALACAO
02614 | TUBO DE PVC RIGIDO SOLDAVEL, PONTA/BOLSA, PARA ESGOTO, EM BA | UN | 0.333 | 35.22 | 0 | 11.7283
RRAS DE 6,00M, DE 040MM
05791 | JOELHO 90º DE PVC, PARA ESGOTO, DE 040MM | UN | 1 | 1.71 | 0 | 1.71
07891 | RALO SECO QUADRADO DE PVC, DE (100X53X40)MM, COM GRELHA EM P | UN | 1 | 8.25 | 0 | 8.25
VC
20039 | MAO-DE-OBRA DE BOMBEIRO HIDRAULICO DA CONSTRUCAO CIVIL, INCL | H | 0.96 | 21.96 | 3 | 21.714
USIVE ENCARGOS SOCIAIS DESONERADOS
20132 | MAO-DE-OBRA DE SERVENTE DA CONSTRUCAO CIVIL, INCLUSIVE ENCAR | H | 0.96 | 15.87 | 3 | 15.6923
GOS SOCIAIS DESONERADOS
15.004.0175-1 | RALO SIFONADO DE PVC(150X185)X75MM RIGIDO EM PAVIMENTO ELEVA | UN |  | 257.15
DO,COM SAIDA DE 75MM SOLDAVEL,GRELHA REDONDA E PORTA-GRELHA,
COMPREENDENDO:3,00M DE TUBO DE PVC DE 75MM E SUA LIGACAO AO
RAMAL DE QUEDA E VENTILACAO.FORNECIMENTO E INSTALACAO
01993 | MAO-DE-OBRA DE BOMBEIRO HIDRAULICO DA CONSTRUCAO CIVIL, INCL | H | 2 | 25.34 | 3 | 52.2004
USIVE ENCARGOS SOCIAIS
01999 | MAO-DE-OBRA DE SERVENTE DA CONSTRUCAO CIVIL, INCLUSIVE ENCAR | H | 2 | 18.31 | 3 | 37.7186
GOS SOCIAIS
02295 | JUNCAO SIMPLES DE REDUCAO DE PVC, P/ESGOTO PRIMARIO, DE (075 | UN | 1 | 10.72 | 0 | 10.72
X050)MM
02297 | JUNCAO SIMPLES DE REDUCAO DE PVC, P/ESGOTO PRIMARIO, DE (100 | UN | 1 | 17.92 | 0 | 17.92
X075)MM
02615 | TUBO DE PVC RIGIDO, PONTA/BOLSA COM VIROLA, EM BARRAS DE 6,0 | UN | 0.085 | 57.2 | 0 | 4.862
0M, DE 050MM
02616 | TUBO DE PVC RIGIDO, PONTA/BOLSA COM VIROLA, EM BARRAS DE 6,0 | UN | 0.5 | 86.32 | 0 | 43.16
0M, DE 75MM
02655 | CURVA 90º DE PVC CURTA PARA ESGOTO, DE 100MM | UN | 1 | 22.56 | 0 | 22.56
02672 | RALO SIFONADO DE PVC RIGIDO, COM SAIDA DE 75MM, COM GRELHA R | UN | 1 | 46.95 | 0 | 46.95
EDONDA E PORTA GRELHA, DE (150X185X75)MM
02829 | ANEL DE BORRACHA, PARA TUBO DE PVC-ESGOTO PRIMARIO, DE 050MM | UN | 3 | 1.43 | 0 | 4.29
02830 | ANEL DE BORRACHA, PARA TUBO DE PVC-ESGOTO PRIMARIO, DE 075MM | UN | 4 | 1.84 | 0 | 7.36
02831 | ANEL DE BORRACHA, PARA TUBO DE PVC-ESGOTO PRIMARIO, DE 100MM | UN | 2 | 2.48 | 0 | 4.96
02834 | PLUG DE PVC, DE 100MM | UN | 1 | 4.45 | 0 | 4.45
15.004.0175-B | RALO SIFONADO DE PVC(150X185)X75MM RIGIDO EM PAVIMENTO ELEVA | UN |  | 245.16
DO,COM SAIDA DE 75MM SOLDAVEL,GRELHA REDONDA E PORTA-GRELHA,
COMPREENDENDO:3,00M DE TUBO DE PVC DE 75MM E SUA LIGACAO AO
RAMAL DE QUEDA E VENTILACAO.FORNECIMENTO E INSTALACAO
02295 | JUNCAO SIMPLES DE REDUCAO DE PVC, P/ESGOTO PRIMARIO, DE (075 | UN | 1 | 10.72 | 0 | 10.72
X050)MM
02297 | JUNCAO SIMPLES DE REDUCAO DE PVC, P/ESGOTO PRIMARIO, DE (100 | UN | 1 | 17.92 | 0 | 17.92
X075)MM
02615 | TUBO DE PVC RIGIDO, PONTA/BOLSA COM VIROLA, EM BARRAS DE 6,0 | UN | 0.085 | 57.2 | 0 | 4.862
0M, DE 050MM
02616 | TUBO DE PVC RIGIDO, PONTA/BOLSA COM VIROLA, EM BARRAS DE 6,0 | UN | 0.5 | 86.32 | 0 | 43.16
0M, DE 75MM
02655 | CURVA 90º DE PVC CURTA PARA ESGOTO, DE 100MM | UN | 1 | 22.56 | 0 | 22.56
02672 | RALO SIFONADO DE PVC RIGIDO, COM SAIDA DE 75MM, COM GRELHA R | UN | 1 | 46.95 | 0 | 46.95
EDONDA E PORTA GRELHA, DE (150X185X75)MM
02829 | ANEL DE BORRACHA, PARA TUBO DE PVC-ESGOTO PRIMARIO, DE 050MM | UN | 3 | 1.43 | 0 | 4.29
02830 | ANEL DE BORRACHA, PARA TUBO DE PVC-ESGOTO PRIMARIO, DE 075MM | UN | 4 | 1.84 | 0 | 7.36
02831 | ANEL DE BORRACHA, PARA TUBO DE PVC-ESGOTO PRIMARIO, DE 100MM | UN | 2 | 2.48 | 0 | 4.96
02834 | PLUG DE PVC, DE 100MM | UN | 1 | 4.45 | 0 | 4.45
20039 | MAO-DE-OBRA DE BOMBEIRO HIDRAULICO DA CONSTRUCAO CIVIL, INCL | H | 2 | 21.96 | 3 | 45.2376
USIVE ENCARGOS SOCIAIS DESONERADOS
20132 | MAO-DE-OBRA DE SERVENTE DA CONSTRUCAO CIVIL, INCLUSIVE ENCAR | H | 2 | 15.87 | 3 | 32.6922
GOS SOCIAIS DESONERADOS
15.004.0176-0 | RALO SIFONADO DE PVC RIGIDO (100X100)X50MM,EM PAVIMENTO ELEV | UN |  | 146.74
ADO,COM TAMPA CEGA,COM 1 ENTRADA DE 40MM E SAIDA DE 50MM,COM
PREENDENDO:2,00M DE TUBO DE PVC DE 50MM SOLDAVEL,1,00M DE TU
BO DE PVC DE 40MM E SUA LIGACAO AO RAMAL DE QUEDA E VENTILAC
AO.FORNECIMENTO E INSTALACAO
01993 | MAO-DE-OBRA DE BOMBEIRO HIDRAULICO DA CONSTRUCAO CIVIL, INCL | H | 2 | 25.34 | 3 | 52.2004
USIVE ENCARGOS SOCIAIS
01999 | MAO-DE-OBRA DE SERVENTE DA CONSTRUCAO CIVIL, INCLUSIVE ENCAR | H | 2 | 18.31 | 3 | 37.7186
GOS SOCIAIS
02296 | JUNCAO SIMPLES DE REDUCAO DE PVC, P/ESGOTO PRIMARIO, DE (100 | UN | 1 | 16.66 | 0 | 16.66
X050)MM
02614 | TUBO DE PVC RIGIDO SOLDAVEL, PONTA/BOLSA, PARA ESGOTO, EM BA | UN | 0.17 | 35.22 | 0 | 5.9874
RRAS DE 6,00M, DE 040MM
02615 | TUBO DE PVC RIGIDO, PONTA/BOLSA COM VIROLA, EM BARRAS DE 6,0 | UN | 0.333 | 57.2 | 0 | 19.0476
0M, DE 050MM
05791 | JOELHO 90º DE PVC, PARA ESGOTO, DE 040MM | UN | 1 | 1.71 | 0 | 1.71
07076 | RALO SIFONADO DE PVC RIGIDO, DE (100X100)MM, COM SAIDA DE 50 | UN | 1 | 13.42 | 0 | 13.42
MM, COM TAMPA CEGA
15.004.0176-A | RALO SIFONADO DE PVC RIGIDO (100X100)X50MM,EM PAVIMENTO ELEV | UN |  | 134.75
ADO,COM TAMPA CEGA,COM 1 ENTRADA DE 40MM E SAIDA DE 50MM,COM
PREENDENDO:2,00M DE TUBO DE PVC DE 50MM SOLDAVEL,1,00M DE TU
BO DE PVC DE 40MM E SUA LIGACAO AO RAMAL DE QUEDA E VENTILAC
AO.FORNECIMENTO E INSTALACAO
02296 | JUNCAO SIMPLES DE REDUCAO DE PVC, P/ESGOTO PRIMARIO, DE (100 | UN | 1 | 16.66 | 0 | 16.66
X050)MM
02614 | TUBO DE PVC RIGIDO SOLDAVEL, PONTA/BOLSA, PARA ESGOTO, EM BA | UN | 0.17 | 35.22 | 0 | 5.9874
RRAS DE 6,00M, DE 040MM
02615 | TUBO DE PVC RIGIDO, PONTA/BOLSA COM VIROLA, EM BARRAS DE 6,0 | UN | 0.333 | 57.2 | 0 | 19.0476
0M, DE 050MM
05791 | JOELHO 90º DE PVC, PARA ESGOTO, DE 040MM | UN | 1 | 1.71 | 0 | 1.71
07076 | RALO SIFONADO DE PVC RIGIDO, DE (100X100)MM, COM SAIDA DE 50 | UN | 1 | 13.42 | 0 | 13.42
MM, COM TAMPA CEGA
20039 | MAO-DE-OBRA DE BOMBEIRO HIDRAULICO DA CONSTRUCAO CIVIL, INCL | H | 2 | 21.96 | 3 | 45.2376
USIVE ENCARGOS SOCIAIS DESONERADOS
20132 | MAO-DE-OBRA DE SERVENTE DA CONSTRUCAO CIVIL, INCLUSIVE ENCAR | H | 2 | 15.87 | 3 | 32.6922
GOS SOCIAIS DESONERADOS
15.004.0180-0 | RALO SIFONADO PVC RIGIDO (150X185)X75MM,EM PAVIMENTO TERREO, | UN |  | 164.36
COM SAIDA DE 75MM,GRELHA REDONDA E PORTA-GRELHA,COMPREENDEND
O:3,00M DE TUBO DE PVC DE 75MM E SUA LIGACAO AO RAMAL DE VEN
TILACAO.FORNECIMENTO E INSTALACAO
01993 | MAO-DE-OBRA DE BOMBEIRO HIDRAULICO DA CONSTRUCAO CIVIL, INCL | H | 1 | 25.34 | 3 | 26.1002
USIVE ENCARGOS SOCIAIS
01999 | MAO-DE-OBRA DE SERVENTE DA CONSTRUCAO CIVIL, INCLUSIVE ENCAR | H | 1 | 18.31 | 3 | 18.8593
GOS SOCIAIS
02616 | TUBO DE PVC RIGIDO, PONTA/BOLSA COM VIROLA, EM BARRAS DE 6,0 | UN | 0.5 | 86.32 | 0 | 43.16
0M, DE 75MM
02654 | CURVA 90º DE PVC CURTA PARA ESGOTO, DE 075MM | UN | 1 | 23.78 | 0 | 23.78
02672 | RALO SIFONADO DE PVC RIGIDO, COM SAIDA DE 75MM, COM GRELHA R | UN | 1 | 46.95 | 0 | 46.95
EDONDA E PORTA GRELHA, DE (150X185X75)MM
02830 | ANEL DE BORRACHA, PARA TUBO DE PVC-ESGOTO PRIMARIO, DE 075MM | UN | 3 | 1.84 | 0 | 5.52
15.004.0180-A | RALO SIFONADO PVC RIGIDO (150X185)X75MM,EM PAVIMENTO TERREO, | UN |  | 158.37
COM SAIDA DE 75MM,GRELHA REDONDA E PORTA-GRELHA,COMPREENDEND
O:3,00M DE TUBO DE PVC DE 75MM E SUA LIGACAO AO RAMAL DE VEN
TILACAO.FORNECIMENTO E INSTALACAO
02616 | TUBO DE PVC RIGIDO, PONTA/BOLSA COM VIROLA, EM BARRAS DE 6,0 | UN | 0.5 | 86.32 | 0 | 43.16
0M, DE 75MM
02654 | CURVA 90º DE PVC CURTA PARA ESGOTO, DE 075MM | UN | 1 | 23.78 | 0 | 23.78
02672 | RALO SIFONADO DE PVC RIGIDO, COM SAIDA DE 75MM, COM GRELHA R | UN | 1 | 46.95 | 0 | 46.95
EDONDA E PORTA GRELHA, DE (150X185X75)MM
02830 | ANEL DE BORRACHA, PARA TUBO DE PVC-ESGOTO PRIMARIO, DE 075MM | UN | 3 | 1.84 | 0 | 5.52
20039 | MAO-DE-OBRA DE BOMBEIRO HIDRAULICO DA CONSTRUCAO CIVIL, INCL | H | 1 | 21.96 | 3 | 22.6188
USIVE ENCARGOS SOCIAIS DESONERADOS
20132 | MAO-DE-OBRA DE SERVENTE DA CONSTRUCAO CIVIL, INCLUSIVE ENCAR | H | 1 | 15.87 | 3 | 16.3461
GOS SOCIAIS DESONERADOS
15.004.0181-0 | RALO SIFONADO DE PVC(100X100)X50MM,EM PAVIMENTO TERREO,COM T | UN |  | 88.36
AMPA CEGA,COM 1 ENTRADA DE 40MM E SAIDA DE 50MM,INCLUSIVE LI
GACAO DE 50MM DE PVC ATE A CAIXA DE INSPECAO,CONSIDERANDO A
DISTANCIA DO CENTRO DO RALO ATE 2,00M.FORNECIMENTO E INSTALA
CAO
01993 | MAO-DE-OBRA DE BOMBEIRO HIDRAULICO DA CONSTRUCAO CIVIL, INCL | H | 1 | 25.34 | 3 | 26.1002
USIVE ENCARGOS SOCIAIS
01999 | MAO-DE-OBRA DE SERVENTE DA CONSTRUCAO CIVIL, INCLUSIVE ENCAR | H | 1 | 18.31 | 3 | 18.8593
GOS SOCIAIS
02614 | TUBO DE PVC RIGIDO SOLDAVEL, PONTA/BOLSA, PARA ESGOTO, EM BA | UN | 0.2 | 35.22 | 0 | 7.044
RRAS DE 6,00M, DE 040MM
02615 | TUBO DE PVC RIGIDO, PONTA/BOLSA COM VIROLA, EM BARRAS DE 6,0 | UN | 0.333 | 57.2 | 0 | 19.0476
0M, DE 050MM
02832 | ANEL DE BORRACHA, PARA TUBO DE PVC-ESGOTO PRIMARIO, DE 040MM | UN | 2 | 1.09 | 0 | 2.18
05791 | JOELHO 90º DE PVC, PARA ESGOTO, DE 040MM | UN | 1 | 1.71 | 0 | 1.71
07076 | RALO SIFONADO DE PVC RIGIDO, DE (100X100)MM, COM SAIDA DE 50 | UN | 1 | 13.42 | 0 | 13.42
MM, COM TAMPA CEGA
15.004.0181-A | RALO SIFONADO DE PVC(100X100)X50MM,EM PAVIMENTO TERREO,COM T | UN |  | 82.36
AMPA CEGA,COM 1 ENTRADA DE 40MM E SAIDA DE 50MM,INCLUSIVE LI
GACAO DE 50MM DE PVC ATE A CAIXA DE INSPECAO,CONSIDERANDO A
DISTANCIA DO CENTRO DO RALO ATE 2,00M.FORNECIMENTO E INSTALA
CAO
02614 | TUBO DE PVC RIGIDO SOLDAVEL, PONTA/BOLSA, PARA ESGOTO, EM BA | UN | 0.2 | 35.22 | 0 | 7.044
RRAS DE 6,00M, DE 040MM
02615 | TUBO DE PVC RIGIDO, PONTA/BOLSA COM VIROLA, EM BARRAS DE 6,0 | UN | 0.333 | 57.2 | 0 | 19.0476
0M, DE 050MM
02832 | ANEL DE BORRACHA, PARA TUBO DE PVC-ESGOTO PRIMARIO, DE 040MM | UN | 2 | 1.09 | 0 | 2.18
05791 | JOELHO 90º DE PVC, PARA ESGOTO, DE 040MM | UN | 1 | 1.71 | 0 | 1.71
07076 | RALO SIFONADO DE PVC RIGIDO, DE (100X100)MM, COM SAIDA DE 50 | UN | 1 | 13.42 | 0 | 13.42
MM, COM TAMPA CEGA
20039 | MAO-DE-OBRA DE BOMBEIRO HIDRAULICO DA CONSTRUCAO CIVIL, INCL | H | 1 | 21.96 | 3 | 22.6188
USIVE ENCARGOS SOCIAIS DESONERADOS
20132 | MAO-DE-OBRA DE SERVENTE DA CONSTRUCAO CIVIL, INCLUSIVE ENCAR | H | 1 | 15.87 | 3 | 16.3461
GOS SOCIAIS DESONERADOS
15.004.0190-0 | LIGACAO A COLUNA DE GORDURA DO ESGOTO DE PIAS EM TUBO DE PVC | UN |  | 55.55
DE 50MM SOLDAVEL,COM CONEXOES
01993 | MAO-DE-OBRA DE BOMBEIRO HIDRAULICO DA CONSTRUCAO CIVIL, INCL | H | 0.8 | 25.34 | 3 | 20.8802
USIVE ENCARGOS SOCIAIS
01999 | MAO-DE-OBRA DE SERVENTE DA CONSTRUCAO CIVIL, INCLUSIVE ENCAR | H | 0.8 | 18.31 | 3 | 15.0874
GOS SOCIAIS
02295 | JUNCAO SIMPLES DE REDUCAO DE PVC, P/ESGOTO PRIMARIO, DE (075 | UN | 1 | 10.72 | 0 | 10.72
X050)MM
02615 | TUBO DE PVC RIGIDO, PONTA/BOLSA COM VIROLA, EM BARRAS DE 6,0 | UN | 0.04 | 57.2 | 0 | 2.288
0M, DE 050MM
02830 | ANEL DE BORRACHA, PARA TUBO DE PVC-ESGOTO PRIMARIO, DE 075MM | UN | 2 | 1.84 | 0 | 3.68
05786 | JOELHO 45º DE PVC, PARA ESGOTO, DE 050MM | UN | 1 | 2.9 | 0 | 2.9
15.004.0190-A | LIGACAO A COLUNA DE GORDURA DO ESGOTO DE PIAS EM TUBO DE PVC | UN |  | 50.75
DE 50MM SOLDAVEL,COM CONEXOES
02295 | JUNCAO SIMPLES DE REDUCAO DE PVC, P/ESGOTO PRIMARIO, DE (075 | UN | 1 | 10.72 | 0 | 10.72
X050)MM
02615 | TUBO DE PVC RIGIDO, PONTA/BOLSA COM VIROLA, EM BARRAS DE 6,0 | UN | 0.04 | 57.2 | 0 | 2.288
0M, DE 050MM
02830 | ANEL DE BORRACHA, PARA TUBO DE PVC-ESGOTO PRIMARIO, DE 075MM | UN | 2 | 1.84 | 0 | 3.68
05786 | JOELHO 45º DE PVC, PARA ESGOTO, DE 050MM | UN | 1 | 2.9 | 0 | 2.9
20039 | MAO-DE-OBRA DE BOMBEIRO HIDRAULICO DA CONSTRUCAO CIVIL, INCL | H | 0.8 | 21.96 | 3 | 18.095
USIVE ENCARGOS SOCIAIS DESONERADOS
20132 | MAO-DE-OBRA DE SERVENTE DA CONSTRUCAO CIVIL, INCLUSIVE ENCAR | H | 0.8 | 15.87 | 3 | 13.0769
GOS SOCIAIS DESONERADOS
15.004.0200-0 | TUBO DE QUEDA EM PVC DE 150MM,INCLUSIVE "T" SANITARIO.FORNEC | M |  | 210.33
IMENTO E ASSENTAMENTO
01785 | SUPORTE 2 CHUMB. P/FIX. TUBUL. 4" E 6" | UN | 0.7 | 80.8155 | 0 | 56.5709
01993 | MAO-DE-OBRA DE BOMBEIRO HIDRAULICO DA CONSTRUCAO CIVIL, INCL | H | 0.8 | 25.34 | 3 | 20.8802
USIVE ENCARGOS SOCIAIS
01999 | MAO-DE-OBRA DE SERVENTE DA CONSTRUCAO CIVIL, INCLUSIVE ENCAR | H | 2 | 18.31 | 3 | 37.7186
GOS SOCIAIS
05070 | TUBO DE PVC RIGIDO LEVE CIRCULAR EM BARRAS DE 6,00M, COM PON | UN | 0.175 | 211.44 | 0 | 37.002
TA E BOLSA LISAS, DE 150MM
05989 | TE 90º DE PVC REFORCADO, DE 150MM | UN | 0.33 | 151.48 | 0 | 49.9884
05990 | ANEL DE BORRACHA, PARA TUBO DE PVC-ESGOTO REFORCADO, LINHA I | UN | 0.67 | 12.2 | 0 | 8.174
NFRA, DE 150MM
15.004.0200-A | TUBO DE QUEDA EM PVC DE 150MM,INCLUSIVE "T" SANITARIO.FORNEC | M |  | 198.32
IMENTO E ASSENTAMENTO
05070 | TUBO DE PVC RIGIDO LEVE CIRCULAR EM BARRAS DE 6,00M, COM PON | UN | 0.175 | 211.44 | 0 | 37.002
TA E BOLSA LISAS, DE 150MM
05989 | TE 90º DE PVC REFORCADO, DE 150MM | UN | 0.33 | 151.48 | 0 | 49.9884
05990 | ANEL DE BORRACHA, PARA TUBO DE PVC-ESGOTO REFORCADO, LINHA I | UN | 0.67 | 12.2 | 0 | 8.174
NFRA, DE 150MM
20039 | MAO-DE-OBRA DE BOMBEIRO HIDRAULICO DA CONSTRUCAO CIVIL, INCL | H | 0.8 | 21.96 | 3 | 18.095
USIVE ENCARGOS SOCIAIS DESONERADOS
20132 | MAO-DE-OBRA DE SERVENTE DA CONSTRUCAO CIVIL, INCLUSIVE ENCAR | H | 2 | 15.87 | 3 | 32.6922
GOS SOCIAIS DESONERADOS
30375 | SUPORTE 2 CHUMB. P/FIX. TUBUL. 4" E 6" | UN | 0.7 | 74.8209 | 0 | 52.3746
15.004.0202-0 | TUBO DE QUEDA EM PVC DE 100MM,INCLUSIVE "T" SANITARIO.FORNEC | M |  | 115.84
IMENTO E ASSENTAMENTO
01785 | SUPORTE 2 CHUMB. P/FIX. TUBUL. 4" E 6" | UN | 0.7 | 80.8155 | 0 | 56.5709
01993 | MAO-DE-OBRA DE BOMBEIRO HIDRAULICO DA CONSTRUCAO CIVIL, INCL | H | 0.5 | 25.34 | 3 | 13.0501
USIVE ENCARGOS SOCIAIS
01999 | MAO-DE-OBRA DE SERVENTE DA CONSTRUCAO CIVIL, INCLUSIVE ENCAR | H | 1.4 | 18.31 | 3 | 26.403
GOS SOCIAIS
02617 | TUBO DE PVC RIGIDO, PONTA/BOLSA COM VIROLA, EM BARRAS DE 6,0 | UN | 0.175 | 79.5 | 0 | 13.9125
0M, DE 100MM
02667 | TE SANITARIO 90º DE PVC RIGIDO, DE (100X100)MM | UN | 0.33 | 12.88 | 0 | 4.2504
02831 | ANEL DE BORRACHA, PARA TUBO DE PVC-ESGOTO PRIMARIO, DE 100MM | UN | 0.67 | 2.48 | 0 | 1.6616
15.004.0202-A | TUBO DE QUEDA EM PVC DE 100MM,INCLUSIVE "T" SANITARIO.FORNEC | M |  | 106.39
IMENTO E ASSENTAMENTO
02617 | TUBO DE PVC RIGIDO, PONTA/BOLSA COM VIROLA, EM BARRAS DE 6,0 | UN | 0.175 | 79.5 | 0 | 13.9125
0M, DE 100MM
02667 | TE SANITARIO 90º DE PVC RIGIDO, DE (100X100)MM | UN | 0.33 | 12.88 | 0 | 4.2504
02831 | ANEL DE BORRACHA, PARA TUBO DE PVC-ESGOTO PRIMARIO, DE 100MM | UN | 0.67 | 2.48 | 0 | 1.6616
20039 | MAO-DE-OBRA DE BOMBEIRO HIDRAULICO DA CONSTRUCAO CIVIL, INCL | H | 0.5 | 21.96 | 3 | 11.3094
USIVE ENCARGOS SOCIAIS DESONERADOS
20132 | MAO-DE-OBRA DE SERVENTE DA CONSTRUCAO CIVIL, INCLUSIVE ENCAR | H | 1.4 | 15.87 | 3 | 22.8845
GOS SOCIAIS DESONERADOS
30375 | SUPORTE 2 CHUMB. P/FIX. TUBUL. 4" E 6" | UN | 0.7 | 74.8209 | 0 | 52.3746
15.004.0204-0 | TUBO DE QUEDA EM PVC DE 75MM,INCLUSIVE "T" SANITARIO.FORNECI | M |  | 73.92
MENTO E ASSENTAMENTO
01784 | SUPORTE 2 CHUMB. P/FIX.TUBUL. 2.1/2"E 3" | UN | 0.7 | 57.2775 | 0 | 40.0943
01993 | MAO-DE-OBRA DE BOMBEIRO HIDRAULICO DA CONSTRUCAO CIVIL, INCL | H | 0.17 | 25.34 | 3 | 4.437
USIVE ENCARGOS SOCIAIS
01999 | MAO-DE-OBRA DE SERVENTE DA CONSTRUCAO CIVIL, INCLUSIVE ENCAR | H | 0.45 | 18.31 | 3 | 8.4867
GOS SOCIAIS
02616 | TUBO DE PVC RIGIDO, PONTA/BOLSA COM VIROLA, EM BARRAS DE 6,0 | UN | 0.175 | 86.32 | 0 | 15.106
0M, DE 75MM
02664 | TE SANITARIO 90º DE PVC RIGIDO, DE (075X075)MM | UN | 0.33 | 13.83 | 0 | 4.5639
02830 | ANEL DE BORRACHA, PARA TUBO DE PVC-ESGOTO PRIMARIO, DE 075MM | UN | 0.67 | 1.84 | 0 | 1.2328
15.004.0204-A | TUBO DE QUEDA EM PVC DE 75MM,INCLUSIVE "T" SANITARIO.FORNECI | M |  | 68.63
MENTO E ASSENTAMENTO
02616 | TUBO DE PVC RIGIDO, PONTA/BOLSA COM VIROLA, EM BARRAS DE 6,0 | UN | 0.175 | 86.32 | 0 | 15.106
0M, DE 75MM
02664 | TE SANITARIO 90º DE PVC RIGIDO, DE (075X075)MM | UN | 0.33 | 13.83 | 0 | 4.5639
02830 | ANEL DE BORRACHA, PARA TUBO DE PVC-ESGOTO PRIMARIO, DE 075MM | UN | 0.67 | 1.84 | 0 | 1.2328
20039 | MAO-DE-OBRA DE BOMBEIRO HIDRAULICO DA CONSTRUCAO CIVIL, INCL | H | 0.17 | 21.96 | 3 | 3.8452
USIVE ENCARGOS SOCIAIS DESONERADOS
20132 | MAO-DE-OBRA DE SERVENTE DA CONSTRUCAO CIVIL, INCLUSIVE ENCAR | H | 0.45 | 15.87 | 3 | 7.3557
GOS SOCIAIS DESONERADOS
30374 | SUPORTE 2 CHUMB. P/FIX.TUBUL. 2.1/2"E 3" | UN | 0.7 | 52.182 | 0 | 36.5274
15.004.0210-0 | TUBO PARA VENTILACAO EM PVC DE 100MM.INCLUSIVE CONEXOES.FORN | M |  | 33.28
ECIMENTO E ASSENTAMENTO
01993 | MAO-DE-OBRA DE BOMBEIRO HIDRAULICO DA CONSTRUCAO CIVIL, INCL | H | 0.4 | 25.34 | 3 | 10.4401
USIVE ENCARGOS SOCIAIS
01999 | MAO-DE-OBRA DE SERVENTE DA CONSTRUCAO CIVIL, INCLUSIVE ENCAR | H | 0.4 | 18.31 | 3 | 7.5437
GOS SOCIAIS
02617 | TUBO DE PVC RIGIDO, PONTA/BOLSA COM VIROLA, EM BARRAS DE 6,0 | UN | 0.175 | 79.5 | 10 | 15.3038
0M, DE 100MM
15.004.0210-A | TUBO PARA VENTILACAO EM PVC DE 100MM.INCLUSIVE CONEXOES.FORN | M |  | 30.88
ECIMENTO E ASSENTAMENTO
02617 | TUBO DE PVC RIGIDO, PONTA/BOLSA COM VIROLA, EM BARRAS DE 6,0 | UN | 0.175 | 79.5 | 10 | 15.3038
0M, DE 100MM
20039 | MAO-DE-OBRA DE BOMBEIRO HIDRAULICO DA CONSTRUCAO CIVIL, INCL | H | 0.4 | 21.96 | 3 | 9.0475
USIVE ENCARGOS SOCIAIS DESONERADOS
20132 | MAO-DE-OBRA DE SERVENTE DA CONSTRUCAO CIVIL, INCLUSIVE ENCAR | H | 0.4 | 15.87 | 3 | 6.5384
GOS SOCIAIS DESONERADOS
15.004.0212-0 | TUBO PARA VENTILACAO EM PVC DE 75MM,INCLUSIVE CONEXOES.FORNE | M |  | 30.1
CIMENTO E ASSENTAMENTO
01993 | MAO-DE-OBRA DE BOMBEIRO HIDRAULICO DA CONSTRUCAO CIVIL, INCL | H | 0.3 | 25.34 | 3 | 7.8301
USIVE ENCARGOS SOCIAIS
01999 | MAO-DE-OBRA DE SERVENTE DA CONSTRUCAO CIVIL, INCLUSIVE ENCAR | H | 0.3 | 18.31 | 3 | 5.6578
GOS SOCIAIS
02616 | TUBO DE PVC RIGIDO, PONTA/BOLSA COM VIROLA, EM BARRAS DE 6,0 | UN | 0.175 | 86.32 | 10 | 16.6166
0M, DE 75MM
15.004.0212-A | TUBO PARA VENTILACAO EM PVC DE 75MM,INCLUSIVE CONEXOES.FORNE | M |  | 28.3
CIMENTO E ASSENTAMENTO
02616 | TUBO DE PVC RIGIDO, PONTA/BOLSA COM VIROLA, EM BARRAS DE 6,0 | UN | 0.175 | 86.32 | 10 | 16.6166
0M, DE 75MM
20039 | MAO-DE-OBRA DE BOMBEIRO HIDRAULICO DA CONSTRUCAO CIVIL, INCL | H | 0.3 | 21.96 | 3 | 6.7856
USIVE ENCARGOS SOCIAIS DESONERADOS
20132 | MAO-DE-OBRA DE SERVENTE DA CONSTRUCAO CIVIL, INCLUSIVE ENCAR | H | 0.3 | 15.87 | 3 | 4.9038
GOS SOCIAIS DESONERADOS
15.004.0220-0 | TUBO DE QUEDA EM PVC REFORCADO DE 150MM,INCLUSIVE "T" SANITA | M |  | 250.07
RIO.FORNECIMENTO E ASSENTAMENTO
01785 | SUPORTE 2 CHUMB. P/FIX. TUBUL. 4" E 6" | UN | 0.7 | 80.8155 | 0 | 56.5709
01993 | MAO-DE-OBRA DE BOMBEIRO HIDRAULICO DA CONSTRUCAO CIVIL, INCL | H | 0.8 | 25.34 | 3 | 20.8802
USIVE ENCARGOS SOCIAIS
01999 | MAO-DE-OBRA DE SERVENTE DA CONSTRUCAO CIVIL, INCLUSIVE ENCAR | H | 2 | 18.31 | 3 | 37.7186
GOS SOCIAIS
05410 | TUBO PVC RIGIDO (NBR-5688), SERIE "R", PONTA/BOLSA COM VIROL | UN | 0.35 | 225.57 | 0 | 78.9495
A, EM BARRAS DE 3,00M, DE 150MM
05413 | ANEL DE BORRACHA, PARA TUBO DE PVC-ESGOTO SERIE REFORCADA, L | UN | 0.67 | 8.9 | 0 | 5.963
INHA PREDIAL, A 150MM
05989 | TE 90º DE PVC REFORCADO, DE 150MM | UN | 0.33 | 151.48 | 0 | 49.9884
15.004.0220-A | TUBO DE QUEDA EM PVC REFORCADO DE 150MM,INCLUSIVE "T" SANITA | M |  | 238.06
RIO.FORNECIMENTO E ASSENTAMENTO
05410 | TUBO PVC RIGIDO (NBR-5688), SERIE "R", PONTA/BOLSA COM VIROL | UN | 0.35 | 225.57 | 0 | 78.9495
A, EM BARRAS DE 3,00M, DE 150MM
05413 | ANEL DE BORRACHA, PARA TUBO DE PVC-ESGOTO SERIE REFORCADA, L | UN | 0.67 | 8.9 | 0 | 5.963
INHA PREDIAL, A 150MM
05989 | TE 90º DE PVC REFORCADO, DE 150MM | UN | 0.33 | 151.48 | 0 | 49.9884
20039 | MAO-DE-OBRA DE BOMBEIRO HIDRAULICO DA CONSTRUCAO CIVIL, INCL | H | 0.8 | 21.96 | 3 | 18.095
USIVE ENCARGOS SOCIAIS DESONERADOS
20132 | MAO-DE-OBRA DE SERVENTE DA CONSTRUCAO CIVIL, INCLUSIVE ENCAR | H | 2 | 15.87 | 3 | 32.6922
GOS SOCIAIS DESONERADOS
30375 | SUPORTE 2 CHUMB. P/FIX. TUBUL. 4" E 6" | UN | 0.7 | 74.8209 | 0 | 52.3746
15.004.0222-0 | TUBO DE QUEDA EM PVC REFORCADO DE 100MM,INCLUSIVE "T" SANITA | M |  | 152.6
RIO.FORNECIMENTO E ASSENTAMENTO
01785 | SUPORTE 2 CHUMB. P/FIX. TUBUL. 4" E 6" | UN | 0.7 | 80.8155 | 0 | 56.5709
01993 | MAO-DE-OBRA DE BOMBEIRO HIDRAULICO DA CONSTRUCAO CIVIL, INCL | H | 0.6 | 25.34 | 3 | 15.6601
USIVE ENCARGOS SOCIAIS
01999 | MAO-DE-OBRA DE SERVENTE DA CONSTRUCAO CIVIL, INCLUSIVE ENCAR | H | 1.8 | 18.31 | 3 | 33.9467
GOS SOCIAIS
02667 | TE SANITARIO 90º DE PVC RIGIDO, DE (100X100)MM | UN | 0.33 | 12.88 | 0 | 4.2504
05409 | TUBO PVC RIGIDO (NBR-5688), SERIE "R", PONTA/BOLSA COM VIROL | UN | 0.35 | 115.9 | 0 | 40.565
A, EM BARRAS DE 3,00M, DE 100MM
05412 | ANEL DE BORRACHA, PARA TUBO DE PVC-ESGOTO SERIE REFORCADA, L | UN | 0.67 | 2.41 | 0 | 1.6147
INHA PREDIAL, DE 100MM
15.004.0222-A | TUBO DE QUEDA EM PVC REFORCADO DE 100MM,INCLUSIVE "T" SANITA | M |  | 141.79
RIO.FORNECIMENTO E ASSENTAMENTO
02667 | TE SANITARIO 90º DE PVC RIGIDO, DE (100X100)MM | UN | 0.33 | 12.88 | 0 | 4.2504
05409 | TUBO PVC RIGIDO (NBR-5688), SERIE "R", PONTA/BOLSA COM VIROL | UN | 0.35 | 115.9 | 0 | 40.565
A, EM BARRAS DE 3,00M, DE 100MM
05412 | ANEL DE BORRACHA, PARA TUBO DE PVC-ESGOTO SERIE REFORCADA, L | UN | 0.67 | 2.41 | 0 | 1.6147
INHA PREDIAL, DE 100MM
20039 | MAO-DE-OBRA DE BOMBEIRO HIDRAULICO DA CONSTRUCAO CIVIL, INCL | H | 0.6 | 21.96 | 3 | 13.5713
USIVE ENCARGOS SOCIAIS DESONERADOS
20132 | MAO-DE-OBRA DE SERVENTE DA CONSTRUCAO CIVIL, INCLUSIVE ENCAR | H | 1.8 | 15.87 | 3 | 29.423
GOS SOCIAIS DESONERADOS
30375 | SUPORTE 2 CHUMB. P/FIX. TUBUL. 4" E 6" | UN | 0.7 | 74.8209 | 0 | 52.3746
15.004.0224-0 | TUBO DE QUEDA EM PVC REFORCADO DE 75MM,INCLUSIVE "T" SANITAR | M |  | 83.87
IO.FORNECIMENTO E ASSENTAMENTO
01784 | SUPORTE 2 CHUMB. P/FIX.TUBUL. 2.1/2"E 3" | UN | 0.7 | 57.2775 | 0 | 40.0943
01993 | MAO-DE-OBRA DE BOMBEIRO HIDRAULICO DA CONSTRUCAO CIVIL, INCL | H | 0.17 | 25.34 | 3 | 4.437
USIVE ENCARGOS SOCIAIS
01999 | MAO-DE-OBRA DE SERVENTE DA CONSTRUCAO CIVIL, INCLUSIVE ENCAR | H | 0.45 | 18.31 | 3 | 8.4867
GOS SOCIAIS
02664 | TE SANITARIO 90º DE PVC RIGIDO, DE (075X075)MM | UN | 0.33 | 13.83 | 0 | 4.5639
05408 | TUBO PVC RIGIDO (NBR-5688), SERIE "R", PONTA/BOLSA COM VIROL | UN | 0.35 | 71.8 | 0 | 25.13
A, EM BARRAS DE 3,00M, DE 075MM
05411 | ANEL DE BORRACHA, PARA TUBO DE PVC-ESGOTO SERIE REFORCADA, L | UN | 0.67 | 1.7304 | 0 | 1.1594
INHA PREDIAL, DE 075MM
15.004.0224-A | TUBO DE QUEDA EM PVC REFORCADO DE 75MM,INCLUSIVE "T" SANITAR | M |  | 78.58
IO.FORNECIMENTO E ASSENTAMENTO
02664 | TE SANITARIO 90º DE PVC RIGIDO, DE (075X075)MM | UN | 0.33 | 13.83 | 0 | 4.5639
05408 | TUBO PVC RIGIDO (NBR-5688), SERIE "R", PONTA/BOLSA COM VIROL | UN | 0.35 | 71.8 | 0 | 25.13
A, EM BARRAS DE 3,00M, DE 075MM
05411 | ANEL DE BORRACHA, PARA TUBO DE PVC-ESGOTO SERIE REFORCADA, L | UN | 0.67 | 1.7304 | 0 | 1.1594
INHA PREDIAL, DE 075MM
20039 | MAO-DE-OBRA DE BOMBEIRO HIDRAULICO DA CONSTRUCAO CIVIL, INCL | H | 0.17 | 21.96 | 3 | 3.8452
USIVE ENCARGOS SOCIAIS DESONERADOS
20132 | MAO-DE-OBRA DE SERVENTE DA CONSTRUCAO CIVIL, INCLUSIVE ENCAR | H | 0.45 | 15.87 | 3 | 7.3557
GOS SOCIAIS DESONERADOS
30374 | SUPORTE 2 CHUMB. P/FIX.TUBUL. 2.1/2"E 3" | UN | 0.7 | 52.182 | 0 | 36.5274
15.004.0250-0 | APARELHO DE AR CONDICIONADO,TIPO PAREDE(EXCLUSIVE O FORNECIM | UN |  | 336.7
ENTO DO APARELHO),COMPREENDENDO:5 VARAS DE ELETRODUTO PVC DE
3/4",COM LUVAS,40,00M DE FIO 2,5MM2,TOMADA DE EMBUTIR E CAI
XA DE EMBUTIR.INSTALACAO E ASSENTAMENTO
00285 | FIO C/ISOLAMENTO TERMOPLASTICO ANTICHAMA DE 750V, DE 02,5MM2 | M | 40 | 1.97 | 0 | 78.8
01983 | MAO-DE-OBRA DE ELETRICISTA DE CONSTRUCAOCIVIL, INCLUSIVE ENC | H | 4 | 25.34 | 3 | 104.4008
ARGOS SOCIAIS
01999 | MAO-DE-OBRA DE SERVENTE DA CONSTRUCAO CIVIL, INCLUSIVE ENCAR | H | 5 | 18.31 | 3 | 94.2965
GOS SOCIAIS
02341 | ELETRODUTO DE PVC PRETO, RIGIDO ROSQUEAVEL, COM ROSCA EM AMB | UN | 5 | 10.1 | 0 | 50.5
AS EXTREMIDADES, EM BARRAS DE 3 METROS, DE 3/4"
02643 | LUVA DE PVC RIGIDO ROSQUEAVEL, PARA ELETRODUTO, DE 3/4" | UN | 2 | 0.8104 | 0 | 1.6208
04343 | TOMADA ELETRICA 2P+T, 20A/250V, PADRAO BRASILEIRO, DE EMBUTI | UN | 1 | 6.06 | 0 | 6.06
R, COM PLACA 4"X2"
05750 | CAIXA DE LUZ DE PVC, DE 4"x2" | UN | 1 | 1.03 | 0 | 1.03
15.004.0250-A | APARELHO DE AR CONDICIONADO,TIPO PAREDE(EXCLUSIVE O FORNECIM | UN |  | 310.21
ENTO DO APARELHO),COMPREENDENDO:5 VARAS DE ELETRODUTO PVC DE
3/4",COM LUVAS,40,00M DE FIO 2,5MM2,TOMADA DE EMBUTIR E CAI
XA DE EMBUTIR.INSTALACAO E ASSENTAMENTO
00285 | FIO C/ISOLAMENTO TERMOPLASTICO ANTICHAMA DE 750V, DE 02,5MM2 | M | 40 | 1.97 | 0 | 78.8
02341 | ELETRODUTO DE PVC PRETO, RIGIDO ROSQUEAVEL, COM ROSCA EM AMB | UN | 5 | 10.1 | 0 | 50.5
AS EXTREMIDADES, EM BARRAS DE 3 METROS, DE 3/4"
02643 | LUVA DE PVC RIGIDO ROSQUEAVEL, PARA ELETRODUTO, DE 3/4" | UN | 2 | 0.8104 | 0 | 1.6208
04343 | TOMADA ELETRICA 2P+T, 20A/250V, PADRAO BRASILEIRO, DE EMBUTI | UN | 1 | 6.06 | 0 | 6.06
R, COM PLACA 4"X2"
05750 | CAIXA DE LUZ DE PVC, DE 4"x2" | UN | 1 | 1.03 | 0 | 1.03
20060 | MAO-DE-OBRA DE ELETRICISTA DA CONSTRUCAO CIVIL, INCLUSIVE EN | H | 4 | 21.96 | 3 | 90.4752
CARGOS SOCIAIS DESONERADOS
20132 | MAO-DE-OBRA DE SERVENTE DA CONSTRUCAO CIVIL, INCLUSIVE ENCAR | H | 5 | 15.87 | 3 | 81.7305
GOS SOCIAIS DESONERADOS
15.004.0251-0 | APARELHO DE AR CONDICIONADO,TIPO PAREDE(EXCLUSIVE O FORNECIM | UN |  | 446.39
ENTO DO APARELHO),COM INSTALACAO APARENTE,COMPREENDENDO:5 VA
RAS DE ELETRODUTO PVC DE 3/4",COM LUVAS,40,00M DE FIO 2,5MM2
,TOMADA DE SOBREPOR E CAIXA DE SOBREPOR,INCLUSIVE ABRACADEIR
AS.INSTALACAO E ASSENTAMENTO
00285 | FIO C/ISOLAMENTO TERMOPLASTICO ANTICHAMA DE 750V, DE 02,5MM2 | M | 40 | 1.97 | 0 | 78.8
01983 | MAO-DE-OBRA DE ELETRICISTA DE CONSTRUCAOCIVIL, INCLUSIVE ENC | H | 6 | 25.34 | 3 | 156.6012
ARGOS SOCIAIS
01999 | MAO-DE-OBRA DE SERVENTE DA CONSTRUCAO CIVIL, INCLUSIVE ENCAR | H | 7 | 18.31 | 3 | 132.0151
GOS SOCIAIS
02341 | ELETRODUTO DE PVC PRETO, RIGIDO ROSQUEAVEL, COM ROSCA EM AMB | UN | 5 | 10.1 | 0 | 50.5
AS EXTREMIDADES, EM BARRAS DE 3 METROS, DE 3/4"
02643 | LUVA DE PVC RIGIDO ROSQUEAVEL, PARA ELETRODUTO, DE 3/4" | UN | 6 | 0.8104 | 0 | 4.8624
04307 | TOMADA ELETRICA 2P+T, 10A/250V, PADRAO BRASILEIRO, DE SOBREP | UN | 1 | 3.79 | 0 | 3.79
OR
05269 | ABRACADEIRA TIPO COPO, DE 3/4" | UN | 8 | 2.35 | 0 | 18.8
05750 | CAIXA DE LUZ DE PVC, DE 4"x2" | UN | 1 | 1.03 | 0 | 1.03
15.004.0251-A | APARELHO DE AR CONDICIONADO,TIPO PAREDE(EXCLUSIVE O FORNECIM | UN |  | 407.91
ENTO DO APARELHO),COM INSTALACAO APARENTE,COMPREENDENDO:5 VA
RAS DE ELETRODUTO PVC DE 3/4",COM LUVAS,40,00M DE FIO 2,5MM2
,TOMADA DE SOBREPOR E CAIXA DE SOBREPOR,INCLUSIVE ABRACADEIR
AS.INSTALACAO E ASSENTAMENTO
00285 | FIO C/ISOLAMENTO TERMOPLASTICO ANTICHAMA DE 750V, DE 02,5MM2 | M | 40 | 1.97 | 0 | 78.8
02341 | ELETRODUTO DE PVC PRETO, RIGIDO ROSQUEAVEL, COM ROSCA EM AMB | UN | 5 | 10.1 | 0 | 50.5
AS EXTREMIDADES, EM BARRAS DE 3 METROS, DE 3/4"
02643 | LUVA DE PVC RIGIDO ROSQUEAVEL, PARA ELETRODUTO, DE 3/4" | UN | 6 | 0.8104 | 0 | 4.8624
04307 | TOMADA ELETRICA 2P+T, 10A/250V, PADRAO BRASILEIRO, DE SOBREP | UN | 1 | 3.79 | 0 | 3.79
OR
05269 | ABRACADEIRA TIPO COPO, DE 3/4" | UN | 8 | 2.35 | 0 | 18.8
05750 | CAIXA DE LUZ DE PVC, DE 4"x2" | UN | 1 | 1.03 | 0 | 1.03
20060 | MAO-DE-OBRA DE ELETRICISTA DA CONSTRUCAO CIVIL, INCLUSIVE EN | H | 6 | 21.96 | 3 | 135.7128
CARGOS SOCIAIS DESONERADOS
20132 | MAO-DE-OBRA DE SERVENTE DA CONSTRUCAO CIVIL, INCLUSIVE ENCAR | H | 7 | 15.87 | 3 | 114.4227
GOS SOCIAIS DESONERADOS
15.004.0255-0 | BEBEDOURO ELETRICO,TIPO PRESSAO COM FILTRO INTERNO(EXCLUSIVE | UN |  | 386.34
FORNECIMENTO DE APARELHO),COMPREENDENDO:2 VARAS DE ELETRODU
TO PVC DE 3/4",COM LUVAS,10,00M DE FIO 2,5MM2,TOMADA DE EMBU
TIR E CAIXA DE EMBUTIR,4,00M DE TUBO PVC DE 25MM,3,00M DE TU
BO PVC DE 40MM,REGISTRO DE 3/4" E CONEXOES.INSTALACAO ATE O
RALO EXISTENTE E ASSENTAMENTO
00285 | FIO C/ISOLAMENTO TERMOPLASTICO ANTICHAMA DE 750V, DE 02,5MM2 | M | 10 | 1.97 | 0 | 19.7
00702 | REGISTRO DE GAVETA DE BRONZE, DE 1ª QUALIDADE COM ROSCA DE A | UN | 1 | 29.52 | 0 | 29.52
MBOS OS LADOS, DE 3/4"
01983 | MAO-DE-OBRA DE ELETRICISTA DE CONSTRUCAOCIVIL, INCLUSIVE ENC | H | 1 | 25.34 | 3 | 26.1002
ARGOS SOCIAIS
01993 | MAO-DE-OBRA DE BOMBEIRO HIDRAULICO DA CONSTRUCAO CIVIL, INCL | H | 4 | 25.34 | 3 | 104.4008
USIVE ENCARGOS SOCIAIS
01999 | MAO-DE-OBRA DE SERVENTE DA CONSTRUCAO CIVIL, INCLUSIVE ENCAR | H | 5 | 18.31 | 3 | 94.2965
GOS SOCIAIS
02339 | ADESIVO PLASTICO PARA PVC RIGIDO, EM BISNAGA DE 75G | UN | 0.6 | 4.33 | 0 | 2.598
02341 | ELETRODUTO DE PVC PRETO, RIGIDO ROSQUEAVEL, COM ROSCA EM AMB | UN | 2 | 10.1 | 0 | 20.2
AS EXTREMIDADES, EM BARRAS DE 3 METROS, DE 3/4"
02614 | TUBO DE PVC RIGIDO SOLDAVEL, PONTA/BOLSA, PARA ESGOTO, EM BA | UN | 1 | 35.22 | 0 | 35.22
RRAS DE 6,00M, DE 040MM
02643 | LUVA DE PVC RIGIDO ROSQUEAVEL, PARA ELETRODUTO, DE 3/4" | UN | 2 | 0.8104 | 0 | 1.6208
02984 | RABICHO PLASTICO COM SAIDA DE 1/2" E COM COMPRIMENTO DE 30CM | UN | 1 | 3.96 | 0 | 3.96
04343 | TOMADA ELETRICA 2P+T, 20A/250V, PADRAO BRASILEIRO, DE EMBUTI | UN | 1 | 6.06 | 0 | 6.06
R, COM PLACA 4"X2"
04706 | JOELHO 45º DE PVC, PARA ESGOTO, DE 040MM | UN | 2 | 2.29 | 0 | 4.58
05031 | TUBO DE PVC RIGIDO SOLDAVEL, PONTA/BOLSAC/VIROLA, EM BARRAS | UN | 1 | 22.22 | 0 | 22.22
DE 6,00M, DE 025MM
05103 | SOLVENTE (SOLUCAO LIMPADORA) P/CONEXOES DE PVC, EM FRASCOS P | UN | 0.08 | 49.16 | 0 | 3.9328
LASTICOS DE 1000CM3
05726 | ADAPTADOR DE PVC, SOLDAVEL CURTO, COM BOLSA E ROSCA PARA REG | UN | 2 | 1.1 | 0 | 2.2
ISTRO, DE 025MMX3/4"
05734 | JOELHO 90º DE PVC SOLDAVEL, DE 025MM | UN | 2 | 0.71 | 0 | 1.42
05750 | CAIXA DE LUZ DE PVC, DE 4"x2" | UN | 1 | 1.03 | 0 | 1.03
05780 | JOELHO 90º DE PVC SOLDAVEL COM BUCHA DE LATAO, DE 25MMX1/2" | UN | 1 | 5.58 | 0 | 5.58
05791 | JOELHO 90º DE PVC, PARA ESGOTO, DE 040MM | UN | 1 | 1.71 | 0 | 1.71
15.004.0255-A | BEBEDOURO ELETRICO,TIPO PRESSAO COM FILTRO INTERNO(EXCLUSIVE | UN |  | 356.37
FORNECIMENTO DE APARELHO),COMPREENDENDO:2 VARAS DE ELETRODU
TO PVC DE 3/4",COM LUVAS,10,00M DE FIO 2,5MM2,TOMADA DE EMBU
TIR E CAIXA DE EMBUTIR,4,00M DE TUBO PVC DE 25MM,3,00M DE TU
BO PVC DE 40MM,REGISTRO DE 3/4" E CONEXOES.INSTALACAO ATE O
RALO EXISTENTE E ASSENTAMENTO
00285 | FIO C/ISOLAMENTO TERMOPLASTICO ANTICHAMA DE 750V, DE 02,5MM2 | M | 10 | 1.97 | 0 | 19.7
00702 | REGISTRO DE GAVETA DE BRONZE, DE 1ª QUALIDADE COM ROSCA DE A | UN | 1 | 29.52 | 0 | 29.52
MBOS OS LADOS, DE 3/4"
02339 | ADESIVO PLASTICO PARA PVC RIGIDO, EM BISNAGA DE 75G | UN | 0.6 | 4.33 | 0 | 2.598
02341 | ELETRODUTO DE PVC PRETO, RIGIDO ROSQUEAVEL, COM ROSCA EM AMB | UN | 2 | 10.1 | 0 | 20.2
AS EXTREMIDADES, EM BARRAS DE 3 METROS, DE 3/4"
02614 | TUBO DE PVC RIGIDO SOLDAVEL, PONTA/BOLSA, PARA ESGOTO, EM BA | UN | 1 | 35.22 | 0 | 35.22
RRAS DE 6,00M, DE 040MM
02643 | LUVA DE PVC RIGIDO ROSQUEAVEL, PARA ELETRODUTO, DE 3/4" | UN | 2 | 0.8104 | 0 | 1.6208
02984 | RABICHO PLASTICO COM SAIDA DE 1/2" E COM COMPRIMENTO DE 30CM | UN | 1 | 3.96 | 0 | 3.96
04343 | TOMADA ELETRICA 2P+T, 20A/250V, PADRAO BRASILEIRO, DE EMBUTI | UN | 1 | 6.06 | 0 | 6.06
R, COM PLACA 4"X2"
04706 | JOELHO 45º DE PVC, PARA ESGOTO, DE 040MM | UN | 2 | 2.29 | 0 | 4.58
05031 | TUBO DE PVC RIGIDO SOLDAVEL, PONTA/BOLSAC/VIROLA, EM BARRAS | UN | 1 | 22.22 | 0 | 22.22
DE 6,00M, DE 025MM
05103 | SOLVENTE (SOLUCAO LIMPADORA) P/CONEXOES DE PVC, EM FRASCOS P | UN | 0.08 | 49.16 | 0 | 3.9328
LASTICOS DE 1000CM3
05726 | ADAPTADOR DE PVC, SOLDAVEL CURTO, COM BOLSA E ROSCA PARA REG | UN | 2 | 1.1 | 0 | 2.2
ISTRO, DE 025MMX3/4"
05734 | JOELHO 90º DE PVC SOLDAVEL, DE 025MM | UN | 2 | 0.71 | 0 | 1.42
05750 | CAIXA DE LUZ DE PVC, DE 4"x2" | UN | 1 | 1.03 | 0 | 1.03
05780 | JOELHO 90º DE PVC SOLDAVEL COM BUCHA DE LATAO, DE 25MMX1/2" | UN | 1 | 5.58 | 0 | 5.58
05791 | JOELHO 90º DE PVC, PARA ESGOTO, DE 040MM | UN | 1 | 1.71 | 0 | 1.71
20039 | MAO-DE-OBRA DE BOMBEIRO HIDRAULICO DA CONSTRUCAO CIVIL, INCL | H | 4 | 21.96 | 3 | 90.4752
USIVE ENCARGOS SOCIAIS DESONERADOS
20060 | MAO-DE-OBRA DE ELETRICISTA DA CONSTRUCAO CIVIL, INCLUSIVE EN | H | 1 | 21.96 | 3 | 22.6188
CARGOS SOCIAIS DESONERADOS
20132 | MAO-DE-OBRA DE SERVENTE DA CONSTRUCAO CIVIL, INCLUSIVE ENCAR | H | 5 | 15.87 | 3 | 81.7305
GOS SOCIAIS DESONERADOS
15.004.0300-0 | TUBO DE PVC RIGIDO,COM DIAMETRO DE 50MM,PBL,PN 80.FORNECIMEN | M |  | 7.05
TO
11774 | TUBO DE PVC RIGIDO,PB, SOLDAVEL, VARA COM 6M, PN80, LINHA FI | UN | 0.175 | 40.31 | 0 | 7.0543
XA OU SIMILAR, DE 50MM
15.004.0300-A | TUBO DE PVC RIGIDO,COM DIAMETRO DE 50MM,PBL,PN 80.FORNECIMEN | M |  | 7.05
TO
11774 | TUBO DE PVC RIGIDO,PB, SOLDAVEL, VARA COM 6M, PN80, LINHA FI | UN | 0.175 | 40.31 | 0 | 7.0543
XA OU SIMILAR, DE 50MM
15.004.0305-0 | ADAPTADOR DE PVC RIGIDO SOLDAVEL,COM BOLSA SOLDAVEL E ROSCA | UN |  | 4.03
MACHO,DIAMETRO NOMINAL DE 50MM.FORNECIMENTO
11775 | ADAPTADOR DE PVC RIGIDO, CURTO, COR AZUL, BOLSA SOLDAVEL E R | UN | 1 | 4.03 | 0 | 4.03
OSCA MACHO, DE 50MMX2"
15.004.0305-A | ADAPTADOR DE PVC RIGIDO SOLDAVEL,COM BOLSA SOLDAVEL E ROSCA | UN |  | 4.03
MACHO,DIAMETRO NOMINAL DE 50MM.FORNECIMENTO
11775 | ADAPTADOR DE PVC RIGIDO, CURTO, COR AZUL, BOLSA SOLDAVEL E R | UN | 1 | 4.03 | 0 | 4.03
OSCA MACHO, DE 50MMX2"
15.004.0310-0 | CURVA DE 90° DE PVC RIGIDO,SOLDAVEL,DIAMETRO NOMINAL DE 50MM | UN |  | 12.1
E PRESSAO NOMINAL DE 80.FORNECIMENTO
11776 | CURVA DE PVC RIGIDO, 90°,COR AZUL, COM BOLSA SOLDAVEL, DE 50 | UN | 1 | 12.1 | 0 | 12.1
MM, LINHA IRRIGADA LF, TRIGE OU SIMILAR
15.004.0310-A | CURVA DE 90° DE PVC RIGIDO,SOLDAVEL,DIAMETRO NOMINAL DE 50MM | UN |  | 12.1
E PRESSAO NOMINAL DE 80.FORNECIMENTO
11776 | CURVA DE PVC RIGIDO, 90°,COR AZUL, COM BOLSA SOLDAVEL, DE 50 | UN | 1 | 12.1 | 0 | 12.1
MM, LINHA IRRIGADA LF, TRIGE OU SIMILAR
15.004.0315-0 | LUVA EM PVC RIGIDO SOLDAVEL,AZUL,DE 50MM.FORNECIMENTO | UN |  | 2.75
11777 | LUVA DE PVC RIGIDO, SOLDAVEL, COR AZUL DE 50MM, LINHA IRRIGA | UN | 1 | 2.75 | 0 | 2.75
DA LF, TIGRE OU SIMILAR
15.004.0315-A | LUVA EM PVC RIGIDO SOLDAVEL,AZUL,DE 50MM.FORNECIMENTO | UN |  | 2.75
11777 | LUVA DE PVC RIGIDO, SOLDAVEL, COR AZUL DE 50MM, LINHA IRRIGA | UN | 1 | 2.75 | 0 | 2.75
DA LF, TIGRE OU SIMILAR
15.004.0320-0 | TE DE PVC RIGIDO SOLDAVEL,90°,AZUL,COM BOLSAS SOLDAVEIS,DE 5 | UN |  | 10.33
0MM.FORNECIMENTO
11778 | TE DE PVC RIGIDO, 90°, COR AZUL, COM BOLSAS, DE 50MM, LINHA | UN | 1 | 10.33 | 0 | 10.33
IRRIGA LF, TIGRE OU SIMILAR
15.004.0320-A | TE DE PVC RIGIDO SOLDAVEL,90°,AZUL,COM BOLSAS SOLDAVEIS,DE 5 | UN |  | 10.33
0MM.FORNECIMENTO
11778 | TE DE PVC RIGIDO, 90°, COR AZUL, COM BOLSAS, DE 50MM, LINHA | UN | 1 | 10.33 | 0 | 10.33
IRRIGA LF, TIGRE OU SIMILAR
15.004.0325-0 | ASPERSOR DE IMPACTO,PARA IRRIGACAO TIPO ECO,PARA REGA DE JAR | UN |  | 46.97
DIM.FORNECIMENTO
11843 | ASPERSOR DE IMPACTO, PARA IRRIGACAO TIPO ECO, PARA REGA DE J | UN | 1 | 46.97 | 0 | 46.97
ARDIM
15.004.0325-A | ASPERSOR DE IMPACTO,PARA IRRIGACAO TIPO ECO,PARA REGA DE JAR | UN |  | 46.97
DIM.FORNECIMENTO
11843 | ASPERSOR DE IMPACTO, PARA IRRIGACAO TIPO ECO, PARA REGA DE J | UN | 1 | 46.97 | 0 | 46.97
ARDIM
15.004.0330-0 | ASPERSOR DE IMPACTO,PARA IRRIGACAO,TIPO MAXIREGA.FORNECIMENT | UN |  | 32.95
O
11844 | ASPERSOR DE IMPACTO, PARA IRRIGAR, VAZAO SUPERIOR A 1200L/H | UN | 1 | 32.95 | 0 | 32.95
15.004.0330-A | ASPERSOR DE IMPACTO,PARA IRRIGACAO,TIPO MAXIREGA.FORNECIMENT | UN |  | 32.95
O
11844 | ASPERSOR DE IMPACTO, PARA IRRIGAR, VAZAO SUPERIOR A 1200L/H | UN | 1 | 32.95 | 0 | 32.95
15.004.0335-0 | ASPERSOR DE IMPACTO,PARA IRRIGACAO,TIPO MINIREGA.FORNECIMENT | UN |  | 20.75
O
11845 | ASPERSOR IMPACTO, PARA IRRIGAR, VAZAO INFERIOR A 1200L/H | UN | 1 | 20.75 | 0 | 20.75
15.004.0335-A | ASPERSOR DE IMPACTO,PARA IRRIGACAO,TIPO MINIREGA.FORNECIMENT | UN |  | 20.75
O
11845 | ASPERSOR IMPACTO, PARA IRRIGAR, VAZAO INFERIOR A 1200L/H | UN | 1 | 20.75 | 0 | 20.75
15.004.0500-0 | CALHA DE PISO NORMAL,EM PVC,DN 130,INCLUSIVE ESCAVACAO MANUA | M |  | 125.85
L E CAMADA DE CONCRETO PARA ASSENTAMENTO.FORNECIMENTO E COLO
CACAO
01647 | CONCRETO FCK 10MPA INCL. MAT.,PREP.,LANC | M3 | 0.036 | 580.1518 | 0 | 20.8855
01968 | MAO-DE-OBRA DE PEDREIRO, INCLUSIVE ENCARGOS SOCIAIS | H | 0.5 | 25.34 | 3 | 13.0501
01999 | MAO-DE-OBRA DE SERVENTE DA CONSTRUCAO CIVIL, INCLUSIVE ENCAR | H | 0.5 | 18.31 | 3 | 9.4296
GOS SOCIAIS
03032 | ESCAVACAO MAN. 1ªCAT., ATE 1,50M | M3 | 0.0529 | 64.1216 | 0 | 3.392
14724 | CALHA DE PISO NORMAL, EM PVC, MEDINDO (130X2500)MM | UN | 0.4 | 197.75 | 0 | 79.1
15.004.0500-A | CALHA DE PISO NORMAL,EM PVC,DN 130,INCLUSIVE ESCAVACAO MANUA | M |  | 121.38
L E CAMADA DE CONCRETO PARA ASSENTAMENTO.FORNECIMENTO E COLO
CACAO
14724 | CALHA DE PISO NORMAL, EM PVC, MEDINDO (130X2500)MM | UN | 0.4 | 197.75 | 0 | 79.1
20115 | MAO-DE-OBRA DE PEDREIRO, INCLUSIVE ENCARGOS SOCIAIS DESONERA | H | 0.5 | 21.96 | 3 | 11.3094
DOS
20132 | MAO-DE-OBRA DE SERVENTE DA CONSTRUCAO CIVIL, INCLUSIVE ENCAR | H | 0.5 | 15.87 | 3 | 8.1731
GOS SOCIAIS DESONERADOS
30003 | ESCAVACAO MAN. 1ªCAT., ATE 1,50M | M3 | 0.0529 | 55.5767 | 0 | 2.94
30276 | CONCRETO FCK 10MPA INCL. MAT.,PREP.,LANC | M3 | 0.036 | 551.8268 | 0 | 19.8658
15.004.0505-0 | CALHA DE PISO NORMAL,EM PVC,DN 200,INCLUSIVE ESCAVACAO MANUA | M |  | 220.39
L E CAMADA DE CONCRETO PARA ASSENTAMENTO.FORNECIMENTO E COLO
CACAO
01647 | CONCRETO FCK 10MPA INCL. MAT.,PREP.,LANC | M3 | 0.05 | 580.1518 | 0 | 29.0076
01968 | MAO-DE-OBRA DE PEDREIRO, INCLUSIVE ENCARGOS SOCIAIS | H | 0.5 | 25.34 | 3 | 13.0501
01999 | MAO-DE-OBRA DE SERVENTE DA CONSTRUCAO CIVIL, INCLUSIVE ENCAR | H | 0.5 | 18.31 | 3 | 9.4296
GOS SOCIAIS
03032 | ESCAVACAO MAN. 1ªCAT., ATE 1,50M | M3 | 0.09 | 64.1216 | 0 | 5.7709
14725 | CALHA DE PISO NORMAL, EM PVC, MEDINDO (200X2500)MM | UN | 0.4 | 407.84 | 0 | 163.136
15.004.0505-A | CALHA DE PISO NORMAL,EM PVC,DN 200,INCLUSIVE ESCAVACAO MANUA | M |  | 215.21
L E CAMADA DE CONCRETO PARA ASSENTAMENTO.FORNECIMENTO E COLO
CACAO
14725 | CALHA DE PISO NORMAL, EM PVC, MEDINDO (200X2500)MM | UN | 0.4 | 407.84 | 0 | 163.136
20115 | MAO-DE-OBRA DE PEDREIRO, INCLUSIVE ENCARGOS SOCIAIS DESONERA | H | 0.5 | 21.96 | 3 | 11.3094
DOS
20132 | MAO-DE-OBRA DE SERVENTE DA CONSTRUCAO CIVIL, INCLUSIVE ENCAR | H | 0.5 | 15.87 | 3 | 8.1731
GOS SOCIAIS DESONERADOS
30003 | ESCAVACAO MAN. 1ªCAT., ATE 1,50M | M3 | 0.09 | 55.5767 | 0 | 5.0019
30276 | CONCRETO FCK 10MPA INCL. MAT.,PREP.,LANC | M3 | 0.05 | 551.8268 | 0 | 27.5913
15.004.0600-0 | GRELHA PARA CALHA DE PISO,EM PVC,MEDINDO 130X500MM.FORNECIME | UN |  | 118.32
NTO E COLOCACAO
01993 | MAO-DE-OBRA DE BOMBEIRO HIDRAULICO DA CONSTRUCAO CIVIL, INCL | H | 0.05 | 25.34 | 3 | 1.305
USIVE ENCARGOS SOCIAIS
01999 | MAO-DE-OBRA DE SERVENTE DA CONSTRUCAO CIVIL, INCLUSIVE ENCAR | H | 0.05 | 18.31 | 3 | 0.943
GOS SOCIAIS
11846 | GRELHA PARA CALHA DE PISO,EM PVC,MEDINDO130X500MM | UN | 1 | 116.08 | 0 | 116.08
15.004.0600-A | GRELHA PARA CALHA DE PISO,EM PVC,MEDINDO 130X500MM.FORNECIME | UN |  | 118.02
NTO E COLOCACAO
11846 | GRELHA PARA CALHA DE PISO,EM PVC,MEDINDO130X500MM | UN | 1 | 116.08 | 0 | 116.08
20039 | MAO-DE-OBRA DE BOMBEIRO HIDRAULICO DA CONSTRUCAO CIVIL, INCL | H | 0.05 | 21.96 | 3 | 1.1309
USIVE ENCARGOS SOCIAIS DESONERADOS
20132 | MAO-DE-OBRA DE SERVENTE DA CONSTRUCAO CIVIL, INCLUSIVE ENCAR | H | 0.05 | 15.87 | 3 | 0.8173
GOS SOCIAIS DESONERADOS
15.004.0620-0 | GRELHA PARA CALHA DE PISO,EM PVC,MEDINDO 200X500MM.FORNECIME | UN |  | 163.62
NTO E COLOCACAO
01993 | MAO-DE-OBRA DE BOMBEIRO HIDRAULICO DA CONSTRUCAO CIVIL, INCL | H | 0.05 | 25.34 | 3 | 1.305
USIVE ENCARGOS SOCIAIS
01999 | MAO-DE-OBRA DE SERVENTE DA CONSTRUCAO CIVIL, INCLUSIVE ENCAR | H | 0.05 | 18.31 | 3 | 0.943
GOS SOCIAIS
11847 | GRELHA PARA CALHA DE PISO,EM PVC,MEDINDO200X500MM | UN | 1 | 161.38 | 0 | 161.38
15.004.0620-A | GRELHA PARA CALHA DE PISO,EM PVC,MEDINDO 200X500MM.FORNECIME | UN |  | 163.32
NTO E COLOCACAO
11847 | GRELHA PARA CALHA DE PISO,EM PVC,MEDINDO200X500MM | UN | 1 | 161.38 | 0 | 161.38
20039 | MAO-DE-OBRA DE BOMBEIRO HIDRAULICO DA CONSTRUCAO CIVIL, INCL | H | 0.05 | 21.96 | 3 | 1.1309
USIVE ENCARGOS SOCIAIS DESONERADOS
20132 | MAO-DE-OBRA DE SERVENTE DA CONSTRUCAO CIVIL, INCLUSIVE ENCAR | H | 0.05 | 15.87 | 3 | 0.8173
GOS SOCIAIS DESONERADOS
15.004.0640-0 | GRELHA PARA CALHA DE PISO,EM PVC,SUPER-REFORCADA,PARA TRAFEG | UN |  | 30.24
O DE VEICULOS ATE 3T,MEDINDO 200X500MM.FORNECIMENTO E COLOCA
CAO
01968 | MAO-DE-OBRA DE PEDREIRO, INCLUSIVE ENCARGOS SOCIAIS | H | 0.05 | 25.34 | 3 | 1.305
01999 | MAO-DE-OBRA DE SERVENTE DA CONSTRUCAO CIVIL, INCLUSIVE ENCAR | H | 0.05 | 18.31 | 3 | 0.943
GOS SOCIAIS
14726 | GRELHA PARA CALHA DE PISO, SUPER REFORCADA, PARA TRAFEGO DE | UN | 1 | 28 | 0 | 28
VEICULOS ATE 3T, MEDINDO (200X500)MM
15.004.0640-A | GRELHA PARA CALHA DE PISO,EM PVC,SUPER-REFORCADA,PARA TRAFEG | UN |  | 29.94
O DE VEICULOS ATE 3T,MEDINDO 200X500MM.FORNECIMENTO E COLOCA
CAO
14726 | GRELHA PARA CALHA DE PISO, SUPER REFORCADA, PARA TRAFEGO DE | UN | 1 | 28 | 0 | 28
VEICULOS ATE 3T, MEDINDO (200X500)MM
20115 | MAO-DE-OBRA DE PEDREIRO, INCLUSIVE ENCARGOS SOCIAIS DESONERA | H | 0.05 | 21.96 | 3 | 1.1309
DOS
20132 | MAO-DE-OBRA DE SERVENTE DA CONSTRUCAO CIVIL, INCLUSIVE ENCAR | H | 0.05 | 15.87 | 3 | 0.8173
GOS SOCIAIS DESONERADOS
15.004.0700-0 | ABRACADEIRA DE PVC OU NYLON,PARA AMARRACAO DE CABOS TELEFONI | UN |  | 4.6
COS,COM UTILIZACAO DE PREGOS OU PARAFUSOS PARA FIXACAO,DIAME
TRO DE 16MM.FORNECIMENTO E COLOCACAO
01983 | MAO-DE-OBRA DE ELETRICISTA DE CONSTRUCAOCIVIL, INCLUSIVE ENC | H | 0.15 | 25.34 | 3 | 3.915
ARGOS SOCIAIS
11848 | ABRACADEIRA DE PVC OU NYLON, PARA AMARRACAO DE CABOS TELEFON | UN | 1 | 0.69 | 0 | 0.69
ICOS, COM UTIL. DE PREGOS OU PARAFUSOS P/FIXACAO, D=16MM
15.004.0700-A | ABRACADEIRA DE PVC OU NYLON,PARA AMARRACAO DE CABOS TELEFONI | UN |  | 4.08
COS,COM UTILIZACAO DE PREGOS OU PARAFUSOS PARA FIXACAO,DIAME
TRO DE 16MM.FORNECIMENTO E COLOCACAO
11848 | ABRACADEIRA DE PVC OU NYLON, PARA AMARRACAO DE CABOS TELEFON | UN | 1 | 0.69 | 0 | 0.69
ICOS, COM UTIL. DE PREGOS OU PARAFUSOS P/FIXACAO, D=16MM
20060 | MAO-DE-OBRA DE ELETRICISTA DA CONSTRUCAO CIVIL, INCLUSIVE EN | H | 0.15 | 21.96 | 3 | 3.3928
CARGOS SOCIAIS DESONERADOS
15.004.0705-0 | ABRACADEIRA DE PVC OU NYLON,PARA AMARRACAO DE CABOS TELEFONI | UN |  | 5.98
COS,COM UTILIZACAO DE PREGOS OU PARAFUSOS PARA FIXACAO,DIAME
TRO DE 17,5MM.FORNECIMENTO E COLOCACAO
01993 | MAO-DE-OBRA DE BOMBEIRO HIDRAULICO DA CONSTRUCAO CIVIL, INCL | H | 0.2 | 25.34 | 3 | 5.22
USIVE ENCARGOS SOCIAIS
11849 | ABRACADEIRA DE PVC OU NYLON, PARA AMARRACAO DE CABOS TELEFON | UN | 1 | 0.76 | 0 | 0.76
ICOS, COM UTIL. DE PREGOS OU PARAFUSOS P/FIXACAO, D=17,5MM
15.004.0705-A | ABRACADEIRA DE PVC OU NYLON,PARA AMARRACAO DE CABOS TELEFONI | UN |  | 5.28
COS,COM UTILIZACAO DE PREGOS OU PARAFUSOS PARA FIXACAO,DIAME
TRO DE 17,5MM.FORNECIMENTO E COLOCACAO
11849 | ABRACADEIRA DE PVC OU NYLON, PARA AMARRACAO DE CABOS TELEFON | UN | 1 | 0.76 | 0 | 0.76
ICOS, COM UTIL. DE PREGOS OU PARAFUSOS P/FIXACAO, D=17,5MM
20039 | MAO-DE-OBRA DE BOMBEIRO HIDRAULICO DA CONSTRUCAO CIVIL, INCL | H | 0.2 | 21.96 | 3 | 4.5238
USIVE ENCARGOS SOCIAIS DESONERADOS
15.004.0710-0 | ABRACADEIRA DE PVC OU NYLON,PARA AMARRACAO DE CABOS TELEFONI | UN |  | 8.86
COS,COM UTILIZACAO DE PREGOS OU PARAFUSOS PARA FIXACAO,DIAME
TRO DE 20,5MM.FORNECIMENTO E COLOCACAO
01983 | MAO-DE-OBRA DE ELETRICISTA DE CONSTRUCAOCIVIL, INCLUSIVE ENC | H | 0.3 | 25.34 | 3 | 7.8301
ARGOS SOCIAIS
11850 | ABRACADEIRA DE PVC OU NYLON, PARA AMARRACAO DE CABOS TELEFON | UN | 1 | 1.03 | 0 | 1.03
ICOS, COM UTIL. DE PREGOS OU PARAFUSOS P/FIXACAO, D=20,5MM
15.004.0710-A | ABRACADEIRA DE PVC OU NYLON,PARA AMARRACAO DE CABOS TELEFONI | UN |  | 7.81
COS,COM UTILIZACAO DE PREGOS OU PARAFUSOS PARA FIXACAO,DIAME
TRO DE 20,5MM.FORNECIMENTO E COLOCACAO
11850 | ABRACADEIRA DE PVC OU NYLON, PARA AMARRACAO DE CABOS TELEFON | UN | 1 | 1.03 | 0 | 1.03
ICOS, COM UTIL. DE PREGOS OU PARAFUSOS P/FIXACAO, D=20,5MM
20060 | MAO-DE-OBRA DE ELETRICISTA DA CONSTRUCAO CIVIL, INCLUSIVE EN | H | 0.3 | 21.96 | 3 | 6.7856
CARGOS SOCIAIS DESONERADOS
15.004.0715-0 | ABRACADEIRA DE PVC OU NYLON,PARA AMARRACAO DE CABOS TELEFONI | UN |  | 11.65
COS,COM UTILIZACAO DE PREGOS OU PARAFUSOS PARA FIXACAO,DIAME
TRO DE 28,5MM.FORNECIMENTO E COLOCACAO
01983 | MAO-DE-OBRA DE ELETRICISTA DE CONSTRUCAOCIVIL, INCLUSIVE ENC | H | 0.4 | 25.34 | 3 | 10.4401
ARGOS SOCIAIS
11851 | ABRACADEIRA DE PVC OU NYLON, PARA AMARRACAO DE CABOS TELEFON | UN | 1 | 1.21 | 0 | 1.21
ICOS, COM UTIL. DE PREGOS OU PARAFUSOS P/FIXACAO, D=28,5MM
15.004.0715-A | ABRACADEIRA DE PVC OU NYLON,PARA AMARRACAO DE CABOS TELEFONI | UN |  | 10.25
COS,COM UTILIZACAO DE PREGOS OU PARAFUSOS PARA FIXACAO,DIAME
TRO DE 28,5MM.FORNECIMENTO E COLOCACAO
11851 | ABRACADEIRA DE PVC OU NYLON, PARA AMARRACAO DE CABOS TELEFON | UN | 1 | 1.21 | 0 | 1.21
ICOS, COM UTIL. DE PREGOS OU PARAFUSOS P/FIXACAO, D=28,5MM
20060 | MAO-DE-OBRA DE ELETRICISTA DA CONSTRUCAO CIVIL, INCLUSIVE EN | H | 0.4 | 21.96 | 3 | 9.0475
CARGOS SOCIAIS DESONERADOS
15.004.0720-0 | ABRACADEIRA DE PVC OU NYLON,PARA AMARRACAO DE CABOS TELEFONI | UN |  | 22.24
COS,COM UTILIZACAO DE PREGOS OU PARAFUSOS PARA FIXACAO,DIAME
TRO DE 35MM.FORNECIMENTO E COLOCACAO
01983 | MAO-DE-OBRA DE ELETRICISTA DE CONSTRUCAOCIVIL, INCLUSIVE ENC | H | 0.8 | 25.34 | 3 | 20.8802
ARGOS SOCIAIS
11852 | ABRACADEIRA DE PVC OU NYLON, PARA AMARRACAO DE CABOS TELEFON | UN | 1 | 1.36 | 0 | 1.36
ICOS, COM UTIL. DE PREGOS OU PARAFUSOS P/FIXACAO, D=35MM
15.004.0720-A | ABRACADEIRA DE PVC OU NYLON,PARA AMARRACAO DE CABOS TELEFONI | UN |  | 19.45
COS,COM UTILIZACAO DE PREGOS OU PARAFUSOS PARA FIXACAO,DIAME
TRO DE 35MM.FORNECIMENTO E COLOCACAO
11852 | ABRACADEIRA DE PVC OU NYLON, PARA AMARRACAO DE CABOS TELEFON | UN | 1 | 1.36 | 0 | 1.36
ICOS, COM UTIL. DE PREGOS OU PARAFUSOS P/FIXACAO, D=35MM
20060 | MAO-DE-OBRA DE ELETRICISTA DA CONSTRUCAO CIVIL, INCLUSIVE EN | H | 0.8 | 21.96 | 3 | 18.095
CARGOS SOCIAIS DESONERADOS
15.005.0010-0 | INSTALACAO E ASSENTAMENTO DE CHUVEIRO(EXCLUSIVE O FORNECIMEN | UN |  | 392.81
TO DO APARELHO,REGISTRO E ISOLAMENTO),COMPREENDENDO:5,00M DE
TUBO DE COBRE DE 22MM,SOLDAS E CONEXOES
01993 | MAO-DE-OBRA DE BOMBEIRO HIDRAULICO DA CONSTRUCAO CIVIL, INCL | H | 3 | 25.34 | 3 | 78.3006
USIVE ENCARGOS SOCIAIS
01999 | MAO-DE-OBRA DE SERVENTE DA CONSTRUCAO CIVIL, INCLUSIVE ENCAR | H | 3 | 18.31 | 3 | 56.5779
GOS SOCIAIS
06033 | TUBO DE COBRE, CLASSE "E", DE 022MM | M | 5 | 39.67 | 0 | 198.35
06042 | LUVA DE COBRE, SEM ANEL DE SOLDA, DE 022MM | UN | 1 | 5.22 | 0 | 5.22
06051 | COTOVELO DE COBRE, SEM ANEL DE SOLDA, DE 022MM | UN | 5 | 7.98 | 0 | 39.9
06060 | TE 90º DE COBRE RECOZIDO PARA SOLDA, DE 022MM | UN | 1 | 11.55 | 0 | 11.55
06068 | SOLDA PARA TUBOS E CONEXOES DE COBRE, EM EMBALAGENS DE 500G | UN | 0.034 | 80.48 | 0 | 2.7363
06069 | PASTA PARA TUBOS E CONEXOES DE COBRE, EM EMBALAGENS DE 450G | UN | 0.006 | 29.81 | 0 | 0.1789
15.005.0010-A | INSTALACAO E ASSENTAMENTO DE CHUVEIRO(EXCLUSIVE O FORNECIMEN | UN |  | 374.82
TO DO APARELHO,REGISTRO E ISOLAMENTO),COMPREENDENDO:5,00M DE
TUBO DE COBRE DE 22MM,SOLDAS E CONEXOES
06033 | TUBO DE COBRE, CLASSE "E", DE 022MM | M | 5 | 39.67 | 0 | 198.35
06042 | LUVA DE COBRE, SEM ANEL DE SOLDA, DE 022MM | UN | 1 | 5.22 | 0 | 5.22
06051 | COTOVELO DE COBRE, SEM ANEL DE SOLDA, DE 022MM | UN | 5 | 7.98 | 0 | 39.9
06060 | TE 90º DE COBRE RECOZIDO PARA SOLDA, DE 022MM | UN | 1 | 11.55 | 0 | 11.55
06068 | SOLDA PARA TUBOS E CONEXOES DE COBRE, EM EMBALAGENS DE 500G | UN | 0.034 | 80.48 | 0 | 2.7363
06069 | PASTA PARA TUBOS E CONEXOES DE COBRE, EM EMBALAGENS DE 450G | UN | 0.006 | 29.81 | 0 | 0.1789
20039 | MAO-DE-OBRA DE BOMBEIRO HIDRAULICO DA CONSTRUCAO CIVIL, INCL | H | 3 | 21.96 | 3 | 67.8564
USIVE ENCARGOS SOCIAIS DESONERADOS
20132 | MAO-DE-OBRA DE SERVENTE DA CONSTRUCAO CIVIL, INCLUSIVE ENCAR | H | 3 | 15.87 | 3 | 49.0383
GOS SOCIAIS DESONERADOS
15.005.0020-0 | INSTALACAO E ASSENTAMENTO DE BANHEIRA(EXCLUSIVE O FORNECIMEN | UN |  | 611.96
TO DO APARELHO E ISOLAMENTO),COMPREENDENDO:8,00M DE TUBO DE
COBRE DE 22MM,SOLDAS E CONEXOES
01993 | MAO-DE-OBRA DE BOMBEIRO HIDRAULICO DA CONSTRUCAO CIVIL, INCL | H | 5 | 25.34 | 3 | 130.501
USIVE ENCARGOS SOCIAIS
01999 | MAO-DE-OBRA DE SERVENTE DA CONSTRUCAO CIVIL, INCLUSIVE ENCAR | H | 5 | 18.31 | 3 | 94.2965
GOS SOCIAIS
06033 | TUBO DE COBRE, CLASSE "E", DE 022MM | M | 8 | 39.67 | 0 | 317.36
06042 | LUVA DE COBRE, SEM ANEL DE SOLDA, DE 022MM | UN | 2 | 5.22 | 0 | 10.44
06051 | COTOVELO DE COBRE, SEM ANEL DE SOLDA, DE 022MM | UN | 4 | 7.98 | 0 | 31.92
06060 | TE 90º DE COBRE RECOZIDO PARA SOLDA, DE 022MM | UN | 2 | 11.55 | 0 | 23.1
06068 | SOLDA PARA TUBOS E CONEXOES DE COBRE, EM EMBALAGENS DE 500G | UN | 0.052 | 80.48 | 0 | 4.185
06069 | PASTA PARA TUBOS E CONEXOES DE COBRE, EM EMBALAGENS DE 450G | UN | 0.0053 | 29.81 | 0 | 0.158
15.005.0020-A | INSTALACAO E ASSENTAMENTO DE BANHEIRA(EXCLUSIVE O FORNECIMEN | UN |  | 581.98
TO DO APARELHO E ISOLAMENTO),COMPREENDENDO:8,00M DE TUBO DE
COBRE DE 22MM,SOLDAS E CONEXOES
06033 | TUBO DE COBRE, CLASSE "E", DE 022MM | M | 8 | 39.67 | 0 | 317.36
06042 | LUVA DE COBRE, SEM ANEL DE SOLDA, DE 022MM | UN | 2 | 5.22 | 0 | 10.44
06051 | COTOVELO DE COBRE, SEM ANEL DE SOLDA, DE 022MM | UN | 4 | 7.98 | 0 | 31.92
06060 | TE 90º DE COBRE RECOZIDO PARA SOLDA, DE 022MM | UN | 2 | 11.55 | 0 | 23.1
06068 | SOLDA PARA TUBOS E CONEXOES DE COBRE, EM EMBALAGENS DE 500G | UN | 0.052 | 80.48 | 0 | 4.185
06069 | PASTA PARA TUBOS E CONEXOES DE COBRE, EM EMBALAGENS DE 450G | UN | 0.0053 | 29.81 | 0 | 0.158
20039 | MAO-DE-OBRA DE BOMBEIRO HIDRAULICO DA CONSTRUCAO CIVIL, INCL | H | 5 | 21.96 | 3 | 113.094
USIVE ENCARGOS SOCIAIS DESONERADOS
20132 | MAO-DE-OBRA DE SERVENTE DA CONSTRUCAO CIVIL, INCLUSIVE ENCAR | H | 5 | 15.87 | 3 | 81.7305
GOS SOCIAIS DESONERADOS
15.005.0030-0 | INSTALACAO E ASSENTAMENTO DE DUCHINHA MANUAL PARA BANHEIRO(E | UN |  | 332.51
XCLUSIVE O FORNECIMENTO DO APARELHO E ISOLAMENTO),COMPREENDE
NDO:3,00M DE TUBO DE COBRE DE 22MM,SOLDAS E CONEXOES
01993 | MAO-DE-OBRA DE BOMBEIRO HIDRAULICO DA CONSTRUCAO CIVIL, INCL | H | 4 | 25.34 | 3 | 104.4008
USIVE ENCARGOS SOCIAIS
01999 | MAO-DE-OBRA DE SERVENTE DA CONSTRUCAO CIVIL, INCLUSIVE ENCAR | H | 4 | 18.31 | 3 | 75.4372
GOS SOCIAIS
06033 | TUBO DE COBRE, CLASSE "E", DE 022MM | M | 3 | 39.67 | 0 | 119.01
06051 | COTOVELO DE COBRE, SEM ANEL DE SOLDA, DE 022MM | UN | 4 | 7.98 | 0 | 31.92
06068 | SOLDA PARA TUBOS E CONEXOES DE COBRE, EM EMBALAGENS DE 500G | UN | 0.02 | 80.48 | 0 | 1.6096
06069 | PASTA PARA TUBOS E CONEXOES DE COBRE, EM EMBALAGENS DE 450G | UN | 0.0047 | 29.81 | 0 | 0.1401
15.005.0030-A | INSTALACAO E ASSENTAMENTO DE DUCHINHA MANUAL PARA BANHEIRO(E | UN |  | 308.53
XCLUSIVE O FORNECIMENTO DO APARELHO E ISOLAMENTO),COMPREENDE
NDO:3,00M DE TUBO DE COBRE DE 22MM,SOLDAS E CONEXOES
06033 | TUBO DE COBRE, CLASSE "E", DE 022MM | M | 3 | 39.67 | 0 | 119.01
06051 | COTOVELO DE COBRE, SEM ANEL DE SOLDA, DE 022MM | UN | 4 | 7.98 | 0 | 31.92
06068 | SOLDA PARA TUBOS E CONEXOES DE COBRE, EM EMBALAGENS DE 500G | UN | 0.02 | 80.48 | 0 | 1.6096
06069 | PASTA PARA TUBOS E CONEXOES DE COBRE, EM EMBALAGENS DE 450G | UN | 0.0047 | 29.81 | 0 | 0.1401
20039 | MAO-DE-OBRA DE BOMBEIRO HIDRAULICO DA CONSTRUCAO CIVIL, INCL | H | 4 | 21.96 | 3 | 90.4752
USIVE ENCARGOS SOCIAIS DESONERADOS
20132 | MAO-DE-OBRA DE SERVENTE DA CONSTRUCAO CIVIL, INCLUSIVE ENCAR | H | 4 | 15.87 | 3 | 65.3844
GOS SOCIAIS DESONERADOS
15.005.0040-1 | INSTALACAO E ASSENTAMENTO DE PIA COM 1 CUBA(EXCLUSIVE O FORN | UN |  | 384.89
ECIMENTO DO APARELHO E ISOLAMENTO),COMPREENDENDO:6,00M DE TU
BO DE COBRE DE 22MM,SOLDAS E CONEXOES
01993 | MAO-DE-OBRA DE BOMBEIRO HIDRAULICO DA CONSTRUCAO CIVIL, INCL | H | 2.5 | 25.34 | 3 | 65.2505
USIVE ENCARGOS SOCIAIS
01999 | MAO-DE-OBRA DE SERVENTE DA CONSTRUCAO CIVIL, INCLUSIVE ENCAR | H | 2.5 | 18.31 | 3 | 47.1483
GOS SOCIAIS
06033 | TUBO DE COBRE, CLASSE "E", DE 022MM | M | 6 | 39.67 | 0 | 238.02
06042 | LUVA DE COBRE, SEM ANEL DE SOLDA, DE 022MM | UN | 1 | 5.22 | 0 | 5.22
06051 | COTOVELO DE COBRE, SEM ANEL DE SOLDA, DE 022MM | UN | 2 | 7.98 | 0 | 15.96
06060 | TE 90º DE COBRE RECOZIDO PARA SOLDA, DE 022MM | UN | 1 | 11.55 | 0 | 11.55
06068 | SOLDA PARA TUBOS E CONEXOES DE COBRE, EM EMBALAGENS DE 500G | UN | 0.02 | 80.48 | 0 | 1.6096
06069 | PASTA PARA TUBOS E CONEXOES DE COBRE, EM EMBALAGENS DE 450G | UN | 0.0047 | 29.81 | 0 | 0.1401
15.005.0040-B | INSTALACAO E ASSENTAMENTO DE PIA COM 1 CUBA(EXCLUSIVE O FORN | UN |  | 369.91
ECIMENTO DO APARELHO E ISOLAMENTO),COMPREENDENDO:6,00M DE TU
BO DE COBRE DE 22MM,SOLDAS E CONEXOES
06033 | TUBO DE COBRE, CLASSE "E", DE 022MM | M | 6 | 39.67 | 0 | 238.02
06042 | LUVA DE COBRE, SEM ANEL DE SOLDA, DE 022MM | UN | 1 | 5.22 | 0 | 5.22
06051 | COTOVELO DE COBRE, SEM ANEL DE SOLDA, DE 022MM | UN | 2 | 7.98 | 0 | 15.96
06060 | TE 90º DE COBRE RECOZIDO PARA SOLDA, DE 022MM | UN | 1 | 11.55 | 0 | 11.55
06068 | SOLDA PARA TUBOS E CONEXOES DE COBRE, EM EMBALAGENS DE 500G | UN | 0.02 | 80.48 | 0 | 1.6096
06069 | PASTA PARA TUBOS E CONEXOES DE COBRE, EM EMBALAGENS DE 450G | UN | 0.0047 | 29.81 | 0 | 0.1401
20039 | MAO-DE-OBRA DE BOMBEIRO HIDRAULICO DA CONSTRUCAO CIVIL, INCL | H | 2.5 | 21.96 | 3 | 56.547
USIVE ENCARGOS SOCIAIS DESONERADOS
20132 | MAO-DE-OBRA DE SERVENTE DA CONSTRUCAO CIVIL, INCLUSIVE ENCAR | H | 2.5 | 15.87 | 3 | 40.8653
GOS SOCIAIS DESONERADOS
15.005.0050-0 | INSTALACAO E ASSENTAMENTO DE PIA COM 2 CUBAS(EXCLUSIVE O FOR | UN |  | 436.88
NECIMENTO DO APARELHO E ISOLAMENTO),COMPREENDENDO:6,00M DE T
UBO DE COBRE DE 22MM,SOLDAS E CONEXOES
01993 | MAO-DE-OBRA DE BOMBEIRO HIDRAULICO DA CONSTRUCAO CIVIL, INCL | H | 2.75 | 25.34 | 3 | 71.7756
USIVE ENCARGOS SOCIAIS
01999 | MAO-DE-OBRA DE SERVENTE DA CONSTRUCAO CIVIL, INCLUSIVE ENCAR | H | 2.75 | 18.31 | 3 | 51.8631
GOS SOCIAIS
06033 | TUBO DE COBRE, CLASSE "E", DE 022MM | M | 6.6 | 39.67 | 0 | 261.822
06042 | LUVA DE COBRE, SEM ANEL DE SOLDA, DE 022MM | UN | 2 | 5.22 | 0 | 10.44
06051 | COTOVELO DE COBRE, SEM ANEL DE SOLDA, DE 022MM | UN | 2 | 7.98 | 0 | 15.96
06060 | TE 90º DE COBRE RECOZIDO PARA SOLDA, DE 022MM | UN | 2 | 11.55 | 0 | 23.1
06068 | SOLDA PARA TUBOS E CONEXOES DE COBRE, EM EMBALAGENS DE 500G | UN | 0.022 | 80.48 | 0 | 1.7706
06069 | PASTA PARA TUBOS E CONEXOES DE COBRE, EM EMBALAGENS DE 450G | UN | 0.00517 | 29.81 | 0 | 0.1541
15.005.0050-A | INSTALACAO E ASSENTAMENTO DE PIA COM 2 CUBAS(EXCLUSIVE O FOR | UN |  | 420.4
NECIMENTO DO APARELHO E ISOLAMENTO),COMPREENDENDO:6,00M DE T
UBO DE COBRE DE 22MM,SOLDAS E CONEXOES
06033 | TUBO DE COBRE, CLASSE "E", DE 022MM | M | 6.6 | 39.67 | 0 | 261.822
06042 | LUVA DE COBRE, SEM ANEL DE SOLDA, DE 022MM | UN | 2 | 5.22 | 0 | 10.44
06051 | COTOVELO DE COBRE, SEM ANEL DE SOLDA, DE 022MM | UN | 2 | 7.98 | 0 | 15.96
06060 | TE 90º DE COBRE RECOZIDO PARA SOLDA, DE 022MM | UN | 2 | 11.55 | 0 | 23.1
06068 | SOLDA PARA TUBOS E CONEXOES DE COBRE, EM EMBALAGENS DE 500G | UN | 0.022 | 80.48 | 0 | 1.7706
06069 | PASTA PARA TUBOS E CONEXOES DE COBRE, EM EMBALAGENS DE 450G | UN | 0.00517 | 29.81 | 0 | 0.1541
20039 | MAO-DE-OBRA DE BOMBEIRO HIDRAULICO DA CONSTRUCAO CIVIL, INCL | H | 2.75 | 21.96 | 3 | 62.2017
USIVE ENCARGOS SOCIAIS DESONERADOS
20132 | MAO-DE-OBRA DE SERVENTE DA CONSTRUCAO CIVIL, INCLUSIVE ENCAR | H | 2.75 | 15.87 | 3 | 44.9518
GOS SOCIAIS DESONERADOS
15.005.0060-0 | INSTALACAO E ASSENTAMENTO DE LAVATORIO DE 1 TORNEIRA (EXCLUS | UN |  | 400.01
IVE O FORNECIMENTO DO APARELHO E ISOLAMENTO),COMPREENDENDO:
4,00M DE TUBO DE COBRE DE 22MM,SOLDAS E CONEXOES
01993 | MAO-DE-OBRA DE BOMBEIRO HIDRAULICO DA CONSTRUCAO CIVIL, INCL | H | 4.25 | 25.34 | 3 | 110.9259
USIVE ENCARGOS SOCIAIS
01999 | MAO-DE-OBRA DE SERVENTE DA CONSTRUCAO CIVIL, INCLUSIVE ENCAR | H | 4.5 | 18.31 | 3 | 84.8669
GOS SOCIAIS
06033 | TUBO DE COBRE, CLASSE "E", DE 022MM | M | 4 | 39.67 | 0 | 158.68
06051 | COTOVELO DE COBRE, SEM ANEL DE SOLDA, DE 022MM | UN | 4 | 7.98 | 0 | 31.92
06060 | TE 90º DE COBRE RECOZIDO PARA SOLDA, DE 022MM | UN | 1 | 11.55 | 0 | 11.55
06068 | SOLDA PARA TUBOS E CONEXOES DE COBRE, EM EMBALAGENS DE 500G | UN | 0.024 | 80.48 | 0 | 1.9315
06069 | PASTA PARA TUBOS E CONEXOES DE COBRE, EM EMBALAGENS DE 450G | UN | 0.0047 | 29.81 | 0 | 0.1401
15.005.0060-A | INSTALACAO E ASSENTAMENTO DE LAVATORIO DE 1 TORNEIRA (EXCLUS | UN |  | 373.9
IVE O FORNECIMENTO DO APARELHO E ISOLAMENTO),COMPREENDENDO:
4,00M DE TUBO DE COBRE DE 22MM,SOLDAS E CONEXOES
06033 | TUBO DE COBRE, CLASSE "E", DE 022MM | M | 4 | 39.67 | 0 | 158.68
06051 | COTOVELO DE COBRE, SEM ANEL DE SOLDA, DE 022MM | UN | 4 | 7.98 | 0 | 31.92
06060 | TE 90º DE COBRE RECOZIDO PARA SOLDA, DE 022MM | UN | 1 | 11.55 | 0 | 11.55
06068 | SOLDA PARA TUBOS E CONEXOES DE COBRE, EM EMBALAGENS DE 500G | UN | 0.024 | 80.48 | 0 | 1.9315
06069 | PASTA PARA TUBOS E CONEXOES DE COBRE, EM EMBALAGENS DE 450G | UN | 0.0047 | 29.81 | 0 | 0.1401
20039 | MAO-DE-OBRA DE BOMBEIRO HIDRAULICO DA CONSTRUCAO CIVIL, INCL | H | 4.25 | 21.96 | 3 | 96.1299
USIVE ENCARGOS SOCIAIS DESONERADOS
20132 | MAO-DE-OBRA DE SERVENTE DA CONSTRUCAO CIVIL, INCLUSIVE ENCAR | H | 4.5 | 15.87 | 3 | 73.5574
GOS SOCIAIS DESONERADOS
15.005.0070-0 | INSTALACAO E ASSENTAMENTO DE TANQUE DE SERVICO(EXCLUSIVE O F | UN |  | 394.32
ORNECIMENTO DO APARELHO E ISOLAMENTO),COMPREENDENDO:6,00M DE
TUBO DE COBRE DE 22MM,SOLDAS E CONEXOES
01993 | MAO-DE-OBRA DE BOMBEIRO HIDRAULICO DA CONSTRUCAO CIVIL, INCL | H | 2.5 | 25.34 | 3 | 65.2505
USIVE ENCARGOS SOCIAIS
01999 | MAO-DE-OBRA DE SERVENTE DA CONSTRUCAO CIVIL, INCLUSIVE ENCAR | H | 3 | 18.31 | 3 | 56.5779
GOS SOCIAIS
06033 | TUBO DE COBRE, CLASSE "E", DE 022MM | M | 6 | 39.67 | 0 | 238.02
06042 | LUVA DE COBRE, SEM ANEL DE SOLDA, DE 022MM | UN | 1 | 5.22 | 0 | 5.22
06051 | COTOVELO DE COBRE, SEM ANEL DE SOLDA, DE 022MM | UN | 2 | 7.98 | 0 | 15.96
06060 | TE 90º DE COBRE RECOZIDO PARA SOLDA, DE 022MM | UN | 1 | 11.55 | 0 | 11.55
06068 | SOLDA PARA TUBOS E CONEXOES DE COBRE, EM EMBALAGENS DE 500G | UN | 0.02 | 80.48 | 0 | 1.6096
06069 | PASTA PARA TUBOS E CONEXOES DE COBRE, EM EMBALAGENS DE 450G | UN | 0.0047 | 29.81 | 0 | 0.1401
15.005.0070-A | INSTALACAO E ASSENTAMENTO DE TANQUE DE SERVICO(EXCLUSIVE O F | UN |  | 378.08
ORNECIMENTO DO APARELHO E ISOLAMENTO),COMPREENDENDO:6,00M DE
TUBO DE COBRE DE 22MM,SOLDAS E CONEXOES
06033 | TUBO DE COBRE, CLASSE "E", DE 022MM | M | 6 | 39.67 | 0 | 238.02
06042 | LUVA DE COBRE, SEM ANEL DE SOLDA, DE 022MM | UN | 1 | 5.22 | 0 | 5.22
06051 | COTOVELO DE COBRE, SEM ANEL DE SOLDA, DE 022MM | UN | 2 | 7.98 | 0 | 15.96
06060 | TE 90º DE COBRE RECOZIDO PARA SOLDA, DE 022MM | UN | 1 | 11.55 | 0 | 11.55
06068 | SOLDA PARA TUBOS E CONEXOES DE COBRE, EM EMBALAGENS DE 500G | UN | 0.02 | 80.48 | 0 | 1.6096
06069 | PASTA PARA TUBOS E CONEXOES DE COBRE, EM EMBALAGENS DE 450G | UN | 0.0047 | 29.81 | 0 | 0.1401
20039 | MAO-DE-OBRA DE BOMBEIRO HIDRAULICO DA CONSTRUCAO CIVIL, INCL | H | 2.5 | 21.96 | 3 | 56.547
USIVE ENCARGOS SOCIAIS DESONERADOS
20132 | MAO-DE-OBRA DE SERVENTE DA CONSTRUCAO CIVIL, INCLUSIVE ENCAR | H | 3 | 15.87 | 3 | 49.0383
GOS SOCIAIS DESONERADOS
15.005.0100-0 | COLUNA DE COBRE DE 28MM,EXCLUSIVE PECAS DE DERIVACAO E ISOLA | M |  | 100.6
MENTO
01993 | MAO-DE-OBRA DE BOMBEIRO HIDRAULICO DA CONSTRUCAO CIVIL, INCL | H | 0.7 | 25.34 | 3 | 18.2701
USIVE ENCARGOS SOCIAIS
01999 | MAO-DE-OBRA DE SERVENTE DA CONSTRUCAO CIVIL, INCLUSIVE ENCAR | H | 1.3 | 18.31 | 3 | 24.5171
GOS SOCIAIS
06034 | TUBO DE COBRE, CLASSE "E", DE 028MMM | M | 1.1 | 50.39 | 0 | 55.429
06043 | LUVA DE COBRE, SEM ANEL DE SOLDA, DE 028MM | UN | 0.33 | 6.44 | 0 | 2.1252
06068 | SOLDA PARA TUBOS E CONEXOES DE COBRE, EM EMBALAGENS DE 500G | UN | 0.0024 | 80.48 | 0 | 0.1932
06069 | PASTA PARA TUBOS E CONEXOES DE COBRE, EM EMBALAGENS DE 450G | UN | 0.0023 | 29.81 | 0 | 0.0686
15.005.0100-A | COLUNA DE COBRE DE 28MM,EXCLUSIVE PECAS DE DERIVACAO E ISOLA | M |  | 94.89
MENTO
06034 | TUBO DE COBRE, CLASSE "E", DE 028MMM | M | 1.1 | 50.39 | 0 | 55.429
06043 | LUVA DE COBRE, SEM ANEL DE SOLDA, DE 028MM | UN | 0.33 | 6.44 | 0 | 2.1252
06068 | SOLDA PARA TUBOS E CONEXOES DE COBRE, EM EMBALAGENS DE 500G | UN | 0.0024 | 80.48 | 0 | 0.1932
06069 | PASTA PARA TUBOS E CONEXOES DE COBRE, EM EMBALAGENS DE 450G | UN | 0.0023 | 29.81 | 0 | 0.0686
20039 | MAO-DE-OBRA DE BOMBEIRO HIDRAULICO DA CONSTRUCAO CIVIL, INCL | H | 0.7 | 21.96 | 3 | 15.8332
USIVE ENCARGOS SOCIAIS DESONERADOS
20132 | MAO-DE-OBRA DE SERVENTE DA CONSTRUCAO CIVIL, INCLUSIVE ENCAR | H | 1.3 | 15.87 | 3 | 21.2499
GOS SOCIAIS DESONERADOS
15.005.0110-0 | COLUNA DE COBRE DE 35MM,EXCLUSIVE PECAS DE DERIVACAO E ISOLA | M |  | 149.71
MENTO
01993 | MAO-DE-OBRA DE BOMBEIRO HIDRAULICO DA CONSTRUCAO CIVIL, INCL | H | 0.75 | 25.34 | 3 | 19.5752
USIVE ENCARGOS SOCIAIS
01999 | MAO-DE-OBRA DE SERVENTE DA CONSTRUCAO CIVIL, INCLUSIVE ENCAR | H | 1.4 | 18.31 | 3 | 26.403
GOS SOCIAIS
06035 | TUBO DE COBRE, CLASSE "E", DE 035MM | M | 1.1 | 89.91 | 0 | 98.901
06044 | LUVA DE COBRE, SEM ANEL DE SOLDA, DE 035MM | UN | 0.33 | 13.87 | 0 | 4.5771
06068 | SOLDA PARA TUBOS E CONEXOES DE COBRE, EM EMBALAGENS DE 500G | UN | 0.0024 | 80.48 | 0 | 0.1932
06069 | PASTA PARA TUBOS E CONEXOES DE COBRE, EM EMBALAGENS DE 450G | UN | 0.0023 | 29.81 | 0 | 0.0686
15.005.0110-A | COLUNA DE COBRE DE 35MM,EXCLUSIVE PECAS DE DERIVACAO E ISOLA | M |  | 143.58
MENTO
06035 | TUBO DE COBRE, CLASSE "E", DE 035MM | M | 1.1 | 89.91 | 0 | 98.901
06044 | LUVA DE COBRE, SEM ANEL DE SOLDA, DE 035MM | UN | 0.33 | 13.87 | 0 | 4.5771
06068 | SOLDA PARA TUBOS E CONEXOES DE COBRE, EM EMBALAGENS DE 500G | UN | 0.0024 | 80.48 | 0 | 0.1932
06069 | PASTA PARA TUBOS E CONEXOES DE COBRE, EM EMBALAGENS DE 450G | UN | 0.0023 | 29.81 | 0 | 0.0686
20039 | MAO-DE-OBRA DE BOMBEIRO HIDRAULICO DA CONSTRUCAO CIVIL, INCL | H | 0.75 | 21.96 | 3 | 16.9641
USIVE ENCARGOS SOCIAIS DESONERADOS
20132 | MAO-DE-OBRA DE SERVENTE DA CONSTRUCAO CIVIL, INCLUSIVE ENCAR | H | 1.4 | 15.87 | 3 | 22.8845
GOS SOCIAIS DESONERADOS
15.005.0120-0 | COLUNA DE COBRE DE 42MM,EXCLUSIVE PECAS DE DERIVACAO E ISOLA | M |  | 185.24
MENTO
01993 | MAO-DE-OBRA DE BOMBEIRO HIDRAULICO DA CONSTRUCAO CIVIL, INCL | H | 0.8 | 25.34 | 3 | 20.8802
USIVE ENCARGOS SOCIAIS
01999 | MAO-DE-OBRA DE SERVENTE DA CONSTRUCAO CIVIL, INCLUSIVE ENCAR | H | 1.5 | 18.31 | 3 | 28.289
GOS SOCIAIS
06036 | TUBO DE COBRE, CLASSE "E", DE 042MM | M | 1.1 | 117.68 | 0 | 129.448
06045 | LUVA DE COBRE, SEM ANEL DE SOLDA, DE 042MM | UN | 0.33 | 19.28 | 0 | 6.3624
06068 | SOLDA PARA TUBOS E CONEXOES DE COBRE, EM EMBALAGENS DE 500G | UN | 0.0024 | 80.48 | 0 | 0.1932
06069 | PASTA PARA TUBOS E CONEXOES DE COBRE, EM EMBALAGENS DE 450G | UN | 0.0023 | 29.81 | 0 | 0.0686
15.005.0120-A | COLUNA DE COBRE DE 42MM,EXCLUSIVE PECAS DE DERIVACAO E ISOLA | M |  | 178.68
MENTO
06036 | TUBO DE COBRE, CLASSE "E", DE 042MM | M | 1.1 | 117.68 | 0 | 129.448
06045 | LUVA DE COBRE, SEM ANEL DE SOLDA, DE 042MM | UN | 0.33 | 19.28 | 0 | 6.3624
06068 | SOLDA PARA TUBOS E CONEXOES DE COBRE, EM EMBALAGENS DE 500G | UN | 0.0024 | 80.48 | 0 | 0.1932
06069 | PASTA PARA TUBOS E CONEXOES DE COBRE, EM EMBALAGENS DE 450G | UN | 0.0023 | 29.81 | 0 | 0.0686
20039 | MAO-DE-OBRA DE BOMBEIRO HIDRAULICO DA CONSTRUCAO CIVIL, INCL | H | 0.8 | 21.96 | 3 | 18.095
USIVE ENCARGOS SOCIAIS DESONERADOS
20132 | MAO-DE-OBRA DE SERVENTE DA CONSTRUCAO CIVIL, INCLUSIVE ENCAR | H | 1.5 | 15.87 | 3 | 24.5192
GOS SOCIAIS DESONERADOS
15.005.0130-0 | COLUNA DE COBRE DE 54MM,EXCLUSIVE PECAS DE DERIVACAO E ISOLA | M |  | 230.26
MENTO
01993 | MAO-DE-OBRA DE BOMBEIRO HIDRAULICO DA CONSTRUCAO CIVIL, INCL | H | 0.9 | 25.34 | 3 | 23.4902
USIVE ENCARGOS SOCIAIS
01999 | MAO-DE-OBRA DE SERVENTE DA CONSTRUCAO CIVIL, INCLUSIVE ENCAR | H | 1.75 | 18.31 | 3 | 33.0038
GOS SOCIAIS
06037 | TUBO DE COBRE, CLASSE "E", DE 054MM | M | 1.1 | 150.66 | 0 | 165.726
06046 | LUVA DE COBRE, SEM ANEL DE SOLDA, DE 054MM | UN | 0.33 | 23.6 | 0 | 7.788
06068 | SOLDA PARA TUBOS E CONEXOES DE COBRE, EM EMBALAGENS DE 500G | UN | 0.0024 | 80.48 | 0 | 0.1932
06069 | PASTA PARA TUBOS E CONEXOES DE COBRE, EM EMBALAGENS DE 450G | UN | 0.0023 | 29.81 | 0 | 0.0686
15.005.0130-A | COLUNA DE COBRE DE 54MM,EXCLUSIVE PECAS DE DERIVACAO E ISOLA | M |  | 222.73
MENTO
06037 | TUBO DE COBRE, CLASSE "E", DE 054MM | M | 1.1 | 150.66 | 0 | 165.726
06046 | LUVA DE COBRE, SEM ANEL DE SOLDA, DE 054MM | UN | 0.33 | 23.6 | 0 | 7.788
06068 | SOLDA PARA TUBOS E CONEXOES DE COBRE, EM EMBALAGENS DE 500G | UN | 0.0024 | 80.48 | 0 | 0.1932
06069 | PASTA PARA TUBOS E CONEXOES DE COBRE, EM EMBALAGENS DE 450G | UN | 0.0023 | 29.81 | 0 | 0.0686
20039 | MAO-DE-OBRA DE BOMBEIRO HIDRAULICO DA CONSTRUCAO CIVIL, INCL | H | 0.9 | 21.96 | 3 | 20.3569
USIVE ENCARGOS SOCIAIS DESONERADOS
20132 | MAO-DE-OBRA DE SERVENTE DA CONSTRUCAO CIVIL, INCLUSIVE ENCAR | H | 1.75 | 15.87 | 3 | 28.6057
GOS SOCIAIS DESONERADOS
15.005.0140-0 | COLUNA DE COBRE DE 66MM,EXCLUSIVE PECAS DE DERIVACAO E ISOLA | M |  | 323.92
MENTO
01993 | MAO-DE-OBRA DE BOMBEIRO HIDRAULICO DA CONSTRUCAO CIVIL, INCL | H | 1 | 25.34 | 3 | 26.1002
USIVE ENCARGOS SOCIAIS
01999 | MAO-DE-OBRA DE SERVENTE DA CONSTRUCAO CIVIL, INCLUSIVE ENCAR | H | 1.8 | 18.31 | 3 | 33.9467
GOS SOCIAIS
06038 | TUBO DE COBRE, CLASSE "E", DE 066MM | M | 1.1 | 229.95 | 0 | 252.945
06047 | LUVA DE COBRE, SEM ANEL DE SOLDA, DE 066MM | UN | 0.33 | 32.33 | 0 | 10.6689
06068 | SOLDA PARA TUBOS E CONEXOES DE COBRE, EM EMBALAGENS DE 500G | UN | 0.0024 | 80.48 | 0 | 0.1932
06069 | PASTA PARA TUBOS E CONEXOES DE COBRE, EM EMBALAGENS DE 450G | UN | 0.0023 | 29.81 | 0 | 0.0686
15.005.0140-A | COLUNA DE COBRE DE 66MM,EXCLUSIVE PECAS DE DERIVACAO E ISOLA | M |  | 315.91
MENTO
06038 | TUBO DE COBRE, CLASSE "E", DE 066MM | M | 1.1 | 229.95 | 0 | 252.945
06047 | LUVA DE COBRE, SEM ANEL DE SOLDA, DE 066MM | UN | 0.33 | 32.33 | 0 | 10.6689
06068 | SOLDA PARA TUBOS E CONEXOES DE COBRE, EM EMBALAGENS DE 500G | UN | 0.0024 | 80.48 | 0 | 0.1932
06069 | PASTA PARA TUBOS E CONEXOES DE COBRE, EM EMBALAGENS DE 450G | UN | 0.0023 | 29.81 | 0 | 0.0686
20039 | MAO-DE-OBRA DE BOMBEIRO HIDRAULICO DA CONSTRUCAO CIVIL, INCL | H | 1 | 21.96 | 3 | 22.6188
USIVE ENCARGOS SOCIAIS DESONERADOS
20132 | MAO-DE-OBRA DE SERVENTE DA CONSTRUCAO CIVIL, INCLUSIVE ENCAR | H | 1.8 | 15.87 | 3 | 29.423
GOS SOCIAIS DESONERADOS
15.005.0200-0 | INSTALACAO E ASSENTAMENTO DE AR CONDICIONADO TIPO SPLIT DE 9 | UN |  | 671.88
000 BTU'S,COM 1 CONDENSADOR E 1 EVAPORADOR,(VIDE FORNECIMENT
O DO APARELHO NA FAMILIA 18.030)INCLUSIVE ACESSORIOS DE FIXA
CAO,EXCLUSIVE ALIMENTACAO ELETRICA E INTERLIGACAO AO CONDENS
ADOR/EVAPORADOR(VIDE ITEM 15.005.0255)
00011 | CANTONEIRA DE ACO DOCE, P/SERRALHERIA, PRECO DE REVENDEDOR, | KG | 1.75 | 10.8 | 0 | 18.9
DE 5/8"X1/8" ATE 1.1/2"X1/8"
00286 | FIO C/ISOLAMENTO TERMOPLASTICO ANTICHAMA DE 750V, DE 01,5MM2 | M | 25 | 1.36 | 0 | 34
01983 | MAO-DE-OBRA DE ELETRICISTA DE CONSTRUCAOCIVIL, INCLUSIVE ENC | H | 3.4 | 25.34 | 3 | 88.7407
ARGOS SOCIAIS
01993 | MAO-DE-OBRA DE BOMBEIRO HIDRAULICO DA CONSTRUCAO CIVIL, INCL | H | 2.798 | 25.34 | 3 | 73.0284
USIVE ENCARGOS SOCIAIS
01999 | MAO-DE-OBRA DE SERVENTE DA CONSTRUCAO CIVIL, INCLUSIVE ENCAR | H | 3.952 | 18.31 | 3 | 74.532
GOS SOCIAIS
02562 | TUBO DE PVC RIGIDO ROSQUEAVEL, EM BARRAS DE 6,00M, ROSCA EM | UN | 0.03 | 50.5 | 0 | 1.515
AMBAS AS EXTREMIDADES, DE 1/2"
02623 | JOELHO 90º DE PVC RIGIDO ROSQUEAVEL, DE 1/2" | UN | 1 | 1.85 | 0 | 1.85
05270 | ABRACADEIRA TIPO COPO, DE 1" | UN | 10 | 3.04 | 0 | 30.4
05909 | PARAFUSO FERRO, ROSCA SOBERBA, CABECA CHATA, DE (5,5X50)MM | UN | 4 | 0.29 | 0 | 1.16
06913 | MAO-DE-OBRA DE SERRALHEIRO DA CONSTRUCAOCIVIL, INCLUSIVE ENC | H | 0.154 | 27.26 | 3 | 4.324
ARGOS SOCIAIS
07859 | TUBO COBRE SEM COSTURA, NO DIAMETRO DE 1/4" A 3/4" E COM ESP | KG | 3.27 | 94.62 | 0 | 309.4074
ESSURA DE 1/32"
07873 | CURVA 90º DE COBRE, DE 1/4" E COM ESPESSURA DE 1/32" | UN | 2 | 2.39 | 0 | 4.78
07874 | CURVA 90º DE COBRE, DE 3/8" E COM ESPESSURA DE 1/32" | UN | 2 | 2.69 | 0 | 5.38
07880 | FITA EM POLIETILENO PARA TUBO ESPONJOSO EXPANDIDO COM LARGUR | M | 7 | 0.1442 | 0 | 1.0094
A DE 48MM
07881 | BOTIJA COM GAS REFRIGERANTE R-22, DE 13,6 KG, EMBALAGEM DESC | UN | 0.0072 | 607.7 | 0 | 4.3754
ARTAVEL
07882 | MANGUEIRA CRISTAL EM PVC, NO DIAMETRO DE 1/2" | M | 3 | 2.4287 | 0 | 7.2861
07884 | TUBO ESPONJOSO EM POLIETILENO EXPANDIDO, NO DIAMETRO DE 3/8" | M | 10 | 1.12 | 0 | 11.2
15.005.0200-A | INSTALACAO E ASSENTAMENTO DE AR CONDICIONADO TIPO SPLIT DE 9 | UN |  | 639.8
000 BTU'S,COM 1 CONDENSADOR E 1 EVAPORADOR,(VIDE FORNECIMENT
O DO APARELHO NA FAMILIA 18.030)INCLUSIVE ACESSORIOS DE FIXA
CAO,EXCLUSIVE ALIMENTACAO ELETRICA E INTERLIGACAO AO CONDENS
ADOR/EVAPORADOR(VIDE ITEM 15.005.0255)
00011 | CANTONEIRA DE ACO DOCE, P/SERRALHERIA, PRECO DE REVENDEDOR, | KG | 1.75 | 10.8 | 0 | 18.9
DE 5/8"X1/8" ATE 1.1/2"X1/8"
00286 | FIO C/ISOLAMENTO TERMOPLASTICO ANTICHAMA DE 750V, DE 01,5MM2 | M | 25 | 1.36 | 0 | 34
02562 | TUBO DE PVC RIGIDO ROSQUEAVEL, EM BARRAS DE 6,00M, ROSCA EM | UN | 0.03 | 50.5 | 0 | 1.515
AMBAS AS EXTREMIDADES, DE 1/2"
02623 | JOELHO 90º DE PVC RIGIDO ROSQUEAVEL, DE 1/2" | UN | 1 | 1.85 | 0 | 1.85
05270 | ABRACADEIRA TIPO COPO, DE 1" | UN | 10 | 3.04 | 0 | 30.4
05909 | PARAFUSO FERRO, ROSCA SOBERBA, CABECA CHATA, DE (5,5X50)MM | UN | 4 | 0.29 | 0 | 1.16
07859 | TUBO COBRE SEM COSTURA, NO DIAMETRO DE 1/4" A 3/4" E COM ESP | KG | 3.27 | 94.62 | 0 | 309.4074
ESSURA DE 1/32"
07873 | CURVA 90º DE COBRE, DE 1/4" E COM ESPESSURA DE 1/32" | UN | 2 | 2.39 | 0 | 4.78
07874 | CURVA 90º DE COBRE, DE 3/8" E COM ESPESSURA DE 1/32" | UN | 2 | 2.69 | 0 | 5.38
07880 | FITA EM POLIETILENO PARA TUBO ESPONJOSO EXPANDIDO COM LARGUR | M | 7 | 0.1442 | 0 | 1.0094
A DE 48MM
07881 | BOTIJA COM GAS REFRIGERANTE R-22, DE 13,6 KG, EMBALAGEM DESC | UN | 0.0072 | 607.7 | 0 | 4.3754
ARTAVEL
07882 | MANGUEIRA CRISTAL EM PVC, NO DIAMETRO DE 1/2" | M | 3 | 2.4287 | 0 | 7.2861
07884 | TUBO ESPONJOSO EM POLIETILENO EXPANDIDO, NO DIAMETRO DE 3/8" | M | 10 | 1.12 | 0 | 11.2
20039 | MAO-DE-OBRA DE BOMBEIRO HIDRAULICO DA CONSTRUCAO CIVIL, INCL | H | 2.798 | 21.96 | 3 | 63.2874
USIVE ENCARGOS SOCIAIS DESONERADOS
20060 | MAO-DE-OBRA DE ELETRICISTA DA CONSTRUCAO CIVIL, INCLUSIVE EN | H | 3.4 | 21.96 | 3 | 76.9039
CARGOS SOCIAIS DESONERADOS
20131 | MAO-DE-OBRA DE SERRALHEIRO DA CONSTRUCAO CIVIL, INCLUSIVE EN | H | 0.154 | 23.62 | 3 | 3.7466
CARGOS SOCIAIS DESONERADOS
20132 | MAO-DE-OBRA DE SERVENTE DA CONSTRUCAO CIVIL, INCLUSIVE ENCAR | H | 3.952 | 15.87 | 3 | 64.5998
GOS SOCIAIS DESONERADOS
15.005.0201-0 | INSTALACAO E ASSENTAMENTO DE AR CONDICIONADO TIPO SPLIT DE 1 | UN |  | 757.54
2000 BTU'S,COM 1 CONDENSADOR E 1 EVAPORADOR,(VIDE FORNECIMEN
TO DO APARELHO NA FAMILIA 18.030)INCLUSIVE ACESSORIOS DE FIX
ACAO,EXCLUSIVE ALIMENTACAO ELETRICA E INTERLIGACAO AO CONDEN
SADOR/EVAPORADOR (VIDE ITEM 15.005.0255)
00011 | CANTONEIRA DE ACO DOCE, P/SERRALHERIA, PRECO DE REVENDEDOR, | KG | 1.75 | 10.8 | 0 | 18.9
DE 5/8"X1/8" ATE 1.1/2"X1/8"
00286 | FIO C/ISOLAMENTO TERMOPLASTICO ANTICHAMA DE 750V, DE 01,5MM2 | M | 25 | 1.36 | 0 | 34
01983 | MAO-DE-OBRA DE ELETRICISTA DE CONSTRUCAOCIVIL, INCLUSIVE ENC | H | 3.4 | 25.34 | 3 | 88.7407
ARGOS SOCIAIS
01993 | MAO-DE-OBRA DE BOMBEIRO HIDRAULICO DA CONSTRUCAO CIVIL, INCL | H | 2.798 | 25.34 | 3 | 73.0284
USIVE ENCARGOS SOCIAIS
01999 | MAO-DE-OBRA DE SERVENTE DA CONSTRUCAO CIVIL, INCLUSIVE ENCAR | H | 3.952 | 18.31 | 3 | 74.532
GOS SOCIAIS
02562 | TUBO DE PVC RIGIDO ROSQUEAVEL, EM BARRAS DE 6,00M, ROSCA EM | UN | 0.03 | 50.5 | 0 | 1.515
AMBAS AS EXTREMIDADES, DE 1/2"
02623 | JOELHO 90º DE PVC RIGIDO ROSQUEAVEL, DE 1/2" | UN | 1 | 1.85 | 0 | 1.85
05270 | ABRACADEIRA TIPO COPO, DE 1" | UN | 10 | 3.04 | 0 | 30.4
05909 | PARAFUSO FERRO, ROSCA SOBERBA, CABECA CHATA, DE (5,5X50)MM | UN | 4 | 0.29 | 0 | 1.16
06913 | MAO-DE-OBRA DE SERRALHEIRO DA CONSTRUCAOCIVIL, INCLUSIVE ENC | H | 0.154 | 27.26 | 3 | 4.324
ARGOS SOCIAIS
07859 | TUBO COBRE SEM COSTURA, NO DIAMETRO DE 1/4" A 3/4" E COM ESP | KG | 4.04 | 94.62 | 0 | 382.2648
ESSURA DE 1/32"
07873 | CURVA 90º DE COBRE, DE 1/4" E COM ESPESSURA DE 1/32" | UN | 2 | 2.39 | 0 | 4.78
07875 | CURVA 90º DE COBRE, DE 1/2" E COM ESPESSURA DE 1/32" | UN | 2 | 4.82 | 0 | 9.64
07880 | FITA EM POLIETILENO PARA TUBO ESPONJOSO EXPANDIDO COM LARGUR | M | 9.5 | 0.1442 | 0 | 1.3699
A DE 48MM
07881 | BOTIJA COM GAS REFRIGERANTE R-22, DE 13,6 KG, EMBALAGEM DESC | UN | 0.0154 | 607.7 | 0 | 9.3586
ARTAVEL
07882 | MANGUEIRA CRISTAL EM PVC, NO DIAMETRO DE 1/2" | M | 3 | 2.4287 | 0 | 7.2861
07885 | TUBO ESPONJOSO EM POLIETILENO EXPANDIDO, NO DIAMETRO DE 1/2" | M | 10 | 1.44 | 0 | 14.4
15.005.0201-A | INSTALACAO E ASSENTAMENTO DE AR CONDICIONADO TIPO SPLIT DE 1 | UN |  | 725.46
2000 BTU'S,COM 1 CONDENSADOR E 1 EVAPORADOR,(VIDE FORNECIMEN
TO DO APARELHO NA FAMILIA 18.030)INCLUSIVE ACESSORIOS DE FIX
ACAO,EXCLUSIVE ALIMENTACAO ELETRICA E INTERLIGACAO AO CONDEN
SADOR/EVAPORADOR (VIDE ITEM 15.005.0255)
00011 | CANTONEIRA DE ACO DOCE, P/SERRALHERIA, PRECO DE REVENDEDOR, | KG | 1.75 | 10.8 | 0 | 18.9
DE 5/8"X1/8" ATE 1.1/2"X1/8"
00286 | FIO C/ISOLAMENTO TERMOPLASTICO ANTICHAMA DE 750V, DE 01,5MM2 | M | 25 | 1.36 | 0 | 34
02562 | TUBO DE PVC RIGIDO ROSQUEAVEL, EM BARRAS DE 6,00M, ROSCA EM | UN | 0.03 | 50.5 | 0 | 1.515
AMBAS AS EXTREMIDADES, DE 1/2"
02623 | JOELHO 90º DE PVC RIGIDO ROSQUEAVEL, DE 1/2" | UN | 1 | 1.85 | 0 | 1.85
05270 | ABRACADEIRA TIPO COPO, DE 1" | UN | 10 | 3.04 | 0 | 30.4
05909 | PARAFUSO FERRO, ROSCA SOBERBA, CABECA CHATA, DE (5,5X50)MM | UN | 4 | 0.29 | 0 | 1.16
07859 | TUBO COBRE SEM COSTURA, NO DIAMETRO DE 1/4" A 3/4" E COM ESP | KG | 4.04 | 94.62 | 0 | 382.2648
ESSURA DE 1/32"
07873 | CURVA 90º DE COBRE, DE 1/4" E COM ESPESSURA DE 1/32" | UN | 2 | 2.39 | 0 | 4.78
07875 | CURVA 90º DE COBRE, DE 1/2" E COM ESPESSURA DE 1/32" | UN | 2 | 4.82 | 0 | 9.64
07880 | FITA EM POLIETILENO PARA TUBO ESPONJOSO EXPANDIDO COM LARGUR | M | 9.5 | 0.1442 | 0 | 1.3699
A DE 48MM
07881 | BOTIJA COM GAS REFRIGERANTE R-22, DE 13,6 KG, EMBALAGEM DESC | UN | 0.0154 | 607.7 | 0 | 9.3586
ARTAVEL
07882 | MANGUEIRA CRISTAL EM PVC, NO DIAMETRO DE 1/2" | M | 3 | 2.4287 | 0 | 7.2861
07885 | TUBO ESPONJOSO EM POLIETILENO EXPANDIDO, NO DIAMETRO DE 1/2" | M | 10 | 1.44 | 0 | 14.4
20039 | MAO-DE-OBRA DE BOMBEIRO HIDRAULICO DA CONSTRUCAO CIVIL, INCL | H | 2.798 | 21.96 | 3 | 63.2874
USIVE ENCARGOS SOCIAIS DESONERADOS
20060 | MAO-DE-OBRA DE ELETRICISTA DA CONSTRUCAO CIVIL, INCLUSIVE EN | H | 3.4 | 21.96 | 3 | 76.9039
CARGOS SOCIAIS DESONERADOS
20131 | MAO-DE-OBRA DE SERRALHEIRO DA CONSTRUCAO CIVIL, INCLUSIVE EN | H | 0.154 | 23.62 | 3 | 3.7466
CARGOS SOCIAIS DESONERADOS
20132 | MAO-DE-OBRA DE SERVENTE DA CONSTRUCAO CIVIL, INCLUSIVE ENCAR | H | 3.952 | 15.87 | 3 | 64.5998
GOS SOCIAIS DESONERADOS
15.005.0202-0 | INSTALACAO E ASSENTAMENTO DE AR CONDICIONADO TIPO SPLIT DE 1 | UN |  | 1451.57
8000 BTU'S,COM 1 CONDENSADOR E 1 EVAPORADOR,(VIDE FORNECIMEN
TO DO APARELHO NA FAMILIA 18.030)INCLUSIVE ACESSORIOS DE FIX
ACAO,EXCLUSIVE ALIMENTACAO ELETRICA E INTERLIGACAO AO CONDEN
SAOR/EVAPORADOR (VIDE ITEM 15.005.0255)
00011 | CANTONEIRA DE ACO DOCE, P/SERRALHERIA, PRECO DE REVENDEDOR, | KG | 1.75 | 10.8 | 0 | 18.9
DE 5/8"X1/8" ATE 1.1/2"X1/8"
00286 | FIO C/ISOLAMENTO TERMOPLASTICO ANTICHAMA DE 750V, DE 01,5MM2 | M | 45 | 1.36 | 0 | 61.2
01983 | MAO-DE-OBRA DE ELETRICISTA DE CONSTRUCAOCIVIL, INCLUSIVE ENC | H | 6.12 | 25.34 | 3 | 159.7332
ARGOS SOCIAIS
01993 | MAO-DE-OBRA DE BOMBEIRO HIDRAULICO DA CONSTRUCAO CIVIL, INCL | H | 5.0364 | 25.34 | 3 | 131.451
USIVE ENCARGOS SOCIAIS
01999 | MAO-DE-OBRA DE SERVENTE DA CONSTRUCAO CIVIL, INCLUSIVE ENCAR | H | 7.1136 | 18.31 | 3 | 134.1575
GOS SOCIAIS
02562 | TUBO DE PVC RIGIDO ROSQUEAVEL, EM BARRAS DE 6,00M, ROSCA EM | UN | 0.03 | 50.5 | 0 | 1.515
AMBAS AS EXTREMIDADES, DE 1/2"
02623 | JOELHO 90º DE PVC RIGIDO ROSQUEAVEL, DE 1/2" | UN | 1 | 1.85 | 0 | 1.85
05270 | ABRACADEIRA TIPO COPO, DE 1" | UN | 20 | 3.04 | 0 | 60.8
05909 | PARAFUSO FERRO, ROSCA SOBERBA, CABECA CHATA, DE (5,5X50)MM | UN | 4 | 0.29 | 0 | 1.16
06913 | MAO-DE-OBRA DE SERRALHEIRO DA CONSTRUCAOCIVIL, INCLUSIVE ENC | H | 0.2772 | 27.26 | 3 | 7.7832
ARGOS SOCIAIS
07859 | TUBO COBRE SEM COSTURA, NO DIAMETRO DE 1/4" A 3/4" E COM ESP | KG | 8.0666 | 94.62 | 0 | 763.2617
ESSURA DE 1/32"
07873 | CURVA 90º DE COBRE, DE 1/4" E COM ESPESSURA DE 1/32" | UN | 3 | 2.39 | 0 | 7.17
07875 | CURVA 90º DE COBRE, DE 1/2" E COM ESPESSURA DE 1/32" | UN | 3 | 4.82 | 0 | 14.46
07880 | FITA EM POLIETILENO PARA TUBO ESPONJOSO EXPANDIDO COM LARGUR | M | 19.1525 | 0.1442 | 0 | 2.7618
A DE 48MM
07881 | BOTIJA COM GAS REFRIGERANTE R-22, DE 13,6 KG, EMBALAGEM DESC | UN | 0.0811 | 607.7 | 0 | 49.2845
ARTAVEL
07882 | MANGUEIRA CRISTAL EM PVC, NO DIAMETRO DE 1/2" | M | 3 | 2.4287 | 0 | 7.2861
07885 | TUBO ESPONJOSO EM POLIETILENO EXPANDIDO, NO DIAMETRO DE 1/2" | M | 20 | 1.44 | 0 | 28.8
15.005.0202-A | INSTALACAO E ASSENTAMENTO DE AR CONDICIONADO TIPO SPLIT DE 1 | UN |  | 1393.81
8000 BTU'S,COM 1 CONDENSADOR E 1 EVAPORADOR,(VIDE FORNECIMEN
TO DO APARELHO NA FAMILIA 18.030)INCLUSIVE ACESSORIOS DE FIX
ACAO,EXCLUSIVE ALIMENTACAO ELETRICA E INTERLIGACAO AO CONDEN
SAOR/EVAPORADOR (VIDE ITEM 15.005.0255)
00011 | CANTONEIRA DE ACO DOCE, P/SERRALHERIA, PRECO DE REVENDEDOR, | KG | 1.75 | 10.8 | 0 | 18.9
DE 5/8"X1/8" ATE 1.1/2"X1/8"
00286 | FIO C/ISOLAMENTO TERMOPLASTICO ANTICHAMA DE 750V, DE 01,5MM2 | M | 45 | 1.36 | 0 | 61.2
02562 | TUBO DE PVC RIGIDO ROSQUEAVEL, EM BARRAS DE 6,00M, ROSCA EM | UN | 0.03 | 50.5 | 0 | 1.515
AMBAS AS EXTREMIDADES, DE 1/2"
02623 | JOELHO 90º DE PVC RIGIDO ROSQUEAVEL, DE 1/2" | UN | 1 | 1.85 | 0 | 1.85
05270 | ABRACADEIRA TIPO COPO, DE 1" | UN | 20 | 3.04 | 0 | 60.8
05909 | PARAFUSO FERRO, ROSCA SOBERBA, CABECA CHATA, DE (5,5X50)MM | UN | 4 | 0.29 | 0 | 1.16
07859 | TUBO COBRE SEM COSTURA, NO DIAMETRO DE 1/4" A 3/4" E COM ESP | KG | 8.0666 | 94.62 | 0 | 763.2617
ESSURA DE 1/32"
07873 | CURVA 90º DE COBRE, DE 1/4" E COM ESPESSURA DE 1/32" | UN | 3 | 2.39 | 0 | 7.17
07875 | CURVA 90º DE COBRE, DE 1/2" E COM ESPESSURA DE 1/32" | UN | 3 | 4.82 | 0 | 14.46
07880 | FITA EM POLIETILENO PARA TUBO ESPONJOSO EXPANDIDO COM LARGUR | M | 19.1525 | 0.1442 | 0 | 2.7618
A DE 48MM
07881 | BOTIJA COM GAS REFRIGERANTE R-22, DE 13,6 KG, EMBALAGEM DESC | UN | 0.0811 | 607.7 | 0 | 49.2845
ARTAVEL
07882 | MANGUEIRA CRISTAL EM PVC, NO DIAMETRO DE 1/2" | M | 3 | 2.4287 | 0 | 7.2861
07885 | TUBO ESPONJOSO EM POLIETILENO EXPANDIDO, NO DIAMETRO DE 1/2" | M | 20 | 1.44 | 0 | 28.8
20039 | MAO-DE-OBRA DE BOMBEIRO HIDRAULICO DA CONSTRUCAO CIVIL, INCL | H | 5.0364 | 21.96 | 3 | 113.9173
USIVE ENCARGOS SOCIAIS DESONERADOS
20060 | MAO-DE-OBRA DE ELETRICISTA DA CONSTRUCAO CIVIL, INCLUSIVE EN | H | 6.12 | 21.96 | 3 | 138.4271
CARGOS SOCIAIS DESONERADOS
20131 | MAO-DE-OBRA DE SERRALHEIRO DA CONSTRUCAO CIVIL, INCLUSIVE EN | H | 0.2772 | 23.62 | 3 | 6.7439
CARGOS SOCIAIS DESONERADOS
20132 | MAO-DE-OBRA DE SERVENTE DA CONSTRUCAO CIVIL, INCLUSIVE ENCAR | H | 7.1136 | 15.87 | 3 | 116.2796
GOS SOCIAIS DESONERADOS
15.005.0203-0 | INSTALACAO E ASSENTAMENTO DE AR CONDICIONADO TIPO SPLIT DE 1 | UN |  | 2517.33
8000 BTU'S,COM 1 CONDENSADOR E 2 EVAPORADORES,(VIDE FORNECIM
ENTO DO APARELHO NA FAMILIA 18.030)INCLUSIVE ACESSORIOS DE F
IXACAO,EXCLUSIVE ALIMENTACAO ELETRICA E INTERLIGACAO AO COND
ENSADOR/EVAPORADOR (VIDE ITEM 15.005.0255)
00011 | CANTONEIRA DE ACO DOCE, P/SERRALHERIA, PRECO DE REVENDEDOR, | KG | 1.75 | 10.8 | 0 | 18.9
DE 5/8"X1/8" ATE 1.1/2"X1/8"
00286 | FIO C/ISOLAMENTO TERMOPLASTICO ANTICHAMA DE 750V, DE 01,5MM2 | M | 90 | 1.36 | 0 | 122.4
01983 | MAO-DE-OBRA DE ELETRICISTA DE CONSTRUCAOCIVIL, INCLUSIVE ENC | H | 7.072 | 25.34 | 3 | 184.5806
ARGOS SOCIAIS
01993 | MAO-DE-OBRA DE BOMBEIRO HIDRAULICO DA CONSTRUCAO CIVIL, INCL | H | 5.8198 | 25.34 | 3 | 151.8979
USIVE ENCARGOS SOCIAIS
01999 | MAO-DE-OBRA DE SERVENTE DA CONSTRUCAO CIVIL, INCLUSIVE ENCAR | H | 8.2202 | 18.31 | 3 | 155.0272
GOS SOCIAIS
02562 | TUBO DE PVC RIGIDO ROSQUEAVEL, EM BARRAS DE 6,00M, ROSCA EM | UN | 0.06 | 50.5 | 0 | 3.03
AMBAS AS EXTREMIDADES, DE 1/2"
02623 | JOELHO 90º DE PVC RIGIDO ROSQUEAVEL, DE 1/2" | UN | 2 | 1.85 | 0 | 3.7
05270 | ABRACADEIRA TIPO COPO, DE 1" | UN | 40 | 3.04 | 0 | 121.6
05909 | PARAFUSO FERRO, ROSCA SOBERBA, CABECA CHATA, DE (5,5X50)MM | UN | 4 | 0.29 | 0 | 1.16
06913 | MAO-DE-OBRA DE SERRALHEIRO DA CONSTRUCAOCIVIL, INCLUSIVE ENC | H | 0.3203 | 27.26 | 3 | 8.9933
ARGOS SOCIAIS
07859 | TUBO COBRE SEM COSTURA, NO DIAMETRO DE 1/4" A 3/4" E COM ESP | KG | 16.1332 | 94.62 | 0 | 1526.5234
ESSURA DE 1/32"
07873 | CURVA 90º DE COBRE, DE 1/4" E COM ESPESSURA DE 1/32" | UN | 6 | 2.39 | 0 | 14.34
07875 | CURVA 90º DE COBRE, DE 1/2" E COM ESPESSURA DE 1/32" | UN | 6 | 4.82 | 0 | 28.92
07880 | FITA EM POLIETILENO PARA TUBO ESPONJOSO EXPANDIDO COM LARGUR | M | 38.305 | 0.1442 | 0 | 5.5236
A DE 48MM
07881 | BOTIJA COM GAS REFRIGERANTE R-22, DE 13,6 KG, EMBALAGEM DESC | UN | 0.1622 | 607.7 | 0 | 98.5689
ARTAVEL
07882 | MANGUEIRA CRISTAL EM PVC, NO DIAMETRO DE 1/2" | M | 6 | 2.4287 | 0 | 14.5722
07885 | TUBO ESPONJOSO EM POLIETILENO EXPANDIDO, NO DIAMETRO DE 1/2" | M | 40 | 1.44 | 0 | 57.6
15.005.0203-A | INSTALACAO E ASSENTAMENTO DE AR CONDICIONADO TIPO SPLIT DE 1 | UN |  | 2450.59
8000 BTU'S,COM 1 CONDENSADOR E 2 EVAPORADORES,(VIDE FORNECIM
ENTO DO APARELHO NA FAMILIA 18.030)INCLUSIVE ACESSORIOS DE F
IXACAO,EXCLUSIVE ALIMENTACAO ELETRICA E INTERLIGACAO AO COND
ENSADOR/EVAPORADOR (VIDE ITEM 15.005.0255)
00011 | CANTONEIRA DE ACO DOCE, P/SERRALHERIA, PRECO DE REVENDEDOR, | KG | 1.75 | 10.8 | 0 | 18.9
DE 5/8"X1/8" ATE 1.1/2"X1/8"
00286 | FIO C/ISOLAMENTO TERMOPLASTICO ANTICHAMA DE 750V, DE 01,5MM2 | M | 90 | 1.36 | 0 | 122.4
02562 | TUBO DE PVC RIGIDO ROSQUEAVEL, EM BARRAS DE 6,00M, ROSCA EM | UN | 0.06 | 50.5 | 0 | 3.03
AMBAS AS EXTREMIDADES, DE 1/2"
02623 | JOELHO 90º DE PVC RIGIDO ROSQUEAVEL, DE 1/2" | UN | 2 | 1.85 | 0 | 3.7
05270 | ABRACADEIRA TIPO COPO, DE 1" | UN | 40 | 3.04 | 0 | 121.6
05909 | PARAFUSO FERRO, ROSCA SOBERBA, CABECA CHATA, DE (5,5X50)MM | UN | 4 | 0.29 | 0 | 1.16
07859 | TUBO COBRE SEM COSTURA, NO DIAMETRO DE 1/4" A 3/4" E COM ESP | KG | 16.1332 | 94.62 | 0 | 1526.5234
ESSURA DE 1/32"
07873 | CURVA 90º DE COBRE, DE 1/4" E COM ESPESSURA DE 1/32" | UN | 6 | 2.39 | 0 | 14.34
07875 | CURVA 90º DE COBRE, DE 1/2" E COM ESPESSURA DE 1/32" | UN | 6 | 4.82 | 0 | 28.92
07880 | FITA EM POLIETILENO PARA TUBO ESPONJOSO EXPANDIDO COM LARGUR | M | 38.305 | 0.1442 | 0 | 5.5236
A DE 48MM
07881 | BOTIJA COM GAS REFRIGERANTE R-22, DE 13,6 KG, EMBALAGEM DESC | UN | 0.1622 | 607.7 | 0 | 98.5689
ARTAVEL
07882 | MANGUEIRA CRISTAL EM PVC, NO DIAMETRO DE 1/2" | M | 6 | 2.4287 | 0 | 14.5722
07885 | TUBO ESPONJOSO EM POLIETILENO EXPANDIDO, NO DIAMETRO DE 1/2" | M | 40 | 1.44 | 0 | 57.6
20039 | MAO-DE-OBRA DE BOMBEIRO HIDRAULICO DA CONSTRUCAO CIVIL, INCL | H | 5.8198 | 21.96 | 3 | 131.6369
USIVE ENCARGOS SOCIAIS DESONERADOS
20060 | MAO-DE-OBRA DE ELETRICISTA DA CONSTRUCAO CIVIL, INCLUSIVE EN | H | 7.072 | 21.96 | 3 | 159.9602
CARGOS SOCIAIS DESONERADOS
20131 | MAO-DE-OBRA DE SERRALHEIRO DA CONSTRUCAO CIVIL, INCLUSIVE EN | H | 0.3203 | 23.62 | 3 | 7.7925
CARGOS SOCIAIS DESONERADOS
20132 | MAO-DE-OBRA DE SERVENTE DA CONSTRUCAO CIVIL, INCLUSIVE ENCAR | H | 8.2202 | 15.87 | 3 | 134.3682
GOS SOCIAIS DESONERADOS
15.005.0204-0 | INSTALACAO E ASSENTAMENTO DE AR CONDICIONADO TIPO SPLIT DE 2 | UN |  | 1591.35
4000 BTU'S,COM 1 CONDENSADOR E 1 EVAPORADOR,(VIDE FORNECIMEN
TO DO APARELHO NA FAMILIA 18.030)INCLUSIVE ACESSORIOS DE FIX
ACAO,EXCLUSIVE ALIMENTACAO ELETRICA E INTERLIGACAO AO CONDEN
SADOR/EVAPORADOR (VIDE ITEM 15.005.0255)
00011 | CANTONEIRA DE ACO DOCE, P/SERRALHERIA, PRECO DE REVENDEDOR, | KG | 1.75 | 10.8 | 0 | 18.9
DE 5/8"X1/8" ATE 1.1/2"X1/8"
00286 | FIO C/ISOLAMENTO TERMOPLASTICO ANTICHAMA DE 750V, DE 01,5MM2 | M | 45 | 1.36 | 0 | 61.2
01983 | MAO-DE-OBRA DE ELETRICISTA DE CONSTRUCAOCIVIL, INCLUSIVE ENC | H | 6.12 | 25.34 | 3 | 159.7332
ARGOS SOCIAIS
01993 | MAO-DE-OBRA DE BOMBEIRO HIDRAULICO DA CONSTRUCAO CIVIL, INCL | H | 5.0364 | 25.34 | 3 | 131.451
USIVE ENCARGOS SOCIAIS
01999 | MAO-DE-OBRA DE SERVENTE DA CONSTRUCAO CIVIL, INCLUSIVE ENCAR | H | 7.1136 | 18.31 | 3 | 134.1575
GOS SOCIAIS
02562 | TUBO DE PVC RIGIDO ROSQUEAVEL, EM BARRAS DE 6,00M, ROSCA EM | UN | 0.03 | 50.5 | 0 | 1.515
AMBAS AS EXTREMIDADES, DE 1/2"
02623 | JOELHO 90º DE PVC RIGIDO ROSQUEAVEL, DE 1/2" | UN | 1 | 1.85 | 0 | 1.85
05270 | ABRACADEIRA TIPO COPO, DE 1" | UN | 20 | 3.04 | 0 | 60.8
05909 | PARAFUSO FERRO, ROSCA SOBERBA, CABECA CHATA, DE (5,5X50)MM | UN | 4 | 0.29 | 0 | 1.16
06913 | MAO-DE-OBRA DE SERRALHEIRO DA CONSTRUCAOCIVIL, INCLUSIVE ENC | H | 0.2772 | 27.26 | 3 | 7.7832
ARGOS SOCIAIS
07859 | TUBO COBRE SEM COSTURA, NO DIAMETRO DE 1/4" A 3/4" E COM ESP | KG | 9.466 | 94.62 | 0 | 895.6729
ESSURA DE 1/32"
07873 | CURVA 90º DE COBRE, DE 1/4" E COM ESPESSURA DE 1/32" | UN | 3 | 2.39 | 0 | 7.17
07876 | CURVA 90º DE COBRE, DE 5/8" E COM ESPESSURA DE 1/32" | UN | 3 | 5.98 | 0 | 17.94
07880 | FITA EM POLIETILENO PARA TUBO ESPONJOSO EXPANDIDO COM LARGUR | M | 23.94 | 0.1442 | 0 | 3.4521
A DE 48MM
07881 | BOTIJA COM GAS REFRIGERANTE R-22, DE 13,6 KG, EMBALAGEM DESC | UN | 0.0811 | 607.7 | 0 | 49.2845
ARTAVEL
07882 | MANGUEIRA CRISTAL EM PVC, NO DIAMETRO DE 1/2" | M | 3 | 2.4287 | 0 | 7.2861
07886 | TUBO ESPONJOSO EM POLIETILENO, NO DIAMETRO DE 5/8" | M | 20 | 1.6 | 0 | 32
15.005.0204-A | INSTALACAO E ASSENTAMENTO DE AR CONDICIONADO TIPO SPLIT DE 2 | UN |  | 1533.59
4000 BTU'S,COM 1 CONDENSADOR E 1 EVAPORADOR,(VIDE FORNECIMEN
TO DO APARELHO NA FAMILIA 18.030)INCLUSIVE ACESSORIOS DE FIX
ACAO,EXCLUSIVE ALIMENTACAO ELETRICA E INTERLIGACAO AO CONDEN
SADOR/EVAPORADOR (VIDE ITEM 15.005.0255)
00011 | CANTONEIRA DE ACO DOCE, P/SERRALHERIA, PRECO DE REVENDEDOR, | KG | 1.75 | 10.8 | 0 | 18.9
DE 5/8"X1/8" ATE 1.1/2"X1/8"
00286 | FIO C/ISOLAMENTO TERMOPLASTICO ANTICHAMA DE 750V, DE 01,5MM2 | M | 45 | 1.36 | 0 | 61.2
02562 | TUBO DE PVC RIGIDO ROSQUEAVEL, EM BARRAS DE 6,00M, ROSCA EM | UN | 0.03 | 50.5 | 0 | 1.515
AMBAS AS EXTREMIDADES, DE 1/2"
02623 | JOELHO 90º DE PVC RIGIDO ROSQUEAVEL, DE 1/2" | UN | 1 | 1.85 | 0 | 1.85
05270 | ABRACADEIRA TIPO COPO, DE 1" | UN | 20 | 3.04 | 0 | 60.8
05909 | PARAFUSO FERRO, ROSCA SOBERBA, CABECA CHATA, DE (5,5X50)MM | UN | 4 | 0.29 | 0 | 1.16
07859 | TUBO COBRE SEM COSTURA, NO DIAMETRO DE 1/4" A 3/4" E COM ESP | KG | 9.466 | 94.62 | 0 | 895.6729
ESSURA DE 1/32"
07873 | CURVA 90º DE COBRE, DE 1/4" E COM ESPESSURA DE 1/32" | UN | 3 | 2.39 | 0 | 7.17
07876 | CURVA 90º DE COBRE, DE 5/8" E COM ESPESSURA DE 1/32" | UN | 3 | 5.98 | 0 | 17.94
07880 | FITA EM POLIETILENO PARA TUBO ESPONJOSO EXPANDIDO COM LARGUR | M | 23.94 | 0.1442 | 0 | 3.4521
A DE 48MM
07881 | BOTIJA COM GAS REFRIGERANTE R-22, DE 13,6 KG, EMBALAGEM DESC | UN | 0.0811 | 607.7 | 0 | 49.2845
ARTAVEL
07882 | MANGUEIRA CRISTAL EM PVC, NO DIAMETRO DE 1/2" | M | 3 | 2.4287 | 0 | 7.2861
07886 | TUBO ESPONJOSO EM POLIETILENO, NO DIAMETRO DE 5/8" | M | 20 | 1.6 | 0 | 32
20039 | MAO-DE-OBRA DE BOMBEIRO HIDRAULICO DA CONSTRUCAO CIVIL, INCL | H | 5.0364 | 21.96 | 3 | 113.9173
USIVE ENCARGOS SOCIAIS DESONERADOS
20060 | MAO-DE-OBRA DE ELETRICISTA DA CONSTRUCAO CIVIL, INCLUSIVE EN | H | 6.12 | 21.96 | 3 | 138.4271
CARGOS SOCIAIS DESONERADOS
20131 | MAO-DE-OBRA DE SERRALHEIRO DA CONSTRUCAO CIVIL, INCLUSIVE EN | H | 0.2772 | 23.62 | 3 | 6.7439
CARGOS SOCIAIS DESONERADOS
20132 | MAO-DE-OBRA DE SERVENTE DA CONSTRUCAO CIVIL, INCLUSIVE ENCAR | H | 7.1136 | 15.87 | 3 | 116.2796
GOS SOCIAIS DESONERADOS
15.005.0205-0 | INSTALACAO E ASSENTAMENTO DE AR CONDICIONADO TIPO SPLIT DE 2 | UN |  | 2790.32
4000 BTU'S,COM 1 CONDENSADOR E 2 EVAPORADORES,(VIDE FORNECIM
ENTO DO APARELHO NA FAMILIA 18.030)INCLUSIVE ACESSORIOS DE F
IXACAO,EXCLUSIVE ALIMENTACAO ELETRICA E INTERLIGACAO AO COND
ENSADOR/EVAPORADOR (VIDE ITEM 15.005.0255)
00011 | CANTONEIRA DE ACO DOCE, P/SERRALHERIA, PRECO DE REVENDEDOR, | KG | 1.75 | 10.8 | 0 | 18.9
DE 5/8"X1/8" ATE 1.1/2"X1/8"
00286 | FIO C/ISOLAMENTO TERMOPLASTICO ANTICHAMA DE 750V, DE 01,5MM2 | M | 90 | 1.36 | 0 | 122.4
01983 | MAO-DE-OBRA DE ELETRICISTA DE CONSTRUCAOCIVIL, INCLUSIVE ENC | H | 7.072 | 25.34 | 3 | 184.5806
ARGOS SOCIAIS
01993 | MAO-DE-OBRA DE BOMBEIRO HIDRAULICO DA CONSTRUCAO CIVIL, INCL | H | 5.8198 | 25.34 | 3 | 151.8979
USIVE ENCARGOS SOCIAIS
01999 | MAO-DE-OBRA DE SERVENTE DA CONSTRUCAO CIVIL, INCLUSIVE ENCAR | H | 8.2202 | 18.31 | 3 | 155.0272
GOS SOCIAIS
02562 | TUBO DE PVC RIGIDO ROSQUEAVEL, EM BARRAS DE 6,00M, ROSCA EM | UN | 0.06 | 50.5 | 0 | 3.03
AMBAS AS EXTREMIDADES, DE 1/2"
02623 | JOELHO 90º DE PVC RIGIDO ROSQUEAVEL, DE 1/2" | UN | 2 | 1.85 | 0 | 3.7
05270 | ABRACADEIRA TIPO COPO, DE 1" | UN | 40 | 3.04 | 0 | 121.6
05909 | PARAFUSO FERRO, ROSCA SOBERBA, CABECA CHATA, DE (5,5X50)MM | UN | 4 | 0.29 | 0 | 1.16
06913 | MAO-DE-OBRA DE SERRALHEIRO DA CONSTRUCAOCIVIL, INCLUSIVE ENC | H | 0.3203 | 27.26 | 3 | 8.9933
ARGOS SOCIAIS
07859 | TUBO COBRE SEM COSTURA, NO DIAMETRO DE 1/4" A 3/4" E COM ESP | KG | 18.9326 | 94.62 | 0 | 1791.4026
ESSURA DE 1/32"
07873 | CURVA 90º DE COBRE, DE 1/4" E COM ESPESSURA DE 1/32" | UN | 6 | 2.39 | 0 | 14.34
07876 | CURVA 90º DE COBRE, DE 5/8" E COM ESPESSURA DE 1/32" | UN | 6 | 5.98 | 0 | 35.88
07880 | FITA EM POLIETILENO PARA TUBO ESPONJOSO EXPANDIDO COM LARGUR | M | 1.9152 | 0.1442 | 0 | 0.2762
A DE 48MM
07881 | BOTIJA COM GAS REFRIGERANTE R-22, DE 13,6 KG, EMBALAGEM DESC | UN | 0.1622 | 607.7 | 0 | 98.5689
ARTAVEL
07882 | MANGUEIRA CRISTAL EM PVC, NO DIAMETRO DE 1/2" | M | 6 | 2.4287 | 0 | 14.5722
07886 | TUBO ESPONJOSO EM POLIETILENO, NO DIAMETRO DE 5/8" | M | 40 | 1.6 | 0 | 64
15.005.0205-A | INSTALACAO E ASSENTAMENTO DE AR CONDICIONADO TIPO SPLIT DE 2 | UN |  | 2723.58
4000 BTU'S,COM 1 CONDENSADOR E 2 EVAPORADORES,(VIDE FORNECIM
ENTO DO APARELHO NA FAMILIA 18.030)INCLUSIVE ACESSORIOS DE F
IXACAO,EXCLUSIVE ALIMENTACAO ELETRICA E INTERLIGACAO AO COND
ENSADOR/EVAPORADOR (VIDE ITEM 15.005.0255)
00011 | CANTONEIRA DE ACO DOCE, P/SERRALHERIA, PRECO DE REVENDEDOR, | KG | 1.75 | 10.8 | 0 | 18.9
DE 5/8"X1/8" ATE 1.1/2"X1/8"
00286 | FIO C/ISOLAMENTO TERMOPLASTICO ANTICHAMA DE 750V, DE 01,5MM2 | M | 90 | 1.36 | 0 | 122.4
02562 | TUBO DE PVC RIGIDO ROSQUEAVEL, EM BARRAS DE 6,00M, ROSCA EM | UN | 0.06 | 50.5 | 0 | 3.03
AMBAS AS EXTREMIDADES, DE 1/2"
02623 | JOELHO 90º DE PVC RIGIDO ROSQUEAVEL, DE 1/2" | UN | 2 | 1.85 | 0 | 3.7
05270 | ABRACADEIRA TIPO COPO, DE 1" | UN | 40 | 3.04 | 0 | 121.6
05909 | PARAFUSO FERRO, ROSCA SOBERBA, CABECA CHATA, DE (5,5X50)MM | UN | 4 | 0.29 | 0 | 1.16
07859 | TUBO COBRE SEM COSTURA, NO DIAMETRO DE 1/4" A 3/4" E COM ESP | KG | 18.9326 | 94.62 | 0 | 1791.4026
ESSURA DE 1/32"
07873 | CURVA 90º DE COBRE, DE 1/4" E COM ESPESSURA DE 1/32" | UN | 6 | 2.39 | 0 | 14.34
07876 | CURVA 90º DE COBRE, DE 5/8" E COM ESPESSURA DE 1/32" | UN | 6 | 5.98 | 0 | 35.88
07880 | FITA EM POLIETILENO PARA TUBO ESPONJOSO EXPANDIDO COM LARGUR | M | 1.9152 | 0.1442 | 0 | 0.2762
A DE 48MM
07881 | BOTIJA COM GAS REFRIGERANTE R-22, DE 13,6 KG, EMBALAGEM DESC | UN | 0.1622 | 607.7 | 0 | 98.5689
ARTAVEL
07882 | MANGUEIRA CRISTAL EM PVC, NO DIAMETRO DE 1/2" | M | 6 | 2.4287 | 0 | 14.5722
07886 | TUBO ESPONJOSO EM POLIETILENO, NO DIAMETRO DE 5/8" | M | 40 | 1.6 | 0 | 64
20039 | MAO-DE-OBRA DE BOMBEIRO HIDRAULICO DA CONSTRUCAO CIVIL, INCL | H | 5.8198 | 21.96 | 3 | 131.6369
USIVE ENCARGOS SOCIAIS DESONERADOS
20060 | MAO-DE-OBRA DE ELETRICISTA DA CONSTRUCAO CIVIL, INCLUSIVE EN | H | 7.072 | 21.96 | 3 | 159.9602
CARGOS SOCIAIS DESONERADOS
20131 | MAO-DE-OBRA DE SERRALHEIRO DA CONSTRUCAO CIVIL, INCLUSIVE EN | H | 0.3203 | 23.62 | 3 | 7.7925
CARGOS SOCIAIS DESONERADOS
20132 | MAO-DE-OBRA DE SERVENTE DA CONSTRUCAO CIVIL, INCLUSIVE ENCAR | H | 8.2202 | 15.87 | 3 | 134.3682
GOS SOCIAIS DESONERADOS
15.005.0206-0 | INSTALACAO E ASSENTAMENTO DE AR CONDICIONADO TIPO SPLIT DE 3 | UN |  | 2858.72
0000 BTU'S,COM 1 CONDENSADOR E 1 EVAPORADOR,(VIDE FORNECIMEN
TO DO APARELHO NA FAMILIA 18.030)INCLUSIVE ACESSORIOS DE FIX
ACAO,EXCLUSIVE ALIMENTACAO ELETRICA E INTERLIGACAO AO CONDEN
SADOR/EVAPORADOR (VIDE ITEM 15.005.0255)
00011 | CANTONEIRA DE ACO DOCE, P/SERRALHERIA, PRECO DE REVENDEDOR, | KG | 1.75 | 10.8 | 0 | 18.9
DE 5/8"X1/8" ATE 1.1/2"X1/8"
00286 | FIO C/ISOLAMENTO TERMOPLASTICO ANTICHAMA DE 750V, DE 01,5MM2 | M | 65 | 1.36 | 0 | 88.4
01983 | MAO-DE-OBRA DE ELETRICISTA DE CONSTRUCAOCIVIL, INCLUSIVE ENC | H | 9.8 | 25.34 | 3 | 255.782
ARGOS SOCIAIS
01993 | MAO-DE-OBRA DE BOMBEIRO HIDRAULICO DA CONSTRUCAO CIVIL, INCL | H | 8.8 | 25.34 | 3 | 229.6818
USIVE ENCARGOS SOCIAIS
01999 | MAO-DE-OBRA DE SERVENTE DA CONSTRUCAO CIVIL, INCLUSIVE ENCAR | H | 11.562 | 18.31 | 3 | 218.0512
GOS SOCIAIS
02562 | TUBO DE PVC RIGIDO ROSQUEAVEL, EM BARRAS DE 6,00M, ROSCA EM | UN | 0.03 | 50.5 | 0 | 1.515
AMBAS AS EXTREMIDADES, DE 1/2"
02623 | JOELHO 90º DE PVC RIGIDO ROSQUEAVEL, DE 1/2" | UN | 1 | 1.85 | 0 | 1.85
05270 | ABRACADEIRA TIPO COPO, DE 1" | UN | 30 | 3.04 | 0 | 91.2
05909 | PARAFUSO FERRO, ROSCA SOBERBA, CABECA CHATA, DE (5,5X50)MM | UN | 4 | 0.29 | 0 | 1.16
06913 | MAO-DE-OBRA DE SERRALHEIRO DA CONSTRUCAOCIVIL, INCLUSIVE ENC | H | 0.154 | 27.26 | 3 | 4.324
ARGOS SOCIAIS
07859 | TUBO COBRE SEM COSTURA, NO DIAMETRO DE 1/4" A 3/4" E COM ESP | KG | 18.7 | 94.62 | 0 | 1769.394
ESSURA DE 1/32"
07874 | CURVA 90º DE COBRE, DE 3/8" E COM ESPESSURA DE 1/32" | UN | 3 | 2.69 | 0 | 8.07
07877 | CURVA 90º DE COBRE, DE 3/4" E COM ESPESSURA DE 1/32" | UN | 3 | 8.01 | 0 | 24.03
07880 | FITA EM POLIETILENO PARA TUBO ESPONJOSO EXPANDIDO COM LARGUR | M | 43.09 | 0.1442 | 0 | 6.2136
A DE 48MM
07881 | BOTIJA COM GAS REFRIGERANTE R-22, DE 13,6 KG, EMBALAGEM DESC | UN | 0.1289 | 607.7 | 0 | 78.3325
ARTAVEL
07882 | MANGUEIRA CRISTAL EM PVC, NO DIAMETRO DE 1/2" | M | 3 | 2.4287 | 0 | 7.2861
07887 | TUBO ESPONJOSO EM POLIETILENO EXPANDIDO, NO DIAMETRO DE 3/4" | M | 30 | 1.8179 | 0 | 54.537
15.005.0206-A | INSTALACAO E ASSENTAMENTO DE AR CONDICIONADO TIPO SPLIT DE 3 | UN |  | 2764.33
0000 BTU'S,COM 1 CONDENSADOR E 1 EVAPORADOR,(VIDE FORNECIMEN
TO DO APARELHO NA FAMILIA 18.030)INCLUSIVE ACESSORIOS DE FIX
ACAO,EXCLUSIVE ALIMENTACAO ELETRICA E INTERLIGACAO AO CONDEN
SADOR/EVAPORADOR (VIDE ITEM 15.005.0255)
00011 | CANTONEIRA DE ACO DOCE, P/SERRALHERIA, PRECO DE REVENDEDOR, | KG | 1.75 | 10.8 | 0 | 18.9
DE 5/8"X1/8" ATE 1.1/2"X1/8"
00286 | FIO C/ISOLAMENTO TERMOPLASTICO ANTICHAMA DE 750V, DE 01,5MM2 | M | 65 | 1.36 | 0 | 88.4
02562 | TUBO DE PVC RIGIDO ROSQUEAVEL, EM BARRAS DE 6,00M, ROSCA EM | UN | 0.03 | 50.5 | 0 | 1.515
AMBAS AS EXTREMIDADES, DE 1/2"
02623 | JOELHO 90º DE PVC RIGIDO ROSQUEAVEL, DE 1/2" | UN | 1 | 1.85 | 0 | 1.85
05270 | ABRACADEIRA TIPO COPO, DE 1" | UN | 30 | 3.04 | 0 | 91.2
05909 | PARAFUSO FERRO, ROSCA SOBERBA, CABECA CHATA, DE (5,5X50)MM | UN | 4 | 0.29 | 0 | 1.16
07859 | TUBO COBRE SEM COSTURA, NO DIAMETRO DE 1/4" A 3/4" E COM ESP | KG | 18.7 | 94.62 | 0 | 1769.394
ESSURA DE 1/32"
07874 | CURVA 90º DE COBRE, DE 3/8" E COM ESPESSURA DE 1/32" | UN | 3 | 2.69 | 0 | 8.07
07877 | CURVA 90º DE COBRE, DE 3/4" E COM ESPESSURA DE 1/32" | UN | 3 | 8.01 | 0 | 24.03
07880 | FITA EM POLIETILENO PARA TUBO ESPONJOSO EXPANDIDO COM LARGUR | M | 43.09 | 0.1442 | 0 | 6.2136
A DE 48MM
07881 | BOTIJA COM GAS REFRIGERANTE R-22, DE 13,6 KG, EMBALAGEM DESC | UN | 0.1289 | 607.7 | 0 | 78.3325
ARTAVEL
07882 | MANGUEIRA CRISTAL EM PVC, NO DIAMETRO DE 1/2" | M | 3 | 2.4287 | 0 | 7.2861
07887 | TUBO ESPONJOSO EM POLIETILENO EXPANDIDO, NO DIAMETRO DE 3/4" | M | 30 | 1.8179 | 0 | 54.537
20039 | MAO-DE-OBRA DE BOMBEIRO HIDRAULICO DA CONSTRUCAO CIVIL, INCL | H | 8.8 | 21.96 | 3 | 199.0454
USIVE ENCARGOS SOCIAIS DESONERADOS
20060 | MAO-DE-OBRA DE ELETRICISTA DA CONSTRUCAO CIVIL, INCLUSIVE EN | H | 9.8 | 21.96 | 3 | 221.6642
CARGOS SOCIAIS DESONERADOS
20131 | MAO-DE-OBRA DE SERRALHEIRO DA CONSTRUCAO CIVIL, INCLUSIVE EN | H | 0.154 | 23.62 | 3 | 3.7466
CARGOS SOCIAIS DESONERADOS
20132 | MAO-DE-OBRA DE SERVENTE DA CONSTRUCAO CIVIL, INCLUSIVE ENCAR | H | 11.562 | 15.87 | 3 | 188.9936
GOS SOCIAIS DESONERADOS
15.005.0207-0 | INSTALACAO E ASSENTAMENTO DE AR CONDICIONADO TIPO SPLIT DE 3 | UN |  | 2886.93
6000 BTU'S,COM 1 CONDENSADOR E 1 EVAPORADOR,(VIDE FORNECIMEN
TO DO APARELHO NA FAMILIA 18.030)INCLUSIVE ACESSORIOS DE FIX
ACAO,EXCLUSIVE ALIMENTACAO ELETRICA E INTERLIGACAO AO CONDEN
SADOR/EVAPORADOR (VIDE ITEM 15.005.0255)
00011 | CANTONEIRA DE ACO DOCE, P/SERRALHERIA, PRECO DE REVENDEDOR, | KG | 1.75 | 10.8 | 0 | 18.9
DE 5/8"X1/8" ATE 1.1/2"X1/8"
00286 | FIO C/ISOLAMENTO TERMOPLASTICO ANTICHAMA DE 750V, DE 01,5MM2 | M | 65 | 1.36 | 0 | 88.4
01983 | MAO-DE-OBRA DE ELETRICISTA DE CONSTRUCAOCIVIL, INCLUSIVE ENC | H | 9.8 | 25.34 | 3 | 255.782
ARGOS SOCIAIS
01993 | MAO-DE-OBRA DE BOMBEIRO HIDRAULICO DA CONSTRUCAO CIVIL, INCL | H | 8.8 | 25.34 | 3 | 229.6818
USIVE ENCARGOS SOCIAIS
01999 | MAO-DE-OBRA DE SERVENTE DA CONSTRUCAO CIVIL, INCLUSIVE ENCAR | H | 11.562 | 18.31 | 3 | 218.0512
GOS SOCIAIS
02562 | TUBO DE PVC RIGIDO ROSQUEAVEL, EM BARRAS DE 6,00M, ROSCA EM | UN | 0.03 | 50.5 | 0 | 1.515
AMBAS AS EXTREMIDADES, DE 1/2"
02623 | JOELHO 90º DE PVC RIGIDO ROSQUEAVEL, DE 1/2" | UN | 1 | 1.85 | 0 | 1.85
05270 | ABRACADEIRA TIPO COPO, DE 1" | UN | 30 | 3.04 | 0 | 91.2
05909 | PARAFUSO FERRO, ROSCA SOBERBA, CABECA CHATA, DE (5,5X50)MM | UN | 4 | 0.29 | 0 | 1.16
06913 | MAO-DE-OBRA DE SERRALHEIRO DA CONSTRUCAOCIVIL, INCLUSIVE ENC | H | 0.154 | 27.26 | 3 | 4.324
ARGOS SOCIAIS
07859 | TUBO COBRE SEM COSTURA, NO DIAMETRO DE 1/4" A 3/4" E COM ESP | KG | 6 | 94.62 | 0 | 567.72
ESSURA DE 1/32"
07864 | TUBO DE COBRE SEM COSTURA, NO DIAMETRO DE 7/8" A 1.1/8" E CO | KG | 13.98 | 86.5595 | 0 | 1210.1018
M ESPESSURA DE 1/32"
07874 | CURVA 90º DE COBRE, DE 3/8" E COM ESPESSURA DE 1/32" | UN | 3 | 2.69 | 0 | 8.07
07878 | CURVA 90º DE COBRE, DE 7/8" E COM ESPESSURA DE 1/32" | UN | 3 | 12.09 | 0 | 36.27
07880 | FITA EM POLIETILENO PARA TUBO ESPONJOSO EXPANDIDO COM LARGUR | M | 50.2725 | 0.1442 | 0 | 7.2493
A DE 48MM
07881 | BOTIJA COM GAS REFRIGERANTE R-22, DE 13,6 KG, EMBALAGEM DESC | UN | 0.1289 | 607.7 | 0 | 78.3325
ARTAVEL
07882 | MANGUEIRA CRISTAL EM PVC, NO DIAMETRO DE 1/2" | M | 3 | 2.4287 | 0 | 7.2861
07888 | TUBO ESPONJOSO EM POLIETILENO EXPANDIDO, NO DIAMETRO DE 7/8" | M | 30 | 2.0346 | 0 | 61.038
15.005.0207-A | INSTALACAO E ASSENTAMENTO DE AR CONDICIONADO TIPO SPLIT DE 3 | UN |  | 2792.54
6000 BTU'S,COM 1 CONDENSADOR E 1 EVAPORADOR,(VIDE FORNECIMEN
TO DO APARELHO NA FAMILIA 18.030)INCLUSIVE ACESSORIOS DE FIX
ACAO,EXCLUSIVE ALIMENTACAO ELETRICA E INTERLIGACAO AO CONDEN
SADOR/EVAPORADOR (VIDE ITEM 15.005.0255)
00011 | CANTONEIRA DE ACO DOCE, P/SERRALHERIA, PRECO DE REVENDEDOR, | KG | 1.75 | 10.8 | 0 | 18.9
DE 5/8"X1/8" ATE 1.1/2"X1/8"
00286 | FIO C/ISOLAMENTO TERMOPLASTICO ANTICHAMA DE 750V, DE 01,5MM2 | M | 65 | 1.36 | 0 | 88.4
02562 | TUBO DE PVC RIGIDO ROSQUEAVEL, EM BARRAS DE 6,00M, ROSCA EM | UN | 0.03 | 50.5 | 0 | 1.515
AMBAS AS EXTREMIDADES, DE 1/2"
02623 | JOELHO 90º DE PVC RIGIDO ROSQUEAVEL, DE 1/2" | UN | 1 | 1.85 | 0 | 1.85
05270 | ABRACADEIRA TIPO COPO, DE 1" | UN | 30 | 3.04 | 0 | 91.2
05909 | PARAFUSO FERRO, ROSCA SOBERBA, CABECA CHATA, DE (5,5X50)MM | UN | 4 | 0.29 | 0 | 1.16
07859 | TUBO COBRE SEM COSTURA, NO DIAMETRO DE 1/4" A 3/4" E COM ESP | KG | 6 | 94.62 | 0 | 567.72
ESSURA DE 1/32"
07864 | TUBO DE COBRE SEM COSTURA, NO DIAMETRO DE 7/8" A 1.1/8" E CO | KG | 13.98 | 86.5595 | 0 | 1210.1018
M ESPESSURA DE 1/32"
07874 | CURVA 90º DE COBRE, DE 3/8" E COM ESPESSURA DE 1/32" | UN | 3 | 2.69 | 0 | 8.07
07878 | CURVA 90º DE COBRE, DE 7/8" E COM ESPESSURA DE 1/32" | UN | 3 | 12.09 | 0 | 36.27
07880 | FITA EM POLIETILENO PARA TUBO ESPONJOSO EXPANDIDO COM LARGUR | M | 50.2725 | 0.1442 | 0 | 7.2493
A DE 48MM
07881 | BOTIJA COM GAS REFRIGERANTE R-22, DE 13,6 KG, EMBALAGEM DESC | UN | 0.1289 | 607.7 | 0 | 78.3325
ARTAVEL
07882 | MANGUEIRA CRISTAL EM PVC, NO DIAMETRO DE 1/2" | M | 3 | 2.4287 | 0 | 7.2861
07888 | TUBO ESPONJOSO EM POLIETILENO EXPANDIDO, NO DIAMETRO DE 7/8" | M | 30 | 2.0346 | 0 | 61.038
20039 | MAO-DE-OBRA DE BOMBEIRO HIDRAULICO DA CONSTRUCAO CIVIL, INCL | H | 8.8 | 21.96 | 3 | 199.0454
USIVE ENCARGOS SOCIAIS DESONERADOS
20060 | MAO-DE-OBRA DE ELETRICISTA DA CONSTRUCAO CIVIL, INCLUSIVE EN | H | 9.8 | 21.96 | 3 | 221.6642
CARGOS SOCIAIS DESONERADOS
20131 | MAO-DE-OBRA DE SERRALHEIRO DA CONSTRUCAO CIVIL, INCLUSIVE EN | H | 0.154 | 23.62 | 3 | 3.7466
CARGOS SOCIAIS DESONERADOS
20132 | MAO-DE-OBRA DE SERVENTE DA CONSTRUCAO CIVIL, INCLUSIVE ENCAR | H | 11.562 | 15.87 | 3 | 188.9936
GOS SOCIAIS DESONERADOS
15.005.0208-0 | INSTALACAO E ASSENTAMENTO DE AR CONDICIONADO TIPO SPLIT DE 4 | UN |  | 3831.34
8000 BTU'S,COM 1 CONDENSADOR E 1 EVAPORADOR,(VIDE FORNECIMEN
TO DO APARELHO NA FAMILIA 18.030)INCLUSIVE ACESSORIOS DE FIX
ACAO,EXCLUSIVE ALIMENTACAO ELETRICA E INTERLIGACAO AO CONDEN
SADOR/EVAPORADOR (VIDE ITEM 15.005.0255)
00011 | CANTONEIRA DE ACO DOCE, P/SERRALHERIA, PRECO DE REVENDEDOR, | KG | 1.75 | 10.8 | 0 | 18.9
DE 5/8"X1/8" ATE 1.1/2"X1/8"
00286 | FIO C/ISOLAMENTO TERMOPLASTICO ANTICHAMA DE 750V, DE 01,5MM2 | M | 65 | 1.36 | 0 | 88.4
01983 | MAO-DE-OBRA DE ELETRICISTA DE CONSTRUCAOCIVIL, INCLUSIVE ENC | H | 12.6 | 25.34 | 3 | 328.8625
ARGOS SOCIAIS
01993 | MAO-DE-OBRA DE BOMBEIRO HIDRAULICO DA CONSTRUCAO CIVIL, INCL | H | 9.138 | 25.34 | 3 | 238.5036
USIVE ENCARGOS SOCIAIS
01999 | MAO-DE-OBRA DE SERVENTE DA CONSTRUCAO CIVIL, INCLUSIVE ENCAR | H | 11.892 | 18.31 | 3 | 224.2748
GOS SOCIAIS
02562 | TUBO DE PVC RIGIDO ROSQUEAVEL, EM BARRAS DE 6,00M, ROSCA EM | UN | 0.03 | 50.5 | 0 | 1.515
AMBAS AS EXTREMIDADES, DE 1/2"
02623 | JOELHO 90º DE PVC RIGIDO ROSQUEAVEL, DE 1/2" | UN | 1 | 1.85 | 0 | 1.85
05270 | ABRACADEIRA TIPO COPO, DE 1" | UN | 30 | 3.04 | 0 | 91.2
05909 | PARAFUSO FERRO, ROSCA SOBERBA, CABECA CHATA, DE (5,5X50)MM | UN | 4 | 0.29 | 0 | 1.16
06913 | MAO-DE-OBRA DE SERRALHEIRO DA CONSTRUCAOCIVIL, INCLUSIVE ENC | H | 0.154 | 27.26 | 3 | 4.324
ARGOS SOCIAIS
07859 | TUBO COBRE SEM COSTURA, NO DIAMETRO DE 1/4" A 3/4" E COM ESP | KG | 8.3 | 94.62 | 0 | 785.346
ESSURA DE 1/32"
07864 | TUBO DE COBRE SEM COSTURA, NO DIAMETRO DE 7/8" A 1.1/8" E CO | KG | 19.98 | 86.5595 | 0 | 1729.4588
M ESPESSURA DE 1/32"
07875 | CURVA 90º DE COBRE, DE 1/2" E COM ESPESSURA DE 1/32" | UN | 3 | 4.82 | 0 | 14.46
07879 | CURVA 90º DE COBRE, DE 1.1/8" E COM ESPESSURA DE 1/32" | UN | 3 | 24.3 | 0 | 72.9
07880 | FITA EM POLIETILENO PARA TUBO ESPONJOSO EXPANDIDO COM LARGUR | M | 64.75 | 0.1442 | 0 | 9.337
A DE 48MM
07881 | BOTIJA COM GAS REFRIGERANTE R-22, DE 13,6 KG, EMBALAGEM DESC | UN | 0.2379 | 607.7 | 0 | 144.5718
ARTAVEL
07882 | MANGUEIRA CRISTAL EM PVC, NO DIAMETRO DE 1/2" | M | 3 | 2.4287 | 0 | 7.2861
07889 | TUBO ESPONJOSO EM POLIETILENO EXPANDIDO, NO DIAMETRO DE 1.1/ | M | 30 | 2.3 | 0 | 69
8"
15.005.0208-A | INSTALACAO E ASSENTAMENTO DE AR CONDICIONADO TIPO SPLIT DE 4 | UN |  | 3725.2
8000 BTU'S,COM 1 CONDENSADOR E 1 EVAPORADOR,(VIDE FORNECIMEN
TO DO APARELHO NA FAMILIA 18.030)INCLUSIVE ACESSORIOS DE FIX
ACAO,EXCLUSIVE ALIMENTACAO ELETRICA E INTERLIGACAO AO CONDEN
SADOR/EVAPORADOR (VIDE ITEM 15.005.0255)
00011 | CANTONEIRA DE ACO DOCE, P/SERRALHERIA, PRECO DE REVENDEDOR, | KG | 1.75 | 10.8 | 0 | 18.9
DE 5/8"X1/8" ATE 1.1/2"X1/8"
00286 | FIO C/ISOLAMENTO TERMOPLASTICO ANTICHAMA DE 750V, DE 01,5MM2 | M | 65 | 1.36 | 0 | 88.4
02562 | TUBO DE PVC RIGIDO ROSQUEAVEL, EM BARRAS DE 6,00M, ROSCA EM | UN | 0.03 | 50.5 | 0 | 1.515
AMBAS AS EXTREMIDADES, DE 1/2"
02623 | JOELHO 90º DE PVC RIGIDO ROSQUEAVEL, DE 1/2" | UN | 1 | 1.85 | 0 | 1.85
05270 | ABRACADEIRA TIPO COPO, DE 1" | UN | 30 | 3.04 | 0 | 91.2
05909 | PARAFUSO FERRO, ROSCA SOBERBA, CABECA CHATA, DE (5,5X50)MM | UN | 4 | 0.29 | 0 | 1.16
07859 | TUBO COBRE SEM COSTURA, NO DIAMETRO DE 1/4" A 3/4" E COM ESP | KG | 8.3 | 94.62 | 0 | 785.346
ESSURA DE 1/32"
07864 | TUBO DE COBRE SEM COSTURA, NO DIAMETRO DE 7/8" A 1.1/8" E CO | KG | 19.98 | 86.5595 | 0 | 1729.4588
M ESPESSURA DE 1/32"
07875 | CURVA 90º DE COBRE, DE 1/2" E COM ESPESSURA DE 1/32" | UN | 3 | 4.82 | 0 | 14.46
07879 | CURVA 90º DE COBRE, DE 1.1/8" E COM ESPESSURA DE 1/32" | UN | 3 | 24.3 | 0 | 72.9
07880 | FITA EM POLIETILENO PARA TUBO ESPONJOSO EXPANDIDO COM LARGUR | M | 64.75 | 0.1442 | 0 | 9.337
A DE 48MM
07881 | BOTIJA COM GAS REFRIGERANTE R-22, DE 13,6 KG, EMBALAGEM DESC | UN | 0.2379 | 607.7 | 0 | 144.5718
ARTAVEL
07882 | MANGUEIRA CRISTAL EM PVC, NO DIAMETRO DE 1/2" | M | 3 | 2.4287 | 0 | 7.2861
07889 | TUBO ESPONJOSO EM POLIETILENO EXPANDIDO, NO DIAMETRO DE 1.1/ | M | 30 | 2.3 | 0 | 69
8"
20039 | MAO-DE-OBRA DE BOMBEIRO HIDRAULICO DA CONSTRUCAO CIVIL, INCL | H | 9.138 | 21.96 | 3 | 206.6906
USIVE ENCARGOS SOCIAIS DESONERADOS
20060 | MAO-DE-OBRA DE ELETRICISTA DA CONSTRUCAO CIVIL, INCLUSIVE EN | H | 12.6 | 21.96 | 3 | 284.9969
CARGOS SOCIAIS DESONERADOS
20131 | MAO-DE-OBRA DE SERRALHEIRO DA CONSTRUCAO CIVIL, INCLUSIVE EN | H | 0.154 | 23.62 | 3 | 3.7466
CARGOS SOCIAIS DESONERADOS
20132 | MAO-DE-OBRA DE SERVENTE DA CONSTRUCAO CIVIL, INCLUSIVE ENCAR | H | 11.892 | 15.87 | 3 | 194.3878
GOS SOCIAIS DESONERADOS
15.005.0209-0 | INSTALACAO E ASSENTAMENTO DE AR CONDICIONADO TIPO SPLIT DE 6 | UN |  | 3951.51
0000 BTU'S,COM 1 CONDENSADOR E 1 EVAPORADOR,(VIDE FORNECIMEN
TO DO APARELHO NA FAMILIA 18.030)INCLUSIVE ACESSORIOS DE FIX
ACAO,EXCLUSIVE ALIMENTACAO ELETRICA E INTERLIGACAO AO CONDEN
SADOR/EVAPORADOR (VIDE ITEM 15.005.0255)
00011 | CANTONEIRA DE ACO DOCE, P/SERRALHERIA, PRECO DE REVENDEDOR, | KG | 1.75 | 10.8 | 0 | 18.9
DE 5/8"X1/8" ATE 1.1/2"X1/8"
00286 | FIO C/ISOLAMENTO TERMOPLASTICO ANTICHAMA DE 750V, DE 01,5MM2 | M | 65 | 1.36 | 0 | 88.4
01983 | MAO-DE-OBRA DE ELETRICISTA DE CONSTRUCAOCIVIL, INCLUSIVE ENC | H | 12.6 | 25.34 | 3 | 328.8625
ARGOS SOCIAIS
01993 | MAO-DE-OBRA DE BOMBEIRO HIDRAULICO DA CONSTRUCAO CIVIL, INCL | H | 9.138 | 25.34 | 3 | 238.5036
USIVE ENCARGOS SOCIAIS
01999 | MAO-DE-OBRA DE SERVENTE DA CONSTRUCAO CIVIL, INCLUSIVE ENCAR | H | 11.892 | 18.31 | 3 | 224.2748
GOS SOCIAIS
02562 | TUBO DE PVC RIGIDO ROSQUEAVEL, EM BARRAS DE 6,00M, ROSCA EM | UN | 0.03 | 50.5 | 0 | 1.515
AMBAS AS EXTREMIDADES, DE 1/2"
02623 | JOELHO 90º DE PVC RIGIDO ROSQUEAVEL, DE 1/2" | UN | 1 | 1.85 | 0 | 1.85
05270 | ABRACADEIRA TIPO COPO, DE 1" | UN | 30 | 3.04 | 0 | 91.2
05909 | PARAFUSO FERRO, ROSCA SOBERBA, CABECA CHATA, DE (5,5X50)MM | UN | 4 | 0.29 | 0 | 1.16
06913 | MAO-DE-OBRA DE SERRALHEIRO DA CONSTRUCAOCIVIL, INCLUSIVE ENC | H | 0.154 | 27.26 | 3 | 4.324
ARGOS SOCIAIS
07859 | TUBO COBRE SEM COSTURA, NO DIAMETRO DE 1/4" A 3/4" E COM ESP | KG | 8.3 | 94.62 | 0 | 785.346
ESSURA DE 1/32"
07864 | TUBO DE COBRE SEM COSTURA, NO DIAMETRO DE 7/8" A 1.1/8" E CO | KG | 21.35 | 86.5595 | 0 | 1848.0453
M ESPESSURA DE 1/32"
07875 | CURVA 90º DE COBRE, DE 1/2" E COM ESPESSURA DE 1/32" | UN | 3 | 4.82 | 0 | 14.46
07879 | CURVA 90º DE COBRE, DE 1.1/8" E COM ESPESSURA DE 1/32" | UN | 3 | 24.3 | 0 | 72.9
07880 | FITA EM POLIETILENO PARA TUBO ESPONJOSO EXPANDIDO COM LARGUR | M | 75.7 | 0.1442 | 0 | 10.9159
A DE 48MM
07881 | BOTIJA COM GAS REFRIGERANTE R-22, DE 13,6 KG, EMBALAGEM DESC | UN | 0.2379 | 607.7 | 0 | 144.5718
ARTAVEL
07882 | MANGUEIRA CRISTAL EM PVC, NO DIAMETRO DE 1/2" | M | 3 | 2.4287 | 0 | 7.2861
07889 | TUBO ESPONJOSO EM POLIETILENO EXPANDIDO, NO DIAMETRO DE 1.1/ | M | 30 | 2.3 | 0 | 69
8"
15.005.0209-A | INSTALACAO E ASSENTAMENTO DE AR CONDICIONADO TIPO SPLIT DE 6 | UN |  | 3845.37
0000 BTU'S,COM 1 CONDENSADOR E 1 EVAPORADOR,(VIDE FORNECIMEN
TO DO APARELHO NA FAMILIA 18.030)INCLUSIVE ACESSORIOS DE FIX
ACAO,EXCLUSIVE ALIMENTACAO ELETRICA E INTERLIGACAO AO CONDEN
SADOR/EVAPORADOR (VIDE ITEM 15.005.0255)
00011 | CANTONEIRA DE ACO DOCE, P/SERRALHERIA, PRECO DE REVENDEDOR, | KG | 1.75 | 10.8 | 0 | 18.9
DE 5/8"X1/8" ATE 1.1/2"X1/8"
00286 | FIO C/ISOLAMENTO TERMOPLASTICO ANTICHAMA DE 750V, DE 01,5MM2 | M | 65 | 1.36 | 0 | 88.4
02562 | TUBO DE PVC RIGIDO ROSQUEAVEL, EM BARRAS DE 6,00M, ROSCA EM | UN | 0.03 | 50.5 | 0 | 1.515
AMBAS AS EXTREMIDADES, DE 1/2"
02623 | JOELHO 90º DE PVC RIGIDO ROSQUEAVEL, DE 1/2" | UN | 1 | 1.85 | 0 | 1.85
05270 | ABRACADEIRA TIPO COPO, DE 1" | UN | 30 | 3.04 | 0 | 91.2
05909 | PARAFUSO FERRO, ROSCA SOBERBA, CABECA CHATA, DE (5,5X50)MM | UN | 4 | 0.29 | 0 | 1.16
07859 | TUBO COBRE SEM COSTURA, NO DIAMETRO DE 1/4" A 3/4" E COM ESP | KG | 8.3 | 94.62 | 0 | 785.346
ESSURA DE 1/32"
07864 | TUBO DE COBRE SEM COSTURA, NO DIAMETRO DE 7/8" A 1.1/8" E CO | KG | 21.35 | 86.5595 | 0 | 1848.0453
M ESPESSURA DE 1/32"
07875 | CURVA 90º DE COBRE, DE 1/2" E COM ESPESSURA DE 1/32" | UN | 3 | 4.82 | 0 | 14.46
07879 | CURVA 90º DE COBRE, DE 1.1/8" E COM ESPESSURA DE 1/32" | UN | 3 | 24.3 | 0 | 72.9
07880 | FITA EM POLIETILENO PARA TUBO ESPONJOSO EXPANDIDO COM LARGUR | M | 75.7 | 0.1442 | 0 | 10.9159
A DE 48MM
07881 | BOTIJA COM GAS REFRIGERANTE R-22, DE 13,6 KG, EMBALAGEM DESC | UN | 0.2379 | 607.7 | 0 | 144.5718
ARTAVEL
07882 | MANGUEIRA CRISTAL EM PVC, NO DIAMETRO DE 1/2" | M | 3 | 2.4287 | 0 | 7.2861
07889 | TUBO ESPONJOSO EM POLIETILENO EXPANDIDO, NO DIAMETRO DE 1.1/ | M | 30 | 2.3 | 0 | 69
8"
20039 | MAO-DE-OBRA DE BOMBEIRO HIDRAULICO DA CONSTRUCAO CIVIL, INCL | H | 9.138 | 21.96 | 3 | 206.6906
USIVE ENCARGOS SOCIAIS DESONERADOS
20060 | MAO-DE-OBRA DE ELETRICISTA DA CONSTRUCAO CIVIL, INCLUSIVE EN | H | 12.6 | 21.96 | 3 | 284.9969
CARGOS SOCIAIS DESONERADOS
20131 | MAO-DE-OBRA DE SERRALHEIRO DA CONSTRUCAO CIVIL, INCLUSIVE EN | H | 0.154 | 23.62 | 3 | 3.7466
CARGOS SOCIAIS DESONERADOS
20132 | MAO-DE-OBRA DE SERVENTE DA CONSTRUCAO CIVIL, INCLUSIVE ENCAR | H | 11.892 | 15.87 | 3 | 194.3878
GOS SOCIAIS DESONERADOS
15.005.0253-0 | DUTO PARA CONDICIONAMENTO DE AR,CHAVETADO EM CHAPA DE ACO GA | KG |  | 63.89
LVANIZADO,NAS DIVERSAS BITOLAS,CONFORME ABNT NBR 16401,ISOLA
DO COM MANTA DE LA DE VIDRO,REVESTIDA COM FOLHA DE ALUMINIO,
INCLUINDO CINTAS,FITAS,SUPORTES PINTADOS,DIFUSORES E GRELHAS
EM ALUMINIO EXTRUDADO E DEMAIS ITENS NECESSARIOS.FORNECIMEN
TO E COLOCACAO
00011 | CANTONEIRA DE ACO DOCE, P/SERRALHERIA, PRECO DE REVENDEDOR, | KG | 0.025 | 10.8 | 4 | 0.2808
DE 5/8"X1/8" ATE 1.1/2"X1/8"
01921 | MAO-DE-OBRA DE AJUDANTE DE CONSTRUCAO CIVIL, INCLUSIVE ENCAR | H | 0.5 | 18.31 | 3 | 9.4296
GOS SOCIAIS
01966 | MAO-DE-OBRA DE PINTOR, INCLUSIVE ENCARGOS SOCIAIS | H | 0.1 | 25.34 | 3 | 2.61
05567 | FINCAPINO C-22, LONGO, EM CAIXAS 100 PECAS | UN | 0.0035 | 85 | 4 | 0.3094
06913 | MAO-DE-OBRA DE SERRALHEIRO DA CONSTRUCAOCIVIL, INCLUSIVE ENC | H | 0.5 | 27.26 | 3 | 14.0389
ARGOS SOCIAIS
07231 | CHAPA DE ACO CARBONO, GALVANIZADA, PARA USOS GERAIS, TAMANHO | KG | 1 | 12.8999 | 4 | 13.4159
PADRAO, PRECO DE REVENDEDOR, COM ESPESSURA DE 1,25MM
14287 | MANTA DE LA DE VIDRO, REVESTIDA COM FOLHA DE ALUMINIO, ESPES | M2 | 0.19 | 16.04 | 4 | 3.1695
SURA DE 38MM
14288 | DIFUSOR QUADRADO EM ALUMINIO EXTRUDADO 15" X 15", TROPICAL O | UN | 0.06 | 278.6621 | 4 | 17.3885
U SIMILAR
14289 | GRELHA RETANGULAR DE SIMPLES DEFLEXAO, ALETAS VERTICAIS, EM | UN | 0.04 | 78.28 | 4 | 3.2564
ALUMINIO EXTRUDADO 400X150MM, TROPICAL OU SIMILAR
15.005.0253-A | DUTO PARA CONDICIONAMENTO DE AR,CHAVETADO EM CHAPA DE ACO GA | KG |  | 60.41
LVANIZADO,NAS DIVERSAS BITOLAS,CONFORME ABNT NBR 16401,ISOLA
DO COM MANTA DE LA DE VIDRO,REVESTIDA COM FOLHA DE ALUMINIO,
INCLUINDO CINTAS,FITAS,SUPORTES PINTADOS,DIFUSORES E GRELHAS
EM ALUMINIO EXTRUDADO E DEMAIS ITENS NECESSARIOS.FORNECIMEN
TO E COLOCACAO
00011 | CANTONEIRA DE ACO DOCE, P/SERRALHERIA, PRECO DE REVENDEDOR, | KG | 0.025 | 10.8 | 4 | 0.2808
DE 5/8"X1/8" ATE 1.1/2"X1/8"
05567 | FINCAPINO C-22, LONGO, EM CAIXAS 100 PECAS | UN | 0.0035 | 85 | 4 | 0.3094
07231 | CHAPA DE ACO CARBONO, GALVANIZADA, PARA USOS GERAIS, TAMANHO | KG | 1 | 12.8999 | 4 | 13.4159
PADRAO, PRECO DE REVENDEDOR, COM ESPESSURA DE 1,25MM
14287 | MANTA DE LA DE VIDRO, REVESTIDA COM FOLHA DE ALUMINIO, ESPES | M2 | 0.19 | 16.04 | 4 | 3.1695
SURA DE 38MM
14288 | DIFUSOR QUADRADO EM ALUMINIO EXTRUDADO 15" X 15", TROPICAL O | UN | 0.06 | 278.6621 | 4 | 17.3885
U SIMILAR
14289 | GRELHA RETANGULAR DE SIMPLES DEFLEXAO, ALETAS VERTICAIS, EM | UN | 0.04 | 78.28 | 4 | 3.2564
ALUMINIO EXTRUDADO 400X150MM, TROPICAL OU SIMILAR
20004 | MAO-DE-OBRA DE AJUDANTE DA CONSTRUCAO CIVIL, INCLUSIVE ENCAR | H | 0.5 | 15.87 | 3 | 8.1731
GOS SOCIAIS DESONERADOS
20118 | MAO-DE-OBRA DE PINTOR, INCLUSIVE ENCARGOS SOCIAIS DESONERADO | H | 0.1 | 21.96 | 3 | 2.2619
S
20131 | MAO-DE-OBRA DE SERRALHEIRO DA CONSTRUCAO CIVIL, INCLUSIVE EN | H | 0.5 | 23.62 | 3 | 12.1643
CARGOS SOCIAIS DESONERADOS
15.005.0255-0 | TUBULACAO EM COBRE PARA INTERLIGACAO DE SPLIT SYSTEM AO COND | M |  | 222.95
ENSADOR/EVAPORADOR,INCLUSIVE ISOLAMENTO TERMICO,ALIMENTACAO
ELETRICA,CONEXOES E FIXACAO,PARA APARELHOS ATE 48000 BTU'S.F
ORNECIMENTO E INSTALACAO
01972 | MAO-DE-OBRA DE AUXILIAR DE MECANICO, INCLUSIVE ENCARGOS SOCI | H | 1 | 19.31 | 3 | 19.8893
AIS
01983 | MAO-DE-OBRA DE ELETRICISTA DE CONSTRUCAOCIVIL, INCLUSIVE ENC | H | 1 | 25.34 | 3 | 26.1002
ARGOS SOCIAIS
01999 | MAO-DE-OBRA DE SERVENTE DA CONSTRUCAO CIVIL, INCLUSIVE ENCAR | H | 1 | 18.31 | 3 | 18.8593
GOS SOCIAIS
04050 | CALHA DE ISOLAMENTO DE HIDROSSILICATO DE CALCIO, COM ESPESSU | UN | 1.1 | 15.19 | 0 | 16.709
RA DE 1" E COMPRIMENTO DE 0,91M, TUBULACAO DE 1"
05374 | FITA ISOLANTE DE AUTO FUSAO | M | 0.12 | 2.9324 | 0 | 0.3519
05572 | FITA PERFURADA EXTRA LEVE, ROLO DE 17MMX30M | UN | 0.1 | 49.34 | 0 | 4.934
05578 | PARAFUSO CABECA SEXTAVADA, DE 1/4"X1/2" | UN | 2 | 0.31 | 0 | 0.62
05883 | BUCHA DE NYLON, TIPO S-08 | UN | 2 | 0.0296 | 0 | 0.0592
10923 | ARRUELA LISA DE ACO GALVANIZADO, DE 1/4" | UN | 2 | 0.05 | 0 | 0.1
11572 | CABO DE COBRE FLEXIVEL, 750V, PVC/70°C, DE (3X2,5MM2) | M | 1.05 | 6.2724 | 0 | 6.586
11784 | TUBO DE COBRE, CLASSE I, DIAMETRO NOMINAL DE 28MM | M | 1.05 | 98.51 | 0 | 103.4355
13095 | MAO-DE-OBRA DE MECANICO DE REFRIGERACAO, INCLUSIVE ENCARGOS | H | 1 | 24.57 | 3 | 25.3071
SOCIAIS
15.005.0255-A | TUBULACAO EM COBRE PARA INTERLIGACAO DE SPLIT SYSTEM AO COND | M |  | 210.92
ENSADOR/EVAPORADOR,INCLUSIVE ISOLAMENTO TERMICO,ALIMENTACAO
ELETRICA,CONEXOES E FIXACAO,PARA APARELHOS ATE 48000 BTU'S.F
ORNECIMENTO E INSTALACAO
04050 | CALHA DE ISOLAMENTO DE HIDROSSILICATO DE CALCIO, COM ESPESSU | UN | 1.1 | 15.19 | 0 | 16.709
RA DE 1" E COMPRIMENTO DE 0,91M, TUBULACAO DE 1"
05374 | FITA ISOLANTE DE AUTO FUSAO | M | 0.12 | 2.9324 | 0 | 0.3519
05572 | FITA PERFURADA EXTRA LEVE, ROLO DE 17MMX30M | UN | 0.1 | 49.34 | 0 | 4.934
05578 | PARAFUSO CABECA SEXTAVADA, DE 1/4"X1/2" | UN | 2 | 0.31 | 0 | 0.62
05883 | BUCHA DE NYLON, TIPO S-08 | UN | 2 | 0.0296 | 0 | 0.0592
10923 | ARRUELA LISA DE ACO GALVANIZADO, DE 1/4" | UN | 2 | 0.05 | 0 | 0.1
11572 | CABO DE COBRE FLEXIVEL, 750V, PVC/70°C, DE (3X2,5MM2) | M | 1.05 | 6.2724 | 0 | 6.586
11784 | TUBO DE COBRE, CLASSE I, DIAMETRO NOMINAL DE 28MM | M | 1.05 | 98.51 | 0 | 103.4355
20031 | MAO-DE-OBRA DE AUXILIAR DE MECANICO, INCLUSIVE ENCARGOS SOCI | H | 1 | 16.73 | 3 | 17.2319
AIS DESONERADOS
20060 | MAO-DE-OBRA DE ELETRICISTA DA CONSTRUCAO CIVIL, INCLUSIVE EN | H | 1 | 21.96 | 3 | 22.6188
CARGOS SOCIAIS DESONERADOS
20097 | MAO-DE-OBRA DE MECANICO DE REFRIGERACAO, INCLUSIVE ENCARGOS | H | 1 | 21.29 | 3 | 21.9287
SOCIAIS DESONERADOS
20132 | MAO-DE-OBRA DE SERVENTE DA CONSTRUCAO CIVIL, INCLUSIVE ENCAR | H | 1 | 15.87 | 3 | 16.3461
GOS SOCIAIS DESONERADOS
15.005.0260-0 | TUBULACAO EM COBRE PARA INTERLIGACAO DE SPLIT SYSTEM AO COND | M |  | 316.65
ENSADOR/EVAPORADOR,INCLUSIVE ISOLAMENTO TERMICO,ALIMENTACAO
ELETRICA,CONEXOES E FIXACAO,PARA APARELHOS DE 60000 BTU'S.FO
RNECIMENTO E INSTALACAO
01972 | MAO-DE-OBRA DE AUXILIAR DE MECANICO, INCLUSIVE ENCARGOS SOCI | H | 1 | 19.31 | 3 | 19.8893
AIS
01983 | MAO-DE-OBRA DE ELETRICISTA DE CONSTRUCAOCIVIL, INCLUSIVE ENC | H | 1 | 25.34 | 3 | 26.1002
ARGOS SOCIAIS
01999 | MAO-DE-OBRA DE SERVENTE DA CONSTRUCAO CIVIL, INCLUSIVE ENCAR | H | 1 | 18.31 | 3 | 18.8593
GOS SOCIAIS
04050 | CALHA DE ISOLAMENTO DE HIDROSSILICATO DE CALCIO, COM ESPESSU | UN | 1.1 | 15.19 | 0 | 16.709
RA DE 1" E COMPRIMENTO DE 0,91M, TUBULACAO DE 1"
05374 | FITA ISOLANTE DE AUTO FUSAO | M | 0.12 | 2.9324 | 0 | 0.3519
05572 | FITA PERFURADA EXTRA LEVE, ROLO DE 17MMX30M | UN | 0.1 | 49.34 | 0 | 4.934
05578 | PARAFUSO CABECA SEXTAVADA, DE 1/4"X1/2" | UN | 2 | 0.31 | 0 | 0.62
05883 | BUCHA DE NYLON, TIPO S-08 | UN | 2 | 0.0296 | 0 | 0.0592
10923 | ARRUELA LISA DE ACO GALVANIZADO, DE 1/4" | UN | 2 | 0.05 | 0 | 0.1
11576 | CABO COBRE FLEXIVEL, 750V, PVC/70°C, DE (3X6MM2) | M | 1.05 | 13.9583 | 0 | 14.6562
13095 | MAO-DE-OBRA DE MECANICO DE REFRIGERACAO, INCLUSIVE ENCARGOS | H | 1 | 24.57 | 3 | 25.3071
SOCIAIS
13871 | TUBO COBRE, CLASSE I, 35MM | M | 1.05 | 180.07 | 0 | 189.0735
15.005.0260-A | TUBULACAO EM COBRE PARA INTERLIGACAO DE SPLIT SYSTEM AO COND | M |  | 304.62
ENSADOR/EVAPORADOR,INCLUSIVE ISOLAMENTO TERMICO,ALIMENTACAO
ELETRICA,CONEXOES E FIXACAO,PARA APARELHOS DE 60000 BTU'S.FO
RNECIMENTO E INSTALACAO
04050 | CALHA DE ISOLAMENTO DE HIDROSSILICATO DE CALCIO, COM ESPESSU | UN | 1.1 | 15.19 | 0 | 16.709
RA DE 1" E COMPRIMENTO DE 0,91M, TUBULACAO DE 1"
05374 | FITA ISOLANTE DE AUTO FUSAO | M | 0.12 | 2.9324 | 0 | 0.3519
05572 | FITA PERFURADA EXTRA LEVE, ROLO DE 17MMX30M | UN | 0.1 | 49.34 | 0 | 4.934
05578 | PARAFUSO CABECA SEXTAVADA, DE 1/4"X1/2" | UN | 2 | 0.31 | 0 | 0.62
05883 | BUCHA DE NYLON, TIPO S-08 | UN | 2 | 0.0296 | 0 | 0.0592
10923 | ARRUELA LISA DE ACO GALVANIZADO, DE 1/4" | UN | 2 | 0.05 | 0 | 0.1
11576 | CABO COBRE FLEXIVEL, 750V, PVC/70°C, DE (3X6MM2) | M | 1.05 | 13.9583 | 0 | 14.6562
13871 | TUBO COBRE, CLASSE I, 35MM | M | 1.05 | 180.07 | 0 | 189.0735
20031 | MAO-DE-OBRA DE AUXILIAR DE MECANICO, INCLUSIVE ENCARGOS SOCI | H | 1 | 16.73 | 3 | 17.2319
AIS DESONERADOS
20060 | MAO-DE-OBRA DE ELETRICISTA DA CONSTRUCAO CIVIL, INCLUSIVE EN | H | 1 | 21.96 | 3 | 22.6188
CARGOS SOCIAIS DESONERADOS
20097 | MAO-DE-OBRA DE MECANICO DE REFRIGERACAO, INCLUSIVE ENCARGOS | H | 1 | 21.29 | 3 | 21.9287
SOCIAIS DESONERADOS
20132 | MAO-DE-OBRA DE SERVENTE DA CONSTRUCAO CIVIL, INCLUSIVE ENCAR | H | 1 | 15.87 | 3 | 16.3461
GOS SOCIAIS DESONERADOS
15.005.0275-0 | DUTO PARA EXAUSTAO DE COCCAO DE FOGOES,SOLDADO EM CHAPA PRET | KG |  | 57.7
A,CONFORME ABNT NBR 14518,PINTADOS COM TINTA RESISTENTE AO C
ALOR,INCLUSIVE SUPORTES PINTADOS,LONAS E DEMAIS ITENS NECESS
ARIOS.FORNECIMENTO E COLOCACAO
00011 | CANTONEIRA DE ACO DOCE, P/SERRALHERIA, PRECO DE REVENDEDOR, | KG | 0.008 | 10.8 | 3 | 0.089
DE 5/8"X1/8" ATE 1.1/2"X1/8"
01921 | MAO-DE-OBRA DE AJUDANTE DE CONSTRUCAO CIVIL, INCLUSIVE ENCAR | H | 0.5 | 18.31 | 3 | 9.4296
GOS SOCIAIS
01966 | MAO-DE-OBRA DE PINTOR, INCLUSIVE ENCARGOS SOCIAIS | H | 0.1 | 25.34 | 3 | 2.61
05567 | FINCAPINO C-22, LONGO, EM CAIXAS 100 PECAS | UN | 0.001 | 85 | 3 | 0.0876
06913 | MAO-DE-OBRA DE SERRALHEIRO DA CONSTRUCAOCIVIL, INCLUSIVE ENC | H | 0.5 | 27.26 | 3 | 14.0389
ARGOS SOCIAIS
07232 | CHAPA DE ACO CARBONO, P/USOS GERAIS, LAMIN. A QUENTE, TAM.PA | KG | 1 | 10.852 | 3 | 11.1776
DRAO, BORDAS UNIV.CHAPA PRETA, PRECO REVEND.C/ESP.1,2MM
14287 | MANTA DE LA DE VIDRO, REVESTIDA COM FOLHA DE ALUMINIO, ESPES | M2 | 0.19 | 16.04 | 0 | 3.0476
SURA DE 38MM
14288 | DIFUSOR QUADRADO EM ALUMINIO EXTRUDADO 15" X 15", TROPICAL O | UN | 0.06 | 278.6621 | 3 | 17.2213
U SIMILAR
15.005.0275-A | DUTO PARA EXAUSTAO DE COCCAO DE FOGOES,SOLDADO EM CHAPA PRET | KG |  | 54.22
A,CONFORME ABNT NBR 14518,PINTADOS COM TINTA RESISTENTE AO C
ALOR,INCLUSIVE SUPORTES PINTADOS,LONAS E DEMAIS ITENS NECESS
ARIOS.FORNECIMENTO E COLOCACAO
00011 | CANTONEIRA DE ACO DOCE, P/SERRALHERIA, PRECO DE REVENDEDOR, | KG | 0.008 | 10.8 | 3 | 0.089
DE 5/8"X1/8" ATE 1.1/2"X1/8"
05567 | FINCAPINO C-22, LONGO, EM CAIXAS 100 PECAS | UN | 0.001 | 85 | 3 | 0.0876
07232 | CHAPA DE ACO CARBONO, P/USOS GERAIS, LAMIN. A QUENTE, TAM.PA | KG | 1 | 10.852 | 3 | 11.1776
DRAO, BORDAS UNIV.CHAPA PRETA, PRECO REVEND.C/ESP.1,2MM
14287 | MANTA DE LA DE VIDRO, REVESTIDA COM FOLHA DE ALUMINIO, ESPES | M2 | 0.19 | 16.04 | 0 | 3.0476
SURA DE 38MM
14288 | DIFUSOR QUADRADO EM ALUMINIO EXTRUDADO 15" X 15", TROPICAL O | UN | 0.06 | 278.6621 | 3 | 17.2213
U SIMILAR
20004 | MAO-DE-OBRA DE AJUDANTE DA CONSTRUCAO CIVIL, INCLUSIVE ENCAR | H | 0.5 | 15.87 | 3 | 8.1731
GOS SOCIAIS DESONERADOS
20118 | MAO-DE-OBRA DE PINTOR, INCLUSIVE ENCARGOS SOCIAIS DESONERADO | H | 0.1 | 21.96 | 3 | 2.2619
S
20131 | MAO-DE-OBRA DE SERRALHEIRO DA CONSTRUCAO CIVIL, INCLUSIVE EN | H | 0.5 | 23.62 | 3 | 12.1643
CARGOS SOCIAIS DESONERADOS
15.005.0278-0 | DUTO PARA EXAUSTAO DE AR DE CALDEIROES/FORNOS,CHAVETADO EM C | KG |  | 34.73
HAPA DE ACO GALVANIZADO,NAS DIVERSAS BITOLAS,CONFORME ABNT N
BR 14518,INCLUSIVE SUPORTES PINTADOS,LONAS E DEMAIS ITENS NE
CESSARIOS.FORNECIMENTO E COLOCACAO
00011 | CANTONEIRA DE ACO DOCE, P/SERRALHERIA, PRECO DE REVENDEDOR, | KG | 0.025 | 10.8 | 3 | 0.2781
DE 5/8"X1/8" ATE 1.1/2"X1/8"
01921 | MAO-DE-OBRA DE AJUDANTE DE CONSTRUCAO CIVIL, INCLUSIVE ENCAR | H | 0.4 | 18.31 | 3 | 7.5437
GOS SOCIAIS
01966 | MAO-DE-OBRA DE PINTOR, INCLUSIVE ENCARGOS SOCIAIS | H | 0.08 | 25.34 | 3 | 2.088
05567 | FINCAPINO C-22, LONGO, EM CAIXAS 100 PECAS | UN | 0.0035 | 85 | 3 | 0.3064
06913 | MAO-DE-OBRA DE SERRALHEIRO DA CONSTRUCAOCIVIL, INCLUSIVE ENC | H | 0.4 | 27.26 | 3 | 11.2311
ARGOS SOCIAIS
07231 | CHAPA DE ACO CARBONO, GALVANIZADA, PARA USOS GERAIS, TAMANHO | KG | 1 | 12.8999 | 3 | 13.2869
PADRAO, PRECO DE REVENDEDOR, COM ESPESSURA DE 1,25MM
15.005.0278-A | DUTO PARA EXAUSTAO DE AR DE CALDEIROES/FORNOS,CHAVETADO EM C | KG |  | 31.95
HAPA DE ACO GALVANIZADO,NAS DIVERSAS BITOLAS,CONFORME ABNT N
BR 14518,INCLUSIVE SUPORTES PINTADOS,LONAS E DEMAIS ITENS NE
CESSARIOS.FORNECIMENTO E COLOCACAO
00011 | CANTONEIRA DE ACO DOCE, P/SERRALHERIA, PRECO DE REVENDEDOR, | KG | 0.025 | 10.8 | 3 | 0.2781
DE 5/8"X1/8" ATE 1.1/2"X1/8"
05567 | FINCAPINO C-22, LONGO, EM CAIXAS 100 PECAS | UN | 0.0035 | 85 | 3 | 0.3064
07231 | CHAPA DE ACO CARBONO, GALVANIZADA, PARA USOS GERAIS, TAMANHO | KG | 1 | 12.8999 | 3 | 13.2869
PADRAO, PRECO DE REVENDEDOR, COM ESPESSURA DE 1,25MM
20004 | MAO-DE-OBRA DE AJUDANTE DA CONSTRUCAO CIVIL, INCLUSIVE ENCAR | H | 0.4 | 15.87 | 3 | 6.5384
GOS SOCIAIS DESONERADOS
20118 | MAO-DE-OBRA DE PINTOR, INCLUSIVE ENCARGOS SOCIAIS DESONERADO | H | 0.08 | 21.96 | 3 | 1.8095
S
20131 | MAO-DE-OBRA DE SERRALHEIRO DA CONSTRUCAO CIVIL, INCLUSIVE EN | H | 0.4 | 23.62 | 3 | 9.7314
CARGOS SOCIAIS DESONERADOS
15.005.0280-0 | DUTO PARA EXAUSTAO DE AR/VENTILACAO,CHAVETADO EM CHAPA DE AC | KG |  | 60.39
O GALVANIZADO,NAS DIVERSAS BITOLAS,CONFORME ABNT NBR 16401,I
NCLUSIVE SUPORTES PINTADOS,GRELHAS,DIFUSORES EM ALUMINIO EXT
RUDADO E DEMAIS ITENS NECESSARIOS.FORNECIMENTO E COLOCACAO
00011 | CANTONEIRA DE ACO DOCE, P/SERRALHERIA, PRECO DE REVENDEDOR, | KG | 0.025 | 10.8 | 3 | 0.2781
DE 5/8"X1/8" ATE 1.1/2"X1/8"
01921 | MAO-DE-OBRA DE AJUDANTE DE CONSTRUCAO CIVIL, INCLUSIVE ENCAR | H | 0.5 | 18.31 | 3 | 9.4296
GOS SOCIAIS
01966 | MAO-DE-OBRA DE PINTOR, INCLUSIVE ENCARGOS SOCIAIS | H | 0.1 | 25.34 | 3 | 2.61
05567 | FINCAPINO C-22, LONGO, EM CAIXAS 100 PECAS | UN | 0.0035 | 85 | 3 | 0.3064
06913 | MAO-DE-OBRA DE SERRALHEIRO DA CONSTRUCAOCIVIL, INCLUSIVE ENC | H | 0.5 | 27.26 | 3 | 14.0389
ARGOS SOCIAIS
07231 | CHAPA DE ACO CARBONO, GALVANIZADA, PARA USOS GERAIS, TAMANHO | KG | 1 | 12.8999 | 3 | 13.2869
PADRAO, PRECO DE REVENDEDOR, COM ESPESSURA DE 1,25MM
14288 | DIFUSOR QUADRADO EM ALUMINIO EXTRUDADO 15" X 15", TROPICAL O | UN | 0.06 | 278.6621 | 3 | 17.2213
U SIMILAR
14289 | GRELHA RETANGULAR DE SIMPLES DEFLEXAO, ALETAS VERTICAIS, EM | UN | 0.04 | 78.28 | 3 | 3.2251
ALUMINIO EXTRUDADO 400X150MM, TROPICAL OU SIMILAR
15.005.0280-A | DUTO PARA EXAUSTAO DE AR/VENTILACAO,CHAVETADO EM CHAPA DE AC | KG |  | 56.91
O GALVANIZADO,NAS DIVERSAS BITOLAS,CONFORME ABNT NBR 16401,I
NCLUSIVE SUPORTES PINTADOS,GRELHAS,DIFUSORES EM ALUMINIO EXT
RUDADO E DEMAIS ITENS NECESSARIOS.FORNECIMENTO E COLOCACAO
00011 | CANTONEIRA DE ACO DOCE, P/SERRALHERIA, PRECO DE REVENDEDOR, | KG | 0.025 | 10.8 | 3 | 0.2781
DE 5/8"X1/8" ATE 1.1/2"X1/8"
05567 | FINCAPINO C-22, LONGO, EM CAIXAS 100 PECAS | UN | 0.0035 | 85 | 3 | 0.3064
07231 | CHAPA DE ACO CARBONO, GALVANIZADA, PARA USOS GERAIS, TAMANHO | KG | 1 | 12.8999 | 3 | 13.2869
PADRAO, PRECO DE REVENDEDOR, COM ESPESSURA DE 1,25MM
14288 | DIFUSOR QUADRADO EM ALUMINIO EXTRUDADO 15" X 15", TROPICAL O | UN | 0.06 | 278.6621 | 3 | 17.2213
U SIMILAR
14289 | GRELHA RETANGULAR DE SIMPLES DEFLEXAO, ALETAS VERTICAIS, EM | UN | 0.04 | 78.28 | 3 | 3.2251
ALUMINIO EXTRUDADO 400X150MM, TROPICAL OU SIMILAR
20004 | MAO-DE-OBRA DE AJUDANTE DA CONSTRUCAO CIVIL, INCLUSIVE ENCAR | H | 0.5 | 15.87 | 3 | 8.1731
GOS SOCIAIS DESONERADOS
20118 | MAO-DE-OBRA DE PINTOR, INCLUSIVE ENCARGOS SOCIAIS DESONERADO | H | 0.1 | 21.96 | 3 | 2.2619
S
20131 | MAO-DE-OBRA DE SERRALHEIRO DA CONSTRUCAO CIVIL, INCLUSIVE EN | H | 0.5 | 23.62 | 3 | 12.1643
CARGOS SOCIAIS DESONERADOS
15.006.0010-0 | CAIXA DE INCENDIO INTERNA PADRAO CBERJ,DE ACO,MEDINDO 70X50X | UN |  | 1386.04
25CM,COMPREENDENDO:2 LANCES DE 15,00M DE MANGUEIRA DE FIBRA
DE POLIESTER PURA,TIPO 2,REVESTIDA INTERNAMENTE COM BORRACHA
VULCANIZADA NO DIAMETRO DE 1.1/2",EMPATADA,COM REGISTRO,ADAP
TADOR E ESGUICHO.FORNECIMENTO E COLOCACAO
00200 | CAIXA INCENDIO ACO (70X50X25)CM,C/MANGUEIRA TIPO 2 NO DIAMET | UN | 1 | 1332.09 | 0 | 1332.09
RO DE 1.1/2",EMPATADA C/REGISTRO,INCL. 2 LANC. MANG. 15,00M
01968 | MAO-DE-OBRA DE PEDREIRO, INCLUSIVE ENCARGOS SOCIAIS | H | 1.2 | 25.34 | 3 | 31.3202
01999 | MAO-DE-OBRA DE SERVENTE DA CONSTRUCAO CIVIL, INCLUSIVE ENCAR | H | 1.2 | 18.31 | 3 | 22.6312
GOS SOCIAIS
15.006.0010-A | CAIXA DE INCENDIO INTERNA PADRAO CBERJ,DE ACO,MEDINDO 70X50X | UN |  | 1378.84
25CM,COMPREENDENDO:2 LANCES DE 15,00M DE MANGUEIRA DE FIBRA
DE POLIESTER PURA,TIPO 2,REVESTIDA INTERNAMENTE COM BORRACHA
VULCANIZADA NO DIAMETRO DE 1.1/2",EMPATADA,COM REGISTRO,ADAP
TADOR E ESGUICHO.FORNECIMENTO E COLOCACAO
00200 | CAIXA INCENDIO ACO (70X50X25)CM,C/MANGUEIRA TIPO 2 NO DIAMET | UN | 1 | 1332.09 | 0 | 1332.09
RO DE 1.1/2",EMPATADA C/REGISTRO,INCL. 2 LANC. MANG. 15,00M
20115 | MAO-DE-OBRA DE PEDREIRO, INCLUSIVE ENCARGOS SOCIAIS DESONERA | H | 1.2 | 21.96 | 3 | 27.1426
DOS
20132 | MAO-DE-OBRA DE SERVENTE DA CONSTRUCAO CIVIL, INCLUSIVE ENCAR | H | 1.2 | 15.87 | 3 | 19.6153
GOS SOCIAIS DESONERADOS
15.006.0012-0 | CAIXA DE INCENDIO EXTERNA,PADRAO CBERJ,DE ACO,MEDINDO 70X50X | UN |  | 1377.04
25CM,COMPREENDENDO:2 LANCES DE 15,00M DE MANGUEIRA DE FIBRA
DE POLIESTER PURA,TIPO 2,REVESTIDA INTERNAMENTE COM BORRACHA
VULCANIZADA NO DIAMETRO DE 1.1/2",EMPATADA,COM REGISTRO,ADAP
TADOR E ESGUICHO.FORNECIMENTO E COLOCACAO
00200 | CAIXA INCENDIO ACO (70X50X25)CM,C/MANGUEIRA TIPO 2 NO DIAMET | UN | 1 | 1332.09 | 0 | 1332.09
RO DE 1.1/2",EMPATADA C/REGISTRO,INCL. 2 LANC. MANG. 15,00M
01968 | MAO-DE-OBRA DE PEDREIRO, INCLUSIVE ENCARGOS SOCIAIS | H | 1 | 25.34 | 3 | 26.1002
01999 | MAO-DE-OBRA DE SERVENTE DA CONSTRUCAO CIVIL, INCLUSIVE ENCAR | H | 1 | 18.31 | 3 | 18.8593
GOS SOCIAIS
15.006.0012-A | CAIXA DE INCENDIO EXTERNA,PADRAO CBERJ,DE ACO,MEDINDO 70X50X | UN |  | 1371.05
25CM,COMPREENDENDO:2 LANCES DE 15,00M DE MANGUEIRA DE FIBRA
DE POLIESTER PURA,TIPO 2,REVESTIDA INTERNAMENTE COM BORRACHA
VULCANIZADA NO DIAMETRO DE 1.1/2",EMPATADA,COM REGISTRO,ADAP
TADOR E ESGUICHO.FORNECIMENTO E COLOCACAO
00200 | CAIXA INCENDIO ACO (70X50X25)CM,C/MANGUEIRA TIPO 2 NO DIAMET | UN | 1 | 1332.09 | 0 | 1332.09
RO DE 1.1/2",EMPATADA C/REGISTRO,INCL. 2 LANC. MANG. 15,00M
20115 | MAO-DE-OBRA DE PEDREIRO, INCLUSIVE ENCARGOS SOCIAIS DESONERA | H | 1 | 21.96 | 3 | 22.6188
DOS
20132 | MAO-DE-OBRA DE SERVENTE DA CONSTRUCAO CIVIL, INCLUSIVE ENCAR | H | 1 | 15.87 | 3 | 16.3461
GOS SOCIAIS DESONERADOS
15.006.0015-0 | UM LANCE DE 15,00M DE MANGUEIRA DE FIBRA DE POLIESTER PURA,T | UN |  | 280.22
IPO 2,REVESTIDA INTERNAMENTE COM BORRACHA VULCANIZADA NO DIA
METRO DE 1.1/2".FORNECIMENTO E COLOCACAO
01993 | MAO-DE-OBRA DE BOMBEIRO HIDRAULICO DA CONSTRUCAO CIVIL, INCL | H | 0.2 | 25.34 | 3 | 5.22
USIVE ENCARGOS SOCIAIS
04751 | LANCE DE 15,00M MANGUEIRA DE FIBRA DE POLIESTER TIPO 2, DIAM | UN | 1 | 275 | 0 | 275
. 1.1/2"
15.006.0015-A | UM LANCE DE 15,00M DE MANGUEIRA DE FIBRA DE POLIESTER PURA,T | UN |  | 279.52
IPO 2,REVESTIDA INTERNAMENTE COM BORRACHA VULCANIZADA NO DIA
METRO DE 1.1/2".FORNECIMENTO E COLOCACAO
04751 | LANCE DE 15,00M MANGUEIRA DE FIBRA DE POLIESTER TIPO 2, DIAM | UN | 1 | 275 | 0 | 275
. 1.1/2"
20039 | MAO-DE-OBRA DE BOMBEIRO HIDRAULICO DA CONSTRUCAO CIVIL, INCL | H | 0.2 | 21.96 | 3 | 4.5238
USIVE ENCARGOS SOCIAIS DESONERADOS
15.006.0016-0 | DOIS LANCES DE 15,00M DE MANGUEIRA DE FIBRA DE POLIESTER PUR | UN |  | 559.13
A,TIPO 2,REVESTIDA INTERNAMENTE COM BORRACHA VULCANIZADA NO
DIAMETRO DE 1.1/2".FORNECIMENTO E COLOCACAO
01993 | MAO-DE-OBRA DE BOMBEIRO HIDRAULICO DA CONSTRUCAO CIVIL, INCL | H | 0.35 | 25.34 | 3 | 9.1351
USIVE ENCARGOS SOCIAIS
04751 | LANCE DE 15,00M MANGUEIRA DE FIBRA DE POLIESTER TIPO 2, DIAM | UN | 2 | 275 | 0 | 550
. 1.1/2"
15.006.0016-A | DOIS LANCES DE 15,00M DE MANGUEIRA DE FIBRA DE POLIESTER PUR | UN |  | 557.91
A,TIPO 2,REVESTIDA INTERNAMENTE COM BORRACHA VULCANIZADA NO
DIAMETRO DE 1.1/2".FORNECIMENTO E COLOCACAO
04751 | LANCE DE 15,00M MANGUEIRA DE FIBRA DE POLIESTER TIPO 2, DIAM | UN | 2 | 275 | 0 | 550
. 1.1/2"
20039 | MAO-DE-OBRA DE BOMBEIRO HIDRAULICO DA CONSTRUCAO CIVIL, INCL | H | 0.35 | 21.96 | 3 | 7.9166
USIVE ENCARGOS SOCIAIS DESONERADOS
15.006.0035-0 | HIDRANTE DE COLUNA COMPLETO,PARA LINHA DE 100MM,INCLUSIVE PE | UN |  | 8771.02
CAS COMPLEMENTARES ATE O INICIO DA TUBULACAO HORIZONTAL E FO
RNECIMENTO DO MATERIAL PARA REJUNTAMENTO.FORNECIMENTO E ASSE
NTAMENTO
00301 | HIDRANTE DE COLUNA SIMPLES (HCS), NO DIAMETRO DE 100MM | UN | 1 | 6153.06 | 20 | 7383.672
00463 | PARAFUSO DE ACO GALVANIZADO A FOGO CONFORME NBR 7675, PARA J | UN | 2 | 6.21 | 0 | 12.42
UNTAS COM FLANGES, PN 10, MEDINDO (16X80)MM
00554 | TAMPAO DE FERRO FUNDIDO, P/CAIXA DE REGISTRO DE HIDRANTE DE | UN | 1 | 89.9 | 0 | 89.9
COLUNA, DE (33X24X6)CM, COM 19KG
00715 | CAIXA DE FERRO FUNDIDO, PARA REGISTRO NOPASSEIO, DE (20X20)C | UN | 1 | 81.2701 | 0 | 81.2701
M
00721 | REGISTRO DE GAVETA DE BRONZE, DE 1ª QUALIDADE COM ROSCA DE A | UN | 1 | 806.37 | 0 | 806.37
MBOS OS LADOS, DE 4"
01993 | MAO-DE-OBRA DE BOMBEIRO HIDRAULICO DA CONSTRUCAO CIVIL, INCL | H | 8 | 25.34 | 3 | 208.8016
USIVE ENCARGOS SOCIAIS
01999 | MAO-DE-OBRA DE SERVENTE DA CONSTRUCAO CIVIL, INCLUSIVE ENCAR | H | 10 | 18.31 | 3 | 188.593
GOS SOCIAIS
15.006.0035-A | HIDRANTE DE COLUNA COMPLETO,PARA LINHA DE 100MM,INCLUSIVE PE | UN |  | 8718.04
CAS COMPLEMENTARES ATE O INICIO DA TUBULACAO HORIZONTAL E FO
RNECIMENTO DO MATERIAL PARA REJUNTAMENTO.FORNECIMENTO E ASSE
NTAMENTO
00301 | HIDRANTE DE COLUNA SIMPLES (HCS), NO DIAMETRO DE 100MM | UN | 1 | 6153.06 | 20 | 7383.672
00463 | PARAFUSO DE ACO GALVANIZADO A FOGO CONFORME NBR 7675, PARA J | UN | 2 | 6.21 | 0 | 12.42
UNTAS COM FLANGES, PN 10, MEDINDO (16X80)MM
00554 | TAMPAO DE FERRO FUNDIDO, P/CAIXA DE REGISTRO DE HIDRANTE DE | UN | 1 | 89.9 | 0 | 89.9
COLUNA, DE (33X24X6)CM, COM 19KG
00715 | CAIXA DE FERRO FUNDIDO, PARA REGISTRO NOPASSEIO, DE (20X20)C | UN | 1 | 81.2701 | 0 | 81.2701
M
00721 | REGISTRO DE GAVETA DE BRONZE, DE 1ª QUALIDADE COM ROSCA DE A | UN | 1 | 806.37 | 0 | 806.37
MBOS OS LADOS, DE 4"
20039 | MAO-DE-OBRA DE BOMBEIRO HIDRAULICO DA CONSTRUCAO CIVIL, INCL | H | 8 | 21.96 | 3 | 180.9504
USIVE ENCARGOS SOCIAIS DESONERADOS
20132 | MAO-DE-OBRA DE SERVENTE DA CONSTRUCAO CIVIL, INCLUSIVE ENCAR | H | 10 | 15.87 | 3 | 163.461
GOS SOCIAIS DESONERADOS
15.006.0040-0 | HIDRANTE SUBTERRANEO COMPLETO,EXCLUSIVE ESTE,CONSIDERANDO PE | UN |  | 1027.44
CAS COMPLEMENTARES ATE O INICIO DA TUBULACAO HORIZONTAL E FO
RNECIMENTO DO MATERIAL DE REJUNTAMENTO.ASSENTAMENTO
00088 | CHUMBO VIRGEM EM LINGOTE | KG | 1.3 | 32 | 0 | 41.6
00137 | CHUMBO EM LENCOL, DE 2MM | KG | 2 | 35 | 0 | 70
00554 | TAMPAO DE FERRO FUNDIDO, P/CAIXA DE REGISTRO DE HIDRANTE DE | UN | 1 | 89.9 | 0 | 89.9
COLUNA, DE (33X24X6)CM, COM 19KG
00708 | REGISTRO DE GAVETA DE BRONZE, DE 1ª QUALIDADE COM ROSCA DE A | UN | 1 | 428.55 | 0 | 428.55
MBOS OS LADOS, DE 3"
01993 | MAO-DE-OBRA DE BOMBEIRO HIDRAULICO DA CONSTRUCAO CIVIL, INCL | H | 8 | 25.34 | 3 | 208.8016
USIVE ENCARGOS SOCIAIS
01999 | MAO-DE-OBRA DE SERVENTE DA CONSTRUCAO CIVIL, INCLUSIVE ENCAR | H | 10 | 18.31 | 3 | 188.593
GOS SOCIAIS
15.006.0040-A | HIDRANTE SUBTERRANEO COMPLETO,EXCLUSIVE ESTE,CONSIDERANDO PE | UN |  | 974.46
CAS COMPLEMENTARES ATE O INICIO DA TUBULACAO HORIZONTAL E FO
RNECIMENTO DO MATERIAL DE REJUNTAMENTO.ASSENTAMENTO
00088 | CHUMBO VIRGEM EM LINGOTE | KG | 1.3 | 32 | 0 | 41.6
00137 | CHUMBO EM LENCOL, DE 2MM | KG | 2 | 35 | 0 | 70
00554 | TAMPAO DE FERRO FUNDIDO, P/CAIXA DE REGISTRO DE HIDRANTE DE | UN | 1 | 89.9 | 0 | 89.9
COLUNA, DE (33X24X6)CM, COM 19KG
00708 | REGISTRO DE GAVETA DE BRONZE, DE 1ª QUALIDADE COM ROSCA DE A | UN | 1 | 428.55 | 0 | 428.55
MBOS OS LADOS, DE 3"
20039 | MAO-DE-OBRA DE BOMBEIRO HIDRAULICO DA CONSTRUCAO CIVIL, INCL | H | 8 | 21.96 | 3 | 180.9504
USIVE ENCARGOS SOCIAIS DESONERADOS
20132 | MAO-DE-OBRA DE SERVENTE DA CONSTRUCAO CIVIL, INCLUSIVE ENCAR | H | 10 | 15.87 | 3 | 163.461
GOS SOCIAIS DESONERADOS
15.006.0045-0 | INSTALACAO DE INCENDIO(HIDRANTE)EM CAIXA ENTERRADA DE ALVENA | UN |  | 1488.68
RIA COM TIJOLO MACICO,PAREDE MEIA VEZ(10CM)MEDINDO 40X30X50C
M,REVESTIDA INTERNAMENTE,COM TAMPA DE FERRO FUNDIDO,INCLUSIV
E PECAS COMPREENDENDO:REGISTRO DE GAVETA EM BRONZE 2.1/2",TA
MPAO CEGO 2.1/2",JUNTA STORZ DE 2.1/2" E FORNECIMENTO DE TOD
OS OS MATERIAIS
00707 | REGISTRO DE GAVETA DE BRONZE, DE 1ª QUALIDADE COM ROSCA DE A | UN | 1 | 274.1 | 0 | 274.1
MBOS OS LADOS, DE 2.1/2"
01607 | ARGAMASSA CIM.,AREIA TRACO 1:4,PREPARO MECANICO | M3 | 0.005 | 445.3705 | 0 | 2.2269
01633 | CONCRETO FCK 10MPA | M3 | 0.02 | 353.8667 | 0 | 7.0773
01797 | ALVENARIA P/ CX.ENTERRADA, 0,80M | M2 | 1.27 | 159.1586 | 0 | 202.1314
01968 | MAO-DE-OBRA DE PEDREIRO, INCLUSIVE ENCARGOS SOCIAIS | H | 2 | 25.34 | 3 | 52.2004
01993 | MAO-DE-OBRA DE BOMBEIRO HIDRAULICO DA CONSTRUCAO CIVIL, INCL | H | 8 | 25.34 | 3 | 208.8016
USIVE ENCARGOS SOCIAIS
01999 | MAO-DE-OBRA DE SERVENTE DA CONSTRUCAO CIVIL, INCLUSIVE ENCAR | H | 12 | 18.31 | 3 | 226.3116
GOS SOCIAIS
02859 | LUVA DE FERRO GALVANIZADO, DE 2.1/2" | UN | 1 | 58.97 | 0 | 58.97
03087 | EMBOCO ARG. CIM. E AREIA TRACO 1:4 | M2 | 0.87 | 32.3837 | 0 | 28.1738
04763 | CURVA 90º DE FERRO, FEMEA, DE 2.1/2" | UN | 1 | 178.26 | 0 | 178.26
05162 | ADAPTADOR ROSCA FEMEA, PARA JUNTA STORZ DE 2.1/2" | UN | 1 | 56.65 | 0 | 56.65
07730 | TAMPAO CEGO P/HIDRANTE, DE 2.1/2" | UN | 1 | 65.78 | 0 | 65.78
07731 | TAMPAO EM FERRO FUNDIDO P/CAIXA DE INCENDIO ARTICULADA, DE ( | UN | 1 | 128 | 0 | 128
565X370)MM
15.006.0045-A | INSTALACAO DE INCENDIO(HIDRANTE)EM CAIXA ENTERRADA DE ALVENA | UN |  | 1410.64
RIA COM TIJOLO MACICO,PAREDE MEIA VEZ(10CM)MEDINDO 40X30X50C
M,REVESTIDA INTERNAMENTE,COM TAMPA DE FERRO FUNDIDO,INCLUSIV
E PECAS COMPREENDENDO:REGISTRO DE GAVETA EM BRONZE 2.1/2",TA
MPAO CEGO 2.1/2",JUNTA STORZ DE 2.1/2" E FORNECIMENTO DE TOD
OS OS MATERIAIS
00707 | REGISTRO DE GAVETA DE BRONZE, DE 1ª QUALIDADE COM ROSCA DE A | UN | 1 | 274.1 | 0 | 274.1
MBOS OS LADOS, DE 2.1/2"
02859 | LUVA DE FERRO GALVANIZADO, DE 2.1/2" | UN | 1 | 58.97 | 0 | 58.97
04763 | CURVA 90º DE FERRO, FEMEA, DE 2.1/2" | UN | 1 | 178.26 | 0 | 178.26
05162 | ADAPTADOR ROSCA FEMEA, PARA JUNTA STORZ DE 2.1/2" | UN | 1 | 56.65 | 0 | 56.65
07730 | TAMPAO CEGO P/HIDRANTE, DE 2.1/2" | UN | 1 | 65.78 | 0 | 65.78
07731 | TAMPAO EM FERRO FUNDIDO P/CAIXA DE INCENDIO ARTICULADA, DE ( | UN | 1 | 128 | 0 | 128
565X370)MM
20039 | MAO-DE-OBRA DE BOMBEIRO HIDRAULICO DA CONSTRUCAO CIVIL, INCL | H | 8 | 21.96 | 3 | 180.9504
USIVE ENCARGOS SOCIAIS DESONERADOS
20115 | MAO-DE-OBRA DE PEDREIRO, INCLUSIVE ENCARGOS SOCIAIS DESONERA | H | 2 | 21.96 | 3 | 45.2376
DOS
20132 | MAO-DE-OBRA DE SERVENTE DA CONSTRUCAO CIVIL, INCLUSIVE ENCAR | H | 12 | 15.87 | 3 | 196.1532
GOS SOCIAIS DESONERADOS
30164 | ARGAMASSA CIM.,AREIA TRACO 1:4,PREPARO MECANICO | M3 | 0.005 | 436.1963 | 0 | 2.181
30245 | CONCRETO FCK 10MPA | M3 | 0.02 | 353.8667 | 0 | 7.0773
30341 | ALVENARIA P/ CX.ENTERRADA, 0,80M | M2 | 1.27 | 151.0904 | 0 | 191.8848
30353 | EMBOCO ARG. CIM. E AREIA TRACO 1:4 | M2 | 0.87 | 29.1916 | 0 | 25.3967
15.007.0204-0 | HASTE PARA ATERRAMENTO,DE COBRE DE 3/4" (19MM),COM 3,00M DE | UN |  | 122.17
COMPRIMENTO.FORNECIMENTO E COLOCACAO
01983 | MAO-DE-OBRA DE ELETRICISTA DE CONSTRUCAOCIVIL, INCLUSIVE ENC | H | 0.28 | 25.34 | 3 | 7.3081
ARGOS SOCIAIS
01999 | MAO-DE-OBRA DE SERVENTE DA CONSTRUCAO CIVIL, INCLUSIVE ENCAR | H | 0.28 | 18.31 | 3 | 5.2806
GOS SOCIAIS
14744 | HASTE PARA ATERRAMENTO, DE COBRE, NO DIAMETRO DE 3/4``(19MM) | UN | 1 | 109.59 | 0 | 109.59
E COM COMPRIMENTO DE 3,00M
15.007.0204-A | HASTE PARA ATERRAMENTO,DE COBRE DE 3/4" (19MM),COM 3,00M DE | UN |  | 120.5
COMPRIMENTO.FORNECIMENTO E COLOCACAO
14744 | HASTE PARA ATERRAMENTO, DE COBRE, NO DIAMETRO DE 3/4``(19MM) | UN | 1 | 109.59 | 0 | 109.59
E COM COMPRIMENTO DE 3,00M
20060 | MAO-DE-OBRA DE ELETRICISTA DA CONSTRUCAO CIVIL, INCLUSIVE EN | H | 0.28 | 21.96 | 3 | 6.3333
CARGOS SOCIAIS DESONERADOS
20132 | MAO-DE-OBRA DE SERVENTE DA CONSTRUCAO CIVIL, INCLUSIVE ENCAR | H | 0.28 | 15.87 | 3 | 4.5769
GOS SOCIAIS DESONERADOS
15.007.0206-0 | HASTE PARA ATERRAMENTO,DE COBRE DE 3/4" (19MM),COM 2,40M DE | UN |  | 85.11
COMPRIMENTO.FORNECIMENTO E COLOCACAO
01983 | MAO-DE-OBRA DE ELETRICISTA DE CONSTRUCAOCIVIL, INCLUSIVE ENC | H | 0.25 | 25.34 | 3 | 6.5251
ARGOS SOCIAIS
01999 | MAO-DE-OBRA DE SERVENTE DA CONSTRUCAO CIVIL, INCLUSIVE ENCAR | H | 0.25 | 18.31 | 3 | 4.7148
GOS SOCIAIS
14743 | HASTE PARA ATERRAMENTO, DE COBRE, NO DIAMETRO DE 3/4``(19MM) | UN | 1 | 73.8743 | 0 | 73.8743
E COM COMPRIMENTO DE 2,40M
15.007.0206-A | HASTE PARA ATERRAMENTO,DE COBRE DE 3/4" (19MM),COM 2,40M DE | UN |  | 83.61
COMPRIMENTO.FORNECIMENTO E COLOCACAO
14743 | HASTE PARA ATERRAMENTO, DE COBRE, NO DIAMETRO DE 3/4``(19MM) | UN | 1 | 73.8743 | 0 | 73.8743
E COM COMPRIMENTO DE 2,40M
20060 | MAO-DE-OBRA DE ELETRICISTA DA CONSTRUCAO CIVIL, INCLUSIVE EN | H | 0.25 | 21.96 | 3 | 5.6547
CARGOS SOCIAIS DESONERADOS
20132 | MAO-DE-OBRA DE SERVENTE DA CONSTRUCAO CIVIL, INCLUSIVE ENCAR | H | 0.25 | 15.87 | 3 | 4.0865
GOS SOCIAIS DESONERADOS
15.007.0208-0 | HASTE PARA ATERRAMENTO,DE COBRE DE 5/8"(16MM),COM 3,00M DE C | UN |  | 88.72
OMPRIMENTO.FORNECIMENTO E COLOCACAO
01983 | MAO-DE-OBRA DE ELETRICISTA DE CONSTRUCAOCIVIL, INCLUSIVE ENC | H | 0.28 | 25.34 | 3 | 7.3081
ARGOS SOCIAIS
01999 | MAO-DE-OBRA DE SERVENTE DA CONSTRUCAO CIVIL, INCLUSIVE ENCAR | H | 0.28 | 18.31 | 3 | 5.2806
GOS SOCIAIS
04337 | HASTE PARA ATERRAMENTO, DE COBRE, NO DIAMETRO DE 5/8``(16MM) | UN | 1 | 76.14 | 0 | 76.14
E COM COMPRIMENTO DE 3,00M
15.007.0208-A | HASTE PARA ATERRAMENTO,DE COBRE DE 5/8"(16MM),COM 3,00M DE C | UN |  | 87.05
OMPRIMENTO.FORNECIMENTO E COLOCACAO
04337 | HASTE PARA ATERRAMENTO, DE COBRE, NO DIAMETRO DE 5/8``(16MM) | UN | 1 | 76.14 | 0 | 76.14
E COM COMPRIMENTO DE 3,00M
20060 | MAO-DE-OBRA DE ELETRICISTA DA CONSTRUCAO CIVIL, INCLUSIVE EN | H | 0.28 | 21.96 | 3 | 6.3333
CARGOS SOCIAIS DESONERADOS
20132 | MAO-DE-OBRA DE SERVENTE DA CONSTRUCAO CIVIL, INCLUSIVE ENCAR | H | 0.28 | 15.87 | 3 | 4.5769
GOS SOCIAIS DESONERADOS
15.007.0209-0 | HASTE PARA ATERRAMENTO,DE COBRE DE 5/8"(16MM),COM 2,40M DE C | UN |  | 60.25
OMPRIMENTO.FORNECIMENTO E COLOCACAO
01983 | MAO-DE-OBRA DE ELETRICISTA DE CONSTRUCAOCIVIL, INCLUSIVE ENC | H | 0.25 | 25.34 | 3 | 6.5251
ARGOS SOCIAIS
01999 | MAO-DE-OBRA DE SERVENTE DA CONSTRUCAO CIVIL, INCLUSIVE ENCAR | H | 0.25 | 18.31 | 3 | 4.7148
GOS SOCIAIS
11798 | HASTE PARA ATERRAMENTO, DE COBRE,NO DIAMETRO DE 5/8"(16MM) E | UN | 1 | 49.02 | 0 | 49.02
COM COMPRIMENTO DE 2,40M
15.007.0209-A | HASTE PARA ATERRAMENTO,DE COBRE DE 5/8"(16MM),COM 2,40M DE C | UN |  | 58.76
OMPRIMENTO.FORNECIMENTO E COLOCACAO
11798 | HASTE PARA ATERRAMENTO, DE COBRE,NO DIAMETRO DE 5/8"(16MM) E | UN | 1 | 49.02 | 0 | 49.02
COM COMPRIMENTO DE 2,40M
20060 | MAO-DE-OBRA DE ELETRICISTA DA CONSTRUCAO CIVIL, INCLUSIVE EN | H | 0.25 | 21.96 | 3 | 5.6547
CARGOS SOCIAIS DESONERADOS
20132 | MAO-DE-OBRA DE SERVENTE DA CONSTRUCAO CIVIL, INCLUSIVE ENCAR | H | 0.25 | 15.87 | 3 | 4.0865
GOS SOCIAIS DESONERADOS
15.007.0210-0 | PARA-RAIO DE TELHADO,TIPO FRANKLIN,EM LATAO CROMADO,H=37,5CM | UN |  | 1531.7
,COMPREENDENDO:30,00M DE CORDOALHA DE COBRE 16MM2,HASTE DE T
ERRA E DEMAIS MATERIAIS NECESSARIOS.FORNECIMENTO E COLOCACAO
00011 | CANTONEIRA DE ACO DOCE, P/SERRALHERIA, PRECO DE REVENDEDOR, | KG | 25 | 10.8 | 5 | 283.5
DE 5/8"X1/8" ATE 1.1/2"X1/8"
00289 | CABO SOLIDO DE COBRE ELETROLITICO NU, TEMPERA MOLE, CLASSE 2 | KG | 4.26 | 72.0093 | 5 | 322.0976
, SECAO CIRCULAR DE 10,0 A 500,0MM2
00302 | CAPTOR TIPO FRANKLIN, C/ALTURA DE H=245MM, UMA DESCIDA, EM L | UN | 1 | 126.75 | 5 | 133.0875
ATAO CROMADO
01968 | MAO-DE-OBRA DE PEDREIRO, INCLUSIVE ENCARGOS SOCIAIS | H | 4 | 25.34 | 3 | 104.4008
01983 | MAO-DE-OBRA DE ELETRICISTA DE CONSTRUCAOCIVIL, INCLUSIVE ENC | H | 8 | 25.34 | 3 | 208.8016
ARGOS SOCIAIS
01999 | MAO-DE-OBRA DE SERVENTE DA CONSTRUCAO CIVIL, INCLUSIVE ENCAR | H | 8 | 18.31 | 3 | 150.8744
GOS SOCIAIS
02341 | ELETRODUTO DE PVC PRETO, RIGIDO ROSQUEAVEL, COM ROSCA EM AMB | UN | 1 | 10.1 | 5 | 10.605
AS EXTREMIDADES, EM BARRAS DE 3 METROS, DE 3/4"
03977 | HASTE TERRA, TIPO CANTONEIRA GALVANIZADA, DE 2,00M | UN | 3 | 66.42 | 5 | 209.223
04001 | ELETRODUTO DE FERRO GALVANIZADO, MEDIO, GALVANIZACAO A FOGO, | UN | 1 | 70.14 | 5 | 73.647
NBR 5624, EM BARRAS DE 3M, DE 2"
05269 | ABRACADEIRA TIPO COPO, DE 3/4" | UN | 6 | 2.35 | 5 | 14.805
08020 | CONECTOR PARAFUSO FENDIDO, TIPO SPLIP BOLT, FABRICADO EM COB | UN | 3 | 6.56 | 5 | 20.664
RE, PARA CABO DE 016MM2
15.007.0210-A | PARA-RAIO DE TELHADO,TIPO FRANKLIN,EM LATAO CROMADO,H=37,5CM | UN |  | 1469.82
,COMPREENDENDO:30,00M DE CORDOALHA DE COBRE 16MM2,HASTE DE T
ERRA E DEMAIS MATERIAIS NECESSARIOS.FORNECIMENTO E COLOCACAO
00011 | CANTONEIRA DE ACO DOCE, P/SERRALHERIA, PRECO DE REVENDEDOR, | KG | 25 | 10.8 | 5 | 283.5
DE 5/8"X1/8" ATE 1.1/2"X1/8"
00289 | CABO SOLIDO DE COBRE ELETROLITICO NU, TEMPERA MOLE, CLASSE 2 | KG | 4.26 | 72.0093 | 5 | 322.0976
, SECAO CIRCULAR DE 10,0 A 500,0MM2
00302 | CAPTOR TIPO FRANKLIN, C/ALTURA DE H=245MM, UMA DESCIDA, EM L | UN | 1 | 126.75 | 5 | 133.0875
ATAO CROMADO
02341 | ELETRODUTO DE PVC PRETO, RIGIDO ROSQUEAVEL, COM ROSCA EM AMB | UN | 1 | 10.1 | 5 | 10.605
AS EXTREMIDADES, EM BARRAS DE 3 METROS, DE 3/4"
03977 | HASTE TERRA, TIPO CANTONEIRA GALVANIZADA, DE 2,00M | UN | 3 | 66.42 | 5 | 209.223
04001 | ELETRODUTO DE FERRO GALVANIZADO, MEDIO, GALVANIZACAO A FOGO, | UN | 1 | 70.14 | 5 | 73.647
NBR 5624, EM BARRAS DE 3M, DE 2"
05269 | ABRACADEIRA TIPO COPO, DE 3/4" | UN | 6 | 2.35 | 5 | 14.805
08020 | CONECTOR PARAFUSO FENDIDO, TIPO SPLIP BOLT, FABRICADO EM COB | UN | 3 | 6.56 | 5 | 20.664
RE, PARA CABO DE 016MM2
20060 | MAO-DE-OBRA DE ELETRICISTA DA CONSTRUCAO CIVIL, INCLUSIVE EN | H | 8 | 21.96 | 3 | 180.9504
CARGOS SOCIAIS DESONERADOS
20115 | MAO-DE-OBRA DE PEDREIRO, INCLUSIVE ENCARGOS SOCIAIS DESONERA | H | 4 | 21.96 | 3 | 90.4752
DOS
20132 | MAO-DE-OBRA DE SERVENTE DA CONSTRUCAO CIVIL, INCLUSIVE ENCAR | H | 8 | 15.87 | 3 | 130.7688
GOS SOCIAIS DESONERADOS
15.007.0214-0 | SUPORTE PARA FIXACAO DE CABO PARA PARA-RAIO,COM 20CM DE COMP | UN |  | 25.37
RIMENTO,COM ISOLADOR.FORNECIMENTO E COLOCACAO
01983 | MAO-DE-OBRA DE ELETRICISTA DE CONSTRUCAOCIVIL, INCLUSIVE ENC | H | 0.4 | 25.34 | 3 | 10.4401
ARGOS SOCIAIS
01999 | MAO-DE-OBRA DE SERVENTE DA CONSTRUCAO CIVIL, INCLUSIVE ENCAR | H | 0.4 | 18.31 | 3 | 7.5437
GOS SOCIAIS
11853 | SUPORTE PARA FIXACAO DE CABOS PARA PARA-RAIOS, COM 20CM DE C | UN | 1 | 7.39 | 0 | 7.39
OMPRIMENTO COM ISOLADOR
15.007.0214-A | SUPORTE PARA FIXACAO DE CABO PARA PARA-RAIO,COM 20CM DE COMP | UN |  | 22.97
RIMENTO,COM ISOLADOR.FORNECIMENTO E COLOCACAO
11853 | SUPORTE PARA FIXACAO DE CABOS PARA PARA-RAIOS, COM 20CM DE C | UN | 1 | 7.39 | 0 | 7.39
OMPRIMENTO COM ISOLADOR
20060 | MAO-DE-OBRA DE ELETRICISTA DA CONSTRUCAO CIVIL, INCLUSIVE EN | H | 0.4 | 21.96 | 3 | 9.0475
CARGOS SOCIAIS DESONERADOS
20132 | MAO-DE-OBRA DE SERVENTE DA CONSTRUCAO CIVIL, INCLUSIVE ENCAR | H | 0.4 | 15.87 | 3 | 6.5384
GOS SOCIAIS DESONERADOS
15.007.0216-0 | TERMINAL AEREO PARA PARA-RAIO(CAPTOR 1 PONTA)EM LATAO MACICO | UN |  | 43.83
,3/8"X600MM,FIXACAO COM ROSCA MECANICA E ABRACADEIRA,INCLUSI
VE CAPTOR.FORNECIMENTO E COLOCACAO
01983 | MAO-DE-OBRA DE ELETRICISTA DE CONSTRUCAOCIVIL, INCLUSIVE ENC | H | 0.5 | 25.34 | 3 | 13.0501
ARGOS SOCIAIS
01999 | MAO-DE-OBRA DE SERVENTE DA CONSTRUCAO CIVIL, INCLUSIVE ENCAR | H | 0.5 | 18.31 | 3 | 9.4296
GOS SOCIAIS
11854 | TERMINAL AEREO MECANICO, PARA PARA-RAIOS (CAPTOR 1 PONTA) EM | UN | 1 | 21.36 | 0 | 21.36
LATAO MACICO 3/8X600MM
15.007.0216-A | TERMINAL AEREO PARA PARA-RAIO(CAPTOR 1 PONTA)EM LATAO MACICO | UN |  | 40.84
,3/8"X600MM,FIXACAO COM ROSCA MECANICA E ABRACADEIRA,INCLUSI
VE CAPTOR.FORNECIMENTO E COLOCACAO
11854 | TERMINAL AEREO MECANICO, PARA PARA-RAIOS (CAPTOR 1 PONTA) EM | UN | 1 | 21.36 | 0 | 21.36
LATAO MACICO 3/8X600MM
20060 | MAO-DE-OBRA DE ELETRICISTA DA CONSTRUCAO CIVIL, INCLUSIVE EN | H | 0.5 | 21.96 | 3 | 11.3094
CARGOS SOCIAIS DESONERADOS
20132 | MAO-DE-OBRA DE SERVENTE DA CONSTRUCAO CIVIL, INCLUSIVE ENCAR | H | 0.5 | 15.87 | 3 | 8.1731
GOS SOCIAIS DESONERADOS
15.007.0218-0 | PRESILHA EM LATAO COM FURO DE 7MM.FORNECIMENTO E COLOCACAO | UN |  | 15.58
01983 | MAO-DE-OBRA DE ELETRICISTA DE CONSTRUCAOCIVIL, INCLUSIVE ENC | H | 0.3 | 25.34 | 3 | 7.8301
ARGOS SOCIAIS
01999 | MAO-DE-OBRA DE SERVENTE DA CONSTRUCAO CIVIL, INCLUSIVE ENCAR | H | 0.3 | 18.31 | 3 | 5.6578
GOS SOCIAIS
11855 | PRESILHAS EM LATAO COM FURO DE 7MM | UN | 1 | 2.1 | 0 | 2.1
15.007.0218-A | PRESILHA EM LATAO COM FURO DE 7MM.FORNECIMENTO E COLOCACAO | UN |  | 13.78
11855 | PRESILHAS EM LATAO COM FURO DE 7MM | UN | 1 | 2.1 | 0 | 2.1
20060 | MAO-DE-OBRA DE ELETRICISTA DA CONSTRUCAO CIVIL, INCLUSIVE EN | H | 0.3 | 21.96 | 3 | 6.7856
CARGOS SOCIAIS DESONERADOS
20132 | MAO-DE-OBRA DE SERVENTE DA CONSTRUCAO CIVIL, INCLUSIVE ENCAR | H | 0.3 | 15.87 | 3 | 4.9038
GOS SOCIAIS DESONERADOS
15.007.0250-0 | DISJUNTOR TRIFASICO A PEQUENO VOLUME DE OLEO,ACIONAMENTO MAN | UN |  | 63862.83
UAL,17,5KV-350MVA,COM RELES PRIMARIOS.FORNECIMENTO E COLOCAC
AO
01983 | MAO-DE-OBRA DE ELETRICISTA DE CONSTRUCAOCIVIL, INCLUSIVE ENC | H | 4 | 25.34 | 3 | 104.4008
ARGOS SOCIAIS
01999 | MAO-DE-OBRA DE SERVENTE DA CONSTRUCAO CIVIL, INCLUSIVE ENCAR | H | 4 | 18.31 | 3 | 75.4372
GOS SOCIAIS
04327 | DISJUNTOR TRIFASICO A PEQUENO VOLUME DE OLEO, ACIONAMENTO MA | UN | 1 | 63683 | 0 | 63683
NUAL, COM 630A, 17,5KV, 350MVA
15.007.0250-A | DISJUNTOR TRIFASICO A PEQUENO VOLUME DE OLEO,ACIONAMENTO MAN | UN |  | 63838.85
UAL,17,5KV-350MVA,COM RELES PRIMARIOS.FORNECIMENTO E COLOCAC
AO
04327 | DISJUNTOR TRIFASICO A PEQUENO VOLUME DE OLEO, ACIONAMENTO MA | UN | 1 | 63683 | 0 | 63683
NUAL, COM 630A, 17,5KV, 350MVA
20060 | MAO-DE-OBRA DE ELETRICISTA DA CONSTRUCAO CIVIL, INCLUSIVE EN | H | 4 | 21.96 | 3 | 90.4752
CARGOS SOCIAIS DESONERADOS
20132 | MAO-DE-OBRA DE SERVENTE DA CONSTRUCAO CIVIL, INCLUSIVE ENCAR | H | 4 | 15.87 | 3 | 65.3844
GOS SOCIAIS DESONERADOS
15.007.0280-0 | SECCIONADOR TRIPOLAR,ACIONAMENTO SIMULTANEO,COMANDO POR VARA | UN |  | 1799.62
DE MANOBRA,15KV-400A.FORNECIMENTO E COLOCACAO
01983 | MAO-DE-OBRA DE ELETRICISTA DE CONSTRUCAOCIVIL, INCLUSIVE ENC | H | 1 | 25.34 | 3 | 26.1002
ARGOS SOCIAIS
01999 | MAO-DE-OBRA DE SERVENTE DA CONSTRUCAO CIVIL, INCLUSIVE ENCAR | H | 1 | 18.31 | 3 | 18.8593
GOS SOCIAIS
05687 | CHAVE SECCIONADORA, TRIPOLAR, ACIONAMENTO SIMULTANEO POR COM | UN | 1 | 1754.67 | 0 | 1754.67
ANDO DE VARA DE MANOBRA, DE 15KV-400A
15.007.0280-A | SECCIONADOR TRIPOLAR,ACIONAMENTO SIMULTANEO,COMANDO POR VARA | UN |  | 1793.63
DE MANOBRA,15KV-400A.FORNECIMENTO E COLOCACAO
05687 | CHAVE SECCIONADORA, TRIPOLAR, ACIONAMENTO SIMULTANEO POR COM | UN | 1 | 1754.67 | 0 | 1754.67
ANDO DE VARA DE MANOBRA, DE 15KV-400A
20060 | MAO-DE-OBRA DE ELETRICISTA DA CONSTRUCAO CIVIL, INCLUSIVE EN | H | 1 | 21.96 | 3 | 22.6188
CARGOS SOCIAIS DESONERADOS
20132 | MAO-DE-OBRA DE SERVENTE DA CONSTRUCAO CIVIL, INCLUSIVE ENCAR | H | 1 | 15.87 | 3 | 16.3461
GOS SOCIAIS DESONERADOS
15.007.0285-0 | SECCIONADOR TRIPOLAR,ACIONAMENTO SIMULTANEO,COMANDO POR PUNH | UN |  | 1095.64
O DE MANOBRA,15KV-400A.FORNECIMENTO E COLOCACAO
01983 | MAO-DE-OBRA DE ELETRICISTA DE CONSTRUCAOCIVIL, INCLUSIVE ENC | H | 1 | 25.34 | 3 | 26.1002
ARGOS SOCIAIS
01999 | MAO-DE-OBRA DE SERVENTE DA CONSTRUCAO CIVIL, INCLUSIVE ENCAR | H | 1 | 18.31 | 3 | 18.8593
GOS SOCIAIS
05686 | CHAVE SECCIONADA, TRIPOLAR, ACIONAMENTO SIMULTANEO POR COMAN | UN | 1 | 1050.69 | 0 | 1050.69
DO DE PUNHO, DE 15KV-400A
15.007.0285-A | SECCIONADOR TRIPOLAR,ACIONAMENTO SIMULTANEO,COMANDO POR PUNH | UN |  | 1089.65
O DE MANOBRA,15KV-400A.FORNECIMENTO E COLOCACAO
05686 | CHAVE SECCIONADA, TRIPOLAR, ACIONAMENTO SIMULTANEO POR COMAN | UN | 1 | 1050.69 | 0 | 1050.69
DO DE PUNHO, DE 15KV-400A
20060 | MAO-DE-OBRA DE ELETRICISTA DA CONSTRUCAO CIVIL, INCLUSIVE EN | H | 1 | 21.96 | 3 | 22.6188
CARGOS SOCIAIS DESONERADOS
20132 | MAO-DE-OBRA DE SERVENTE DA CONSTRUCAO CIVIL, INCLUSIVE ENCAR | H | 1 | 15.87 | 3 | 16.3461
GOS SOCIAIS DESONERADOS
15.007.0290-0 | SECCIONADOR TRIPOLAR COM FUSIVEIS,ACIONAMENTO SIMULTANEO,COM | UN |  | 4302.97
ANDO POR VARA DE MANOBRA,15KV-400A.FORNECIMENTO E COLOCACAO
01983 | MAO-DE-OBRA DE ELETRICISTA DE CONSTRUCAOCIVIL, INCLUSIVE ENC | H | 1 | 25.34 | 3 | 26.1002
ARGOS SOCIAIS
01999 | MAO-DE-OBRA DE SERVENTE DA CONSTRUCAO CIVIL, INCLUSIVE ENCAR | H | 1 | 18.31 | 3 | 18.8593
GOS SOCIAIS
05680 | CHAVE FUSIVEL, TRIPOLAR, ACIONAMENTO SIMULTANEO POR COMANDO | UN | 1 | 4258.02 | 0 | 4258.02
DE VARA MANOBRA, DE 15KV-400A
15.007.0290-A | SECCIONADOR TRIPOLAR COM FUSIVEIS,ACIONAMENTO SIMULTANEO,COM | UN |  | 4296.98
ANDO POR VARA DE MANOBRA,15KV-400A.FORNECIMENTO E COLOCACAO
05680 | CHAVE FUSIVEL, TRIPOLAR, ACIONAMENTO SIMULTANEO POR COMANDO | UN | 1 | 4258.02 | 0 | 4258.02
DE VARA MANOBRA, DE 15KV-400A
20060 | MAO-DE-OBRA DE ELETRICISTA DA CONSTRUCAO CIVIL, INCLUSIVE EN | H | 1 | 21.96 | 3 | 22.6188
CARGOS SOCIAIS DESONERADOS
20132 | MAO-DE-OBRA DE SERVENTE DA CONSTRUCAO CIVIL, INCLUSIVE ENCAR | H | 1 | 15.87 | 3 | 16.3461
GOS SOCIAIS DESONERADOS
15.007.0295-0 | SECCIONADOR TRIPOLAR COM FUSIVEIS,ACIONAMENTO SIMULTANEO,COM | UN |  | 2236.21
ANDO POR PUNHO DE MANOBRA,15KV-400A.FORNECIMENTO E COLOCACAO
01983 | MAO-DE-OBRA DE ELETRICISTA DE CONSTRUCAOCIVIL, INCLUSIVE ENC | H | 1 | 25.34 | 3 | 26.1002
ARGOS SOCIAIS
01999 | MAO-DE-OBRA DE SERVENTE DA CONSTRUCAO CIVIL, INCLUSIVE ENCAR | H | 1 | 18.31 | 3 | 18.8593
GOS SOCIAIS
05681 | CHAVE FUSIVEL, TRIPOLAR, ACIONAMENTO SIMULTANEO POR COMANDO | UN | 1 | 2191.26 | 0 | 2191.26
DE PUNHO, DE 15KV-400A
15.007.0295-A | SECCIONADOR TRIPOLAR COM FUSIVEIS,ACIONAMENTO SIMULTANEO,COM | UN |  | 2230.22
ANDO POR PUNHO DE MANOBRA,15KV-400A.FORNECIMENTO E COLOCACAO
05681 | CHAVE FUSIVEL, TRIPOLAR, ACIONAMENTO SIMULTANEO POR COMANDO | UN | 1 | 2191.26 | 0 | 2191.26
DE PUNHO, DE 15KV-400A
20060 | MAO-DE-OBRA DE ELETRICISTA DA CONSTRUCAO CIVIL, INCLUSIVE EN | H | 1 | 21.96 | 3 | 22.6188
CARGOS SOCIAIS DESONERADOS
20132 | MAO-DE-OBRA DE SERVENTE DA CONSTRUCAO CIVIL, INCLUSIVE ENCAR | H | 1 | 15.87 | 3 | 16.3461
GOS SOCIAIS DESONERADOS
15.007.0334-0 | VARA DE MANOBRA EM FENOLITE,COM PONTEIRA DE DURALUMINIO TEST | UN |  | 267.8
ADA EM 15KV,COM 3,00M DE COMPRIMENTO.FORNECIMENTO
05668 | VARA DE MANOBRA DE FENOLITE EM 15KV, COMPRIMENTO DE 3M | UN | 1 | 267.8 | 0 | 267.8
15.007.0334-A | VARA DE MANOBRA EM FENOLITE,COM PONTEIRA DE DURALUMINIO TEST | UN |  | 267.8
ADA EM 15KV,COM 3,00M DE COMPRIMENTO.FORNECIMENTO
05668 | VARA DE MANOBRA DE FENOLITE EM 15KV, COMPRIMENTO DE 3M | UN | 1 | 267.8 | 0 | 267.8
15.007.0338-0 | MUFLA TERMINAL,INTERNA OU EXTERNA,PARA CABO SINGELO DE 15KV. | UN |  | 357.71
FORNECIMENTO E COLOCACAO
01983 | MAO-DE-OBRA DE ELETRICISTA DE CONSTRUCAOCIVIL, INCLUSIVE ENC | H | 2 | 25.34 | 3 | 52.2004
ARGOS SOCIAIS
01999 | MAO-DE-OBRA DE SERVENTE DA CONSTRUCAO CIVIL, INCLUSIVE ENCAR | H | 2 | 18.31 | 3 | 37.7186
GOS SOCIAIS
04339 | MUFLA TERMINAL PARA CABO SUBTERRANEO, DE 25MM-15KV, MONOFASI | UN | 1 | 267.8 | 0 | 267.8
CA
15.007.0338-A | MUFLA TERMINAL,INTERNA OU EXTERNA,PARA CABO SINGELO DE 15KV. | UN |  | 345.72
FORNECIMENTO E COLOCACAO
04339 | MUFLA TERMINAL PARA CABO SUBTERRANEO, DE 25MM-15KV, MONOFASI | UN | 1 | 267.8 | 0 | 267.8
CA
20060 | MAO-DE-OBRA DE ELETRICISTA DA CONSTRUCAO CIVIL, INCLUSIVE EN | H | 2 | 21.96 | 3 | 45.2376
CARGOS SOCIAIS DESONERADOS
20132 | MAO-DE-OBRA DE SERVENTE DA CONSTRUCAO CIVIL, INCLUSIVE ENCAR | H | 2 | 15.87 | 3 | 32.6922
GOS SOCIAIS DESONERADOS
15.007.0340-0 | VERGALHAO DE COBRE DE 3/8".FORNECIMENTO E COLOCACAO | M |  | 116.23
01983 | MAO-DE-OBRA DE ELETRICISTA DE CONSTRUCAOCIVIL, INCLUSIVE ENC | H | 0.35 | 25.34 | 3 | 9.1351
ARGOS SOCIAIS
01999 | MAO-DE-OBRA DE SERVENTE DA CONSTRUCAO CIVIL, INCLUSIVE ENCAR | H | 0.35 | 18.31 | 3 | 6.6008
GOS SOCIAIS
04340 | VERGALHAO DE COBRE, DE 3/8" | KG | 0.7 | 143.57 | 0 | 100.499
15.007.0340-A | VERGALHAO DE COBRE DE 3/8".FORNECIMENTO E COLOCACAO | M |  | 114.13
04340 | VERGALHAO DE COBRE, DE 3/8" | KG | 0.7 | 143.57 | 0 | 100.499
20060 | MAO-DE-OBRA DE ELETRICISTA DA CONSTRUCAO CIVIL, INCLUSIVE EN | H | 0.35 | 21.96 | 3 | 7.9166
CARGOS SOCIAIS DESONERADOS
20132 | MAO-DE-OBRA DE SERVENTE DA CONSTRUCAO CIVIL, INCLUSIVE ENCAR | H | 0.35 | 15.87 | 3 | 5.7211
GOS SOCIAIS DESONERADOS
15.007.0345-0 | ISOLADOR DE PINO,TIPO HI-TOP,CILINDRICO CLASSE 15KV.FORNECIM | UN |  | 37.84
ENTO E COLOCACAO
01983 | MAO-DE-OBRA DE ELETRICISTA DE CONSTRUCAOCIVIL, INCLUSIVE ENC | H | 0.2 | 25.34 | 3 | 5.22
ARGOS SOCIAIS
01999 | MAO-DE-OBRA DE SERVENTE DA CONSTRUCAO CIVIL, INCLUSIVE ENCAR | H | 0.2 | 18.31 | 3 | 3.7719
GOS SOCIAIS
04406 | ISOLADOR DE PINO "HI-TOP", CLASSE 15KV | UN | 1 | 28.85 | 0 | 28.85
15.007.0345-A | ISOLADOR DE PINO,TIPO HI-TOP,CILINDRICO CLASSE 15KV.FORNECIM | UN |  | 36.64
ENTO E COLOCACAO
04406 | ISOLADOR DE PINO "HI-TOP", CLASSE 15KV | UN | 1 | 28.85 | 0 | 28.85
20060 | MAO-DE-OBRA DE ELETRICISTA DA CONSTRUCAO CIVIL, INCLUSIVE EN | H | 0.2 | 21.96 | 3 | 4.5238
CARGOS SOCIAIS DESONERADOS
20132 | MAO-DE-OBRA DE SERVENTE DA CONSTRUCAO CIVIL, INCLUSIVE ENCAR | H | 0.2 | 15.87 | 3 | 3.2692
GOS SOCIAIS DESONERADOS
15.007.0347-0 | ISOLADOR DE SUSPENSAO(DISCO),TIPO CAVILHA CLASSE 15KV.FORNEC | UN |  | 205.59
IMENTO E COLOCACAO
01983 | MAO-DE-OBRA DE ELETRICISTA DE CONSTRUCAOCIVIL, INCLUSIVE ENC | H | 0.5 | 25.34 | 3 | 13.0501
ARGOS SOCIAIS
01999 | MAO-DE-OBRA DE SERVENTE DA CONSTRUCAO CIVIL, INCLUSIVE ENCAR | H | 0.5 | 18.31 | 3 | 9.4296
GOS SOCIAIS
05641 | ISOLADOR DE TENSAO, DISCO DE SUSPENSAO, CLASSE 15KV, 6" | UN | 1 | 183.12 | 0 | 183.12
15.007.0347-A | ISOLADOR DE SUSPENSAO(DISCO),TIPO CAVILHA CLASSE 15KV.FORNEC | UN |  | 202.6
IMENTO E COLOCACAO
05641 | ISOLADOR DE TENSAO, DISCO DE SUSPENSAO, CLASSE 15KV, 6" | UN | 1 | 183.12 | 0 | 183.12
20060 | MAO-DE-OBRA DE ELETRICISTA DA CONSTRUCAO CIVIL, INCLUSIVE EN | H | 0.5 | 21.96 | 3 | 11.3094
CARGOS SOCIAIS DESONERADOS
20132 | MAO-DE-OBRA DE SERVENTE DA CONSTRUCAO CIVIL, INCLUSIVE ENCAR | H | 0.5 | 15.87 | 3 | 8.1731
GOS SOCIAIS DESONERADOS
15.007.0350-0 | INTERTRAVAMENTO MECANICO (DISJUNTOR X CHAVES FACA),COM FECHA | UN |  | 1213.67
DURAS.FORNECIMENTO E COLOCACAO
01983 | MAO-DE-OBRA DE ELETRICISTA DE CONSTRUCAOCIVIL, INCLUSIVE ENC | H | 8 | 25.34 | 3 | 208.8016
ARGOS SOCIAIS
01999 | MAO-DE-OBRA DE SERVENTE DA CONSTRUCAO CIVIL, INCLUSIVE ENCAR | H | 8 | 18.31 | 3 | 150.8744
GOS SOCIAIS
05950 | INTERTRAVAMENTO, TIPO CHAVE "KIRK" | UN | 1 | 854 | 0 | 854
15.007.0350-A | INTERTRAVAMENTO MECANICO (DISJUNTOR X CHAVES FACA),COM FECHA | UN |  | 1165.71
DURAS.FORNECIMENTO E COLOCACAO
05950 | INTERTRAVAMENTO, TIPO CHAVE "KIRK" | UN | 1 | 854 | 0 | 854
20060 | MAO-DE-OBRA DE ELETRICISTA DA CONSTRUCAO CIVIL, INCLUSIVE EN | H | 8 | 21.96 | 3 | 180.9504
CARGOS SOCIAIS DESONERADOS
20132 | MAO-DE-OBRA DE SERVENTE DA CONSTRUCAO CIVIL, INCLUSIVE ENCAR | H | 8 | 15.87 | 3 | 130.7688
GOS SOCIAIS DESONERADOS
15.007.0351-0 | PARA-RAIO,TIPO VALVULA,PARA 15KV/5KA.FORNECIMENTO E INSTALAC | UN |  | 524.78
AO
01983 | MAO-DE-OBRA DE ELETRICISTA DE CONSTRUCAOCIVIL, INCLUSIVE ENC | H | 6 | 25.34 | 3 | 156.6012
ARGOS SOCIAIS
01999 | MAO-DE-OBRA DE SERVENTE DA CONSTRUCAO CIVIL, INCLUSIVE ENCAR | H | 6 | 18.31 | 3 | 113.1558
GOS SOCIAIS
04338 | PARA-RAIO VALVULA, PARA 15KV-5KA ATERRADO | UN | 1 | 255.03 | 0 | 255.03
15.007.0351-A | PARA-RAIO,TIPO VALVULA,PARA 15KV/5KA.FORNECIMENTO E INSTALAC | UN |  | 488.81
AO
04338 | PARA-RAIO VALVULA, PARA 15KV-5KA ATERRADO | UN | 1 | 255.03 | 0 | 255.03
20060 | MAO-DE-OBRA DE ELETRICISTA DA CONSTRUCAO CIVIL, INCLUSIVE EN | H | 6 | 21.96 | 3 | 135.7128
CARGOS SOCIAIS DESONERADOS
20132 | MAO-DE-OBRA DE SERVENTE DA CONSTRUCAO CIVIL, INCLUSIVE ENCAR | H | 6 | 15.87 | 3 | 98.0766
GOS SOCIAIS DESONERADOS
15.007.0357-0 | CHAVE FUSIVEL,UNIPOLAR,COMANDO POR VARA DE MANOBRA,15KV-100A | UN |  | 457.27
.FORNECIMENTO E COLOCACAO
01983 | MAO-DE-OBRA DE ELETRICISTA DE CONSTRUCAOCIVIL, INCLUSIVE ENC | H | 1 | 25.34 | 3 | 26.1002
ARGOS SOCIAIS
01999 | MAO-DE-OBRA DE SERVENTE DA CONSTRUCAO CIVIL, INCLUSIVE ENCAR | H | 1 | 18.31 | 3 | 18.8593
GOS SOCIAIS
05688 | CHAVE FUSIVEL, UNIPOLAR, ACIONAMENTO POR COMANDO DE VARA DE | UN | 1 | 412.32 | 0 | 412.32
MANOBRA, DE 15KV-100A
15.007.0357-A | CHAVE FUSIVEL,UNIPOLAR,COMANDO POR VARA DE MANOBRA,15KV-100A | UN |  | 451.28
.FORNECIMENTO E COLOCACAO
05688 | CHAVE FUSIVEL, UNIPOLAR, ACIONAMENTO POR COMANDO DE VARA DE | UN | 1 | 412.32 | 0 | 412.32
MANOBRA, DE 15KV-100A
20060 | MAO-DE-OBRA DE ELETRICISTA DA CONSTRUCAO CIVIL, INCLUSIVE EN | H | 1 | 21.96 | 3 | 22.6188
CARGOS SOCIAIS DESONERADOS
20132 | MAO-DE-OBRA DE SERVENTE DA CONSTRUCAO CIVIL, INCLUSIVE ENCAR | H | 1 | 15.87 | 3 | 16.3461
GOS SOCIAIS DESONERADOS
15.007.0359-0 | BOTOEIRA DE COMANDO A DISTANCIA(EMERGENCIA),BLINDADA EM CAIX | UN |  | 549.21
A DE ALUMINIO FUNDIDO COM PORTA DE VIDRO(ACIONADA AUTOMATICA
MENTE AO QUEBRAR O VIDRO),COMPREENDENDO:5 VARAS DE ELETRODUT
O DE 1/2",50,00M DE FIO 1MM2,CAIXAS E CONEXOES,INCLUSIVE ABE
TURA E FECHAMENTO DE RASGO EM ALVENARIA.FORNECIMENTO E COLOC
ACAO
01983 | MAO-DE-OBRA DE ELETRICISTA DE CONSTRUCAOCIVIL, INCLUSIVE ENC | H | 8 | 25.34 | 3 | 208.8016
ARGOS SOCIAIS
01999 | MAO-DE-OBRA DE SERVENTE DA CONSTRUCAO CIVIL, INCLUSIVE ENCAR | H | 8 | 18.31 | 3 | 150.8744
GOS SOCIAIS
02338 | ELETRODUTO DE PVC PRETO,RIGIDO ROSQUEAVEL,COM ROSCA EM AMBAS | UN | 5 | 7.87 | 0 | 39.35
EXTREMIDADES,EM BARRAS DE 3 METROS,DE 1/2"
02360 | FIO COM ISOLAMENTO TERMOPLASTICO ANTICHAMA DE 750V, DE 01,0M | M | 50 | 1.0766 | 0 | 53.83
M2
02623 | JOELHO 90º DE PVC RIGIDO ROSQUEAVEL, DE 1/2" | UN | 2 | 1.85 | 0 | 3.7
02642 | LUVA DE PVC RIGIDO ROSQUEAVEL, PARA ELETRODUTO, DE 1/2" | UN | 4 | 0.57 | 0 | 2.28
04266 | BUCHA E ARRUELA DE ALUMINIO PARA ELETRODUTO, DE 1/2" | UN | 4 | 1.0695 | 0 | 4.278
05678 | BOTOEIRA COMANDO A DISTANCIA, COM PORTA DE VIDRO | UN | 1 | 85.07 | 0 | 85.07
05750 | CAIXA DE LUZ DE PVC, DE 4"x2" | UN | 1 | 1.03 | 0 | 1.03
15.007.0359-A | BOTOEIRA DE COMANDO A DISTANCIA(EMERGENCIA),BLINDADA EM CAIX | UN |  | 501.25
A DE ALUMINIO FUNDIDO COM PORTA DE VIDRO(ACIONADA AUTOMATICA
MENTE AO QUEBRAR O VIDRO),COMPREENDENDO:5 VARAS DE ELETRODUT
O DE 1/2",50,00M DE FIO 1MM2,CAIXAS E CONEXOES,INCLUSIVE ABE
TURA E FECHAMENTO DE RASGO EM ALVENARIA.FORNECIMENTO E COLOC
ACAO
02338 | ELETRODUTO DE PVC PRETO,RIGIDO ROSQUEAVEL,COM ROSCA EM AMBAS | UN | 5 | 7.87 | 0 | 39.35
EXTREMIDADES,EM BARRAS DE 3 METROS,DE 1/2"
02360 | FIO COM ISOLAMENTO TERMOPLASTICO ANTICHAMA DE 750V, DE 01,0M | M | 50 | 1.0766 | 0 | 53.83
M2
02623 | JOELHO 90º DE PVC RIGIDO ROSQUEAVEL, DE 1/2" | UN | 2 | 1.85 | 0 | 3.7
02642 | LUVA DE PVC RIGIDO ROSQUEAVEL, PARA ELETRODUTO, DE 1/2" | UN | 4 | 0.57 | 0 | 2.28
04266 | BUCHA E ARRUELA DE ALUMINIO PARA ELETRODUTO, DE 1/2" | UN | 4 | 1.0695 | 0 | 4.278
05678 | BOTOEIRA COMANDO A DISTANCIA, COM PORTA DE VIDRO | UN | 1 | 85.07 | 0 | 85.07
05750 | CAIXA DE LUZ DE PVC, DE 4"x2" | UN | 1 | 1.03 | 0 | 1.03
20060 | MAO-DE-OBRA DE ELETRICISTA DA CONSTRUCAO CIVIL, INCLUSIVE EN | H | 8 | 21.96 | 3 | 180.9504
CARGOS SOCIAIS DESONERADOS
20132 | MAO-DE-OBRA DE SERVENTE DA CONSTRUCAO CIVIL, INCLUSIVE ENCAR | H | 8 | 15.87 | 3 | 130.7688
GOS SOCIAIS DESONERADOS
15.007.0400-0 | QUADRO DE DISTRIBUICAO DE ENERGIA PARA DISJUNTORES TERMO-MAG | UN |  | 116.9
NETICOS UNIPOLARES,DE SOBREPOR,COM PORTA E BARRAMENTOS DE FA
SE,NEUTRO E TERRA,PARA INSTALACAO DE ATE 4 DISJUNTORES SEM
DISPOSITIVO PARA CHAVE GERAL.FORNECIMENTO E COLOCACAO
01983 | MAO-DE-OBRA DE ELETRICISTA DE CONSTRUCAOCIVIL, INCLUSIVE ENC | H | 1.8 | 25.34 | 3 | 46.9804
ARGOS SOCIAIS
01999 | MAO-DE-OBRA DE SERVENTE DA CONSTRUCAO CIVIL, INCLUSIVE ENCAR | H | 1.8 | 18.31 | 3 | 33.9467
GOS SOCIAIS
11856 | QUADRO DE DISTRIBUICAO DE ENERGIA,DE SOBREPOR,BARRAMENTO NEU | UN | 1 | 35.98 | 0 | 35.98
TRO,SEM DISP.P/CHAVE GERAL,P/ATE 04 DISJUNTORES
15.007.0400-A | QUADRO DE DISTRIBUICAO DE ENERGIA PARA DISJUNTORES TERMO-MAG | UN |  | 106.11
NETICOS UNIPOLARES,DE SOBREPOR,COM PORTA E BARRAMENTOS DE FA
SE,NEUTRO E TERRA,PARA INSTALACAO DE ATE 4 DISJUNTORES SEM
DISPOSITIVO PARA CHAVE GERAL.FORNECIMENTO E COLOCACAO
11856 | QUADRO DE DISTRIBUICAO DE ENERGIA,DE SOBREPOR,BARRAMENTO NEU | UN | 1 | 35.98 | 0 | 35.98
TRO,SEM DISP.P/CHAVE GERAL,P/ATE 04 DISJUNTORES
20060 | MAO-DE-OBRA DE ELETRICISTA DA CONSTRUCAO CIVIL, INCLUSIVE EN | H | 1.8 | 21.96 | 3 | 40.7138
CARGOS SOCIAIS DESONERADOS
20132 | MAO-DE-OBRA DE SERVENTE DA CONSTRUCAO CIVIL, INCLUSIVE ENCAR | H | 1.8 | 15.87 | 3 | 29.423
GOS SOCIAIS DESONERADOS
15.007.0405-0 | QUADRO DE DISTRIBUICAO DE ENERGIA PARA DISJUNTORES TERMO-MAG | UN |  | 133.33
NETICOS UNIPOLARES,DE SOBREPOR,COM PORTA E BARRAMENTOS DE FA
SE,NEUTRO E TERRA,PARA INSTALACAO DE ATE 8 DISJUNTORES SEM D
ISPOSITIVO PARA CHAVE GERAL.FORNECIMENTO E COLOCACAO
01983 | MAO-DE-OBRA DE ELETRICISTA DE CONSTRUCAOCIVIL, INCLUSIVE ENC | H | 1.8 | 25.34 | 3 | 46.9804
ARGOS SOCIAIS
01999 | MAO-DE-OBRA DE SERVENTE DA CONSTRUCAO CIVIL, INCLUSIVE ENCAR | H | 1.8 | 18.31 | 3 | 33.9467
GOS SOCIAIS
11857 | QUADRO DE DISTRIBUICAO DE ENERGIA,DE SOBREPOR,BARRAMENTO NEU | UN | 1 | 52.41 | 0 | 52.41
TRO,SEM DISP.P/CHAVE GERAL,P/ATE 08 DISJUNTORES
15.007.0405-A | QUADRO DE DISTRIBUICAO DE ENERGIA PARA DISJUNTORES TERMO-MAG | UN |  | 122.54
NETICOS UNIPOLARES,DE SOBREPOR,COM PORTA E BARRAMENTOS DE FA
SE,NEUTRO E TERRA,PARA INSTALACAO DE ATE 8 DISJUNTORES SEM D
ISPOSITIVO PARA CHAVE GERAL.FORNECIMENTO E COLOCACAO
11857 | QUADRO DE DISTRIBUICAO DE ENERGIA,DE SOBREPOR,BARRAMENTO NEU | UN | 1 | 52.41 | 0 | 52.41
TRO,SEM DISP.P/CHAVE GERAL,P/ATE 08 DISJUNTORES
20060 | MAO-DE-OBRA DE ELETRICISTA DA CONSTRUCAO CIVIL, INCLUSIVE EN | H | 1.8 | 21.96 | 3 | 40.7138
CARGOS SOCIAIS DESONERADOS
20132 | MAO-DE-OBRA DE SERVENTE DA CONSTRUCAO CIVIL, INCLUSIVE ENCAR | H | 1.8 | 15.87 | 3 | 29.423
GOS SOCIAIS DESONERADOS
15.007.0410-0 | QUADRO DE DISTRIBUICAO DE ENERGIA PARA DISJUNTORES TERMO-MAG | UN |  | 181.72
NETICOS UNIPOLARES,DE SOBREPOR,COM PORTA E BARRAMENTOS DE FA
SE,NEUTRO E TERRA,PARA INSTALACAO DE ATE 12 DISJUNTORES SEM
DISPOSITIVO PARA CHAVE GERAL.FORNECIMENTO E COLOCACAO
01983 | MAO-DE-OBRA DE ELETRICISTA DE CONSTRUCAOCIVIL, INCLUSIVE ENC | H | 2.25 | 25.34 | 3 | 58.7255
ARGOS SOCIAIS
01999 | MAO-DE-OBRA DE SERVENTE DA CONSTRUCAO CIVIL, INCLUSIVE ENCAR | H | 2.25 | 18.31 | 3 | 42.4334
GOS SOCIAIS
11858 | QUADRO DE DISTRIBUICAO DE ENERGIA,DE SOBREPOR,BARRAMENTO NEU | UN | 1 | 80.57 | 0 | 80.57
TRO,SEM DISP.P/CHAVE GERAL,P/ATE 12 DISJUNTORES
15.007.0410-A | QUADRO DE DISTRIBUICAO DE ENERGIA PARA DISJUNTORES TERMO-MAG | UN |  | 168.24
NETICOS UNIPOLARES,DE SOBREPOR,COM PORTA E BARRAMENTOS DE FA
SE,NEUTRO E TERRA,PARA INSTALACAO DE ATE 12 DISJUNTORES SEM
DISPOSITIVO PARA CHAVE GERAL.FORNECIMENTO E COLOCACAO
11858 | QUADRO DE DISTRIBUICAO DE ENERGIA,DE SOBREPOR,BARRAMENTO NEU | UN | 1 | 80.57 | 0 | 80.57
TRO,SEM DISP.P/CHAVE GERAL,P/ATE 12 DISJUNTORES
20060 | MAO-DE-OBRA DE ELETRICISTA DA CONSTRUCAO CIVIL, INCLUSIVE EN | H | 2.25 | 21.96 | 3 | 50.8923
CARGOS SOCIAIS DESONERADOS
20132 | MAO-DE-OBRA DE SERVENTE DA CONSTRUCAO CIVIL, INCLUSIVE ENCAR | H | 2.25 | 15.87 | 3 | 36.7787
GOS SOCIAIS DESONERADOS
15.007.0415-0 | QUADRO DE DISTRIBUICAO DE ENERGIA,100A,PARA DISJUNTORES TERM | UN |  | 448.42
O-MAGNETICOS UNIPOLARES,DE SOBREPOR,COM PORTA E BARRAMENTOS
DE FASE,NEUTRO E TERRA,TRIFASICO,PARA INSTALACAO DE ATE 18 D
ISJUNTORES COM DISPOSITIVO PARA CHAVE GERAL.FORNECIMENTO E C
OLOCACAO
01983 | MAO-DE-OBRA DE ELETRICISTA DE CONSTRUCAOCIVIL, INCLUSIVE ENC | H | 2.7 | 25.34 | 3 | 70.4705
ARGOS SOCIAIS
01999 | MAO-DE-OBRA DE SERVENTE DA CONSTRUCAO CIVIL, INCLUSIVE ENCAR | H | 2.7 | 18.31 | 3 | 50.9201
GOS SOCIAIS
11859 | QUADRO DE DISTRIBUICAO DE ENERGIA,100A,DE SOBREPOR,BARRAMENT | UN | 1 | 327.03 | 0 | 327.03
O TRIFASICO E NEUTRO,DISP.P/CHAVE GERAL,P/ATE 18 DISJUNTORES
15.007.0415-A | QUADRO DE DISTRIBUICAO DE ENERGIA,100A,PARA DISJUNTORES TERM | UN |  | 432.23
O-MAGNETICOS UNIPOLARES,DE SOBREPOR,COM PORTA E BARRAMENTOS
DE FASE,NEUTRO E TERRA,TRIFASICO,PARA INSTALACAO DE ATE 18 D
ISJUNTORES COM DISPOSITIVO PARA CHAVE GERAL.FORNECIMENTO E C
OLOCACAO
11859 | QUADRO DE DISTRIBUICAO DE ENERGIA,100A,DE SOBREPOR,BARRAMENT | UN | 1 | 327.03 | 0 | 327.03
O TRIFASICO E NEUTRO,DISP.P/CHAVE GERAL,P/ATE 18 DISJUNTORES
20060 | MAO-DE-OBRA DE ELETRICISTA DA CONSTRUCAO CIVIL, INCLUSIVE EN | H | 2.7 | 21.96 | 3 | 61.0708
CARGOS SOCIAIS DESONERADOS
20132 | MAO-DE-OBRA DE SERVENTE DA CONSTRUCAO CIVIL, INCLUSIVE ENCAR | H | 2.7 | 15.87 | 3 | 44.1345
GOS SOCIAIS DESONERADOS
15.007.0420-0 | QUADRO DE DISTRIBUICAO DE ENERGIA,100A,PARA DISJUNTORES TERM | UN |  | 483.18
O-MAGNETICOS UNIPOLARES,DE SOBREPOR,COM PORTA E BARRAMENTOS
DE FASE,NEUTRO E TERRA,TRIFASICO,PARA INSTALACAO DE ATE 24 D
ISJUNTORES COM DISPOSITIVO PARA CHAVE GERAL.FORNECIMENTO E C
OLOCACAO
01983 | MAO-DE-OBRA DE ELETRICISTA DE CONSTRUCAOCIVIL, INCLUSIVE ENC | H | 2.25 | 25.34 | 3 | 58.7255
ARGOS SOCIAIS
01999 | MAO-DE-OBRA DE SERVENTE DA CONSTRUCAO CIVIL, INCLUSIVE ENCAR | H | 2.5 | 18.31 | 3 | 47.1483
GOS SOCIAIS
11860 | QUADRO DE DISTRIBUICAO DE ENERGIA,100A,DE SOBREPOR,BARRAMENT | UN | 1 | 377.31 | 0 | 377.31
O TRIFASICO E NEUTRO,DISP.P/CHAVE GERAL,P/ATE 24 DISJUNTORES
15.007.0420-A | QUADRO DE DISTRIBUICAO DE ENERGIA,100A,PARA DISJUNTORES TERM | UN |  | 469.06
O-MAGNETICOS UNIPOLARES,DE SOBREPOR,COM PORTA E BARRAMENTOS
DE FASE,NEUTRO E TERRA,TRIFASICO,PARA INSTALACAO DE ATE 24 D
ISJUNTORES COM DISPOSITIVO PARA CHAVE GERAL.FORNECIMENTO E C
OLOCACAO
11860 | QUADRO DE DISTRIBUICAO DE ENERGIA,100A,DE SOBREPOR,BARRAMENT | UN | 1 | 377.31 | 0 | 377.31
O TRIFASICO E NEUTRO,DISP.P/CHAVE GERAL,P/ATE 24 DISJUNTORES
20060 | MAO-DE-OBRA DE ELETRICISTA DA CONSTRUCAO CIVIL, INCLUSIVE EN | H | 2.25 | 21.96 | 3 | 50.8923
CARGOS SOCIAIS DESONERADOS
20132 | MAO-DE-OBRA DE SERVENTE DA CONSTRUCAO CIVIL, INCLUSIVE ENCAR | H | 2.5 | 15.87 | 3 | 40.8653
GOS SOCIAIS DESONERADOS
15.007.0425-0 | QUADRO DE DISTRIBUICAO DE ENERGIA,100A,PARA DISJUNTORES TERM | UN |  | 688.27
O-MAGNETICOS UNIPOLARES,DE SOBREPOR,COM PORTA E BARRAMENTOS
DE FASE,NEUTRO E TERRA,TRIFASICO,PARA INSTALACAO DE ATE 32 D
ISJUNTORES COM DISPOSITIVO PARA CHAVE GERAL.FORNECIMENTO E C
OLOCACAO
01983 | MAO-DE-OBRA DE ELETRICISTA DE CONSTRUCAOCIVIL, INCLUSIVE ENC | H | 4.5 | 25.34 | 3 | 117.4509
ARGOS SOCIAIS
01999 | MAO-DE-OBRA DE SERVENTE DA CONSTRUCAO CIVIL, INCLUSIVE ENCAR | H | 4.5 | 18.31 | 3 | 84.8669
GOS SOCIAIS
11861 | QUADRO DE DISTRIBUICAO DE ENERGIA,100A,DE SOBREPOR,BARRAMENT | UN | 1 | 485.96 | 0 | 485.96
O TRIFASICO E NEUTRO,DISP.P/CHAVE GERAL,P/ATE 32 DISJUNTORES
15.007.0425-A | QUADRO DE DISTRIBUICAO DE ENERGIA,100A,PARA DISJUNTORES TERM | UN |  | 661.3
O-MAGNETICOS UNIPOLARES,DE SOBREPOR,COM PORTA E BARRAMENTOS
DE FASE,NEUTRO E TERRA,TRIFASICO,PARA INSTALACAO DE ATE 32 D
ISJUNTORES COM DISPOSITIVO PARA CHAVE GERAL.FORNECIMENTO E C
OLOCACAO
11861 | QUADRO DE DISTRIBUICAO DE ENERGIA,100A,DE SOBREPOR,BARRAMENT | UN | 1 | 485.96 | 0 | 485.96
O TRIFASICO E NEUTRO,DISP.P/CHAVE GERAL,P/ATE 32 DISJUNTORES
20060 | MAO-DE-OBRA DE ELETRICISTA DA CONSTRUCAO CIVIL, INCLUSIVE EN | H | 4.5 | 21.96 | 3 | 101.7846
CARGOS SOCIAIS DESONERADOS
20132 | MAO-DE-OBRA DE SERVENTE DA CONSTRUCAO CIVIL, INCLUSIVE ENCAR | H | 4.5 | 15.87 | 3 | 73.5574
GOS SOCIAIS DESONERADOS
15.007.0430-0 | QUADRO DE DISTRIBUICAO DE ENERGIA,100A,PARA DISJUNTORES TERM | UN |  | 742.29
O-MAGNETICOS UNIPOLARES,DE SOBREPOR,COM PORTA E BARRAMENTOS
DE FASE,NEUTRO E TERRA,TRIFASICO,PARA INSTALACAO DE ATE 40 D
ISJUNTORES COM DISPOSITIVO PARA CHAVE GERAL.FORNECIMENTO E C
OLOCACAO
01983 | MAO-DE-OBRA DE ELETRICISTA DE CONSTRUCAOCIVIL, INCLUSIVE ENC | H | 4.5 | 25.34 | 3 | 117.4509
ARGOS SOCIAIS
01999 | MAO-DE-OBRA DE SERVENTE DA CONSTRUCAO CIVIL, INCLUSIVE ENCAR | H | 4.5 | 18.31 | 3 | 84.8669
GOS SOCIAIS
11862 | QUADRO DE DISTRIBUICAO DE ENERGIA,100A,DE SOBREPOR,BARRAMENT | UN | 1 | 539.98 | 0 | 539.98
O TRIFASICO E NEUTRO,DISP.P/CHAVE GERAL,P/ATE 40 DISJUNTORES
15.007.0430-A | QUADRO DE DISTRIBUICAO DE ENERGIA,100A,PARA DISJUNTORES TERM | UN |  | 715.32
O-MAGNETICOS UNIPOLARES,DE SOBREPOR,COM PORTA E BARRAMENTOS
DE FASE,NEUTRO E TERRA,TRIFASICO,PARA INSTALACAO DE ATE 40 D
ISJUNTORES COM DISPOSITIVO PARA CHAVE GERAL.FORNECIMENTO E C
OLOCACAO
11862 | QUADRO DE DISTRIBUICAO DE ENERGIA,100A,DE SOBREPOR,BARRAMENT | UN | 1 | 539.98 | 0 | 539.98
O TRIFASICO E NEUTRO,DISP.P/CHAVE GERAL,P/ATE 40 DISJUNTORES
20060 | MAO-DE-OBRA DE ELETRICISTA DA CONSTRUCAO CIVIL, INCLUSIVE EN | H | 4.5 | 21.96 | 3 | 101.7846
CARGOS SOCIAIS DESONERADOS
20132 | MAO-DE-OBRA DE SERVENTE DA CONSTRUCAO CIVIL, INCLUSIVE ENCAR | H | 4.5 | 15.87 | 3 | 73.5574
GOS SOCIAIS DESONERADOS
15.007.0435-0 | QUADRO DE DISTRIBUICAO DE ENERGIA,150A,PARA DISJUNTORES TERM | UN |  | 1222.57
O-MAGNETICOS UNIPOLARES,DE SOBREPOR,COM PORTA E BARRAMENTOS
DE FASE,NEUTRO E TERRA,TRIFASICO,PARA INSTALACAO DE ATE 50 D
ISJUNTORES COM DISPOSITIVO PARA CHAVE GERAL.FORNECIMENTO E C
OLOCACAO
01983 | MAO-DE-OBRA DE ELETRICISTA DE CONSTRUCAOCIVIL, INCLUSIVE ENC | H | 4.5 | 25.34 | 3 | 117.4509
ARGOS SOCIAIS
01999 | MAO-DE-OBRA DE SERVENTE DA CONSTRUCAO CIVIL, INCLUSIVE ENCAR | H | 4.5 | 18.31 | 3 | 84.8669
GOS SOCIAIS
11863 | QUADRO DE DISTRIBUICAO DE ENERGIA,150A,DE SOBREPOR,BARRAMENT | UN | 1 | 1020.26 | 0 | 1020.26
O TRIFASICO E NEUTRO,DISP.P/CHAVE GERAL,P/ATE 50 DISJUNTORES
15.007.0435-A | QUADRO DE DISTRIBUICAO DE ENERGIA,150A,PARA DISJUNTORES TERM | UN |  | 1195.6
O-MAGNETICOS UNIPOLARES,DE SOBREPOR,COM PORTA E BARRAMENTOS
DE FASE,NEUTRO E TERRA,TRIFASICO,PARA INSTALACAO DE ATE 50 D
ISJUNTORES COM DISPOSITIVO PARA CHAVE GERAL.FORNECIMENTO E C
OLOCACAO
11863 | QUADRO DE DISTRIBUICAO DE ENERGIA,150A,DE SOBREPOR,BARRAMENT | UN | 1 | 1020.26 | 0 | 1020.26
O TRIFASICO E NEUTRO,DISP.P/CHAVE GERAL,P/ATE 50 DISJUNTORES
20060 | MAO-DE-OBRA DE ELETRICISTA DA CONSTRUCAO CIVIL, INCLUSIVE EN | H | 4.5 | 21.96 | 3 | 101.7846
CARGOS SOCIAIS DESONERADOS
20132 | MAO-DE-OBRA DE SERVENTE DA CONSTRUCAO CIVIL, INCLUSIVE ENCAR | H | 4.5 | 15.87 | 3 | 73.5574
GOS SOCIAIS DESONERADOS
15.007.0440-0 | QUADRO DE DISTRIBUICAO DE ENERGIA,150A,PARA DISJUNTORES TERM | UN |  | 1480.99
O-MAGNETICOS UNIPOLARES,DE SOBREPOR,COM PORTA E BARRAMENTOS
DE FASE,NEUTRO E TERRA,TRIFASICO,PARA INSTALACAO DE ATE 72 D
ISJUNTORES COM DISPOSITIVO PARA CHAVE GERAL.FORNECIMENTO E C
OLOCACAO
01983 | MAO-DE-OBRA DE ELETRICISTA DE CONSTRUCAOCIVIL, INCLUSIVE ENC | H | 4.5 | 25.34 | 3 | 117.4509
ARGOS SOCIAIS
01999 | MAO-DE-OBRA DE SERVENTE DA CONSTRUCAO CIVIL, INCLUSIVE ENCAR | H | 4.5 | 18.31 | 3 | 84.8669
GOS SOCIAIS
14716 | QUADRO DE DISTRIBUICAO DE ENERGIA,150A,DE SOBREPOR,BARRAMENT | UN | 1 | 1278.68 | 0 | 1278.68
O TRIFASICO E NEUTRO,DISP.P/CHAVE GERAL,P/ATE 72 DISJUNTORES
15.007.0440-A | QUADRO DE DISTRIBUICAO DE ENERGIA,150A,PARA DISJUNTORES TERM | UN |  | 1454.02
O-MAGNETICOS UNIPOLARES,DE SOBREPOR,COM PORTA E BARRAMENTOS
DE FASE,NEUTRO E TERRA,TRIFASICO,PARA INSTALACAO DE ATE 72 D
ISJUNTORES COM DISPOSITIVO PARA CHAVE GERAL.FORNECIMENTO E C
OLOCACAO
14716 | QUADRO DE DISTRIBUICAO DE ENERGIA,150A,DE SOBREPOR,BARRAMENT | UN | 1 | 1278.68 | 0 | 1278.68
O TRIFASICO E NEUTRO,DISP.P/CHAVE GERAL,P/ATE 72 DISJUNTORES
20060 | MAO-DE-OBRA DE ELETRICISTA DA CONSTRUCAO CIVIL, INCLUSIVE EN | H | 4.5 | 21.96 | 3 | 101.7846
CARGOS SOCIAIS DESONERADOS
20132 | MAO-DE-OBRA DE SERVENTE DA CONSTRUCAO CIVIL, INCLUSIVE ENCAR | H | 4.5 | 15.87 | 3 | 73.5574
GOS SOCIAIS DESONERADOS
15.007.0495-0 | QUADRO DE DISTRIBUICAO DE ENERGIA PARA DISJUNTORES TERMO-MAG | UN |  | 125.89
NETICOS UNIPOLARES,DE EMBUTIR,COM PORTA E BARRAMENTOS DE FAS
E,NEUTRO E TERRA,PARA INSTALACAO DE ATE 4 DISJUNTORES SEM DI
SPOSITIVO PARA CHAVE GERAL.FORNECIMENTO E COLOCACAO
01983 | MAO-DE-OBRA DE ELETRICISTA DE CONSTRUCAOCIVIL, INCLUSIVE ENC | H | 2 | 25.34 | 3 | 52.2004
ARGOS SOCIAIS
01999 | MAO-DE-OBRA DE SERVENTE DA CONSTRUCAO CIVIL, INCLUSIVE ENCAR | H | 2 | 18.31 | 3 | 37.7186
GOS SOCIAIS
02498 | QUADRO DE DISTRIBUICAO DE ENERGIA,DE EMBUTIR,BARRAMENTO NEUT | UN | 1 | 35.98 | 0 | 35.98
RO,SEM DISP.P/CHAVE GERAL,P/ATE 04 DISJUNTORES
15.007.0495-A | QUADRO DE DISTRIBUICAO DE ENERGIA PARA DISJUNTORES TERMO-MAG | UN |  | 113.9
NETICOS UNIPOLARES,DE EMBUTIR,COM PORTA E BARRAMENTOS DE FAS
E,NEUTRO E TERRA,PARA INSTALACAO DE ATE 4 DISJUNTORES SEM DI
SPOSITIVO PARA CHAVE GERAL.FORNECIMENTO E COLOCACAO
02498 | QUADRO DE DISTRIBUICAO DE ENERGIA,DE EMBUTIR,BARRAMENTO NEUT | UN | 1 | 35.98 | 0 | 35.98
RO,SEM DISP.P/CHAVE GERAL,P/ATE 04 DISJUNTORES
20060 | MAO-DE-OBRA DE ELETRICISTA DA CONSTRUCAO CIVIL, INCLUSIVE EN | H | 2 | 21.96 | 3 | 45.2376
CARGOS SOCIAIS DESONERADOS
20132 | MAO-DE-OBRA DE SERVENTE DA CONSTRUCAO CIVIL, INCLUSIVE ENCAR | H | 2 | 15.87 | 3 | 32.6922
GOS SOCIAIS DESONERADOS
15.007.0498-0 | QUADRO DE DISTRIBUICAO DE ENERGIA PARA DISJUNTORES TERMO-MAG | UN |  | 142.32
NETICOS UNIPOLARES,DE EMBUTIR,COM PORTA E BARRAMENTOS DE FAS
E,NEUTRO E TERRA,PARA INSTALACAO DE ATE 8 DISJUNTORES SEM DI
SPOSITIVO PARA CHAVE GERAL.FORNECIMENTO E COLOCACAO
01983 | MAO-DE-OBRA DE ELETRICISTA DE CONSTRUCAOCIVIL, INCLUSIVE ENC | H | 2 | 25.34 | 3 | 52.2004
ARGOS SOCIAIS
01999 | MAO-DE-OBRA DE SERVENTE DA CONSTRUCAO CIVIL, INCLUSIVE ENCAR | H | 2 | 18.31 | 3 | 37.7186
GOS SOCIAIS
02499 | QUADRO DE DISTRIBUICAO DE ENERGIA,DE EMBUTIR,BARRAMENTO NEUT | UN | 1 | 52.41 | 0 | 52.41
RO,SEM DISP.P/CHAVE GERAL,P/ATE 08 DISJUNTORES
15.007.0498-A | QUADRO DE DISTRIBUICAO DE ENERGIA PARA DISJUNTORES TERMO-MAG | UN |  | 130.33
NETICOS UNIPOLARES,DE EMBUTIR,COM PORTA E BARRAMENTOS DE FAS
E,NEUTRO E TERRA,PARA INSTALACAO DE ATE 8 DISJUNTORES SEM DI
SPOSITIVO PARA CHAVE GERAL.FORNECIMENTO E COLOCACAO
02499 | QUADRO DE DISTRIBUICAO DE ENERGIA,DE EMBUTIR,BARRAMENTO NEUT | UN | 1 | 52.41 | 0 | 52.41
RO,SEM DISP.P/CHAVE GERAL,P/ATE 08 DISJUNTORES
20060 | MAO-DE-OBRA DE ELETRICISTA DA CONSTRUCAO CIVIL, INCLUSIVE EN | H | 2 | 21.96 | 3 | 45.2376
CARGOS SOCIAIS DESONERADOS
20132 | MAO-DE-OBRA DE SERVENTE DA CONSTRUCAO CIVIL, INCLUSIVE ENCAR | H | 2 | 15.87 | 3 | 32.6922
GOS SOCIAIS DESONERADOS
15.007.0501-0 | QUADRO DE DISTRIBUICAO DE ENERGIA PARA DISJUNTORES TERMO-MAG | UN |  | 192.96
NETICOS UNIPOLARES,DE EMBUTIR,COM PORTA E BARRAMENTOS DE FAS
E,NEUTRO E TERRA,PARA INSTALACAO DE ATE 12 DISJUNTORES SEM D
ISPOSITIVO PARA CHAVE GERAL.FORNECIMENTO E COLOCACAO
01983 | MAO-DE-OBRA DE ELETRICISTA DE CONSTRUCAOCIVIL, INCLUSIVE ENC | H | 2.5 | 25.34 | 3 | 65.2505
ARGOS SOCIAIS
01999 | MAO-DE-OBRA DE SERVENTE DA CONSTRUCAO CIVIL, INCLUSIVE ENCAR | H | 2.5 | 18.31 | 3 | 47.1483
GOS SOCIAIS
05471 | QUADRO DE DISTRIBUICAO DE ENERGIA,DE EMBUTIR,BARRAMENTO NEUT | UN | 1 | 80.57 | 0 | 80.57
RO,SEM DISP.P/CHAVE GERAL,P/ATE 12 DISJUNTORES
15.007.0501-A | QUADRO DE DISTRIBUICAO DE ENERGIA PARA DISJUNTORES TERMO-MAG | UN |  | 177.98
NETICOS UNIPOLARES,DE EMBUTIR,COM PORTA E BARRAMENTOS DE FAS
E,NEUTRO E TERRA,PARA INSTALACAO DE ATE 12 DISJUNTORES SEM D
ISPOSITIVO PARA CHAVE GERAL.FORNECIMENTO E COLOCACAO
05471 | QUADRO DE DISTRIBUICAO DE ENERGIA,DE EMBUTIR,BARRAMENTO NEUT | UN | 1 | 80.57 | 0 | 80.57
RO,SEM DISP.P/CHAVE GERAL,P/ATE 12 DISJUNTORES
20060 | MAO-DE-OBRA DE ELETRICISTA DA CONSTRUCAO CIVIL, INCLUSIVE EN | H | 2.5 | 21.96 | 3 | 56.547
CARGOS SOCIAIS DESONERADOS
20132 | MAO-DE-OBRA DE SERVENTE DA CONSTRUCAO CIVIL, INCLUSIVE ENCAR | H | 2.5 | 15.87 | 3 | 40.8653
GOS SOCIAIS DESONERADOS
15.007.0504-0 | QUADRO DE DISTRIBUICAO DE ENERGIA,100A,PARA DISJUNTORES TERM | UN |  | 476.31
O-MAGNETICOS UNIPOLARES,DE EMBUTIR,COM PORTA E BARRAMENTOS D
E FASE,NEUTRO E TERRA,TRIFASICO,PARA INSTALACAO DE ATE 18 DI
SJUNTORES COM DISPOSITIVO PARA CHAVE GERAL.FORNECIMENTO E CO
LOCACAO
01983 | MAO-DE-OBRA DE ELETRICISTA DE CONSTRUCAOCIVIL, INCLUSIVE ENC | H | 3 | 25.34 | 3 | 78.3006
ARGOS SOCIAIS
01999 | MAO-DE-OBRA DE SERVENTE DA CONSTRUCAO CIVIL, INCLUSIVE ENCAR | H | 3 | 18.31 | 3 | 56.5779
GOS SOCIAIS
02437 | QUADRO DE DISTRIBUICAO DE ENERGIA,100A,DE EMBUTIR,BARRAMENTO | UN | 1 | 341.44 | 0 | 341.44
TRIFASICO E NEUTRO,DISP.P/CHAVE GERAL,P/ATE 18 DISJUNTORES
15.007.0504-A | QUADRO DE DISTRIBUICAO DE ENERGIA,100A,PARA DISJUNTORES TERM | UN |  | 458.33
O-MAGNETICOS UNIPOLARES,DE EMBUTIR,COM PORTA E BARRAMENTOS D
E FASE,NEUTRO E TERRA,TRIFASICO,PARA INSTALACAO DE ATE 18 DI
SJUNTORES COM DISPOSITIVO PARA CHAVE GERAL.FORNECIMENTO E CO
LOCACAO
02437 | QUADRO DE DISTRIBUICAO DE ENERGIA,100A,DE EMBUTIR,BARRAMENTO | UN | 1 | 341.44 | 0 | 341.44
TRIFASICO E NEUTRO,DISP.P/CHAVE GERAL,P/ATE 18 DISJUNTORES
20060 | MAO-DE-OBRA DE ELETRICISTA DA CONSTRUCAO CIVIL, INCLUSIVE EN | H | 3 | 21.96 | 3 | 67.8564
CARGOS SOCIAIS DESONERADOS
20132 | MAO-DE-OBRA DE SERVENTE DA CONSTRUCAO CIVIL, INCLUSIVE ENCAR | H | 3 | 15.87 | 3 | 49.0383
GOS SOCIAIS DESONERADOS
15.007.0507-0 | QUADRO DE DISTRIBUICAO DE ENERGIA,100A,PARA DISJUNTORES TERM | UN |  | 549.2
O-MAGNETICOS UNIPOLARES,DE EMBUTIR,COM PORTA E BARRAMENTOS D
E FASE,NEUTRO E TERRA,TRIFASICO,PARA INSTALACAO DE ATE 24 DI
SJUNTORES COM DISPOSITIVO PARA CHAVE GERAL.FORNECIMENTO E CO
LOCACAO
01983 | MAO-DE-OBRA DE ELETRICISTA DE CONSTRUCAOCIVIL, INCLUSIVE ENC | H | 3.5 | 25.34 | 3 | 91.3507
ARGOS SOCIAIS
01999 | MAO-DE-OBRA DE SERVENTE DA CONSTRUCAO CIVIL, INCLUSIVE ENCAR | H | 3.5 | 18.31 | 3 | 66.0076
GOS SOCIAIS
02438 | QUADRO DE DISTRIBUICAO DE ENERGIA,100A,DE EMBUTIR,BARRAMENTO | UN | 1 | 391.85 | 0 | 391.85
TRIFASICO E NEUTRO,DISP.P/CHAVE GERAL,P/ATE 24 DISJUNTORES
15.007.0507-A | QUADRO DE DISTRIBUICAO DE ENERGIA,100A,PARA DISJUNTORES TERM | UN |  | 528.22
O-MAGNETICOS UNIPOLARES,DE EMBUTIR,COM PORTA E BARRAMENTOS D
E FASE,NEUTRO E TERRA,TRIFASICO,PARA INSTALACAO DE ATE 24 DI
SJUNTORES COM DISPOSITIVO PARA CHAVE GERAL.FORNECIMENTO E CO
LOCACAO
02438 | QUADRO DE DISTRIBUICAO DE ENERGIA,100A,DE EMBUTIR,BARRAMENTO | UN | 1 | 391.85 | 0 | 391.85
TRIFASICO E NEUTRO,DISP.P/CHAVE GERAL,P/ATE 24 DISJUNTORES
20060 | MAO-DE-OBRA DE ELETRICISTA DA CONSTRUCAO CIVIL, INCLUSIVE EN | H | 3.5 | 21.96 | 3 | 79.1658
CARGOS SOCIAIS DESONERADOS
20132 | MAO-DE-OBRA DE SERVENTE DA CONSTRUCAO CIVIL, INCLUSIVE ENCAR | H | 3.5 | 15.87 | 3 | 57.2114
GOS SOCIAIS DESONERADOS
15.007.0511-0 | QUADRO DE DISTRIBUICAO DE ENERGIA,100A,PARA DISJUNTORES TERM | UN |  | 725.58
O-MAGNETICOS UNIPOLARES,DE EMBUTIR,COM PORTA E BARRAMENTOS D
E FASE,NEUTRO E TERRA,TRIFASICO,PARA INSTALACAO DE ATE 32 DI
SJUNTORES COM DISPOSITIVO PARA CHAVE GERAL.FORNECIMENTO E CO
LOCACAO
01983 | MAO-DE-OBRA DE ELETRICISTA DE CONSTRUCAOCIVIL, INCLUSIVE ENC | H | 5 | 25.34 | 3 | 130.501
ARGOS SOCIAIS
01999 | MAO-DE-OBRA DE SERVENTE DA CONSTRUCAO CIVIL, INCLUSIVE ENCAR | H | 5 | 18.31 | 3 | 94.2965
GOS SOCIAIS
02439 | QUADRO DE DISTRIBUICAO DE ENERGIA,100A,DE EMBUTIR,BARRAMENTO | UN | 1 | 500.79 | 0 | 500.79
TRIFASICO E NEUTRO,DISP.P/CHAVE GERAL,P/ATE 32 DISJUNTORES
15.007.0511-A | QUADRO DE DISTRIBUICAO DE ENERGIA,100A,PARA DISJUNTORES TERM | UN |  | 695.61
O-MAGNETICOS UNIPOLARES,DE EMBUTIR,COM PORTA E BARRAMENTOS D
E FASE,NEUTRO E TERRA,TRIFASICO,PARA INSTALACAO DE ATE 32 DI
SJUNTORES COM DISPOSITIVO PARA CHAVE GERAL.FORNECIMENTO E CO
LOCACAO
02439 | QUADRO DE DISTRIBUICAO DE ENERGIA,100A,DE EMBUTIR,BARRAMENTO | UN | 1 | 500.79 | 0 | 500.79
TRIFASICO E NEUTRO,DISP.P/CHAVE GERAL,P/ATE 32 DISJUNTORES
20060 | MAO-DE-OBRA DE ELETRICISTA DA CONSTRUCAO CIVIL, INCLUSIVE EN | H | 5 | 21.96 | 3 | 113.094
CARGOS SOCIAIS DESONERADOS
20132 | MAO-DE-OBRA DE SERVENTE DA CONSTRUCAO CIVIL, INCLUSIVE ENCAR | H | 5 | 15.87 | 3 | 81.7305
GOS SOCIAIS DESONERADOS
15.007.0514-0 | QUADRO DE DISTRIBUICAO DE ENERGIA,100A,PARA DISJUNTORES TERM | UN |  | 866.04
O-MAGNETICOS UNIPOLARES,DE EMBUTIR,COM PORTA E BARRAMENTOS D
E FASE,NEUTRO E TERRA,TRIFASICO,PARA INSTALACAO DE ATE 40 DI
SJUNTORES COM DISPOSITIVO PARA CHAVE GERAL.FORNECIMENTO E CO
LOCACAO
01983 | MAO-DE-OBRA DE ELETRICISTA DE CONSTRUCAOCIVIL, INCLUSIVE ENC | H | 6 | 25.34 | 3 | 156.6012
ARGOS SOCIAIS
01999 | MAO-DE-OBRA DE SERVENTE DA CONSTRUCAO CIVIL, INCLUSIVE ENCAR | H | 6 | 18.31 | 3 | 113.1558
GOS SOCIAIS
05503 | QUADRO DE DISTRIBUICAO DE ENERGIA,100A,DE EMBUTIR,BARRAMENTO | UN | 1 | 596.29 | 0 | 596.29
TRIFASICO E NEUTRO,DISP.P/CHAVE GERAL,P/ATE 40 DISJUNTORES
15.007.0514-A | QUADRO DE DISTRIBUICAO DE ENERGIA,100A,PARA DISJUNTORES TERM | UN |  | 830.07
O-MAGNETICOS UNIPOLARES,DE EMBUTIR,COM PORTA E BARRAMENTOS D
E FASE,NEUTRO E TERRA,TRIFASICO,PARA INSTALACAO DE ATE 40 DI
SJUNTORES COM DISPOSITIVO PARA CHAVE GERAL.FORNECIMENTO E CO
LOCACAO
05503 | QUADRO DE DISTRIBUICAO DE ENERGIA,100A,DE EMBUTIR,BARRAMENTO | UN | 1 | 596.29 | 0 | 596.29
TRIFASICO E NEUTRO,DISP.P/CHAVE GERAL,P/ATE 40 DISJUNTORES
20060 | MAO-DE-OBRA DE ELETRICISTA DA CONSTRUCAO CIVIL, INCLUSIVE EN | H | 6 | 21.96 | 3 | 135.7128
CARGOS SOCIAIS DESONERADOS
20132 | MAO-DE-OBRA DE SERVENTE DA CONSTRUCAO CIVIL, INCLUSIVE ENCAR | H | 6 | 15.87 | 3 | 98.0766
GOS SOCIAIS DESONERADOS
15.007.0517-0 | QUADRO DE DISTRIBUICAO DE ENERGIA,150A,PARA DISJUNTORES TERM | UN |  | 1315.91
O-MAGNETICOS UNIPOLARES,DE EMBUTIR,COM PORTA E BARRAMENTOS D
E FASE,NEUTRO E TERRA,TRIFASICO,PARA INSTALACAO DE ATE 50 DI
SJUNTORES COM DISPOSITIVO PARA CHAVE GERAL.FORNECIMENTO E CO
LOCACAO
01983 | MAO-DE-OBRA DE ELETRICISTA DE CONSTRUCAOCIVIL, INCLUSIVE ENC | H | 6.5 | 25.34 | 3 | 169.6513
ARGOS SOCIAIS
01999 | MAO-DE-OBRA DE SERVENTE DA CONSTRUCAO CIVIL, INCLUSIVE ENCAR | H | 6.5 | 18.31 | 3 | 122.5855
GOS SOCIAIS
05504 | QUADRO DE DISTRIBUICAO DE ENERGIA,150A,DE EMBUTIR,BARRAMENTO | UN | 1 | 1023.68 | 0 | 1023.68
TRIFASICO E NEUTRO,DISP.P/CHAVE GERAL,P/ATE 50 DISJUNOTORES
15.007.0517-A | QUADRO DE DISTRIBUICAO DE ENERGIA,150A,PARA DISJUNTORES TERM | UN |  | 1276.95
O-MAGNETICOS UNIPOLARES,DE EMBUTIR,COM PORTA E BARRAMENTOS D
E FASE,NEUTRO E TERRA,TRIFASICO,PARA INSTALACAO DE ATE 50 DI
SJUNTORES COM DISPOSITIVO PARA CHAVE GERAL.FORNECIMENTO E CO
LOCACAO
05504 | QUADRO DE DISTRIBUICAO DE ENERGIA,150A,DE EMBUTIR,BARRAMENTO | UN | 1 | 1023.68 | 0 | 1023.68
TRIFASICO E NEUTRO,DISP.P/CHAVE GERAL,P/ATE 50 DISJUNOTORES
20060 | MAO-DE-OBRA DE ELETRICISTA DA CONSTRUCAO CIVIL, INCLUSIVE EN | H | 6.5 | 21.96 | 3 | 147.0222
CARGOS SOCIAIS DESONERADOS
20132 | MAO-DE-OBRA DE SERVENTE DA CONSTRUCAO CIVIL, INCLUSIVE ENCAR | H | 6.5 | 15.87 | 3 | 106.2497
GOS SOCIAIS DESONERADOS
15.007.0518-0 | QUADRO DE DISTRIBUICAO DE ENERGIA,150A,PARA DISJUNTORES TERM | UN |  | 1570.14
O-MAGNETICOS UNIPOLARES,DE EMBUTIR,COM PORTA E BARRAMENTOS D
E FASE,NEUTRO E TERRA,TRIFASICO,PARA INSTALACAO DE ATE 72 DI
SJUNTORES COM DISPOSITIVO PARA CHAVE GERAL.FORNECIMENTO E CO
LOCACAO
01983 | MAO-DE-OBRA DE ELETRICISTA DE CONSTRUCAOCIVIL, INCLUSIVE ENC | H | 6.5 | 25.34 | 3 | 169.6513
ARGOS SOCIAIS
01999 | MAO-DE-OBRA DE SERVENTE DA CONSTRUCAO CIVIL, INCLUSIVE ENCAR | H | 6.5 | 18.31 | 3 | 122.5855
GOS SOCIAIS
14715 | QUADRO DE DISTRIBUICAO DE ENERGIA,150A,DE EMBUTIR,BARRAMENTO | UN | 1 | 1277.91 | 0 | 1277.91
TRIFASICO E NEUTRO,DISP.P/CHAVE GERAL,P/ATE 72 DISJUNTORES
15.007.0518-A | QUADRO DE DISTRIBUICAO DE ENERGIA,150A,PARA DISJUNTORES TERM | UN |  | 1531.18
O-MAGNETICOS UNIPOLARES,DE EMBUTIR,COM PORTA E BARRAMENTOS D
E FASE,NEUTRO E TERRA,TRIFASICO,PARA INSTALACAO DE ATE 72 DI
SJUNTORES COM DISPOSITIVO PARA CHAVE GERAL.FORNECIMENTO E CO
LOCACAO
14715 | QUADRO DE DISTRIBUICAO DE ENERGIA,150A,DE EMBUTIR,BARRAMENTO | UN | 1 | 1277.91 | 0 | 1277.91
TRIFASICO E NEUTRO,DISP.P/CHAVE GERAL,P/ATE 72 DISJUNTORES
20060 | MAO-DE-OBRA DE ELETRICISTA DA CONSTRUCAO CIVIL, INCLUSIVE EN | H | 6.5 | 21.96 | 3 | 147.0222
CARGOS SOCIAIS DESONERADOS
20132 | MAO-DE-OBRA DE SERVENTE DA CONSTRUCAO CIVIL, INCLUSIVE ENCAR | H | 6.5 | 15.87 | 3 | 106.2497
GOS SOCIAIS DESONERADOS
15.007.0520-0 | DISJUNTOR/INTERRUPTOR DIFERENCIAL RESIDUAL(DDR),CLASSE AC,2 | UN |  | 97.7
POLOS,INSTANTANEO,CORRENTE NOMINAL(IN)25AX240V,SENSIBILIDADE
30MA/300MA.FORNECIMENTO E COLOCACAO
01983 | MAO-DE-OBRA DE ELETRICISTA DE CONSTRUCAOCIVIL, INCLUSIVE ENC | H | 0.1375 | 25.34 | 3 | 3.5888
ARGOS SOCIAIS
01999 | MAO-DE-OBRA DE SERVENTE DA CONSTRUCAO CIVIL, INCLUSIVE ENCAR | H | 0.1375 | 18.31 | 3 | 2.5932
GOS SOCIAIS
11864 | DISJUNTOR/INTERRUPTOR DIFERENCIAL RESIDUAL (DDR), CLASSE AC, | UN | 1 | 91.52 | 0 | 91.52
2 POLOS, INST.,C.NOMINAL 25AX240V,SENSIBILIDADE 30MA/300MA
15.007.0520-A | DISJUNTOR/INTERRUPTOR DIFERENCIAL RESIDUAL(DDR),CLASSE AC,2 | UN |  | 96.87
POLOS,INSTANTANEO,CORRENTE NOMINAL(IN)25AX240V,SENSIBILIDADE
30MA/300MA.FORNECIMENTO E COLOCACAO
11864 | DISJUNTOR/INTERRUPTOR DIFERENCIAL RESIDUAL (DDR), CLASSE AC, | UN | 1 | 91.52 | 0 | 91.52
2 POLOS, INST.,C.NOMINAL 25AX240V,SENSIBILIDADE 30MA/300MA
20060 | MAO-DE-OBRA DE ELETRICISTA DA CONSTRUCAO CIVIL, INCLUSIVE EN | H | 0.1375 | 21.96 | 3 | 3.1101
CARGOS SOCIAIS DESONERADOS
20132 | MAO-DE-OBRA DE SERVENTE DA CONSTRUCAO CIVIL, INCLUSIVE ENCAR | H | 0.1375 | 15.87 | 3 | 2.2476
GOS SOCIAIS DESONERADOS
15.007.0521-0 | DISJUNTOR/INTERRUPTOR DIFERENCIAL RESIDUAL(DDR),CLASSE AC,2 | UN |  | 99.86
POLOS,INSTANTANEO,CORRENTE NOMINAL(IN) 40AX240V,SENSIBILIDAD
E 30MA/300MA.FORNECIMENTO E COLOCACAO
01983 | MAO-DE-OBRA DE ELETRICISTA DE CONSTRUCAOCIVIL, INCLUSIVE ENC | H | 0.1375 | 25.34 | 3 | 3.5888
ARGOS SOCIAIS
01999 | MAO-DE-OBRA DE SERVENTE DA CONSTRUCAO CIVIL, INCLUSIVE ENCAR | H | 0.1375 | 18.31 | 3 | 2.5932
GOS SOCIAIS
11865 | DISJUNTOR/INTERRUPTOR DIFERENCIAL RESIDUAL (DDR), CLASSE AC, | UN | 1 | 93.68 | 0 | 93.68
2 POLOS, INST.,C.NOMINAL 40AX240V,SENSIBILIDADE 30MA/300MA
15.007.0521-A | DISJUNTOR/INTERRUPTOR DIFERENCIAL RESIDUAL(DDR),CLASSE AC,2 | UN |  | 99.03
POLOS,INSTANTANEO,CORRENTE NOMINAL(IN) 40AX240V,SENSIBILIDAD
E 30MA/300MA.FORNECIMENTO E COLOCACAO
11865 | DISJUNTOR/INTERRUPTOR DIFERENCIAL RESIDUAL (DDR), CLASSE AC, | UN | 1 | 93.68 | 0 | 93.68
2 POLOS, INST.,C.NOMINAL 40AX240V,SENSIBILIDADE 30MA/300MA
20060 | MAO-DE-OBRA DE ELETRICISTA DA CONSTRUCAO CIVIL, INCLUSIVE EN | H | 0.1375 | 21.96 | 3 | 3.1101
CARGOS SOCIAIS DESONERADOS
20132 | MAO-DE-OBRA DE SERVENTE DA CONSTRUCAO CIVIL, INCLUSIVE ENCAR | H | 0.1375 | 15.87 | 3 | 2.2476
GOS SOCIAIS DESONERADOS
15.007.0522-0 | DISJUNTOR/INTERRUPTOR DIFERENCIAL RESIDUAL(DDR),CLASSE AC,2 | UN |  | 106.77
POLOS,INSTANTANEO,CORRENTE NOMINAL(IN)63AX240V,SENSIBILIDADE
30MA/300MA.FORNECIMENTO E COLOCACAO
01983 | MAO-DE-OBRA DE ELETRICISTA DE CONSTRUCAOCIVIL, INCLUSIVE ENC | H | 0.1375 | 25.34 | 3 | 3.5888
ARGOS SOCIAIS
01999 | MAO-DE-OBRA DE SERVENTE DA CONSTRUCAO CIVIL, INCLUSIVE ENCAR | H | 0.1375 | 18.31 | 3 | 2.5932
GOS SOCIAIS
11866 | DISJUNTOR/INTERRUPTOR DIFERENCIAL RESIDUAL (DDR), CLASSE AC, | UN | 1 | 100.59 | 0 | 100.59
2 POLOS, INST.,C.NOMINAL 63AX240V,SENSIBILIDADE 30MA/300MA
15.007.0522-A | DISJUNTOR/INTERRUPTOR DIFERENCIAL RESIDUAL(DDR),CLASSE AC,2 | UN |  | 105.94
POLOS,INSTANTANEO,CORRENTE NOMINAL(IN)63AX240V,SENSIBILIDADE
30MA/300MA.FORNECIMENTO E COLOCACAO
11866 | DISJUNTOR/INTERRUPTOR DIFERENCIAL RESIDUAL (DDR), CLASSE AC, | UN | 1 | 100.59 | 0 | 100.59
2 POLOS, INST.,C.NOMINAL 63AX240V,SENSIBILIDADE 30MA/300MA
20060 | MAO-DE-OBRA DE ELETRICISTA DA CONSTRUCAO CIVIL, INCLUSIVE EN | H | 0.1375 | 21.96 | 3 | 3.1101
CARGOS SOCIAIS DESONERADOS
20132 | MAO-DE-OBRA DE SERVENTE DA CONSTRUCAO CIVIL, INCLUSIVE ENCAR | H | 0.1375 | 15.87 | 3 | 2.2476
GOS SOCIAIS DESONERADOS
15.007.0523-0 | DISJUNTOR/INTERRUPTOR DIFERENCIAL RESIDUAL(DDR),CLASSE AC,2 | UN |  | 169.6
POLOS,INSTANTANEO,CORRENTE NOMINAL(IN)80AX240V,SENSIBILIDADE
30MA/300MA.FORNECIMENTO E COLOCACAO
01983 | MAO-DE-OBRA DE ELETRICISTA DE CONSTRUCAOCIVIL, INCLUSIVE ENC | H | 0.1375 | 25.34 | 3 | 3.5888
ARGOS SOCIAIS
01999 | MAO-DE-OBRA DE SERVENTE DA CONSTRUCAO CIVIL, INCLUSIVE ENCAR | H | 0.1375 | 18.31 | 3 | 2.5932
GOS SOCIAIS
11867 | DISJUNTOR/INTERRUPTOR DIFERENCIAL RESIDUAL (DDR), CLASSE AC, | UN | 1 | 163.42 | 0 | 163.42
2 POLOS, INST.,C.NOMINAL 80AX240V,SENSIBILIDADE 30MA/300MA
15.007.0523-A | DISJUNTOR/INTERRUPTOR DIFERENCIAL RESIDUAL(DDR),CLASSE AC,2 | UN |  | 168.77
POLOS,INSTANTANEO,CORRENTE NOMINAL(IN)80AX240V,SENSIBILIDADE
30MA/300MA.FORNECIMENTO E COLOCACAO
11867 | DISJUNTOR/INTERRUPTOR DIFERENCIAL RESIDUAL (DDR), CLASSE AC, | UN | 1 | 163.42 | 0 | 163.42
2 POLOS, INST.,C.NOMINAL 80AX240V,SENSIBILIDADE 30MA/300MA
20060 | MAO-DE-OBRA DE ELETRICISTA DA CONSTRUCAO CIVIL, INCLUSIVE EN | H | 0.1375 | 21.96 | 3 | 3.1101
CARGOS SOCIAIS DESONERADOS
20132 | MAO-DE-OBRA DE SERVENTE DA CONSTRUCAO CIVIL, INCLUSIVE ENCAR | H | 0.1375 | 15.87 | 3 | 2.2476
GOS SOCIAIS DESONERADOS
15.007.0524-0 | DISJUNTOR/INTERRUPTOR DIFERENCIAL RESIDUAL(DDR),CLASSE AC,4 | UN |  | 92.38
POLOS,INSTANTANEO,CORRENTE NOMINAL(IN)25AX415V,SENSIBILIDADE
30MA/300MA.FORNECIMENTO E COLOCACAO
01983 | MAO-DE-OBRA DE ELETRICISTA DE CONSTRUCAOCIVIL, INCLUSIVE ENC | H | 0.1625 | 25.34 | 3 | 4.2413
ARGOS SOCIAIS
01999 | MAO-DE-OBRA DE SERVENTE DA CONSTRUCAO CIVIL, INCLUSIVE ENCAR | H | 0.1625 | 18.31 | 3 | 3.0646
GOS SOCIAIS
11868 | DISJUNTOR/INTERRUPTOR DIFERENCIAL RESIDUAL (DDR), CLASSE AC, | UN | 1 | 85.08 | 0 | 85.08
4 POLOS, INST.,C.NOMINAL 25AX415V,SENSIBILIDADE 30MA/300MA
15.007.0524-A | DISJUNTOR/INTERRUPTOR DIFERENCIAL RESIDUAL(DDR),CLASSE AC,4 | UN |  | 91.41
POLOS,INSTANTANEO,CORRENTE NOMINAL(IN)25AX415V,SENSIBILIDADE
30MA/300MA.FORNECIMENTO E COLOCACAO
11868 | DISJUNTOR/INTERRUPTOR DIFERENCIAL RESIDUAL (DDR), CLASSE AC, | UN | 1 | 85.08 | 0 | 85.08
4 POLOS, INST.,C.NOMINAL 25AX415V,SENSIBILIDADE 30MA/300MA
20060 | MAO-DE-OBRA DE ELETRICISTA DA CONSTRUCAO CIVIL, INCLUSIVE EN | H | 0.1625 | 21.96 | 3 | 3.6756
CARGOS SOCIAIS DESONERADOS
20132 | MAO-DE-OBRA DE SERVENTE DA CONSTRUCAO CIVIL, INCLUSIVE ENCAR | H | 0.1625 | 15.87 | 3 | 2.6562
GOS SOCIAIS DESONERADOS
15.007.0525-0 | DISJUNTOR/INTERRUPTOR DIFERENCIAL RESIDUAL(DDR),CLASSE AC,4 | UN |  | 114.6
POLOS,INSTANTANEO,CORRENTE NOMINAL(IN)40AX415V,SENSIBILIDADE
30MA/300MA.FORNECIMENTO E COLOCACAO
01983 | MAO-DE-OBRA DE ELETRICISTA DE CONSTRUCAOCIVIL, INCLUSIVE ENC | H | 0.1625 | 25.34 | 3 | 4.2413
ARGOS SOCIAIS
01999 | MAO-DE-OBRA DE SERVENTE DA CONSTRUCAO CIVIL, INCLUSIVE ENCAR | H | 0.1625 | 18.31 | 3 | 3.0646
GOS SOCIAIS
11869 | DISJUNTOR/INTERRUPTOR DIFERENCIAL RESIDUAL (DDR), CLASSE AC, | UN | 1 | 107.3 | 0 | 107.3
4 POLOS, INST.,C.NOMINAL 40AX415V,SENSIBILIDADE 30MA/300MA
15.007.0525-A | DISJUNTOR/INTERRUPTOR DIFERENCIAL RESIDUAL(DDR),CLASSE AC,4 | UN |  | 113.63
POLOS,INSTANTANEO,CORRENTE NOMINAL(IN)40AX415V,SENSIBILIDADE
30MA/300MA.FORNECIMENTO E COLOCACAO
11869 | DISJUNTOR/INTERRUPTOR DIFERENCIAL RESIDUAL (DDR), CLASSE AC, | UN | 1 | 107.3 | 0 | 107.3
4 POLOS, INST.,C.NOMINAL 40AX415V,SENSIBILIDADE 30MA/300MA
20060 | MAO-DE-OBRA DE ELETRICISTA DA CONSTRUCAO CIVIL, INCLUSIVE EN | H | 0.1625 | 21.96 | 3 | 3.6756
CARGOS SOCIAIS DESONERADOS
20132 | MAO-DE-OBRA DE SERVENTE DA CONSTRUCAO CIVIL, INCLUSIVE ENCAR | H | 0.1625 | 15.87 | 3 | 2.6562
GOS SOCIAIS DESONERADOS
15.007.0526-0 | DISJUNTOR,INTERRUPTOR DIFERENCIAL RESIDUAL(DDR),CLASSE AC,4 | UN |  | 139.99
POLOS,INSTANTANEO,CORRENTE NOMINAL(IN)63AX415V,SENSIBILIDADE
30MA/300MA.FORNECIMENTO E COLOCACAO
01983 | MAO-DE-OBRA DE ELETRICISTA DE CONSTRUCAOCIVIL, INCLUSIVE ENC | H | 0.1625 | 25.34 | 3 | 4.2413
ARGOS SOCIAIS
01999 | MAO-DE-OBRA DE SERVENTE DA CONSTRUCAO CIVIL, INCLUSIVE ENCAR | H | 0.1625 | 18.31 | 3 | 3.0646
GOS SOCIAIS
11870 | DISJUNTOR/INTERRUPTOR DIFERENCIAL RESIDUAL (DDR), CLASSE AC, | UN | 1 | 132.69 | 0 | 132.69
4 POLOS, INST.,C.NOMINAL 63AX415V,SENSIBILIDADE 30MA/300MA
15.007.0526-A | DISJUNTOR,INTERRUPTOR DIFERENCIAL RESIDUAL(DDR),CLASSE AC,4 | UN |  | 139.02
POLOS,INSTANTANEO,CORRENTE NOMINAL(IN)63AX415V,SENSIBILIDADE
30MA/300MA.FORNECIMENTO E COLOCACAO
11870 | DISJUNTOR/INTERRUPTOR DIFERENCIAL RESIDUAL (DDR), CLASSE AC, | UN | 1 | 132.69 | 0 | 132.69
4 POLOS, INST.,C.NOMINAL 63AX415V,SENSIBILIDADE 30MA/300MA
20060 | MAO-DE-OBRA DE ELETRICISTA DA CONSTRUCAO CIVIL, INCLUSIVE EN | H | 0.1625 | 21.96 | 3 | 3.6756
CARGOS SOCIAIS DESONERADOS
20132 | MAO-DE-OBRA DE SERVENTE DA CONSTRUCAO CIVIL, INCLUSIVE ENCAR | H | 0.1625 | 15.87 | 3 | 2.6562
GOS SOCIAIS DESONERADOS
15.007.0527-0 | DISJUNTOR/INTERRUPTOR DIFERENCIAL RESIDUAL(DDR),CLASSE AC,4 | UN |  | 190.13
POLOS,INSTANTANEO,CORRENTE NOMINAL(IN)80AX415V,SENSIBILIDADE
30MA/300MA.FORNECIMENTO E COLOCACAO
01983 | MAO-DE-OBRA DE ELETRICISTA DE CONSTRUCAOCIVIL, INCLUSIVE ENC | H | 0.1625 | 25.34 | 3 | 4.2413
ARGOS SOCIAIS
01999 | MAO-DE-OBRA DE SERVENTE DA CONSTRUCAO CIVIL, INCLUSIVE ENCAR | H | 0.1625 | 18.31 | 3 | 3.0646
GOS SOCIAIS
11871 | DISJUNTOR/INTERRUPTOR DIFERENCIAL RESIDUAL (DDR), CLASSE AC, | UN | 1 | 182.83 | 0 | 182.83
4 POLOS, INST.,C.NOMINAL 80AX415V, SENSIBILIDADE 30M/300MA
15.007.0527-A | DISJUNTOR/INTERRUPTOR DIFERENCIAL RESIDUAL(DDR),CLASSE AC,4 | UN |  | 189.16
POLOS,INSTANTANEO,CORRENTE NOMINAL(IN)80AX415V,SENSIBILIDADE
30MA/300MA.FORNECIMENTO E COLOCACAO
11871 | DISJUNTOR/INTERRUPTOR DIFERENCIAL RESIDUAL (DDR), CLASSE AC, | UN | 1 | 182.83 | 0 | 182.83
4 POLOS, INST.,C.NOMINAL 80AX415V, SENSIBILIDADE 30M/300MA
20060 | MAO-DE-OBRA DE ELETRICISTA DA CONSTRUCAO CIVIL, INCLUSIVE EN | H | 0.1625 | 21.96 | 3 | 3.6756
CARGOS SOCIAIS DESONERADOS
20132 | MAO-DE-OBRA DE SERVENTE DA CONSTRUCAO CIVIL, INCLUSIVE ENCAR | H | 0.1625 | 15.87 | 3 | 2.6562
GOS SOCIAIS DESONERADOS
15.007.0528-0 | DISJUNTOR/INTERRUPTOR DIFERENCIAL RESIDUAL(DDR),CLASSE AC,4 | UN |  | 191.57
POLOS,INSTANTANEO,CORRENTE NOMINAL(IN)100AX415V,SENSIBILIDAD
E 30MA/300MA.FORNECIMENTO E COLOCACAO
01983 | MAO-DE-OBRA DE ELETRICISTA DE CONSTRUCAOCIVIL, INCLUSIVE ENC | H | 0.1625 | 25.34 | 3 | 4.2413
ARGOS SOCIAIS
01999 | MAO-DE-OBRA DE SERVENTE DA CONSTRUCAO CIVIL, INCLUSIVE ENCAR | H | 0.1625 | 18.31 | 3 | 3.0646
GOS SOCIAIS
11872 | DISJUNTOR/INTERRUPTOR DIFERENCIAL RESIDUAL (DDR), CLASSE AC, | UN | 1 | 184.27 | 0 | 184.27
4 POLOS, INST.,C.NOMINAL 100AX415V,SENSIBILIDADE 30MA/300MA
15.007.0528-A | DISJUNTOR/INTERRUPTOR DIFERENCIAL RESIDUAL(DDR),CLASSE AC,4 | UN |  | 190.6
POLOS,INSTANTANEO,CORRENTE NOMINAL(IN)100AX415V,SENSIBILIDAD
E 30MA/300MA.FORNECIMENTO E COLOCACAO
11872 | DISJUNTOR/INTERRUPTOR DIFERENCIAL RESIDUAL (DDR), CLASSE AC, | UN | 1 | 184.27 | 0 | 184.27
4 POLOS, INST.,C.NOMINAL 100AX415V,SENSIBILIDADE 30MA/300MA
20060 | MAO-DE-OBRA DE ELETRICISTA DA CONSTRUCAO CIVIL, INCLUSIVE EN | H | 0.1625 | 21.96 | 3 | 3.6756
CARGOS SOCIAIS DESONERADOS
20132 | MAO-DE-OBRA DE SERVENTE DA CONSTRUCAO CIVIL, INCLUSIVE ENCAR | H | 0.1625 | 15.87 | 3 | 2.6562
GOS SOCIAIS DESONERADOS
15.007.0529-0 | DISJUNTOR/INTERRUPTOR DIFERENCIAL RESIDUAL(DDR),CLASSE AC,4 | UN |  | 1296.29
POLOS,INSTANTANEO,CORRENTE NOMINAL(IN)125AX415V,SENSIBILIDAD
E 30MA/300MA.FORNECIMENTO E COLOCACAO
01983 | MAO-DE-OBRA DE ELETRICISTA DE CONSTRUCAOCIVIL, INCLUSIVE ENC | H | 0.1625 | 25.34 | 3 | 4.2413
ARGOS SOCIAIS
01999 | MAO-DE-OBRA DE SERVENTE DA CONSTRUCAO CIVIL, INCLUSIVE ENCAR | H | 0.1625 | 18.31 | 3 | 3.0646
GOS SOCIAIS
11873 | DISJUNTOR/INTERRUPTOR DIFERENCIAL RESIDUAL (DDR), CLASSE AC, | UN | 1 | 1288.99 | 0 | 1288.99
4 POLOS, INST.,C.NOMINAL 125AX415V,SENSIBILIDADE 30MA/300MA
15.007.0529-A | DISJUNTOR/INTERRUPTOR DIFERENCIAL RESIDUAL(DDR),CLASSE AC,4 | UN |  | 1295.32
POLOS,INSTANTANEO,CORRENTE NOMINAL(IN)125AX415V,SENSIBILIDAD
E 30MA/300MA.FORNECIMENTO E COLOCACAO
11873 | DISJUNTOR/INTERRUPTOR DIFERENCIAL RESIDUAL (DDR), CLASSE AC, | UN | 1 | 1288.99 | 0 | 1288.99
4 POLOS, INST.,C.NOMINAL 125AX415V,SENSIBILIDADE 30MA/300MA
20060 | MAO-DE-OBRA DE ELETRICISTA DA CONSTRUCAO CIVIL, INCLUSIVE EN | H | 0.1625 | 21.96 | 3 | 3.6756
CARGOS SOCIAIS DESONERADOS
20132 | MAO-DE-OBRA DE SERVENTE DA CONSTRUCAO CIVIL, INCLUSIVE ENCAR | H | 0.1625 | 15.87 | 3 | 2.6562
GOS SOCIAIS DESONERADOS
15.007.0530-0 | FUSIVEL DIAZED,DE 2A,COM BASE,TAMPA,ANEL E PARAFUSO DE AJUST | UN |  | 34.48
E.FORNECIMENTO E INSTALACAO
01983 | MAO-DE-OBRA DE ELETRICISTA DE CONSTRUCAOCIVIL, INCLUSIVE ENC | H | 0.2 | 25.34 | 3 | 5.22
ARGOS SOCIAIS
01999 | MAO-DE-OBRA DE SERVENTE DA CONSTRUCAO CIVIL, INCLUSIVE ENCAR | H | 0.2 | 18.31 | 3 | 3.7719
GOS SOCIAIS
11800 | FUSIVEL DIAZED,C/BASE,TAMPA,ANEL,PARAFUSO DE AJUSTE DE 2A | UN | 1 | 25.49 | 0 | 25.49
15.007.0530-A | FUSIVEL DIAZED,DE 2A,COM BASE,TAMPA,ANEL E PARAFUSO DE AJUST | UN |  | 33.28
E.FORNECIMENTO E INSTALACAO
11800 | FUSIVEL DIAZED,C/BASE,TAMPA,ANEL,PARAFUSO DE AJUSTE DE 2A | UN | 1 | 25.49 | 0 | 25.49
20060 | MAO-DE-OBRA DE ELETRICISTA DA CONSTRUCAO CIVIL, INCLUSIVE EN | H | 0.2 | 21.96 | 3 | 4.5238
CARGOS SOCIAIS DESONERADOS
20132 | MAO-DE-OBRA DE SERVENTE DA CONSTRUCAO CIVIL, INCLUSIVE ENCAR | H | 0.2 | 15.87 | 3 | 3.2692
GOS SOCIAIS DESONERADOS
15.007.0531-0 | FUSIVEL DIAZED,DE 10A,COM BASE,TAMPA,ANEL E PARAFUSO DE AJUS | UN |  | 34.48
TE.FORNECIMENTO E INSTALACAO
01983 | MAO-DE-OBRA DE ELETRICISTA DE CONSTRUCAOCIVIL, INCLUSIVE ENC | H | 0.2 | 25.34 | 3 | 5.22
ARGOS SOCIAIS
01999 | MAO-DE-OBRA DE SERVENTE DA CONSTRUCAO CIVIL, INCLUSIVE ENCAR | H | 0.2 | 18.31 | 3 | 3.7719
GOS SOCIAIS
11801 | FUSIVEL DIAZED,C/BASE,TAMPA,ANEL E PARAFUSO DE AJUSTE DE 10A | UN | 1 | 25.49 | 0 | 25.49
15.007.0531-A | FUSIVEL DIAZED,DE 10A,COM BASE,TAMPA,ANEL E PARAFUSO DE AJUS | UN |  | 33.28
TE.FORNECIMENTO E INSTALACAO
11801 | FUSIVEL DIAZED,C/BASE,TAMPA,ANEL E PARAFUSO DE AJUSTE DE 10A | UN | 1 | 25.49 | 0 | 25.49
20060 | MAO-DE-OBRA DE ELETRICISTA DA CONSTRUCAO CIVIL, INCLUSIVE EN | H | 0.2 | 21.96 | 3 | 4.5238
CARGOS SOCIAIS DESONERADOS
20132 | MAO-DE-OBRA DE SERVENTE DA CONSTRUCAO CIVIL, INCLUSIVE ENCAR | H | 0.2 | 15.87 | 3 | 3.2692
GOS SOCIAIS DESONERADOS
15.007.0532-0 | FUSIVEL DIAZED,DE 16A,COM BASE,TAMPA,ANEL E PARAFUSO DE AJUS | UN |  | 34.48
TE.FORNECIMENTO E INSTALACAO
01983 | MAO-DE-OBRA DE ELETRICISTA DE CONSTRUCAOCIVIL, INCLUSIVE ENC | H | 0.2 | 25.34 | 3 | 5.22
ARGOS SOCIAIS
01999 | MAO-DE-OBRA DE SERVENTE DA CONSTRUCAO CIVIL, INCLUSIVE ENCAR | H | 0.2 | 18.31 | 3 | 3.7719
GOS SOCIAIS
11802 | FUSIVEL DIAZED,C/BASE,TAMPA,ANEL E PARAFUSO DE 16A | UN | 1 | 25.49 | 0 | 25.49
15.007.0532-A | FUSIVEL DIAZED,DE 16A,COM BASE,TAMPA,ANEL E PARAFUSO DE AJUS | UN |  | 33.28
TE.FORNECIMENTO E INSTALACAO
11802 | FUSIVEL DIAZED,C/BASE,TAMPA,ANEL E PARAFUSO DE 16A | UN | 1 | 25.49 | 0 | 25.49
20060 | MAO-DE-OBRA DE ELETRICISTA DA CONSTRUCAO CIVIL, INCLUSIVE EN | H | 0.2 | 21.96 | 3 | 4.5238
CARGOS SOCIAIS DESONERADOS
20132 | MAO-DE-OBRA DE SERVENTE DA CONSTRUCAO CIVIL, INCLUSIVE ENCAR | H | 0.2 | 15.87 | 3 | 3.2692
GOS SOCIAIS DESONERADOS
15.007.0533-0 | FUSIVEL DIAZED,DE 35A,COM BASE,TAMPA,ANEL E PARAFUSO DE AJUS | UN |  | 41.4
TE.FORNECIMENTO E INSTALACAO
01983 | MAO-DE-OBRA DE ELETRICISTA DE CONSTRUCAOCIVIL, INCLUSIVE ENC | H | 0.2 | 25.34 | 3 | 5.22
ARGOS SOCIAIS
01999 | MAO-DE-OBRA DE SERVENTE DA CONSTRUCAO CIVIL, INCLUSIVE ENCAR | H | 0.2 | 18.31 | 3 | 3.7719
GOS SOCIAIS
11803 | FUSIVEL DIAZED,C/BASE,TAMPA,ANEL E PARAFUSO DE 35A | UN | 1 | 32.41 | 0 | 32.41
15.007.0533-A | FUSIVEL DIAZED,DE 35A,COM BASE,TAMPA,ANEL E PARAFUSO DE AJUS | UN |  | 40.2
TE.FORNECIMENTO E INSTALACAO
11803 | FUSIVEL DIAZED,C/BASE,TAMPA,ANEL E PARAFUSO DE 35A | UN | 1 | 32.41 | 0 | 32.41
20060 | MAO-DE-OBRA DE ELETRICISTA DA CONSTRUCAO CIVIL, INCLUSIVE EN | H | 0.2 | 21.96 | 3 | 4.5238
CARGOS SOCIAIS DESONERADOS
20132 | MAO-DE-OBRA DE SERVENTE DA CONSTRUCAO CIVIL, INCLUSIVE ENCAR | H | 0.2 | 15.87 | 3 | 3.2692
GOS SOCIAIS DESONERADOS
15.007.0534-0 | FUSIVEL DIAZED,DE 63A,COM BASE,TAMPA,ANEL E PARAFUSO DE AJUS | UN |  | 41.4
TE.FORNECIMENTO E INSTALACAO
01983 | MAO-DE-OBRA DE ELETRICISTA DE CONSTRUCAOCIVIL, INCLUSIVE ENC | H | 0.2 | 25.34 | 3 | 5.22
ARGOS SOCIAIS
01999 | MAO-DE-OBRA DE SERVENTE DA CONSTRUCAO CIVIL, INCLUSIVE ENCAR | H | 0.2 | 18.31 | 3 | 3.7719
GOS SOCIAIS
11804 | FUSIVEL DIAZED,C/BASE,TAMPA,ANEL E PARAFUSO DE 63A | UN | 1 | 32.41 | 0 | 32.41
15.007.0534-A | FUSIVEL DIAZED,DE 63A,COM BASE,TAMPA,ANEL E PARAFUSO DE AJUS | UN |  | 40.2
TE.FORNECIMENTO E INSTALACAO
11804 | FUSIVEL DIAZED,C/BASE,TAMPA,ANEL E PARAFUSO DE 63A | UN | 1 | 32.41 | 0 | 32.41
20060 | MAO-DE-OBRA DE ELETRICISTA DA CONSTRUCAO CIVIL, INCLUSIVE EN | H | 0.2 | 21.96 | 3 | 4.5238
CARGOS SOCIAIS DESONERADOS
20132 | MAO-DE-OBRA DE SERVENTE DA CONSTRUCAO CIVIL, INCLUSIVE ENCAR | H | 0.2 | 15.87 | 3 | 3.2692
GOS SOCIAIS DESONERADOS
15.007.0545-0 | BASE SECCIONADORA (PORTA FUSIVEL) UNIPOLAR PARA FUSIVEL CART | UN |  | 33.16
UCHO 10X38 ATE 32A. FORNECIMENTO E COLOCACAO
01983 | MAO-DE-OBRA DE ELETRICISTA DE CONSTRUCAOCIVIL, INCLUSIVE ENC | H | 0.125 | 25.34 | 3 | 3.2625
ARGOS SOCIAIS
01999 | MAO-DE-OBRA DE SERVENTE DA CONSTRUCAO CIVIL, INCLUSIVE ENCAR | H | 0.125 | 18.31 | 3 | 2.3574
GOS SOCIAIS
14728 | BASE SECCIONADORA(PORTA FUSIVEL) UNIPOLAR, PARA FUSIVEL CART | UN | 1 | 27.55 | 0 | 27.55
UCHO 10X38 ATE 32A
15.007.0545-A | BASE SECCIONADORA (PORTA FUSIVEL) UNIPOLAR PARA FUSIVEL CART | UN |  | 32.42
UCHO 10X38 ATE 32A. FORNECIMENTO E COLOCACAO
14728 | BASE SECCIONADORA(PORTA FUSIVEL) UNIPOLAR, PARA FUSIVEL CART | UN | 1 | 27.55 | 0 | 27.55
UCHO 10X38 ATE 32A
20060 | MAO-DE-OBRA DE ELETRICISTA DA CONSTRUCAO CIVIL, INCLUSIVE EN | H | 0.125 | 21.96 | 3 | 2.8274
CARGOS SOCIAIS DESONERADOS
20132 | MAO-DE-OBRA DE SERVENTE DA CONSTRUCAO CIVIL, INCLUSIVE ENCAR | H | 0.125 | 15.87 | 3 | 2.0433
GOS SOCIAIS DESONERADOS
15.007.0547-0 | BASE SECCIONADORA (PORTA FUSIVEL) UNIPOLAR PARA FUSIVEL CART | UN |  | 80.94
UCHO 14X51 ATE 63A. FORNECIMENTO E COLOCACAO
01983 | MAO-DE-OBRA DE ELETRICISTA DE CONSTRUCAOCIVIL, INCLUSIVE ENC | H | 0.125 | 25.34 | 3 | 3.2625
ARGOS SOCIAIS
01999 | MAO-DE-OBRA DE SERVENTE DA CONSTRUCAO CIVIL, INCLUSIVE ENCAR | H | 0.125 | 18.31 | 3 | 2.3574
GOS SOCIAIS
14729 | BASE SECCIONADORA(PORTA FUSIVEL) UNIPOLAR, PARA FUSIVEL CART | UN | 1 | 75.33 | 0 | 75.33
UCHO 14X51 ATE 63A
15.007.0547-A | BASE SECCIONADORA (PORTA FUSIVEL) UNIPOLAR PARA FUSIVEL CART | UN |  | 80.2
UCHO 14X51 ATE 63A. FORNECIMENTO E COLOCACAO
14729 | BASE SECCIONADORA(PORTA FUSIVEL) UNIPOLAR, PARA FUSIVEL CART | UN | 1 | 75.33 | 0 | 75.33
UCHO 14X51 ATE 63A
20060 | MAO-DE-OBRA DE ELETRICISTA DA CONSTRUCAO CIVIL, INCLUSIVE EN | H | 0.125 | 21.96 | 3 | 2.8274
CARGOS SOCIAIS DESONERADOS
20132 | MAO-DE-OBRA DE SERVENTE DA CONSTRUCAO CIVIL, INCLUSIVE ENCAR | H | 0.125 | 15.87 | 3 | 2.0433
GOS SOCIAIS DESONERADOS
15.007.0550-0 | FUSIVEL CARTUCHO,DE 15 A 30A,250V,FIXO.FORNECIMENTO E COLOCA | UN |  | 8.65
CAO
01983 | MAO-DE-OBRA DE ELETRICISTA DE CONSTRUCAOCIVIL, INCLUSIVE ENC | H | 0.15 | 25.34 | 3 | 3.915
ARGOS SOCIAIS
04322 | FUSIVEL CARTUCHO DE 250V, DE 15 A 30A | UN | 1 | 4.74 | 0 | 4.74
15.007.0550-A | FUSIVEL CARTUCHO,DE 15 A 30A,250V,FIXO.FORNECIMENTO E COLOCA | UN |  | 8.13
CAO
04322 | FUSIVEL CARTUCHO DE 250V, DE 15 A 30A | UN | 1 | 4.74 | 0 | 4.74
20060 | MAO-DE-OBRA DE ELETRICISTA DA CONSTRUCAO CIVIL, INCLUSIVE EN | H | 0.15 | 21.96 | 3 | 3.3928
CARGOS SOCIAIS DESONERADOS
15.007.0552-0 | FUSIVEL CARTUCHO,DE 35 A 60A,250V,FIXO.FORNECIMENTO E COLOCA | UN |  | 12.36
CAO
01983 | MAO-DE-OBRA DE ELETRICISTA DE CONSTRUCAOCIVIL, INCLUSIVE ENC | H | 0.15 | 25.34 | 3 | 3.915
ARGOS SOCIAIS
04323 | FUSIVEL CARTUCHO DE 250V, DE 35 A 60A | UN | 1 | 8.45 | 0 | 8.45
15.007.0552-A | FUSIVEL CARTUCHO,DE 35 A 60A,250V,FIXO.FORNECIMENTO E COLOCA | UN |  | 11.84
CAO
04323 | FUSIVEL CARTUCHO DE 250V, DE 35 A 60A | UN | 1 | 8.45 | 0 | 8.45
20060 | MAO-DE-OBRA DE ELETRICISTA DA CONSTRUCAO CIVIL, INCLUSIVE EN | H | 0.15 | 21.96 | 3 | 3.3928
CARGOS SOCIAIS DESONERADOS
15.007.0554-0 | FUSIVEL FACA,DE 100A,250V,FIXO.FORNECIMENTO E COLOCACAO | UN |  | 74.99
01983 | MAO-DE-OBRA DE ELETRICISTA DE CONSTRUCAOCIVIL, INCLUSIVE ENC | H | 0.5 | 25.34 | 3 | 13.0501
ARGOS SOCIAIS
02376 | FUSIVEL FACA, DE 250V, DE 100A | UN | 1 | 61.94 | 0 | 61.94
15.007.0554-A | FUSIVEL FACA,DE 100A,250V,FIXO.FORNECIMENTO E COLOCACAO | UN |  | 73.24
02376 | FUSIVEL FACA, DE 250V, DE 100A | UN | 1 | 61.94 | 0 | 61.94
20060 | MAO-DE-OBRA DE ELETRICISTA DA CONSTRUCAO CIVIL, INCLUSIVE EN | H | 0.5 | 21.96 | 3 | 11.3094
CARGOS SOCIAIS DESONERADOS
15.007.0556-0 | FUSIVEL FACA,DE 125 A 200A,250V,FIXO.FORNECIMENTO E COLOCACA | UN |  | 177.85
O
01983 | MAO-DE-OBRA DE ELETRICISTA DE CONSTRUCAOCIVIL, INCLUSIVE ENC | H | 0.5 | 25.34 | 3 | 13.0501
ARGOS SOCIAIS
04324 | FUSIVEL FACA, DE 125 A 200A | UN | 1 | 164.8 | 0 | 164.8
15.007.0556-A | FUSIVEL FACA,DE 125 A 200A,250V,FIXO.FORNECIMENTO E COLOCACA | UN |  | 176.1
O
04324 | FUSIVEL FACA, DE 125 A 200A | UN | 1 | 164.8 | 0 | 164.8
20060 | MAO-DE-OBRA DE ELETRICISTA DA CONSTRUCAO CIVIL, INCLUSIVE EN | H | 0.5 | 21.96 | 3 | 11.3094
CARGOS SOCIAIS DESONERADOS
15.007.0558-0 | FUSIVEL FACA,DE 250 A 400A,250V,FIXO.FORNECIMENTO E COLOCACA | UN |  | 380.66
O
01983 | MAO-DE-OBRA DE ELETRICISTA DE CONSTRUCAOCIVIL, INCLUSIVE ENC | H | 0.5 | 25.34 | 3 | 13.0501
ARGOS SOCIAIS
02420 | FUSIVEL FACA, DE 250 A 400A | UN | 1 | 367.61 | 0 | 367.61
15.007.0558-A | FUSIVEL FACA,DE 250 A 400A,250V,FIXO.FORNECIMENTO E COLOCACA | UN |  | 378.91
O
02420 | FUSIVEL FACA, DE 250 A 400A | UN | 1 | 367.61 | 0 | 367.61
20060 | MAO-DE-OBRA DE ELETRICISTA DA CONSTRUCAO CIVIL, INCLUSIVE EN | H | 0.5 | 21.96 | 3 | 11.3094
CARGOS SOCIAIS DESONERADOS
15.007.0560-0 | FUSIVEL FACA DE 500 A 600A,250V,FIXO.FORNECIMENTO E COLOCACA | UN |  | 474.49
O
01983 | MAO-DE-OBRA DE ELETRICISTA DE CONSTRUCAOCIVIL, INCLUSIVE ENC | H | 0.5 | 25.34 | 3 | 13.0501
ARGOS SOCIAIS
04325 | FUSIVEL FACA, DE 500 A 600A | UN | 1 | 461.44 | 0 | 461.44
15.007.0560-A | FUSIVEL FACA DE 500 A 600A,250V,FIXO.FORNECIMENTO E COLOCACA | UN |  | 472.74
O
04325 | FUSIVEL FACA, DE 500 A 600A | UN | 1 | 461.44 | 0 | 461.44
20060 | MAO-DE-OBRA DE ELETRICISTA DA CONSTRUCAO CIVIL, INCLUSIVE EN | H | 0.5 | 21.96 | 3 | 11.3094
CARGOS SOCIAIS DESONERADOS
15.007.0566-0 | FUSIVEL NH,TAMANHO 00,CORRENTE NOMINAL DE 6 A 100A,500V.FORN | UN |  | 32.41
ECIMENTO E COLOCACAO
01983 | MAO-DE-OBRA DE ELETRICISTA DE CONSTRUCAOCIVIL, INCLUSIVE ENC | H | 0.5 | 25.34 | 3 | 13.0501
ARGOS SOCIAIS
05949 | FUSIVEL "NH", TAMANHO 000 DE 006 A 100X500VCA | UN | 1 | 19.36 | 0 | 19.36
15.007.0566-A | FUSIVEL NH,TAMANHO 00,CORRENTE NOMINAL DE 6 A 100A,500V.FORN | UN |  | 30.66
ECIMENTO E COLOCACAO
05949 | FUSIVEL "NH", TAMANHO 000 DE 006 A 100X500VCA | UN | 1 | 19.36 | 0 | 19.36
20060 | MAO-DE-OBRA DE ELETRICISTA DA CONSTRUCAO CIVIL, INCLUSIVE EN | H | 0.5 | 21.96 | 3 | 11.3094
CARGOS SOCIAIS DESONERADOS
15.007.0567-0 | FUSIVEL NH,TAMANHO 01,CORRENTE NOMINAL DE 40 A 200A,500V.FOR | UN |  | 55.01
NECIMENTO E COLOCACAO
01983 | MAO-DE-OBRA DE ELETRICISTA DE CONSTRUCAOCIVIL, INCLUSIVE ENC | H | 0.5 | 25.34 | 3 | 13.0501
ARGOS SOCIAIS
03982 | FUSIVEL "NH", TAMANHO 1 DE 040 A 200AX500VCA | UN | 1 | 41.96 | 0 | 41.96
15.007.0567-A | FUSIVEL NH,TAMANHO 01,CORRENTE NOMINAL DE 40 A 200A,500V.FOR | UN |  | 53.26
NECIMENTO E COLOCACAO
03982 | FUSIVEL "NH", TAMANHO 1 DE 040 A 200AX500VCA | UN | 1 | 41.96 | 0 | 41.96
20060 | MAO-DE-OBRA DE ELETRICISTA DA CONSTRUCAO CIVIL, INCLUSIVE EN | H | 0.5 | 21.96 | 3 | 11.3094
CARGOS SOCIAIS DESONERADOS
15.007.0568-0 | FUSIVEL NH,TAMANHO 01,CORRENTE NOMINAL DE 224 A 250A,500V.FO | UN |  | 58.63
RNECIMENTO E COLOCACAO
01983 | MAO-DE-OBRA DE ELETRICISTA DE CONSTRUCAOCIVIL, INCLUSIVE ENC | H | 0.5 | 25.34 | 3 | 13.0501
ARGOS SOCIAIS
05657 | FUSIVEL "NH", TAMANHO 1 DE 224 A 250AX500VCA | UN | 1 | 45.58 | 0 | 45.58
15.007.0568-A | FUSIVEL NH,TAMANHO 01,CORRENTE NOMINAL DE 224 A 250A,500V.FO | UN |  | 56.88
RNECIMENTO E COLOCACAO
05657 | FUSIVEL "NH", TAMANHO 1 DE 224 A 250AX500VCA | UN | 1 | 45.58 | 0 | 45.58
20060 | MAO-DE-OBRA DE ELETRICISTA DA CONSTRUCAO CIVIL, INCLUSIVE EN | H | 0.5 | 21.96 | 3 | 11.3094
CARGOS SOCIAIS DESONERADOS
15.007.0569-0 | FUSIVEL NH,TAMANHO 02,CORRENTE NOMINAL DE 224 A 400A,500V.FO | UN |  | 85.01
RNECIMENTO E COLOCACAO
01983 | MAO-DE-OBRA DE ELETRICISTA DE CONSTRUCAOCIVIL, INCLUSIVE ENC | H | 0.5 | 25.34 | 3 | 13.0501
ARGOS SOCIAIS
05658 | FUSIVEL "NH", TAMANHO 2 DE 224 A 400AX500VCA | UN | 1 | 71.96 | 0 | 71.96
15.007.0569-A | FUSIVEL NH,TAMANHO 02,CORRENTE NOMINAL DE 224 A 400A,500V.FO | UN |  | 83.26
RNECIMENTO E COLOCACAO
05658 | FUSIVEL "NH", TAMANHO 2 DE 224 A 400AX500VCA | UN | 1 | 71.96 | 0 | 71.96
20060 | MAO-DE-OBRA DE ELETRICISTA DA CONSTRUCAO CIVIL, INCLUSIVE EN | H | 0.5 | 21.96 | 3 | 11.3094
CARGOS SOCIAIS DESONERADOS
15.007.0570-0 | DISJUNTOR TERMOMAGNETICO,MONOPOLAR,DE 10 A 32A,3KA,MODELO DI | UN |  | 13.86
N,TIPO C.FORNECIMENTO E COLOCACAO
01983 | MAO-DE-OBRA DE ELETRICISTA DE CONSTRUCAOCIVIL, INCLUSIVE ENC | H | 0.125 | 25.34 | 3 | 3.2625
ARGOS SOCIAIS
01999 | MAO-DE-OBRA DE SERVENTE DA CONSTRUCAO CIVIL, INCLUSIVE ENCAR | H | 0.125 | 18.31 | 3 | 2.3574
GOS SOCIAIS
02315 | DISJUNTOR, MONOPOLAR, DE 10 A 32A, 3KA, MODELO DIN, TIPO C | UN | 1 | 8.25 | 0 | 8.25
15.007.0570-A | DISJUNTOR TERMOMAGNETICO,MONOPOLAR,DE 10 A 32A,3KA,MODELO DI | UN |  | 13.12
N,TIPO C.FORNECIMENTO E COLOCACAO
02315 | DISJUNTOR, MONOPOLAR, DE 10 A 32A, 3KA, MODELO DIN, TIPO C | UN | 1 | 8.25 | 0 | 8.25
20060 | MAO-DE-OBRA DE ELETRICISTA DA CONSTRUCAO CIVIL, INCLUSIVE EN | H | 0.125 | 21.96 | 3 | 2.8274
CARGOS SOCIAIS DESONERADOS
20132 | MAO-DE-OBRA DE SERVENTE DA CONSTRUCAO CIVIL, INCLUSIVE ENCAR | H | 0.125 | 15.87 | 3 | 2.0433
GOS SOCIAIS DESONERADOS
15.007.0572-0 | DISJUNTOR TERMOMAGNETICO,MONOPOLAR,DE 40 A 63A,3KA,MODELO DI | UN |  | 14.67
N,TIPO C.FORNECIMENTO E COLOCACAO
00804 | DISJUNTOR, MONOPOLAR, DE 40 A 63A, 3KA, MODELO DIN, TIPO C | UN | 1 | 9.06 | 0 | 9.06
01983 | MAO-DE-OBRA DE ELETRICISTA DE CONSTRUCAOCIVIL, INCLUSIVE ENC | H | 0.125 | 25.34 | 3 | 3.2625
ARGOS SOCIAIS
01999 | MAO-DE-OBRA DE SERVENTE DA CONSTRUCAO CIVIL, INCLUSIVE ENCAR | H | 0.125 | 18.31 | 3 | 2.3574
GOS SOCIAIS
15.007.0572-A | DISJUNTOR TERMOMAGNETICO,MONOPOLAR,DE 40 A 63A,3KA,MODELO DI | UN |  | 13.93
N,TIPO C.FORNECIMENTO E COLOCACAO
00804 | DISJUNTOR, MONOPOLAR, DE 40 A 63A, 3KA, MODELO DIN, TIPO C | UN | 1 | 9.06 | 0 | 9.06
20060 | MAO-DE-OBRA DE ELETRICISTA DA CONSTRUCAO CIVIL, INCLUSIVE EN | H | 0.125 | 21.96 | 3 | 2.8274
CARGOS SOCIAIS DESONERADOS
20132 | MAO-DE-OBRA DE SERVENTE DA CONSTRUCAO CIVIL, INCLUSIVE ENCAR | H | 0.125 | 15.87 | 3 | 2.0433
GOS SOCIAIS DESONERADOS
15.007.0573-0 | DISJUNTOR TERMOMAGNETICO,MONOPOLAR,DE 70A,3KA,MODELO DIN,TIP | UN |  | 24.1
O C.FORNECIMENTO E COLOCACAO
01983 | MAO-DE-OBRA DE ELETRICISTA DE CONSTRUCAOCIVIL, INCLUSIVE ENC | H | 0.125 | 25.34 | 3 | 3.2625
ARGOS SOCIAIS
01999 | MAO-DE-OBRA DE SERVENTE DA CONSTRUCAO CIVIL, INCLUSIVE ENCAR | H | 0.125 | 18.31 | 3 | 2.3574
GOS SOCIAIS
14861 | DISJUNTOR MONOPOLAR, 70A, 3KA, MODELO DIN, TIPO C | UN | 1 | 18.49 | 0 | 18.49
15.007.0573-A | DISJUNTOR TERMOMAGNETICO,MONOPOLAR,DE 70A,3KA,MODELO DIN,TIP | UN |  | 23.36
O C.FORNECIMENTO E COLOCACAO
14861 | DISJUNTOR MONOPOLAR, 70A, 3KA, MODELO DIN, TIPO C | UN | 1 | 18.49 | 0 | 18.49
20060 | MAO-DE-OBRA DE ELETRICISTA DA CONSTRUCAO CIVIL, INCLUSIVE EN | H | 0.125 | 21.96 | 3 | 2.8274
CARGOS SOCIAIS DESONERADOS
20132 | MAO-DE-OBRA DE SERVENTE DA CONSTRUCAO CIVIL, INCLUSIVE ENCAR | H | 0.125 | 15.87 | 3 | 2.0433
GOS SOCIAIS DESONERADOS
15.007.0574-0 | DISJUNTOR TERMOMAGNETICO,MONOPOLAR,DE 80 A 100A,3KA,MODELO D | UN |  | 35.35
IN,TIPO C.FORNECIMENTO E COLOCACAO
01983 | MAO-DE-OBRA DE ELETRICISTA DE CONSTRUCAOCIVIL, INCLUSIVE ENC | H | 0.125 | 25.34 | 3 | 3.2625
ARGOS SOCIAIS
01999 | MAO-DE-OBRA DE SERVENTE DA CONSTRUCAO CIVIL, INCLUSIVE ENCAR | H | 0.125 | 18.31 | 3 | 2.3574
GOS SOCIAIS
14862 | DISJUNTOR MONOPOLAR, 80A A 100A, 3KA, MODELO DIN, TIPO C | UN | 1 | 29.74 | 0 | 29.74
15.007.0574-A | DISJUNTOR TERMOMAGNETICO,MONOPOLAR,DE 80 A 100A,3KA,MODELO D | UN |  | 34.61
IN,TIPO C.FORNECIMENTO E COLOCACAO
14862 | DISJUNTOR MONOPOLAR, 80A A 100A, 3KA, MODELO DIN, TIPO C | UN | 1 | 29.74 | 0 | 29.74
20060 | MAO-DE-OBRA DE ELETRICISTA DA CONSTRUCAO CIVIL, INCLUSIVE EN | H | 0.125 | 21.96 | 3 | 2.8274
CARGOS SOCIAIS DESONERADOS
20132 | MAO-DE-OBRA DE SERVENTE DA CONSTRUCAO CIVIL, INCLUSIVE ENCAR | H | 0.125 | 15.87 | 3 | 2.0433
GOS SOCIAIS DESONERADOS
15.007.0575-0 | DISJUNTOR TERMOMAGNETICO,BIPOLAR,DE 10 A 32A,3KA,MODELO DIN, | UN |  | 37.93
TIPO C.FORNECIMENTO E COLOCACAO
01983 | MAO-DE-OBRA DE ELETRICISTA DE CONSTRUCAOCIVIL, INCLUSIVE ENC | H | 0.1375 | 25.34 | 3 | 3.5888
ARGOS SOCIAIS
01999 | MAO-DE-OBRA DE SERVENTE DA CONSTRUCAO CIVIL, INCLUSIVE ENCAR | H | 0.1375 | 18.31 | 3 | 2.5932
GOS SOCIAIS
04326 | DISJUNTOR, BIPOLAR, DE 10A A 32A, 3KA, MODELO DIN, TIPO C | UN | 1 | 31.75 | 0 | 31.75
15.007.0575-A | DISJUNTOR TERMOMAGNETICO,BIPOLAR,DE 10 A 32A,3KA,MODELO DIN, | UN |  | 37.1
TIPO C.FORNECIMENTO E COLOCACAO
04326 | DISJUNTOR, BIPOLAR, DE 10A A 32A, 3KA, MODELO DIN, TIPO C | UN | 1 | 31.75 | 0 | 31.75
20060 | MAO-DE-OBRA DE ELETRICISTA DA CONSTRUCAO CIVIL, INCLUSIVE EN | H | 0.1375 | 21.96 | 3 | 3.1101
CARGOS SOCIAIS DESONERADOS
20132 | MAO-DE-OBRA DE SERVENTE DA CONSTRUCAO CIVIL, INCLUSIVE ENCAR | H | 0.1375 | 15.87 | 3 | 2.2476
GOS SOCIAIS DESONERADOS
15.007.0576-0 | DISJUNTOR TERMOMAGNETICO,BIPOLAR,DE 40 A 63A,3KA,MODELO DIN, | UN |  | 37.93
TIPO C.FORNECIMENTO E COLOCACAO
01983 | MAO-DE-OBRA DE ELETRICISTA DE CONSTRUCAOCIVIL, INCLUSIVE ENC | H | 0.1375 | 25.34 | 3 | 3.5888
ARGOS SOCIAIS
01999 | MAO-DE-OBRA DE SERVENTE DA CONSTRUCAO CIVIL, INCLUSIVE ENCAR | H | 0.1375 | 18.31 | 3 | 2.5932
GOS SOCIAIS
14863 | DISJUNTOR BIPOLAR, 40A A 63A, 3KA, MODELO DIN, TIPO C | UN | 1 | 31.75 | 0 | 31.75
15.007.0576-A | DISJUNTOR TERMOMAGNETICO,BIPOLAR,DE 40 A 63A,3KA,MODELO DIN, | UN |  | 37.1
TIPO C.FORNECIMENTO E COLOCACAO
14863 | DISJUNTOR BIPOLAR, 40A A 63A, 3KA, MODELO DIN, TIPO C | UN | 1 | 31.75 | 0 | 31.75
20060 | MAO-DE-OBRA DE ELETRICISTA DA CONSTRUCAO CIVIL, INCLUSIVE EN | H | 0.1375 | 21.96 | 3 | 3.1101
CARGOS SOCIAIS DESONERADOS
20132 | MAO-DE-OBRA DE SERVENTE DA CONSTRUCAO CIVIL, INCLUSIVE ENCAR | H | 0.1375 | 15.87 | 3 | 2.2476
GOS SOCIAIS DESONERADOS
15.007.0577-0 | DISJUNTOR TERMOMAGNETICO,BIPOLAR,DE 70A,3KA,MODELO DIN,TIPO | UN |  | 47.26
C.FORNECIMENTO E COLOCACAO
01983 | MAO-DE-OBRA DE ELETRICISTA DE CONSTRUCAOCIVIL, INCLUSIVE ENC | H | 0.1375 | 25.34 | 3 | 3.5888
ARGOS SOCIAIS
01999 | MAO-DE-OBRA DE SERVENTE DA CONSTRUCAO CIVIL, INCLUSIVE ENCAR | H | 0.1375 | 18.31 | 3 | 2.5932
GOS SOCIAIS
14864 | DISJUNTOR BIPOLAR, 70A, 3KA, MODELO DIN, TIPO C | UN | 1 | 41.08 | 0 | 41.08
15.007.0577-A | DISJUNTOR TERMOMAGNETICO,BIPOLAR,DE 70A,3KA,MODELO DIN,TIPO | UN |  | 46.43
C.FORNECIMENTO E COLOCACAO
14864 | DISJUNTOR BIPOLAR, 70A, 3KA, MODELO DIN, TIPO C | UN | 1 | 41.08 | 0 | 41.08
20060 | MAO-DE-OBRA DE ELETRICISTA DA CONSTRUCAO CIVIL, INCLUSIVE EN | H | 0.1375 | 21.96 | 3 | 3.1101
CARGOS SOCIAIS DESONERADOS
20132 | MAO-DE-OBRA DE SERVENTE DA CONSTRUCAO CIVIL, INCLUSIVE ENCAR | H | 0.1375 | 15.87 | 3 | 2.2476
GOS SOCIAIS DESONERADOS
15.007.0578-0 | DISJUNTOR TERMOMAGNETICO,BIPOLAR,DE 80 A 100A,3KA,MODELO DIN | UN |  | 90.14
,TIPO C.FORNECIMENTO E COLOCACAO
01983 | MAO-DE-OBRA DE ELETRICISTA DE CONSTRUCAOCIVIL, INCLUSIVE ENC | H | 0.1375 | 25.34 | 3 | 3.5888
ARGOS SOCIAIS
01999 | MAO-DE-OBRA DE SERVENTE DA CONSTRUCAO CIVIL, INCLUSIVE ENCAR | H | 0.1375 | 18.31 | 3 | 2.5932
GOS SOCIAIS
14865 | DISJUNTOR BIPOLAR, 80A A 100A, 3KA, MODELO DIN, TIPO C | UN | 1 | 83.96 | 0 | 83.96
15.007.0578-A | DISJUNTOR TERMOMAGNETICO,BIPOLAR,DE 80 A 100A,3KA,MODELO DIN | UN |  | 89.31
,TIPO C.FORNECIMENTO E COLOCACAO
14865 | DISJUNTOR BIPOLAR, 80A A 100A, 3KA, MODELO DIN, TIPO C | UN | 1 | 83.96 | 0 | 83.96
20060 | MAO-DE-OBRA DE ELETRICISTA DA CONSTRUCAO CIVIL, INCLUSIVE EN | H | 0.1375 | 21.96 | 3 | 3.1101
CARGOS SOCIAIS DESONERADOS
20132 | MAO-DE-OBRA DE SERVENTE DA CONSTRUCAO CIVIL, INCLUSIVE ENCAR | H | 0.1375 | 15.87 | 3 | 2.2476
GOS SOCIAIS DESONERADOS
15.007.0600-0 | DISJUNTOR TERMOMAGNETICO,TRIPOLAR,DE 10 A 32A,3KA,MODELO DIN | UN |  | 47.63
,TIPO C.FORNECIMENTO E COLOCACAO
01983 | MAO-DE-OBRA DE ELETRICISTA DE CONSTRUCAOCIVIL, INCLUSIVE ENC | H | 0.15 | 25.34 | 3 | 3.915
ARGOS SOCIAIS
01999 | MAO-DE-OBRA DE SERVENTE DA CONSTRUCAO CIVIL, INCLUSIVE ENCAR | H | 0.15 | 18.31 | 3 | 2.8289
GOS SOCIAIS
02440 | DISJUNTOR, TRIPOLAR, DE 10 A 32A, 3KA, MODELO DIN, TIPO C | UN | 1 | 40.89 | 0 | 40.89
15.007.0600-A | DISJUNTOR TERMOMAGNETICO,TRIPOLAR,DE 10 A 32A,3KA,MODELO DIN | UN |  | 46.73
,TIPO C.FORNECIMENTO E COLOCACAO
02440 | DISJUNTOR, TRIPOLAR, DE 10 A 32A, 3KA, MODELO DIN, TIPO C | UN | 1 | 40.89 | 0 | 40.89
20060 | MAO-DE-OBRA DE ELETRICISTA DA CONSTRUCAO CIVIL, INCLUSIVE EN | H | 0.15 | 21.96 | 3 | 3.3928
CARGOS SOCIAIS DESONERADOS
20132 | MAO-DE-OBRA DE SERVENTE DA CONSTRUCAO CIVIL, INCLUSIVE ENCAR | H | 0.15 | 15.87 | 3 | 2.4519
GOS SOCIAIS DESONERADOS
15.007.0601-0 | DISJUNTOR TERMOMAGNETICO TRIPOLAR,DE 40 A 63A,3KA,MODELO DIN | UN |  | 53.08
,TIPO C.FORNECIMENTO E COLOCACAO
01983 | MAO-DE-OBRA DE ELETRICISTA DE CONSTRUCAOCIVIL, INCLUSIVE ENC | H | 0.15 | 25.34 | 3 | 3.915
ARGOS SOCIAIS
01999 | MAO-DE-OBRA DE SERVENTE DA CONSTRUCAO CIVIL, INCLUSIVE ENCAR | H | 0.15 | 18.31 | 3 | 2.8289
GOS SOCIAIS
11656 | DISJUNTOR, TRIPOLAR, DE 40 A 63A, 3KA, MODELO DIN, TIPO C | UN | 1 | 46.34 | 0 | 46.34
15.007.0601-A | DISJUNTOR TERMOMAGNETICO TRIPOLAR,DE 40 A 63A,3KA,MODELO DIN | UN |  | 52.18
,TIPO C.FORNECIMENTO E COLOCACAO
11656 | DISJUNTOR, TRIPOLAR, DE 40 A 63A, 3KA, MODELO DIN, TIPO C | UN | 1 | 46.34 | 0 | 46.34
20060 | MAO-DE-OBRA DE ELETRICISTA DA CONSTRUCAO CIVIL, INCLUSIVE EN | H | 0.15 | 21.96 | 3 | 3.3928
CARGOS SOCIAIS DESONERADOS
20132 | MAO-DE-OBRA DE SERVENTE DA CONSTRUCAO CIVIL, INCLUSIVE ENCAR | H | 0.15 | 15.87 | 3 | 2.4519
GOS SOCIAIS DESONERADOS
15.007.0602-0 | DISJUNTOR TERMOMAGNETICO,TRIPOLAR,DE 70A,3KA,MODELO DIN,TIPO | UN |  | 76.1
C.FORNECIMENTO E COLOCACAO
01983 | MAO-DE-OBRA DE ELETRICISTA DE CONSTRUCAOCIVIL, INCLUSIVE ENC | H | 0.15 | 25.34 | 3 | 3.915
ARGOS SOCIAIS
01999 | MAO-DE-OBRA DE SERVENTE DA CONSTRUCAO CIVIL, INCLUSIVE ENCAR | H | 0.15 | 18.31 | 3 | 2.8289
GOS SOCIAIS
14866 | DISJUNTOR TRIPOLAR, 70A, 3KA, MODELO DIN, TIPO C | UN | 1 | 69.36 | 0 | 69.36
15.007.0602-A | DISJUNTOR TERMOMAGNETICO,TRIPOLAR,DE 70A,3KA,MODELO DIN,TIPO | UN |  | 75.2
C.FORNECIMENTO E COLOCACAO
14866 | DISJUNTOR TRIPOLAR, 70A, 3KA, MODELO DIN, TIPO C | UN | 1 | 69.36 | 0 | 69.36
20060 | MAO-DE-OBRA DE ELETRICISTA DA CONSTRUCAO CIVIL, INCLUSIVE EN | H | 0.15 | 21.96 | 3 | 3.3928
CARGOS SOCIAIS DESONERADOS
20132 | MAO-DE-OBRA DE SERVENTE DA CONSTRUCAO CIVIL, INCLUSIVE ENCAR | H | 0.15 | 15.87 | 3 | 2.4519
GOS SOCIAIS DESONERADOS
15.007.0605-0 | DISJUNTOR TERMOMAGNETICO,TRIPOLAR,DE 80 A 100A,3KA,MODELO DI | UN |  | 141.13
N,TIPO C.FORNECIMENTO E COLOCACAO
01983 | MAO-DE-OBRA DE ELETRICISTA DE CONSTRUCAOCIVIL, INCLUSIVE ENC | H | 0.15 | 25.34 | 3 | 3.915
ARGOS SOCIAIS
01999 | MAO-DE-OBRA DE SERVENTE DA CONSTRUCAO CIVIL, INCLUSIVE ENCAR | H | 0.15 | 18.31 | 3 | 2.8289
GOS SOCIAIS
02441 | DISJUNTOR, TRIPOLAR, DE 80 A 100A, 3KA, MODELO DIN, TIPO C | UN | 1 | 134.39 | 0 | 134.39
15.007.0605-A | DISJUNTOR TERMOMAGNETICO,TRIPOLAR,DE 80 A 100A,3KA,MODELO DI | UN |  | 140.23
N,TIPO C.FORNECIMENTO E COLOCACAO
02441 | DISJUNTOR, TRIPOLAR, DE 80 A 100A, 3KA, MODELO DIN, TIPO C | UN | 1 | 134.39 | 0 | 134.39
20060 | MAO-DE-OBRA DE ELETRICISTA DA CONSTRUCAO CIVIL, INCLUSIVE EN | H | 0.15 | 21.96 | 3 | 3.3928
CARGOS SOCIAIS DESONERADOS
20132 | MAO-DE-OBRA DE SERVENTE DA CONSTRUCAO CIVIL, INCLUSIVE ENCAR | H | 0.15 | 15.87 | 3 | 2.4519
GOS SOCIAIS DESONERADOS
15.007.0608-0 | DISJUNTOR TERMOMAGNETICO,TRIPOLAR,DE 125 A 160A,50KA,MODELO | UN |  | 333.66
CAIXA MOLDADA,TIPO C.FORNECIMENTO E COLOCACAO
01983 | MAO-DE-OBRA DE ELETRICISTA DE CONSTRUCAOCIVIL, INCLUSIVE ENC | H | 0.15 | 25.34 | 3 | 3.915
ARGOS SOCIAIS
01999 | MAO-DE-OBRA DE SERVENTE DA CONSTRUCAO CIVIL, INCLUSIVE ENCAR | H | 0.15 | 18.31 | 3 | 2.8289
GOS SOCIAIS
02432 | DISJUNTOR, TRIPOLAR, 125 A 160A, 50KA, MODELO CAIXA MOLDADA, | UN | 1 | 326.92 | 0 | 326.92
TIPO C
15.007.0608-A | DISJUNTOR TERMOMAGNETICO,TRIPOLAR,DE 125 A 160A,50KA,MODELO | UN |  | 332.76
CAIXA MOLDADA,TIPO C.FORNECIMENTO E COLOCACAO
02432 | DISJUNTOR, TRIPOLAR, 125 A 160A, 50KA, MODELO CAIXA MOLDADA, | UN | 1 | 326.92 | 0 | 326.92
TIPO C
20060 | MAO-DE-OBRA DE ELETRICISTA DA CONSTRUCAO CIVIL, INCLUSIVE EN | H | 0.15 | 21.96 | 3 | 3.3928
CARGOS SOCIAIS DESONERADOS
20132 | MAO-DE-OBRA DE SERVENTE DA CONSTRUCAO CIVIL, INCLUSIVE ENCAR | H | 0.15 | 15.87 | 3 | 2.4519
GOS SOCIAIS DESONERADOS
15.007.0609-0 | DISJUNTOR TERMOMAGNETICO,TRIPOLAR,DE 180 A 225A,50KA,MODELO | UN |  | 379.74
CAIXA MOLDADA,TIPO C.FORNECIMENTO E COLOCACAO
01983 | MAO-DE-OBRA DE ELETRICISTA DE CONSTRUCAOCIVIL, INCLUSIVE ENC | H | 0.15 | 25.34 | 3 | 3.915
ARGOS SOCIAIS
01999 | MAO-DE-OBRA DE SERVENTE DA CONSTRUCAO CIVIL, INCLUSIVE ENCAR | H | 0.15 | 18.31 | 3 | 2.8289
GOS SOCIAIS
02431 | DISJUNTOR, TRIPOLAR, 180A A 225A, 50KA, MODELO CAIXA MOLDADA | UN | 1 | 373 | 0 | 373
, TIPO C
15.007.0609-A | DISJUNTOR TERMOMAGNETICO,TRIPOLAR,DE 180 A 225A,50KA,MODELO | UN |  | 378.84
CAIXA MOLDADA,TIPO C.FORNECIMENTO E COLOCACAO
02431 | DISJUNTOR, TRIPOLAR, 180A A 225A, 50KA, MODELO CAIXA MOLDADA | UN | 1 | 373 | 0 | 373
, TIPO C
20060 | MAO-DE-OBRA DE ELETRICISTA DA CONSTRUCAO CIVIL, INCLUSIVE EN | H | 0.15 | 21.96 | 3 | 3.3928
CARGOS SOCIAIS DESONERADOS
20132 | MAO-DE-OBRA DE SERVENTE DA CONSTRUCAO CIVIL, INCLUSIVE ENCAR | H | 0.15 | 15.87 | 3 | 2.4519
GOS SOCIAIS DESONERADOS
15.007.0610-0 | DISJUNTOR TERMOMAGNETICO,TRIPOLAR,DE 250A,50KA,MODELO CAIXA | UN |  | 399.46
MOLDADA,TIPO C.FORNECIMENTO E COLOCACAO
00805 | DISJUNTOR, TRIPOLAR, 250A, 50KA, MODELO CAIXA MOLDADA, TIPO | UN | 1 | 392.72 | 0 | 392.72
C
01983 | MAO-DE-OBRA DE ELETRICISTA DE CONSTRUCAOCIVIL, INCLUSIVE ENC | H | 0.15 | 25.34 | 3 | 3.915
ARGOS SOCIAIS
01999 | MAO-DE-OBRA DE SERVENTE DA CONSTRUCAO CIVIL, INCLUSIVE ENCAR | H | 0.15 | 18.31 | 3 | 2.8289
GOS SOCIAIS
15.007.0610-A | DISJUNTOR TERMOMAGNETICO,TRIPOLAR,DE 250A,50KA,MODELO CAIXA | UN |  | 398.56
MOLDADA,TIPO C.FORNECIMENTO E COLOCACAO
00805 | DISJUNTOR, TRIPOLAR, 250A, 50KA, MODELO CAIXA MOLDADA, TIPO | UN | 1 | 392.72 | 0 | 392.72
C
20060 | MAO-DE-OBRA DE ELETRICISTA DA CONSTRUCAO CIVIL, INCLUSIVE EN | H | 0.15 | 21.96 | 3 | 3.3928
CARGOS SOCIAIS DESONERADOS
20132 | MAO-DE-OBRA DE SERVENTE DA CONSTRUCAO CIVIL, INCLUSIVE ENCAR | H | 0.15 | 15.87 | 3 | 2.4519
GOS SOCIAIS DESONERADOS
15.007.0611-0 | DISJUNTOR TERMOMAGNETICO,TRIPOLAR,DE 300 A 400A,65KA,MODELO | UN |  | 1196.4
CAIXA MOLDADA,TIPO C.FORNECIMENTO E COLOCACAO
01983 | MAO-DE-OBRA DE ELETRICISTA DE CONSTRUCAOCIVIL, INCLUSIVE ENC | H | 0.15 | 25.34 | 3 | 3.915
ARGOS SOCIAIS
01999 | MAO-DE-OBRA DE SERVENTE DA CONSTRUCAO CIVIL, INCLUSIVE ENCAR | H | 0.15 | 18.31 | 3 | 2.8289
GOS SOCIAIS
02435 | DISJUNTOR, TRIPOLAR, 300 A 400A, 65KA, MODELO CAIXA MOLDADA, | UN | 1 | 1189.66 | 0 | 1189.66
TIPO C
15.007.0611-A | DISJUNTOR TERMOMAGNETICO,TRIPOLAR,DE 300 A 400A,65KA,MODELO | UN |  | 1195.5
CAIXA MOLDADA,TIPO C.FORNECIMENTO E COLOCACAO
02435 | DISJUNTOR, TRIPOLAR, 300 A 400A, 65KA, MODELO CAIXA MOLDADA, | UN | 1 | 1189.66 | 0 | 1189.66
TIPO C
20060 | MAO-DE-OBRA DE ELETRICISTA DA CONSTRUCAO CIVIL, INCLUSIVE EN | H | 0.15 | 21.96 | 3 | 3.3928
CARGOS SOCIAIS DESONERADOS
20132 | MAO-DE-OBRA DE SERVENTE DA CONSTRUCAO CIVIL, INCLUSIVE ENCAR | H | 0.15 | 15.87 | 3 | 2.4519
GOS SOCIAIS DESONERADOS
15.007.0615-0 | DISJUNTOR TERMOMAGNETICO,TRIPOLAR,DE 500A,65KA,MODELO CAIXA | UN |  | 1672.99
MOLDADA,TIPO C.FORNECIMENTO E COLOCACAO
00807 | DISJUNTOR, TRIPOLAR, 500A, 65KA, MODELO CAIXA MOLDADA, TIPO | UN | 1 | 1666.25 | 0 | 1666.25
C
01983 | MAO-DE-OBRA DE ELETRICISTA DE CONSTRUCAOCIVIL, INCLUSIVE ENC | H | 0.15 | 25.34 | 3 | 3.915
ARGOS SOCIAIS
01999 | MAO-DE-OBRA DE SERVENTE DA CONSTRUCAO CIVIL, INCLUSIVE ENCAR | H | 0.15 | 18.31 | 3 | 2.8289
GOS SOCIAIS
15.007.0615-A | DISJUNTOR TERMOMAGNETICO,TRIPOLAR,DE 500A,65KA,MODELO CAIXA | UN |  | 1672.09
MOLDADA,TIPO C.FORNECIMENTO E COLOCACAO
00807 | DISJUNTOR, TRIPOLAR, 500A, 65KA, MODELO CAIXA MOLDADA, TIPO | UN | 1 | 1666.25 | 0 | 1666.25
C
20060 | MAO-DE-OBRA DE ELETRICISTA DA CONSTRUCAO CIVIL, INCLUSIVE EN | H | 0.15 | 21.96 | 3 | 3.3928
CARGOS SOCIAIS DESONERADOS
20132 | MAO-DE-OBRA DE SERVENTE DA CONSTRUCAO CIVIL, INCLUSIVE ENCAR | H | 0.15 | 15.87 | 3 | 2.4519
GOS SOCIAIS DESONERADOS
15.007.0616-0 | DISJUNTOR TERMOMAGNETICO,TRIPOLAR,DE 630A,65KA,MODELO CAIXA | UN |  | 1850.44
MOLDADA,TIPO C.FORNECIMENTO E COLOCACAO
01983 | MAO-DE-OBRA DE ELETRICISTA DE CONSTRUCAOCIVIL, INCLUSIVE ENC | H | 0.15 | 25.34 | 3 | 3.915
ARGOS SOCIAIS
01999 | MAO-DE-OBRA DE SERVENTE DA CONSTRUCAO CIVIL, INCLUSIVE ENCAR | H | 0.15 | 18.31 | 3 | 2.8289
GOS SOCIAIS
14867 | DISJUNTOR TRIPOLAR, 630A, 65KA, MODELO CAIXA MOLDADA, TIPO C | UN | 1 | 1843.7 | 0 | 1843.7
15.007.0616-A | DISJUNTOR TERMOMAGNETICO,TRIPOLAR,DE 630A,65KA,MODELO CAIXA | UN |  | 1849.54
MOLDADA,TIPO C.FORNECIMENTO E COLOCACAO
14867 | DISJUNTOR TRIPOLAR, 630A, 65KA, MODELO CAIXA MOLDADA, TIPO C | UN | 1 | 1843.7 | 0 | 1843.7
20060 | MAO-DE-OBRA DE ELETRICISTA DA CONSTRUCAO CIVIL, INCLUSIVE EN | H | 0.15 | 21.96 | 3 | 3.3928
CARGOS SOCIAIS DESONERADOS
20132 | MAO-DE-OBRA DE SERVENTE DA CONSTRUCAO CIVIL, INCLUSIVE ENCAR | H | 0.15 | 15.87 | 3 | 2.4519
GOS SOCIAIS DESONERADOS
15.007.0617-0 | DISJUNTOR TERMOMAGNETICO,TRIPOLAR,DE 800A,85KA,MODELO CAIXA | UN |  | 3024.54
MOLDADA,TIPO C.FORNECIMENTO E COLOCACAO
01983 | MAO-DE-OBRA DE ELETRICISTA DE CONSTRUCAOCIVIL, INCLUSIVE ENC | H | 0.15 | 25.34 | 3 | 3.915
ARGOS SOCIAIS
01999 | MAO-DE-OBRA DE SERVENTE DA CONSTRUCAO CIVIL, INCLUSIVE ENCAR | H | 0.15 | 18.31 | 3 | 2.8289
GOS SOCIAIS
14722 | DISJUNTOR, TRIPOLAR, 800A, 85KA, MODELO CAIXA MOLDADA, TIPO | UN | 1 | 3017.8 | 0 | 3017.8
C
15.007.0617-A | DISJUNTOR TERMOMAGNETICO,TRIPOLAR,DE 800A,85KA,MODELO CAIXA | UN |  | 3023.64
MOLDADA,TIPO C.FORNECIMENTO E COLOCACAO
14722 | DISJUNTOR, TRIPOLAR, 800A, 85KA, MODELO CAIXA MOLDADA, TIPO | UN | 1 | 3017.8 | 0 | 3017.8
C
20060 | MAO-DE-OBRA DE ELETRICISTA DA CONSTRUCAO CIVIL, INCLUSIVE EN | H | 0.15 | 21.96 | 3 | 3.3928
CARGOS SOCIAIS DESONERADOS
20132 | MAO-DE-OBRA DE SERVENTE DA CONSTRUCAO CIVIL, INCLUSIVE ENCAR | H | 0.15 | 15.87 | 3 | 2.4519
GOS SOCIAIS DESONERADOS
15.007.0640-0 | DISPOSITIVO DE PROTECAO CONTRA SURTO (DPS),CLASSE II,1 POLO, | UN |  | 44.55
TENSAO 175V,CORRENTES APROXIMADAS DE DESCARGA NOMINAL E MAXI
MA DE 8KA E 20KA.FORNECIMENTO E COLOCACAO
01983 | MAO-DE-OBRA DE ELETRICISTA DE CONSTRUCAOCIVIL, INCLUSIVE ENC | H | 0.125 | 25.34 | 3 | 3.2625
ARGOS SOCIAIS
01999 | MAO-DE-OBRA DE SERVENTE DA CONSTRUCAO CIVIL, INCLUSIVE ENCAR | H | 0.125 | 18.31 | 3 | 2.3574
GOS SOCIAIS
14757 | DISPOSITIVO DE PROTECAO CONTRA SURTO,CLASSE II,1 POLO,TENSAO | UN | 1 | 38.94 | 0 | 38.94
175V,CORRENTE DESC.NOMINAL 8KA,CORRENTE DESC.MAXIMA 20KA
15.007.0640-A | DISPOSITIVO DE PROTECAO CONTRA SURTO (DPS),CLASSE II,1 POLO, | UN |  | 43.81
TENSAO 175V,CORRENTES APROXIMADAS DE DESCARGA NOMINAL E MAXI
MA DE 8KA E 20KA.FORNECIMENTO E COLOCACAO
14757 | DISPOSITIVO DE PROTECAO CONTRA SURTO,CLASSE II,1 POLO,TENSAO | UN | 1 | 38.94 | 0 | 38.94
175V,CORRENTE DESC.NOMINAL 8KA,CORRENTE DESC.MAXIMA 20KA
20060 | MAO-DE-OBRA DE ELETRICISTA DA CONSTRUCAO CIVIL, INCLUSIVE EN | H | 0.125 | 21.96 | 3 | 2.8274
CARGOS SOCIAIS DESONERADOS
20132 | MAO-DE-OBRA DE SERVENTE DA CONSTRUCAO CIVIL, INCLUSIVE ENCAR | H | 0.125 | 15.87 | 3 | 2.0433
GOS SOCIAIS DESONERADOS
15.007.0642-0 | DISPOSITIVO DE PROTECAO CONTRA SURTO (DPS),CLASSE II,1 POLO, | UN |  | 60.1
TENSAO 175V,CORRENTES APROXIMADAS DE DESCARGA NOMINAL E MAXI
MA DE 20KA E 45KA.FORNECIMENTO E COLOCACAO
01983 | MAO-DE-OBRA DE ELETRICISTA DE CONSTRUCAOCIVIL, INCLUSIVE ENC | H | 0.125 | 25.34 | 3 | 3.2625
ARGOS SOCIAIS
01999 | MAO-DE-OBRA DE SERVENTE DA CONSTRUCAO CIVIL, INCLUSIVE ENCAR | H | 0.125 | 18.31 | 3 | 2.3574
GOS SOCIAIS
14758 | DISPOSITIVO DE PROTECAO CONTRA SURTO,CLASSE II,1 POLO,TENSAO | UN | 1 | 54.49 | 0 | 54.49
175V,CORRENTE DESC.NOMINAL 20KA,CORRENTE DESC.MAXIMA 45KA
15.007.0642-A | DISPOSITIVO DE PROTECAO CONTRA SURTO (DPS),CLASSE II,1 POLO, | UN |  | 59.36
TENSAO 175V,CORRENTES APROXIMADAS DE DESCARGA NOMINAL E MAXI
MA DE 20KA E 45KA.FORNECIMENTO E COLOCACAO
14758 | DISPOSITIVO DE PROTECAO CONTRA SURTO,CLASSE II,1 POLO,TENSAO | UN | 1 | 54.49 | 0 | 54.49
175V,CORRENTE DESC.NOMINAL 20KA,CORRENTE DESC.MAXIMA 45KA
20060 | MAO-DE-OBRA DE ELETRICISTA DA CONSTRUCAO CIVIL, INCLUSIVE EN | H | 0.125 | 21.96 | 3 | 2.8274
CARGOS SOCIAIS DESONERADOS
20132 | MAO-DE-OBRA DE SERVENTE DA CONSTRUCAO CIVIL, INCLUSIVE ENCAR | H | 0.125 | 15.87 | 3 | 2.0433
GOS SOCIAIS DESONERADOS
15.007.0643-0 | DISPOSITIVO DE PROTECAO CONTRA SURTO (DPS),CLASSE II,1 POLO, | UN |  | 166.69
TENSAO 175V,CORRENTES APROXIMADAS DE DESCARGA NOMINAL E MAXI
MA DE 30KA E 90KA.FORNECIMENTO E COLOCACAO
01983 | MAO-DE-OBRA DE ELETRICISTA DE CONSTRUCAOCIVIL, INCLUSIVE ENC | H | 0.125 | 25.34 | 3 | 3.2625
ARGOS SOCIAIS
01999 | MAO-DE-OBRA DE SERVENTE DA CONSTRUCAO CIVIL, INCLUSIVE ENCAR | H | 0.125 | 18.31 | 3 | 2.3574
GOS SOCIAIS
14759 | DISPOSITIVO DE PROTECAO CONTRA SURTO,CLASSE II,1 POLO,TENSAO | UN | 1 | 161.08 | 0 | 161.08
175V,CORRENTE DESC.NOMINAL 30KA,CORRENTE DESC.MAXIMA 90KA
15.007.0643-A | DISPOSITIVO DE PROTECAO CONTRA SURTO (DPS),CLASSE II,1 POLO, | UN |  | 165.95
TENSAO 175V,CORRENTES APROXIMADAS DE DESCARGA NOMINAL E MAXI
MA DE 30KA E 90KA.FORNECIMENTO E COLOCACAO
14759 | DISPOSITIVO DE PROTECAO CONTRA SURTO,CLASSE II,1 POLO,TENSAO | UN | 1 | 161.08 | 0 | 161.08
175V,CORRENTE DESC.NOMINAL 30KA,CORRENTE DESC.MAXIMA 90KA
20060 | MAO-DE-OBRA DE ELETRICISTA DA CONSTRUCAO CIVIL, INCLUSIVE EN | H | 0.125 | 21.96 | 3 | 2.8274
CARGOS SOCIAIS DESONERADOS
20132 | MAO-DE-OBRA DE SERVENTE DA CONSTRUCAO CIVIL, INCLUSIVE ENCAR | H | 0.125 | 15.87 | 3 | 2.0433
GOS SOCIAIS DESONERADOS
15.007.0645-0 | DISPOSITIVO DE PROTECAO CONTRA SURTO (DPS),CLASSE II,1 POLO, | UN |  | 44.46
TENSAO 275V,CORRENTES APROXIMADAS DE DESCARGA NOMINAL E MAXI
MA DE 8KA E 20KA.FORNECIMENTO E COLOCACAO
01983 | MAO-DE-OBRA DE ELETRICISTA DE CONSTRUCAOCIVIL, INCLUSIVE ENC | H | 0.125 | 25.34 | 3 | 3.2625
ARGOS SOCIAIS
01999 | MAO-DE-OBRA DE SERVENTE DA CONSTRUCAO CIVIL, INCLUSIVE ENCAR | H | 0.125 | 18.31 | 3 | 2.3574
GOS SOCIAIS
14760 | DISPOSITIVO DE PROTECAO CONTRA SURTO,CLASSE II,1 POLO,TENSAO | UN | 1 | 38.85 | 0 | 38.85
275V,CORRENTE DESC.NOMINAL 8KA,CORRENTE DESC.MAXIMA 20KA
15.007.0645-A | DISPOSITIVO DE PROTECAO CONTRA SURTO (DPS),CLASSE II,1 POLO, | UN |  | 43.72
TENSAO 275V,CORRENTES APROXIMADAS DE DESCARGA NOMINAL E MAXI
MA DE 8KA E 20KA.FORNECIMENTO E COLOCACAO
14760 | DISPOSITIVO DE PROTECAO CONTRA SURTO,CLASSE II,1 POLO,TENSAO | UN | 1 | 38.85 | 0 | 38.85
275V,CORRENTE DESC.NOMINAL 8KA,CORRENTE DESC.MAXIMA 20KA
20060 | MAO-DE-OBRA DE ELETRICISTA DA CONSTRUCAO CIVIL, INCLUSIVE EN | H | 0.125 | 21.96 | 3 | 2.8274
CARGOS SOCIAIS DESONERADOS
20132 | MAO-DE-OBRA DE SERVENTE DA CONSTRUCAO CIVIL, INCLUSIVE ENCAR | H | 0.125 | 15.87 | 3 | 2.0433
GOS SOCIAIS DESONERADOS
15.007.0646-0 | DISPOSITIVO DE PROTECAO CONTRA SURTO (DPS),CLASSE II,1 POLO, | UN |  | 59.96
TENSAO 275V,CORRENTES APROXIMADAS DE DESCARGA NOMINAL E MAXI
MA DE 20KA E 45KA.FORNECIMENTO E COLOCACAO
01983 | MAO-DE-OBRA DE ELETRICISTA DE CONSTRUCAOCIVIL, INCLUSIVE ENC | H | 0.125 | 25.34 | 3 | 3.2625
ARGOS SOCIAIS
01999 | MAO-DE-OBRA DE SERVENTE DA CONSTRUCAO CIVIL, INCLUSIVE ENCAR | H | 0.125 | 18.31 | 3 | 2.3574
GOS SOCIAIS
14761 | DISPOSITIVO DE PROTECAO CONTRA SURTO,CLASSE II,1 POLO,TENSAO | UN | 1 | 54.35 | 0 | 54.35
275V,CORRENTE DESC.NOMINAL 20KA,CORRENTE DESC.MAXIMA 45KA
15.007.0646-A | DISPOSITIVO DE PROTECAO CONTRA SURTO (DPS),CLASSE II,1 POLO, | UN |  | 59.22
TENSAO 275V,CORRENTES APROXIMADAS DE DESCARGA NOMINAL E MAXI
MA DE 20KA E 45KA.FORNECIMENTO E COLOCACAO
14761 | DISPOSITIVO DE PROTECAO CONTRA SURTO,CLASSE II,1 POLO,TENSAO | UN | 1 | 54.35 | 0 | 54.35
275V,CORRENTE DESC.NOMINAL 20KA,CORRENTE DESC.MAXIMA 45KA
20060 | MAO-DE-OBRA DE ELETRICISTA DA CONSTRUCAO CIVIL, INCLUSIVE EN | H | 0.125 | 21.96 | 3 | 2.8274
CARGOS SOCIAIS DESONERADOS
20132 | MAO-DE-OBRA DE SERVENTE DA CONSTRUCAO CIVIL, INCLUSIVE ENCAR | H | 0.125 | 15.87 | 3 | 2.0433
GOS SOCIAIS DESONERADOS
15.007.0647-0 | DISPOSITIVO DE PROTECAO CONTRA SURTO (DPS),CLASSE II,1 POLO, | UN |  | 140.95
TENSAO 275V,CORRENTES APROXIMADAS DE DESCARGA NOMINAL E MAXI
MA DE 30KA E 90KA.FORNECIMENTO E COLOCACAO
01983 | MAO-DE-OBRA DE ELETRICISTA DE CONSTRUCAOCIVIL, INCLUSIVE ENC | H | 0.125 | 25.34 | 3 | 3.2625
ARGOS SOCIAIS
01999 | MAO-DE-OBRA DE SERVENTE DA CONSTRUCAO CIVIL, INCLUSIVE ENCAR | H | 0.125 | 18.31 | 3 | 2.3574
GOS SOCIAIS
14762 | DISPOSITIVO DE PROTECAO CONTRA SURTO,CLASSE II,1 POLO,TENSAO | UN | 1 | 135.34 | 0 | 135.34
275V,CORRENTE DESC.NOMINAL 30KA,CORRENTE DESC.MAXIMA 90KA
15.007.0647-A | DISPOSITIVO DE PROTECAO CONTRA SURTO (DPS),CLASSE II,1 POLO, | UN |  | 140.21
TENSAO 275V,CORRENTES APROXIMADAS DE DESCARGA NOMINAL E MAXI
MA DE 30KA E 90KA.FORNECIMENTO E COLOCACAO
14762 | DISPOSITIVO DE PROTECAO CONTRA SURTO,CLASSE II,1 POLO,TENSAO | UN | 1 | 135.34 | 0 | 135.34
275V,CORRENTE DESC.NOMINAL 30KA,CORRENTE DESC.MAXIMA 90KA
20060 | MAO-DE-OBRA DE ELETRICISTA DA CONSTRUCAO CIVIL, INCLUSIVE EN | H | 0.125 | 21.96 | 3 | 2.8274
CARGOS SOCIAIS DESONERADOS
20132 | MAO-DE-OBRA DE SERVENTE DA CONSTRUCAO CIVIL, INCLUSIVE ENCAR | H | 0.125 | 15.87 | 3 | 2.0433
GOS SOCIAIS DESONERADOS
15.007.0680-0 | CHAVE BLINDADA,TRIPOLAR,DE 250V,DE 30A.FORNECIMENTO E COLOCA | UN |  | 418.2
CAO
01983 | MAO-DE-OBRA DE ELETRICISTA DE CONSTRUCAOCIVIL, INCLUSIVE ENC | H | 0.4 | 25.34 | 3 | 10.4401
ARGOS SOCIAIS
01999 | MAO-DE-OBRA DE SERVENTE DA CONSTRUCAO CIVIL, INCLUSIVE ENCAR | H | 0.4 | 18.31 | 3 | 7.5437
GOS SOCIAIS
02409 | CHAVE BLINDADA, TRIPOLAR, DE 030AX250V | UN | 1 | 400.22 | 0 | 400.22
15.007.0680-A | CHAVE BLINDADA,TRIPOLAR,DE 250V,DE 30A.FORNECIMENTO E COLOCA | UN |  | 415.8
CAO
02409 | CHAVE BLINDADA, TRIPOLAR, DE 030AX250V | UN | 1 | 400.22 | 0 | 400.22
20060 | MAO-DE-OBRA DE ELETRICISTA DA CONSTRUCAO CIVIL, INCLUSIVE EN | H | 0.4 | 21.96 | 3 | 9.0475
CARGOS SOCIAIS DESONERADOS
20132 | MAO-DE-OBRA DE SERVENTE DA CONSTRUCAO CIVIL, INCLUSIVE ENCAR | H | 0.4 | 15.87 | 3 | 6.5384
GOS SOCIAIS DESONERADOS
15.007.0682-0 | CHAVE BLINDADA,TRIPOLAR,DE 250V,DE 60A.FORNECIMENTO E COLOCA | UN |  | 574.38
CAO
01983 | MAO-DE-OBRA DE ELETRICISTA DE CONSTRUCAOCIVIL, INCLUSIVE ENC | H | 0.4 | 25.34 | 3 | 10.4401
ARGOS SOCIAIS
01999 | MAO-DE-OBRA DE SERVENTE DA CONSTRUCAO CIVIL, INCLUSIVE ENCAR | H | 0.4 | 18.31 | 3 | 7.5437
GOS SOCIAIS
04332 | CHAVE BLINDADA, TRIPOLAR, DE 060AX250V | UN | 1 | 556.4 | 0 | 556.4
15.007.0682-A | CHAVE BLINDADA,TRIPOLAR,DE 250V,DE 60A.FORNECIMENTO E COLOCA | UN |  | 571.98
CAO
04332 | CHAVE BLINDADA, TRIPOLAR, DE 060AX250V | UN | 1 | 556.4 | 0 | 556.4
20060 | MAO-DE-OBRA DE ELETRICISTA DA CONSTRUCAO CIVIL, INCLUSIVE EN | H | 0.4 | 21.96 | 3 | 9.0475
CARGOS SOCIAIS DESONERADOS
20132 | MAO-DE-OBRA DE SERVENTE DA CONSTRUCAO CIVIL, INCLUSIVE ENCAR | H | 0.4 | 15.87 | 3 | 6.5384
GOS SOCIAIS DESONERADOS
15.007.0684-0 | CHAVE BLINDADA,TRIPOLAR,DE 250V,DE 100A.FORNECIMENTO E COLOC | UN |  | 1041.3
ACAO
01983 | MAO-DE-OBRA DE ELETRICISTA DE CONSTRUCAOCIVIL, INCLUSIVE ENC | H | 0.4 | 25.34 | 3 | 10.4401
ARGOS SOCIAIS
01999 | MAO-DE-OBRA DE SERVENTE DA CONSTRUCAO CIVIL, INCLUSIVE ENCAR | H | 0.4 | 18.31 | 3 | 7.5437
GOS SOCIAIS
04333 | CHAVE BLINDADA, TRIPOLAR, DE 100AX250V | UN | 1 | 1023.32 | 0 | 1023.32
15.007.0684-A | CHAVE BLINDADA,TRIPOLAR,DE 250V,DE 100A.FORNECIMENTO E COLOC | UN |  | 1038.9
ACAO
04333 | CHAVE BLINDADA, TRIPOLAR, DE 100AX250V | UN | 1 | 1023.32 | 0 | 1023.32
20060 | MAO-DE-OBRA DE ELETRICISTA DA CONSTRUCAO CIVIL, INCLUSIVE EN | H | 0.4 | 21.96 | 3 | 9.0475
CARGOS SOCIAIS DESONERADOS
20132 | MAO-DE-OBRA DE SERVENTE DA CONSTRUCAO CIVIL, INCLUSIVE ENCAR | H | 0.4 | 15.87 | 3 | 6.5384
GOS SOCIAIS DESONERADOS
15.007.0686-0 | CHAVE BLINDADA,TRIPOLAR,DE 250V,DE 200A.FORNECIMENTO E COLOC | UN |  | 3023.84
ACAO
01983 | MAO-DE-OBRA DE ELETRICISTA DE CONSTRUCAOCIVIL, INCLUSIVE ENC | H | 0.4 | 25.34 | 3 | 10.4401
ARGOS SOCIAIS
01999 | MAO-DE-OBRA DE SERVENTE DA CONSTRUCAO CIVIL, INCLUSIVE ENCAR | H | 0.4 | 18.31 | 3 | 7.5437
GOS SOCIAIS
04334 | CHAVE BLINDADA, TRIPOLAR, DE 200AX250V | UN | 1 | 3005.86 | 0 | 3005.86
15.007.0686-A | CHAVE BLINDADA,TRIPOLAR,DE 250V,DE 200A.FORNECIMENTO E COLOC | UN |  | 3021.44
ACAO
04334 | CHAVE BLINDADA, TRIPOLAR, DE 200AX250V | UN | 1 | 3005.86 | 0 | 3005.86
20060 | MAO-DE-OBRA DE ELETRICISTA DA CONSTRUCAO CIVIL, INCLUSIVE EN | H | 0.4 | 21.96 | 3 | 9.0475
CARGOS SOCIAIS DESONERADOS
20132 | MAO-DE-OBRA DE SERVENTE DA CONSTRUCAO CIVIL, INCLUSIVE ENCAR | H | 0.4 | 15.87 | 3 | 6.5384
GOS SOCIAIS DESONERADOS
15.007.0688-0 | CHAVE BLINDADA,TRIPOLAR,DE 250V,DE 400A.FORNECIMENTO E COLOC | UN |  | 3653.98
ACAO
01983 | MAO-DE-OBRA DE ELETRICISTA DE CONSTRUCAOCIVIL, INCLUSIVE ENC | H | 0.4 | 25.34 | 3 | 10.4401
ARGOS SOCIAIS
01999 | MAO-DE-OBRA DE SERVENTE DA CONSTRUCAO CIVIL, INCLUSIVE ENCAR | H | 0.4 | 18.31 | 3 | 7.5437
GOS SOCIAIS
04335 | CHAVE BLINDADA, TRIPOLAR, DE 400AX250V | UN | 1 | 3636 | 0 | 3636
15.007.0688-A | CHAVE BLINDADA,TRIPOLAR,DE 250V,DE 400A.FORNECIMENTO E COLOC | UN |  | 3651.58
ACAO
04335 | CHAVE BLINDADA, TRIPOLAR, DE 400AX250V | UN | 1 | 3636 | 0 | 3636
20060 | MAO-DE-OBRA DE ELETRICISTA DA CONSTRUCAO CIVIL, INCLUSIVE EN | H | 0.4 | 21.96 | 3 | 9.0475
CARGOS SOCIAIS DESONERADOS
20132 | MAO-DE-OBRA DE SERVENTE DA CONSTRUCAO CIVIL, INCLUSIVE ENCAR | H | 0.4 | 15.87 | 3 | 6.5384
GOS SOCIAIS DESONERADOS
15.007.0689-0 | CHAVE BLINDADA,TRIPOLAR,DE 250V,DE 600A.FORNECIMENTO E COLOC | UN |  | 5040.98
ACAO
01983 | MAO-DE-OBRA DE ELETRICISTA DE CONSTRUCAOCIVIL, INCLUSIVE ENC | H | 0.4 | 25.34 | 3 | 10.4401
ARGOS SOCIAIS
01999 | MAO-DE-OBRA DE SERVENTE DA CONSTRUCAO CIVIL, INCLUSIVE ENCAR | H | 0.4 | 18.31 | 3 | 7.5437
GOS SOCIAIS
05666 | CHAVE BLINDADA, TRIPOLAR, DE 600Ax250V | UN | 1 | 5023 | 0 | 5023
15.007.0689-A | CHAVE BLINDADA,TRIPOLAR,DE 250V,DE 600A.FORNECIMENTO E COLOC | UN |  | 5038.58
ACAO
05666 | CHAVE BLINDADA, TRIPOLAR, DE 600Ax250V | UN | 1 | 5023 | 0 | 5023
20060 | MAO-DE-OBRA DE ELETRICISTA DA CONSTRUCAO CIVIL, INCLUSIVE EN | H | 0.4 | 21.96 | 3 | 9.0475
CARGOS SOCIAIS DESONERADOS
20132 | MAO-DE-OBRA DE SERVENTE DA CONSTRUCAO CIVIL, INCLUSIVE ENCAR | H | 0.4 | 15.87 | 3 | 6.5384
GOS SOCIAIS DESONERADOS
15.007.0696-0 | CHAVE GUARDA MOTOR,TRIFASICA,ATE 3CV,220V,EM CAIXA METALICA, | UN |  | 294.34
COMPREENDENDO:CHAVE MAGNETICA COM RELE TERMICO,SINALEIRA(VER
DE E VERMELHO)E BOTOEIRA LIGA/DESLIGA.FORNECIMENTO E COLOCAC
AO
01983 | MAO-DE-OBRA DE ELETRICISTA DE CONSTRUCAOCIVIL, INCLUSIVE ENC | H | 1 | 25.34 | 3 | 26.1002
ARGOS SOCIAIS
01999 | MAO-DE-OBRA DE SERVENTE DA CONSTRUCAO CIVIL, INCLUSIVE ENCAR | H | 1 | 18.31 | 3 | 18.8593
GOS SOCIAIS
05652 | CHAVE GUARDA MOTOR, TRIFASICA, INCLUINDO CHAVE MAGNETICA COM | UN | 1 | 249.39 | 0 | 249.39
RELE TERMICO E BOTOEIRA "LIGA E DESLIGA", ATE 3CV-220V
15.007.0696-A | CHAVE GUARDA MOTOR,TRIFASICA,ATE 3CV,220V,EM CAIXA METALICA, | UN |  | 288.35
COMPREENDENDO:CHAVE MAGNETICA COM RELE TERMICO,SINALEIRA(VER
DE E VERMELHO)E BOTOEIRA LIGA/DESLIGA.FORNECIMENTO E COLOCAC
AO
05652 | CHAVE GUARDA MOTOR, TRIFASICA, INCLUINDO CHAVE MAGNETICA COM | UN | 1 | 249.39 | 0 | 249.39
RELE TERMICO E BOTOEIRA "LIGA E DESLIGA", ATE 3CV-220V
20060 | MAO-DE-OBRA DE ELETRICISTA DA CONSTRUCAO CIVIL, INCLUSIVE EN | H | 1 | 21.96 | 3 | 22.6188
CARGOS SOCIAIS DESONERADOS
20132 | MAO-DE-OBRA DE SERVENTE DA CONSTRUCAO CIVIL, INCLUSIVE ENCAR | H | 1 | 15.87 | 3 | 16.3461
GOS SOCIAIS DESONERADOS
15.007.0697-0 | CHAVE GUARDA MOTOR,TRIFASICA,5CV,220V,EM CAIXA METALICA,COMP | UN |  | 374.55
REENDENDO:CHAVE MAGNETICA COM RELE TERMICO,SINALEIRA(VERDE E
VERMELHO)E BOTOEIRA LIGA/DESLIGA.FORNECIMENTO E COLOCACAO
01983 | MAO-DE-OBRA DE ELETRICISTA DE CONSTRUCAOCIVIL, INCLUSIVE ENC | H | 1 | 25.34 | 3 | 26.1002
ARGOS SOCIAIS
01999 | MAO-DE-OBRA DE SERVENTE DA CONSTRUCAO CIVIL, INCLUSIVE ENCAR | H | 1 | 18.31 | 3 | 18.8593
GOS SOCIAIS
05653 | CHAVE GUARDA MOTOR, TRIFASICA, INCLUINDO CHAVE MAGNETICA COM | UN | 1 | 329.6 | 0 | 329.6
RELE TERMICO E BOTOEIRA "LIGA E DESLIGA", ATE 5CV-220V
15.007.0697-A | CHAVE GUARDA MOTOR,TRIFASICA,5CV,220V,EM CAIXA METALICA,COMP | UN |  | 368.56
REENDENDO:CHAVE MAGNETICA COM RELE TERMICO,SINALEIRA(VERDE E
VERMELHO)E BOTOEIRA LIGA/DESLIGA.FORNECIMENTO E COLOCACAO
05653 | CHAVE GUARDA MOTOR, TRIFASICA, INCLUINDO CHAVE MAGNETICA COM | UN | 1 | 329.6 | 0 | 329.6
RELE TERMICO E BOTOEIRA "LIGA E DESLIGA", ATE 5CV-220V
20060 | MAO-DE-OBRA DE ELETRICISTA DA CONSTRUCAO CIVIL, INCLUSIVE EN | H | 1 | 21.96 | 3 | 22.6188
CARGOS SOCIAIS DESONERADOS
20132 | MAO-DE-OBRA DE SERVENTE DA CONSTRUCAO CIVIL, INCLUSIVE ENCAR | H | 1 | 15.87 | 3 | 16.3461
GOS SOCIAIS DESONERADOS
15.007.0699-0 | CHAVE GUARDA MOTOR,TRIFASICA,7,5/10CV,220V,EM CAIXA METALICA | UN |  | 467.25
,COMPREENDENDO:CHAVE MAGNETICA COM RELE TERMICO,SINALEIRA(VE
RDE E VERMELHO)E BOTOEIRA LIGA/DESLIGA.FORNECIMENTO E COLOCA
CAO
01983 | MAO-DE-OBRA DE ELETRICISTA DE CONSTRUCAOCIVIL, INCLUSIVE ENC | H | 1 | 25.34 | 3 | 26.1002
ARGOS SOCIAIS
01999 | MAO-DE-OBRA DE SERVENTE DA CONSTRUCAO CIVIL, INCLUSIVE ENCAR | H | 1 | 18.31 | 3 | 18.8593
GOS SOCIAIS
05654 | CHAVE GUARDA MOTOR, TRIFASICA, INCLUINDO CHAVE MAGNETICA COM | UN | 1 | 422.3 | 0 | 422.3
RELE TERMICO E BOTOEIRA "LIGA E DESLIGA", ATE 7,5/10CV-220V
15.007.0699-A | CHAVE GUARDA MOTOR,TRIFASICA,7,5/10CV,220V,EM CAIXA METALICA | UN |  | 461.26
,COMPREENDENDO:CHAVE MAGNETICA COM RELE TERMICO,SINALEIRA(VE
RDE E VERMELHO)E BOTOEIRA LIGA/DESLIGA.FORNECIMENTO E COLOCA
CAO
05654 | CHAVE GUARDA MOTOR, TRIFASICA, INCLUINDO CHAVE MAGNETICA COM | UN | 1 | 422.3 | 0 | 422.3
RELE TERMICO E BOTOEIRA "LIGA E DESLIGA", ATE 7,5/10CV-220V
20060 | MAO-DE-OBRA DE ELETRICISTA DA CONSTRUCAO CIVIL, INCLUSIVE EN | H | 1 | 21.96 | 3 | 22.6188
CARGOS SOCIAIS DESONERADOS
20132 | MAO-DE-OBRA DE SERVENTE DA CONSTRUCAO CIVIL, INCLUSIVE ENCAR | H | 1 | 15.87 | 3 | 16.3461
GOS SOCIAIS DESONERADOS
15.007.0705-0 | CHAVE BOIA,AUTOMATICA,DE MERCURIO,UNIPOLAR.FORNECIMENTO E CO | UN |  | 129.72
LOCACAO
01983 | MAO-DE-OBRA DE ELETRICISTA DE CONSTRUCAOCIVIL, INCLUSIVE ENC | H | 2 | 25.34 | 3 | 52.2004
ARGOS SOCIAIS
01999 | MAO-DE-OBRA DE SERVENTE DA CONSTRUCAO CIVIL, INCLUSIVE ENCAR | H | 2 | 18.31 | 3 | 37.7186
GOS SOCIAIS
02413 | CHAVE DE BOIA AUTOMATICA, UNIPOLAR, DE MERCURIO, DE 15A | UN | 1 | 39.81 | 0 | 39.81
15.007.0705-A | CHAVE BOIA,AUTOMATICA,DE MERCURIO,UNIPOLAR.FORNECIMENTO E CO | UN |  | 117.73
LOCACAO
02413 | CHAVE DE BOIA AUTOMATICA, UNIPOLAR, DE MERCURIO, DE 15A | UN | 1 | 39.81 | 0 | 39.81
20060 | MAO-DE-OBRA DE ELETRICISTA DA CONSTRUCAO CIVIL, INCLUSIVE EN | H | 2 | 21.96 | 3 | 45.2376
CARGOS SOCIAIS DESONERADOS
20132 | MAO-DE-OBRA DE SERVENTE DA CONSTRUCAO CIVIL, INCLUSIVE ENCAR | H | 2 | 15.87 | 3 | 32.6922
GOS SOCIAIS DESONERADOS
15.007.0710-0 | ARMACAO SECUNDARIA OU REX PARA 2 LINHAS,COMPLETA.FORNECIMENT | UN |  | 165.24
O E COLOCACAO
01983 | MAO-DE-OBRA DE ELETRICISTA DE CONSTRUCAOCIVIL, INCLUSIVE ENC | H | 1.5 | 25.34 | 3 | 39.1503
ARGOS SOCIAIS
01999 | MAO-DE-OBRA DE SERVENTE DA CONSTRUCAO CIVIL, INCLUSIVE ENCAR | H | 1.5 | 18.31 | 3 | 28.289
GOS SOCIAIS
04210 | ISOLADOR TIPO CARRETILHA, MARROM, DE (72X72)MM | UN | 2 | 5.78 | 0 | 11.56
04377 | CINTA CIRCULAR DE ACO GALVANIZADO COM PARAFUSOS, DE APROXIMA | UN | 1 | 57.36 | 0 | 57.36
DAMENTE 210MM
05264 | ARMACAO SECUNDARIA, COMPLETA, PARA 2 LINHAS | UN | 1 | 28.89 | 0 | 28.89
15.007.0710-A | ARMACAO SECUNDARIA OU REX PARA 2 LINHAS,COMPLETA.FORNECIMENT | UN |  | 156.25
O E COLOCACAO
04210 | ISOLADOR TIPO CARRETILHA, MARROM, DE (72X72)MM | UN | 2 | 5.78 | 0 | 11.56
04377 | CINTA CIRCULAR DE ACO GALVANIZADO COM PARAFUSOS, DE APROXIMA | UN | 1 | 57.36 | 0 | 57.36
DAMENTE 210MM
05264 | ARMACAO SECUNDARIA, COMPLETA, PARA 2 LINHAS | UN | 1 | 28.89 | 0 | 28.89
20060 | MAO-DE-OBRA DE ELETRICISTA DA CONSTRUCAO CIVIL, INCLUSIVE EN | H | 1.5 | 21.96 | 3 | 33.9282
CARGOS SOCIAIS DESONERADOS
20132 | MAO-DE-OBRA DE SERVENTE DA CONSTRUCAO CIVIL, INCLUSIVE ENCAR | H | 1.5 | 15.87 | 3 | 24.5192
GOS SOCIAIS DESONERADOS
15.007.0711-0 | ARMACAO SECUNDARIA OU REX PARA 3 LINHAS,COMPLETA.FORNECIMENT | UN |  | 245.4
O E COLOCACAO
01983 | MAO-DE-OBRA DE ELETRICISTA DE CONSTRUCAOCIVIL, INCLUSIVE ENC | H | 1.8 | 25.34 | 3 | 46.9804
ARGOS SOCIAIS
01999 | MAO-DE-OBRA DE SERVENTE DA CONSTRUCAO CIVIL, INCLUSIVE ENCAR | H | 1.8 | 18.31 | 3 | 33.9467
GOS SOCIAIS
04210 | ISOLADOR TIPO CARRETILHA, MARROM, DE (72X72)MM | UN | 3 | 5.78 | 0 | 17.34
04377 | CINTA CIRCULAR DE ACO GALVANIZADO COM PARAFUSOS, DE APROXIMA | UN | 2 | 57.36 | 0 | 114.72
DAMENTE 210MM
05265 | ARMACAO SECUNDARIA, COMPLETA, PARA 3 LINHAS | UN | 1 | 32.42 | 0 | 32.42
15.007.0711-A | ARMACAO SECUNDARIA OU REX PARA 3 LINHAS,COMPLETA.FORNECIMENT | UN |  | 234.61
O E COLOCACAO
04210 | ISOLADOR TIPO CARRETILHA, MARROM, DE (72X72)MM | UN | 3 | 5.78 | 0 | 17.34
04377 | CINTA CIRCULAR DE ACO GALVANIZADO COM PARAFUSOS, DE APROXIMA | UN | 2 | 57.36 | 0 | 114.72
DAMENTE 210MM
05265 | ARMACAO SECUNDARIA, COMPLETA, PARA 3 LINHAS | UN | 1 | 32.42 | 0 | 32.42
20060 | MAO-DE-OBRA DE ELETRICISTA DA CONSTRUCAO CIVIL, INCLUSIVE EN | H | 1.8 | 21.96 | 3 | 40.7138
CARGOS SOCIAIS DESONERADOS
20132 | MAO-DE-OBRA DE SERVENTE DA CONSTRUCAO CIVIL, INCLUSIVE ENCAR | H | 1.8 | 15.87 | 3 | 29.423
GOS SOCIAIS DESONERADOS
15.007.0712-0 | ARMACAO SECUNDARIA OU REX PARA 4 LINHAS,COMPLETA.FORNECIMENT | UN |  | 280.28
O E COLOCACAO
01983 | MAO-DE-OBRA DE ELETRICISTA DE CONSTRUCAOCIVIL, INCLUSIVE ENC | H | 2 | 25.34 | 3 | 52.2004
ARGOS SOCIAIS
01999 | MAO-DE-OBRA DE SERVENTE DA CONSTRUCAO CIVIL, INCLUSIVE ENCAR | H | 2 | 18.31 | 3 | 37.7186
GOS SOCIAIS
03970 | ARMACAO SECUNDARIA, COMPLETA, PARA 4 LINHAS | UN | 1 | 52.53 | 0 | 52.53
04210 | ISOLADOR TIPO CARRETILHA, MARROM, DE (72X72)MM | UN | 4 | 5.78 | 0 | 23.12
04377 | CINTA CIRCULAR DE ACO GALVANIZADO COM PARAFUSOS, DE APROXIMA | UN | 2 | 57.36 | 0 | 114.72
DAMENTE 210MM
15.007.0712-A | ARMACAO SECUNDARIA OU REX PARA 4 LINHAS,COMPLETA.FORNECIMENT | UN |  | 268.29
O E COLOCACAO
03970 | ARMACAO SECUNDARIA, COMPLETA, PARA 4 LINHAS | UN | 1 | 52.53 | 0 | 52.53
04210 | ISOLADOR TIPO CARRETILHA, MARROM, DE (72X72)MM | UN | 4 | 5.78 | 0 | 23.12
04377 | CINTA CIRCULAR DE ACO GALVANIZADO COM PARAFUSOS, DE APROXIMA | UN | 2 | 57.36 | 0 | 114.72
DAMENTE 210MM
20060 | MAO-DE-OBRA DE ELETRICISTA DA CONSTRUCAO CIVIL, INCLUSIVE EN | H | 2 | 21.96 | 3 | 45.2376
CARGOS SOCIAIS DESONERADOS
20132 | MAO-DE-OBRA DE SERVENTE DA CONSTRUCAO CIVIL, INCLUSIVE ENCAR | H | 2 | 15.87 | 3 | 32.6922
GOS SOCIAIS DESONERADOS
15.008.0010-0 | FIO DE COBRE COM ISOLAMENTO TERMOPLASTICO,ANTICHAMA,COMPREEN | M |  | 2.43
DENDO:PREPARO,CORTE E ENFIACAO EM ELETRODUTOS,NA BITOLA DE 1
MM2,450/750V.FORNECIMENTO E COLOCACAO
01983 | MAO-DE-OBRA DE ELETRICISTA DE CONSTRUCAOCIVIL, INCLUSIVE ENC | H | 0.03 | 25.34 | 3 | 0.783
ARGOS SOCIAIS
01999 | MAO-DE-OBRA DE SERVENTE DA CONSTRUCAO CIVIL, INCLUSIVE ENCAR | H | 0.03 | 18.31 | 3 | 0.5658
GOS SOCIAIS
02317 | FITA ISOLANTE, ROLO DE 19MMX20M | UN | 0.0014 | 5.25 | 0 | 0.0074
02360 | FIO COM ISOLAMENTO TERMOPLASTICO ANTICHAMA DE 750V, DE 01,0M | M | 1 | 1.0766 | 0 | 1.0766
M2
15.008.0010-A | FIO DE COBRE COM ISOLAMENTO TERMOPLASTICO,ANTICHAMA,COMPREEN | M |  | 2.25
DENDO:PREPARO,CORTE E ENFIACAO EM ELETRODUTOS,NA BITOLA DE 1
MM2,450/750V.FORNECIMENTO E COLOCACAO
02317 | FITA ISOLANTE, ROLO DE 19MMX20M | UN | 0.0014 | 5.25 | 0 | 0.0074
02360 | FIO COM ISOLAMENTO TERMOPLASTICO ANTICHAMA DE 750V, DE 01,0M | M | 1 | 1.0766 | 0 | 1.0766
M2
20060 | MAO-DE-OBRA DE ELETRICISTA DA CONSTRUCAO CIVIL, INCLUSIVE EN | H | 0.03 | 21.96 | 3 | 0.6786
CARGOS SOCIAIS DESONERADOS
20132 | MAO-DE-OBRA DE SERVENTE DA CONSTRUCAO CIVIL, INCLUSIVE ENCAR | H | 0.03 | 15.87 | 3 | 0.4904
GOS SOCIAIS DESONERADOS
15.008.0015-0 | FIO DE COBRE COM ISOLAMENTO TERMOPLASTICO,ANTICHAMA,COMPREEN | M |  | 3.16
DENDO:PREPARO,CORTE E ENFIACAO EM ELETRODUTOS,NA BITOLA DE 1
,5MM2,450/750V.FORNECIMENTO E COLOCACAO
00286 | FIO C/ISOLAMENTO TERMOPLASTICO ANTICHAMA DE 750V, DE 01,5MM2 | M | 1 | 1.36 | 0 | 1.36
01983 | MAO-DE-OBRA DE ELETRICISTA DE CONSTRUCAOCIVIL, INCLUSIVE ENC | H | 0.04 | 25.34 | 3 | 1.044
ARGOS SOCIAIS
01999 | MAO-DE-OBRA DE SERVENTE DA CONSTRUCAO CIVIL, INCLUSIVE ENCAR | H | 0.04 | 18.31 | 3 | 0.7544
GOS SOCIAIS
02317 | FITA ISOLANTE, ROLO DE 19MMX20M | UN | 0.0014 | 5.25 | 0 | 0.0074
15.008.0015-A | FIO DE COBRE COM ISOLAMENTO TERMOPLASTICO,ANTICHAMA,COMPREEN | M |  | 2.92
DENDO:PREPARO,CORTE E ENFIACAO EM ELETRODUTOS,NA BITOLA DE 1
,5MM2,450/750V.FORNECIMENTO E COLOCACAO
00286 | FIO C/ISOLAMENTO TERMOPLASTICO ANTICHAMA DE 750V, DE 01,5MM2 | M | 1 | 1.36 | 0 | 1.36
02317 | FITA ISOLANTE, ROLO DE 19MMX20M | UN | 0.0014 | 5.25 | 0 | 0.0074
20060 | MAO-DE-OBRA DE ELETRICISTA DA CONSTRUCAO CIVIL, INCLUSIVE EN | H | 0.04 | 21.96 | 3 | 0.9048
CARGOS SOCIAIS DESONERADOS
20132 | MAO-DE-OBRA DE SERVENTE DA CONSTRUCAO CIVIL, INCLUSIVE ENCAR | H | 0.04 | 15.87 | 3 | 0.6538
GOS SOCIAIS DESONERADOS
15.008.0020-0 | FIO DE COBRE COM ISOLAMENTO TERMOPLASTICO,ANTICHAMA,COMPREEN | M |  | 4.22
DENDO:PREPARO,CORTE E ENFIACAO EM ELETRODUTOS,NA BITOLA DE 2
,5MM2,450/750V.FORNECIMENTO E COLOCACAO
00285 | FIO C/ISOLAMENTO TERMOPLASTICO ANTICHAMA DE 750V, DE 02,5MM2 | M | 1 | 1.97 | 0 | 1.97
01983 | MAO-DE-OBRA DE ELETRICISTA DE CONSTRUCAOCIVIL, INCLUSIVE ENC | H | 0.05 | 25.34 | 3 | 1.305
ARGOS SOCIAIS
01999 | MAO-DE-OBRA DE SERVENTE DA CONSTRUCAO CIVIL, INCLUSIVE ENCAR | H | 0.05 | 18.31 | 3 | 0.943
GOS SOCIAIS
02317 | FITA ISOLANTE, ROLO DE 19MMX20M | UN | 0.0014 | 5.25 | 0 | 0.0074
15.008.0020-A | FIO DE COBRE COM ISOLAMENTO TERMOPLASTICO,ANTICHAMA,COMPREEN | M |  | 3.92
DENDO:PREPARO,CORTE E ENFIACAO EM ELETRODUTOS,NA BITOLA DE 2
,5MM2,450/750V.FORNECIMENTO E COLOCACAO
00285 | FIO C/ISOLAMENTO TERMOPLASTICO ANTICHAMA DE 750V, DE 02,5MM2 | M | 1 | 1.97 | 0 | 1.97
02317 | FITA ISOLANTE, ROLO DE 19MMX20M | UN | 0.0014 | 5.25 | 0 | 0.0074
20060 | MAO-DE-OBRA DE ELETRICISTA DA CONSTRUCAO CIVIL, INCLUSIVE EN | H | 0.05 | 21.96 | 3 | 1.1309
CARGOS SOCIAIS DESONERADOS
20132 | MAO-DE-OBRA DE SERVENTE DA CONSTRUCAO CIVIL, INCLUSIVE ENCAR | H | 0.05 | 15.87 | 3 | 0.8173
GOS SOCIAIS DESONERADOS
15.008.0025-0 | FIO DE COBRE COM ISOLAMENTO TERMOPLASTICO,ANTICHAMA,COMPREEN | M |  | 6.45
DENDO:PREPARO,CORTE E ENFIACAO EM ELETRODUTOS,NA BITOLA DE 4
MM2,450/750V.FORNECIMENTO E COLOCACAO
00284 | FIO C/ISOLAMENTO TERMOPLASTICO ANTICHAMA DE 750V, DE 04,0MM2 | M | 1 | 3.7082 | 0 | 3.7082
01983 | MAO-DE-OBRA DE ELETRICISTA DE CONSTRUCAOCIVIL, INCLUSIVE ENC | H | 0.061 | 25.34 | 3 | 1.5921
ARGOS SOCIAIS
01999 | MAO-DE-OBRA DE SERVENTE DA CONSTRUCAO CIVIL, INCLUSIVE ENCAR | H | 0.061 | 18.31 | 3 | 1.1504
GOS SOCIAIS
02317 | FITA ISOLANTE, ROLO DE 19MMX20M | UN | 0.0014 | 5.25 | 0 | 0.0074
15.008.0025-A | FIO DE COBRE COM ISOLAMENTO TERMOPLASTICO,ANTICHAMA,COMPREEN | M |  | 6.09
DENDO:PREPARO,CORTE E ENFIACAO EM ELETRODUTOS,NA BITOLA DE 4
MM2,450/750V.FORNECIMENTO E COLOCACAO
00284 | FIO C/ISOLAMENTO TERMOPLASTICO ANTICHAMA DE 750V, DE 04,0MM2 | M | 1 | 3.7082 | 0 | 3.7082
02317 | FITA ISOLANTE, ROLO DE 19MMX20M | UN | 0.0014 | 5.25 | 0 | 0.0074
20060 | MAO-DE-OBRA DE ELETRICISTA DA CONSTRUCAO CIVIL, INCLUSIVE EN | H | 0.061 | 21.96 | 3 | 1.3797
CARGOS SOCIAIS DESONERADOS
20132 | MAO-DE-OBRA DE SERVENTE DA CONSTRUCAO CIVIL, INCLUSIVE ENCAR | H | 0.061 | 15.87 | 3 | 0.9971
GOS SOCIAIS DESONERADOS
15.008.0030-0 | FIO DE COBRE COM ISOLAMENTO TERMOPLASTICO,ANTICHAMA,COMPREEN | M |  | 8.31
DENDO:PREPARO,CORTE E ENFIACAO EM ELETRODUTOS,NA BITOLA DE 6
MM2,450/750V.FORNECIMENTO E COLOCACAO
00283 | FIO C/ISOLAMENTO TERMOPLASTICO ANTICHAMA DE 750V, DE 06,0MM2 | M | 1 | 5.16 | 0 | 5.16
01983 | MAO-DE-OBRA DE ELETRICISTA DE CONSTRUCAOCIVIL, INCLUSIVE ENC | H | 0.07 | 25.34 | 3 | 1.827
ARGOS SOCIAIS
01999 | MAO-DE-OBRA DE SERVENTE DA CONSTRUCAO CIVIL, INCLUSIVE ENCAR | H | 0.07 | 18.31 | 3 | 1.3202
GOS SOCIAIS
02317 | FITA ISOLANTE, ROLO DE 19MMX20M | UN | 0.0014 | 5.25 | 0 | 0.0074
15.008.0030-A | FIO DE COBRE COM ISOLAMENTO TERMOPLASTICO,ANTICHAMA,COMPREEN | M |  | 7.89
DENDO:PREPARO,CORTE E ENFIACAO EM ELETRODUTOS,NA BITOLA DE 6
MM2,450/750V.FORNECIMENTO E COLOCACAO
00283 | FIO C/ISOLAMENTO TERMOPLASTICO ANTICHAMA DE 750V, DE 06,0MM2 | M | 1 | 5.16 | 0 | 5.16
02317 | FITA ISOLANTE, ROLO DE 19MMX20M | UN | 0.0014 | 5.25 | 0 | 0.0074
20060 | MAO-DE-OBRA DE ELETRICISTA DA CONSTRUCAO CIVIL, INCLUSIVE EN | H | 0.07 | 21.96 | 3 | 1.5833
CARGOS SOCIAIS DESONERADOS
20132 | MAO-DE-OBRA DE SERVENTE DA CONSTRUCAO CIVIL, INCLUSIVE ENCAR | H | 0.07 | 15.87 | 3 | 1.1442
GOS SOCIAIS DESONERADOS
15.008.0035-0 | FIO DE COBRE COM ISOLAMENTO TERMOPLASTICO,ANTICHAMA,COMPREEN | M |  | 12.04
DENDO:PREPARO,CORTE E ENFIACAO EM ELETRODUTOS,NA BITOLA DE 1
0MM2,450/750V.FORNECIMENTO E COLOCACAO
01983 | MAO-DE-OBRA DE ELETRICISTA DE CONSTRUCAOCIVIL, INCLUSIVE ENC | H | 0.08 | 25.34 | 3 | 2.088
ARGOS SOCIAIS
01999 | MAO-DE-OBRA DE SERVENTE DA CONSTRUCAO CIVIL, INCLUSIVE ENCAR | H | 0.08 | 18.31 | 3 | 1.5087
GOS SOCIAIS
02317 | FITA ISOLANTE, ROLO DE 19MMX20M | UN | 0.0014 | 5.25 | 0 | 0.0074
02361 | FIO COM ISOLAMENTO TERMOPLASTICO ANTICHAMA DE 750V, DE 10,0M | M | 1 | 8.44 | 0 | 8.44
M2
15.008.0035-A | FIO DE COBRE COM ISOLAMENTO TERMOPLASTICO,ANTICHAMA,COMPREEN | M |  | 11.56
DENDO:PREPARO,CORTE E ENFIACAO EM ELETRODUTOS,NA BITOLA DE 1
0MM2,450/750V.FORNECIMENTO E COLOCACAO
02317 | FITA ISOLANTE, ROLO DE 19MMX20M | UN | 0.0014 | 5.25 | 0 | 0.0074
02361 | FIO COM ISOLAMENTO TERMOPLASTICO ANTICHAMA DE 750V, DE 10,0M | M | 1 | 8.44 | 0 | 8.44
M2
20060 | MAO-DE-OBRA DE ELETRICISTA DA CONSTRUCAO CIVIL, INCLUSIVE EN | H | 0.08 | 21.96 | 3 | 1.8095
CARGOS SOCIAIS DESONERADOS
20132 | MAO-DE-OBRA DE SERVENTE DA CONSTRUCAO CIVIL, INCLUSIVE ENCAR | H | 0.08 | 15.87 | 3 | 1.3077
GOS SOCIAIS DESONERADOS
15.008.0080-0 | CABO DE COBRE FLEXIVEL COM ISOLAMENTO TERMOPLASTICO,COMPREEN | M |  | 2.8
DENDO:PREPARO,CORTE E ENFIACAO EM ELETRODUTOS,NA BITOLA DE 1
,5MM2, 450/750V.FORNECIMENTO E COLOCACAO
01983 | MAO-DE-OBRA DE ELETRICISTA DE CONSTRUCAOCIVIL, INCLUSIVE ENC | H | 0.04 | 25.34 | 3 | 1.044
ARGOS SOCIAIS
01999 | MAO-DE-OBRA DE SERVENTE DA CONSTRUCAO CIVIL, INCLUSIVE ENCAR | H | 0.04 | 18.31 | 3 | 0.7544
GOS SOCIAIS
02317 | FITA ISOLANTE, ROLO DE 19MMX20M | UN | 0.0014 | 5.25 | 0 | 0.0074
05706 | CABO DE COBRE FLEXIVEL COM ISOLAMENTO TERMOPLASTICO, DE 450/ | M | 1 | 1 | 0 | 1
750V, DE 1,5MM2
15.008.0080-A | CABO DE COBRE FLEXIVEL COM ISOLAMENTO TERMOPLASTICO,COMPREEN | M |  | 2.56
DENDO:PREPARO,CORTE E ENFIACAO EM ELETRODUTOS,NA BITOLA DE 1
,5MM2, 450/750V.FORNECIMENTO E COLOCACAO
02317 | FITA ISOLANTE, ROLO DE 19MMX20M | UN | 0.0014 | 5.25 | 0 | 0.0074
05706 | CABO DE COBRE FLEXIVEL COM ISOLAMENTO TERMOPLASTICO, DE 450/ | M | 1 | 1 | 0 | 1
750V, DE 1,5MM2
20060 | MAO-DE-OBRA DE ELETRICISTA DA CONSTRUCAO CIVIL, INCLUSIVE EN | H | 0.04 | 21.96 | 3 | 0.9048
CARGOS SOCIAIS DESONERADOS
20132 | MAO-DE-OBRA DE SERVENTE DA CONSTRUCAO CIVIL, INCLUSIVE ENCAR | H | 0.04 | 15.87 | 3 | 0.6538
GOS SOCIAIS DESONERADOS
15.008.0085-0 | CABO DE COBRE FLEXIVEL COM ISOLAMENTO TERMOPLASTICO,COMPREEN | M |  | 3.76
DENDO:PREPARO,CORTE E ENFIACAO EM ELETRODUTOS,NA BITOLA DE 2
,5MM2, 450/750V.FORNECIMENTO E COLOCACAO
01983 | MAO-DE-OBRA DE ELETRICISTA DE CONSTRUCAOCIVIL, INCLUSIVE ENC | H | 0.05 | 25.34 | 3 | 1.305
ARGOS SOCIAIS
01999 | MAO-DE-OBRA DE SERVENTE DA CONSTRUCAO CIVIL, INCLUSIVE ENCAR | H | 0.05 | 18.31 | 3 | 0.943
GOS SOCIAIS
02317 | FITA ISOLANTE, ROLO DE 19MMX20M | UN | 0.0014 | 5.25 | 0 | 0.0074
05707 | CABO DE COBRE FLEXIVEL COM ISOLAMENTO TERMOPLASTICO, DE 450/ | M | 1 | 1.51 | 0 | 1.51
750V, DE 2,5MM2
15.008.0085-A | CABO DE COBRE FLEXIVEL COM ISOLAMENTO TERMOPLASTICO,COMPREEN | M |  | 3.46
DENDO:PREPARO,CORTE E ENFIACAO EM ELETRODUTOS,NA BITOLA DE 2
,5MM2, 450/750V.FORNECIMENTO E COLOCACAO
02317 | FITA ISOLANTE, ROLO DE 19MMX20M | UN | 0.0014 | 5.25 | 0 | 0.0074
05707 | CABO DE COBRE FLEXIVEL COM ISOLAMENTO TERMOPLASTICO, DE 450/ | M | 1 | 1.51 | 0 | 1.51
750V, DE 2,5MM2
20060 | MAO-DE-OBRA DE ELETRICISTA DA CONSTRUCAO CIVIL, INCLUSIVE EN | H | 0.05 | 21.96 | 3 | 1.1309
CARGOS SOCIAIS DESONERADOS
20132 | MAO-DE-OBRA DE SERVENTE DA CONSTRUCAO CIVIL, INCLUSIVE ENCAR | H | 0.05 | 15.87 | 3 | 0.8173
GOS SOCIAIS DESONERADOS
15.008.0090-0 | CABO DE COBRE FLEXIVEL COM ISOLAMENTO TERMOPLASTICO,COMPREEN | M |  | 5.26
DENDO:PREPARO,CORTE E ENFIACAO EM ELETRODUTOS NA BITOLA DE 4
MM2, 450/750V.FORNECIMENTO E COLOCACAO
01983 | MAO-DE-OBRA DE ELETRICISTA DE CONSTRUCAOCIVIL, INCLUSIVE ENC | H | 0.061 | 25.34 | 3 | 1.5921
ARGOS SOCIAIS
01999 | MAO-DE-OBRA DE SERVENTE DA CONSTRUCAO CIVIL, INCLUSIVE ENCAR | H | 0.061 | 18.31 | 3 | 1.1504
GOS SOCIAIS
02317 | FITA ISOLANTE, ROLO DE 19MMX20M | UN | 0.0014 | 5.25 | 0 | 0.0074
05708 | CABO DE COBRE FLEXIVEL COM ISOLAMENTO TERMOPLASTICO, DE 450/ | M | 1 | 2.52 | 0 | 2.52
750V, DE 4MM2
15.008.0090-A | CABO DE COBRE FLEXIVEL COM ISOLAMENTO TERMOPLASTICO,COMPREEN | M |  | 4.9
DENDO:PREPARO,CORTE E ENFIACAO EM ELETRODUTOS NA BITOLA DE 4
MM2, 450/750V.FORNECIMENTO E COLOCACAO
02317 | FITA ISOLANTE, ROLO DE 19MMX20M | UN | 0.0014 | 5.25 | 0 | 0.0074
05708 | CABO DE COBRE FLEXIVEL COM ISOLAMENTO TERMOPLASTICO, DE 450/ | M | 1 | 2.52 | 0 | 2.52
750V, DE 4MM2
20060 | MAO-DE-OBRA DE ELETRICISTA DA CONSTRUCAO CIVIL, INCLUSIVE EN | H | 0.061 | 21.96 | 3 | 1.3797
CARGOS SOCIAIS DESONERADOS
20132 | MAO-DE-OBRA DE SERVENTE DA CONSTRUCAO CIVIL, INCLUSIVE ENCAR | H | 0.061 | 15.87 | 3 | 0.9971
GOS SOCIAIS DESONERADOS
15.008.0095-0 | CABO DE COBRE FLEXIVEL COM ISOLAMENTO TERMOPLASTICO,COMPREEN | M |  | 6.86
DENDO:PREPARO,CORTE E ENFIACAO EM ELETRODUTOS,NA BITOLA DE 6
MM2, 450/750V.FORNECIMENTO E COLOCACAO
01983 | MAO-DE-OBRA DE ELETRICISTA DE CONSTRUCAOCIVIL, INCLUSIVE ENC | H | 0.07 | 25.34 | 3 | 1.827
ARGOS SOCIAIS
01999 | MAO-DE-OBRA DE SERVENTE DA CONSTRUCAO CIVIL, INCLUSIVE ENCAR | H | 0.07 | 18.31 | 3 | 1.3202
GOS SOCIAIS
02317 | FITA ISOLANTE, ROLO DE 19MMX20M | UN | 0.0014 | 5.25 | 0 | 0.0074
05709 | CABO DE COBRE FLEXIVEL COM ISOLAMENTO TERMOPLASTICO, DE 450/ | M | 1 | 3.71 | 0 | 3.71
750V, DE 6MM2
15.008.0095-A | CABO DE COBRE FLEXIVEL COM ISOLAMENTO TERMOPLASTICO,COMPREEN | M |  | 6.44
DENDO:PREPARO,CORTE E ENFIACAO EM ELETRODUTOS,NA BITOLA DE 6
MM2, 450/750V.FORNECIMENTO E COLOCACAO
02317 | FITA ISOLANTE, ROLO DE 19MMX20M | UN | 0.0014 | 5.25 | 0 | 0.0074
05709 | CABO DE COBRE FLEXIVEL COM ISOLAMENTO TERMOPLASTICO, DE 450/ | M | 1 | 3.71 | 0 | 3.71
750V, DE 6MM2
20060 | MAO-DE-OBRA DE ELETRICISTA DA CONSTRUCAO CIVIL, INCLUSIVE EN | H | 0.07 | 21.96 | 3 | 1.5833
CARGOS SOCIAIS DESONERADOS
20132 | MAO-DE-OBRA DE SERVENTE DA CONSTRUCAO CIVIL, INCLUSIVE ENCAR | H | 0.07 | 15.87 | 3 | 1.1442
GOS SOCIAIS DESONERADOS
15.008.0100-0 | CABO DE COBRE FLEXIVEL COM ISOLAMENTO TERMOPLASTICO,COMPREEN | M |  | 9.93
DENDO:PREPARO,CORTE E ENFIACAO EM ELETRODUTOS NA BITOLA DE 1
0MM2, 450/750V.FORNECIMENTO E COLOCACAO
01983 | MAO-DE-OBRA DE ELETRICISTA DE CONSTRUCAOCIVIL, INCLUSIVE ENC | H | 0.08 | 25.34 | 3 | 2.088
ARGOS SOCIAIS
01999 | MAO-DE-OBRA DE SERVENTE DA CONSTRUCAO CIVIL, INCLUSIVE ENCAR | H | 0.08 | 18.31 | 3 | 1.5087
GOS SOCIAIS
02317 | FITA ISOLANTE, ROLO DE 19MMX20M | UN | 0.0014 | 5.25 | 0 | 0.0074
05710 | CABO DE COBRE FLEXIVEL COM ISOLAMENTO TERMOPLASTICO, DE 450/ | M | 1 | 6.3344 | 0 | 6.3344
750V, DE 10MM2
15.008.0100-A | CABO DE COBRE FLEXIVEL COM ISOLAMENTO TERMOPLASTICO,COMPREEN | M |  | 9.45
DENDO:PREPARO,CORTE E ENFIACAO EM ELETRODUTOS NA BITOLA DE 1
0MM2, 450/750V.FORNECIMENTO E COLOCACAO
02317 | FITA ISOLANTE, ROLO DE 19MMX20M | UN | 0.0014 | 5.25 | 0 | 0.0074
05710 | CABO DE COBRE FLEXIVEL COM ISOLAMENTO TERMOPLASTICO, DE 450/ | M | 1 | 6.3344 | 0 | 6.3344
750V, DE 10MM2
20060 | MAO-DE-OBRA DE ELETRICISTA DA CONSTRUCAO CIVIL, INCLUSIVE EN | H | 0.08 | 21.96 | 3 | 1.8095
CARGOS SOCIAIS DESONERADOS
20132 | MAO-DE-OBRA DE SERVENTE DA CONSTRUCAO CIVIL, INCLUSIVE ENCAR | H | 0.08 | 15.87 | 3 | 1.3077
GOS SOCIAIS DESONERADOS
15.008.0105-0 | CABO DE COBRE FLEXIVEL COM ISOLAMENTO TERMOPLASTICO,COMPREEN | M |  | 13.8
DENDO:PREPARO,CORTE E ENFIACAO EM ELETRODUTOS,NA BITOLA DE 1
6MM2, 450/750V.FORNECIMENTO E COLOCACAO
00282 | CABO DE COBRE FLEXIVEL COM ISOLAMENTO TERMOPLASTICO, DE 450/ | M | 1 | 9.748 | 0 | 9.748
750V, DE 16MM2
01983 | MAO-DE-OBRA DE ELETRICISTA DE CONSTRUCAOCIVIL, INCLUSIVE ENC | H | 0.09 | 25.34 | 3 | 2.349
ARGOS SOCIAIS
01999 | MAO-DE-OBRA DE SERVENTE DA CONSTRUCAO CIVIL, INCLUSIVE ENCAR | H | 0.09 | 18.31 | 3 | 1.6973
GOS SOCIAIS
02317 | FITA ISOLANTE, ROLO DE 19MMX20M | UN | 0.0014 | 5.25 | 0 | 0.0074
15.008.0105-A | CABO DE COBRE FLEXIVEL COM ISOLAMENTO TERMOPLASTICO,COMPREEN | M |  | 13.26
DENDO:PREPARO,CORTE E ENFIACAO EM ELETRODUTOS,NA BITOLA DE 1
6MM2, 450/750V.FORNECIMENTO E COLOCACAO
00282 | CABO DE COBRE FLEXIVEL COM ISOLAMENTO TERMOPLASTICO, DE 450/ | M | 1 | 9.748 | 0 | 9.748
750V, DE 16MM2
02317 | FITA ISOLANTE, ROLO DE 19MMX20M | UN | 0.0014 | 5.25 | 0 | 0.0074
20060 | MAO-DE-OBRA DE ELETRICISTA DA CONSTRUCAO CIVIL, INCLUSIVE EN | H | 0.09 | 21.96 | 3 | 2.0357
CARGOS SOCIAIS DESONERADOS
20132 | MAO-DE-OBRA DE SERVENTE DA CONSTRUCAO CIVIL, INCLUSIVE ENCAR | H | 0.09 | 15.87 | 3 | 1.4711
GOS SOCIAIS DESONERADOS
15.008.0110-0 | CABO DE COBRE FLEXIVEL COM ISOLAMENTO TERMOPLASTICO,COMPREEN | M |  | 19.84
DENDO:PREPARO,CORTE E ENFIACAO EM ELETRODUTOS,NA BITOLA DE 2
5MM2, 450/750V.FORNECIMENTO E COLOCACAO
01983 | MAO-DE-OBRA DE ELETRICISTA DE CONSTRUCAOCIVIL, INCLUSIVE ENC | H | 0.1 | 25.34 | 3 | 2.61
ARGOS SOCIAIS
01999 | MAO-DE-OBRA DE SERVENTE DA CONSTRUCAO CIVIL, INCLUSIVE ENCAR | H | 0.1 | 18.31 | 3 | 1.8859
GOS SOCIAIS
02317 | FITA ISOLANTE, ROLO DE 19MMX20M | UN | 0.0014 | 5.25 | 0 | 0.0074
02362 | CABO DE COBRE FLEXIVEL COM ISOLAMENTO TERMOPLASTICO, DE 450/ | M | 1 | 15.34 | 0 | 15.34
750V, DE 25MM2
15.008.0110-A | CABO DE COBRE FLEXIVEL COM ISOLAMENTO TERMOPLASTICO,COMPREEN | M |  | 19.24
DENDO:PREPARO,CORTE E ENFIACAO EM ELETRODUTOS,NA BITOLA DE 2
5MM2, 450/750V.FORNECIMENTO E COLOCACAO
02317 | FITA ISOLANTE, ROLO DE 19MMX20M | UN | 0.0014 | 5.25 | 0 | 0.0074
02362 | CABO DE COBRE FLEXIVEL COM ISOLAMENTO TERMOPLASTICO, DE 450/ | M | 1 | 15.34 | 0 | 15.34
750V, DE 25MM2
20060 | MAO-DE-OBRA DE ELETRICISTA DA CONSTRUCAO CIVIL, INCLUSIVE EN | H | 0.1 | 21.96 | 3 | 2.2619
CARGOS SOCIAIS DESONERADOS
20132 | MAO-DE-OBRA DE SERVENTE DA CONSTRUCAO CIVIL, INCLUSIVE ENCAR | H | 0.1 | 15.87 | 3 | 1.6346
GOS SOCIAIS DESONERADOS
15.008.0112-0 | CABO DE COBRE FLEXIVEL COM ISOLAMENTO TERMOPLASTICO,COMPREEN | M |  | 28.26
DENDO:PREPARO,CORTE E ENFIACAO EM ELETRODUTOS,NA BITOLA DE 3
5MM2, 450/750V.FORNECIMENTO E COLOCACAO
01983 | MAO-DE-OBRA DE ELETRICISTA DE CONSTRUCAOCIVIL, INCLUSIVE ENC | H | 0.15 | 25.34 | 3 | 3.915
ARGOS SOCIAIS
01999 | MAO-DE-OBRA DE SERVENTE DA CONSTRUCAO CIVIL, INCLUSIVE ENCAR | H | 0.15 | 18.31 | 3 | 2.8289
GOS SOCIAIS
02317 | FITA ISOLANTE, ROLO DE 19MMX20M | UN | 0.0014 | 5.25 | 0 | 0.0074
04279 | CABO DE COBRE FLEXIVEL COM ISOLAMENTO TERMOPLASTICO, DE 450/ | M | 1 | 21.5138 | 0 | 21.5138
750V, DE 35MM2
15.008.0112-A | CABO DE COBRE FLEXIVEL COM ISOLAMENTO TERMOPLASTICO,COMPREEN | M |  | 27.36
DENDO:PREPARO,CORTE E ENFIACAO EM ELETRODUTOS,NA BITOLA DE 3
5MM2, 450/750V.FORNECIMENTO E COLOCACAO
02317 | FITA ISOLANTE, ROLO DE 19MMX20M | UN | 0.0014 | 5.25 | 0 | 0.0074
04279 | CABO DE COBRE FLEXIVEL COM ISOLAMENTO TERMOPLASTICO, DE 450/ | M | 1 | 21.5138 | 0 | 21.5138
750V, DE 35MM2
20060 | MAO-DE-OBRA DE ELETRICISTA DA CONSTRUCAO CIVIL, INCLUSIVE EN | H | 0.15 | 21.96 | 3 | 3.3928
CARGOS SOCIAIS DESONERADOS
20132 | MAO-DE-OBRA DE SERVENTE DA CONSTRUCAO CIVIL, INCLUSIVE ENCAR | H | 0.15 | 15.87 | 3 | 2.4519
GOS SOCIAIS DESONERADOS
15.008.0115-0 | CABO DE COBRE FLEXIVEL COM ISOLAMENTO TERMOPLASTICO,COMPREEN | M |  | 39.91
DENDO:PREPARO,CORTE E ENFIACAO EM ELETRODUTOS,NA BITOLA DE 5
0MM2, 450/750V.FORNECIMENTO E COLOCACAO
01983 | MAO-DE-OBRA DE ELETRICISTA DE CONSTRUCAOCIVIL, INCLUSIVE ENC | H | 0.2 | 25.34 | 3 | 5.22
ARGOS SOCIAIS
01999 | MAO-DE-OBRA DE SERVENTE DA CONSTRUCAO CIVIL, INCLUSIVE ENCAR | H | 0.2 | 18.31 | 3 | 3.7719
GOS SOCIAIS
02317 | FITA ISOLANTE, ROLO DE 19MMX20M | UN | 0.0014 | 5.25 | 0 | 0.0074
02363 | CABO DE COBRE FLEXIVEL COM ISOLAMENTO TERMOPLASTICO, DE 450/ | M | 1 | 30.9185 | 0 | 30.9185
750V, DE 50MM2
15.008.0115-A | CABO DE COBRE FLEXIVEL COM ISOLAMENTO TERMOPLASTICO,COMPREEN | M |  | 38.71
DENDO:PREPARO,CORTE E ENFIACAO EM ELETRODUTOS,NA BITOLA DE 5
0MM2, 450/750V.FORNECIMENTO E COLOCACAO
02317 | FITA ISOLANTE, ROLO DE 19MMX20M | UN | 0.0014 | 5.25 | 0 | 0.0074
02363 | CABO DE COBRE FLEXIVEL COM ISOLAMENTO TERMOPLASTICO, DE 450/ | M | 1 | 30.9185 | 0 | 30.9185
750V, DE 50MM2
20060 | MAO-DE-OBRA DE ELETRICISTA DA CONSTRUCAO CIVIL, INCLUSIVE EN | H | 0.2 | 21.96 | 3 | 4.5238
CARGOS SOCIAIS DESONERADOS
20132 | MAO-DE-OBRA DE SERVENTE DA CONSTRUCAO CIVIL, INCLUSIVE ENCAR | H | 0.2 | 15.87 | 3 | 3.2692
GOS SOCIAIS DESONERADOS
15.008.0120-0 | CABO DE COBRE FLEXIVEL COM ISOLAMENTO TERMOPLASTICO,COMPREEN | M |  | 55.48
DENDO:PREPARO,CORTE E ENFIACAO EM ELETRODUTOS,NA BITOLA DE 7
0MM2, 450/750V.FORNECIMENTO E COLOCACAO
01983 | MAO-DE-OBRA DE ELETRICISTA DE CONSTRUCAOCIVIL, INCLUSIVE ENC | H | 0.25 | 25.34 | 3 | 6.5251
ARGOS SOCIAIS
01999 | MAO-DE-OBRA DE SERVENTE DA CONSTRUCAO CIVIL, INCLUSIVE ENCAR | H | 0.25 | 18.31 | 3 | 4.7148
GOS SOCIAIS
02317 | FITA ISOLANTE, ROLO DE 19MMX20M | UN | 0.0014 | 5.25 | 0 | 0.0074
02364 | CABO DE COBRE FLEXIVEL COM ISOLAMENTO TERMOPLASTICO, DE 450/ | M | 1 | 44.2406 | 0 | 44.2406
750V, DE 70MM2
15.008.0120-A | CABO DE COBRE FLEXIVEL COM ISOLAMENTO TERMOPLASTICO,COMPREEN | M |  | 53.98
DENDO:PREPARO,CORTE E ENFIACAO EM ELETRODUTOS,NA BITOLA DE 7
0MM2, 450/750V.FORNECIMENTO E COLOCACAO
02317 | FITA ISOLANTE, ROLO DE 19MMX20M | UN | 0.0014 | 5.25 | 0 | 0.0074
02364 | CABO DE COBRE FLEXIVEL COM ISOLAMENTO TERMOPLASTICO, DE 450/ | M | 1 | 44.2406 | 0 | 44.2406
750V, DE 70MM2
20060 | MAO-DE-OBRA DE ELETRICISTA DA CONSTRUCAO CIVIL, INCLUSIVE EN | H | 0.25 | 21.96 | 3 | 5.6547
CARGOS SOCIAIS DESONERADOS
20132 | MAO-DE-OBRA DE SERVENTE DA CONSTRUCAO CIVIL, INCLUSIVE ENCAR | H | 0.25 | 15.87 | 3 | 4.0865
GOS SOCIAIS DESONERADOS
15.008.0125-0 | CABO DE COBRE FLEXIVEL COM ISOLAMENTO TERMOPLASTICO,COMPREEN | M |  | 71.35
DENDO:PREPARO,CORTE E ENFIACAO EM ELETRODUTOS,NA BITOLA DE 9
5MM2, 450/750V.FORNECIMENTO E COLOCACAO
01983 | MAO-DE-OBRA DE ELETRICISTA DE CONSTRUCAOCIVIL, INCLUSIVE ENC | H | 0.3 | 25.34 | 3 | 7.8301
ARGOS SOCIAIS
01999 | MAO-DE-OBRA DE SERVENTE DA CONSTRUCAO CIVIL, INCLUSIVE ENCAR | H | 0.3 | 18.31 | 3 | 5.6578
GOS SOCIAIS
02317 | FITA ISOLANTE, ROLO DE 19MMX20M | UN | 0.0014 | 5.25 | 0 | 0.0074
02366 | CABO DE COBRE FLEXIVEL COM ISOLAMENTO TERMOPLASTICO, DE 450/ | M | 1 | 57.856 | 0 | 57.856
750V, DE 95MM2
15.008.0125-A | CABO DE COBRE FLEXIVEL COM ISOLAMENTO TERMOPLASTICO,COMPREEN | M |  | 69.55
DENDO:PREPARO,CORTE E ENFIACAO EM ELETRODUTOS,NA BITOLA DE 9
5MM2, 450/750V.FORNECIMENTO E COLOCACAO
02317 | FITA ISOLANTE, ROLO DE 19MMX20M | UN | 0.0014 | 5.25 | 0 | 0.0074
02366 | CABO DE COBRE FLEXIVEL COM ISOLAMENTO TERMOPLASTICO, DE 450/ | M | 1 | 57.856 | 0 | 57.856
750V, DE 95MM2
20060 | MAO-DE-OBRA DE ELETRICISTA DA CONSTRUCAO CIVIL, INCLUSIVE EN | H | 0.3 | 21.96 | 3 | 6.7856
CARGOS SOCIAIS DESONERADOS
20132 | MAO-DE-OBRA DE SERVENTE DA CONSTRUCAO CIVIL, INCLUSIVE ENCAR | H | 0.3 | 15.87 | 3 | 4.9038
GOS SOCIAIS DESONERADOS
15.008.0130-0 | CABO DE COBRE FLEXIVEL COM ISOLAMENTO TERMOPLASTICO,COMPREEN | M |  | 90.72
DENDO:PREPARO,CORTE E ENFIACAO EM ELETRODUTOS,NA BITOLA DE 1
20MM2, 450/750V.FORNECIMENTO E COLOCACAO
01983 | MAO-DE-OBRA DE ELETRICISTA DE CONSTRUCAOCIVIL, INCLUSIVE ENC | H | 0.35 | 25.34 | 3 | 9.1351
ARGOS SOCIAIS
01999 | MAO-DE-OBRA DE SERVENTE DA CONSTRUCAO CIVIL, INCLUSIVE ENCAR | H | 0.35 | 18.31 | 3 | 6.6008
GOS SOCIAIS
02317 | FITA ISOLANTE, ROLO DE 19MMX20M | UN | 0.0014 | 5.25 | 0 | 0.0074
02489 | CABO DE COBRE FLEXIVEL COM ISOLAMENTO TERMOPLASTICO, DE 450/ | M | 1 | 74.9782 | 0 | 74.9782
750V, DE 120MM2
15.008.0130-A | CABO DE COBRE FLEXIVEL COM ISOLAMENTO TERMOPLASTICO,COMPREEN | M |  | 88.62
DENDO:PREPARO,CORTE E ENFIACAO EM ELETRODUTOS,NA BITOLA DE 1
20MM2, 450/750V.FORNECIMENTO E COLOCACAO
02317 | FITA ISOLANTE, ROLO DE 19MMX20M | UN | 0.0014 | 5.25 | 0 | 0.0074
02489 | CABO DE COBRE FLEXIVEL COM ISOLAMENTO TERMOPLASTICO, DE 450/ | M | 1 | 74.9782 | 0 | 74.9782
750V, DE 120MM2
20060 | MAO-DE-OBRA DE ELETRICISTA DA CONSTRUCAO CIVIL, INCLUSIVE EN | H | 0.35 | 21.96 | 3 | 7.9166
CARGOS SOCIAIS DESONERADOS
20132 | MAO-DE-OBRA DE SERVENTE DA CONSTRUCAO CIVIL, INCLUSIVE ENCAR | H | 0.35 | 15.87 | 3 | 5.7211
GOS SOCIAIS DESONERADOS
15.008.0135-0 | CABO DE COBRE FLEXIVEL COM ISOLAMENTO TERMOPLASTICO,COMPREEN | M |  | 112.18
DENDO:PREPARO,CORTE E ENFIACAO EM ELETRODUTOS,NA BITOLA DE 1
50MM2, 450/750V.FORNECIMENTO E COLOCACAO
01983 | MAO-DE-OBRA DE ELETRICISTA DE CONSTRUCAOCIVIL, INCLUSIVE ENC | H | 0.4 | 25.34 | 3 | 10.4401
ARGOS SOCIAIS
01999 | MAO-DE-OBRA DE SERVENTE DA CONSTRUCAO CIVIL, INCLUSIVE ENCAR | H | 0.4 | 18.31 | 3 | 7.5437
GOS SOCIAIS
02317 | FITA ISOLANTE, ROLO DE 19MMX20M | UN | 0.0014 | 5.25 | 0 | 0.0074
04277 | CABO DE COBRE FLEXIVEL COM ISOLAMENTO TERMOPLASTICO, DE 450/ | M | 1 | 94.1898 | 0 | 94.1898
750V, DE 150MM2
15.008.0135-A | CABO DE COBRE FLEXIVEL COM ISOLAMENTO TERMOPLASTICO,COMPREEN | M |  | 109.78
DENDO:PREPARO,CORTE E ENFIACAO EM ELETRODUTOS,NA BITOLA DE 1
50MM2, 450/750V.FORNECIMENTO E COLOCACAO
02317 | FITA ISOLANTE, ROLO DE 19MMX20M | UN | 0.0014 | 5.25 | 0 | 0.0074
04277 | CABO DE COBRE FLEXIVEL COM ISOLAMENTO TERMOPLASTICO, DE 450/ | M | 1 | 94.1898 | 0 | 94.1898
750V, DE 150MM2
20060 | MAO-DE-OBRA DE ELETRICISTA DA CONSTRUCAO CIVIL, INCLUSIVE EN | H | 0.4 | 21.96 | 3 | 9.0475
CARGOS SOCIAIS DESONERADOS
20132 | MAO-DE-OBRA DE SERVENTE DA CONSTRUCAO CIVIL, INCLUSIVE ENCAR | H | 0.4 | 15.87 | 3 | 6.5384
GOS SOCIAIS DESONERADOS
15.008.0140-0 | CABO DE COBRE FLEXIVEL COM ISOLAMENTO TERMOPLASTICO,COMPREEN | M |  | 153.76
DENDO:PREPARO,CORTE E ENFIACAO EM ELETRODUTOS,NA BITOLA DE 1
85MM2, 450/750V.FORNECIMENTO E COLOCACAO
01983 | MAO-DE-OBRA DE ELETRICISTA DE CONSTRUCAOCIVIL, INCLUSIVE ENC | H | 0.45 | 25.34 | 3 | 11.7451
ARGOS SOCIAIS
01999 | MAO-DE-OBRA DE SERVENTE DA CONSTRUCAO CIVIL, INCLUSIVE ENCAR | H | 0.45 | 18.31 | 3 | 8.4867
GOS SOCIAIS
02317 | FITA ISOLANTE, ROLO DE 19MMX20M | UN | 0.0014 | 5.25 | 0 | 0.0074
04276 | CABO DE COBRE FLEXIVEL COM ISOLAMENTO TERMOPLASTICO, DE 450/ | M | 1 | 133.53 | 0 | 133.53
750V, DE 185MM2
15.008.0140-A | CABO DE COBRE FLEXIVEL COM ISOLAMENTO TERMOPLASTICO,COMPREEN | M |  | 151.07
DENDO:PREPARO,CORTE E ENFIACAO EM ELETRODUTOS,NA BITOLA DE 1
85MM2, 450/750V.FORNECIMENTO E COLOCACAO
02317 | FITA ISOLANTE, ROLO DE 19MMX20M | UN | 0.0014 | 5.25 | 0 | 0.0074
04276 | CABO DE COBRE FLEXIVEL COM ISOLAMENTO TERMOPLASTICO, DE 450/ | M | 1 | 133.53 | 0 | 133.53
750V, DE 185MM2
20060 | MAO-DE-OBRA DE ELETRICISTA DA CONSTRUCAO CIVIL, INCLUSIVE EN | H | 0.45 | 21.96 | 3 | 10.1785
CARGOS SOCIAIS DESONERADOS
20132 | MAO-DE-OBRA DE SERVENTE DA CONSTRUCAO CIVIL, INCLUSIVE ENCAR | H | 0.45 | 15.87 | 3 | 7.3557
GOS SOCIAIS DESONERADOS
15.008.0145-0 | CABO DE COBRE FLEXIVEL COM ISOLAMENTO TERMOPLASTICO,COMPREEN | M |  | 188.51
DENDO:PREPARO,CORTE E ENFIACAO EM ELETRODUTOS,NA BITOLA DE 2
40MM2, 450/750V.FORNECIMENTO E COLOCACAO
01983 | MAO-DE-OBRA DE ELETRICISTA DE CONSTRUCAOCIVIL, INCLUSIVE ENC | H | 0.5 | 25.34 | 3 | 13.0501
ARGOS SOCIAIS
01999 | MAO-DE-OBRA DE SERVENTE DA CONSTRUCAO CIVIL, INCLUSIVE ENCAR | H | 0.5 | 18.31 | 3 | 9.4296
GOS SOCIAIS
02317 | FITA ISOLANTE, ROLO DE 19MMX20M | UN | 0.0014 | 5.25 | 0 | 0.0074
02488 | CABO DE COBRE FLEXIVEL COM ISOLAMENTO TERMOPLASTICO, DE 450V | M | 1 | 166.03 | 0 | 166.03
/750V, DE 240MM2
15.008.0145-A | CABO DE COBRE FLEXIVEL COM ISOLAMENTO TERMOPLASTICO,COMPREEN | M |  | 185.51
DENDO:PREPARO,CORTE E ENFIACAO EM ELETRODUTOS,NA BITOLA DE 2
40MM2, 450/750V.FORNECIMENTO E COLOCACAO
02317 | FITA ISOLANTE, ROLO DE 19MMX20M | UN | 0.0014 | 5.25 | 0 | 0.0074
02488 | CABO DE COBRE FLEXIVEL COM ISOLAMENTO TERMOPLASTICO, DE 450V | M | 1 | 166.03 | 0 | 166.03
/750V, DE 240MM2
20060 | MAO-DE-OBRA DE ELETRICISTA DA CONSTRUCAO CIVIL, INCLUSIVE EN | H | 0.5 | 21.96 | 3 | 11.3094
CARGOS SOCIAIS DESONERADOS
20132 | MAO-DE-OBRA DE SERVENTE DA CONSTRUCAO CIVIL, INCLUSIVE ENCAR | H | 0.5 | 15.87 | 3 | 8.1731
GOS SOCIAIS DESONERADOS
15.008.0150-0 | CABO DE COBRE FLEXIVEL COM ISOLAMENTO TERMOPLASTICO,COMPREEN | M |  | 212.91
DENDO:PREPARO,CORTE E ENFIACAO EM ELETRODUTOS,NA BITOLA DE 3
00M2, 450/750V.FORNECIMENTO E COLOCACAO
01983 | MAO-DE-OBRA DE ELETRICISTA DE CONSTRUCAOCIVIL, INCLUSIVE ENC | H | 0.55 | 25.34 | 3 | 14.3551
ARGOS SOCIAIS
01999 | MAO-DE-OBRA DE SERVENTE DA CONSTRUCAO CIVIL, INCLUSIVE ENCAR | H | 0.55 | 18.31 | 3 | 10.3726
GOS SOCIAIS
02317 | FITA ISOLANTE, ROLO DE 19MMX20M | UN | 0.0014 | 5.25 | 0 | 0.0074
04278 | CABO DE COBRE FLEXIVEL COM ISOLAMENTO TERMOPLASTICO, DE 450/ | M | 1 | 188.18 | 0 | 188.18
750V, DE 300MM2
15.008.0150-A | CABO DE COBRE FLEXIVEL COM ISOLAMENTO TERMOPLASTICO,COMPREEN | M |  | 209.61
DENDO:PREPARO,CORTE E ENFIACAO EM ELETRODUTOS,NA BITOLA DE 3
00M2, 450/750V.FORNECIMENTO E COLOCACAO
02317 | FITA ISOLANTE, ROLO DE 19MMX20M | UN | 0.0014 | 5.25 | 0 | 0.0074
04278 | CABO DE COBRE FLEXIVEL COM ISOLAMENTO TERMOPLASTICO, DE 450/ | M | 1 | 188.18 | 0 | 188.18
750V, DE 300MM2
20060 | MAO-DE-OBRA DE ELETRICISTA DA CONSTRUCAO CIVIL, INCLUSIVE EN | H | 0.55 | 21.96 | 3 | 12.4403
CARGOS SOCIAIS DESONERADOS
20132 | MAO-DE-OBRA DE SERVENTE DA CONSTRUCAO CIVIL, INCLUSIVE ENCAR | H | 0.55 | 15.87 | 3 | 8.9904
GOS SOCIAIS DESONERADOS
15.008.0155-0 | CABO DE COBRE COM ISOLACAO SOLIDA EXTRUDADA,COM BAIXA EMISSA | M |  | 5.44
O DE FUMACA,BIPOLAR,2X1,5MM2,ISOLAMENTO 0,6/1KV,COMPREENDEND
O:PREPARO,CORTE E ENFIACAO EM ELETRODUTOS.FORNECIMENTO E COL
OCACAO
01983 | MAO-DE-OBRA DE ELETRICISTA DE CONSTRUCAOCIVIL, INCLUSIVE ENC | H | 0.05 | 25.34 | 3 | 1.305
ARGOS SOCIAIS
01999 | MAO-DE-OBRA DE SERVENTE DA CONSTRUCAO CIVIL, INCLUSIVE ENCAR | H | 0.05 | 18.31 | 3 | 0.943
GOS SOCIAIS
11874 | CABO DE COBRE SOLIDA EXTRUDADA, COM BAIXA EMISSAO DE FUMACA, | M | 1 | 3.1989 | 0 | 3.1989
BIPOLAR, 2X1,5MM2, ISOLAMENTO 0,6/1KV
15.008.0155-A | CABO DE COBRE COM ISOLACAO SOLIDA EXTRUDADA,COM BAIXA EMISSA | M |  | 5.14
O DE FUMACA,BIPOLAR,2X1,5MM2,ISOLAMENTO 0,6/1KV,COMPREENDEND
O:PREPARO,CORTE E ENFIACAO EM ELETRODUTOS.FORNECIMENTO E COL
OCACAO
11874 | CABO DE COBRE SOLIDA EXTRUDADA, COM BAIXA EMISSAO DE FUMACA, | M | 1 | 3.1989 | 0 | 3.1989
BIPOLAR, 2X1,5MM2, ISOLAMENTO 0,6/1KV
20060 | MAO-DE-OBRA DE ELETRICISTA DA CONSTRUCAO CIVIL, INCLUSIVE EN | H | 0.05 | 21.96 | 3 | 1.1309
CARGOS SOCIAIS DESONERADOS
20132 | MAO-DE-OBRA DE SERVENTE DA CONSTRUCAO CIVIL, INCLUSIVE ENCAR | H | 0.05 | 15.87 | 3 | 0.8173
GOS SOCIAIS DESONERADOS
15.008.0157-0 | CABO DE COBRE COM ISOLACAO SOLIDA EXTRUDADA,COM BAIXA EMISSA | M |  | 6.97
O DE FUMACA,BIPOLAR,2X2,5MM2,ISOLAMENTO 0,6/1KV,COMPREENDEND
O:PREPARO,CORTE E ENFIACAO EM ELETRODUTOS.FORNECIMENTO E COL
OCACAO
01983 | MAO-DE-OBRA DE ELETRICISTA DE CONSTRUCAOCIVIL, INCLUSIVE ENC | H | 0.05 | 25.34 | 3 | 1.305
ARGOS SOCIAIS
01999 | MAO-DE-OBRA DE SERVENTE DA CONSTRUCAO CIVIL, INCLUSIVE ENCAR | H | 0.05 | 18.31 | 3 | 0.943
GOS SOCIAIS
11875 | CABO DE COBRE SOLIDA EXTRUDADA, COM BAIXA EMISSAO DE FUMACA, | M | 1 | 4.73 | 0 | 4.73
BIPOLAR, 2X2,5MM2, ISOLAMENTO 0,6/1KV
15.008.0157-A | CABO DE COBRE COM ISOLACAO SOLIDA EXTRUDADA,COM BAIXA EMISSA | M |  | 6.67
O DE FUMACA,BIPOLAR,2X2,5MM2,ISOLAMENTO 0,6/1KV,COMPREENDEND
O:PREPARO,CORTE E ENFIACAO EM ELETRODUTOS.FORNECIMENTO E COL
OCACAO
11875 | CABO DE COBRE SOLIDA EXTRUDADA, COM BAIXA EMISSAO DE FUMACA, | M | 1 | 4.73 | 0 | 4.73
BIPOLAR, 2X2,5MM2, ISOLAMENTO 0,6/1KV
20060 | MAO-DE-OBRA DE ELETRICISTA DA CONSTRUCAO CIVIL, INCLUSIVE EN | H | 0.05 | 21.96 | 3 | 1.1309
CARGOS SOCIAIS DESONERADOS
20132 | MAO-DE-OBRA DE SERVENTE DA CONSTRUCAO CIVIL, INCLUSIVE ENCAR | H | 0.05 | 15.87 | 3 | 0.8173
GOS SOCIAIS DESONERADOS
15.008.0159-0 | CABO DE COBRE COM ISOLACAO SOLIDA EXTRUDADA,COM BAIXA EMISSA | M |  | 9.68
O DE FUMACA,BIPOLAR,2X4MM2,ISOLAMENTO 0,6/1KV,COMPREENDENDO:
PREPARO,CORTE E ENFIACAO EM ELETRODUTOS.FORNECIMENTO E COLOC
ACAO
01983 | MAO-DE-OBRA DE ELETRICISTA DE CONSTRUCAOCIVIL, INCLUSIVE ENC | H | 0.06 | 25.34 | 3 | 1.566
ARGOS SOCIAIS
01999 | MAO-DE-OBRA DE SERVENTE DA CONSTRUCAO CIVIL, INCLUSIVE ENCAR | H | 0.06 | 18.31 | 3 | 1.1316
GOS SOCIAIS
11876 | CABO DE COBRE SOLIDA EXTRUDADA, COM BAIXA EMISSAO DE FUMACA, | M | 1 | 6.9915 | 0 | 6.9915
BIPOLAR, 2X4MM2, ISOLAMENTO 0,6/1KV
15.008.0159-A | CABO DE COBRE COM ISOLACAO SOLIDA EXTRUDADA,COM BAIXA EMISSA | M |  | 9.32
O DE FUMACA,BIPOLAR,2X4MM2,ISOLAMENTO 0,6/1KV,COMPREENDENDO:
PREPARO,CORTE E ENFIACAO EM ELETRODUTOS.FORNECIMENTO E COLOC
ACAO
11876 | CABO DE COBRE SOLIDA EXTRUDADA, COM BAIXA EMISSAO DE FUMACA, | M | 1 | 6.9915 | 0 | 6.9915
BIPOLAR, 2X4MM2, ISOLAMENTO 0,6/1KV
20060 | MAO-DE-OBRA DE ELETRICISTA DA CONSTRUCAO CIVIL, INCLUSIVE EN | H | 0.06 | 21.96 | 3 | 1.3571
CARGOS SOCIAIS DESONERADOS
20132 | MAO-DE-OBRA DE SERVENTE DA CONSTRUCAO CIVIL, INCLUSIVE ENCAR | H | 0.06 | 15.87 | 3 | 0.9808
GOS SOCIAIS DESONERADOS
15.008.0161-0 | CABO DE COBRE COM ISOLACAO SOLIDA EXTRUDADA,COM BAIXA EMISSA | M |  | 12.55
O DE FUMACA,BIPOLAR,2X6MM2,ISOLAMENTO 0,6/1KV,COMPREENDENDO:
PREPARO,CORTE E ENFIACAO EM ELETRODUTOS.FORNECIMENTO E COLOC
ACAO
01983 | MAO-DE-OBRA DE ELETRICISTA DE CONSTRUCAOCIVIL, INCLUSIVE ENC | H | 0.06 | 25.34 | 3 | 1.566
ARGOS SOCIAIS
01999 | MAO-DE-OBRA DE SERVENTE DA CONSTRUCAO CIVIL, INCLUSIVE ENCAR | H | 0.06 | 18.31 | 3 | 1.1316
GOS SOCIAIS
11877 | CABO DE COBRE SOLIDA EXTRUDADA, COM BAIXA EMISSAO DE FUMACA, | M | 1 | 9.8593 | 0 | 9.8593
BIPOLAR, 2X6MM2, ISOLAMENTO 0,6/1KV
15.008.0161-A | CABO DE COBRE COM ISOLACAO SOLIDA EXTRUDADA,COM BAIXA EMISSA | M |  | 12.19
O DE FUMACA,BIPOLAR,2X6MM2,ISOLAMENTO 0,6/1KV,COMPREENDENDO:
PREPARO,CORTE E ENFIACAO EM ELETRODUTOS.FORNECIMENTO E COLOC
ACAO
11877 | CABO DE COBRE SOLIDA EXTRUDADA, COM BAIXA EMISSAO DE FUMACA, | M | 1 | 9.8593 | 0 | 9.8593
BIPOLAR, 2X6MM2, ISOLAMENTO 0,6/1KV
20060 | MAO-DE-OBRA DE ELETRICISTA DA CONSTRUCAO CIVIL, INCLUSIVE EN | H | 0.06 | 21.96 | 3 | 1.3571
CARGOS SOCIAIS DESONERADOS
20132 | MAO-DE-OBRA DE SERVENTE DA CONSTRUCAO CIVIL, INCLUSIVE ENCAR | H | 0.06 | 15.87 | 3 | 0.9808
GOS SOCIAIS DESONERADOS
15.008.0163-0 | CABO DE COBRE COM ISOLACAO SOLIDA EXTRUDADA,COM BAIXA EMISSA | M |  | 19.6
O DE FUMACA,BIPOLAR,2X10MM2,ISOLAMENTO 0,6/1KV,COMPREENDENDO
:PREPARO,CORTE E ENFIACAO EM ELETRODUTOS.FORNECIMENTO E COLO
CACAO
01983 | MAO-DE-OBRA DE ELETRICISTA DE CONSTRUCAOCIVIL, INCLUSIVE ENC | H | 0.07 | 25.34 | 3 | 1.827
ARGOS SOCIAIS
01999 | MAO-DE-OBRA DE SERVENTE DA CONSTRUCAO CIVIL, INCLUSIVE ENCAR | H | 0.07 | 18.31 | 3 | 1.3202
GOS SOCIAIS
11878 | CABO DE COBRE SOLIDA EXTRUDADA, COM BAIXA EMISSAO DE FUMACA, | M | 1 | 16.4547 | 0 | 16.4547
BIPOLAR, 2X10MM2, ISOLAMENTO 0,6/1KV
15.008.0163-A | CABO DE COBRE COM ISOLACAO SOLIDA EXTRUDADA,COM BAIXA EMISSA | M |  | 19.18
O DE FUMACA,BIPOLAR,2X10MM2,ISOLAMENTO 0,6/1KV,COMPREENDENDO
:PREPARO,CORTE E ENFIACAO EM ELETRODUTOS.FORNECIMENTO E COLO
CACAO
11878 | CABO DE COBRE SOLIDA EXTRUDADA, COM BAIXA EMISSAO DE FUMACA, | M | 1 | 16.4547 | 0 | 16.4547
BIPOLAR, 2X10MM2, ISOLAMENTO 0,6/1KV
20060 | MAO-DE-OBRA DE ELETRICISTA DA CONSTRUCAO CIVIL, INCLUSIVE EN | H | 0.07 | 21.96 | 3 | 1.5833
CARGOS SOCIAIS DESONERADOS
20132 | MAO-DE-OBRA DE SERVENTE DA CONSTRUCAO CIVIL, INCLUSIVE ENCAR | H | 0.07 | 15.87 | 3 | 1.1442
GOS SOCIAIS DESONERADOS
15.008.0165-0 | CABO DE COBRE COM ISOLACAO SOLIDA EXTRUDADA,COM BAIXA EMISSA | M |  | 27.56
O DE FUMACA,BIPOLAR,2X16MM2,ISOLAMENTO 0,6/1KV,COMPREENDENDO
:PREPARO,CORTE E ENFIACAO EM ELETRODUTOS.FORNECIMENTO E COLO
CACAO
01983 | MAO-DE-OBRA DE ELETRICISTA DE CONSTRUCAOCIVIL, INCLUSIVE ENC | H | 0.07 | 25.34 | 3 | 1.827
ARGOS SOCIAIS
01999 | MAO-DE-OBRA DE SERVENTE DA CONSTRUCAO CIVIL, INCLUSIVE ENCAR | H | 0.07 | 18.31 | 3 | 1.3202
GOS SOCIAIS
11879 | CABO DE COBRE SOLIDA EXTRUDADA, COM BAIXA EMISSAO DE FUMACA, | M | 1 | 24.4198 | 0 | 24.4198
BIPOLAR, 2X16MM2, ISOLAMENTO 0,6/1KV
15.008.0165-A | CABO DE COBRE COM ISOLACAO SOLIDA EXTRUDADA,COM BAIXA EMISSA | M |  | 27.14
O DE FUMACA,BIPOLAR,2X16MM2,ISOLAMENTO 0,6/1KV,COMPREENDENDO
:PREPARO,CORTE E ENFIACAO EM ELETRODUTOS.FORNECIMENTO E COLO
CACAO
11879 | CABO DE COBRE SOLIDA EXTRUDADA, COM BAIXA EMISSAO DE FUMACA, | M | 1 | 24.4198 | 0 | 24.4198
BIPOLAR, 2X16MM2, ISOLAMENTO 0,6/1KV
20060 | MAO-DE-OBRA DE ELETRICISTA DA CONSTRUCAO CIVIL, INCLUSIVE EN | H | 0.07 | 21.96 | 3 | 1.5833
CARGOS SOCIAIS DESONERADOS
20132 | MAO-DE-OBRA DE SERVENTE DA CONSTRUCAO CIVIL, INCLUSIVE ENCAR | H | 0.07 | 15.87 | 3 | 1.1442
GOS SOCIAIS DESONERADOS
15.008.0167-0 | CABO DE COBRE COM ISOLACAO SOLIDA EXTRUDADA,COM BAIXA EMISSA | M |  | 42.19
O DE FUMACA,BIPOLAR,2X25MM2,ISOLAMENTO 0,6/1KV,COMPREENDENDO
:PREPARO,CORTE E ENFIACAO EM ELETRODUTOS.FORNECIMENTO E COLO
CACAO
01983 | MAO-DE-OBRA DE ELETRICISTA DE CONSTRUCAOCIVIL, INCLUSIVE ENC | H | 0.08 | 25.34 | 3 | 2.088
ARGOS SOCIAIS
01999 | MAO-DE-OBRA DE SERVENTE DA CONSTRUCAO CIVIL, INCLUSIVE ENCAR | H | 0.08 | 18.31 | 3 | 1.5087
GOS SOCIAIS
11880 | CABO DE COBRE SOLIDA EXTRUDADA, COM BAIXA EMISSAO DE FUMACA, | M | 1 | 38.6 | 0 | 38.6
BIPOLAR, 2X25MM2, ISOLAMENTO 0,6/1KV
15.008.0167-A | CABO DE COBRE COM ISOLACAO SOLIDA EXTRUDADA,COM BAIXA EMISSA | M |  | 41.71
O DE FUMACA,BIPOLAR,2X25MM2,ISOLAMENTO 0,6/1KV,COMPREENDENDO
:PREPARO,CORTE E ENFIACAO EM ELETRODUTOS.FORNECIMENTO E COLO
CACAO
11880 | CABO DE COBRE SOLIDA EXTRUDADA, COM BAIXA EMISSAO DE FUMACA, | M | 1 | 38.6 | 0 | 38.6
BIPOLAR, 2X25MM2, ISOLAMENTO 0,6/1KV
20060 | MAO-DE-OBRA DE ELETRICISTA DA CONSTRUCAO CIVIL, INCLUSIVE EN | H | 0.08 | 21.96 | 3 | 1.8095
CARGOS SOCIAIS DESONERADOS
20132 | MAO-DE-OBRA DE SERVENTE DA CONSTRUCAO CIVIL, INCLUSIVE ENCAR | H | 0.08 | 15.87 | 3 | 1.3077
GOS SOCIAIS DESONERADOS
15.008.0169-0 | CABO DE COBRE COM ISOLACAO SOLIDA EXTRUDADA,COM BAIXA EMISSA | M |  | 57.51
O DE FUMACA,BIPOLAR,2X35MM2,ISOLAMENTO 0,6/1KV,COMPREENDENDO
:PREPARO,CORTE E ENFIACAO EM ELETRODUTOS.FORNECIMENTO E COLO
CACAO
01983 | MAO-DE-OBRA DE ELETRICISTA DE CONSTRUCAOCIVIL, INCLUSIVE ENC | H | 0.08 | 25.34 | 3 | 2.088
ARGOS SOCIAIS
01999 | MAO-DE-OBRA DE SERVENTE DA CONSTRUCAO CIVIL, INCLUSIVE ENCAR | H | 0.08 | 18.31 | 3 | 1.5087
GOS SOCIAIS
11881 | CABO DE COBRE SOLIDA EXTRUDADA, COM BAIXA EMISSAO DE FUMACA, | M | 1 | 53.9216 | 0 | 53.9216
BIPOLAR, 2X35MM2, ISOLAMENTO 0,6/1KV
15.008.0169-A | CABO DE COBRE COM ISOLACAO SOLIDA EXTRUDADA,COM BAIXA EMISSA | M |  | 57.03
O DE FUMACA,BIPOLAR,2X35MM2,ISOLAMENTO 0,6/1KV,COMPREENDENDO
:PREPARO,CORTE E ENFIACAO EM ELETRODUTOS.FORNECIMENTO E COLO
CACAO
11881 | CABO DE COBRE SOLIDA EXTRUDADA, COM BAIXA EMISSAO DE FUMACA, | M | 1 | 53.9216 | 0 | 53.9216
BIPOLAR, 2X35MM2, ISOLAMENTO 0,6/1KV
20060 | MAO-DE-OBRA DE ELETRICISTA DA CONSTRUCAO CIVIL, INCLUSIVE EN | H | 0.08 | 21.96 | 3 | 1.8095
CARGOS SOCIAIS DESONERADOS
20132 | MAO-DE-OBRA DE SERVENTE DA CONSTRUCAO CIVIL, INCLUSIVE ENCAR | H | 0.08 | 15.87 | 3 | 1.3077
GOS SOCIAIS DESONERADOS
15.008.0171-0 | CABO DE COBRE COM ISOLACAO SOLIDA EXTRUDADA,COM BAIXA EMISSA | M |  | 3.25
O DE FUMACA,UNIPOLAR,1X1,5MM2,ISOLAMENTO 0,6/1KV,COMPREENDEN
DO:PREPARO,CORTE E ENFIACAO EM ELETRODUTOS.FORNECIMENTO E CO
LOCACAO
01983 | MAO-DE-OBRA DE ELETRICISTA DE CONSTRUCAOCIVIL, INCLUSIVE ENC | H | 0.04 | 25.34 | 3 | 1.044
ARGOS SOCIAIS
01999 | MAO-DE-OBRA DE SERVENTE DA CONSTRUCAO CIVIL, INCLUSIVE ENCAR | H | 0.04 | 18.31 | 3 | 0.7544
GOS SOCIAIS
11882 | CABO DE COBRE SOLIDA EXTRUDADA, COM BAIXA EMISSAO DE FUMACA, | M | 1 | 1.46 | 0 | 1.46
UNIPOLAR, 1X1,5MM2, ISOLAMENTO 0,6/1KV
15.008.0171-A | CABO DE COBRE COM ISOLACAO SOLIDA EXTRUDADA,COM BAIXA EMISSA | M |  | 3.01
O DE FUMACA,UNIPOLAR,1X1,5MM2,ISOLAMENTO 0,6/1KV,COMPREENDEN
DO:PREPARO,CORTE E ENFIACAO EM ELETRODUTOS.FORNECIMENTO E CO
LOCACAO
11882 | CABO DE COBRE SOLIDA EXTRUDADA, COM BAIXA EMISSAO DE FUMACA, | M | 1 | 1.46 | 0 | 1.46
UNIPOLAR, 1X1,5MM2, ISOLAMENTO 0,6/1KV
20060 | MAO-DE-OBRA DE ELETRICISTA DA CONSTRUCAO CIVIL, INCLUSIVE EN | H | 0.04 | 21.96 | 3 | 0.9048
CARGOS SOCIAIS DESONERADOS
20132 | MAO-DE-OBRA DE SERVENTE DA CONSTRUCAO CIVIL, INCLUSIVE ENCAR | H | 0.04 | 15.87 | 3 | 0.6538
GOS SOCIAIS DESONERADOS
15.008.0173-0 | CABO DE COBRE COM ISOLACAO SOLIDA EXTRUDADA,COM BAIXA EMISSA | M |  | 4.38
O DE FUMACA,UNIPOLAR,1X2,5MM2,ISOLAMENTO 0,6/1KV,COMPREENDEN
DO:PREPARO,CORTE E ENFIACAO EM ELETRODUTOS.FORNECIMENTO E CO
LOCACAO
01983 | MAO-DE-OBRA DE ELETRICISTA DE CONSTRUCAOCIVIL, INCLUSIVE ENC | H | 0.05 | 25.34 | 3 | 1.305
ARGOS SOCIAIS
01999 | MAO-DE-OBRA DE SERVENTE DA CONSTRUCAO CIVIL, INCLUSIVE ENCAR | H | 0.05 | 18.31 | 3 | 0.943
GOS SOCIAIS
11883 | CABO DE COBRE SOLIDA EXTRUDADA, COM BAIXA EMISSAO DE FUMACA, | M | 1 | 2.1337 | 0 | 2.1337
UNIPOLAR, 1X2,5MM2, ISOLAMENTO 0,6/1KV
15.008.0173-A | CABO DE COBRE COM ISOLACAO SOLIDA EXTRUDADA,COM BAIXA EMISSA | M |  | 4.08
O DE FUMACA,UNIPOLAR,1X2,5MM2,ISOLAMENTO 0,6/1KV,COMPREENDEN
DO:PREPARO,CORTE E ENFIACAO EM ELETRODUTOS.FORNECIMENTO E CO
LOCACAO
11883 | CABO DE COBRE SOLIDA EXTRUDADA, COM BAIXA EMISSAO DE FUMACA, | M | 1 | 2.1337 | 0 | 2.1337
UNIPOLAR, 1X2,5MM2, ISOLAMENTO 0,6/1KV
20060 | MAO-DE-OBRA DE ELETRICISTA DA CONSTRUCAO CIVIL, INCLUSIVE EN | H | 0.05 | 21.96 | 3 | 1.1309
CARGOS SOCIAIS DESONERADOS
20132 | MAO-DE-OBRA DE SERVENTE DA CONSTRUCAO CIVIL, INCLUSIVE ENCAR | H | 0.05 | 15.87 | 3 | 0.8173
GOS SOCIAIS DESONERADOS
15.008.0175-0 | CABO DE COBRE COM ISOLACAO SOLIDA EXTRUDADA,COM BAIXA EMISSA | M |  | 5.79
O DE FUMACA,UNIPOLAR,1X4MM2,ISOLAMENTO 0,6/1KV,COMPREENDENDO
:PREPARO,CORTE E ENFIACAO EM ELETRODUTOS.FORNECIMENTO E COLO
CACAO
01983 | MAO-DE-OBRA DE ELETRICISTA DE CONSTRUCAOCIVIL, INCLUSIVE ENC | H | 0.06 | 25.34 | 3 | 1.566
ARGOS SOCIAIS
01999 | MAO-DE-OBRA DE SERVENTE DA CONSTRUCAO CIVIL, INCLUSIVE ENCAR | H | 0.06 | 18.31 | 3 | 1.1316
GOS SOCIAIS
11884 | CABO DE ISOLAMENTO SOLIDA EXTRUDADA, COM BAIXA EMISSAO DE FU | M | 1 | 3.0967 | 0 | 3.0967
MACA, UNIPOLAR, 1X4MM2, ISOLAMENTO 0,6/1KV
15.008.0175-A | CABO DE COBRE COM ISOLACAO SOLIDA EXTRUDADA,COM BAIXA EMISSA | M |  | 5.43
O DE FUMACA,UNIPOLAR,1X4MM2,ISOLAMENTO 0,6/1KV,COMPREENDENDO
:PREPARO,CORTE E ENFIACAO EM ELETRODUTOS.FORNECIMENTO E COLO
CACAO
11884 | CABO DE ISOLAMENTO SOLIDA EXTRUDADA, COM BAIXA EMISSAO DE FU | M | 1 | 3.0967 | 0 | 3.0967
MACA, UNIPOLAR, 1X4MM2, ISOLAMENTO 0,6/1KV
20060 | MAO-DE-OBRA DE ELETRICISTA DA CONSTRUCAO CIVIL, INCLUSIVE EN | H | 0.06 | 21.96 | 3 | 1.3571
CARGOS SOCIAIS DESONERADOS
20132 | MAO-DE-OBRA DE SERVENTE DA CONSTRUCAO CIVIL, INCLUSIVE ENCAR | H | 0.06 | 15.87 | 3 | 0.9808
GOS SOCIAIS DESONERADOS
15.008.0177-0 | CABO DE COBRE COM ISOLACAO SOLIDA EXTRUDADA,COM BAIXA EMISSA | M |  | 7.66
O DE FUMACA,UNIPOLAR,1X6MM2,ISOLAMENTO 0,6/1KV,COMPREENDENDO
:PREPARO,CORTE E ENFIACAO EM ELETRODUTOS.FORNECIMENTO E COLO
CACAO
01983 | MAO-DE-OBRA DE ELETRICISTA DE CONSTRUCAOCIVIL, INCLUSIVE ENC | H | 0.07 | 25.34 | 3 | 1.827
ARGOS SOCIAIS
01999 | MAO-DE-OBRA DE SERVENTE DA CONSTRUCAO CIVIL, INCLUSIVE ENCAR | H | 0.07 | 18.31 | 3 | 1.3202
GOS SOCIAIS
11885 | CABO DE COBRE SOLIDA EXTRUDADA, COM BAIXA EMISSAO DE FUMACA, | M | 1 | 4.5227 | 0 | 4.5227
UNIPOLAR, 1X6MM2, ISOLAMENTO 0,6/1KV
15.008.0177-A | CABO DE COBRE COM ISOLACAO SOLIDA EXTRUDADA,COM BAIXA EMISSA | M |  | 7.25
O DE FUMACA,UNIPOLAR,1X6MM2,ISOLAMENTO 0,6/1KV,COMPREENDENDO
:PREPARO,CORTE E ENFIACAO EM ELETRODUTOS.FORNECIMENTO E COLO
CACAO
11885 | CABO DE COBRE SOLIDA EXTRUDADA, COM BAIXA EMISSAO DE FUMACA, | M | 1 | 4.5227 | 0 | 4.5227
UNIPOLAR, 1X6MM2, ISOLAMENTO 0,6/1KV
20060 | MAO-DE-OBRA DE ELETRICISTA DA CONSTRUCAO CIVIL, INCLUSIVE EN | H | 0.07 | 21.96 | 3 | 1.5833
CARGOS SOCIAIS DESONERADOS
20132 | MAO-DE-OBRA DE SERVENTE DA CONSTRUCAO CIVIL, INCLUSIVE ENCAR | H | 0.07 | 15.87 | 3 | 1.1442
GOS SOCIAIS DESONERADOS
15.008.0179-0 | CABO DE COBRE COM ISOLACAO SOLIDA EXTRUDADA,COM BAIXA EMISSA | M |  | 10.81
O DE FUMACA,UNIPOLAR,1X10MM2,ISOLAMENTO 0,6/1KV,COMPREENDEND
O:PREPARO,CORTE E ENFIACAO EM ELETRODUTOS.FORNECIMENTO E COL
OCACAO
01983 | MAO-DE-OBRA DE ELETRICISTA DE CONSTRUCAOCIVIL, INCLUSIVE ENC | H | 0.08 | 25.34 | 3 | 2.088
ARGOS SOCIAIS
01999 | MAO-DE-OBRA DE SERVENTE DA CONSTRUCAO CIVIL, INCLUSIVE ENCAR | H | 0.08 | 18.31 | 3 | 1.5087
GOS SOCIAIS
11886 | CABO DE COBRE SOLIDA EXTRUDADA, COM BAIXA EMISSAO DE FUMACA, | M | 1 | 7.221 | 0 | 7.221
UNIPOLAR, 1X10MM2, ISOLAMENTO 0,6/1KV
15.008.0179-A | CABO DE COBRE COM ISOLACAO SOLIDA EXTRUDADA,COM BAIXA EMISSA | M |  | 10.33
O DE FUMACA,UNIPOLAR,1X10MM2,ISOLAMENTO 0,6/1KV,COMPREENDEND
O:PREPARO,CORTE E ENFIACAO EM ELETRODUTOS.FORNECIMENTO E COL
OCACAO
11886 | CABO DE COBRE SOLIDA EXTRUDADA, COM BAIXA EMISSAO DE FUMACA, | M | 1 | 7.221 | 0 | 7.221
UNIPOLAR, 1X10MM2, ISOLAMENTO 0,6/1KV
20060 | MAO-DE-OBRA DE ELETRICISTA DA CONSTRUCAO CIVIL, INCLUSIVE EN | H | 0.08 | 21.96 | 3 | 1.8095
CARGOS SOCIAIS DESONERADOS
20132 | MAO-DE-OBRA DE SERVENTE DA CONSTRUCAO CIVIL, INCLUSIVE ENCAR | H | 0.08 | 15.87 | 3 | 1.3077
GOS SOCIAIS DESONERADOS
15.008.0181-0 | CABO DE COBRE COM ISOLACAO SOLIDA EXTRUDADA,COM BAIXA EMISSA | M |  | 14.62
O DE FUMACA,UNIPOLAR,1X16MM2,ISOLAMENTO 0,6/1KV,COMPREENDEND
O:PREPARO,CORTE E ENFIACAO EM ELETRODUTOS.FORNECIMENTO E COL
OCACAO
01983 | MAO-DE-OBRA DE ELETRICISTA DE CONSTRUCAOCIVIL, INCLUSIVE ENC | H | 0.09 | 25.34 | 3 | 2.349
ARGOS SOCIAIS
01999 | MAO-DE-OBRA DE SERVENTE DA CONSTRUCAO CIVIL, INCLUSIVE ENCAR | H | 0.09 | 18.31 | 3 | 1.6973
GOS SOCIAIS
11887 | CABO DE COBRE SOLIDA EXTRUDADA, COM BAIXA EMISSAO DE FUMACA, | M | 1 | 10.5781 | 0 | 10.5781
UNIPOLAR, 1X16MM2, ISOLAMENTO 0,6/1KV
15.008.0181-A | CABO DE COBRE COM ISOLACAO SOLIDA EXTRUDADA,COM BAIXA EMISSA | M |  | 14.08
O DE FUMACA,UNIPOLAR,1X16MM2,ISOLAMENTO 0,6/1KV,COMPREENDEND
O:PREPARO,CORTE E ENFIACAO EM ELETRODUTOS.FORNECIMENTO E COL
OCACAO
11887 | CABO DE COBRE SOLIDA EXTRUDADA, COM BAIXA EMISSAO DE FUMACA, | M | 1 | 10.5781 | 0 | 10.5781
UNIPOLAR, 1X16MM2, ISOLAMENTO 0,6/1KV
20060 | MAO-DE-OBRA DE ELETRICISTA DA CONSTRUCAO CIVIL, INCLUSIVE EN | H | 0.09 | 21.96 | 3 | 2.0357
CARGOS SOCIAIS DESONERADOS
20132 | MAO-DE-OBRA DE SERVENTE DA CONSTRUCAO CIVIL, INCLUSIVE ENCAR | H | 0.09 | 15.87 | 3 | 1.4711
GOS SOCIAIS DESONERADOS
15.008.0183-0 | CABO DE COBRE COM ISOLACAO SOLIDA EXTRUDADA,COM BAIXA EMISSA | M |  | 21.19
O DE FUMACA,UNIPOLAR,1X25MM2,ISOLAMENTO 0,6/1KV,COMPREENDEND
O:PREPARO,CORTE E ENFIACAO EM ELETRODUTOS.FORNECIMENTO E COL
OCACAO
01983 | MAO-DE-OBRA DE ELETRICISTA DE CONSTRUCAOCIVIL, INCLUSIVE ENC | H | 0.1 | 25.34 | 3 | 2.61
ARGOS SOCIAIS
01999 | MAO-DE-OBRA DE SERVENTE DA CONSTRUCAO CIVIL, INCLUSIVE ENCAR | H | 0.1 | 18.31 | 3 | 1.8859
GOS SOCIAIS
11888 | CABO DE COBRE SOLIDA EXTRUDADA, COM BAIXA EMISSAO DE FUMACA, | M | 1 | 16.7033 | 0 | 16.7033
UNIPOLAR, 1X25MM2, ISOLAMENTO 0,6/1KV
15.008.0183-A | CABO DE COBRE COM ISOLACAO SOLIDA EXTRUDADA,COM BAIXA EMISSA | M |  | 20.59
O DE FUMACA,UNIPOLAR,1X25MM2,ISOLAMENTO 0,6/1KV,COMPREENDEND
O:PREPARO,CORTE E ENFIACAO EM ELETRODUTOS.FORNECIMENTO E COL
OCACAO
11888 | CABO DE COBRE SOLIDA EXTRUDADA, COM BAIXA EMISSAO DE FUMACA, | M | 1 | 16.7033 | 0 | 16.7033
UNIPOLAR, 1X25MM2, ISOLAMENTO 0,6/1KV
20060 | MAO-DE-OBRA DE ELETRICISTA DA CONSTRUCAO CIVIL, INCLUSIVE EN | H | 0.1 | 21.96 | 3 | 2.2619
CARGOS SOCIAIS DESONERADOS
20132 | MAO-DE-OBRA DE SERVENTE DA CONSTRUCAO CIVIL, INCLUSIVE ENCAR | H | 0.1 | 15.87 | 3 | 1.6346
GOS SOCIAIS DESONERADOS
15.008.0185-0 | CABO DE COBRE COM ISOLACAO SOLIDA EXTRUDADA,COM BAIXA EMISSA | M |  | 29.78
O DE FUMACA,UNIPOLAR,1X35MM2,ISOLAMENTO 0,6/1KV,COMPREENDEND
O:PREPARO,CORTE E ENFIACAO EM ELETRODUTOS.FORNECIMENTO E COL
OCACAO
01983 | MAO-DE-OBRA DE ELETRICISTA DE CONSTRUCAOCIVIL, INCLUSIVE ENC | H | 0.15 | 25.34 | 3 | 3.915
ARGOS SOCIAIS
01999 | MAO-DE-OBRA DE SERVENTE DA CONSTRUCAO CIVIL, INCLUSIVE ENCAR | H | 0.15 | 18.31 | 3 | 2.8289
GOS SOCIAIS
11889 | CABO DE COBRE SOLIDA EXTRUDADA, COM BAIXA EMISSAO DE FUMACA, | M | 1 | 23.0395 | 0 | 23.0395
UNIPOLAR, 1X35MM2, ISOLAMENTO 0,6/1KV
15.008.0185-A | CABO DE COBRE COM ISOLACAO SOLIDA EXTRUDADA,COM BAIXA EMISSA | M |  | 28.88
O DE FUMACA,UNIPOLAR,1X35MM2,ISOLAMENTO 0,6/1KV,COMPREENDEND
O:PREPARO,CORTE E ENFIACAO EM ELETRODUTOS.FORNECIMENTO E COL
OCACAO
11889 | CABO DE COBRE SOLIDA EXTRUDADA, COM BAIXA EMISSAO DE FUMACA, | M | 1 | 23.0395 | 0 | 23.0395
UNIPOLAR, 1X35MM2, ISOLAMENTO 0,6/1KV
20060 | MAO-DE-OBRA DE ELETRICISTA DA CONSTRUCAO CIVIL, INCLUSIVE EN | H | 0.15 | 21.96 | 3 | 3.3928
CARGOS SOCIAIS DESONERADOS
20132 | MAO-DE-OBRA DE SERVENTE DA CONSTRUCAO CIVIL, INCLUSIVE ENCAR | H | 0.15 | 15.87 | 3 | 2.4519
GOS SOCIAIS DESONERADOS
15.008.0187-0 | CABO DE COBRE COM ISOLACAO SOLIDA EXTRUDADA,COM BAIXA EMISSA | M |  | 41.35
O DE FUMACA,UNIPOLAR,1X50MM2,ISOLAMENTO 0,6/1KV,COMPREENDEND
O:PREPARO,CORTE E ENFIACAO EM ELETRODUTOS.FORNECIMENTO E COL
OCACAO
01983 | MAO-DE-OBRA DE ELETRICISTA DE CONSTRUCAOCIVIL, INCLUSIVE ENC | H | 0.2 | 25.34 | 3 | 5.22
ARGOS SOCIAIS
01999 | MAO-DE-OBRA DE SERVENTE DA CONSTRUCAO CIVIL, INCLUSIVE ENCAR | H | 0.2 | 18.31 | 3 | 3.7719
GOS SOCIAIS
11890 | CABO DE COBRE SOLIDA EXTRUDADA, COM BAIXA EMISSAO DE FUMACA, | M | 1 | 32.3594 | 0 | 32.3594
UNIPOLAR, 1X50MM2, ISOLAMENTO 0,6/1KV
15.008.0187-A | CABO DE COBRE COM ISOLACAO SOLIDA EXTRUDADA,COM BAIXA EMISSA | M |  | 40.15
O DE FUMACA,UNIPOLAR,1X50MM2,ISOLAMENTO 0,6/1KV,COMPREENDEND
O:PREPARO,CORTE E ENFIACAO EM ELETRODUTOS.FORNECIMENTO E COL
OCACAO
11890 | CABO DE COBRE SOLIDA EXTRUDADA, COM BAIXA EMISSAO DE FUMACA, | M | 1 | 32.3594 | 0 | 32.3594
UNIPOLAR, 1X50MM2, ISOLAMENTO 0,6/1KV
20060 | MAO-DE-OBRA DE ELETRICISTA DA CONSTRUCAO CIVIL, INCLUSIVE EN | H | 0.2 | 21.96 | 3 | 4.5238
CARGOS SOCIAIS DESONERADOS
20132 | MAO-DE-OBRA DE SERVENTE DA CONSTRUCAO CIVIL, INCLUSIVE ENCAR | H | 0.2 | 15.87 | 3 | 3.2692
GOS SOCIAIS DESONERADOS
15.008.0189-0 | CABO DE COBRE COM ISOLACAO SOLIDA EXTRUDADA,COM BAIXA EMISSA | M |  | 57.22
O DE FUMACA,UNIPOLAR,1X70MM2,ISOLAMENTO 0,6/1KV,COMPREENDEND
O:PREPARO,CORTE E ENFIACAO EM ELETRODUTOS.FORNECIMENTO E COL
OCACAO
01983 | MAO-DE-OBRA DE ELETRICISTA DE CONSTRUCAOCIVIL, INCLUSIVE ENC | H | 0.25 | 25.34 | 3 | 6.5251
ARGOS SOCIAIS
01999 | MAO-DE-OBRA DE SERVENTE DA CONSTRUCAO CIVIL, INCLUSIVE ENCAR | H | 0.25 | 18.31 | 3 | 4.7148
GOS SOCIAIS
11891 | CABO DE COBRE SOLIDA EXTRUDADA, COM BAIXA EMISSAO DE FUMACA, | M | 1 | 45.9894 | 0 | 45.9894
UNIPOLAR, 1X70MM2, ISOLAMENTO 0,6/1KV
15.008.0189-A | CABO DE COBRE COM ISOLACAO SOLIDA EXTRUDADA,COM BAIXA EMISSA | M |  | 55.73
O DE FUMACA,UNIPOLAR,1X70MM2,ISOLAMENTO 0,6/1KV,COMPREENDEND
O:PREPARO,CORTE E ENFIACAO EM ELETRODUTOS.FORNECIMENTO E COL
OCACAO
11891 | CABO DE COBRE SOLIDA EXTRUDADA, COM BAIXA EMISSAO DE FUMACA, | M | 1 | 45.9894 | 0 | 45.9894
UNIPOLAR, 1X70MM2, ISOLAMENTO 0,6/1KV
20060 | MAO-DE-OBRA DE ELETRICISTA DA CONSTRUCAO CIVIL, INCLUSIVE EN | H | 0.25 | 21.96 | 3 | 5.6547
CARGOS SOCIAIS DESONERADOS
20132 | MAO-DE-OBRA DE SERVENTE DA CONSTRUCAO CIVIL, INCLUSIVE ENCAR | H | 0.25 | 15.87 | 3 | 4.0865
GOS SOCIAIS DESONERADOS
15.008.0191-0 | CABO DE COBRE COM ISOLACAO SOLIDA EXTRUDADA,COM BAIXA EMISSA | M |  | 73.37
O DE FUMACA,UNIPOLAR,1X95MM2,ISOLAMENTO 0,6/1KV,COMPREENDEND
O:PREPARO,CORTE E ENFIACAO EM ELETRODUTOS.FORNECIMENTO E COL
OCACAO
01983 | MAO-DE-OBRA DE ELETRICISTA DE CONSTRUCAOCIVIL, INCLUSIVE ENC | H | 0.3 | 25.34 | 3 | 7.8301
ARGOS SOCIAIS
01999 | MAO-DE-OBRA DE SERVENTE DA CONSTRUCAO CIVIL, INCLUSIVE ENCAR | H | 0.3 | 18.31 | 3 | 5.6578
GOS SOCIAIS
11892 | CABO DE COBRE SOLIDA EXTRUDADA, COM BAIXA EMISSAO DE FUMACA, | M | 1 | 59.8892 | 0 | 59.8892
UNIPOLAR, 1X95MM2, ISOLAMENTO 0,6/1KV
15.008.0191-A | CABO DE COBRE COM ISOLACAO SOLIDA EXTRUDADA,COM BAIXA EMISSA | M |  | 71.57
O DE FUMACA,UNIPOLAR,1X95MM2,ISOLAMENTO 0,6/1KV,COMPREENDEND
O:PREPARO,CORTE E ENFIACAO EM ELETRODUTOS.FORNECIMENTO E COL
OCACAO
11892 | CABO DE COBRE SOLIDA EXTRUDADA, COM BAIXA EMISSAO DE FUMACA, | M | 1 | 59.8892 | 0 | 59.8892
UNIPOLAR, 1X95MM2, ISOLAMENTO 0,6/1KV
20060 | MAO-DE-OBRA DE ELETRICISTA DA CONSTRUCAO CIVIL, INCLUSIVE EN | H | 0.3 | 21.96 | 3 | 6.7856
CARGOS SOCIAIS DESONERADOS
20132 | MAO-DE-OBRA DE SERVENTE DA CONSTRUCAO CIVIL, INCLUSIVE ENCAR | H | 0.3 | 15.87 | 3 | 4.9038
GOS SOCIAIS DESONERADOS
15.008.0193-0 | CABO DE COBRE COM ISOLACAO SOLIDA EXTRUDADA,COM BAIXA EMISSA | M |  | 92.87
O DE FUMACA,UNIPOLAR,1X120MM2,ISOLAMENTO 0,6/1KV,COMPREENDEN
DO:PREPARO,CORTE E ENFIACAO EM ELETRODUTOS.FORNECIMENTO E CO
LOCACAO
01983 | MAO-DE-OBRA DE ELETRICISTA DE CONSTRUCAOCIVIL, INCLUSIVE ENC | H | 0.35 | 25.34 | 3 | 9.1351
ARGOS SOCIAIS
01999 | MAO-DE-OBRA DE SERVENTE DA CONSTRUCAO CIVIL, INCLUSIVE ENCAR | H | 0.35 | 18.31 | 3 | 6.6008
GOS SOCIAIS
11893 | CABO DE COBRE SOLIDA EXTRUDADA, COM BAIXA EMISSAO DE FUMACA, | M | 1 | 77.14 | 0 | 77.14
UNIPOLAR, 1X120MM2, ISOLAMENTO 0,6/1KV
15.008.0193-A | CABO DE COBRE COM ISOLACAO SOLIDA EXTRUDADA,COM BAIXA EMISSA | M |  | 90.77
O DE FUMACA,UNIPOLAR,1X120MM2,ISOLAMENTO 0,6/1KV,COMPREENDEN
DO:PREPARO,CORTE E ENFIACAO EM ELETRODUTOS.FORNECIMENTO E CO
LOCACAO
11893 | CABO DE COBRE SOLIDA EXTRUDADA, COM BAIXA EMISSAO DE FUMACA, | M | 1 | 77.14 | 0 | 77.14
UNIPOLAR, 1X120MM2, ISOLAMENTO 0,6/1KV
20060 | MAO-DE-OBRA DE ELETRICISTA DA CONSTRUCAO CIVIL, INCLUSIVE EN | H | 0.35 | 21.96 | 3 | 7.9166
CARGOS SOCIAIS DESONERADOS
20132 | MAO-DE-OBRA DE SERVENTE DA CONSTRUCAO CIVIL, INCLUSIVE ENCAR | H | 0.35 | 15.87 | 3 | 5.7211
GOS SOCIAIS DESONERADOS
15.008.0194-0 | CABO DE COBRE COM ISOLACAO SOLIDA EXTRUDADA,COM BAIXA EMISSA | M |  | 113.94
O DE FUMACA,UNIPOLAR,1X150MM2,ISOLAMENTO 0,6/1KV,COMPREENDEN
DO:PREPARO,CORTE E ENFIACAO EM ELETRODUTOS.FORNECIMENTO E CO
LOCACAO
01983 | MAO-DE-OBRA DE ELETRICISTA DE CONSTRUCAOCIVIL, INCLUSIVE ENC | H | 0.4 | 25.34 | 3 | 10.4401
ARGOS SOCIAIS
01999 | MAO-DE-OBRA DE SERVENTE DA CONSTRUCAO CIVIL, INCLUSIVE ENCAR | H | 0.4 | 18.31 | 3 | 7.5437
GOS SOCIAIS
11894 | CABO DE COBRE SOLIDA EXTRUDADA, COM BAIXA EMISSAO DE FUMACA, | M | 1 | 95.9631 | 0 | 95.9631
UNIPOLAR, 1X150MM2, ISOLAMENTO 0,6/1KV
15.008.0194-A | CABO DE COBRE COM ISOLACAO SOLIDA EXTRUDADA,COM BAIXA EMISSA | M |  | 111.54
O DE FUMACA,UNIPOLAR,1X150MM2,ISOLAMENTO 0,6/1KV,COMPREENDEN
DO:PREPARO,CORTE E ENFIACAO EM ELETRODUTOS.FORNECIMENTO E CO
LOCACAO
11894 | CABO DE COBRE SOLIDA EXTRUDADA, COM BAIXA EMISSAO DE FUMACA, | M | 1 | 95.9631 | 0 | 95.9631
UNIPOLAR, 1X150MM2, ISOLAMENTO 0,6/1KV
20060 | MAO-DE-OBRA DE ELETRICISTA DA CONSTRUCAO CIVIL, INCLUSIVE EN | H | 0.4 | 21.96 | 3 | 9.0475
CARGOS SOCIAIS DESONERADOS
20132 | MAO-DE-OBRA DE SERVENTE DA CONSTRUCAO CIVIL, INCLUSIVE ENCAR | H | 0.4 | 15.87 | 3 | 6.5384
GOS SOCIAIS DESONERADOS
15.008.0197-0 | CABO DE COBRE COM ISOLACAO SOLIDA EXTRUDADA,COM BAIXA EMISSA | M |  | 136.15
O DE FUMACA,UNIPOLAR,1X185MM2,ISOLAMENTO 0,6/1KV,COMPREENDEN
DO:PREPARO,CORTE E ENFIACAO EM ELETRODUTOS.FORNECIMENTO E CO
LOCACAO
01983 | MAO-DE-OBRA DE ELETRICISTA DE CONSTRUCAOCIVIL, INCLUSIVE ENC | H | 0.45 | 25.34 | 3 | 11.7451
ARGOS SOCIAIS
01999 | MAO-DE-OBRA DE SERVENTE DA CONSTRUCAO CIVIL, INCLUSIVE ENCAR | H | 0.45 | 18.31 | 3 | 8.4867
GOS SOCIAIS
11895 | CABO DE COBRE SOLIDA EXTRUDADA, COM BAIXA EMISSAO DE FUMACA, | M | 1 | 115.9234 | 0 | 115.9234
UNIPOLAR, 1X185MM2, ISOLAMENTO 0,6/1KV
15.008.0197-A | CABO DE COBRE COM ISOLACAO SOLIDA EXTRUDADA,COM BAIXA EMISSA | M |  | 133.45
O DE FUMACA,UNIPOLAR,1X185MM2,ISOLAMENTO 0,6/1KV,COMPREENDEN
DO:PREPARO,CORTE E ENFIACAO EM ELETRODUTOS.FORNECIMENTO E CO
LOCACAO
11895 | CABO DE COBRE SOLIDA EXTRUDADA, COM BAIXA EMISSAO DE FUMACA, | M | 1 | 115.9234 | 0 | 115.9234
UNIPOLAR, 1X185MM2, ISOLAMENTO 0,6/1KV
20060 | MAO-DE-OBRA DE ELETRICISTA DA CONSTRUCAO CIVIL, INCLUSIVE EN | H | 0.45 | 21.96 | 3 | 10.1785
CARGOS SOCIAIS DESONERADOS
20132 | MAO-DE-OBRA DE SERVENTE DA CONSTRUCAO CIVIL, INCLUSIVE ENCAR | H | 0.45 | 15.87 | 3 | 7.3557
GOS SOCIAIS DESONERADOS
15.008.0199-0 | CABO DE COBRE COM ISOLACAO SOLIDA EXTRUDADA,COM BAIXA EMISSA | M |  | 174.54
O DE FUMACA,UNIPOLAR,1X240MM2,ISOLAMENTO 0,6/1KV,COMPREENDEN
DO:PREPARO,CORTE E ENFIACAO EM ELETRODUTOS.FORNECIMENTO E CO
LOCACAO
01983 | MAO-DE-OBRA DE ELETRICISTA DE CONSTRUCAOCIVIL, INCLUSIVE ENC | H | 0.5 | 25.34 | 3 | 13.0501
ARGOS SOCIAIS
01999 | MAO-DE-OBRA DE SERVENTE DA CONSTRUCAO CIVIL, INCLUSIVE ENCAR | H | 0.5 | 18.31 | 3 | 9.4296
GOS SOCIAIS
11896 | CABO DE COBRE SOLIDA EXTRUDADA, COM BAIXA EMISSAO DE FUMACA, | M | 1 | 152.0632 | 0 | 152.0632
UNIPOLAR, 1X240MM2, ISOLAMENTO 0,6/1KV
15.008.0199-A | CABO DE COBRE COM ISOLACAO SOLIDA EXTRUDADA,COM BAIXA EMISSA | M |  | 171.54
O DE FUMACA,UNIPOLAR,1X240MM2,ISOLAMENTO 0,6/1KV,COMPREENDEN
DO:PREPARO,CORTE E ENFIACAO EM ELETRODUTOS.FORNECIMENTO E CO
LOCACAO
11896 | CABO DE COBRE SOLIDA EXTRUDADA, COM BAIXA EMISSAO DE FUMACA, | M | 1 | 152.0632 | 0 | 152.0632
UNIPOLAR, 1X240MM2, ISOLAMENTO 0,6/1KV
20060 | MAO-DE-OBRA DE ELETRICISTA DA CONSTRUCAO CIVIL, INCLUSIVE EN | H | 0.5 | 21.96 | 3 | 11.3094
CARGOS SOCIAIS DESONERADOS
20132 | MAO-DE-OBRA DE SERVENTE DA CONSTRUCAO CIVIL, INCLUSIVE ENCAR | H | 0.5 | 15.87 | 3 | 8.1731
GOS SOCIAIS DESONERADOS
15.008.0200-0 | CABO DE COBRE FLEXIVEL COM ISOLAMENTO TERMOPLASTICO,COMPREEN | M |  | 3.18
DENDO:PREPARO,CORTE E ENFIACAO EM ELETRODUTOS,NA BITOLA DE 1
,5MM2, 0,6/1KV.FORNECIMENTO E COLOCACAO
01983 | MAO-DE-OBRA DE ELETRICISTA DE CONSTRUCAOCIVIL, INCLUSIVE ENC | H | 0.04 | 25.34 | 3 | 1.044
ARGOS SOCIAIS
01999 | MAO-DE-OBRA DE SERVENTE DA CONSTRUCAO CIVIL, INCLUSIVE ENCAR | H | 0.04 | 18.31 | 3 | 0.7544
GOS SOCIAIS
02317 | FITA ISOLANTE, ROLO DE 19MMX20M | UN | 0.0014 | 5.25 | 0 | 0.0074
05711 | CABO DE COBRE FLEXIVEL COM ISOLAMENTO TERMOPLASTICO, DE 0,6/ | M | 1 | 1.3761 | 0 | 1.3761
1KV, DE 1,5MM2
15.008.0200-A | CABO DE COBRE FLEXIVEL COM ISOLAMENTO TERMOPLASTICO,COMPREEN | M |  | 2.94
DENDO:PREPARO,CORTE E ENFIACAO EM ELETRODUTOS,NA BITOLA DE 1
,5MM2, 0,6/1KV.FORNECIMENTO E COLOCACAO
02317 | FITA ISOLANTE, ROLO DE 19MMX20M | UN | 0.0014 | 5.25 | 0 | 0.0074
05711 | CABO DE COBRE FLEXIVEL COM ISOLAMENTO TERMOPLASTICO, DE 0,6/ | M | 1 | 1.3761 | 0 | 1.3761
1KV, DE 1,5MM2
20060 | MAO-DE-OBRA DE ELETRICISTA DA CONSTRUCAO CIVIL, INCLUSIVE EN | H | 0.04 | 21.96 | 3 | 0.9048
CARGOS SOCIAIS DESONERADOS
20132 | MAO-DE-OBRA DE SERVENTE DA CONSTRUCAO CIVIL, INCLUSIVE ENCAR | H | 0.04 | 15.87 | 3 | 0.6538
GOS SOCIAIS DESONERADOS
15.008.0205-0 | CABO DE COBRE FLEXIVEL COM ISOLAMENTO TERMOPLASTICO,COMPREEN | M |  | 4.26
DENDO:PREPARO,CORTE E ENFIACAO EM ELETRODUTOS,NA BITOLA DE 2
,5MM2, 0,6/1KV.FORNECIMENTO E COLOCACAO
01983 | MAO-DE-OBRA DE ELETRICISTA DE CONSTRUCAOCIVIL, INCLUSIVE ENC | H | 0.05 | 25.34 | 3 | 1.305
ARGOS SOCIAIS
01999 | MAO-DE-OBRA DE SERVENTE DA CONSTRUCAO CIVIL, INCLUSIVE ENCAR | H | 0.05 | 18.31 | 3 | 0.943
GOS SOCIAIS
02317 | FITA ISOLANTE, ROLO DE 19MMX20M | UN | 0.0014 | 5.25 | 0 | 0.0074
04281 | CABO DE COBRE FLEXIVEL COM ISOLAMENTO TERMOPLASTICO, DE 0,6/ | M | 1 | 2.0099 | 0 | 2.0099
1KV, DE 2,5MM2
15.008.0205-A | CABO DE COBRE FLEXIVEL COM ISOLAMENTO TERMOPLASTICO,COMPREEN | M |  | 3.96
DENDO:PREPARO,CORTE E ENFIACAO EM ELETRODUTOS,NA BITOLA DE 2
,5MM2, 0,6/1KV.FORNECIMENTO E COLOCACAO
02317 | FITA ISOLANTE, ROLO DE 19MMX20M | UN | 0.0014 | 5.25 | 0 | 0.0074
04281 | CABO DE COBRE FLEXIVEL COM ISOLAMENTO TERMOPLASTICO, DE 0,6/ | M | 1 | 2.0099 | 0 | 2.0099
1KV, DE 2,5MM2
20060 | MAO-DE-OBRA DE ELETRICISTA DA CONSTRUCAO CIVIL, INCLUSIVE EN | H | 0.05 | 21.96 | 3 | 1.1309
CARGOS SOCIAIS DESONERADOS
20132 | MAO-DE-OBRA DE SERVENTE DA CONSTRUCAO CIVIL, INCLUSIVE ENCAR | H | 0.05 | 15.87 | 3 | 0.8173
GOS SOCIAIS DESONERADOS
15.008.0210-0 | CABO DE COBRE FLEXIVEL COM ISOLAMENTO TERMOPLASTICO,COMPREEN | M |  | 5.69
DENDO:PREPARO,CORTE E ENFIACAO EM ELETRODUTOS,NA BITOLA DE 4
MM2, 0,6/1KV.FORNECIMENTO E COLOCACAO
01983 | MAO-DE-OBRA DE ELETRICISTA DE CONSTRUCAOCIVIL, INCLUSIVE ENC | H | 0.061 | 25.34 | 3 | 1.5921
ARGOS SOCIAIS
01999 | MAO-DE-OBRA DE SERVENTE DA CONSTRUCAO CIVIL, INCLUSIVE ENCAR | H | 0.061 | 18.31 | 3 | 1.1504
GOS SOCIAIS
02317 | FITA ISOLANTE, ROLO DE 19MMX20M | UN | 0.0014 | 5.25 | 0 | 0.0074
04282 | CABO DE COBRE FLEXIVEL COM ISOLAMENTO TERMOPLASTICO, DE 0,6/ | M | 1 | 2.95 | 0 | 2.95
1KV, DE 4MM2
15.008.0210-A | CABO DE COBRE FLEXIVEL COM ISOLAMENTO TERMOPLASTICO,COMPREEN | M |  | 5.33
DENDO:PREPARO,CORTE E ENFIACAO EM ELETRODUTOS,NA BITOLA DE 4
MM2, 0,6/1KV.FORNECIMENTO E COLOCACAO
02317 | FITA ISOLANTE, ROLO DE 19MMX20M | UN | 0.0014 | 5.25 | 0 | 0.0074
04282 | CABO DE COBRE FLEXIVEL COM ISOLAMENTO TERMOPLASTICO, DE 0,6/ | M | 1 | 2.95 | 0 | 2.95
1KV, DE 4MM2
20060 | MAO-DE-OBRA DE ELETRICISTA DA CONSTRUCAO CIVIL, INCLUSIVE EN | H | 0.061 | 21.96 | 3 | 1.3797
CARGOS SOCIAIS DESONERADOS
20132 | MAO-DE-OBRA DE SERVENTE DA CONSTRUCAO CIVIL, INCLUSIVE ENCAR | H | 0.061 | 15.87 | 3 | 0.9971
GOS SOCIAIS DESONERADOS
15.008.0215-0 | CABO DE COBRE FLEXIVEL COM ISOLAMENTO TERMOPLASTICO,COMPREEN | M |  | 7.38
DENDO:PREPARO,CORTE E ENFIACAO EM ELETRODUTOS,NA BITOLA DE 6
MM2, 0,6/1KV.FORNECIMENTO E COLOCACAO
01983 | MAO-DE-OBRA DE ELETRICISTA DE CONSTRUCAOCIVIL, INCLUSIVE ENC | H | 0.07 | 25.34 | 3 | 1.827
ARGOS SOCIAIS
01999 | MAO-DE-OBRA DE SERVENTE DA CONSTRUCAO CIVIL, INCLUSIVE ENCAR | H | 0.07 | 18.31 | 3 | 1.3202
GOS SOCIAIS
02317 | FITA ISOLANTE, ROLO DE 19MMX20M | UN | 0.0014 | 5.25 | 0 | 0.0074
04283 | CABO DE COBRE FLEXIVEL COM ISOLAMENTO TERMOPLASTICO, DE 0,6/ | M | 1 | 4.2257 | 0 | 4.2257
1KV, DE 6MM2
15.008.0215-A | CABO DE COBRE FLEXIVEL COM ISOLAMENTO TERMOPLASTICO,COMPREEN | M |  | 6.96
DENDO:PREPARO,CORTE E ENFIACAO EM ELETRODUTOS,NA BITOLA DE 6
MM2, 0,6/1KV.FORNECIMENTO E COLOCACAO
02317 | FITA ISOLANTE, ROLO DE 19MMX20M | UN | 0.0014 | 5.25 | 0 | 0.0074
04283 | CABO DE COBRE FLEXIVEL COM ISOLAMENTO TERMOPLASTICO, DE 0,6/ | M | 1 | 4.2257 | 0 | 4.2257
1KV, DE 6MM2
20060 | MAO-DE-OBRA DE ELETRICISTA DA CONSTRUCAO CIVIL, INCLUSIVE EN | H | 0.07 | 21.96 | 3 | 1.5833
CARGOS SOCIAIS DESONERADOS
20132 | MAO-DE-OBRA DE SERVENTE DA CONSTRUCAO CIVIL, INCLUSIVE ENCAR | H | 0.07 | 15.87 | 3 | 1.1442
GOS SOCIAIS DESONERADOS
15.008.0220-0 | CABO DE COBRE FLEXIVEL COM ISOLAMENTO TERMOPLASTICO,COMPREEN | M |  | 10.25
DENDO:PREPARO,CORTE E ENFIACAO EM ELETRODUTOS,NA BITOLA DE 1
0MM2, 0,6/1KV.FORNECIMENTO E COLOCACAO
01983 | MAO-DE-OBRA DE ELETRICISTA DE CONSTRUCAOCIVIL, INCLUSIVE ENC | H | 0.08 | 25.34 | 3 | 2.088
ARGOS SOCIAIS
01999 | MAO-DE-OBRA DE SERVENTE DA CONSTRUCAO CIVIL, INCLUSIVE ENCAR | H | 0.08 | 18.31 | 3 | 1.5087
GOS SOCIAIS
02317 | FITA ISOLANTE, ROLO DE 19MMX20M | UN | 0.0014 | 5.25 | 0 | 0.0074
04284 | CABO DE COBRE FLEXIVEL COM ISOLAMENTO TERMOPLASTICO, DE 0,6/ | M | 1 | 6.647 | 0 | 6.647
1KV, DE 10MM2
15.008.0220-A | CABO DE COBRE FLEXIVEL COM ISOLAMENTO TERMOPLASTICO,COMPREEN | M |  | 9.77
DENDO:PREPARO,CORTE E ENFIACAO EM ELETRODUTOS,NA BITOLA DE 1
0MM2, 0,6/1KV.FORNECIMENTO E COLOCACAO
02317 | FITA ISOLANTE, ROLO DE 19MMX20M | UN | 0.0014 | 5.25 | 0 | 0.0074
04284 | CABO DE COBRE FLEXIVEL COM ISOLAMENTO TERMOPLASTICO, DE 0,6/ | M | 1 | 6.647 | 0 | 6.647
1KV, DE 10MM2
20060 | MAO-DE-OBRA DE ELETRICISTA DA CONSTRUCAO CIVIL, INCLUSIVE EN | H | 0.08 | 21.96 | 3 | 1.8095
CARGOS SOCIAIS DESONERADOS
20132 | MAO-DE-OBRA DE SERVENTE DA CONSTRUCAO CIVIL, INCLUSIVE ENCAR | H | 0.08 | 15.87 | 3 | 1.3077
GOS SOCIAIS DESONERADOS
15.008.0225-0 | CABO DE COBRE FLEXIVEL COM ISOLAMENTO TERMOPLASTICO,COMPREEN | M |  | 14.17
DENDO:PREPARO,CORTE E ENFIACAO EM ELETRODUTOS,NA BITOLA DE 1
6MM2, 0,6/1KV.FORNECIMENTO E COLOCACAO
01983 | MAO-DE-OBRA DE ELETRICISTA DE CONSTRUCAOCIVIL, INCLUSIVE ENC | H | 0.09 | 25.34 | 3 | 2.349
ARGOS SOCIAIS
01999 | MAO-DE-OBRA DE SERVENTE DA CONSTRUCAO CIVIL, INCLUSIVE ENCAR | H | 0.09 | 18.31 | 3 | 1.6973
GOS SOCIAIS
02317 | FITA ISOLANTE, ROLO DE 19MMX20M | UN | 0.0014 | 5.25 | 0 | 0.0074
04285 | CABO DE COBRE FLEXIVEL COM ISOLAMENTO TERMOPLASTICO, DE 0,6/ | M | 1 | 10.1224 | 0 | 10.1224
1KV, DE 16MM2
15.008.0225-A | CABO DE COBRE FLEXIVEL COM ISOLAMENTO TERMOPLASTICO,COMPREEN | M |  | 13.63
DENDO:PREPARO,CORTE E ENFIACAO EM ELETRODUTOS,NA BITOLA DE 1
6MM2, 0,6/1KV.FORNECIMENTO E COLOCACAO
02317 | FITA ISOLANTE, ROLO DE 19MMX20M | UN | 0.0014 | 5.25 | 0 | 0.0074
04285 | CABO DE COBRE FLEXIVEL COM ISOLAMENTO TERMOPLASTICO, DE 0,6/ | M | 1 | 10.1224 | 0 | 10.1224
1KV, DE 16MM2
20060 | MAO-DE-OBRA DE ELETRICISTA DA CONSTRUCAO CIVIL, INCLUSIVE EN | H | 0.09 | 21.96 | 3 | 2.0357
CARGOS SOCIAIS DESONERADOS
20132 | MAO-DE-OBRA DE SERVENTE DA CONSTRUCAO CIVIL, INCLUSIVE ENCAR | H | 0.09 | 15.87 | 3 | 1.4711
GOS SOCIAIS DESONERADOS
15.008.0230-0 | CABO DE COBRE FLEXIVEL COM ISOLAMENTO TERMOPLASTICO,COMPREEN | M |  | 20.24
DENDO:PREPARO,CORTE E ENFIACAO EM ELETRODUTOS,NA BITOLA DE 2
5MM2, 0,6/1KV.FORNECIMENTO E COLOCACAO
01983 | MAO-DE-OBRA DE ELETRICISTA DE CONSTRUCAOCIVIL, INCLUSIVE ENC | H | 0.1 | 25.34 | 3 | 2.61
ARGOS SOCIAIS
01999 | MAO-DE-OBRA DE SERVENTE DA CONSTRUCAO CIVIL, INCLUSIVE ENCAR | H | 0.1 | 18.31 | 3 | 1.8859
GOS SOCIAIS
02317 | FITA ISOLANTE, ROLO DE 19MMX20M | UN | 0.0014 | 5.25 | 0 | 0.0074
04286 | CABO DE COBRE FLEXIVEL COM ISOLAMENTO TERMOPLASTICO, DE 0,6/ | M | 1 | 15.74 | 0 | 15.74
1KV, DE 25MM2
15.008.0230-A | CABO DE COBRE FLEXIVEL COM ISOLAMENTO TERMOPLASTICO,COMPREEN | M |  | 19.64
DENDO:PREPARO,CORTE E ENFIACAO EM ELETRODUTOS,NA BITOLA DE 2
5MM2, 0,6/1KV.FORNECIMENTO E COLOCACAO
02317 | FITA ISOLANTE, ROLO DE 19MMX20M | UN | 0.0014 | 5.25 | 0 | 0.0074
04286 | CABO DE COBRE FLEXIVEL COM ISOLAMENTO TERMOPLASTICO, DE 0,6/ | M | 1 | 15.74 | 0 | 15.74
1KV, DE 25MM2
20060 | MAO-DE-OBRA DE ELETRICISTA DA CONSTRUCAO CIVIL, INCLUSIVE EN | H | 0.1 | 21.96 | 3 | 2.2619
CARGOS SOCIAIS DESONERADOS
20132 | MAO-DE-OBRA DE SERVENTE DA CONSTRUCAO CIVIL, INCLUSIVE ENCAR | H | 0.1 | 15.87 | 3 | 1.6346
GOS SOCIAIS DESONERADOS
15.008.0232-0 | CABO DE COBRE FLEXIVEL COM ISOLAMENTO TERMOPLASTICO,COMPREEN | M |  | 28.91
DENDO:PREPARO,CORTE E ENFIACAO EM ELETRODUTOS,NA BITOLA DE 3
5MM2, 0,6/1KV.FORNECIMENTO E COLOCACAO
01983 | MAO-DE-OBRA DE ELETRICISTA DE CONSTRUCAOCIVIL, INCLUSIVE ENC | H | 0.15 | 25.34 | 3 | 3.915
ARGOS SOCIAIS
01999 | MAO-DE-OBRA DE SERVENTE DA CONSTRUCAO CIVIL, INCLUSIVE ENCAR | H | 0.15 | 18.31 | 3 | 2.8289
GOS SOCIAIS
02317 | FITA ISOLANTE, ROLO DE 19MMX20M | UN | 0.0014 | 5.25 | 0 | 0.0074
05715 | CABO DE COBRE FLEXIVEL COM ISOLAMENTO TERMOPLASTICO, DE 0,6/ | M | 1 | 22.161 | 0 | 22.161
1KV, DE 35MM2
15.008.0232-A | CABO DE COBRE FLEXIVEL COM ISOLAMENTO TERMOPLASTICO,COMPREEN | M |  | 28.01
DENDO:PREPARO,CORTE E ENFIACAO EM ELETRODUTOS,NA BITOLA DE 3
5MM2, 0,6/1KV.FORNECIMENTO E COLOCACAO
02317 | FITA ISOLANTE, ROLO DE 19MMX20M | UN | 0.0014 | 5.25 | 0 | 0.0074
05715 | CABO DE COBRE FLEXIVEL COM ISOLAMENTO TERMOPLASTICO, DE 0,6/ | M | 1 | 22.161 | 0 | 22.161
1KV, DE 35MM2
20060 | MAO-DE-OBRA DE ELETRICISTA DA CONSTRUCAO CIVIL, INCLUSIVE EN | H | 0.15 | 21.96 | 3 | 3.3928
CARGOS SOCIAIS DESONERADOS
20132 | MAO-DE-OBRA DE SERVENTE DA CONSTRUCAO CIVIL, INCLUSIVE ENCAR | H | 0.15 | 15.87 | 3 | 2.4519
GOS SOCIAIS DESONERADOS
15.008.0235-0 | CABO DE COBRE FLEXIVEL COM ISOLAMENTO TERMOPLASTICO,COMPREEN | M |  | 40.44
DENDO:PREPARO,CORTE E ENFIACAO EM ELETRODUTOS,NA BITOLA DE 5
0MM2, 0,6/1KV.FORNECIMENTO E COLOCACAO
01983 | MAO-DE-OBRA DE ELETRICISTA DE CONSTRUCAOCIVIL, INCLUSIVE ENC | H | 0.2 | 25.34 | 3 | 5.22
ARGOS SOCIAIS
01999 | MAO-DE-OBRA DE SERVENTE DA CONSTRUCAO CIVIL, INCLUSIVE ENCAR | H | 0.2 | 18.31 | 3 | 3.7719
GOS SOCIAIS
02317 | FITA ISOLANTE, ROLO DE 19MMX20M | UN | 0.0014 | 5.25 | 0 | 0.0074
04287 | CABO DE COBRE FLEXIVEL COM ISOLAMENTO TERMOPLASTICO, DE 0,6/ | M | 1 | 31.4428 | 0 | 31.4428
1KV, DE 50MM2
15.008.0235-A | CABO DE COBRE FLEXIVEL COM ISOLAMENTO TERMOPLASTICO,COMPREEN | M |  | 39.24
DENDO:PREPARO,CORTE E ENFIACAO EM ELETRODUTOS,NA BITOLA DE 5
0MM2, 0,6/1KV.FORNECIMENTO E COLOCACAO
02317 | FITA ISOLANTE, ROLO DE 19MMX20M | UN | 0.0014 | 5.25 | 0 | 0.0074
04287 | CABO DE COBRE FLEXIVEL COM ISOLAMENTO TERMOPLASTICO, DE 0,6/ | M | 1 | 31.4428 | 0 | 31.4428
1KV, DE 50MM2
20060 | MAO-DE-OBRA DE ELETRICISTA DA CONSTRUCAO CIVIL, INCLUSIVE EN | H | 0.2 | 21.96 | 3 | 4.5238
CARGOS SOCIAIS DESONERADOS
20132 | MAO-DE-OBRA DE SERVENTE DA CONSTRUCAO CIVIL, INCLUSIVE ENCAR | H | 0.2 | 15.87 | 3 | 3.2692
GOS SOCIAIS DESONERADOS
15.008.0240-0 | CABO DE COBRE FLEXIVEL COM ISOLAMENTO TERMOPLASTICO,COMPREEN | M |  | 56.37
DENDO:PREPARO,CORTE E ENFIACAO EM ELETRODUTOS,NA BITOLA DE 7
0MM2, 0,6/1KV.FORNECIMENTO E COLOCACAO
01983 | MAO-DE-OBRA DE ELETRICISTA DE CONSTRUCAOCIVIL, INCLUSIVE ENC | H | 0.25 | 25.34 | 3 | 6.5251
ARGOS SOCIAIS
01999 | MAO-DE-OBRA DE SERVENTE DA CONSTRUCAO CIVIL, INCLUSIVE ENCAR | H | 0.25 | 18.31 | 3 | 4.7148
GOS SOCIAIS
02317 | FITA ISOLANTE, ROLO DE 19MMX20M | UN | 0.0014 | 5.25 | 0 | 0.0074
04288 | CABO DE COBRE FLEXIVEL COM ISOLAMENTO TERMOPLASTICO, DE 0,6K | M | 1 | 45.1266 | 0 | 45.1266
V/1KV, DE 70MM2
15.008.0240-A | CABO DE COBRE FLEXIVEL COM ISOLAMENTO TERMOPLASTICO,COMPREEN | M |  | 54.87
DENDO:PREPARO,CORTE E ENFIACAO EM ELETRODUTOS,NA BITOLA DE 7
0MM2, 0,6/1KV.FORNECIMENTO E COLOCACAO
02317 | FITA ISOLANTE, ROLO DE 19MMX20M | UN | 0.0014 | 5.25 | 0 | 0.0074
04288 | CABO DE COBRE FLEXIVEL COM ISOLAMENTO TERMOPLASTICO, DE 0,6K | M | 1 | 45.1266 | 0 | 45.1266
V/1KV, DE 70MM2
20060 | MAO-DE-OBRA DE ELETRICISTA DA CONSTRUCAO CIVIL, INCLUSIVE EN | H | 0.25 | 21.96 | 3 | 5.6547
CARGOS SOCIAIS DESONERADOS
20132 | MAO-DE-OBRA DE SERVENTE DA CONSTRUCAO CIVIL, INCLUSIVE ENCAR | H | 0.25 | 15.87 | 3 | 4.0865
GOS SOCIAIS DESONERADOS
15.008.0245-0 | CABO DE COBRE FLEXIVEL COM ISOLAMENTO TERMOPLASTICO,COMPREEN | M |  | 71.62
DENDO:PREPARO,CORTE E ENFIACAO EM ELETRODUTOS,NA BITOLA DE 9
5MM2, 0,6/1KV.FORNECIMENTO E COLOCACAO
01983 | MAO-DE-OBRA DE ELETRICISTA DE CONSTRUCAOCIVIL, INCLUSIVE ENC | H | 0.3 | 25.34 | 3 | 7.8301
ARGOS SOCIAIS
01999 | MAO-DE-OBRA DE SERVENTE DA CONSTRUCAO CIVIL, INCLUSIVE ENCAR | H | 0.3 | 18.31 | 3 | 5.6578
GOS SOCIAIS
02317 | FITA ISOLANTE, ROLO DE 19MMX20M | UN | 0.0014 | 5.25 | 0 | 0.0074
04290 | CABO DE COBRE FLEXIVEL COM ISOLAMENTO TERMOPLASTICO, DE 0,6/ | M | 1 | 58.1292 | 0 | 58.1292
1KV, DE 95MM2
15.008.0245-A | CABO DE COBRE FLEXIVEL COM ISOLAMENTO TERMOPLASTICO,COMPREEN | M |  | 69.82
DENDO:PREPARO,CORTE E ENFIACAO EM ELETRODUTOS,NA BITOLA DE 9
5MM2, 0,6/1KV.FORNECIMENTO E COLOCACAO
02317 | FITA ISOLANTE, ROLO DE 19MMX20M | UN | 0.0014 | 5.25 | 0 | 0.0074
04290 | CABO DE COBRE FLEXIVEL COM ISOLAMENTO TERMOPLASTICO, DE 0,6/ | M | 1 | 58.1292 | 0 | 58.1292
1KV, DE 95MM2
20060 | MAO-DE-OBRA DE ELETRICISTA DA CONSTRUCAO CIVIL, INCLUSIVE EN | H | 0.3 | 21.96 | 3 | 6.7856
CARGOS SOCIAIS DESONERADOS
20132 | MAO-DE-OBRA DE SERVENTE DA CONSTRUCAO CIVIL, INCLUSIVE ENCAR | H | 0.3 | 15.87 | 3 | 4.9038
GOS SOCIAIS DESONERADOS
15.008.0250-0 | CABO DE COBRE FLEXIVEL COM ISOLAMENTO TERMOPLASTICO,COMPREEN | M |  | 90.04
DENDO:PREPARO,CORTE E ENFIACAO EM ELETRODUTOS,NA BITOLA DE 1
20MM2, 0,6/1KV.FORNECIMENTO E COLOCACAO
01983 | MAO-DE-OBRA DE ELETRICISTA DE CONSTRUCAOCIVIL, INCLUSIVE ENC | H | 0.35 | 25.34 | 3 | 9.1351
ARGOS SOCIAIS
01999 | MAO-DE-OBRA DE SERVENTE DA CONSTRUCAO CIVIL, INCLUSIVE ENCAR | H | 0.35 | 18.31 | 3 | 6.6008
GOS SOCIAIS
02317 | FITA ISOLANTE, ROLO DE 19MMX20M | UN | 0.0014 | 5.25 | 0 | 0.0074
04291 | CABO DE COBRE FLEXIVEL COM ISOLAMENTO TERMOPLASTICO, DE 0,6/ | M | 1 | 74.303 | 0 | 74.303
1KV, DE 120MM2
15.008.0250-A | CABO DE COBRE FLEXIVEL COM ISOLAMENTO TERMOPLASTICO,COMPREEN | M |  | 87.94
DENDO:PREPARO,CORTE E ENFIACAO EM ELETRODUTOS,NA BITOLA DE 1
20MM2, 0,6/1KV.FORNECIMENTO E COLOCACAO
02317 | FITA ISOLANTE, ROLO DE 19MMX20M | UN | 0.0014 | 5.25 | 0 | 0.0074
04291 | CABO DE COBRE FLEXIVEL COM ISOLAMENTO TERMOPLASTICO, DE 0,6/ | M | 1 | 74.303 | 0 | 74.303
1KV, DE 120MM2
20060 | MAO-DE-OBRA DE ELETRICISTA DA CONSTRUCAO CIVIL, INCLUSIVE EN | H | 0.35 | 21.96 | 3 | 7.9166
CARGOS SOCIAIS DESONERADOS
20132 | MAO-DE-OBRA DE SERVENTE DA CONSTRUCAO CIVIL, INCLUSIVE ENCAR | H | 0.35 | 15.87 | 3 | 5.7211
GOS SOCIAIS DESONERADOS
15.008.0255-0 | CABO DE COBRE FLEXIVEL COM ISOLAMENTO TERMOPLASTICO,COMPREEN | M |  | 109.09
DENDO:PREPARO,CORTE E ENFIACAO EM ELETRODUTOS,NA BITOLA DE 1
50MM2, 0,6/1KV.FORNECIMENTO E COLOCACAO
01983 | MAO-DE-OBRA DE ELETRICISTA DE CONSTRUCAOCIVIL, INCLUSIVE ENC | H | 0.4 | 25.34 | 3 | 10.4401
ARGOS SOCIAIS
01999 | MAO-DE-OBRA DE SERVENTE DA CONSTRUCAO CIVIL, INCLUSIVE ENCAR | H | 0.4 | 18.31 | 3 | 7.5437
GOS SOCIAIS
02317 | FITA ISOLANTE, ROLO DE 19MMX20M | UN | 0.0014 | 5.25 | 0 | 0.0074
05712 | CABO DE COBRE FLEXIVEL COM ISOLAMENTO TERMOPLASTICO, DE 0,6/ | M | 1 | 91.1077 | 0 | 91.1077
1KV, DE 150MM2
15.008.0255-A | CABO DE COBRE FLEXIVEL COM ISOLAMENTO TERMOPLASTICO,COMPREEN | M |  | 106.7
DENDO:PREPARO,CORTE E ENFIACAO EM ELETRODUTOS,NA BITOLA DE 1
50MM2, 0,6/1KV.FORNECIMENTO E COLOCACAO
02317 | FITA ISOLANTE, ROLO DE 19MMX20M | UN | 0.0014 | 5.25 | 0 | 0.0074
05712 | CABO DE COBRE FLEXIVEL COM ISOLAMENTO TERMOPLASTICO, DE 0,6/ | M | 1 | 91.1077 | 0 | 91.1077
1KV, DE 150MM2
20060 | MAO-DE-OBRA DE ELETRICISTA DA CONSTRUCAO CIVIL, INCLUSIVE EN | H | 0.4 | 21.96 | 3 | 9.0475
CARGOS SOCIAIS DESONERADOS
20132 | MAO-DE-OBRA DE SERVENTE DA CONSTRUCAO CIVIL, INCLUSIVE ENCAR | H | 0.4 | 15.87 | 3 | 6.5384
GOS SOCIAIS DESONERADOS
15.008.0260-0 | CABO DE COBRE FLEXIVEL COM ISOLAMENTO TERMOPLASTICO,COMPREEN | M |  | 131.09
DENDO:PREPARO,CORTE E ENFIACAO EM ELETRODUTOS,NA BITOLA DE 1
85MM2, 0,6/1KV.FORNECIMENTO E COLOCACAO
01983 | MAO-DE-OBRA DE ELETRICISTA DE CONSTRUCAOCIVIL, INCLUSIVE ENC | H | 0.45 | 25.34 | 3 | 11.7451
ARGOS SOCIAIS
01999 | MAO-DE-OBRA DE SERVENTE DA CONSTRUCAO CIVIL, INCLUSIVE ENCAR | H | 0.45 | 18.31 | 3 | 8.4867
GOS SOCIAIS
02317 | FITA ISOLANTE, ROLO DE 19MMX20M | UN | 0.0014 | 5.25 | 0 | 0.0074
05713 | CABO DE COBRE FLEXIVEL COM ISOLAMENTO TERMOPLASTICO, DE 0,6/ | M | 1 | 110.8569 | 0 | 110.8569
1KV, DE 185MM2
15.008.0260-A | CABO DE COBRE FLEXIVEL COM ISOLAMENTO TERMOPLASTICO,COMPREEN | M |  | 128.39
DENDO:PREPARO,CORTE E ENFIACAO EM ELETRODUTOS,NA BITOLA DE 1
85MM2, 0,6/1KV.FORNECIMENTO E COLOCACAO
02317 | FITA ISOLANTE, ROLO DE 19MMX20M | UN | 0.0014 | 5.25 | 0 | 0.0074
05713 | CABO DE COBRE FLEXIVEL COM ISOLAMENTO TERMOPLASTICO, DE 0,6/ | M | 1 | 110.8569 | 0 | 110.8569
1KV, DE 185MM2
20060 | MAO-DE-OBRA DE ELETRICISTA DA CONSTRUCAO CIVIL, INCLUSIVE EN | H | 0.45 | 21.96 | 3 | 10.1785
CARGOS SOCIAIS DESONERADOS
20132 | MAO-DE-OBRA DE SERVENTE DA CONSTRUCAO CIVIL, INCLUSIVE ENCAR | H | 0.45 | 15.87 | 3 | 7.3557
GOS SOCIAIS DESONERADOS
15.008.0265-0 | CABO DE COBRE FLEXIVEL COM ISOLAMENTO TERMOPLASTICO,COMPREEN | M |  | 169.25
DENDO:PREPARO,CORTE E ENFIACAO EM ELETRODUTOS,NA BITOLA DE 2
40MM2, 0,6/1KV.FORNECIMENTO E COLOCACAO
01983 | MAO-DE-OBRA DE ELETRICISTA DE CONSTRUCAOCIVIL, INCLUSIVE ENC | H | 0.5 | 25.34 | 3 | 13.0501
ARGOS SOCIAIS
01999 | MAO-DE-OBRA DE SERVENTE DA CONSTRUCAO CIVIL, INCLUSIVE ENCAR | H | 0.5 | 18.31 | 3 | 9.4296
GOS SOCIAIS
02317 | FITA ISOLANTE, ROLO DE 19MMX20M | UN | 0.0014 | 5.25 | 0 | 0.0074
04292 | CABO DE COBRE FLEXIVEL COM ISOLAMENTO TERMOPLASTICO, DE 0,6/ | M | 1 | 146.7635 | 0 | 146.7635
1KV, DE 240MM2
15.008.0265-A | CABO DE COBRE FLEXIVEL COM ISOLAMENTO TERMOPLASTICO,COMPREEN | M |  | 166.25
DENDO:PREPARO,CORTE E ENFIACAO EM ELETRODUTOS,NA BITOLA DE 2
40MM2, 0,6/1KV.FORNECIMENTO E COLOCACAO
02317 | FITA ISOLANTE, ROLO DE 19MMX20M | UN | 0.0014 | 5.25 | 0 | 0.0074
04292 | CABO DE COBRE FLEXIVEL COM ISOLAMENTO TERMOPLASTICO, DE 0,6/ | M | 1 | 146.7635 | 0 | 146.7635
1KV, DE 240MM2
20060 | MAO-DE-OBRA DE ELETRICISTA DA CONSTRUCAO CIVIL, INCLUSIVE EN | H | 0.5 | 21.96 | 3 | 11.3094
CARGOS SOCIAIS DESONERADOS
20132 | MAO-DE-OBRA DE SERVENTE DA CONSTRUCAO CIVIL, INCLUSIVE ENCAR | H | 0.5 | 15.87 | 3 | 8.1731
GOS SOCIAIS DESONERADOS
15.008.0270-0 | CABO DE COBRE FLEXIVEL COM ISOLAMENTO TERMOPLASTICO,COMPREEN | M |  | 210.6
DENDO:PREPARO,CORTE E ENFIACAO EM ELETRODUTOS,NA BITOLA DE 3
00MM2, 0,6/1KV.FORNECIMENTO E COLOCACAO
01983 | MAO-DE-OBRA DE ELETRICISTA DE CONSTRUCAOCIVIL, INCLUSIVE ENC | H | 0.55 | 25.34 | 3 | 14.3551
ARGOS SOCIAIS
01999 | MAO-DE-OBRA DE SERVENTE DA CONSTRUCAO CIVIL, INCLUSIVE ENCAR | H | 0.55 | 18.31 | 3 | 10.3726
GOS SOCIAIS
02317 | FITA ISOLANTE, ROLO DE 19MMX20M | UN | 0.0014 | 5.25 | 0 | 0.0074
05714 | CABO DE COBRE FLEXIVEL COM ISOLAMENTO TERMOPLASTICO, DE 0,6/ | M | 1 | 185.8718 | 0 | 185.8718
1KV, DE 300MM2
15.008.0270-A | CABO DE COBRE FLEXIVEL COM ISOLAMENTO TERMOPLASTICO,COMPREEN | M |  | 207.3
DENDO:PREPARO,CORTE E ENFIACAO EM ELETRODUTOS,NA BITOLA DE 3
00MM2, 0,6/1KV.FORNECIMENTO E COLOCACAO
02317 | FITA ISOLANTE, ROLO DE 19MMX20M | UN | 0.0014 | 5.25 | 0 | 0.0074
05714 | CABO DE COBRE FLEXIVEL COM ISOLAMENTO TERMOPLASTICO, DE 0,6/ | M | 1 | 185.8718 | 0 | 185.8718
1KV, DE 300MM2
20060 | MAO-DE-OBRA DE ELETRICISTA DA CONSTRUCAO CIVIL, INCLUSIVE EN | H | 0.55 | 21.96 | 3 | 12.4403
CARGOS SOCIAIS DESONERADOS
20132 | MAO-DE-OBRA DE SERVENTE DA CONSTRUCAO CIVIL, INCLUSIVE ENCAR | H | 0.55 | 15.87 | 3 | 8.9904
GOS SOCIAIS DESONERADOS
15.008.0300-0 | FIO PARALELO DE COBRE,COM ISOLAMENTO TERMOPLASTICO,NA BITOLA | M |  | 4.33
2X1,5MM2.FORNECIMENTO E COLOCACAO
01983 | MAO-DE-OBRA DE ELETRICISTA DE CONSTRUCAOCIVIL, INCLUSIVE ENC | H | 0.05 | 25.34 | 3 | 1.305
ARGOS SOCIAIS
01999 | MAO-DE-OBRA DE SERVENTE DA CONSTRUCAO CIVIL, INCLUSIVE ENCAR | H | 0.05 | 18.31 | 3 | 0.943
GOS SOCIAIS
02317 | FITA ISOLANTE, ROLO DE 19MMX20M | UN | 0.0028 | 5.25 | 0 | 0.0147
05955 | CORDAO PARALELO COM ISOLAMENTO TERMOPLASTICO, ATE 750V, DE 2 | M | 1 | 2.0755 | 0 | 2.0755
X1,5MM2
15.008.0300-A | FIO PARALELO DE COBRE,COM ISOLAMENTO TERMOPLASTICO,NA BITOLA | M |  | 4.03
2X1,5MM2.FORNECIMENTO E COLOCACAO
02317 | FITA ISOLANTE, ROLO DE 19MMX20M | UN | 0.0028 | 5.25 | 0 | 0.0147
05955 | CORDAO PARALELO COM ISOLAMENTO TERMOPLASTICO, ATE 750V, DE 2 | M | 1 | 2.0755 | 0 | 2.0755
X1,5MM2
20060 | MAO-DE-OBRA DE ELETRICISTA DA CONSTRUCAO CIVIL, INCLUSIVE EN | H | 0.05 | 21.96 | 3 | 1.1309
CARGOS SOCIAIS DESONERADOS
20132 | MAO-DE-OBRA DE SERVENTE DA CONSTRUCAO CIVIL, INCLUSIVE ENCAR | H | 0.05 | 15.87 | 3 | 0.8173
GOS SOCIAIS DESONERADOS
15.008.0301-0 | FIO PARALELO DE COBRE,COM ISOLAMENTO TERMOPLASTICO,NA BITOLA | M |  | 5.98
2X2,5MM2.FORNECIMENTO E COLOCACAO
01983 | MAO-DE-OBRA DE ELETRICISTA DE CONSTRUCAOCIVIL, INCLUSIVE ENC | H | 0.061 | 25.34 | 3 | 1.5921
ARGOS SOCIAIS
01999 | MAO-DE-OBRA DE SERVENTE DA CONSTRUCAO CIVIL, INCLUSIVE ENCAR | H | 0.061 | 18.31 | 3 | 1.1504
GOS SOCIAIS
02316 | CORDAO PARALELO COM ISOLAMENTO TERMOPLASTICO, ATE 750V, DE 2 | M | 1 | 3.2293 | 0 | 3.2293
X2,5MM2
02317 | FITA ISOLANTE, ROLO DE 19MMX20M | UN | 0.0028 | 5.25 | 0 | 0.0147
15.008.0301-A | FIO PARALELO DE COBRE,COM ISOLAMENTO TERMOPLASTICO,NA BITOLA | M |  | 5.62
2X2,5MM2.FORNECIMENTO E COLOCACAO
02316 | CORDAO PARALELO COM ISOLAMENTO TERMOPLASTICO, ATE 750V, DE 2 | M | 1 | 3.2293 | 0 | 3.2293
X2,5MM2
02317 | FITA ISOLANTE, ROLO DE 19MMX20M | UN | 0.0028 | 5.25 | 0 | 0.0147
20060 | MAO-DE-OBRA DE ELETRICISTA DA CONSTRUCAO CIVIL, INCLUSIVE EN | H | 0.061 | 21.96 | 3 | 1.3797
CARGOS SOCIAIS DESONERADOS
20132 | MAO-DE-OBRA DE SERVENTE DA CONSTRUCAO CIVIL, INCLUSIVE ENCAR | H | 0.061 | 15.87 | 3 | 0.9971
GOS SOCIAIS DESONERADOS
15.008.0302-0 | FIO PARALELO DE COBRE,COM ISOLAMENTO TERMOPLASTICO,NA BITOLA | M |  | 9.21
2X4MM2.FORNECIMENTO E COLOCACAO
01983 | MAO-DE-OBRA DE ELETRICISTA DE CONSTRUCAOCIVIL, INCLUSIVE ENC | H | 0.09 | 25.34 | 3 | 2.349
ARGOS SOCIAIS
01999 | MAO-DE-OBRA DE SERVENTE DA CONSTRUCAO CIVIL, INCLUSIVE ENCAR | H | 0.09 | 18.31 | 3 | 1.6973
GOS SOCIAIS
02317 | FITA ISOLANTE, ROLO DE 19MMX20M | UN | 0.0028 | 5.25 | 0 | 0.0147
04273 | CORDAO PARALELO COM ISOLAMENTO TERMOPLASTICO, ATE 750V, DE 2 | M | 1 | 5.156 | 0 | 5.156
X4MM2
15.008.0302-A | FIO PARALELO DE COBRE,COM ISOLAMENTO TERMOPLASTICO,NA BITOLA | M |  | 8.67
2X4MM2.FORNECIMENTO E COLOCACAO
02317 | FITA ISOLANTE, ROLO DE 19MMX20M | UN | 0.0028 | 5.25 | 0 | 0.0147
04273 | CORDAO PARALELO COM ISOLAMENTO TERMOPLASTICO, ATE 750V, DE 2 | M | 1 | 5.156 | 0 | 5.156
X4MM2
20060 | MAO-DE-OBRA DE ELETRICISTA DA CONSTRUCAO CIVIL, INCLUSIVE EN | H | 0.09 | 21.96 | 3 | 2.0357
CARGOS SOCIAIS DESONERADOS
20132 | MAO-DE-OBRA DE SERVENTE DA CONSTRUCAO CIVIL, INCLUSIVE ENCAR | H | 0.09 | 15.87 | 3 | 1.4711
GOS SOCIAIS DESONERADOS
15.008.0320-0 | FIO PARALELO DE COBRE,COM ISOLAMENTO TERMOPLASTICO,NA BITOLA | M |  | 3.88
2X1,0MM2,POLARIZADO,BICOLOR.FORNECIMENTO E COLOCACAO
01983 | MAO-DE-OBRA DE ELETRICISTA DE CONSTRUCAOCIVIL, INCLUSIVE ENC | H | 0.05 | 25.34 | 3 | 1.305
ARGOS SOCIAIS
01999 | MAO-DE-OBRA DE SERVENTE DA CONSTRUCAO CIVIL, INCLUSIVE ENCAR | H | 0.05 | 18.31 | 3 | 0.943
GOS SOCIAIS
11897 | FIO PARALELO DE COBRE, COM ISOLAMENTO TERMOPLASTICO, POLARIZ | M | 1 | 1.64 | 0 | 1.64
ADO, BICOLOR, NA BITOLA 2X1,0MM2
15.008.0320-A | FIO PARALELO DE COBRE,COM ISOLAMENTO TERMOPLASTICO,NA BITOLA | M |  | 3.58
2X1,0MM2,POLARIZADO,BICOLOR.FORNECIMENTO E COLOCACAO
11897 | FIO PARALELO DE COBRE, COM ISOLAMENTO TERMOPLASTICO, POLARIZ | M | 1 | 1.64 | 0 | 1.64
ADO, BICOLOR, NA BITOLA 2X1,0MM2
20060 | MAO-DE-OBRA DE ELETRICISTA DA CONSTRUCAO CIVIL, INCLUSIVE EN | H | 0.05 | 21.96 | 3 | 1.1309
CARGOS SOCIAIS DESONERADOS
20132 | MAO-DE-OBRA DE SERVENTE DA CONSTRUCAO CIVIL, INCLUSIVE ENCAR | H | 0.05 | 15.87 | 3 | 0.8173
GOS SOCIAIS DESONERADOS
15.008.0321-0 | FIO PARALELO DE COBRE,COM ISOLAMENTO TERMOPLASTICO,NA BITOLA | M |  | 4.77
2X1,5MM2,POLARIZADO,BICOLOR.FORNECIMENTO E COLOCACAO
01983 | MAO-DE-OBRA DE ELETRICISTA DE CONSTRUCAOCIVIL, INCLUSIVE ENC | H | 0.05 | 25.34 | 3 | 1.305
ARGOS SOCIAIS
01999 | MAO-DE-OBRA DE SERVENTE DA CONSTRUCAO CIVIL, INCLUSIVE ENCAR | H | 0.05 | 18.31 | 3 | 0.943
GOS SOCIAIS
11898 | FIO PARALELO DE COBRE, COM ISOLAMENTO TERMOPLASTICO, POLARIZ | M | 1 | 2.5251 | 0 | 2.5251
ADO, BICOLOR, NA BITOLA 2X1,5MM2
15.008.0321-A | FIO PARALELO DE COBRE,COM ISOLAMENTO TERMOPLASTICO,NA BITOLA | M |  | 4.47
2X1,5MM2,POLARIZADO,BICOLOR.FORNECIMENTO E COLOCACAO
11898 | FIO PARALELO DE COBRE, COM ISOLAMENTO TERMOPLASTICO, POLARIZ | M | 1 | 2.5251 | 0 | 2.5251
ADO, BICOLOR, NA BITOLA 2X1,5MM2
20060 | MAO-DE-OBRA DE ELETRICISTA DA CONSTRUCAO CIVIL, INCLUSIVE EN | H | 0.05 | 21.96 | 3 | 1.1309
CARGOS SOCIAIS DESONERADOS
20132 | MAO-DE-OBRA DE SERVENTE DA CONSTRUCAO CIVIL, INCLUSIVE ENCAR | H | 0.05 | 15.87 | 3 | 0.8173
GOS SOCIAIS DESONERADOS
15.008.0391-0 | CABO DE COBRE COM ISOLAMENTO TERMOPLASTICO PARA TENSAO DE SE | M |  | 42.67
RVICO DE 8,7/15KV,COMPREENDENDO:PREPARO,CORTE E ENFIACAO EM
ELETRODUTO,NA BITOLA DE 25MM2.FORNECIMENTO E COLOCACAO
01983 | MAO-DE-OBRA DE ELETRICISTA DE CONSTRUCAOCIVIL, INCLUSIVE ENC | H | 0.1 | 25.34 | 3 | 2.61
ARGOS SOCIAIS
01999 | MAO-DE-OBRA DE SERVENTE DA CONSTRUCAO CIVIL, INCLUSIVE ENCAR | H | 0.1 | 18.31 | 3 | 1.8859
GOS SOCIAIS
05948 | CABO SINGELO, TENSAO 15KV, DE 25MM2 | M | 1 | 38.1819 | 0 | 38.1819
15.008.0391-A | CABO DE COBRE COM ISOLAMENTO TERMOPLASTICO PARA TENSAO DE SE | M |  | 42.07
RVICO DE 8,7/15KV,COMPREENDENDO:PREPARO,CORTE E ENFIACAO EM
ELETRODUTO,NA BITOLA DE 25MM2.FORNECIMENTO E COLOCACAO
05948 | CABO SINGELO, TENSAO 15KV, DE 25MM2 | M | 1 | 38.1819 | 0 | 38.1819
20060 | MAO-DE-OBRA DE ELETRICISTA DA CONSTRUCAO CIVIL, INCLUSIVE EN | H | 0.1 | 21.96 | 3 | 2.2619
CARGOS SOCIAIS DESONERADOS
20132 | MAO-DE-OBRA DE SERVENTE DA CONSTRUCAO CIVIL, INCLUSIVE ENCAR | H | 0.1 | 15.87 | 3 | 1.6346
GOS SOCIAIS DESONERADOS
15.008.0392-0 | CABO DE COBRE COM ISOLAMENTO TERMOPLASTICO PARA TENSAO DE SE | M |  | 53.59
RVICO DE 8,7/15KV,COMPREENDENDO:PREPARO,CORTE E ENFIACAO EM
ELETRODUTO,NA BITOLA DE 35MM2.FORNECIMENTO E COLOCACAO
01983 | MAO-DE-OBRA DE ELETRICISTA DE CONSTRUCAOCIVIL, INCLUSIVE ENC | H | 0.15 | 25.34 | 3 | 3.915
ARGOS SOCIAIS
01999 | MAO-DE-OBRA DE SERVENTE DA CONSTRUCAO CIVIL, INCLUSIVE ENCAR | H | 0.15 | 18.31 | 3 | 2.8289
GOS SOCIAIS
07024 | CABO SINGELO, TENSAO 15KV, DE 35MM2 | M | 1 | 46.8549 | 0 | 46.8549
15.008.0392-A | CABO DE COBRE COM ISOLAMENTO TERMOPLASTICO PARA TENSAO DE SE | M |  | 52.69
RVICO DE 8,7/15KV,COMPREENDENDO:PREPARO,CORTE E ENFIACAO EM
ELETRODUTO,NA BITOLA DE 35MM2.FORNECIMENTO E COLOCACAO
07024 | CABO SINGELO, TENSAO 15KV, DE 35MM2 | M | 1 | 46.8549 | 0 | 46.8549
20060 | MAO-DE-OBRA DE ELETRICISTA DA CONSTRUCAO CIVIL, INCLUSIVE EN | H | 0.15 | 21.96 | 3 | 3.3928
CARGOS SOCIAIS DESONERADOS
20132 | MAO-DE-OBRA DE SERVENTE DA CONSTRUCAO CIVIL, INCLUSIVE ENCAR | H | 0.15 | 15.87 | 3 | 2.4519
GOS SOCIAIS DESONERADOS
15.008.0393-0 | CABO DE COBRE COM ISOLAMENTO TERMOPLASTICO PARA TENSAO DE SE | M |  | 67.93
RVICO DE 8,7/15KV,COMPREENDENDO:PREPARO,CORTE E ENFIACAO EM
ELETRODUTO,NA BITOLA DE 50MM2.FORNECIMENTO E COLOCACAO
01983 | MAO-DE-OBRA DE ELETRICISTA DE CONSTRUCAOCIVIL, INCLUSIVE ENC | H | 0.2 | 25.34 | 3 | 5.22
ARGOS SOCIAIS
01999 | MAO-DE-OBRA DE SERVENTE DA CONSTRUCAO CIVIL, INCLUSIVE ENCAR | H | 0.2 | 18.31 | 3 | 3.7719
GOS SOCIAIS
05650 | CABO SINGELO, TENSAO 15KV, DE 50MM2 | M | 1 | 58.9454 | 0 | 58.9454
15.008.0393-A | CABO DE COBRE COM ISOLAMENTO TERMOPLASTICO PARA TENSAO DE SE | M |  | 66.73
RVICO DE 8,7/15KV,COMPREENDENDO:PREPARO,CORTE E ENFIACAO EM
ELETRODUTO,NA BITOLA DE 50MM2.FORNECIMENTO E COLOCACAO
05650 | CABO SINGELO, TENSAO 15KV, DE 50MM2 | M | 1 | 58.9454 | 0 | 58.9454
20060 | MAO-DE-OBRA DE ELETRICISTA DA CONSTRUCAO CIVIL, INCLUSIVE EN | H | 0.2 | 21.96 | 3 | 4.5238
CARGOS SOCIAIS DESONERADOS
20132 | MAO-DE-OBRA DE SERVENTE DA CONSTRUCAO CIVIL, INCLUSIVE ENCAR | H | 0.2 | 15.87 | 3 | 3.2692
GOS SOCIAIS DESONERADOS
15.008.0394-0 | CABO DE COBRE COM ISOLAMENTO TERMOPLASTICO PARA TENSAO DE SE | M |  | 89.43
RVICO DE 8,7/15KV,COMPREENDENDO:PREPARO,CORTE E ENFIACAO EM
ELETRODUTO,NA BITOLA DE 70MM2.FORNECIMENTO E COLOCACAO
01983 | MAO-DE-OBRA DE ELETRICISTA DE CONSTRUCAOCIVIL, INCLUSIVE ENC | H | 0.25 | 25.34 | 3 | 6.5251
ARGOS SOCIAIS
01999 | MAO-DE-OBRA DE SERVENTE DA CONSTRUCAO CIVIL, INCLUSIVE ENCAR | H | 0.25 | 18.31 | 3 | 4.7148
GOS SOCIAIS
14875 | CABO SINGELO, TENSAO 15KV, DE 70MM2 | M | 1 | 78.1912 | 0 | 78.1912
15.008.0394-A | CABO DE COBRE COM ISOLAMENTO TERMOPLASTICO PARA TENSAO DE SE | M |  | 87.93
RVICO DE 8,7/15KV,COMPREENDENDO:PREPARO,CORTE E ENFIACAO EM
ELETRODUTO,NA BITOLA DE 70MM2.FORNECIMENTO E COLOCACAO
14875 | CABO SINGELO, TENSAO 15KV, DE 70MM2 | M | 1 | 78.1912 | 0 | 78.1912
20060 | MAO-DE-OBRA DE ELETRICISTA DA CONSTRUCAO CIVIL, INCLUSIVE EN | H | 0.25 | 21.96 | 3 | 5.6547
CARGOS SOCIAIS DESONERADOS
20132 | MAO-DE-OBRA DE SERVENTE DA CONSTRUCAO CIVIL, INCLUSIVE ENCAR | H | 0.25 | 15.87 | 3 | 4.0865
GOS SOCIAIS DESONERADOS
15.009.0010-0 | EXTENSAO DE REDE ELETRICA DE BAIXA TENSAO,AEREA,COM CABO DE | M |  | 29.21
COBRE NU 10MM2,EM TERRENO PLANO,EXCLUSIVE POSTES E TODOS OS
SEUS COMPONENTES
01001 | CAMINHAO CARROC. FIXA, 3,5T (CP) | H | 0.08 | 169.1165 | 0 | 13.5293
01969 | MAO-DE-OBRA DE OPERADOR DE MAQUINAS AUX. (COMPRESSOR, ROLO C | H | 0.08 | 25.34 | 3 | 2.088
OMPACTADOR LEVE...), INCLUSIVE ENCARGOS SOCIAIS
01983 | MAO-DE-OBRA DE ELETRICISTA DE CONSTRUCAOCIVIL, INCLUSIVE ENC | H | 0.16 | 25.34 | 3 | 4.176
ARGOS SOCIAIS
01999 | MAO-DE-OBRA DE SERVENTE DA CONSTRUCAO CIVIL, INCLUSIVE ENCAR | H | 0.16 | 18.31 | 3 | 3.0175
GOS SOCIAIS
07952 | FIO E CABO SOLIDO DE COBRE ELETROLITICO NU, TEMPERA DURA E M | KG | 0.0889 | 72.0093 | 0 | 6.4016
EIO DURA, SECAO CIRCULAR 10,00 A 500,00MM2, P/INST.AEREA
15.009.0010-A | EXTENSAO DE REDE ELETRICA DE BAIXA TENSAO,AEREA,COM CABO DE | M |  | 27.7
COBRE NU 10MM2,EM TERRENO PLANO,EXCLUSIVE POSTES E TODOS OS
SEUS COMPONENTES
07952 | FIO E CABO SOLIDO DE COBRE ELETROLITICO NU, TEMPERA DURA E M | KG | 0.0889 | 72.0093 | 0 | 6.4016
EIO DURA, SECAO CIRCULAR 10,00 A 500,00MM2, P/INST.AEREA
20060 | MAO-DE-OBRA DE ELETRICISTA DA CONSTRUCAO CIVIL, INCLUSIVE EN | H | 0.16 | 21.96 | 3 | 3.619
CARGOS SOCIAIS DESONERADOS
20112 | MAO-DE-OBRA DE OPERADOR DE MAQUINAS AUX. (COMPRESSOR, ROLO C | H | 0.08 | 21.96 | 3 | 1.8095
OMPACTADOR LEVE...), INCLUSIVE ENCARGOS SOCIAIS DESONERADOS
20132 | MAO-DE-OBRA DE SERVENTE DA CONSTRUCAO CIVIL, INCLUSIVE ENCAR | H | 0.16 | 15.87 | 3 | 2.6154
GOS SOCIAIS DESONERADOS
30411 | CAMINHAO CARROC. FIXA, 3,5T (CP) | H | 0.08 | 165.7365 | 0 | 13.2589
15.009.0015-0 | EXTENSAO DE REDE ELETRICA DE BAIXA TENSAO,AEREA,COM CABO DE | M |  | 35.37
COBRE NU 16MM2,EM TERRENO PLANO,EXCLUSIVE POSTES E TODOS OS
SEUS COMPONENTES
01001 | CAMINHAO CARROC. FIXA, 3,5T (CP) | H | 0.08 | 169.1165 | 0 | 13.5293
01969 | MAO-DE-OBRA DE OPERADOR DE MAQUINAS AUX. (COMPRESSOR, ROLO C | H | 0.1 | 25.34 | 3 | 2.61
OMPACTADOR LEVE...), INCLUSIVE ENCARGOS SOCIAIS
01983 | MAO-DE-OBRA DE ELETRICISTA DE CONSTRUCAOCIVIL, INCLUSIVE ENC | H | 0.2 | 25.34 | 3 | 5.22
ARGOS SOCIAIS
01999 | MAO-DE-OBRA DE SERVENTE DA CONSTRUCAO CIVIL, INCLUSIVE ENCAR | H | 0.2 | 18.31 | 3 | 3.7719
GOS SOCIAIS
07952 | FIO E CABO SOLIDO DE COBRE ELETROLITICO NU, TEMPERA DURA E M | KG | 0.1422 | 72.0093 | 0 | 10.2397
EIO DURA, SECAO CIRCULAR 10,00 A 500,00MM2, P/INST.AEREA
15.009.0015-A | EXTENSAO DE REDE ELETRICA DE BAIXA TENSAO,AEREA,COM CABO DE | M |  | 33.55
COBRE NU 16MM2,EM TERRENO PLANO,EXCLUSIVE POSTES E TODOS OS
SEUS COMPONENTES
07952 | FIO E CABO SOLIDO DE COBRE ELETROLITICO NU, TEMPERA DURA E M | KG | 0.1422 | 72.0093 | 0 | 10.2397
EIO DURA, SECAO CIRCULAR 10,00 A 500,00MM2, P/INST.AEREA
20060 | MAO-DE-OBRA DE ELETRICISTA DA CONSTRUCAO CIVIL, INCLUSIVE EN | H | 0.2 | 21.96 | 3 | 4.5238
CARGOS SOCIAIS DESONERADOS
20112 | MAO-DE-OBRA DE OPERADOR DE MAQUINAS AUX. (COMPRESSOR, ROLO C | H | 0.1 | 21.96 | 3 | 2.2619
OMPACTADOR LEVE...), INCLUSIVE ENCARGOS SOCIAIS DESONERADOS
20132 | MAO-DE-OBRA DE SERVENTE DA CONSTRUCAO CIVIL, INCLUSIVE ENCAR | H | 0.2 | 15.87 | 3 | 3.2692
GOS SOCIAIS DESONERADOS
30411 | CAMINHAO CARROC. FIXA, 3,5T (CP) | H | 0.08 | 165.7365 | 0 | 13.2589
15.009.0020-0 | EXTENSAO DE REDE ELETRICA DE BAIXA TENSAO,AEREA,COM CABO DE | M |  | 41.13
COBRE NU 25MM2,EM TERRENO PLANO,EXCLUSIVE POSTES E TODOS OS
SEUS COMPONENTES
01001 | CAMINHAO CARROC. FIXA, 3,5T (CP) | H | 0.08 | 169.1165 | 0 | 13.5293
01969 | MAO-DE-OBRA DE OPERADOR DE MAQUINAS AUX. (COMPRESSOR, ROLO C | H | 0.1 | 25.34 | 3 | 2.61
OMPACTADOR LEVE...), INCLUSIVE ENCARGOS SOCIAIS
01983 | MAO-DE-OBRA DE ELETRICISTA DE CONSTRUCAOCIVIL, INCLUSIVE ENC | H | 0.2 | 25.34 | 3 | 5.22
ARGOS SOCIAIS
01999 | MAO-DE-OBRA DE SERVENTE DA CONSTRUCAO CIVIL, INCLUSIVE ENCAR | H | 0.2 | 18.31 | 3 | 3.7719
GOS SOCIAIS
07952 | FIO E CABO SOLIDO DE COBRE ELETROLITICO NU, TEMPERA DURA E M | KG | 0.2223 | 72.0093 | 0 | 16.0077
EIO DURA, SECAO CIRCULAR 10,00 A 500,00MM2, P/INST.AEREA
15.009.0020-A | EXTENSAO DE REDE ELETRICA DE BAIXA TENSAO,AEREA,COM CABO DE | M |  | 39.32
COBRE NU 25MM2,EM TERRENO PLANO,EXCLUSIVE POSTES E TODOS OS
SEUS COMPONENTES
07952 | FIO E CABO SOLIDO DE COBRE ELETROLITICO NU, TEMPERA DURA E M | KG | 0.2223 | 72.0093 | 0 | 16.0077
EIO DURA, SECAO CIRCULAR 10,00 A 500,00MM2, P/INST.AEREA
20060 | MAO-DE-OBRA DE ELETRICISTA DA CONSTRUCAO CIVIL, INCLUSIVE EN | H | 0.2 | 21.96 | 3 | 4.5238
CARGOS SOCIAIS DESONERADOS
20112 | MAO-DE-OBRA DE OPERADOR DE MAQUINAS AUX. (COMPRESSOR, ROLO C | H | 0.1 | 21.96 | 3 | 2.2619
OMPACTADOR LEVE...), INCLUSIVE ENCARGOS SOCIAIS DESONERADOS
20132 | MAO-DE-OBRA DE SERVENTE DA CONSTRUCAO CIVIL, INCLUSIVE ENCAR | H | 0.2 | 15.87 | 3 | 3.2692
GOS SOCIAIS DESONERADOS
30411 | CAMINHAO CARROC. FIXA, 3,5T (CP) | H | 0.08 | 165.7365 | 0 | 13.2589
15.009.0025-0 | EXTENSAO DE REDE ELETRICA DE BAIXA TENSAO,AEREA,COM CABO DE | M |  | 47.54
COBRE NU 35MM2,EM TERRENO PLANO,EXCLUSIVE POSTES E TODOS OS
SEUS COMPONENTES
01001 | CAMINHAO CARROC. FIXA, 3,5T (CP) | H | 0.08 | 169.1165 | 0 | 13.5293
01969 | MAO-DE-OBRA DE OPERADOR DE MAQUINAS AUX. (COMPRESSOR, ROLO C | H | 0.1 | 25.34 | 3 | 2.61
OMPACTADOR LEVE...), INCLUSIVE ENCARGOS SOCIAIS
01983 | MAO-DE-OBRA DE ELETRICISTA DE CONSTRUCAOCIVIL, INCLUSIVE ENC | H | 0.2 | 25.34 | 3 | 5.22
ARGOS SOCIAIS
01999 | MAO-DE-OBRA DE SERVENTE DA CONSTRUCAO CIVIL, INCLUSIVE ENCAR | H | 0.2 | 18.31 | 3 | 3.7719
GOS SOCIAIS
07952 | FIO E CABO SOLIDO DE COBRE ELETROLITICO NU, TEMPERA DURA E M | KG | 0.3112 | 72.0093 | 0 | 22.4093
EIO DURA, SECAO CIRCULAR 10,00 A 500,00MM2, P/INST.AEREA
15.009.0025-A | EXTENSAO DE REDE ELETRICA DE BAIXA TENSAO,AEREA,COM CABO DE | M |  | 45.72
COBRE NU 35MM2,EM TERRENO PLANO,EXCLUSIVE POSTES E TODOS OS
SEUS COMPONENTES
07952 | FIO E CABO SOLIDO DE COBRE ELETROLITICO NU, TEMPERA DURA E M | KG | 0.3112 | 72.0093 | 0 | 22.4093
EIO DURA, SECAO CIRCULAR 10,00 A 500,00MM2, P/INST.AEREA
20060 | MAO-DE-OBRA DE ELETRICISTA DA CONSTRUCAO CIVIL, INCLUSIVE EN | H | 0.2 | 21.96 | 3 | 4.5238
CARGOS SOCIAIS DESONERADOS
20112 | MAO-DE-OBRA DE OPERADOR DE MAQUINAS AUX. (COMPRESSOR, ROLO C | H | 0.1 | 21.96 | 3 | 2.2619
OMPACTADOR LEVE...), INCLUSIVE ENCARGOS SOCIAIS DESONERADOS
20132 | MAO-DE-OBRA DE SERVENTE DA CONSTRUCAO CIVIL, INCLUSIVE ENCAR | H | 0.2 | 15.87 | 3 | 3.2692
GOS SOCIAIS DESONERADOS
30411 | CAMINHAO CARROC. FIXA, 3,5T (CP) | H | 0.08 | 165.7365 | 0 | 13.2589
15.009.0100-0 | FIO SOLIDO DE COBRE ELETROLITICO NU,TEMPERA MEIO-DURA,CLASSE | M |  | 1
1,SECAO CIRCULAR 1MM2,CONFORME ABNT NBR 5111.FORNECIMENTO E
COLOCACAO
00098 | FIO SOLIDO DE COBRE ELETROLITICO, NU, TEMPERA MEIO DURA, CLA | KG | 0.009 | 72.0093 | 0 | 0.6481
SSE 1, SECAO CIRCULAR DE 1,0 A 16,0MM2
01983 | MAO-DE-OBRA DE ELETRICISTA DE CONSTRUCAOCIVIL, INCLUSIVE ENC | H | 0.008 | 25.34 | 3 | 0.2088
ARGOS SOCIAIS
01999 | MAO-DE-OBRA DE SERVENTE DA CONSTRUCAO CIVIL, INCLUSIVE ENCAR | H | 0.008 | 18.31 | 3 | 0.1509
GOS SOCIAIS
15.009.0100-A | FIO SOLIDO DE COBRE ELETROLITICO NU,TEMPERA MEIO-DURA,CLASSE | M |  | 0.95
1,SECAO CIRCULAR 1MM2,CONFORME ABNT NBR 5111.FORNECIMENTO E
COLOCACAO
00098 | FIO SOLIDO DE COBRE ELETROLITICO, NU, TEMPERA MEIO DURA, CLA | KG | 0.009 | 72.0093 | 0 | 0.6481
SSE 1, SECAO CIRCULAR DE 1,0 A 16,0MM2
20060 | MAO-DE-OBRA DE ELETRICISTA DA CONSTRUCAO CIVIL, INCLUSIVE EN | H | 0.008 | 21.96 | 3 | 0.181
CARGOS SOCIAIS DESONERADOS
20132 | MAO-DE-OBRA DE SERVENTE DA CONSTRUCAO CIVIL, INCLUSIVE ENCAR | H | 0.008 | 15.87 | 3 | 0.1308
GOS SOCIAIS DESONERADOS
15.009.0105-0 | FIO SOLIDO DE COBRE ELETROLITICO NU,TEMPERA MEIO-DURA,CLASSE | M |  | 1.41
1,SECAO CIRCULAR 1,5MM2,CONFORME ABNT NBR 5111.FORNECIMENTO
E COLOCACAO
00098 | FIO SOLIDO DE COBRE ELETROLITICO, NU, TEMPERA MEIO DURA, CLA | KG | 0.014 | 72.0093 | 0 | 1.0081
SSE 1, SECAO CIRCULAR DE 1,0 A 16,0MM2
01983 | MAO-DE-OBRA DE ELETRICISTA DE CONSTRUCAOCIVIL, INCLUSIVE ENC | H | 0.009 | 25.34 | 3 | 0.2349
ARGOS SOCIAIS
01999 | MAO-DE-OBRA DE SERVENTE DA CONSTRUCAO CIVIL, INCLUSIVE ENCAR | H | 0.009 | 18.31 | 3 | 0.1697
GOS SOCIAIS
15.009.0105-A | FIO SOLIDO DE COBRE ELETROLITICO NU,TEMPERA MEIO-DURA,CLASSE | M |  | 1.35
1,SECAO CIRCULAR 1,5MM2,CONFORME ABNT NBR 5111.FORNECIMENTO
E COLOCACAO
00098 | FIO SOLIDO DE COBRE ELETROLITICO, NU, TEMPERA MEIO DURA, CLA | KG | 0.014 | 72.0093 | 0 | 1.0081
SSE 1, SECAO CIRCULAR DE 1,0 A 16,0MM2
20060 | MAO-DE-OBRA DE ELETRICISTA DA CONSTRUCAO CIVIL, INCLUSIVE EN | H | 0.009 | 21.96 | 3 | 0.2036
CARGOS SOCIAIS DESONERADOS
20132 | MAO-DE-OBRA DE SERVENTE DA CONSTRUCAO CIVIL, INCLUSIVE ENCAR | H | 0.009 | 15.87 | 3 | 0.1471
GOS SOCIAIS DESONERADOS
15.009.0110-0 | FIO SOLIDO DE COBRE ELETROLITICO NU,TEMPERA MEIO-DURA,CLASSE | M |  | 2.1
1,SECAO CIRCULAR 2,5MM2,CONFORME ABNT NBR 5111.FORNECIMENTO
E COLOCACAO
00098 | FIO SOLIDO DE COBRE ELETROLITICO, NU, TEMPERA MEIO DURA, CLA | KG | 0.023 | 72.0093 | 0 | 1.6562
SSE 1, SECAO CIRCULAR DE 1,0 A 16,0MM2
01983 | MAO-DE-OBRA DE ELETRICISTA DE CONSTRUCAOCIVIL, INCLUSIVE ENC | H | 0.01 | 25.34 | 3 | 0.261
ARGOS SOCIAIS
01999 | MAO-DE-OBRA DE SERVENTE DA CONSTRUCAO CIVIL, INCLUSIVE ENCAR | H | 0.01 | 18.31 | 3 | 0.1886
GOS SOCIAIS
15.009.0110-A | FIO SOLIDO DE COBRE ELETROLITICO NU,TEMPERA MEIO-DURA,CLASSE | M |  | 2.04
1,SECAO CIRCULAR 2,5MM2,CONFORME ABNT NBR 5111.FORNECIMENTO
E COLOCACAO
00098 | FIO SOLIDO DE COBRE ELETROLITICO, NU, TEMPERA MEIO DURA, CLA | KG | 0.023 | 72.0093 | 0 | 1.6562
SSE 1, SECAO CIRCULAR DE 1,0 A 16,0MM2
20060 | MAO-DE-OBRA DE ELETRICISTA DA CONSTRUCAO CIVIL, INCLUSIVE EN | H | 0.01 | 21.96 | 3 | 0.2262
CARGOS SOCIAIS DESONERADOS
20132 | MAO-DE-OBRA DE SERVENTE DA CONSTRUCAO CIVIL, INCLUSIVE ENCAR | H | 0.01 | 15.87 | 3 | 0.1635
GOS SOCIAIS DESONERADOS
15.009.0115-0 | FIO SOLIDO DE COBRE ELETROLITICO NU,TEMPERA MEIO-DURA,CLASSE | M |  | 3.17
1,SECAO CIRCULAR 4MM2,CONFORME ABNT NBR 5111.FORNECIMENTO E
COLOCACAO
00098 | FIO SOLIDO DE COBRE ELETROLITICO, NU, TEMPERA MEIO DURA, CLA | KG | 0.036 | 72.0093 | 0 | 2.5923
SSE 1, SECAO CIRCULAR DE 1,0 A 16,0MM2
01983 | MAO-DE-OBRA DE ELETRICISTA DE CONSTRUCAOCIVIL, INCLUSIVE ENC | H | 0.013 | 25.34 | 3 | 0.3393
ARGOS SOCIAIS
01999 | MAO-DE-OBRA DE SERVENTE DA CONSTRUCAO CIVIL, INCLUSIVE ENCAR | H | 0.013 | 18.31 | 3 | 0.2452
GOS SOCIAIS
15.009.0115-A | FIO SOLIDO DE COBRE ELETROLITICO NU,TEMPERA MEIO-DURA,CLASSE | M |  | 3.09
1,SECAO CIRCULAR 4MM2,CONFORME ABNT NBR 5111.FORNECIMENTO E
COLOCACAO
00098 | FIO SOLIDO DE COBRE ELETROLITICO, NU, TEMPERA MEIO DURA, CLA | KG | 0.036 | 72.0093 | 0 | 2.5923
SSE 1, SECAO CIRCULAR DE 1,0 A 16,0MM2
20060 | MAO-DE-OBRA DE ELETRICISTA DA CONSTRUCAO CIVIL, INCLUSIVE EN | H | 0.013 | 21.96 | 3 | 0.294
CARGOS SOCIAIS DESONERADOS
20132 | MAO-DE-OBRA DE SERVENTE DA CONSTRUCAO CIVIL, INCLUSIVE ENCAR | H | 0.013 | 15.87 | 3 | 0.2125
GOS SOCIAIS DESONERADOS
15.009.0120-0 | FIO SOLIDO DE COBRE ELETROLITICO NU,TEMPERA MEIO-DURA,CLASSE | M |  | 4.85
1,SECAO CIRCULAR 6MM2,CONFORME ABNT NBR 5111.FORNECIMENTO E
COLOCACAO
00098 | FIO SOLIDO DE COBRE ELETROLITICO, NU, TEMPERA MEIO DURA, CLA | KG | 0.055 | 72.0093 | 0 | 3.9605
SSE 1, SECAO CIRCULAR DE 1,0 A 16,0MM2
01983 | MAO-DE-OBRA DE ELETRICISTA DE CONSTRUCAOCIVIL, INCLUSIVE ENC | H | 0.02 | 25.34 | 3 | 0.522
ARGOS SOCIAIS
01999 | MAO-DE-OBRA DE SERVENTE DA CONSTRUCAO CIVIL, INCLUSIVE ENCAR | H | 0.02 | 18.31 | 3 | 0.3772
GOS SOCIAIS
15.009.0120-A | FIO SOLIDO DE COBRE ELETROLITICO NU,TEMPERA MEIO-DURA,CLASSE | M |  | 4.73
1,SECAO CIRCULAR 6MM2,CONFORME ABNT NBR 5111.FORNECIMENTO E
COLOCACAO
00098 | FIO SOLIDO DE COBRE ELETROLITICO, NU, TEMPERA MEIO DURA, CLA | KG | 0.055 | 72.0093 | 0 | 3.9605
SSE 1, SECAO CIRCULAR DE 1,0 A 16,0MM2
20060 | MAO-DE-OBRA DE ELETRICISTA DA CONSTRUCAO CIVIL, INCLUSIVE EN | H | 0.02 | 21.96 | 3 | 0.4524
CARGOS SOCIAIS DESONERADOS
20132 | MAO-DE-OBRA DE SERVENTE DA CONSTRUCAO CIVIL, INCLUSIVE ENCAR | H | 0.02 | 15.87 | 3 | 0.3269
GOS SOCIAIS DESONERADOS
15.009.0125-0 | CABO SOLIDO DE COBRE ELETROLITICO NU,TEMPERA MOLE,CLASSE 2, | M |  | 7.5
SECAO CIRCULAR DE 10MM2.FORNECIMENTO E COLOCACAO
00289 | CABO SOLIDO DE COBRE ELETROLITICO NU, TEMPERA MOLE, CLASSE 2 | KG | 0.088 | 72.0093 | 0 | 6.3368
, SECAO CIRCULAR DE 10,0 A 500,0MM2
01983 | MAO-DE-OBRA DE ELETRICISTA DE CONSTRUCAOCIVIL, INCLUSIVE ENC | H | 0.026 | 25.34 | 3 | 0.6786
ARGOS SOCIAIS
01999 | MAO-DE-OBRA DE SERVENTE DA CONSTRUCAO CIVIL, INCLUSIVE ENCAR | H | 0.026 | 18.31 | 3 | 0.4903
GOS SOCIAIS
15.009.0125-A | CABO SOLIDO DE COBRE ELETROLITICO NU,TEMPERA MOLE,CLASSE 2, | M |  | 7.34
SECAO CIRCULAR DE 10MM2.FORNECIMENTO E COLOCACAO
00289 | CABO SOLIDO DE COBRE ELETROLITICO NU, TEMPERA MOLE, CLASSE 2 | KG | 0.088 | 72.0093 | 0 | 6.3368
, SECAO CIRCULAR DE 10,0 A 500,0MM2
20060 | MAO-DE-OBRA DE ELETRICISTA DA CONSTRUCAO CIVIL, INCLUSIVE EN | H | 0.026 | 21.96 | 3 | 0.5881
CARGOS SOCIAIS DESONERADOS
20132 | MAO-DE-OBRA DE SERVENTE DA CONSTRUCAO CIVIL, INCLUSIVE ENCAR | H | 0.026 | 15.87 | 3 | 0.425
GOS SOCIAIS DESONERADOS
15.009.0130-0 | CABO SOLIDO DE COBRE ELETROLITICO NU,TEMPERA MOLE,CLASSE 2, | M |  | 12.02
SECAO CIRCULAR DE 16MM2.FORNECIMENTO E COLOCACAO
00289 | CABO SOLIDO DE COBRE ELETROLITICO NU, TEMPERA MOLE, CLASSE 2 | KG | 0.142 | 72.0093 | 0 | 10.2253
, SECAO CIRCULAR DE 10,0 A 500,0MM2
01983 | MAO-DE-OBRA DE ELETRICISTA DE CONSTRUCAOCIVIL, INCLUSIVE ENC | H | 0.04 | 25.34 | 3 | 1.044
ARGOS SOCIAIS
01999 | MAO-DE-OBRA DE SERVENTE DA CONSTRUCAO CIVIL, INCLUSIVE ENCAR | H | 0.04 | 18.31 | 3 | 0.7544
GOS SOCIAIS
15.009.0130-A | CABO SOLIDO DE COBRE ELETROLITICO NU,TEMPERA MOLE,CLASSE 2, | M |  | 11.78
SECAO CIRCULAR DE 16MM2.FORNECIMENTO E COLOCACAO
00289 | CABO SOLIDO DE COBRE ELETROLITICO NU, TEMPERA MOLE, CLASSE 2 | KG | 0.142 | 72.0093 | 0 | 10.2253
, SECAO CIRCULAR DE 10,0 A 500,0MM2
20060 | MAO-DE-OBRA DE ELETRICISTA DA CONSTRUCAO CIVIL, INCLUSIVE EN | H | 0.04 | 21.96 | 3 | 0.9048
CARGOS SOCIAIS DESONERADOS
20132 | MAO-DE-OBRA DE SERVENTE DA CONSTRUCAO CIVIL, INCLUSIVE ENCAR | H | 0.04 | 15.87 | 3 | 0.6538
GOS SOCIAIS DESONERADOS
15.009.0135-0 | CABO SOLIDO DE COBRE ELETROLITICO NU,TEMPERA MOLE,CLASSE 2, | M |  | 19.6
SECAO CIRCULAR DE 25MM2.FORNECIMENTO E COLOCACAO
00289 | CABO SOLIDO DE COBRE ELETROLITICO NU, TEMPERA MOLE, CLASSE 2 | KG | 0.2223 | 72.0093 | 0 | 16.0077
, SECAO CIRCULAR DE 10,0 A 500,0MM2
01983 | MAO-DE-OBRA DE ELETRICISTA DE CONSTRUCAOCIVIL, INCLUSIVE ENC | H | 0.08 | 25.34 | 3 | 2.088
ARGOS SOCIAIS
01999 | MAO-DE-OBRA DE SERVENTE DA CONSTRUCAO CIVIL, INCLUSIVE ENCAR | H | 0.08 | 18.31 | 3 | 1.5087
GOS SOCIAIS
15.009.0135-A | CABO SOLIDO DE COBRE ELETROLITICO NU,TEMPERA MOLE,CLASSE 2, | M |  | 19.12
SECAO CIRCULAR DE 25MM2.FORNECIMENTO E COLOCACAO
00289 | CABO SOLIDO DE COBRE ELETROLITICO NU, TEMPERA MOLE, CLASSE 2 | KG | 0.2223 | 72.0093 | 0 | 16.0077
, SECAO CIRCULAR DE 10,0 A 500,0MM2
20060 | MAO-DE-OBRA DE ELETRICISTA DA CONSTRUCAO CIVIL, INCLUSIVE EN | H | 0.08 | 21.96 | 3 | 1.8095
CARGOS SOCIAIS DESONERADOS
20132 | MAO-DE-OBRA DE SERVENTE DA CONSTRUCAO CIVIL, INCLUSIVE ENCAR | H | 0.08 | 15.87 | 3 | 1.3077
GOS SOCIAIS DESONERADOS
15.009.0140-0 | CABO SOLIDO DE COBRE ELETROLITICO NU,TEMPERA MOLE,CLASSE 2, | M |  | 26
SECAO CIRCULAR DE 35MM2.FORNECIMENTO E COLOCACAO
00289 | CABO SOLIDO DE COBRE ELETROLITICO NU, TEMPERA MOLE, CLASSE 2 | KG | 0.3112 | 72.0093 | 0 | 22.4093
, SECAO CIRCULAR DE 10,0 A 500,0MM2
01983 | MAO-DE-OBRA DE ELETRICISTA DE CONSTRUCAOCIVIL, INCLUSIVE ENC | H | 0.08 | 25.34 | 3 | 2.088
ARGOS SOCIAIS
01999 | MAO-DE-OBRA DE SERVENTE DA CONSTRUCAO CIVIL, INCLUSIVE ENCAR | H | 0.08 | 18.31 | 3 | 1.5087
GOS SOCIAIS
15.009.0140-A | CABO SOLIDO DE COBRE ELETROLITICO NU,TEMPERA MOLE,CLASSE 2, | M |  | 25.52
SECAO CIRCULAR DE 35MM2.FORNECIMENTO E COLOCACAO
00289 | CABO SOLIDO DE COBRE ELETROLITICO NU, TEMPERA MOLE, CLASSE 2 | KG | 0.3112 | 72.0093 | 0 | 22.4093
, SECAO CIRCULAR DE 10,0 A 500,0MM2
20060 | MAO-DE-OBRA DE ELETRICISTA DA CONSTRUCAO CIVIL, INCLUSIVE EN | H | 0.08 | 21.96 | 3 | 1.8095
CARGOS SOCIAIS DESONERADOS
20132 | MAO-DE-OBRA DE SERVENTE DA CONSTRUCAO CIVIL, INCLUSIVE ENCAR | H | 0.08 | 15.87 | 3 | 1.3077
GOS SOCIAIS DESONERADOS
15.009.0143-0 | CABO SOLIDO DE COBRE ELETROLITICO NU,TEMPERA MOLE,CLASSE 2,S | M |  | 36.61
ECAO CIRCULAR DE 50MM2.FORNECIMENTO E COLOCACAO
00289 | CABO SOLIDO DE COBRE ELETROLITICO NU, TEMPERA MOLE, CLASSE 2 | KG | 0.446 | 72.0093 | 0 | 32.1161
, SECAO CIRCULAR DE 10,0 A 500,0MM2
01983 | MAO-DE-OBRA DE ELETRICISTA DE CONSTRUCAOCIVIL, INCLUSIVE ENC | H | 0.1 | 25.34 | 3 | 2.61
ARGOS SOCIAIS
01999 | MAO-DE-OBRA DE SERVENTE DA CONSTRUCAO CIVIL, INCLUSIVE ENCAR | H | 0.1 | 18.31 | 3 | 1.8859
GOS SOCIAIS
15.009.0143-A | CABO SOLIDO DE COBRE ELETROLITICO NU,TEMPERA MOLE,CLASSE 2,S | M |  | 36.01
ECAO CIRCULAR DE 50MM2.FORNECIMENTO E COLOCACAO
00289 | CABO SOLIDO DE COBRE ELETROLITICO NU, TEMPERA MOLE, CLASSE 2 | KG | 0.446 | 72.0093 | 0 | 32.1161
, SECAO CIRCULAR DE 10,0 A 500,0MM2
20060 | MAO-DE-OBRA DE ELETRICISTA DA CONSTRUCAO CIVIL, INCLUSIVE EN | H | 0.1 | 21.96 | 3 | 2.2619
CARGOS SOCIAIS DESONERADOS
20132 | MAO-DE-OBRA DE SERVENTE DA CONSTRUCAO CIVIL, INCLUSIVE ENCAR | H | 0.1 | 15.87 | 3 | 1.6346
GOS SOCIAIS DESONERADOS
15.009.0150-0 | CABO SOLIDO DE COBRE ELETROLITICO NU,TEMPERA MOLE,CLASSE 2, | M |  | 48.15
SECAO CIRCULAR DE 70MM2.FORNECIMENTO E COLOCACAO
00289 | CABO SOLIDO DE COBRE ELETROLITICO NU, TEMPERA MOLE, CLASSE 2 | KG | 0.6 | 72.0093 | 0 | 43.2056
, SECAO CIRCULAR DE 10,0 A 500,0MM2
01983 | MAO-DE-OBRA DE ELETRICISTA DE CONSTRUCAOCIVIL, INCLUSIVE ENC | H | 0.11 | 25.34 | 3 | 2.871
ARGOS SOCIAIS
01999 | MAO-DE-OBRA DE SERVENTE DA CONSTRUCAO CIVIL, INCLUSIVE ENCAR | H | 0.11 | 18.31 | 3 | 2.0745
GOS SOCIAIS
15.009.0150-A | CABO SOLIDO DE COBRE ELETROLITICO NU,TEMPERA MOLE,CLASSE 2, | M |  | 47.49
SECAO CIRCULAR DE 70MM2.FORNECIMENTO E COLOCACAO
00289 | CABO SOLIDO DE COBRE ELETROLITICO NU, TEMPERA MOLE, CLASSE 2 | KG | 0.6 | 72.0093 | 0 | 43.2056
, SECAO CIRCULAR DE 10,0 A 500,0MM2
20060 | MAO-DE-OBRA DE ELETRICISTA DA CONSTRUCAO CIVIL, INCLUSIVE EN | H | 0.11 | 21.96 | 3 | 2.4881
CARGOS SOCIAIS DESONERADOS
20132 | MAO-DE-OBRA DE SERVENTE DA CONSTRUCAO CIVIL, INCLUSIVE ENCAR | H | 0.11 | 15.87 | 3 | 1.7981
GOS SOCIAIS DESONERADOS
15.009.0155-0 | CABO SOLIDO DE COBRE ELETROLITICO NU,TEMPERA MOLE,CLASSE 2, | M |  | 65.45
SECAO CIRCULAR DE 95MM2.FORNECIMENTO E COLOCACAO
00289 | CABO SOLIDO DE COBRE ELETROLITICO NU, TEMPERA MOLE, CLASSE 2 | KG | 0.834 | 72.0093 | 0 | 60.0558
, SECAO CIRCULAR DE 10,0 A 500,0MM2
01983 | MAO-DE-OBRA DE ELETRICISTA DE CONSTRUCAOCIVIL, INCLUSIVE ENC | H | 0.12 | 25.34 | 3 | 3.132
ARGOS SOCIAIS
01999 | MAO-DE-OBRA DE SERVENTE DA CONSTRUCAO CIVIL, INCLUSIVE ENCAR | H | 0.12 | 18.31 | 3 | 2.2631
GOS SOCIAIS
15.009.0155-A | CABO SOLIDO DE COBRE ELETROLITICO NU,TEMPERA MOLE,CLASSE 2, | M |  | 64.73
SECAO CIRCULAR DE 95MM2.FORNECIMENTO E COLOCACAO
00289 | CABO SOLIDO DE COBRE ELETROLITICO NU, TEMPERA MOLE, CLASSE 2 | KG | 0.834 | 72.0093 | 0 | 60.0558
, SECAO CIRCULAR DE 10,0 A 500,0MM2
20060 | MAO-DE-OBRA DE ELETRICISTA DA CONSTRUCAO CIVIL, INCLUSIVE EN | H | 0.12 | 21.96 | 3 | 2.7143
CARGOS SOCIAIS DESONERADOS
20132 | MAO-DE-OBRA DE SERVENTE DA CONSTRUCAO CIVIL, INCLUSIVE ENCAR | H | 0.12 | 15.87 | 3 | 1.9615
GOS SOCIAIS DESONERADOS
15.010.0010-0 | FIO TELEFONICO TIPO FI,BITOLA DE 0,6MM2(PARA INSTALACOES EM | M |  | 1.48
TUBULACOES OU PRESO EM RODAPES).FORNECIMENTO E COLOCACAO
01983 | MAO-DE-OBRA DE ELETRICISTA DE CONSTRUCAOCIVIL, INCLUSIVE ENC | H | 0.025 | 25.34 | 3 | 0.6525
ARGOS SOCIAIS
01999 | MAO-DE-OBRA DE SERVENTE DA CONSTRUCAO CIVIL, INCLUSIVE ENCAR | H | 0.025 | 18.31 | 3 | 0.4715
GOS SOCIAIS
05605 | FIO TELEFONICO, TIPO FI, PARA 2 CONDUTORES DE 0,6MM2 | M | 1 | 0.3569 | 0 | 0.3569
15.010.0010-A | FIO TELEFONICO TIPO FI,BITOLA DE 0,6MM2(PARA INSTALACOES EM | M |  | 1.33
TUBULACOES OU PRESO EM RODAPES).FORNECIMENTO E COLOCACAO
05605 | FIO TELEFONICO, TIPO FI, PARA 2 CONDUTORES DE 0,6MM2 | M | 1 | 0.3569 | 0 | 0.3569
20060 | MAO-DE-OBRA DE ELETRICISTA DA CONSTRUCAO CIVIL, INCLUSIVE EN | H | 0.025 | 21.96 | 3 | 0.5655
CARGOS SOCIAIS DESONERADOS
20132 | MAO-DE-OBRA DE SERVENTE DA CONSTRUCAO CIVIL, INCLUSIVE ENCAR | H | 0.025 | 15.87 | 3 | 0.4087
GOS SOCIAIS DESONERADOS
15.010.0012-0 | FIO TELEFONICO TIPO FE,BITOLA DE 1MM2(PARA INSTALACOES AEREA | M |  | 2.68
S).FORNECIMENTO E COLOCACAO
01983 | MAO-DE-OBRA DE ELETRICISTA DE CONSTRUCAOCIVIL, INCLUSIVE ENC | H | 0.04 | 25.34 | 3 | 1.044
ARGOS SOCIAIS
01999 | MAO-DE-OBRA DE SERVENTE DA CONSTRUCAO CIVIL, INCLUSIVE ENCAR | H | 0.04 | 18.31 | 3 | 0.7544
GOS SOCIAIS
05606 | FIO TELEFONICO, TIPO FE, PARA 2 CONDUTORES, DE 1MM2 | M | 1 | 0.8868 | 0 | 0.8868
15.010.0012-A | FIO TELEFONICO TIPO FE,BITOLA DE 1MM2(PARA INSTALACOES AEREA | M |  | 2.44
S).FORNECIMENTO E COLOCACAO
05606 | FIO TELEFONICO, TIPO FE, PARA 2 CONDUTORES, DE 1MM2 | M | 1 | 0.8868 | 0 | 0.8868
20060 | MAO-DE-OBRA DE ELETRICISTA DA CONSTRUCAO CIVIL, INCLUSIVE EN | H | 0.04 | 21.96 | 3 | 0.9048
CARGOS SOCIAIS DESONERADOS
20132 | MAO-DE-OBRA DE SERVENTE DA CONSTRUCAO CIVIL, INCLUSIVE ENCAR | H | 0.04 | 15.87 | 3 | 0.6538
GOS SOCIAIS DESONERADOS
15.010.0030-0 | CABO TELEFONICO TIPO CTP-APL 50(PARA INSTALACOES SUBTERRANEA | M |  | 10.98
S ESPECIAIS)PARA 10 PARES.FORNECIMENTO E COLOCACAO
01983 | MAO-DE-OBRA DE ELETRICISTA DE CONSTRUCAOCIVIL, INCLUSIVE ENC | H | 0.06 | 25.34 | 3 | 1.566
ARGOS SOCIAIS
01999 | MAO-DE-OBRA DE SERVENTE DA CONSTRUCAO CIVIL, INCLUSIVE ENCAR | H | 0.06 | 18.31 | 3 | 1.1316
GOS SOCIAIS
05615 | CABO TELEFONICO, TIPO CTP-APL, CALIBRE 0,50, PARA 10 PARES | M | 1 | 8.29 | 0 | 8.29
15.010.0030-A | CABO TELEFONICO TIPO CTP-APL 50(PARA INSTALACOES SUBTERRANEA | M |  | 10.62
S ESPECIAIS)PARA 10 PARES.FORNECIMENTO E COLOCACAO
05615 | CABO TELEFONICO, TIPO CTP-APL, CALIBRE 0,50, PARA 10 PARES | M | 1 | 8.29 | 0 | 8.29
20060 | MAO-DE-OBRA DE ELETRICISTA DA CONSTRUCAO CIVIL, INCLUSIVE EN | H | 0.06 | 21.96 | 3 | 1.3571
CARGOS SOCIAIS DESONERADOS
20132 | MAO-DE-OBRA DE SERVENTE DA CONSTRUCAO CIVIL, INCLUSIVE ENCAR | H | 0.06 | 15.87 | 3 | 0.9808
GOS SOCIAIS DESONERADOS
15.010.0031-0 | CABO TELEFONICO TIPO CTP-APL 50(PARA INSTALACOES SUBTERRANEA | M |  | 17.75
S ESPECIAIS)PARA 20 PARES.FORNECIMENTO E COLOCACAO
01983 | MAO-DE-OBRA DE ELETRICISTA DE CONSTRUCAOCIVIL, INCLUSIVE ENC | H | 0.07 | 25.34 | 3 | 1.827
ARGOS SOCIAIS
01999 | MAO-DE-OBRA DE SERVENTE DA CONSTRUCAO CIVIL, INCLUSIVE ENCAR | H | 0.07 | 18.31 | 3 | 1.3202
GOS SOCIAIS
05616 | CABO TELEFONICO, TIPO CTP-APL, CALIBRE 0,50, PARA 20 PARES | M | 1 | 14.61 | 0 | 14.61
15.010.0031-A | CABO TELEFONICO TIPO CTP-APL 50(PARA INSTALACOES SUBTERRANEA | M |  | 17.33
S ESPECIAIS)PARA 20 PARES.FORNECIMENTO E COLOCACAO
05616 | CABO TELEFONICO, TIPO CTP-APL, CALIBRE 0,50, PARA 20 PARES | M | 1 | 14.61 | 0 | 14.61
20060 | MAO-DE-OBRA DE ELETRICISTA DA CONSTRUCAO CIVIL, INCLUSIVE EN | H | 0.07 | 21.96 | 3 | 1.5833
CARGOS SOCIAIS DESONERADOS
20132 | MAO-DE-OBRA DE SERVENTE DA CONSTRUCAO CIVIL, INCLUSIVE ENCAR | H | 0.07 | 15.87 | 3 | 1.1442
GOS SOCIAIS DESONERADOS
15.010.0032-0 | CABO TELEFONICO TIPO CTP-APL 50(PARA INSTALACOES SUBTERRANEA | M |  | 26.69
S ESPECIAIS)PARA 30 PARES.FORNECIMENTO E COLOCACAO
01983 | MAO-DE-OBRA DE ELETRICISTA DE CONSTRUCAOCIVIL, INCLUSIVE ENC | H | 0.08 | 25.34 | 3 | 2.088
ARGOS SOCIAIS
01999 | MAO-DE-OBRA DE SERVENTE DA CONSTRUCAO CIVIL, INCLUSIVE ENCAR | H | 0.08 | 18.31 | 3 | 1.5087
GOS SOCIAIS
05617 | CABO TELEFONICO, TIPO CTP-APL, CALIBRE 0,50, PARA 30 PARES | M | 1 | 23.1 | 0 | 23.1
15.010.0032-A | CABO TELEFONICO TIPO CTP-APL 50(PARA INSTALACOES SUBTERRANEA | M |  | 26.21
S ESPECIAIS)PARA 30 PARES.FORNECIMENTO E COLOCACAO
05617 | CABO TELEFONICO, TIPO CTP-APL, CALIBRE 0,50, PARA 30 PARES | M | 1 | 23.1 | 0 | 23.1
20060 | MAO-DE-OBRA DE ELETRICISTA DA CONSTRUCAO CIVIL, INCLUSIVE EN | H | 0.08 | 21.96 | 3 | 1.8095
CARGOS SOCIAIS DESONERADOS
20132 | MAO-DE-OBRA DE SERVENTE DA CONSTRUCAO CIVIL, INCLUSIVE ENCAR | H | 0.08 | 15.87 | 3 | 1.3077
GOS SOCIAIS DESONERADOS
15.010.0035-0 | CABO TELEFONICO TIPO CTP-APL 50(PARA INSTALACOES SUBTERRANEA | M |  | 51.54
S ESPECIAIS)PARA 50 PARES.FORNECIMENTO E COLOCACAO
01983 | MAO-DE-OBRA DE ELETRICISTA DE CONSTRUCAOCIVIL, INCLUSIVE ENC | H | 0.3 | 25.34 | 3 | 7.8301
ARGOS SOCIAIS
01999 | MAO-DE-OBRA DE SERVENTE DA CONSTRUCAO CIVIL, INCLUSIVE ENCAR | H | 0.3 | 18.31 | 3 | 5.6578
GOS SOCIAIS
11899 | CABO TELEFONICO, TIPO CTP-APL, CALIBRE 0,50, PARA 50 PARES | M | 1 | 38.0544 | 0 | 38.0544
15.010.0035-A | CABO TELEFONICO TIPO CTP-APL 50(PARA INSTALACOES SUBTERRANEA | M |  | 49.74
S ESPECIAIS)PARA 50 PARES.FORNECIMENTO E COLOCACAO
11899 | CABO TELEFONICO, TIPO CTP-APL, CALIBRE 0,50, PARA 50 PARES | M | 1 | 38.0544 | 0 | 38.0544
20060 | MAO-DE-OBRA DE ELETRICISTA DA CONSTRUCAO CIVIL, INCLUSIVE EN | H | 0.3 | 21.96 | 3 | 6.7856
CARGOS SOCIAIS DESONERADOS
20132 | MAO-DE-OBRA DE SERVENTE DA CONSTRUCAO CIVIL, INCLUSIVE ENCAR | H | 0.3 | 15.87 | 3 | 4.9038
GOS SOCIAIS DESONERADOS
15.010.0036-0 | CABO TELEFONICO TIPO CTP-APL 50(PARA INSTALACOES SUBTERRANEA | M |  | 86.73
S ESPECIAIS)PARA 100 PARES.FORNECIMENTO E COLOCACAO
01983 | MAO-DE-OBRA DE ELETRICISTA DE CONSTRUCAOCIVIL, INCLUSIVE ENC | H | 0.6 | 25.34 | 3 | 15.6601
ARGOS SOCIAIS
01999 | MAO-DE-OBRA DE SERVENTE DA CONSTRUCAO CIVIL, INCLUSIVE ENCAR | H | 0.6 | 18.31 | 3 | 11.3156
GOS SOCIAIS
11900 | CABO TELEFONICO, TIPO CTP-APL, CALIBRE 0,50, PARA 100 PARES | M | 1 | 59.76 | 0 | 59.76
15.010.0036-A | CABO TELEFONICO TIPO CTP-APL 50(PARA INSTALACOES SUBTERRANEA | M |  | 83.13
S ESPECIAIS)PARA 100 PARES.FORNECIMENTO E COLOCACAO
11900 | CABO TELEFONICO, TIPO CTP-APL, CALIBRE 0,50, PARA 100 PARES | M | 1 | 59.76 | 0 | 59.76
20060 | MAO-DE-OBRA DE ELETRICISTA DA CONSTRUCAO CIVIL, INCLUSIVE EN | H | 0.6 | 21.96 | 3 | 13.5713
CARGOS SOCIAIS DESONERADOS
20132 | MAO-DE-OBRA DE SERVENTE DA CONSTRUCAO CIVIL, INCLUSIVE ENCAR | H | 0.6 | 15.87 | 3 | 9.8077
GOS SOCIAIS DESONERADOS
15.010.0040-0 | CABO TELEFONICO TIPO CI(PARA INSTALACOES INTERNAS PRIMARIAS) | M |  | 7.21
PARA 10 PARES.FORNECIMENTO E COLOCACAO
01983 | MAO-DE-OBRA DE ELETRICISTA DE CONSTRUCAOCIVIL, INCLUSIVE ENC | H | 0.06 | 25.34 | 3 | 1.566
ARGOS SOCIAIS
01999 | MAO-DE-OBRA DE SERVENTE DA CONSTRUCAO CIVIL, INCLUSIVE ENCAR | H | 0.06 | 18.31 | 3 | 1.1316
GOS SOCIAIS
05618 | CABO TELEFONICO, PARA USO INTERNO, TIPO CI, PARA 010 PARES | M | 1 | 4.52 | 0 | 4.52
15.010.0040-A | CABO TELEFONICO TIPO CI(PARA INSTALACOES INTERNAS PRIMARIAS) | M |  | 6.85
PARA 10 PARES.FORNECIMENTO E COLOCACAO
05618 | CABO TELEFONICO, PARA USO INTERNO, TIPO CI, PARA 010 PARES | M | 1 | 4.52 | 0 | 4.52
20060 | MAO-DE-OBRA DE ELETRICISTA DA CONSTRUCAO CIVIL, INCLUSIVE EN | H | 0.06 | 21.96 | 3 | 1.3571
CARGOS SOCIAIS DESONERADOS
20132 | MAO-DE-OBRA DE SERVENTE DA CONSTRUCAO CIVIL, INCLUSIVE ENCAR | H | 0.06 | 15.87 | 3 | 0.9808
GOS SOCIAIS DESONERADOS
15.010.0041-0 | CABO TELEFONICO TIPO CI(PARA INSTALACOES INTERNAS PRIMARIAS) | M |  | 10.1
PARA 20 PARES.FORNECIMENTO E COLOCACAO
01983 | MAO-DE-OBRA DE ELETRICISTA DE CONSTRUCAOCIVIL, INCLUSIVE ENC | H | 0.07 | 25.34 | 3 | 1.827
ARGOS SOCIAIS
01999 | MAO-DE-OBRA DE SERVENTE DA CONSTRUCAO CIVIL, INCLUSIVE ENCAR | H | 0.07 | 18.31 | 3 | 1.3202
GOS SOCIAIS
05619 | CABO TELEFONICO, PARA USO INTERNO, TIPO CI, PARA 020 PARES | M | 1 | 6.96 | 0 | 6.96
15.010.0041-A | CABO TELEFONICO TIPO CI(PARA INSTALACOES INTERNAS PRIMARIAS) | M |  | 9.68
PARA 20 PARES.FORNECIMENTO E COLOCACAO
05619 | CABO TELEFONICO, PARA USO INTERNO, TIPO CI, PARA 020 PARES | M | 1 | 6.96 | 0 | 6.96
20060 | MAO-DE-OBRA DE ELETRICISTA DA CONSTRUCAO CIVIL, INCLUSIVE EN | H | 0.07 | 21.96 | 3 | 1.5833
CARGOS SOCIAIS DESONERADOS
20132 | MAO-DE-OBRA DE SERVENTE DA CONSTRUCAO CIVIL, INCLUSIVE ENCAR | H | 0.07 | 15.87 | 3 | 1.1442
GOS SOCIAIS DESONERADOS
15.010.0042-0 | CABO TELEFONICO TIPO CI(PARA INSTALACOES INTERNAS PRIMARIAS) | M |  | 20.44
PARA 30 PARES.FORNECIMENTO E COLOCACAO
01983 | MAO-DE-OBRA DE ELETRICISTA DE CONSTRUCAOCIVIL, INCLUSIVE ENC | H | 0.08 | 25.34 | 3 | 2.088
ARGOS SOCIAIS
01999 | MAO-DE-OBRA DE SERVENTE DA CONSTRUCAO CIVIL, INCLUSIVE ENCAR | H | 0.08 | 18.31 | 3 | 1.5087
GOS SOCIAIS
05620 | CABO TELEFONICO, PARA USO INTERNO, TIPO CI, PARA 030 PARES | M | 1 | 16.85 | 0 | 16.85
15.010.0042-A | CABO TELEFONICO TIPO CI(PARA INSTALACOES INTERNAS PRIMARIAS) | M |  | 19.96
PARA 30 PARES.FORNECIMENTO E COLOCACAO
05620 | CABO TELEFONICO, PARA USO INTERNO, TIPO CI, PARA 030 PARES | M | 1 | 16.85 | 0 | 16.85
20060 | MAO-DE-OBRA DE ELETRICISTA DA CONSTRUCAO CIVIL, INCLUSIVE EN | H | 0.08 | 21.96 | 3 | 1.8095
CARGOS SOCIAIS DESONERADOS
20132 | MAO-DE-OBRA DE SERVENTE DA CONSTRUCAO CIVIL, INCLUSIVE ENCAR | H | 0.08 | 15.87 | 3 | 1.3077
GOS SOCIAIS DESONERADOS
15.010.0043-0 | CABO TELEFONICO TIPO CI(PARA INSTALACOES INTERNAS PRIMARIAS) | M |  | 41.48
PARA 50 PARES.FORNECIMENTO E COLOCACAO
01983 | MAO-DE-OBRA DE ELETRICISTA DE CONSTRUCAOCIVIL, INCLUSIVE ENC | H | 0.1 | 25.34 | 3 | 2.61
ARGOS SOCIAIS
01999 | MAO-DE-OBRA DE SERVENTE DA CONSTRUCAO CIVIL, INCLUSIVE ENCAR | H | 0.1 | 18.31 | 3 | 1.8859
GOS SOCIAIS
05621 | CABO TELEFONICO, PARA USO INTERNO, TIPO CI, PARA 050 PARES | M | 1 | 36.9873 | 0 | 36.9873
15.010.0043-A | CABO TELEFONICO TIPO CI(PARA INSTALACOES INTERNAS PRIMARIAS) | M |  | 40.88
PARA 50 PARES.FORNECIMENTO E COLOCACAO
05621 | CABO TELEFONICO, PARA USO INTERNO, TIPO CI, PARA 050 PARES | M | 1 | 36.9873 | 0 | 36.9873
20060 | MAO-DE-OBRA DE ELETRICISTA DA CONSTRUCAO CIVIL, INCLUSIVE EN | H | 0.1 | 21.96 | 3 | 2.2619
CARGOS SOCIAIS DESONERADOS
20132 | MAO-DE-OBRA DE SERVENTE DA CONSTRUCAO CIVIL, INCLUSIVE ENCAR | H | 0.1 | 15.87 | 3 | 1.6346
GOS SOCIAIS DESONERADOS
15.010.0045-0 | CABO TELEFONICO TIPO CI(PARA INSTALACOES INTERNAS PRIMARIAS) | M |  | 75.94
PARA 100 PARES.FORNECIMENTO E COLOCACAO
01983 | MAO-DE-OBRA DE ELETRICISTA DE CONSTRUCAOCIVIL, INCLUSIVE ENC | H | 0.14 | 25.34 | 3 | 3.654
ARGOS SOCIAIS
01999 | MAO-DE-OBRA DE SERVENTE DA CONSTRUCAO CIVIL, INCLUSIVE ENCAR | H | 0.14 | 18.31 | 3 | 2.6403
GOS SOCIAIS
05604 | CABO TELEFONICO, PARA USO INTERNO, TIPO CI, PARA 100 PARES | M | 1 | 69.65 | 0 | 69.65
15.010.0045-A | CABO TELEFONICO TIPO CI(PARA INSTALACOES INTERNAS PRIMARIAS) | M |  | 75.1
PARA 100 PARES.FORNECIMENTO E COLOCACAO
05604 | CABO TELEFONICO, PARA USO INTERNO, TIPO CI, PARA 100 PARES | M | 1 | 69.65 | 0 | 69.65
20060 | MAO-DE-OBRA DE ELETRICISTA DA CONSTRUCAO CIVIL, INCLUSIVE EN | H | 0.14 | 21.96 | 3 | 3.1666
CARGOS SOCIAIS DESONERADOS
20132 | MAO-DE-OBRA DE SERVENTE DA CONSTRUCAO CIVIL, INCLUSIVE ENCAR | H | 0.14 | 15.87 | 3 | 2.2885
GOS SOCIAIS DESONERADOS
15.010.0046-0 | CABO TELEFONICO TIPO CI(PARA INSTALACOES INTERNAS PRIMARIAS) | M |  | 75.77
PARA 200 PARES.FORNECIMENTO E COLOCACAO
01983 | MAO-DE-OBRA DE ELETRICISTA DE CONSTRUCAOCIVIL, INCLUSIVE ENC | H | 0.2 | 25.34 | 3 | 5.22
ARGOS SOCIAIS
01999 | MAO-DE-OBRA DE SERVENTE DA CONSTRUCAO CIVIL, INCLUSIVE ENCAR | H | 0.2 | 18.31 | 3 | 3.7719
GOS SOCIAIS
05623 | CABO TELEFONICO, PARA USO INTERNO, TIPO CI, PARA 0200 PARES | M | 1 | 66.7862 | 0 | 66.7862
15.010.0046-A | CABO TELEFONICO TIPO CI(PARA INSTALACOES INTERNAS PRIMARIAS) | M |  | 74.57
PARA 200 PARES.FORNECIMENTO E COLOCACAO
05623 | CABO TELEFONICO, PARA USO INTERNO, TIPO CI, PARA 0200 PARES | M | 1 | 66.7862 | 0 | 66.7862
20060 | MAO-DE-OBRA DE ELETRICISTA DA CONSTRUCAO CIVIL, INCLUSIVE EN | H | 0.2 | 21.96 | 3 | 4.5238
CARGOS SOCIAIS DESONERADOS
20132 | MAO-DE-OBRA DE SERVENTE DA CONSTRUCAO CIVIL, INCLUSIVE ENCAR | H | 0.2 | 15.87 | 3 | 3.2692
GOS SOCIAIS DESONERADOS
15.010.0047-0 | CABO TELEFONICO TIPO CI(PARA INSTALACOES INTERNAS PRIMARIAS) | M |  | 185.07
PARA 300 PARES.FORNECIMENTO E COLOCACAO
01983 | MAO-DE-OBRA DE ELETRICISTA DE CONSTRUCAOCIVIL, INCLUSIVE ENC | H | 1.8 | 25.34 | 3 | 46.9804
ARGOS SOCIAIS
01999 | MAO-DE-OBRA DE SERVENTE DA CONSTRUCAO CIVIL, INCLUSIVE ENCAR | H | 1.8 | 18.31 | 3 | 33.9467
GOS SOCIAIS
11901 | CABO TELEFONICO TIPO CI (PARA INSTALACOES INTERNAS PRIMARIAS | M | 1 | 104.15 | 0 | 104.15
) PARA 300 PARES
15.010.0047-A | CABO TELEFONICO TIPO CI(PARA INSTALACOES INTERNAS PRIMARIAS) | M |  | 174.28
PARA 300 PARES.FORNECIMENTO E COLOCACAO
11901 | CABO TELEFONICO TIPO CI (PARA INSTALACOES INTERNAS PRIMARIAS | M | 1 | 104.15 | 0 | 104.15
) PARA 300 PARES
20060 | MAO-DE-OBRA DE ELETRICISTA DA CONSTRUCAO CIVIL, INCLUSIVE EN | H | 1.8 | 21.96 | 3 | 40.7138
CARGOS SOCIAIS DESONERADOS
20132 | MAO-DE-OBRA DE SERVENTE DA CONSTRUCAO CIVIL, INCLUSIVE ENCAR | H | 1.8 | 15.87 | 3 | 29.423
GOS SOCIAIS DESONERADOS
15.010.0048-0 | CABO TELEFONICO TIPO CI(PARA INSTALACOES INTERNAS PRIMARIAS) | M |  | 244.52
PARA 400 PARES.FORNECIMENTO E COLOCACAO
01983 | MAO-DE-OBRA DE ELETRICISTA DE CONSTRUCAOCIVIL, INCLUSIVE ENC | H | 2.4 | 25.34 | 3 | 62.6405
ARGOS SOCIAIS
01999 | MAO-DE-OBRA DE SERVENTE DA CONSTRUCAO CIVIL, INCLUSIVE ENCAR | H | 2.4 | 18.31 | 3 | 45.2623
GOS SOCIAIS
11902 | CABO TELEFONICO TIPO CI (PARA INSTALACOES INTERNAS PRIMARIAS | M | 1 | 136.62 | 0 | 136.62
) PARA 400 PARES
15.010.0048-A | CABO TELEFONICO TIPO CI(PARA INSTALACOES INTERNAS PRIMARIAS) | M |  | 230.13
PARA 400 PARES.FORNECIMENTO E COLOCACAO
11902 | CABO TELEFONICO TIPO CI (PARA INSTALACOES INTERNAS PRIMARIAS | M | 1 | 136.62 | 0 | 136.62
) PARA 400 PARES
20060 | MAO-DE-OBRA DE ELETRICISTA DA CONSTRUCAO CIVIL, INCLUSIVE EN | H | 2.4 | 21.96 | 3 | 54.2851
CARGOS SOCIAIS DESONERADOS
20132 | MAO-DE-OBRA DE SERVENTE DA CONSTRUCAO CIVIL, INCLUSIVE ENCAR | H | 2.4 | 15.87 | 3 | 39.2306
GOS SOCIAIS DESONERADOS
15.010.0060-0 | CABO TELEFONICO CCE,DIAMETRO DO CONDUTOR 0,50MM,PARA 2 PARES | M |  | 3.13
.FORNECIMENTO E COLOCACAO
01983 | MAO-DE-OBRA DE ELETRICISTA DE CONSTRUCAOCIVIL, INCLUSIVE ENC | H | 0.02 | 25.34 | 3 | 0.522
ARGOS SOCIAIS
01999 | MAO-DE-OBRA DE SERVENTE DA CONSTRUCAO CIVIL, INCLUSIVE ENCAR | H | 0.02 | 18.31 | 3 | 0.3772
GOS SOCIAIS
11904 | CABO TELEFONICO CCE, DIAMETRO DO CONDUTOR DE 0,50MM, PARA 2 | M | 1 | 2.2333 | 0 | 2.2333
PARES
15.010.0060-A | CABO TELEFONICO CCE,DIAMETRO DO CONDUTOR 0,50MM,PARA 2 PARES | M |  | 3.01
.FORNECIMENTO E COLOCACAO
11904 | CABO TELEFONICO CCE, DIAMETRO DO CONDUTOR DE 0,50MM, PARA 2 | M | 1 | 2.2333 | 0 | 2.2333
PARES
20060 | MAO-DE-OBRA DE ELETRICISTA DA CONSTRUCAO CIVIL, INCLUSIVE EN | H | 0.02 | 21.96 | 3 | 0.4524
CARGOS SOCIAIS DESONERADOS
20132 | MAO-DE-OBRA DE SERVENTE DA CONSTRUCAO CIVIL, INCLUSIVE ENCAR | H | 0.02 | 15.87 | 3 | 0.3269
GOS SOCIAIS DESONERADOS
15.010.0061-0 | CABO TELEFONICO CCE,DIAMETRO DO CONDUTOR 0,50MM,PARA 4 PARES | M |  | 4.53
.FORNECIMENTO E COLOCACAO
01983 | MAO-DE-OBRA DE ELETRICISTA DE CONSTRUCAOCIVIL, INCLUSIVE ENC | H | 0.03 | 25.34 | 3 | 0.783
ARGOS SOCIAIS
01999 | MAO-DE-OBRA DE SERVENTE DA CONSTRUCAO CIVIL, INCLUSIVE ENCAR | H | 0.03 | 18.31 | 3 | 0.5658
GOS SOCIAIS
11905 | CABO TELEFONICO CCE, DIAMETRO DO CONDUTOR DE 0,50MM, PARA 4 | M | 1 | 3.1904 | 0 | 3.1904
PARES
15.010.0061-A | CABO TELEFONICO CCE,DIAMETRO DO CONDUTOR 0,50MM,PARA 4 PARES | M |  | 4.35
.FORNECIMENTO E COLOCACAO
11905 | CABO TELEFONICO CCE, DIAMETRO DO CONDUTOR DE 0,50MM, PARA 4 | M | 1 | 3.1904 | 0 | 3.1904
PARES
20060 | MAO-DE-OBRA DE ELETRICISTA DA CONSTRUCAO CIVIL, INCLUSIVE EN | H | 0.03 | 21.96 | 3 | 0.6786
CARGOS SOCIAIS DESONERADOS
20132 | MAO-DE-OBRA DE SERVENTE DA CONSTRUCAO CIVIL, INCLUSIVE ENCAR | H | 0.03 | 15.87 | 3 | 0.4904
GOS SOCIAIS DESONERADOS
15.010.0062-0 | CABO TELEFONICO CCE,DIAMETRO DO CONDUTOR 0,50MM,PARA 5 PARES | M |  | 8.06
.FORNECIMENTO E COLOCACAO
01983 | MAO-DE-OBRA DE ELETRICISTA DE CONSTRUCAOCIVIL, INCLUSIVE ENC | H | 0.05 | 25.34 | 3 | 1.305
ARGOS SOCIAIS
01999 | MAO-DE-OBRA DE SERVENTE DA CONSTRUCAO CIVIL, INCLUSIVE ENCAR | H | 0.05 | 18.31 | 3 | 0.943
GOS SOCIAIS
11906 | CABO TELEFONICO CCE, DIAMETRO DO CONDUTOR DE 0,50MM, PARA 5 | M | 1 | 5.8201 | 0 | 5.8201
PARES
15.010.0062-A | CABO TELEFONICO CCE,DIAMETRO DO CONDUTOR 0,50MM,PARA 5 PARES | M |  | 7.76
.FORNECIMENTO E COLOCACAO
11906 | CABO TELEFONICO CCE, DIAMETRO DO CONDUTOR DE 0,50MM, PARA 5 | M | 1 | 5.8201 | 0 | 5.8201
PARES
20060 | MAO-DE-OBRA DE ELETRICISTA DA CONSTRUCAO CIVIL, INCLUSIVE EN | H | 0.05 | 21.96 | 3 | 1.1309
CARGOS SOCIAIS DESONERADOS
20132 | MAO-DE-OBRA DE SERVENTE DA CONSTRUCAO CIVIL, INCLUSIVE ENCAR | H | 0.05 | 15.87 | 3 | 0.8173
GOS SOCIAIS DESONERADOS
15.010.0063-0 | CABO TELEFONICO CCE,DIAMETRO DO CONDUTOR 0,50MM,PARA 6 PARES | M |  | 9.24
.FORNECIMENTO E COLOCACAO
01983 | MAO-DE-OBRA DE ELETRICISTA DE CONSTRUCAOCIVIL, INCLUSIVE ENC | H | 0.05 | 25.34 | 3 | 1.305
ARGOS SOCIAIS
01999 | MAO-DE-OBRA DE SERVENTE DA CONSTRUCAO CIVIL, INCLUSIVE ENCAR | H | 0.05 | 18.31 | 3 | 0.943
GOS SOCIAIS
11907 | CABO TELEFONICO CCE, DIAMETRO DO CONDUTOR DE 0,50MM, PARA 6 | M | 1 | 7 | 0 | 7
PARES
15.010.0063-A | CABO TELEFONICO CCE,DIAMETRO DO CONDUTOR 0,50MM,PARA 6 PARES | M |  | 8.94
.FORNECIMENTO E COLOCACAO
11907 | CABO TELEFONICO CCE, DIAMETRO DO CONDUTOR DE 0,50MM, PARA 6 | M | 1 | 7 | 0 | 7
PARES
20060 | MAO-DE-OBRA DE ELETRICISTA DA CONSTRUCAO CIVIL, INCLUSIVE EN | H | 0.05 | 21.96 | 3 | 1.1309
CARGOS SOCIAIS DESONERADOS
20132 | MAO-DE-OBRA DE SERVENTE DA CONSTRUCAO CIVIL, INCLUSIVE ENCAR | H | 0.05 | 15.87 | 3 | 0.8173
GOS SOCIAIS DESONERADOS
15.010.0064-0 | CABO TELEFONICO CCE,DIAMETRO DO CONDUTOR 0,65MM,PARA 2 PARES | M |  | 4.12
.FORNECIMENTO E COLOCACAO
01983 | MAO-DE-OBRA DE ELETRICISTA DE CONSTRUCAOCIVIL, INCLUSIVE ENC | H | 0.02 | 25.34 | 3 | 0.522
ARGOS SOCIAIS
01999 | MAO-DE-OBRA DE SERVENTE DA CONSTRUCAO CIVIL, INCLUSIVE ENCAR | H | 0.02 | 18.31 | 3 | 0.3772
GOS SOCIAIS
11908 | CABO TELEFONICO CCE, DIAMETRO DO CONDUTOR DE 0,65MM, PARA 2 | M | 1 | 3.2239 | 0 | 3.2239
PARES
15.010.0064-A | CABO TELEFONICO CCE,DIAMETRO DO CONDUTOR 0,65MM,PARA 2 PARES | M |  | 4
.FORNECIMENTO E COLOCACAO
11908 | CABO TELEFONICO CCE, DIAMETRO DO CONDUTOR DE 0,65MM, PARA 2 | M | 1 | 3.2239 | 0 | 3.2239
PARES
20060 | MAO-DE-OBRA DE ELETRICISTA DA CONSTRUCAO CIVIL, INCLUSIVE EN | H | 0.02 | 21.96 | 3 | 0.4524
CARGOS SOCIAIS DESONERADOS
20132 | MAO-DE-OBRA DE SERVENTE DA CONSTRUCAO CIVIL, INCLUSIVE ENCAR | H | 0.02 | 15.87 | 3 | 0.3269
GOS SOCIAIS DESONERADOS
15.010.0065-0 | CABO TELEFONICO CCE,DIAMETRO DO CONDUTOR 0,65MM,PARA 4 PARES | M |  | 6.61
.FORNECIMENTO E COLOCACAO
01983 | MAO-DE-OBRA DE ELETRICISTA DE CONSTRUCAOCIVIL, INCLUSIVE ENC | H | 0.03 | 25.34 | 3 | 0.783
ARGOS SOCIAIS
01999 | MAO-DE-OBRA DE SERVENTE DA CONSTRUCAO CIVIL, INCLUSIVE ENCAR | H | 0.03 | 18.31 | 3 | 0.5658
GOS SOCIAIS
11909 | CABO TELEFONICO CCE, DIAMETRO DO CONDUTOR DE 0,65MM, PARA 4 | M | 1 | 5.2642 | 0 | 5.2642
PARES
15.010.0065-A | CABO TELEFONICO CCE,DIAMETRO DO CONDUTOR 0,65MM,PARA 4 PARES | M |  | 6.43
.FORNECIMENTO E COLOCACAO
11909 | CABO TELEFONICO CCE, DIAMETRO DO CONDUTOR DE 0,65MM, PARA 4 | M | 1 | 5.2642 | 0 | 5.2642
PARES
20060 | MAO-DE-OBRA DE ELETRICISTA DA CONSTRUCAO CIVIL, INCLUSIVE EN | H | 0.03 | 21.96 | 3 | 0.6786
CARGOS SOCIAIS DESONERADOS
20132 | MAO-DE-OBRA DE SERVENTE DA CONSTRUCAO CIVIL, INCLUSIVE ENCAR | H | 0.03 | 15.87 | 3 | 0.4904
GOS SOCIAIS DESONERADOS
15.010.0066-0 | CABO TELEFONICO CCE,DIAMETRO DO CONDUTOR 0,65MM,PARA 5 PARES | M |  | 8.37
.FORNECIMENTO E COLOCACAO
01983 | MAO-DE-OBRA DE ELETRICISTA DE CONSTRUCAOCIVIL, INCLUSIVE ENC | H | 0.05 | 25.34 | 3 | 1.305
ARGOS SOCIAIS
01999 | MAO-DE-OBRA DE SERVENTE DA CONSTRUCAO CIVIL, INCLUSIVE ENCAR | H | 0.05 | 18.31 | 3 | 0.943
GOS SOCIAIS
11910 | CABO TELEFONICO CCE, DIAMETRO DO CONDUTOR DE 0,65MM, PARA 5 | M | 1 | 6.1285 | 0 | 6.1285
PARES
15.010.0066-A | CABO TELEFONICO CCE,DIAMETRO DO CONDUTOR 0,65MM,PARA 5 PARES | M |  | 8.07
.FORNECIMENTO E COLOCACAO
11910 | CABO TELEFONICO CCE, DIAMETRO DO CONDUTOR DE 0,65MM, PARA 5 | M | 1 | 6.1285 | 0 | 6.1285
PARES
20060 | MAO-DE-OBRA DE ELETRICISTA DA CONSTRUCAO CIVIL, INCLUSIVE EN | H | 0.05 | 21.96 | 3 | 1.1309
CARGOS SOCIAIS DESONERADOS
20132 | MAO-DE-OBRA DE SERVENTE DA CONSTRUCAO CIVIL, INCLUSIVE ENCAR | H | 0.05 | 15.87 | 3 | 0.8173
GOS SOCIAIS DESONERADOS
15.010.0067-0 | CABO TELEFONICO CCE,DIAMETRO DO CONDUTOR 0,65MM,PARA 6 PARES | M |  | 9.29
.FORNECIMENTO E COLOCACAO
01983 | MAO-DE-OBRA DE ELETRICISTA DE CONSTRUCAOCIVIL, INCLUSIVE ENC | H | 0.05 | 25.34 | 3 | 1.305
ARGOS SOCIAIS
01999 | MAO-DE-OBRA DE SERVENTE DA CONSTRUCAO CIVIL, INCLUSIVE ENCAR | H | 0.05 | 18.31 | 3 | 0.943
GOS SOCIAIS
11911 | CABO TELEFONICO CCE, DIAMETRO DO CONDUTOR DE 0,65MM, PARA 6 | M | 1 | 7.0452 | 0 | 7.0452
PARES
15.010.0067-A | CABO TELEFONICO CCE,DIAMETRO DO CONDUTOR 0,65MM,PARA 6 PARES | M |  | 8.99
.FORNECIMENTO E COLOCACAO
11911 | CABO TELEFONICO CCE, DIAMETRO DO CONDUTOR DE 0,65MM, PARA 6 | M | 1 | 7.0452 | 0 | 7.0452
PARES
20060 | MAO-DE-OBRA DE ELETRICISTA DA CONSTRUCAO CIVIL, INCLUSIVE EN | H | 0.05 | 21.96 | 3 | 1.1309
CARGOS SOCIAIS DESONERADOS
20132 | MAO-DE-OBRA DE SERVENTE DA CONSTRUCAO CIVIL, INCLUSIVE ENCAR | H | 0.05 | 15.87 | 3 | 0.8173
GOS SOCIAIS DESONERADOS
15.010.0070-0 | CABO TELEFONICO CCI,DIAMETRO DO CONDUTOR 0,50MM,PARA 2 PARES | M |  | 1.82
.FORNECIMENTO E COLOCACAO
01983 | MAO-DE-OBRA DE ELETRICISTA DE CONSTRUCAOCIVIL, INCLUSIVE ENC | H | 0.02 | 25.34 | 3 | 0.522
ARGOS SOCIAIS
01999 | MAO-DE-OBRA DE SERVENTE DA CONSTRUCAO CIVIL, INCLUSIVE ENCAR | H | 0.02 | 18.31 | 3 | 0.3772
GOS SOCIAIS
11912 | CABO TELEFONICO CCI, DIAMETRO DE 0,50MM, PARA 2 PARES | M | 1 | 0.9296 | 0 | 0.9296
15.010.0070-A | CABO TELEFONICO CCI,DIAMETRO DO CONDUTOR 0,50MM,PARA 2 PARES | M |  | 1.7
.FORNECIMENTO E COLOCACAO
11912 | CABO TELEFONICO CCI, DIAMETRO DE 0,50MM, PARA 2 PARES | M | 1 | 0.9296 | 0 | 0.9296
20060 | MAO-DE-OBRA DE ELETRICISTA DA CONSTRUCAO CIVIL, INCLUSIVE EN | H | 0.02 | 21.96 | 3 | 0.4524
CARGOS SOCIAIS DESONERADOS
20132 | MAO-DE-OBRA DE SERVENTE DA CONSTRUCAO CIVIL, INCLUSIVE ENCAR | H | 0.02 | 15.87 | 3 | 0.3269
GOS SOCIAIS DESONERADOS
15.010.0071-0 | CABO TELEFONICO CCI,DIAMETRO DO CONDUTOR 0,50MM,PARA 4 PARES | M |  | 3.47
.FORNECIMENTO E COLOCACAO
01983 | MAO-DE-OBRA DE ELETRICISTA DE CONSTRUCAOCIVIL, INCLUSIVE ENC | H | 0.03 | 25.34 | 3 | 0.783
ARGOS SOCIAIS
01999 | MAO-DE-OBRA DE SERVENTE DA CONSTRUCAO CIVIL, INCLUSIVE ENCAR | H | 0.03 | 18.31 | 3 | 0.5658
GOS SOCIAIS
11913 | CABO TELEFONICO CCI, DIAMETRO DO CONDUTOR DE 0,50MM PARA 4 P | M | 1 | 2.13 | 0 | 2.13
ARES
15.010.0071-A | CABO TELEFONICO CCI,DIAMETRO DO CONDUTOR 0,50MM,PARA 4 PARES | M |  | 3.29
.FORNECIMENTO E COLOCACAO
11913 | CABO TELEFONICO CCI, DIAMETRO DO CONDUTOR DE 0,50MM PARA 4 P | M | 1 | 2.13 | 0 | 2.13
ARES
20060 | MAO-DE-OBRA DE ELETRICISTA DA CONSTRUCAO CIVIL, INCLUSIVE EN | H | 0.03 | 21.96 | 3 | 0.6786
CARGOS SOCIAIS DESONERADOS
20132 | MAO-DE-OBRA DE SERVENTE DA CONSTRUCAO CIVIL, INCLUSIVE ENCAR | H | 0.03 | 15.87 | 3 | 0.4904
GOS SOCIAIS DESONERADOS
15.010.0072-0 | CABO TELEFONICO CCI,DIAMETRO DO CONDUTOR 0,50MM,PARA 5 PARES | M |  | 4.71
.FORNECIMENTO E COLOCACAO
01983 | MAO-DE-OBRA DE ELETRICISTA DE CONSTRUCAOCIVIL, INCLUSIVE ENC | H | 0.05 | 25.34 | 3 | 1.305
ARGOS SOCIAIS
01999 | MAO-DE-OBRA DE SERVENTE DA CONSTRUCAO CIVIL, INCLUSIVE ENCAR | H | 0.05 | 18.31 | 3 | 0.943
GOS SOCIAIS
11914 | CABO TELEFONICO CCI, DIAMETRO DO CONDUTOR DE 0,50MM, PARA 5 | M | 1 | 2.4629 | 0 | 2.4629
PARES
15.010.0072-A | CABO TELEFONICO CCI,DIAMETRO DO CONDUTOR 0,50MM,PARA 5 PARES | M |  | 4.41
.FORNECIMENTO E COLOCACAO
11914 | CABO TELEFONICO CCI, DIAMETRO DO CONDUTOR DE 0,50MM, PARA 5 | M | 1 | 2.4629 | 0 | 2.4629
PARES
20060 | MAO-DE-OBRA DE ELETRICISTA DA CONSTRUCAO CIVIL, INCLUSIVE EN | H | 0.05 | 21.96 | 3 | 1.1309
CARGOS SOCIAIS DESONERADOS
20132 | MAO-DE-OBRA DE SERVENTE DA CONSTRUCAO CIVIL, INCLUSIVE ENCAR | H | 0.05 | 15.87 | 3 | 0.8173
GOS SOCIAIS DESONERADOS
15.010.0073-0 | CABO TELEFONICO CCI,DIAMETRO DO CONDUTOR 0,50MM,PARA 6 PARES | M |  | 5.55
.FORNECIMENTO E COLOCACAO
01983 | MAO-DE-OBRA DE ELETRICISTA DE CONSTRUCAOCIVIL, INCLUSIVE ENC | H | 0.05 | 25.34 | 3 | 1.305
ARGOS SOCIAIS
01999 | MAO-DE-OBRA DE SERVENTE DA CONSTRUCAO CIVIL, INCLUSIVE ENCAR | H | 0.05 | 18.31 | 3 | 0.943
GOS SOCIAIS
11915 | CABO TELEFONICO CCI, DIAMETRO DO CONDUTOR DE 0,50MM, PARA 6 | M | 1 | 3.31 | 0 | 3.31
PARES
15.010.0073-A | CABO TELEFONICO CCI,DIAMETRO DO CONDUTOR 0,50MM,PARA 6 PARES | M |  | 5.25
.FORNECIMENTO E COLOCACAO
11915 | CABO TELEFONICO CCI, DIAMETRO DO CONDUTOR DE 0,50MM, PARA 6 | M | 1 | 3.31 | 0 | 3.31
PARES
20060 | MAO-DE-OBRA DE ELETRICISTA DA CONSTRUCAO CIVIL, INCLUSIVE EN | H | 0.05 | 21.96 | 3 | 1.1309
CARGOS SOCIAIS DESONERADOS
20132 | MAO-DE-OBRA DE SERVENTE DA CONSTRUCAO CIVIL, INCLUSIVE ENCAR | H | 0.05 | 15.87 | 3 | 0.8173
GOS SOCIAIS DESONERADOS
15.010.0100-0 | CABO COAXIAL RG-59,ALCANCE MAXIMO 300M,PARA INSTALACAO CFTV. | M |  | 81.67
FORNECIMENTO E COLOCACAO
01983 | MAO-DE-OBRA DE ELETRICISTA DE CONSTRUCAOCIVIL, INCLUSIVE ENC | H | 1.8 | 25.34 | 3 | 46.9804
ARGOS SOCIAIS
01999 | MAO-DE-OBRA DE SERVENTE DA CONSTRUCAO CIVIL, INCLUSIVE ENCAR | H | 1.8 | 18.31 | 3 | 33.9467
GOS SOCIAIS
11920 | CABO COAXIAL RG-59, PARA INSTALACAO DE CFTV | M | 1 | 0.7519 | 0 | 0.7519
15.010.0100-A | CABO COAXIAL RG-59,ALCANCE MAXIMO 300M,PARA INSTALACAO CFTV. | M |  | 70.88
FORNECIMENTO E COLOCACAO
11920 | CABO COAXIAL RG-59, PARA INSTALACAO DE CFTV | M | 1 | 0.7519 | 0 | 0.7519
20060 | MAO-DE-OBRA DE ELETRICISTA DA CONSTRUCAO CIVIL, INCLUSIVE EN | H | 1.8 | 21.96 | 3 | 40.7138
CARGOS SOCIAIS DESONERADOS
20132 | MAO-DE-OBRA DE SERVENTE DA CONSTRUCAO CIVIL, INCLUSIVE ENCAR | H | 1.8 | 15.87 | 3 | 29.423
GOS SOCIAIS DESONERADOS
15.010.0110-0 | CABO COAXIAL RG-06,ALCANCE MAXIMO 450M,PARA INSTALACAO CFTV. | M |  | 135.79
FORNECIMENTO E COLOCACAO
01983 | MAO-DE-OBRA DE ELETRICISTA DE CONSTRUCAOCIVIL, INCLUSIVE ENC | H | 3 | 25.34 | 3 | 78.3006
ARGOS SOCIAIS
01999 | MAO-DE-OBRA DE SERVENTE DA CONSTRUCAO CIVIL, INCLUSIVE ENCAR | H | 3 | 18.31 | 3 | 56.5779
GOS SOCIAIS
11921 | CABO COAXIAL RG-06, PARA INSTALACAO DE CFTV | M | 1 | 0.9185 | 0 | 0.9185
15.010.0110-A | CABO COAXIAL RG-06,ALCANCE MAXIMO 450M,PARA INSTALACAO CFTV. | M |  | 117.81
FORNECIMENTO E COLOCACAO
11921 | CABO COAXIAL RG-06, PARA INSTALACAO DE CFTV | M | 1 | 0.9185 | 0 | 0.9185
20060 | MAO-DE-OBRA DE ELETRICISTA DA CONSTRUCAO CIVIL, INCLUSIVE EN | H | 3 | 21.96 | 3 | 67.8564
CARGOS SOCIAIS DESONERADOS
20132 | MAO-DE-OBRA DE SERVENTE DA CONSTRUCAO CIVIL, INCLUSIVE ENCAR | H | 3 | 15.87 | 3 | 49.0383
GOS SOCIAIS DESONERADOS
15.011.0010-0 | ENTRADA ENERGIA INDIVIDUAL,PADRAO ENEL,MEDICAO DIRETA,REDE A | UN |  | 412.25
EREA,ATE 8KVA,MONOFASICA,INCL.CAIXA POLIMERICA P/MEDICAO DIR
ETA(MONOFASICA)CAIXA POLIMERICA P/DISJUNTOR MONOFASICO(ATE 6
3A)INTERNA,POLICARBONATO TAMPA TRANSPARENTE,CAIXA INSPECAO,H
ASTE E CONECTOR ATERRAMENTO,DEMAIS MAT.NECESSARIOS,EXCL.POST
E,DISJUNTOR,CONDUTORES ENTR.,SAIDA,ATERRAMENTO E CONECTORES
00115 | BUCHA E ARRUELA DE ALUMINIO PARA ELETRODUTO, DE 3/4" | UN | 2 | 1.1755 | 0 | 2.351
01605 | ARGAMASSA CIM.,AREIA TRACO 1:3,PREPARO MECANICO | M3 | 0.0161 | 466.5979 | 0 | 7.5122
01983 | MAO-DE-OBRA DE ELETRICISTA DE CONSTRUCAOCIVIL, INCLUSIVE ENC | H | 2.052 | 25.34 | 3 | 53.5576
ARGOS SOCIAIS
01999 | MAO-DE-OBRA DE SERVENTE DA CONSTRUCAO CIVIL, INCLUSIVE ENCAR | H | 2.4344 | 18.31 | 3 | 45.9111
GOS SOCIAIS
02341 | ELETRODUTO DE PVC PRETO, RIGIDO ROSQUEAVEL, COM ROSCA EM AMB | UN | 0.5 | 10.1 | 0 | 5.05
AS EXTREMIDADES, EM BARRAS DE 3 METROS, DE 3/4"
02346 | ELETRODUTO DE PVC PRETO,RIGIDO ROSQUEAVEL EM AMBAS EXTREMIDA | UN | 0.4424 | 32.77 | 0 | 14.4974
DES,EM BARRAS DE 3 METROS,DE 2"
02643 | LUVA DE PVC RIGIDO ROSQUEAVEL, PARA ELETRODUTO, DE 3/4" | UN | 2 | 0.8104 | 0 | 1.6208
02961 | CURVA 90º DE PVC RIGIDO, ROSQUEAVEL, PARA ELETRODUTO, DE 3/4 | UN | 1 | 1.6357 | 0 | 1.6357
"
03968 | CINTA CIRCULAR DE ACO GALVANIZADO COM PARAFUSOS, DE APROXIMA | UN | 1 | 49.36 | 0 | 49.36
DAMENTE 120MM
04210 | ISOLADOR TIPO CARRETILHA, MARROM, DE (72X72)MM | UN | 1 | 5.78 | 0 | 5.78
04270 | BUCHA E ARRUELA DE ALUMINIO PARA ELETRODUTO, DE 2" | UN | 3 | 5.0779 | 0 | 15.2337
04337 | HASTE PARA ATERRAMENTO, DE COBRE, NO DIAMETRO DE 5/8``(16MM) | UN | 1 | 76.14 | 0 | 76.14
E COM COMPRIMENTO DE 3,00M
05263 | ARMACAO SECUNDARIA, COMPLETA, PARA 1 LINHA | UN | 1 | 12.7 | 0 | 12.7
05883 | BUCHA DE NYLON, TIPO S-08 | UN | 4 | 0.0296 | 0 | 0.1184
05909 | PARAFUSO FERRO, ROSCA SOBERBA, CABECA CHATA, DE (5,5X50)MM | UN | 4 | 0.29 | 0 | 1.16
11537 | CONECTOR P/HASTE DE ATERRAMENTO COM 1 DESCIDA DE 5/8" | UN | 1 | 4.36 | 0 | 4.36
11922 | CAIXA POLIMERICA P/MED.DIRETA MONO(CM1)EM POLICARBONATO C/TA | UN | 1 | 80.86 | 0 | 80.86
MPA TRANSP.P/ENTR.ENERGIA INDIV.,PADRAO CONC.ENERG.ELET.
11923 | CAIXA DISJUSTOR MONOPOLAR (CDJ1) INTERNA, PARA ENTRADA DE EN | UN | 1 | 20.52 | 0 | 20.52
ERGIA INDIVIDUAL PADRAO LIGHT
11943 | CAIXA POLIMERICA DE INSPECAO DE ATERRAMENTO COM DIAMETRO SUP | UN | 1 | 13.05 | 0 | 13.05
ERIOR APROX. DE 23CM E ALTURA APROX. DE 25CM, COM TAMPA
14549 | BRITA 1, PARA REGIAO METROPOLITANA DO RIO DE JANEIRO | T | 0.0093 | 90.4 | 0 | 0.8407
15.011.0010-A | ENTRADA ENERGIA INDIVIDUAL,PADRAO ENEL,MEDICAO DIRETA,REDE A | UN |  | 398.87
EREA,ATE 8KVA,MONOFASICA,INCL.CAIXA POLIMERICA P/MEDICAO DIR
ETA(MONOFASICA)CAIXA POLIMERICA P/DISJUNTOR MONOFASICO(ATE 6
3A)INTERNA,POLICARBONATO TAMPA TRANSPARENTE,CAIXA INSPECAO,H
ASTE E CONECTOR ATERRAMENTO,DEMAIS MAT.NECESSARIOS,EXCL.POST
E,DISJUNTOR,CONDUTORES ENTR.,SAIDA,ATERRAMENTO E CONECTORES
00115 | BUCHA E ARRUELA DE ALUMINIO PARA ELETRODUTO, DE 3/4" | UN | 2 | 1.1755 | 0 | 2.351
02341 | ELETRODUTO DE PVC PRETO, RIGIDO ROSQUEAVEL, COM ROSCA EM AMB | UN | 0.5 | 10.1 | 0 | 5.05
AS EXTREMIDADES, EM BARRAS DE 3 METROS, DE 3/4"
02346 | ELETRODUTO DE PVC PRETO,RIGIDO ROSQUEAVEL EM AMBAS EXTREMIDA | UN | 0.4424 | 32.77 | 0 | 14.4974
DES,EM BARRAS DE 3 METROS,DE 2"
02643 | LUVA DE PVC RIGIDO ROSQUEAVEL, PARA ELETRODUTO, DE 3/4" | UN | 2 | 0.8104 | 0 | 1.6208
02961 | CURVA 90º DE PVC RIGIDO, ROSQUEAVEL, PARA ELETRODUTO, DE 3/4 | UN | 1 | 1.6357 | 0 | 1.6357
"
03968 | CINTA CIRCULAR DE ACO GALVANIZADO COM PARAFUSOS, DE APROXIMA | UN | 1 | 49.36 | 0 | 49.36
DAMENTE 120MM
04210 | ISOLADOR TIPO CARRETILHA, MARROM, DE (72X72)MM | UN | 1 | 5.78 | 0 | 5.78
04270 | BUCHA E ARRUELA DE ALUMINIO PARA ELETRODUTO, DE 2" | UN | 3 | 5.0779 | 0 | 15.2337
04337 | HASTE PARA ATERRAMENTO, DE COBRE, NO DIAMETRO DE 5/8``(16MM) | UN | 1 | 76.14 | 0 | 76.14
E COM COMPRIMENTO DE 3,00M
05263 | ARMACAO SECUNDARIA, COMPLETA, PARA 1 LINHA | UN | 1 | 12.7 | 0 | 12.7
05883 | BUCHA DE NYLON, TIPO S-08 | UN | 4 | 0.0296 | 0 | 0.1184
05909 | PARAFUSO FERRO, ROSCA SOBERBA, CABECA CHATA, DE (5,5X50)MM | UN | 4 | 0.29 | 0 | 1.16
11537 | CONECTOR P/HASTE DE ATERRAMENTO COM 1 DESCIDA DE 5/8" | UN | 1 | 4.36 | 0 | 4.36
11922 | CAIXA POLIMERICA P/MED.DIRETA MONO(CM1)EM POLICARBONATO C/TA | UN | 1 | 80.86 | 0 | 80.86
MPA TRANSP.P/ENTR.ENERGIA INDIV.,PADRAO CONC.ENERG.ELET.
11923 | CAIXA DISJUSTOR MONOPOLAR (CDJ1) INTERNA, PARA ENTRADA DE EN | UN | 1 | 20.52 | 0 | 20.52
ERGIA INDIVIDUAL PADRAO LIGHT
11943 | CAIXA POLIMERICA DE INSPECAO DE ATERRAMENTO COM DIAMETRO SUP | UN | 1 | 13.05 | 0 | 13.05
ERIOR APROX. DE 23CM E ALTURA APROX. DE 25CM, COM TAMPA
14549 | BRITA 1, PARA REGIAO METROPOLITANA DO RIO DE JANEIRO | T | 0.0093 | 90.4 | 0 | 0.8407
20060 | MAO-DE-OBRA DE ELETRICISTA DA CONSTRUCAO CIVIL, INCLUSIVE EN | H | 2.052 | 21.96 | 3 | 46.4138
CARGOS SOCIAIS DESONERADOS
20132 | MAO-DE-OBRA DE SERVENTE DA CONSTRUCAO CIVIL, INCLUSIVE ENCAR | H | 2.4344 | 15.87 | 3 | 39.7929
GOS SOCIAIS DESONERADOS
30163 | ARGAMASSA CIM.,AREIA TRACO 1:3,PREPARO MECANICO | M3 | 0.0161 | 458.806 | 0 | 7.3868
15.011.0013-0 | ENTRADA ENERGIA INDIVIDUAL,PADRAO ENEL,MEDICAO DIRETA,REDE A | UN |  | 458.73
EREA,8KVA E 10KVA,BIFASICA,INCL.CAIXA POLIMERICA P/MEDICAO D
IRETA POLIFASICA E CAIXA POLIMERICA P/DISJUNTOR POLIFASICO (
ATE 100A) INTERNA,POLICARBONATO TAMPA TRANSPARENTE,CAIXA INS
PECAO,HASTE E CONECTOR ATERRAMENTO,MAT.NECESSARIOS,EXCL.POST
E,DISJUNTOR,CONDUTORES ENTR.,SAIDA,ATERRAMENTO E CONECTORES
00115 | BUCHA E ARRUELA DE ALUMINIO PARA ELETRODUTO, DE 3/4" | UN | 2 | 1.1755 | 0 | 2.351
01605 | ARGAMASSA CIM.,AREIA TRACO 1:3,PREPARO MECANICO | M3 | 0.0189 | 466.5979 | 0 | 8.8187
01983 | MAO-DE-OBRA DE ELETRICISTA DE CONSTRUCAOCIVIL, INCLUSIVE ENC | H | 2.0368 | 25.34 | 3 | 53.1609
ARGOS SOCIAIS
01999 | MAO-DE-OBRA DE SERVENTE DA CONSTRUCAO CIVIL, INCLUSIVE ENCAR | H | 2.5352 | 18.31 | 3 | 47.8121
GOS SOCIAIS
02341 | ELETRODUTO DE PVC PRETO, RIGIDO ROSQUEAVEL, COM ROSCA EM AMB | UN | 0.5 | 10.1 | 0 | 5.05
AS EXTREMIDADES, EM BARRAS DE 3 METROS, DE 3/4"
02346 | ELETRODUTO DE PVC PRETO,RIGIDO ROSQUEAVEL EM AMBAS EXTREMIDA | UN | 0.4194 | 32.77 | 0 | 13.7437
DES,EM BARRAS DE 3 METROS,DE 2"
02643 | LUVA DE PVC RIGIDO ROSQUEAVEL, PARA ELETRODUTO, DE 3/4" | UN | 2 | 0.8104 | 0 | 1.6208
02961 | CURVA 90º DE PVC RIGIDO, ROSQUEAVEL, PARA ELETRODUTO, DE 3/4 | UN | 1 | 1.6357 | 0 | 1.6357
"
03968 | CINTA CIRCULAR DE ACO GALVANIZADO COM PARAFUSOS, DE APROXIMA | UN | 1 | 49.36 | 0 | 49.36
DAMENTE 120MM
04210 | ISOLADOR TIPO CARRETILHA, MARROM, DE (72X72)MM | UN | 1 | 5.78 | 0 | 5.78
04270 | BUCHA E ARRUELA DE ALUMINIO PARA ELETRODUTO, DE 2" | UN | 3 | 5.0779 | 0 | 15.2337
04337 | HASTE PARA ATERRAMENTO, DE COBRE, NO DIAMETRO DE 5/8``(16MM) | UN | 1 | 76.14 | 0 | 76.14
E COM COMPRIMENTO DE 3,00M
05263 | ARMACAO SECUNDARIA, COMPLETA, PARA 1 LINHA | UN | 1 | 12.7 | 0 | 12.7
05883 | BUCHA DE NYLON, TIPO S-08 | UN | 4 | 0.0296 | 0 | 0.1184
05909 | PARAFUSO FERRO, ROSCA SOBERBA, CABECA CHATA, DE (5,5X50)MM | UN | 4 | 0.29 | 0 | 1.16
11537 | CONECTOR P/HASTE DE ATERRAMENTO COM 1 DESCIDA DE 5/8" | UN | 1 | 4.36 | 0 | 4.36
11924 | CAIXA POLIMERICA P/MED.DIRETA POLI(CM3)EM POLICARBONATO C/TA | UN | 1 | 97.85 | 0 | 97.85
MPA TRANSP.P/ENTR.ENERGIA INDIV.,PADRAO CONC.ENERGIA ELET.
11925 | CAIXA DE DISJUNTORES TRIFASICO (CDJ3) INTERNA, PARA ENTRADA | UN | 1 | 47.95 | 0 | 47.95
DE ENERGIA INDIVIDUAL, PADRAO LIGHT
11943 | CAIXA POLIMERICA DE INSPECAO DE ATERRAMENTO COM DIAMETRO SUP | UN | 1 | 13.05 | 0 | 13.05
ERIOR APROX. DE 23CM E ALTURA APROX. DE 25CM, COM TAMPA
14549 | BRITA 1, PARA REGIAO METROPOLITANA DO RIO DE JANEIRO | T | 0.0093 | 90.4 | 0 | 0.8407
15.011.0013-A | ENTRADA ENERGIA INDIVIDUAL,PADRAO ENEL,MEDICAO DIRETA,REDE A | UN |  | 445.12
EREA,8KVA E 10KVA,BIFASICA,INCL.CAIXA POLIMERICA P/MEDICAO D
IRETA POLIFASICA E CAIXA POLIMERICA P/DISJUNTOR POLIFASICO (
ATE 100A) INTERNA,POLICARBONATO TAMPA TRANSPARENTE,CAIXA INS
PECAO,HASTE E CONECTOR ATERRAMENTO,MAT.NECESSARIOS,EXCL.POST
E,DISJUNTOR,CONDUTORES ENTR.,SAIDA,ATERRAMENTO E CONECTORES
00115 | BUCHA E ARRUELA DE ALUMINIO PARA ELETRODUTO, DE 3/4" | UN | 2 | 1.1755 | 0 | 2.351
02341 | ELETRODUTO DE PVC PRETO, RIGIDO ROSQUEAVEL, COM ROSCA EM AMB | UN | 0.5 | 10.1 | 0 | 5.05
AS EXTREMIDADES, EM BARRAS DE 3 METROS, DE 3/4"
02346 | ELETRODUTO DE PVC PRETO,RIGIDO ROSQUEAVEL EM AMBAS EXTREMIDA | UN | 0.4194 | 32.77 | 0 | 13.7437
DES,EM BARRAS DE 3 METROS,DE 2"
02643 | LUVA DE PVC RIGIDO ROSQUEAVEL, PARA ELETRODUTO, DE 3/4" | UN | 2 | 0.8104 | 0 | 1.6208
02961 | CURVA 90º DE PVC RIGIDO, ROSQUEAVEL, PARA ELETRODUTO, DE 3/4 | UN | 1 | 1.6357 | 0 | 1.6357
"
03968 | CINTA CIRCULAR DE ACO GALVANIZADO COM PARAFUSOS, DE APROXIMA | UN | 1 | 49.36 | 0 | 49.36
DAMENTE 120MM
04210 | ISOLADOR TIPO CARRETILHA, MARROM, DE (72X72)MM | UN | 1 | 5.78 | 0 | 5.78
04270 | BUCHA E ARRUELA DE ALUMINIO PARA ELETRODUTO, DE 2" | UN | 3 | 5.0779 | 0 | 15.2337
04337 | HASTE PARA ATERRAMENTO, DE COBRE, NO DIAMETRO DE 5/8``(16MM) | UN | 1 | 76.14 | 0 | 76.14
E COM COMPRIMENTO DE 3,00M
05263 | ARMACAO SECUNDARIA, COMPLETA, PARA 1 LINHA | UN | 1 | 12.7 | 0 | 12.7
05883 | BUCHA DE NYLON, TIPO S-08 | UN | 4 | 0.0296 | 0 | 0.1184
05909 | PARAFUSO FERRO, ROSCA SOBERBA, CABECA CHATA, DE (5,5X50)MM | UN | 4 | 0.29 | 0 | 1.16
11537 | CONECTOR P/HASTE DE ATERRAMENTO COM 1 DESCIDA DE 5/8" | UN | 1 | 4.36 | 0 | 4.36
11924 | CAIXA POLIMERICA P/MED.DIRETA POLI(CM3)EM POLICARBONATO C/TA | UN | 1 | 97.85 | 0 | 97.85
MPA TRANSP.P/ENTR.ENERGIA INDIV.,PADRAO CONC.ENERGIA ELET.
11925 | CAIXA DE DISJUNTORES TRIFASICO (CDJ3) INTERNA, PARA ENTRADA | UN | 1 | 47.95 | 0 | 47.95
DE ENERGIA INDIVIDUAL, PADRAO LIGHT
11943 | CAIXA POLIMERICA DE INSPECAO DE ATERRAMENTO COM DIAMETRO SUP | UN | 1 | 13.05 | 0 | 13.05
ERIOR APROX. DE 23CM E ALTURA APROX. DE 25CM, COM TAMPA
14549 | BRITA 1, PARA REGIAO METROPOLITANA DO RIO DE JANEIRO | T | 0.0093 | 90.4 | 0 | 0.8407
20060 | MAO-DE-OBRA DE ELETRICISTA DA CONSTRUCAO CIVIL, INCLUSIVE EN | H | 2.0368 | 21.96 | 3 | 46.07
CARGOS SOCIAIS DESONERADOS
20132 | MAO-DE-OBRA DE SERVENTE DA CONSTRUCAO CIVIL, INCLUSIVE ENCAR | H | 2.5352 | 15.87 | 3 | 41.4406
GOS SOCIAIS DESONERADOS
30163 | ARGAMASSA CIM.,AREIA TRACO 1:3,PREPARO MECANICO | M3 | 0.0189 | 458.806 | 0 | 8.6714
15.011.0015-0 | ENTRADA ENERGIA INDIVIDUAL,PADRAO ENEL,MEDICAO DIRETA,REDE A | UN |  | 459.15
EREA,10KVA E 24KVA,TRIFASICA,INCL.CAIXA POLIMERICA P/MEDICAO
DIRETA POLIFASICA E CAIXA POLIMERICA P/DUSJUNTOR POLIFASICO
(ATE 100A) INTERNA,POLICARBONATO TAMPA TRANSPARENTE,CAIXA I
NSPECAO,HASTE E CONECTOR ATERRAMENTO,MAT.NECESSARIOS,EXCL.PO
STE,DISJUNTOR,CONDUTORES ENTR.SAIDA,ATERRAMENTO E CONECTORES
00115 | BUCHA E ARRUELA DE ALUMINIO PARA ELETRODUTO, DE 3/4" | UN | 2 | 1.1755 | 0 | 2.351
01605 | ARGAMASSA CIM.,AREIA TRACO 1:3,PREPARO MECANICO | M3 | 0.0198 | 466.5979 | 0 | 9.2386
01983 | MAO-DE-OBRA DE ELETRICISTA DE CONSTRUCAOCIVIL, INCLUSIVE ENC | H | 2.0296 | 25.34 | 3 | 52.973
ARGOS SOCIAIS
01999 | MAO-DE-OBRA DE SERVENTE DA CONSTRUCAO CIVIL, INCLUSIVE ENCAR | H | 2.564 | 18.31 | 3 | 48.3552
GOS SOCIAIS
02341 | ELETRODUTO DE PVC PRETO, RIGIDO ROSQUEAVEL, COM ROSCA EM AMB | UN | 0.5 | 10.1 | 0 | 5.05
AS EXTREMIDADES, EM BARRAS DE 3 METROS, DE 3/4"
02346 | ELETRODUTO DE PVC PRETO,RIGIDO ROSQUEAVEL EM AMBAS EXTREMIDA | UN | 0.4084 | 32.77 | 0 | 13.3833
DES,EM BARRAS DE 3 METROS,DE 2"
02643 | LUVA DE PVC RIGIDO ROSQUEAVEL, PARA ELETRODUTO, DE 3/4" | UN | 2 | 0.8104 | 0 | 1.6208
02961 | CURVA 90º DE PVC RIGIDO, ROSQUEAVEL, PARA ELETRODUTO, DE 3/4 | UN | 1 | 1.6357 | 0 | 1.6357
"
03968 | CINTA CIRCULAR DE ACO GALVANIZADO COM PARAFUSOS, DE APROXIMA | UN | 1 | 49.36 | 0 | 49.36
DAMENTE 120MM
04210 | ISOLADOR TIPO CARRETILHA, MARROM, DE (72X72)MM | UN | 1 | 5.78 | 0 | 5.78
04270 | BUCHA E ARRUELA DE ALUMINIO PARA ELETRODUTO, DE 2" | UN | 3 | 5.0779 | 0 | 15.2337
04337 | HASTE PARA ATERRAMENTO, DE COBRE, NO DIAMETRO DE 5/8``(16MM) | UN | 1 | 76.14 | 0 | 76.14
E COM COMPRIMENTO DE 3,00M
05263 | ARMACAO SECUNDARIA, COMPLETA, PARA 1 LINHA | UN | 1 | 12.7 | 0 | 12.7
05883 | BUCHA DE NYLON, TIPO S-08 | UN | 4 | 0.0296 | 0 | 0.1184
05909 | PARAFUSO FERRO, ROSCA SOBERBA, CABECA CHATA, DE (5,5X50)MM | UN | 4 | 0.29 | 0 | 1.16
11537 | CONECTOR P/HASTE DE ATERRAMENTO COM 1 DESCIDA DE 5/8" | UN | 1 | 4.36 | 0 | 4.36
11924 | CAIXA POLIMERICA P/MED.DIRETA POLI(CM3)EM POLICARBONATO C/TA | UN | 1 | 97.85 | 0 | 97.85
MPA TRANSP.P/ENTR.ENERGIA INDIV.,PADRAO CONC.ENERGIA ELET.
11925 | CAIXA DE DISJUNTORES TRIFASICO (CDJ3) INTERNA, PARA ENTRADA | UN | 1 | 47.95 | 0 | 47.95
DE ENERGIA INDIVIDUAL, PADRAO LIGHT
11943 | CAIXA POLIMERICA DE INSPECAO DE ATERRAMENTO COM DIAMETRO SUP | UN | 1 | 13.05 | 0 | 13.05
ERIOR APROX. DE 23CM E ALTURA APROX. DE 25CM, COM TAMPA
14549 | BRITA 1, PARA REGIAO METROPOLITANA DO RIO DE JANEIRO | T | 0.0093 | 90.4 | 0 | 0.8407
15.011.0015-A | ENTRADA ENERGIA INDIVIDUAL,PADRAO ENEL,MEDICAO DIRETA,REDE A | UN |  | 445.48
EREA,10KVA E 24KVA,TRIFASICA,INCL.CAIXA POLIMERICA P/MEDICAO
DIRETA POLIFASICA E CAIXA POLIMERICA P/DUSJUNTOR POLIFASICO
(ATE 100A) INTERNA,POLICARBONATO TAMPA TRANSPARENTE,CAIXA I
NSPECAO,HASTE E CONECTOR ATERRAMENTO,MAT.NECESSARIOS,EXCL.PO
STE,DISJUNTOR,CONDUTORES ENTR.SAIDA,ATERRAMENTO E CONECTORES
00115 | BUCHA E ARRUELA DE ALUMINIO PARA ELETRODUTO, DE 3/4" | UN | 2 | 1.1755 | 0 | 2.351
02341 | ELETRODUTO DE PVC PRETO, RIGIDO ROSQUEAVEL, COM ROSCA EM AMB | UN | 0.5 | 10.1 | 0 | 5.05
AS EXTREMIDADES, EM BARRAS DE 3 METROS, DE 3/4"
02346 | ELETRODUTO DE PVC PRETO,RIGIDO ROSQUEAVEL EM AMBAS EXTREMIDA | UN | 0.4084 | 32.77 | 0 | 13.3833
DES,EM BARRAS DE 3 METROS,DE 2"
02643 | LUVA DE PVC RIGIDO ROSQUEAVEL, PARA ELETRODUTO, DE 3/4" | UN | 2 | 0.8104 | 0 | 1.6208
02961 | CURVA 90º DE PVC RIGIDO, ROSQUEAVEL, PARA ELETRODUTO, DE 3/4 | UN | 1 | 1.6357 | 0 | 1.6357
"
03968 | CINTA CIRCULAR DE ACO GALVANIZADO COM PARAFUSOS, DE APROXIMA | UN | 1 | 49.36 | 0 | 49.36
DAMENTE 120MM
04210 | ISOLADOR TIPO CARRETILHA, MARROM, DE (72X72)MM | UN | 1 | 5.78 | 0 | 5.78
04270 | BUCHA E ARRUELA DE ALUMINIO PARA ELETRODUTO, DE 2" | UN | 3 | 5.0779 | 0 | 15.2337
04337 | HASTE PARA ATERRAMENTO, DE COBRE, NO DIAMETRO DE 5/8``(16MM) | UN | 1 | 76.14 | 0 | 76.14
E COM COMPRIMENTO DE 3,00M
05263 | ARMACAO SECUNDARIA, COMPLETA, PARA 1 LINHA | UN | 1 | 12.7 | 0 | 12.7
05883 | BUCHA DE NYLON, TIPO S-08 | UN | 4 | 0.0296 | 0 | 0.1184
05909 | PARAFUSO FERRO, ROSCA SOBERBA, CABECA CHATA, DE (5,5X50)MM | UN | 4 | 0.29 | 0 | 1.16
11537 | CONECTOR P/HASTE DE ATERRAMENTO COM 1 DESCIDA DE 5/8" | UN | 1 | 4.36 | 0 | 4.36
11924 | CAIXA POLIMERICA P/MED.DIRETA POLI(CM3)EM POLICARBONATO C/TA | UN | 1 | 97.85 | 0 | 97.85
MPA TRANSP.P/ENTR.ENERGIA INDIV.,PADRAO CONC.ENERGIA ELET.
11925 | CAIXA DE DISJUNTORES TRIFASICO (CDJ3) INTERNA, PARA ENTRADA | UN | 1 | 47.95 | 0 | 47.95
DE ENERGIA INDIVIDUAL, PADRAO LIGHT
11943 | CAIXA POLIMERICA DE INSPECAO DE ATERRAMENTO COM DIAMETRO SUP | UN | 1 | 13.05 | 0 | 13.05
ERIOR APROX. DE 23CM E ALTURA APROX. DE 25CM, COM TAMPA
14549 | BRITA 1, PARA REGIAO METROPOLITANA DO RIO DE JANEIRO | T | 0.0093 | 90.4 | 0 | 0.8407
20060 | MAO-DE-OBRA DE ELETRICISTA DA CONSTRUCAO CIVIL, INCLUSIVE EN | H | 2.0296 | 21.96 | 3 | 45.9071
CARGOS SOCIAIS DESONERADOS
20132 | MAO-DE-OBRA DE SERVENTE DA CONSTRUCAO CIVIL, INCLUSIVE ENCAR | H | 2.564 | 15.87 | 3 | 41.9114
GOS SOCIAIS DESONERADOS
30163 | ARGAMASSA CIM.,AREIA TRACO 1:3,PREPARO MECANICO | M3 | 0.0198 | 458.806 | 0 | 9.0844
15.011.0016-0 | ENTRADA ENERGIA INDIVIDUAL,PADRAO ENEL,MEDICAO DIRETA,REDE A | UN |  | 582.74
EREA,24KVA E 38KVA,TRIFASICA,INCL.CAIXA POLIMERICA P/MEDICAO
DIRETA POLIFASICA E CAIXA POLIMERICA P/DISJUNTOR POLIFASICO
(ATE 100A) INTERNA,POLICARBONATO TAMPA TRANSPARENTE,CAIXA I
NSPECAO,HASTE E CONECTOR ATERRAMENTO,MAT.NECESSARIOS,EXCL.PO
STE,DISJUNTOR,CONDUTORES ENTR.SAIDA,ATERRAMENTO E CONECTORES
00115 | BUCHA E ARRUELA DE ALUMINIO PARA ELETRODUTO, DE 3/4" | UN | 2 | 1.1755 | 0 | 2.351
01605 | ARGAMASSA CIM.,AREIA TRACO 1:3,PREPARO MECANICO | M3 | 0.0198 | 466.5979 | 0 | 9.2386
01983 | MAO-DE-OBRA DE ELETRICISTA DE CONSTRUCAOCIVIL, INCLUSIVE ENC | H | 2.8935 | 25.34 | 3 | 75.5209
ARGOS SOCIAIS
01999 | MAO-DE-OBRA DE SERVENTE DA CONSTRUCAO CIVIL, INCLUSIVE ENCAR | H | 3.5399 | 18.31 | 3 | 66.76
GOS SOCIAIS
02341 | ELETRODUTO DE PVC PRETO, RIGIDO ROSQUEAVEL, COM ROSCA EM AMB | UN | 0.5 | 10.1 | 0 | 5.05
AS EXTREMIDADES, EM BARRAS DE 3 METROS, DE 3/4"
02346 | ELETRODUTO DE PVC PRETO,RIGIDO ROSQUEAVEL EM AMBAS EXTREMIDA | UN | 1.7578 | 32.77 | 0 | 57.6031
DES,EM BARRAS DE 3 METROS,DE 2"
02640 | CURVA 90º DE PVC RIGIDO, ROSQUEAVEL, PARA ELETRODUTO, DE 2" | UN | 1 | 5.6364 | 0 | 5.6364
02643 | LUVA DE PVC RIGIDO ROSQUEAVEL, PARA ELETRODUTO, DE 3/4" | UN | 2 | 0.8104 | 0 | 1.6208
02645 | LUVA DE PVC RIGIDO ROSQUEAVEL, PARA ELETRODUTO, DE 2" | UN | 2 | 3.6696 | 0 | 7.3392
02961 | CURVA 90º DE PVC RIGIDO, ROSQUEAVEL, PARA ELETRODUTO, DE 3/4 | UN | 1 | 1.6357 | 0 | 1.6357
"
03968 | CINTA CIRCULAR DE ACO GALVANIZADO COM PARAFUSOS, DE APROXIMA | UN | 1 | 49.36 | 0 | 49.36
DAMENTE 120MM
04210 | ISOLADOR TIPO CARRETILHA, MARROM, DE (72X72)MM | UN | 1 | 5.78 | 0 | 5.78
04270 | BUCHA E ARRUELA DE ALUMINIO PARA ELETRODUTO, DE 2" | UN | 4 | 5.0779 | 0 | 20.3116
04337 | HASTE PARA ATERRAMENTO, DE COBRE, NO DIAMETRO DE 5/8``(16MM) | UN | 1 | 76.14 | 0 | 76.14
E COM COMPRIMENTO DE 3,00M
05263 | ARMACAO SECUNDARIA, COMPLETA, PARA 1 LINHA | UN | 1 | 12.7 | 0 | 12.7
05273 | ABRACADEIRA TIPO COPO, DE 2" | UN | 2 | 3 | 0 | 6
05883 | BUCHA DE NYLON, TIPO S-08 | UN | 2 | 0.0296 | 0 | 0.0592
05909 | PARAFUSO FERRO, ROSCA SOBERBA, CABECA CHATA, DE (5,5X50)MM | UN | 2 | 0.29 | 0 | 0.58
11537 | CONECTOR P/HASTE DE ATERRAMENTO COM 1 DESCIDA DE 5/8" | UN | 1 | 4.36 | 0 | 4.36
11924 | CAIXA POLIMERICA P/MED.DIRETA POLI(CM3)EM POLICARBONATO C/TA | UN | 1 | 97.85 | 0 | 97.85
MPA TRANSP.P/ENTR.ENERGIA INDIV.,PADRAO CONC.ENERGIA ELET.
11925 | CAIXA DE DISJUNTORES TRIFASICO (CDJ3) INTERNA, PARA ENTRADA | UN | 1 | 47.95 | 0 | 47.95
DE ENERGIA INDIVIDUAL, PADRAO LIGHT
11943 | CAIXA POLIMERICA DE INSPECAO DE ATERRAMENTO COM DIAMETRO SUP | UN | 1 | 13.05 | 0 | 13.05
ERIOR APROX. DE 23CM E ALTURA APROX. DE 25CM, COM TAMPA
14549 | BRITA 1, PARA REGIAO METROPOLITANA DO RIO DE JANEIRO | T | 0.0093 | 90.4 | 0 | 0.8407
14942 | CURVA DE 180º PARA ELETRODUTO DE PVC RIGIDO ROSQUEAVEL, DE 2 | UN | 1 | 15.0061 | 0 | 15.0061
"
15.011.0016-A | ENTRADA ENERGIA INDIVIDUAL,PADRAO ENEL,MEDICAO DIRETA,REDE A | UN |  | 563.61
EREA,24KVA E 38KVA,TRIFASICA,INCL.CAIXA POLIMERICA P/MEDICAO
DIRETA POLIFASICA E CAIXA POLIMERICA P/DISJUNTOR POLIFASICO
(ATE 100A) INTERNA,POLICARBONATO TAMPA TRANSPARENTE,CAIXA I
NSPECAO,HASTE E CONECTOR ATERRAMENTO,MAT.NECESSARIOS,EXCL.PO
STE,DISJUNTOR,CONDUTORES ENTR.SAIDA,ATERRAMENTO E CONECTORES
00115 | BUCHA E ARRUELA DE ALUMINIO PARA ELETRODUTO, DE 3/4" | UN | 2 | 1.1755 | 0 | 2.351
02341 | ELETRODUTO DE PVC PRETO, RIGIDO ROSQUEAVEL, COM ROSCA EM AMB | UN | 0.5 | 10.1 | 0 | 5.05
AS EXTREMIDADES, EM BARRAS DE 3 METROS, DE 3/4"
02346 | ELETRODUTO DE PVC PRETO,RIGIDO ROSQUEAVEL EM AMBAS EXTREMIDA | UN | 1.7578 | 32.77 | 0 | 57.6031
DES,EM BARRAS DE 3 METROS,DE 2"
02640 | CURVA 90º DE PVC RIGIDO, ROSQUEAVEL, PARA ELETRODUTO, DE 2" | UN | 1 | 5.6364 | 0 | 5.6364
02643 | LUVA DE PVC RIGIDO ROSQUEAVEL, PARA ELETRODUTO, DE 3/4" | UN | 2 | 0.8104 | 0 | 1.6208
02645 | LUVA DE PVC RIGIDO ROSQUEAVEL, PARA ELETRODUTO, DE 2" | UN | 2 | 3.6696 | 0 | 7.3392
02961 | CURVA 90º DE PVC RIGIDO, ROSQUEAVEL, PARA ELETRODUTO, DE 3/4 | UN | 1 | 1.6357 | 0 | 1.6357
"
03968 | CINTA CIRCULAR DE ACO GALVANIZADO COM PARAFUSOS, DE APROXIMA | UN | 1 | 49.36 | 0 | 49.36
DAMENTE 120MM
04210 | ISOLADOR TIPO CARRETILHA, MARROM, DE (72X72)MM | UN | 1 | 5.78 | 0 | 5.78
04270 | BUCHA E ARRUELA DE ALUMINIO PARA ELETRODUTO, DE 2" | UN | 4 | 5.0779 | 0 | 20.3116
04337 | HASTE PARA ATERRAMENTO, DE COBRE, NO DIAMETRO DE 5/8``(16MM) | UN | 1 | 76.14 | 0 | 76.14
E COM COMPRIMENTO DE 3,00M
05263 | ARMACAO SECUNDARIA, COMPLETA, PARA 1 LINHA | UN | 1 | 12.7 | 0 | 12.7
05273 | ABRACADEIRA TIPO COPO, DE 2" | UN | 2 | 3 | 0 | 6
05883 | BUCHA DE NYLON, TIPO S-08 | UN | 2 | 0.0296 | 0 | 0.0592
05909 | PARAFUSO FERRO, ROSCA SOBERBA, CABECA CHATA, DE (5,5X50)MM | UN | 2 | 0.29 | 0 | 0.58
11537 | CONECTOR P/HASTE DE ATERRAMENTO COM 1 DESCIDA DE 5/8" | UN | 1 | 4.36 | 0 | 4.36
11924 | CAIXA POLIMERICA P/MED.DIRETA POLI(CM3)EM POLICARBONATO C/TA | UN | 1 | 97.85 | 0 | 97.85
MPA TRANSP.P/ENTR.ENERGIA INDIV.,PADRAO CONC.ENERGIA ELET.
11925 | CAIXA DE DISJUNTORES TRIFASICO (CDJ3) INTERNA, PARA ENTRADA | UN | 1 | 47.95 | 0 | 47.95
DE ENERGIA INDIVIDUAL, PADRAO LIGHT
11943 | CAIXA POLIMERICA DE INSPECAO DE ATERRAMENTO COM DIAMETRO SUP | UN | 1 | 13.05 | 0 | 13.05
ERIOR APROX. DE 23CM E ALTURA APROX. DE 25CM, COM TAMPA
14549 | BRITA 1, PARA REGIAO METROPOLITANA DO RIO DE JANEIRO | T | 0.0093 | 90.4 | 0 | 0.8407
14942 | CURVA DE 180º PARA ELETRODUTO DE PVC RIGIDO ROSQUEAVEL, DE 2 | UN | 1 | 15.0061 | 0 | 15.0061
"
20060 | MAO-DE-OBRA DE ELETRICISTA DA CONSTRUCAO CIVIL, INCLUSIVE EN | H | 2.8935 | 21.96 | 3 | 65.4475
CARGOS SOCIAIS DESONERADOS
20132 | MAO-DE-OBRA DE SERVENTE DA CONSTRUCAO CIVIL, INCLUSIVE ENCAR | H | 3.5399 | 15.87 | 3 | 57.8636
GOS SOCIAIS DESONERADOS
30163 | ARGAMASSA CIM.,AREIA TRACO 1:3,PREPARO MECANICO | M3 | 0.0198 | 458.806 | 0 | 9.0844
15.011.0018-0 | ENTRADA ENERGIA INDIVIDUAL,PADRAO ENEL,MEDICAO DIRETA,REDE A | UN |  | 1010.73
EREA,38KVA E 47KVA,TRIFASICA,INCL.CAIXA POLIMERICA P/MEDICAO
DIRETA POLIFASICA(ATE 200A) CAIXA POLIMERICA P/DISJUNTOR PO
LIFASICO(ATE 200A)INTERNA,POLICARBONATO TAMPA TRANSPARENTE,C
AIXA INSPECAO,HASTE E CONECTOR ATERRAMENTO,MAT.NECES.EXCL.PO
STE,DISJUNTOR,CONDUTORES ENTR.SAIDA,ATERRAMENTO E CONECTORES
00115 | BUCHA E ARRUELA DE ALUMINIO PARA ELETRODUTO, DE 3/4" | UN | 2 | 1.1755 | 0 | 2.351
01605 | ARGAMASSA CIM.,AREIA TRACO 1:3,PREPARO MECANICO | M3 | 0.0226 | 466.5979 | 0 | 10.5451
01983 | MAO-DE-OBRA DE ELETRICISTA DE CONSTRUCAOCIVIL, INCLUSIVE ENC | H | 2.8935 | 25.34 | 3 | 75.5209
ARGOS SOCIAIS
01999 | MAO-DE-OBRA DE SERVENTE DA CONSTRUCAO CIVIL, INCLUSIVE ENCAR | H | 3.5399 | 18.31 | 3 | 66.76
GOS SOCIAIS
02341 | ELETRODUTO DE PVC PRETO, RIGIDO ROSQUEAVEL, COM ROSCA EM AMB | UN | 0.5 | 10.1 | 0 | 5.05
AS EXTREMIDADES, EM BARRAS DE 3 METROS, DE 3/4"
02346 | ELETRODUTO DE PVC PRETO,RIGIDO ROSQUEAVEL EM AMBAS EXTREMIDA | UN | 1.7174 | 32.77 | 0 | 56.2792
DES,EM BARRAS DE 3 METROS,DE 2"
02640 | CURVA 90º DE PVC RIGIDO, ROSQUEAVEL, PARA ELETRODUTO, DE 2" | UN | 1 | 5.6364 | 0 | 5.6364
02643 | LUVA DE PVC RIGIDO ROSQUEAVEL, PARA ELETRODUTO, DE 3/4" | UN | 2 | 0.8104 | 0 | 1.6208
02645 | LUVA DE PVC RIGIDO ROSQUEAVEL, PARA ELETRODUTO, DE 2" | UN | 2 | 3.6696 | 0 | 7.3392
02961 | CURVA 90º DE PVC RIGIDO, ROSQUEAVEL, PARA ELETRODUTO, DE 3/4 | UN | 1 | 1.6357 | 0 | 1.6357
"
03968 | CINTA CIRCULAR DE ACO GALVANIZADO COM PARAFUSOS, DE APROXIMA | UN | 1 | 49.36 | 0 | 49.36
DAMENTE 120MM
04210 | ISOLADOR TIPO CARRETILHA, MARROM, DE (72X72)MM | UN | 1 | 5.78 | 0 | 5.78
04270 | BUCHA E ARRUELA DE ALUMINIO PARA ELETRODUTO, DE 2" | UN | 4 | 5.0779 | 0 | 20.3116
04337 | HASTE PARA ATERRAMENTO, DE COBRE, NO DIAMETRO DE 5/8``(16MM) | UN | 1 | 76.14 | 0 | 76.14
E COM COMPRIMENTO DE 3,00M
05263 | ARMACAO SECUNDARIA, COMPLETA, PARA 1 LINHA | UN | 1 | 12.7 | 0 | 12.7
05273 | ABRACADEIRA TIPO COPO, DE 2" | UN | 2 | 3 | 0 | 6
05883 | BUCHA DE NYLON, TIPO S-08 | UN | 2 | 0.0296 | 0 | 0.0592
05909 | PARAFUSO FERRO, ROSCA SOBERBA, CABECA CHATA, DE (5,5X50)MM | UN | 2 | 0.29 | 0 | 0.58
11537 | CONECTOR P/HASTE DE ATERRAMENTO COM 1 DESCIDA DE 5/8" | UN | 1 | 4.36 | 0 | 4.36
11927 | CAIXA METALICA PARA PROTECAO GERAL ATE 200A (CPG200) EM ACO | UN | 1 | 290 | 0 | 290
GALVANIZADO C/PINT.ELETR.P/ENTR.ENERGIA INDIV.,PADRAO LIGHT
11943 | CAIXA POLIMERICA DE INSPECAO DE ATERRAMENTO COM DIAMETRO SUP | UN | 1 | 13.05 | 0 | 13.05
ERIOR APROX. DE 23CM E ALTURA APROX. DE 25CM, COM TAMPA
14549 | BRITA 1, PARA REGIAO METROPOLITANA DO RIO DE JANEIRO | T | 0.0093 | 90.4 | 0 | 0.8407
14939 | CAIXA POLIMERICA MEDICAO DIRETA ATE 200A,EM POLICARBONATO C/ | UN | 1 | 283.81 | 0 | 283.81
TAMPA TRANSPARENTE,ENTRADA INDIVIDUAL,PADRAO CONC.ENERG.ELET
14942 | CURVA DE 180º PARA ELETRODUTO DE PVC RIGIDO ROSQUEAVEL, DE 2 | UN | 1 | 15.0061 | 0 | 15.0061
"
15.011.0018-A | ENTRADA ENERGIA INDIVIDUAL,PADRAO ENEL,MEDICAO DIRETA,REDE A | UN |  | 991.58
EREA,38KVA E 47KVA,TRIFASICA,INCL.CAIXA POLIMERICA P/MEDICAO
DIRETA POLIFASICA(ATE 200A) CAIXA POLIMERICA P/DISJUNTOR PO
LIFASICO(ATE 200A)INTERNA,POLICARBONATO TAMPA TRANSPARENTE,C
AIXA INSPECAO,HASTE E CONECTOR ATERRAMENTO,MAT.NECES.EXCL.PO
STE,DISJUNTOR,CONDUTORES ENTR.SAIDA,ATERRAMENTO E CONECTORES
00115 | BUCHA E ARRUELA DE ALUMINIO PARA ELETRODUTO, DE 3/4" | UN | 2 | 1.1755 | 0 | 2.351
02341 | ELETRODUTO DE PVC PRETO, RIGIDO ROSQUEAVEL, COM ROSCA EM AMB | UN | 0.5 | 10.1 | 0 | 5.05
AS EXTREMIDADES, EM BARRAS DE 3 METROS, DE 3/4"
02346 | ELETRODUTO DE PVC PRETO,RIGIDO ROSQUEAVEL EM AMBAS EXTREMIDA | UN | 1.7174 | 32.77 | 0 | 56.2792
DES,EM BARRAS DE 3 METROS,DE 2"
02640 | CURVA 90º DE PVC RIGIDO, ROSQUEAVEL, PARA ELETRODUTO, DE 2" | UN | 1 | 5.6364 | 0 | 5.6364
02643 | LUVA DE PVC RIGIDO ROSQUEAVEL, PARA ELETRODUTO, DE 3/4" | UN | 2 | 0.8104 | 0 | 1.6208
02645 | LUVA DE PVC RIGIDO ROSQUEAVEL, PARA ELETRODUTO, DE 2" | UN | 2 | 3.6696 | 0 | 7.3392
02961 | CURVA 90º DE PVC RIGIDO, ROSQUEAVEL, PARA ELETRODUTO, DE 3/4 | UN | 1 | 1.6357 | 0 | 1.6357
"
03968 | CINTA CIRCULAR DE ACO GALVANIZADO COM PARAFUSOS, DE APROXIMA | UN | 1 | 49.36 | 0 | 49.36
DAMENTE 120MM
04210 | ISOLADOR TIPO CARRETILHA, MARROM, DE (72X72)MM | UN | 1 | 5.78 | 0 | 5.78
04270 | BUCHA E ARRUELA DE ALUMINIO PARA ELETRODUTO, DE 2" | UN | 4 | 5.0779 | 0 | 20.3116
04337 | HASTE PARA ATERRAMENTO, DE COBRE, NO DIAMETRO DE 5/8``(16MM) | UN | 1 | 76.14 | 0 | 76.14
E COM COMPRIMENTO DE 3,00M
05263 | ARMACAO SECUNDARIA, COMPLETA, PARA 1 LINHA | UN | 1 | 12.7 | 0 | 12.7
05273 | ABRACADEIRA TIPO COPO, DE 2" | UN | 2 | 3 | 0 | 6
05883 | BUCHA DE NYLON, TIPO S-08 | UN | 2 | 0.0296 | 0 | 0.0592
05909 | PARAFUSO FERRO, ROSCA SOBERBA, CABECA CHATA, DE (5,5X50)MM | UN | 2 | 0.29 | 0 | 0.58
11537 | CONECTOR P/HASTE DE ATERRAMENTO COM 1 DESCIDA DE 5/8" | UN | 1 | 4.36 | 0 | 4.36
11927 | CAIXA METALICA PARA PROTECAO GERAL ATE 200A (CPG200) EM ACO | UN | 1 | 290 | 0 | 290
GALVANIZADO C/PINT.ELETR.P/ENTR.ENERGIA INDIV.,PADRAO LIGHT
11943 | CAIXA POLIMERICA DE INSPECAO DE ATERRAMENTO COM DIAMETRO SUP | UN | 1 | 13.05 | 0 | 13.05
ERIOR APROX. DE 23CM E ALTURA APROX. DE 25CM, COM TAMPA
14549 | BRITA 1, PARA REGIAO METROPOLITANA DO RIO DE JANEIRO | T | 0.0093 | 90.4 | 0 | 0.8407
14939 | CAIXA POLIMERICA MEDICAO DIRETA ATE 200A,EM POLICARBONATO C/ | UN | 1 | 283.81 | 0 | 283.81
TAMPA TRANSPARENTE,ENTRADA INDIVIDUAL,PADRAO CONC.ENERG.ELET
14942 | CURVA DE 180º PARA ELETRODUTO DE PVC RIGIDO ROSQUEAVEL, DE 2 | UN | 1 | 15.0061 | 0 | 15.0061
"
20060 | MAO-DE-OBRA DE ELETRICISTA DA CONSTRUCAO CIVIL, INCLUSIVE EN | H | 2.8935 | 21.96 | 3 | 65.4475
CARGOS SOCIAIS DESONERADOS
20132 | MAO-DE-OBRA DE SERVENTE DA CONSTRUCAO CIVIL, INCLUSIVE ENCAR | H | 3.5399 | 15.87 | 3 | 57.8636
GOS SOCIAIS DESONERADOS
30163 | ARGAMASSA CIM.,AREIA TRACO 1:3,PREPARO MECANICO | M3 | 0.0226 | 458.806 | 0 | 10.369
15.011.0019-0 | ENTRADA ENERGIA INDIVIDUAL,PADRAO ENEL,MEDICAO DIRETA,REDE A | UN |  | 1049.2
EREA,47KVA E 75KVA,TRIFASICA,INCL.CAIXA POLIMERICA P/MEDICAO
DIRETA POLIFASICA(ATE 200A) CAIXA POLIMERICA P/DISJUNTOR PO
LIFASICO(ATE 200A)INTERNA,POLICARBONATO TAMPA TRANSPARENTE,C
AIXA INSPECAO,HASTE E CONECTOR ATERRAMENTO,MAT.NECES.EXCL.PO
STE,DISJUNTOR,CONDUTORES ENTR.SAIDA,ATERRAMENTO E CONECTORES
00115 | BUCHA E ARRUELA DE ALUMINIO PARA ELETRODUTO, DE 3/4" | UN | 2 | 1.1755 | 0 | 2.351
01605 | ARGAMASSA CIM.,AREIA TRACO 1:3,PREPARO MECANICO | M3 | 0.0249 | 466.5979 | 0 | 11.6183
01983 | MAO-DE-OBRA DE ELETRICISTA DE CONSTRUCAOCIVIL, INCLUSIVE ENC | H | 3.3057 | 25.34 | 3 | 86.2794
ARGOS SOCIAIS
01999 | MAO-DE-OBRA DE SERVENTE DA CONSTRUCAO CIVIL, INCLUSIVE ENCAR | H | 4.0441 | 18.31 | 3 | 76.2689
GOS SOCIAIS
02341 | ELETRODUTO DE PVC PRETO, RIGIDO ROSQUEAVEL, COM ROSCA EM AMB | UN | 0.5 | 10.1 | 0 | 5.05
AS EXTREMIDADES, EM BARRAS DE 3 METROS, DE 3/4"
02348 | ELETRODUTO DE PVC PRETO, RIGIDO ROSQUEAVEL, COM ROSCA EM AMB | UN | 1.7174 | 68.47 | 0 | 117.5904
AS EXTREMIDADES, EM BARRAS DE 3 METROS, DE 3"
02486 | CURVA 90º DE PVC RIGIDO, ROSQUEAVEL, PARA ELETRODUTO, DE 3" | UN | 1 | 17.9765 | 0 | 17.9765
02487 | BUCHA E ARRUELA DE ALUMINIO PARA ELETRODUTO, DE 3" | UN | 4 | 16.3513 | 0 | 65.4052
02643 | LUVA DE PVC RIGIDO ROSQUEAVEL, PARA ELETRODUTO, DE 3/4" | UN | 2 | 0.8104 | 0 | 1.6208
02646 | LUVA DE PVC RIGIDO ROSQUEAVEL, PARA ELETRODUTO, DE 3" | UN | 2 | 10.434 | 0 | 20.868
02961 | CURVA 90º DE PVC RIGIDO, ROSQUEAVEL, PARA ELETRODUTO, DE 3/4 | UN | 1 | 1.6357 | 0 | 1.6357
"
03968 | CINTA CIRCULAR DE ACO GALVANIZADO COM PARAFUSOS, DE APROXIMA | UN | 1 | 49.36 | 0 | 49.36
DAMENTE 120MM
04210 | ISOLADOR TIPO CARRETILHA, MARROM, DE (72X72)MM | UN | 1 | 5.78 | 0 | 5.78
04337 | HASTE PARA ATERRAMENTO, DE COBRE, NO DIAMETRO DE 5/8``(16MM) | UN | 1 | 76.14 | 0 | 76.14
E COM COMPRIMENTO DE 3,00M
05263 | ARMACAO SECUNDARIA, COMPLETA, PARA 1 LINHA | UN | 1 | 12.7 | 0 | 12.7
05275 | ABRACADEIRA TIPO COPO, DE 3" | UN | 2 | 3.52 | 0 | 7.04
05883 | BUCHA DE NYLON, TIPO S-08 | UN | 2 | 0.0296 | 0 | 0.0592
05909 | PARAFUSO FERRO, ROSCA SOBERBA, CABECA CHATA, DE (5,5X50)MM | UN | 2 | 0.29 | 0 | 0.58
11537 | CONECTOR P/HASTE DE ATERRAMENTO COM 1 DESCIDA DE 5/8" | UN | 1 | 4.36 | 0 | 4.36
11943 | CAIXA POLIMERICA DE INSPECAO DE ATERRAMENTO COM DIAMETRO SUP | UN | 1 | 13.05 | 0 | 13.05
ERIOR APROX. DE 23CM E ALTURA APROX. DE 25CM, COM TAMPA
14549 | BRITA 1, PARA REGIAO METROPOLITANA DO RIO DE JANEIRO | T | 0.0093 | 90.4 | 0 | 0.8407
14939 | CAIXA POLIMERICA MEDICAO DIRETA ATE 200A,EM POLICARBONATO C/ | UN | 1 | 283.81 | 0 | 283.81
TAMPA TRANSPARENTE,ENTRADA INDIVIDUAL,PADRAO CONC.ENERG.ELET
14940 | CAIXA POLIMERICA PROTECAO GERAL INTERNA (CPG200-P),P/ENTRADA | UN | 1 | 173.8117 | 0 | 173.8117
DE ENERGIA INDIVIDUAL,PADRAO CONCESSIONARIA ENERGIA ELET.
14942 | CURVA DE 180º PARA ELETRODUTO DE PVC RIGIDO ROSQUEAVEL, DE 2 | UN | 1 | 15.0061 | 0 | 15.0061
"
15.011.0019-A | ENTRADA ENERGIA INDIVIDUAL,PADRAO ENEL,MEDICAO DIRETA,REDE A | UN |  | 1027.33
EREA,47KVA E 75KVA,TRIFASICA,INCL.CAIXA POLIMERICA P/MEDICAO
DIRETA POLIFASICA(ATE 200A) CAIXA POLIMERICA P/DISJUNTOR PO
LIFASICO(ATE 200A)INTERNA,POLICARBONATO TAMPA TRANSPARENTE,C
AIXA INSPECAO,HASTE E CONECTOR ATERRAMENTO,MAT.NECES.EXCL.PO
STE,DISJUNTOR,CONDUTORES ENTR.SAIDA,ATERRAMENTO E CONECTORES
00115 | BUCHA E ARRUELA DE ALUMINIO PARA ELETRODUTO, DE 3/4" | UN | 2 | 1.1755 | 0 | 2.351
02341 | ELETRODUTO DE PVC PRETO, RIGIDO ROSQUEAVEL, COM ROSCA EM AMB | UN | 0.5 | 10.1 | 0 | 5.05
AS EXTREMIDADES, EM BARRAS DE 3 METROS, DE 3/4"
02348 | ELETRODUTO DE PVC PRETO, RIGIDO ROSQUEAVEL, COM ROSCA EM AMB | UN | 1.7174 | 68.47 | 0 | 117.5904
AS EXTREMIDADES, EM BARRAS DE 3 METROS, DE 3"
02486 | CURVA 90º DE PVC RIGIDO, ROSQUEAVEL, PARA ELETRODUTO, DE 3" | UN | 1 | 17.9765 | 0 | 17.9765
02487 | BUCHA E ARRUELA DE ALUMINIO PARA ELETRODUTO, DE 3" | UN | 4 | 16.3513 | 0 | 65.4052
02643 | LUVA DE PVC RIGIDO ROSQUEAVEL, PARA ELETRODUTO, DE 3/4" | UN | 2 | 0.8104 | 0 | 1.6208
02646 | LUVA DE PVC RIGIDO ROSQUEAVEL, PARA ELETRODUTO, DE 3" | UN | 2 | 10.434 | 0 | 20.868
02961 | CURVA 90º DE PVC RIGIDO, ROSQUEAVEL, PARA ELETRODUTO, DE 3/4 | UN | 1 | 1.6357 | 0 | 1.6357
"
03968 | CINTA CIRCULAR DE ACO GALVANIZADO COM PARAFUSOS, DE APROXIMA | UN | 1 | 49.36 | 0 | 49.36
DAMENTE 120MM
04210 | ISOLADOR TIPO CARRETILHA, MARROM, DE (72X72)MM | UN | 1 | 5.78 | 0 | 5.78
04337 | HASTE PARA ATERRAMENTO, DE COBRE, NO DIAMETRO DE 5/8``(16MM) | UN | 1 | 76.14 | 0 | 76.14
E COM COMPRIMENTO DE 3,00M
05263 | ARMACAO SECUNDARIA, COMPLETA, PARA 1 LINHA | UN | 1 | 12.7 | 0 | 12.7
05275 | ABRACADEIRA TIPO COPO, DE 3" | UN | 2 | 3.52 | 0 | 7.04
05883 | BUCHA DE NYLON, TIPO S-08 | UN | 2 | 0.0296 | 0 | 0.0592
05909 | PARAFUSO FERRO, ROSCA SOBERBA, CABECA CHATA, DE (5,5X50)MM | UN | 2 | 0.29 | 0 | 0.58
11537 | CONECTOR P/HASTE DE ATERRAMENTO COM 1 DESCIDA DE 5/8" | UN | 1 | 4.36 | 0 | 4.36
11943 | CAIXA POLIMERICA DE INSPECAO DE ATERRAMENTO COM DIAMETRO SUP | UN | 1 | 13.05 | 0 | 13.05
ERIOR APROX. DE 23CM E ALTURA APROX. DE 25CM, COM TAMPA
14549 | BRITA 1, PARA REGIAO METROPOLITANA DO RIO DE JANEIRO | T | 0.0093 | 90.4 | 0 | 0.8407
14939 | CAIXA POLIMERICA MEDICAO DIRETA ATE 200A,EM POLICARBONATO C/ | UN | 1 | 283.81 | 0 | 283.81
TAMPA TRANSPARENTE,ENTRADA INDIVIDUAL,PADRAO CONC.ENERG.ELET
14940 | CAIXA POLIMERICA PROTECAO GERAL INTERNA (CPG200-P),P/ENTRADA | UN | 1 | 173.8117 | 0 | 173.8117
DE ENERGIA INDIVIDUAL,PADRAO CONCESSIONARIA ENERGIA ELET.
14942 | CURVA DE 180º PARA ELETRODUTO DE PVC RIGIDO ROSQUEAVEL, DE 2 | UN | 1 | 15.0061 | 0 | 15.0061
"
20060 | MAO-DE-OBRA DE ELETRICISTA DA CONSTRUCAO CIVIL, INCLUSIVE EN | H | 3.3057 | 21.96 | 3 | 74.771
CARGOS SOCIAIS DESONERADOS
20132 | MAO-DE-OBRA DE SERVENTE DA CONSTRUCAO CIVIL, INCLUSIVE ENCAR | H | 4.0441 | 15.87 | 3 | 66.1053
GOS SOCIAIS DESONERADOS
30163 | ARGAMASSA CIM.,AREIA TRACO 1:3,PREPARO MECANICO | M3 | 0.0249 | 458.806 | 0 | 11.4243
15.011.0022-0 | ENTRADA DE ENERGIA INDIVIDUAL,PADRAO LIGHT,MEDICAO DIRETA,RE | UN |  | 443.14
DE AEREA,ATE 8KVA,INCL.CAIXA POLIMERICA MEDICAO DIRETA(CM1)
E CAIXA POLIMERICA DISJUNTOR MONOFASICO(CDJ1) INTERNA,POLICA
RBONATO TAMPA TRANSPARENTE,CAIXA INSPECAO,HASTE E CONECTOR A
TERRAMENTO,E DEMAIS MAT.NECESSARIOS,EXCL.POSTE,DISJUNTOR,CON
DUTORES ENTRADA,SAIDA,ATERRAMENTO E RESPECTIVOS CONECTORES
00115 | BUCHA E ARRUELA DE ALUMINIO PARA ELETRODUTO, DE 3/4" | UN | 2 | 1.1755 | 0 | 2.351
01605 | ARGAMASSA CIM.,AREIA TRACO 1:3,PREPARO MECANICO | M3 | 0.0294 | 466.5979 | 0 | 13.718
01983 | MAO-DE-OBRA DE ELETRICISTA DE CONSTRUCAOCIVIL, INCLUSIVE ENC | H | 2.5012 | 25.34 | 3 | 65.2818
ARGOS SOCIAIS
01999 | MAO-DE-OBRA DE SERVENTE DA CONSTRUCAO CIVIL, INCLUSIVE ENCAR | H | 3.4196 | 18.31 | 3 | 64.4913
GOS SOCIAIS
02341 | ELETRODUTO DE PVC PRETO, RIGIDO ROSQUEAVEL, COM ROSCA EM AMB | UN | 0.7186 | 10.1 | 0 | 7.2579
AS EXTREMIDADES, EM BARRAS DE 3 METROS, DE 3/4"
02343 | ELETRODUTO DE PVC PRETO,RIGIDO ROSQUEAVEL,COM ROSCA EM AMBAS | UN | 1.7966 | 14.09 | 0 | 25.3141
EXTREMIDADES,EM BARRAS DE 3 METROS,DE 1"
02643 | LUVA DE PVC RIGIDO ROSQUEAVEL, PARA ELETRODUTO, DE 3/4" | UN | 2 | 0.8104 | 0 | 1.6208
02644 | LUVA DE PVC RIGIDO ROSQUEAVEL, PARA ELETRODUTO, DE 1" | UN | 3 | 1.1837 | 0 | 3.5511
02961 | CURVA 90º DE PVC RIGIDO, ROSQUEAVEL, PARA ELETRODUTO, DE 3/4 | UN | 1 | 1.6357 | 0 | 1.6357
"
02962 | CURVA 90º DE PVC RIGIDO, ROSQUEAVEL PARA ELETRODUTO, DE 1" | UN | 3 | 2.2058 | 0 | 6.6174
03968 | CINTA CIRCULAR DE ACO GALVANIZADO COM PARAFUSOS, DE APROXIMA | UN | 1 | 49.36 | 0 | 49.36
DAMENTE 120MM
04210 | ISOLADOR TIPO CARRETILHA, MARROM, DE (72X72)MM | UN | 1 | 5.78 | 0 | 5.78
04267 | BUCHA E ARRUELA DE ALUMINIO PARA ELETRODUTO, DE 1" | UN | 4 | 1.85 | 0 | 7.4
05263 | ARMACAO SECUNDARIA, COMPLETA, PARA 1 LINHA | UN | 1 | 12.7 | 0 | 12.7
11537 | CONECTOR P/HASTE DE ATERRAMENTO COM 1 DESCIDA DE 5/8" | UN | 1 | 4.36 | 0 | 4.36
11798 | HASTE PARA ATERRAMENTO, DE COBRE,NO DIAMETRO DE 5/8"(16MM) E | UN | 1 | 49.02 | 0 | 49.02
COM COMPRIMENTO DE 2,40M
11922 | CAIXA POLIMERICA P/MED.DIRETA MONO(CM1)EM POLICARBONATO C/TA | UN | 1 | 80.86 | 0 | 80.86
MPA TRANSP.P/ENTR.ENERGIA INDIV.,PADRAO CONC.ENERG.ELET.
11923 | CAIXA DISJUSTOR MONOPOLAR (CDJ1) INTERNA, PARA ENTRADA DE EN | UN | 1 | 20.52 | 0 | 20.52
ERGIA INDIVIDUAL PADRAO LIGHT
11943 | CAIXA POLIMERICA DE INSPECAO DE ATERRAMENTO COM DIAMETRO SUP | UN | 1 | 13.05 | 0 | 13.05
ERIOR APROX. DE 23CM E ALTURA APROX. DE 25CM, COM TAMPA
14549 | BRITA 1, PARA REGIAO METROPOLITANA DO RIO DE JANEIRO | T | 0.022 | 90.4 | 0 | 1.9888
14941 | CURVA DE 180º PARA ELETRODUTO DE PVC RIGIDO ROSQUEAVEL, DE 1 | UN | 1 | 6.27 | 0 | 6.27
"
15.011.0022-A | ENTRADA DE ENERGIA INDIVIDUAL,PADRAO LIGHT,MEDICAO DIRETA,RE | UN |  | 425.61
DE AEREA,ATE 8KVA,INCL.CAIXA POLIMERICA MEDICAO DIRETA(CM1)
E CAIXA POLIMERICA DISJUNTOR MONOFASICO(CDJ1) INTERNA,POLICA
RBONATO TAMPA TRANSPARENTE,CAIXA INSPECAO,HASTE E CONECTOR A
TERRAMENTO,E DEMAIS MAT.NECESSARIOS,EXCL.POSTE,DISJUNTOR,CON
DUTORES ENTRADA,SAIDA,ATERRAMENTO E RESPECTIVOS CONECTORES
00115 | BUCHA E ARRUELA DE ALUMINIO PARA ELETRODUTO, DE 3/4" | UN | 2 | 1.1755 | 0 | 2.351
02341 | ELETRODUTO DE PVC PRETO, RIGIDO ROSQUEAVEL, COM ROSCA EM AMB | UN | 0.7186 | 10.1 | 0 | 7.2579
AS EXTREMIDADES, EM BARRAS DE 3 METROS, DE 3/4"
02343 | ELETRODUTO DE PVC PRETO,RIGIDO ROSQUEAVEL,COM ROSCA EM AMBAS | UN | 1.7966 | 14.09 | 0 | 25.3141
EXTREMIDADES,EM BARRAS DE 3 METROS,DE 1"
02643 | LUVA DE PVC RIGIDO ROSQUEAVEL, PARA ELETRODUTO, DE 3/4" | UN | 2 | 0.8104 | 0 | 1.6208
02644 | LUVA DE PVC RIGIDO ROSQUEAVEL, PARA ELETRODUTO, DE 1" | UN | 3 | 1.1837 | 0 | 3.5511
02961 | CURVA 90º DE PVC RIGIDO, ROSQUEAVEL, PARA ELETRODUTO, DE 3/4 | UN | 1 | 1.6357 | 0 | 1.6357
"
02962 | CURVA 90º DE PVC RIGIDO, ROSQUEAVEL PARA ELETRODUTO, DE 1" | UN | 3 | 2.2058 | 0 | 6.6174
03968 | CINTA CIRCULAR DE ACO GALVANIZADO COM PARAFUSOS, DE APROXIMA | UN | 1 | 49.36 | 0 | 49.36
DAMENTE 120MM
04210 | ISOLADOR TIPO CARRETILHA, MARROM, DE (72X72)MM | UN | 1 | 5.78 | 0 | 5.78
04267 | BUCHA E ARRUELA DE ALUMINIO PARA ELETRODUTO, DE 1" | UN | 4 | 1.85 | 0 | 7.4
05263 | ARMACAO SECUNDARIA, COMPLETA, PARA 1 LINHA | UN | 1 | 12.7 | 0 | 12.7
11537 | CONECTOR P/HASTE DE ATERRAMENTO COM 1 DESCIDA DE 5/8" | UN | 1 | 4.36 | 0 | 4.36
11798 | HASTE PARA ATERRAMENTO, DE COBRE,NO DIAMETRO DE 5/8"(16MM) E | UN | 1 | 49.02 | 0 | 49.02
COM COMPRIMENTO DE 2,40M
11922 | CAIXA POLIMERICA P/MED.DIRETA MONO(CM1)EM POLICARBONATO C/TA | UN | 1 | 80.86 | 0 | 80.86
MPA TRANSP.P/ENTR.ENERGIA INDIV.,PADRAO CONC.ENERG.ELET.
11923 | CAIXA DISJUSTOR MONOPOLAR (CDJ1) INTERNA, PARA ENTRADA DE EN | UN | 1 | 20.52 | 0 | 20.52
ERGIA INDIVIDUAL PADRAO LIGHT
11943 | CAIXA POLIMERICA DE INSPECAO DE ATERRAMENTO COM DIAMETRO SUP | UN | 1 | 13.05 | 0 | 13.05
ERIOR APROX. DE 23CM E ALTURA APROX. DE 25CM, COM TAMPA
14549 | BRITA 1, PARA REGIAO METROPOLITANA DO RIO DE JANEIRO | T | 0.022 | 90.4 | 0 | 1.9888
14941 | CURVA DE 180º PARA ELETRODUTO DE PVC RIGIDO ROSQUEAVEL, DE 1 | UN | 1 | 6.27 | 0 | 6.27
"
20060 | MAO-DE-OBRA DE ELETRICISTA DA CONSTRUCAO CIVIL, INCLUSIVE EN | H | 2.5012 | 21.96 | 3 | 56.5741
CARGOS SOCIAIS DESONERADOS
20132 | MAO-DE-OBRA DE SERVENTE DA CONSTRUCAO CIVIL, INCLUSIVE ENCAR | H | 3.4196 | 15.87 | 3 | 55.8971
GOS SOCIAIS DESONERADOS
30163 | ARGAMASSA CIM.,AREIA TRACO 1:3,PREPARO MECANICO | M3 | 0.0294 | 458.806 | 0 | 13.4889
15.011.0025-0 | ENTRADA ENERGIA INDIVIDUAL,PADRAO LIGHT,MEDICAO DIRETA,REDE | UN |  | 578.18
AEREA,8KVA E 24KVA,INCL.CAIXA POLIMERICA P/MEDICAO DIRETA PO
LIFASICA(CM3) E CAIXA POLIMERICA P/DISJUNTOR POLIFASICO(CDJ3
) INTERNA,POLICARBONATO TAMPA TRANSPARENTE,CAIXA INSPECAO,HA
STE E CONECTOR ATERRAMENTO,MAT.NECES.EXCL.POSTE,DISJUNTOR,CO
NDUTORES ENTRADA,SAIDA,ATERRAMENTO E RESPECTIVOS CONECTORES
00115 | BUCHA E ARRUELA DE ALUMINIO PARA ELETRODUTO, DE 3/4" | UN | 2 | 1.1755 | 0 | 2.351
01605 | ARGAMASSA CIM.,AREIA TRACO 1:3,PREPARO MECANICO | M3 | 0.0396 | 466.5979 | 0 | 18.4773
01983 | MAO-DE-OBRA DE ELETRICISTA DE CONSTRUCAOCIVIL, INCLUSIVE ENC | H | 2.8932 | 25.34 | 3 | 75.5131
ARGOS SOCIAIS
01999 | MAO-DE-OBRA DE SERVENTE DA CONSTRUCAO CIVIL, INCLUSIVE ENCAR | H | 4.2196 | 18.31 | 3 | 79.5787
GOS SOCIAIS
02341 | ELETRODUTO DE PVC PRETO, RIGIDO ROSQUEAVEL, COM ROSCA EM AMB | UN | 0.7186 | 10.1 | 0 | 7.2579
AS EXTREMIDADES, EM BARRAS DE 3 METROS, DE 3/4"
02346 | ELETRODUTO DE PVC PRETO,RIGIDO ROSQUEAVEL EM AMBAS EXTREMIDA | UN | 1.7966 | 32.77 | 0 | 58.8746
DES,EM BARRAS DE 3 METROS,DE 2"
02640 | CURVA 90º DE PVC RIGIDO, ROSQUEAVEL, PARA ELETRODUTO, DE 2" | UN | 2 | 5.6364 | 0 | 11.2728
02643 | LUVA DE PVC RIGIDO ROSQUEAVEL, PARA ELETRODUTO, DE 3/4" | UN | 2 | 0.8104 | 0 | 1.6208
02645 | LUVA DE PVC RIGIDO ROSQUEAVEL, PARA ELETRODUTO, DE 2" | UN | 2 | 3.6696 | 0 | 7.3392
02961 | CURVA 90º DE PVC RIGIDO, ROSQUEAVEL, PARA ELETRODUTO, DE 3/4 | UN | 1 | 1.6357 | 0 | 1.6357
"
03971 | CINTA CIRCULAR DE ACO GALVANIZADO COM PARAFUSOS, DE APROXIMA | UN | 1 | 46.25 | 0 | 46.25
DAMENTE 150MM
04210 | ISOLADOR TIPO CARRETILHA, MARROM, DE (72X72)MM | UN | 1 | 5.78 | 0 | 5.78
04270 | BUCHA E ARRUELA DE ALUMINIO PARA ELETRODUTO, DE 2" | UN | 4 | 5.0779 | 0 | 20.3116
05263 | ARMACAO SECUNDARIA, COMPLETA, PARA 1 LINHA | UN | 1 | 12.7 | 0 | 12.7
11537 | CONECTOR P/HASTE DE ATERRAMENTO COM 1 DESCIDA DE 5/8" | UN | 1 | 4.36 | 0 | 4.36
11798 | HASTE PARA ATERRAMENTO, DE COBRE,NO DIAMETRO DE 5/8"(16MM) E | UN | 1 | 49.02 | 0 | 49.02
COM COMPRIMENTO DE 2,40M
11924 | CAIXA POLIMERICA P/MED.DIRETA POLI(CM3)EM POLICARBONATO C/TA | UN | 1 | 97.85 | 0 | 97.85
MPA TRANSP.P/ENTR.ENERGIA INDIV.,PADRAO CONC.ENERGIA ELET.
11925 | CAIXA DE DISJUNTORES TRIFASICO (CDJ3) INTERNA, PARA ENTRADA | UN | 1 | 47.95 | 0 | 47.95
DE ENERGIA INDIVIDUAL, PADRAO LIGHT
11943 | CAIXA POLIMERICA DE INSPECAO DE ATERRAMENTO COM DIAMETRO SUP | UN | 1 | 13.05 | 0 | 13.05
ERIOR APROX. DE 23CM E ALTURA APROX. DE 25CM, COM TAMPA
14549 | BRITA 1, PARA REGIAO METROPOLITANA DO RIO DE JANEIRO | T | 0.022 | 90.4 | 0 | 1.9888
14942 | CURVA DE 180º PARA ELETRODUTO DE PVC RIGIDO ROSQUEAVEL, DE 2 | UN | 1 | 15.0061 | 0 | 15.0061
"
15.011.0025-A | ENTRADA ENERGIA INDIVIDUAL,PADRAO LIGHT,MEDICAO DIRETA,REDE | UN |  | 557.2
AEREA,8KVA E 24KVA,INCL.CAIXA POLIMERICA P/MEDICAO DIRETA PO
LIFASICA(CM3) E CAIXA POLIMERICA P/DISJUNTOR POLIFASICO(CDJ3
) INTERNA,POLICARBONATO TAMPA TRANSPARENTE,CAIXA INSPECAO,HA
STE E CONECTOR ATERRAMENTO,MAT.NECES.EXCL.POSTE,DISJUNTOR,CO
NDUTORES ENTRADA,SAIDA,ATERRAMENTO E RESPECTIVOS CONECTORES
00115 | BUCHA E ARRUELA DE ALUMINIO PARA ELETRODUTO, DE 3/4" | UN | 2 | 1.1755 | 0 | 2.351
02341 | ELETRODUTO DE PVC PRETO, RIGIDO ROSQUEAVEL, COM ROSCA EM AMB | UN | 0.7186 | 10.1 | 0 | 7.2579
AS EXTREMIDADES, EM BARRAS DE 3 METROS, DE 3/4"
02346 | ELETRODUTO DE PVC PRETO,RIGIDO ROSQUEAVEL EM AMBAS EXTREMIDA | UN | 1.7966 | 32.77 | 0 | 58.8746
DES,EM BARRAS DE 3 METROS,DE 2"
02640 | CURVA 90º DE PVC RIGIDO, ROSQUEAVEL, PARA ELETRODUTO, DE 2" | UN | 2 | 5.6364 | 0 | 11.2728
02643 | LUVA DE PVC RIGIDO ROSQUEAVEL, PARA ELETRODUTO, DE 3/4" | UN | 2 | 0.8104 | 0 | 1.6208
02645 | LUVA DE PVC RIGIDO ROSQUEAVEL, PARA ELETRODUTO, DE 2" | UN | 2 | 3.6696 | 0 | 7.3392
02961 | CURVA 90º DE PVC RIGIDO, ROSQUEAVEL, PARA ELETRODUTO, DE 3/4 | UN | 1 | 1.6357 | 0 | 1.6357
"
03971 | CINTA CIRCULAR DE ACO GALVANIZADO COM PARAFUSOS, DE APROXIMA | UN | 1 | 46.25 | 0 | 46.25
DAMENTE 150MM
04210 | ISOLADOR TIPO CARRETILHA, MARROM, DE (72X72)MM | UN | 1 | 5.78 | 0 | 5.78
04270 | BUCHA E ARRUELA DE ALUMINIO PARA ELETRODUTO, DE 2" | UN | 4 | 5.0779 | 0 | 20.3116
05263 | ARMACAO SECUNDARIA, COMPLETA, PARA 1 LINHA | UN | 1 | 12.7 | 0 | 12.7
11537 | CONECTOR P/HASTE DE ATERRAMENTO COM 1 DESCIDA DE 5/8" | UN | 1 | 4.36 | 0 | 4.36
11798 | HASTE PARA ATERRAMENTO, DE COBRE,NO DIAMETRO DE 5/8"(16MM) E | UN | 1 | 49.02 | 0 | 49.02
COM COMPRIMENTO DE 2,40M
11924 | CAIXA POLIMERICA P/MED.DIRETA POLI(CM3)EM POLICARBONATO C/TA | UN | 1 | 97.85 | 0 | 97.85
MPA TRANSP.P/ENTR.ENERGIA INDIV.,PADRAO CONC.ENERGIA ELET.
11925 | CAIXA DE DISJUNTORES TRIFASICO (CDJ3) INTERNA, PARA ENTRADA | UN | 1 | 47.95 | 0 | 47.95
DE ENERGIA INDIVIDUAL, PADRAO LIGHT
11943 | CAIXA POLIMERICA DE INSPECAO DE ATERRAMENTO COM DIAMETRO SUP | UN | 1 | 13.05 | 0 | 13.05
ERIOR APROX. DE 23CM E ALTURA APROX. DE 25CM, COM TAMPA
14549 | BRITA 1, PARA REGIAO METROPOLITANA DO RIO DE JANEIRO | T | 0.022 | 90.4 | 0 | 1.9888
14942 | CURVA DE 180º PARA ELETRODUTO DE PVC RIGIDO ROSQUEAVEL, DE 2 | UN | 1 | 15.0061 | 0 | 15.0061
"
20060 | MAO-DE-OBRA DE ELETRICISTA DA CONSTRUCAO CIVIL, INCLUSIVE EN | H | 2.8932 | 21.96 | 3 | 65.4407
CARGOS SOCIAIS DESONERADOS
20132 | MAO-DE-OBRA DE SERVENTE DA CONSTRUCAO CIVIL, INCLUSIVE ENCAR | H | 4.2196 | 15.87 | 3 | 68.974
GOS SOCIAIS DESONERADOS
30163 | ARGAMASSA CIM.,AREIA TRACO 1:3,PREPARO MECANICO | M3 | 0.0396 | 458.806 | 0 | 18.1687
15.011.0026-0 | ENTRADA ENERGIA INDIVIDUAL,PADRAO LIGHT,MEDICAO DIRETA,REDE | UN |  | 698.52
AEREA,24KVA E 38KVA,INCL.CAIXA POLIMERICA P/MEDICAO DIRETA P
OLIFASICA(CM3) CAIXA POLIMERICA P/DISJUNTOR POLIFASICO(CDJ3)
INTERNA,POLICARBONATO TAMPA TRANSPARENTE,CAIXA INSPECAO,3 H
ASTES CONECTORES ATERRAMENTO,MAT.NECES.EXCL.POSTE,DISJUNTOR,
CONDUTORES ENTRADA,SAIDA,ATERRAMENTO RESPECTIVOS CONECTORES
00115 | BUCHA E ARRUELA DE ALUMINIO PARA ELETRODUTO, DE 3/4" | UN | 2 | 1.1755 | 0 | 2.351
01605 | ARGAMASSA CIM.,AREIA TRACO 1:3,PREPARO MECANICO | M3 | 0.0396 | 466.5979 | 0 | 18.4773
01983 | MAO-DE-OBRA DE ELETRICISTA DE CONSTRUCAOCIVIL, INCLUSIVE ENC | H | 3.4532 | 25.34 | 3 | 90.1292
ARGOS SOCIAIS
01999 | MAO-DE-OBRA DE SERVENTE DA CONSTRUCAO CIVIL, INCLUSIVE ENCAR | H | 4.2196 | 18.31 | 3 | 79.5787
GOS SOCIAIS
02341 | ELETRODUTO DE PVC PRETO, RIGIDO ROSQUEAVEL, COM ROSCA EM AMB | UN | 0.7186 | 10.1 | 0 | 7.2579
AS EXTREMIDADES, EM BARRAS DE 3 METROS, DE 3/4"
02346 | ELETRODUTO DE PVC PRETO,RIGIDO ROSQUEAVEL EM AMBAS EXTREMIDA | UN | 1.8 | 32.77 | 0 | 58.986
DES,EM BARRAS DE 3 METROS,DE 2"
02640 | CURVA 90º DE PVC RIGIDO, ROSQUEAVEL, PARA ELETRODUTO, DE 2" | UN | 2 | 5.6364 | 0 | 11.2728
02643 | LUVA DE PVC RIGIDO ROSQUEAVEL, PARA ELETRODUTO, DE 3/4" | UN | 2 | 0.8104 | 0 | 1.6208
02645 | LUVA DE PVC RIGIDO ROSQUEAVEL, PARA ELETRODUTO, DE 2" | UN | 2 | 3.6696 | 0 | 7.3392
02961 | CURVA 90º DE PVC RIGIDO, ROSQUEAVEL, PARA ELETRODUTO, DE 3/4 | UN | 1 | 1.6357 | 0 | 1.6357
"
03971 | CINTA CIRCULAR DE ACO GALVANIZADO COM PARAFUSOS, DE APROXIMA | UN | 1 | 46.25 | 0 | 46.25
DAMENTE 150MM
04210 | ISOLADOR TIPO CARRETILHA, MARROM, DE (72X72)MM | UN | 1 | 5.78 | 0 | 5.78
04270 | BUCHA E ARRUELA DE ALUMINIO PARA ELETRODUTO, DE 2" | UN | 4 | 5.0779 | 0 | 20.3116
05263 | ARMACAO SECUNDARIA, COMPLETA, PARA 1 LINHA | UN | 1 | 12.7 | 0 | 12.7
11537 | CONECTOR P/HASTE DE ATERRAMENTO COM 1 DESCIDA DE 5/8" | UN | 3 | 4.36 | 0 | 13.08
11798 | HASTE PARA ATERRAMENTO, DE COBRE,NO DIAMETRO DE 5/8"(16MM) E | UN | 3 | 49.02 | 0 | 147.06
COM COMPRIMENTO DE 2,40M
11924 | CAIXA POLIMERICA P/MED.DIRETA POLI(CM3)EM POLICARBONATO C/TA | UN | 1 | 97.85 | 0 | 97.85
MPA TRANSP.P/ENTR.ENERGIA INDIV.,PADRAO CONC.ENERGIA ELET.
11925 | CAIXA DE DISJUNTORES TRIFASICO (CDJ3) INTERNA, PARA ENTRADA | UN | 1 | 47.95 | 0 | 47.95
DE ENERGIA INDIVIDUAL, PADRAO LIGHT
11943 | CAIXA POLIMERICA DE INSPECAO DE ATERRAMENTO COM DIAMETRO SUP | UN | 1 | 13.05 | 0 | 13.05
ERIOR APROX. DE 23CM E ALTURA APROX. DE 25CM, COM TAMPA
14549 | BRITA 1, PARA REGIAO METROPOLITANA DO RIO DE JANEIRO | T | 0.0093 | 90.4 | 0 | 0.8407
14942 | CURVA DE 180º PARA ELETRODUTO DE PVC RIGIDO ROSQUEAVEL, DE 2 | UN | 1 | 15.0061 | 0 | 15.0061
"
15.011.0026-A | ENTRADA ENERGIA INDIVIDUAL,PADRAO LIGHT,MEDICAO DIRETA,REDE | UN |  | 675.59
AEREA,24KVA E 38KVA,INCL.CAIXA POLIMERICA P/MEDICAO DIRETA P
OLIFASICA(CM3) CAIXA POLIMERICA P/DISJUNTOR POLIFASICO(CDJ3)
INTERNA,POLICARBONATO TAMPA TRANSPARENTE,CAIXA INSPECAO,3 H
ASTES CONECTORES ATERRAMENTO,MAT.NECES.EXCL.POSTE,DISJUNTOR,
CONDUTORES ENTRADA,SAIDA,ATERRAMENTO RESPECTIVOS CONECTORES
00115 | BUCHA E ARRUELA DE ALUMINIO PARA ELETRODUTO, DE 3/4" | UN | 2 | 1.1755 | 0 | 2.351
02341 | ELETRODUTO DE PVC PRETO, RIGIDO ROSQUEAVEL, COM ROSCA EM AMB | UN | 0.7186 | 10.1 | 0 | 7.2579
AS EXTREMIDADES, EM BARRAS DE 3 METROS, DE 3/4"
02346 | ELETRODUTO DE PVC PRETO,RIGIDO ROSQUEAVEL EM AMBAS EXTREMIDA | UN | 1.8 | 32.77 | 0 | 58.986
DES,EM BARRAS DE 3 METROS,DE 2"
02640 | CURVA 90º DE PVC RIGIDO, ROSQUEAVEL, PARA ELETRODUTO, DE 2" | UN | 2 | 5.6364 | 0 | 11.2728
02643 | LUVA DE PVC RIGIDO ROSQUEAVEL, PARA ELETRODUTO, DE 3/4" | UN | 2 | 0.8104 | 0 | 1.6208
02645 | LUVA DE PVC RIGIDO ROSQUEAVEL, PARA ELETRODUTO, DE 2" | UN | 2 | 3.6696 | 0 | 7.3392
02961 | CURVA 90º DE PVC RIGIDO, ROSQUEAVEL, PARA ELETRODUTO, DE 3/4 | UN | 1 | 1.6357 | 0 | 1.6357
"
03971 | CINTA CIRCULAR DE ACO GALVANIZADO COM PARAFUSOS, DE APROXIMA | UN | 1 | 46.25 | 0 | 46.25
DAMENTE 150MM
04210 | ISOLADOR TIPO CARRETILHA, MARROM, DE (72X72)MM | UN | 1 | 5.78 | 0 | 5.78
04270 | BUCHA E ARRUELA DE ALUMINIO PARA ELETRODUTO, DE 2" | UN | 4 | 5.0779 | 0 | 20.3116
05263 | ARMACAO SECUNDARIA, COMPLETA, PARA 1 LINHA | UN | 1 | 12.7 | 0 | 12.7
11537 | CONECTOR P/HASTE DE ATERRAMENTO COM 1 DESCIDA DE 5/8" | UN | 3 | 4.36 | 0 | 13.08
11798 | HASTE PARA ATERRAMENTO, DE COBRE,NO DIAMETRO DE 5/8"(16MM) E | UN | 3 | 49.02 | 0 | 147.06
COM COMPRIMENTO DE 2,40M
11924 | CAIXA POLIMERICA P/MED.DIRETA POLI(CM3)EM POLICARBONATO C/TA | UN | 1 | 97.85 | 0 | 97.85
MPA TRANSP.P/ENTR.ENERGIA INDIV.,PADRAO CONC.ENERGIA ELET.
11925 | CAIXA DE DISJUNTORES TRIFASICO (CDJ3) INTERNA, PARA ENTRADA | UN | 1 | 47.95 | 0 | 47.95
DE ENERGIA INDIVIDUAL, PADRAO LIGHT
11943 | CAIXA POLIMERICA DE INSPECAO DE ATERRAMENTO COM DIAMETRO SUP | UN | 1 | 13.05 | 0 | 13.05
ERIOR APROX. DE 23CM E ALTURA APROX. DE 25CM, COM TAMPA
14549 | BRITA 1, PARA REGIAO METROPOLITANA DO RIO DE JANEIRO | T | 0.0093 | 90.4 | 0 | 0.8407
14942 | CURVA DE 180º PARA ELETRODUTO DE PVC RIGIDO ROSQUEAVEL, DE 2 | UN | 1 | 15.0061 | 0 | 15.0061
"
20060 | MAO-DE-OBRA DE ELETRICISTA DA CONSTRUCAO CIVIL, INCLUSIVE EN | H | 3.4532 | 21.96 | 3 | 78.1072
CARGOS SOCIAIS DESONERADOS
20132 | MAO-DE-OBRA DE SERVENTE DA CONSTRUCAO CIVIL, INCLUSIVE ENCAR | H | 4.2196 | 15.87 | 3 | 68.974
GOS SOCIAIS DESONERADOS
30163 | ARGAMASSA CIM.,AREIA TRACO 1:3,PREPARO MECANICO | M3 | 0.0396 | 458.806 | 0 | 18.1687
15.011.0028-0 | ENTRADA ENERGIA INDIVIDUAL,PADRAO LIGHT,MEDICAO DIRETA,REDE | UN |  | 1025.98
AEREA,38KVA E 57KVA,INCL.CAIXA POLIMERICA P/MEDICAO DIRETA P
OLIFASICA(CM200-P) CAIXA DE PROTECAO GERAL(CPG200) INTERNA,P
OLICARBONATO TAMPA TRANSPARENTE,CAIXA INSPECAO,3 HASTES E CO
NECTORES ATERRAMENTO,E MAT.NECES.EXCL.POSTE,DISJUNTOR,CONDUT
ORES DE ENTRADA,SAIDA,ATERRAMENTO E RESPECTIVOS CONECTORES
00115 | BUCHA E ARRUELA DE ALUMINIO PARA ELETRODUTO, DE 3/4" | UN | 2 | 1.1755 | 0 | 2.351
01605 | ARGAMASSA CIM.,AREIA TRACO 1:3,PREPARO MECANICO | M3 | 0.0525 | 466.5979 | 0 | 24.4964
01983 | MAO-DE-OBRA DE ELETRICISTA DE CONSTRUCAOCIVIL, INCLUSIVE ENC | H | 3.4532 | 25.34 | 3 | 90.1292
ARGOS SOCIAIS
01999 | MAO-DE-OBRA DE SERVENTE DA CONSTRUCAO CIVIL, INCLUSIVE ENCAR | H | 4.7356 | 18.31 | 3 | 89.3101
GOS SOCIAIS
02341 | ELETRODUTO DE PVC PRETO, RIGIDO ROSQUEAVEL, COM ROSCA EM AMB | UN | 0.7186 | 10.1 | 0 | 7.2579
AS EXTREMIDADES, EM BARRAS DE 3 METROS, DE 3/4"
02346 | ELETRODUTO DE PVC PRETO,RIGIDO ROSQUEAVEL EM AMBAS EXTREMIDA | UN | 1.7966 | 32.77 | 0 | 58.8746
DES,EM BARRAS DE 3 METROS,DE 2"
02640 | CURVA 90º DE PVC RIGIDO, ROSQUEAVEL, PARA ELETRODUTO, DE 2" | UN | 2 | 5.6364 | 0 | 11.2728
02643 | LUVA DE PVC RIGIDO ROSQUEAVEL, PARA ELETRODUTO, DE 3/4" | UN | 2 | 0.8104 | 0 | 1.6208
02645 | LUVA DE PVC RIGIDO ROSQUEAVEL, PARA ELETRODUTO, DE 2" | UN | 2 | 3.6696 | 0 | 7.3392
02961 | CURVA 90º DE PVC RIGIDO, ROSQUEAVEL, PARA ELETRODUTO, DE 3/4 | UN | 1 | 1.6357 | 0 | 1.6357
"
03971 | CINTA CIRCULAR DE ACO GALVANIZADO COM PARAFUSOS, DE APROXIMA | UN | 1 | 46.25 | 0 | 46.25
DAMENTE 150MM
04210 | ISOLADOR TIPO CARRETILHA, MARROM, DE (72X72)MM | UN | 1 | 5.78 | 0 | 5.78
04270 | BUCHA E ARRUELA DE ALUMINIO PARA ELETRODUTO, DE 2" | UN | 4 | 5.0779 | 0 | 20.3116
05263 | ARMACAO SECUNDARIA, COMPLETA, PARA 1 LINHA | UN | 1 | 12.7 | 0 | 12.7
11537 | CONECTOR P/HASTE DE ATERRAMENTO COM 1 DESCIDA DE 5/8" | UN | 3 | 4.36 | 0 | 13.08
11798 | HASTE PARA ATERRAMENTO, DE COBRE,NO DIAMETRO DE 5/8"(16MM) E | UN | 3 | 49.02 | 0 | 147.06
COM COMPRIMENTO DE 2,40M
11943 | CAIXA POLIMERICA DE INSPECAO DE ATERRAMENTO COM DIAMETRO SUP | UN | 1 | 13.05 | 0 | 13.05
ERIOR APROX. DE 23CM E ALTURA APROX. DE 25CM, COM TAMPA
14549 | BRITA 1, PARA REGIAO METROPOLITANA DO RIO DE JANEIRO | T | 0.0093 | 90.4 | 0 | 0.8407
14939 | CAIXA POLIMERICA MEDICAO DIRETA ATE 200A,EM POLICARBONATO C/ | UN | 1 | 283.81 | 0 | 283.81
TAMPA TRANSPARENTE,ENTRADA INDIVIDUAL,PADRAO CONC.ENERG.ELET
14940 | CAIXA POLIMERICA PROTECAO GERAL INTERNA (CPG200-P),P/ENTRADA | UN | 1 | 173.8117 | 0 | 173.8117
DE ENERGIA INDIVIDUAL,PADRAO CONCESSIONARIA ENERGIA ELET.
14942 | CURVA DE 180º PARA ELETRODUTO DE PVC RIGIDO ROSQUEAVEL, DE 2 | UN | 1 | 15.0061 | 0 | 15.0061
"
15.011.0028-A | ENTRADA ENERGIA INDIVIDUAL,PADRAO LIGHT,MEDICAO DIRETA,REDE | UN |  | 1001.65
AEREA,38KVA E 57KVA,INCL.CAIXA POLIMERICA P/MEDICAO DIRETA P
OLIFASICA(CM200-P) CAIXA DE PROTECAO GERAL(CPG200) INTERNA,P
OLICARBONATO TAMPA TRANSPARENTE,CAIXA INSPECAO,3 HASTES E CO
NECTORES ATERRAMENTO,E MAT.NECES.EXCL.POSTE,DISJUNTOR,CONDUT
ORES DE ENTRADA,SAIDA,ATERRAMENTO E RESPECTIVOS CONECTORES
00115 | BUCHA E ARRUELA DE ALUMINIO PARA ELETRODUTO, DE 3/4" | UN | 2 | 1.1755 | 0 | 2.351
02341 | ELETRODUTO DE PVC PRETO, RIGIDO ROSQUEAVEL, COM ROSCA EM AMB | UN | 0.7186 | 10.1 | 0 | 7.2579
AS EXTREMIDADES, EM BARRAS DE 3 METROS, DE 3/4"
02346 | ELETRODUTO DE PVC PRETO,RIGIDO ROSQUEAVEL EM AMBAS EXTREMIDA | UN | 1.7966 | 32.77 | 0 | 58.8746
DES,EM BARRAS DE 3 METROS,DE 2"
02640 | CURVA 90º DE PVC RIGIDO, ROSQUEAVEL, PARA ELETRODUTO, DE 2" | UN | 2 | 5.6364 | 0 | 11.2728
02643 | LUVA DE PVC RIGIDO ROSQUEAVEL, PARA ELETRODUTO, DE 3/4" | UN | 2 | 0.8104 | 0 | 1.6208
02645 | LUVA DE PVC RIGIDO ROSQUEAVEL, PARA ELETRODUTO, DE 2" | UN | 2 | 3.6696 | 0 | 7.3392
02961 | CURVA 90º DE PVC RIGIDO, ROSQUEAVEL, PARA ELETRODUTO, DE 3/4 | UN | 1 | 1.6357 | 0 | 1.6357
"
03971 | CINTA CIRCULAR DE ACO GALVANIZADO COM PARAFUSOS, DE APROXIMA | UN | 1 | 46.25 | 0 | 46.25
DAMENTE 150MM
04210 | ISOLADOR TIPO CARRETILHA, MARROM, DE (72X72)MM | UN | 1 | 5.78 | 0 | 5.78
04270 | BUCHA E ARRUELA DE ALUMINIO PARA ELETRODUTO, DE 2" | UN | 4 | 5.0779 | 0 | 20.3116
05263 | ARMACAO SECUNDARIA, COMPLETA, PARA 1 LINHA | UN | 1 | 12.7 | 0 | 12.7
11537 | CONECTOR P/HASTE DE ATERRAMENTO COM 1 DESCIDA DE 5/8" | UN | 3 | 4.36 | 0 | 13.08
11798 | HASTE PARA ATERRAMENTO, DE COBRE,NO DIAMETRO DE 5/8"(16MM) E | UN | 3 | 49.02 | 0 | 147.06
COM COMPRIMENTO DE 2,40M
11943 | CAIXA POLIMERICA DE INSPECAO DE ATERRAMENTO COM DIAMETRO SUP | UN | 1 | 13.05 | 0 | 13.05
ERIOR APROX. DE 23CM E ALTURA APROX. DE 25CM, COM TAMPA
14549 | BRITA 1, PARA REGIAO METROPOLITANA DO RIO DE JANEIRO | T | 0.0093 | 90.4 | 0 | 0.8407
14939 | CAIXA POLIMERICA MEDICAO DIRETA ATE 200A,EM POLICARBONATO C/ | UN | 1 | 283.81 | 0 | 283.81
TAMPA TRANSPARENTE,ENTRADA INDIVIDUAL,PADRAO CONC.ENERG.ELET
14940 | CAIXA POLIMERICA PROTECAO GERAL INTERNA (CPG200-P),P/ENTRADA | UN | 1 | 173.8117 | 0 | 173.8117
DE ENERGIA INDIVIDUAL,PADRAO CONCESSIONARIA ENERGIA ELET.
14942 | CURVA DE 180º PARA ELETRODUTO DE PVC RIGIDO ROSQUEAVEL, DE 2 | UN | 1 | 15.0061 | 0 | 15.0061
"
20060 | MAO-DE-OBRA DE ELETRICISTA DA CONSTRUCAO CIVIL, INCLUSIVE EN | H | 3.4532 | 21.96 | 3 | 78.1072
CARGOS SOCIAIS DESONERADOS
20132 | MAO-DE-OBRA DE SERVENTE DA CONSTRUCAO CIVIL, INCLUSIVE ENCAR | H | 4.7356 | 15.87 | 3 | 77.4086
GOS SOCIAIS DESONERADOS
30163 | ARGAMASSA CIM.,AREIA TRACO 1:3,PREPARO MECANICO | M3 | 0.0525 | 458.806 | 0 | 24.0873
15.011.0031-0 | ENTRADA ENERGIA INDIVIDUAL,PADRAO LIGHT,MEDICAO DIRETA,REDE | UN |  | 1100.24
AEREA,57KVA E 76KVA,INCL.CAIXA POLIMERICA P/MEDICAO DIRETA P
OLIFASICA (CM200-P) E CAIXA PROTECAO GERAL (CPG200) INTERNA,
POLICARBONATO TAMPA TRANSPARENTE,CAIXA INSPECAO,3 HASTES E C
ONECTORES ATERRAMENTO,E MAT.NECES.EXCL.POSTE,DISJUNTOR,CONDU
TORES ENTRADA,SAIDA,ATERRAMENTO E RESPECTIVOS CONECTORES
00115 | BUCHA E ARRUELA DE ALUMINIO PARA ELETRODUTO, DE 3/4" | UN | 2 | 1.1755 | 0 | 2.351
01605 | ARGAMASSA CIM.,AREIA TRACO 1:3,PREPARO MECANICO | M3 | 0.0562 | 466.5979 | 0 | 26.2228
01983 | MAO-DE-OBRA DE ELETRICISTA DE CONSTRUCAOCIVIL, INCLUSIVE ENC | H | 3.6492 | 25.34 | 3 | 95.2448
ARGOS SOCIAIS
01999 | MAO-DE-OBRA DE SERVENTE DA CONSTRUCAO CIVIL, INCLUSIVE ENCAR | H | 5.0796 | 18.31 | 3 | 95.7977
GOS SOCIAIS
02341 | ELETRODUTO DE PVC PRETO, RIGIDO ROSQUEAVEL, COM ROSCA EM AMB | UN | 0.7186 | 10.1 | 0 | 7.2579
AS EXTREMIDADES, EM BARRAS DE 3 METROS, DE 3/4"
02347 | ELETRODUTO DE PVC PRETO,RIGIDO ROSQUEAVEL,COM ROSCA EM AMBAS | UN | 1.7966 | 49.98 | 0 | 89.7941
EXTREMIDADES,EM BARRAS DE 3 METROS,DE 2.1/2"
02643 | LUVA DE PVC RIGIDO ROSQUEAVEL, PARA ELETRODUTO, DE 3/4" | UN | 2 | 0.8104 | 0 | 1.6208
02944 | CURVA 90º DE PVC RIGIDO, ROSQUEAVEL, PARA ELETRODUTO, DE 2.1 | UN | 2 | 13.012 | 0 | 26.024
/2"
02961 | CURVA 90º DE PVC RIGIDO, ROSQUEAVEL, PARA ELETRODUTO, DE 3/4 | UN | 1 | 1.6357 | 0 | 1.6357
"
03888 | LUVA DE PVC RIGIDO ROSQUEAVEL, PARA ELETRODUTO, DE 2.1/2" | UN | 2 | 5.8276 | 0 | 11.6552
03971 | CINTA CIRCULAR DE ACO GALVANIZADO COM PARAFUSOS, DE APROXIMA | UN | 1 | 46.25 | 0 | 46.25
DAMENTE 150MM
04210 | ISOLADOR TIPO CARRETILHA, MARROM, DE (72X72)MM | UN | 1 | 5.78 | 0 | 5.78
04271 | BUCHA E ARRUELA DE ALUMINIO PARA ELETRODUTO, DE 2.1/2" | UN | 4 | 7.8143 | 0 | 31.2572
05263 | ARMACAO SECUNDARIA, COMPLETA, PARA 1 LINHA | UN | 1 | 12.7 | 0 | 12.7
11537 | CONECTOR P/HASTE DE ATERRAMENTO COM 1 DESCIDA DE 5/8" | UN | 3 | 4.36 | 0 | 13.08
11798 | HASTE PARA ATERRAMENTO, DE COBRE,NO DIAMETRO DE 5/8"(16MM) E | UN | 3 | 49.02 | 0 | 147.06
COM COMPRIMENTO DE 2,40M
11943 | CAIXA POLIMERICA DE INSPECAO DE ATERRAMENTO COM DIAMETRO SUP | UN | 1 | 13.05 | 0 | 13.05
ERIOR APROX. DE 23CM E ALTURA APROX. DE 25CM, COM TAMPA
14549 | BRITA 1, PARA REGIAO METROPOLITANA DO RIO DE JANEIRO | T | 0.0093 | 90.4 | 0 | 0.8407
14939 | CAIXA POLIMERICA MEDICAO DIRETA ATE 200A,EM POLICARBONATO C/ | UN | 1 | 283.81 | 0 | 283.81
TAMPA TRANSPARENTE,ENTRADA INDIVIDUAL,PADRAO CONC.ENERG.ELET
14940 | CAIXA POLIMERICA PROTECAO GERAL INTERNA (CPG200-P),P/ENTRADA | UN | 1 | 173.8117 | 0 | 173.8117
DE ENERGIA INDIVIDUAL,PADRAO CONCESSIONARIA ENERGIA ELET.
14942 | CURVA DE 180º PARA ELETRODUTO DE PVC RIGIDO ROSQUEAVEL, DE 2 | UN | 1 | 15.0061 | 0 | 15.0061
"
15.011.0031-A | ENTRADA ENERGIA INDIVIDUAL,PADRAO LIGHT,MEDICAO DIRETA,REDE | UN |  | 1074.34
AEREA,57KVA E 76KVA,INCL.CAIXA POLIMERICA P/MEDICAO DIRETA P
OLIFASICA (CM200-P) E CAIXA PROTECAO GERAL (CPG200) INTERNA,
POLICARBONATO TAMPA TRANSPARENTE,CAIXA INSPECAO,3 HASTES E C
ONECTORES ATERRAMENTO,E MAT.NECES.EXCL.POSTE,DISJUNTOR,CONDU
TORES ENTRADA,SAIDA,ATERRAMENTO E RESPECTIVOS CONECTORES
00115 | BUCHA E ARRUELA DE ALUMINIO PARA ELETRODUTO, DE 3/4" | UN | 2 | 1.1755 | 0 | 2.351
02341 | ELETRODUTO DE PVC PRETO, RIGIDO ROSQUEAVEL, COM ROSCA EM AMB | UN | 0.7186 | 10.1 | 0 | 7.2579
AS EXTREMIDADES, EM BARRAS DE 3 METROS, DE 3/4"
02347 | ELETRODUTO DE PVC PRETO,RIGIDO ROSQUEAVEL,COM ROSCA EM AMBAS | UN | 1.7966 | 49.98 | 0 | 89.7941
EXTREMIDADES,EM BARRAS DE 3 METROS,DE 2.1/2"
02643 | LUVA DE PVC RIGIDO ROSQUEAVEL, PARA ELETRODUTO, DE 3/4" | UN | 2 | 0.8104 | 0 | 1.6208
02944 | CURVA 90º DE PVC RIGIDO, ROSQUEAVEL, PARA ELETRODUTO, DE 2.1 | UN | 2 | 13.012 | 0 | 26.024
/2"
02961 | CURVA 90º DE PVC RIGIDO, ROSQUEAVEL, PARA ELETRODUTO, DE 3/4 | UN | 1 | 1.6357 | 0 | 1.6357
"
03888 | LUVA DE PVC RIGIDO ROSQUEAVEL, PARA ELETRODUTO, DE 2.1/2" | UN | 2 | 5.8276 | 0 | 11.6552
03971 | CINTA CIRCULAR DE ACO GALVANIZADO COM PARAFUSOS, DE APROXIMA | UN | 1 | 46.25 | 0 | 46.25
DAMENTE 150MM
04210 | ISOLADOR TIPO CARRETILHA, MARROM, DE (72X72)MM | UN | 1 | 5.78 | 0 | 5.78
04271 | BUCHA E ARRUELA DE ALUMINIO PARA ELETRODUTO, DE 2.1/2" | UN | 4 | 7.8143 | 0 | 31.2572
05263 | ARMACAO SECUNDARIA, COMPLETA, PARA 1 LINHA | UN | 1 | 12.7 | 0 | 12.7
11537 | CONECTOR P/HASTE DE ATERRAMENTO COM 1 DESCIDA DE 5/8" | UN | 3 | 4.36 | 0 | 13.08
11798 | HASTE PARA ATERRAMENTO, DE COBRE,NO DIAMETRO DE 5/8"(16MM) E | UN | 3 | 49.02 | 0 | 147.06
COM COMPRIMENTO DE 2,40M
11943 | CAIXA POLIMERICA DE INSPECAO DE ATERRAMENTO COM DIAMETRO SUP | UN | 1 | 13.05 | 0 | 13.05
ERIOR APROX. DE 23CM E ALTURA APROX. DE 25CM, COM TAMPA
14549 | BRITA 1, PARA REGIAO METROPOLITANA DO RIO DE JANEIRO | T | 0.0093 | 90.4 | 0 | 0.8407
14939 | CAIXA POLIMERICA MEDICAO DIRETA ATE 200A,EM POLICARBONATO C/ | UN | 1 | 283.81 | 0 | 283.81
TAMPA TRANSPARENTE,ENTRADA INDIVIDUAL,PADRAO CONC.ENERG.ELET
14940 | CAIXA POLIMERICA PROTECAO GERAL INTERNA (CPG200-P),P/ENTRADA | UN | 1 | 173.8117 | 0 | 173.8117
DE ENERGIA INDIVIDUAL,PADRAO CONCESSIONARIA ENERGIA ELET.
14942 | CURVA DE 180º PARA ELETRODUTO DE PVC RIGIDO ROSQUEAVEL, DE 2 | UN | 1 | 15.0061 | 0 | 15.0061
"
20060 | MAO-DE-OBRA DE ELETRICISTA DA CONSTRUCAO CIVIL, INCLUSIVE EN | H | 3.6492 | 21.96 | 3 | 82.5405
CARGOS SOCIAIS DESONERADOS
20132 | MAO-DE-OBRA DE SERVENTE DA CONSTRUCAO CIVIL, INCLUSIVE ENCAR | H | 5.0796 | 15.87 | 3 | 83.0316
GOS SOCIAIS DESONERADOS
30163 | ARGAMASSA CIM.,AREIA TRACO 1:3,PREPARO MECANICO | M3 | 0.0562 | 458.806 | 0 | 25.7849
15.011.0070-0 | SUBESTACAO SIMPLIFICADA,PADRAO LIGHT,COM TRANSFORMADOR TRIFA | UN |  | 22734.93
SICO DE 75KVA,13,8KV-220/127V,EXCLUSIVE CABINE DE MEDICAO
00289 | CABO SOLIDO DE COBRE ELETROLITICO NU, TEMPERA MOLE, CLASSE 2 | KG | 3.11 | 72.0093 | 0 | 223.9489
, SECAO CIRCULAR DE 10,0 A 500,0MM2
01005 | CAMINHAO CARROC. FIXA, 7,5T (CF) | H | 1.5 | 73.7816 | 0 | 110.6724
01647 | CONCRETO FCK 10MPA INCL. MAT.,PREP.,LANC | M3 | 0.12 | 580.1518 | 0 | 69.6182
01983 | MAO-DE-OBRA DE ELETRICISTA DE CONSTRUCAOCIVIL, INCLUSIVE ENC | H | 48 | 25.34 | 3 | 1252.8096
ARGOS SOCIAIS
01999 | MAO-DE-OBRA DE SERVENTE DA CONSTRUCAO CIVIL, INCLUSIVE ENCAR | H | 70 | 18.31 | 3 | 1320.151
GOS SOCIAIS
02003 | GUINDAUTO 3,5T, ALCANCE 7,0M (CP) | H | 1.5 | 56.4506 | 0 | 84.6759
02057 | TRANSPORTE CARGA CAMINHAO 8T, 30KM/H | T X KM | 6 | 1.7191 | 0 | 10.3146
02864 | ARAME GALVANIZADO Nº 12 | KG | 0.87 | 13.53 | 0 | 11.7711
03032 | ESCAVACAO MAN. 1ªCAT., ATE 1,50M | M3 | 0.2 | 64.1216 | 0 | 12.8243
03889 | SUPORTE P/TRANSFORMADOR, EM POSTE DE SECAO CIRCULAR | UN | 2 | 224.89 | 0 | 449.78
03897 | POSTE CONCRETO, C/SECAO CIRCULAR, 11,00M COMPR., PADRAO ABNT | UN | 1 | 1902 | 0 | 1902
, EXCL. TRANSP., C/CARGA NOM. HORIZ. NO TOPO, DE 300KGF
04338 | PARA-RAIO VALVULA, PARA 15KV-5KA ATERRADO | UN | 3 | 255.03 | 0 | 765.09
04344 | TRANSFORMADOR DE DISTRIBUICAO, TRIFASICO, 60HZ, CLASSE 15KV, | UN | 1 | 12498.45 | 0 | 12498.45
TENSAO PRIM. 13,8KV, T.SEC.220/127V, REFR.OLEO MIN.0075KVA
04377 | CINTA CIRCULAR DE ACO GALVANIZADO COM PARAFUSOS, DE APROXIMA | UN | 4 | 57.36 | 0 | 229.44
DAMENTE 210MM
05399 | MAO-FRANCESA P/CRUZETA DE MADEIRA | UN | 8 | 26.57 | 0 | 212.56
05400 | CRUZETA DE MADEIRA PARA LINHA DE 13,8KV, DE (90X115X2000)MM | UN | 4 | 150.51 | 0 | 602.04
05401 | SELA P/CRUZETA DE MADEIRA | UN | 4 | 28.22 | 0 | 112.88
05641 | ISOLADOR DE TENSAO, DISCO DE SUSPENSAO, CLASSE 15KV, 6" | UN | 6 | 183.12 | 0 | 1098.72
05688 | CHAVE FUSIVEL, UNIPOLAR, ACIONAMENTO POR COMANDO DE VARA DE | UN | 3 | 412.32 | 0 | 1236.96
MANOBRA, DE 15KV-100A
07004 | GRAMPO TIPO "I", DIAMETRO DE 8" E ROSCA DE 5/8", INCLUSIVE P | UN | 4 | 21.65 | 0 | 86.6
ORCAS E ARRUELAS, EM ACO GALVANIZADO
07007 | MANILHA-SAPATILHA P/ISOLADOR, TIPO DISCO | UN | 3 | 17.91 | 0 | 53.73
07008 | GANCHO SUSPENSAO PARA OLHAL | UN | 3 | 21.44 | 0 | 64.32
07009 | PORCA OLHAL | UN | 3 | 6.88 | 0 | 20.64
07085 | CONECTOR ESTRIBO DE COMPRESSAO, PARA CABO DE 25MM2 | UN | 3 | 34.59 | 0 | 103.77
07086 | CONECTOR DE DERIVACAO DE LINHA VIVA, DE 16 A 240MM2 | UN | 3 | 58.31 | 0 | 174.93
08020 | CONECTOR PARAFUSO FENDIDO, TIPO SPLIP BOLT, FABRICADO EM COB | UN | 4 | 6.56 | 0 | 26.24
RE, PARA CABO DE 016MM2
15.011.0070-A | SUBESTACAO SIMPLIFICADA,PADRAO LIGHT,COM TRANSFORMADOR TRIFA | UN |  | 22374.23
SICO DE 75KVA,13,8KV-220/127V,EXCLUSIVE CABINE DE MEDICAO
00289 | CABO SOLIDO DE COBRE ELETROLITICO NU, TEMPERA MOLE, CLASSE 2 | KG | 3.11 | 72.0093 | 0 | 223.9489
, SECAO CIRCULAR DE 10,0 A 500,0MM2
02864 | ARAME GALVANIZADO Nº 12 | KG | 0.87 | 13.53 | 0 | 11.7711
03889 | SUPORTE P/TRANSFORMADOR, EM POSTE DE SECAO CIRCULAR | UN | 2 | 224.89 | 0 | 449.78
03897 | POSTE CONCRETO, C/SECAO CIRCULAR, 11,00M COMPR., PADRAO ABNT | UN | 1 | 1902 | 0 | 1902
, EXCL. TRANSP., C/CARGA NOM. HORIZ. NO TOPO, DE 300KGF
04338 | PARA-RAIO VALVULA, PARA 15KV-5KA ATERRADO | UN | 3 | 255.03 | 0 | 765.09
04344 | TRANSFORMADOR DE DISTRIBUICAO, TRIFASICO, 60HZ, CLASSE 15KV, | UN | 1 | 12498.45 | 0 | 12498.45
TENSAO PRIM. 13,8KV, T.SEC.220/127V, REFR.OLEO MIN.0075KVA
04377 | CINTA CIRCULAR DE ACO GALVANIZADO COM PARAFUSOS, DE APROXIMA | UN | 4 | 57.36 | 0 | 229.44
DAMENTE 210MM
05399 | MAO-FRANCESA P/CRUZETA DE MADEIRA | UN | 8 | 26.57 | 0 | 212.56
05400 | CRUZETA DE MADEIRA PARA LINHA DE 13,8KV, DE (90X115X2000)MM | UN | 4 | 150.51 | 0 | 602.04
05401 | SELA P/CRUZETA DE MADEIRA | UN | 4 | 28.22 | 0 | 112.88
05641 | ISOLADOR DE TENSAO, DISCO DE SUSPENSAO, CLASSE 15KV, 6" | UN | 6 | 183.12 | 0 | 1098.72
05688 | CHAVE FUSIVEL, UNIPOLAR, ACIONAMENTO POR COMANDO DE VARA DE | UN | 3 | 412.32 | 0 | 1236.96
MANOBRA, DE 15KV-100A
07004 | GRAMPO TIPO "I", DIAMETRO DE 8" E ROSCA DE 5/8", INCLUSIVE P | UN | 4 | 21.65 | 0 | 86.6
ORCAS E ARRUELAS, EM ACO GALVANIZADO
07007 | MANILHA-SAPATILHA P/ISOLADOR, TIPO DISCO | UN | 3 | 17.91 | 0 | 53.73
07008 | GANCHO SUSPENSAO PARA OLHAL | UN | 3 | 21.44 | 0 | 64.32
07009 | PORCA OLHAL | UN | 3 | 6.88 | 0 | 20.64
07085 | CONECTOR ESTRIBO DE COMPRESSAO, PARA CABO DE 25MM2 | UN | 3 | 34.59 | 0 | 103.77
07086 | CONECTOR DE DERIVACAO DE LINHA VIVA, DE 16 A 240MM2 | UN | 3 | 58.31 | 0 | 174.93
08020 | CONECTOR PARAFUSO FENDIDO, TIPO SPLIP BOLT, FABRICADO EM COB | UN | 4 | 6.56 | 0 | 26.24
RE, PARA CABO DE 016MM2
20060 | MAO-DE-OBRA DE ELETRICISTA DA CONSTRUCAO CIVIL, INCLUSIVE EN | H | 48 | 21.96 | 3 | 1085.7024
CARGOS SOCIAIS DESONERADOS
20132 | MAO-DE-OBRA DE SERVENTE DA CONSTRUCAO CIVIL, INCLUSIVE ENCAR | H | 70 | 15.87 | 3 | 1144.227
GOS SOCIAIS DESONERADOS
30003 | ESCAVACAO MAN. 1ªCAT., ATE 1,50M | M3 | 0.2 | 55.5767 | 0 | 11.1153
30060 | TRANSPORTE CARGA CAMINHAO 8T, 30KM/H | T X KM | 6 | 1.6911 | 0 | 10.1466
30276 | CONCRETO FCK 10MPA INCL. MAT.,PREP.,LANC | M3 | 0.12 | 551.8268 | 0 | 66.2192
30415 | CAMINHAO CARROC. FIXA, 7,5T (CF) | H | 1.5 | 70.4016 | 0 | 105.6024
30523 | GUINDAUTO 3,5T, ALCANCE 5,90M (CP) | H | 1.5 | 51.5706 | 0 | 77.3559
15.011.0071-0 | SUBESTACAO SIMPLIFICADA PADRAO LIGHT,COM TRANSFORMADOR TRIFA | UN |  | 27071.32
SICO 112,5KVA,13,8KV-220/127V,EXCLUSIVE CABINE DE MEDICAO
00289 | CABO SOLIDO DE COBRE ELETROLITICO NU, TEMPERA MOLE, CLASSE 2 | KG | 3.11 | 72.0093 | 0 | 223.9489
, SECAO CIRCULAR DE 10,0 A 500,0MM2
01005 | CAMINHAO CARROC. FIXA, 7,5T (CF) | H | 1.5 | 73.7816 | 0 | 110.6724
01647 | CONCRETO FCK 10MPA INCL. MAT.,PREP.,LANC | M3 | 0.12 | 580.1518 | 0 | 69.6182
01983 | MAO-DE-OBRA DE ELETRICISTA DE CONSTRUCAOCIVIL, INCLUSIVE ENC | H | 48 | 25.34 | 3 | 1252.8096
ARGOS SOCIAIS
01999 | MAO-DE-OBRA DE SERVENTE DA CONSTRUCAO CIVIL, INCLUSIVE ENCAR | H | 70 | 18.31 | 3 | 1320.151
GOS SOCIAIS
02003 | GUINDAUTO 3,5T, ALCANCE 7,0M (CP) | H | 1.5 | 56.4506 | 0 | 84.6759
02057 | TRANSPORTE CARGA CAMINHAO 8T, 30KM/H | T X KM | 6 | 1.7191 | 0 | 10.3146
02480 | TRANSFORMADOR DE DISTRIB., TRIF.60HZ, CLASSE 15KV,TENSAO PRI | UN | 1 | 16834.84 | 0 | 16834.84
MARIA 13,8KV, TENSAO SEC.220/127V, REFRIG.OLEO MIN.0112,5KVA
02864 | ARAME GALVANIZADO Nº 12 | KG | 0.87 | 13.53 | 0 | 11.7711
03032 | ESCAVACAO MAN. 1ªCAT., ATE 1,50M | M3 | 0.2 | 64.1216 | 0 | 12.8243
03889 | SUPORTE P/TRANSFORMADOR, EM POSTE DE SECAO CIRCULAR | UN | 2 | 224.89 | 0 | 449.78
03897 | POSTE CONCRETO, C/SECAO CIRCULAR, 11,00M COMPR., PADRAO ABNT | UN | 1 | 1902 | 0 | 1902
, EXCL. TRANSP., C/CARGA NOM. HORIZ. NO TOPO, DE 300KGF
04338 | PARA-RAIO VALVULA, PARA 15KV-5KA ATERRADO | UN | 3 | 255.03 | 0 | 765.09
04377 | CINTA CIRCULAR DE ACO GALVANIZADO COM PARAFUSOS, DE APROXIMA | UN | 4 | 57.36 | 0 | 229.44
DAMENTE 210MM
05399 | MAO-FRANCESA P/CRUZETA DE MADEIRA | UN | 8 | 26.57 | 0 | 212.56
05400 | CRUZETA DE MADEIRA PARA LINHA DE 13,8KV, DE (90X115X2000)MM | UN | 4 | 150.51 | 0 | 602.04
05401 | SELA P/CRUZETA DE MADEIRA | UN | 4 | 28.22 | 0 | 112.88
05641 | ISOLADOR DE TENSAO, DISCO DE SUSPENSAO, CLASSE 15KV, 6" | UN | 6 | 183.12 | 0 | 1098.72
05688 | CHAVE FUSIVEL, UNIPOLAR, ACIONAMENTO POR COMANDO DE VARA DE | UN | 3 | 412.32 | 0 | 1236.96
MANOBRA, DE 15KV-100A
07004 | GRAMPO TIPO "I", DIAMETRO DE 8" E ROSCA DE 5/8", INCLUSIVE P | UN | 4 | 21.65 | 0 | 86.6
ORCAS E ARRUELAS, EM ACO GALVANIZADO
07007 | MANILHA-SAPATILHA P/ISOLADOR, TIPO DISCO | UN | 3 | 17.91 | 0 | 53.73
07008 | GANCHO SUSPENSAO PARA OLHAL | UN | 3 | 21.44 | 0 | 64.32
07009 | PORCA OLHAL | UN | 3 | 6.88 | 0 | 20.64
07085 | CONECTOR ESTRIBO DE COMPRESSAO, PARA CABO DE 25MM2 | UN | 3 | 34.59 | 0 | 103.77
07086 | CONECTOR DE DERIVACAO DE LINHA VIVA, DE 16 A 240MM2 | UN | 3 | 58.31 | 0 | 174.93
08020 | CONECTOR PARAFUSO FENDIDO, TIPO SPLIP BOLT, FABRICADO EM COB | UN | 4 | 6.56 | 0 | 26.24
RE, PARA CABO DE 016MM2
15.011.0071-A | SUBESTACAO SIMPLIFICADA PADRAO LIGHT,COM TRANSFORMADOR TRIFA | UN |  | 26710.62
SICO 112,5KVA,13,8KV-220/127V,EXCLUSIVE CABINE DE MEDICAO
00289 | CABO SOLIDO DE COBRE ELETROLITICO NU, TEMPERA MOLE, CLASSE 2 | KG | 3.11 | 72.0093 | 0 | 223.9489
, SECAO CIRCULAR DE 10,0 A 500,0MM2
02480 | TRANSFORMADOR DE DISTRIB., TRIF.60HZ, CLASSE 15KV,TENSAO PRI | UN | 1 | 16834.84 | 0 | 16834.84
MARIA 13,8KV, TENSAO SEC.220/127V, REFRIG.OLEO MIN.0112,5KVA
02864 | ARAME GALVANIZADO Nº 12 | KG | 0.87 | 13.53 | 0 | 11.7711
03889 | SUPORTE P/TRANSFORMADOR, EM POSTE DE SECAO CIRCULAR | UN | 2 | 224.89 | 0 | 449.78
03897 | POSTE CONCRETO, C/SECAO CIRCULAR, 11,00M COMPR., PADRAO ABNT | UN | 1 | 1902 | 0 | 1902
, EXCL. TRANSP., C/CARGA NOM. HORIZ. NO TOPO, DE 300KGF
04338 | PARA-RAIO VALVULA, PARA 15KV-5KA ATERRADO | UN | 3 | 255.03 | 0 | 765.09
04377 | CINTA CIRCULAR DE ACO GALVANIZADO COM PARAFUSOS, DE APROXIMA | UN | 4 | 57.36 | 0 | 229.44
DAMENTE 210MM
05399 | MAO-FRANCESA P/CRUZETA DE MADEIRA | UN | 8 | 26.57 | 0 | 212.56
05400 | CRUZETA DE MADEIRA PARA LINHA DE 13,8KV, DE (90X115X2000)MM | UN | 4 | 150.51 | 0 | 602.04
05401 | SELA P/CRUZETA DE MADEIRA | UN | 4 | 28.22 | 0 | 112.88
05641 | ISOLADOR DE TENSAO, DISCO DE SUSPENSAO, CLASSE 15KV, 6" | UN | 6 | 183.12 | 0 | 1098.72
05688 | CHAVE FUSIVEL, UNIPOLAR, ACIONAMENTO POR COMANDO DE VARA DE | UN | 3 | 412.32 | 0 | 1236.96
MANOBRA, DE 15KV-100A
07004 | GRAMPO TIPO "I", DIAMETRO DE 8" E ROSCA DE 5/8", INCLUSIVE P | UN | 4 | 21.65 | 0 | 86.6
ORCAS E ARRUELAS, EM ACO GALVANIZADO
07007 | MANILHA-SAPATILHA P/ISOLADOR, TIPO DISCO | UN | 3 | 17.91 | 0 | 53.73
07008 | GANCHO SUSPENSAO PARA OLHAL | UN | 3 | 21.44 | 0 | 64.32
07009 | PORCA OLHAL | UN | 3 | 6.88 | 0 | 20.64
07085 | CONECTOR ESTRIBO DE COMPRESSAO, PARA CABO DE 25MM2 | UN | 3 | 34.59 | 0 | 103.77
07086 | CONECTOR DE DERIVACAO DE LINHA VIVA, DE 16 A 240MM2 | UN | 3 | 58.31 | 0 | 174.93
08020 | CONECTOR PARAFUSO FENDIDO, TIPO SPLIP BOLT, FABRICADO EM COB | UN | 4 | 6.56 | 0 | 26.24
RE, PARA CABO DE 016MM2
20060 | MAO-DE-OBRA DE ELETRICISTA DA CONSTRUCAO CIVIL, INCLUSIVE EN | H | 48 | 21.96 | 3 | 1085.7024
CARGOS SOCIAIS DESONERADOS
20132 | MAO-DE-OBRA DE SERVENTE DA CONSTRUCAO CIVIL, INCLUSIVE ENCAR | H | 70 | 15.87 | 3 | 1144.227
GOS SOCIAIS DESONERADOS
30003 | ESCAVACAO MAN. 1ªCAT., ATE 1,50M | M3 | 0.2 | 55.5767 | 0 | 11.1153
30060 | TRANSPORTE CARGA CAMINHAO 8T, 30KM/H | T X KM | 6 | 1.6911 | 0 | 10.1466
30276 | CONCRETO FCK 10MPA INCL. MAT.,PREP.,LANC | M3 | 0.12 | 551.8268 | 0 | 66.2192
30415 | CAMINHAO CARROC. FIXA, 7,5T (CF) | H | 1.5 | 70.4016 | 0 | 105.6024
30523 | GUINDAUTO 3,5T, ALCANCE 5,90M (CP) | H | 1.5 | 51.5706 | 0 | 77.3559
15.011.0072-0 | SUBESTACAO SIMPLIFICADA PADRAO LIGHT,COM TRANSFORMADOR TRIFA | UN |  | 31417.4
SICO DE 150KVA,13,8KV-220/127V,EXCLUSIVE CABINE DE MEDICAO
00289 | CABO SOLIDO DE COBRE ELETROLITICO NU, TEMPERA MOLE, CLASSE 2 | KG | 3.11 | 72.0093 | 0 | 223.9489
, SECAO CIRCULAR DE 10,0 A 500,0MM2
01005 | CAMINHAO CARROC. FIXA, 7,5T (CF) | H | 1.5 | 73.7816 | 0 | 110.6724
01647 | CONCRETO FCK 10MPA INCL. MAT.,PREP.,LANC | M3 | 0.12 | 580.1518 | 0 | 69.6182
01983 | MAO-DE-OBRA DE ELETRICISTA DE CONSTRUCAOCIVIL, INCLUSIVE ENC | H | 48 | 25.34 | 3 | 1252.8096
ARGOS SOCIAIS
01999 | MAO-DE-OBRA DE SERVENTE DA CONSTRUCAO CIVIL, INCLUSIVE ENCAR | H | 70 | 18.31 | 3 | 1320.151
GOS SOCIAIS
02003 | GUINDAUTO 3,5T, ALCANCE 7,0M (CP) | H | 1.5 | 56.4506 | 0 | 84.6759
02057 | TRANSPORTE CARGA CAMINHAO 8T, 30KM/H | T X KM | 6 | 1.7191 | 0 | 10.3146
02864 | ARAME GALVANIZADO Nº 12 | KG | 0.87 | 13.53 | 0 | 11.7711
03032 | ESCAVACAO MAN. 1ªCAT., ATE 1,50M | M3 | 0.2 | 64.1216 | 0 | 12.8243
03889 | SUPORTE P/TRANSFORMADOR, EM POSTE DE SECAO CIRCULAR | UN | 2 | 224.89 | 0 | 449.78
03897 | POSTE CONCRETO, C/SECAO CIRCULAR, 11,00M COMPR., PADRAO ABNT | UN | 1 | 1902 | 0 | 1902
, EXCL. TRANSP., C/CARGA NOM. HORIZ. NO TOPO, DE 300KGF
04338 | PARA-RAIO VALVULA, PARA 15KV-5KA ATERRADO | UN | 3 | 255.03 | 0 | 765.09
04345 | TRANSFORMADOR DE DISTRIBUICAO, TRIFASICO, 60HZ, CLASSE 15KV, | UN | 1 | 21180.92 | 0 | 21180.92
TENS.PRIM.13,8KV, T.SECUND.220/127V, REFR.OLEO MIN.0150KVA
04377 | CINTA CIRCULAR DE ACO GALVANIZADO COM PARAFUSOS, DE APROXIMA | UN | 4 | 57.36 | 0 | 229.44
DAMENTE 210MM
05399 | MAO-FRANCESA P/CRUZETA DE MADEIRA | UN | 8 | 26.57 | 0 | 212.56
05400 | CRUZETA DE MADEIRA PARA LINHA DE 13,8KV, DE (90X115X2000)MM | UN | 4 | 150.51 | 0 | 602.04
05401 | SELA P/CRUZETA DE MADEIRA | UN | 4 | 28.22 | 0 | 112.88
05641 | ISOLADOR DE TENSAO, DISCO DE SUSPENSAO, CLASSE 15KV, 6" | UN | 6 | 183.12 | 0 | 1098.72
05688 | CHAVE FUSIVEL, UNIPOLAR, ACIONAMENTO POR COMANDO DE VARA DE | UN | 3 | 412.32 | 0 | 1236.96
MANOBRA, DE 15KV-100A
07004 | GRAMPO TIPO "I", DIAMETRO DE 8" E ROSCA DE 5/8", INCLUSIVE P | UN | 4 | 21.65 | 0 | 86.6
ORCAS E ARRUELAS, EM ACO GALVANIZADO
07007 | MANILHA-SAPATILHA P/ISOLADOR, TIPO DISCO | UN | 3 | 17.91 | 0 | 53.73
07008 | GANCHO SUSPENSAO PARA OLHAL | UN | 3 | 21.44 | 0 | 64.32
07009 | PORCA OLHAL | UN | 3 | 6.88 | 0 | 20.64
07085 | CONECTOR ESTRIBO DE COMPRESSAO, PARA CABO DE 25MM2 | UN | 3 | 34.59 | 0 | 103.77
07086 | CONECTOR DE DERIVACAO DE LINHA VIVA, DE 16 A 240MM2 | UN | 3 | 58.31 | 0 | 174.93
08020 | CONECTOR PARAFUSO FENDIDO, TIPO SPLIP BOLT, FABRICADO EM COB | UN | 4 | 6.56 | 0 | 26.24
RE, PARA CABO DE 016MM2
15.011.0072-A | SUBESTACAO SIMPLIFICADA PADRAO LIGHT,COM TRANSFORMADOR TRIFA | UN |  | 31056.7
SICO DE 150KVA,13,8KV-220/127V,EXCLUSIVE CABINE DE MEDICAO
00289 | CABO SOLIDO DE COBRE ELETROLITICO NU, TEMPERA MOLE, CLASSE 2 | KG | 3.11 | 72.0093 | 0 | 223.9489
, SECAO CIRCULAR DE 10,0 A 500,0MM2
02864 | ARAME GALVANIZADO Nº 12 | KG | 0.87 | 13.53 | 0 | 11.7711
03889 | SUPORTE P/TRANSFORMADOR, EM POSTE DE SECAO CIRCULAR | UN | 2 | 224.89 | 0 | 449.78
03897 | POSTE CONCRETO, C/SECAO CIRCULAR, 11,00M COMPR., PADRAO ABNT | UN | 1 | 1902 | 0 | 1902
, EXCL. TRANSP., C/CARGA NOM. HORIZ. NO TOPO, DE 300KGF
04338 | PARA-RAIO VALVULA, PARA 15KV-5KA ATERRADO | UN | 3 | 255.03 | 0 | 765.09
04345 | TRANSFORMADOR DE DISTRIBUICAO, TRIFASICO, 60HZ, CLASSE 15KV, | UN | 1 | 21180.92 | 0 | 21180.92
TENS.PRIM.13,8KV, T.SECUND.220/127V, REFR.OLEO MIN.0150KVA
04377 | CINTA CIRCULAR DE ACO GALVANIZADO COM PARAFUSOS, DE APROXIMA | UN | 4 | 57.36 | 0 | 229.44
DAMENTE 210MM
05399 | MAO-FRANCESA P/CRUZETA DE MADEIRA | UN | 8 | 26.57 | 0 | 212.56
05400 | CRUZETA DE MADEIRA PARA LINHA DE 13,8KV, DE (90X115X2000)MM | UN | 4 | 150.51 | 0 | 602.04
05401 | SELA P/CRUZETA DE MADEIRA | UN | 4 | 28.22 | 0 | 112.88
05641 | ISOLADOR DE TENSAO, DISCO DE SUSPENSAO, CLASSE 15KV, 6" | UN | 6 | 183.12 | 0 | 1098.72
05688 | CHAVE FUSIVEL, UNIPOLAR, ACIONAMENTO POR COMANDO DE VARA DE | UN | 3 | 412.32 | 0 | 1236.96
MANOBRA, DE 15KV-100A
07004 | GRAMPO TIPO "I", DIAMETRO DE 8" E ROSCA DE 5/8", INCLUSIVE P | UN | 4 | 21.65 | 0 | 86.6
ORCAS E ARRUELAS, EM ACO GALVANIZADO
07007 | MANILHA-SAPATILHA P/ISOLADOR, TIPO DISCO | UN | 3 | 17.91 | 0 | 53.73
07008 | GANCHO SUSPENSAO PARA OLHAL | UN | 3 | 21.44 | 0 | 64.32
07009 | PORCA OLHAL | UN | 3 | 6.88 | 0 | 20.64
07085 | CONECTOR ESTRIBO DE COMPRESSAO, PARA CABO DE 25MM2 | UN | 3 | 34.59 | 0 | 103.77
07086 | CONECTOR DE DERIVACAO DE LINHA VIVA, DE 16 A 240MM2 | UN | 3 | 58.31 | 0 | 174.93
08020 | CONECTOR PARAFUSO FENDIDO, TIPO SPLIP BOLT, FABRICADO EM COB | UN | 4 | 6.56 | 0 | 26.24
RE, PARA CABO DE 016MM2
20060 | MAO-DE-OBRA DE ELETRICISTA DA CONSTRUCAO CIVIL, INCLUSIVE EN | H | 48 | 21.96 | 3 | 1085.7024
CARGOS SOCIAIS DESONERADOS
20132 | MAO-DE-OBRA DE SERVENTE DA CONSTRUCAO CIVIL, INCLUSIVE ENCAR | H | 70 | 15.87 | 3 | 1144.227
GOS SOCIAIS DESONERADOS
30003 | ESCAVACAO MAN. 1ªCAT., ATE 1,50M | M3 | 0.2 | 55.5767 | 0 | 11.1153
30060 | TRANSPORTE CARGA CAMINHAO 8T, 30KM/H | T X KM | 6 | 1.6911 | 0 | 10.1466
30276 | CONCRETO FCK 10MPA INCL. MAT.,PREP.,LANC | M3 | 0.12 | 551.8268 | 0 | 66.2192
30415 | CAMINHAO CARROC. FIXA, 7,5T (CF) | H | 1.5 | 70.4016 | 0 | 105.6024
30523 | GUINDAUTO 3,5T, ALCANCE 5,90M (CP) | H | 1.5 | 51.5706 | 0 | 77.3559
15.011.0073-0 | SUBESTACAO SIMPLIFICADA,PADRAO LIGHT,COM TRANSFORMADOR TRIFA | UN |  | 38061.42
SICO DE 225KVA,13,8KV-220/127V,EXCLUSIVE CABINE DE MEDICAO
00289 | CABO SOLIDO DE COBRE ELETROLITICO NU, TEMPERA MOLE, CLASSE 2 | KG | 3.11 | 72.0093 | 0 | 223.9489
, SECAO CIRCULAR DE 10,0 A 500,0MM2
01005 | CAMINHAO CARROC. FIXA, 7,5T (CF) | H | 1.5 | 73.7816 | 0 | 110.6724
01647 | CONCRETO FCK 10MPA INCL. MAT.,PREP.,LANC | M3 | 0.12 | 580.1518 | 0 | 69.6182
01983 | MAO-DE-OBRA DE ELETRICISTA DE CONSTRUCAOCIVIL, INCLUSIVE ENC | H | 48 | 25.34 | 3 | 1252.8096
ARGOS SOCIAIS
01999 | MAO-DE-OBRA DE SERVENTE DA CONSTRUCAO CIVIL, INCLUSIVE ENCAR | H | 70 | 18.31 | 3 | 1320.151
GOS SOCIAIS
02003 | GUINDAUTO 3,5T, ALCANCE 7,0M (CP) | H | 1.5 | 56.4506 | 0 | 84.6759
02057 | TRANSPORTE CARGA CAMINHAO 8T, 30KM/H | T X KM | 6 | 1.7191 | 0 | 10.3146
02864 | ARAME GALVANIZADO Nº 12 | KG | 0.87 | 13.53 | 0 | 11.7711
03032 | ESCAVACAO MAN. 1ªCAT., ATE 1,50M | M3 | 0.2 | 64.1216 | 0 | 12.8243
03889 | SUPORTE P/TRANSFORMADOR, EM POSTE DE SECAO CIRCULAR | UN | 2 | 224.89 | 0 | 449.78
03897 | POSTE CONCRETO, C/SECAO CIRCULAR, 11,00M COMPR., PADRAO ABNT | UN | 1 | 1902 | 0 | 1902
, EXCL. TRANSP., C/CARGA NOM. HORIZ. NO TOPO, DE 300KGF
04338 | PARA-RAIO VALVULA, PARA 15KV-5KA ATERRADO | UN | 3 | 255.03 | 0 | 765.09
04346 | TRANSFORMADOR DE DISTRIBUICAO TRIFASICO, 60HZ, CLASSE 15KV, | UN | 1 | 27824.94 | 0 | 27824.94
TENS.PRIM.13,8KV, T.SEC.220/127V, REFR.OLEO MIN. 0225KVA
04377 | CINTA CIRCULAR DE ACO GALVANIZADO COM PARAFUSOS, DE APROXIMA | UN | 4 | 57.36 | 0 | 229.44
DAMENTE 210MM
05399 | MAO-FRANCESA P/CRUZETA DE MADEIRA | UN | 8 | 26.57 | 0 | 212.56
05400 | CRUZETA DE MADEIRA PARA LINHA DE 13,8KV, DE (90X115X2000)MM | UN | 4 | 150.51 | 0 | 602.04
05401 | SELA P/CRUZETA DE MADEIRA | UN | 4 | 28.22 | 0 | 112.88
05641 | ISOLADOR DE TENSAO, DISCO DE SUSPENSAO, CLASSE 15KV, 6" | UN | 6 | 183.12 | 0 | 1098.72
05688 | CHAVE FUSIVEL, UNIPOLAR, ACIONAMENTO POR COMANDO DE VARA DE | UN | 3 | 412.32 | 0 | 1236.96
MANOBRA, DE 15KV-100A
07004 | GRAMPO TIPO "I", DIAMETRO DE 8" E ROSCA DE 5/8", INCLUSIVE P | UN | 4 | 21.65 | 0 | 86.6
ORCAS E ARRUELAS, EM ACO GALVANIZADO
07007 | MANILHA-SAPATILHA P/ISOLADOR, TIPO DISCO | UN | 3 | 17.91 | 0 | 53.73
07008 | GANCHO SUSPENSAO PARA OLHAL | UN | 3 | 21.44 | 0 | 64.32
07009 | PORCA OLHAL | UN | 3 | 6.88 | 0 | 20.64
07085 | CONECTOR ESTRIBO DE COMPRESSAO, PARA CABO DE 25MM2 | UN | 3 | 34.59 | 0 | 103.77
07086 | CONECTOR DE DERIVACAO DE LINHA VIVA, DE 16 A 240MM2 | UN | 3 | 58.31 | 0 | 174.93
08020 | CONECTOR PARAFUSO FENDIDO, TIPO SPLIP BOLT, FABRICADO EM COB | UN | 4 | 6.56 | 0 | 26.24
RE, PARA CABO DE 016MM2
15.011.0073-A | SUBESTACAO SIMPLIFICADA,PADRAO LIGHT,COM TRANSFORMADOR TRIFA | UN |  | 37700.72
SICO DE 225KVA,13,8KV-220/127V,EXCLUSIVE CABINE DE MEDICAO
00289 | CABO SOLIDO DE COBRE ELETROLITICO NU, TEMPERA MOLE, CLASSE 2 | KG | 3.11 | 72.0093 | 0 | 223.9489
, SECAO CIRCULAR DE 10,0 A 500,0MM2
02864 | ARAME GALVANIZADO Nº 12 | KG | 0.87 | 13.53 | 0 | 11.7711
03889 | SUPORTE P/TRANSFORMADOR, EM POSTE DE SECAO CIRCULAR | UN | 2 | 224.89 | 0 | 449.78
03897 | POSTE CONCRETO, C/SECAO CIRCULAR, 11,00M COMPR., PADRAO ABNT | UN | 1 | 1902 | 0 | 1902
, EXCL. TRANSP., C/CARGA NOM. HORIZ. NO TOPO, DE 300KGF
04338 | PARA-RAIO VALVULA, PARA 15KV-5KA ATERRADO | UN | 3 | 255.03 | 0 | 765.09
04346 | TRANSFORMADOR DE DISTRIBUICAO TRIFASICO, 60HZ, CLASSE 15KV, | UN | 1 | 27824.94 | 0 | 27824.94
TENS.PRIM.13,8KV, T.SEC.220/127V, REFR.OLEO MIN. 0225KVA
04377 | CINTA CIRCULAR DE ACO GALVANIZADO COM PARAFUSOS, DE APROXIMA | UN | 4 | 57.36 | 0 | 229.44
DAMENTE 210MM
05399 | MAO-FRANCESA P/CRUZETA DE MADEIRA | UN | 8 | 26.57 | 0 | 212.56
05400 | CRUZETA DE MADEIRA PARA LINHA DE 13,8KV, DE (90X115X2000)MM | UN | 4 | 150.51 | 0 | 602.04
05401 | SELA P/CRUZETA DE MADEIRA | UN | 4 | 28.22 | 0 | 112.88
05641 | ISOLADOR DE TENSAO, DISCO DE SUSPENSAO, CLASSE 15KV, 6" | UN | 6 | 183.12 | 0 | 1098.72
05688 | CHAVE FUSIVEL, UNIPOLAR, ACIONAMENTO POR COMANDO DE VARA DE | UN | 3 | 412.32 | 0 | 1236.96
MANOBRA, DE 15KV-100A
07004 | GRAMPO TIPO "I", DIAMETRO DE 8" E ROSCA DE 5/8", INCLUSIVE P | UN | 4 | 21.65 | 0 | 86.6
ORCAS E ARRUELAS, EM ACO GALVANIZADO
07007 | MANILHA-SAPATILHA P/ISOLADOR, TIPO DISCO | UN | 3 | 17.91 | 0 | 53.73
07008 | GANCHO SUSPENSAO PARA OLHAL | UN | 3 | 21.44 | 0 | 64.32
07009 | PORCA OLHAL | UN | 3 | 6.88 | 0 | 20.64
07085 | CONECTOR ESTRIBO DE COMPRESSAO, PARA CABO DE 25MM2 | UN | 3 | 34.59 | 0 | 103.77
07086 | CONECTOR DE DERIVACAO DE LINHA VIVA, DE 16 A 240MM2 | UN | 3 | 58.31 | 0 | 174.93
08020 | CONECTOR PARAFUSO FENDIDO, TIPO SPLIP BOLT, FABRICADO EM COB | UN | 4 | 6.56 | 0 | 26.24
RE, PARA CABO DE 016MM2
20060 | MAO-DE-OBRA DE ELETRICISTA DA CONSTRUCAO CIVIL, INCLUSIVE EN | H | 48 | 21.96 | 3 | 1085.7024
CARGOS SOCIAIS DESONERADOS
20132 | MAO-DE-OBRA DE SERVENTE DA CONSTRUCAO CIVIL, INCLUSIVE ENCAR | H | 70 | 15.87 | 3 | 1144.227
GOS SOCIAIS DESONERADOS
30003 | ESCAVACAO MAN. 1ªCAT., ATE 1,50M | M3 | 0.2 | 55.5767 | 0 | 11.1153
30060 | TRANSPORTE CARGA CAMINHAO 8T, 30KM/H | T X KM | 6 | 1.6911 | 0 | 10.1466
30276 | CONCRETO FCK 10MPA INCL. MAT.,PREP.,LANC | M3 | 0.12 | 551.8268 | 0 | 66.2192
30415 | CAMINHAO CARROC. FIXA, 7,5T (CF) | H | 1.5 | 70.4016 | 0 | 105.6024
30523 | GUINDAUTO 3,5T, ALCANCE 5,90M (CP) | H | 1.5 | 51.5706 | 0 | 77.3559
15.011.0074-0 | SUBESTACAO SIMPLIFICADA,PADRAO LIGHT,COM TRANSFORMADOR TRIFA | UN |  | 42057.82
SICO DE 300KVA,13,8V-220/127V,EXCLUSIVE CABINE DE MEDICAO
00289 | CABO SOLIDO DE COBRE ELETROLITICO NU, TEMPERA MOLE, CLASSE 2 | KG | 3.11 | 72.0093 | 0 | 223.9489
, SECAO CIRCULAR DE 10,0 A 500,0MM2
01005 | CAMINHAO CARROC. FIXA, 7,5T (CF) | H | 1.5 | 73.7816 | 0 | 110.6724
01647 | CONCRETO FCK 10MPA INCL. MAT.,PREP.,LANC | M3 | 0.12 | 580.1518 | 0 | 69.6182
01983 | MAO-DE-OBRA DE ELETRICISTA DE CONSTRUCAOCIVIL, INCLUSIVE ENC | H | 48 | 25.34 | 3 | 1252.8096
ARGOS SOCIAIS
01999 | MAO-DE-OBRA DE SERVENTE DA CONSTRUCAO CIVIL, INCLUSIVE ENCAR | H | 70 | 18.31 | 3 | 1320.151
GOS SOCIAIS
02003 | GUINDAUTO 3,5T, ALCANCE 7,0M (CP) | H | 1.5 | 56.4506 | 0 | 84.6759
02057 | TRANSPORTE CARGA CAMINHAO 8T, 30KM/H | T X KM | 6 | 1.7191 | 0 | 10.3146
02864 | ARAME GALVANIZADO Nº 12 | KG | 0.87 | 13.53 | 0 | 11.7711
03032 | ESCAVACAO MAN. 1ªCAT., ATE 1,50M | M3 | 0.2 | 64.1216 | 0 | 12.8243
03889 | SUPORTE P/TRANSFORMADOR, EM POSTE DE SECAO CIRCULAR | UN | 2 | 224.89 | 0 | 449.78
03897 | POSTE CONCRETO, C/SECAO CIRCULAR, 11,00M COMPR., PADRAO ABNT | UN | 1 | 1902 | 0 | 1902
, EXCL. TRANSP., C/CARGA NOM. HORIZ. NO TOPO, DE 300KGF
04338 | PARA-RAIO VALVULA, PARA 15KV-5KA ATERRADO | UN | 3 | 255.03 | 0 | 765.09
04347 | TRANSFORMADOR DE DISTRIBUICAO, TRIFASICO, 60HZ, CLASSE 15KV, | UN | 1 | 31821.34 | 0 | 31821.34
TENS.PRIM.13,8KV, T.SEC.220/127V, REFRIG.OLEO MIN. 0300KVA
04377 | CINTA CIRCULAR DE ACO GALVANIZADO COM PARAFUSOS, DE APROXIMA | UN | 4 | 57.36 | 0 | 229.44
DAMENTE 210MM
05399 | MAO-FRANCESA P/CRUZETA DE MADEIRA | UN | 8 | 26.57 | 0 | 212.56
05400 | CRUZETA DE MADEIRA PARA LINHA DE 13,8KV, DE (90X115X2000)MM | UN | 4 | 150.51 | 0 | 602.04
05401 | SELA P/CRUZETA DE MADEIRA | UN | 4 | 28.22 | 0 | 112.88
05641 | ISOLADOR DE TENSAO, DISCO DE SUSPENSAO, CLASSE 15KV, 6" | UN | 6 | 183.12 | 0 | 1098.72
05688 | CHAVE FUSIVEL, UNIPOLAR, ACIONAMENTO POR COMANDO DE VARA DE | UN | 3 | 412.32 | 0 | 1236.96
MANOBRA, DE 15KV-100A
07004 | GRAMPO TIPO "I", DIAMETRO DE 8" E ROSCA DE 5/8", INCLUSIVE P | UN | 4 | 21.65 | 0 | 86.6
ORCAS E ARRUELAS, EM ACO GALVANIZADO
07007 | MANILHA-SAPATILHA P/ISOLADOR, TIPO DISCO | UN | 3 | 17.91 | 0 | 53.73
07008 | GANCHO SUSPENSAO PARA OLHAL | UN | 3 | 21.44 | 0 | 64.32
07009 | PORCA OLHAL | UN | 3 | 6.88 | 0 | 20.64
07085 | CONECTOR ESTRIBO DE COMPRESSAO, PARA CABO DE 25MM2 | UN | 3 | 34.59 | 0 | 103.77
07086 | CONECTOR DE DERIVACAO DE LINHA VIVA, DE 16 A 240MM2 | UN | 3 | 58.31 | 0 | 174.93
08020 | CONECTOR PARAFUSO FENDIDO, TIPO SPLIP BOLT, FABRICADO EM COB | UN | 4 | 6.56 | 0 | 26.24
RE, PARA CABO DE 016MM2
15.011.0074-A | SUBESTACAO SIMPLIFICADA,PADRAO LIGHT,COM TRANSFORMADOR TRIFA | UN |  | 41697.12
SICO DE 300KVA,13,8V-220/127V,EXCLUSIVE CABINE DE MEDICAO
00289 | CABO SOLIDO DE COBRE ELETROLITICO NU, TEMPERA MOLE, CLASSE 2 | KG | 3.11 | 72.0093 | 0 | 223.9489
, SECAO CIRCULAR DE 10,0 A 500,0MM2
02864 | ARAME GALVANIZADO Nº 12 | KG | 0.87 | 13.53 | 0 | 11.7711
03889 | SUPORTE P/TRANSFORMADOR, EM POSTE DE SECAO CIRCULAR | UN | 2 | 224.89 | 0 | 449.78
03897 | POSTE CONCRETO, C/SECAO CIRCULAR, 11,00M COMPR., PADRAO ABNT | UN | 1 | 1902 | 0 | 1902
, EXCL. TRANSP., C/CARGA NOM. HORIZ. NO TOPO, DE 300KGF
04338 | PARA-RAIO VALVULA, PARA 15KV-5KA ATERRADO | UN | 3 | 255.03 | 0 | 765.09
04347 | TRANSFORMADOR DE DISTRIBUICAO, TRIFASICO, 60HZ, CLASSE 15KV, | UN | 1 | 31821.34 | 0 | 31821.34
TENS.PRIM.13,8KV, T.SEC.220/127V, REFRIG.OLEO MIN. 0300KVA
04377 | CINTA CIRCULAR DE ACO GALVANIZADO COM PARAFUSOS, DE APROXIMA | UN | 4 | 57.36 | 0 | 229.44
DAMENTE 210MM
05399 | MAO-FRANCESA P/CRUZETA DE MADEIRA | UN | 8 | 26.57 | 0 | 212.56
05400 | CRUZETA DE MADEIRA PARA LINHA DE 13,8KV, DE (90X115X2000)MM | UN | 4 | 150.51 | 0 | 602.04
05401 | SELA P/CRUZETA DE MADEIRA | UN | 4 | 28.22 | 0 | 112.88
05641 | ISOLADOR DE TENSAO, DISCO DE SUSPENSAO, CLASSE 15KV, 6" | UN | 6 | 183.12 | 0 | 1098.72
05688 | CHAVE FUSIVEL, UNIPOLAR, ACIONAMENTO POR COMANDO DE VARA DE | UN | 3 | 412.32 | 0 | 1236.96
MANOBRA, DE 15KV-100A
07004 | GRAMPO TIPO "I", DIAMETRO DE 8" E ROSCA DE 5/8", INCLUSIVE P | UN | 4 | 21.65 | 0 | 86.6
ORCAS E ARRUELAS, EM ACO GALVANIZADO
07007 | MANILHA-SAPATILHA P/ISOLADOR, TIPO DISCO | UN | 3 | 17.91 | 0 | 53.73
07008 | GANCHO SUSPENSAO PARA OLHAL | UN | 3 | 21.44 | 0 | 64.32
07009 | PORCA OLHAL | UN | 3 | 6.88 | 0 | 20.64
07085 | CONECTOR ESTRIBO DE COMPRESSAO, PARA CABO DE 25MM2 | UN | 3 | 34.59 | 0 | 103.77
07086 | CONECTOR DE DERIVACAO DE LINHA VIVA, DE 16 A 240MM2 | UN | 3 | 58.31 | 0 | 174.93
08020 | CONECTOR PARAFUSO FENDIDO, TIPO SPLIP BOLT, FABRICADO EM COB | UN | 4 | 6.56 | 0 | 26.24
RE, PARA CABO DE 016MM2
20060 | MAO-DE-OBRA DE ELETRICISTA DA CONSTRUCAO CIVIL, INCLUSIVE EN | H | 48 | 21.96 | 3 | 1085.7024
CARGOS SOCIAIS DESONERADOS
20132 | MAO-DE-OBRA DE SERVENTE DA CONSTRUCAO CIVIL, INCLUSIVE ENCAR | H | 70 | 15.87 | 3 | 1144.227
GOS SOCIAIS DESONERADOS
30003 | ESCAVACAO MAN. 1ªCAT., ATE 1,50M | M3 | 0.2 | 55.5767 | 0 | 11.1153
30060 | TRANSPORTE CARGA CAMINHAO 8T, 30KM/H | T X KM | 6 | 1.6911 | 0 | 10.1466
30276 | CONCRETO FCK 10MPA INCL. MAT.,PREP.,LANC | M3 | 0.12 | 551.8268 | 0 | 66.2192
30415 | CAMINHAO CARROC. FIXA, 7,5T (CF) | H | 1.5 | 70.4016 | 0 | 105.6024
30523 | GUINDAUTO 3,5T, ALCANCE 5,90M (CP) | H | 1.5 | 51.5706 | 0 | 77.3559
15.011.0075-0 | SUBESTACAO SIMPLIFICADA,PADRAO LIGHT,COM TRANSFORMADOR TRIFA | UN |  | 36098.61
SICO DE 75KVA,13,8KV-220/127V,INCLUSIVE CABINE DE MEDICAO
00098 | FIO SOLIDO DE COBRE ELETROLITICO, NU, TEMPERA MEIO DURA, CLA | KG | 0.178 | 72.0093 | 0 | 12.8177
SSE 1, SECAO CIRCULAR DE 1,0 A 16,0MM2
00289 | CABO SOLIDO DE COBRE ELETROLITICO NU, TEMPERA MOLE, CLASSE 2 | KG | 3.11 | 72.0093 | 0 | 223.9489
, SECAO CIRCULAR DE 10,0 A 500,0MM2
01005 | CAMINHAO CARROC. FIXA, 7,5T (CF) | H | 1.5 | 73.7816 | 0 | 110.6724
01647 | CONCRETO FCK 10MPA INCL. MAT.,PREP.,LANC | M3 | 0.12 | 580.1518 | 0 | 69.6182
01648 | ALVENARIA TIJ. FURADO 10X20X20CM | M2 | 10 | 66.3177 | 0 | 663.177
01968 | MAO-DE-OBRA DE PEDREIRO, INCLUSIVE ENCARGOS SOCIAIS | H | 22 | 25.34 | 3 | 574.2044
01983 | MAO-DE-OBRA DE ELETRICISTA DE CONSTRUCAOCIVIL, INCLUSIVE ENC | H | 48 | 25.34 | 3 | 1252.8096
ARGOS SOCIAIS
01999 | MAO-DE-OBRA DE SERVENTE DA CONSTRUCAO CIVIL, INCLUSIVE ENCAR | H | 70 | 18.31 | 3 | 1320.151
GOS SOCIAIS
02003 | GUINDAUTO 3,5T, ALCANCE 7,0M (CP) | H | 1.5 | 56.4506 | 0 | 84.6759
02057 | TRANSPORTE CARGA CAMINHAO 8T, 30KM/H | T X KM | 6 | 1.7191 | 0 | 10.3146
02341 | ELETRODUTO DE PVC PRETO, RIGIDO ROSQUEAVEL, COM ROSCA EM AMB | UN | 3 | 10.1 | 0 | 30.3
AS EXTREMIDADES, EM BARRAS DE 3 METROS, DE 3/4"
02647 | LUVA DE PVC RIGIDO ROSQUEAVEL, PARA ELETRODUTO, DE 4" | UN | 6 | 15.1154 | 0 | 90.6924
02864 | ARAME GALVANIZADO Nº 12 | KG | 0.87 | 13.53 | 0 | 11.7711
02959 | CURVA 90º DE PVC RIGIDO, ROSQUEAVEL, PARA ELETRODUTO, DE 4" | UN | 2 | 36.1265 | 0 | 72.253
03032 | ESCAVACAO MAN. 1ªCAT., ATE 1,50M | M3 | 0.2 | 64.1216 | 0 | 12.8243
03082 | ALVENARIA TIJ. MACICO 7X10X20CM | M2 | 6.8 | 147.6133 | 0 | 1003.7704
03085 | EMBOCO ARG. CIM. E AREIA TRACO 1:2 | M2 | 17.76 | 33.6564 | 0 | 597.7377
03889 | SUPORTE P/TRANSFORMADOR, EM POSTE DE SECAO CIRCULAR | UN | 2 | 224.89 | 0 | 449.78
03898 | POSTE CONCRETO, C/SECAO CIRCULAR, 11,00M COMPR., PADRAO ABNT | UN | 1 | 2409.72 | 0 | 2409.72
, EXCL. TRANSP., C/CARGA NOM. HORIZ. NO TOPO, DE 400KGF
04210 | ISOLADOR TIPO CARRETILHA, MARROM, DE (72X72)MM | UN | 1 | 5.78 | 0 | 5.78
04265 | BUCHA E ARRUELA DE ALUMINIO PARA ELETRODUTO, DE 4" | UN | 2 | 22.5854 | 0 | 45.1708
04290 | CABO DE COBRE FLEXIVEL COM ISOLAMENTO TERMOPLASTICO, DE 0,6/ | M | 30 | 58.1292 | 0 | 1743.876
1KV, DE 95MM2
04334 | CHAVE BLINDADA, TRIPOLAR, DE 200AX250V | UN | 1 | 3005.86 | 0 | 3005.86
04338 | PARA-RAIO VALVULA, PARA 15KV-5KA ATERRADO | UN | 3 | 255.03 | 0 | 765.09
04344 | TRANSFORMADOR DE DISTRIBUICAO, TRIFASICO, 60HZ, CLASSE 15KV, | UN | 1 | 12498.45 | 0 | 12498.45
TENSAO PRIM. 13,8KV, T.SEC.220/127V, REFR.OLEO MIN.0075KVA
04377 | CINTA CIRCULAR DE ACO GALVANIZADO COM PARAFUSOS, DE APROXIMA | UN | 4 | 57.36 | 0 | 229.44
DAMENTE 210MM
05255 | ELETRODUTO DE PVC PRETO,RIGIDO ROSQUEAVEL,COM ROSCA EM AMBAS | UN | 1 | 92.21 | 0 | 92.21
EXTREMIDADES,EM BARRAS DE 3 METROS,DE 4"
05263 | ARMACAO SECUNDARIA, COMPLETA, PARA 1 LINHA | UN | 1 | 12.7 | 0 | 12.7
05399 | MAO-FRANCESA P/CRUZETA DE MADEIRA | UN | 8 | 26.57 | 0 | 212.56
05400 | CRUZETA DE MADEIRA PARA LINHA DE 13,8KV, DE (90X115X2000)MM | UN | 4 | 150.51 | 0 | 602.04
05401 | SELA P/CRUZETA DE MADEIRA | UN | 4 | 28.22 | 0 | 112.88
05641 | ISOLADOR DE TENSAO, DISCO DE SUSPENSAO, CLASSE 15KV, 6" | UN | 6 | 183.12 | 0 | 1098.72
05688 | CHAVE FUSIVEL, UNIPOLAR, ACIONAMENTO POR COMANDO DE VARA DE | UN | 3 | 412.32 | 0 | 1236.96
MANOBRA, DE 15KV-100A
07004 | GRAMPO TIPO "I", DIAMETRO DE 8" E ROSCA DE 5/8", INCLUSIVE P | UN | 4 | 21.65 | 0 | 86.6
ORCAS E ARRUELAS, EM ACO GALVANIZADO
07007 | MANILHA-SAPATILHA P/ISOLADOR, TIPO DISCO | UN | 3 | 17.91 | 0 | 53.73
07008 | GANCHO SUSPENSAO PARA OLHAL | UN | 3 | 21.44 | 0 | 64.32
07009 | PORCA OLHAL | UN | 3 | 6.88 | 0 | 20.64
07085 | CONECTOR ESTRIBO DE COMPRESSAO, PARA CABO DE 25MM2 | UN | 3 | 34.59 | 0 | 103.77
07086 | CONECTOR DE DERIVACAO DE LINHA VIVA, DE 16 A 240MM2 | UN | 3 | 58.31 | 0 | 174.93
07677 | TERMINAL MECANICO DE PRESSAO P/LIGACAO DE UM CABO A BARRAMEN | UN | 3 | 17.25 | 0 | 51.75
TO, EM BRONZE, P/BITOLA DE 095MM2
07700 | TERMINAL MECANICO A COMPRESSAO, EM BRONZE, P/CABO NA BITOLA | UN | 3 | 7.6 | 0 | 22.8
DE 095MM2
08020 | CONECTOR PARAFUSO FENDIDO, TIPO SPLIP BOLT, FABRICADO EM COB | UN | 4 | 6.56 | 0 | 26.24
RE, PARA CABO DE 016MM2
10063 | PARAFUSO COM PORCA EM ACO INOX 16X80MM | UN | 8 | 21.64 | 0 | 173.12
11525 | ARRUELA QUADRADA, DE 18MM | UN | 12 | 1.16 | 0 | 13.92
11531 | ELO FUSIVEL, TIPO K, DE 100A-15KV | UN | 3 | 101.91 | 0 | 305.73
11536 | CONECTOR PARAFUSO FENDIDO COM RABICHO, EM BRONZE, PARA ATERR | UN | 6 | 23.44 | 0 | 140.64
AMENTO, CONDUTORES DE 6-35MM2
11585 | CABO DE COBRE RIGIDO, 1KV, PVC 70°C, DE 16MM2,NBR 7288 | M | 10.9 | 11.95 | 0 | 130.255
11586 | CABO DE COBRE RIGIDO, 1KV, PVC/70°C, 25MM2,NBR 7288 | M | 14.5 | 17.055 | 0 | 247.2975
11798 | HASTE PARA ATERRAMENTO, DE COBRE,NO DIAMETRO DE 5/8"(16MM) E | UN | 6 | 49.02 | 0 | 294.12
COM COMPRIMENTO DE 2,40M
13421 | PARAFUSO DE ACO CARBONO, CABECA SEXTAVADA, MEDINDO (3/8"X1") | UN | 4 | 0.63 | 0 | 2.52
13825 | PARAFUSO CABECA ABAULADA 16X45MM (PADRAO LIGTH OU NBR 8159) | UN | 4 | 6.08 | 0 | 24.32
13826 | PARAFUSO CABECA ABAULADA 16X140MM (PADRAO LIGHT OU NBR 8159) | UN | 12 | 12.2957 | 0 | 147.5484
13827 | PARAFUSO ROSCA DUPLA 16X500MM (PADRAO LIGHT OU NBR 8159) | UN | 4 | 29.46 | 0 | 117.84
13828 | ADAPTADOR ESTRIBO DE COMPRESSAO (PADRAO LIGHT) | UN | 3 | 37.85 | 0 | 113.55
13831 | CAIXA PARA MEDICAO E PROTECAO DE SIMPLIFICADA (CMPS) | UN | 1 | 2100 | 0 | 2100
13832 | CAIXA DE PROTECAO GERAL (CPG 630), 800X400X270MM | UN | 1 | 1020 | 0 | 1020
15.011.0075-A | SUBESTACAO SIMPLIFICADA,PADRAO LIGHT,COM TRANSFORMADOR TRIFA | UN |  | 35501.16
SICO DE 75KVA,13,8KV-220/127V,INCLUSIVE CABINE DE MEDICAO
00098 | FIO SOLIDO DE COBRE ELETROLITICO, NU, TEMPERA MEIO DURA, CLA | KG | 0.178 | 72.0093 | 0 | 12.8177
SSE 1, SECAO CIRCULAR DE 1,0 A 16,0MM2
00289 | CABO SOLIDO DE COBRE ELETROLITICO NU, TEMPERA MOLE, CLASSE 2 | KG | 3.11 | 72.0093 | 0 | 223.9489
, SECAO CIRCULAR DE 10,0 A 500,0MM2
02341 | ELETRODUTO DE PVC PRETO, RIGIDO ROSQUEAVEL, COM ROSCA EM AMB | UN | 3 | 10.1 | 0 | 30.3
AS EXTREMIDADES, EM BARRAS DE 3 METROS, DE 3/4"
02647 | LUVA DE PVC RIGIDO ROSQUEAVEL, PARA ELETRODUTO, DE 4" | UN | 6 | 15.1154 | 0 | 90.6924
02864 | ARAME GALVANIZADO Nº 12 | KG | 0.87 | 13.53 | 0 | 11.7711
02959 | CURVA 90º DE PVC RIGIDO, ROSQUEAVEL, PARA ELETRODUTO, DE 4" | UN | 2 | 36.1265 | 0 | 72.253
03889 | SUPORTE P/TRANSFORMADOR, EM POSTE DE SECAO CIRCULAR | UN | 2 | 224.89 | 0 | 449.78
03898 | POSTE CONCRETO, C/SECAO CIRCULAR, 11,00M COMPR., PADRAO ABNT | UN | 1 | 2409.72 | 0 | 2409.72
, EXCL. TRANSP., C/CARGA NOM. HORIZ. NO TOPO, DE 400KGF
04210 | ISOLADOR TIPO CARRETILHA, MARROM, DE (72X72)MM | UN | 1 | 5.78 | 0 | 5.78
04265 | BUCHA E ARRUELA DE ALUMINIO PARA ELETRODUTO, DE 4" | UN | 2 | 22.5854 | 0 | 45.1708
04290 | CABO DE COBRE FLEXIVEL COM ISOLAMENTO TERMOPLASTICO, DE 0,6/ | M | 30 | 58.1292 | 0 | 1743.876
1KV, DE 95MM2
04334 | CHAVE BLINDADA, TRIPOLAR, DE 200AX250V | UN | 1 | 3005.86 | 0 | 3005.86
04338 | PARA-RAIO VALVULA, PARA 15KV-5KA ATERRADO | UN | 3 | 255.03 | 0 | 765.09
04344 | TRANSFORMADOR DE DISTRIBUICAO, TRIFASICO, 60HZ, CLASSE 15KV, | UN | 1 | 12498.45 | 0 | 12498.45
TENSAO PRIM. 13,8KV, T.SEC.220/127V, REFR.OLEO MIN.0075KVA
04377 | CINTA CIRCULAR DE ACO GALVANIZADO COM PARAFUSOS, DE APROXIMA | UN | 4 | 57.36 | 0 | 229.44
DAMENTE 210MM
05255 | ELETRODUTO DE PVC PRETO,RIGIDO ROSQUEAVEL,COM ROSCA EM AMBAS | UN | 1 | 92.21 | 0 | 92.21
EXTREMIDADES,EM BARRAS DE 3 METROS,DE 4"
05263 | ARMACAO SECUNDARIA, COMPLETA, PARA 1 LINHA | UN | 1 | 12.7 | 0 | 12.7
05399 | MAO-FRANCESA P/CRUZETA DE MADEIRA | UN | 8 | 26.57 | 0 | 212.56
05400 | CRUZETA DE MADEIRA PARA LINHA DE 13,8KV, DE (90X115X2000)MM | UN | 4 | 150.51 | 0 | 602.04
05401 | SELA P/CRUZETA DE MADEIRA | UN | 4 | 28.22 | 0 | 112.88
05641 | ISOLADOR DE TENSAO, DISCO DE SUSPENSAO, CLASSE 15KV, 6" | UN | 6 | 183.12 | 0 | 1098.72
05688 | CHAVE FUSIVEL, UNIPOLAR, ACIONAMENTO POR COMANDO DE VARA DE | UN | 3 | 412.32 | 0 | 1236.96
MANOBRA, DE 15KV-100A
07004 | GRAMPO TIPO "I", DIAMETRO DE 8" E ROSCA DE 5/8", INCLUSIVE P | UN | 4 | 21.65 | 0 | 86.6
ORCAS E ARRUELAS, EM ACO GALVANIZADO
07007 | MANILHA-SAPATILHA P/ISOLADOR, TIPO DISCO | UN | 3 | 17.91 | 0 | 53.73
07008 | GANCHO SUSPENSAO PARA OLHAL | UN | 3 | 21.44 | 0 | 64.32
07009 | PORCA OLHAL | UN | 3 | 6.88 | 0 | 20.64
07085 | CONECTOR ESTRIBO DE COMPRESSAO, PARA CABO DE 25MM2 | UN | 3 | 34.59 | 0 | 103.77
07086 | CONECTOR DE DERIVACAO DE LINHA VIVA, DE 16 A 240MM2 | UN | 3 | 58.31 | 0 | 174.93
07677 | TERMINAL MECANICO DE PRESSAO P/LIGACAO DE UM CABO A BARRAMEN | UN | 3 | 17.25 | 0 | 51.75
TO, EM BRONZE, P/BITOLA DE 095MM2
07700 | TERMINAL MECANICO A COMPRESSAO, EM BRONZE, P/CABO NA BITOLA | UN | 3 | 7.6 | 0 | 22.8
DE 095MM2
08020 | CONECTOR PARAFUSO FENDIDO, TIPO SPLIP BOLT, FABRICADO EM COB | UN | 4 | 6.56 | 0 | 26.24
RE, PARA CABO DE 016MM2
10063 | PARAFUSO COM PORCA EM ACO INOX 16X80MM | UN | 8 | 21.64 | 0 | 173.12
11525 | ARRUELA QUADRADA, DE 18MM | UN | 12 | 1.16 | 0 | 13.92
11531 | ELO FUSIVEL, TIPO K, DE 100A-15KV | UN | 3 | 101.91 | 0 | 305.73
11536 | CONECTOR PARAFUSO FENDIDO COM RABICHO, EM BRONZE, PARA ATERR | UN | 6 | 23.44 | 0 | 140.64
AMENTO, CONDUTORES DE 6-35MM2
11585 | CABO DE COBRE RIGIDO, 1KV, PVC 70°C, DE 16MM2,NBR 7288 | M | 10.9 | 11.95 | 0 | 130.255
11586 | CABO DE COBRE RIGIDO, 1KV, PVC/70°C, 25MM2,NBR 7288 | M | 14.5 | 17.055 | 0 | 247.2975
11798 | HASTE PARA ATERRAMENTO, DE COBRE,NO DIAMETRO DE 5/8"(16MM) E | UN | 6 | 49.02 | 0 | 294.12
COM COMPRIMENTO DE 2,40M
13421 | PARAFUSO DE ACO CARBONO, CABECA SEXTAVADA, MEDINDO (3/8"X1") | UN | 4 | 0.63 | 0 | 2.52
13825 | PARAFUSO CABECA ABAULADA 16X45MM (PADRAO LIGTH OU NBR 8159) | UN | 4 | 6.08 | 0 | 24.32
13826 | PARAFUSO CABECA ABAULADA 16X140MM (PADRAO LIGHT OU NBR 8159) | UN | 12 | 12.2957 | 0 | 147.5484
13827 | PARAFUSO ROSCA DUPLA 16X500MM (PADRAO LIGHT OU NBR 8159) | UN | 4 | 29.46 | 0 | 117.84
13828 | ADAPTADOR ESTRIBO DE COMPRESSAO (PADRAO LIGHT) | UN | 3 | 37.85 | 0 | 113.55
13831 | CAIXA PARA MEDICAO E PROTECAO DE SIMPLIFICADA (CMPS) | UN | 1 | 2100 | 0 | 2100
13832 | CAIXA DE PROTECAO GERAL (CPG 630), 800X400X270MM | UN | 1 | 1020 | 0 | 1020
20060 | MAO-DE-OBRA DE ELETRICISTA DA CONSTRUCAO CIVIL, INCLUSIVE EN | H | 48 | 21.96 | 3 | 1085.7024
CARGOS SOCIAIS DESONERADOS
20115 | MAO-DE-OBRA DE PEDREIRO, INCLUSIVE ENCARGOS SOCIAIS DESONERA | H | 22 | 21.96 | 3 | 497.6136
DOS
20132 | MAO-DE-OBRA DE SERVENTE DA CONSTRUCAO CIVIL, INCLUSIVE ENCAR | H | 70 | 15.87 | 3 | 1144.227
GOS SOCIAIS DESONERADOS
30003 | ESCAVACAO MAN. 1ªCAT., ATE 1,50M | M3 | 0.2 | 55.5767 | 0 | 11.1153
30060 | TRANSPORTE CARGA CAMINHAO 8T, 30KM/H | T X KM | 6 | 1.6911 | 0 | 10.1466
30276 | CONCRETO FCK 10MPA INCL. MAT.,PREP.,LANC | M3 | 0.12 | 551.8268 | 0 | 66.2192
30340 | ALVENARIA TIJ. MACICO 7X10X20CM | M2 | 6.8 | 140.4362 | 0 | 954.9662
30344 | ALVENARIA TIJ. FURADO 10X20X20CM | M2 | 10 | 60.7673 | 0 | 607.673
30351 | EMBOCO ARG. CIM. E AREIA TRACO 1:2 | M2 | 17.76 | 30.5112 | 0 | 541.8789
30415 | CAMINHAO CARROC. FIXA, 7,5T (CF) | H | 1.5 | 70.4016 | 0 | 105.6024
30523 | GUINDAUTO 3,5T, ALCANCE 5,90M (CP) | H | 1.5 | 51.5706 | 0 | 77.3559
15.011.0076-0 | SUBESTACAO SIMPLIFICADA,PADRAO LIGHT,COM TRANSFORMADOR TRIFA | UN |  | 42883.57
SICO DE 112,5KVA,13,8V-220/127V,INCLUSIVE CABINE DE MEDICAO
00098 | FIO SOLIDO DE COBRE ELETROLITICO, NU, TEMPERA MEIO DURA, CLA | KG | 0.178 | 72.0093 | 0 | 12.8177
SSE 1, SECAO CIRCULAR DE 1,0 A 16,0MM2
00289 | CABO SOLIDO DE COBRE ELETROLITICO NU, TEMPERA MOLE, CLASSE 2 | KG | 3.11 | 72.0093 | 0 | 223.9489
, SECAO CIRCULAR DE 10,0 A 500,0MM2
01005 | CAMINHAO CARROC. FIXA, 7,5T (CF) | H | 1.5 | 73.7816 | 0 | 110.6724
01647 | CONCRETO FCK 10MPA INCL. MAT.,PREP.,LANC | M3 | 0.12 | 580.1518 | 0 | 69.6182
01648 | ALVENARIA TIJ. FURADO 10X20X20CM | M2 | 10 | 66.3177 | 0 | 663.177
01968 | MAO-DE-OBRA DE PEDREIRO, INCLUSIVE ENCARGOS SOCIAIS | H | 22 | 25.34 | 3 | 574.2044
01983 | MAO-DE-OBRA DE ELETRICISTA DE CONSTRUCAOCIVIL, INCLUSIVE ENC | H | 48 | 25.34 | 3 | 1252.8096
ARGOS SOCIAIS
01999 | MAO-DE-OBRA DE SERVENTE DA CONSTRUCAO CIVIL, INCLUSIVE ENCAR | H | 70 | 18.31 | 3 | 1320.151
GOS SOCIAIS
02003 | GUINDAUTO 3,5T, ALCANCE 7,0M (CP) | H | 1.5 | 56.4506 | 0 | 84.6759
02057 | TRANSPORTE CARGA CAMINHAO 8T, 30KM/H | T X KM | 6 | 1.7191 | 0 | 10.3146
02341 | ELETRODUTO DE PVC PRETO, RIGIDO ROSQUEAVEL, COM ROSCA EM AMB | UN | 3 | 10.1 | 0 | 30.3
AS EXTREMIDADES, EM BARRAS DE 3 METROS, DE 3/4"
02480 | TRANSFORMADOR DE DISTRIB., TRIF.60HZ, CLASSE 15KV,TENSAO PRI | UN | 1 | 16834.84 | 0 | 16834.84
MARIA 13,8KV, TENSAO SEC.220/127V, REFRIG.OLEO MIN.0112,5KVA
02647 | LUVA DE PVC RIGIDO ROSQUEAVEL, PARA ELETRODUTO, DE 4" | UN | 6 | 15.1154 | 0 | 90.6924
02864 | ARAME GALVANIZADO Nº 12 | KG | 0.87 | 13.53 | 0 | 11.7711
02959 | CURVA 90º DE PVC RIGIDO, ROSQUEAVEL, PARA ELETRODUTO, DE 4" | UN | 2 | 36.1265 | 0 | 72.253
03032 | ESCAVACAO MAN. 1ªCAT., ATE 1,50M | M3 | 0.2 | 64.1216 | 0 | 12.8243
03082 | ALVENARIA TIJ. MACICO 7X10X20CM | M2 | 6.8 | 147.6133 | 0 | 1003.7704
03085 | EMBOCO ARG. CIM. E AREIA TRACO 1:2 | M2 | 17.76 | 33.6564 | 0 | 597.7377
03889 | SUPORTE P/TRANSFORMADOR, EM POSTE DE SECAO CIRCULAR | UN | 2 | 224.89 | 0 | 449.78
03898 | POSTE CONCRETO, C/SECAO CIRCULAR, 11,00M COMPR., PADRAO ABNT | UN | 1 | 2409.72 | 0 | 2409.72
, EXCL. TRANSP., C/CARGA NOM. HORIZ. NO TOPO, DE 400KGF
04210 | ISOLADOR TIPO CARRETILHA, MARROM, DE (72X72)MM | UN | 1 | 5.78 | 0 | 5.78
04265 | BUCHA E ARRUELA DE ALUMINIO PARA ELETRODUTO, DE 4" | UN | 2 | 22.5854 | 0 | 45.1708
04290 | CABO DE COBRE FLEXIVEL COM ISOLAMENTO TERMOPLASTICO, DE 0,6/ | M | 60 | 58.1292 | 0 | 3487.752
1KV, DE 95MM2
04335 | CHAVE BLINDADA, TRIPOLAR, DE 400AX250V | UN | 1 | 3636 | 0 | 3636
04338 | PARA-RAIO VALVULA, PARA 15KV-5KA ATERRADO | UN | 3 | 255.03 | 0 | 765.09
04377 | CINTA CIRCULAR DE ACO GALVANIZADO COM PARAFUSOS, DE APROXIMA | UN | 4 | 57.36 | 0 | 229.44
DAMENTE 210MM
05255 | ELETRODUTO DE PVC PRETO,RIGIDO ROSQUEAVEL,COM ROSCA EM AMBAS | UN | 1 | 92.21 | 0 | 92.21
EXTREMIDADES,EM BARRAS DE 3 METROS,DE 4"
05263 | ARMACAO SECUNDARIA, COMPLETA, PARA 1 LINHA | UN | 1 | 12.7 | 0 | 12.7
05399 | MAO-FRANCESA P/CRUZETA DE MADEIRA | UN | 8 | 26.57 | 0 | 212.56
05400 | CRUZETA DE MADEIRA PARA LINHA DE 13,8KV, DE (90X115X2000)MM | UN | 4 | 150.51 | 0 | 602.04
05401 | SELA P/CRUZETA DE MADEIRA | UN | 4 | 28.22 | 0 | 112.88
05641 | ISOLADOR DE TENSAO, DISCO DE SUSPENSAO, CLASSE 15KV, 6" | UN | 6 | 183.12 | 0 | 1098.72
05688 | CHAVE FUSIVEL, UNIPOLAR, ACIONAMENTO POR COMANDO DE VARA DE | UN | 3 | 412.32 | 0 | 1236.96
MANOBRA, DE 15KV-100A
07004 | GRAMPO TIPO "I", DIAMETRO DE 8" E ROSCA DE 5/8", INCLUSIVE P | UN | 4 | 21.65 | 0 | 86.6
ORCAS E ARRUELAS, EM ACO GALVANIZADO
07007 | MANILHA-SAPATILHA P/ISOLADOR, TIPO DISCO | UN | 3 | 17.91 | 0 | 53.73
07008 | GANCHO SUSPENSAO PARA OLHAL | UN | 3 | 21.44 | 0 | 64.32
07009 | PORCA OLHAL | UN | 3 | 6.88 | 0 | 20.64
07085 | CONECTOR ESTRIBO DE COMPRESSAO, PARA CABO DE 25MM2 | UN | 3 | 34.59 | 0 | 103.77
07086 | CONECTOR DE DERIVACAO DE LINHA VIVA, DE 16 A 240MM2 | UN | 3 | 58.31 | 0 | 174.93
07677 | TERMINAL MECANICO DE PRESSAO P/LIGACAO DE UM CABO A BARRAMEN | UN | 6 | 17.25 | 0 | 103.5
TO, EM BRONZE, P/BITOLA DE 095MM2
07700 | TERMINAL MECANICO A COMPRESSAO, EM BRONZE, P/CABO NA BITOLA | UN | 6 | 7.6 | 0 | 45.6
DE 095MM2
08020 | CONECTOR PARAFUSO FENDIDO, TIPO SPLIP BOLT, FABRICADO EM COB | UN | 4 | 6.56 | 0 | 26.24
RE, PARA CABO DE 016MM2
10063 | PARAFUSO COM PORCA EM ACO INOX 16X80MM | UN | 8 | 21.64 | 0 | 173.12
11525 | ARRUELA QUADRADA, DE 18MM | UN | 12 | 1.16 | 0 | 13.92
11531 | ELO FUSIVEL, TIPO K, DE 100A-15KV | UN | 3 | 101.91 | 0 | 305.73
11536 | CONECTOR PARAFUSO FENDIDO COM RABICHO, EM BRONZE, PARA ATERR | UN | 6 | 23.44 | 0 | 140.64
AMENTO, CONDUTORES DE 6-35MM2
11585 | CABO DE COBRE RIGIDO, 1KV, PVC 70°C, DE 16MM2,NBR 7288 | M | 10.9 | 11.95 | 0 | 130.255
11586 | CABO DE COBRE RIGIDO, 1KV, PVC/70°C, 25MM2,NBR 7288 | M | 14.5 | 17.055 | 0 | 247.2975
11798 | HASTE PARA ATERRAMENTO, DE COBRE,NO DIAMETRO DE 5/8"(16MM) E | UN | 6 | 49.02 | 0 | 294.12
COM COMPRIMENTO DE 2,40M
13421 | PARAFUSO DE ACO CARBONO, CABECA SEXTAVADA, MEDINDO (3/8"X1") | UN | 4 | 0.63 | 0 | 2.52
13825 | PARAFUSO CABECA ABAULADA 16X45MM (PADRAO LIGTH OU NBR 8159) | UN | 4 | 6.08 | 0 | 24.32
13826 | PARAFUSO CABECA ABAULADA 16X140MM (PADRAO LIGHT OU NBR 8159) | UN | 12 | 12.2957 | 0 | 147.5484
13827 | PARAFUSO ROSCA DUPLA 16X500MM (PADRAO LIGHT OU NBR 8159) | UN | 4 | 29.46 | 0 | 117.84
13828 | ADAPTADOR ESTRIBO DE COMPRESSAO (PADRAO LIGHT) | UN | 3 | 37.85 | 0 | 113.55
13831 | CAIXA PARA MEDICAO E PROTECAO DE SIMPLIFICADA (CMPS) | UN | 1 | 2100 | 0 | 2100
13832 | CAIXA DE PROTECAO GERAL (CPG 630), 800X400X270MM | UN | 1 | 1020 | 0 | 1020
15.011.0076-A | SUBESTACAO SIMPLIFICADA,PADRAO LIGHT,COM TRANSFORMADOR TRIFA | UN |  | 42286.11
SICO DE 112,5KVA,13,8V-220/127V,INCLUSIVE CABINE DE MEDICAO
00098 | FIO SOLIDO DE COBRE ELETROLITICO, NU, TEMPERA MEIO DURA, CLA | KG | 0.178 | 72.0093 | 0 | 12.8177
SSE 1, SECAO CIRCULAR DE 1,0 A 16,0MM2
00289 | CABO SOLIDO DE COBRE ELETROLITICO NU, TEMPERA MOLE, CLASSE 2 | KG | 3.11 | 72.0093 | 0 | 223.9489
, SECAO CIRCULAR DE 10,0 A 500,0MM2
02341 | ELETRODUTO DE PVC PRETO, RIGIDO ROSQUEAVEL, COM ROSCA EM AMB | UN | 3 | 10.1 | 0 | 30.3
AS EXTREMIDADES, EM BARRAS DE 3 METROS, DE 3/4"
02480 | TRANSFORMADOR DE DISTRIB., TRIF.60HZ, CLASSE 15KV,TENSAO PRI | UN | 1 | 16834.84 | 0 | 16834.84
MARIA 13,8KV, TENSAO SEC.220/127V, REFRIG.OLEO MIN.0112,5KVA
02647 | LUVA DE PVC RIGIDO ROSQUEAVEL, PARA ELETRODUTO, DE 4" | UN | 6 | 15.1154 | 0 | 90.6924
02864 | ARAME GALVANIZADO Nº 12 | KG | 0.87 | 13.53 | 0 | 11.7711
02959 | CURVA 90º DE PVC RIGIDO, ROSQUEAVEL, PARA ELETRODUTO, DE 4" | UN | 2 | 36.1265 | 0 | 72.253
03889 | SUPORTE P/TRANSFORMADOR, EM POSTE DE SECAO CIRCULAR | UN | 2 | 224.89 | 0 | 449.78
03898 | POSTE CONCRETO, C/SECAO CIRCULAR, 11,00M COMPR., PADRAO ABNT | UN | 1 | 2409.72 | 0 | 2409.72
, EXCL. TRANSP., C/CARGA NOM. HORIZ. NO TOPO, DE 400KGF
04210 | ISOLADOR TIPO CARRETILHA, MARROM, DE (72X72)MM | UN | 1 | 5.78 | 0 | 5.78
04265 | BUCHA E ARRUELA DE ALUMINIO PARA ELETRODUTO, DE 4" | UN | 2 | 22.5854 | 0 | 45.1708
04290 | CABO DE COBRE FLEXIVEL COM ISOLAMENTO TERMOPLASTICO, DE 0,6/ | M | 60 | 58.1292 | 0 | 3487.752
1KV, DE 95MM2
04335 | CHAVE BLINDADA, TRIPOLAR, DE 400AX250V | UN | 1 | 3636 | 0 | 3636
04338 | PARA-RAIO VALVULA, PARA 15KV-5KA ATERRADO | UN | 3 | 255.03 | 0 | 765.09
04377 | CINTA CIRCULAR DE ACO GALVANIZADO COM PARAFUSOS, DE APROXIMA | UN | 4 | 57.36 | 0 | 229.44
DAMENTE 210MM
05255 | ELETRODUTO DE PVC PRETO,RIGIDO ROSQUEAVEL,COM ROSCA EM AMBAS | UN | 1 | 92.21 | 0 | 92.21
EXTREMIDADES,EM BARRAS DE 3 METROS,DE 4"
05263 | ARMACAO SECUNDARIA, COMPLETA, PARA 1 LINHA | UN | 1 | 12.7 | 0 | 12.7
05399 | MAO-FRANCESA P/CRUZETA DE MADEIRA | UN | 8 | 26.57 | 0 | 212.56
05400 | CRUZETA DE MADEIRA PARA LINHA DE 13,8KV, DE (90X115X2000)MM | UN | 4 | 150.51 | 0 | 602.04
05401 | SELA P/CRUZETA DE MADEIRA | UN | 4 | 28.22 | 0 | 112.88
05641 | ISOLADOR DE TENSAO, DISCO DE SUSPENSAO, CLASSE 15KV, 6" | UN | 6 | 183.12 | 0 | 1098.72
05688 | CHAVE FUSIVEL, UNIPOLAR, ACIONAMENTO POR COMANDO DE VARA DE | UN | 3 | 412.32 | 0 | 1236.96
MANOBRA, DE 15KV-100A
07004 | GRAMPO TIPO "I", DIAMETRO DE 8" E ROSCA DE 5/8", INCLUSIVE P | UN | 4 | 21.65 | 0 | 86.6
ORCAS E ARRUELAS, EM ACO GALVANIZADO
07007 | MANILHA-SAPATILHA P/ISOLADOR, TIPO DISCO | UN | 3 | 17.91 | 0 | 53.73
07008 | GANCHO SUSPENSAO PARA OLHAL | UN | 3 | 21.44 | 0 | 64.32
07009 | PORCA OLHAL | UN | 3 | 6.88 | 0 | 20.64
07085 | CONECTOR ESTRIBO DE COMPRESSAO, PARA CABO DE 25MM2 | UN | 3 | 34.59 | 0 | 103.77
07086 | CONECTOR DE DERIVACAO DE LINHA VIVA, DE 16 A 240MM2 | UN | 3 | 58.31 | 0 | 174.93
07677 | TERMINAL MECANICO DE PRESSAO P/LIGACAO DE UM CABO A BARRAMEN | UN | 6 | 17.25 | 0 | 103.5
TO, EM BRONZE, P/BITOLA DE 095MM2
07700 | TERMINAL MECANICO A COMPRESSAO, EM BRONZE, P/CABO NA BITOLA | UN | 6 | 7.6 | 0 | 45.6
DE 095MM2
08020 | CONECTOR PARAFUSO FENDIDO, TIPO SPLIP BOLT, FABRICADO EM COB | UN | 4 | 6.56 | 0 | 26.24
RE, PARA CABO DE 016MM2
10063 | PARAFUSO COM PORCA EM ACO INOX 16X80MM | UN | 8 | 21.64 | 0 | 173.12
11525 | ARRUELA QUADRADA, DE 18MM | UN | 12 | 1.16 | 0 | 13.92
11531 | ELO FUSIVEL, TIPO K, DE 100A-15KV | UN | 3 | 101.91 | 0 | 305.73
11536 | CONECTOR PARAFUSO FENDIDO COM RABICHO, EM BRONZE, PARA ATERR | UN | 6 | 23.44 | 0 | 140.64
AMENTO, CONDUTORES DE 6-35MM2
11585 | CABO DE COBRE RIGIDO, 1KV, PVC 70°C, DE 16MM2,NBR 7288 | M | 10.9 | 11.95 | 0 | 130.255
11586 | CABO DE COBRE RIGIDO, 1KV, PVC/70°C, 25MM2,NBR 7288 | M | 14.5 | 17.055 | 0 | 247.2975
11798 | HASTE PARA ATERRAMENTO, DE COBRE,NO DIAMETRO DE 5/8"(16MM) E | UN | 6 | 49.02 | 0 | 294.12
COM COMPRIMENTO DE 2,40M
13421 | PARAFUSO DE ACO CARBONO, CABECA SEXTAVADA, MEDINDO (3/8"X1") | UN | 4 | 0.63 | 0 | 2.52
13825 | PARAFUSO CABECA ABAULADA 16X45MM (PADRAO LIGTH OU NBR 8159) | UN | 4 | 6.08 | 0 | 24.32
13826 | PARAFUSO CABECA ABAULADA 16X140MM (PADRAO LIGHT OU NBR 8159) | UN | 12 | 12.2957 | 0 | 147.5484
13827 | PARAFUSO ROSCA DUPLA 16X500MM (PADRAO LIGHT OU NBR 8159) | UN | 4 | 29.46 | 0 | 117.84
13828 | ADAPTADOR ESTRIBO DE COMPRESSAO (PADRAO LIGHT) | UN | 3 | 37.85 | 0 | 113.55
13831 | CAIXA PARA MEDICAO E PROTECAO DE SIMPLIFICADA (CMPS) | UN | 1 | 2100 | 0 | 2100
13832 | CAIXA DE PROTECAO GERAL (CPG 630), 800X400X270MM | UN | 1 | 1020 | 0 | 1020
20060 | MAO-DE-OBRA DE ELETRICISTA DA CONSTRUCAO CIVIL, INCLUSIVE EN | H | 48 | 21.96 | 3 | 1085.7024
CARGOS SOCIAIS DESONERADOS
20115 | MAO-DE-OBRA DE PEDREIRO, INCLUSIVE ENCARGOS SOCIAIS DESONERA | H | 22 | 21.96 | 3 | 497.6136
DOS
20132 | MAO-DE-OBRA DE SERVENTE DA CONSTRUCAO CIVIL, INCLUSIVE ENCAR | H | 70 | 15.87 | 3 | 1144.227
GOS SOCIAIS DESONERADOS
30003 | ESCAVACAO MAN. 1ªCAT., ATE 1,50M | M3 | 0.2 | 55.5767 | 0 | 11.1153
30060 | TRANSPORTE CARGA CAMINHAO 8T, 30KM/H | T X KM | 6 | 1.6911 | 0 | 10.1466
30276 | CONCRETO FCK 10MPA INCL. MAT.,PREP.,LANC | M3 | 0.12 | 551.8268 | 0 | 66.2192
30340 | ALVENARIA TIJ. MACICO 7X10X20CM | M2 | 6.8 | 140.4362 | 0 | 954.9662
30344 | ALVENARIA TIJ. FURADO 10X20X20CM | M2 | 10 | 60.7673 | 0 | 607.673
30351 | EMBOCO ARG. CIM. E AREIA TRACO 1:2 | M2 | 17.76 | 30.5112 | 0 | 541.8789
30415 | CAMINHAO CARROC. FIXA, 7,5T (CF) | H | 1.5 | 70.4016 | 0 | 105.6024
30523 | GUINDAUTO 3,5T, ALCANCE 5,90M (CP) | H | 1.5 | 51.5706 | 0 | 77.3559
15.011.0077-0 | SUBESTACAO SIMPLIFICADA,PADRAO LIGHT,COM TRANSFORMADOR TRIFA | UN |  | 46721.93
SICO DE 150KVA,13,8KV-220/127V,INCLUSIVE CABINE DE MEDICAO
00098 | FIO SOLIDO DE COBRE ELETROLITICO, NU, TEMPERA MEIO DURA, CLA | KG | 0.178 | 72.0093 | 0 | 12.8177
SSE 1, SECAO CIRCULAR DE 1,0 A 16,0MM2
00289 | CABO SOLIDO DE COBRE ELETROLITICO NU, TEMPERA MOLE, CLASSE 2 | KG | 3.11 | 72.0093 | 0 | 223.9489
, SECAO CIRCULAR DE 10,0 A 500,0MM2
01005 | CAMINHAO CARROC. FIXA, 7,5T (CF) | H | 1.5 | 73.7816 | 0 | 110.6724
01647 | CONCRETO FCK 10MPA INCL. MAT.,PREP.,LANC | M3 | 0.12 | 580.1518 | 0 | 69.6182
01648 | ALVENARIA TIJ. FURADO 10X20X20CM | M2 | 10 | 66.3177 | 0 | 663.177
01968 | MAO-DE-OBRA DE PEDREIRO, INCLUSIVE ENCARGOS SOCIAIS | H | 22 | 25.34 | 3 | 574.2044
01983 | MAO-DE-OBRA DE ELETRICISTA DE CONSTRUCAOCIVIL, INCLUSIVE ENC | H | 48 | 25.34 | 3 | 1252.8096
ARGOS SOCIAIS
01999 | MAO-DE-OBRA DE SERVENTE DA CONSTRUCAO CIVIL, INCLUSIVE ENCAR | H | 70 | 18.31 | 3 | 1320.151
GOS SOCIAIS
02003 | GUINDAUTO 3,5T, ALCANCE 7,0M (CP) | H | 1.5 | 56.4506 | 0 | 84.6759
02057 | TRANSPORTE CARGA CAMINHAO 8T, 30KM/H | T X KM | 6 | 1.7191 | 0 | 10.3146
02341 | ELETRODUTO DE PVC PRETO, RIGIDO ROSQUEAVEL, COM ROSCA EM AMB | UN | 3 | 10.1 | 0 | 30.3
AS EXTREMIDADES, EM BARRAS DE 3 METROS, DE 3/4"
02647 | LUVA DE PVC RIGIDO ROSQUEAVEL, PARA ELETRODUTO, DE 4" | UN | 6 | 15.1154 | 0 | 90.6924
02864 | ARAME GALVANIZADO Nº 12 | KG | 0.87 | 13.53 | 0 | 11.7711
02959 | CURVA 90º DE PVC RIGIDO, ROSQUEAVEL, PARA ELETRODUTO, DE 4" | UN | 2 | 36.1265 | 0 | 72.253
03032 | ESCAVACAO MAN. 1ªCAT., ATE 1,50M | M3 | 0.2 | 64.1216 | 0 | 12.8243
03082 | ALVENARIA TIJ. MACICO 7X10X20CM | M2 | 6.8 | 147.6133 | 0 | 1003.7704
03085 | EMBOCO ARG. CIM. E AREIA TRACO 1:2 | M2 | 17.76 | 33.6564 | 0 | 597.7377
03889 | SUPORTE P/TRANSFORMADOR, EM POSTE DE SECAO CIRCULAR | UN | 2 | 224.89 | 0 | 449.78
03897 | POSTE CONCRETO, C/SECAO CIRCULAR, 11,00M COMPR., PADRAO ABNT | UN | 1 | 1902 | 0 | 1902
, EXCL. TRANSP., C/CARGA NOM. HORIZ. NO TOPO, DE 300KGF
04210 | ISOLADOR TIPO CARRETILHA, MARROM, DE (72X72)MM | UN | 1 | 5.78 | 0 | 5.78
04265 | BUCHA E ARRUELA DE ALUMINIO PARA ELETRODUTO, DE 4" | UN | 2 | 22.5854 | 0 | 45.1708
04290 | CABO DE COBRE FLEXIVEL COM ISOLAMENTO TERMOPLASTICO, DE 0,6/ | M | 60 | 58.1292 | 0 | 3487.752
1KV, DE 95MM2
04335 | CHAVE BLINDADA, TRIPOLAR, DE 400AX250V | UN | 1 | 3636 | 0 | 3636
04338 | PARA-RAIO VALVULA, PARA 15KV-5KA ATERRADO | UN | 3 | 255.03 | 0 | 765.09
04345 | TRANSFORMADOR DE DISTRIBUICAO, TRIFASICO, 60HZ, CLASSE 15KV, | UN | 1 | 21180.92 | 0 | 21180.92
TENS.PRIM.13,8KV, T.SECUND.220/127V, REFR.OLEO MIN.0150KVA
04377 | CINTA CIRCULAR DE ACO GALVANIZADO COM PARAFUSOS, DE APROXIMA | UN | 4 | 57.36 | 0 | 229.44
DAMENTE 210MM
05255 | ELETRODUTO DE PVC PRETO,RIGIDO ROSQUEAVEL,COM ROSCA EM AMBAS | UN | 1 | 92.21 | 0 | 92.21
EXTREMIDADES,EM BARRAS DE 3 METROS,DE 4"
05263 | ARMACAO SECUNDARIA, COMPLETA, PARA 1 LINHA | UN | 1 | 12.7 | 0 | 12.7
05399 | MAO-FRANCESA P/CRUZETA DE MADEIRA | UN | 8 | 26.57 | 0 | 212.56
05400 | CRUZETA DE MADEIRA PARA LINHA DE 13,8KV, DE (90X115X2000)MM | UN | 4 | 150.51 | 0 | 602.04
05401 | SELA P/CRUZETA DE MADEIRA | UN | 4 | 28.22 | 0 | 112.88
05641 | ISOLADOR DE TENSAO, DISCO DE SUSPENSAO, CLASSE 15KV, 6" | UN | 6 | 183.12 | 0 | 1098.72
05688 | CHAVE FUSIVEL, UNIPOLAR, ACIONAMENTO POR COMANDO DE VARA DE | UN | 3 | 412.32 | 0 | 1236.96
MANOBRA, DE 15KV-100A
07004 | GRAMPO TIPO "I", DIAMETRO DE 8" E ROSCA DE 5/8", INCLUSIVE P | UN | 4 | 21.65 | 0 | 86.6
ORCAS E ARRUELAS, EM ACO GALVANIZADO
07007 | MANILHA-SAPATILHA P/ISOLADOR, TIPO DISCO | UN | 3 | 17.91 | 0 | 53.73
07008 | GANCHO SUSPENSAO PARA OLHAL | UN | 3 | 21.44 | 0 | 64.32
07009 | PORCA OLHAL | UN | 3 | 6.88 | 0 | 20.64
07085 | CONECTOR ESTRIBO DE COMPRESSAO, PARA CABO DE 25MM2 | UN | 3 | 34.59 | 0 | 103.77
07086 | CONECTOR DE DERIVACAO DE LINHA VIVA, DE 16 A 240MM2 | UN | 3 | 58.31 | 0 | 174.93
07677 | TERMINAL MECANICO DE PRESSAO P/LIGACAO DE UM CABO A BARRAMEN | UN | 6 | 17.25 | 0 | 103.5
TO, EM BRONZE, P/BITOLA DE 095MM2
07700 | TERMINAL MECANICO A COMPRESSAO, EM BRONZE, P/CABO NA BITOLA | UN | 6 | 7.6 | 0 | 45.6
DE 095MM2
08020 | CONECTOR PARAFUSO FENDIDO, TIPO SPLIP BOLT, FABRICADO EM COB | UN | 4 | 6.56 | 0 | 26.24
RE, PARA CABO DE 016MM2
10063 | PARAFUSO COM PORCA EM ACO INOX 16X80MM | UN | 8 | 21.64 | 0 | 173.12
11525 | ARRUELA QUADRADA, DE 18MM | UN | 12 | 1.16 | 0 | 13.92
11531 | ELO FUSIVEL, TIPO K, DE 100A-15KV | UN | 3 | 101.91 | 0 | 305.73
11536 | CONECTOR PARAFUSO FENDIDO COM RABICHO, EM BRONZE, PARA ATERR | UN | 6 | 23.44 | 0 | 140.64
AMENTO, CONDUTORES DE 6-35MM2
11585 | CABO DE COBRE RIGIDO, 1KV, PVC 70°C, DE 16MM2,NBR 7288 | M | 10.9 | 11.95 | 0 | 130.255
11586 | CABO DE COBRE RIGIDO, 1KV, PVC/70°C, 25MM2,NBR 7288 | M | 14.5 | 17.055 | 0 | 247.2975
11798 | HASTE PARA ATERRAMENTO, DE COBRE,NO DIAMETRO DE 5/8"(16MM) E | UN | 6 | 49.02 | 0 | 294.12
COM COMPRIMENTO DE 2,40M
13421 | PARAFUSO DE ACO CARBONO, CABECA SEXTAVADA, MEDINDO (3/8"X1") | UN | 4 | 0.63 | 0 | 2.52
13825 | PARAFUSO CABECA ABAULADA 16X45MM (PADRAO LIGTH OU NBR 8159) | UN | 4 | 6.08 | 0 | 24.32
13826 | PARAFUSO CABECA ABAULADA 16X140MM (PADRAO LIGHT OU NBR 8159) | UN | 12 | 12.2957 | 0 | 147.5484
13827 | PARAFUSO ROSCA DUPLA 16X500MM (PADRAO LIGHT OU NBR 8159) | UN | 4 | 29.46 | 0 | 117.84
13828 | ADAPTADOR ESTRIBO DE COMPRESSAO (PADRAO LIGHT) | UN | 3 | 37.85 | 0 | 113.55
13831 | CAIXA PARA MEDICAO E PROTECAO DE SIMPLIFICADA (CMPS) | UN | 1 | 2100 | 0 | 2100
13832 | CAIXA DE PROTECAO GERAL (CPG 630), 800X400X270MM | UN | 1 | 1020 | 0 | 1020
15.011.0077-A | SUBESTACAO SIMPLIFICADA,PADRAO LIGHT,COM TRANSFORMADOR TRIFA | UN |  | 46124.47
SICO DE 150KVA,13,8KV-220/127V,INCLUSIVE CABINE DE MEDICAO
00098 | FIO SOLIDO DE COBRE ELETROLITICO, NU, TEMPERA MEIO DURA, CLA | KG | 0.178 | 72.0093 | 0 | 12.8177
SSE 1, SECAO CIRCULAR DE 1,0 A 16,0MM2
00289 | CABO SOLIDO DE COBRE ELETROLITICO NU, TEMPERA MOLE, CLASSE 2 | KG | 3.11 | 72.0093 | 0 | 223.9489
, SECAO CIRCULAR DE 10,0 A 500,0MM2
02341 | ELETRODUTO DE PVC PRETO, RIGIDO ROSQUEAVEL, COM ROSCA EM AMB | UN | 3 | 10.1 | 0 | 30.3
AS EXTREMIDADES, EM BARRAS DE 3 METROS, DE 3/4"
02647 | LUVA DE PVC RIGIDO ROSQUEAVEL, PARA ELETRODUTO, DE 4" | UN | 6 | 15.1154 | 0 | 90.6924
02864 | ARAME GALVANIZADO Nº 12 | KG | 0.87 | 13.53 | 0 | 11.7711
02959 | CURVA 90º DE PVC RIGIDO, ROSQUEAVEL, PARA ELETRODUTO, DE 4" | UN | 2 | 36.1265 | 0 | 72.253
03889 | SUPORTE P/TRANSFORMADOR, EM POSTE DE SECAO CIRCULAR | UN | 2 | 224.89 | 0 | 449.78
03897 | POSTE CONCRETO, C/SECAO CIRCULAR, 11,00M COMPR., PADRAO ABNT | UN | 1 | 1902 | 0 | 1902
, EXCL. TRANSP., C/CARGA NOM. HORIZ. NO TOPO, DE 300KGF
04210 | ISOLADOR TIPO CARRETILHA, MARROM, DE (72X72)MM | UN | 1 | 5.78 | 0 | 5.78
04265 | BUCHA E ARRUELA DE ALUMINIO PARA ELETRODUTO, DE 4" | UN | 2 | 22.5854 | 0 | 45.1708
04290 | CABO DE COBRE FLEXIVEL COM ISOLAMENTO TERMOPLASTICO, DE 0,6/ | M | 60 | 58.1292 | 0 | 3487.752
1KV, DE 95MM2
04335 | CHAVE BLINDADA, TRIPOLAR, DE 400AX250V | UN | 1 | 3636 | 0 | 3636
04338 | PARA-RAIO VALVULA, PARA 15KV-5KA ATERRADO | UN | 3 | 255.03 | 0 | 765.09
04345 | TRANSFORMADOR DE DISTRIBUICAO, TRIFASICO, 60HZ, CLASSE 15KV, | UN | 1 | 21180.92 | 0 | 21180.92
TENS.PRIM.13,8KV, T.SECUND.220/127V, REFR.OLEO MIN.0150KVA
04377 | CINTA CIRCULAR DE ACO GALVANIZADO COM PARAFUSOS, DE APROXIMA | UN | 4 | 57.36 | 0 | 229.44
DAMENTE 210MM
05255 | ELETRODUTO DE PVC PRETO,RIGIDO ROSQUEAVEL,COM ROSCA EM AMBAS | UN | 1 | 92.21 | 0 | 92.21
EXTREMIDADES,EM BARRAS DE 3 METROS,DE 4"
05263 | ARMACAO SECUNDARIA, COMPLETA, PARA 1 LINHA | UN | 1 | 12.7 | 0 | 12.7
05399 | MAO-FRANCESA P/CRUZETA DE MADEIRA | UN | 8 | 26.57 | 0 | 212.56
05400 | CRUZETA DE MADEIRA PARA LINHA DE 13,8KV, DE (90X115X2000)MM | UN | 4 | 150.51 | 0 | 602.04
05401 | SELA P/CRUZETA DE MADEIRA | UN | 4 | 28.22 | 0 | 112.88
05641 | ISOLADOR DE TENSAO, DISCO DE SUSPENSAO, CLASSE 15KV, 6" | UN | 6 | 183.12 | 0 | 1098.72
05688 | CHAVE FUSIVEL, UNIPOLAR, ACIONAMENTO POR COMANDO DE VARA DE | UN | 3 | 412.32 | 0 | 1236.96
MANOBRA, DE 15KV-100A
07004 | GRAMPO TIPO "I", DIAMETRO DE 8" E ROSCA DE 5/8", INCLUSIVE P | UN | 4 | 21.65 | 0 | 86.6
ORCAS E ARRUELAS, EM ACO GALVANIZADO
07007 | MANILHA-SAPATILHA P/ISOLADOR, TIPO DISCO | UN | 3 | 17.91 | 0 | 53.73
07008 | GANCHO SUSPENSAO PARA OLHAL | UN | 3 | 21.44 | 0 | 64.32
07009 | PORCA OLHAL | UN | 3 | 6.88 | 0 | 20.64
07085 | CONECTOR ESTRIBO DE COMPRESSAO, PARA CABO DE 25MM2 | UN | 3 | 34.59 | 0 | 103.77
07086 | CONECTOR DE DERIVACAO DE LINHA VIVA, DE 16 A 240MM2 | UN | 3 | 58.31 | 0 | 174.93
07677 | TERMINAL MECANICO DE PRESSAO P/LIGACAO DE UM CABO A BARRAMEN | UN | 6 | 17.25 | 0 | 103.5
TO, EM BRONZE, P/BITOLA DE 095MM2
07700 | TERMINAL MECANICO A COMPRESSAO, EM BRONZE, P/CABO NA BITOLA | UN | 6 | 7.6 | 0 | 45.6
DE 095MM2
08020 | CONECTOR PARAFUSO FENDIDO, TIPO SPLIP BOLT, FABRICADO EM COB | UN | 4 | 6.56 | 0 | 26.24
RE, PARA CABO DE 016MM2
10063 | PARAFUSO COM PORCA EM ACO INOX 16X80MM | UN | 8 | 21.64 | 0 | 173.12
11525 | ARRUELA QUADRADA, DE 18MM | UN | 12 | 1.16 | 0 | 13.92
11531 | ELO FUSIVEL, TIPO K, DE 100A-15KV | UN | 3 | 101.91 | 0 | 305.73
11536 | CONECTOR PARAFUSO FENDIDO COM RABICHO, EM BRONZE, PARA ATERR | UN | 6 | 23.44 | 0 | 140.64
AMENTO, CONDUTORES DE 6-35MM2
11585 | CABO DE COBRE RIGIDO, 1KV, PVC 70°C, DE 16MM2,NBR 7288 | M | 10.9 | 11.95 | 0 | 130.255
11586 | CABO DE COBRE RIGIDO, 1KV, PVC/70°C, 25MM2,NBR 7288 | M | 14.5 | 17.055 | 0 | 247.2975
11798 | HASTE PARA ATERRAMENTO, DE COBRE,NO DIAMETRO DE 5/8"(16MM) E | UN | 6 | 49.02 | 0 | 294.12
COM COMPRIMENTO DE 2,40M
13421 | PARAFUSO DE ACO CARBONO, CABECA SEXTAVADA, MEDINDO (3/8"X1") | UN | 4 | 0.63 | 0 | 2.52
13825 | PARAFUSO CABECA ABAULADA 16X45MM (PADRAO LIGTH OU NBR 8159) | UN | 4 | 6.08 | 0 | 24.32
13826 | PARAFUSO CABECA ABAULADA 16X140MM (PADRAO LIGHT OU NBR 8159) | UN | 12 | 12.2957 | 0 | 147.5484
13827 | PARAFUSO ROSCA DUPLA 16X500MM (PADRAO LIGHT OU NBR 8159) | UN | 4 | 29.46 | 0 | 117.84
13828 | ADAPTADOR ESTRIBO DE COMPRESSAO (PADRAO LIGHT) | UN | 3 | 37.85 | 0 | 113.55
13831 | CAIXA PARA MEDICAO E PROTECAO DE SIMPLIFICADA (CMPS) | UN | 1 | 2100 | 0 | 2100
13832 | CAIXA DE PROTECAO GERAL (CPG 630), 800X400X270MM | UN | 1 | 1020 | 0 | 1020
20060 | MAO-DE-OBRA DE ELETRICISTA DA CONSTRUCAO CIVIL, INCLUSIVE EN | H | 48 | 21.96 | 3 | 1085.7024
CARGOS SOCIAIS DESONERADOS
20115 | MAO-DE-OBRA DE PEDREIRO, INCLUSIVE ENCARGOS SOCIAIS DESONERA | H | 22 | 21.96 | 3 | 497.6136
DOS
20132 | MAO-DE-OBRA DE SERVENTE DA CONSTRUCAO CIVIL, INCLUSIVE ENCAR | H | 70 | 15.87 | 3 | 1144.227
GOS SOCIAIS DESONERADOS
30003 | ESCAVACAO MAN. 1ªCAT., ATE 1,50M | M3 | 0.2 | 55.5767 | 0 | 11.1153
30060 | TRANSPORTE CARGA CAMINHAO 8T, 30KM/H | T X KM | 6 | 1.6911 | 0 | 10.1466
30276 | CONCRETO FCK 10MPA INCL. MAT.,PREP.,LANC | M3 | 0.12 | 551.8268 | 0 | 66.2192
30340 | ALVENARIA TIJ. MACICO 7X10X20CM | M2 | 6.8 | 140.4362 | 0 | 954.9662
30344 | ALVENARIA TIJ. FURADO 10X20X20CM | M2 | 10 | 60.7673 | 0 | 607.673
30351 | EMBOCO ARG. CIM. E AREIA TRACO 1:2 | M2 | 17.76 | 30.5112 | 0 | 541.8789
30415 | CAMINHAO CARROC. FIXA, 7,5T (CF) | H | 1.5 | 70.4016 | 0 | 105.6024
30523 | GUINDAUTO 3,5T, ALCANCE 5,90M (CP) | H | 1.5 | 51.5706 | 0 | 77.3559
15.011.0078-0 | SUBESTACAO SIMPLIFICADA,PADRAO LIGHT,COM TRANSFORMADOR TRIFA | UN |  | 58009.07
SICO DE 225KVA,13,8KV-220/127V,INCLUSIVE CABINE DE MEDICAO
00098 | FIO SOLIDO DE COBRE ELETROLITICO, NU, TEMPERA MEIO DURA, CLA | KG | 0.178 | 72.0093 | 0 | 12.8177
SSE 1, SECAO CIRCULAR DE 1,0 A 16,0MM2
00289 | CABO SOLIDO DE COBRE ELETROLITICO NU, TEMPERA MOLE, CLASSE 2 | KG | 3.11 | 72.0093 | 0 | 223.9489
, SECAO CIRCULAR DE 10,0 A 500,0MM2
01005 | CAMINHAO CARROC. FIXA, 7,5T (CF) | H | 1.5 | 73.7816 | 0 | 110.6724
01647 | CONCRETO FCK 10MPA INCL. MAT.,PREP.,LANC | M3 | 0.12 | 580.1518 | 0 | 69.6182
01648 | ALVENARIA TIJ. FURADO 10X20X20CM | M2 | 10 | 66.3177 | 0 | 663.177
01968 | MAO-DE-OBRA DE PEDREIRO, INCLUSIVE ENCARGOS SOCIAIS | H | 22 | 25.34 | 3 | 574.2044
01983 | MAO-DE-OBRA DE ELETRICISTA DE CONSTRUCAOCIVIL, INCLUSIVE ENC | H | 48 | 25.34 | 3 | 1252.8096
ARGOS SOCIAIS
01999 | MAO-DE-OBRA DE SERVENTE DA CONSTRUCAO CIVIL, INCLUSIVE ENCAR | H | 70 | 18.31 | 3 | 1320.151
GOS SOCIAIS
02003 | GUINDAUTO 3,5T, ALCANCE 7,0M (CP) | H | 1.5 | 56.4506 | 0 | 84.6759
02057 | TRANSPORTE CARGA CAMINHAO 8T, 30KM/H | T X KM | 6 | 1.7191 | 0 | 10.3146
02341 | ELETRODUTO DE PVC PRETO, RIGIDO ROSQUEAVEL, COM ROSCA EM AMB | UN | 3 | 10.1 | 0 | 30.3
AS EXTREMIDADES, EM BARRAS DE 3 METROS, DE 3/4"
02647 | LUVA DE PVC RIGIDO ROSQUEAVEL, PARA ELETRODUTO, DE 4" | UN | 6 | 15.1154 | 0 | 90.6924
02864 | ARAME GALVANIZADO Nº 12 | KG | 0.87 | 13.53 | 0 | 11.7711
02959 | CURVA 90º DE PVC RIGIDO, ROSQUEAVEL, PARA ELETRODUTO, DE 4" | UN | 2 | 36.1265 | 0 | 72.253
03032 | ESCAVACAO MAN. 1ªCAT., ATE 1,50M | M3 | 0.2 | 64.1216 | 0 | 12.8243
03082 | ALVENARIA TIJ. MACICO 7X10X20CM | M2 | 6.8 | 147.6133 | 0 | 1003.7704
03085 | EMBOCO ARG. CIM. E AREIA TRACO 1:2 | M2 | 17.76 | 33.6564 | 0 | 597.7377
03889 | SUPORTE P/TRANSFORMADOR, EM POSTE DE SECAO CIRCULAR | UN | 2 | 224.89 | 0 | 449.78
03897 | POSTE CONCRETO, C/SECAO CIRCULAR, 11,00M COMPR., PADRAO ABNT | UN | 1 | 1902 | 0 | 1902
, EXCL. TRANSP., C/CARGA NOM. HORIZ. NO TOPO, DE 300KGF
04210 | ISOLADOR TIPO CARRETILHA, MARROM, DE (72X72)MM | UN | 1 | 5.78 | 0 | 5.78
04265 | BUCHA E ARRUELA DE ALUMINIO PARA ELETRODUTO, DE 4" | UN | 2 | 22.5854 | 0 | 45.1708
04338 | PARA-RAIO VALVULA, PARA 15KV-5KA ATERRADO | UN | 3 | 255.03 | 0 | 765.09
04346 | TRANSFORMADOR DE DISTRIBUICAO TRIFASICO, 60HZ, CLASSE 15KV, | UN | 1 | 27824.94 | 0 | 27824.94
TENS.PRIM.13,8KV, T.SEC.220/127V, REFR.OLEO MIN. 0225KVA
04377 | CINTA CIRCULAR DE ACO GALVANIZADO COM PARAFUSOS, DE APROXIMA | UN | 4 | 57.36 | 0 | 229.44
DAMENTE 210MM
05255 | ELETRODUTO DE PVC PRETO,RIGIDO ROSQUEAVEL,COM ROSCA EM AMBAS | UN | 1 | 92.21 | 0 | 92.21
EXTREMIDADES,EM BARRAS DE 3 METROS,DE 4"
05263 | ARMACAO SECUNDARIA, COMPLETA, PARA 1 LINHA | UN | 1 | 12.7 | 0 | 12.7
05399 | MAO-FRANCESA P/CRUZETA DE MADEIRA | UN | 8 | 26.57 | 0 | 212.56
05400 | CRUZETA DE MADEIRA PARA LINHA DE 13,8KV, DE (90X115X2000)MM | UN | 4 | 150.51 | 0 | 602.04
05401 | SELA P/CRUZETA DE MADEIRA | UN | 4 | 28.22 | 0 | 112.88
05641 | ISOLADOR DE TENSAO, DISCO DE SUSPENSAO, CLASSE 15KV, 6" | UN | 6 | 183.12 | 0 | 1098.72
05666 | CHAVE BLINDADA, TRIPOLAR, DE 600Ax250V | UN | 1 | 5023 | 0 | 5023
05688 | CHAVE FUSIVEL, UNIPOLAR, ACIONAMENTO POR COMANDO DE VARA DE | UN | 3 | 412.32 | 0 | 1236.96
MANOBRA, DE 15KV-100A
05713 | CABO DE COBRE FLEXIVEL COM ISOLAMENTO TERMOPLASTICO, DE 0,6/ | M | 60 | 110.8569 | 0 | 6651.414
1KV, DE 185MM2
07004 | GRAMPO TIPO "I", DIAMETRO DE 8" E ROSCA DE 5/8", INCLUSIVE P | UN | 4 | 21.65 | 0 | 86.6
ORCAS E ARRUELAS, EM ACO GALVANIZADO
07007 | MANILHA-SAPATILHA P/ISOLADOR, TIPO DISCO | UN | 3 | 17.91 | 0 | 53.73
07008 | GANCHO SUSPENSAO PARA OLHAL | UN | 3 | 21.44 | 0 | 64.32
07009 | PORCA OLHAL | UN | 3 | 6.88 | 0 | 20.64
07085 | CONECTOR ESTRIBO DE COMPRESSAO, PARA CABO DE 25MM2 | UN | 3 | 34.59 | 0 | 103.77
07086 | CONECTOR DE DERIVACAO DE LINHA VIVA, DE 16 A 240MM2 | UN | 3 | 58.31 | 0 | 174.93
07702 | TERMINAL MECANICO A COMPRESSAO, EM BRONZE, P/CABO NA BITOLA | UN | 6 | 16.15 | 0 | 96.9
DE 150MM2
07703 | TERMINAL MECANICO A COMPRESSAO, EM BRONZE, P/CABO NA BITOLA | UN | 6 | 18.71 | 0 | 112.26
DE 185MM2
08020 | CONECTOR PARAFUSO FENDIDO, TIPO SPLIP BOLT, FABRICADO EM COB | UN | 4 | 6.56 | 0 | 26.24
RE, PARA CABO DE 016MM2
08022 | CONECTOR PARAFUSO FENDIDO, TIPO SPLIT BOLT, FABRICADO EM COB | UN | 3 | 10.8 | 0 | 32.4
RE, PARA CABO DE 035MM2
10063 | PARAFUSO COM PORCA EM ACO INOX 16X80MM | UN | 8 | 21.64 | 0 | 173.12
11525 | ARRUELA QUADRADA, DE 18MM | UN | 12 | 1.16 | 0 | 13.92
11531 | ELO FUSIVEL, TIPO K, DE 100A-15KV | UN | 3 | 101.91 | 0 | 305.73
11536 | CONECTOR PARAFUSO FENDIDO COM RABICHO, EM BRONZE, PARA ATERR | UN | 6 | 23.44 | 0 | 140.64
AMENTO, CONDUTORES DE 6-35MM2
11585 | CABO DE COBRE RIGIDO, 1KV, PVC 70°C, DE 16MM2,NBR 7288 | M | 10.9 | 11.95 | 0 | 130.255
11586 | CABO DE COBRE RIGIDO, 1KV, PVC/70°C, 25MM2,NBR 7288 | M | 14.5 | 17.055 | 0 | 247.2975
11798 | HASTE PARA ATERRAMENTO, DE COBRE,NO DIAMETRO DE 5/8"(16MM) E | UN | 6 | 49.02 | 0 | 294.12
COM COMPRIMENTO DE 2,40M
13421 | PARAFUSO DE ACO CARBONO, CABECA SEXTAVADA, MEDINDO (3/8"X1") | UN | 4 | 0.63 | 0 | 2.52
13825 | PARAFUSO CABECA ABAULADA 16X45MM (PADRAO LIGTH OU NBR 8159) | UN | 4 | 6.08 | 0 | 24.32
13826 | PARAFUSO CABECA ABAULADA 16X140MM (PADRAO LIGHT OU NBR 8159) | UN | 12 | 12.2957 | 0 | 147.5484
13827 | PARAFUSO ROSCA DUPLA 16X500MM (PADRAO LIGHT OU NBR 8159) | UN | 4 | 29.46 | 0 | 117.84
13828 | ADAPTADOR ESTRIBO DE COMPRESSAO (PADRAO LIGHT) | UN | 3 | 37.85 | 0 | 113.55
13831 | CAIXA PARA MEDICAO E PROTECAO DE SIMPLIFICADA (CMPS) | UN | 1 | 2100 | 0 | 2100
13832 | CAIXA DE PROTECAO GERAL (CPG 630), 800X400X270MM | UN | 1 | 1020 | 0 | 1020
15.011.0078-A | SUBESTACAO SIMPLIFICADA,PADRAO LIGHT,COM TRANSFORMADOR TRIFA | UN |  | 57411.61
SICO DE 225KVA,13,8KV-220/127V,INCLUSIVE CABINE DE MEDICAO
00098 | FIO SOLIDO DE COBRE ELETROLITICO, NU, TEMPERA MEIO DURA, CLA | KG | 0.178 | 72.0093 | 0 | 12.8177
SSE 1, SECAO CIRCULAR DE 1,0 A 16,0MM2
00289 | CABO SOLIDO DE COBRE ELETROLITICO NU, TEMPERA MOLE, CLASSE 2 | KG | 3.11 | 72.0093 | 0 | 223.9489
, SECAO CIRCULAR DE 10,0 A 500,0MM2
02341 | ELETRODUTO DE PVC PRETO, RIGIDO ROSQUEAVEL, COM ROSCA EM AMB | UN | 3 | 10.1 | 0 | 30.3
AS EXTREMIDADES, EM BARRAS DE 3 METROS, DE 3/4"
02647 | LUVA DE PVC RIGIDO ROSQUEAVEL, PARA ELETRODUTO, DE 4" | UN | 6 | 15.1154 | 0 | 90.6924
02864 | ARAME GALVANIZADO Nº 12 | KG | 0.87 | 13.53 | 0 | 11.7711
02959 | CURVA 90º DE PVC RIGIDO, ROSQUEAVEL, PARA ELETRODUTO, DE 4" | UN | 2 | 36.1265 | 0 | 72.253
03889 | SUPORTE P/TRANSFORMADOR, EM POSTE DE SECAO CIRCULAR | UN | 2 | 224.89 | 0 | 449.78
03897 | POSTE CONCRETO, C/SECAO CIRCULAR, 11,00M COMPR., PADRAO ABNT | UN | 1 | 1902 | 0 | 1902
, EXCL. TRANSP., C/CARGA NOM. HORIZ. NO TOPO, DE 300KGF
04210 | ISOLADOR TIPO CARRETILHA, MARROM, DE (72X72)MM | UN | 1 | 5.78 | 0 | 5.78
04265 | BUCHA E ARRUELA DE ALUMINIO PARA ELETRODUTO, DE 4" | UN | 2 | 22.5854 | 0 | 45.1708
04338 | PARA-RAIO VALVULA, PARA 15KV-5KA ATERRADO | UN | 3 | 255.03 | 0 | 765.09
04346 | TRANSFORMADOR DE DISTRIBUICAO TRIFASICO, 60HZ, CLASSE 15KV, | UN | 1 | 27824.94 | 0 | 27824.94
TENS.PRIM.13,8KV, T.SEC.220/127V, REFR.OLEO MIN. 0225KVA
04377 | CINTA CIRCULAR DE ACO GALVANIZADO COM PARAFUSOS, DE APROXIMA | UN | 4 | 57.36 | 0 | 229.44
DAMENTE 210MM
05255 | ELETRODUTO DE PVC PRETO,RIGIDO ROSQUEAVEL,COM ROSCA EM AMBAS | UN | 1 | 92.21 | 0 | 92.21
EXTREMIDADES,EM BARRAS DE 3 METROS,DE 4"
05263 | ARMACAO SECUNDARIA, COMPLETA, PARA 1 LINHA | UN | 1 | 12.7 | 0 | 12.7
05399 | MAO-FRANCESA P/CRUZETA DE MADEIRA | UN | 8 | 26.57 | 0 | 212.56
05400 | CRUZETA DE MADEIRA PARA LINHA DE 13,8KV, DE (90X115X2000)MM | UN | 4 | 150.51 | 0 | 602.04
05401 | SELA P/CRUZETA DE MADEIRA | UN | 4 | 28.22 | 0 | 112.88
05641 | ISOLADOR DE TENSAO, DISCO DE SUSPENSAO, CLASSE 15KV, 6" | UN | 6 | 183.12 | 0 | 1098.72
05666 | CHAVE BLINDADA, TRIPOLAR, DE 600Ax250V | UN | 1 | 5023 | 0 | 5023
05688 | CHAVE FUSIVEL, UNIPOLAR, ACIONAMENTO POR COMANDO DE VARA DE | UN | 3 | 412.32 | 0 | 1236.96
MANOBRA, DE 15KV-100A
05713 | CABO DE COBRE FLEXIVEL COM ISOLAMENTO TERMOPLASTICO, DE 0,6/ | M | 60 | 110.8569 | 0 | 6651.414
1KV, DE 185MM2
07004 | GRAMPO TIPO "I", DIAMETRO DE 8" E ROSCA DE 5/8", INCLUSIVE P | UN | 4 | 21.65 | 0 | 86.6
ORCAS E ARRUELAS, EM ACO GALVANIZADO
07007 | MANILHA-SAPATILHA P/ISOLADOR, TIPO DISCO | UN | 3 | 17.91 | 0 | 53.73
07008 | GANCHO SUSPENSAO PARA OLHAL | UN | 3 | 21.44 | 0 | 64.32
07009 | PORCA OLHAL | UN | 3 | 6.88 | 0 | 20.64
07085 | CONECTOR ESTRIBO DE COMPRESSAO, PARA CABO DE 25MM2 | UN | 3 | 34.59 | 0 | 103.77
07086 | CONECTOR DE DERIVACAO DE LINHA VIVA, DE 16 A 240MM2 | UN | 3 | 58.31 | 0 | 174.93
07702 | TERMINAL MECANICO A COMPRESSAO, EM BRONZE, P/CABO NA BITOLA | UN | 6 | 16.15 | 0 | 96.9
DE 150MM2
07703 | TERMINAL MECANICO A COMPRESSAO, EM BRONZE, P/CABO NA BITOLA | UN | 6 | 18.71 | 0 | 112.26
DE 185MM2
08020 | CONECTOR PARAFUSO FENDIDO, TIPO SPLIP BOLT, FABRICADO EM COB | UN | 4 | 6.56 | 0 | 26.24
RE, PARA CABO DE 016MM2
08022 | CONECTOR PARAFUSO FENDIDO, TIPO SPLIT BOLT, FABRICADO EM COB | UN | 3 | 10.8 | 0 | 32.4
RE, PARA CABO DE 035MM2
10063 | PARAFUSO COM PORCA EM ACO INOX 16X80MM | UN | 8 | 21.64 | 0 | 173.12
11525 | ARRUELA QUADRADA, DE 18MM | UN | 12 | 1.16 | 0 | 13.92
11531 | ELO FUSIVEL, TIPO K, DE 100A-15KV | UN | 3 | 101.91 | 0 | 305.73
11536 | CONECTOR PARAFUSO FENDIDO COM RABICHO, EM BRONZE, PARA ATERR | UN | 6 | 23.44 | 0 | 140.64
AMENTO, CONDUTORES DE 6-35MM2
11585 | CABO DE COBRE RIGIDO, 1KV, PVC 70°C, DE 16MM2,NBR 7288 | M | 10.9 | 11.95 | 0 | 130.255
11586 | CABO DE COBRE RIGIDO, 1KV, PVC/70°C, 25MM2,NBR 7288 | M | 14.5 | 17.055 | 0 | 247.2975
11798 | HASTE PARA ATERRAMENTO, DE COBRE,NO DIAMETRO DE 5/8"(16MM) E | UN | 6 | 49.02 | 0 | 294.12
COM COMPRIMENTO DE 2,40M
13421 | PARAFUSO DE ACO CARBONO, CABECA SEXTAVADA, MEDINDO (3/8"X1") | UN | 4 | 0.63 | 0 | 2.52
13825 | PARAFUSO CABECA ABAULADA 16X45MM (PADRAO LIGTH OU NBR 8159) | UN | 4 | 6.08 | 0 | 24.32
13826 | PARAFUSO CABECA ABAULADA 16X140MM (PADRAO LIGHT OU NBR 8159) | UN | 12 | 12.2957 | 0 | 147.5484
13827 | PARAFUSO ROSCA DUPLA 16X500MM (PADRAO LIGHT OU NBR 8159) | UN | 4 | 29.46 | 0 | 117.84
13828 | ADAPTADOR ESTRIBO DE COMPRESSAO (PADRAO LIGHT) | UN | 3 | 37.85 | 0 | 113.55
13831 | CAIXA PARA MEDICAO E PROTECAO DE SIMPLIFICADA (CMPS) | UN | 1 | 2100 | 0 | 2100
13832 | CAIXA DE PROTECAO GERAL (CPG 630), 800X400X270MM | UN | 1 | 1020 | 0 | 1020
20060 | MAO-DE-OBRA DE ELETRICISTA DA CONSTRUCAO CIVIL, INCLUSIVE EN | H | 48 | 21.96 | 3 | 1085.7024
CARGOS SOCIAIS DESONERADOS
20115 | MAO-DE-OBRA DE PEDREIRO, INCLUSIVE ENCARGOS SOCIAIS DESONERA | H | 22 | 21.96 | 3 | 497.6136
DOS
20132 | MAO-DE-OBRA DE SERVENTE DA CONSTRUCAO CIVIL, INCLUSIVE ENCAR | H | 70 | 15.87 | 3 | 1144.227
GOS SOCIAIS DESONERADOS
30003 | ESCAVACAO MAN. 1ªCAT., ATE 1,50M | M3 | 0.2 | 55.5767 | 0 | 11.1153
30060 | TRANSPORTE CARGA CAMINHAO 8T, 30KM/H | T X KM | 6 | 1.6911 | 0 | 10.1466
30276 | CONCRETO FCK 10MPA INCL. MAT.,PREP.,LANC | M3 | 0.12 | 551.8268 | 0 | 66.2192
30340 | ALVENARIA TIJ. MACICO 7X10X20CM | M2 | 6.8 | 140.4362 | 0 | 954.9662
30344 | ALVENARIA TIJ. FURADO 10X20X20CM | M2 | 10 | 60.7673 | 0 | 607.673
30351 | EMBOCO ARG. CIM. E AREIA TRACO 1:2 | M2 | 17.76 | 30.5112 | 0 | 541.8789
30415 | CAMINHAO CARROC. FIXA, 7,5T (CF) | H | 1.5 | 70.4016 | 0 | 105.6024
30523 | GUINDAUTO 3,5T, ALCANCE 5,90M (CP) | H | 1.5 | 51.5706 | 0 | 77.3559
15.011.0079-0 | SUBESTACAO SIMPLIFICADA,PADRAO LIGHT,COM TRANSFORMADOR TRIFA | UN |  | 70368.38
SICO DE 300KVA,13,8KV-220V/127V,INCLUSIVE CABINE DE MEDICAO
00098 | FIO SOLIDO DE COBRE ELETROLITICO, NU, TEMPERA MEIO DURA, CLA | KG | 0.178 | 72.0093 | 0 | 12.8177
SSE 1, SECAO CIRCULAR DE 1,0 A 16,0MM2
00289 | CABO SOLIDO DE COBRE ELETROLITICO NU, TEMPERA MOLE, CLASSE 2 | KG | 3.11 | 72.0093 | 0 | 223.9489
, SECAO CIRCULAR DE 10,0 A 500,0MM2
01005 | CAMINHAO CARROC. FIXA, 7,5T (CF) | H | 1.5 | 73.7816 | 0 | 110.6724
01647 | CONCRETO FCK 10MPA INCL. MAT.,PREP.,LANC | M3 | 0.12 | 580.1518 | 0 | 69.6182
01648 | ALVENARIA TIJ. FURADO 10X20X20CM | M2 | 10 | 66.3177 | 0 | 663.177
01968 | MAO-DE-OBRA DE PEDREIRO, INCLUSIVE ENCARGOS SOCIAIS | H | 22 | 25.34 | 3 | 574.2044
01983 | MAO-DE-OBRA DE ELETRICISTA DE CONSTRUCAOCIVIL, INCLUSIVE ENC | H | 48 | 25.34 | 3 | 1252.8096
ARGOS SOCIAIS
01999 | MAO-DE-OBRA DE SERVENTE DA CONSTRUCAO CIVIL, INCLUSIVE ENCAR | H | 70 | 18.31 | 3 | 1320.151
GOS SOCIAIS
02003 | GUINDAUTO 3,5T, ALCANCE 7,0M (CP) | H | 1.5 | 56.4506 | 0 | 84.6759
02057 | TRANSPORTE CARGA CAMINHAO 8T, 30KM/H | T X KM | 6 | 1.7191 | 0 | 10.3146
02341 | ELETRODUTO DE PVC PRETO, RIGIDO ROSQUEAVEL, COM ROSCA EM AMB | UN | 3 | 10.1 | 0 | 30.3
AS EXTREMIDADES, EM BARRAS DE 3 METROS, DE 3/4"
02647 | LUVA DE PVC RIGIDO ROSQUEAVEL, PARA ELETRODUTO, DE 4" | UN | 6 | 15.1154 | 0 | 90.6924
02864 | ARAME GALVANIZADO Nº 12 | KG | 0.87 | 13.53 | 0 | 11.7711
02959 | CURVA 90º DE PVC RIGIDO, ROSQUEAVEL, PARA ELETRODUTO, DE 4" | UN | 2 | 36.1265 | 0 | 72.253
03032 | ESCAVACAO MAN. 1ªCAT., ATE 1,50M | M3 | 0.2 | 64.1216 | 0 | 12.8243
03082 | ALVENARIA TIJ. MACICO 7X10X20CM | M2 | 6.6 | 147.6133 | 0 | 974.2478
03085 | EMBOCO ARG. CIM. E AREIA TRACO 1:2 | M2 | 16.76 | 33.6564 | 0 | 564.0813
03889 | SUPORTE P/TRANSFORMADOR, EM POSTE DE SECAO CIRCULAR | UN | 2 | 224.89 | 0 | 449.78
03897 | POSTE CONCRETO, C/SECAO CIRCULAR, 11,00M COMPR., PADRAO ABNT | UN | 1 | 1902 | 0 | 1902
, EXCL. TRANSP., C/CARGA NOM. HORIZ. NO TOPO, DE 300KGF
04210 | ISOLADOR TIPO CARRETILHA, MARROM, DE (72X72)MM | UN | 1 | 5.78 | 0 | 5.78
04265 | BUCHA E ARRUELA DE ALUMINIO PARA ELETRODUTO, DE 4" | UN | 2 | 22.5854 | 0 | 45.1708
04338 | PARA-RAIO VALVULA, PARA 15KV-5KA ATERRADO | UN | 3 | 255.03 | 0 | 765.09
04347 | TRANSFORMADOR DE DISTRIBUICAO, TRIFASICO, 60HZ, CLASSE 15KV, | UN | 1 | 31821.34 | 0 | 31821.34
TENS.PRIM.13,8KV, T.SEC.220/127V, REFRIG.OLEO MIN. 0300KVA
04377 | CINTA CIRCULAR DE ACO GALVANIZADO COM PARAFUSOS, DE APROXIMA | UN | 4 | 57.36 | 0 | 229.44
DAMENTE 210MM
05255 | ELETRODUTO DE PVC PRETO,RIGIDO ROSQUEAVEL,COM ROSCA EM AMBAS | UN | 1 | 92.21 | 0 | 92.21
EXTREMIDADES,EM BARRAS DE 3 METROS,DE 4"
05263 | ARMACAO SECUNDARIA, COMPLETA, PARA 1 LINHA | UN | 1 | 12.7 | 0 | 12.7
05399 | MAO-FRANCESA P/CRUZETA DE MADEIRA | UN | 8 | 26.57 | 0 | 212.56
05400 | CRUZETA DE MADEIRA PARA LINHA DE 13,8KV, DE (90X115X2000)MM | UN | 4 | 150.51 | 0 | 602.04
05401 | SELA P/CRUZETA DE MADEIRA | UN | 4 | 28.22 | 0 | 112.88
05641 | ISOLADOR DE TENSAO, DISCO DE SUSPENSAO, CLASSE 15KV, 6" | UN | 6 | 183.12 | 0 | 1098.72
05688 | CHAVE FUSIVEL, UNIPOLAR, ACIONAMENTO POR COMANDO DE VARA DE | UN | 3 | 412.32 | 0 | 1236.96
MANOBRA, DE 15KV-100A
05714 | CABO DE COBRE FLEXIVEL COM ISOLAMENTO TERMOPLASTICO, DE 0,6/ | M | 90 | 185.8718 | 0 | 16728.462
1KV, DE 300MM2
07004 | GRAMPO TIPO "I", DIAMETRO DE 8" E ROSCA DE 5/8", INCLUSIVE P | UN | 4 | 21.65 | 0 | 86.6
ORCAS E ARRUELAS, EM ACO GALVANIZADO
07007 | MANILHA-SAPATILHA P/ISOLADOR, TIPO DISCO | UN | 3 | 17.91 | 0 | 53.73
07008 | GANCHO SUSPENSAO PARA OLHAL | UN | 3 | 21.44 | 0 | 64.32
07009 | PORCA OLHAL | UN | 3 | 6.88 | 0 | 20.64
07085 | CONECTOR ESTRIBO DE COMPRESSAO, PARA CABO DE 25MM2 | UN | 3 | 34.59 | 0 | 103.77
07086 | CONECTOR DE DERIVACAO DE LINHA VIVA, DE 16 A 240MM2 | UN | 3 | 58.31 | 0 | 174.93
07702 | TERMINAL MECANICO A COMPRESSAO, EM BRONZE, P/CABO NA BITOLA | UN | 9 | 16.15 | 0 | 145.35
DE 150MM2
07705 | TERMINAL MECANICO A COMPRESSAO, EM BRONZE, P/CABO NA BITOLA | UN | 9 | 46.45 | 0 | 418.05
DE 300MM2
08020 | CONECTOR PARAFUSO FENDIDO, TIPO SPLIP BOLT, FABRICADO EM COB | UN | 4 | 6.56 | 0 | 26.24
RE, PARA CABO DE 016MM2
08022 | CONECTOR PARAFUSO FENDIDO, TIPO SPLIT BOLT, FABRICADO EM COB | UN | 3 | 10.8 | 0 | 32.4
RE, PARA CABO DE 035MM2
10063 | PARAFUSO COM PORCA EM ACO INOX 16X80MM | UN | 8 | 21.64 | 0 | 173.12
11525 | ARRUELA QUADRADA, DE 18MM | UN | 12 | 1.16 | 0 | 13.92
11531 | ELO FUSIVEL, TIPO K, DE 100A-15KV | UN | 3 | 101.91 | 0 | 305.73
11536 | CONECTOR PARAFUSO FENDIDO COM RABICHO, EM BRONZE, PARA ATERR | UN | 6 | 23.44 | 0 | 140.64
AMENTO, CONDUTORES DE 6-35MM2
11585 | CABO DE COBRE RIGIDO, 1KV, PVC 70°C, DE 16MM2,NBR 7288 | M | 10.9 | 11.95 | 0 | 130.255
11586 | CABO DE COBRE RIGIDO, 1KV, PVC/70°C, 25MM2,NBR 7288 | M | 14.5 | 17.055 | 0 | 247.2975
11798 | HASTE PARA ATERRAMENTO, DE COBRE,NO DIAMETRO DE 5/8"(16MM) E | UN | 6 | 49.02 | 0 | 294.12
COM COMPRIMENTO DE 2,40M
13421 | PARAFUSO DE ACO CARBONO, CABECA SEXTAVADA, MEDINDO (3/8"X1") | UN | 4 | 0.63 | 0 | 2.52
13825 | PARAFUSO CABECA ABAULADA 16X45MM (PADRAO LIGTH OU NBR 8159) | UN | 4 | 6.08 | 0 | 24.32
13826 | PARAFUSO CABECA ABAULADA 16X140MM (PADRAO LIGHT OU NBR 8159) | UN | 12 | 12.2957 | 0 | 147.5484
13827 | PARAFUSO ROSCA DUPLA 16X500MM (PADRAO LIGHT OU NBR 8159) | UN | 4 | 29.46 | 0 | 117.84
13828 | ADAPTADOR ESTRIBO DE COMPRESSAO (PADRAO LIGHT) | UN | 3 | 37.85 | 0 | 113.55
13831 | CAIXA PARA MEDICAO E PROTECAO DE SIMPLIFICADA (CMPS) | UN | 1 | 2100 | 0 | 2100
13832 | CAIXA DE PROTECAO GERAL (CPG 630), 800X400X270MM | UN | 1 | 1020 | 0 | 1020
14722 | DISJUNTOR, TRIPOLAR, 800A, 85KA, MODELO CAIXA MOLDADA, TIPO | UN | 1 | 3017.8 | 0 | 3017.8
C
15.011.0079-A | SUBESTACAO SIMPLIFICADA,PADRAO LIGHT,COM TRANSFORMADOR TRIFA | UN |  | 69775.5
SICO DE 300KVA,13,8KV-220V/127V,INCLUSIVE CABINE DE MEDICAO
00098 | FIO SOLIDO DE COBRE ELETROLITICO, NU, TEMPERA MEIO DURA, CLA | KG | 0.178 | 72.0093 | 0 | 12.8177
SSE 1, SECAO CIRCULAR DE 1,0 A 16,0MM2
00289 | CABO SOLIDO DE COBRE ELETROLITICO NU, TEMPERA MOLE, CLASSE 2 | KG | 3.11 | 72.0093 | 0 | 223.9489
, SECAO CIRCULAR DE 10,0 A 500,0MM2
02341 | ELETRODUTO DE PVC PRETO, RIGIDO ROSQUEAVEL, COM ROSCA EM AMB | UN | 3 | 10.1 | 0 | 30.3
AS EXTREMIDADES, EM BARRAS DE 3 METROS, DE 3/4"
02647 | LUVA DE PVC RIGIDO ROSQUEAVEL, PARA ELETRODUTO, DE 4" | UN | 6 | 15.1154 | 0 | 90.6924
02864 | ARAME GALVANIZADO Nº 12 | KG | 0.87 | 13.53 | 0 | 11.7711
02959 | CURVA 90º DE PVC RIGIDO, ROSQUEAVEL, PARA ELETRODUTO, DE 4" | UN | 2 | 36.1265 | 0 | 72.253
03889 | SUPORTE P/TRANSFORMADOR, EM POSTE DE SECAO CIRCULAR | UN | 2 | 224.89 | 0 | 449.78
03897 | POSTE CONCRETO, C/SECAO CIRCULAR, 11,00M COMPR., PADRAO ABNT | UN | 1 | 1902 | 0 | 1902
, EXCL. TRANSP., C/CARGA NOM. HORIZ. NO TOPO, DE 300KGF
04210 | ISOLADOR TIPO CARRETILHA, MARROM, DE (72X72)MM | UN | 1 | 5.78 | 0 | 5.78
04265 | BUCHA E ARRUELA DE ALUMINIO PARA ELETRODUTO, DE 4" | UN | 2 | 22.5854 | 0 | 45.1708
04338 | PARA-RAIO VALVULA, PARA 15KV-5KA ATERRADO | UN | 3 | 255.03 | 0 | 765.09
04347 | TRANSFORMADOR DE DISTRIBUICAO, TRIFASICO, 60HZ, CLASSE 15KV, | UN | 1 | 31821.34 | 0 | 31821.34
TENS.PRIM.13,8KV, T.SEC.220/127V, REFRIG.OLEO MIN. 0300KVA
04377 | CINTA CIRCULAR DE ACO GALVANIZADO COM PARAFUSOS, DE APROXIMA | UN | 4 | 57.36 | 0 | 229.44
DAMENTE 210MM
05255 | ELETRODUTO DE PVC PRETO,RIGIDO ROSQUEAVEL,COM ROSCA EM AMBAS | UN | 1 | 92.21 | 0 | 92.21
EXTREMIDADES,EM BARRAS DE 3 METROS,DE 4"
05263 | ARMACAO SECUNDARIA, COMPLETA, PARA 1 LINHA | UN | 1 | 12.7 | 0 | 12.7
05399 | MAO-FRANCESA P/CRUZETA DE MADEIRA | UN | 8 | 26.57 | 0 | 212.56
05400 | CRUZETA DE MADEIRA PARA LINHA DE 13,8KV, DE (90X115X2000)MM | UN | 4 | 150.51 | 0 | 602.04
05401 | SELA P/CRUZETA DE MADEIRA | UN | 4 | 28.22 | 0 | 112.88
05641 | ISOLADOR DE TENSAO, DISCO DE SUSPENSAO, CLASSE 15KV, 6" | UN | 6 | 183.12 | 0 | 1098.72
05688 | CHAVE FUSIVEL, UNIPOLAR, ACIONAMENTO POR COMANDO DE VARA DE | UN | 3 | 412.32 | 0 | 1236.96
MANOBRA, DE 15KV-100A
05714 | CABO DE COBRE FLEXIVEL COM ISOLAMENTO TERMOPLASTICO, DE 0,6/ | M | 90 | 185.8718 | 0 | 16728.462
1KV, DE 300MM2
07004 | GRAMPO TIPO "I", DIAMETRO DE 8" E ROSCA DE 5/8", INCLUSIVE P | UN | 4 | 21.65 | 0 | 86.6
ORCAS E ARRUELAS, EM ACO GALVANIZADO
07007 | MANILHA-SAPATILHA P/ISOLADOR, TIPO DISCO | UN | 3 | 17.91 | 0 | 53.73
07008 | GANCHO SUSPENSAO PARA OLHAL | UN | 3 | 21.44 | 0 | 64.32
07009 | PORCA OLHAL | UN | 3 | 6.88 | 0 | 20.64
07085 | CONECTOR ESTRIBO DE COMPRESSAO, PARA CABO DE 25MM2 | UN | 3 | 34.59 | 0 | 103.77
07086 | CONECTOR DE DERIVACAO DE LINHA VIVA, DE 16 A 240MM2 | UN | 3 | 58.31 | 0 | 174.93
07702 | TERMINAL MECANICO A COMPRESSAO, EM BRONZE, P/CABO NA BITOLA | UN | 9 | 16.15 | 0 | 145.35
DE 150MM2
07705 | TERMINAL MECANICO A COMPRESSAO, EM BRONZE, P/CABO NA BITOLA | UN | 9 | 46.45 | 0 | 418.05
DE 300MM2
08020 | CONECTOR PARAFUSO FENDIDO, TIPO SPLIP BOLT, FABRICADO EM COB | UN | 4 | 6.56 | 0 | 26.24
RE, PARA CABO DE 016MM2
08022 | CONECTOR PARAFUSO FENDIDO, TIPO SPLIT BOLT, FABRICADO EM COB | UN | 3 | 10.8 | 0 | 32.4
RE, PARA CABO DE 035MM2
10063 | PARAFUSO COM PORCA EM ACO INOX 16X80MM | UN | 8 | 21.64 | 0 | 173.12
11525 | ARRUELA QUADRADA, DE 18MM | UN | 12 | 1.16 | 0 | 13.92
11531 | ELO FUSIVEL, TIPO K, DE 100A-15KV | UN | 3 | 101.91 | 0 | 305.73
11536 | CONECTOR PARAFUSO FENDIDO COM RABICHO, EM BRONZE, PARA ATERR | UN | 6 | 23.44 | 0 | 140.64
AMENTO, CONDUTORES DE 6-35MM2
11585 | CABO DE COBRE RIGIDO, 1KV, PVC 70°C, DE 16MM2,NBR 7288 | M | 10.9 | 11.95 | 0 | 130.255
11586 | CABO DE COBRE RIGIDO, 1KV, PVC/70°C, 25MM2,NBR 7288 | M | 14.5 | 17.055 | 0 | 247.2975
11798 | HASTE PARA ATERRAMENTO, DE COBRE,NO DIAMETRO DE 5/8"(16MM) E | UN | 6 | 49.02 | 0 | 294.12
COM COMPRIMENTO DE 2,40M
13421 | PARAFUSO DE ACO CARBONO, CABECA SEXTAVADA, MEDINDO (3/8"X1") | UN | 4 | 0.63 | 0 | 2.52
13825 | PARAFUSO CABECA ABAULADA 16X45MM (PADRAO LIGTH OU NBR 8159) | UN | 4 | 6.08 | 0 | 24.32
13826 | PARAFUSO CABECA ABAULADA 16X140MM (PADRAO LIGHT OU NBR 8159) | UN | 12 | 12.2957 | 0 | 147.5484
13827 | PARAFUSO ROSCA DUPLA 16X500MM (PADRAO LIGHT OU NBR 8159) | UN | 4 | 29.46 | 0 | 117.84
13828 | ADAPTADOR ESTRIBO DE COMPRESSAO (PADRAO LIGHT) | UN | 3 | 37.85 | 0 | 113.55
13831 | CAIXA PARA MEDICAO E PROTECAO DE SIMPLIFICADA (CMPS) | UN | 1 | 2100 | 0 | 2100
13832 | CAIXA DE PROTECAO GERAL (CPG 630), 800X400X270MM | UN | 1 | 1020 | 0 | 1020
14722 | DISJUNTOR, TRIPOLAR, 800A, 85KA, MODELO CAIXA MOLDADA, TIPO | UN | 1 | 3017.8 | 0 | 3017.8
C
20060 | MAO-DE-OBRA DE ELETRICISTA DA CONSTRUCAO CIVIL, INCLUSIVE EN | H | 48 | 21.96 | 3 | 1085.7024
CARGOS SOCIAIS DESONERADOS
20115 | MAO-DE-OBRA DE PEDREIRO, INCLUSIVE ENCARGOS SOCIAIS DESONERA | H | 22 | 21.96 | 3 | 497.6136
DOS
20132 | MAO-DE-OBRA DE SERVENTE DA CONSTRUCAO CIVIL, INCLUSIVE ENCAR | H | 70 | 15.87 | 3 | 1144.227
GOS SOCIAIS DESONERADOS
30003 | ESCAVACAO MAN. 1ªCAT., ATE 1,50M | M3 | 0.2 | 55.5767 | 0 | 11.1153
30060 | TRANSPORTE CARGA CAMINHAO 8T, 30KM/H | T X KM | 6 | 1.6911 | 0 | 10.1466
30276 | CONCRETO FCK 10MPA INCL. MAT.,PREP.,LANC | M3 | 0.12 | 551.8268 | 0 | 66.2192
30340 | ALVENARIA TIJ. MACICO 7X10X20CM | M2 | 6.6 | 140.4362 | 0 | 926.8789
30344 | ALVENARIA TIJ. FURADO 10X20X20CM | M2 | 10 | 60.7673 | 0 | 607.673
30351 | EMBOCO ARG. CIM. E AREIA TRACO 1:2 | M2 | 16.76 | 30.5112 | 0 | 511.3677
30415 | CAMINHAO CARROC. FIXA, 7,5T (CF) | H | 1.5 | 70.4016 | 0 | 105.6024
30523 | GUINDAUTO 3,5T, ALCANCE 5,90M (CP) | H | 1.5 | 51.5706 | 0 | 77.3559
15.011.0082-0 | ENTRADA DE ENERGIA INDIVIDUAL,PADRAO LIGHT,MEDICAO DIRETA,RE | UN |  | 852.6
DE SUBTERRANEA,ATE 8KVA,INCL.CAIXA SECCIONADORA (CS1),CAIXA
POLIMERICA P/MEDICAO MONOFASICA (CM1),CAIXA POLIMERICA P/DIS
JUNTOR MONOFASICO (CDJ1) INTERNA,CAIXA INSPECAO,HASTE E CONE
CTOR DE ATERRAMENTO,DEMAIS MAT.NECESSARIOS,EXCL.DISJUNTOR,CO
NDUTORES ENTRADA,SAIDA,ATERRAMENTO E RESPECTIVOS CONECTORES
00115 | BUCHA E ARRUELA DE ALUMINIO PARA ELETRODUTO, DE 3/4" | UN | 2 | 1.1755 | 0 | 2.351
01605 | ARGAMASSA CIM.,AREIA TRACO 1:3,PREPARO MECANICO | M3 | 0.0405 | 466.5979 | 0 | 18.8972
01983 | MAO-DE-OBRA DE ELETRICISTA DE CONSTRUCAOCIVIL, INCLUSIVE ENC | H | 1.5869 | 25.34 | 3 | 41.4184
ARGOS SOCIAIS
01999 | MAO-DE-OBRA DE SERVENTE DA CONSTRUCAO CIVIL, INCLUSIVE ENCAR | H | 3.2293 | 18.31 | 3 | 60.9023
GOS SOCIAIS
02341 | ELETRODUTO DE PVC PRETO, RIGIDO ROSQUEAVEL, COM ROSCA EM AMB | UN | 0.5062 | 10.1 | 0 | 5.1126
AS EXTREMIDADES, EM BARRAS DE 3 METROS, DE 3/4"
02343 | ELETRODUTO DE PVC PRETO,RIGIDO ROSQUEAVEL,COM ROSCA EM AMBAS | UN | 0.5795 | 14.09 | 0 | 8.1652
EXTREMIDADES,EM BARRAS DE 3 METROS,DE 1"
02346 | ELETRODUTO DE PVC PRETO,RIGIDO ROSQUEAVEL EM AMBAS EXTREMIDA | UN | 1.3673 | 32.77 | 0 | 44.8064
DES,EM BARRAS DE 3 METROS,DE 2"
02640 | CURVA 90º DE PVC RIGIDO, ROSQUEAVEL, PARA ELETRODUTO, DE 2" | UN | 2 | 5.6364 | 0 | 11.2728
02643 | LUVA DE PVC RIGIDO ROSQUEAVEL, PARA ELETRODUTO, DE 3/4" | UN | 2 | 0.8104 | 0 | 1.6208
02644 | LUVA DE PVC RIGIDO ROSQUEAVEL, PARA ELETRODUTO, DE 1" | UN | 2 | 1.1837 | 0 | 2.3674
02645 | LUVA DE PVC RIGIDO ROSQUEAVEL, PARA ELETRODUTO, DE 2" | UN | 2 | 3.6696 | 0 | 7.3392
02961 | CURVA 90º DE PVC RIGIDO, ROSQUEAVEL, PARA ELETRODUTO, DE 3/4 | UN | 1 | 1.6357 | 0 | 1.6357
"
02962 | CURVA 90º DE PVC RIGIDO, ROSQUEAVEL PARA ELETRODUTO, DE 1" | UN | 1 | 2.2058 | 0 | 2.2058
04267 | BUCHA E ARRUELA DE ALUMINIO PARA ELETRODUTO, DE 1" | UN | 3 | 1.85 | 0 | 5.55
04270 | BUCHA E ARRUELA DE ALUMINIO PARA ELETRODUTO, DE 2" | UN | 4 | 5.0779 | 0 | 20.3116
11537 | CONECTOR P/HASTE DE ATERRAMENTO COM 1 DESCIDA DE 5/8" | UN | 1 | 4.36 | 0 | 4.36
11798 | HASTE PARA ATERRAMENTO, DE COBRE,NO DIAMETRO DE 5/8"(16MM) E | UN | 1 | 49.02 | 0 | 49.02
COM COMPRIMENTO DE 2,40M
11922 | CAIXA POLIMERICA P/MED.DIRETA MONO(CM1)EM POLICARBONATO C/TA | UN | 1 | 80.86 | 0 | 80.86
MPA TRANSP.P/ENTR.ENERGIA INDIV.,PADRAO CONC.ENERG.ELET.
11923 | CAIXA DISJUSTOR MONOPOLAR (CDJ1) INTERNA, PARA ENTRADA DE EN | UN | 1 | 20.52 | 0 | 20.52
ERGIA INDIVIDUAL PADRAO LIGHT
11930 | CAIXA SECCIONADORA (CS100), PARA ENTRADA DE ENERGIA INDIVIDU | UN | 1 | 450 | 0 | 450
AL, PADRAO LIGHT
11943 | CAIXA POLIMERICA DE INSPECAO DE ATERRAMENTO COM DIAMETRO SUP | UN | 1 | 13.05 | 0 | 13.05
ERIOR APROX. DE 23CM E ALTURA APROX. DE 25CM, COM TAMPA
14549 | BRITA 1, PARA REGIAO METROPOLITANA DO RIO DE JANEIRO | T | 0.0093 | 90.4 | 0 | 0.8407
15.011.0082-A | ENTRADA DE ENERGIA INDIVIDUAL,PADRAO LIGHT,MEDICAO DIRETA,RE | UN |  | 838.65
DE SUBTERRANEA,ATE 8KVA,INCL.CAIXA SECCIONADORA (CS1),CAIXA
POLIMERICA P/MEDICAO MONOFASICA (CM1),CAIXA POLIMERICA P/DIS
JUNTOR MONOFASICO (CDJ1) INTERNA,CAIXA INSPECAO,HASTE E CONE
CTOR DE ATERRAMENTO,DEMAIS MAT.NECESSARIOS,EXCL.DISJUNTOR,CO
NDUTORES ENTRADA,SAIDA,ATERRAMENTO E RESPECTIVOS CONECTORES
00115 | BUCHA E ARRUELA DE ALUMINIO PARA ELETRODUTO, DE 3/4" | UN | 2 | 1.1755 | 0 | 2.351
02341 | ELETRODUTO DE PVC PRETO, RIGIDO ROSQUEAVEL, COM ROSCA EM AMB | UN | 0.5062 | 10.1 | 0 | 5.1126
AS EXTREMIDADES, EM BARRAS DE 3 METROS, DE 3/4"
02343 | ELETRODUTO DE PVC PRETO,RIGIDO ROSQUEAVEL,COM ROSCA EM AMBAS | UN | 0.5795 | 14.09 | 0 | 8.1652
EXTREMIDADES,EM BARRAS DE 3 METROS,DE 1"
02346 | ELETRODUTO DE PVC PRETO,RIGIDO ROSQUEAVEL EM AMBAS EXTREMIDA | UN | 1.3673 | 32.77 | 0 | 44.8064
DES,EM BARRAS DE 3 METROS,DE 2"
02640 | CURVA 90º DE PVC RIGIDO, ROSQUEAVEL, PARA ELETRODUTO, DE 2" | UN | 2 | 5.6364 | 0 | 11.2728
02643 | LUVA DE PVC RIGIDO ROSQUEAVEL, PARA ELETRODUTO, DE 3/4" | UN | 2 | 0.8104 | 0 | 1.6208
02644 | LUVA DE PVC RIGIDO ROSQUEAVEL, PARA ELETRODUTO, DE 1" | UN | 2 | 1.1837 | 0 | 2.3674
02645 | LUVA DE PVC RIGIDO ROSQUEAVEL, PARA ELETRODUTO, DE 2" | UN | 2 | 3.6696 | 0 | 7.3392
02961 | CURVA 90º DE PVC RIGIDO, ROSQUEAVEL, PARA ELETRODUTO, DE 3/4 | UN | 1 | 1.6357 | 0 | 1.6357
"
02962 | CURVA 90º DE PVC RIGIDO, ROSQUEAVEL PARA ELETRODUTO, DE 1" | UN | 1 | 2.2058 | 0 | 2.2058
04267 | BUCHA E ARRUELA DE ALUMINIO PARA ELETRODUTO, DE 1" | UN | 3 | 1.85 | 0 | 5.55
04270 | BUCHA E ARRUELA DE ALUMINIO PARA ELETRODUTO, DE 2" | UN | 4 | 5.0779 | 0 | 20.3116
11537 | CONECTOR P/HASTE DE ATERRAMENTO COM 1 DESCIDA DE 5/8" | UN | 1 | 4.36 | 0 | 4.36
11798 | HASTE PARA ATERRAMENTO, DE COBRE,NO DIAMETRO DE 5/8"(16MM) E | UN | 1 | 49.02 | 0 | 49.02
COM COMPRIMENTO DE 2,40M
11922 | CAIXA POLIMERICA P/MED.DIRETA MONO(CM1)EM POLICARBONATO C/TA | UN | 1 | 80.86 | 0 | 80.86
MPA TRANSP.P/ENTR.ENERGIA INDIV.,PADRAO CONC.ENERG.ELET.
11923 | CAIXA DISJUSTOR MONOPOLAR (CDJ1) INTERNA, PARA ENTRADA DE EN | UN | 1 | 20.52 | 0 | 20.52
ERGIA INDIVIDUAL PADRAO LIGHT
11930 | CAIXA SECCIONADORA (CS100), PARA ENTRADA DE ENERGIA INDIVIDU | UN | 1 | 450 | 0 | 450
AL, PADRAO LIGHT
11943 | CAIXA POLIMERICA DE INSPECAO DE ATERRAMENTO COM DIAMETRO SUP | UN | 1 | 13.05 | 0 | 13.05
ERIOR APROX. DE 23CM E ALTURA APROX. DE 25CM, COM TAMPA
14549 | BRITA 1, PARA REGIAO METROPOLITANA DO RIO DE JANEIRO | T | 0.0093 | 90.4 | 0 | 0.8407
20060 | MAO-DE-OBRA DE ELETRICISTA DA CONSTRUCAO CIVIL, INCLUSIVE EN | H | 1.5869 | 21.96 | 3 | 35.8938
CARGOS SOCIAIS DESONERADOS
20132 | MAO-DE-OBRA DE SERVENTE DA CONSTRUCAO CIVIL, INCLUSIVE ENCAR | H | 3.2293 | 15.87 | 3 | 52.7865
GOS SOCIAIS DESONERADOS
30163 | ARGAMASSA CIM.,AREIA TRACO 1:3,PREPARO MECANICO | M3 | 0.0405 | 458.806 | 0 | 18.5816
15.011.0086-0 | ENTRADA DE ENERGIA INDIVIDUAL,PADRAO LIGHT,MEDICAO DIRETA,RE | UN |  | 1073.6
DE SUBTERRANEA,8KVA E 24KVA,INCL.CAIXA SECCIONADORA(CS3),CAI
XA POLIMERICA P/MEDICAO DIRETA POLIFASICA(CM3) CAIXA POLIMER
ICA P/DISJUNTOR POLIFASICO(CDJ3) INTERNA,CAIXA INSPECAO,HAST
E E CONECTOR ATERRAMENTO,E MAT.NECES.EXCL.DISJUNTOR,CONDUTOR
ES DE ENTRADA,SAIDA,ATERRAMENTO E RESPECTIVOS CONECTORES
00115 | BUCHA E ARRUELA DE ALUMINIO PARA ELETRODUTO, DE 3/4" | UN | 2 | 1.1755 | 0 | 2.351
01605 | ARGAMASSA CIM.,AREIA TRACO 1:3,PREPARO MECANICO | M3 | 0.0587 | 466.5979 | 0 | 27.3893
01983 | MAO-DE-OBRA DE ELETRICISTA DE CONSTRUCAOCIVIL, INCLUSIVE ENC | H | 1.8126 | 25.34 | 3 | 47.3092
ARGOS SOCIAIS
01999 | MAO-DE-OBRA DE SERVENTE DA CONSTRUCAO CIVIL, INCLUSIVE ENCAR | H | 4.183 | 18.31 | 3 | 78.8885
GOS SOCIAIS
02341 | ELETRODUTO DE PVC PRETO, RIGIDO ROSQUEAVEL, COM ROSCA EM AMB | UN | 0.4613 | 10.1 | 0 | 4.6591
AS EXTREMIDADES, EM BARRAS DE 3 METROS, DE 3/4"
02346 | ELETRODUTO DE PVC PRETO,RIGIDO ROSQUEAVEL EM AMBAS EXTREMIDA | UN | 0.5346 | 32.77 | 0 | 17.5188
DES,EM BARRAS DE 3 METROS,DE 2"
02348 | ELETRODUTO DE PVC PRETO, RIGIDO ROSQUEAVEL, COM ROSCA EM AMB | UN | 1.1498 | 68.47 | 0 | 78.7268
AS EXTREMIDADES, EM BARRAS DE 3 METROS, DE 3"
02486 | CURVA 90º DE PVC RIGIDO, ROSQUEAVEL, PARA ELETRODUTO, DE 3" | UN | 2 | 17.9765 | 0 | 35.953
02487 | BUCHA E ARRUELA DE ALUMINIO PARA ELETRODUTO, DE 3" | UN | 4 | 16.3513 | 0 | 65.4052
02640 | CURVA 90º DE PVC RIGIDO, ROSQUEAVEL, PARA ELETRODUTO, DE 2" | UN | 1 | 5.6364 | 0 | 5.6364
02643 | LUVA DE PVC RIGIDO ROSQUEAVEL, PARA ELETRODUTO, DE 3/4" | UN | 2 | 0.8104 | 0 | 1.6208
02645 | LUVA DE PVC RIGIDO ROSQUEAVEL, PARA ELETRODUTO, DE 2" | UN | 2 | 3.6696 | 0 | 7.3392
02646 | LUVA DE PVC RIGIDO ROSQUEAVEL, PARA ELETRODUTO, DE 3" | UN | 2 | 10.434 | 0 | 20.868
02961 | CURVA 90º DE PVC RIGIDO, ROSQUEAVEL, PARA ELETRODUTO, DE 3/4 | UN | 1 | 1.6357 | 0 | 1.6357
"
04270 | BUCHA E ARRUELA DE ALUMINIO PARA ELETRODUTO, DE 2" | UN | 3 | 5.0779 | 0 | 15.2337
11537 | CONECTOR P/HASTE DE ATERRAMENTO COM 1 DESCIDA DE 5/8" | UN | 1 | 4.36 | 0 | 4.36
11798 | HASTE PARA ATERRAMENTO, DE COBRE,NO DIAMETRO DE 5/8"(16MM) E | UN | 1 | 49.02 | 0 | 49.02
COM COMPRIMENTO DE 2,40M
11924 | CAIXA POLIMERICA P/MED.DIRETA POLI(CM3)EM POLICARBONATO C/TA | UN | 1 | 97.85 | 0 | 97.85
MPA TRANSP.P/ENTR.ENERGIA INDIV.,PADRAO CONC.ENERGIA ELET.
11925 | CAIXA DE DISJUNTORES TRIFASICO (CDJ3) INTERNA, PARA ENTRADA | UN | 1 | 47.95 | 0 | 47.95
DE ENERGIA INDIVIDUAL, PADRAO LIGHT
11930 | CAIXA SECCIONADORA (CS100), PARA ENTRADA DE ENERGIA INDIVIDU | UN | 1 | 450 | 0 | 450
AL, PADRAO LIGHT
11943 | CAIXA POLIMERICA DE INSPECAO DE ATERRAMENTO COM DIAMETRO SUP | UN | 1 | 13.05 | 0 | 13.05
ERIOR APROX. DE 23CM E ALTURA APROX. DE 25CM, COM TAMPA
14549 | BRITA 1, PARA REGIAO METROPOLITANA DO RIO DE JANEIRO | T | 0.0093 | 90.4 | 0 | 0.8407
15.011.0086-A | ENTRADA DE ENERGIA INDIVIDUAL,PADRAO LIGHT,MEDICAO DIRETA,RE | UN |  | 1056.32
DE SUBTERRANEA,8KVA E 24KVA,INCL.CAIXA SECCIONADORA(CS3),CAI
XA POLIMERICA P/MEDICAO DIRETA POLIFASICA(CM3) CAIXA POLIMER
ICA P/DISJUNTOR POLIFASICO(CDJ3) INTERNA,CAIXA INSPECAO,HAST
E E CONECTOR ATERRAMENTO,E MAT.NECES.EXCL.DISJUNTOR,CONDUTOR
ES DE ENTRADA,SAIDA,ATERRAMENTO E RESPECTIVOS CONECTORES
00115 | BUCHA E ARRUELA DE ALUMINIO PARA ELETRODUTO, DE 3/4" | UN | 2 | 1.1755 | 0 | 2.351
02341 | ELETRODUTO DE PVC PRETO, RIGIDO ROSQUEAVEL, COM ROSCA EM AMB | UN | 0.4613 | 10.1 | 0 | 4.6591
AS EXTREMIDADES, EM BARRAS DE 3 METROS, DE 3/4"
02346 | ELETRODUTO DE PVC PRETO,RIGIDO ROSQUEAVEL EM AMBAS EXTREMIDA | UN | 0.5346 | 32.77 | 0 | 17.5188
DES,EM BARRAS DE 3 METROS,DE 2"
02348 | ELETRODUTO DE PVC PRETO, RIGIDO ROSQUEAVEL, COM ROSCA EM AMB | UN | 1.1498 | 68.47 | 0 | 78.7268
AS EXTREMIDADES, EM BARRAS DE 3 METROS, DE 3"
02486 | CURVA 90º DE PVC RIGIDO, ROSQUEAVEL, PARA ELETRODUTO, DE 3" | UN | 2 | 17.9765 | 0 | 35.953
02487 | BUCHA E ARRUELA DE ALUMINIO PARA ELETRODUTO, DE 3" | UN | 4 | 16.3513 | 0 | 65.4052
02640 | CURVA 90º DE PVC RIGIDO, ROSQUEAVEL, PARA ELETRODUTO, DE 2" | UN | 1 | 5.6364 | 0 | 5.6364
02643 | LUVA DE PVC RIGIDO ROSQUEAVEL, PARA ELETRODUTO, DE 3/4" | UN | 2 | 0.8104 | 0 | 1.6208
02645 | LUVA DE PVC RIGIDO ROSQUEAVEL, PARA ELETRODUTO, DE 2" | UN | 2 | 3.6696 | 0 | 7.3392
02646 | LUVA DE PVC RIGIDO ROSQUEAVEL, PARA ELETRODUTO, DE 3" | UN | 2 | 10.434 | 0 | 20.868
02961 | CURVA 90º DE PVC RIGIDO, ROSQUEAVEL, PARA ELETRODUTO, DE 3/4 | UN | 1 | 1.6357 | 0 | 1.6357
"
04270 | BUCHA E ARRUELA DE ALUMINIO PARA ELETRODUTO, DE 2" | UN | 3 | 5.0779 | 0 | 15.2337
11537 | CONECTOR P/HASTE DE ATERRAMENTO COM 1 DESCIDA DE 5/8" | UN | 1 | 4.36 | 0 | 4.36
11798 | HASTE PARA ATERRAMENTO, DE COBRE,NO DIAMETRO DE 5/8"(16MM) E | UN | 1 | 49.02 | 0 | 49.02
COM COMPRIMENTO DE 2,40M
11924 | CAIXA POLIMERICA P/MED.DIRETA POLI(CM3)EM POLICARBONATO C/TA | UN | 1 | 97.85 | 0 | 97.85
MPA TRANSP.P/ENTR.ENERGIA INDIV.,PADRAO CONC.ENERGIA ELET.
11925 | CAIXA DE DISJUNTORES TRIFASICO (CDJ3) INTERNA, PARA ENTRADA | UN | 1 | 47.95 | 0 | 47.95
DE ENERGIA INDIVIDUAL, PADRAO LIGHT
11930 | CAIXA SECCIONADORA (CS100), PARA ENTRADA DE ENERGIA INDIVIDU | UN | 1 | 450 | 0 | 450
AL, PADRAO LIGHT
11943 | CAIXA POLIMERICA DE INSPECAO DE ATERRAMENTO COM DIAMETRO SUP | UN | 1 | 13.05 | 0 | 13.05
ERIOR APROX. DE 23CM E ALTURA APROX. DE 25CM, COM TAMPA
14549 | BRITA 1, PARA REGIAO METROPOLITANA DO RIO DE JANEIRO | T | 0.0093 | 90.4 | 0 | 0.8407
20060 | MAO-DE-OBRA DE ELETRICISTA DA CONSTRUCAO CIVIL, INCLUSIVE EN | H | 1.8126 | 21.96 | 3 | 40.9988
CARGOS SOCIAIS DESONERADOS
20132 | MAO-DE-OBRA DE SERVENTE DA CONSTRUCAO CIVIL, INCLUSIVE ENCAR | H | 4.183 | 15.87 | 3 | 68.3757
GOS SOCIAIS DESONERADOS
30163 | ARGAMASSA CIM.,AREIA TRACO 1:3,PREPARO MECANICO | M3 | 0.0587 | 458.806 | 0 | 26.9319
15.011.0090-0 | ENTRADA DE ENERGIA INDIVIDUAL,PADRAO LIGHT,MEDICAO DIRETA,RE | UN |  | 1205.54
DE SUBTERRANEA,24KVA E 38KVA,INCL.CAIXA SECCIONADORA(CS3),CA
IXA POLIMERICA P/MEDICAO DIRETA POLIFASICA(CM3),CAIXA POLIME
RICA P/DISJUNTOR POLIFASICO(CDJ3),CAIXA INSPECAO,3 HASTES E
CONECTORES ATERRAMENTO,E MAT.NECESSARIOS,EXCL.DISJUNTOR,COND
UTORES ENTRADA,SAIDA,ATERRAMENTO E RESPECTIVOS CONECTORES
00115 | BUCHA E ARRUELA DE ALUMINIO PARA ELETRODUTO, DE 3/4" | UN | 2 | 1.1755 | 0 | 2.351
01605 | ARGAMASSA CIM.,AREIA TRACO 1:3,PREPARO MECANICO | M3 | 0.0587 | 466.5979 | 0 | 27.3893
01983 | MAO-DE-OBRA DE ELETRICISTA DE CONSTRUCAOCIVIL, INCLUSIVE ENC | H | 2.3726 | 25.34 | 3 | 61.9253
ARGOS SOCIAIS
01999 | MAO-DE-OBRA DE SERVENTE DA CONSTRUCAO CIVIL, INCLUSIVE ENCAR | H | 4.743 | 18.31 | 3 | 89.4497
GOS SOCIAIS
02341 | ELETRODUTO DE PVC PRETO, RIGIDO ROSQUEAVEL, COM ROSCA EM AMB | UN | 0.4613 | 10.1 | 0 | 4.6591
AS EXTREMIDADES, EM BARRAS DE 3 METROS, DE 3/4"
02346 | ELETRODUTO DE PVC PRETO,RIGIDO ROSQUEAVEL EM AMBAS EXTREMIDA | UN | 0.5346 | 32.77 | 0 | 17.5188
DES,EM BARRAS DE 3 METROS,DE 2"
02348 | ELETRODUTO DE PVC PRETO, RIGIDO ROSQUEAVEL, COM ROSCA EM AMB | UN | 1.1498 | 68.47 | 0 | 78.7268
AS EXTREMIDADES, EM BARRAS DE 3 METROS, DE 3"
02486 | CURVA 90º DE PVC RIGIDO, ROSQUEAVEL, PARA ELETRODUTO, DE 3" | UN | 2 | 17.9765 | 0 | 35.953
02487 | BUCHA E ARRUELA DE ALUMINIO PARA ELETRODUTO, DE 3" | UN | 4 | 16.3513 | 0 | 65.4052
02640 | CURVA 90º DE PVC RIGIDO, ROSQUEAVEL, PARA ELETRODUTO, DE 2" | UN | 1 | 5.6364 | 0 | 5.6364
02643 | LUVA DE PVC RIGIDO ROSQUEAVEL, PARA ELETRODUTO, DE 3/4" | UN | 2 | 0.8104 | 0 | 1.6208
02645 | LUVA DE PVC RIGIDO ROSQUEAVEL, PARA ELETRODUTO, DE 2" | UN | 2 | 3.6696 | 0 | 7.3392
02646 | LUVA DE PVC RIGIDO ROSQUEAVEL, PARA ELETRODUTO, DE 3" | UN | 2 | 10.434 | 0 | 20.868
02961 | CURVA 90º DE PVC RIGIDO, ROSQUEAVEL, PARA ELETRODUTO, DE 3/4 | UN | 1 | 1.6357 | 0 | 1.6357
"
04270 | BUCHA E ARRUELA DE ALUMINIO PARA ELETRODUTO, DE 2" | UN | 3 | 5.0779 | 0 | 15.2337
11537 | CONECTOR P/HASTE DE ATERRAMENTO COM 1 DESCIDA DE 5/8" | UN | 3 | 4.36 | 0 | 13.08
11798 | HASTE PARA ATERRAMENTO, DE COBRE,NO DIAMETRO DE 5/8"(16MM) E | UN | 3 | 49.02 | 0 | 147.06
COM COMPRIMENTO DE 2,40M
11924 | CAIXA POLIMERICA P/MED.DIRETA POLI(CM3)EM POLICARBONATO C/TA | UN | 1 | 97.85 | 0 | 97.85
MPA TRANSP.P/ENTR.ENERGIA INDIV.,PADRAO CONC.ENERGIA ELET.
11925 | CAIXA DE DISJUNTORES TRIFASICO (CDJ3) INTERNA, PARA ENTRADA | UN | 1 | 47.95 | 0 | 47.95
DE ENERGIA INDIVIDUAL, PADRAO LIGHT
11930 | CAIXA SECCIONADORA (CS100), PARA ENTRADA DE ENERGIA INDIVIDU | UN | 1 | 450 | 0 | 450
AL, PADRAO LIGHT
11943 | CAIXA POLIMERICA DE INSPECAO DE ATERRAMENTO COM DIAMETRO SUP | UN | 1 | 13.05 | 0 | 13.05
ERIOR APROX. DE 23CM E ALTURA APROX. DE 25CM, COM TAMPA
14549 | BRITA 1, PARA REGIAO METROPOLITANA DO RIO DE JANEIRO | T | 0.0093 | 90.4 | 0 | 0.8407
15.011.0090-A | ENTRADA DE ENERGIA INDIVIDUAL,PADRAO LIGHT,MEDICAO DIRETA,RE | UN |  | 1184.9
DE SUBTERRANEA,24KVA E 38KVA,INCL.CAIXA SECCIONADORA(CS3),CA
IXA POLIMERICA P/MEDICAO DIRETA POLIFASICA(CM3),CAIXA POLIME
RICA P/DISJUNTOR POLIFASICO(CDJ3),CAIXA INSPECAO,3 HASTES E
CONECTORES ATERRAMENTO,E MAT.NECESSARIOS,EXCL.DISJUNTOR,COND
UTORES ENTRADA,SAIDA,ATERRAMENTO E RESPECTIVOS CONECTORES
00115 | BUCHA E ARRUELA DE ALUMINIO PARA ELETRODUTO, DE 3/4" | UN | 2 | 1.1755 | 0 | 2.351
02341 | ELETRODUTO DE PVC PRETO, RIGIDO ROSQUEAVEL, COM ROSCA EM AMB | UN | 0.4613 | 10.1 | 0 | 4.6591
AS EXTREMIDADES, EM BARRAS DE 3 METROS, DE 3/4"
02346 | ELETRODUTO DE PVC PRETO,RIGIDO ROSQUEAVEL EM AMBAS EXTREMIDA | UN | 0.5346 | 32.77 | 0 | 17.5188
DES,EM BARRAS DE 3 METROS,DE 2"
02348 | ELETRODUTO DE PVC PRETO, RIGIDO ROSQUEAVEL, COM ROSCA EM AMB | UN | 1.1498 | 68.47 | 0 | 78.7268
AS EXTREMIDADES, EM BARRAS DE 3 METROS, DE 3"
02486 | CURVA 90º DE PVC RIGIDO, ROSQUEAVEL, PARA ELETRODUTO, DE 3" | UN | 2 | 17.9765 | 0 | 35.953
02487 | BUCHA E ARRUELA DE ALUMINIO PARA ELETRODUTO, DE 3" | UN | 4 | 16.3513 | 0 | 65.4052
02640 | CURVA 90º DE PVC RIGIDO, ROSQUEAVEL, PARA ELETRODUTO, DE 2" | UN | 1 | 5.6364 | 0 | 5.6364
02643 | LUVA DE PVC RIGIDO ROSQUEAVEL, PARA ELETRODUTO, DE 3/4" | UN | 2 | 0.8104 | 0 | 1.6208
02645 | LUVA DE PVC RIGIDO ROSQUEAVEL, PARA ELETRODUTO, DE 2" | UN | 2 | 3.6696 | 0 | 7.3392
02646 | LUVA DE PVC RIGIDO ROSQUEAVEL, PARA ELETRODUTO, DE 3" | UN | 2 | 10.434 | 0 | 20.868
02961 | CURVA 90º DE PVC RIGIDO, ROSQUEAVEL, PARA ELETRODUTO, DE 3/4 | UN | 1 | 1.6357 | 0 | 1.6357
"
04270 | BUCHA E ARRUELA DE ALUMINIO PARA ELETRODUTO, DE 2" | UN | 3 | 5.0779 | 0 | 15.2337
11537 | CONECTOR P/HASTE DE ATERRAMENTO COM 1 DESCIDA DE 5/8" | UN | 3 | 4.36 | 0 | 13.08
11798 | HASTE PARA ATERRAMENTO, DE COBRE,NO DIAMETRO DE 5/8"(16MM) E | UN | 3 | 49.02 | 0 | 147.06
COM COMPRIMENTO DE 2,40M
11924 | CAIXA POLIMERICA P/MED.DIRETA POLI(CM3)EM POLICARBONATO C/TA | UN | 1 | 97.85 | 0 | 97.85
MPA TRANSP.P/ENTR.ENERGIA INDIV.,PADRAO CONC.ENERGIA ELET.
11925 | CAIXA DE DISJUNTORES TRIFASICO (CDJ3) INTERNA, PARA ENTRADA | UN | 1 | 47.95 | 0 | 47.95
DE ENERGIA INDIVIDUAL, PADRAO LIGHT
11930 | CAIXA SECCIONADORA (CS100), PARA ENTRADA DE ENERGIA INDIVIDU | UN | 1 | 450 | 0 | 450
AL, PADRAO LIGHT
11943 | CAIXA POLIMERICA DE INSPECAO DE ATERRAMENTO COM DIAMETRO SUP | UN | 1 | 13.05 | 0 | 13.05
ERIOR APROX. DE 23CM E ALTURA APROX. DE 25CM, COM TAMPA
14549 | BRITA 1, PARA REGIAO METROPOLITANA DO RIO DE JANEIRO | T | 0.0093 | 90.4 | 0 | 0.8407
20060 | MAO-DE-OBRA DE ELETRICISTA DA CONSTRUCAO CIVIL, INCLUSIVE EN | H | 2.3726 | 21.96 | 3 | 53.6654
CARGOS SOCIAIS DESONERADOS
20132 | MAO-DE-OBRA DE SERVENTE DA CONSTRUCAO CIVIL, INCLUSIVE ENCAR | H | 4.743 | 15.87 | 3 | 77.5296
GOS SOCIAIS DESONERADOS
30163 | ARGAMASSA CIM.,AREIA TRACO 1:3,PREPARO MECANICO | M3 | 0.0587 | 458.806 | 0 | 26.9319
15.011.0095-0 | ENTRADA DE ENERGIA INDIVIDUAL,PADRAO LIGHT,MEDICAO DIRETA,RE | UN |  | 1732.35
DE SUBTERRANEA,38KVA E 76KVA,INCLUSIVE CAIXA SECCIONADORA E
MEDICAO (CSM200),CAIXA POLIMERICA DE PROTECAO GERAL (CPG200-
P) INTERNA,CAIXA INSPECAO,3 HASTES E CONECTORES DE ATERRAMEN
TO E DEMAIS MATERIAIS NECESSARIOS,EXCLUSIVE DISJUNTOR,CONDUT
ORES DE ENTRADA,SAIDA,ATERRAMENTO E RESPECTIVOS CONECTORES
00115 | BUCHA E ARRUELA DE ALUMINIO PARA ELETRODUTO, DE 3/4" | UN | 2 | 1.1755 | 0 | 2.351
01605 | ARGAMASSA CIM.,AREIA TRACO 1:3,PREPARO MECANICO | M3 | 0.0779 | 466.5979 | 0 | 36.348
01983 | MAO-DE-OBRA DE ELETRICISTA DE CONSTRUCAOCIVIL, INCLUSIVE ENC | H | 2.2869 | 25.34 | 3 | 59.6885
ARGOS SOCIAIS
01999 | MAO-DE-OBRA DE SERVENTE DA CONSTRUCAO CIVIL, INCLUSIVE ENCAR | H | 5.4253 | 18.31 | 3 | 102.3174
GOS SOCIAIS
02341 | ELETRODUTO DE PVC PRETO, RIGIDO ROSQUEAVEL, COM ROSCA EM AMB | UN | 0.319 | 10.1 | 0 | 3.2219
AS EXTREMIDADES, EM BARRAS DE 3 METROS, DE 3/4"
02347 | ELETRODUTO DE PVC PRETO,RIGIDO ROSQUEAVEL,COM ROSCA EM AMBAS | UN | 0.3923 | 49.98 | 0 | 19.6072
EXTREMIDADES,EM BARRAS DE 3 METROS,DE 2.1/2"
02643 | LUVA DE PVC RIGIDO ROSQUEAVEL, PARA ELETRODUTO, DE 3/4" | UN | 2 | 0.8104 | 0 | 1.6208
02647 | LUVA DE PVC RIGIDO ROSQUEAVEL, PARA ELETRODUTO, DE 4" | UN | 2 | 15.1154 | 0 | 30.2308
02944 | CURVA 90º DE PVC RIGIDO, ROSQUEAVEL, PARA ELETRODUTO, DE 2.1 | UN | 1 | 13.012 | 0 | 13.012
/2"
02959 | CURVA 90º DE PVC RIGIDO, ROSQUEAVEL, PARA ELETRODUTO, DE 4" | UN | 2 | 36.1265 | 0 | 72.253
02961 | CURVA 90º DE PVC RIGIDO, ROSQUEAVEL, PARA ELETRODUTO, DE 3/4 | UN | 1 | 1.6357 | 0 | 1.6357
"
03888 | LUVA DE PVC RIGIDO ROSQUEAVEL, PARA ELETRODUTO, DE 2.1/2" | UN | 2 | 5.8276 | 0 | 11.6552
04265 | BUCHA E ARRUELA DE ALUMINIO PARA ELETRODUTO, DE 4" | UN | 2 | 22.5854 | 0 | 45.1708
04271 | BUCHA E ARRUELA DE ALUMINIO PARA ELETRODUTO, DE 2.1/2" | UN | 3 | 7.8143 | 0 | 23.4429
05255 | ELETRODUTO DE PVC PRETO,RIGIDO ROSQUEAVEL,COM ROSCA EM AMBAS | UN | 0.9973 | 92.21 | 0 | 91.961
EXTREMIDADES,EM BARRAS DE 3 METROS,DE 4"
11537 | CONECTOR P/HASTE DE ATERRAMENTO COM 1 DESCIDA DE 5/8" | UN | 3 | 4.36 | 0 | 13.08
11798 | HASTE PARA ATERRAMENTO, DE COBRE,NO DIAMETRO DE 5/8"(16MM) E | UN | 3 | 49.02 | 0 | 147.06
COM COMPRIMENTO DE 2,40M
11926 | CAIXA SECCIONADORA (CSM200), PARA ENTRADA DE ENERGIA INDIVID | UN | 1 | 870 | 0 | 870
UAL, PADRAO LIGHT
11943 | CAIXA POLIMERICA DE INSPECAO DE ATERRAMENTO COM DIAMETRO SUP | UN | 1 | 13.05 | 0 | 13.05
ERIOR APROX. DE 23CM E ALTURA APROX. DE 25CM, COM TAMPA
14549 | BRITA 1, PARA REGIAO METROPOLITANA DO RIO DE JANEIRO | T | 0.0093 | 90.4 | 0 | 0.8407
14940 | CAIXA POLIMERICA PROTECAO GERAL INTERNA (CPG200-P),P/ENTRADA | UN | 1 | 173.8117 | 0 | 173.8117
DE ENERGIA INDIVIDUAL,PADRAO CONCESSIONARIA ENERGIA ELET.
15.011.0095-A | ENTRADA DE ENERGIA INDIVIDUAL,PADRAO LIGHT,MEDICAO DIRETA,RE | UN |  | 1710.15
DE SUBTERRANEA,38KVA E 76KVA,INCLUSIVE CAIXA SECCIONADORA E
MEDICAO (CSM200),CAIXA POLIMERICA DE PROTECAO GERAL (CPG200-
P) INTERNA,CAIXA INSPECAO,3 HASTES E CONECTORES DE ATERRAMEN
TO E DEMAIS MATERIAIS NECESSARIOS,EXCLUSIVE DISJUNTOR,CONDUT
ORES DE ENTRADA,SAIDA,ATERRAMENTO E RESPECTIVOS CONECTORES
00115 | BUCHA E ARRUELA DE ALUMINIO PARA ELETRODUTO, DE 3/4" | UN | 2 | 1.1755 | 0 | 2.351
02341 | ELETRODUTO DE PVC PRETO, RIGIDO ROSQUEAVEL, COM ROSCA EM AMB | UN | 0.319 | 10.1 | 0 | 3.2219
AS EXTREMIDADES, EM BARRAS DE 3 METROS, DE 3/4"
02347 | ELETRODUTO DE PVC PRETO,RIGIDO ROSQUEAVEL,COM ROSCA EM AMBAS | UN | 0.3923 | 49.98 | 0 | 19.6072
EXTREMIDADES,EM BARRAS DE 3 METROS,DE 2.1/2"
02643 | LUVA DE PVC RIGIDO ROSQUEAVEL, PARA ELETRODUTO, DE 3/4" | UN | 2 | 0.8104 | 0 | 1.6208
02647 | LUVA DE PVC RIGIDO ROSQUEAVEL, PARA ELETRODUTO, DE 4" | UN | 2 | 15.1154 | 0 | 30.2308
02944 | CURVA 90º DE PVC RIGIDO, ROSQUEAVEL, PARA ELETRODUTO, DE 2.1 | UN | 1 | 13.012 | 0 | 13.012
/2"
02959 | CURVA 90º DE PVC RIGIDO, ROSQUEAVEL, PARA ELETRODUTO, DE 4" | UN | 2 | 36.1265 | 0 | 72.253
02961 | CURVA 90º DE PVC RIGIDO, ROSQUEAVEL, PARA ELETRODUTO, DE 3/4 | UN | 1 | 1.6357 | 0 | 1.6357
"
03888 | LUVA DE PVC RIGIDO ROSQUEAVEL, PARA ELETRODUTO, DE 2.1/2" | UN | 2 | 5.8276 | 0 | 11.6552
04265 | BUCHA E ARRUELA DE ALUMINIO PARA ELETRODUTO, DE 4" | UN | 2 | 22.5854 | 0 | 45.1708
04271 | BUCHA E ARRUELA DE ALUMINIO PARA ELETRODUTO, DE 2.1/2" | UN | 3 | 7.8143 | 0 | 23.4429
05255 | ELETRODUTO DE PVC PRETO,RIGIDO ROSQUEAVEL,COM ROSCA EM AMBAS | UN | 0.9973 | 92.21 | 0 | 91.961
EXTREMIDADES,EM BARRAS DE 3 METROS,DE 4"
11537 | CONECTOR P/HASTE DE ATERRAMENTO COM 1 DESCIDA DE 5/8" | UN | 3 | 4.36 | 0 | 13.08
11798 | HASTE PARA ATERRAMENTO, DE COBRE,NO DIAMETRO DE 5/8"(16MM) E | UN | 3 | 49.02 | 0 | 147.06
COM COMPRIMENTO DE 2,40M
11926 | CAIXA SECCIONADORA (CSM200), PARA ENTRADA DE ENERGIA INDIVID | UN | 1 | 870 | 0 | 870
UAL, PADRAO LIGHT
11943 | CAIXA POLIMERICA DE INSPECAO DE ATERRAMENTO COM DIAMETRO SUP | UN | 1 | 13.05 | 0 | 13.05
ERIOR APROX. DE 23CM E ALTURA APROX. DE 25CM, COM TAMPA
14549 | BRITA 1, PARA REGIAO METROPOLITANA DO RIO DE JANEIRO | T | 0.0093 | 90.4 | 0 | 0.8407
14940 | CAIXA POLIMERICA PROTECAO GERAL INTERNA (CPG200-P),P/ENTRADA | UN | 1 | 173.8117 | 0 | 173.8117
DE ENERGIA INDIVIDUAL,PADRAO CONCESSIONARIA ENERGIA ELET.
20060 | MAO-DE-OBRA DE ELETRICISTA DA CONSTRUCAO CIVIL, INCLUSIVE EN | H | 2.2869 | 21.96 | 3 | 51.7269
CARGOS SOCIAIS DESONERADOS
20132 | MAO-DE-OBRA DE SERVENTE DA CONSTRUCAO CIVIL, INCLUSIVE ENCAR | H | 5.4253 | 15.87 | 3 | 88.6825
GOS SOCIAIS DESONERADOS
30163 | ARGAMASSA CIM.,AREIA TRACO 1:3,PREPARO MECANICO | M3 | 0.0779 | 458.806 | 0 | 35.741
15.011.0130-0 | SUBESTACAO SIMPLIFICADA PADRAO ENEL,COM TRANSFORMADOR TRIFAS | UN |  | 23407.49
ICO DE 30KVA,INCLUSIVE MEDICAO,POSTE E TODOS OS MATERIAIS EL
ETRICOS NECESSARIOS
00289 | CABO SOLIDO DE COBRE ELETROLITICO NU, TEMPERA MOLE, CLASSE 2 | KG | 1.16 | 72.0093 | 0 | 83.5308
, SECAO CIRCULAR DE 10,0 A 500,0MM2
01005 | CAMINHAO CARROC. FIXA, 7,5T (CF) | H | 1.5 | 73.7816 | 0 | 110.6724
01640 | FORMAS MADEIRA PARAM. PLANOS, 2 VEZES | M2 | 1.5 | 81.704 | 0 | 122.556
01647 | CONCRETO FCK 10MPA INCL. MAT.,PREP.,LANC | M3 | 0.12 | 580.1518 | 0 | 69.6182
01648 | ALVENARIA TIJ. FURADO 10X20X20CM | M2 | 10 | 66.3177 | 0 | 663.177
01968 | MAO-DE-OBRA DE PEDREIRO, INCLUSIVE ENCARGOS SOCIAIS | H | 22 | 25.34 | 3 | 574.2044
01983 | MAO-DE-OBRA DE ELETRICISTA DE CONSTRUCAOCIVIL, INCLUSIVE ENC | H | 48 | 25.34 | 3 | 1252.8096
ARGOS SOCIAIS
01999 | MAO-DE-OBRA DE SERVENTE DA CONSTRUCAO CIVIL, INCLUSIVE ENCAR | H | 70 | 18.31 | 3 | 1320.151
GOS SOCIAIS
02003 | GUINDAUTO 3,5T, ALCANCE 7,0M (CP) | H | 1.5 | 56.4506 | 0 | 84.6759
02057 | TRANSPORTE CARGA CAMINHAO 8T, 30KM/H | T X KM | 8 | 1.7191 | 0 | 13.7528
02129 | CONCRETO ARMADO FCK 15MPA | M3 | 0.191 | 3001.4446 | 0 | 573.2759
02341 | ELETRODUTO DE PVC PRETO, RIGIDO ROSQUEAVEL, COM ROSCA EM AMB | UN | 1 | 10.1 | 0 | 10.1
AS EXTREMIDADES, EM BARRAS DE 3 METROS, DE 3/4"
02345 | ELETRODUTO DE PVC PRETO, RIGIDO ROSQUEAVEL, COM ROSCA EM AMB | UN | 1 | 22.63 | 0 | 22.63
AS EXTREMIDADES, EM BARRAS DE 3 METROS, DE 1.1/2"
02379 | CURVA 90º DE PVC RIGIDO, ROSQUEAVEL, PARA ELETRODUTO, DE 1.1 | UN | 2 | 4.7 | 0 | 9.4
/2"
02497 | CINTA CIRCULAR DE ACO GALVANIZADO COM PARAFUSOS, DE APROXIMA | UN | 1 | 56.32 | 0 | 56.32
DAMENTE 180MM
02864 | ARAME GALVANIZADO Nº 12 | KG | 0.87 | 13.53 | 0 | 11.7711
03032 | ESCAVACAO MAN. 1ªCAT., ATE 1,50M | M3 | 1.936 | 64.1216 | 0 | 124.1394
03049 | CONCRETO CICLOPICO C/ CONCR. FCK 10MPA | M3 | 0.3 | 515.6484 | 0 | 154.6945
03082 | ALVENARIA TIJ. MACICO 7X10X20CM | M2 | 6.8 | 147.6133 | 0 | 1003.7704
03085 | EMBOCO ARG. CIM. E AREIA TRACO 1:2 | M2 | 15.76 | 33.6564 | 0 | 530.4249
03889 | SUPORTE P/TRANSFORMADOR, EM POSTE DE SECAO CIRCULAR | UN | 2 | 224.89 | 0 | 449.78
03898 | POSTE CONCRETO, C/SECAO CIRCULAR, 11,00M COMPR., PADRAO ABNT | UN | 1 | 2409.72 | 0 | 2409.72
, EXCL. TRANSP., C/CARGA NOM. HORIZ. NO TOPO, DE 400KGF
03971 | CINTA CIRCULAR DE ACO GALVANIZADO COM PARAFUSOS, DE APROXIMA | UN | 2 | 46.25 | 0 | 92.5
DAMENTE 150MM
03972 | CAIXA PARA INSTALACAO DE MEDIDOR DE ENERGIA ELETRICA, TIPO B | UN | 1 | 113.3 | 0 | 113.3
IFASICO/TRIFASICO
03979 | LUVA DE PVC RIGIDO ROSQUEAVEL, PARA ELETRODUTO, DE 1.1/2" | UN | 1 | 2.067 | 0 | 2.067
04210 | ISOLADOR TIPO CARRETILHA, MARROM, DE (72X72)MM | UN | 1 | 5.78 | 0 | 5.78
04269 | BUCHA E ARRUELA DE ALUMINIO PARA ELETRODUTO, DE 1.1/2" | UN | 4 | 3.1508 | 0 | 12.6032
04279 | CABO DE COBRE FLEXIVEL COM ISOLAMENTO TERMOPLASTICO, DE 450/ | M | 30 | 21.5138 | 0 | 645.414
750V, DE 35MM2
04333 | CHAVE BLINDADA, TRIPOLAR, DE 100AX250V | UN | 1 | 1023.32 | 0 | 1023.32
04337 | HASTE PARA ATERRAMENTO, DE COBRE, NO DIAMETRO DE 5/8``(16MM) | UN | 4 | 76.14 | 0 | 304.56
E COM COMPRIMENTO DE 3,00M
04338 | PARA-RAIO VALVULA, PARA 15KV-5KA ATERRADO | UN | 3 | 255.03 | 0 | 765.09
04406 | ISOLADOR DE PINO "HI-TOP", CLASSE 15KV | UN | 6 | 28.85 | 0 | 173.1
05263 | ARMACAO SECUNDARIA, COMPLETA, PARA 1 LINHA | UN | 1 | 12.7 | 0 | 12.7
05399 | MAO-FRANCESA P/CRUZETA DE MADEIRA | UN | 4 | 26.57 | 0 | 106.28
05400 | CRUZETA DE MADEIRA PARA LINHA DE 13,8KV, DE (90X115X2000)MM | UN | 2 | 150.51 | 0 | 301.02
05401 | SELA P/CRUZETA DE MADEIRA | UN | 2 | 28.22 | 0 | 56.44
05566 | PINO P/ISOLADOR, DE 15KV, COM PORCA E ARRUELA | UN | 6 | 35.84 | 0 | 215.04
05688 | CHAVE FUSIVEL, UNIPOLAR, ACIONAMENTO POR COMANDO DE VARA DE | UN | 3 | 412.32 | 0 | 1236.96
MANOBRA, DE 15KV-100A
07081 | TRANSFORMADOR DE DISTRIBUICAO, TRIFASICO, 60HZ, CLASSE 15KV, | UN | 1 | 8652.77 | 0 | 8652.77
T.PRIM.13,8KV, T.SEC.220/127V. REFR.OLEO MINERAL DE 0030KVA
07675 | TERMINAL MECANICO DE PRESSAO P/LIGACAO DE UM CABO A BARRAMEN | UN | 3 | 6.38 | 0 | 19.14
TO, EM BRONZE, P/BITOLAS DE 025 A 35MM2
07697 | TERMINAL MECANICO A COMPRESSAO, EM BRONZE, P/CABO NA BITOLA | UN | 6 | 3.04 | 0 | 18.24
DE 035MM2
15.011.0130-A | SUBESTACAO SIMPLIFICADA PADRAO ENEL,COM TRANSFORMADOR TRIFAS | UN |  | 22752.21
ICO DE 30KVA,INCLUSIVE MEDICAO,POSTE E TODOS OS MATERIAIS EL
ETRICOS NECESSARIOS
00289 | CABO SOLIDO DE COBRE ELETROLITICO NU, TEMPERA MOLE, CLASSE 2 | KG | 1.16 | 72.0093 | 0 | 83.5308
, SECAO CIRCULAR DE 10,0 A 500,0MM2
02341 | ELETRODUTO DE PVC PRETO, RIGIDO ROSQUEAVEL, COM ROSCA EM AMB | UN | 1 | 10.1 | 0 | 10.1
AS EXTREMIDADES, EM BARRAS DE 3 METROS, DE 3/4"
02345 | ELETRODUTO DE PVC PRETO, RIGIDO ROSQUEAVEL, COM ROSCA EM AMB | UN | 1 | 22.63 | 0 | 22.63
AS EXTREMIDADES, EM BARRAS DE 3 METROS, DE 1.1/2"
02379 | CURVA 90º DE PVC RIGIDO, ROSQUEAVEL, PARA ELETRODUTO, DE 1.1 | UN | 2 | 4.7 | 0 | 9.4
/2"
02497 | CINTA CIRCULAR DE ACO GALVANIZADO COM PARAFUSOS, DE APROXIMA | UN | 1 | 56.32 | 0 | 56.32
DAMENTE 180MM
02864 | ARAME GALVANIZADO Nº 12 | KG | 0.87 | 13.53 | 0 | 11.7711
03889 | SUPORTE P/TRANSFORMADOR, EM POSTE DE SECAO CIRCULAR | UN | 2 | 224.89 | 0 | 449.78
03898 | POSTE CONCRETO, C/SECAO CIRCULAR, 11,00M COMPR., PADRAO ABNT | UN | 1 | 2409.72 | 0 | 2409.72
, EXCL. TRANSP., C/CARGA NOM. HORIZ. NO TOPO, DE 400KGF
03971 | CINTA CIRCULAR DE ACO GALVANIZADO COM PARAFUSOS, DE APROXIMA | UN | 2 | 46.25 | 0 | 92.5
DAMENTE 150MM
03972 | CAIXA PARA INSTALACAO DE MEDIDOR DE ENERGIA ELETRICA, TIPO B | UN | 1 | 113.3 | 0 | 113.3
IFASICO/TRIFASICO
03979 | LUVA DE PVC RIGIDO ROSQUEAVEL, PARA ELETRODUTO, DE 1.1/2" | UN | 1 | 2.067 | 0 | 2.067
04210 | ISOLADOR TIPO CARRETILHA, MARROM, DE (72X72)MM | UN | 1 | 5.78 | 0 | 5.78
04269 | BUCHA E ARRUELA DE ALUMINIO PARA ELETRODUTO, DE 1.1/2" | UN | 4 | 3.1508 | 0 | 12.6032
04279 | CABO DE COBRE FLEXIVEL COM ISOLAMENTO TERMOPLASTICO, DE 450/ | M | 30 | 21.5138 | 0 | 645.414
750V, DE 35MM2
04333 | CHAVE BLINDADA, TRIPOLAR, DE 100AX250V | UN | 1 | 1023.32 | 0 | 1023.32
04337 | HASTE PARA ATERRAMENTO, DE COBRE, NO DIAMETRO DE 5/8``(16MM) | UN | 4 | 76.14 | 0 | 304.56
E COM COMPRIMENTO DE 3,00M
04338 | PARA-RAIO VALVULA, PARA 15KV-5KA ATERRADO | UN | 3 | 255.03 | 0 | 765.09
04406 | ISOLADOR DE PINO "HI-TOP", CLASSE 15KV | UN | 6 | 28.85 | 0 | 173.1
05263 | ARMACAO SECUNDARIA, COMPLETA, PARA 1 LINHA | UN | 1 | 12.7 | 0 | 12.7
05399 | MAO-FRANCESA P/CRUZETA DE MADEIRA | UN | 4 | 26.57 | 0 | 106.28
05400 | CRUZETA DE MADEIRA PARA LINHA DE 13,8KV, DE (90X115X2000)MM | UN | 2 | 150.51 | 0 | 301.02
05401 | SELA P/CRUZETA DE MADEIRA | UN | 2 | 28.22 | 0 | 56.44
05566 | PINO P/ISOLADOR, DE 15KV, COM PORCA E ARRUELA | UN | 6 | 35.84 | 0 | 215.04
05688 | CHAVE FUSIVEL, UNIPOLAR, ACIONAMENTO POR COMANDO DE VARA DE | UN | 3 | 412.32 | 0 | 1236.96
MANOBRA, DE 15KV-100A
07081 | TRANSFORMADOR DE DISTRIBUICAO, TRIFASICO, 60HZ, CLASSE 15KV, | UN | 1 | 8652.77 | 0 | 8652.77
T.PRIM.13,8KV, T.SEC.220/127V. REFR.OLEO MINERAL DE 0030KVA
07675 | TERMINAL MECANICO DE PRESSAO P/LIGACAO DE UM CABO A BARRAMEN | UN | 3 | 6.38 | 0 | 19.14
TO, EM BRONZE, P/BITOLAS DE 025 A 35MM2
07697 | TERMINAL MECANICO A COMPRESSAO, EM BRONZE, P/CABO NA BITOLA | UN | 6 | 3.04 | 0 | 18.24
DE 035MM2
20060 | MAO-DE-OBRA DE ELETRICISTA DA CONSTRUCAO CIVIL, INCLUSIVE EN | H | 48 | 21.96 | 3 | 1085.7024
CARGOS SOCIAIS DESONERADOS
20115 | MAO-DE-OBRA DE PEDREIRO, INCLUSIVE ENCARGOS SOCIAIS DESONERA | H | 22 | 21.96 | 3 | 497.6136
DOS
20132 | MAO-DE-OBRA DE SERVENTE DA CONSTRUCAO CIVIL, INCLUSIVE ENCAR | H | 70 | 15.87 | 3 | 1144.227
GOS SOCIAIS DESONERADOS
30003 | ESCAVACAO MAN. 1ªCAT., ATE 1,50M | M3 | 1.936 | 55.5767 | 0 | 107.5965
30060 | TRANSPORTE CARGA CAMINHAO 8T, 30KM/H | T X KM | 8 | 1.6911 | 0 | 13.5288
30276 | CONCRETO FCK 10MPA INCL. MAT.,PREP.,LANC | M3 | 0.12 | 551.8268 | 0 | 66.2192
30279 | CONCRETO CICLOPICO C/ CONCR. FCK 10MPA | M3 | 0.3 | 491.219 | 0 | 147.3657
30282 | FORMAS MADEIRA PARAM. PLANOS, 2 VEZES | M2 | 1.5 | 75.0328 | 0 | 112.5492
30313 | CONCRETO ARMADO FCK 15MPA | M3 | 0.191 | 2834.4785 | 0 | 541.3854
30340 | ALVENARIA TIJ. MACICO 7X10X20CM | M2 | 6.8 | 140.4362 | 0 | 954.9662
30344 | ALVENARIA TIJ. FURADO 10X20X20CM | M2 | 10 | 60.7673 | 0 | 607.673
30351 | EMBOCO ARG. CIM. E AREIA TRACO 1:2 | M2 | 15.76 | 30.5112 | 0 | 480.8565
30415 | CAMINHAO CARROC. FIXA, 7,5T (CF) | H | 1.5 | 70.4016 | 0 | 105.6024
30523 | GUINDAUTO 3,5T, ALCANCE 5,90M (CP) | H | 1.5 | 51.5706 | 0 | 77.3559
15.011.0132-0 | SUBESTACAO SIMPLIFICADA PADRAO ENEL,COM TRANSFORMADOR TRIFAS | UN |  | 26723.6
ICO DE 45KVA,INCLUSIVE MEDICAO,POSTE E TODOS OS MATERIAIS EL
ETRICOS NECESSARIOS
00289 | CABO SOLIDO DE COBRE ELETROLITICO NU, TEMPERA MOLE, CLASSE 2 | KG | 1.16 | 72.0093 | 0 | 83.5308
, SECAO CIRCULAR DE 10,0 A 500,0MM2
01005 | CAMINHAO CARROC. FIXA, 7,5T (CF) | H | 1.5 | 73.7816 | 0 | 110.6724
01640 | FORMAS MADEIRA PARAM. PLANOS, 2 VEZES | M2 | 1.5 | 81.704 | 0 | 122.556
01647 | CONCRETO FCK 10MPA INCL. MAT.,PREP.,LANC | M3 | 0.12 | 580.1518 | 0 | 69.6182
01648 | ALVENARIA TIJ. FURADO 10X20X20CM | M2 | 10 | 66.3177 | 0 | 663.177
01968 | MAO-DE-OBRA DE PEDREIRO, INCLUSIVE ENCARGOS SOCIAIS | H | 22 | 25.34 | 3 | 574.2044
01983 | MAO-DE-OBRA DE ELETRICISTA DE CONSTRUCAOCIVIL, INCLUSIVE ENC | H | 48 | 25.34 | 3 | 1252.8096
ARGOS SOCIAIS
01999 | MAO-DE-OBRA DE SERVENTE DA CONSTRUCAO CIVIL, INCLUSIVE ENCAR | H | 70 | 18.31 | 3 | 1320.151
GOS SOCIAIS
02003 | GUINDAUTO 3,5T, ALCANCE 7,0M (CP) | H | 1.5 | 56.4506 | 0 | 84.6759
02057 | TRANSPORTE CARGA CAMINHAO 8T, 30KM/H | T X KM | 8 | 1.7191 | 0 | 13.7528
02129 | CONCRETO ARMADO FCK 15MPA | M3 | 0.191 | 3001.4446 | 0 | 573.2759
02341 | ELETRODUTO DE PVC PRETO, RIGIDO ROSQUEAVEL, COM ROSCA EM AMB | UN | 1 | 10.1 | 0 | 10.1
AS EXTREMIDADES, EM BARRAS DE 3 METROS, DE 3/4"
02346 | ELETRODUTO DE PVC PRETO,RIGIDO ROSQUEAVEL EM AMBAS EXTREMIDA | UN | 1 | 32.77 | 0 | 32.77
DES,EM BARRAS DE 3 METROS,DE 2"
02497 | CINTA CIRCULAR DE ACO GALVANIZADO COM PARAFUSOS, DE APROXIMA | UN | 1 | 56.32 | 0 | 56.32
DAMENTE 180MM
02640 | CURVA 90º DE PVC RIGIDO, ROSQUEAVEL, PARA ELETRODUTO, DE 2" | UN | 2 | 5.6364 | 0 | 11.2728
02645 | LUVA DE PVC RIGIDO ROSQUEAVEL, PARA ELETRODUTO, DE 2" | UN | 1 | 3.6696 | 0 | 3.6696
02864 | ARAME GALVANIZADO Nº 12 | KG | 0.87 | 13.53 | 0 | 11.7711
03032 | ESCAVACAO MAN. 1ªCAT., ATE 1,50M | M3 | 1.936 | 64.1216 | 0 | 124.1394
03049 | CONCRETO CICLOPICO C/ CONCR. FCK 10MPA | M3 | 0.3 | 515.6484 | 0 | 154.6945
03082 | ALVENARIA TIJ. MACICO 7X10X20CM | M2 | 6.8 | 147.6133 | 0 | 1003.7704
03085 | EMBOCO ARG. CIM. E AREIA TRACO 1:2 | M2 | 15.76 | 33.6564 | 0 | 530.4249
03889 | SUPORTE P/TRANSFORMADOR, EM POSTE DE SECAO CIRCULAR | UN | 2 | 224.89 | 0 | 449.78
03898 | POSTE CONCRETO, C/SECAO CIRCULAR, 11,00M COMPR., PADRAO ABNT | UN | 1 | 2409.72 | 0 | 2409.72
, EXCL. TRANSP., C/CARGA NOM. HORIZ. NO TOPO, DE 400KGF
03971 | CINTA CIRCULAR DE ACO GALVANIZADO COM PARAFUSOS, DE APROXIMA | UN | 2 | 46.25 | 0 | 92.5
DAMENTE 150MM
03973 | CAIXA PARA INSTALACAO DE MEDIDOR DE ENERGIA ELETRICA, TIPO T | UN | 1 | 87.39 | 0 | 87.39
RIFASICO-AMPLA MEDICAO INDIRETA (MI)
04210 | ISOLADOR TIPO CARRETILHA, MARROM, DE (72X72)MM | UN | 1 | 5.78 | 0 | 5.78
04270 | BUCHA E ARRUELA DE ALUMINIO PARA ELETRODUTO, DE 2" | UN | 4 | 5.0779 | 0 | 20.3116
04287 | CABO DE COBRE FLEXIVEL COM ISOLAMENTO TERMOPLASTICO, DE 0,6/ | M | 30 | 31.4428 | 0 | 943.284
1KV, DE 50MM2
04334 | CHAVE BLINDADA, TRIPOLAR, DE 200AX250V | UN | 1 | 3005.86 | 0 | 3005.86
04337 | HASTE PARA ATERRAMENTO, DE COBRE, NO DIAMETRO DE 5/8``(16MM) | UN | 4 | 76.14 | 0 | 304.56
E COM COMPRIMENTO DE 3,00M
04338 | PARA-RAIO VALVULA, PARA 15KV-5KA ATERRADO | UN | 3 | 255.03 | 0 | 765.09
04406 | ISOLADOR DE PINO "HI-TOP", CLASSE 15KV | UN | 6 | 28.85 | 0 | 173.1
05263 | ARMACAO SECUNDARIA, COMPLETA, PARA 1 LINHA | UN | 1 | 12.7 | 0 | 12.7
05399 | MAO-FRANCESA P/CRUZETA DE MADEIRA | UN | 4 | 26.57 | 0 | 106.28
05400 | CRUZETA DE MADEIRA PARA LINHA DE 13,8KV, DE (90X115X2000)MM | UN | 2 | 150.51 | 0 | 301.02
05401 | SELA P/CRUZETA DE MADEIRA | UN | 2 | 28.22 | 0 | 56.44
05566 | PINO P/ISOLADOR, DE 15KV, COM PORCA E ARRUELA | UN | 6 | 35.84 | 0 | 215.04
05688 | CHAVE FUSIVEL, UNIPOLAR, ACIONAMENTO POR COMANDO DE VARA DE | UN | 3 | 412.32 | 0 | 1236.96
MANOBRA, DE 15KV-100A
07082 | TRANSFORMADOR DE DISTRIBUICAO, TRIFASICO 60HZ, CLASSE 15KV, | UN | 1 | 9664.79 | 0 | 9664.79
T.PRIM.13,8KV, T.SEC.220/127V, REFR.OLEO MINERAL, DE 0045KVA
07676 | TERMINAL MECANICO DE PRESSAO P/LIGACAO DE UM CABO A BARRAMEN | UN | 3 | 9.73 | 0 | 29.19
TO, EM BRONZE, P/BITOLAS DE 050 A 70MM2
07698 | TERMINAL MECANICO A COMPRESSAO, P/CABO NA BITOLA DE 050MM2 | UN | 3 | 5.47 | 0 | 16.41
07699 | TERMINAL MECANICO A COMPRESSAO, P/CABO NA BITOLA DE 070MM2 | UN | 3 | 6.68 | 0 | 20.04
15.011.0132-A | SUBESTACAO SIMPLIFICADA PADRAO ENEL,COM TRANSFORMADOR TRIFAS | UN |  | 26068.32
ICO DE 45KVA,INCLUSIVE MEDICAO,POSTE E TODOS OS MATERIAIS EL
ETRICOS NECESSARIOS
00289 | CABO SOLIDO DE COBRE ELETROLITICO NU, TEMPERA MOLE, CLASSE 2 | KG | 1.16 | 72.0093 | 0 | 83.5308
, SECAO CIRCULAR DE 10,0 A 500,0MM2
02341 | ELETRODUTO DE PVC PRETO, RIGIDO ROSQUEAVEL, COM ROSCA EM AMB | UN | 1 | 10.1 | 0 | 10.1
AS EXTREMIDADES, EM BARRAS DE 3 METROS, DE 3/4"
02346 | ELETRODUTO DE PVC PRETO,RIGIDO ROSQUEAVEL EM AMBAS EXTREMIDA | UN | 1 | 32.77 | 0 | 32.77
DES,EM BARRAS DE 3 METROS,DE 2"
02497 | CINTA CIRCULAR DE ACO GALVANIZADO COM PARAFUSOS, DE APROXIMA | UN | 1 | 56.32 | 0 | 56.32
DAMENTE 180MM
02640 | CURVA 90º DE PVC RIGIDO, ROSQUEAVEL, PARA ELETRODUTO, DE 2" | UN | 2 | 5.6364 | 0 | 11.2728
02645 | LUVA DE PVC RIGIDO ROSQUEAVEL, PARA ELETRODUTO, DE 2" | UN | 1 | 3.6696 | 0 | 3.6696
02864 | ARAME GALVANIZADO Nº 12 | KG | 0.87 | 13.53 | 0 | 11.7711
03889 | SUPORTE P/TRANSFORMADOR, EM POSTE DE SECAO CIRCULAR | UN | 2 | 224.89 | 0 | 449.78
03898 | POSTE CONCRETO, C/SECAO CIRCULAR, 11,00M COMPR., PADRAO ABNT | UN | 1 | 2409.72 | 0 | 2409.72
, EXCL. TRANSP., C/CARGA NOM. HORIZ. NO TOPO, DE 400KGF
03971 | CINTA CIRCULAR DE ACO GALVANIZADO COM PARAFUSOS, DE APROXIMA | UN | 2 | 46.25 | 0 | 92.5
DAMENTE 150MM
03973 | CAIXA PARA INSTALACAO DE MEDIDOR DE ENERGIA ELETRICA, TIPO T | UN | 1 | 87.39 | 0 | 87.39
RIFASICO-AMPLA MEDICAO INDIRETA (MI)
04210 | ISOLADOR TIPO CARRETILHA, MARROM, DE (72X72)MM | UN | 1 | 5.78 | 0 | 5.78
04270 | BUCHA E ARRUELA DE ALUMINIO PARA ELETRODUTO, DE 2" | UN | 4 | 5.0779 | 0 | 20.3116
04287 | CABO DE COBRE FLEXIVEL COM ISOLAMENTO TERMOPLASTICO, DE 0,6/ | M | 30 | 31.4428 | 0 | 943.284
1KV, DE 50MM2
04334 | CHAVE BLINDADA, TRIPOLAR, DE 200AX250V | UN | 1 | 3005.86 | 0 | 3005.86
04337 | HASTE PARA ATERRAMENTO, DE COBRE, NO DIAMETRO DE 5/8``(16MM) | UN | 4 | 76.14 | 0 | 304.56
E COM COMPRIMENTO DE 3,00M
04338 | PARA-RAIO VALVULA, PARA 15KV-5KA ATERRADO | UN | 3 | 255.03 | 0 | 765.09
04406 | ISOLADOR DE PINO "HI-TOP", CLASSE 15KV | UN | 6 | 28.85 | 0 | 173.1
05263 | ARMACAO SECUNDARIA, COMPLETA, PARA 1 LINHA | UN | 1 | 12.7 | 0 | 12.7
05399 | MAO-FRANCESA P/CRUZETA DE MADEIRA | UN | 4 | 26.57 | 0 | 106.28
05400 | CRUZETA DE MADEIRA PARA LINHA DE 13,8KV, DE (90X115X2000)MM | UN | 2 | 150.51 | 0 | 301.02
05401 | SELA P/CRUZETA DE MADEIRA | UN | 2 | 28.22 | 0 | 56.44
05566 | PINO P/ISOLADOR, DE 15KV, COM PORCA E ARRUELA | UN | 6 | 35.84 | 0 | 215.04
05688 | CHAVE FUSIVEL, UNIPOLAR, ACIONAMENTO POR COMANDO DE VARA DE | UN | 3 | 412.32 | 0 | 1236.96
MANOBRA, DE 15KV-100A
07082 | TRANSFORMADOR DE DISTRIBUICAO, TRIFASICO 60HZ, CLASSE 15KV, | UN | 1 | 9664.79 | 0 | 9664.79
T.PRIM.13,8KV, T.SEC.220/127V, REFR.OLEO MINERAL, DE 0045KVA
07676 | TERMINAL MECANICO DE PRESSAO P/LIGACAO DE UM CABO A BARRAMEN | UN | 3 | 9.73 | 0 | 29.19
TO, EM BRONZE, P/BITOLAS DE 050 A 70MM2
07698 | TERMINAL MECANICO A COMPRESSAO, P/CABO NA BITOLA DE 050MM2 | UN | 3 | 5.47 | 0 | 16.41
07699 | TERMINAL MECANICO A COMPRESSAO, P/CABO NA BITOLA DE 070MM2 | UN | 3 | 6.68 | 0 | 20.04
20060 | MAO-DE-OBRA DE ELETRICISTA DA CONSTRUCAO CIVIL, INCLUSIVE EN | H | 48 | 21.96 | 3 | 1085.7024
CARGOS SOCIAIS DESONERADOS
20115 | MAO-DE-OBRA DE PEDREIRO, INCLUSIVE ENCARGOS SOCIAIS DESONERA | H | 22 | 21.96 | 3 | 497.6136
DOS
20132 | MAO-DE-OBRA DE SERVENTE DA CONSTRUCAO CIVIL, INCLUSIVE ENCAR | H | 70 | 15.87 | 3 | 1144.227
GOS SOCIAIS DESONERADOS
30003 | ESCAVACAO MAN. 1ªCAT., ATE 1,50M | M3 | 1.936 | 55.5767 | 0 | 107.5965
30060 | TRANSPORTE CARGA CAMINHAO 8T, 30KM/H | T X KM | 8 | 1.6911 | 0 | 13.5288
30276 | CONCRETO FCK 10MPA INCL. MAT.,PREP.,LANC | M3 | 0.12 | 551.8268 | 0 | 66.2192
30279 | CONCRETO CICLOPICO C/ CONCR. FCK 10MPA | M3 | 0.3 | 491.219 | 0 | 147.3657
30282 | FORMAS MADEIRA PARAM. PLANOS, 2 VEZES | M2 | 1.5 | 75.0328 | 0 | 112.5492
30313 | CONCRETO ARMADO FCK 15MPA | M3 | 0.191 | 2834.4785 | 0 | 541.3854
30340 | ALVENARIA TIJ. MACICO 7X10X20CM | M2 | 6.8 | 140.4362 | 0 | 954.9662
30344 | ALVENARIA TIJ. FURADO 10X20X20CM | M2 | 10 | 60.7673 | 0 | 607.673
30351 | EMBOCO ARG. CIM. E AREIA TRACO 1:2 | M2 | 15.76 | 30.5112 | 0 | 480.8565
30415 | CAMINHAO CARROC. FIXA, 7,5T (CF) | H | 1.5 | 70.4016 | 0 | 105.6024
30523 | GUINDAUTO 3,5T, ALCANCE 5,90M (CP) | H | 1.5 | 51.5706 | 0 | 77.3559
15.011.0134-0 | SUBESTACAO SIMPLIFICADA PADRAO ENEL,COM TRANSFORMADOR TRIFAS | UN |  | 34178.92
ICO DE 75KVA,INCLUSIVE MEDICAO,POSTE E TODOS OS MATERIAIS EL
ETRICOS NECESSARIOS
00289 | CABO SOLIDO DE COBRE ELETROLITICO NU, TEMPERA MOLE, CLASSE 2 | KG | 1.16 | 72.0093 | 0 | 83.5308
, SECAO CIRCULAR DE 10,0 A 500,0MM2
01005 | CAMINHAO CARROC. FIXA, 7,5T (CF) | H | 1.5 | 73.7816 | 0 | 110.6724
01640 | FORMAS MADEIRA PARAM. PLANOS, 2 VEZES | M2 | 1.5 | 81.704 | 0 | 122.556
01647 | CONCRETO FCK 10MPA INCL. MAT.,PREP.,LANC | M3 | 0.12 | 580.1518 | 0 | 69.6182
01648 | ALVENARIA TIJ. FURADO 10X20X20CM | M2 | 10 | 66.3177 | 0 | 663.177
01968 | MAO-DE-OBRA DE PEDREIRO, INCLUSIVE ENCARGOS SOCIAIS | H | 22 | 25.34 | 3 | 574.2044
01983 | MAO-DE-OBRA DE ELETRICISTA DE CONSTRUCAOCIVIL, INCLUSIVE ENC | H | 48 | 25.34 | 3 | 1252.8096
ARGOS SOCIAIS
01999 | MAO-DE-OBRA DE SERVENTE DA CONSTRUCAO CIVIL, INCLUSIVE ENCAR | H | 70 | 18.31 | 3 | 1320.151
GOS SOCIAIS
02003 | GUINDAUTO 3,5T, ALCANCE 7,0M (CP) | H | 1.5 | 56.4506 | 0 | 84.6759
02057 | TRANSPORTE CARGA CAMINHAO 8T, 30KM/H | T X KM | 8 | 1.7191 | 0 | 13.7528
02129 | CONCRETO ARMADO FCK 15MPA | M3 | 0.191 | 3001.4446 | 0 | 573.2759
02341 | ELETRODUTO DE PVC PRETO, RIGIDO ROSQUEAVEL, COM ROSCA EM AMB | UN | 1 | 10.1 | 0 | 10.1
AS EXTREMIDADES, EM BARRAS DE 3 METROS, DE 3/4"
02348 | ELETRODUTO DE PVC PRETO, RIGIDO ROSQUEAVEL, COM ROSCA EM AMB | UN | 1 | 68.47 | 0 | 68.47
AS EXTREMIDADES, EM BARRAS DE 3 METROS, DE 3"
02486 | CURVA 90º DE PVC RIGIDO, ROSQUEAVEL, PARA ELETRODUTO, DE 3" | UN | 2 | 17.9765 | 0 | 35.953
02487 | BUCHA E ARRUELA DE ALUMINIO PARA ELETRODUTO, DE 3" | UN | 4 | 16.3513 | 0 | 65.4052
02497 | CINTA CIRCULAR DE ACO GALVANIZADO COM PARAFUSOS, DE APROXIMA | UN | 1 | 56.32 | 0 | 56.32
DAMENTE 180MM
02646 | LUVA DE PVC RIGIDO ROSQUEAVEL, PARA ELETRODUTO, DE 3" | UN | 1 | 10.434 | 0 | 10.434
02864 | ARAME GALVANIZADO Nº 12 | KG | 0.87 | 13.53 | 0 | 11.7711
03032 | ESCAVACAO MAN. 1ªCAT., ATE 1,50M | M3 | 1.936 | 64.1216 | 0 | 124.1394
03049 | CONCRETO CICLOPICO C/ CONCR. FCK 10MPA | M3 | 0.3 | 515.6484 | 0 | 154.6945
03082 | ALVENARIA TIJ. MACICO 7X10X20CM | M2 | 6.8 | 147.6133 | 0 | 1003.7704
03085 | EMBOCO ARG. CIM. E AREIA TRACO 1:2 | M2 | 15.76 | 33.6564 | 0 | 530.4249
03889 | SUPORTE P/TRANSFORMADOR, EM POSTE DE SECAO CIRCULAR | UN | 2 | 224.89 | 0 | 449.78
03898 | POSTE CONCRETO, C/SECAO CIRCULAR, 11,00M COMPR., PADRAO ABNT | UN | 1 | 2409.72 | 0 | 2409.72
, EXCL. TRANSP., C/CARGA NOM. HORIZ. NO TOPO, DE 400KGF
03971 | CINTA CIRCULAR DE ACO GALVANIZADO COM PARAFUSOS, DE APROXIMA | UN | 2 | 46.25 | 0 | 92.5
DAMENTE 150MM
03972 | CAIXA PARA INSTALACAO DE MEDIDOR DE ENERGIA ELETRICA, TIPO B | UN | 1 | 113.3 | 0 | 113.3
IFASICO/TRIFASICO
04210 | ISOLADOR TIPO CARRETILHA, MARROM, DE (72X72)MM | UN | 1 | 5.78 | 0 | 5.78
04290 | CABO DE COBRE FLEXIVEL COM ISOLAMENTO TERMOPLASTICO, DE 0,6/ | M | 30 | 58.1292 | 0 | 1743.876
1KV, DE 95MM2
04334 | CHAVE BLINDADA, TRIPOLAR, DE 200AX250V | UN | 1 | 3005.86 | 0 | 3005.86
04335 | CHAVE BLINDADA, TRIPOLAR, DE 400AX250V | UN | 1 | 3636 | 0 | 3636
04337 | HASTE PARA ATERRAMENTO, DE COBRE, NO DIAMETRO DE 5/8``(16MM) | UN | 4 | 76.14 | 0 | 304.56
E COM COMPRIMENTO DE 3,00M
04338 | PARA-RAIO VALVULA, PARA 15KV-5KA ATERRADO | UN | 3 | 255.03 | 0 | 765.09
04344 | TRANSFORMADOR DE DISTRIBUICAO, TRIFASICO, 60HZ, CLASSE 15KV, | UN | 1 | 12498.45 | 0 | 12498.45
TENSAO PRIM. 13,8KV, T.SEC.220/127V, REFR.OLEO MIN.0075KVA
04406 | ISOLADOR DE PINO "HI-TOP", CLASSE 15KV | UN | 6 | 28.85 | 0 | 173.1
05263 | ARMACAO SECUNDARIA, COMPLETA, PARA 1 LINHA | UN | 1 | 12.7 | 0 | 12.7
05399 | MAO-FRANCESA P/CRUZETA DE MADEIRA | UN | 4 | 26.57 | 0 | 106.28
05400 | CRUZETA DE MADEIRA PARA LINHA DE 13,8KV, DE (90X115X2000)MM | UN | 2 | 150.51 | 0 | 301.02
05401 | SELA P/CRUZETA DE MADEIRA | UN | 2 | 28.22 | 0 | 56.44
05566 | PINO P/ISOLADOR, DE 15KV, COM PORCA E ARRUELA | UN | 6 | 35.84 | 0 | 215.04
05688 | CHAVE FUSIVEL, UNIPOLAR, ACIONAMENTO POR COMANDO DE VARA DE | UN | 3 | 412.32 | 0 | 1236.96
MANOBRA, DE 15KV-100A
07677 | TERMINAL MECANICO DE PRESSAO P/LIGACAO DE UM CABO A BARRAMEN | UN | 3 | 17.25 | 0 | 51.75
TO, EM BRONZE, P/BITOLA DE 095MM2
07700 | TERMINAL MECANICO A COMPRESSAO, EM BRONZE, P/CABO NA BITOLA | UN | 3 | 7.6 | 0 | 22.8
DE 095MM2
07701 | TERMINAL MECANICO A COMPRESSAO, EM BRONZE, P/CABO NA BITOLA | UN | 3 | 12.67 | 0 | 38.01
DE 120MM2
15.011.0134-A | SUBESTACAO SIMPLIFICADA PADRAO ENEL,COM TRANSFORMADOR TRIFAS | UN |  | 33523.64
ICO DE 75KVA,INCLUSIVE MEDICAO,POSTE E TODOS OS MATERIAIS EL
ETRICOS NECESSARIOS
00289 | CABO SOLIDO DE COBRE ELETROLITICO NU, TEMPERA MOLE, CLASSE 2 | KG | 1.16 | 72.0093 | 0 | 83.5308
, SECAO CIRCULAR DE 10,0 A 500,0MM2
02341 | ELETRODUTO DE PVC PRETO, RIGIDO ROSQUEAVEL, COM ROSCA EM AMB | UN | 1 | 10.1 | 0 | 10.1
AS EXTREMIDADES, EM BARRAS DE 3 METROS, DE 3/4"
02348 | ELETRODUTO DE PVC PRETO, RIGIDO ROSQUEAVEL, COM ROSCA EM AMB | UN | 1 | 68.47 | 0 | 68.47
AS EXTREMIDADES, EM BARRAS DE 3 METROS, DE 3"
02486 | CURVA 90º DE PVC RIGIDO, ROSQUEAVEL, PARA ELETRODUTO, DE 3" | UN | 2 | 17.9765 | 0 | 35.953
02487 | BUCHA E ARRUELA DE ALUMINIO PARA ELETRODUTO, DE 3" | UN | 4 | 16.3513 | 0 | 65.4052
02497 | CINTA CIRCULAR DE ACO GALVANIZADO COM PARAFUSOS, DE APROXIMA | UN | 1 | 56.32 | 0 | 56.32
DAMENTE 180MM
02646 | LUVA DE PVC RIGIDO ROSQUEAVEL, PARA ELETRODUTO, DE 3" | UN | 1 | 10.434 | 0 | 10.434
02864 | ARAME GALVANIZADO Nº 12 | KG | 0.87 | 13.53 | 0 | 11.7711
03889 | SUPORTE P/TRANSFORMADOR, EM POSTE DE SECAO CIRCULAR | UN | 2 | 224.89 | 0 | 449.78
03898 | POSTE CONCRETO, C/SECAO CIRCULAR, 11,00M COMPR., PADRAO ABNT | UN | 1 | 2409.72 | 0 | 2409.72
, EXCL. TRANSP., C/CARGA NOM. HORIZ. NO TOPO, DE 400KGF
03971 | CINTA CIRCULAR DE ACO GALVANIZADO COM PARAFUSOS, DE APROXIMA | UN | 2 | 46.25 | 0 | 92.5
DAMENTE 150MM
03972 | CAIXA PARA INSTALACAO DE MEDIDOR DE ENERGIA ELETRICA, TIPO B | UN | 1 | 113.3 | 0 | 113.3
IFASICO/TRIFASICO
04210 | ISOLADOR TIPO CARRETILHA, MARROM, DE (72X72)MM | UN | 1 | 5.78 | 0 | 5.78
04290 | CABO DE COBRE FLEXIVEL COM ISOLAMENTO TERMOPLASTICO, DE 0,6/ | M | 30 | 58.1292 | 0 | 1743.876
1KV, DE 95MM2
04334 | CHAVE BLINDADA, TRIPOLAR, DE 200AX250V | UN | 1 | 3005.86 | 0 | 3005.86
04335 | CHAVE BLINDADA, TRIPOLAR, DE 400AX250V | UN | 1 | 3636 | 0 | 3636
04337 | HASTE PARA ATERRAMENTO, DE COBRE, NO DIAMETRO DE 5/8``(16MM) | UN | 4 | 76.14 | 0 | 304.56
E COM COMPRIMENTO DE 3,00M
04338 | PARA-RAIO VALVULA, PARA 15KV-5KA ATERRADO | UN | 3 | 255.03 | 0 | 765.09
04344 | TRANSFORMADOR DE DISTRIBUICAO, TRIFASICO, 60HZ, CLASSE 15KV, | UN | 1 | 12498.45 | 0 | 12498.45
TENSAO PRIM. 13,8KV, T.SEC.220/127V, REFR.OLEO MIN.0075KVA
04406 | ISOLADOR DE PINO "HI-TOP", CLASSE 15KV | UN | 6 | 28.85 | 0 | 173.1
05263 | ARMACAO SECUNDARIA, COMPLETA, PARA 1 LINHA | UN | 1 | 12.7 | 0 | 12.7
05399 | MAO-FRANCESA P/CRUZETA DE MADEIRA | UN | 4 | 26.57 | 0 | 106.28
05400 | CRUZETA DE MADEIRA PARA LINHA DE 13,8KV, DE (90X115X2000)MM | UN | 2 | 150.51 | 0 | 301.02
05401 | SELA P/CRUZETA DE MADEIRA | UN | 2 | 28.22 | 0 | 56.44
05566 | PINO P/ISOLADOR, DE 15KV, COM PORCA E ARRUELA | UN | 6 | 35.84 | 0 | 215.04
05688 | CHAVE FUSIVEL, UNIPOLAR, ACIONAMENTO POR COMANDO DE VARA DE | UN | 3 | 412.32 | 0 | 1236.96
MANOBRA, DE 15KV-100A
07677 | TERMINAL MECANICO DE PRESSAO P/LIGACAO DE UM CABO A BARRAMEN | UN | 3 | 17.25 | 0 | 51.75
TO, EM BRONZE, P/BITOLA DE 095MM2
07700 | TERMINAL MECANICO A COMPRESSAO, EM BRONZE, P/CABO NA BITOLA | UN | 3 | 7.6 | 0 | 22.8
DE 095MM2
07701 | TERMINAL MECANICO A COMPRESSAO, EM BRONZE, P/CABO NA BITOLA | UN | 3 | 12.67 | 0 | 38.01
DE 120MM2
20060 | MAO-DE-OBRA DE ELETRICISTA DA CONSTRUCAO CIVIL, INCLUSIVE EN | H | 48 | 21.96 | 3 | 1085.7024
CARGOS SOCIAIS DESONERADOS
20115 | MAO-DE-OBRA DE PEDREIRO, INCLUSIVE ENCARGOS SOCIAIS DESONERA | H | 22 | 21.96 | 3 | 497.6136
DOS
20132 | MAO-DE-OBRA DE SERVENTE DA CONSTRUCAO CIVIL, INCLUSIVE ENCAR | H | 70 | 15.87 | 3 | 1144.227
GOS SOCIAIS DESONERADOS
30003 | ESCAVACAO MAN. 1ªCAT., ATE 1,50M | M3 | 1.936 | 55.5767 | 0 | 107.5965
30060 | TRANSPORTE CARGA CAMINHAO 8T, 30KM/H | T X KM | 8 | 1.6911 | 0 | 13.5288
30276 | CONCRETO FCK 10MPA INCL. MAT.,PREP.,LANC | M3 | 0.12 | 551.8268 | 0 | 66.2192
30279 | CONCRETO CICLOPICO C/ CONCR. FCK 10MPA | M3 | 0.3 | 491.219 | 0 | 147.3657
30282 | FORMAS MADEIRA PARAM. PLANOS, 2 VEZES | M2 | 1.5 | 75.0328 | 0 | 112.5492
30313 | CONCRETO ARMADO FCK 15MPA | M3 | 0.191 | 2834.4785 | 0 | 541.3854
30340 | ALVENARIA TIJ. MACICO 7X10X20CM | M2 | 6.8 | 140.4362 | 0 | 954.9662
30344 | ALVENARIA TIJ. FURADO 10X20X20CM | M2 | 10 | 60.7673 | 0 | 607.673
30351 | EMBOCO ARG. CIM. E AREIA TRACO 1:2 | M2 | 15.76 | 30.5112 | 0 | 480.8565
30415 | CAMINHAO CARROC. FIXA, 7,5T (CF) | H | 1.5 | 70.4016 | 0 | 105.6024
30523 | GUINDAUTO 3,5T, ALCANCE 5,90M (CP) | H | 1.5 | 51.5706 | 0 | 77.3559
15.011.0136-0 | SUBESTACAO SIMPLIFICADA PADRAO ENEL,COM TRANSFORMADOR TRIFAS | UN |  | 36683.43
ICO DE 112,5KVA,INCLUSIVE MEDICAO,POSTE E TODOS OS MATERIAIS
ELETRICOS NECESSARIOS
00289 | CABO SOLIDO DE COBRE ELETROLITICO NU, TEMPERA MOLE, CLASSE 2 | KG | 1.16 | 72.0093 | 0 | 83.5308
, SECAO CIRCULAR DE 10,0 A 500,0MM2
01005 | CAMINHAO CARROC. FIXA, 7,5T (CF) | H | 1.5 | 73.7816 | 0 | 110.6724
01640 | FORMAS MADEIRA PARAM. PLANOS, 2 VEZES | M2 | 1.62 | 81.704 | 0 | 132.3605
01647 | CONCRETO FCK 10MPA INCL. MAT.,PREP.,LANC | M3 | 0.12 | 580.1518 | 0 | 69.6182
01648 | ALVENARIA TIJ. FURADO 10X20X20CM | M2 | 10.3 | 66.3177 | 0 | 683.0723
01968 | MAO-DE-OBRA DE PEDREIRO, INCLUSIVE ENCARGOS SOCIAIS | H | 22 | 25.34 | 3 | 574.2044
01983 | MAO-DE-OBRA DE ELETRICISTA DE CONSTRUCAOCIVIL, INCLUSIVE ENC | H | 48 | 25.34 | 3 | 1252.8096
ARGOS SOCIAIS
01999 | MAO-DE-OBRA DE SERVENTE DA CONSTRUCAO CIVIL, INCLUSIVE ENCAR | H | 70 | 18.31 | 3 | 1320.151
GOS SOCIAIS
02003 | GUINDAUTO 3,5T, ALCANCE 7,0M (CP) | H | 1.5 | 56.4506 | 0 | 84.6759
02057 | TRANSPORTE CARGA CAMINHAO 8T, 30KM/H | T X KM | 8 | 1.7191 | 0 | 13.7528
02129 | CONCRETO ARMADO FCK 15MPA | M3 | 0.203 | 3001.4446 | 0 | 609.2933
02336 | LUVA P/ELETRODUTO EM FERRO ZINCADO LEVE, DE 2.1/2" | UN | 2 | 8 | 0 | 16
02341 | ELETRODUTO DE PVC PRETO, RIGIDO ROSQUEAVEL, COM ROSCA EM AMB | UN | 1 | 10.1 | 0 | 10.1
AS EXTREMIDADES, EM BARRAS DE 3 METROS, DE 3/4"
02347 | ELETRODUTO DE PVC PRETO,RIGIDO ROSQUEAVEL,COM ROSCA EM AMBAS | UN | 2 | 49.98 | 0 | 99.96
EXTREMIDADES,EM BARRAS DE 3 METROS,DE 2.1/2"
02480 | TRANSFORMADOR DE DISTRIB., TRIF.60HZ, CLASSE 15KV,TENSAO PRI | UN | 1 | 16834.84 | 0 | 16834.84
MARIA 13,8KV, TENSAO SEC.220/127V, REFRIG.OLEO MIN.0112,5KVA
02497 | CINTA CIRCULAR DE ACO GALVANIZADO COM PARAFUSOS, DE APROXIMA | UN | 1 | 56.32 | 0 | 56.32
DAMENTE 180MM
02864 | ARAME GALVANIZADO Nº 12 | KG | 0.87 | 13.53 | 0 | 11.7711
02944 | CURVA 90º DE PVC RIGIDO, ROSQUEAVEL, PARA ELETRODUTO, DE 2.1 | UN | 4 | 13.012 | 0 | 52.048
/2"
03032 | ESCAVACAO MAN. 1ªCAT., ATE 1,50M | M3 | 1.956 | 64.1216 | 0 | 125.4218
03049 | CONCRETO CICLOPICO C/ CONCR. FCK 10MPA | M3 | 0.33 | 515.6484 | 0 | 170.164
03082 | ALVENARIA TIJ. MACICO 7X10X20CM | M2 | 6.8 | 147.6133 | 0 | 1003.7704
03085 | EMBOCO ARG. CIM. E AREIA TRACO 1:2 | M2 | 16.06 | 33.6564 | 0 | 540.5218
03889 | SUPORTE P/TRANSFORMADOR, EM POSTE DE SECAO CIRCULAR | UN | 2 | 224.89 | 0 | 449.78
03898 | POSTE CONCRETO, C/SECAO CIRCULAR, 11,00M COMPR., PADRAO ABNT | UN | 1 | 2409.72 | 0 | 2409.72
, EXCL. TRANSP., C/CARGA NOM. HORIZ. NO TOPO, DE 400KGF
03971 | CINTA CIRCULAR DE ACO GALVANIZADO COM PARAFUSOS, DE APROXIMA | UN | 2 | 46.25 | 0 | 92.5
DAMENTE 150MM
03972 | CAIXA PARA INSTALACAO DE MEDIDOR DE ENERGIA ELETRICA, TIPO B | UN | 1 | 113.3 | 0 | 113.3
IFASICO/TRIFASICO
04210 | ISOLADOR TIPO CARRETILHA, MARROM, DE (72X72)MM | UN | 1 | 5.78 | 0 | 5.78
04271 | BUCHA E ARRUELA DE ALUMINIO PARA ELETRODUTO, DE 2.1/2" | UN | 8 | 7.8143 | 0 | 62.5144
04288 | CABO DE COBRE FLEXIVEL COM ISOLAMENTO TERMOPLASTICO, DE 0,6K | M | 60 | 45.1266 | 0 | 2707.596
V/1KV, DE 70MM2
04335 | CHAVE BLINDADA, TRIPOLAR, DE 400AX250V | UN | 1 | 3636 | 0 | 3636
04337 | HASTE PARA ATERRAMENTO, DE COBRE, NO DIAMETRO DE 5/8``(16MM) | UN | 4 | 76.14 | 0 | 304.56
E COM COMPRIMENTO DE 3,00M
04338 | PARA-RAIO VALVULA, PARA 15KV-5KA ATERRADO | UN | 3 | 255.03 | 0 | 765.09
04406 | ISOLADOR DE PINO "HI-TOP", CLASSE 15KV | UN | 6 | 28.85 | 0 | 173.1
05263 | ARMACAO SECUNDARIA, COMPLETA, PARA 1 LINHA | UN | 1 | 12.7 | 0 | 12.7
05399 | MAO-FRANCESA P/CRUZETA DE MADEIRA | UN | 4 | 26.57 | 0 | 106.28
05400 | CRUZETA DE MADEIRA PARA LINHA DE 13,8KV, DE (90X115X2000)MM | UN | 2 | 150.51 | 0 | 301.02
05401 | SELA P/CRUZETA DE MADEIRA | UN | 2 | 28.22 | 0 | 56.44
05566 | PINO P/ISOLADOR, DE 15KV, COM PORCA E ARRUELA | UN | 6 | 35.84 | 0 | 215.04
05688 | CHAVE FUSIVEL, UNIPOLAR, ACIONAMENTO POR COMANDO DE VARA DE | UN | 3 | 412.32 | 0 | 1236.96
MANOBRA, DE 15KV-100A
07676 | TERMINAL MECANICO DE PRESSAO P/LIGACAO DE UM CABO A BARRAMEN | UN | 6 | 9.73 | 0 | 58.38
TO, EM BRONZE, P/BITOLAS DE 050 A 70MM2
07700 | TERMINAL MECANICO A COMPRESSAO, EM BRONZE, P/CABO NA BITOLA | UN | 6 | 7.6 | 0 | 45.6
DE 095MM2
07701 | TERMINAL MECANICO A COMPRESSAO, EM BRONZE, P/CABO NA BITOLA | UN | 6 | 12.67 | 0 | 76.02
DE 120MM2
15.011.0136-A | SUBESTACAO SIMPLIFICADA PADRAO ENEL,COM TRANSFORMADOR TRIFAS | UN |  | 36021.84
ICO DE 112,5KVA,INCLUSIVE MEDICAO,POSTE E TODOS OS MATERIAIS
ELETRICOS NECESSARIOS
00289 | CABO SOLIDO DE COBRE ELETROLITICO NU, TEMPERA MOLE, CLASSE 2 | KG | 1.16 | 72.0093 | 0 | 83.5308
, SECAO CIRCULAR DE 10,0 A 500,0MM2
02336 | LUVA P/ELETRODUTO EM FERRO ZINCADO LEVE, DE 2.1/2" | UN | 2 | 8 | 0 | 16
02341 | ELETRODUTO DE PVC PRETO, RIGIDO ROSQUEAVEL, COM ROSCA EM AMB | UN | 1 | 10.1 | 0 | 10.1
AS EXTREMIDADES, EM BARRAS DE 3 METROS, DE 3/4"
02347 | ELETRODUTO DE PVC PRETO,RIGIDO ROSQUEAVEL,COM ROSCA EM AMBAS | UN | 2 | 49.98 | 0 | 99.96
EXTREMIDADES,EM BARRAS DE 3 METROS,DE 2.1/2"
02480 | TRANSFORMADOR DE DISTRIB., TRIF.60HZ, CLASSE 15KV,TENSAO PRI | UN | 1 | 16834.84 | 0 | 16834.84
MARIA 13,8KV, TENSAO SEC.220/127V, REFRIG.OLEO MIN.0112,5KVA
02497 | CINTA CIRCULAR DE ACO GALVANIZADO COM PARAFUSOS, DE APROXIMA | UN | 1 | 56.32 | 0 | 56.32
DAMENTE 180MM
02864 | ARAME GALVANIZADO Nº 12 | KG | 0.87 | 13.53 | 0 | 11.7711
02944 | CURVA 90º DE PVC RIGIDO, ROSQUEAVEL, PARA ELETRODUTO, DE 2.1 | UN | 4 | 13.012 | 0 | 52.048
/2"
03889 | SUPORTE P/TRANSFORMADOR, EM POSTE DE SECAO CIRCULAR | UN | 2 | 224.89 | 0 | 449.78
03898 | POSTE CONCRETO, C/SECAO CIRCULAR, 11,00M COMPR., PADRAO ABNT | UN | 1 | 2409.72 | 0 | 2409.72
, EXCL. TRANSP., C/CARGA NOM. HORIZ. NO TOPO, DE 400KGF
03971 | CINTA CIRCULAR DE ACO GALVANIZADO COM PARAFUSOS, DE APROXIMA | UN | 2 | 46.25 | 0 | 92.5
DAMENTE 150MM
03972 | CAIXA PARA INSTALACAO DE MEDIDOR DE ENERGIA ELETRICA, TIPO B | UN | 1 | 113.3 | 0 | 113.3
IFASICO/TRIFASICO
04210 | ISOLADOR TIPO CARRETILHA, MARROM, DE (72X72)MM | UN | 1 | 5.78 | 0 | 5.78
04271 | BUCHA E ARRUELA DE ALUMINIO PARA ELETRODUTO, DE 2.1/2" | UN | 8 | 7.8143 | 0 | 62.5144
04288 | CABO DE COBRE FLEXIVEL COM ISOLAMENTO TERMOPLASTICO, DE 0,6K | M | 60 | 45.1266 | 0 | 2707.596
V/1KV, DE 70MM2
04335 | CHAVE BLINDADA, TRIPOLAR, DE 400AX250V | UN | 1 | 3636 | 0 | 3636
04337 | HASTE PARA ATERRAMENTO, DE COBRE, NO DIAMETRO DE 5/8``(16MM) | UN | 4 | 76.14 | 0 | 304.56
E COM COMPRIMENTO DE 3,00M
04338 | PARA-RAIO VALVULA, PARA 15KV-5KA ATERRADO | UN | 3 | 255.03 | 0 | 765.09
04406 | ISOLADOR DE PINO "HI-TOP", CLASSE 15KV | UN | 6 | 28.85 | 0 | 173.1
05263 | ARMACAO SECUNDARIA, COMPLETA, PARA 1 LINHA | UN | 1 | 12.7 | 0 | 12.7
05399 | MAO-FRANCESA P/CRUZETA DE MADEIRA | UN | 4 | 26.57 | 0 | 106.28
05400 | CRUZETA DE MADEIRA PARA LINHA DE 13,8KV, DE (90X115X2000)MM | UN | 2 | 150.51 | 0 | 301.02
05401 | SELA P/CRUZETA DE MADEIRA | UN | 2 | 28.22 | 0 | 56.44
05566 | PINO P/ISOLADOR, DE 15KV, COM PORCA E ARRUELA | UN | 6 | 35.84 | 0 | 215.04
05688 | CHAVE FUSIVEL, UNIPOLAR, ACIONAMENTO POR COMANDO DE VARA DE | UN | 3 | 412.32 | 0 | 1236.96
MANOBRA, DE 15KV-100A
07676 | TERMINAL MECANICO DE PRESSAO P/LIGACAO DE UM CABO A BARRAMEN | UN | 6 | 9.73 | 0 | 58.38
TO, EM BRONZE, P/BITOLAS DE 050 A 70MM2
07700 | TERMINAL MECANICO A COMPRESSAO, EM BRONZE, P/CABO NA BITOLA | UN | 6 | 7.6 | 0 | 45.6
DE 095MM2
07701 | TERMINAL MECANICO A COMPRESSAO, EM BRONZE, P/CABO NA BITOLA | UN | 6 | 12.67 | 0 | 76.02
DE 120MM2
20060 | MAO-DE-OBRA DE ELETRICISTA DA CONSTRUCAO CIVIL, INCLUSIVE EN | H | 48 | 21.96 | 3 | 1085.7024
CARGOS SOCIAIS DESONERADOS
20115 | MAO-DE-OBRA DE PEDREIRO, INCLUSIVE ENCARGOS SOCIAIS DESONERA | H | 22 | 21.96 | 3 | 497.6136
DOS
20132 | MAO-DE-OBRA DE SERVENTE DA CONSTRUCAO CIVIL, INCLUSIVE ENCAR | H | 70 | 15.87 | 3 | 1144.227
GOS SOCIAIS DESONERADOS
30003 | ESCAVACAO MAN. 1ªCAT., ATE 1,50M | M3 | 1.956 | 55.5767 | 0 | 108.708
30060 | TRANSPORTE CARGA CAMINHAO 8T, 30KM/H | T X KM | 8 | 1.6911 | 0 | 13.5288
30276 | CONCRETO FCK 10MPA INCL. MAT.,PREP.,LANC | M3 | 0.12 | 551.8268 | 0 | 66.2192
30279 | CONCRETO CICLOPICO C/ CONCR. FCK 10MPA | M3 | 0.33 | 491.219 | 0 | 162.1023
30282 | FORMAS MADEIRA PARAM. PLANOS, 2 VEZES | M2 | 1.62 | 75.0328 | 0 | 121.5531
30313 | CONCRETO ARMADO FCK 15MPA | M3 | 0.203 | 2834.4785 | 0 | 575.3991
30340 | ALVENARIA TIJ. MACICO 7X10X20CM | M2 | 6.8 | 140.4362 | 0 | 954.9662
30344 | ALVENARIA TIJ. FURADO 10X20X20CM | M2 | 10.3 | 60.7673 | 0 | 625.9032
30351 | EMBOCO ARG. CIM. E AREIA TRACO 1:2 | M2 | 16.06 | 30.5112 | 0 | 490.0099
30415 | CAMINHAO CARROC. FIXA, 7,5T (CF) | H | 1.5 | 70.4016 | 0 | 105.6024
30523 | GUINDAUTO 3,5T, ALCANCE 5,90M (CP) | H | 1.5 | 51.5706 | 0 | 77.3559
15.011.0138-0 | SUBESTACAO SIMPLIFICADA PADRAO ENEL,COM TRANSFORMADOR TRIFAS | UN |  | 41834.28
ICO DE 150KVA,INCLUSIVE MEDICAO,POSTE E TODOS OS MATERIAIS E
LETRICOS NECESSARIOS
00289 | CABO SOLIDO DE COBRE ELETROLITICO NU, TEMPERA MOLE, CLASSE 2 | KG | 1.16 | 72.0093 | 0 | 83.5308
, SECAO CIRCULAR DE 10,0 A 500,0MM2
01005 | CAMINHAO CARROC. FIXA, 7,5T (CF) | H | 1.5 | 73.7816 | 0 | 110.6724
01640 | FORMAS MADEIRA PARAM. PLANOS, 2 VEZES | M2 | 1.62 | 81.704 | 0 | 132.3605
01647 | CONCRETO FCK 10MPA INCL. MAT.,PREP.,LANC | M3 | 0.12 | 580.1518 | 0 | 69.6182
01648 | ALVENARIA TIJ. FURADO 10X20X20CM | M2 | 10.3 | 66.3177 | 0 | 683.0723
01968 | MAO-DE-OBRA DE PEDREIRO, INCLUSIVE ENCARGOS SOCIAIS | H | 22 | 25.34 | 3 | 574.2044
01983 | MAO-DE-OBRA DE ELETRICISTA DE CONSTRUCAOCIVIL, INCLUSIVE ENC | H | 48 | 25.34 | 3 | 1252.8096
ARGOS SOCIAIS
01999 | MAO-DE-OBRA DE SERVENTE DA CONSTRUCAO CIVIL, INCLUSIVE ENCAR | H | 70 | 18.31 | 3 | 1320.151
GOS SOCIAIS
02003 | GUINDAUTO 3,5T, ALCANCE 7,0M (CP) | H | 1.5 | 56.4506 | 0 | 84.6759
02057 | TRANSPORTE CARGA CAMINHAO 8T, 30KM/H | T X KM | 8 | 1.7191 | 0 | 13.7528
02129 | CONCRETO ARMADO FCK 15MPA | M3 | 0.203 | 3001.4446 | 0 | 609.2933
02341 | ELETRODUTO DE PVC PRETO, RIGIDO ROSQUEAVEL, COM ROSCA EM AMB | UN | 1 | 10.1 | 0 | 10.1
AS EXTREMIDADES, EM BARRAS DE 3 METROS, DE 3/4"
02348 | ELETRODUTO DE PVC PRETO, RIGIDO ROSQUEAVEL, COM ROSCA EM AMB | UN | 2 | 68.47 | 0 | 136.94
AS EXTREMIDADES, EM BARRAS DE 3 METROS, DE 3"
02486 | CURVA 90º DE PVC RIGIDO, ROSQUEAVEL, PARA ELETRODUTO, DE 3" | UN | 4 | 17.9765 | 0 | 71.906
02487 | BUCHA E ARRUELA DE ALUMINIO PARA ELETRODUTO, DE 3" | UN | 8 | 16.3513 | 0 | 130.8104
02497 | CINTA CIRCULAR DE ACO GALVANIZADO COM PARAFUSOS, DE APROXIMA | UN | 1 | 56.32 | 0 | 56.32
DAMENTE 180MM
02646 | LUVA DE PVC RIGIDO ROSQUEAVEL, PARA ELETRODUTO, DE 3" | UN | 2 | 10.434 | 0 | 20.868
02864 | ARAME GALVANIZADO Nº 12 | KG | 0.87 | 13.53 | 0 | 11.7711
03032 | ESCAVACAO MAN. 1ªCAT., ATE 1,50M | M3 | 1.956 | 64.1216 | 0 | 125.4218
03049 | CONCRETO CICLOPICO C/ CONCR. FCK 10MPA | M3 | 0.33 | 515.6484 | 0 | 170.164
03082 | ALVENARIA TIJ. MACICO 7X10X20CM | M2 | 6.8 | 147.6133 | 0 | 1003.7704
03085 | EMBOCO ARG. CIM. E AREIA TRACO 1:2 | M2 | 16.06 | 33.6564 | 0 | 540.5218
03889 | SUPORTE P/TRANSFORMADOR, EM POSTE DE SECAO CIRCULAR | UN | 2 | 224.89 | 0 | 449.78
03898 | POSTE CONCRETO, C/SECAO CIRCULAR, 11,00M COMPR., PADRAO ABNT | UN | 1 | 2409.72 | 0 | 2409.72
, EXCL. TRANSP., C/CARGA NOM. HORIZ. NO TOPO, DE 400KGF
03971 | CINTA CIRCULAR DE ACO GALVANIZADO COM PARAFUSOS, DE APROXIMA | UN | 2 | 46.25 | 0 | 92.5
DAMENTE 150MM
03972 | CAIXA PARA INSTALACAO DE MEDIDOR DE ENERGIA ELETRICA, TIPO B | UN | 1 | 113.3 | 0 | 113.3
IFASICO/TRIFASICO
04210 | ISOLADOR TIPO CARRETILHA, MARROM, DE (72X72)MM | UN | 1 | 5.78 | 0 | 5.78
04290 | CABO DE COBRE FLEXIVEL COM ISOLAMENTO TERMOPLASTICO, DE 0,6/ | M | 60 | 58.1292 | 0 | 3487.752
1KV, DE 95MM2
04335 | CHAVE BLINDADA, TRIPOLAR, DE 400AX250V | UN | 1 | 3636 | 0 | 3636
04337 | HASTE PARA ATERRAMENTO, DE COBRE, NO DIAMETRO DE 5/8``(16MM) | UN | 4 | 76.14 | 0 | 304.56
E COM COMPRIMENTO DE 3,00M
04338 | PARA-RAIO VALVULA, PARA 15KV-5KA ATERRADO | UN | 3 | 255.03 | 0 | 765.09
04345 | TRANSFORMADOR DE DISTRIBUICAO, TRIFASICO, 60HZ, CLASSE 15KV, | UN | 1 | 21180.92 | 0 | 21180.92
TENS.PRIM.13,8KV, T.SECUND.220/127V, REFR.OLEO MIN.0150KVA
04406 | ISOLADOR DE PINO "HI-TOP", CLASSE 15KV | UN | 6 | 28.85 | 0 | 173.1
05263 | ARMACAO SECUNDARIA, COMPLETA, PARA 1 LINHA | UN | 1 | 12.7 | 0 | 12.7
05399 | MAO-FRANCESA P/CRUZETA DE MADEIRA | UN | 4 | 26.57 | 0 | 106.28
05400 | CRUZETA DE MADEIRA PARA LINHA DE 13,8KV, DE (90X115X2000)MM | UN | 1 | 150.51 | 0 | 150.51
05401 | SELA P/CRUZETA DE MADEIRA | UN | 2 | 28.22 | 0 | 56.44
05566 | PINO P/ISOLADOR, DE 15KV, COM PORCA E ARRUELA | UN | 6 | 35.84 | 0 | 215.04
05688 | CHAVE FUSIVEL, UNIPOLAR, ACIONAMENTO POR COMANDO DE VARA DE | UN | 3 | 412.32 | 0 | 1236.96
MANOBRA, DE 15KV-100A
07677 | TERMINAL MECANICO DE PRESSAO P/LIGACAO DE UM CABO A BARRAMEN | UN | 6 | 17.25 | 0 | 103.5
TO, EM BRONZE, P/BITOLA DE 095MM2
07700 | TERMINAL MECANICO A COMPRESSAO, EM BRONZE, P/CABO NA BITOLA | UN | 6 | 7.6 | 0 | 45.6
DE 095MM2
07701 | TERMINAL MECANICO A COMPRESSAO, EM BRONZE, P/CABO NA BITOLA | UN | 6 | 12.67 | 0 | 76.02
DE 120MM2
15.011.0138-A | SUBESTACAO SIMPLIFICADA PADRAO ENEL,COM TRANSFORMADOR TRIFAS | UN |  | 41172.68
ICO DE 150KVA,INCLUSIVE MEDICAO,POSTE E TODOS OS MATERIAIS E
LETRICOS NECESSARIOS
00289 | CABO SOLIDO DE COBRE ELETROLITICO NU, TEMPERA MOLE, CLASSE 2 | KG | 1.16 | 72.0093 | 0 | 83.5308
, SECAO CIRCULAR DE 10,0 A 500,0MM2
02341 | ELETRODUTO DE PVC PRETO, RIGIDO ROSQUEAVEL, COM ROSCA EM AMB | UN | 1 | 10.1 | 0 | 10.1
AS EXTREMIDADES, EM BARRAS DE 3 METROS, DE 3/4"
02348 | ELETRODUTO DE PVC PRETO, RIGIDO ROSQUEAVEL, COM ROSCA EM AMB | UN | 2 | 68.47 | 0 | 136.94
AS EXTREMIDADES, EM BARRAS DE 3 METROS, DE 3"
02486 | CURVA 90º DE PVC RIGIDO, ROSQUEAVEL, PARA ELETRODUTO, DE 3" | UN | 4 | 17.9765 | 0 | 71.906
02487 | BUCHA E ARRUELA DE ALUMINIO PARA ELETRODUTO, DE 3" | UN | 8 | 16.3513 | 0 | 130.8104
02497 | CINTA CIRCULAR DE ACO GALVANIZADO COM PARAFUSOS, DE APROXIMA | UN | 1 | 56.32 | 0 | 56.32
DAMENTE 180MM
02646 | LUVA DE PVC RIGIDO ROSQUEAVEL, PARA ELETRODUTO, DE 3" | UN | 2 | 10.434 | 0 | 20.868
02864 | ARAME GALVANIZADO Nº 12 | KG | 0.87 | 13.53 | 0 | 11.7711
03889 | SUPORTE P/TRANSFORMADOR, EM POSTE DE SECAO CIRCULAR | UN | 2 | 224.89 | 0 | 449.78
03898 | POSTE CONCRETO, C/SECAO CIRCULAR, 11,00M COMPR., PADRAO ABNT | UN | 1 | 2409.72 | 0 | 2409.72
, EXCL. TRANSP., C/CARGA NOM. HORIZ. NO TOPO, DE 400KGF
03971 | CINTA CIRCULAR DE ACO GALVANIZADO COM PARAFUSOS, DE APROXIMA | UN | 2 | 46.25 | 0 | 92.5
DAMENTE 150MM
03972 | CAIXA PARA INSTALACAO DE MEDIDOR DE ENERGIA ELETRICA, TIPO B | UN | 1 | 113.3 | 0 | 113.3
IFASICO/TRIFASICO
04210 | ISOLADOR TIPO CARRETILHA, MARROM, DE (72X72)MM | UN | 1 | 5.78 | 0 | 5.78
04290 | CABO DE COBRE FLEXIVEL COM ISOLAMENTO TERMOPLASTICO, DE 0,6/ | M | 60 | 58.1292 | 0 | 3487.752
1KV, DE 95MM2
04335 | CHAVE BLINDADA, TRIPOLAR, DE 400AX250V | UN | 1 | 3636 | 0 | 3636
04337 | HASTE PARA ATERRAMENTO, DE COBRE, NO DIAMETRO DE 5/8``(16MM) | UN | 4 | 76.14 | 0 | 304.56
E COM COMPRIMENTO DE 3,00M
04338 | PARA-RAIO VALVULA, PARA 15KV-5KA ATERRADO | UN | 3 | 255.03 | 0 | 765.09
04345 | TRANSFORMADOR DE DISTRIBUICAO, TRIFASICO, 60HZ, CLASSE 15KV, | UN | 1 | 21180.92 | 0 | 21180.92
TENS.PRIM.13,8KV, T.SECUND.220/127V, REFR.OLEO MIN.0150KVA
04406 | ISOLADOR DE PINO "HI-TOP", CLASSE 15KV | UN | 6 | 28.85 | 0 | 173.1
05263 | ARMACAO SECUNDARIA, COMPLETA, PARA 1 LINHA | UN | 1 | 12.7 | 0 | 12.7
05399 | MAO-FRANCESA P/CRUZETA DE MADEIRA | UN | 4 | 26.57 | 0 | 106.28
05400 | CRUZETA DE MADEIRA PARA LINHA DE 13,8KV, DE (90X115X2000)MM | UN | 1 | 150.51 | 0 | 150.51
05401 | SELA P/CRUZETA DE MADEIRA | UN | 2 | 28.22 | 0 | 56.44
05566 | PINO P/ISOLADOR, DE 15KV, COM PORCA E ARRUELA | UN | 6 | 35.84 | 0 | 215.04
05688 | CHAVE FUSIVEL, UNIPOLAR, ACIONAMENTO POR COMANDO DE VARA DE | UN | 3 | 412.32 | 0 | 1236.96
MANOBRA, DE 15KV-100A
07677 | TERMINAL MECANICO DE PRESSAO P/LIGACAO DE UM CABO A BARRAMEN | UN | 6 | 17.25 | 0 | 103.5
TO, EM BRONZE, P/BITOLA DE 095MM2
07700 | TERMINAL MECANICO A COMPRESSAO, EM BRONZE, P/CABO NA BITOLA | UN | 6 | 7.6 | 0 | 45.6
DE 095MM2
07701 | TERMINAL MECANICO A COMPRESSAO, EM BRONZE, P/CABO NA BITOLA | UN | 6 | 12.67 | 0 | 76.02
DE 120MM2
20060 | MAO-DE-OBRA DE ELETRICISTA DA CONSTRUCAO CIVIL, INCLUSIVE EN | H | 48 | 21.96 | 3 | 1085.7024
CARGOS SOCIAIS DESONERADOS
20115 | MAO-DE-OBRA DE PEDREIRO, INCLUSIVE ENCARGOS SOCIAIS DESONERA | H | 22 | 21.96 | 3 | 497.6136
DOS
20132 | MAO-DE-OBRA DE SERVENTE DA CONSTRUCAO CIVIL, INCLUSIVE ENCAR | H | 70 | 15.87 | 3 | 1144.227
GOS SOCIAIS DESONERADOS
30003 | ESCAVACAO MAN. 1ªCAT., ATE 1,50M | M3 | 1.956 | 55.5767 | 0 | 108.708
30060 | TRANSPORTE CARGA CAMINHAO 8T, 30KM/H | T X KM | 8 | 1.6911 | 0 | 13.5288
30276 | CONCRETO FCK 10MPA INCL. MAT.,PREP.,LANC | M3 | 0.12 | 551.8268 | 0 | 66.2192
30279 | CONCRETO CICLOPICO C/ CONCR. FCK 10MPA | M3 | 0.33 | 491.219 | 0 | 162.1023
30282 | FORMAS MADEIRA PARAM. PLANOS, 2 VEZES | M2 | 1.62 | 75.0328 | 0 | 121.5531
30313 | CONCRETO ARMADO FCK 15MPA | M3 | 0.203 | 2834.4785 | 0 | 575.3991
30340 | ALVENARIA TIJ. MACICO 7X10X20CM | M2 | 6.8 | 140.4362 | 0 | 954.9662
30344 | ALVENARIA TIJ. FURADO 10X20X20CM | M2 | 10.3 | 60.7673 | 0 | 625.9032
30351 | EMBOCO ARG. CIM. E AREIA TRACO 1:2 | M2 | 16.06 | 30.5112 | 0 | 490.0099
30415 | CAMINHAO CARROC. FIXA, 7,5T (CF) | H | 1.5 | 70.4016 | 0 | 105.6024
30523 | GUINDAUTO 3,5T, ALCANCE 5,90M (CP) | H | 1.5 | 51.5706 | 0 | 77.3559
15.011.0150-0 | SUBESTACAO SIMPLIFICADA PADRAO ENEL,COM TRANSFORMADOR TRIFAS | UN |  | 18766.83
ICO DE 30KVA,EXCLUSIVE CABINE DE MEDICAO
00289 | CABO SOLIDO DE COBRE ELETROLITICO NU, TEMPERA MOLE, CLASSE 2 | KG | 1.16 | 72.0093 | 0 | 83.5308
, SECAO CIRCULAR DE 10,0 A 500,0MM2
01005 | CAMINHAO CARROC. FIXA, 7,5T (CF) | H | 1.5 | 73.7816 | 0 | 110.6724
01640 | FORMAS MADEIRA PARAM. PLANOS, 2 VEZES | M2 | 1.5 | 81.704 | 0 | 122.556
01647 | CONCRETO FCK 10MPA INCL. MAT.,PREP.,LANC | M3 | 0.12 | 580.1518 | 0 | 69.6182
01983 | MAO-DE-OBRA DE ELETRICISTA DE CONSTRUCAOCIVIL, INCLUSIVE ENC | H | 48 | 25.34 | 3 | 1252.8096
ARGOS SOCIAIS
01999 | MAO-DE-OBRA DE SERVENTE DA CONSTRUCAO CIVIL, INCLUSIVE ENCAR | H | 70 | 18.31 | 3 | 1320.151
GOS SOCIAIS
02003 | GUINDAUTO 3,5T, ALCANCE 7,0M (CP) | H | 1.5 | 56.4506 | 0 | 84.6759
02057 | TRANSPORTE CARGA CAMINHAO 8T, 30KM/H | T X KM | 8 | 1.7191 | 0 | 13.7528
02129 | CONCRETO ARMADO FCK 15MPA | M3 | 0.191 | 3001.4446 | 0 | 573.2759
02497 | CINTA CIRCULAR DE ACO GALVANIZADO COM PARAFUSOS, DE APROXIMA | UN | 1 | 56.32 | 0 | 56.32
DAMENTE 180MM
03032 | ESCAVACAO MAN. 1ªCAT., ATE 1,50M | M3 | 1.936 | 64.1216 | 0 | 124.1394
03049 | CONCRETO CICLOPICO C/ CONCR. FCK 10MPA | M3 | 0.3 | 515.6484 | 0 | 154.6945
03889 | SUPORTE P/TRANSFORMADOR, EM POSTE DE SECAO CIRCULAR | UN | 2 | 224.89 | 0 | 449.78
03898 | POSTE CONCRETO, C/SECAO CIRCULAR, 11,00M COMPR., PADRAO ABNT | UN | 1 | 2409.72 | 0 | 2409.72
, EXCL. TRANSP., C/CARGA NOM. HORIZ. NO TOPO, DE 400KGF
03971 | CINTA CIRCULAR DE ACO GALVANIZADO COM PARAFUSOS, DE APROXIMA | UN | 2 | 46.25 | 0 | 92.5
DAMENTE 150MM
04337 | HASTE PARA ATERRAMENTO, DE COBRE, NO DIAMETRO DE 5/8``(16MM) | UN | 4 | 76.14 | 0 | 304.56
E COM COMPRIMENTO DE 3,00M
04338 | PARA-RAIO VALVULA, PARA 15KV-5KA ATERRADO | UN | 3 | 255.03 | 0 | 765.09
04406 | ISOLADOR DE PINO "HI-TOP", CLASSE 15KV | UN | 6 | 28.85 | 0 | 173.1
05399 | MAO-FRANCESA P/CRUZETA DE MADEIRA | UN | 4 | 26.57 | 0 | 106.28
05400 | CRUZETA DE MADEIRA PARA LINHA DE 13,8KV, DE (90X115X2000)MM | UN | 2 | 150.51 | 0 | 301.02
05401 | SELA P/CRUZETA DE MADEIRA | UN | 2 | 28.22 | 0 | 56.44
05566 | PINO P/ISOLADOR, DE 15KV, COM PORCA E ARRUELA | UN | 6 | 35.84 | 0 | 215.04
05688 | CHAVE FUSIVEL, UNIPOLAR, ACIONAMENTO POR COMANDO DE VARA DE | UN | 3 | 412.32 | 0 | 1236.96
MANOBRA, DE 15KV-100A
07081 | TRANSFORMADOR DE DISTRIBUICAO, TRIFASICO, 60HZ, CLASSE 15KV, | UN | 1 | 8652.77 | 0 | 8652.77
T.PRIM.13,8KV, T.SEC.220/127V. REFR.OLEO MINERAL DE 0030KVA
07675 | TERMINAL MECANICO DE PRESSAO P/LIGACAO DE UM CABO A BARRAMEN | UN | 3 | 6.38 | 0 | 19.14
TO, EM BRONZE, P/BITOLAS DE 025 A 35MM2
07697 | TERMINAL MECANICO A COMPRESSAO, EM BRONZE, P/CABO NA BITOLA | UN | 6 | 3.04 | 0 | 18.24
DE 035MM2
15.011.0150-A | SUBESTACAO SIMPLIFICADA PADRAO ENEL,COM TRANSFORMADOR TRIFAS | UN |  | 18342.02
ICO DE 30KVA,EXCLUSIVE CABINE DE MEDICAO
00289 | CABO SOLIDO DE COBRE ELETROLITICO NU, TEMPERA MOLE, CLASSE 2 | KG | 1.16 | 72.0093 | 0 | 83.5308
, SECAO CIRCULAR DE 10,0 A 500,0MM2
02497 | CINTA CIRCULAR DE ACO GALVANIZADO COM PARAFUSOS, DE APROXIMA | UN | 1 | 56.32 | 0 | 56.32
DAMENTE 180MM
03889 | SUPORTE P/TRANSFORMADOR, EM POSTE DE SECAO CIRCULAR | UN | 2 | 224.89 | 0 | 449.78
03898 | POSTE CONCRETO, C/SECAO CIRCULAR, 11,00M COMPR., PADRAO ABNT | UN | 1 | 2409.72 | 0 | 2409.72
, EXCL. TRANSP., C/CARGA NOM. HORIZ. NO TOPO, DE 400KGF
03971 | CINTA CIRCULAR DE ACO GALVANIZADO COM PARAFUSOS, DE APROXIMA | UN | 2 | 46.25 | 0 | 92.5
DAMENTE 150MM
04337 | HASTE PARA ATERRAMENTO, DE COBRE, NO DIAMETRO DE 5/8``(16MM) | UN | 4 | 76.14 | 0 | 304.56
E COM COMPRIMENTO DE 3,00M
04338 | PARA-RAIO VALVULA, PARA 15KV-5KA ATERRADO | UN | 3 | 255.03 | 0 | 765.09
04406 | ISOLADOR DE PINO "HI-TOP", CLASSE 15KV | UN | 6 | 28.85 | 0 | 173.1
05399 | MAO-FRANCESA P/CRUZETA DE MADEIRA | UN | 4 | 26.57 | 0 | 106.28
05400 | CRUZETA DE MADEIRA PARA LINHA DE 13,8KV, DE (90X115X2000)MM | UN | 2 | 150.51 | 0 | 301.02
05401 | SELA P/CRUZETA DE MADEIRA | UN | 2 | 28.22 | 0 | 56.44
05566 | PINO P/ISOLADOR, DE 15KV, COM PORCA E ARRUELA | UN | 6 | 35.84 | 0 | 215.04
05688 | CHAVE FUSIVEL, UNIPOLAR, ACIONAMENTO POR COMANDO DE VARA DE | UN | 3 | 412.32 | 0 | 1236.96
MANOBRA, DE 15KV-100A
07081 | TRANSFORMADOR DE DISTRIBUICAO, TRIFASICO, 60HZ, CLASSE 15KV, | UN | 1 | 8652.77 | 0 | 8652.77
T.PRIM.13,8KV, T.SEC.220/127V. REFR.OLEO MINERAL DE 0030KVA
07675 | TERMINAL MECANICO DE PRESSAO P/LIGACAO DE UM CABO A BARRAMEN | UN | 3 | 6.38 | 0 | 19.14
TO, EM BRONZE, P/BITOLAS DE 025 A 35MM2
07697 | TERMINAL MECANICO A COMPRESSAO, EM BRONZE, P/CABO NA BITOLA | UN | 6 | 3.04 | 0 | 18.24
DE 035MM2
20060 | MAO-DE-OBRA DE ELETRICISTA DA CONSTRUCAO CIVIL, INCLUSIVE EN | H | 48 | 21.96 | 3 | 1085.7024
CARGOS SOCIAIS DESONERADOS
20132 | MAO-DE-OBRA DE SERVENTE DA CONSTRUCAO CIVIL, INCLUSIVE ENCAR | H | 70 | 15.87 | 3 | 1144.227
GOS SOCIAIS DESONERADOS
30003 | ESCAVACAO MAN. 1ªCAT., ATE 1,50M | M3 | 1.936 | 55.5767 | 0 | 107.5965
30060 | TRANSPORTE CARGA CAMINHAO 8T, 30KM/H | T X KM | 8 | 1.6911 | 0 | 13.5288
30276 | CONCRETO FCK 10MPA INCL. MAT.,PREP.,LANC | M3 | 0.12 | 551.8268 | 0 | 66.2192
30279 | CONCRETO CICLOPICO C/ CONCR. FCK 10MPA | M3 | 0.3 | 491.219 | 0 | 147.3657
30282 | FORMAS MADEIRA PARAM. PLANOS, 2 VEZES | M2 | 1.5 | 75.0328 | 0 | 112.5492
30313 | CONCRETO ARMADO FCK 15MPA | M3 | 0.191 | 2834.4785 | 0 | 541.3854
30415 | CAMINHAO CARROC. FIXA, 7,5T (CF) | H | 1.5 | 70.4016 | 0 | 105.6024
30523 | GUINDAUTO 3,5T, ALCANCE 5,90M (CP) | H | 1.5 | 51.5706 | 0 | 77.3559
15.011.0152-0 | SUBESTACAO SIMPLIFICADA PADRAO ENEL,COM TRANSFORMADOR TRIFAS | UN |  | 19807.11
ICO DE 45KVA,EXCLUSIVE CABINE DE MEDICAO
00289 | CABO SOLIDO DE COBRE ELETROLITICO NU, TEMPERA MOLE, CLASSE 2 | KG | 1.16 | 72.0093 | 0 | 83.5308
, SECAO CIRCULAR DE 10,0 A 500,0MM2
01005 | CAMINHAO CARROC. FIXA, 7,5T (CF) | H | 1.5 | 73.7816 | 0 | 110.6724
01640 | FORMAS MADEIRA PARAM. PLANOS, 2 VEZES | M2 | 1.5 | 81.704 | 0 | 122.556
01647 | CONCRETO FCK 10MPA INCL. MAT.,PREP.,LANC | M3 | 0.12 | 580.1518 | 0 | 69.6182
01983 | MAO-DE-OBRA DE ELETRICISTA DE CONSTRUCAOCIVIL, INCLUSIVE ENC | H | 48 | 25.34 | 3 | 1252.8096
ARGOS SOCIAIS
01999 | MAO-DE-OBRA DE SERVENTE DA CONSTRUCAO CIVIL, INCLUSIVE ENCAR | H | 70 | 18.31 | 3 | 1320.151
GOS SOCIAIS
02003 | GUINDAUTO 3,5T, ALCANCE 7,0M (CP) | H | 1.5 | 56.4506 | 0 | 84.6759
02057 | TRANSPORTE CARGA CAMINHAO 8T, 30KM/H | T X KM | 8 | 1.7191 | 0 | 13.7528
02129 | CONCRETO ARMADO FCK 15MPA | M3 | 0.191 | 3001.4446 | 0 | 573.2759
02497 | CINTA CIRCULAR DE ACO GALVANIZADO COM PARAFUSOS, DE APROXIMA | UN | 1 | 56.32 | 0 | 56.32
DAMENTE 180MM
03032 | ESCAVACAO MAN. 1ªCAT., ATE 1,50M | M3 | 1.936 | 64.1216 | 0 | 124.1394
03049 | CONCRETO CICLOPICO C/ CONCR. FCK 10MPA | M3 | 0.3 | 515.6484 | 0 | 154.6945
03889 | SUPORTE P/TRANSFORMADOR, EM POSTE DE SECAO CIRCULAR | UN | 2 | 224.89 | 0 | 449.78
03898 | POSTE CONCRETO, C/SECAO CIRCULAR, 11,00M COMPR., PADRAO ABNT | UN | 1 | 2409.72 | 0 | 2409.72
, EXCL. TRANSP., C/CARGA NOM. HORIZ. NO TOPO, DE 400KGF
03971 | CINTA CIRCULAR DE ACO GALVANIZADO COM PARAFUSOS, DE APROXIMA | UN | 2 | 46.25 | 0 | 92.5
DAMENTE 150MM
04337 | HASTE PARA ATERRAMENTO, DE COBRE, NO DIAMETRO DE 5/8``(16MM) | UN | 4 | 76.14 | 0 | 304.56
E COM COMPRIMENTO DE 3,00M
04338 | PARA-RAIO VALVULA, PARA 15KV-5KA ATERRADO | UN | 3 | 255.03 | 0 | 765.09
04406 | ISOLADOR DE PINO "HI-TOP", CLASSE 15KV | UN | 6 | 28.85 | 0 | 173.1
05399 | MAO-FRANCESA P/CRUZETA DE MADEIRA | UN | 4 | 26.57 | 0 | 106.28
05400 | CRUZETA DE MADEIRA PARA LINHA DE 13,8KV, DE (90X115X2000)MM | UN | 2 | 150.51 | 0 | 301.02
05401 | SELA P/CRUZETA DE MADEIRA | UN | 2 | 28.22 | 0 | 56.44
05566 | PINO P/ISOLADOR, DE 15KV, COM PORCA E ARRUELA | UN | 6 | 35.84 | 0 | 215.04
05688 | CHAVE FUSIVEL, UNIPOLAR, ACIONAMENTO POR COMANDO DE VARA DE | UN | 3 | 412.32 | 0 | 1236.96
MANOBRA, DE 15KV-100A
07082 | TRANSFORMADOR DE DISTRIBUICAO, TRIFASICO 60HZ, CLASSE 15KV, | UN | 1 | 9664.79 | 0 | 9664.79
T.PRIM.13,8KV, T.SEC.220/127V, REFR.OLEO MINERAL, DE 0045KVA
07676 | TERMINAL MECANICO DE PRESSAO P/LIGACAO DE UM CABO A BARRAMEN | UN | 3 | 9.73 | 0 | 29.19
TO, EM BRONZE, P/BITOLAS DE 050 A 70MM2
07698 | TERMINAL MECANICO A COMPRESSAO, P/CABO NA BITOLA DE 050MM2 | UN | 3 | 5.47 | 0 | 16.41
07699 | TERMINAL MECANICO A COMPRESSAO, P/CABO NA BITOLA DE 070MM2 | UN | 3 | 6.68 | 0 | 20.04
15.011.0152-A | SUBESTACAO SIMPLIFICADA PADRAO ENEL,COM TRANSFORMADOR TRIFAS | UN |  | 19382.3
ICO DE 45KVA,EXCLUSIVE CABINE DE MEDICAO
00289 | CABO SOLIDO DE COBRE ELETROLITICO NU, TEMPERA MOLE, CLASSE 2 | KG | 1.16 | 72.0093 | 0 | 83.5308
, SECAO CIRCULAR DE 10,0 A 500,0MM2
02497 | CINTA CIRCULAR DE ACO GALVANIZADO COM PARAFUSOS, DE APROXIMA | UN | 1 | 56.32 | 0 | 56.32
DAMENTE 180MM
03889 | SUPORTE P/TRANSFORMADOR, EM POSTE DE SECAO CIRCULAR | UN | 2 | 224.89 | 0 | 449.78
03898 | POSTE CONCRETO, C/SECAO CIRCULAR, 11,00M COMPR., PADRAO ABNT | UN | 1 | 2409.72 | 0 | 2409.72
, EXCL. TRANSP., C/CARGA NOM. HORIZ. NO TOPO, DE 400KGF
03971 | CINTA CIRCULAR DE ACO GALVANIZADO COM PARAFUSOS, DE APROXIMA | UN | 2 | 46.25 | 0 | 92.5
DAMENTE 150MM
04337 | HASTE PARA ATERRAMENTO, DE COBRE, NO DIAMETRO DE 5/8``(16MM) | UN | 4 | 76.14 | 0 | 304.56
E COM COMPRIMENTO DE 3,00M
04338 | PARA-RAIO VALVULA, PARA 15KV-5KA ATERRADO | UN | 3 | 255.03 | 0 | 765.09
04406 | ISOLADOR DE PINO "HI-TOP", CLASSE 15KV | UN | 6 | 28.85 | 0 | 173.1
05399 | MAO-FRANCESA P/CRUZETA DE MADEIRA | UN | 4 | 26.57 | 0 | 106.28
05400 | CRUZETA DE MADEIRA PARA LINHA DE 13,8KV, DE (90X115X2000)MM | UN | 2 | 150.51 | 0 | 301.02
05401 | SELA P/CRUZETA DE MADEIRA | UN | 2 | 28.22 | 0 | 56.44
05566 | PINO P/ISOLADOR, DE 15KV, COM PORCA E ARRUELA | UN | 6 | 35.84 | 0 | 215.04
05688 | CHAVE FUSIVEL, UNIPOLAR, ACIONAMENTO POR COMANDO DE VARA DE | UN | 3 | 412.32 | 0 | 1236.96
MANOBRA, DE 15KV-100A
07082 | TRANSFORMADOR DE DISTRIBUICAO, TRIFASICO 60HZ, CLASSE 15KV, | UN | 1 | 9664.79 | 0 | 9664.79
T.PRIM.13,8KV, T.SEC.220/127V, REFR.OLEO MINERAL, DE 0045KVA
07676 | TERMINAL MECANICO DE PRESSAO P/LIGACAO DE UM CABO A BARRAMEN | UN | 3 | 9.73 | 0 | 29.19
TO, EM BRONZE, P/BITOLAS DE 050 A 70MM2
07698 | TERMINAL MECANICO A COMPRESSAO, P/CABO NA BITOLA DE 050MM2 | UN | 3 | 5.47 | 0 | 16.41
07699 | TERMINAL MECANICO A COMPRESSAO, P/CABO NA BITOLA DE 070MM2 | UN | 3 | 6.68 | 0 | 20.04
20060 | MAO-DE-OBRA DE ELETRICISTA DA CONSTRUCAO CIVIL, INCLUSIVE EN | H | 48 | 21.96 | 3 | 1085.7024
CARGOS SOCIAIS DESONERADOS
20132 | MAO-DE-OBRA DE SERVENTE DA CONSTRUCAO CIVIL, INCLUSIVE ENCAR | H | 70 | 15.87 | 3 | 1144.227
GOS SOCIAIS DESONERADOS
30003 | ESCAVACAO MAN. 1ªCAT., ATE 1,50M | M3 | 1.936 | 55.5767 | 0 | 107.5965
30060 | TRANSPORTE CARGA CAMINHAO 8T, 30KM/H | T X KM | 8 | 1.6911 | 0 | 13.5288
30276 | CONCRETO FCK 10MPA INCL. MAT.,PREP.,LANC | M3 | 0.12 | 551.8268 | 0 | 66.2192
30279 | CONCRETO CICLOPICO C/ CONCR. FCK 10MPA | M3 | 0.3 | 491.219 | 0 | 147.3657
30282 | FORMAS MADEIRA PARAM. PLANOS, 2 VEZES | M2 | 1.5 | 75.0328 | 0 | 112.5492
30313 | CONCRETO ARMADO FCK 15MPA | M3 | 0.191 | 2834.4785 | 0 | 541.3854
30415 | CAMINHAO CARROC. FIXA, 7,5T (CF) | H | 1.5 | 70.4016 | 0 | 105.6024
30523 | GUINDAUTO 3,5T, ALCANCE 5,90M (CP) | H | 1.5 | 51.5706 | 0 | 77.3559
15.011.0154-0 | SUBESTACAO SIMPLIFICADA PADRAO ENEL,COM TRANSFORMADOR TRIFAS | UN |  | 22687.69
ICO DE 75KVA,EXCLUSIVE CABINE DE MEDICAO
00289 | CABO SOLIDO DE COBRE ELETROLITICO NU, TEMPERA MOLE, CLASSE 2 | KG | 1.16 | 72.0093 | 0 | 83.5308
, SECAO CIRCULAR DE 10,0 A 500,0MM2
01005 | CAMINHAO CARROC. FIXA, 7,5T (CF) | H | 1.5 | 73.7816 | 0 | 110.6724
01640 | FORMAS MADEIRA PARAM. PLANOS, 2 VEZES | M2 | 1.5 | 81.704 | 0 | 122.556
01647 | CONCRETO FCK 10MPA INCL. MAT.,PREP.,LANC | M3 | 0.12 | 580.1518 | 0 | 69.6182
01983 | MAO-DE-OBRA DE ELETRICISTA DE CONSTRUCAOCIVIL, INCLUSIVE ENC | H | 48 | 25.34 | 3 | 1252.8096
ARGOS SOCIAIS
01999 | MAO-DE-OBRA DE SERVENTE DA CONSTRUCAO CIVIL, INCLUSIVE ENCAR | H | 70 | 18.31 | 3 | 1320.151
GOS SOCIAIS
02003 | GUINDAUTO 3,5T, ALCANCE 7,0M (CP) | H | 1.5 | 56.4506 | 0 | 84.6759
02057 | TRANSPORTE CARGA CAMINHAO 8T, 30KM/H | T X KM | 8 | 1.7191 | 0 | 13.7528
02129 | CONCRETO ARMADO FCK 15MPA | M3 | 0.191 | 3001.4446 | 0 | 573.2759
02497 | CINTA CIRCULAR DE ACO GALVANIZADO COM PARAFUSOS, DE APROXIMA | UN | 1 | 56.32 | 0 | 56.32
DAMENTE 180MM
03032 | ESCAVACAO MAN. 1ªCAT., ATE 1,50M | M3 | 1.936 | 64.1216 | 0 | 124.1394
03049 | CONCRETO CICLOPICO C/ CONCR. FCK 10MPA | M3 | 0.3 | 515.6484 | 0 | 154.6945
03889 | SUPORTE P/TRANSFORMADOR, EM POSTE DE SECAO CIRCULAR | UN | 2 | 224.89 | 0 | 449.78
03898 | POSTE CONCRETO, C/SECAO CIRCULAR, 11,00M COMPR., PADRAO ABNT | UN | 1 | 2409.72 | 0 | 2409.72
, EXCL. TRANSP., C/CARGA NOM. HORIZ. NO TOPO, DE 400KGF
03971 | CINTA CIRCULAR DE ACO GALVANIZADO COM PARAFUSOS, DE APROXIMA | UN | 2 | 46.25 | 0 | 92.5
DAMENTE 150MM
04337 | HASTE PARA ATERRAMENTO, DE COBRE, NO DIAMETRO DE 5/8``(16MM) | UN | 4 | 76.14 | 0 | 304.56
E COM COMPRIMENTO DE 3,00M
04338 | PARA-RAIO VALVULA, PARA 15KV-5KA ATERRADO | UN | 3 | 255.03 | 0 | 765.09
04344 | TRANSFORMADOR DE DISTRIBUICAO, TRIFASICO, 60HZ, CLASSE 15KV, | UN | 1 | 12498.45 | 0 | 12498.45
TENSAO PRIM. 13,8KV, T.SEC.220/127V, REFR.OLEO MIN.0075KVA
04406 | ISOLADOR DE PINO "HI-TOP", CLASSE 15KV | UN | 6 | 28.85 | 0 | 173.1
05399 | MAO-FRANCESA P/CRUZETA DE MADEIRA | UN | 4 | 26.57 | 0 | 106.28
05400 | CRUZETA DE MADEIRA PARA LINHA DE 13,8KV, DE (90X115X2000)MM | UN | 2 | 150.51 | 0 | 301.02
05401 | SELA P/CRUZETA DE MADEIRA | UN | 2 | 28.22 | 0 | 56.44
05566 | PINO P/ISOLADOR, DE 15KV, COM PORCA E ARRUELA | UN | 6 | 35.84 | 0 | 215.04
05688 | CHAVE FUSIVEL, UNIPOLAR, ACIONAMENTO POR COMANDO DE VARA DE | UN | 3 | 412.32 | 0 | 1236.96
MANOBRA, DE 15KV-100A
07677 | TERMINAL MECANICO DE PRESSAO P/LIGACAO DE UM CABO A BARRAMEN | UN | 3 | 17.25 | 0 | 51.75
TO, EM BRONZE, P/BITOLA DE 095MM2
07700 | TERMINAL MECANICO A COMPRESSAO, EM BRONZE, P/CABO NA BITOLA | UN | 3 | 7.6 | 0 | 22.8
DE 095MM2
07701 | TERMINAL MECANICO A COMPRESSAO, EM BRONZE, P/CABO NA BITOLA | UN | 3 | 12.67 | 0 | 38.01
DE 120MM2
15.011.0154-A | SUBESTACAO SIMPLIFICADA PADRAO ENEL,COM TRANSFORMADOR TRIFAS | UN |  | 22262.88
ICO DE 75KVA,EXCLUSIVE CABINE DE MEDICAO
00289 | CABO SOLIDO DE COBRE ELETROLITICO NU, TEMPERA MOLE, CLASSE 2 | KG | 1.16 | 72.0093 | 0 | 83.5308
, SECAO CIRCULAR DE 10,0 A 500,0MM2
02497 | CINTA CIRCULAR DE ACO GALVANIZADO COM PARAFUSOS, DE APROXIMA | UN | 1 | 56.32 | 0 | 56.32
DAMENTE 180MM
03889 | SUPORTE P/TRANSFORMADOR, EM POSTE DE SECAO CIRCULAR | UN | 2 | 224.89 | 0 | 449.78
03898 | POSTE CONCRETO, C/SECAO CIRCULAR, 11,00M COMPR., PADRAO ABNT | UN | 1 | 2409.72 | 0 | 2409.72
, EXCL. TRANSP., C/CARGA NOM. HORIZ. NO TOPO, DE 400KGF
03971 | CINTA CIRCULAR DE ACO GALVANIZADO COM PARAFUSOS, DE APROXIMA | UN | 2 | 46.25 | 0 | 92.5
DAMENTE 150MM
04337 | HASTE PARA ATERRAMENTO, DE COBRE, NO DIAMETRO DE 5/8``(16MM) | UN | 4 | 76.14 | 0 | 304.56
E COM COMPRIMENTO DE 3,00M
04338 | PARA-RAIO VALVULA, PARA 15KV-5KA ATERRADO | UN | 3 | 255.03 | 0 | 765.09
04344 | TRANSFORMADOR DE DISTRIBUICAO, TRIFASICO, 60HZ, CLASSE 15KV, | UN | 1 | 12498.45 | 0 | 12498.45
TENSAO PRIM. 13,8KV, T.SEC.220/127V, REFR.OLEO MIN.0075KVA
04406 | ISOLADOR DE PINO "HI-TOP", CLASSE 15KV | UN | 6 | 28.85 | 0 | 173.1
05399 | MAO-FRANCESA P/CRUZETA DE MADEIRA | UN | 4 | 26.57 | 0 | 106.28
05400 | CRUZETA DE MADEIRA PARA LINHA DE 13,8KV, DE (90X115X2000)MM | UN | 2 | 150.51 | 0 | 301.02
05401 | SELA P/CRUZETA DE MADEIRA | UN | 2 | 28.22 | 0 | 56.44
05566 | PINO P/ISOLADOR, DE 15KV, COM PORCA E ARRUELA | UN | 6 | 35.84 | 0 | 215.04
05688 | CHAVE FUSIVEL, UNIPOLAR, ACIONAMENTO POR COMANDO DE VARA DE | UN | 3 | 412.32 | 0 | 1236.96
MANOBRA, DE 15KV-100A
07677 | TERMINAL MECANICO DE PRESSAO P/LIGACAO DE UM CABO A BARRAMEN | UN | 3 | 17.25 | 0 | 51.75
TO, EM BRONZE, P/BITOLA DE 095MM2
07700 | TERMINAL MECANICO A COMPRESSAO, EM BRONZE, P/CABO NA BITOLA | UN | 3 | 7.6 | 0 | 22.8
DE 095MM2
07701 | TERMINAL MECANICO A COMPRESSAO, EM BRONZE, P/CABO NA BITOLA | UN | 3 | 12.67 | 0 | 38.01
DE 120MM2
20060 | MAO-DE-OBRA DE ELETRICISTA DA CONSTRUCAO CIVIL, INCLUSIVE EN | H | 48 | 21.96 | 3 | 1085.7024
CARGOS SOCIAIS DESONERADOS
20132 | MAO-DE-OBRA DE SERVENTE DA CONSTRUCAO CIVIL, INCLUSIVE ENCAR | H | 70 | 15.87 | 3 | 1144.227
GOS SOCIAIS DESONERADOS
30003 | ESCAVACAO MAN. 1ªCAT., ATE 1,50M | M3 | 1.936 | 55.5767 | 0 | 107.5965
30060 | TRANSPORTE CARGA CAMINHAO 8T, 30KM/H | T X KM | 8 | 1.6911 | 0 | 13.5288
30276 | CONCRETO FCK 10MPA INCL. MAT.,PREP.,LANC | M3 | 0.12 | 551.8268 | 0 | 66.2192
30279 | CONCRETO CICLOPICO C/ CONCR. FCK 10MPA | M3 | 0.3 | 491.219 | 0 | 147.3657
30282 | FORMAS MADEIRA PARAM. PLANOS, 2 VEZES | M2 | 1.5 | 75.0328 | 0 | 112.5492
30313 | CONCRETO ARMADO FCK 15MPA | M3 | 0.191 | 2834.4785 | 0 | 541.3854
30415 | CAMINHAO CARROC. FIXA, 7,5T (CF) | H | 1.5 | 70.4016 | 0 | 105.6024
30523 | GUINDAUTO 3,5T, ALCANCE 5,90M (CP) | H | 1.5 | 51.5706 | 0 | 77.3559
15.011.0156-0 | SUBESTACAO SIMPLIFICADA PADRAO ENEL,COM TRANSFORMADOR TRIFAS | UN |  | 27154.09
ICO DE 112,5KVA,EXCLUSIVE CABINE DE MEDICAO
00289 | CABO SOLIDO DE COBRE ELETROLITICO NU, TEMPERA MOLE, CLASSE 2 | KG | 1.16 | 72.0093 | 0 | 83.5308
, SECAO CIRCULAR DE 10,0 A 500,0MM2
01005 | CAMINHAO CARROC. FIXA, 7,5T (CF) | H | 1.5 | 73.7816 | 0 | 110.6724
01640 | FORMAS MADEIRA PARAM. PLANOS, 2 VEZES | M2 | 1.62 | 81.704 | 0 | 132.3605
01647 | CONCRETO FCK 10MPA INCL. MAT.,PREP.,LANC | M3 | 0.12 | 580.1518 | 0 | 69.6182
01983 | MAO-DE-OBRA DE ELETRICISTA DE CONSTRUCAOCIVIL, INCLUSIVE ENC | H | 48 | 25.34 | 3 | 1252.8096
ARGOS SOCIAIS
01999 | MAO-DE-OBRA DE SERVENTE DA CONSTRUCAO CIVIL, INCLUSIVE ENCAR | H | 70 | 18.31 | 3 | 1320.151
GOS SOCIAIS
02003 | GUINDAUTO 3,5T, ALCANCE 7,0M (CP) | H | 1.5 | 56.4506 | 0 | 84.6759
02057 | TRANSPORTE CARGA CAMINHAO 8T, 30KM/H | T X KM | 8 | 1.7191 | 0 | 13.7528
02129 | CONCRETO ARMADO FCK 15MPA | M3 | 0.203 | 3001.4446 | 0 | 609.2933
02480 | TRANSFORMADOR DE DISTRIB., TRIF.60HZ, CLASSE 15KV,TENSAO PRI | UN | 1 | 16834.84 | 0 | 16834.84
MARIA 13,8KV, TENSAO SEC.220/127V, REFRIG.OLEO MIN.0112,5KVA
02497 | CINTA CIRCULAR DE ACO GALVANIZADO COM PARAFUSOS, DE APROXIMA | UN | 1 | 56.32 | 0 | 56.32
DAMENTE 180MM
03032 | ESCAVACAO MAN. 1ªCAT., ATE 1,50M | M3 | 1.956 | 64.1216 | 0 | 125.4218
03049 | CONCRETO CICLOPICO C/ CONCR. FCK 10MPA | M3 | 0.33 | 515.6484 | 0 | 170.164
03889 | SUPORTE P/TRANSFORMADOR, EM POSTE DE SECAO CIRCULAR | UN | 2 | 224.89 | 0 | 449.78
03898 | POSTE CONCRETO, C/SECAO CIRCULAR, 11,00M COMPR., PADRAO ABNT | UN | 1 | 2409.72 | 0 | 2409.72
, EXCL. TRANSP., C/CARGA NOM. HORIZ. NO TOPO, DE 400KGF
03971 | CINTA CIRCULAR DE ACO GALVANIZADO COM PARAFUSOS, DE APROXIMA | UN | 2 | 46.25 | 0 | 92.5
DAMENTE 150MM
04337 | HASTE PARA ATERRAMENTO, DE COBRE, NO DIAMETRO DE 5/8``(16MM) | UN | 4 | 76.14 | 0 | 304.56
E COM COMPRIMENTO DE 3,00M
04338 | PARA-RAIO VALVULA, PARA 15KV-5KA ATERRADO | UN | 3 | 255.03 | 0 | 765.09
04406 | ISOLADOR DE PINO "HI-TOP", CLASSE 15KV | UN | 6 | 28.85 | 0 | 173.1
05399 | MAO-FRANCESA P/CRUZETA DE MADEIRA | UN | 4 | 26.57 | 0 | 106.28
05400 | CRUZETA DE MADEIRA PARA LINHA DE 13,8KV, DE (90X115X2000)MM | UN | 2 | 150.51 | 0 | 301.02
05401 | SELA P/CRUZETA DE MADEIRA | UN | 2 | 28.22 | 0 | 56.44
05566 | PINO P/ISOLADOR, DE 15KV, COM PORCA E ARRUELA | UN | 6 | 35.84 | 0 | 215.04
05688 | CHAVE FUSIVEL, UNIPOLAR, ACIONAMENTO POR COMANDO DE VARA DE | UN | 3 | 412.32 | 0 | 1236.96
MANOBRA, DE 15KV-100A
07676 | TERMINAL MECANICO DE PRESSAO P/LIGACAO DE UM CABO A BARRAMEN | UN | 6 | 9.73 | 0 | 58.38
TO, EM BRONZE, P/BITOLAS DE 050 A 70MM2
07700 | TERMINAL MECANICO A COMPRESSAO, EM BRONZE, P/CABO NA BITOLA | UN | 6 | 7.6 | 0 | 45.6
DE 095MM2
07701 | TERMINAL MECANICO A COMPRESSAO, EM BRONZE, P/CABO NA BITOLA | UN | 6 | 12.67 | 0 | 76.02
DE 120MM2
15.011.0156-A | SUBESTACAO SIMPLIFICADA PADRAO ENEL,COM TRANSFORMADOR TRIFAS | UN |  | 26725.57
ICO DE 112,5KVA,EXCLUSIVE CABINE DE MEDICAO
00289 | CABO SOLIDO DE COBRE ELETROLITICO NU, TEMPERA MOLE, CLASSE 2 | KG | 1.16 | 72.0093 | 0 | 83.5308
, SECAO CIRCULAR DE 10,0 A 500,0MM2
02480 | TRANSFORMADOR DE DISTRIB., TRIF.60HZ, CLASSE 15KV,TENSAO PRI | UN | 1 | 16834.84 | 0 | 16834.84
MARIA 13,8KV, TENSAO SEC.220/127V, REFRIG.OLEO MIN.0112,5KVA
02497 | CINTA CIRCULAR DE ACO GALVANIZADO COM PARAFUSOS, DE APROXIMA | UN | 1 | 56.32 | 0 | 56.32
DAMENTE 180MM
03889 | SUPORTE P/TRANSFORMADOR, EM POSTE DE SECAO CIRCULAR | UN | 2 | 224.89 | 0 | 449.78
03898 | POSTE CONCRETO, C/SECAO CIRCULAR, 11,00M COMPR., PADRAO ABNT | UN | 1 | 2409.72 | 0 | 2409.72
, EXCL. TRANSP., C/CARGA NOM. HORIZ. NO TOPO, DE 400KGF
03971 | CINTA CIRCULAR DE ACO GALVANIZADO COM PARAFUSOS, DE APROXIMA | UN | 2 | 46.25 | 0 | 92.5
DAMENTE 150MM
04337 | HASTE PARA ATERRAMENTO, DE COBRE, NO DIAMETRO DE 5/8``(16MM) | UN | 4 | 76.14 | 0 | 304.56
E COM COMPRIMENTO DE 3,00M
04338 | PARA-RAIO VALVULA, PARA 15KV-5KA ATERRADO | UN | 3 | 255.03 | 0 | 765.09
04406 | ISOLADOR DE PINO "HI-TOP", CLASSE 15KV | UN | 6 | 28.85 | 0 | 173.1
05399 | MAO-FRANCESA P/CRUZETA DE MADEIRA | UN | 4 | 26.57 | 0 | 106.28
05400 | CRUZETA DE MADEIRA PARA LINHA DE 13,8KV, DE (90X115X2000)MM | UN | 2 | 150.51 | 0 | 301.02
05401 | SELA P/CRUZETA DE MADEIRA | UN | 2 | 28.22 | 0 | 56.44
05566 | PINO P/ISOLADOR, DE 15KV, COM PORCA E ARRUELA | UN | 6 | 35.84 | 0 | 215.04
05688 | CHAVE FUSIVEL, UNIPOLAR, ACIONAMENTO POR COMANDO DE VARA DE | UN | 3 | 412.32 | 0 | 1236.96
MANOBRA, DE 15KV-100A
07676 | TERMINAL MECANICO DE PRESSAO P/LIGACAO DE UM CABO A BARRAMEN | UN | 6 | 9.73 | 0 | 58.38
TO, EM BRONZE, P/BITOLAS DE 050 A 70MM2
07700 | TERMINAL MECANICO A COMPRESSAO, EM BRONZE, P/CABO NA BITOLA | UN | 6 | 7.6 | 0 | 45.6
DE 095MM2
07701 | TERMINAL MECANICO A COMPRESSAO, EM BRONZE, P/CABO NA BITOLA | UN | 6 | 12.67 | 0 | 76.02
DE 120MM2
20060 | MAO-DE-OBRA DE ELETRICISTA DA CONSTRUCAO CIVIL, INCLUSIVE EN | H | 48 | 21.96 | 3 | 1085.7024
CARGOS SOCIAIS DESONERADOS
20132 | MAO-DE-OBRA DE SERVENTE DA CONSTRUCAO CIVIL, INCLUSIVE ENCAR | H | 70 | 15.87 | 3 | 1144.227
GOS SOCIAIS DESONERADOS
30003 | ESCAVACAO MAN. 1ªCAT., ATE 1,50M | M3 | 1.956 | 55.5767 | 0 | 108.708
30060 | TRANSPORTE CARGA CAMINHAO 8T, 30KM/H | T X KM | 8 | 1.6911 | 0 | 13.5288
30276 | CONCRETO FCK 10MPA INCL. MAT.,PREP.,LANC | M3 | 0.12 | 551.8268 | 0 | 66.2192
30279 | CONCRETO CICLOPICO C/ CONCR. FCK 10MPA | M3 | 0.33 | 491.219 | 0 | 162.1023
30282 | FORMAS MADEIRA PARAM. PLANOS, 2 VEZES | M2 | 1.62 | 75.0328 | 0 | 121.5531
30313 | CONCRETO ARMADO FCK 15MPA | M3 | 0.203 | 2834.4785 | 0 | 575.3991
30415 | CAMINHAO CARROC. FIXA, 7,5T (CF) | H | 1.5 | 70.4016 | 0 | 105.6024
30523 | GUINDAUTO 3,5T, ALCANCE 5,90M (CP) | H | 1.5 | 51.5706 | 0 | 77.3559
15.011.0158-0 | SUBESTACAO SIMPLIFICADA PADRAO ENEL,COM TRANSFORMADOR TRIFAS | UN |  | 31338.46
ICO DE 150KVA,EXCLUSIVE CABINE DE MEDICAO
00289 | CABO SOLIDO DE COBRE ELETROLITICO NU, TEMPERA MOLE, CLASSE 2 | KG | 1.16 | 72.0093 | 0 | 83.5308
, SECAO CIRCULAR DE 10,0 A 500,0MM2
01005 | CAMINHAO CARROC. FIXA, 7,5T (CF) | H | 1.5 | 73.7816 | 0 | 110.6724
01640 | FORMAS MADEIRA PARAM. PLANOS, 2 VEZES | M2 | 1.62 | 81.704 | 0 | 132.3605
01647 | CONCRETO FCK 10MPA INCL. MAT.,PREP.,LANC | M3 | 0.12 | 580.1518 | 0 | 69.6182
01983 | MAO-DE-OBRA DE ELETRICISTA DE CONSTRUCAOCIVIL, INCLUSIVE ENC | H | 48 | 25.34 | 3 | 1252.8096
ARGOS SOCIAIS
01999 | MAO-DE-OBRA DE SERVENTE DA CONSTRUCAO CIVIL, INCLUSIVE ENCAR | H | 70 | 18.31 | 3 | 1320.151
GOS SOCIAIS
02003 | GUINDAUTO 3,5T, ALCANCE 7,0M (CP) | H | 1.5 | 56.4506 | 0 | 84.6759
02057 | TRANSPORTE CARGA CAMINHAO 8T, 30KM/H | T X KM | 8 | 1.7191 | 0 | 13.7528
02129 | CONCRETO ARMADO FCK 15MPA | M3 | 0.203 | 3001.4446 | 0 | 609.2933
03032 | ESCAVACAO MAN. 1ªCAT., ATE 1,50M | M3 | 1.956 | 64.1216 | 0 | 125.4218
03049 | CONCRETO CICLOPICO C/ CONCR. FCK 10MPA | M3 | 0.33 | 515.6484 | 0 | 170.164
03889 | SUPORTE P/TRANSFORMADOR, EM POSTE DE SECAO CIRCULAR | UN | 2 | 224.89 | 0 | 449.78
03898 | POSTE CONCRETO, C/SECAO CIRCULAR, 11,00M COMPR., PADRAO ABNT | UN | 1 | 2409.72 | 0 | 2409.72
, EXCL. TRANSP., C/CARGA NOM. HORIZ. NO TOPO, DE 400KGF
03971 | CINTA CIRCULAR DE ACO GALVANIZADO COM PARAFUSOS, DE APROXIMA | UN | 2 | 46.25 | 0 | 92.5
DAMENTE 150MM
04337 | HASTE PARA ATERRAMENTO, DE COBRE, NO DIAMETRO DE 5/8``(16MM) | UN | 4 | 76.14 | 0 | 304.56
E COM COMPRIMENTO DE 3,00M
04338 | PARA-RAIO VALVULA, PARA 15KV-5KA ATERRADO | UN | 3 | 255.03 | 0 | 765.09
04345 | TRANSFORMADOR DE DISTRIBUICAO, TRIFASICO, 60HZ, CLASSE 15KV, | UN | 1 | 21180.92 | 0 | 21180.92
TENS.PRIM.13,8KV, T.SECUND.220/127V, REFR.OLEO MIN.0150KVA
04406 | ISOLADOR DE PINO "HI-TOP", CLASSE 15KV | UN | 6 | 28.85 | 0 | 173.1
05399 | MAO-FRANCESA P/CRUZETA DE MADEIRA | UN | 4 | 26.57 | 0 | 106.28
05400 | CRUZETA DE MADEIRA PARA LINHA DE 13,8KV, DE (90X115X2000)MM | UN | 1 | 150.51 | 0 | 150.51
05401 | SELA P/CRUZETA DE MADEIRA | UN | 2 | 28.22 | 0 | 56.44
05566 | PINO P/ISOLADOR, DE 15KV, COM PORCA E ARRUELA | UN | 6 | 35.84 | 0 | 215.04
05688 | CHAVE FUSIVEL, UNIPOLAR, ACIONAMENTO POR COMANDO DE VARA DE | UN | 3 | 412.32 | 0 | 1236.96
MANOBRA, DE 15KV-100A
07677 | TERMINAL MECANICO DE PRESSAO P/LIGACAO DE UM CABO A BARRAMEN | UN | 6 | 17.25 | 0 | 103.5
TO, EM BRONZE, P/BITOLA DE 095MM2
07700 | TERMINAL MECANICO A COMPRESSAO, EM BRONZE, P/CABO NA BITOLA | UN | 6 | 7.6 | 0 | 45.6
DE 095MM2
07701 | TERMINAL MECANICO A COMPRESSAO, EM BRONZE, P/CABO NA BITOLA | UN | 6 | 12.67 | 0 | 76.02
DE 120MM2
15.011.0158-A | SUBESTACAO SIMPLIFICADA PADRAO ENEL,COM TRANSFORMADOR TRIFAS | UN |  | 30909.94
ICO DE 150KVA,EXCLUSIVE CABINE DE MEDICAO
00289 | CABO SOLIDO DE COBRE ELETROLITICO NU, TEMPERA MOLE, CLASSE 2 | KG | 1.16 | 72.0093 | 0 | 83.5308
, SECAO CIRCULAR DE 10,0 A 500,0MM2
03889 | SUPORTE P/TRANSFORMADOR, EM POSTE DE SECAO CIRCULAR | UN | 2 | 224.89 | 0 | 449.78
03898 | POSTE CONCRETO, C/SECAO CIRCULAR, 11,00M COMPR., PADRAO ABNT | UN | 1 | 2409.72 | 0 | 2409.72
, EXCL. TRANSP., C/CARGA NOM. HORIZ. NO TOPO, DE 400KGF
03971 | CINTA CIRCULAR DE ACO GALVANIZADO COM PARAFUSOS, DE APROXIMA | UN | 2 | 46.25 | 0 | 92.5
DAMENTE 150MM
04337 | HASTE PARA ATERRAMENTO, DE COBRE, NO DIAMETRO DE 5/8``(16MM) | UN | 4 | 76.14 | 0 | 304.56
E COM COMPRIMENTO DE 3,00M
04338 | PARA-RAIO VALVULA, PARA 15KV-5KA ATERRADO | UN | 3 | 255.03 | 0 | 765.09
04345 | TRANSFORMADOR DE DISTRIBUICAO, TRIFASICO, 60HZ, CLASSE 15KV, | UN | 1 | 21180.92 | 0 | 21180.92
TENS.PRIM.13,8KV, T.SECUND.220/127V, REFR.OLEO MIN.0150KVA
04406 | ISOLADOR DE PINO "HI-TOP", CLASSE 15KV | UN | 6 | 28.85 | 0 | 173.1
05399 | MAO-FRANCESA P/CRUZETA DE MADEIRA | UN | 4 | 26.57 | 0 | 106.28
05400 | CRUZETA DE MADEIRA PARA LINHA DE 13,8KV, DE (90X115X2000)MM | UN | 1 | 150.51 | 0 | 150.51
05401 | SELA P/CRUZETA DE MADEIRA | UN | 2 | 28.22 | 0 | 56.44
05566 | PINO P/ISOLADOR, DE 15KV, COM PORCA E ARRUELA | UN | 6 | 35.84 | 0 | 215.04
05688 | CHAVE FUSIVEL, UNIPOLAR, ACIONAMENTO POR COMANDO DE VARA DE | UN | 3 | 412.32 | 0 | 1236.96
MANOBRA, DE 15KV-100A
07677 | TERMINAL MECANICO DE PRESSAO P/LIGACAO DE UM CABO A BARRAMEN | UN | 6 | 17.25 | 0 | 103.5
TO, EM BRONZE, P/BITOLA DE 095MM2
07700 | TERMINAL MECANICO A COMPRESSAO, EM BRONZE, P/CABO NA BITOLA | UN | 6 | 7.6 | 0 | 45.6
DE 095MM2
07701 | TERMINAL MECANICO A COMPRESSAO, EM BRONZE, P/CABO NA BITOLA | UN | 6 | 12.67 | 0 | 76.02
DE 120MM2
20060 | MAO-DE-OBRA DE ELETRICISTA DA CONSTRUCAO CIVIL, INCLUSIVE EN | H | 48 | 21.96 | 3 | 1085.7024
CARGOS SOCIAIS DESONERADOS
20132 | MAO-DE-OBRA DE SERVENTE DA CONSTRUCAO CIVIL, INCLUSIVE ENCAR | H | 70 | 15.87 | 3 | 1144.227
GOS SOCIAIS DESONERADOS
30003 | ESCAVACAO MAN. 1ªCAT., ATE 1,50M | M3 | 1.956 | 55.5767 | 0 | 108.708
30060 | TRANSPORTE CARGA CAMINHAO 8T, 30KM/H | T X KM | 8 | 1.6911 | 0 | 13.5288
30276 | CONCRETO FCK 10MPA INCL. MAT.,PREP.,LANC | M3 | 0.12 | 551.8268 | 0 | 66.2192
30279 | CONCRETO CICLOPICO C/ CONCR. FCK 10MPA | M3 | 0.33 | 491.219 | 0 | 162.1023
30282 | FORMAS MADEIRA PARAM. PLANOS, 2 VEZES | M2 | 1.62 | 75.0328 | 0 | 121.5531
30313 | CONCRETO ARMADO FCK 15MPA | M3 | 0.203 | 2834.4785 | 0 | 575.3991
30415 | CAMINHAO CARROC. FIXA, 7,5T (CF) | H | 1.5 | 70.4016 | 0 | 105.6024
30523 | GUINDAUTO 3,5T, ALCANCE 5,90M (CP) | H | 1.5 | 51.5706 | 0 | 77.3559
15.011.0160-0 | SUBESTACAO DE 225KVA,13,8KV-220/127V,INSTALADA EM PLATAFORMA | UN |  | 56059.66
AO TEMPO,PADRAO ENEL,INCLUSIVE CABINE DE MEDICAO
00289 | CABO SOLIDO DE COBRE ELETROLITICO NU, TEMPERA MOLE, CLASSE 2 | KG | 1.16 | 72.0093 | 0 | 83.5308
, SECAO CIRCULAR DE 10,0 A 500,0MM2
01005 | CAMINHAO CARROC. FIXA, 7,5T (CF) | H | 2 | 73.7816 | 0 | 147.5632
01583 | CABO DE ACO COM ALMA DE CANHAMO, 6 PERNAS DE 19 FIOS, NO DIA | M | 4 | 26.5 | 0 | 106
METRO DE 1/2"
01640 | FORMAS MADEIRA PARAM. PLANOS, 2 VEZES | M2 | 1.62 | 81.704 | 0 | 132.3605
01647 | CONCRETO FCK 10MPA INCL. MAT.,PREP.,LANC | M3 | 0.24 | 580.1518 | 0 | 139.2364
01648 | ALVENARIA TIJ. FURADO 10X20X20CM | M2 | 10.3 | 66.3177 | 0 | 683.0723
01968 | MAO-DE-OBRA DE PEDREIRO, INCLUSIVE ENCARGOS SOCIAIS | H | 22 | 25.34 | 3 | 574.2044
01983 | MAO-DE-OBRA DE ELETRICISTA DE CONSTRUCAOCIVIL, INCLUSIVE ENC | H | 48 | 25.34 | 3 | 1252.8096
ARGOS SOCIAIS
01999 | MAO-DE-OBRA DE SERVENTE DA CONSTRUCAO CIVIL, INCLUSIVE ENCAR | H | 70 | 18.31 | 3 | 1320.151
GOS SOCIAIS
02003 | GUINDAUTO 3,5T, ALCANCE 7,0M (CP) | H | 2 | 56.4506 | 0 | 112.9012
02057 | TRANSPORTE CARGA CAMINHAO 8T, 30KM/H | T X KM | 16 | 1.7191 | 0 | 27.5056
02129 | CONCRETO ARMADO FCK 15MPA | M3 | 0.203 | 3001.4446 | 0 | 609.2933
02341 | ELETRODUTO DE PVC PRETO, RIGIDO ROSQUEAVEL, COM ROSCA EM AMB | UN | 1 | 10.1 | 0 | 10.1
AS EXTREMIDADES, EM BARRAS DE 3 METROS, DE 3/4"
02497 | CINTA CIRCULAR DE ACO GALVANIZADO COM PARAFUSOS, DE APROXIMA | UN | 2 | 56.32 | 0 | 112.64
DAMENTE 180MM
02647 | LUVA DE PVC RIGIDO ROSQUEAVEL, PARA ELETRODUTO, DE 4" | UN | 1 | 15.1154 | 0 | 15.1154
02864 | ARAME GALVANIZADO Nº 12 | KG | 0.87 | 13.53 | 0 | 11.7711
02959 | CURVA 90º DE PVC RIGIDO, ROSQUEAVEL, PARA ELETRODUTO, DE 4" | UN | 2 | 36.1265 | 0 | 72.253
03032 | ESCAVACAO MAN. 1ªCAT., ATE 1,50M | M3 | 1.956 | 64.1216 | 0 | 125.4218
03049 | CONCRETO CICLOPICO C/ CONCR. FCK 10MPA | M3 | 0.33 | 515.6484 | 0 | 170.164
03082 | ALVENARIA TIJ. MACICO 7X10X20CM | M2 | 6.8 | 147.6133 | 0 | 1003.7704
03085 | EMBOCO ARG. CIM. E AREIA TRACO 1:2 | M2 | 16.06 | 33.6564 | 0 | 540.5218
03898 | POSTE CONCRETO, C/SECAO CIRCULAR, 11,00M COMPR., PADRAO ABNT | UN | 2 | 2409.72 | 0 | 4819.44
, EXCL. TRANSP., C/CARGA NOM. HORIZ. NO TOPO, DE 400KGF
03971 | CINTA CIRCULAR DE ACO GALVANIZADO COM PARAFUSOS, DE APROXIMA | UN | 2 | 46.25 | 0 | 92.5
DAMENTE 150MM
03972 | CAIXA PARA INSTALACAO DE MEDIDOR DE ENERGIA ELETRICA, TIPO B | UN | 1 | 113.3 | 0 | 113.3
IFASICO/TRIFASICO
04210 | ISOLADOR TIPO CARRETILHA, MARROM, DE (72X72)MM | UN | 1 | 5.78 | 0 | 5.78
04265 | BUCHA E ARRUELA DE ALUMINIO PARA ELETRODUTO, DE 4" | UN | 7 | 22.5854 | 0 | 158.0978
04337 | HASTE PARA ATERRAMENTO, DE COBRE, NO DIAMETRO DE 5/8``(16MM) | UN | 4 | 76.14 | 0 | 304.56
E COM COMPRIMENTO DE 3,00M
04338 | PARA-RAIO VALVULA, PARA 15KV-5KA ATERRADO | UN | 3 | 255.03 | 0 | 765.09
04346 | TRANSFORMADOR DE DISTRIBUICAO TRIFASICO, 60HZ, CLASSE 15KV, | UN | 1 | 27824.94 | 0 | 27824.94
TENS.PRIM.13,8KV, T.SEC.220/127V, REFR.OLEO MIN. 0225KVA
04377 | CINTA CIRCULAR DE ACO GALVANIZADO COM PARAFUSOS, DE APROXIMA | UN | 2 | 57.36 | 0 | 114.72
DAMENTE 210MM
04406 | ISOLADOR DE PINO "HI-TOP", CLASSE 15KV | UN | 6 | 28.85 | 0 | 173.1
04883 | GRAMPO PARALELO EM LIGA DE ALUMINIO DE ALTA CONDUTIBILIDADE | UN | 2 | 8.33 | 0 | 16.66
ELETRICA, PARAFUSOS, PORCAS E ARRUELAS DE PRESSAO, 50MM2
05255 | ELETRODUTO DE PVC PRETO,RIGIDO ROSQUEAVEL,COM ROSCA EM AMBAS | UN | 1 | 92.21 | 0 | 92.21
EXTREMIDADES,EM BARRAS DE 3 METROS,DE 4"
05263 | ARMACAO SECUNDARIA, COMPLETA, PARA 1 LINHA | UN | 1 | 12.7 | 0 | 12.7
05400 | CRUZETA DE MADEIRA PARA LINHA DE 13,8KV, DE (90X115X2000)MM | UN | 4.8 | 150.51 | 0 | 722.448
05401 | SELA P/CRUZETA DE MADEIRA | UN | 8 | 28.22 | 0 | 225.76
05566 | PINO P/ISOLADOR, DE 15KV, COM PORCA E ARRUELA | UN | 6 | 35.84 | 0 | 215.04
05666 | CHAVE BLINDADA, TRIPOLAR, DE 600Ax250V | UN | 1 | 5023 | 0 | 5023
05688 | CHAVE FUSIVEL, UNIPOLAR, ACIONAMENTO POR COMANDO DE VARA DE | UN | 3 | 412.32 | 0 | 1236.96
MANOBRA, DE 15KV-100A
05713 | CABO DE COBRE FLEXIVEL COM ISOLAMENTO TERMOPLASTICO, DE 0,6/ | M | 60 | 110.8569 | 0 | 6651.414
1KV, DE 185MM2
07702 | TERMINAL MECANICO A COMPRESSAO, EM BRONZE, P/CABO NA BITOLA | UN | 6 | 16.15 | 0 | 96.9
DE 150MM2
07703 | TERMINAL MECANICO A COMPRESSAO, EM BRONZE, P/CABO NA BITOLA | UN | 6 | 18.71 | 0 | 112.26
DE 185MM2
08022 | CONECTOR PARAFUSO FENDIDO, TIPO SPLIT BOLT, FABRICADO EM COB | UN | 3 | 10.8 | 0 | 32.4
RE, PARA CABO DE 035MM2
15.011.0160-A | SUBESTACAO DE 225KVA,13,8KV-220/127V,INSTALADA EM PLATAFORMA | UN |  | 55390.31
AO TEMPO,PADRAO ENEL,INCLUSIVE CABINE DE MEDICAO
00289 | CABO SOLIDO DE COBRE ELETROLITICO NU, TEMPERA MOLE, CLASSE 2 | KG | 1.16 | 72.0093 | 0 | 83.5308
, SECAO CIRCULAR DE 10,0 A 500,0MM2
01583 | CABO DE ACO COM ALMA DE CANHAMO, 6 PERNAS DE 19 FIOS, NO DIA | M | 4 | 26.5 | 0 | 106
METRO DE 1/2"
02341 | ELETRODUTO DE PVC PRETO, RIGIDO ROSQUEAVEL, COM ROSCA EM AMB | UN | 1 | 10.1 | 0 | 10.1
AS EXTREMIDADES, EM BARRAS DE 3 METROS, DE 3/4"
02497 | CINTA CIRCULAR DE ACO GALVANIZADO COM PARAFUSOS, DE APROXIMA | UN | 2 | 56.32 | 0 | 112.64
DAMENTE 180MM
02647 | LUVA DE PVC RIGIDO ROSQUEAVEL, PARA ELETRODUTO, DE 4" | UN | 1 | 15.1154 | 0 | 15.1154
02864 | ARAME GALVANIZADO Nº 12 | KG | 0.87 | 13.53 | 0 | 11.7711
02959 | CURVA 90º DE PVC RIGIDO, ROSQUEAVEL, PARA ELETRODUTO, DE 4" | UN | 2 | 36.1265 | 0 | 72.253
03898 | POSTE CONCRETO, C/SECAO CIRCULAR, 11,00M COMPR., PADRAO ABNT | UN | 2 | 2409.72 | 0 | 4819.44
, EXCL. TRANSP., C/CARGA NOM. HORIZ. NO TOPO, DE 400KGF
03971 | CINTA CIRCULAR DE ACO GALVANIZADO COM PARAFUSOS, DE APROXIMA | UN | 2 | 46.25 | 0 | 92.5
DAMENTE 150MM
03972 | CAIXA PARA INSTALACAO DE MEDIDOR DE ENERGIA ELETRICA, TIPO B | UN | 1 | 113.3 | 0 | 113.3
IFASICO/TRIFASICO
04210 | ISOLADOR TIPO CARRETILHA, MARROM, DE (72X72)MM | UN | 1 | 5.78 | 0 | 5.78
04265 | BUCHA E ARRUELA DE ALUMINIO PARA ELETRODUTO, DE 4" | UN | 7 | 22.5854 | 0 | 158.0978
04337 | HASTE PARA ATERRAMENTO, DE COBRE, NO DIAMETRO DE 5/8``(16MM) | UN | 4 | 76.14 | 0 | 304.56
E COM COMPRIMENTO DE 3,00M
04338 | PARA-RAIO VALVULA, PARA 15KV-5KA ATERRADO | UN | 3 | 255.03 | 0 | 765.09
04346 | TRANSFORMADOR DE DISTRIBUICAO TRIFASICO, 60HZ, CLASSE 15KV, | UN | 1 | 27824.94 | 0 | 27824.94
TENS.PRIM.13,8KV, T.SEC.220/127V, REFR.OLEO MIN. 0225KVA
04377 | CINTA CIRCULAR DE ACO GALVANIZADO COM PARAFUSOS, DE APROXIMA | UN | 2 | 57.36 | 0 | 114.72
DAMENTE 210MM
04406 | ISOLADOR DE PINO "HI-TOP", CLASSE 15KV | UN | 6 | 28.85 | 0 | 173.1
04883 | GRAMPO PARALELO EM LIGA DE ALUMINIO DE ALTA CONDUTIBILIDADE | UN | 2 | 8.33 | 0 | 16.66
ELETRICA, PARAFUSOS, PORCAS E ARRUELAS DE PRESSAO, 50MM2
05255 | ELETRODUTO DE PVC PRETO,RIGIDO ROSQUEAVEL,COM ROSCA EM AMBAS | UN | 1 | 92.21 | 0 | 92.21
EXTREMIDADES,EM BARRAS DE 3 METROS,DE 4"
05263 | ARMACAO SECUNDARIA, COMPLETA, PARA 1 LINHA | UN | 1 | 12.7 | 0 | 12.7
05400 | CRUZETA DE MADEIRA PARA LINHA DE 13,8KV, DE (90X115X2000)MM | UN | 4.8 | 150.51 | 0 | 722.448
05401 | SELA P/CRUZETA DE MADEIRA | UN | 8 | 28.22 | 0 | 225.76
05566 | PINO P/ISOLADOR, DE 15KV, COM PORCA E ARRUELA | UN | 6 | 35.84 | 0 | 215.04
05666 | CHAVE BLINDADA, TRIPOLAR, DE 600Ax250V | UN | 1 | 5023 | 0 | 5023
05688 | CHAVE FUSIVEL, UNIPOLAR, ACIONAMENTO POR COMANDO DE VARA DE | UN | 3 | 412.32 | 0 | 1236.96
MANOBRA, DE 15KV-100A
05713 | CABO DE COBRE FLEXIVEL COM ISOLAMENTO TERMOPLASTICO, DE 0,6/ | M | 60 | 110.8569 | 0 | 6651.414
1KV, DE 185MM2
07702 | TERMINAL MECANICO A COMPRESSAO, EM BRONZE, P/CABO NA BITOLA | UN | 6 | 16.15 | 0 | 96.9
DE 150MM2
07703 | TERMINAL MECANICO A COMPRESSAO, EM BRONZE, P/CABO NA BITOLA | UN | 6 | 18.71 | 0 | 112.26
DE 185MM2
08022 | CONECTOR PARAFUSO FENDIDO, TIPO SPLIT BOLT, FABRICADO EM COB | UN | 3 | 10.8 | 0 | 32.4
RE, PARA CABO DE 035MM2
20060 | MAO-DE-OBRA DE ELETRICISTA DA CONSTRUCAO CIVIL, INCLUSIVE EN | H | 48 | 21.96 | 3 | 1085.7024
CARGOS SOCIAIS DESONERADOS
20115 | MAO-DE-OBRA DE PEDREIRO, INCLUSIVE ENCARGOS SOCIAIS DESONERA | H | 22 | 21.96 | 3 | 497.6136
DOS
20132 | MAO-DE-OBRA DE SERVENTE DA CONSTRUCAO CIVIL, INCLUSIVE ENCAR | H | 70 | 15.87 | 3 | 1144.227
GOS SOCIAIS DESONERADOS
30003 | ESCAVACAO MAN. 1ªCAT., ATE 1,50M | M3 | 1.956 | 55.5767 | 0 | 108.708
30060 | TRANSPORTE CARGA CAMINHAO 8T, 30KM/H | T X KM | 16 | 1.6911 | 0 | 27.0576
30276 | CONCRETO FCK 10MPA INCL. MAT.,PREP.,LANC | M3 | 0.24 | 551.8268 | 0 | 132.4384
30279 | CONCRETO CICLOPICO C/ CONCR. FCK 10MPA | M3 | 0.33 | 491.219 | 0 | 162.1023
30282 | FORMAS MADEIRA PARAM. PLANOS, 2 VEZES | M2 | 1.62 | 75.0328 | 0 | 121.5531
30313 | CONCRETO ARMADO FCK 15MPA | M3 | 0.203 | 2834.4785 | 0 | 575.3991
30340 | ALVENARIA TIJ. MACICO 7X10X20CM | M2 | 6.8 | 140.4362 | 0 | 954.9662
30344 | ALVENARIA TIJ. FURADO 10X20X20CM | M2 | 10.3 | 60.7673 | 0 | 625.9032
30351 | EMBOCO ARG. CIM. E AREIA TRACO 1:2 | M2 | 16.06 | 30.5112 | 0 | 490.0099
30415 | CAMINHAO CARROC. FIXA, 7,5T (CF) | H | 2 | 70.4016 | 0 | 140.8032
30523 | GUINDAUTO 3,5T, ALCANCE 5,90M (CP) | H | 2 | 51.5706 | 0 | 103.1412
15.011.0162-0 | SUBESTACAO DE 225KVA,13,8KV-220/127V,INSTALADA EM PLATAFORMA | UN |  | 40887.21
AO TEMPO,PADRAO ENEL,EXCLUSIVE CABINE DE MEDICAO
00289 | CABO SOLIDO DE COBRE ELETROLITICO NU, TEMPERA MOLE, CLASSE 2 | KG | 1.16 | 72.0093 | 0 | 83.5308
, SECAO CIRCULAR DE 10,0 A 500,0MM2
01005 | CAMINHAO CARROC. FIXA, 7,5T (CF) | H | 2 | 73.7816 | 0 | 147.5632
01583 | CABO DE ACO COM ALMA DE CANHAMO, 6 PERNAS DE 19 FIOS, NO DIA | M | 4 | 26.5 | 0 | 106
METRO DE 1/2"
01640 | FORMAS MADEIRA PARAM. PLANOS, 2 VEZES | M2 | 1.62 | 81.704 | 0 | 132.3605
01647 | CONCRETO FCK 10MPA INCL. MAT.,PREP.,LANC | M3 | 0.24 | 580.1518 | 0 | 139.2364
01983 | MAO-DE-OBRA DE ELETRICISTA DE CONSTRUCAOCIVIL, INCLUSIVE ENC | H | 48 | 25.34 | 3 | 1252.8096
ARGOS SOCIAIS
01999 | MAO-DE-OBRA DE SERVENTE DA CONSTRUCAO CIVIL, INCLUSIVE ENCAR | H | 70 | 18.31 | 3 | 1320.151
GOS SOCIAIS
02003 | GUINDAUTO 3,5T, ALCANCE 7,0M (CP) | H | 2 | 56.4506 | 0 | 112.9012
02057 | TRANSPORTE CARGA CAMINHAO 8T, 30KM/H | T X KM | 16 | 1.7191 | 0 | 27.5056
02129 | CONCRETO ARMADO FCK 15MPA | M3 | 0.203 | 3001.4446 | 0 | 609.2933
03032 | ESCAVACAO MAN. 1ªCAT., ATE 1,50M | M3 | 1.956 | 64.1216 | 0 | 125.4218
03049 | CONCRETO CICLOPICO C/ CONCR. FCK 10MPA | M3 | 0.33 | 515.6484 | 0 | 170.164
03898 | POSTE CONCRETO, C/SECAO CIRCULAR, 11,00M COMPR., PADRAO ABNT | UN | 2 | 2409.72 | 0 | 4819.44
, EXCL. TRANSP., C/CARGA NOM. HORIZ. NO TOPO, DE 400KGF
04337 | HASTE PARA ATERRAMENTO, DE COBRE, NO DIAMETRO DE 5/8``(16MM) | UN | 4 | 76.14 | 0 | 304.56
E COM COMPRIMENTO DE 3,00M
04338 | PARA-RAIO VALVULA, PARA 15KV-5KA ATERRADO | UN | 3 | 255.03 | 0 | 765.09
04346 | TRANSFORMADOR DE DISTRIBUICAO TRIFASICO, 60HZ, CLASSE 15KV, | UN | 1 | 27824.94 | 0 | 27824.94
TENS.PRIM.13,8KV, T.SEC.220/127V, REFR.OLEO MIN. 0225KVA
04377 | CINTA CIRCULAR DE ACO GALVANIZADO COM PARAFUSOS, DE APROXIMA | UN | 2 | 57.36 | 0 | 114.72
DAMENTE 210MM
04406 | ISOLADOR DE PINO "HI-TOP", CLASSE 15KV | UN | 6 | 28.85 | 0 | 173.1
04883 | GRAMPO PARALELO EM LIGA DE ALUMINIO DE ALTA CONDUTIBILIDADE | UN | 2 | 8.33 | 0 | 16.66
ELETRICA, PARAFUSOS, PORCAS E ARRUELAS DE PRESSAO, 50MM2
05400 | CRUZETA DE MADEIRA PARA LINHA DE 13,8KV, DE (90X115X2000)MM | UN | 4.8 | 150.51 | 0 | 722.448
05401 | SELA P/CRUZETA DE MADEIRA | UN | 8 | 28.22 | 0 | 225.76
05566 | PINO P/ISOLADOR, DE 15KV, COM PORCA E ARRUELA | UN | 6 | 35.84 | 0 | 215.04
05688 | CHAVE FUSIVEL, UNIPOLAR, ACIONAMENTO POR COMANDO DE VARA DE | UN | 3 | 412.32 | 0 | 1236.96
MANOBRA, DE 15KV-100A
07702 | TERMINAL MECANICO A COMPRESSAO, EM BRONZE, P/CABO NA BITOLA | UN | 6 | 16.15 | 0 | 96.9
DE 150MM2
07703 | TERMINAL MECANICO A COMPRESSAO, EM BRONZE, P/CABO NA BITOLA | UN | 6 | 18.71 | 0 | 112.26
DE 185MM2
08022 | CONECTOR PARAFUSO FENDIDO, TIPO SPLIT BOLT, FABRICADO EM COB | UN | 3 | 10.8 | 0 | 32.4
RE, PARA CABO DE 035MM2
15.011.0162-A | SUBESTACAO DE 225KVA,13,8KV-220/127V,INSTALADA EM PLATAFORMA | UN |  | 40450.94
AO TEMPO,PADRAO ENEL,EXCLUSIVE CABINE DE MEDICAO
00289 | CABO SOLIDO DE COBRE ELETROLITICO NU, TEMPERA MOLE, CLASSE 2 | KG | 1.16 | 72.0093 | 0 | 83.5308
, SECAO CIRCULAR DE 10,0 A 500,0MM2
01583 | CABO DE ACO COM ALMA DE CANHAMO, 6 PERNAS DE 19 FIOS, NO DIA | M | 4 | 26.5 | 0 | 106
METRO DE 1/2"
03898 | POSTE CONCRETO, C/SECAO CIRCULAR, 11,00M COMPR., PADRAO ABNT | UN | 2 | 2409.72 | 0 | 4819.44
, EXCL. TRANSP., C/CARGA NOM. HORIZ. NO TOPO, DE 400KGF
04337 | HASTE PARA ATERRAMENTO, DE COBRE, NO DIAMETRO DE 5/8``(16MM) | UN | 4 | 76.14 | 0 | 304.56
E COM COMPRIMENTO DE 3,00M
04338 | PARA-RAIO VALVULA, PARA 15KV-5KA ATERRADO | UN | 3 | 255.03 | 0 | 765.09
04346 | TRANSFORMADOR DE DISTRIBUICAO TRIFASICO, 60HZ, CLASSE 15KV, | UN | 1 | 27824.94 | 0 | 27824.94
TENS.PRIM.13,8KV, T.SEC.220/127V, REFR.OLEO MIN. 0225KVA
04377 | CINTA CIRCULAR DE ACO GALVANIZADO COM PARAFUSOS, DE APROXIMA | UN | 2 | 57.36 | 0 | 114.72
DAMENTE 210MM
04406 | ISOLADOR DE PINO "HI-TOP", CLASSE 15KV | UN | 6 | 28.85 | 0 | 173.1
04883 | GRAMPO PARALELO EM LIGA DE ALUMINIO DE ALTA CONDUTIBILIDADE | UN | 2 | 8.33 | 0 | 16.66
ELETRICA, PARAFUSOS, PORCAS E ARRUELAS DE PRESSAO, 50MM2
05400 | CRUZETA DE MADEIRA PARA LINHA DE 13,8KV, DE (90X115X2000)MM | UN | 4.8 | 150.51 | 0 | 722.448
05401 | SELA P/CRUZETA DE MADEIRA | UN | 8 | 28.22 | 0 | 225.76
05566 | PINO P/ISOLADOR, DE 15KV, COM PORCA E ARRUELA | UN | 6 | 35.84 | 0 | 215.04
05688 | CHAVE FUSIVEL, UNIPOLAR, ACIONAMENTO POR COMANDO DE VARA DE | UN | 3 | 412.32 | 0 | 1236.96
MANOBRA, DE 15KV-100A
07702 | TERMINAL MECANICO A COMPRESSAO, EM BRONZE, P/CABO NA BITOLA | UN | 6 | 16.15 | 0 | 96.9
DE 150MM2
07703 | TERMINAL MECANICO A COMPRESSAO, EM BRONZE, P/CABO NA BITOLA | UN | 6 | 18.71 | 0 | 112.26
DE 185MM2
08022 | CONECTOR PARAFUSO FENDIDO, TIPO SPLIT BOLT, FABRICADO EM COB | UN | 3 | 10.8 | 0 | 32.4
RE, PARA CABO DE 035MM2
20060 | MAO-DE-OBRA DE ELETRICISTA DA CONSTRUCAO CIVIL, INCLUSIVE EN | H | 48 | 21.96 | 3 | 1085.7024
CARGOS SOCIAIS DESONERADOS
20132 | MAO-DE-OBRA DE SERVENTE DA CONSTRUCAO CIVIL, INCLUSIVE ENCAR | H | 70 | 15.87 | 3 | 1144.227
GOS SOCIAIS DESONERADOS
30003 | ESCAVACAO MAN. 1ªCAT., ATE 1,50M | M3 | 1.956 | 55.5767 | 0 | 108.708
30060 | TRANSPORTE CARGA CAMINHAO 8T, 30KM/H | T X KM | 16 | 1.6911 | 0 | 27.0576
30276 | CONCRETO FCK 10MPA INCL. MAT.,PREP.,LANC | M3 | 0.24 | 551.8268 | 0 | 132.4384
30279 | CONCRETO CICLOPICO C/ CONCR. FCK 10MPA | M3 | 0.33 | 491.219 | 0 | 162.1023
30282 | FORMAS MADEIRA PARAM. PLANOS, 2 VEZES | M2 | 1.62 | 75.0328 | 0 | 121.5531
30313 | CONCRETO ARMADO FCK 15MPA | M3 | 0.203 | 2834.4785 | 0 | 575.3991
30415 | CAMINHAO CARROC. FIXA, 7,5T (CF) | H | 2 | 70.4016 | 0 | 140.8032
30523 | GUINDAUTO 3,5T, ALCANCE 5,90M (CP) | H | 2 | 51.5706 | 0 | 103.1412
15.012.0060-0 | OLEO ISOLANTE PARA TRANSFORMADOR DE DISTRIBUICAO,CLASSE DE T | L |  | 24
ENSAO ATE 30KV,CONSIDERANDO LIMPEZA INTERNA DO TRANSFORMADOR
E SUBSTITUICAO DO OLEO,SUPONDO O APARELHO APOIADO EM BASE A
TE 2,00M DE ALTURA,INCLUSIVE FORNECIMENTO E TROCA DE OLEO,EX
CLUSIVE LAUDO DE TROCA DO OLEO
00216 | OLEO P/TRANSFORMADOR DE CORRENTE E GERADOR | L | 1 | 15.3 | 0 | 15.3
01993 | MAO-DE-OBRA DE BOMBEIRO HIDRAULICO DA CONSTRUCAO CIVIL, INCL | H | 0.16 | 25.34 | 3 | 4.176
USIVE ENCARGOS SOCIAIS
01999 | MAO-DE-OBRA DE SERVENTE DA CONSTRUCAO CIVIL, INCLUSIVE ENCAR | H | 0.24 | 18.31 | 3 | 4.5262
GOS SOCIAIS
15.012.0060-A | OLEO ISOLANTE PARA TRANSFORMADOR DE DISTRIBUICAO,CLASSE DE T | L |  | 22.84
ENSAO ATE 30KV,CONSIDERANDO LIMPEZA INTERNA DO TRANSFORMADOR
E SUBSTITUICAO DO OLEO,SUPONDO O APARELHO APOIADO EM BASE A
TE 2,00M DE ALTURA,INCLUSIVE FORNECIMENTO E TROCA DE OLEO,EX
CLUSIVE LAUDO DE TROCA DO OLEO
00216 | OLEO P/TRANSFORMADOR DE CORRENTE E GERADOR | L | 1 | 15.3 | 0 | 15.3
20039 | MAO-DE-OBRA DE BOMBEIRO HIDRAULICO DA CONSTRUCAO CIVIL, INCL | H | 0.16 | 21.96 | 3 | 3.619
USIVE ENCARGOS SOCIAIS DESONERADOS
20132 | MAO-DE-OBRA DE SERVENTE DA CONSTRUCAO CIVIL, INCLUSIVE ENCAR | H | 0.24 | 15.87 | 3 | 3.9231
GOS SOCIAIS DESONERADOS
15.014.0005-0 | INSTALACAO COM TUBULACAO DE COBRE DE 15MM,PARA USO MEDICINAL | M |  | 116.68
,INCLUSIVE ACESSORIOS DE FIXACAO,CONEXOES E LIMPEZA,EXCLUSIV
E POSTO DE CONSUMO,PAINEL DE ALARME,VALVULA E CENTRAL DE DIS
TRIBUICAO (VIDE FAMILIA 18.050)
01993 | MAO-DE-OBRA DE BOMBEIRO HIDRAULICO DA CONSTRUCAO CIVIL, INCL | H | 1.4417 | 25.34 | 8.15 | 39.5101
USIVE ENCARGOS SOCIAIS
01999 | MAO-DE-OBRA DE SERVENTE DA CONSTRUCAO CIVIL, INCLUSIVE ENCAR | H | 1.4414 | 18.31 | 8.15 | 28.543
GOS SOCIAIS
05269 | ABRACADEIRA TIPO COPO, DE 3/4" | UN | 0.667 | 2.35 | 5 | 1.6458
05883 | BUCHA DE NYLON, TIPO S-08 | UN | 0.667 | 0.0296 | 5 | 0.0207
05909 | PARAFUSO FERRO, ROSCA SOBERBA, CABECA CHATA, DE (5,5X50)MM | UN | 0.667 | 0.29 | 5 | 0.2031
06041 | LUVA DE COBRE, SEM ANEL DE SOLDA, DE 015MM | UN | 0.0554 | 2.75 | 5 | 0.16
06050 | COTOVELO DE COBRE, SEM ANEL DE SOLDA, DE 015MM | UN | 0.0913 | 3.36 | 5 | 0.3221
06059 | TE 90º DE COBRE RECOZIDO PARA SOLDA, DE 015MM | UN | 0.0387 | 7.26 | 5 | 0.295
06069 | PASTA PARA TUBOS E CONEXOES DE COBRE, EM EMBALAGENS DE 450G | UN | 0.003 | 29.81 | 5 | 0.0939
07538 | TUBO DE COBRE, CLASSE "A", DIAM. 15MM | M | 1 | 34.46 | 5 | 36.183
07550 | BUCHA DE REDUCAO DE COBRE, DIAMETRO (28X15)MM | UN | 0.0055 | 9.3594 | 5 | 0.0541
07552 | BUCHA DE REDUCAO DE COBRE, DIAMETRO (22X15)MM | UN | 0.0021 | 5.3155 | 5 | 0.0117
07569 | CURVA DE TRANSPOSICAO DE BRONZE, DIAMETRO DE 15MM | UN | 0.083 | 31.6462 | 5 | 2.758
07625 | SOLDA EM VARETAS COM ADICAO DE 35% DE PRATA | KG | 0.0019 | 3450.5 | 5 | 6.8837
15.014.0005-A | INSTALACAO COM TUBULACAO DE COBRE DE 15MM,PARA USO MEDICINAL | M |  | 107.61
,INCLUSIVE ACESSORIOS DE FIXACAO,CONEXOES E LIMPEZA,EXCLUSIV
E POSTO DE CONSUMO,PAINEL DE ALARME,VALVULA E CENTRAL DE DIS
TRIBUICAO (VIDE FAMILIA 18.050)
05269 | ABRACADEIRA TIPO COPO, DE 3/4" | UN | 0.667 | 2.35 | 5 | 1.6458
05883 | BUCHA DE NYLON, TIPO S-08 | UN | 0.667 | 0.0296 | 5 | 0.0207
05909 | PARAFUSO FERRO, ROSCA SOBERBA, CABECA CHATA, DE (5,5X50)MM | UN | 0.667 | 0.29 | 5 | 0.2031
06041 | LUVA DE COBRE, SEM ANEL DE SOLDA, DE 015MM | UN | 0.0554 | 2.75 | 5 | 0.16
06050 | COTOVELO DE COBRE, SEM ANEL DE SOLDA, DE 015MM | UN | 0.0913 | 3.36 | 5 | 0.3221
06059 | TE 90º DE COBRE RECOZIDO PARA SOLDA, DE 015MM | UN | 0.0387 | 7.26 | 5 | 0.295
06069 | PASTA PARA TUBOS E CONEXOES DE COBRE, EM EMBALAGENS DE 450G | UN | 0.003 | 29.81 | 5 | 0.0939
07538 | TUBO DE COBRE, CLASSE "A", DIAM. 15MM | M | 1 | 34.46 | 5 | 36.183
07550 | BUCHA DE REDUCAO DE COBRE, DIAMETRO (28X15)MM | UN | 0.0055 | 9.3594 | 5 | 0.0541
07552 | BUCHA DE REDUCAO DE COBRE, DIAMETRO (22X15)MM | UN | 0.0021 | 5.3155 | 5 | 0.0117
07569 | CURVA DE TRANSPOSICAO DE BRONZE, DIAMETRO DE 15MM | UN | 0.083 | 31.6462 | 5 | 2.758
07625 | SOLDA EM VARETAS COM ADICAO DE 35% DE PRATA | KG | 0.0019 | 3450.5 | 5 | 6.8837
20039 | MAO-DE-OBRA DE BOMBEIRO HIDRAULICO DA CONSTRUCAO CIVIL, INCL | H | 1.4417 | 21.96 | 8.15 | 34.24
USIVE ENCARGOS SOCIAIS DESONERADOS
20132 | MAO-DE-OBRA DE SERVENTE DA CONSTRUCAO CIVIL, INCLUSIVE ENCAR | H | 1.4414 | 15.87 | 8.15 | 24.7393
GOS SOCIAIS DESONERADOS
15.014.0010-0 | INSTALACAO COM TUBULACAO DE COBRE DE 22MM,PARA USO MEDICINAL | M |  | 143.45
,INCLUSIVE ACESSORIOS DE FIXACAO,CONEXOES E LIMPEZA,EXCLUSIV
E POSTO DE CONSUMO,PAINEL DE ALARME,VALVULA E CENTRAL DE DIS
TRIBUICAO(VIDE FAMILIA 18.050)
01993 | MAO-DE-OBRA DE BOMBEIRO HIDRAULICO DA CONSTRUCAO CIVIL, INCL | H | 1.4785 | 25.34 | 8.15 | 40.5186
USIVE ENCARGOS SOCIAIS
01999 | MAO-DE-OBRA DE SERVENTE DA CONSTRUCAO CIVIL, INCLUSIVE ENCAR | H | 1.478 | 18.31 | 8.15 | 29.2677
GOS SOCIAIS
05270 | ABRACADEIRA TIPO COPO, DE 1" | UN | 0.6718 | 3.04 | 5 | 2.1444
05883 | BUCHA DE NYLON, TIPO S-08 | UN | 0.6718 | 0.0296 | 5 | 0.0209
05909 | PARAFUSO FERRO, ROSCA SOBERBA, CABECA CHATA, DE (5,5X50)MM | UN | 0.6718 | 0.29 | 5 | 0.2046
06042 | LUVA DE COBRE, SEM ANEL DE SOLDA, DE 022MM | UN | 0.2951 | 5.22 | 5 | 1.6174
06051 | COTOVELO DE COBRE, SEM ANEL DE SOLDA, DE 022MM | UN | 0.0466 | 7.98 | 5 | 0.3905
06060 | TE 90º DE COBRE RECOZIDO PARA SOLDA, DE 022MM | UN | 0.1087 | 11.55 | 5 | 1.3183
06069 | PASTA PARA TUBOS E CONEXOES DE COBRE, EM EMBALAGENS DE 450G | UN | 0.0031 | 29.81 | 5 | 0.097
07539 | TUBO DE COBRE, CLASSE "A", DIAM. 22MM | M | 1 | 57.59 | 5 | 60.4695
07557 | BUCHA DE REDUCAO DE BRONZE, DIAMETRO (35X22)MM | UN | 0.0117 | 10.997 | 5 | 0.1351
07560 | BUCHA DE REDUCAO DE COBRE, DIAMETRO (28X22)MM | UN | 0.0039 | 7.3283 | 5 | 0.03
07625 | SOLDA EM VARETAS COM ADICAO DE 35% DE PRATA | KG | 0.002 | 3450.5 | 5 | 7.2461
15.014.0010-A | INSTALACAO COM TUBULACAO DE COBRE DE 22MM,PARA USO MEDICINAL | M |  | 134.15
,INCLUSIVE ACESSORIOS DE FIXACAO,CONEXOES E LIMPEZA,EXCLUSIV
E POSTO DE CONSUMO,PAINEL DE ALARME,VALVULA E CENTRAL DE DIS
TRIBUICAO(VIDE FAMILIA 18.050)
05270 | ABRACADEIRA TIPO COPO, DE 1" | UN | 0.6718 | 3.04 | 5 | 2.1444
05883 | BUCHA DE NYLON, TIPO S-08 | UN | 0.6718 | 0.0296 | 5 | 0.0209
05909 | PARAFUSO FERRO, ROSCA SOBERBA, CABECA CHATA, DE (5,5X50)MM | UN | 0.6718 | 0.29 | 5 | 0.2046
06042 | LUVA DE COBRE, SEM ANEL DE SOLDA, DE 022MM | UN | 0.2951 | 5.22 | 5 | 1.6174
06051 | COTOVELO DE COBRE, SEM ANEL DE SOLDA, DE 022MM | UN | 0.0466 | 7.98 | 5 | 0.3905
06060 | TE 90º DE COBRE RECOZIDO PARA SOLDA, DE 022MM | UN | 0.1087 | 11.55 | 5 | 1.3183
06069 | PASTA PARA TUBOS E CONEXOES DE COBRE, EM EMBALAGENS DE 450G | UN | 0.0031 | 29.81 | 5 | 0.097
07539 | TUBO DE COBRE, CLASSE "A", DIAM. 22MM | M | 1 | 57.59 | 5 | 60.4695
07557 | BUCHA DE REDUCAO DE BRONZE, DIAMETRO (35X22)MM | UN | 0.0117 | 10.997 | 5 | 0.1351
07560 | BUCHA DE REDUCAO DE COBRE, DIAMETRO (28X22)MM | UN | 0.0039 | 7.3283 | 5 | 0.03
07625 | SOLDA EM VARETAS COM ADICAO DE 35% DE PRATA | KG | 0.002 | 3450.5 | 5 | 7.2461
20039 | MAO-DE-OBRA DE BOMBEIRO HIDRAULICO DA CONSTRUCAO CIVIL, INCL | H | 1.4785 | 21.96 | 8.15 | 35.114
USIVE ENCARGOS SOCIAIS DESONERADOS
20132 | MAO-DE-OBRA DE SERVENTE DA CONSTRUCAO CIVIL, INCLUSIVE ENCAR | H | 1.478 | 15.87 | 8.15 | 25.3675
GOS SOCIAIS DESONERADOS
15.014.0015-0 | INSTALACAO COM TUBULACAO DE COBRE DE 28MM,PARA USO MEDICINAL | M |  | 164.09
,INCLUSIVE ACESSORIOS DE FIXACAO,CONEXOES E LIMPEZA,EXCLUSIV
E POSTO DE CONSUMO,PAINEL DE ALARME,VALVULA E CENTRAL DE DIS
TRIBUICAO (VIDE FAMILIA 18.050)
01993 | MAO-DE-OBRA DE BOMBEIRO HIDRAULICO DA CONSTRUCAO CIVIL, INCL | H | 1.5162 | 25.34 | 8.15 | 41.5518
USIVE ENCARGOS SOCIAIS
01999 | MAO-DE-OBRA DE SERVENTE DA CONSTRUCAO CIVIL, INCLUSIVE ENCAR | H | 1.5157 | 18.31 | 8.15 | 30.0143
GOS SOCIAIS
05271 | ABRACADEIRA TIPO COPO, DE 1.1/4" | UN | 0.6782 | 2.83 | 5 | 2.0153
05883 | BUCHA DE NYLON, TIPO S-08 | UN | 0.6782 | 0.0296 | 5 | 0.0211
05909 | PARAFUSO FERRO, ROSCA SOBERBA, CABECA CHATA, DE (5,5X50)MM | UN | 0.6782 | 0.29 | 5 | 0.2065
06043 | LUVA DE COBRE, SEM ANEL DE SOLDA, DE 028MM | UN | 0.1772 | 6.44 | 5 | 1.1982
06052 | COTOVELO DE COBRE, SEM ANEL DE SOLDA, DE 028MM | UN | 0.1562 | 13.24 | 5 | 2.1715
06061 | TE 90º DE COBRE RECOZIDO PARA SOLDA, DE 028MM | UN | 0.1087 | 20.41 | 5 | 2.3295
06069 | PASTA PARA TUBOS E CONEXOES DE COBRE, EM EMBALAGENS DE 450G | UN | 0.0032 | 29.81 | 5 | 0.1002
07540 | TUBO DE COBRE, CLASSE "A", DIAMETRO 028MM | M | 1 | 72.98 | 5 | 76.629
07553 | BUCHA DE REDUCAO DE BRONZE, DIAMETRO (42X28)MM | UN | 0.0117 | 15.7453 | 5 | 0.1934
07560 | BUCHA DE REDUCAO DE COBRE, DIAMETRO (28X22)MM | UN | 0.0039 | 7.3283 | 5 | 0.03
07568 | CURVA 45º DE BRONZE, DIAMETRO 28MM | UN | 0.0021 | 11.7838 | 5 | 0.026
07625 | SOLDA EM VARETAS COM ADICAO DE 35% DE PRATA | KG | 0.0021 | 3450.5 | 5 | 7.6084
15.014.0015-A | INSTALACAO COM TUBULACAO DE COBRE DE 28MM,PARA USO MEDICINAL | M |  | 154.55
,INCLUSIVE ACESSORIOS DE FIXACAO,CONEXOES E LIMPEZA,EXCLUSIV
E POSTO DE CONSUMO,PAINEL DE ALARME,VALVULA E CENTRAL DE DIS
TRIBUICAO (VIDE FAMILIA 18.050)
05271 | ABRACADEIRA TIPO COPO, DE 1.1/4" | UN | 0.6782 | 2.83 | 5 | 2.0153
05883 | BUCHA DE NYLON, TIPO S-08 | UN | 0.6782 | 0.0296 | 5 | 0.0211
05909 | PARAFUSO FERRO, ROSCA SOBERBA, CABECA CHATA, DE (5,5X50)MM | UN | 0.6782 | 0.29 | 5 | 0.2065
06043 | LUVA DE COBRE, SEM ANEL DE SOLDA, DE 028MM | UN | 0.1772 | 6.44 | 5 | 1.1982
06052 | COTOVELO DE COBRE, SEM ANEL DE SOLDA, DE 028MM | UN | 0.1562 | 13.24 | 5 | 2.1715
06061 | TE 90º DE COBRE RECOZIDO PARA SOLDA, DE 028MM | UN | 0.1087 | 20.41 | 5 | 2.3295
06069 | PASTA PARA TUBOS E CONEXOES DE COBRE, EM EMBALAGENS DE 450G | UN | 0.0032 | 29.81 | 5 | 0.1002
07540 | TUBO DE COBRE, CLASSE "A", DIAMETRO 028MM | M | 1 | 72.98 | 5 | 76.629
07553 | BUCHA DE REDUCAO DE BRONZE, DIAMETRO (42X28)MM | UN | 0.0117 | 15.7453 | 5 | 0.1934
07560 | BUCHA DE REDUCAO DE COBRE, DIAMETRO (28X22)MM | UN | 0.0039 | 7.3283 | 5 | 0.03
07568 | CURVA 45º DE BRONZE, DIAMETRO 28MM | UN | 0.0021 | 11.7838 | 5 | 0.026
07625 | SOLDA EM VARETAS COM ADICAO DE 35% DE PRATA | KG | 0.0021 | 3450.5 | 5 | 7.6084
20039 | MAO-DE-OBRA DE BOMBEIRO HIDRAULICO DA CONSTRUCAO CIVIL, INCL | H | 1.5162 | 21.96 | 8.15 | 36.0094
USIVE ENCARGOS SOCIAIS DESONERADOS
20132 | MAO-DE-OBRA DE SERVENTE DA CONSTRUCAO CIVIL, INCLUSIVE ENCAR | H | 1.5157 | 15.87 | 8.15 | 26.0146
GOS SOCIAIS DESONERADOS
15.014.0020-0 | INSTALACAO COM TUBULACAO DE COBRE DE 35MM,PARA USO MEDICINAL | M |  | 229.68
,INCLUSIVE ACESSORIOS DE FIXACAO,CONEXOES E LIMPEZA,EXCLUSIV
E POSTO DE CONSUMO,PAINEL DE ALARME,VALVULA E CENTRAL DE DIS
TRIBUICAO (VIDE FAMILIA 18.050)
01993 | MAO-DE-OBRA DE BOMBEIRO HIDRAULICO DA CONSTRUCAO CIVIL, INCL | H | 1.5549 | 25.34 | 8.15 | 42.6124
USIVE ENCARGOS SOCIAIS
01999 | MAO-DE-OBRA DE SERVENTE DA CONSTRUCAO CIVIL, INCLUSIVE ENCAR | H | 1.5544 | 18.31 | 8.15 | 30.7806
GOS SOCIAIS
05272 | ABRACADEIRA TIPO COPO, DE 1.1/2" | UN | 0.6782 | 2.85 | 5 | 2.0295
05883 | BUCHA DE NYLON, TIPO S-08 | UN | 0.6782 | 0.0296 | 5 | 0.0211
05909 | PARAFUSO FERRO, ROSCA SOBERBA, CABECA CHATA, DE (5,5X50)MM | UN | 0.6782 | 0.29 | 5 | 0.2065
06044 | LUVA DE COBRE, SEM ANEL DE SOLDA, DE 035MM | UN | 0.1772 | 13.87 | 5 | 2.5807
06053 | COTOVELO DE COBRE, SEM ANEL DE SOLDA, DE 035MM | UN | 0.1079 | 21.23 | 5 | 2.4053
06062 | TE 90º DE COBRE RECOZIDO PARA SOLDA, DE 035MM | UN | 0.1087 | 29.56 | 5 | 3.3738
06069 | PASTA PARA TUBOS E CONEXOES DE COBRE, EM EMBALAGENS DE 450G | UN | 0.0033 | 29.81 | 5 | 0.1033
07541 | TUBO DE COBRE, CLASSE "A", DIAMETRO 035MM | M | 1 | 130.87 | 5 | 137.4135
07556 | BUCHA DE REDUCAO DE BRONZE, DIAMETRO (42X35)MM | UN | 0.0117 | 15.7179 | 5 | 0.1931
07625 | SOLDA EM VARETAS COM ADICAO DE 35% DE PRATA | KG | 0.0022 | 3450.5 | 5 | 7.9707
15.014.0020-A | INSTALACAO COM TUBULACAO DE COBRE DE 35MM,PARA USO MEDICINAL | M |  | 219.9
,INCLUSIVE ACESSORIOS DE FIXACAO,CONEXOES E LIMPEZA,EXCLUSIV
E POSTO DE CONSUMO,PAINEL DE ALARME,VALVULA E CENTRAL DE DIS
TRIBUICAO (VIDE FAMILIA 18.050)
05272 | ABRACADEIRA TIPO COPO, DE 1.1/2" | UN | 0.6782 | 2.85 | 5 | 2.0295
05883 | BUCHA DE NYLON, TIPO S-08 | UN | 0.6782 | 0.0296 | 5 | 0.0211
05909 | PARAFUSO FERRO, ROSCA SOBERBA, CABECA CHATA, DE (5,5X50)MM | UN | 0.6782 | 0.29 | 5 | 0.2065
06044 | LUVA DE COBRE, SEM ANEL DE SOLDA, DE 035MM | UN | 0.1772 | 13.87 | 5 | 2.5807
06053 | COTOVELO DE COBRE, SEM ANEL DE SOLDA, DE 035MM | UN | 0.1079 | 21.23 | 5 | 2.4053
06062 | TE 90º DE COBRE RECOZIDO PARA SOLDA, DE 035MM | UN | 0.1087 | 29.56 | 5 | 3.3738
06069 | PASTA PARA TUBOS E CONEXOES DE COBRE, EM EMBALAGENS DE 450G | UN | 0.0033 | 29.81 | 5 | 0.1033
07541 | TUBO DE COBRE, CLASSE "A", DIAMETRO 035MM | M | 1 | 130.87 | 5 | 137.4135
07556 | BUCHA DE REDUCAO DE BRONZE, DIAMETRO (42X35)MM | UN | 0.0117 | 15.7179 | 5 | 0.1931
07625 | SOLDA EM VARETAS COM ADICAO DE 35% DE PRATA | KG | 0.0022 | 3450.5 | 5 | 7.9707
20039 | MAO-DE-OBRA DE BOMBEIRO HIDRAULICO DA CONSTRUCAO CIVIL, INCL | H | 1.5549 | 21.96 | 8.15 | 36.9285
USIVE ENCARGOS SOCIAIS DESONERADOS
20132 | MAO-DE-OBRA DE SERVENTE DA CONSTRUCAO CIVIL, INCLUSIVE ENCAR | H | 1.5544 | 15.87 | 8.15 | 26.6788
GOS SOCIAIS DESONERADOS
15.014.0025-0 | INSTALACAO COM TUBULACAO DE COBRE DE 42MM,PARA USO MEDICINAL | M |  | 261.3
,INCLUSIVE ACESSORIOS DE FIXACAO,CONEXOES E LIMPEZA,EXCLUSIV
E POSTO DE CONSUMO,PAINEL DE ALARME,VALVULA E CENTRAL DE DIS
TRIBUICAO (VIDE FAMILIA 18.050)
01993 | MAO-DE-OBRA DE BOMBEIRO HIDRAULICO DA CONSTRUCAO CIVIL, INCL | H | 1.5945 | 25.34 | 8.15 | 43.6976
USIVE ENCARGOS SOCIAIS
01999 | MAO-DE-OBRA DE SERVENTE DA CONSTRUCAO CIVIL, INCLUSIVE ENCAR | H | 1.594 | 18.31 | 8.15 | 31.5648
GOS SOCIAIS
05273 | ABRACADEIRA TIPO COPO, DE 2" | UN | 0.6718 | 3 | 5 | 2.1162
05883 | BUCHA DE NYLON, TIPO S-08 | UN | 0.6718 | 0.0296 | 5 | 0.0209
05909 | PARAFUSO FERRO, ROSCA SOBERBA, CABECA CHATA, DE (5,5X50)MM | UN | 0.6718 | 0.29 | 5 | 0.2046
06045 | LUVA DE COBRE, SEM ANEL DE SOLDA, DE 042MM | UN | 0.1772 | 19.28 | 5 | 3.5872
06054 | COTOVELO DE COBRE, SEM ANEL DE SOLDA, DE 042MM | UN | 0.1079 | 30.54 | 5 | 3.46
06063 | TE 90º DE COBRE RECOZIDO PARA SOLDA, DE 042MM | UN | 0.1087 | 42.07 | 5 | 4.8017
06069 | PASTA PARA TUBOS E CONEXOES DE COBRE, EM EMBALAGENS DE 450G | UN | 0.0034 | 29.81 | 5 | 0.1064
07542 | TUBO DE COBRE, CLASSE "A", DIAMETRO 042MM | M | 1 | 155.54 | 5 | 163.317
07559 | BUCHA DE REDUCAO DE BRONZE, DIAMETRO (54X42)MM | UN | 0.0039 | 24.2538 | 5 | 0.0993
07625 | SOLDA EM VARETAS COM ADICAO DE 35% DE PRATA | KG | 0.0023 | 3450.5 | 5 | 8.333
15.014.0025-A | INSTALACAO COM TUBULACAO DE COBRE DE 42MM,PARA USO MEDICINAL | M |  | 251.27
,INCLUSIVE ACESSORIOS DE FIXACAO,CONEXOES E LIMPEZA,EXCLUSIV
E POSTO DE CONSUMO,PAINEL DE ALARME,VALVULA E CENTRAL DE DIS
TRIBUICAO (VIDE FAMILIA 18.050)
05273 | ABRACADEIRA TIPO COPO, DE 2" | UN | 0.6718 | 3 | 5 | 2.1162
05883 | BUCHA DE NYLON, TIPO S-08 | UN | 0.6718 | 0.0296 | 5 | 0.0209
05909 | PARAFUSO FERRO, ROSCA SOBERBA, CABECA CHATA, DE (5,5X50)MM | UN | 0.6718 | 0.29 | 5 | 0.2046
06045 | LUVA DE COBRE, SEM ANEL DE SOLDA, DE 042MM | UN | 0.1772 | 19.28 | 5 | 3.5872
06054 | COTOVELO DE COBRE, SEM ANEL DE SOLDA, DE 042MM | UN | 0.1079 | 30.54 | 5 | 3.46
06063 | TE 90º DE COBRE RECOZIDO PARA SOLDA, DE 042MM | UN | 0.1087 | 42.07 | 5 | 4.8017
06069 | PASTA PARA TUBOS E CONEXOES DE COBRE, EM EMBALAGENS DE 450G | UN | 0.0034 | 29.81 | 5 | 0.1064
07542 | TUBO DE COBRE, CLASSE "A", DIAMETRO 042MM | M | 1 | 155.54 | 5 | 163.317
07559 | BUCHA DE REDUCAO DE BRONZE, DIAMETRO (54X42)MM | UN | 0.0039 | 24.2538 | 5 | 0.0993
07625 | SOLDA EM VARETAS COM ADICAO DE 35% DE PRATA | KG | 0.0023 | 3450.5 | 5 | 8.333
20039 | MAO-DE-OBRA DE BOMBEIRO HIDRAULICO DA CONSTRUCAO CIVIL, INCL | H | 1.5945 | 21.96 | 8.15 | 37.869
USIVE ENCARGOS SOCIAIS DESONERADOS
20132 | MAO-DE-OBRA DE SERVENTE DA CONSTRUCAO CIVIL, INCLUSIVE ENCAR | H | 1.594 | 15.87 | 8.15 | 27.3585
GOS SOCIAIS DESONERADOS
15.014.0030-0 | INSTALACAO COM TUBULACAO DE COBRE DE 54MM,PARA USO MEDICINAL | M |  | 323.67
,INCLUSIVE ACESSORIOS DE FIXACAO,CONEXOES E LIMPEZA,EXCLUSIV
E POSTO DE CONSUMO,PAINEL DE ALARME,VALVULA E CENTRAL DE DIS
TRIBUICAO (VIDE FAMILIA 18.050)
01993 | MAO-DE-OBRA DE BOMBEIRO HIDRAULICO DA CONSTRUCAO CIVIL, INCL | H | 1.635 | 25.34 | 8.15 | 44.8075
USIVE ENCARGOS SOCIAIS
01999 | MAO-DE-OBRA DE SERVENTE DA CONSTRUCAO CIVIL, INCLUSIVE ENCAR | H | 1.6346 | 18.31 | 8.15 | 32.3688
GOS SOCIAIS
05274 | ABRACADEIRA TIPO COPO, DE 2.1/2" | UN | 0.6718 | 3.29 | 5 | 2.3207
05883 | BUCHA DE NYLON, TIPO S-08 | UN | 0.6718 | 0.0296 | 5 | 0.0209
05909 | PARAFUSO FERRO, ROSCA SOBERBA, CABECA CHATA, DE (5,5X50)MM | UN | 0.6718 | 0.29 | 5 | 0.2046
06046 | LUVA DE COBRE, SEM ANEL DE SOLDA, DE 054MM | UN | 0.1772 | 23.6 | 5 | 4.391
06055 | COTOVELO DE COBRE, SEM ANEL DE SOLDA, DE 054MM | UN | 0.1079 | 44.15 | 5 | 5.002
06064 | TE 90º DE COBRE RECOZIDO PARA SOLDA, DE 054MM | UN | 0.1087 | 67.05 | 5 | 7.6528
06069 | PASTA PARA TUBOS E CONEXOES DE COBRE, EM EMBALAGENS DE 450G | UN | 0.0035 | 29.81 | 5 | 0.1096
07543 | TUBO DE COBRE, CLASSE "A", DIAMETRO 054MM | M | 1 | 207.44 | 5 | 217.812
07558 | BUCHA DE REDUCAO DE BRONZE, DIAMETRO (66X54)MM | UN | 0.0039 | 70.2821 | 5 | 0.2878
07625 | SOLDA EM VARETAS COM ADICAO DE 35% DE PRATA | KG | 0.0024 | 3450.5 | 5 | 8.6953
15.014.0030-A | INSTALACAO COM TUBULACAO DE COBRE DE 54MM,PARA USO MEDICINAL | M |  | 313.38
,INCLUSIVE ACESSORIOS DE FIXACAO,CONEXOES E LIMPEZA,EXCLUSIV
E POSTO DE CONSUMO,PAINEL DE ALARME,VALVULA E CENTRAL DE DIS
TRIBUICAO (VIDE FAMILIA 18.050)
05274 | ABRACADEIRA TIPO COPO, DE 2.1/2" | UN | 0.6718 | 3.29 | 5 | 2.3207
05883 | BUCHA DE NYLON, TIPO S-08 | UN | 0.6718 | 0.0296 | 5 | 0.0209
05909 | PARAFUSO FERRO, ROSCA SOBERBA, CABECA CHATA, DE (5,5X50)MM | UN | 0.6718 | 0.29 | 5 | 0.2046
06046 | LUVA DE COBRE, SEM ANEL DE SOLDA, DE 054MM | UN | 0.1772 | 23.6 | 5 | 4.391
06055 | COTOVELO DE COBRE, SEM ANEL DE SOLDA, DE 054MM | UN | 0.1079 | 44.15 | 5 | 5.002
06064 | TE 90º DE COBRE RECOZIDO PARA SOLDA, DE 054MM | UN | 0.1087 | 67.05 | 5 | 7.6528
06069 | PASTA PARA TUBOS E CONEXOES DE COBRE, EM EMBALAGENS DE 450G | UN | 0.0035 | 29.81 | 5 | 0.1096
07543 | TUBO DE COBRE, CLASSE "A", DIAMETRO 054MM | M | 1 | 207.44 | 5 | 217.812
07558 | BUCHA DE REDUCAO DE BRONZE, DIAMETRO (66X54)MM | UN | 0.0039 | 70.2821 | 5 | 0.2878
07625 | SOLDA EM VARETAS COM ADICAO DE 35% DE PRATA | KG | 0.0024 | 3450.5 | 5 | 8.6953
20039 | MAO-DE-OBRA DE BOMBEIRO HIDRAULICO DA CONSTRUCAO CIVIL, INCL | H | 1.635 | 21.96 | 8.15 | 38.8308
USIVE ENCARGOS SOCIAIS DESONERADOS
20132 | MAO-DE-OBRA DE SERVENTE DA CONSTRUCAO CIVIL, INCLUSIVE ENCAR | H | 1.6346 | 15.87 | 8.15 | 28.0553
GOS SOCIAIS DESONERADOS
15.014.0035-0 | INSTALACAO COM TUBULACAO DE COBRE DE 66MM,PARA USO MEDICINAL | M |  | 455.29
,INCLUSIVE ACESSORIOS DE FIXACAO,CONEXOES E LIMPEZA,EXCLUSIV
E POSTO DE CONSUMO,PAINEL DE ALARME,VALVULA E CENTRAL DE DIS
TRIBUICAO (VIDE FAMILIA 18.050)
01993 | MAO-DE-OBRA DE BOMBEIRO HIDRAULICO DA CONSTRUCAO CIVIL, INCL | H | 1.6769 | 25.34 | 8.15 | 45.9558
USIVE ENCARGOS SOCIAIS
01999 | MAO-DE-OBRA DE SERVENTE DA CONSTRUCAO CIVIL, INCLUSIVE ENCAR | H | 1.6763 | 18.31 | 8.15 | 33.1945
GOS SOCIAIS
05275 | ABRACADEIRA TIPO COPO, DE 3" | UN | 0.6718 | 3.52 | 5 | 2.483
05883 | BUCHA DE NYLON, TIPO S-08 | UN | 0.6718 | 0.0296 | 5 | 0.0209
05909 | PARAFUSO FERRO, ROSCA SOBERBA, CABECA CHATA, DE (5,5X50)MM | UN | 0.6718 | 0.29 | 5 | 0.2046
06047 | LUVA DE COBRE, SEM ANEL DE SOLDA, DE 066MM | UN | 0.1772 | 32.33 | 5 | 6.0153
06056 | COTOVELO DE COBRE, SEM ANEL DE SOLDA, DE 066MM | UN | 0.1079 | 133.44 | 5 | 15.1181
06065 | TE 90º DE COBRE RECOZIDO PARA SOLDA, DE 066MM | UN | 0.1087 | 109.01 | 5 | 12.4419
06069 | PASTA PARA TUBOS E CONEXOES DE COBRE, EM EMBALAGENS DE 450G | UN | 0.0036 | 29.81 | 5 | 0.1127
07544 | TUBO DE COBRE, CLASSE "A", DIAMETRO 066MM | M | 1 | 314.67 | 5 | 330.4035
07558 | BUCHA DE REDUCAO DE BRONZE, DIAMETRO (66X54)MM | UN | 0.0039 | 70.2821 | 5 | 0.2878
07625 | SOLDA EM VARETAS COM ADICAO DE 35% DE PRATA | KG | 0.0025 | 3450.5 | 5 | 9.0576
15.014.0035-A | INSTALACAO COM TUBULACAO DE COBRE DE 66MM,PARA USO MEDICINAL | M |  | 444.74
,INCLUSIVE ACESSORIOS DE FIXACAO,CONEXOES E LIMPEZA,EXCLUSIV
E POSTO DE CONSUMO,PAINEL DE ALARME,VALVULA E CENTRAL DE DIS
TRIBUICAO (VIDE FAMILIA 18.050)
05275 | ABRACADEIRA TIPO COPO, DE 3" | UN | 0.6718 | 3.52 | 5 | 2.483
05883 | BUCHA DE NYLON, TIPO S-08 | UN | 0.6718 | 0.0296 | 5 | 0.0209
05909 | PARAFUSO FERRO, ROSCA SOBERBA, CABECA CHATA, DE (5,5X50)MM | UN | 0.6718 | 0.29 | 5 | 0.2046
06047 | LUVA DE COBRE, SEM ANEL DE SOLDA, DE 066MM | UN | 0.1772 | 32.33 | 5 | 6.0153
06056 | COTOVELO DE COBRE, SEM ANEL DE SOLDA, DE 066MM | UN | 0.1079 | 133.44 | 5 | 15.1181
06065 | TE 90º DE COBRE RECOZIDO PARA SOLDA, DE 066MM | UN | 0.1087 | 109.01 | 5 | 12.4419
06069 | PASTA PARA TUBOS E CONEXOES DE COBRE, EM EMBALAGENS DE 450G | UN | 0.0036 | 29.81 | 5 | 0.1127
07544 | TUBO DE COBRE, CLASSE "A", DIAMETRO 066MM | M | 1 | 314.67 | 5 | 330.4035
07558 | BUCHA DE REDUCAO DE BRONZE, DIAMETRO (66X54)MM | UN | 0.0039 | 70.2821 | 5 | 0.2878
07625 | SOLDA EM VARETAS COM ADICAO DE 35% DE PRATA | KG | 0.0025 | 3450.5 | 5 | 9.0576
20039 | MAO-DE-OBRA DE BOMBEIRO HIDRAULICO DA CONSTRUCAO CIVIL, INCL | H | 1.6769 | 21.96 | 8.15 | 39.8259
USIVE ENCARGOS SOCIAIS DESONERADOS
20132 | MAO-DE-OBRA DE SERVENTE DA CONSTRUCAO CIVIL, INCLUSIVE ENCAR | H | 1.6763 | 15.87 | 8.15 | 28.771
GOS SOCIAIS DESONERADOS
15.014.0150-0 | INSTALACAO DE SISTEMA DE AQUECIMENTO SOLAR DE AGUA,DE BAIXA | UN |  | 3193.7
PRESSAO,CONFORME ABNT NBR 15569,PARA 100 E 200L E 1 COLETOR
SOLAR,INCLUSIVE COLETOR SOLAR,EXCLUSIVE RESERVATORIO (VER FA
MILIA 18.210)
00702 | REGISTRO DE GAVETA DE BRONZE, DE 1ª QUALIDADE COM ROSCA DE A | UN | 3 | 29.52 | 0 | 88.56
MBOS OS LADOS, DE 3/4"
00703 | REGISTRO DE GAVETA DE BRONZE, DE 1ª QUALIDADE COM ROSCA DE A | UN | 4 | 66.44 | 0 | 265.76
MBOS OS LADOS, DE 1"
00791 | CAIXA D'AGUA, FIBRA DE VIDRO OU POLIETILENO, COM CAPACIDADE | UN | 1 | 212.99 | 0 | 212.99
APROXIMADAMENTE DE 0300 LITROS
01975 | MAO-DE-OBRA DE MONTADOR A (MONTAGEM DE ESTRUTURAS METALICAS) | H | 0.8 | 27.26 | 3 | 22.4622
, INCLUSIVE ENCARGOS SOCIAIS
01993 | MAO-DE-OBRA DE BOMBEIRO HIDRAULICO DA CONSTRUCAO CIVIL, INCL | H | 8.635 | 25.34 | 3 | 225.3752
USIVE ENCARGOS SOCIAIS
01999 | MAO-DE-OBRA DE SERVENTE DA CONSTRUCAO CIVIL, INCLUSIVE ENCAR | H | 8.635 | 18.31 | 3 | 162.8501
GOS SOCIAIS
02339 | ADESIVO PLASTICO PARA PVC RIGIDO, EM BISNAGA DE 75G | UN | 2.7333 | 4.33 | 0 | 11.8352
04746 | TORNEIRA DE BOIA EM BRONZE, DE PRESSAO, DE 1" | UN | 1 | 59.44 | 0 | 59.44
07145 | ADAPTADOR DE PVC, SOLDAVEL, COM FLANGES LIVRES PARA CAIXA D` | UN | 2 | 19.47 | 0 | 38.94
AGUA, DE 032MMX1"
07264 | HASTE DE FIXACAO PARA TELHAS METALICAS COM MEDIDAS APROXIMAD | UN | 4 | 3.04 | 0 | 12.16
AS DE 1/4" X 400MM, COM VEDACAO
07888 | TUBO ESPONJOSO EM POLIETILENO EXPANDIDO, NO DIAMETRO DE 7/8" | M | 12.276 | 2.0346 | 0 | 24.9767
07889 | TUBO ESPONJOSO EM POLIETILENO EXPANDIDO, NO DIAMETRO DE 1.1/ | M | 5.771 | 2.3 | 0 | 13.2733
8"
11300 | COLETOR SOLAR PARA AQUECIMENTO DE AGUA, MEDINDO (1X2)M, CONF | UN | 1 | 1028.97 | 0 | 1028.97
ORME ABNT NBR 17003
12796 | TUBO CPVC RIGIDO, 22MM, SOLDAVEL, PARA AGUA QUENTE E FRIA | M | 12.276 | 14.69 | 5 | 189.3512
12797 | TUBO CPVC RIGIDO, 28MM, SOLDAVEL, PARA AGUA QUENTE E FRIA | M | 5.771 | 25.09 | 5 | 152.0341
14949 | JOELHO DE 90º DE CPVC RIGIDO, SOLDAVEL, DE 22MM | UN | 5 | 3.22 | 0 | 16.1
14950 | JOELHO DE 90º DE CPVC RIGIDO, SOLDAVEL, DE 28MM | UN | 6 | 7.15 | 0 | 42.9
14951 | BUCHA DE REDUCAO DE CPVC RIGIDO, SOLDAVEL, DE 28MM X 22MM | UN | 3 | 3.39 | 0 | 10.17
14952 | LUVA DE TRANSICAO DE CPVC RIGIDO, SOLDAVEL, DE 22MM X 3/4" | UN | 3 | 10.08 | 0 | 30.24
14953 | LUVA DE TRANSICAO DE CPVC RIGIDO, SOLDAVEL, DE 28MM X 1" | UN | 4 | 20.9 | 0 | 83.6
14954 | TE 90º DE CPVC RIGIDO, SOLDAVEL, DE 28MM | UN | 2 | 8.64 | 0 | 17.28
14955 | CONECTOR DE CPVC, RIGIDO, SOLDAVEL, DE 22MM X 3/4" | UN | 6 | 19.57 | 0 | 117.42
14956 | CONECTOR DE CPVC, RIGIDO, SOLDAVEL, DE 28MM X 1" | UN | 7 | 29.77 | 0 | 208.39
14957 | CONECTOR MACHO EM LATAO DE 22MM X 3/4", SEM SOLDA, PARA TUBO | UN | 3 | 35.58 | 0 | 106.74
DE COBRE OU COLETOR SOLAR
14958 | TAMPAO EM LATAO DE 22MM, SEM SOLDA, PARA TUBO DE COBRE OU CO | UN | 1 | 51.89 | 0 | 51.89
LETOR SOLAR
15.014.0150-A | INSTALACAO DE SISTEMA DE AQUECIMENTO SOLAR DE AGUA,DE BAIXA | UN |  | 3138.94
PRESSAO,CONFORME ABNT NBR 15569,PARA 100 E 200L E 1 COLETOR
SOLAR,INCLUSIVE COLETOR SOLAR,EXCLUSIVE RESERVATORIO (VER FA
MILIA 18.210)
00702 | REGISTRO DE GAVETA DE BRONZE, DE 1ª QUALIDADE COM ROSCA DE A | UN | 3 | 29.52 | 0 | 88.56
MBOS OS LADOS, DE 3/4"
00703 | REGISTRO DE GAVETA DE BRONZE, DE 1ª QUALIDADE COM ROSCA DE A | UN | 4 | 66.44 | 0 | 265.76
MBOS OS LADOS, DE 1"
00791 | CAIXA D'AGUA, FIBRA DE VIDRO OU POLIETILENO, COM CAPACIDADE | UN | 1 | 212.99 | 0 | 212.99
APROXIMADAMENTE DE 0300 LITROS
02339 | ADESIVO PLASTICO PARA PVC RIGIDO, EM BISNAGA DE 75G | UN | 2.7333 | 4.33 | 0 | 11.8352
04746 | TORNEIRA DE BOIA EM BRONZE, DE PRESSAO, DE 1" | UN | 1 | 59.44 | 0 | 59.44
07145 | ADAPTADOR DE PVC, SOLDAVEL, COM FLANGES LIVRES PARA CAIXA D` | UN | 2 | 19.47 | 0 | 38.94
AGUA, DE 032MMX1"
07264 | HASTE DE FIXACAO PARA TELHAS METALICAS COM MEDIDAS APROXIMAD | UN | 4 | 3.04 | 0 | 12.16
AS DE 1/4" X 400MM, COM VEDACAO
07888 | TUBO ESPONJOSO EM POLIETILENO EXPANDIDO, NO DIAMETRO DE 7/8" | M | 12.276 | 2.0346 | 0 | 24.9767
07889 | TUBO ESPONJOSO EM POLIETILENO EXPANDIDO, NO DIAMETRO DE 1.1/ | M | 5.771 | 2.3 | 0 | 13.2733
8"
11300 | COLETOR SOLAR PARA AQUECIMENTO DE AGUA, MEDINDO (1X2)M, CONF | UN | 1 | 1028.97 | 0 | 1028.97
ORME ABNT NBR 17003
12796 | TUBO CPVC RIGIDO, 22MM, SOLDAVEL, PARA AGUA QUENTE E FRIA | M | 12.276 | 14.69 | 5 | 189.3512
12797 | TUBO CPVC RIGIDO, 28MM, SOLDAVEL, PARA AGUA QUENTE E FRIA | M | 5.771 | 25.09 | 5 | 152.0341
14949 | JOELHO DE 90º DE CPVC RIGIDO, SOLDAVEL, DE 22MM | UN | 5 | 3.22 | 0 | 16.1
14950 | JOELHO DE 90º DE CPVC RIGIDO, SOLDAVEL, DE 28MM | UN | 6 | 7.15 | 0 | 42.9
14951 | BUCHA DE REDUCAO DE CPVC RIGIDO, SOLDAVEL, DE 28MM X 22MM | UN | 3 | 3.39 | 0 | 10.17
14952 | LUVA DE TRANSICAO DE CPVC RIGIDO, SOLDAVEL, DE 22MM X 3/4" | UN | 3 | 10.08 | 0 | 30.24
14953 | LUVA DE TRANSICAO DE CPVC RIGIDO, SOLDAVEL, DE 28MM X 1" | UN | 4 | 20.9 | 0 | 83.6
14954 | TE 90º DE CPVC RIGIDO, SOLDAVEL, DE 28MM | UN | 2 | 8.64 | 0 | 17.28
14955 | CONECTOR DE CPVC, RIGIDO, SOLDAVEL, DE 22MM X 3/4" | UN | 6 | 19.57 | 0 | 117.42
14956 | CONECTOR DE CPVC, RIGIDO, SOLDAVEL, DE 28MM X 1" | UN | 7 | 29.77 | 0 | 208.39
14957 | CONECTOR MACHO EM LATAO DE 22MM X 3/4", SEM SOLDA, PARA TUBO | UN | 3 | 35.58 | 0 | 106.74
DE COBRE OU COLETOR SOLAR
14958 | TAMPAO EM LATAO DE 22MM, SEM SOLDA, PARA TUBO DE COBRE OU CO | UN | 1 | 51.89 | 0 | 51.89
LETOR SOLAR
20039 | MAO-DE-OBRA DE BOMBEIRO HIDRAULICO DA CONSTRUCAO CIVIL, INCL | H | 8.635 | 21.96 | 3 | 195.3133
USIVE ENCARGOS SOCIAIS DESONERADOS
20102 | MAO-DE-OBRA DE MONTADOR A (MONTAGEM DE ESTRUTURAS METALICAS) | H | 0.8 | 23.62 | 3 | 19.4629
, INCLUSIVE ENCARGOS SOCIAIS DESONERADOS
20132 | MAO-DE-OBRA DE SERVENTE DA CONSTRUCAO CIVIL, INCLUSIVE ENCAR | H | 8.635 | 15.87 | 3 | 141.1486
GOS SOCIAIS DESONERADOS
15.014.0155-0 | INSTALACAO DE SISTEMA DE AQUECIMENTO SOLAR DE AGUA,DE BAIXA | UN |  | 4343.83
PRESSAO,CONFORME ABNT NBR 15569,PARA 300 E 400L E 2 COLETORE
S SOLARES,INCLUSIVE COLETOR SOLAR,EXCLUSIVE RESERVATORIO (VE
R FAMILIA 18.210)
00702 | REGISTRO DE GAVETA DE BRONZE, DE 1ª QUALIDADE COM ROSCA DE A | UN | 3 | 29.52 | 0 | 88.56
MBOS OS LADOS, DE 3/4"
00703 | REGISTRO DE GAVETA DE BRONZE, DE 1ª QUALIDADE COM ROSCA DE A | UN | 4 | 66.44 | 0 | 265.76
MBOS OS LADOS, DE 1"
00791 | CAIXA D'AGUA, FIBRA DE VIDRO OU POLIETILENO, COM CAPACIDADE | UN | 1 | 212.99 | 0 | 212.99
APROXIMADAMENTE DE 0300 LITROS
01975 | MAO-DE-OBRA DE MONTADOR A (MONTAGEM DE ESTRUTURAS METALICAS) | H | 1.6 | 27.26 | 3 | 44.9245
, INCLUSIVE ENCARGOS SOCIAIS
01993 | MAO-DE-OBRA DE BOMBEIRO HIDRAULICO DA CONSTRUCAO CIVIL, INCL | H | 8.941 | 25.34 | 3 | 233.3619
USIVE ENCARGOS SOCIAIS
01999 | MAO-DE-OBRA DE SERVENTE DA CONSTRUCAO CIVIL, INCLUSIVE ENCAR | H | 8.941 | 18.31 | 3 | 168.621
GOS SOCIAIS
02339 | ADESIVO PLASTICO PARA PVC RIGIDO, EM BISNAGA DE 75G | UN | 2.7333 | 4.33 | 0 | 11.8352
04746 | TORNEIRA DE BOIA EM BRONZE, DE PRESSAO, DE 1" | UN | 1 | 59.44 | 0 | 59.44
07145 | ADAPTADOR DE PVC, SOLDAVEL, COM FLANGES LIVRES PARA CAIXA D` | UN | 2 | 19.47 | 0 | 38.94
AGUA, DE 032MMX1"
07264 | HASTE DE FIXACAO PARA TELHAS METALICAS COM MEDIDAS APROXIMAD | UN | 8 | 3.04 | 0 | 24.32
AS DE 1/4" X 400MM, COM VEDACAO
07888 | TUBO ESPONJOSO EM POLIETILENO EXPANDIDO, NO DIAMETRO DE 7/8" | M | 12.276 | 2.0346 | 0 | 24.9767
07889 | TUBO ESPONJOSO EM POLIETILENO EXPANDIDO, NO DIAMETRO DE 1.1/ | M | 5.971 | 2.3 | 0 | 13.7333
8"
11300 | COLETOR SOLAR PARA AQUECIMENTO DE AGUA, MEDINDO (1X2)M, CONF | UN | 2 | 1028.97 | 0 | 2057.94
ORME ABNT NBR 17003
12796 | TUBO CPVC RIGIDO, 22MM, SOLDAVEL, PARA AGUA QUENTE E FRIA | M | 12.276 | 14.69 | 5 | 189.3512
12797 | TUBO CPVC RIGIDO, 28MM, SOLDAVEL, PARA AGUA QUENTE E FRIA | M | 5.771 | 25.09 | 5 | 152.0341
14949 | JOELHO DE 90º DE CPVC RIGIDO, SOLDAVEL, DE 22MM | UN | 5 | 3.22 | 0 | 16.1
14950 | JOELHO DE 90º DE CPVC RIGIDO, SOLDAVEL, DE 28MM | UN | 6 | 7.15 | 0 | 42.9
14951 | BUCHA DE REDUCAO DE CPVC RIGIDO, SOLDAVEL, DE 28MM X 22MM | UN | 3 | 3.39 | 0 | 10.17
14952 | LUVA DE TRANSICAO DE CPVC RIGIDO, SOLDAVEL, DE 22MM X 3/4" | UN | 3 | 10.08 | 0 | 30.24
14953 | LUVA DE TRANSICAO DE CPVC RIGIDO, SOLDAVEL, DE 28MM X 1" | UN | 4 | 20.9 | 0 | 83.6
14954 | TE 90º DE CPVC RIGIDO, SOLDAVEL, DE 28MM | UN | 2 | 8.64 | 0 | 17.28
14955 | CONECTOR DE CPVC, RIGIDO, SOLDAVEL, DE 22MM X 3/4" | UN | 6 | 19.57 | 0 | 117.42
14956 | CONECTOR DE CPVC, RIGIDO, SOLDAVEL, DE 28MM X 1" | UN | 7 | 29.77 | 0 | 208.39
14957 | CONECTOR MACHO EM LATAO DE 22MM X 3/4", SEM SOLDA, PARA TUBO | UN | 3 | 35.58 | 0 | 106.74
DE COBRE OU COLETOR SOLAR
14958 | TAMPAO EM LATAO DE 22MM, SEM SOLDA, PARA TUBO DE COBRE OU CO | UN | 1 | 51.89 | 0 | 51.89
LETOR SOLAR
14959 | UNIAO EM LATAO DE 22MM X 22MM, SEM SOLDA, PARA TUBO DE COBRE | UN | 2 | 36.16 | 0 | 72.32
OU COLETOR SOLAR
15.014.0155-A | INSTALACAO DE SISTEMA DE AQUECIMENTO SOLAR DE AGUA,DE BAIXA | UN |  | 4284.24
PRESSAO,CONFORME ABNT NBR 15569,PARA 300 E 400L E 2 COLETORE
S SOLARES,INCLUSIVE COLETOR SOLAR,EXCLUSIVE RESERVATORIO (VE
R FAMILIA 18.210)
00702 | REGISTRO DE GAVETA DE BRONZE, DE 1ª QUALIDADE COM ROSCA DE A | UN | 3 | 29.52 | 0 | 88.56
MBOS OS LADOS, DE 3/4"
00703 | REGISTRO DE GAVETA DE BRONZE, DE 1ª QUALIDADE COM ROSCA DE A | UN | 4 | 66.44 | 0 | 265.76
MBOS OS LADOS, DE 1"
00791 | CAIXA D'AGUA, FIBRA DE VIDRO OU POLIETILENO, COM CAPACIDADE | UN | 1 | 212.99 | 0 | 212.99
APROXIMADAMENTE DE 0300 LITROS
02339 | ADESIVO PLASTICO PARA PVC RIGIDO, EM BISNAGA DE 75G | UN | 2.7333 | 4.33 | 0 | 11.8352
04746 | TORNEIRA DE BOIA EM BRONZE, DE PRESSAO, DE 1" | UN | 1 | 59.44 | 0 | 59.44
07145 | ADAPTADOR DE PVC, SOLDAVEL, COM FLANGES LIVRES PARA CAIXA D` | UN | 2 | 19.47 | 0 | 38.94
AGUA, DE 032MMX1"
07264 | HASTE DE FIXACAO PARA TELHAS METALICAS COM MEDIDAS APROXIMAD | UN | 8 | 3.04 | 0 | 24.32
AS DE 1/4" X 400MM, COM VEDACAO
07888 | TUBO ESPONJOSO EM POLIETILENO EXPANDIDO, NO DIAMETRO DE 7/8" | M | 12.276 | 2.0346 | 0 | 24.9767
07889 | TUBO ESPONJOSO EM POLIETILENO EXPANDIDO, NO DIAMETRO DE 1.1/ | M | 5.971 | 2.3 | 0 | 13.7333
8"
11300 | COLETOR SOLAR PARA AQUECIMENTO DE AGUA, MEDINDO (1X2)M, CONF | UN | 2 | 1028.97 | 0 | 2057.94
ORME ABNT NBR 17003
12796 | TUBO CPVC RIGIDO, 22MM, SOLDAVEL, PARA AGUA QUENTE E FRIA | M | 12.276 | 14.69 | 5 | 189.3512
12797 | TUBO CPVC RIGIDO, 28MM, SOLDAVEL, PARA AGUA QUENTE E FRIA | M | 5.771 | 25.09 | 5 | 152.0341
14949 | JOELHO DE 90º DE CPVC RIGIDO, SOLDAVEL, DE 22MM | UN | 5 | 3.22 | 0 | 16.1
14950 | JOELHO DE 90º DE CPVC RIGIDO, SOLDAVEL, DE 28MM | UN | 6 | 7.15 | 0 | 42.9
14951 | BUCHA DE REDUCAO DE CPVC RIGIDO, SOLDAVEL, DE 28MM X 22MM | UN | 3 | 3.39 | 0 | 10.17
14952 | LUVA DE TRANSICAO DE CPVC RIGIDO, SOLDAVEL, DE 22MM X 3/4" | UN | 3 | 10.08 | 0 | 30.24
14953 | LUVA DE TRANSICAO DE CPVC RIGIDO, SOLDAVEL, DE 28MM X 1" | UN | 4 | 20.9 | 0 | 83.6
14954 | TE 90º DE CPVC RIGIDO, SOLDAVEL, DE 28MM | UN | 2 | 8.64 | 0 | 17.28
14955 | CONECTOR DE CPVC, RIGIDO, SOLDAVEL, DE 22MM X 3/4" | UN | 6 | 19.57 | 0 | 117.42
14956 | CONECTOR DE CPVC, RIGIDO, SOLDAVEL, DE 28MM X 1" | UN | 7 | 29.77 | 0 | 208.39
14957 | CONECTOR MACHO EM LATAO DE 22MM X 3/4", SEM SOLDA, PARA TUBO | UN | 3 | 35.58 | 0 | 106.74
DE COBRE OU COLETOR SOLAR
14958 | TAMPAO EM LATAO DE 22MM, SEM SOLDA, PARA TUBO DE COBRE OU CO | UN | 1 | 51.89 | 0 | 51.89
LETOR SOLAR
14959 | UNIAO EM LATAO DE 22MM X 22MM, SEM SOLDA, PARA TUBO DE COBRE | UN | 2 | 36.16 | 0 | 72.32
OU COLETOR SOLAR
20039 | MAO-DE-OBRA DE BOMBEIRO HIDRAULICO DA CONSTRUCAO CIVIL, INCL | H | 8.941 | 21.96 | 3 | 202.2347
USIVE ENCARGOS SOCIAIS DESONERADOS
20102 | MAO-DE-OBRA DE MONTADOR A (MONTAGEM DE ESTRUTURAS METALICAS) | H | 1.6 | 23.62 | 3 | 38.9258
, INCLUSIVE ENCARGOS SOCIAIS DESONERADOS
20132 | MAO-DE-OBRA DE SERVENTE DA CONSTRUCAO CIVIL, INCLUSIVE ENCAR | H | 8.941 | 15.87 | 3 | 146.1505
GOS SOCIAIS DESONERADOS
15.014.0160-0 | INSTALACAO DE SISTEMA DE AQUECIMENTO SOLAR DE AGUA,DE BAIXA | UN |  | 5493.96
PRESSAO,CONFORME ABNT NBR 15569,PARA 500 A 600L E 3 COLETORE
S SOLARES,INCLUSIVE COLETOR SOLAR,EXCLUSIVE RESERVATORIO (VE
R FAMILIA 18.210)
00702 | REGISTRO DE GAVETA DE BRONZE, DE 1ª QUALIDADE COM ROSCA DE A | UN | 3 | 29.52 | 0 | 88.56
MBOS OS LADOS, DE 3/4"
00703 | REGISTRO DE GAVETA DE BRONZE, DE 1ª QUALIDADE COM ROSCA DE A | UN | 4 | 66.44 | 0 | 265.76
MBOS OS LADOS, DE 1"
00791 | CAIXA D'AGUA, FIBRA DE VIDRO OU POLIETILENO, COM CAPACIDADE | UN | 1 | 212.99 | 0 | 212.99
APROXIMADAMENTE DE 0300 LITROS
01975 | MAO-DE-OBRA DE MONTADOR A (MONTAGEM DE ESTRUTURAS METALICAS) | H | 2.4 | 27.26 | 3 | 67.3867
, INCLUSIVE ENCARGOS SOCIAIS
01993 | MAO-DE-OBRA DE BOMBEIRO HIDRAULICO DA CONSTRUCAO CIVIL, INCL | H | 9.247 | 25.34 | 3 | 241.3485
USIVE ENCARGOS SOCIAIS
01999 | MAO-DE-OBRA DE SERVENTE DA CONSTRUCAO CIVIL, INCLUSIVE ENCAR | H | 9.247 | 18.31 | 3 | 174.3919
GOS SOCIAIS
02339 | ADESIVO PLASTICO PARA PVC RIGIDO, EM BISNAGA DE 75G | UN | 2.7333 | 4.33 | 0 | 11.8352
04746 | TORNEIRA DE BOIA EM BRONZE, DE PRESSAO, DE 1" | UN | 1 | 59.44 | 0 | 59.44
07145 | ADAPTADOR DE PVC, SOLDAVEL, COM FLANGES LIVRES PARA CAIXA D` | UN | 2 | 19.47 | 0 | 38.94
AGUA, DE 032MMX1"
07264 | HASTE DE FIXACAO PARA TELHAS METALICAS COM MEDIDAS APROXIMAD | UN | 12 | 3.04 | 0 | 36.48
AS DE 1/4" X 400MM, COM VEDACAO
07888 | TUBO ESPONJOSO EM POLIETILENO EXPANDIDO, NO DIAMETRO DE 7/8" | M | 12.276 | 2.0346 | 0 | 24.9767
07889 | TUBO ESPONJOSO EM POLIETILENO EXPANDIDO, NO DIAMETRO DE 1.1/ | M | 6.171 | 2.3 | 0 | 14.1933
8"
11300 | COLETOR SOLAR PARA AQUECIMENTO DE AGUA, MEDINDO (1X2)M, CONF | UN | 3 | 1028.97 | 0 | 3086.91
ORME ABNT NBR 17003
12796 | TUBO CPVC RIGIDO, 22MM, SOLDAVEL, PARA AGUA QUENTE E FRIA | M | 12.276 | 14.69 | 5 | 189.3512
12797 | TUBO CPVC RIGIDO, 28MM, SOLDAVEL, PARA AGUA QUENTE E FRIA | M | 5.771 | 25.09 | 5 | 152.0341
14949 | JOELHO DE 90º DE CPVC RIGIDO, SOLDAVEL, DE 22MM | UN | 5 | 3.22 | 0 | 16.1
14950 | JOELHO DE 90º DE CPVC RIGIDO, SOLDAVEL, DE 28MM | UN | 6 | 7.15 | 0 | 42.9
14951 | BUCHA DE REDUCAO DE CPVC RIGIDO, SOLDAVEL, DE 28MM X 22MM | UN | 3 | 3.39 | 0 | 10.17
14952 | LUVA DE TRANSICAO DE CPVC RIGIDO, SOLDAVEL, DE 22MM X 3/4" | UN | 3 | 10.08 | 0 | 30.24
14953 | LUVA DE TRANSICAO DE CPVC RIGIDO, SOLDAVEL, DE 28MM X 1" | UN | 4 | 20.9 | 0 | 83.6
14954 | TE 90º DE CPVC RIGIDO, SOLDAVEL, DE 28MM | UN | 2 | 8.64 | 0 | 17.28
14955 | CONECTOR DE CPVC, RIGIDO, SOLDAVEL, DE 22MM X 3/4" | UN | 6 | 19.57 | 0 | 117.42
14956 | CONECTOR DE CPVC, RIGIDO, SOLDAVEL, DE 28MM X 1" | UN | 7 | 29.77 | 0 | 208.39
14957 | CONECTOR MACHO EM LATAO DE 22MM X 3/4", SEM SOLDA, PARA TUBO | UN | 3 | 35.58 | 0 | 106.74
DE COBRE OU COLETOR SOLAR
14958 | TAMPAO EM LATAO DE 22MM, SEM SOLDA, PARA TUBO DE COBRE OU CO | UN | 1 | 51.89 | 0 | 51.89
LETOR SOLAR
14959 | UNIAO EM LATAO DE 22MM X 22MM, SEM SOLDA, PARA TUBO DE COBRE | UN | 4 | 36.16 | 0 | 144.64
OU COLETOR SOLAR
15.014.0160-A | INSTALACAO DE SISTEMA DE AQUECIMENTO SOLAR DE AGUA,DE BAIXA | UN |  | 5429.53
PRESSAO,CONFORME ABNT NBR 15569,PARA 500 A 600L E 3 COLETORE
S SOLARES,INCLUSIVE COLETOR SOLAR,EXCLUSIVE RESERVATORIO (VE
R FAMILIA 18.210)
00702 | REGISTRO DE GAVETA DE BRONZE, DE 1ª QUALIDADE COM ROSCA DE A | UN | 3 | 29.52 | 0 | 88.56
MBOS OS LADOS, DE 3/4"
00703 | REGISTRO DE GAVETA DE BRONZE, DE 1ª QUALIDADE COM ROSCA DE A | UN | 4 | 66.44 | 0 | 265.76
MBOS OS LADOS, DE 1"
00791 | CAIXA D'AGUA, FIBRA DE VIDRO OU POLIETILENO, COM CAPACIDADE | UN | 1 | 212.99 | 0 | 212.99
APROXIMADAMENTE DE 0300 LITROS
02339 | ADESIVO PLASTICO PARA PVC RIGIDO, EM BISNAGA DE 75G | UN | 2.7333 | 4.33 | 0 | 11.8352
04746 | TORNEIRA DE BOIA EM BRONZE, DE PRESSAO, DE 1" | UN | 1 | 59.44 | 0 | 59.44
07145 | ADAPTADOR DE PVC, SOLDAVEL, COM FLANGES LIVRES PARA CAIXA D` | UN | 2 | 19.47 | 0 | 38.94
AGUA, DE 032MMX1"
07264 | HASTE DE FIXACAO PARA TELHAS METALICAS COM MEDIDAS APROXIMAD | UN | 12 | 3.04 | 0 | 36.48
AS DE 1/4" X 400MM, COM VEDACAO
07888 | TUBO ESPONJOSO EM POLIETILENO EXPANDIDO, NO DIAMETRO DE 7/8" | M | 12.276 | 2.0346 | 0 | 24.9767
07889 | TUBO ESPONJOSO EM POLIETILENO EXPANDIDO, NO DIAMETRO DE 1.1/ | M | 6.171 | 2.3 | 0 | 14.1933
8"
11300 | COLETOR SOLAR PARA AQUECIMENTO DE AGUA, MEDINDO (1X2)M, CONF | UN | 3 | 1028.97 | 0 | 3086.91
ORME ABNT NBR 17003
12796 | TUBO CPVC RIGIDO, 22MM, SOLDAVEL, PARA AGUA QUENTE E FRIA | M | 12.276 | 14.69 | 5 | 189.3512
12797 | TUBO CPVC RIGIDO, 28MM, SOLDAVEL, PARA AGUA QUENTE E FRIA | M | 5.771 | 25.09 | 5 | 152.0341
14949 | JOELHO DE 90º DE CPVC RIGIDO, SOLDAVEL, DE 22MM | UN | 5 | 3.22 | 0 | 16.1
14950 | JOELHO DE 90º DE CPVC RIGIDO, SOLDAVEL, DE 28MM | UN | 6 | 7.15 | 0 | 42.9
14951 | BUCHA DE REDUCAO DE CPVC RIGIDO, SOLDAVEL, DE 28MM X 22MM | UN | 3 | 3.39 | 0 | 10.17
14952 | LUVA DE TRANSICAO DE CPVC RIGIDO, SOLDAVEL, DE 22MM X 3/4" | UN | 3 | 10.08 | 0 | 30.24
14953 | LUVA DE TRANSICAO DE CPVC RIGIDO, SOLDAVEL, DE 28MM X 1" | UN | 4 | 20.9 | 0 | 83.6
14954 | TE 90º DE CPVC RIGIDO, SOLDAVEL, DE 28MM | UN | 2 | 8.64 | 0 | 17.28
14955 | CONECTOR DE CPVC, RIGIDO, SOLDAVEL, DE 22MM X 3/4" | UN | 6 | 19.57 | 0 | 117.42
14956 | CONECTOR DE CPVC, RIGIDO, SOLDAVEL, DE 28MM X 1" | UN | 7 | 29.77 | 0 | 208.39
14957 | CONECTOR MACHO EM LATAO DE 22MM X 3/4", SEM SOLDA, PARA TUBO | UN | 3 | 35.58 | 0 | 106.74
DE COBRE OU COLETOR SOLAR
14958 | TAMPAO EM LATAO DE 22MM, SEM SOLDA, PARA TUBO DE COBRE OU CO | UN | 1 | 51.89 | 0 | 51.89
LETOR SOLAR
14959 | UNIAO EM LATAO DE 22MM X 22MM, SEM SOLDA, PARA TUBO DE COBRE | UN | 4 | 36.16 | 0 | 144.64
OU COLETOR SOLAR
20039 | MAO-DE-OBRA DE BOMBEIRO HIDRAULICO DA CONSTRUCAO CIVIL, INCL | H | 9.247 | 21.96 | 3 | 209.156
USIVE ENCARGOS SOCIAIS DESONERADOS
20102 | MAO-DE-OBRA DE MONTADOR A (MONTAGEM DE ESTRUTURAS METALICAS) | H | 2.4 | 23.62 | 3 | 58.3886
, INCLUSIVE ENCARGOS SOCIAIS DESONERADOS
20132 | MAO-DE-OBRA DE SERVENTE DA CONSTRUCAO CIVIL, INCLUSIVE ENCAR | H | 9.247 | 15.87 | 3 | 151.1524
GOS SOCIAIS DESONERADOS
15.014.0165-0 | INSTALACAO DE SISTEMA DE AQUECIMENTO SOLAR DE AGUA,DE BAIXA | UN |  | 6644.09
PRESSAO,CONFORME ABNT NBR 15569,PARA 800L E 4 COLETORES SOLA
RES,INCLUSIVE COLETOR SOLAR,EXCLUSIVE RESERVATORIO (VER FAMI
LIA 18.210)
00702 | REGISTRO DE GAVETA DE BRONZE, DE 1ª QUALIDADE COM ROSCA DE A | UN | 3 | 29.52 | 0 | 88.56
MBOS OS LADOS, DE 3/4"
00703 | REGISTRO DE GAVETA DE BRONZE, DE 1ª QUALIDADE COM ROSCA DE A | UN | 4 | 66.44 | 0 | 265.76
MBOS OS LADOS, DE 1"
00791 | CAIXA D'AGUA, FIBRA DE VIDRO OU POLIETILENO, COM CAPACIDADE | UN | 1 | 212.99 | 0 | 212.99
APROXIMADAMENTE DE 0300 LITROS
01975 | MAO-DE-OBRA DE MONTADOR A (MONTAGEM DE ESTRUTURAS METALICAS) | H | 3.2 | 27.26 | 3 | 89.849
, INCLUSIVE ENCARGOS SOCIAIS
01993 | MAO-DE-OBRA DE BOMBEIRO HIDRAULICO DA CONSTRUCAO CIVIL, INCL | H | 9.553 | 25.34 | 3 | 249.3352
USIVE ENCARGOS SOCIAIS
01999 | MAO-DE-OBRA DE SERVENTE DA CONSTRUCAO CIVIL, INCLUSIVE ENCAR | H | 9.553 | 18.31 | 3 | 180.1629
GOS SOCIAIS
02339 | ADESIVO PLASTICO PARA PVC RIGIDO, EM BISNAGA DE 75G | UN | 2.7333 | 4.33 | 0 | 11.8352
04746 | TORNEIRA DE BOIA EM BRONZE, DE PRESSAO, DE 1" | UN | 1 | 59.44 | 0 | 59.44
07145 | ADAPTADOR DE PVC, SOLDAVEL, COM FLANGES LIVRES PARA CAIXA D` | UN | 2 | 19.47 | 0 | 38.94
AGUA, DE 032MMX1"
07264 | HASTE DE FIXACAO PARA TELHAS METALICAS COM MEDIDAS APROXIMAD | UN | 16 | 3.04 | 0 | 48.64
AS DE 1/4" X 400MM, COM VEDACAO
07888 | TUBO ESPONJOSO EM POLIETILENO EXPANDIDO, NO DIAMETRO DE 7/8" | M | 12.276 | 2.0346 | 0 | 24.9767
07889 | TUBO ESPONJOSO EM POLIETILENO EXPANDIDO, NO DIAMETRO DE 1.1/ | M | 6.371 | 2.3 | 0 | 14.6533
8"
11300 | COLETOR SOLAR PARA AQUECIMENTO DE AGUA, MEDINDO (1X2)M, CONF | UN | 4 | 1028.97 | 0 | 4115.88
ORME ABNT NBR 17003
12796 | TUBO CPVC RIGIDO, 22MM, SOLDAVEL, PARA AGUA QUENTE E FRIA | M | 12.276 | 14.69 | 5 | 189.3512
12797 | TUBO CPVC RIGIDO, 28MM, SOLDAVEL, PARA AGUA QUENTE E FRIA | M | 5.771 | 25.09 | 5 | 152.0341
14949 | JOELHO DE 90º DE CPVC RIGIDO, SOLDAVEL, DE 22MM | UN | 5 | 3.22 | 0 | 16.1
14950 | JOELHO DE 90º DE CPVC RIGIDO, SOLDAVEL, DE 28MM | UN | 6 | 7.15 | 0 | 42.9
14951 | BUCHA DE REDUCAO DE CPVC RIGIDO, SOLDAVEL, DE 28MM X 22MM | UN | 3 | 3.39 | 0 | 10.17
14952 | LUVA DE TRANSICAO DE CPVC RIGIDO, SOLDAVEL, DE 22MM X 3/4" | UN | 3 | 10.08 | 0 | 30.24
14953 | LUVA DE TRANSICAO DE CPVC RIGIDO, SOLDAVEL, DE 28MM X 1" | UN | 4 | 20.9 | 0 | 83.6
14954 | TE 90º DE CPVC RIGIDO, SOLDAVEL, DE 28MM | UN | 2 | 8.64 | 0 | 17.28
14955 | CONECTOR DE CPVC, RIGIDO, SOLDAVEL, DE 22MM X 3/4" | UN | 6 | 19.57 | 0 | 117.42
14956 | CONECTOR DE CPVC, RIGIDO, SOLDAVEL, DE 28MM X 1" | UN | 7 | 29.77 | 0 | 208.39
14957 | CONECTOR MACHO EM LATAO DE 22MM X 3/4", SEM SOLDA, PARA TUBO | UN | 3 | 35.58 | 0 | 106.74
DE COBRE OU COLETOR SOLAR
14958 | TAMPAO EM LATAO DE 22MM, SEM SOLDA, PARA TUBO DE COBRE OU CO | UN | 1 | 51.89 | 0 | 51.89
LETOR SOLAR
14959 | UNIAO EM LATAO DE 22MM X 22MM, SEM SOLDA, PARA TUBO DE COBRE | UN | 6 | 36.16 | 0 | 216.96
OU COLETOR SOLAR
15.014.0165-A | INSTALACAO DE SISTEMA DE AQUECIMENTO SOLAR DE AGUA,DE BAIXA | UN |  | 6574.83
PRESSAO,CONFORME ABNT NBR 15569,PARA 800L E 4 COLETORES SOLA
RES,INCLUSIVE COLETOR SOLAR,EXCLUSIVE RESERVATORIO (VER FAMI
LIA 18.210)
00702 | REGISTRO DE GAVETA DE BRONZE, DE 1ª QUALIDADE COM ROSCA DE A | UN | 3 | 29.52 | 0 | 88.56
MBOS OS LADOS, DE 3/4"
00703 | REGISTRO DE GAVETA DE BRONZE, DE 1ª QUALIDADE COM ROSCA DE A | UN | 4 | 66.44 | 0 | 265.76
MBOS OS LADOS, DE 1"
00791 | CAIXA D'AGUA, FIBRA DE VIDRO OU POLIETILENO, COM CAPACIDADE | UN | 1 | 212.99 | 0 | 212.99
APROXIMADAMENTE DE 0300 LITROS
02339 | ADESIVO PLASTICO PARA PVC RIGIDO, EM BISNAGA DE 75G | UN | 2.7333 | 4.33 | 0 | 11.8352
04746 | TORNEIRA DE BOIA EM BRONZE, DE PRESSAO, DE 1" | UN | 1 | 59.44 | 0 | 59.44
07145 | ADAPTADOR DE PVC, SOLDAVEL, COM FLANGES LIVRES PARA CAIXA D` | UN | 2 | 19.47 | 0 | 38.94
AGUA, DE 032MMX1"
07264 | HASTE DE FIXACAO PARA TELHAS METALICAS COM MEDIDAS APROXIMAD | UN | 16 | 3.04 | 0 | 48.64
AS DE 1/4" X 400MM, COM VEDACAO
07888 | TUBO ESPONJOSO EM POLIETILENO EXPANDIDO, NO DIAMETRO DE 7/8" | M | 12.276 | 2.0346 | 0 | 24.9767
07889 | TUBO ESPONJOSO EM POLIETILENO EXPANDIDO, NO DIAMETRO DE 1.1/ | M | 6.371 | 2.3 | 0 | 14.6533
8"
11300 | COLETOR SOLAR PARA AQUECIMENTO DE AGUA, MEDINDO (1X2)M, CONF | UN | 4 | 1028.97 | 0 | 4115.88
ORME ABNT NBR 17003
12796 | TUBO CPVC RIGIDO, 22MM, SOLDAVEL, PARA AGUA QUENTE E FRIA | M | 12.276 | 14.69 | 5 | 189.3512
12797 | TUBO CPVC RIGIDO, 28MM, SOLDAVEL, PARA AGUA QUENTE E FRIA | M | 5.771 | 25.09 | 5 | 152.0341
14949 | JOELHO DE 90º DE CPVC RIGIDO, SOLDAVEL, DE 22MM | UN | 5 | 3.22 | 0 | 16.1
14950 | JOELHO DE 90º DE CPVC RIGIDO, SOLDAVEL, DE 28MM | UN | 6 | 7.15 | 0 | 42.9
14951 | BUCHA DE REDUCAO DE CPVC RIGIDO, SOLDAVEL, DE 28MM X 22MM | UN | 3 | 3.39 | 0 | 10.17
14952 | LUVA DE TRANSICAO DE CPVC RIGIDO, SOLDAVEL, DE 22MM X 3/4" | UN | 3 | 10.08 | 0 | 30.24
14953 | LUVA DE TRANSICAO DE CPVC RIGIDO, SOLDAVEL, DE 28MM X 1" | UN | 4 | 20.9 | 0 | 83.6
14954 | TE 90º DE CPVC RIGIDO, SOLDAVEL, DE 28MM | UN | 2 | 8.64 | 0 | 17.28
14955 | CONECTOR DE CPVC, RIGIDO, SOLDAVEL, DE 22MM X 3/4" | UN | 6 | 19.57 | 0 | 117.42
14956 | CONECTOR DE CPVC, RIGIDO, SOLDAVEL, DE 28MM X 1" | UN | 7 | 29.77 | 0 | 208.39
14957 | CONECTOR MACHO EM LATAO DE 22MM X 3/4", SEM SOLDA, PARA TUBO | UN | 3 | 35.58 | 0 | 106.74
DE COBRE OU COLETOR SOLAR
14958 | TAMPAO EM LATAO DE 22MM, SEM SOLDA, PARA TUBO DE COBRE OU CO | UN | 1 | 51.89 | 0 | 51.89
LETOR SOLAR
14959 | UNIAO EM LATAO DE 22MM X 22MM, SEM SOLDA, PARA TUBO DE COBRE | UN | 6 | 36.16 | 0 | 216.96
OU COLETOR SOLAR
20039 | MAO-DE-OBRA DE BOMBEIRO HIDRAULICO DA CONSTRUCAO CIVIL, INCL | H | 9.553 | 21.96 | 3 | 216.0774
USIVE ENCARGOS SOCIAIS DESONERADOS
20102 | MAO-DE-OBRA DE MONTADOR A (MONTAGEM DE ESTRUTURAS METALICAS) | H | 3.2 | 23.62 | 3 | 77.8515
, INCLUSIVE ENCARGOS SOCIAIS DESONERADOS
20132 | MAO-DE-OBRA DE SERVENTE DA CONSTRUCAO CIVIL, INCLUSIVE ENCAR | H | 9.553 | 15.87 | 3 | 156.1543
GOS SOCIAIS DESONERADOS
15.014.0170-0 | INSTALACAO DE SISTEMA DE AQUECIMENTO SOLAR DE AGUA,DE BAIXA | UN |  | 7794.22
PRESSAO,CONFORME ABNT NBR 15569,PARA 1000L E 5 COLETORES SOL
ARES,INCLUSIVE COLETOR SOLAR,EXCLUSIVE RESERVATORIO (VER FAM
ILIA 18.210)
00702 | REGISTRO DE GAVETA DE BRONZE, DE 1ª QUALIDADE COM ROSCA DE A | UN | 3 | 29.52 | 0 | 88.56
MBOS OS LADOS, DE 3/4"
00703 | REGISTRO DE GAVETA DE BRONZE, DE 1ª QUALIDADE COM ROSCA DE A | UN | 4 | 66.44 | 0 | 265.76
MBOS OS LADOS, DE 1"
00791 | CAIXA D'AGUA, FIBRA DE VIDRO OU POLIETILENO, COM CAPACIDADE | UN | 1 | 212.99 | 0 | 212.99
APROXIMADAMENTE DE 0300 LITROS
01975 | MAO-DE-OBRA DE MONTADOR A (MONTAGEM DE ESTRUTURAS METALICAS) | H | 4 | 27.26 | 3 | 112.3112
, INCLUSIVE ENCARGOS SOCIAIS
01993 | MAO-DE-OBRA DE BOMBEIRO HIDRAULICO DA CONSTRUCAO CIVIL, INCL | H | 9.859 | 25.34 | 3 | 257.3219
USIVE ENCARGOS SOCIAIS
01999 | MAO-DE-OBRA DE SERVENTE DA CONSTRUCAO CIVIL, INCLUSIVE ENCAR | H | 9.859 | 18.31 | 3 | 185.9338
GOS SOCIAIS
02339 | ADESIVO PLASTICO PARA PVC RIGIDO, EM BISNAGA DE 75G | UN | 2.7333 | 4.33 | 0 | 11.8352
04746 | TORNEIRA DE BOIA EM BRONZE, DE PRESSAO, DE 1" | UN | 1 | 59.44 | 0 | 59.44
07145 | ADAPTADOR DE PVC, SOLDAVEL, COM FLANGES LIVRES PARA CAIXA D` | UN | 2 | 19.47 | 0 | 38.94
AGUA, DE 032MMX1"
07264 | HASTE DE FIXACAO PARA TELHAS METALICAS COM MEDIDAS APROXIMAD | UN | 20 | 3.04 | 0 | 60.8
AS DE 1/4" X 400MM, COM VEDACAO
07888 | TUBO ESPONJOSO EM POLIETILENO EXPANDIDO, NO DIAMETRO DE 7/8" | M | 12.276 | 2.0346 | 0 | 24.9767
07889 | TUBO ESPONJOSO EM POLIETILENO EXPANDIDO, NO DIAMETRO DE 1.1/ | M | 6.571 | 2.3 | 0 | 15.1133
8"
11300 | COLETOR SOLAR PARA AQUECIMENTO DE AGUA, MEDINDO (1X2)M, CONF | UN | 5 | 1028.97 | 0 | 5144.85
ORME ABNT NBR 17003
12796 | TUBO CPVC RIGIDO, 22MM, SOLDAVEL, PARA AGUA QUENTE E FRIA | M | 12.276 | 14.69 | 5 | 189.3512
12797 | TUBO CPVC RIGIDO, 28MM, SOLDAVEL, PARA AGUA QUENTE E FRIA | M | 5.771 | 25.09 | 5 | 152.0341
14949 | JOELHO DE 90º DE CPVC RIGIDO, SOLDAVEL, DE 22MM | UN | 5 | 3.22 | 0 | 16.1
14950 | JOELHO DE 90º DE CPVC RIGIDO, SOLDAVEL, DE 28MM | UN | 6 | 7.15 | 0 | 42.9
14951 | BUCHA DE REDUCAO DE CPVC RIGIDO, SOLDAVEL, DE 28MM X 22MM | UN | 3 | 3.39 | 0 | 10.17
14952 | LUVA DE TRANSICAO DE CPVC RIGIDO, SOLDAVEL, DE 22MM X 3/4" | UN | 3 | 10.08 | 0 | 30.24
14953 | LUVA DE TRANSICAO DE CPVC RIGIDO, SOLDAVEL, DE 28MM X 1" | UN | 4 | 20.9 | 0 | 83.6
14954 | TE 90º DE CPVC RIGIDO, SOLDAVEL, DE 28MM | UN | 2 | 8.64 | 0 | 17.28
14955 | CONECTOR DE CPVC, RIGIDO, SOLDAVEL, DE 22MM X 3/4" | UN | 6 | 19.57 | 0 | 117.42
14956 | CONECTOR DE CPVC, RIGIDO, SOLDAVEL, DE 28MM X 1" | UN | 7 | 29.77 | 0 | 208.39
14957 | CONECTOR MACHO EM LATAO DE 22MM X 3/4", SEM SOLDA, PARA TUBO | UN | 3 | 35.58 | 0 | 106.74
DE COBRE OU COLETOR SOLAR
14958 | TAMPAO EM LATAO DE 22MM, SEM SOLDA, PARA TUBO DE COBRE OU CO | UN | 1 | 51.89 | 0 | 51.89
LETOR SOLAR
14959 | UNIAO EM LATAO DE 22MM X 22MM, SEM SOLDA, PARA TUBO DE COBRE | UN | 8 | 36.16 | 0 | 289.28
OU COLETOR SOLAR
15.014.0170-A | INSTALACAO DE SISTEMA DE AQUECIMENTO SOLAR DE AGUA,DE BAIXA | UN |  | 7720.12
PRESSAO,CONFORME ABNT NBR 15569,PARA 1000L E 5 COLETORES SOL
ARES,INCLUSIVE COLETOR SOLAR,EXCLUSIVE RESERVATORIO (VER FAM
ILIA 18.210)
00702 | REGISTRO DE GAVETA DE BRONZE, DE 1ª QUALIDADE COM ROSCA DE A | UN | 3 | 29.52 | 0 | 88.56
MBOS OS LADOS, DE 3/4"
00703 | REGISTRO DE GAVETA DE BRONZE, DE 1ª QUALIDADE COM ROSCA DE A | UN | 4 | 66.44 | 0 | 265.76
MBOS OS LADOS, DE 1"
00791 | CAIXA D'AGUA, FIBRA DE VIDRO OU POLIETILENO, COM CAPACIDADE | UN | 1 | 212.99 | 0 | 212.99
APROXIMADAMENTE DE 0300 LITROS
02339 | ADESIVO PLASTICO PARA PVC RIGIDO, EM BISNAGA DE 75G | UN | 2.7333 | 4.33 | 0 | 11.8352
04746 | TORNEIRA DE BOIA EM BRONZE, DE PRESSAO, DE 1" | UN | 1 | 59.44 | 0 | 59.44
07145 | ADAPTADOR DE PVC, SOLDAVEL, COM FLANGES LIVRES PARA CAIXA D` | UN | 2 | 19.47 | 0 | 38.94
AGUA, DE 032MMX1"
07264 | HASTE DE FIXACAO PARA TELHAS METALICAS COM MEDIDAS APROXIMAD | UN | 20 | 3.04 | 0 | 60.8
AS DE 1/4" X 400MM, COM VEDACAO
07888 | TUBO ESPONJOSO EM POLIETILENO EXPANDIDO, NO DIAMETRO DE 7/8" | M | 12.276 | 2.0346 | 0 | 24.9767
07889 | TUBO ESPONJOSO EM POLIETILENO EXPANDIDO, NO DIAMETRO DE 1.1/ | M | 6.571 | 2.3 | 0 | 15.1133
8"
11300 | COLETOR SOLAR PARA AQUECIMENTO DE AGUA, MEDINDO (1X2)M, CONF | UN | 5 | 1028.97 | 0 | 5144.85
ORME ABNT NBR 17003
12796 | TUBO CPVC RIGIDO, 22MM, SOLDAVEL, PARA AGUA QUENTE E FRIA | M | 12.276 | 14.69 | 5 | 189.3512
12797 | TUBO CPVC RIGIDO, 28MM, SOLDAVEL, PARA AGUA QUENTE E FRIA | M | 5.771 | 25.09 | 5 | 152.0341
14949 | JOELHO DE 90º DE CPVC RIGIDO, SOLDAVEL, DE 22MM | UN | 5 | 3.22 | 0 | 16.1
14950 | JOELHO DE 90º DE CPVC RIGIDO, SOLDAVEL, DE 28MM | UN | 6 | 7.15 | 0 | 42.9
14951 | BUCHA DE REDUCAO DE CPVC RIGIDO, SOLDAVEL, DE 28MM X 22MM | UN | 3 | 3.39 | 0 | 10.17
14952 | LUVA DE TRANSICAO DE CPVC RIGIDO, SOLDAVEL, DE 22MM X 3/4" | UN | 3 | 10.08 | 0 | 30.24
14953 | LUVA DE TRANSICAO DE CPVC RIGIDO, SOLDAVEL, DE 28MM X 1" | UN | 4 | 20.9 | 0 | 83.6
14954 | TE 90º DE CPVC RIGIDO, SOLDAVEL, DE 28MM | UN | 2 | 8.64 | 0 | 17.28
14955 | CONECTOR DE CPVC, RIGIDO, SOLDAVEL, DE 22MM X 3/4" | UN | 6 | 19.57 | 0 | 117.42
14956 | CONECTOR DE CPVC, RIGIDO, SOLDAVEL, DE 28MM X 1" | UN | 7 | 29.77 | 0 | 208.39
14957 | CONECTOR MACHO EM LATAO DE 22MM X 3/4", SEM SOLDA, PARA TUBO | UN | 3 | 35.58 | 0 | 106.74
DE COBRE OU COLETOR SOLAR
14958 | TAMPAO EM LATAO DE 22MM, SEM SOLDA, PARA TUBO DE COBRE OU CO | UN | 1 | 51.89 | 0 | 51.89
LETOR SOLAR
14959 | UNIAO EM LATAO DE 22MM X 22MM, SEM SOLDA, PARA TUBO DE COBRE | UN | 8 | 36.16 | 0 | 289.28
OU COLETOR SOLAR
20039 | MAO-DE-OBRA DE BOMBEIRO HIDRAULICO DA CONSTRUCAO CIVIL, INCL | H | 9.859 | 21.96 | 3 | 222.9987
USIVE ENCARGOS SOCIAIS DESONERADOS
20102 | MAO-DE-OBRA DE MONTADOR A (MONTAGEM DE ESTRUTURAS METALICAS) | H | 4 | 23.62 | 3 | 97.3144
, INCLUSIVE ENCARGOS SOCIAIS DESONERADOS
20132 | MAO-DE-OBRA DE SERVENTE DA CONSTRUCAO CIVIL, INCLUSIVE ENCAR | H | 9.859 | 15.87 | 3 | 161.1562
GOS SOCIAIS DESONERADOS
15.015.0020-0 | INSTALACAO DE PONTO DE LUZ,EMBUTIDO NA LAJE,EQUIVALENTE A 2 | UN |  | 365.37
VARAS DE ELETRODUTO DE PVC RIGIDO DE 3/4",12,00M DE FIO 2,5M
M2,CAIXAS,CONEXOES,LUVAS,CURVA E INTERRUPTOR DE EMBUTIR COM
PLACA FOSFORESCENTE,INCLUSIVE ABERTURA E FECHAMENTO DE RASGO
EM ALVENARIA
00115 | BUCHA E ARRUELA DE ALUMINIO PARA ELETRODUTO, DE 3/4" | UN | 4 | 1.1755 | 0 | 4.702
00285 | FIO C/ISOLAMENTO TERMOPLASTICO ANTICHAMA DE 750V, DE 02,5MM2 | M | 12 | 1.97 | 0 | 23.64
00309 | INTERRUPTOR DE EMBUTIR, FOSFORESCENTE, C/PLACA, DE 1 TECLA S | UN | 1 | 4.38 | 0 | 4.38
IMPLES
01613 | ARGAMASSA CIM.,SAIBRO TRACO 1:8,PREPARO MECANICO | M3 | 0.03 | 351.719 | 0 | 10.5516
01968 | MAO-DE-OBRA DE PEDREIRO, INCLUSIVE ENCARGOS SOCIAIS | H | 3 | 25.34 | 3 | 78.3006
01983 | MAO-DE-OBRA DE ELETRICISTA DE CONSTRUCAOCIVIL, INCLUSIVE ENC | H | 4 | 25.34 | 3 | 104.4008
ARGOS SOCIAIS
01999 | MAO-DE-OBRA DE SERVENTE DA CONSTRUCAO CIVIL, INCLUSIVE ENCAR | H | 6 | 18.31 | 3 | 113.1558
GOS SOCIAIS
02341 | ELETRODUTO DE PVC PRETO, RIGIDO ROSQUEAVEL, COM ROSCA EM AMB | UN | 2 | 10.1 | 0 | 20.2
AS EXTREMIDADES, EM BARRAS DE 3 METROS, DE 3/4"
02643 | LUVA DE PVC RIGIDO ROSQUEAVEL, PARA ELETRODUTO, DE 3/4" | UN | 1 | 0.8104 | 0 | 0.8104
02961 | CURVA 90º DE PVC RIGIDO, ROSQUEAVEL, PARA ELETRODUTO, DE 3/4 | UN | 1 | 1.6357 | 0 | 1.6357
"
05750 | CAIXA DE LUZ DE PVC, DE 4"x2" | UN | 1 | 1.03 | 0 | 1.03
05751 | CAIXA DE LUZ DE PVC, DE 4"x4" | UN | 1 | 2.57 | 0 | 2.57
15.015.0020-A | INSTALACAO DE PONTO DE LUZ,EMBUTIDO NA LAJE,EQUIVALENTE A 2 | UN |  | 325.49
VARAS DE ELETRODUTO DE PVC RIGIDO DE 3/4",12,00M DE FIO 2,5M
M2,CAIXAS,CONEXOES,LUVAS,CURVA E INTERRUPTOR DE EMBUTIR COM
PLACA FOSFORESCENTE,INCLUSIVE ABERTURA E FECHAMENTO DE RASGO
EM ALVENARIA
00115 | BUCHA E ARRUELA DE ALUMINIO PARA ELETRODUTO, DE 3/4" | UN | 4 | 1.1755 | 0 | 4.702
00285 | FIO C/ISOLAMENTO TERMOPLASTICO ANTICHAMA DE 750V, DE 02,5MM2 | M | 12 | 1.97 | 0 | 23.64
00309 | INTERRUPTOR DE EMBUTIR, FOSFORESCENTE, C/PLACA, DE 1 TECLA S | UN | 1 | 4.38 | 0 | 4.38
IMPLES
02341 | ELETRODUTO DE PVC PRETO, RIGIDO ROSQUEAVEL, COM ROSCA EM AMB | UN | 2 | 10.1 | 0 | 20.2
AS EXTREMIDADES, EM BARRAS DE 3 METROS, DE 3/4"
02643 | LUVA DE PVC RIGIDO ROSQUEAVEL, PARA ELETRODUTO, DE 3/4" | UN | 1 | 0.8104 | 0 | 0.8104
02961 | CURVA 90º DE PVC RIGIDO, ROSQUEAVEL, PARA ELETRODUTO, DE 3/4 | UN | 1 | 1.6357 | 0 | 1.6357
"
05750 | CAIXA DE LUZ DE PVC, DE 4"x2" | UN | 1 | 1.03 | 0 | 1.03
05751 | CAIXA DE LUZ DE PVC, DE 4"x4" | UN | 1 | 2.57 | 0 | 2.57
20060 | MAO-DE-OBRA DE ELETRICISTA DA CONSTRUCAO CIVIL, INCLUSIVE EN | H | 4 | 21.96 | 3 | 90.4752
CARGOS SOCIAIS DESONERADOS
20115 | MAO-DE-OBRA DE PEDREIRO, INCLUSIVE ENCARGOS SOCIAIS DESONERA | H | 3 | 21.96 | 3 | 67.8564
DOS
20132 | MAO-DE-OBRA DE SERVENTE DA CONSTRUCAO CIVIL, INCLUSIVE ENCAR | H | 6 | 15.87 | 3 | 98.0766
GOS SOCIAIS DESONERADOS
30179 | ARGAMASSA CIM.,SAIBRO TRACO 1:8,PREPARO MECANICO | M3 | 0.03 | 337.1414 | 0 | 10.1142
15.015.0021-0 | INSTALACAO DE PONTO DE LUZ,APARENTE,EQUIVALENTE A 2 VARAS DE | UN |  | 289.41
ELETRODUTO DE PVC RIGIDO DE 3/4",12,00M DE FIO 2,5MM2,CAIXA
S,CONEXOES,LUVAS,CURVA E INTERRUPTOR DE SOBREPOR
00115 | BUCHA E ARRUELA DE ALUMINIO PARA ELETRODUTO, DE 3/4" | UN | 4 | 1.1755 | 0 | 4.702
00285 | FIO C/ISOLAMENTO TERMOPLASTICO ANTICHAMA DE 750V, DE 02,5MM2 | M | 12 | 1.97 | 0 | 23.64
01983 | MAO-DE-OBRA DE ELETRICISTA DE CONSTRUCAOCIVIL, INCLUSIVE ENC | H | 4 | 25.34 | 3 | 104.4008
ARGOS SOCIAIS
01999 | MAO-DE-OBRA DE SERVENTE DA CONSTRUCAO CIVIL, INCLUSIVE ENCAR | H | 6 | 18.31 | 3 | 113.1558
GOS SOCIAIS
02341 | ELETRODUTO DE PVC PRETO, RIGIDO ROSQUEAVEL, COM ROSCA EM AMB | UN | 2 | 10.1 | 0 | 20.2
AS EXTREMIDADES, EM BARRAS DE 3 METROS, DE 3/4"
02643 | LUVA DE PVC RIGIDO ROSQUEAVEL, PARA ELETRODUTO, DE 3/4" | UN | 1 | 0.8104 | 0 | 0.8104
02961 | CURVA 90º DE PVC RIGIDO, ROSQUEAVEL, PARA ELETRODUTO, DE 3/4 | UN | 1 | 1.6357 | 0 | 1.6357
"
05269 | ABRACADEIRA TIPO COPO, DE 3/4" | UN | 6 | 2.35 | 0 | 14.1
05750 | CAIXA DE LUZ DE PVC, DE 4"x2" | UN | 1 | 1.03 | 0 | 1.03
05751 | CAIXA DE LUZ DE PVC, DE 4"x4" | UN | 1 | 2.57 | 0 | 2.57
05914 | INTERRUPTOR DE SOBREPOR SIMPLES, DE 10A-250V | UN | 1 | 3.17 | 0 | 3.17
15.015.0021-A | INSTALACAO DE PONTO DE LUZ,APARENTE,EQUIVALENTE A 2 VARAS DE | UN |  | 260.4
ELETRODUTO DE PVC RIGIDO DE 3/4",12,00M DE FIO 2,5MM2,CAIXA
S,CONEXOES,LUVAS,CURVA E INTERRUPTOR DE SOBREPOR
00115 | BUCHA E ARRUELA DE ALUMINIO PARA ELETRODUTO, DE 3/4" | UN | 4 | 1.1755 | 0 | 4.702
00285 | FIO C/ISOLAMENTO TERMOPLASTICO ANTICHAMA DE 750V, DE 02,5MM2 | M | 12 | 1.97 | 0 | 23.64
02341 | ELETRODUTO DE PVC PRETO, RIGIDO ROSQUEAVEL, COM ROSCA EM AMB | UN | 2 | 10.1 | 0 | 20.2
AS EXTREMIDADES, EM BARRAS DE 3 METROS, DE 3/4"
02643 | LUVA DE PVC RIGIDO ROSQUEAVEL, PARA ELETRODUTO, DE 3/4" | UN | 1 | 0.8104 | 0 | 0.8104
02961 | CURVA 90º DE PVC RIGIDO, ROSQUEAVEL, PARA ELETRODUTO, DE 3/4 | UN | 1 | 1.6357 | 0 | 1.6357
"
05269 | ABRACADEIRA TIPO COPO, DE 3/4" | UN | 6 | 2.35 | 0 | 14.1
05750 | CAIXA DE LUZ DE PVC, DE 4"x2" | UN | 1 | 1.03 | 0 | 1.03
05751 | CAIXA DE LUZ DE PVC, DE 4"x4" | UN | 1 | 2.57 | 0 | 2.57
05914 | INTERRUPTOR DE SOBREPOR SIMPLES, DE 10A-250V | UN | 1 | 3.17 | 0 | 3.17
20060 | MAO-DE-OBRA DE ELETRICISTA DA CONSTRUCAO CIVIL, INCLUSIVE EN | H | 4 | 21.96 | 3 | 90.4752
CARGOS SOCIAIS DESONERADOS
20132 | MAO-DE-OBRA DE SERVENTE DA CONSTRUCAO CIVIL, INCLUSIVE ENCAR | H | 6 | 15.87 | 3 | 98.0766
GOS SOCIAIS DESONERADOS
15.015.0022-0 | INSTALACAO DE PONTO DE LUZ,INSTALACAO APARENTE COM CANALETA | UN |  | 455.56
PERFURADA,SENDO ESTA LIGADA A ELETROCALHA PRINCIPAL(EXCLUSIV
E ESTA)EQUIVALENTE A 1 VARA DE CANALETA E 2 VARAS DE ELETROD
UTO DE PVC RIGIDO DE 3/4",24,00M DE FIO 2,5MM2,CAIXAS,CONEXO
ES,LUVAS,CURVA E INTERRUPTOR DE SOBREPOR
00115 | BUCHA E ARRUELA DE ALUMINIO PARA ELETRODUTO, DE 3/4" | UN | 8 | 1.1755 | 0 | 9.404
00285 | FIO C/ISOLAMENTO TERMOPLASTICO ANTICHAMA DE 750V, DE 02,5MM2 | M | 24 | 1.97 | 0 | 47.28
01983 | MAO-DE-OBRA DE ELETRICISTA DE CONSTRUCAOCIVIL, INCLUSIVE ENC | H | 4.5 | 25.34 | 3 | 117.4509
ARGOS SOCIAIS
01999 | MAO-DE-OBRA DE SERVENTE DA CONSTRUCAO CIVIL, INCLUSIVE ENCAR | H | 6.5 | 18.31 | 3 | 122.5855
GOS SOCIAIS
02341 | ELETRODUTO DE PVC PRETO, RIGIDO ROSQUEAVEL, COM ROSCA EM AMB | UN | 2 | 10.1 | 0 | 20.2
AS EXTREMIDADES, EM BARRAS DE 3 METROS, DE 3/4"
02643 | LUVA DE PVC RIGIDO ROSQUEAVEL, PARA ELETRODUTO, DE 3/4" | UN | 1 | 0.8104 | 0 | 0.8104
02961 | CURVA 90º DE PVC RIGIDO, ROSQUEAVEL, PARA ELETRODUTO, DE 3/4 | UN | 1 | 1.6357 | 0 | 1.6357
"
05269 | ABRACADEIRA TIPO COPO, DE 3/4" | UN | 4 | 2.35 | 0 | 9.4
05750 | CAIXA DE LUZ DE PVC, DE 4"x2" | UN | 1 | 1.03 | 0 | 1.03
05751 | CAIXA DE LUZ DE PVC, DE 4"x4" | UN | 1 | 2.57 | 0 | 2.57
05914 | INTERRUPTOR DE SOBREPOR SIMPLES, DE 10A-250V | UN | 1 | 3.17 | 0 | 3.17
07635 | CANALETA PERFURADA ALTA, DE (38X38X6000)MM | UN | 1 | 120.03 | 0 | 120.03
15.015.0022-A | INSTALACAO DE PONTO DE LUZ,INSTALACAO APARENTE COM CANALETA | UN |  | 423.56
PERFURADA,SENDO ESTA LIGADA A ELETROCALHA PRINCIPAL(EXCLUSIV
E ESTA)EQUIVALENTE A 1 VARA DE CANALETA E 2 VARAS DE ELETROD
UTO DE PVC RIGIDO DE 3/4",24,00M DE FIO 2,5MM2,CAIXAS,CONEXO
ES,LUVAS,CURVA E INTERRUPTOR DE SOBREPOR
00115 | BUCHA E ARRUELA DE ALUMINIO PARA ELETRODUTO, DE 3/4" | UN | 8 | 1.1755 | 0 | 9.404
00285 | FIO C/ISOLAMENTO TERMOPLASTICO ANTICHAMA DE 750V, DE 02,5MM2 | M | 24 | 1.97 | 0 | 47.28
02341 | ELETRODUTO DE PVC PRETO, RIGIDO ROSQUEAVEL, COM ROSCA EM AMB | UN | 2 | 10.1 | 0 | 20.2
AS EXTREMIDADES, EM BARRAS DE 3 METROS, DE 3/4"
02643 | LUVA DE PVC RIGIDO ROSQUEAVEL, PARA ELETRODUTO, DE 3/4" | UN | 1 | 0.8104 | 0 | 0.8104
02961 | CURVA 90º DE PVC RIGIDO, ROSQUEAVEL, PARA ELETRODUTO, DE 3/4 | UN | 1 | 1.6357 | 0 | 1.6357
"
05269 | ABRACADEIRA TIPO COPO, DE 3/4" | UN | 4 | 2.35 | 0 | 9.4
05750 | CAIXA DE LUZ DE PVC, DE 4"x2" | UN | 1 | 1.03 | 0 | 1.03
05751 | CAIXA DE LUZ DE PVC, DE 4"x4" | UN | 1 | 2.57 | 0 | 2.57
05914 | INTERRUPTOR DE SOBREPOR SIMPLES, DE 10A-250V | UN | 1 | 3.17 | 0 | 3.17
07635 | CANALETA PERFURADA ALTA, DE (38X38X6000)MM | UN | 1 | 120.03 | 0 | 120.03
20060 | MAO-DE-OBRA DE ELETRICISTA DA CONSTRUCAO CIVIL, INCLUSIVE EN | H | 4.5 | 21.96 | 3 | 101.7846
CARGOS SOCIAIS DESONERADOS
20132 | MAO-DE-OBRA DE SERVENTE DA CONSTRUCAO CIVIL, INCLUSIVE ENCAR | H | 6.5 | 15.87 | 3 | 106.2497
GOS SOCIAIS DESONERADOS
15.015.0025-0 | INSTALACAO DE PONTO DE LUZ,EMBUTIDO NA LAJE,EQUIVALENTE A 2 | UN |  | 280.5
VARAS DE ELETRODUTO DE PVC RIGIDO DE 1/2",12,00M DE FIO 2,5M
M2,CAIXAS,CONEXOES,LUVAS,CURVA E INTERRUPTOR DE EMBUTIR COM
PLACA FOSFORESCENTE,INCLUSIVE ABERTURA E FECHAMENTO DE RASGO
EM ALVENARIA
00285 | FIO C/ISOLAMENTO TERMOPLASTICO ANTICHAMA DE 750V, DE 02,5MM2 | M | 12 | 1.97 | 0 | 23.64
00309 | INTERRUPTOR DE EMBUTIR, FOSFORESCENTE, C/PLACA, DE 1 TECLA S | UN | 1 | 4.38 | 0 | 4.38
IMPLES
01613 | ARGAMASSA CIM.,SAIBRO TRACO 1:8,PREPARO MECANICO | M3 | 0.006 | 351.719 | 0 | 2.1103
01968 | MAO-DE-OBRA DE PEDREIRO, INCLUSIVE ENCARGOS SOCIAIS | H | 1.5 | 25.34 | 3 | 39.1503
01983 | MAO-DE-OBRA DE ELETRICISTA DE CONSTRUCAOCIVIL, INCLUSIVE ENC | H | 3.5 | 25.34 | 3 | 91.3507
ARGOS SOCIAIS
01999 | MAO-DE-OBRA DE SERVENTE DA CONSTRUCAO CIVIL, INCLUSIVE ENCAR | H | 5 | 18.31 | 3 | 94.2965
GOS SOCIAIS
02338 | ELETRODUTO DE PVC PRETO,RIGIDO ROSQUEAVEL,COM ROSCA EM AMBAS | UN | 2 | 7.87 | 0 | 15.74
EXTREMIDADES,EM BARRAS DE 3 METROS,DE 1/2"
02642 | LUVA DE PVC RIGIDO ROSQUEAVEL, PARA ELETRODUTO, DE 1/2" | UN | 1 | 0.57 | 0 | 0.57
02960 | CURVA 90º DE PVC RIGIDO, ROSQUEAVEL, PARA ELETRODUTO, DE 1/2 | UN | 1 | 1.3879 | 0 | 1.3879
"
04266 | BUCHA E ARRUELA DE ALUMINIO PARA ELETRODUTO, DE 1/2" | UN | 4 | 1.0695 | 0 | 4.278
05750 | CAIXA DE LUZ DE PVC, DE 4"x2" | UN | 1 | 1.03 | 0 | 1.03
05751 | CAIXA DE LUZ DE PVC, DE 4"x4" | UN | 1 | 2.57 | 0 | 2.57
15.015.0025-A | INSTALACAO DE PONTO DE LUZ,EMBUTIDO NA LAJE,EQUIVALENTE A 2 | UN |  | 250.44
VARAS DE ELETRODUTO DE PVC RIGIDO DE 1/2",12,00M DE FIO 2,5M
M2,CAIXAS,CONEXOES,LUVAS,CURVA E INTERRUPTOR DE EMBUTIR COM
PLACA FOSFORESCENTE,INCLUSIVE ABERTURA E FECHAMENTO DE RASGO
EM ALVENARIA
00285 | FIO C/ISOLAMENTO TERMOPLASTICO ANTICHAMA DE 750V, DE 02,5MM2 | M | 12 | 1.97 | 0 | 23.64
00309 | INTERRUPTOR DE EMBUTIR, FOSFORESCENTE, C/PLACA, DE 1 TECLA S | UN | 1 | 4.38 | 0 | 4.38
IMPLES
02338 | ELETRODUTO DE PVC PRETO,RIGIDO ROSQUEAVEL,COM ROSCA EM AMBAS | UN | 2 | 7.87 | 0 | 15.74
EXTREMIDADES,EM BARRAS DE 3 METROS,DE 1/2"
02642 | LUVA DE PVC RIGIDO ROSQUEAVEL, PARA ELETRODUTO, DE 1/2" | UN | 1 | 0.57 | 0 | 0.57
02960 | CURVA 90º DE PVC RIGIDO, ROSQUEAVEL, PARA ELETRODUTO, DE 1/2 | UN | 1 | 1.3879 | 0 | 1.3879
"
04266 | BUCHA E ARRUELA DE ALUMINIO PARA ELETRODUTO, DE 1/2" | UN | 4 | 1.0695 | 0 | 4.278
05750 | CAIXA DE LUZ DE PVC, DE 4"x2" | UN | 1 | 1.03 | 0 | 1.03
05751 | CAIXA DE LUZ DE PVC, DE 4"x4" | UN | 1 | 2.57 | 0 | 2.57
20060 | MAO-DE-OBRA DE ELETRICISTA DA CONSTRUCAO CIVIL, INCLUSIVE EN | H | 3.5 | 21.96 | 3 | 79.1658
CARGOS SOCIAIS DESONERADOS
20115 | MAO-DE-OBRA DE PEDREIRO, INCLUSIVE ENCARGOS SOCIAIS DESONERA | H | 1.5 | 21.96 | 3 | 33.9282
DOS
20132 | MAO-DE-OBRA DE SERVENTE DA CONSTRUCAO CIVIL, INCLUSIVE ENCAR | H | 5 | 15.87 | 3 | 81.7305
GOS SOCIAIS DESONERADOS
30179 | ARGAMASSA CIM.,SAIBRO TRACO 1:8,PREPARO MECANICO | M3 | 0.006 | 337.1414 | 0 | 2.0228
15.015.0026-0 | INSTALACAO DE PONTO DE LUZ,APARENTE,EQUIVALENTE A 2 VARAS DE | UN |  | 250.39
ELETRODUTO DE PVC RIGIDO DE 1/2",12,00M DE FIO 2,5MM2,CAIXA
S,CONEXOES,LUVAS,CURVA E INTERRUPTOR DE SOBREPOR
00285 | FIO C/ISOLAMENTO TERMOPLASTICO ANTICHAMA DE 750V, DE 02,5MM2 | M | 12 | 1.97 | 0 | 23.64
01983 | MAO-DE-OBRA DE ELETRICISTA DE CONSTRUCAOCIVIL, INCLUSIVE ENC | H | 3.5 | 25.34 | 3 | 91.3507
ARGOS SOCIAIS
01999 | MAO-DE-OBRA DE SERVENTE DA CONSTRUCAO CIVIL, INCLUSIVE ENCAR | H | 5 | 18.31 | 3 | 94.2965
GOS SOCIAIS
02338 | ELETRODUTO DE PVC PRETO,RIGIDO ROSQUEAVEL,COM ROSCA EM AMBAS | UN | 2 | 7.87 | 0 | 15.74
EXTREMIDADES,EM BARRAS DE 3 METROS,DE 1/2"
02642 | LUVA DE PVC RIGIDO ROSQUEAVEL, PARA ELETRODUTO, DE 1/2" | UN | 1 | 0.57 | 0 | 0.57
02960 | CURVA 90º DE PVC RIGIDO, ROSQUEAVEL, PARA ELETRODUTO, DE 1/2 | UN | 1 | 1.3879 | 0 | 1.3879
"
04266 | BUCHA E ARRUELA DE ALUMINIO PARA ELETRODUTO, DE 1/2" | UN | 4 | 1.0695 | 0 | 4.278
05268 | ABRACADEIRA TIPO COPO, DE 1/2" | UN | 6 | 2.06 | 0 | 12.36
05750 | CAIXA DE LUZ DE PVC, DE 4"x2" | UN | 1 | 1.03 | 0 | 1.03
05751 | CAIXA DE LUZ DE PVC, DE 4"x4" | UN | 1 | 2.57 | 0 | 2.57
05914 | INTERRUPTOR DE SOBREPOR SIMPLES, DE 10A-250V | UN | 1 | 3.17 | 0 | 3.17
15.015.0026-A | INSTALACAO DE PONTO DE LUZ,APARENTE,EQUIVALENTE A 2 VARAS DE | UN |  | 225.64
ELETRODUTO DE PVC RIGIDO DE 1/2",12,00M DE FIO 2,5MM2,CAIXA
S,CONEXOES,LUVAS,CURVA E INTERRUPTOR DE SOBREPOR
00285 | FIO C/ISOLAMENTO TERMOPLASTICO ANTICHAMA DE 750V, DE 02,5MM2 | M | 12 | 1.97 | 0 | 23.64
02338 | ELETRODUTO DE PVC PRETO,RIGIDO ROSQUEAVEL,COM ROSCA EM AMBAS | UN | 2 | 7.87 | 0 | 15.74
EXTREMIDADES,EM BARRAS DE 3 METROS,DE 1/2"
02642 | LUVA DE PVC RIGIDO ROSQUEAVEL, PARA ELETRODUTO, DE 1/2" | UN | 1 | 0.57 | 0 | 0.57
02960 | CURVA 90º DE PVC RIGIDO, ROSQUEAVEL, PARA ELETRODUTO, DE 1/2 | UN | 1 | 1.3879 | 0 | 1.3879
"
04266 | BUCHA E ARRUELA DE ALUMINIO PARA ELETRODUTO, DE 1/2" | UN | 4 | 1.0695 | 0 | 4.278
05268 | ABRACADEIRA TIPO COPO, DE 1/2" | UN | 6 | 2.06 | 0 | 12.36
05750 | CAIXA DE LUZ DE PVC, DE 4"x2" | UN | 1 | 1.03 | 0 | 1.03
05751 | CAIXA DE LUZ DE PVC, DE 4"x4" | UN | 1 | 2.57 | 0 | 2.57
05914 | INTERRUPTOR DE SOBREPOR SIMPLES, DE 10A-250V | UN | 1 | 3.17 | 0 | 3.17
20060 | MAO-DE-OBRA DE ELETRICISTA DA CONSTRUCAO CIVIL, INCLUSIVE EN | H | 3.5 | 21.96 | 3 | 79.1658
CARGOS SOCIAIS DESONERADOS
20132 | MAO-DE-OBRA DE SERVENTE DA CONSTRUCAO CIVIL, INCLUSIVE ENCAR | H | 5 | 15.87 | 3 | 81.7305
GOS SOCIAIS DESONERADOS
15.015.0027-0 | INSTALACAO DE PONTO DE LUZ,APARENTE COM CANALETA PERFURADA,S | UN |  | 398.34
ENDO ESTA LIGADA A ELETROCALHA PRINCIPAL(EXCLUSIVE ESTA),EQU
IVALENTE A 1 VARA DE CANALETA E 2 VARAS DE ELETRODUTO DE PVC
RIGIDO DE 1/2",24,00M DE FIO 2,5MM2,CAIXAS,CONEXOES,LUVAS,C
URVA E INTERRUPTOR DE SOBREPOR
00285 | FIO C/ISOLAMENTO TERMOPLASTICO ANTICHAMA DE 750V, DE 02,5MM2 | M | 24 | 1.97 | 0 | 47.28
01983 | MAO-DE-OBRA DE ELETRICISTA DE CONSTRUCAOCIVIL, INCLUSIVE ENC | H | 3.5 | 25.34 | 3 | 91.3507
ARGOS SOCIAIS
01999 | MAO-DE-OBRA DE SERVENTE DA CONSTRUCAO CIVIL, INCLUSIVE ENCAR | H | 5 | 18.31 | 3 | 94.2965
GOS SOCIAIS
02338 | ELETRODUTO DE PVC PRETO,RIGIDO ROSQUEAVEL,COM ROSCA EM AMBAS | UN | 2 | 7.87 | 0 | 15.74
EXTREMIDADES,EM BARRAS DE 3 METROS,DE 1/2"
02642 | LUVA DE PVC RIGIDO ROSQUEAVEL, PARA ELETRODUTO, DE 1/2" | UN | 1 | 0.57 | 0 | 0.57
02960 | CURVA 90º DE PVC RIGIDO, ROSQUEAVEL, PARA ELETRODUTO, DE 1/2 | UN | 1 | 1.3879 | 0 | 1.3879
"
04266 | BUCHA E ARRUELA DE ALUMINIO PARA ELETRODUTO, DE 1/2" | UN | 8 | 1.0695 | 0 | 8.556
05268 | ABRACADEIRA TIPO COPO, DE 1/2" | UN | 6 | 2.06 | 0 | 12.36
05750 | CAIXA DE LUZ DE PVC, DE 4"x2" | UN | 1 | 1.03 | 0 | 1.03
05751 | CAIXA DE LUZ DE PVC, DE 4"x4" | UN | 1 | 2.57 | 0 | 2.57
05914 | INTERRUPTOR DE SOBREPOR SIMPLES, DE 10A-250V | UN | 1 | 3.17 | 0 | 3.17
07635 | CANALETA PERFURADA ALTA, DE (38X38X6000)MM | UN | 1 | 120.03 | 0 | 120.03
15.015.0027-A | INSTALACAO DE PONTO DE LUZ,APARENTE COM CANALETA PERFURADA,S | UN |  | 373.59
ENDO ESTA LIGADA A ELETROCALHA PRINCIPAL(EXCLUSIVE ESTA),EQU
IVALENTE A 1 VARA DE CANALETA E 2 VARAS DE ELETRODUTO DE PVC
RIGIDO DE 1/2",24,00M DE FIO 2,5MM2,CAIXAS,CONEXOES,LUVAS,C
URVA E INTERRUPTOR DE SOBREPOR
00285 | FIO C/ISOLAMENTO TERMOPLASTICO ANTICHAMA DE 750V, DE 02,5MM2 | M | 24 | 1.97 | 0 | 47.28
02338 | ELETRODUTO DE PVC PRETO,RIGIDO ROSQUEAVEL,COM ROSCA EM AMBAS | UN | 2 | 7.87 | 0 | 15.74
EXTREMIDADES,EM BARRAS DE 3 METROS,DE 1/2"
02642 | LUVA DE PVC RIGIDO ROSQUEAVEL, PARA ELETRODUTO, DE 1/2" | UN | 1 | 0.57 | 0 | 0.57
02960 | CURVA 90º DE PVC RIGIDO, ROSQUEAVEL, PARA ELETRODUTO, DE 1/2 | UN | 1 | 1.3879 | 0 | 1.3879
"
04266 | BUCHA E ARRUELA DE ALUMINIO PARA ELETRODUTO, DE 1/2" | UN | 8 | 1.0695 | 0 | 8.556
05268 | ABRACADEIRA TIPO COPO, DE 1/2" | UN | 6 | 2.06 | 0 | 12.36
05750 | CAIXA DE LUZ DE PVC, DE 4"x2" | UN | 1 | 1.03 | 0 | 1.03
05751 | CAIXA DE LUZ DE PVC, DE 4"x4" | UN | 1 | 2.57 | 0 | 2.57
05914 | INTERRUPTOR DE SOBREPOR SIMPLES, DE 10A-250V | UN | 1 | 3.17 | 0 | 3.17
07635 | CANALETA PERFURADA ALTA, DE (38X38X6000)MM | UN | 1 | 120.03 | 0 | 120.03
20060 | MAO-DE-OBRA DE ELETRICISTA DA CONSTRUCAO CIVIL, INCLUSIVE EN | H | 3.5 | 21.96 | 3 | 79.1658
CARGOS SOCIAIS DESONERADOS
20132 | MAO-DE-OBRA DE SERVENTE DA CONSTRUCAO CIVIL, INCLUSIVE ENCAR | H | 5 | 15.87 | 3 | 81.7305
GOS SOCIAIS DESONERADOS
15.015.0035-0 | INSTALACAO DE UM CONJUNTO DE 2 PONTOS DE LUZ,EMBUTIDO NA LAJ | UN |  | 698.46
E,EQUIVALENTE A 5 VARAS DE ELETRODUTO DE PVC RIGIDO DE 3/4",
33,00M DE FIO 2,5MM2,CAIXAS,CONEXOES,LUVAS,CURVA E INTERRUPT
OR DE EMBUTIR COM PLACA FOSFORESCENTE,INCLUSIVE ABERTURA E F
ECHAMENTO DE RASGO EM ALVENARIA
00115 | BUCHA E ARRUELA DE ALUMINIO PARA ELETRODUTO, DE 3/4" | UN | 10 | 1.1755 | 0 | 11.755
00285 | FIO C/ISOLAMENTO TERMOPLASTICO ANTICHAMA DE 750V, DE 02,5MM2 | M | 33 | 1.97 | 0 | 65.01
00309 | INTERRUPTOR DE EMBUTIR, FOSFORESCENTE, C/PLACA, DE 1 TECLA S | UN | 1 | 4.38 | 0 | 4.38
IMPLES
01613 | ARGAMASSA CIM.,SAIBRO TRACO 1:8,PREPARO MECANICO | M3 | 0.075 | 351.719 | 0 | 26.3789
01968 | MAO-DE-OBRA DE PEDREIRO, INCLUSIVE ENCARGOS SOCIAIS | H | 7.5 | 25.34 | 3 | 195.7515
01983 | MAO-DE-OBRA DE ELETRICISTA DE CONSTRUCAOCIVIL, INCLUSIVE ENC | H | 6.6 | 25.34 | 3 | 172.2613
ARGOS SOCIAIS
01999 | MAO-DE-OBRA DE SERVENTE DA CONSTRUCAO CIVIL, INCLUSIVE ENCAR | H | 8.6 | 18.31 | 3 | 162.19
GOS SOCIAIS
02341 | ELETRODUTO DE PVC PRETO, RIGIDO ROSQUEAVEL, COM ROSCA EM AMB | UN | 5 | 10.1 | 0 | 50.5
AS EXTREMIDADES, EM BARRAS DE 3 METROS, DE 3/4"
02643 | LUVA DE PVC RIGIDO ROSQUEAVEL, PARA ELETRODUTO, DE 3/4" | UN | 3 | 0.8104 | 0 | 2.4312
02961 | CURVA 90º DE PVC RIGIDO, ROSQUEAVEL, PARA ELETRODUTO, DE 3/4 | UN | 1 | 1.6357 | 0 | 1.6357
"
05750 | CAIXA DE LUZ DE PVC, DE 4"x2" | UN | 1 | 1.03 | 0 | 1.03
05751 | CAIXA DE LUZ DE PVC, DE 4"x4" | UN | 2 | 2.57 | 0 | 5.14
15.015.0035-A | INSTALACAO DE UM CONJUNTO DE 2 PONTOS DE LUZ,EMBUTIDO NA LAJ | UN |  | 626.66
E,EQUIVALENTE A 5 VARAS DE ELETRODUTO DE PVC RIGIDO DE 3/4",
33,00M DE FIO 2,5MM2,CAIXAS,CONEXOES,LUVAS,CURVA E INTERRUPT
OR DE EMBUTIR COM PLACA FOSFORESCENTE,INCLUSIVE ABERTURA E F
ECHAMENTO DE RASGO EM ALVENARIA
00115 | BUCHA E ARRUELA DE ALUMINIO PARA ELETRODUTO, DE 3/4" | UN | 10 | 1.1755 | 0 | 11.755
00285 | FIO C/ISOLAMENTO TERMOPLASTICO ANTICHAMA DE 750V, DE 02,5MM2 | M | 33 | 1.97 | 0 | 65.01
00309 | INTERRUPTOR DE EMBUTIR, FOSFORESCENTE, C/PLACA, DE 1 TECLA S | UN | 1 | 4.38 | 0 | 4.38
IMPLES
02341 | ELETRODUTO DE PVC PRETO, RIGIDO ROSQUEAVEL, COM ROSCA EM AMB | UN | 5 | 10.1 | 0 | 50.5
AS EXTREMIDADES, EM BARRAS DE 3 METROS, DE 3/4"
02643 | LUVA DE PVC RIGIDO ROSQUEAVEL, PARA ELETRODUTO, DE 3/4" | UN | 3 | 0.8104 | 0 | 2.4312
02961 | CURVA 90º DE PVC RIGIDO, ROSQUEAVEL, PARA ELETRODUTO, DE 3/4 | UN | 1 | 1.6357 | 0 | 1.6357
"
05750 | CAIXA DE LUZ DE PVC, DE 4"x2" | UN | 1 | 1.03 | 0 | 1.03
05751 | CAIXA DE LUZ DE PVC, DE 4"x4" | UN | 2 | 2.57 | 0 | 5.14
20060 | MAO-DE-OBRA DE ELETRICISTA DA CONSTRUCAO CIVIL, INCLUSIVE EN | H | 6.6 | 21.96 | 3 | 149.2841
CARGOS SOCIAIS DESONERADOS
20115 | MAO-DE-OBRA DE PEDREIRO, INCLUSIVE ENCARGOS SOCIAIS DESONERA | H | 7.5 | 21.96 | 3 | 169.641
DOS
20132 | MAO-DE-OBRA DE SERVENTE DA CONSTRUCAO CIVIL, INCLUSIVE ENCAR | H | 8.6 | 15.87 | 3 | 140.5765
GOS SOCIAIS DESONERADOS
30179 | ARGAMASSA CIM.,SAIBRO TRACO 1:8,PREPARO MECANICO | M3 | 0.075 | 337.1414 | 0 | 25.2856
15.015.0036-0 | INSTALACAO DE UM CONJUNTO DE 2 PONTOS DE LUZ,APARENTE,EQUIVA | UN |  | 510.37
LENTE A 5 VARAS DE ELETRODUTO DE PVC RIGIDO DE 3/4",33,00M D
E FIO 2,5MM2,CAIXAS,CONEXOES,LUVAS,CURVA E INTERRUPTOR DE SO
BREPOR
00115 | BUCHA E ARRUELA DE ALUMINIO PARA ELETRODUTO, DE 3/4" | UN | 10 | 1.1755 | 0 | 11.755
00285 | FIO C/ISOLAMENTO TERMOPLASTICO ANTICHAMA DE 750V, DE 02,5MM2 | M | 33 | 1.97 | 0 | 65.01
01983 | MAO-DE-OBRA DE ELETRICISTA DE CONSTRUCAOCIVIL, INCLUSIVE ENC | H | 6.6 | 25.34 | 3 | 172.2613
ARGOS SOCIAIS
01999 | MAO-DE-OBRA DE SERVENTE DA CONSTRUCAO CIVIL, INCLUSIVE ENCAR | H | 8.6 | 18.31 | 3 | 162.19
GOS SOCIAIS
02341 | ELETRODUTO DE PVC PRETO, RIGIDO ROSQUEAVEL, COM ROSCA EM AMB | UN | 5 | 10.1 | 0 | 50.5
AS EXTREMIDADES, EM BARRAS DE 3 METROS, DE 3/4"
02643 | LUVA DE PVC RIGIDO ROSQUEAVEL, PARA ELETRODUTO, DE 3/4" | UN | 3 | 0.8104 | 0 | 2.4312
02961 | CURVA 90º DE PVC RIGIDO, ROSQUEAVEL, PARA ELETRODUTO, DE 3/4 | UN | 1 | 1.6357 | 0 | 1.6357
"
05269 | ABRACADEIRA TIPO COPO, DE 3/4" | UN | 15 | 2.35 | 0 | 35.25
05750 | CAIXA DE LUZ DE PVC, DE 4"x2" | UN | 1 | 1.03 | 0 | 1.03
05751 | CAIXA DE LUZ DE PVC, DE 4"x4" | UN | 2 | 2.57 | 0 | 5.14
05914 | INTERRUPTOR DE SOBREPOR SIMPLES, DE 10A-250V | UN | 1 | 3.17 | 0 | 3.17
15.015.0036-A | INSTALACAO DE UM CONJUNTO DE 2 PONTOS DE LUZ,APARENTE,EQUIVA | UN |  | 465.78
LENTE A 5 VARAS DE ELETRODUTO DE PVC RIGIDO DE 3/4",33,00M D
E FIO 2,5MM2,CAIXAS,CONEXOES,LUVAS,CURVA E INTERRUPTOR DE SO
BREPOR
00115 | BUCHA E ARRUELA DE ALUMINIO PARA ELETRODUTO, DE 3/4" | UN | 10 | 1.1755 | 0 | 11.755
00285 | FIO C/ISOLAMENTO TERMOPLASTICO ANTICHAMA DE 750V, DE 02,5MM2 | M | 33 | 1.97 | 0 | 65.01
02341 | ELETRODUTO DE PVC PRETO, RIGIDO ROSQUEAVEL, COM ROSCA EM AMB | UN | 5 | 10.1 | 0 | 50.5
AS EXTREMIDADES, EM BARRAS DE 3 METROS, DE 3/4"
02643 | LUVA DE PVC RIGIDO ROSQUEAVEL, PARA ELETRODUTO, DE 3/4" | UN | 3 | 0.8104 | 0 | 2.4312
02961 | CURVA 90º DE PVC RIGIDO, ROSQUEAVEL, PARA ELETRODUTO, DE 3/4 | UN | 1 | 1.6357 | 0 | 1.6357
"
05269 | ABRACADEIRA TIPO COPO, DE 3/4" | UN | 15 | 2.35 | 0 | 35.25
05750 | CAIXA DE LUZ DE PVC, DE 4"x2" | UN | 1 | 1.03 | 0 | 1.03
05751 | CAIXA DE LUZ DE PVC, DE 4"x4" | UN | 2 | 2.57 | 0 | 5.14
05914 | INTERRUPTOR DE SOBREPOR SIMPLES, DE 10A-250V | UN | 1 | 3.17 | 0 | 3.17
20060 | MAO-DE-OBRA DE ELETRICISTA DA CONSTRUCAO CIVIL, INCLUSIVE EN | H | 6.6 | 21.96 | 3 | 149.2841
CARGOS SOCIAIS DESONERADOS
20132 | MAO-DE-OBRA DE SERVENTE DA CONSTRUCAO CIVIL, INCLUSIVE ENCAR | H | 8.6 | 15.87 | 3 | 140.5765
GOS SOCIAIS DESONERADOS
15.015.0037-0 | INSTALACAO DE UM CONJUNTO DE 2 PONTOS DE LUZ,APARENTE COM CA | UN |  | 682.94
NALETA PERFURADA,SENDO ESTA LIGADA A ELETROCALHA PRINCIPAL(E
XCLUSIVE ESTA),EQUIVALENTE A 1,5 VARAS DE CANALETA E 2 VARAS
DE ELETRODUTO DE PVC RIGIDO DE 3/4",45,00M DE FIO 2,5MM2,CA
IXAS,CONEXOES,LUVAS,CURVA E INTERRUPTOR DE SOBREPOR
00115 | BUCHA E ARRUELA DE ALUMINIO PARA ELETRODUTO, DE 3/4" | UN | 14 | 1.1755 | 0 | 16.457
00285 | FIO C/ISOLAMENTO TERMOPLASTICO ANTICHAMA DE 750V, DE 02,5MM2 | M | 45 | 1.97 | 0 | 88.65
01983 | MAO-DE-OBRA DE ELETRICISTA DE CONSTRUCAOCIVIL, INCLUSIVE ENC | H | 7 | 25.34 | 3 | 182.7014
ARGOS SOCIAIS
01999 | MAO-DE-OBRA DE SERVENTE DA CONSTRUCAO CIVIL, INCLUSIVE ENCAR | H | 9 | 18.31 | 3 | 169.7337
GOS SOCIAIS
02341 | ELETRODUTO DE PVC PRETO, RIGIDO ROSQUEAVEL, COM ROSCA EM AMB | UN | 2 | 10.1 | 0 | 20.2
AS EXTREMIDADES, EM BARRAS DE 3 METROS, DE 3/4"
02643 | LUVA DE PVC RIGIDO ROSQUEAVEL, PARA ELETRODUTO, DE 3/4" | UN | 3 | 0.8104 | 0 | 2.4312
02961 | CURVA 90º DE PVC RIGIDO, ROSQUEAVEL, PARA ELETRODUTO, DE 3/4 | UN | 1 | 1.6357 | 0 | 1.6357
"
05269 | ABRACADEIRA TIPO COPO, DE 3/4" | UN | 5 | 2.35 | 0 | 11.75
05750 | CAIXA DE LUZ DE PVC, DE 4"x2" | UN | 1 | 1.03 | 0 | 1.03
05751 | CAIXA DE LUZ DE PVC, DE 4"x4" | UN | 2 | 2.57 | 0 | 5.14
05914 | INTERRUPTOR DE SOBREPOR SIMPLES, DE 10A-250V | UN | 1 | 3.17 | 0 | 3.17
07635 | CANALETA PERFURADA ALTA, DE (38X38X6000)MM | UN | 1.5 | 120.03 | 0 | 180.045
15.015.0037-A | INSTALACAO DE UM CONJUNTO DE 2 PONTOS DE LUZ,APARENTE COM CA | UN |  | 635.95
NALETA PERFURADA,SENDO ESTA LIGADA A ELETROCALHA PRINCIPAL(E
XCLUSIVE ESTA),EQUIVALENTE A 1,5 VARAS DE CANALETA E 2 VARAS
DE ELETRODUTO DE PVC RIGIDO DE 3/4",45,00M DE FIO 2,5MM2,CA
IXAS,CONEXOES,LUVAS,CURVA E INTERRUPTOR DE SOBREPOR
00115 | BUCHA E ARRUELA DE ALUMINIO PARA ELETRODUTO, DE 3/4" | UN | 14 | 1.1755 | 0 | 16.457
00285 | FIO C/ISOLAMENTO TERMOPLASTICO ANTICHAMA DE 750V, DE 02,5MM2 | M | 45 | 1.97 | 0 | 88.65
02341 | ELETRODUTO DE PVC PRETO, RIGIDO ROSQUEAVEL, COM ROSCA EM AMB | UN | 2 | 10.1 | 0 | 20.2
AS EXTREMIDADES, EM BARRAS DE 3 METROS, DE 3/4"
02643 | LUVA DE PVC RIGIDO ROSQUEAVEL, PARA ELETRODUTO, DE 3/4" | UN | 3 | 0.8104 | 0 | 2.4312
02961 | CURVA 90º DE PVC RIGIDO, ROSQUEAVEL, PARA ELETRODUTO, DE 3/4 | UN | 1 | 1.6357 | 0 | 1.6357
"
05269 | ABRACADEIRA TIPO COPO, DE 3/4" | UN | 5 | 2.35 | 0 | 11.75
05750 | CAIXA DE LUZ DE PVC, DE 4"x2" | UN | 1 | 1.03 | 0 | 1.03
05751 | CAIXA DE LUZ DE PVC, DE 4"x4" | UN | 2 | 2.57 | 0 | 5.14
05914 | INTERRUPTOR DE SOBREPOR SIMPLES, DE 10A-250V | UN | 1 | 3.17 | 0 | 3.17
07635 | CANALETA PERFURADA ALTA, DE (38X38X6000)MM | UN | 1.5 | 120.03 | 0 | 180.045
20060 | MAO-DE-OBRA DE ELETRICISTA DA CONSTRUCAO CIVIL, INCLUSIVE EN | H | 7 | 21.96 | 3 | 158.3316
CARGOS SOCIAIS DESONERADOS
20132 | MAO-DE-OBRA DE SERVENTE DA CONSTRUCAO CIVIL, INCLUSIVE ENCAR | H | 9 | 15.87 | 3 | 147.1149
GOS SOCIAIS DESONERADOS
15.015.0040-0 | INSTALACAO DE UM CONJUNTO DE 2 PONTOS DE LUZ,EMBUTIDO NA LAJ | UN |  | 533.67
E,EQUIVALENTE A 5 VARAS DE ELETRODUTO DE PVC RIGIDO DE 1/2",
33,00M DE FIO 2,5MM2,CAIXAS,CONEXOES,LUVAS,CURVA E INTERRUPT
OR DE EMBUTIR COM PLACA FOSFORESCENTE,INCLUSIVE ABERTURA E F
ECHAMENTO DE RASGO EM ALVENARIA
00285 | FIO C/ISOLAMENTO TERMOPLASTICO ANTICHAMA DE 750V, DE 02,5MM2 | M | 33 | 1.97 | 0 | 65.01
00309 | INTERRUPTOR DE EMBUTIR, FOSFORESCENTE, C/PLACA, DE 1 TECLA S | UN | 1 | 4.38 | 0 | 4.38
IMPLES
01613 | ARGAMASSA CIM.,SAIBRO TRACO 1:8,PREPARO MECANICO | M3 | 0.015 | 351.719 | 0 | 5.2758
01968 | MAO-DE-OBRA DE PEDREIRO, INCLUSIVE ENCARGOS SOCIAIS | H | 3.75 | 25.34 | 3 | 97.8758
01983 | MAO-DE-OBRA DE ELETRICISTA DE CONSTRUCAOCIVIL, INCLUSIVE ENC | H | 6 | 25.34 | 3 | 156.6012
ARGOS SOCIAIS
01999 | MAO-DE-OBRA DE SERVENTE DA CONSTRUCAO CIVIL, INCLUSIVE ENCAR | H | 7.7 | 18.31 | 3 | 145.2166
GOS SOCIAIS
02338 | ELETRODUTO DE PVC PRETO,RIGIDO ROSQUEAVEL,COM ROSCA EM AMBAS | UN | 5 | 7.87 | 0 | 39.35
EXTREMIDADES,EM BARRAS DE 3 METROS,DE 1/2"
02642 | LUVA DE PVC RIGIDO ROSQUEAVEL, PARA ELETRODUTO, DE 1/2" | UN | 3 | 0.57 | 0 | 1.71
02960 | CURVA 90º DE PVC RIGIDO, ROSQUEAVEL, PARA ELETRODUTO, DE 1/2 | UN | 1 | 1.3879 | 0 | 1.3879
"
04266 | BUCHA E ARRUELA DE ALUMINIO PARA ELETRODUTO, DE 1/2" | UN | 10 | 1.0695 | 0 | 10.695
05750 | CAIXA DE LUZ DE PVC, DE 4"x2" | UN | 1 | 1.03 | 0 | 1.03
05751 | CAIXA DE LUZ DE PVC, DE 4"x4" | UN | 2 | 2.57 | 0 | 5.14
15.015.0040-A | INSTALACAO DE UM CONJUNTO DE 2 PONTOS DE LUZ,EMBUTIDO NA LAJ | UN |  | 480.15
E,EQUIVALENTE A 5 VARAS DE ELETRODUTO DE PVC RIGIDO DE 1/2",
33,00M DE FIO 2,5MM2,CAIXAS,CONEXOES,LUVAS,CURVA E INTERRUPT
OR DE EMBUTIR COM PLACA FOSFORESCENTE,INCLUSIVE ABERTURA E F
ECHAMENTO DE RASGO EM ALVENARIA
00285 | FIO C/ISOLAMENTO TERMOPLASTICO ANTICHAMA DE 750V, DE 02,5MM2 | M | 33 | 1.97 | 0 | 65.01
00309 | INTERRUPTOR DE EMBUTIR, FOSFORESCENTE, C/PLACA, DE 1 TECLA S | UN | 1 | 4.38 | 0 | 4.38
IMPLES
02338 | ELETRODUTO DE PVC PRETO,RIGIDO ROSQUEAVEL,COM ROSCA EM AMBAS | UN | 5 | 7.87 | 0 | 39.35
EXTREMIDADES,EM BARRAS DE 3 METROS,DE 1/2"
02642 | LUVA DE PVC RIGIDO ROSQUEAVEL, PARA ELETRODUTO, DE 1/2" | UN | 3 | 0.57 | 0 | 1.71
02960 | CURVA 90º DE PVC RIGIDO, ROSQUEAVEL, PARA ELETRODUTO, DE 1/2 | UN | 1 | 1.3879 | 0 | 1.3879
"
04266 | BUCHA E ARRUELA DE ALUMINIO PARA ELETRODUTO, DE 1/2" | UN | 10 | 1.0695 | 0 | 10.695
05750 | CAIXA DE LUZ DE PVC, DE 4"x2" | UN | 1 | 1.03 | 0 | 1.03
05751 | CAIXA DE LUZ DE PVC, DE 4"x4" | UN | 2 | 2.57 | 0 | 5.14
20060 | MAO-DE-OBRA DE ELETRICISTA DA CONSTRUCAO CIVIL, INCLUSIVE EN | H | 6 | 21.96 | 3 | 135.7128
CARGOS SOCIAIS DESONERADOS
20115 | MAO-DE-OBRA DE PEDREIRO, INCLUSIVE ENCARGOS SOCIAIS DESONERA | H | 3.75 | 21.96 | 3 | 84.8205
DOS
20132 | MAO-DE-OBRA DE SERVENTE DA CONSTRUCAO CIVIL, INCLUSIVE ENCAR | H | 7.7 | 15.87 | 3 | 125.865
GOS SOCIAIS DESONERADOS
30179 | ARGAMASSA CIM.,SAIBRO TRACO 1:8,PREPARO MECANICO | M3 | 0.015 | 337.1414 | 0 | 5.0571
15.015.0041-0 | INSTALACAO DE UM CONJUNTO DE 2 PONTOS DE LUZ,APARENTE,EQUIVA | UN |  | 460.21
LENTE A 5 VARAS DE ELETRODUTO DE PVC RIGIDO DE 1/2",33,00M D
E FIO 2,5MM2,CAIXAS,CONEXOES,LUVAS,CURVA E INTERRUPTOR DE SO
BREPOR
00285 | FIO C/ISOLAMENTO TERMOPLASTICO ANTICHAMA DE 750V, DE 02,5MM2 | M | 33 | 1.97 | 0 | 65.01
01983 | MAO-DE-OBRA DE ELETRICISTA DE CONSTRUCAOCIVIL, INCLUSIVE ENC | H | 6 | 25.34 | 3 | 156.6012
ARGOS SOCIAIS
01999 | MAO-DE-OBRA DE SERVENTE DA CONSTRUCAO CIVIL, INCLUSIVE ENCAR | H | 7.7 | 18.31 | 3 | 145.2166
GOS SOCIAIS
02338 | ELETRODUTO DE PVC PRETO,RIGIDO ROSQUEAVEL,COM ROSCA EM AMBAS | UN | 5 | 7.87 | 0 | 39.35
EXTREMIDADES,EM BARRAS DE 3 METROS,DE 1/2"
02642 | LUVA DE PVC RIGIDO ROSQUEAVEL, PARA ELETRODUTO, DE 1/2" | UN | 3 | 0.57 | 0 | 1.71
02960 | CURVA 90º DE PVC RIGIDO, ROSQUEAVEL, PARA ELETRODUTO, DE 1/2 | UN | 1 | 1.3879 | 0 | 1.3879
"
04266 | BUCHA E ARRUELA DE ALUMINIO PARA ELETRODUTO, DE 1/2" | UN | 10 | 1.0695 | 0 | 10.695
05268 | ABRACADEIRA TIPO COPO, DE 1/2" | UN | 15 | 2.06 | 0 | 30.9
05750 | CAIXA DE LUZ DE PVC, DE 4"x2" | UN | 1 | 1.03 | 0 | 1.03
05751 | CAIXA DE LUZ DE PVC, DE 4"x4" | UN | 2 | 2.57 | 0 | 5.14
05914 | INTERRUPTOR DE SOBREPOR SIMPLES, DE 10A-250V | UN | 1 | 3.17 | 0 | 3.17
15.015.0041-A | INSTALACAO DE UM CONJUNTO DE 2 PONTOS DE LUZ,APARENTE,EQUIVA | UN |  | 419.97
LENTE A 5 VARAS DE ELETRODUTO DE PVC RIGIDO DE 1/2",33,00M D
E FIO 2,5MM2,CAIXAS,CONEXOES,LUVAS,CURVA E INTERRUPTOR DE SO
BREPOR
00285 | FIO C/ISOLAMENTO TERMOPLASTICO ANTICHAMA DE 750V, DE 02,5MM2 | M | 33 | 1.97 | 0 | 65.01
02338 | ELETRODUTO DE PVC PRETO,RIGIDO ROSQUEAVEL,COM ROSCA EM AMBAS | UN | 5 | 7.87 | 0 | 39.35
EXTREMIDADES,EM BARRAS DE 3 METROS,DE 1/2"
02642 | LUVA DE PVC RIGIDO ROSQUEAVEL, PARA ELETRODUTO, DE 1/2" | UN | 3 | 0.57 | 0 | 1.71
02960 | CURVA 90º DE PVC RIGIDO, ROSQUEAVEL, PARA ELETRODUTO, DE 1/2 | UN | 1 | 1.3879 | 0 | 1.3879
"
04266 | BUCHA E ARRUELA DE ALUMINIO PARA ELETRODUTO, DE 1/2" | UN | 10 | 1.0695 | 0 | 10.695
05268 | ABRACADEIRA TIPO COPO, DE 1/2" | UN | 15 | 2.06 | 0 | 30.9
05750 | CAIXA DE LUZ DE PVC, DE 4"x2" | UN | 1 | 1.03 | 0 | 1.03
05751 | CAIXA DE LUZ DE PVC, DE 4"x4" | UN | 2 | 2.57 | 0 | 5.14
05914 | INTERRUPTOR DE SOBREPOR SIMPLES, DE 10A-250V | UN | 1 | 3.17 | 0 | 3.17
20060 | MAO-DE-OBRA DE ELETRICISTA DA CONSTRUCAO CIVIL, INCLUSIVE EN | H | 6 | 21.96 | 3 | 135.7128
CARGOS SOCIAIS DESONERADOS
20132 | MAO-DE-OBRA DE SERVENTE DA CONSTRUCAO CIVIL, INCLUSIVE ENCAR | H | 7.7 | 15.87 | 3 | 125.865
GOS SOCIAIS DESONERADOS
15.015.0042-0 | INSTALACAO DE UM CONJUNTO DE 2 PONTOS DE LUZ,APARENTE COM CA | UN |  | 663.27
NALETA PERFURADA,SENDO ESTA LIGADA A ELETROCALHA PRINCIPAL(E
XCLUSIVE ESTA),EQUIVALENTE A 1,5 VARAS DE CANALETA E 2 VARAS
DE ELETRODUTO DE PVC RIGIDO DE 1/2",45,00M DE FIO 2,5MM2,CA
IXAS,CONEXOES,LUVAS,CURVA E INTERRUPTOR DE SOBREPOR
00285 | FIO C/ISOLAMENTO TERMOPLASTICO ANTICHAMA DE 750V, DE 02,5MM2 | M | 45 | 1.97 | 0 | 88.65
01983 | MAO-DE-OBRA DE ELETRICISTA DE CONSTRUCAOCIVIL, INCLUSIVE ENC | H | 6.5 | 25.34 | 3 | 169.6513
ARGOS SOCIAIS
01999 | MAO-DE-OBRA DE SERVENTE DA CONSTRUCAO CIVIL, INCLUSIVE ENCAR | H | 8 | 18.31 | 3 | 150.8744
GOS SOCIAIS
02338 | ELETRODUTO DE PVC PRETO,RIGIDO ROSQUEAVEL,COM ROSCA EM AMBAS | UN | 2 | 7.87 | 0 | 15.74
EXTREMIDADES,EM BARRAS DE 3 METROS,DE 1/2"
02642 | LUVA DE PVC RIGIDO ROSQUEAVEL, PARA ELETRODUTO, DE 1/2" | UN | 3 | 0.57 | 0 | 1.71
02960 | CURVA 90º DE PVC RIGIDO, ROSQUEAVEL, PARA ELETRODUTO, DE 1/2 | UN | 1 | 1.3879 | 0 | 1.3879
"
04266 | BUCHA E ARRUELA DE ALUMINIO PARA ELETRODUTO, DE 1/2" | UN | 14 | 1.0695 | 0 | 14.973
05268 | ABRACADEIRA TIPO COPO, DE 1/2" | UN | 15 | 2.06 | 0 | 30.9
05750 | CAIXA DE LUZ DE PVC, DE 4"x2" | UN | 1 | 1.03 | 0 | 1.03
05751 | CAIXA DE LUZ DE PVC, DE 4"x4" | UN | 2 | 2.57 | 0 | 5.14
05914 | INTERRUPTOR DE SOBREPOR SIMPLES, DE 10A-250V | UN | 1 | 3.17 | 0 | 3.17
07635 | CANALETA PERFURADA ALTA, DE (38X38X6000)MM | UN | 1.5 | 120.03 | 0 | 180.045
15.015.0042-A | INSTALACAO DE UM CONJUNTO DE 2 PONTOS DE LUZ,APARENTE COM CA | UN |  | 620.53
NALETA PERFURADA,SENDO ESTA LIGADA A ELETROCALHA PRINCIPAL(E
XCLUSIVE ESTA),EQUIVALENTE A 1,5 VARAS DE CANALETA E 2 VARAS
DE ELETRODUTO DE PVC RIGIDO DE 1/2",45,00M DE FIO 2,5MM2,CA
IXAS,CONEXOES,LUVAS,CURVA E INTERRUPTOR DE SOBREPOR
00285 | FIO C/ISOLAMENTO TERMOPLASTICO ANTICHAMA DE 750V, DE 02,5MM2 | M | 45 | 1.97 | 0 | 88.65
02338 | ELETRODUTO DE PVC PRETO,RIGIDO ROSQUEAVEL,COM ROSCA EM AMBAS | UN | 2 | 7.87 | 0 | 15.74
EXTREMIDADES,EM BARRAS DE 3 METROS,DE 1/2"
02642 | LUVA DE PVC RIGIDO ROSQUEAVEL, PARA ELETRODUTO, DE 1/2" | UN | 3 | 0.57 | 0 | 1.71
02960 | CURVA 90º DE PVC RIGIDO, ROSQUEAVEL, PARA ELETRODUTO, DE 1/2 | UN | 1 | 1.3879 | 0 | 1.3879
"
04266 | BUCHA E ARRUELA DE ALUMINIO PARA ELETRODUTO, DE 1/2" | UN | 14 | 1.0695 | 0 | 14.973
05268 | ABRACADEIRA TIPO COPO, DE 1/2" | UN | 15 | 2.06 | 0 | 30.9
05750 | CAIXA DE LUZ DE PVC, DE 4"x2" | UN | 1 | 1.03 | 0 | 1.03
05751 | CAIXA DE LUZ DE PVC, DE 4"x4" | UN | 2 | 2.57 | 0 | 5.14
05914 | INTERRUPTOR DE SOBREPOR SIMPLES, DE 10A-250V | UN | 1 | 3.17 | 0 | 3.17
07635 | CANALETA PERFURADA ALTA, DE (38X38X6000)MM | UN | 1.5 | 120.03 | 0 | 180.045
20060 | MAO-DE-OBRA DE ELETRICISTA DA CONSTRUCAO CIVIL, INCLUSIVE EN | H | 6.5 | 21.96 | 3 | 147.0222
CARGOS SOCIAIS DESONERADOS
20132 | MAO-DE-OBRA DE SERVENTE DA CONSTRUCAO CIVIL, INCLUSIVE ENCAR | H | 8 | 15.87 | 3 | 130.7688
GOS SOCIAIS DESONERADOS
15.015.0050-0 | INSTALACAO DE UM CONJUNTO DE 3 PONTOS DE LUZ,EMBUTIDO NA LAJ | UN |  | 892.22
E,EQUIVALENTE A 6 VARAS DE ELETRODUTO DE PVC RIGIDO DE 3/4",
50,00M DE FIO 2,5MM2,CAIXAS,CONEXOES,LUVAS,CURVA E INTERRUPT
OR DE EMBUTIR COM PLACA FOSFORESCENTE,INCLUSIVE ABERTURA E F
ECHAMENTO DE RASGO EM ALVENARIA
00115 | BUCHA E ARRUELA DE ALUMINIO PARA ELETRODUTO, DE 3/4" | UN | 14 | 1.1755 | 0 | 16.457
00285 | FIO C/ISOLAMENTO TERMOPLASTICO ANTICHAMA DE 750V, DE 02,5MM2 | M | 50 | 1.97 | 0 | 98.5
00309 | INTERRUPTOR DE EMBUTIR, FOSFORESCENTE, C/PLACA, DE 1 TECLA S | UN | 1 | 4.38 | 0 | 4.38
IMPLES
01613 | ARGAMASSA CIM.,SAIBRO TRACO 1:8,PREPARO MECANICO | M3 | 0.09 | 351.719 | 0 | 31.6547
01968 | MAO-DE-OBRA DE PEDREIRO, INCLUSIVE ENCARGOS SOCIAIS | H | 9 | 25.34 | 3 | 234.9018
01983 | MAO-DE-OBRA DE ELETRICISTA DE CONSTRUCAOCIVIL, INCLUSIVE ENC | H | 9 | 25.34 | 3 | 234.9018
ARGOS SOCIAIS
01999 | MAO-DE-OBRA DE SERVENTE DA CONSTRUCAO CIVIL, INCLUSIVE ENCAR | H | 10.5 | 18.31 | 3 | 198.0227
GOS SOCIAIS
02341 | ELETRODUTO DE PVC PRETO, RIGIDO ROSQUEAVEL, COM ROSCA EM AMB | UN | 6 | 10.1 | 0 | 60.6
AS EXTREMIDADES, EM BARRAS DE 3 METROS, DE 3/4"
02643 | LUVA DE PVC RIGIDO ROSQUEAVEL, PARA ELETRODUTO, DE 3/4" | UN | 3 | 0.8104 | 0 | 2.4312
02961 | CURVA 90º DE PVC RIGIDO, ROSQUEAVEL, PARA ELETRODUTO, DE 3/4 | UN | 1 | 1.6357 | 0 | 1.6357
"
05750 | CAIXA DE LUZ DE PVC, DE 4"x2" | UN | 1 | 1.03 | 0 | 1.03
05751 | CAIXA DE LUZ DE PVC, DE 4"x4" | UN | 3 | 2.57 | 0 | 7.71
15.015.0050-A | INSTALACAO DE UM CONJUNTO DE 3 PONTOS DE LUZ,EMBUTIDO NA LAJ | UN |  | 801.85
E,EQUIVALENTE A 6 VARAS DE ELETRODUTO DE PVC RIGIDO DE 3/4",
50,00M DE FIO 2,5MM2,CAIXAS,CONEXOES,LUVAS,CURVA E INTERRUPT
OR DE EMBUTIR COM PLACA FOSFORESCENTE,INCLUSIVE ABERTURA E F
ECHAMENTO DE RASGO EM ALVENARIA
00115 | BUCHA E ARRUELA DE ALUMINIO PARA ELETRODUTO, DE 3/4" | UN | 14 | 1.1755 | 0 | 16.457
00285 | FIO C/ISOLAMENTO TERMOPLASTICO ANTICHAMA DE 750V, DE 02,5MM2 | M | 50 | 1.97 | 0 | 98.5
00309 | INTERRUPTOR DE EMBUTIR, FOSFORESCENTE, C/PLACA, DE 1 TECLA S | UN | 1 | 4.38 | 0 | 4.38
IMPLES
02341 | ELETRODUTO DE PVC PRETO, RIGIDO ROSQUEAVEL, COM ROSCA EM AMB | UN | 6 | 10.1 | 0 | 60.6
AS EXTREMIDADES, EM BARRAS DE 3 METROS, DE 3/4"
02643 | LUVA DE PVC RIGIDO ROSQUEAVEL, PARA ELETRODUTO, DE 3/4" | UN | 3 | 0.8104 | 0 | 2.4312
02961 | CURVA 90º DE PVC RIGIDO, ROSQUEAVEL, PARA ELETRODUTO, DE 3/4 | UN | 1 | 1.6357 | 0 | 1.6357
"
05750 | CAIXA DE LUZ DE PVC, DE 4"x2" | UN | 1 | 1.03 | 0 | 1.03
05751 | CAIXA DE LUZ DE PVC, DE 4"x4" | UN | 3 | 2.57 | 0 | 7.71
20060 | MAO-DE-OBRA DE ELETRICISTA DA CONSTRUCAO CIVIL, INCLUSIVE EN | H | 9 | 21.96 | 3 | 203.5692
CARGOS SOCIAIS DESONERADOS
20115 | MAO-DE-OBRA DE PEDREIRO, INCLUSIVE ENCARGOS SOCIAIS DESONERA | H | 9 | 21.96 | 3 | 203.5692
DOS
20132 | MAO-DE-OBRA DE SERVENTE DA CONSTRUCAO CIVIL, INCLUSIVE ENCAR | H | 10.5 | 15.87 | 3 | 171.6341
GOS SOCIAIS DESONERADOS
30179 | ARGAMASSA CIM.,SAIBRO TRACO 1:8,PREPARO MECANICO | M3 | 0.09 | 337.1414 | 0 | 30.3427
15.015.0051-0 | INSTALACAO DE UM CONJUNTO DE 3 PONTOS DE LUZ,APARENTE,EQUIVA | UN |  | 666.75
LENTE A 6 VARAS DE ELETRODUTO DE PVC RIGIDO DE 3/4",50,00M D
E FIO 2,5MM2,CAIXAS,CONEXOES,LUVAS,CURVA E INTERRUPTOR DE SO
BREPOR
00115 | BUCHA E ARRUELA DE ALUMINIO PARA ELETRODUTO, DE 3/4" | UN | 14 | 1.1755 | 0 | 16.457
00285 | FIO C/ISOLAMENTO TERMOPLASTICO ANTICHAMA DE 750V, DE 02,5MM2 | M | 50 | 1.97 | 0 | 98.5
01983 | MAO-DE-OBRA DE ELETRICISTA DE CONSTRUCAOCIVIL, INCLUSIVE ENC | H | 9 | 25.34 | 3 | 234.9018
ARGOS SOCIAIS
01999 | MAO-DE-OBRA DE SERVENTE DA CONSTRUCAO CIVIL, INCLUSIVE ENCAR | H | 10.5 | 18.31 | 3 | 198.0227
GOS SOCIAIS
02341 | ELETRODUTO DE PVC PRETO, RIGIDO ROSQUEAVEL, COM ROSCA EM AMB | UN | 6 | 10.1 | 0 | 60.6
AS EXTREMIDADES, EM BARRAS DE 3 METROS, DE 3/4"
02643 | LUVA DE PVC RIGIDO ROSQUEAVEL, PARA ELETRODUTO, DE 3/4" | UN | 3 | 0.8104 | 0 | 2.4312
02961 | CURVA 90º DE PVC RIGIDO, ROSQUEAVEL, PARA ELETRODUTO, DE 3/4 | UN | 1 | 1.6357 | 0 | 1.6357
"
05269 | ABRACADEIRA TIPO COPO, DE 3/4" | UN | 18 | 2.35 | 0 | 42.3
05750 | CAIXA DE LUZ DE PVC, DE 4"x2" | UN | 1 | 1.03 | 0 | 1.03
05751 | CAIXA DE LUZ DE PVC, DE 4"x4" | UN | 3 | 2.57 | 0 | 7.71
05914 | INTERRUPTOR DE SOBREPOR SIMPLES, DE 10A-250V | UN | 1 | 3.17 | 0 | 3.17
15.015.0051-A | INSTALACAO DE UM CONJUNTO DE 3 PONTOS DE LUZ,APARENTE,EQUIVA | UN |  | 609.03
LENTE A 6 VARAS DE ELETRODUTO DE PVC RIGIDO DE 3/4",50,00M D
E FIO 2,5MM2,CAIXAS,CONEXOES,LUVAS,CURVA E INTERRUPTOR DE SO
BREPOR
00115 | BUCHA E ARRUELA DE ALUMINIO PARA ELETRODUTO, DE 3/4" | UN | 14 | 1.1755 | 0 | 16.457
00285 | FIO C/ISOLAMENTO TERMOPLASTICO ANTICHAMA DE 750V, DE 02,5MM2 | M | 50 | 1.97 | 0 | 98.5
02341 | ELETRODUTO DE PVC PRETO, RIGIDO ROSQUEAVEL, COM ROSCA EM AMB | UN | 6 | 10.1 | 0 | 60.6
AS EXTREMIDADES, EM BARRAS DE 3 METROS, DE 3/4"
02643 | LUVA DE PVC RIGIDO ROSQUEAVEL, PARA ELETRODUTO, DE 3/4" | UN | 3 | 0.8104 | 0 | 2.4312
02961 | CURVA 90º DE PVC RIGIDO, ROSQUEAVEL, PARA ELETRODUTO, DE 3/4 | UN | 1 | 1.6357 | 0 | 1.6357
"
05269 | ABRACADEIRA TIPO COPO, DE 3/4" | UN | 18 | 2.35 | 0 | 42.3
05750 | CAIXA DE LUZ DE PVC, DE 4"x2" | UN | 1 | 1.03 | 0 | 1.03
05751 | CAIXA DE LUZ DE PVC, DE 4"x4" | UN | 3 | 2.57 | 0 | 7.71
05914 | INTERRUPTOR DE SOBREPOR SIMPLES, DE 10A-250V | UN | 1 | 3.17 | 0 | 3.17
20060 | MAO-DE-OBRA DE ELETRICISTA DA CONSTRUCAO CIVIL, INCLUSIVE EN | H | 9 | 21.96 | 3 | 203.5692
CARGOS SOCIAIS DESONERADOS
20132 | MAO-DE-OBRA DE SERVENTE DA CONSTRUCAO CIVIL, INCLUSIVE ENCAR | H | 10.5 | 15.87 | 3 | 171.6341
GOS SOCIAIS DESONERADOS
15.015.0052-0 | INSTALACAO DE UM CONJUNTO DE 3 PONTOS DE LUZ,APARENTE COM CA | UN |  | 949.05
NALETA PERFURADA,SENDO ESTA LIGADA A ELETROCALHA PRINCIPAL(E
XCLUSIVE ESTA),EQUIVALENTE A 2,5 VARAS DE CANALETA E 2 VARAS
DE ELETRODUTO DE PVC RIGIDO DE 3/4",62,00M DE FIO 2,5MM2,CA
IXAS,CONEXOES,LUVAS,CURVA E INTERRUPTOR DE SOBREPOR
00115 | BUCHA E ARRUELA DE ALUMINIO PARA ELETRODUTO, DE 3/4" | UN | 18 | 1.1755 | 0 | 21.159
00285 | FIO C/ISOLAMENTO TERMOPLASTICO ANTICHAMA DE 750V, DE 02,5MM2 | M | 62 | 1.97 | 0 | 122.14
01983 | MAO-DE-OBRA DE ELETRICISTA DE CONSTRUCAOCIVIL, INCLUSIVE ENC | H | 9.5 | 25.34 | 3 | 247.9519
ARGOS SOCIAIS
01999 | MAO-DE-OBRA DE SERVENTE DA CONSTRUCAO CIVIL, INCLUSIVE ENCAR | H | 11 | 18.31 | 3 | 207.4523
GOS SOCIAIS
02341 | ELETRODUTO DE PVC PRETO, RIGIDO ROSQUEAVEL, COM ROSCA EM AMB | UN | 2 | 10.1 | 0 | 20.2
AS EXTREMIDADES, EM BARRAS DE 3 METROS, DE 3/4"
02643 | LUVA DE PVC RIGIDO ROSQUEAVEL, PARA ELETRODUTO, DE 3/4" | UN | 3 | 0.8104 | 0 | 2.4312
02961 | CURVA 90º DE PVC RIGIDO, ROSQUEAVEL, PARA ELETRODUTO, DE 3/4 | UN | 1 | 1.6357 | 0 | 1.6357
"
05269 | ABRACADEIRA TIPO COPO, DE 3/4" | UN | 6 | 2.35 | 0 | 14.1
05750 | CAIXA DE LUZ DE PVC, DE 4"x2" | UN | 1 | 1.03 | 0 | 1.03
05751 | CAIXA DE LUZ DE PVC, DE 4"x4" | UN | 3 | 2.57 | 0 | 7.71
05914 | INTERRUPTOR DE SOBREPOR SIMPLES, DE 10A-250V | UN | 1 | 3.17 | 0 | 3.17
07635 | CANALETA PERFURADA ALTA, DE (38X38X6000)MM | UN | 2.5 | 120.03 | 0 | 300.075
15.015.0052-A | INSTALACAO DE UM CONJUNTO DE 3 PONTOS DE LUZ,APARENTE COM CA | UN |  | 888.33
NALETA PERFURADA,SENDO ESTA LIGADA A ELETROCALHA PRINCIPAL(E
XCLUSIVE ESTA),EQUIVALENTE A 2,5 VARAS DE CANALETA E 2 VARAS
DE ELETRODUTO DE PVC RIGIDO DE 3/4",62,00M DE FIO 2,5MM2,CA
IXAS,CONEXOES,LUVAS,CURVA E INTERRUPTOR DE SOBREPOR
00115 | BUCHA E ARRUELA DE ALUMINIO PARA ELETRODUTO, DE 3/4" | UN | 18 | 1.1755 | 0 | 21.159
00285 | FIO C/ISOLAMENTO TERMOPLASTICO ANTICHAMA DE 750V, DE 02,5MM2 | M | 62 | 1.97 | 0 | 122.14
02341 | ELETRODUTO DE PVC PRETO, RIGIDO ROSQUEAVEL, COM ROSCA EM AMB | UN | 2 | 10.1 | 0 | 20.2
AS EXTREMIDADES, EM BARRAS DE 3 METROS, DE 3/4"
02643 | LUVA DE PVC RIGIDO ROSQUEAVEL, PARA ELETRODUTO, DE 3/4" | UN | 3 | 0.8104 | 0 | 2.4312
02961 | CURVA 90º DE PVC RIGIDO, ROSQUEAVEL, PARA ELETRODUTO, DE 3/4 | UN | 1 | 1.6357 | 0 | 1.6357
"
05269 | ABRACADEIRA TIPO COPO, DE 3/4" | UN | 6 | 2.35 | 0 | 14.1
05750 | CAIXA DE LUZ DE PVC, DE 4"x2" | UN | 1 | 1.03 | 0 | 1.03
05751 | CAIXA DE LUZ DE PVC, DE 4"x4" | UN | 3 | 2.57 | 0 | 7.71
05914 | INTERRUPTOR DE SOBREPOR SIMPLES, DE 10A-250V | UN | 1 | 3.17 | 0 | 3.17
07635 | CANALETA PERFURADA ALTA, DE (38X38X6000)MM | UN | 2.5 | 120.03 | 0 | 300.075
20060 | MAO-DE-OBRA DE ELETRICISTA DA CONSTRUCAO CIVIL, INCLUSIVE EN | H | 9.5 | 21.96 | 3 | 214.8786
CARGOS SOCIAIS DESONERADOS
20132 | MAO-DE-OBRA DE SERVENTE DA CONSTRUCAO CIVIL, INCLUSIVE ENCAR | H | 11 | 15.87 | 3 | 179.8071
GOS SOCIAIS DESONERADOS
15.015.0055-0 | INSTALACAO DE UM CONJUNTO DE 3 PONTOS DE LUZ,EMBUTIDO NA LAJ | UN |  | 690.54
E,EQUIVALENTE A 6 VARAS DE ELETRODUTO DE PVC RIGIDO DE 1/2",
50,00M DE FIO 2,5MM2,CAIXAS,CONEXOES,LUVAS,CURVA E INTERRUPT
OR DE EMBUTIR COM PLACA FOSFORESCENTE,INCLUSIVE ABERTURA E F
ECHAMENTO DE RASGO EM ALVENARIA
00285 | FIO C/ISOLAMENTO TERMOPLASTICO ANTICHAMA DE 750V, DE 02,5MM2 | M | 50 | 1.97 | 0 | 98.5
00309 | INTERRUPTOR DE EMBUTIR, FOSFORESCENTE, C/PLACA, DE 1 TECLA S | UN | 1 | 4.38 | 0 | 4.38
IMPLES
01613 | ARGAMASSA CIM.,SAIBRO TRACO 1:8,PREPARO MECANICO | M3 | 0.018 | 351.719 | 0 | 6.3309
01968 | MAO-DE-OBRA DE PEDREIRO, INCLUSIVE ENCARGOS SOCIAIS | H | 4.5 | 25.34 | 3 | 117.4509
01983 | MAO-DE-OBRA DE ELETRICISTA DE CONSTRUCAOCIVIL, INCLUSIVE ENC | H | 8 | 25.34 | 3 | 208.8016
ARGOS SOCIAIS
01999 | MAO-DE-OBRA DE SERVENTE DA CONSTRUCAO CIVIL, INCLUSIVE ENCAR | H | 9.6 | 18.31 | 3 | 181.0493
GOS SOCIAIS
02338 | ELETRODUTO DE PVC PRETO,RIGIDO ROSQUEAVEL,COM ROSCA EM AMBAS | UN | 6 | 7.87 | 0 | 47.22
EXTREMIDADES,EM BARRAS DE 3 METROS,DE 1/2"
02642 | LUVA DE PVC RIGIDO ROSQUEAVEL, PARA ELETRODUTO, DE 1/2" | UN | 3 | 0.57 | 0 | 1.71
02960 | CURVA 90º DE PVC RIGIDO, ROSQUEAVEL, PARA ELETRODUTO, DE 1/2 | UN | 1 | 1.3879 | 0 | 1.3879
"
04266 | BUCHA E ARRUELA DE ALUMINIO PARA ELETRODUTO, DE 1/2" | UN | 14 | 1.0695 | 0 | 14.973
05750 | CAIXA DE LUZ DE PVC, DE 4"x2" | UN | 1 | 1.03 | 0 | 1.03
05751 | CAIXA DE LUZ DE PVC, DE 4"x4" | UN | 3 | 2.57 | 0 | 7.71
15.015.0055-A | INSTALACAO DE UM CONJUNTO DE 3 PONTOS DE LUZ,EMBUTIDO NA LAJ | UN |  | 622.63
E,EQUIVALENTE A 6 VARAS DE ELETRODUTO DE PVC RIGIDO DE 1/2",
50,00M DE FIO 2,5MM2,CAIXAS,CONEXOES,LUVAS,CURVA E INTERRUPT
OR DE EMBUTIR COM PLACA FOSFORESCENTE,INCLUSIVE ABERTURA E F
ECHAMENTO DE RASGO EM ALVENARIA
00285 | FIO C/ISOLAMENTO TERMOPLASTICO ANTICHAMA DE 750V, DE 02,5MM2 | M | 50 | 1.97 | 0 | 98.5
00309 | INTERRUPTOR DE EMBUTIR, FOSFORESCENTE, C/PLACA, DE 1 TECLA S | UN | 1 | 4.38 | 0 | 4.38
IMPLES
02338 | ELETRODUTO DE PVC PRETO,RIGIDO ROSQUEAVEL,COM ROSCA EM AMBAS | UN | 6 | 7.87 | 0 | 47.22
EXTREMIDADES,EM BARRAS DE 3 METROS,DE 1/2"
02642 | LUVA DE PVC RIGIDO ROSQUEAVEL, PARA ELETRODUTO, DE 1/2" | UN | 3 | 0.57 | 0 | 1.71
02960 | CURVA 90º DE PVC RIGIDO, ROSQUEAVEL, PARA ELETRODUTO, DE 1/2 | UN | 1 | 1.3879 | 0 | 1.3879
"
04266 | BUCHA E ARRUELA DE ALUMINIO PARA ELETRODUTO, DE 1/2" | UN | 14 | 1.0695 | 0 | 14.973
05750 | CAIXA DE LUZ DE PVC, DE 4"x2" | UN | 1 | 1.03 | 0 | 1.03
05751 | CAIXA DE LUZ DE PVC, DE 4"x4" | UN | 3 | 2.57 | 0 | 7.71
20060 | MAO-DE-OBRA DE ELETRICISTA DA CONSTRUCAO CIVIL, INCLUSIVE EN | H | 8 | 21.96 | 3 | 180.9504
CARGOS SOCIAIS DESONERADOS
20115 | MAO-DE-OBRA DE PEDREIRO, INCLUSIVE ENCARGOS SOCIAIS DESONERA | H | 4.5 | 21.96 | 3 | 101.7846
DOS
20132 | MAO-DE-OBRA DE SERVENTE DA CONSTRUCAO CIVIL, INCLUSIVE ENCAR | H | 9.6 | 15.87 | 3 | 156.9226
GOS SOCIAIS DESONERADOS
30179 | ARGAMASSA CIM.,SAIBRO TRACO 1:8,PREPARO MECANICO | M3 | 0.018 | 337.1414 | 0 | 6.0685
15.015.0056-0 | INSTALACAO DE UM CONJUNTO DE 3 PONTOS DE LUZ,APARENTE,EQUIVA | UN |  | 602.63
LENTE A 6 VARAS DE ELETRODUTO DE PVC RIGIDO DE 1/2",50,00M D
E FIO 2,5MM2,CAIXAS,CONEXOES,LUVAS,CURVA E INTERRUPTOR DE SO
BREPOR
00285 | FIO C/ISOLAMENTO TERMOPLASTICO ANTICHAMA DE 750V, DE 02,5MM2 | M | 50 | 1.97 | 0 | 98.5
01983 | MAO-DE-OBRA DE ELETRICISTA DE CONSTRUCAOCIVIL, INCLUSIVE ENC | H | 8 | 25.34 | 3 | 208.8016
ARGOS SOCIAIS
01999 | MAO-DE-OBRA DE SERVENTE DA CONSTRUCAO CIVIL, INCLUSIVE ENCAR | H | 9.6 | 18.31 | 3 | 181.0493
GOS SOCIAIS
02338 | ELETRODUTO DE PVC PRETO,RIGIDO ROSQUEAVEL,COM ROSCA EM AMBAS | UN | 6 | 7.87 | 0 | 47.22
EXTREMIDADES,EM BARRAS DE 3 METROS,DE 1/2"
02642 | LUVA DE PVC RIGIDO ROSQUEAVEL, PARA ELETRODUTO, DE 1/2" | UN | 3 | 0.57 | 0 | 1.71
02960 | CURVA 90º DE PVC RIGIDO, ROSQUEAVEL, PARA ELETRODUTO, DE 1/2 | UN | 1 | 1.3879 | 0 | 1.3879
"
04266 | BUCHA E ARRUELA DE ALUMINIO PARA ELETRODUTO, DE 1/2" | UN | 14 | 1.0695 | 0 | 14.973
05268 | ABRACADEIRA TIPO COPO, DE 1/2" | UN | 18 | 2.06 | 0 | 37.08
05750 | CAIXA DE LUZ DE PVC, DE 4"x2" | UN | 1 | 1.03 | 0 | 1.03
05751 | CAIXA DE LUZ DE PVC, DE 4"x4" | UN | 3 | 2.57 | 0 | 7.71
05914 | INTERRUPTOR DE SOBREPOR SIMPLES, DE 10A-250V | UN | 1 | 3.17 | 0 | 3.17
15.015.0056-A | INSTALACAO DE UM CONJUNTO DE 3 PONTOS DE LUZ,APARENTE,EQUIVA | UN |  | 550.65
LENTE A 6 VARAS DE ELETRODUTO DE PVC RIGIDO DE 1/2",50,00M D
E FIO 2,5MM2,CAIXAS,CONEXOES,LUVAS,CURVA E INTERRUPTOR DE SO
BREPOR
00285 | FIO C/ISOLAMENTO TERMOPLASTICO ANTICHAMA DE 750V, DE 02,5MM2 | M | 50 | 1.97 | 0 | 98.5
02338 | ELETRODUTO DE PVC PRETO,RIGIDO ROSQUEAVEL,COM ROSCA EM AMBAS | UN | 6 | 7.87 | 0 | 47.22
EXTREMIDADES,EM BARRAS DE 3 METROS,DE 1/2"
02642 | LUVA DE PVC RIGIDO ROSQUEAVEL, PARA ELETRODUTO, DE 1/2" | UN | 3 | 0.57 | 0 | 1.71
02960 | CURVA 90º DE PVC RIGIDO, ROSQUEAVEL, PARA ELETRODUTO, DE 1/2 | UN | 1 | 1.3879 | 0 | 1.3879
"
04266 | BUCHA E ARRUELA DE ALUMINIO PARA ELETRODUTO, DE 1/2" | UN | 14 | 1.0695 | 0 | 14.973
05268 | ABRACADEIRA TIPO COPO, DE 1/2" | UN | 18 | 2.06 | 0 | 37.08
05750 | CAIXA DE LUZ DE PVC, DE 4"x2" | UN | 1 | 1.03 | 0 | 1.03
05751 | CAIXA DE LUZ DE PVC, DE 4"x4" | UN | 3 | 2.57 | 0 | 7.71
05914 | INTERRUPTOR DE SOBREPOR SIMPLES, DE 10A-250V | UN | 1 | 3.17 | 0 | 3.17
20060 | MAO-DE-OBRA DE ELETRICISTA DA CONSTRUCAO CIVIL, INCLUSIVE EN | H | 8 | 21.96 | 3 | 180.9504
CARGOS SOCIAIS DESONERADOS
20132 | MAO-DE-OBRA DE SERVENTE DA CONSTRUCAO CIVIL, INCLUSIVE ENCAR | H | 9.6 | 15.87 | 3 | 156.9226
GOS SOCIAIS DESONERADOS
15.015.0057-0 | INSTALACAO DE UM CONJUNTO DE 3 PONTOS DE LUZ,APARENTE COM CA | UN |  | 919.73
NALETA PERFURADA,SENDO ESTA LIGADA A ELETROCALHA PRINCIPAL(E
XCLUSIVE ESTA),EQUIVALENTE A 2,5 VARAS DE CANALETA E 2 VARAS
DE ELETRODUTO DE PVC RIGIDO DE 1/2",62,00M DE FIO 2,5MM2,CA
IXAS,CONEXOES,LUVAS,CURVA E INTERRUPTOR DE SOBREPOR
00285 | FIO C/ISOLAMENTO TERMOPLASTICO ANTICHAMA DE 750V, DE 02,5MM2 | M | 62 | 1.97 | 0 | 122.14
01983 | MAO-DE-OBRA DE ELETRICISTA DE CONSTRUCAOCIVIL, INCLUSIVE ENC | H | 8.5 | 25.34 | 3 | 221.8517
ARGOS SOCIAIS
01999 | MAO-DE-OBRA DE SERVENTE DA CONSTRUCAO CIVIL, INCLUSIVE ENCAR | H | 10 | 18.31 | 3 | 188.593
GOS SOCIAIS
02338 | ELETRODUTO DE PVC PRETO,RIGIDO ROSQUEAVEL,COM ROSCA EM AMBAS | UN | 2 | 7.87 | 0 | 15.74
EXTREMIDADES,EM BARRAS DE 3 METROS,DE 1/2"
02642 | LUVA DE PVC RIGIDO ROSQUEAVEL, PARA ELETRODUTO, DE 1/2" | UN | 3 | 0.57 | 0 | 1.71
02960 | CURVA 90º DE PVC RIGIDO, ROSQUEAVEL, PARA ELETRODUTO, DE 1/2 | UN | 1 | 1.3879 | 0 | 1.3879
"
04266 | BUCHA E ARRUELA DE ALUMINIO PARA ELETRODUTO, DE 1/2" | UN | 18 | 1.0695 | 0 | 19.251
05268 | ABRACADEIRA TIPO COPO, DE 1/2" | UN | 18 | 2.06 | 0 | 37.08
05750 | CAIXA DE LUZ DE PVC, DE 4"x2" | UN | 1 | 1.03 | 0 | 1.03
05751 | CAIXA DE LUZ DE PVC, DE 4"x4" | UN | 3 | 2.57 | 0 | 7.71
05914 | INTERRUPTOR DE SOBREPOR SIMPLES, DE 10A-250V | UN | 1 | 3.17 | 0 | 3.17
07635 | CANALETA PERFURADA ALTA, DE (38X38X6000)MM | UN | 2.5 | 120.03 | 0 | 300.075
15.015.0057-A | INSTALACAO DE UM CONJUNTO DE 3 PONTOS DE LUZ,APARENTE COM CA | UN |  | 865.01
NALETA PERFURADA,SENDO ESTA LIGADA A ELETROCALHA PRINCIPAL(E
XCLUSIVE ESTA),EQUIVALENTE A 2,5 VARAS DE CANALETA E 2 VARAS
DE ELETRODUTO DE PVC RIGIDO DE 1/2",62,00M DE FIO 2,5MM2,CA
IXAS,CONEXOES,LUVAS,CURVA E INTERRUPTOR DE SOBREPOR
00285 | FIO C/ISOLAMENTO TERMOPLASTICO ANTICHAMA DE 750V, DE 02,5MM2 | M | 62 | 1.97 | 0 | 122.14
02338 | ELETRODUTO DE PVC PRETO,RIGIDO ROSQUEAVEL,COM ROSCA EM AMBAS | UN | 2 | 7.87 | 0 | 15.74
EXTREMIDADES,EM BARRAS DE 3 METROS,DE 1/2"
02642 | LUVA DE PVC RIGIDO ROSQUEAVEL, PARA ELETRODUTO, DE 1/2" | UN | 3 | 0.57 | 0 | 1.71
02960 | CURVA 90º DE PVC RIGIDO, ROSQUEAVEL, PARA ELETRODUTO, DE 1/2 | UN | 1 | 1.3879 | 0 | 1.3879
"
04266 | BUCHA E ARRUELA DE ALUMINIO PARA ELETRODUTO, DE 1/2" | UN | 18 | 1.0695 | 0 | 19.251
05268 | ABRACADEIRA TIPO COPO, DE 1/2" | UN | 18 | 2.06 | 0 | 37.08
05750 | CAIXA DE LUZ DE PVC, DE 4"x2" | UN | 1 | 1.03 | 0 | 1.03
05751 | CAIXA DE LUZ DE PVC, DE 4"x4" | UN | 3 | 2.57 | 0 | 7.71
05914 | INTERRUPTOR DE SOBREPOR SIMPLES, DE 10A-250V | UN | 1 | 3.17 | 0 | 3.17
07635 | CANALETA PERFURADA ALTA, DE (38X38X6000)MM | UN | 2.5 | 120.03 | 0 | 300.075
20060 | MAO-DE-OBRA DE ELETRICISTA DA CONSTRUCAO CIVIL, INCLUSIVE EN | H | 8.5 | 21.96 | 3 | 192.2598
CARGOS SOCIAIS DESONERADOS
20132 | MAO-DE-OBRA DE SERVENTE DA CONSTRUCAO CIVIL, INCLUSIVE ENCAR | H | 10 | 15.87 | 3 | 163.461
GOS SOCIAIS DESONERADOS
15.015.0065-0 | INSTALACAO DE UM CONJUNTO DE 4 PONTOS DE LUZ,EMBUTIDO NA LAJ | UN |  | 965.98
E,EQUIVALENTE A 7 VARAS DE ELETRODUTO DE PVC RIGIDO DE 3/4",
50,00M DE FIO 2,5MM2,CAIXAS,CONEXOES,LUVAS,CURVA E INTERRUPT
OR DE EMBUTIR COM PLACA FOSFORESCENTE,INCLUSIVE ABERTURA E F
ECHAMENTO DE RASGO EM ALVENARIA
00115 | BUCHA E ARRUELA DE ALUMINIO PARA ELETRODUTO, DE 3/4" | UN | 18 | 1.1755 | 0 | 21.159
00285 | FIO C/ISOLAMENTO TERMOPLASTICO ANTICHAMA DE 750V, DE 02,5MM2 | M | 50 | 1.97 | 0 | 98.5
01613 | ARGAMASSA CIM.,SAIBRO TRACO 1:8,PREPARO MECANICO | M3 | 0.105 | 351.719 | 0 | 36.9305
01968 | MAO-DE-OBRA DE PEDREIRO, INCLUSIVE ENCARGOS SOCIAIS | H | 10.5 | 25.34 | 3 | 274.0521
01983 | MAO-DE-OBRA DE ELETRICISTA DE CONSTRUCAOCIVIL, INCLUSIVE ENC | H | 9 | 25.34 | 3 | 234.9018
ARGOS SOCIAIS
01999 | MAO-DE-OBRA DE SERVENTE DA CONSTRUCAO CIVIL, INCLUSIVE ENCAR | H | 11 | 18.31 | 3 | 207.4523
GOS SOCIAIS
02341 | ELETRODUTO DE PVC PRETO, RIGIDO ROSQUEAVEL, COM ROSCA EM AMB | UN | 7 | 10.1 | 0 | 70.7
AS EXTREMIDADES, EM BARRAS DE 3 METROS, DE 3/4"
02368 | INTERRUPTOR DE EMBUTIR, FOSFORESCENTE, COM PLACA, DE 2 TECLA | UN | 1 | 6.91 | 0 | 6.91
S PARALELAS
02643 | LUVA DE PVC RIGIDO ROSQUEAVEL, PARA ELETRODUTO, DE 3/4" | UN | 3 | 0.8104 | 0 | 2.4312
02961 | CURVA 90º DE PVC RIGIDO, ROSQUEAVEL, PARA ELETRODUTO, DE 3/4 | UN | 1 | 1.6357 | 0 | 1.6357
"
05750 | CAIXA DE LUZ DE PVC, DE 4"x2" | UN | 1 | 1.03 | 0 | 1.03
05751 | CAIXA DE LUZ DE PVC, DE 4"x4" | UN | 4 | 2.57 | 0 | 10.28
15.015.0065-A | INSTALACAO DE UM CONJUNTO DE 4 PONTOS DE LUZ,EMBUTIDO NA LAJ | UN |  | 868.91
E,EQUIVALENTE A 7 VARAS DE ELETRODUTO DE PVC RIGIDO DE 3/4",
50,00M DE FIO 2,5MM2,CAIXAS,CONEXOES,LUVAS,CURVA E INTERRUPT
OR DE EMBUTIR COM PLACA FOSFORESCENTE,INCLUSIVE ABERTURA E F
ECHAMENTO DE RASGO EM ALVENARIA
00115 | BUCHA E ARRUELA DE ALUMINIO PARA ELETRODUTO, DE 3/4" | UN | 18 | 1.1755 | 0 | 21.159
00285 | FIO C/ISOLAMENTO TERMOPLASTICO ANTICHAMA DE 750V, DE 02,5MM2 | M | 50 | 1.97 | 0 | 98.5
02341 | ELETRODUTO DE PVC PRETO, RIGIDO ROSQUEAVEL, COM ROSCA EM AMB | UN | 7 | 10.1 | 0 | 70.7
AS EXTREMIDADES, EM BARRAS DE 3 METROS, DE 3/4"
02368 | INTERRUPTOR DE EMBUTIR, FOSFORESCENTE, COM PLACA, DE 2 TECLA | UN | 1 | 6.91 | 0 | 6.91
S PARALELAS
02643 | LUVA DE PVC RIGIDO ROSQUEAVEL, PARA ELETRODUTO, DE 3/4" | UN | 3 | 0.8104 | 0 | 2.4312
02961 | CURVA 90º DE PVC RIGIDO, ROSQUEAVEL, PARA ELETRODUTO, DE 3/4 | UN | 1 | 1.6357 | 0 | 1.6357
"
05750 | CAIXA DE LUZ DE PVC, DE 4"x2" | UN | 1 | 1.03 | 0 | 1.03
05751 | CAIXA DE LUZ DE PVC, DE 4"x4" | UN | 4 | 2.57 | 0 | 10.28
20060 | MAO-DE-OBRA DE ELETRICISTA DA CONSTRUCAO CIVIL, INCLUSIVE EN | H | 9 | 21.96 | 3 | 203.5692
CARGOS SOCIAIS DESONERADOS
20115 | MAO-DE-OBRA DE PEDREIRO, INCLUSIVE ENCARGOS SOCIAIS DESONERA | H | 10.5 | 21.96 | 3 | 237.4974
DOS
20132 | MAO-DE-OBRA DE SERVENTE DA CONSTRUCAO CIVIL, INCLUSIVE ENCAR | H | 11 | 15.87 | 3 | 179.8071
GOS SOCIAIS DESONERADOS
30179 | ARGAMASSA CIM.,SAIBRO TRACO 1:8,PREPARO MECANICO | M3 | 0.105 | 337.1414 | 0 | 35.3998
15.015.0066-0 | INSTALACAO DE UM CONJUNTO DE 4 PONTOS DE LUZ,APARENTE,EQUIVA | UN |  | 706.81
LENTE 7 VARAS DE ELETRODUTO DE PVC RIGIDO DE 3/4",50,00M DE
FIO 2,5MM2,CAIXAS,CONEXOES,LUVAS,CURVA E INTERRUPTOR DE SOBR
EPOR
00115 | BUCHA E ARRUELA DE ALUMINIO PARA ELETRODUTO, DE 3/4" | UN | 18 | 1.1755 | 0 | 21.159
00285 | FIO C/ISOLAMENTO TERMOPLASTICO ANTICHAMA DE 750V, DE 02,5MM2 | M | 50 | 1.97 | 0 | 98.5
01983 | MAO-DE-OBRA DE ELETRICISTA DE CONSTRUCAOCIVIL, INCLUSIVE ENC | H | 9 | 25.34 | 3 | 234.9018
ARGOS SOCIAIS
01999 | MAO-DE-OBRA DE SERVENTE DA CONSTRUCAO CIVIL, INCLUSIVE ENCAR | H | 11 | 18.31 | 3 | 207.4523
GOS SOCIAIS
02341 | ELETRODUTO DE PVC PRETO, RIGIDO ROSQUEAVEL, COM ROSCA EM AMB | UN | 7 | 10.1 | 0 | 70.7
AS EXTREMIDADES, EM BARRAS DE 3 METROS, DE 3/4"
02643 | LUVA DE PVC RIGIDO ROSQUEAVEL, PARA ELETRODUTO, DE 3/4" | UN | 3 | 0.8104 | 0 | 2.4312
02961 | CURVA 90º DE PVC RIGIDO, ROSQUEAVEL, PARA ELETRODUTO, DE 3/4 | UN | 1 | 1.6357 | 0 | 1.6357
"
05269 | ABRACADEIRA TIPO COPO, DE 3/4" | UN | 21 | 2.35 | 0 | 49.35
05750 | CAIXA DE LUZ DE PVC, DE 4"x2" | UN | 1 | 1.03 | 0 | 1.03
05751 | CAIXA DE LUZ DE PVC, DE 4"x4" | UN | 4 | 2.57 | 0 | 10.28
14477 | INTERRUPTOR DE SOBREPOR COM 2 TECLAS PARALELAS, DE 10A/250V | UN | 1 | 9.37 | 0 | 9.37
15.015.0066-A | INSTALACAO DE UM CONJUNTO DE 4 PONTOS DE LUZ,APARENTE,EQUIVA | UN |  | 647.83
LENTE 7 VARAS DE ELETRODUTO DE PVC RIGIDO DE 3/4",50,00M DE
FIO 2,5MM2,CAIXAS,CONEXOES,LUVAS,CURVA E INTERRUPTOR DE SOBR
EPOR
00115 | BUCHA E ARRUELA DE ALUMINIO PARA ELETRODUTO, DE 3/4" | UN | 18 | 1.1755 | 0 | 21.159
00285 | FIO C/ISOLAMENTO TERMOPLASTICO ANTICHAMA DE 750V, DE 02,5MM2 | M | 50 | 1.97 | 0 | 98.5
02341 | ELETRODUTO DE PVC PRETO, RIGIDO ROSQUEAVEL, COM ROSCA EM AMB | UN | 7 | 10.1 | 0 | 70.7
AS EXTREMIDADES, EM BARRAS DE 3 METROS, DE 3/4"
02643 | LUVA DE PVC RIGIDO ROSQUEAVEL, PARA ELETRODUTO, DE 3/4" | UN | 3 | 0.8104 | 0 | 2.4312
02961 | CURVA 90º DE PVC RIGIDO, ROSQUEAVEL, PARA ELETRODUTO, DE 3/4 | UN | 1 | 1.6357 | 0 | 1.6357
"
05269 | ABRACADEIRA TIPO COPO, DE 3/4" | UN | 21 | 2.35 | 0 | 49.35
05750 | CAIXA DE LUZ DE PVC, DE 4"x2" | UN | 1 | 1.03 | 0 | 1.03
05751 | CAIXA DE LUZ DE PVC, DE 4"x4" | UN | 4 | 2.57 | 0 | 10.28
14477 | INTERRUPTOR DE SOBREPOR COM 2 TECLAS PARALELAS, DE 10A/250V | UN | 1 | 9.37 | 0 | 9.37
20060 | MAO-DE-OBRA DE ELETRICISTA DA CONSTRUCAO CIVIL, INCLUSIVE EN | H | 9 | 21.96 | 3 | 203.5692
CARGOS SOCIAIS DESONERADOS
20132 | MAO-DE-OBRA DE SERVENTE DA CONSTRUCAO CIVIL, INCLUSIVE ENCAR | H | 11 | 15.87 | 3 | 179.8071
GOS SOCIAIS DESONERADOS
15.015.0067-0 | INSTALACAO DE UM CONJUNTO DE 4 PONTOS DE LUZ,APARENTE COM CA | UN |  | 1094.33
NALETA PERFURADA,SENDO ESTA LIGADA A ELETROCALHA PRINCIPAL(E
XCLUSIVE ESTA),EQUIVALENTE A 3.7 VARAS DE CANALETA E 2 VARAS
DE ELETRODUTO DE PVC RIGIDO DE 3/4",62,00M DE FIO 2,5MM2,CA
IXAS,CONEXOES,LUVAS,CURVA E INTERRUPTOR DE SOBREPOR
00115 | BUCHA E ARRUELA DE ALUMINIO PARA ELETRODUTO, DE 3/4" | UN | 22 | 1.1755 | 0 | 25.861
00285 | FIO C/ISOLAMENTO TERMOPLASTICO ANTICHAMA DE 750V, DE 02,5MM2 | M | 62 | 1.97 | 0 | 122.14
01983 | MAO-DE-OBRA DE ELETRICISTA DE CONSTRUCAOCIVIL, INCLUSIVE ENC | H | 9.5 | 25.34 | 3 | 247.9519
ARGOS SOCIAIS
01999 | MAO-DE-OBRA DE SERVENTE DA CONSTRUCAO CIVIL, INCLUSIVE ENCAR | H | 11.5 | 18.31 | 3 | 216.882
GOS SOCIAIS
02341 | ELETRODUTO DE PVC PRETO, RIGIDO ROSQUEAVEL, COM ROSCA EM AMB | UN | 2 | 10.1 | 0 | 20.2
AS EXTREMIDADES, EM BARRAS DE 3 METROS, DE 3/4"
02643 | LUVA DE PVC RIGIDO ROSQUEAVEL, PARA ELETRODUTO, DE 3/4" | UN | 3 | 0.8104 | 0 | 2.4312
02961 | CURVA 90º DE PVC RIGIDO, ROSQUEAVEL, PARA ELETRODUTO, DE 3/4 | UN | 1 | 1.6357 | 0 | 1.6357
"
05269 | ABRACADEIRA TIPO COPO, DE 3/4" | UN | 7 | 2.35 | 0 | 16.45
05750 | CAIXA DE LUZ DE PVC, DE 4"x2" | UN | 1 | 1.03 | 0 | 1.03
05751 | CAIXA DE LUZ DE PVC, DE 4"x4" | UN | 4 | 2.57 | 0 | 10.28
07635 | CANALETA PERFURADA ALTA, DE (38X38X6000)MM | UN | 3.5 | 120.03 | 0 | 420.105
14477 | INTERRUPTOR DE SOBREPOR COM 2 TECLAS PARALELAS, DE 10A/250V | UN | 1 | 9.37 | 0 | 9.37
15.015.0067-A | INSTALACAO DE UM CONJUNTO DE 4 PONTOS DE LUZ,APARENTE COM CA | UN |  | 1032.36
NALETA PERFURADA,SENDO ESTA LIGADA A ELETROCALHA PRINCIPAL(E
XCLUSIVE ESTA),EQUIVALENTE A 3.7 VARAS DE CANALETA E 2 VARAS
DE ELETRODUTO DE PVC RIGIDO DE 3/4",62,00M DE FIO 2,5MM2,CA
IXAS,CONEXOES,LUVAS,CURVA E INTERRUPTOR DE SOBREPOR
00115 | BUCHA E ARRUELA DE ALUMINIO PARA ELETRODUTO, DE 3/4" | UN | 22 | 1.1755 | 0 | 25.861
00285 | FIO C/ISOLAMENTO TERMOPLASTICO ANTICHAMA DE 750V, DE 02,5MM2 | M | 62 | 1.97 | 0 | 122.14
02341 | ELETRODUTO DE PVC PRETO, RIGIDO ROSQUEAVEL, COM ROSCA EM AMB | UN | 2 | 10.1 | 0 | 20.2
AS EXTREMIDADES, EM BARRAS DE 3 METROS, DE 3/4"
02643 | LUVA DE PVC RIGIDO ROSQUEAVEL, PARA ELETRODUTO, DE 3/4" | UN | 3 | 0.8104 | 0 | 2.4312
02961 | CURVA 90º DE PVC RIGIDO, ROSQUEAVEL, PARA ELETRODUTO, DE 3/4 | UN | 1 | 1.6357 | 0 | 1.6357
"
05269 | ABRACADEIRA TIPO COPO, DE 3/4" | UN | 7 | 2.35 | 0 | 16.45
05750 | CAIXA DE LUZ DE PVC, DE 4"x2" | UN | 1 | 1.03 | 0 | 1.03
05751 | CAIXA DE LUZ DE PVC, DE 4"x4" | UN | 4 | 2.57 | 0 | 10.28
07635 | CANALETA PERFURADA ALTA, DE (38X38X6000)MM | UN | 3.5 | 120.03 | 0 | 420.105
14477 | INTERRUPTOR DE SOBREPOR COM 2 TECLAS PARALELAS, DE 10A/250V | UN | 1 | 9.37 | 0 | 9.37
20060 | MAO-DE-OBRA DE ELETRICISTA DA CONSTRUCAO CIVIL, INCLUSIVE EN | H | 9.5 | 21.96 | 3 | 214.8786
CARGOS SOCIAIS DESONERADOS
20132 | MAO-DE-OBRA DE SERVENTE DA CONSTRUCAO CIVIL, INCLUSIVE ENCAR | H | 11.5 | 15.87 | 3 | 187.9802
GOS SOCIAIS DESONERADOS
15.015.0070-0 | INSTALACAO DE UM CONJUNTO DE 4 PONTOS DE LUZ,EMBUTIDO NA LAJ | UN |  | 754.67
E,EQUIVALENTE A 7 VARAS DE ELETRODUTO DE PVC RIGIDO DE 1/2",
50,00M DE FIO 2,5MM2,CAIXAS,CONEXOES,LUVAS,CURVA E INTERRUPT
OR DE EMBUTIR COM PLACA FOSFORESCENTE,INCLUSIVE ABERTURA E F
ECHAMENTO DE RASGO EM ALVENARIA
00285 | FIO C/ISOLAMENTO TERMOPLASTICO ANTICHAMA DE 750V, DE 02,5MM2 | M | 50 | 1.97 | 0 | 98.5
01613 | ARGAMASSA CIM.,SAIBRO TRACO 1:8,PREPARO MECANICO | M3 | 0.021 | 351.719 | 0 | 7.3861
01968 | MAO-DE-OBRA DE PEDREIRO, INCLUSIVE ENCARGOS SOCIAIS | H | 5.25 | 25.34 | 3 | 137.0261
01983 | MAO-DE-OBRA DE ELETRICISTA DE CONSTRUCAOCIVIL, INCLUSIVE ENC | H | 8.5 | 25.34 | 3 | 221.8517
ARGOS SOCIAIS
01999 | MAO-DE-OBRA DE SERVENTE DA CONSTRUCAO CIVIL, INCLUSIVE ENCAR | H | 10.3 | 18.31 | 3 | 194.2508
GOS SOCIAIS
02338 | ELETRODUTO DE PVC PRETO,RIGIDO ROSQUEAVEL,COM ROSCA EM AMBAS | UN | 7 | 7.87 | 0 | 55.09
EXTREMIDADES,EM BARRAS DE 3 METROS,DE 1/2"
02368 | INTERRUPTOR DE EMBUTIR, FOSFORESCENTE, COM PLACA, DE 2 TECLA | UN | 1 | 6.91 | 0 | 6.91
S PARALELAS
02642 | LUVA DE PVC RIGIDO ROSQUEAVEL, PARA ELETRODUTO, DE 1/2" | UN | 3 | 0.57 | 0 | 1.71
02960 | CURVA 90º DE PVC RIGIDO, ROSQUEAVEL, PARA ELETRODUTO, DE 1/2 | UN | 1 | 1.3879 | 0 | 1.3879
"
04266 | BUCHA E ARRUELA DE ALUMINIO PARA ELETRODUTO, DE 1/2" | UN | 18 | 1.0695 | 0 | 19.251
05750 | CAIXA DE LUZ DE PVC, DE 4"x2" | UN | 1 | 1.03 | 0 | 1.03
05751 | CAIXA DE LUZ DE PVC, DE 4"x4" | UN | 4 | 2.57 | 0 | 10.28
15.015.0070-A | INSTALACAO DE UM CONJUNTO DE 4 PONTOS DE LUZ,EMBUTIDO NA LAJ | UN |  | 680.61
E,EQUIVALENTE A 7 VARAS DE ELETRODUTO DE PVC RIGIDO DE 1/2",
50,00M DE FIO 2,5MM2,CAIXAS,CONEXOES,LUVAS,CURVA E INTERRUPT
OR DE EMBUTIR COM PLACA FOSFORESCENTE,INCLUSIVE ABERTURA E F
ECHAMENTO DE RASGO EM ALVENARIA
00285 | FIO C/ISOLAMENTO TERMOPLASTICO ANTICHAMA DE 750V, DE 02,5MM2 | M | 50 | 1.97 | 0 | 98.5
02338 | ELETRODUTO DE PVC PRETO,RIGIDO ROSQUEAVEL,COM ROSCA EM AMBAS | UN | 7 | 7.87 | 0 | 55.09
EXTREMIDADES,EM BARRAS DE 3 METROS,DE 1/2"
02368 | INTERRUPTOR DE EMBUTIR, FOSFORESCENTE, COM PLACA, DE 2 TECLA | UN | 1 | 6.91 | 0 | 6.91
S PARALELAS
02642 | LUVA DE PVC RIGIDO ROSQUEAVEL, PARA ELETRODUTO, DE 1/2" | UN | 3 | 0.57 | 0 | 1.71
02960 | CURVA 90º DE PVC RIGIDO, ROSQUEAVEL, PARA ELETRODUTO, DE 1/2 | UN | 1 | 1.3879 | 0 | 1.3879
"
04266 | BUCHA E ARRUELA DE ALUMINIO PARA ELETRODUTO, DE 1/2" | UN | 18 | 1.0695 | 0 | 19.251
05750 | CAIXA DE LUZ DE PVC, DE 4"x2" | UN | 1 | 1.03 | 0 | 1.03
05751 | CAIXA DE LUZ DE PVC, DE 4"x4" | UN | 4 | 2.57 | 0 | 10.28
20060 | MAO-DE-OBRA DE ELETRICISTA DA CONSTRUCAO CIVIL, INCLUSIVE EN | H | 8.5 | 21.96 | 3 | 192.2598
CARGOS SOCIAIS DESONERADOS
20115 | MAO-DE-OBRA DE PEDREIRO, INCLUSIVE ENCARGOS SOCIAIS DESONERA | H | 5.25 | 21.96 | 3 | 118.7487
DOS
20132 | MAO-DE-OBRA DE SERVENTE DA CONSTRUCAO CIVIL, INCLUSIVE ENCAR | H | 10.3 | 15.87 | 3 | 168.3648
GOS SOCIAIS DESONERADOS
30179 | ARGAMASSA CIM.,SAIBRO TRACO 1:8,PREPARO MECANICO | M3 | 0.021 | 337.1414 | 0 | 7.08
15.015.0071-0 | INSTALACAO DE UM CONJUNTO DE 4 PONTOS DE LUZ,APARENTE,EQUIVA | UN |  | 655.98
LENTE A 7 VARAS DE ELETRODUTO DE PVC RIGIDO DE 1/2",50,00M D
E FIO 2,5MM2,CAIXAS,CONEXOES,LUVAS,CURVA E INTERRUPTOR DE SO
BREPOR
00285 | FIO C/ISOLAMENTO TERMOPLASTICO ANTICHAMA DE 750V, DE 02,5MM2 | M | 50 | 1.97 | 0 | 98.5
01983 | MAO-DE-OBRA DE ELETRICISTA DE CONSTRUCAOCIVIL, INCLUSIVE ENC | H | 8.5 | 25.34 | 3 | 221.8517
ARGOS SOCIAIS
01999 | MAO-DE-OBRA DE SERVENTE DA CONSTRUCAO CIVIL, INCLUSIVE ENCAR | H | 10.3 | 18.31 | 3 | 194.2508
GOS SOCIAIS
02338 | ELETRODUTO DE PVC PRETO,RIGIDO ROSQUEAVEL,COM ROSCA EM AMBAS | UN | 7 | 7.87 | 0 | 55.09
EXTREMIDADES,EM BARRAS DE 3 METROS,DE 1/2"
02642 | LUVA DE PVC RIGIDO ROSQUEAVEL, PARA ELETRODUTO, DE 1/2" | UN | 3 | 0.57 | 0 | 1.71
02960 | CURVA 90º DE PVC RIGIDO, ROSQUEAVEL, PARA ELETRODUTO, DE 1/2 | UN | 1 | 1.3879 | 0 | 1.3879
"
04266 | BUCHA E ARRUELA DE ALUMINIO PARA ELETRODUTO, DE 1/2" | UN | 18 | 1.0695 | 0 | 19.251
05268 | ABRACADEIRA TIPO COPO, DE 1/2" | UN | 21 | 2.06 | 0 | 43.26
05750 | CAIXA DE LUZ DE PVC, DE 4"x2" | UN | 1 | 1.03 | 0 | 1.03
05751 | CAIXA DE LUZ DE PVC, DE 4"x4" | UN | 4 | 2.57 | 0 | 10.28
14477 | INTERRUPTOR DE SOBREPOR COM 2 TECLAS PARALELAS, DE 10A/250V | UN | 1 | 9.37 | 0 | 9.37
15.015.0071-A | INSTALACAO DE UM CONJUNTO DE 4 PONTOS DE LUZ,APARENTE,EQUIVA | UN |  | 600.5
LENTE A 7 VARAS DE ELETRODUTO DE PVC RIGIDO DE 1/2",50,00M D
E FIO 2,5MM2,CAIXAS,CONEXOES,LUVAS,CURVA E INTERRUPTOR DE SO
BREPOR
00285 | FIO C/ISOLAMENTO TERMOPLASTICO ANTICHAMA DE 750V, DE 02,5MM2 | M | 50 | 1.97 | 0 | 98.5
02338 | ELETRODUTO DE PVC PRETO,RIGIDO ROSQUEAVEL,COM ROSCA EM AMBAS | UN | 7 | 7.87 | 0 | 55.09
EXTREMIDADES,EM BARRAS DE 3 METROS,DE 1/2"
02642 | LUVA DE PVC RIGIDO ROSQUEAVEL, PARA ELETRODUTO, DE 1/2" | UN | 3 | 0.57 | 0 | 1.71
02960 | CURVA 90º DE PVC RIGIDO, ROSQUEAVEL, PARA ELETRODUTO, DE 1/2 | UN | 1 | 1.3879 | 0 | 1.3879
"
04266 | BUCHA E ARRUELA DE ALUMINIO PARA ELETRODUTO, DE 1/2" | UN | 18 | 1.0695 | 0 | 19.251
05268 | ABRACADEIRA TIPO COPO, DE 1/2" | UN | 21 | 2.06 | 0 | 43.26
05750 | CAIXA DE LUZ DE PVC, DE 4"x2" | UN | 1 | 1.03 | 0 | 1.03
05751 | CAIXA DE LUZ DE PVC, DE 4"x4" | UN | 4 | 2.57 | 0 | 10.28
14477 | INTERRUPTOR DE SOBREPOR COM 2 TECLAS PARALELAS, DE 10A/250V | UN | 1 | 9.37 | 0 | 9.37
20060 | MAO-DE-OBRA DE ELETRICISTA DA CONSTRUCAO CIVIL, INCLUSIVE EN | H | 8.5 | 21.96 | 3 | 192.2598
CARGOS SOCIAIS DESONERADOS
20132 | MAO-DE-OBRA DE SERVENTE DA CONSTRUCAO CIVIL, INCLUSIVE ENCAR | H | 10.3 | 15.87 | 3 | 168.3648
GOS SOCIAIS DESONERADOS
15.015.0072-0 | INSTALACAO DE UM CONJUNTO DE 4 PONTOS DE LUZ,APARENTE COM CA | UN |  | 1058.29
NALETA PERFURADA,SENDO ESTA LIGADA A ELETROCALHA PRINCIPAL(E
XCLUSIVE ESTA),EQUIVALENTE A 3,5 VARAS DE CANALETA E 2 VARAS
DE ELETRODUTO DE PVC RIGIDO DE 1/2",62,00M DE FIO 2,5MM2,CA
IXAS,CONEXOES,LUVAS,CURVA E INTERRUPTOR DE SOBREPOR
00285 | FIO C/ISOLAMENTO TERMOPLASTICO ANTICHAMA DE 750V, DE 02,5MM2 | M | 62 | 1.97 | 0 | 122.14
01983 | MAO-DE-OBRA DE ELETRICISTA DE CONSTRUCAOCIVIL, INCLUSIVE ENC | H | 9 | 25.34 | 3 | 234.9018
ARGOS SOCIAIS
01999 | MAO-DE-OBRA DE SERVENTE DA CONSTRUCAO CIVIL, INCLUSIVE ENCAR | H | 10.8 | 18.31 | 3 | 203.6804
GOS SOCIAIS
02338 | ELETRODUTO DE PVC PRETO,RIGIDO ROSQUEAVEL,COM ROSCA EM AMBAS | UN | 2 | 7.87 | 0 | 15.74
EXTREMIDADES,EM BARRAS DE 3 METROS,DE 1/2"
02642 | LUVA DE PVC RIGIDO ROSQUEAVEL, PARA ELETRODUTO, DE 1/2" | UN | 3 | 0.57 | 0 | 1.71
02960 | CURVA 90º DE PVC RIGIDO, ROSQUEAVEL, PARA ELETRODUTO, DE 1/2 | UN | 1 | 1.3879 | 0 | 1.3879
"
04266 | BUCHA E ARRUELA DE ALUMINIO PARA ELETRODUTO, DE 1/2" | UN | 22 | 1.0695 | 0 | 23.529
05268 | ABRACADEIRA TIPO COPO, DE 1/2" | UN | 7 | 2.06 | 0 | 14.42
05750 | CAIXA DE LUZ DE PVC, DE 4"x2" | UN | 1 | 1.03 | 0 | 1.03
05751 | CAIXA DE LUZ DE PVC, DE 4"x4" | UN | 4 | 2.57 | 0 | 10.28
07635 | CANALETA PERFURADA ALTA, DE (38X38X6000)MM | UN | 3.5 | 120.03 | 0 | 420.105
14477 | INTERRUPTOR DE SOBREPOR COM 2 TECLAS PARALELAS, DE 10A/250V | UN | 1 | 9.37 | 0 | 9.37
15.015.0072-A | INSTALACAO DE UM CONJUNTO DE 4 PONTOS DE LUZ,APARENTE COM CA | UN |  | 999.81
NALETA PERFURADA,SENDO ESTA LIGADA A ELETROCALHA PRINCIPAL(E
XCLUSIVE ESTA),EQUIVALENTE A 3,5 VARAS DE CANALETA E 2 VARAS
DE ELETRODUTO DE PVC RIGIDO DE 1/2",62,00M DE FIO 2,5MM2,CA
IXAS,CONEXOES,LUVAS,CURVA E INTERRUPTOR DE SOBREPOR
00285 | FIO C/ISOLAMENTO TERMOPLASTICO ANTICHAMA DE 750V, DE 02,5MM2 | M | 62 | 1.97 | 0 | 122.14
02338 | ELETRODUTO DE PVC PRETO,RIGIDO ROSQUEAVEL,COM ROSCA EM AMBAS | UN | 2 | 7.87 | 0 | 15.74
EXTREMIDADES,EM BARRAS DE 3 METROS,DE 1/2"
02642 | LUVA DE PVC RIGIDO ROSQUEAVEL, PARA ELETRODUTO, DE 1/2" | UN | 3 | 0.57 | 0 | 1.71
02960 | CURVA 90º DE PVC RIGIDO, ROSQUEAVEL, PARA ELETRODUTO, DE 1/2 | UN | 1 | 1.3879 | 0 | 1.3879
"
04266 | BUCHA E ARRUELA DE ALUMINIO PARA ELETRODUTO, DE 1/2" | UN | 22 | 1.0695 | 0 | 23.529
05268 | ABRACADEIRA TIPO COPO, DE 1/2" | UN | 7 | 2.06 | 0 | 14.42
05750 | CAIXA DE LUZ DE PVC, DE 4"x2" | UN | 1 | 1.03 | 0 | 1.03
05751 | CAIXA DE LUZ DE PVC, DE 4"x4" | UN | 4 | 2.57 | 0 | 10.28
07635 | CANALETA PERFURADA ALTA, DE (38X38X6000)MM | UN | 3.5 | 120.03 | 0 | 420.105
14477 | INTERRUPTOR DE SOBREPOR COM 2 TECLAS PARALELAS, DE 10A/250V | UN | 1 | 9.37 | 0 | 9.37
20060 | MAO-DE-OBRA DE ELETRICISTA DA CONSTRUCAO CIVIL, INCLUSIVE EN | H | 9 | 21.96 | 3 | 203.5692
CARGOS SOCIAIS DESONERADOS
20132 | MAO-DE-OBRA DE SERVENTE DA CONSTRUCAO CIVIL, INCLUSIVE ENCAR | H | 10.8 | 15.87 | 3 | 176.5379
GOS SOCIAIS DESONERADOS
15.015.0080-0 | INSTALACAO DE UM CONJUNTO DE 5 PONTOS DE LUZ,EMBUTIDO NA LAJ | UN |  | 1097.86
E,EQUIVALENTE A 8 VARAS DE ELETRODUTO DE PVC RIGIDO DE 3/4",
57,00M DE FIO 2,5MM2,CAIXAS,CONEXOES,LUVAS,CURVA E INTERRUPT
OR DE EMBUTIR COM PLACA FOSFORESCENTE,INCLUSIVE ABERTURA E F
ECHAMENTO DE RASGO EM ALVENARIA
00115 | BUCHA E ARRUELA DE ALUMINIO PARA ELETRODUTO, DE 3/4" | UN | 20 | 1.1755 | 0 | 23.51
00285 | FIO C/ISOLAMENTO TERMOPLASTICO ANTICHAMA DE 750V, DE 02,5MM2 | M | 57 | 1.97 | 0 | 112.29
01613 | ARGAMASSA CIM.,SAIBRO TRACO 1:8,PREPARO MECANICO | M3 | 0.12 | 351.719 | 0 | 42.2063
01968 | MAO-DE-OBRA DE PEDREIRO, INCLUSIVE ENCARGOS SOCIAIS | H | 12 | 25.34 | 3 | 313.2024
01983 | MAO-DE-OBRA DE ELETRICISTA DE CONSTRUCAOCIVIL, INCLUSIVE ENC | H | 10 | 25.34 | 3 | 261.002
ARGOS SOCIAIS
01999 | MAO-DE-OBRA DE SERVENTE DA CONSTRUCAO CIVIL, INCLUSIVE ENCAR | H | 12.5 | 18.31 | 3 | 235.7413
GOS SOCIAIS
02341 | ELETRODUTO DE PVC PRETO, RIGIDO ROSQUEAVEL, COM ROSCA EM AMB | UN | 8 | 10.1 | 0 | 80.8
AS EXTREMIDADES, EM BARRAS DE 3 METROS, DE 3/4"
02369 | INTERRUPTOR DE EMBUTIR, FOSFORESCENTE, COM PLACA, DE 3 TECLA | UN | 1 | 11.17 | 0 | 11.17
S PARALELAS
02643 | LUVA DE PVC RIGIDO ROSQUEAVEL, PARA ELETRODUTO, DE 3/4" | UN | 3 | 0.8104 | 0 | 2.4312
02961 | CURVA 90º DE PVC RIGIDO, ROSQUEAVEL, PARA ELETRODUTO, DE 3/4 | UN | 1 | 1.6357 | 0 | 1.6357
"
05750 | CAIXA DE LUZ DE PVC, DE 4"x2" | UN | 1 | 1.03 | 0 | 1.03
05751 | CAIXA DE LUZ DE PVC, DE 4"x4" | UN | 5 | 2.57 | 0 | 12.85
15.015.0080-A | INSTALACAO DE UM CONJUNTO DE 5 PONTOS DE LUZ,EMBUTIDO NA LAJ | UN |  | 988.11
E,EQUIVALENTE A 8 VARAS DE ELETRODUTO DE PVC RIGIDO DE 3/4",
57,00M DE FIO 2,5MM2,CAIXAS,CONEXOES,LUVAS,CURVA E INTERRUPT
OR DE EMBUTIR COM PLACA FOSFORESCENTE,INCLUSIVE ABERTURA E F
ECHAMENTO DE RASGO EM ALVENARIA
00115 | BUCHA E ARRUELA DE ALUMINIO PARA ELETRODUTO, DE 3/4" | UN | 20 | 1.1755 | 0 | 23.51
00285 | FIO C/ISOLAMENTO TERMOPLASTICO ANTICHAMA DE 750V, DE 02,5MM2 | M | 57 | 1.97 | 0 | 112.29
02341 | ELETRODUTO DE PVC PRETO, RIGIDO ROSQUEAVEL, COM ROSCA EM AMB | UN | 8 | 10.1 | 0 | 80.8
AS EXTREMIDADES, EM BARRAS DE 3 METROS, DE 3/4"
02369 | INTERRUPTOR DE EMBUTIR, FOSFORESCENTE, COM PLACA, DE 3 TECLA | UN | 1 | 11.17 | 0 | 11.17
S PARALELAS
02643 | LUVA DE PVC RIGIDO ROSQUEAVEL, PARA ELETRODUTO, DE 3/4" | UN | 3 | 0.8104 | 0 | 2.4312
02961 | CURVA 90º DE PVC RIGIDO, ROSQUEAVEL, PARA ELETRODUTO, DE 3/4 | UN | 1 | 1.6357 | 0 | 1.6357
"
05750 | CAIXA DE LUZ DE PVC, DE 4"x2" | UN | 1 | 1.03 | 0 | 1.03
05751 | CAIXA DE LUZ DE PVC, DE 4"x4" | UN | 5 | 2.57 | 0 | 12.85
20060 | MAO-DE-OBRA DE ELETRICISTA DA CONSTRUCAO CIVIL, INCLUSIVE EN | H | 10 | 21.96 | 3 | 226.188
CARGOS SOCIAIS DESONERADOS
20115 | MAO-DE-OBRA DE PEDREIRO, INCLUSIVE ENCARGOS SOCIAIS DESONERA | H | 12 | 21.96 | 3 | 271.4256
DOS
20132 | MAO-DE-OBRA DE SERVENTE DA CONSTRUCAO CIVIL, INCLUSIVE ENCAR | H | 12.5 | 15.87 | 3 | 204.3263
GOS SOCIAIS DESONERADOS
30179 | ARGAMASSA CIM.,SAIBRO TRACO 1:8,PREPARO MECANICO | M3 | 0.12 | 337.1414 | 0 | 40.457
15.015.0081-0 | INSTALACAO DE UM CONJUNTO DE 5 PONTOS DE LUZ,APARENTE,EQUIVA | UN |  | 804.07
LENTE A 8 VARAS DE ELETRODUTO DE PVC RIGIDO DE 3/4",57,00M D
E FIO 2,5MM2,CAIXAS,CONEXOES,LUVAS,CURVA E INTERRUPTOR DE SO
BREPOR
00115 | BUCHA E ARRUELA DE ALUMINIO PARA ELETRODUTO, DE 3/4" | UN | 20 | 1.1755 | 0 | 23.51
00285 | FIO C/ISOLAMENTO TERMOPLASTICO ANTICHAMA DE 750V, DE 02,5MM2 | M | 57 | 1.97 | 0 | 112.29
01983 | MAO-DE-OBRA DE ELETRICISTA DE CONSTRUCAOCIVIL, INCLUSIVE ENC | H | 10 | 25.34 | 3 | 261.002
ARGOS SOCIAIS
01999 | MAO-DE-OBRA DE SERVENTE DA CONSTRUCAO CIVIL, INCLUSIVE ENCAR | H | 12.5 | 18.31 | 3 | 235.7413
GOS SOCIAIS
02341 | ELETRODUTO DE PVC PRETO, RIGIDO ROSQUEAVEL, COM ROSCA EM AMB | UN | 8 | 10.1 | 0 | 80.8
AS EXTREMIDADES, EM BARRAS DE 3 METROS, DE 3/4"
02643 | LUVA DE PVC RIGIDO ROSQUEAVEL, PARA ELETRODUTO, DE 3/4" | UN | 3 | 0.8104 | 0 | 2.4312
02961 | CURVA 90º DE PVC RIGIDO, ROSQUEAVEL, PARA ELETRODUTO, DE 3/4 | UN | 1 | 1.6357 | 0 | 1.6357
"
05269 | ABRACADEIRA TIPO COPO, DE 3/4" | UN | 24 | 2.35 | 0 | 56.4
05750 | CAIXA DE LUZ DE PVC, DE 4"x2" | UN | 1 | 1.03 | 0 | 1.03
05751 | CAIXA DE LUZ DE PVC, DE 4"x4" | UN | 5 | 2.57 | 0 | 12.85
14478 | INTERRUPTOR DE SOBREPOR COM 3 TECLAS PARALELAS, DE 10A/250V | UN | 1 | 16.38 | 0 | 16.38
15.015.0081-A | INSTALACAO DE UM CONJUNTO DE 5 PONTOS DE LUZ,APARENTE,EQUIVA | UN |  | 737.84
LENTE A 8 VARAS DE ELETRODUTO DE PVC RIGIDO DE 3/4",57,00M D
E FIO 2,5MM2,CAIXAS,CONEXOES,LUVAS,CURVA E INTERRUPTOR DE SO
BREPOR
00115 | BUCHA E ARRUELA DE ALUMINIO PARA ELETRODUTO, DE 3/4" | UN | 20 | 1.1755 | 0 | 23.51
00285 | FIO C/ISOLAMENTO TERMOPLASTICO ANTICHAMA DE 750V, DE 02,5MM2 | M | 57 | 1.97 | 0 | 112.29
02341 | ELETRODUTO DE PVC PRETO, RIGIDO ROSQUEAVEL, COM ROSCA EM AMB | UN | 8 | 10.1 | 0 | 80.8
AS EXTREMIDADES, EM BARRAS DE 3 METROS, DE 3/4"
02643 | LUVA DE PVC RIGIDO ROSQUEAVEL, PARA ELETRODUTO, DE 3/4" | UN | 3 | 0.8104 | 0 | 2.4312
02961 | CURVA 90º DE PVC RIGIDO, ROSQUEAVEL, PARA ELETRODUTO, DE 3/4 | UN | 1 | 1.6357 | 0 | 1.6357
"
05269 | ABRACADEIRA TIPO COPO, DE 3/4" | UN | 24 | 2.35 | 0 | 56.4
05750 | CAIXA DE LUZ DE PVC, DE 4"x2" | UN | 1 | 1.03 | 0 | 1.03
05751 | CAIXA DE LUZ DE PVC, DE 4"x4" | UN | 5 | 2.57 | 0 | 12.85
14478 | INTERRUPTOR DE SOBREPOR COM 3 TECLAS PARALELAS, DE 10A/250V | UN | 1 | 16.38 | 0 | 16.38
20060 | MAO-DE-OBRA DE ELETRICISTA DA CONSTRUCAO CIVIL, INCLUSIVE EN | H | 10 | 21.96 | 3 | 226.188
CARGOS SOCIAIS DESONERADOS
20132 | MAO-DE-OBRA DE SERVENTE DA CONSTRUCAO CIVIL, INCLUSIVE ENCAR | H | 12.5 | 15.87 | 3 | 204.3263
GOS SOCIAIS DESONERADOS
15.015.0082-0 | INSTALACAO DE UM CONJUNTO DE 5 PONTOS DE LUZ,APARENTE COM CA | UN |  | 1266.81
NALETA PERFURADA,SENDO ESTA LIGADA A ELETROCALHA PRINCIPAL(E
XCLUSIVE ESTA),EQUIVALENTE A 4.25 VARAS DE CANALETA E 2 VARA
S DE ELETRODUTO DE PVC RIGIDO DE 3/4",69,00M DE FIO 2,5MM2,C
AIXAS,CONEXOES,LUVAS,CURVA E INTERRUPTOR DE SOBREPOR
00115 | BUCHA E ARRUELA DE ALUMINIO PARA ELETRODUTO, DE 3/4" | UN | 24 | 1.1755 | 0 | 28.212
00285 | FIO C/ISOLAMENTO TERMOPLASTICO ANTICHAMA DE 750V, DE 02,5MM2 | M | 69 | 1.97 | 0 | 135.93
01983 | MAO-DE-OBRA DE ELETRICISTA DE CONSTRUCAOCIVIL, INCLUSIVE ENC | H | 10.5 | 25.34 | 3 | 274.0521
ARGOS SOCIAIS
01999 | MAO-DE-OBRA DE SERVENTE DA CONSTRUCAO CIVIL, INCLUSIVE ENCAR | H | 13 | 18.31 | 3 | 245.1709
GOS SOCIAIS
02341 | ELETRODUTO DE PVC PRETO, RIGIDO ROSQUEAVEL, COM ROSCA EM AMB | UN | 2 | 10.1 | 0 | 20.2
AS EXTREMIDADES, EM BARRAS DE 3 METROS, DE 3/4"
02643 | LUVA DE PVC RIGIDO ROSQUEAVEL, PARA ELETRODUTO, DE 3/4" | UN | 3 | 0.8104 | 0 | 2.4312
02961 | CURVA 90º DE PVC RIGIDO, ROSQUEAVEL, PARA ELETRODUTO, DE 3/4 | UN | 1 | 1.6357 | 0 | 1.6357
"
05269 | ABRACADEIRA TIPO COPO, DE 3/4" | UN | 8 | 2.35 | 0 | 18.8
05750 | CAIXA DE LUZ DE PVC, DE 4"x2" | UN | 1 | 1.03 | 0 | 1.03
05751 | CAIXA DE LUZ DE PVC, DE 4"x4" | UN | 5 | 2.57 | 0 | 12.85
07635 | CANALETA PERFURADA ALTA, DE (38X38X6000)MM | UN | 4.25 | 120.03 | 0 | 510.1275
14478 | INTERRUPTOR DE SOBREPOR COM 3 TECLAS PARALELAS, DE 10A/250V | UN | 1 | 16.38 | 0 | 16.38
15.015.0082-A | INSTALACAO DE UM CONJUNTO DE 5 PONTOS DE LUZ,APARENTE COM CA | UN |  | 1197.59
NALETA PERFURADA,SENDO ESTA LIGADA A ELETROCALHA PRINCIPAL(E
XCLUSIVE ESTA),EQUIVALENTE A 4.25 VARAS DE CANALETA E 2 VARA
S DE ELETRODUTO DE PVC RIGIDO DE 3/4",69,00M DE FIO 2,5MM2,C
AIXAS,CONEXOES,LUVAS,CURVA E INTERRUPTOR DE SOBREPOR
00115 | BUCHA E ARRUELA DE ALUMINIO PARA ELETRODUTO, DE 3/4" | UN | 24 | 1.1755 | 0 | 28.212
00285 | FIO C/ISOLAMENTO TERMOPLASTICO ANTICHAMA DE 750V, DE 02,5MM2 | M | 69 | 1.97 | 0 | 135.93
02341 | ELETRODUTO DE PVC PRETO, RIGIDO ROSQUEAVEL, COM ROSCA EM AMB | UN | 2 | 10.1 | 0 | 20.2
AS EXTREMIDADES, EM BARRAS DE 3 METROS, DE 3/4"
02643 | LUVA DE PVC RIGIDO ROSQUEAVEL, PARA ELETRODUTO, DE 3/4" | UN | 3 | 0.8104 | 0 | 2.4312
02961 | CURVA 90º DE PVC RIGIDO, ROSQUEAVEL, PARA ELETRODUTO, DE 3/4 | UN | 1 | 1.6357 | 0 | 1.6357
"
05269 | ABRACADEIRA TIPO COPO, DE 3/4" | UN | 8 | 2.35 | 0 | 18.8
05750 | CAIXA DE LUZ DE PVC, DE 4"x2" | UN | 1 | 1.03 | 0 | 1.03
05751 | CAIXA DE LUZ DE PVC, DE 4"x4" | UN | 5 | 2.57 | 0 | 12.85
07635 | CANALETA PERFURADA ALTA, DE (38X38X6000)MM | UN | 4.25 | 120.03 | 0 | 510.1275
14478 | INTERRUPTOR DE SOBREPOR COM 3 TECLAS PARALELAS, DE 10A/250V | UN | 1 | 16.38 | 0 | 16.38
20060 | MAO-DE-OBRA DE ELETRICISTA DA CONSTRUCAO CIVIL, INCLUSIVE EN | H | 10.5 | 21.96 | 3 | 237.4974
CARGOS SOCIAIS DESONERADOS
20132 | MAO-DE-OBRA DE SERVENTE DA CONSTRUCAO CIVIL, INCLUSIVE ENCAR | H | 13 | 15.87 | 3 | 212.4993
GOS SOCIAIS DESONERADOS
15.015.0085-0 | INSTALACAO DE UM CONJUNTO DE 5 PONTOS DE LUZ,EMBUTIDO NA LAJ | UN |  | 850.45
E,EQUIVALENTE A 8 VARAS DE ELETRODUTO DE PVC RIGIDO DE 1/2",
57,00M DE FIO 2,5MM2,CAIXAS,CONEXOES,LUVAS,CURVA E INTERRUPT
OR DE EMBUTIR COM PLACA FOSFORESCENTE,INCLUSIVE ABERTURA E F
ECHAMENTO DE RASGO EM ALVENARIA
00285 | FIO C/ISOLAMENTO TERMOPLASTICO ANTICHAMA DE 750V, DE 02,5MM2 | M | 57 | 1.97 | 0 | 112.29
01613 | ARGAMASSA CIM.,SAIBRO TRACO 1:8,PREPARO MECANICO | M3 | 0.024 | 351.719 | 0 | 8.4413
01968 | MAO-DE-OBRA DE PEDREIRO, INCLUSIVE ENCARGOS SOCIAIS | H | 6 | 25.34 | 3 | 156.6012
01983 | MAO-DE-OBRA DE ELETRICISTA DE CONSTRUCAOCIVIL, INCLUSIVE ENC | H | 9.7 | 25.34 | 3 | 253.1719
ARGOS SOCIAIS
01999 | MAO-DE-OBRA DE SERVENTE DA CONSTRUCAO CIVIL, INCLUSIVE ENCAR | H | 11 | 18.31 | 3 | 207.4523
GOS SOCIAIS
02338 | ELETRODUTO DE PVC PRETO,RIGIDO ROSQUEAVEL,COM ROSCA EM AMBAS | UN | 8 | 7.87 | 0 | 62.96
EXTREMIDADES,EM BARRAS DE 3 METROS,DE 1/2"
02369 | INTERRUPTOR DE EMBUTIR, FOSFORESCENTE, COM PLACA, DE 3 TECLA | UN | 1 | 11.17 | 0 | 11.17
S PARALELAS
02642 | LUVA DE PVC RIGIDO ROSQUEAVEL, PARA ELETRODUTO, DE 1/2" | UN | 3 | 0.57 | 0 | 1.71
02960 | CURVA 90º DE PVC RIGIDO, ROSQUEAVEL, PARA ELETRODUTO, DE 1/2 | UN | 1 | 1.3879 | 0 | 1.3879
"
04266 | BUCHA E ARRUELA DE ALUMINIO PARA ELETRODUTO, DE 1/2" | UN | 20 | 1.0695 | 0 | 21.39
05750 | CAIXA DE LUZ DE PVC, DE 4"x2" | UN | 1 | 1.03 | 0 | 1.03
05751 | CAIXA DE LUZ DE PVC, DE 4"x4" | UN | 5 | 2.57 | 0 | 12.85
15.015.0085-A | INSTALACAO DE UM CONJUNTO DE 5 PONTOS DE LUZ,EMBUTIDO NA LAJ | UN |  | 767.8
E,EQUIVALENTE A 8 VARAS DE ELETRODUTO DE PVC RIGIDO DE 1/2",
57,00M DE FIO 2,5MM2,CAIXAS,CONEXOES,LUVAS,CURVA E INTERRUPT
OR DE EMBUTIR COM PLACA FOSFORESCENTE,INCLUSIVE ABERTURA E F
ECHAMENTO DE RASGO EM ALVENARIA
00285 | FIO C/ISOLAMENTO TERMOPLASTICO ANTICHAMA DE 750V, DE 02,5MM2 | M | 57 | 1.97 | 0 | 112.29
02338 | ELETRODUTO DE PVC PRETO,RIGIDO ROSQUEAVEL,COM ROSCA EM AMBAS | UN | 8 | 7.87 | 0 | 62.96
EXTREMIDADES,EM BARRAS DE 3 METROS,DE 1/2"
02369 | INTERRUPTOR DE EMBUTIR, FOSFORESCENTE, COM PLACA, DE 3 TECLA | UN | 1 | 11.17 | 0 | 11.17
S PARALELAS
02642 | LUVA DE PVC RIGIDO ROSQUEAVEL, PARA ELETRODUTO, DE 1/2" | UN | 3 | 0.57 | 0 | 1.71
02960 | CURVA 90º DE PVC RIGIDO, ROSQUEAVEL, PARA ELETRODUTO, DE 1/2 | UN | 1 | 1.3879 | 0 | 1.3879
"
04266 | BUCHA E ARRUELA DE ALUMINIO PARA ELETRODUTO, DE 1/2" | UN | 20 | 1.0695 | 0 | 21.39
05750 | CAIXA DE LUZ DE PVC, DE 4"x2" | UN | 1 | 1.03 | 0 | 1.03
05751 | CAIXA DE LUZ DE PVC, DE 4"x4" | UN | 5 | 2.57 | 0 | 12.85
20060 | MAO-DE-OBRA DE ELETRICISTA DA CONSTRUCAO CIVIL, INCLUSIVE EN | H | 9.7 | 21.96 | 3 | 219.4024
CARGOS SOCIAIS DESONERADOS
20115 | MAO-DE-OBRA DE PEDREIRO, INCLUSIVE ENCARGOS SOCIAIS DESONERA | H | 6 | 21.96 | 3 | 135.7128
DOS
20132 | MAO-DE-OBRA DE SERVENTE DA CONSTRUCAO CIVIL, INCLUSIVE ENCAR | H | 11 | 15.87 | 3 | 179.8071
GOS SOCIAIS DESONERADOS
30179 | ARGAMASSA CIM.,SAIBRO TRACO 1:8,PREPARO MECANICO | M3 | 0.024 | 337.1414 | 0 | 8.0914
15.015.0086-0 | INSTALACAO DE UM CONJUNTO DE 5 PONTOS DE LUZ,APARENTE,EQUIVA | UN |  | 740.06
LENTE A 8 VARAS DE ELETRODUTO DE PVC RIGIDO DE 1/2",57,00M D
E FIO 2,5MM2,CAIXAS,CONEXOES,LUVAS,CURVA E INTERRUPTOR DE SO
BREPOR
00285 | FIO C/ISOLAMENTO TERMOPLASTICO ANTICHAMA DE 750V, DE 02,5MM2 | M | 57 | 1.97 | 0 | 112.29
01983 | MAO-DE-OBRA DE ELETRICISTA DE CONSTRUCAOCIVIL, INCLUSIVE ENC | H | 9.7 | 25.34 | 3 | 253.1719
ARGOS SOCIAIS
01999 | MAO-DE-OBRA DE SERVENTE DA CONSTRUCAO CIVIL, INCLUSIVE ENCAR | H | 11 | 18.31 | 3 | 207.4523
GOS SOCIAIS
02338 | ELETRODUTO DE PVC PRETO,RIGIDO ROSQUEAVEL,COM ROSCA EM AMBAS | UN | 8 | 7.87 | 0 | 62.96
EXTREMIDADES,EM BARRAS DE 3 METROS,DE 1/2"
02642 | LUVA DE PVC RIGIDO ROSQUEAVEL, PARA ELETRODUTO, DE 1/2" | UN | 3 | 0.57 | 0 | 1.71
02960 | CURVA 90º DE PVC RIGIDO, ROSQUEAVEL, PARA ELETRODUTO, DE 1/2 | UN | 1 | 1.3879 | 0 | 1.3879
"
04266 | BUCHA E ARRUELA DE ALUMINIO PARA ELETRODUTO, DE 1/2" | UN | 20 | 1.0695 | 0 | 21.39
05268 | ABRACADEIRA TIPO COPO, DE 1/2" | UN | 24 | 2.06 | 0 | 49.44
05750 | CAIXA DE LUZ DE PVC, DE 4"x2" | UN | 1 | 1.03 | 0 | 1.03
05751 | CAIXA DE LUZ DE PVC, DE 4"x4" | UN | 5 | 2.57 | 0 | 12.85
14478 | INTERRUPTOR DE SOBREPOR COM 3 TECLAS PARALELAS, DE 10A/250V | UN | 1 | 16.38 | 0 | 16.38
15.015.0086-A | INSTALACAO DE UM CONJUNTO DE 5 PONTOS DE LUZ,APARENTE,EQUIVA | UN |  | 678.64
LENTE A 8 VARAS DE ELETRODUTO DE PVC RIGIDO DE 1/2",57,00M D
E FIO 2,5MM2,CAIXAS,CONEXOES,LUVAS,CURVA E INTERRUPTOR DE SO
BREPOR
00285 | FIO C/ISOLAMENTO TERMOPLASTICO ANTICHAMA DE 750V, DE 02,5MM2 | M | 57 | 1.97 | 0 | 112.29
02338 | ELETRODUTO DE PVC PRETO,RIGIDO ROSQUEAVEL,COM ROSCA EM AMBAS | UN | 8 | 7.87 | 0 | 62.96
EXTREMIDADES,EM BARRAS DE 3 METROS,DE 1/2"
02642 | LUVA DE PVC RIGIDO ROSQUEAVEL, PARA ELETRODUTO, DE 1/2" | UN | 3 | 0.57 | 0 | 1.71
02960 | CURVA 90º DE PVC RIGIDO, ROSQUEAVEL, PARA ELETRODUTO, DE 1/2 | UN | 1 | 1.3879 | 0 | 1.3879
"
04266 | BUCHA E ARRUELA DE ALUMINIO PARA ELETRODUTO, DE 1/2" | UN | 20 | 1.0695 | 0 | 21.39
05268 | ABRACADEIRA TIPO COPO, DE 1/2" | UN | 24 | 2.06 | 0 | 49.44
05750 | CAIXA DE LUZ DE PVC, DE 4"x2" | UN | 1 | 1.03 | 0 | 1.03
05751 | CAIXA DE LUZ DE PVC, DE 4"x4" | UN | 5 | 2.57 | 0 | 12.85
14478 | INTERRUPTOR DE SOBREPOR COM 3 TECLAS PARALELAS, DE 10A/250V | UN | 1 | 16.38 | 0 | 16.38
20060 | MAO-DE-OBRA DE ELETRICISTA DA CONSTRUCAO CIVIL, INCLUSIVE EN | H | 9.7 | 21.96 | 3 | 219.4024
CARGOS SOCIAIS DESONERADOS
20132 | MAO-DE-OBRA DE SERVENTE DA CONSTRUCAO CIVIL, INCLUSIVE ENCAR | H | 11 | 15.87 | 3 | 179.8071
GOS SOCIAIS DESONERADOS
15.015.0087-0 | INSTALACAO DE UM CONJUNTO DE 5 PONTOS DE LUZ,APARENTE COM CA | UN |  | 1220.4
NALETA PERFURADA,SENDO ESTA LIGADA A ELETROCALHA PRINCIPAL(E
XCLUSIVE ESTA),EQUIVALENTE A 4.25 VARAS DE CANALETA E 2 VARA
S DE ELETRODUTO DE PVC RIGIDO DE 1/2",69,00M DE FIO 2,5MM2,C
CAIXAS,CONEXOES,LUVAS,CURVA E INTERRUPTOR DE SOBREPOR
00285 | FIO C/ISOLAMENTO TERMOPLASTICO ANTICHAMA DE 750V, DE 02,5MM2 | M | 69 | 1.97 | 0 | 135.93
01983 | MAO-DE-OBRA DE ELETRICISTA DE CONSTRUCAOCIVIL, INCLUSIVE ENC | H | 10.2 | 25.34 | 3 | 266.222
ARGOS SOCIAIS
01999 | MAO-DE-OBRA DE SERVENTE DA CONSTRUCAO CIVIL, INCLUSIVE ENCAR | H | 11.5 | 18.31 | 3 | 216.882
GOS SOCIAIS
02338 | ELETRODUTO DE PVC PRETO,RIGIDO ROSQUEAVEL,COM ROSCA EM AMBAS | UN | 2 | 7.87 | 0 | 15.74
EXTREMIDADES,EM BARRAS DE 3 METROS,DE 1/2"
02642 | LUVA DE PVC RIGIDO ROSQUEAVEL, PARA ELETRODUTO, DE 1/2" | UN | 3 | 0.57 | 0 | 1.71
02960 | CURVA 90º DE PVC RIGIDO, ROSQUEAVEL, PARA ELETRODUTO, DE 1/2 | UN | 1 | 1.3879 | 0 | 1.3879
"
04266 | BUCHA E ARRUELA DE ALUMINIO PARA ELETRODUTO, DE 1/2" | UN | 24 | 1.0695 | 0 | 25.668
05268 | ABRACADEIRA TIPO COPO, DE 1/2" | UN | 8 | 2.06 | 0 | 16.48
05750 | CAIXA DE LUZ DE PVC, DE 4"x2" | UN | 1 | 1.03 | 0 | 1.03
05751 | CAIXA DE LUZ DE PVC, DE 4"x4" | UN | 5 | 2.57 | 0 | 12.85
07635 | CANALETA PERFURADA ALTA, DE (38X38X6000)MM | UN | 4.25 | 120.03 | 0 | 510.1275
14478 | INTERRUPTOR DE SOBREPOR COM 3 TECLAS PARALELAS, DE 10A/250V | UN | 1 | 16.38 | 0 | 16.38
15.015.0087-A | INSTALACAO DE UM CONJUNTO DE 5 PONTOS DE LUZ,APARENTE COM CA | UN |  | 1155.99
NALETA PERFURADA,SENDO ESTA LIGADA A ELETROCALHA PRINCIPAL(E
XCLUSIVE ESTA),EQUIVALENTE A 4.25 VARAS DE CANALETA E 2 VARA
S DE ELETRODUTO DE PVC RIGIDO DE 1/2",69,00M DE FIO 2,5MM2,C
CAIXAS,CONEXOES,LUVAS,CURVA E INTERRUPTOR DE SOBREPOR
00285 | FIO C/ISOLAMENTO TERMOPLASTICO ANTICHAMA DE 750V, DE 02,5MM2 | M | 69 | 1.97 | 0 | 135.93
02338 | ELETRODUTO DE PVC PRETO,RIGIDO ROSQUEAVEL,COM ROSCA EM AMBAS | UN | 2 | 7.87 | 0 | 15.74
EXTREMIDADES,EM BARRAS DE 3 METROS,DE 1/2"
02642 | LUVA DE PVC RIGIDO ROSQUEAVEL, PARA ELETRODUTO, DE 1/2" | UN | 3 | 0.57 | 0 | 1.71
02960 | CURVA 90º DE PVC RIGIDO, ROSQUEAVEL, PARA ELETRODUTO, DE 1/2 | UN | 1 | 1.3879 | 0 | 1.3879
"
04266 | BUCHA E ARRUELA DE ALUMINIO PARA ELETRODUTO, DE 1/2" | UN | 24 | 1.0695 | 0 | 25.668
05268 | ABRACADEIRA TIPO COPO, DE 1/2" | UN | 8 | 2.06 | 0 | 16.48
05750 | CAIXA DE LUZ DE PVC, DE 4"x2" | UN | 1 | 1.03 | 0 | 1.03
05751 | CAIXA DE LUZ DE PVC, DE 4"x4" | UN | 5 | 2.57 | 0 | 12.85
07635 | CANALETA PERFURADA ALTA, DE (38X38X6000)MM | UN | 4.25 | 120.03 | 0 | 510.1275
14478 | INTERRUPTOR DE SOBREPOR COM 3 TECLAS PARALELAS, DE 10A/250V | UN | 1 | 16.38 | 0 | 16.38
20060 | MAO-DE-OBRA DE ELETRICISTA DA CONSTRUCAO CIVIL, INCLUSIVE EN | H | 10.2 | 21.96 | 3 | 230.7118
CARGOS SOCIAIS DESONERADOS
20132 | MAO-DE-OBRA DE SERVENTE DA CONSTRUCAO CIVIL, INCLUSIVE ENCAR | H | 11.5 | 15.87 | 3 | 187.9802
GOS SOCIAIS DESONERADOS
15.015.0095-0 | INSTALACAO DE UM CONJUNTO DE 6 PONTOS DE LUZ,EMBUTIDO NA LAJ | UN |  | 1261.04
E,EQUIVALENTE A 9 VARAS DE ELETRODUTO DE PVC RIGIDO DE 3/4",
66,00M DE FIO 2,5MM2,CAIXAS,CONEXOES,LUVAS,CURVA E INTERRUPT
OR DE EMBUTIR COM PLACA FOSFORESCENTE,INCLUSIVE ABERTURA E F
ECHAMENTO DE RASGO EM ALVENARIA
00115 | BUCHA E ARRUELA DE ALUMINIO PARA ELETRODUTO, DE 3/4" | UN | 22 | 1.1755 | 0 | 25.861
00285 | FIO C/ISOLAMENTO TERMOPLASTICO ANTICHAMA DE 750V, DE 02,5MM2 | M | 66 | 1.97 | 0 | 130.02
01613 | ARGAMASSA CIM.,SAIBRO TRACO 1:8,PREPARO MECANICO | M3 | 0.135 | 351.719 | 0 | 47.4821
01968 | MAO-DE-OBRA DE PEDREIRO, INCLUSIVE ENCARGOS SOCIAIS | H | 13.5 | 25.34 | 3 | 352.3527
01983 | MAO-DE-OBRA DE ELETRICISTA DE CONSTRUCAOCIVIL, INCLUSIVE ENC | H | 12.5 | 25.34 | 3 | 326.2525
ARGOS SOCIAIS
01999 | MAO-DE-OBRA DE SERVENTE DA CONSTRUCAO CIVIL, INCLUSIVE ENCAR | H | 13.6 | 18.31 | 3 | 256.4865
GOS SOCIAIS
02341 | ELETRODUTO DE PVC PRETO, RIGIDO ROSQUEAVEL, COM ROSCA EM AMB | UN | 9 | 10.1 | 0 | 90.9
AS EXTREMIDADES, EM BARRAS DE 3 METROS, DE 3/4"
02369 | INTERRUPTOR DE EMBUTIR, FOSFORESCENTE, COM PLACA, DE 3 TECLA | UN | 1 | 11.17 | 0 | 11.17
S PARALELAS
02643 | LUVA DE PVC RIGIDO ROSQUEAVEL, PARA ELETRODUTO, DE 3/4" | UN | 3 | 0.8104 | 0 | 2.4312
02961 | CURVA 90º DE PVC RIGIDO, ROSQUEAVEL, PARA ELETRODUTO, DE 3/4 | UN | 1 | 1.6357 | 0 | 1.6357
"
05750 | CAIXA DE LUZ DE PVC, DE 4"x2" | UN | 1 | 1.03 | 0 | 1.03
05751 | CAIXA DE LUZ DE PVC, DE 4"x4" | UN | 6 | 2.57 | 0 | 15.42
15.015.0095-A | INSTALACAO DE UM CONJUNTO DE 6 PONTOS DE LUZ,EMBUTIDO NA LAJ | UN |  | 1134.37
E,EQUIVALENTE A 9 VARAS DE ELETRODUTO DE PVC RIGIDO DE 3/4",
66,00M DE FIO 2,5MM2,CAIXAS,CONEXOES,LUVAS,CURVA E INTERRUPT
OR DE EMBUTIR COM PLACA FOSFORESCENTE,INCLUSIVE ABERTURA E F
ECHAMENTO DE RASGO EM ALVENARIA
00115 | BUCHA E ARRUELA DE ALUMINIO PARA ELETRODUTO, DE 3/4" | UN | 22 | 1.1755 | 0 | 25.861
00285 | FIO C/ISOLAMENTO TERMOPLASTICO ANTICHAMA DE 750V, DE 02,5MM2 | M | 66 | 1.97 | 0 | 130.02
02341 | ELETRODUTO DE PVC PRETO, RIGIDO ROSQUEAVEL, COM ROSCA EM AMB | UN | 9 | 10.1 | 0 | 90.9
AS EXTREMIDADES, EM BARRAS DE 3 METROS, DE 3/4"
02369 | INTERRUPTOR DE EMBUTIR, FOSFORESCENTE, COM PLACA, DE 3 TECLA | UN | 1 | 11.17 | 0 | 11.17
S PARALELAS
02643 | LUVA DE PVC RIGIDO ROSQUEAVEL, PARA ELETRODUTO, DE 3/4" | UN | 3 | 0.8104 | 0 | 2.4312
02961 | CURVA 90º DE PVC RIGIDO, ROSQUEAVEL, PARA ELETRODUTO, DE 3/4 | UN | 1 | 1.6357 | 0 | 1.6357
"
05750 | CAIXA DE LUZ DE PVC, DE 4"x2" | UN | 1 | 1.03 | 0 | 1.03
05751 | CAIXA DE LUZ DE PVC, DE 4"x4" | UN | 6 | 2.57 | 0 | 15.42
20060 | MAO-DE-OBRA DE ELETRICISTA DA CONSTRUCAO CIVIL, INCLUSIVE EN | H | 12.5 | 21.96 | 3 | 282.735
CARGOS SOCIAIS DESONERADOS
20115 | MAO-DE-OBRA DE PEDREIRO, INCLUSIVE ENCARGOS SOCIAIS DESONERA | H | 13.5 | 21.96 | 3 | 305.3538
DOS
20132 | MAO-DE-OBRA DE SERVENTE DA CONSTRUCAO CIVIL, INCLUSIVE ENCAR | H | 13.6 | 15.87 | 3 | 222.307
GOS SOCIAIS DESONERADOS
30179 | ARGAMASSA CIM.,SAIBRO TRACO 1:8,PREPARO MECANICO | M3 | 0.135 | 337.1414 | 0 | 45.5141
15.015.0096-0 | INSTALACAO DE UM CONJUNTO DE 6 PONTOS DE LUZ,APARENTE,EQUIVA | UN |  | 929.86
LENTE A 9 VARAS DE ELETRODUTO DE PVC RIGIDO DE 3/4",66,00M D
E FIO 2,5MM2,CAIXAS,CONEXOES,LUVAS,CURVA E INTERRUPTOR DE SO
BREPOR
00115 | BUCHA E ARRUELA DE ALUMINIO PARA ELETRODUTO, DE 3/4" | UN | 22 | 1.1755 | 0 | 25.861
00285 | FIO C/ISOLAMENTO TERMOPLASTICO ANTICHAMA DE 750V, DE 02,5MM2 | M | 66 | 1.97 | 0 | 130.02
01983 | MAO-DE-OBRA DE ELETRICISTA DE CONSTRUCAOCIVIL, INCLUSIVE ENC | H | 12.5 | 25.34 | 3 | 326.2525
ARGOS SOCIAIS
01999 | MAO-DE-OBRA DE SERVENTE DA CONSTRUCAO CIVIL, INCLUSIVE ENCAR | H | 13.6 | 18.31 | 3 | 256.4865
GOS SOCIAIS
02341 | ELETRODUTO DE PVC PRETO, RIGIDO ROSQUEAVEL, COM ROSCA EM AMB | UN | 9 | 10.1 | 0 | 90.9
AS EXTREMIDADES, EM BARRAS DE 3 METROS, DE 3/4"
02643 | LUVA DE PVC RIGIDO ROSQUEAVEL, PARA ELETRODUTO, DE 3/4" | UN | 3 | 0.8104 | 0 | 2.4312
02961 | CURVA 90º DE PVC RIGIDO, ROSQUEAVEL, PARA ELETRODUTO, DE 3/4 | UN | 1 | 1.6357 | 0 | 1.6357
"
05269 | ABRACADEIRA TIPO COPO, DE 3/4" | UN | 27 | 2.35 | 0 | 63.45
05750 | CAIXA DE LUZ DE PVC, DE 4"x2" | UN | 1 | 1.03 | 0 | 1.03
05751 | CAIXA DE LUZ DE PVC, DE 4"x4" | UN | 6 | 2.57 | 0 | 15.42
14478 | INTERRUPTOR DE SOBREPOR COM 3 TECLAS PARALELAS, DE 10A/250V | UN | 1 | 16.38 | 0 | 16.38
15.015.0096-A | INSTALACAO DE UM CONJUNTO DE 6 PONTOS DE LUZ,APARENTE,EQUIVA | UN |  | 852.16
LENTE A 9 VARAS DE ELETRODUTO DE PVC RIGIDO DE 3/4",66,00M D
E FIO 2,5MM2,CAIXAS,CONEXOES,LUVAS,CURVA E INTERRUPTOR DE SO
BREPOR
00115 | BUCHA E ARRUELA DE ALUMINIO PARA ELETRODUTO, DE 3/4" | UN | 22 | 1.1755 | 0 | 25.861
00285 | FIO C/ISOLAMENTO TERMOPLASTICO ANTICHAMA DE 750V, DE 02,5MM2 | M | 66 | 1.97 | 0 | 130.02
02341 | ELETRODUTO DE PVC PRETO, RIGIDO ROSQUEAVEL, COM ROSCA EM AMB | UN | 9 | 10.1 | 0 | 90.9
AS EXTREMIDADES, EM BARRAS DE 3 METROS, DE 3/4"
02643 | LUVA DE PVC RIGIDO ROSQUEAVEL, PARA ELETRODUTO, DE 3/4" | UN | 3 | 0.8104 | 0 | 2.4312
02961 | CURVA 90º DE PVC RIGIDO, ROSQUEAVEL, PARA ELETRODUTO, DE 3/4 | UN | 1 | 1.6357 | 0 | 1.6357
"
05269 | ABRACADEIRA TIPO COPO, DE 3/4" | UN | 27 | 2.35 | 0 | 63.45
05750 | CAIXA DE LUZ DE PVC, DE 4"x2" | UN | 1 | 1.03 | 0 | 1.03
05751 | CAIXA DE LUZ DE PVC, DE 4"x4" | UN | 6 | 2.57 | 0 | 15.42
14478 | INTERRUPTOR DE SOBREPOR COM 3 TECLAS PARALELAS, DE 10A/250V | UN | 1 | 16.38 | 0 | 16.38
20060 | MAO-DE-OBRA DE ELETRICISTA DA CONSTRUCAO CIVIL, INCLUSIVE EN | H | 12.5 | 21.96 | 3 | 282.735
CARGOS SOCIAIS DESONERADOS
20132 | MAO-DE-OBRA DE SERVENTE DA CONSTRUCAO CIVIL, INCLUSIVE ENCAR | H | 13.6 | 15.87 | 3 | 222.307
GOS SOCIAIS DESONERADOS
15.015.0097-0 | INSTALACAO DE UM CONJUNTO DE 6 PONTOS DE LUZ,APARENTE COM CA | UN |  | 1467.83
NALETA PERFURADA,SENDO ESTA LIGADA A ELETROCALHA PRINCIPAL(E
XCLUSIVE ESTA),EQUIVALENTE A 5 VARAS DE CANALETA E 2 VARAS D
E ELETRODUTO DE PVC RIGIDO DE 3/4",78,00M DE FIO 2,5MM2,CAIX
AS,CONEXOES,LUVAS,CURVA E INTERRUPTOR DE SOBREPOR
00115 | BUCHA E ARRUELA DE ALUMINIO PARA ELETRODUTO, DE 3/4" | UN | 26 | 1.1755 | 0 | 30.563
00285 | FIO C/ISOLAMENTO TERMOPLASTICO ANTICHAMA DE 750V, DE 02,5MM2 | M | 78 | 1.97 | 0 | 153.66
01983 | MAO-DE-OBRA DE ELETRICISTA DE CONSTRUCAOCIVIL, INCLUSIVE ENC | H | 13 | 25.34 | 3 | 339.3026
ARGOS SOCIAIS
01999 | MAO-DE-OBRA DE SERVENTE DA CONSTRUCAO CIVIL, INCLUSIVE ENCAR | H | 14.1 | 18.31 | 3 | 265.9161
GOS SOCIAIS
02341 | ELETRODUTO DE PVC PRETO, RIGIDO ROSQUEAVEL, COM ROSCA EM AMB | UN | 2 | 10.1 | 0 | 20.2
AS EXTREMIDADES, EM BARRAS DE 3 METROS, DE 3/4"
02643 | LUVA DE PVC RIGIDO ROSQUEAVEL, PARA ELETRODUTO, DE 3/4" | UN | 3 | 0.8104 | 0 | 2.4312
02961 | CURVA 90º DE PVC RIGIDO, ROSQUEAVEL, PARA ELETRODUTO, DE 3/4 | UN | 1 | 1.6357 | 0 | 1.6357
"
05269 | ABRACADEIRA TIPO COPO, DE 3/4" | UN | 9 | 2.35 | 0 | 21.15
05750 | CAIXA DE LUZ DE PVC, DE 4"x2" | UN | 1 | 1.03 | 0 | 1.03
05751 | CAIXA DE LUZ DE PVC, DE 4"x4" | UN | 6 | 2.57 | 0 | 15.42
07635 | CANALETA PERFURADA ALTA, DE (38X38X6000)MM | UN | 5 | 120.03 | 0 | 600.15
14478 | INTERRUPTOR DE SOBREPOR COM 3 TECLAS PARALELAS, DE 10A/250V | UN | 1 | 16.38 | 0 | 16.38
15.015.0097-A | INSTALACAO DE UM CONJUNTO DE 6 PONTOS DE LUZ,APARENTE COM CA | UN |  | 1387.14
NALETA PERFURADA,SENDO ESTA LIGADA A ELETROCALHA PRINCIPAL(E
XCLUSIVE ESTA),EQUIVALENTE A 5 VARAS DE CANALETA E 2 VARAS D
E ELETRODUTO DE PVC RIGIDO DE 3/4",78,00M DE FIO 2,5MM2,CAIX
AS,CONEXOES,LUVAS,CURVA E INTERRUPTOR DE SOBREPOR
00115 | BUCHA E ARRUELA DE ALUMINIO PARA ELETRODUTO, DE 3/4" | UN | 26 | 1.1755 | 0 | 30.563
00285 | FIO C/ISOLAMENTO TERMOPLASTICO ANTICHAMA DE 750V, DE 02,5MM2 | M | 78 | 1.97 | 0 | 153.66
02341 | ELETRODUTO DE PVC PRETO, RIGIDO ROSQUEAVEL, COM ROSCA EM AMB | UN | 2 | 10.1 | 0 | 20.2
AS EXTREMIDADES, EM BARRAS DE 3 METROS, DE 3/4"
02643 | LUVA DE PVC RIGIDO ROSQUEAVEL, PARA ELETRODUTO, DE 3/4" | UN | 3 | 0.8104 | 0 | 2.4312
02961 | CURVA 90º DE PVC RIGIDO, ROSQUEAVEL, PARA ELETRODUTO, DE 3/4 | UN | 1 | 1.6357 | 0 | 1.6357
"
05269 | ABRACADEIRA TIPO COPO, DE 3/4" | UN | 9 | 2.35 | 0 | 21.15
05750 | CAIXA DE LUZ DE PVC, DE 4"x2" | UN | 1 | 1.03 | 0 | 1.03
05751 | CAIXA DE LUZ DE PVC, DE 4"x4" | UN | 6 | 2.57 | 0 | 15.42
07635 | CANALETA PERFURADA ALTA, DE (38X38X6000)MM | UN | 5 | 120.03 | 0 | 600.15
14478 | INTERRUPTOR DE SOBREPOR COM 3 TECLAS PARALELAS, DE 10A/250V | UN | 1 | 16.38 | 0 | 16.38
20060 | MAO-DE-OBRA DE ELETRICISTA DA CONSTRUCAO CIVIL, INCLUSIVE EN | H | 13 | 21.96 | 3 | 294.0444
CARGOS SOCIAIS DESONERADOS
20132 | MAO-DE-OBRA DE SERVENTE DA CONSTRUCAO CIVIL, INCLUSIVE ENCAR | H | 14.1 | 15.87 | 3 | 230.48
GOS SOCIAIS DESONERADOS
15.015.0100-0 | INSTALACAO DE UM CONJUNTO DE 6 PONTOS DE LUZ,EMBUTIDO NA LAJ | UN |  | 982.32
E,EQUIVALENTE A 9 VARAS DE ELETRODUTO DE PVC RIGIDO DE 1/2",
66,00M DE FIO 2,5MM2,CAIXAS,CONEXOES,LUVAS,CURVA E INTERRUPT
OR DE EMBUTIR COM PLACA FOSFORESCENTE,INCLUSIVE ABERTURA E F
ECHAMENTO DE RASGO EM ALVENARIA
00285 | FIO C/ISOLAMENTO TERMOPLASTICO ANTICHAMA DE 750V, DE 02,5MM2 | M | 66 | 1.97 | 0 | 130.02
01613 | ARGAMASSA CIM.,SAIBRO TRACO 1:8,PREPARO MECANICO | M3 | 0.027 | 351.719 | 0 | 9.4964
01968 | MAO-DE-OBRA DE PEDREIRO, INCLUSIVE ENCARGOS SOCIAIS | H | 6.75 | 25.34 | 3 | 176.1764
01983 | MAO-DE-OBRA DE ELETRICISTA DE CONSTRUCAOCIVIL, INCLUSIVE ENC | H | 11.5 | 25.34 | 3 | 300.1523
ARGOS SOCIAIS
01999 | MAO-DE-OBRA DE SERVENTE DA CONSTRUCAO CIVIL, INCLUSIVE ENCAR | H | 12.8 | 18.31 | 3 | 241.399
GOS SOCIAIS
02338 | ELETRODUTO DE PVC PRETO,RIGIDO ROSQUEAVEL,COM ROSCA EM AMBAS | UN | 9 | 7.87 | 0 | 70.83
EXTREMIDADES,EM BARRAS DE 3 METROS,DE 1/2"
02369 | INTERRUPTOR DE EMBUTIR, FOSFORESCENTE, COM PLACA, DE 3 TECLA | UN | 1 | 11.17 | 0 | 11.17
S PARALELAS
02642 | LUVA DE PVC RIGIDO ROSQUEAVEL, PARA ELETRODUTO, DE 1/2" | UN | 3 | 0.57 | 0 | 1.71
02960 | CURVA 90º DE PVC RIGIDO, ROSQUEAVEL, PARA ELETRODUTO, DE 1/2 | UN | 1 | 1.3879 | 0 | 1.3879
"
04266 | BUCHA E ARRUELA DE ALUMINIO PARA ELETRODUTO, DE 1/2" | UN | 22 | 1.0695 | 0 | 23.529
05750 | CAIXA DE LUZ DE PVC, DE 4"x2" | UN | 1 | 1.03 | 0 | 1.03
05751 | CAIXA DE LUZ DE PVC, DE 4"x4" | UN | 6 | 2.57 | 0 | 15.42
15.015.0100-A | INSTALACAO DE UM CONJUNTO DE 6 PONTOS DE LUZ,EMBUTIDO NA LAJ | UN |  | 886.22
E,EQUIVALENTE A 9 VARAS DE ELETRODUTO DE PVC RIGIDO DE 1/2",
66,00M DE FIO 2,5MM2,CAIXAS,CONEXOES,LUVAS,CURVA E INTERRUPT
OR DE EMBUTIR COM PLACA FOSFORESCENTE,INCLUSIVE ABERTURA E F
ECHAMENTO DE RASGO EM ALVENARIA
00285 | FIO C/ISOLAMENTO TERMOPLASTICO ANTICHAMA DE 750V, DE 02,5MM2 | M | 66 | 1.97 | 0 | 130.02
02338 | ELETRODUTO DE PVC PRETO,RIGIDO ROSQUEAVEL,COM ROSCA EM AMBAS | UN | 9 | 7.87 | 0 | 70.83
EXTREMIDADES,EM BARRAS DE 3 METROS,DE 1/2"
02369 | INTERRUPTOR DE EMBUTIR, FOSFORESCENTE, COM PLACA, DE 3 TECLA | UN | 1 | 11.17 | 0 | 11.17
S PARALELAS
02642 | LUVA DE PVC RIGIDO ROSQUEAVEL, PARA ELETRODUTO, DE 1/2" | UN | 3 | 0.57 | 0 | 1.71
02960 | CURVA 90º DE PVC RIGIDO, ROSQUEAVEL, PARA ELETRODUTO, DE 1/2 | UN | 1 | 1.3879 | 0 | 1.3879
"
04266 | BUCHA E ARRUELA DE ALUMINIO PARA ELETRODUTO, DE 1/2" | UN | 22 | 1.0695 | 0 | 23.529
05750 | CAIXA DE LUZ DE PVC, DE 4"x2" | UN | 1 | 1.03 | 0 | 1.03
05751 | CAIXA DE LUZ DE PVC, DE 4"x4" | UN | 6 | 2.57 | 0 | 15.42
20060 | MAO-DE-OBRA DE ELETRICISTA DA CONSTRUCAO CIVIL, INCLUSIVE EN | H | 11.5 | 21.96 | 3 | 260.1162
CARGOS SOCIAIS DESONERADOS
20115 | MAO-DE-OBRA DE PEDREIRO, INCLUSIVE ENCARGOS SOCIAIS DESONERA | H | 6.75 | 21.96 | 3 | 152.6769
DOS
20132 | MAO-DE-OBRA DE SERVENTE DA CONSTRUCAO CIVIL, INCLUSIVE ENCAR | H | 12.8 | 15.87 | 3 | 209.2301
GOS SOCIAIS DESONERADOS
30179 | ARGAMASSA CIM.,SAIBRO TRACO 1:8,PREPARO MECANICO | M3 | 0.027 | 337.1414 | 0 | 9.1028
15.015.0101-0 | INSTALACAO DE UM CONJUNTO DE 6 PONTOS DE LUZ,APARENTE,EQUIVA | UN |  | 857.47
LENTE A 9 VARAS DE ELETRODUTO DE PVC RIGIDO DE 1/2",66,00M D
E FIO 2,5MM2,CAIXAS,CONEXOES,LUVAS,CURVA E INTERRUPTOR DE SO
BREPOR
00285 | FIO C/ISOLAMENTO TERMOPLASTICO ANTICHAMA DE 750V, DE 02,5MM2 | M | 66 | 1.97 | 0 | 130.02
01983 | MAO-DE-OBRA DE ELETRICISTA DE CONSTRUCAOCIVIL, INCLUSIVE ENC | H | 11.5 | 25.34 | 3 | 300.1523
ARGOS SOCIAIS
01999 | MAO-DE-OBRA DE SERVENTE DA CONSTRUCAO CIVIL, INCLUSIVE ENCAR | H | 12.8 | 18.31 | 3 | 241.399
GOS SOCIAIS
02338 | ELETRODUTO DE PVC PRETO,RIGIDO ROSQUEAVEL,COM ROSCA EM AMBAS | UN | 9 | 7.87 | 0 | 70.83
EXTREMIDADES,EM BARRAS DE 3 METROS,DE 1/2"
02642 | LUVA DE PVC RIGIDO ROSQUEAVEL, PARA ELETRODUTO, DE 1/2" | UN | 3 | 0.57 | 0 | 1.71
02960 | CURVA 90º DE PVC RIGIDO, ROSQUEAVEL, PARA ELETRODUTO, DE 1/2 | UN | 1 | 1.3879 | 0 | 1.3879
"
04266 | BUCHA E ARRUELA DE ALUMINIO PARA ELETRODUTO, DE 1/2" | UN | 22 | 1.0695 | 0 | 23.529
05268 | ABRACADEIRA TIPO COPO, DE 1/2" | UN | 27 | 2.06 | 0 | 55.62
05750 | CAIXA DE LUZ DE PVC, DE 4"x2" | UN | 1 | 1.03 | 0 | 1.03
05751 | CAIXA DE LUZ DE PVC, DE 4"x4" | UN | 6 | 2.57 | 0 | 15.42
14478 | INTERRUPTOR DE SOBREPOR COM 3 TECLAS PARALELAS, DE 10A/250V | UN | 1 | 16.38 | 0 | 16.38
15.015.0101-A | INSTALACAO DE UM CONJUNTO DE 6 PONTOS DE LUZ,APARENTE,EQUIVA | UN |  | 785.27
LENTE A 9 VARAS DE ELETRODUTO DE PVC RIGIDO DE 1/2",66,00M D
E FIO 2,5MM2,CAIXAS,CONEXOES,LUVAS,CURVA E INTERRUPTOR DE SO
BREPOR
00285 | FIO C/ISOLAMENTO TERMOPLASTICO ANTICHAMA DE 750V, DE 02,5MM2 | M | 66 | 1.97 | 0 | 130.02
02338 | ELETRODUTO DE PVC PRETO,RIGIDO ROSQUEAVEL,COM ROSCA EM AMBAS | UN | 9 | 7.87 | 0 | 70.83
EXTREMIDADES,EM BARRAS DE 3 METROS,DE 1/2"
02642 | LUVA DE PVC RIGIDO ROSQUEAVEL, PARA ELETRODUTO, DE 1/2" | UN | 3 | 0.57 | 0 | 1.71
02960 | CURVA 90º DE PVC RIGIDO, ROSQUEAVEL, PARA ELETRODUTO, DE 1/2 | UN | 1 | 1.3879 | 0 | 1.3879
"
04266 | BUCHA E ARRUELA DE ALUMINIO PARA ELETRODUTO, DE 1/2" | UN | 22 | 1.0695 | 0 | 23.529
05268 | ABRACADEIRA TIPO COPO, DE 1/2" | UN | 27 | 2.06 | 0 | 55.62
05750 | CAIXA DE LUZ DE PVC, DE 4"x2" | UN | 1 | 1.03 | 0 | 1.03
05751 | CAIXA DE LUZ DE PVC, DE 4"x4" | UN | 6 | 2.57 | 0 | 15.42
14478 | INTERRUPTOR DE SOBREPOR COM 3 TECLAS PARALELAS, DE 10A/250V | UN | 1 | 16.38 | 0 | 16.38
20060 | MAO-DE-OBRA DE ELETRICISTA DA CONSTRUCAO CIVIL, INCLUSIVE EN | H | 11.5 | 21.96 | 3 | 260.1162
CARGOS SOCIAIS DESONERADOS
20132 | MAO-DE-OBRA DE SERVENTE DA CONSTRUCAO CIVIL, INCLUSIVE ENCAR | H | 12.8 | 15.87 | 3 | 209.2301
GOS SOCIAIS DESONERADOS
15.015.0102-0 | INSTALACAO DE UM CONJUNTO DE 6 PONTOS DE LUZ,APARENTE COM CA | UN |  | 1413.79
NALETA PERFURADA,SENDO ESTA LIGADA A ELETROCALHA PRINCIPAL(E
XCLUSIVE ESTA),EQUIVALENTE A 5 VARAS DE CANALETA E 2 VARAS D
E ELETRODUTO DE PVC RIGIDO DE 1/2",78,00M DE FIO 2,5MM2,CAIX
AS,CONEXOES,LUVAS,CURVA E INTERRUPTOR DE SOBREPOR
00285 | FIO C/ISOLAMENTO TERMOPLASTICO ANTICHAMA DE 750V, DE 02,5MM2 | M | 78 | 1.97 | 0 | 153.66
01983 | MAO-DE-OBRA DE ELETRICISTA DE CONSTRUCAOCIVIL, INCLUSIVE ENC | H | 12 | 25.34 | 3 | 313.2024
ARGOS SOCIAIS
01999 | MAO-DE-OBRA DE SERVENTE DA CONSTRUCAO CIVIL, INCLUSIVE ENCAR | H | 13.3 | 18.31 | 3 | 250.8287
GOS SOCIAIS
02338 | ELETRODUTO DE PVC PRETO,RIGIDO ROSQUEAVEL,COM ROSCA EM AMBAS | UN | 2 | 7.87 | 0 | 15.74
EXTREMIDADES,EM BARRAS DE 3 METROS,DE 1/2"
02642 | LUVA DE PVC RIGIDO ROSQUEAVEL, PARA ELETRODUTO, DE 1/2" | UN | 3 | 0.57 | 0 | 1.71
02960 | CURVA 90º DE PVC RIGIDO, ROSQUEAVEL, PARA ELETRODUTO, DE 1/2 | UN | 1 | 1.3879 | 0 | 1.3879
"
04266 | BUCHA E ARRUELA DE ALUMINIO PARA ELETRODUTO, DE 1/2" | UN | 26 | 1.0695 | 0 | 27.807
05268 | ABRACADEIRA TIPO COPO, DE 1/2" | UN | 8 | 2.06 | 0 | 16.48
05750 | CAIXA DE LUZ DE PVC, DE 4"x2" | UN | 1 | 1.03 | 0 | 1.03
05751 | CAIXA DE LUZ DE PVC, DE 4"x4" | UN | 6 | 2.57 | 0 | 15.42
07635 | CANALETA PERFURADA ALTA, DE (38X38X6000)MM | UN | 5 | 120.03 | 0 | 600.15
14478 | INTERRUPTOR DE SOBREPOR COM 3 TECLAS PARALELAS, DE 10A/250V | UN | 1 | 16.38 | 0 | 16.38
15.015.0102-A | INSTALACAO DE UM CONJUNTO DE 6 PONTOS DE LUZ,APARENTE COM CA | UN |  | 1338.59
NALETA PERFURADA,SENDO ESTA LIGADA A ELETROCALHA PRINCIPAL(E
XCLUSIVE ESTA),EQUIVALENTE A 5 VARAS DE CANALETA E 2 VARAS D
E ELETRODUTO DE PVC RIGIDO DE 1/2",78,00M DE FIO 2,5MM2,CAIX
AS,CONEXOES,LUVAS,CURVA E INTERRUPTOR DE SOBREPOR
00285 | FIO C/ISOLAMENTO TERMOPLASTICO ANTICHAMA DE 750V, DE 02,5MM2 | M | 78 | 1.97 | 0 | 153.66
02338 | ELETRODUTO DE PVC PRETO,RIGIDO ROSQUEAVEL,COM ROSCA EM AMBAS | UN | 2 | 7.87 | 0 | 15.74
EXTREMIDADES,EM BARRAS DE 3 METROS,DE 1/2"
02642 | LUVA DE PVC RIGIDO ROSQUEAVEL, PARA ELETRODUTO, DE 1/2" | UN | 3 | 0.57 | 0 | 1.71
02960 | CURVA 90º DE PVC RIGIDO, ROSQUEAVEL, PARA ELETRODUTO, DE 1/2 | UN | 1 | 1.3879 | 0 | 1.3879
"
04266 | BUCHA E ARRUELA DE ALUMINIO PARA ELETRODUTO, DE 1/2" | UN | 26 | 1.0695 | 0 | 27.807
05268 | ABRACADEIRA TIPO COPO, DE 1/2" | UN | 8 | 2.06 | 0 | 16.48
05750 | CAIXA DE LUZ DE PVC, DE 4"x2" | UN | 1 | 1.03 | 0 | 1.03
05751 | CAIXA DE LUZ DE PVC, DE 4"x4" | UN | 6 | 2.57 | 0 | 15.42
07635 | CANALETA PERFURADA ALTA, DE (38X38X6000)MM | UN | 5 | 120.03 | 0 | 600.15
14478 | INTERRUPTOR DE SOBREPOR COM 3 TECLAS PARALELAS, DE 10A/250V | UN | 1 | 16.38 | 0 | 16.38
20060 | MAO-DE-OBRA DE ELETRICISTA DA CONSTRUCAO CIVIL, INCLUSIVE EN | H | 12 | 21.96 | 3 | 271.4256
CARGOS SOCIAIS DESONERADOS
20132 | MAO-DE-OBRA DE SERVENTE DA CONSTRUCAO CIVIL, INCLUSIVE ENCAR | H | 13.3 | 15.87 | 3 | 217.4031
GOS SOCIAIS DESONERADOS
15.015.0104-0 | INSTALACAO DE UM CONJUNTO DE 8 PONTOS DE LUZ,EMBUTIDO NA LAJ | UN |  | 1435.92
E,EQUIVALENTE A 10 VARAS DE ELETRODUTO DE PVC RIGIDO DE 3/4"
,80,00M DE FIO 2,5MM2,CAIXAS,CONEXOES,LUVAS,CURVA E INTERRUP
TOR DE EMBUTIR COM PLACA FOSFORESCENTE,INCLUSIVE ABERTURA E
FECHAMENTO DE RASGO EM ALVENARIA
00115 | BUCHA E ARRUELA DE ALUMINIO PARA ELETRODUTO, DE 3/4" | UN | 32 | 1.1755 | 0 | 37.616
00285 | FIO C/ISOLAMENTO TERMOPLASTICO ANTICHAMA DE 750V, DE 02,5MM2 | M | 80 | 1.97 | 0 | 157.6
01613 | ARGAMASSA CIM.,SAIBRO TRACO 1:8,PREPARO MECANICO | M3 | 0.15 | 351.719 | 0 | 52.7579
01968 | MAO-DE-OBRA DE PEDREIRO, INCLUSIVE ENCARGOS SOCIAIS | H | 15 | 25.34 | 0 | 380.1
01983 | MAO-DE-OBRA DE ELETRICISTA DE CONSTRUCAOCIVIL, INCLUSIVE ENC | H | 14 | 25.34 | 3 | 365.4028
ARGOS SOCIAIS
01999 | MAO-DE-OBRA DE SERVENTE DA CONSTRUCAO CIVIL, INCLUSIVE ENCAR | H | 16 | 18.31 | 3 | 301.7488
GOS SOCIAIS
02341 | ELETRODUTO DE PVC PRETO, RIGIDO ROSQUEAVEL, COM ROSCA EM AMB | UN | 10 | 10.1 | 0 | 101
AS EXTREMIDADES, EM BARRAS DE 3 METROS, DE 3/4"
02368 | INTERRUPTOR DE EMBUTIR, FOSFORESCENTE, COM PLACA, DE 2 TECLA | UN | 2 | 6.91 | 0 | 13.82
S PARALELAS
02643 | LUVA DE PVC RIGIDO ROSQUEAVEL, PARA ELETRODUTO, DE 3/4" | UN | 2 | 0.8104 | 0 | 1.6208
02961 | CURVA 90º DE PVC RIGIDO, ROSQUEAVEL, PARA ELETRODUTO, DE 3/4 | UN | 1 | 1.6357 | 0 | 1.6357
"
05750 | CAIXA DE LUZ DE PVC, DE 4"x2" | UN | 2 | 1.03 | 0 | 2.06
05751 | CAIXA DE LUZ DE PVC, DE 4"x4" | UN | 8 | 2.57 | 0 | 20.56
15.015.0104-A | INSTALACAO DE UM CONJUNTO DE 8 PONTOS DE LUZ,EMBUTIDO NA LAJ | UN |  | 1294.08
E,EQUIVALENTE A 10 VARAS DE ELETRODUTO DE PVC RIGIDO DE 3/4"
,80,00M DE FIO 2,5MM2,CAIXAS,CONEXOES,LUVAS,CURVA E INTERRUP
TOR DE EMBUTIR COM PLACA FOSFORESCENTE,INCLUSIVE ABERTURA E
FECHAMENTO DE RASGO EM ALVENARIA
00115 | BUCHA E ARRUELA DE ALUMINIO PARA ELETRODUTO, DE 3/4" | UN | 32 | 1.1755 | 0 | 37.616
00285 | FIO C/ISOLAMENTO TERMOPLASTICO ANTICHAMA DE 750V, DE 02,5MM2 | M | 80 | 1.97 | 0 | 157.6
02341 | ELETRODUTO DE PVC PRETO, RIGIDO ROSQUEAVEL, COM ROSCA EM AMB | UN | 10 | 10.1 | 0 | 101
AS EXTREMIDADES, EM BARRAS DE 3 METROS, DE 3/4"
02368 | INTERRUPTOR DE EMBUTIR, FOSFORESCENTE, COM PLACA, DE 2 TECLA | UN | 2 | 6.91 | 0 | 13.82
S PARALELAS
02643 | LUVA DE PVC RIGIDO ROSQUEAVEL, PARA ELETRODUTO, DE 3/4" | UN | 2 | 0.8104 | 0 | 1.6208
02961 | CURVA 90º DE PVC RIGIDO, ROSQUEAVEL, PARA ELETRODUTO, DE 3/4 | UN | 1 | 1.6357 | 0 | 1.6357
"
05750 | CAIXA DE LUZ DE PVC, DE 4"x2" | UN | 2 | 1.03 | 0 | 2.06
05751 | CAIXA DE LUZ DE PVC, DE 4"x4" | UN | 8 | 2.57 | 0 | 20.56
20060 | MAO-DE-OBRA DE ELETRICISTA DA CONSTRUCAO CIVIL, INCLUSIVE EN | H | 14 | 21.96 | 3 | 316.6632
CARGOS SOCIAIS DESONERADOS
20115 | MAO-DE-OBRA DE PEDREIRO, INCLUSIVE ENCARGOS SOCIAIS DESONERA | H | 15 | 21.96 | 0 | 329.4
DOS
20132 | MAO-DE-OBRA DE SERVENTE DA CONSTRUCAO CIVIL, INCLUSIVE ENCAR | H | 16 | 15.87 | 3 | 261.5376
GOS SOCIAIS DESONERADOS
30179 | ARGAMASSA CIM.,SAIBRO TRACO 1:8,PREPARO MECANICO | M3 | 0.15 | 337.1414 | 0 | 50.5712
15.015.0105-0 | INSTALACAO DE UM CONJUNTO DE 8 PONTOS DE LUZ,APARENTE,EQUIVA | UN |  | 1078.48
LENTE A 10 VARAS DE ELETRODUTO DE PVC RIGIDO DE 3/4",80,00M
DE FIO 2,5MM2,CAIXAS,CONEXOES,LUVAS,CURVA E INTERRUPTOR DE S
OBREPOR
00115 | BUCHA E ARRUELA DE ALUMINIO PARA ELETRODUTO, DE 3/4" | UN | 32 | 1.1755 | 0 | 37.616
00285 | FIO C/ISOLAMENTO TERMOPLASTICO ANTICHAMA DE 750V, DE 02,5MM2 | M | 80 | 1.97 | 0 | 157.6
01983 | MAO-DE-OBRA DE ELETRICISTA DE CONSTRUCAOCIVIL, INCLUSIVE ENC | H | 14 | 25.34 | 3 | 365.4028
ARGOS SOCIAIS
01999 | MAO-DE-OBRA DE SERVENTE DA CONSTRUCAO CIVIL, INCLUSIVE ENCAR | H | 16 | 18.31 | 3 | 301.7488
GOS SOCIAIS
02341 | ELETRODUTO DE PVC PRETO, RIGIDO ROSQUEAVEL, COM ROSCA EM AMB | UN | 10 | 10.1 | 0 | 101
AS EXTREMIDADES, EM BARRAS DE 3 METROS, DE 3/4"
02643 | LUVA DE PVC RIGIDO ROSQUEAVEL, PARA ELETRODUTO, DE 3/4" | UN | 2 | 0.8104 | 0 | 1.6208
02961 | CURVA 90º DE PVC RIGIDO, ROSQUEAVEL, PARA ELETRODUTO, DE 3/4 | UN | 1 | 1.6357 | 0 | 1.6357
"
05269 | ABRACADEIRA TIPO COPO, DE 3/4" | UN | 30 | 2.35 | 0 | 70.5
05750 | CAIXA DE LUZ DE PVC, DE 4"x2" | UN | 2 | 1.03 | 0 | 2.06
05751 | CAIXA DE LUZ DE PVC, DE 4"x4" | UN | 8 | 2.57 | 0 | 20.56
14477 | INTERRUPTOR DE SOBREPOR COM 2 TECLAS PARALELAS, DE 10A/250V | UN | 2 | 9.37 | 0 | 18.74
15.015.0105-A | INSTALACAO DE UM CONJUNTO DE 8 PONTOS DE LUZ,APARENTE,EQUIVA | UN |  | 989.53
LENTE A 10 VARAS DE ELETRODUTO DE PVC RIGIDO DE 3/4",80,00M
DE FIO 2,5MM2,CAIXAS,CONEXOES,LUVAS,CURVA E INTERRUPTOR DE S
OBREPOR
00115 | BUCHA E ARRUELA DE ALUMINIO PARA ELETRODUTO, DE 3/4" | UN | 32 | 1.1755 | 0 | 37.616
00285 | FIO C/ISOLAMENTO TERMOPLASTICO ANTICHAMA DE 750V, DE 02,5MM2 | M | 80 | 1.97 | 0 | 157.6
02341 | ELETRODUTO DE PVC PRETO, RIGIDO ROSQUEAVEL, COM ROSCA EM AMB | UN | 10 | 10.1 | 0 | 101
AS EXTREMIDADES, EM BARRAS DE 3 METROS, DE 3/4"
02643 | LUVA DE PVC RIGIDO ROSQUEAVEL, PARA ELETRODUTO, DE 3/4" | UN | 2 | 0.8104 | 0 | 1.6208
02961 | CURVA 90º DE PVC RIGIDO, ROSQUEAVEL, PARA ELETRODUTO, DE 3/4 | UN | 1 | 1.6357 | 0 | 1.6357
"
05269 | ABRACADEIRA TIPO COPO, DE 3/4" | UN | 30 | 2.35 | 0 | 70.5
05750 | CAIXA DE LUZ DE PVC, DE 4"x2" | UN | 2 | 1.03 | 0 | 2.06
05751 | CAIXA DE LUZ DE PVC, DE 4"x4" | UN | 8 | 2.57 | 0 | 20.56
14477 | INTERRUPTOR DE SOBREPOR COM 2 TECLAS PARALELAS, DE 10A/250V | UN | 2 | 9.37 | 0 | 18.74
20060 | MAO-DE-OBRA DE ELETRICISTA DA CONSTRUCAO CIVIL, INCLUSIVE EN | H | 14 | 21.96 | 3 | 316.6632
CARGOS SOCIAIS DESONERADOS
20132 | MAO-DE-OBRA DE SERVENTE DA CONSTRUCAO CIVIL, INCLUSIVE ENCAR | H | 16 | 15.87 | 3 | 261.5376
GOS SOCIAIS DESONERADOS
15.015.0106-0 | INSTALACAO DE UM CONJUNTO DE 8 PONTOS DE LUZ,APARENTE COM CA | UN |  | 1814.05
NALETA PERFURADA,SENDO ESTA LIGADA A ELETROCALHA PRINCIPAL(E
XCLUSIVE ESTA),EQUIVALENTE A 6,75 VARAS DE CANALETA E 2 VARA
S DE ELETRODUTO DE PVC RIGIDO DE 3/4",92,00M DE FIO 2,5MM2,C
AIXAS,CONEXOES,LUVAS,CURVA E INTERRUPTOR DE SOBREPOR
00115 | BUCHA E ARRUELA DE ALUMINIO PARA ELETRODUTO, DE 3/4" | UN | 36 | 1.1755 | 0 | 42.318
00285 | FIO C/ISOLAMENTO TERMOPLASTICO ANTICHAMA DE 750V, DE 02,5MM2 | M | 92 | 1.97 | 0 | 181.24
01983 | MAO-DE-OBRA DE ELETRICISTA DE CONSTRUCAOCIVIL, INCLUSIVE ENC | H | 14.5 | 25.34 | 3 | 378.4529
ARGOS SOCIAIS
01999 | MAO-DE-OBRA DE SERVENTE DA CONSTRUCAO CIVIL, INCLUSIVE ENCAR | H | 16.5 | 18.31 | 3 | 311.1785
GOS SOCIAIS
02341 | ELETRODUTO DE PVC PRETO, RIGIDO ROSQUEAVEL, COM ROSCA EM AMB | UN | 2 | 10.1 | 0 | 20.2
AS EXTREMIDADES, EM BARRAS DE 3 METROS, DE 3/4"
02643 | LUVA DE PVC RIGIDO ROSQUEAVEL, PARA ELETRODUTO, DE 3/4" | UN | 2 | 0.8104 | 0 | 1.6208
02961 | CURVA 90º DE PVC RIGIDO, ROSQUEAVEL, PARA ELETRODUTO, DE 3/4 | UN | 1 | 1.6357 | 0 | 1.6357
"
05269 | ABRACADEIRA TIPO COPO, DE 3/4" | UN | 11 | 2.35 | 0 | 25.85
05750 | CAIXA DE LUZ DE PVC, DE 4"x2" | UN | 2 | 1.03 | 0 | 2.06
05751 | CAIXA DE LUZ DE PVC, DE 4"x4" | UN | 8 | 2.57 | 0 | 20.56
07635 | CANALETA PERFURADA ALTA, DE (38X38X6000)MM | UN | 6.75 | 120.03 | 0 | 810.2025
14477 | INTERRUPTOR DE SOBREPOR COM 2 TECLAS PARALELAS, DE 10A/250V | UN | 2 | 9.37 | 0 | 18.74
15.015.0106-A | INSTALACAO DE UM CONJUNTO DE 8 PONTOS DE LUZ,APARENTE COM CA | UN |  | 1722.11
NALETA PERFURADA,SENDO ESTA LIGADA A ELETROCALHA PRINCIPAL(E
XCLUSIVE ESTA),EQUIVALENTE A 6,75 VARAS DE CANALETA E 2 VARA
S DE ELETRODUTO DE PVC RIGIDO DE 3/4",92,00M DE FIO 2,5MM2,C
AIXAS,CONEXOES,LUVAS,CURVA E INTERRUPTOR DE SOBREPOR
00115 | BUCHA E ARRUELA DE ALUMINIO PARA ELETRODUTO, DE 3/4" | UN | 36 | 1.1755 | 0 | 42.318
00285 | FIO C/ISOLAMENTO TERMOPLASTICO ANTICHAMA DE 750V, DE 02,5MM2 | M | 92 | 1.97 | 0 | 181.24
02341 | ELETRODUTO DE PVC PRETO, RIGIDO ROSQUEAVEL, COM ROSCA EM AMB | UN | 2 | 10.1 | 0 | 20.2
AS EXTREMIDADES, EM BARRAS DE 3 METROS, DE 3/4"
02643 | LUVA DE PVC RIGIDO ROSQUEAVEL, PARA ELETRODUTO, DE 3/4" | UN | 2 | 0.8104 | 0 | 1.6208
02961 | CURVA 90º DE PVC RIGIDO, ROSQUEAVEL, PARA ELETRODUTO, DE 3/4 | UN | 1 | 1.6357 | 0 | 1.6357
"
05269 | ABRACADEIRA TIPO COPO, DE 3/4" | UN | 11 | 2.35 | 0 | 25.85
05750 | CAIXA DE LUZ DE PVC, DE 4"x2" | UN | 2 | 1.03 | 0 | 2.06
05751 | CAIXA DE LUZ DE PVC, DE 4"x4" | UN | 8 | 2.57 | 0 | 20.56
07635 | CANALETA PERFURADA ALTA, DE (38X38X6000)MM | UN | 6.75 | 120.03 | 0 | 810.2025
14477 | INTERRUPTOR DE SOBREPOR COM 2 TECLAS PARALELAS, DE 10A/250V | UN | 2 | 9.37 | 0 | 18.74
20060 | MAO-DE-OBRA DE ELETRICISTA DA CONSTRUCAO CIVIL, INCLUSIVE EN | H | 14.5 | 21.96 | 3 | 327.9726
CARGOS SOCIAIS DESONERADOS
20132 | MAO-DE-OBRA DE SERVENTE DA CONSTRUCAO CIVIL, INCLUSIVE ENCAR | H | 16.5 | 15.87 | 3 | 269.7107
GOS SOCIAIS DESONERADOS
15.015.0107-0 | INSTALACAO DE UM CONJUNTO DE 2 PONTOS DE LUZ,EMBUTIDO NA LAJ | UN |  | 566.87
E,EQUIVALENTE A 3 VARAS DE ELETRODUTO DE PVC RIGIDO DE 3/4",
20,00M DE FIO 2,5MM2,CAIXAS,CONEXOES,LUVAS E CONSIDERANDO O
CONTROLE DOS PONTOS DIRETO NO Q.D.L,INCLUSIVE ABERTURA E FEC
HAMENTO DE RASGO EM ALVENARIA
00115 | BUCHA E ARRUELA DE ALUMINIO PARA ELETRODUTO, DE 3/4" | UN | 4 | 1.1755 | 0 | 4.702
00285 | FIO C/ISOLAMENTO TERMOPLASTICO ANTICHAMA DE 750V, DE 02,5MM2 | M | 20 | 1.97 | 0 | 39.4
01613 | ARGAMASSA CIM.,SAIBRO TRACO 1:8,PREPARO MECANICO | M3 | 0.045 | 351.719 | 0 | 15.8274
01968 | MAO-DE-OBRA DE PEDREIRO, INCLUSIVE ENCARGOS SOCIAIS | H | 4.5 | 25.34 | 3 | 117.4509
01983 | MAO-DE-OBRA DE ELETRICISTA DE CONSTRUCAOCIVIL, INCLUSIVE ENC | H | 7 | 25.34 | 3 | 182.7014
ARGOS SOCIAIS
01999 | MAO-DE-OBRA DE SERVENTE DA CONSTRUCAO CIVIL, INCLUSIVE ENCAR | H | 9 | 18.31 | 3 | 169.7337
GOS SOCIAIS
02341 | ELETRODUTO DE PVC PRETO, RIGIDO ROSQUEAVEL, COM ROSCA EM AMB | UN | 3 | 10.1 | 0 | 30.3
AS EXTREMIDADES, EM BARRAS DE 3 METROS, DE 3/4"
02643 | LUVA DE PVC RIGIDO ROSQUEAVEL, PARA ELETRODUTO, DE 3/4" | UN | 2 | 0.8104 | 0 | 1.6208
05751 | CAIXA DE LUZ DE PVC, DE 4"x4" | UN | 2 | 2.57 | 0 | 5.14
15.015.0107-A | INSTALACAO DE UM CONJUNTO DE 2 PONTOS DE LUZ,EMBUTIDO NA LAJ | UN |  | 503.56
E,EQUIVALENTE A 3 VARAS DE ELETRODUTO DE PVC RIGIDO DE 3/4",
20,00M DE FIO 2,5MM2,CAIXAS,CONEXOES,LUVAS E CONSIDERANDO O
CONTROLE DOS PONTOS DIRETO NO Q.D.L,INCLUSIVE ABERTURA E FEC
HAMENTO DE RASGO EM ALVENARIA
00115 | BUCHA E ARRUELA DE ALUMINIO PARA ELETRODUTO, DE 3/4" | UN | 4 | 1.1755 | 0 | 4.702
00285 | FIO C/ISOLAMENTO TERMOPLASTICO ANTICHAMA DE 750V, DE 02,5MM2 | M | 20 | 1.97 | 0 | 39.4
02341 | ELETRODUTO DE PVC PRETO, RIGIDO ROSQUEAVEL, COM ROSCA EM AMB | UN | 3 | 10.1 | 0 | 30.3
AS EXTREMIDADES, EM BARRAS DE 3 METROS, DE 3/4"
02643 | LUVA DE PVC RIGIDO ROSQUEAVEL, PARA ELETRODUTO, DE 3/4" | UN | 2 | 0.8104 | 0 | 1.6208
05751 | CAIXA DE LUZ DE PVC, DE 4"x4" | UN | 2 | 2.57 | 0 | 5.14
20060 | MAO-DE-OBRA DE ELETRICISTA DA CONSTRUCAO CIVIL, INCLUSIVE EN | H | 7 | 21.96 | 3 | 158.3316
CARGOS SOCIAIS DESONERADOS
20115 | MAO-DE-OBRA DE PEDREIRO, INCLUSIVE ENCARGOS SOCIAIS DESONERA | H | 4.5 | 21.96 | 3 | 101.7846
DOS
20132 | MAO-DE-OBRA DE SERVENTE DA CONSTRUCAO CIVIL, INCLUSIVE ENCAR | H | 9 | 15.87 | 3 | 147.1149
GOS SOCIAIS DESONERADOS
30179 | ARGAMASSA CIM.,SAIBRO TRACO 1:8,PREPARO MECANICO | M3 | 0.045 | 337.1414 | 0 | 15.1714
15.015.0108-0 | INSTALACAO DE UM CONJUNTO DE 2 PONTOS DE LUZ,APARENTE,EQUIVA | UN |  | 454.74
LENTE A 3 VARAS DE ELETRODUTO DE PVC RIGIDO DE 3/4",20,00M D
E FIO 2,5MM2,CAIXAS,CONEXOES,LUVAS E CONSIDERANDO O CONTROLE
DOS PONTOS DIRETO NO Q.D.L
00115 | BUCHA E ARRUELA DE ALUMINIO PARA ELETRODUTO, DE 3/4" | UN | 4 | 1.1755 | 0 | 4.702
00285 | FIO C/ISOLAMENTO TERMOPLASTICO ANTICHAMA DE 750V, DE 02,5MM2 | M | 20 | 1.97 | 0 | 39.4
01983 | MAO-DE-OBRA DE ELETRICISTA DE CONSTRUCAOCIVIL, INCLUSIVE ENC | H | 7 | 25.34 | 3 | 182.7014
ARGOS SOCIAIS
01999 | MAO-DE-OBRA DE SERVENTE DA CONSTRUCAO CIVIL, INCLUSIVE ENCAR | H | 9 | 18.31 | 3 | 169.7337
GOS SOCIAIS
02341 | ELETRODUTO DE PVC PRETO, RIGIDO ROSQUEAVEL, COM ROSCA EM AMB | UN | 3 | 10.1 | 0 | 30.3
AS EXTREMIDADES, EM BARRAS DE 3 METROS, DE 3/4"
02643 | LUVA DE PVC RIGIDO ROSQUEAVEL, PARA ELETRODUTO, DE 3/4" | UN | 2 | 0.8104 | 0 | 1.6208
05269 | ABRACADEIRA TIPO COPO, DE 3/4" | UN | 9 | 2.35 | 0 | 21.15
05751 | CAIXA DE LUZ DE PVC, DE 4"x4" | UN | 2 | 2.57 | 0 | 5.14
15.015.0108-A | INSTALACAO DE UM CONJUNTO DE 2 PONTOS DE LUZ,APARENTE,EQUIVA | UN |  | 407.75
LENTE A 3 VARAS DE ELETRODUTO DE PVC RIGIDO DE 3/4",20,00M D
E FIO 2,5MM2,CAIXAS,CONEXOES,LUVAS E CONSIDERANDO O CONTROLE
DOS PONTOS DIRETO NO Q.D.L
00115 | BUCHA E ARRUELA DE ALUMINIO PARA ELETRODUTO, DE 3/4" | UN | 4 | 1.1755 | 0 | 4.702
00285 | FIO C/ISOLAMENTO TERMOPLASTICO ANTICHAMA DE 750V, DE 02,5MM2 | M | 20 | 1.97 | 0 | 39.4
02341 | ELETRODUTO DE PVC PRETO, RIGIDO ROSQUEAVEL, COM ROSCA EM AMB | UN | 3 | 10.1 | 0 | 30.3
AS EXTREMIDADES, EM BARRAS DE 3 METROS, DE 3/4"
02643 | LUVA DE PVC RIGIDO ROSQUEAVEL, PARA ELETRODUTO, DE 3/4" | UN | 2 | 0.8104 | 0 | 1.6208
05269 | ABRACADEIRA TIPO COPO, DE 3/4" | UN | 9 | 2.35 | 0 | 21.15
05751 | CAIXA DE LUZ DE PVC, DE 4"x4" | UN | 2 | 2.57 | 0 | 5.14
20060 | MAO-DE-OBRA DE ELETRICISTA DA CONSTRUCAO CIVIL, INCLUSIVE EN | H | 7 | 21.96 | 3 | 158.3316
CARGOS SOCIAIS DESONERADOS
20132 | MAO-DE-OBRA DE SERVENTE DA CONSTRUCAO CIVIL, INCLUSIVE ENCAR | H | 9 | 15.87 | 3 | 147.1149
GOS SOCIAIS DESONERADOS
15.015.0109-0 | INSTALACAO DE UM CONJUNTO DE 2 PONTOS DE LUZ,APARENTE COM CA | UN |  | 786.14
NALETA PERFURADA,SENDO ESTA LIGADA A ELETROCALHA PRINCIPAL(E
XCLUSIVE ESTA),EQUIVALENTE A 2,5 VARAS DE CANALETA E 2 VARAS
DE ELETRODUTO DE PVC RIGIDO DE 3/4",32,00M DE FIO 2,5MM2,CA
IXAS,CONEXOES,LUVAS E CONSIDERANDO O CONTROLE DOS PONTOS DIR
ETO NO Q.D.L.
00115 | BUCHA E ARRUELA DE ALUMINIO PARA ELETRODUTO, DE 3/4" | UN | 8 | 1.1755 | 0 | 9.404
00285 | FIO C/ISOLAMENTO TERMOPLASTICO ANTICHAMA DE 750V, DE 02,5MM2 | M | 32 | 1.97 | 0 | 63.04
01983 | MAO-DE-OBRA DE ELETRICISTA DE CONSTRUCAOCIVIL, INCLUSIVE ENC | H | 7.5 | 25.34 | 3 | 195.7515
ARGOS SOCIAIS
01999 | MAO-DE-OBRA DE SERVENTE DA CONSTRUCAO CIVIL, INCLUSIVE ENCAR | H | 9.5 | 18.31 | 3 | 179.1634
GOS SOCIAIS
02341 | ELETRODUTO DE PVC PRETO, RIGIDO ROSQUEAVEL, COM ROSCA EM AMB | UN | 2 | 10.1 | 0 | 20.2
AS EXTREMIDADES, EM BARRAS DE 3 METROS, DE 3/4"
02643 | LUVA DE PVC RIGIDO ROSQUEAVEL, PARA ELETRODUTO, DE 3/4" | UN | 2 | 0.8104 | 0 | 1.6208
05269 | ABRACADEIRA TIPO COPO, DE 3/4" | UN | 5 | 2.35 | 0 | 11.75
05751 | CAIXA DE LUZ DE PVC, DE 4"x4" | UN | 2 | 2.57 | 0 | 5.14
07635 | CANALETA PERFURADA ALTA, DE (38X38X6000)MM | UN | 2.5 | 120.03 | 0 | 300.075
15.015.0109-A | INSTALACAO DE UM CONJUNTO DE 2 PONTOS DE LUZ,APARENTE COM CA | UN |  | 736.15
NALETA PERFURADA,SENDO ESTA LIGADA A ELETROCALHA PRINCIPAL(E
XCLUSIVE ESTA),EQUIVALENTE A 2,5 VARAS DE CANALETA E 2 VARAS
DE ELETRODUTO DE PVC RIGIDO DE 3/4",32,00M DE FIO 2,5MM2,CA
IXAS,CONEXOES,LUVAS E CONSIDERANDO O CONTROLE DOS PONTOS DIR
ETO NO Q.D.L.
00115 | BUCHA E ARRUELA DE ALUMINIO PARA ELETRODUTO, DE 3/4" | UN | 8 | 1.1755 | 0 | 9.404
00285 | FIO C/ISOLAMENTO TERMOPLASTICO ANTICHAMA DE 750V, DE 02,5MM2 | M | 32 | 1.97 | 0 | 63.04
02341 | ELETRODUTO DE PVC PRETO, RIGIDO ROSQUEAVEL, COM ROSCA EM AMB | UN | 2 | 10.1 | 0 | 20.2
AS EXTREMIDADES, EM BARRAS DE 3 METROS, DE 3/4"
02643 | LUVA DE PVC RIGIDO ROSQUEAVEL, PARA ELETRODUTO, DE 3/4" | UN | 2 | 0.8104 | 0 | 1.6208
05269 | ABRACADEIRA TIPO COPO, DE 3/4" | UN | 5 | 2.35 | 0 | 11.75
05751 | CAIXA DE LUZ DE PVC, DE 4"x4" | UN | 2 | 2.57 | 0 | 5.14
07635 | CANALETA PERFURADA ALTA, DE (38X38X6000)MM | UN | 2.5 | 120.03 | 0 | 300.075
20060 | MAO-DE-OBRA DE ELETRICISTA DA CONSTRUCAO CIVIL, INCLUSIVE EN | H | 7.5 | 21.96 | 3 | 169.641
CARGOS SOCIAIS DESONERADOS
20132 | MAO-DE-OBRA DE SERVENTE DA CONSTRUCAO CIVIL, INCLUSIVE ENCAR | H | 9.5 | 15.87 | 3 | 155.288
GOS SOCIAIS DESONERADOS
15.015.0114-0 | INSTALACAO DE UM CONJUNTO DE 2 PONTOS DE LUZ,EMBUTIDO NA LAJ | UN |  | 487.89
E,EQUIVALENTE A 3 VARAS DE ELETRODUTO DE PVC RIGIDO DE 1/2",
20,00M DE FIO 2,5MM2,CAIXAS,CONEXOES,LUVAS E CONSIDERANDO O
CONTROLE DOS PONTOS DIRETO NO Q.D.L,INCLUSIVE ABERTURA E FEC
HAMENTO DE RASGO EM ALVENARIA
00285 | FIO C/ISOLAMENTO TERMOPLASTICO ANTICHAMA DE 750V, DE 02,5MM2 | M | 20 | 1.97 | 0 | 39.4
01613 | ARGAMASSA CIM.,SAIBRO TRACO 1:8,PREPARO MECANICO | M3 | 0.009 | 351.719 | 0 | 3.1655
01968 | MAO-DE-OBRA DE PEDREIRO, INCLUSIVE ENCARGOS SOCIAIS | H | 2.25 | 25.34 | 3 | 58.7255
01983 | MAO-DE-OBRA DE ELETRICISTA DE CONSTRUCAOCIVIL, INCLUSIVE ENC | H | 7 | 25.34 | 3 | 182.7014
ARGOS SOCIAIS
01999 | MAO-DE-OBRA DE SERVENTE DA CONSTRUCAO CIVIL, INCLUSIVE ENCAR | H | 9 | 18.31 | 3 | 169.7337
GOS SOCIAIS
02338 | ELETRODUTO DE PVC PRETO,RIGIDO ROSQUEAVEL,COM ROSCA EM AMBAS | UN | 3 | 7.87 | 0 | 23.61
EXTREMIDADES,EM BARRAS DE 3 METROS,DE 1/2"
02642 | LUVA DE PVC RIGIDO ROSQUEAVEL, PARA ELETRODUTO, DE 1/2" | UN | 2 | 0.57 | 0 | 1.14
04266 | BUCHA E ARRUELA DE ALUMINIO PARA ELETRODUTO, DE 1/2" | UN | 4 | 1.0695 | 0 | 4.278
05751 | CAIXA DE LUZ DE PVC, DE 4"x4" | UN | 2 | 2.57 | 0 | 5.14
15.015.0114-A | INSTALACAO DE UM CONJUNTO DE 2 PONTOS DE LUZ,EMBUTIDO NA LAJ | UN |  | 432.94
E,EQUIVALENTE A 3 VARAS DE ELETRODUTO DE PVC RIGIDO DE 1/2",
20,00M DE FIO 2,5MM2,CAIXAS,CONEXOES,LUVAS E CONSIDERANDO O
CONTROLE DOS PONTOS DIRETO NO Q.D.L,INCLUSIVE ABERTURA E FEC
HAMENTO DE RASGO EM ALVENARIA
00285 | FIO C/ISOLAMENTO TERMOPLASTICO ANTICHAMA DE 750V, DE 02,5MM2 | M | 20 | 1.97 | 0 | 39.4
02338 | ELETRODUTO DE PVC PRETO,RIGIDO ROSQUEAVEL,COM ROSCA EM AMBAS | UN | 3 | 7.87 | 0 | 23.61
EXTREMIDADES,EM BARRAS DE 3 METROS,DE 1/2"
02642 | LUVA DE PVC RIGIDO ROSQUEAVEL, PARA ELETRODUTO, DE 1/2" | UN | 2 | 0.57 | 0 | 1.14
04266 | BUCHA E ARRUELA DE ALUMINIO PARA ELETRODUTO, DE 1/2" | UN | 4 | 1.0695 | 0 | 4.278
05751 | CAIXA DE LUZ DE PVC, DE 4"x4" | UN | 2 | 2.57 | 0 | 5.14
20060 | MAO-DE-OBRA DE ELETRICISTA DA CONSTRUCAO CIVIL, INCLUSIVE EN | H | 7 | 21.96 | 3 | 158.3316
CARGOS SOCIAIS DESONERADOS
20115 | MAO-DE-OBRA DE PEDREIRO, INCLUSIVE ENCARGOS SOCIAIS DESONERA | H | 2.25 | 21.96 | 3 | 50.8923
DOS
20132 | MAO-DE-OBRA DE SERVENTE DA CONSTRUCAO CIVIL, INCLUSIVE ENCAR | H | 9 | 15.87 | 3 | 147.1149
GOS SOCIAIS DESONERADOS
30179 | ARGAMASSA CIM.,SAIBRO TRACO 1:8,PREPARO MECANICO | M3 | 0.009 | 337.1414 | 0 | 3.0343
15.015.0117-0 | INSTALACAO DE UM CONJUNTO DE 2 PONTOS DE LUZ,APARENTE,EQUIVA | UN |  | 444.54
LENTE A 3 VARAS DE ELETRODUTO DE PVC RIGIDO DE 1/2",20,00M D
E FIO 2,5MM2,CAIXAS,CONEXOES,LUVAS E CONSIDERANDO O CONTROLE
DOS PONTOS DIRETO NO Q.D.L
00285 | FIO C/ISOLAMENTO TERMOPLASTICO ANTICHAMA DE 750V, DE 02,5MM2 | M | 20 | 1.97 | 0 | 39.4
01983 | MAO-DE-OBRA DE ELETRICISTA DE CONSTRUCAOCIVIL, INCLUSIVE ENC | H | 7 | 25.34 | 3 | 182.7014
ARGOS SOCIAIS
01999 | MAO-DE-OBRA DE SERVENTE DA CONSTRUCAO CIVIL, INCLUSIVE ENCAR | H | 9 | 18.31 | 3 | 169.7337
GOS SOCIAIS
02338 | ELETRODUTO DE PVC PRETO,RIGIDO ROSQUEAVEL,COM ROSCA EM AMBAS | UN | 3 | 7.87 | 0 | 23.61
EXTREMIDADES,EM BARRAS DE 3 METROS,DE 1/2"
02642 | LUVA DE PVC RIGIDO ROSQUEAVEL, PARA ELETRODUTO, DE 1/2" | UN | 2 | 0.57 | 0 | 1.14
04266 | BUCHA E ARRUELA DE ALUMINIO PARA ELETRODUTO, DE 1/2" | UN | 4 | 1.0695 | 0 | 4.278
05268 | ABRACADEIRA TIPO COPO, DE 1/2" | UN | 9 | 2.06 | 0 | 18.54
05751 | CAIXA DE LUZ DE PVC, DE 4"x4" | UN | 2 | 2.57 | 0 | 5.14
15.015.0117-A | INSTALACAO DE UM CONJUNTO DE 2 PONTOS DE LUZ,APARENTE,EQUIVA | UN |  | 397.55
LENTE A 3 VARAS DE ELETRODUTO DE PVC RIGIDO DE 1/2",20,00M D
E FIO 2,5MM2,CAIXAS,CONEXOES,LUVAS E CONSIDERANDO O CONTROLE
DOS PONTOS DIRETO NO Q.D.L
00285 | FIO C/ISOLAMENTO TERMOPLASTICO ANTICHAMA DE 750V, DE 02,5MM2 | M | 20 | 1.97 | 0 | 39.4
02338 | ELETRODUTO DE PVC PRETO,RIGIDO ROSQUEAVEL,COM ROSCA EM AMBAS | UN | 3 | 7.87 | 0 | 23.61
EXTREMIDADES,EM BARRAS DE 3 METROS,DE 1/2"
02642 | LUVA DE PVC RIGIDO ROSQUEAVEL, PARA ELETRODUTO, DE 1/2" | UN | 2 | 0.57 | 0 | 1.14
04266 | BUCHA E ARRUELA DE ALUMINIO PARA ELETRODUTO, DE 1/2" | UN | 4 | 1.0695 | 0 | 4.278
05268 | ABRACADEIRA TIPO COPO, DE 1/2" | UN | 9 | 2.06 | 0 | 18.54
05751 | CAIXA DE LUZ DE PVC, DE 4"x4" | UN | 2 | 2.57 | 0 | 5.14
20060 | MAO-DE-OBRA DE ELETRICISTA DA CONSTRUCAO CIVIL, INCLUSIVE EN | H | 7 | 21.96 | 3 | 158.3316
CARGOS SOCIAIS DESONERADOS
20132 | MAO-DE-OBRA DE SERVENTE DA CONSTRUCAO CIVIL, INCLUSIVE ENCAR | H | 9 | 15.87 | 3 | 147.1149
GOS SOCIAIS DESONERADOS
15.015.0118-0 | INSTALACAO DE UM CONJUNTO DE 2 PONTOS DE LUZ,APARENTE COM CA | UN |  | 781.04
NALETA PERFURADA,SENDO ESTA LIGADA A ELETROCALHA PRINCIPAL(E
XCLUSIVE ESTA),EQUIVALENTE A 2,5 VARAS DE CANALETA E 2 VARAS
DE ELETRODUTO DE PVC RIGIDO DE 1/2",32,00M DE FIO 2,5MM2,CA
IXAS,CONEXOES,LUVAS E CONSIDERANDO O CONTROLE DOS PONTOS DIR
ETO NO Q.D.L
00285 | FIO C/ISOLAMENTO TERMOPLASTICO ANTICHAMA DE 750V, DE 02,5MM2 | M | 32 | 1.97 | 0 | 63.04
01983 | MAO-DE-OBRA DE ELETRICISTA DE CONSTRUCAOCIVIL, INCLUSIVE ENC | H | 7.5 | 25.34 | 3 | 195.7515
ARGOS SOCIAIS
01999 | MAO-DE-OBRA DE SERVENTE DA CONSTRUCAO CIVIL, INCLUSIVE ENCAR | H | 9.5 | 18.31 | 3 | 179.1634
GOS SOCIAIS
02338 | ELETRODUTO DE PVC PRETO,RIGIDO ROSQUEAVEL,COM ROSCA EM AMBAS | UN | 2 | 7.87 | 0 | 15.74
EXTREMIDADES,EM BARRAS DE 3 METROS,DE 1/2"
02642 | LUVA DE PVC RIGIDO ROSQUEAVEL, PARA ELETRODUTO, DE 1/2" | UN | 2 | 0.57 | 0 | 1.14
04266 | BUCHA E ARRUELA DE ALUMINIO PARA ELETRODUTO, DE 1/2" | UN | 10 | 1.0695 | 0 | 10.695
05268 | ABRACADEIRA TIPO COPO, DE 1/2" | UN | 5 | 2.06 | 0 | 10.3
05751 | CAIXA DE LUZ DE PVC, DE 4"x4" | UN | 2 | 2.57 | 0 | 5.14
07635 | CANALETA PERFURADA ALTA, DE (38X38X6000)MM | UN | 2.5 | 120.03 | 0 | 300.075
15.015.0118-A | INSTALACAO DE UM CONJUNTO DE 2 PONTOS DE LUZ,APARENTE COM CA | UN |  | 731.05
NALETA PERFURADA,SENDO ESTA LIGADA A ELETROCALHA PRINCIPAL(E
XCLUSIVE ESTA),EQUIVALENTE A 2,5 VARAS DE CANALETA E 2 VARAS
DE ELETRODUTO DE PVC RIGIDO DE 1/2",32,00M DE FIO 2,5MM2,CA
IXAS,CONEXOES,LUVAS E CONSIDERANDO O CONTROLE DOS PONTOS DIR
ETO NO Q.D.L
00285 | FIO C/ISOLAMENTO TERMOPLASTICO ANTICHAMA DE 750V, DE 02,5MM2 | M | 32 | 1.97 | 0 | 63.04
02338 | ELETRODUTO DE PVC PRETO,RIGIDO ROSQUEAVEL,COM ROSCA EM AMBAS | UN | 2 | 7.87 | 0 | 15.74
EXTREMIDADES,EM BARRAS DE 3 METROS,DE 1/2"
02642 | LUVA DE PVC RIGIDO ROSQUEAVEL, PARA ELETRODUTO, DE 1/2" | UN | 2 | 0.57 | 0 | 1.14
04266 | BUCHA E ARRUELA DE ALUMINIO PARA ELETRODUTO, DE 1/2" | UN | 10 | 1.0695 | 0 | 10.695
05268 | ABRACADEIRA TIPO COPO, DE 1/2" | UN | 5 | 2.06 | 0 | 10.3
05751 | CAIXA DE LUZ DE PVC, DE 4"x4" | UN | 2 | 2.57 | 0 | 5.14
07635 | CANALETA PERFURADA ALTA, DE (38X38X6000)MM | UN | 2.5 | 120.03 | 0 | 300.075
20060 | MAO-DE-OBRA DE ELETRICISTA DA CONSTRUCAO CIVIL, INCLUSIVE EN | H | 7.5 | 21.96 | 3 | 169.641
CARGOS SOCIAIS DESONERADOS
20132 | MAO-DE-OBRA DE SERVENTE DA CONSTRUCAO CIVIL, INCLUSIVE ENCAR | H | 9.5 | 15.87 | 3 | 155.288
GOS SOCIAIS DESONERADOS
15.015.0119-0 | INSTALACAO DE UM CONJUNTO DE 3 PONTOS DE LUZ,EMBUTIDO NA LAJ | UN |  | 746.31
E,EQUIVALENTE A 5 VARAS DE ELETRODUTO DE PVC RIGIDO DE 3/4",
30,00M DE FIO 2,5MM2,CAIXAS,CONEXOES,LUVAS E CONSIDERANDO O
CONTROLE DOS PONTOS DIRETO NO Q.D.L,INCLUSIVE ABERTURA E FEC
HAMENTO DE RASGO EM ALVENARIA
00115 | BUCHA E ARRUELA DE ALUMINIO PARA ELETRODUTO, DE 3/4" | UN | 6 | 1.1755 | 0 | 7.053
00285 | FIO C/ISOLAMENTO TERMOPLASTICO ANTICHAMA DE 750V, DE 02,5MM2 | M | 30 | 1.97 | 0 | 59.1
01613 | ARGAMASSA CIM.,SAIBRO TRACO 1:8,PREPARO MECANICO | M3 | 0.075 | 351.719 | 0 | 26.3789
01968 | MAO-DE-OBRA DE PEDREIRO, INCLUSIVE ENCARGOS SOCIAIS | H | 7.5 | 25.34 | 3 | 195.7515
01983 | MAO-DE-OBRA DE ELETRICISTA DE CONSTRUCAOCIVIL, INCLUSIVE ENC | H | 8 | 25.34 | 3 | 208.8016
ARGOS SOCIAIS
01999 | MAO-DE-OBRA DE SERVENTE DA CONSTRUCAO CIVIL, INCLUSIVE ENCAR | H | 10 | 18.31 | 3 | 188.593
GOS SOCIAIS
02341 | ELETRODUTO DE PVC PRETO, RIGIDO ROSQUEAVEL, COM ROSCA EM AMB | UN | 5 | 10.1 | 0 | 50.5
AS EXTREMIDADES, EM BARRAS DE 3 METROS, DE 3/4"
02643 | LUVA DE PVC RIGIDO ROSQUEAVEL, PARA ELETRODUTO, DE 3/4" | UN | 3 | 0.8104 | 0 | 2.4312
05751 | CAIXA DE LUZ DE PVC, DE 4"x4" | UN | 3 | 2.57 | 0 | 7.71
15.015.0119-A | INSTALACAO DE UM CONJUNTO DE 3 PONTOS DE LUZ,EMBUTIDO NA LAJ | UN |  | 666.13
E,EQUIVALENTE A 5 VARAS DE ELETRODUTO DE PVC RIGIDO DE 3/4",
30,00M DE FIO 2,5MM2,CAIXAS,CONEXOES,LUVAS E CONSIDERANDO O
CONTROLE DOS PONTOS DIRETO NO Q.D.L,INCLUSIVE ABERTURA E FEC
HAMENTO DE RASGO EM ALVENARIA
00115 | BUCHA E ARRUELA DE ALUMINIO PARA ELETRODUTO, DE 3/4" | UN | 6 | 1.1755 | 0 | 7.053
00285 | FIO C/ISOLAMENTO TERMOPLASTICO ANTICHAMA DE 750V, DE 02,5MM2 | M | 30 | 1.97 | 0 | 59.1
02341 | ELETRODUTO DE PVC PRETO, RIGIDO ROSQUEAVEL, COM ROSCA EM AMB | UN | 5 | 10.1 | 0 | 50.5
AS EXTREMIDADES, EM BARRAS DE 3 METROS, DE 3/4"
02643 | LUVA DE PVC RIGIDO ROSQUEAVEL, PARA ELETRODUTO, DE 3/4" | UN | 3 | 0.8104 | 0 | 2.4312
05751 | CAIXA DE LUZ DE PVC, DE 4"x4" | UN | 3 | 2.57 | 0 | 7.71
20060 | MAO-DE-OBRA DE ELETRICISTA DA CONSTRUCAO CIVIL, INCLUSIVE EN | H | 8 | 21.96 | 3 | 180.9504
CARGOS SOCIAIS DESONERADOS
20115 | MAO-DE-OBRA DE PEDREIRO, INCLUSIVE ENCARGOS SOCIAIS DESONERA | H | 7.5 | 21.96 | 3 | 169.641
DOS
20132 | MAO-DE-OBRA DE SERVENTE DA CONSTRUCAO CIVIL, INCLUSIVE ENCAR | H | 10 | 15.87 | 3 | 163.461
GOS SOCIAIS DESONERADOS
30179 | ARGAMASSA CIM.,SAIBRO TRACO 1:8,PREPARO MECANICO | M3 | 0.075 | 337.1414 | 0 | 25.2856
15.015.0121-0 | INSTALACAO DE UM CONJUNTO DE 3 PONTOS DE LUZ,APARENTE,EQUIVA | UN |  | 559.43
LENTE A 5 VARAS DE ELETRODUTO DE PVC RIGIDO DE 3/4",30,00M D
E FIO 2,5MM2,CAIXAS,CONEXOES,LUVAS E CONSIDERANDO O CONTROLE
DOS PONTOS DIRETO NO Q.D.L
00115 | BUCHA E ARRUELA DE ALUMINIO PARA ELETRODUTO, DE 3/4" | UN | 6 | 1.1755 | 0 | 7.053
00285 | FIO C/ISOLAMENTO TERMOPLASTICO ANTICHAMA DE 750V, DE 02,5MM2 | M | 30 | 1.97 | 0 | 59.1
01983 | MAO-DE-OBRA DE ELETRICISTA DE CONSTRUCAOCIVIL, INCLUSIVE ENC | H | 8 | 25.34 | 3 | 208.8016
ARGOS SOCIAIS
01999 | MAO-DE-OBRA DE SERVENTE DA CONSTRUCAO CIVIL, INCLUSIVE ENCAR | H | 10 | 18.31 | 3 | 188.593
GOS SOCIAIS
02341 | ELETRODUTO DE PVC PRETO, RIGIDO ROSQUEAVEL, COM ROSCA EM AMB | UN | 5 | 10.1 | 0 | 50.5
AS EXTREMIDADES, EM BARRAS DE 3 METROS, DE 3/4"
02643 | LUVA DE PVC RIGIDO ROSQUEAVEL, PARA ELETRODUTO, DE 3/4" | UN | 3 | 0.8104 | 0 | 2.4312
05269 | ABRACADEIRA TIPO COPO, DE 3/4" | UN | 15 | 2.35 | 0 | 35.25
05751 | CAIXA DE LUZ DE PVC, DE 4"x4" | UN | 3 | 2.57 | 0 | 7.71
15.015.0121-A | INSTALACAO DE UM CONJUNTO DE 3 PONTOS DE LUZ,APARENTE,EQUIVA | UN |  | 506.45
LENTE A 5 VARAS DE ELETRODUTO DE PVC RIGIDO DE 3/4",30,00M D
E FIO 2,5MM2,CAIXAS,CONEXOES,LUVAS E CONSIDERANDO O CONTROLE
DOS PONTOS DIRETO NO Q.D.L
00115 | BUCHA E ARRUELA DE ALUMINIO PARA ELETRODUTO, DE 3/4" | UN | 6 | 1.1755 | 0 | 7.053
00285 | FIO C/ISOLAMENTO TERMOPLASTICO ANTICHAMA DE 750V, DE 02,5MM2 | M | 30 | 1.97 | 0 | 59.1
02341 | ELETRODUTO DE PVC PRETO, RIGIDO ROSQUEAVEL, COM ROSCA EM AMB | UN | 5 | 10.1 | 0 | 50.5
AS EXTREMIDADES, EM BARRAS DE 3 METROS, DE 3/4"
02643 | LUVA DE PVC RIGIDO ROSQUEAVEL, PARA ELETRODUTO, DE 3/4" | UN | 3 | 0.8104 | 0 | 2.4312
05269 | ABRACADEIRA TIPO COPO, DE 3/4" | UN | 15 | 2.35 | 0 | 35.25
05751 | CAIXA DE LUZ DE PVC, DE 4"x4" | UN | 3 | 2.57 | 0 | 7.71
20060 | MAO-DE-OBRA DE ELETRICISTA DA CONSTRUCAO CIVIL, INCLUSIVE EN | H | 8 | 21.96 | 3 | 180.9504
CARGOS SOCIAIS DESONERADOS
20132 | MAO-DE-OBRA DE SERVENTE DA CONSTRUCAO CIVIL, INCLUSIVE ENCAR | H | 10 | 15.87 | 3 | 163.461
GOS SOCIAIS DESONERADOS
15.015.0122-0 | INSTALACAO DE UM CONJUNTO DE 3 PONTOS DE LUZ,APARENTE COM CA | UN |  | 974.21
NALETA PERFURADA,SENDO ESTA LIGADA A ELETROCALHA PRINCIPAL(E
XCLUSIVE ESTA),EQUIVALENTE A 3,5 VARAS DE CANALETA E 2 VARAS
DE ELETRODUTO DE PVC RIGIDO DE 3/4",42,00M DE FIO 2,5MM2,CA
IXAS,CONEXOES,LUVAS E CONSIDERANDO O CONTROLE DOS PONTOS DIR
ETO NO Q.D.L
00115 | BUCHA E ARRUELA DE ALUMINIO PARA ELETRODUTO, DE 3/4" | UN | 10 | 1.1755 | 0 | 11.755
00285 | FIO C/ISOLAMENTO TERMOPLASTICO ANTICHAMA DE 750V, DE 02,5MM2 | M | 42 | 1.97 | 0 | 82.74
01983 | MAO-DE-OBRA DE ELETRICISTA DE CONSTRUCAOCIVIL, INCLUSIVE ENC | H | 8.5 | 25.34 | 3 | 221.8517
ARGOS SOCIAIS
01999 | MAO-DE-OBRA DE SERVENTE DA CONSTRUCAO CIVIL, INCLUSIVE ENCAR | H | 10.5 | 18.31 | 3 | 198.0227
GOS SOCIAIS
02341 | ELETRODUTO DE PVC PRETO, RIGIDO ROSQUEAVEL, COM ROSCA EM AMB | UN | 2 | 10.1 | 0 | 20.2
AS EXTREMIDADES, EM BARRAS DE 3 METROS, DE 3/4"
02643 | LUVA DE PVC RIGIDO ROSQUEAVEL, PARA ELETRODUTO, DE 3/4" | UN | 3 | 0.8104 | 0 | 2.4312
05269 | ABRACADEIRA TIPO COPO, DE 3/4" | UN | 4 | 2.35 | 0 | 9.4
05751 | CAIXA DE LUZ DE PVC, DE 4"x4" | UN | 3 | 2.57 | 0 | 7.71
07635 | CANALETA PERFURADA ALTA, DE (38X38X6000)MM | UN | 3.5 | 120.03 | 0 | 420.105
15.015.0122-A | INSTALACAO DE UM CONJUNTO DE 3 PONTOS DE LUZ,APARENTE COM CA | UN |  | 918.23
NALETA PERFURADA,SENDO ESTA LIGADA A ELETROCALHA PRINCIPAL(E
XCLUSIVE ESTA),EQUIVALENTE A 3,5 VARAS DE CANALETA E 2 VARAS
DE ELETRODUTO DE PVC RIGIDO DE 3/4",42,00M DE FIO 2,5MM2,CA
IXAS,CONEXOES,LUVAS E CONSIDERANDO O CONTROLE DOS PONTOS DIR
ETO NO Q.D.L
00115 | BUCHA E ARRUELA DE ALUMINIO PARA ELETRODUTO, DE 3/4" | UN | 10 | 1.1755 | 0 | 11.755
00285 | FIO C/ISOLAMENTO TERMOPLASTICO ANTICHAMA DE 750V, DE 02,5MM2 | M | 42 | 1.97 | 0 | 82.74
02341 | ELETRODUTO DE PVC PRETO, RIGIDO ROSQUEAVEL, COM ROSCA EM AMB | UN | 2 | 10.1 | 0 | 20.2
AS EXTREMIDADES, EM BARRAS DE 3 METROS, DE 3/4"
02643 | LUVA DE PVC RIGIDO ROSQUEAVEL, PARA ELETRODUTO, DE 3/4" | UN | 3 | 0.8104 | 0 | 2.4312
05269 | ABRACADEIRA TIPO COPO, DE 3/4" | UN | 4 | 2.35 | 0 | 9.4
05751 | CAIXA DE LUZ DE PVC, DE 4"x4" | UN | 3 | 2.57 | 0 | 7.71
07635 | CANALETA PERFURADA ALTA, DE (38X38X6000)MM | UN | 3.5 | 120.03 | 0 | 420.105
20060 | MAO-DE-OBRA DE ELETRICISTA DA CONSTRUCAO CIVIL, INCLUSIVE EN | H | 8.5 | 21.96 | 3 | 192.2598
CARGOS SOCIAIS DESONERADOS
20132 | MAO-DE-OBRA DE SERVENTE DA CONSTRUCAO CIVIL, INCLUSIVE ENCAR | H | 10.5 | 15.87 | 3 | 171.6341
GOS SOCIAIS DESONERADOS
15.015.0123-0 | INSTALACAO DE UM CONJUNTO DE 3 PONTOS DE LUZ,EMBUTIDO NA LAJ | UN |  | 614.83
E,EQUIVALENTE A 5 VARAS DE ELETRODUTO DE PVC RIGIDO DE 1/2",
30,00M DE FIO 2,5MM2,CAIXAS,CONEXOES,LUVAS E CONSIDERANDO O
CONTROLE DOS PONTOS DIRETO NO Q.D.L,INCLUSIVE ABERTURA E FEC
HAMENTO DE RASGO EM ALVENARIA
00285 | FIO C/ISOLAMENTO TERMOPLASTICO ANTICHAMA DE 750V, DE 02,5MM2 | M | 30 | 1.97 | 0 | 59.1
01613 | ARGAMASSA CIM.,SAIBRO TRACO 1:8,PREPARO MECANICO | M3 | 0.015 | 351.719 | 0 | 5.2758
01968 | MAO-DE-OBRA DE PEDREIRO, INCLUSIVE ENCARGOS SOCIAIS | H | 3.75 | 25.34 | 3 | 97.8758
01983 | MAO-DE-OBRA DE ELETRICISTA DE CONSTRUCAOCIVIL, INCLUSIVE ENC | H | 8 | 25.34 | 3 | 208.8016
ARGOS SOCIAIS
01999 | MAO-DE-OBRA DE SERVENTE DA CONSTRUCAO CIVIL, INCLUSIVE ENCAR | H | 10 | 18.31 | 3 | 188.593
GOS SOCIAIS
02338 | ELETRODUTO DE PVC PRETO,RIGIDO ROSQUEAVEL,COM ROSCA EM AMBAS | UN | 5 | 7.87 | 0 | 39.35
EXTREMIDADES,EM BARRAS DE 3 METROS,DE 1/2"
02642 | LUVA DE PVC RIGIDO ROSQUEAVEL, PARA ELETRODUTO, DE 1/2" | UN | 3 | 0.57 | 0 | 1.71
04266 | BUCHA E ARRUELA DE ALUMINIO PARA ELETRODUTO, DE 1/2" | UN | 6 | 1.0695 | 0 | 6.417
05751 | CAIXA DE LUZ DE PVC, DE 4"x4" | UN | 3 | 2.57 | 0 | 7.71
15.015.0123-A | INSTALACAO DE UM CONJUNTO DE 3 PONTOS DE LUZ,EMBUTIDO NA LAJ | UN |  | 548.57
E,EQUIVALENTE A 5 VARAS DE ELETRODUTO DE PVC RIGIDO DE 1/2",
30,00M DE FIO 2,5MM2,CAIXAS,CONEXOES,LUVAS E CONSIDERANDO O
CONTROLE DOS PONTOS DIRETO NO Q.D.L,INCLUSIVE ABERTURA E FEC
HAMENTO DE RASGO EM ALVENARIA
00285 | FIO C/ISOLAMENTO TERMOPLASTICO ANTICHAMA DE 750V, DE 02,5MM2 | M | 30 | 1.97 | 0 | 59.1
02338 | ELETRODUTO DE PVC PRETO,RIGIDO ROSQUEAVEL,COM ROSCA EM AMBAS | UN | 5 | 7.87 | 0 | 39.35
EXTREMIDADES,EM BARRAS DE 3 METROS,DE 1/2"
02642 | LUVA DE PVC RIGIDO ROSQUEAVEL, PARA ELETRODUTO, DE 1/2" | UN | 3 | 0.57 | 0 | 1.71
04266 | BUCHA E ARRUELA DE ALUMINIO PARA ELETRODUTO, DE 1/2" | UN | 6 | 1.0695 | 0 | 6.417
05751 | CAIXA DE LUZ DE PVC, DE 4"x4" | UN | 3 | 2.57 | 0 | 7.71
20060 | MAO-DE-OBRA DE ELETRICISTA DA CONSTRUCAO CIVIL, INCLUSIVE EN | H | 8 | 21.96 | 3 | 180.9504
CARGOS SOCIAIS DESONERADOS
20115 | MAO-DE-OBRA DE PEDREIRO, INCLUSIVE ENCARGOS SOCIAIS DESONERA | H | 3.75 | 21.96 | 3 | 84.8205
DOS
20132 | MAO-DE-OBRA DE SERVENTE DA CONSTRUCAO CIVIL, INCLUSIVE ENCAR | H | 10 | 15.87 | 3 | 163.461
GOS SOCIAIS DESONERADOS
30179 | ARGAMASSA CIM.,SAIBRO TRACO 1:8,PREPARO MECANICO | M3 | 0.015 | 337.1414 | 0 | 5.0571
15.015.0124-0 | INSTALACAO DE UM CONJUNTO DE 3 PONTOS DE LUZ,APARENTE,EQUIVA | UN |  | 542.58
LENTE A 5 VARAS DE ELETRODUTO DE PVC RIGIDO DE 1/2",30,00M D
E FIO 2,5MM2,CAIXAS,CONEXOES,LUVAS E CONSIDERANDO O CONTROLE
DOS PONTOS DIRETO NO Q.D.L
00285 | FIO C/ISOLAMENTO TERMOPLASTICO ANTICHAMA DE 750V, DE 02,5MM2 | M | 30 | 1.97 | 0 | 59.1
01983 | MAO-DE-OBRA DE ELETRICISTA DE CONSTRUCAOCIVIL, INCLUSIVE ENC | H | 8 | 25.34 | 3 | 208.8016
ARGOS SOCIAIS
01999 | MAO-DE-OBRA DE SERVENTE DA CONSTRUCAO CIVIL, INCLUSIVE ENCAR | H | 10 | 18.31 | 3 | 188.593
GOS SOCIAIS
02338 | ELETRODUTO DE PVC PRETO,RIGIDO ROSQUEAVEL,COM ROSCA EM AMBAS | UN | 5 | 7.87 | 0 | 39.35
EXTREMIDADES,EM BARRAS DE 3 METROS,DE 1/2"
02642 | LUVA DE PVC RIGIDO ROSQUEAVEL, PARA ELETRODUTO, DE 1/2" | UN | 3 | 0.57 | 0 | 1.71
04266 | BUCHA E ARRUELA DE ALUMINIO PARA ELETRODUTO, DE 1/2" | UN | 6 | 1.0695 | 0 | 6.417
05268 | ABRACADEIRA TIPO COPO, DE 1/2" | UN | 15 | 2.06 | 0 | 30.9
05751 | CAIXA DE LUZ DE PVC, DE 4"x4" | UN | 3 | 2.57 | 0 | 7.71
15.015.0124-A | INSTALACAO DE UM CONJUNTO DE 3 PONTOS DE LUZ,APARENTE,EQUIVA | UN |  | 489.59
LENTE A 5 VARAS DE ELETRODUTO DE PVC RIGIDO DE 1/2",30,00M D
E FIO 2,5MM2,CAIXAS,CONEXOES,LUVAS E CONSIDERANDO O CONTROLE
DOS PONTOS DIRETO NO Q.D.L
00285 | FIO C/ISOLAMENTO TERMOPLASTICO ANTICHAMA DE 750V, DE 02,5MM2 | M | 30 | 1.97 | 0 | 59.1
02338 | ELETRODUTO DE PVC PRETO,RIGIDO ROSQUEAVEL,COM ROSCA EM AMBAS | UN | 5 | 7.87 | 0 | 39.35
EXTREMIDADES,EM BARRAS DE 3 METROS,DE 1/2"
02642 | LUVA DE PVC RIGIDO ROSQUEAVEL, PARA ELETRODUTO, DE 1/2" | UN | 3 | 0.57 | 0 | 1.71
04266 | BUCHA E ARRUELA DE ALUMINIO PARA ELETRODUTO, DE 1/2" | UN | 6 | 1.0695 | 0 | 6.417
05268 | ABRACADEIRA TIPO COPO, DE 1/2" | UN | 15 | 2.06 | 0 | 30.9
05751 | CAIXA DE LUZ DE PVC, DE 4"x4" | UN | 3 | 2.57 | 0 | 7.71
20060 | MAO-DE-OBRA DE ELETRICISTA DA CONSTRUCAO CIVIL, INCLUSIVE EN | H | 8 | 21.96 | 3 | 180.9504
CARGOS SOCIAIS DESONERADOS
20132 | MAO-DE-OBRA DE SERVENTE DA CONSTRUCAO CIVIL, INCLUSIVE ENCAR | H | 10 | 15.87 | 3 | 163.461
GOS SOCIAIS DESONERADOS
15.015.0126-0 | INSTALACAO DE UM CONJUNTO DE 3 PONTOS DE LUZ,APARENTE COM CA | UN |  | 975.21
NALETA PERFURADA,SENDO ESTA LIGADA A ELETROCALHA PRINCIPAL(E
XCLUSIVE ESTA),EQUIVALENTE A 3,5 VARAS DE CANALETA E 2 VARAS
DE ELETRODUTO DE PVC RIGIDO DE 1/2",42,00M DE FIO 2,5MM2,CA
IXAS,CONEXOES,LUVAS E CONSIDERANDO O CONTROLE DOS PONTOS DIR
ETO NO Q.D.L
00285 | FIO C/ISOLAMENTO TERMOPLASTICO ANTICHAMA DE 750V, DE 02,5MM2 | M | 42 | 1.97 | 0 | 82.74
01983 | MAO-DE-OBRA DE ELETRICISTA DE CONSTRUCAOCIVIL, INCLUSIVE ENC | H | 8.5 | 25.34 | 3 | 221.8517
ARGOS SOCIAIS
01999 | MAO-DE-OBRA DE SERVENTE DA CONSTRUCAO CIVIL, INCLUSIVE ENCAR | H | 10.5 | 18.31 | 3 | 198.0227
GOS SOCIAIS
02338 | ELETRODUTO DE PVC PRETO,RIGIDO ROSQUEAVEL,COM ROSCA EM AMBAS | UN | 2 | 7.87 | 0 | 15.74
EXTREMIDADES,EM BARRAS DE 3 METROS,DE 1/2"
02642 | LUVA DE PVC RIGIDO ROSQUEAVEL, PARA ELETRODUTO, DE 1/2" | UN | 3 | 0.57 | 0 | 1.71
04266 | BUCHA E ARRUELA DE ALUMINIO PARA ELETRODUTO, DE 1/2" | UN | 14 | 1.0695 | 0 | 14.973
05268 | ABRACADEIRA TIPO COPO, DE 1/2" | UN | 6 | 2.06 | 0 | 12.36
05751 | CAIXA DE LUZ DE PVC, DE 4"x4" | UN | 3 | 2.57 | 0 | 7.71
07635 | CANALETA PERFURADA ALTA, DE (38X38X6000)MM | UN | 3.5 | 120.03 | 0 | 420.105
15.015.0126-A | INSTALACAO DE UM CONJUNTO DE 3 PONTOS DE LUZ,APARENTE COM CA | UN |  | 919.23
NALETA PERFURADA,SENDO ESTA LIGADA A ELETROCALHA PRINCIPAL(E
XCLUSIVE ESTA),EQUIVALENTE A 3,5 VARAS DE CANALETA E 2 VARAS
DE ELETRODUTO DE PVC RIGIDO DE 1/2",42,00M DE FIO 2,5MM2,CA
IXAS,CONEXOES,LUVAS E CONSIDERANDO O CONTROLE DOS PONTOS DIR
ETO NO Q.D.L
00285 | FIO C/ISOLAMENTO TERMOPLASTICO ANTICHAMA DE 750V, DE 02,5MM2 | M | 42 | 1.97 | 0 | 82.74
02338 | ELETRODUTO DE PVC PRETO,RIGIDO ROSQUEAVEL,COM ROSCA EM AMBAS | UN | 2 | 7.87 | 0 | 15.74
EXTREMIDADES,EM BARRAS DE 3 METROS,DE 1/2"
02642 | LUVA DE PVC RIGIDO ROSQUEAVEL, PARA ELETRODUTO, DE 1/2" | UN | 3 | 0.57 | 0 | 1.71
04266 | BUCHA E ARRUELA DE ALUMINIO PARA ELETRODUTO, DE 1/2" | UN | 14 | 1.0695 | 0 | 14.973
05268 | ABRACADEIRA TIPO COPO, DE 1/2" | UN | 6 | 2.06 | 0 | 12.36
05751 | CAIXA DE LUZ DE PVC, DE 4"x4" | UN | 3 | 2.57 | 0 | 7.71
07635 | CANALETA PERFURADA ALTA, DE (38X38X6000)MM | UN | 3.5 | 120.03 | 0 | 420.105
20060 | MAO-DE-OBRA DE ELETRICISTA DA CONSTRUCAO CIVIL, INCLUSIVE EN | H | 8.5 | 21.96 | 3 | 192.2598
CARGOS SOCIAIS DESONERADOS
20132 | MAO-DE-OBRA DE SERVENTE DA CONSTRUCAO CIVIL, INCLUSIVE ENCAR | H | 10.5 | 15.87 | 3 | 171.6341
GOS SOCIAIS DESONERADOS
15.015.0127-0 | INSTALACAO DE UM CONJUNTO DE 4 PONTOS DE LUZ,EMBUTIDO NA LAJ | UN |  | 771.05
E,EQUIVALENTE A 6 VARAS DE ELETRODUTO DE PVC RIGIDO DE 3/4",
40,00M DE FIO 2,5MM2,CAIXAS,CONEXOES,LUVAS E CONSIDERANDO O
CONTROLE DOS PONTOS DIRETO NO Q.D.L,INCLUSIVE ABERTURA E FEC
HAMENTO DE RASGO EM ALVENARIA
00115 | BUCHA E ARRUELA DE ALUMINIO PARA ELETRODUTO, DE 3/4" | UN | 16 | 1.1755 | 0 | 18.808
00285 | FIO C/ISOLAMENTO TERMOPLASTICO ANTICHAMA DE 750V, DE 02,5MM2 | M | 40 | 1.97 | 0 | 78.8
01613 | ARGAMASSA CIM.,SAIBRO TRACO 1:8,PREPARO MECANICO | M3 | 0.09 | 351.719 | 0 | 31.6547
01968 | MAO-DE-OBRA DE PEDREIRO, INCLUSIVE ENCARGOS SOCIAIS | H | 9 | 25.34 | 3 | 234.9018
01983 | MAO-DE-OBRA DE ELETRICISTA DE CONSTRUCAOCIVIL, INCLUSIVE ENC | H | 7 | 25.34 | 3 | 182.7014
ARGOS SOCIAIS
01999 | MAO-DE-OBRA DE SERVENTE DA CONSTRUCAO CIVIL, INCLUSIVE ENCAR | H | 8 | 18.31 | 3 | 150.8744
GOS SOCIAIS
02341 | ELETRODUTO DE PVC PRETO, RIGIDO ROSQUEAVEL, COM ROSCA EM AMB | UN | 6 | 10.1 | 0 | 60.6
AS EXTREMIDADES, EM BARRAS DE 3 METROS, DE 3/4"
02643 | LUVA DE PVC RIGIDO ROSQUEAVEL, PARA ELETRODUTO, DE 3/4" | UN | 3 | 0.8104 | 0 | 2.4312
05751 | CAIXA DE LUZ DE PVC, DE 4"x4" | UN | 4 | 2.57 | 0 | 10.28
15.015.0127-A | INSTALACAO DE UM CONJUNTO DE 4 PONTOS DE LUZ,EMBUTIDO NA LAJ | UN |  | 693.93
E,EQUIVALENTE A 6 VARAS DE ELETRODUTO DE PVC RIGIDO DE 3/4",
40,00M DE FIO 2,5MM2,CAIXAS,CONEXOES,LUVAS E CONSIDERANDO O
CONTROLE DOS PONTOS DIRETO NO Q.D.L,INCLUSIVE ABERTURA E FEC
HAMENTO DE RASGO EM ALVENARIA
00115 | BUCHA E ARRUELA DE ALUMINIO PARA ELETRODUTO, DE 3/4" | UN | 16 | 1.1755 | 0 | 18.808
00285 | FIO C/ISOLAMENTO TERMOPLASTICO ANTICHAMA DE 750V, DE 02,5MM2 | M | 40 | 1.97 | 0 | 78.8
02341 | ELETRODUTO DE PVC PRETO, RIGIDO ROSQUEAVEL, COM ROSCA EM AMB | UN | 6 | 10.1 | 0 | 60.6
AS EXTREMIDADES, EM BARRAS DE 3 METROS, DE 3/4"
02643 | LUVA DE PVC RIGIDO ROSQUEAVEL, PARA ELETRODUTO, DE 3/4" | UN | 3 | 0.8104 | 0 | 2.4312
05751 | CAIXA DE LUZ DE PVC, DE 4"x4" | UN | 4 | 2.57 | 0 | 10.28
20060 | MAO-DE-OBRA DE ELETRICISTA DA CONSTRUCAO CIVIL, INCLUSIVE EN | H | 7 | 21.96 | 3 | 158.3316
CARGOS SOCIAIS DESONERADOS
20115 | MAO-DE-OBRA DE PEDREIRO, INCLUSIVE ENCARGOS SOCIAIS DESONERA | H | 9 | 21.96 | 3 | 203.5692
DOS
20132 | MAO-DE-OBRA DE SERVENTE DA CONSTRUCAO CIVIL, INCLUSIVE ENCAR | H | 8 | 15.87 | 3 | 130.7688
GOS SOCIAIS DESONERADOS
30179 | ARGAMASSA CIM.,SAIBRO TRACO 1:8,PREPARO MECANICO | M3 | 0.09 | 337.1414 | 0 | 30.3427
15.015.0128-0 | INSTALACAO DE UM CONJUNTO DE 4 PONTOS DE LUZ,APARENTE,EQUIVA | UN |  | 546.79
LENTE A 6 VARAS DE ELETRODUTO DE PVC RIGIDO DE 3/4",40,00M D
E FIO 2,5MM2,CAIXAS,CONEXOES,LUVAS E CONSIDERANDO O CONTROLE
DOS PONTOS DIRETO NO Q.D.L
00115 | BUCHA E ARRUELA DE ALUMINIO PARA ELETRODUTO, DE 3/4" | UN | 16 | 1.1755 | 0 | 18.808
00285 | FIO C/ISOLAMENTO TERMOPLASTICO ANTICHAMA DE 750V, DE 02,5MM2 | M | 40 | 1.97 | 0 | 78.8
01983 | MAO-DE-OBRA DE ELETRICISTA DE CONSTRUCAOCIVIL, INCLUSIVE ENC | H | 7 | 25.34 | 3 | 182.7014
ARGOS SOCIAIS
01999 | MAO-DE-OBRA DE SERVENTE DA CONSTRUCAO CIVIL, INCLUSIVE ENCAR | H | 8 | 18.31 | 3 | 150.8744
GOS SOCIAIS
02341 | ELETRODUTO DE PVC PRETO, RIGIDO ROSQUEAVEL, COM ROSCA EM AMB | UN | 6 | 10.1 | 0 | 60.6
AS EXTREMIDADES, EM BARRAS DE 3 METROS, DE 3/4"
02643 | LUVA DE PVC RIGIDO ROSQUEAVEL, PARA ELETRODUTO, DE 3/4" | UN | 3 | 0.8104 | 0 | 2.4312
05269 | ABRACADEIRA TIPO COPO, DE 3/4" | UN | 18 | 2.35 | 0 | 42.3
05751 | CAIXA DE LUZ DE PVC, DE 4"x4" | UN | 4 | 2.57 | 0 | 10.28
15.015.0128-A | INSTALACAO DE UM CONJUNTO DE 4 PONTOS DE LUZ,APARENTE,EQUIVA | UN |  | 502.31
LENTE A 6 VARAS DE ELETRODUTO DE PVC RIGIDO DE 3/4",40,00M D
E FIO 2,5MM2,CAIXAS,CONEXOES,LUVAS E CONSIDERANDO O CONTROLE
DOS PONTOS DIRETO NO Q.D.L
00115 | BUCHA E ARRUELA DE ALUMINIO PARA ELETRODUTO, DE 3/4" | UN | 16 | 1.1755 | 0 | 18.808
00285 | FIO C/ISOLAMENTO TERMOPLASTICO ANTICHAMA DE 750V, DE 02,5MM2 | M | 40 | 1.97 | 0 | 78.8
02341 | ELETRODUTO DE PVC PRETO, RIGIDO ROSQUEAVEL, COM ROSCA EM AMB | UN | 6 | 10.1 | 0 | 60.6
AS EXTREMIDADES, EM BARRAS DE 3 METROS, DE 3/4"
02643 | LUVA DE PVC RIGIDO ROSQUEAVEL, PARA ELETRODUTO, DE 3/4" | UN | 3 | 0.8104 | 0 | 2.4312
05269 | ABRACADEIRA TIPO COPO, DE 3/4" | UN | 18 | 2.35 | 0 | 42.3
05751 | CAIXA DE LUZ DE PVC, DE 4"x4" | UN | 4 | 2.57 | 0 | 10.28
20060 | MAO-DE-OBRA DE ELETRICISTA DA CONSTRUCAO CIVIL, INCLUSIVE EN | H | 7 | 21.96 | 3 | 158.3316
CARGOS SOCIAIS DESONERADOS
20132 | MAO-DE-OBRA DE SERVENTE DA CONSTRUCAO CIVIL, INCLUSIVE ENCAR | H | 8 | 15.87 | 3 | 130.7688
GOS SOCIAIS DESONERADOS
15.015.0129-0 | INSTALACAO DE UM CONJUNTO DE 4 PONTOS DE LUZ,APARENTE COM CA | UN |  | 1055
NALETA PERFURADA,SENDO ESTA LIGADA A ELETROCALHA PRINCIPAL(E
XCLUSIVE ESTA),EQUIVALENTE A 4.35 VARAS DE CANALETA E 2 VARA
S DE ELETRODUTO DE PVC RIGIDO DE 3/4",52,00M DE FIO 2,5MM2,C
AIXAS,CONEXOES,LUVAS E CONSIDERANDO O CONTROLE DOS PONTOS DI
RETO NO Q.D.L
00115 | BUCHA E ARRUELA DE ALUMINIO PARA ELETRODUTO, DE 3/4" | UN | 20 | 1.1755 | 0 | 23.51
00285 | FIO C/ISOLAMENTO TERMOPLASTICO ANTICHAMA DE 750V, DE 02,5MM2 | M | 52 | 1.97 | 0 | 102.44
01983 | MAO-DE-OBRA DE ELETRICISTA DE CONSTRUCAOCIVIL, INCLUSIVE ENC | H | 7.5 | 25.34 | 3 | 195.7515
ARGOS SOCIAIS
01999 | MAO-DE-OBRA DE SERVENTE DA CONSTRUCAO CIVIL, INCLUSIVE ENCAR | H | 8.58 | 18.31 | 3 | 161.8128
GOS SOCIAIS
02341 | ELETRODUTO DE PVC PRETO, RIGIDO ROSQUEAVEL, COM ROSCA EM AMB | UN | 2 | 10.1 | 0 | 20.2
AS EXTREMIDADES, EM BARRAS DE 3 METROS, DE 3/4"
02643 | LUVA DE PVC RIGIDO ROSQUEAVEL, PARA ELETRODUTO, DE 3/4" | UN | 3 | 0.8104 | 0 | 2.4312
05269 | ABRACADEIRA TIPO COPO, DE 3/4" | UN | 7 | 2.35 | 0 | 16.45
05751 | CAIXA DE LUZ DE PVC, DE 4"x4" | UN | 4 | 2.57 | 0 | 10.28
07635 | CANALETA PERFURADA ALTA, DE (38X38X6000)MM | UN | 4.35 | 120.03 | 0 | 522.1305
15.015.0129-A | INSTALACAO DE UM CONJUNTO DE 4 PONTOS DE LUZ,APARENTE COM CA | UN |  | 1007.33
NALETA PERFURADA,SENDO ESTA LIGADA A ELETROCALHA PRINCIPAL(E
XCLUSIVE ESTA),EQUIVALENTE A 4.35 VARAS DE CANALETA E 2 VARA
S DE ELETRODUTO DE PVC RIGIDO DE 3/4",52,00M DE FIO 2,5MM2,C
AIXAS,CONEXOES,LUVAS E CONSIDERANDO O CONTROLE DOS PONTOS DI
RETO NO Q.D.L
00115 | BUCHA E ARRUELA DE ALUMINIO PARA ELETRODUTO, DE 3/4" | UN | 20 | 1.1755 | 0 | 23.51
00285 | FIO C/ISOLAMENTO TERMOPLASTICO ANTICHAMA DE 750V, DE 02,5MM2 | M | 52 | 1.97 | 0 | 102.44
02341 | ELETRODUTO DE PVC PRETO, RIGIDO ROSQUEAVEL, COM ROSCA EM AMB | UN | 2 | 10.1 | 0 | 20.2
AS EXTREMIDADES, EM BARRAS DE 3 METROS, DE 3/4"
02643 | LUVA DE PVC RIGIDO ROSQUEAVEL, PARA ELETRODUTO, DE 3/4" | UN | 3 | 0.8104 | 0 | 2.4312
05269 | ABRACADEIRA TIPO COPO, DE 3/4" | UN | 7 | 2.35 | 0 | 16.45
05751 | CAIXA DE LUZ DE PVC, DE 4"x4" | UN | 4 | 2.57 | 0 | 10.28
07635 | CANALETA PERFURADA ALTA, DE (38X38X6000)MM | UN | 4.35 | 120.03 | 0 | 522.1305
20060 | MAO-DE-OBRA DE ELETRICISTA DA CONSTRUCAO CIVIL, INCLUSIVE EN | H | 7.5 | 21.96 | 3 | 169.641
CARGOS SOCIAIS DESONERADOS
20132 | MAO-DE-OBRA DE SERVENTE DA CONSTRUCAO CIVIL, INCLUSIVE ENCAR | H | 8.58 | 15.87 | 3 | 140.2495
GOS SOCIAIS DESONERADOS
15.015.0130-0 | INSTALACAO DE UM CONJUNTO DE 4 PONTOS DE LUZ,EMBUTIDO NA LAJ | UN |  | 578.75
E,EQUIVALENTE A 6 VARAS DE ELETRODUTO DE PVC RIGIDO DE 1/2",
40,00M DE FIO 2,5MM2,CAIXAS,CONEXOES,LUVAS E CONSIDERANDO O
CONTROLE DOS PONTOS DIRETO NO Q.D.L,INCLUSIVE ABERTURA E FEC
HAMENTO DE RASGO EM ALVENARIA
00285 | FIO C/ISOLAMENTO TERMOPLASTICO ANTICHAMA DE 750V, DE 02,5MM2 | M | 40 | 1.97 | 0 | 78.8
01613 | ARGAMASSA CIM.,SAIBRO TRACO 1:8,PREPARO MECANICO | M3 | 0.018 | 351.719 | 0 | 6.3309
01968 | MAO-DE-OBRA DE PEDREIRO, INCLUSIVE ENCARGOS SOCIAIS | H | 4.5 | 25.34 | 3 | 117.4509
01983 | MAO-DE-OBRA DE ELETRICISTA DE CONSTRUCAOCIVIL, INCLUSIVE ENC | H | 6.25 | 25.34 | 3 | 163.1263
ARGOS SOCIAIS
01999 | MAO-DE-OBRA DE SERVENTE DA CONSTRUCAO CIVIL, INCLUSIVE ENCAR | H | 7.25 | 18.31 | 3 | 136.7299
GOS SOCIAIS
02338 | ELETRODUTO DE PVC PRETO,RIGIDO ROSQUEAVEL,COM ROSCA EM AMBAS | UN | 6 | 7.87 | 0 | 47.22
EXTREMIDADES,EM BARRAS DE 3 METROS,DE 1/2"
02642 | LUVA DE PVC RIGIDO ROSQUEAVEL, PARA ELETRODUTO, DE 1/2" | UN | 3 | 0.57 | 0 | 1.71
04266 | BUCHA E ARRUELA DE ALUMINIO PARA ELETRODUTO, DE 1/2" | UN | 16 | 1.0695 | 0 | 17.112
05751 | CAIXA DE LUZ DE PVC, DE 4"x4" | UN | 4 | 2.57 | 0 | 10.28
15.015.0130-A | INSTALACAO DE UM CONJUNTO DE 4 PONTOS DE LUZ,EMBUTIDO NA LAJ | UN |  | 522.85
E,EQUIVALENTE A 6 VARAS DE ELETRODUTO DE PVC RIGIDO DE 1/2",
40,00M DE FIO 2,5MM2,CAIXAS,CONEXOES,LUVAS E CONSIDERANDO O
CONTROLE DOS PONTOS DIRETO NO Q.D.L,INCLUSIVE ABERTURA E FEC
HAMENTO DE RASGO EM ALVENARIA
00285 | FIO C/ISOLAMENTO TERMOPLASTICO ANTICHAMA DE 750V, DE 02,5MM2 | M | 40 | 1.97 | 0 | 78.8
02338 | ELETRODUTO DE PVC PRETO,RIGIDO ROSQUEAVEL,COM ROSCA EM AMBAS | UN | 6 | 7.87 | 0 | 47.22
EXTREMIDADES,EM BARRAS DE 3 METROS,DE 1/2"
02642 | LUVA DE PVC RIGIDO ROSQUEAVEL, PARA ELETRODUTO, DE 1/2" | UN | 3 | 0.57 | 0 | 1.71
04266 | BUCHA E ARRUELA DE ALUMINIO PARA ELETRODUTO, DE 1/2" | UN | 16 | 1.0695 | 0 | 17.112
05751 | CAIXA DE LUZ DE PVC, DE 4"x4" | UN | 4 | 2.57 | 0 | 10.28
20060 | MAO-DE-OBRA DE ELETRICISTA DA CONSTRUCAO CIVIL, INCLUSIVE EN | H | 6.25 | 21.96 | 3 | 141.3675
CARGOS SOCIAIS DESONERADOS
20115 | MAO-DE-OBRA DE PEDREIRO, INCLUSIVE ENCARGOS SOCIAIS DESONERA | H | 4.5 | 21.96 | 3 | 101.7846
DOS
20132 | MAO-DE-OBRA DE SERVENTE DA CONSTRUCAO CIVIL, INCLUSIVE ENCAR | H | 7.25 | 15.87 | 3 | 118.5092
GOS SOCIAIS DESONERADOS
30179 | ARGAMASSA CIM.,SAIBRO TRACO 1:8,PREPARO MECANICO | M3 | 0.018 | 337.1414 | 0 | 6.0685
15.015.0131-0 | INSTALACAO DE UM CONJUNTO DE 4 PONTOS DE LUZ,APARENTE,EQUIVA | UN |  | 492.05
LENTE A 6 VARAS DE ELETRODUTO DE PVC RIGIDO DE 1/2",40,00M D
E FIO 2,5MM2,CAIXAS,CONEXOES,LUVAS E CONSIDERANDO O CONTROLE
DOS PONTOS DIRETO NO Q.D.L
00285 | FIO C/ISOLAMENTO TERMOPLASTICO ANTICHAMA DE 750V, DE 02,5MM2 | M | 40 | 1.97 | 0 | 78.8
01983 | MAO-DE-OBRA DE ELETRICISTA DE CONSTRUCAOCIVIL, INCLUSIVE ENC | H | 6.25 | 25.34 | 3 | 163.1263
ARGOS SOCIAIS
01999 | MAO-DE-OBRA DE SERVENTE DA CONSTRUCAO CIVIL, INCLUSIVE ENCAR | H | 7.25 | 18.31 | 3 | 136.7299
GOS SOCIAIS
02338 | ELETRODUTO DE PVC PRETO,RIGIDO ROSQUEAVEL,COM ROSCA EM AMBAS | UN | 6 | 7.87 | 0 | 47.22
EXTREMIDADES,EM BARRAS DE 3 METROS,DE 1/2"
02642 | LUVA DE PVC RIGIDO ROSQUEAVEL, PARA ELETRODUTO, DE 1/2" | UN | 3 | 0.57 | 0 | 1.71
04266 | BUCHA E ARRUELA DE ALUMINIO PARA ELETRODUTO, DE 1/2" | UN | 16 | 1.0695 | 0 | 17.112
05268 | ABRACADEIRA TIPO COPO, DE 1/2" | UN | 18 | 2.06 | 0 | 37.08
05751 | CAIXA DE LUZ DE PVC, DE 4"x4" | UN | 4 | 2.57 | 0 | 10.28
15.015.0131-A | INSTALACAO DE UM CONJUNTO DE 4 PONTOS DE LUZ,APARENTE,EQUIVA | UN |  | 452.07
LENTE A 6 VARAS DE ELETRODUTO DE PVC RIGIDO DE 1/2",40,00M D
E FIO 2,5MM2,CAIXAS,CONEXOES,LUVAS E CONSIDERANDO O CONTROLE
DOS PONTOS DIRETO NO Q.D.L
00285 | FIO C/ISOLAMENTO TERMOPLASTICO ANTICHAMA DE 750V, DE 02,5MM2 | M | 40 | 1.97 | 0 | 78.8
02338 | ELETRODUTO DE PVC PRETO,RIGIDO ROSQUEAVEL,COM ROSCA EM AMBAS | UN | 6 | 7.87 | 0 | 47.22
EXTREMIDADES,EM BARRAS DE 3 METROS,DE 1/2"
02642 | LUVA DE PVC RIGIDO ROSQUEAVEL, PARA ELETRODUTO, DE 1/2" | UN | 3 | 0.57 | 0 | 1.71
04266 | BUCHA E ARRUELA DE ALUMINIO PARA ELETRODUTO, DE 1/2" | UN | 16 | 1.0695 | 0 | 17.112
05268 | ABRACADEIRA TIPO COPO, DE 1/2" | UN | 18 | 2.06 | 0 | 37.08
05751 | CAIXA DE LUZ DE PVC, DE 4"x4" | UN | 4 | 2.57 | 0 | 10.28
20060 | MAO-DE-OBRA DE ELETRICISTA DA CONSTRUCAO CIVIL, INCLUSIVE EN | H | 6.25 | 21.96 | 3 | 141.3675
CARGOS SOCIAIS DESONERADOS
20132 | MAO-DE-OBRA DE SERVENTE DA CONSTRUCAO CIVIL, INCLUSIVE ENCAR | H | 7.25 | 15.87 | 3 | 118.5092
GOS SOCIAIS DESONERADOS
15.015.0132-0 | INSTALACAO DE UM CONJUNTO DE 4 PONTOS DE LUZ,APARENTE COM CA | UN |  | 998.44
NALETA PERFURADA,SENDO ESTA LIGADA A ELETROCALHA PRINCIPAL(E
XCLUSIVE ESTA),EQUIVALENTE A 4,25 VARAS DE CANALETA E 2 VARA
S DE ELETRODUTO DE PVC RIGIDO DE 1/2",52,00M DE FIO 2,5MM2,C
AIXAS,CONEXOES,LUVAS E CONSIDERANDO O CONTROLE DOS PONTOS DI
RETO NO Q.D.L
00285 | FIO C/ISOLAMENTO TERMOPLASTICO ANTICHAMA DE 750V, DE 02,5MM2 | M | 52 | 1.97 | 0 | 102.44
01983 | MAO-DE-OBRA DE ELETRICISTA DE CONSTRUCAOCIVIL, INCLUSIVE ENC | H | 6.75 | 25.34 | 3 | 176.1764
ARGOS SOCIAIS
01999 | MAO-DE-OBRA DE SERVENTE DA CONSTRUCAO CIVIL, INCLUSIVE ENCAR | H | 7.75 | 18.31 | 3 | 146.1596
GOS SOCIAIS
02338 | ELETRODUTO DE PVC PRETO,RIGIDO ROSQUEAVEL,COM ROSCA EM AMBAS | UN | 2 | 7.87 | 0 | 15.74
EXTREMIDADES,EM BARRAS DE 3 METROS,DE 1/2"
02642 | LUVA DE PVC RIGIDO ROSQUEAVEL, PARA ELETRODUTO, DE 1/2" | UN | 3 | 0.57 | 0 | 1.71
04266 | BUCHA E ARRUELA DE ALUMINIO PARA ELETRODUTO, DE 1/2" | UN | 20 | 1.0695 | 0 | 21.39
05268 | ABRACADEIRA TIPO COPO, DE 1/2" | UN | 7 | 2.06 | 0 | 14.42
05751 | CAIXA DE LUZ DE PVC, DE 4"x4" | UN | 4 | 2.57 | 0 | 10.28
07635 | CANALETA PERFURADA ALTA, DE (38X38X6000)MM | UN | 4.25 | 120.03 | 0 | 510.1275
15.015.0132-A | INSTALACAO DE UM CONJUNTO DE 4 PONTOS DE LUZ,APARENTE COM CA | UN |  | 955.46
NALETA PERFURADA,SENDO ESTA LIGADA A ELETROCALHA PRINCIPAL(E
XCLUSIVE ESTA),EQUIVALENTE A 4,25 VARAS DE CANALETA E 2 VARA
S DE ELETRODUTO DE PVC RIGIDO DE 1/2",52,00M DE FIO 2,5MM2,C
AIXAS,CONEXOES,LUVAS E CONSIDERANDO O CONTROLE DOS PONTOS DI
RETO NO Q.D.L
00285 | FIO C/ISOLAMENTO TERMOPLASTICO ANTICHAMA DE 750V, DE 02,5MM2 | M | 52 | 1.97 | 0 | 102.44
02338 | ELETRODUTO DE PVC PRETO,RIGIDO ROSQUEAVEL,COM ROSCA EM AMBAS | UN | 2 | 7.87 | 0 | 15.74
EXTREMIDADES,EM BARRAS DE 3 METROS,DE 1/2"
02642 | LUVA DE PVC RIGIDO ROSQUEAVEL, PARA ELETRODUTO, DE 1/2" | UN | 3 | 0.57 | 0 | 1.71
04266 | BUCHA E ARRUELA DE ALUMINIO PARA ELETRODUTO, DE 1/2" | UN | 20 | 1.0695 | 0 | 21.39
05268 | ABRACADEIRA TIPO COPO, DE 1/2" | UN | 7 | 2.06 | 0 | 14.42
05751 | CAIXA DE LUZ DE PVC, DE 4"x4" | UN | 4 | 2.57 | 0 | 10.28
07635 | CANALETA PERFURADA ALTA, DE (38X38X6000)MM | UN | 4.25 | 120.03 | 0 | 510.1275
20060 | MAO-DE-OBRA DE ELETRICISTA DA CONSTRUCAO CIVIL, INCLUSIVE EN | H | 6.75 | 21.96 | 3 | 152.6769
CARGOS SOCIAIS DESONERADOS
20132 | MAO-DE-OBRA DE SERVENTE DA CONSTRUCAO CIVIL, INCLUSIVE ENCAR | H | 7.75 | 15.87 | 3 | 126.6823
GOS SOCIAIS DESONERADOS
15.015.0135-0 | INSTALACAO DE UM CONJUNTO DE 5 PONTOS DE LUZ,EMBUTIDO NA LAJ | UN |  | 887.65
E,EQUIVALENTE A 7 VARAS DE ELETRODUTO DE PVC RIGIDO DE 3/4",
45,00M DE FIO 2,5MM2,CAIXAS,CONEXOES,LUVAS E CONSIDERANDO O
CONTROLE DOS PONTOS DIRETO NO Q.D.L,INCLUSIVE ABERTURA E FEC
HAMENTO DE RASGO EM ALVENARIA
00115 | BUCHA E ARRUELA DE ALUMINIO PARA ELETRODUTO, DE 3/4" | UN | 20 | 1.1755 | 0 | 23.51
00285 | FIO C/ISOLAMENTO TERMOPLASTICO ANTICHAMA DE 750V, DE 02,5MM2 | M | 45 | 1.97 | 0 | 88.65
01613 | ARGAMASSA CIM.,SAIBRO TRACO 1:8,PREPARO MECANICO | M3 | 0.105 | 351.719 | 0 | 36.9305
01968 | MAO-DE-OBRA DE PEDREIRO, INCLUSIVE ENCARGOS SOCIAIS | H | 10.5 | 25.34 | 3 | 274.0521
01983 | MAO-DE-OBRA DE ELETRICISTA DE CONSTRUCAOCIVIL, INCLUSIVE ENC | H | 8 | 25.34 | 3 | 208.8016
ARGOS SOCIAIS
01999 | MAO-DE-OBRA DE SERVENTE DA CONSTRUCAO CIVIL, INCLUSIVE ENCAR | H | 9 | 18.31 | 3 | 169.7337
GOS SOCIAIS
02341 | ELETRODUTO DE PVC PRETO, RIGIDO ROSQUEAVEL, COM ROSCA EM AMB | UN | 7 | 10.1 | 0 | 70.7
AS EXTREMIDADES, EM BARRAS DE 3 METROS, DE 3/4"
02643 | LUVA DE PVC RIGIDO ROSQUEAVEL, PARA ELETRODUTO, DE 3/4" | UN | 3 | 0.8104 | 0 | 2.4312
05751 | CAIXA DE LUZ DE PVC, DE 4"x4" | UN | 5 | 2.57 | 0 | 12.85
15.015.0135-A | INSTALACAO DE UM CONJUNTO DE 5 PONTOS DE LUZ,EMBUTIDO NA LAJ | UN |  | 799.1
E,EQUIVALENTE A 7 VARAS DE ELETRODUTO DE PVC RIGIDO DE 3/4",
45,00M DE FIO 2,5MM2,CAIXAS,CONEXOES,LUVAS E CONSIDERANDO O
CONTROLE DOS PONTOS DIRETO NO Q.D.L,INCLUSIVE ABERTURA E FEC
HAMENTO DE RASGO EM ALVENARIA
00115 | BUCHA E ARRUELA DE ALUMINIO PARA ELETRODUTO, DE 3/4" | UN | 20 | 1.1755 | 0 | 23.51
00285 | FIO C/ISOLAMENTO TERMOPLASTICO ANTICHAMA DE 750V, DE 02,5MM2 | M | 45 | 1.97 | 0 | 88.65
02341 | ELETRODUTO DE PVC PRETO, RIGIDO ROSQUEAVEL, COM ROSCA EM AMB | UN | 7 | 10.1 | 0 | 70.7
AS EXTREMIDADES, EM BARRAS DE 3 METROS, DE 3/4"
02643 | LUVA DE PVC RIGIDO ROSQUEAVEL, PARA ELETRODUTO, DE 3/4" | UN | 3 | 0.8104 | 0 | 2.4312
05751 | CAIXA DE LUZ DE PVC, DE 4"x4" | UN | 5 | 2.57 | 0 | 12.85
20060 | MAO-DE-OBRA DE ELETRICISTA DA CONSTRUCAO CIVIL, INCLUSIVE EN | H | 8 | 21.96 | 3 | 180.9504
CARGOS SOCIAIS DESONERADOS
20115 | MAO-DE-OBRA DE PEDREIRO, INCLUSIVE ENCARGOS SOCIAIS DESONERA | H | 10.5 | 21.96 | 3 | 237.4974
DOS
20132 | MAO-DE-OBRA DE SERVENTE DA CONSTRUCAO CIVIL, INCLUSIVE ENCAR | H | 9 | 15.87 | 3 | 147.1149
GOS SOCIAIS DESONERADOS
30179 | ARGAMASSA CIM.,SAIBRO TRACO 1:8,PREPARO MECANICO | M3 | 0.105 | 337.1414 | 0 | 35.3998
15.015.0136-0 | INSTALACAO DE UM CONJUNTO DE 5 PONTOS DE LUZ,APARENTE,EQUIVA | UN |  | 626.02
LENTE A 7 VARAS DE ELETRODUTO DE PVC RIGIDO DE 3/4",45,00M D
E FIO 2,5MM2,CAIXAS,CONEXOES,LUVAS E CONSIDERANDO O CONTROLE
DOS PONTOS DIRETO NO Q.D.L
00115 | BUCHA E ARRUELA DE ALUMINIO PARA ELETRODUTO, DE 3/4" | UN | 20 | 1.1755 | 0 | 23.51
00285 | FIO C/ISOLAMENTO TERMOPLASTICO ANTICHAMA DE 750V, DE 02,5MM2 | M | 45 | 1.97 | 0 | 88.65
01983 | MAO-DE-OBRA DE ELETRICISTA DE CONSTRUCAOCIVIL, INCLUSIVE ENC | H | 8 | 25.34 | 3 | 208.8016
ARGOS SOCIAIS
01999 | MAO-DE-OBRA DE SERVENTE DA CONSTRUCAO CIVIL, INCLUSIVE ENCAR | H | 9 | 18.31 | 3 | 169.7337
GOS SOCIAIS
02341 | ELETRODUTO DE PVC PRETO, RIGIDO ROSQUEAVEL, COM ROSCA EM AMB | UN | 7 | 10.1 | 0 | 70.7
AS EXTREMIDADES, EM BARRAS DE 3 METROS, DE 3/4"
02643 | LUVA DE PVC RIGIDO ROSQUEAVEL, PARA ELETRODUTO, DE 3/4" | UN | 3 | 0.8104 | 0 | 2.4312
05269 | ABRACADEIRA TIPO COPO, DE 3/4" | UN | 21 | 2.35 | 0 | 49.35
05751 | CAIXA DE LUZ DE PVC, DE 4"x4" | UN | 5 | 2.57 | 0 | 12.85
15.015.0136-A | INSTALACAO DE UM CONJUNTO DE 5 PONTOS DE LUZ,APARENTE,EQUIVA | UN |  | 575.55
LENTE A 7 VARAS DE ELETRODUTO DE PVC RIGIDO DE 3/4",45,00M D
E FIO 2,5MM2,CAIXAS,CONEXOES,LUVAS E CONSIDERANDO O CONTROLE
DOS PONTOS DIRETO NO Q.D.L
00115 | BUCHA E ARRUELA DE ALUMINIO PARA ELETRODUTO, DE 3/4" | UN | 20 | 1.1755 | 0 | 23.51
00285 | FIO C/ISOLAMENTO TERMOPLASTICO ANTICHAMA DE 750V, DE 02,5MM2 | M | 45 | 1.97 | 0 | 88.65
02341 | ELETRODUTO DE PVC PRETO, RIGIDO ROSQUEAVEL, COM ROSCA EM AMB | UN | 7 | 10.1 | 0 | 70.7
AS EXTREMIDADES, EM BARRAS DE 3 METROS, DE 3/4"
02643 | LUVA DE PVC RIGIDO ROSQUEAVEL, PARA ELETRODUTO, DE 3/4" | UN | 3 | 0.8104 | 0 | 2.4312
05269 | ABRACADEIRA TIPO COPO, DE 3/4" | UN | 21 | 2.35 | 0 | 49.35
05751 | CAIXA DE LUZ DE PVC, DE 4"x4" | UN | 5 | 2.57 | 0 | 12.85
20060 | MAO-DE-OBRA DE ELETRICISTA DA CONSTRUCAO CIVIL, INCLUSIVE EN | H | 8 | 21.96 | 3 | 180.9504
CARGOS SOCIAIS DESONERADOS
20132 | MAO-DE-OBRA DE SERVENTE DA CONSTRUCAO CIVIL, INCLUSIVE ENCAR | H | 9 | 15.87 | 3 | 147.1149
GOS SOCIAIS DESONERADOS
15.015.0137-0 | INSTALACAO DE UM CONJUNTO DE 5 PONTOS DE LUZ,APARENTE COM CA | UN |  | 1315.97
NALETA PERFURADA,SENDO ESTA LIGADA A ELETROCALHA PRINCIPAL(E
XCLUSIVE ESTA),EQUIVALENTE A 6 VARAS DE CANALETA E 2 VARAS D
E ELETRODUTO DE PVC RIGIDO DE 3/4",57,00M DE FIO 2,5MM2,CAIX
AS,CONEXOES,LUVAS E CONSIDERANDO O CONTROLE DOS PONTOS DIRET
O NO Q.D.L
00115 | BUCHA E ARRUELA DE ALUMINIO PARA ELETRODUTO, DE 3/4" | UN | 24 | 1.1755 | 0 | 28.212
00285 | FIO C/ISOLAMENTO TERMOPLASTICO ANTICHAMA DE 750V, DE 02,5MM2 | M | 57 | 1.97 | 0 | 112.29
01983 | MAO-DE-OBRA DE ELETRICISTA DE CONSTRUCAOCIVIL, INCLUSIVE ENC | H | 8.5 | 25.34 | 3 | 221.8517
ARGOS SOCIAIS
01999 | MAO-DE-OBRA DE SERVENTE DA CONSTRUCAO CIVIL, INCLUSIVE ENCAR | H | 9.5 | 18.31 | 3 | 179.1634
GOS SOCIAIS
02341 | ELETRODUTO DE PVC PRETO, RIGIDO ROSQUEAVEL, COM ROSCA EM AMB | UN | 2 | 10.1 | 0 | 20.2
AS EXTREMIDADES, EM BARRAS DE 3 METROS, DE 3/4"
02643 | LUVA DE PVC RIGIDO ROSQUEAVEL, PARA ELETRODUTO, DE 3/4" | UN | 3 | 0.8104 | 0 | 2.4312
05269 | ABRACADEIRA TIPO COPO, DE 3/4" | UN | 8 | 2.35 | 0 | 18.8
05751 | CAIXA DE LUZ DE PVC, DE 4"x4" | UN | 5 | 2.57 | 0 | 12.85
07635 | CANALETA PERFURADA ALTA, DE (38X38X6000)MM | UN | 6 | 120.03 | 0 | 720.18
15.015.0137-A | INSTALACAO DE UM CONJUNTO DE 5 PONTOS DE LUZ,APARENTE COM CA | UN |  | 1262.51
NALETA PERFURADA,SENDO ESTA LIGADA A ELETROCALHA PRINCIPAL(E
XCLUSIVE ESTA),EQUIVALENTE A 6 VARAS DE CANALETA E 2 VARAS D
E ELETRODUTO DE PVC RIGIDO DE 3/4",57,00M DE FIO 2,5MM2,CAIX
AS,CONEXOES,LUVAS E CONSIDERANDO O CONTROLE DOS PONTOS DIRET
O NO Q.D.L
00115 | BUCHA E ARRUELA DE ALUMINIO PARA ELETRODUTO, DE 3/4" | UN | 24 | 1.1755 | 0 | 28.212
00285 | FIO C/ISOLAMENTO TERMOPLASTICO ANTICHAMA DE 750V, DE 02,5MM2 | M | 57 | 1.97 | 0 | 112.29
02341 | ELETRODUTO DE PVC PRETO, RIGIDO ROSQUEAVEL, COM ROSCA EM AMB | UN | 2 | 10.1 | 0 | 20.2
AS EXTREMIDADES, EM BARRAS DE 3 METROS, DE 3/4"
02643 | LUVA DE PVC RIGIDO ROSQUEAVEL, PARA ELETRODUTO, DE 3/4" | UN | 3 | 0.8104 | 0 | 2.4312
05269 | ABRACADEIRA TIPO COPO, DE 3/4" | UN | 8 | 2.35 | 0 | 18.8
05751 | CAIXA DE LUZ DE PVC, DE 4"x4" | UN | 5 | 2.57 | 0 | 12.85
07635 | CANALETA PERFURADA ALTA, DE (38X38X6000)MM | UN | 6 | 120.03 | 0 | 720.18
20060 | MAO-DE-OBRA DE ELETRICISTA DA CONSTRUCAO CIVIL, INCLUSIVE EN | H | 8.5 | 21.96 | 3 | 192.2598
CARGOS SOCIAIS DESONERADOS
20132 | MAO-DE-OBRA DE SERVENTE DA CONSTRUCAO CIVIL, INCLUSIVE ENCAR | H | 9.5 | 15.87 | 3 | 155.288
GOS SOCIAIS DESONERADOS
15.015.0140-0 | INSTALACAO DE UM CONJUNTO DE 5 PONTOS DE LUZ,EMBUTIDO NA LAJ | UN |  | 671.16
E,EQUIVALENTE A 7 VARAS DE ELETRODUTO DE PVC RIGIDO DE 1/2",
45,00M DE FIO 2,5MM2,CAIXAS,CONEXOES,LUVAS E CONSIDERANDO O
CONTROLE DOS PONTOS DIRETO NO Q.D.L,INCLUSIVE ABERTURA E FEC
HAMENTO DE RASGO EM ALVENARIA
00285 | FIO C/ISOLAMENTO TERMOPLASTICO ANTICHAMA DE 750V, DE 02,5MM2 | M | 45 | 1.97 | 0 | 88.65
01613 | ARGAMASSA CIM.,SAIBRO TRACO 1:8,PREPARO MECANICO | M3 | 0.021 | 351.719 | 0 | 7.3861
01968 | MAO-DE-OBRA DE PEDREIRO, INCLUSIVE ENCARGOS SOCIAIS | H | 5.25 | 25.34 | 3 | 137.0261
01983 | MAO-DE-OBRA DE ELETRICISTA DE CONSTRUCAOCIVIL, INCLUSIVE ENC | H | 7.3 | 25.34 | 3 | 190.5315
ARGOS SOCIAIS
01999 | MAO-DE-OBRA DE SERVENTE DA CONSTRUCAO CIVIL, INCLUSIVE ENCAR | H | 8.3 | 18.31 | 3 | 156.5322
GOS SOCIAIS
02338 | ELETRODUTO DE PVC PRETO,RIGIDO ROSQUEAVEL,COM ROSCA EM AMBAS | UN | 7 | 7.87 | 0 | 55.09
EXTREMIDADES,EM BARRAS DE 3 METROS,DE 1/2"
02642 | LUVA DE PVC RIGIDO ROSQUEAVEL, PARA ELETRODUTO, DE 1/2" | UN | 3 | 0.57 | 0 | 1.71
04266 | BUCHA E ARRUELA DE ALUMINIO PARA ELETRODUTO, DE 1/2" | UN | 20 | 1.0695 | 0 | 21.39
05751 | CAIXA DE LUZ DE PVC, DE 4"x4" | UN | 5 | 2.57 | 0 | 12.85
15.015.0140-A | INSTALACAO DE UM CONJUNTO DE 5 PONTOS DE LUZ,EMBUTIDO NA LAJ | UN |  | 606.3
E,EQUIVALENTE A 7 VARAS DE ELETRODUTO DE PVC RIGIDO DE 1/2",
45,00M DE FIO 2,5MM2,CAIXAS,CONEXOES,LUVAS E CONSIDERANDO O
CONTROLE DOS PONTOS DIRETO NO Q.D.L,INCLUSIVE ABERTURA E FEC
HAMENTO DE RASGO EM ALVENARIA
00285 | FIO C/ISOLAMENTO TERMOPLASTICO ANTICHAMA DE 750V, DE 02,5MM2 | M | 45 | 1.97 | 0 | 88.65
02338 | ELETRODUTO DE PVC PRETO,RIGIDO ROSQUEAVEL,COM ROSCA EM AMBAS | UN | 7 | 7.87 | 0 | 55.09
EXTREMIDADES,EM BARRAS DE 3 METROS,DE 1/2"
02642 | LUVA DE PVC RIGIDO ROSQUEAVEL, PARA ELETRODUTO, DE 1/2" | UN | 3 | 0.57 | 0 | 1.71
04266 | BUCHA E ARRUELA DE ALUMINIO PARA ELETRODUTO, DE 1/2" | UN | 20 | 1.0695 | 0 | 21.39
05751 | CAIXA DE LUZ DE PVC, DE 4"x4" | UN | 5 | 2.57 | 0 | 12.85
20060 | MAO-DE-OBRA DE ELETRICISTA DA CONSTRUCAO CIVIL, INCLUSIVE EN | H | 7.3 | 21.96 | 3 | 165.1172
CARGOS SOCIAIS DESONERADOS
20115 | MAO-DE-OBRA DE PEDREIRO, INCLUSIVE ENCARGOS SOCIAIS DESONERA | H | 5.25 | 21.96 | 3 | 118.7487
DOS
20132 | MAO-DE-OBRA DE SERVENTE DA CONSTRUCAO CIVIL, INCLUSIVE ENCAR | H | 8.3 | 15.87 | 3 | 135.6726
GOS SOCIAIS DESONERADOS
30179 | ARGAMASSA CIM.,SAIBRO TRACO 1:8,PREPARO MECANICO | M3 | 0.021 | 337.1414 | 0 | 7.08
15.015.0141-0 | INSTALACAO DE UM CONJUNTO DE 5 PONTOS DE LUZ,APARENTE,EQUIVA | UN |  | 570.01
LENTE A 7 VARAS DE ELETRODUTO DE PVC RIGIDO DE 1/2",45,00M D
E FIO 2,5MM2,CAIXAS,CONEXOES,LUVAS E CONSIDERANDO O CONTROLE
DOS PONTOS DIRETO NO Q.D.L
00285 | FIO C/ISOLAMENTO TERMOPLASTICO ANTICHAMA DE 750V, DE 02,5MM2 | M | 45 | 1.97 | 0 | 88.65
01983 | MAO-DE-OBRA DE ELETRICISTA DE CONSTRUCAOCIVIL, INCLUSIVE ENC | H | 7.3 | 25.34 | 3 | 190.5315
ARGOS SOCIAIS
01999 | MAO-DE-OBRA DE SERVENTE DA CONSTRUCAO CIVIL, INCLUSIVE ENCAR | H | 8.3 | 18.31 | 3 | 156.5322
GOS SOCIAIS
02338 | ELETRODUTO DE PVC PRETO,RIGIDO ROSQUEAVEL,COM ROSCA EM AMBAS | UN | 7 | 7.87 | 0 | 55.09
EXTREMIDADES,EM BARRAS DE 3 METROS,DE 1/2"
02642 | LUVA DE PVC RIGIDO ROSQUEAVEL, PARA ELETRODUTO, DE 1/2" | UN | 3 | 0.57 | 0 | 1.71
04266 | BUCHA E ARRUELA DE ALUMINIO PARA ELETRODUTO, DE 1/2" | UN | 20 | 1.0695 | 0 | 21.39
05268 | ABRACADEIRA TIPO COPO, DE 1/2" | UN | 21 | 2.06 | 0 | 43.26
05751 | CAIXA DE LUZ DE PVC, DE 4"x4" | UN | 5 | 2.57 | 0 | 12.85
15.015.0141-A | INSTALACAO DE UM CONJUNTO DE 5 PONTOS DE LUZ,APARENTE,EQUIVA | UN |  | 523.73
LENTE A 7 VARAS DE ELETRODUTO DE PVC RIGIDO DE 1/2",45,00M D
E FIO 2,5MM2,CAIXAS,CONEXOES,LUVAS E CONSIDERANDO O CONTROLE
DOS PONTOS DIRETO NO Q.D.L
00285 | FIO C/ISOLAMENTO TERMOPLASTICO ANTICHAMA DE 750V, DE 02,5MM2 | M | 45 | 1.97 | 0 | 88.65
02338 | ELETRODUTO DE PVC PRETO,RIGIDO ROSQUEAVEL,COM ROSCA EM AMBAS | UN | 7 | 7.87 | 0 | 55.09
EXTREMIDADES,EM BARRAS DE 3 METROS,DE 1/2"
02642 | LUVA DE PVC RIGIDO ROSQUEAVEL, PARA ELETRODUTO, DE 1/2" | UN | 3 | 0.57 | 0 | 1.71
04266 | BUCHA E ARRUELA DE ALUMINIO PARA ELETRODUTO, DE 1/2" | UN | 20 | 1.0695 | 0 | 21.39
05268 | ABRACADEIRA TIPO COPO, DE 1/2" | UN | 21 | 2.06 | 0 | 43.26
05751 | CAIXA DE LUZ DE PVC, DE 4"x4" | UN | 5 | 2.57 | 0 | 12.85
20060 | MAO-DE-OBRA DE ELETRICISTA DA CONSTRUCAO CIVIL, INCLUSIVE EN | H | 7.3 | 21.96 | 3 | 165.1172
CARGOS SOCIAIS DESONERADOS
20132 | MAO-DE-OBRA DE SERVENTE DA CONSTRUCAO CIVIL, INCLUSIVE ENCAR | H | 8.3 | 15.87 | 3 | 135.6726
GOS SOCIAIS DESONERADOS
15.015.0142-0 | INSTALACAO DE UM CONJUNTO DE 5 PONTOS DE LUZ,APARENTE COM CA | UN |  | 1154.43
NALETA PERFURADA,SENDO ESTA LIGADA A ELETROCALHA PRINCIPAL(E
XCLUSIVE ESTA),EQUIVALENTE A 5 VARAS DE CANALETA E 2 VARAS D
E ELETRODUTO DE PVC RIGIDO DE 1/2",57,00M DE FIO 2,5MM2,CAIX
AS,CONEXOES,LUVAS E CONSIDERANDO O CONTROLE DOS PONTOS DIRET
O NO Q.D.L
00285 | FIO C/ISOLAMENTO TERMOPLASTICO ANTICHAMA DE 750V, DE 02,5MM2 | M | 57 | 1.97 | 0 | 112.29
01983 | MAO-DE-OBRA DE ELETRICISTA DE CONSTRUCAOCIVIL, INCLUSIVE ENC | H | 7.8 | 25.34 | 3 | 203.5816
ARGOS SOCIAIS
01999 | MAO-DE-OBRA DE SERVENTE DA CONSTRUCAO CIVIL, INCLUSIVE ENCAR | H | 8.8 | 18.31 | 3 | 165.9618
GOS SOCIAIS
02338 | ELETRODUTO DE PVC PRETO,RIGIDO ROSQUEAVEL,COM ROSCA EM AMBAS | UN | 2 | 7.87 | 0 | 15.74
EXTREMIDADES,EM BARRAS DE 3 METROS,DE 1/2"
02642 | LUVA DE PVC RIGIDO ROSQUEAVEL, PARA ELETRODUTO, DE 1/2" | UN | 3 | 0.57 | 0 | 1.71
04266 | BUCHA E ARRUELA DE ALUMINIO PARA ELETRODUTO, DE 1/2" | UN | 24 | 1.0695 | 0 | 25.668
05268 | ABRACADEIRA TIPO COPO, DE 1/2" | UN | 8 | 2.06 | 0 | 16.48
05751 | CAIXA DE LUZ DE PVC, DE 4"x4" | UN | 5 | 2.57 | 0 | 12.85
07635 | CANALETA PERFURADA ALTA, DE (38X38X6000)MM | UN | 5 | 120.03 | 0 | 600.15
15.015.0142-A | INSTALACAO DE UM CONJUNTO DE 5 PONTOS DE LUZ,APARENTE COM CA | UN |  | 1105.16
NALETA PERFURADA,SENDO ESTA LIGADA A ELETROCALHA PRINCIPAL(E
XCLUSIVE ESTA),EQUIVALENTE A 5 VARAS DE CANALETA E 2 VARAS D
E ELETRODUTO DE PVC RIGIDO DE 1/2",57,00M DE FIO 2,5MM2,CAIX
AS,CONEXOES,LUVAS E CONSIDERANDO O CONTROLE DOS PONTOS DIRET
O NO Q.D.L
00285 | FIO C/ISOLAMENTO TERMOPLASTICO ANTICHAMA DE 750V, DE 02,5MM2 | M | 57 | 1.97 | 0 | 112.29
02338 | ELETRODUTO DE PVC PRETO,RIGIDO ROSQUEAVEL,COM ROSCA EM AMBAS | UN | 2 | 7.87 | 0 | 15.74
EXTREMIDADES,EM BARRAS DE 3 METROS,DE 1/2"
02642 | LUVA DE PVC RIGIDO ROSQUEAVEL, PARA ELETRODUTO, DE 1/2" | UN | 3 | 0.57 | 0 | 1.71
04266 | BUCHA E ARRUELA DE ALUMINIO PARA ELETRODUTO, DE 1/2" | UN | 24 | 1.0695 | 0 | 25.668
05268 | ABRACADEIRA TIPO COPO, DE 1/2" | UN | 8 | 2.06 | 0 | 16.48
05751 | CAIXA DE LUZ DE PVC, DE 4"x4" | UN | 5 | 2.57 | 0 | 12.85
07635 | CANALETA PERFURADA ALTA, DE (38X38X6000)MM | UN | 5 | 120.03 | 0 | 600.15
20060 | MAO-DE-OBRA DE ELETRICISTA DA CONSTRUCAO CIVIL, INCLUSIVE EN | H | 7.8 | 21.96 | 3 | 176.4266
CARGOS SOCIAIS DESONERADOS
20132 | MAO-DE-OBRA DE SERVENTE DA CONSTRUCAO CIVIL, INCLUSIVE ENCAR | H | 8.8 | 15.87 | 3 | 143.8457
GOS SOCIAIS DESONERADOS
15.015.0150-0 | INSTALACAO DE UM CONJUNTO DE 6 PONTOS DE LUZ,EMBUTIDO NA LAJ | UN |  | 1030.3
E,EQUIVALENTE A 8 VARAS DE ELETRODUTO DE PVC RIGIDO DE 3/4",
53,00M DE FIO 2,5MM2,CAIXAS,CONEXOES,LUVAS E CONSIDERANDO O
CONTROLE DOS PONTOS DIRETO NO Q.D.L,INCLUSIVE ABERTURA E FEC
HAMENTO DE RASGO EM ALVENARIA
00115 | BUCHA E ARRUELA DE ALUMINIO PARA ELETRODUTO, DE 3/4" | UN | 22 | 1.1755 | 0 | 25.861
00285 | FIO C/ISOLAMENTO TERMOPLASTICO ANTICHAMA DE 750V, DE 02,5MM2 | M | 53 | 1.97 | 0 | 104.41
01613 | ARGAMASSA CIM.,SAIBRO TRACO 1:8,PREPARO MECANICO | M3 | 0.12 | 351.719 | 0 | 42.2063
01968 | MAO-DE-OBRA DE PEDREIRO, INCLUSIVE ENCARGOS SOCIAIS | H | 12 | 25.34 | 3 | 313.2024
01983 | MAO-DE-OBRA DE ELETRICISTA DE CONSTRUCAOCIVIL, INCLUSIVE ENC | H | 9.5 | 25.34 | 3 | 247.9519
ARGOS SOCIAIS
01999 | MAO-DE-OBRA DE SERVENTE DA CONSTRUCAO CIVIL, INCLUSIVE ENCAR | H | 10.5 | 18.31 | 3 | 198.0227
GOS SOCIAIS
02341 | ELETRODUTO DE PVC PRETO, RIGIDO ROSQUEAVEL, COM ROSCA EM AMB | UN | 8 | 10.1 | 0 | 80.8
AS EXTREMIDADES, EM BARRAS DE 3 METROS, DE 3/4"
02643 | LUVA DE PVC RIGIDO ROSQUEAVEL, PARA ELETRODUTO, DE 3/4" | UN | 3 | 0.8104 | 0 | 2.4312
05751 | CAIXA DE LUZ DE PVC, DE 4"x4" | UN | 6 | 2.57 | 0 | 15.42
15.015.0150-A | INSTALACAO DE UM CONJUNTO DE 6 PONTOS DE LUZ,EMBUTIDO NA LAJ | UN |  | 927.31
E,EQUIVALENTE A 8 VARAS DE ELETRODUTO DE PVC RIGIDO DE 3/4",
53,00M DE FIO 2,5MM2,CAIXAS,CONEXOES,LUVAS E CONSIDERANDO O
CONTROLE DOS PONTOS DIRETO NO Q.D.L,INCLUSIVE ABERTURA E FEC
HAMENTO DE RASGO EM ALVENARIA
00115 | BUCHA E ARRUELA DE ALUMINIO PARA ELETRODUTO, DE 3/4" | UN | 22 | 1.1755 | 0 | 25.861
00285 | FIO C/ISOLAMENTO TERMOPLASTICO ANTICHAMA DE 750V, DE 02,5MM2 | M | 53 | 1.97 | 0 | 104.41
02341 | ELETRODUTO DE PVC PRETO, RIGIDO ROSQUEAVEL, COM ROSCA EM AMB | UN | 8 | 10.1 | 0 | 80.8
AS EXTREMIDADES, EM BARRAS DE 3 METROS, DE 3/4"
02643 | LUVA DE PVC RIGIDO ROSQUEAVEL, PARA ELETRODUTO, DE 3/4" | UN | 3 | 0.8104 | 0 | 2.4312
05751 | CAIXA DE LUZ DE PVC, DE 4"x4" | UN | 6 | 2.57 | 0 | 15.42
20060 | MAO-DE-OBRA DE ELETRICISTA DA CONSTRUCAO CIVIL, INCLUSIVE EN | H | 9.5 | 21.96 | 3 | 214.8786
CARGOS SOCIAIS DESONERADOS
20115 | MAO-DE-OBRA DE PEDREIRO, INCLUSIVE ENCARGOS SOCIAIS DESONERA | H | 12 | 21.96 | 3 | 271.4256
DOS
20132 | MAO-DE-OBRA DE SERVENTE DA CONSTRUCAO CIVIL, INCLUSIVE ENCAR | H | 10.5 | 15.87 | 3 | 171.6341
GOS SOCIAIS DESONERADOS
30179 | ARGAMASSA CIM.,SAIBRO TRACO 1:8,PREPARO MECANICO | M3 | 0.12 | 337.1414 | 0 | 40.457
15.015.0151-0 | INSTALACAO DE UM CONJUNTO DE 6 PONTOS DE LUZ,APARENTE,EQUIVA | UN |  | 731.29
LENTE A 8 VARAS DE ELETRODUTO DE PVC RIGIDO DE 3/4",53,00M D
E FIO 2,5MM2,CAIXAS,CONEXOES,LUVAS E CONSIDERANDO O CONTROLE
DOS PONTOS DIRETO NO Q.D.L
00115 | BUCHA E ARRUELA DE ALUMINIO PARA ELETRODUTO, DE 3/4" | UN | 22 | 1.1755 | 0 | 25.861
00285 | FIO C/ISOLAMENTO TERMOPLASTICO ANTICHAMA DE 750V, DE 02,5MM2 | M | 53 | 1.97 | 0 | 104.41
01983 | MAO-DE-OBRA DE ELETRICISTA DE CONSTRUCAOCIVIL, INCLUSIVE ENC | H | 9.5 | 25.34 | 3 | 247.9519
ARGOS SOCIAIS
01999 | MAO-DE-OBRA DE SERVENTE DA CONSTRUCAO CIVIL, INCLUSIVE ENCAR | H | 10.5 | 18.31 | 3 | 198.0227
GOS SOCIAIS
02341 | ELETRODUTO DE PVC PRETO, RIGIDO ROSQUEAVEL, COM ROSCA EM AMB | UN | 8 | 10.1 | 0 | 80.8
AS EXTREMIDADES, EM BARRAS DE 3 METROS, DE 3/4"
02643 | LUVA DE PVC RIGIDO ROSQUEAVEL, PARA ELETRODUTO, DE 3/4" | UN | 3 | 0.8104 | 0 | 2.4312
05269 | ABRACADEIRA TIPO COPO, DE 3/4" | UN | 24 | 2.35 | 0 | 56.4
05751 | CAIXA DE LUZ DE PVC, DE 4"x4" | UN | 6 | 2.57 | 0 | 15.42
15.015.0151-A | INSTALACAO DE UM CONJUNTO DE 6 PONTOS DE LUZ,APARENTE,EQUIVA | UN |  | 671.83
LENTE A 8 VARAS DE ELETRODUTO DE PVC RIGIDO DE 3/4",53,00M D
E FIO 2,5MM2,CAIXAS,CONEXOES,LUVAS E CONSIDERANDO O CONTROLE
DOS PONTOS DIRETO NO Q.D.L
00115 | BUCHA E ARRUELA DE ALUMINIO PARA ELETRODUTO, DE 3/4" | UN | 22 | 1.1755 | 0 | 25.861
00285 | FIO C/ISOLAMENTO TERMOPLASTICO ANTICHAMA DE 750V, DE 02,5MM2 | M | 53 | 1.97 | 0 | 104.41
02341 | ELETRODUTO DE PVC PRETO, RIGIDO ROSQUEAVEL, COM ROSCA EM AMB | UN | 8 | 10.1 | 0 | 80.8
AS EXTREMIDADES, EM BARRAS DE 3 METROS, DE 3/4"
02643 | LUVA DE PVC RIGIDO ROSQUEAVEL, PARA ELETRODUTO, DE 3/4" | UN | 3 | 0.8104 | 0 | 2.4312
05269 | ABRACADEIRA TIPO COPO, DE 3/4" | UN | 24 | 2.35 | 0 | 56.4
05751 | CAIXA DE LUZ DE PVC, DE 4"x4" | UN | 6 | 2.57 | 0 | 15.42
20060 | MAO-DE-OBRA DE ELETRICISTA DA CONSTRUCAO CIVIL, INCLUSIVE EN | H | 9.5 | 21.96 | 3 | 214.8786
CARGOS SOCIAIS DESONERADOS
20132 | MAO-DE-OBRA DE SERVENTE DA CONSTRUCAO CIVIL, INCLUSIVE ENCAR | H | 10.5 | 15.87 | 3 | 171.6341
GOS SOCIAIS DESONERADOS
15.015.0152-0 | INSTALACAO DE UM CONJUNTO DE 6 PONTOS DE LUZ,APARENTE COM CA | UN |  | 1286.41
NALETA PERFURADA,SENDO ESTA LIGADA A ELETROCALHA PRINCIPAL(E
XCLUSIVE ESTA),EQUIVALENTE A 5 VARAS DE CANALETA E 2 VARAS D
E ELETRODUTO DE PVC RIGIDO DE 3/4",65,00M DE FIO 2,5MM2,CAIX
NSIDERANDO O CONTROLE DOS PONTOS DIRETO NO Q.D.L
00115 | BUCHA E ARRUELA DE ALUMINIO PARA ELETRODUTO, DE 3/4" | UN | 26 | 1.1755 | 0 | 30.563
00285 | FIO C/ISOLAMENTO TERMOPLASTICO ANTICHAMA DE 750V, DE 02,5MM2 | M | 65 | 1.97 | 0 | 128.05
01983 | MAO-DE-OBRA DE ELETRICISTA DE CONSTRUCAOCIVIL, INCLUSIVE ENC | H | 10 | 25.34 | 3 | 261.002
ARGOS SOCIAIS
01999 | MAO-DE-OBRA DE SERVENTE DA CONSTRUCAO CIVIL, INCLUSIVE ENCAR | H | 11 | 18.31 | 3 | 207.4523
GOS SOCIAIS
02341 | ELETRODUTO DE PVC PRETO, RIGIDO ROSQUEAVEL, COM ROSCA EM AMB | UN | 2 | 10.1 | 0 | 20.2
AS EXTREMIDADES, EM BARRAS DE 3 METROS, DE 3/4"
02643 | LUVA DE PVC RIGIDO ROSQUEAVEL, PARA ELETRODUTO, DE 3/4" | UN | 3 | 0.8104 | 0 | 2.4312
05269 | ABRACADEIRA TIPO COPO, DE 3/4" | UN | 9 | 2.35 | 0 | 21.15
05751 | CAIXA DE LUZ DE PVC, DE 4"x4" | UN | 6 | 2.57 | 0 | 15.42
07635 | CANALETA PERFURADA ALTA, DE (38X38X6000)MM | UN | 5 | 120.03 | 0 | 600.15
15.015.0152-A | INSTALACAO DE UM CONJUNTO DE 6 PONTOS DE LUZ,APARENTE COM CA | UN |  | 1223.95
NALETA PERFURADA,SENDO ESTA LIGADA A ELETROCALHA PRINCIPAL(E
XCLUSIVE ESTA),EQUIVALENTE A 5 VARAS DE CANALETA E 2 VARAS D
E ELETRODUTO DE PVC RIGIDO DE 3/4",65,00M DE FIO 2,5MM2,CAIX
NSIDERANDO O CONTROLE DOS PONTOS DIRETO NO Q.D.L
00115 | BUCHA E ARRUELA DE ALUMINIO PARA ELETRODUTO, DE 3/4" | UN | 26 | 1.1755 | 0 | 30.563
00285 | FIO C/ISOLAMENTO TERMOPLASTICO ANTICHAMA DE 750V, DE 02,5MM2 | M | 65 | 1.97 | 0 | 128.05
02341 | ELETRODUTO DE PVC PRETO, RIGIDO ROSQUEAVEL, COM ROSCA EM AMB | UN | 2 | 10.1 | 0 | 20.2
AS EXTREMIDADES, EM BARRAS DE 3 METROS, DE 3/4"
02643 | LUVA DE PVC RIGIDO ROSQUEAVEL, PARA ELETRODUTO, DE 3/4" | UN | 3 | 0.8104 | 0 | 2.4312
05269 | ABRACADEIRA TIPO COPO, DE 3/4" | UN | 9 | 2.35 | 0 | 21.15
05751 | CAIXA DE LUZ DE PVC, DE 4"x4" | UN | 6 | 2.57 | 0 | 15.42
07635 | CANALETA PERFURADA ALTA, DE (38X38X6000)MM | UN | 5 | 120.03 | 0 | 600.15
20060 | MAO-DE-OBRA DE ELETRICISTA DA CONSTRUCAO CIVIL, INCLUSIVE EN | H | 10 | 21.96 | 3 | 226.188
CARGOS SOCIAIS DESONERADOS
20132 | MAO-DE-OBRA DE SERVENTE DA CONSTRUCAO CIVIL, INCLUSIVE ENCAR | H | 11 | 15.87 | 3 | 179.8071
GOS SOCIAIS DESONERADOS
15.015.0155-0 | INSTALACAO DE UM CONJUNTO DE 6 PONTOS DE LUZ,EMBUTIDO NA LAJ | UN |  | 774.08
E,EQUIVALENTE A 8 VARAS DE ELETRODUTO DE PVC RIGIDO DE 1/2",
53,00M DE FIO 2,5MM2,CAIXAS,CONEXOES,LUVAS E CONSIDERANDO O
CONTROLE DOS PONTOS DIRETO NO Q.D.L,INCLUSIVE ABERTURA E FEC
HAMENTO DE RASGO EM ALVENARIA
00285 | FIO C/ISOLAMENTO TERMOPLASTICO ANTICHAMA DE 750V, DE 02,5MM2 | M | 53 | 1.97 | 0 | 104.41
01613 | ARGAMASSA CIM.,SAIBRO TRACO 1:8,PREPARO MECANICO | M3 | 0.024 | 351.719 | 0 | 8.4413
01968 | MAO-DE-OBRA DE PEDREIRO, INCLUSIVE ENCARGOS SOCIAIS | H | 6 | 25.34 | 3 | 156.6012
01983 | MAO-DE-OBRA DE ELETRICISTA DE CONSTRUCAOCIVIL, INCLUSIVE ENC | H | 8.5 | 25.34 | 3 | 221.8517
ARGOS SOCIAIS
01999 | MAO-DE-OBRA DE SERVENTE DA CONSTRUCAO CIVIL, INCLUSIVE ENCAR | H | 9.5 | 18.31 | 3 | 179.1634
GOS SOCIAIS
02338 | ELETRODUTO DE PVC PRETO,RIGIDO ROSQUEAVEL,COM ROSCA EM AMBAS | UN | 8 | 7.87 | 0 | 62.96
EXTREMIDADES,EM BARRAS DE 3 METROS,DE 1/2"
02642 | LUVA DE PVC RIGIDO ROSQUEAVEL, PARA ELETRODUTO, DE 1/2" | UN | 3 | 0.57 | 0 | 1.71
04266 | BUCHA E ARRUELA DE ALUMINIO PARA ELETRODUTO, DE 1/2" | UN | 22 | 1.0695 | 0 | 23.529
05751 | CAIXA DE LUZ DE PVC, DE 4"x4" | UN | 6 | 2.57 | 0 | 15.42
15.015.0155-A | INSTALACAO DE UM CONJUNTO DE 6 PONTOS DE LUZ,EMBUTIDO NA LAJ | UN |  | 699.38
E,EQUIVALENTE A 8 VARAS DE ELETRODUTO DE PVC RIGIDO DE 1/2",
53,00M DE FIO 2,5MM2,CAIXAS,CONEXOES,LUVAS E CONSIDERANDO O
CONTROLE DOS PONTOS DIRETO NO Q.D.L,INCLUSIVE ABERTURA E FEC
HAMENTO DE RASGO EM ALVENARIA
00285 | FIO C/ISOLAMENTO TERMOPLASTICO ANTICHAMA DE 750V, DE 02,5MM2 | M | 53 | 1.97 | 0 | 104.41
02338 | ELETRODUTO DE PVC PRETO,RIGIDO ROSQUEAVEL,COM ROSCA EM AMBAS | UN | 8 | 7.87 | 0 | 62.96
EXTREMIDADES,EM BARRAS DE 3 METROS,DE 1/2"
02642 | LUVA DE PVC RIGIDO ROSQUEAVEL, PARA ELETRODUTO, DE 1/2" | UN | 3 | 0.57 | 0 | 1.71
04266 | BUCHA E ARRUELA DE ALUMINIO PARA ELETRODUTO, DE 1/2" | UN | 22 | 1.0695 | 0 | 23.529
05751 | CAIXA DE LUZ DE PVC, DE 4"x4" | UN | 6 | 2.57 | 0 | 15.42
20060 | MAO-DE-OBRA DE ELETRICISTA DA CONSTRUCAO CIVIL, INCLUSIVE EN | H | 8.5 | 21.96 | 3 | 192.2598
CARGOS SOCIAIS DESONERADOS
20115 | MAO-DE-OBRA DE PEDREIRO, INCLUSIVE ENCARGOS SOCIAIS DESONERA | H | 6 | 21.96 | 3 | 135.7128
DOS
20132 | MAO-DE-OBRA DE SERVENTE DA CONSTRUCAO CIVIL, INCLUSIVE ENCAR | H | 9.5 | 15.87 | 3 | 155.288
GOS SOCIAIS DESONERADOS
30179 | ARGAMASSA CIM.,SAIBRO TRACO 1:8,PREPARO MECANICO | M3 | 0.024 | 337.1414 | 0 | 8.0914
15.015.0156-0 | INSTALACAO DE UM CONJUNTO DE 6 PONTOS DE LUZ,APARENTE,EQUIVA | UN |  | 658.48
LENTE A 8 VARAS DE ELETRODUTO DE PVC RIGIDO DE 1/2",53,00M D
E FIO 2,5MM2,CAIXAS,CONEXOES,LUVAS E CONSIDERANDO O CONTROLE
DOS PONTOS DIRETO NO Q.D.L
00285 | FIO C/ISOLAMENTO TERMOPLASTICO ANTICHAMA DE 750V, DE 02,5MM2 | M | 53 | 1.97 | 0 | 104.41
01983 | MAO-DE-OBRA DE ELETRICISTA DE CONSTRUCAOCIVIL, INCLUSIVE ENC | H | 8.5 | 25.34 | 3 | 221.8517
ARGOS SOCIAIS
01999 | MAO-DE-OBRA DE SERVENTE DA CONSTRUCAO CIVIL, INCLUSIVE ENCAR | H | 9.5 | 18.31 | 3 | 179.1634
GOS SOCIAIS
02338 | ELETRODUTO DE PVC PRETO,RIGIDO ROSQUEAVEL,COM ROSCA EM AMBAS | UN | 8 | 7.87 | 0 | 62.96
EXTREMIDADES,EM BARRAS DE 3 METROS,DE 1/2"
02642 | LUVA DE PVC RIGIDO ROSQUEAVEL, PARA ELETRODUTO, DE 1/2" | UN | 3 | 0.57 | 0 | 1.71
04266 | BUCHA E ARRUELA DE ALUMINIO PARA ELETRODUTO, DE 1/2" | UN | 22 | 1.0695 | 0 | 23.529
05268 | ABRACADEIRA TIPO COPO, DE 1/2" | UN | 24 | 2.06 | 0 | 49.44
05751 | CAIXA DE LUZ DE PVC, DE 4"x4" | UN | 6 | 2.57 | 0 | 15.42
15.015.0156-A | INSTALACAO DE UM CONJUNTO DE 6 PONTOS DE LUZ,APARENTE,EQUIVA | UN |  | 605.01
LENTE A 8 VARAS DE ELETRODUTO DE PVC RIGIDO DE 1/2",53,00M D
E FIO 2,5MM2,CAIXAS,CONEXOES,LUVAS E CONSIDERANDO O CONTROLE
DOS PONTOS DIRETO NO Q.D.L
00285 | FIO C/ISOLAMENTO TERMOPLASTICO ANTICHAMA DE 750V, DE 02,5MM2 | M | 53 | 1.97 | 0 | 104.41
02338 | ELETRODUTO DE PVC PRETO,RIGIDO ROSQUEAVEL,COM ROSCA EM AMBAS | UN | 8 | 7.87 | 0 | 62.96
EXTREMIDADES,EM BARRAS DE 3 METROS,DE 1/2"
02642 | LUVA DE PVC RIGIDO ROSQUEAVEL, PARA ELETRODUTO, DE 1/2" | UN | 3 | 0.57 | 0 | 1.71
04266 | BUCHA E ARRUELA DE ALUMINIO PARA ELETRODUTO, DE 1/2" | UN | 22 | 1.0695 | 0 | 23.529
05268 | ABRACADEIRA TIPO COPO, DE 1/2" | UN | 24 | 2.06 | 0 | 49.44
05751 | CAIXA DE LUZ DE PVC, DE 4"x4" | UN | 6 | 2.57 | 0 | 15.42
20060 | MAO-DE-OBRA DE ELETRICISTA DA CONSTRUCAO CIVIL, INCLUSIVE EN | H | 8.5 | 21.96 | 3 | 192.2598
CARGOS SOCIAIS DESONERADOS
20132 | MAO-DE-OBRA DE SERVENTE DA CONSTRUCAO CIVIL, INCLUSIVE ENCAR | H | 9.5 | 15.87 | 3 | 155.288
GOS SOCIAIS DESONERADOS
15.015.0157-0 | INSTALACAO DE UM CONJUNTO DE 6 PONTOS DE LUZ,APARENTE COM CA | UN |  | 1440.96
NALETA PERFURADA,SENDO ESTA LIGADA A ELETROCALHA PRINCIPAL(E
XCLUSIVE ESTA),EQUIVALENTE A 6,75 VARAS DE CANALETA E 2 VARA
S DE ELETRODUTO DE PVC RIGIDO DE 1/2",65,00M DE FIO 2,5MM2,C
AIXAS,CONEXOES,LUVAS E CONSIDERANDO O CONTROLE DOS PONTOS DI
RETO NO Q.D.L
00285 | FIO C/ISOLAMENTO TERMOPLASTICO ANTICHAMA DE 750V, DE 02,5MM2 | M | 65 | 1.97 | 0 | 128.05
01983 | MAO-DE-OBRA DE ELETRICISTA DE CONSTRUCAOCIVIL, INCLUSIVE ENC | H | 9 | 25.34 | 3 | 234.9018
ARGOS SOCIAIS
01999 | MAO-DE-OBRA DE SERVENTE DA CONSTRUCAO CIVIL, INCLUSIVE ENCAR | H | 10 | 18.31 | 3 | 188.593
GOS SOCIAIS
02338 | ELETRODUTO DE PVC PRETO,RIGIDO ROSQUEAVEL,COM ROSCA EM AMBAS | UN | 2 | 7.87 | 0 | 15.74
EXTREMIDADES,EM BARRAS DE 3 METROS,DE 1/2"
02642 | LUVA DE PVC RIGIDO ROSQUEAVEL, PARA ELETRODUTO, DE 1/2" | UN | 3 | 0.57 | 0 | 1.71
04266 | BUCHA E ARRUELA DE ALUMINIO PARA ELETRODUTO, DE 1/2" | UN | 26 | 1.0695 | 0 | 27.807
05268 | ABRACADEIRA TIPO COPO, DE 1/2" | UN | 9 | 2.06 | 0 | 18.54
05751 | CAIXA DE LUZ DE PVC, DE 4"x4" | UN | 6 | 2.57 | 0 | 15.42
07635 | CANALETA PERFURADA ALTA, DE (38X38X6000)MM | UN | 6.75 | 120.03 | 0 | 810.2025
15.015.0157-A | INSTALACAO DE UM CONJUNTO DE 6 PONTOS DE LUZ,APARENTE COM CA | UN |  | 1384.49
NALETA PERFURADA,SENDO ESTA LIGADA A ELETROCALHA PRINCIPAL(E
XCLUSIVE ESTA),EQUIVALENTE A 6,75 VARAS DE CANALETA E 2 VARA
S DE ELETRODUTO DE PVC RIGIDO DE 1/2",65,00M DE FIO 2,5MM2,C
AIXAS,CONEXOES,LUVAS E CONSIDERANDO O CONTROLE DOS PONTOS DI
RETO NO Q.D.L
00285 | FIO C/ISOLAMENTO TERMOPLASTICO ANTICHAMA DE 750V, DE 02,5MM2 | M | 65 | 1.97 | 0 | 128.05
02338 | ELETRODUTO DE PVC PRETO,RIGIDO ROSQUEAVEL,COM ROSCA EM AMBAS | UN | 2 | 7.87 | 0 | 15.74
EXTREMIDADES,EM BARRAS DE 3 METROS,DE 1/2"
02642 | LUVA DE PVC RIGIDO ROSQUEAVEL, PARA ELETRODUTO, DE 1/2" | UN | 3 | 0.57 | 0 | 1.71
04266 | BUCHA E ARRUELA DE ALUMINIO PARA ELETRODUTO, DE 1/2" | UN | 26 | 1.0695 | 0 | 27.807
05268 | ABRACADEIRA TIPO COPO, DE 1/2" | UN | 9 | 2.06 | 0 | 18.54
05751 | CAIXA DE LUZ DE PVC, DE 4"x4" | UN | 6 | 2.57 | 0 | 15.42
07635 | CANALETA PERFURADA ALTA, DE (38X38X6000)MM | UN | 6.75 | 120.03 | 0 | 810.2025
20060 | MAO-DE-OBRA DE ELETRICISTA DA CONSTRUCAO CIVIL, INCLUSIVE EN | H | 9 | 21.96 | 3 | 203.5692
CARGOS SOCIAIS DESONERADOS
20132 | MAO-DE-OBRA DE SERVENTE DA CONSTRUCAO CIVIL, INCLUSIVE ENCAR | H | 10 | 15.87 | 3 | 163.461
GOS SOCIAIS DESONERADOS
15.015.0160-0 | INSTALACAO DE UM CONJUNTO DE 8 PONTOS DE LUZ,EMBUTIDO NA LAJ | UN |  | 1153.75
E,EQUIVALENTE A 9 VARAS DE ELETRODUTO DE PVC RIGIDO DE 3/4",
57,00M DE FIO 2,5MM2,CAIXAS,CONEXOES,LUVAS E CONSIDERANDO O
CONTROLE DOS PONTOS DIRETO NO Q.D.L,INCLUSIVE ABERTURA E FEC
HAMENTO DE RASGO EM ALVENARIA
00115 | BUCHA E ARRUELA DE ALUMINIO PARA ELETRODUTO, DE 3/4" | UN | 32 | 1.1755 | 0 | 37.616
00285 | FIO C/ISOLAMENTO TERMOPLASTICO ANTICHAMA DE 750V, DE 02,5MM2 | M | 57 | 1.97 | 0 | 112.29
01613 | ARGAMASSA CIM.,SAIBRO TRACO 1:8,PREPARO MECANICO | M3 | 0.135 | 351.719 | 0 | 47.4821
01968 | MAO-DE-OBRA DE PEDREIRO, INCLUSIVE ENCARGOS SOCIAIS | H | 13.5 | 25.34 | 3 | 352.3527
01983 | MAO-DE-OBRA DE ELETRICISTA DE CONSTRUCAOCIVIL, INCLUSIVE ENC | H | 10.5 | 25.34 | 3 | 274.0521
ARGOS SOCIAIS
01999 | MAO-DE-OBRA DE SERVENTE DA CONSTRUCAO CIVIL, INCLUSIVE ENCAR | H | 11.5 | 18.31 | 3 | 216.882
GOS SOCIAIS
02341 | ELETRODUTO DE PVC PRETO, RIGIDO ROSQUEAVEL, COM ROSCA EM AMB | UN | 9 | 10.1 | 0 | 90.9
AS EXTREMIDADES, EM BARRAS DE 3 METROS, DE 3/4"
02643 | LUVA DE PVC RIGIDO ROSQUEAVEL, PARA ELETRODUTO, DE 3/4" | UN | 2 | 0.8104 | 0 | 1.6208
05751 | CAIXA DE LUZ DE PVC, DE 4"x4" | UN | 8 | 2.57 | 0 | 20.56
15.015.0160-A | INSTALACAO DE UM CONJUNTO DE 8 PONTOS DE LUZ,EMBUTIDO NA LAJ | UN |  | 1039.33
E,EQUIVALENTE A 9 VARAS DE ELETRODUTO DE PVC RIGIDO DE 3/4",
57,00M DE FIO 2,5MM2,CAIXAS,CONEXOES,LUVAS E CONSIDERANDO O
CONTROLE DOS PONTOS DIRETO NO Q.D.L,INCLUSIVE ABERTURA E FEC
HAMENTO DE RASGO EM ALVENARIA
00115 | BUCHA E ARRUELA DE ALUMINIO PARA ELETRODUTO, DE 3/4" | UN | 32 | 1.1755 | 0 | 37.616
00285 | FIO C/ISOLAMENTO TERMOPLASTICO ANTICHAMA DE 750V, DE 02,5MM2 | M | 57 | 1.97 | 0 | 112.29
02341 | ELETRODUTO DE PVC PRETO, RIGIDO ROSQUEAVEL, COM ROSCA EM AMB | UN | 9 | 10.1 | 0 | 90.9
AS EXTREMIDADES, EM BARRAS DE 3 METROS, DE 3/4"
02643 | LUVA DE PVC RIGIDO ROSQUEAVEL, PARA ELETRODUTO, DE 3/4" | UN | 2 | 0.8104 | 0 | 1.6208
05751 | CAIXA DE LUZ DE PVC, DE 4"x4" | UN | 8 | 2.57 | 0 | 20.56
20060 | MAO-DE-OBRA DE ELETRICISTA DA CONSTRUCAO CIVIL, INCLUSIVE EN | H | 10.5 | 21.96 | 3 | 237.4974
CARGOS SOCIAIS DESONERADOS
20115 | MAO-DE-OBRA DE PEDREIRO, INCLUSIVE ENCARGOS SOCIAIS DESONERA | H | 13.5 | 21.96 | 3 | 305.3538
DOS
20132 | MAO-DE-OBRA DE SERVENTE DA CONSTRUCAO CIVIL, INCLUSIVE ENCAR | H | 11.5 | 15.87 | 3 | 187.9802
GOS SOCIAIS DESONERADOS
30179 | ARGAMASSA CIM.,SAIBRO TRACO 1:8,PREPARO MECANICO | M3 | 0.135 | 337.1414 | 0 | 45.5141
15.015.0161-0 | INSTALACAO DE UM CONJUNTO DE 8 PONTOS DE LUZ,APARENTE,EQUIVA | UN |  | 817.37
LENTE A 9 VARAS DE ELETRODUTO DE PVC RIGIDO DE 3/4",57,00M D
E FIO 2,5MM2,CAIXAS,CONEXOES,LUVAS E CONSIDERANDO O CONTROLE
DOS PONTOS DIRETO NO Q.D.L
00115 | BUCHA E ARRUELA DE ALUMINIO PARA ELETRODUTO, DE 3/4" | UN | 32 | 1.1755 | 0 | 37.616
00285 | FIO C/ISOLAMENTO TERMOPLASTICO ANTICHAMA DE 750V, DE 02,5MM2 | M | 57 | 1.97 | 0 | 112.29
01983 | MAO-DE-OBRA DE ELETRICISTA DE CONSTRUCAOCIVIL, INCLUSIVE ENC | H | 10.5 | 25.34 | 3 | 274.0521
ARGOS SOCIAIS
01999 | MAO-DE-OBRA DE SERVENTE DA CONSTRUCAO CIVIL, INCLUSIVE ENCAR | H | 11.5 | 18.31 | 3 | 216.882
GOS SOCIAIS
02341 | ELETRODUTO DE PVC PRETO, RIGIDO ROSQUEAVEL, COM ROSCA EM AMB | UN | 9 | 10.1 | 0 | 90.9
AS EXTREMIDADES, EM BARRAS DE 3 METROS, DE 3/4"
02643 | LUVA DE PVC RIGIDO ROSQUEAVEL, PARA ELETRODUTO, DE 3/4" | UN | 2 | 0.8104 | 0 | 1.6208
05269 | ABRACADEIRA TIPO COPO, DE 3/4" | UN | 27 | 2.35 | 0 | 63.45
05751 | CAIXA DE LUZ DE PVC, DE 4"x4" | UN | 8 | 2.57 | 0 | 20.56
15.015.0161-A | INSTALACAO DE UM CONJUNTO DE 8 PONTOS DE LUZ,APARENTE,EQUIVA | UN |  | 751.91
LENTE A 9 VARAS DE ELETRODUTO DE PVC RIGIDO DE 3/4",57,00M D
E FIO 2,5MM2,CAIXAS,CONEXOES,LUVAS E CONSIDERANDO O CONTROLE
DOS PONTOS DIRETO NO Q.D.L
00115 | BUCHA E ARRUELA DE ALUMINIO PARA ELETRODUTO, DE 3/4" | UN | 32 | 1.1755 | 0 | 37.616
00285 | FIO C/ISOLAMENTO TERMOPLASTICO ANTICHAMA DE 750V, DE 02,5MM2 | M | 57 | 1.97 | 0 | 112.29
02341 | ELETRODUTO DE PVC PRETO, RIGIDO ROSQUEAVEL, COM ROSCA EM AMB | UN | 9 | 10.1 | 0 | 90.9
AS EXTREMIDADES, EM BARRAS DE 3 METROS, DE 3/4"
02643 | LUVA DE PVC RIGIDO ROSQUEAVEL, PARA ELETRODUTO, DE 3/4" | UN | 2 | 0.8104 | 0 | 1.6208
05269 | ABRACADEIRA TIPO COPO, DE 3/4" | UN | 27 | 2.35 | 0 | 63.45
05751 | CAIXA DE LUZ DE PVC, DE 4"x4" | UN | 8 | 2.57 | 0 | 20.56
20060 | MAO-DE-OBRA DE ELETRICISTA DA CONSTRUCAO CIVIL, INCLUSIVE EN | H | 10.5 | 21.96 | 3 | 237.4974
CARGOS SOCIAIS DESONERADOS
20132 | MAO-DE-OBRA DE SERVENTE DA CONSTRUCAO CIVIL, INCLUSIVE ENCAR | H | 11.5 | 15.87 | 3 | 187.9802
GOS SOCIAIS DESONERADOS
15.015.0162-0 | INSTALACAO DE UM CONJUNTO DE 8 PONTOS DE LUZ,APARENTE COM CA | UN |  | 1780.14
NALETA PERFURADA,SENDO ESTA LIGADA A ELETROCALHA PRINCIPAL(E
XCLUSIVE ESTA),EQUIVALENTE A 8,5 VARAS DE CANALETA E 2 VARAS
DE ELETRODUTO DE PVC RIGIDO DE 3/4",69,00M DE FIO 2,5MM2,CA
IXAS,CONEXOES,LUVAS E CONSIDERANDO O CONTROLE DOS PONTOS DIR
ETO NO Q.D.L
00115 | BUCHA E ARRUELA DE ALUMINIO PARA ELETRODUTO, DE 3/4" | UN | 36 | 1.1755 | 0 | 42.318
00285 | FIO C/ISOLAMENTO TERMOPLASTICO ANTICHAMA DE 750V, DE 02,5MM2 | M | 69 | 1.97 | 0 | 135.93
01983 | MAO-DE-OBRA DE ELETRICISTA DE CONSTRUCAOCIVIL, INCLUSIVE ENC | H | 11 | 25.34 | 3 | 287.1022
ARGOS SOCIAIS
01999 | MAO-DE-OBRA DE SERVENTE DA CONSTRUCAO CIVIL, INCLUSIVE ENCAR | H | 12 | 18.31 | 3 | 226.3116
GOS SOCIAIS
02341 | ELETRODUTO DE PVC PRETO, RIGIDO ROSQUEAVEL, COM ROSCA EM AMB | UN | 2 | 10.1 | 0 | 20.2
AS EXTREMIDADES, EM BARRAS DE 3 METROS, DE 3/4"
02643 | LUVA DE PVC RIGIDO ROSQUEAVEL, PARA ELETRODUTO, DE 3/4" | UN | 2 | 0.8104 | 0 | 1.6208
05269 | ABRACADEIRA TIPO COPO, DE 3/4" | UN | 11 | 2.35 | 0 | 25.85
05751 | CAIXA DE LUZ DE PVC, DE 4"x4" | UN | 8 | 2.57 | 0 | 20.56
07635 | CANALETA PERFURADA ALTA, DE (38X38X6000)MM | UN | 8.5 | 120.03 | 0 | 1020.255
15.015.0162-A | INSTALACAO DE UM CONJUNTO DE 8 PONTOS DE LUZ,APARENTE COM CA | UN |  | 1711.69
NALETA PERFURADA,SENDO ESTA LIGADA A ELETROCALHA PRINCIPAL(E
XCLUSIVE ESTA),EQUIVALENTE A 8,5 VARAS DE CANALETA E 2 VARAS
DE ELETRODUTO DE PVC RIGIDO DE 3/4",69,00M DE FIO 2,5MM2,CA
IXAS,CONEXOES,LUVAS E CONSIDERANDO O CONTROLE DOS PONTOS DIR
ETO NO Q.D.L
00115 | BUCHA E ARRUELA DE ALUMINIO PARA ELETRODUTO, DE 3/4" | UN | 36 | 1.1755 | 0 | 42.318
00285 | FIO C/ISOLAMENTO TERMOPLASTICO ANTICHAMA DE 750V, DE 02,5MM2 | M | 69 | 1.97 | 0 | 135.93
02341 | ELETRODUTO DE PVC PRETO, RIGIDO ROSQUEAVEL, COM ROSCA EM AMB | UN | 2 | 10.1 | 0 | 20.2
AS EXTREMIDADES, EM BARRAS DE 3 METROS, DE 3/4"
02643 | LUVA DE PVC RIGIDO ROSQUEAVEL, PARA ELETRODUTO, DE 3/4" | UN | 2 | 0.8104 | 0 | 1.6208
05269 | ABRACADEIRA TIPO COPO, DE 3/4" | UN | 11 | 2.35 | 0 | 25.85
05751 | CAIXA DE LUZ DE PVC, DE 4"x4" | UN | 8 | 2.57 | 0 | 20.56
07635 | CANALETA PERFURADA ALTA, DE (38X38X6000)MM | UN | 8.5 | 120.03 | 0 | 1020.255
20060 | MAO-DE-OBRA DE ELETRICISTA DA CONSTRUCAO CIVIL, INCLUSIVE EN | H | 11 | 21.96 | 3 | 248.8068
CARGOS SOCIAIS DESONERADOS
20132 | MAO-DE-OBRA DE SERVENTE DA CONSTRUCAO CIVIL, INCLUSIVE ENCAR | H | 12 | 15.87 | 3 | 196.1532
GOS SOCIAIS DESONERADOS
15.015.0171-0 | INSTALACAO DE PONTO DE FORCA ATE 2CV,EQUIVALENTE A 2 VARAS D | UN |  | 465.65
E ELETRODUTO DE PVC RIGIDO DE 1/2",20,00M DE FIO 2,5MM2,CAIX
AS E CONEXOES
00285 | FIO C/ISOLAMENTO TERMOPLASTICO ANTICHAMA DE 750V, DE 02,5MM2 | M | 20 | 1.97 | 0 | 39.4
01983 | MAO-DE-OBRA DE ELETRICISTA DE CONSTRUCAOCIVIL, INCLUSIVE ENC | H | 9 | 25.34 | 3 | 234.9018
ARGOS SOCIAIS
01999 | MAO-DE-OBRA DE SERVENTE DA CONSTRUCAO CIVIL, INCLUSIVE ENCAR | H | 9 | 18.31 | 3 | 169.7337
GOS SOCIAIS
02338 | ELETRODUTO DE PVC PRETO,RIGIDO ROSQUEAVEL,COM ROSCA EM AMBAS | UN | 2 | 7.87 | 0 | 15.74
EXTREMIDADES,EM BARRAS DE 3 METROS,DE 1/2"
02642 | LUVA DE PVC RIGIDO ROSQUEAVEL, PARA ELETRODUTO, DE 1/2" | UN | 1 | 0.57 | 0 | 0.57
04266 | BUCHA E ARRUELA DE ALUMINIO PARA ELETRODUTO, DE 1/2" | UN | 4 | 1.0695 | 0 | 4.278
05750 | CAIXA DE LUZ DE PVC, DE 4"x2" | UN | 1 | 1.03 | 0 | 1.03
15.015.0171-A | INSTALACAO DE PONTO DE FORCA ATE 2CV,EQUIVALENTE A 2 VARAS D | UN |  | 411.7
E ELETRODUTO DE PVC RIGIDO DE 1/2",20,00M DE FIO 2,5MM2,CAIX
AS E CONEXOES
00285 | FIO C/ISOLAMENTO TERMOPLASTICO ANTICHAMA DE 750V, DE 02,5MM2 | M | 20 | 1.97 | 0 | 39.4
02338 | ELETRODUTO DE PVC PRETO,RIGIDO ROSQUEAVEL,COM ROSCA EM AMBAS | UN | 2 | 7.87 | 0 | 15.74
EXTREMIDADES,EM BARRAS DE 3 METROS,DE 1/2"
02642 | LUVA DE PVC RIGIDO ROSQUEAVEL, PARA ELETRODUTO, DE 1/2" | UN | 1 | 0.57 | 0 | 0.57
04266 | BUCHA E ARRUELA DE ALUMINIO PARA ELETRODUTO, DE 1/2" | UN | 4 | 1.0695 | 0 | 4.278
05750 | CAIXA DE LUZ DE PVC, DE 4"x2" | UN | 1 | 1.03 | 0 | 1.03
20060 | MAO-DE-OBRA DE ELETRICISTA DA CONSTRUCAO CIVIL, INCLUSIVE EN | H | 9 | 21.96 | 3 | 203.5692
CARGOS SOCIAIS DESONERADOS
20132 | MAO-DE-OBRA DE SERVENTE DA CONSTRUCAO CIVIL, INCLUSIVE ENCAR | H | 9 | 15.87 | 3 | 147.1149
GOS SOCIAIS DESONERADOS
15.015.0173-0 | INSTALACAO DE PONTO DE FORCA ATE 4CV,EQUIVALENTE A 2 VARAS D | UN |  | 550.5
E ELETRODUTO DE PVC RIGIDO DE 3/4",20,00M DE FIO 4MM2,CAIXAS
E CONEXOES
00115 | BUCHA E ARRUELA DE ALUMINIO PARA ELETRODUTO, DE 3/4" | UN | 4 | 1.1755 | 0 | 4.702
00284 | FIO C/ISOLAMENTO TERMOPLASTICO ANTICHAMA DE 750V, DE 04,0MM2 | M | 20 | 3.7082 | 0 | 74.164
01983 | MAO-DE-OBRA DE ELETRICISTA DE CONSTRUCAOCIVIL, INCLUSIVE ENC | H | 10 | 25.34 | 3 | 261.002
ARGOS SOCIAIS
01999 | MAO-DE-OBRA DE SERVENTE DA CONSTRUCAO CIVIL, INCLUSIVE ENCAR | H | 10 | 18.31 | 3 | 188.593
GOS SOCIAIS
02341 | ELETRODUTO DE PVC PRETO, RIGIDO ROSQUEAVEL, COM ROSCA EM AMB | UN | 2 | 10.1 | 0 | 20.2
AS EXTREMIDADES, EM BARRAS DE 3 METROS, DE 3/4"
02643 | LUVA DE PVC RIGIDO ROSQUEAVEL, PARA ELETRODUTO, DE 3/4" | UN | 1 | 0.8104 | 0 | 0.8104
05750 | CAIXA DE LUZ DE PVC, DE 4"x2" | UN | 1 | 1.03 | 0 | 1.03
15.015.0173-A | INSTALACAO DE PONTO DE FORCA ATE 4CV,EQUIVALENTE A 2 VARAS D | UN |  | 490.55
E ELETRODUTO DE PVC RIGIDO DE 3/4",20,00M DE FIO 4MM2,CAIXAS
E CONEXOES
00115 | BUCHA E ARRUELA DE ALUMINIO PARA ELETRODUTO, DE 3/4" | UN | 4 | 1.1755 | 0 | 4.702
00284 | FIO C/ISOLAMENTO TERMOPLASTICO ANTICHAMA DE 750V, DE 04,0MM2 | M | 20 | 3.7082 | 0 | 74.164
02341 | ELETRODUTO DE PVC PRETO, RIGIDO ROSQUEAVEL, COM ROSCA EM AMB | UN | 2 | 10.1 | 0 | 20.2
AS EXTREMIDADES, EM BARRAS DE 3 METROS, DE 3/4"
02643 | LUVA DE PVC RIGIDO ROSQUEAVEL, PARA ELETRODUTO, DE 3/4" | UN | 1 | 0.8104 | 0 | 0.8104
05750 | CAIXA DE LUZ DE PVC, DE 4"x2" | UN | 1 | 1.03 | 0 | 1.03
20060 | MAO-DE-OBRA DE ELETRICISTA DA CONSTRUCAO CIVIL, INCLUSIVE EN | H | 10 | 21.96 | 3 | 226.188
CARGOS SOCIAIS DESONERADOS
20132 | MAO-DE-OBRA DE SERVENTE DA CONSTRUCAO CIVIL, INCLUSIVE ENCAR | H | 10 | 15.87 | 3 | 163.461
GOS SOCIAIS DESONERADOS
15.015.0175-0 | INSTALACAO DE PONTO DE FORCA PARA 5CV,EQUIVALENTE A 2 VARAS | UN |  | 640.42
DE ELETRODUTO DE PVC RIGIDO DE 3/4",20,00M DE FIO 4MM2,CAIXA
S E CONEXOES
00115 | BUCHA E ARRUELA DE ALUMINIO PARA ELETRODUTO, DE 3/4" | UN | 4 | 1.1755 | 0 | 4.702
00284 | FIO C/ISOLAMENTO TERMOPLASTICO ANTICHAMA DE 750V, DE 04,0MM2 | M | 20 | 3.7082 | 0 | 74.164
01983 | MAO-DE-OBRA DE ELETRICISTA DE CONSTRUCAOCIVIL, INCLUSIVE ENC | H | 12 | 25.34 | 3 | 313.2024
ARGOS SOCIAIS
01999 | MAO-DE-OBRA DE SERVENTE DA CONSTRUCAO CIVIL, INCLUSIVE ENCAR | H | 12 | 18.31 | 3 | 226.3116
GOS SOCIAIS
02341 | ELETRODUTO DE PVC PRETO, RIGIDO ROSQUEAVEL, COM ROSCA EM AMB | UN | 2 | 10.1 | 0 | 20.2
AS EXTREMIDADES, EM BARRAS DE 3 METROS, DE 3/4"
02643 | LUVA DE PVC RIGIDO ROSQUEAVEL, PARA ELETRODUTO, DE 3/4" | UN | 1 | 0.8104 | 0 | 0.8104
05750 | CAIXA DE LUZ DE PVC, DE 4"x2" | UN | 1 | 1.03 | 0 | 1.03
15.015.0175-A | INSTALACAO DE PONTO DE FORCA PARA 5CV,EQUIVALENTE A 2 VARAS | UN |  | 568.48
DE ELETRODUTO DE PVC RIGIDO DE 3/4",20,00M DE FIO 4MM2,CAIXA
S E CONEXOES
00115 | BUCHA E ARRUELA DE ALUMINIO PARA ELETRODUTO, DE 3/4" | UN | 4 | 1.1755 | 0 | 4.702
00284 | FIO C/ISOLAMENTO TERMOPLASTICO ANTICHAMA DE 750V, DE 04,0MM2 | M | 20 | 3.7082 | 0 | 74.164
02341 | ELETRODUTO DE PVC PRETO, RIGIDO ROSQUEAVEL, COM ROSCA EM AMB | UN | 2 | 10.1 | 0 | 20.2
AS EXTREMIDADES, EM BARRAS DE 3 METROS, DE 3/4"
02643 | LUVA DE PVC RIGIDO ROSQUEAVEL, PARA ELETRODUTO, DE 3/4" | UN | 1 | 0.8104 | 0 | 0.8104
05750 | CAIXA DE LUZ DE PVC, DE 4"x2" | UN | 1 | 1.03 | 0 | 1.03
20060 | MAO-DE-OBRA DE ELETRICISTA DA CONSTRUCAO CIVIL, INCLUSIVE EN | H | 12 | 21.96 | 3 | 271.4256
CARGOS SOCIAIS DESONERADOS
20132 | MAO-DE-OBRA DE SERVENTE DA CONSTRUCAO CIVIL, INCLUSIVE ENCAR | H | 12 | 15.87 | 3 | 196.1532
GOS SOCIAIS DESONERADOS
15.015.0177-0 | INSTALACAO DE PONTO DE FORCA PARA 10CV,EQUIVALENTE A 2 VARAS | UN |  | 816.92
DE ELETRODUTO DE PVC RIGIDO DE 1",20,00M DE FIO 6MM2,CAIXAS
E CONEXOES
00283 | FIO C/ISOLAMENTO TERMOPLASTICO ANTICHAMA DE 750V, DE 06,0MM2 | M | 20 | 5.16 | 0 | 103.2
01983 | MAO-DE-OBRA DE ELETRICISTA DE CONSTRUCAOCIVIL, INCLUSIVE ENC | H | 15 | 25.34 | 3 | 391.503
ARGOS SOCIAIS
01999 | MAO-DE-OBRA DE SERVENTE DA CONSTRUCAO CIVIL, INCLUSIVE ENCAR | H | 15 | 18.31 | 3 | 282.8895
GOS SOCIAIS
02343 | ELETRODUTO DE PVC PRETO,RIGIDO ROSQUEAVEL,COM ROSCA EM AMBAS | UN | 2 | 14.09 | 0 | 28.18
EXTREMIDADES,EM BARRAS DE 3 METROS,DE 1"
02644 | LUVA DE PVC RIGIDO ROSQUEAVEL, PARA ELETRODUTO, DE 1" | UN | 1 | 1.1837 | 0 | 1.1837
04267 | BUCHA E ARRUELA DE ALUMINIO PARA ELETRODUTO, DE 1" | UN | 4 | 1.85 | 0 | 7.4
05751 | CAIXA DE LUZ DE PVC, DE 4"x4" | UN | 1 | 2.57 | 0 | 2.57
15.015.0177-A | INSTALACAO DE PONTO DE FORCA PARA 10CV,EQUIVALENTE A 2 VARAS | UN |  | 727
DE ELETRODUTO DE PVC RIGIDO DE 1",20,00M DE FIO 6MM2,CAIXAS
E CONEXOES
00283 | FIO C/ISOLAMENTO TERMOPLASTICO ANTICHAMA DE 750V, DE 06,0MM2 | M | 20 | 5.16 | 0 | 103.2
02343 | ELETRODUTO DE PVC PRETO,RIGIDO ROSQUEAVEL,COM ROSCA EM AMBAS | UN | 2 | 14.09 | 0 | 28.18
EXTREMIDADES,EM BARRAS DE 3 METROS,DE 1"
02644 | LUVA DE PVC RIGIDO ROSQUEAVEL, PARA ELETRODUTO, DE 1" | UN | 1 | 1.1837 | 0 | 1.1837
04267 | BUCHA E ARRUELA DE ALUMINIO PARA ELETRODUTO, DE 1" | UN | 4 | 1.85 | 0 | 7.4
05751 | CAIXA DE LUZ DE PVC, DE 4"x4" | UN | 1 | 2.57 | 0 | 2.57
20060 | MAO-DE-OBRA DE ELETRICISTA DA CONSTRUCAO CIVIL, INCLUSIVE EN | H | 15 | 21.96 | 3 | 339.282
CARGOS SOCIAIS DESONERADOS
20132 | MAO-DE-OBRA DE SERVENTE DA CONSTRUCAO CIVIL, INCLUSIVE ENCAR | H | 15 | 15.87 | 3 | 245.1915
GOS SOCIAIS DESONERADOS
15.015.0179-0 | INSTALACAO DE PONTO DE FORCA PARA 15CV,EQUIVALENTE A 2 VARAS | UN |  | 998.24
DE ELETRODUTO DE PVC RIGIDO DE 1.1/2",20,00M DE FIO 10MM2,C
AIXAS E CONEXOES
01983 | MAO-DE-OBRA DE ELETRICISTA DE CONSTRUCAOCIVIL, INCLUSIVE ENC | H | 17 | 25.34 | 3 | 443.7034
ARGOS SOCIAIS
01999 | MAO-DE-OBRA DE SERVENTE DA CONSTRUCAO CIVIL, INCLUSIVE ENCAR | H | 17 | 18.31 | 3 | 320.6081
GOS SOCIAIS
02345 | ELETRODUTO DE PVC PRETO, RIGIDO ROSQUEAVEL, COM ROSCA EM AMB | UN | 2 | 22.63 | 0 | 45.26
AS EXTREMIDADES, EM BARRAS DE 3 METROS, DE 1.1/2"
02361 | FIO COM ISOLAMENTO TERMOPLASTICO ANTICHAMA DE 750V, DE 10,0M | M | 20 | 8.44 | 0 | 168.8
M2
02379 | CURVA 90º DE PVC RIGIDO, ROSQUEAVEL, PARA ELETRODUTO, DE 1.1 | UN | 1 | 4.7 | 0 | 4.7
/2"
04269 | BUCHA E ARRUELA DE ALUMINIO PARA ELETRODUTO, DE 1.1/2" | UN | 4 | 3.1508 | 0 | 12.6032
05751 | CAIXA DE LUZ DE PVC, DE 4"x4" | UN | 1 | 2.57 | 0 | 2.57
15.015.0179-A | INSTALACAO DE PONTO DE FORCA PARA 15CV,EQUIVALENTE A 2 VARAS | UN |  | 896.33
DE ELETRODUTO DE PVC RIGIDO DE 1.1/2",20,00M DE FIO 10MM2,C
AIXAS E CONEXOES
02345 | ELETRODUTO DE PVC PRETO, RIGIDO ROSQUEAVEL, COM ROSCA EM AMB | UN | 2 | 22.63 | 0 | 45.26
AS EXTREMIDADES, EM BARRAS DE 3 METROS, DE 1.1/2"
02361 | FIO COM ISOLAMENTO TERMOPLASTICO ANTICHAMA DE 750V, DE 10,0M | M | 20 | 8.44 | 0 | 168.8
M2
02379 | CURVA 90º DE PVC RIGIDO, ROSQUEAVEL, PARA ELETRODUTO, DE 1.1 | UN | 1 | 4.7 | 0 | 4.7
/2"
04269 | BUCHA E ARRUELA DE ALUMINIO PARA ELETRODUTO, DE 1.1/2" | UN | 4 | 3.1508 | 0 | 12.6032
05751 | CAIXA DE LUZ DE PVC, DE 4"x4" | UN | 1 | 2.57 | 0 | 2.57
20060 | MAO-DE-OBRA DE ELETRICISTA DA CONSTRUCAO CIVIL, INCLUSIVE EN | H | 17 | 21.96 | 3 | 384.5196
CARGOS SOCIAIS DESONERADOS
20132 | MAO-DE-OBRA DE SERVENTE DA CONSTRUCAO CIVIL, INCLUSIVE ENCAR | H | 17 | 15.87 | 3 | 277.8837
GOS SOCIAIS DESONERADOS
15.015.0184-0 | INSTALACAO DE PONTO DE WI-FI,COMPREENDENDO: 1 VARA DE ELETRO | UN |  | 159.13
DUTO DE 3/4",CONEXOES E CAIXAS,EXCLUSIVE CABOS OU FIOS
00005 | ARAME GALVANIZADO Nº 16 | KG | 0.35 | 18.4988 | 0 | 6.4746
00115 | BUCHA E ARRUELA DE ALUMINIO PARA ELETRODUTO, DE 3/4" | UN | 4 | 1.1755 | 0 | 4.702
01983 | MAO-DE-OBRA DE ELETRICISTA DE CONSTRUCAOCIVIL, INCLUSIVE ENC | H | 3 | 25.34 | 3 | 78.3006
ARGOS SOCIAIS
01999 | MAO-DE-OBRA DE SERVENTE DA CONSTRUCAO CIVIL, INCLUSIVE ENCAR | H | 3 | 18.31 | 3 | 56.5779
GOS SOCIAIS
02341 | ELETRODUTO DE PVC PRETO, RIGIDO ROSQUEAVEL, COM ROSCA EM AMB | UN | 1 | 10.1 | 0 | 10.1
AS EXTREMIDADES, EM BARRAS DE 3 METROS, DE 3/4"
02961 | CURVA 90º DE PVC RIGIDO, ROSQUEAVEL, PARA ELETRODUTO, DE 3/4 | UN | 1 | 1.6357 | 0 | 1.6357
"
05749 | CAIXA DE LUZ DE PVC, DE 3"x3" | UN | 1 | 1.34 | 0 | 1.34
15.015.0184-A | INSTALACAO DE PONTO DE WI-FI,COMPREENDENDO: 1 VARA DE ELETRO | UN |  | 141.14
DUTO DE 3/4",CONEXOES E CAIXAS,EXCLUSIVE CABOS OU FIOS
00005 | ARAME GALVANIZADO Nº 16 | KG | 0.35 | 18.4988 | 0 | 6.4746
00115 | BUCHA E ARRUELA DE ALUMINIO PARA ELETRODUTO, DE 3/4" | UN | 4 | 1.1755 | 0 | 4.702
02341 | ELETRODUTO DE PVC PRETO, RIGIDO ROSQUEAVEL, COM ROSCA EM AMB | UN | 1 | 10.1 | 0 | 10.1
AS EXTREMIDADES, EM BARRAS DE 3 METROS, DE 3/4"
02961 | CURVA 90º DE PVC RIGIDO, ROSQUEAVEL, PARA ELETRODUTO, DE 3/4 | UN | 1 | 1.6357 | 0 | 1.6357
"
05749 | CAIXA DE LUZ DE PVC, DE 3"x3" | UN | 1 | 1.34 | 0 | 1.34
20060 | MAO-DE-OBRA DE ELETRICISTA DA CONSTRUCAO CIVIL, INCLUSIVE EN | H | 3 | 21.96 | 3 | 67.8564
CARGOS SOCIAIS DESONERADOS
20132 | MAO-DE-OBRA DE SERVENTE DA CONSTRUCAO CIVIL, INCLUSIVE ENCAR | H | 3 | 15.87 | 3 | 49.0383
GOS SOCIAIS DESONERADOS
15.015.0186-0 | INSTALACAO DE PONTO PARA ANTENA DE TV OU SISTEMA DE CFTV,COM | UN |  | 181.61
PREENDENDO: 1 VARA DE ELETRODUTO DE 3/4",CONEXOES E CAIXAS,E
XCLUSIVE CABOS OU FIOS
00005 | ARAME GALVANIZADO Nº 16 | KG | 0.35 | 18.4988 | 0 | 6.4746
00115 | BUCHA E ARRUELA DE ALUMINIO PARA ELETRODUTO, DE 3/4" | UN | 4 | 1.1755 | 0 | 4.702
01983 | MAO-DE-OBRA DE ELETRICISTA DE CONSTRUCAOCIVIL, INCLUSIVE ENC | H | 3.5 | 25.34 | 3 | 91.3507
ARGOS SOCIAIS
01999 | MAO-DE-OBRA DE SERVENTE DA CONSTRUCAO CIVIL, INCLUSIVE ENCAR | H | 3.5 | 18.31 | 3 | 66.0076
GOS SOCIAIS
02341 | ELETRODUTO DE PVC PRETO, RIGIDO ROSQUEAVEL, COM ROSCA EM AMB | UN | 1 | 10.1 | 0 | 10.1
AS EXTREMIDADES, EM BARRAS DE 3 METROS, DE 3/4"
02961 | CURVA 90º DE PVC RIGIDO, ROSQUEAVEL, PARA ELETRODUTO, DE 3/4 | UN | 1 | 1.6357 | 0 | 1.6357
"
05749 | CAIXA DE LUZ DE PVC, DE 3"x3" | UN | 1 | 1.34 | 0 | 1.34
15.015.0186-A | INSTALACAO DE PONTO PARA ANTENA DE TV OU SISTEMA DE CFTV,COM | UN |  | 160.62
PREENDENDO: 1 VARA DE ELETRODUTO DE 3/4",CONEXOES E CAIXAS,E
XCLUSIVE CABOS OU FIOS
00005 | ARAME GALVANIZADO Nº 16 | KG | 0.35 | 18.4988 | 0 | 6.4746
00115 | BUCHA E ARRUELA DE ALUMINIO PARA ELETRODUTO, DE 3/4" | UN | 4 | 1.1755 | 0 | 4.702
02341 | ELETRODUTO DE PVC PRETO, RIGIDO ROSQUEAVEL, COM ROSCA EM AMB | UN | 1 | 10.1 | 0 | 10.1
AS EXTREMIDADES, EM BARRAS DE 3 METROS, DE 3/4"
02961 | CURVA 90º DE PVC RIGIDO, ROSQUEAVEL, PARA ELETRODUTO, DE 3/4 | UN | 1 | 1.6357 | 0 | 1.6357
"
05749 | CAIXA DE LUZ DE PVC, DE 3"x3" | UN | 1 | 1.34 | 0 | 1.34
20060 | MAO-DE-OBRA DE ELETRICISTA DA CONSTRUCAO CIVIL, INCLUSIVE EN | H | 3.5 | 21.96 | 3 | 79.1658
CARGOS SOCIAIS DESONERADOS
20132 | MAO-DE-OBRA DE SERVENTE DA CONSTRUCAO CIVIL, INCLUSIVE ENCAR | H | 3.5 | 15.87 | 3 | 57.2114
GOS SOCIAIS DESONERADOS
15.015.0187-0 | INSTALACAO DE PONTO PARA ANTENA DE TV OU SISTEMA DE CFTV,COM | UN |  | 215
PREENDENDO: 2 VARAS DE ELETRODUTO DE 3/4",CONEXOES E CAIXAS,
EXCLUSIVE CABOS OU FIOS
00005 | ARAME GALVANIZADO Nº 16 | KG | 0.35 | 18.4988 | 0 | 6.4746
00115 | BUCHA E ARRUELA DE ALUMINIO PARA ELETRODUTO, DE 3/4" | UN | 4 | 1.1755 | 0 | 4.702
01983 | MAO-DE-OBRA DE ELETRICISTA DE CONSTRUCAOCIVIL, INCLUSIVE ENC | H | 4 | 25.34 | 3 | 104.4008
ARGOS SOCIAIS
01999 | MAO-DE-OBRA DE SERVENTE DA CONSTRUCAO CIVIL, INCLUSIVE ENCAR | H | 4 | 18.31 | 3 | 75.4372
GOS SOCIAIS
02341 | ELETRODUTO DE PVC PRETO, RIGIDO ROSQUEAVEL, COM ROSCA EM AMB | UN | 2 | 10.1 | 0 | 20.2
AS EXTREMIDADES, EM BARRAS DE 3 METROS, DE 3/4"
02643 | LUVA DE PVC RIGIDO ROSQUEAVEL, PARA ELETRODUTO, DE 3/4" | UN | 1 | 0.8104 | 0 | 0.8104
02961 | CURVA 90º DE PVC RIGIDO, ROSQUEAVEL, PARA ELETRODUTO, DE 3/4 | UN | 1 | 1.6357 | 0 | 1.6357
"
05749 | CAIXA DE LUZ DE PVC, DE 3"x3" | UN | 1 | 1.34 | 0 | 1.34
15.015.0187-A | INSTALACAO DE PONTO PARA ANTENA DE TV OU SISTEMA DE CFTV,COM | UN |  | 191.02
PREENDENDO: 2 VARAS DE ELETRODUTO DE 3/4",CONEXOES E CAIXAS,
EXCLUSIVE CABOS OU FIOS
00005 | ARAME GALVANIZADO Nº 16 | KG | 0.35 | 18.4988 | 0 | 6.4746
00115 | BUCHA E ARRUELA DE ALUMINIO PARA ELETRODUTO, DE 3/4" | UN | 4 | 1.1755 | 0 | 4.702
02341 | ELETRODUTO DE PVC PRETO, RIGIDO ROSQUEAVEL, COM ROSCA EM AMB | UN | 2 | 10.1 | 0 | 20.2
AS EXTREMIDADES, EM BARRAS DE 3 METROS, DE 3/4"
02643 | LUVA DE PVC RIGIDO ROSQUEAVEL, PARA ELETRODUTO, DE 3/4" | UN | 1 | 0.8104 | 0 | 0.8104
02961 | CURVA 90º DE PVC RIGIDO, ROSQUEAVEL, PARA ELETRODUTO, DE 3/4 | UN | 1 | 1.6357 | 0 | 1.6357
"
05749 | CAIXA DE LUZ DE PVC, DE 3"x3" | UN | 1 | 1.34 | 0 | 1.34
20060 | MAO-DE-OBRA DE ELETRICISTA DA CONSTRUCAO CIVIL, INCLUSIVE EN | H | 4 | 21.96 | 3 | 90.4752
CARGOS SOCIAIS DESONERADOS
20132 | MAO-DE-OBRA DE SERVENTE DA CONSTRUCAO CIVIL, INCLUSIVE ENCAR | H | 4 | 15.87 | 3 | 65.3844
GOS SOCIAIS DESONERADOS
15.015.0188-0 | INSTALACAO DE PONTO PARA ANTENA DE TV OU SISTEMA DE CFTV,COM | UN |  | 270.87
PREENDENDO: 3 VARAS DE ELETRODUTO DE 3/4",CONEXOES E CAIXAS,
EXCLUSIVE CABOS OU FIOS
00005 | ARAME GALVANIZADO Nº 16 | KG | 0.35 | 18.4988 | 0 | 6.4746
00115 | BUCHA E ARRUELA DE ALUMINIO PARA ELETRODUTO, DE 3/4" | UN | 4 | 1.1755 | 0 | 4.702
01983 | MAO-DE-OBRA DE ELETRICISTA DE CONSTRUCAOCIVIL, INCLUSIVE ENC | H | 5 | 25.34 | 3 | 130.501
ARGOS SOCIAIS
01999 | MAO-DE-OBRA DE SERVENTE DA CONSTRUCAO CIVIL, INCLUSIVE ENCAR | H | 5 | 18.31 | 3 | 94.2965
GOS SOCIAIS
02341 | ELETRODUTO DE PVC PRETO, RIGIDO ROSQUEAVEL, COM ROSCA EM AMB | UN | 3 | 10.1 | 0 | 30.3
AS EXTREMIDADES, EM BARRAS DE 3 METROS, DE 3/4"
02643 | LUVA DE PVC RIGIDO ROSQUEAVEL, PARA ELETRODUTO, DE 3/4" | UN | 2 | 0.8104 | 0 | 1.6208
02961 | CURVA 90º DE PVC RIGIDO, ROSQUEAVEL, PARA ELETRODUTO, DE 3/4 | UN | 1 | 1.6357 | 0 | 1.6357
"
05749 | CAIXA DE LUZ DE PVC, DE 3"x3" | UN | 1 | 1.34 | 0 | 1.34
15.015.0188-A | INSTALACAO DE PONTO PARA ANTENA DE TV OU SISTEMA DE CFTV,COM | UN |  | 240.89
PREENDENDO: 3 VARAS DE ELETRODUTO DE 3/4",CONEXOES E CAIXAS,
EXCLUSIVE CABOS OU FIOS
00005 | ARAME GALVANIZADO Nº 16 | KG | 0.35 | 18.4988 | 0 | 6.4746
00115 | BUCHA E ARRUELA DE ALUMINIO PARA ELETRODUTO, DE 3/4" | UN | 4 | 1.1755 | 0 | 4.702
02341 | ELETRODUTO DE PVC PRETO, RIGIDO ROSQUEAVEL, COM ROSCA EM AMB | UN | 3 | 10.1 | 0 | 30.3
AS EXTREMIDADES, EM BARRAS DE 3 METROS, DE 3/4"
02643 | LUVA DE PVC RIGIDO ROSQUEAVEL, PARA ELETRODUTO, DE 3/4" | UN | 2 | 0.8104 | 0 | 1.6208
02961 | CURVA 90º DE PVC RIGIDO, ROSQUEAVEL, PARA ELETRODUTO, DE 3/4 | UN | 1 | 1.6357 | 0 | 1.6357
"
05749 | CAIXA DE LUZ DE PVC, DE 3"x3" | UN | 1 | 1.34 | 0 | 1.34
20060 | MAO-DE-OBRA DE ELETRICISTA DA CONSTRUCAO CIVIL, INCLUSIVE EN | H | 5 | 21.96 | 3 | 113.094
CARGOS SOCIAIS DESONERADOS
20132 | MAO-DE-OBRA DE SERVENTE DA CONSTRUCAO CIVIL, INCLUSIVE ENCAR | H | 5 | 15.87 | 3 | 81.7305
GOS SOCIAIS DESONERADOS
15.015.0189-0 | INSTALACAO DE PONTO PARA ANTENA DE TV OU SISTEMA DE CFTV,COM | UN |  | 326.74
PREENDENDO: 4 VARAS DE ELETRODUTO DE 3/4",CONEXOES E CAIXAS,
EXCLUSIVE CABOS OU FIOS
00005 | ARAME GALVANIZADO Nº 16 | KG | 0.35 | 18.4988 | 0 | 6.4746
00115 | BUCHA E ARRUELA DE ALUMINIO PARA ELETRODUTO, DE 3/4" | UN | 4 | 1.1755 | 0 | 4.702
01983 | MAO-DE-OBRA DE ELETRICISTA DE CONSTRUCAOCIVIL, INCLUSIVE ENC | H | 6 | 25.34 | 3 | 156.6012
ARGOS SOCIAIS
01999 | MAO-DE-OBRA DE SERVENTE DA CONSTRUCAO CIVIL, INCLUSIVE ENCAR | H | 6 | 18.31 | 3 | 113.1558
GOS SOCIAIS
02341 | ELETRODUTO DE PVC PRETO, RIGIDO ROSQUEAVEL, COM ROSCA EM AMB | UN | 4 | 10.1 | 0 | 40.4
AS EXTREMIDADES, EM BARRAS DE 3 METROS, DE 3/4"
02643 | LUVA DE PVC RIGIDO ROSQUEAVEL, PARA ELETRODUTO, DE 3/4" | UN | 3 | 0.8104 | 0 | 2.4312
02961 | CURVA 90º DE PVC RIGIDO, ROSQUEAVEL, PARA ELETRODUTO, DE 3/4 | UN | 1 | 1.6357 | 0 | 1.6357
"
05749 | CAIXA DE LUZ DE PVC, DE 3"x3" | UN | 1 | 1.34 | 0 | 1.34
15.015.0189-A | INSTALACAO DE PONTO PARA ANTENA DE TV OU SISTEMA DE CFTV,COM | UN |  | 290.77
PREENDENDO: 4 VARAS DE ELETRODUTO DE 3/4",CONEXOES E CAIXAS,
EXCLUSIVE CABOS OU FIOS
00005 | ARAME GALVANIZADO Nº 16 | KG | 0.35 | 18.4988 | 0 | 6.4746
00115 | BUCHA E ARRUELA DE ALUMINIO PARA ELETRODUTO, DE 3/4" | UN | 4 | 1.1755 | 0 | 4.702
02341 | ELETRODUTO DE PVC PRETO, RIGIDO ROSQUEAVEL, COM ROSCA EM AMB | UN | 4 | 10.1 | 0 | 40.4
AS EXTREMIDADES, EM BARRAS DE 3 METROS, DE 3/4"
02643 | LUVA DE PVC RIGIDO ROSQUEAVEL, PARA ELETRODUTO, DE 3/4" | UN | 3 | 0.8104 | 0 | 2.4312
02961 | CURVA 90º DE PVC RIGIDO, ROSQUEAVEL, PARA ELETRODUTO, DE 3/4 | UN | 1 | 1.6357 | 0 | 1.6357
"
05749 | CAIXA DE LUZ DE PVC, DE 3"x3" | UN | 1 | 1.34 | 0 | 1.34
20060 | MAO-DE-OBRA DE ELETRICISTA DA CONSTRUCAO CIVIL, INCLUSIVE EN | H | 6 | 21.96 | 3 | 135.7128
CARGOS SOCIAIS DESONERADOS
20132 | MAO-DE-OBRA DE SERVENTE DA CONSTRUCAO CIVIL, INCLUSIVE ENCAR | H | 6 | 15.87 | 3 | 98.0766
GOS SOCIAIS DESONERADOS
15.015.0199-0 | INSTALACAO DE CONJUNTO DE 4 PONTOS DE TELEFONE E LOGICA,COMP | UN |  | 382.61
REENDENDO: 5 VARAS DE ELETRODUTO DE 3/4",CONEXOES E CAIXAS,E
XCLUSIVE CABOS OU FIOS
00005 | ARAME GALVANIZADO Nº 16 | KG | 0.35 | 18.4988 | 0 | 6.4746
00115 | BUCHA E ARRUELA DE ALUMINIO PARA ELETRODUTO, DE 3/4" | UN | 4 | 1.1755 | 0 | 4.702
01983 | MAO-DE-OBRA DE ELETRICISTA DE CONSTRUCAOCIVIL, INCLUSIVE ENC | H | 7 | 25.34 | 3 | 182.7014
ARGOS SOCIAIS
01999 | MAO-DE-OBRA DE SERVENTE DA CONSTRUCAO CIVIL, INCLUSIVE ENCAR | H | 7 | 18.31 | 3 | 132.0151
GOS SOCIAIS
02341 | ELETRODUTO DE PVC PRETO, RIGIDO ROSQUEAVEL, COM ROSCA EM AMB | UN | 5 | 10.1 | 0 | 50.5
AS EXTREMIDADES, EM BARRAS DE 3 METROS, DE 3/4"
02643 | LUVA DE PVC RIGIDO ROSQUEAVEL, PARA ELETRODUTO, DE 3/4" | UN | 4 | 0.8104 | 0 | 3.2416
02961 | CURVA 90º DE PVC RIGIDO, ROSQUEAVEL, PARA ELETRODUTO, DE 3/4 | UN | 1 | 1.6357 | 0 | 1.6357
"
05749 | CAIXA DE LUZ DE PVC, DE 3"x3" | UN | 1 | 1.34 | 0 | 1.34
15.015.0199-A | INSTALACAO DE CONJUNTO DE 4 PONTOS DE TELEFONE E LOGICA,COMP | UN |  | 340.64
REENDENDO: 5 VARAS DE ELETRODUTO DE 3/4",CONEXOES E CAIXAS,E
XCLUSIVE CABOS OU FIOS
00005 | ARAME GALVANIZADO Nº 16 | KG | 0.35 | 18.4988 | 0 | 6.4746
00115 | BUCHA E ARRUELA DE ALUMINIO PARA ELETRODUTO, DE 3/4" | UN | 4 | 1.1755 | 0 | 4.702
02341 | ELETRODUTO DE PVC PRETO, RIGIDO ROSQUEAVEL, COM ROSCA EM AMB | UN | 5 | 10.1 | 0 | 50.5
AS EXTREMIDADES, EM BARRAS DE 3 METROS, DE 3/4"
02643 | LUVA DE PVC RIGIDO ROSQUEAVEL, PARA ELETRODUTO, DE 3/4" | UN | 4 | 0.8104 | 0 | 3.2416
02961 | CURVA 90º DE PVC RIGIDO, ROSQUEAVEL, PARA ELETRODUTO, DE 3/4 | UN | 1 | 1.6357 | 0 | 1.6357
"
05749 | CAIXA DE LUZ DE PVC, DE 3"x3" | UN | 1 | 1.34 | 0 | 1.34
20060 | MAO-DE-OBRA DE ELETRICISTA DA CONSTRUCAO CIVIL, INCLUSIVE EN | H | 7 | 21.96 | 3 | 158.3316
CARGOS SOCIAIS DESONERADOS
20132 | MAO-DE-OBRA DE SERVENTE DA CONSTRUCAO CIVIL, INCLUSIVE ENCAR | H | 7 | 15.87 | 3 | 114.4227
GOS SOCIAIS DESONERADOS
15.015.0201-0 | INSTALACAO DE CONJUNTO DE 3 PONTOS DE TELEFONE E LOGICA,COMP | UN |  | 326.74
REENDENDO: 4 VARAS DE ELETRODUTO DE 3/4",CONEXOES E CAIXAS,E
XCLUSIVE CABOS OU FIOS
00005 | ARAME GALVANIZADO Nº 16 | KG | 0.35 | 18.4988 | 0 | 6.4746
00115 | BUCHA E ARRUELA DE ALUMINIO PARA ELETRODUTO, DE 3/4" | UN | 4 | 1.1755 | 0 | 4.702
01983 | MAO-DE-OBRA DE ELETRICISTA DE CONSTRUCAOCIVIL, INCLUSIVE ENC | H | 6 | 25.34 | 3 | 156.6012
ARGOS SOCIAIS
01999 | MAO-DE-OBRA DE SERVENTE DA CONSTRUCAO CIVIL, INCLUSIVE ENCAR | H | 6 | 18.31 | 3 | 113.1558
GOS SOCIAIS
02341 | ELETRODUTO DE PVC PRETO, RIGIDO ROSQUEAVEL, COM ROSCA EM AMB | UN | 4 | 10.1 | 0 | 40.4
AS EXTREMIDADES, EM BARRAS DE 3 METROS, DE 3/4"
02643 | LUVA DE PVC RIGIDO ROSQUEAVEL, PARA ELETRODUTO, DE 3/4" | UN | 3 | 0.8104 | 0 | 2.4312
02961 | CURVA 90º DE PVC RIGIDO, ROSQUEAVEL, PARA ELETRODUTO, DE 3/4 | UN | 1 | 1.6357 | 0 | 1.6357
"
05749 | CAIXA DE LUZ DE PVC, DE 3"x3" | UN | 1 | 1.34 | 0 | 1.34
15.015.0201-A | INSTALACAO DE CONJUNTO DE 3 PONTOS DE TELEFONE E LOGICA,COMP | UN |  | 290.77
REENDENDO: 4 VARAS DE ELETRODUTO DE 3/4",CONEXOES E CAIXAS,E
XCLUSIVE CABOS OU FIOS
00005 | ARAME GALVANIZADO Nº 16 | KG | 0.35 | 18.4988 | 0 | 6.4746
00115 | BUCHA E ARRUELA DE ALUMINIO PARA ELETRODUTO, DE 3/4" | UN | 4 | 1.1755 | 0 | 4.702
02341 | ELETRODUTO DE PVC PRETO, RIGIDO ROSQUEAVEL, COM ROSCA EM AMB | UN | 4 | 10.1 | 0 | 40.4
AS EXTREMIDADES, EM BARRAS DE 3 METROS, DE 3/4"
02643 | LUVA DE PVC RIGIDO ROSQUEAVEL, PARA ELETRODUTO, DE 3/4" | UN | 3 | 0.8104 | 0 | 2.4312
02961 | CURVA 90º DE PVC RIGIDO, ROSQUEAVEL, PARA ELETRODUTO, DE 3/4 | UN | 1 | 1.6357 | 0 | 1.6357
"
05749 | CAIXA DE LUZ DE PVC, DE 3"x3" | UN | 1 | 1.34 | 0 | 1.34
20060 | MAO-DE-OBRA DE ELETRICISTA DA CONSTRUCAO CIVIL, INCLUSIVE EN | H | 6 | 21.96 | 3 | 135.7128
CARGOS SOCIAIS DESONERADOS
20132 | MAO-DE-OBRA DE SERVENTE DA CONSTRUCAO CIVIL, INCLUSIVE ENCAR | H | 6 | 15.87 | 3 | 98.0766
GOS SOCIAIS DESONERADOS
15.015.0202-0 | INSTALACAO DE CONJUNTO DE 2 PONTOS DE TELEFONE E LOGICA,COMP | UN |  | 270.87
REENDENDO: 3 VARAS DE ELETRODUTO DE 3/4",CONEXOES E CAIXAS,E
XCLUSIVE CABOS OU FIOS
00005 | ARAME GALVANIZADO Nº 16 | KG | 0.35 | 18.4988 | 0 | 6.4746
00115 | BUCHA E ARRUELA DE ALUMINIO PARA ELETRODUTO, DE 3/4" | UN | 4 | 1.1755 | 0 | 4.702
01983 | MAO-DE-OBRA DE ELETRICISTA DE CONSTRUCAOCIVIL, INCLUSIVE ENC | H | 5 | 25.34 | 3 | 130.501
ARGOS SOCIAIS
01999 | MAO-DE-OBRA DE SERVENTE DA CONSTRUCAO CIVIL, INCLUSIVE ENCAR | H | 5 | 18.31 | 3 | 94.2965
GOS SOCIAIS
02341 | ELETRODUTO DE PVC PRETO, RIGIDO ROSQUEAVEL, COM ROSCA EM AMB | UN | 3 | 10.1 | 0 | 30.3
AS EXTREMIDADES, EM BARRAS DE 3 METROS, DE 3/4"
02643 | LUVA DE PVC RIGIDO ROSQUEAVEL, PARA ELETRODUTO, DE 3/4" | UN | 2 | 0.8104 | 0 | 1.6208
02961 | CURVA 90º DE PVC RIGIDO, ROSQUEAVEL, PARA ELETRODUTO, DE 3/4 | UN | 1 | 1.6357 | 0 | 1.6357
"
05749 | CAIXA DE LUZ DE PVC, DE 3"x3" | UN | 1 | 1.34 | 0 | 1.34
15.015.0202-A | INSTALACAO DE CONJUNTO DE 2 PONTOS DE TELEFONE E LOGICA,COMP | UN |  | 240.89
REENDENDO: 3 VARAS DE ELETRODUTO DE 3/4",CONEXOES E CAIXAS,E
XCLUSIVE CABOS OU FIOS
00005 | ARAME GALVANIZADO Nº 16 | KG | 0.35 | 18.4988 | 0 | 6.4746
00115 | BUCHA E ARRUELA DE ALUMINIO PARA ELETRODUTO, DE 3/4" | UN | 4 | 1.1755 | 0 | 4.702
02341 | ELETRODUTO DE PVC PRETO, RIGIDO ROSQUEAVEL, COM ROSCA EM AMB | UN | 3 | 10.1 | 0 | 30.3
AS EXTREMIDADES, EM BARRAS DE 3 METROS, DE 3/4"
02643 | LUVA DE PVC RIGIDO ROSQUEAVEL, PARA ELETRODUTO, DE 3/4" | UN | 2 | 0.8104 | 0 | 1.6208
02961 | CURVA 90º DE PVC RIGIDO, ROSQUEAVEL, PARA ELETRODUTO, DE 3/4 | UN | 1 | 1.6357 | 0 | 1.6357
"
05749 | CAIXA DE LUZ DE PVC, DE 3"x3" | UN | 1 | 1.34 | 0 | 1.34
20060 | MAO-DE-OBRA DE ELETRICISTA DA CONSTRUCAO CIVIL, INCLUSIVE EN | H | 5 | 21.96 | 3 | 113.094
CARGOS SOCIAIS DESONERADOS
20132 | MAO-DE-OBRA DE SERVENTE DA CONSTRUCAO CIVIL, INCLUSIVE ENCAR | H | 5 | 15.87 | 3 | 81.7305
GOS SOCIAIS DESONERADOS
15.015.0203-0 | INSTALACAO DE PONTO DE TELEFONE E LOGICA,COMPREENDENDO:2 VAR | UN |  | 215
AS DE ELETRODUTO DE 3/4",CONEXOES E CAIXAS,EXCLUSIVE CABOS O
U FIOS
00005 | ARAME GALVANIZADO Nº 16 | KG | 0.35 | 18.4988 | 0 | 6.4746
00115 | BUCHA E ARRUELA DE ALUMINIO PARA ELETRODUTO, DE 3/4" | UN | 4 | 1.1755 | 0 | 4.702
01983 | MAO-DE-OBRA DE ELETRICISTA DE CONSTRUCAOCIVIL, INCLUSIVE ENC | H | 4 | 25.34 | 3 | 104.4008
ARGOS SOCIAIS
01999 | MAO-DE-OBRA DE SERVENTE DA CONSTRUCAO CIVIL, INCLUSIVE ENCAR | H | 4 | 18.31 | 3 | 75.4372
GOS SOCIAIS
02341 | ELETRODUTO DE PVC PRETO, RIGIDO ROSQUEAVEL, COM ROSCA EM AMB | UN | 2 | 10.1 | 0 | 20.2
AS EXTREMIDADES, EM BARRAS DE 3 METROS, DE 3/4"
02643 | LUVA DE PVC RIGIDO ROSQUEAVEL, PARA ELETRODUTO, DE 3/4" | UN | 1 | 0.8104 | 0 | 0.8104
02961 | CURVA 90º DE PVC RIGIDO, ROSQUEAVEL, PARA ELETRODUTO, DE 3/4 | UN | 1 | 1.6357 | 0 | 1.6357
"
05749 | CAIXA DE LUZ DE PVC, DE 3"x3" | UN | 1 | 1.34 | 0 | 1.34
15.015.0203-A | INSTALACAO DE PONTO DE TELEFONE E LOGICA,COMPREENDENDO:2 VAR | UN |  | 191.02
AS DE ELETRODUTO DE 3/4",CONEXOES E CAIXAS,EXCLUSIVE CABOS O
U FIOS
00005 | ARAME GALVANIZADO Nº 16 | KG | 0.35 | 18.4988 | 0 | 6.4746
00115 | BUCHA E ARRUELA DE ALUMINIO PARA ELETRODUTO, DE 3/4" | UN | 4 | 1.1755 | 0 | 4.702
02341 | ELETRODUTO DE PVC PRETO, RIGIDO ROSQUEAVEL, COM ROSCA EM AMB | UN | 2 | 10.1 | 0 | 20.2
AS EXTREMIDADES, EM BARRAS DE 3 METROS, DE 3/4"
02643 | LUVA DE PVC RIGIDO ROSQUEAVEL, PARA ELETRODUTO, DE 3/4" | UN | 1 | 0.8104 | 0 | 0.8104
02961 | CURVA 90º DE PVC RIGIDO, ROSQUEAVEL, PARA ELETRODUTO, DE 3/4 | UN | 1 | 1.6357 | 0 | 1.6357
"
05749 | CAIXA DE LUZ DE PVC, DE 3"x3" | UN | 1 | 1.34 | 0 | 1.34
20060 | MAO-DE-OBRA DE ELETRICISTA DA CONSTRUCAO CIVIL, INCLUSIVE EN | H | 4 | 21.96 | 3 | 90.4752
CARGOS SOCIAIS DESONERADOS
20132 | MAO-DE-OBRA DE SERVENTE DA CONSTRUCAO CIVIL, INCLUSIVE ENCAR | H | 4 | 15.87 | 3 | 65.3844
GOS SOCIAIS DESONERADOS
15.015.0205-0 | INSTALACAO DE PONTO DE CAMPAINHA,COMPREENDENDO:2 VARAS DE EL | UN |  | 234.03
ETRODUTO DE 1/2",18,00M DE FIO 0,75MM2,BOTAO E CIGARRA
00119 | BOTAO DE CAMPAINHA | UN | 1 | 5.32 | 0 | 5.32
00205 | CIGARRA SINCRONIZADA DE SOBREPOR, 110V/220V | UN | 1 | 10.28 | 0 | 10.28
00287 | FIO C/ISOLAMENTO TERMOPLASTICO ANTICHAMA DE 750V, DE 0,75MM2 | M | 18 | 0.8089 | 0 | 14.5602
01983 | MAO-DE-OBRA DE ELETRICISTA DE CONSTRUCAOCIVIL, INCLUSIVE ENC | H | 4 | 25.34 | 3 | 104.4008
ARGOS SOCIAIS
01999 | MAO-DE-OBRA DE SERVENTE DA CONSTRUCAO CIVIL, INCLUSIVE ENCAR | H | 4 | 18.31 | 3 | 75.4372
GOS SOCIAIS
02338 | ELETRODUTO DE PVC PRETO,RIGIDO ROSQUEAVEL,COM ROSCA EM AMBAS | UN | 2 | 7.87 | 0 | 15.74
EXTREMIDADES,EM BARRAS DE 3 METROS,DE 1/2"
02642 | LUVA DE PVC RIGIDO ROSQUEAVEL, PARA ELETRODUTO, DE 1/2" | UN | 1 | 0.57 | 0 | 0.57
02960 | CURVA 90º DE PVC RIGIDO, ROSQUEAVEL, PARA ELETRODUTO, DE 1/2 | UN | 1 | 1.3879 | 0 | 1.3879
"
04266 | BUCHA E ARRUELA DE ALUMINIO PARA ELETRODUTO, DE 1/2" | UN | 4 | 1.0695 | 0 | 4.278
05750 | CAIXA DE LUZ DE PVC, DE 4"x2" | UN | 2 | 1.03 | 0 | 2.06
15.015.0205-A | INSTALACAO DE PONTO DE CAMPAINHA,COMPREENDENDO:2 VARAS DE EL | UN |  | 210.05
ETRODUTO DE 1/2",18,00M DE FIO 0,75MM2,BOTAO E CIGARRA
00119 | BOTAO DE CAMPAINHA | UN | 1 | 5.32 | 0 | 5.32
00205 | CIGARRA SINCRONIZADA DE SOBREPOR, 110V/220V | UN | 1 | 10.28 | 0 | 10.28
00287 | FIO C/ISOLAMENTO TERMOPLASTICO ANTICHAMA DE 750V, DE 0,75MM2 | M | 18 | 0.8089 | 0 | 14.5602
02338 | ELETRODUTO DE PVC PRETO,RIGIDO ROSQUEAVEL,COM ROSCA EM AMBAS | UN | 2 | 7.87 | 0 | 15.74
EXTREMIDADES,EM BARRAS DE 3 METROS,DE 1/2"
02642 | LUVA DE PVC RIGIDO ROSQUEAVEL, PARA ELETRODUTO, DE 1/2" | UN | 1 | 0.57 | 0 | 0.57
02960 | CURVA 90º DE PVC RIGIDO, ROSQUEAVEL, PARA ELETRODUTO, DE 1/2 | UN | 1 | 1.3879 | 0 | 1.3879
"
04266 | BUCHA E ARRUELA DE ALUMINIO PARA ELETRODUTO, DE 1/2" | UN | 4 | 1.0695 | 0 | 4.278
05750 | CAIXA DE LUZ DE PVC, DE 4"x2" | UN | 2 | 1.03 | 0 | 2.06
20060 | MAO-DE-OBRA DE ELETRICISTA DA CONSTRUCAO CIVIL, INCLUSIVE EN | H | 4 | 21.96 | 3 | 90.4752
CARGOS SOCIAIS DESONERADOS
20132 | MAO-DE-OBRA DE SERVENTE DA CONSTRUCAO CIVIL, INCLUSIVE ENCAR | H | 4 | 15.87 | 3 | 65.3844
GOS SOCIAIS DESONERADOS
15.015.0207-0 | INSTALACAO DE PONTO DE CAMPAINHA DE ALTA POTENCIA,COMPREENDE | UN |  | 485.59
NDO:5 VARAS DE ELETRODUTO DE 3/4",50,00M DE FIO 1,5MM2,BOTOE
IRA E CAMPAINHA PROPRIAMENTE DITA
00115 | BUCHA E ARRUELA DE ALUMINIO PARA ELETRODUTO, DE 3/4" | UN | 4 | 1.1755 | 0 | 4.702
00119 | BOTAO DE CAMPAINHA | UN | 1 | 5.32 | 0 | 5.32
00286 | FIO C/ISOLAMENTO TERMOPLASTICO ANTICHAMA DE 750V, DE 01,5MM2 | M | 50 | 1.36 | 0 | 68
01983 | MAO-DE-OBRA DE ELETRICISTA DE CONSTRUCAOCIVIL, INCLUSIVE ENC | H | 5 | 25.34 | 3 | 130.501
ARGOS SOCIAIS
01999 | MAO-DE-OBRA DE SERVENTE DA CONSTRUCAO CIVIL, INCLUSIVE ENCAR | H | 5 | 18.31 | 3 | 94.2965
GOS SOCIAIS
02341 | ELETRODUTO DE PVC PRETO, RIGIDO ROSQUEAVEL, COM ROSCA EM AMB | UN | 5 | 10.1 | 0 | 50.5
AS EXTREMIDADES, EM BARRAS DE 3 METROS, DE 3/4"
02643 | LUVA DE PVC RIGIDO ROSQUEAVEL, PARA ELETRODUTO, DE 3/4" | UN | 4 | 0.8104 | 0 | 3.2416
02961 | CURVA 90º DE PVC RIGIDO, ROSQUEAVEL, PARA ELETRODUTO, DE 3/4 | UN | 1 | 1.6357 | 0 | 1.6357
"
05661 | CAMPAINHA COM TIMPANO, DE ALTA POTENCIA, 65MM, EM ACO CROMAD | UN | 1 | 125.34 | 0 | 125.34
O, 127V E PRESSAO SONORA DE ATE 85DB
05750 | CAIXA DE LUZ DE PVC, DE 4"x2" | UN | 2 | 1.03 | 0 | 2.06
15.015.0207-A | INSTALACAO DE PONTO DE CAMPAINHA DE ALTA POTENCIA,COMPREENDE | UN |  | 455.62
NDO:5 VARAS DE ELETRODUTO DE 3/4",50,00M DE FIO 1,5MM2,BOTOE
IRA E CAMPAINHA PROPRIAMENTE DITA
00115 | BUCHA E ARRUELA DE ALUMINIO PARA ELETRODUTO, DE 3/4" | UN | 4 | 1.1755 | 0 | 4.702
00119 | BOTAO DE CAMPAINHA | UN | 1 | 5.32 | 0 | 5.32
00286 | FIO C/ISOLAMENTO TERMOPLASTICO ANTICHAMA DE 750V, DE 01,5MM2 | M | 50 | 1.36 | 0 | 68
02341 | ELETRODUTO DE PVC PRETO, RIGIDO ROSQUEAVEL, COM ROSCA EM AMB | UN | 5 | 10.1 | 0 | 50.5
AS EXTREMIDADES, EM BARRAS DE 3 METROS, DE 3/4"
02643 | LUVA DE PVC RIGIDO ROSQUEAVEL, PARA ELETRODUTO, DE 3/4" | UN | 4 | 0.8104 | 0 | 3.2416
02961 | CURVA 90º DE PVC RIGIDO, ROSQUEAVEL, PARA ELETRODUTO, DE 3/4 | UN | 1 | 1.6357 | 0 | 1.6357
"
05661 | CAMPAINHA COM TIMPANO, DE ALTA POTENCIA, 65MM, EM ACO CROMAD | UN | 1 | 125.34 | 0 | 125.34
O, 127V E PRESSAO SONORA DE ATE 85DB
05750 | CAIXA DE LUZ DE PVC, DE 4"x2" | UN | 2 | 1.03 | 0 | 2.06
20060 | MAO-DE-OBRA DE ELETRICISTA DA CONSTRUCAO CIVIL, INCLUSIVE EN | H | 5 | 21.96 | 3 | 113.094
CARGOS SOCIAIS DESONERADOS
20132 | MAO-DE-OBRA DE SERVENTE DA CONSTRUCAO CIVIL, INCLUSIVE ENCAR | H | 5 | 15.87 | 3 | 81.7305
GOS SOCIAIS DESONERADOS
15.015.0208-0 | GONGO CAMPAINHA DE 6 POLEGADAS,PARA SISTEMA DE INSTALACAO DE | UN |  | 202.44
COMBATE A INCENDIO.FORNECIMENTO E COLOCACAO
01983 | MAO-DE-OBRA DE ELETRICISTA DE CONSTRUCAOCIVIL, INCLUSIVE ENC | H | 1 | 25.34 | 3 | 26.1002
ARGOS SOCIAIS
01999 | MAO-DE-OBRA DE SERVENTE DA CONSTRUCAO CIVIL, INCLUSIVE ENCAR | H | 1 | 18.31 | 3 | 18.8593
GOS SOCIAIS
13872 | GONGO CAMPAINHA DE 6 POLEGADAS, PARA SISTEMA DE INSTALACAO D | UN | 1 | 157.49 | 0 | 157.49
E COMBATE A INCENDIO
15.015.0208-A | GONGO CAMPAINHA DE 6 POLEGADAS,PARA SISTEMA DE INSTALACAO DE | UN |  | 196.45
COMBATE A INCENDIO.FORNECIMENTO E COLOCACAO
13872 | GONGO CAMPAINHA DE 6 POLEGADAS, PARA SISTEMA DE INSTALACAO D | UN | 1 | 157.49 | 0 | 157.49
E COMBATE A INCENDIO
20060 | MAO-DE-OBRA DE ELETRICISTA DA CONSTRUCAO CIVIL, INCLUSIVE EN | H | 1 | 21.96 | 3 | 22.6188
CARGOS SOCIAIS DESONERADOS
20132 | MAO-DE-OBRA DE SERVENTE DA CONSTRUCAO CIVIL, INCLUSIVE ENCAR | H | 1 | 15.87 | 3 | 16.3461
GOS SOCIAIS DESONERADOS
15.015.0213-0 | INSTALACAO DE PONTO DE VENTILADOR DE TETO,EQUIVALENTE A 2 VA | UN |  | 323.91
RAS DE ELETRODUTO DE PVC RIGIDO DE 3/4",EMBUTIDO NA LAJE,12,
00M DE FIO 2,5MM2,CONEXOES,LUVAS E CURVA,EXCLUSIVE INTERRUPT
OR E ESPELHO,INCLUSIVE ABERTURA E FECHAMENTO DE RASGO EM ALV
ENARIA
00115 | BUCHA E ARRUELA DE ALUMINIO PARA ELETRODUTO, DE 3/4" | UN | 4 | 1.1755 | 0 | 4.702
00285 | FIO C/ISOLAMENTO TERMOPLASTICO ANTICHAMA DE 750V, DE 02,5MM2 | M | 12 | 1.97 | 0 | 23.64
01613 | ARGAMASSA CIM.,SAIBRO TRACO 1:8,PREPARO MECANICO | M3 | 0.03 | 351.719 | 0 | 10.5516
01968 | MAO-DE-OBRA DE PEDREIRO, INCLUSIVE ENCARGOS SOCIAIS | H | 3 | 25.34 | 3 | 78.3006
01983 | MAO-DE-OBRA DE ELETRICISTA DE CONSTRUCAOCIVIL, INCLUSIVE ENC | H | 3.28 | 25.34 | 3 | 85.6087
ARGOS SOCIAIS
01999 | MAO-DE-OBRA DE SERVENTE DA CONSTRUCAO CIVIL, INCLUSIVE ENCAR | H | 5.15 | 18.31 | 3 | 97.1254
GOS SOCIAIS
02341 | ELETRODUTO DE PVC PRETO, RIGIDO ROSQUEAVEL, COM ROSCA EM AMB | UN | 2 | 10.1 | 0 | 20.2
AS EXTREMIDADES, EM BARRAS DE 3 METROS, DE 3/4"
02643 | LUVA DE PVC RIGIDO ROSQUEAVEL, PARA ELETRODUTO, DE 3/4" | UN | 1 | 0.8104 | 0 | 0.8104
02961 | CURVA 90º DE PVC RIGIDO, ROSQUEAVEL, PARA ELETRODUTO, DE 3/4 | UN | 1 | 1.6357 | 0 | 1.6357
"
05749 | CAIXA DE LUZ DE PVC, DE 3"x3" | UN | 1 | 1.34 | 0 | 1.34
15.015.0213-A | INSTALACAO DE PONTO DE VENTILADOR DE TETO,EQUIVALENTE A 2 VA | UN |  | 288.67
RAS DE ELETRODUTO DE PVC RIGIDO DE 3/4",EMBUTIDO NA LAJE,12,
00M DE FIO 2,5MM2,CONEXOES,LUVAS E CURVA,EXCLUSIVE INTERRUPT