20112 | MAO-DE-OBRA DE OPERADOR DE MAQUINAS AUX. (COMPRESSOR, ROLO C | H | 2.3529 | 21.96 | 3 | 53.2207
OMPACTADOR LEVE...), INCLUSIVE ENCARGOS SOCIAIS DESONERADOS
20132 | MAO-DE-OBRA DE SERVENTE DA CONSTRUCAO CIVIL, INCLUSIVE ENCAR | H | 40 | 15.87 | 3 | 653.844
GOS SOCIAIS DESONERADOS
30486 | CAMIONETA TIPO PICK-UP,COM CABINE SIMPLES E CACAMBA,TIPO LEV | H | 0.88235 | 80.7429 | 0 | 71.2437
E,MOTOR BICOMBUSTIVEL DE 1,6 LITROS,INCLUSIVE MOTORISTA (CP)
30487 | CAMIONETA TIPO PICK-UP,COM CABINE SIMPLES E CACAMBA,TIPO LEV | H | 0.14706 | 36.2655 | 0 | 5.3332
E,MOTOR BICOMBUSTIVEL DE 1,6 LITROS,INCLUSIVE MOTORISTA (CF)
30488 | CAMIONETA TIPO PICK-UP,COM CABINE SIMPLES E CACAMBA,TIPO LEV | H | 1.3235 | 31.1746 | 0 | 41.2605
E,MOTOR BICOMBUSTIVEL DE 1,6 LITROS,INCLUSIVE MOTORISTA (CI)
30500 | GUINDASTE S/RODAS, DIESEL, 45CV, 6T (CP) | H | 1.6471 | 401.1604 | 0 | 660.7344
30501 | GUINDASTE S/RODAS, DIESEL, 45CV, 6T (CF) | H | 0.41176 | 243.7654 | 0 | 100.374
30502 | GUINDASTE S/RODAS, DIESEL, 45CV, 6T (CI) | H | 0.29412 | 211.7954 | 0 | 62.2928
30807 | COMPRESSOR AR 170PCM 40CV (CP) | H | 2.0588 | 111.2753 | 0 | 229.0961
30809 | COMPRESSOR AR 170PCM 40CV (CI) | H | 0.29412 | 10.017 | 0 | 2.9462
20.086.0470-0 | BUEIRO SIMPLES EM ARCO,CONSTITUIDO DE CHAPAS GALVANIZADAS OU | M |  | 1550.05
REVESTIDAS COM EPOXY,ESPESSURA DE 3,40MM,PARAFUSOS,PORCAS E
FERRAMENTAS NECESSARIAS,COM DIMENSOES EM TORNO DE 6,78M DE
VAO E 2,41M DE ALTURA,RECOBRIMENTO MINIMO DE 0,75M E MAXIMO
DE 3,50M,SOB A INFLUENCIA DO TREM-TIPO RODOVIARIO,EXCLUSIVE
ANDAIME.ASSENTAMENTO
01099 | COMPRESSOR AR 170PCM 40CV (CP) | H | 1.5909 | 111.2753 | 0 | 177.0289
01101 | COMPRESSOR AR 170PCM 40CV (CI) | H | 0.22727 | 10.017 | 0 | 2.2766
01294 | GUINDASTE S/RODAS, DIESEL, 45CV, 6T (CP) | H | 1.2727 | 404.9604 | 0 | 515.404
01295 | GUINDASTE S/RODAS, DIESEL, 45CV, 6T (CF) | H | 0.31818 | 247.5654 | 0 | 78.7708
01296 | GUINDASTE S/RODAS, DIESEL, 45CV, 6T (CI) | H | 0.22727 | 215.5954 | 0 | 48.9989
01712 | CAMIONETA TIPO PICK-UP,COM CABINE SIMPLES E CACAMBA,TIPO LEV | H | 0.68182 | 84.1229 | 0 | 57.3565
E,MOTOR BICOMBUSTIVEL DE 1,6 LITROS,INCLUSIVE MOTORISTA (CP)
01713 | CAMIONETA TIPO PICK-UP,COM CABINE SIMPLES E CACAMBA,TIPO LEV | H | 0.11364 | 39.6455 | 0 | 4.5052
E,MOTOR BICOMBUSTIVEL DE 1,6 LITROS,INCLUSIVE MOTORISTA (CF)
01714 | CAMIONETA TIPO PICK-UP,COM CABINE SIMPLES E CACAMBA,TIPO LEV | H | 1.0227 | 34.5546 | 0 | 35.3399
E,MOTOR BICOMBUSTIVEL DE 1,6 LITROS,INCLUSIVE MOTORISTA (CI)
01969 | MAO-DE-OBRA DE OPERADOR DE MAQUINAS AUX. (COMPRESSOR, ROLO C | H | 1.8182 | 25.34 | 3 | 47.4549
OMPACTADOR LEVE...), INCLUSIVE ENCARGOS SOCIAIS
01999 | MAO-DE-OBRA DE SERVENTE DA CONSTRUCAO CIVIL, INCLUSIVE ENCAR | H | 30.9091 | 18.31 | 3 | 582.9238
GOS SOCIAIS
20.086.0470-A | BUEIRO SIMPLES EM ARCO,CONSTITUIDO DE CHAPAS GALVANIZADAS OU | M |  | 1452.99
REVESTIDAS COM EPOXY,ESPESSURA DE 3,40MM,PARAFUSOS,PORCAS E
FERRAMENTAS NECESSARIAS,COM DIMENSOES EM TORNO DE 6,78M DE
VAO E 2,41M DE ALTURA,RECOBRIMENTO MINIMO DE 0,75M E MAXIMO
DE 3,50M,SOB A INFLUENCIA DO TREM-TIPO RODOVIARIO,EXCLUSIVE
ANDAIME.ASSENTAMENTO
20112 | MAO-DE-OBRA DE OPERADOR DE MAQUINAS AUX. (COMPRESSOR, ROLO C | H | 1.8182 | 21.96 | 3 | 41.1251
OMPACTADOR LEVE...), INCLUSIVE ENCARGOS SOCIAIS DESONERADOS
20132 | MAO-DE-OBRA DE SERVENTE DA CONSTRUCAO CIVIL, INCLUSIVE ENCAR | H | 30.9091 | 15.87 | 3 | 505.2431
GOS SOCIAIS DESONERADOS
30486 | CAMIONETA TIPO PICK-UP,COM CABINE SIMPLES E CACAMBA,TIPO LEV | H | 0.68182 | 80.7429 | 0 | 55.052
E,MOTOR BICOMBUSTIVEL DE 1,6 LITROS,INCLUSIVE MOTORISTA (CP)
30487 | CAMIONETA TIPO PICK-UP,COM CABINE SIMPLES E CACAMBA,TIPO LEV | H | 0.11364 | 36.2655 | 0 | 4.1211
E,MOTOR BICOMBUSTIVEL DE 1,6 LITROS,INCLUSIVE MOTORISTA (CF)
30488 | CAMIONETA TIPO PICK-UP,COM CABINE SIMPLES E CACAMBA,TIPO LEV | H | 1.0227 | 31.1746 | 0 | 31.8831
E,MOTOR BICOMBUSTIVEL DE 1,6 LITROS,INCLUSIVE MOTORISTA (CI)
30500 | GUINDASTE S/RODAS, DIESEL, 45CV, 6T (CP) | H | 1.2727 | 401.1604 | 0 | 510.5677
30501 | GUINDASTE S/RODAS, DIESEL, 45CV, 6T (CF) | H | 0.31818 | 243.7654 | 0 | 77.5617
30502 | GUINDASTE S/RODAS, DIESEL, 45CV, 6T (CI) | H | 0.22727 | 211.7954 | 0 | 48.1353
30807 | COMPRESSOR AR 170PCM 40CV (CP) | H | 1.5909 | 111.2753 | 0 | 177.0289
30809 | COMPRESSOR AR 170PCM 40CV (CI) | H | 0.22727 | 10.017 | 0 | 2.2766
20.086.0480-0 | BUEIRO SIMPLES EM ARCO,CONSTITUIDO DE CHAPAS GALVANIZADAS OU | M |  | 2005.95
REVESTIDAS COM EPOXY,ESPESSURA DE 3,40MM,PARAFUSO,PORCAS E
FERRAMENTAS NECESSARIAS,COM DIMENSOES EM TORNO DE 6,96M DE V
AO E 4,42M DE ALTURA,RECOBRIMENTO MINIMO DE 0,75M E MAXIMO D
E 4,00M,SOB A INFLUENCIA DO TREM-TIPO RODOVIARIO,EXCLUSIVE A
NDAIME.ASSENTAMENTO
01099 | COMPRESSOR AR 170PCM 40CV (CP) | H | 2.0588 | 111.2753 | 0 | 229.0961
01101 | COMPRESSOR AR 170PCM 40CV (CI) | H | 0.29412 | 10.017 | 0 | 2.9462
01294 | GUINDASTE S/RODAS, DIESEL, 45CV, 6T (CP) | H | 1.6471 | 404.9604 | 0 | 666.9936
01295 | GUINDASTE S/RODAS, DIESEL, 45CV, 6T (CF) | H | 0.41176 | 247.5654 | 0 | 101.9387
01296 | GUINDASTE S/RODAS, DIESEL, 45CV, 6T (CI) | H | 0.29412 | 215.5954 | 0 | 63.4104
01712 | CAMIONETA TIPO PICK-UP,COM CABINE SIMPLES E CACAMBA,TIPO LEV | H | 0.88235 | 84.1229 | 0 | 74.2261
E,MOTOR BICOMBUSTIVEL DE 1,6 LITROS,INCLUSIVE MOTORISTA (CP)
01713 | CAMIONETA TIPO PICK-UP,COM CABINE SIMPLES E CACAMBA,TIPO LEV | H | 0.14706 | 39.6455 | 0 | 5.8302
E,MOTOR BICOMBUSTIVEL DE 1,6 LITROS,INCLUSIVE MOTORISTA (CF)
01714 | CAMIONETA TIPO PICK-UP,COM CABINE SIMPLES E CACAMBA,TIPO LEV | H | 1.3235 | 34.5546 | 0 | 45.734
E,MOTOR BICOMBUSTIVEL DE 1,6 LITROS,INCLUSIVE MOTORISTA (CI)
01969 | MAO-DE-OBRA DE OPERADOR DE MAQUINAS AUX. (COMPRESSOR, ROLO C | H | 2.3529 | 25.34 | 3 | 61.4122
OMPACTADOR LEVE...), INCLUSIVE ENCARGOS SOCIAIS
01999 | MAO-DE-OBRA DE SERVENTE DA CONSTRUCAO CIVIL, INCLUSIVE ENCAR | H | 40 | 18.31 | 3 | 754.372
GOS SOCIAIS
20.086.0480-A | BUEIRO SIMPLES EM ARCO,CONSTITUIDO DE CHAPAS GALVANIZADAS OU | M |  | 1880.34
REVESTIDAS COM EPOXY,ESPESSURA DE 3,40MM,PARAFUSO,PORCAS E
FERRAMENTAS NECESSARIAS,COM DIMENSOES EM TORNO DE 6,96M DE V
AO E 4,42M DE ALTURA,RECOBRIMENTO MINIMO DE 0,75M E MAXIMO D
E 4,00M,SOB A INFLUENCIA DO TREM-TIPO RODOVIARIO,EXCLUSIVE A
NDAIME.ASSENTAMENTO
20112 | MAO-DE-OBRA DE OPERADOR DE MAQUINAS AUX. (COMPRESSOR, ROLO C | H | 2.3529 | 21.96 | 3 | 53.2207
OMPACTADOR LEVE...), INCLUSIVE ENCARGOS SOCIAIS DESONERADOS
20132 | MAO-DE-OBRA DE SERVENTE DA CONSTRUCAO CIVIL, INCLUSIVE ENCAR | H | 40 | 15.87 | 3 | 653.844
GOS SOCIAIS DESONERADOS
30486 | CAMIONETA TIPO PICK-UP,COM CABINE SIMPLES E CACAMBA,TIPO LEV | H | 0.88235 | 80.7429 | 0 | 71.2437
E,MOTOR BICOMBUSTIVEL DE 1,6 LITROS,INCLUSIVE MOTORISTA (CP)
30487 | CAMIONETA TIPO PICK-UP,COM CABINE SIMPLES E CACAMBA,TIPO LEV | H | 0.14706 | 36.2655 | 0 | 5.3332
E,MOTOR BICOMBUSTIVEL DE 1,6 LITROS,INCLUSIVE MOTORISTA (CF)
30488 | CAMIONETA TIPO PICK-UP,COM CABINE SIMPLES E CACAMBA,TIPO LEV | H | 1.3235 | 31.1746 | 0 | 41.2605
E,MOTOR BICOMBUSTIVEL DE 1,6 LITROS,INCLUSIVE MOTORISTA (CI)
30500 | GUINDASTE S/RODAS, DIESEL, 45CV, 6T (CP) | H | 1.6471 | 401.1604 | 0 | 660.7348
30501 | GUINDASTE S/RODAS, DIESEL, 45CV, 6T (CF) | H | 0.41176 | 243.7654 | 0 | 100.374
30502 | GUINDASTE S/RODAS, DIESEL, 45CV, 6T (CI) | H | 0.29412 | 211.7954 | 0 | 62.2928
30807 | COMPRESSOR AR 170PCM 40CV (CP) | H | 2.0588 | 111.2753 | 0 | 229.0961
30809 | COMPRESSOR AR 170PCM 40CV (CI) | H | 0.29412 | 10.017 | 0 | 2.9462
20.086.0490-0 | BUEIRO SIMPLES EM ARCO,CONSTITUIDO DE CHAPAS GALVANIZADAS OU | M |  | 1794.8
REVESTIDAS COM EPOXY,ESPESSURA DE 3,40MM,PARAFUSOS,PORCAS E
FERRAMENTAS NECESSARIAS,COM DIMENSOES EM TORNO DE 7,67M DE
VAO E 2,57M DE ALTURA,RECOBRIMENTO MINIMO DE 0,90M E MAXIMO
DE 3,00M,SOB A INFLUENCIA DO TREM-TIPO RODOVIARIO,EXCLUSIVE
ANDAIME.ASSENTAMENTO
01099 | COMPRESSOR AR 170PCM 40CV (CP) | H | 1.8421 | 111.2753 | 0 | 204.9808
01101 | COMPRESSOR AR 170PCM 40CV (CI) | H | 0.26316 | 10.017 | 0 | 2.6361
01294 | GUINDASTE S/RODAS, DIESEL, 45CV, 6T (CP) | H | 1.4737 | 404.9604 | 0 | 596.7837
01295 | GUINDASTE S/RODAS, DIESEL, 45CV, 6T (CF) | H | 0.36842 | 247.5654 | 0 | 91.2083
01296 | GUINDASTE S/RODAS, DIESEL, 45CV, 6T (CI) | H | 0.26316 | 215.5954 | 0 | 56.7356
01712 | CAMIONETA TIPO PICK-UP,COM CABINE SIMPLES E CACAMBA,TIPO LEV | H | 0.78947 | 84.1229 | 0 | 66.4128
E,MOTOR BICOMBUSTIVEL DE 1,6 LITROS,INCLUSIVE MOTORISTA (CP)
01713 | CAMIONETA TIPO PICK-UP,COM CABINE SIMPLES E CACAMBA,TIPO LEV | H | 0.13158 | 39.6455 | 0 | 5.2165
E,MOTOR BICOMBUSTIVEL DE 1,6 LITROS,INCLUSIVE MOTORISTA (CF)
01714 | CAMIONETA TIPO PICK-UP,COM CABINE SIMPLES E CACAMBA,TIPO LEV | H | 1.1842 | 34.5546 | 0 | 40.9199
E,MOTOR BICOMBUSTIVEL DE 1,6 LITROS,INCLUSIVE MOTORISTA (CI)
01969 | MAO-DE-OBRA DE OPERADOR DE MAQUINAS AUX. (COMPRESSOR, ROLO C | H | 2.1053 | 25.34 | 3 | 54.9478
OMPACTADOR LEVE...), INCLUSIVE ENCARGOS SOCIAIS
01999 | MAO-DE-OBRA DE SERVENTE DA CONSTRUCAO CIVIL, INCLUSIVE ENCAR | H | 35.7895 | 18.31 | 3 | 674.9644
GOS SOCIAIS
20.086.0490-A | BUEIRO SIMPLES EM ARCO,CONSTITUIDO DE CHAPAS GALVANIZADAS OU | M |  | 1682.41
REVESTIDAS COM EPOXY,ESPESSURA DE 3,40MM,PARAFUSOS,PORCAS E
FERRAMENTAS NECESSARIAS,COM DIMENSOES EM TORNO DE 7,67M DE
VAO E 2,57M DE ALTURA,RECOBRIMENTO MINIMO DE 0,90M E MAXIMO
DE 3,00M,SOB A INFLUENCIA DO TREM-TIPO RODOVIARIO,EXCLUSIVE
ANDAIME.ASSENTAMENTO
20112 | MAO-DE-OBRA DE OPERADOR DE MAQUINAS AUX. (COMPRESSOR, ROLO C | H | 2.1053 | 21.96 | 3 | 47.6185
OMPACTADOR LEVE...), INCLUSIVE ENCARGOS SOCIAIS DESONERADOS
20132 | MAO-DE-OBRA DE SERVENTE DA CONSTRUCAO CIVIL, INCLUSIVE ENCAR | H | 35.7895 | 15.87 | 3 | 585.0183
GOS SOCIAIS DESONERADOS
30486 | CAMIONETA TIPO PICK-UP,COM CABINE SIMPLES E CACAMBA,TIPO LEV | H | 0.78947 | 80.7429 | 0 | 63.7444
E,MOTOR BICOMBUSTIVEL DE 1,6 LITROS,INCLUSIVE MOTORISTA (CP)
30487 | CAMIONETA TIPO PICK-UP,COM CABINE SIMPLES E CACAMBA,TIPO LEV | H | 0.13158 | 36.2655 | 0 | 4.7718
E,MOTOR BICOMBUSTIVEL DE 1,6 LITROS,INCLUSIVE MOTORISTA (CF)
30488 | CAMIONETA TIPO PICK-UP,COM CABINE SIMPLES E CACAMBA,TIPO LEV | H | 1.1842 | 31.1746 | 0 | 36.9173
E,MOTOR BICOMBUSTIVEL DE 1,6 LITROS,INCLUSIVE MOTORISTA (CI)
30500 | GUINDASTE S/RODAS, DIESEL, 45CV, 6T (CP) | H | 1.4737 | 401.1604 | 0 | 591.1837
30501 | GUINDASTE S/RODAS, DIESEL, 45CV, 6T (CF) | H | 0.36842 | 243.7654 | 0 | 89.8083
30502 | GUINDASTE S/RODAS, DIESEL, 45CV, 6T (CI) | H | 0.26316 | 211.7954 | 0 | 55.7356
30807 | COMPRESSOR AR 170PCM 40CV (CP) | H | 1.8421 | 111.2753 | 0 | 204.9808
30809 | COMPRESSOR AR 170PCM 40CV (CI) | H | 0.26316 | 10.017 | 0 | 2.6361
20.086.0500-0 | BUEIRO SIMPLES EM ARCO,CONSTITUIDO DE CHAPAS GALVANIZADAS OU | M |  | 2200.08
REVESTIDAS COM EPOXY,ESPESSURA DE 3,40MM,PARAFUSOS,PORCAS E
FERRAMENTAS NECESSARIAS,COM DIMENSOES EM TORNO DE 7,85M DE
VAO E 4,60M DE ALTURA,RECOBRIMENTO MINIMO DE 0,90M E MAXIMO
DE 3,00M,SOB A INFLUENCIA DO TREM-TIPO RODOVIARIO,EXCLUSIVE
ANDAIME.ASSENTAMENTO
01099 | COMPRESSOR AR 170PCM 40CV (CP) | H | 2.2581 | 111.2753 | 0 | 251.2668
01101 | COMPRESSOR AR 170PCM 40CV (CI) | H | 0.32258 | 10.017 | 0 | 3.2313
01294 | GUINDASTE S/RODAS, DIESEL, 45CV, 6T (CP) | H | 1.8065 | 404.9604 | 0 | 731.5414
01295 | GUINDASTE S/RODAS, DIESEL, 45CV, 6T (CF) | H | 0.45161 | 247.5654 | 0 | 111.8037
01296 | GUINDASTE S/RODAS, DIESEL, 45CV, 6T (CI) | H | 0.32258 | 215.5954 | 0 | 69.5468
01712 | CAMIONETA TIPO PICK-UP,COM CABINE SIMPLES E CACAMBA,TIPO LEV | H | 0.96774 | 84.1229 | 0 | 81.4093
E,MOTOR BICOMBUSTIVEL DE 1,6 LITROS,INCLUSIVE MOTORISTA (CP)
01713 | CAMIONETA TIPO PICK-UP,COM CABINE SIMPLES E CACAMBA,TIPO LEV | H | 0.16129 | 39.6455 | 0 | 6.3944
E,MOTOR BICOMBUSTIVEL DE 1,6 LITROS,INCLUSIVE MOTORISTA (CF)
01714 | CAMIONETA TIPO PICK-UP,COM CABINE SIMPLES E CACAMBA,TIPO LEV | H | 1.4516 | 34.5546 | 0 | 50.1599
E,MOTOR BICOMBUSTIVEL DE 1,6 LITROS,INCLUSIVE MOTORISTA (CI)
01969 | MAO-DE-OBRA DE OPERADOR DE MAQUINAS AUX. (COMPRESSOR, ROLO C | H | 2.5806 | 25.34 | 3 | 67.3554
OMPACTADOR LEVE...), INCLUSIVE ENCARGOS SOCIAIS
01999 | MAO-DE-OBRA DE SERVENTE DA CONSTRUCAO CIVIL, INCLUSIVE ENCAR | H | 43.871 | 18.31 | 3 | 827.3757
GOS SOCIAIS
20.086.0500-A | BUEIRO SIMPLES EM ARCO,CONSTITUIDO DE CHAPAS GALVANIZADAS OU | M |  | 2062.31
REVESTIDAS COM EPOXY,ESPESSURA DE 3,40MM,PARAFUSOS,PORCAS E
FERRAMENTAS NECESSARIAS,COM DIMENSOES EM TORNO DE 7,85M DE
VAO E 4,60M DE ALTURA,RECOBRIMENTO MINIMO DE 0,90M E MAXIMO
DE 3,00M,SOB A INFLUENCIA DO TREM-TIPO RODOVIARIO,EXCLUSIVE
ANDAIME.ASSENTAMENTO
20112 | MAO-DE-OBRA DE OPERADOR DE MAQUINAS AUX. (COMPRESSOR, ROLO C | H | 2.5806 | 21.96 | 3 | 58.3711
OMPACTADOR LEVE...), INCLUSIVE ENCARGOS SOCIAIS DESONERADOS
20132 | MAO-DE-OBRA DE SERVENTE DA CONSTRUCAO CIVIL, INCLUSIVE ENCAR | H | 43.871 | 15.87 | 3 | 717.1192
GOS SOCIAIS DESONERADOS
30486 | CAMIONETA TIPO PICK-UP,COM CABINE SIMPLES E CACAMBA,TIPO LEV | H | 0.96774 | 80.7429 | 0 | 78.1383
E,MOTOR BICOMBUSTIVEL DE 1,6 LITROS,INCLUSIVE MOTORISTA (CP)
30487 | CAMIONETA TIPO PICK-UP,COM CABINE SIMPLES E CACAMBA,TIPO LEV | H | 0.16129 | 36.2655 | 0 | 5.8493
E,MOTOR BICOMBUSTIVEL DE 1,6 LITROS,INCLUSIVE MOTORISTA (CF)
30488 | CAMIONETA TIPO PICK-UP,COM CABINE SIMPLES E CACAMBA,TIPO LEV | H | 1.4516 | 31.1746 | 0 | 45.2535
E,MOTOR BICOMBUSTIVEL DE 1,6 LITROS,INCLUSIVE MOTORISTA (CI)
30500 | GUINDASTE S/RODAS, DIESEL, 45CV, 6T (CP) | H | 1.8065 | 401.1604 | 0 | 724.6768
30501 | GUINDASTE S/RODAS, DIESEL, 45CV, 6T (CF) | H | 0.45161 | 243.7654 | 0 | 110.0876
30502 | GUINDASTE S/RODAS, DIESEL, 45CV, 6T (CI) | H | 0.32258 | 211.7954 | 0 | 68.321
30807 | COMPRESSOR AR 170PCM 40CV (CP) | H | 2.2581 | 111.2753 | 0 | 251.2668
30809 | COMPRESSOR AR 170PCM 40CV (CI) | H | 0.32258 | 10.017 | 0 | 3.2313
20.086.0510-0 | BUEIRO SIMPLES EM ARCO,CONSTITUIDO DE CHAPAS GALVANIZADAS OU | M |  | 1794.8
REVESTIDAS COM EPOXY,ESPESSURA DE 3,40MM,PARAFUSOS,PORCAS E
FERRAMENTAS NECESSARIAS,COM DIMENSOES EM TORNO DE 8,79M DE
VAO E 2,95M DE ALTURA,RECOBRIMENTO MINIMO DE 0,90M E MAXIMO
DE 3,50M,SOB A INFLUENCIA DO TREM-TIPO RODOVIARIO,EXCLUSIVE
ANDAIME.ASSENTAMENTO
01099 | COMPRESSOR AR 170PCM 40CV (CP) | H | 1.8421 | 111.2753 | 0 | 204.9808
01101 | COMPRESSOR AR 170PCM 40CV (CI) | H | 0.26316 | 10.017 | 0 | 2.6361
01294 | GUINDASTE S/RODAS, DIESEL, 45CV, 6T (CP) | H | 1.4737 | 404.9604 | 0 | 596.7837
01295 | GUINDASTE S/RODAS, DIESEL, 45CV, 6T (CF) | H | 0.36842 | 247.5654 | 0 | 91.2083
01296 | GUINDASTE S/RODAS, DIESEL, 45CV, 6T (CI) | H | 0.26316 | 215.5954 | 0 | 56.7356
01712 | CAMIONETA TIPO PICK-UP,COM CABINE SIMPLES E CACAMBA,TIPO LEV | H | 0.78947 | 84.1229 | 0 | 66.4128
E,MOTOR BICOMBUSTIVEL DE 1,6 LITROS,INCLUSIVE MOTORISTA (CP)
01713 | CAMIONETA TIPO PICK-UP,COM CABINE SIMPLES E CACAMBA,TIPO LEV | H | 0.13158 | 39.6455 | 0 | 5.2165
E,MOTOR BICOMBUSTIVEL DE 1,6 LITROS,INCLUSIVE MOTORISTA (CF)
01714 | CAMIONETA TIPO PICK-UP,COM CABINE SIMPLES E CACAMBA,TIPO LEV | H | 1.1842 | 34.5546 | 0 | 40.9199
E,MOTOR BICOMBUSTIVEL DE 1,6 LITROS,INCLUSIVE MOTORISTA (CI)
01969 | MAO-DE-OBRA DE OPERADOR DE MAQUINAS AUX. (COMPRESSOR, ROLO C | H | 2.1053 | 25.34 | 3 | 54.9478
OMPACTADOR LEVE...), INCLUSIVE ENCARGOS SOCIAIS
01999 | MAO-DE-OBRA DE SERVENTE DA CONSTRUCAO CIVIL, INCLUSIVE ENCAR | H | 35.7895 | 18.31 | 3 | 674.9644
GOS SOCIAIS
20.086.0510-A | BUEIRO SIMPLES EM ARCO,CONSTITUIDO DE CHAPAS GALVANIZADAS OU | M |  | 1682.41
REVESTIDAS COM EPOXY,ESPESSURA DE 3,40MM,PARAFUSOS,PORCAS E
FERRAMENTAS NECESSARIAS,COM DIMENSOES EM TORNO DE 8,79M DE
VAO E 2,95M DE ALTURA,RECOBRIMENTO MINIMO DE 0,90M E MAXIMO
DE 3,50M,SOB A INFLUENCIA DO TREM-TIPO RODOVIARIO,EXCLUSIVE
ANDAIME.ASSENTAMENTO
20112 | MAO-DE-OBRA DE OPERADOR DE MAQUINAS AUX. (COMPRESSOR, ROLO C | H | 2.1053 | 21.96 | 3 | 47.6185
OMPACTADOR LEVE...), INCLUSIVE ENCARGOS SOCIAIS DESONERADOS
20132 | MAO-DE-OBRA DE SERVENTE DA CONSTRUCAO CIVIL, INCLUSIVE ENCAR | H | 35.7895 | 15.87 | 3 | 585.0183
GOS SOCIAIS DESONERADOS
30486 | CAMIONETA TIPO PICK-UP,COM CABINE SIMPLES E CACAMBA,TIPO LEV | H | 0.78947 | 80.7429 | 0 | 63.7444
E,MOTOR BICOMBUSTIVEL DE 1,6 LITROS,INCLUSIVE MOTORISTA (CP)
30487 | CAMIONETA TIPO PICK-UP,COM CABINE SIMPLES E CACAMBA,TIPO LEV | H | 0.13158 | 36.2655 | 0 | 4.7718
E,MOTOR BICOMBUSTIVEL DE 1,6 LITROS,INCLUSIVE MOTORISTA (CF)
30488 | CAMIONETA TIPO PICK-UP,COM CABINE SIMPLES E CACAMBA,TIPO LEV | H | 1.1842 | 31.1746 | 0 | 36.9173
E,MOTOR BICOMBUSTIVEL DE 1,6 LITROS,INCLUSIVE MOTORISTA (CI)
30500 | GUINDASTE S/RODAS, DIESEL, 45CV, 6T (CP) | H | 1.4737 | 401.1604 | 0 | 591.1837
30501 | GUINDASTE S/RODAS, DIESEL, 45CV, 6T (CF) | H | 0.36842 | 243.7654 | 0 | 89.8083
30502 | GUINDASTE S/RODAS, DIESEL, 45CV, 6T (CI) | H | 0.26316 | 211.7954 | 0 | 55.7356
30807 | COMPRESSOR AR 170PCM 40CV (CP) | H | 1.8421 | 111.2753 | 0 | 204.9808
30809 | COMPRESSOR AR 170PCM 40CV (CI) | H | 0.26316 | 10.017 | 0 | 2.6361
20.086.0520-0 | BUEIRO SIMPLES EM ARCO,CONSTITUIDO DE CHAPAS GALVANIZADAS OU | M |  | 2435.8
REVESTIDAS COM EPOXY,ESPESSURA DE 3,40MM,PARAFUSOS PORCAS E
FERRAMENTAS NECESSARIAS,COM DIMENSOES EM TORNO DE 8,97M DE
VAO E 5,00M DE ALTURA,RECOBRIMENTO MINIMO DE 0,90M E MAXIMO
DE 4,00M,SOB A INFLUENCIA DO TREM-TIPO RODOVIARIO,EXCLUSIVE
ANDAIME.ASSENTAMENTO
01099 | COMPRESSOR AR 170PCM 40CV (CP) | H | 2.5 | 111.2753 | 0 | 278.1883
01101 | COMPRESSOR AR 170PCM 40CV (CI) | H | 0.35714 | 10.017 | 0 | 3.5775
01294 | GUINDASTE S/RODAS, DIESEL, 45CV, 6T (CP) | H | 2 | 404.9604 | 0 | 809.9208
01295 | GUINDASTE S/RODAS, DIESEL, 45CV, 6T (CF) | H | 0.5 | 247.5654 | 0 | 123.7827
01296 | GUINDASTE S/RODAS, DIESEL, 45CV, 6T (CI) | H | 0.35714 | 215.5954 | 0 | 76.9982
01712 | CAMIONETA TIPO PICK-UP,COM CABINE SIMPLES E CACAMBA,TIPO LEV | H | 1.0714 | 84.1229 | 0 | 90.1316
E,MOTOR BICOMBUSTIVEL DE 1,6 LITROS,INCLUSIVE MOTORISTA (CP)
01713 | CAMIONETA TIPO PICK-UP,COM CABINE SIMPLES E CACAMBA,TIPO LEV | H | 0.17857 | 39.6455 | 0 | 7.0796
E,MOTOR BICOMBUSTIVEL DE 1,6 LITROS,INCLUSIVE MOTORISTA (CF)
01714 | CAMIONETA TIPO PICK-UP,COM CABINE SIMPLES E CACAMBA,TIPO LEV | H | 1.6071 | 34.5546 | 0 | 55.5342
E,MOTOR BICOMBUSTIVEL DE 1,6 LITROS,INCLUSIVE MOTORISTA (CI)
01969 | MAO-DE-OBRA DE OPERADOR DE MAQUINAS AUX. (COMPRESSOR, ROLO C | H | 2.8571 | 25.34 | 3 | 74.572
OMPACTADOR LEVE...), INCLUSIVE ENCARGOS SOCIAIS
01999 | MAO-DE-OBRA DE SERVENTE DA CONSTRUCAO CIVIL, INCLUSIVE ENCAR | H | 48.5714 | 18.31 | 3 | 916.0231
GOS SOCIAIS
20.086.0520-A | BUEIRO SIMPLES EM ARCO,CONSTITUIDO DE CHAPAS GALVANIZADAS OU | M |  | 2283.27
REVESTIDAS COM EPOXY,ESPESSURA DE 3,40MM,PARAFUSOS PORCAS E
FERRAMENTAS NECESSARIAS,COM DIMENSOES EM TORNO DE 8,97M DE
VAO E 5,00M DE ALTURA,RECOBRIMENTO MINIMO DE 0,90M E MAXIMO
DE 4,00M,SOB A INFLUENCIA DO TREM-TIPO RODOVIARIO,EXCLUSIVE
ANDAIME.ASSENTAMENTO
20112 | MAO-DE-OBRA DE OPERADOR DE MAQUINAS AUX. (COMPRESSOR, ROLO C | H | 2.8571 | 21.96 | 3 | 64.6251
OMPACTADOR LEVE...), INCLUSIVE ENCARGOS SOCIAIS DESONERADOS
20132 | MAO-DE-OBRA DE SERVENTE DA CONSTRUCAO CIVIL, INCLUSIVE ENCAR | H | 48.5714 | 15.87 | 3 | 793.9534
GOS SOCIAIS DESONERADOS
30486 | CAMIONETA TIPO PICK-UP,COM CABINE SIMPLES E CACAMBA,TIPO LEV | H | 1.0714 | 80.7429 | 0 | 86.5102
E,MOTOR BICOMBUSTIVEL DE 1,6 LITROS,INCLUSIVE MOTORISTA (CP)
30487 | CAMIONETA TIPO PICK-UP,COM CABINE SIMPLES E CACAMBA,TIPO LEV | H | 0.17857 | 36.2655 | 0 | 6.476
E,MOTOR BICOMBUSTIVEL DE 1,6 LITROS,INCLUSIVE MOTORISTA (CF)
30488 | CAMIONETA TIPO PICK-UP,COM CABINE SIMPLES E CACAMBA,TIPO LEV | H | 1.6071 | 31.1746 | 0 | 50.102
E,MOTOR BICOMBUSTIVEL DE 1,6 LITROS,INCLUSIVE MOTORISTA (CI)
30500 | GUINDASTE S/RODAS, DIESEL, 45CV, 6T (CP) | H | 2 | 401.1604 | 0 | 802.3208
30501 | GUINDASTE S/RODAS, DIESEL, 45CV, 6T (CF) | H | 0.5 | 243.7654 | 0 | 121.8827
30502 | GUINDASTE S/RODAS, DIESEL, 45CV, 6T (CI) | H | 0.35714 | 211.7954 | 0 | 75.641
30807 | COMPRESSOR AR 170PCM 40CV (CP) | H | 2.5 | 111.2753 | 0 | 278.1883
30809 | COMPRESSOR AR 170PCM 40CV (CI) | H | 0.35714 | 10.017 | 0 | 3.5775
20.086.0530-0 | BUEIRO SIMPLES EM ARCO,CONSTITUIDO DE CHAPAS GALVANIZADAS OU | M |  | 2005.95
REVESTIDAS COM EPOXY,ESPESSURA DE 4,70MM,PARAFUSOS,PORCAS E
FERRAMENTAS NECESSARIAS,COM DIMENSOES EM TORNO DE 9,45M DE
VAO E 3,07M DE ALTURA,RECOBRIMENTO MINIMO DE 0,90M E MAXIMO
DE 4,00M,SOB A INFLUENCIA DO TREM-TIPO RODOVIARIO,EXCLUSIVE
ANDAIME.ASSENTAMENTO
01099 | COMPRESSOR AR 170PCM 40CV (CP) | H | 2.0588 | 111.2753 | 0 | 229.0961
01101 | COMPRESSOR AR 170PCM 40CV (CI) | H | 0.29412 | 10.017 | 0 | 2.9462
01294 | GUINDASTE S/RODAS, DIESEL, 45CV, 6T (CP) | H | 1.6471 | 404.9604 | 0 | 666.9936
01295 | GUINDASTE S/RODAS, DIESEL, 45CV, 6T (CF) | H | 0.41176 | 247.5654 | 0 | 101.9387
01296 | GUINDASTE S/RODAS, DIESEL, 45CV, 6T (CI) | H | 0.29412 | 215.5954 | 0 | 63.4104
01712 | CAMIONETA TIPO PICK-UP,COM CABINE SIMPLES E CACAMBA,TIPO LEV | H | 0.88235 | 84.1229 | 0 | 74.226
E,MOTOR BICOMBUSTIVEL DE 1,6 LITROS,INCLUSIVE MOTORISTA (CP)
01713 | CAMIONETA TIPO PICK-UP,COM CABINE SIMPLES E CACAMBA,TIPO LEV | H | 0.14706 | 39.6455 | 0 | 5.8302
E,MOTOR BICOMBUSTIVEL DE 1,6 LITROS,INCLUSIVE MOTORISTA (CF)
01714 | CAMIONETA TIPO PICK-UP,COM CABINE SIMPLES E CACAMBA,TIPO LEV | H | 1.3235 | 34.5546 | 0 | 45.734
E,MOTOR BICOMBUSTIVEL DE 1,6 LITROS,INCLUSIVE MOTORISTA (CI)
01969 | MAO-DE-OBRA DE OPERADOR DE MAQUINAS AUX. (COMPRESSOR, ROLO C | H | 2.3529 | 25.34 | 3 | 61.4122
OMPACTADOR LEVE...), INCLUSIVE ENCARGOS SOCIAIS
01999 | MAO-DE-OBRA DE SERVENTE DA CONSTRUCAO CIVIL, INCLUSIVE ENCAR | H | 40 | 18.31 | 3 | 754.372
GOS SOCIAIS
20.086.0530-A | BUEIRO SIMPLES EM ARCO,CONSTITUIDO DE CHAPAS GALVANIZADAS OU | M |  | 1880.34
REVESTIDAS COM EPOXY,ESPESSURA DE 4,70MM,PARAFUSOS,PORCAS E
FERRAMENTAS NECESSARIAS,COM DIMENSOES EM TORNO DE 9,45M DE
VAO E 3,07M DE ALTURA,RECOBRIMENTO MINIMO DE 0,90M E MAXIMO
DE 4,00M,SOB A INFLUENCIA DO TREM-TIPO RODOVIARIO,EXCLUSIVE
ANDAIME.ASSENTAMENTO
20112 | MAO-DE-OBRA DE OPERADOR DE MAQUINAS AUX. (COMPRESSOR, ROLO C | H | 2.3529 | 21.96 | 3 | 53.2207
OMPACTADOR LEVE...), INCLUSIVE ENCARGOS SOCIAIS DESONERADOS
20132 | MAO-DE-OBRA DE SERVENTE DA CONSTRUCAO CIVIL, INCLUSIVE ENCAR | H | 40 | 15.87 | 3 | 653.844
GOS SOCIAIS DESONERADOS
30486 | CAMIONETA TIPO PICK-UP,COM CABINE SIMPLES E CACAMBA,TIPO LEV | H | 0.88235 | 80.7429 | 0 | 71.2437
E,MOTOR BICOMBUSTIVEL DE 1,6 LITROS,INCLUSIVE MOTORISTA (CP)
30487 | CAMIONETA TIPO PICK-UP,COM CABINE SIMPLES E CACAMBA,TIPO LEV | H | 0.14706 | 36.2655 | 0 | 5.3332
E,MOTOR BICOMBUSTIVEL DE 1,6 LITROS,INCLUSIVE MOTORISTA (CF)
30488 | CAMIONETA TIPO PICK-UP,COM CABINE SIMPLES E CACAMBA,TIPO LEV | H | 1.3235 | 31.1746 | 0 | 41.2605
E,MOTOR BICOMBUSTIVEL DE 1,6 LITROS,INCLUSIVE MOTORISTA (CI)
30500 | GUINDASTE S/RODAS, DIESEL, 45CV, 6T (CP) | H | 1.6471 | 401.1604 | 0 | 660.7348
30501 | GUINDASTE S/RODAS, DIESEL, 45CV, 6T (CF) | H | 0.41176 | 243.7654 | 0 | 100.374
30502 | GUINDASTE S/RODAS, DIESEL, 45CV, 6T (CI) | H | 0.29412 | 211.7954 | 0 | 62.2928
30807 | COMPRESSOR AR 170PCM 40CV (CP) | H | 2.0588 | 111.2753 | 0 | 229.0961
30809 | COMPRESSOR AR 170PCM 40CV (CI) | H | 0.29412 | 10.017 | 0 | 2.9462
20.086.0540-0 | BUEIRO SIMPLES EM ARCO,CONSTITUIDO DE CHAPAS GALVANIZADAS OU | M |  | 3100.11
REVESTIDAS COM EPOXY,ESPESSURA DE 4,70MM,PARAFUSOS,PORCAS E
FERRAMENTAS NECESSARIAS,COM DIMENSOES EM TORNO DE 9,86M DE
VAO E 6,07M DE ALTURA,RECOBRIMENTO MINIMO DE 0,90M E MAXIMO
DE 4,00M,SOB A INFLUENCIA DO TREM-TIPO RODOVIARIO,EXCLUSIVE
ANDAIME.ASSENTAMENTO
01099 | COMPRESSOR AR 170PCM 40CV (CP) | H | 3.1818 | 111.2753 | 0 | 354.0578
01101 | COMPRESSOR AR 170PCM 40CV (CI) | H | 0.45454 | 10.017 | 0 | 4.5532
01294 | GUINDASTE S/RODAS, DIESEL, 45CV, 6T (CP) | H | 2.5455 | 404.9604 | 0 | 1030.8081
01295 | GUINDASTE S/RODAS, DIESEL, 45CV, 6T (CF) | H | 0.63636 | 247.5654 | 0 | 157.5415
01296 | GUINDASTE S/RODAS, DIESEL, 45CV, 6T (CI) | H | 0.45454 | 215.5954 | 0 | 97.9978
01712 | CAMIONETA TIPO PICK-UP,COM CABINE SIMPLES E CACAMBA,TIPO LEV | H | 1.3636 | 84.1229 | 0 | 114.713
E,MOTOR BICOMBUSTIVEL DE 1,6 LITROS,INCLUSIVE MOTORISTA (CP)
01713 | CAMIONETA TIPO PICK-UP,COM CABINE SIMPLES E CACAMBA,TIPO LEV | H | 0.22727 | 39.6455 | 0 | 9.0103
E,MOTOR BICOMBUSTIVEL DE 1,6 LITROS,INCLUSIVE MOTORISTA (CF)
01714 | CAMIONETA TIPO PICK-UP,COM CABINE SIMPLES E CACAMBA,TIPO LEV | H | 2.0455 | 34.5546 | 0 | 70.6798
E,MOTOR BICOMBUSTIVEL DE 1,6 LITROS,INCLUSIVE MOTORISTA (CI)
01969 | MAO-DE-OBRA DE OPERADOR DE MAQUINAS AUX. (COMPRESSOR, ROLO C | H | 3.6364 | 25.34 | 3 | 94.9098
OMPACTADOR LEVE...), INCLUSIVE ENCARGOS SOCIAIS
01999 | MAO-DE-OBRA DE SERVENTE DA CONSTRUCAO CIVIL, INCLUSIVE ENCAR | H | 61.8182 | 18.31 | 3 | 1165.8476
GOS SOCIAIS
20.086.0540-A | BUEIRO SIMPLES EM ARCO,CONSTITUIDO DE CHAPAS GALVANIZADAS OU | M |  | 2905.98
REVESTIDAS COM EPOXY,ESPESSURA DE 4,70MM,PARAFUSOS,PORCAS E
FERRAMENTAS NECESSARIAS,COM DIMENSOES EM TORNO DE 9,86M DE
VAO E 6,07M DE ALTURA,RECOBRIMENTO MINIMO DE 0,90M E MAXIMO
DE 4,00M,SOB A INFLUENCIA DO TREM-TIPO RODOVIARIO,EXCLUSIVE
ANDAIME.ASSENTAMENTO
20112 | MAO-DE-OBRA DE OPERADOR DE MAQUINAS AUX. (COMPRESSOR, ROLO C | H | 3.6364 | 21.96 | 3 | 82.2502
OMPACTADOR LEVE...), INCLUSIVE ENCARGOS SOCIAIS DESONERADOS
20132 | MAO-DE-OBRA DE SERVENTE DA CONSTRUCAO CIVIL, INCLUSIVE ENCAR | H | 61.8182 | 15.87 | 3 | 1010.4862
GOS SOCIAIS DESONERADOS
30486 | CAMIONETA TIPO PICK-UP,COM CABINE SIMPLES E CACAMBA,TIPO LEV | H | 1.3636 | 80.7429 | 0 | 110.1039
E,MOTOR BICOMBUSTIVEL DE 1,6 LITROS,INCLUSIVE MOTORISTA (CP)
30487 | CAMIONETA TIPO PICK-UP,COM CABINE SIMPLES E CACAMBA,TIPO LEV | H | 0.22727 | 36.2655 | 0 | 8.2421
E,MOTOR BICOMBUSTIVEL DE 1,6 LITROS,INCLUSIVE MOTORISTA (CF)
30488 | CAMIONETA TIPO PICK-UP,COM CABINE SIMPLES E CACAMBA,TIPO LEV | H | 2.0455 | 31.1746 | 0 | 63.7662
E,MOTOR BICOMBUSTIVEL DE 1,6 LITROS,INCLUSIVE MOTORISTA (CI)
30500 | GUINDASTE S/RODAS, DIESEL, 45CV, 6T (CP) | H | 2.5455 | 401.1604 | 0 | 1021.1353
30501 | GUINDASTE S/RODAS, DIESEL, 45CV, 6T (CF) | H | 0.63636 | 243.7654 | 0 | 155.1233
30502 | GUINDASTE S/RODAS, DIESEL, 45CV, 6T (CI) | H | 0.45454 | 211.7954 | 0 | 96.2705
30807 | COMPRESSOR AR 170PCM 40CV (CP) | H | 3.1818 | 111.2753 | 0 | 354.0578
30809 | COMPRESSOR AR 170PCM 40CV (CI) | H | 0.45454 | 10.017 | 0 | 4.5532
20.086.0550-0 | BUEIRO SIMPLES EM ARCO,CONSTITUIDO DE CHAPAS GALVANIZADAS OU | M |  | 2435.8
REVESTIDAS COM EPOXY,ESPESSURA DE 6,30MM,PARAFUSOS,PORCAS E
FERRAMENTAS NECESSARIAS,COM DIMENSOES EM TORNO DE 10,77M DE
VAO E 3,48M DE ALTURA,RECOBRIMENTO MINIMO DE 1,20M E MAXIMO
DE 4,00M,SOB A INFLUENCIA DO TREM-TIPO RODOVIARIO,EXCLUSIVE
ANDAIME.ASSENTAMENTO
01099 | COMPRESSOR AR 170PCM 40CV (CP) | H | 2.5 | 111.2753 | 0 | 278.1883
01101 | COMPRESSOR AR 170PCM 40CV (CI) | H | 0.35714 | 10.017 | 0 | 3.5775
01294 | GUINDASTE S/RODAS, DIESEL, 45CV, 6T (CP) | H | 2 | 404.9604 | 0 | 809.9208
01295 | GUINDASTE S/RODAS, DIESEL, 45CV, 6T (CF) | H | 0.5 | 247.5654 | 0 | 123.7827
01296 | GUINDASTE S/RODAS, DIESEL, 45CV, 6T (CI) | H | 0.35714 | 215.5954 | 0 | 76.9982
01712 | CAMIONETA TIPO PICK-UP,COM CABINE SIMPLES E CACAMBA,TIPO LEV | H | 1.0714 | 84.1229 | 0 | 90.1317
E,MOTOR BICOMBUSTIVEL DE 1,6 LITROS,INCLUSIVE MOTORISTA (CP)
01713 | CAMIONETA TIPO PICK-UP,COM CABINE SIMPLES E CACAMBA,TIPO LEV | H | 0.17857 | 39.6455 | 0 | 7.0796
E,MOTOR BICOMBUSTIVEL DE 1,6 LITROS,INCLUSIVE MOTORISTA (CF)
01714 | CAMIONETA TIPO PICK-UP,COM CABINE SIMPLES E CACAMBA,TIPO LEV | H | 1.6071 | 34.5546 | 0 | 55.5342
E,MOTOR BICOMBUSTIVEL DE 1,6 LITROS,INCLUSIVE MOTORISTA (CI)
01969 | MAO-DE-OBRA DE OPERADOR DE MAQUINAS AUX. (COMPRESSOR, ROLO C | H | 2.8571 | 25.34 | 3 | 74.572
OMPACTADOR LEVE...), INCLUSIVE ENCARGOS SOCIAIS
01999 | MAO-DE-OBRA DE SERVENTE DA CONSTRUCAO CIVIL, INCLUSIVE ENCAR | H | 48.5714 | 18.31 | 3 | 916.023
GOS SOCIAIS
20.086.0550-A | BUEIRO SIMPLES EM ARCO,CONSTITUIDO DE CHAPAS GALVANIZADAS OU | M |  | 2283.27
REVESTIDAS COM EPOXY,ESPESSURA DE 6,30MM,PARAFUSOS,PORCAS E
FERRAMENTAS NECESSARIAS,COM DIMENSOES EM TORNO DE 10,77M DE
VAO E 3,48M DE ALTURA,RECOBRIMENTO MINIMO DE 1,20M E MAXIMO
DE 4,00M,SOB A INFLUENCIA DO TREM-TIPO RODOVIARIO,EXCLUSIVE
ANDAIME.ASSENTAMENTO
20112 | MAO-DE-OBRA DE OPERADOR DE MAQUINAS AUX. (COMPRESSOR, ROLO C | H | 2.8571 | 21.96 | 3 | 64.6251
OMPACTADOR LEVE...), INCLUSIVE ENCARGOS SOCIAIS DESONERADOS
20132 | MAO-DE-OBRA DE SERVENTE DA CONSTRUCAO CIVIL, INCLUSIVE ENCAR | H | 48.5714 | 15.87 | 3 | 793.9533
GOS SOCIAIS DESONERADOS
30486 | CAMIONETA TIPO PICK-UP,COM CABINE SIMPLES E CACAMBA,TIPO LEV | H | 1.0714 | 80.7429 | 0 | 86.5102
E,MOTOR BICOMBUSTIVEL DE 1,6 LITROS,INCLUSIVE MOTORISTA (CP)
30487 | CAMIONETA TIPO PICK-UP,COM CABINE SIMPLES E CACAMBA,TIPO LEV | H | 0.17857 | 36.2655 | 0 | 6.476
E,MOTOR BICOMBUSTIVEL DE 1,6 LITROS,INCLUSIVE MOTORISTA (CF)
30488 | CAMIONETA TIPO PICK-UP,COM CABINE SIMPLES E CACAMBA,TIPO LEV | H | 1.6071 | 31.1746 | 0 | 50.102
E,MOTOR BICOMBUSTIVEL DE 1,6 LITROS,INCLUSIVE MOTORISTA (CI)
30500 | GUINDASTE S/RODAS, DIESEL, 45CV, 6T (CP) | H | 2 | 401.1604 | 0 | 802.3208
30501 | GUINDASTE S/RODAS, DIESEL, 45CV, 6T (CF) | H | 0.5 | 243.7654 | 0 | 121.8827
30502 | GUINDASTE S/RODAS, DIESEL, 45CV, 6T (CI) | H | 0.35714 | 211.7954 | 0 | 75.641
30807 | COMPRESSOR AR 170PCM 40CV (CP) | H | 2.5 | 111.2753 | 0 | 278.1883
30809 | COMPRESSOR AR 170PCM 40CV (CI) | H | 0.35714 | 10.017 | 0 | 3.5775
20.086.0560-0 | BUEIRO SIMPLES EM ARCO,CONSTITUIDO DE CHAPAS GALVANIZADAS OU | M |  | 3789.03
REVESTIDAS COM EPOXY,ESPESSURA DE 6,30MM,PARAFUSOS,PORCAS E
FERRAMENTAS NECESSARIAS,COM DIMENSOES EM TORNO DE 10,97M DE
VAO E 6,53M DE ALTURA,RECOBRIMENTO MINIMO DE 1,20M E MAXIMO
DE 4,50M,SOB A INFLUENCIA DO TREM-TIPO RODOVIARIO,EXCLUSIVE
ANDAIME.ASSENTAMENTO
01099 | COMPRESSOR AR 170PCM 40CV (CP) | H | 3.8889 | 111.2753 | 0 | 432.7372
01101 | COMPRESSOR AR 170PCM 40CV (CI) | H | 0.55556 | 10.017 | 0 | 5.565
01294 | GUINDASTE S/RODAS, DIESEL, 45CV, 6T (CP) | H | 3.1111 | 404.9604 | 0 | 1259.8768
01295 | GUINDASTE S/RODAS, DIESEL, 45CV, 6T (CF) | H | 0.77778 | 247.5654 | 0 | 192.5507
01296 | GUINDASTE S/RODAS, DIESEL, 45CV, 6T (CI) | H | 0.55555 | 215.5954 | 0 | 119.774
01712 | CAMIONETA TIPO PICK-UP,COM CABINE SIMPLES E CACAMBA,TIPO LEV | H | 1.6667 | 84.1229 | 0 | 140.2048
E,MOTOR BICOMBUSTIVEL DE 1,6 LITROS,INCLUSIVE MOTORISTA (CP)
01713 | CAMIONETA TIPO PICK-UP,COM CABINE SIMPLES E CACAMBA,TIPO LEV | H | 0.27778 | 39.6455 | 0 | 11.0126
E,MOTOR BICOMBUSTIVEL DE 1,6 LITROS,INCLUSIVE MOTORISTA (CF)
01714 | CAMIONETA TIPO PICK-UP,COM CABINE SIMPLES E CACAMBA,TIPO LEV | H | 2.5 | 34.5546 | 0 | 86.3865
E,MOTOR BICOMBUSTIVEL DE 1,6 LITROS,INCLUSIVE MOTORISTA (CI)
01969 | MAO-DE-OBRA DE OPERADOR DE MAQUINAS AUX. (COMPRESSOR, ROLO C | H | 4.4444 | 25.34 | 3 | 116.0009
OMPACTADOR LEVE...), INCLUSIVE ENCARGOS SOCIAIS
01999 | MAO-DE-OBRA DE SERVENTE DA CONSTRUCAO CIVIL, INCLUSIVE ENCAR | H | 75.5555 | 18.31 | 3 | 1424.9238
GOS SOCIAIS
20.086.0560-A | BUEIRO SIMPLES EM ARCO,CONSTITUIDO DE CHAPAS GALVANIZADAS OU | M |  | 3551.76
REVESTIDAS COM EPOXY,ESPESSURA DE 6,30MM,PARAFUSOS,PORCAS E
FERRAMENTAS NECESSARIAS,COM DIMENSOES EM TORNO DE 10,97M DE
VAO E 6,53M DE ALTURA,RECOBRIMENTO MINIMO DE 1,20M E MAXIMO
DE 4,50M,SOB A INFLUENCIA DO TREM-TIPO RODOVIARIO,EXCLUSIVE
ANDAIME.ASSENTAMENTO
20112 | MAO-DE-OBRA DE OPERADOR DE MAQUINAS AUX. (COMPRESSOR, ROLO C | H | 4.4444 | 21.96 | 3 | 100.528
OMPACTADOR LEVE...), INCLUSIVE ENCARGOS SOCIAIS DESONERADOS
20132 | MAO-DE-OBRA DE SERVENTE DA CONSTRUCAO CIVIL, INCLUSIVE ENCAR | H | 75.5555 | 15.87 | 3 | 1235.0378
GOS SOCIAIS DESONERADOS
30486 | CAMIONETA TIPO PICK-UP,COM CABINE SIMPLES E CACAMBA,TIPO LEV | H | 1.6667 | 80.7429 | 0 | 134.5715
E,MOTOR BICOMBUSTIVEL DE 1,6 LITROS,INCLUSIVE MOTORISTA (CP)
30487 | CAMIONETA TIPO PICK-UP,COM CABINE SIMPLES E CACAMBA,TIPO LEV | H | 0.27778 | 36.2655 | 0 | 10.0737
E,MOTOR BICOMBUSTIVEL DE 1,6 LITROS,INCLUSIVE MOTORISTA (CF)
30488 | CAMIONETA TIPO PICK-UP,COM CABINE SIMPLES E CACAMBA,TIPO LEV | H | 2.5 | 31.1746 | 0 | 77.9365
E,MOTOR BICOMBUSTIVEL DE 1,6 LITROS,INCLUSIVE MOTORISTA (CI)
30500 | GUINDASTE S/RODAS, DIESEL, 45CV, 6T (CP) | H | 3.1111 | 401.1604 | 0 | 1248.0546
30501 | GUINDASTE S/RODAS, DIESEL, 45CV, 6T (CF) | H | 0.77778 | 243.7654 | 0 | 189.5951
30502 | GUINDASTE S/RODAS, DIESEL, 45CV, 6T (CI) | H | 0.55555 | 211.7954 | 0 | 117.6629
30807 | COMPRESSOR AR 170PCM 40CV (CP) | H | 3.8889 | 111.2753 | 0 | 432.7372
30809 | COMPRESSOR AR 170PCM 40CV (CI) | H | 0.55556 | 10.017 | 0 | 5.565
20.086.0570-0 | BUEIRO SIMPLES EM ARCO,CONSTITUIDO DE CHAPAS GALVANIZADAS OU | M |  | 2841.77
REVESTIDAS COM EPOXY,ESPESSURA DE 6,30MM,PARAFUSOS,PORCAS E
FERRAMENTAS NECESSARIAS,COM DIMENSOES EM TORNO DE 11,58M DE
VAO E 7,16M DE ALTURA,RECOBRIMENTO MINIMO DE 1,20M E MAXIMO
DE 4,50M,SOB A INFLUENCIA DO TREM-TIPO RODOVIARIO,EXCLUSIVE
ANDAIME.ASSENTAMENTO
01099 | COMPRESSOR AR 170PCM 40CV (CP) | H | 2.9167 | 111.2753 | 0 | 324.5529
01101 | COMPRESSOR AR 170PCM 40CV (CI) | H | 0.41667 | 10.017 | 0 | 4.1737
01294 | GUINDASTE S/RODAS, DIESEL, 45CV, 6T (CP) | H | 2.3333 | 404.9604 | 0 | 944.9075
01295 | GUINDASTE S/RODAS, DIESEL, 45CV, 6T (CF) | H | 0.58333 | 247.5654 | 0 | 144.4131
01296 | GUINDASTE S/RODAS, DIESEL, 45CV, 6T (CI) | H | 0.41667 | 215.5954 | 0 | 89.8314
01712 | CAMIONETA TIPO PICK-UP,COM CABINE SIMPLES E CACAMBA,TIPO LEV | H | 1.25 | 84.1229 | 0 | 105.1536
E,MOTOR BICOMBUSTIVEL DE 1,6 LITROS,INCLUSIVE MOTORISTA (CP)
01713 | CAMIONETA TIPO PICK-UP,COM CABINE SIMPLES E CACAMBA,TIPO LEV | H | 0.20833 | 39.6455 | 0 | 8.2595
E,MOTOR BICOMBUSTIVEL DE 1,6 LITROS,INCLUSIVE MOTORISTA (CF)
01714 | CAMIONETA TIPO PICK-UP,COM CABINE SIMPLES E CACAMBA,TIPO LEV | H | 1.875 | 34.5546 | 0 | 64.7899
E,MOTOR BICOMBUSTIVEL DE 1,6 LITROS,INCLUSIVE MOTORISTA (CI)
01969 | MAO-DE-OBRA DE OPERADOR DE MAQUINAS AUX. (COMPRESSOR, ROLO C | H | 3.3333 | 25.34 | 3 | 87.0007
OMPACTADOR LEVE...), INCLUSIVE ENCARGOS SOCIAIS
01999 | MAO-DE-OBRA DE SERVENTE DA CONSTRUCAO CIVIL, INCLUSIVE ENCAR | H | 56.6667 | 18.31 | 3 | 1068.6935
GOS SOCIAIS
20.086.0570-A | BUEIRO SIMPLES EM ARCO,CONSTITUIDO DE CHAPAS GALVANIZADAS OU | M |  | 2663.82
REVESTIDAS COM EPOXY,ESPESSURA DE 6,30MM,PARAFUSOS,PORCAS E
FERRAMENTAS NECESSARIAS,COM DIMENSOES EM TORNO DE 11,58M DE
VAO E 7,16M DE ALTURA,RECOBRIMENTO MINIMO DE 1,20M E MAXIMO
DE 4,50M,SOB A INFLUENCIA DO TREM-TIPO RODOVIARIO,EXCLUSIVE
ANDAIME.ASSENTAMENTO
20112 | MAO-DE-OBRA DE OPERADOR DE MAQUINAS AUX. (COMPRESSOR, ROLO C | H | 3.3333 | 21.96 | 3 | 75.396
OMPACTADOR LEVE...), INCLUSIVE ENCARGOS SOCIAIS DESONERADOS
20132 | MAO-DE-OBRA DE SERVENTE DA CONSTRUCAO CIVIL, INCLUSIVE ENCAR | H | 56.6667 | 15.87 | 3 | 926.2789
GOS SOCIAIS DESONERADOS
30486 | CAMIONETA TIPO PICK-UP,COM CABINE SIMPLES E CACAMBA,TIPO LEV | H | 1.25 | 80.7429 | 0 | 100.9286
E,MOTOR BICOMBUSTIVEL DE 1,6 LITROS,INCLUSIVE MOTORISTA (CP)
30487 | CAMIONETA TIPO PICK-UP,COM CABINE SIMPLES E CACAMBA,TIPO LEV | H | 0.20833 | 36.2655 | 0 | 7.5553
E,MOTOR BICOMBUSTIVEL DE 1,6 LITROS,INCLUSIVE MOTORISTA (CF)
30488 | CAMIONETA TIPO PICK-UP,COM CABINE SIMPLES E CACAMBA,TIPO LEV | H | 1.875 | 31.1746 | 0 | 58.4524
E,MOTOR BICOMBUSTIVEL DE 1,6 LITROS,INCLUSIVE MOTORISTA (CI)
30500 | GUINDASTE S/RODAS, DIESEL, 45CV, 6T (CP) | H | 2.3333 | 401.1604 | 0 | 936.0408
30501 | GUINDASTE S/RODAS, DIESEL, 45CV, 6T (CF) | H | 0.58333 | 243.7654 | 0 | 142.1964
30502 | GUINDASTE S/RODAS, DIESEL, 45CV, 6T (CI) | H | 0.41667 | 211.7954 | 0 | 88.2481
30807 | COMPRESSOR AR 170PCM 40CV (CP) | H | 2.9167 | 111.2753 | 0 | 324.5529
30809 | COMPRESSOR AR 170PCM 40CV (CI) | H | 0.41667 | 10.017 | 0 | 4.1737
20.086.0580-0 | BUEIRO SIMPLES EM ARCO,CONSTITUIDO DE CHAPAS GALVANIZADAS OU | M |  | 4262.66
REVESTIDAS COM EPOXY,ESPESSURA DE 6,30MM,PARAFUSOS,PORCAS E
FERRAMENTAS NECESSARIAS,COM DIMENSOES EM TORNO DE 11,78M DE
VAO E 4,80M DE ALTURA,RECOBRIMENTO MINIMO DE 1,20M E MAXIMO
DE 4,50M,SOB A INFLUENCIA DO TREM-TIPO RODOVIARIO,EXCLUSIVE
ANDAIME.ASSENTAMENTO
01099 | COMPRESSOR AR 170PCM 40CV (CP) | H | 4.375 | 111.2753 | 0 | 486.8294
01101 | COMPRESSOR AR 170PCM 40CV (CI) | H | 0.625 | 10.017 | 0 | 6.2606
01294 | GUINDASTE S/RODAS, DIESEL, 45CV, 6T (CP) | H | 3.5 | 404.9604 | 0 | 1417.3614
01295 | GUINDASTE S/RODAS, DIESEL, 45CV, 6T (CF) | H | 0.875 | 247.5654 | 0 | 216.6197
01296 | GUINDASTE S/RODAS, DIESEL, 45CV, 6T (CI) | H | 0.625 | 215.5954 | 0 | 134.7471
01712 | CAMIONETA TIPO PICK-UP,COM CABINE SIMPLES E CACAMBA,TIPO LEV | H | 1.875 | 84.1229 | 0 | 157.7304
E,MOTOR BICOMBUSTIVEL DE 1,6 LITROS,INCLUSIVE MOTORISTA (CP)
01713 | CAMIONETA TIPO PICK-UP,COM CABINE SIMPLES E CACAMBA,TIPO LEV | H | 0.3125 | 39.6455 | 0 | 12.3892
E,MOTOR BICOMBUSTIVEL DE 1,6 LITROS,INCLUSIVE MOTORISTA (CF)
01714 | CAMIONETA TIPO PICK-UP,COM CABINE SIMPLES E CACAMBA,TIPO LEV | H | 2.8125 | 34.5546 | 0 | 97.1848
E,MOTOR BICOMBUSTIVEL DE 1,6 LITROS,INCLUSIVE MOTORISTA (CI)
01969 | MAO-DE-OBRA DE OPERADOR DE MAQUINAS AUX. (COMPRESSOR, ROLO C | H | 5 | 25.34 | 3 | 130.501
OMPACTADOR LEVE...), INCLUSIVE ENCARGOS SOCIAIS
01999 | MAO-DE-OBRA DE SERVENTE DA CONSTRUCAO CIVIL, INCLUSIVE ENCAR | H | 85 | 18.31 | 3 | 1603.0405
GOS SOCIAIS
20.086.0580-A | BUEIRO SIMPLES EM ARCO,CONSTITUIDO DE CHAPAS GALVANIZADAS OU | M |  | 3995.73
REVESTIDAS COM EPOXY,ESPESSURA DE 6,30MM,PARAFUSOS,PORCAS E
FERRAMENTAS NECESSARIAS,COM DIMENSOES EM TORNO DE 11,78M DE
VAO E 4,80M DE ALTURA,RECOBRIMENTO MINIMO DE 1,20M E MAXIMO
DE 4,50M,SOB A INFLUENCIA DO TREM-TIPO RODOVIARIO,EXCLUSIVE
ANDAIME.ASSENTAMENTO
20112 | MAO-DE-OBRA DE OPERADOR DE MAQUINAS AUX. (COMPRESSOR, ROLO C | H | 5 | 21.96 | 3 | 113.094
OMPACTADOR LEVE...), INCLUSIVE ENCARGOS SOCIAIS DESONERADOS
20132 | MAO-DE-OBRA DE SERVENTE DA CONSTRUCAO CIVIL, INCLUSIVE ENCAR | H | 85 | 15.87 | 3 | 1389.4185
GOS SOCIAIS DESONERADOS
30486 | CAMIONETA TIPO PICK-UP,COM CABINE SIMPLES E CACAMBA,TIPO LEV | H | 1.875 | 80.7429 | 0 | 151.3929
E,MOTOR BICOMBUSTIVEL DE 1,6 LITROS,INCLUSIVE MOTORISTA (CP)
30487 | CAMIONETA TIPO PICK-UP,COM CABINE SIMPLES E CACAMBA,TIPO LEV | H | 0.3125 | 36.2655 | 0 | 11.333
E,MOTOR BICOMBUSTIVEL DE 1,6 LITROS,INCLUSIVE MOTORISTA (CF)
30488 | CAMIONETA TIPO PICK-UP,COM CABINE SIMPLES E CACAMBA,TIPO LEV | H | 2.8125 | 31.1746 | 0 | 87.6786
E,MOTOR BICOMBUSTIVEL DE 1,6 LITROS,INCLUSIVE MOTORISTA (CI)
30500 | GUINDASTE S/RODAS, DIESEL, 45CV, 6T (CP) | H | 3.5 | 401.1604 | 0 | 1404.0614
30501 | GUINDASTE S/RODAS, DIESEL, 45CV, 6T (CF) | H | 0.875 | 243.7654 | 0 | 213.2947
30502 | GUINDASTE S/RODAS, DIESEL, 45CV, 6T (CI) | H | 0.625 | 211.7954 | 0 | 132.3721
30807 | COMPRESSOR AR 170PCM 40CV (CP) | H | 4.375 | 111.2753 | 0 | 486.8294
30809 | COMPRESSOR AR 170PCM 40CV (CI) | H | 0.625 | 10.017 | 0 | 6.2606
20.086.0590-0 | TUNNEL LINER,PARA PROCESSO NAO DESTRUTIVO,CIRCULAR,CONSTITUI | M |  | 2953.65
DO DE CHAPAS GALVANIZADAS OU REVESTIDAS COM EPOXY,ESPESSURA
DE 2,70MM,DIAMETRO DE 1,20M,PARAFUSOS, PORCAS E FERRAMENTAS
NECESSARIAS,RECOBRIMENTO MINIMO DE 1,20M E MAXIMO DE 12,90M,
SOB A INFLUENCIA DO TREM-TIPO RODOVIARIO,EXCLUSIVE ANDAIME E
ESCAVACAO DENTRO DO TUNEL.ASSENTAMENTO
01099 | COMPRESSOR AR 170PCM 40CV (CP) | H | 5 | 111.2753 | 8 | 600.8866
01101 | COMPRESSOR AR 170PCM 40CV (CI) | H | 0.71429 | 10.017 | 8 | 7.7274
01161 | PERFURATRIZ DE 26KG DE PESO (PARA USO SUBTERRANEO),EXCLUSIVE | H | 1.1429 | 4.0564 | 8 | 5.0068
OPERADOR,BROCA E MANGUEIRA (CP)
01162 | PERFURATRIZ DE 26KG DE PESO (PARA USO SUBTERRANEO),EXCLUSIVE | H | 4.5714 | 2.7042 | 8 | 13.351
OPERADOR,BROCA E MANGUEIRA (CI)
01183 | TALHA-GUINCHO MAN. 4000KG (CP) | H | 4 | 1.1993 | 8 | 5.181
01184 | TALHA-GUINCHO MAN. 4000KG (CI) | H | 1.7143 | 1.1993 | 8 | 2.2204
01297 | BOMBA SUBMERSA ELETR. DE 5CV (CP) | H | 1.1429 | 4.4226 | 8 | 5.4588
01298 | BOMBA SUBMERSA ELETR. DE 5CV (CI) | H | 4.5714 | 0.5483 | 8 | 2.707
01712 | CAMIONETA TIPO PICK-UP,COM CABINE SIMPLES E CACAMBA,TIPO LEV | H | 2.1429 | 84.1229 | 8 | 194.6844
E,MOTOR BICOMBUSTIVEL DE 1,6 LITROS,INCLUSIVE MOTORISTA (CP)
01713 | CAMIONETA TIPO PICK-UP,COM CABINE SIMPLES E CACAMBA,TIPO LEV | H | 0.35714 | 39.6455 | 8 | 15.2918
E,MOTOR BICOMBUSTIVEL DE 1,6 LITROS,INCLUSIVE MOTORISTA (CF)
01714 | CAMIONETA TIPO PICK-UP,COM CABINE SIMPLES E CACAMBA,TIPO LEV | H | 3.2143 | 34.5546 | 8 | 119.9538
E,MOTOR BICOMBUSTIVEL DE 1,6 LITROS,INCLUSIVE MOTORISTA (CI)
01969 | MAO-DE-OBRA DE OPERADOR DE MAQUINAS AUX. (COMPRESSOR, ROLO C | H | 5.7143 | 25.34 | 3 | 149.144
OMPACTADOR LEVE...), INCLUSIVE ENCARGOS SOCIAIS
01999 | MAO-DE-OBRA DE SERVENTE DA CONSTRUCAO CIVIL, INCLUSIVE ENCAR | H | 97.1429 | 18.31 | 3 | 1832.0463
GOS SOCIAIS
20.086.0590-A | TUNNEL LINER,PARA PROCESSO NAO DESTRUTIVO,CIRCULAR,CONSTITUI | M |  | 2668.76
DO DE CHAPAS GALVANIZADAS OU REVESTIDAS COM EPOXY,ESPESSURA
DE 2,70MM,DIAMETRO DE 1,20M,PARAFUSOS, PORCAS E FERRAMENTAS
NECESSARIAS,RECOBRIMENTO MINIMO DE 1,20M E MAXIMO DE 12,90M,
SOB A INFLUENCIA DO TREM-TIPO RODOVIARIO,EXCLUSIVE ANDAIME E
ESCAVACAO DENTRO DO TUNEL.ASSENTAMENTO
20112 | MAO-DE-OBRA DE OPERADOR DE MAQUINAS AUX. (COMPRESSOR, ROLO C | H | 5.7143 | 21.96 | 3 | 129.2503
OMPACTADOR LEVE...), INCLUSIVE ENCARGOS SOCIAIS DESONERADOS
20132 | MAO-DE-OBRA DE SERVENTE DA CONSTRUCAO CIVIL, INCLUSIVE ENCAR | H | 97.1429 | 15.87 | 3 | 1587.9069
GOS SOCIAIS DESONERADOS
30486 | CAMIONETA TIPO PICK-UP,COM CABINE SIMPLES E CACAMBA,TIPO LEV | H | 2.1429 | 80.7429 | 8 | 186.8621
E,MOTOR BICOMBUSTIVEL DE 1,6 LITROS,INCLUSIVE MOTORISTA (CP)
30487 | CAMIONETA TIPO PICK-UP,COM CABINE SIMPLES E CACAMBA,TIPO LEV | H | 0.35714 | 36.2655 | 8 | 13.9881
E,MOTOR BICOMBUSTIVEL DE 1,6 LITROS,INCLUSIVE MOTORISTA (CF)
30488 | CAMIONETA TIPO PICK-UP,COM CABINE SIMPLES E CACAMBA,TIPO LEV | H | 3.2143 | 31.1746 | 8 | 108.2204
E,MOTOR BICOMBUSTIVEL DE 1,6 LITROS,INCLUSIVE MOTORISTA (CI)
30610 | PERFURATRIZ DE 26KG DE PESO (PARA USO SUBTERRANEO),EXCLUSIVE | H | 1.1429 | 4.0564 | 8 | 5.0068
OPERADOR,BROCA E MANGUEIRA (CP)
30611 | PERFURATRIZ DE 26KG DE PESO (PARA USO SUBTERRANEO),EXCLUSIVE | H | 4.5714 | 2.7042 | 8 | 13.351
OPERADOR,BROCA E MANGUEIRA (CI)
30763 | BOMBA SUBMERSA ELETR. DE 5CV (CP) | H | 1.1429 | 4.4226 | 8 | 5.4588
30764 | BOMBA SUBMERSA ELETR. DE 5CV (CI) | H | 4.5714 | 0.5483 | 8 | 2.707
30807 | COMPRESSOR AR 170PCM 40CV (CP) | H | 5 | 111.2753 | 8 | 600.8866
30809 | COMPRESSOR AR 170PCM 40CV (CI) | H | 0.71429 | 10.017 | 8 | 7.7274
30843 | TALHA-GUINCHO MAN. 4000KG (CP) | H | 4 | 1.1993 | 8 | 5.181
30844 | TALHA-GUINCHO MAN. 4000KG (CI) | H | 1.7143 | 1.1993 | 8 | 2.2204
20.086.0600-0 | TUNNEL LINER,PARA PROCESSO NAO DESTRUTIVO,CIRCULAR,CONSTITUI | M |  | 2297.28
DO DE CHAPAS GALVANIZADAS OU REVESTIDAS COM EPOXY,ESPESSURA
DE 2,70MM,DIAMETRO DE 1,60M,PARAFUSOS, PORCAS E FERRAMENTAS
NECESSARIAS,RECOBRIMENTO MINIMO DE 1,20M E MAXIMO DE 9,60M,
SOB A INFLUENCIA DO TREM-TIPO RODOVIARIO,EXCLUSIVE ANDAIME E
ESCAVACAO DENTRO DO TUNEL.ASSENTAMENTO
01099 | COMPRESSOR AR 170PCM 40CV (CP) | H | 3.8889 | 111.2753 | 8 | 467.3562
01101 | COMPRESSOR AR 170PCM 40CV (CI) | H | 0.55555 | 10.017 | 8 | 6.0101
01161 | PERFURATRIZ DE 26KG DE PESO (PARA USO SUBTERRANEO),EXCLUSIVE | H | 0.88889 | 4.0564 | 8 | 3.8941
OPERADOR,BROCA E MANGUEIRA (CP)
01162 | PERFURATRIZ DE 26KG DE PESO (PARA USO SUBTERRANEO),EXCLUSIVE | H | 3.5556 | 2.7042 | 8 | 10.3841
OPERADOR,BROCA E MANGUEIRA (CI)
01183 | TALHA-GUINCHO MAN. 4000KG (CP) | H | 3.1111 | 1.1993 | 8 | 4.0296
01184 | TALHA-GUINCHO MAN. 4000KG (CI) | H | 1.3333 | 1.1993 | 8 | 1.7269
01297 | BOMBA SUBMERSA ELETR. DE 5CV (CP) | H | 0.88889 | 4.4226 | 8 | 4.2457
01298 | BOMBA SUBMERSA ELETR. DE 5CV (CI) | H | 3.5556 | 0.5483 | 8 | 2.1055
01712 | CAMIONETA TIPO PICK-UP,COM CABINE SIMPLES E CACAMBA,TIPO LEV | H | 1.6667 | 84.1229 | 8 | 151.4212
E,MOTOR BICOMBUSTIVEL DE 1,6 LITROS,INCLUSIVE MOTORISTA (CP)
01713 | CAMIONETA TIPO PICK-UP,COM CABINE SIMPLES E CACAMBA,TIPO LEV | H | 0.27778 | 39.6455 | 8 | 11.8936
E,MOTOR BICOMBUSTIVEL DE 1,6 LITROS,INCLUSIVE MOTORISTA (CF)
01714 | CAMIONETA TIPO PICK-UP,COM CABINE SIMPLES E CACAMBA,TIPO LEV | H | 2.5 | 34.5546 | 8 | 93.2974
E,MOTOR BICOMBUSTIVEL DE 1,6 LITROS,INCLUSIVE MOTORISTA (CI)
01969 | MAO-DE-OBRA DE OPERADOR DE MAQUINAS AUX. (COMPRESSOR, ROLO C | H | 4.4444 | 25.34 | 3 | 116.0008
OMPACTADOR LEVE...), INCLUSIVE ENCARGOS SOCIAIS
01999 | MAO-DE-OBRA DE SERVENTE DA CONSTRUCAO CIVIL, INCLUSIVE ENCAR | H | 75.5555 | 18.31 | 3 | 1424.9238
GOS SOCIAIS
20.086.0600-A | TUNNEL LINER,PARA PROCESSO NAO DESTRUTIVO,CIRCULAR,CONSTITUI | M |  | 2075.7
DO DE CHAPAS GALVANIZADAS OU REVESTIDAS COM EPOXY,ESPESSURA
DE 2,70MM,DIAMETRO DE 1,60M,PARAFUSOS, PORCAS E FERRAMENTAS
NECESSARIAS,RECOBRIMENTO MINIMO DE 1,20M E MAXIMO DE 9,60M,
SOB A INFLUENCIA DO TREM-TIPO RODOVIARIO,EXCLUSIVE ANDAIME E
ESCAVACAO DENTRO DO TUNEL.ASSENTAMENTO
20112 | MAO-DE-OBRA DE OPERADOR DE MAQUINAS AUX. (COMPRESSOR, ROLO C | H | 4.4444 | 21.96 | 3 | 100.5279
OMPACTADOR LEVE...), INCLUSIVE ENCARGOS SOCIAIS DESONERADOS
20132 | MAO-DE-OBRA DE SERVENTE DA CONSTRUCAO CIVIL, INCLUSIVE ENCAR | H | 75.5555 | 15.87 | 3 | 1235.0378
GOS SOCIAIS DESONERADOS
30486 | CAMIONETA TIPO PICK-UP,COM CABINE SIMPLES E CACAMBA,TIPO LEV | H | 1.6667 | 80.7429 | 8 | 145.3372
E,MOTOR BICOMBUSTIVEL DE 1,6 LITROS,INCLUSIVE MOTORISTA (CP)
30487 | CAMIONETA TIPO PICK-UP,COM CABINE SIMPLES E CACAMBA,TIPO LEV | H | 0.27778 | 36.2655 | 8 | 10.8796
E,MOTOR BICOMBUSTIVEL DE 1,6 LITROS,INCLUSIVE MOTORISTA (CF)
30488 | CAMIONETA TIPO PICK-UP,COM CABINE SIMPLES E CACAMBA,TIPO LEV | H | 2.5 | 31.1746 | 8 | 84.1714
E,MOTOR BICOMBUSTIVEL DE 1,6 LITROS,INCLUSIVE MOTORISTA (CI)
30610 | PERFURATRIZ DE 26KG DE PESO (PARA USO SUBTERRANEO),EXCLUSIVE | H | 0.88889 | 4.0564 | 8 | 3.8941
OPERADOR,BROCA E MANGUEIRA (CP)
30611 | PERFURATRIZ DE 26KG DE PESO (PARA USO SUBTERRANEO),EXCLUSIVE | H | 3.5556 | 2.7042 | 8 | 10.3841
OPERADOR,BROCA E MANGUEIRA (CI)
30763 | BOMBA SUBMERSA ELETR. DE 5CV (CP) | H | 0.88889 | 4.4226 | 8 | 4.2457
30764 | BOMBA SUBMERSA ELETR. DE 5CV (CI) | H | 3.5556 | 0.5483 | 8 | 2.1055
30807 | COMPRESSOR AR 170PCM 40CV (CP) | H | 3.8889 | 111.2753 | 8 | 467.3562
30809 | COMPRESSOR AR 170PCM 40CV (CI) | H | 0.55555 | 10.017 | 8 | 6.0101
30843 | TALHA-GUINCHO MAN. 4000KG (CP) | H | 3.1111 | 1.1993 | 8 | 4.0296
30844 | TALHA-GUINCHO MAN. 4000KG (CI) | H | 1.3333 | 1.1993 | 8 | 1.7269
20.086.0610-0 | TUNNEL LINER,PARA PROCESSO NAO DESTRUTIVO,CIRCULAR,CONSTITUI | M |  | 1797.87
DO DE CHAPAS GALVANIZADAS OU REVESTIDAS COM EPOXY,ESPESSURA
DE 2,70MM,DIAMETRO DE 2,00M,PARAFUSOS, PORCAS E FERRAMENTAS
NECESSARIAS,RECOBRIMENTO MINIMO DE 1,50M E MAXIMO DE 7,70M,
SOB A INFLUENCIA DO TREM-TIPO RODOVIARIO,EXCLUSIVE ANDAIME E
ESCAVACAO DENTRO DO TUNEL.ASSENTAMENTO
01099 | COMPRESSOR AR 170PCM 40CV (CP) | H | 3.0435 | 111.2753 | 8 | 365.7571
01101 | COMPRESSOR AR 170PCM 40CV (CI) | H | 0.43478 | 10.017 | 8 | 4.7036
01161 | PERFURATRIZ DE 26KG DE PESO (PARA USO SUBTERRANEO),EXCLUSIVE | H | 0.69565 | 4.0564 | 8 | 3.0476
OPERADOR,BROCA E MANGUEIRA (CP)
01162 | PERFURATRIZ DE 26KG DE PESO (PARA USO SUBTERRANEO),EXCLUSIVE | H | 2.7826 | 2.7042 | 8 | 8.1267
OPERADOR,BROCA E MANGUEIRA (CI)
01183 | TALHA-GUINCHO MAN. 4000KG (CP) | H | 2.4348 | 1.1993 | 8 | 3.1537
01184 | TALHA-GUINCHO MAN. 4000KG (CI) | H | 1.0435 | 1.1993 | 8 | 1.3516
01297 | BOMBA SUBMERSA ELETR. DE 5CV (CP) | H | 0.69565 | 4.4226 | 8 | 3.3227
01298 | BOMBA SUBMERSA ELETR. DE 5CV (CI) | H | 2.7826 | 0.5483 | 8 | 1.6478
01712 | CAMIONETA TIPO PICK-UP,COM CABINE SIMPLES E CACAMBA,TIPO LEV | H | 1.3043 | 84.1229 | 8 | 118.5036
E,MOTOR BICOMBUSTIVEL DE 1,6 LITROS,INCLUSIVE MOTORISTA (CP)
01713 | CAMIONETA TIPO PICK-UP,COM CABINE SIMPLES E CACAMBA,TIPO LEV | H | 0.21739 | 39.6455 | 8 | 9.3081
E,MOTOR BICOMBUSTIVEL DE 1,6 LITROS,INCLUSIVE MOTORISTA (CF)
01714 | CAMIONETA TIPO PICK-UP,COM CABINE SIMPLES E CACAMBA,TIPO LEV | H | 1.9565 | 34.5546 | 8 | 73.0154
E,MOTOR BICOMBUSTIVEL DE 1,6 LITROS,INCLUSIVE MOTORISTA (CI)
01969 | MAO-DE-OBRA DE OPERADOR DE MAQUINAS AUX. (COMPRESSOR, ROLO C | H | 3.4783 | 25.34 | 3 | 90.7833
OMPACTADOR LEVE...), INCLUSIVE ENCARGOS SOCIAIS
01999 | MAO-DE-OBRA DE SERVENTE DA CONSTRUCAO CIVIL, INCLUSIVE ENCAR | H | 59.1304 | 18.31 | 3 | 1115.1586
GOS SOCIAIS
20.086.0610-A | TUNNEL LINER,PARA PROCESSO NAO DESTRUTIVO,CIRCULAR,CONSTITUI | M |  | 1624.46
DO DE CHAPAS GALVANIZADAS OU REVESTIDAS COM EPOXY,ESPESSURA
DE 2,70MM,DIAMETRO DE 2,00M,PARAFUSOS, PORCAS E FERRAMENTAS
NECESSARIAS,RECOBRIMENTO MINIMO DE 1,50M E MAXIMO DE 7,70M,
SOB A INFLUENCIA DO TREM-TIPO RODOVIARIO,EXCLUSIVE ANDAIME E
ESCAVACAO DENTRO DO TUNEL.ASSENTAMENTO
20112 | MAO-DE-OBRA DE OPERADOR DE MAQUINAS AUX. (COMPRESSOR, ROLO C | H | 3.4783 | 21.96 | 3 | 78.6741
OMPACTADOR LEVE...), INCLUSIVE ENCARGOS SOCIAIS DESONERADOS
20132 | MAO-DE-OBRA DE SERVENTE DA CONSTRUCAO CIVIL, INCLUSIVE ENCAR | H | 59.1304 | 15.87 | 3 | 966.552
GOS SOCIAIS DESONERADOS
30486 | CAMIONETA TIPO PICK-UP,COM CABINE SIMPLES E CACAMBA,TIPO LEV | H | 1.3043 | 80.7429 | 8 | 113.7422
E,MOTOR BICOMBUSTIVEL DE 1,6 LITROS,INCLUSIVE MOTORISTA (CP)
30487 | CAMIONETA TIPO PICK-UP,COM CABINE SIMPLES E CACAMBA,TIPO LEV | H | 0.21739 | 36.2655 | 8 | 8.5145
E,MOTOR BICOMBUSTIVEL DE 1,6 LITROS,INCLUSIVE MOTORISTA (CF)
30488 | CAMIONETA TIPO PICK-UP,COM CABINE SIMPLES E CACAMBA,TIPO LEV | H | 1.9565 | 31.1746 | 8 | 65.8733
E,MOTOR BICOMBUSTIVEL DE 1,6 LITROS,INCLUSIVE MOTORISTA (CI)
30610 | PERFURATRIZ DE 26KG DE PESO (PARA USO SUBTERRANEO),EXCLUSIVE | H | 0.69565 | 4.0564 | 8 | 3.0476
OPERADOR,BROCA E MANGUEIRA (CP)
30611 | PERFURATRIZ DE 26KG DE PESO (PARA USO SUBTERRANEO),EXCLUSIVE | H | 2.7826 | 2.7042 | 8 | 8.1267
OPERADOR,BROCA E MANGUEIRA (CI)
30763 | BOMBA SUBMERSA ELETR. DE 5CV (CP) | H | 0.69565 | 4.4226 | 8 | 3.3227
30764 | BOMBA SUBMERSA ELETR. DE 5CV (CI) | H | 2.7826 | 0.5483 | 8 | 1.6478
30807 | COMPRESSOR AR 170PCM 40CV (CP) | H | 3.0435 | 111.2753 | 8 | 365.7571
30809 | COMPRESSOR AR 170PCM 40CV (CI) | H | 0.43478 | 10.017 | 8 | 4.7036
30843 | TALHA-GUINCHO MAN. 4000KG (CP) | H | 2.4348 | 1.1993 | 8 | 3.1537
30844 | TALHA-GUINCHO MAN. 4000KG (CI) | H | 1.0435 | 1.1993 | 8 | 1.3516
20.086.0620-0 | TUNNEL LINER,PARA PROCESSO NAO DESTRUTIVO,CIRCULAR,CONSTITUI | M |  | 2297.28
DO DE CHAPAS GALVANIZADAS OU REVESTIDAS COM EPOXY,ESPESSURA
DE 2,70MM,DIAMETRO DE 2,40M,PARAFUSOS, PORCAS E FERRAMENTAS
NECESSARIAS,RECOBRIMENTO MINIMO DE 1,90M E MAXIMO DE 6,40M,
SOB A INFLUENCIA DO TREM-TIPO RODOVIARIO,EXCLUSIVE ANDAIME E
ESCAVACAO DENTRO DO TUNEL.ASSENTAMENTO
01099 | COMPRESSOR AR 170PCM 40CV (CP) | H | 3.8889 | 111.2753 | 8 | 467.3562
01101 | COMPRESSOR AR 170PCM 40CV (CI) | H | 0.55556 | 10.017 | 8 | 6.0102
01161 | PERFURATRIZ DE 26KG DE PESO (PARA USO SUBTERRANEO),EXCLUSIVE | H | 0.88889 | 4.0564 | 8 | 3.8941
OPERADOR,BROCA E MANGUEIRA (CP)
01162 | PERFURATRIZ DE 26KG DE PESO (PARA USO SUBTERRANEO),EXCLUSIVE | H | 3.5556 | 2.7042 | 8 | 10.3841
OPERADOR,BROCA E MANGUEIRA (CI)
01183 | TALHA-GUINCHO MAN. 4000KG (CP) | H | 3.1111 | 1.1993 | 8 | 4.0296
01184 | TALHA-GUINCHO MAN. 4000KG (CI) | H | 1.3333 | 1.1993 | 8 | 1.7269
01297 | BOMBA SUBMERSA ELETR. DE 5CV (CP) | H | 0.88889 | 4.4226 | 8 | 4.2457
01298 | BOMBA SUBMERSA ELETR. DE 5CV (CI) | H | 3.5556 | 0.5483 | 8 | 2.1055
01712 | CAMIONETA TIPO PICK-UP,COM CABINE SIMPLES E CACAMBA,TIPO LEV | H | 1.6667 | 84.1229 | 8 | 151.4212
E,MOTOR BICOMBUSTIVEL DE 1,6 LITROS,INCLUSIVE MOTORISTA (CP)
01713 | CAMIONETA TIPO PICK-UP,COM CABINE SIMPLES E CACAMBA,TIPO LEV | H | 0.27778 | 39.6455 | 8 | 11.8936
E,MOTOR BICOMBUSTIVEL DE 1,6 LITROS,INCLUSIVE MOTORISTA (CF)
01714 | CAMIONETA TIPO PICK-UP,COM CABINE SIMPLES E CACAMBA,TIPO LEV | H | 2.5 | 34.5546 | 8 | 93.2974
E,MOTOR BICOMBUSTIVEL DE 1,6 LITROS,INCLUSIVE MOTORISTA (CI)
01969 | MAO-DE-OBRA DE OPERADOR DE MAQUINAS AUX. (COMPRESSOR, ROLO C | H | 4.4444 | 25.34 | 3 | 116.0008
OMPACTADOR LEVE...), INCLUSIVE ENCARGOS SOCIAIS
01999 | MAO-DE-OBRA DE SERVENTE DA CONSTRUCAO CIVIL, INCLUSIVE ENCAR | H | 75.5555 | 18.31 | 3 | 1424.9238
GOS SOCIAIS
20.086.0620-A | TUNNEL LINER,PARA PROCESSO NAO DESTRUTIVO,CIRCULAR,CONSTITUI | M |  | 2075.7
DO DE CHAPAS GALVANIZADAS OU REVESTIDAS COM EPOXY,ESPESSURA
DE 2,70MM,DIAMETRO DE 2,40M,PARAFUSOS, PORCAS E FERRAMENTAS
NECESSARIAS,RECOBRIMENTO MINIMO DE 1,90M E MAXIMO DE 6,40M,
SOB A INFLUENCIA DO TREM-TIPO RODOVIARIO,EXCLUSIVE ANDAIME E
ESCAVACAO DENTRO DO TUNEL.ASSENTAMENTO
20112 | MAO-DE-OBRA DE OPERADOR DE MAQUINAS AUX. (COMPRESSOR, ROLO C | H | 4.4444 | 21.96 | 3 | 100.5279
OMPACTADOR LEVE...), INCLUSIVE ENCARGOS SOCIAIS DESONERADOS
20132 | MAO-DE-OBRA DE SERVENTE DA CONSTRUCAO CIVIL, INCLUSIVE ENCAR | H | 75.5555 | 15.87 | 3 | 1235.0378
GOS SOCIAIS DESONERADOS
30486 | CAMIONETA TIPO PICK-UP,COM CABINE SIMPLES E CACAMBA,TIPO LEV | H | 1.6667 | 80.7429 | 8 | 145.3372
E,MOTOR BICOMBUSTIVEL DE 1,6 LITROS,INCLUSIVE MOTORISTA (CP)
30487 | CAMIONETA TIPO PICK-UP,COM CABINE SIMPLES E CACAMBA,TIPO LEV | H | 0.27778 | 36.2655 | 8 | 10.8796
E,MOTOR BICOMBUSTIVEL DE 1,6 LITROS,INCLUSIVE MOTORISTA (CF)
30488 | CAMIONETA TIPO PICK-UP,COM CABINE SIMPLES E CACAMBA,TIPO LEV | H | 2.5 | 31.1746 | 8 | 84.1714
E,MOTOR BICOMBUSTIVEL DE 1,6 LITROS,INCLUSIVE MOTORISTA (CI)
30610 | PERFURATRIZ DE 26KG DE PESO (PARA USO SUBTERRANEO),EXCLUSIVE | H | 0.88889 | 4.0564 | 8 | 3.8941
OPERADOR,BROCA E MANGUEIRA (CP)
30611 | PERFURATRIZ DE 26KG DE PESO (PARA USO SUBTERRANEO),EXCLUSIVE | H | 3.5556 | 2.7042 | 8 | 10.3841
OPERADOR,BROCA E MANGUEIRA (CI)
30763 | BOMBA SUBMERSA ELETR. DE 5CV (CP) | H | 0.88889 | 4.4226 | 8 | 4.2457
30764 | BOMBA SUBMERSA ELETR. DE 5CV (CI) | H | 3.5556 | 0.5483 | 8 | 2.1055
30807 | COMPRESSOR AR 170PCM 40CV (CP) | H | 3.8889 | 111.2753 | 8 | 467.3562
30809 | COMPRESSOR AR 170PCM 40CV (CI) | H | 0.55556 | 10.017 | 8 | 6.0102
30843 | TALHA-GUINCHO MAN. 4000KG (CP) | H | 3.1111 | 1.1993 | 8 | 4.0296
30844 | TALHA-GUINCHO MAN. 4000KG (CI) | H | 1.3333 | 1.1993 | 8 | 1.7269
20.086.0630-0 | TUNNEL LINER,PARA PROCESSO NAO DESTRUTIVO,CIRCULAR,CONSTITUI | M |  | 2297.28
DO DE CHAPAS GALVANIZADAS OU REVESTIDAS COM EPOXY,ESPESSURA
DE 2,70MM,DIAMETRO DE 2,80M,PARAFUSOS, PORCAS E FERRAMENTAS
NECESSARIAS,RECOBRIMENTO MINIMO DE 2,20M E MAXIMO DE 5,50M,
SOB A INFLUENCIA DO TREM-TIPO RODOVIARIO,EXCLUSIVE ANDAIME E
ESCAVACAO DENTRO DO TUNEL.ASSENTAMENTO
01099 | COMPRESSOR AR 170PCM 40CV (CP) | H | 3.8889 | 111.2753 | 8 | 467.3562
01101 | COMPRESSOR AR 170PCM 40CV (CI) | H | 0.55556 | 10.017 | 8 | 6.0102
01161 | PERFURATRIZ DE 26KG DE PESO (PARA USO SUBTERRANEO),EXCLUSIVE | H | 0.88889 | 4.0564 | 8 | 3.8941
OPERADOR,BROCA E MANGUEIRA (CP)
01162 | PERFURATRIZ DE 26KG DE PESO (PARA USO SUBTERRANEO),EXCLUSIVE | H | 3.5556 | 2.7042 | 8 | 10.3841
OPERADOR,BROCA E MANGUEIRA (CI)
01183 | TALHA-GUINCHO MAN. 4000KG (CP) | H | 3.1111 | 1.1993 | 8 | 4.0296
01184 | TALHA-GUINCHO MAN. 4000KG (CI) | H | 1.3333 | 1.1993 | 8 | 1.7269
01297 | BOMBA SUBMERSA ELETR. DE 5CV (CP) | H | 0.88888 | 4.4226 | 8 | 4.2457
01298 | BOMBA SUBMERSA ELETR. DE 5CV (CI) | H | 3.5556 | 0.5483 | 8 | 2.1055
01712 | CAMIONETA TIPO PICK-UP,COM CABINE SIMPLES E CACAMBA,TIPO LEV | H | 1.6667 | 84.1229 | 8 | 151.4212
E,MOTOR BICOMBUSTIVEL DE 1,6 LITROS,INCLUSIVE MOTORISTA (CP)
01713 | CAMIONETA TIPO PICK-UP,COM CABINE SIMPLES E CACAMBA,TIPO LEV | H | 0.27778 | 39.6455 | 8 | 11.8936
E,MOTOR BICOMBUSTIVEL DE 1,6 LITROS,INCLUSIVE MOTORISTA (CF)
01714 | CAMIONETA TIPO PICK-UP,COM CABINE SIMPLES E CACAMBA,TIPO LEV | H | 2.5 | 34.5546 | 8 | 93.2974
E,MOTOR BICOMBUSTIVEL DE 1,6 LITROS,INCLUSIVE MOTORISTA (CI)
01969 | MAO-DE-OBRA DE OPERADOR DE MAQUINAS AUX. (COMPRESSOR, ROLO C | H | 4.4444 | 25.34 | 3 | 116.0009
OMPACTADOR LEVE...), INCLUSIVE ENCARGOS SOCIAIS
01999 | MAO-DE-OBRA DE SERVENTE DA CONSTRUCAO CIVIL, INCLUSIVE ENCAR | H | 75.5555 | 18.31 | 3 | 1424.9238
GOS SOCIAIS
20.086.0630-A | TUNNEL LINER,PARA PROCESSO NAO DESTRUTIVO,CIRCULAR,CONSTITUI | M |  | 2075.7
DO DE CHAPAS GALVANIZADAS OU REVESTIDAS COM EPOXY,ESPESSURA
DE 2,70MM,DIAMETRO DE 2,80M,PARAFUSOS, PORCAS E FERRAMENTAS
NECESSARIAS,RECOBRIMENTO MINIMO DE 2,20M E MAXIMO DE 5,50M,
SOB A INFLUENCIA DO TREM-TIPO RODOVIARIO,EXCLUSIVE ANDAIME E
ESCAVACAO DENTRO DO TUNEL.ASSENTAMENTO
20112 | MAO-DE-OBRA DE OPERADOR DE MAQUINAS AUX. (COMPRESSOR, ROLO C | H | 4.4444 | 21.96 | 3 | 100.528
OMPACTADOR LEVE...), INCLUSIVE ENCARGOS SOCIAIS DESONERADOS
20132 | MAO-DE-OBRA DE SERVENTE DA CONSTRUCAO CIVIL, INCLUSIVE ENCAR | H | 75.5555 | 15.87 | 3 | 1235.0378
GOS SOCIAIS DESONERADOS
30486 | CAMIONETA TIPO PICK-UP,COM CABINE SIMPLES E CACAMBA,TIPO LEV | H | 1.6667 | 80.7429 | 8 | 145.3372
E,MOTOR BICOMBUSTIVEL DE 1,6 LITROS,INCLUSIVE MOTORISTA (CP)
30487 | CAMIONETA TIPO PICK-UP,COM CABINE SIMPLES E CACAMBA,TIPO LEV | H | 0.27778 | 36.2655 | 8 | 10.8796
E,MOTOR BICOMBUSTIVEL DE 1,6 LITROS,INCLUSIVE MOTORISTA (CF)
30488 | CAMIONETA TIPO PICK-UP,COM CABINE SIMPLES E CACAMBA,TIPO LEV | H | 2.5 | 31.1746 | 8 | 84.1714
E,MOTOR BICOMBUSTIVEL DE 1,6 LITROS,INCLUSIVE MOTORISTA (CI)
30610 | PERFURATRIZ DE 26KG DE PESO (PARA USO SUBTERRANEO),EXCLUSIVE | H | 0.88889 | 4.0564 | 8 | 3.8941
OPERADOR,BROCA E MANGUEIRA (CP)
30611 | PERFURATRIZ DE 26KG DE PESO (PARA USO SUBTERRANEO),EXCLUSIVE | H | 3.5556 | 2.7042 | 8 | 10.3841
OPERADOR,BROCA E MANGUEIRA (CI)
30763 | BOMBA SUBMERSA ELETR. DE 5CV (CP) | H | 0.88888 | 4.4226 | 8 | 4.2457
30764 | BOMBA SUBMERSA ELETR. DE 5CV (CI) | H | 3.5556 | 0.5483 | 8 | 2.1055
30807 | COMPRESSOR AR 170PCM 40CV (CP) | H | 3.8889 | 111.2753 | 8 | 467.3562
30809 | COMPRESSOR AR 170PCM 40CV (CI) | H | 0.55556 | 10.017 | 8 | 6.0102
30843 | TALHA-GUINCHO MAN. 4000KG (CP) | H | 3.1111 | 1.1993 | 8 | 4.0296
30844 | TALHA-GUINCHO MAN. 4000KG (CI) | H | 1.3333 | 1.1993 | 8 | 1.7269
20.086.0640-0 | TUNNEL LINER,PARA PROCESSO NAO DESTRUTIVO,CIRCULAR,CONSTITUI | M |  | 2953.65
DO DE CHAPAS GALVANIZADAS OU REVESTIDAS COM EPOXY,ESPESSURA
DE 2,70MM,DIAMETRO DE 3,20M,PARAFUSOS, PORCAS E FERRAMENTAS
NECESSARIAS,RECOBRIMENTO MINIMO DE 2,40M E MAXIMO DE 4,80M,
SOB A INFLUENCIA DO TREM-TIPO RODOVIARIO,EXCLUSIVE ANDAIME E
ESCAVACAO DENTRO DO TUNEL.ASSENTAMENTO
01099 | COMPRESSOR AR 170PCM 40CV (CP) | H | 5 | 111.2753 | 8 | 600.8866
01101 | COMPRESSOR AR 170PCM 40CV (CI) | H | 0.71428 | 10.017 | 8 | 7.7274
01161 | PERFURATRIZ DE 26KG DE PESO (PARA USO SUBTERRANEO),EXCLUSIVE | H | 1.1429 | 4.0564 | 8 | 5.0068
OPERADOR,BROCA E MANGUEIRA (CP)
01162 | PERFURATRIZ DE 26KG DE PESO (PARA USO SUBTERRANEO),EXCLUSIVE | H | 4.5714 | 2.7042 | 8 | 13.351
OPERADOR,BROCA E MANGUEIRA (CI)
01183 | TALHA-GUINCHO MAN. 4000KG (CP) | H | 4 | 1.1993 | 8 | 5.181
01184 | TALHA-GUINCHO MAN. 4000KG (CI) | H | 1.7143 | 1.1993 | 8 | 2.2204
01297 | BOMBA SUBMERSA ELETR. DE 5CV (CP) | H | 1.1429 | 4.4226 | 8 | 5.4588
01298 | BOMBA SUBMERSA ELETR. DE 5CV (CI) | H | 4.5714 | 0.5483 | 8 | 2.707
01712 | CAMIONETA TIPO PICK-UP,COM CABINE SIMPLES E CACAMBA,TIPO LEV | H | 2.1429 | 84.1229 | 8 | 194.6844
E,MOTOR BICOMBUSTIVEL DE 1,6 LITROS,INCLUSIVE MOTORISTA (CP)
01713 | CAMIONETA TIPO PICK-UP,COM CABINE SIMPLES E CACAMBA,TIPO LEV | H | 0.35714 | 39.6455 | 8 | 15.2918
E,MOTOR BICOMBUSTIVEL DE 1,6 LITROS,INCLUSIVE MOTORISTA (CF)
01714 | CAMIONETA TIPO PICK-UP,COM CABINE SIMPLES E CACAMBA,TIPO LEV | H | 3.2143 | 34.5546 | 8 | 119.9538
E,MOTOR BICOMBUSTIVEL DE 1,6 LITROS,INCLUSIVE MOTORISTA (CI)
01969 | MAO-DE-OBRA DE OPERADOR DE MAQUINAS AUX. (COMPRESSOR, ROLO C | H | 5.7143 | 25.34 | 3 | 149.144
OMPACTADOR LEVE...), INCLUSIVE ENCARGOS SOCIAIS
01999 | MAO-DE-OBRA DE SERVENTE DA CONSTRUCAO CIVIL, INCLUSIVE ENCAR | H | 97.1428 | 18.31 | 3 | 1832.0462
GOS SOCIAIS
20.086.0640-A | TUNNEL LINER,PARA PROCESSO NAO DESTRUTIVO,CIRCULAR,CONSTITUI | M |  | 2668.76
DO DE CHAPAS GALVANIZADAS OU REVESTIDAS COM EPOXY,ESPESSURA
DE 2,70MM,DIAMETRO DE 3,20M,PARAFUSOS, PORCAS E FERRAMENTAS
NECESSARIAS,RECOBRIMENTO MINIMO DE 2,40M E MAXIMO DE 4,80M,
SOB A INFLUENCIA DO TREM-TIPO RODOVIARIO,EXCLUSIVE ANDAIME E
ESCAVACAO DENTRO DO TUNEL.ASSENTAMENTO
20112 | MAO-DE-OBRA DE OPERADOR DE MAQUINAS AUX. (COMPRESSOR, ROLO C | H | 5.7143 | 21.96 | 3 | 129.2503
OMPACTADOR LEVE...), INCLUSIVE ENCARGOS SOCIAIS DESONERADOS
20132 | MAO-DE-OBRA DE SERVENTE DA CONSTRUCAO CIVIL, INCLUSIVE ENCAR | H | 97.1428 | 15.87 | 3 | 1587.9067
GOS SOCIAIS DESONERADOS
30486 | CAMIONETA TIPO PICK-UP,COM CABINE SIMPLES E CACAMBA,TIPO LEV | H | 2.1429 | 80.7429 | 8 | 186.8621
E,MOTOR BICOMBUSTIVEL DE 1,6 LITROS,INCLUSIVE MOTORISTA (CP)
30487 | CAMIONETA TIPO PICK-UP,COM CABINE SIMPLES E CACAMBA,TIPO LEV | H | 0.35714 | 36.2655 | 8 | 13.9881
E,MOTOR BICOMBUSTIVEL DE 1,6 LITROS,INCLUSIVE MOTORISTA (CF)
30488 | CAMIONETA TIPO PICK-UP,COM CABINE SIMPLES E CACAMBA,TIPO LEV | H | 3.2143 | 31.1746 | 8 | 108.2204
E,MOTOR BICOMBUSTIVEL DE 1,6 LITROS,INCLUSIVE MOTORISTA (CI)
30610 | PERFURATRIZ DE 26KG DE PESO (PARA USO SUBTERRANEO),EXCLUSIVE | H | 1.1429 | 4.0564 | 8 | 5.0068
OPERADOR,BROCA E MANGUEIRA (CP)
30611 | PERFURATRIZ DE 26KG DE PESO (PARA USO SUBTERRANEO),EXCLUSIVE | H | 4.5714 | 2.7042 | 8 | 13.351
OPERADOR,BROCA E MANGUEIRA (CI)
30763 | BOMBA SUBMERSA ELETR. DE 5CV (CP) | H | 1.1429 | 4.4226 | 8 | 5.4588
30764 | BOMBA SUBMERSA ELETR. DE 5CV (CI) | H | 4.5714 | 0.5483 | 8 | 2.707
30807 | COMPRESSOR AR 170PCM 40CV (CP) | H | 5 | 111.2753 | 8 | 600.8866
30809 | COMPRESSOR AR 170PCM 40CV (CI) | H | 0.71428 | 10.017 | 8 | 7.7274
30843 | TALHA-GUINCHO MAN. 4000KG (CP) | H | 4 | 1.1993 | 8 | 5.181
30844 | TALHA-GUINCHO MAN. 4000KG (CI) | H | 1.7143 | 1.1993 | 8 | 2.2204
20.086.0650-0 | TUNNEL LINER,PARA PROCESSO NAO DESTRUTIVO,CIRCULAR,CONSTITUI | M |  | 4594.58
DO DE CHAPAS GALVANIZADAS OU REVESTIDAS COM EPOXY,ESPESSURA
DE 2,70MM,DIAMETRO DE 3,60M,PARAFUSOS, PORCAS E FERRAMENTAS
NECESSARIAS,RECOBRIMENTO MINIMO DE 2,60M E MAXIMO DE 4,30M,
SOB A INFLUENCIA DO TREM-TIPO RODOVIARIO,EXCLUSIVE ANDAIME E
ESCAVACAO DENTRO DO TUNEL.ASSENTAMENTO
01099 | COMPRESSOR AR 170PCM 40CV (CP) | H | 7.7778 | 111.2753 | 8 | 934.7124
01101 | COMPRESSOR AR 170PCM 40CV (CI) | H | 1.1111 | 10.017 | 8 | 12.0204
01161 | PERFURATRIZ DE 26KG DE PESO (PARA USO SUBTERRANEO),EXCLUSIVE | H | 1.7778 | 4.0564 | 8 | 7.7883
OPERADOR,BROCA E MANGUEIRA (CP)
01162 | PERFURATRIZ DE 26KG DE PESO (PARA USO SUBTERRANEO),EXCLUSIVE | H | 7.1111 | 2.7042 | 8 | 20.7683
OPERADOR,BROCA E MANGUEIRA (CI)
01183 | TALHA-GUINCHO MAN. 4000KG (CP) | H | 6.2222 | 1.1993 | 8 | 8.0593
01184 | TALHA-GUINCHO MAN. 4000KG (CI) | H | 2.6667 | 1.1993 | 8 | 3.454
01297 | BOMBA SUBMERSA ELETR. DE 5CV (CP) | H | 1.7778 | 4.4226 | 8 | 8.4914
01298 | BOMBA SUBMERSA ELETR. DE 5CV (CI) | H | 7.1111 | 0.5483 | 8 | 4.2109
01712 | CAMIONETA TIPO PICK-UP,COM CABINE SIMPLES E CACAMBA,TIPO LEV | H | 3.3333 | 84.1229 | 8 | 302.8424
E,MOTOR BICOMBUSTIVEL DE 1,6 LITROS,INCLUSIVE MOTORISTA (CP)
01713 | CAMIONETA TIPO PICK-UP,COM CABINE SIMPLES E CACAMBA,TIPO LEV | H | 0.55556 | 39.6455 | 8 | 23.7873
E,MOTOR BICOMBUSTIVEL DE 1,6 LITROS,INCLUSIVE MOTORISTA (CF)
01714 | CAMIONETA TIPO PICK-UP,COM CABINE SIMPLES E CACAMBA,TIPO LEV | H | 5 | 34.5546 | 8 | 186.5948
E,MOTOR BICOMBUSTIVEL DE 1,6 LITROS,INCLUSIVE MOTORISTA (CI)
01969 | MAO-DE-OBRA DE OPERADOR DE MAQUINAS AUX. (COMPRESSOR, ROLO C | H | 8.8889 | 25.34 | 3 | 232.0015
OMPACTADOR LEVE...), INCLUSIVE ENCARGOS SOCIAIS
01999 | MAO-DE-OBRA DE SERVENTE DA CONSTRUCAO CIVIL, INCLUSIVE ENCAR | H | 151.1111 | 18.31 | 3 | 2849.8498
GOS SOCIAIS
20.086.0650-A | TUNNEL LINER,PARA PROCESSO NAO DESTRUTIVO,CIRCULAR,CONSTITUI | M |  | 4151.41
DO DE CHAPAS GALVANIZADAS OU REVESTIDAS COM EPOXY,ESPESSURA
DE 2,70MM,DIAMETRO DE 3,60M,PARAFUSOS, PORCAS E FERRAMENTAS
NECESSARIAS,RECOBRIMENTO MINIMO DE 2,60M E MAXIMO DE 4,30M,
SOB A INFLUENCIA DO TREM-TIPO RODOVIARIO,EXCLUSIVE ANDAIME E
ESCAVACAO DENTRO DO TUNEL.ASSENTAMENTO
20112 | MAO-DE-OBRA DE OPERADOR DE MAQUINAS AUX. (COMPRESSOR, ROLO C | H | 8.8889 | 21.96 | 3 | 201.0558
OMPACTADOR LEVE...), INCLUSIVE ENCARGOS SOCIAIS DESONERADOS
20132 | MAO-DE-OBRA DE SERVENTE DA CONSTRUCAO CIVIL, INCLUSIVE ENCAR | H | 151.1111 | 15.87 | 3 | 2470.0773
GOS SOCIAIS DESONERADOS
30486 | CAMIONETA TIPO PICK-UP,COM CABINE SIMPLES E CACAMBA,TIPO LEV | H | 3.3333 | 80.7429 | 8 | 290.6744
E,MOTOR BICOMBUSTIVEL DE 1,6 LITROS,INCLUSIVE MOTORISTA (CP)
30487 | CAMIONETA TIPO PICK-UP,COM CABINE SIMPLES E CACAMBA,TIPO LEV | H | 0.55556 | 36.2655 | 8 | 21.7593
E,MOTOR BICOMBUSTIVEL DE 1,6 LITROS,INCLUSIVE MOTORISTA (CF)
30488 | CAMIONETA TIPO PICK-UP,COM CABINE SIMPLES E CACAMBA,TIPO LEV | H | 5 | 31.1746 | 8 | 168.3428
E,MOTOR BICOMBUSTIVEL DE 1,6 LITROS,INCLUSIVE MOTORISTA (CI)
30610 | PERFURATRIZ DE 26KG DE PESO (PARA USO SUBTERRANEO),EXCLUSIVE | H | 1.7778 | 4.0564 | 8 | 7.7883
OPERADOR,BROCA E MANGUEIRA (CP)
30611 | PERFURATRIZ DE 26KG DE PESO (PARA USO SUBTERRANEO),EXCLUSIVE | H | 7.1111 | 2.7042 | 8 | 20.7683
OPERADOR,BROCA E MANGUEIRA (CI)
30763 | BOMBA SUBMERSA ELETR. DE 5CV (CP) | H | 1.7778 | 4.4226 | 8 | 8.4914
30764 | BOMBA SUBMERSA ELETR. DE 5CV (CI) | H | 7.1111 | 0.5483 | 8 | 4.2109
30807 | COMPRESSOR AR 170PCM 40CV (CP) | H | 7.7778 | 111.2753 | 8 | 934.7124
30809 | COMPRESSOR AR 170PCM 40CV (CI) | H | 1.1111 | 10.017 | 8 | 12.0204
30843 | TALHA-GUINCHO MAN. 4000KG (CP) | H | 6.2222 | 1.1993 | 8 | 8.0593
30844 | TALHA-GUINCHO MAN. 4000KG (CI) | H | 2.6667 | 1.1993 | 8 | 3.454
20.086.0660-0 | TUNNEL LINER,PARA PROCESSO NAO DESTRUTIVO,CIRCULAR,CONSTITUI | M |  | 4594.57
DO DE CHAPAS GALVANIZADAS OU REVESTIDAS COM EPOXY,ESPESSURA
DE 3,40MM,DIAMETRO DE 4,00M,PARAFUSOS, PORCAS E FERRAMENTAS
NECESSARIAS,RECOBRIMENTO MINIMO DE 2,80M E MAXIMO DE 4,60M,
SOB A INFLUENCIA DO TREM-TIPO RODOVIARIO,EXCLUSIVE ANDAIME E
ESCAVACAO DENTRO DO TUNEL.ASSENTAMENTO
01099 | COMPRESSOR AR 170PCM 40CV (CP) | H | 7.7778 | 111.2753 | 8 | 934.7124
01101 | COMPRESSOR AR 170PCM 40CV (CI) | H | 1.1111 | 10.017 | 8 | 12.0204
01161 | PERFURATRIZ DE 26KG DE PESO (PARA USO SUBTERRANEO),EXCLUSIVE | H | 1.7778 | 4.0564 | 8 | 7.7883
OPERADOR,BROCA E MANGUEIRA (CP)
01162 | PERFURATRIZ DE 26KG DE PESO (PARA USO SUBTERRANEO),EXCLUSIVE | H | 7.1111 | 2.7042 | 8 | 20.7683
OPERADOR,BROCA E MANGUEIRA (CI)
01183 | TALHA-GUINCHO MAN. 4000KG (CP) | H | 6.2222 | 1.1993 | 8 | 8.0593
01184 | TALHA-GUINCHO MAN. 4000KG (CI) | H | 2.6667 | 1.1993 | 8 | 3.454
01297 | BOMBA SUBMERSA ELETR. DE 5CV (CP) | H | 1.7778 | 4.4226 | 8 | 8.4914
01298 | BOMBA SUBMERSA ELETR. DE 5CV (CI) | H | 7.1111 | 0.5483 | 8 | 4.2109
01712 | CAMIONETA TIPO PICK-UP,COM CABINE SIMPLES E CACAMBA,TIPO LEV | H | 3.3333 | 84.1229 | 8 | 302.8421
E,MOTOR BICOMBUSTIVEL DE 1,6 LITROS,INCLUSIVE MOTORISTA (CP)
01713 | CAMIONETA TIPO PICK-UP,COM CABINE SIMPLES E CACAMBA,TIPO LEV | H | 0.55555 | 39.6455 | 8 | 23.7871
E,MOTOR BICOMBUSTIVEL DE 1,6 LITROS,INCLUSIVE MOTORISTA (CF)
01714 | CAMIONETA TIPO PICK-UP,COM CABINE SIMPLES E CACAMBA,TIPO LEV | H | 5 | 34.5546 | 8 | 186.5948
E,MOTOR BICOMBUSTIVEL DE 1,6 LITROS,INCLUSIVE MOTORISTA (CI)
01969 | MAO-DE-OBRA DE OPERADOR DE MAQUINAS AUX. (COMPRESSOR, ROLO C | H | 8.8889 | 25.34 | 3 | 232.0015
OMPACTADOR LEVE...), INCLUSIVE ENCARGOS SOCIAIS
01999 | MAO-DE-OBRA DE SERVENTE DA CONSTRUCAO CIVIL, INCLUSIVE ENCAR | H | 151.1111 | 18.31 | 3 | 2849.8498
GOS SOCIAIS
20.086.0660-A | TUNNEL LINER,PARA PROCESSO NAO DESTRUTIVO,CIRCULAR,CONSTITUI | M |  | 4151.41
DO DE CHAPAS GALVANIZADAS OU REVESTIDAS COM EPOXY,ESPESSURA
DE 3,40MM,DIAMETRO DE 4,00M,PARAFUSOS, PORCAS E FERRAMENTAS
NECESSARIAS,RECOBRIMENTO MINIMO DE 2,80M E MAXIMO DE 4,60M,
SOB A INFLUENCIA DO TREM-TIPO RODOVIARIO,EXCLUSIVE ANDAIME E
ESCAVACAO DENTRO DO TUNEL.ASSENTAMENTO
20112 | MAO-DE-OBRA DE OPERADOR DE MAQUINAS AUX. (COMPRESSOR, ROLO C | H | 8.8889 | 21.96 | 3 | 201.0558
OMPACTADOR LEVE...), INCLUSIVE ENCARGOS SOCIAIS DESONERADOS
20132 | MAO-DE-OBRA DE SERVENTE DA CONSTRUCAO CIVIL, INCLUSIVE ENCAR | H | 151.1111 | 15.87 | 3 | 2470.0773
GOS SOCIAIS DESONERADOS
30486 | CAMIONETA TIPO PICK-UP,COM CABINE SIMPLES E CACAMBA,TIPO LEV | H | 3.3333 | 80.7429 | 8 | 290.6741
E,MOTOR BICOMBUSTIVEL DE 1,6 LITROS,INCLUSIVE MOTORISTA (CP)
30487 | CAMIONETA TIPO PICK-UP,COM CABINE SIMPLES E CACAMBA,TIPO LEV | H | 0.55555 | 36.2655 | 8 | 21.7591
E,MOTOR BICOMBUSTIVEL DE 1,6 LITROS,INCLUSIVE MOTORISTA (CF)
30488 | CAMIONETA TIPO PICK-UP,COM CABINE SIMPLES E CACAMBA,TIPO LEV | H | 5 | 31.1746 | 8 | 168.3428
E,MOTOR BICOMBUSTIVEL DE 1,6 LITROS,INCLUSIVE MOTORISTA (CI)
30610 | PERFURATRIZ DE 26KG DE PESO (PARA USO SUBTERRANEO),EXCLUSIVE | H | 1.7778 | 4.0564 | 8 | 7.7883
OPERADOR,BROCA E MANGUEIRA (CP)
30611 | PERFURATRIZ DE 26KG DE PESO (PARA USO SUBTERRANEO),EXCLUSIVE | H | 7.1111 | 2.7042 | 8 | 20.7683
OPERADOR,BROCA E MANGUEIRA (CI)
30763 | BOMBA SUBMERSA ELETR. DE 5CV (CP) | H | 1.7778 | 4.4226 | 8 | 8.4914
30764 | BOMBA SUBMERSA ELETR. DE 5CV (CI) | H | 7.1111 | 0.5483 | 8 | 4.2109
30807 | COMPRESSOR AR 170PCM 40CV (CP) | H | 7.7778 | 111.2753 | 8 | 934.7124
30809 | COMPRESSOR AR 170PCM 40CV (CI) | H | 1.1111 | 10.017 | 8 | 12.0204
30843 | TALHA-GUINCHO MAN. 4000KG (CP) | H | 6.2222 | 1.1993 | 8 | 8.0593
30844 | TALHA-GUINCHO MAN. 4000KG (CI) | H | 2.6667 | 1.1993 | 8 | 3.454
20.086.0670-0 | TUNNEL LINER,PARA PROCESSO NAO DESTRUTIVO,CIRCULAR,CONSTITUI | M |  | 9964.61
DO DE CHAPAS GALVANIZADAS OU REVESTIDAS COM EPOXY,ESPESSURA
DE 4,70MM,DIAMETRO DE 4,40M,PARAFUSOS, PORCAS E FERRAMENTAS
NECESSARIAS,RECOBRIMENTO MINIMO DE 3,00M E MAXIMO DE 5,20M,
SOB A INFLUENCIA DO TREM-TIPO RODOVIARIO,EXCLUSIVE ANDAIME E
ESCAVACAO DENTRO DO TUNEL.ASSENTAMENTO
01099 | COMPRESSOR AR 170PCM 40CV (CP) | H | 17.5 | 111.2753 | 8 | 2103.1032
01101 | COMPRESSOR AR 170PCM 40CV (CI) | H | 2.5 | 10.017 | 8 | 27.0459
01161 | PERFURATRIZ DE 26KG DE PESO (PARA USO SUBTERRANEO),EXCLUSIVE | H | 4 | 4.0564 | 8 | 17.5236
OPERADOR,BROCA E MANGUEIRA (CP)
01162 | PERFURATRIZ DE 26KG DE PESO (PARA USO SUBTERRANEO),EXCLUSIVE | H | 16 | 2.7042 | 8 | 46.7286
OPERADOR,BROCA E MANGUEIRA (CI)
01183 | TALHA-GUINCHO MAN. 4000KG (CP) | H | 14 | 1.1993 | 8 | 18.1334
01184 | TALHA-GUINCHO MAN. 4000KG (CI) | H | 6 | 1.1993 | 8 | 7.7715
01297 | BOMBA SUBMERSA ELETR. DE 5CV (CP) | H | 4 | 4.4226 | 8 | 19.1056
01298 | BOMBA SUBMERSA ELETR. DE 5CV (CI) | H | 16 | 0.5483 | 8 | 9.4746
01712 | CAMIONETA TIPO PICK-UP,COM CABINE SIMPLES E CACAMBA,TIPO LEV | H | 7.5 | 84.1229 | 8 | 681.3955
E,MOTOR BICOMBUSTIVEL DE 1,6 LITROS,INCLUSIVE MOTORISTA (CP)
01713 | CAMIONETA TIPO PICK-UP,COM CABINE SIMPLES E CACAMBA,TIPO LEV | H | 1.25 | 39.6455 | 8 | 53.5214
E,MOTOR BICOMBUSTIVEL DE 1,6 LITROS,INCLUSIVE MOTORISTA (CF)
01714 | CAMIONETA TIPO PICK-UP,COM CABINE SIMPLES E CACAMBA,TIPO LEV | H | 1.25 | 34.5546 | 8 | 46.6487
E,MOTOR BICOMBUSTIVEL DE 1,6 LITROS,INCLUSIVE MOTORISTA (CI)
01969 | MAO-DE-OBRA DE OPERADOR DE MAQUINAS AUX. (COMPRESSOR, ROLO C | H | 20 | 25.34 | 3 | 522.004
OMPACTADOR LEVE...), INCLUSIVE ENCARGOS SOCIAIS
01999 | MAO-DE-OBRA DE SERVENTE DA CONSTRUCAO CIVIL, INCLUSIVE ENCAR | H | 340 | 18.31 | 3 | 6412.162
GOS SOCIAIS
20.086.0670-A | TUNNEL LINER,PARA PROCESSO NAO DESTRUTIVO,CIRCULAR,CONSTITUI | M |  | 9003.99
DO DE CHAPAS GALVANIZADAS OU REVESTIDAS COM EPOXY,ESPESSURA
DE 4,70MM,DIAMETRO DE 4,40M,PARAFUSOS, PORCAS E FERRAMENTAS
NECESSARIAS,RECOBRIMENTO MINIMO DE 3,00M E MAXIMO DE 5,20M,
SOB A INFLUENCIA DO TREM-TIPO RODOVIARIO,EXCLUSIVE ANDAIME E
ESCAVACAO DENTRO DO TUNEL.ASSENTAMENTO
20112 | MAO-DE-OBRA DE OPERADOR DE MAQUINAS AUX. (COMPRESSOR, ROLO C | H | 20 | 21.96 | 3 | 452.376
OMPACTADOR LEVE...), INCLUSIVE ENCARGOS SOCIAIS DESONERADOS
20132 | MAO-DE-OBRA DE SERVENTE DA CONSTRUCAO CIVIL, INCLUSIVE ENCAR | H | 340 | 15.87 | 3 | 5557.674
GOS SOCIAIS DESONERADOS
30486 | CAMIONETA TIPO PICK-UP,COM CABINE SIMPLES E CACAMBA,TIPO LEV | H | 7.5 | 80.7429 | 8 | 654.0175
E,MOTOR BICOMBUSTIVEL DE 1,6 LITROS,INCLUSIVE MOTORISTA (CP)
30487 | CAMIONETA TIPO PICK-UP,COM CABINE SIMPLES E CACAMBA,TIPO LEV | H | 1.25 | 36.2655 | 8 | 48.9584
E,MOTOR BICOMBUSTIVEL DE 1,6 LITROS,INCLUSIVE MOTORISTA (CF)
30488 | CAMIONETA TIPO PICK-UP,COM CABINE SIMPLES E CACAMBA,TIPO LEV | H | 1.25 | 31.1746 | 8 | 42.0857
E,MOTOR BICOMBUSTIVEL DE 1,6 LITROS,INCLUSIVE MOTORISTA (CI)
30610 | PERFURATRIZ DE 26KG DE PESO (PARA USO SUBTERRANEO),EXCLUSIVE | H | 4 | 4.0564 | 8 | 17.5236
OPERADOR,BROCA E MANGUEIRA (CP)
30611 | PERFURATRIZ DE 26KG DE PESO (PARA USO SUBTERRANEO),EXCLUSIVE | H | 16 | 2.7042 | 8 | 46.7286
OPERADOR,BROCA E MANGUEIRA (CI)
30763 | BOMBA SUBMERSA ELETR. DE 5CV (CP) | H | 4 | 4.4226 | 8 | 19.1056
30764 | BOMBA SUBMERSA ELETR. DE 5CV (CI) | H | 16 | 0.5483 | 8 | 9.4746
30807 | COMPRESSOR AR 170PCM 40CV (CP) | H | 17.5 | 111.2753 | 8 | 2103.1032
30809 | COMPRESSOR AR 170PCM 40CV (CI) | H | 2.5 | 10.017 | 8 | 27.0459
30843 | TALHA-GUINCHO MAN. 4000KG (CP) | H | 14 | 1.1993 | 8 | 18.1334
30844 | TALHA-GUINCHO MAN. 4000KG (CI) | H | 6 | 1.1993 | 8 | 7.7715
20.086.0680-0 | TUNNEL LINER,PARA PROCESSO NAO DESTRUTIVO,CIRCULAR,CONSTITUI | M |  | 10337.8
DO DE CHAPAS GALVANIZADAS OU REVESTIDAS COM EPOXY,ESPESSURA
DE 6,30MM,DIAMETRO DE 4,80M,PARAFUSOS, PORCAS E FERRAMENTAS
NECESSARIAS,RECOBRIMENTO MINIMO DE 3,20M E MAXIMO DE 5,80M,
SOB A INFLUENCIA DO TREM-TIPO RODOVIARIO,EXCLUSIVE ANDAIME E
ESCAVACAO DENTRO DO TUNEL.ASSENTAMENTO
01099 | COMPRESSOR AR 170PCM 40CV (CP) | H | 17.5 | 111.2753 | 8 | 2103.1032
01101 | COMPRESSOR AR 170PCM 40CV (CI) | H | 2.5 | 10.017 | 8 | 27.0459
01161 | PERFURATRIZ DE 26KG DE PESO (PARA USO SUBTERRANEO),EXCLUSIVE | H | 4 | 4.0564 | 8 | 17.5236
OPERADOR,BROCA E MANGUEIRA (CP)
01162 | PERFURATRIZ DE 26KG DE PESO (PARA USO SUBTERRANEO),EXCLUSIVE | H | 16 | 2.7042 | 8 | 46.7286
OPERADOR,BROCA E MANGUEIRA (CI)
01183 | TALHA-GUINCHO MAN. 4000KG (CP) | H | 14 | 1.1993 | 8 | 18.1334
01184 | TALHA-GUINCHO MAN. 4000KG (CI) | H | 6 | 1.1993 | 8 | 7.7715
01297 | BOMBA SUBMERSA ELETR. DE 5CV (CP) | H | 4 | 4.4226 | 8 | 19.1056
01298 | BOMBA SUBMERSA ELETR. DE 5CV (CI) | H | 16 | 0.5483 | 8 | 9.4746
01712 | CAMIONETA TIPO PICK-UP,COM CABINE SIMPLES E CACAMBA,TIPO LEV | H | 7.5 | 84.1229 | 8 | 681.3955
E,MOTOR BICOMBUSTIVEL DE 1,6 LITROS,INCLUSIVE MOTORISTA (CP)
01713 | CAMIONETA TIPO PICK-UP,COM CABINE SIMPLES E CACAMBA,TIPO LEV | H | 1.25 | 39.6455 | 8 | 53.5214
E,MOTOR BICOMBUSTIVEL DE 1,6 LITROS,INCLUSIVE MOTORISTA (CF)
01714 | CAMIONETA TIPO PICK-UP,COM CABINE SIMPLES E CACAMBA,TIPO LEV | H | 11.25 | 34.5546 | 8 | 419.8384
E,MOTOR BICOMBUSTIVEL DE 1,6 LITROS,INCLUSIVE MOTORISTA (CI)
01969 | MAO-DE-OBRA DE OPERADOR DE MAQUINAS AUX. (COMPRESSOR, ROLO C | H | 20 | 25.34 | 3 | 522.004
OMPACTADOR LEVE...), INCLUSIVE ENCARGOS SOCIAIS
01999 | MAO-DE-OBRA DE SERVENTE DA CONSTRUCAO CIVIL, INCLUSIVE ENCAR | H | 340 | 18.31 | 3 | 6412.162
GOS SOCIAIS
20.086.0680-A | TUNNEL LINER,PARA PROCESSO NAO DESTRUTIVO,CIRCULAR,CONSTITUI | M |  | 9340.68
DO DE CHAPAS GALVANIZADAS OU REVESTIDAS COM EPOXY,ESPESSURA
DE 6,30MM,DIAMETRO DE 4,80M,PARAFUSOS, PORCAS E FERRAMENTAS
NECESSARIAS,RECOBRIMENTO MINIMO DE 3,20M E MAXIMO DE 5,80M,
SOB A INFLUENCIA DO TREM-TIPO RODOVIARIO,EXCLUSIVE ANDAIME E
ESCAVACAO DENTRO DO TUNEL.ASSENTAMENTO
20112 | MAO-DE-OBRA DE OPERADOR DE MAQUINAS AUX. (COMPRESSOR, ROLO C | H | 20 | 21.96 | 3 | 452.376
OMPACTADOR LEVE...), INCLUSIVE ENCARGOS SOCIAIS DESONERADOS
20132 | MAO-DE-OBRA DE SERVENTE DA CONSTRUCAO CIVIL, INCLUSIVE ENCAR | H | 340 | 15.87 | 3 | 5557.674
GOS SOCIAIS DESONERADOS
30486 | CAMIONETA TIPO PICK-UP,COM CABINE SIMPLES E CACAMBA,TIPO LEV | H | 7.5 | 80.7429 | 8 | 654.0175
E,MOTOR BICOMBUSTIVEL DE 1,6 LITROS,INCLUSIVE MOTORISTA (CP)
30487 | CAMIONETA TIPO PICK-UP,COM CABINE SIMPLES E CACAMBA,TIPO LEV | H | 1.25 | 36.2655 | 8 | 48.9584
E,MOTOR BICOMBUSTIVEL DE 1,6 LITROS,INCLUSIVE MOTORISTA (CF)
30488 | CAMIONETA TIPO PICK-UP,COM CABINE SIMPLES E CACAMBA,TIPO LEV | H | 11.25 | 31.1746 | 8 | 378.7714
E,MOTOR BICOMBUSTIVEL DE 1,6 LITROS,INCLUSIVE MOTORISTA (CI)
30610 | PERFURATRIZ DE 26KG DE PESO (PARA USO SUBTERRANEO),EXCLUSIVE | H | 4 | 4.0564 | 8 | 17.5236
OPERADOR,BROCA E MANGUEIRA (CP)
30611 | PERFURATRIZ DE 26KG DE PESO (PARA USO SUBTERRANEO),EXCLUSIVE | H | 16 | 2.7042 | 8 | 46.7286
OPERADOR,BROCA E MANGUEIRA (CI)
30763 | BOMBA SUBMERSA ELETR. DE 5CV (CP) | H | 4 | 4.4226 | 8 | 19.1056
30764 | BOMBA SUBMERSA ELETR. DE 5CV (CI) | H | 16 | 0.5483 | 8 | 9.4746
30807 | COMPRESSOR AR 170PCM 40CV (CP) | H | 17.5 | 111.2753 | 8 | 2103.1032
30809 | COMPRESSOR AR 170PCM 40CV (CI) | H | 2.5 | 10.017 | 8 | 27.0459
30843 | TALHA-GUINCHO MAN. 4000KG (CP) | H | 14 | 1.1993 | 8 | 18.1334
30844 | TALHA-GUINCHO MAN. 4000KG (CI) | H | 6 | 1.1993 | 8 | 7.7715
20.090.0001-1 | BRITAGEM DE ROCHA,APROVEITAMENTO DA ESCAVACAO DE MATERIAL DE | M3 |  | 88.47
3ª CATEGORIA,PARA IMPLANTACAO OU ALARGAMENTO DE RODOVIAS,EX
CLUSIVE O TRANSPORTE DO BRITADOR,INCLUSIVE ESCAVACAO(POR M3
DE PEDRA BRITADA)
01141 | EQUIPAMENTO DE BRITAGEM 30M3/H (CP) | H | 0.02 | 1448.3429 | 0 | 28.9669
01999 | MAO-DE-OBRA DE SERVENTE DA CONSTRUCAO CIVIL, INCLUSIVE ENCAR | H | 0.167 | 18.31 | 3 | 3.1495
GOS SOCIAIS
02130 | ESCAVACAO FOGO, 3ª,AR COMPR.,CEU ABERTO | M3 | 0.6 | 93.9389 | 0 | 56.3633
20.090.0001-B | BRITAGEM DE ROCHA,APROVEITAMENTO DA ESCAVACAO DE MATERIAL DE | M3 |  | 86.53
3ª CATEGORIA,PARA IMPLANTACAO OU ALARGAMENTO DE RODOVIAS,EX
CLUSIVE O TRANSPORTE DO BRITADOR,INCLUSIVE ESCAVACAO(POR M3
DE PEDRA BRITADA)
20132 | MAO-DE-OBRA DE SERVENTE DA CONSTRUCAO CIVIL, INCLUSIVE ENCAR | H | 0.167 | 15.87 | 3 | 2.7298
GOS SOCIAIS DESONERADOS
30018 | ESCAVACAO FOGO, 3ª,AR COMPR.,CEU ABERTO | M3 | 0.6 | 91.5226 | 0 | 54.9136
30834 | EQUIPAMENTO DE BRITAGEM 30M3/H (CP) | H | 0.02 | 1444.5429 | 0 | 28.8909
20.090.0005-1 | EXTRACAO DE ROCHA EM EXPLORACAO DE PEDREIRA,EXCLUSIVE BRITAG | M3 |  | 33.84
EM
01773 | CUSTO HORARIO PRODUTIVO P/PERF. C/EQUIP. TIPO ROC-600, INCL. | H | 0.0294 | 783.8035 | 5 | 24.196
EQUIPE E MAT.
01987 | MAO-DE-OBRA DE BLASTER, INCLUSIVE ENCARGOS SOCIAIS | H | 0.028 | 35.01 | 8.15 | 1.0602
01989 | MAO-DE-OBRA DE CAVOUQUEIRO, INCLUSIVE ENCARGOS SOCIAIS | H | 0.111 | 25.34 | 8.15 | 3.042
01999 | MAO-DE-OBRA DE SERVENTE DA CONSTRUCAO CIVIL, INCLUSIVE ENCAR | H | 0.28 | 18.31 | 8.15 | 5.5446
GOS SOCIAIS
20.090.0005-B | EXTRACAO DE ROCHA EM EXPLORACAO DE PEDREIRA,EXCLUSIVE BRITAG | M3 |  | 31.93
EM
20038 | MAO-DE-OBRA DE BLASTER, INCLUSIVE ENCARGOS SOCIAIS DESONERAD | H | 0.028 | 30.34 | 8.15 | 0.9188
OS
20047 | MAO-DE-OBRA DE CAVOUQUEIRO, INCLUSIVE ENCARGOS SOCIAIS DESON | H | 0.111 | 21.96 | 8.15 | 2.6362
ERADOS
20132 | MAO-DE-OBRA DE SERVENTE DA CONSTRUCAO CIVIL, INCLUSIVE ENCAR | H | 0.28 | 15.87 | 8.15 | 4.8058
GOS SOCIAIS DESONERADOS
30938 | CUSTO HORARIO PRODUTIVO P/PERF. C/EQUIP. TIPO ROC-600, INCL. | H | 0.0294 | 763.7169 | 5 | 23.5759
EQUIPE E MAT.
20.090.0006-0 | FRAGMENTACAO,CARGA,TRANSPORTE E BRITAGEM DE ROCHA JA EXTRAID | M3 |  | 92.01
A,EM EXPLORACAO DE PEDREIRA,EXCLUSIVE TRANSPORTE DO BRITADOR
(POR M3 DE PEDRA BRITADA)
01105 | COMPRESSOR AR 335PCM 108CV (CP) | H | 0.07 | 188.3105 | 5 | 13.8408
01141 | EQUIPAMENTO DE BRITAGEM 30M3/H (CP) | H | 0.02 | 1448.3429 | 5 | 30.4152
01161 | PERFURATRIZ DE 26KG DE PESO (PARA USO SUBTERRANEO),EXCLUSIVE | H | 0.28 | 4.0564 | 5 | 1.1926
OPERADOR,BROCA E MANGUEIRA (CP)
01255 | PA CARREGADEIRA,MOTOR DIESEL 100CV,CAPACIDADE RASA 1,3M3 (CP | H | 0.0186 | 260.0459 | 5 | 5.0787
)
01257 | PA CARREGADEIRA,MOTOR DIESEL 100CV,CAPACIDADE RASA 1,3M3 (CI | H | 0.0165 | 85.7827 | 5 | 1.4862
)
01570 | BROCA COM PONTA DE METAL DURO (WIDIA), COM HASTE DE 7/8", SE | UN | 0.00293 | 630 | 5 | 1.9382
RIE 12, DE (1600X39)MM
01876 | TRANSPORTE CARGA CAMINHAO 7,5T, 30KM/H | T X KM | 0.97335 | 1.7456 | 5 | 1.784
01987 | MAO-DE-OBRA DE BLASTER, INCLUSIVE ENCARGOS SOCIAIS | H | 0.0333 | 35.01 | 8.15 | 1.2608
01989 | MAO-DE-OBRA DE CAVOUQUEIRO, INCLUSIVE ENCARGOS SOCIAIS | H | 0.1333 | 25.34 | 8.15 | 3.6531
01999 | MAO-DE-OBRA DE SERVENTE DA CONSTRUCAO CIVIL, INCLUSIVE ENCAR | H | 0.1667 | 18.31 | 8.15 | 3.301
GOS SOCIAIS
03396 | EXTRACAO ROCHA | M3 | 0.735 | 33.8426 | 5 | 26.118
03397 | RECEBIMENTO/CARGA/DESC.CAMINHAO 8 A 12M3 | T | 1.9478 | 0.9508 | 5 | 1.9445
20.090.0006-A | FRAGMENTACAO,CARGA,TRANSPORTE E BRITAGEM DE ROCHA JA EXTRAID | M3 |  | 89.13
A,EM EXPLORACAO DE PEDREIRA,EXCLUSIVE TRANSPORTE DO BRITADOR
(POR M3 DE PEDRA BRITADA)
01570 | BROCA COM PONTA DE METAL DURO (WIDIA), COM HASTE DE 7/8", SE | UN | 0.00293 | 630 | 5 | 1.9382
RIE 12, DE (1600X39)MM
20038 | MAO-DE-OBRA DE BLASTER, INCLUSIVE ENCARGOS SOCIAIS DESONERAD | H | 0.0333 | 30.34 | 8.15 | 1.0927
OS
20047 | MAO-DE-OBRA DE CAVOUQUEIRO, INCLUSIVE ENCARGOS SOCIAIS DESON | H | 0.1333 | 21.96 | 8.15 | 3.1658
ERADOS
20132 | MAO-DE-OBRA DE SERVENTE DA CONSTRUCAO CIVIL, INCLUSIVE ENCAR | H | 0.1667 | 15.87 | 8.15 | 2.8611
GOS SOCIAIS DESONERADOS
30058 | TRANSPORTE CARGA CAMINHAO 7,5T, 30KM/H | T X KM | 0.97335 | 1.7156 | 5 | 1.7534
30083 | RECEBIMENTO/CARGA/DESC.CAMINHAO 8 A 12M3 | T | 1.9478 | 0.9228 | 5 | 1.8873
30595 | PA CARREGADEIRA,MOTOR DIESEL 100CV,CAPACIDADE RASA 1,3M3 (CP | H | 0.0186 | 256.2459 | 5 | 5.0045
)
30597 | PA CARREGADEIRA,MOTOR DIESEL 100CV,CAPACIDADE RASA 1,3M3 (CI | H | 0.0165 | 81.9827 | 5 | 1.4204
)
30610 | PERFURATRIZ DE 26KG DE PESO (PARA USO SUBTERRANEO),EXCLUSIVE | H | 0.28 | 4.0564 | 5 | 1.1926
OPERADOR,BROCA E MANGUEIRA (CP)
30813 | COMPRESSOR AR 335PCM 108CV (CP) | H | 0.07 | 188.3105 | 5 | 13.8408
30834 | EQUIPAMENTO DE BRITAGEM 30M3/H (CP) | H | 0.02 | 1444.5429 | 5 | 30.3354
30867 | EXTRACAO ROCHA | M3 | 0.735 | 31.9365 | 5 | 24.647
20.091.0001-1 | EXTRACAO DE AREIA DE RIO,POR MEIO DE DRAGAGEM,INCLUSIVE CARG | M3 |  | 9.07
A,SENDO O CUSTO REFERIDO AO VOLUME DO CAMINHAO
01255 | PA CARREGADEIRA,MOTOR DIESEL 100CV,CAPACIDADE RASA 1,3M3 (CP | H | 0.00686 | 260.0459 | 0 | 1.7839
)
01257 | PA CARREGADEIRA,MOTOR DIESEL 100CV,CAPACIDADE RASA 1,3M3 (CI | H | 0.00806 | 85.7827 | 0 | 0.6914
)
01999 | MAO-DE-OBRA DE SERVENTE DA CONSTRUCAO CIVIL, INCLUSIVE ENCAR | H | 0.06 | 18.31 | 3 | 1.1316
GOS SOCIAIS
02089 | ESCAVADEIRA 0,76M3; DIESEL 84CV (CP) | H | 0.01493 | 366.1752 | 0 | 5.467
20.091.0001-B | EXTRACAO DE AREIA DE RIO,POR MEIO DE DRAGAGEM,INCLUSIVE CARG | M3 |  | 8.77
A,SENDO O CUSTO REFERIDO AO VOLUME DO CAMINHAO
20132 | MAO-DE-OBRA DE SERVENTE DA CONSTRUCAO CIVIL, INCLUSIVE ENCAR | H | 0.06 | 15.87 | 3 | 0.9808
GOS SOCIAIS DESONERADOS
30595 | PA CARREGADEIRA,MOTOR DIESEL 100CV,CAPACIDADE RASA 1,3M3 (CP | H | 0.00686 | 256.2459 | 0 | 1.7578
)
30597 | PA CARREGADEIRA,MOTOR DIESEL 100CV,CAPACIDADE RASA 1,3M3 (CI | H | 0.00806 | 81.9827 | 0 | 0.6608
)
30799 | ESCAVADEIRA 0,76M3; DIESEL 84CV (CP) | H | 0.01493 | 359.9352 | 0 | 5.3738
20.092.0001-0 | AREIA,INCLUSIVE TRANPORTE,PARA REGIAO METROPOLITANA DO RIO D | M3 |  | 118.5
E JANEIRO.FORNECIMENTO
00001 | AREIA LAVADA, GROSSA, PARA REGIAO METROPOLITANA DO RIO DE JA | M3 | 1 | 118.5 | 0 | 118.5
NEIRO
20.092.0001-A | AREIA,INCLUSIVE TRANPORTE,PARA REGIAO METROPOLITANA DO RIO D | M3 |  | 118.5
E JANEIRO.FORNECIMENTO
00001 | AREIA LAVADA, GROSSA, PARA REGIAO METROPOLITANA DO RIO DE JA | M3 | 1 | 118.5 | 0 | 118.5
NEIRO
20.093.0001-0 | CIMENTO PORTLAND CP-II-32,INCLUSIVE TRANSPORTE.FORNECIMENTO | KG |  | 0.58
00149 | CIMENTO PORTLAND CP II 32, EM SACO DE 50KG | KG | 1 | 0.58 | 0 | 0.58
20.093.0001-A | CIMENTO PORTLAND CP-II-32,INCLUSIVE TRANSPORTE.FORNECIMENTO | KG |  | 0.58
00149 | CIMENTO PORTLAND CP II 32, EM SACO DE 50KG | KG | 1 | 0.58 | 0 | 0.58
20.096.0001-0 | CASCALHINHO(PEDRA ZERO),INCLUSIVE TRANSPORTE,PARA REGIAO MET | M3 |  | 135.14
ROPOLITANA DO RIO DE JANEIRO.FORNECIMENTO
14541 | BRITA 0, PARA REGIAO METROPOLITANA DO RIO DE JANEIRO | T | 1.42 | 95.17 | 0 | 135.1414
20.096.0001-A | CASCALHINHO(PEDRA ZERO),INCLUSIVE TRANSPORTE,PARA REGIAO MET | M3 |  | 135.14
ROPOLITANA DO RIO DE JANEIRO.FORNECIMENTO
14541 | BRITA 0, PARA REGIAO METROPOLITANA DO RIO DE JANEIRO | T | 1.42 | 95.17 | 0 | 135.1414
20.097.0001-0 | PEDRA BRITADA Nº1,INCLUSIVE TRANSPORTE,PARA REGIAO METROPOLI | M3 |  | 131.08
TANA DO RIO DE JANEIRO.FORNECIMENTO
14549 | BRITA 1, PARA REGIAO METROPOLITANA DO RIO DE JANEIRO | T | 1.45 | 90.4 | 0 | 131.08
20.097.0001-A | PEDRA BRITADA Nº1,INCLUSIVE TRANSPORTE,PARA REGIAO METROPOLI | M3 |  | 131.08
TANA DO RIO DE JANEIRO.FORNECIMENTO
14549 | BRITA 1, PARA REGIAO METROPOLITANA DO RIO DE JANEIRO | T | 1.45 | 90.4 | 0 | 131.08
20.097.0002-0 | PEDRA BRITADA Nº2,INCLUSIVE TRANSPORTE,PARA REGIAO METROPOLI | M3 |  | 131.08
TANA DO RIO DE JANEIRO.FORNECIMENTO
14555 | BRITA 2, PARA REGIAO METROPOLITANA DO RIO DE JANEIRO | T | 1.45 | 90.4 | 0 | 131.08
20.097.0002-A | PEDRA BRITADA Nº2,INCLUSIVE TRANSPORTE,PARA REGIAO METROPOLI | M3 |  | 131.08
TANA DO RIO DE JANEIRO.FORNECIMENTO
14555 | BRITA 2, PARA REGIAO METROPOLITANA DO RIO DE JANEIRO | T | 1.45 | 90.4 | 0 | 131.08
20.097.0003-0 | PEDRA BRITADA Nº3,INCLUSIVE TRANSPORTE,PARA REGIAO METROPOLI | M3 |  | 129.52
TANA DO RIO DE JANEIRO.FORNECIMENTO
14559 | BRITA 3, PARA REGIAO METROPOLITANA DO RIO DE JANEIRO | T | 1.45 | 89.33 | 0 | 129.5285
20.097.0003-A | PEDRA BRITADA Nº3,INCLUSIVE TRANSPORTE,PARA REGIAO METROPOLI | M3 |  | 129.52
TANA DO RIO DE JANEIRO.FORNECIMENTO
14559 | BRITA 3, PARA REGIAO METROPOLITANA DO RIO DE JANEIRO | T | 1.45 | 89.33 | 0 | 129.5285
20.097.0004-0 | BRITA CORRIDA,INCLUSIVE TRANSPORTE,PARA REGIAO METROPOLITANA | M3 |  | 96.04
DO RIO DE JANEIRO.FORNECIMENTO
14566 | BRITA CORRIDA, PARA REGIAO METROPOLITANA DO RIO DE JANEIRO | T | 1.76 | 54.57 | 0 | 96.0432
20.097.0004-A | BRITA CORRIDA,INCLUSIVE TRANSPORTE,PARA REGIAO METROPOLITANA | M3 |  | 96.04
DO RIO DE JANEIRO.FORNECIMENTO
14566 | BRITA CORRIDA, PARA REGIAO METROPOLITANA DO RIO DE JANEIRO | T | 1.76 | 54.57 | 0 | 96.0432
20.097.0005-0 | PO-DE-PEDRA, INCLUSIVE TRANSPORTE PARA REGIAO METROPOLITANA | M3 |  | 98.9
DO RIO DE JANEIRO.FORNECIMENTO
14574 | PO DE PEDRA, PARA REGIAO METROPOLITANA DO RIO DE JANEIRO | T | 1.56 | 63.4 | 0 | 98.904
20.097.0005-A | PO-DE-PEDRA, INCLUSIVE TRANSPORTE PARA REGIAO METROPOLITANA | M3 |  | 98.9
DO RIO DE JANEIRO.FORNECIMENTO
14574 | PO DE PEDRA, PARA REGIAO METROPOLITANA DO RIO DE JANEIRO | T | 1.56 | 63.4 | 0 | 98.904
20.097.0010-0 | BRITA GRADUADA,INCLUSIVE TRANSPORTE,PARA REGIAO METROPOLITAN | M3 |  | 131.08
A DO RIO DE JANEIRO.FORNECIMENTO
14543 | PEDRA BRITADA 1 E 2 (MEDIA), PARA REGIAO METROPOLITANA DO RI | T | 1.45 | 90.4 | 0 | 131.08
O DE JANEIRO
20.097.0010-A | BRITA GRADUADA,INCLUSIVE TRANSPORTE,PARA REGIAO METROPOLITAN | M3 |  | 131.08
A DO RIO DE JANEIRO.FORNECIMENTO
14543 | PEDRA BRITADA 1 E 2 (MEDIA), PARA REGIAO METROPOLITANA DO RI | T | 1.45 | 90.4 | 0 | 131.08
O DE JANEIRO
20.097.0011-0 | BRITA GRADUADA COM ADICAO DE 1% DE CIMENTO,INCLUSIVE TRANSPO | M3 |  | 143.6
RTE,PARA REGIAO METROPOLITANA DO RIO DE JANEIRO.FORNECIMENTO
00149 | CIMENTO PORTLAND CP II 32, EM SACO DE 50KG | KG | 21.6 | 0.58 | 0 | 12.528
14543 | PEDRA BRITADA 1 E 2 (MEDIA), PARA REGIAO METROPOLITANA DO RI | T | 1.45 | 90.4 | 0 | 131.08
O DE JANEIRO
20.097.0011-A | BRITA GRADUADA COM ADICAO DE 1% DE CIMENTO,INCLUSIVE TRANSPO | M3 |  | 143.6
RTE,PARA REGIAO METROPOLITANA DO RIO DE JANEIRO.FORNECIMENTO
00149 | CIMENTO PORTLAND CP II 32, EM SACO DE 50KG | KG | 21.6 | 0.58 | 0 | 12.528
14543 | PEDRA BRITADA 1 E 2 (MEDIA), PARA REGIAO METROPOLITANA DO RI | T | 1.45 | 90.4 | 0 | 131.08
O DE JANEIRO
20.097.0015-0 | AREIA INDUSTRIAL MEDIA,CONFORME ABNT NBR 7211,INCLUSIVE TRAN | T |  | 85.52
SPORTE,PARA REGIAO METROPOLITANA DO RIO DE JANEIRO.FORNECIME
NTO
14907 | AREIA INDUSTRIAL MEDIA, ABNT NBR 7211, PARA REGIAO METROPOLI | T | 1 | 85.52 | 0 | 85.52
TANA DO RIO DE JANEIRO
20.097.0015-A | AREIA INDUSTRIAL MEDIA,CONFORME ABNT NBR 7211,INCLUSIVE TRAN | T |  | 85.52
SPORTE,PARA REGIAO METROPOLITANA DO RIO DE JANEIRO.FORNECIME
NTO
14907 | AREIA INDUSTRIAL MEDIA, ABNT NBR 7211, PARA REGIAO METROPOLI | T | 1 | 85.52 | 0 | 85.52
TANA DO RIO DE JANEIRO
20.097.0020-0 | AREIA INDUSTRIAL FINA,CONFORME ABNT NBR 7211,INCLUSIVE TRANS | T |  | 95
PORTE,PARA REGIAO METROPOLITANA DO RIO DE JANEIRO.FORNECIMEN
TO
14909 | AREIA INDUSTRIAL FINA, ABNT NBR 7211, PARA REGIAO METROPOLIT | T | 1 | 95 | 0 | 95
ANA DO RIO DE JANEIRO
20.097.0020-A | AREIA INDUSTRIAL FINA,CONFORME ABNT NBR 7211,INCLUSIVE TRANS | T |  | 95
PORTE,PARA REGIAO METROPOLITANA DO RIO DE JANEIRO.FORNECIMEN
TO
14909 | AREIA INDUSTRIAL FINA, ABNT NBR 7211, PARA REGIAO METROPOLIT | T | 1 | 95 | 0 | 95
ANA DO RIO DE JANEIRO
20.098.0001-0 | PEDRA-DE-MAO,INCLUSIVE TRANSPORTE,PARA REGIAO METROPOLITANA | M3 |  | 146.16
DO RIO DE JANEIRO.FORNECIMENTO
14580 | PEDRA DE MAO, PARA REGIAO METROPOLITANA DO RIO DE JANEIRO | T | 1.68 | 87 | 0 | 146.16
20.098.0001-A | PEDRA-DE-MAO,INCLUSIVE TRANSPORTE,PARA REGIAO METROPOLITANA | M3 |  | 146.16
DO RIO DE JANEIRO.FORNECIMENTO
14580 | PEDRA DE MAO, PARA REGIAO METROPOLITANA DO RIO DE JANEIRO | T | 1.68 | 87 | 0 | 146.16
20.099.0001-0 | PO-DE-PEDRA,SEM CONSIDERAR O TRANSPORTE DA PEDREIRA ATE O LO | M3 |  | 71.76
CAL DE UTILIZACAO,INCLUSIVE CARGA NO CAMINHAO.FORNECIMENTO
14573 | PO DE PEDRA, PARA REGIAO METROPOLITANA DO RIO DE JANEIRO, EX | T | 1.56 | 46 | 0 | 71.76
CLUSIVE TRANSPORTE
20.099.0001-A | PO-DE-PEDRA,SEM CONSIDERAR O TRANSPORTE DA PEDREIRA ATE O LO | M3 |  | 71.76
CAL DE UTILIZACAO,INCLUSIVE CARGA NO CAMINHAO.FORNECIMENTO
14573 | PO DE PEDRA, PARA REGIAO METROPOLITANA DO RIO DE JANEIRO, EX | T | 1.56 | 46 | 0 | 71.76
CLUSIVE TRANSPORTE
20.100.0005-0 | CONCRETO BETUMINOSO USINADO A QUENTE.PREPARO E FORNECIMENTO | M3 |  | 1218.74
00007 | CIMENTO ASFALTICO DE PETROLEO, CAP 50/70, A GRANEL | KG | 126 | 5.8793 | 0 | 740.7918
00149 | CIMENTO PORTLAND CP II 32, EM SACO DE 50KG | KG | 91 | 0.58 | 0 | 52.78
01057 | USINA P/MIST.BETUM.QUENTE P/60A90T/H(CP) | H | 0.07092 | 3523.8829 | 0 | 249.9138
01255 | PA CARREGADEIRA,MOTOR DIESEL 100CV,CAPACIDADE RASA 1,3M3 (CP | H | 0.03191 | 260.0459 | 0 | 8.2981
)
01257 | PA CARREGADEIRA,MOTOR DIESEL 100CV,CAPACIDADE RASA 1,3M3 (CI | H | 0.03901 | 85.7827 | 0 | 3.3464
)
01979 | MAO-DE-OBRA DE LABORATORISTA DE SOLOS A, INCLUSIVE ENCARGOS | H | 0.071 | 35.01 | 3 | 2.5603
SOCIAIS
01999 | MAO-DE-OBRA DE SERVENTE DA CONSTRUCAO CIVIL, INCLUSIVE ENCAR | H | 0.567 | 18.31 | 3 | 10.6932
GOS SOCIAIS
14541 | BRITA 0, PARA REGIAO METROPOLITANA DO RIO DE JANEIRO | T | 0.54386 | 95.17 | 0 | 51.7592
14574 | PO DE PEDRA, PARA REGIAO METROPOLITANA DO RIO DE JANEIRO | T | 1.5553 | 63.4 | 0 | 98.6073
20.100.0005-A | CONCRETO BETUMINOSO USINADO A QUENTE.PREPARO E FORNECIMENTO | M3 |  | 1211.34
00007 | CIMENTO ASFALTICO DE PETROLEO, CAP 50/70, A GRANEL | KG | 126 | 5.8793 | 0 | 740.7918
00149 | CIMENTO PORTLAND CP II 32, EM SACO DE 50KG | KG | 91 | 0.58 | 0 | 52.78
14541 | BRITA 0, PARA REGIAO METROPOLITANA DO RIO DE JANEIRO | T | 0.54386 | 95.17 | 0 | 51.7592
14574 | PO DE PEDRA, PARA REGIAO METROPOLITANA DO RIO DE JANEIRO | T | 1.5553 | 63.4 | 0 | 98.6073
20085 | MAO-DE-OBRA DE LABORATORISTA DE SOLOS A, INCLUSIVE ENCARGOS | H | 0.071 | 30.34 | 3 | 2.2188
SOCIAIS DESONERADOS
20132 | MAO-DE-OBRA DE SERVENTE DA CONSTRUCAO CIVIL, INCLUSIVE ENCAR | H | 0.567 | 15.87 | 3 | 9.2682
GOS SOCIAIS DESONERADOS
30595 | PA CARREGADEIRA,MOTOR DIESEL 100CV,CAPACIDADE RASA 1,3M3 (CP | H | 0.03191 | 256.2459 | 0 | 8.1768
)
30597 | PA CARREGADEIRA,MOTOR DIESEL 100CV,CAPACIDADE RASA 1,3M3 (CI | H | 0.03901 | 81.9827 | 0 | 3.1981
)
30651 | USINA P/MIST.BETUM.QUENTE P/60A90T/H(CP) | H | 0.07092 | 3448.1329 | 0 | 244.5416
20.100.0010-0 | CONCRETO BETUMINOSO USINADO A QUENTE,EXCLUSIVE FORNECIMENTO | M3 |  | 477.95
DO CAP.PREPARO E FORNECIMENTO
00149 | CIMENTO PORTLAND CP II 32, EM SACO DE 50KG | KG | 91 | 0.58 | 0 | 52.78
01057 | USINA P/MIST.BETUM.QUENTE P/60A90T/H(CP) | H | 0.07092 | 3523.8829 | 0 | 249.9138
01255 | PA CARREGADEIRA,MOTOR DIESEL 100CV,CAPACIDADE RASA 1,3M3 (CP | H | 0.03191 | 260.0459 | 0 | 8.2981
)
01257 | PA CARREGADEIRA,MOTOR DIESEL 100CV,CAPACIDADE RASA 1,3M3 (CI | H | 0.03901 | 85.7827 | 0 | 3.3464
)
01979 | MAO-DE-OBRA DE LABORATORISTA DE SOLOS A, INCLUSIVE ENCARGOS | H | 0.071 | 35.01 | 3 | 2.5603
SOCIAIS
01999 | MAO-DE-OBRA DE SERVENTE DA CONSTRUCAO CIVIL, INCLUSIVE ENCAR | H | 0.567 | 18.31 | 3 | 10.6932
GOS SOCIAIS
14541 | BRITA 0, PARA REGIAO METROPOLITANA DO RIO DE JANEIRO | T | 0.54386 | 95.17 | 0 | 51.7592
14574 | PO DE PEDRA, PARA REGIAO METROPOLITANA DO RIO DE JANEIRO | T | 1.5553 | 63.4 | 0 | 98.6073
20.100.0010-A | CONCRETO BETUMINOSO USINADO A QUENTE,EXCLUSIVE FORNECIMENTO | M3 |  | 470.54
DO CAP.PREPARO E FORNECIMENTO
00149 | CIMENTO PORTLAND CP II 32, EM SACO DE 50KG | KG | 91 | 0.58 | 0 | 52.78
14541 | BRITA 0, PARA REGIAO METROPOLITANA DO RIO DE JANEIRO | T | 0.54386 | 95.17 | 0 | 51.7592
14574 | PO DE PEDRA, PARA REGIAO METROPOLITANA DO RIO DE JANEIRO | T | 1.5553 | 63.4 | 0 | 98.6073
20085 | MAO-DE-OBRA DE LABORATORISTA DE SOLOS A, INCLUSIVE ENCARGOS | H | 0.071 | 30.34 | 3 | 2.2188
SOCIAIS DESONERADOS
20132 | MAO-DE-OBRA DE SERVENTE DA CONSTRUCAO CIVIL, INCLUSIVE ENCAR | H | 0.567 | 15.87 | 3 | 9.2682
GOS SOCIAIS DESONERADOS
30595 | PA CARREGADEIRA,MOTOR DIESEL 100CV,CAPACIDADE RASA 1,3M3 (CP | H | 0.03191 | 256.2459 | 0 | 8.1768
)
30597 | PA CARREGADEIRA,MOTOR DIESEL 100CV,CAPACIDADE RASA 1,3M3 (CI | H | 0.03901 | 81.9827 | 0 | 3.1981
)
30651 | USINA P/MIST.BETUM.QUENTE P/60A90T/H(CP) | H | 0.07092 | 3448.1329 | 0 | 244.5416
20.100.0011-0 | CONCRETO BETUMINOSO USINADO A QUENTE,EXCLUSIVE PREPARO,INCLU | M3 |  | 913.81
SIVE TRANSPORTE.CUSTO SOMENTE DOS MATERIAIS.FORNECIMENTO
00007 | CIMENTO ASFALTICO DE PETROLEO, CAP 50/70, A GRANEL | KG | 127 | 5.8793 | 0 | 746.6711
00149 | CIMENTO PORTLAND CP II 32, EM SACO DE 50KG | KG | 0.065 | 0.58 | 0 | 0.0377
14541 | BRITA 0, PARA REGIAO METROPOLITANA DO RIO DE JANEIRO | T | 0.51404 | 95.17 | 0 | 48.9212
14549 | BRITA 1, PARA REGIAO METROPOLITANA DO RIO DE JANEIRO | T | 0.6728 | 90.4 | 0 | 60.8211
14574 | PO DE PEDRA, PARA REGIAO METROPOLITANA DO RIO DE JANEIRO | T | 0.9048 | 63.4 | 0 | 57.3643
20.100.0011-A | CONCRETO BETUMINOSO USINADO A QUENTE,EXCLUSIVE PREPARO,INCLU | M3 |  | 913.81
SIVE TRANSPORTE.CUSTO SOMENTE DOS MATERIAIS.FORNECIMENTO
00007 | CIMENTO ASFALTICO DE PETROLEO, CAP 50/70, A GRANEL | KG | 127 | 5.8793 | 0 | 746.6711
00149 | CIMENTO PORTLAND CP II 32, EM SACO DE 50KG | KG | 0.065 | 0.58 | 0 | 0.0377
14541 | BRITA 0, PARA REGIAO METROPOLITANA DO RIO DE JANEIRO | T | 0.51404 | 95.17 | 0 | 48.9212
14549 | BRITA 1, PARA REGIAO METROPOLITANA DO RIO DE JANEIRO | T | 0.6728 | 90.4 | 0 | 60.8211
14574 | PO DE PEDRA, PARA REGIAO METROPOLITANA DO RIO DE JANEIRO | T | 0.9048 | 63.4 | 0 | 57.3643
20.100.0012-0 | CONCRETO BETUMINOSO USINADO A QUENTE,MASSA MUITO FINA.PREPAR | M3 |  | 1212.61
O E FORNECIMENTO
00007 | CIMENTO ASFALTICO DE PETROLEO, CAP 50/70, A GRANEL | KG | 126 | 5.8793 | 0 | 740.7918
00149 | CIMENTO PORTLAND CP II 32, EM SACO DE 50KG | KG | 91 | 0.58 | 0 | 52.78
01057 | USINA P/MIST.BETUM.QUENTE P/60A90T/H(CP) | H | 0.07092 | 3523.8829 | 0 | 249.9138
01255 | PA CARREGADEIRA,MOTOR DIESEL 100CV,CAPACIDADE RASA 1,3M3 (CP | H | 0.03191 | 260.0459 | 0 | 8.2981
)
01257 | PA CARREGADEIRA,MOTOR DIESEL 100CV,CAPACIDADE RASA 1,3M3 (CI | H | 0.03901 | 85.7827 | 0 | 3.3464
)
01979 | MAO-DE-OBRA DE LABORATORISTA DE SOLOS A, INCLUSIVE ENCARGOS | H | 0.071 | 35.01 | 3 | 2.5603
SOCIAIS
01999 | MAO-DE-OBRA DE SERVENTE DA CONSTRUCAO CIVIL, INCLUSIVE ENCAR | H | 0.567 | 18.31 | 3 | 10.6932
GOS SOCIAIS
14541 | BRITA 0, PARA REGIAO METROPOLITANA DO RIO DE JANEIRO | T | 0.27264 | 95.17 | 0 | 25.9471
14574 | PO DE PEDRA, PARA REGIAO METROPOLITANA DO RIO DE JANEIRO | T | 1.8658 | 63.4 | 0 | 118.2892
20.100.0012-A | CONCRETO BETUMINOSO USINADO A QUENTE,MASSA MUITO FINA.PREPAR | M3 |  | 1205.21
O E FORNECIMENTO
00007 | CIMENTO ASFALTICO DE PETROLEO, CAP 50/70, A GRANEL | KG | 126 | 5.8793 | 0 | 740.7918
00149 | CIMENTO PORTLAND CP II 32, EM SACO DE 50KG | KG | 91 | 0.58 | 0 | 52.78
14541 | BRITA 0, PARA REGIAO METROPOLITANA DO RIO DE JANEIRO | T | 0.27264 | 95.17 | 0 | 25.9471
14574 | PO DE PEDRA, PARA REGIAO METROPOLITANA DO RIO DE JANEIRO | T | 1.8658 | 63.4 | 0 | 118.2892
20085 | MAO-DE-OBRA DE LABORATORISTA DE SOLOS A, INCLUSIVE ENCARGOS | H | 0.071 | 30.34 | 3 | 2.2188
SOCIAIS DESONERADOS
20132 | MAO-DE-OBRA DE SERVENTE DA CONSTRUCAO CIVIL, INCLUSIVE ENCAR | H | 0.567 | 15.87 | 3 | 9.2682
GOS SOCIAIS DESONERADOS
30595 | PA CARREGADEIRA,MOTOR DIESEL 100CV,CAPACIDADE RASA 1,3M3 (CP | H | 0.03191 | 256.2459 | 0 | 8.1768
)
30597 | PA CARREGADEIRA,MOTOR DIESEL 100CV,CAPACIDADE RASA 1,3M3 (CI | H | 0.03901 | 81.9827 | 0 | 3.1981
)
30651 | USINA P/MIST.BETUM.QUENTE P/60A90T/H(CP) | H | 0.07092 | 3448.1329 | 0 | 244.5416
20.100.0013-0 | CONCRETO BETUMINOSO USINADO A QUENTE,MASSA MUITO FINA.FORNEC | M3 |  | 937.8
IMENTO,EXCLUSIVE PREPARO
00007 | CIMENTO ASFALTICO DE PETROLEO, CAP 50/70, A GRANEL | KG | 126 | 5.8793 | 0 | 740.7918
00149 | CIMENTO PORTLAND CP II 32, EM SACO DE 50KG | KG | 91 | 0.58 | 0 | 52.78
14541 | BRITA 0, PARA REGIAO METROPOLITANA DO RIO DE JANEIRO | T | 0.27264 | 95.17 | 0 | 25.9471
14574 | PO DE PEDRA, PARA REGIAO METROPOLITANA DO RIO DE JANEIRO | T | 1.8658 | 63.4 | 0 | 118.2892
20.100.0013-A | CONCRETO BETUMINOSO USINADO A QUENTE,MASSA MUITO FINA.FORNEC | M3 |  | 937.8
IMENTO,EXCLUSIVE PREPARO
00007 | CIMENTO ASFALTICO DE PETROLEO, CAP 50/70, A GRANEL | KG | 126 | 5.8793 | 0 | 740.7918
00149 | CIMENTO PORTLAND CP II 32, EM SACO DE 50KG | KG | 91 | 0.58 | 0 | 52.78
14541 | BRITA 0, PARA REGIAO METROPOLITANA DO RIO DE JANEIRO | T | 0.27264 | 95.17 | 0 | 25.9471
14574 | PO DE PEDRA, PARA REGIAO METROPOLITANA DO RIO DE JANEIRO | T | 1.8658 | 63.4 | 0 | 118.2892
20.100.0015-0 | LAMA ASFALTICA,FINA,INCLUSIVE TRANSPORTE.CUSTO SOMENTE DOS M | M2 |  | 3.23
ATERIAIS.FORNECIMENTO
00001 | AREIA LAVADA, GROSSA, PARA REGIAO METROPOLITANA DO RIO DE JA | M3 | 0.0013 | 118.5 | 3 | 0.1587
NEIRO
00149 | CIMENTO PORTLAND CP II 32, EM SACO DE 50KG | KG | 0.1 | 0.58 | 3 | 0.0597
01564 | EMULSAO ASFALTICA CATIONICA, RL-1C, A GRANEL | KG | 0.73 | 3.7356 | 3 | 2.8088
14574 | PO DE PEDRA, PARA REGIAO METROPOLITANA DO RIO DE JANEIRO | T | 0.00312 | 63.4 | 3 | 0.2037
20.100.0015-A | LAMA ASFALTICA,FINA,INCLUSIVE TRANSPORTE.CUSTO SOMENTE DOS M | M2 |  | 3.23
ATERIAIS.FORNECIMENTO
00001 | AREIA LAVADA, GROSSA, PARA REGIAO METROPOLITANA DO RIO DE JA | M3 | 0.0013 | 118.5 | 3 | 0.1587
NEIRO
00149 | CIMENTO PORTLAND CP II 32, EM SACO DE 50KG | KG | 0.1 | 0.58 | 3 | 0.0597
01564 | EMULSAO ASFALTICA CATIONICA, RL-1C, A GRANEL | KG | 0.73 | 3.7356 | 3 | 2.8088
14574 | PO DE PEDRA, PARA REGIAO METROPOLITANA DO RIO DE JANEIRO | T | 0.00312 | 63.4 | 3 | 0.2037
20.100.0016-0 | LAMA ASFALTICA,GROSSA,INCLUSIVE TRANSPORTE.CUSTO SOMENTE DOS | M2 |  | 7.74
MATERIAIS.FORNECIMENTO
00001 | AREIA LAVADA, GROSSA, PARA REGIAO METROPOLITANA DO RIO DE JA | M3 | 0.0039 | 118.5 | 3 | 0.476
NEIRO
01564 | EMULSAO ASFALTICA CATIONICA, RL-1C, A GRANEL | KG | 1.58 | 3.7356 | 3 | 6.0793
14541 | BRITA 0, PARA REGIAO METROPOLITANA DO RIO DE JANEIRO | T | 0.005964 | 95.17 | 3 | 0.5846
14574 | PO DE PEDRA, PARA REGIAO METROPOLITANA DO RIO DE JANEIRO | T | 0.009204 | 63.4 | 3 | 0.601
20.100.0016-A | LAMA ASFALTICA,GROSSA,INCLUSIVE TRANSPORTE.CUSTO SOMENTE DOS | M2 |  | 7.74
MATERIAIS.FORNECIMENTO
00001 | AREIA LAVADA, GROSSA, PARA REGIAO METROPOLITANA DO RIO DE JA | M3 | 0.0039 | 118.5 | 3 | 0.476
NEIRO
01564 | EMULSAO ASFALTICA CATIONICA, RL-1C, A GRANEL | KG | 1.58 | 3.7356 | 3 | 6.0793
14541 | BRITA 0, PARA REGIAO METROPOLITANA DO RIO DE JANEIRO | T | 0.005964 | 95.17 | 3 | 0.5846
14574 | PO DE PEDRA, PARA REGIAO METROPOLITANA DO RIO DE JANEIRO | T | 0.009204 | 63.4 | 3 | 0.601
20.100.0030-0 | CAMADA POROSA DE ATRITO EM CBUQ,MODIFICADO POR POLIMERO,INCL | M3 |  | 951.67
USIVE TRANSPORTE.CUSTO SOMENTE DOS MATERIAIS.FORNECIMENTO
00149 | CIMENTO PORTLAND CP II 32, EM SACO DE 50KG | KG | 36.8 | 0.58 | 0 | 21.344
13629 | ASFALTO MODIFICADO POR POLIMEROS ELASTOMERICOS, AMOLECIMENTO | T | 0.1357 | 6130.5956 | 0 | 831.9218
60/85-E
14541 | BRITA 0, PARA REGIAO METROPOLITANA DO RIO DE JANEIRO | T | 0.53775 | 95.17 | 0 | 51.178
14543 | PEDRA BRITADA 1 E 2 (MEDIA), PARA REGIAO METROPOLITANA DO RI | T | 0.52243 | 90.4 | 0 | 47.2281
O DE JANEIRO
20.100.0030-A | CAMADA POROSA DE ATRITO EM CBUQ,MODIFICADO POR POLIMERO,INCL | M3 |  | 951.67
USIVE TRANSPORTE.CUSTO SOMENTE DOS MATERIAIS.FORNECIMENTO
00149 | CIMENTO PORTLAND CP II 32, EM SACO DE 50KG | KG | 36.8 | 0.58 | 0 | 21.344
13629 | ASFALTO MODIFICADO POR POLIMEROS ELASTOMERICOS, AMOLECIMENTO | T | 0.1357 | 6130.5956 | 0 | 831.9218
60/85-E
14541 | BRITA 0, PARA REGIAO METROPOLITANA DO RIO DE JANEIRO | T | 0.53775 | 95.17 | 0 | 51.178
14543 | PEDRA BRITADA 1 E 2 (MEDIA), PARA REGIAO METROPOLITANA DO RI | T | 0.52243 | 90.4 | 0 | 47.2281
O DE JANEIRO
20.100.0050-0 | CONCRETO BETUMINOSO USINADO A QUENTE TIPO "BINDER",EXCLUSIVE | M3 |  | 554.35
PREPARO,INCLUSIVE TRANSPORTE.CUSTO SOMENTE DOS MATERIAIS.FO
RNECIMENTO
00007 | CIMENTO ASFALTICO DE PETROLEO, CAP 50/70, A GRANEL | KG | 62 | 5.8793 | 0 | 364.5166
14541 | BRITA 0, PARA REGIAO METROPOLITANA DO RIO DE JANEIRO | T | 0.52824 | 95.17 | 0 | 50.2726
14549 | BRITA 1, PARA REGIAO METROPOLITANA DO RIO DE JANEIRO | T | 1.2977 | 90.4 | 0 | 117.3166
14574 | PO DE PEDRA, PARA REGIAO METROPOLITANA DO RIO DE JANEIRO | T | 0.351 | 63.4 | 0 | 22.2534
20.100.0050-A | CONCRETO BETUMINOSO USINADO A QUENTE TIPO "BINDER",EXCLUSIVE | M3 |  | 554.35
PREPARO,INCLUSIVE TRANSPORTE.CUSTO SOMENTE DOS MATERIAIS.FO
RNECIMENTO
00007 | CIMENTO ASFALTICO DE PETROLEO, CAP 50/70, A GRANEL | KG | 62 | 5.8793 | 0 | 364.5166
14541 | BRITA 0, PARA REGIAO METROPOLITANA DO RIO DE JANEIRO | T | 0.52824 | 95.17 | 0 | 50.2726
14549 | BRITA 1, PARA REGIAO METROPOLITANA DO RIO DE JANEIRO | T | 1.2977 | 90.4 | 0 | 117.3166
14574 | PO DE PEDRA, PARA REGIAO METROPOLITANA DO RIO DE JANEIRO | T | 0.351 | 63.4 | 0 | 22.2534
20.100.0060-0 | IMPRIMACAO,INCLUSIVE TRANSPORTE.CUSTO SOMENTE DOS MATERIAIS. | M2 |  | 6.08
FORNECIMENTO
00038 | ASFALTO DILUIDO, CM-30, A GRANEL | KG | 1 | 6.0852 | 0 | 6.0852
20.100.0060-A | IMPRIMACAO,INCLUSIVE TRANSPORTE.CUSTO SOMENTE DOS MATERIAIS. | M2 |  | 6.08
FORNECIMENTO
00038 | ASFALTO DILUIDO, CM-30, A GRANEL | KG | 1 | 6.0852 | 0 | 6.0852
20.100.0070-0 | PINTURA DE LIGACAO,INCLUSIVE TRANSPORTE.CUSTO SOMENTE DOS MA | M2 |  | 1.91
TERIAIS.FORNECIMENTO
01374 | EMULSAO ASFALTICA CATIONICA, RR-2C, A GRANEL | KG | 0.5 | 3.8287 | 0 | 1.9144
20.100.0070-A | PINTURA DE LIGACAO,INCLUSIVE TRANSPORTE.CUSTO SOMENTE DOS MA | M2 |  | 1.91
TERIAIS.FORNECIMENTO
01374 | EMULSAO ASFALTICA CATIONICA, RR-2C, A GRANEL | KG | 0.5 | 3.8287 | 0 | 1.9144
20.100.0075-0 | PRE-MISTURADO A FRIO.PREPARO E FORNECIMENTO | M3 |  | 829.5
00001 | AREIA LAVADA, GROSSA, PARA REGIAO METROPOLITANA DO RIO DE JA | M3 | 0.411 | 118.5 | 0 | 48.7035
NEIRO
01060 | USINA P/MIST. A FRIO P/ 50T/H (CP) | H | 0.1 | 631.2029 | 0 | 63.1203
01403 | EMULSAO ASFALTICA CATIONICA, RM-1C, A GRANEL | KG | 132 | 4.4608 | 0 | 588.8256
14541 | BRITA 0, PARA REGIAO METROPOLITANA DO RIO DE JANEIRO | T | 0.68728 | 95.17 | 0 | 65.4084
14549 | BRITA 1, PARA REGIAO METROPOLITANA DO RIO DE JANEIRO | T | 0.7018 | 90.4 | 0 | 63.4427
20.100.0075-A | PRE-MISTURADO A FRIO.PREPARO E FORNECIMENTO | M3 |  | 827.27
00001 | AREIA LAVADA, GROSSA, PARA REGIAO METROPOLITANA DO RIO DE JA | M3 | 0.411 | 118.5 | 0 | 48.7035
NEIRO
01403 | EMULSAO ASFALTICA CATIONICA, RM-1C, A GRANEL | KG | 132 | 4.4608 | 0 | 588.8256
14541 | BRITA 0, PARA REGIAO METROPOLITANA DO RIO DE JANEIRO | T | 0.68728 | 95.17 | 0 | 65.4084
14549 | BRITA 1, PARA REGIAO METROPOLITANA DO RIO DE JANEIRO | T | 0.7018 | 90.4 | 0 | 63.4427
30654 | USINA P/MIST. A FRIO P/ 50T/H (CP) | H | 0.1 | 608.9629 | 0 | 60.8963
20.100.0080-0 | TRATAMENTO SUPERFICIAL SIMPLES,INCLUSIVE TRANSPORTE.CUSTO SO | M2 |  | 5.06
MENTE DOS MATERIAIS.FORNECIMENTO
01374 | EMULSAO ASFALTICA CATIONICA, RR-2C, A GRANEL | KG | 1.04 | 3.8287 | 0 | 3.9818
14541 | BRITA 0, PARA REGIAO METROPOLITANA DO RIO DE JANEIRO | T | 0.01136 | 95.17 | 0 | 1.0811
20.100.0080-A | TRATAMENTO SUPERFICIAL SIMPLES,INCLUSIVE TRANSPORTE.CUSTO SO | M2 |  | 5.06
MENTE DOS MATERIAIS.FORNECIMENTO
01374 | EMULSAO ASFALTICA CATIONICA, RR-2C, A GRANEL | KG | 1.04 | 3.8287 | 0 | 3.9818
14541 | BRITA 0, PARA REGIAO METROPOLITANA DO RIO DE JANEIRO | T | 0.01136 | 95.17 | 0 | 1.0811
20.100.0085-0 | TRATAMENTO SUPERFICIAL DUPLO,UTILIZANDO ESCORIA DE ACIARIA.C | M2 |  | 12.29
USTO SOMENTE DOS MATERIAIS,EXCLUSIVE TRANSPORTE DA ESCORIA D
E ACIARIA.FORNECIMENTO
01374 | EMULSAO ASFALTICA CATIONICA, RR-2C, A GRANEL | KG | 3.1429 | 3.8287 | 0 | 12.0331
14936 | AGREGADO SIDERURGICO Nº0, EXCLUSIVE TRANSPORTE | T | 0.015426 | 6 | 0 | 0.0926
14937 | AGREGADO SIDERURGICO Nº1, EXCLUSIVE TRANSPORTE | T | 0.015426 | 6 | 0 | 0.0926
14938 | AGREGADO SIDERURGICO Nº2, EXCLUSIVE TRANSPORTE | T | 0.013626 | 6 | 0 | 0.0818
20.100.0085-A | TRATAMENTO SUPERFICIAL DUPLO,UTILIZANDO ESCORIA DE ACIARIA.C | M2 |  | 12.29
USTO SOMENTE DOS MATERIAIS,EXCLUSIVE TRANSPORTE DA ESCORIA D
E ACIARIA.FORNECIMENTO
01374 | EMULSAO ASFALTICA CATIONICA, RR-2C, A GRANEL | KG | 3.1429 | 3.8287 | 0 | 12.0331
14936 | AGREGADO SIDERURGICO Nº0, EXCLUSIVE TRANSPORTE | T | 0.015426 | 6 | 0 | 0.0926
14937 | AGREGADO SIDERURGICO Nº1, EXCLUSIVE TRANSPORTE | T | 0.015426 | 6 | 0 | 0.0926
14938 | AGREGADO SIDERURGICO Nº2, EXCLUSIVE TRANSPORTE | T | 0.013626 | 6 | 0 | 0.0818
20.100.0090-0 | TRATAMENTO SUPERFICIAL DUPLO,INCLUSIVE TRANSPORTE.CUSTO SOME | M2 |  | 14.02
NTE DOS MATERIAIS.FORNECIMENTO
01374 | EMULSAO ASFALTICA CATIONICA, RR-2C, A GRANEL | KG | 2.8 | 3.8287 | 0 | 10.7204
14541 | BRITA 0, PARA REGIAO METROPOLITANA DO RIO DE JANEIRO | T | 0.01136 | 95.17 | 0 | 1.0811
14549 | BRITA 1, PARA REGIAO METROPOLITANA DO RIO DE JANEIRO | T | 0.02465 | 90.4 | 0 | 2.2284
20.100.0090-A | TRATAMENTO SUPERFICIAL DUPLO,INCLUSIVE TRANSPORTE.CUSTO SOME | M2 |  | 14.02
NTE DOS MATERIAIS.FORNECIMENTO
01374 | EMULSAO ASFALTICA CATIONICA, RR-2C, A GRANEL | KG | 2.8 | 3.8287 | 0 | 10.7204
14541 | BRITA 0, PARA REGIAO METROPOLITANA DO RIO DE JANEIRO | T | 0.01136 | 95.17 | 0 | 1.0811
14549 | BRITA 1, PARA REGIAO METROPOLITANA DO RIO DE JANEIRO | T | 0.02465 | 90.4 | 0 | 2.2284
20.100.0095-0 | TRATAMENTO SUPERFICIAL TRIPLO,INCLUSIVE TRANSPORTE.CUSTO SOM | M2 |  | 18.38
ENTE DOS MATERIAIS.FORNECIMENTO
01374 | EMULSAO ASFALTICA CATIONICA, RR-2C, A GRANEL | KG | 3.5 | 3.8287 | 0 | 13.4005
14549 | BRITA 1, PARA REGIAO METROPOLITANA DO RIO DE JANEIRO | T | 0.0551 | 90.4 | 0 | 4.981
20.100.0095-A | TRATAMENTO SUPERFICIAL TRIPLO,INCLUSIVE TRANSPORTE.CUSTO SOM | M2 |  | 18.38
ENTE DOS MATERIAIS.FORNECIMENTO
01374 | EMULSAO ASFALTICA CATIONICA, RR-2C, A GRANEL | KG | 3.5 | 3.8287 | 0 | 13.4005
14549 | BRITA 1, PARA REGIAO METROPOLITANA DO RIO DE JANEIRO | T | 0.0551 | 90.4 | 0 | 4.981
20.101.0011-0 | EMULSAO ASFALTICA CATIONICA,TIPO RR-2C,INCLUSIVE TRANSPORTE. | T |  | 3828.7
CUSTO SOMENTE DOS MATERIAIS.FORNECIMENTO
01374 | EMULSAO ASFALTICA CATIONICA, RR-2C, A GRANEL | KG | 1000 | 3.8287 | 0 | 3828.7
20.101.0011-A | EMULSAO ASFALTICA CATIONICA,TIPO RR-2C,INCLUSIVE TRANSPORTE. | T |  | 3828.7
CUSTO SOMENTE DOS MATERIAIS.FORNECIMENTO
01374 | EMULSAO ASFALTICA CATIONICA, RR-2C, A GRANEL | KG | 1000 | 3.8287 | 0 | 3828.7
20.101.0013-0 | EMULSAO ASFALTICA CATIONICA,TIPO RL-1C,INCLUSIVE TRANSPORTE. | T |  | 3735.6
CUSTO SOMENTE DOS MATERIAIS.FORNECIMENTO
01564 | EMULSAO ASFALTICA CATIONICA, RL-1C, A GRANEL | KG | 1000 | 3.7356 | 0 | 3735.6
20.101.0013-A | EMULSAO ASFALTICA CATIONICA,TIPO RL-1C,INCLUSIVE TRANSPORTE. | T |  | 3735.6
CUSTO SOMENTE DOS MATERIAIS.FORNECIMENTO
01564 | EMULSAO ASFALTICA CATIONICA, RL-1C, A GRANEL | KG | 1000 | 3.7356 | 0 | 3735.6
20.102.0003-0 | EMULSAO ASFALTICA CATIONICA RR-1C,INCLUSIVE TRANSPORTE.CUSTO | T |  | 3532.8
SOMENTE DOS MATERIAIS.FORNECIMENTO
00431 | EMULSAO ASFALTICA CATIONICA, RR-1C, A GRANEL | KG | 1000 | 3.5328 | 0 | 3532.8
20.102.0003-A | EMULSAO ASFALTICA CATIONICA RR-1C,INCLUSIVE TRANSPORTE.CUSTO | T |  | 3532.8
SOMENTE DOS MATERIAIS.FORNECIMENTO
00431 | EMULSAO ASFALTICA CATIONICA, RR-1C, A GRANEL | KG | 1000 | 3.5328 | 0 | 3532.8
20.102.0004-0 | EMULSAO ASFALTICA CATIONICA,TIPO RM-1C,INCLUSIVE TRANSPORTE. | T |  | 4460.8
CUSTO SOMENTE DOS MATERIAIS.FORNECIMENTO
01403 | EMULSAO ASFALTICA CATIONICA, RM-1C, A GRANEL | KG | 1000 | 4.4608 | 0 | 4460.8
20.102.0004-A | EMULSAO ASFALTICA CATIONICA,TIPO RM-1C,INCLUSIVE TRANSPORTE. | T |  | 4460.8
CUSTO SOMENTE DOS MATERIAIS.FORNECIMENTO
01403 | EMULSAO ASFALTICA CATIONICA, RM-1C, A GRANEL | KG | 1000 | 4.4608 | 0 | 4460.8
20.102.0006-0 | ASFALTO DILUIDO,TIPO CM-30,INCLUSIVE TRANSPORTE.CUSTO SOMENT | T |  | 6085.2
E DOS MATERIAIS.FORNECIMENTO
00038 | ASFALTO DILUIDO, CM-30, A GRANEL | KG | 1000 | 6.0852 | 0 | 6085.2
20.102.0006-A | ASFALTO DILUIDO,TIPO CM-30,INCLUSIVE TRANSPORTE.CUSTO SOMENT | T |  | 6085.2
E DOS MATERIAIS.FORNECIMENTO
00038 | ASFALTO DILUIDO, CM-30, A GRANEL | KG | 1000 | 6.0852 | 0 | 6085.2
20.102.0007-0 | MATERIAL BETUMINOSO,TIPO CIMENTO ASFALTICO CAP-30/45,INCLUSI | T |  | 4832.5
VE TRANSPORTE.CUSTO SOMENTE DOS MATERIAIS.FORNECIMENTO
01376 | CIMENTO ASFALTICO DE PETROLEO, CAP 30/45, A GRANEL | KG | 1000 | 4.8325 | 0 | 4832.5
20.102.0007-A | MATERIAL BETUMINOSO,TIPO CIMENTO ASFALTICO CAP-30/45,INCLUSI | T |  | 4832.5
VE TRANSPORTE.CUSTO SOMENTE DOS MATERIAIS.FORNECIMENTO
01376 | CIMENTO ASFALTICO DE PETROLEO, CAP 30/45, A GRANEL | KG | 1000 | 4.8325 | 0 | 4832.5
20.102.0008-0 | MATERIAL BETUMINOSO,TIPO CIMENTO ASFALTICO CAP-50/70,INCLUSI | T |  | 5879.3
VE TRANSPORTE.FORNECIMENTO
00007 | CIMENTO ASFALTICO DE PETROLEO, CAP 50/70, A GRANEL | KG | 1000 | 5.8793 | 0 | 5879.3
20.102.0008-A | MATERIAL BETUMINOSO,TIPO CIMENTO ASFALTICO CAP-50/70,INCLUSI | T |  | 5879.3
VE TRANSPORTE.FORNECIMENTO
00007 | CIMENTO ASFALTICO DE PETROLEO, CAP 50/70, A GRANEL | KG | 1000 | 5.8793 | 0 | 5879.3
20.104.0001-0 | SAIBRO,INCLUSIVE TRANSPORTE.FORNECIMENTO | M3 |  | 99.13
00519 | SAIBRO | M3 | 1 | 99.13 | 0 | 99.13
20.104.0001-A | SAIBRO,INCLUSIVE TRANSPORTE.FORNECIMENTO | M3 |  | 99.13
00519 | SAIBRO | M3 | 1 | 99.13 | 0 | 99.13
20.104.0005-0 | SAIBRO,EXCLUSIVE TRANSPORTE,INCLUSIVE CARGA NO CAMINHAO | M3 |  | 59.73
14461 | SAIBRO, EXCLUSIVE TRANSPORTE | M3 | 1 | 59.7361 | 0 | 59.7361
20.104.0005-A | SAIBRO,EXCLUSIVE TRANSPORTE,INCLUSIVE CARGA NO CAMINHAO | M3 |  | 59.73
14461 | SAIBRO, EXCLUSIVE TRANSPORTE | M3 | 1 | 59.7361 | 0 | 59.7361
20.105.0001-0 | PINTURA COM CAL,DE GUARDA-CORPO,GUARDA-RODA E MURETA DE PROT | M2 |  | 6.24
ECAO EM PONTES E VIADUTOS,MEDIDA PELO DOBRO DA AREA TOTAL(LA
RGURA X ALTURA)
00209 | CAL HIDRATADA | KG | 0.45 | 0.75 | 0 | 0.3375
00437 | OLEO DE LINHACA | L | 0.01 | 25.24 | 0 | 0.2524
01999 | MAO-DE-OBRA DE SERVENTE DA CONSTRUCAO CIVIL, INCLUSIVE ENCAR | H | 0.3 | 18.31 | 3 | 5.6578
GOS SOCIAIS
20.105.0001-A | PINTURA COM CAL,DE GUARDA-CORPO,GUARDA-RODA E MURETA DE PROT | M2 |  | 5.49
ECAO EM PONTES E VIADUTOS,MEDIDA PELO DOBRO DA AREA TOTAL(LA
RGURA X ALTURA)
00209 | CAL HIDRATADA | KG | 0.45 | 0.75 | 0 | 0.3375
00437 | OLEO DE LINHACA | L | 0.01 | 25.24 | 0 | 0.2524
20132 | MAO-DE-OBRA DE SERVENTE DA CONSTRUCAO CIVIL, INCLUSIVE ENCAR | H | 0.3 | 15.87 | 3 | 4.9038
GOS SOCIAIS DESONERADOS
20.105.0004-0 | PO-DE-BORRACHA GRANULADO(DENSIDADE ENTRE 0,3 E 0,4),INCLUSIV | T |  | 2500
E TRANSPORTE PARA REGIAO METROPOLITANA DO RIO DE JANEIRO.FOR
NECIMENTO
13638 | PO DE BORRACHA GRANULADO DE PNEU | T | 1 | 2500 | 0 | 2500
20.105.0004-A | PO-DE-BORRACHA GRANULADO(DENSIDADE ENTRE 0,3 E 0,4),INCLUSIV | T |  | 2500
E TRANSPORTE PARA REGIAO METROPOLITANA DO RIO DE JANEIRO.FOR
NECIMENTO
13638 | PO DE BORRACHA GRANULADO DE PNEU | T | 1 | 2500 | 0 | 2500
20.105.0005-0 | PINTURA DE MEIO-FIO COM CAL,COM UMA DEMAO | M |  | 0.64
00209 | CAL HIDRATADA | KG | 0.02 | 0.75 | 0 | 0.015
00437 | OLEO DE LINHACA | L | 0.0005 | 25.24 | 0 | 0.0126
01999 | MAO-DE-OBRA DE SERVENTE DA CONSTRUCAO CIVIL, INCLUSIVE ENCAR | H | 0.033 | 18.31 | 3 | 0.6224
GOS SOCIAIS
20.105.0005-A | PINTURA DE MEIO-FIO COM CAL,COM UMA DEMAO | M |  | 0.56
00209 | CAL HIDRATADA | KG | 0.02 | 0.75 | 0 | 0.015
00437 | OLEO DE LINHACA | L | 0.0005 | 25.24 | 0 | 0.0126
20132 | MAO-DE-OBRA DE SERVENTE DA CONSTRUCAO CIVIL, INCLUSIVE ENCAR | H | 0.033 | 15.87 | 3 | 0.5394
GOS SOCIAIS DESONERADOS
20.106.0001-0 | PINTURA COM TINTA A BASE DE PVA,DE GUARDA-CORPO,GUARDA-RODA | M2 |  | 8.52
E MURETA DE PROTECAO EM PONTES E VIADUTOS,MEDIDA PELO DOBRO
DA AREA TOTAL(LARGURA X ALTURA)
01999 | MAO-DE-OBRA DE SERVENTE DA CONSTRUCAO CIVIL, INCLUSIVE ENCAR | H | 0.4 | 18.31 | 3 | 7.5437
GOS SOCIAIS
07177 | TINTA LATEX ECONOMICA PARA INTERIOR, FOSCA, EM BALDE DE 18 L | UN | 0.007 | 140.43 | 0 | 0.983
ITROS
20.106.0001-A | PINTURA COM TINTA A BASE DE PVA,DE GUARDA-CORPO,GUARDA-RODA | M2 |  | 7.52
E MURETA DE PROTECAO EM PONTES E VIADUTOS,MEDIDA PELO DOBRO
DA AREA TOTAL(LARGURA X ALTURA)
07177 | TINTA LATEX ECONOMICA PARA INTERIOR, FOSCA, EM BALDE DE 18 L | UN | 0.007 | 140.43 | 0 | 0.983
ITROS
20132 | MAO-DE-OBRA DE SERVENTE DA CONSTRUCAO CIVIL, INCLUSIVE ENCAR | H | 0.4 | 15.87 | 3 | 6.5384
GOS SOCIAIS DESONERADOS
20.107.0001-0 | DEFENSAS METALICAS:RECUPERACAO E ASSENTAMENTO COM RETIRADA,P | M |  | 93.7
INTURA EM 2 DEMAOS E POSTERIOR RECOLOCACAO
00294 | TINTA A OLEO BRILHANTE, P/USO GERAL, EM INTERIORES E EXTERIO | GL | 0.0105 | 81.1 | 0 | 0.8516
RES
01975 | MAO-DE-OBRA DE MONTADOR A (MONTAGEM DE ESTRUTURAS METALICAS) | H | 1.05 | 27.26 | 3 | 29.4817
, INCLUSIVE ENCARGOS SOCIAIS
01999 | MAO-DE-OBRA DE SERVENTE DA CONSTRUCAO CIVIL, INCLUSIVE ENCAR | H | 3.36 | 18.31 | 3 | 63.3672
GOS SOCIAIS
20.107.0001-A | DEFENSAS METALICAS:RECUPERACAO E ASSENTAMENTO COM RETIRADA,P | M |  | 81.31
INTURA EM 2 DEMAOS E POSTERIOR RECOLOCACAO
00294 | TINTA A OLEO BRILHANTE, P/USO GERAL, EM INTERIORES E EXTERIO | GL | 0.0105 | 81.1 | 0 | 0.8516
RES
20102 | MAO-DE-OBRA DE MONTADOR A (MONTAGEM DE ESTRUTURAS METALICAS) | H | 1.05 | 23.62 | 3 | 25.545
, INCLUSIVE ENCARGOS SOCIAIS DESONERADOS
20132 | MAO-DE-OBRA DE SERVENTE DA CONSTRUCAO CIVIL, INCLUSIVE ENCAR | H | 3.36 | 15.87 | 3 | 54.9229
GOS SOCIAIS DESONERADOS
20.108.0001-0 | EMULSAO ASFALTICA CATIONICA,TIPO RR-2C,EXCLUSIVE TRANSPORTE. | T |  | 3646.4
CUSTO SOMENTE DOS MATERIAIS.FORNECIMENTO
14605 | EMULSAO ASFALTICA CATIONICA, RR-2C, A GRANEL, EXCLUSIVE TRAN | KG | 1000 | 3.6464 | 0 | 3646.4
SPORTE
20.108.0001-A | EMULSAO ASFALTICA CATIONICA,TIPO RR-2C,EXCLUSIVE TRANSPORTE. | T |  | 3646.4
CUSTO SOMENTE DOS MATERIAIS.FORNECIMENTO
14605 | EMULSAO ASFALTICA CATIONICA, RR-2C, A GRANEL, EXCLUSIVE TRAN | KG | 1000 | 3.6464 | 0 | 3646.4
SPORTE
20.108.0003-0 | EMULSAO ASFALTICA CATIONICA,TIPO RL-1C,EXCLUSIVE TRANSPORTE. | T |  | 3557.7
CUSTO SOMENTE DOS MATERIAIS.FORNECIMENTO
14607 | EMULSAO ASFALTICA CATIONICA, RL-1C, A GRANEL, EXCLUSIVE TRAN | KG | 1000 | 3.5577 | 0 | 3557.7
SPORTE
20.108.0003-A | EMULSAO ASFALTICA CATIONICA,TIPO RL-1C,EXCLUSIVE TRANSPORTE. | T |  | 3557.7
CUSTO SOMENTE DOS MATERIAIS.FORNECIMENTO
14607 | EMULSAO ASFALTICA CATIONICA, RL-1C, A GRANEL, EXCLUSIVE TRAN | KG | 1000 | 3.5577 | 0 | 3557.7
SPORTE
20.108.0005-0 | EMULSAO ASFALTICA CATIONICA,TIPO RR-1C,EXCLUSIVE TRANSPORTE. | T |  | 3364.6
CUSTO SOMENTE DOS MATERIAIS.FORNECIMENTO
14604 | EMULSAO ASFALTICA CATIONICA, RR-1C, A GRANEL, EXCLUSIVE TRAN | KG | 1000 | 3.3646 | 0 | 3364.6
SPORTE
20.108.0005-A | EMULSAO ASFALTICA CATIONICA,TIPO RR-1C,EXCLUSIVE TRANSPORTE. | T |  | 3364.6
CUSTO SOMENTE DOS MATERIAIS.FORNECIMENTO
14604 | EMULSAO ASFALTICA CATIONICA, RR-1C, A GRANEL, EXCLUSIVE TRAN | KG | 1000 | 3.3646 | 0 | 3364.6
SPORTE
20.108.0007-0 | EMULSAO ASFALTICA CATIONICA,TIPO RM-1C,EXCLUSIVE TRANSPORTE. | T |  | 4248.4
CUSTO SOMENTE DOS MATERIAIS.FORNECIMENTO
14606 | EMULSAO ASFATICA CATIONICA, RM-1C, A GRANEL, EXCLUSIVE TRANS | KG | 1000 | 4.2484 | 0 | 4248.4
PORTE
20.108.0007-A | EMULSAO ASFALTICA CATIONICA,TIPO RM-1C,EXCLUSIVE TRANSPORTE. | T |  | 4248.4
CUSTO SOMENTE DOS MATERIAIS.FORNECIMENTO
14606 | EMULSAO ASFATICA CATIONICA, RM-1C, A GRANEL, EXCLUSIVE TRANS | KG | 1000 | 4.2484 | 0 | 4248.4
PORTE
20.108.0012-0 | ASFALTO DILUIDO,TIPO CM-30,EXCLUSIVE TRANSPORTE.CUSTO SOMENT | T |  | 5795.5
E DOS MATERIAIS.FORNECIMENTO
14603 | ASFALTO DILUIDO, CM-30, A GRANEL, EXCLUSIVE TRANSPORTE | KG | 1000 | 5.7955 | 0 | 5795.5
20.108.0012-A | ASFALTO DILUIDO,TIPO CM-30,EXCLUSIVE TRANSPORTE.CUSTO SOMENT | T |  | 5795.5
E DOS MATERIAIS.FORNECIMENTO
14603 | ASFALTO DILUIDO, CM-30, A GRANEL, EXCLUSIVE TRANSPORTE | KG | 1000 | 5.7955 | 0 | 5795.5
20.108.0015-0 | MATERIAL BETUMINOSO,TIPO CIMENTO ASFALTICO CAP-30/45,EXCLUSI | T |  | 4602.4
VE TRANSPORTE.CUSTO SOMENTE DOS MATERIAIS.FORNECIMENTO
14600 | CIMENTO ASFALTICO DE PETROLEO, CAP 30/45, A GRANEL, EXCLUSIV | KG | 1000 | 4.6024 | 0 | 4602.4
E TRANSPORTE
20.108.0015-A | MATERIAL BETUMINOSO,TIPO CIMENTO ASFALTICO CAP-30/45,EXCLUSI | T |  | 4602.4
VE TRANSPORTE.CUSTO SOMENTE DOS MATERIAIS.FORNECIMENTO
14600 | CIMENTO ASFALTICO DE PETROLEO, CAP 30/45, A GRANEL, EXCLUSIV | KG | 1000 | 4.6024 | 0 | 4602.4
E TRANSPORTE
20.108.0017-0 | MATERIAL BETUMINOSO,TIPO CIMENTO ASFALTICO CAP-50/70,EXCLUSI | T |  | 5599.3
VE TRANSPORTE.CUSTO SOMENTE DOS MATERIAIS.FORNECIMENTO
14601 | CIMENTO ASFALTICO DE PETROLEO, CAP 50/70, A GRANEL, EXCLUSIV | KG | 1000 | 5.5993 | 0 | 5599.3
E TRANSPORTE
20.108.0017-A | MATERIAL BETUMINOSO,TIPO CIMENTO ASFALTICO CAP-50/70,EXCLUSI | T |  | 5599.3
VE TRANSPORTE.CUSTO SOMENTE DOS MATERIAIS.FORNECIMENTO
14601 | CIMENTO ASFALTICO DE PETROLEO, CAP 50/70, A GRANEL, EXCLUSIV | KG | 1000 | 5.5993 | 0 | 5599.3
E TRANSPORTE
20.111.0001-0 | CASCALHINHO (PEDRA ZERO) PARA REGIAO DE CAMPOS,EXCLUSIVE TRA | M3 |  | 93.66
NSPORTE,INCLUSIVE CARGA NO CAMINHAO.FORNECIMENTO
14537 | BRITA 0, PARA REGIAO DE CAMPOS DOS GOYTACAZES, EXCLUSIVE TRA | T | 1.42 | 65.96 | 0 | 93.6632
NSPORTE
20.111.0001-A | CASCALHINHO (PEDRA ZERO) PARA REGIAO DE CAMPOS,EXCLUSIVE TRA | M3 |  | 93.66
NSPORTE,INCLUSIVE CARGA NO CAMINHAO.FORNECIMENTO
14537 | BRITA 0, PARA REGIAO DE CAMPOS DOS GOYTACAZES, EXCLUSIVE TRA | T | 1.42 | 65.96 | 0 | 93.6632
NSPORTE
20.111.0006-0 | PEDRA BRITADA 1,2 E 3 PARA REGIAO DE CAMPOS,EXCLUSIVE TRANPO | M3 |  | 84.55
RTE,INCLUSIVE CARGA NO CAMINHAO.FORNECIMENTO
14545 | BRITA 1, PARA REGIAO DE CAMPOS DOS GOYTACAZES, EXCLUSIVE TRA | T | 0.4843 | 60.14 | 0 | 29.1258
NSPORTE
14552 | BRITA 2, PARA REGIAO DE CAMPOS DOS GOYTACAZES, EXCLUSIVE TRA | T | 0.4843 | 57.23 | 0 | 27.7165
NSPORTE
14558 | BRITA 3, PARA REGIAO DE CAMPOS DOS GOYTACAZES, EXCLUSIVE TRA | T | 0.4843 | 57.23 | 0 | 27.7165
NSPORTE
20.111.0006-A | PEDRA BRITADA 1,2 E 3 PARA REGIAO DE CAMPOS,EXCLUSIVE TRANPO | M3 |  | 84.55
RTE,INCLUSIVE CARGA NO CAMINHAO.FORNECIMENTO
14545 | BRITA 1, PARA REGIAO DE CAMPOS DOS GOYTACAZES, EXCLUSIVE TRA | T | 0.4843 | 60.14 | 0 | 29.1258
NSPORTE
14552 | BRITA 2, PARA REGIAO DE CAMPOS DOS GOYTACAZES, EXCLUSIVE TRA | T | 0.4843 | 57.23 | 0 | 27.7165
NSPORTE
14558 | BRITA 3, PARA REGIAO DE CAMPOS DOS GOYTACAZES, EXCLUSIVE TRA | T | 0.4843 | 57.23 | 0 | 27.7165
NSPORTE
20.111.0007-0 | BRITA CORRIDA PARA REGIAO DE CAMPOS,EXCLUSIVE TRANSPORTE,INC | M3 |  | 76.82
LUSIVE CARGA NO CAMINHAO.FORNECIMENTO
14563 | BRITA CORRIDA, PARA REGIAO DE CAMPOS DOS GOYTACAZES, EXCLUSI | T | 1.76 | 43.65 | 0 | 76.824
VE TRANSPORTE
20.111.0007-A | BRITA CORRIDA PARA REGIAO DE CAMPOS,EXCLUSIVE TRANSPORTE,INC | M3 |  | 76.82
LUSIVE CARGA NO CAMINHAO.FORNECIMENTO
14563 | BRITA CORRIDA, PARA REGIAO DE CAMPOS DOS GOYTACAZES, EXCLUSI | T | 1.76 | 43.65 | 0 | 76.824
VE TRANSPORTE
20.111.0008-0 | PO-DE-PEDRA,PARA REGIAO DE CAMPOS,EXCLUSIVE TRANSPORTE,INCLU | M3 |  | 49.93
SIVE CARGA NO CAMINHAO.FORNECIMENTO
14575 | PO DE PEDRA, PARA REGIAO DE CAMPOS DOS GOYTACAZES, EXCLUSIVE | T | 1.56 | 32.01 | 0 | 49.9356
TRANSPORTE
20.111.0008-A | PO-DE-PEDRA,PARA REGIAO DE CAMPOS,EXCLUSIVE TRANSPORTE,INCLU | M3 |  | 49.93
SIVE CARGA NO CAMINHAO.FORNECIMENTO
14575 | PO DE PEDRA, PARA REGIAO DE CAMPOS DOS GOYTACAZES, EXCLUSIVE | T | 1.56 | 32.01 | 0 | 49.9356
TRANSPORTE
20.111.0009-0 | PEDRA-DE-MAO PARA REGIAO DE CAMPOS,EXCLUSIVE TRANSPORTE,INCL | M3 |  | 96.14
USIVE CARGA NO CAMINHAO.FORNECIMENTO
14582 | PEDRA DE MAO, PARA REGIAO DE CAMPOS DOS GOYTACAZES, EXCLUSIV | T | 1.68 | 57.23 | 0 | 96.1464
E TRANSPORTE
20.111.0009-A | PEDRA-DE-MAO PARA REGIAO DE CAMPOS,EXCLUSIVE TRANSPORTE,INCL | M3 |  | 96.14
USIVE CARGA NO CAMINHAO.FORNECIMENTO
14582 | PEDRA DE MAO, PARA REGIAO DE CAMPOS DOS GOYTACAZES, EXCLUSIV | T | 1.68 | 57.23 | 0 | 96.1464
E TRANSPORTE
20.111.0010-0 | AREIA PARA A REGIAO DE CAMPOS DOS GOYTACAZES,EXCLUSIVE TRANS | M3 |  | 16
PORTE,INCLUSIVE CARGA NO CAMINHAO.FORNECIMENTO
13809 | AREIA LAVADA, GROSSA, PARA REGIAO DE CAMPOS DOS GOYTACAZES, | M3 | 1 | 16 | 0 | 16
EXCLUSIVE TRANSPORTE
20.111.0010-A | AREIA PARA A REGIAO DE CAMPOS DOS GOYTACAZES,EXCLUSIVE TRANS | M3 |  | 16
PORTE,INCLUSIVE CARGA NO CAMINHAO.FORNECIMENTO
13809 | AREIA LAVADA, GROSSA, PARA REGIAO DE CAMPOS DOS GOYTACAZES, | M3 | 1 | 16 | 0 | 16
EXCLUSIVE TRANSPORTE
20.112.0010-0 | CASCALHINHO (PEDRA ZERO) PARA REGIAO DE ITAPERUNA,EXCLUSIVE | M3 |  | 119.28
TRANSPORTE,INCLUSIVE CARGA NO CAMINHAO.FORNECIMENTO
14538 | BRITA 0, PARA REGIAO DE ITAPERUNA, EXCLUSIVE TRANSPORTE | T | 1.42 | 84 | 0 | 119.28
20.112.0010-A | CASCALHINHO (PEDRA ZERO) PARA REGIAO DE ITAPERUNA,EXCLUSIVE | M3 |  | 119.28
TRANSPORTE,INCLUSIVE CARGA NO CAMINHAO.FORNECIMENTO
14538 | BRITA 0, PARA REGIAO DE ITAPERUNA, EXCLUSIVE TRANSPORTE | T | 1.42 | 84 | 0 | 119.28
20.112.0011-0 | PEDRA BRITADA 1 PARA REGIAO DE ITAPERUNA,EXCLUSIVE TRANSPORT | M3 |  | 108.75
E,INCLUSIVE CARGA NO CAMINHAO.FORNECIMENTO
14546 | BRITA 1, PARA REGIAO DE ITAPERUNA, EXCLUSIVE TRANSPORTE | T | 1.45 | 75 | 0 | 108.75
20.112.0011-A | PEDRA BRITADA 1 PARA REGIAO DE ITAPERUNA,EXCLUSIVE TRANSPORT | M3 |  | 108.75
E,INCLUSIVE CARGA NO CAMINHAO.FORNECIMENTO
14546 | BRITA 1, PARA REGIAO DE ITAPERUNA, EXCLUSIVE TRANSPORTE | T | 1.45 | 75 | 0 | 108.75
20.112.0013-0 | PO-DE-PEDRA PARA REGIAO DE ITAPERUNA,EXCLUSIVE TRANSPORTE,IN | M3 |  | 92.04
CLUSIVE CARGA NO CAMINHAO.FORNECIMENTO
14570 | PO DE PEDRA, PARA REGIAO DE ITAPERUNA, EXCLUSIVE TRANSPORTE | T | 1.56 | 59 | 0 | 92.04
20.112.0013-A | PO-DE-PEDRA PARA REGIAO DE ITAPERUNA,EXCLUSIVE TRANSPORTE,IN | M3 |  | 92.04
CLUSIVE CARGA NO CAMINHAO.FORNECIMENTO
14570 | PO DE PEDRA, PARA REGIAO DE ITAPERUNA, EXCLUSIVE TRANSPORTE | T | 1.56 | 59 | 0 | 92.04
20.112.0014-0 | PEDRA-DE-MAO PARA REGIAO DE ITAPERUNA,EXCLUSIVE TRANSPORTE,I | M3 |  | 126
NCLUSIVE CARGA NO CAMINHAO.FORNECIMENTO
14577 | PEDRA DE MAO, PARA REGIAO DE ITAPERUNA, EXCLUSIVE TRANSPORTE | T | 1.68 | 75 | 0 | 126
20.112.0014-A | PEDRA-DE-MAO PARA REGIAO DE ITAPERUNA,EXCLUSIVE TRANSPORTE,I | M3 |  | 126
NCLUSIVE CARGA NO CAMINHAO.FORNECIMENTO
14577 | PEDRA DE MAO, PARA REGIAO DE ITAPERUNA, EXCLUSIVE TRANSPORTE | T | 1.68 | 75 | 0 | 126
20.112.0015-0 | AREIA PARA A REGIAO DE ITAPERUNA,EXCLUSIVE TRANSPORTE,INCLUS | M3 |  | 54.7
IVE CARGA NO CAMINHAO.FORNECIMENTO
13810 | AREIA LAVADA, GROSSA, PARA REGIAO DE ITAPERUNA, EXCLUSIVE TR | M3 | 1 | 54.7 | 0 | 54.7
ANSPORTE
20.112.0015-A | AREIA PARA A REGIAO DE ITAPERUNA,EXCLUSIVE TRANSPORTE,INCLUS | M3 |  | 54.7
IVE CARGA NO CAMINHAO.FORNECIMENTO
13810 | AREIA LAVADA, GROSSA, PARA REGIAO DE ITAPERUNA, EXCLUSIVE TR | M3 | 1 | 54.7 | 0 | 54.7
ANSPORTE
20.113.0010-0 | CASCALHINHO (PEDRA ZERO) PARA REGIAO DE MACAE,EXCLUSIVE TRAN | M3 |  | 105.08
SPORTE,INCLUSIVE CARGA NO CAMINHAO.FORNECIMENTO
14539 | BRITA 0, PARA REGIAO DE MACAE, EXCLUSIVE TRANSPORTE | T | 1.42 | 74 | 0 | 105.08
20.113.0010-A | CASCALHINHO (PEDRA ZERO) PARA REGIAO DE MACAE,EXCLUSIVE TRAN | M3 |  | 105.08
SPORTE,INCLUSIVE CARGA NO CAMINHAO.FORNECIMENTO
14539 | BRITA 0, PARA REGIAO DE MACAE, EXCLUSIVE TRANSPORTE | T | 1.42 | 74 | 0 | 105.08
20.113.0011-0 | PEDRA BRITADA 1, 2 E 3 PARA REGIAO DE MACAE,EXCLUSIVE TRANSP | M3 |  | 77.32
ORTE,INCLUSIVE CARGA NO CAMINHAO.FORNECIMENTO
14547 | BRITA 1, PARA REGIAO DE MACAE, EXCLUSIVE TRANSPORTE | T | 0.725 | 53.33 | 0 | 38.6643
14553 | BRITA 2, PARA REGIAO DE MACAE, EXCLUSIVE TRANSPORTE | T | 0.725 | 53.33 | 0 | 38.6643
20.113.0011-A | PEDRA BRITADA 1, 2 E 3 PARA REGIAO DE MACAE,EXCLUSIVE TRANSP | M3 |  | 77.32
ORTE,INCLUSIVE CARGA NO CAMINHAO.FORNECIMENTO
14547 | BRITA 1, PARA REGIAO DE MACAE, EXCLUSIVE TRANSPORTE | T | 0.725 | 53.33 | 0 | 38.6643
14553 | BRITA 2, PARA REGIAO DE MACAE, EXCLUSIVE TRANSPORTE | T | 0.725 | 53.33 | 0 | 38.6643
20.113.0012-0 | BRITA CORRIDA PARA REGIAO DE MACAE,EXCLUSIVE TRANSPORTE,INCL | M3 |  | 109.12
USIVE CARGA NO CAMINHAO.FORNECIMENTO
14564 | BRITA CORRIDA, PARA REGIAO DE MACAE, EXCLUSIVE TRANSPORTE | T | 1.76 | 62 | 0 | 109.12
20.113.0012-A | BRITA CORRIDA PARA REGIAO DE MACAE,EXCLUSIVE TRANSPORTE,INCL | M3 |  | 109.12
USIVE CARGA NO CAMINHAO.FORNECIMENTO
14564 | BRITA CORRIDA, PARA REGIAO DE MACAE, EXCLUSIVE TRANSPORTE | T | 1.76 | 62 | 0 | 109.12
20.113.0013-0 | PO-DE-PEDRA PARA REGIAO DE MACAE,EXCLUSIVE TRANSPORTE,INCLUS | M3 |  | 85.8
IVE CARGA NO CAMINHAO.FORNECIMENTO
14571 | PO DE PEDRA, PARA REGIAO DE MACAE, EXCLUSIVE TRANSPORTE | T | 1.56 | 55 | 0 | 85.8
20.113.0013-A | PO-DE-PEDRA PARA REGIAO DE MACAE,EXCLUSIVE TRANSPORTE,INCLUS | M3 |  | 85.8
IVE CARGA NO CAMINHAO.FORNECIMENTO
14571 | PO DE PEDRA, PARA REGIAO DE MACAE, EXCLUSIVE TRANSPORTE | T | 1.56 | 55 | 0 | 85.8
20.113.0014-0 | PEDRA-DE-MAO PARA REGIAO DE MACAE,EXCLUSIVE TRANSPORTE,INCLU | M3 |  | 89.59
SIVE CARGA NO CAMINHAO.FORNECIMENTO
14578 | PEDRA DE MAO, PARA REGIAO DE MACAE, EXCLUSIVE TRANSPORTE | T | 1.68 | 53.33 | 0 | 89.5944
20.113.0014-A | PEDRA-DE-MAO PARA REGIAO DE MACAE,EXCLUSIVE TRANSPORTE,INCLU | M3 |  | 89.59
SIVE CARGA NO CAMINHAO.FORNECIMENTO
14578 | PEDRA DE MAO, PARA REGIAO DE MACAE, EXCLUSIVE TRANSPORTE | T | 1.68 | 53.33 | 0 | 89.5944
20.113.0015-0 | AREIA PARA A REGIAO DE MACAE,EXCLUSIVE TRANSPORTE,INCLUSIVE | M3 |  | 30
CARGA NO CAMINHAO.FORNECIMENTO
13811 | AREIA LAVADA, GROSSA, PARA REGIAO DE MACAE, EXCLUSIVE TRANSP | M3 | 1 | 30 | 0 | 30
ORTE
20.113.0015-A | AREIA PARA A REGIAO DE MACAE,EXCLUSIVE TRANSPORTE,INCLUSIVE | M3 |  | 30
CARGA NO CAMINHAO.FORNECIMENTO
13811 | AREIA LAVADA, GROSSA, PARA REGIAO DE MACAE, EXCLUSIVE TRANSP | M3 | 1 | 30 | 0 | 30
ORTE
20.114.0010-0 | CASCALHINHO (PEDRA ZERO) PARA REGIAO DE NOVA FRIBURGO,EXCLUS | M3 |  | 147.08
IVE TRANSPORTE,INCLUSIVE CARGA NO CAMINHAO.FORNECIMENTO
14540 | BRITA 0, PARA REGIAO DE NOVA FRIBURGO, EXCLUSIVE TRANSPORTE | T | 1.42 | 103.58 | 0 | 147.0836
20.114.0010-A | CASCALHINHO (PEDRA ZERO) PARA REGIAO DE NOVA FRIBURGO,EXCLUS | M3 |  | 147.08
IVE TRANSPORTE,INCLUSIVE CARGA NO CAMINHAO.FORNECIMENTO
14540 | BRITA 0, PARA REGIAO DE NOVA FRIBURGO, EXCLUSIVE TRANSPORTE | T | 1.42 | 103.58 | 0 | 147.0836
20.114.0011-0 | PEDRA BRITADA 1, 2 E 3 PARA REGIAO DE NOVA FRIBURGO,EXCLUSIV | M3 |  | 145
E TRANSPORTE,INCLUSIVE CARGA NO CAMINHAO.FORNECIMENTO
14548 | BRITA 1, PARA REGIAO DE NOVA FRIBURGO, EXCLUSIVE TRANSPORTE | T | 0.725 | 100 | 0 | 72.5
14554 | BRITA 2, PARA REGIAO DE NOVA FRIBURGO, EXCLUSIVE TRANSPORTE | T | 0.725 | 100 | 0 | 72.5
20.114.0011-A | PEDRA BRITADA 1, 2 E 3 PARA REGIAO DE NOVA FRIBURGO,EXCLUSIV | M3 |  | 145
E TRANSPORTE,INCLUSIVE CARGA NO CAMINHAO.FORNECIMENTO
14548 | BRITA 1, PARA REGIAO DE NOVA FRIBURGO, EXCLUSIVE TRANSPORTE | T | 0.725 | 100 | 0 | 72.5
14554 | BRITA 2, PARA REGIAO DE NOVA FRIBURGO, EXCLUSIVE TRANSPORTE | T | 0.725 | 100 | 0 | 72.5
20.114.0012-0 | BRITA CORRIDA PARA REGIAO DE NOVA FRIBURGO,EXCLUSIVE TRANSPO | M3 |  | 128
RTE,INCLUSIVE CARGA NO CAMINHAO.FORNECIMENTO
14565 | BRITA CORRIDA, PARA REGIAO DE NOVA FRIBURGO, EXCLUSIVE TRANS | T | 1.76 | 72.73 | 0 | 128.0048
PORTE
20.114.0012-A | BRITA CORRIDA PARA REGIAO DE NOVA FRIBURGO,EXCLUSIVE TRANSPO | M3 |  | 128
RTE,INCLUSIVE CARGA NO CAMINHAO.FORNECIMENTO
14565 | BRITA CORRIDA, PARA REGIAO DE NOVA FRIBURGO, EXCLUSIVE TRANS | T | 1.76 | 72.73 | 0 | 128.0048
PORTE
20.114.0013-0 | PO-DE-PEDRA PARA REGIAO DE NOVA FRIBURGO,EXCLUSIVE TRANSPORT | M3 |  | 124.8
E,INCLUSIVE CARGA NO CAMINHAO.FORNECIMENTO
14572 | PO DE PEDRA, PARA REGIAO DE NOVA FRIBURGO, EXCLUSIVE TRANSPO | T | 1.56 | 80 | 0 | 124.8
RTE
20.114.0013-A | PO-DE-PEDRA PARA REGIAO DE NOVA FRIBURGO,EXCLUSIVE TRANSPORT | M3 |  | 124.8
E,INCLUSIVE CARGA NO CAMINHAO.FORNECIMENTO
14572 | PO DE PEDRA, PARA REGIAO DE NOVA FRIBURGO, EXCLUSIVE TRANSPO | T | 1.56 | 80 | 0 | 124.8
RTE
20.114.0014-0 | PEDRA-DE-MAO PARA REGIAO DE NOVA FRIBURGO,EXCLUSIVE TRANSPOR | M3 |  | 147.13
TE,INCLUSIVE CARGA NO CAMINHAO.FORNECIMENTO
14579 | PEDRA DE MAO, PARA REGIAO DE NOVA FRIBURGO, EXCLUSIVE TRANSP | T | 1.68 | 87.58 | 0 | 147.1344
ORTE
20.114.0014-A | PEDRA-DE-MAO PARA REGIAO DE NOVA FRIBURGO,EXCLUSIVE TRANSPOR | M3 |  | 147.13
TE,INCLUSIVE CARGA NO CAMINHAO.FORNECIMENTO
14579 | PEDRA DE MAO, PARA REGIAO DE NOVA FRIBURGO, EXCLUSIVE TRANSP | T | 1.68 | 87.58 | 0 | 147.1344
ORTE
20.114.0015-0 | AREIA PARA A REGIAO DE NOVA FRIBURGO,EXCLUSIVE TRANSPORTE,IN | M3 |  | 110
CLUSIVE CARGA NO CAMINHAO.FORNECIMENTO
13812 | AREIA LAVADA, GROSSA, PARA REGIAO DE NOVA FRIBURGO, EXCLUSIV | M3 | 1 | 110 | 0 | 110
E TRANSPORTE
20.114.0015-A | AREIA PARA A REGIAO DE NOVA FRIBURGO,EXCLUSIVE TRANSPORTE,IN | M3 |  | 110
CLUSIVE CARGA NO CAMINHAO.FORNECIMENTO
13812 | AREIA LAVADA, GROSSA, PARA REGIAO DE NOVA FRIBURGO, EXCLUSIV | M3 | 1 | 110 | 0 | 110
E TRANSPORTE
20.115.0010-0 | CASCALHINHO (PEDRA ZERO) PARA REGIAO DE BARRA MANSA,EXCLUSIV | M3 |  | 100.82
E TRANSPORTE,INCLUSIVE CARGA NO CAMINHAO.FORNECIMENTO
14536 | BRITA 0, PARA REGIAO DE BARRA MANSA, EXCLUSIVE TRANSPORTE | T | 1.42 | 71 | 0 | 100.82
20.115.0010-A | CASCALHINHO (PEDRA ZERO) PARA REGIAO DE BARRA MANSA,EXCLUSIV | M3 |  | 100.82
E TRANSPORTE,INCLUSIVE CARGA NO CAMINHAO.FORNECIMENTO
14536 | BRITA 0, PARA REGIAO DE BARRA MANSA, EXCLUSIVE TRANSPORTE | T | 1.42 | 71 | 0 | 100.82
20.115.0011-0 | PEDRA BRITADA 1, 2 E 3 PARA REGIAO DE BARRA MANSA,EXCLUSIVE | M3 |  | 87.17
TRANSPORTE,INCLUSIVE CARGA NO CAMINHAO.FORNECIMENTO
14544 | BRITA 1, PARA REGIAO DE BARRA MANSA, EXCLUSIVE TRANSPORTE | T | 0.4843 | 66 | 0 | 31.9638
14551 | BRITA 2, PARA REGIAO DE BARRA MANSA, EXCLUSIVE TRANSPORTE | T | 0.4843 | 57 | 0 | 27.6051
14557 | BRITA 3, PARA REGIAO DE BARRA MANSA, EXCLUSIVE TRANSPORTE | T | 0.4843 | 57 | 0 | 27.6051
20.115.0011-A | PEDRA BRITADA 1, 2 E 3 PARA REGIAO DE BARRA MANSA,EXCLUSIVE | M3 |  | 87.17
TRANSPORTE,INCLUSIVE CARGA NO CAMINHAO.FORNECIMENTO
14544 | BRITA 1, PARA REGIAO DE BARRA MANSA, EXCLUSIVE TRANSPORTE | T | 0.4843 | 66 | 0 | 31.9638
14551 | BRITA 2, PARA REGIAO DE BARRA MANSA, EXCLUSIVE TRANSPORTE | T | 0.4843 | 57 | 0 | 27.6051
14557 | BRITA 3, PARA REGIAO DE BARRA MANSA, EXCLUSIVE TRANSPORTE | T | 0.4843 | 57 | 0 | 27.6051
20.115.0012-0 | BRITA CORRIDA PARA REGIAO DE BARRA MANSA,EXCLUSIVE TRANSPORT | M3 |  | 54.64
E,INCLUSIVE CARGA NO CAMINHAO.FORNECIMENTO
14562 | BRITA CORRIDA, PARA REGIAO DE BARRA MANSA, EXCLUSIVE TRANSPO | T | 1.76 | 31.05 | 0 | 54.648
RTE
20.115.0012-A | BRITA CORRIDA PARA REGIAO DE BARRA MANSA,EXCLUSIVE TRANSPORT | M3 |  | 54.64
E,INCLUSIVE CARGA NO CAMINHAO.FORNECIMENTO
14562 | BRITA CORRIDA, PARA REGIAO DE BARRA MANSA, EXCLUSIVE TRANSPO | T | 1.76 | 31.05 | 0 | 54.648
RTE
20.115.0013-0 | PO-DE-PEDRA PARA REGIAO DE BARRA MANSA,EXCLUSIVE TRANSPORTE, | M3 |  | 65.52
INCLUSIVE CARGA NO CAMINHAO.FORNECIMENTO
14569 | PO DE PEDRA, PARA REGIAO DE BARRA MANSA, EXCLUSIVE TRANSPORT | T | 1.56 | 42 | 0 | 65.52
E
20.115.0013-A | PO-DE-PEDRA PARA REGIAO DE BARRA MANSA,EXCLUSIVE TRANSPORTE, | M3 |  | 65.52
INCLUSIVE CARGA NO CAMINHAO.FORNECIMENTO
14569 | PO DE PEDRA, PARA REGIAO DE BARRA MANSA, EXCLUSIVE TRANSPORT | T | 1.56 | 42 | 0 | 65.52
E
20.115.0014-0 | PEDRA-DE-MAO PARA REGIAO DE BARRA MANSA,EXCLUSIVE TRANSPORTE | M3 |  | 89.32
,INCLUSIVE CARGA NO CAMINHAO.FORNECIMENTO
14576 | PEDRA DE MAO, PARA REGIAO DE BARRA MANSA, EXCLUSIVE TRANSPOR | T | 1.68 | 53.17 | 0 | 89.3256
TE
20.115.0014-A | PEDRA-DE-MAO PARA REGIAO DE BARRA MANSA,EXCLUSIVE TRANSPORTE | M3 |  | 89.32
,INCLUSIVE CARGA NO CAMINHAO.FORNECIMENTO
14576 | PEDRA DE MAO, PARA REGIAO DE BARRA MANSA, EXCLUSIVE TRANSPOR | T | 1.68 | 53.17 | 0 | 89.3256
TE
20.115.0015-0 | AREIA PARA REGIAO DE BARRA MANSA,EXCLUSIVE TRANSPORTE,INCLUS | M3 |  | 70
IVE CARGA NO CAMINHAO.FORNECIMENTO
13813 | AREIA LAVADA, GROSSA, PARA REGIAO DE BARRA MANSA, EXCLUSIVE | M3 | 1 | 70 | 0 | 70
TRANSPORTE
20.115.0015-A | AREIA PARA REGIAO DE BARRA MANSA,EXCLUSIVE TRANSPORTE,INCLUS | M3 |  | 70
IVE CARGA NO CAMINHAO.FORNECIMENTO
13813 | AREIA LAVADA, GROSSA, PARA REGIAO DE BARRA MANSA, EXCLUSIVE | M3 | 1 | 70 | 0 | 70
TRANSPORTE
20.116.0005-0 | PEDRA BRITADA Nº3 PARA REGIAO METROPOLITANA DO RIO DE JANEIR | M3 |  | 101.5
O,EXCLUSIVE TRANSPORTE,INCLUSIVE CARGA NO CAMINHAO.FORNECIME
NTO
14560 | BRITA 3, PARA REGIAO METROPOLITANA DO RIO DE JANEIRO, EXCLUS | T | 1.45 | 70 | 0 | 101.5
IVE TRANSPORTE
20.116.0005-A | PEDRA BRITADA Nº3 PARA REGIAO METROPOLITANA DO RIO DE JANEIR | M3 |  | 101.5
O,EXCLUSIVE TRANSPORTE,INCLUSIVE CARGA NO CAMINHAO.FORNECIME
NTO
14560 | BRITA 3, PARA REGIAO METROPOLITANA DO RIO DE JANEIRO, EXCLUS | T | 1.45 | 70 | 0 | 101.5
IVE TRANSPORTE
20.116.0006-0 | PEDRA BRITADA Nº2,PARA REGIAO METROPOLITANA DO RIO DE JANEIR | M3 |  | 94.25
O,EXCLUSIVE TRANSPORTE,INCLUSIVE CARGA NO CAMINHAO.FORNECIME
NTO
14556 | BRITA 2, PARA REGIAO METROPOLITANA DO RIO DE JANEIRO, EXCLUS | T | 1.45 | 65 | 0 | 94.25
IVE TRANSPORTE
20.116.0006-A | PEDRA BRITADA Nº2,PARA REGIAO METROPOLITANA DO RIO DE JANEIR | M3 |  | 94.25
O,EXCLUSIVE TRANSPORTE,INCLUSIVE CARGA NO CAMINHAO.FORNECIME
NTO
14556 | BRITA 2, PARA REGIAO METROPOLITANA DO RIO DE JANEIRO, EXCLUS | T | 1.45 | 65 | 0 | 94.25
IVE TRANSPORTE
20.116.0007-0 | PEDRA BRITADA Nº1,PARA REGIAO METROPOLITANA DO RIO DE JANEIR | M3 |  | 101.5
O,EXCLUSIVE TRANSPORTE,INCLUSIVE CARGA NO CAMINHAO.FORNECIME
NTO
14550 | BRITA 1, PARA REGIAO METROPOLITANA DO RIO DE JANEIRO, EXCLUS | T | 1.45 | 70 | 0 | 101.5
IVE TRANSPORTE
20.116.0007-A | PEDRA BRITADA Nº1,PARA REGIAO METROPOLITANA DO RIO DE JANEIR | M3 |  | 101.5
O,EXCLUSIVE TRANSPORTE,INCLUSIVE CARGA NO CAMINHAO.FORNECIME
NTO
14550 | BRITA 1, PARA REGIAO METROPOLITANA DO RIO DE JANEIRO, EXCLUS | T | 1.45 | 70 | 0 | 101.5
IVE TRANSPORTE
20.116.0008-0 | PEDRA BRITADA Nº0,PARA REGIAO METROPOLITANA DO RIO DE JANEIR | M3 |  | 103.09
O,EXCLUSIVE TRANSPORTE,INCLUSIVE CARGA NO CAMINHAO.FORNECIME
NTO
14542 | BRITA 0, PARA REGIAO METROPOLITANA DO RIO DE JANEIRO, EXCLUS | T | 1.42 | 72.6 | 0 | 103.092
IVE TRANSPORTE
20.116.0008-A | PEDRA BRITADA Nº0,PARA REGIAO METROPOLITANA DO RIO DE JANEIR | M3 |  | 103.09
O,EXCLUSIVE TRANSPORTE,INCLUSIVE CARGA NO CAMINHAO.FORNECIME
NTO
14542 | BRITA 0, PARA REGIAO METROPOLITANA DO RIO DE JANEIRO, EXCLUS | T | 1.42 | 72.6 | 0 | 103.092
IVE TRANSPORTE
20.116.0012-0 | BRITA CORRIDA PARA REGIAO METROPOLITANA DO RIO DE JANEIRO,EX | M3 |  | 56.32
CLUSIVE TRANSPORTE,INCLUSIVE CARGA NO CAMINHAO.FORNECIMENTO
14567 | BRITA CORRIDA, PARA REGIAO METROPOLITANA DO RIO DE JANEIRO, | T | 1.76 | 32 | 0 | 56.32
EXCLUSIVE TRANSPORTE
20.116.0012-A | BRITA CORRIDA PARA REGIAO METROPOLITANA DO RIO DE JANEIRO,EX | M3 |  | 56.32
CLUSIVE TRANSPORTE,INCLUSIVE CARGA NO CAMINHAO.FORNECIMENTO
14567 | BRITA CORRIDA, PARA REGIAO METROPOLITANA DO RIO DE JANEIRO, | T | 1.76 | 32 | 0 | 56.32
EXCLUSIVE TRANSPORTE
20.116.0013-0 | PEDRA-DE-MAO PARA REGIAO METROPOLITANA DO RIO DE JANEIRO,EXC | M3 |  | 100.8
LUSIVE TRANSPORTE,INCLUSIVE CARGA NO CAMINHAO.FORNECIMENTO
14581 | PEDRA DE MAO, PARA REGIAO METROPOLITANA DO RIO DE JANEIRO, E | T | 1.68 | 60 | 0 | 100.8
XCLUSIVE TRANSPORTE
20.116.0013-A | PEDRA-DE-MAO PARA REGIAO METROPOLITANA DO RIO DE JANEIRO,EXC | M3 |  | 100.8
LUSIVE TRANSPORTE,INCLUSIVE CARGA NO CAMINHAO.FORNECIMENTO
14581 | PEDRA DE MAO, PARA REGIAO METROPOLITANA DO RIO DE JANEIRO, E | T | 1.68 | 60 | 0 | 100.8
XCLUSIVE TRANSPORTE
20.116.0014-0 | AREIA PARA REGIAO METROPOLITANA DO RIO DE JANEIRO,EXCLUSIVE | M3 |  | 65
TRANSPORTE,INCLUSIVE CARGA NO CAMINHAO.FORNECIMENTO
13814 | AREIA LAVADA, GROSSA, PARA REGIAO METROPOLITANA DO RIO DE JA | M3 | 1 | 65 | 0 | 65
NEIRO, EXCLUSIVE TRANSPORTE
20.116.0014-A | AREIA PARA REGIAO METROPOLITANA DO RIO DE JANEIRO,EXCLUSIVE | M3 |  | 65
TRANSPORTE,INCLUSIVE CARGA NO CAMINHAO.FORNECIMENTO
13814 | AREIA LAVADA, GROSSA, PARA REGIAO METROPOLITANA DO RIO DE JA | M3 | 1 | 65 | 0 | 65
NEIRO, EXCLUSIVE TRANSPORTE
20.116.0020-0 | PO-DE-PEDRA PARA REGIAO METROPOLITANA DO RIO DE JANEIRO,EXCL | M3 |  | 71.76
USIVE TRANSPORTE,INCLUSIVE CARGA NO CAMINHAO.FORNECIMENTO
14573 | PO DE PEDRA, PARA REGIAO METROPOLITANA DO RIO DE JANEIRO, EX | T | 1.56 | 46 | 0 | 71.76
CLUSIVE TRANSPORTE
20.116.0020-A | PO-DE-PEDRA PARA REGIAO METROPOLITANA DO RIO DE JANEIRO,EXCL | M3 |  | 71.76
USIVE TRANSPORTE,INCLUSIVE CARGA NO CAMINHAO.FORNECIMENTO
14573 | PO DE PEDRA, PARA REGIAO METROPOLITANA DO RIO DE JANEIRO, EX | T | 1.56 | 46 | 0 | 71.76
CLUSIVE TRANSPORTE
20.116.0030-0 | AREIA INDUSTRIAL MEDIA PARA REGIAO METROPOLITANA DO RIO DE J | T |  | 62.95
ANEIRO,CONFORME ABNT NBR 7211,EXCLUSIVE TRANSPORTE,INCLUSIVE
CARGA NO CAMINHAO.FORNECIMENTO
14908 | AREIA INDUSTRIAL MEDIA, ABNT NBR 7211, PARA REGIAO METROPOLI | T | 1 | 62.95 | 0 | 62.95
TANA DO RIO DE JANEIRO, EXCLUSIVE TRANSPORTE
20.116.0030-A | AREIA INDUSTRIAL MEDIA PARA REGIAO METROPOLITANA DO RIO DE J | T |  | 62.95
ANEIRO,CONFORME ABNT NBR 7211,EXCLUSIVE TRANSPORTE,INCLUSIVE
CARGA NO CAMINHAO.FORNECIMENTO
14908 | AREIA INDUSTRIAL MEDIA, ABNT NBR 7211, PARA REGIAO METROPOLI | T | 1 | 62.95 | 0 | 62.95
TANA DO RIO DE JANEIRO, EXCLUSIVE TRANSPORTE
20.116.0035-0 | AREIA INDUSTRIAL FINA PARA REGIAO METROPOLITANA DO RIO DE JA | T |  | 70
NEIRO,CONFORME ABNT NBR 7211,EXCLUSIVE TRANSPORTE,INCLUSIVE
CARGA NO CAMINHAO.FORNECIMENTO
14910 | AREIA INDUSTRIAL FINA, ABNT NBR 7211, PARA REGIAO METROPOLIT | T | 1 | 70 | 0 | 70
ANA DO RIO DE JANEIRO, EXCLUSIVE TRANSPORTE
20.116.0035-A | AREIA INDUSTRIAL FINA PARA REGIAO METROPOLITANA DO RIO DE JA | T |  | 70
NEIRO,CONFORME ABNT NBR 7211,EXCLUSIVE TRANSPORTE,INCLUSIVE
CARGA NO CAMINHAO.FORNECIMENTO
14910 | AREIA INDUSTRIAL FINA, ABNT NBR 7211, PARA REGIAO METROPOLIT | T | 1 | 70 | 0 | 70
ANA DO RIO DE JANEIRO, EXCLUSIVE TRANSPORTE
20.170.0001-0 | CONSTRUCAO DE FAIXA DELIMITADORA (VIBRADOR) EM CONCRETO SIMP | M |  | 210.32
LES,INCLUSIVE FORNECIMENTO DOS MATERIAIS
01605 | ARGAMASSA CIM.,AREIA TRACO 1:3,PREPARO MECANICO | M3 | 0.01 | 466.5979 | 0 | 4.666
01642 | FORMAS MADEIRA, PARAM. PLANOS, 3 VEZES | M2 | 0.35 | 110.7217 | 0 | 38.7526
01747 | PREPARO CONCR. BETON. 320L; 1,00M3/H | M3 | 0.1 | 124.015 | 0 | 12.4015
01754 | LANCAMENTO CONC.C/ARM.1,0M3/H,HORIZ/VERT | M3 | 0.1 | 199.4282 | 0 | 19.9428
01968 | MAO-DE-OBRA DE PEDREIRO, INCLUSIVE ENCARGOS SOCIAIS | H | 0.8 | 25.34 | 3 | 20.8802
01999 | MAO-DE-OBRA DE SERVENTE DA CONSTRUCAO CIVIL, INCLUSIVE ENCAR | H | 3.8 | 18.31 | 3 | 71.6653
GOS SOCIAIS
03110 | CONCRETO FCK 25MPA | M3 | 0.1 | 420.202 | 0 | 42.0202
20.170.0001-A | CONSTRUCAO DE FAIXA DELIMITADORA (VIBRADOR) EM CONCRETO SIMP | M |  | 191.51
LES,INCLUSIVE FORNECIMENTO DOS MATERIAIS
20115 | MAO-DE-OBRA DE PEDREIRO, INCLUSIVE ENCARGOS SOCIAIS DESONERA | H | 0.8 | 21.96 | 3 | 18.095
DOS
20132 | MAO-DE-OBRA DE SERVENTE DA CONSTRUCAO CIVIL, INCLUSIVE ENCAR | H | 3.8 | 15.87 | 3 | 62.1152
GOS SOCIAIS DESONERADOS
30163 | ARGAMASSA CIM.,AREIA TRACO 1:3,PREPARO MECANICO | M3 | 0.01 | 458.806 | 0 | 4.5881
30248 | CONCRETO FCK 25MPA | M3 | 0.1 | 420.202 | 0 | 42.0202
30256 | PREPARO CONCR. BETON. 320L; 1,00M3/H | M3 | 0.1 | 108.9358 | 0 | 10.8936
30262 | LANCAMENTO CONC.C/ARM.1,0M3/H,HORIZ/VERT | M3 | 0.1 | 173.9048 | 0 | 17.3905
30284 | FORMAS MADEIRA, PARAM. PLANOS, 3 VEZES | M2 | 0.35 | 104.0505 | 0 | 36.4177
20.170.0002-0 | SONORIZADOR DE CONCRETO MOLDADO NO LOCAL,MEDINDO (10,5X5,0)M | UN |  | 8352.69
,INCLUSIVE REJUNTAMENTO,BARRAS DE LIGACAO,ESCAVACAO,IMPRIMAC
AO
00001 | AREIA LAVADA, GROSSA, PARA REGIAO METROPOLITANA DO RIO DE JA | M3 | 4.27 | 118.5 | 3 | 521.1749
NEIRO
00007 | CIMENTO ASFALTICO DE PETROLEO, CAP 50/70, A GRANEL | KG | 0.06 | 5.8793 | 3 | 0.3633
00038 | ASFALTO DILUIDO, CM-30, A GRANEL | KG | 0.079 | 6.0852 | 3 | 0.4952
00149 | CIMENTO PORTLAND CP II 32, EM SACO DE 50KG | KG | 4200 | 0.58 | 3 | 2509.08
00349 | PINUS, EM PECAS DE 2,50X30,00CM (1"X12") | M | 3.1 | 12.53 | 0 | 38.843
00350 | PINUS EM PECAS DE 2,50X22,50CM, (1"X9") | M | 4.22 | 8.5166 | 0 | 35.9401
00369 | PINUS, PECA 2,5 X 10CM | M | 4.34 | 4.1243 | 0 | 17.8995
00371 | PINUS, PECA 1 X 7CM | M | 1.26 | 1.79 | 0 | 2.2554
00453 | PREGO COM OU SEM CABECA, EM CAIXAS DE 50KG, OU QUANTIDADES E | KG | 0.62 | 18.34 | 0 | 11.3708
QUIVALENTES, Nº12X12 A 18X30
01747 | PREPARO CONCR. BETON. 320L; 1,00M3/H | M3 | 12.08 | 124.015 | 0 | 1498.1012
01766 | LANCAMENTO CONC.S/ARM.1,0M3/H,HORIZ/VERT | M3 | 12.08 | 99.8016 | 0 | 1205.6033
01990 | MAO-DE-OBRA DE CARPINTEIRO DE FORMA DE CONCRETO, INCLUSIVE E | H | 6.2 | 25.34 | 3 | 161.8212
NCARGOS SOCIAIS
01999 | MAO-DE-OBRA DE SERVENTE DA CONSTRUCAO CIVIL, INCLUSIVE ENCAR | H | 47.18 | 18.31 | 3 | 889.7818
GOS SOCIAIS
03050 | BARRA ACO CA-50,DIAM.DE 8 A 12,5MM | KG | 7.06 | 7.9687 | 0 | 56.259
03053 | CORTE ACO CA-50B DIAM.ENTRE 8MM A 12,5MM | KG | 7.06 | 4.7207 | 0 | 33.3281
14543 | PEDRA BRITADA 1 E 2 (MEDIA), PARA REGIAO METROPOLITANA DO RI | T | 14.7175 | 90.4 | 3 | 1370.3759
O DE JANEIRO
20.170.0002-A | SONORIZADOR DE CONCRETO MOLDADO NO LOCAL,MEDINDO (10,5X5,0)M | UN |  | 7865.92
,INCLUSIVE REJUNTAMENTO,BARRAS DE LIGACAO,ESCAVACAO,IMPRIMAC
AO
00001 | AREIA LAVADA, GROSSA, PARA REGIAO METROPOLITANA DO RIO DE JA | M3 | 4.27 | 118.5 | 3 | 521.1749
NEIRO
00007 | CIMENTO ASFALTICO DE PETROLEO, CAP 50/70, A GRANEL | KG | 0.06 | 5.8793 | 3 | 0.3633
00038 | ASFALTO DILUIDO, CM-30, A GRANEL | KG | 0.079 | 6.0852 | 3 | 0.4952
00149 | CIMENTO PORTLAND CP II 32, EM SACO DE 50KG | KG | 4200 | 0.58 | 3 | 2509.08
00349 | PINUS, EM PECAS DE 2,50X30,00CM (1"X12") | M | 3.1 | 12.53 | 0 | 38.843
00453 | PREGO COM OU SEM CABECA, EM CAIXAS DE 50KG, OU QUANTIDADES E | KG | 0.62 | 18.34 | 0 | 11.3708
QUIVALENTES, Nº12X12 A 18X30
14543 | PEDRA BRITADA 1 E 2 (MEDIA), PARA REGIAO METROPOLITANA DO RI | T | 14.7175 | 90.4 | 3 | 1370.3759
O DE JANEIRO
20046 | MAO-DE-OBRA DE CARPINTEIRO DE FORMA DE CONCRETO, INCLUSIVE E | H | 6.2 | 21.96 | 3 | 140.2366
NCARGOS SOCIAIS DESONERADOS
20132 | MAO-DE-OBRA DE SERVENTE DA CONSTRUCAO CIVIL, INCLUSIVE ENCAR | H | 47.18 | 15.87 | 3 | 771.209
GOS SOCIAIS DESONERADOS
30256 | PREPARO CONCR. BETON. 320L; 1,00M3/H | M3 | 12.08 | 108.9358 | 0 | 1315.9445
30272 | LANCAMENTO CONC.S/ARM.1,0M3/H,HORIZ/VERT | M3 | 12.08 | 86.5558 | 0 | 1045.5941
30302 | BARRA ACO CA-50,DIAM.DE 8 A 12,5MM | KG | 7.06 | 7.9687 | 0 | 56.259
30309 | CORTE ACO CA-50B DIAM.ENTRE 8MM A 12,5MM | KG | 7.06 | 4.0912 | 0 | 28.8839
30914 | PINUS, PECA 1 X 7CM | M | 1.26 | 1.79 | 0 | 2.2554
30916 | PINUS, PECA 2,5 X 10CM | M | 4.34 | 4.1243 | 0 | 17.8995
31052 | PINUS EM PECAS DE 2,50X22,50M, (1"X9") | M | 4.22 | 8.5166 | 0 | 35.9401
20.170.0005-0 | NARIZ DE INTERSECAO EM CONCRETO SIMPLES,CONFORME PROJETO DER | UN |  | 2352.68
-RJ
01637 | CONCRETO FCK 20MPA | M3 | 3.6 | 400.2423 | 0 | 1440.8723
01640 | FORMAS MADEIRA PARAM. PLANOS, 2 VEZES | M2 | 1.2 | 81.704 | 0 | 98.0448
01745 | PREPARO CONCR. BETON. 320L; 2,0M3/H | M3 | 3.6 | 90.2964 | 0 | 325.067
01764 | LANCAMENTO CONC.S/ARM.2,0M3/H, HORIZ. | M3 | 3.6 | 83.3637 | 0 | 300.1093
01999 | MAO-DE-OBRA DE SERVENTE DA CONSTRUCAO CIVIL, INCLUSIVE ENCAR | H | 10 | 18.31 | 3 | 188.593
GOS SOCIAIS
20.170.0005-A | NARIZ DE INTERSECAO EM CONCRETO SIMPLES,CONFORME PROJETO DER | UN |  | 2239.15
-RJ
20132 | MAO-DE-OBRA DE SERVENTE DA CONSTRUCAO CIVIL, INCLUSIVE ENCAR | H | 10 | 15.87 | 3 | 163.461
GOS SOCIAIS DESONERADOS
30247 | CONCRETO FCK 20MPA | M3 | 3.6 | 400.2423 | 0 | 1440.8723
30254 | PREPARO CONCR. BETON. 320L; 2,0M3/H | M3 | 3.6 | 78.987 | 0 | 284.3532
30270 | LANCAMENTO CONC.S/ARM.2,0M3/H, HORIZ. | M3 | 3.6 | 72.3427 | 0 | 260.4337
30282 | FORMAS MADEIRA PARAM. PLANOS, 2 VEZES | M2 | 1.2 | 75.0328 | 0 | 90.0394
20.170.0015-0 | ONDULACAO EM CONCRETO(QUEBRA-MOLA)MOLDADA NO LOCAL,MEDINDO(1 | UN |  | 5703.54
0,50X3,70)M, INCLUSIVE REJUNTAMENTO, BARRAS DE LIGACAO, ESCA
VACAO E IMPRIMACAO
00001 | AREIA LAVADA, GROSSA, PARA REGIAO METROPOLITANA DO RIO DE JA | M3 | 2.8 | 118.5 | 3 | 341.754
NEIRO
00007 | CIMENTO ASFALTICO DE PETROLEO, CAP 50/70, A GRANEL | KG | 0.037 | 5.8793 | 3 | 0.2241
00038 | ASFALTO DILUIDO, CM-30, A GRANEL | KG | 0.058 | 6.0852 | 3 | 0.3635
00149 | CIMENTO PORTLAND CP II 32, EM SACO DE 50KG | KG | 2752 | 0.58 | 3 | 1644.0448
00349 | PINUS, EM PECAS DE 2,50X30,00CM (1"X12") | M | 1.85 | 12.53 | 0 | 23.1805
00350 | PINUS EM PECAS DE 2,50X22,50CM, (1"X9") | M | 2.52 | 8.5166 | 0 | 21.4618
00369 | PINUS, PECA 2,5 X 10CM | M | 2.59 | 4.1243 | 0 | 10.6819
00371 | PINUS, PECA 1 X 7CM | M | 11.66 | 1.79 | 0 | 20.8714
00453 | PREGO COM OU SEM CABECA, EM CAIXAS DE 50KG, OU QUANTIDADES E | KG | 0.37 | 18.34 | 0 | 6.7858
QUIVALENTES, Nº12X12 A 18X30
01747 | PREPARO CONCR. BETON. 320L; 1,00M3/H | M3 | 7.91 | 124.015 | 0 | 980.9587
01766 | LANCAMENTO CONC.S/ARM.1,0M3/H,HORIZ/VERT | M3 | 7.91 | 99.8016 | 0 | 789.4307
01990 | MAO-DE-OBRA DE CARPINTEIRO DE FORMA DE CONCRETO, INCLUSIVE E | H | 3.7 | 25.34 | 3 | 96.5707
NCARGOS SOCIAIS
01999 | MAO-DE-OBRA DE SERVENTE DA CONSTRUCAO CIVIL, INCLUSIVE ENCAR | H | 42.62 | 18.31 | 3 | 803.7834
GOS SOCIAIS
03050 | BARRA ACO CA-50,DIAM.DE 8 A 12,5MM | KG | 5.17 | 7.9687 | 0 | 41.1982
03053 | CORTE ACO CA-50B DIAM.ENTRE 8MM A 12,5MM | KG | 5.17 | 4.7207 | 0 | 24.406
14543 | PEDRA BRITADA 1 E 2 (MEDIA), PARA REGIAO METROPOLITANA DO RI | T | 9.6425 | 90.4 | 3 | 897.8325
O DE JANEIRO
20.170.0015-A | ONDULACAO EM CONCRETO(QUEBRA-MOLA)MOLDADA NO LOCAL,MEDINDO(1 | UN |  | 5356.24
0,50X3,70)M, INCLUSIVE REJUNTAMENTO, BARRAS DE LIGACAO, ESCA
VACAO E IMPRIMACAO
00001 | AREIA LAVADA, GROSSA, PARA REGIAO METROPOLITANA DO RIO DE JA | M3 | 2.8 | 118.5 | 3 | 341.754
NEIRO
00007 | CIMENTO ASFALTICO DE PETROLEO, CAP 50/70, A GRANEL | KG | 0.037 | 5.8793 | 3 | 0.2241
00038 | ASFALTO DILUIDO, CM-30, A GRANEL | KG | 0.058 | 6.0852 | 3 | 0.3635
00149 | CIMENTO PORTLAND CP II 32, EM SACO DE 50KG | KG | 2752 | 0.58 | 3 | 1644.0448
00349 | PINUS, EM PECAS DE 2,50X30,00CM (1"X12") | M | 1.85 | 12.53 | 0 | 23.1805
00453 | PREGO COM OU SEM CABECA, EM CAIXAS DE 50KG, OU QUANTIDADES E | KG | 0.37 | 18.34 | 0 | 6.7858
QUIVALENTES, Nº12X12 A 18X30
14543 | PEDRA BRITADA 1 E 2 (MEDIA), PARA REGIAO METROPOLITANA DO RI | T | 9.6425 | 90.4 | 3 | 897.8325
O DE JANEIRO
20046 | MAO-DE-OBRA DE CARPINTEIRO DE FORMA DE CONCRETO, INCLUSIVE E | H | 3.7 | 21.96 | 3 | 83.6896
NCARGOS SOCIAIS DESONERADOS
20132 | MAO-DE-OBRA DE SERVENTE DA CONSTRUCAO CIVIL, INCLUSIVE ENCAR | H | 42.62 | 15.87 | 3 | 696.6708
GOS SOCIAIS DESONERADOS
30256 | PREPARO CONCR. BETON. 320L; 1,00M3/H | M3 | 7.91 | 108.9358 | 0 | 861.6822
30272 | LANCAMENTO CONC.S/ARM.1,0M3/H,HORIZ/VERT | M3 | 7.91 | 86.5558 | 0 | 684.6564
30302 | BARRA ACO CA-50,DIAM.DE 8 A 12,5MM | KG | 5.17 | 7.9687 | 0 | 41.1982
30309 | CORTE ACO CA-50B DIAM.ENTRE 8MM A 12,5MM | KG | 5.17 | 4.0912 | 0 | 21.1515
30914 | PINUS, PECA 1 X 7CM | M | 11.66 | 1.79 | 0 | 20.8714
30916 | PINUS, PECA 2,5 X 10CM | M | 2.59 | 4.1243 | 0 | 10.6819
31052 | PINUS EM PECAS DE 2,50X22,50M, (1"X9") | M | 2.52 | 8.5166 | 0 | 21.4618
20.175.0002-1 | BARREIRA PRE-MOLDADA EXTERNA,EM CONCRETO ARMADO(FCK=25MPA,AC | M |  | 591.61
O CA-50),TIPO DER-RJ,MEDINDO 0,15M NO TOPO,0,40M NA BASE E 0
,77M DE ALTURA,INCLUINDO FERROS DE LIGACAO E FORNECIMENTO DO
S MATERIAIS
01740 | PREPARO CONCR. BETON. 600L; 7,0M3/H | M3 | 0.1953 | 61.1436 | 0 | 11.9413
01762 | LANCAMENTO CONC.S/ARM.7,0M3/H, HORIZ. | M3 | 0.1953 | 82.0892 | 15 | 18.4368
02003 | GUINDAUTO 3,5T, ALCANCE 7,0M (CP) | H | 0.2 | 56.4506 | 0 | 11.2901
02004 | GUINDAUTO 3,5T, ALCANCE 7,0M (CI) | H | 0.06 | 48.1583 | 0 | 2.8895
03050 | BARRA ACO CA-50,DIAM.DE 8 A 12,5MM | KG | 21.43 | 7.9687 | 0 | 170.7692
03053 | CORTE ACO CA-50B DIAM.ENTRE 8MM A 12,5MM | KG | 21.43 | 4.7207 | 0 | 101.1646
03067 | FORMAS CHAPAS RESINADA E PLASTIF. 3VEZES | M2 | 2.006 | 96.242 | 0 | 193.0615
03110 | CONCRETO FCK 25MPA | M3 | 0.1953 | 420.202 | 0 | 82.0655
20.175.0002-B | BARREIRA PRE-MOLDADA EXTERNA,EM CONCRETO ARMADO(FCK=25MPA,AC | M |  | 553.53
O CA-50),TIPO DER-RJ,MEDINDO 0,15M NO TOPO,0,40M NA BASE E 0
,77M DE ALTURA,INCLUINDO FERROS DE LIGACAO E FORNECIMENTO DO
S MATERIAIS
30248 | CONCRETO FCK 25MPA | M3 | 0.1953 | 420.202 | 0 | 82.0655
30252 | PREPARO CONCR. BETON. 600L; 7,0M3/H | M3 | 0.1953 | 55.3633 | 0 | 10.8125
30268 | LANCAMENTO CONC.S/ARM.7,0M3/H, HORIZ. | M3 | 0.1953 | 71.2695 | 15 | 16.0068
30296 | FORMAS CHAPAS RESINADA E PLASTIF. 3VEZES | M2 | 2.006 | 86.3891 | 0 | 173.2965
30302 | BARRA ACO CA-50,DIAM.DE 8 A 12,5MM | KG | 21.43 | 7.9687 | 0 | 170.7692
30309 | CORTE ACO CA-50B DIAM.ENTRE 8MM A 12,5MM | KG | 21.43 | 4.0912 | 0 | 87.6744
30523 | GUINDAUTO 3,5T, ALCANCE 5,90M (CP) | H | 0.2 | 51.5706 | 0 | 10.3141
30524 | GUINDAUTO 3,5T, ALCANCE 5,90M (CI) | H | 0.06 | 43.2783 | 0 | 2.5967
20.175.0003-0 | BARREIRA PRE-MOLDADA EXTERNA,EM CONCRETO ARMADO(FCK=25MPA,AC | M |  | 762.47
O CA-50),TIPO DER-RJ,MEDINDO 0,25M NO TOPO,0,40M NA BASE E 1
,14M DE ALTURA,INCLUINDO VIGOTA HORIZONTAL,MONTANTE A CADA 1
,00M,FERROS DE LIGACAO E FORNECIMENTO DOS MATERIAIS
01740 | PREPARO CONCR. BETON. 600L; 7,0M3/H | M3 | 0.2655 | 61.1436 | 0 | 16.2336
01762 | LANCAMENTO CONC.S/ARM.7,0M3/H, HORIZ. | M3 | 0.2655 | 82.0892 | 15 | 25.0639
02003 | GUINDAUTO 3,5T, ALCANCE 7,0M (CP) | H | 0.25 | 56.4506 | 0 | 14.1127
02004 | GUINDAUTO 3,5T, ALCANCE 7,0M (CI) | H | 0.08 | 48.1583 | 0 | 3.8527
03050 | BARRA ACO CA-50,DIAM.DE 8 A 12,5MM | KG | 20.63 | 7.9687 | 0 | 164.3943
03051 | BARRA ACO CA-50B DIAM. ACIMA DE 12,5MM | KG | 9.8 | 6.8888 | 0 | 67.5102
03053 | CORTE ACO CA-50B DIAM.ENTRE 8MM A 12,5MM | KG | 20.63 | 4.7207 | 0 | 97.388
03054 | CORTE ACO CA-50,DIAM. ACIMA 12,5MM | KG | 9.8 | 4.0463 | 0 | 39.6537
03067 | FORMAS CHAPAS RESINADA E PLASTIF. 3VEZES | M2 | 2.314 | 96.242 | 0 | 222.704
03110 | CONCRETO FCK 25MPA | M3 | 0.2655 | 420.202 | 0 | 111.5636
20.175.0003-A | BARREIRA PRE-MOLDADA EXTERNA,EM CONCRETO ARMADO(FCK=25MPA,AC | M |  | 714.95
O CA-50),TIPO DER-RJ,MEDINDO 0,25M NO TOPO,0,40M NA BASE E 1
,14M DE ALTURA,INCLUINDO VIGOTA HORIZONTAL,MONTANTE A CADA 1
,00M,FERROS DE LIGACAO E FORNECIMENTO DOS MATERIAIS
30248 | CONCRETO FCK 25MPA | M3 | 0.2655 | 420.202 | 0 | 111.5636
30252 | PREPARO CONCR. BETON. 600L; 7,0M3/H | M3 | 0.2655 | 55.3633 | 0 | 14.699
30268 | LANCAMENTO CONC.S/ARM.7,0M3/H, HORIZ. | M3 | 0.2655 | 71.2695 | 15 | 21.7604
30296 | FORMAS CHAPAS RESINADA E PLASTIF. 3VEZES | M2 | 2.314 | 86.3891 | 0 | 199.9044
30302 | BARRA ACO CA-50,DIAM.DE 8 A 12,5MM | KG | 20.63 | 7.9687 | 0 | 164.3943
30303 | BARRA ACO CA-50B DIAM. ACIMA DE 12,5MM | KG | 9.8 | 6.8888 | 0 | 67.5102
30309 | CORTE ACO CA-50B DIAM.ENTRE 8MM A 12,5MM | KG | 20.63 | 4.0912 | 0 | 84.4015
30310 | CORTE ACO CA-50,DIAM. ACIMA 12,5MM | KG | 9.8 | 3.5067 | 0 | 34.3657
30523 | GUINDAUTO 3,5T, ALCANCE 5,90M (CP) | H | 0.25 | 51.5706 | 0 | 12.8927
30524 | GUINDAUTO 3,5T, ALCANCE 5,90M (CI) | H | 0.08 | 43.2783 | 0 | 3.4623
20.175.0004-0 | BARREIRA DUPLA PRE-MOLDADA INTERNA(DIVISORIA DE PISTA),EM CO | M |  | 660.24
NCRETO ARMADO(FCK=25MPA,ACO CA-50),TIPO DER-RJ,MEDINDO 0,15M
NO TOPO,0,65M NA BASE E 0,77M DE ALTURA,INCLUINDO FERROS DE
LIGACAO E FORNECIMENTO DOS MATERIAIS
01740 | PREPARO CONCR. BETON. 600L; 7,0M3/H | M3 | 0.264 | 61.1436 | 0 | 16.1419
01762 | LANCAMENTO CONC.S/ARM.7,0M3/H, HORIZ. | M3 | 0.264 | 82.0892 | 15 | 24.9223
02003 | GUINDAUTO 3,5T, ALCANCE 7,0M (CP) | H | 0.25 | 56.4506 | 0 | 14.1127
02004 | GUINDAUTO 3,5T, ALCANCE 7,0M (CI) | H | 0.08 | 48.1583 | 0 | 3.8527
03050 | BARRA ACO CA-50,DIAM.DE 8 A 12,5MM | KG | 21.8 | 7.9687 | 0 | 173.7177
03053 | CORTE ACO CA-50B DIAM.ENTRE 8MM A 12,5MM | KG | 21.8 | 4.7207 | 0 | 102.9113
03067 | FORMAS CHAPAS RESINADA E PLASTIF. 3VEZES | M2 | 2.22 | 96.242 | 0 | 213.6572
03110 | CONCRETO FCK 25MPA | M3 | 0.264 | 420.202 | 0 | 110.9333
20.175.0004-A | BARREIRA DUPLA PRE-MOLDADA INTERNA(DIVISORIA DE PISTA),EM CO | M |  | 618.23
NCRETO ARMADO(FCK=25MPA,ACO CA-50),TIPO DER-RJ,MEDINDO 0,15M
NO TOPO,0,65M NA BASE E 0,77M DE ALTURA,INCLUINDO FERROS DE
LIGACAO E FORNECIMENTO DOS MATERIAIS
30248 | CONCRETO FCK 25MPA | M3 | 0.264 | 420.202 | 0 | 110.9333
30252 | PREPARO CONCR. BETON. 600L; 7,0M3/H | M3 | 0.264 | 55.3633 | 0 | 14.6159
30268 | LANCAMENTO CONC.S/ARM.7,0M3/H, HORIZ. | M3 | 0.264 | 71.2695 | 15 | 21.6374
30296 | FORMAS CHAPAS RESINADA E PLASTIF. 3VEZES | M2 | 2.22 | 86.3891 | 0 | 191.7838
30302 | BARRA ACO CA-50,DIAM.DE 8 A 12,5MM | KG | 21.8 | 7.9687 | 0 | 173.7177
30309 | CORTE ACO CA-50B DIAM.ENTRE 8MM A 12,5MM | KG | 21.8 | 4.0912 | 0 | 89.1882
30523 | GUINDAUTO 3,5T, ALCANCE 5,90M (CP) | H | 0.25 | 51.5706 | 0 | 12.8927
30524 | GUINDAUTO 3,5T, ALCANCE 5,90M (CI) | H | 0.08 | 43.2783 | 0 | 3.4623
20.175.0005-0 | BARREIRA PRE-MOLDADA EXTERNA,EM CONCRETO ARMADO(FCK=25MPA,AC | M |  | 1812.67
O CA-50),FIXADA EM SOLO TIPO DER-RJ,MEDINDO 0,15M NO TOPO,0,
40M NA BASE E 1,47M DE ALTURA TOTAL(SENDO PARTE ENTERRADA),T
ENDO SAPATA LATERAL DE CONCRETO ARMADO,CONCRETADA NO LOCAL,C
OM 1,50M DE LARGURA,INCLUSIVE FORNECIMENTO DOS MATERIAIS,EXC
LUSIVE BERCOS
01740 | PREPARO CONCR. BETON. 600L; 7,0M3/H | M3 | 0.8148 | 61.1436 | 0 | 49.8198
01762 | LANCAMENTO CONC.S/ARM.7,0M3/H, HORIZ. | M3 | 0.8148 | 82.0892 | 15 | 76.9192
02003 | GUINDAUTO 3,5T, ALCANCE 7,0M (CP) | H | 0.45 | 56.4506 | 0 | 25.4028
02004 | GUINDAUTO 3,5T, ALCANCE 7,0M (CI) | H | 0.15 | 48.1583 | 0 | 7.2237
03050 | BARRA ACO CA-50,DIAM.DE 8 A 12,5MM | KG | 51.5 | 7.9687 | 0 | 410.3881
03051 | BARRA ACO CA-50B DIAM. ACIMA DE 12,5MM | KG | 26.5 | 6.8888 | 0 | 182.5532
03053 | CORTE ACO CA-50B DIAM.ENTRE 8MM A 12,5MM | KG | 51.5 | 4.7207 | 0 | 243.1161
03054 | CORTE ACO CA-50,DIAM. ACIMA 12,5MM | KG | 26.5 | 4.0463 | 0 | 107.227
03067 | FORMAS CHAPAS RESINADA E PLASTIF. 3VEZES | M2 | 3.82 | 96.242 | 0 | 367.6444
03110 | CONCRETO FCK 25MPA | M3 | 0.8148 | 420.202 | 0 | 342.3806
20.175.0005-A | BARREIRA PRE-MOLDADA EXTERNA,EM CONCRETO ARMADO(FCK=25MPA,AC | M |  | 1710.54
O CA-50),FIXADA EM SOLO TIPO DER-RJ,MEDINDO 0,15M NO TOPO,0,
40M NA BASE E 1,47M DE ALTURA TOTAL(SENDO PARTE ENTERRADA),T
ENDO SAPATA LATERAL DE CONCRETO ARMADO,CONCRETADA NO LOCAL,C
OM 1,50M DE LARGURA,INCLUSIVE FORNECIMENTO DOS MATERIAIS,EXC
LUSIVE BERCOS
30248 | CONCRETO FCK 25MPA | M3 | 0.8148 | 420.202 | 0 | 342.3806
30252 | PREPARO CONCR. BETON. 600L; 7,0M3/H | M3 | 0.8148 | 55.3633 | 0 | 45.11
30268 | LANCAMENTO CONC.S/ARM.7,0M3/H, HORIZ. | M3 | 0.8148 | 71.2695 | 15 | 66.7809
30296 | FORMAS CHAPAS RESINADA E PLASTIF. 3VEZES | M2 | 3.82 | 86.3891 | 0 | 330.0064
30302 | BARRA ACO CA-50,DIAM.DE 8 A 12,5MM | KG | 51.5 | 7.9687 | 0 | 410.3881
30303 | BARRA ACO CA-50B DIAM. ACIMA DE 12,5MM | KG | 26.5 | 6.8888 | 0 | 182.5532
30309 | CORTE ACO CA-50B DIAM.ENTRE 8MM A 12,5MM | KG | 51.5 | 4.0912 | 0 | 210.6968
30310 | CORTE ACO CA-50,DIAM. ACIMA 12,5MM | KG | 26.5 | 3.5067 | 0 | 92.9276
30523 | GUINDAUTO 3,5T, ALCANCE 5,90M (CP) | H | 0.45 | 51.5706 | 0 | 23.2068
30524 | GUINDAUTO 3,5T, ALCANCE 5,90M (CI) | H | 0.15 | 43.2783 | 0 | 6.4917
20.175.0006-0 | BARREIRA PRE-MOLDADA EXTERNA,EM CONCRETO ARMADO(FCK=25MPA,AC | M |  | 1929.68
O CA-50),FIXADA EM SOLO,TIPO DER-RJ,MEDINDO 0,25M NO TOPO,0,
40M NA BASE E 2,34M DE ALTURA TOTAL(SENDO PARTE ENTERRADA),I
NCLUINDO VIGOTAS HORIZONTAIS,MONTANTES A CADA 1,00M,TENDO SA
PATA LATERAL DE CONCRETO ARMADO,CONCRETADA NO LOCAL,C/0,60M
DE LARGURA,INCLUSIVE FORNECIMENTO DOS MATERIAIS,EXCL.BERCOS
01740 | PREPARO CONCR. BETON. 600L; 7,0M3/H | M3 | 0.8655 | 61.1436 | 0 | 52.9198
01762 | LANCAMENTO CONC.S/ARM.7,0M3/H, HORIZ. | M3 | 0.8655 | 82.0892 | 15 | 81.7054
02003 | GUINDAUTO 3,5T, ALCANCE 7,0M (CP) | H | 0.45 | 56.4506 | 0 | 25.4028
02004 | GUINDAUTO 3,5T, ALCANCE 7,0M (CI) | H | 0.15 | 48.1583 | 0 | 7.2237
03050 | BARRA ACO CA-50,DIAM.DE 8 A 12,5MM | KG | 48 | 7.9687 | 0 | 382.4976
03051 | BARRA ACO CA-50B DIAM. ACIMA DE 12,5MM | KG | 26.5 | 6.8888 | 0 | 182.5532
03053 | CORTE ACO CA-50B DIAM.ENTRE 8MM A 12,5MM | KG | 48 | 4.7207 | 0 | 226.5936
03054 | CORTE ACO CA-50,DIAM. ACIMA 12,5MM | KG | 26.5 | 4.0463 | 0 | 107.227
03067 | FORMAS CHAPAS RESINADA E PLASTIF. 3VEZES | M2 | 5.194 | 96.242 | 0 | 499.8809
03110 | CONCRETO FCK 25MPA | M3 | 0.8655 | 420.202 | 0 | 363.6848
20.175.0006-A | BARREIRA PRE-MOLDADA EXTERNA,EM CONCRETO ARMADO(FCK=25MPA,AC | M |  | 1815.29
O CA-50),FIXADA EM SOLO,TIPO DER-RJ,MEDINDO 0,25M NO TOPO,0,
40M NA BASE E 2,34M DE ALTURA TOTAL(SENDO PARTE ENTERRADA),I
NCLUINDO VIGOTAS HORIZONTAIS,MONTANTES A CADA 1,00M,TENDO SA
PATA LATERAL DE CONCRETO ARMADO,CONCRETADA NO LOCAL,C/0,60M
DE LARGURA,INCLUSIVE FORNECIMENTO DOS MATERIAIS,EXCL.BERCOS
30248 | CONCRETO FCK 25MPA | M3 | 0.8655 | 420.202 | 0 | 363.6848
30252 | PREPARO CONCR. BETON. 600L; 7,0M3/H | M3 | 0.8655 | 55.3633 | 0 | 47.9169
30268 | LANCAMENTO CONC.S/ARM.7,0M3/H, HORIZ. | M3 | 0.8655 | 71.2695 | 15 | 70.9363
30296 | FORMAS CHAPAS RESINADA E PLASTIF. 3VEZES | M2 | 5.194 | 86.3891 | 0 | 448.705
30302 | BARRA ACO CA-50,DIAM.DE 8 A 12,5MM | KG | 48 | 7.9687 | 0 | 382.4976
30303 | BARRA ACO CA-50B DIAM. ACIMA DE 12,5MM | KG | 26.5 | 6.8888 | 0 | 182.5532
30309 | CORTE ACO CA-50B DIAM.ENTRE 8MM A 12,5MM | KG | 48 | 4.0912 | 0 | 196.3776
30310 | CORTE ACO CA-50,DIAM. ACIMA 12,5MM | KG | 26.5 | 3.5067 | 0 | 92.9276
30523 | GUINDAUTO 3,5T, ALCANCE 5,90M (CP) | H | 0.45 | 51.5706 | 0 | 23.2068
30524 | GUINDAUTO 3,5T, ALCANCE 5,90M (CI) | H | 0.15 | 43.2783 | 0 | 6.4917
20.175.0007-0 | BARREIRA DUPLA PRE-MOLDADA INTERNA(DIVISORIA DE PISTA),EM CO | M |  | 1731.55
NCRETO ARMADO(FCK=25MPA,ACO CA-50),FIXADA EM SOLO,TIPO DER-R
J,MEDINDO 0,15M NO TOPO,0,65M NA BASE E 1,27M DE ALTURA TOTA
L(SENDO PARTE ENTERRADA),TENDO SAPATAS LATERIAIS DE CONCRETO
ARMADO COM 0,50M DE LARGURA,CONCRETADA NO LOCAL,INCLUSIVE F
ORNECIMENTO DOS MATERIAIS,EXCLUSIVE BERCOS
01740 | PREPARO CONCR. BETON. 600L; 7,0M3/H | M3 | 0.789 | 61.1436 | 0 | 48.2423
01762 | LANCAMENTO CONC.S/ARM.7,0M3/H, HORIZ. | M3 | 0.789 | 82.0892 | 15 | 74.4836
02003 | GUINDAUTO 3,5T, ALCANCE 7,0M (CP) | H | 0.45 | 56.4506 | 0 | 25.4028
02004 | GUINDAUTO 3,5T, ALCANCE 7,0M (CI) | H | 0.15 | 48.1583 | 0 | 7.2237
03050 | BARRA ACO CA-50,DIAM.DE 8 A 12,5MM | KG | 51.5 | 7.9687 | 0 | 410.3881
03051 | BARRA ACO CA-50B DIAM. ACIMA DE 12,5MM | KG | 20 | 6.8888 | 0 | 137.776
03053 | CORTE ACO CA-50B DIAM.ENTRE 8MM A 12,5MM | KG | 51.5 | 4.7207 | 0 | 243.1161
03054 | CORTE ACO CA-50,DIAM. ACIMA 12,5MM | KG | 20 | 4.0463 | 0 | 80.926
03067 | FORMAS CHAPAS RESINADA E PLASTIF. 3VEZES | M2 | 3.87 | 96.242 | 0 | 372.4565
03110 | CONCRETO FCK 25MPA | M3 | 0.789 | 420.202 | 0 | 331.5394
20.175.0007-A | BARREIRA DUPLA PRE-MOLDADA INTERNA(DIVISORIA DE PISTA),EM CO | M |  | 1632.9
NCRETO ARMADO(FCK=25MPA,ACO CA-50),FIXADA EM SOLO,TIPO DER-R
J,MEDINDO 0,15M NO TOPO,0,65M NA BASE E 1,27M DE ALTURA TOTA
L(SENDO PARTE ENTERRADA),TENDO SAPATAS LATERIAIS DE CONCRETO
ARMADO COM 0,50M DE LARGURA,CONCRETADA NO LOCAL,INCLUSIVE F
ORNECIMENTO DOS MATERIAIS,EXCLUSIVE BERCOS
30248 | CONCRETO FCK 25MPA | M3 | 0.789 | 420.202 | 0 | 331.5394
30252 | PREPARO CONCR. BETON. 600L; 7,0M3/H | M3 | 0.789 | 55.3633 | 0 | 43.6816
30268 | LANCAMENTO CONC.S/ARM.7,0M3/H, HORIZ. | M3 | 0.789 | 71.2695 | 15 | 64.6664
30296 | FORMAS CHAPAS RESINADA E PLASTIF. 3VEZES | M2 | 3.87 | 86.3891 | 0 | 334.3258
30302 | BARRA ACO CA-50,DIAM.DE 8 A 12,5MM | KG | 51.5 | 7.9687 | 0 | 410.3881
30303 | BARRA ACO CA-50B DIAM. ACIMA DE 12,5MM | KG | 20 | 6.8888 | 0 | 137.776
30309 | CORTE ACO CA-50B DIAM.ENTRE 8MM A 12,5MM | KG | 51.5 | 4.0912 | 0 | 210.6968
30310 | CORTE ACO CA-50,DIAM. ACIMA 12,5MM | KG | 20 | 3.5067 | 0 | 70.134
30523 | GUINDAUTO 3,5T, ALCANCE 5,90M (CP) | H | 0.45 | 51.5706 | 0 | 23.2068
30524 | GUINDAUTO 3,5T, ALCANCE 5,90M (CI) | H | 0.15 | 43.2783 | 0 | 6.4917
20.175.0010-1 | GUARDA-CORPO EM CONCRETO ARMADO(FCK=15MPA,ACO CA-50),FORMADO | M |  | 206.95
POR QUADROS RETANGULARES DE 1,90X0,50M SUSTENTADOS POR DOIS
MONTANTES DE 0,85M DE ALTURA,INCLUSIVE FORNECIMENTO DOS MAT
ERIAIS E ELEMENTOS DE FIXACAO NA PONTE
00368 | PINUS, EM PECAS DE 7,50X7,50CM (3"X3") | M | 1.2 | 7.16 | 0 | 8.592
01635 | CONCRETO FCK 15MPA | M3 | 0.0295 | 375.9477 | 0 | 11.0905
01640 | FORMAS MADEIRA PARAM. PLANOS, 2 VEZES | M2 | 0.966 | 81.704 | 0 | 78.9261
01745 | PREPARO CONCR. BETON. 320L; 2,0M3/H | M3 | 0.0295 | 90.2964 | 0 | 2.6637
01752 | LANCAMENTO CONC.C/ARM.2,0M3/H,HORIZ/VERT | M3 | 0.0295 | 135.9887 | 0 | 4.0117
01990 | MAO-DE-OBRA DE CARPINTEIRO DE FORMA DE CONCRETO, INCLUSIVE E | H | 0.5 | 25.34 | 3 | 13.0501
NCARGOS SOCIAIS
01999 | MAO-DE-OBRA DE SERVENTE DA CONSTRUCAO CIVIL, INCLUSIVE ENCAR | H | 0.1 | 18.31 | 3 | 1.8859
GOS SOCIAIS
03050 | BARRA ACO CA-50,DIAM.DE 8 A 12,5MM | KG | 6.835 | 7.9687 | 0 | 54.4661
03053 | CORTE ACO CA-50B DIAM.ENTRE 8MM A 12,5MM | KG | 6.835 | 4.7207 | 0 | 32.266
20.175.0010-B | GUARDA-CORPO EM CONCRETO ARMADO(FCK=15MPA,ACO CA-50),FORMADO | M |  | 193.37
POR QUADROS RETANGULARES DE 1,90X0,50M SUSTENTADOS POR DOIS
MONTANTES DE 0,85M DE ALTURA,INCLUSIVE FORNECIMENTO DOS MAT
ERIAIS E ELEMENTOS DE FIXACAO NA PONTE
00368 | PINUS, EM PECAS DE 7,50X7,50CM (3"X3") | M | 1.2 | 7.16 | 0 | 8.592
20046 | MAO-DE-OBRA DE CARPINTEIRO DE FORMA DE CONCRETO, INCLUSIVE E | H | 0.5 | 21.96 | 3 | 11.3094
NCARGOS SOCIAIS DESONERADOS
20132 | MAO-DE-OBRA DE SERVENTE DA CONSTRUCAO CIVIL, INCLUSIVE ENCAR | H | 0.1 | 15.87 | 3 | 1.6346
GOS SOCIAIS DESONERADOS
30246 | CONCRETO FCK 15MPA | M3 | 0.0295 | 375.9477 | 0 | 11.0905
30254 | PREPARO CONCR. BETON. 320L; 2,0M3/H | M3 | 0.0295 | 78.987 | 0 | 2.3301
30260 | LANCAMENTO CONC.C/ARM.2,0M3/H,HORIZ/VERT | M3 | 0.0295 | 118.9731 | 0 | 3.5097
30282 | FORMAS MADEIRA PARAM. PLANOS, 2 VEZES | M2 | 0.966 | 75.0328 | 0 | 72.4817
30302 | BARRA ACO CA-50,DIAM.DE 8 A 12,5MM | KG | 6.835 | 7.9687 | 0 | 54.4661
30309 | CORTE ACO CA-50B DIAM.ENTRE 8MM A 12,5MM | KG | 6.835 | 4.0912 | 0 | 27.9634
20.175.0015-0 | GUARDA-CORPO EM PILARES DE CONCRETO E BARRA DE ACO HORIZONTA | M |  | 745.6
IS DE 1.1/2" DE ACO GALVANIZADO
00004 | ARAME RECOZIDO Nº 18 | KG | 1.446 | 12.1446 | 0 | 17.5611
00172 | TUBO DE ACO GALVANIZADO, COM COSTURA, PESADO, NBR 5580, DN=1 | M | 2 | 57.61 | 0 | 115.22
.1/2"
01635 | CONCRETO FCK 15MPA | M3 | 0.071 | 375.9477 | 0 | 26.6923
01641 | FORMAS MADEIRA PARAM. PLANOS; 1,4 VEZES | M2 | 0.73 | 94.2425 | 0 | 68.797
01745 | PREPARO CONCR. BETON. 320L; 2,0M3/H | M3 | 0.071 | 90.2964 | 0 | 6.411
01752 | LANCAMENTO CONC.C/ARM.2,0M3/H,HORIZ/VERT | M3 | 0.071 | 135.9887 | 0 | 9.6552
01998 | MAO-DE-OBRA DE ARMADOR DE CONCRETO ARMADO, INCLUSIVE ENCARGO | H | 1.4822 | 25.34 | 3 | 38.6844
S SOCIAIS
01999 | MAO-DE-OBRA DE SERVENTE DA CONSTRUCAO CIVIL, INCLUSIVE ENCAR | H | 0.37413 | 18.31 | 3 | 7.0558
GOS SOCIAIS
05844 | ACO CA-50, ESTIRADO, PRECO DE REVENDEDOR, NO DIAMETRO DE 06, | KG | 6.71 | 9.5853 | 0 | 64.3174
3MM
05845 | ACO CA-50, ESTIRADO, PRECO DE REVENDEDOR, NO DIAMETRO DE 08, | KG | 7.75 | 9.5395 | 0 | 73.9311
0MM
06913 | MAO-DE-OBRA DE SERRALHEIRO DA CONSTRUCAOCIVIL, INCLUSIVE ENC | H | 11.3 | 27.26 | 3 | 317.2791
ARGOS SOCIAIS
20.175.0015-A | GUARDA-CORPO EM PILARES DE CONCRETO E BARRA DE ACO HORIZONTA | M |  | 690.25
IS DE 1.1/2" DE ACO GALVANIZADO
00004 | ARAME RECOZIDO Nº 18 | KG | 1.446 | 12.1446 | 0 | 17.5611
00172 | TUBO DE ACO GALVANIZADO, COM COSTURA, PESADO, NBR 5580, DN=1 | M | 2 | 57.61 | 0 | 115.22
.1/2"
05844 | ACO CA-50, ESTIRADO, PRECO DE REVENDEDOR, NO DIAMETRO DE 06, | KG | 6.71 | 9.5853 | 0 | 64.3174
3MM
05845 | ACO CA-50, ESTIRADO, PRECO DE REVENDEDOR, NO DIAMETRO DE 08, | KG | 7.75 | 9.5395 | 0 | 73.9311
0MM
20015 | MAO-DE-OBRA DE ARMADOR DE CONCRETO ARMADO, INCLUSIVE ENCARGO | H | 1.4822 | 21.96 | 3 | 33.5245
S SOCIAIS DESONERADOS
20131 | MAO-DE-OBRA DE SERRALHEIRO DA CONSTRUCAO CIVIL, INCLUSIVE EN | H | 11.3 | 23.62 | 3 | 274.9132
CARGOS SOCIAIS DESONERADOS
20132 | MAO-DE-OBRA DE SERVENTE DA CONSTRUCAO CIVIL, INCLUSIVE ENCAR | H | 0.37413 | 15.87 | 3 | 6.1156
GOS SOCIAIS DESONERADOS
30246 | CONCRETO FCK 15MPA | M3 | 0.071 | 375.9477 | 0 | 26.6923
30254 | PREPARO CONCR. BETON. 320L; 2,0M3/H | M3 | 0.071 | 78.987 | 0 | 5.6081
30260 | LANCAMENTO CONC.C/ARM.2,0M3/H,HORIZ/VERT | M3 | 0.071 | 118.9731 | 0 | 8.4471
30283 | FORMAS MADEIRA PARAM. PLANOS; 1,4 VEZES | M2 | 0.73 | 87.5713 | 0 | 63.927
20.176.0010-0 | GUARDA-CORPO COM 0,90M DE ALTURA,FORMADO POR DUAS LINHAS DE | M |  | 212.22
TUBO DE PVC DE 75MM,APOIADOS EM MONTANTES DE CONCRETO A CADA
2,0M
01724 | ESCORAMENTO PARAM.VERT. 5M, APROVEIT. 2V | M2 | 0.12 | 48.9006 | 0 | 5.8681
01968 | MAO-DE-OBRA DE PEDREIRO, INCLUSIVE ENCARGOS SOCIAIS | H | 0.011 | 25.34 | 3 | 0.2871
01990 | MAO-DE-OBRA DE CARPINTEIRO DE FORMA DE CONCRETO, INCLUSIVE E | H | 0.011 | 25.34 | 3 | 0.2871
NCARGOS SOCIAIS
01999 | MAO-DE-OBRA DE SERVENTE DA CONSTRUCAO CIVIL, INCLUSIVE ENCAR | H | 2.066 | 18.31 | 3 | 38.9633
GOS SOCIAIS
02249 | CONCRETO IMPORTADO DE USINA, UTILIZANDO BRITA 1, DE 20MPA | M3 | 0.022 | 422 | 0 | 9.284
02562 | TUBO DE PVC RIGIDO ROSQUEAVEL, EM BARRAS DE 6,00M, ROSCA EM | UN | 0.33 | 50.5 | 0 | 16.665
AMBAS AS EXTREMIDADES, DE 1/2"
03050 | BARRA ACO CA-50,DIAM.DE 8 A 12,5MM | KG | 8.5 | 7.9687 | 0 | 67.734
03053 | CORTE ACO CA-50B DIAM.ENTRE 8MM A 12,5MM | KG | 8.5 | 4.7207 | 0 | 40.126
03067 | FORMAS CHAPAS RESINADA E PLASTIF. 3VEZES | M2 | 0.343 | 96.242 | 0 | 33.011
20.176.0010-A | GUARDA-CORPO COM 0,90M DE ALTURA,FORMADO POR DUAS LINHAS DE | M |  | 197.72
TUBO DE PVC DE 75MM,APOIADOS EM MONTANTES DE CONCRETO A CADA
2,0M
02249 | CONCRETO IMPORTADO DE USINA, UTILIZANDO BRITA 1, DE 20MPA | M3 | 0.022 | 422 | 0 | 9.284
02562 | TUBO DE PVC RIGIDO ROSQUEAVEL, EM BARRAS DE 6,00M, ROSCA EM | UN | 0.33 | 50.5 | 0 | 16.665
AMBAS AS EXTREMIDADES, DE 1/2"
20046 | MAO-DE-OBRA DE CARPINTEIRO DE FORMA DE CONCRETO, INCLUSIVE E | H | 0.011 | 21.96 | 3 | 0.2488
NCARGOS SOCIAIS DESONERADOS
20115 | MAO-DE-OBRA DE PEDREIRO, INCLUSIVE ENCARGOS SOCIAIS DESONERA | H | 0.011 | 21.96 | 3 | 0.2488
DOS
20132 | MAO-DE-OBRA DE SERVENTE DA CONSTRUCAO CIVIL, INCLUSIVE ENCAR | H | 2.066 | 15.87 | 3 | 33.771
GOS SOCIAIS DESONERADOS
30292 | ESCORAMENTO PARAM.VERT. 5M, APROVEIT. 2V | M2 | 0.12 | 44.7043 | 0 | 5.3645
30296 | FORMAS CHAPAS RESINADA E PLASTIF. 3VEZES | M2 | 0.343 | 86.3891 | 0 | 29.6315
30302 | BARRA ACO CA-50,DIAM.DE 8 A 12,5MM | KG | 8.5 | 7.9687 | 0 | 67.734
30309 | CORTE ACO CA-50B DIAM.ENTRE 8MM A 12,5MM | KG | 8.5 | 4.0912 | 0 | 34.7752
20.180.0001-0 | MURETA DIVISORIA DE TRAFEGO,EM CONCRETO SIMPLES,TIPO AVENIDA | M |  | 592.97
BRASIL,COM A FORMA EXECUTADA EM CHAPAS DE MADEIRA COMPENSAD
A DE 14MM RESINADA E DE 20MM PLASTIFICADA,INCLUSIVE FORNECIM
ENTO DOS MATERIAIS
01635 | CONCRETO FCK 15MPA | M3 | 0.51 | 375.9477 | 0 | 191.7333
01745 | PREPARO CONCR. BETON. 320L; 2,0M3/H | M3 | 0.51 | 90.2964 | 0 | 46.0512
01752 | LANCAMENTO CONC.C/ARM.2,0M3/H,HORIZ/VERT | M3 | 0.51 | 135.9887 | 0 | 69.3542
03067 | FORMAS CHAPAS RESINADA E PLASTIF. 3VEZES | M2 | 2.7 | 96.242 | 10 | 285.8387
20.180.0001-A | MURETA DIVISORIA DE TRAFEGO,EM CONCRETO SIMPLES,TIPO AVENIDA | M |  | 549.26
BRASIL,COM A FORMA EXECUTADA EM CHAPAS DE MADEIRA COMPENSAD
A DE 14MM RESINADA E DE 20MM PLASTIFICADA,INCLUSIVE FORNECIM
ENTO DOS MATERIAIS
30246 | CONCRETO FCK 15MPA | M3 | 0.51 | 375.9477 | 0 | 191.7333
30254 | PREPARO CONCR. BETON. 320L; 2,0M3/H | M3 | 0.51 | 78.987 | 0 | 40.2834
30260 | LANCAMENTO CONC.C/ARM.2,0M3/H,HORIZ/VERT | M3 | 0.51 | 118.9731 | 0 | 60.6763
30296 | FORMAS CHAPAS RESINADA E PLASTIF. 3VEZES | M2 | 2.7 | 86.3891 | 10 | 256.5756
20.180.0002-0 | MURETA DIVISORIA DE TRAFEGO,EM CONCRETO SIMPLES,TIPO AVENIDA | M |  | 307.13
BRASIL,INCLUSIVE FORNECIMENTO DOS MATERIAIS,EXCLUSIVE FORMA
01635 | CONCRETO FCK 15MPA | M3 | 0.51 | 375.9477 | 0 | 191.7333
01745 | PREPARO CONCR. BETON. 320L; 2,0M3/H | M3 | 0.51 | 90.2964 | 0 | 46.0512
01752 | LANCAMENTO CONC.C/ARM.2,0M3/H,HORIZ/VERT | M3 | 0.51 | 135.9887 | 0 | 69.3542
20.180.0002-A | MURETA DIVISORIA DE TRAFEGO,EM CONCRETO SIMPLES,TIPO AVENIDA | M |  | 292.69
BRASIL,INCLUSIVE FORNECIMENTO DOS MATERIAIS,EXCLUSIVE FORMA
30246 | CONCRETO FCK 15MPA | M3 | 0.51 | 375.9477 | 0 | 191.7333
30254 | PREPARO CONCR. BETON. 320L; 2,0M3/H | M3 | 0.51 | 78.987 | 0 | 40.2834
30260 | LANCAMENTO CONC.C/ARM.2,0M3/H,HORIZ/VERT | M3 | 0.51 | 118.9731 | 0 | 60.6763
20.181.0001-0 | FORMA METALICA PARA MURETA DIVISORIA DE TRAFEGO,TIPO AVENIDA | M |  | 123.57
BRASIL(ITEM 20.180.0001),INCLUSIVE RETIRADA DA MESMA E DO E
SCORAMENTO,ADIMITINDO-SE ATE 25 VEZES A UTILIZACAO
00368 | PINUS, EM PECAS DE 7,50X7,50CM (3"X3") | M | 0.133 | 7.16 | 0 | 0.9523
01990 | MAO-DE-OBRA DE CARPINTEIRO DE FORMA DE CONCRETO, INCLUSIVE E | H | 0.106 | 25.34 | 3 | 2.7666
NCARGOS SOCIAIS
01999 | MAO-DE-OBRA DE SERVENTE DA CONSTRUCAO CIVIL, INCLUSIVE ENCAR | H | 0.106 | 18.31 | 3 | 1.9991
GOS SOCIAIS
03239 | FORMA METALICA P/CONCRETO,C/FORNECIMENTO,CONFECCAO,MONTAGEM | M2 | 2.2 | 53.5709 | 0 | 117.856
E DESMONTAGEM COM 25 VEZES UTILIZACAO,ENCLUS.ESCORAMENTO
20.181.0001-A | FORMA METALICA PARA MURETA DIVISORIA DE TRAFEGO,TIPO AVENIDA | M |  | 119.14
BRASIL(ITEM 20.180.0001),INCLUSIVE RETIRADA DA MESMA E DO E
SCORAMENTO,ADIMITINDO-SE ATE 25 VEZES A UTILIZACAO
00368 | PINUS, EM PECAS DE 7,50X7,50CM (3"X3") | M | 0.133 | 7.16 | 0 | 0.9523
20046 | MAO-DE-OBRA DE CARPINTEIRO DE FORMA DE CONCRETO, INCLUSIVE E | H | 0.106 | 21.96 | 3 | 2.3976
NCARGOS SOCIAIS DESONERADOS
20132 | MAO-DE-OBRA DE SERVENTE DA CONSTRUCAO CIVIL, INCLUSIVE ENCAR | H | 0.106 | 15.87 | 3 | 1.7327
GOS SOCIAIS DESONERADOS
30962 | FORMA METALICA P/CONCRETO,C/FORNECIMENTO,CONFECCAO,MONTAGEM | M2 | 2.2 | 51.8472 | 0 | 114.0638
E DESMONTAGEM COM 25 VEZES UTILIZACAO,ENCLUS.ESCORAMENTO
20.181.0005-1 | PROTECAO DE ESCORAMENTO PARA "LATERAL DE PISTA" (NAVIO),MEDI | UN |  | 8970.76
NDO 1,50M DE LARGURA,1,50M DE ALTURA,0,30M DE ESPESSURA DE P
AREDE E 16,00M DE COMPRIMENTO UTILIZANDO CONCRETO E TRILHO,C
ONFORME DESENHO DO DER-RJ
00349 | PINUS, EM PECAS DE 2,50X30,00CM (1"X12") | M | 64.56 | 12.53 | 0 | 808.9368
01633 | CONCRETO FCK 10MPA | M3 | 3.942 | 353.8667 | 0 | 1394.9425
01640 | FORMAS MADEIRA PARAM. PLANOS, 2 VEZES | M2 | 32.23 | 81.704 | 0 | 2633.3199
01745 | PREPARO CONCR. BETON. 320L; 2,0M3/H | M3 | 3.942 | 90.2964 | 0 | 355.9484
01764 | LANCAMENTO CONC.S/ARM.2,0M3/H, HORIZ. | M3 | 3.942 | 83.3637 | 0 | 328.6197
01990 | MAO-DE-OBRA DE CARPINTEIRO DE FORMA DE CONCRETO, INCLUSIVE E | H | 42 | 25.34 | 3 | 1096.2084
NCARGOS SOCIAIS
01999 | MAO-DE-OBRA DE SERVENTE DA CONSTRUCAO CIVIL, INCLUSIVE ENCAR | H | 93 | 18.31 | 3 | 1753.9149
GOS SOCIAIS
02174 | SOLDA TOPO 1/4",CONVERSOR ELETROMOTORIZ. | M | 6.55 | 45.1808 | 0 | 295.9342
02966 | TRILHO SEMI-NOVO, P/SERVICO DE ESTAQUEAMENTO | KG | 127.4 | 2.3779 | 0 | 302.9445
20.181.0005-B | PROTECAO DE ESCORAMENTO PARA "LATERAL DE PISTA" (NAVIO),MEDI | UN |  | 8273.65
NDO 1,50M DE LARGURA,1,50M DE ALTURA,0,30M DE ESPESSURA DE P
AREDE E 16,00M DE COMPRIMENTO UTILIZANDO CONCRETO E TRILHO,C
ONFORME DESENHO DO DER-RJ
00349 | PINUS, EM PECAS DE 2,50X30,00CM (1"X12") | M | 64.56 | 12.53 | 0 | 808.9368
02966 | TRILHO SEMI-NOVO, P/SERVICO DE ESTAQUEAMENTO | KG | 127.4 | 2.3779 | 0 | 302.9445
20046 | MAO-DE-OBRA DE CARPINTEIRO DE FORMA DE CONCRETO, INCLUSIVE E | H | 42 | 21.96 | 3 | 949.9896
NCARGOS SOCIAIS DESONERADOS
20132 | MAO-DE-OBRA DE SERVENTE DA CONSTRUCAO CIVIL, INCLUSIVE ENCAR | H | 93 | 15.87 | 3 | 1520.1873
GOS SOCIAIS DESONERADOS
30112 | SOLDA TOPO 1/4",CONVERSOR ELETROMOTORIZ. | M | 6.55 | 43.024 | 0 | 281.8072
30245 | CONCRETO FCK 10MPA | M3 | 3.942 | 353.8667 | 0 | 1394.9425
30254 | PREPARO CONCR. BETON. 320L; 2,0M3/H | M3 | 3.942 | 78.987 | 0 | 311.3668
30270 | LANCAMENTO CONC.S/ARM.2,0M3/H, HORIZ. | M3 | 3.942 | 72.3427 | 0 | 285.1749
30282 | FORMAS MADEIRA PARAM. PLANOS, 2 VEZES | M2 | 32.23 | 75.0328 | 0 | 2418.3071
20.181.0006-1 | PROTECAO DE ESCORAMENTO PARA "CENTRO DE PISTA" (NAVIO),MEDIN | UN |  | 11670.01
DO 3,00M DE LARGURA,1,50M DE ALTURA,0,30M DE ESPESSURA DE PA
REDE E 16,00M DE COMPRIMENTO UTILIZANDO CONCRETO E TRILHO,CO
NFORME DESENHO DO DER-RJ
00349 | PINUS, EM PECAS DE 2,50X30,00CM (1"X12") | M | 65.76 | 12.53 | 0 | 823.9728
01541 | DEMOLICAO MASSAS CONCR., AR COMPRIM. | M3 | 4.932 | 424.1308 | 0 | 2091.8131
01633 | CONCRETO FCK 10MPA | M3 | 4.932 | 353.8667 | 0 | 1745.2706
01640 | FORMAS MADEIRA PARAM. PLANOS, 2 VEZES | M2 | 32.74 | 81.704 | 0 | 2674.989
01745 | PREPARO CONCR. BETON. 320L; 2,0M3/H | M3 | 4.932 | 90.2964 | 0 | 445.3418
01764 | LANCAMENTO CONC.S/ARM.2,0M3/H, HORIZ. | M3 | 4.932 | 83.3637 | 0 | 411.1498
01990 | MAO-DE-OBRA DE CARPINTEIRO DE FORMA DE CONCRETO, INCLUSIVE E | H | 43 | 25.34 | 3 | 1122.3086
NCARGOS SOCIAIS
01999 | MAO-DE-OBRA DE SERVENTE DA CONSTRUCAO CIVIL, INCLUSIVE ENCAR | H | 93 | 18.31 | 3 | 1753.9149
GOS SOCIAIS
02174 | SOLDA TOPO 1/4",CONVERSOR ELETROMOTORIZ. | M | 6.55 | 45.1808 | 0 | 295.9342
02966 | TRILHO SEMI-NOVO, P/SERVICO DE ESTAQUEAMENTO | KG | 128.4 | 2.3779 | 0 | 305.3224
20.181.0006-B | PROTECAO DE ESCORAMENTO PARA "CENTRO DE PISTA" (NAVIO),MEDIN | UN |  | 10787.04
DO 3,00M DE LARGURA,1,50M DE ALTURA,0,30M DE ESPESSURA DE PA
REDE E 16,00M DE COMPRIMENTO UTILIZANDO CONCRETO E TRILHO,CO
NFORME DESENHO DO DER-RJ
00349 | PINUS, EM PECAS DE 2,50X30,00CM (1"X12") | M | 65.76 | 12.53 | 0 | 823.9728
02966 | TRILHO SEMI-NOVO, P/SERVICO DE ESTAQUEAMENTO | KG | 128.4 | 2.3779 | 0 | 305.3224
20046 | MAO-DE-OBRA DE CARPINTEIRO DE FORMA DE CONCRETO, INCLUSIVE E | H | 43 | 21.96 | 3 | 972.6084
NCARGOS SOCIAIS DESONERADOS
20132 | MAO-DE-OBRA DE SERVENTE DA CONSTRUCAO CIVIL, INCLUSIVE ENCAR | H | 93 | 15.87 | 3 | 1520.1873
GOS SOCIAIS DESONERADOS
30085 | DEMOLICAO MASSAS CONCR., AR COMPRIM. | M3 | 4.932 | 392.3244 | 0 | 1934.9439
30112 | SOLDA TOPO 1/4",CONVERSOR ELETROMOTORIZ. | M | 6.55 | 43.024 | 0 | 281.8072
30245 | CONCRETO FCK 10MPA | M3 | 4.932 | 353.8667 | 0 | 1745.2706
30254 | PREPARO CONCR. BETON. 320L; 2,0M3/H | M3 | 4.932 | 78.987 | 0 | 389.5639
30270 | LANCAMENTO CONC.S/ARM.2,0M3/H, HORIZ. | M3 | 4.932 | 72.3427 | 0 | 356.7942
30282 | FORMAS MADEIRA PARAM. PLANOS, 2 VEZES | M2 | 32.74 | 75.0328 | 0 | 2456.5739
20.183.0001-1 | PROTECAO PARA VEICULOS,EM VERGALHOES,PRESOS A ESTRUTURA EXIS | M2 |  | 44.05
TENTE,TELA DE ACO (MALHA Nº12 DE 8X8CM) E LONA DE PLASTICO
(POLIETILENO),REAPROVEITAMENTO DA TELA DE ACO 4 VEZES E DO
PLASTICO 2 VEZES
00033 | ACO CA-25, ESTIRADO, PRECO DE REVENDEDOR, NO DIAMETRO DE 16, | KG | 1.05 | 10.3111 | 0 | 10.8267
0MM
00082 | TELA TIPO MOSQUITEIRO, EM POLIETILENO, FIO Nº24 | M2 | 0.418 | 3.2 | 0 | 1.3376
00190 | TELA DE ARAME GALVANIZADO FIO Nº 12, MALHA LOSANGO, DE (8X8) | M2 | 0.275 | 52 | 0 | 14.3
CM
01417 | CHAPA ACO CARBONO, P/USOS GERAIS, LAM.A QUENTE, TAM.PADRAO, | KG | 0.33 | 10.4386 | 0 | 3.4447
BORDAS UNIV.,CHAPA PRETA, PRECO DE REVEND., C/ESPES.6,35MM
01999 | MAO-DE-OBRA DE SERVENTE DA CONSTRUCAO CIVIL, INCLUSIVE ENCAR | H | 0.75 | 18.31 | 3 | 14.1445
GOS SOCIAIS
20.183.0001-B | PROTECAO PARA VEICULOS,EM VERGALHOES,PRESOS A ESTRUTURA EXIS | M2 |  | 42.16
TENTE,TELA DE ACO (MALHA Nº12 DE 8X8CM) E LONA DE PLASTICO
(POLIETILENO),REAPROVEITAMENTO DA TELA DE ACO 4 VEZES E DO
PLASTICO 2 VEZES
00033 | ACO CA-25, ESTIRADO, PRECO DE REVENDEDOR, NO DIAMETRO DE 16, | KG | 1.05 | 10.3111 | 0 | 10.8267
0MM
00082 | TELA TIPO MOSQUITEIRO, EM POLIETILENO, FIO Nº24 | M2 | 0.418 | 3.2 | 0 | 1.3376
00190 | TELA DE ARAME GALVANIZADO FIO Nº 12, MALHA LOSANGO, DE (8X8) | M2 | 0.275 | 52 | 0 | 14.3
CM
01417 | CHAPA ACO CARBONO, P/USOS GERAIS, LAM.A QUENTE, TAM.PADRAO, | KG | 0.33 | 10.4386 | 0 | 3.4447
BORDAS UNIV.,CHAPA PRETA, PRECO DE REVEND., C/ESPES.6,35MM
20132 | MAO-DE-OBRA DE SERVENTE DA CONSTRUCAO CIVIL, INCLUSIVE ENCAR | H | 0.75 | 15.87 | 3 | 12.2596
GOS SOCIAIS DESONERADOS
20.198.0001-0 | PONTE BRANCA,EM MADEIRA DE LEI,SOBRE ESTACAS DE EUCALIPTO.FO | M2 |  | 2104.13
RNECIMENTO,COLOCACAO E ARRANCAMENTO
00367 | PINUS EM PECAS DE 7,50X22,50CM, (3"X9") | M | 4.05 | 31.0364 | 0 | 125.6974
00435 | EUCALIPTO AUTOCLAVADO,EM TORA,COM 6,00M DE COMPRIMENTO E DIA | M | 8.375 | 90.02 | 40 | 1055.4845
METRO APROXIMADO DE 25CM
01990 | MAO-DE-OBRA DE CARPINTEIRO DE FORMA DE CONCRETO, INCLUSIVE E | H | 4.1391 | 25.34 | 3 | 108.0313
NCARGOS SOCIAIS
01999 | MAO-DE-OBRA DE SERVENTE DA CONSTRUCAO CIVIL, INCLUSIVE ENCAR | H | 13.2903 | 18.31 | 3 | 250.6458
GOS SOCIAIS
15099 | BATE-ESTACAS TIPO MATELO HIDRAULICO VIBRATORIO,ACOPLADO EM E | H | 0.904 | 299.4226 | 40 | 378.9492
SCAVADEIRA HIDRAULICA(INCL.ESTA),CAPACIDADE EM TORNO DE 1,2T
15100 | BATE-ESTACAS TIPO MARTELO HIDRAULICO VIBRATORIO,ACOPLADO EM | H | 0.308 | 135.857 | 40 | 58.5815
ESCAVADEIRA HIDRAULICA(INCL.ESTA),CAPACIDADE EM TORNO 1,2T
15101 | BATE-ESTACAS TIPO MARTELO HIDRAULICO VIBRATORIO,ACOPLADO EM | H | 0.837 | 108.1662 | 40 | 126.7492
ESCAVADEIRA HIDRAULICA(INCL.ESTA),CAPACIDADE EM TORNO 1,2T
20.198.0001-A | PONTE BRANCA,EM MADEIRA DE LEI,SOBRE ESTACAS DE EUCALIPTO.FO | M2 |  | 2045.42
RNECIMENTO,COLOCACAO E ARRANCAMENTO
00435 | EUCALIPTO AUTOCLAVADO,EM TORA,COM 6,00M DE COMPRIMENTO E DIA | M | 8.375 | 90.02 | 40 | 1055.4845
METRO APROXIMADO DE 25CM
20046 | MAO-DE-OBRA DE CARPINTEIRO DE FORMA DE CONCRETO, INCLUSIVE E | H | 4.1391 | 21.96 | 3 | 93.6215
NCARGOS SOCIAIS DESONERADOS
20132 | MAO-DE-OBRA DE SERVENTE DA CONSTRUCAO CIVIL, INCLUSIVE ENCAR | H | 13.2903 | 15.87 | 3 | 217.2446
GOS SOCIAIS DESONERADOS
31051 | PINUS EM PECAS DE 7,50X22X50CM, (3"X9") | M | 4.05 | 31.0364 | 0 | 125.6974
31070 | BATE-ESTACAS TIPO MARTELO HIDRAULICO VIBRATORIO,ACOPLADO EM | H | 0.904 | 295.6226 | 40 | 374.14
ESCAVADEIRA HIDRAULICA(INCL.ESTA),CAPACIDADE EM TORNO 1,2T
31071 | BATE-ESTACAS TIPO MARTELO HIDRAULICO VIBRATORIO,ACOPLADO EM | H | 0.308 | 132.057 | 40 | 56.943
ESCAVADEIRA HIDRAULICA(INCL.ESTA),CAPACIDADE EM TORNO 1,2T
31072 | BATE-ESTACAS TIPO MARTELO HIDRAULICO VIBRATORIO,ACOPLADO EM | H | 0.837 | 104.3662 | 40 | 122.2963
ESCAVADEIRA HIDRAULICA(INCL.ESTA),CAPACIDADE EM TORNO 1,2T
21.001.0010-0 | ASSENTAMENTO DE POSTE DE CONCRETO,CIRCULAR,RETO DE 9,00M,COM | UN |  | 368.92
CABECA DE CONCRETO,EXCLUSIVE FORNECIMENTO DO POSTE E DA CAB
ECA
00001 | AREIA LAVADA, GROSSA, PARA REGIAO METROPOLITANA DO RIO DE JA | M3 | 0.125 | 118.5 | 0 | 14.8125
NEIRO
00149 | CIMENTO PORTLAND CP II 32, EM SACO DE 50KG | KG | 25 | 0.58 | 0 | 14.5
01919 | MAO-DE-OBRA DE AJUDANTE DE MONTADOR ELETROMECANICO (ILUMINAC | H | 20 | 15.7 | 3 | 323.42
AO PUBLICA), INCLUSIVE ENCARGOS SOCIAIS
14559 | BRITA 3, PARA REGIAO METROPOLITANA DO RIO DE JANEIRO | T | 0.18125 | 89.33 | 0 | 16.1911
21.001.0010-A | ASSENTAMENTO DE POSTE DE CONCRETO,CIRCULAR,RETO DE 9,00M,COM | UN |  | 325.86
CABECA DE CONCRETO,EXCLUSIVE FORNECIMENTO DO POSTE E DA CAB
ECA
00001 | AREIA LAVADA, GROSSA, PARA REGIAO METROPOLITANA DO RIO DE JA | M3 | 0.125 | 118.5 | 0 | 14.8125
NEIRO
00149 | CIMENTO PORTLAND CP II 32, EM SACO DE 50KG | KG | 25 | 0.58 | 0 | 14.5
14559 | BRITA 3, PARA REGIAO METROPOLITANA DO RIO DE JANEIRO | T | 0.18125 | 89.33 | 0 | 16.1911
20005 | MAO-DE-OBRA DE AJUDANTE DE MONTADOR ELETROMECANICO (ILUMINAC | H | 20 | 13.61 | 3 | 280.366
AO PUBLICA), INCLUSIVE ENCARGOS SOCIAIS DESONERADOS
21.001.0015-0 | ASSENTAMENTO DE POSTE DE CONCRETO,CIRCULAR,RETO DE 11,00M,CO | UN |  | 401.26
M CABECA DE CONCRETO,EXCLUSIVE FORNECIMENTO DO POSTE E DA CA
BECA
00001 | AREIA LAVADA, GROSSA, PARA REGIAO METROPOLITANA DO RIO DE JA | M3 | 0.125 | 118.5 | 0 | 14.8125
NEIRO
00149 | CIMENTO PORTLAND CP II 32, EM SACO DE 50KG | KG | 25 | 0.58 | 0 | 14.5
01919 | MAO-DE-OBRA DE AJUDANTE DE MONTADOR ELETROMECANICO (ILUMINAC | H | 22 | 15.7 | 3 | 355.762
AO PUBLICA), INCLUSIVE ENCARGOS SOCIAIS
14559 | BRITA 3, PARA REGIAO METROPOLITANA DO RIO DE JANEIRO | T | 0.18125 | 89.33 | 0 | 16.1911
21.001.0015-A | ASSENTAMENTO DE POSTE DE CONCRETO,CIRCULAR,RETO DE 11,00M,CO | UN |  | 353.9
M CABECA DE CONCRETO,EXCLUSIVE FORNECIMENTO DO POSTE E DA CA
BECA
00001 | AREIA LAVADA, GROSSA, PARA REGIAO METROPOLITANA DO RIO DE JA | M3 | 0.125 | 118.5 | 0 | 14.8125
NEIRO
00149 | CIMENTO PORTLAND CP II 32, EM SACO DE 50KG | KG | 25 | 0.58 | 0 | 14.5
14559 | BRITA 3, PARA REGIAO METROPOLITANA DO RIO DE JANEIRO | T | 0.18125 | 89.33 | 0 | 16.1911
20005 | MAO-DE-OBRA DE AJUDANTE DE MONTADOR ELETROMECANICO (ILUMINAC | H | 22 | 13.61 | 3 | 308.4026
AO PUBLICA), INCLUSIVE ENCARGOS SOCIAIS DESONERADOS
21.001.0020-0 | ASSENTAMENTO DE POSTE DE CONCRETO,CIRCULAR,RETO DE 12,00M CO | UN |  | 463.48
M CABECA DE CONCRETO,EXCLUSIVE FORNECIMENTO DO POSTE E DA CA
BECA
00001 | AREIA LAVADA, GROSSA, PARA REGIAO METROPOLITANA DO RIO DE JA | M3 | 0.187 | 118.5 | 0 | 22.1595
NEIRO
00149 | CIMENTO PORTLAND CP II 32, EM SACO DE 50KG | KG | 50 | 0.58 | 0 | 29
01919 | MAO-DE-OBRA DE AJUDANTE DE MONTADOR ELETROMECANICO (ILUMINAC | H | 24 | 15.7 | 3 | 388.104
AO PUBLICA), INCLUSIVE ENCARGOS SOCIAIS
14559 | BRITA 3, PARA REGIAO METROPOLITANA DO RIO DE JANEIRO | T | 0.27115 | 89.33 | 0 | 24.2218
21.001.0020-A | ASSENTAMENTO DE POSTE DE CONCRETO,CIRCULAR,RETO DE 12,00M CO | UN |  | 411.82
M CABECA DE CONCRETO,EXCLUSIVE FORNECIMENTO DO POSTE E DA CA
BECA
00001 | AREIA LAVADA, GROSSA, PARA REGIAO METROPOLITANA DO RIO DE JA | M3 | 0.187 | 118.5 | 0 | 22.1595
NEIRO
00149 | CIMENTO PORTLAND CP II 32, EM SACO DE 50KG | KG | 50 | 0.58 | 0 | 29
14559 | BRITA 3, PARA REGIAO METROPOLITANA DO RIO DE JANEIRO | T | 0.27115 | 89.33 | 0 | 24.2218
20005 | MAO-DE-OBRA DE AJUDANTE DE MONTADOR ELETROMECANICO (ILUMINAC | H | 24 | 13.61 | 3 | 336.4392
AO PUBLICA), INCLUSIVE ENCARGOS SOCIAIS DESONERADOS
21.001.0021-0 | ASSENTAMENTO DE POSTE DE CONCRETO,CIRCULAR,RETO DE 13,00M,CO | UN |  | 566.63
M CABECA DE CONCRETO,EXCLUSIVE FORNECIMENTO DO POSTE E DA CA
BECA
00001 | AREIA LAVADA, GROSSA, PARA REGIAO METROPOLITANA DO RIO DE JA | M3 | 0.2 | 118.5 | 0 | 23.7
NEIRO
00149 | CIMENTO PORTLAND CP II 32, EM SACO DE 50KG | KG | 55 | 0.58 | 0 | 31.9
01919 | MAO-DE-OBRA DE AJUDANTE DE MONTADOR ELETROMECANICO (ILUMINAC | H | 30 | 15.7 | 3 | 485.13
AO PUBLICA), INCLUSIVE ENCARGOS SOCIAIS
14559 | BRITA 3, PARA REGIAO METROPOLITANA DO RIO DE JANEIRO | T | 0.29 | 89.33 | 0 | 25.9057
21.001.0021-A | ASSENTAMENTO DE POSTE DE CONCRETO,CIRCULAR,RETO DE 13,00M,CO | UN |  | 502.05
M CABECA DE CONCRETO,EXCLUSIVE FORNECIMENTO DO POSTE E DA CA
BECA
00001 | AREIA LAVADA, GROSSA, PARA REGIAO METROPOLITANA DO RIO DE JA | M3 | 0.2 | 118.5 | 0 | 23.7
NEIRO
00149 | CIMENTO PORTLAND CP II 32, EM SACO DE 50KG | KG | 55 | 0.58 | 0 | 31.9
14559 | BRITA 3, PARA REGIAO METROPOLITANA DO RIO DE JANEIRO | T | 0.29 | 89.33 | 0 | 25.9057
20005 | MAO-DE-OBRA DE AJUDANTE DE MONTADOR ELETROMECANICO (ILUMINAC | H | 30 | 13.61 | 3 | 420.549
AO PUBLICA), INCLUSIVE ENCARGOS SOCIAIS DESONERADOS
21.001.0025-0 | ASSENTAMENTO DE POSTE DE CONCRETO,CIRCULAR,RETO DE 17,00M,CO | UN |  | 752.34
M CABECA DE CONCRETO,EXCLUSIVE FORNECIMENTO DO POSTE E DA CA
BECA
00001 | AREIA LAVADA, GROSSA, PARA REGIAO METROPOLITANA DO RIO DE JA | M3 | 0.25 | 118.5 | 0 | 29.625
NEIRO
00149 | CIMENTO PORTLAND CP II 32, EM SACO DE 50KG | KG | 75 | 0.58 | 0 | 43.5
01919 | MAO-DE-OBRA DE AJUDANTE DE MONTADOR ELETROMECANICO (ILUMINAC | H | 40 | 15.7 | 3 | 646.84
AO PUBLICA), INCLUSIVE ENCARGOS SOCIAIS
14559 | BRITA 3, PARA REGIAO METROPOLITANA DO RIO DE JANEIRO | T | 0.3625 | 89.33 | 0 | 32.3821
21.001.0025-A | ASSENTAMENTO DE POSTE DE CONCRETO,CIRCULAR,RETO DE 17,00M,CO | UN |  | 666.23
M CABECA DE CONCRETO,EXCLUSIVE FORNECIMENTO DO POSTE E DA CA
BECA
00001 | AREIA LAVADA, GROSSA, PARA REGIAO METROPOLITANA DO RIO DE JA | M3 | 0.25 | 118.5 | 0 | 29.625
NEIRO
00149 | CIMENTO PORTLAND CP II 32, EM SACO DE 50KG | KG | 75 | 0.58 | 0 | 43.5
14559 | BRITA 3, PARA REGIAO METROPOLITANA DO RIO DE JANEIRO | T | 0.3625 | 89.33 | 0 | 32.3821
20005 | MAO-DE-OBRA DE AJUDANTE DE MONTADOR ELETROMECANICO (ILUMINAC | H | 40 | 13.61 | 3 | 560.732
AO PUBLICA), INCLUSIVE ENCARGOS SOCIAIS DESONERADOS
21.001.0060-0 | ASSENTAMENTO DE POSTE RETO,DE ACO DE 3,50 ATE 6,00M,COM ENGA | UN |  | 174.95
STAMENTO DA PARTE INFERIOR DA COLUNA DIRETAMENTE NO SOLO,EXC
LUSIVE FORNECIMENTO DO POSTE
00001 | AREIA LAVADA, GROSSA, PARA REGIAO METROPOLITANA DO RIO DE JA | M3 | 0.03 | 118.5 | 0 | 3.555
NEIRO
00149 | CIMENTO PORTLAND CP II 32, EM SACO DE 50KG | KG | 10 | 0.58 | 0 | 5.8
01919 | MAO-DE-OBRA DE AJUDANTE DE MONTADOR ELETROMECANICO (ILUMINAC | H | 10 | 15.7 | 3 | 161.71
AO PUBLICA), INCLUSIVE ENCARGOS SOCIAIS
14559 | BRITA 3, PARA REGIAO METROPOLITANA DO RIO DE JANEIRO | T | 0.0435 | 89.33 | 0 | 3.8859
21.001.0060-A | ASSENTAMENTO DE POSTE RETO,DE ACO DE 3,50 ATE 6,00M,COM ENGA | UN |  | 153.42
STAMENTO DA PARTE INFERIOR DA COLUNA DIRETAMENTE NO SOLO,EXC
LUSIVE FORNECIMENTO DO POSTE
00001 | AREIA LAVADA, GROSSA, PARA REGIAO METROPOLITANA DO RIO DE JA | M3 | 0.03 | 118.5 | 0 | 3.555
NEIRO
00149 | CIMENTO PORTLAND CP II 32, EM SACO DE 50KG | KG | 10 | 0.58 | 0 | 5.8
14559 | BRITA 3, PARA REGIAO METROPOLITANA DO RIO DE JANEIRO | T | 0.0435 | 89.33 | 0 | 3.8859
20005 | MAO-DE-OBRA DE AJUDANTE DE MONTADOR ELETROMECANICO (ILUMINAC | H | 10 | 13.61 | 3 | 140.183
AO PUBLICA), INCLUSIVE ENCARGOS SOCIAIS DESONERADOS
21.001.0062-0 | ASSENTAMENTO DE POSTE RETO,DE ACO DE 7,00 ATE 11,00M,COM ENG | UN |  | 352.8
ASTAMENTO DA PARTE INFERIOR DA COLUNA DIRETAMENTE NO SOLO,EX
CLUSIVE FORNECIMENTO DO POSTE
00001 | AREIA LAVADA, GROSSA, PARA REGIAO METROPOLITANA DO RIO DE JA | M3 | 0.06 | 118.5 | 0 | 7.11
NEIRO
00149 | CIMENTO PORTLAND CP II 32, EM SACO DE 50KG | KG | 25 | 0.58 | 0 | 14.5
01919 | MAO-DE-OBRA DE AJUDANTE DE MONTADOR ELETROMECANICO (ILUMINAC | H | 20 | 15.7 | 3 | 323.42
AO PUBLICA), INCLUSIVE ENCARGOS SOCIAIS
14559 | BRITA 3, PARA REGIAO METROPOLITANA DO RIO DE JANEIRO | T | 0.087 | 89.33 | 0 | 7.7717
21.001.0062-A | ASSENTAMENTO DE POSTE RETO,DE ACO DE 7,00 ATE 11,00M,COM ENG | UN |  | 309.74
ASTAMENTO DA PARTE INFERIOR DA COLUNA DIRETAMENTE NO SOLO,EX
CLUSIVE FORNECIMENTO DO POSTE
00001 | AREIA LAVADA, GROSSA, PARA REGIAO METROPOLITANA DO RIO DE JA | M3 | 0.06 | 118.5 | 0 | 7.11
NEIRO
00149 | CIMENTO PORTLAND CP II 32, EM SACO DE 50KG | KG | 25 | 0.58 | 0 | 14.5
14559 | BRITA 3, PARA REGIAO METROPOLITANA DO RIO DE JANEIRO | T | 0.087 | 89.33 | 0 | 7.7717
20005 | MAO-DE-OBRA DE AJUDANTE DE MONTADOR ELETROMECANICO (ILUMINAC | H | 20 | 13.61 | 3 | 280.366
AO PUBLICA), INCLUSIVE ENCARGOS SOCIAIS DESONERADOS
21.001.0065-0 | ASSENTAMENTO DE POSTE RETO,DE ACO DE 13,00 ATE 20,00M,COM EN | UN |  | 706.84
GASTAMENTO DA PARTE INFERIOR DA COLUNA DIRETAMENTE NO SOLO,E
XCLUSIVE FORNECIMENTO DO POSTE
00001 | AREIA LAVADA, GROSSA, PARA REGIAO METROPOLITANA DO RIO DE JA | M3 | 0.125 | 118.5 | 0 | 14.8125
NEIRO
00149 | CIMENTO PORTLAND CP II 32, EM SACO DE 50KG | KG | 50 | 0.58 | 0 | 29
01919 | MAO-DE-OBRA DE AJUDANTE DE MONTADOR ELETROMECANICO (ILUMINAC | H | 40 | 15.7 | 3 | 646.84
AO PUBLICA), INCLUSIVE ENCARGOS SOCIAIS
14559 | BRITA 3, PARA REGIAO METROPOLITANA DO RIO DE JANEIRO | T | 0.18125 | 89.33 | 0 | 16.1911
21.001.0065-A | ASSENTAMENTO DE POSTE RETO,DE ACO DE 13,00 ATE 20,00M,COM EN | UN |  | 620.73
GASTAMENTO DA PARTE INFERIOR DA COLUNA DIRETAMENTE NO SOLO,E
XCLUSIVE FORNECIMENTO DO POSTE
00001 | AREIA LAVADA, GROSSA, PARA REGIAO METROPOLITANA DO RIO DE JA | M3 | 0.125 | 118.5 | 0 | 14.8125
NEIRO
00149 | CIMENTO PORTLAND CP II 32, EM SACO DE 50KG | KG | 50 | 0.58 | 0 | 29
14559 | BRITA 3, PARA REGIAO METROPOLITANA DO RIO DE JANEIRO | T | 0.18125 | 89.33 | 0 | 16.1911
20005 | MAO-DE-OBRA DE AJUDANTE DE MONTADOR ELETROMECANICO (ILUMINAC | H | 40 | 13.61 | 3 | 560.732
AO PUBLICA), INCLUSIVE ENCARGOS SOCIAIS DESONERADOS
21.001.0070-0 | ASSENTAMENTO DE POSTE CURVO,DE ACO DE 7,00M,DE 1 BRACO,COM E | UN |  | 352.8
NGASTAMENTO DA PARTE INFERIOR DA COLUNA DIRETAMENTE NO SOLO,
EXCLUSIVE FORNECIMENTO DO POSTE
00001 | AREIA LAVADA, GROSSA, PARA REGIAO METROPOLITANA DO RIO DE JA | M3 | 0.06 | 118.5 | 0 | 7.11
NEIRO
00149 | CIMENTO PORTLAND CP II 32, EM SACO DE 50KG | KG | 25 | 0.58 | 0 | 14.5
01919 | MAO-DE-OBRA DE AJUDANTE DE MONTADOR ELETROMECANICO (ILUMINAC | H | 20 | 15.7 | 3 | 323.42
AO PUBLICA), INCLUSIVE ENCARGOS SOCIAIS
14559 | BRITA 3, PARA REGIAO METROPOLITANA DO RIO DE JANEIRO | T | 0.087 | 89.33 | 0 | 7.7717
21.001.0070-A | ASSENTAMENTO DE POSTE CURVO,DE ACO DE 7,00M,DE 1 BRACO,COM E | UN |  | 309.74
NGASTAMENTO DA PARTE INFERIOR DA COLUNA DIRETAMENTE NO SOLO,
EXCLUSIVE FORNECIMENTO DO POSTE
00001 | AREIA LAVADA, GROSSA, PARA REGIAO METROPOLITANA DO RIO DE JA | M3 | 0.06 | 118.5 | 0 | 7.11
NEIRO
00149 | CIMENTO PORTLAND CP II 32, EM SACO DE 50KG | KG | 25 | 0.58 | 0 | 14.5
14559 | BRITA 3, PARA REGIAO METROPOLITANA DO RIO DE JANEIRO | T | 0.087 | 89.33 | 0 | 7.7717
20005 | MAO-DE-OBRA DE AJUDANTE DE MONTADOR ELETROMECANICO (ILUMINAC | H | 20 | 13.61 | 3 | 280.366
AO PUBLICA), INCLUSIVE ENCARGOS SOCIAIS DESONERADOS
21.001.0075-0 | ASSENTAMENTO DE POSTE CURVO,DE ACO DE 7,00M,DE 2 BRACOS,COM | UN |  | 417.48
ENGASTAMENTO DA PARTE INFERIOR DA COLUNA DIRETAMENTE NO SOLO
,EXCLUSIVE FORNECIMENTO DO POSTE
00001 | AREIA LAVADA, GROSSA, PARA REGIAO METROPOLITANA DO RIO DE JA | M3 | 0.06 | 118.5 | 0 | 7.11
NEIRO
00149 | CIMENTO PORTLAND CP II 32, EM SACO DE 50KG | KG | 25 | 0.58 | 0 | 14.5
01919 | MAO-DE-OBRA DE AJUDANTE DE MONTADOR ELETROMECANICO (ILUMINAC | H | 24 | 15.7 | 3 | 388.104
AO PUBLICA), INCLUSIVE ENCARGOS SOCIAIS
14559 | BRITA 3, PARA REGIAO METROPOLITANA DO RIO DE JANEIRO | T | 0.087 | 89.33 | 0 | 7.7717
21.001.0075-A | ASSENTAMENTO DE POSTE CURVO,DE ACO DE 7,00M,DE 2 BRACOS,COM | UN |  | 365.82
ENGASTAMENTO DA PARTE INFERIOR DA COLUNA DIRETAMENTE NO SOLO
,EXCLUSIVE FORNECIMENTO DO POSTE
00001 | AREIA LAVADA, GROSSA, PARA REGIAO METROPOLITANA DO RIO DE JA | M3 | 0.06 | 118.5 | 0 | 7.11
NEIRO
00149 | CIMENTO PORTLAND CP II 32, EM SACO DE 50KG | KG | 25 | 0.58 | 0 | 14.5
14559 | BRITA 3, PARA REGIAO METROPOLITANA DO RIO DE JANEIRO | T | 0.087 | 89.33 | 0 | 7.7717
20005 | MAO-DE-OBRA DE AJUDANTE DE MONTADOR ELETROMECANICO (ILUMINAC | H | 24 | 13.61 | 3 | 336.4392
AO PUBLICA), INCLUSIVE ENCARGOS SOCIAIS DESONERADOS
21.001.0080-0 | ASSENTAMENTO DE POSTE CURVO,DE ACO DE 8,00 ATE 12,00M,DE 1 B | UN |  | 352.8
RACO,COM ENGASTAMENTO DA PARTE INFERIOR DA COLUNA DIRETAMENT
E NO SOLO,EXCLUSIVE FORNECIMENTO DO POSTE
00001 | AREIA LAVADA, GROSSA, PARA REGIAO METROPOLITANA DO RIO DE JA | M3 | 0.06 | 118.5 | 0 | 7.11
NEIRO
00149 | CIMENTO PORTLAND CP II 32, EM SACO DE 50KG | KG | 25 | 0.58 | 0 | 14.5
01919 | MAO-DE-OBRA DE AJUDANTE DE MONTADOR ELETROMECANICO (ILUMINAC | H | 20 | 15.7 | 3 | 323.42
AO PUBLICA), INCLUSIVE ENCARGOS SOCIAIS
14559 | BRITA 3, PARA REGIAO METROPOLITANA DO RIO DE JANEIRO | T | 0.087 | 89.33 | 0 | 7.7717
21.001.0080-A | ASSENTAMENTO DE POSTE CURVO,DE ACO DE 8,00 ATE 12,00M,DE 1 B | UN |  | 309.74
RACO,COM ENGASTAMENTO DA PARTE INFERIOR DA COLUNA DIRETAMENT
E NO SOLO,EXCLUSIVE FORNECIMENTO DO POSTE
00001 | AREIA LAVADA, GROSSA, PARA REGIAO METROPOLITANA DO RIO DE JA | M3 | 0.06 | 118.5 | 0 | 7.11
NEIRO
00149 | CIMENTO PORTLAND CP II 32, EM SACO DE 50KG | KG | 25 | 0.58 | 0 | 14.5
14559 | BRITA 3, PARA REGIAO METROPOLITANA DO RIO DE JANEIRO | T | 0.087 | 89.33 | 0 | 7.7717
20005 | MAO-DE-OBRA DE AJUDANTE DE MONTADOR ELETROMECANICO (ILUMINAC | H | 20 | 13.61 | 3 | 280.366
AO PUBLICA), INCLUSIVE ENCARGOS SOCIAIS DESONERADOS
21.001.0090-0 | ASSENTAMENTO DE POSTE CURVO,DE ACO DE 8,00 ATE 12,00M,DE 2 B | UN |  | 417.48
RACOS,COM ENGASTAMENTO DA PARTE INFERIOR DA COLUNA DIRETAMEN
E NO SOLO,EXCLUSIVE FORNECIMENTO DO POSTE
00001 | AREIA LAVADA, GROSSA, PARA REGIAO METROPOLITANA DO RIO DE JA | M3 | 0.06 | 118.5 | 0 | 7.11
NEIRO
00149 | CIMENTO PORTLAND CP II 32, EM SACO DE 50KG | KG | 25 | 0.58 | 0 | 14.5
01919 | MAO-DE-OBRA DE AJUDANTE DE MONTADOR ELETROMECANICO (ILUMINAC | H | 24 | 15.7 | 3 | 388.104
AO PUBLICA), INCLUSIVE ENCARGOS SOCIAIS
14559 | BRITA 3, PARA REGIAO METROPOLITANA DO RIO DE JANEIRO | T | 0.087 | 89.33 | 0 | 7.7717
21.001.0090-A | ASSENTAMENTO DE POSTE CURVO,DE ACO DE 8,00 ATE 12,00M,DE 2 B | UN |  | 365.82
RACOS,COM ENGASTAMENTO DA PARTE INFERIOR DA COLUNA DIRETAMEN
E NO SOLO,EXCLUSIVE FORNECIMENTO DO POSTE
00001 | AREIA LAVADA, GROSSA, PARA REGIAO METROPOLITANA DO RIO DE JA | M3 | 0.06 | 118.5 | 0 | 7.11
NEIRO
00149 | CIMENTO PORTLAND CP II 32, EM SACO DE 50KG | KG | 25 | 0.58 | 0 | 14.5
14559 | BRITA 3, PARA REGIAO METROPOLITANA DO RIO DE JANEIRO | T | 0.087 | 89.33 | 0 | 7.7717
20005 | MAO-DE-OBRA DE AJUDANTE DE MONTADOR ELETROMECANICO (ILUMINAC | H | 24 | 13.61 | 3 | 336.4392
AO PUBLICA), INCLUSIVE ENCARGOS SOCIAIS DESONERADOS
21.001.0095-0 | ASSENTAMENTO DE POSTE DE MADEIRA CIRCULAR DE 7,00M ATE 11,00 | UN |  | 288.06
M,EXCLUSIVE FORNECIMENTO DO POSTE
00001 | AREIA LAVADA, GROSSA, PARA REGIAO METROPOLITANA DO RIO DE JA | M3 | 0.125 | 118.5 | 0 | 14.8125
NEIRO
00149 | CIMENTO PORTLAND CP II 32, EM SACO DE 50KG | KG | 25 | 0.58 | 0 | 14.5
01919 | MAO-DE-OBRA DE AJUDANTE DE MONTADOR ELETROMECANICO (ILUMINAC | H | 15 | 15.7 | 3 | 242.565
AO PUBLICA), INCLUSIVE ENCARGOS SOCIAIS
14559 | BRITA 3, PARA REGIAO METROPOLITANA DO RIO DE JANEIRO | T | 0.18125 | 89.33 | 0 | 16.1911
21.001.0095-A | ASSENTAMENTO DE POSTE DE MADEIRA CIRCULAR DE 7,00M ATE 11,00 | UN |  | 255.77
M,EXCLUSIVE FORNECIMENTO DO POSTE
00001 | AREIA LAVADA, GROSSA, PARA REGIAO METROPOLITANA DO RIO DE JA | M3 | 0.125 | 118.5 | 0 | 14.8125
NEIRO
00149 | CIMENTO PORTLAND CP II 32, EM SACO DE 50KG | KG | 25 | 0.58 | 0 | 14.5
14559 | BRITA 3, PARA REGIAO METROPOLITANA DO RIO DE JANEIRO | T | 0.18125 | 89.33 | 0 | 16.1911
20005 | MAO-DE-OBRA DE AJUDANTE DE MONTADOR ELETROMECANICO (ILUMINAC | H | 15 | 13.61 | 3 | 210.2745
AO PUBLICA), INCLUSIVE ENCARGOS SOCIAIS DESONERADOS
21.001.0150-0 | ASSENTAMENTO DE POSTE DE CONCRETO,CIRCULAR RETO DE 23,00M,EM | UN |  | 646.84
FUNDACAO ESPECIAL,EXCLUSIVE FUNDACAO E FORNECIMENTO DO POST
E
01919 | MAO-DE-OBRA DE AJUDANTE DE MONTADOR ELETROMECANICO (ILUMINAC | H | 40 | 15.7 | 3 | 646.84
AO PUBLICA), INCLUSIVE ENCARGOS SOCIAIS
21.001.0150-A | ASSENTAMENTO DE POSTE DE CONCRETO,CIRCULAR RETO DE 23,00M,EM | UN |  | 560.73
FUNDACAO ESPECIAL,EXCLUSIVE FUNDACAO E FORNECIMENTO DO POST
E
20005 | MAO-DE-OBRA DE AJUDANTE DE MONTADOR ELETROMECANICO (ILUMINAC | H | 40 | 13.61 | 3 | 560.732
AO PUBLICA), INCLUSIVE ENCARGOS SOCIAIS DESONERADOS
21.001.0155-0 | ASSENTAMENTO DE POSTE DE CONCRETO,CIRCULAR RETO DE 33,00M,EM | UN |  | 1940.52
FUNDACAO ESPECIAL,EXCLUSIVE FUNDACAO E FORNECIMENTO DO POST
E
01919 | MAO-DE-OBRA DE AJUDANTE DE MONTADOR ELETROMECANICO (ILUMINAC | H | 120 | 15.7 | 3 | 1940.52
AO PUBLICA), INCLUSIVE ENCARGOS SOCIAIS
21.001.0155-A | ASSENTAMENTO DE POSTE DE CONCRETO,CIRCULAR RETO DE 33,00M,EM | UN |  | 1682.19
FUNDACAO ESPECIAL,EXCLUSIVE FUNDACAO E FORNECIMENTO DO POST
E
20005 | MAO-DE-OBRA DE AJUDANTE DE MONTADOR ELETROMECANICO (ILUMINAC | H | 120 | 13.61 | 3 | 1682.196
AO PUBLICA), INCLUSIVE ENCARGOS SOCIAIS DESONERADOS
21.001.0160-0 | ASSENTAMENTO DE POSTE RETO,DE ACO DE 3,50 ATE 6,00M,COM FLAN | UN |  | 161.71
GE DE ACO SOLDADO NA SUA BASE,FIXADO POR PARAFUSOS CHUMBADOR
ES ENGASTADOS EM FUNDACAO DE CONCRETO,EXCLUSIVE FUNDACAO E
FORNECIMENTO DO POSTE
01919 | MAO-DE-OBRA DE AJUDANTE DE MONTADOR ELETROMECANICO (ILUMINAC | H | 10 | 15.7 | 3 | 161.71
AO PUBLICA), INCLUSIVE ENCARGOS SOCIAIS
21.001.0160-A | ASSENTAMENTO DE POSTE RETO,DE ACO DE 3,50 ATE 6,00M,COM FLAN | UN |  | 140.18
GE DE ACO SOLDADO NA SUA BASE,FIXADO POR PARAFUSOS CHUMBADOR
ES ENGASTADOS EM FUNDACAO DE CONCRETO,EXCLUSIVE FUNDACAO E
FORNECIMENTO DO POSTE
20005 | MAO-DE-OBRA DE AJUDANTE DE MONTADOR ELETROMECANICO (ILUMINAC | H | 10 | 13.61 | 3 | 140.183
AO PUBLICA), INCLUSIVE ENCARGOS SOCIAIS DESONERADOS
21.001.0165-0 | ASSENTAMENTO DE POSTE RETO,DE ACO DE 7,00 ATE 9,00M,COM FLAN | UN |  | 242.56
GE DE ACO SOLDADO NA SUA BASE,FIXADO POR PARAFUSOS CHUMBADOR
RES ENGASTADOS EM FUNDACAO DE CONCRETO,EXCLUSIVE FUNDACAO E
FORNECIMENTO DO POSTE
01919 | MAO-DE-OBRA DE AJUDANTE DE MONTADOR ELETROMECANICO (ILUMINAC | H | 15 | 15.7 | 3 | 242.565
AO PUBLICA), INCLUSIVE ENCARGOS SOCIAIS
21.001.0165-A | ASSENTAMENTO DE POSTE RETO,DE ACO DE 7,00 ATE 9,00M,COM FLAN | UN |  | 210.27
GE DE ACO SOLDADO NA SUA BASE,FIXADO POR PARAFUSOS CHUMBADOR
RES ENGASTADOS EM FUNDACAO DE CONCRETO,EXCLUSIVE FUNDACAO E
FORNECIMENTO DO POSTE
20005 | MAO-DE-OBRA DE AJUDANTE DE MONTADOR ELETROMECANICO (ILUMINAC | H | 15 | 13.61 | 3 | 210.2745
AO PUBLICA), INCLUSIVE ENCARGOS SOCIAIS DESONERADOS
21.001.0170-0 | ASSENTAMENTO DE POSTE RETO,DE ACO DE 13,00 ATE 20,00M,COM FL | UN |  | 323.42
ANGE DE ACO SOLDADO NA SUA BASE,FIXADO POR PARAFUSOS CHUMBAD
ORES ENGASTADOS EM FUNDACAO DE CONCRETO,EXCLUSIVE FUNDACAO E
FORNECIMENTO DO POSTE
01919 | MAO-DE-OBRA DE AJUDANTE DE MONTADOR ELETROMECANICO (ILUMINAC | H | 20 | 15.7 | 3 | 323.42
AO PUBLICA), INCLUSIVE ENCARGOS SOCIAIS
21.001.0170-A | ASSENTAMENTO DE POSTE RETO,DE ACO DE 13,00 ATE 20,00M,COM FL | UN |  | 280.36
ANGE DE ACO SOLDADO NA SUA BASE,FIXADO POR PARAFUSOS CHUMBAD
ORES ENGASTADOS EM FUNDACAO DE CONCRETO,EXCLUSIVE FUNDACAO E
FORNECIMENTO DO POSTE
20005 | MAO-DE-OBRA DE AJUDANTE DE MONTADOR ELETROMECANICO (ILUMINAC | H | 20 | 13.61 | 3 | 280.366
AO PUBLICA), INCLUSIVE ENCARGOS SOCIAIS DESONERADOS
21.001.0175-0 | ASSENTAMENTO DE POSTE CURVO,DE 1 BRACO,DE ACO DE 8,00 ATE 9, | UN |  | 161.71
00M,COM FLANGE DE ACO SOLDADO NA SUA BASE,FIXADO POR PARAFUS
OS CHUMBADORES ENGASTADOS EM FUNDACAO DE CONCRETO,EXCLUSIVE
FUNDACAO E FORNECIMENTO DO POSTE
01919 | MAO-DE-OBRA DE AJUDANTE DE MONTADOR ELETROMECANICO (ILUMINAC | H | 10 | 15.7 | 3 | 161.71
AO PUBLICA), INCLUSIVE ENCARGOS SOCIAIS
21.001.0175-A | ASSENTAMENTO DE POSTE CURVO,DE 1 BRACO,DE ACO DE 8,00 ATE 9, | UN |  | 140.18
00M,COM FLANGE DE ACO SOLDADO NA SUA BASE,FIXADO POR PARAFUS
OS CHUMBADORES ENGASTADOS EM FUNDACAO DE CONCRETO,EXCLUSIVE
FUNDACAO E FORNECIMENTO DO POSTE
20005 | MAO-DE-OBRA DE AJUDANTE DE MONTADOR ELETROMECANICO (ILUMINAC | H | 10 | 13.61 | 3 | 140.183
AO PUBLICA), INCLUSIVE ENCARGOS SOCIAIS DESONERADOS
21.001.0180-0 | ASSENTAMENTO DE POSTE CURVO,DE 1 BRACO,DE ACO DE 10,00 ATE 1 | UN |  | 258.73
2,00M,COM FLANGE DE ACO SOLDADO NA SUA BASE,FIXADO POR PARAF
USOS CHUMBADORES ENGASTADOS EM FUNDACAO DE CONCRETO,EXCLUSIV
E FUNDACAO E FORNECIMENTO DO POSTE
01919 | MAO-DE-OBRA DE AJUDANTE DE MONTADOR ELETROMECANICO (ILUMINAC | H | 16 | 15.7 | 3 | 258.736
AO PUBLICA), INCLUSIVE ENCARGOS SOCIAIS
21.001.0180-A | ASSENTAMENTO DE POSTE CURVO,DE 1 BRACO,DE ACO DE 10,00 ATE 1 | UN |  | 224.29
2,00M,COM FLANGE DE ACO SOLDADO NA SUA BASE,FIXADO POR PARAF
USOS CHUMBADORES ENGASTADOS EM FUNDACAO DE CONCRETO,EXCLUSIV
E FUNDACAO E FORNECIMENTO DO POSTE
20005 | MAO-DE-OBRA DE AJUDANTE DE MONTADOR ELETROMECANICO (ILUMINAC | H | 16 | 13.61 | 3 | 224.2928
AO PUBLICA), INCLUSIVE ENCARGOS SOCIAIS DESONERADOS
21.001.0185-0 | ASSENTAMENTO DE POSTE CURVO,DE 2 BRACOS,DE ACO DE 8,00 ATE 9 | UN |  | 194.05
,00M,COM FLANGE DE ACO SOLDADO NA SUA BASE,FIXADO POR PARAFU
SOS CHUMBADORES ENGASTADOS EM FUNDACAO DE CONCRETO,EXCLUSIVE
FUNDACAO E FORNECIMENTO DO POSTE
01919 | MAO-DE-OBRA DE AJUDANTE DE MONTADOR ELETROMECANICO (ILUMINAC | H | 12 | 15.7 | 3 | 194.052
AO PUBLICA), INCLUSIVE ENCARGOS SOCIAIS
21.001.0185-A | ASSENTAMENTO DE POSTE CURVO,DE 2 BRACOS,DE ACO DE 8,00 ATE 9 | UN |  | 168.21
,00M,COM FLANGE DE ACO SOLDADO NA SUA BASE,FIXADO POR PARAFU
SOS CHUMBADORES ENGASTADOS EM FUNDACAO DE CONCRETO,EXCLUSIVE
FUNDACAO E FORNECIMENTO DO POSTE
20005 | MAO-DE-OBRA DE AJUDANTE DE MONTADOR ELETROMECANICO (ILUMINAC | H | 12 | 13.61 | 3 | 168.2196
AO PUBLICA), INCLUSIVE ENCARGOS SOCIAIS DESONERADOS
21.001.0190-0 | ASSENTAMENTO DE POSTE CURVO,DE 2 BRACOS,DE ACO DE 10,00 ATE | UN |  | 323.42
12,00M,COM FLANGE DE ACO SOLDADO NA SUA BASE,FIXADO POR PARA
FUSOS CHUMBADORES ENGASTADOS EM FUNDACAO DE CONCRETO,EXCLUSI
VE FUNDACAO E FORNECIMENTO DO POSTE
01919 | MAO-DE-OBRA DE AJUDANTE DE MONTADOR ELETROMECANICO (ILUMINAC | H | 20 | 15.7 | 3 | 323.42
AO PUBLICA), INCLUSIVE ENCARGOS SOCIAIS
21.001.0190-A | ASSENTAMENTO DE POSTE CURVO,DE 2 BRACOS,DE ACO DE 10,00 ATE | UN |  | 280.36
12,00M,COM FLANGE DE ACO SOLDADO NA SUA BASE,FIXADO POR PARA
FUSOS CHUMBADORES ENGASTADOS EM FUNDACAO DE CONCRETO,EXCLUSI
VE FUNDACAO E FORNECIMENTO DO POSTE
20005 | MAO-DE-OBRA DE AJUDANTE DE MONTADOR ELETROMECANICO (ILUMINAC | H | 20 | 13.61 | 3 | 280.366
AO PUBLICA), INCLUSIVE ENCARGOS SOCIAIS DESONERADOS
21.002.0010-0 | POSTE DE CONCRETO COM SECAO CIRCULAR,RETO,COM 9,00M DE COMPR | UN |  | 1594
IMENTO,TIPO LEVE,EXCLUSIVE TRANSPORTE.FORNECIMENTO
04905 | POSTE CONCRETO, C/SECAO CIRCULAR, C/09,00M COMPR.PADRAO ABNT | UN | 1 | 1594 | 0 | 1594
, EXCL.TRANS.,C/CARGA NOMINAL HORIZ.300KGF
21.002.0010-A | POSTE DE CONCRETO COM SECAO CIRCULAR,RETO,COM 9,00M DE COMPR | UN |  | 1594
IMENTO,TIPO LEVE,EXCLUSIVE TRANSPORTE.FORNECIMENTO
04905 | POSTE CONCRETO, C/SECAO CIRCULAR, C/09,00M COMPR.PADRAO ABNT | UN | 1 | 1594 | 0 | 1594
, EXCL.TRANS.,C/CARGA NOMINAL HORIZ.300KGF
21.002.0015-0 | POSTE DE CONCRETO COM SECAO CIRCULAR,RETO,COM 11,00M DE COMP | UN |  | 1745
RIMENTO,TIPO LEVE,EXCLUSIVE TRANSPORTE.FORNECIMENTO
02481 | POSTE DE CONCRETO, COM SECAO CIRCULAR, COM 11,00M DE COMPRIM | UN | 1 | 1745 | 0 | 1745
. PADRAO ABNT, EXCLUS. TRANSP.C/CARGA NOM.HORIZ.TOPO 200KGF
21.002.0015-A | POSTE DE CONCRETO COM SECAO CIRCULAR,RETO,COM 11,00M DE COMP | UN |  | 1745
RIMENTO,TIPO LEVE,EXCLUSIVE TRANSPORTE.FORNECIMENTO
02481 | POSTE DE CONCRETO, COM SECAO CIRCULAR, COM 11,00M DE COMPRIM | UN | 1 | 1745 | 0 | 1745
. PADRAO ABNT, EXCLUS. TRANSP.C/CARGA NOM.HORIZ.TOPO 200KGF
21.002.0020-0 | POSTE DE CONCRETO COM SECAO CIRCULAR,RETO,COM 11,00M DE COMP | UN |  | 2409.72
RIMENTO,TIPO PESADO,EXCLUSIVE TRANSPORTE.FORNECIMENTO
03898 | POSTE CONCRETO, C/SECAO CIRCULAR, 11,00M COMPR., PADRAO ABNT | UN | 1 | 2409.72 | 0 | 2409.72
, EXCL. TRANSP., C/CARGA NOM. HORIZ. NO TOPO, DE 400KGF
21.002.0020-A | POSTE DE CONCRETO COM SECAO CIRCULAR,RETO,COM 11,00M DE COMP | UN |  | 2409.72
RIMENTO,TIPO PESADO,EXCLUSIVE TRANSPORTE.FORNECIMENTO
03898 | POSTE CONCRETO, C/SECAO CIRCULAR, 11,00M COMPR., PADRAO ABNT | UN | 1 | 2409.72 | 0 | 2409.72
, EXCL. TRANSP., C/CARGA NOM. HORIZ. NO TOPO, DE 400KGF
21.002.0025-0 | POSTE DE CONCRETO COM SECAO CIRCULAR,RETO,COM 12,00M DE COMP | UN |  | 2164
RIMENTO,TIPO LEVE,EXCLUSIVE TRANSPORTE.FORNECIMENTO
11445 | POSTE DE CONCRETO, RETO, COM SECAO CIRCULAR, TIPO LEVE, COMP | UN | 1 | 2164 | 0 | 2164
RIMENTO DE 12M, EXCLUSIVE TRANSPORTE
21.002.0025-A | POSTE DE CONCRETO COM SECAO CIRCULAR,RETO,COM 12,00M DE COMP | UN |  | 2164
RIMENTO,TIPO LEVE,EXCLUSIVE TRANSPORTE.FORNECIMENTO
11445 | POSTE DE CONCRETO, RETO, COM SECAO CIRCULAR, TIPO LEVE, COMP | UN | 1 | 2164 | 0 | 2164
RIMENTO DE 12M, EXCLUSIVE TRANSPORTE
21.002.0030-0 | POSTE DE CONCRETO COM SECAO CIRCULAR,RETO,COM 12,00M DE COMP | UN |  | 3300
RIMENTO,TIPO PESADO,EXCLUSIVE TRANSPORTE.FORNECIMENTO
11446 | POSTE DE CONCRETO, RETO, COM SECAO CIRCULAR, TIPO PESADO, CO | UN | 1 | 3300 | 0 | 3300
MPRIMENTO DE 12M, EXCLUSIVE TRANSPORTE
21.002.0030-A | POSTE DE CONCRETO COM SECAO CIRCULAR,RETO,COM 12,00M DE COMP | UN |  | 3300
RIMENTO,TIPO PESADO,EXCLUSIVE TRANSPORTE.FORNECIMENTO
11446 | POSTE DE CONCRETO, RETO, COM SECAO CIRCULAR, TIPO PESADO, CO | UN | 1 | 3300 | 0 | 3300
MPRIMENTO DE 12M, EXCLUSIVE TRANSPORTE
21.002.0035-0 | POSTE DE CONCRETO,COM SECAO CIRCULAR,RETO,COM 13,00M DE COMP | UN |  | 3588
RIMENTO,CONICIDADE REDUZIDA,EXCLUSIVE TRANSPORTE.FORNECIMENT
O
11447 | POSTE DE CONCRETO, COM CONICIDADE REDUZIDA, PADRAO ABNT, EXC | UN | 1 | 3588 | 0 | 3588
LUSIVE TRANSPORTE, CARGA NOMINAL NO TOPO DE 200KGF, C/13M
21.002.0035-A | POSTE DE CONCRETO,COM SECAO CIRCULAR,RETO,COM 13,00M DE COMP | UN |  | 3588
RIMENTO,CONICIDADE REDUZIDA,EXCLUSIVE TRANSPORTE.FORNECIMENT
O
11447 | POSTE DE CONCRETO, COM CONICIDADE REDUZIDA, PADRAO ABNT, EXC | UN | 1 | 3588 | 0 | 3588
LUSIVE TRANSPORTE, CARGA NOMINAL NO TOPO DE 200KGF, C/13M
21.002.0040-0 | POSTE DE CONCRETO,COM SECAO CIRCULAR,RETO,COM 17,00M DE COMP | UN |  | 5408
RIMENTO,CONICIDADE REDUZIDA,EXCLUSIVE TRANSPORTE.FORNECIMENT
O
11448 | POSTE DE CONCRETO, COM CONICIDADE REDUZIDA, PADRAO ABNT, EXC | UN | 1 | 5408 | 0 | 5408
LUSIVE TRANSPORTE, CARGA NOMINAL NO TOPO DE 200KGF, C/17M
21.002.0040-A | POSTE DE CONCRETO,COM SECAO CIRCULAR,RETO,COM 17,00M DE COMP | UN |  | 5408
RIMENTO,CONICIDADE REDUZIDA,EXCLUSIVE TRANSPORTE.FORNECIMENT
O
11448 | POSTE DE CONCRETO, COM CONICIDADE REDUZIDA, PADRAO ABNT, EXC | UN | 1 | 5408 | 0 | 5408
LUSIVE TRANSPORTE, CARGA NOMINAL NO TOPO DE 200KGF, C/17M
21.002.0045-0 | POSTE DE CONCRETO,COM SECAO CIRCULAR,RETO,COM 22,50M DE COMP | UN |  | 11260
RIMENTO,CONICIDADE REDUZIDA,EXCLUSIVE TRANSPORTE.FORNECIMENT
O
11449 | POSTE DE CONCRETO, COM CONICIDADE REDUZIDA, PADRAO ABNT, EXC | UN | 1 | 11260 | 0 | 11260
LUSIVE TRANSPORTE, CARGA NOMINAL NO TOPO DE 200KGF, C/22,50M
21.002.0045-A | POSTE DE CONCRETO,COM SECAO CIRCULAR,RETO,COM 22,50M DE COMP | UN |  | 11260
RIMENTO,CONICIDADE REDUZIDA,EXCLUSIVE TRANSPORTE.FORNECIMENT
O
11449 | POSTE DE CONCRETO, COM CONICIDADE REDUZIDA, PADRAO ABNT, EXC | UN | 1 | 11260 | 0 | 11260
LUSIVE TRANSPORTE, CARGA NOMINAL NO TOPO DE 200KGF, C/22,50M
21.003.0052-0 | POSTE DE ACO,RETO,CONICO CONTINUO,ALTURA DE 3,50M,SEM SAPATA | UN |  | 1080
.FORNECIMENTO
11459 | POSTE DE ACO RETO, CONICO CONTINUO, SEM SAPATA, COMPRIMENTO | UN | 1 | 1080 | 0 | 1080
DE 3,50M
21.003.0052-A | POSTE DE ACO,RETO,CONICO CONTINUO,ALTURA DE 3,50M,SEM SAPATA | UN |  | 1080
.FORNECIMENTO
11459 | POSTE DE ACO RETO, CONICO CONTINUO, SEM SAPATA, COMPRIMENTO | UN | 1 | 1080 | 0 | 1080
DE 3,50M
21.003.0053-0 | POSTE DE ACO,RETO,CONICO CONTINUO,ALTURA DE 3,50M,COM SAPATA | UN |  | 1920
E BASE(PADRAO RIO CIDADE CATETE).FORNECIMENTO
11460 | POSTE DE ACO RETO, CONICO CONTINUO, COM ALTURA DE 3,50M, COM | UN | 1 | 1920 | 0 | 1920
SAPATA CIRCULAR
21.003.0053-A | POSTE DE ACO,RETO,CONICO CONTINUO,ALTURA DE 3,50M,COM SAPATA | UN |  | 1920
E BASE(PADRAO RIO CIDADE CATETE).FORNECIMENTO
11460 | POSTE DE ACO RETO, CONICO CONTINUO, COM ALTURA DE 3,50M, COM | UN | 1 | 1920 | 0 | 1920
SAPATA CIRCULAR
21.003.0054-0 | POSTE DE ACO,RETO,CONICO CONTINUO,ALTURA DE 4,50M,SEM SAPATA | UN |  | 1390
ESPECIFICACAO EM-CME-04 DA RIOLUZ.FORNECIMENTO
11461 | POSTE DE ACO RETO, CONICO CONTINUO, COM ALTURA DE 4,50M, SEM | UN | 1 | 1390 | 0 | 1390
SAPATA
21.003.0054-A | POSTE DE ACO,RETO,CONICO CONTINUO,ALTURA DE 4,50M,SEM SAPATA | UN |  | 1390
ESPECIFICACAO EM-CME-04 DA RIOLUZ.FORNECIMENTO
11461 | POSTE DE ACO RETO, CONICO CONTINUO, COM ALTURA DE 4,50M, SEM | UN | 1 | 1390 | 0 | 1390
SAPATA
21.003.0055-0 | POSTE DE ACO,RETO,CONICO CONTINUO,ALTURA DE 4,50M,COM SAPATA | UN |  | 2140
ESPECIFICACAO EM-CME-04 DA RIOLUZ.FORNECIMENTO
11462 | POSTE DE ACO RETO, CONICO CONTINUO, COM ALTURA DE 4,50M, COM | UN | 1 | 2140 | 0 | 2140
SAPATA
21.003.0055-A | POSTE DE ACO,RETO,CONICO CONTINUO,ALTURA DE 4,50M,COM SAPATA | UN |  | 2140
ESPECIFICACAO EM-CME-04 DA RIOLUZ.FORNECIMENTO
11462 | POSTE DE ACO RETO, CONICO CONTINUO, COM ALTURA DE 4,50M, COM | UN | 1 | 2140 | 0 | 2140
SAPATA
21.003.0056-0 | POSTE DE ACO,RETO,CONICO CONTINUO,ALTURA DE 9,00M,SEM SAPATA | UN |  | 3470
.FORNECIMENTO
11472 | POSTE DE ACO RETO, CONICO CONTINUO, SEM SAPATA, COMPRIMENTO | UN | 1 | 3470 | 0 | 3470
DE 9M
21.003.0056-A | POSTE DE ACO,RETO,CONICO CONTINUO,ALTURA DE 9,00M,SEM SAPATA | UN |  | 3470
.FORNECIMENTO
11472 | POSTE DE ACO RETO, CONICO CONTINUO, SEM SAPATA, COMPRIMENTO | UN | 1 | 3470 | 0 | 3470
DE 9M
21.003.0057-0 | POSTE DE ACO,RETO,CONICO CONTINUO,ALTURA DE 9,00M,COM SAPATA | UN |  | 4120
.FORNECIMENTO
11473 | POSTE DE ACO RETO, CONICO CONTINUO, COM SAPATA, COMPRIMENTO | UN | 1 | 4120 | 0 | 4120
DE 9M
21.003.0057-A | POSTE DE ACO,RETO,CONICO CONTINUO,ALTURA DE 9,00M,COM SAPATA | UN |  | 4120
.FORNECIMENTO
11473 | POSTE DE ACO RETO, CONICO CONTINUO, COM SAPATA, COMPRIMENTO | UN | 1 | 4120 | 0 | 4120
DE 9M
21.003.0065-0 | POSTE DE ACO,RETO,CONICO CONTINUO,ALTURA DE 15,00M,COM SAPAT | UN |  | 16250
A.FORNECIMENTO
11485 | POSTE DE ACO RETO, CONICO CONTINUO, COM ALTURA DE 15M, DIAME | UN | 1 | 16250 | 0 | 16250
TRO DE TOPO DE 114MM, COM SAPATA
21.003.0065-A | POSTE DE ACO,RETO,CONICO CONTINUO,ALTURA DE 15,00M,COM SAPAT | UN |  | 16250
A.FORNECIMENTO
11485 | POSTE DE ACO RETO, CONICO CONTINUO, COM ALTURA DE 15M, DIAME | UN | 1 | 16250 | 0 | 16250
TRO DE TOPO DE 114MM, COM SAPATA
21.003.0070-0 | POSTE DE ACO,CURVO,CONICO CONTINUO,SIMPLES,(9X2,5)M,SEM SAPA | UN |  | 4320
TA.FORNECIMENTO
11478 | POSTE ACO CURVO SIMPLES, CONICO CONTINUO DE (9X2,50)M, SEM S | UN | 1 | 4320 | 0 | 4320
APATA
21.003.0070-A | POSTE DE ACO,CURVO,CONICO CONTINUO,SIMPLES,(9X2,5)M,SEM SAPA | UN |  | 4320
TA.FORNECIMENTO
11478 | POSTE ACO CURVO SIMPLES, CONICO CONTINUO DE (9X2,50)M, SEM S | UN | 1 | 4320 | 0 | 4320
APATA
21.003.0072-0 | POSTE DE ACO,CURVO,CONICO CONTINUO,SIMPLES,(9X2,5)M,COM SAPA | UN |  | 4730
TA.FORNECIMENTO
11479 | POSTE ACO CURVO SIMPLES, COM SAPATA COMPRIMENTO DE (9X2,5)M | UN | 1 | 4730 | 0 | 4730
21.003.0072-A | POSTE DE ACO,CURVO,CONICO CONTINUO,SIMPLES,(9X2,5)M,COM SAPA | UN |  | 4730
TA.FORNECIMENTO
11479 | POSTE ACO CURVO SIMPLES, COM SAPATA COMPRIMENTO DE (9X2,5)M | UN | 1 | 4730 | 0 | 4730
21.003.0075-0 | POSTE DE ACO,CURVO,CONICO CONTINUO,(9X2,5)M,DUPLO E COM SAPA | UN |  | 5810
TA.FORNECIMENTO
11480 | POSTE ACO CURVO DUPLO, CONICO CONTINUO, COM SAPATA, COMPRIME | UN | 1 | 5810 | 0 | 5810
NTO DE (9X2,5)M
21.003.0075-A | POSTE DE ACO,CURVO,CONICO CONTINUO,(9X2,5)M,DUPLO E COM SAPA | UN |  | 5810
TA.FORNECIMENTO
11480 | POSTE ACO CURVO DUPLO, CONICO CONTINUO, COM SAPATA, COMPRIME | UN | 1 | 5810 | 0 | 5810
NTO DE (9X2,5)M
21.003.0078-0 | POSTE DE ACO,CURVO,CONICO CONTINUO,(9X2,5)M,DUPLO E SEM SAPA | UN |  | 3510
TA.FORNECIMENTO
02964 | POSTE METALICO DUPLO, CONTINUO, CURVO CONICO, COM ALT.APROX. | UN | 1 | 3510 | 0 | 3510
9,00M, COM JANELAS, P/ILUM.PUBLICA, TIPO SEM BASE
21.003.0078-A | POSTE DE ACO,CURVO,CONICO CONTINUO,(9X2,5)M,DUPLO E SEM SAPA | UN |  | 3510
TA.FORNECIMENTO
02964 | POSTE METALICO DUPLO, CONTINUO, CURVO CONICO, COM ALT.APROX. | UN | 1 | 3510 | 0 | 3510
9,00M, COM JANELAS, P/ILUM.PUBLICA, TIPO SEM BASE
21.003.0085-0 | POSTE DE ACO,RETO,CONICO CONTINUO OU ESCALONADO,ALTURA DE 7, | UN |  | 2340
00M,SEM SAPATA.FORNECIMENTO
11465 | POSTE DE ACO RETO, CONICO CONTINUO, COM ALTURA DE 7M, SEM SA | UN | 1 | 2340 | 0 | 2340
PATA
21.003.0085-A | POSTE DE ACO,RETO,CONICO CONTINUO OU ESCALONADO,ALTURA DE 7, | UN |  | 2340
00M,SEM SAPATA.FORNECIMENTO
11465 | POSTE DE ACO RETO, CONICO CONTINUO, COM ALTURA DE 7M, SEM SA | UN | 1 | 2340 | 0 | 2340
PATA
21.004.0095-0 | RETIRADA DE POSTE DE CONCRETO OU ACO,DE 3,50 A 9,00M | UN |  | 129.36
01919 | MAO-DE-OBRA DE AJUDANTE DE MONTADOR ELETROMECANICO (ILUMINAC | H | 8 | 15.7 | 3 | 129.368
AO PUBLICA), INCLUSIVE ENCARGOS SOCIAIS
21.004.0095-A | RETIRADA DE POSTE DE CONCRETO OU ACO,DE 3,50 A 9,00M | UN |  | 112.14
20005 | MAO-DE-OBRA DE AJUDANTE DE MONTADOR ELETROMECANICO (ILUMINAC | H | 8 | 13.61 | 3 | 112.1464
AO PUBLICA), INCLUSIVE ENCARGOS SOCIAIS DESONERADOS
21.004.0100-0 | RETIRADA DE POSTE DE CONCRETO OU ACO,DE 10,00 A 12,00M | UN |  | 161.71
01919 | MAO-DE-OBRA DE AJUDANTE DE MONTADOR ELETROMECANICO (ILUMINAC | H | 10 | 15.7 | 3 | 161.71
AO PUBLICA), INCLUSIVE ENCARGOS SOCIAIS
21.004.0100-A | RETIRADA DE POSTE DE CONCRETO OU ACO,DE 10,00 A 12,00M | UN |  | 140.18
20005 | MAO-DE-OBRA DE AJUDANTE DE MONTADOR ELETROMECANICO (ILUMINAC | H | 10 | 13.61 | 3 | 140.183
AO PUBLICA), INCLUSIVE ENCARGOS SOCIAIS DESONERADOS
21.004.0101-0 | RETIRADA DE POSTE DE CONCRETO OU ACO, DE 13,00 A 15,00M | UN |  | 323.42
01919 | MAO-DE-OBRA DE AJUDANTE DE MONTADOR ELETROMECANICO (ILUMINAC | H | 20 | 15.7 | 3 | 323.42
AO PUBLICA), INCLUSIVE ENCARGOS SOCIAIS
21.004.0101-A | RETIRADA DE POSTE DE CONCRETO OU ACO, DE 13,00 A 15,00M | UN |  | 280.36
20005 | MAO-DE-OBRA DE AJUDANTE DE MONTADOR ELETROMECANICO (ILUMINAC | H | 20 | 13.61 | 3 | 280.366
AO PUBLICA), INCLUSIVE ENCARGOS SOCIAIS DESONERADOS
21.004.0102-0 | RETIRADA DE POSTE DE CONCRETO OU ACO,DE 16,00 A 23,00M | UN |  | 404.27
01919 | MAO-DE-OBRA DE AJUDANTE DE MONTADOR ELETROMECANICO (ILUMINAC | H | 25 | 15.7 | 3 | 404.275
AO PUBLICA), INCLUSIVE ENCARGOS SOCIAIS
21.004.0102-A | RETIRADA DE POSTE DE CONCRETO OU ACO,DE 16,00 A 23,00M | UN |  | 350.45
20005 | MAO-DE-OBRA DE AJUDANTE DE MONTADOR ELETROMECANICO (ILUMINAC | H | 25 | 13.61 | 3 | 350.4575
AO PUBLICA), INCLUSIVE ENCARGOS SOCIAIS DESONERADOS
21.004.0105-0 | RETIRADA DE CONJUNTO DE CHAVES,FUSIVEIS E FERRAGENS EM LINHA | UN |  | 32.34
DE 13,2KV
01919 | MAO-DE-OBRA DE AJUDANTE DE MONTADOR ELETROMECANICO (ILUMINAC | H | 2 | 15.7 | 3 | 32.342
AO PUBLICA), INCLUSIVE ENCARGOS SOCIAIS
21.004.0105-A | RETIRADA DE CONJUNTO DE CHAVES,FUSIVEIS E FERRAGENS EM LINHA | UN |  | 28.03
DE 13,2KV
20005 | MAO-DE-OBRA DE AJUDANTE DE MONTADOR ELETROMECANICO (ILUMINAC | H | 2 | 13.61 | 3 | 28.0366
AO PUBLICA), INCLUSIVE ENCARGOS SOCIAIS DESONERADOS
21.004.0108-0 | RETIRADA DE CONJUNTO DE FERRAGENS EM LINHA DE 13,2KV | UN |  | 32.34
01919 | MAO-DE-OBRA DE AJUDANTE DE MONTADOR ELETROMECANICO (ILUMINAC | H | 2 | 15.7 | 3 | 32.342
AO PUBLICA), INCLUSIVE ENCARGOS SOCIAIS
21.004.0108-A | RETIRADA DE CONJUNTO DE FERRAGENS EM LINHA DE 13,2KV | UN |  | 28.03
20005 | MAO-DE-OBRA DE AJUDANTE DE MONTADOR ELETROMECANICO (ILUMINAC | H | 2 | 13.61 | 3 | 28.0366
AO PUBLICA), INCLUSIVE ENCARGOS SOCIAIS DESONERADOS
21.004.0110-0 | RETIRADA DE CONJUNTO DE FERRAGENS EM LINHA DE B.T. | UN |  | 8.08
01919 | MAO-DE-OBRA DE AJUDANTE DE MONTADOR ELETROMECANICO (ILUMINAC | H | 0.5 | 15.7 | 3 | 8.0855
AO PUBLICA), INCLUSIVE ENCARGOS SOCIAIS
21.004.0110-A | RETIRADA DE CONJUNTO DE FERRAGENS EM LINHA DE B.T. | UN |  | 7
20005 | MAO-DE-OBRA DE AJUDANTE DE MONTADOR ELETROMECANICO (ILUMINAC | H | 0.5 | 13.61 | 3 | 7.0092
AO PUBLICA), INCLUSIVE ENCARGOS SOCIAIS DESONERADOS
21.004.0120-0 | RETIRADA DE TRANSFORMADORES DE 5 ATE 112,5KVA | UN |  | 129.36
01919 | MAO-DE-OBRA DE AJUDANTE DE MONTADOR ELETROMECANICO (ILUMINAC | H | 8 | 15.7 | 3 | 129.368
AO PUBLICA), INCLUSIVE ENCARGOS SOCIAIS
21.004.0120-A | RETIRADA DE TRANSFORMADORES DE 5 ATE 112,5KVA | UN |  | 112.14
20005 | MAO-DE-OBRA DE AJUDANTE DE MONTADOR ELETROMECANICO (ILUMINAC | H | 8 | 13.61 | 3 | 112.1464
AO PUBLICA), INCLUSIVE ENCARGOS SOCIAIS DESONERADOS
21.004.0125-0 | RETIRADA DE CONJUNTO DE ATERRAMENTO | UN |  | 8.08
01919 | MAO-DE-OBRA DE AJUDANTE DE MONTADOR ELETROMECANICO (ILUMINAC | H | 0.5 | 15.7 | 3 | 8.0855
AO PUBLICA), INCLUSIVE ENCARGOS SOCIAIS
21.004.0125-A | RETIRADA DE CONJUNTO DE ATERRAMENTO | UN |  | 7
20005 | MAO-DE-OBRA DE AJUDANTE DE MONTADOR ELETROMECANICO (ILUMINAC | H | 0.5 | 13.61 | 3 | 7.0092
AO PUBLICA), INCLUSIVE ENCARGOS SOCIAIS DESONERADOS
21.004.0130-0 | RETIRADA DE REDE AEREA DE 13,2KV(LANCE) | UN |  | 64.68
01919 | MAO-DE-OBRA DE AJUDANTE DE MONTADOR ELETROMECANICO (ILUMINAC | H | 4 | 15.7 | 3 | 64.684
AO PUBLICA), INCLUSIVE ENCARGOS SOCIAIS
21.004.0130-A | RETIRADA DE REDE AEREA DE 13,2KV(LANCE) | UN |  | 56.07
20005 | MAO-DE-OBRA DE AJUDANTE DE MONTADOR ELETROMECANICO (ILUMINAC | H | 4 | 13.61 | 3 | 56.0732
AO PUBLICA), INCLUSIVE ENCARGOS SOCIAIS DESONERADOS
21.004.0135-0 | RETIRADA DE REDE AEREA DE B.T.(LANCE) | UN |  | 24.25
01919 | MAO-DE-OBRA DE AJUDANTE DE MONTADOR ELETROMECANICO (ILUMINAC | H | 1.5 | 15.7 | 3 | 24.2565
AO PUBLICA), INCLUSIVE ENCARGOS SOCIAIS
21.004.0135-A | RETIRADA DE REDE AEREA DE B.T.(LANCE) | UN |  | 21.02
20005 | MAO-DE-OBRA DE AJUDANTE DE MONTADOR ELETROMECANICO (ILUMINAC | H | 1.5 | 13.61 | 3 | 21.0275
AO PUBLICA), INCLUSIVE ENCARGOS SOCIAIS DESONERADOS
21.004.0140-0 | RETIRADA DE LUMINARIA EM ALTURA DE 4,00 A 9,00M | UN |  | 8.08
01919 | MAO-DE-OBRA DE AJUDANTE DE MONTADOR ELETROMECANICO (ILUMINAC | H | 0.5 | 15.7 | 3 | 8.0855
AO PUBLICA), INCLUSIVE ENCARGOS SOCIAIS
21.004.0140-A | RETIRADA DE LUMINARIA EM ALTURA DE 4,00 A 9,00M | UN |  | 7
20005 | MAO-DE-OBRA DE AJUDANTE DE MONTADOR ELETROMECANICO (ILUMINAC | H | 0.5 | 13.61 | 3 | 7.0092
AO PUBLICA), INCLUSIVE ENCARGOS SOCIAIS DESONERADOS
21.004.0141-0 | RETIRADA DE LUMINARIA EM ALTURA DE 10,00 A 12,00M | UN |  | 24.25
01919 | MAO-DE-OBRA DE AJUDANTE DE MONTADOR ELETROMECANICO (ILUMINAC | H | 1.5 | 15.7 | 3 | 24.2565
AO PUBLICA), INCLUSIVE ENCARGOS SOCIAIS
21.004.0141-A | RETIRADA DE LUMINARIA EM ALTURA DE 10,00 A 12,00M | UN |  | 21.02
20005 | MAO-DE-OBRA DE AJUDANTE DE MONTADOR ELETROMECANICO (ILUMINAC | H | 1.5 | 13.61 | 3 | 21.0275
AO PUBLICA), INCLUSIVE ENCARGOS SOCIAIS DESONERADOS
21.004.0142-0 | RETIRADA DE LUMINARIA EM ALTURA DE 13,00 A 15,00M | UN |  | 32.34
01919 | MAO-DE-OBRA DE AJUDANTE DE MONTADOR ELETROMECANICO (ILUMINAC | H | 2 | 15.7 | 3 | 32.342
AO PUBLICA), INCLUSIVE ENCARGOS SOCIAIS
21.004.0142-A | RETIRADA DE LUMINARIA EM ALTURA DE 13,00 A 15,00M | UN |  | 28.03
20005 | MAO-DE-OBRA DE AJUDANTE DE MONTADOR ELETROMECANICO (ILUMINAC | H | 2 | 13.61 | 3 | 28.0366
AO PUBLICA), INCLUSIVE ENCARGOS SOCIAIS DESONERADOS
21.004.0143-0 | RETIRADA DE LUMINARIA EM ALTURA DE 16,00 ATE 23,00M | UN |  | 48.51
01919 | MAO-DE-OBRA DE AJUDANTE DE MONTADOR ELETROMECANICO (ILUMINAC | H | 3 | 15.7 | 3 | 48.513
AO PUBLICA), INCLUSIVE ENCARGOS SOCIAIS
21.004.0143-A | RETIRADA DE LUMINARIA EM ALTURA DE 16,00 ATE 23,00M | UN |  | 42.05
20005 | MAO-DE-OBRA DE AJUDANTE DE MONTADOR ELETROMECANICO (ILUMINAC | H | 3 | 13.61 | 3 | 42.0549
AO PUBLICA), INCLUSIVE ENCARGOS SOCIAIS DESONERADOS
21.004.0144-0 | RETIRADA DE LUMINARIA EM ALTURA DE 30,00M | UN |  | 97.02
01919 | MAO-DE-OBRA DE AJUDANTE DE MONTADOR ELETROMECANICO (ILUMINAC | H | 6 | 15.7 | 3 | 97.026
AO PUBLICA), INCLUSIVE ENCARGOS SOCIAIS
21.004.0144-A | RETIRADA DE LUMINARIA EM ALTURA DE 30,00M | UN |  | 84.1
20005 | MAO-DE-OBRA DE AJUDANTE DE MONTADOR ELETROMECANICO (ILUMINAC | H | 6 | 13.61 | 3 | 84.1098
AO PUBLICA), INCLUSIVE ENCARGOS SOCIAIS DESONERADOS
21.004.0150-0 | RETIRADA DE LUMINARIA,INSTALADA EM CORDOALHA,TETO OU PAREDE | UN |  | 32.34
01919 | MAO-DE-OBRA DE AJUDANTE DE MONTADOR ELETROMECANICO (ILUMINAC | H | 2 | 15.7 | 3 | 32.342
AO PUBLICA), INCLUSIVE ENCARGOS SOCIAIS
21.004.0150-A | RETIRADA DE LUMINARIA,INSTALADA EM CORDOALHA,TETO OU PAREDE | UN |  | 28.03
20005 | MAO-DE-OBRA DE AJUDANTE DE MONTADOR ELETROMECANICO (ILUMINAC | H | 2 | 13.61 | 3 | 28.0366
AO PUBLICA), INCLUSIVE ENCARGOS SOCIAIS DESONERADOS
21.004.0153-0 | RETIRADA DE PROJETOR,INSTALADO EM TETO,PISO,PAREDE OU POSTE | UN |  | 16.17
01919 | MAO-DE-OBRA DE AJUDANTE DE MONTADOR ELETROMECANICO (ILUMINAC | H | 1 | 15.7 | 3 | 16.171
AO PUBLICA), INCLUSIVE ENCARGOS SOCIAIS
21.004.0153-A | RETIRADA DE PROJETOR,INSTALADO EM TETO,PISO,PAREDE OU POSTE | UN |  | 14.01
20005 | MAO-DE-OBRA DE AJUDANTE DE MONTADOR ELETROMECANICO (ILUMINAC | H | 1 | 13.61 | 3 | 14.0183
AO PUBLICA), INCLUSIVE ENCARGOS SOCIAIS DESONERADOS
21.004.0155-0 | RETIRADA DE BRACO PADRAO RIOLUZ,PARA FIXACAO DE LUMINARIAS | UN |  | 16.17
01919 | MAO-DE-OBRA DE AJUDANTE DE MONTADOR ELETROMECANICO (ILUMINAC | H | 1 | 15.7 | 3 | 16.171
AO PUBLICA), INCLUSIVE ENCARGOS SOCIAIS
21.004.0155-A | RETIRADA DE BRACO PADRAO RIOLUZ,PARA FIXACAO DE LUMINARIAS | UN |  | 14.01
20005 | MAO-DE-OBRA DE AJUDANTE DE MONTADOR ELETROMECANICO (ILUMINAC | H | 1 | 13.61 | 3 | 14.0183
AO PUBLICA), INCLUSIVE ENCARGOS SOCIAIS DESONERADOS
21.004.0158-0 | RETIRADA DE REATOR PARA LAMPADA DE DESCARGA INSTALADO ATE 7, | UN |  | 8.08
00 DE ALTURA
01919 | MAO-DE-OBRA DE AJUDANTE DE MONTADOR ELETROMECANICO (ILUMINAC | H | 0.5 | 15.7 | 3 | 8.0855
AO PUBLICA), INCLUSIVE ENCARGOS SOCIAIS
21.004.0158-A | RETIRADA DE REATOR PARA LAMPADA DE DESCARGA INSTALADO ATE 7, | UN |  | 7
00 DE ALTURA
20005 | MAO-DE-OBRA DE AJUDANTE DE MONTADOR ELETROMECANICO (ILUMINAC | H | 0.5 | 13.61 | 3 | 7.0092
AO PUBLICA), INCLUSIVE ENCARGOS SOCIAIS DESONERADOS
21.004.0160-0 | RETIRADA DE REATOR PARA LAMPADA DE DESCARGA,INSTALADO DE 8,0 | UN |  | 16.17
0 ATE 12,00M DE ALTURA
01919 | MAO-DE-OBRA DE AJUDANTE DE MONTADOR ELETROMECANICO (ILUMINAC | H | 1 | 15.7 | 3 | 16.171
AO PUBLICA), INCLUSIVE ENCARGOS SOCIAIS
21.004.0160-A | RETIRADA DE REATOR PARA LAMPADA DE DESCARGA,INSTALADO DE 8,0 | UN |  | 14.01
0 ATE 12,00M DE ALTURA
20005 | MAO-DE-OBRA DE AJUDANTE DE MONTADOR ELETROMECANICO (ILUMINAC | H | 1 | 13.61 | 3 | 14.0183
AO PUBLICA), INCLUSIVE ENCARGOS SOCIAIS DESONERADOS
21.004.0165-0 | RETIRADA DE REATOR PARA LAMPADA DE DESCARGA,INSTALADO EM CAI | UN |  | 8.08
XA DE PASSAGEM
01919 | MAO-DE-OBRA DE AJUDANTE DE MONTADOR ELETROMECANICO (ILUMINAC | H | 0.5 | 15.7 | 3 | 8.0855
AO PUBLICA), INCLUSIVE ENCARGOS SOCIAIS
21.004.0165-A | RETIRADA DE REATOR PARA LAMPADA DE DESCARGA,INSTALADO EM CAI | UN |  | 7
XA DE PASSAGEM
20005 | MAO-DE-OBRA DE AJUDANTE DE MONTADOR ELETROMECANICO (ILUMINAC | H | 0.5 | 13.61 | 3 | 7.0092
AO PUBLICA), INCLUSIVE ENCARGOS SOCIAIS DESONERADOS
21.004.0168-0 | SUBSTITUICAO DE LAMPADA E LAVAGEM DO REFRATOR,EXCLUSIVE LAMP | UN |  | 8.08
ADA
01919 | MAO-DE-OBRA DE AJUDANTE DE MONTADOR ELETROMECANICO (ILUMINAC | H | 0.5 | 15.7 | 3 | 8.0855
AO PUBLICA), INCLUSIVE ENCARGOS SOCIAIS
21.004.0168-A | SUBSTITUICAO DE LAMPADA E LAVAGEM DO REFRATOR,EXCLUSIVE LAMP | UN |  | 7
ADA
20005 | MAO-DE-OBRA DE AJUDANTE DE MONTADOR ELETROMECANICO (ILUMINAC | H | 0.5 | 13.61 | 3 | 7.0092
AO PUBLICA), INCLUSIVE ENCARGOS SOCIAIS DESONERADOS
21.004.0170-0 | RETIRADA OU SUBSTITUICAO DE RELE FOTOELETRICO INDIVIDUAL,INS | UN |  | 8.08
TALADO ATE 12,00M DE ALTURA
01919 | MAO-DE-OBRA DE AJUDANTE DE MONTADOR ELETROMECANICO (ILUMINAC | H | 0.5 | 15.7 | 3 | 8.0855
AO PUBLICA), INCLUSIVE ENCARGOS SOCIAIS
21.004.0170-A | RETIRADA OU SUBSTITUICAO DE RELE FOTOELETRICO INDIVIDUAL,INS | UN |  | 7
TALADO ATE 12,00M DE ALTURA
20005 | MAO-DE-OBRA DE AJUDANTE DE MONTADOR ELETROMECANICO (ILUMINAC | H | 0.5 | 13.61 | 3 | 7.0092
AO PUBLICA), INCLUSIVE ENCARGOS SOCIAIS DESONERADOS
21.004.0175-0 | RETIRADA DE EQUIPAMENTO DE COMANDO DE CIRCUITO | UN |  | 24.25
01919 | MAO-DE-OBRA DE AJUDANTE DE MONTADOR ELETROMECANICO (ILUMINAC | H | 1.5 | 15.7 | 3 | 24.2565
AO PUBLICA), INCLUSIVE ENCARGOS SOCIAIS
21.004.0175-A | RETIRADA DE EQUIPAMENTO DE COMANDO DE CIRCUITO | UN |  | 21.02
20005 | MAO-DE-OBRA DE AJUDANTE DE MONTADOR ELETROMECANICO (ILUMINAC | H | 1.5 | 13.61 | 3 | 21.0275
AO PUBLICA), INCLUSIVE ENCARGOS SOCIAIS DESONERADOS
21.004.0185-0 | RETIRADA DE CONDUTORES SINGELOS OU MULTIPLOS,INSTALADOS EM L | M |  | 3.23
INHA DE DUTOS
01919 | MAO-DE-OBRA DE AJUDANTE DE MONTADOR ELETROMECANICO (ILUMINAC | H | 0.2 | 15.7 | 3 | 3.2342
AO PUBLICA), INCLUSIVE ENCARGOS SOCIAIS
21.004.0185-A | RETIRADA DE CONDUTORES SINGELOS OU MULTIPLOS,INSTALADOS EM L | M |  | 2.8
INHA DE DUTOS
20005 | MAO-DE-OBRA DE AJUDANTE DE MONTADOR ELETROMECANICO (ILUMINAC | H | 0.2 | 13.61 | 3 | 2.8037
AO PUBLICA), INCLUSIVE ENCARGOS SOCIAIS DESONERADOS
21.004.0186-0 | RETIRADA DE NUCLEO,PARA FIXACAO DE LUMINARIAS,INSTALADO EM T | UN |  | 48.51
OPO DE POSTE,ATE 15,00M DE ALTURA
01919 | MAO-DE-OBRA DE AJUDANTE DE MONTADOR ELETROMECANICO (ILUMINAC | H | 3 | 15.7 | 3 | 48.513
AO PUBLICA), INCLUSIVE ENCARGOS SOCIAIS
21.004.0186-A | RETIRADA DE NUCLEO,PARA FIXACAO DE LUMINARIAS,INSTALADO EM T | UN |  | 42.05
OPO DE POSTE,ATE 15,00M DE ALTURA
20005 | MAO-DE-OBRA DE AJUDANTE DE MONTADOR ELETROMECANICO (ILUMINAC | H | 3 | 13.61 | 3 | 42.0549
AO PUBLICA), INCLUSIVE ENCARGOS SOCIAIS DESONERADOS
21.004.0187-0 | RETIRADA DE NUCLEO,PARA FIXACAO DE LUMINARIAS,INSTALADO EM T | UN |  | 64.68
OPO DE POSTE,DE 16,00 ATE 20,00M DE ALTURA
01919 | MAO-DE-OBRA DE AJUDANTE DE MONTADOR ELETROMECANICO (ILUMINAC | H | 4 | 15.7 | 3 | 64.684
AO PUBLICA), INCLUSIVE ENCARGOS SOCIAIS
21.004.0187-A | RETIRADA DE NUCLEO,PARA FIXACAO DE LUMINARIAS,INSTALADO EM T | UN |  | 56.07
OPO DE POSTE,DE 16,00 ATE 20,00M DE ALTURA
20005 | MAO-DE-OBRA DE AJUDANTE DE MONTADOR ELETROMECANICO (ILUMINAC | H | 4 | 13.61 | 3 | 56.0732
AO PUBLICA), INCLUSIVE ENCARGOS SOCIAIS DESONERADOS
21.004.0188-0 | RETIRADA DE NUCLEO,PARA FIXACAO DE LUMINARIAS,INSTALADO EM T | UN |  | 97.02
OPO DE POSTE,DE 21,00 ATE 45,00M DE ALTURA
01919 | MAO-DE-OBRA DE AJUDANTE DE MONTADOR ELETROMECANICO (ILUMINAC | H | 6 | 15.7 | 3 | 97.026
AO PUBLICA), INCLUSIVE ENCARGOS SOCIAIS
21.004.0188-A | RETIRADA DE NUCLEO,PARA FIXACAO DE LUMINARIAS,INSTALADO EM T | UN |  | 84.1
OPO DE POSTE,DE 21,00 ATE 45,00M DE ALTURA
20005 | MAO-DE-OBRA DE AJUDANTE DE MONTADOR ELETROMECANICO (ILUMINAC | H | 6 | 13.61 | 3 | 84.1098
AO PUBLICA), INCLUSIVE ENCARGOS SOCIAIS DESONERADOS
21.004.0190-0 | RETIRADA DE LAMPADA E ACONDICIONAMENTO EM CAIXA DE PAPELAO, | UN |  | 8.08
EXCLUSIVE FORNECIMENTO DA CAIXA
01919 | MAO-DE-OBRA DE AJUDANTE DE MONTADOR ELETROMECANICO (ILUMINAC | H | 0.5 | 15.7 | 3 | 8.0855
AO PUBLICA), INCLUSIVE ENCARGOS SOCIAIS
21.004.0190-A | RETIRADA DE LAMPADA E ACONDICIONAMENTO EM CAIXA DE PAPELAO, | UN |  | 7
EXCLUSIVE FORNECIMENTO DA CAIXA
20005 | MAO-DE-OBRA DE AJUDANTE DE MONTADOR ELETROMECANICO (ILUMINAC | H | 0.5 | 13.61 | 3 | 7.0092
AO PUBLICA), INCLUSIVE ENCARGOS SOCIAIS DESONERADOS
21.004.0200-0 | RETIRADA DE POSTE DE MADEIRA | UN |  | 142.27
00001 | AREIA LAVADA, GROSSA, PARA REGIAO METROPOLITANA DO RIO DE JA | M3 | 0.06 | 118.5 | 0 | 7.11
NEIRO
00149 | CIMENTO PORTLAND CP II 32, EM SACO DE 50KG | KG | 10 | 0.58 | 0 | 5.8
01919 | MAO-DE-OBRA DE AJUDANTE DE MONTADOR ELETROMECANICO (ILUMINAC | H | 8 | 15.7 | 3 | 129.368
AO PUBLICA), INCLUSIVE ENCARGOS SOCIAIS
21.004.0200-A | RETIRADA DE POSTE DE MADEIRA | UN |  | 125.05
00001 | AREIA LAVADA, GROSSA, PARA REGIAO METROPOLITANA DO RIO DE JA | M3 | 0.06 | 118.5 | 0 | 7.11
NEIRO
00149 | CIMENTO PORTLAND CP II 32, EM SACO DE 50KG | KG | 10 | 0.58 | 0 | 5.8
20005 | MAO-DE-OBRA DE AJUDANTE DE MONTADOR ELETROMECANICO (ILUMINAC | H | 8 | 13.61 | 3 | 112.1464
AO PUBLICA), INCLUSIVE ENCARGOS SOCIAIS DESONERADOS
21.005.0010-0 | POSTE DE ACO,CONTINUO,CURVO,CONICO,SIMPLES,SEM BASE,COM JANE | UN |  | 3131.71
LA DE INSPECAO,DE 9,00M.FORNECIMENTO E ASSENTAMENTO
00493 | POSTE METALICO, CONTINUO, CURVO, CONICO SIMPLES, C/ALT.APROX | UN | 1 | 2970 | 0 | 2970
. DE 9,00M, C/JANELAS P/ILUMINACAO PUBLICA, TIPO SEM BASE
01919 | MAO-DE-OBRA DE AJUDANTE DE MONTADOR ELETROMECANICO (ILUMINAC | H | 10 | 15.7 | 3 | 161.71
AO PUBLICA), INCLUSIVE ENCARGOS SOCIAIS
21.005.0010-A | POSTE DE ACO,CONTINUO,CURVO,CONICO,SIMPLES,SEM BASE,COM JANE | UN |  | 3110.18
LA DE INSPECAO,DE 9,00M.FORNECIMENTO E ASSENTAMENTO
00493 | POSTE METALICO, CONTINUO, CURVO, CONICO SIMPLES, C/ALT.APROX | UN | 1 | 2970 | 0 | 2970
. DE 9,00M, C/JANELAS P/ILUMINACAO PUBLICA, TIPO SEM BASE
20005 | MAO-DE-OBRA DE AJUDANTE DE MONTADOR ELETROMECANICO (ILUMINAC | H | 10 | 13.61 | 3 | 140.183
AO PUBLICA), INCLUSIVE ENCARGOS SOCIAIS DESONERADOS
21.005.0011-0 | POSTE DE ACO,CONTINUO,CURVO,CONICO,SIMPLES,COM BASE,COM JANE | UN |  | 3411.71
LA DE INSPECAO,DE 9,00M.FORNECIMENTO E ASSENTAMENTO
01919 | MAO-DE-OBRA DE AJUDANTE DE MONTADOR ELETROMECANICO (ILUMINAC | H | 10 | 15.7 | 3 | 161.71
AO PUBLICA), INCLUSIVE ENCARGOS SOCIAIS
02963 | POSTE METALICO, CONTINUO, CURVO, CONICO SIMPLES, COM ALT.APR | UN | 1 | 3250 | 0 | 3250
OX.9,00M, COM JANELAS, P/ILUM.PUBLICA, TIPO COM BASE
21.005.0011-A | POSTE DE ACO,CONTINUO,CURVO,CONICO,SIMPLES,COM BASE,COM JANE | UN |  | 3390.18
LA DE INSPECAO,DE 9,00M.FORNECIMENTO E ASSENTAMENTO
02963 | POSTE METALICO, CONTINUO, CURVO, CONICO SIMPLES, COM ALT.APR | UN | 1 | 3250 | 0 | 3250
OX.9,00M, COM JANELAS, P/ILUM.PUBLICA, TIPO COM BASE
20005 | MAO-DE-OBRA DE AJUDANTE DE MONTADOR ELETROMECANICO (ILUMINAC | H | 10 | 13.61 | 3 | 140.183
AO PUBLICA), INCLUSIVE ENCARGOS SOCIAIS DESONERADOS
21.005.0015-0 | POSTE DE ACO,CONTINUO,CURVO,CONICO,DUPLO,SEM BASE,COM JANELA | UN |  | 3671.71
DE INSPECAO,DE 9,00M.FORNECIMENTO E ASSENTAMENTO
01919 | MAO-DE-OBRA DE AJUDANTE DE MONTADOR ELETROMECANICO (ILUMINAC | H | 10 | 15.7 | 3 | 161.71
AO PUBLICA), INCLUSIVE ENCARGOS SOCIAIS
02964 | POSTE METALICO DUPLO, CONTINUO, CURVO CONICO, COM ALT.APROX. | UN | 1 | 3510 | 0 | 3510
9,00M, COM JANELAS, P/ILUM.PUBLICA, TIPO SEM BASE
21.005.0015-A | POSTE DE ACO,CONTINUO,CURVO,CONICO,DUPLO,SEM BASE,COM JANELA | UN |  | 3650.18
DE INSPECAO,DE 9,00M.FORNECIMENTO E ASSENTAMENTO
02964 | POSTE METALICO DUPLO, CONTINUO, CURVO CONICO, COM ALT.APROX. | UN | 1 | 3510 | 0 | 3510
9,00M, COM JANELAS, P/ILUM.PUBLICA, TIPO SEM BASE
20005 | MAO-DE-OBRA DE AJUDANTE DE MONTADOR ELETROMECANICO (ILUMINAC | H | 10 | 13.61 | 3 | 140.183
AO PUBLICA), INCLUSIVE ENCARGOS SOCIAIS DESONERADOS
21.005.0016-0 | POSTE DE ACO,CONTINUO,CURVO,CONICO,DUPLO,COM BASE,COM JANELA | UN |  | 3991.71
DE INSPECAO,DE 9,00M.FORNECIMENTO E ASSENTAMENTO
01919 | MAO-DE-OBRA DE AJUDANTE DE MONTADOR ELETROMECANICO (ILUMINAC | H | 10 | 15.7 | 3 | 161.71
AO PUBLICA), INCLUSIVE ENCARGOS SOCIAIS
02965 | POSTE METALICO DUPLO, CONTINUO, CURVO, COM ALT. APROXIM.9,00 | UN | 1 | 3830 | 0 | 3830
M, COM JANELAS, P/ILUM.PUBLICA, TIPO COM BASE
21.005.0016-A | POSTE DE ACO,CONTINUO,CURVO,CONICO,DUPLO,COM BASE,COM JANELA | UN |  | 3970.18
DE INSPECAO,DE 9,00M.FORNECIMENTO E ASSENTAMENTO
02965 | POSTE METALICO DUPLO, CONTINUO, CURVO, COM ALT. APROXIM.9,00 | UN | 1 | 3830 | 0 | 3830
M, COM JANELAS, P/ILUM.PUBLICA, TIPO COM BASE
20005 | MAO-DE-OBRA DE AJUDANTE DE MONTADOR ELETROMECANICO (ILUMINAC | H | 10 | 13.61 | 3 | 140.183
AO PUBLICA), INCLUSIVE ENCARGOS SOCIAIS DESONERADOS
21.005.0020-0 | POSTE DE ACO,CONTINUO,RETO,CONICO,SIMPLES,COM FLANGE DE ACO | UN |  | 3401.71
SOLDADO NA SUA BASE,FIXADO POR PARAFUSOS CHUMBADORES,DE 9,00
M.FORNECIMENTO E ASSENTAMENTO
01919 | MAO-DE-OBRA DE AJUDANTE DE MONTADOR ELETROMECANICO (ILUMINAC | H | 10 | 15.7 | 3 | 161.71
AO PUBLICA), INCLUSIVE ENCARGOS SOCIAIS
03983 | POSTE METALICO, CONT., RETO, CONICO, SIMPLES, C/FLANGE DE AC | UN | 1 | 3240 | 0 | 3240
O SOLDADO, ALT.APROX.9,00M, C/JANELA P/ILUM.PUBL.TIPO S/BASE
21.005.0020-A | POSTE DE ACO,CONTINUO,RETO,CONICO,SIMPLES,COM FLANGE DE ACO | UN |  | 3380.18
SOLDADO NA SUA BASE,FIXADO POR PARAFUSOS CHUMBADORES,DE 9,00
M.FORNECIMENTO E ASSENTAMENTO
03983 | POSTE METALICO, CONT., RETO, CONICO, SIMPLES, C/FLANGE DE AC | UN | 1 | 3240 | 0 | 3240
O SOLDADO, ALT.APROX.9,00M, C/JANELA P/ILUM.PUBL.TIPO S/BASE
20005 | MAO-DE-OBRA DE AJUDANTE DE MONTADOR ELETROMECANICO (ILUMINAC | H | 10 | 13.61 | 3 | 140.183
AO PUBLICA), INCLUSIVE ENCARGOS SOCIAIS DESONERADOS
21.005.0050-0 | POSTE DE ACO,CONTINUO,RETO,CONICO,SIMPLES,COM ENGASTAMENTO D | UN |  | 2742.8
A PARTE INFERIOR DA COLUNA DIRETAMENTE NO SOLO,DE 7,00M.FORN
ECIMENTO E ASSENTAMENTO
00001 | AREIA LAVADA, GROSSA, PARA REGIAO METROPOLITANA DO RIO DE JA | M3 | 0.06 | 118.5 | 0 | 7.11
NEIRO
00149 | CIMENTO PORTLAND CP II 32, EM SACO DE 50KG | KG | 25 | 0.58 | 0 | 14.5
01919 | MAO-DE-OBRA DE AJUDANTE DE MONTADOR ELETROMECANICO (ILUMINAC | H | 20 | 15.7 | 3 | 323.42
AO PUBLICA), INCLUSIVE ENCARGOS SOCIAIS
03984 | POSTE METALICO, CONT.RETO,CONICO,SIMPLES P/ENGASTAM.C/ALT.AP | UN | 1 | 2390 | 0 | 2390
ROX.7,00M, C/JANELA P/ILUMINACAO PUBLICA, TIPO SEM BASE
14559 | BRITA 3, PARA REGIAO METROPOLITANA DO RIO DE JANEIRO | T | 0.087 | 89.33 | 0 | 7.7717
21.005.0050-A | POSTE DE ACO,CONTINUO,RETO,CONICO,SIMPLES,COM ENGASTAMENTO D | UN |  | 2699.74
A PARTE INFERIOR DA COLUNA DIRETAMENTE NO SOLO,DE 7,00M.FORN
ECIMENTO E ASSENTAMENTO
00001 | AREIA LAVADA, GROSSA, PARA REGIAO METROPOLITANA DO RIO DE JA | M3 | 0.06 | 118.5 | 0 | 7.11
NEIRO
00149 | CIMENTO PORTLAND CP II 32, EM SACO DE 50KG | KG | 25 | 0.58 | 0 | 14.5
03984 | POSTE METALICO, CONT.RETO,CONICO,SIMPLES P/ENGASTAM.C/ALT.AP | UN | 1 | 2390 | 0 | 2390
ROX.7,00M, C/JANELA P/ILUMINACAO PUBLICA, TIPO SEM BASE
14559 | BRITA 3, PARA REGIAO METROPOLITANA DO RIO DE JANEIRO | T | 0.087 | 89.33 | 0 | 7.7717
20005 | MAO-DE-OBRA DE AJUDANTE DE MONTADOR ELETROMECANICO (ILUMINAC | H | 20 | 13.61 | 3 | 280.366
AO PUBLICA), INCLUSIVE ENCARGOS SOCIAIS DESONERADOS
21.007.0010-0 | POSTE DE FERRO FUNDIDO,TIPO H-1,DE 4,50M DE ALTURA UTIL,EQUI | UN |  | 267.37
PADO COM GLOBO.MONTAGEM
00088 | CHUMBO VIRGEM EM LINGOTE | KG | 7 | 32 | 0 | 224
01919 | MAO-DE-OBRA DE AJUDANTE DE MONTADOR ELETROMECANICO (ILUMINAC | H | 2 | 15.7 | 3 | 32.342
AO PUBLICA), INCLUSIVE ENCARGOS SOCIAIS
04889 | MASSA PLASTICA, EM EMBALAGEM DE 400G | UN | 0.2 | 16.48 | 0 | 3.296
04930 | RECEPTACULO DE PORCELANA PARA LAMPADA INCANDESCENTE, BASE E- | UN | 1 | 7.74 | 0 | 7.74
40
21.007.0010-A | POSTE DE FERRO FUNDIDO,TIPO H-1,DE 4,50M DE ALTURA UTIL,EQUI | UN |  | 263.07
PADO COM GLOBO.MONTAGEM
00088 | CHUMBO VIRGEM EM LINGOTE | KG | 7 | 32 | 0 | 224
04889 | MASSA PLASTICA, EM EMBALAGEM DE 400G | UN | 0.2 | 16.48 | 0 | 3.296
04930 | RECEPTACULO DE PORCELANA PARA LAMPADA INCANDESCENTE, BASE E- | UN | 1 | 7.74 | 0 | 7.74
40
20005 | MAO-DE-OBRA DE AJUDANTE DE MONTADOR ELETROMECANICO (ILUMINAC | H | 2 | 13.61 | 3 | 28.0366
AO PUBLICA), INCLUSIVE ENCARGOS SOCIAIS DESONERADOS
21.007.0015-0 | POSTE DE FERRO FUNDIDO,TIPO H-3,DE 4,50M DE ALTURA UTIL,EQUI | UN |  | 332.67
PADO COM GLOBO.MONTAGEM
00088 | CHUMBO VIRGEM EM LINGOTE | KG | 8 | 32 | 0 | 256
01919 | MAO-DE-OBRA DE AJUDANTE DE MONTADOR ELETROMECANICO (ILUMINAC | H | 3 | 15.7 | 3 | 48.513
AO PUBLICA), INCLUSIVE ENCARGOS SOCIAIS
04889 | MASSA PLASTICA, EM EMBALAGEM DE 400G | UN | 0.3 | 16.48 | 0 | 4.944
04930 | RECEPTACULO DE PORCELANA PARA LAMPADA INCANDESCENTE, BASE E- | UN | 3 | 7.74 | 0 | 23.22
40
21.007.0015-A | POSTE DE FERRO FUNDIDO,TIPO H-3,DE 4,50M DE ALTURA UTIL,EQUI | UN |  | 326.21
PADO COM GLOBO.MONTAGEM
00088 | CHUMBO VIRGEM EM LINGOTE | KG | 8 | 32 | 0 | 256
04889 | MASSA PLASTICA, EM EMBALAGEM DE 400G | UN | 0.3 | 16.48 | 0 | 4.944
04930 | RECEPTACULO DE PORCELANA PARA LAMPADA INCANDESCENTE, BASE E- | UN | 3 | 7.74 | 0 | 23.22
40
20005 | MAO-DE-OBRA DE AJUDANTE DE MONTADOR ELETROMECANICO (ILUMINAC | H | 3 | 13.61 | 3 | 42.0549
AO PUBLICA), INCLUSIVE ENCARGOS SOCIAIS DESONERADOS
21.009.0010-0 | PINTURA DE POSTE RETO DE ACO,DE 3,50 A 6,00M,COM DUAS DEMAOS | UN |  | 50.07
DE TINTA FENOLICA DE ALTA RESISTENCIA AS INTEMPERIES,DE SEC
AGEM RAPIDA,NA COR ALUMINIO
01919 | MAO-DE-OBRA DE AJUDANTE DE MONTADOR ELETROMECANICO (ILUMINAC | H | 1.5 | 15.7 | 3 | 24.2565
AO PUBLICA), INCLUSIVE ENCARGOS SOCIAIS
03866 | REDUTOR P/DILUICAO DE TINTAS E VERNIZES, EM LATA DE 5 LITROS | UN | 0.1 | 86.8 | 0 | 8.68
05360 | TINTA FENOLICA COR METALICA PRATEADA OU ALUMINIO | GL | 0.1 | 171.4 | 0 | 17.14
21.009.0010-A | PINTURA DE POSTE RETO DE ACO,DE 3,50 A 6,00M,COM DUAS DEMAOS | UN |  | 46.84
DE TINTA FENOLICA DE ALTA RESISTENCIA AS INTEMPERIES,DE SEC
AGEM RAPIDA,NA COR ALUMINIO
03866 | REDUTOR P/DILUICAO DE TINTAS E VERNIZES, EM LATA DE 5 LITROS | UN | 0.1 | 86.8 | 0 | 8.68
05360 | TINTA FENOLICA COR METALICA PRATEADA OU ALUMINIO | GL | 0.1 | 171.4 | 0 | 17.14
20005 | MAO-DE-OBRA DE AJUDANTE DE MONTADOR ELETROMECANICO (ILUMINAC | H | 1.5 | 13.61 | 3 | 21.0275
AO PUBLICA), INCLUSIVE ENCARGOS SOCIAIS DESONERADOS
21.009.0011-0 | PINTURA DE POSTE RETO DE ACO,DE 7,00 ATE 9,00M,COM DUAS DEMA | UN |  | 100.15
OS DE TINTA FENOLICA DE ALTA RESISTENCIA AS INTEMPERIES,DE S
ECAGEM RAPIDA,NA COR ALUMINIO
01919 | MAO-DE-OBRA DE AJUDANTE DE MONTADOR ELETROMECANICO (ILUMINAC | H | 3 | 15.7 | 3 | 48.513
AO PUBLICA), INCLUSIVE ENCARGOS SOCIAIS
03866 | REDUTOR P/DILUICAO DE TINTAS E VERNIZES, EM LATA DE 5 LITROS | UN | 0.2 | 86.8 | 0 | 17.36
05360 | TINTA FENOLICA COR METALICA PRATEADA OU ALUMINIO | GL | 0.2 | 171.4 | 0 | 34.28
21.009.0011-A | PINTURA DE POSTE RETO DE ACO,DE 7,00 ATE 9,00M,COM DUAS DEMA | UN |  | 93.69
OS DE TINTA FENOLICA DE ALTA RESISTENCIA AS INTEMPERIES,DE S
ECAGEM RAPIDA,NA COR ALUMINIO
03866 | REDUTOR P/DILUICAO DE TINTAS E VERNIZES, EM LATA DE 5 LITROS | UN | 0.2 | 86.8 | 0 | 17.36
05360 | TINTA FENOLICA COR METALICA PRATEADA OU ALUMINIO | GL | 0.2 | 171.4 | 0 | 34.28
20005 | MAO-DE-OBRA DE AJUDANTE DE MONTADOR ELETROMECANICO (ILUMINAC | H | 3 | 13.61 | 3 | 42.0549
AO PUBLICA), INCLUSIVE ENCARGOS SOCIAIS DESONERADOS
21.009.0012-0 | PINTURA DE POSTE RETO DE ACO,DE 10,00 ATE 15,00M,COM DUAS DE | UN |  | 184.13
MAOS DE TINTA FENOLICA DE ALTA RESISTENCIA AS INTEMPERIES,DE
SECAGEM RAPIDA,NA COR ALUMINIO
01919 | MAO-DE-OBRA DE AJUDANTE DE MONTADOR ELETROMECANICO (ILUMINAC | H | 5 | 15.7 | 3 | 80.855
AO PUBLICA), INCLUSIVE ENCARGOS SOCIAIS
03866 | REDUTOR P/DILUICAO DE TINTAS E VERNIZES, EM LATA DE 5 LITROS | UN | 0.4 | 86.8 | 0 | 34.72
05360 | TINTA FENOLICA COR METALICA PRATEADA OU ALUMINIO | GL | 0.4 | 171.4 | 0 | 68.56
21.009.0012-A | PINTURA DE POSTE RETO DE ACO,DE 10,00 ATE 15,00M,COM DUAS DE | UN |  | 173.37
MAOS DE TINTA FENOLICA DE ALTA RESISTENCIA AS INTEMPERIES,DE
SECAGEM RAPIDA,NA COR ALUMINIO
03866 | REDUTOR P/DILUICAO DE TINTAS E VERNIZES, EM LATA DE 5 LITROS | UN | 0.4 | 86.8 | 0 | 34.72
05360 | TINTA FENOLICA COR METALICA PRATEADA OU ALUMINIO | GL | 0.4 | 171.4 | 0 | 68.56
20005 | MAO-DE-OBRA DE AJUDANTE DE MONTADOR ELETROMECANICO (ILUMINAC | H | 5 | 13.61 | 3 | 70.0915
AO PUBLICA), INCLUSIVE ENCARGOS SOCIAIS DESONERADOS
21.009.0013-0 | PINTURA DE POSTE RETO DE ACO,DE 16,00 ATE 20,00M,COM DUAS DE | UN |  | 284.28
MAOS DE TINTA FENOLICA DE ALTA RESISTENCIA AS INTEMPERIES,DE
SECAGEM RAPIDA,NA COR ALUMINIO
01919 | MAO-DE-OBRA DE AJUDANTE DE MONTADOR ELETROMECANICO (ILUMINAC | H | 8 | 15.7 | 3 | 129.368
AO PUBLICA), INCLUSIVE ENCARGOS SOCIAIS
03866 | REDUTOR P/DILUICAO DE TINTAS E VERNIZES, EM LATA DE 5 LITROS | UN | 0.6 | 86.8 | 0 | 52.08
05360 | TINTA FENOLICA COR METALICA PRATEADA OU ALUMINIO | GL | 0.6 | 171.4 | 0 | 102.84
21.009.0013-A | PINTURA DE POSTE RETO DE ACO,DE 16,00 ATE 20,00M,COM DUAS DE | UN |  | 267.06
MAOS DE TINTA FENOLICA DE ALTA RESISTENCIA AS INTEMPERIES,DE
SECAGEM RAPIDA,NA COR ALUMINIO
03866 | REDUTOR P/DILUICAO DE TINTAS E VERNIZES, EM LATA DE 5 LITROS | UN | 0.6 | 86.8 | 0 | 52.08
05360 | TINTA FENOLICA COR METALICA PRATEADA OU ALUMINIO | GL | 0.6 | 171.4 | 0 | 102.84
20005 | MAO-DE-OBRA DE AJUDANTE DE MONTADOR ELETROMECANICO (ILUMINAC | H | 8 | 13.61 | 3 | 112.1464
AO PUBLICA), INCLUSIVE ENCARGOS SOCIAIS DESONERADOS
21.009.0030-0 | PINTURA DE POSTE CURVO,DE ACO,COM 1 BRACO,DE 7,00 ATE 10,00M | UN |  | 166.99
,COM DUAS DEMAOS DE TINTA FENOLICA DE ALTA RESISTENCIA AS IN
TEMPERIES,DE SECAGEM RAPIDA,NA COR ALUMINIO
01919 | MAO-DE-OBRA DE AJUDANTE DE MONTADOR ELETROMECANICO (ILUMINAC | H | 5 | 15.7 | 3 | 80.855
AO PUBLICA), INCLUSIVE ENCARGOS SOCIAIS
03866 | REDUTOR P/DILUICAO DE TINTAS E VERNIZES, EM LATA DE 5 LITROS | UN | 0.4 | 86.8 | 0 | 34.72
05360 | TINTA FENOLICA COR METALICA PRATEADA OU ALUMINIO | GL | 0.3 | 171.4 | 0 | 51.42
21.009.0030-A | PINTURA DE POSTE CURVO,DE ACO,COM 1 BRACO,DE 7,00 ATE 10,00M | UN |  | 156.23
,COM DUAS DEMAOS DE TINTA FENOLICA DE ALTA RESISTENCIA AS IN
TEMPERIES,DE SECAGEM RAPIDA,NA COR ALUMINIO
03866 | REDUTOR P/DILUICAO DE TINTAS E VERNIZES, EM LATA DE 5 LITROS | UN | 0.4 | 86.8 | 0 | 34.72
05360 | TINTA FENOLICA COR METALICA PRATEADA OU ALUMINIO | GL | 0.3 | 171.4 | 0 | 51.42
20005 | MAO-DE-OBRA DE AJUDANTE DE MONTADOR ELETROMECANICO (ILUMINAC | H | 5 | 13.61 | 3 | 70.0915
AO PUBLICA), INCLUSIVE ENCARGOS SOCIAIS DESONERADOS
21.009.0031-0 | PINTURA DE POSTE CURVO DE ACO,COM 1 BRACO,DE 11,00 ATE 15,00 | UN |  | 230.36
M,COM DUAS DEMAOS DE TINTA FENOLICA DE ALTA RESISTENCIA AS I
NTEMPERIES,DE SECAGEM RAPIDA,NA COR ALUMINIO
01919 | MAO-DE-OBRA DE AJUDANTE DE MONTADOR ELETROMECANICO (ILUMINAC | H | 7 | 15.7 | 3 | 113.197
AO PUBLICA), INCLUSIVE ENCARGOS SOCIAIS
03866 | REDUTOR P/DILUICAO DE TINTAS E VERNIZES, EM LATA DE 5 LITROS | UN | 0.56 | 86.8 | 0 | 48.608
05360 | TINTA FENOLICA COR METALICA PRATEADA OU ALUMINIO | GL | 0.4 | 171.4 | 0 | 68.56
21.009.0031-A | PINTURA DE POSTE CURVO DE ACO,COM 1 BRACO,DE 11,00 ATE 15,00 | UN |  | 215.29
M,COM DUAS DEMAOS DE TINTA FENOLICA DE ALTA RESISTENCIA AS I
NTEMPERIES,DE SECAGEM RAPIDA,NA COR ALUMINIO
03866 | REDUTOR P/DILUICAO DE TINTAS E VERNIZES, EM LATA DE 5 LITROS | UN | 0.56 | 86.8 | 0 | 48.608
05360 | TINTA FENOLICA COR METALICA PRATEADA OU ALUMINIO | GL | 0.4 | 171.4 | 0 | 68.56
20005 | MAO-DE-OBRA DE AJUDANTE DE MONTADOR ELETROMECANICO (ILUMINAC | H | 7 | 13.61 | 3 | 98.1281
AO PUBLICA), INCLUSIVE ENCARGOS SOCIAIS DESONERADOS
21.009.0040-0 | PINTURA DE POSTE CURVO DE ACO,COM 2 BRACOS,DE 7,00 A 10,00M, | UN |  | 216.58
COM DUAS DEMAOS DE TINTA FENOLICA DE ALTA RESISTENCIA AS INT
EMPERIES,DE SECAGEM RAPIDA,NA COR ALUMINIO
01919 | MAO-DE-OBRA DE AJUDANTE DE MONTADOR ELETROMECANICO (ILUMINAC | H | 7 | 15.7 | 3 | 113.197
AO PUBLICA), INCLUSIVE ENCARGOS SOCIAIS
03866 | REDUTOR P/DILUICAO DE TINTAS E VERNIZES, EM LATA DE 5 LITROS | UN | 0.5 | 86.8 | 0 | 43.4
05360 | TINTA FENOLICA COR METALICA PRATEADA OU ALUMINIO | GL | 0.35 | 171.4 | 0 | 59.99
21.009.0040-A | PINTURA DE POSTE CURVO DE ACO,COM 2 BRACOS,DE 7,00 A 10,00M, | UN |  | 201.51
COM DUAS DEMAOS DE TINTA FENOLICA DE ALTA RESISTENCIA AS INT
EMPERIES,DE SECAGEM RAPIDA,NA COR ALUMINIO
03866 | REDUTOR P/DILUICAO DE TINTAS E VERNIZES, EM LATA DE 5 LITROS | UN | 0.5 | 86.8 | 0 | 43.4
05360 | TINTA FENOLICA COR METALICA PRATEADA OU ALUMINIO | GL | 0.35 | 171.4 | 0 | 59.99
20005 | MAO-DE-OBRA DE AJUDANTE DE MONTADOR ELETROMECANICO (ILUMINAC | H | 7 | 13.61 | 3 | 98.1281
AO PUBLICA), INCLUSIVE ENCARGOS SOCIAIS DESONERADOS
21.009.0041-0 | PINTURA DE POSTE CURVO DE ACO,COM 2 BRACOS,DE 11,00 A 15,00M | UN |  | 283.42
,COM DUAS DEMAOS DE TINTA FENOLICA DE ALTA RESISTENCIA AS IN
TEMPERIES DE SECAGEM RAPIDA,NA COR ALUMINIO
01919 | MAO-DE-OBRA DE AJUDANTE DE MONTADOR ELETROMECANICO (ILUMINAC | H | 9 | 15.7 | 3 | 145.539
AO PUBLICA), INCLUSIVE ENCARGOS SOCIAIS
03866 | REDUTOR P/DILUICAO DE TINTAS E VERNIZES, EM LATA DE 5 LITROS | UN | 0.7 | 86.8 | 0 | 60.76
05360 | TINTA FENOLICA COR METALICA PRATEADA OU ALUMINIO | GL | 0.45 | 171.4 | 0 | 77.13
21.009.0041-A | PINTURA DE POSTE CURVO DE ACO,COM 2 BRACOS,DE 11,00 A 15,00M | UN |  | 264.05
,COM DUAS DEMAOS DE TINTA FENOLICA DE ALTA RESISTENCIA AS IN
TEMPERIES DE SECAGEM RAPIDA,NA COR ALUMINIO
03866 | REDUTOR P/DILUICAO DE TINTAS E VERNIZES, EM LATA DE 5 LITROS | UN | 0.7 | 86.8 | 0 | 60.76
05360 | TINTA FENOLICA COR METALICA PRATEADA OU ALUMINIO | GL | 0.45 | 171.4 | 0 | 77.13
20005 | MAO-DE-OBRA DE AJUDANTE DE MONTADOR ELETROMECANICO (ILUMINAC | H | 9 | 13.61 | 3 | 126.1647
AO PUBLICA), INCLUSIVE ENCARGOS SOCIAIS DESONERADOS
21.009.0080-0 | PINTURA DE POSTE ORNAMENTAL DE 4,50M DE ALTURA UTIL,COM DUAS | UN |  | 126.56
DEMAOS DE TINTA BRONZE METALICO OU SIMILAR
01919 | MAO-DE-OBRA DE AJUDANTE DE MONTADOR ELETROMECANICO (ILUMINAC | H | 4 | 15.7 | 3 | 64.684
AO PUBLICA), INCLUSIVE ENCARGOS SOCIAIS
04996 | TINTA MARROM BRONZE METALICO, EM LATAS DE 1/4 DE GALAO | UN | 0.5 | 40.11 | 0 | 20.055
04997 | REDUTOR P/DILUICAO E TINTAS SINTETICAS AUTOMOTIVAS E PRIMERS | UN | 0.5 | 83.65 | 0 | 41.825
A BASE DE NITROCELULOSE, EM LATA DE 5 LITROS
21.009.0080-A | PINTURA DE POSTE ORNAMENTAL DE 4,50M DE ALTURA UTIL,COM DUAS | UN |  | 117.95
DEMAOS DE TINTA BRONZE METALICO OU SIMILAR
04996 | TINTA MARROM BRONZE METALICO, EM LATAS DE 1/4 DE GALAO | UN | 0.5 | 40.11 | 0 | 20.055
04997 | REDUTOR P/DILUICAO E TINTAS SINTETICAS AUTOMOTIVAS E PRIMERS | UN | 0.5 | 83.65 | 0 | 41.825
A BASE DE NITROCELULOSE, EM LATA DE 5 LITROS
20005 | MAO-DE-OBRA DE AJUDANTE DE MONTADOR ELETROMECANICO (ILUMINAC | H | 4 | 13.61 | 3 | 56.0732
AO PUBLICA), INCLUSIVE ENCARGOS SOCIAIS DESONERADOS
21.009.0081-0 | PINTURA DE POSTE ORNAMENTAL DE 4,50M DE ALTURA UTIL,TIPO H-1 | UN |  | 106.1
,COM DUAS DEMAOS DE TINTA BRONZE METALICO OU SIMILAR
01919 | MAO-DE-OBRA DE AJUDANTE DE MONTADOR ELETROMECANICO (ILUMINAC | H | 3.5 | 15.7 | 3 | 56.5985
AO PUBLICA), INCLUSIVE ENCARGOS SOCIAIS
04996 | TINTA MARROM BRONZE METALICO, EM LATAS DE 1/4 DE GALAO | UN | 0.4 | 40.11 | 0 | 16.044
04997 | REDUTOR P/DILUICAO E TINTAS SINTETICAS AUTOMOTIVAS E PRIMERS | UN | 0.4 | 83.65 | 0 | 33.46
A BASE DE NITROCELULOSE, EM LATA DE 5 LITROS
21.009.0081-A | PINTURA DE POSTE ORNAMENTAL DE 4,50M DE ALTURA UTIL,TIPO H-1 | UN |  | 98.56
,COM DUAS DEMAOS DE TINTA BRONZE METALICO OU SIMILAR
04996 | TINTA MARROM BRONZE METALICO, EM LATAS DE 1/4 DE GALAO | UN | 0.4 | 40.11 | 0 | 16.044
04997 | REDUTOR P/DILUICAO E TINTAS SINTETICAS AUTOMOTIVAS E PRIMERS | UN | 0.4 | 83.65 | 0 | 33.46
A BASE DE NITROCELULOSE, EM LATA DE 5 LITROS
20005 | MAO-DE-OBRA DE AJUDANTE DE MONTADOR ELETROMECANICO (ILUMINAC | H | 3.5 | 13.61 | 3 | 49.0641
AO PUBLICA), INCLUSIVE ENCARGOS SOCIAIS DESONERADOS
21.009.0100-0 | PINTURA DE POSTE RETO,DE ACO,DE 3,50 A 6,00M,COM UMA DEMAO D | UN |  | 20.47
E TINTA GRAFITE COM PROPRIEDADES DE PRIMER E DE ACABAMENTO,C
OM ALTO TEOR DE ZARCAO
01919 | MAO-DE-OBRA DE AJUDANTE DE MONTADOR ELETROMECANICO (ILUMINAC | H | 0.3 | 15.7 | 3 | 4.8513
AO PUBLICA), INCLUSIVE ENCARGOS SOCIAIS
01966 | MAO-DE-OBRA DE PINTOR, INCLUSIVE ENCARGOS SOCIAIS | H | 0.3 | 25.34 | 3 | 7.8301
02385 | LIXA D'AGUA Nº 100 | UN | 1 | 1.43 | 0 | 1.43
03867 | TINTA GRAFITE SINTETICA SECADA AO AR | GL | 0.07 | 90.98 | 0 | 6.3686
21.009.0100-A | PINTURA DE POSTE RETO,DE ACO,DE 3,50 A 6,00M,COM UMA DEMAO D | UN |  | 18.78
E TINTA GRAFITE COM PROPRIEDADES DE PRIMER E DE ACABAMENTO,C
OM ALTO TEOR DE ZARCAO
02385 | LIXA D'AGUA Nº 100 | UN | 1 | 1.43 | 0 | 1.43
03867 | TINTA GRAFITE SINTETICA SECADA AO AR | GL | 0.07 | 90.98 | 0 | 6.3686
20005 | MAO-DE-OBRA DE AJUDANTE DE MONTADOR ELETROMECANICO (ILUMINAC | H | 0.3 | 13.61 | 3 | 4.2055
AO PUBLICA), INCLUSIVE ENCARGOS SOCIAIS DESONERADOS
20118 | MAO-DE-OBRA DE PINTOR, INCLUSIVE ENCARGOS SOCIAIS DESONERADO | H | 0.3 | 21.96 | 3 | 6.7856
S
21.009.0101-0 | PINTURA DE POSTE RETO,DE ACO,DE 7,00 A 9,00M,COM UMA DEMAO D | UN |  | 39.33
E TINTA GRAFITE COM PROPRIEDADES DE PRIMER E DE ACABAMENTO,C
OM ALTO TEOR DE ZARCAO
01919 | MAO-DE-OBRA DE AJUDANTE DE MONTADOR ELETROMECANICO (ILUMINAC | H | 0.6 | 15.7 | 3 | 9.7026
AO PUBLICA), INCLUSIVE ENCARGOS SOCIAIS
01966 | MAO-DE-OBRA DE PINTOR, INCLUSIVE ENCARGOS SOCIAIS | H | 0.6 | 25.34 | 3 | 15.6601
02385 | LIXA D'AGUA Nº 100 | UN | 1.5 | 1.43 | 0 | 2.145
03867 | TINTA GRAFITE SINTETICA SECADA AO AR | GL | 0.13 | 90.98 | 0 | 11.8274
21.009.0101-A | PINTURA DE POSTE RETO,DE ACO,DE 7,00 A 9,00M,COM UMA DEMAO D | UN |  | 35.95
E TINTA GRAFITE COM PROPRIEDADES DE PRIMER E DE ACABAMENTO,C
OM ALTO TEOR DE ZARCAO
02385 | LIXA D'AGUA Nº 100 | UN | 1.5 | 1.43 | 0 | 2.145
03867 | TINTA GRAFITE SINTETICA SECADA AO AR | GL | 0.13 | 90.98 | 0 | 11.8274
20005 | MAO-DE-OBRA DE AJUDANTE DE MONTADOR ELETROMECANICO (ILUMINAC | H | 0.6 | 13.61 | 3 | 8.411
AO PUBLICA), INCLUSIVE ENCARGOS SOCIAIS DESONERADOS
20118 | MAO-DE-OBRA DE PINTOR, INCLUSIVE ENCARGOS SOCIAIS DESONERADO | H | 0.6 | 21.96 | 3 | 13.5713
S
21.009.0102-0 | PINTURA DE POSTE RETO,DE ACO,DE 10,00 A 15,00M,COM UMA DEMAO | UN |  | 95.84
DE TINTA GRAFITE,COM PROPRIEDADES DE PRIMER E DE ACABAMENTO
,COM ALTO TEOR DE ZARCAO
01919 | MAO-DE-OBRA DE AJUDANTE DE MONTADOR ELETROMECANICO (ILUMINAC | H | 1.4 | 15.7 | 3 | 22.6394
AO PUBLICA), INCLUSIVE ENCARGOS SOCIAIS
01966 | MAO-DE-OBRA DE PINTOR, INCLUSIVE ENCARGOS SOCIAIS | H | 1.47 | 25.34 | 3 | 38.3673
02385 | LIXA D'AGUA Nº 100 | UN | 4 | 1.43 | 0 | 5.72
03867 | TINTA GRAFITE SINTETICA SECADA AO AR | GL | 0.32 | 90.98 | 0 | 29.1136
21.009.0102-A | PINTURA DE POSTE RETO,DE ACO,DE 10,00 A 15,00M,COM UMA DEMAO | UN |  | 87.7
DE TINTA GRAFITE,COM PROPRIEDADES DE PRIMER E DE ACABAMENTO
,COM ALTO TEOR DE ZARCAO
02385 | LIXA D'AGUA Nº 100 | UN | 4 | 1.43 | 0 | 5.72
03867 | TINTA GRAFITE SINTETICA SECADA AO AR | GL | 0.32 | 90.98 | 0 | 29.1136
20005 | MAO-DE-OBRA DE AJUDANTE DE MONTADOR ELETROMECANICO (ILUMINAC | H | 1.4 | 13.61 | 3 | 19.6256
AO PUBLICA), INCLUSIVE ENCARGOS SOCIAIS DESONERADOS
20118 | MAO-DE-OBRA DE PINTOR, INCLUSIVE ENCARGOS SOCIAIS DESONERADO | H | 1.47 | 21.96 | 3 | 33.2496
S
21.009.0105-0 | PINTURA DE POSTE RETO,DE ACO,DE 16,00 A 20,00M,COM UMA DEMAO | UN |  | 165.72
DE TINTA GRAFITE,COM PROPRIEDADES DE PRIMER E DE ACABAMENTO
,COM ALTO TEOR DE ZARCAO
01919 | MAO-DE-OBRA DE AJUDANTE DE MONTADOR ELETROMECANICO (ILUMINAC | H | 2.5 | 15.7 | 3 | 40.4275
AO PUBLICA), INCLUSIVE ENCARGOS SOCIAIS
01966 | MAO-DE-OBRA DE PINTOR, INCLUSIVE ENCARGOS SOCIAIS | H | 2.5 | 25.34 | 3 | 65.2505
02385 | LIXA D'AGUA Nº 100 | UN | 7 | 1.43 | 0 | 10.01
03867 | TINTA GRAFITE SINTETICA SECADA AO AR | GL | 0.55 | 90.98 | 0 | 50.039
21.009.0105-A | PINTURA DE POSTE RETO,DE ACO,DE 16,00 A 20,00M,COM UMA DEMAO | UN |  | 151.64
DE TINTA GRAFITE,COM PROPRIEDADES DE PRIMER E DE ACABAMENTO
,COM ALTO TEOR DE ZARCAO
02385 | LIXA D'AGUA Nº 100 | UN | 7 | 1.43 | 0 | 10.01
03867 | TINTA GRAFITE SINTETICA SECADA AO AR | GL | 0.55 | 90.98 | 0 | 50.039
20005 | MAO-DE-OBRA DE AJUDANTE DE MONTADOR ELETROMECANICO (ILUMINAC | H | 2.5 | 13.61 | 3 | 35.0458
AO PUBLICA), INCLUSIVE ENCARGOS SOCIAIS DESONERADOS
20118 | MAO-DE-OBRA DE PINTOR, INCLUSIVE ENCARGOS SOCIAIS DESONERADO | H | 2.5 | 21.96 | 3 | 56.547
S
21.009.0106-0 | PINTURA DE POSTE CURVO,DE ACO,DE 8,00 A 9,00M,COM 1 BRACO CO | UN |  | 45.38
M UMA DEMAO DE TINTA GRAFITE,COM PROPRIEDADES DE PRIMER E DE
ACABAMENTO,COM ALTO TEOR DE ZARCAO
01919 | MAO-DE-OBRA DE AJUDANTE DE MONTADOR ELETROMECANICO (ILUMINAC | H | 0.7 | 15.7 | 3 | 11.3197
AO PUBLICA), INCLUSIVE ENCARGOS SOCIAIS
01966 | MAO-DE-OBRA DE PINTOR, INCLUSIVE ENCARGOS SOCIAIS | H | 0.7 | 25.34 | 3 | 18.2701
02385 | LIXA D'AGUA Nº 100 | UN | 1.5 | 1.43 | 0 | 2.145
03867 | TINTA GRAFITE SINTETICA SECADA AO AR | GL | 0.15 | 90.98 | 0 | 13.647
21.009.0106-A | PINTURA DE POSTE CURVO,DE ACO,DE 8,00 A 9,00M,COM 1 BRACO CO | UN |  | 41.43
M UMA DEMAO DE TINTA GRAFITE,COM PROPRIEDADES DE PRIMER E DE
ACABAMENTO,COM ALTO TEOR DE ZARCAO
02385 | LIXA D'AGUA Nº 100 | UN | 1.5 | 1.43 | 0 | 2.145
03867 | TINTA GRAFITE SINTETICA SECADA AO AR | GL | 0.15 | 90.98 | 0 | 13.647
20005 | MAO-DE-OBRA DE AJUDANTE DE MONTADOR ELETROMECANICO (ILUMINAC | H | 0.7 | 13.61 | 3 | 9.8128
AO PUBLICA), INCLUSIVE ENCARGOS SOCIAIS DESONERADOS
20118 | MAO-DE-OBRA DE PINTOR, INCLUSIVE ENCARGOS SOCIAIS DESONERADO | H | 0.7 | 21.96 | 3 | 15.8332
S
21.009.0107-0 | PINTURA DE POSTE CURVO,DE ACO,DE 8,00 A 9,00M,COM 2 BRACOS C | UN |  | 53.83
OM UMA DEMAO DE TINTA GRAFITE,COM PROPRIEDADES DE PRIMER E D
E ACABAMENTO,COM ALTO TEOR DE ZARCAO
01919 | MAO-DE-OBRA DE AJUDANTE DE MONTADOR ELETROMECANICO (ILUMINAC | H | 0.8 | 15.7 | 3 | 12.9368
AO PUBLICA), INCLUSIVE ENCARGOS SOCIAIS
01966 | MAO-DE-OBRA DE PINTOR, INCLUSIVE ENCARGOS SOCIAIS | H | 0.83 | 25.34 | 3 | 21.6632
02385 | LIXA D'AGUA Nº 100 | UN | 2 | 1.43 | 0 | 2.86
03867 | TINTA GRAFITE SINTETICA SECADA AO AR | GL | 0.18 | 90.98 | 0 | 16.3764
21.009.0107-A | PINTURA DE POSTE CURVO,DE ACO,DE 8,00 A 9,00M,COM 2 BRACOS C | UN |  | 49.22
OM UMA DEMAO DE TINTA GRAFITE,COM PROPRIEDADES DE PRIMER E D
E ACABAMENTO,COM ALTO TEOR DE ZARCAO
02385 | LIXA D'AGUA Nº 100 | UN | 2 | 1.43 | 0 | 2.86
03867 | TINTA GRAFITE SINTETICA SECADA AO AR | GL | 0.18 | 90.98 | 0 | 16.3764
20005 | MAO-DE-OBRA DE AJUDANTE DE MONTADOR ELETROMECANICO (ILUMINAC | H | 0.8 | 13.61 | 3 | 11.2146
AO PUBLICA), INCLUSIVE ENCARGOS SOCIAIS DESONERADOS
20118 | MAO-DE-OBRA DE PINTOR, INCLUSIVE ENCARGOS SOCIAIS DESONERADO | H | 0.83 | 21.96 | 3 | 18.7736
S
21.009.0108-0 | PINTURA DE PROJETOR PRJ-01,CONFORME PROJETO NºA4-1188-PD,RIO | UN |  | 21.15
LUZ,COM UMA DEMAO DE TINTA GRAFITE,COM PROPRIEDADES DE PRIME
R E DE ACABAMENTO,COM ALTO TEOR DE ZARCAO
01919 | MAO-DE-OBRA DE AJUDANTE DE MONTADOR ELETROMECANICO (ILUMINAC | H | 0.3 | 15.7 | 3 | 4.8513
AO PUBLICA), INCLUSIVE ENCARGOS SOCIAIS
01966 | MAO-DE-OBRA DE PINTOR, INCLUSIVE ENCARGOS SOCIAIS | H | 0.5 | 25.34 | 3 | 13.0501
02385 | LIXA D'AGUA Nº 100 | UN | 1 | 1.43 | 0 | 1.43
03867 | TINTA GRAFITE SINTETICA SECADA AO AR | GL | 0.02 | 90.98 | 0 | 1.8196
21.009.0108-A | PINTURA DE PROJETOR PRJ-01,CONFORME PROJETO NºA4-1188-PD,RIO | UN |  | 18.76
LUZ,COM UMA DEMAO DE TINTA GRAFITE,COM PROPRIEDADES DE PRIME
R E DE ACABAMENTO,COM ALTO TEOR DE ZARCAO
02385 | LIXA D'AGUA Nº 100 | UN | 1 | 1.43 | 0 | 1.43
03867 | TINTA GRAFITE SINTETICA SECADA AO AR | GL | 0.02 | 90.98 | 0 | 1.8196
20005 | MAO-DE-OBRA DE AJUDANTE DE MONTADOR ELETROMECANICO (ILUMINAC | H | 0.3 | 13.61 | 3 | 4.2055
AO PUBLICA), INCLUSIVE ENCARGOS SOCIAIS DESONERADOS
20118 | MAO-DE-OBRA DE PINTOR, INCLUSIVE ENCARGOS SOCIAIS DESONERADO | H | 0.5 | 21.96 | 3 | 11.3094
S
21.009.0109-0 | PINTURA DE LUMINARIA LRJ-16,CONFORME PROJETO NºA4-1682-PD,RI | UN |  | 11.73
OLUZ,COM UMA DEMAO DE TINTA GRAFITE COM PROPRIEDADES DE PRIM
ER E DE ACABAMENTO,COM ALTO TEOR DE ZARCAO
01919 | MAO-DE-OBRA DE AJUDANTE DE MONTADOR ELETROMECANICO (ILUMINAC | H | 0.2 | 15.7 | 3 | 3.2342
AO PUBLICA), INCLUSIVE ENCARGOS SOCIAIS
01966 | MAO-DE-OBRA DE PINTOR, INCLUSIVE ENCARGOS SOCIAIS | H | 0.25 | 25.34 | 3 | 6.5251
02385 | LIXA D'AGUA Nº 100 | UN | 1 | 1.43 | 0 | 1.43
03867 | TINTA GRAFITE SINTETICA SECADA AO AR | GL | 0.006 | 90.98 | 0 | 0.5459
21.009.0109-A | PINTURA DE LUMINARIA LRJ-16,CONFORME PROJETO NºA4-1682-PD,RI | UN |  | 10.43
OLUZ,COM UMA DEMAO DE TINTA GRAFITE COM PROPRIEDADES DE PRIM
ER E DE ACABAMENTO,COM ALTO TEOR DE ZARCAO
02385 | LIXA D'AGUA Nº 100 | UN | 1 | 1.43 | 0 | 1.43
03867 | TINTA GRAFITE SINTETICA SECADA AO AR | GL | 0.006 | 90.98 | 0 | 0.5459
20005 | MAO-DE-OBRA DE AJUDANTE DE MONTADOR ELETROMECANICO (ILUMINAC | H | 0.2 | 13.61 | 3 | 2.8037
AO PUBLICA), INCLUSIVE ENCARGOS SOCIAIS DESONERADOS
20118 | MAO-DE-OBRA DE PINTOR, INCLUSIVE ENCARGOS SOCIAIS DESONERADO | H | 0.25 | 21.96 | 3 | 5.6547
S
21.009.0110-0 | PINTURA DE BASE SIMPLES PARA LUMINARIA LRJ-16,PROJETO RIOLUZ | UN |  | 12.07
,COM UMA DEMAO DE TINTA GRAFITE,COM PROPRIEDADES DE PRIMER E
DE ACABAMENTO,COM ALTO TEOR DE ZARCAO
01919 | MAO-DE-OBRA DE AJUDANTE DE MONTADOR ELETROMECANICO (ILUMINAC | H | 0.2 | 15.7 | 3 | 3.2342
AO PUBLICA), INCLUSIVE ENCARGOS SOCIAIS
01966 | MAO-DE-OBRA DE PINTOR, INCLUSIVE ENCARGOS SOCIAIS | H | 0.27 | 25.34 | 3 | 7.0471
02385 | LIXA D'AGUA Nº 100 | UN | 1 | 1.43 | 0 | 1.43
03867 | TINTA GRAFITE SINTETICA SECADA AO AR | GL | 0.004 | 90.98 | 0 | 0.3639
21.009.0110-A | PINTURA DE BASE SIMPLES PARA LUMINARIA LRJ-16,PROJETO RIOLUZ | UN |  | 10.7
,COM UMA DEMAO DE TINTA GRAFITE,COM PROPRIEDADES DE PRIMER E
DE ACABAMENTO,COM ALTO TEOR DE ZARCAO
02385 | LIXA D'AGUA Nº 100 | UN | 1 | 1.43 | 0 | 1.43
03867 | TINTA GRAFITE SINTETICA SECADA AO AR | GL | 0.004 | 90.98 | 0 | 0.3639
20005 | MAO-DE-OBRA DE AJUDANTE DE MONTADOR ELETROMECANICO (ILUMINAC | H | 0.2 | 13.61 | 3 | 2.8037
AO PUBLICA), INCLUSIVE ENCARGOS SOCIAIS DESONERADOS
20118 | MAO-DE-OBRA DE PINTOR, INCLUSIVE ENCARGOS SOCIAIS DESONERADO | H | 0.27 | 21.96 | 3 | 6.1071
S
21.009.0111-0 | PINTURA EM BASE DUPLA PARA LUMINARIA LRJ-16,PROJETO RIOLUZ,C | UN |  | 12.77
OM UMA DEMAO DE TINTA GRAFITE,COM PROPRIEDADES DE PRIMER E D
E ACABAMENTO,COM ALTO TEOR DE ZARCAO
01919 | MAO-DE-OBRA DE AJUDANTE DE MONTADOR ELETROMECANICO (ILUMINAC | H | 0.2 | 15.7 | 3 | 3.2342
AO PUBLICA), INCLUSIVE ENCARGOS SOCIAIS
01966 | MAO-DE-OBRA DE PINTOR, INCLUSIVE ENCARGOS SOCIAIS | H | 0.29 | 25.34 | 3 | 7.5691
02385 | LIXA D'AGUA Nº 100 | UN | 1 | 1.43 | 0 | 1.43
03867 | TINTA GRAFITE SINTETICA SECADA AO AR | GL | 0.006 | 90.98 | 0 | 0.5459
21.009.0111-A | PINTURA EM BASE DUPLA PARA LUMINARIA LRJ-16,PROJETO RIOLUZ,C | UN |  | 11.33
OM UMA DEMAO DE TINTA GRAFITE,COM PROPRIEDADES DE PRIMER E D
E ACABAMENTO,COM ALTO TEOR DE ZARCAO
02385 | LIXA D'AGUA Nº 100 | UN | 1 | 1.43 | 0 | 1.43
03867 | TINTA GRAFITE SINTETICA SECADA AO AR | GL | 0.006 | 90.98 | 0 | 0.5459
20005 | MAO-DE-OBRA DE AJUDANTE DE MONTADOR ELETROMECANICO (ILUMINAC | H | 0.2 | 13.61 | 3 | 2.8037
AO PUBLICA), INCLUSIVE ENCARGOS SOCIAIS DESONERADOS
20118 | MAO-DE-OBRA DE PINTOR, INCLUSIVE ENCARGOS SOCIAIS DESONERADO | H | 0.29 | 21.96 | 3 | 6.5595
S
21.009.0112-0 | PINTURA EM BASE TRIPLA PARA LUMINARIA LRJ-16,PROJETO RIOLUZ, | UN |  | 13.13
COM UMA DEMAO DE TINTA GRAFITE,COM PROPRIEDADES DE PRIMER E
DE ACABAMENTO,COM ALTO TEOR DE ZARCAO
01919 | MAO-DE-OBRA DE AJUDANTE DE MONTADOR ELETROMECANICO (ILUMINAC | H | 0.2 | 15.7 | 3 | 3.2342
AO PUBLICA), INCLUSIVE ENCARGOS SOCIAIS
01966 | MAO-DE-OBRA DE PINTOR, INCLUSIVE ENCARGOS SOCIAIS | H | 0.3 | 25.34 | 3 | 7.8301
02385 | LIXA D'AGUA Nº 100 | UN | 1 | 1.43 | 0 | 1.43
03867 | TINTA GRAFITE SINTETICA SECADA AO AR | GL | 0.007 | 90.98 | 0 | 0.6369
21.009.0112-A | PINTURA EM BASE TRIPLA PARA LUMINARIA LRJ-16,PROJETO RIOLUZ, | UN |  | 11.65
COM UMA DEMAO DE TINTA GRAFITE,COM PROPRIEDADES DE PRIMER E
DE ACABAMENTO,COM ALTO TEOR DE ZARCAO
02385 | LIXA D'AGUA Nº 100 | UN | 1 | 1.43 | 0 | 1.43
03867 | TINTA GRAFITE SINTETICA SECADA AO AR | GL | 0.007 | 90.98 | 0 | 0.6369
20005 | MAO-DE-OBRA DE AJUDANTE DE MONTADOR ELETROMECANICO (ILUMINAC | H | 0.2 | 13.61 | 3 | 2.8037
AO PUBLICA), INCLUSIVE ENCARGOS SOCIAIS DESONERADOS
20118 | MAO-DE-OBRA DE PINTOR, INCLUSIVE ENCARGOS SOCIAIS DESONERADO | H | 0.3 | 21.96 | 3 | 6.7856
S
21.009.0113-0 | PINTURA EM BASE QUADRUPLA PARA LUMINARIA LRJ-16,PROJETO RIOL | UN |  | 13.57
UZ,COM UMA DEMAO DE TINTA GRAFITE,COM PROPRIEDADES DE PRIMER
E DE ACABAMENTO,COM ALTO TEOR DE ZARCAO
01919 | MAO-DE-OBRA DE AJUDANTE DE MONTADOR ELETROMECANICO (ILUMINAC | H | 0.2 | 15.7 | 3 | 3.2342
AO PUBLICA), INCLUSIVE ENCARGOS SOCIAIS
01966 | MAO-DE-OBRA DE PINTOR, INCLUSIVE ENCARGOS SOCIAIS | H | 0.31 | 25.34 | 3 | 8.0911
02385 | LIXA D'AGUA Nº 100 | UN | 1 | 1.43 | 0 | 1.43
03867 | TINTA GRAFITE SINTETICA SECADA AO AR | GL | 0.009 | 90.98 | 0 | 0.8188
21.009.0113-A | PINTURA EM BASE QUADRUPLA PARA LUMINARIA LRJ-16,PROJETO RIOL | UN |  | 12.06
UZ,COM UMA DEMAO DE TINTA GRAFITE,COM PROPRIEDADES DE PRIMER
E DE ACABAMENTO,COM ALTO TEOR DE ZARCAO
02385 | LIXA D'AGUA Nº 100 | UN | 1 | 1.43 | 0 | 1.43
03867 | TINTA GRAFITE SINTETICA SECADA AO AR | GL | 0.009 | 90.98 | 0 | 0.8188
20005 | MAO-DE-OBRA DE AJUDANTE DE MONTADOR ELETROMECANICO (ILUMINAC | H | 0.2 | 13.61 | 3 | 2.8037
AO PUBLICA), INCLUSIVE ENCARGOS SOCIAIS DESONERADOS
20118 | MAO-DE-OBRA DE PINTOR, INCLUSIVE ENCARGOS SOCIAIS DESONERADO | H | 0.31 | 21.96 | 3 | 7.0118
S
21.009.0114-0 | PINTURA EM CONJUNTO DE LUMINARIAS 4 PETALAS LRJ-11 OU LRJ-13 | UN |  | 65.05
,CONFORME PROJETO NºA4-1792-PD,RIOLUZ,COM UMA DEMAO DE TINTA
GRAFITE,COM PROPRIEDADES DE PRIMER E DE ACABAMENTO,COM ALTO
TEOR DE ZARCAO
01919 | MAO-DE-OBRA DE AJUDANTE DE MONTADOR ELETROMECANICO (ILUMINAC | H | 0.3 | 15.7 | 3 | 4.8513
AO PUBLICA), INCLUSIVE ENCARGOS SOCIAIS
01966 | MAO-DE-OBRA DE PINTOR, INCLUSIVE ENCARGOS SOCIAIS | H | 1.5 | 25.34 | 3 | 39.1503
02385 | LIXA D'AGUA Nº 100 | UN | 2 | 1.43 | 0 | 2.86
03867 | TINTA GRAFITE SINTETICA SECADA AO AR | GL | 0.2 | 90.98 | 0 | 18.196
21.009.0114-A | PINTURA EM CONJUNTO DE LUMINARIAS 4 PETALAS LRJ-11 OU LRJ-13 | UN |  | 59.18
,CONFORME PROJETO NºA4-1792-PD,RIOLUZ,COM UMA DEMAO DE TINTA
GRAFITE,COM PROPRIEDADES DE PRIMER E DE ACABAMENTO,COM ALTO
TEOR DE ZARCAO
02385 | LIXA D'AGUA Nº 100 | UN | 2 | 1.43 | 0 | 2.86
03867 | TINTA GRAFITE SINTETICA SECADA AO AR | GL | 0.2 | 90.98 | 0 | 18.196
20005 | MAO-DE-OBRA DE AJUDANTE DE MONTADOR ELETROMECANICO (ILUMINAC | H | 0.3 | 13.61 | 3 | 4.2055
AO PUBLICA), INCLUSIVE ENCARGOS SOCIAIS DESONERADOS
20118 | MAO-DE-OBRA DE PINTOR, INCLUSIVE ENCARGOS SOCIAIS DESONERADO | H | 1.5 | 21.96 | 3 | 33.9282
S
21.009.0115-0 | PINTURA EM SUPORTE PARA LUMINARIA LRJ-11 OU LRJ-13,CONFORME | UN |  | 21.15
PROJETO NºA3-1812-PD,RIOLUZ,COM UMA DEMAO DE TINTA GRAFITE,C
OM PROPRIEDADES DE PRIMER E DE ACABAMENTO,COM ALTO TEOR DE Z
ARCAO
01919 | MAO-DE-OBRA DE AJUDANTE DE MONTADOR ELETROMECANICO (ILUMINAC | H | 0.3 | 15.7 | 3 | 4.8513
AO PUBLICA), INCLUSIVE ENCARGOS SOCIAIS
01966 | MAO-DE-OBRA DE PINTOR, INCLUSIVE ENCARGOS SOCIAIS | H | 0.5 | 25.34 | 3 | 13.0501
02385 | LIXA D'AGUA Nº 100 | UN | 1 | 1.43 | 0 | 1.43
03867 | TINTA GRAFITE SINTETICA SECADA AO AR | GL | 0.02 | 90.98 | 0 | 1.8196
21.009.0115-A | PINTURA EM SUPORTE PARA LUMINARIA LRJ-11 OU LRJ-13,CONFORME | UN |  | 18.76
PROJETO NºA3-1812-PD,RIOLUZ,COM UMA DEMAO DE TINTA GRAFITE,C
OM PROPRIEDADES DE PRIMER E DE ACABAMENTO,COM ALTO TEOR DE Z
ARCAO
02385 | LIXA D'AGUA Nº 100 | UN | 1 | 1.43 | 0 | 1.43
03867 | TINTA GRAFITE SINTETICA SECADA AO AR | GL | 0.02 | 90.98 | 0 | 1.8196
20005 | MAO-DE-OBRA DE AJUDANTE DE MONTADOR ELETROMECANICO (ILUMINAC | H | 0.3 | 13.61 | 3 | 4.2055
AO PUBLICA), INCLUSIVE ENCARGOS SOCIAIS DESONERADOS
20118 | MAO-DE-OBRA DE PINTOR, INCLUSIVE ENCARGOS SOCIAIS DESONERADO | H | 0.5 | 21.96 | 3 | 11.3094
S
21.009.0116-0 | PINTURA EM LUMINARIA LRJ-01,CONFORME PROJETO NºA4-1176-PD,RI | UN |  | 14.31
OLUZ,COM UMA DEMAO DE TINTA GRAFITE,COM PROPRIEDADES DE PRIM
ER E DE ACABAMENTO,COM ALTO TEOR DE ZARCAO
01919 | MAO-DE-OBRA DE AJUDANTE DE MONTADOR ELETROMECANICO (ILUMINAC | H | 0.2 | 15.7 | 3 | 3.2342
AO PUBLICA), INCLUSIVE ENCARGOS SOCIAIS
01966 | MAO-DE-OBRA DE PINTOR, INCLUSIVE ENCARGOS SOCIAIS | H | 0.3 | 25.34 | 3 | 7.8301
02385 | LIXA D'AGUA Nº 100 | UN | 1 | 1.43 | 0 | 1.43
03867 | TINTA GRAFITE SINTETICA SECADA AO AR | GL | 0.02 | 90.98 | 0 | 1.8196
21.009.0116-A | PINTURA EM LUMINARIA LRJ-01,CONFORME PROJETO NºA4-1176-PD,RI | UN |  | 12.83
OLUZ,COM UMA DEMAO DE TINTA GRAFITE,COM PROPRIEDADES DE PRIM
ER E DE ACABAMENTO,COM ALTO TEOR DE ZARCAO
02385 | LIXA D'AGUA Nº 100 | UN | 1 | 1.43 | 0 | 1.43
03867 | TINTA GRAFITE SINTETICA SECADA AO AR | GL | 0.02 | 90.98 | 0 | 1.8196
20005 | MAO-DE-OBRA DE AJUDANTE DE MONTADOR ELETROMECANICO (ILUMINAC | H | 0.2 | 13.61 | 3 | 2.8037
AO PUBLICA), INCLUSIVE ENCARGOS SOCIAIS DESONERADOS
20118 | MAO-DE-OBRA DE PINTOR, INCLUSIVE ENCARGOS SOCIAIS DESONERADO | H | 0.3 | 21.96 | 3 | 6.7856
S
21.010.0005-0 | PINTURA DE POSTE RETO,DE ACO,DE 4,50 A 6,00M,COM TINTA DE AC | UN |  | 51.49
ABAMENTO GRAFITE SINTETICO,A BASE DE RESINA ALQUIDICA,APLICA
DA SOBRE ZARCAO DE SECAGEM RAPIDA,COR LARANJA,DA MESMA LINHA
DO FABRICANTE,INCLUSIVE LIMPEZA,LIXAMENTO,DESENGORDURAMENTO
E DUAS DEMAOS DE ACABAMENTO
01919 | MAO-DE-OBRA DE AJUDANTE DE MONTADOR ELETROMECANICO (ILUMINAC | H | 0.3 | 15.7 | 3 | 4.8513
AO PUBLICA), INCLUSIVE ENCARGOS SOCIAIS
01966 | MAO-DE-OBRA DE PINTOR, INCLUSIVE ENCARGOS SOCIAIS | H | 1 | 25.34 | 3 | 26.1002
02385 | LIXA D'AGUA Nº 100 | UN | 1 | 1.43 | 0 | 1.43
03867 | TINTA GRAFITE SINTETICA SECADA AO AR | GL | 0.14 | 90.98 | 0 | 12.7372
06021 | FUNDO ANTICORROSIVO DE SECAGEM RAPIDA LARANJA | GL | 0.1 | 63.73 | 0 | 6.373
21.010.0005-A | PINTURA DE POSTE RETO,DE ACO,DE 4,50 A 6,00M,COM TINTA DE AC | UN |  | 47.36
ABAMENTO GRAFITE SINTETICO,A BASE DE RESINA ALQUIDICA,APLICA
DA SOBRE ZARCAO DE SECAGEM RAPIDA,COR LARANJA,DA MESMA LINHA
DO FABRICANTE,INCLUSIVE LIMPEZA,LIXAMENTO,DESENGORDURAMENTO
E DUAS DEMAOS DE ACABAMENTO
02385 | LIXA D'AGUA Nº 100 | UN | 1 | 1.43 | 0 | 1.43
03867 | TINTA GRAFITE SINTETICA SECADA AO AR | GL | 0.14 | 90.98 | 0 | 12.7372
06021 | FUNDO ANTICORROSIVO DE SECAGEM RAPIDA LARANJA | GL | 0.1 | 63.73 | 0 | 6.373
20005 | MAO-DE-OBRA DE AJUDANTE DE MONTADOR ELETROMECANICO (ILUMINAC | H | 0.3 | 13.61 | 3 | 4.2055
AO PUBLICA), INCLUSIVE ENCARGOS SOCIAIS DESONERADOS
20118 | MAO-DE-OBRA DE PINTOR, INCLUSIVE ENCARGOS SOCIAIS DESONERADO | H | 1 | 21.96 | 3 | 22.6188
S
21.010.0010-0 | PINTURA DE POSTE RETO,DE ACO,DE 7,00 A 9,00M,COM TINTA DE AC | UN |  | 87.88
ABAMENTO GRAFITE SINTETICO,A BASE DE RESINA ALQUIDICA,APLICA
DA SOBRE ZARCAO DE SECAGEM RAPIDA,COR LARANJA,DA MESMA LINHA
DO FABRICANTE,INCLUSIVE LIMPEZA,LIXAMENTO,DESENGORDURAMENTO
E DUAS DEMAOS DE ACABAMENTO
01919 | MAO-DE-OBRA DE AJUDANTE DE MONTADOR ELETROMECANICO (ILUMINAC | H | 0.6 | 15.7 | 3 | 9.7026
AO PUBLICA), INCLUSIVE ENCARGOS SOCIAIS
01966 | MAO-DE-OBRA DE PINTOR, INCLUSIVE ENCARGOS SOCIAIS | H | 1.7 | 25.34 | 3 | 44.3703
02385 | LIXA D'AGUA Nº 100 | UN | 1.5 | 1.43 | 0 | 2.145
03867 | TINTA GRAFITE SINTETICA SECADA AO AR | GL | 0.25 | 90.98 | 0 | 22.745
06021 | FUNDO ANTICORROSIVO DE SECAGEM RAPIDA LARANJA | GL | 0.14 | 63.73 | 0 | 8.9222
21.010.0010-A | PINTURA DE POSTE RETO,DE ACO,DE 7,00 A 9,00M,COM TINTA DE AC | UN |  | 80.67
ABAMENTO GRAFITE SINTETICO,A BASE DE RESINA ALQUIDICA,APLICA
DA SOBRE ZARCAO DE SECAGEM RAPIDA,COR LARANJA,DA MESMA LINHA
DO FABRICANTE,INCLUSIVE LIMPEZA,LIXAMENTO,DESENGORDURAMENTO
E DUAS DEMAOS DE ACABAMENTO
02385 | LIXA D'AGUA Nº 100 | UN | 1.5 | 1.43 | 0 | 2.145
03867 | TINTA GRAFITE SINTETICA SECADA AO AR | GL | 0.25 | 90.98 | 0 | 22.745
06021 | FUNDO ANTICORROSIVO DE SECAGEM RAPIDA LARANJA | GL | 0.14 | 63.73 | 0 | 8.9222
20005 | MAO-DE-OBRA DE AJUDANTE DE MONTADOR ELETROMECANICO (ILUMINAC | H | 0.6 | 13.61 | 3 | 8.411
AO PUBLICA), INCLUSIVE ENCARGOS SOCIAIS DESONERADOS
20118 | MAO-DE-OBRA DE PINTOR, INCLUSIVE ENCARGOS SOCIAIS DESONERADO | H | 1.7 | 21.96 | 3 | 38.452
S
21.010.0015-0 | PINTURA DE POSTE RETO,DE ACO,DE 10,00 A 15,00M,COM TINTA DE | UN |  | 223.28
ACABAMENTO GRAFITE SINTETICO,A BASE DE RESINA ALQUIDICA,APLI
CADA SOBRE ZARCAO DE SECAGEM RAPIDA,COR LARANJA,DA MESMA LIN
HA DO FABRICANTE,INCLUSIVE LIMPEZA,LIXAMENTO,DESENGORDURAMEN
TO E DUAS DEMAOS DE ACABAMENTO
01919 | MAO-DE-OBRA DE AJUDANTE DE MONTADOR ELETROMECANICO (ILUMINAC | H | 1.4 | 15.7 | 3 | 22.6394
AO PUBLICA), INCLUSIVE ENCARGOS SOCIAIS
01966 | MAO-DE-OBRA DE PINTOR, INCLUSIVE ENCARGOS SOCIAIS | H | 4.4 | 25.34 | 3 | 114.8409
02385 | LIXA D'AGUA Nº 100 | UN | 4 | 1.43 | 0 | 5.72
03867 | TINTA GRAFITE SINTETICA SECADA AO AR | GL | 0.6 | 90.98 | 0 | 54.588
06021 | FUNDO ANTICORROSIVO DE SECAGEM RAPIDA LARANJA | GL | 0.4 | 63.73 | 0 | 25.492
21.010.0015-A | PINTURA DE POSTE RETO,DE ACO,DE 10,00 A 15,00M,COM TINTA DE | UN |  | 204.94
ACABAMENTO GRAFITE SINTETICO,A BASE DE RESINA ALQUIDICA,APLI
CADA SOBRE ZARCAO DE SECAGEM RAPIDA,COR LARANJA,DA MESMA LIN
HA DO FABRICANTE,INCLUSIVE LIMPEZA,LIXAMENTO,DESENGORDURAMEN
TO E DUAS DEMAOS DE ACABAMENTO
02385 | LIXA D'AGUA Nº 100 | UN | 4 | 1.43 | 0 | 5.72
03867 | TINTA GRAFITE SINTETICA SECADA AO AR | GL | 0.6 | 90.98 | 0 | 54.588
06021 | FUNDO ANTICORROSIVO DE SECAGEM RAPIDA LARANJA | GL | 0.4 | 63.73 | 0 | 25.492
20005 | MAO-DE-OBRA DE AJUDANTE DE MONTADOR ELETROMECANICO (ILUMINAC | H | 1.4 | 13.61 | 3 | 19.6256
AO PUBLICA), INCLUSIVE ENCARGOS SOCIAIS DESONERADOS
20118 | MAO-DE-OBRA DE PINTOR, INCLUSIVE ENCARGOS SOCIAIS DESONERADO | H | 4.4 | 21.96 | 3 | 99.5227
S
21.010.0020-0 | PINTURA DE POSTE RETO,DE ACO,DE 16,00 A 20,00M,COM TINTA DE | UN |  | 378.01
ACABAMENTO GRAFITE SINTETICO A BASE DE RESINA ALQUIDICA,APLI
CADA SOBRE ZARCAO DE SECAGEM RAPIDA,COR LARANJA,DA MESMA LIN
HA DO FABRICANTE,INCLUSIVE LIMPEZA,LIXAMENTO,DESENGORDURAMEN
TO E DUAS DEMAOS DE ACABAMENTO
01919 | MAO-DE-OBRA DE AJUDANTE DE MONTADOR ELETROMECANICO (ILUMINAC | H | 2.5 | 15.7 | 3 | 40.4275
AO PUBLICA), INCLUSIVE ENCARGOS SOCIAIS
01966 | MAO-DE-OBRA DE PINTOR, INCLUSIVE ENCARGOS SOCIAIS | H | 7.6 | 25.34 | 3 | 198.3615
02385 | LIXA D'AGUA Nº 100 | UN | 7 | 1.43 | 0 | 10.01
03867 | TINTA GRAFITE SINTETICA SECADA AO AR | GL | 1 | 90.98 | 0 | 90.98
06021 | FUNDO ANTICORROSIVO DE SECAGEM RAPIDA LARANJA | GL | 0.6 | 63.73 | 0 | 38.238
21.010.0020-A | PINTURA DE POSTE RETO,DE ACO,DE 16,00 A 20,00M,COM TINTA DE | UN |  | 346.17
ACABAMENTO GRAFITE SINTETICO A BASE DE RESINA ALQUIDICA,APLI
CADA SOBRE ZARCAO DE SECAGEM RAPIDA,COR LARANJA,DA MESMA LIN
HA DO FABRICANTE,INCLUSIVE LIMPEZA,LIXAMENTO,DESENGORDURAMEN
TO E DUAS DEMAOS DE ACABAMENTO
02385 | LIXA D'AGUA Nº 100 | UN | 7 | 1.43 | 0 | 10.01
03867 | TINTA GRAFITE SINTETICA SECADA AO AR | GL | 1 | 90.98 | 0 | 90.98
06021 | FUNDO ANTICORROSIVO DE SECAGEM RAPIDA LARANJA | GL | 0.6 | 63.73 | 0 | 38.238
20005 | MAO-DE-OBRA DE AJUDANTE DE MONTADOR ELETROMECANICO (ILUMINAC | H | 2.5 | 13.61 | 3 | 35.0458
AO PUBLICA), INCLUSIVE ENCARGOS SOCIAIS DESONERADOS
20118 | MAO-DE-OBRA DE PINTOR, INCLUSIVE ENCARGOS SOCIAIS DESONERADO | H | 7.6 | 21.96 | 3 | 171.9029
S
21.010.0025-0 | PINTURA DE POSTE CURVO,DE ACO,DE 9,00M,COM 1 BRACO,COM TINTA | UN |  | 101.06
DE ACABAMENTO GRAFITE SINTETICO A BASE DE RESINA ALQUIDICA,
APLICADA SOBRE ZARCAO DE SECAGEM RAPIDA,COR LARANJA,DA MESMA
LINHA DO FABRICANTE,INCLUSIVE LIMPEZA,LIXAMENTO,DESENGORDUR
AMENTO E DUAS DEMAOS DE ACABAMENTO
01919 | MAO-DE-OBRA DE AJUDANTE DE MONTADOR ELETROMECANICO (ILUMINAC | H | 0.7 | 15.7 | 3 | 11.3197
AO PUBLICA), INCLUSIVE ENCARGOS SOCIAIS
01966 | MAO-DE-OBRA DE PINTOR, INCLUSIVE ENCARGOS SOCIAIS | H | 2 | 25.34 | 3 | 52.2004
02385 | LIXA D'AGUA Nº 100 | UN | 1.5 | 1.43 | 0 | 2.145
03867 | TINTA GRAFITE SINTETICA SECADA AO AR | GL | 0.27 | 90.98 | 0 | 24.5646
06021 | FUNDO ANTICORROSIVO DE SECAGEM RAPIDA LARANJA | GL | 0.17 | 63.73 | 0 | 10.8341
21.010.0025-A | PINTURA DE POSTE CURVO,DE ACO,DE 9,00M,COM 1 BRACO,COM TINTA | UN |  | 92.59
DE ACABAMENTO GRAFITE SINTETICO A BASE DE RESINA ALQUIDICA,
APLICADA SOBRE ZARCAO DE SECAGEM RAPIDA,COR LARANJA,DA MESMA
LINHA DO FABRICANTE,INCLUSIVE LIMPEZA,LIXAMENTO,DESENGORDUR
AMENTO E DUAS DEMAOS DE ACABAMENTO
02385 | LIXA D'AGUA Nº 100 | UN | 1.5 | 1.43 | 0 | 2.145
03867 | TINTA GRAFITE SINTETICA SECADA AO AR | GL | 0.27 | 90.98 | 0 | 24.5646
06021 | FUNDO ANTICORROSIVO DE SECAGEM RAPIDA LARANJA | GL | 0.17 | 63.73 | 0 | 10.8341
20005 | MAO-DE-OBRA DE AJUDANTE DE MONTADOR ELETROMECANICO (ILUMINAC | H | 0.7 | 13.61 | 3 | 9.8128
AO PUBLICA), INCLUSIVE ENCARGOS SOCIAIS DESONERADOS
20118 | MAO-DE-OBRA DE PINTOR, INCLUSIVE ENCARGOS SOCIAIS DESONERADO | H | 2 | 21.96 | 3 | 45.2376
S
21.010.0030-0 | PINTURA DE POSTE CURVO,DE ACO,DE 9,00M,COM 2 BRACOS,COM TINT | UN |  | 123.54
A DE ACABAMENTO GRAFITE SINTETICO A BASE DE RESINA ALQUIDICA
,APLICADA SOBRE ZARCAO DE SECAGEM RAPIDA,COR LARANJA,DA MESM
A LINHA DO FABRICANTE,INCLUSIVE LIMPEZA,LIXAMENTO,DESENGORDU
RAMENTO E DUAS DEMAOS DE ACABAMENTO
01919 | MAO-DE-OBRA DE AJUDANTE DE MONTADOR ELETROMECANICO (ILUMINAC | H | 0.8 | 15.7 | 3 | 12.9368
AO PUBLICA), INCLUSIVE ENCARGOS SOCIAIS
01966 | MAO-DE-OBRA DE PINTOR, INCLUSIVE ENCARGOS SOCIAIS | H | 2.5 | 25.34 | 3 | 65.2505
02385 | LIXA D'AGUA Nº 100 | UN | 2 | 1.43 | 0 | 2.86
03867 | TINTA GRAFITE SINTETICA SECADA AO AR | GL | 0.32 | 90.98 | 0 | 29.1136
06021 | FUNDO ANTICORROSIVO DE SECAGEM RAPIDA LARANJA | GL | 0.21 | 63.73 | 0 | 13.3833
21.010.0030-A | PINTURA DE POSTE CURVO,DE ACO,DE 9,00M,COM 2 BRACOS,COM TINT | UN |  | 113.11
A DE ACABAMENTO GRAFITE SINTETICO A BASE DE RESINA ALQUIDICA
,APLICADA SOBRE ZARCAO DE SECAGEM RAPIDA,COR LARANJA,DA MESM
A LINHA DO FABRICANTE,INCLUSIVE LIMPEZA,LIXAMENTO,DESENGORDU
RAMENTO E DUAS DEMAOS DE ACABAMENTO
02385 | LIXA D'AGUA Nº 100 | UN | 2 | 1.43 | 0 | 2.86
03867 | TINTA GRAFITE SINTETICA SECADA AO AR | GL | 0.32 | 90.98 | 0 | 29.1136
06021 | FUNDO ANTICORROSIVO DE SECAGEM RAPIDA LARANJA | GL | 0.21 | 63.73 | 0 | 13.3833
20005 | MAO-DE-OBRA DE AJUDANTE DE MONTADOR ELETROMECANICO (ILUMINAC | H | 0.8 | 13.61 | 3 | 11.2146
AO PUBLICA), INCLUSIVE ENCARGOS SOCIAIS DESONERADOS
20118 | MAO-DE-OBRA DE PINTOR, INCLUSIVE ENCARGOS SOCIAIS DESONERADO | H | 2.5 | 21.96 | 3 | 56.547
S
21.010.0035-0 | PINTURA DE POSTE CURVO,DE ACO,DE 12,00M,COM 1 BRACO,COM TINT | UN |  | 150.17
A DE ACABAMENTO GRAFITE SINTETICO A BASE DE RESINA ALQUIDICA
,APLICADA SOBRE ZARCAO DE SECAGEM RAPIDA,COR LARANJA,DA MESM
A LINHA DO FABRICANTE,INCLUSIVE LIMPEZA,LIXAMENTO,DESENGORDU
RAMENTO E DUAS DEMAOS DE ACABAMENTO
01919 | MAO-DE-OBRA DE AJUDANTE DE MONTADOR ELETROMECANICO (ILUMINAC | H | 1 | 15.7 | 3 | 16.171
AO PUBLICA), INCLUSIVE ENCARGOS SOCIAIS
01966 | MAO-DE-OBRA DE PINTOR, INCLUSIVE ENCARGOS SOCIAIS | H | 3 | 25.34 | 3 | 78.3006
02385 | LIXA D'AGUA Nº 100 | UN | 3 | 1.43 | 0 | 4.29
03867 | TINTA GRAFITE SINTETICA SECADA AO AR | GL | 0.39 | 90.98 | 0 | 35.4822
06021 | FUNDO ANTICORROSIVO DE SECAGEM RAPIDA LARANJA | GL | 0.25 | 63.73 | 0 | 15.9325
21.010.0035-A | PINTURA DE POSTE CURVO,DE ACO,DE 12,00M,COM 1 BRACO,COM TINT | UN |  | 137.57
A DE ACABAMENTO GRAFITE SINTETICO A BASE DE RESINA ALQUIDICA
,APLICADA SOBRE ZARCAO DE SECAGEM RAPIDA,COR LARANJA,DA MESM
A LINHA DO FABRICANTE,INCLUSIVE LIMPEZA,LIXAMENTO,DESENGORDU
RAMENTO E DUAS DEMAOS DE ACABAMENTO
02385 | LIXA D'AGUA Nº 100 | UN | 3 | 1.43 | 0 | 4.29
03867 | TINTA GRAFITE SINTETICA SECADA AO AR | GL | 0.39 | 90.98 | 0 | 35.4822
06021 | FUNDO ANTICORROSIVO DE SECAGEM RAPIDA LARANJA | GL | 0.25 | 63.73 | 0 | 15.9325
20005 | MAO-DE-OBRA DE AJUDANTE DE MONTADOR ELETROMECANICO (ILUMINAC | H | 1 | 13.61 | 3 | 14.0183
AO PUBLICA), INCLUSIVE ENCARGOS SOCIAIS DESONERADOS
20118 | MAO-DE-OBRA DE PINTOR, INCLUSIVE ENCARGOS SOCIAIS DESONERADO | H | 3 | 21.96 | 3 | 67.8564
S
21.010.0040-0 | PINTURA DE POSTE CURVO,DE ACO,DE 12,00M,COM 2 BRACOS,COM TIN | UN |  | 167.71
TA DE ACABAMENTO GRAFITE SINTETICO A BASE DE RESINA ALQUIDIC
A,APLICADA SOBRE ZARCAO DE SECAGEM RAPIDA,COR LARANJA,DA MES
MA LINHA DO FABRICANTE,INCLUSIVE LIMPEZA,LIXAMENTO,DESENGORD
URAMENTO E DUAS DEMAOS DE ACABAMENTO
01919 | MAO-DE-OBRA DE AJUDANTE DE MONTADOR ELETROMECANICO (ILUMINAC | H | 1 | 15.7 | 3 | 16.171
AO PUBLICA), INCLUSIVE ENCARGOS SOCIAIS
01966 | MAO-DE-OBRA DE PINTOR, INCLUSIVE ENCARGOS SOCIAIS | H | 3.4 | 25.34 | 3 | 88.7407
02385 | LIXA D'AGUA Nº 100 | UN | 3 | 1.43 | 0 | 4.29
03867 | TINTA GRAFITE SINTETICA SECADA AO AR | GL | 0.44 | 90.98 | 0 | 40.0312
06021 | FUNDO ANTICORROSIVO DE SECAGEM RAPIDA LARANJA | GL | 0.29 | 63.73 | 0 | 18.4817
21.010.0040-A | PINTURA DE POSTE CURVO,DE ACO,DE 12,00M,COM 2 BRACOS,COM TIN | UN |  | 153.72
TA DE ACABAMENTO GRAFITE SINTETICO A BASE DE RESINA ALQUIDIC
A,APLICADA SOBRE ZARCAO DE SECAGEM RAPIDA,COR LARANJA,DA MES
MA LINHA DO FABRICANTE,INCLUSIVE LIMPEZA,LIXAMENTO,DESENGORD
URAMENTO E DUAS DEMAOS DE ACABAMENTO
02385 | LIXA D'AGUA Nº 100 | UN | 3 | 1.43 | 0 | 4.29
03867 | TINTA GRAFITE SINTETICA SECADA AO AR | GL | 0.44 | 90.98 | 0 | 40.0312
06021 | FUNDO ANTICORROSIVO DE SECAGEM RAPIDA LARANJA | GL | 0.29 | 63.73 | 0 | 18.4817
20005 | MAO-DE-OBRA DE AJUDANTE DE MONTADOR ELETROMECANICO (ILUMINAC | H | 1 | 13.61 | 3 | 14.0183
AO PUBLICA), INCLUSIVE ENCARGOS SOCIAIS DESONERADOS
20118 | MAO-DE-OBRA DE PINTOR, INCLUSIVE ENCARGOS SOCIAIS DESONERADO | H | 3.4 | 21.96 | 3 | 76.9039
S
21.010.0045-0 | PINTURA DE BRACO COM 2 DEMAOS DE TINTA FENOLICA | UN |  | 68
01919 | MAO-DE-OBRA DE AJUDANTE DE MONTADOR ELETROMECANICO (ILUMINAC | H | 1 | 15.7 | 3 | 16.171
AO PUBLICA), INCLUSIVE ENCARGOS SOCIAIS
01966 | MAO-DE-OBRA DE PINTOR, INCLUSIVE ENCARGOS SOCIAIS | H | 1 | 25.34 | 3 | 26.1002
03866 | REDUTOR P/DILUICAO DE TINTAS E VERNIZES, EM LATA DE 5 LITROS | UN | 0.02 | 86.8 | 0 | 1.736
05360 | TINTA FENOLICA COR METALICA PRATEADA OU ALUMINIO | GL | 0.14 | 171.4 | 0 | 23.996
21.010.0045-A | PINTURA DE BRACO COM 2 DEMAOS DE TINTA FENOLICA | UN |  | 62.36
03866 | REDUTOR P/DILUICAO DE TINTAS E VERNIZES, EM LATA DE 5 LITROS | UN | 0.02 | 86.8 | 0 | 1.736
05360 | TINTA FENOLICA COR METALICA PRATEADA OU ALUMINIO | GL | 0.14 | 171.4 | 0 | 23.996
20005 | MAO-DE-OBRA DE AJUDANTE DE MONTADOR ELETROMECANICO (ILUMINAC | H | 1 | 13.61 | 3 | 14.0183
AO PUBLICA), INCLUSIVE ENCARGOS SOCIAIS DESONERADOS
20118 | MAO-DE-OBRA DE PINTOR, INCLUSIVE ENCARGOS SOCIAIS DESONERADO | H | 1 | 21.96 | 3 | 22.6188
S
21.011.0010-0 | FUNDACAO SIMPLES DE CONCRETO PRE-MOLDADO,PROJETO RIOLUZ,COM | UN |  | 207.73
CHUMBADORES DE ACO,PROVIDO DE ARRUELAS E PORCAS PARA FIXACAO
DE POSTE RETO DE ACO,DE 3,50 ATE 6,00M,EXCLUSIVE O POSTE E C
HUMBADORES
00018 | ACO CA-50, ESTIRADO, PRECO DE REVENDEDOR, NO DIAMETRO DE 12, | KG | 3.37 | 8.6368 | 0 | 29.106
5MM
01635 | CONCRETO FCK 15MPA | M3 | 0.045 | 375.9477 | 0 | 16.9176
01919 | MAO-DE-OBRA DE AJUDANTE DE MONTADOR ELETROMECANICO (ILUMINAC | H | 10 | 15.7 | 3 | 161.71
AO PUBLICA), INCLUSIVE ENCARGOS SOCIAIS
21.011.0010-A | FUNDACAO SIMPLES DE CONCRETO PRE-MOLDADO,PROJETO RIOLUZ,COM | UN |  | 186.2
CHUMBADORES DE ACO,PROVIDO DE ARRUELAS E PORCAS PARA FIXACAO
DE POSTE RETO DE ACO,DE 3,50 ATE 6,00M,EXCLUSIVE O POSTE E C
HUMBADORES
00018 | ACO CA-50, ESTIRADO, PRECO DE REVENDEDOR, NO DIAMETRO DE 12, | KG | 3.37 | 8.6368 | 0 | 29.106
5MM
20005 | MAO-DE-OBRA DE AJUDANTE DE MONTADOR ELETROMECANICO (ILUMINAC | H | 10 | 13.61 | 3 | 140.183
AO PUBLICA), INCLUSIVE ENCARGOS SOCIAIS DESONERADOS
30246 | CONCRETO FCK 15MPA | M3 | 0.045 | 375.9477 | 0 | 16.9176
21.011.0012-0 | FUNDACAO SIMPLES DE CONCRETO PRE-MOLDADO,PROJETO RIOLUZ,COM | UN |  | 253.84
CHUMBADORES DE ACO,PROVIDO DE ARRUELAS E PORCAS PARA FIXACAO
DE POSTE RETO DE ACO,DE 7,00 ATE 9,00M,EXCLUSIVE O POSTE E C
HUMBADORES
00018 | ACO CA-50, ESTIRADO, PRECO DE REVENDEDOR, NO DIAMETRO DE 12, | KG | 6.75 | 8.6368 | 0 | 58.2984
5MM
01635 | CONCRETO FCK 15MPA | M3 | 0.09 | 375.9477 | 0 | 33.8353
01919 | MAO-DE-OBRA DE AJUDANTE DE MONTADOR ELETROMECANICO (ILUMINAC | H | 10 | 15.7 | 3 | 161.71
AO PUBLICA), INCLUSIVE ENCARGOS SOCIAIS
21.011.0012-A | FUNDACAO SIMPLES DE CONCRETO PRE-MOLDADO,PROJETO RIOLUZ,COM | UN |  | 232.31
CHUMBADORES DE ACO,PROVIDO DE ARRUELAS E PORCAS PARA FIXACAO
DE POSTE RETO DE ACO,DE 7,00 ATE 9,00M,EXCLUSIVE O POSTE E C
HUMBADORES
00018 | ACO CA-50, ESTIRADO, PRECO DE REVENDEDOR, NO DIAMETRO DE 12, | KG | 6.75 | 8.6368 | 0 | 58.2984
5MM
20005 | MAO-DE-OBRA DE AJUDANTE DE MONTADOR ELETROMECANICO (ILUMINAC | H | 10 | 13.61 | 3 | 140.183
AO PUBLICA), INCLUSIVE ENCARGOS SOCIAIS DESONERADOS
30246 | CONCRETO FCK 15MPA | M3 | 0.09 | 375.9477 | 0 | 33.8353
21.011.0015-0 | FUNDACAO SIMPLES DE CONCRETO PRE-MOLDADO,PROJETO RIOLUZ,COM | UN |  | 651
CHUMBADORES DE ACO,PROVIDO DE ARRUELAS E PORCAS PARA FIXACAO
DE POSTE RETO DE ACO,DE 12,00 ATE 15,00M,EXCLUSIVE O POSTE E
CHUMBADORES
00018 | ACO CA-50, ESTIRADO, PRECO DE REVENDEDOR, NO DIAMETRO DE 12, | KG | 24 | 8.6368 | 0 | 207.2832
5MM
01635 | CONCRETO FCK 15MPA | M3 | 0.32 | 375.9477 | 0 | 120.3033
01919 | MAO-DE-OBRA DE AJUDANTE DE MONTADOR ELETROMECANICO (ILUMINAC | H | 20 | 15.7 | 3 | 323.42
AO PUBLICA), INCLUSIVE ENCARGOS SOCIAIS
21.011.0015-A | FUNDACAO SIMPLES DE CONCRETO PRE-MOLDADO,PROJETO RIOLUZ,COM | UN |  | 607.95
CHUMBADORES DE ACO,PROVIDO DE ARRUELAS E PORCAS PARA FIXACAO
DE POSTE RETO DE ACO,DE 12,00 ATE 15,00M,EXCLUSIVE O POSTE E
CHUMBADORES
00018 | ACO CA-50, ESTIRADO, PRECO DE REVENDEDOR, NO DIAMETRO DE 12, | KG | 24 | 8.6368 | 0 | 207.2832
5MM
20005 | MAO-DE-OBRA DE AJUDANTE DE MONTADOR ELETROMECANICO (ILUMINAC | H | 20 | 13.61 | 3 | 280.366
AO PUBLICA), INCLUSIVE ENCARGOS SOCIAIS DESONERADOS
30246 | CONCRETO FCK 15MPA | M3 | 0.32 | 375.9477 | 0 | 120.3033
21.011.0016-0 | FUNDACAO SIMPLES DE CONCRETO PRE-MOLDADO,PROJETO RIOLUZ,COM | UN |  | 1293.68
CHUMBADORES DE ACO,PROVIDO DE ARRUELAS E PORCAS PARA FIXACAO
DE POSTE RETO DE ACO,DE 16,00 ATE 20,00M,EXCLUSIVE POSTE E C
HUMBADORES
00018 | ACO CA-50, ESTIRADO, PRECO DE REVENDEDOR, NO DIAMETRO DE 12, | KG | 54 | 8.6368 | 0 | 466.3872
5MM
01635 | CONCRETO FCK 15MPA | M3 | 0.48 | 375.9477 | 0 | 180.4549
01919 | MAO-DE-OBRA DE AJUDANTE DE MONTADOR ELETROMECANICO (ILUMINAC | H | 40 | 15.7 | 3 | 646.84
AO PUBLICA), INCLUSIVE ENCARGOS SOCIAIS
21.011.0016-A | FUNDACAO SIMPLES DE CONCRETO PRE-MOLDADO,PROJETO RIOLUZ,COM | UN |  | 1207.57
CHUMBADORES DE ACO,PROVIDO DE ARRUELAS E PORCAS PARA FIXACAO
DE POSTE RETO DE ACO,DE 16,00 ATE 20,00M,EXCLUSIVE POSTE E C
HUMBADORES
00018 | ACO CA-50, ESTIRADO, PRECO DE REVENDEDOR, NO DIAMETRO DE 12, | KG | 54 | 8.6368 | 0 | 466.3872
5MM
20005 | MAO-DE-OBRA DE AJUDANTE DE MONTADOR ELETROMECANICO (ILUMINAC | H | 40 | 13.61 | 3 | 560.732
AO PUBLICA), INCLUSIVE ENCARGOS SOCIAIS DESONERADOS
30246 | CONCRETO FCK 15MPA | M3 | 0.48 | 375.9477 | 0 | 180.4549
21.011.0020-0 | FUNDACAO SIMPLES DE CONCRETO PRE-MOLDADO,PROJETO RIOLUZ,COM | UN |  | 253.84
CHUMBADORES DE ACO,PROVIDO DE ARRUELAS E PORCAS PARA FIXACAO
DE POSTE CURVO DE ACO,DE 1 BRACO,DE 8,00 ATE 9,00M,EXCLUSIVE
O POSTE E CHUMBADORES
00018 | ACO CA-50, ESTIRADO, PRECO DE REVENDEDOR, NO DIAMETRO DE 12, | KG | 6.75 | 8.6368 | 0 | 58.2984
5MM
01635 | CONCRETO FCK 15MPA | M3 | 0.09 | 375.9477 | 0 | 33.8353
01919 | MAO-DE-OBRA DE AJUDANTE DE MONTADOR ELETROMECANICO (ILUMINAC | H | 10 | 15.7 | 3 | 161.71
AO PUBLICA), INCLUSIVE ENCARGOS SOCIAIS
21.011.0020-A | FUNDACAO SIMPLES DE CONCRETO PRE-MOLDADO,PROJETO RIOLUZ,COM | UN |  | 232.31
CHUMBADORES DE ACO,PROVIDO DE ARRUELAS E PORCAS PARA FIXACAO
DE POSTE CURVO DE ACO,DE 1 BRACO,DE 8,00 ATE 9,00M,EXCLUSIVE
O POSTE E CHUMBADORES
00018 | ACO CA-50, ESTIRADO, PRECO DE REVENDEDOR, NO DIAMETRO DE 12, | KG | 6.75 | 8.6368 | 0 | 58.2984
5MM
20005 | MAO-DE-OBRA DE AJUDANTE DE MONTADOR ELETROMECANICO (ILUMINAC | H | 10 | 13.61 | 3 | 140.183
AO PUBLICA), INCLUSIVE ENCARGOS SOCIAIS DESONERADOS
30246 | CONCRETO FCK 15MPA | M3 | 0.09 | 375.9477 | 0 | 33.8353
21.011.0021-0 | FUNDACAO SIMPLES DE CONCRETO PRE-MOLDADO,PROJETO RIOLUZ,COM | UN |  | 504.42
CHUMBADORES DE ACO,PROVIDO DE ARRUELAS E PORCAS PARA FIXACAO
DE POSTE CURVO DE ACO,DE 1 BRACO,DE 10,00 ATE 12,00M,EXCLUSI
VE O POSTE E CHUMBADORES
00018 | ACO CA-50, ESTIRADO, PRECO DE REVENDEDOR, NO DIAMETRO DE 12, | KG | 18 | 8.6368 | 0 | 155.4624
5MM
01635 | CONCRETO FCK 15MPA | M3 | 0.24 | 375.9477 | 0 | 90.2274
01919 | MAO-DE-OBRA DE AJUDANTE DE MONTADOR ELETROMECANICO (ILUMINAC | H | 16 | 15.7 | 3 | 258.736
AO PUBLICA), INCLUSIVE ENCARGOS SOCIAIS
21.011.0021-A | FUNDACAO SIMPLES DE CONCRETO PRE-MOLDADO,PROJETO RIOLUZ,COM | UN |  | 469.98
CHUMBADORES DE ACO,PROVIDO DE ARRUELAS E PORCAS PARA FIXACAO
DE POSTE CURVO DE ACO,DE 1 BRACO,DE 10,00 ATE 12,00M,EXCLUSI
VE O POSTE E CHUMBADORES
00018 | ACO CA-50, ESTIRADO, PRECO DE REVENDEDOR, NO DIAMETRO DE 12, | KG | 18 | 8.6368 | 0 | 155.4624
5MM
20005 | MAO-DE-OBRA DE AJUDANTE DE MONTADOR ELETROMECANICO (ILUMINAC | H | 16 | 13.61 | 3 | 224.2928
AO PUBLICA), INCLUSIVE ENCARGOS SOCIAIS DESONERADOS
30246 | CONCRETO FCK 15MPA | M3 | 0.24 | 375.9477 | 0 | 90.2274
21.011.0025-0 | FUNDACAO SIMPLES DE CONCRETO PRE-MOLDADO,PROJETO RIOLUZ COM | UN |  | 253.84
CHUMBADORES DE ACO,PROVIDO DE ARRUELAS E PORCAS PARA FIXACAO
DE POSTE CURVO DE ACO,DE 2 BRACOS,DE 8,00 ATE 9,00M,EXCLUSIV
E O POSTE E CHUMBADORES
00018 | ACO CA-50, ESTIRADO, PRECO DE REVENDEDOR, NO DIAMETRO DE 12, | KG | 6.75 | 8.6368 | 0 | 58.2984
5MM
01635 | CONCRETO FCK 15MPA | M3 | 0.09 | 375.9477 | 0 | 33.8353
01919 | MAO-DE-OBRA DE AJUDANTE DE MONTADOR ELETROMECANICO (ILUMINAC | H | 10 | 15.7 | 3 | 161.71
AO PUBLICA), INCLUSIVE ENCARGOS SOCIAIS
21.011.0025-A | FUNDACAO SIMPLES DE CONCRETO PRE-MOLDADO,PROJETO RIOLUZ COM | UN |  | 232.31
CHUMBADORES DE ACO,PROVIDO DE ARRUELAS E PORCAS PARA FIXACAO
DE POSTE CURVO DE ACO,DE 2 BRACOS,DE 8,00 ATE 9,00M,EXCLUSIV
E O POSTE E CHUMBADORES
00018 | ACO CA-50, ESTIRADO, PRECO DE REVENDEDOR, NO DIAMETRO DE 12, | KG | 6.75 | 8.6368 | 0 | 58.2984
5MM
20005 | MAO-DE-OBRA DE AJUDANTE DE MONTADOR ELETROMECANICO (ILUMINAC | H | 10 | 13.61 | 3 | 140.183
AO PUBLICA), INCLUSIVE ENCARGOS SOCIAIS DESONERADOS
30246 | CONCRETO FCK 15MPA | M3 | 0.09 | 375.9477 | 0 | 33.8353
21.011.0026-0 | FUNDACAO SIMPLES DE CONCRETO PRE-MOLDADO,PROJETO RIOLUZ,COM | UN |  | 504.42
CHUMBADORES DE ACO,PROVIDO DE ARRUELAS E PORCAS PARA FIXACAO
DE POSTE CURVO DE ACO,DE 2 BRACOS,DE 10,00 ATE 12,00M,EXCLUS
IVE O POSTE E CHUMBADORES
00018 | ACO CA-50, ESTIRADO, PRECO DE REVENDEDOR, NO DIAMETRO DE 12, | KG | 18 | 8.6368 | 0 | 155.4624
5MM
01635 | CONCRETO FCK 15MPA | M3 | 0.24 | 375.9477 | 0 | 90.2274
01919 | MAO-DE-OBRA DE AJUDANTE DE MONTADOR ELETROMECANICO (ILUMINAC | H | 16 | 15.7 | 3 | 258.736
AO PUBLICA), INCLUSIVE ENCARGOS SOCIAIS
21.011.0026-A | FUNDACAO SIMPLES DE CONCRETO PRE-MOLDADO,PROJETO RIOLUZ,COM | UN |  | 469.98
CHUMBADORES DE ACO,PROVIDO DE ARRUELAS E PORCAS PARA FIXACAO
DE POSTE CURVO DE ACO,DE 2 BRACOS,DE 10,00 ATE 12,00M,EXCLUS
IVE O POSTE E CHUMBADORES
00018 | ACO CA-50, ESTIRADO, PRECO DE REVENDEDOR, NO DIAMETRO DE 12, | KG | 18 | 8.6368 | 0 | 155.4624
5MM
20005 | MAO-DE-OBRA DE AJUDANTE DE MONTADOR ELETROMECANICO (ILUMINAC | H | 16 | 13.61 | 3 | 224.2928
AO PUBLICA), INCLUSIVE ENCARGOS SOCIAIS DESONERADOS
30246 | CONCRETO FCK 15MPA | M3 | 0.24 | 375.9477 | 0 | 90.2274
21.011.0030-0 | FUNDACAO ESPECIAL PARA FIXACAO DE POSTE DE CONCRETO,CIRCULAR | UN |  | 1116.22
,RETO,DE 9,00M,EM TERRENO PANTANOSO OU ATERRADO,CONFORME PRO
JETO NºA4-1651-PD,RIOLUZ,EXCLUSIVE O POSTE
00001 | AREIA LAVADA, GROSSA, PARA REGIAO METROPOLITANA DO RIO DE JA | M3 | 0.4 | 118.5 | 0 | 47.4
NEIRO
00042 | ANEL DE CONCRETO CIRCULAR, COM 0,60M DE DIAMETRO X 0,30M DE | UN | 6 | 88.58 | 0 | 531.48
ALTURA X 0,08M DE ESPESSURA
01635 | CONCRETO FCK 15MPA | M3 | 0.1 | 375.9477 | 0 | 37.5948
01919 | MAO-DE-OBRA DE AJUDANTE DE MONTADOR ELETROMECANICO (ILUMINAC | H | 30 | 15.7 | 3 | 485.13
AO PUBLICA), INCLUSIVE ENCARGOS SOCIAIS
14580 | PEDRA DE MAO, PARA REGIAO METROPOLITANA DO RIO DE JANEIRO | T | 0.168 | 87 | 0 | 14.616
21.011.0030-A | FUNDACAO ESPECIAL PARA FIXACAO DE POSTE DE CONCRETO,CIRCULAR | UN |  | 1051.63
,RETO,DE 9,00M,EM TERRENO PANTANOSO OU ATERRADO,CONFORME PRO
JETO NºA4-1651-PD,RIOLUZ,EXCLUSIVE O POSTE
00001 | AREIA LAVADA, GROSSA, PARA REGIAO METROPOLITANA DO RIO DE JA | M3 | 0.4 | 118.5 | 0 | 47.4
NEIRO
00042 | ANEL DE CONCRETO CIRCULAR, COM 0,60M DE DIAMETRO X 0,30M DE | UN | 6 | 88.58 | 0 | 531.48
ALTURA X 0,08M DE ESPESSURA
14580 | PEDRA DE MAO, PARA REGIAO METROPOLITANA DO RIO DE JANEIRO | T | 0.168 | 87 | 0 | 14.616
20005 | MAO-DE-OBRA DE AJUDANTE DE MONTADOR ELETROMECANICO (ILUMINAC | H | 30 | 13.61 | 3 | 420.549
AO PUBLICA), INCLUSIVE ENCARGOS SOCIAIS DESONERADOS
30246 | CONCRETO FCK 15MPA | M3 | 0.1 | 375.9477 | 0 | 37.5948
21.011.0035-0 | FUNDACAO ESPECIAL PARA FIXACAO DE POSTE DE CONCRETO,CIRCULAR | UN |  | 2205.51
,RETO DE 13,00M,EM TERRENO PANTANOSO OU ATERRADO,CONFORME PR
OJETO NºA4-1651-PD,RIOLUZ,EXCLUSIVE O POSTE
00001 | AREIA LAVADA, GROSSA, PARA REGIAO METROPOLITANA DO RIO DE JA | M3 | 1.7 | 118.5 | 0 | 201.45
NEIRO
00044 | ANEL DE CONCRETO CIRCULAR, COM 1,10M DE DIAMETRO X 0,30M DE | UN | 7 | 186.43 | 0 | 1305.01
ALTURA X 0,08M DE ESPESSURA
01635 | CONCRETO FCK 15MPA | M3 | 0.1 | 375.9477 | 0 | 37.5948
01919 | MAO-DE-OBRA DE AJUDANTE DE MONTADOR ELETROMECANICO (ILUMINAC | H | 40 | 15.7 | 3 | 646.84
AO PUBLICA), INCLUSIVE ENCARGOS SOCIAIS
14580 | PEDRA DE MAO, PARA REGIAO METROPOLITANA DO RIO DE JANEIRO | T | 0.168 | 87 | 0 | 14.616
21.011.0035-A | FUNDACAO ESPECIAL PARA FIXACAO DE POSTE DE CONCRETO,CIRCULAR | UN |  | 2119.4
,RETO DE 13,00M,EM TERRENO PANTANOSO OU ATERRADO,CONFORME PR
OJETO NºA4-1651-PD,RIOLUZ,EXCLUSIVE O POSTE
00001 | AREIA LAVADA, GROSSA, PARA REGIAO METROPOLITANA DO RIO DE JA | M3 | 1.7 | 118.5 | 0 | 201.45
NEIRO
00044 | ANEL DE CONCRETO CIRCULAR, COM 1,10M DE DIAMETRO X 0,30M DE | UN | 7 | 186.43 | 0 | 1305.01
ALTURA X 0,08M DE ESPESSURA
14580 | PEDRA DE MAO, PARA REGIAO METROPOLITANA DO RIO DE JANEIRO | T | 0.168 | 87 | 0 | 14.616
20005 | MAO-DE-OBRA DE AJUDANTE DE MONTADOR ELETROMECANICO (ILUMINAC | H | 40 | 13.61 | 3 | 560.732
AO PUBLICA), INCLUSIVE ENCARGOS SOCIAIS DESONERADOS
30246 | CONCRETO FCK 15MPA | M3 | 0.1 | 375.9477 | 0 | 37.5948
21.011.0040-0 | FUNDACAO ESPECIAL PARA FIXACAO DE POSTE DE CONCRETO,CIRCULAR | UN |  | 2750.91
,RETO,DE 17,00M,EM TERRENO PANTANOSO OU ATERRADO,CONFORME PR
OJETO Nº A4-1651-PD,RIOLUZ,EXCLUSIVE O POSTE
00001 | AREIA LAVADA, GROSSA, PARA REGIAO METROPOLITANA DO RIO DE JA | M3 | 2 | 118.5 | 0 | 237
NEIRO
00044 | ANEL DE CONCRETO CIRCULAR, COM 1,10M DE DIAMETRO X 0,30M DE | UN | 8 | 186.43 | 0 | 1491.44
ALTURA X 0,08M DE ESPESSURA
01635 | CONCRETO FCK 15MPA | M3 | 0.1 | 375.9477 | 0 | 37.5948
01919 | MAO-DE-OBRA DE AJUDANTE DE MONTADOR ELETROMECANICO (ILUMINAC | H | 60 | 15.7 | 3 | 970.26
AO PUBLICA), INCLUSIVE ENCARGOS SOCIAIS
14580 | PEDRA DE MAO, PARA REGIAO METROPOLITANA DO RIO DE JANEIRO | T | 0.168 | 87 | 0 | 14.616
21.011.0040-A | FUNDACAO ESPECIAL PARA FIXACAO DE POSTE DE CONCRETO,CIRCULAR | UN |  | 2621.74
,RETO,DE 17,00M,EM TERRENO PANTANOSO OU ATERRADO,CONFORME PR
OJETO Nº A4-1651-PD,RIOLUZ,EXCLUSIVE O POSTE
00001 | AREIA LAVADA, GROSSA, PARA REGIAO METROPOLITANA DO RIO DE JA | M3 | 2 | 118.5 | 0 | 237
NEIRO
00044 | ANEL DE CONCRETO CIRCULAR, COM 1,10M DE DIAMETRO X 0,30M DE | UN | 8 | 186.43 | 0 | 1491.44
ALTURA X 0,08M DE ESPESSURA
14580 | PEDRA DE MAO, PARA REGIAO METROPOLITANA DO RIO DE JANEIRO | T | 0.168 | 87 | 0 | 14.616
20005 | MAO-DE-OBRA DE AJUDANTE DE MONTADOR ELETROMECANICO (ILUMINAC | H | 60 | 13.61 | 3 | 841.098
AO PUBLICA), INCLUSIVE ENCARGOS SOCIAIS DESONERADOS
30246 | CONCRETO FCK 15MPA | M3 | 0.1 | 375.9477 | 0 | 37.5948
21.011.0050-0 | FUNDACAO ESPECIAL PARA FIXACAO DE POSTE DE CONCRETO,CIRCULAR | UN |  | 3146.45
,RETO,DE 23,00M,EM TERRENO PANTANOSO OU ATERRADO,CONFORME PR
OJETO Nº A4-1651-PD,RIOLUZ,EXCLUSIVE O POSTE
00001 | AREIA LAVADA, GROSSA, PARA REGIAO METROPOLITANA DO RIO DE JA | M3 | 2.4 | 118.5 | 0 | 284.4
NEIRO
00044 | ANEL DE CONCRETO CIRCULAR, COM 1,10M DE DIAMETRO X 0,30M DE | UN | 9 | 186.43 | 0 | 1677.87
ALTURA X 0,08M DE ESPESSURA
01635 | CONCRETO FCK 15MPA | M3 | 0.1 | 375.9477 | 0 | 37.5948
01919 | MAO-DE-OBRA DE AJUDANTE DE MONTADOR ELETROMECANICO (ILUMINAC | H | 70 | 15.7 | 3 | 1131.97
AO PUBLICA), INCLUSIVE ENCARGOS SOCIAIS
14580 | PEDRA DE MAO, PARA REGIAO METROPOLITANA DO RIO DE JANEIRO | T | 0.168 | 87 | 0 | 14.616
21.011.0050-A | FUNDACAO ESPECIAL PARA FIXACAO DE POSTE DE CONCRETO,CIRCULAR | UN |  | 2995.76
,RETO,DE 23,00M,EM TERRENO PANTANOSO OU ATERRADO,CONFORME PR
OJETO Nº A4-1651-PD,RIOLUZ,EXCLUSIVE O POSTE
00001 | AREIA LAVADA, GROSSA, PARA REGIAO METROPOLITANA DO RIO DE JA | M3 | 2.4 | 118.5 | 0 | 284.4
NEIRO
00044 | ANEL DE CONCRETO CIRCULAR, COM 1,10M DE DIAMETRO X 0,30M DE | UN | 9 | 186.43 | 0 | 1677.87
ALTURA X 0,08M DE ESPESSURA
14580 | PEDRA DE MAO, PARA REGIAO METROPOLITANA DO RIO DE JANEIRO | T | 0.168 | 87 | 0 | 14.616
20005 | MAO-DE-OBRA DE AJUDANTE DE MONTADOR ELETROMECANICO (ILUMINAC | H | 70 | 13.61 | 3 | 981.281
AO PUBLICA), INCLUSIVE ENCARGOS SOCIAIS DESONERADOS
30246 | CONCRETO FCK 15MPA | M3 | 0.1 | 375.9477 | 0 | 37.5948
21.011.0060-0 | FUNDACAO ESPECIAL PARA FIXACAO DE POSTE DE CONCRETO,CIRCULAR | UN |  | 4398.96
,RETO,DE 33,00M,EM TERRENO PANTANOSO OU ATERRADO,CONFORME PR
OJETO Nº A4-1651-PD,RIOLUZ,EXCLUSIVE O POSTE
00001 | AREIA LAVADA, GROSSA, PARA REGIAO METROPOLITANA DO RIO DE JA | M3 | 3 | 118.5 | 0 | 355.5
NEIRO
00044 | ANEL DE CONCRETO CIRCULAR, COM 1,10M DE DIAMETRO X 0,30M DE | UN | 11 | 186.43 | 0 | 2050.73
ALTURA X 0,08M DE ESPESSURA
01635 | CONCRETO FCK 15MPA | M3 | 0.1 | 375.9477 | 0 | 37.5948
01919 | MAO-DE-OBRA DE AJUDANTE DE MONTADOR ELETROMECANICO (ILUMINAC | H | 120 | 15.7 | 3 | 1940.52
AO PUBLICA), INCLUSIVE ENCARGOS SOCIAIS
14580 | PEDRA DE MAO, PARA REGIAO METROPOLITANA DO RIO DE JANEIRO | T | 0.168 | 87 | 0 | 14.616
21.011.0060-A | FUNDACAO ESPECIAL PARA FIXACAO DE POSTE DE CONCRETO,CIRCULAR | UN |  | 4140.63
,RETO,DE 33,00M,EM TERRENO PANTANOSO OU ATERRADO,CONFORME PR
OJETO Nº A4-1651-PD,RIOLUZ,EXCLUSIVE O POSTE
00001 | AREIA LAVADA, GROSSA, PARA REGIAO METROPOLITANA DO RIO DE JA | M3 | 3 | 118.5 | 0 | 355.5
NEIRO
00044 | ANEL DE CONCRETO CIRCULAR, COM 1,10M DE DIAMETRO X 0,30M DE | UN | 11 | 186.43 | 0 | 2050.73
ALTURA X 0,08M DE ESPESSURA
14580 | PEDRA DE MAO, PARA REGIAO METROPOLITANA DO RIO DE JANEIRO | T | 0.168 | 87 | 0 | 14.616
20005 | MAO-DE-OBRA DE AJUDANTE DE MONTADOR ELETROMECANICO (ILUMINAC | H | 120 | 13.61 | 3 | 1682.196
AO PUBLICA), INCLUSIVE ENCARGOS SOCIAIS DESONERADOS
30246 | CONCRETO FCK 15MPA | M3 | 0.1 | 375.9477 | 0 | 37.5948
21.011.0070-0 | FUNDACAO ESPECIAL PARA FIXACAO DE POSTE DE ACO,RETO OU CURVO | UN |  | 3331.99
,COM FLANGE DE 1 OU 2 BRACOS,DE 16,00 ATE 20,00M,EM TERRENO
PANTANOSO OU ATERRADO,CONFORME PROJETO Nº A4-1651-PD,RIOLUZ,
EXCLUSIVE O POSTE
00001 | AREIA LAVADA, GROSSA, PARA REGIAO METROPOLITANA DO RIO DE JA | M3 | 2.26 | 118.5 | 0 | 267.81
NEIRO
00018 | ACO CA-50, ESTIRADO, PRECO DE REVENDEDOR, NO DIAMETRO DE 12, | KG | 126 | 8.6368 | 0 | 1088.2368
5MM
00044 | ANEL DE CONCRETO CIRCULAR, COM 1,10M DE DIAMETRO X 0,30M DE | UN | 6 | 186.43 | 0 | 1118.58
ALTURA X 0,08M DE ESPESSURA
01635 | CONCRETO FCK 15MPA | M3 | 0.56 | 375.9477 | 0 | 210.5307
01919 | MAO-DE-OBRA DE AJUDANTE DE MONTADOR ELETROMECANICO (ILUMINAC | H | 40 | 15.7 | 3 | 646.84
AO PUBLICA), INCLUSIVE ENCARGOS SOCIAIS
21.011.0070-A | FUNDACAO ESPECIAL PARA FIXACAO DE POSTE DE ACO,RETO OU CURVO | UN |  | 3245.88
,COM FLANGE DE 1 OU 2 BRACOS,DE 16,00 ATE 20,00M,EM TERRENO
PANTANOSO OU ATERRADO,CONFORME PROJETO Nº A4-1651-PD,RIOLUZ,
EXCLUSIVE O POSTE
00001 | AREIA LAVADA, GROSSA, PARA REGIAO METROPOLITANA DO RIO DE JA | M3 | 2.26 | 118.5 | 0 | 267.81
NEIRO
00018 | ACO CA-50, ESTIRADO, PRECO DE REVENDEDOR, NO DIAMETRO DE 12, | KG | 126 | 8.6368 | 0 | 1088.2368
5MM
00044 | ANEL DE CONCRETO CIRCULAR, COM 1,10M DE DIAMETRO X 0,30M DE | UN | 6 | 186.43 | 0 | 1118.58
ALTURA X 0,08M DE ESPESSURA
20005 | MAO-DE-OBRA DE AJUDANTE DE MONTADOR ELETROMECANICO (ILUMINAC | H | 40 | 13.61 | 3 | 560.732
AO PUBLICA), INCLUSIVE ENCARGOS SOCIAIS DESONERADOS
30246 | CONCRETO FCK 15MPA | M3 | 0.56 | 375.9477 | 0 | 210.5307
21.011.0075-0 | FUNDACAO PARA POSTE RETO,DE ACO,DE 3,50 A 6,00M,EM TERRENO D | UN |  | 802.68
E AREIA,ARGILA OU PICARRA,INCLUSIVE INSTALACAO E FORNECIMENT
O DE TAMPA DE PROTECAO
00001 | AREIA LAVADA, GROSSA, PARA REGIAO METROPOLITANA DO RIO DE JA | M3 | 0.3 | 118.5 | 0 | 35.55
NEIRO
00042 | ANEL DE CONCRETO CIRCULAR, COM 0,60M DE DIAMETRO X 0,30M DE | UN | 4 | 88.58 | 0 | 354.32
ALTURA X 0,08M DE ESPESSURA
01353 | CHAPA DE COMPENSADO NAVAL, COM ESPESSURA DE 20MM | M2 | 0.36 | 103.29 | 0 | 37.1844
01635 | CONCRETO FCK 15MPA | M3 | 0.1 | 375.9477 | 0 | 37.5948
01919 | MAO-DE-OBRA DE AJUDANTE DE MONTADOR ELETROMECANICO (ILUMINAC | H | 20 | 15.7 | 3 | 323.42
AO PUBLICA), INCLUSIVE ENCARGOS SOCIAIS
14580 | PEDRA DE MAO, PARA REGIAO METROPOLITANA DO RIO DE JANEIRO | T | 0.168 | 87 | 0 | 14.616
21.011.0075-A | FUNDACAO PARA POSTE RETO,DE ACO,DE 3,50 A 6,00M,EM TERRENO D | UN |  | 759.63
E AREIA,ARGILA OU PICARRA,INCLUSIVE INSTALACAO E FORNECIMENT
O DE TAMPA DE PROTECAO
00001 | AREIA LAVADA, GROSSA, PARA REGIAO METROPOLITANA DO RIO DE JA | M3 | 0.3 | 118.5 | 0 | 35.55
NEIRO
00042 | ANEL DE CONCRETO CIRCULAR, COM 0,60M DE DIAMETRO X 0,30M DE | UN | 4 | 88.58 | 0 | 354.32
ALTURA X 0,08M DE ESPESSURA
01353 | CHAPA DE COMPENSADO NAVAL, COM ESPESSURA DE 20MM | M2 | 0.36 | 103.29 | 0 | 37.1844
14580 | PEDRA DE MAO, PARA REGIAO METROPOLITANA DO RIO DE JANEIRO | T | 0.168 | 87 | 0 | 14.616
20005 | MAO-DE-OBRA DE AJUDANTE DE MONTADOR ELETROMECANICO (ILUMINAC | H | 20 | 13.61 | 3 | 280.366
AO PUBLICA), INCLUSIVE ENCARGOS SOCIAIS DESONERADOS
30246 | CONCRETO FCK 15MPA | M3 | 0.1 | 375.9477 | 0 | 37.5948
21.011.0080-0 | FUNDACAO PARA POSTE RETO,DE ACO,DE 7,00 A 9,00M,EM TERRENO D | UN |  | 1153.4
E AREIA,ARGILA OU PICARRA,INCLUSIVE INSTALACAO E FORNECIMENT
O DE TAMPA DE PROTECAO
00001 | AREIA LAVADA, GROSSA, PARA REGIAO METROPOLITANA DO RIO DE JA | M3 | 0.4 | 118.5 | 0 | 47.4
NEIRO
00042 | ANEL DE CONCRETO CIRCULAR, COM 0,60M DE DIAMETRO X 0,30M DE | UN | 6 | 88.58 | 0 | 531.48
ALTURA X 0,08M DE ESPESSURA
01353 | CHAPA DE COMPENSADO NAVAL, COM ESPESSURA DE 20MM | M2 | 0.36 | 103.29 | 0 | 37.1844
01635 | CONCRETO FCK 15MPA | M3 | 0.1 | 375.9477 | 0 | 37.5948
01919 | MAO-DE-OBRA DE AJUDANTE DE MONTADOR ELETROMECANICO (ILUMINAC | H | 30 | 15.7 | 3 | 485.13
AO PUBLICA), INCLUSIVE ENCARGOS SOCIAIS
14580 | PEDRA DE MAO, PARA REGIAO METROPOLITANA DO RIO DE JANEIRO | T | 0.168 | 87 | 0 | 14.616
21.011.0080-A | FUNDACAO PARA POSTE RETO,DE ACO,DE 7,00 A 9,00M,EM TERRENO D | UN |  | 1088.82
E AREIA,ARGILA OU PICARRA,INCLUSIVE INSTALACAO E FORNECIMENT
O DE TAMPA DE PROTECAO
00001 | AREIA LAVADA, GROSSA, PARA REGIAO METROPOLITANA DO RIO DE JA | M3 | 0.4 | 118.5 | 0 | 47.4
NEIRO
00042 | ANEL DE CONCRETO CIRCULAR, COM 0,60M DE DIAMETRO X 0,30M DE | UN | 6 | 88.58 | 0 | 531.48
ALTURA X 0,08M DE ESPESSURA
01353 | CHAPA DE COMPENSADO NAVAL, COM ESPESSURA DE 20MM | M2 | 0.36 | 103.29 | 0 | 37.1844
14580 | PEDRA DE MAO, PARA REGIAO METROPOLITANA DO RIO DE JANEIRO | T | 0.168 | 87 | 0 | 14.616
20005 | MAO-DE-OBRA DE AJUDANTE DE MONTADOR ELETROMECANICO (ILUMINAC | H | 30 | 13.61 | 3 | 420.549
AO PUBLICA), INCLUSIVE ENCARGOS SOCIAIS DESONERADOS
30246 | CONCRETO FCK 15MPA | M3 | 0.1 | 375.9477 | 0 | 37.5948
21.011.0085-0 | FUNDACAO PARA POSTE RETO,DE ACO,DE 10,00 A 15,00M,EM TERRENO | UN |  | 2330.49
DE AREIA,ARGILA OU PICARRA,INCLUSIVE INSTALACAO E FORNECIME
NTO DE TAMPA DE PROTECAO
00001 | AREIA LAVADA, GROSSA, PARA REGIAO METROPOLITANA DO RIO DE JA | M3 | 1.7 | 118.5 | 0 | 201.45
NEIRO
00044 | ANEL DE CONCRETO CIRCULAR, COM 1,10M DE DIAMETRO X 0,30M DE | UN | 7 | 186.43 | 0 | 1305.01
ALTURA X 0,08M DE ESPESSURA
01353 | CHAPA DE COMPENSADO NAVAL, COM ESPESSURA DE 20MM | M2 | 1.21 | 103.29 | 0 | 124.9809
01635 | CONCRETO FCK 15MPA | M3 | 0.1 | 375.9477 | 0 | 37.5948
01919 | MAO-DE-OBRA DE AJUDANTE DE MONTADOR ELETROMECANICO (ILUMINAC | H | 40 | 15.7 | 3 | 646.84
AO PUBLICA), INCLUSIVE ENCARGOS SOCIAIS
14580 | PEDRA DE MAO, PARA REGIAO METROPOLITANA DO RIO DE JANEIRO | T | 0.168 | 87 | 0 | 14.616
21.011.0085-A | FUNDACAO PARA POSTE RETO,DE ACO,DE 10,00 A 15,00M,EM TERRENO | UN |  | 2244.38
DE AREIA,ARGILA OU PICARRA,INCLUSIVE INSTALACAO E FORNECIME
NTO DE TAMPA DE PROTECAO
00001 | AREIA LAVADA, GROSSA, PARA REGIAO METROPOLITANA DO RIO DE JA | M3 | 1.7 | 118.5 | 0 | 201.45
NEIRO
00044 | ANEL DE CONCRETO CIRCULAR, COM 1,10M DE DIAMETRO X 0,30M DE | UN | 7 | 186.43 | 0 | 1305.01
ALTURA X 0,08M DE ESPESSURA
01353 | CHAPA DE COMPENSADO NAVAL, COM ESPESSURA DE 20MM | M2 | 1.21 | 103.29 | 0 | 124.9809
14580 | PEDRA DE MAO, PARA REGIAO METROPOLITANA DO RIO DE JANEIRO | T | 0.168 | 87 | 0 | 14.616
20005 | MAO-DE-OBRA DE AJUDANTE DE MONTADOR ELETROMECANICO (ILUMINAC | H | 40 | 13.61 | 3 | 560.732
AO PUBLICA), INCLUSIVE ENCARGOS SOCIAIS DESONERADOS
30246 | CONCRETO FCK 15MPA | M3 | 0.1 | 375.9477 | 0 | 37.5948
21.011.0090-0 | FUNDACAO PARA POSTE CURVO,DE ACO,DE 8,00 A 9,00M,DE 1 OU 2 B | UN |  | 1347.45
RACOS,EM TERRRENO DE AREIA,ARGILA OU PICARRA,INCLUSIVE INSTA
LACAO E FORNECIMENTO DE TAMPA DE PROTECAO
00001 | AREIA LAVADA, GROSSA, PARA REGIAO METROPOLITANA DO RIO DE JA | M3 | 0.4 | 118.5 | 0 | 47.4
NEIRO
00042 | ANEL DE CONCRETO CIRCULAR, COM 0,60M DE DIAMETRO X 0,30M DE | UN | 6 | 88.58 | 0 | 531.48
ALTURA X 0,08M DE ESPESSURA
01353 | CHAPA DE COMPENSADO NAVAL, COM ESPESSURA DE 20MM | M2 | 0.36 | 103.29 | 0 | 37.1844
01635 | CONCRETO FCK 15MPA | M3 | 0.1 | 375.9477 | 0 | 37.5948
01919 | MAO-DE-OBRA DE AJUDANTE DE MONTADOR ELETROMECANICO (ILUMINAC | H | 42 | 15.7 | 3 | 679.182
AO PUBLICA), INCLUSIVE ENCARGOS SOCIAIS
14580 | PEDRA DE MAO, PARA REGIAO METROPOLITANA DO RIO DE JANEIRO | T | 0.168 | 87 | 0 | 14.616
21.011.0090-A | FUNDACAO PARA POSTE CURVO,DE ACO,DE 8,00 A 9,00M,DE 1 OU 2 B | UN |  | 1257.04
RACOS,EM TERRRENO DE AREIA,ARGILA OU PICARRA,INCLUSIVE INSTA
LACAO E FORNECIMENTO DE TAMPA DE PROTECAO
00001 | AREIA LAVADA, GROSSA, PARA REGIAO METROPOLITANA DO RIO DE JA | M3 | 0.4 | 118.5 | 0 | 47.4
NEIRO
00042 | ANEL DE CONCRETO CIRCULAR, COM 0,60M DE DIAMETRO X 0,30M DE | UN | 6 | 88.58 | 0 | 531.48
ALTURA X 0,08M DE ESPESSURA
01353 | CHAPA DE COMPENSADO NAVAL, COM ESPESSURA DE 20MM | M2 | 0.36 | 103.29 | 0 | 37.1844
14580 | PEDRA DE MAO, PARA REGIAO METROPOLITANA DO RIO DE JANEIRO | T | 0.168 | 87 | 0 | 14.616
20005 | MAO-DE-OBRA DE AJUDANTE DE MONTADOR ELETROMECANICO (ILUMINAC | H | 42 | 13.61 | 3 | 588.7686
AO PUBLICA), INCLUSIVE ENCARGOS SOCIAIS DESONERADOS
30246 | CONCRETO FCK 15MPA | M3 | 0.1 | 375.9477 | 0 | 37.5948
21.011.0095-0 | FUNDACAO PARA POSTE DE CONCRETO,CIRCULAR,ATE 12,00M DE ALTUR | UN |  | 2314.32
A,EM TERRENO DE AREIA,ARGILA OU PICARRA,INCLUSIVE INSTALACAO
E FORNECIMENTO DE TAMPA DE PROTECAO
00001 | AREIA LAVADA, GROSSA, PARA REGIAO METROPOLITANA DO RIO DE JA | M3 | 1.7 | 118.5 | 0 | 201.45
NEIRO
00044 | ANEL DE CONCRETO CIRCULAR, COM 1,10M DE DIAMETRO X 0,30M DE | UN | 7 | 186.43 | 0 | 1305.01
ALTURA X 0,08M DE ESPESSURA
01353 | CHAPA DE COMPENSADO NAVAL, COM ESPESSURA DE 20MM | M2 | 1.21 | 103.29 | 0 | 124.9809
01635 | CONCRETO FCK 15MPA | M3 | 0.1 | 375.9477 | 0 | 37.5948
01919 | MAO-DE-OBRA DE AJUDANTE DE MONTADOR ELETROMECANICO (ILUMINAC | H | 39 | 15.7 | 3 | 630.669
AO PUBLICA), INCLUSIVE ENCARGOS SOCIAIS
14580 | PEDRA DE MAO, PARA REGIAO METROPOLITANA DO RIO DE JANEIRO | T | 0.168 | 87 | 0 | 14.616
21.011.0095-A | FUNDACAO PARA POSTE DE CONCRETO,CIRCULAR,ATE 12,00M DE ALTUR | UN |  | 2230.36
A,EM TERRENO DE AREIA,ARGILA OU PICARRA,INCLUSIVE INSTALACAO
E FORNECIMENTO DE TAMPA DE PROTECAO
00001 | AREIA LAVADA, GROSSA, PARA REGIAO METROPOLITANA DO RIO DE JA | M3 | 1.7 | 118.5 | 0 | 201.45
NEIRO
00044 | ANEL DE CONCRETO CIRCULAR, COM 1,10M DE DIAMETRO X 0,30M DE | UN | 7 | 186.43 | 0 | 1305.01
ALTURA X 0,08M DE ESPESSURA
01353 | CHAPA DE COMPENSADO NAVAL, COM ESPESSURA DE 20MM | M2 | 1.21 | 103.29 | 0 | 124.9809
14580 | PEDRA DE MAO, PARA REGIAO METROPOLITANA DO RIO DE JANEIRO | T | 0.168 | 87 | 0 | 14.616
20005 | MAO-DE-OBRA DE AJUDANTE DE MONTADOR ELETROMECANICO (ILUMINAC | H | 39 | 13.61 | 3 | 546.7137
AO PUBLICA), INCLUSIVE ENCARGOS SOCIAIS DESONERADOS
30246 | CONCRETO FCK 15MPA | M3 | 0.1 | 375.9477 | 0 | 37.5948
21.011.0100-0 | FUNDACAO PARA POSTE DE CONCRETO,CIRCULAR,DE 13,00M DE ALTURA | UN |  | 2330.49
,EM TERRENO DE AREIA,ARGILA OU PICARRA,INCLUSIVE INSTALACAO
E FORNECIMENTO DE TAMPA DE PROTECAO
00001 | AREIA LAVADA, GROSSA, PARA REGIAO METROPOLITANA DO RIO DE JA | M3 | 1.7 | 118.5 | 0 | 201.45
NEIRO
00044 | ANEL DE CONCRETO CIRCULAR, COM 1,10M DE DIAMETRO X 0,30M DE | UN | 7 | 186.43 | 0 | 1305.01
ALTURA X 0,08M DE ESPESSURA
01353 | CHAPA DE COMPENSADO NAVAL, COM ESPESSURA DE 20MM | M2 | 1.21 | 103.29 | 0 | 124.9809
01635 | CONCRETO FCK 15MPA | M3 | 0.1 | 375.9477 | 0 | 37.5948
01919 | MAO-DE-OBRA DE AJUDANTE DE MONTADOR ELETROMECANICO (ILUMINAC | H | 40 | 15.7 | 3 | 646.84
AO PUBLICA), INCLUSIVE ENCARGOS SOCIAIS
14580 | PEDRA DE MAO, PARA REGIAO METROPOLITANA DO RIO DE JANEIRO | T | 0.168 | 87 | 0 | 14.616
21.011.0100-A | FUNDACAO PARA POSTE DE CONCRETO,CIRCULAR,DE 13,00M DE ALTURA | UN |  | 2244.38
,EM TERRENO DE AREIA,ARGILA OU PICARRA,INCLUSIVE INSTALACAO
E FORNECIMENTO DE TAMPA DE PROTECAO
00001 | AREIA LAVADA, GROSSA, PARA REGIAO METROPOLITANA DO RIO DE JA | M3 | 1.7 | 118.5 | 0 | 201.45
NEIRO
00044 | ANEL DE CONCRETO CIRCULAR, COM 1,10M DE DIAMETRO X 0,30M DE | UN | 7 | 186.43 | 0 | 1305.01
ALTURA X 0,08M DE ESPESSURA
01353 | CHAPA DE COMPENSADO NAVAL, COM ESPESSURA DE 20MM | M2 | 1.21 | 103.29 | 0 | 124.9809
14580 | PEDRA DE MAO, PARA REGIAO METROPOLITANA DO RIO DE JANEIRO | T | 0.168 | 87 | 0 | 14.616
20005 | MAO-DE-OBRA DE AJUDANTE DE MONTADOR ELETROMECANICO (ILUMINAC | H | 40 | 13.61 | 3 | 560.732
AO PUBLICA), INCLUSIVE ENCARGOS SOCIAIS DESONERADOS
30246 | CONCRETO FCK 15MPA | M3 | 0.1 | 375.9477 | 0 | 37.5948
21.013.0010-0 | CHUMBADORES DE ACO,PARA FIXACAO DE POSTE RETO OU CURVO,DE AC | UN |  | 1289.36
O,DE 7,00 ATE 9,00M,COM FLANGE.FORNECIMENTO E COLOCACAO
01919 | MAO-DE-OBRA DE AJUDANTE DE MONTADOR ELETROMECANICO (ILUMINAC | H | 8 | 15.7 | 3 | 129.368
AO PUBLICA), INCLUSIVE ENCARGOS SOCIAIS
04388 | CHUMBADOR DE ACO CA-25 OU SIMILAR E ROSCA UNC GALV.A FUSAO D | UN | 4 | 290 | 0 | 1160
E 7/8",50CM EM "U",FIX.POSTES DE 7,00 A 9,00M,C/FLANGE(PAR)
21.013.0010-A | CHUMBADORES DE ACO,PARA FIXACAO DE POSTE RETO OU CURVO,DE AC | UN |  | 1272.14
O,DE 7,00 ATE 9,00M,COM FLANGE.FORNECIMENTO E COLOCACAO
04388 | CHUMBADOR DE ACO CA-25 OU SIMILAR E ROSCA UNC GALV.A FUSAO D | UN | 4 | 290 | 0 | 1160
E 7/8",50CM EM "U",FIX.POSTES DE 7,00 A 9,00M,C/FLANGE(PAR)
20005 | MAO-DE-OBRA DE AJUDANTE DE MONTADOR ELETROMECANICO (ILUMINAC | H | 8 | 13.61 | 3 | 112.1464
AO PUBLICA), INCLUSIVE ENCARGOS SOCIAIS DESONERADOS
21.015.0179-0 | ARMACAO SECUNDARIA VERTICAL,COMPLETA,PARA UMA REDE DE B.T.,E | UN |  | 16.17
XCLUSIVE FORNECIMENTO DA ARMACAO E DAS CINTAS DE FIXACAO.INS
TALACAO
01919 | MAO-DE-OBRA DE AJUDANTE DE MONTADOR ELETROMECANICO (ILUMINAC | H | 1 | 15.7 | 3 | 16.171
AO PUBLICA), INCLUSIVE ENCARGOS SOCIAIS
21.015.0179-A | ARMACAO SECUNDARIA VERTICAL,COMPLETA,PARA UMA REDE DE B.T.,E | UN |  | 14.01
XCLUSIVE FORNECIMENTO DA ARMACAO E DAS CINTAS DE FIXACAO.INS
TALACAO
20005 | MAO-DE-OBRA DE AJUDANTE DE MONTADOR ELETROMECANICO (ILUMINAC | H | 1 | 13.61 | 3 | 14.0183
AO PUBLICA), INCLUSIVE ENCARGOS SOCIAIS DESONERADOS
21.015.0181-0 | ARMACAO SECUNDARIA VERTICAL,DE 4(QUATRO)ESTRIBOS,COMPLETA,PA | UN |  | 91.82
RA UMA REDE DE B.T.,DE 4(QUATRO)CONDUTORES,PARA ALINHAMENTO
RETO,ANGULO INFERIOR A 90º E PONTO TERMINAL,EXCLUSIVE FORNEC
IMENTO DAS CINTAS DE FIXACAO(VER CONJUNTO BTV 1).FORNECIMENT
O E INSTALACAO
01919 | MAO-DE-OBRA DE AJUDANTE DE MONTADOR ELETROMECANICO (ILUMINAC | H | 1 | 15.7 | 3 | 16.171
AO PUBLICA), INCLUSIVE ENCARGOS SOCIAIS
03970 | ARMACAO SECUNDARIA, COMPLETA, PARA 4 LINHAS | UN | 1 | 52.53 | 0 | 52.53
04210 | ISOLADOR TIPO CARRETILHA, MARROM, DE (72X72)MM | UN | 4 | 5.78 | 0 | 23.12
21.015.0181-A | ARMACAO SECUNDARIA VERTICAL,DE 4(QUATRO)ESTRIBOS,COMPLETA,PA | UN |  | 89.66
RA UMA REDE DE B.T.,DE 4(QUATRO)CONDUTORES,PARA ALINHAMENTO
RETO,ANGULO INFERIOR A 90º E PONTO TERMINAL,EXCLUSIVE FORNEC
IMENTO DAS CINTAS DE FIXACAO(VER CONJUNTO BTV 1).FORNECIMENT
O E INSTALACAO
03970 | ARMACAO SECUNDARIA, COMPLETA, PARA 4 LINHAS | UN | 1 | 52.53 | 0 | 52.53
04210 | ISOLADOR TIPO CARRETILHA, MARROM, DE (72X72)MM | UN | 4 | 5.78 | 0 | 23.12
20005 | MAO-DE-OBRA DE AJUDANTE DE MONTADOR ELETROMECANICO (ILUMINAC | H | 1 | 13.61 | 3 | 14.0183
AO PUBLICA), INCLUSIVE ENCARGOS SOCIAIS DESONERADOS
21.015.0182-0 | ARMACAO SECUNDARIA VERTICAL,DE 3(TRES)ESTRIBOS,COMPLETA,PARA | UN |  | 65.93
UMA REDE DE B.T.,DE 3(TRES)CONDUTORES,PARA ALINHAMENTO RETO
,ANGULO INFERIOR A 90º E PONTO TERMINAL,EXCLUSIVE FORNECIMEN
TO DAS CINTAS DE FIXACAO (VER CONJUNTO BTV 1).FORNECIMENTO E
INSTALACAO
01919 | MAO-DE-OBRA DE AJUDANTE DE MONTADOR ELETROMECANICO (ILUMINAC | H | 1 | 15.7 | 3 | 16.171
AO PUBLICA), INCLUSIVE ENCARGOS SOCIAIS
04210 | ISOLADOR TIPO CARRETILHA, MARROM, DE (72X72)MM | UN | 3 | 5.78 | 0 | 17.34
05265 | ARMACAO SECUNDARIA, COMPLETA, PARA 3 LINHAS | UN | 1 | 32.42 | 0 | 32.42
21.015.0182-A | ARMACAO SECUNDARIA VERTICAL,DE 3(TRES)ESTRIBOS,COMPLETA,PARA | UN |  | 63.77
UMA REDE DE B.T.,DE 3(TRES)CONDUTORES,PARA ALINHAMENTO RETO
,ANGULO INFERIOR A 90º E PONTO TERMINAL,EXCLUSIVE FORNECIMEN
TO DAS CINTAS DE FIXACAO (VER CONJUNTO BTV 1).FORNECIMENTO E
INSTALACAO
04210 | ISOLADOR TIPO CARRETILHA, MARROM, DE (72X72)MM | UN | 3 | 5.78 | 0 | 17.34
05265 | ARMACAO SECUNDARIA, COMPLETA, PARA 3 LINHAS | UN | 1 | 32.42 | 0 | 32.42
20005 | MAO-DE-OBRA DE AJUDANTE DE MONTADOR ELETROMECANICO (ILUMINAC | H | 1 | 13.61 | 3 | 14.0183
AO PUBLICA), INCLUSIVE ENCARGOS SOCIAIS DESONERADOS
21.015.0184-0 | CONJUNTO PARA FIXACAO DE REDE 13,8KV,TRIFASICA,EXCLUSIVE FOR | UN |  | 129.36
NECIMENTO DOS ISOLADORES E FERRAGENS.INSTALACAO
01919 | MAO-DE-OBRA DE AJUDANTE DE MONTADOR ELETROMECANICO (ILUMINAC | H | 8 | 15.7 | 3 | 129.368
AO PUBLICA), INCLUSIVE ENCARGOS SOCIAIS
21.015.0184-A | CONJUNTO PARA FIXACAO DE REDE 13,8KV,TRIFASICA,EXCLUSIVE FOR | UN |  | 112.14
NECIMENTO DOS ISOLADORES E FERRAGENS.INSTALACAO
20005 | MAO-DE-OBRA DE AJUDANTE DE MONTADOR ELETROMECANICO (ILUMINAC | H | 8 | 13.61 | 3 | 112.1464
AO PUBLICA), INCLUSIVE ENCARGOS SOCIAIS DESONERADOS
21.015.0186-0 | FERRAGENS SINGELAS,PARA 1 LINHA,DE 13,8KV,BIFASICA TRIANGULA | UN |  | 64.68
R,POSTE AO CENTRO,PARA ALINHAMENTOS RETOS E ANGULOS ATE 30º(
CONJUNTO 13 A1).INSTALACAO
01919 | MAO-DE-OBRA DE AJUDANTE DE MONTADOR ELETROMECANICO (ILUMINAC | H | 4 | 15.7 | 3 | 64.684
AO PUBLICA), INCLUSIVE ENCARGOS SOCIAIS
21.015.0186-A | FERRAGENS SINGELAS,PARA 1 LINHA,DE 13,8KV,BIFASICA TRIANGULA | UN |  | 56.07
R,POSTE AO CENTRO,PARA ALINHAMENTOS RETOS E ANGULOS ATE 30º(
CONJUNTO 13 A1).INSTALACAO
20005 | MAO-DE-OBRA DE AJUDANTE DE MONTADOR ELETROMECANICO (ILUMINAC | H | 4 | 13.61 | 3 | 56.0732
AO PUBLICA), INCLUSIVE ENCARGOS SOCIAIS DESONERADOS
21.015.0188-0 | CONJUNTO PARA FIXACAO DE REDE 13,8KV,TRIFASICA,HORIZONTAL,PO | UN |  | 1118.92
STE AO CENTRO,PARA PEQUENOS ANGULOS,PADRAO MADEIRA,MONTAGEM
NORMAL,TIPO 13N2.FORNECIMENTO E INSTALACAO
01919 | MAO-DE-OBRA DE AJUDANTE DE MONTADOR ELETROMECANICO (ILUMINAC | H | 4 | 15.7 | 3 | 64.684
AO PUBLICA), INCLUSIVE ENCARGOS SOCIAIS
04377 | CINTA CIRCULAR DE ACO GALVANIZADO COM PARAFUSOS, DE APROXIMA | UN | 4 | 57.36 | 0 | 229.44
DAMENTE 210MM
05399 | MAO-FRANCESA P/CRUZETA DE MADEIRA | UN | 4 | 26.57 | 0 | 106.28
05400 | CRUZETA DE MADEIRA PARA LINHA DE 13,8KV, DE (90X115X2000)MM | UN | 2 | 150.51 | 0 | 301.02
05401 | SELA P/CRUZETA DE MADEIRA | UN | 2 | 28.22 | 0 | 56.44
11519 | ISOLADOR, TIPO PINO, PARA 13,8KV | UN | 6 | 28.22 | 0 | 169.32
11520 | LACO DUPLO PRE-FORMADO COM COXIM PARA ARMACAO DE CONDUTORES | UN | 3 | 6.8 | 0 | 20.4
DE AL (CAA), MALHA DE 1/OAWG
11521 | PARAFUSO ESPACADOR DE ACO 1020, MEDINDO 16X500MM | UN | 2 | 23.3 | 0 | 46.6
11522 | PARAFUSO FRANCES DE FERRO GALVANIZADO, COM PORCA, MEDINDO 5/ | UN | 6 | 14.68 | 0 | 88.08
8"X6"
11523 | PINO DE FERRO PARA CRUZETA DE MADEIRA, COM ROSCA DE CHUMBO D | UN | 2 | 18.33 | 0 | 36.66
E 1", MEDINDO (290X150X16)MM
21.015.0188-A | CONJUNTO PARA FIXACAO DE REDE 13,8KV,TRIFASICA,HORIZONTAL,PO | UN |  | 1110.31
STE AO CENTRO,PARA PEQUENOS ANGULOS,PADRAO MADEIRA,MONTAGEM
NORMAL,TIPO 13N2.FORNECIMENTO E INSTALACAO
04377 | CINTA CIRCULAR DE ACO GALVANIZADO COM PARAFUSOS, DE APROXIMA | UN | 4 | 57.36 | 0 | 229.44
DAMENTE 210MM
05399 | MAO-FRANCESA P/CRUZETA DE MADEIRA | UN | 4 | 26.57 | 0 | 106.28
05400 | CRUZETA DE MADEIRA PARA LINHA DE 13,8KV, DE (90X115X2000)MM | UN | 2 | 150.51 | 0 | 301.02
05401 | SELA P/CRUZETA DE MADEIRA | UN | 2 | 28.22 | 0 | 56.44
11519 | ISOLADOR, TIPO PINO, PARA 13,8KV | UN | 6 | 28.22 | 0 | 169.32
11520 | LACO DUPLO PRE-FORMADO COM COXIM PARA ARMACAO DE CONDUTORES | UN | 3 | 6.8 | 0 | 20.4
DE AL (CAA), MALHA DE 1/OAWG
11521 | PARAFUSO ESPACADOR DE ACO 1020, MEDINDO 16X500MM | UN | 2 | 23.3 | 0 | 46.6
11522 | PARAFUSO FRANCES DE FERRO GALVANIZADO, COM PORCA, MEDINDO 5/ | UN | 6 | 14.68 | 0 | 88.08
8"X6"
11523 | PINO DE FERRO PARA CRUZETA DE MADEIRA, COM ROSCA DE CHUMBO D | UN | 2 | 18.33 | 0 | 36.66
E 1", MEDINDO (290X150X16)MM
20005 | MAO-DE-OBRA DE AJUDANTE DE MONTADOR ELETROMECANICO (ILUMINAC | H | 4 | 13.61 | 3 | 56.0732
AO PUBLICA), INCLUSIVE ENCARGOS SOCIAIS DESONERADOS
21.015.0190-0 | CONJUNTO PARA FIXACAO DE REDE 13,8KV,TRIFASICA,HORIZONTAL,PO | UN |  | 1486.06
STE AO CENTRO,PARA PEQUENOS ANGULOS,PADRAO MADEIRA,PARA FIM
DE LINHA,TIPO 13N5.FORNECIMENTO E INSTALACAO
01919 | MAO-DE-OBRA DE AJUDANTE DE MONTADOR ELETROMECANICO (ILUMINAC | H | 4 | 15.7 | 3 | 64.684
AO PUBLICA), INCLUSIVE ENCARGOS SOCIAIS
04377 | CINTA CIRCULAR DE ACO GALVANIZADO COM PARAFUSOS, DE APROXIMA | UN | 4 | 57.36 | 0 | 229.44
DAMENTE 210MM
05399 | MAO-FRANCESA P/CRUZETA DE MADEIRA | UN | 4 | 26.57 | 0 | 106.28
05400 | CRUZETA DE MADEIRA PARA LINHA DE 13,8KV, DE (90X115X2000)MM | UN | 2 | 150.51 | 0 | 301.02
05401 | SELA P/CRUZETA DE MADEIRA | UN | 2 | 28.22 | 0 | 56.44
07008 | GANCHO SUSPENSAO PARA OLHAL | UN | 3 | 21.44 | 0 | 64.32
07009 | PORCA OLHAL | UN | 3 | 6.88 | 0 | 20.64
11521 | PARAFUSO ESPACADOR DE ACO 1020, MEDINDO 16X500MM | UN | 2 | 23.3 | 0 | 46.6
11522 | PARAFUSO FRANCES DE FERRO GALVANIZADO, COM PORCA, MEDINDO 5/ | UN | 6 | 14.68 | 0 | 88.08
8"X6"
11524 | ALCA PRE-FORMADA DE DISTRIBUICAO PARA CONDUTORES DE ALUMINIO | UN | 3 | 14.57 | 0 | 43.71
NU (CA OU CAA) 1/OAWG
11525 | ARRUELA QUADRADA, DE 18MM | UN | 6 | 1.16 | 0 | 6.96
11527 | ISOLADOR, TIPO OLHAL, DE SUSPENSAO DE 13,8KV DE 6" | UN | 6 | 75.29 | 0 | 451.74
11528 | SAPATILHA PARA ALCA DE DISTRIBUICAO | UN | 3 | 2.05 | 0 | 6.15
21.015.0190-A | CONJUNTO PARA FIXACAO DE REDE 13,8KV,TRIFASICA,HORIZONTAL,PO | UN |  | 1477.45
STE AO CENTRO,PARA PEQUENOS ANGULOS,PADRAO MADEIRA,PARA FIM
DE LINHA,TIPO 13N5.FORNECIMENTO E INSTALACAO
04377 | CINTA CIRCULAR DE ACO GALVANIZADO COM PARAFUSOS, DE APROXIMA | UN | 4 | 57.36 | 0 | 229.44
DAMENTE 210MM
05399 | MAO-FRANCESA P/CRUZETA DE MADEIRA | UN | 4 | 26.57 | 0 | 106.28
05400 | CRUZETA DE MADEIRA PARA LINHA DE 13,8KV, DE (90X115X2000)MM | UN | 2 | 150.51 | 0 | 301.02
05401 | SELA P/CRUZETA DE MADEIRA | UN | 2 | 28.22 | 0 | 56.44
07008 | GANCHO SUSPENSAO PARA OLHAL | UN | 3 | 21.44 | 0 | 64.32
07009 | PORCA OLHAL | UN | 3 | 6.88 | 0 | 20.64
11521 | PARAFUSO ESPACADOR DE ACO 1020, MEDINDO 16X500MM | UN | 2 | 23.3 | 0 | 46.6
11522 | PARAFUSO FRANCES DE FERRO GALVANIZADO, COM PORCA, MEDINDO 5/ | UN | 6 | 14.68 | 0 | 88.08
8"X6"
11524 | ALCA PRE-FORMADA DE DISTRIBUICAO PARA CONDUTORES DE ALUMINIO | UN | 3 | 14.57 | 0 | 43.71
NU (CA OU CAA) 1/OAWG
11525 | ARRUELA QUADRADA, DE 18MM | UN | 6 | 1.16 | 0 | 6.96
11527 | ISOLADOR, TIPO OLHAL, DE SUSPENSAO DE 13,8KV DE 6" | UN | 6 | 75.29 | 0 | 451.74
11528 | SAPATILHA PARA ALCA DE DISTRIBUICAO | UN | 3 | 2.05 | 0 | 6.15
20005 | MAO-DE-OBRA DE AJUDANTE DE MONTADOR ELETROMECANICO (ILUMINAC | H | 4 | 13.61 | 3 | 56.0732
AO PUBLICA), INCLUSIVE ENCARGOS SOCIAIS DESONERADOS
21.015.0192-0 | FERRAGENS SINGELAS E 2 CHAVES FUSIVEIS,EM 1 LINHA DE 13,8KV, | UN |  | 113.19
HORIZONTAL,POSTE AO CENTRO,EXCLUSIVE FORNECIMENTO DAS CHAVES
FUSIVEIS,DOS ISOLADORES E FERRAGENS DA LINHA EXISTENTE.INSTA
LACAO
01919 | MAO-DE-OBRA DE AJUDANTE DE MONTADOR ELETROMECANICO (ILUMINAC | H | 7 | 15.7 | 3 | 113.197
AO PUBLICA), INCLUSIVE ENCARGOS SOCIAIS
21.015.0192-A | FERRAGENS SINGELAS E 2 CHAVES FUSIVEIS,EM 1 LINHA DE 13,8KV, | UN |  | 98.12
HORIZONTAL,POSTE AO CENTRO,EXCLUSIVE FORNECIMENTO DAS CHAVES
FUSIVEIS,DOS ISOLADORES E FERRAGENS DA LINHA EXISTENTE.INSTA
LACAO
20005 | MAO-DE-OBRA DE AJUDANTE DE MONTADOR ELETROMECANICO (ILUMINAC | H | 7 | 13.61 | 3 | 98.1281
AO PUBLICA), INCLUSIVE ENCARGOS SOCIAIS DESONERADOS
21.015.0194-0 | FERRAGENS SINGELAS E 3 CHAVES FUSIVEIS,EM 1 LINHA DE 13,8KV, | UN |  | 129.36
HORIZONTAL,POSTE AO CENTRO;EXCLUSIVE FORNECIMENTO DAS CHAVES
FUSIVEIS,DOS ISOLADORES E FERRAGENS DA LINHA EXISTENTE.INSTA
LACAO
01919 | MAO-DE-OBRA DE AJUDANTE DE MONTADOR ELETROMECANICO (ILUMINAC | H | 8 | 15.7 | 3 | 129.368
AO PUBLICA), INCLUSIVE ENCARGOS SOCIAIS
21.015.0194-A | FERRAGENS SINGELAS E 3 CHAVES FUSIVEIS,EM 1 LINHA DE 13,8KV, | UN |  | 112.14
HORIZONTAL,POSTE AO CENTRO;EXCLUSIVE FORNECIMENTO DAS CHAVES
FUSIVEIS,DOS ISOLADORES E FERRAGENS DA LINHA EXISTENTE.INSTA
LACAO
20005 | MAO-DE-OBRA DE AJUDANTE DE MONTADOR ELETROMECANICO (ILUMINAC | H | 8 | 13.61 | 3 | 112.1464
AO PUBLICA), INCLUSIVE ENCARGOS SOCIAIS DESONERADOS
21.015.0196-0 | CHAVES FUSIVEIS(TRES),EM 1 LINHA DE 13,8KV,HORIZONTAL,POSTE | UN |  | 2727.87
CENTRO,INCLUSIVE SUPORTE DE FIXACAO,PADRAO MADEIRA,MONTAGEM
NORMAL,TIPO 13N8,EXCLUSIVE ISOLADORES E FERRAGENS DA LINHA E
XISTENTE.FORNECIMENTO E INSTALACAO
00289 | CABO SOLIDO DE COBRE ELETROLITICO NU, TEMPERA MOLE, CLASSE 2 | KG | 3.5 | 72.0093 | 0 | 252.0326
, SECAO CIRCULAR DE 10,0 A 500,0MM2
01919 | MAO-DE-OBRA DE AJUDANTE DE MONTADOR ELETROMECANICO (ILUMINAC | H | 8 | 15.7 | 3 | 129.368
AO PUBLICA), INCLUSIVE ENCARGOS SOCIAIS
04377 | CINTA CIRCULAR DE ACO GALVANIZADO COM PARAFUSOS, DE APROXIMA | UN | 4 | 57.36 | 0 | 229.44
DAMENTE 210MM
05399 | MAO-FRANCESA P/CRUZETA DE MADEIRA | UN | 2 | 26.57 | 0 | 53.14
05400 | CRUZETA DE MADEIRA PARA LINHA DE 13,8KV, DE (90X115X2000)MM | UN | 1 | 150.51 | 0 | 150.51
05401 | SELA P/CRUZETA DE MADEIRA | UN | 1 | 28.22 | 0 | 28.22
05688 | CHAVE FUSIVEL, UNIPOLAR, ACIONAMENTO POR COMANDO DE VARA DE | UN | 3 | 412.32 | 0 | 1236.96
MANOBRA, DE 15KV-100A
07086 | CONECTOR DE DERIVACAO DE LINHA VIVA, DE 16 A 240MM2 | UN | 3 | 58.31 | 0 | 174.93
10921 | PORCA SEXTAVADA, EM ACO BAIXO CARBONO (1010/1020, UNC, 5/8", | UN | 2 | 1.11 | 0 | 2.22
ACABAMENTO POLIDO
11504 | ARRUELA LISA DE ACO GALVANIZADO, DE 5/8" | UN | 2 | 0.56 | 0 | 1.12
11517 | ARRUELA DE PRESSAO, DE 3/4"A | UN | 4 | 1.15 | 0 | 4.6
11522 | PARAFUSO FRANCES DE FERRO GALVANIZADO, COM PORCA, MEDINDO 5/ | UN | 3 | 14.68 | 0 | 44.04
8"X6"
11525 | ARRUELA QUADRADA, DE 18MM | UN | 3 | 1.16 | 0 | 3.48
11530 | CONECTOR COM ESTRIBOS, APARAFUSADOS, PARA CABOS DE 2 A 1/OAW | UN | 3 | 37.3619 | 0 | 112.0857
G
11531 | ELO FUSIVEL, TIPO K, DE 100A-15KV | UN | 3 | 101.91 | 0 | 305.73
21.015.0196-A | CHAVES FUSIVEIS(TRES),EM 1 LINHA DE 13,8KV,HORIZONTAL,POSTE | UN |  | 2710.65
CENTRO,INCLUSIVE SUPORTE DE FIXACAO,PADRAO MADEIRA,MONTAGEM
NORMAL,TIPO 13N8,EXCLUSIVE ISOLADORES E FERRAGENS DA LINHA E
XISTENTE.FORNECIMENTO E INSTALACAO
00289 | CABO SOLIDO DE COBRE ELETROLITICO NU, TEMPERA MOLE, CLASSE 2 | KG | 3.5 | 72.0093 | 0 | 252.0326
, SECAO CIRCULAR DE 10,0 A 500,0MM2
04377 | CINTA CIRCULAR DE ACO GALVANIZADO COM PARAFUSOS, DE APROXIMA | UN | 4 | 57.36 | 0 | 229.44
DAMENTE 210MM
05399 | MAO-FRANCESA P/CRUZETA DE MADEIRA | UN | 2 | 26.57 | 0 | 53.14
05400 | CRUZETA DE MADEIRA PARA LINHA DE 13,8KV, DE (90X115X2000)MM | UN | 1 | 150.51 | 0 | 150.51
05401 | SELA P/CRUZETA DE MADEIRA | UN | 1 | 28.22 | 0 | 28.22
05688 | CHAVE FUSIVEL, UNIPOLAR, ACIONAMENTO POR COMANDO DE VARA DE | UN | 3 | 412.32 | 0 | 1236.96
MANOBRA, DE 15KV-100A
07086 | CONECTOR DE DERIVACAO DE LINHA VIVA, DE 16 A 240MM2 | UN | 3 | 58.31 | 0 | 174.93
10921 | PORCA SEXTAVADA, EM ACO BAIXO CARBONO (1010/1020, UNC, 5/8", | UN | 2 | 1.11 | 0 | 2.22
ACABAMENTO POLIDO
11504 | ARRUELA LISA DE ACO GALVANIZADO, DE 5/8" | UN | 2 | 0.56 | 0 | 1.12
11517 | ARRUELA DE PRESSAO, DE 3/4"A | UN | 4 | 1.15 | 0 | 4.6
11522 | PARAFUSO FRANCES DE FERRO GALVANIZADO, COM PORCA, MEDINDO 5/ | UN | 3 | 14.68 | 0 | 44.04
8"X6"
11525 | ARRUELA QUADRADA, DE 18MM | UN | 3 | 1.16 | 0 | 3.48
11530 | CONECTOR COM ESTRIBOS, APARAFUSADOS, PARA CABOS DE 2 A 1/OAW | UN | 3 | 37.3619 | 0 | 112.0857
G
11531 | ELO FUSIVEL, TIPO K, DE 100A-15KV | UN | 3 | 101.91 | 0 | 305.73
20005 | MAO-DE-OBRA DE AJUDANTE DE MONTADOR ELETROMECANICO (ILUMINAC | H | 8 | 13.61 | 3 | 112.1464
AO PUBLICA), INCLUSIVE ENCARGOS SOCIAIS DESONERADOS
21.015.0198-0 | FERRAGENS SINGELAS,PARA 2 LINHAS,DE 25KV,HORIZONTAIS,POSTE A | UN |  | 129.36
O CENTRO,PARA ALINHAMENTOS RETOS E ANGULOS ATE 30°(CONJUNTO
25 E1).INSTALACAO
01919 | MAO-DE-OBRA DE AJUDANTE DE MONTADOR ELETROMECANICO (ILUMINAC | H | 8 | 15.7 | 3 | 129.368
AO PUBLICA), INCLUSIVE ENCARGOS SOCIAIS
21.015.0198-A | FERRAGENS SINGELAS,PARA 2 LINHAS,DE 25KV,HORIZONTAIS,POSTE A | UN |  | 112.14
O CENTRO,PARA ALINHAMENTOS RETOS E ANGULOS ATE 30°(CONJUNTO
25 E1).INSTALACAO
20005 | MAO-DE-OBRA DE AJUDANTE DE MONTADOR ELETROMECANICO (ILUMINAC | H | 8 | 13.61 | 3 | 112.1464
AO PUBLICA), INCLUSIVE ENCARGOS SOCIAIS DESONERADOS
21.015.0201-0 | TRANSFORMADOR DE 5 A 112,5KVA,SOB LINHA DE 13,8KV,EXCLUSIVE | UN |  | 258.73
FERRAGENS DE SUPORTES,CHAVES FUSIVEIS COM RESPECTIVAS FERRAG
ENS E TRANSFORMADORES,INCLUSIVE INTERLIGACAO DE AT E BT,SEND
O ESTA ULTIMA COM CONECTORES DE LINHA,EXCLUSIVE CONECTORES.I
NSTALACAO
01919 | MAO-DE-OBRA DE AJUDANTE DE MONTADOR ELETROMECANICO (ILUMINAC | H | 16 | 15.7 | 3 | 258.736
AO PUBLICA), INCLUSIVE ENCARGOS SOCIAIS
21.015.0201-A | TRANSFORMADOR DE 5 A 112,5KVA,SOB LINHA DE 13,8KV,EXCLUSIVE | UN |  | 224.29
FERRAGENS DE SUPORTES,CHAVES FUSIVEIS COM RESPECTIVAS FERRAG
ENS E TRANSFORMADORES,INCLUSIVE INTERLIGACAO DE AT E BT,SEND
O ESTA ULTIMA COM CONECTORES DE LINHA,EXCLUSIVE CONECTORES.I
NSTALACAO
20005 | MAO-DE-OBRA DE AJUDANTE DE MONTADOR ELETROMECANICO (ILUMINAC | H | 16 | 13.61 | 3 | 224.2928
AO PUBLICA), INCLUSIVE ENCARGOS SOCIAIS DESONERADOS
21.015.0205-0 | SUPORTE PARA MONTAGEM DE TRANSFORMADOR EM POSTE.FORNECIMENTO | UN |  | 224.89
03889 | SUPORTE P/TRANSFORMADOR, EM POSTE DE SECAO CIRCULAR | UN | 1 | 224.89 | 0 | 224.89
21.015.0205-A | SUPORTE PARA MONTAGEM DE TRANSFORMADOR EM POSTE.FORNECIMENTO | UN |  | 224.89
03889 | SUPORTE P/TRANSFORMADOR, EM POSTE DE SECAO CIRCULAR | UN | 1 | 224.89 | 0 | 224.89
21.015.0207-0 | ATERRAMENTO DE CAIXA HAND-HOLE | UN |  | 46.98
00001 | AREIA LAVADA, GROSSA, PARA REGIAO METROPOLITANA DO RIO DE JA | M3 | 0.26 | 118.5 | 0 | 30.81
NEIRO
01919 | MAO-DE-OBRA DE AJUDANTE DE MONTADOR ELETROMECANICO (ILUMINAC | H | 1 | 15.7 | 3 | 16.171
AO PUBLICA), INCLUSIVE ENCARGOS SOCIAIS
21.015.0207-A | ATERRAMENTO DE CAIXA HAND-HOLE | UN |  | 44.82
00001 | AREIA LAVADA, GROSSA, PARA REGIAO METROPOLITANA DO RIO DE JA | M3 | 0.26 | 118.5 | 0 | 30.81
NEIRO
20005 | MAO-DE-OBRA DE AJUDANTE DE MONTADOR ELETROMECANICO (ILUMINAC | H | 1 | 13.61 | 3 | 14.0183
AO PUBLICA), INCLUSIVE ENCARGOS SOCIAIS DESONERADOS
21.015.0208-0 | ATERRAMENTO DE POSTE DE ACO,INCLUSIVE FORNECIMENTO DOS MATER | UN |  | 66.59
IAIS
00289 | CABO SOLIDO DE COBRE ELETROLITICO NU, TEMPERA MOLE, CLASSE 2 | KG | 0.5 | 72.0093 | 0 | 36.0047
, SECAO CIRCULAR DE 10,0 A 500,0MM2
01919 | MAO-DE-OBRA DE AJUDANTE DE MONTADOR ELETROMECANICO (ILUMINAC | H | 0.5 | 15.7 | 3 | 8.0855
AO PUBLICA), INCLUSIVE ENCARGOS SOCIAIS
11607 | BARRA DE RE-GALVANIZACAO, REFERENCIA T319, ERICO OU SIMILAR | UN | 0.1 | 129.28 | 0 | 12.928
11608 | CARTUCHO PLASTICO, ERICO OU SIMILAR, COM PO DE SOLDA NA QUAN | UN | 1 | 7 | 0 | 7
TIDADE DE 45GR
11609 | MOLDE DE GRAFITE SEMI-PERMANENTE, USINADO REFERENCIA VBC.W3, | UN | 0.02 | 95 | 0 | 1.9
ERICO OU SIMILAR
11610 | MOLDE DE GRAFITE SEMI-PERMANENTE, USINADO, REF. XXB.W3.W3, E | UN | 0.01 | 67.35 | 0 | 0.6735
RICO OU SIMILAR
21.015.0208-A | ATERRAMENTO DE POSTE DE ACO,INCLUSIVE FORNECIMENTO DOS MATER | UN |  | 65.51
IAIS
00289 | CABO SOLIDO DE COBRE ELETROLITICO NU, TEMPERA MOLE, CLASSE 2 | KG | 0.5 | 72.0093 | 0 | 36.0047
, SECAO CIRCULAR DE 10,0 A 500,0MM2
11607 | BARRA DE RE-GALVANIZACAO, REFERENCIA T319, ERICO OU SIMILAR | UN | 0.1 | 129.28 | 0 | 12.928
11608 | CARTUCHO PLASTICO, ERICO OU SIMILAR, COM PO DE SOLDA NA QUAN | UN | 1 | 7 | 0 | 7
TIDADE DE 45GR
11609 | MOLDE DE GRAFITE SEMI-PERMANENTE, USINADO REFERENCIA VBC.W3, | UN | 0.02 | 95 | 0 | 1.9
ERICO OU SIMILAR
11610 | MOLDE DE GRAFITE SEMI-PERMANENTE, USINADO, REF. XXB.W3.W3, E | UN | 0.01 | 67.35 | 0 | 0.6735
RICO OU SIMILAR
20005 | MAO-DE-OBRA DE AJUDANTE DE MONTADOR ELETROMECANICO (ILUMINAC | H | 0.5 | 13.61 | 3 | 7.0092
AO PUBLICA), INCLUSIVE ENCARGOS SOCIAIS DESONERADOS
21.015.0209-0 | ATERRAMENTO DE TAMPAO,INCLUSIVE FORNECIMENTO DOS MATERIAIS | UN |  | 106.26
00289 | CABO SOLIDO DE COBRE ELETROLITICO NU, TEMPERA MOLE, CLASSE 2 | KG | 1.071 | 72.0093 | 0 | 77.122
, SECAO CIRCULAR DE 10,0 A 500,0MM2
01919 | MAO-DE-OBRA DE AJUDANTE DE MONTADOR ELETROMECANICO (ILUMINAC | H | 0.5 | 15.7 | 3 | 8.0855
AO PUBLICA), INCLUSIVE ENCARGOS SOCIAIS
11608 | CARTUCHO PLASTICO, ERICO OU SIMILAR, COM PO DE SOLDA NA QUAN | UN | 1 | 7 | 0 | 7
TIDADE DE 45GR
11610 | MOLDE DE GRAFITE SEMI-PERMANENTE, USINADO, REF. XXB.W3.W3, E | UN | 0.01 | 67.35 | 0 | 0.6735
RICO OU SIMILAR
11611 | CARTUCHO PLASTICO, ERICO OU SIMILAR, COM PO DE SOLDA NA QUAN | UN | 2 | 5.2 | 0 | 10.4
TIDADE DE 25GR
11612 | MOLDE DE GRAFITE SEMI-PERMANENTE, USINADO, REF. HBA.16.W3, E | UN | 0.04 | 74.7 | 0 | 2.988
RICO OU SIMILAR
21.015.0209-A | ATERRAMENTO DE TAMPAO,INCLUSIVE FORNECIMENTO DOS MATERIAIS | UN |  | 105.19
00289 | CABO SOLIDO DE COBRE ELETROLITICO NU, TEMPERA MOLE, CLASSE 2 | KG | 1.071 | 72.0093 | 0 | 77.122
, SECAO CIRCULAR DE 10,0 A 500,0MM2
11608 | CARTUCHO PLASTICO, ERICO OU SIMILAR, COM PO DE SOLDA NA QUAN | UN | 1 | 7 | 0 | 7
TIDADE DE 45GR
11610 | MOLDE DE GRAFITE SEMI-PERMANENTE, USINADO, REF. XXB.W3.W3, E | UN | 0.01 | 67.35 | 0 | 0.6735
RICO OU SIMILAR
11611 | CARTUCHO PLASTICO, ERICO OU SIMILAR, COM PO DE SOLDA NA QUAN | UN | 2 | 5.2 | 0 | 10.4
TIDADE DE 25GR
11612 | MOLDE DE GRAFITE SEMI-PERMANENTE, USINADO, REF. HBA.16.W3, E | UN | 0.04 | 74.7 | 0 | 2.988
RICO OU SIMILAR
20005 | MAO-DE-OBRA DE AJUDANTE DE MONTADOR ELETROMECANICO (ILUMINAC | H | 0.5 | 13.61 | 3 | 7.0092
AO PUBLICA), INCLUSIVE ENCARGOS SOCIAIS DESONERADOS
21.015.0210-0 | CONJUNTO DE ATERRAMENTO PARA TRANSFORMADOR(VER DESENHO A2-13 | UN |  | 774.96
4-CP).FORNECIMENTO E INSTALACAO
00148 | TUBO DE ACO GALVANIZADO, COM COSTURA, PESADO, NBR 5580, DN=3 | M | 6 | 26.64 | 0 | 159.84
/4"
00289 | CABO SOLIDO DE COBRE ELETROLITICO NU, TEMPERA MOLE, CLASSE 2 | KG | 4.5 | 72.0093 | 0 | 324.0419
, SECAO CIRCULAR DE 10,0 A 500,0MM2
01919 | MAO-DE-OBRA DE AJUDANTE DE MONTADOR ELETROMECANICO (ILUMINAC | H | 9 | 15.7 | 3 | 145.539
AO PUBLICA), INCLUSIVE ENCARGOS SOCIAIS
02864 | ARAME GALVANIZADO Nº 12 | KG | 0.6 | 13.53 | 0 | 8.118
05020 | MACARANDUBA EM BARRA, APARELHADA, DE (0,2X0,025)M | M | 2.7 | 48.9318 | 0 | 132.1159
07695 | TERMINAL MECANICO A COMPRESSAO, EM BRONZE, P/CABO NA BITOLA | UN | 3 | 1.77 | 0 | 5.31
DE 016MM2
21.015.0210-A | CONJUNTO DE ATERRAMENTO PARA TRANSFORMADOR(VER DESENHO A2-13 | UN |  | 755.59
4-CP).FORNECIMENTO E INSTALACAO
00148 | TUBO DE ACO GALVANIZADO, COM COSTURA, PESADO, NBR 5580, DN=3 | M | 6 | 26.64 | 0 | 159.84
/4"
00289 | CABO SOLIDO DE COBRE ELETROLITICO NU, TEMPERA MOLE, CLASSE 2 | KG | 4.5 | 72.0093 | 0 | 324.0419
, SECAO CIRCULAR DE 10,0 A 500,0MM2
02864 | ARAME GALVANIZADO Nº 12 | KG | 0.6 | 13.53 | 0 | 8.118
05020 | MACARANDUBA EM BARRA, APARELHADA, DE (0,2X0,025)M | M | 2.7 | 48.9318 | 0 | 132.1159
07695 | TERMINAL MECANICO A COMPRESSAO, EM BRONZE, P/CABO NA BITOLA | UN | 3 | 1.77 | 0 | 5.31
DE 016MM2
20005 | MAO-DE-OBRA DE AJUDANTE DE MONTADOR ELETROMECANICO (ILUMINAC | H | 9 | 13.61 | 3 | 126.1647
AO PUBLICA), INCLUSIVE ENCARGOS SOCIAIS DESONERADOS
21.015.0220-0 | CONJUNTO PARA ATERRAMENTO DE REDE DE B.T.(VER DESENHO A2-134 | UN |  | 544.34
-CP).FORNECIMENTO E INSTALACAO
00148 | TUBO DE ACO GALVANIZADO, COM COSTURA, PESADO, NBR 5580, DN=3 | M | 2 | 26.64 | 0 | 53.28
/4"
00289 | CABO SOLIDO DE COBRE ELETROLITICO NU, TEMPERA MOLE, CLASSE 2 | KG | 3.5 | 72.0093 | 0 | 252.0326
, SECAO CIRCULAR DE 10,0 A 500,0MM2
01919 | MAO-DE-OBRA DE AJUDANTE DE MONTADOR ELETROMECANICO (ILUMINAC | H | 6 | 15.7 | 3 | 97.026
AO PUBLICA), INCLUSIVE ENCARGOS SOCIAIS
02864 | ARAME GALVANIZADO Nº 12 | KG | 0.6 | 13.53 | 0 | 8.118
05020 | MACARANDUBA EM BARRA, APARELHADA, DE (0,2X0,025)M | M | 2.7 | 48.9318 | 0 | 132.1159
07695 | TERMINAL MECANICO A COMPRESSAO, EM BRONZE, P/CABO NA BITOLA | UN | 1 | 1.77 | 0 | 1.77
DE 016MM2
21.015.0220-A | CONJUNTO PARA ATERRAMENTO DE REDE DE B.T.(VER DESENHO A2-134 | UN |  | 531.42
-CP).FORNECIMENTO E INSTALACAO
00148 | TUBO DE ACO GALVANIZADO, COM COSTURA, PESADO, NBR 5580, DN=3 | M | 2 | 26.64 | 0 | 53.28
/4"
00289 | CABO SOLIDO DE COBRE ELETROLITICO NU, TEMPERA MOLE, CLASSE 2 | KG | 3.5 | 72.0093 | 0 | 252.0326
, SECAO CIRCULAR DE 10,0 A 500,0MM2
02864 | ARAME GALVANIZADO Nº 12 | KG | 0.6 | 13.53 | 0 | 8.118
05020 | MACARANDUBA EM BARRA, APARELHADA, DE (0,2X0,025)M | M | 2.7 | 48.9318 | 0 | 132.1159
07695 | TERMINAL MECANICO A COMPRESSAO, EM BRONZE, P/CABO NA BITOLA | UN | 1 | 1.77 | 0 | 1.77
DE 016MM2
20005 | MAO-DE-OBRA DE AJUDANTE DE MONTADOR ELETROMECANICO (ILUMINAC | H | 6 | 13.61 | 3 | 84.1098
AO PUBLICA), INCLUSIVE ENCARGOS SOCIAIS DESONERADOS
21.015.0230-0 | HASTE PARA ATERRAMENTO,DE 5/8"(16MM),COM 2,40M DE COMPRIMENT | UN |  | 49.02
O.FORNECIMENTO
11798 | HASTE PARA ATERRAMENTO, DE COBRE,NO DIAMETRO DE 5/8"(16MM) E | UN | 1 | 49.02 | 0 | 49.02
COM COMPRIMENTO DE 2,40M
21.015.0230-A | HASTE PARA ATERRAMENTO,DE 5/8"(16MM),COM 2,40M DE COMPRIMENT | UN |  | 49.02
O.FORNECIMENTO
11798 | HASTE PARA ATERRAMENTO, DE COBRE,NO DIAMETRO DE 5/8"(16MM) E | UN | 1 | 49.02 | 0 | 49.02
COM COMPRIMENTO DE 2,40M
21.015.0231-0 | HASTE PARA ATERRAMENTO,DE 5/8" (16MM),COM 3,00M DE COMPRIMEN | UN |  | 76.14
TO.FORNECIMENTO
04337 | HASTE PARA ATERRAMENTO, DE COBRE, NO DIAMETRO DE 5/8``(16MM) | UN | 1 | 76.14 | 0 | 76.14
E COM COMPRIMENTO DE 3,00M
21.015.0231-A | HASTE PARA ATERRAMENTO,DE 5/8" (16MM),COM 3,00M DE COMPRIMEN | UN |  | 76.14
TO.FORNECIMENTO
04337 | HASTE PARA ATERRAMENTO, DE COBRE, NO DIAMETRO DE 5/8``(16MM) | UN | 1 | 76.14 | 0 | 76.14
E COM COMPRIMENTO DE 3,00M
21.015.0233-0 | HASTE PARA ATERRAMENTO,DE 3/4" (19MM),COM 2,40M DE COMPRIMEN | UN |  | 73.87
TO.FORNECIMENTO
14743 | HASTE PARA ATERRAMENTO, DE COBRE, NO DIAMETRO DE 3/4``(19MM) | UN | 1 | 73.8743 | 0 | 73.8743
E COM COMPRIMENTO DE 2,40M
21.015.0233-A | HASTE PARA ATERRAMENTO,DE 3/4" (19MM),COM 2,40M DE COMPRIMEN | UN |  | 73.87
TO.FORNECIMENTO
14743 | HASTE PARA ATERRAMENTO, DE COBRE, NO DIAMETRO DE 3/4``(19MM) | UN | 1 | 73.8743 | 0 | 73.8743
E COM COMPRIMENTO DE 2,40M
21.015.0234-0 | HASTE PARA ATERRAMENTO,DE 3/4" (19MM),COM 3,00M DE COMPRIMEN | UN |  | 109.59
TO.FORNECIMENTO
14744 | HASTE PARA ATERRAMENTO, DE COBRE, NO DIAMETRO DE 3/4``(19MM) | UN | 1 | 109.59 | 0 | 109.59
E COM COMPRIMENTO DE 3,00M
21.015.0234-A | HASTE PARA ATERRAMENTO,DE 3/4" (19MM),COM 3,00M DE COMPRIMEN | UN |  | 109.59
TO.FORNECIMENTO
14744 | HASTE PARA ATERRAMENTO, DE COBRE, NO DIAMETRO DE 3/4``(19MM) | UN | 1 | 109.59 | 0 | 109.59
E COM COMPRIMENTO DE 3,00M
21.015.0235-0 | HASTE PARA ATERRAMENTO,COM 2,40M A 3,00M DE COMPRIMENTO.COLO | UN |  | 4.52
CACAO
01919 | MAO-DE-OBRA DE AJUDANTE DE MONTADOR ELETROMECANICO (ILUMINAC | H | 0.28 | 15.7 | 3 | 4.5279
AO PUBLICA), INCLUSIVE ENCARGOS SOCIAIS
21.015.0235-A | HASTE PARA ATERRAMENTO,COM 2,40M A 3,00M DE COMPRIMENTO.COLO | UN |  | 3.92
CACAO
20005 | MAO-DE-OBRA DE AJUDANTE DE MONTADOR ELETROMECANICO (ILUMINAC | H | 0.28 | 13.61 | 3 | 3.9251
AO PUBLICA), INCLUSIVE ENCARGOS SOCIAIS DESONERADOS
21.018.0010-0 | REDE DE 13,8KV,AEREA,COM 2(DOIS)CONDUTORES DE COBRE,EXCLUSIV | UN |  | 113.19
E FORNECIMENTO DOS CONDUTORES(LANCE).INSTALACAO
01919 | MAO-DE-OBRA DE AJUDANTE DE MONTADOR ELETROMECANICO (ILUMINAC | H | 7 | 15.7 | 3 | 113.197
AO PUBLICA), INCLUSIVE ENCARGOS SOCIAIS
21.018.0010-A | REDE DE 13,8KV,AEREA,COM 2(DOIS)CONDUTORES DE COBRE,EXCLUSIV | UN |  | 98.12
E FORNECIMENTO DOS CONDUTORES(LANCE).INSTALACAO
20005 | MAO-DE-OBRA DE AJUDANTE DE MONTADOR ELETROMECANICO (ILUMINAC | H | 7 | 13.61 | 3 | 98.1281
AO PUBLICA), INCLUSIVE ENCARGOS SOCIAIS DESONERADOS
21.018.0012-0 | REDE DE 13,8KV,AEREA,COM 3(TRES)CONDUTORES DE COBRE,EXCLUSIV | UN |  | 161.71
E FORNECIMENTO DOS CONDUTORES(LANCE).INSTALACAO
01919 | MAO-DE-OBRA DE AJUDANTE DE MONTADOR ELETROMECANICO (ILUMINAC | H | 10 | 15.7 | 3 | 161.71
AO PUBLICA), INCLUSIVE ENCARGOS SOCIAIS
21.018.0012-A | REDE DE 13,8KV,AEREA,COM 3(TRES)CONDUTORES DE COBRE,EXCLUSIV | UN |  | 140.18
E FORNECIMENTO DOS CONDUTORES(LANCE).INSTALACAO
20005 | MAO-DE-OBRA DE AJUDANTE DE MONTADOR ELETROMECANICO (ILUMINAC | H | 10 | 13.61 | 3 | 140.183
AO PUBLICA), INCLUSIVE ENCARGOS SOCIAIS DESONERADOS
21.018.0015-0 | REDE DE 13,8KV,AEREA,COM 2 CONDUTORES DE ALUMINIO,EXCLUSIVE | UN |  | 129.36
FORNECIMENTO DOS CONDUTORES(LANCE).INSTALACAO
01919 | MAO-DE-OBRA DE AJUDANTE DE MONTADOR ELETROMECANICO (ILUMINAC | H | 8 | 15.7 | 3 | 129.368
AO PUBLICA), INCLUSIVE ENCARGOS SOCIAIS
21.018.0015-A | REDE DE 13,8KV,AEREA,COM 2 CONDUTORES DE ALUMINIO,EXCLUSIVE | UN |  | 112.14
FORNECIMENTO DOS CONDUTORES(LANCE).INSTALACAO
20005 | MAO-DE-OBRA DE AJUDANTE DE MONTADOR ELETROMECANICO (ILUMINAC | H | 8 | 13.61 | 3 | 112.1464
AO PUBLICA), INCLUSIVE ENCARGOS SOCIAIS DESONERADOS
21.018.0018-0 | REDE DE 13,8KV,AEREA,COM 3 CONDUTORES DE ALUMINIO,EXCLUSIVE | UN |  | 194.05
FORNECIMENTO DOS CONDUTORES(LANCE).INSTALACAO
01919 | MAO-DE-OBRA DE AJUDANTE DE MONTADOR ELETROMECANICO (ILUMINAC | H | 12 | 15.7 | 3 | 194.052
AO PUBLICA), INCLUSIVE ENCARGOS SOCIAIS
21.018.0018-A | REDE DE 13,8KV,AEREA,COM 3 CONDUTORES DE ALUMINIO,EXCLUSIVE | UN |  | 168.21
FORNECIMENTO DOS CONDUTORES(LANCE).INSTALACAO
20005 | MAO-DE-OBRA DE AJUDANTE DE MONTADOR ELETROMECANICO (ILUMINAC | H | 12 | 13.61 | 3 | 168.2196
AO PUBLICA), INCLUSIVE ENCARGOS SOCIAIS DESONERADOS
21.018.0020-0 | REDE DE B.T.,AEREA,COM 1(UM)CONDUTOR DE COBRE,EXCLUSIVE FORN | UN |  | 32.34
ECIMENTO DO CONDUTOR (LANCE).INSTALACAO
01919 | MAO-DE-OBRA DE AJUDANTE DE MONTADOR ELETROMECANICO (ILUMINAC | H | 2 | 15.7 | 3 | 32.342
AO PUBLICA), INCLUSIVE ENCARGOS SOCIAIS
21.018.0020-A | REDE DE B.T.,AEREA,COM 1(UM)CONDUTOR DE COBRE,EXCLUSIVE FORN | UN |  | 28.03
ECIMENTO DO CONDUTOR (LANCE).INSTALACAO
20005 | MAO-DE-OBRA DE AJUDANTE DE MONTADOR ELETROMECANICO (ILUMINAC | H | 2 | 13.61 | 3 | 28.0366
AO PUBLICA), INCLUSIVE ENCARGOS SOCIAIS DESONERADOS
21.018.0021-0 | REDE DE B.T.,AEREA,COM 2(DOIS)CONDUTORES DE COBRE,EXCLUSIVE | UN |  | 64.68
FORNECIMENTO DOS CONDUTORES(LANCE).INSTALACAO
01919 | MAO-DE-OBRA DE AJUDANTE DE MONTADOR ELETROMECANICO (ILUMINAC | H | 4 | 15.7 | 3 | 64.684
AO PUBLICA), INCLUSIVE ENCARGOS SOCIAIS
21.018.0021-A | REDE DE B.T.,AEREA,COM 2(DOIS)CONDUTORES DE COBRE,EXCLUSIVE | UN |  | 56.07
FORNECIMENTO DOS CONDUTORES(LANCE).INSTALACAO
20005 | MAO-DE-OBRA DE AJUDANTE DE MONTADOR ELETROMECANICO (ILUMINAC | H | 4 | 13.61 | 3 | 56.0732
AO PUBLICA), INCLUSIVE ENCARGOS SOCIAIS DESONERADOS
21.018.0022-0 | REDE DE B.T.,AEREA,COM 3(TRES)CONDUTORES DE COBRE,EXCLUSIVE | UN |  | 97.02
FORNECIMENTO DOS CONDUTORES(LANCE).INSTALACAO
01919 | MAO-DE-OBRA DE AJUDANTE DE MONTADOR ELETROMECANICO (ILUMINAC | H | 6 | 15.7 | 3 | 97.026
AO PUBLICA), INCLUSIVE ENCARGOS SOCIAIS
21.018.0022-A | REDE DE B.T.,AEREA,COM 3(TRES)CONDUTORES DE COBRE,EXCLUSIVE | UN |  | 84.1
FORNECIMENTO DOS CONDUTORES(LANCE).INSTALACAO
20005 | MAO-DE-OBRA DE AJUDANTE DE MONTADOR ELETROMECANICO (ILUMINAC | H | 6 | 13.61 | 3 | 84.1098
AO PUBLICA), INCLUSIVE ENCARGOS SOCIAIS DESONERADOS
21.018.0023-0 | REDE DE B.T.,AEREA,COM 4(QUATRO)CONDUTORES DE COBRE,EXCLUSIV | UN |  | 129.36
E FORNECIMENTO DOS CONDUTORES(LANCE).INSTALACAO
01919 | MAO-DE-OBRA DE AJUDANTE DE MONTADOR ELETROMECANICO (ILUMINAC | H | 8 | 15.7 | 3 | 129.368
AO PUBLICA), INCLUSIVE ENCARGOS SOCIAIS
21.018.0023-A | REDE DE B.T.,AEREA,COM 4(QUATRO)CONDUTORES DE COBRE,EXCLUSIV | UN |  | 112.14
E FORNECIMENTO DOS CONDUTORES(LANCE).INSTALACAO
20005 | MAO-DE-OBRA DE AJUDANTE DE MONTADOR ELETROMECANICO (ILUMINAC | H | 8 | 13.61 | 3 | 112.1464
AO PUBLICA), INCLUSIVE ENCARGOS SOCIAIS DESONERADOS
21.018.0025-0 | REDE DE B.T.,AEREA,COM 3(TRES)CONDUTORES DE ALUMINIO,EXCLUSI | UN |  | 105.11
VE FORNECIMENTO DOS CONDUTORES(LANCE).INSTALACAO
01919 | MAO-DE-OBRA DE AJUDANTE DE MONTADOR ELETROMECANICO (ILUMINAC | H | 6.5 | 15.7 | 3 | 105.1115
AO PUBLICA), INCLUSIVE ENCARGOS SOCIAIS
21.018.0025-A | REDE DE B.T.,AEREA,COM 3(TRES)CONDUTORES DE ALUMINIO,EXCLUSI | UN |  | 91.11
VE FORNECIMENTO DOS CONDUTORES(LANCE).INSTALACAO
20005 | MAO-DE-OBRA DE AJUDANTE DE MONTADOR ELETROMECANICO (ILUMINAC | H | 6.5 | 13.61 | 3 | 91.119
AO PUBLICA), INCLUSIVE ENCARGOS SOCIAIS DESONERADOS
21.018.0030-0 | REDE DE B.T.,AEREA,COM 4(QUATRO)CONDUTORES DE ALUMINIO,EXCLU | UN |  | 161.71
SIVE FORNECIMENTO DOS CONDUTORES(LANCE).INSTALACAO
01919 | MAO-DE-OBRA DE AJUDANTE DE MONTADOR ELETROMECANICO (ILUMINAC | H | 10 | 15.7 | 3 | 161.71
AO PUBLICA), INCLUSIVE ENCARGOS SOCIAIS
21.018.0030-A | REDE DE B.T.,AEREA,COM 4(QUATRO)CONDUTORES DE ALUMINIO,EXCLU | UN |  | 140.18
SIVE FORNECIMENTO DOS CONDUTORES(LANCE).INSTALACAO
20005 | MAO-DE-OBRA DE AJUDANTE DE MONTADOR ELETROMECANICO (ILUMINAC | H | 10 | 13.61 | 3 | 140.183
AO PUBLICA), INCLUSIVE ENCARGOS SOCIAIS DESONERADOS
21.018.0031-0 | REDE DE B.T.,AEREA,COM 1(UM)CONDUTOR DE ALUMINIO,EXCLUSIVE F | UN |  | 48.51
ORNECIMENTO DO CONDUTOR(LANCE).INSTALACAO
01919 | MAO-DE-OBRA DE AJUDANTE DE MONTADOR ELETROMECANICO (ILUMINAC | H | 3 | 15.7 | 3 | 48.513
AO PUBLICA), INCLUSIVE ENCARGOS SOCIAIS
21.018.0031-A | REDE DE B.T.,AEREA,COM 1(UM)CONDUTOR DE ALUMINIO,EXCLUSIVE F | UN |  | 42.05
ORNECIMENTO DO CONDUTOR(LANCE).INSTALACAO
20005 | MAO-DE-OBRA DE AJUDANTE DE MONTADOR ELETROMECANICO (ILUMINAC | H | 3 | 13.61 | 3 | 42.0549
AO PUBLICA), INCLUSIVE ENCARGOS SOCIAIS DESONERADOS
21.018.0032-0 | REDE DE B.T.,AEREA,COM 2(DOIS)CONDUTORES DE ALUMINIO,EXCLUSI | UN |  | 80.85
VE FORNECIMENTO DO CONDUTOR(LANCE).INSTALACAO
01919 | MAO-DE-OBRA DE AJUDANTE DE MONTADOR ELETROMECANICO (ILUMINAC | H | 5 | 15.7 | 3 | 80.855
AO PUBLICA), INCLUSIVE ENCARGOS SOCIAIS
21.018.0032-A | REDE DE B.T.,AEREA,COM 2(DOIS)CONDUTORES DE ALUMINIO,EXCLUSI | UN |  | 70.09
VE FORNECIMENTO DO CONDUTOR(LANCE).INSTALACAO
20005 | MAO-DE-OBRA DE AJUDANTE DE MONTADOR ELETROMECANICO (ILUMINAC | H | 5 | 13.61 | 3 | 70.0915
AO PUBLICA), INCLUSIVE ENCARGOS SOCIAIS DESONERADOS
21.018.0035-0 | REDE B.T.,AEREA,COM CABO MULTIPLEX OU SIMILAR,DE ALUMINIO,EX | UN |  | 9.37
CLUSIVE FORNECIMENTO DO CABO.INSTALACAO
01919 | MAO-DE-OBRA DE AJUDANTE DE MONTADOR ELETROMECANICO (ILUMINAC | H | 0.58 | 15.7 | 3 | 9.3792
AO PUBLICA), INCLUSIVE ENCARGOS SOCIAIS
21.018.0035-A | REDE B.T.,AEREA,COM CABO MULTIPLEX OU SIMILAR,DE ALUMINIO,EX | UN |  | 8.13
CLUSIVE FORNECIMENTO DO CABO.INSTALACAO
20005 | MAO-DE-OBRA DE AJUDANTE DE MONTADOR ELETROMECANICO (ILUMINAC | H | 0.58 | 13.61 | 3 | 8.1306
AO PUBLICA), INCLUSIVE ENCARGOS SOCIAIS DESONERADOS
21.018.0040-0 | ISOLADOR DE BAIXA TENSAO(BT),TIPO CARRETEL,NA COR MARROM,MED | UN |  | 5.78
INDO(72X72)MM.FORNECIMENTO
04210 | ISOLADOR TIPO CARRETILHA, MARROM, DE (72X72)MM | UN | 1 | 5.78 | 0 | 5.78
21.018.0040-A | ISOLADOR DE BAIXA TENSAO(BT),TIPO CARRETEL,NA COR MARROM,MED | UN |  | 5.78
INDO(72X72)MM.FORNECIMENTO
04210 | ISOLADOR TIPO CARRETILHA, MARROM, DE (72X72)MM | UN | 1 | 5.78 | 0 | 5.78
21.018.0045-0 | ISOLADOR TIPO PINO,13,8KV.FORNECIMENTO | UN |  | 28.22
11519 | ISOLADOR, TIPO PINO, PARA 13,8KV | UN | 1 | 28.22 | 0 | 28.22
21.018.0045-A | ISOLADOR TIPO PINO,13,8KV.FORNECIMENTO | UN |  | 28.22
11519 | ISOLADOR, TIPO PINO, PARA 13,8KV | UN | 1 | 28.22 | 0 | 28.22
21.018.0050-0 | MUFLA TERMINAL PARA CABO SINGELO 50MM2,15KV.FORNECIMENTO | UN |  | 217.23
11568 | MUFLA TERMINAL, EXTERNA, P/CABO DE 50MM2 | UN | 1 | 217.23 | 0 | 217.23
21.018.0050-A | MUFLA TERMINAL PARA CABO SINGELO 50MM2,15KV.FORNECIMENTO | UN |  | 217.23
11568 | MUFLA TERMINAL, EXTERNA, P/CABO DE 50MM2 | UN | 1 | 217.23 | 0 | 217.23
21.019.0078-0 | LUMINARIA LRJ-35 PARA LAMPADA VAPOR DE SODIO OU MULTIVAPOR M | UN |  | 420.64
ETALICO DE 70W,COM EQUIPAMENTO AUXILIAR INTEGRADO 220V(EM-RI
OLUZ Nº30),ENCAIXE EM TUBO COM DIAMETRO DE 48MM,CORPO DE ALU
MINIO INJETADO A ALTA PRESSAO,DIFUSOR EM POLICARBONATO INJET
ADO,RECEPTACULO E-27 COM ISOLAMENTO POR 5KV,CONFORME ESPECIF
ICACAO EM-RIOLUZ Nº65.FORNECIMENTO
11663 | LUMINARIA LRJ-35 (1XVS/MVM 70W), IP-65, COM EQUIPAMENTO AUXI | UN | 1 | 420.64 | 0 | 420.64
LIAR INTEGRADO
21.019.0078-A | LUMINARIA LRJ-35 PARA LAMPADA VAPOR DE SODIO OU MULTIVAPOR M | UN |  | 420.64
ETALICO DE 70W,COM EQUIPAMENTO AUXILIAR INTEGRADO 220V(EM-RI
OLUZ Nº30),ENCAIXE EM TUBO COM DIAMETRO DE 48MM,CORPO DE ALU
MINIO INJETADO A ALTA PRESSAO,DIFUSOR EM POLICARBONATO INJET
ADO,RECEPTACULO E-27 COM ISOLAMENTO POR 5KV,CONFORME ESPECIF
ICACAO EM-RIOLUZ Nº65.FORNECIMENTO
11663 | LUMINARIA LRJ-35 (1XVS/MVM 70W), IP-65, COM EQUIPAMENTO AUXI | UN | 1 | 420.64 | 0 | 420.64
LIAR INTEGRADO
21.019.0090-0 | LUMINARIA LRJ-36 PARA LAMPADA VAPOR DE SODIO OU MULTIVAPOR M | UN |  | 241.88
ETALICO DE 150W,TUBULAR,COM EQUIPAMENTO AUXILIAR INTEGRADO,2
20V(EM-RIOLUZ Nº30),COM ENCAIXE EM TUBO COM DIAMETRO 48MM,CO
RPO EM ALUMINIO INJETADO A ALTA PRESSAO,DIFUSOR EM POLICARBO
NATO INJETADO,RECEPTACULO E-40,COM ISOLAMENTO PARA 5KV,EM-RI
OLUZ Nº67.FORNECIMENTO
11665 | LUMINARIA LRJ-36 (1XVS/MVM 150W), IP-65, COM EQUIPAMENTO AUX | UN | 1 | 241.88 | 0 | 241.88
ILIAR INTEGRADO
21.019.0090-A | LUMINARIA LRJ-36 PARA LAMPADA VAPOR DE SODIO OU MULTIVAPOR M | UN |  | 241.88
ETALICO DE 150W,TUBULAR,COM EQUIPAMENTO AUXILIAR INTEGRADO,2
20V(EM-RIOLUZ Nº30),COM ENCAIXE EM TUBO COM DIAMETRO 48MM,CO
RPO EM ALUMINIO INJETADO A ALTA PRESSAO,DIFUSOR EM POLICARBO
NATO INJETADO,RECEPTACULO E-40,COM ISOLAMENTO PARA 5KV,EM-RI
OLUZ Nº67.FORNECIMENTO
11665 | LUMINARIA LRJ-36 (1XVS/MVM 150W), IP-65, COM EQUIPAMENTO AUX | UN | 1 | 241.88 | 0 | 241.88
ILIAR INTEGRADO
21.019.0095-0 | LUMINARIA LRJ-33 PARA LAMPADA VAPOR DE SODIO OU MULTIVAPOR M | UN |  | 840
ETALICO DE 250W,IP-66,VIDRO CURVO,CORPO EM ALUMINIO INJETADO
,PARA ENCAIXE EM TUBO COM DIAMETRO DE 60,3MM,COM EQUIPAMENTO
AUXILIAR INTEGRADO(EM-RIOLUZ Nº30),REFLETOR EM CHAPA DE ALU
MINIO 99,85% CONFORME ESPECIFICACAO EM-RIOLUZ Nº63.FORNECIME
NTO
11666 | LUMINARIA LRJ-33 (1XVS/MVM 250W), IP-66, COM EQUIPAMENTO AUX | UN | 1 | 840 | 0 | 840
ILIAR INTEGRADO
21.019.0095-A | LUMINARIA LRJ-33 PARA LAMPADA VAPOR DE SODIO OU MULTIVAPOR M | UN |  | 840
ETALICO DE 250W,IP-66,VIDRO CURVO,CORPO EM ALUMINIO INJETADO
,PARA ENCAIXE EM TUBO COM DIAMETRO DE 60,3MM,COM EQUIPAMENTO
AUXILIAR INTEGRADO(EM-RIOLUZ Nº30),REFLETOR EM CHAPA DE ALU
MINIO 99,85% CONFORME ESPECIFICACAO EM-RIOLUZ Nº63.FORNECIME
NTO
11666 | LUMINARIA LRJ-33 (1XVS/MVM 250W), IP-66, COM EQUIPAMENTO AUX | UN | 1 | 840 | 0 | 840
ILIAR INTEGRADO
21.019.0105-0 | LUMINARIA LRJ-37 PARA LAMPADA A VAPOR DE SODIO OU MULTIVAPOR | UN |  | 1277.2
METALICO DE 250W TUBULAR,COM EQUIPAMENTO AUXILIAR INTEGRADO
220/250V (EM-RIOLUZ Nº30),ENCAIXE EM TUBO COM DIAMETRO DE 6
0,3MM,CORPO EM ALUMINIO INJETADO A ALTA PRESSAO,DIFUSOR EM P
OLICARBONATO INJETADO,RECEPTACULO E-40 COM ISOLAMENTO PARA 5
KV,CONFORME ESPECIFICACAO EM-RIOLUZ Nº68.FORNECIMENTO
11668 | LUMINARIA LRJ-37 (1XVS/MVM 250W), TUBULAR, IP-65, COM EQUIPA | UN | 1 | 1277.2 | 0 | 1277.2
MENTO AUXILIAR INTEGRADO
21.019.0105-A | LUMINARIA LRJ-37 PARA LAMPADA A VAPOR DE SODIO OU MULTIVAPOR | UN |  | 1277.2
METALICO DE 250W TUBULAR,COM EQUIPAMENTO AUXILIAR INTEGRADO
220/250V (EM-RIOLUZ Nº30),ENCAIXE EM TUBO COM DIAMETRO DE 6
0,3MM,CORPO EM ALUMINIO INJETADO A ALTA PRESSAO,DIFUSOR EM P
OLICARBONATO INJETADO,RECEPTACULO E-40 COM ISOLAMENTO PARA 5
KV,CONFORME ESPECIFICACAO EM-RIOLUZ Nº68.FORNECIMENTO
11668 | LUMINARIA LRJ-37 (1XVS/MVM 250W), TUBULAR, IP-65, COM EQUIPA | UN | 1 | 1277.2 | 0 | 1277.2
MENTO AUXILIAR INTEGRADO
21.019.0110-0 | LUMINARIA LRJ-32 PARA LAMPADA VAPOR DE SODIO OU MULTIVAPOR M | UN |  | 860
ETALICO DE 400W,IP-66,VIDRO CURVO,CORPO EM ALUMINIO INJETADO
,PARA ENCAIXE EM TUBO COM DIAMETRO DE 60,3MM,COM EQUIPAMENTO
AUXILIAR INTEGRADO (EM-RIOLUZ Nº30),REFLETOR EM CHAPA DE AL
UMINIO 99,85% CONFORME ESPECIFICACAO EM-RIOLUZ Nº62.FORNECIM
ENTO
11669 | LUMINARIA LRJ-32 (1XVS/MVM 400W), IP-66, COM EQUIPAMENTO AUX | UN | 1 | 860 | 0 | 860
ILIAR INTEGRADO
21.019.0110-A | LUMINARIA LRJ-32 PARA LAMPADA VAPOR DE SODIO OU MULTIVAPOR M | UN |  | 860
ETALICO DE 400W,IP-66,VIDRO CURVO,CORPO EM ALUMINIO INJETADO
,PARA ENCAIXE EM TUBO COM DIAMETRO DE 60,3MM,COM EQUIPAMENTO
AUXILIAR INTEGRADO (EM-RIOLUZ Nº30),REFLETOR EM CHAPA DE AL
UMINIO 99,85% CONFORME ESPECIFICACAO EM-RIOLUZ Nº62.FORNECIM
ENTO
11669 | LUMINARIA LRJ-32 (1XVS/MVM 400W), IP-66, COM EQUIPAMENTO AUX | UN | 1 | 860 | 0 | 860
ILIAR INTEGRADO
21.020.0050-0 | BRACO,PADRAO RIOLUZ,COM 0,57M OU 1,77M DE PROJECAO HORIZONTA | UN |  | 163.43
L,PARA LUMINARIA LRJ-10,EM POSTE DE CONCRETO,COM FORNECIMENT
O DAS FERRAGENS DE FIXACAO,EXCLUSIVE FORNECIMENTO DO BRACO.C
OLOCACAO
01919 | MAO-DE-OBRA DE AJUDANTE DE MONTADOR ELETROMECANICO (ILUMINAC | H | 1 | 15.7 | 3 | 16.171
AO PUBLICA), INCLUSIVE ENCARGOS SOCIAIS
10920 | PARAFUSO FRANCES DE FERRO GALVANIZADO,C/PORCA, MEDINDO (5/8" | UN | 3 | 8.7 | 0 | 26.1
X2.1/2")
11504 | ARRUELA LISA DE ACO GALVANIZADO, DE 5/8" | UN | 3 | 0.56 | 0 | 1.68
11505 | CINTA CIRCULAR DE ACO GALVANIZADO COM PARAFUSOS, DE APROXIMA | UN | 2 | 59.74 | 0 | 119.48
DAMENTE 240MM
21.020.0050-A | BRACO,PADRAO RIOLUZ,COM 0,57M OU 1,77M DE PROJECAO HORIZONTA | UN |  | 161.27
L,PARA LUMINARIA LRJ-10,EM POSTE DE CONCRETO,COM FORNECIMENT
O DAS FERRAGENS DE FIXACAO,EXCLUSIVE FORNECIMENTO DO BRACO.C
OLOCACAO
10920 | PARAFUSO FRANCES DE FERRO GALVANIZADO,C/PORCA, MEDINDO (5/8" | UN | 3 | 8.7 | 0 | 26.1
X2.1/2")
11504 | ARRUELA LISA DE ACO GALVANIZADO, DE 5/8" | UN | 3 | 0.56 | 0 | 1.68
11505 | CINTA CIRCULAR DE ACO GALVANIZADO COM PARAFUSOS, DE APROXIMA | UN | 2 | 59.74 | 0 | 119.48
DAMENTE 240MM
20005 | MAO-DE-OBRA DE AJUDANTE DE MONTADOR ELETROMECANICO (ILUMINAC | H | 1 | 13.61 | 3 | 14.0183
AO PUBLICA), INCLUSIVE ENCARGOS SOCIAIS DESONERADOS
21.020.0055-0 | BRACO,PADRAO RIOLUZ,DE 1,50M ATE 2,50M DE PROJECAO HORIZONTA | UN |  | 333.52
L,EM POSTE RETO DE ACO OU CONCRETO,COM FORNECIMENTO DAS FERR
AGENS DE FIXACAO;EXCLUSIVE FORNECIMENTO DO BRACO.COLOCACAO
01919 | MAO-DE-OBRA DE AJUDANTE DE MONTADOR ELETROMECANICO (ILUMINAC | H | 2 | 15.7 | 3 | 32.342
AO PUBLICA), INCLUSIVE ENCARGOS SOCIAIS
10920 | PARAFUSO FRANCES DE FERRO GALVANIZADO,C/PORCA, MEDINDO (5/8" | UN | 6 | 8.7 | 0 | 52.2
X2.1/2")
10921 | PORCA SEXTAVADA, EM ACO BAIXO CARBONO (1010/1020, UNC, 5/8", | UN | 6 | 1.11 | 0 | 6.66
ACABAMENTO POLIDO
11504 | ARRUELA LISA DE ACO GALVANIZADO, DE 5/8" | UN | 6 | 0.56 | 0 | 3.36
11505 | CINTA CIRCULAR DE ACO GALVANIZADO COM PARAFUSOS, DE APROXIMA | UN | 4 | 59.74 | 0 | 238.96
DAMENTE 240MM
21.020.0055-A | BRACO,PADRAO RIOLUZ,DE 1,50M ATE 2,50M DE PROJECAO HORIZONTA | UN |  | 329.21
L,EM POSTE RETO DE ACO OU CONCRETO,COM FORNECIMENTO DAS FERR
AGENS DE FIXACAO;EXCLUSIVE FORNECIMENTO DO BRACO.COLOCACAO
10920 | PARAFUSO FRANCES DE FERRO GALVANIZADO,C/PORCA, MEDINDO (5/8" | UN | 6 | 8.7 | 0 | 52.2
X2.1/2")
10921 | PORCA SEXTAVADA, EM ACO BAIXO CARBONO (1010/1020, UNC, 5/8", | UN | 6 | 1.11 | 0 | 6.66
ACABAMENTO POLIDO
11504 | ARRUELA LISA DE ACO GALVANIZADO, DE 5/8" | UN | 6 | 0.56 | 0 | 3.36
11505 | CINTA CIRCULAR DE ACO GALVANIZADO COM PARAFUSOS, DE APROXIMA | UN | 4 | 59.74 | 0 | 238.96
DAMENTE 240MM
20005 | MAO-DE-OBRA DE AJUDANTE DE MONTADOR ELETROMECANICO (ILUMINAC | H | 2 | 13.61 | 3 | 28.0366
AO PUBLICA), INCLUSIVE ENCARGOS SOCIAIS DESONERADOS
21.020.0060-0 | BRACO,PADRAO RIOLUZ,DE 2,60M ATE 3,50M DE PROJECAO HORIZONTA | UN |  | 365.86
L,EM POSTE RETO DE ACO OU CONCRETO,COM FORNECIMENTO DAS FERR
AGENS DE FIXACAO,EXCLUSIVE FORNECIMENTO DO BRACO.COLOCACAO
01919 | MAO-DE-OBRA DE AJUDANTE DE MONTADOR ELETROMECANICO (ILUMINAC | H | 4 | 15.7 | 3 | 64.684
AO PUBLICA), INCLUSIVE ENCARGOS SOCIAIS
10920 | PARAFUSO FRANCES DE FERRO GALVANIZADO,C/PORCA, MEDINDO (5/8" | UN | 6 | 8.7 | 0 | 52.2
X2.1/2")
10921 | PORCA SEXTAVADA, EM ACO BAIXO CARBONO (1010/1020, UNC, 5/8", | UN | 6 | 1.11 | 0 | 6.66
ACABAMENTO POLIDO
11504 | ARRUELA LISA DE ACO GALVANIZADO, DE 5/8" | UN | 6 | 0.56 | 0 | 3.36
11505 | CINTA CIRCULAR DE ACO GALVANIZADO COM PARAFUSOS, DE APROXIMA | UN | 4 | 59.74 | 0 | 238.96
DAMENTE 240MM
21.020.0060-A | BRACO,PADRAO RIOLUZ,DE 2,60M ATE 3,50M DE PROJECAO HORIZONTA | UN |  | 357.25
L,EM POSTE RETO DE ACO OU CONCRETO,COM FORNECIMENTO DAS FERR
AGENS DE FIXACAO,EXCLUSIVE FORNECIMENTO DO BRACO.COLOCACAO
10920 | PARAFUSO FRANCES DE FERRO GALVANIZADO,C/PORCA, MEDINDO (5/8" | UN | 6 | 8.7 | 0 | 52.2
X2.1/2")
10921 | PORCA SEXTAVADA, EM ACO BAIXO CARBONO (1010/1020, UNC, 5/8", | UN | 6 | 1.11 | 0 | 6.66
ACABAMENTO POLIDO
11504 | ARRUELA LISA DE ACO GALVANIZADO, DE 5/8" | UN | 6 | 0.56 | 0 | 3.36
11505 | CINTA CIRCULAR DE ACO GALVANIZADO COM PARAFUSOS, DE APROXIMA | UN | 4 | 59.74 | 0 | 238.96
DAMENTE 240MM
20005 | MAO-DE-OBRA DE AJUDANTE DE MONTADOR ELETROMECANICO (ILUMINAC | H | 4 | 13.61 | 3 | 56.0732
AO PUBLICA), INCLUSIVE ENCARGOS SOCIAIS DESONERADOS
21.020.0065-0 | LUMINARIA COM LAMPADA DE DESCARGA,COM OU SEM REATOR INTEGRAD | UN |  | 16.17
O,EM PONTA DE BRACO OU POSTE RETO(ACO OU CONCRETO)ATE 6M DE
ALTURA,EXCLUSIVE FORNECIMENTO DA LUMINARIA.COLOCACAO
01919 | MAO-DE-OBRA DE AJUDANTE DE MONTADOR ELETROMECANICO (ILUMINAC | H | 1 | 15.7 | 3 | 16.171
AO PUBLICA), INCLUSIVE ENCARGOS SOCIAIS
21.020.0065-A | LUMINARIA COM LAMPADA DE DESCARGA,COM OU SEM REATOR INTEGRAD | UN |  | 14.01
O,EM PONTA DE BRACO OU POSTE RETO(ACO OU CONCRETO)ATE 6M DE
ALTURA,EXCLUSIVE FORNECIMENTO DA LUMINARIA.COLOCACAO
20005 | MAO-DE-OBRA DE AJUDANTE DE MONTADOR ELETROMECANICO (ILUMINAC | H | 1 | 13.61 | 3 | 14.0183
AO PUBLICA), INCLUSIVE ENCARGOS SOCIAIS DESONERADOS
21.020.0070-0 | LUMINARIA ABERTA COM LAMPADA DE DESCARGA,SEM REATOR INTEGRAD | UN |  | 16.17
O,EM PONTA DE BRACO,ATE 10M DE ALTURA,EXCLUSIVE FORNECIMENTO
DA LUMINARIA.COLOCACAO
01919 | MAO-DE-OBRA DE AJUDANTE DE MONTADOR ELETROMECANICO (ILUMINAC | H | 1 | 15.7 | 3 | 16.171
AO PUBLICA), INCLUSIVE ENCARGOS SOCIAIS
21.020.0070-A | LUMINARIA ABERTA COM LAMPADA DE DESCARGA,SEM REATOR INTEGRAD | UN |  | 14.01
O,EM PONTA DE BRACO,ATE 10M DE ALTURA,EXCLUSIVE FORNECIMENTO
DA LUMINARIA.COLOCACAO
20005 | MAO-DE-OBRA DE AJUDANTE DE MONTADOR ELETROMECANICO (ILUMINAC | H | 1 | 13.61 | 3 | 14.0183
AO PUBLICA), INCLUSIVE ENCARGOS SOCIAIS DESONERADOS
21.020.0075-0 | LUMINARIA FECHADA COM LAMPADA DE DESCARGA,COM REATOR INTEGRA | UN |  | 32.34
DO,EM PONTA DE BRACO OU POSTE DE ACO CURVO ATE 10,00M DE ALT
URA,EXCLUSIVE FORNECIMENTO DA LUMINARIA.COLOCACAO
01919 | MAO-DE-OBRA DE AJUDANTE DE MONTADOR ELETROMECANICO (ILUMINAC | H | 2 | 15.7 | 3 | 32.342
AO PUBLICA), INCLUSIVE ENCARGOS SOCIAIS
21.020.0075-A | LUMINARIA FECHADA COM LAMPADA DE DESCARGA,COM REATOR INTEGRA | UN |  | 28.03
DO,EM PONTA DE BRACO OU POSTE DE ACO CURVO ATE 10,00M DE ALT
URA,EXCLUSIVE FORNECIMENTO DA LUMINARIA.COLOCACAO
20005 | MAO-DE-OBRA DE AJUDANTE DE MONTADOR ELETROMECANICO (ILUMINAC | H | 2 | 13.61 | 3 | 28.0366
AO PUBLICA), INCLUSIVE ENCARGOS SOCIAIS DESONERADOS
21.020.0080-0 | LUMINARIA FECHADA COM LAMPADA DE DESCARGA,SEM REATOR INTEGRA | UN |  | 24.25
DO,EM PONTA DE BRACO OU POSTE DE ACO CURVO ATE 10,00M DE ALT
URA,EXCLUSIVE FORNECIMENTO DA LUMINARIA.COLOCACAO
01919 | MAO-DE-OBRA DE AJUDANTE DE MONTADOR ELETROMECANICO (ILUMINAC | H | 1.5 | 15.7 | 3 | 24.2565
AO PUBLICA), INCLUSIVE ENCARGOS SOCIAIS
21.020.0080-A | LUMINARIA FECHADA COM LAMPADA DE DESCARGA,SEM REATOR INTEGRA | UN |  | 21.02
DO,EM PONTA DE BRACO OU POSTE DE ACO CURVO ATE 10,00M DE ALT
URA,EXCLUSIVE FORNECIMENTO DA LUMINARIA.COLOCACAO
20005 | MAO-DE-OBRA DE AJUDANTE DE MONTADOR ELETROMECANICO (ILUMINAC | H | 1.5 | 13.61 | 3 | 21.0275
AO PUBLICA), INCLUSIVE ENCARGOS SOCIAIS DESONERADOS
21.020.0085-0 | LUMINARIA COM LAMPADA DE DESCARGA,COM OU SEM REATOR INTEGRAD | UN |  | 80.85
O,EM PONTA DE BRACO OU POSTE DE ACO CURVO,DE 11,00M ATE 15,0
0M DE ALTURA,EXCLUSIVE FORNECIMENTO DA LUMINARIA.COLOCACAO
01919 | MAO-DE-OBRA DE AJUDANTE DE MONTADOR ELETROMECANICO (ILUMINAC | H | 5 | 15.7 | 3 | 80.855
AO PUBLICA), INCLUSIVE ENCARGOS SOCIAIS
21.020.0085-A | LUMINARIA COM LAMPADA DE DESCARGA,COM OU SEM REATOR INTEGRAD | UN |  | 70.09
O,EM PONTA DE BRACO OU POSTE DE ACO CURVO,DE 11,00M ATE 15,0
0M DE ALTURA,EXCLUSIVE FORNECIMENTO DA LUMINARIA.COLOCACAO
20005 | MAO-DE-OBRA DE AJUDANTE DE MONTADOR ELETROMECANICO (ILUMINAC | H | 5 | 13.61 | 3 | 70.0915
AO PUBLICA), INCLUSIVE ENCARGOS SOCIAIS DESONERADOS
21.020.0090-0 | BASE PARA TOPO DE POSTE,EM POSTE RETO(ACO OU CONCRETO),PARA | UN |  | 48.51
ALTURAS DE 10,00 ATE 15,00M,PARA LUMINARIA PONTA DE BRACO,EX
CLUSIVE LUMINARIAS E BASE.COLOCACAO
01919 | MAO-DE-OBRA DE AJUDANTE DE MONTADOR ELETROMECANICO (ILUMINAC | H | 3 | 15.7 | 3 | 48.513
AO PUBLICA), INCLUSIVE ENCARGOS SOCIAIS
21.020.0090-A | BASE PARA TOPO DE POSTE,EM POSTE RETO(ACO OU CONCRETO),PARA | UN |  | 42.05
ALTURAS DE 10,00 ATE 15,00M,PARA LUMINARIA PONTA DE BRACO,EX
CLUSIVE LUMINARIAS E BASE.COLOCACAO
20005 | MAO-DE-OBRA DE AJUDANTE DE MONTADOR ELETROMECANICO (ILUMINAC | H | 3 | 13.61 | 3 | 42.0549
AO PUBLICA), INCLUSIVE ENCARGOS SOCIAIS DESONERADOS
21.020.0095-0 | BASE PARA TOPO DE POSTE,EM POSTE RETO(ACO OU CONCRETO),PARA | UN |  | 32.34
ALTURA DE 9,00M,PARA LUMINARIA PONTA DE BRACO,EXCLUSIVE LUMI
NARIAS E BASE.COLOCACAO
01919 | MAO-DE-OBRA DE AJUDANTE DE MONTADOR ELETROMECANICO (ILUMINAC | H | 2 | 15.7 | 3 | 32.342
AO PUBLICA), INCLUSIVE ENCARGOS SOCIAIS
21.020.0095-A | BASE PARA TOPO DE POSTE,EM POSTE RETO(ACO OU CONCRETO),PARA | UN |  | 28.03
ALTURA DE 9,00M,PARA LUMINARIA PONTA DE BRACO,EXCLUSIVE LUMI
NARIAS E BASE.COLOCACAO
20005 | MAO-DE-OBRA DE AJUDANTE DE MONTADOR ELETROMECANICO (ILUMINAC | H | 2 | 13.61 | 3 | 28.0366
AO PUBLICA), INCLUSIVE ENCARGOS SOCIAIS DESONERADOS
21.020.0106-0 | COMANDO DE CIRCUITO,PADRAO RIOLUZ,EXCLUSIVE O FORNECIMENTO D | UN |  | 113.19
AS FERRAGENS DE FIXACAO E DO COMANDO.COLOCACAO
01919 | MAO-DE-OBRA DE AJUDANTE DE MONTADOR ELETROMECANICO (ILUMINAC | H | 7 | 15.7 | 3 | 113.197
AO PUBLICA), INCLUSIVE ENCARGOS SOCIAIS
21.020.0106-A | COMANDO DE CIRCUITO,PADRAO RIOLUZ,EXCLUSIVE O FORNECIMENTO D | UN |  | 98.12
AS FERRAGENS DE FIXACAO E DO COMANDO.COLOCACAO
20005 | MAO-DE-OBRA DE AJUDANTE DE MONTADOR ELETROMECANICO (ILUMINAC | H | 7 | 13.61 | 3 | 98.1281
AO PUBLICA), INCLUSIVE ENCARGOS SOCIAIS DESONERADOS
21.020.0107-0 | CONDUITE FLEXIVEL GALVANIZADO,COM DIAMETRO DE 63MM(2.1/2"),P | M |  | 43.61
ARA ACABAMENTO.FORNECIMENTO E COLOCACAO
01919 | MAO-DE-OBRA DE AJUDANTE DE MONTADOR ELETROMECANICO (ILUMINAC | H | 0.1 | 15.7 | 3 | 1.6171
AO PUBLICA), INCLUSIVE ENCARGOS SOCIAIS
04256 | CONDUITE FLEXIVEL, GALVANIZADO DE 2.1/2" | M | 1 | 42 | 0 | 42
21.020.0107-A | CONDUITE FLEXIVEL GALVANIZADO,COM DIAMETRO DE 63MM(2.1/2"),P | M |  | 43.4
ARA ACABAMENTO.FORNECIMENTO E COLOCACAO
04256 | CONDUITE FLEXIVEL, GALVANIZADO DE 2.1/2" | M | 1 | 42 | 0 | 42
20005 | MAO-DE-OBRA DE AJUDANTE DE MONTADOR ELETROMECANICO (ILUMINAC | H | 0.1 | 13.61 | 3 | 1.4018
AO PUBLICA), INCLUSIVE ENCARGOS SOCIAIS DESONERADOS
21.021.0010-0 | BASE PARA SUSTENTACAO DE POSTE DE ACO RETO DE ATE 7,00M,MODE | UN |  | 1220
LO TRAPEZOIDAL EM ACO ZINCADO,COM ALTURA DE 400MM,COM PORTIN
HOLA DE VISITA,INCLUSIVE CHUMBADORES E PARAFUSOS.FORNECIMENT
O
11489 | BASE EM ACO ZINCADO, PARA SUSTENTACAO DE POSTE DE ACO RETO, | UN | 1 | 1220 | 0 | 1220
TRAPEZOIDAL DE ATE 7M, COM PORTINHOLA, INCL. CHUMB. E PARAF.
21.021.0010-A | BASE PARA SUSTENTACAO DE POSTE DE ACO RETO DE ATE 7,00M,MODE | UN |  | 1220
LO TRAPEZOIDAL EM ACO ZINCADO,COM ALTURA DE 400MM,COM PORTIN
HOLA DE VISITA,INCLUSIVE CHUMBADORES E PARAFUSOS.FORNECIMENT
O
11489 | BASE EM ACO ZINCADO, PARA SUSTENTACAO DE POSTE DE ACO RETO, | UN | 1 | 1220 | 0 | 1220
TRAPEZOIDAL DE ATE 7M, COM PORTINHOLA, INCL. CHUMB. E PARAF.
21.021.0015-0 | BASE PARA SUSTENTACAO DE POSTE DE ACO RETO DE 8,00 ATE 12,00 | UN |  | 2560
M,MODELO TRAPEZOIDAL EM ACO ZINCADO,COM ALTURA DE 400MM,COM
PORTINHOLA DE VISITA,INCLUSIVE CHUMBADORES E PARAFUSOS.FORNE
CIMENTO
11490 | BASE EM ACO ZINCADO, PARA SUSTENTACAO DEPOSTE DE ACO RETO, T | UN | 1 | 2560 | 0 | 2560
RAPEZOIDAL DE 8 A 12M, COM PORTINHOLA, INCL. CHUMB. E PARAF.
21.021.0015-A | BASE PARA SUSTENTACAO DE POSTE DE ACO RETO DE 8,00 ATE 12,00 | UN |  | 2560
M,MODELO TRAPEZOIDAL EM ACO ZINCADO,COM ALTURA DE 400MM,COM
PORTINHOLA DE VISITA,INCLUSIVE CHUMBADORES E PARAFUSOS.FORNE
CIMENTO
11490 | BASE EM ACO ZINCADO, PARA SUSTENTACAO DEPOSTE DE ACO RETO, T | UN | 1 | 2560 | 0 | 2560
RAPEZOIDAL DE 8 A 12M, COM PORTINHOLA, INCL. CHUMB. E PARAF.
21.024.0010-0 | UM CONDUTOR SINGELO EM LINHA DE DUTOS,EXCLUSIVE FORNECIMENTO | M |  | 3.23
DE CONDUTOR E DOS DUTOS.COLOCACAO
01919 | MAO-DE-OBRA DE AJUDANTE DE MONTADOR ELETROMECANICO (ILUMINAC | H | 0.2 | 15.7 | 3 | 3.2342
AO PUBLICA), INCLUSIVE ENCARGOS SOCIAIS
21.024.0010-A | UM CONDUTOR SINGELO EM LINHA DE DUTOS,EXCLUSIVE FORNECIMENTO | M |  | 2.8
DE CONDUTOR E DOS DUTOS.COLOCACAO
20005 | MAO-DE-OBRA DE AJUDANTE DE MONTADOR ELETROMECANICO (ILUMINAC | H | 0.2 | 13.61 | 3 | 2.8037
AO PUBLICA), INCLUSIVE ENCARGOS SOCIAIS DESONERADOS
21.024.0015-0 | 2(DOIS)CONDUTORES SINGELOS EM LINHA DE DUTOS,EXCLUSIVE FORNE | M |  | 4.04
CIMENTO DE CONDUTOR E DOS DUTOS.COLOCACAO
01919 | MAO-DE-OBRA DE AJUDANTE DE MONTADOR ELETROMECANICO (ILUMINAC | H | 0.25 | 15.7 | 3 | 4.0428
AO PUBLICA), INCLUSIVE ENCARGOS SOCIAIS
21.024.0015-A | 2(DOIS)CONDUTORES SINGELOS EM LINHA DE DUTOS,EXCLUSIVE FORNE | M |  | 3.5
CIMENTO DE CONDUTOR E DOS DUTOS.COLOCACAO
20005 | MAO-DE-OBRA DE AJUDANTE DE MONTADOR ELETROMECANICO (ILUMINAC | H | 0.25 | 13.61 | 3 | 3.5046
AO PUBLICA), INCLUSIVE ENCARGOS SOCIAIS DESONERADOS
21.024.0020-0 | 3(TRES)CONDUTORES SINGELOS EM LINHA DE DUTOS,EXCLUSIVE FORNE | M |  | 4.85
CIMENTO DE CONDUTOR E DOS DUTOS.COLOCACAO
01919 | MAO-DE-OBRA DE AJUDANTE DE MONTADOR ELETROMECANICO (ILUMINAC | H | 0.3 | 15.7 | 3 | 4.8513
AO PUBLICA), INCLUSIVE ENCARGOS SOCIAIS
21.024.0020-A | 3(TRES)CONDUTORES SINGELOS EM LINHA DE DUTOS,EXCLUSIVE FORNE | M |  | 4.2
CIMENTO DE CONDUTOR E DOS DUTOS.COLOCACAO
20005 | MAO-DE-OBRA DE AJUDANTE DE MONTADOR ELETROMECANICO (ILUMINAC | H | 0.3 | 13.61 | 3 | 4.2055
AO PUBLICA), INCLUSIVE ENCARGOS SOCIAIS DESONERADOS
21.024.0025-0 | 4(QUATRO)CONDUTORES SINGELOS EM LINHA DE DUTOS,EXCLUSIVE FOR | M |  | 6.46
NECIMENTO DE CONDUTOR E DOS DUTOS.COLOCACAO
01919 | MAO-DE-OBRA DE AJUDANTE DE MONTADOR ELETROMECANICO (ILUMINAC | H | 0.4 | 15.7 | 3 | 6.4684
AO PUBLICA), INCLUSIVE ENCARGOS SOCIAIS
21.024.0025-A | 4(QUATRO)CONDUTORES SINGELOS EM LINHA DE DUTOS,EXCLUSIVE FOR | M |  | 5.6
NECIMENTO DE CONDUTOR E DOS DUTOS.COLOCACAO
20005 | MAO-DE-OBRA DE AJUDANTE DE MONTADOR ELETROMECANICO (ILUMINAC | H | 0.4 | 13.61 | 3 | 5.6073
AO PUBLICA), INCLUSIVE ENCARGOS SOCIAIS DESONERADOS
21.024.0030-0 | UM CABO BIFASICO,EM LINHA DE DUTOS,EXCLUSIVE FORNECIMENTO DO | M |  | 4.85
S CABOS E DOS DUTOS.COLOCACAO
01919 | MAO-DE-OBRA DE AJUDANTE DE MONTADOR ELETROMECANICO (ILUMINAC | H | 0.3 | 15.7 | 3 | 4.8513
AO PUBLICA), INCLUSIVE ENCARGOS SOCIAIS
21.024.0030-A | UM CABO BIFASICO,EM LINHA DE DUTOS,EXCLUSIVE FORNECIMENTO DO | M |  | 4.2
S CABOS E DOS DUTOS.COLOCACAO
20005 | MAO-DE-OBRA DE AJUDANTE DE MONTADOR ELETROMECANICO (ILUMINAC | H | 0.3 | 13.61 | 3 | 4.2055
AO PUBLICA), INCLUSIVE ENCARGOS SOCIAIS DESONERADOS
21.024.0035-0 | UM CABO TRIFASICO,EM LINHA DE DUTOS,EXCLUSIVE FORNECIMENTO D | M |  | 4.85
OS CABOS E DOS DUTOS.COLOCACAO
01919 | MAO-DE-OBRA DE AJUDANTE DE MONTADOR ELETROMECANICO (ILUMINAC | H | 0.3 | 15.7 | 3 | 4.8513
AO PUBLICA), INCLUSIVE ENCARGOS SOCIAIS
21.024.0035-A | UM CABO TRIFASICO,EM LINHA DE DUTOS,EXCLUSIVE FORNECIMENTO D | M |  | 4.2
OS CABOS E DOS DUTOS.COLOCACAO
20005 | MAO-DE-OBRA DE AJUDANTE DE MONTADOR ELETROMECANICO (ILUMINAC | H | 0.3 | 13.61 | 3 | 4.2055
AO PUBLICA), INCLUSIVE ENCARGOS SOCIAIS DESONERADOS
21.024.0040-0 | ARAME DE FERRO GALVANIZADO,SECAO 2MM2(12AWG),EMBUCHADO COM P | M |  | 2.29
APEL,EM LINHA DE DUTOS,EXCLUSIVE DUTOS.FORNECIMENTO E COLOCA
CAO
01919 | MAO-DE-OBRA DE AJUDANTE DE MONTADOR ELETROMECANICO (ILUMINAC | H | 0.1 | 15.7 | 3 | 1.6171
AO PUBLICA), INCLUSIVE ENCARGOS SOCIAIS
02864 | ARAME GALVANIZADO Nº 12 | KG | 0.05 | 13.53 | 0 | 0.6765
21.024.0040-A | ARAME DE FERRO GALVANIZADO,SECAO 2MM2(12AWG),EMBUCHADO COM P | M |  | 2.07
APEL,EM LINHA DE DUTOS,EXCLUSIVE DUTOS.FORNECIMENTO E COLOCA
CAO
02864 | ARAME GALVANIZADO Nº 12 | KG | 0.05 | 13.53 | 0 | 0.6765
20005 | MAO-DE-OBRA DE AJUDANTE DE MONTADOR ELETROMECANICO (ILUMINAC | H | 0.1 | 13.61 | 3 | 1.4018
AO PUBLICA), INCLUSIVE ENCARGOS SOCIAIS DESONERADOS
21.024.0100-0 | ANILHA DE NYLON PARA INDENTIFICACAO DE CONDUTOR XLPE DE 25 A | UN |  | 0.12
35MM2.FORNECIMENTO
11601 | ANILHA DE NYLON PARA IDENTIFICACAO DE CONDUTORES XLPE DE 25 | UN | 1 | 0.12 | 0 | 0.12
A 35MM2
21.024.0100-A | ANILHA DE NYLON PARA INDENTIFICACAO DE CONDUTOR XLPE DE 25 A | UN |  | 0.12
35MM2.FORNECIMENTO
11601 | ANILHA DE NYLON PARA IDENTIFICACAO DE CONDUTORES XLPE DE 25 | UN | 1 | 0.12 | 0 | 0.12
A 35MM2
21.024.0105-0 | ANILHA DE NYLON PARA IDENTIFICACAO DE CONDUTOR XLPE DE 50 A | UN |  | 0.17
70MM2.FORNECIMENTO
11602 | ANILHA DE NYLON, PARA IDENTIFICACAO DE CONDUTORES XLPE DE 50 | UN | 1 | 0.17 | 0 | 0.17
A 70MM2
21.024.0105-A | ANILHA DE NYLON PARA IDENTIFICACAO DE CONDUTOR XLPE DE 50 A | UN |  | 0.17
70MM2.FORNECIMENTO
11602 | ANILHA DE NYLON, PARA IDENTIFICACAO DE CONDUTORES XLPE DE 50 | UN | 1 | 0.17 | 0 | 0.17
A 70MM2
21.026.0010-0 | CABO DE COBRE FLEXIVEL DE 750V,SECAO DE 1X1,5MM2,PVC/70°C.FO | M |  | 1
RNECIMENTO
05706 | CABO DE COBRE FLEXIVEL COM ISOLAMENTO TERMOPLASTICO, DE 450/ | M | 1 | 1 | 0 | 1
750V, DE 1,5MM2
21.026.0010-A | CABO DE COBRE FLEXIVEL DE 750V,SECAO DE 1X1,5MM2,PVC/70°C.FO | M |  | 1
RNECIMENTO
05706 | CABO DE COBRE FLEXIVEL COM ISOLAMENTO TERMOPLASTICO, DE 450/ | M | 1 | 1 | 0 | 1
750V, DE 1,5MM2
21.026.0012-0 | CABO DE COBRE FLEXIVEL DE 750V,SECAO DE 2X1,5MM2,PVC/70°C.FO | M |  | 2.88
RNECIMENTO
11570 | CABO DE COBRE FLEXIVEL, 750V, PVC/70°C, DE (2X1,5MM2) | M | 1 | 2.8898 | 0 | 2.8898
21.026.0012-A | CABO DE COBRE FLEXIVEL DE 750V,SECAO DE 2X1,5MM2,PVC/70°C.FO | M |  | 2.88
RNECIMENTO
11570 | CABO DE COBRE FLEXIVEL, 750V, PVC/70°C, DE (2X1,5MM2) | M | 1 | 2.8898 | 0 | 2.8898
21.026.0015-0 | CABO DE COBRE FLEXIVEL DE 750V,SECAO DE 3X1,5MM2,PVC/70ºC.FO | M |  | 3.97
RNECIMENTO
11571 | CABO DE COBRE FLEXIVEL, 750V, PVC/70°C, DE (3X1,5MM2) | M | 1 | 3.9776 | 0 | 3.9776
21.026.0015-A | CABO DE COBRE FLEXIVEL DE 750V,SECAO DE 3X1,5MM2,PVC/70ºC.FO | M |  | 3.97
RNECIMENTO
11571 | CABO DE COBRE FLEXIVEL, 750V, PVC/70°C, DE (3X1,5MM2) | M | 1 | 3.9776 | 0 | 3.9776
21.026.0020-0 | CABO DE COBRE FLEXIVEL DE 750V,SECAO DE 3X2,5MM2,PVC/70°C.FO | M |  | 6.27
RNECIMENTO
11572 | CABO DE COBRE FLEXIVEL, 750V, PVC/70°C, DE (3X2,5MM2) | M | 1 | 6.2724 | 0 | 6.2724
21.026.0020-A | CABO DE COBRE FLEXIVEL DE 750V,SECAO DE 3X2,5MM2,PVC/70°C.FO | M |  | 6.27
RNECIMENTO
11572 | CABO DE COBRE FLEXIVEL, 750V, PVC/70°C, DE (3X2,5MM2) | M | 1 | 6.2724 | 0 | 6.2724
21.026.0030-0 | CABO DE COBRE FLEXIVEL DE 750V,SECAO DE 2X4,0MM2,PVC/70°C.FO | M |  | 6.91
RNECIMENTO
11573 | CABO DE COBRE FLEXIVEL, 750V, PVC/70°C, DE (2X4MM2) | M | 1 | 6.9127 | 0 | 6.9127
21.026.0030-A | CABO DE COBRE FLEXIVEL DE 750V,SECAO DE 2X4,0MM2,PVC/70°C.FO | M |  | 6.91
RNECIMENTO
11573 | CABO DE COBRE FLEXIVEL, 750V, PVC/70°C, DE (2X4MM2) | M | 1 | 6.9127 | 0 | 6.9127
21.026.0035-0 | CABO DE COBRE FLEXIVEL DE 750V,SECAO DE 2X6,0MM2,PVC/70°C.FO | M |  | 14.16
RNECIMENTO
11582 | CABO DE COBRE FLEXIVEL, 750V, PVC/70°C, DE (2X6MM2) | M | 1 | 14.16 | 0 | 14.16
21.026.0035-A | CABO DE COBRE FLEXIVEL DE 750V,SECAO DE 2X6,0MM2,PVC/70°C.FO | M |  | 14.16
RNECIMENTO
11582 | CABO DE COBRE FLEXIVEL, 750V, PVC/70°C, DE (2X6MM2) | M | 1 | 14.16 | 0 | 14.16
21.026.0040-0 | CABO DE COBRE FLEXIVEL DE 750V,SECAO DE 3X4,0MM2,PVC/70°C.FO | M |  | 9.64
RNECIMENTO
11574 | CABO DE COBRE FLEXIVEL, 750V, PVC/70°C, DE (3X4MM2) | M | 1 | 9.6412 | 0 | 9.6412
21.026.0040-A | CABO DE COBRE FLEXIVEL DE 750V,SECAO DE 3X4,0MM2,PVC/70°C.FO | M |  | 9.64
RNECIMENTO
11574 | CABO DE COBRE FLEXIVEL, 750V, PVC/70°C, DE (3X4MM2) | M | 1 | 9.6412 | 0 | 9.6412
21.026.0050-0 | CABO DE COBRE FLEXIVEL DE 750V,SECAO DE 4X4,0MM2,PVC/70°C.FO | M |  | 12.54
RNECIMENTO
11575 | CABO COBRE FLEXIVEL, 750V, PVC/70°C, DE (4X4MM2) | M | 1 | 12.541 | 0 | 12.541
21.026.0050-A | CABO DE COBRE FLEXIVEL DE 750V,SECAO DE 4X4,0MM2,PVC/70°C.FO | M |  | 12.54
RNECIMENTO
11575 | CABO COBRE FLEXIVEL, 750V, PVC/70°C, DE (4X4MM2) | M | 1 | 12.541 | 0 | 12.541
21.026.0055-0 | CABO DE COBRE FLEXIVEL DE 750V,SECAO DE 3X6,0MM2,PVC/70°C.FO | M |  | 13.95
RNECIMENTO
11576 | CABO COBRE FLEXIVEL, 750V, PVC/70°C, DE (3X6MM2) | M | 1 | 13.9583 | 0 | 13.9583
21.026.0055-A | CABO DE COBRE FLEXIVEL DE 750V,SECAO DE 3X6,0MM2,PVC/70°C.FO | M |  | 13.95
RNECIMENTO
11576 | CABO COBRE FLEXIVEL, 750V, PVC/70°C, DE (3X6MM2) | M | 1 | 13.9583 | 0 | 13.9583
21.026.0060-0 | CABO DE COBRE FLEXIVEL DE 750V,SECAO DE 2X10,0MM2,PVC/70°C.F | M |  | 16.23
ORNECIMENTO
11577 | CABO COBRE FLEXIVEL, 750V, PVC/70°C, DE (2X10MM2) | M | 1 | 16.23 | 0 | 16.23
21.026.0060-A | CABO DE COBRE FLEXIVEL DE 750V,SECAO DE 2X10,0MM2,PVC/70°C.F | M |  | 16.23
ORNECIMENTO
11577 | CABO COBRE FLEXIVEL, 750V, PVC/70°C, DE (2X10MM2) | M | 1 | 16.23 | 0 | 16.23
21.026.0065-0 | CABO DE COBRE FLEXIVEL DE 750V,SECAO DE 3X10,0MM2,PVC/70°C.F | M |  | 22.88
ORNECIMENTO
11578 | CABO DE COBRE FLEXIVEL, 750V, PVC/70°C, DE (3X10MM2) | M | 1 | 22.88 | 0 | 22.88
21.026.0065-A | CABO DE COBRE FLEXIVEL DE 750V,SECAO DE 3X10,0MM2,PVC/70°C.F | M |  | 22.88
ORNECIMENTO
11578 | CABO DE COBRE FLEXIVEL, 750V, PVC/70°C, DE (3X10MM2) | M | 1 | 22.88 | 0 | 22.88
21.026.0070-0 | CABO DE COBRE FLEXIVEL DE 750V,SECAO DE 4X10,0MM2,PVC/70°.FO | M |  | 43.52
RNECIMENTO
11579 | CABO DE COBRE FLEXIVEL, 750V, PVC/70°C, DE (4X10MM2) | M | 1 | 43.5278 | 0 | 43.5278
21.026.0070-A | CABO DE COBRE FLEXIVEL DE 750V,SECAO DE 4X10,0MM2,PVC/70°.FO | M |  | 43.52
RNECIMENTO
11579 | CABO DE COBRE FLEXIVEL, 750V, PVC/70°C, DE (4X10MM2) | M | 1 | 43.5278 | 0 | 43.5278
21.026.0075-0 | CABO DE COBRE FLEXIVEL DE 750V,SECAO DE 1X16,0MM2,PVC/70°.FO | M |  | 9.74
RNECIMENTO
00282 | CABO DE COBRE FLEXIVEL COM ISOLAMENTO TERMOPLASTICO, DE 450/ | M | 1 | 9.748 | 0 | 9.748
750V, DE 16MM2
21.026.0075-A | CABO DE COBRE FLEXIVEL DE 750V,SECAO DE 1X16,0MM2,PVC/70°.FO | M |  | 9.74
RNECIMENTO
00282 | CABO DE COBRE FLEXIVEL COM ISOLAMENTO TERMOPLASTICO, DE 450/ | M | 1 | 9.748 | 0 | 9.748
750V, DE 16MM2
21.026.0080-0 | CABO DE COBRE FLEXIVEL DE 750V,SECAO DE 3X16,0MM2,PVC/70°.FO | M |  | 42.41
RNECIMENTO
11581 | CABO DE COBRE FLEXIVEL, 750V, PVC/70°C, DE (3X16MM2) | M | 1 | 42.41 | 0 | 42.41
21.026.0080-A | CABO DE COBRE FLEXIVEL DE 750V,SECAO DE 3X16,0MM2,PVC/70°.FO | M |  | 42.41
RNECIMENTO
11581 | CABO DE COBRE FLEXIVEL, 750V, PVC/70°C, DE (3X16MM2) | M | 1 | 42.41 | 0 | 42.41
21.026.0100-0 | CABO DE COBRE RIGIDO,DE 1KV,SECAO DE 6,00MM2,PVC/70ºC,CONFOR | M |  | 4.71
ME ABNT NBR 7288.FORNECIMENTO
11583 | CABO DE COBRE RIGIDO, 1KV, PVC 70°C, 6MM2,NBR 7288 | M | 1 | 4.7102 | 0 | 4.7102
21.026.0100-A | CABO DE COBRE RIGIDO,DE 1KV,SECAO DE 6,00MM2,PVC/70ºC,CONFOR | M |  | 4.71
ME ABNT NBR 7288.FORNECIMENTO
11583 | CABO DE COBRE RIGIDO, 1KV, PVC 70°C, 6MM2,NBR 7288 | M | 1 | 4.7102 | 0 | 4.7102
21.026.0105-0 | CABO DE COBRE RIGIDO,DE 1KV,SECAO DE 16MM2,PVC/70ºC,CONFORME | M |  | 11.95
ABNT NBR 7288.FORNECIMENTO
11585 | CABO DE COBRE RIGIDO, 1KV, PVC 70°C, DE 16MM2,NBR 7288 | M | 1 | 11.95 | 0 | 11.95
21.026.0105-A | CABO DE COBRE RIGIDO,DE 1KV,SECAO DE 16MM2,PVC/70ºC,CONFORME | M |  | 11.95
ABNT NBR 7288.FORNECIMENTO
11585 | CABO DE COBRE RIGIDO, 1KV, PVC 70°C, DE 16MM2,NBR 7288 | M | 1 | 11.95 | 0 | 11.95
21.026.0110-0 | CABO DE COBRE RIGIDO,DE 1KV,SECAO DE 25MM2,PVC/70ºC,CONFORME | M |  | 17.05
ABNT NBR 7288.FORNECIMENTO
11586 | CABO DE COBRE RIGIDO, 1KV, PVC/70°C, 25MM2,NBR 7288 | M | 1 | 17.055 | 0 | 17.055
21.026.0110-A | CABO DE COBRE RIGIDO,DE 1KV,SECAO DE 25MM2,PVC/70ºC,CONFORME | M |  | 17.05
ABNT NBR 7288.FORNECIMENTO
11586 | CABO DE COBRE RIGIDO, 1KV, PVC/70°C, 25MM2,NBR 7288 | M | 1 | 17.055 | 0 | 17.055
21.026.0120-0 | CABO DE COBRE RIGIDO,DE 1KV,SECAO DE 35MM2,PVC/70ºC,CONFORME | M |  | 23.54
ABNT NBR 7288.FORNECIMENTO
11589 | CABO DE COBRE RIGIDO, 1KV, PVC 70°C, 35MM2 | M | 1 | 23.5479 | 0 | 23.5479
21.026.0120-A | CABO DE COBRE RIGIDO,DE 1KV,SECAO DE 35MM2,PVC/70ºC,CONFORME | M |  | 23.54
ABNT NBR 7288.FORNECIMENTO
11589 | CABO DE COBRE RIGIDO, 1KV, PVC 70°C, 35MM2 | M | 1 | 23.5479 | 0 | 23.5479
21.026.0130-0 | CABO DE COBRE RIGIDO,DE 1KV,SECAO DE 50MM2,PVC/70ºC,CONFORME | M |  | 32.54
ABNT NBR 7288.FORNECIMENTO
11590 | CABO DE COBRE RIGIDO, 1KV, PVC 70°C, 50MM2, NBR 7288 | M | 1 | 32.5499 | 0 | 32.5499
21.026.0130-A | CABO DE COBRE RIGIDO,DE 1KV,SECAO DE 50MM2,PVC/70ºC,CONFORME | M |  | 32.54
ABNT NBR 7288.FORNECIMENTO
11590 | CABO DE COBRE RIGIDO, 1KV, PVC 70°C, 50MM2, NBR 7288 | M | 1 | 32.5499 | 0 | 32.5499
21.026.0200-0 | CABO DE COBRE RIGIDO,SECAO DE 10MM2,FORMADO POR CONDUTORES E | M |  | 7.07
M FIOS DE COBRE NU,ENCORDOAMENTO CLASSE 2,ISOLAMENTO PARA 1K
V,EM POLIETILENO RETICULADO(XLPE) OU ETILENO PROPILENO(EPR),
COM CAPA DE COBERTURA EM PVC NA COR PRETA,CONFORME ABNT NBR
7286,ABNT NBR 7287 E ESPECIFICACAO EM-RIOLUZ-74.FORNECIMENTO
11584 | CABO DE COBRE RIGIDO, CLASSE 2, PARA 1KV, XLPE OU EPR, COM C | M | 1 | 7.0796 | 0 | 7.0796
OBERTURA EM PVC NA COR PRETA DE 10MM2
21.026.0200-A | CABO DE COBRE RIGIDO,SECAO DE 10MM2,FORMADO POR CONDUTORES E | M |  | 7.07
M FIOS DE COBRE NU,ENCORDOAMENTO CLASSE 2,ISOLAMENTO PARA 1K
V,EM POLIETILENO RETICULADO(XLPE) OU ETILENO PROPILENO(EPR),
COM CAPA DE COBERTURA EM PVC NA COR PRETA,CONFORME ABNT NBR
7286,ABNT NBR 7287 E ESPECIFICACAO EM-RIOLUZ-74.FORNECIMENTO
11584 | CABO DE COBRE RIGIDO, CLASSE 2, PARA 1KV, XLPE OU EPR, COM C | M | 1 | 7.0796 | 0 | 7.0796
OBERTURA EM PVC NA COR PRETA DE 10MM2
21.026.0250-0 | CABO DE COBRE RIGIDO,SECAO DE 25MM2,FORMADO POR CONDUTORES E | M |  | 16.5
M FIOS DE COBRE NU,ENCORDOAMENTO CLASSE 2,ISOLAMENTO PARA 1K
V,EM POLIETILENO RETICULADO(XLPE) OU ETILENO PROPILENO(EPR),
COM CAPA DE COBERTURA EM PVC NA COR PRETA,CONFORME ABNT NBR
7286,ABNT NBR 7287 E ESPECIFICACAO EM-RIOLUZ-74.FORNECIMENTO
11587 | CABO DE COBRE RIGIDO, CLASSE 2, PARA 1KV, XLPE OU EPR, COM C | M | 1 | 16.5021 | 0 | 16.5021
OBERTURA EM PVC, NA COR PRETA, DE 25MM2
21.026.0250-A | CABO DE COBRE RIGIDO,SECAO DE 25MM2,FORMADO POR CONDUTORES E | M |  | 16.5
M FIOS DE COBRE NU,ENCORDOAMENTO CLASSE 2,ISOLAMENTO PARA 1K
V,EM POLIETILENO RETICULADO(XLPE) OU ETILENO PROPILENO(EPR),
COM CAPA DE COBERTURA EM PVC NA COR PRETA,CONFORME ABNT NBR
7286,ABNT NBR 7287 E ESPECIFICACAO EM-RIOLUZ-74.FORNECIMENTO
11587 | CABO DE COBRE RIGIDO, CLASSE 2, PARA 1KV, XLPE OU EPR, COM C | M | 1 | 16.5021 | 0 | 16.5021
OBERTURA EM PVC, NA COR PRETA, DE 25MM2
21.026.0350-0 | CABO DE COBRE RIGIDO,SECAO DE 50MM2,FORMADO POR CONDUTORES E | M |  | 32.54
M FIOS DE COBRE NU,ENCORDOAMENTO CLASSE 2,ISOLAMENTO PARA 1K
V,EM POLIETILENO RETICULADO(XLPE) OU ETILENO PROPILENO(EPR),
COM CAPA DE COBERTURA EM PVC NA COR PRETA,CONFORME ABNT NBR
7286,ABNT NBR 7287 E ESPECIFICACAO EM-RIOLUZ-74.FORNECIMENTO
11591 | CABO DE COBRE RIGIDO, CLASSE 2, PARA 1KV, XLPE PI EPR, COM C | M | 1 | 32.5479 | 0 | 32.5479
OBERTURA EM PVC NA COR PRETA DE 50MM2
21.026.0350-A | CABO DE COBRE RIGIDO,SECAO DE 50MM2,FORMADO POR CONDUTORES E | M |  | 32.54
M FIOS DE COBRE NU,ENCORDOAMENTO CLASSE 2,ISOLAMENTO PARA 1K
V,EM POLIETILENO RETICULADO(XLPE) OU ETILENO PROPILENO(EPR),
COM CAPA DE COBERTURA EM PVC NA COR PRETA,CONFORME ABNT NBR
7286,ABNT NBR 7287 E ESPECIFICACAO EM-RIOLUZ-74.FORNECIMENTO
11591 | CABO DE COBRE RIGIDO, CLASSE 2, PARA 1KV, XLPE PI EPR, COM C | M | 1 | 32.5479 | 0 | 32.5479
OBERTURA EM PVC NA COR PRETA DE 50MM2
21.026.0450-0 | CABO DE COBRE RIGIDO,SECAO DE 70MM2,FORMADO POR CONDUTORES E | M |  | 45.73
M FIOS DE COBRE NU,ENCORDOAMENTO CLASSE 2,ISOLAMENTO PARA 1K
V,EM POLIETILENO RETICULADO(XLPE) OU ETILENO PROPILENO(EPR),
COM CAPA DE COBERTURA EM PVC NA COR PRETA,CONFORME ABNT NBR
7286,ABNT NBR 7287 E ESPECIFICACAO EM-RIOLUZ-74.FORNECIMENTO
11593 | CABO DE COBRE RIGIDO, CLASSE 2, PARA 1KV, XLPE OU EPR, COM C | M | 1 | 45.735 | 0 | 45.735
OBERTURA EM PVC, NA COR PRETA DE 70MM2
21.026.0450-A | CABO DE COBRE RIGIDO,SECAO DE 70MM2,FORMADO POR CONDUTORES E | M |  | 45.73
M FIOS DE COBRE NU,ENCORDOAMENTO CLASSE 2,ISOLAMENTO PARA 1K
V,EM POLIETILENO RETICULADO(XLPE) OU ETILENO PROPILENO(EPR),
COM CAPA DE COBERTURA EM PVC NA COR PRETA,CONFORME ABNT NBR
7286,ABNT NBR 7287 E ESPECIFICACAO EM-RIOLUZ-74.FORNECIMENTO
11593 | CABO DE COBRE RIGIDO, CLASSE 2, PARA 1KV, XLPE OU EPR, COM C | M | 1 | 45.735 | 0 | 45.735
OBERTURA EM PVC, NA COR PRETA DE 70MM2
21.026.0470-0 | CABO DE COBRE RIGIDO,SECAO DE 25MM2, 8,7 A 15KV,ISOLADO EPR/ | M |  | 44.96
XLPE,CONFORME ABNT NBR 7286 OU ABNT NBR 7287.FORNECIMENTO
11588 | CABO DE COBRE RIGIDO,8,7 A 15KV,SECAO DE25MM2 ISOLADO EPR/XL | M | 1 | 44.9654 | 0 | 44.9654
PE,NBR 7286,NBR 7287
21.026.0470-A | CABO DE COBRE RIGIDO,SECAO DE 25MM2, 8,7 A 15KV,ISOLADO EPR/ | M |  | 44.96
XLPE,CONFORME ABNT NBR 7286 OU ABNT NBR 7287.FORNECIMENTO
11588 | CABO DE COBRE RIGIDO,8,7 A 15KV,SECAO DE25MM2 ISOLADO EPR/XL | M | 1 | 44.9654 | 0 | 44.9654
PE,NBR 7286,NBR 7287
21.026.0475-0 | CABO DE COBRE RIGIDO,SECAO DE 3X1X50MM2,TRIPLEXADO,20KV,ISOL | M |  | 101.96
ADO EPR/XLPE,CONFORME ABNT NBR 7286 OU ABNT NBR 7287.FORNECI
MENTO
11592 | CABO DE COBRE RIGIDO,SECAO DE 3X1X50MM2,TRIPLEXADO, ISOLADO | M | 1 | 101.96 | 0 | 101.96
EPR/XLPE,NBR7286 NBR7287
21.026.0475-A | CABO DE COBRE RIGIDO,SECAO DE 3X1X50MM2,TRIPLEXADO,20KV,ISOL | M |  | 101.96
ADO EPR/XLPE,CONFORME ABNT NBR 7286 OU ABNT NBR 7287.FORNECI
MENTO
11592 | CABO DE COBRE RIGIDO,SECAO DE 3X1X50MM2,TRIPLEXADO, ISOLADO | M | 1 | 101.96 | 0 | 101.96
EPR/XLPE,NBR7286 NBR7287
21.027.0010-0 | CABO DE ALUMINIO NU SEM ALMA DE ACO (CA),SECAO 2 AWG (Ø=7,41 | M |  | 3.76
MM, 92,5KG/KM),CONFORME ABNT NBR 7271.FORNECIMENTO
11594 | CABO DE ALUMINIO NU,SEM ALMA DE ACO (CA)),SECAO 2AWG(DIAM=7, | KG | 0.093 | 40.48 | 0 | 3.7646
41MM,92,5KG/KM),NBR 7271
21.027.0010-A | CABO DE ALUMINIO NU SEM ALMA DE ACO (CA),SECAO 2 AWG (Ø=7,41 | M |  | 3.76
MM, 92,5KG/KM),CONFORME ABNT NBR 7271.FORNECIMENTO
11594 | CABO DE ALUMINIO NU,SEM ALMA DE ACO (CA)),SECAO 2AWG(DIAM=7, | KG | 0.093 | 40.48 | 0 | 3.7646
41MM,92,5KG/KM),NBR 7271
21.027.0020-0 | CABO DE ALUMINIO NU COM ALMA DE ACO (CAA),SECAO 1/0 AWG(Ø=9, | M |  | 10.12
36MM, 147,6KG/KM),CONFORME ABNT NBR 7270.FORNECIMENTO
11596 | CABO DE ALUMINIO NU,COM ALMA DE ACO(CAA),SECAO 1/0AWG(DIAM=9 | KG | 0.216 | 46.87 | 0 | 10.1239
,36MM , 147,6KG/KM),NBR 7270
21.027.0020-A | CABO DE ALUMINIO NU COM ALMA DE ACO (CAA),SECAO 1/0 AWG(Ø=9, | M |  | 10.12
36MM, 147,6KG/KM),CONFORME ABNT NBR 7270.FORNECIMENTO
11596 | CABO DE ALUMINIO NU,COM ALMA DE ACO(CAA),SECAO 1/0AWG(DIAM=9 | KG | 0.216 | 46.87 | 0 | 10.1239
,36MM , 147,6KG/KM),NBR 7270
21.027.0025-0 | CABO DE ALUMINIO,SECAO DE 50MM2,FORMADO POR CONDUTORES EM FI | M |  | 7.47
OS DE ALUMINIO NU,ENCORDOAMENTO CLASSE 2,ISOLAMENTO PARA 1KV
,EM POLIETILENO RETICULADO(XLPE) OU ETILENO PROPILENO(EPR),C
OM CAPA DE COBERTURA EM PVC NA COR PRETA,CONFORME ABNT NBR 7
286,ABNT NBR 7287 E ESPECIFICACAO EM-RIOLUZ-74.FORNECIMENTO
11597 | CABO DE ALUMINIO, CLASSE 2, ISOLAMENTO 1KV, XLPE OU EPR, COM | M | 1 | 7.47 | 0 | 7.47
COBERTURA EM PVC NA COR PRETA DE 50MM2
21.027.0025-A | CABO DE ALUMINIO,SECAO DE 50MM2,FORMADO POR CONDUTORES EM FI | M |  | 7.47
OS DE ALUMINIO NU,ENCORDOAMENTO CLASSE 2,ISOLAMENTO PARA 1KV
,EM POLIETILENO RETICULADO(XLPE) OU ETILENO PROPILENO(EPR),C
OM CAPA DE COBERTURA EM PVC NA COR PRETA,CONFORME ABNT NBR 7
286,ABNT NBR 7287 E ESPECIFICACAO EM-RIOLUZ-74.FORNECIMENTO
11597 | CABO DE ALUMINIO, CLASSE 2, ISOLAMENTO 1KV, XLPE OU EPR, COM | M | 1 | 7.47 | 0 | 7.47
COBERTURA EM PVC NA COR PRETA DE 50MM2
21.027.0050-0 | CABO DE ALUMINIO,SECAO DE 16MM2,FORMADO POR CONDUTORES EM FI | M |  | 3
OS DE ALUMINIO NU,ENCORDOAMENTO CLASSE 2,ISOLAMENTO PARA 1KV
,EM POLIETILENO RETICULADO(XLPE) OU ETILENO PROPILENO(EPR),C
OM CAPA DE COBERTURA EM PVC NA COR PRETA,CONFORME ABNT NBR 7
286,ABNT NBR 7287 E ESPECIFICACAO EM-RIOLUZ-74.FORNECIMENTO
11599 | CABO DE ALUMINIO, CLASSE 2, ISOLAMENTO 1KV, XLPE OU EPR, COM | M | 1 | 3 | 0 | 3
COBERTURA EM PVC NA COR PRETA DE 16MM2
21.027.0050-A | CABO DE ALUMINIO,SECAO DE 16MM2,FORMADO POR CONDUTORES EM FI | M |  | 3
OS DE ALUMINIO NU,ENCORDOAMENTO CLASSE 2,ISOLAMENTO PARA 1KV
,EM POLIETILENO RETICULADO(XLPE) OU ETILENO PROPILENO(EPR),C
OM CAPA DE COBERTURA EM PVC NA COR PRETA,CONFORME ABNT NBR 7
286,ABNT NBR 7287 E ESPECIFICACAO EM-RIOLUZ-74.FORNECIMENTO
11599 | CABO DE ALUMINIO, CLASSE 2, ISOLAMENTO 1KV, XLPE OU EPR, COM | M | 1 | 3 | 0 | 3
COBERTURA EM PVC NA COR PRETA DE 16MM2
21.027.0060-0 | CABO DE ALUMINIO,SECAO DE 35MM2,FORMADO POR CONDUTORES EM FI | M |  | 5.45
OS DE ALUMINIO NU,ENCORDOAMENTO CLASSE 2,ISOLAMENTO PARA 1KV
,EM POLIETILENO RETICULADO(XLPE)OU ETILENO PROPILENO(EPR),CO
M CAPA DE COBERTURA EM PVC NA COR PRETA,NBR 7286,NBR 7287 E
ESPECIFICACAO RIOLUZ EM-RIOLUZ-74.FORNECIMENTO
11600 | CABO DE ALUMINIO, CLASSE 2, ISOLAMENTO 1KV, XLPE OU EPR, COM | M | 1 | 5.45 | 0 | 5.45
COBERTURA EM PVC NA COR PRETA DE 35MM2
21.027.0060-A | CABO DE ALUMINIO,SECAO DE 35MM2,FORMADO POR CONDUTORES EM FI | M |  | 5.45
OS DE ALUMINIO NU,ENCORDOAMENTO CLASSE 2,ISOLAMENTO PARA 1KV
,EM POLIETILENO RETICULADO(XLPE)OU ETILENO PROPILENO(EPR),CO
M CAPA DE COBERTURA EM PVC NA COR PRETA,NBR 7286,NBR 7287 E
ESPECIFICACAO RIOLUZ EM-RIOLUZ-74.FORNECIMENTO
11600 | CABO DE ALUMINIO, CLASSE 2, ISOLAMENTO 1KV, XLPE OU EPR, COM | M | 1 | 5.45 | 0 | 5.45
COBERTURA EM PVC NA COR PRETA DE 35MM2
21.028.0010-0 | ALCA PRE-FORMADA PARA CABO DE 35MM2.FORNECIMENTO E COLOCACAO | UN |  | 7.62
01919 | MAO-DE-OBRA DE AJUDANTE DE MONTADOR ELETROMECANICO (ILUMINAC | H | 0.2 | 15.7 | 3 | 3.2342
AO PUBLICA), INCLUSIVE ENCARGOS SOCIAIS
11533 | ALCA PRE-FORMADA DE DISTRIBUICAO PARA CONDUTORES DE ALUMINIO | UN | 1 | 4.39 | 0 | 4.39
NU (CA OU CAA) 2AWG
21.028.0010-A | ALCA PRE-FORMADA PARA CABO DE 35MM2.FORNECIMENTO E COLOCACAO | UN |  | 7.19
11533 | ALCA PRE-FORMADA DE DISTRIBUICAO PARA CONDUTORES DE ALUMINIO | UN | 1 | 4.39 | 0 | 4.39
NU (CA OU CAA) 2AWG
20005 | MAO-DE-OBRA DE AJUDANTE DE MONTADOR ELETROMECANICO (ILUMINAC | H | 0.2 | 13.61 | 3 | 2.8037
AO PUBLICA), INCLUSIVE ENCARGOS SOCIAIS DESONERADOS
21.028.0015-0 | CONECTOR PARAFUSO FENDIDO COM RABICHO,EM BRONZE,PARA ATERRAM | UN |  | 28.29
ENTO,CONDUTORES DE 6 - 35MM2.FORNECIMENTO E INSTALACAO
01919 | MAO-DE-OBRA DE AJUDANTE DE MONTADOR ELETROMECANICO (ILUMINAC | H | 0.3 | 15.7 | 3 | 4.8513
AO PUBLICA), INCLUSIVE ENCARGOS SOCIAIS
11536 | CONECTOR PARAFUSO FENDIDO COM RABICHO, EM BRONZE, PARA ATERR | UN | 1 | 23.44 | 0 | 23.44
AMENTO, CONDUTORES DE 6-35MM2
21.028.0015-A | CONECTOR PARAFUSO FENDIDO COM RABICHO,EM BRONZE,PARA ATERRAM | UN |  | 27.64
ENTO,CONDUTORES DE 6 - 35MM2.FORNECIMENTO E INSTALACAO
11536 | CONECTOR PARAFUSO FENDIDO COM RABICHO, EM BRONZE, PARA ATERR | UN | 1 | 23.44 | 0 | 23.44
AMENTO, CONDUTORES DE 6-35MM2
20005 | MAO-DE-OBRA DE AJUDANTE DE MONTADOR ELETROMECANICO (ILUMINAC | H | 0.3 | 13.61 | 3 | 4.2055
AO PUBLICA), INCLUSIVE ENCARGOS SOCIAIS DESONERADOS
21.028.0020-0 | CONECTOR PARA HASTE DE ATERRAMENTO DE PARA-RAIO,COM UMA DESC | UN |  | 4.36
IDA DE 5/8".FORNECIMENTO
11537 | CONECTOR P/HASTE DE ATERRAMENTO COM 1 DESCIDA DE 5/8" | UN | 1 | 4.36 | 0 | 4.36
21.028.0020-A | CONECTOR PARA HASTE DE ATERRAMENTO DE PARA-RAIO,COM UMA DESC | UN |  | 4.36
IDA DE 5/8".FORNECIMENTO
11537 | CONECTOR P/HASTE DE ATERRAMENTO COM 1 DESCIDA DE 5/8" | UN | 1 | 4.36 | 0 | 4.36
21.028.0040-0 | CONECTOR TIPO ESTRIBO APARAFUSADO,PARA CONDUTOR DE ALUMINIO, | UN |  | 37.36
1/0AWG.FORNECIMENTO
11530 | CONECTOR COM ESTRIBOS, APARAFUSADOS, PARA CABOS DE 2 A 1/OAW | UN | 1 | 37.3619 | 0 | 37.3619
G
21.028.0040-A | CONECTOR TIPO ESTRIBO APARAFUSADO,PARA CONDUTOR DE ALUMINIO, | UN |  | 37.36
1/0AWG.FORNECIMENTO
11530 | CONECTOR COM ESTRIBOS, APARAFUSADOS, PARA CABOS DE 2 A 1/OAW | UN | 1 | 37.3619 | 0 | 37.3619
G
21.028.0060-0 | CONECTOR TIPO CUNHA,EM LIGA DE COBRE ESTANHADO,PARA A FIXACA | UN |  | 12.67
O DE CONDUTORES DE ALUMINIO OU COBRE,POR EFEITO DE MOLA.MODE
LO Nº1,PADRAO RIOLUZ,TIPO G.FORNECIMENTO E INSTALACAO
01919 | MAO-DE-OBRA DE AJUDANTE DE MONTADOR ELETROMECANICO (ILUMINAC | H | 0.3 | 15.7 | 3 | 4.8513
AO PUBLICA), INCLUSIVE ENCARGOS SOCIAIS
11541 | CONECTOR LIGA COBRE ESTANHADO, TIPO C E CUNHA, INTEGRADOS, R | UN | 1 | 7.82 | 0 | 7.82
EMOVIVEIS TIPO G
21.028.0060-A | CONECTOR TIPO CUNHA,EM LIGA DE COBRE ESTANHADO,PARA A FIXACA | UN |  | 12.02
O DE CONDUTORES DE ALUMINIO OU COBRE,POR EFEITO DE MOLA.MODE
LO Nº1,PADRAO RIOLUZ,TIPO G.FORNECIMENTO E INSTALACAO
11541 | CONECTOR LIGA COBRE ESTANHADO, TIPO C E CUNHA, INTEGRADOS, R | UN | 1 | 7.82 | 0 | 7.82
EMOVIVEIS TIPO G
20005 | MAO-DE-OBRA DE AJUDANTE DE MONTADOR ELETROMECANICO (ILUMINAC | H | 0.3 | 13.61 | 3 | 4.2055
AO PUBLICA), INCLUSIVE ENCARGOS SOCIAIS DESONERADOS
21.028.0065-0 | CONECTOR TIPO CUNHA,EM LIGA DE COBRE ESTANHADO,PARA A FIXACA | UN |  | 13.29
O DE CONDUTORES DE ALUMINIO OU COBRE,POR EFEITO DE MOLA,MODE
LO Nº2,PADRAO RIOLUZ,TIPO H.FORNECIMENTO E INSTALACAO
01919 | MAO-DE-OBRA DE AJUDANTE DE MONTADOR ELETROMECANICO (ILUMINAC | H | 0.3 | 15.7 | 3 | 4.8513
AO PUBLICA), INCLUSIVE ENCARGOS SOCIAIS
11542 | CONECTOR EM LIGA DE COBRE ESTANHADO, TIPO C E CUNHA, INTEGRA | UN | 1 | 8.4476 | 0 | 8.4476
DOS, REMOVIVEIS TIPO H
21.028.0065-A | CONECTOR TIPO CUNHA,EM LIGA DE COBRE ESTANHADO,PARA A FIXACA | UN |  | 12.65
O DE CONDUTORES DE ALUMINIO OU COBRE,POR EFEITO DE MOLA,MODE
LO Nº2,PADRAO RIOLUZ,TIPO H.FORNECIMENTO E INSTALACAO
11542 | CONECTOR EM LIGA DE COBRE ESTANHADO, TIPO C E CUNHA, INTEGRA | UN | 1 | 8.4476 | 0 | 8.4476
DOS, REMOVIVEIS TIPO H
20005 | MAO-DE-OBRA DE AJUDANTE DE MONTADOR ELETROMECANICO (ILUMINAC | H | 0.3 | 13.61 | 3 | 4.2055
AO PUBLICA), INCLUSIVE ENCARGOS SOCIAIS DESONERADOS
21.028.0070-0 | CONECTOR TIPO CUNHA,EM LIGA DE COBRE ESTANHADO,PARA A FIXACA | UN |  | 13.7
O DE CONDUTORES DE ALUMINIO OU COBRE,POR EFEITO DE MOLA.MODE
LO Nº3,PADRAO RIOLUZ,TIPO K.FORNECIMENTO E INSTALACAO
01919 | MAO-DE-OBRA DE AJUDANTE DE MONTADOR ELETROMECANICO (ILUMINAC | H | 0.3 | 15.7 | 3 | 4.8513
AO PUBLICA), INCLUSIVE ENCARGOS SOCIAIS
11543 | CONECTOR EM LIGA DE COBRE ESTANHADO, TIPO C E CUNHA, INTEGRA | UN | 1 | 8.8571 | 0 | 8.8571
DOS, REMOVIVEIS, TIPO K
21.028.0070-A | CONECTOR TIPO CUNHA,EM LIGA DE COBRE ESTANHADO,PARA A FIXACA | UN |  | 13.06
O DE CONDUTORES DE ALUMINIO OU COBRE,POR EFEITO DE MOLA.MODE
LO Nº3,PADRAO RIOLUZ,TIPO K.FORNECIMENTO E INSTALACAO
11543 | CONECTOR EM LIGA DE COBRE ESTANHADO, TIPO C E CUNHA, INTEGRA | UN | 1 | 8.8571 | 0 | 8.8571
DOS, REMOVIVEIS, TIPO K
20005 | MAO-DE-OBRA DE AJUDANTE DE MONTADOR ELETROMECANICO (ILUMINAC | H | 0.3 | 13.61 | 3 | 4.2055
AO PUBLICA), INCLUSIVE ENCARGOS SOCIAIS DESONERADOS
21.028.0075-0 | CONECTOR TIPO CUNHA,EM LIGA DE COBRE ESTANHADO,PARA A FIXACA | UN |  | 8.15
O DE CONDUTORES DE ALUMINIO OU COBRE,POR EFEITO DE MOLA.MODE
LO Nº4,PADRAO RIOLUZ,TIPO V.FORNECIMENTO E INSTALACAO
01919 | MAO-DE-OBRA DE AJUDANTE DE MONTADOR ELETROMECANICO (ILUMINAC | H | 0.3 | 15.7 | 3 | 4.8513
AO PUBLICA), INCLUSIVE ENCARGOS SOCIAIS
11544 | CONECTOR EM LIGA DE COBRE ESTANHADO, TIPO C E CUNHA, INTEGRA | UN | 1 | 3.3 | 0 | 3.3
DOS, REMOVIVEIS, TIPO V
21.028.0075-A | CONECTOR TIPO CUNHA,EM LIGA DE COBRE ESTANHADO,PARA A FIXACA | UN |  | 7.5
O DE CONDUTORES DE ALUMINIO OU COBRE,POR EFEITO DE MOLA.MODE
LO Nº4,PADRAO RIOLUZ,TIPO V.FORNECIMENTO E INSTALACAO
11544 | CONECTOR EM LIGA DE COBRE ESTANHADO, TIPO C E CUNHA, INTEGRA | UN | 1 | 3.3 | 0 | 3.3
DOS, REMOVIVEIS, TIPO V
20005 | MAO-DE-OBRA DE AJUDANTE DE MONTADOR ELETROMECANICO (ILUMINAC | H | 0.3 | 13.61 | 3 | 4.2055
AO PUBLICA), INCLUSIVE ENCARGOS SOCIAIS DESONERADOS
21.028.0080-0 | CONECTOR TIPO CUNHA,EM LIGA DE COBRE ESTANHADO,PARA A FIXACA | UN |  | 8.42
O DE CONDUTORES DE ALUMINIO OU COBRE,POR EFEITO DE MOLA.MODE
LO Nº5,PADRAO RIOLUZ,TIPO IV.FORNECIMENTO E INSTALACAO
01919 | MAO-DE-OBRA DE AJUDANTE DE MONTADOR ELETROMECANICO (ILUMINAC | H | 0.3 | 15.7 | 3 | 4.8513
AO PUBLICA), INCLUSIVE ENCARGOS SOCIAIS
11545 | CONECTOR EM LIGA DE COBRE ESTANHADO, TIPO C E CUNHA, INTEGRA | UN | 1 | 3.57 | 0 | 3.57
DOS, REMOVIVEIS, TIPO IV
21.028.0080-A | CONECTOR TIPO CUNHA,EM LIGA DE COBRE ESTANHADO,PARA A FIXACA | UN |  | 7.77
O DE CONDUTORES DE ALUMINIO OU COBRE,POR EFEITO DE MOLA.MODE
LO Nº5,PADRAO RIOLUZ,TIPO IV.FORNECIMENTO E INSTALACAO
11545 | CONECTOR EM LIGA DE COBRE ESTANHADO, TIPO C E CUNHA, INTEGRA | UN | 1 | 3.57 | 0 | 3.57
DOS, REMOVIVEIS, TIPO IV
20005 | MAO-DE-OBRA DE AJUDANTE DE MONTADOR ELETROMECANICO (ILUMINAC | H | 0.3 | 13.61 | 3 | 4.2055
AO PUBLICA), INCLUSIVE ENCARGOS SOCIAIS DESONERADOS
21.028.0085-0 | CONECTOR TIPO CUNHA,EM LIGA DE COBRE ESTANHADO,PARA A FIXACA | UN |  | 12.05
O DE CONDUTORES DE ALUMINIO OU COBRE,POR EFEITO DE MOLA.MODE
LO Nº6,PADRAO RIOLUZ,TIPO B.FORNECIMENTO E INSTALACAO
01919 | MAO-DE-OBRA DE AJUDANTE DE MONTADOR ELETROMECANICO (ILUMINAC | H | 0.3 | 15.7 | 3 | 4.8513
AO PUBLICA), INCLUSIVE ENCARGOS SOCIAIS
11546 | CONECTOR EM LIGA DE COBRE ESTANHADO, TIPO C E CUNHA, INTEGRA | UN | 1 | 7.2 | 0 | 7.2
DOS, REMOVIVEIS, TIPO B
21.028.0085-A | CONECTOR TIPO CUNHA,EM LIGA DE COBRE ESTANHADO,PARA A FIXACA | UN |  | 11.4
O DE CONDUTORES DE ALUMINIO OU COBRE,POR EFEITO DE MOLA.MODE
LO Nº6,PADRAO RIOLUZ,TIPO B.FORNECIMENTO E INSTALACAO
11546 | CONECTOR EM LIGA DE COBRE ESTANHADO, TIPO C E CUNHA, INTEGRA | UN | 1 | 7.2 | 0 | 7.2
DOS, REMOVIVEIS, TIPO B
20005 | MAO-DE-OBRA DE AJUDANTE DE MONTADOR ELETROMECANICO (ILUMINAC | H | 0.3 | 13.61 | 3 | 4.2055
AO PUBLICA), INCLUSIVE ENCARGOS SOCIAIS DESONERADOS
21.028.0090-0 | CONECTOR TIPO CUNHA,EM LIGA DE COBRE ESTANHADO,PARA A FIXACA | UN |  | 12.93
O DE CONDUTORES DE ALUMINIO OU COBRE,POR EFEITO DE MOLA.MODE
LO Nº7,PADRAO RIOLUZ,TIPO A.FORNECIMENTO E INSTALACAO
01919 | MAO-DE-OBRA DE AJUDANTE DE MONTADOR ELETROMECANICO (ILUMINAC | H | 0.3 | 15.7 | 3 | 4.8513
AO PUBLICA), INCLUSIVE ENCARGOS SOCIAIS
11547 | CONECTOR EM LIGA DE COBRE ESTANHADO, TIPO C E CUNHA, INTEGRA | UN | 1 | 8.08 | 0 | 8.08
DOS, REMOVIVEIS, TIPO A
21.028.0090-A | CONECTOR TIPO CUNHA,EM LIGA DE COBRE ESTANHADO,PARA A FIXACA | UN |  | 12.28
O DE CONDUTORES DE ALUMINIO OU COBRE,POR EFEITO DE MOLA.MODE
LO Nº7,PADRAO RIOLUZ,TIPO A.FORNECIMENTO E INSTALACAO
11547 | CONECTOR EM LIGA DE COBRE ESTANHADO, TIPO C E CUNHA, INTEGRA | UN | 1 | 8.08 | 0 | 8.08
DOS, REMOVIVEIS, TIPO A
20005 | MAO-DE-OBRA DE AJUDANTE DE MONTADOR ELETROMECANICO (ILUMINAC | H | 0.3 | 13.61 | 3 | 4.2055
AO PUBLICA), INCLUSIVE ENCARGOS SOCIAIS DESONERADOS
21.028.0095-0 | CONECTOR TIPO CUNHA,EM LIGA DE COBRE ESTANHADO,PARA A FIXACA | UN |  | 11.25
O DE CONDUTORES DE ALUMINIO OU COBRE,POR EFEITO DE MOLA.MODE
LO Nº8,PADRAO RIOLUZ,TIPO C.FORNECIMENTO E INSTALACAO
01919 | MAO-DE-OBRA DE AJUDANTE DE MONTADOR ELETROMECANICO (ILUMINAC | H | 0.3 | 15.7 | 3 | 4.8513
AO PUBLICA), INCLUSIVE ENCARGOS SOCIAIS
11548 | CONECTOR EM LIGA DE COBRE ESTANHADO, TIPO C E CUNHA, INTEGRA | UN | 1 | 6.4 | 0 | 6.4
DOS, REMOVIVEIS, TIPO C
21.028.0095-A | CONECTOR TIPO CUNHA,EM LIGA DE COBRE ESTANHADO,PARA A FIXACA | UN |  | 10.6
O DE CONDUTORES DE ALUMINIO OU COBRE,POR EFEITO DE MOLA.MODE
LO Nº8,PADRAO RIOLUZ,TIPO C.FORNECIMENTO E INSTALACAO
11548 | CONECTOR EM LIGA DE COBRE ESTANHADO, TIPO C E CUNHA, INTEGRA | UN | 1 | 6.4 | 0 | 6.4
DOS, REMOVIVEIS, TIPO C
20005 | MAO-DE-OBRA DE AJUDANTE DE MONTADOR ELETROMECANICO (ILUMINAC | H | 0.3 | 13.61 | 3 | 4.2055
AO PUBLICA), INCLUSIVE ENCARGOS SOCIAIS DESONERADOS
21.028.0100-0 | CONECTOR TIPO CUNHA,EM LIGA DE COBRE ESTANHADO,PARA A FIXACA | UN |  | 13.71
O DE CONDUTORES DE ALUMINIO OU COBRE,POR EFEITO DE MOLA.MODE
LO Nº9,PADRAO RIOLUZ,TIPO J.FORNECIMENTO E INSTALACAO
01919 | MAO-DE-OBRA DE AJUDANTE DE MONTADOR ELETROMECANICO (ILUMINAC | H | 0.3 | 15.7 | 3 | 4.8513
AO PUBLICA), INCLUSIVE ENCARGOS SOCIAIS
11549 | CONECTOR EM LIGA DE COBRE ESTANHADO, TIPO C E CUNHA, INTEGRA | UN | 1 | 8.86 | 0 | 8.86
DOS, REMOVIVEIS, TIPO J
21.028.0100-A | CONECTOR TIPO CUNHA,EM LIGA DE COBRE ESTANHADO,PARA A FIXACA | UN |  | 13.06
O DE CONDUTORES DE ALUMINIO OU COBRE,POR EFEITO DE MOLA.MODE
LO Nº9,PADRAO RIOLUZ,TIPO J.FORNECIMENTO E INSTALACAO
11549 | CONECTOR EM LIGA DE COBRE ESTANHADO, TIPO C E CUNHA, INTEGRA | UN | 1 | 8.86 | 0 | 8.86
DOS, REMOVIVEIS, TIPO J
20005 | MAO-DE-OBRA DE AJUDANTE DE MONTADOR ELETROMECANICO (ILUMINAC | H | 0.3 | 13.61 | 3 | 4.2055
AO PUBLICA), INCLUSIVE ENCARGOS SOCIAIS DESONERADOS
21.028.0105-0 | CONECTOR TIPO CUNHA,EM LIGA DE COBRE ESTANHADO,PARA A FIXACA | UN |  | 12.15
O DE CONDUTORES DE ALUMINIO OU COBRE,POR EFEITO DE MOLA.MODE
LO Nº10,PADAO RIOLUZ,TIPO F.FORNECIMENTO E INSTALACAO
01919 | MAO-DE-OBRA DE AJUDANTE DE MONTADOR ELETROMECANICO (ILUMINAC | H | 0.3 | 15.7 | 3 | 4.8513
AO PUBLICA), INCLUSIVE ENCARGOS SOCIAIS
11550 | CONECTOR EM LIGA DE COBRE ESTANHADO, TIPO C E CUNHA, INTEGRA | UN | 1 | 7.3048 | 0 | 7.3048
DOS, REMOVIVEIS, TIPO F
21.028.0105-A | CONECTOR TIPO CUNHA,EM LIGA DE COBRE ESTANHADO,PARA A FIXACA | UN |  | 11.51
O DE CONDUTORES DE ALUMINIO OU COBRE,POR EFEITO DE MOLA.MODE
LO Nº10,PADAO RIOLUZ,TIPO F.FORNECIMENTO E INSTALACAO
11550 | CONECTOR EM LIGA DE COBRE ESTANHADO, TIPO C E CUNHA, INTEGRA | UN | 1 | 7.3048 | 0 | 7.3048
DOS, REMOVIVEIS, TIPO F
20005 | MAO-DE-OBRA DE AJUDANTE DE MONTADOR ELETROMECANICO (ILUMINAC | H | 0.3 | 13.61 | 3 | 4.2055
AO PUBLICA), INCLUSIVE ENCARGOS SOCIAIS DESONERADOS
21.028.0110-0 | CONECTOR TIPO CUNHA,EM LIGA DE COBRE ESTANHADO,PARA A FIXACA | UN |  | 14.27
O DE CONDUTORES DE ALUMINIO OU COBRE,POR EFEITO DE MOLA.MODE
LO Nº11,PADRAO RIOLUZ,TIPO D.FORNECIMENTO E INSTALACAO
01919 | MAO-DE-OBRA DE AJUDANTE DE MONTADOR ELETROMECANICO (ILUMINAC | H | 0.3 | 15.7 | 3 | 4.8513
AO PUBLICA), INCLUSIVE ENCARGOS SOCIAIS
11551 | CONECTOR EM LIGA DE COBRE ESTANHADO, TIPO C E CUNHA, INTEGRA | UN | 1 | 9.4286 | 0 | 9.4286
DOS, REMOVIVEIS, TIPO D
21.028.0110-A | CONECTOR TIPO CUNHA,EM LIGA DE COBRE ESTANHADO,PARA A FIXACA | UN |  | 13.63
O DE CONDUTORES DE ALUMINIO OU COBRE,POR EFEITO DE MOLA.MODE
LO Nº11,PADRAO RIOLUZ,TIPO D.FORNECIMENTO E INSTALACAO
11551 | CONECTOR EM LIGA DE COBRE ESTANHADO, TIPO C E CUNHA, INTEGRA | UN | 1 | 9.4286 | 0 | 9.4286
DOS, REMOVIVEIS, TIPO D
20005 | MAO-DE-OBRA DE AJUDANTE DE MONTADOR ELETROMECANICO (ILUMINAC | H | 0.3 | 13.61 | 3 | 4.2055
AO PUBLICA), INCLUSIVE ENCARGOS SOCIAIS DESONERADOS
21.028.0115-0 | CONECTOR TIPO CUNHA,EM LIGA DE COBRE ESTANHADO,PARA A FIXACA | UN |  | 13.72
O DE CONDUTORES DE ALUMINIO OU COBRE,POR EFEITO DE MOLA.MODE
LO Nº12,PADRAO RIOLUZ,TIPO I.FORNECIMENTO E INSTALACAO
01919 | MAO-DE-OBRA DE AJUDANTE DE MONTADOR ELETROMECANICO (ILUMINAC | H | 0.3 | 15.7 | 3 | 4.8513
AO PUBLICA), INCLUSIVE ENCARGOS SOCIAIS
11552 | CONECTOR EM LIGA DE COBRE ESTANHADO, TIPO C E CUNHA, INTEGRA | UN | 1 | 8.87 | 0 | 8.87
DOS, REMOVIVEIS, TIPO I
21.028.0115-A | CONECTOR TIPO CUNHA,EM LIGA DE COBRE ESTANHADO,PARA A FIXACA | UN |  | 13.07
O DE CONDUTORES DE ALUMINIO OU COBRE,POR EFEITO DE MOLA.MODE
LO Nº12,PADRAO RIOLUZ,TIPO I.FORNECIMENTO E INSTALACAO
11552 | CONECTOR EM LIGA DE COBRE ESTANHADO, TIPO C E CUNHA, INTEGRA | UN | 1 | 8.87 | 0 | 8.87
DOS, REMOVIVEIS, TIPO I
20005 | MAO-DE-OBRA DE AJUDANTE DE MONTADOR ELETROMECANICO (ILUMINAC | H | 0.3 | 13.61 | 3 | 4.2055
AO PUBLICA), INCLUSIVE ENCARGOS SOCIAIS DESONERADOS
21.028.0120-0 | CONECTOR TIPO CUNHA,EM LIGA DE COBRE ESTANHADO,PARA A FIXACA | UN |  | 16.96
O DE CONDUTORES DE ALUMINIO OU COBRE,POR EFEITO DE MOLA.MODE
LO Nº13,PADRAO RIOLUZ,TIPO VII.FORNECIMENTO E INSTALACAO
01919 | MAO-DE-OBRA DE AJUDANTE DE MONTADOR ELETROMECANICO (ILUMINAC | H | 0.3 | 15.7 | 3 | 4.8513
AO PUBLICA), INCLUSIVE ENCARGOS SOCIAIS
11553 | CONECTOR EM LIGA DE COBRE ESTANHADO, TIPO C E CUNHA, INTEGRA | UN | 1 | 12.11 | 0 | 12.11
DOS, REMOVIVEIS, TIPO VII
21.028.0120-A | CONECTOR TIPO CUNHA,EM LIGA DE COBRE ESTANHADO,PARA A FIXACA | UN |  | 16.31
O DE CONDUTORES DE ALUMINIO OU COBRE,POR EFEITO DE MOLA.MODE
LO Nº13,PADRAO RIOLUZ,TIPO VII.FORNECIMENTO E INSTALACAO
11553 | CONECTOR EM LIGA DE COBRE ESTANHADO, TIPO C E CUNHA, INTEGRA | UN | 1 | 12.11 | 0 | 12.11
DOS, REMOVIVEIS, TIPO VII
20005 | MAO-DE-OBRA DE AJUDANTE DE MONTADOR ELETROMECANICO (ILUMINAC | H | 0.3 | 13.61 | 3 | 4.2055
AO PUBLICA), INCLUSIVE ENCARGOS SOCIAIS DESONERADOS
21.028.0125-0 | CONECTOR TIPO CUNHA,EM LIGA DE COBRE ESTANHADO,PARA A FIXACA | UN |  | 14.54
O DE CONDUTORES DE ALUMINIO OU COBRE,POR EFEITO DE MOLA.MODE
LO Nº14,PADRAO RIOLUZ,TIPO VI.FORNECIMENTO E INSTALACAO
01919 | MAO-DE-OBRA DE AJUDANTE DE MONTADOR ELETROMECANICO (ILUMINAC | H | 0.3 | 15.7 | 3 | 4.8513
AO PUBLICA), INCLUSIVE ENCARGOS SOCIAIS
11554 | CONECTOR EM LIGA DE COBRE ESTANHADO, TIPO C E CUNHA, INTEGRA | UN | 1 | 9.69 | 0 | 9.69
DOS, REMOVIVEIS, TIPO VI
21.028.0125-A | CONECTOR TIPO CUNHA,EM LIGA DE COBRE ESTANHADO,PARA A FIXACA | UN |  | 13.89
O DE CONDUTORES DE ALUMINIO OU COBRE,POR EFEITO DE MOLA.MODE
LO Nº14,PADRAO RIOLUZ,TIPO VI.FORNECIMENTO E INSTALACAO
11554 | CONECTOR EM LIGA DE COBRE ESTANHADO, TIPO C E CUNHA, INTEGRA | UN | 1 | 9.69 | 0 | 9.69
DOS, REMOVIVEIS, TIPO VI
20005 | MAO-DE-OBRA DE AJUDANTE DE MONTADOR ELETROMECANICO (ILUMINAC | H | 0.3 | 13.61 | 3 | 4.2055
AO PUBLICA), INCLUSIVE ENCARGOS SOCIAIS DESONERADOS
21.028.0140-0 | CONECTOR PERFURANTE P/REDE SUBTERRANEA,TENSAO DE APLICACAO:0 | UN |  | 13.86
,6/1KV,CORPO ISOLADO RESISTENTE AO AMBIENTE DO SUBSOLO,NAS C
ORES BRANCA OU BEGE CLARO,CONTATO DENTADO:LIGA DE ALUMINIO E
STANHADO,C/CAMADA DE ESPESSURA MINIMA 8MM E CONDUTIVIDADE EL
ETRICA MINIMA 98% IACS A 20ºC,GRAU DE PROTECAO:IP-65,P/CABOS
:PRINCIPAL:6MM2-185MM2 E DERIVACAO:1,5MM2-10MM2.FORNECIMENTO
11557 | CONECTOR PERFURANTE REDE SUBTERRANEA TENSAO 0,6/1KV, IP-65, | UN | 1 | 13.86 | 0 | 13.86
PRINCIPAL 6 A 185MM2 DERIVACAO 1,5 A 10MM2
21.028.0140-A | CONECTOR PERFURANTE P/REDE SUBTERRANEA,TENSAO DE APLICACAO:0 | UN |  | 13.86
,6/1KV,CORPO ISOLADO RESISTENTE AO AMBIENTE DO SUBSOLO,NAS C
ORES BRANCA OU BEGE CLARO,CONTATO DENTADO:LIGA DE ALUMINIO E
STANHADO,C/CAMADA DE ESPESSURA MINIMA 8MM E CONDUTIVIDADE EL
ETRICA MINIMA 98% IACS A 20ºC,GRAU DE PROTECAO:IP-65,P/CABOS
:PRINCIPAL:6MM2-185MM2 E DERIVACAO:1,5MM2-10MM2.FORNECIMENTO
11557 | CONECTOR PERFURANTE REDE SUBTERRANEA TENSAO 0,6/1KV, IP-65, | UN | 1 | 13.86 | 0 | 13.86
PRINCIPAL 6 A 185MM2 DERIVACAO 1,5 A 10MM2
21.028.0145-0 | CONECTOR PERFURANTE P/REDE SUBTERRANEA,TENSAO DE APLICACAO:0 | UN |  | 27.05
,6/1KV,CORPO ISOLADO RESISTENTE AO AMBIENTE DO SUBSOLO,NAS C
ORES BRANCA OU BEGE CLARO,CONTATO DENTADO:LIGA DE ALUMINIO E
STANHADO,C/CAMADA DE ESPESSURA MINIMA 8MM E CONDUTIVIDADE EL
ETRICA MINIMA 98% IACS A 20ºC,GRAU DE PROTECAO:IP-68,P/CABOS
:PRINCIPAL:35MM2-120MM2 E DERIVACAO:25MM2-50MM2.FORNECIMENTO
11558 | CONECTOR PERFURANTE REDE SUBTERRANEA TENSAO 6,0/1KV, IP-68, | UN | 1 | 27.05 | 0 | 27.05
PRINCIPAL 35 A 120MM2, DERIVACAO 25 A 50MM2
21.028.0145-A | CONECTOR PERFURANTE P/REDE SUBTERRANEA,TENSAO DE APLICACAO:0 | UN |  | 27.05
,6/1KV,CORPO ISOLADO RESISTENTE AO AMBIENTE DO SUBSOLO,NAS C
ORES BRANCA OU BEGE CLARO,CONTATO DENTADO:LIGA DE ALUMINIO E
STANHADO,C/CAMADA DE ESPESSURA MINIMA 8MM E CONDUTIVIDADE EL
ETRICA MINIMA 98% IACS A 20ºC,GRAU DE PROTECAO:IP-68,P/CABOS
:PRINCIPAL:35MM2-120MM2 E DERIVACAO:25MM2-50MM2.FORNECIMENTO
11558 | CONECTOR PERFURANTE REDE SUBTERRANEA TENSAO 6,0/1KV, IP-68, | UN | 1 | 27.05 | 0 | 27.05
PRINCIPAL 35 A 120MM2, DERIVACAO 25 A 50MM2
21.028.0150-0 | GRAMPO DE LINHA VIVA EM BRONZE FUNDIDO,ACABAMENTO ESTANHADO | UN |  | 58.31
PARA CABO DE 16 A 240MM2.FORNECIMENTO
07086 | CONECTOR DE DERIVACAO DE LINHA VIVA, DE 16 A 240MM2 | UN | 1 | 58.31 | 0 | 58.31
21.028.0150-A | GRAMPO DE LINHA VIVA EM BRONZE FUNDIDO,ACABAMENTO ESTANHADO | UN |  | 58.31
PARA CABO DE 16 A 240MM2.FORNECIMENTO
07086 | CONECTOR DE DERIVACAO DE LINHA VIVA, DE 16 A 240MM2 | UN | 1 | 58.31 | 0 | 58.31
21.030.0055-0 | CHAVE FUSIVEL,UNIPOLAR,ACIONAMENTO POR COMANDO DE VARA DE MA | UN |  | 412.32
NOBRA DE 15KV-100A,EXCLUSIVE ELOS FUSIVEIS.FORNECIMENTO
05688 | CHAVE FUSIVEL, UNIPOLAR, ACIONAMENTO POR COMANDO DE VARA DE | UN | 1 | 412.32 | 0 | 412.32
MANOBRA, DE 15KV-100A
21.030.0055-A | CHAVE FUSIVEL,UNIPOLAR,ACIONAMENTO POR COMANDO DE VARA DE MA | UN |  | 412.32
NOBRA DE 15KV-100A,EXCLUSIVE ELOS FUSIVEIS.FORNECIMENTO
05688 | CHAVE FUSIVEL, UNIPOLAR, ACIONAMENTO POR COMANDO DE VARA DE | UN | 1 | 412.32 | 0 | 412.32
MANOBRA, DE 15KV-100A
21.030.0060-0 | ELO-FUSIVEL,TIPO H,DE 1A.FORNECIMENTO | UN |  | 8.5
11649 | ELO FUSIVEL, TIPO H, DE 1A | UN | 1 | 8.5 | 0 | 8.5
21.030.0060-A | ELO-FUSIVEL,TIPO H,DE 1A.FORNECIMENTO | UN |  | 8.5
11649 | ELO FUSIVEL, TIPO H, DE 1A | UN | 1 | 8.5 | 0 | 8.5
21.030.0065-0 | ELO-FUSIVEL,TIPO K,100A,15KV.FORNECIMENTO | UN |  | 101.91
11531 | ELO FUSIVEL, TIPO K, DE 100A-15KV | UN | 1 | 101.91 | 0 | 101.91
21.030.0065-A | ELO-FUSIVEL,TIPO K,100A,15KV.FORNECIMENTO | UN |  | 101.91
11531 | ELO FUSIVEL, TIPO K, DE 100A-15KV | UN | 1 | 101.91 | 0 | 101.91
21.030.0070-0 | ELO-FUSIVEL,TIPO K,200A,15KV.FORNECIMENTO | UN |  | 122.89
11651 | ELO FUSIVEL, TIPO K, DE 200A-15KV | UN | 1 | 122.89 | 0 | 122.89
21.030.0070-A | ELO-FUSIVEL,TIPO K,200A,15KV.FORNECIMENTO | UN |  | 122.89
11651 | ELO FUSIVEL, TIPO K, DE 200A-15KV | UN | 1 | 122.89 | 0 | 122.89
21.030.0075-0 | FUSIVEL NH,TAMANHO 01,CORRENTE NOMINAL DE 36A.FORNECIMENTO | UN |  | 28.57
11652 | FUSIVEL NH, TAMANHO 1, DE 36A | UN | 1 | 28.57 | 0 | 28.57
21.030.0075-A | FUSIVEL NH,TAMANHO 01,CORRENTE NOMINAL DE 36A.FORNECIMENTO | UN |  | 28.57
11652 | FUSIVEL NH, TAMANHO 1, DE 36A | UN | 1 | 28.57 | 0 | 28.57
21.030.0080-0 | FUSIVEL NH,TAMANHO 00,CORRENTE NOMINAL DE 125A.FORNECIMENTO | UN |  | 19.36
11653 | FUSIVEL NH, TAMANHO 00, DE 125A | UN | 1 | 19.36 | 0 | 19.36
21.030.0080-A | FUSIVEL NH,TAMANHO 00,CORRENTE NOMINAL DE 125A.FORNECIMENTO | UN |  | 19.36
11653 | FUSIVEL NH, TAMANHO 00, DE 125A | UN | 1 | 19.36 | 0 | 19.36
21.030.0085-0 | FUSIVEL NH,TAMANHO 00,CORRENTE NOMINAL DE 160A.FORNECIMENTO | UN |  | 12.6
11654 | FUSIVEL NH, TAMANHO 00, DE 160A | UN | 1 | 12.6 | 0 | 12.6
21.030.0085-A | FUSIVEL NH,TAMANHO 00,CORRENTE NOMINAL DE 160A.FORNECIMENTO | UN |  | 12.6
11654 | FUSIVEL NH, TAMANHO 00, DE 160A | UN | 1 | 12.6 | 0 | 12.6
21.030.0090-0 | DISJUNTOR TERMOMAGNETICO,BIPOLAR DE 20A.FORNECIMENTO | UN |  | 31.75
04326 | DISJUNTOR, BIPOLAR, DE 10A A 32A, 3KA, MODELO DIN, TIPO C | UN | 1 | 31.75 | 0 | 31.75
21.030.0090-A | DISJUNTOR TERMOMAGNETICO,BIPOLAR DE 20A.FORNECIMENTO | UN |  | 31.75
04326 | DISJUNTOR, BIPOLAR, DE 10A A 32A, 3KA, MODELO DIN, TIPO C | UN | 1 | 31.75 | 0 | 31.75
21.030.0100-0 | DISJUNTOR TERMOMAGNETICO,TRIPOLAR DE 40A.FORNECIMENTO | UN |  | 40.89
02440 | DISJUNTOR, TRIPOLAR, DE 10 A 32A, 3KA, MODELO DIN, TIPO C | UN | 1 | 40.89 | 0 | 40.89
21.030.0100-A | DISJUNTOR TERMOMAGNETICO,TRIPOLAR DE 40A.FORNECIMENTO | UN |  | 40.89
02440 | DISJUNTOR, TRIPOLAR, DE 10 A 32A, 3KA, MODELO DIN, TIPO C | UN | 1 | 40.89 | 0 | 40.89
21.030.0105-0 | DISJUNTOR TERMOMAGNETICO,TRIPOLAR DE 100A.FORNECIMENTO | UN |  | 134.39
02441 | DISJUNTOR, TRIPOLAR, DE 80 A 100A, 3KA, MODELO DIN, TIPO C | UN | 1 | 134.39 | 0 | 134.39
21.030.0105-A | DISJUNTOR TERMOMAGNETICO,TRIPOLAR DE 100A.FORNECIMENTO | UN |  | 134.39
02441 | DISJUNTOR, TRIPOLAR, DE 80 A 100A, 3KA, MODELO DIN, TIPO C | UN | 1 | 134.39 | 0 | 134.39
21.031.0010-0 | BASE EXTERNA PARA RELE FOTOELETRICO.FORNECIMENTO | UN |  | 10.09
11658 | BASE PARA RELE FOTOELETRICO, UNIVERSAL | UN | 1 | 10.09 | 0 | 10.09
21.031.0010-A | BASE EXTERNA PARA RELE FOTOELETRICO.FORNECIMENTO | UN |  | 10.09
11658 | BASE PARA RELE FOTOELETRICO, UNIVERSAL | UN | 1 | 10.09 | 0 | 10.09
21.031.0015-0 | RELE FOTOELETRONICO PARA ILUMINACAO PUBLICA,TIPO FAIL-OFF,TE | UN |  | 25.44
NSAO DE ALIMENTACAO DE 105V E 305V,POTENCIA DA CARGA 1000W O
U 1800VA,CORRENTE MAXIMA DA CARGA 10A.CORPO EM POLICARBONATO
NA COR AZUL,ESTABILIZADO AO UV;PINOS EM LATAO ESTANHADO,DEV
ENDO ATENDER A ESPECIFICACAO EM-RIOLUZ-66 E ANSI C136.10,NO
QUE COUBER.FORNECIMENTO
11659 | RELE FOTOELETRONICO EM POLICARBONATO AZUL, FAIL-OFF, 10A, TE | UN | 1 | 25.44 | 0 | 25.44
NSAO 105V E 305V, POTENCIA 1000W OU 1800VA
21.031.0015-A | RELE FOTOELETRONICO PARA ILUMINACAO PUBLICA,TIPO FAIL-OFF,TE | UN |  | 25.44
NSAO DE ALIMENTACAO DE 105V E 305V,POTENCIA DA CARGA 1000W O
U 1800VA,CORRENTE MAXIMA DA CARGA 10A.CORPO EM POLICARBONATO
NA COR AZUL,ESTABILIZADO AO UV;PINOS EM LATAO ESTANHADO,DEV
ENDO ATENDER A ESPECIFICACAO EM-RIOLUZ-66 E ANSI C136.10,NO
QUE COUBER.FORNECIMENTO
11659 | RELE FOTOELETRONICO EM POLICARBONATO AZUL, FAIL-OFF, 10A, TE | UN | 1 | 25.44 | 0 | 25.44
NSAO 105V E 305V, POTENCIA 1000W OU 1800VA
21.031.0020-0 | RELE TEMPORIZADO,COEL,TIPO RTQD.FORNECIMENTO | UN |  | 409.94
11660 | RELE TEMPORIZADO,TIPO RTQD,COEL/SIMILAR | UN | 1 | 409.94 | 0 | 409.94
21.031.0020-A | RELE TEMPORIZADO,COEL,TIPO RTQD.FORNECIMENTO | UN |  | 409.94
11660 | RELE TEMPORIZADO,TIPO RTQD,COEL/SIMILAR | UN | 1 | 409.94 | 0 | 409.94
21.031.0025-0 | RELE TEMPORIZADO,TIPO FLT 01/NF.FORNECIMENTO | UN |  | 79.16
11661 | RELE FOTOELETRONICO TEMPORIZADO PROGRAMADO | UN | 1 | 79.16 | 0 | 79.16
21.031.0025-A | RELE TEMPORIZADO,TIPO FLT 01/NF.FORNECIMENTO | UN |  | 79.16
11661 | RELE FOTOELETRONICO TEMPORIZADO PROGRAMADO | UN | 1 | 79.16 | 0 | 79.16
21.031.0030-0 | RELE FOTOELETRICO INDIVIDUAL,COM BASE EM POSTE (ACO OU CONCR | UN |  | 24.25
ETO) DE ACORDO COM O PADRAO DA RIOLUZ;EXCLUSIVE FORNECIMENTO
DO RELE E BASE.ASSENTAMENTO
01919 | MAO-DE-OBRA DE AJUDANTE DE MONTADOR ELETROMECANICO (ILUMINAC | H | 1.5 | 15.7 | 3 | 24.2565
AO PUBLICA), INCLUSIVE ENCARGOS SOCIAIS
21.031.0030-A | RELE FOTOELETRICO INDIVIDUAL,COM BASE EM POSTE (ACO OU CONCR | UN |  | 21.02
ETO) DE ACORDO COM O PADRAO DA RIOLUZ;EXCLUSIVE FORNECIMENTO
DO RELE E BASE.ASSENTAMENTO
20005 | MAO-DE-OBRA DE AJUDANTE DE MONTADOR ELETROMECANICO (ILUMINAC | H | 1.5 | 13.61 | 3 | 21.0275
AO PUBLICA), INCLUSIVE ENCARGOS SOCIAIS DESONERADOS
21.031.0035-0 | RELE FOTOELETRICO INDIVIDUAL,COM BASE,EM PONTA DE BRACO OU P | UN |  | 137.03
OSTE CURVO (ACO OU CONCRETO) DE ACORDO COM O PADRAO DA RIOLU
Z,COM FORNECIMENTO DAS FERRAGENS DE FIXACAO;EXCLUSIVE FORNEC
IMENTO DO RELE E BASE.ASSENTAMENTO
01919 | MAO-DE-OBRA DE AJUDANTE DE MONTADOR ELETROMECANICO (ILUMINAC | H | 1.5 | 15.7 | 3 | 24.2565
AO PUBLICA), INCLUSIVE ENCARGOS SOCIAIS
10920 | PARAFUSO FRANCES DE FERRO GALVANIZADO,C/PORCA, MEDINDO (5/8" | UN | 3 | 8.7 | 0 | 26.1
X2.1/2")
11504 | ARRUELA LISA DE ACO GALVANIZADO, DE 5/8" | UN | 3 | 0.56 | 0 | 1.68
11662 | CINTA CIRCULAR DE ACO GALVANIZADO COM PARAFUSOS, DE APROXIMA | UN | 2 | 42.5 | 0 | 85
DAMENTE 90MM
21.031.0035-A | RELE FOTOELETRICO INDIVIDUAL,COM BASE,EM PONTA DE BRACO OU P | UN |  | 133.8
OSTE CURVO (ACO OU CONCRETO) DE ACORDO COM O PADRAO DA RIOLU
Z,COM FORNECIMENTO DAS FERRAGENS DE FIXACAO;EXCLUSIVE FORNEC
IMENTO DO RELE E BASE.ASSENTAMENTO
10920 | PARAFUSO FRANCES DE FERRO GALVANIZADO,C/PORCA, MEDINDO (5/8" | UN | 3 | 8.7 | 0 | 26.1
X2.1/2")
11504 | ARRUELA LISA DE ACO GALVANIZADO, DE 5/8" | UN | 3 | 0.56 | 0 | 1.68
11662 | CINTA CIRCULAR DE ACO GALVANIZADO COM PARAFUSOS, DE APROXIMA | UN | 2 | 42.5 | 0 | 85
DAMENTE 90MM
20005 | MAO-DE-OBRA DE AJUDANTE DE MONTADOR ELETROMECANICO (ILUMINAC | H | 1.5 | 13.61 | 3 | 21.0275
AO PUBLICA), INCLUSIVE ENCARGOS SOCIAIS DESONERADOS
21.031.0040-0 | RELE FOTOELETRICO INDIVIDUAL,COM BASE EM POSTE(ACO OU CONCRE | UN |  | 24.25
TO)DE ACORDO COM O PADRAO DA RIOLUZ,EXCLUSIVE FORNECIMENTO D
AS FERRAGENS DE FIXACAO E DO RELE FOTOELETRICO E BASE.ASSENT
AMENTO
01919 | MAO-DE-OBRA DE AJUDANTE DE MONTADOR ELETROMECANICO (ILUMINAC | H | 1.5 | 15.7 | 3 | 24.2565
AO PUBLICA), INCLUSIVE ENCARGOS SOCIAIS
21.031.0040-A | RELE FOTOELETRICO INDIVIDUAL,COM BASE EM POSTE(ACO OU CONCRE | UN |  | 21.02
TO)DE ACORDO COM O PADRAO DA RIOLUZ,EXCLUSIVE FORNECIMENTO D
AS FERRAGENS DE FIXACAO E DO RELE FOTOELETRICO E BASE.ASSENT
AMENTO
20005 | MAO-DE-OBRA DE AJUDANTE DE MONTADOR ELETROMECANICO (ILUMINAC | H | 1.5 | 13.61 | 3 | 21.0275
AO PUBLICA), INCLUSIVE ENCARGOS SOCIAIS DESONERADOS
21.035.0007-0 | CAIXA HAND-HOLE EM ALVENARIA DE TIJOLOS MACICOS DE 7X10X20CM | UN |  | 299.69
,PADRAO RIOLUZ,COM DIMENSOES DE 0,40X0,40X0,60M,EXCLUSIVE ES
CAVACAO,REATERRO E TAMPAO.FORNECIMENTO E ASSENTAMENTO
00009 | BARRA CHATA EM FERRO, PRECO DE REVENDEDOR, DE 1/2"X1/8" A 1. | KG | 0.14 | 10.8 | 0 | 1.512
1/4"X1.1/4"
00558 | TIJOLO CERAMICO, MACICO, DE (07X10X20)CM | UN | 87 | 1.1 | 0 | 95.7
01604 | ARGAMASSA CIM.,SAIBRO TRACO 1:6,PREPARO MECANICO | M3 | 0.035 | 355.0173 | 0 | 12.4256
01633 | CONCRETO FCK 10MPA | M3 | 0.04 | 353.8667 | 0 | 14.1547
01919 | MAO-DE-OBRA DE AJUDANTE DE MONTADOR ELETROMECANICO (ILUMINAC | H | 8 | 15.7 | 3 | 129.368
AO PUBLICA), INCLUSIVE ENCARGOS SOCIAIS
02564 | TUBO DE PVC RIGIDO ROSQUEAVEL, EM BARRAS DE 6,00M, ROSCA EM | UN | 0.33 | 141.01 | 0 | 46.5333
AMBAS AS EXTREMIDADES, DE 1"
21.035.0007-A | CAIXA HAND-HOLE EM ALVENARIA DE TIJOLOS MACICOS DE 7X10X20CM | UN |  | 282.05
,PADRAO RIOLUZ,COM DIMENSOES DE 0,40X0,40X0,60M,EXCLUSIVE ES
CAVACAO,REATERRO E TAMPAO.FORNECIMENTO E ASSENTAMENTO
00009 | BARRA CHATA EM FERRO, PRECO DE REVENDEDOR, DE 1/2"X1/8" A 1. | KG | 0.14 | 10.8 | 0 | 1.512
1/4"X1.1/4"
00558 | TIJOLO CERAMICO, MACICO, DE (07X10X20)CM | UN | 87 | 1.1 | 0 | 95.7
02564 | TUBO DE PVC RIGIDO ROSQUEAVEL, EM BARRAS DE 6,00M, ROSCA EM | UN | 0.33 | 141.01 | 0 | 46.5333
AMBAS AS EXTREMIDADES, DE 1"
20005 | MAO-DE-OBRA DE AJUDANTE DE MONTADOR ELETROMECANICO (ILUMINAC | H | 8 | 13.61 | 3 | 112.1464
AO PUBLICA), INCLUSIVE ENCARGOS SOCIAIS DESONERADOS
30178 | ARGAMASSA CIM.,SAIBRO TRACO 1:6,PREPARO MECANICO | M3 | 0.035 | 343.2042 | 0 | 12.0121
30245 | CONCRETO FCK 10MPA | M3 | 0.04 | 353.8667 | 0 | 14.1547
21.035.0008-0 | CAIXA HAND-HOLE EM ALVENARIA DE TIJOLOS MACICOS DE 7X10X20CM | UN |  | 385.72
,PADRAO RIOLUZ,COM DIMENSOES DE 0,40X0,40X0,90M,EXCLUSIVE ES
CAVACAO,REATERRO E TAMPAO.FORNECIMENTO E ASSENTAMENTO
00009 | BARRA CHATA EM FERRO, PRECO DE REVENDEDOR, DE 1/2"X1/8" A 1. | KG | 0.14 | 10.8 | 0 | 1.512
1/4"X1.1/4"
00558 | TIJOLO CERAMICO, MACICO, DE (07X10X20)CM | UN | 130 | 1.1 | 0 | 143
01604 | ARGAMASSA CIM.,SAIBRO TRACO 1:6,PREPARO MECANICO | M3 | 0.053 | 355.0173 | 0 | 18.8159
01633 | CONCRETO FCK 10MPA | M3 | 0.04 | 353.8667 | 0 | 14.1547
01919 | MAO-DE-OBRA DE AJUDANTE DE MONTADOR ELETROMECANICO (ILUMINAC | H | 10 | 15.7 | 3 | 161.71
AO PUBLICA), INCLUSIVE ENCARGOS SOCIAIS
02564 | TUBO DE PVC RIGIDO ROSQUEAVEL, EM BARRAS DE 6,00M, ROSCA EM | UN | 0.33 | 141.01 | 0 | 46.5333
AMBAS AS EXTREMIDADES, DE 1"
21.035.0008-A | CAIXA HAND-HOLE EM ALVENARIA DE TIJOLOS MACICOS DE 7X10X20CM | UN |  | 363.57
,PADRAO RIOLUZ,COM DIMENSOES DE 0,40X0,40X0,90M,EXCLUSIVE ES
CAVACAO,REATERRO E TAMPAO.FORNECIMENTO E ASSENTAMENTO
00009 | BARRA CHATA EM FERRO, PRECO DE REVENDEDOR, DE 1/2"X1/8" A 1. | KG | 0.14 | 10.8 | 0 | 1.512
1/4"X1.1/4"
00558 | TIJOLO CERAMICO, MACICO, DE (07X10X20)CM | UN | 130 | 1.1 | 0 | 143
02564 | TUBO DE PVC RIGIDO ROSQUEAVEL, EM BARRAS DE 6,00M, ROSCA EM | UN | 0.33 | 141.01 | 0 | 46.5333
AMBAS AS EXTREMIDADES, DE 1"
20005 | MAO-DE-OBRA DE AJUDANTE DE MONTADOR ELETROMECANICO (ILUMINAC | H | 10 | 13.61 | 3 | 140.183
AO PUBLICA), INCLUSIVE ENCARGOS SOCIAIS DESONERADOS
30178 | ARGAMASSA CIM.,SAIBRO TRACO 1:6,PREPARO MECANICO | M3 | 0.053 | 343.2042 | 0 | 18.1898
30245 | CONCRETO FCK 10MPA | M3 | 0.04 | 353.8667 | 0 | 14.1547
21.035.0009-0 | CAIXA HAND-HOLE,PRE-MOLDADA,EM ANEL DE CONCRETO,CONFORME PRO | UN |  | 214.62
JETO Nº A4-1683-PD,RIOLUZ,COM DIMENSOES DE 0,60X0,30M,EXCLUS
IVE ESCAVACAO,REATERRO E TAMPAO.FORNECIMENTO E ASSENTAMENTO
00009 | BARRA CHATA EM FERRO, PRECO DE REVENDEDOR, DE 1/2"X1/8" A 1. | KG | 0.12 | 10.8 | 0 | 1.296
1/4"X1.1/4"
01633 | CONCRETO FCK 10MPA | M3 | 0.04 | 353.8667 | 0 | 14.1547
01919 | MAO-DE-OBRA DE AJUDANTE DE MONTADOR ELETROMECANICO (ILUMINAC | H | 6 | 15.7 | 3 | 97.026
AO PUBLICA), INCLUSIVE ENCARGOS SOCIAIS
02564 | TUBO DE PVC RIGIDO ROSQUEAVEL, EM BARRAS DE 6,00M, ROSCA EM | UN | 0.33 | 141.01 | 0 | 46.5333
AMBAS AS EXTREMIDADES, DE 1"
03960 | ANEL DE CONCRETO PRE-FABRICADO, P/CAIXA DE INSPECAO, COM 600 | UN | 1 | 55.62 | 0 | 55.62
MM DE DIAMETRO INT.,40MM DE ESPESSURA, COM ALTURA DE 300MM
21.035.0009-A | CAIXA HAND-HOLE,PRE-MOLDADA,EM ANEL DE CONCRETO,CONFORME PRO | UN |  | 201.71
JETO Nº A4-1683-PD,RIOLUZ,COM DIMENSOES DE 0,60X0,30M,EXCLUS
IVE ESCAVACAO,REATERRO E TAMPAO.FORNECIMENTO E ASSENTAMENTO
00009 | BARRA CHATA EM FERRO, PRECO DE REVENDEDOR, DE 1/2"X1/8" A 1. | KG | 0.12 | 10.8 | 0 | 1.296
1/4"X1.1/4"
02564 | TUBO DE PVC RIGIDO ROSQUEAVEL, EM BARRAS DE 6,00M, ROSCA EM | UN | 0.33 | 141.01 | 0 | 46.5333
AMBAS AS EXTREMIDADES, DE 1"
03960 | ANEL DE CONCRETO PRE-FABRICADO, P/CAIXA DE INSPECAO, COM 600 | UN | 1 | 55.62 | 0 | 55.62
MM DE DIAMETRO INT.,40MM DE ESPESSURA, COM ALTURA DE 300MM
20005 | MAO-DE-OBRA DE AJUDANTE DE MONTADOR ELETROMECANICO (ILUMINAC | H | 6 | 13.61 | 3 | 84.1098
AO PUBLICA), INCLUSIVE ENCARGOS SOCIAIS DESONERADOS
30245 | CONCRETO FCK 10MPA | M3 | 0.04 | 353.8667 | 0 | 14.1547
21.035.0010-0 | CAIXA HAND-HOLE,PRE-MOLDADA,EM ANEL DE CONCRETO,CONFORME PRO | UN |  | 302.59
JETO Nº A4-1683-PD,RIOLUZ,COM DIMENSOES DE 0,60X0,60M,EXCLUS
IVE ESCAVACAO,REATERRO E TAMPAO.FORNECIMENTO E ASSENTAMENTO
00009 | BARRA CHATA EM FERRO, PRECO DE REVENDEDOR, DE 1/2"X1/8" A 1. | KG | 0.12 | 10.8 | 0 | 1.296
1/4"X1.1/4"
01633 | CONCRETO FCK 10MPA | M3 | 0.04 | 353.8667 | 0 | 14.1547
01919 | MAO-DE-OBRA DE AJUDANTE DE MONTADOR ELETROMECANICO (ILUMINAC | H | 8 | 15.7 | 3 | 129.368
AO PUBLICA), INCLUSIVE ENCARGOS SOCIAIS
02564 | TUBO DE PVC RIGIDO ROSQUEAVEL, EM BARRAS DE 6,00M, ROSCA EM | UN | 0.33 | 141.01 | 0 | 46.5333
AMBAS AS EXTREMIDADES, DE 1"
03960 | ANEL DE CONCRETO PRE-FABRICADO, P/CAIXA DE INSPECAO, COM 600 | UN | 2 | 55.62 | 0 | 111.24
MM DE DIAMETRO INT.,40MM DE ESPESSURA, COM ALTURA DE 300MM
21.035.0010-A | CAIXA HAND-HOLE,PRE-MOLDADA,EM ANEL DE CONCRETO,CONFORME PRO | UN |  | 285.37
JETO Nº A4-1683-PD,RIOLUZ,COM DIMENSOES DE 0,60X0,60M,EXCLUS
IVE ESCAVACAO,REATERRO E TAMPAO.FORNECIMENTO E ASSENTAMENTO
00009 | BARRA CHATA EM FERRO, PRECO DE REVENDEDOR, DE 1/2"X1/8" A 1. | KG | 0.12 | 10.8 | 0 | 1.296
1/4"X1.1/4"
02564 | TUBO DE PVC RIGIDO ROSQUEAVEL, EM BARRAS DE 6,00M, ROSCA EM | UN | 0.33 | 141.01 | 0 | 46.5333
AMBAS AS EXTREMIDADES, DE 1"
03960 | ANEL DE CONCRETO PRE-FABRICADO, P/CAIXA DE INSPECAO, COM 600 | UN | 2 | 55.62 | 0 | 111.24
MM DE DIAMETRO INT.,40MM DE ESPESSURA, COM ALTURA DE 300MM
20005 | MAO-DE-OBRA DE AJUDANTE DE MONTADOR ELETROMECANICO (ILUMINAC | H | 8 | 13.61 | 3 | 112.1464
AO PUBLICA), INCLUSIVE ENCARGOS SOCIAIS DESONERADOS
30245 | CONCRETO FCK 10MPA | M3 | 0.04 | 353.8667 | 0 | 14.1547
21.035.0012-0 | CAIXA HAND-HOLE,PRE-MOLDADA,EM ANEL DE CONCRETO,CONFORME PRO | UN |  | 390.55
JETO Nº A4-1683-PD,RIOLUZ,COM DIMENSOES DE 0,60X0,90M,EXCLUS
IVE ESCAVACAO,REATERRO E TAMPAO.FORNECIMENTO E ASSENTAMENTO
00009 | BARRA CHATA EM FERRO, PRECO DE REVENDEDOR, DE 1/2"X1/8" A 1. | KG | 0.12 | 10.8 | 0 | 1.296
1/4"X1.1/4"
01633 | CONCRETO FCK 10MPA | M3 | 0.04 | 353.8667 | 0 | 14.1547
01919 | MAO-DE-OBRA DE AJUDANTE DE MONTADOR ELETROMECANICO (ILUMINAC | H | 10 | 15.7 | 3 | 161.71
AO PUBLICA), INCLUSIVE ENCARGOS SOCIAIS
02564 | TUBO DE PVC RIGIDO ROSQUEAVEL, EM BARRAS DE 6,00M, ROSCA EM | UN | 0.33 | 141.01 | 0 | 46.5333
AMBAS AS EXTREMIDADES, DE 1"
03960 | ANEL DE CONCRETO PRE-FABRICADO, P/CAIXA DE INSPECAO, COM 600 | UN | 3 | 55.62 | 0 | 166.86
MM DE DIAMETRO INT.,40MM DE ESPESSURA, COM ALTURA DE 300MM
21.035.0012-A | CAIXA HAND-HOLE,PRE-MOLDADA,EM ANEL DE CONCRETO,CONFORME PRO | UN |  | 369.02
JETO Nº A4-1683-PD,RIOLUZ,COM DIMENSOES DE 0,60X0,90M,EXCLUS
IVE ESCAVACAO,REATERRO E TAMPAO.FORNECIMENTO E ASSENTAMENTO
00009 | BARRA CHATA EM FERRO, PRECO DE REVENDEDOR, DE 1/2"X1/8" A 1. | KG | 0.12 | 10.8 | 0 | 1.296
1/4"X1.1/4"
02564 | TUBO DE PVC RIGIDO ROSQUEAVEL, EM BARRAS DE 6,00M, ROSCA EM | UN | 0.33 | 141.01 | 0 | 46.5333
AMBAS AS EXTREMIDADES, DE 1"
03960 | ANEL DE CONCRETO PRE-FABRICADO, P/CAIXA DE INSPECAO, COM 600 | UN | 3 | 55.62 | 0 | 166.86
MM DE DIAMETRO INT.,40MM DE ESPESSURA, COM ALTURA DE 300MM
20005 | MAO-DE-OBRA DE AJUDANTE DE MONTADOR ELETROMECANICO (ILUMINAC | H | 10 | 13.61 | 3 | 140.183
AO PUBLICA), INCLUSIVE ENCARGOS SOCIAIS DESONERADOS
30245 | CONCRETO FCK 10MPA | M3 | 0.04 | 353.8667 | 0 | 14.1547
21.035.0014-0 | CAIXA HAND-HOLE,PRE-MOLDADA,EM ANEL DE CONCRETO,CONFORME PRO | UN |  | 198.66
JETO Nº A4-1683-PD,RIOLUZ,COM DIMENSOES DE 0,30X0,30M,EXCLUS
IVE ESCAVACAO,REATERRO E TAMPAO.FORNECIMENTO E ASSENTAMENTO
00009 | BARRA CHATA EM FERRO, PRECO DE REVENDEDOR, DE 1/2"X1/8" A 1. | KG | 0.12 | 10.8 | 0 | 1.296
1/4"X1.1/4"
01633 | CONCRETO FCK 10MPA | M3 | 0.04 | 353.8667 | 0 | 14.1547
01919 | MAO-DE-OBRA DE AJUDANTE DE MONTADOR ELETROMECANICO (ILUMINAC | H | 4 | 15.7 | 3 | 64.684
AO PUBLICA), INCLUSIVE ENCARGOS SOCIAIS
02564 | TUBO DE PVC RIGIDO ROSQUEAVEL, EM BARRAS DE 6,00M, ROSCA EM | UN | 0.33 | 141.01 | 0 | 46.5333
AMBAS AS EXTREMIDADES, DE 1"
11624 | ANEL DE CONCRETO ARMADO PRE-MOLDADO (30X30X5)CM, PARA CAIXA | UN | 1 | 72 | 0 | 72
DE INSPECAO
21.035.0014-A | CAIXA HAND-HOLE,PRE-MOLDADA,EM ANEL DE CONCRETO,CONFORME PRO | UN |  | 190.05
JETO Nº A4-1683-PD,RIOLUZ,COM DIMENSOES DE 0,30X0,30M,EXCLUS
IVE ESCAVACAO,REATERRO E TAMPAO.FORNECIMENTO E ASSENTAMENTO
00009 | BARRA CHATA EM FERRO, PRECO DE REVENDEDOR, DE 1/2"X1/8" A 1. | KG | 0.12 | 10.8 | 0 | 1.296
1/4"X1.1/4"
02564 | TUBO DE PVC RIGIDO ROSQUEAVEL, EM BARRAS DE 6,00M, ROSCA EM | UN | 0.33 | 141.01 | 0 | 46.5333
AMBAS AS EXTREMIDADES, DE 1"
11624 | ANEL DE CONCRETO ARMADO PRE-MOLDADO (30X30X5)CM, PARA CAIXA | UN | 1 | 72 | 0 | 72
DE INSPECAO
20005 | MAO-DE-OBRA DE AJUDANTE DE MONTADOR ELETROMECANICO (ILUMINAC | H | 4 | 13.61 | 3 | 56.0732
AO PUBLICA), INCLUSIVE ENCARGOS SOCIAIS DESONERADOS
30245 | CONCRETO FCK 10MPA | M3 | 0.04 | 353.8667 | 0 | 14.1547
21.035.0050-0 | CAIXA DE CONCRETO PARA FIXACAO DE PROJETOR,COM TAMPA DE TELA | UN |  | 415.98
MALETADA DE (5X5)CM E CADEADO,NAS DIMENSOES (80X80X80)CM,CO
NFORME DETALHE DO PROJETO RIOLUZ.FORNECIMENTO E ASSENTAMENTO
00162 | TELA DE ARAME GALVANIZADO FIO Nº 08, MALHA QUADRADA, DE (5X5 | M2 | 0.64 | 108.01 | 0 | 69.1264
)CM
01637 | CONCRETO FCK 20MPA | M3 | 0.388 | 400.2423 | 0 | 155.294
01919 | MAO-DE-OBRA DE AJUDANTE DE MONTADOR ELETROMECANICO (ILUMINAC | H | 4 | 15.7 | 3 | 64.684
AO PUBLICA), INCLUSIVE ENCARGOS SOCIAIS
02346 | ELETRODUTO DE PVC PRETO,RIGIDO ROSQUEAVEL EM AMBAS EXTREMIDA | UN | 0.6 | 32.77 | 0 | 19.662
DES,EM BARRAS DE 3 METROS,DE 2"
04922 | DOBRADICA EM ACO LAMINADO C/PINOS, BOLAS E ANEIS DE LATAO, D | UN | 2 | 15.89 | 0 | 31.78
E 3"X2.1/2"X5/64"
11625 | CADEADO COM 30MM | UN | 1 | 13.93 | 0 | 13.93
11626 | CANTONEIRA DE ACO, COM ABAS IGUAIS, 1"X3/16" | KG | 5.54 | 8.9922 | 0 | 49.8168
11627 | CHUMBADOR DE ACO UR, DE 1/2" | UN | 1 | 11.69 | 0 | 11.69
21.035.0050-A | CAIXA DE CONCRETO PARA FIXACAO DE PROJETOR,COM TAMPA DE TELA | UN |  | 407.37
MALETADA DE (5X5)CM E CADEADO,NAS DIMENSOES (80X80X80)CM,CO
NFORME DETALHE DO PROJETO RIOLUZ.FORNECIMENTO E ASSENTAMENTO
00162 | TELA DE ARAME GALVANIZADO FIO Nº 08, MALHA QUADRADA, DE (5X5 | M2 | 0.64 | 108.01 | 0 | 69.1264
)CM
02346 | ELETRODUTO DE PVC PRETO,RIGIDO ROSQUEAVEL EM AMBAS EXTREMIDA | UN | 0.6 | 32.77 | 0 | 19.662
DES,EM BARRAS DE 3 METROS,DE 2"
04922 | DOBRADICA EM ACO LAMINADO C/PINOS, BOLAS E ANEIS DE LATAO, D | UN | 2 | 15.89 | 0 | 31.78
E 3"X2.1/2"X5/64"
11625 | CADEADO COM 30MM | UN | 1 | 13.93 | 0 | 13.93
11626 | CANTONEIRA DE ACO, COM ABAS IGUAIS, 1"X3/16" | KG | 5.54 | 8.9922 | 0 | 49.8168
11627 | CHUMBADOR DE ACO UR, DE 1/2" | UN | 1 | 11.69 | 0 | 11.69
20005 | MAO-DE-OBRA DE AJUDANTE DE MONTADOR ELETROMECANICO (ILUMINAC | H | 4 | 13.61 | 3 | 56.0732
AO PUBLICA), INCLUSIVE ENCARGOS SOCIAIS DESONERADOS
30247 | CONCRETO FCK 20MPA | M3 | 0.388 | 400.2423 | 0 | 155.294
21.035.0100-0 | CAIXA DE ALVENARIA COM BASE DE CONCRETO PARA FIXACAO DE PROJ | UN |  | 532.87
ETOR,COM TAMPA DE TELA MALETADA DE (5X5)CM E CADEADO NAS DIM
ENSOES (80X80X80)CM.FORNECIMENTO E ASSENTAMENTO
00001 | AREIA LAVADA, GROSSA, PARA REGIAO METROPOLITANA DO RIO DE JA | M3 | 0.05 | 118.5 | 0 | 5.925
NEIRO
00150 | CIMENTO BRANCO | KG | 42.5 | 1.88 | 0 | 79.9
00162 | TELA DE ARAME GALVANIZADO FIO Nº 08, MALHA QUADRADA, DE (5X5 | M2 | 0.64 | 108.01 | 0 | 69.1264
)CM
00558 | TIJOLO CERAMICO, MACICO, DE (07X10X20)CM | UN | 160 | 1.1 | 0 | 176
01919 | MAO-DE-OBRA DE AJUDANTE DE MONTADOR ELETROMECANICO (ILUMINAC | H | 4 | 15.7 | 3 | 64.684
AO PUBLICA), INCLUSIVE ENCARGOS SOCIAIS
02346 | ELETRODUTO DE PVC PRETO,RIGIDO ROSQUEAVEL EM AMBAS EXTREMIDA | UN | 0.6 | 32.77 | 0 | 19.662
DES,EM BARRAS DE 3 METROS,DE 2"
04922 | DOBRADICA EM ACO LAMINADO C/PINOS, BOLAS E ANEIS DE LATAO, D | UN | 2 | 15.89 | 0 | 31.78
E 3"X2.1/2"X5/64"
11625 | CADEADO COM 30MM | UN | 1 | 13.93 | 0 | 13.93
11626 | CANTONEIRA DE ACO, COM ABAS IGUAIS, 1"X3/16" | KG | 5.54 | 8.9922 | 0 | 49.8168
11627 | CHUMBADOR DE ACO UR, DE 1/2" | UN | 1 | 11.69 | 0 | 11.69
14559 | BRITA 3, PARA REGIAO METROPOLITANA DO RIO DE JANEIRO | T | 0.116 | 89.33 | 0 | 10.3623
21.035.0100-A | CAIXA DE ALVENARIA COM BASE DE CONCRETO PARA FIXACAO DE PROJ | UN |  | 524.26
ETOR,COM TAMPA DE TELA MALETADA DE (5X5)CM E CADEADO NAS DIM
ENSOES (80X80X80)CM.FORNECIMENTO E ASSENTAMENTO
00001 | AREIA LAVADA, GROSSA, PARA REGIAO METROPOLITANA DO RIO DE JA | M3 | 0.05 | 118.5 | 0 | 5.925
NEIRO
00150 | CIMENTO BRANCO | KG | 42.5 | 1.88 | 0 | 79.9
00162 | TELA DE ARAME GALVANIZADO FIO Nº 08, MALHA QUADRADA, DE (5X5 | M2 | 0.64 | 108.01 | 0 | 69.1264
)CM
00558 | TIJOLO CERAMICO, MACICO, DE (07X10X20)CM | UN | 160 | 1.1 | 0 | 176
02346 | ELETRODUTO DE PVC PRETO,RIGIDO ROSQUEAVEL EM AMBAS EXTREMIDA | UN | 0.6 | 32.77 | 0 | 19.662
DES,EM BARRAS DE 3 METROS,DE 2"
04922 | DOBRADICA EM ACO LAMINADO C/PINOS, BOLAS E ANEIS DE LATAO, D | UN | 2 | 15.89 | 0 | 31.78
E 3"X2.1/2"X5/64"
11625 | CADEADO COM 30MM | UN | 1 | 13.93 | 0 | 13.93
11626 | CANTONEIRA DE ACO, COM ABAS IGUAIS, 1"X3/16" | KG | 5.54 | 8.9922 | 0 | 49.8168
11627 | CHUMBADOR DE ACO UR, DE 1/2" | UN | 1 | 11.69 | 0 | 11.69
14559 | BRITA 3, PARA REGIAO METROPOLITANA DO RIO DE JANEIRO | T | 0.116 | 89.33 | 0 | 10.3623
20005 | MAO-DE-OBRA DE AJUDANTE DE MONTADOR ELETROMECANICO (ILUMINAC | H | 4 | 13.61 | 3 | 56.0732
AO PUBLICA), INCLUSIVE ENCARGOS SOCIAIS DESONERADOS
21.035.0103-0 | CAIXA DE ALVENARIA COM BASE DE CONCRETO PARA FIXACAO DE PROJ | UN |  | 629.87
ETOR,COM TAMPA DE TELA MALETADA (5X5)CM E CADEADO NAS DIMENS
OS (110X80X60)CM.FORNECIMENTO E ASSENTAMENTO
00001 | AREIA LAVADA, GROSSA, PARA REGIAO METROPOLITANA DO RIO DE JA | M3 | 0.05 | 118.5 | 0 | 5.925
NEIRO
00150 | CIMENTO BRANCO | KG | 42 | 1.88 | 0 | 78.96
00162 | TELA DE ARAME GALVANIZADO FIO Nº 08, MALHA QUADRADA, DE (5X5 | M2 | 0.88 | 108.01 | 0 | 95.0488
)CM
00558 | TIJOLO CERAMICO, MACICO, DE (07X10X20)CM | UN | 158 | 1.1 | 0 | 173.8
01919 | MAO-DE-OBRA DE AJUDANTE DE MONTADOR ELETROMECANICO (ILUMINAC | H | 8 | 15.7 | 3 | 129.368
AO PUBLICA), INCLUSIVE ENCARGOS SOCIAIS
02346 | ELETRODUTO DE PVC PRETO,RIGIDO ROSQUEAVEL EM AMBAS EXTREMIDA | UN | 0.6 | 32.77 | 0 | 19.662
DES,EM BARRAS DE 3 METROS,DE 2"
04922 | DOBRADICA EM ACO LAMINADO C/PINOS, BOLAS E ANEIS DE LATAO, D | UN | 2 | 15.89 | 0 | 31.78
E 3"X2.1/2"X5/64"
11625 | CADEADO COM 30MM | UN | 1 | 13.93 | 0 | 13.93
11626 | CANTONEIRA DE ACO, COM ABAS IGUAIS, 1"X3/16" | KG | 6.6 | 8.9922 | 0 | 59.3485
11627 | CHUMBADOR DE ACO UR, DE 1/2" | UN | 1 | 11.69 | 0 | 11.69
14559 | BRITA 3, PARA REGIAO METROPOLITANA DO RIO DE JANEIRO | T | 0.116 | 89.33 | 0 | 10.3623
21.035.0103-A | CAIXA DE ALVENARIA COM BASE DE CONCRETO PARA FIXACAO DE PROJ | UN |  | 612.65
ETOR,COM TAMPA DE TELA MALETADA (5X5)CM E CADEADO NAS DIMENS
OS (110X80X60)CM.FORNECIMENTO E ASSENTAMENTO
00001 | AREIA LAVADA, GROSSA, PARA REGIAO METROPOLITANA DO RIO DE JA | M3 | 0.05 | 118.5 | 0 | 5.925
NEIRO
00150 | CIMENTO BRANCO | KG | 42 | 1.88 | 0 | 78.96
00162 | TELA DE ARAME GALVANIZADO FIO Nº 08, MALHA QUADRADA, DE (5X5 | M2 | 0.88 | 108.01 | 0 | 95.0488
)CM
00558 | TIJOLO CERAMICO, MACICO, DE (07X10X20)CM | UN | 158 | 1.1 | 0 | 173.8
02346 | ELETRODUTO DE PVC PRETO,RIGIDO ROSQUEAVEL EM AMBAS EXTREMIDA | UN | 0.6 | 32.77 | 0 | 19.662
DES,EM BARRAS DE 3 METROS,DE 2"
04922 | DOBRADICA EM ACO LAMINADO C/PINOS, BOLAS E ANEIS DE LATAO, D | UN | 2 | 15.89 | 0 | 31.78
E 3"X2.1/2"X5/64"
11625 | CADEADO COM 30MM | UN | 1 | 13.93 | 0 | 13.93
11626 | CANTONEIRA DE ACO, COM ABAS IGUAIS, 1"X3/16" | KG | 6.6 | 8.9922 | 0 | 59.3485
11627 | CHUMBADOR DE ACO UR, DE 1/2" | UN | 1 | 11.69 | 0 | 11.69
14559 | BRITA 3, PARA REGIAO METROPOLITANA DO RIO DE JANEIRO | T | 0.116 | 89.33 | 0 | 10.3623
20005 | MAO-DE-OBRA DE AJUDANTE DE MONTADOR ELETROMECANICO (ILUMINAC | H | 8 | 13.61 | 3 | 112.1464
AO PUBLICA), INCLUSIVE ENCARGOS SOCIAIS DESONERADOS
21.035.0105-0 | CAIXA DE ALVENARIA COM BASE DE CONCRETO PARA FIXACAO DE PROJ | UN |  | 863.03
ETOR,COM TAMPA DE TELA MALETADA (5X5)CM E CADEADO NAS DIMENS
OES (110X120X100)CM.FORNECIMENTO E ASSENTAMENTO
00001 | AREIA LAVADA, GROSSA, PARA REGIAO METROPOLITANA DO RIO DE JA | M3 | 0.09 | 118.5 | 0 | 10.665
NEIRO
00150 | CIMENTO BRANCO | KG | 60.5 | 1.88 | 0 | 113.74
00162 | TELA DE ARAME GALVANIZADO FIO Nº 08, MALHA QUADRADA, DE (5X5 | M2 | 1.1 | 108.01 | 0 | 118.811
)CM
00558 | TIJOLO CERAMICO, MACICO, DE (07X10X20)CM | UN | 302 | 1.1 | 0 | 332.2
01919 | MAO-DE-OBRA DE AJUDANTE DE MONTADOR ELETROMECANICO (ILUMINAC | H | 8 | 15.7 | 3 | 129.368
AO PUBLICA), INCLUSIVE ENCARGOS SOCIAIS
02346 | ELETRODUTO DE PVC PRETO,RIGIDO ROSQUEAVEL EM AMBAS EXTREMIDA | UN | 0.6 | 32.77 | 0 | 19.662
DES,EM BARRAS DE 3 METROS,DE 2"
04922 | DOBRADICA EM ACO LAMINADO C/PINOS, BOLAS E ANEIS DE LATAO, D | UN | 2 | 15.89 | 0 | 31.78
E 3"X2.1/2"X5/64"
11625 | CADEADO COM 30MM | UN | 1 | 13.93 | 0 | 13.93
11626 | CANTONEIRA DE ACO, COM ABAS IGUAIS, 1"X3/16" | KG | 7.3 | 8.9922 | 0 | 65.6431
11627 | CHUMBADOR DE ACO UR, DE 1/2" | UN | 1 | 11.69 | 0 | 11.69
14559 | BRITA 3, PARA REGIAO METROPOLITANA DO RIO DE JANEIRO | T | 0.174 | 89.33 | 0 | 15.5434
21.035.0105-A | CAIXA DE ALVENARIA COM BASE DE CONCRETO PARA FIXACAO DE PROJ | UN |  | 845.81
ETOR,COM TAMPA DE TELA MALETADA (5X5)CM E CADEADO NAS DIMENS
OES (110X120X100)CM.FORNECIMENTO E ASSENTAMENTO
00001 | AREIA LAVADA, GROSSA, PARA REGIAO METROPOLITANA DO RIO DE JA | M3 | 0.09 | 118.5 | 0 | 10.665
NEIRO
00150 | CIMENTO BRANCO | KG | 60.5 | 1.88 | 0 | 113.74
00162 | TELA DE ARAME GALVANIZADO FIO Nº 08, MALHA QUADRADA, DE (5X5 | M2 | 1.1 | 108.01 | 0 | 118.811
)CM
00558 | TIJOLO CERAMICO, MACICO, DE (07X10X20)CM | UN | 302 | 1.1 | 0 | 332.2
02346 | ELETRODUTO DE PVC PRETO,RIGIDO ROSQUEAVEL EM AMBAS EXTREMIDA | UN | 0.6 | 32.77 | 0 | 19.662
DES,EM BARRAS DE 3 METROS,DE 2"
04922 | DOBRADICA EM ACO LAMINADO C/PINOS, BOLAS E ANEIS DE LATAO, D | UN | 2 | 15.89 | 0 | 31.78
E 3"X2.1/2"X5/64"
11625 | CADEADO COM 30MM | UN | 1 | 13.93 | 0 | 13.93
11626 | CANTONEIRA DE ACO, COM ABAS IGUAIS, 1"X3/16" | KG | 7.3 | 8.9922 | 0 | 65.6431
11627 | CHUMBADOR DE ACO UR, DE 1/2" | UN | 1 | 11.69 | 0 | 11.69
14559 | BRITA 3, PARA REGIAO METROPOLITANA DO RIO DE JANEIRO | T | 0.174 | 89.33 | 0 | 15.5434
20005 | MAO-DE-OBRA DE AJUDANTE DE MONTADOR ELETROMECANICO (ILUMINAC | H | 8 | 13.61 | 3 | 112.1464
AO PUBLICA), INCLUSIVE ENCARGOS SOCIAIS DESONERADOS
21.035.0150-0 | CAIXA DE PASSAGEM,RETANGULAR,DE ALVENARIA COM TAMPA DE CONCR | UN |  | 97.02
ETO,DIMENSOES DE(0,80X0,80X1,00)M;EXCLUSIVE FORNECIMENTO DO
MATERIAL.ASSENTAMENTO
01919 | MAO-DE-OBRA DE AJUDANTE DE MONTADOR ELETROMECANICO (ILUMINAC | H | 6 | 15.7 | 3 | 97.026
AO PUBLICA), INCLUSIVE ENCARGOS SOCIAIS
21.035.0150-A | CAIXA DE PASSAGEM,RETANGULAR,DE ALVENARIA COM TAMPA DE CONCR | UN |  | 84.1
ETO,DIMENSOES DE(0,80X0,80X1,00)M;EXCLUSIVE FORNECIMENTO DO
MATERIAL.ASSENTAMENTO
20005 | MAO-DE-OBRA DE AJUDANTE DE MONTADOR ELETROMECANICO (ILUMINAC | H | 6 | 13.61 | 3 | 84.1098
AO PUBLICA), INCLUSIVE ENCARGOS SOCIAIS DESONERADOS
21.035.0160-0 | CAIXA HERMETICA PARA CHAVE FACA TRIFASICA.COLOCACAO | UN |  | 16.17
01919 | MAO-DE-OBRA DE AJUDANTE DE MONTADOR ELETROMECANICO (ILUMINAC | H | 1 | 15.7 | 3 | 16.171
AO PUBLICA), INCLUSIVE ENCARGOS SOCIAIS
21.035.0160-A | CAIXA HERMETICA PARA CHAVE FACA TRIFASICA.COLOCACAO | UN |  | 14.01
20005 | MAO-DE-OBRA DE AJUDANTE DE MONTADOR ELETROMECANICO (ILUMINAC | H | 1 | 13.61 | 3 | 14.0183
AO PUBLICA), INCLUSIVE ENCARGOS SOCIAIS DESONERADOS
21.035.0205-0 | TAMPAO DE FERRO FUNDIDO DUCTIL (NODULAR),ARTICULADO,TIPO ESP | UN |  | 540
ECIAL,DN 600MM,CLASSE D400,CONFORME ABNT NBR 10160,DOTADO DE
FURACAO PARA FIXACAO DO ARO DE ANEL DE CONCRETO E INSTALACA
O DE CONECTORES PARA ATERRAMENTO,COM INSCRICAO RIOLUZ DISCRE
TA,EM ALTO RELEVO,CONFORME DESENHO EM-RIOLUZ-078 DESENHO: A4
-1992-PD.FORNECIMENTO
11629 | TAMPAO FERRO FUNDIDO DUCTIL(NODULAR),ARTICULADO,ESPECIAL,DN | UN | 1 | 540 | 0 | 540
600MM,EIXO ACO INOX,CLASSE D400,SEGUNDO A NBR 10160
21.035.0205-A | TAMPAO DE FERRO FUNDIDO DUCTIL (NODULAR),ARTICULADO,TIPO ESP | UN |  | 540
ECIAL,DN 600MM,CLASSE D400,CONFORME ABNT NBR 10160,DOTADO DE
FURACAO PARA FIXACAO DO ARO DE ANEL DE CONCRETO E INSTALACA
O DE CONECTORES PARA ATERRAMENTO,COM INSCRICAO RIOLUZ DISCRE
TA,EM ALTO RELEVO,CONFORME DESENHO EM-RIOLUZ-078 DESENHO: A4
-1992-PD.FORNECIMENTO
11629 | TAMPAO FERRO FUNDIDO DUCTIL(NODULAR),ARTICULADO,ESPECIAL,DN | UN | 1 | 540 | 0 | 540
600MM,EIXO ACO INOX,CLASSE D400,SEGUNDO A NBR 10160
21.035.0220-0 | TAMPAO DE FERRO FUNDIDO DUCTIL (NODULAR),ARTICULADO,DN 300MM | UN |  | 154.6
,CLASSE B125,CONFORME ABNT NBR 10160,CONFORME DESENHO A4-120
0-PD,ESPECIFICACAO EM RIO LUZ Nº10.FORNECIMENTO
11630 | TAMPAO FERRO FUNDIDO DUCTIL(NODULAR),ARTICULADO,DN 300MM,CLA | UN | 1 | 154.6 | 0 | 154.6
SSE B125,SEGUNDO A NBR 10160
21.035.0220-A | TAMPAO DE FERRO FUNDIDO DUCTIL (NODULAR),ARTICULADO,DN 300MM | UN |  | 154.6
,CLASSE B125,CONFORME ABNT NBR 10160,CONFORME DESENHO A4-120
0-PD,ESPECIFICACAO EM RIO LUZ Nº10.FORNECIMENTO
11630 | TAMPAO FERRO FUNDIDO DUCTIL(NODULAR),ARTICULADO,DN 300MM,CLA | UN | 1 | 154.6 | 0 | 154.6
SSE B125,SEGUNDO A NBR 10160
21.035.0230-0 | TAMPAO DE FERRO FUNDIDO DUCTIL (NODULAR),ARTICULADO,DN 300MM | UN |  | 198
,CLASSE B125,CONFORME ABNT NBR 10160,COM TRANCA,DOTADO DE FU
RACAO ROSQUEADA PARA INSTALACAO DE CONECTORES PARA ATERRAMEN
TO,COM INSCRICAO RIOLUZ EM ALTO RELEVO,DESENHO A4-1992-PD EM
-RIOLUZ-10.FORNECIMENTO
11631 | TAMPAO FERRO FUNDIDO DUCTIL(NODULAR),ARTICULADO,DN 300MM,COM | UN | 1 | 198 | 0 | 198
TRANCA,CLASSE B125,SEGUNDO A NBR 10160
21.035.0230-A | TAMPAO DE FERRO FUNDIDO DUCTIL (NODULAR),ARTICULADO,DN 300MM | UN |  | 198
,CLASSE B125,CONFORME ABNT NBR 10160,COM TRANCA,DOTADO DE FU
RACAO ROSQUEADA PARA INSTALACAO DE CONECTORES PARA ATERRAMEN
TO,COM INSCRICAO RIOLUZ EM ALTO RELEVO,DESENHO A4-1992-PD EM
-RIOLUZ-10.FORNECIMENTO
11631 | TAMPAO FERRO FUNDIDO DUCTIL(NODULAR),ARTICULADO,DN 300MM,COM | UN | 1 | 198 | 0 | 198
TRANCA,CLASSE B125,SEGUNDO A NBR 10160
21.035.0235-0 | TAMPAO DE FERRO FUNDIDO DUCTIL (NODULAR),ARTICULADO,DN 600MM | UN |  | 410
,CLASSE B125,CONFORME ABNT NBR 10160,COM TRANCA,DOTADO DE FU
RACAO ROSQUEADA PARA INSTALACAO DE CONECTORES PARA ATERRAMEN
TO,COM INSCRICAO RIOLUZ EM ALTO RELEVO,DESENHO A4-1992-PD EM
-RIOLUZ-10.FORNECIMENTO
11632 | TAMPAO FERRO FUNDIDO DUCTIL(NODULAR),ARTICULADO,DN 600MM,COM | UN | 1 | 410 | 0 | 410
TRANCA,CLASSE B125,SEGUNDO A NBR125
21.035.0235-A | TAMPAO DE FERRO FUNDIDO DUCTIL (NODULAR),ARTICULADO,DN 600MM | UN |  | 410
,CLASSE B125,CONFORME ABNT NBR 10160,COM TRANCA,DOTADO DE FU
RACAO ROSQUEADA PARA INSTALACAO DE CONECTORES PARA ATERRAMEN
TO,COM INSCRICAO RIOLUZ EM ALTO RELEVO,DESENHO A4-1992-PD EM
-RIOLUZ-10.FORNECIMENTO
11632 | TAMPAO FERRO FUNDIDO DUCTIL(NODULAR),ARTICULADO,DN 600MM,COM | UN | 1 | 410 | 0 | 410
TRANCA,CLASSE B125,SEGUNDO A NBR125
21.035.0250-0 | TAMPAO PARA VEDACAO DE DUTOS ESPIRALADOS FLEXIVEIS EM POLIET | UN |  | 24.03
ILENO DE ALTA DENSIDADE,NA COR PRETA,DIAMETRO NOMINAL DE 125
MM,COMPRIMENTO DE 225MM,LOTE 335248-0.FORNECIMENTO
11633 | TAMPAO EM POLIETILENO DE ALTA DENSIDADE, PRETO DE 5"X225MM, | UN | 1 | 24.0349 | 0 | 24.0349
PARA VEDACAO DE DUTOS ESPIRALADOS
21.035.0250-A | TAMPAO PARA VEDACAO DE DUTOS ESPIRALADOS FLEXIVEIS EM POLIET | UN |  | 24.03
ILENO DE ALTA DENSIDADE,NA COR PRETA,DIAMETRO NOMINAL DE 125
MM,COMPRIMENTO DE 225MM,LOTE 335248-0.FORNECIMENTO
11633 | TAMPAO EM POLIETILENO DE ALTA DENSIDADE, PRETO DE 5"X225MM, | UN | 1 | 24.0349 | 0 | 24.0349
PARA VEDACAO DE DUTOS ESPIRALADOS
21.036.0010-0 | ELETRODUTO DE FERRO GALVANIZADO,TIPO PESADO DIAMETRO DE 25MM | M |  | 37.44
(1").FORNECIMENTO
00233 | ELETRODUTO DE FERRO GALVANIZADO, PESADO, GALVANIZACAO A FOGO | UN | 0.34 | 110.13 | 0 | 37.4442
, NBR 5598, EM BARRAS DE 3M, DE 1"
21.036.0010-A | ELETRODUTO DE FERRO GALVANIZADO,TIPO PESADO DIAMETRO DE 25MM | M |  | 37.44
(1").FORNECIMENTO
00233 | ELETRODUTO DE FERRO GALVANIZADO, PESADO, GALVANIZACAO A FOGO | UN | 0.34 | 110.13 | 0 | 37.4442
, NBR 5598, EM BARRAS DE 3M, DE 1"
21.036.0015-0 | ELETRODUTO DE FERRO GALVANIZADO,TIPO PESADO,DIAMETRO DE 38MM | M |  | 66.88
(1.1/2").FORNECIMENTO
02326 | ELETRODUTO DE FERRO GALVANIZADO, PESADO, GALVANIZACAO A FOGO | UN | 0.34 | 196.72 | 0 | 66.8848
, NBR 5598, EM BARRAS DE 3M, DE 1.1/2"
21.036.0015-A | ELETRODUTO DE FERRO GALVANIZADO,TIPO PESADO,DIAMETRO DE 38MM | M |  | 66.88
(1.1/2").FORNECIMENTO
02326 | ELETRODUTO DE FERRO GALVANIZADO, PESADO, GALVANIZACAO A FOGO | UN | 0.34 | 196.72 | 0 | 66.8848
, NBR 5598, EM BARRAS DE 3M, DE 1.1/2"
21.036.0020-0 | ELETRODUTO DE FERRO GALVANIZADO,TIPO PESADO,DIAMETRO DE 50MM | M |  | 78.79
(2").FORNECIMENTO
02327 | ELETRODUTO DE FERRO GALVANIZADO, PESADO, GALVANIZACAO A FOGO | UN | 0.34 | 231.74 | 0 | 78.7916
, NBR 5598, EM BARRAS DE 3M, DE 2"
21.036.0020-A | ELETRODUTO DE FERRO GALVANIZADO,TIPO PESADO,DIAMETRO DE 50MM | M |  | 78.79
(2").FORNECIMENTO
02327 | ELETRODUTO DE FERRO GALVANIZADO, PESADO, GALVANIZACAO A FOGO | UN | 0.34 | 231.74 | 0 | 78.7916
, NBR 5598, EM BARRAS DE 3M, DE 2"
21.036.0025-0 | ELETRODUTO DE FERRO GALVANIZADO,TIPO PESADO,DIAMETRO DE 75MM | M |  | 142.07
(3").FORNECIMENTO
02329 | ELETRODUTO DE FERRO GALVANIZADO, PESADO, GALVANIZACAO A FOGO | UN | 0.33 | 430.53 | 0 | 142.0749
, NBR 5598, EM BARRAS DE 3M, DE 3"
21.036.0025-A | ELETRODUTO DE FERRO GALVANIZADO,TIPO PESADO,DIAMETRO DE 75MM | M |  | 142.07
(3").FORNECIMENTO
02329 | ELETRODUTO DE FERRO GALVANIZADO, PESADO, GALVANIZACAO A FOGO | UN | 0.33 | 430.53 | 0 | 142.0749
, NBR 5598, EM BARRAS DE 3M, DE 3"
21.036.0050-0 | CURVA LONGA DE 90° PARA ELETRODUTO,DE ACO GALVANIZADO,DE 25M | UN |  | 6.45
M(1").FORNECIMENTO
11634 | CURVA DE ACO GALVANIZADO, ELETROLITICO, DIAMETRO NOMINAL DE | UN | 1 | 6.45 | 0 | 6.45
1"
21.036.0050-A | CURVA LONGA DE 90° PARA ELETRODUTO,DE ACO GALVANIZADO,DE 25M | UN |  | 6.45
M(1").FORNECIMENTO
11634 | CURVA DE ACO GALVANIZADO, ELETROLITICO, DIAMETRO NOMINAL DE | UN | 1 | 6.45 | 0 | 6.45
1"
21.036.0055-0 | CURVA LONGA DE 90° PARA ELETRODUTO,DE ACO GALVANIZADO,DE 50M | UN |  | 38.64
M(2").FORNECIMENTO
11635 | CURVA DE ACO GALVANIZADO, ELETROLITICO, PARA ELETRODUTO, DIA | UN | 1 | 38.64 | 0 | 38.64
METRO NOMINAL DE 2"
21.036.0055-A | CURVA LONGA DE 90° PARA ELETRODUTO,DE ACO GALVANIZADO,DE 50M | UN |  | 38.64
M(2").FORNECIMENTO
11635 | CURVA DE ACO GALVANIZADO, ELETROLITICO, PARA ELETRODUTO, DIA | UN | 1 | 38.64 | 0 | 38.64
METRO NOMINAL DE 2"
21.036.0060-0 | CURVA LONGA DE 90° PARA ELETRODUTO,DE ACO GALVANIZADO,DE 75M | UN |  | 71.57
M(3").FORNECIMENTO
11636 | CURVA DE ACO GALVANIZADO, ELETROLITICO, PARA ELETRODUTO, DIA | UN | 1 | 71.57 | 0 | 71.57
METRO NOMINAL DE 3"
21.036.0060-A | CURVA LONGA DE 90° PARA ELETRODUTO,DE ACO GALVANIZADO,DE 75M | UN |  | 71.57
M(3").FORNECIMENTO
11636 | CURVA DE ACO GALVANIZADO, ELETROLITICO, PARA ELETRODUTO, DIA | UN | 1 | 71.57 | 0 | 71.57
METRO NOMINAL DE 3"
21.036.0065-0 | LUVA PARA ELETRODUTO,DE ACO GALVANIZADO,DE 25MM(1").FORNECIM | UN |  | 2.16
ENTO
02332 | LUVA P/ELETRODUTO EM FERRO ZINCADO LEVE, DE 1" | UN | 1 | 2.16 | 0 | 2.16
21.036.0065-A | LUVA PARA ELETRODUTO,DE ACO GALVANIZADO,DE 25MM(1").FORNECIM | UN |  | 2.16
ENTO
02332 | LUVA P/ELETRODUTO EM FERRO ZINCADO LEVE, DE 1" | UN | 1 | 2.16 | 0 | 2.16
21.036.0070-0 | LUVA PARA ELETRODUTO,DE ACO GALVANIZADO,DE 38MM(1 1/2").FORN | UN |  | 5.01
ECIMENTO
02334 | LUVA P/ELETRODUTO EM FERRO ZINCADO LEVE, DE 1.1/2" | UN | 1 | 5.01 | 0 | 5.01
21.036.0070-A | LUVA PARA ELETRODUTO,DE ACO GALVANIZADO,DE 38MM(1 1/2").FORN | UN |  | 5.01
ECIMENTO
02334 | LUVA P/ELETRODUTO EM FERRO ZINCADO LEVE, DE 1.1/2" | UN | 1 | 5.01 | 0 | 5.01
21.036.0075-0 | LUVA PARA ELETRODUTO,DE ACO GALVANIZADO,DE 50MM(2").FORNECIM | UN |  | 7.14
ENTO
02335 | LUVA P/ELETRODUTO EM FERRO ZINCADO LEVE, DE 2" | UN | 1 | 7.14 | 0 | 7.14
21.036.0075-A | LUVA PARA ELETRODUTO,DE ACO GALVANIZADO,DE 50MM(2").FORNECIM | UN |  | 7.14
ENTO
02335 | LUVA P/ELETRODUTO EM FERRO ZINCADO LEVE, DE 2" | UN | 1 | 7.14 | 0 | 7.14
21.036.0080-0 | LUVA PARA ELETRODUTO,DE ACO GALVANIZADO,DE 75MM(3").FORNECIM | UN |  | 14.34
ENTO
02337 | LUVA P/ELETRODUTO EM FERRO ZINCADO LEVE, DE 3" | UN | 1 | 14.34 | 0 | 14.34
21.036.0080-A | LUVA PARA ELETRODUTO,DE ACO GALVANIZADO,DE 75MM(3").FORNECIM | UN |  | 14.34
ENTO
02337 | LUVA P/ELETRODUTO EM FERRO ZINCADO LEVE, DE 3" | UN | 1 | 14.34 | 0 | 14.34
21.037.0010-0 | ELETRODUTO DE PVC RIGIDO,ROSQUEAVEL,DE 19MM(3/4").FORNECIMEN | M |  | 3.33
TO
02341 | ELETRODUTO DE PVC PRETO, RIGIDO ROSQUEAVEL, COM ROSCA EM AMB | UN | 0.33 | 10.1 | 0 | 3.333
AS EXTREMIDADES, EM BARRAS DE 3 METROS, DE 3/4"
21.037.0010-A | ELETRODUTO DE PVC RIGIDO,ROSQUEAVEL,DE 19MM(3/4").FORNECIMEN | M |  | 3.33
TO
02341 | ELETRODUTO DE PVC PRETO, RIGIDO ROSQUEAVEL, COM ROSCA EM AMB | UN | 0.33 | 10.1 | 0 | 3.333
AS EXTREMIDADES, EM BARRAS DE 3 METROS, DE 3/4"
21.037.0015-0 | ELETRODUTO DE PVC RIGIDO,ROSQUEAVEL,DE 32MM(1 1/4").FORNECIM | M |  | 6.3
ENTO
02344 | ELETRODUTO DE PVC PRETO, RIGIDO ROSQUEAVEL, COM ROSCA EM AMB | UN | 0.34 | 18.53 | 0 | 6.3002
AS EXTREMIDADES, EM BARRAS DE 3 METROS, DE 1.1/4"
21.037.0015-A | ELETRODUTO DE PVC RIGIDO,ROSQUEAVEL,DE 32MM(1 1/4").FORNECIM | M |  | 6.3
ENTO
02344 | ELETRODUTO DE PVC PRETO, RIGIDO ROSQUEAVEL, COM ROSCA EM AMB | UN | 0.34 | 18.53 | 0 | 6.3002
AS EXTREMIDADES, EM BARRAS DE 3 METROS, DE 1.1/4"
21.037.0020-0 | ELETRODUTO DE PVC RIGIDO,ROSQUEAVEL,DE 75MM(3").FORNECIMENTO | M |  | 23.27
02348 | ELETRODUTO DE PVC PRETO, RIGIDO ROSQUEAVEL, COM ROSCA EM AMB | UN | 0.34 | 68.47 | 0 | 23.2798
AS EXTREMIDADES, EM BARRAS DE 3 METROS, DE 3"
21.037.0020-A | ELETRODUTO DE PVC RIGIDO,ROSQUEAVEL,DE 75MM(3").FORNECIMENTO | M |  | 23.27
02348 | ELETRODUTO DE PVC PRETO, RIGIDO ROSQUEAVEL, COM ROSCA EM AMB | UN | 0.34 | 68.47 | 0 | 23.2798
AS EXTREMIDADES, EM BARRAS DE 3 METROS, DE 3"
21.037.0050-0 | CURVA LONGA DE 90° PARA ELETRODUTO,DE PVC RIGIDO,ROSQUEAVEL, | UN |  | 2.2
DE 25MM(1").FORNECIMENTO
02962 | CURVA 90º DE PVC RIGIDO, ROSQUEAVEL PARA ELETRODUTO, DE 1" | UN | 1 | 2.2058 | 0 | 2.2058
21.037.0050-A | CURVA LONGA DE 90° PARA ELETRODUTO,DE PVC RIGIDO,ROSQUEAVEL, | UN |  | 2.2
DE 25MM(1").FORNECIMENTO
02962 | CURVA 90º DE PVC RIGIDO, ROSQUEAVEL PARA ELETRODUTO, DE 1" | UN | 1 | 2.2058 | 0 | 2.2058
21.037.0100-0 | CURVA LONGA DE 90° PARA ELETRODUTO,DE PVC RIGIDO,ROSQUEAVEL, | UN |  | 3.25
DE 32MM(1 1/4").FORNECIMENTO
02639 | CURVA 90º DE PVC RIGIDO, ROSQUEAVEL, PARA ELETRODUTO, DE 1.1 | UN | 1 | 3.2549 | 0 | 3.2549
/4"
21.037.0100-A | CURVA LONGA DE 90° PARA ELETRODUTO,DE PVC RIGIDO,ROSQUEAVEL, | UN |  | 3.25
DE 32MM(1 1/4").FORNECIMENTO
02639 | CURVA 90º DE PVC RIGIDO, ROSQUEAVEL, PARA ELETRODUTO, DE 1.1 | UN | 1 | 3.2549 | 0 | 3.2549
/4"
21.037.0105-0 | CURVA LONGA DE 90° PARA ELETRODUTO,DE PVC RIGIDO,ROSQUEAVEL, | UN |  | 5.63
DE 50MM(2").FORNECIMENTO
02640 | CURVA 90º DE PVC RIGIDO, ROSQUEAVEL, PARA ELETRODUTO, DE 2" | UN | 1 | 5.6364 | 0 | 5.6364
21.037.0105-A | CURVA LONGA DE 90° PARA ELETRODUTO,DE PVC RIGIDO,ROSQUEAVEL, | UN |  | 5.63
DE 50MM(2").FORNECIMENTO
02640 | CURVA 90º DE PVC RIGIDO, ROSQUEAVEL, PARA ELETRODUTO, DE 2" | UN | 1 | 5.6364 | 0 | 5.6364
21.037.0108-0 | CURVA LONGA DE 90° PARA ELETRODUTO,DE PVC RIGIDO,ROSQUEAVEL, | UN |  | 17.97
DE 75MM(3").FORNECIMENTO
02486 | CURVA 90º DE PVC RIGIDO, ROSQUEAVEL, PARA ELETRODUTO, DE 3" | UN | 1 | 17.9765 | 0 | 17.9765
21.037.0108-A | CURVA LONGA DE 90° PARA ELETRODUTO,DE PVC RIGIDO,ROSQUEAVEL, | UN |  | 17.97
DE 75MM(3").FORNECIMENTO
02486 | CURVA 90º DE PVC RIGIDO, ROSQUEAVEL, PARA ELETRODUTO, DE 3" | UN | 1 | 17.9765 | 0 | 17.9765
21.037.0120-0 | LUVA PARA ELETRODUTO,DE PVC RIGIDO,ROSQUEAVEL,DE 25MM(1").FO | UN |  | 1.18
RNECIMENTO
02644 | LUVA DE PVC RIGIDO ROSQUEAVEL, PARA ELETRODUTO, DE 1" | UN | 1 | 1.1837 | 0 | 1.1837
21.037.0120-A | LUVA PARA ELETRODUTO,DE PVC RIGIDO,ROSQUEAVEL,DE 25MM(1").FO | UN |  | 1.18
RNECIMENTO
02644 | LUVA DE PVC RIGIDO ROSQUEAVEL, PARA ELETRODUTO, DE 1" | UN | 1 | 1.1837 | 0 | 1.1837
21.037.0125-0 | LUVA PARA ELETRODUTO,DE PVC RIGIDO,ROSQUEAVEL,DE 32MM(1 1/4" | UN |  | 1.51
).FORNECIMENTO
03887 | LUVA DE PVC RIGIDO ROSQUEAVEL, P/ELETRODUTO, DE 1.1/4" | UN | 1 | 1.5115 | 0 | 1.5115
21.037.0125-A | LUVA PARA ELETRODUTO,DE PVC RIGIDO,ROSQUEAVEL,DE 32MM(1 1/4" | UN |  | 1.51
).FORNECIMENTO
03887 | LUVA DE PVC RIGIDO ROSQUEAVEL, P/ELETRODUTO, DE 1.1/4" | UN | 1 | 1.5115 | 0 | 1.5115
21.037.0130-0 | LUVA PARA ELETRODUTO,DE PVC RIGIDO,ROSQUEAVEL,DE 50MM(2").FO | UN |  | 3.66
RNECIMENTO
02645 | LUVA DE PVC RIGIDO ROSQUEAVEL, PARA ELETRODUTO, DE 2" | UN | 1 | 3.6696 | 0 | 3.6696
21.037.0130-A | LUVA PARA ELETRODUTO,DE PVC RIGIDO,ROSQUEAVEL,DE 50MM(2").FO | UN |  | 3.66
RNECIMENTO
02645 | LUVA DE PVC RIGIDO ROSQUEAVEL, PARA ELETRODUTO, DE 2" | UN | 1 | 3.6696 | 0 | 3.6696
21.037.0135-0 | LUVA PARA ELETRODUTO,DE PVC RIGIDO,ROSQUEAVEL,DE 75MM(3").FO | UN |  | 10.43
RNECIMENTO
02646 | LUVA DE PVC RIGIDO ROSQUEAVEL, PARA ELETRODUTO, DE 3" | UN | 1 | 10.434 | 0 | 10.434
21.037.0135-A | LUVA PARA ELETRODUTO,DE PVC RIGIDO,ROSQUEAVEL,DE 75MM(3").FO | UN |  | 10.43
RNECIMENTO
02646 | LUVA DE PVC RIGIDO ROSQUEAVEL, PARA ELETRODUTO, DE 3" | UN | 1 | 10.434 | 0 | 10.434
21.038.0010-0 | CONDUITE FLEXIVEL GALVANIZADO,DE 19MM(3/4").FORNECIMENTO E C | M |  | 17.32
OLOCACAO
00204 | CONDUITE FLEXIVEL, GALVANIZADO DE 3/4" | M | 1 | 9.24 | 0 | 9.24
01919 | MAO-DE-OBRA DE AJUDANTE DE MONTADOR ELETROMECANICO (ILUMINAC | H | 0.5 | 15.7 | 3 | 8.0855
AO PUBLICA), INCLUSIVE ENCARGOS SOCIAIS
21.038.0010-A | CONDUITE FLEXIVEL GALVANIZADO,DE 19MM(3/4").FORNECIMENTO E C | M |  | 16.24
OLOCACAO
00204 | CONDUITE FLEXIVEL, GALVANIZADO DE 3/4" | M | 1 | 9.24 | 0 | 9.24
20005 | MAO-DE-OBRA DE AJUDANTE DE MONTADOR ELETROMECANICO (ILUMINAC | H | 0.5 | 13.61 | 3 | 7.0092
AO PUBLICA), INCLUSIVE ENCARGOS SOCIAIS DESONERADOS
21.038.0050-0 | BOX CURVO DE ALUMINIO DE 38MM(1 1/2").FORNECIMENTO | UN |  | 18.34
05995 | BOX DE ALUMINIO CURVO, DE 1.1/2" | UN | 1 | 18.34 | 0 | 18.34
21.038.0050-A | BOX CURVO DE ALUMINIO DE 38MM(1 1/2").FORNECIMENTO | UN |  | 18.34
05995 | BOX DE ALUMINIO CURVO, DE 1.1/2" | UN | 1 | 18.34 | 0 | 18.34
21.038.0055-0 | BOX CURVO DE ALUMINIO COM BUCHA E ARRUELA DE 50MM(2").FORNEC | UN |  | 40.61
IMENTO
05996 | BOX DE ALUMINIO CURVO, DE 2" | UN | 1 | 40.61 | 0 | 40.61
21.038.0055-A | BOX CURVO DE ALUMINIO COM BUCHA E ARRUELA DE 50MM(2").FORNEC | UN |  | 40.61
IMENTO
05996 | BOX DE ALUMINIO CURVO, DE 2" | UN | 1 | 40.61 | 0 | 40.61
21.038.0060-0 | BOX CURVO DE ALUMINIO COM BUCHA E ARRUELA DE 75MM(3").FORNEC | UN |  | 149.87
IMENTO
11769 | BOX CURVO DE ALUMINIO, DE 3" | UN | 1 | 149.87 | 0 | 149.87
21.038.0060-A | BOX CURVO DE ALUMINIO COM BUCHA E ARRUELA DE 75MM(3").FORNEC | UN |  | 149.87
IMENTO
11769 | BOX CURVO DE ALUMINIO, DE 3" | UN | 1 | 149.87 | 0 | 149.87
21.040.0010-0 | CHAPA DE FERRO GALVANIZADO NO 24,DE(1X2)M.FORNECIMENTO | KG |  | 15.01
11641 | CHAPA DE ACO GALVANIZADO, Nº 24 (0,65MM) | KG | 1 | 15.0162 | 0 | 15.0162
21.040.0010-A | CHAPA DE FERRO GALVANIZADO NO 24,DE(1X2)M.FORNECIMENTO | KG |  | 15.01
11641 | CHAPA DE ACO GALVANIZADO, Nº 24 (0,65MM) | KG | 1 | 15.0162 | 0 | 15.0162
21.040.0100-0 | EQUIPAMENTOS DE COMANDO DE CIRCUITO,PADRAO RIOLUZ,EXCLUSIVE | UN |  | 113.19
O FORNECIMENTO DAS FERRAGENS DE FIXACAO E DO COMANDO.ASSENTA
MENTO
01919 | MAO-DE-OBRA DE AJUDANTE DE MONTADOR ELETROMECANICO (ILUMINAC | H | 7 | 15.7 | 3 | 113.197
AO PUBLICA), INCLUSIVE ENCARGOS SOCIAIS
21.040.0100-A | EQUIPAMENTOS DE COMANDO DE CIRCUITO,PADRAO RIOLUZ,EXCLUSIVE | UN |  | 98.12
O FORNECIMENTO DAS FERRAGENS DE FIXACAO E DO COMANDO.ASSENTA
MENTO
20005 | MAO-DE-OBRA DE AJUDANTE DE MONTADOR ELETROMECANICO (ILUMINAC | H | 7 | 13.61 | 3 | 98.1281
AO PUBLICA), INCLUSIVE ENCARGOS SOCIAIS DESONERADOS
21.040.0120-0 | CONJUNTO PARA MONTAGEM DE INDICADOR VISUAL DE DIRECAO DE VEN | UN |  | 1650
TO(BIRUTA) ADAPTADO PARA BALIZAMENTO NOTURNO.FORNECIMENTO
11645 | CONJUNTO P/MONTAGEM INDIC. VISUAL VENTO SUPERFICIE (BIRUTA) | UN | 1 | 1650 | 0 | 1650
C/ILUMINACAO INT.,(6000X300X2400)MM, C/CESTO, MANGA E MASTRO
21.040.0120-A | CONJUNTO PARA MONTAGEM DE INDICADOR VISUAL DE DIRECAO DE VEN | UN |  | 1650
TO(BIRUTA) ADAPTADO PARA BALIZAMENTO NOTURNO.FORNECIMENTO
11645 | CONJUNTO P/MONTAGEM INDIC. VISUAL VENTO SUPERFICIE (BIRUTA) | UN | 1 | 1650 | 0 | 1650
C/ILUMINACAO INT.,(6000X300X2400)MM, C/CESTO, MANGA E MASTRO
21.040.0130-0 | FONTE DE EMERGENCIA(NO BREAK),COM POTENCIA DE 2KVA,220V/220V | UN |  | 4069.17
,AUTONOMIA A PLENA CARGA DE 30MIN.FORNECIMENTO
11646 | FONTE DE EMERGENCIA, NO BREAK, POTENCIA DE 2KVA, 127/220V-60 | UN | 1 | 4069.17 | 0 | 4069.17
HZ, AUTONOMIA A PLENA CARGA DE 30MIN
21.040.0130-A | FONTE DE EMERGENCIA(NO BREAK),COM POTENCIA DE 2KVA,220V/220V | UN |  | 4069.17
,AUTONOMIA A PLENA CARGA DE 30MIN.FORNECIMENTO
11646 | FONTE DE EMERGENCIA, NO BREAK, POTENCIA DE 2KVA, 127/220V-60 | UN | 1 | 4069.17 | 0 | 4069.17
HZ, AUTONOMIA A PLENA CARGA DE 30MIN
21.042.0015-0 | LUMINARIA DECORATIVA LDRJ-14 P/LAMPADA FLUORESCENTE COMPACTA | UN |  | 669.5
18W,C/EQUIPAMENTO AUXILIAR ELETROMAGNETICO INTEGRADO,P/INST
ALACAO EM PAREDE,CORPO E GRADE DE PROTECAO EM LIGA DE ALUMIN
IO FUNDIDO TIPO ASTM-SG-7A OU SAE-23 PINTADOS C/TINTA ESMALT
E NA COR CINZA MARTELADO,RECEPTACULO PARA BASE G-24D-2,CONFO
RME DESENHO A3-1900-PD E ESPECIFICACAO EM-RIOLUZ Nº23.FORN.
11671 | LUMINARIA DECORATIVA,LDRJ-14/1A(1XFC18W), COM EQUIPAMENTO AU | UN | 1 | 669.5 | 0 | 669.5
XILIAR INTEGRADO
21.042.0015-A | LUMINARIA DECORATIVA LDRJ-14 P/LAMPADA FLUORESCENTE COMPACTA | UN |  | 669.5
18W,C/EQUIPAMENTO AUXILIAR ELETROMAGNETICO INTEGRADO,P/INST
ALACAO EM PAREDE,CORPO E GRADE DE PROTECAO EM LIGA DE ALUMIN
IO FUNDIDO TIPO ASTM-SG-7A OU SAE-23 PINTADOS C/TINTA ESMALT
E NA COR CINZA MARTELADO,RECEPTACULO PARA BASE G-24D-2,CONFO
RME DESENHO A3-1900-PD E ESPECIFICACAO EM-RIOLUZ Nº23.FORN.
11671 | LUMINARIA DECORATIVA,LDRJ-14/1A(1XFC18W), COM EQUIPAMENTO AU | UN | 1 | 669.5 | 0 | 669.5
XILIAR INTEGRADO
21.042.0030-0 | LUMINARIA DECORATIVA LDRJ-15,P/LAMPADA FLUORESCENTE COMPACTA | UN |  | 394.25
26W,P/INSTALACAO NO TETO,CORPO E GRADE DE PROTECAO EM LIGA
DE ALUMINIO FUNDIDO TIPO ASTM-SG-7A/SAE-23 PINTADOS C/TINTA
ESMALTE COR CINZA MARTELADO,GRADE ROSQUEADA AO CORPO,REFRATO
R EM VIDRO BOROSILICATO ROSQUEADO AO CORPO,RECEPTACULO P/BAS
E G-24D-3,CONFORME DESENHO A4-1905-PD EM-RIOLUZ Nº23.FORN.
11674 | LUMINARIA DECORATIVA, LDRJ-15, PARA LAMPADA FLUORESCENTE COM | UN | 1 | 394.2571 | 0 | 394.2571
PACTA DE 26W BASE G-24D-3 (TETO)
21.042.0030-A | LUMINARIA DECORATIVA LDRJ-15,P/LAMPADA FLUORESCENTE COMPACTA | UN |  | 394.25
26W,P/INSTALACAO NO TETO,CORPO E GRADE DE PROTECAO EM LIGA
DE ALUMINIO FUNDIDO TIPO ASTM-SG-7A/SAE-23 PINTADOS C/TINTA
ESMALTE COR CINZA MARTELADO,GRADE ROSQUEADA AO CORPO,REFRATO
R EM VIDRO BOROSILICATO ROSQUEADO AO CORPO,RECEPTACULO P/BAS
E G-24D-3,CONFORME DESENHO A4-1905-PD EM-RIOLUZ Nº23.FORN.
11674 | LUMINARIA DECORATIVA, LDRJ-15, PARA LAMPADA FLUORESCENTE COM | UN | 1 | 394.2571 | 0 | 394.2571
PACTA DE 26W BASE G-24D-3 (TETO)
21.042.0040-0 | LUMINARIA DECORATIVA LDRJ-07 PARA LAMPADA A VAPOR DE SODIO O | UN |  | 767.36
U MULTIVAPOR METALICO DE 70W,COM EQUIPAMENTO AUXILIAR INTEGR
ADO,BASE EM ALUMINIO FUNDIDO,COM ALOJAMENTO E SUPORTE PARA E
QUIPAMENTO AUXILIAR(REATOR,CAPACITOR,IGNITOR),COM ENCAIXE PA
RA TUBO COM DIAMETRO DE 48MM,DIFUSOR EM POLIPROPILENO,COM RE
CEPTACULO E-27,CONFORME DESENHO A3-1965-PD.FORNECIMENTO
11676 | LUMINARIA DECORATIVA, LDRJ-07(1XVS/MVM70W), COM EQUIPAMENTO | UN | 1 | 767.3632 | 0 | 767.3632
AUXILIAR INTEGRADO
21.042.0040-A | LUMINARIA DECORATIVA LDRJ-07 PARA LAMPADA A VAPOR DE SODIO O | UN |  | 767.36
U MULTIVAPOR METALICO DE 70W,COM EQUIPAMENTO AUXILIAR INTEGR
ADO,BASE EM ALUMINIO FUNDIDO,COM ALOJAMENTO E SUPORTE PARA E
QUIPAMENTO AUXILIAR(REATOR,CAPACITOR,IGNITOR),COM ENCAIXE PA
RA TUBO COM DIAMETRO DE 48MM,DIFUSOR EM POLIPROPILENO,COM RE
CEPTACULO E-27,CONFORME DESENHO A3-1965-PD.FORNECIMENTO
11676 | LUMINARIA DECORATIVA, LDRJ-07(1XVS/MVM70W), COM EQUIPAMENTO | UN | 1 | 767.3632 | 0 | 767.3632
AUXILIAR INTEGRADO
21.042.0045-0 | LUMINARIA DECORATIVA LDRJ-09 PARA LAMPADA A VAPOR DE SODIO O | UN |  | 767.36
U MULTIVAPOR METALICO DE 70W,COM EQUIPAMENTO AUXILIAR INTEGR
ADO,BASE EM ALUMINIO FUNDIDO,COM ALOJAMENTO E SUPORTE PARA E
QUIPAMENTO AUXILIAR(REATOR,CAPACITOR,IGNITOR),COM ENCAIXE PA
RA TUBO COM DIAMETRO DE 48MM,DIFUSOR EM POLIPROPILENO,COM RE
CEPTACULO E-27,CONFORME DESENHO A3-1966-PD.FORNECIMENTO
11677 | LUMINARIA DECORATIVA, LDRJ-09(1XVS/MVM70W), COM EQUIPAMENTO | UN | 1 | 767.3632 | 0 | 767.3632
AUXILIAR INTEGRADO
21.042.0045-A | LUMINARIA DECORATIVA LDRJ-09 PARA LAMPADA A VAPOR DE SODIO O | UN |  | 767.36
U MULTIVAPOR METALICO DE 70W,COM EQUIPAMENTO AUXILIAR INTEGR
ADO,BASE EM ALUMINIO FUNDIDO,COM ALOJAMENTO E SUPORTE PARA E
QUIPAMENTO AUXILIAR(REATOR,CAPACITOR,IGNITOR),COM ENCAIXE PA
RA TUBO COM DIAMETRO DE 48MM,DIFUSOR EM POLIPROPILENO,COM RE
CEPTACULO E-27,CONFORME DESENHO A3-1966-PD.FORNECIMENTO
11677 | LUMINARIA DECORATIVA, LDRJ-09(1XVS/MVM70W), COM EQUIPAMENTO | UN | 1 | 767.3632 | 0 | 767.3632
AUXILIAR INTEGRADO
21.042.0065-0 | LUMINARIA DECORATIVA LDRJ-20 PARA LAMPADA MULTIVAPOR METALIC | UN |  | 1075.34
O 100W,SEMI ESFERICA,C/EQUIPAMENTO AUXILIAR INTEGRADO INSTAL
ADO EM BANDEJA DE CHAPA DE ACO GALVANIZADO,ARO E CARCACA EM
ALUMINIO INJETADO DE ALTA PRESSAO,GRAU DE PROTECAO MINIMO IP
-55,ACABAMENTO C/TRATAMENTO DE FOSFATACAO E PINTURA POLIESTE
R,PARAFUSOS DE ACO INOX RECEPTACULO E-27.FORNECIMENTO
11680 | LUMINARIA DECORATIVA, LDRJ-20(1XMVM100W)COM EQUIPAMENTO AUXI | UN | 1 | 1075.34 | 0 | 1075.34
LIAR INTEGRADO
21.042.0065-A | LUMINARIA DECORATIVA LDRJ-20 PARA LAMPADA MULTIVAPOR METALIC | UN |  | 1075.34
O 100W,SEMI ESFERICA,C/EQUIPAMENTO AUXILIAR INTEGRADO INSTAL
ADO EM BANDEJA DE CHAPA DE ACO GALVANIZADO,ARO E CARCACA EM
ALUMINIO INJETADO DE ALTA PRESSAO,GRAU DE PROTECAO MINIMO IP
-55,ACABAMENTO C/TRATAMENTO DE FOSFATACAO E PINTURA POLIESTE
R,PARAFUSOS DE ACO INOX RECEPTACULO E-27.FORNECIMENTO
11680 | LUMINARIA DECORATIVA, LDRJ-20(1XMVM100W)COM EQUIPAMENTO AUXI | UN | 1 | 1075.34 | 0 | 1075.34
LIAR INTEGRADO
21.042.0070-0 | LUMINARIA DECORATIVA LDRJ-11 PARA LAMPADA MVM 150W,COM EQUIP | UN |  | 3818.39
AMENTO AUXILIAR INTEGRADO,PROJETOR PARA VAPOR DE METALICO BI
LATERAL 150W,REBATEDOR E SUPORTE(CONJUNTO COMPLETO).CONFORME
ESPECIFICACAO EM-RIOLUZ-23,DESENHO A4-1863-PD(ULTIMA REVISA
O).FORNECIMENTO
11681 | LUMINARIA LDRJ-11,P/LAMPADA MVM150W, PROJETOR PARA VM BIPINO | UN | 1 | 3818.398 | 0 | 3818.398
, BILATERAL REBATEDOR E SUPORTE
21.042.0070-A | LUMINARIA DECORATIVA LDRJ-11 PARA LAMPADA MVM 150W,COM EQUIP | UN |  | 3818.39
AMENTO AUXILIAR INTEGRADO,PROJETOR PARA VAPOR DE METALICO BI
LATERAL 150W,REBATEDOR E SUPORTE(CONJUNTO COMPLETO).CONFORME
ESPECIFICACAO EM-RIOLUZ-23,DESENHO A4-1863-PD(ULTIMA REVISA
O).FORNECIMENTO
11681 | LUMINARIA LDRJ-11,P/LAMPADA MVM150W, PROJETOR PARA VM BIPINO | UN | 1 | 3818.398 | 0 | 3818.398
, BILATERAL REBATEDOR E SUPORTE
21.042.0085-0 | PROJETOR,TIPO PRJ-19/1.2,PARA 1 LAMPADA DE MULTIVAPOR METALI | UN |  | 155.36
CO(MVM)TD DE 150W,CONTATO BILATERAL,COM EQUIPAMENTO AUXILIAR
INTEGRADO E LAMPADA.FORNECIMENTO
11684 | PROJETOR PRJ-19/1.2 (1XMVMTD150W), COM EQUIPAMENTO AUXILIAR | UN | 1 | 155.3664 | 0 | 155.3664
INTEGRADO
21.042.0085-A | PROJETOR,TIPO PRJ-19/1.2,PARA 1 LAMPADA DE MULTIVAPOR METALI | UN |  | 155.36
CO(MVM)TD DE 150W,CONTATO BILATERAL,COM EQUIPAMENTO AUXILIAR
INTEGRADO E LAMPADA.FORNECIMENTO
11684 | PROJETOR PRJ-19/1.2 (1XMVMTD150W), COM EQUIPAMENTO AUXILIAR | UN | 1 | 155.3664 | 0 | 155.3664
INTEGRADO
21.042.0115-0 | PROJETOR PRJ-10,PARA LAMPADA A VAPOR DE SODIO OU MULTIVAPOR | UN |  | 2519.91
METALICO DE 250/400W TUBULAR,EM LIGA DE ALUMINIO FUNDIDO TIP
O ASTM-SG-70A OU SAE 323,VISOR DE VIDRO PLANO,INCOLOR,TEMPER
ADO,RESISTENTE A IMPACTOS E CHOQUE TERMICO,SUPORTE TIPO "U",
EM FERRO GALVANIZADO POR IMERSAO A QUENTE,CONFORME DESENHO A
4-1188-PD E ESPECIFICACAO EM-RIOLUZ Nº20.FORNECIMENTO
11690 | PROJETOR PRJ-10 (1XVS/MVM250/400W), COM VISOR DE VIDRO PLANO | UN | 1 | 2519.9117 | 0 | 2519.9117
, INCOLOR, TEMPERADO
21.042.0115-A | PROJETOR PRJ-10,PARA LAMPADA A VAPOR DE SODIO OU MULTIVAPOR | UN |  | 2519.91
METALICO DE 250/400W TUBULAR,EM LIGA DE ALUMINIO FUNDIDO TIP
O ASTM-SG-70A OU SAE 323,VISOR DE VIDRO PLANO,INCOLOR,TEMPER
ADO,RESISTENTE A IMPACTOS E CHOQUE TERMICO,SUPORTE TIPO "U",
EM FERRO GALVANIZADO POR IMERSAO A QUENTE,CONFORME DESENHO A
4-1188-PD E ESPECIFICACAO EM-RIOLUZ Nº20.FORNECIMENTO
11690 | PROJETOR PRJ-10 (1XVS/MVM250/400W), COM VISOR DE VIDRO PLANO | UN | 1 | 2519.9117 | 0 | 2519.9117
, INCOLOR, TEMPERADO
21.042.0125-0 | PROJETOR PRJ-07,P/LAMPADA A VAPOR DE SODIO OU MULTIVAPOR MET | UN |  | 667.44
ALICO 250/400W TUBULAR,EM CHAPA DE ALUMINIO REPUXADO,POLIDO
QUIMICAMENTE E ANODIZADO,VISOR DE VIDRO PLANO,INCOLOR,TEMPER
ADO,RESISTENTE A IMPACTOS E CHOQUE TERMICO,FIXADO AO REFLETO
R ATRAVES DE ARO DE ALUMINIO,SUPORTE DE FIXACAO TIPO "U",CON
FORME DESENHO A4-1514-PD E ESPECIFICACAO EM-RIOLUZ Nº20.FORN
11692 | PROJETOR TIPO PRJ-07 (1XVS250W) | UN | 1 | 667.4456 | 0 | 667.4456
21.042.0125-A | PROJETOR PRJ-07,P/LAMPADA A VAPOR DE SODIO OU MULTIVAPOR MET | UN |  | 667.44
ALICO 250/400W TUBULAR,EM CHAPA DE ALUMINIO REPUXADO,POLIDO
QUIMICAMENTE E ANODIZADO,VISOR DE VIDRO PLANO,INCOLOR,TEMPER
ADO,RESISTENTE A IMPACTOS E CHOQUE TERMICO,FIXADO AO REFLETO
R ATRAVES DE ARO DE ALUMINIO,SUPORTE DE FIXACAO TIPO "U",CON
FORME DESENHO A4-1514-PD E ESPECIFICACAO EM-RIOLUZ Nº20.FORN
11692 | PROJETOR TIPO PRJ-07 (1XVS250W) | UN | 1 | 667.4456 | 0 | 667.4456
21.042.0135-0 | PROJETOR PRJ-27,P/UMA LAMPADA VAPOR DE SODIO OU MULTIVAPOR | UN |  | 881.41
METALICO 250/400W TUBULAR,C/EQUIPAMENTO AUXILIAR INTEGRADO,E
M LIGA DE ALUMINIO INJETADO A ALTA PRESSAO-IP65,REFLETOR EM
CHAPA DE ALUMINIO DE ALTA PUREZA(99,50%)ESTAMPADO,ANODIZADO
E ABRILHANTADO QUIMICAMENTE,CONFORME ESPECIFICACAO EM-RIOLUZ
-72.FORNECIMENTO
11694 | PROJETOR TIPO PRJ-27/IP-65 (1XVS/MVM250/400W), COM EQUIPAME | UN | 1 | 881.4111 | 0 | 881.4111
NTO AUXILIAR INTEGRADO, SEM LAMPADA
21.042.0135-A | PROJETOR PRJ-27,P/UMA LAMPADA VAPOR DE SODIO OU MULTIVAPOR | UN |  | 881.41
METALICO 250/400W TUBULAR,C/EQUIPAMENTO AUXILIAR INTEGRADO,E
M LIGA DE ALUMINIO INJETADO A ALTA PRESSAO-IP65,REFLETOR EM
CHAPA DE ALUMINIO DE ALTA PUREZA(99,50%)ESTAMPADO,ANODIZADO
E ABRILHANTADO QUIMICAMENTE,CONFORME ESPECIFICACAO EM-RIOLUZ
-72.FORNECIMENTO
11694 | PROJETOR TIPO PRJ-27/IP-65 (1XVS/MVM250/400W), COM EQUIPAME | UN | 1 | 881.4111 | 0 | 881.4111
NTO AUXILIAR INTEGRADO, SEM LAMPADA
21.042.0140-0 | PROJETOR PRJ-28,P/UMA LAMPADA VAPOR DE SODIO DE 50/70/100/15 | UN |  | 348.69
0W OU MULTIVAPOR METALICO DE 35/70/100/150W TUBULAR,C/EQUIPA
MENTO AUXILIAR INTEGRADO,EM LIGA DE ALUMINIO INJETADO A ALTA
PRESSAO-IP65.REFLETOR EM CHAPA DE ALUMINIO DE ALTA PUREZA(9
9,50%)ESTAMPADO,ANODIZADO E ABRILHANTADO QUIMICAMENTE,CONFOR
ME ESPECIFICACAO EM-RIOLUZ-71.FORNECIMENTO
11695 | PROJETOR TIPO PRJ-28/IP65 (1XVS50/70/100/150W) OU (1XMVM 35/ | UN | 1 | 348.69 | 0 | 348.69
70/100/150W), EQUIP.AUXILIAR INTEGRADO S/LAMPADA
21.042.0140-A | PROJETOR PRJ-28,P/UMA LAMPADA VAPOR DE SODIO DE 50/70/100/15 | UN |  | 348.69
0W OU MULTIVAPOR METALICO DE 35/70/100/150W TUBULAR,C/EQUIPA
MENTO AUXILIAR INTEGRADO,EM LIGA DE ALUMINIO INJETADO A ALTA
PRESSAO-IP65.REFLETOR EM CHAPA DE ALUMINIO DE ALTA PUREZA(9
9,50%)ESTAMPADO,ANODIZADO E ABRILHANTADO QUIMICAMENTE,CONFOR
ME ESPECIFICACAO EM-RIOLUZ-71.FORNECIMENTO
11695 | PROJETOR TIPO PRJ-28/IP65 (1XVS50/70/100/150W) OU (1XMVM 35/ | UN | 1 | 348.69 | 0 | 348.69
70/100/150W), EQUIP.AUXILIAR INTEGRADO S/LAMPADA
21.042.0145-0 | PROJETOR PRJ-08,MODELO 2,P/2 LAMPADAS A VAPOR DE SODIO OU MU | UN |  | 3586
LTIVAPOR METALICO 400W TUBULAR,EM LIGA DE ALUMINIO FUNDIDO T
IPO ASTM-SG-70A OU SAE 323,REFLETOR INTERNO EM ALUMINIO ALTA
PUREZA(99,85%AL),VISOR DE VIDRO PLANO,INCOLOR,TEMPERADO,RES
ISTENTE A IMPACTOS E CHOQUE TERMICO,SUPORTE TIPO "U",CONFORM
E DESENHO A4-1625-PD E ESPECIFICACAO EM-RIOLUZ Nº20.FORN.
11696 | PROJETOR PRJ-08/2, (2XVS/VM/MVM400W), COM VISOR PLANO, INCOL | UN | 1 | 3586 | 0 | 3586
OR, TEMPERADO
21.042.0145-A | PROJETOR PRJ-08,MODELO 2,P/2 LAMPADAS A VAPOR DE SODIO OU MU | UN |  | 3586
LTIVAPOR METALICO 400W TUBULAR,EM LIGA DE ALUMINIO FUNDIDO T
IPO ASTM-SG-70A OU SAE 323,REFLETOR INTERNO EM ALUMINIO ALTA
PUREZA(99,85%AL),VISOR DE VIDRO PLANO,INCOLOR,TEMPERADO,RES
ISTENTE A IMPACTOS E CHOQUE TERMICO,SUPORTE TIPO "U",CONFORM
E DESENHO A4-1625-PD E ESPECIFICACAO EM-RIOLUZ Nº20.FORN.
11696 | PROJETOR PRJ-08/2, (2XVS/VM/MVM400W), COM VISOR PLANO, INCOL | UN | 1 | 3586 | 0 | 3586
OR, TEMPERADO
21.042.0165-0 | PROJETOR PRJ-08,MODELO 1,P/LAMPADA A VAPOR DE SODIO 1000W,MU | UN |  | 3285
LTIVAPOR METALICO DE 1000/2000W OVOIDE OU TUBULAR,EM LIGA DE
ALUMINIO FUNDIDO TIPO ASTM-SG-70A OU SAE 323,DEFLETOR INTERN
O EM ALUMINIO ALTA PUREZA(99,85%AL),VISOR DE VIDRO PLANO,INC
OLOR,TEMPERADO,SUPORTE TIPO "U",CONFORME DESENHO A4-1625-PD
E ESPECIFICACAO EM-RIO-LUZ Nº20.FORNECIMENTO
11700 | PROJETOR PRJ-08/1 (1XVM/VS/MVM1000/2000W), COM VISOR DE VIDR | UN | 1 | 3285 | 0 | 3285
O PLANO, INCOLOR, TEMPERADO
21.042.0165-A | PROJETOR PRJ-08,MODELO 1,P/LAMPADA A VAPOR DE SODIO 1000W,MU | UN |  | 3285
LTIVAPOR METALICO DE 1000/2000W OVOIDE OU TUBULAR,EM LIGA DE
ALUMINIO FUNDIDO TIPO ASTM-SG-70A OU SAE 323,DEFLETOR INTERN
O EM ALUMINIO ALTA PUREZA(99,85%AL),VISOR DE VIDRO PLANO,INC
OLOR,TEMPERADO,SUPORTE TIPO "U",CONFORME DESENHO A4-1625-PD
E ESPECIFICACAO EM-RIO-LUZ Nº20.FORNECIMENTO
11700 | PROJETOR PRJ-08/1 (1XVM/VS/MVM1000/2000W), COM VISOR DE VIDR | UN | 1 | 3285 | 0 | 3285
O PLANO, INCOLOR, TEMPERADO
21.045.0050-0 | LAMPADA MULTIVAPOR METALICO (MVM) DE 35W,PAR30.FORNECIMENTO | UN |  | 125.48
11716 | LAMPADA PAR MULTIVAPOR METALICA (MVM), 3000K-300, DE 35W | UN | 1 | 125.4813 | 0 | 125.4813
21.045.0050-A | LAMPADA MULTIVAPOR METALICO (MVM) DE 35W,PAR30.FORNECIMENTO | UN |  | 125.48
11716 | LAMPADA PAR MULTIVAPOR METALICA (MVM), 3000K-300, DE 35W | UN | 1 | 125.4813 | 0 | 125.4813
21.045.0055-0 | LAMPADA DE MULTIVAPOR METALICO (MVM) DE 70W,BULBO OVOIDE.FOR | UN |  | 40.03
NECIMENTO
11717 | LAMPADA DE MULTIVAPOR METALICA (MVM), BULBO OVOIDE, DE 70W | UN | 1 | 40.0387 | 0 | 40.0387
21.045.0055-A | LAMPADA DE MULTIVAPOR METALICO (MVM) DE 70W,BULBO OVOIDE.FOR | UN |  | 40.03
NECIMENTO
11717 | LAMPADA DE MULTIVAPOR METALICA (MVM), BULBO OVOIDE, DE 70W | UN | 1 | 40.0387 | 0 | 40.0387
21.045.0070-0 | LAMPADA DE MULTIVAPOR METALICO (MVM) DE 150W,BULBO OVOIDE.FO | UN |  | 44.93
RNECIMENTO
11720 | LAMPADA DE MULTIVAPOR METALICA (MVM), ALTA PRESSAO, BASE E-2 | UN | 1 | 44.9321 | 0 | 44.9321
7, BULBO OVOIDE, DE 150W
21.045.0070-A | LAMPADA DE MULTIVAPOR METALICO (MVM) DE 150W,BULBO OVOIDE.FO | UN |  | 44.93
RNECIMENTO
11720 | LAMPADA DE MULTIVAPOR METALICA (MVM), ALTA PRESSAO, BASE E-2 | UN | 1 | 44.9321 | 0 | 44.9321
7, BULBO OVOIDE, DE 150W
21.045.0080-0 | LAMPADA DE MULTIVAPOR METALICO (MVM) DE 250W,BULBO OVOIDE.FO | UN |  | 55.58
RNECIMENTO
07946 | LAMPADA A VAPOR METALICO OVOIDE, DE 250W-220V | UN | 1 | 55.5834 | 0 | 55.5834
21.045.0080-A | LAMPADA DE MULTIVAPOR METALICO (MVM) DE 250W,BULBO OVOIDE.FO | UN |  | 55.58
RNECIMENTO
07946 | LAMPADA A VAPOR METALICO OVOIDE, DE 250W-220V | UN | 1 | 55.5834 | 0 | 55.5834
21.045.0082-0 | LAMPADA MULTIVAPOR METALICO (MVM) DE 400W,BULBO OVOIDE.FORNE | UN |  | 63.87
CIMENTO
07947 | LAMPADA A VAPOR METALICO OVOIDE, DE 400W-220V | UN | 1 | 63.87 | 0 | 63.87
21.045.0082-A | LAMPADA MULTIVAPOR METALICO (MVM) DE 400W,BULBO OVOIDE.FORNE | UN |  | 63.87
CIMENTO
07947 | LAMPADA A VAPOR METALICO OVOIDE, DE 400W-220V | UN | 1 | 63.87 | 0 | 63.87
21.045.0085-0 | LAMPADA DE MULTIVAPOR METALICO (MVM) DE 250W,BULBO TUBULAR.F | UN |  | 52.75
ORNECIMENTO
11721 | LAMPADA DE MULTIVAPOR METALICA (MVM), BASE E-40, BULBO TUBUL | UN | 1 | 52.75 | 0 | 52.75
AR, 250W,4000/6000K, PULSO 0,58/0,75KV
21.045.0085-A | LAMPADA DE MULTIVAPOR METALICO (MVM) DE 250W,BULBO TUBULAR.F | UN |  | 52.75
ORNECIMENTO
11721 | LAMPADA DE MULTIVAPOR METALICA (MVM), BASE E-40, BULBO TUBUL | UN | 1 | 52.75 | 0 | 52.75
AR, 250W,4000/6000K, PULSO 0,58/0,75KV
21.045.0090-0 | LAMPADA DE MULTIVAPOR METALICO (MVM) DE 400W,BULBO TUBULAR.F | UN |  | 54.6
ORNECIMENTO
11722 | LAMPADA DE MULTIVAPOR METALICA (MVM), ALTA PRESSAO, BASE E-4 | UN | 1 | 54.6 | 0 | 54.6
0, BULBO TUBULAR, DE 400W
21.045.0090-A | LAMPADA DE MULTIVAPOR METALICO (MVM) DE 400W,BULBO TUBULAR.F | UN |  | 54.6
ORNECIMENTO
11722 | LAMPADA DE MULTIVAPOR METALICA (MVM), ALTA PRESSAO, BASE E-4 | UN | 1 | 54.6 | 0 | 54.6
0, BULBO TUBULAR, DE 400W
21.045.0105-0 | LAMPADA A VAPOR DE SODIO,ALTA PRESSAO,POTENCIA DE 70W,BASE E | UN |  | 28.63
-27,BULBO OVOIDE,POSICAO DE FUNCIONAMENTO UNIVERSAL,CONFORME
ABNT NBR IEC 60662 E EM-RIOLUZ Nº 57.FORNECIMENTO
07983 | LAMPADA DE VAPOR DE SODIO, ALTA PRESSAO, BASE E-27, BULBO OV | UN | 1 | 28.63 | 0 | 28.63
OIDE, DE 70W
21.045.0105-A | LAMPADA A VAPOR DE SODIO,ALTA PRESSAO,POTENCIA DE 70W,BASE E | UN |  | 28.63
-27,BULBO OVOIDE,POSICAO DE FUNCIONAMENTO UNIVERSAL,CONFORME
ABNT NBR IEC 60662 E EM-RIOLUZ Nº 57.FORNECIMENTO
07983 | LAMPADA DE VAPOR DE SODIO, ALTA PRESSAO, BASE E-27, BULBO OV | UN | 1 | 28.63 | 0 | 28.63
OIDE, DE 70W
21.045.0110-0 | LAMPADA A VAPOR DE SODIO,ALTA PRESSAO,POTENCIA DE 100W,BASE | UN |  | 31.92
E-27,BULBO OVOIDE,POSICAO DE FUNCIONAMENTO UNIVERSAL,CONFORM
E ABNT NBR IEC 60662 E EM-RIOLUZ Nº57.FORNECIMENTO
07984 | LAMPADA DE VAPOR DE SODIO, ALTA PRESSAO, BASE E-40, BULBO OV | UN | 1 | 31.92 | 0 | 31.92
OIDE, DE 100W
21.045.0110-A | LAMPADA A VAPOR DE SODIO,ALTA PRESSAO,POTENCIA DE 100W,BASE | UN |  | 31.92
E-27,BULBO OVOIDE,POSICAO DE FUNCIONAMENTO UNIVERSAL,CONFORM
E ABNT NBR IEC 60662 E EM-RIOLUZ Nº57.FORNECIMENTO
07984 | LAMPADA DE VAPOR DE SODIO, ALTA PRESSAO, BASE E-40, BULBO OV | UN | 1 | 31.92 | 0 | 31.92
OIDE, DE 100W
21.045.0125-0 | LAMPADA A VAPOR DE SODIO,ALTA PRESSAO,POTENCIA DE 150W,BASE | UN |  | 32.38
E-27,BULBO OVOIDE,POSICAO DE FUNCIONAMENTO UNIVERSAL,CONFORM
E ABNT NBR IEC 60662 E EM-RIOLUZ Nº 57.FORNECIMENTO
11726 | LAMPADA DE VAPOR DE SODIO, ALTA PRESSAO, BASE E-40, BULBO OV | UN | 1 | 32.38 | 0 | 32.38
OIDE, DE 150W
21.045.0125-A | LAMPADA A VAPOR DE SODIO,ALTA PRESSAO,POTENCIA DE 150W,BASE | UN |  | 32.38
E-27,BULBO OVOIDE,POSICAO DE FUNCIONAMENTO UNIVERSAL,CONFORM
E ABNT NBR IEC 60662 E EM-RIOLUZ Nº 57.FORNECIMENTO
11726 | LAMPADA DE VAPOR DE SODIO, ALTA PRESSAO, BASE E-40, BULBO OV | UN | 1 | 32.38 | 0 | 32.38
OIDE, DE 150W
21.045.0135-0 | LAMPADA A VAPOR DE SODIO,ALTA PRESSAO,POTENCIA DE 250W,BASE | UN |  | 40.17
E-27,BULBO OVOIDE,POSICAO DE FUNCIONAMENTO UNIVERSAL,CONFORM
E ABNT NBR IEC 60662 E EM-RIOLUZ Nº 57.FORNECIMENTO
11728 | LAMPADA DE VAPOR DE SODIO, ALTA PRESSAO, BASE E-40, BULBO OV | UN | 1 | 40.17 | 0 | 40.17
OIDE, DE 250W
21.045.0135-A | LAMPADA A VAPOR DE SODIO,ALTA PRESSAO,POTENCIA DE 250W,BASE | UN |  | 40.17
E-27,BULBO OVOIDE,POSICAO DE FUNCIONAMENTO UNIVERSAL,CONFORM
E ABNT NBR IEC 60662 E EM-RIOLUZ Nº 57.FORNECIMENTO
11728 | LAMPADA DE VAPOR DE SODIO, ALTA PRESSAO, BASE E-40, BULBO OV | UN | 1 | 40.17 | 0 | 40.17
OIDE, DE 250W
21.045.0140-0 | LAMPADA A VAPOR DE SODIO,ALTA PRESSAO,POTENCIA DE 100W,BASE | UN |  | 30.93
E-40,BULBO TUBULAR,POSICAO DE FUNCIONAMENTO UNIVERSAL,CONFOR
ME ABNT NBR IEC 60662 E EM-RIOLUZ Nº 57.FORNECIMENTO
11729 | LAMPADA DE VAPOR DE SODIO, ALTA PRESSAO, BASE E-40, BULBO TU | UN | 1 | 30.93 | 0 | 30.93
BULAR, DE 100W
21.045.0140-A | LAMPADA A VAPOR DE SODIO,ALTA PRESSAO,POTENCIA DE 100W,BASE | UN |  | 30.93
E-40,BULBO TUBULAR,POSICAO DE FUNCIONAMENTO UNIVERSAL,CONFOR
ME ABNT NBR IEC 60662 E EM-RIOLUZ Nº 57.FORNECIMENTO
11729 | LAMPADA DE VAPOR DE SODIO, ALTA PRESSAO, BASE E-40, BULBO TU | UN | 1 | 30.93 | 0 | 30.93
BULAR, DE 100W
21.045.0145-0 | LAMPADA A VAPOR DE SODIO,ALTA PRESSAO,POTENCIA DE 150W,BASE | UN |  | 32.66
E-40,BULBO TUBULAR,POSICAO DE FUNCIONAMENTO UNIVERSAL,CONFOR
ME ABNT NBR IEC 60662 E EM-RIOLUZ Nº 57.FORNECIMENTO
07089 | LAMPADA DE VAPOR DE SODIO, ALTA PRESSAO, BASE E-40. BULBO TU | UN | 1 | 32.66 | 0 | 32.66
BULAR, DE 150W
21.045.0145-A | LAMPADA A VAPOR DE SODIO,ALTA PRESSAO,POTENCIA DE 150W,BASE | UN |  | 32.66
E-40,BULBO TUBULAR,POSICAO DE FUNCIONAMENTO UNIVERSAL,CONFOR
ME ABNT NBR IEC 60662 E EM-RIOLUZ Nº 57.FORNECIMENTO
07089 | LAMPADA DE VAPOR DE SODIO, ALTA PRESSAO, BASE E-40. BULBO TU | UN | 1 | 32.66 | 0 | 32.66
BULAR, DE 150W
21.045.0150-0 | LAMPADA A VAPOR DE SODIO,ALTA PRESSAO,POTENCIA DE 250W,BASE | UN |  | 38.63
E-40,BULBO TUBULAR,POSICAO DE FUNCIONAMENTO UNIVERSAL,CONFOR
ME ABNT NBR IEC 60662 E EM-RIOLUZ Nº 57.FORNECIMENTO
00815 | LAMPADA DE VAPOR DE SODIO, ALTA PRESSAO, BASE E-40. BULBO TU | UN | 1 | 38.63 | 0 | 38.63
BULAR, DE 250W
21.045.0150-A | LAMPADA A VAPOR DE SODIO,ALTA PRESSAO,POTENCIA DE 250W,BASE | UN |  | 38.63
E-40,BULBO TUBULAR,POSICAO DE FUNCIONAMENTO UNIVERSAL,CONFOR
ME ABNT NBR IEC 60662 E EM-RIOLUZ Nº 57.FORNECIMENTO
00815 | LAMPADA DE VAPOR DE SODIO, ALTA PRESSAO, BASE E-40. BULBO TU | UN | 1 | 38.63 | 0 | 38.63
BULAR, DE 250W
21.045.0160-0 | LAMPADA A VAPOR DE SODIO,ALTA PRESSAO,POTENCIA DE 400W,BASE | UN |  | 43.58
E-40,BULBO TUBULAR,POSICAO DE FUNCIONAMENTO UNIVERSAL,CONFOR
ME ABNT NBR IEC 60662 E EM-RIOLUZ Nº 57.FORNECIMENTO
07090 | LAMPADA DE VAPOR DE SODIO, ALTA PRESSAO, BASE E-40. BULBO TU | UN | 1 | 43.58 | 0 | 43.58
BULAR, DE 400W
21.045.0160-A | LAMPADA A VAPOR DE SODIO,ALTA PRESSAO,POTENCIA DE 400W,BASE | UN |  | 43.58
E-40,BULBO TUBULAR,POSICAO DE FUNCIONAMENTO UNIVERSAL,CONFOR
ME ABNT NBR IEC 60662 E EM-RIOLUZ Nº 57.FORNECIMENTO
07090 | LAMPADA DE VAPOR DE SODIO, ALTA PRESSAO, BASE E-40. BULBO TU | UN | 1 | 43.58 | 0 | 43.58
BULAR, DE 400W
21.046.0010-0 | REATOR EXTERNO PARA LAMPADA VAPOR DE SODIO DE 70W,IGNITOR CO | UN |  | 52.18
M PICO DE TENSAO 2,8 A 4KV,FATOR DE POTENCIA MINIMO 0,92,TEN
SAO DE ALIMENTACAO 220V,CONFORME EM-RIO-LUZ-30,ABNT NBR-1359
3 E ABNT NBR IEC-60662.FORNECIMENTO
11730 | REATOR EXTERNO PARA LAMPADA VAPOR SODIO DE 70W, COM IGNITOR | UN | 1 | 52.18 | 0 | 52.18
COM PICO DE TENSAO 2,8 A 4KV, 220V, NBR 13593
21.046.0010-A | REATOR EXTERNO PARA LAMPADA VAPOR DE SODIO DE 70W,IGNITOR CO | UN |  | 52.18
M PICO DE TENSAO 2,8 A 4KV,FATOR DE POTENCIA MINIMO 0,92,TEN
SAO DE ALIMENTACAO 220V,CONFORME EM-RIO-LUZ-30,ABNT NBR-1359
3 E ABNT NBR IEC-60662.FORNECIMENTO
11730 | REATOR EXTERNO PARA LAMPADA VAPOR SODIO DE 70W, COM IGNITOR | UN | 1 | 52.18 | 0 | 52.18
COM PICO DE TENSAO 2,8 A 4KV, 220V, NBR 13593
21.046.0020-0 | REATOR EXTERNO PARA LAMPADA VAPOR DE SODIO DE 100W,IGNITOR C | UN |  | 67.98
OM PICO DE TENSAO 2,8 A 4KV,FATOR DE POTENCIA MINIMO 0,92,TE
NSAO DE ALIMENTACAO 220V,CONFORME EM-RIOLUZ-30,ABNT NBR-1359
3 E ABNT NBR IEC-60662.FORNECIMENTO
11732 | REATOR EXTERNO PARA LAMPADA VAPOR DE SODIO DE 100W, COM IGNI | UN | 1 | 67.98 | 0 | 67.98
TOR COM PICO DE TENSAO 2,8 A 4KV, 220V, NBR 13593
21.046.0020-A | REATOR EXTERNO PARA LAMPADA VAPOR DE SODIO DE 100W,IGNITOR C | UN |  | 67.98
OM PICO DE TENSAO 2,8 A 4KV,FATOR DE POTENCIA MINIMO 0,92,TE
NSAO DE ALIMENTACAO 220V,CONFORME EM-RIOLUZ-30,ABNT NBR-1359
3 E ABNT NBR IEC-60662.FORNECIMENTO
11732 | REATOR EXTERNO PARA LAMPADA VAPOR DE SODIO DE 100W, COM IGNI | UN | 1 | 67.98 | 0 | 67.98
TOR COM PICO DE TENSAO 2,8 A 4KV, 220V, NBR 13593
21.046.0025-0 | REATOR EXTERNO PARA LAMPADA VAPOR DE SODIO DE 150W,IGNITOR C | UN |  | 90.92
OM PICO DE TENSAO 2,8 A 4KV,FATOR DE POTENCIA MINIMO 0,92,TE
NSAO DE ALIMENTACAO 220V,CONFORME EM-RIOLUZ-30,ABNT NBR-1359
3 E ABNT NBR IEC-60662.FORNECIMENTO
11733 | REATOR EXTERNO PARA LAMPADA VAPOR DE SODIO DE 150W, COM IGNI | UN | 1 | 90.92 | 0 | 90.92
TOR COM PICO DE TENSAO 2,8 A 4KV, 220V, NBR 13593
21.046.0025-A | REATOR EXTERNO PARA LAMPADA VAPOR DE SODIO DE 150W,IGNITOR C | UN |  | 90.92
OM PICO DE TENSAO 2,8 A 4KV,FATOR DE POTENCIA MINIMO 0,92,TE
NSAO DE ALIMENTACAO 220V,CONFORME EM-RIOLUZ-30,ABNT NBR-1359
3 E ABNT NBR IEC-60662.FORNECIMENTO
11733 | REATOR EXTERNO PARA LAMPADA VAPOR DE SODIO DE 150W, COM IGNI | UN | 1 | 90.92 | 0 | 90.92
TOR COM PICO DE TENSAO 2,8 A 4KV, 220V, NBR 13593
21.046.0035-0 | REATOR EXTERNO PARA LAMPADA VAPOR DE SODIO DE 250W,IGNITOR C | UN |  | 118.45
OM PICO DE TENSAO 2,8 A 4KV,FATOR DE POTENCIA MINIMO 0,92,TE
NSAO DE ALIMENTACAO 220V,CONFORME EM-RIOLUZ-30,ABNT NBR-1359
3 E ABNT NBR IEC-60662.FORNECIMENTO
11735 | REATOR EXTERNO PARA LAMPADA VAPOR DE SODIO DE 250W, COM IGNI | UN | 1 | 118.45 | 0 | 118.45
TOR COM PICO DE TENSAO 2,8 A 4KV, 220V, NBR 13593
21.046.0035-A | REATOR EXTERNO PARA LAMPADA VAPOR DE SODIO DE 250W,IGNITOR C | UN |  | 118.45
OM PICO DE TENSAO 2,8 A 4KV,FATOR DE POTENCIA MINIMO 0,92,TE
NSAO DE ALIMENTACAO 220V,CONFORME EM-RIOLUZ-30,ABNT NBR-1359
3 E ABNT NBR IEC-60662.FORNECIMENTO
11735 | REATOR EXTERNO PARA LAMPADA VAPOR DE SODIO DE 250W, COM IGNI | UN | 1 | 118.45 | 0 | 118.45
TOR COM PICO DE TENSAO 2,8 A 4KV, 220V, NBR 13593
21.046.0040-0 | REATOR EXTERNO PARA LAMPADA VAPOR DE SODIO DE 400W,IGNITOR C | UN |  | 123.18
OM PICO DE TENSAO 2,8 A 4KV,FATOR DE POTENCIA MINIMO 0,92,TE
NSAO DE ALIMENTACAO 220V,CONFORME EM-RIOLUZ-30,ABNT NBR-1359
3 E ABNT NBR IEC-60662.FORNECIMENTO
11736 | REATOR EXTERNO PARA LAMPADA VAPOR DE SODIO DE 400W, COM IGNI | UN | 1 | 123.18 | 0 | 123.18
TOR COM PICO D TENSAO 2,8 A 4KV, 220V, NBR 13593
21.046.0040-A | REATOR EXTERNO PARA LAMPADA VAPOR DE SODIO DE 400W,IGNITOR C | UN |  | 123.18
OM PICO DE TENSAO 2,8 A 4KV,FATOR DE POTENCIA MINIMO 0,92,TE
NSAO DE ALIMENTACAO 220V,CONFORME EM-RIOLUZ-30,ABNT NBR-1359
3 E ABNT NBR IEC-60662.FORNECIMENTO
11736 | REATOR EXTERNO PARA LAMPADA VAPOR DE SODIO DE 400W, COM IGNI | UN | 1 | 123.18 | 0 | 123.18
TOR COM PICO D TENSAO 2,8 A 4KV, 220V, NBR 13593
21.046.0055-0 | REATOR INTERNO/INTEGRADO PARA LAMPADA VAPOR DE SODIO DE 70W, | UN |  | 56.3
IGNITOR COM PICO DE TENSAO 2,8 A 4KV,FATOR DE POTENCIA MINIM
O 0,92,TENSAO NOMINAL DE ALIMENTACAO 220V,CONFORME DESENHO A
3-1971-PD,ABNT NBR-13593 E ABNT NBR IEC-60662.FORNECIMENTO
11739 | REATOR INTERNO/INTEGRADO PARA LAMPADA VAPOR DE SODIO DE 70W, | UN | 1 | 56.3 | 0 | 56.3
COM IGNITOR COM PICO DE TENSAO 2,8 A 4KV, 220V, NBR 13593
21.046.0055-A | REATOR INTERNO/INTEGRADO PARA LAMPADA VAPOR DE SODIO DE 70W, | UN |  | 56.3
IGNITOR COM PICO DE TENSAO 2,8 A 4KV,FATOR DE POTENCIA MINIM
O 0,92,TENSAO NOMINAL DE ALIMENTACAO 220V,CONFORME DESENHO A
3-1971-PD,ABNT NBR-13593 E ABNT NBR IEC-60662.FORNECIMENTO
11739 | REATOR INTERNO/INTEGRADO PARA LAMPADA VAPOR DE SODIO DE 70W, | UN | 1 | 56.3 | 0 | 56.3
COM IGNITOR COM PICO DE TENSAO 2,8 A 4KV, 220V, NBR 13593
21.046.0060-0 | REATOR INTERNO/INTEGRADO PARA LAMPADA VAPOR DE SODIO DE 150W | UN |  | 71.95
,IGNITOR COM PICO DE TENSAO 2,8 A 4KV,FATOR DE POTENCIA MINI
MO 0,92,TENSAO NOMINAL DE ALIMENTACAO 220V,CONFORME DESENHO
A3-1971-PD,ABNT NBR-13593 E ABNT NBR IEC-60662.FORNECIMENTO
11740 | REATOR INTERNO/INTEGRADO PARA LAMPADA VAPOR DE SODIO DE 150W | UN | 1 | 71.95 | 0 | 71.95
, COM IGNITOR COM PICO DE TENSAO 2,8 A 4KV, 220V, NBR 13593
21.046.0060-A | REATOR INTERNO/INTEGRADO PARA LAMPADA VAPOR DE SODIO DE 150W | UN |  | 71.95
,IGNITOR COM PICO DE TENSAO 2,8 A 4KV,FATOR DE POTENCIA MINI
MO 0,92,TENSAO NOMINAL DE ALIMENTACAO 220V,CONFORME DESENHO
A3-1971-PD,ABNT NBR-13593 E ABNT NBR IEC-60662.FORNECIMENTO
11740 | REATOR INTERNO/INTEGRADO PARA LAMPADA VAPOR DE SODIO DE 150W | UN | 1 | 71.95 | 0 | 71.95
, COM IGNITOR COM PICO DE TENSAO 2,8 A 4KV, 220V, NBR 13593
21.046.0065-0 | REATOR INTERNO/INTEGRADO PARA LAMPADA VAPOR DE SODIO DE 250W | UN |  | 103.11
,IGNITOR COM PICO DE TENSAO 2,8 A 4KV,FATOR DE POTENCIA MINI
MO 0,92,TENSAO NOMINAL DE ALIMENTACAO 220V,CONFORME DESENHO
A3-1971-PD,ABNT NBR-13593 E ABNT NBR IEC-60662.FORNECIMENTO
11741 | REATOR INTERNO/INTEGRADO PARA LAMPADA VAPOR DE SODIO DE 250W | UN | 1 | 103.11 | 0 | 103.11
, COM IGNITOR COM PICO DE TENSAO 2,8 A 4KV, 220V, NBR 13593
21.046.0065-A | REATOR INTERNO/INTEGRADO PARA LAMPADA VAPOR DE SODIO DE 250W | UN |  | 103.11
,IGNITOR COM PICO DE TENSAO 2,8 A 4KV,FATOR DE POTENCIA MINI
MO 0,92,TENSAO NOMINAL DE ALIMENTACAO 220V,CONFORME DESENHO
A3-1971-PD,ABNT NBR-13593 E ABNT NBR IEC-60662.FORNECIMENTO
11741 | REATOR INTERNO/INTEGRADO PARA LAMPADA VAPOR DE SODIO DE 250W | UN | 1 | 103.11 | 0 | 103.11
, COM IGNITOR COM PICO DE TENSAO 2,8 A 4KV, 220V, NBR 13593
21.046.0070-0 | REATOR INTERNO/INTEGRADO PARA LAMPADA VAPOR DE SODIO DE 400W | UN |  | 131.45
,IGNITOR COM PICO DE TENSAO 2,8 A 4KV,FATOR DE POTENCIA MINI
MO 0,92,TENSAO NOMINAL DE ALIMENTACAO 220V,CONFORME DESENHO
A3-1971-PD,ABNT NBR-13593 E ABNT NBR IEC-60662.FORNECIMENTO
11742 | REATOR INTERNO/INTEGRADO PARA LAMPADA VAPOR DE SODIO DE 400W | UN | 1 | 131.45 | 0 | 131.45
, COM IGNITOR COM PICO DE TENSAO 2,8 A 4KV, 220V, NBR 13593
21.046.0070-A | REATOR INTERNO/INTEGRADO PARA LAMPADA VAPOR DE SODIO DE 400W | UN |  | 131.45
,IGNITOR COM PICO DE TENSAO 2,8 A 4KV,FATOR DE POTENCIA MINI
MO 0,92,TENSAO NOMINAL DE ALIMENTACAO 220V,CONFORME DESENHO
A3-1971-PD,ABNT NBR-13593 E ABNT NBR IEC-60662.FORNECIMENTO
11742 | REATOR INTERNO/INTEGRADO PARA LAMPADA VAPOR DE SODIO DE 400W | UN | 1 | 131.45 | 0 | 131.45
, COM IGNITOR COM PICO DE TENSAO 2,8 A 4KV, 220V, NBR 13593
21.046.0080-0 | REATOR EXTERNO PARA LAMPADA VAPOR METALICO DE 70W,IGNITOR CO | UN |  | 73.65
M PICO DE TENSAO 2,8 A 4KV,FATOR DE POTENCIA MINIMO 0,92,TEN
SAO DE ALIMENTACAO 220V,CONFORME EM-RIOLUZ-30,ABNT NBR 14305
E ABNT NBR IEC 61167.FORNECIMENTO
14868 | REATOR EXTERNO PARA LAMPADA VAPOR METALICO DE 70W, COM IGNIT | UN | 1 | 73.65 | 0 | 73.65
OR COM PICO DE TENSAO 2,8 A 4KV, 220V, NBR 14305
21.046.0080-A | REATOR EXTERNO PARA LAMPADA VAPOR METALICO DE 70W,IGNITOR CO | UN |  | 73.65
M PICO DE TENSAO 2,8 A 4KV,FATOR DE POTENCIA MINIMO 0,92,TEN
SAO DE ALIMENTACAO 220V,CONFORME EM-RIOLUZ-30,ABNT NBR 14305
E ABNT NBR IEC 61167.FORNECIMENTO
14868 | REATOR EXTERNO PARA LAMPADA VAPOR METALICO DE 70W, COM IGNIT | UN | 1 | 73.65 | 0 | 73.65
OR COM PICO DE TENSAO 2,8 A 4KV, 220V, NBR 14305
21.046.0085-0 | REATOR EXTERNO PARA LAMPADA VAPOR METALICO DE 100W,IGNITOR C | UN |  | 81
OM PICO DE TENSAO 2,8 A 4KV,FATOR DE POTENCIA MINIMO 0,92,TE
NSAO DE ALIMENTACAO 220V,CONFORME EM-RIOLUZ-30,ABNT NBR-1430
5 E ABNT NBR IEC-61167.FORNECIMENTO
14869 | REATOR EXTERNO PARA LAMPADA VAPOR METALICO DE 100W, COM IGNI | UN | 1 | 81 | 0 | 81
TOR COM PICO DE TENSAO 2,8 A 4KV, 220V, NBR 14305
21.046.0085-A | REATOR EXTERNO PARA LAMPADA VAPOR METALICO DE 100W,IGNITOR C | UN |  | 81
OM PICO DE TENSAO 2,8 A 4KV,FATOR DE POTENCIA MINIMO 0,92,TE
NSAO DE ALIMENTACAO 220V,CONFORME EM-RIOLUZ-30,ABNT NBR-1430
5 E ABNT NBR IEC-61167.FORNECIMENTO
14869 | REATOR EXTERNO PARA LAMPADA VAPOR METALICO DE 100W, COM IGNI | UN | 1 | 81 | 0 | 81
TOR COM PICO DE TENSAO 2,8 A 4KV, 220V, NBR 14305
21.046.0087-0 | REATOR EXTERNO PARA LAMPADA VAPOR METALICO DE 150W,IGNITOR C | UN |  | 81.83
OM PICO DE TENSAO 2,8 A 4KV,FATOR DE POTENCIA MINIMO 0,92,TE
NSAO DE ALIMENTACAO 220V,CONFORME EM-RIOLUZ-30,ABNT NBR-1430
5 E ABNT NBR IEC-61167.FORNECIMENTO
13221 | REATOR EXTERNO PARA LAMPADA VAPOR METALICO DE 150W, COM IGNI | UN | 1 | 81.83 | 0 | 81.83
TOR COM PICO DE TENSAO 2,8 A 4KV, 220V, NBR 14305
21.046.0087-A | REATOR EXTERNO PARA LAMPADA VAPOR METALICO DE 150W,IGNITOR C | UN |  | 81.83
OM PICO DE TENSAO 2,8 A 4KV,FATOR DE POTENCIA MINIMO 0,92,TE
NSAO DE ALIMENTACAO 220V,CONFORME EM-RIOLUZ-30,ABNT NBR-1430
5 E ABNT NBR IEC-61167.FORNECIMENTO
13221 | REATOR EXTERNO PARA LAMPADA VAPOR METALICO DE 150W, COM IGNI | UN | 1 | 81.83 | 0 | 81.83
TOR COM PICO DE TENSAO 2,8 A 4KV, 220V, NBR 14305
21.046.0090-0 | REATOR EXTERNO PARA LAMPADA VAPOR METALICO DE 250W,IGNITOR C | UN |  | 103.42
OM PICO DE TENSAO 2,8 A 4KV,FATOR DE POTENCIA MINIMO 0,92,TE
NSAO DE ALIMENTACAO 220V,CONFORME EM-RIOLUZ-30,ABNT NBR-1430
5 E ABNT NBR IEC-61167.FORNECIMENTO
07944 | REATOR EXTERNO PARA LAMPADA VAPOR METALICO DE 250W, COM IGNI | UN | 1 | 103.42 | 0 | 103.42
TOR COM PICO DE TENSAO 2,8 A 4KV, 220V, NBR 14305
21.046.0090-A | REATOR EXTERNO PARA LAMPADA VAPOR METALICO DE 250W,IGNITOR C | UN |  | 103.42
OM PICO DE TENSAO 2,8 A 4KV,FATOR DE POTENCIA MINIMO 0,92,TE
NSAO DE ALIMENTACAO 220V,CONFORME EM-RIOLUZ-30,ABNT NBR-1430
5 E ABNT NBR IEC-61167.FORNECIMENTO
07944 | REATOR EXTERNO PARA LAMPADA VAPOR METALICO DE 250W, COM IGNI | UN | 1 | 103.42 | 0 | 103.42
TOR COM PICO DE TENSAO 2,8 A 4KV, 220V, NBR 14305
21.046.0092-0 | REATOR EXTERNO PARA LAMPADA VAPOR METALICO DE 400W,IGNITOR C | UN |  | 162.66
OM PICO DE TENSAO 2,8 A 4KV,FATOR DE POTENCIA MINIMO 0,92,TE
NSAO DE ALIMENTACAO 220V,EM-RIOLUZ-30,NBR-14305,IEC-61167.FO
RNECIMENTO
07945 | REATOR EXTERNO PARA LAMPADA VAPOR METALICO DE 400W, COM IGNI | UN | 1 | 162.66 | 0 | 162.66
TOR COM PICO DE TENSAO 2,8 A 4KV, 220V, NBR 14305
21.046.0092-A | REATOR EXTERNO PARA LAMPADA VAPOR METALICO DE 400W,IGNITOR C | UN |  | 162.66
OM PICO DE TENSAO 2,8 A 4KV,FATOR DE POTENCIA MINIMO 0,92,TE
NSAO DE ALIMENTACAO 220V,EM-RIOLUZ-30,NBR-14305,IEC-61167.FO
RNECIMENTO
07945 | REATOR EXTERNO PARA LAMPADA VAPOR METALICO DE 400W, COM IGNI | UN | 1 | 162.66 | 0 | 162.66
TOR COM PICO DE TENSAO 2,8 A 4KV, 220V, NBR 14305
21.046.0100-0 | REATOR TIPO INTERNO/INTEGRADO PARA LAMPADA VAPOR METALICO DE | UN |  | 56.65
70W,IGNITOR COM PICO DE TENSAO 2,8 A 4KV,FATOR DE POTENCIA
MINIMO 0,92,TENSAO NOMINAL DE ALIMENTACAO 220V,CONFORME DESE
NHO A3-1971-PD,ABNT NBR-14305 E ABNT NBR IEC-61167.FORNECIME
NTO
14870 | REATOR INTERNO/INTEGRADO PARA LAMPADA VAPOR METALICO DE 70W, | UN | 1 | 56.65 | 0 | 56.65
COM IGNITOR COM PICO DE TENSAO 2,8 A 4KV, 220V, NBR 14305
21.046.0100-A | REATOR TIPO INTERNO/INTEGRADO PARA LAMPADA VAPOR METALICO DE | UN |  | 56.65
70W,IGNITOR COM PICO DE TENSAO 2,8 A 4KV,FATOR DE POTENCIA
MINIMO 0,92,TENSAO NOMINAL DE ALIMENTACAO 220V,CONFORME DESE
NHO A3-1971-PD,ABNT NBR-14305 E ABNT NBR IEC-61167.FORNECIME
NTO
14870 | REATOR INTERNO/INTEGRADO PARA LAMPADA VAPOR METALICO DE 70W, | UN | 1 | 56.65 | 0 | 56.65
COM IGNITOR COM PICO DE TENSAO 2,8 A 4KV, 220V, NBR 14305
21.046.0102-0 | REATOR TIPO INTERNO/INTEGRADO PARA LAMPADA VAPOR METALICO DE | UN |  | 73.65
150W,IGNITOR COM PICO DE TENSAO 2,8 A 4KV,FATOR DE POTENCIA
MINIMO 0,92,TENSAO NOMINAL DE ALIMENTACAO 220V,CONFORME DES
ENHO A3-1971-PD,ABNT NBR-14305 E ABNT NBR IEC-61167.FORNECIM
ENTO
14871 | REATOR INTERNO/INTEGRADO PARA LAMPADA VAPOR METALICO DE 150W | UN | 1 | 73.65 | 0 | 73.65
, COM IGNITOR COM PICO DE TENSAO 2,8 A 4KV, 220V, NBR 14305
21.046.0102-A | REATOR TIPO INTERNO/INTEGRADO PARA LAMPADA VAPOR METALICO DE | UN |  | 73.65
150W,IGNITOR COM PICO DE TENSAO 2,8 A 4KV,FATOR DE POTENCIA
MINIMO 0,92,TENSAO NOMINAL DE ALIMENTACAO 220V,CONFORME DES
ENHO A3-1971-PD,ABNT NBR-14305 E ABNT NBR IEC-61167.FORNECIM
ENTO
14871 | REATOR INTERNO/INTEGRADO PARA LAMPADA VAPOR METALICO DE 150W | UN | 1 | 73.65 | 0 | 73.65
, COM IGNITOR COM PICO DE TENSAO 2,8 A 4KV, 220V, NBR 14305
21.046.0105-0 | REATOR TIPO INTERNO/INTEGRADO PARA LAMPADA VAPOR METALICO DE | UN |  | 95.16
250W,IGNITOR COM PICO DE TENSAO 2,8 A 4KV,FATOR DE POTENCIA
MINIMO 0,92,TENSAO NOMINAL DE ALIMENTACAO 220V,CONFORME DES
ENHO A3-1971-PD,ABNT NBR-14305 E ABNT NBR IEC-61167.FORNECIM
ENTO
14872 | REATOR INTERNO/INTEGRADO PARA LAMPADA VAPOR METALICO DE 250W | UN | 1 | 95.16 | 0 | 95.16
, COM IGNITOR COM PICO DE TENSAO 2,8 A 4KV, 220V, NBR 14305
21.046.0105-A | REATOR TIPO INTERNO/INTEGRADO PARA LAMPADA VAPOR METALICO DE | UN |  | 95.16
250W,IGNITOR COM PICO DE TENSAO 2,8 A 4KV,FATOR DE POTENCIA
MINIMO 0,92,TENSAO NOMINAL DE ALIMENTACAO 220V,CONFORME DES
ENHO A3-1971-PD,ABNT NBR-14305 E ABNT NBR IEC-61167.FORNECIM
ENTO
14872 | REATOR INTERNO/INTEGRADO PARA LAMPADA VAPOR METALICO DE 250W | UN | 1 | 95.16 | 0 | 95.16
, COM IGNITOR COM PICO DE TENSAO 2,8 A 4KV, 220V, NBR 14305
21.046.0107-0 | REATOR TIPO INTERNO/INTEGRADO PARA LAMPADA VAPOR METALICO DE | UN |  | 102.04
400W,IGNITOR COM PICO DE TENSAO 2,8 A 4KV,FATOR DE POTENCIA
MINIMO 0,92,TENSAO NOMINAL DE ALIMENTACAO 220V,CONFORME DES
ENHO A3-1971-PD,ABNT NBR-14305 E ABNT NBR IEC-61167.FORNECIM
ENTO
14873 | REATOR INTERNO/INTEGRADO PARA LAMPADA VAPOR METALICO DE 400W | UN | 1 | 102.04 | 0 | 102.04
, COM IGNITOR COM PICO DE TENSAO 2,8 A 4KV, 220V, NBR 14305
21.046.0107-A | REATOR TIPO INTERNO/INTEGRADO PARA LAMPADA VAPOR METALICO DE | UN |  | 102.04
400W,IGNITOR COM PICO DE TENSAO 2,8 A 4KV,FATOR DE POTENCIA
MINIMO 0,92,TENSAO NOMINAL DE ALIMENTACAO 220V,CONFORME DES
ENHO A3-1971-PD,ABNT NBR-14305 E ABNT NBR IEC-61167.FORNECIM
ENTO
14873 | REATOR INTERNO/INTEGRADO PARA LAMPADA VAPOR METALICO DE 400W | UN | 1 | 102.04 | 0 | 102.04
, COM IGNITOR COM PICO DE TENSAO 2,8 A 4KV, 220V, NBR 14305
21.048.0010-0 | LUMINARIA EQUIPADA COM LAMPADA DE DESCARGA E ACESSORIOS,EM C | UN |  | 723.54
ORDOALHA,EXCLUSIVE LUMINARIA,INCLUSIVE FORNECIMENTO DA CORDO
ALHA.COLOCACAO
01382 | CORDOALHA DE 08,0MM | KG | 20 | 17.6586 | 0 | 353.172
01919 | MAO-DE-OBRA DE AJUDANTE DE MONTADOR ELETROMECANICO (ILUMINAC | H | 8 | 15.7 | 3 | 129.368
AO PUBLICA), INCLUSIVE ENCARGOS SOCIAIS
04210 | ISOLADOR TIPO CARRETILHA, MARROM, DE (72X72)MM | UN | 2 | 5.78 | 0 | 11.56
04377 | CINTA CIRCULAR DE ACO GALVANIZADO COM PARAFUSOS, DE APROXIMA | UN | 4 | 57.36 | 0 | 229.44
DAMENTE 210MM
21.048.0010-A | LUMINARIA EQUIPADA COM LAMPADA DE DESCARGA E ACESSORIOS,EM C | UN |  | 706.31
ORDOALHA,EXCLUSIVE LUMINARIA,INCLUSIVE FORNECIMENTO DA CORDO
ALHA.COLOCACAO
01382 | CORDOALHA DE 08,0MM | KG | 20 | 17.6586 | 0 | 353.172
04210 | ISOLADOR TIPO CARRETILHA, MARROM, DE (72X72)MM | UN | 2 | 5.78 | 0 | 11.56
04377 | CINTA CIRCULAR DE ACO GALVANIZADO COM PARAFUSOS, DE APROXIMA | UN | 4 | 57.36 | 0 | 229.44
DAMENTE 210MM
20005 | MAO-DE-OBRA DE AJUDANTE DE MONTADOR ELETROMECANICO (ILUMINAC | H | 8 | 13.61 | 3 | 112.1464
AO PUBLICA), INCLUSIVE ENCARGOS SOCIAIS DESONERADOS
21.048.0015-0 | LUMINARIA EQUIPADA COM LAMPADA DE DESCARGA E ACESSORIOS,EM C | UN |  | 129.36
ORDOALHA,EXCLUSIVE LUMINARIA E O FORNECIMENTO DA CORDOALHA.C
OLOCACAO
01919 | MAO-DE-OBRA DE AJUDANTE DE MONTADOR ELETROMECANICO (ILUMINAC | H | 8 | 15.7 | 3 | 129.368
AO PUBLICA), INCLUSIVE ENCARGOS SOCIAIS
21.048.0015-A | LUMINARIA EQUIPADA COM LAMPADA DE DESCARGA E ACESSORIOS,EM C | UN |  | 112.14
ORDOALHA,EXCLUSIVE LUMINARIA E O FORNECIMENTO DA CORDOALHA.C
OLOCACAO
20005 | MAO-DE-OBRA DE AJUDANTE DE MONTADOR ELETROMECANICO (ILUMINAC | H | 8 | 13.61 | 3 | 112.1464
AO PUBLICA), INCLUSIVE ENCARGOS SOCIAIS DESONERADOS
21.048.0020-0 | LUMINARIA EQUIPADA COM LAMPADA DE DESCARGA E ACESSORIOS,EM T | UN |  | 105.67
ETO OU PAREDE;EXCLUSIVE LUMINARIA.COLOCACAO
01919 | MAO-DE-OBRA DE AJUDANTE DE MONTADOR ELETROMECANICO (ILUMINAC | H | 2.5 | 15.7 | 3 | 40.4275
AO PUBLICA), INCLUSIVE ENCARGOS SOCIAIS
01983 | MAO-DE-OBRA DE ELETRICISTA DE CONSTRUCAOCIVIL, INCLUSIVE ENC | H | 2.5 | 25.34 | 3 | 65.2505
ARGOS SOCIAIS
21.048.0020-A | LUMINARIA EQUIPADA COM LAMPADA DE DESCARGA E ACESSORIOS,EM T | UN |  | 91.59
ETO OU PAREDE;EXCLUSIVE LUMINARIA.COLOCACAO
20005 | MAO-DE-OBRA DE AJUDANTE DE MONTADOR ELETROMECANICO (ILUMINAC | H | 2.5 | 13.61 | 3 | 35.0458
AO PUBLICA), INCLUSIVE ENCARGOS SOCIAIS DESONERADOS
20060 | MAO-DE-OBRA DE ELETRICISTA DA CONSTRUCAO CIVIL, INCLUSIVE EN | H | 2.5 | 21.96 | 3 | 56.547
CARGOS SOCIAIS DESONERADOS
21.048.0025-0 | PROJETORES (DOIS) EQUIPADOS COM LAMPADAS DE DESCARGA,FIXADOS | UN |  | 272.92
EM POSTE DE ACO OU CONCRETO,INCLUSIVE FERRAGENS DE FIXACAO,
EXCLUSIVE PROJETOR.COLOCACAO
01919 | MAO-DE-OBRA DE AJUDANTE DE MONTADOR ELETROMECANICO (ILUMINAC | H | 3 | 15.7 | 3 | 48.513
AO PUBLICA), INCLUSIVE ENCARGOS SOCIAIS
04403 | GRAMPO TIPO "U", DIAMETRO DE 5" E ROSCA DE 1/2", INCLUSIVE P | UN | 2 | 43.77 | 0 | 87.54
ORCAS E ARRUELAS, EM ACO GALVANIZADO
10920 | PARAFUSO FRANCES DE FERRO GALVANIZADO,C/PORCA, MEDINDO (5/8" | UN | 2 | 8.7 | 0 | 17.4
X2.1/2")
11504 | ARRUELA LISA DE ACO GALVANIZADO, DE 5/8" | UN | 2 | 0.56 | 0 | 1.12
11744 | CRUZETA Nº2, DE 2 PINOS | UN | 1 | 118.35 | 0 | 118.35
21.048.0025-A | PROJETORES (DOIS) EQUIPADOS COM LAMPADAS DE DESCARGA,FIXADOS | UN |  | 266.46
EM POSTE DE ACO OU CONCRETO,INCLUSIVE FERRAGENS DE FIXACAO,
EXCLUSIVE PROJETOR.COLOCACAO
04403 | GRAMPO TIPO "U", DIAMETRO DE 5" E ROSCA DE 1/2", INCLUSIVE P | UN | 2 | 43.77 | 0 | 87.54
ORCAS E ARRUELAS, EM ACO GALVANIZADO
10920 | PARAFUSO FRANCES DE FERRO GALVANIZADO,C/PORCA, MEDINDO (5/8" | UN | 2 | 8.7 | 0 | 17.4
X2.1/2")
11504 | ARRUELA LISA DE ACO GALVANIZADO, DE 5/8" | UN | 2 | 0.56 | 0 | 1.12
11744 | CRUZETA Nº2, DE 2 PINOS | UN | 1 | 118.35 | 0 | 118.35
20005 | MAO-DE-OBRA DE AJUDANTE DE MONTADOR ELETROMECANICO (ILUMINAC | H | 3 | 13.61 | 3 | 42.0549
AO PUBLICA), INCLUSIVE ENCARGOS SOCIAIS DESONERADOS
21.048.0030-0 | PROJETORES (DOIS) EQUIPADOS COM LAMPADA DE DESCARGA,FIXADOS | UN |  | 247.27
EM CRUZETA Nº1;INCLUSIVE FERRAGENS DE FIXACAO,EXCLUSIVE PROJ
ETOR.COLOCACAO
01919 | MAO-DE-OBRA DE AJUDANTE DE MONTADOR ELETROMECANICO (ILUMINAC | H | 3 | 15.7 | 3 | 48.513
AO PUBLICA), INCLUSIVE ENCARGOS SOCIAIS
04403 | GRAMPO TIPO "U", DIAMETRO DE 5" E ROSCA DE 1/2", INCLUSIVE P | UN | 2 | 43.77 | 0 | 87.54
ORCAS E ARRUELAS, EM ACO GALVANIZADO
10920 | PARAFUSO FRANCES DE FERRO GALVANIZADO,C/PORCA, MEDINDO (5/8" | UN | 2 | 8.7 | 0 | 17.4
X2.1/2")
11504 | ARRUELA LISA DE ACO GALVANIZADO, DE 5/8" | UN | 2 | 0.56 | 0 | 1.12
11745 | CRUZETA Nº1, DE 2 PINOS | UN | 1 | 92.7 | 0 | 92.7
21.048.0030-A | PROJETORES (DOIS) EQUIPADOS COM LAMPADA DE DESCARGA,FIXADOS | UN |  | 240.81
EM CRUZETA Nº1;INCLUSIVE FERRAGENS DE FIXACAO,EXCLUSIVE PROJ
ETOR.COLOCACAO
04403 | GRAMPO TIPO "U", DIAMETRO DE 5" E ROSCA DE 1/2", INCLUSIVE P | UN | 2 | 43.77 | 0 | 87.54
ORCAS E ARRUELAS, EM ACO GALVANIZADO
10920 | PARAFUSO FRANCES DE FERRO GALVANIZADO,C/PORCA, MEDINDO (5/8" | UN | 2 | 8.7 | 0 | 17.4
X2.1/2")
11504 | ARRUELA LISA DE ACO GALVANIZADO, DE 5/8" | UN | 2 | 0.56 | 0 | 1.12
11745 | CRUZETA Nº1, DE 2 PINOS | UN | 1 | 92.7 | 0 | 92.7
20005 | MAO-DE-OBRA DE AJUDANTE DE MONTADOR ELETROMECANICO (ILUMINAC | H | 3 | 13.61 | 3 | 42.0549
AO PUBLICA), INCLUSIVE ENCARGOS SOCIAIS DESONERADOS
21.048.0035-0 | PROJETORES(TRES)EQUIPADOS COM LAMPADAS DE DESCARGA,FIXADOS E | UN |  | 391.84
M POSTE DE CONCRETO,INCLUSIVE FERRAGENS DE FIXACAO,EXCLUSIVE
PROJETORES.COLOCACAO
01919 | MAO-DE-OBRA DE AJUDANTE DE MONTADOR ELETROMECANICO (ILUMINAC | H | 5 | 15.7 | 3 | 80.855
AO PUBLICA), INCLUSIVE ENCARGOS SOCIAIS
04403 | GRAMPO TIPO "U", DIAMETRO DE 5" E ROSCA DE 1/2", INCLUSIVE P | UN | 2 | 43.77 | 0 | 87.54
ORCAS E ARRUELAS, EM ACO GALVANIZADO
10920 | PARAFUSO FRANCES DE FERRO GALVANIZADO,C/PORCA, MEDINDO (5/8" | UN | 6 | 8.7 | 0 | 52.2
X2.1/2")
11504 | ARRUELA LISA DE ACO GALVANIZADO, DE 5/8" | UN | 6 | 0.56 | 0 | 3.36
11746 | CRUZETA Q3, DE 6 PINOS | UN | 1 | 167.89 | 0 | 167.89
21.048.0035-A | PROJETORES(TRES)EQUIPADOS COM LAMPADAS DE DESCARGA,FIXADOS E | UN |  | 381.08
M POSTE DE CONCRETO,INCLUSIVE FERRAGENS DE FIXACAO,EXCLUSIVE
PROJETORES.COLOCACAO
04403 | GRAMPO TIPO "U", DIAMETRO DE 5" E ROSCA DE 1/2", INCLUSIVE P | UN | 2 | 43.77 | 0 | 87.54
ORCAS E ARRUELAS, EM ACO GALVANIZADO
10920 | PARAFUSO FRANCES DE FERRO GALVANIZADO,C/PORCA, MEDINDO (5/8" | UN | 6 | 8.7 | 0 | 52.2
X2.1/2")
11504 | ARRUELA LISA DE ACO GALVANIZADO, DE 5/8" | UN | 6 | 0.56 | 0 | 3.36
11746 | CRUZETA Q3, DE 6 PINOS | UN | 1 | 167.89 | 0 | 167.89
20005 | MAO-DE-OBRA DE AJUDANTE DE MONTADOR ELETROMECANICO (ILUMINAC | H | 5 | 13.61 | 3 | 70.0915
AO PUBLICA), INCLUSIVE ENCARGOS SOCIAIS DESONERADOS
21.048.0040-0 | PROJETORES(QUATRO)EQUIPADOS COM LAMPADA DE DESCARGA,FIXADOS | UN |  | 436.05
EM POSTE DE ACO RETO;INCLUSIVE FERRAGENS DE FIXACAO,EXCLUSIV
E PROJETORES.COLOCACAO
01919 | MAO-DE-OBRA DE AJUDANTE DE MONTADOR ELETROMECANICO (ILUMINAC | H | 6 | 15.7 | 3 | 97.026
AO PUBLICA), INCLUSIVE ENCARGOS SOCIAIS
04403 | GRAMPO TIPO "U", DIAMETRO DE 5" E ROSCA DE 1/2", INCLUSIVE P | UN | 2 | 43.77 | 0 | 87.54
ORCAS E ARRUELAS, EM ACO GALVANIZADO
10920 | PARAFUSO FRANCES DE FERRO GALVANIZADO,C/PORCA, MEDINDO (5/8" | UN | 4 | 8.7 | 0 | 34.8
X2.1/2")
11504 | ARRUELA LISA DE ACO GALVANIZADO, DE 5/8" | UN | 4 | 0.56 | 0 | 2.24
11747 | CRUZETA Nº3, DE 4 PINOS | UN | 1 | 214.45 | 0 | 214.45
21.048.0040-A | PROJETORES(QUATRO)EQUIPADOS COM LAMPADA DE DESCARGA,FIXADOS | UN |  | 423.13
EM POSTE DE ACO RETO;INCLUSIVE FERRAGENS DE FIXACAO,EXCLUSIV
E PROJETORES.COLOCACAO
04403 | GRAMPO TIPO "U", DIAMETRO DE 5" E ROSCA DE 1/2", INCLUSIVE P | UN | 2 | 43.77 | 0 | 87.54
ORCAS E ARRUELAS, EM ACO GALVANIZADO
10920 | PARAFUSO FRANCES DE FERRO GALVANIZADO,C/PORCA, MEDINDO (5/8" | UN | 4 | 8.7 | 0 | 34.8
X2.1/2")
11504 | ARRUELA LISA DE ACO GALVANIZADO, DE 5/8" | UN | 4 | 0.56 | 0 | 2.24
11747 | CRUZETA Nº3, DE 4 PINOS | UN | 1 | 214.45 | 0 | 214.45
20005 | MAO-DE-OBRA DE AJUDANTE DE MONTADOR ELETROMECANICO (ILUMINAC | H | 6 | 13.61 | 3 | 84.1098
AO PUBLICA), INCLUSIVE ENCARGOS SOCIAIS DESONERADOS
21.048.0045-0 | PROJETOR FIXADO EM BANDEJA ATRAVES DE CHUMBADORES DE ACO INO | UN |  | 4.04
X,EXCLUSIVE PROJETOR,CHUMBADOR E BANDEJAMENTO.COLOCACAO
01919 | MAO-DE-OBRA DE AJUDANTE DE MONTADOR ELETROMECANICO (ILUMINAC | H | 0.25 | 15.7 | 3 | 4.0428
AO PUBLICA), INCLUSIVE ENCARGOS SOCIAIS
21.048.0045-A | PROJETOR FIXADO EM BANDEJA ATRAVES DE CHUMBADORES DE ACO INO | UN |  | 3.5
X,EXCLUSIVE PROJETOR,CHUMBADOR E BANDEJAMENTO.COLOCACAO
20005 | MAO-DE-OBRA DE AJUDANTE DE MONTADOR ELETROMECANICO (ILUMINAC | H | 0.25 | 13.61 | 3 | 3.5046
AO PUBLICA), INCLUSIVE ENCARGOS SOCIAIS DESONERADOS
21.048.0050-0 | REATOR,PADRAO RIOLUZ,PARA LAMPADA DE DESCARGA,EM POSTE DE AC | UN |  | 32.34
O,CONCRETO OU MADEIRA,EXCLUSIVE FORNECIMENTO DO REATOR E FER
RAGENS DE FIXACAO.COLOCACAO
01919 | MAO-DE-OBRA DE AJUDANTE DE MONTADOR ELETROMECANICO (ILUMINAC | H | 2 | 15.7 | 3 | 32.342
AO PUBLICA), INCLUSIVE ENCARGOS SOCIAIS
21.048.0050-A | REATOR,PADRAO RIOLUZ,PARA LAMPADA DE DESCARGA,EM POSTE DE AC | UN |  | 28.03
O,CONCRETO OU MADEIRA,EXCLUSIVE FORNECIMENTO DO REATOR E FER
RAGENS DE FIXACAO.COLOCACAO
20005 | MAO-DE-OBRA DE AJUDANTE DE MONTADOR ELETROMECANICO (ILUMINAC | H | 2 | 13.61 | 3 | 28.0366
AO PUBLICA), INCLUSIVE ENCARGOS SOCIAIS DESONERADOS
21.048.0055-0 | REATOR,PADRAO RIOLUZ,PARA LAMPADA DE DESCARGA EM POSTE(ACO O | UN |  | 32.34
U CONCRETO),INCLUINDO INTERLIGACAO NA REDE E NA LUMINARIA E
FERRAGENS DE FIXACAO;EXCLUSIVE FORNECIMENTO DO REATOR.COLOCA
CAO
01919 | MAO-DE-OBRA DE AJUDANTE DE MONTADOR ELETROMECANICO (ILUMINAC | H | 2 | 15.7 | 3 | 32.342
AO PUBLICA), INCLUSIVE ENCARGOS SOCIAIS
21.048.0055-A | REATOR,PADRAO RIOLUZ,PARA LAMPADA DE DESCARGA EM POSTE(ACO O | UN |  | 28.03
U CONCRETO),INCLUINDO INTERLIGACAO NA REDE E NA LUMINARIA E
FERRAGENS DE FIXACAO;EXCLUSIVE FORNECIMENTO DO REATOR.COLOCA
CAO
20005 | MAO-DE-OBRA DE AJUDANTE DE MONTADOR ELETROMECANICO (ILUMINAC | H | 2 | 13.61 | 3 | 28.0366
AO PUBLICA), INCLUSIVE ENCARGOS SOCIAIS DESONERADOS
21.048.0060-0 | REATOR PARA LAMPADA DE DESCARGA EM TETO,PISO OU PAREDE,INCLU | UN |  | 48.51
SIVE INTERLIGACAO NA REDE E NA LUMINARIA E FERRAGENS DE FIXA
CAO,EXCLUSIVE FORNECIMENTO DE REATOR.COLOCACAO
01919 | MAO-DE-OBRA DE AJUDANTE DE MONTADOR ELETROMECANICO (ILUMINAC | H | 3 | 15.7 | 3 | 48.513
AO PUBLICA), INCLUSIVE ENCARGOS SOCIAIS
21.048.0060-A | REATOR PARA LAMPADA DE DESCARGA EM TETO,PISO OU PAREDE,INCLU | UN |  | 42.05
SIVE INTERLIGACAO NA REDE E NA LUMINARIA E FERRAGENS DE FIXA
CAO,EXCLUSIVE FORNECIMENTO DE REATOR.COLOCACAO
20005 | MAO-DE-OBRA DE AJUDANTE DE MONTADOR ELETROMECANICO (ILUMINAC | H | 3 | 13.61 | 3 | 42.0549
AO PUBLICA), INCLUSIVE ENCARGOS SOCIAIS DESONERADOS
21.048.0065-0 | REATOR COM IGNITOR EM BANDEJA,EXCLUSIVE REATOR.COLOCACAO | UN |  | 2.42
01919 | MAO-DE-OBRA DE AJUDANTE DE MONTADOR ELETROMECANICO (ILUMINAC | H | 0.15 | 15.7 | 3 | 2.4257
AO PUBLICA), INCLUSIVE ENCARGOS SOCIAIS
21.048.0065-A | REATOR COM IGNITOR EM BANDEJA,EXCLUSIVE REATOR.COLOCACAO | UN |  | 2.1
20005 | MAO-DE-OBRA DE AJUDANTE DE MONTADOR ELETROMECANICO (ILUMINAC | H | 0.15 | 13.61 | 3 | 2.1027
AO PUBLICA), INCLUSIVE ENCARGOS SOCIAIS DESONERADOS
21.050.0010-0 | FITA ISOLANTE AUTO-FUSAO,DE 19MMX10M.FORNECIMENTO | UN |  | 29.32
05374 | FITA ISOLANTE DE AUTO FUSAO | M | 10 | 2.9324 | 0 | 29.324
21.050.0010-A | FITA ISOLANTE AUTO-FUSAO,DE 19MMX10M.FORNECIMENTO | UN |  | 29.32
05374 | FITA ISOLANTE DE AUTO FUSAO | M | 10 | 2.9324 | 0 | 29.324
21.050.0015-0 | FITA ISOLANTE PLASTICA ADESIVA,DE 19MMX20M.FORNECIMENTO | UN |  | 5.25
02317 | FITA ISOLANTE, ROLO DE 19MMX20M | UN | 1 | 5.25 | 0 | 5.25
21.050.0015-A | FITA ISOLANTE PLASTICA ADESIVA,DE 19MMX20M.FORNECIMENTO | UN |  | 5.25
02317 | FITA ISOLANTE, ROLO DE 19MMX20M | UN | 1 | 5.25 | 0 | 5.25
21.050.0020-0 | ARRUELA EM ALUMINIO DE(13X2)MM.FORNECIMENTO | UN |  | 0.47
11749 | ARRUELA DE ALUMINIO, DE 1/2" | UN | 1 | 0.47 | 0 | 0.47
21.050.0020-A | ARRUELA EM ALUMINIO DE(13X2)MM.FORNECIMENTO | UN |  | 0.47
11749 | ARRUELA DE ALUMINIO, DE 1/2" | UN | 1 | 0.47 | 0 | 0.47
21.050.0025-0 | ARRUELA DE PRESSAO DE(13X2,5)MM.FORNECIMENTO | UN |  | 0.42
11750 | ARRUELA DE PRESSAO, PESADA, (12,70X2,50)MM | UN | 1 | 0.42 | 0 | 0.42
21.050.0025-A | ARRUELA DE PRESSAO DE(13X2,5)MM.FORNECIMENTO | UN |  | 0.42
11750 | ARRUELA DE PRESSAO, PESADA, (12,70X2,50)MM | UN | 1 | 0.42 | 0 | 0.42
21.050.0040-0 | CHUMBADOR EM ACO CARBONO,COM DIAMETRO DE 7/8",COMPRIMENTO DE | UN |  | 130
500MM,GALVANIZADO A QUENTE POR IMERSAO,COM PORCA,ARRUELA LI
SA E ARRUELA DE PRESSAO.FORNECIMENTO
11752 | CHUMBADOR ACO CARBONO, GALVANIZADO POR IMERSAO A QUENTE DE 7 | UN | 1 | 130 | 0 | 130
/8"X500MM
21.050.0040-A | CHUMBADOR EM ACO CARBONO,COM DIAMETRO DE 7/8",COMPRIMENTO DE | UN |  | 130
500MM,GALVANIZADO A QUENTE POR IMERSAO,COM PORCA,ARRUELA LI
SA E ARRUELA DE PRESSAO.FORNECIMENTO
11752 | CHUMBADOR ACO CARBONO, GALVANIZADO POR IMERSAO A QUENTE DE 7 | UN | 1 | 130 | 0 | 130
/8"X500MM
21.050.0045-0 | CHUMBADOR DE ACO INOXIDAVEL 304,TEC BOLT,TBM 12.100,COMPRIME | UN |  | 9.36
NTO DE 96MM E DIAMETRO DE 1/2",COM ARRUELA LISA E DE PRESSAO
E PORCA,TECNART OU SIMILAR.FORNECIMENTO
11753 | CHUMBADOR DE ACO INOXIDAVEL 304, TIPO TEC BOLT-TBM 12.100, C | UN | 1 | 9.36 | 0 | 9.36
OM COMPRIMENTO DE 96MM, DIAMETRO DE 1/2"
21.050.0045-A | CHUMBADOR DE ACO INOXIDAVEL 304,TEC BOLT,TBM 12.100,COMPRIME | UN |  | 9.36
NTO DE 96MM E DIAMETRO DE 1/2",COM ARRUELA LISA E DE PRESSAO
E PORCA,TECNART OU SIMILAR.FORNECIMENTO
11753 | CHUMBADOR DE ACO INOXIDAVEL 304, TIPO TEC BOLT-TBM 12.100, C | UN | 1 | 9.36 | 0 | 9.36
OM COMPRIMENTO DE 96MM, DIAMETRO DE 1/2"
21.050.0050-0 | CHUMBADOR DE EXPANSAO DE ACO,COM DIAMETRO DE 1/2" E COMPRIME | UN |  | 11.69
NTO DO PARAFUSO DE 3".FORNECIMENTO
11627 | CHUMBADOR DE ACO UR, DE 1/2" | UN | 1 | 11.69 | 0 | 11.69
21.050.0050-A | CHUMBADOR DE EXPANSAO DE ACO,COM DIAMETRO DE 1/2" E COMPRIME | UN |  | 11.69
NTO DO PARAFUSO DE 3".FORNECIMENTO
11627 | CHUMBADOR DE ACO UR, DE 1/2" | UN | 1 | 11.69 | 0 | 11.69
21.050.0052-0 | CINTA CIRCULAR DE ACO GALVANIZADO COM PARAFUSOS,DE APROXIMAD | UN |  | 42.5
AMENTE 90MM.FORNECIMENTO
11662 | CINTA CIRCULAR DE ACO GALVANIZADO COM PARAFUSOS, DE APROXIMA | UN | 1 | 42.5 | 0 | 42.5
DAMENTE 90MM
21.050.0052-A | CINTA CIRCULAR DE ACO GALVANIZADO COM PARAFUSOS,DE APROXIMAD | UN |  | 42.5
AMENTE 90MM.FORNECIMENTO
11662 | CINTA CIRCULAR DE ACO GALVANIZADO COM PARAFUSOS, DE APROXIMA | UN | 1 | 42.5 | 0 | 42.5
DAMENTE 90MM
21.050.0053-0 | CINTA CIRCULAR DE ACO GALVANIZADO COM PARAFUSOS,DE APROXIMAD | UN |  | 49.36
AMENTE 120MM.FORNECIMENTO
03968 | CINTA CIRCULAR DE ACO GALVANIZADO COM PARAFUSOS, DE APROXIMA | UN | 1 | 49.36 | 0 | 49.36
DAMENTE 120MM
21.050.0053-A | CINTA CIRCULAR DE ACO GALVANIZADO COM PARAFUSOS,DE APROXIMAD | UN |  | 49.36
AMENTE 120MM.FORNECIMENTO
03968 | CINTA CIRCULAR DE ACO GALVANIZADO COM PARAFUSOS, DE APROXIMA | UN | 1 | 49.36 | 0 | 49.36
DAMENTE 120MM
21.050.0055-0 | CINTA CIRCULAR DE ACO GALVANIZADO COM PARAFUSOS,DE APROXIMAD | UN |  | 46.25
AMENTE 150MM.FORNECIMENTO
03971 | CINTA CIRCULAR DE ACO GALVANIZADO COM PARAFUSOS, DE APROXIMA | UN | 1 | 46.25 | 0 | 46.25
DAMENTE 150MM
21.050.0055-A | CINTA CIRCULAR DE ACO GALVANIZADO COM PARAFUSOS,DE APROXIMAD | UN |  | 46.25
AMENTE 150MM.FORNECIMENTO
03971 | CINTA CIRCULAR DE ACO GALVANIZADO COM PARAFUSOS, DE APROXIMA | UN | 1 | 46.25 | 0 | 46.25
DAMENTE 150MM
21.050.0057-0 | CINTA CIRCULAR DE ACO GALVANIZADO COM PARAFUSOS,DE APROXIMAD | UN |  | 56.32
AMENTE 180MM.FORNECIMENTO
02497 | CINTA CIRCULAR DE ACO GALVANIZADO COM PARAFUSOS, DE APROXIMA | UN | 1 | 56.32 | 0 | 56.32
DAMENTE 180MM
21.050.0057-A | CINTA CIRCULAR DE ACO GALVANIZADO COM PARAFUSOS,DE APROXIMAD | UN |  | 56.32
AMENTE 180MM.FORNECIMENTO
02497 | CINTA CIRCULAR DE ACO GALVANIZADO COM PARAFUSOS, DE APROXIMA | UN | 1 | 56.32 | 0 | 56.32
DAMENTE 180MM
21.050.0060-0 | CINTA CIRCULAR DE ACO GALVANIZADO COM PARAFUSOS,DE APROXIMAD | UN |  | 57.36
AMENTE 210MM.FORNECIMENTO
04377 | CINTA CIRCULAR DE ACO GALVANIZADO COM PARAFUSOS, DE APROXIMA | UN | 1 | 57.36 | 0 | 57.36
DAMENTE 210MM
21.050.0060-A | CINTA CIRCULAR DE ACO GALVANIZADO COM PARAFUSOS,DE APROXIMAD | UN |  | 57.36
AMENTE 210MM.FORNECIMENTO
04377 | CINTA CIRCULAR DE ACO GALVANIZADO COM PARAFUSOS, DE APROXIMA | UN | 1 | 57.36 | 0 | 57.36
DAMENTE 210MM
21.050.0062-0 | CINTA CIRCULAR DE ACO GALVANIZADO COM PARAFUSOS,DE APROXIMAD | UN |  | 59.74
AMENTE 240MM.FORNECIMENTO
11505 | CINTA CIRCULAR DE ACO GALVANIZADO COM PARAFUSOS, DE APROXIMA | UN | 1 | 59.74 | 0 | 59.74
DAMENTE 240MM
21.050.0062-A | CINTA CIRCULAR DE ACO GALVANIZADO COM PARAFUSOS,DE APROXIMAD | UN |  | 59.74
AMENTE 240MM.FORNECIMENTO
11505 | CINTA CIRCULAR DE ACO GALVANIZADO COM PARAFUSOS, DE APROXIMA | UN | 1 | 59.74 | 0 | 59.74
DAMENTE 240MM
21.050.0070-0 | CRUZETA Q-3,DE 6 PINOS.FORNECIMENTO | UN |  | 167.89
11746 | CRUZETA Q3, DE 6 PINOS | UN | 1 | 167.89 | 0 | 167.89
21.050.0070-A | CRUZETA Q-3,DE 6 PINOS.FORNECIMENTO | UN |  | 167.89
11746 | CRUZETA Q3, DE 6 PINOS | UN | 1 | 167.89 | 0 | 167.89
21.050.0075-0 | GRAMPO TIPO "U",DIAMETRO DE 5" E ROSCA DE 1/2",INCLUSIVE POR | UN |  | 43.77
CAS E ARRUELAS.FORNECIMENTO
04403 | GRAMPO TIPO "U", DIAMETRO DE 5" E ROSCA DE 1/2", INCLUSIVE P | UN | 1 | 43.77 | 0 | 43.77
ORCAS E ARRUELAS, EM ACO GALVANIZADO
21.050.0075-A | GRAMPO TIPO "U",DIAMETRO DE 5" E ROSCA DE 1/2",INCLUSIVE POR | UN |  | 43.77
CAS E ARRUELAS.FORNECIMENTO
04403 | GRAMPO TIPO "U", DIAMETRO DE 5" E ROSCA DE 1/2", INCLUSIVE P | UN | 1 | 43.77 | 0 | 43.77
ORCAS E ARRUELAS, EM ACO GALVANIZADO
21.050.0080-0 | PARAFUSO COM CABECA SEXTAVADA DE (5/8"X1.1/2").FORNECIMENTO | UN |  | 2.69
11757 | PARAFUSO DE ACO GALVANIZADO, CABECA SEXTAVADA, MEDINDO (5/8" | UN | 1 | 2.69 | 0 | 2.69
X1.1/2")
21.050.0080-A | PARAFUSO COM CABECA SEXTAVADA DE (5/8"X1.1/2").FORNECIMENTO | UN |  | 2.69
11757 | PARAFUSO DE ACO GALVANIZADO, CABECA SEXTAVADA, MEDINDO (5/8" | UN | 1 | 2.69 | 0 | 2.69
X1.1/2")
21.050.0085-0 | PARAFUSO COM CABECA SEXTAVADA DE(12X1,75X50)MM.FORNECIMENTO | UN |  | 1.61
11758 | PARAFUSO DE ACO CARBONO, CABECA SEXTAVADA, MEDINDO (1/2"X2") | UN | 1 | 1.61 | 0 | 1.61
21.050.0085-A | PARAFUSO COM CABECA SEXTAVADA DE(12X1,75X50)MM.FORNECIMENTO | UN |  | 1.61
11758 | PARAFUSO DE ACO CARBONO, CABECA SEXTAVADA, MEDINDO (1/2"X2") | UN | 1 | 1.61 | 0 | 1.61
21.050.0090-0 | PARAFUSO FRANCES DE (5/8"X2.1/2").FORNECIMENTO | UN |  | 8.7
10920 | PARAFUSO FRANCES DE FERRO GALVANIZADO,C/PORCA, MEDINDO (5/8" | UN | 1 | 8.7 | 0 | 8.7
X2.1/2")
21.050.0090-A | PARAFUSO FRANCES DE (5/8"X2.1/2").FORNECIMENTO | UN |  | 8.7
10920 | PARAFUSO FRANCES DE FERRO GALVANIZADO,C/PORCA, MEDINDO (5/8" | UN | 1 | 8.7 | 0 | 8.7
X2.1/2")
21.050.0095-0 | PARAFUSO DE MAQUINA SEXTAVADA DE (1/2"X1.1/2").FORNECIMENTO | UN |  | 1.45
11759 | PARAFUSO DE ACO CARBONO, CABECA SEXTAVADA, ROSCA DE MAQUINA, | UN | 1 | 1.4583 | 0 | 1.4583
MEDINDO (1/2"1.1/2")
21.050.0095-A | PARAFUSO DE MAQUINA SEXTAVADA DE (1/2"X1.1/2").FORNECIMENTO | UN |  | 1.45
11759 | PARAFUSO DE ACO CARBONO, CABECA SEXTAVADA, ROSCA DE MAQUINA, | UN | 1 | 1.4583 | 0 | 1.4583
MEDINDO (1/2"1.1/2")
21.050.0100-0 | PORCA SEXTAVADA,EM ACO BAIXO CARBONO (1010/1020),UNC,5/8"(16 | UN |  | 1.11
MM),ACABAMENTO POLIDO OU ZINCADO.FORNECIMENTO
10921 | PORCA SEXTAVADA, EM ACO BAIXO CARBONO (1010/1020, UNC, 5/8", | UN | 1 | 1.11 | 0 | 1.11
ACABAMENTO POLIDO
21.050.0100-A | PORCA SEXTAVADA,EM ACO BAIXO CARBONO (1010/1020),UNC,5/8"(16 | UN |  | 1.11
MM),ACABAMENTO POLIDO OU ZINCADO.FORNECIMENTO
10921 | PORCA SEXTAVADA, EM ACO BAIXO CARBONO (1010/1020, UNC, 5/8", | UN | 1 | 1.11 | 0 | 1.11
ACABAMENTO POLIDO
21.050.0105-0 | PORCA SEXTAVADA EM ACO BAIXO CARBONO (1010/1020),UNC,(M12X1, | UN |  | 0.36
75)MM,ACABAMENTO ZINCADO.FORNECIMENTO
11760 | PORCA SEXTAVADA, EM ACO BAIXO CARBONO (1010/1020), UNC, (M12 | UN | 1 | 0.36 | 0 | 0.36
X1,75)MM, ACABAMENTO ZINCADO
21.050.0105-A | PORCA SEXTAVADA EM ACO BAIXO CARBONO (1010/1020),UNC,(M12X1, | UN |  | 0.36
75)MM,ACABAMENTO ZINCADO.FORNECIMENTO
11760 | PORCA SEXTAVADA, EM ACO BAIXO CARBONO (1010/1020), UNC, (M12 | UN | 1 | 0.36 | 0 | 0.36
X1,75)MM, ACABAMENTO ZINCADO
21.050.0110-0 | BASE DE ACO PARA SUSTENTACAO DE POSTE FIXADA POR CHUMBADOR | UN |  | 106.15
EM FUNDACAO DE CONCRETO ARMADO.ASSENTAMENTO
01004 | CAMINHAO CARROC. FIXA, 7,5T (CP) | H | 0.5 | 196.1456 | 0 | 98.0728
01919 | MAO-DE-OBRA DE AJUDANTE DE MONTADOR ELETROMECANICO (ILUMINAC | H | 0.5 | 15.7 | 3 | 8.0855
AO PUBLICA), INCLUSIVE ENCARGOS SOCIAIS
21.050.0110-A | BASE DE ACO PARA SUSTENTACAO DE POSTE FIXADA POR CHUMBADOR | UN |  | 103.39
EM FUNDACAO DE CONCRETO ARMADO.ASSENTAMENTO
20005 | MAO-DE-OBRA DE AJUDANTE DE MONTADOR ELETROMECANICO (ILUMINAC | H | 0.5 | 13.61 | 3 | 7.0092
AO PUBLICA), INCLUSIVE ENCARGOS SOCIAIS DESONERADOS
30414 | CAMINHAO CARROC. FIXA, 7,5T (CP) | H | 0.5 | 192.7656 | 0 | 96.3828
21.050.0120-0 | CHUMBADOR PARA FIXACAO DE POSTE DE ACO CURVO DE 1 BRACO,DE 8 | UN |  | 153.26
M ATE 9M DE ALTURA,EXCLUSIVE ESTE,DE 7/8"X600MM,COM PORCA E
ARRUELA GALVANIZADAS A FOGO,PADRAO RIOLUZ.FORNECIMENTO E INS
TALACAO
01919 | MAO-DE-OBRA DE AJUDANTE DE MONTADOR ELETROMECANICO (ILUMINAC | H | 0.82 | 15.7 | 3 | 13.2602
AO PUBLICA), INCLUSIVE ENCARGOS SOCIAIS
11105 | CHUMBADOR DE ACO COMUM COM PORCAS E ARRUELAS DE 7/8"X600MM | UN | 1 | 140 | 0 | 140
21.050.0120-A | CHUMBADOR PARA FIXACAO DE POSTE DE ACO CURVO DE 1 BRACO,DE 8 | UN |  | 151.49
M ATE 9M DE ALTURA,EXCLUSIVE ESTE,DE 7/8"X600MM,COM PORCA E
ARRUELA GALVANIZADAS A FOGO,PADRAO RIOLUZ.FORNECIMENTO E INS
TALACAO
11105 | CHUMBADOR DE ACO COMUM COM PORCAS E ARRUELAS DE 7/8"X600MM | UN | 1 | 140 | 0 | 140
20005 | MAO-DE-OBRA DE AJUDANTE DE MONTADOR ELETROMECANICO (ILUMINAC | H | 0.82 | 13.61 | 3 | 11.495
AO PUBLICA), INCLUSIVE ENCARGOS SOCIAIS DESONERADOS
21.050.0125-0 | CRUZETA N°2,DE 2 PINOS.FORNECIMENTO | UN |  | 118.35
11744 | CRUZETA Nº2, DE 2 PINOS | UN | 1 | 118.35 | 0 | 118.35
21.050.0125-A | CRUZETA N°2,DE 2 PINOS.FORNECIMENTO | UN |  | 118.35
11744 | CRUZETA Nº2, DE 2 PINOS | UN | 1 | 118.35 | 0 | 118.35
21.051.0010-0 | ARAME DE FERRO GALVANIZADO DE 12BWG, 2,76MM.FORNECIMENTO | KG |  | 13.53
02864 | ARAME GALVANIZADO Nº 12 | KG | 1 | 13.53 | 0 | 13.53
21.051.0010-A | ARAME DE FERRO GALVANIZADO DE 12BWG, 2,76MM.FORNECIMENTO | KG |  | 13.53
02864 | ARAME GALVANIZADO Nº 12 | KG | 1 | 13.53 | 0 | 13.53
22.005.0005-0 | EXTRACAO E TRANSPORTE DE TERRA PARA SUBSTRATO,PARA ENCHIMENT | UN |  | 7.98
O DE SACOS PLASTICOS E PRODUCAO DE MUDAS DE ESSENCIAS FLORES
TAIS.CUSTO VALIDO PARA CADA 100 UNIDADES
01901 | MAO-DE-OBRA DE SERVENTE PARA SERVICOS DECONSERVACAO, INCLUSI | H | 0.54 | 14.36 | 3 | 7.987
VE ENCARGOS SOCIAIS
22.005.0005-A | EXTRACAO E TRANSPORTE DE TERRA PARA SUBSTRATO,PARA ENCHIMENT | UN |  | 6.91
O DE SACOS PLASTICOS E PRODUCAO DE MUDAS DE ESSENCIAS FLORES
TAIS.CUSTO VALIDO PARA CADA 100 UNIDADES
20133 | MAO-DE-OBRA DE SERVENTE PARA SERVICOS DE CONSERVACAO, INCLUS | H | 0.54 | 12.44 | 3 | 6.9191
IVE ENCARGOS SOCIAIS DESONERADOS
22.005.0015-0 | PENEIRAMENTO E MISTURA DE TERRA PARA ENCHIMENTO DE SACOS PLA | UN |  | 11.83
STICOS E PRODUCAO DE MUDAS DE ESSENCIAS FLORESTAIS.CUSTO VAL
IDO PARA CADA 100 UNIDADES
01901 | MAO-DE-OBRA DE SERVENTE PARA SERVICOS DECONSERVACAO, INCLUSI | H | 0.8 | 14.36 | 3 | 11.8326
VE ENCARGOS SOCIAIS
22.005.0015-A | PENEIRAMENTO E MISTURA DE TERRA PARA ENCHIMENTO DE SACOS PLA | UN |  | 10.25
STICOS E PRODUCAO DE MUDAS DE ESSENCIAS FLORESTAIS.CUSTO VAL
IDO PARA CADA 100 UNIDADES
20133 | MAO-DE-OBRA DE SERVENTE PARA SERVICOS DE CONSERVACAO, INCLUS | H | 0.8 | 12.44 | 3 | 10.2506
IVE ENCARGOS SOCIAIS DESONERADOS
22.005.0020-0 | DESINFECCAO E ADUBACAO DA TERRA DE SUBSTRATO,PARA ENCHIMENTO | UN |  | 3.99
DE SACOS PLASTICOS E PRODUCAO DE MUDAS DE ESSENCIAS FLOREST
AIS.CUSTO VALIDO PARA CADA 100 UNIDADES
01901 | MAO-DE-OBRA DE SERVENTE PARA SERVICOS DECONSERVACAO, INCLUSI | H | 0.27 | 14.36 | 3 | 3.9935
VE ENCARGOS SOCIAIS
22.005.0020-A | DESINFECCAO E ADUBACAO DA TERRA DE SUBSTRATO,PARA ENCHIMENTO | UN |  | 3.45
DE SACOS PLASTICOS E PRODUCAO DE MUDAS DE ESSENCIAS FLOREST
AIS.CUSTO VALIDO PARA CADA 100 UNIDADES
20133 | MAO-DE-OBRA DE SERVENTE PARA SERVICOS DE CONSERVACAO, INCLUS | H | 0.27 | 12.44 | 3 | 3.4596
IVE ENCARGOS SOCIAIS DESONERADOS
22.005.0025-0 | ENCHIMENTO DOS SACOS PLASTICOS,PARA PRODUCAO DE MUDAS DE ESS | UN |  | 29.6
ENCIAS FLORESTAIS.CUSTO VALIDO PARA CADA 100 UNIDADES
01901 | MAO-DE-OBRA DE SERVENTE PARA SERVICOS DECONSERVACAO, INCLUSI | H | 1.14 | 14.36 | 3 | 16.8615
VE ENCARGOS SOCIAIS
10022 | SACO PLASTICO SANFONADO,PERFURADO, COR PRETA DE (15X25)CM, | KG | 0.565 | 22.56 | 0 | 12.7464
ESPES. 0,15MM
22.005.0025-A | ENCHIMENTO DOS SACOS PLASTICOS,PARA PRODUCAO DE MUDAS DE ESS | UN |  | 27.35
ENCIAS FLORESTAIS.CUSTO VALIDO PARA CADA 100 UNIDADES
10022 | SACO PLASTICO SANFONADO,PERFURADO, COR PRETA DE (15X25)CM, | KG | 0.565 | 22.56 | 0 | 12.7464
ESPES. 0,15MM
20133 | MAO-DE-OBRA DE SERVENTE PARA SERVICOS DE CONSERVACAO, INCLUS | H | 1.14 | 12.44 | 3 | 14.607
IVE ENCARGOS SOCIAIS DESONERADOS
22.005.0030-0 | PREPARO DOS CANTEIROS,PARA PRODUCAO DE MUDAS DE ESSENCIAS FL | UN |  | 3.99
ORESTAIS.CUSTO VALIDO PARA CADA 100 UNIDADES
01901 | MAO-DE-OBRA DE SERVENTE PARA SERVICOS DECONSERVACAO, INCLUSI | H | 0.27 | 14.36 | 3 | 3.9935
VE ENCARGOS SOCIAIS
22.005.0030-A | PREPARO DOS CANTEIROS,PARA PRODUCAO DE MUDAS DE ESSENCIAS FL | UN |  | 3.45
ORESTAIS.CUSTO VALIDO PARA CADA 100 UNIDADES
20133 | MAO-DE-OBRA DE SERVENTE PARA SERVICOS DE CONSERVACAO, INCLUS | H | 0.27 | 12.44 | 3 | 3.4596
IVE ENCARGOS SOCIAIS DESONERADOS
22.005.0035-0 | ENCANTEIRAMENTO DOS SACOS PLASTICOS,PARA PRODUCAO DE MUDAS N | UN |  | 11.83
ATIVAS DE ESSENCIAS FLORESTAIS.CUSTO VALIDO PARA CADA 100 UN
IDADES
01901 | MAO-DE-OBRA DE SERVENTE PARA SERVICOS DECONSERVACAO, INCLUSI | H | 0.8 | 14.36 | 3 | 11.8326
VE ENCARGOS SOCIAIS
22.005.0035-A | ENCANTEIRAMENTO DOS SACOS PLASTICOS,PARA PRODUCAO DE MUDAS N | UN |  | 10.25
ATIVAS DE ESSENCIAS FLORESTAIS.CUSTO VALIDO PARA CADA 100 UN
IDADES
20133 | MAO-DE-OBRA DE SERVENTE PARA SERVICOS DE CONSERVACAO, INCLUS | H | 0.8 | 12.44 | 3 | 10.2506
IVE ENCARGOS SOCIAIS DESONERADOS
22.005.0045-0 | REPICAGEM E DESBASTE DAS MUDAS DE ESSENCIAS FLORESTAIS.CUSTO | UN |  | 7.83
VALIDO PARA CADA 100 UNIDADES
01901 | MAO-DE-OBRA DE SERVENTE PARA SERVICOS DECONSERVACAO, INCLUSI | H | 0.53 | 14.36 | 3 | 7.8391
VE ENCARGOS SOCIAIS
22.005.0045-A | REPICAGEM E DESBASTE DAS MUDAS DE ESSENCIAS FLORESTAIS.CUSTO | UN |  | 6.79
VALIDO PARA CADA 100 UNIDADES
20133 | MAO-DE-OBRA DE SERVENTE PARA SERVICOS DE CONSERVACAO, INCLUS | H | 0.53 | 12.44 | 3 | 6.791
IVE ENCARGOS SOCIAIS DESONERADOS
22.005.0050-0 | IRRIGACAO DAS MUDAS DE ESSENCIAS FLORESTAIS COM USO DE MANGU | UN |  | 39.34
EIRA.CUSTO VALIDO PARA CADA 100 UNIDADES
01901 | MAO-DE-OBRA DE SERVENTE PARA SERVICOS DECONSERVACAO, INCLUSI | H | 2.66 | 14.36 | 3 | 39.3435
VE ENCARGOS SOCIAIS
22.005.0050-A | IRRIGACAO DAS MUDAS DE ESSENCIAS FLORESTAIS COM USO DE MANGU | UN |  | 34.08
EIRA.CUSTO VALIDO PARA CADA 100 UNIDADES
20133 | MAO-DE-OBRA DE SERVENTE PARA SERVICOS DE CONSERVACAO, INCLUS | H | 2.66 | 12.44 | 3 | 34.0831
IVE ENCARGOS SOCIAIS DESONERADOS
22.005.0055-0 | CAPINA MANUAL,REMOCAO E SELECAO DAS MUDAS DE ESSENCIAS FLORE | UN |  | 2.51
STAIS.CUSTO VALIDO PARA CADA 100 UNIDADES
01901 | MAO-DE-OBRA DE SERVENTE PARA SERVICOS DECONSERVACAO, INCLUSI | H | 0.17 | 14.36 | 3 | 2.5144
VE ENCARGOS SOCIAIS
22.005.0055-A | CAPINA MANUAL,REMOCAO E SELECAO DAS MUDAS DE ESSENCIAS FLORE | UN |  | 2.17
STAIS.CUSTO VALIDO PARA CADA 100 UNIDADES
20133 | MAO-DE-OBRA DE SERVENTE PARA SERVICOS DE CONSERVACAO, INCLUS | H | 0.17 | 12.44 | 3 | 2.1782
IVE ENCARGOS SOCIAIS DESONERADOS
22.005.0060-0 | APLICACAO DE DEFENSIVOS,EXCLUSIVE ESTE,NAS MUDAS DE ESSENCIA | UN |  | 59.16
S FLORESTAIS.CUSTO VALIDO PARA CADA 100 UNIDADES
01901 | MAO-DE-OBRA DE SERVENTE PARA SERVICOS DECONSERVACAO, INCLUSI | H | 4 | 14.36 | 3 | 59.1632
VE ENCARGOS SOCIAIS
22.005.0060-A | APLICACAO DE DEFENSIVOS,EXCLUSIVE ESTE,NAS MUDAS DE ESSENCIA | UN |  | 51.25
S FLORESTAIS.CUSTO VALIDO PARA CADA 100 UNIDADES
20133 | MAO-DE-OBRA DE SERVENTE PARA SERVICOS DE CONSERVACAO, INCLUS | H | 4 | 12.44 | 3 | 51.2528
IVE ENCARGOS SOCIAIS DESONERADOS
22.005.0070-0 | PREPARO DE ESTACAS PARA PRODUCAO DE MUDAS DE ESSENCIAS FLORE | UN |  | 7.83
STAIS.CUSTO VALIDO PARA CADA 100 UNIDADES
01901 | MAO-DE-OBRA DE SERVENTE PARA SERVICOS DECONSERVACAO, INCLUSI | H | 0.53 | 14.36 | 3 | 7.8391
VE ENCARGOS SOCIAIS
22.005.0070-A | PREPARO DE ESTACAS PARA PRODUCAO DE MUDAS DE ESSENCIAS FLORE | UN |  | 6.79
STAIS.CUSTO VALIDO PARA CADA 100 UNIDADES
20133 | MAO-DE-OBRA DE SERVENTE PARA SERVICOS DE CONSERVACAO, INCLUS | H | 0.53 | 12.44 | 3 | 6.791
IVE ENCARGOS SOCIAIS DESONERADOS
22.005.0075-0 | SACO PLASTICO PARA PRODUCAO DE MUDAS NA MEDIA DE (15X25)CM X | KG |  | 22.56
0,15MM.FORNECIMENTO
10022 | SACO PLASTICO SANFONADO,PERFURADO, COR PRETA DE (15X25)CM, | KG | 1 | 22.56 | 0 | 22.56
ESPES. 0,15MM
22.005.0075-A | SACO PLASTICO PARA PRODUCAO DE MUDAS NA MEDIA DE (15X25)CM X | KG |  | 22.56
0,15MM.FORNECIMENTO
10022 | SACO PLASTICO SANFONADO,PERFURADO, COR PRETA DE (15X25)CM, | KG | 1 | 22.56 | 0 | 22.56
ESPES. 0,15MM
22.005.0080-0 | SACO PLASTICO PARA PRODUCAO DE MUDAS NA MEDIA DE (20X30)CM X | KG |  | 22.56
0,20MM.FORNECIMENTO
10023 | SACO PLASTICO SANFONADO, PERFURADO, COR PRETA (20X30)CM, ESP | KG | 1 | 22.56 | 0 | 22.56
ES. 0,20MM
22.005.0080-A | SACO PLASTICO PARA PRODUCAO DE MUDAS NA MEDIA DE (20X30)CM X | KG |  | 22.56
0,20MM.FORNECIMENTO
10023 | SACO PLASTICO SANFONADO, PERFURADO, COR PRETA (20X30)CM, ESP | KG | 1 | 22.56 | 0 | 22.56
ES. 0,20MM
22.005.0085-0 | SACO PLASTICO PARA PRODUCAO DE MUDAS NA MEDIA DE (28X35)CM X | KG |  | 22.56
0,22MM.FORNECIMENTO
10024 | SACO PLASTICO SANFONADO, PERFUMADO, COR PRETA (28X35)CM, ESP | KG | 1 | 22.56 | 0 | 22.56
ES. 0,22MM
22.005.0085-A | SACO PLASTICO PARA PRODUCAO DE MUDAS NA MEDIA DE (28X35)CM X | KG |  | 22.56
0,22MM.FORNECIMENTO
10024 | SACO PLASTICO SANFONADO, PERFUMADO, COR PRETA (28X35)CM, ESP | KG | 1 | 22.56 | 0 | 22.56
ES. 0,22MM
22.010.0010-0 | MUDAS NATIVAS DE ESSENCIAS FLORESTAIS ATE 1,00M DE ALTURA.FO | UN |  | 0.45
RNECIMENTO
04630 | PLANTAS NATIVAS, TIPO ALGAROBA, LEUCENA, BRAGATINGA OU SABIA | UN | 1 | 0.45 | 0 | 0.45
, ATE 1,00M DE ALTURA
22.010.0010-A | MUDAS NATIVAS DE ESSENCIAS FLORESTAIS ATE 1,00M DE ALTURA.FO | UN |  | 0.45
RNECIMENTO
04630 | PLANTAS NATIVAS, TIPO ALGAROBA, LEUCENA, BRAGATINGA OU SABIA | UN | 1 | 0.45 | 0 | 0.45
, ATE 1,00M DE ALTURA
22.010.0015-0 | MUDAS EXOTICAS DE ESSENCIAS FLORESTAIS (EUCALIPTOS) ATE 30CM | UN |  | 0.3
DE ALTURA.FORNECIMENTO
04631 | PLANTAS EXOTICAS, TIPO EUCALIPITO, ATE 0,30M DE ALTURA | UN | 1 | 0.3 | 0 | 0.3
22.010.0015-A | MUDAS EXOTICAS DE ESSENCIAS FLORESTAIS (EUCALIPTOS) ATE 30CM | UN |  | 0.3
DE ALTURA.FORNECIMENTO
04631 | PLANTAS EXOTICAS, TIPO EUCALIPITO, ATE 0,30M DE ALTURA | UN | 1 | 0.3 | 0 | 0.3
22.010.0020-0 | MUDAS EXOTICAS DE ESSENCIAS FLORESTAIS (PINUS) ATE 30CM DE A | UN |  | 0.4
LTURA.FORNECIMENTO
04632 | PLANTAS EXOTICAS, TIPO PINUS, ATE 0,30M DE ALTURA | UN | 1 | 0.4 | 0 | 0.4
22.010.0020-A | MUDAS EXOTICAS DE ESSENCIAS FLORESTAIS (PINUS) ATE 30CM DE A | UN |  | 0.4
LTURA.FORNECIMENTO
04632 | PLANTAS EXOTICAS, TIPO PINUS, ATE 0,30M DE ALTURA | UN | 1 | 0.4 | 0 | 0.4
22.010.0030-0 | MUDAS DE ESSENCIAS FLORESTAIS DE 30CM A 50CM DE ALTURA,TIPO | UN |  | 4
SABIA,MARICA,TREMA,AROEIRA,IPES,PAU-FERRO E SIMILARES.FORNE-
CIMENTO
10019 | PLANTA-MUDA LEGUMINOSAS NATIVA MATA ATLANTICA | UN | 1 | 4 | 0 | 4
22.010.0030-A | MUDAS DE ESSENCIAS FLORESTAIS DE 30CM A 50CM DE ALTURA,TIPO | UN |  | 4
SABIA,MARICA,TREMA,AROEIRA,IPES,PAU-FERRO E SIMILARES.FORNE-
CIMENTO
10019 | PLANTA-MUDA LEGUMINOSAS NATIVA MATA ATLANTICA | UN | 1 | 4 | 0 | 4
22.013.0005-0 | CONSTRUCAO MANUAL DE ACEIROS E TRILHAS | M2 |  | 2.95
01901 | MAO-DE-OBRA DE SERVENTE PARA SERVICOS DECONSERVACAO, INCLUSI | H | 0.2 | 14.36 | 3 | 2.9582
VE ENCARGOS SOCIAIS
22.013.0005-A | CONSTRUCAO MANUAL DE ACEIROS E TRILHAS | M2 |  | 2.56
20133 | MAO-DE-OBRA DE SERVENTE PARA SERVICOS DE CONSERVACAO, INCLUS | H | 0.2 | 12.44 | 3 | 2.5626
IVE ENCARGOS SOCIAIS DESONERADOS
22.013.0010-0 | ROCADA MANUAL DE VEGETACAO DENSA COM FOICE | HA |  | 2218.62
01901 | MAO-DE-OBRA DE SERVENTE PARA SERVICOS DECONSERVACAO, INCLUSI | H | 150 | 14.36 | 3 | 2218.62
VE ENCARGOS SOCIAIS
22.013.0010-A | ROCADA MANUAL DE VEGETACAO DENSA COM FOICE | HA |  | 1921.98
20133 | MAO-DE-OBRA DE SERVENTE PARA SERVICOS DE CONSERVACAO, INCLUS | H | 150 | 12.44 | 3 | 1921.98
IVE ENCARGOS SOCIAIS DESONERADOS
22.013.0015-0 | ROCADA MANUAL DE VEGETACAO LEVE COM FOICE | HA |  | 2070.71
01901 | MAO-DE-OBRA DE SERVENTE PARA SERVICOS DECONSERVACAO, INCLUSI | H | 140 | 14.36 | 3 | 2070.712
VE ENCARGOS SOCIAIS
22.013.0015-A | ROCADA MANUAL DE VEGETACAO LEVE COM FOICE | HA |  | 1793.84
20133 | MAO-DE-OBRA DE SERVENTE PARA SERVICOS DE CONSERVACAO, INCLUS | H | 140 | 12.44 | 3 | 1793.848
IVE ENCARGOS SOCIAIS DESONERADOS
22.013.0020-0 | DESTOCA COM ENXADAO | HA |  | 2366.52
01901 | MAO-DE-OBRA DE SERVENTE PARA SERVICOS DECONSERVACAO, INCLUSI | H | 160 | 14.36 | 3 | 2366.528
VE ENCARGOS SOCIAIS
22.013.0020-A | DESTOCA COM ENXADAO | HA |  | 2050.11
20133 | MAO-DE-OBRA DE SERVENTE PARA SERVICOS DE CONSERVACAO, INCLUS | H | 160 | 12.44 | 3 | 2050.112
IVE ENCARGOS SOCIAIS DESONERADOS
22.016.0005-0 | CONSTRUCAO DE ESTRADAS DE CIRCULACAO COM TRATOR DE ESTEIRAS | HA |  | 866.2
01210 | TRATOR ESTEIRAS C/LAMINA 1290KG (CP) | H | 2.5 | 346.4804 | 0 | 866.201
22.016.0005-A | CONSTRUCAO DE ESTRADAS DE CIRCULACAO COM TRATOR DE ESTEIRAS | HA |  | 856.7
30571 | TRATOR ESTEIRAS C/LAMINA 1290KG (CP) | H | 2.5 | 342.6804 | 0 | 856.701
22.016.0010-0 | ROCADO DE VEGETACAO COM ROCADEIRA COSTAL MOTORIZADA,INCLUSIV | HA |  | 3501.18
E AJUNTAMENTO DO MATERIAL RESULTANTE
01708 | ROCADEIRA COSTAL MOTORIZADA (CP) | H | 50 | 4.5239 | 0 | 226.195
01709 | ROCADEIRA COSTAL MOTORIZADA (CI) | H | 30 | 0.1235 | 0 | 3.705
01901 | MAO-DE-OBRA DE SERVENTE PARA SERVICOS DECONSERVACAO, INCLUSI | H | 80 | 14.36 | 3 | 1183.264
VE ENCARGOS SOCIAIS
01969 | MAO-DE-OBRA DE OPERADOR DE MAQUINAS AUX. (COMPRESSOR, ROLO C | H | 80 | 25.34 | 3 | 2088.016
OMPACTADOR LEVE...), INCLUSIVE ENCARGOS SOCIAIS
22.016.0010-A | ROCADO DE VEGETACAO COM ROCADEIRA COSTAL MOTORIZADA,INCLUSIV | HA |  | 3064.46
E AJUNTAMENTO DO MATERIAL RESULTANTE
20112 | MAO-DE-OBRA DE OPERADOR DE MAQUINAS AUX. (COMPRESSOR, ROLO C | H | 80 | 21.96 | 3 | 1809.504
OMPACTADOR LEVE...), INCLUSIVE ENCARGOS SOCIAIS DESONERADOS
20133 | MAO-DE-OBRA DE SERVENTE PARA SERVICOS DE CONSERVACAO, INCLUS | H | 80 | 12.44 | 3 | 1025.056
IVE ENCARGOS SOCIAIS DESONERADOS
30852 | ROCADEIRA COSTAL MOTORIZADA (CP) | H | 50 | 4.5239 | 0 | 226.195
30853 | ROCADEIRA COSTAL MOTORIZADA (CI) | H | 30 | 0.1235 | 0 | 3.705
22.016.0015-0 | ROCADO DE VEGETACAO COM TRATOR DE PNEUS E ROCADEIRA | HA |  | 258.38
01013 | TRATOR DE PNEUS DIESEL 63CV (CP) | H | 2 | 125.6219 | 0 | 251.2438
01702 | ROCADEIRA DESLOCAVEL (CP) | H | 2 | 3.5684 | 0 | 7.1368
22.016.0015-A | ROCADO DE VEGETACAO COM TRATOR DE PNEUS E ROCADEIRA | HA |  | 250.78
30568 | TRATOR DE PNEUS DIESEL 63CV (CP) | H | 2 | 121.8219 | 0 | 243.6438
30619 | ROCADEIRA DESLOCAVEL (CP) | H | 2 | 3.5684 | 0 | 7.1368
22.016.0020-0 | ENLEIRAMENTO MECANICO DE VEGETACAO COM TRATOR DE ESTEIRAS | HA |  | 692.96
01210 | TRATOR ESTEIRAS C/LAMINA 1290KG (CP) | H | 2 | 346.4804 | 0 | 692.9608
22.016.0020-A | ENLEIRAMENTO MECANICO DE VEGETACAO COM TRATOR DE ESTEIRAS | HA |  | 685.36
30571 | TRATOR ESTEIRAS C/LAMINA 1290KG (CP) | H | 2 | 342.6804 | 0 | 685.3608
22.016.0025-0 | ARACAO DO SOLO A 20CM DE PROFUNDIDADE COM TRATOR DE PNEUS E | HA |  | 387.66
ARADO DE DISCO
01013 | TRATOR DE PNEUS DIESEL 63CV (CP) | H | 3 | 125.6219 | 0 | 376.8657
01700 | ARADO REVERSIVEL DE DISCO (CP) | H | 3 | 3.6001 | 0 | 10.8003
22.016.0025-A | ARACAO DO SOLO A 20CM DE PROFUNDIDADE COM TRATOR DE PNEUS E | HA |  | 376.26
ARADO DE DISCO
30568 | TRATOR DE PNEUS DIESEL 63CV (CP) | H | 3 | 121.8219 | 0 | 365.4657
30614 | ARADO REVERSIVEL DE DISCO (CP) | H | 3 | 3.6001 | 0 | 10.8003
22.016.0030-0 | GRADEACAO DO SOLO COM TRATOR DE PNEUS E GRADE DE DISCOS | HA |  | 198.28
01013 | TRATOR DE PNEUS DIESEL 63CV (CP) | H | 1.5 | 125.6219 | 0 | 188.4329
01171 | GRADE DISCO 1300KG, CORTE 2,30M (CP) | H | 1.5 | 6.57 | 0 | 9.855
22.016.0030-A | GRADEACAO DO SOLO COM TRATOR DE PNEUS E GRADE DE DISCOS | HA |  | 192.58
30566 | GRADE DISCO 1300KG, CORTE 2,30M (CP) | H | 1.5 | 6.57 | 0 | 9.855
30568 | TRATOR DE PNEUS DIESEL 63CV (CP) | H | 1.5 | 121.8219 | 0 | 182.7329
22.020.0005-0 | PREPARO DE PIQUETES DE BAMBU DE 1,00M DE ALTURA,PARA ALINHAM | UN |  | 9.46
ENTO E MARCACAO DE COVAS.CUSTO VALIDO PARA CADA 100 UNIDADES
01901 | MAO-DE-OBRA DE SERVENTE PARA SERVICOS DECONSERVACAO, INCLUSI | H | 0.64 | 14.36 | 3 | 9.4661
VE ENCARGOS SOCIAIS
22.020.0005-A | PREPARO DE PIQUETES DE BAMBU DE 1,00M DE ALTURA,PARA ALINHAM | UN |  | 8.2
ENTO E MARCACAO DE COVAS.CUSTO VALIDO PARA CADA 100 UNIDADES
20133 | MAO-DE-OBRA DE SERVENTE PARA SERVICOS DE CONSERVACAO, INCLUS | H | 0.64 | 12.44 | 3 | 8.2004
IVE ENCARGOS SOCIAIS DESONERADOS
22.020.0010-0 | ALINHAMENTO E MARCACAO DE COVAS | HA |  | 354.97
01901 | MAO-DE-OBRA DE SERVENTE PARA SERVICOS DECONSERVACAO, INCLUSI | H | 24 | 14.36 | 3 | 354.9792
VE ENCARGOS SOCIAIS
22.020.0010-A | ALINHAMENTO E MARCACAO DE COVAS | HA |  | 307.51
20133 | MAO-DE-OBRA DE SERVENTE PARA SERVICOS DE CONSERVACAO, INCLUS | H | 24 | 12.44 | 3 | 307.5168
IVE ENCARGOS SOCIAIS DESONERADOS
22.020.0015-0 | ABERTURA OU CAPINA DE FAIXAS DE 1,00M DE LARGURA | M2 |  | 0.87
01901 | MAO-DE-OBRA DE SERVENTE PARA SERVICOS DECONSERVACAO, INCLUSI | H | 0.0593 | 14.36 | 3 | 0.8771
VE ENCARGOS SOCIAIS
22.020.0015-A | ABERTURA OU CAPINA DE FAIXAS DE 1,00M DE LARGURA | M2 |  | 0.75
20133 | MAO-DE-OBRA DE SERVENTE PARA SERVICOS DE CONSERVACAO, INCLUS | H | 0.0593 | 12.44 | 3 | 0.7598
IVE ENCARGOS SOCIAIS DESONERADOS
22.020.0030-0 | DISTRIBUICAO DE MUDAS EXOTICAS DE ESSENCIAS FLORESTAIS.CUSTO | UN |  | 15.77
VALIDO PARA CADA 100 UNIDADES
01901 | MAO-DE-OBRA DE SERVENTE PARA SERVICOS DECONSERVACAO, INCLUSI | H | 1.0667 | 14.36 | 3 | 15.7773
VE ENCARGOS SOCIAIS
22.020.0030-A | DISTRIBUICAO DE MUDAS EXOTICAS DE ESSENCIAS FLORESTAIS.CUSTO | UN |  | 13.66
VALIDO PARA CADA 100 UNIDADES
20133 | MAO-DE-OBRA DE SERVENTE PARA SERVICOS DE CONSERVACAO, INCLUS | H | 1.0667 | 12.44 | 3 | 13.6678
IVE ENCARGOS SOCIAIS DESONERADOS
22.020.0035-0 | DISTRIBUICAO DE MUDAS NATIVAS DE ESSENCIAS FLORESTAIS.CUSTO | UN |  | 15.77
VALIDO PARA CADA 100 UNIDADES
01901 | MAO-DE-OBRA DE SERVENTE PARA SERVICOS DECONSERVACAO, INCLUSI | H | 1.0667 | 14.36 | 3 | 15.7773
VE ENCARGOS SOCIAIS
22.020.0035-A | DISTRIBUICAO DE MUDAS NATIVAS DE ESSENCIAS FLORESTAIS.CUSTO | UN |  | 13.66
VALIDO PARA CADA 100 UNIDADES
20133 | MAO-DE-OBRA DE SERVENTE PARA SERVICOS DE CONSERVACAO, INCLUS | H | 1.0667 | 12.44 | 3 | 13.6678
IVE ENCARGOS SOCIAIS DESONERADOS
22.020.0040-0 | PLANTIO DE MUDAS EXOTICAS DE ESSENCIAS FLORESTAIS ATE 0,30M | UN |  | 16.9
DE ALTURA,COM TUBETES,EXCLUSIVE AS MUDAS.CUSTO VALIDO PARA C
ADA 100 UNIDADES
01901 | MAO-DE-OBRA DE SERVENTE PARA SERVICOS DECONSERVACAO, INCLUSI | H | 1.1429 | 14.36 | 3 | 16.9044
VE ENCARGOS SOCIAIS
22.020.0040-A | PLANTIO DE MUDAS EXOTICAS DE ESSENCIAS FLORESTAIS ATE 0,30M | UN |  | 14.64
DE ALTURA,COM TUBETES,EXCLUSIVE AS MUDAS.CUSTO VALIDO PARA C
ADA 100 UNIDADES
20133 | MAO-DE-OBRA DE SERVENTE PARA SERVICOS DE CONSERVACAO, INCLUS | H | 1.1429 | 12.44 | 3 | 14.6442
IVE ENCARGOS SOCIAIS DESONERADOS
22.020.0045-0 | PLANTIO DE MUDAS EXOTICAS DE ESSENCIAS FLORESTAIS ATE 0,30M | UN |  | 39.44
DE ALTURA,EM SACOS PLASTICOS,EXCLUSIVE AS MUDAS.CUSTO VALIDO
PARA CADA 100 UNIDADES
01901 | MAO-DE-OBRA DE SERVENTE PARA SERVICOS DECONSERVACAO, INCLUSI | H | 2.6667 | 14.36 | 3 | 39.4426
VE ENCARGOS SOCIAIS
22.020.0045-A | PLANTIO DE MUDAS EXOTICAS DE ESSENCIAS FLORESTAIS ATE 0,30M | UN |  | 34.16
DE ALTURA,EM SACOS PLASTICOS,EXCLUSIVE AS MUDAS.CUSTO VALIDO
PARA CADA 100 UNIDADES
20133 | MAO-DE-OBRA DE SERVENTE PARA SERVICOS DE CONSERVACAO, INCLUS | H | 2.6667 | 12.44 | 3 | 34.169
IVE ENCARGOS SOCIAIS DESONERADOS
22.020.0050-0 | PLANTIO DE MUDAS NATIVAS DE ESSENCIAS FLORESTAIS ATE 1,00M D | UN |  | 157.76
E ALTURA,EXCLUSIVE AS MUDAS.CUSTO VALIDO PARA CADA 100 UNIDA
DES
01901 | MAO-DE-OBRA DE SERVENTE PARA SERVICOS DECONSERVACAO, INCLUSI | H | 10.6667 | 14.36 | 3 | 157.769
VE ENCARGOS SOCIAIS
22.020.0050-A | PLANTIO DE MUDAS NATIVAS DE ESSENCIAS FLORESTAIS ATE 1,00M D | UN |  | 136.67
E ALTURA,EXCLUSIVE AS MUDAS.CUSTO VALIDO PARA CADA 100 UNIDA
DES
20133 | MAO-DE-OBRA DE SERVENTE PARA SERVICOS DE CONSERVACAO, INCLUS | H | 10.6667 | 12.44 | 3 | 136.6746
IVE ENCARGOS SOCIAIS DESONERADOS
22.020.0055-0 | COLOCACAO DE COBERTURA MORTA (MULCH) AO REDOR DAS PLANTAS | HA |  | 236.65
01901 | MAO-DE-OBRA DE SERVENTE PARA SERVICOS DECONSERVACAO, INCLUSI | H | 16 | 14.36 | 3 | 236.6528
VE ENCARGOS SOCIAIS
22.020.0055-A | COLOCACAO DE COBERTURA MORTA (MULCH) AO REDOR DAS PLANTAS | HA |  | 205.01
20133 | MAO-DE-OBRA DE SERVENTE PARA SERVICOS DE CONSERVACAO, INCLUS | H | 16 | 12.44 | 3 | 205.0112
IVE ENCARGOS SOCIAIS DESONERADOS
22.020.0070-0 | ABERTURA DE COVA DE 30X30X30CM,EM BANQUETA,EM ENCOSTA,INCLUS | UN |  | 1.47
IVE MARCACAO
01901 | MAO-DE-OBRA DE SERVENTE PARA SERVICOS DECONSERVACAO, INCLUSI | H | 0.1 | 14.36 | 3 | 1.4791
VE ENCARGOS SOCIAIS
22.020.0070-A | ABERTURA DE COVA DE 30X30X30CM,EM BANQUETA,EM ENCOSTA,INCLUS | UN |  | 1.28
IVE MARCACAO
20133 | MAO-DE-OBRA DE SERVENTE PARA SERVICOS DE CONSERVACAO, INCLUS | H | 0.1 | 12.44 | 3 | 1.2813
IVE ENCARGOS SOCIAIS DESONERADOS
22.020.0075-0 | ABERTURA DE COVA DE 15X15X15CM,INCLUINDO INCORPORACAO DE EST | UN |  | 0.47
ERCO CURTIDO,PARA PLANTIO DE VEGETACAO REPTANTE EM AREA DE
RESTINGA PLANA
01901 | MAO-DE-OBRA DE SERVENTE PARA SERVICOS DECONSERVACAO, INCLUSI | H | 0.0318 | 14.36 | 3 | 0.4703
VE ENCARGOS SOCIAIS
22.020.0075-A | ABERTURA DE COVA DE 15X15X15CM,INCLUINDO INCORPORACAO DE EST | UN |  | 0.4
ERCO CURTIDO,PARA PLANTIO DE VEGETACAO REPTANTE EM AREA DE
RESTINGA PLANA
20133 | MAO-DE-OBRA DE SERVENTE PARA SERVICOS DE CONSERVACAO, INCLUS | H | 0.0318 | 12.44 | 3 | 0.4075
IVE ENCARGOS SOCIAIS DESONERADOS
22.020.0080-0 | ABERTURA DE COVA DE 20X20X20CM,INCLUINDO INCORPORACAO DE EST | UN |  | 0.56
ERCO CURTIDO,PARA PLANTIO DE VEGETACAO CACTACEAS EM AREA DE
RESTINGA PLANA
01901 | MAO-DE-OBRA DE SERVENTE PARA SERVICOS DECONSERVACAO, INCLUSI | H | 0.0382 | 14.36 | 3 | 0.565
VE ENCARGOS SOCIAIS
22.020.0080-A | ABERTURA DE COVA DE 20X20X20CM,INCLUINDO INCORPORACAO DE EST | UN |  | 0.48
ERCO CURTIDO,PARA PLANTIO DE VEGETACAO CACTACEAS EM AREA DE
RESTINGA PLANA
20133 | MAO-DE-OBRA DE SERVENTE PARA SERVICOS DE CONSERVACAO, INCLUS | H | 0.0382 | 12.44 | 3 | 0.4895
IVE ENCARGOS SOCIAIS DESONERADOS
22.020.0085-0 | ABERTURA DE COVA DE 30X30X30CM,INCLUINDO INCORPORACAO DE EST | UN |  | 0.66
ERCO CURTIDO,PARA PLANTIO DE VEGETACAO ARBUSTIVA EM AREA DE
RESTINGA PLANA
01901 | MAO-DE-OBRA DE SERVENTE PARA SERVICOS DECONSERVACAO, INCLUSI | H | 0.0452 | 14.36 | 3 | 0.6685
VE ENCARGOS SOCIAIS
22.020.0085-A | ABERTURA DE COVA DE 30X30X30CM,INCLUINDO INCORPORACAO DE EST | UN |  | 0.57
ERCO CURTIDO,PARA PLANTIO DE VEGETACAO ARBUSTIVA EM AREA DE
RESTINGA PLANA
20133 | MAO-DE-OBRA DE SERVENTE PARA SERVICOS DE CONSERVACAO, INCLUS | H | 0.0452 | 12.44 | 3 | 0.5792
IVE ENCARGOS SOCIAIS DESONERADOS
22.020.0090-0 | ABERTURA DE COVA DE 40X40X40CM,INCLUINDO INCORPORACAO DE EST | UN |  | 0.76
ERCO CURTIDO,PARA PLANTIO DE VEGETACAO ARBUSTIVA EM AREA DE
RESTINGA PLANA
01901 | MAO-DE-OBRA DE SERVENTE PARA SERVICOS DECONSERVACAO, INCLUSI | H | 0.0515 | 14.36 | 3 | 0.7617
VE ENCARGOS SOCIAIS
22.020.0090-A | ABERTURA DE COVA DE 40X40X40CM,INCLUINDO INCORPORACAO DE EST | UN |  | 0.65
ERCO CURTIDO,PARA PLANTIO DE VEGETACAO ARBUSTIVA EM AREA DE
RESTINGA PLANA
20133 | MAO-DE-OBRA DE SERVENTE PARA SERVICOS DE CONSERVACAO, INCLUS | H | 0.0515 | 12.44 | 3 | 0.6599
IVE ENCARGOS SOCIAIS DESONERADOS
22.020.0095-0 | ADUBACAO E CALAGEM,USANDO ADUBO ORGANICO/MINERAL,EM MUDAS PL | UN |  | 2.43
ANTADAS EM ENCOSTAS
00505 | ADUBO QUIMICO PARA GRAMA TIPO NPK-04-14-08A BASE DE SALITRE | KG | 0.15 | 4.34 | 0 | 0.651
DO CHILE, SUPERFOSFATO DE CALCIO E CLORETO DE POTASSIO
00792 | CALCARIO DOLOMITICO EM PO, PARA CALAGEM DE SOLOS | T | 0.0001 | 123.6 | 0 | 0.0124
01901 | MAO-DE-OBRA DE SERVENTE PARA SERVICOS DECONSERVACAO, INCLUSI | H | 0.015 | 14.36 | 3 | 0.2219
VE ENCARGOS SOCIAIS
04629 | ADUBO ORGANICO (ENSACADO) | M3 | 0.00375 | 412 | 0 | 1.545
22.020.0095-A | ADUBACAO E CALAGEM,USANDO ADUBO ORGANICO/MINERAL,EM MUDAS PL | UN |  | 2.4
ANTADAS EM ENCOSTAS
00505 | ADUBO QUIMICO PARA GRAMA TIPO NPK-04-14-08A BASE DE SALITRE | KG | 0.15 | 4.34 | 0 | 0.651
DO CHILE, SUPERFOSFATO DE CALCIO E CLORETO DE POTASSIO
00792 | CALCARIO DOLOMITICO EM PO, PARA CALAGEM DE SOLOS | T | 0.0001 | 123.6 | 0 | 0.0124
04629 | ADUBO ORGANICO (ENSACADO) | M3 | 0.00375 | 412 | 0 | 1.545
20133 | MAO-DE-OBRA DE SERVENTE PARA SERVICOS DE CONSERVACAO, INCLUS | H | 0.015 | 12.44 | 3 | 0.1922
IVE ENCARGOS SOCIAIS DESONERADOS
22.020.0100-0 | CAPINA DE ACEIRO EM ENCOSTA EM AREA PREVIAMENTE ROCADA,EM FA | M2 |  | 0.65
SE DE IMPLANTACAO
01901 | MAO-DE-OBRA DE SERVENTE PARA SERVICOS DECONSERVACAO, INCLUSI | H | 0.0444 | 14.36 | 3 | 0.6567
VE ENCARGOS SOCIAIS
22.020.0100-A | CAPINA DE ACEIRO EM ENCOSTA EM AREA PREVIAMENTE ROCADA,EM FA | M2 |  | 0.56
SE DE IMPLANTACAO
20133 | MAO-DE-OBRA DE SERVENTE PARA SERVICOS DE CONSERVACAO, INCLUS | H | 0.0444 | 12.44 | 3 | 0.5689
IVE ENCARGOS SOCIAIS DESONERADOS
22.020.0105-0 | CAPINA DE ACEIRO EM ENCOSTA EM AREA PREVIAMENTE ROCADA,EM FA | M2 |  | 0.45
SE DE MANUTENCAO
01901 | MAO-DE-OBRA DE SERVENTE PARA SERVICOS DECONSERVACAO, INCLUSI | H | 0.0311 | 14.36 | 3 | 0.46
VE ENCARGOS SOCIAIS
22.020.0105-A | CAPINA DE ACEIRO EM ENCOSTA EM AREA PREVIAMENTE ROCADA,EM FA | M2 |  | 0.39
SE DE MANUTENCAO
20133 | MAO-DE-OBRA DE SERVENTE PARA SERVICOS DE CONSERVACAO, INCLUS | H | 0.0311 | 12.44 | 3 | 0.3985
IVE ENCARGOS SOCIAIS DESONERADOS
22.020.0110-0 | CAPINA DE VEGETACAO GRAMINEA EM AREA DE ENCOSTA EM CURVA DE | M2 |  | 0.23
NIVEL,INCLUSIVE MARCACAO DE FAIXAS EM CURVA DE NIVEL,EM FASE
DE IMPLANTACAO
01901 | MAO-DE-OBRA DE SERVENTE PARA SERVICOS DECONSERVACAO, INCLUSI | H | 0.016 | 14.36 | 3 | 0.2367
VE ENCARGOS SOCIAIS
22.020.0110-A | CAPINA DE VEGETACAO GRAMINEA EM AREA DE ENCOSTA EM CURVA DE | M2 |  | 0.2
NIVEL,INCLUSIVE MARCACAO DE FAIXAS EM CURVA DE NIVEL,EM FASE
DE IMPLANTACAO
20133 | MAO-DE-OBRA DE SERVENTE PARA SERVICOS DE CONSERVACAO, INCLUS | H | 0.016 | 12.44 | 3 | 0.205
IVE ENCARGOS SOCIAIS DESONERADOS
22.020.0115-0 | CAPINA DE VEGETACAO GRAMINEA EM AREA DE ENCOSTA EM CURVA DE | M2 |  | 0.19
NIVEL,EM FASE DE MANUTENCAO
01901 | MAO-DE-OBRA DE SERVENTE PARA SERVICOS DECONSERVACAO, INCLUSI | H | 0.0134 | 14.36 | 3 | 0.1982
VE ENCARGOS SOCIAIS
22.020.0115-A | CAPINA DE VEGETACAO GRAMINEA EM AREA DE ENCOSTA EM CURVA DE | M2 |  | 0.17
NIVEL,EM FASE DE MANUTENCAO
20133 | MAO-DE-OBRA DE SERVENTE PARA SERVICOS DE CONSERVACAO, INCLUS | H | 0.0134 | 12.44 | 3 | 0.1717
IVE ENCARGOS SOCIAIS DESONERADOS
22.020.0120-0 | LIMPEZA MANUAL DE MATERIAIS DIVERSOS EM AREA DE MANGUEZAL(LI | M2 |  | 0.11
XO)
01901 | MAO-DE-OBRA DE SERVENTE PARA SERVICOS DECONSERVACAO, INCLUSI | H | 0.008 | 14.36 | 3 | 0.1183
VE ENCARGOS SOCIAIS
22.020.0120-A | LIMPEZA MANUAL DE MATERIAIS DIVERSOS EM AREA DE MANGUEZAL(LI | M2 |  | 0.1
XO)
20133 | MAO-DE-OBRA DE SERVENTE PARA SERVICOS DE CONSERVACAO, INCLUS | H | 0.008 | 12.44 | 3 | 0.1025
IVE ENCARGOS SOCIAIS DESONERADOS
22.020.0125-0 | PLANTIO DE GRAMA EM PLACAS,EM ENCOSTA,TIPO SAO CARLOS,BATATA | M2 |  | 18.96
IS OU LARGA,INCLUSIVE COMPRA E ARRANCAMENTO NO LOCAL DE ORIG
EM,CARGA,TRANSPORTE MANUAL ENCOSTA ACIMA,DESCARGA E PREPARO
DO TERRENO
00710 | GRAMA EM PLACAS, TIPO BATATAIS, COM TRANSPORTE | M2 | 1 | 9.5 | 0 | 9.5
01901 | MAO-DE-OBRA DE SERVENTE PARA SERVICOS DECONSERVACAO, INCLUSI | H | 0.64 | 14.36 | 3 | 9.4661
VE ENCARGOS SOCIAIS
22.020.0125-A | PLANTIO DE GRAMA EM PLACAS,EM ENCOSTA,TIPO SAO CARLOS,BATATA | M2 |  | 17.7
IS OU LARGA,INCLUSIVE COMPRA E ARRANCAMENTO NO LOCAL DE ORIG
EM,CARGA,TRANSPORTE MANUAL ENCOSTA ACIMA,DESCARGA E PREPARO
DO TERRENO
00710 | GRAMA EM PLACAS, TIPO BATATAIS, COM TRANSPORTE | M2 | 1 | 9.5 | 0 | 9.5
20133 | MAO-DE-OBRA DE SERVENTE PARA SERVICOS DE CONSERVACAO, INCLUS | H | 0.64 | 12.44 | 3 | 8.2004
IVE ENCARGOS SOCIAIS DESONERADOS
22.020.0130-0 | PLANTIO E ADUBACAO DE MUDAS EM ENCOSTA,DE 30CM A 50CM DE ALT | UN |  | 6.38
URA,TIPO SABIA,MARICA,TREMA,AROEIRA,IPES,PAU-FERRO E SIMILAR
ES.FORNECIMENTO DA MUDA INCLUSO
00505 | ADUBO QUIMICO PARA GRAMA TIPO NPK-04-14-08A BASE DE SALITRE | KG | 0.15 | 4.34 | 0 | 0.651
DO CHILE, SUPERFOSFATO DE CALCIO E CLORETO DE POTASSIO
01004 | CAMINHAO CARROC. FIXA, 7,5T (CP) | H | 0.0006 | 196.1456 | 0 | 0.1177
01901 | MAO-DE-OBRA DE SERVENTE PARA SERVICOS DECONSERVACAO, INCLUSI | H | 0.07 | 14.36 | 3 | 1.0354
VE ENCARGOS SOCIAIS
04629 | ADUBO ORGANICO (ENSACADO) | M3 | 0.0014 | 412 | 0 | 0.5768
10019 | PLANTA-MUDA LEGUMINOSAS NATIVA MATA ATLANTICA | UN | 1 | 4 | 0 | 4
22.020.0130-A | PLANTIO E ADUBACAO DE MUDAS EM ENCOSTA,DE 30CM A 50CM DE ALT | UN |  | 6.24
URA,TIPO SABIA,MARICA,TREMA,AROEIRA,IPES,PAU-FERRO E SIMILAR
ES.FORNECIMENTO DA MUDA INCLUSO
00505 | ADUBO QUIMICO PARA GRAMA TIPO NPK-04-14-08A BASE DE SALITRE | KG | 0.15 | 4.34 | 0 | 0.651
DO CHILE, SUPERFOSFATO DE CALCIO E CLORETO DE POTASSIO
04629 | ADUBO ORGANICO (ENSACADO) | M3 | 0.0014 | 412 | 0 | 0.5768
10019 | PLANTA-MUDA LEGUMINOSAS NATIVA MATA ATLANTICA | UN | 1 | 4 | 0 | 4
20133 | MAO-DE-OBRA DE SERVENTE PARA SERVICOS DE CONSERVACAO, INCLUS | H | 0.07 | 12.44 | 3 | 0.8969
IVE ENCARGOS SOCIAIS DESONERADOS
30414 | CAMINHAO CARROC. FIXA, 7,5T (CP) | H | 0.0006 | 192.7656 | 0 | 0.1157
22.020.0135-0 | PLANTIO DE MUDAS DE VEGETACAO ARBUSTIVA,EXCLUSIVE O FORNECIM | UN |  | 1.93
ENTO DE MUDA,EM AREA DE RESTINGA PLANA
01901 | MAO-DE-OBRA DE SERVENTE PARA SERVICOS DECONSERVACAO, INCLUSI | H | 0.05 | 14.36 | 3 | 0.7395
VE ENCARGOS SOCIAIS
10018 | PECA DE MADEIRA SERRADA, SECAO (2,5CMX5M/1"X2") - GRUPO II | M | 0.5 | 2.4 | 0 | 1.2
22.020.0135-A | PLANTIO DE MUDAS DE VEGETACAO ARBUSTIVA,EXCLUSIVE O FORNECIM | UN |  | 1.84
ENTO DE MUDA,EM AREA DE RESTINGA PLANA
10018 | PECA DE MADEIRA SERRADA, SECAO (2,5CMX5M/1"X2") - GRUPO II | M | 0.5 | 2.4 | 0 | 1.2
20133 | MAO-DE-OBRA DE SERVENTE PARA SERVICOS DE CONSERVACAO, INCLUS | H | 0.05 | 12.44 | 3 | 0.6407
IVE ENCARGOS SOCIAIS DESONERADOS
22.020.0140-0 | PLANTIO DE MUDAS DE VEGETACAO CACTACEAS,EXCLUSIVE O FORNECIM | UN |  | 0.49
ENTO DE MUDA,EM AREA DE RESTINGA PLANA
01901 | MAO-DE-OBRA DE SERVENTE PARA SERVICOS DECONSERVACAO, INCLUSI | H | 0.0333 | 14.36 | 3 | 0.4925
VE ENCARGOS SOCIAIS
22.020.0140-A | PLANTIO DE MUDAS DE VEGETACAO CACTACEAS,EXCLUSIVE O FORNECIM | UN |  | 0.42
ENTO DE MUDA,EM AREA DE RESTINGA PLANA
20133 | MAO-DE-OBRA DE SERVENTE PARA SERVICOS DE CONSERVACAO, INCLUS | H | 0.0333 | 12.44 | 3 | 0.4267
IVE ENCARGOS SOCIAIS DESONERADOS
22.020.0145-0 | PLANTIO DE MUDAS DE VEGETACAO REPTANTE,EXCLUSIVE O FORNECIME | UN |  | 0.1
NTO DE MUDA,EM AREA DE RESTINGA PLANA
01901 | MAO-DE-OBRA DE SERVENTE PARA SERVICOS DECONSERVACAO, INCLUSI | H | 0.0074 | 14.36 | 3 | 0.1095
VE ENCARGOS SOCIAIS
22.020.0145-A | PLANTIO DE MUDAS DE VEGETACAO REPTANTE,EXCLUSIVE O FORNECIME | UN |  | 0.09
NTO DE MUDA,EM AREA DE RESTINGA PLANA
20133 | MAO-DE-OBRA DE SERVENTE PARA SERVICOS DE CONSERVACAO, INCLUS | H | 0.0074 | 12.44 | 3 | 0.0948
IVE ENCARGOS SOCIAIS DESONERADOS
22.020.0150-0 | PLANTIO DE MUDA DE ESPECIE DE MANGUEZAL,DE 50 A 70CM DE ALTU | UN |  | 2.11
RA,E ABERTURA DE COVA DE 10X10X20CM,EXCLUSIVE O FORNECIMENTO
DA MUDA
01901 | MAO-DE-OBRA DE SERVENTE PARA SERVICOS DECONSERVACAO, INCLUSI | H | 0.143 | 14.36 | 3 | 2.1151
VE ENCARGOS SOCIAIS
22.020.0150-A | PLANTIO DE MUDA DE ESPECIE DE MANGUEZAL,DE 50 A 70CM DE ALTU | UN |  | 1.83
RA,E ABERTURA DE COVA DE 10X10X20CM,EXCLUSIVE O FORNECIMENTO
DA MUDA
20133 | MAO-DE-OBRA DE SERVENTE PARA SERVICOS DE CONSERVACAO, INCLUS | H | 0.143 | 12.44 | 3 | 1.8323
IVE ENCARGOS SOCIAIS DESONERADOS
22.025.0005-0 | APLICACAO DE FORMICIDA GRANULADA.FORNECIMENTO E APLICACAO | HA |  | 358.32
01901 | MAO-DE-OBRA DE SERVENTE PARA SERVICOS DECONSERVACAO, INCLUSI | H | 8 | 14.36 | 3 | 118.3264
VE ENCARGOS SOCIAIS
04595 | FORMICIDA GRANULADA | KG | 10 | 24 | 0 | 240
22.025.0005-A | APLICACAO DE FORMICIDA GRANULADA.FORNECIMENTO E APLICACAO | HA |  | 342.5
04595 | FORMICIDA GRANULADA | KG | 10 | 24 | 0 | 240
20133 | MAO-DE-OBRA DE SERVENTE PARA SERVICOS DE CONSERVACAO, INCLUS | H | 8 | 12.44 | 3 | 102.5056
IVE ENCARGOS SOCIAIS DESONERADOS
22.025.0010-0 | APLICACAO DE HERBICIDA ROUND UP.FORNECIMENTO E APLICACAO | HA |  | 463.11
01901 | MAO-DE-OBRA DE SERVENTE PARA SERVICOS DECONSERVACAO, INCLUSI | H | 9 | 14.36 | 3 | 133.1172
VE ENCARGOS SOCIAIS
04596 | HERBICIDA SISTEMICO DE ACAO TOTAL | L | 3 | 110 | 0 | 330
22.025.0010-A | APLICACAO DE HERBICIDA ROUND UP.FORNECIMENTO E APLICACAO | HA |  | 445.31
04596 | HERBICIDA SISTEMICO DE ACAO TOTAL | L | 3 | 110 | 0 | 330
20133 | MAO-DE-OBRA DE SERVENTE PARA SERVICOS DE CONSERVACAO, INCLUS | H | 9 | 12.44 | 3 | 115.3188
IVE ENCARGOS SOCIAIS DESONERADOS
22.025.0015-0 | CAPINA QUIMICA COM HERBICIDA EM FAIXAS.FORNECIMENTO E APLICA | HA |  | 507.48
CAO
01901 | MAO-DE-OBRA DE SERVENTE PARA SERVICOS DECONSERVACAO, INCLUSI | H | 12 | 14.36 | 3 | 177.4896
VE ENCARGOS SOCIAIS
04596 | HERBICIDA SISTEMICO DE ACAO TOTAL | L | 3 | 110 | 0 | 330
22.025.0015-A | CAPINA QUIMICA COM HERBICIDA EM FAIXAS.FORNECIMENTO E APLICA | HA |  | 483.75
CAO
04596 | HERBICIDA SISTEMICO DE ACAO TOTAL | L | 3 | 110 | 0 | 330
20133 | MAO-DE-OBRA DE SERVENTE PARA SERVICOS DE CONSERVACAO, INCLUS | H | 12 | 12.44 | 3 | 153.7584
IVE ENCARGOS SOCIAIS DESONERADOS
22.026.0010-0 | APLICACAO DE CALCARIO DOLOMITICO NO SOLO,POR COVA.FORNECIMEN | UN |  | 0.2
TO E APLICACAO
00792 | CALCARIO DOLOMITICO EM PO, PARA CALAGEM DE SOLOS | T | 0.0001 | 123.6 | 0 | 0.0124
01901 | MAO-DE-OBRA DE SERVENTE PARA SERVICOS DECONSERVACAO, INCLUSI | H | 0.0133 | 14.36 | 3 | 0.1967
VE ENCARGOS SOCIAIS
22.026.0010-A | APLICACAO DE CALCARIO DOLOMITICO NO SOLO,POR COVA.FORNECIMEN | UN |  | 0.18
TO E APLICACAO
00792 | CALCARIO DOLOMITICO EM PO, PARA CALAGEM DE SOLOS | T | 0.0001 | 123.6 | 0 | 0.0124
20133 | MAO-DE-OBRA DE SERVENTE PARA SERVICOS DE CONSERVACAO, INCLUS | H | 0.0133 | 12.44 | 3 | 0.1704
IVE ENCARGOS SOCIAIS DESONERADOS
22.028.0005-0 | APLICACAO DE ADUBO ORGANICO PARA MUDAS NATIVAS DE ESSENCIAS | UN |  | 1.53
FLORESTAIS,POR COVA.FORNECIMENTO E APLICACAO
01901 | MAO-DE-OBRA DE SERVENTE PARA SERVICOS DECONSERVACAO, INCLUSI | H | 0.02 | 14.36 | 3 | 0.2958
VE ENCARGOS SOCIAIS
04629 | ADUBO ORGANICO (ENSACADO) | M3 | 0.003 | 412 | 0 | 1.236
22.028.0005-A | APLICACAO DE ADUBO ORGANICO PARA MUDAS NATIVAS DE ESSENCIAS | UN |  | 1.49
FLORESTAIS,POR COVA.FORNECIMENTO E APLICACAO
04629 | ADUBO ORGANICO (ENSACADO) | M3 | 0.003 | 412 | 0 | 1.236
20133 | MAO-DE-OBRA DE SERVENTE PARA SERVICOS DE CONSERVACAO, INCLUS | H | 0.02 | 12.44 | 3 | 0.2563
IVE ENCARGOS SOCIAIS DESONERADOS
22.028.0010-0 | APLICACAO DE ADUBO QUIMICO SUPERFOSFATO SIMPLES PARA MUDAS N | UN |  | 1.42
ATIVAS,POR COVA.FORNECIMENTO E APLICACAO
01901 | MAO-DE-OBRA DE SERVENTE PARA SERVICOS DECONSERVACAO, INCLUSI | H | 0.0267 | 14.36 | 3 | 0.3949
VE ENCARGOS SOCIAIS
04591 | ADUBO QUIMICO SUPERFOSFATO SIMPLES | KG | 0.2 | 5.15 | 0 | 1.03
22.028.0010-A | APLICACAO DE ADUBO QUIMICO SUPERFOSFATO SIMPLES PARA MUDAS N | UN |  | 1.37
ATIVAS,POR COVA.FORNECIMENTO E APLICACAO
04591 | ADUBO QUIMICO SUPERFOSFATO SIMPLES | KG | 0.2 | 5.15 | 0 | 1.03
20133 | MAO-DE-OBRA DE SERVENTE PARA SERVICOS DE CONSERVACAO, INCLUS | H | 0.0267 | 12.44 | 3 | 0.3421
IVE ENCARGOS SOCIAIS DESONERADOS
22.028.0015-0 | APLICACAO DE ADUBO QUIMICO (NPK),6:30:6,PARA MUDAS EXOTICAS, | UN |  | 0.94
POR COVA.FORNECIMENTO E APLICACAO
01901 | MAO-DE-OBRA DE SERVENTE PARA SERVICOS DECONSERVACAO, INCLUSI | H | 0.0267 | 14.36 | 3 | 0.3949
VE ENCARGOS SOCIAIS
04591 | ADUBO QUIMICO SUPERFOSFATO SIMPLES | KG | 0.079 | 5.15 | 0 | 0.4069
04592 | CLORETO DE POTASSIO | KG | 0.0055 | 7.46 | 0 | 0.041
04593 | SULFATO DE AMONIA | KG | 0.016 | 6.59 | 0 | 0.1054
22.028.0015-A | APLICACAO DE ADUBO QUIMICO (NPK),6:30:6,PARA MUDAS EXOTICAS, | UN |  | 0.89
POR COVA.FORNECIMENTO E APLICACAO
04591 | ADUBO QUIMICO SUPERFOSFATO SIMPLES | KG | 0.079 | 5.15 | 0 | 0.4069
04592 | CLORETO DE POTASSIO | KG | 0.0055 | 7.46 | 0 | 0.041
04593 | SULFATO DE AMONIA | KG | 0.016 | 6.59 | 0 | 0.1054
20133 | MAO-DE-OBRA DE SERVENTE PARA SERVICOS DE CONSERVACAO, INCLUS | H | 0.0267 | 12.44 | 3 | 0.3421
IVE ENCARGOS SOCIAIS DESONERADOS
22.028.0025-0 | APLICACAO DE ADUBO,EXCLUSIVE O FORNECIMENTO,CUSTO VALIDO PAR | UN |  | 19.72
A 100 COVAS
01901 | MAO-DE-OBRA DE SERVENTE PARA SERVICOS DECONSERVACAO, INCLUSI | H | 1.3333 | 14.36 | 3 | 19.7206
VE ENCARGOS SOCIAIS
22.028.0025-A | APLICACAO DE ADUBO,EXCLUSIVE O FORNECIMENTO,CUSTO VALIDO PAR | UN |  | 17.08
A 100 COVAS
20133 | MAO-DE-OBRA DE SERVENTE PARA SERVICOS DE CONSERVACAO, INCLUS | H | 1.3333 | 12.44 | 3 | 17.0838
IVE ENCARGOS SOCIAIS DESONERADOS
22.028.0035-0 | ADUBACAO DIFERENCIADA EM ESPECIES VEGETAIS DE QUALQUER NATUR | UN |  | 115.67
EZA.FORNECIMENTO E APLICACAO
01953 | MAO-DE-OBRA DE JARDINEIRO, INCLUSIVE ENCARGOS SOCIAIS | H | 3.382 | 23.54 | 3 | 82.0006
04592 | CLORETO DE POTASSIO | KG | 2 | 7.46 | 0 | 14.92
10006 | CONDICIONADOR DE SOLO | KG | 2 | 0.8194 | 0 | 1.6388
10012 | FERTILIZANTE SUPER FOSFATO SIMPLES | KG | 4 | 4.28 | 0 | 17.12
22.028.0035-A | ADUBACAO DIFERENCIADA EM ESPECIES VEGETAIS DE QUALQUER NATUR | UN |  | 104.74
EZA.FORNECIMENTO E APLICACAO
04592 | CLORETO DE POTASSIO | KG | 2 | 7.46 | 0 | 14.92
10006 | CONDICIONADOR DE SOLO | KG | 2 | 0.8194 | 0 | 1.6388
10012 | FERTILIZANTE SUPER FOSFATO SIMPLES | KG | 4 | 4.28 | 0 | 17.12
20084 | MAO-DE-OBRA DE JARDINEIRO, INCLUSIVE ENCARGOS SOCIAIS DESONE | H | 3.382 | 20.4 | 3 | 71.0626
RADOS
22.028.0040-0 | ADUBACAO QUIMICA COM FORMULA COMPLETA (NPK-10-10-10)EM GOLAS | UN |  | 2.64
DE ARVORE,INCLUSIVE LIMPEZA E REVOLVIMENTO DE SOLO.FORNECIM
ENTO E APLICACAO
01953 | MAO-DE-OBRA DE JARDINEIRO, INCLUSIVE ENCARGOS SOCIAIS | H | 0.1 | 23.54 | 3 | 2.4246
10002 | ADUBO QUIMICO, PARA GRAMA, TIPO NPK-10-10-10(SACO 10KG) | SACO | 0.002 | 110.22 | 0 | 0.2204
22.028.0040-A | ADUBACAO QUIMICA COM FORMULA COMPLETA (NPK-10-10-10)EM GOLAS | UN |  | 2.32
DE ARVORE,INCLUSIVE LIMPEZA E REVOLVIMENTO DE SOLO.FORNECIM
ENTO E APLICACAO
10002 | ADUBO QUIMICO, PARA GRAMA, TIPO NPK-10-10-10(SACO 10KG) | SACO | 0.002 | 110.22 | 0 | 0.2204
20084 | MAO-DE-OBRA DE JARDINEIRO, INCLUSIVE ENCARGOS SOCIAIS DESONE | H | 0.1 | 20.4 | 3 | 2.1012
RADOS
22.028.0050-0 | CONTROLE QUIMICO DE ESPECIES VEGETAIS DE QUALQUER NATUREZA.F | UN |  | 373.13
ORNECIMENTO E APLICACAO
00494 | INSETICIDA RESIDUAL | L | 0.2 | 88.58 | 0 | 17.716
01004 | CAMINHAO CARROC. FIXA, 7,5T (CP) | H | 0.21 | 196.1456 | 0 | 41.1906
01006 | CAMINHAO CARROC. FIXA 7,5T (CI) | H | 0.21 | 58.5695 | 0 | 12.2996
01917 | MAO-DE-OBRA DE MOTORISTA OPERADOR DE GUINDAUTO, INCLUSIVE EN | H | 2 | 27.26 | 3 | 56.1556
CARGOS SOCIAIS
01953 | MAO-DE-OBRA DE JARDINEIRO, INCLUSIVE ENCARGOS SOCIAIS | H | 8.05 | 23.54 | 3 | 195.1819
02003 | GUINDAUTO 3,5T, ALCANCE 7,0M (CP) | H | 0.21 | 56.4506 | 0 | 11.8546
02004 | GUINDAUTO 3,5T, ALCANCE 7,0M (CI) | H | 0.21 | 48.1583 | 0 | 10.1132
10007 | DESINFETANTE DE USO GERAL, ANTISSEPTICO,GERMICIDA,LARVICIDA, | L | 0.2 | 15.91 | 0 | 3.182
BACTERICIDA E FUNGICIDA,A BASE DE CRESOIS E FENOIS(CREOLINA)
10009 | CUPIM-CUPINICIDA PARA TRATAMENTO FITOSSANITARIO EM ARVORES | L | 0.2 | 37.36 | 0 | 7.472
10010 | ESCADA EXTENSIVEL EM DURALUMINIO, C/13 DEGRAUS, ALCANCE DE 6 | UN | 0.002 | 621.6 | 0 | 1.2432
,95M
10013 | FUNGICIDA PARA TRATAMENTO FITOSSANITARIO EM ARVORES | KG | 0.2 | 82.3 | 0 | 16.46
10021 | PULVERIZADOR COSTAL, 16L | UN | 0.002 | 134.36 | 0 | 0.2687
22.028.0050-A | CONTROLE QUIMICO DE ESPECIES VEGETAIS DE QUALQUER NATUREZA.F | UN |  | 336.13
ORNECIMENTO E APLICACAO
00494 | INSETICIDA RESIDUAL | L | 0.2 | 88.58 | 0 | 17.716
10007 | DESINFETANTE DE USO GERAL, ANTISSEPTICO,GERMICIDA,LARVICIDA, | L | 0.2 | 15.91 | 0 | 3.182
BACTERICIDA E FUNGICIDA,A BASE DE CRESOIS E FENOIS(CREOLINA)
10009 | CUPIM-CUPINICIDA PARA TRATAMENTO FITOSSANITARIO EM ARVORES | L | 0.2 | 37.36 | 0 | 7.472
10010 | ESCADA EXTENSIVEL EM DURALUMINIO, C/13 DEGRAUS, ALCANCE DE 6 | UN | 0.002 | 621.6 | 0 | 1.2432
,95M
10013 | FUNGICIDA PARA TRATAMENTO FITOSSANITARIO EM ARVORES | KG | 0.2 | 82.3 | 0 | 16.46
10021 | PULVERIZADOR COSTAL, 16L | UN | 0.002 | 134.36 | 0 | 0.2687
20084 | MAO-DE-OBRA DE JARDINEIRO, INCLUSIVE ENCARGOS SOCIAIS DESONE | H | 8.05 | 20.4 | 3 | 169.1466
RADOS
20106 | MAO-DE-OBRA DE MOTORISTA OPERADOR DE GUINDAUTO, INCLUSIVE EN | H | 2 | 23.62 | 3 | 48.6572
CARGOS SOCIAIS DESONERADOS
30414 | CAMINHAO CARROC. FIXA, 7,5T (CP) | H | 0.21 | 192.7656 | 0 | 40.4808
30416 | CAMINHAO CARROC. FIXA 7,5T (CI) | H | 0.21 | 55.1895 | 0 | 11.5898
30523 | GUINDAUTO 3,5T, ALCANCE 5,90M (CP) | H | 0.21 | 51.5706 | 0 | 10.8298
30524 | GUINDAUTO 3,5T, ALCANCE 5,90M (CI) | H | 0.21 | 43.2783 | 0 | 9.0884
22.030.0010-0 | COROAMENTO DAS PLANTAS COM 1,00M DE DIAMETRO.CUSTO VALIDO PA | UN |  | 236.65
RA CADA 100 UNIDADES
01901 | MAO-DE-OBRA DE SERVENTE PARA SERVICOS DECONSERVACAO, INCLUSI | H | 16 | 14.36 | 3 | 236.6528
VE ENCARGOS SOCIAIS
22.030.0010-A | COROAMENTO DAS PLANTAS COM 1,00M DE DIAMETRO.CUSTO VALIDO PA | UN |  | 205.01
RA CADA 100 UNIDADES
20133 | MAO-DE-OBRA DE SERVENTE PARA SERVICOS DE CONSERVACAO, INCLUS | H | 16 | 12.44 | 3 | 205.0112
IVE ENCARGOS SOCIAIS DESONERADOS
22.030.0015-0 | MANUTENCAO DE ACEIROS | M2 |  | 0.45
01901 | MAO-DE-OBRA DE SERVENTE PARA SERVICOS DECONSERVACAO, INCLUSI | H | 0.0311 | 14.36 | 3 | 0.46
VE ENCARGOS SOCIAIS
22.030.0015-A | MANUTENCAO DE ACEIROS | M2 |  | 0.39
20133 | MAO-DE-OBRA DE SERVENTE PARA SERVICOS DE CONSERVACAO, INCLUS | H | 0.0311 | 12.44 | 3 | 0.3985
IVE ENCARGOS SOCIAIS DESONERADOS
22.030.0030-0 | ARRANCAMENTO E REPLANTIO DE ARBUSTO COM ATE 2M DE ALTURA | UN |  | 14.79
01901 | MAO-DE-OBRA DE SERVENTE PARA SERVICOS DECONSERVACAO, INCLUSI | H | 1 | 14.36 | 3 | 14.7908
VE ENCARGOS SOCIAIS
22.030.0030-A | ARRANCAMENTO E REPLANTIO DE ARBUSTO COM ATE 2M DE ALTURA | UN |  | 12.81
20133 | MAO-DE-OBRA DE SERVENTE PARA SERVICOS DE CONSERVACAO, INCLUS | H | 1 | 12.44 | 3 | 12.8132
IVE ENCARGOS SOCIAIS DESONERADOS
22.030.0035-0 | PODA DE ESPECIES VEGETAIS DE BAIXO NIVEL DE DIFICULDADE,EXCL | UN |  | 128.25
USIVE TRANSPORTE DE MATERIAL RESULTANTE
00215 | GASOLINA COMUM NA BOMBA | L | 0.3 | 4.97 | 0 | 1.491
01004 | CAMINHAO CARROC. FIXA, 7,5T (CP) | H | 0.235 | 196.1456 | 0 | 46.0942
01006 | CAMINHAO CARROC. FIXA 7,5T (CI) | H | 0.235 | 58.5695 | 0 | 13.7638
01917 | MAO-DE-OBRA DE MOTORISTA OPERADOR DE GUINDAUTO, INCLUSIVE EN | H | 0.47 | 27.26 | 3 | 13.1966
CARGOS SOCIAIS
01953 | MAO-DE-OBRA DE JARDINEIRO, INCLUSIVE ENCARGOS SOCIAIS | H | 1.108 | 23.54 | 3 | 26.8648
02003 | GUINDAUTO 3,5T, ALCANCE 7,0M (CP) | H | 0.235 | 56.4506 | 0 | 13.2659
02004 | GUINDAUTO 3,5T, ALCANCE 7,0M (CI) | H | 0.235 | 48.1583 | 0 | 11.3172
04652 | MOTO SERRA A GASOLINA, P/ABATE, DESGALHAMENTO E TORAGEM DE A | UN | 0.002 | 1131.97 | 0 | 2.2639
RVORES
22.030.0035-A | PODA DE ESPECIES VEGETAIS DE BAIXO NIVEL DE DIFICULDADE,EXCL | UN |  | 119.02
USIVE TRANSPORTE DE MATERIAL RESULTANTE
00215 | GASOLINA COMUM NA BOMBA | L | 0.3 | 4.97 | 0 | 1.491
04652 | MOTO SERRA A GASOLINA, P/ABATE, DESGALHAMENTO E TORAGEM DE A | UN | 0.002 | 1131.97 | 0 | 2.2639
RVORES
20084 | MAO-DE-OBRA DE JARDINEIRO, INCLUSIVE ENCARGOS SOCIAIS DESONE | H | 1.108 | 20.4 | 3 | 23.2813
RADOS
20106 | MAO-DE-OBRA DE MOTORISTA OPERADOR DE GUINDAUTO, INCLUSIVE EN | H | 0.47 | 23.62 | 3 | 11.4344
CARGOS SOCIAIS DESONERADOS
30414 | CAMINHAO CARROC. FIXA, 7,5T (CP) | H | 0.235 | 192.7656 | 0 | 45.2999
30416 | CAMINHAO CARROC. FIXA 7,5T (CI) | H | 0.235 | 55.1895 | 0 | 12.9695
30523 | GUINDAUTO 3,5T, ALCANCE 5,90M (CP) | H | 0.235 | 51.5706 | 0 | 12.1191
30524 | GUINDAUTO 3,5T, ALCANCE 5,90M (CI) | H | 0.235 | 43.2783 | 0 | 10.1704
22.030.0040-0 | PODA DE ESPECIES VEGETAIS DE MEDIO NIVEL DE DIFICULDADE,EXCL | UN |  | 272.17
USIVE TRANSPORTE DO MATERIAL RESULTANTE
00215 | GASOLINA COMUM NA BOMBA | L | 0.35 | 4.97 | 0 | 1.7395
01004 | CAMINHAO CARROC. FIXA, 7,5T (CP) | H | 0.485 | 196.1456 | 0 | 95.1306
01006 | CAMINHAO CARROC. FIXA 7,5T (CI) | H | 0.485 | 58.5695 | 0 | 28.4062
01917 | MAO-DE-OBRA DE MOTORISTA OPERADOR DE GUINDAUTO, INCLUSIVE EN | H | 0.97 | 27.26 | 3 | 27.2355
CARGOS SOCIAIS
01953 | MAO-DE-OBRA DE JARDINEIRO, INCLUSIVE ENCARGOS SOCIAIS | H | 2.656 | 23.54 | 3 | 64.3979
02003 | GUINDAUTO 3,5T, ALCANCE 7,0M (CP) | H | 0.485 | 56.4506 | 0 | 27.3785
02004 | GUINDAUTO 3,5T, ALCANCE 7,0M (CI) | H | 0.485 | 48.1583 | 0 | 23.3568
04652 | MOTO SERRA A GASOLINA, P/ABATE, DESGALHAMENTO E TORAGEM DE A | UN | 0.004 | 1131.97 | 0 | 4.5279
RVORES
22.030.0040-A | PODA DE ESPECIES VEGETAIS DE MEDIO NIVEL DE DIFICULDADE,EXCL | UN |  | 251.93
USIVE TRANSPORTE DO MATERIAL RESULTANTE
00215 | GASOLINA COMUM NA BOMBA | L | 0.35 | 4.97 | 0 | 1.7395
04652 | MOTO SERRA A GASOLINA, P/ABATE, DESGALHAMENTO E TORAGEM DE A | UN | 0.004 | 1131.97 | 0 | 4.5279
RVORES
20084 | MAO-DE-OBRA DE JARDINEIRO, INCLUSIVE ENCARGOS SOCIAIS DESONE | H | 2.656 | 20.4 | 3 | 55.8079
RADOS
20106 | MAO-DE-OBRA DE MOTORISTA OPERADOR DE GUINDAUTO, INCLUSIVE EN | H | 0.97 | 23.62 | 3 | 23.5987
CARGOS SOCIAIS DESONERADOS
30414 | CAMINHAO CARROC. FIXA, 7,5T (CP) | H | 0.485 | 192.7656 | 0 | 93.4913
30416 | CAMINHAO CARROC. FIXA 7,5T (CI) | H | 0.485 | 55.1895 | 0 | 26.7669
30523 | GUINDAUTO 3,5T, ALCANCE 5,90M (CP) | H | 0.485 | 51.5706 | 0 | 25.0117
30524 | GUINDAUTO 3,5T, ALCANCE 5,90M (CI) | H | 0.485 | 43.2783 | 0 | 20.99
22.030.0045-0 | PODA DE ESPECIES VEGETAIS DE ALTO NIVEL DE DIFICULDADE,EXCLU | UN |  | 495.66
SIVE TRANSPORTE DO MATERIAL RESULTANTE
00215 | GASOLINA COMUM NA BOMBA | L | 0.4 | 4.97 | 0 | 1.988
01004 | CAMINHAO CARROC. FIXA, 7,5T (CP) | H | 0.826 | 196.1456 | 0 | 162.0163
01006 | CAMINHAO CARROC. FIXA 7,5T (CI) | H | 0.826 | 58.5695 | 0 | 48.3784
01917 | MAO-DE-OBRA DE MOTORISTA OPERADOR DE GUINDAUTO, INCLUSIVE EN | H | 1.652 | 27.26 | 3 | 46.3845
CARGOS SOCIAIS
01953 | MAO-DE-OBRA DE JARDINEIRO, INCLUSIVE ENCARGOS SOCIAIS | H | 6.02 | 23.54 | 3 | 145.9621
02003 | GUINDAUTO 3,5T, ALCANCE 7,0M (CP) | H | 0.826 | 56.4506 | 0 | 46.6282
02004 | GUINDAUTO 3,5T, ALCANCE 7,0M (CI) | H | 0.826 | 48.1583 | 0 | 39.7788
04652 | MOTO SERRA A GASOLINA, P/ABATE, DESGALHAMENTO E TORAGEM DE A | UN | 0.004 | 1131.97 | 0 | 4.5279
RVORES
22.030.0045-A | PODA DE ESPECIES VEGETAIS DE ALTO NIVEL DE DIFICULDADE,EXCLU | UN |  | 456.35
SIVE TRANSPORTE DO MATERIAL RESULTANTE
00215 | GASOLINA COMUM NA BOMBA | L | 0.4 | 4.97 | 0 | 1.988
04652 | MOTO SERRA A GASOLINA, P/ABATE, DESGALHAMENTO E TORAGEM DE A | UN | 0.004 | 1131.97 | 0 | 4.5279
RVORES
20084 | MAO-DE-OBRA DE JARDINEIRO, INCLUSIVE ENCARGOS SOCIAIS DESONE | H | 6.02 | 20.4 | 3 | 126.4922
RADOS
20106 | MAO-DE-OBRA DE MOTORISTA OPERADOR DE GUINDAUTO, INCLUSIVE EN | H | 1.652 | 23.62 | 3 | 40.1908
CARGOS SOCIAIS DESONERADOS
30414 | CAMINHAO CARROC. FIXA, 7,5T (CP) | H | 0.826 | 192.7656 | 0 | 159.2244
30416 | CAMINHAO CARROC. FIXA 7,5T (CI) | H | 0.826 | 55.1895 | 0 | 45.5865
30523 | GUINDAUTO 3,5T, ALCANCE 5,90M (CP) | H | 0.826 | 51.5706 | 0 | 42.5973
30524 | GUINDAUTO 3,5T, ALCANCE 5,90M (CI) | H | 0.826 | 43.2783 | 0 | 35.7479
22.030.0050-0 | REMOCAO DE ESPECIES VEGETAIS,PORTE MUDA (ATE 2M DE ALTURA), | UN |  | 26.85
INCLUSIVE CARGA,DESCARGA E TRANSPORTE DO MATERIAL ATE 30KM
00215 | GASOLINA COMUM NA BOMBA | L | 0.2 | 4.97 | 0 | 0.994
01004 | CAMINHAO CARROC. FIXA, 7,5T (CP) | H | 0.038 | 196.1456 | 0 | 7.4535
01006 | CAMINHAO CARROC. FIXA 7,5T (CI) | H | 0.038 | 58.5695 | 0 | 2.2256
01901 | MAO-DE-OBRA DE SERVENTE PARA SERVICOS DECONSERVACAO, INCLUSI | H | 0.2 | 14.36 | 3 | 2.9582
VE ENCARGOS SOCIAIS
01917 | MAO-DE-OBRA DE MOTORISTA OPERADOR DE GUINDAUTO, INCLUSIVE EN | H | 0.076 | 27.26 | 3 | 2.1339
CARGOS SOCIAIS
01953 | MAO-DE-OBRA DE JARDINEIRO, INCLUSIVE ENCARGOS SOCIAIS | H | 0.2 | 23.54 | 3 | 4.8492
02003 | GUINDAUTO 3,5T, ALCANCE 7,0M (CP) | H | 0.038 | 56.4506 | 0 | 2.1451
02004 | GUINDAUTO 3,5T, ALCANCE 7,0M (CI) | H | 0.038 | 48.1583 | 0 | 1.83
04652 | MOTO SERRA A GASOLINA, P/ABATE, DESGALHAMENTO E TORAGEM DE A | UN | 0.002 | 1131.97 | 0 | 2.2639
RVORES
22.030.0050-A | REMOCAO DE ESPECIES VEGETAIS,PORTE MUDA (ATE 2M DE ALTURA), | UN |  | 24.89
INCLUSIVE CARGA,DESCARGA E TRANSPORTE DO MATERIAL ATE 30KM
00215 | GASOLINA COMUM NA BOMBA | L | 0.2 | 4.97 | 0 | 0.994
04652 | MOTO SERRA A GASOLINA, P/ABATE, DESGALHAMENTO E TORAGEM DE A | UN | 0.002 | 1131.97 | 0 | 2.2639
RVORES
20084 | MAO-DE-OBRA DE JARDINEIRO, INCLUSIVE ENCARGOS SOCIAIS DESONE | H | 0.2 | 20.4 | 3 | 4.2024
RADOS
20106 | MAO-DE-OBRA DE MOTORISTA OPERADOR DE GUINDAUTO, INCLUSIVE EN | H | 0.076 | 23.62 | 3 | 1.849
CARGOS SOCIAIS DESONERADOS
20133 | MAO-DE-OBRA DE SERVENTE PARA SERVICOS DE CONSERVACAO, INCLUS | H | 0.2 | 12.44 | 3 | 2.5626
IVE ENCARGOS SOCIAIS DESONERADOS
30414 | CAMINHAO CARROC. FIXA, 7,5T (CP) | H | 0.038 | 192.7656 | 0 | 7.3251
30416 | CAMINHAO CARROC. FIXA 7,5T (CI) | H | 0.038 | 55.1895 | 0 | 2.0972
30523 | GUINDAUTO 3,5T, ALCANCE 5,90M (CP) | H | 0.038 | 51.5706 | 0 | 1.9597
30524 | GUINDAUTO 3,5T, ALCANCE 5,90M (CI) | H | 0.038 | 43.2783 | 0 | 1.6446
22.030.0055-0 | REMOCAO DE ESPECIES VEGETAIS,PORTE PEQUENO (ENTRE 2M E 4M DE | UN |  | 106.15
ALTURA),INCLUSIVE CARGA,DESCARGA E TRANSPORTE DO MATERIAL
ATE 30KM
00215 | GASOLINA COMUM NA BOMBA | L | 0.25 | 4.97 | 0 | 1.2425
01004 | CAMINHAO CARROC. FIXA, 7,5T (CP) | H | 0.1855 | 196.1456 | 0 | 36.385
01006 | CAMINHAO CARROC. FIXA 7,5T (CI) | H | 0.1855 | 58.5695 | 0 | 10.8646
01901 | MAO-DE-OBRA DE SERVENTE PARA SERVICOS DECONSERVACAO, INCLUSI | H | 0.6 | 14.36 | 3 | 8.8745
VE ENCARGOS SOCIAIS
01917 | MAO-DE-OBRA DE MOTORISTA OPERADOR DE GUINDAUTO, INCLUSIVE EN | H | 0.371 | 27.26 | 3 | 10.4169
CARGOS SOCIAIS
01953 | MAO-DE-OBRA DE JARDINEIRO, INCLUSIVE ENCARGOS SOCIAIS | H | 0.5955 | 23.54 | 3 | 14.4386
02003 | GUINDAUTO 3,5T, ALCANCE 7,0M (CP) | H | 0.1855 | 56.4506 | 0 | 10.4716
02004 | GUINDAUTO 3,5T, ALCANCE 7,0M (CI) | H | 0.1855 | 48.1583 | 0 | 8.9334
04652 | MOTO SERRA A GASOLINA, P/ABATE, DESGALHAMENTO E TORAGEM DE A | UN | 0.004 | 1131.97 | 0 | 4.5279
RVORES
22.030.0055-A | REMOCAO DE ESPECIES VEGETAIS,PORTE PEQUENO (ENTRE 2M E 4M DE | UN |  | 98.58
ALTURA),INCLUSIVE CARGA,DESCARGA E TRANSPORTE DO MATERIAL
ATE 30KM
00215 | GASOLINA COMUM NA BOMBA | L | 0.25 | 4.97 | 0 | 1.2425
04652 | MOTO SERRA A GASOLINA, P/ABATE, DESGALHAMENTO E TORAGEM DE A | UN | 0.004 | 1131.97 | 0 | 4.5279
RVORES
20084 | MAO-DE-OBRA DE JARDINEIRO, INCLUSIVE ENCARGOS SOCIAIS DESONE | H | 0.5955 | 20.4 | 3 | 12.5126
RADOS
20106 | MAO-DE-OBRA DE MOTORISTA OPERADOR DE GUINDAUTO, INCLUSIVE EN | H | 0.371 | 23.62 | 3 | 9.0259
CARGOS SOCIAIS DESONERADOS
20133 | MAO-DE-OBRA DE SERVENTE PARA SERVICOS DE CONSERVACAO, INCLUS | H | 0.6 | 12.44 | 3 | 7.6879
IVE ENCARGOS SOCIAIS DESONERADOS
30414 | CAMINHAO CARROC. FIXA, 7,5T (CP) | H | 0.1855 | 192.7656 | 0 | 35.758
30416 | CAMINHAO CARROC. FIXA 7,5T (CI) | H | 0.1855 | 55.1895 | 0 | 10.2377
30523 | GUINDAUTO 3,5T, ALCANCE 5,90M (CP) | H | 0.1855 | 51.5706 | 0 | 9.5663
30524 | GUINDAUTO 3,5T, ALCANCE 5,90M (CI) | H | 0.1855 | 43.2783 | 0 | 8.0281
22.030.0060-0 | REMOCAO DE ESPECIES VEGETAIS,PORTE MEDIO (ENTRE 4M E 6M DE | UN |  | 272.67
ALTURA),INCLUSIVE CARGA,DESCARGA E TRANSPORTE DO MATERIAL
ATE 30KM
00215 | GASOLINA COMUM NA BOMBA | L | 0.3 | 4.97 | 0 | 1.491
01004 | CAMINHAO CARROC. FIXA, 7,5T (CP) | H | 0.495 | 196.1456 | 0 | 97.0921
01006 | CAMINHAO CARROC. FIXA 7,5T (CI) | H | 0.495 | 58.5695 | 0 | 28.9919
01901 | MAO-DE-OBRA DE SERVENTE PARA SERVICOS DECONSERVACAO, INCLUSI | H | 1.56 | 14.36 | 3 | 23.0736
VE ENCARGOS SOCIAIS
01917 | MAO-DE-OBRA DE MOTORISTA OPERADOR DE GUINDAUTO, INCLUSIVE EN | H | 0.99 | 27.26 | 3 | 27.797
CARGOS SOCIAIS
01953 | MAO-DE-OBRA DE JARDINEIRO, INCLUSIVE ENCARGOS SOCIAIS | H | 1.564 | 23.54 | 3 | 37.9211
02003 | GUINDAUTO 3,5T, ALCANCE 7,0M (CP) | H | 0.495 | 56.4506 | 0 | 27.943
02004 | GUINDAUTO 3,5T, ALCANCE 7,0M (CI) | H | 0.495 | 48.1583 | 0 | 23.8384
04652 | MOTO SERRA A GASOLINA, P/ABATE, DESGALHAMENTO E TORAGEM DE A | UN | 0.004 | 1131.97 | 0 | 4.5279
RVORES
22.030.0060-A | REMOCAO DE ESPECIES VEGETAIS,PORTE MEDIO (ENTRE 4M E 6M DE | UN |  | 252.64
ALTURA),INCLUSIVE CARGA,DESCARGA E TRANSPORTE DO MATERIAL
ATE 30KM
00215 | GASOLINA COMUM NA BOMBA | L | 0.3 | 4.97 | 0 | 1.491
04652 | MOTO SERRA A GASOLINA, P/ABATE, DESGALHAMENTO E TORAGEM DE A | UN | 0.004 | 1131.97 | 0 | 4.5279
RVORES
20084 | MAO-DE-OBRA DE JARDINEIRO, INCLUSIVE ENCARGOS SOCIAIS DESONE | H | 1.564 | 20.4 | 3 | 32.8628
RADOS
20106 | MAO-DE-OBRA DE MOTORISTA OPERADOR DE GUINDAUTO, INCLUSIVE EN | H | 0.99 | 23.62 | 3 | 24.0853
CARGOS SOCIAIS DESONERADOS
20133 | MAO-DE-OBRA DE SERVENTE PARA SERVICOS DE CONSERVACAO, INCLUS | H | 1.56 | 12.44 | 3 | 19.9886
IVE ENCARGOS SOCIAIS DESONERADOS
30414 | CAMINHAO CARROC. FIXA, 7,5T (CP) | H | 0.495 | 192.7656 | 0 | 95.419
30416 | CAMINHAO CARROC. FIXA 7,5T (CI) | H | 0.495 | 55.1895 | 0 | 27.3188
30523 | GUINDAUTO 3,5T, ALCANCE 5,90M (CP) | H | 0.495 | 51.5706 | 0 | 25.5274
30524 | GUINDAUTO 3,5T, ALCANCE 5,90M (CI) | H | 0.495 | 43.2783 | 0 | 21.4228
22.030.0065-0 | REMOCAO DE ESPECIES VEGETAIS,PORTE GRANDE (ACIMA DE 6M DE AL | UN |  | 555.45
TURA),INCLUSIVE CARGA,DESCARGA E TRANSPORTE DO MATERIAL ATE
30KM
00215 | GASOLINA COMUM NA BOMBA | L | 0.35 | 4.97 | 0 | 1.7395
01004 | CAMINHAO CARROC. FIXA, 7,5T (CP) | H | 1.005 | 196.1456 | 0 | 197.1263
01006 | CAMINHAO CARROC. FIXA 7,5T (CI) | H | 1.005 | 58.5695 | 0 | 58.8623
01901 | MAO-DE-OBRA DE SERVENTE PARA SERVICOS DECONSERVACAO, INCLUSI | H | 3.372 | 14.36 | 3 | 49.8746
VE ENCARGOS SOCIAIS
01917 | MAO-DE-OBRA DE MOTORISTA OPERADOR DE GUINDAUTO, INCLUSIVE EN | H | 2.01 | 27.26 | 3 | 56.4364
CARGOS SOCIAIS
01953 | MAO-DE-OBRA DE JARDINEIRO, INCLUSIVE ENCARGOS SOCIAIS | H | 3.372 | 23.54 | 3 | 81.7582
02003 | GUINDAUTO 3,5T, ALCANCE 7,0M (CP) | H | 1.005 | 56.4506 | 0 | 56.7329
02004 | GUINDAUTO 3,5T, ALCANCE 7,0M (CI) | H | 1.005 | 48.1583 | 0 | 48.3991
04652 | MOTO SERRA A GASOLINA, P/ABATE, DESGALHAMENTO E TORAGEM DE A | UN | 0.004 | 1131.97 | 0 | 4.5279
RVORES
22.030.0065-A | REMOCAO DE ESPECIES VEGETAIS,PORTE GRANDE (ACIMA DE 6M DE AL | UN |  | 513.74
TURA),INCLUSIVE CARGA,DESCARGA E TRANSPORTE DO MATERIAL ATE
30KM
00215 | GASOLINA COMUM NA BOMBA | L | 0.35 | 4.97 | 0 | 1.7395
04652 | MOTO SERRA A GASOLINA, P/ABATE, DESGALHAMENTO E TORAGEM DE A | UN | 0.004 | 1131.97 | 0 | 4.5279
RVORES
20084 | MAO-DE-OBRA DE JARDINEIRO, INCLUSIVE ENCARGOS SOCIAIS DESONE | H | 3.372 | 20.4 | 3 | 70.8525
RADOS
20106 | MAO-DE-OBRA DE MOTORISTA OPERADOR DE GUINDAUTO, INCLUSIVE EN | H | 2.01 | 23.62 | 3 | 48.9005
CARGOS SOCIAIS DESONERADOS
20133 | MAO-DE-OBRA DE SERVENTE PARA SERVICOS DE CONSERVACAO, INCLUS | H | 3.372 | 12.44 | 3 | 43.2061
IVE ENCARGOS SOCIAIS DESONERADOS
30414 | CAMINHAO CARROC. FIXA, 7,5T (CP) | H | 1.005 | 192.7656 | 0 | 193.7294
30416 | CAMINHAO CARROC. FIXA 7,5T (CI) | H | 1.005 | 55.1895 | 0 | 55.4654
30523 | GUINDAUTO 3,5T, ALCANCE 5,90M (CP) | H | 1.005 | 51.5706 | 0 | 51.8285
30524 | GUINDAUTO 3,5T, ALCANCE 5,90M (CI) | H | 1.005 | 43.2783 | 0 | 43.4947
22.030.0070-0 | TRANSPLANTE DE VEGETAIS DE PORTE PEQUENO (ENTRE 2M E 4M DE | UN |  | 227.73
ALTURA),INCLUSIVE CARGA,DESCARGA E TRANSPORTE DO MATERIAL
ATE 30KM
01004 | CAMINHAO CARROC. FIXA, 7,5T (CP) | H | 0.425 | 196.1456 | 0 | 83.3619
01006 | CAMINHAO CARROC. FIXA 7,5T (CI) | H | 0.425 | 58.5695 | 0 | 24.892
01901 | MAO-DE-OBRA DE SERVENTE PARA SERVICOS DECONSERVACAO, INCLUSI | H | 1 | 14.36 | 3 | 14.7908
VE ENCARGOS SOCIAIS
01917 | MAO-DE-OBRA DE MOTORISTA OPERADOR DE GUINDAUTO, INCLUSIVE EN | H | 0.85 | 27.26 | 3 | 23.8661
CARGOS SOCIAIS
01953 | MAO-DE-OBRA DE JARDINEIRO, INCLUSIVE ENCARGOS SOCIAIS | H | 1.5 | 23.54 | 3 | 36.3693
02003 | GUINDAUTO 3,5T, ALCANCE 7,0M (CP) | H | 0.425 | 56.4506 | 0 | 23.9915
02004 | GUINDAUTO 3,5T, ALCANCE 7,0M (CI) | H | 0.425 | 48.1583 | 0 | 20.4673
22.030.0070-A | TRANSPLANTE DE VEGETAIS DE PORTE PEQUENO (ENTRE 2M E 4M DE | UN |  | 210.7
ALTURA),INCLUSIVE CARGA,DESCARGA E TRANSPORTE DO MATERIAL
ATE 30KM
20084 | MAO-DE-OBRA DE JARDINEIRO, INCLUSIVE ENCARGOS SOCIAIS DESONE | H | 1.5 | 20.4 | 3 | 31.518
RADOS
20106 | MAO-DE-OBRA DE MOTORISTA OPERADOR DE GUINDAUTO, INCLUSIVE EN | H | 0.85 | 23.62 | 3 | 20.6793
CARGOS SOCIAIS DESONERADOS
20133 | MAO-DE-OBRA DE SERVENTE PARA SERVICOS DE CONSERVACAO, INCLUS | H | 1 | 12.44 | 3 | 12.8132
IVE ENCARGOS SOCIAIS DESONERADOS
30414 | CAMINHAO CARROC. FIXA, 7,5T (CP) | H | 0.425 | 192.7656 | 0 | 81.9254
30416 | CAMINHAO CARROC. FIXA 7,5T (CI) | H | 0.425 | 55.1895 | 0 | 23.4555
30523 | GUINDAUTO 3,5T, ALCANCE 5,90M (CP) | H | 0.425 | 51.5706 | 0 | 21.9175
30524 | GUINDAUTO 3,5T, ALCANCE 5,90M (CI) | H | 0.425 | 43.2783 | 0 | 18.3933
22.030.0075-0 | DENDROCIRURGIA EM ESPECIES VEGETAIS DE QUALQUER NATUREZA | UN |  | 967.08
00078 | FIXADOR P/CAIACAO, EM FRASCO DE 150ML | UN | 0.57 | 1.38 | 0 | 0.7866
00209 | CAL HIDRATADA | KG | 1.28 | 0.75 | 0 | 0.96
00841 | ESCOVA DE ACO, SEM CABO E SEM ALCA, DE (18X6)CM | UN | 0.1 | 11.65 | 0 | 1.165
01953 | MAO-DE-OBRA DE JARDINEIRO, INCLUSIVE ENCARGOS SOCIAIS | H | 20 | 23.54 | 3 | 484.924
01968 | MAO-DE-OBRA DE PEDREIRO, INCLUSIVE ENCARGOS SOCIAIS | H | 5.65 | 25.34 | 3 | 147.4661
03882 | COLA A BASE DE PVA LATEX | KG | 15 | 17.95 | 0 | 269.25
10010 | ESCADA EXTENSIVEL EM DURALUMINIO, C/13 DEGRAUS, ALCANCE DE 6 | UN | 0.002 | 621.6 | 0 | 1.2432
,95M
10020 | PREGO DE COBRE (1,80MMX2 1/2") | KG | 0.38 | 152.87 | 0 | 58.0906
13631 | LONA DE POLIETILENO, (LONA DE TERREIRO), ESPESSURA DE 0,20MM | M2 | 2.84 | 1.127 | 0 | 3.2007
22.030.0075-A | DENDROCIRURGIA EM ESPECIES VEGETAIS DE QUALQUER NATUREZA | UN |  | 882.73
00078 | FIXADOR P/CAIACAO, EM FRASCO DE 150ML | UN | 0.57 | 1.38 | 0 | 0.7866
00209 | CAL HIDRATADA | KG | 1.28 | 0.75 | 0 | 0.96
00841 | ESCOVA DE ACO, SEM CABO E SEM ALCA, DE (18X6)CM | UN | 0.1 | 11.65 | 0 | 1.165
03882 | COLA A BASE DE PVA LATEX | KG | 15 | 17.95 | 0 | 269.25
10010 | ESCADA EXTENSIVEL EM DURALUMINIO, C/13 DEGRAUS, ALCANCE DE 6 | UN | 0.002 | 621.6 | 0 | 1.2432
,95M
10020 | PREGO DE COBRE (1,80MMX2 1/2") | KG | 0.38 | 152.87 | 0 | 58.0906
13631 | LONA DE POLIETILENO, (LONA DE TERREIRO), ESPESSURA DE 0,20MM | M2 | 2.84 | 1.127 | 0 | 3.2007
20084 | MAO-DE-OBRA DE JARDINEIRO, INCLUSIVE ENCARGOS SOCIAIS DESONE | H | 20 | 20.4 | 3 | 420.24
RADOS
20115 | MAO-DE-OBRA DE PEDREIRO, INCLUSIVE ENCARGOS SOCIAIS DESONERA | H | 5.65 | 21.96 | 3 | 127.7962
DOS
22.030.0080-0 | PINCELAMENTO EM LESAO DE ESPECIES VEGETAIS DE QUALQUER NATUR | UN |  | 67.21
EZA
01953 | MAO-DE-OBRA DE JARDINEIRO, INCLUSIVE ENCARGOS SOCIAIS | H | 1.13 | 23.54 | 3 | 27.3982
05437 | IMUNIZANTE ANTICUPIM INCOLOR PARA MADEIRA EM GALAO DE 3,6 LI | UN | 0.35 | 89.83 | 0 | 31.4405
TROS
10027 | TRINCHA COMUM DE 3" | UN | 0.05 | 6.3 | 0 | 0.315
14930 | TINTA ANTIMOFO E BACTERICIDA BASE ACRILICA, SEMIBRILHO, COR | UN | 0.0194 | 415.29 | 0 | 8.0566
BRANCA, BALDE DE 18 LITROS
22.030.0080-A | PINCELAMENTO EM LESAO DE ESPECIES VEGETAIS DE QUALQUER NATUR | UN |  | 63.55
EZA
05437 | IMUNIZANTE ANTICUPIM INCOLOR PARA MADEIRA EM GALAO DE 3,6 LI | UN | 0.35 | 89.83 | 0 | 31.4405
TROS
10027 | TRINCHA COMUM DE 3" | UN | 0.05 | 6.3 | 0 | 0.315
14930 | TINTA ANTIMOFO E BACTERICIDA BASE ACRILICA, SEMIBRILHO, COR | UN | 0.0194 | 415.29 | 0 | 8.0566
BRANCA, BALDE DE 18 LITROS
20084 | MAO-DE-OBRA DE JARDINEIRO, INCLUSIVE ENCARGOS SOCIAIS DESONE | H | 1.13 | 20.4 | 3 | 23.7436
RADOS
22.030.0085-0 | RETUTORAMENTO DE ESPECIES VEGETAIS DE QUALQUER NATUREZA | UN |  | 29.5
01901 | MAO-DE-OBRA DE SERVENTE PARA SERVICOS DECONSERVACAO, INCLUSI | H | 1.175 | 14.36 | 3 | 17.3792
VE ENCARGOS SOCIAIS
01953 | MAO-DE-OBRA DE JARDINEIRO, INCLUSIVE ENCARGOS SOCIAIS | H | 0.5 | 23.54 | 3 | 12.1231
22.030.0085-A | RETUTORAMENTO DE ESPECIES VEGETAIS DE QUALQUER NATUREZA | UN |  | 25.56
20084 | MAO-DE-OBRA DE JARDINEIRO, INCLUSIVE ENCARGOS SOCIAIS DESONE | H | 0.5 | 20.4 | 3 | 10.506
RADOS
20133 | MAO-DE-OBRA DE SERVENTE PARA SERVICOS DE CONSERVACAO, INCLUS | H | 1.175 | 12.44 | 3 | 15.0555
IVE ENCARGOS SOCIAIS DESONERADOS
22.030.0090-0 | TRATAMENTO DE ARVORES COM LESOES ACIMA DE 0,50M²,COMPREENDEN | UN |  | 183.29
DO:RASPAGEM DO MATERIAL NECROSADO,APLICACAO DE FUNGICIDAS,IN
SETICIDAS,HORMONIOS E IMPERMEABILIZANTES,FECHAMENTO DAS CAVI
DADES COM ESPUMA DE POLIURETANO COBERTA COM NATA DE CIMENTO
E INCORPORACAO DE MATERIAIS PARA ENRIQUECIMENTO DO SOLO,EXCL
USIVE MAO-DE-OBRA
00078 | FIXADOR P/CAIACAO, EM FRASCO DE 150ML | UN | 0.04 | 1.38 | 0 | 0.0552
00209 | CAL HIDRATADA | KG | 1 | 0.75 | 0 | 0.75
00494 | INSETICIDA RESIDUAL | L | 0.5 | 88.58 | 0 | 44.29
00792 | CALCARIO DOLOMITICO EM PO, PARA CALAGEM DE SOLOS | T | 0.0005 | 123.6 | 0 | 0.0618
00841 | ESCOVA DE ACO, SEM CABO E SEM ALCA, DE (18X6)CM | UN | 0.08 | 11.65 | 0 | 0.932
04592 | CLORETO DE POTASSIO | KG | 0.3 | 7.46 | 0 | 2.238
05437 | IMUNIZANTE ANTICUPIM INCOLOR PARA MADEIRA EM GALAO DE 3,6 LI | UN | 0.277 | 89.83 | 0 | 24.8829
TROS
10001 | ADUBO HUMIDO (HUMUS DE MINHOCA) | KG | 5 | 1.15 | 0 | 5.75
10006 | CONDICIONADOR DE SOLO | KG | 0.5 | 0.8194 | 0 | 0.4097
10007 | DESINFETANTE DE USO GERAL, ANTISSEPTICO,GERMICIDA,LARVICIDA, | L | 0.5 | 15.91 | 0 | 7.955
BACTERICIDA E FUNGICIDA,A BASE DE CRESOIS E FENOIS(CREOLINA)
10009 | CUPIM-CUPINICIDA PARA TRATAMENTO FITOSSANITARIO EM ARVORES | L | 0.5 | 37.36 | 0 | 18.68
10010 | ESCADA EXTENSIVEL EM DURALUMINIO, C/13 DEGRAUS, ALCANCE DE 6 | UN | 0.002 | 621.6 | 0 | 1.2432
,95M
10011 | ESPUMA DE POLIURETANO EM SPRAY DE 500ML | UN | 2 | 20.17 | 0 | 40.34
10012 | FERTILIZANTE SUPER FOSFATO SIMPLES | KG | 0.5 | 4.28 | 0 | 2.14
10013 | FUNGICIDA PARA TRATAMENTO FITOSSANITARIO EM ARVORES | KG | 0.4 | 82.3 | 0 | 32.92
10021 | PULVERIZADOR COSTAL, 16L | UN | 0.002 | 134.36 | 0 | 0.2687
10027 | TRINCHA COMUM DE 3" | UN | 0.06 | 6.3 | 0 | 0.378
22.030.0090-A | TRATAMENTO DE ARVORES COM LESOES ACIMA DE 0,50M²,COMPREENDEN | UN |  | 183.29
DO:RASPAGEM DO MATERIAL NECROSADO,APLICACAO DE FUNGICIDAS,IN
SETICIDAS,HORMONIOS E IMPERMEABILIZANTES,FECHAMENTO DAS CAVI
DADES COM ESPUMA DE POLIURETANO COBERTA COM NATA DE CIMENTO
E INCORPORACAO DE MATERIAIS PARA ENRIQUECIMENTO DO SOLO,EXCL
USIVE MAO-DE-OBRA
00078 | FIXADOR P/CAIACAO, EM FRASCO DE 150ML | UN | 0.04 | 1.38 | 0 | 0.0552
00209 | CAL HIDRATADA | KG | 1 | 0.75 | 0 | 0.75
00494 | INSETICIDA RESIDUAL | L | 0.5 | 88.58 | 0 | 44.29
00792 | CALCARIO DOLOMITICO EM PO, PARA CALAGEM DE SOLOS | T | 0.0005 | 123.6 | 0 | 0.0618
00841 | ESCOVA DE ACO, SEM CABO E SEM ALCA, DE (18X6)CM | UN | 0.08 | 11.65 | 0 | 0.932
04592 | CLORETO DE POTASSIO | KG | 0.3 | 7.46 | 0 | 2.238
05437 | IMUNIZANTE ANTICUPIM INCOLOR PARA MADEIRA EM GALAO DE 3,6 LI | UN | 0.277 | 89.83 | 0 | 24.8829
TROS
10001 | ADUBO HUMIDO (HUMUS DE MINHOCA) | KG | 5 | 1.15 | 0 | 5.75
10006 | CONDICIONADOR DE SOLO | KG | 0.5 | 0.8194 | 0 | 0.4097
10007 | DESINFETANTE DE USO GERAL, ANTISSEPTICO,GERMICIDA,LARVICIDA, | L | 0.5 | 15.91 | 0 | 7.955
BACTERICIDA E FUNGICIDA,A BASE DE CRESOIS E FENOIS(CREOLINA)
10009 | CUPIM-CUPINICIDA PARA TRATAMENTO FITOSSANITARIO EM ARVORES | L | 0.5 | 37.36 | 0 | 18.68
10010 | ESCADA EXTENSIVEL EM DURALUMINIO, C/13 DEGRAUS, ALCANCE DE 6 | UN | 0.002 | 621.6 | 0 | 1.2432
,95M
10011 | ESPUMA DE POLIURETANO EM SPRAY DE 500ML | UN | 2 | 20.17 | 0 | 40.34
10012 | FERTILIZANTE SUPER FOSFATO SIMPLES | KG | 0.5 | 4.28 | 0 | 2.14
10013 | FUNGICIDA PARA TRATAMENTO FITOSSANITARIO EM ARVORES | KG | 0.4 | 82.3 | 0 | 32.92
10021 | PULVERIZADOR COSTAL, 16L | UN | 0.002 | 134.36 | 0 | 0.2687
10027 | TRINCHA COMUM DE 3" | UN | 0.06 | 6.3 | 0 | 0.378
22.030.0095-0 | TRATAMENTO DE ARVORES COM LESOES ATE 0.50M2,COMPREENDENDO:RA | UN |  | 146.66
SPAGEM DO MATERIAL NECROSADO,APLICACAO DE FUNGICIDAS,INSETIC
IDAS,HORMONIOS E IMPERMEABILIZANTES,FECHAMENTO DAS CAVIDADES
COM ESPUMA DE POLIURETANO COBERTA COM NATA DE CIMENTO E INC
ORPORACAO DE MATERIAIS PARA ENRIQUECIMENTO DO SOLO,EXCLUSIVE
MAO-DE-OBRA
00078 | FIXADOR P/CAIACAO, EM FRASCO DE 150ML | UN | 0.04 | 1.38 | 0 | 0.0552
00209 | CAL HIDRATADA | KG | 1 | 0.75 | 0 | 0.75
00494 | INSETICIDA RESIDUAL | L | 0.5 | 88.58 | 0 | 44.29
00792 | CALCARIO DOLOMITICO EM PO, PARA CALAGEM DE SOLOS | T | 0.0005 | 123.6 | 0 | 0.0618
00841 | ESCOVA DE ACO, SEM CABO E SEM ALCA, DE (18X6)CM | UN | 0.08 | 11.65 | 0 | 0.932
04592 | CLORETO DE POTASSIO | KG | 0.3 | 7.46 | 0 | 2.238
05437 | IMUNIZANTE ANTICUPIM INCOLOR PARA MADEIRA EM GALAO DE 3,6 LI | UN | 0.277 | 89.83 | 0 | 24.8829
TROS
10001 | ADUBO HUMIDO (HUMUS DE MINHOCA) | KG | 5 | 1.15 | 0 | 5.75
10006 | CONDICIONADOR DE SOLO | KG | 0.5 | 0.8194 | 0 | 0.4097
10007 | DESINFETANTE DE USO GERAL, ANTISSEPTICO,GERMICIDA,LARVICIDA, | L | 0.5 | 15.91 | 0 | 7.955
BACTERICIDA E FUNGICIDA,A BASE DE CRESOIS E FENOIS(CREOLINA)
10009 | CUPIM-CUPINICIDA PARA TRATAMENTO FITOSSANITARIO EM ARVORES | L | 0.5 | 37.36 | 0 | 18.68
10010 | ESCADA EXTENSIVEL EM DURALUMINIO, C/13 DEGRAUS, ALCANCE DE 6 | UN | 0.002 | 621.6 | 0 | 1.2432
,95M
10011 | ESPUMA DE POLIURETANO EM SPRAY DE 500ML | UN | 1 | 20.17 | 0 | 20.17
10012 | FERTILIZANTE SUPER FOSFATO SIMPLES | KG | 0.5 | 4.28 | 0 | 2.14
10013 | FUNGICIDA PARA TRATAMENTO FITOSSANITARIO EM ARVORES | KG | 0.2 | 82.3 | 0 | 16.46
10021 | PULVERIZADOR COSTAL, 16L | UN | 0.002 | 134.36 | 0 | 0.2687
10027 | TRINCHA COMUM DE 3" | UN | 0.06 | 6.3 | 0 | 0.378
22.030.0095-A | TRATAMENTO DE ARVORES COM LESOES ATE 0.50M2,COMPREENDENDO:RA | UN |  | 146.66
SPAGEM DO MATERIAL NECROSADO,APLICACAO DE FUNGICIDAS,INSETIC
IDAS,HORMONIOS E IMPERMEABILIZANTES,FECHAMENTO DAS CAVIDADES
COM ESPUMA DE POLIURETANO COBERTA COM NATA DE CIMENTO E INC
ORPORACAO DE MATERIAIS PARA ENRIQUECIMENTO DO SOLO,EXCLUSIVE
MAO-DE-OBRA
00078 | FIXADOR P/CAIACAO, EM FRASCO DE 150ML | UN | 0.04 | 1.38 | 0 | 0.0552
00209 | CAL HIDRATADA | KG | 1 | 0.75 | 0 | 0.75
00494 | INSETICIDA RESIDUAL | L | 0.5 | 88.58 | 0 | 44.29
00792 | CALCARIO DOLOMITICO EM PO, PARA CALAGEM DE SOLOS | T | 0.0005 | 123.6 | 0 | 0.0618
00841 | ESCOVA DE ACO, SEM CABO E SEM ALCA, DE (18X6)CM | UN | 0.08 | 11.65 | 0 | 0.932
04592 | CLORETO DE POTASSIO | KG | 0.3 | 7.46 | 0 | 2.238
05437 | IMUNIZANTE ANTICUPIM INCOLOR PARA MADEIRA EM GALAO DE 3,6 LI | UN | 0.277 | 89.83 | 0 | 24.8829
TROS
10001 | ADUBO HUMIDO (HUMUS DE MINHOCA) | KG | 5 | 1.15 | 0 | 5.75
10006 | CONDICIONADOR DE SOLO | KG | 0.5 | 0.8194 | 0 | 0.4097
10007 | DESINFETANTE DE USO GERAL, ANTISSEPTICO,GERMICIDA,LARVICIDA, | L | 0.5 | 15.91 | 0 | 7.955
BACTERICIDA E FUNGICIDA,A BASE DE CRESOIS E FENOIS(CREOLINA)
10009 | CUPIM-CUPINICIDA PARA TRATAMENTO FITOSSANITARIO EM ARVORES | L | 0.5 | 37.36 | 0 | 18.68
10010 | ESCADA EXTENSIVEL EM DURALUMINIO, C/13 DEGRAUS, ALCANCE DE 6 | UN | 0.002 | 621.6 | 0 | 1.2432
,95M
10011 | ESPUMA DE POLIURETANO EM SPRAY DE 500ML | UN | 1 | 20.17 | 0 | 20.17
10012 | FERTILIZANTE SUPER FOSFATO SIMPLES | KG | 0.5 | 4.28 | 0 | 2.14
10013 | FUNGICIDA PARA TRATAMENTO FITOSSANITARIO EM ARVORES | KG | 0.2 | 82.3 | 0 | 16.46
10021 | PULVERIZADOR COSTAL, 16L | UN | 0.002 | 134.36 | 0 | 0.2687
10027 | TRINCHA COMUM DE 3" | UN | 0.06 | 6.3 | 0 | 0.378
22.030.0100-0 | TRATAMENTO FITOSSANITARIO EM ARVORES,COMPREENDENDO:EXECUCAO | UN |  | 1655.59
DE PEQUENAS PODAS(GALHOS E RAMOS COMPROMETIDOS),RASPAGEM DE
MATERIAL NECROSADO,APLICACAO DE FUNGICIDAS,INSETICIDAS,HORMO
NIOS,IMPERMEABILIZANTES E FERTILIZANTES,ALARGAMENTO DE GOLAS
,REVOLVIMENTO DE SOLO,REMOCAO E TRANSPORTE DE MATERIAL,RECOM
POSICAO E PLANTIO DE COBERTURA NAS GOLAS
00078 | FIXADOR P/CAIACAO, EM FRASCO DE 150ML | UN | 0.4 | 1.38 | 0 | 0.552
00209 | CAL HIDRATADA | KG | 1 | 0.75 | 0 | 0.75
00215 | GASOLINA COMUM NA BOMBA | L | 0.25 | 4.97 | 0 | 1.2425
00494 | INSETICIDA RESIDUAL | L | 0.2 | 88.58 | 0 | 17.716
00841 | ESCOVA DE ACO, SEM CABO E SEM ALCA, DE (18X6)CM | UN | 0.08 | 11.65 | 0 | 0.932
01004 | CAMINHAO CARROC. FIXA, 7,5T (CP) | H | 1 | 196.1456 | 0 | 196.1456
01006 | CAMINHAO CARROC. FIXA 7,5T (CI) | H | 1 | 58.5695 | 0 | 58.5695
01917 | MAO-DE-OBRA DE MOTORISTA OPERADOR DE GUINDAUTO, INCLUSIVE EN | H | 2 | 27.26 | 3 | 56.1556
CARGOS SOCIAIS
01953 | MAO-DE-OBRA DE JARDINEIRO, INCLUSIVE ENCARGOS SOCIAIS | H | 20 | 23.54 | 3 | 484.924
01968 | MAO-DE-OBRA DE PEDREIRO, INCLUSIVE ENCARGOS SOCIAIS | H | 4 | 25.34 | 3 | 104.4008
01969 | MAO-DE-OBRA DE OPERADOR DE MAQUINAS AUX. (COMPRESSOR, ROLO C | H | 6 | 25.34 | 3 | 156.6012
OMPACTADOR LEVE...), INCLUSIVE ENCARGOS SOCIAIS
02003 | GUINDAUTO 3,5T, ALCANCE 7,0M (CP) | H | 1 | 56.4506 | 0 | 56.4506
02004 | GUINDAUTO 3,5T, ALCANCE 7,0M (CI) | H | 1 | 48.1583 | 0 | 48.1583
03882 | COLA A BASE DE PVA LATEX | KG | 12 | 17.95 | 0 | 215.4
04592 | CLORETO DE POTASSIO | KG | 2 | 7.46 | 0 | 14.92
04652 | MOTO SERRA A GASOLINA, P/ABATE, DESGALHAMENTO E TORAGEM DE A | UN | 0.004 | 1131.97 | 0 | 4.5279
RVORES
05437 | IMUNIZANTE ANTICUPIM INCOLOR PARA MADEIRA EM GALAO DE 3,6 LI | UN | 0.555 | 89.83 | 0 | 49.8557
TROS
10006 | CONDICIONADOR DE SOLO | KG | 2 | 0.8194 | 0 | 1.6388
10007 | DESINFETANTE DE USO GERAL, ANTISSEPTICO,GERMICIDA,LARVICIDA, | L | 0.2 | 15.91 | 0 | 3.182
BACTERICIDA E FUNGICIDA,A BASE DE CRESOIS E FENOIS(CREOLINA)
10009 | CUPIM-CUPINICIDA PARA TRATAMENTO FITOSSANITARIO EM ARVORES | L | 0.2 | 37.36 | 0 | 7.472
10010 | ESCADA EXTENSIVEL EM DURALUMINIO, C/13 DEGRAUS, ALCANCE DE 6 | UN | 0.002 | 621.6 | 0 | 1.2432
,95M
10012 | FERTILIZANTE SUPER FOSFATO SIMPLES | KG | 4 | 4.28 | 0 | 17.12
10013 | FUNGICIDA PARA TRATAMENTO FITOSSANITARIO EM ARVORES | KG | 0.2 | 82.3 | 0 | 16.46
10020 | PREGO DE COBRE (1,80MMX2 1/2") | KG | 0.3 | 152.87 | 0 | 45.861
10021 | PULVERIZADOR COSTAL, 16L | UN | 0.002 | 134.36 | 0 | 0.2687
10027 | TRINCHA COMUM DE 3" | UN | 0.06 | 6.3 | 0 | 0.378
13631 | LONA DE POLIETILENO, (LONA DE TERREIRO), ESPESSURA DE 0,20MM | M2 | 2.2 | 1.127 | 0 | 2.4794
14930 | TINTA ANTIMOFO E BACTERICIDA BASE ACRILICA, SEMIBRILHO, COR | UN | 0.222 | 415.29 | 0 | 92.1944
BRANCA, BALDE DE 18 LITROS
22.030.0100-A | TRATAMENTO FITOSSANITARIO EM ARVORES,COMPREENDENDO:EXECUCAO | UN |  | 1532.08
DE PEQUENAS PODAS(GALHOS E RAMOS COMPROMETIDOS),RASPAGEM DE
MATERIAL NECROSADO,APLICACAO DE FUNGICIDAS,INSETICIDAS,HORMO
NIOS,IMPERMEABILIZANTES E FERTILIZANTES,ALARGAMENTO DE GOLAS
,REVOLVIMENTO DE SOLO,REMOCAO E TRANSPORTE DE MATERIAL,RECOM
POSICAO E PLANTIO DE COBERTURA NAS GOLAS
00078 | FIXADOR P/CAIACAO, EM FRASCO DE 150ML | UN | 0.4 | 1.38 | 0 | 0.552
00209 | CAL HIDRATADA | KG | 1 | 0.75 | 0 | 0.75
00215 | GASOLINA COMUM NA BOMBA | L | 0.25 | 4.97 | 0 | 1.2425
00494 | INSETICIDA RESIDUAL | L | 0.2 | 88.58 | 0 | 17.716
00841 | ESCOVA DE ACO, SEM CABO E SEM ALCA, DE (18X6)CM | UN | 0.08 | 11.65 | 0 | 0.932
03882 | COLA A BASE DE PVA LATEX | KG | 12 | 17.95 | 0 | 215.4
04592 | CLORETO DE POTASSIO | KG | 2 | 7.46 | 0 | 14.92
04652 | MOTO SERRA A GASOLINA, P/ABATE, DESGALHAMENTO E TORAGEM DE A | UN | 0.004 | 1131.97 | 0 | 4.5279
RVORES
05437 | IMUNIZANTE ANTICUPIM INCOLOR PARA MADEIRA EM GALAO DE 3,6 LI | UN | 0.555 | 89.83 | 0 | 49.8557
TROS
10006 | CONDICIONADOR DE SOLO | KG | 2 | 0.8194 | 0 | 1.6388
10007 | DESINFETANTE DE USO GERAL, ANTISSEPTICO,GERMICIDA,LARVICIDA, | L | 0.2 | 15.91 | 0 | 3.182
BACTERICIDA E FUNGICIDA,A BASE DE CRESOIS E FENOIS(CREOLINA)
10009 | CUPIM-CUPINICIDA PARA TRATAMENTO FITOSSANITARIO EM ARVORES | L | 0.2 | 37.36 | 0 | 7.472
10010 | ESCADA EXTENSIVEL EM DURALUMINIO, C/13 DEGRAUS, ALCANCE DE 6 | UN | 0.002 | 621.6 | 0 | 1.2432
,95M
10012 | FERTILIZANTE SUPER FOSFATO SIMPLES | KG | 4 | 4.28 | 0 | 17.12
10013 | FUNGICIDA PARA TRATAMENTO FITOSSANITARIO EM ARVORES | KG | 0.2 | 82.3 | 0 | 16.46
10020 | PREGO DE COBRE (1,80MMX2 1/2") | KG | 0.3 | 152.87 | 0 | 45.861
10021 | PULVERIZADOR COSTAL, 16L | UN | 0.002 | 134.36 | 0 | 0.2687
10027 | TRINCHA COMUM DE 3" | UN | 0.06 | 6.3 | 0 | 0.378
13631 | LONA DE POLIETILENO, (LONA DE TERREIRO), ESPESSURA DE 0,20MM | M2 | 2.2 | 1.127 | 0 | 2.4794
14930 | TINTA ANTIMOFO E BACTERICIDA BASE ACRILICA, SEMIBRILHO, COR | UN | 0.222 | 415.29 | 0 | 92.1944
BRANCA, BALDE DE 18 LITROS
20084 | MAO-DE-OBRA DE JARDINEIRO, INCLUSIVE ENCARGOS SOCIAIS DESONE | H | 20 | 20.4 | 3 | 420.24
RADOS
20106 | MAO-DE-OBRA DE MOTORISTA OPERADOR DE GUINDAUTO, INCLUSIVE EN | H | 2 | 23.62 | 3 | 48.6572
CARGOS SOCIAIS DESONERADOS
20112 | MAO-DE-OBRA DE OPERADOR DE MAQUINAS AUX. (COMPRESSOR, ROLO C | H | 6 | 21.96 | 3 | 135.7128
OMPACTADOR LEVE...), INCLUSIVE ENCARGOS SOCIAIS DESONERADOS
20115 | MAO-DE-OBRA DE PEDREIRO, INCLUSIVE ENCARGOS SOCIAIS DESONERA | H | 4 | 21.96 | 3 | 90.4752
DOS
30414 | CAMINHAO CARROC. FIXA, 7,5T (CP) | H | 1 | 192.7656 | 0 | 192.7656
30416 | CAMINHAO CARROC. FIXA 7,5T (CI) | H | 1 | 55.1895 | 0 | 55.1895
30523 | GUINDAUTO 3,5T, ALCANCE 5,90M (CP) | H | 1 | 51.5706 | 0 | 51.5706
30524 | GUINDAUTO 3,5T, ALCANCE 5,90M (CI) | H | 1 | 43.2783 | 0 | 43.2783
22.030.0105-0 | TRATAMENTO FITOSSANITARIO PARA O COMBATE A SECA DE ARVORES,C | UN |  | 61.05
OMPREENDENDO:APLICACAO DE FUNGICIDA E REPELENTE E INCORPORAC
AO DE MATERIAIS PARA ENRIQUECIMENTO DO SOLO,EXCLUSIVE MAO-DE
-OBRA
00078 | FIXADOR P/CAIACAO, EM FRASCO DE 150ML | UN | 0.4 | 1.38 | 0 | 0.552
00792 | CALCARIO DOLOMITICO EM PO, PARA CALAGEM DE SOLOS | T | 0.001 | 123.6 | 0 | 0.1236
04592 | CLORETO DE POTASSIO | KG | 0.3 | 7.46 | 0 | 2.238
04629 | ADUBO ORGANICO (ENSACADO) | M3 | 0.0067 | 412 | 0 | 2.7604
10001 | ADUBO HUMIDO (HUMUS DE MINHOCA) | KG | 5 | 1.15 | 0 | 5.75
10003 | BOMBONA PLASTICA, DE 50L | UN | 0.17 | 59.94 | 0 | 10.1898
10006 | CONDICIONADOR DE SOLO | KG | 0.5 | 0.8194 | 0 | 0.4097
10010 | ESCADA EXTENSIVEL EM DURALUMINIO, C/13 DEGRAUS, ALCANCE DE 6 | UN | 0.002 | 621.6 | 0 | 1.2432
,95M
10012 | FERTILIZANTE SUPER FOSFATO SIMPLES | KG | 0.5 | 4.28 | 0 | 2.14
10021 | PULVERIZADOR COSTAL, 16L | UN | 0.002 | 134.36 | 0 | 0.2687
10026 | FERTILIZANTE A BASE DE OXIDO DE COBRE, COM FUNCAO CURATIVA E | KG | 1 | 35 | 0 | 35
FUNGICIDA
10027 | TRINCHA COMUM DE 3" | UN | 0.06 | 6.3 | 0 | 0.378
22.030.0105-A | TRATAMENTO FITOSSANITARIO PARA O COMBATE A SECA DE ARVORES,C | UN |  | 61.05
OMPREENDENDO:APLICACAO DE FUNGICIDA E REPELENTE E INCORPORAC
AO DE MATERIAIS PARA ENRIQUECIMENTO DO SOLO,EXCLUSIVE MAO-DE
-OBRA
00078 | FIXADOR P/CAIACAO, EM FRASCO DE 150ML | UN | 0.4 | 1.38 | 0 | 0.552
00792 | CALCARIO DOLOMITICO EM PO, PARA CALAGEM DE SOLOS | T | 0.001 | 123.6 | 0 | 0.1236
04592 | CLORETO DE POTASSIO | KG | 0.3 | 7.46 | 0 | 2.238
04629 | ADUBO ORGANICO (ENSACADO) | M3 | 0.0067 | 412 | 0 | 2.7604
10001 | ADUBO HUMIDO (HUMUS DE MINHOCA) | KG | 5 | 1.15 | 0 | 5.75
10003 | BOMBONA PLASTICA, DE 50L | UN | 0.17 | 59.94 | 0 | 10.1898
10006 | CONDICIONADOR DE SOLO | KG | 0.5 | 0.8194 | 0 | 0.4097
10010 | ESCADA EXTENSIVEL EM DURALUMINIO, C/13 DEGRAUS, ALCANCE DE 6 | UN | 0.002 | 621.6 | 0 | 1.2432
,95M
10012 | FERTILIZANTE SUPER FOSFATO SIMPLES | KG | 0.5 | 4.28 | 0 | 2.14
10021 | PULVERIZADOR COSTAL, 16L | UN | 0.002 | 134.36 | 0 | 0.2687
10026 | FERTILIZANTE A BASE DE OXIDO DE COBRE, COM FUNCAO CURATIVA E | KG | 1 | 35 | 0 | 35
FUNGICIDA
10027 | TRINCHA COMUM DE 3" | UN | 0.06 | 6.3 | 0 | 0.378
22.040.0005-0 | ABATE DE ARVORES COM MACHADO.CUSTO VALIDO PARA CADA 100 UNID | UN |  | 94.66
ADES
01901 | MAO-DE-OBRA DE SERVENTE PARA SERVICOS DECONSERVACAO, INCLUSI | H | 6.4 | 14.36 | 3 | 94.6611
VE ENCARGOS SOCIAIS
22.040.0005-A | ABATE DE ARVORES COM MACHADO.CUSTO VALIDO PARA CADA 100 UNID | UN |  | 82
ADES
20133 | MAO-DE-OBRA DE SERVENTE PARA SERVICOS DE CONSERVACAO, INCLUS | H | 6.4 | 12.44 | 3 | 82.0045
IVE ENCARGOS SOCIAIS DESONERADOS
22.040.0010-0 | DESGALHAMENTO COM MACHADO.CUSTO VALIDO PARA CADA 100 UNIDADE | UN |  | 94.66
S
01901 | MAO-DE-OBRA DE SERVENTE PARA SERVICOS DECONSERVACAO, INCLUSI | H | 6.4 | 14.36 | 3 | 94.6611
VE ENCARGOS SOCIAIS
22.040.0010-A | DESGALHAMENTO COM MACHADO.CUSTO VALIDO PARA CADA 100 UNIDADE | UN |  | 82
S
20133 | MAO-DE-OBRA DE SERVENTE PARA SERVICOS DE CONSERVACAO, INCLUS | H | 6.4 | 12.44 | 3 | 82.0045
IVE ENCARGOS SOCIAIS DESONERADOS
22.040.0015-0 | TORAGEM COM MACHADO (TORETE DE 1,20M).CUSTO VALIDO PARA CADA | UN |  | 42.25
100 UNIDADES
01901 | MAO-DE-OBRA DE SERVENTE PARA SERVICOS DECONSERVACAO, INCLUSI | H | 2.8571 | 14.36 | 3 | 42.2588
VE ENCARGOS SOCIAIS
22.040.0015-A | TORAGEM COM MACHADO (TORETE DE 1,20M).CUSTO VALIDO PARA CADA | UN |  | 36.6
100 UNIDADES
20133 | MAO-DE-OBRA DE SERVENTE PARA SERVICOS DE CONSERVACAO, INCLUS | H | 2.8571 | 12.44 | 3 | 36.6086
IVE ENCARGOS SOCIAIS DESONERADOS
22.040.0020-0 | ABATER,DESGALHAR E TORAR COM MACHADO,SEM EMPILHAR | ST |  | 23.66
01901 | MAO-DE-OBRA DE SERVENTE PARA SERVICOS DECONSERVACAO, INCLUSI | H | 1.6 | 14.36 | 3 | 23.6653
VE ENCARGOS SOCIAIS
22.040.0020-A | ABATER,DESGALHAR E TORAR COM MACHADO,SEM EMPILHAR | ST |  | 20.5
20133 | MAO-DE-OBRA DE SERVENTE PARA SERVICOS DE CONSERVACAO, INCLUS | H | 1.6 | 12.44 | 3 | 20.5011
IVE ENCARGOS SOCIAIS DESONERADOS
22.040.0025-0 | ABATER,DESGALHAR E TORAR COM MACHADO,COM EMPILHAMENTO MANUAL | ST |  | 29.58
01901 | MAO-DE-OBRA DE SERVENTE PARA SERVICOS DECONSERVACAO, INCLUSI | H | 2 | 14.36 | 3 | 29.5816
VE ENCARGOS SOCIAIS
22.040.0025-A | ABATER,DESGALHAR E TORAR COM MACHADO,COM EMPILHAMENTO MANUAL | ST |  | 25.62
20133 | MAO-DE-OBRA DE SERVENTE PARA SERVICOS DE CONSERVACAO, INCLUS | H | 2 | 12.44 | 3 | 25.6264
IVE ENCARGOS SOCIAIS DESONERADOS
22.040.0030-0 | ABATER,DESGALHAR E DESTOPAR COM MACHADO.CUSTO VALIDO PARA CA | UN |  | 147.9
DA 100 UNIDADES
01901 | MAO-DE-OBRA DE SERVENTE PARA SERVICOS DECONSERVACAO, INCLUSI | H | 10 | 14.36 | 3 | 147.908
VE ENCARGOS SOCIAIS
22.040.0030-A | ABATER,DESGALHAR E DESTOPAR COM MACHADO.CUSTO VALIDO PARA CA | UN |  | 128.13
DA 100 UNIDADES
20133 | MAO-DE-OBRA DE SERVENTE PARA SERVICOS DE CONSERVACAO, INCLUS | H | 10 | 12.44 | 3 | 128.132
IVE ENCARGOS SOCIAIS DESONERADOS
22.040.0035-0 | DESCASCAMENTO MANUAL COM FACAO | ST |  | 33.8
01901 | MAO-DE-OBRA DE SERVENTE PARA SERVICOS DECONSERVACAO, INCLUSI | H | 2.2857 | 14.36 | 3 | 33.8073
VE ENCARGOS SOCIAIS
22.040.0035-A | DESCASCAMENTO MANUAL COM FACAO | ST |  | 29.28
20133 | MAO-DE-OBRA DE SERVENTE PARA SERVICOS DE CONSERVACAO, INCLUS | H | 2.2857 | 12.44 | 3 | 29.2871
IVE ENCARGOS SOCIAIS DESONERADOS
22.040.0040-0 | EXTRACAO DE MADEIRA COM ARGOLAO (1 PESSOA),DISTANCIA DE 150, | ST |  | 23.66
00M
01901 | MAO-DE-OBRA DE SERVENTE PARA SERVICOS DECONSERVACAO, INCLUSI | H | 1.6 | 14.36 | 3 | 23.6653
VE ENCARGOS SOCIAIS
22.040.0040-A | EXTRACAO DE MADEIRA COM ARGOLAO (1 PESSOA),DISTANCIA DE 150, | ST |  | 20.5
00M
20133 | MAO-DE-OBRA DE SERVENTE PARA SERVICOS DE CONSERVACAO, INCLUS | H | 1.6 | 12.44 | 3 | 20.5011
IVE ENCARGOS SOCIAIS DESONERADOS
22.040.0045-0 | EXTRACAO DE MADEIRA POR TRANSPORTE PRIMARIO MANUAL (TORETE | ST |  | 39.44
DE 1,20M),DISTANCIA DE 100,00M
01901 | MAO-DE-OBRA DE SERVENTE PARA SERVICOS DECONSERVACAO, INCLUSI | H | 2.6667 | 14.36 | 3 | 39.4426
VE ENCARGOS SOCIAIS
22.040.0045-A | EXTRACAO DE MADEIRA POR TRANSPORTE PRIMARIO MANUAL (TORETE | ST |  | 34.16
DE 1,20M),DISTANCIA DE 100,00M
20133 | MAO-DE-OBRA DE SERVENTE PARA SERVICOS DE CONSERVACAO, INCLUS | H | 2.6667 | 12.44 | 3 | 34.169
IVE ENCARGOS SOCIAIS DESONERADOS
22.040.0050-0 | ARRASTE MANUAL DE VAROES,DISTANCIA DE 100,00M | UN |  | 4.73
01901 | MAO-DE-OBRA DE SERVENTE PARA SERVICOS DECONSERVACAO, INCLUSI | H | 0.32 | 14.36 | 3 | 4.7331
VE ENCARGOS SOCIAIS
22.040.0050-A | ARRASTE MANUAL DE VAROES,DISTANCIA DE 100,00M | UN |  | 4.1
20133 | MAO-DE-OBRA DE SERVENTE PARA SERVICOS DE CONSERVACAO, INCLUS | H | 0.32 | 12.44 | 3 | 4.1002
IVE ENCARGOS SOCIAIS DESONERADOS
22.040.0055-0 | EMPILHAMENTO MANUAL DE TORETES | ST |  | 2.62
01901 | MAO-DE-OBRA DE SERVENTE PARA SERVICOS DECONSERVACAO, INCLUSI | H | 0.1778 | 14.36 | 3 | 2.6298
VE ENCARGOS SOCIAIS
22.040.0055-A | EMPILHAMENTO MANUAL DE TORETES | ST |  | 2.27
20133 | MAO-DE-OBRA DE SERVENTE PARA SERVICOS DE CONSERVACAO, INCLUS | H | 0.1778 | 12.44 | 3 | 2.2782
IVE ENCARGOS SOCIAIS DESONERADOS
22.050.0005-0 | ABATE DE ARVORES COM MOTOSSERRA.CUSTO VALIDO PARA CADA 100 U | UN |  | 61.94
NIDADES
01706 | MOTO-SERRA GASOLINA (CP) | H | 3.2 | 4.5683 | 0 | 14.6186
01901 | MAO-DE-OBRA DE SERVENTE PARA SERVICOS DECONSERVACAO, INCLUSI | H | 3.2 | 14.36 | 3 | 47.3306
VE ENCARGOS SOCIAIS
22.050.0005-A | ABATE DE ARVORES COM MOTOSSERRA.CUSTO VALIDO PARA CADA 100 U | UN |  | 55.62
NIDADES
20133 | MAO-DE-OBRA DE SERVENTE PARA SERVICOS DE CONSERVACAO, INCLUS | H | 3.2 | 12.44 | 3 | 41.0022
IVE ENCARGOS SOCIAIS DESONERADOS
30850 | MOTO-SERRA GASOLINA (CP) | H | 3.2 | 4.5683 | 0 | 14.6186
22.050.0010-0 | DESGALHAMENTO COM MOTOSSERRA.CUSTO VALIDO PARA CADA 100 UNID | UN |  | 103.23
ADES
01706 | MOTO-SERRA GASOLINA (CP) | H | 5.33 | 4.5683 | 0 | 24.349
01901 | MAO-DE-OBRA DE SERVENTE PARA SERVICOS DECONSERVACAO, INCLUSI | H | 5.3333 | 14.36 | 3 | 78.8838
VE ENCARGOS SOCIAIS
22.050.0010-A | DESGALHAMENTO COM MOTOSSERRA.CUSTO VALIDO PARA CADA 100 UNID | UN |  | 92.68
ADES
20133 | MAO-DE-OBRA DE SERVENTE PARA SERVICOS DE CONSERVACAO, INCLUS | H | 5.3333 | 12.44 | 3 | 68.3366
IVE ENCARGOS SOCIAIS DESONERADOS
30850 | MOTO-SERRA GASOLINA (CP) | H | 5.33 | 4.5683 | 0 | 24.349
22.050.0015-0 | TORAGEM COM MOTOSSERRA (TORETE DE 1,20M).CUSTO VALIDO PARA C | UN |  | 26.7
ADA 100 UNIDADES
01706 | MOTO-SERRA GASOLINA (CP) | H | 1.38 | 4.5683 | 0 | 6.3043
01901 | MAO-DE-OBRA DE SERVENTE PARA SERVICOS DECONSERVACAO, INCLUSI | H | 1.3793 | 14.36 | 3 | 20.401
VE ENCARGOS SOCIAIS
22.050.0015-A | TORAGEM COM MOTOSSERRA (TORETE DE 1,20M).CUSTO VALIDO PARA C | UN |  | 23.97
ADA 100 UNIDADES
20133 | MAO-DE-OBRA DE SERVENTE PARA SERVICOS DE CONSERVACAO, INCLUS | H | 1.3793 | 12.44 | 3 | 17.6732
IVE ENCARGOS SOCIAIS DESONERADOS
30850 | MOTO-SERRA GASOLINA (CP) | H | 1.38 | 4.5683 | 0 | 6.3043
22.050.0020-0 | ABATER COM MOTOSSERRA,DESGALHAR COM MACHADO E TORAR COM MOTO | ST |  | 8.58
SSERRA,SEM EMPILHAR
01706 | MOTO-SERRA GASOLINA (CP) | H | 0.44 | 4.5683 | 0 | 2.0101
01901 | MAO-DE-OBRA DE SERVENTE PARA SERVICOS DECONSERVACAO, INCLUSI | H | 0.4444 | 14.36 | 3 | 6.573
VE ENCARGOS SOCIAIS
22.050.0020-A | ABATER COM MOTOSSERRA,DESGALHAR COM MACHADO E TORAR COM MOTO | ST |  | 7.7
SSERRA,SEM EMPILHAR
20133 | MAO-DE-OBRA DE SERVENTE PARA SERVICOS DE CONSERVACAO, INCLUS | H | 0.4444 | 12.44 | 3 | 5.6942
IVE ENCARGOS SOCIAIS DESONERADOS
30850 | MOTO-SERRA GASOLINA (CP) | H | 0.44 | 4.5683 | 0 | 2.0101
22.050.0025-0 | ABATER COM MOTOSSERRA,DESGALHAR COM MACHADO E TORAR COM MOTO | ST |  | 10.3
SSERRA,COM EMPILHAMENTO MANUAL
01706 | MOTO-SERRA GASOLINA (CP) | H | 0.53 | 4.5683 | 0 | 2.4212
01901 | MAO-DE-OBRA DE SERVENTE PARA SERVICOS DECONSERVACAO, INCLUSI | H | 0.5333 | 14.36 | 3 | 7.8879
VE ENCARGOS SOCIAIS
22.050.0025-A | ABATER COM MOTOSSERRA,DESGALHAR COM MACHADO E TORAR COM MOTO | ST |  | 9.25
SSERRA,COM EMPILHAMENTO MANUAL
20133 | MAO-DE-OBRA DE SERVENTE PARA SERVICOS DE CONSERVACAO, INCLUS | H | 0.5333 | 12.44 | 3 | 6.8333
IVE ENCARGOS SOCIAIS DESONERADOS
30850 | MOTO-SERRA GASOLINA (CP) | H | 0.53 | 4.5683 | 0 | 2.4212
22.050.0030-0 | ABATER,DESGALHAR E DESTOCAR COM MOTOSSERRA.CUSTO VALIDO PARA | UN |  | 129.03
CADA 100 UNIDADES
01706 | MOTO-SERRA GASOLINA (CP) | H | 6.66 | 4.5683 | 0 | 30.4249
01901 | MAO-DE-OBRA DE SERVENTE PARA SERVICOS DECONSERVACAO, INCLUSI | H | 6.6667 | 14.36 | 3 | 98.6058
VE ENCARGOS SOCIAIS
22.050.0030-A | ABATER,DESGALHAR E DESTOCAR COM MOTOSSERRA.CUSTO VALIDO PARA | UN |  | 115.84
CADA 100 UNIDADES
20133 | MAO-DE-OBRA DE SERVENTE PARA SERVICOS DE CONSERVACAO, INCLUS | H | 6.6667 | 12.44 | 3 | 85.4218
IVE ENCARGOS SOCIAIS DESONERADOS
30850 | MOTO-SERRA GASOLINA (CP) | H | 6.66 | 4.5683 | 0 | 30.4249
22.050.0035-0 | TRANSPORTE PRIMARIO DE MADEIRA COM TRATOR DE PNEUS E GUINCHO | ST |  | 14.12
CARREGADOR
01013 | TRATOR DE PNEUS DIESEL 63CV (CP) | H | 0.111 | 125.6219 | 0 | 13.944
01704 | GUINCHO CARREGADOR (CP) | H | 0.111 | 1.6439 | 0 | 0.1825
22.050.0035-A | TRANSPORTE PRIMARIO DE MADEIRA COM TRATOR DE PNEUS E GUINCHO | ST |  | 13.7
CARREGADOR
30568 | TRATOR DE PNEUS DIESEL 63CV (CP) | H | 0.111 | 121.8219 | 0 | 13.5222
30621 | GUINCHO CARREGADOR (CP) | H | 0.111 | 1.6439 | 0 | 0.1825
54.001.0007-1 | TACO DE CANELA 2,5 X 10 X 10CM | UN |  | 1.15
00709 | TACO DE ALVENARIA (2,5 X 10 X 20)CM | UN | 0.5 | 2.3091 | 0 | 1.1546
54.001.0007-B | TACO DE CANELA 2,5 X 10 X 10CM | UN |  | 1.15
30998 | TACO DE ALVENARIA (2,5 X 10 X 20)CM | UN | 0.5 | 2.3091 | 0 | 1.1546
54.001.0010-1 | ACO CA-50,DIAM. DE 5/8" A 1" (MEDIA) | KG |  | 8.79
00019 | ACO CA-50, ESTIRADO, PRECO DE REVENDEDOR, NO DIAMETRO DE 16, | KG | 0.3334 | 8.8 | 0 | 2.9339
0MM
00020 | ACO CA-50, ESTIRADO, PRECO DE REVENDEDOR, NO DIAMETRO DE 20, | KG | 0.3333 | 8.8 | 0 | 2.933
0MM
00021 | ACO CA-50, ESTIRADO, PRECO DE REVENDEDOR, NO DIAMETRO, DE 25 | KG | 0.3333 | 8.8 | 0 | 2.933
,0MM
54.001.0010-B | ACO CA-50,DIAM. DE 5/8" A 1" (MEDIA) | KG |  | 8.79
00019 | ACO CA-50, ESTIRADO, PRECO DE REVENDEDOR, NO DIAMETRO DE 16, | KG | 0.3334 | 8.8 | 0 | 2.9339
0MM
00020 | ACO CA-50, ESTIRADO, PRECO DE REVENDEDOR, NO DIAMETRO DE 20, | KG | 0.3333 | 8.8 | 0 | 2.933
0MM
00021 | ACO CA-50, ESTIRADO, PRECO DE REVENDEDOR, NO DIAMETRO, DE 25 | KG | 0.3333 | 8.8 | 0 | 2.933
,0MM
54.001.0011-1 | ACO CA-50,DIAMETRO DE 32MM (1.1/4"),MEDIA | KG |  | 8.79
00019 | ACO CA-50, ESTIRADO, PRECO DE REVENDEDOR, NO DIAMETRO DE 16, | KG | 0.3334 | 8.8 | 0 | 2.9339
0MM
00020 | ACO CA-50, ESTIRADO, PRECO DE REVENDEDOR, NO DIAMETRO DE 20, | KG | 0.3333 | 8.8 | 0 | 2.933
0MM
00021 | ACO CA-50, ESTIRADO, PRECO DE REVENDEDOR, NO DIAMETRO, DE 25 | KG | 0.3333 | 8.8 | 0 | 2.933
,0MM
54.001.0011-B | ACO CA-50,DIAMETRO DE 32MM (1.1/4"),MEDIA | KG |  | 8.79
00019 | ACO CA-50, ESTIRADO, PRECO DE REVENDEDOR, NO DIAMETRO DE 16, | KG | 0.3334 | 8.8 | 0 | 2.9339
0MM
00020 | ACO CA-50, ESTIRADO, PRECO DE REVENDEDOR, NO DIAMETRO DE 20, | KG | 0.3333 | 8.8 | 0 | 2.933
0MM
00021 | ACO CA-50, ESTIRADO, PRECO DE REVENDEDOR, NO DIAMETRO, DE 25 | KG | 0.3333 | 8.8 | 0 | 2.933
,0MM
54.001.0013-1 | ACO CA-50 B, DIAM. DE 1/4" E 1/2" (MEDIA) | KG |  | 8.84
00017 | ACO CA-50, ESTIRADO, PRECO DE REVENDEDOR, NO DIAMETRO DE 10, | KG | 0.5 | 9.0551 | 0 | 4.5276
0MM
00018 | ACO CA-50, ESTIRADO, PRECO DE REVENDEDOR, NO DIAMETRO DE 12, | KG | 0.5 | 8.6368 | 0 | 4.3184
5MM
54.001.0013-B | ACO CA-50 B, DIAM. DE 1/4" E 1/2" (MEDIA) | KG |  | 8.84
00017 | ACO CA-50, ESTIRADO, PRECO DE REVENDEDOR, NO DIAMETRO DE 10, | KG | 0.5 | 9.0551 | 0 | 4.5276
0MM
00018 | ACO CA-50, ESTIRADO, PRECO DE REVENDEDOR, NO DIAMETRO DE 12, | KG | 0.5 | 8.6368 | 0 | 4.3184
5MM
54.001.0069-1 | PREPARO CHAPA ACO 16 P/PLACA SINALIZACAO VERTICAL,INCL.CORTE | M2 |  | 158.14
TRATAMENTO DESENGORDURANTE E FORN.DA CHAPA.
06916 | MAO-DE-OBRA DE ARTIFICE PARA ESTRUTURA DE CONCRETO, INCLUSIV | H | 0.133 | 27.26 | 3 | 3.7343
E ENCARGOS SOCIAIS
06917 | MAO-DE-OBRA DE OPERADOR DE TRANSITO, INCLUSIVE ENCARGOS SOCI | H | 0.133 | 29.98 | 3 | 4.107
AIS
07234 | CHAPA DE ACO CARBONO, P/USOS GERAIS, LAMIN. A QUENTE, TAM.PA | KG | 12.2 | 11.513 | 7 | 150.2907
DRAO, BORDAS UNIV.CHAPA PRETA, PRECO REVEND.C/ESPES.1,5MM
07537 | SHAMPOO DESENGRAXANTE, BIODEGRADAVEL | L | 0.0009 | 13.02 | 0 | 0.0117
54.001.0069-B | PREPARO CHAPA ACO 16 P/PLACA SINALIZACAO VERTICAL,INCL.CORTE | M2 |  | 157.09
TRATAMENTO DESENGORDURANTE E FORN.DA CHAPA.
07234 | CHAPA DE ACO CARBONO, P/USOS GERAIS, LAMIN. A QUENTE, TAM.PA | KG | 12.2 | 11.513 | 7 | 150.2907
DRAO, BORDAS UNIV.CHAPA PRETA, PRECO REVEND.C/ESPES.1,5MM
07537 | SHAMPOO DESENGRAXANTE, BIODEGRADAVEL | L | 0.0009 | 13.02 | 0 | 0.0117
20020 | MAO-DE-OBRA DE ARTIFICE PARA ESTRUTURA DE CONCRETO, INCLUSIV | H | 0.133 | 23.62 | 3 | 3.2357
E ENCARGOS SOCIAIS DESONERADOS
20113 | MAO-DE-OBRA DE OPERADOR DE TRANSITO, INCLUSIVE ENCARGOS SOCI | H | 0.133 | 25.98 | 3 | 3.559
AIS DESONERADOS
54.001.0070-1 | PINTURA A PISTOLA S/PLACA ACO 16,C/PRIMER SINT.SURFACE SINT. | M2 |  | 20.84
ESMALTE SINT.C/TANTAS DEMAOS NECESSARIAS AO SEU BOM ACAB.
00124 | ESMALTE SINTETICO ALQUIDICO ALTO BRILHO, BRILHANTE, ACETINAD | GL | 0.0605 | 101.03 | 0 | 6.1123
O OU FOSCO
00131 | PRIMER DE PROTECAO ANTI-CORROSIVA | GL | 0.1 | 102.94 | 0 | 10.294
01966 | MAO-DE-OBRA DE PINTOR, INCLUSIVE ENCARGOS SOCIAIS | H | 0.07 | 25.34 | 3 | 1.827
02996 | SOLVENTE P/TINTA DE DEMARCACAO A BASE DE RESINA ACRILICA, EM | UN | 0.014 | 186.89 | 0 | 2.6165
BALDES DE 18 LITROS
54.001.0070-B | PINTURA A PISTOLA S/PLACA ACO 16,C/PRIMER SINT.SURFACE SINT. | M2 |  | 20.6
ESMALTE SINT.C/TANTAS DEMAOS NECESSARIAS AO SEU BOM ACAB.
00124 | ESMALTE SINTETICO ALQUIDICO ALTO BRILHO, BRILHANTE, ACETINAD | GL | 0.0605 | 101.03 | 0 | 6.1123
O OU FOSCO
00131 | PRIMER DE PROTECAO ANTI-CORROSIVA | GL | 0.1 | 102.94 | 0 | 10.294
02996 | SOLVENTE P/TINTA DE DEMARCACAO A BASE DE RESINA ACRILICA, EM | UN | 0.014 | 186.89 | 0 | 2.6165
BALDES DE 18 LITROS
20118 | MAO-DE-OBRA DE PINTOR, INCLUSIVE ENCARGOS SOCIAIS DESONERADO | H | 0.07 | 21.96 | 3 | 1.5833
S
54.001.0071-1 | REVESTIMENTO DE PLACAS DE ACO P/SINALIZACAO VERTICAL C/PELIC | M2 |  | 313.3
ULA REFLETIVA GRAU TECNICO E PELICULA P/LEGENDA.FORN.E COLOC
06917 | MAO-DE-OBRA DE OPERADOR DE TRANSITO, INCLUSIVE ENCARGOS SOCI | H | 0.126 | 29.98 | 3 | 3.8908
AIS
06918 | MAO-DE-OBRA DE CORTADOR CHAPA DE ACO (SERVIÇO DE SINALIZACAO | H | 0.36 | 27.26 | 3 | 10.108
VERTICAL), INCLUSIVE ENCARGOS SOCIAIS
06919 | MAO-DE-OBRA DE ESTAMPADOR DE SERVICOS DE SINALIZAÇÃO VERTICA | H | 1.26 | 27.26 | 3 | 35.378
L, INCLUSIVE ENCARGOS SOCIAIS
06920 | MAO DE OBRA DE RISCADOR (SERVICOS DE SINALIZACAO VERTICAL), | H | 0.18 | 27.26 | 3 | 5.054
INCLUSIVE ENCARGOS SOCIAIS
07531 | PELICULA REFLETIVA GRAU TECNICO | M2 | 1.17 | 139.86 | 10 | 179.9998
07534 | PELICULA LEGENDA PRETO, ROLO DE 610MMX20M | RL | 0.043 | 1667.53 | 10 | 78.8742
54.001.0071-B | REVESTIMENTO DE PLACAS DE ACO P/SINALIZACAO VERTICAL C/PELIC | M2 |  | 306.03
ULA REFLETIVA GRAU TECNICO E PELICULA P/LEGENDA.FORN.E COLOC
07531 | PELICULA REFLETIVA GRAU TECNICO | M2 | 1.17 | 139.86 | 10 | 179.9998
07534 | PELICULA LEGENDA PRETO, ROLO DE 610MMX20M | RL | 0.043 | 1667.53 | 10 | 78.8742
20052 | MAO-DE-OBRA DE CORTADOR DE CHAPA DE ACO (SERVICOS DE SINALIZ | H | 0.36 | 23.62 | 3 | 8.7583
ACAO VERTICAL), INCLUSIVE ENCARGOS SOCIAIS DESONERADOS
20075 | MAO-DE-OBRA DE ESTAMPADOR DE SERVICOS DE SINALIZACAO VERTICA | H | 1.26 | 23.62 | 3 | 30.654
L, INCLUSIVE ENCARGOS SOCIAIS DESONERADOS
20113 | MAO-DE-OBRA DE OPERADOR DE TRANSITO, INCLUSIVE ENCARGOS SOCI | H | 0.126 | 25.98 | 3 | 3.3717
AIS DESONERADOS
20126 | MAO-DE-OBRA DE RISCADOR (SERVICOS DE SINALIZACAO VERTICAL), | H | 0.18 | 23.62 | 3 | 4.3791
INCLUSIVE ENCARGOS SOCIAIS DESONERADOS
54.001.0073-1 | MONTAGEM PLACA ACO P/SINALIZACAO VERTICAL POSTE CONCR.ARMADO | M2 |  | 36.69
INCL.FIX.CASTANHAS DUPLAS,FITA ARQUIAR/PARAFUSOS.FORN.E COL
OC.
01967 | MAO-DE-OBRA DE CARPINTEIRO DE ESQUADRIASDE MADEIRA INCLUSIVE | H | 0.17 | 27.26 | 3 | 4.7732
ENCARGOS SOCIAIS
07530 | FITA ARQUEAR EM ACO INOX 304, DE 1/2"X0,7MM, ROLO C/30 METRO | RL | 0.18 | 130.34 | 0 | 23.4612
S
07535 | CASTANHA PARA PLACAS SINALIZACAO, COM PARAFUSO | UN | 2.83 | 2.99 | 0 | 8.4617
54.001.0073-B | MONTAGEM PLACA ACO P/SINALIZACAO VERTICAL POSTE CONCR.ARMADO | M2 |  | 36.05
INCL.FIX.CASTANHAS DUPLAS,FITA ARQUIAR/PARAFUSOS.FORN.E COL
OC.
07530 | FITA ARQUEAR EM ACO INOX 304, DE 1/2"X0,7MM, ROLO C/30 METRO | RL | 0.18 | 130.34 | 0 | 23.4612
S
07535 | CASTANHA PARA PLACAS SINALIZACAO, COM PARAFUSO | UN | 2.83 | 2.99 | 0 | 8.4617
20045 | MAO-DE-OBRA DE CARPINTEIRO DE ESQUADRIAS DE MADEIRA, INCLUSI | H | 0.17 | 23.62 | 3 | 4.1359
VE ENCARGOS SOCIAIS DESONERADOS
54.001.0074-1 | PECA DE MACARAMDUBA DE 3"X3" PARA FIX.DAS PLACAS DE SINALIZA | M2 |  | 122.95
CAO VERTICAL (1 OU 2 POSTES DE MADEIRA)
01897 | SERRA CIRC. MOTOR 5CV (CP) | H | 0.028 | 4.0677 | 0 | 0.1139
01899 | SERRA CIRC. MOTOR 5CV (CI) | H | 0.047 | 0.2072 | 0 | 0.0097
01967 | MAO-DE-OBRA DE CARPINTEIRO DE ESQUADRIASDE MADEIRA INCLUSIVE | H | 0.073 | 27.26 | 3 | 2.0497
ENCARGOS SOCIAIS
02604 | MACARANDUBA EM PECAS, DE 7,50X7,50CM (3"X3") | M | 5.61 | 21.53 | 0 | 120.7833
54.001.0074-B | PECA DE MACARAMDUBA DE 3"X3" PARA FIX.DAS PLACAS DE SINALIZA | M2 |  | 122.68
CAO VERTICAL (1 OU 2 POSTES DE MADEIRA)
02604 | MACARANDUBA EM PECAS, DE 7,50X7,50CM (3"X3") | M | 5.61 | 21.53 | 0 | 120.7833
20045 | MAO-DE-OBRA DE CARPINTEIRO DE ESQUADRIAS DE MADEIRA, INCLUSI | H | 0.073 | 23.62 | 3 | 1.776
VE ENCARGOS SOCIAIS DESONERADOS
30845 | SERRA CIRC. MOTOR 5CV (CP) | H | 0.028 | 4.0677 | 0 | 0.1139
30847 | SERRA CIRC. MOTOR 5CV (CI) | H | 0.047 | 0.2072 | 0 | 0.0097
54.001.0077-1 | FIXACAO DE PLACAS DE SINALIZACAO DE RODOVIAS C/PARAFUSO 5/16 | M2 |  | 50.35
"X4",FIXADA EM 1 OU 2 POSTES,INCL.PINT.FORN.E COLOC.
00124 | ESMALTE SINTETICO ALQUIDICO ALTO BRILHO, BRILHANTE, ACETINAD | GL | 0.21 | 101.03 | 0 | 21.2163
O OU FOSCO
00215 | GASOLINA COMUM NA BOMBA | L | 0.11 | 4.97 | 0 | 0.5467
00252 | PARAFUSO C/ROSCA, DE (8x100)MM | UN | 8 | 1.46 | 0 | 11.68
01966 | MAO-DE-OBRA DE PINTOR, INCLUSIVE ENCARGOS SOCIAIS | H | 0.11 | 25.34 | 3 | 2.871
01967 | MAO-DE-OBRA DE CARPINTEIRO DE ESQUADRIASDE MADEIRA INCLUSIVE | H | 0.5 | 27.26 | 3 | 14.0389
ENCARGOS SOCIAIS
54.001.0077-B | FIXACAO DE PLACAS DE SINALIZACAO DE RODOVIAS C/PARAFUSO 5/16 | M2 |  | 48.09
"X4",FIXADA EM 1 OU 2 POSTES,INCL.PINT.FORN.E COLOC.
00124 | ESMALTE SINTETICO ALQUIDICO ALTO BRILHO, BRILHANTE, ACETINAD | GL | 0.21 | 101.03 | 0 | 21.2163
O OU FOSCO
00215 | GASOLINA COMUM NA BOMBA | L | 0.11 | 4.97 | 0 | 0.5467
00252 | PARAFUSO C/ROSCA, DE (8x100)MM | UN | 8 | 1.46 | 0 | 11.68
20045 | MAO-DE-OBRA DE CARPINTEIRO DE ESQUADRIAS DE MADEIRA, INCLUSI | H | 0.5 | 23.62 | 3 | 12.1643
VE ENCARGOS SOCIAIS DESONERADOS
20118 | MAO-DE-OBRA DE PINTOR, INCLUSIVE ENCARGOS SOCIAIS DESONERADO | H | 0.11 | 21.96 | 3 | 2.4881
S
54.001.0081-1 | REVESTIMENTOS PLACAS ACO P/SINALIZ.VERT.C/PELICULA REFL.GRAU | M2 |  | 334.12
TECNICO,GRAU ALTA INTENSIDADE/PELICULA P/LEGENDA.FORN.E APL
IC.
06917 | MAO-DE-OBRA DE OPERADOR DE TRANSITO, INCLUSIVE ENCARGOS SOCI | H | 0.126 | 29.98 | 3 | 3.8908
AIS
06918 | MAO-DE-OBRA DE CORTADOR CHAPA DE ACO (SERVIÇO DE SINALIZACAO | H | 0.36 | 27.26 | 3 | 10.108
VERTICAL), INCLUSIVE ENCARGOS SOCIAIS
06919 | MAO-DE-OBRA DE ESTAMPADOR DE SERVICOS DE SINALIZAÇÃO VERTICA | H | 1.26 | 27.26 | 3 | 35.378
L, INCLUSIVE ENCARGOS SOCIAIS
06920 | MAO DE OBRA DE RISCADOR (SERVICOS DE SINALIZACAO VERTICAL), | H | 0.18 | 27.26 | 3 | 5.054
INCLUSIVE ENCARGOS SOCIAIS
07531 | PELICULA REFLETIVA GRAU TECNICO | M2 | 1 | 139.86 | 10 | 153.846
07532 | PELICULA REFLETIVA ALTA INTENSIDADE | M2 | 0.3 | 270.2 | 10 | 89.166
07534 | PELICULA LEGENDA PRETO, ROLO DE 610MMX20M | RL | 0.02 | 1667.53 | 10 | 36.6857
54.001.0081-B | REVESTIMENTOS PLACAS ACO P/SINALIZ.VERT.C/PELICULA REFL.GRAU | M2 |  | 326.86
TECNICO,GRAU ALTA INTENSIDADE/PELICULA P/LEGENDA.FORN.E APL
IC.
07531 | PELICULA REFLETIVA GRAU TECNICO | M2 | 1 | 139.86 | 10 | 153.846
07532 | PELICULA REFLETIVA ALTA INTENSIDADE | M2 | 0.3 | 270.2 | 10 | 89.166
07534 | PELICULA LEGENDA PRETO, ROLO DE 610MMX20M | RL | 0.02 | 1667.53 | 10 | 36.6857
20052 | MAO-DE-OBRA DE CORTADOR DE CHAPA DE ACO (SERVICOS DE SINALIZ | H | 0.36 | 23.62 | 3 | 8.7583
ACAO VERTICAL), INCLUSIVE ENCARGOS SOCIAIS DESONERADOS
20075 | MAO-DE-OBRA DE ESTAMPADOR DE SERVICOS DE SINALIZACAO VERTICA | H | 1.26 | 23.62 | 3 | 30.654
L, INCLUSIVE ENCARGOS SOCIAIS DESONERADOS
20113 | MAO-DE-OBRA DE OPERADOR DE TRANSITO, INCLUSIVE ENCARGOS SOCI | H | 0.126 | 25.98 | 3 | 3.3717
AIS DESONERADOS
20126 | MAO-DE-OBRA DE RISCADOR (SERVICOS DE SINALIZACAO VERTICAL), | H | 0.18 | 23.62 | 3 | 4.3791
INCLUSIVE ENCARGOS SOCIAIS DESONERADOS
54.001.0082-1 | REVESTIMENTOS PLACAS ACO P/SINALIZACAO VERT.C/PELICULA REFL. | M2 |  | 347.71
GRAU TECNICO,GRAU DIAMANTE/PELICULA P/LEGENDA.FORN.E APLIC.
06917 | MAO-DE-OBRA DE OPERADOR DE TRANSITO, INCLUSIVE ENCARGOS SOCI | H | 0.126 | 29.98 | 3 | 3.8908
AIS
06918 | MAO-DE-OBRA DE CORTADOR CHAPA DE ACO (SERVIÇO DE SINALIZACAO | H | 0.36 | 27.26 | 3 | 10.108
VERTICAL), INCLUSIVE ENCARGOS SOCIAIS
06919 | MAO-DE-OBRA DE ESTAMPADOR DE SERVICOS DE SINALIZAÇÃO VERTICA | H | 1.26 | 27.26 | 3 | 35.378
L, INCLUSIVE ENCARGOS SOCIAIS
06920 | MAO DE OBRA DE RISCADOR (SERVICOS DE SINALIZACAO VERTICAL), | H | 0.18 | 27.26 | 3 | 5.054
INCLUSIVE ENCARGOS SOCIAIS
07531 | PELICULA REFLETIVA GRAU TECNICO | M2 | 0.66 | 139.86 | 10 | 101.5384
07532 | PELICULA REFLETIVA ALTA INTENSIDADE | M2 | 0.46 | 270.2 | 10 | 136.7212
07534 | PELICULA LEGENDA PRETO, ROLO DE 610MMX20M | RL | 0.03 | 1667.53 | 10 | 55.0285
54.001.0082-B | REVESTIMENTOS PLACAS ACO P/SINALIZACAO VERT.C/PELICULA REFL. | M2 |  | 340.45
GRAU TECNICO,GRAU DIAMANTE/PELICULA P/LEGENDA.FORN.E APLIC.
07531 | PELICULA REFLETIVA GRAU TECNICO | M2 | 0.66 | 139.86 | 10 | 101.5384
07532 | PELICULA REFLETIVA ALTA INTENSIDADE | M2 | 0.46 | 270.2 | 10 | 136.7212
07534 | PELICULA LEGENDA PRETO, ROLO DE 610MMX20M | RL | 0.03 | 1667.53 | 10 | 55.0285
20052 | MAO-DE-OBRA DE CORTADOR DE CHAPA DE ACO (SERVICOS DE SINALIZ | H | 0.36 | 23.62 | 3 | 8.7583
ACAO VERTICAL), INCLUSIVE ENCARGOS SOCIAIS DESONERADOS
20075 | MAO-DE-OBRA DE ESTAMPADOR DE SERVICOS DE SINALIZACAO VERTICA | H | 1.26 | 23.62 | 3 | 30.654
L, INCLUSIVE ENCARGOS SOCIAIS DESONERADOS
20113 | MAO-DE-OBRA DE OPERADOR DE TRANSITO, INCLUSIVE ENCARGOS SOCI | H | 0.126 | 25.98 | 3 | 3.3717
AIS DESONERADOS
20126 | MAO-DE-OBRA DE RISCADOR (SERVICOS DE SINALIZACAO VERTICAL), | H | 0.18 | 23.62 | 3 | 4.3791
INCLUSIVE ENCARGOS SOCIAIS DESONERADOS
54.001.0100-1 | FORMA DE MAD. P/MOLDAGEM | M2 |  | 117.98
01641 | FORMAS MADEIRA PARAM. PLANOS; 1,4 VEZES | M2 | 1 | 94.2425 | 0 | 94.2425
02085 | ESCORAMENTO FORMAS ATE 3,30M | M3 | 1.8 | 13.1902 | 0 | 23.7424
54.001.0100-B | FORMA DE MAD. P/MOLDAGEM | M2 |  | 109.47
30283 | FORMAS MADEIRA PARAM. PLANOS; 1,4 VEZES | M2 | 1 | 87.5713 | 0 | 87.5713
30288 | ESCORAMENTO FORMAS ATE 3,30M | M3 | 1.8 | 12.1711 | 0 | 21.908
54.001.0104-1 | VAC-ALL ASPIRADORA MEC.ARMAZENAGEM 8,6M3. | UN |  | 1205353.84
06158 | VALOR BASICO PARA SERVICOS DE ESTACAS, ELEVADORES, FORNECIME | UN | 34696.4261 | 34.74 | 0 | 1205353.8427
NTO DE MAQUINAS E EQUIPAMENTOS
54.001.0104-B | VAC-ALL ASPIRADORA MEC.ARMAZENAGEM 8,6M3. | UN |  | 1205353.84
06158 | VALOR BASICO PARA SERVICOS DE ESTACAS, ELEVADORES, FORNECIME | UN | 34696.4261 | 34.74 | 0 | 1205353.8427
NTO DE MAQUINAS E EQUIPAMENTOS
54.001.0117-1 | WAGON DRILL. | UN |  | 39673.47
06158 | VALOR BASICO PARA SERVICOS DE ESTACAS, ELEVADORES, FORNECIME | UN | 1142.0115 | 34.74 | 0 | 39673.4795
NTO DE MAQUINAS E EQUIPAMENTOS
54.001.0117-B | WAGON DRILL. | UN |  | 39673.47
06158 | VALOR BASICO PARA SERVICOS DE ESTACAS, ELEVADORES, FORNECIME | UN | 1142.0115 | 34.74 | 0 | 39673.4795
NTO DE MAQUINAS E EQUIPAMENTOS
54.001.0126-1 | USINA DE SOLOS CAPACIDADE 540T/H,MOTOR 100CV. | UN |  | 1068444.81
06158 | VALOR BASICO PARA SERVICOS DE ESTACAS, ELEVADORES, FORNECIME | UN | 30755.4639 | 34.74 | 0 | 1068444.8159
NTO DE MAQUINAS E EQUIPAMENTOS
54.001.0126-B | USINA DE SOLOS CAPACIDADE 540T/H,MOTOR 100CV. | UN |  | 1068444.81
06158 | VALOR BASICO PARA SERVICOS DE ESTACAS, ELEVADORES, FORNECIME | UN | 30755.4639 | 34.74 | 0 | 1068444.8159
NTO DE MAQUINAS E EQUIPAMENTOS
54.001.0127-1 | ESCAVADEIRA DE ESTEIRA CLAM-SHELL,0,38M3. | UN |  | 919587.3
06158 | VALOR BASICO PARA SERVICOS DE ESTACAS, ELEVADORES, FORNECIME | UN | 26470.5616 | 34.74 | 0 | 919587.31
NTO DE MAQUINAS E EQUIPAMENTOS
54.001.0127-B | ESCAVADEIRA DE ESTEIRA CLAM-SHELL,0,38M3. | UN |  | 919587.3
06158 | VALOR BASICO PARA SERVICOS DE ESTACAS, ELEVADORES, FORNECIME | UN | 26470.5616 | 34.74 | 0 | 919587.31
NTO DE MAQUINAS E EQUIPAMENTOS
54.001.0128-1 | ESCAVADEIRA DE ESTEIRA CLAM-SHELL, 0,57M3. | UN |  | 919587.3
06158 | VALOR BASICO PARA SERVICOS DE ESTACAS, ELEVADORES, FORNECIME | UN | 26470.5616 | 34.74 | 0 | 919587.31
NTO DE MAQUINAS E EQUIPAMENTOS
54.001.0128-B | ESCAVADEIRA DE ESTEIRA CLAM-SHELL, 0,57M3. | UN |  | 919587.3
06158 | VALOR BASICO PARA SERVICOS DE ESTACAS, ELEVADORES, FORNECIME | UN | 26470.5616 | 34.74 | 0 | 919587.31
NTO DE MAQUINAS E EQUIPAMENTOS
54.001.0129-1 | ESCAVADEIRA DE ESTEIRA DRAGLINE, 0,76M3. | UN |  | 1164810.09
06158 | VALOR BASICO PARA SERVICOS DE ESTACAS, ELEVADORES, FORNECIME | UN | 33529.3637 | 34.74 | 0 | 1164810.0949
NTO DE MAQUINAS E EQUIPAMENTOS
54.001.0129-B | ESCAVADEIRA DE ESTEIRA DRAGLINE, 0,76M3. | UN |  | 1164810.09
06158 | VALOR BASICO PARA SERVICOS DE ESTACAS, ELEVADORES, FORNECIME | UN | 33529.3637 | 34.74 | 0 | 1164810.0949
NTO DE MAQUINAS E EQUIPAMENTOS
54.001.0132-1 | ARRUELA BORR.P/FLANGE 350MM. | UN |  | 32.07
02529 | ARRUELA DE BORRACHA SBR PARA FLANGE, PN 10, COM DIAMETRO NOM | UN | 1.6037 | 20 | 0 | 32.074
INAL DE 300MM
54.001.0132-B | ARRUELA BORR.P/FLANGE 350MM. | UN |  | 32.07
02529 | ARRUELA DE BORRACHA SBR PARA FLANGE, PN 10, COM DIAMETRO NOM | UN | 1.6037 | 20 | 0 | 32.074
INAL DE 300MM
54.001.0133-1 | ARRUELA BORR.P/FLANGE 400MM. | UN |  | 35.23
02529 | ARRUELA DE BORRACHA SBR PARA FLANGE, PN 10, COM DIAMETRO NOM | UN | 1.7615 | 20 | 0 | 35.23
INAL DE 300MM
54.001.0133-B | ARRUELA BORR.P/FLANGE 400MM. | UN |  | 35.23
02529 | ARRUELA DE BORRACHA SBR PARA FLANGE, PN 10, COM DIAMETRO NOM | UN | 1.7615 | 20 | 0 | 35.23
INAL DE 300MM
54.001.0134-1 | ARRUELA BORR.P/FLANGE 500MM. | UN |  | 36.72
02529 | ARRUELA DE BORRACHA SBR PARA FLANGE, PN 10, COM DIAMETRO NOM | UN | 1.8362 | 20 | 0 | 36.724
INAL DE 300MM
54.001.0134-B | ARRUELA BORR.P/FLANGE 500MM. | UN |  | 36.72
02529 | ARRUELA DE BORRACHA SBR PARA FLANGE, PN 10, COM DIAMETRO NOM | UN | 1.8362 | 20 | 0 | 36.724
INAL DE 300MM
54.001.0135-1 | ARRUELA BORR.P/FLANGE 600MM. | UN |  | 42.09
02529 | ARRUELA DE BORRACHA SBR PARA FLANGE, PN 10, COM DIAMETRO NOM | UN | 2.1049 | 20 | 0 | 42.098
INAL DE 300MM
54.001.0135-B | ARRUELA BORR.P/FLANGE 600MM. | UN |  | 42.09
02529 | ARRUELA DE BORRACHA SBR PARA FLANGE, PN 10, COM DIAMETRO NOM | UN | 2.1049 | 20 | 0 | 42.098
INAL DE 300MM
54.001.0136-1 | ARRUELA BORR.P/FLANGE 700MM. | UN |  | 42.97
02529 | ARRUELA DE BORRACHA SBR PARA FLANGE, PN 10, COM DIAMETRO NOM | UN | 2.1485 | 20 | 0 | 42.97
INAL DE 300MM
54.001.0136-B | ARRUELA BORR.P/FLANGE 700MM. | UN |  | 42.97
02529 | ARRUELA DE BORRACHA SBR PARA FLANGE, PN 10, COM DIAMETRO NOM | UN | 2.1485 | 20 | 0 | 42.97
INAL DE 300MM
54.001.0137-1 | ARRUELA BORR.P/FLANGE 800MM. | UN |  | 51.67
02529 | ARRUELA DE BORRACHA SBR PARA FLANGE, PN 10, COM DIAMETRO NOM | UN | 2.5836 | 20 | 0 | 51.672
INAL DE 300MM
54.001.0137-B | ARRUELA BORR.P/FLANGE 800MM. | UN |  | 51.67
02529 | ARRUELA DE BORRACHA SBR PARA FLANGE, PN 10, COM DIAMETRO NOM | UN | 2.5836 | 20 | 0 | 51.672
INAL DE 300MM
54.001.0138-1 | ARRUELA BORR.P/FLANGE 900MM. | UN |  | 56.29
02529 | ARRUELA DE BORRACHA SBR PARA FLANGE, PN 10, COM DIAMETRO NOM | UN | 2.8148 | 20 | 0 | 56.296
INAL DE 300MM
54.001.0138-B | ARRUELA BORR.P/FLANGE 900MM. | UN |  | 56.29
02529 | ARRUELA DE BORRACHA SBR PARA FLANGE, PN 10, COM DIAMETRO NOM | UN | 2.8148 | 20 | 0 | 56.296
INAL DE 300MM
54.001.0139-1 | ARRUELA BORR.P/FLANGE 1000MM. | UN |  | 66.35
02529 | ARRUELA DE BORRACHA SBR PARA FLANGE, PN 10, COM DIAMETRO NOM | UN | 3.3179 | 20 | 0 | 66.358
INAL DE 300MM
54.001.0139-B | ARRUELA BORR.P/FLANGE 1000MM. | UN |  | 66.35
02529 | ARRUELA DE BORRACHA SBR PARA FLANGE, PN 10, COM DIAMETRO NOM | UN | 3.3179 | 20 | 0 | 66.358
INAL DE 300MM
54.001.0140-1 | ARRUELA BORR.P/FLANGE 1200MM. | UN |  | 73.7
02529 | ARRUELA DE BORRACHA SBR PARA FLANGE, PN 10, COM DIAMETRO NOM | UN | 3.6851 | 20 | 0 | 73.702
INAL DE 300MM
54.001.0140-B | ARRUELA BORR.P/FLANGE 1200MM. | UN |  | 73.7
02529 | ARRUELA DE BORRACHA SBR PARA FLANGE, PN 10, COM DIAMETRO NOM | UN | 3.6851 | 20 | 0 | 73.702
INAL DE 300MM
54.001.0141-1 | PARAFUSO P/FLANGE 24X100MM. | UN |  | 12.08
00461 | PARAFUSO DE ACO GALVANIZADO A FOGO, CONFORME NBR 7675, PARA | UN | 1.6216 | 7.45 | 0 | 12.0809
JUNTAS COM FLANGES, PN 10, MEDINDO (20X90)MM
54.001.0141-B | PARAFUSO P/FLANGE 24X100MM. | UN |  | 12.08
00461 | PARAFUSO DE ACO GALVANIZADO A FOGO, CONFORME NBR 7675, PARA | UN | 1.6216 | 7.45 | 0 | 12.0809
JUNTAS COM FLANGES, PN 10, MEDINDO (20X90)MM
54.001.0142-1 | PARAFUSO P/FLANGE 27X120MM. | UN |  | 16.41
00461 | PARAFUSO DE ACO GALVANIZADO A FOGO, CONFORME NBR 7675, PARA | UN | 2.2027 | 7.45 | 0 | 16.4101
JUNTAS COM FLANGES, PN 10, MEDINDO (20X90)MM
54.001.0142-B | PARAFUSO P/FLANGE 27X120MM. | UN |  | 16.41
00461 | PARAFUSO DE ACO GALVANIZADO A FOGO, CONFORME NBR 7675, PARA | UN | 2.2027 | 7.45 | 0 | 16.4101
JUNTAS COM FLANGES, PN 10, MEDINDO (20X90)MM
54.001.0143-1 | PARAFUSO P/FLANGE 30X130MM. | UN |  | 37.14
00461 | PARAFUSO DE ACO GALVANIZADO A FOGO, CONFORME NBR 7675, PARA | UN | 4.9865 | 7.45 | 0 | 37.1494
JUNTAS COM FLANGES, PN 10, MEDINDO (20X90)MM
54.001.0143-B | PARAFUSO P/FLANGE 30X130MM. | UN |  | 37.14
00461 | PARAFUSO DE ACO GALVANIZADO A FOGO, CONFORME NBR 7675, PARA | UN | 4.9865 | 7.45 | 0 | 37.1494
JUNTAS COM FLANGES, PN 10, MEDINDO (20X90)MM
54.001.0144-1 | PARAFUSO P/FLANGE 33X130MM. | UN |  | 43.29
00461 | PARAFUSO DE ACO GALVANIZADO A FOGO, CONFORME NBR 7675, PARA | UN | 5.8108 | 7.45 | 0 | 43.2905
JUNTAS COM FLANGES, PN 10, MEDINDO (20X90)MM
54.001.0144-B | PARAFUSO P/FLANGE 33X130MM. | UN |  | 43.29
00461 | PARAFUSO DE ACO GALVANIZADO A FOGO, CONFORME NBR 7675, PARA | UN | 5.8108 | 7.45 | 0 | 43.2905
JUNTAS COM FLANGES, PN 10, MEDINDO (20X90)MM
54.001.0145-1 | PARAFUSO P/FLANGE 36X140MM. | UN |  | 55.57
00461 | PARAFUSO DE ACO GALVANIZADO A FOGO, CONFORME NBR 7675, PARA | UN | 7.4594 | 7.45 | 0 | 55.5725
JUNTAS COM FLANGES, PN 10, MEDINDO (20X90)MM
54.001.0145-B | PARAFUSO P/FLANGE 36X140MM. | UN |  | 55.57
00461 | PARAFUSO DE ACO GALVANIZADO A FOGO, CONFORME NBR 7675, PARA | UN | 7.4594 | 7.45 | 0 | 55.5725
JUNTAS COM FLANGES, PN 10, MEDINDO (20X90)MM
54.001.0146-1 | PARAFUSO P/FLANGE 39X150MM. | UN |  | 67.85
00461 | PARAFUSO DE ACO GALVANIZADO A FOGO, CONFORME NBR 7675, PARA | UN | 9.1081 | 7.45 | 0 | 67.8553
JUNTAS COM FLANGES, PN 10, MEDINDO (20X90)MM
54.001.0146-B | PARAFUSO P/FLANGE 39X150MM. | UN |  | 67.85
00461 | PARAFUSO DE ACO GALVANIZADO A FOGO, CONFORME NBR 7675, PARA | UN | 9.1081 | 7.45 | 0 | 67.8553
JUNTAS COM FLANGES, PN 10, MEDINDO (20X90)MM
54.001.0147-1 | PARAFUSO P/FLANGE 45X180MM. | UN |  | 117.18
00461 | PARAFUSO DE ACO GALVANIZADO A FOGO, CONFORME NBR 7675, PARA | UN | 15.7297 | 7.45 | 0 | 117.1863
JUNTAS COM FLANGES, PN 10, MEDINDO (20X90)MM
54.001.0147-B | PARAFUSO P/FLANGE 45X180MM. | UN |  | 117.18
00461 | PARAFUSO DE ACO GALVANIZADO A FOGO, CONFORME NBR 7675, PARA | UN | 15.7297 | 7.45 | 0 | 117.1863
JUNTAS COM FLANGES, PN 10, MEDINDO (20X90)MM
54.001.0150-1 | ARRUELA BORRACHA PARA FLANGE 450MM | UN |  | 35.96
02529 | ARRUELA DE BORRACHA SBR PARA FLANGE, PN 10, COM DIAMETRO NOM | UN | 1.7982 | 20 | 0 | 35.964
INAL DE 300MM
54.001.0150-B | ARRUELA BORRACHA PARA FLANGE 450MM | UN |  | 35.96
02529 | ARRUELA DE BORRACHA SBR PARA FLANGE, PN 10, COM DIAMETRO NOM | UN | 1.7982 | 20 | 0 | 35.964
INAL DE 300MM
54.001.0151-1 | ARRUELA DE BORRACHA PARA FLANGE 1400MM | UN |  | 81.81
02529 | ARRUELA DE BORRACHA SBR PARA FLANGE, PN 10, COM DIAMETRO NOM | UN | 4.0905 | 20 | 0 | 81.81
INAL DE 300MM
54.001.0151-B | ARRUELA DE BORRACHA PARA FLANGE 1400MM | UN |  | 81.81
02529 | ARRUELA DE BORRACHA SBR PARA FLANGE, PN 10, COM DIAMETRO NOM | UN | 4.0905 | 20 | 0 | 81.81
INAL DE 300MM
54.001.0152-1 | ARRUELA DE BORRACHA PARA FLANGE 1500MM | UN |  | 90.8
02529 | ARRUELA DE BORRACHA SBR PARA FLANGE, PN 10, COM DIAMETRO NOM | UN | 4.5404 | 20 | 0 | 90.808
INAL DE 300MM
54.001.0152-B | ARRUELA DE BORRACHA PARA FLANGE 1500MM | UN |  | 90.8
02529 | ARRUELA DE BORRACHA SBR PARA FLANGE, PN 10, COM DIAMETRO NOM | UN | 4.5404 | 20 | 0 | 90.808
INAL DE 300MM
54.001.0154-1 | DESGASTE DE DENTES E PORTA DENTES | UN |  | 5.22
02225 | COTACAO DO DOLAR-DOS-EUA, VALOR COMERCIAL DE VENDA | UN | 1 | 5.2208 | 0 | 5.2208
54.001.0154-B | DESGASTE DE DENTES E PORTA DENTES | UN |  | 5.22
02225 | COTACAO DO DOLAR-DOS-EUA, VALOR COMERCIAL DE VENDA | UN | 1 | 5.2208 | 0 | 5.2208
54.001.0170-1 | PINUS EM PECAS DE 3,75 X 22,50CM (1.1/2"X9") | M |  | 16.17
00349 | PINUS, EM PECAS DE 2,50X30,00CM (1"X12") | M | 1.2913 | 12.53 | 0 | 16.18
54.001.0170-B | PINUS EM PECAS DE 3,75 X 22,50CM (1.1/2"X9") | M |  | 16.17
00349 | PINUS, EM PECAS DE 2,50X30,00CM (1"X12") | M | 1.2913 | 12.53 | 0 | 16.18
54.001.0172-1 | PINUS EM PECAS DE 7,50 X 11,25CM (3"X4.1/2") | M |  | 14.7
00368 | PINUS, EM PECAS DE 7,50X7,50CM (3"X3") | M | 2.0533 | 7.16 | 0 | 14.7016
54.001.0172-B | PINUS EM PECAS DE 7,50 X 11,25CM (3"X4.1/2") | M |  | 14.7
00368 | PINUS, EM PECAS DE 7,50X7,50CM (3"X3") | M | 2.0533 | 7.16 | 0 | 14.7016
54.001.0174-1 | PINUS EM PECAS DE 7,50 X 15,00CM (3"X6") | M |  | 24.5
00368 | PINUS, EM PECAS DE 7,50X7,50CM (3"X3") | M | 3.423 | 7.16 | 0 | 24.5087
54.001.0174-B | PINUS EM PECAS DE 7,50 X 15,00CM (3"X6") | M |  | 24.5
00368 | PINUS, EM PECAS DE 7,50X7,50CM (3"X3") | M | 3.423 | 7.16 | 0 | 24.5087
54.001.0176-1 | PINUS EM PECAS DE 7,50 X 22,50CM (3"X9") | M |  | 31.03
00368 | PINUS, EM PECAS DE 7,50X7,50CM (3"X3") | M | 4.3347 | 7.16 | 0 | 31.0365
54.001.0176-B | PINUS EM PECAS DE 7,50 X 22,50CM (3"X9") | M |  | 31.03
00368 | PINUS, EM PECAS DE 7,50X7,50CM (3"X3") | M | 4.3347 | 7.16 | 0 | 31.0365
54.001.0178-1 | PINUS EM PECAS DE 2,50X22,50CM, (1"X9") | M |  | 8.51
00349 | PINUS, EM PECAS DE 2,50X30,00CM (1"X12") | M | 0.6797 | 12.53 | 0 | 8.5166
54.001.0178-B | PINUS EM PECAS DE 2,50X22,50CM, (1"X9") | M |  | 8.51
00349 | PINUS, EM PECAS DE 2,50X30,00CM (1"X12") | M | 0.6797 | 12.53 | 0 | 8.5166
55.001.0010-1 | PINUS,PECA 1 X 7CM | M |  | 1.79
00368 | PINUS, EM PECAS DE 7,50X7,50CM (3"X3") | M | 0.25 | 7.16 | 0 | 1.79
55.001.0010-B | PINUS,PECA 1 X 7CM | M |  | 1.79
00368 | PINUS, EM PECAS DE 7,50X7,50CM (3"X3") | M | 0.25 | 7.16 | 0 | 1.79
55.001.0011-1 | PINUS,PECA 2,5 X 5CM | M |  | 2.01
00365 | PINUS,PECA 1" X 12" E 1" X 9" | M2 | 0.05016 | 40.2376 | 0 | 2.0183
55.001.0011-B | PINUS,PECA 2,5 X 5CM | M |  | 2.01
31011 | PINUS,PECA 1" X 12" E 1" X 9" | M2 | 0.05016 | 40.2376 | 0 | 2.0183
55.001.0012-1 | PINUS,PECA 2,5 X 10CM. | M |  | 4.12
00365 | PINUS,PECA 1" X 12" E 1" X 9" | M2 | 0.1025 | 40.2376 | 0 | 4.1244
55.001.0012-B | PINUS,PECA 2,5 X 10CM. | M |  | 4.12
31011 | PINUS,PECA 1" X 12" E 1" X 9" | M2 | 0.1025 | 40.2376 | 0 | 4.1244
55.001.0013-1 | PECA DE PINUS,P/M3 | M3 |  | 1778.38
00367 | PINUS EM PECAS DE 7,50X22,50CM, (3"X9") | M | 57.3 | 31.0364 | 0 | 1778.3857
55.001.0013-B | PECA DE PINUS,P/M3 | M3 |  | 1778.38
31051 | PINUS EM PECAS DE 7,50X22X50CM, (3"X9") | M | 57.3 | 31.0364 | 0 | 1778.3857
55.010.0001-1 | CUSTO HORARIO P/ESCAV., CONCRETAGEM E POSICIONAMENTO DA GAIO | H |  | 2121.39
LA DE PAREDE DIAFRAGMA
01051 | GUINDASTE SOBRE RODAS,CAPACIDADE DE 15T,INCLUSIVE OPERADOR E | H | 0.9 | 423.7506 | 30 | 495.7882
AUXILIAR (CP)
01053 | GUINDASTE SOBRE RODAS,CAPACIDADE DE 15T,INCLUSIVE OPERADOR E | H | 0.1 | 211.8237 | 30 | 27.5371
AUXILIAR (CI)
01114 | ESCAVADEIRA HIDRAULICA,MOTOR DIESEL 111CV,CAPACIDADE 0,78M3 | H | 0.9 | 284.3537 | 30 | 332.6938
(CP)
01116 | ESCAVADEIRA HIDRAULICA,MOTOR DIESEL 111CV,CAPACIDADE 0,78M3 | H | 0.1 | 95.25 | 30 | 12.3825
(CI)
01525 | USINA CONCRETO C/DOSADOR,MISTURADOR,C/SILO DE CIMENTO PARA 5 | H | 0.9 | 464.5025 | 30 | 543.4679
0T (CP)
01527 | USINA CONCRETO C/DOSADOR,MISTURADOR,C/SILO DE CIMENTO PARA 5 | H | 0.1 | 316.4242 | 30 | 41.1351
0T (CI)
01915 | MAO-DE-OBRA DE ENGENHEIRO OU ARQUITETO JUNIOR, INCLUSIVE ENC | H | 1 | 103.45 | 3 | 106.5535
ARGOS SOCIAIS
01959 | MAO-DE-OBRA DE TECNICO DE SONDAGEM, INCLUSIVE ENCARGOS SOCIA | H | 1 | 42.15 | 3 | 43.4145
IS
01968 | MAO-DE-OBRA DE PEDREIRO, INCLUSIVE ENCARGOS SOCIAIS | H | 3 | 25.34 | 3 | 78.3006
01970 | MAO-DE-OBRA DE OPERADOR DE MAQUINA (TRATOR, ETC), INCLUSIVE | H | 1 | 28.45 | 3 | 29.3035
ENCARGOS SOCIAIS
01973 | MAO-DE-OBRA DE MECANICO DE CAMINHAO E TRATOR, INCLUSIVE ENCA | H | 1 | 28.45 | 3 | 29.3035
RGOS SOCIAIS
01985 | MAO-DE-OBRA DE ENGENHEIRO OU ARQUITETO SENIOR, INCLUSIVE ENC | H | 0.5 | 206.89 | 3 | 106.5484
ARGOS SOCIAIS
01998 | MAO-DE-OBRA DE ARMADOR DE CONCRETO ARMADO, INCLUSIVE ENCARGO | H | 3 | 25.34 | 3 | 78.3006
S SOCIAIS
01999 | MAO-DE-OBRA DE SERVENTE DA CONSTRUCAO CIVIL, INCLUSIVE ENCAR | H | 10 | 18.31 | 3 | 188.593
GOS SOCIAIS
02041 | BOMBA CENTRIFUGA SUBMERSIVEL,MOTOR ELETRICO MONOFASICO 4,0CV | H | 0.9 | 6.7473 | 30 | 7.8943
(CP)
02042 | BOMBA CENTRIFUGA SUBMERSIVEL,MOTOR ELETRICO MONOFASICO 4,0CV | H | 0.1 | 1.3618 | 30 | 0.177
(CI)
55.010.0001-B | CUSTO HORARIO P/ESCAV., CONCRETAGEM E POSICIONAMENTO DA GAIO | H |  | 1984.26
LA DE PAREDE DIAFRAGMA
20015 | MAO-DE-OBRA DE ARMADOR DE CONCRETO ARMADO, INCLUSIVE ENCARGO | H | 3 | 21.96 | 3 | 67.8564
S SOCIAIS DESONERADOS
20070 | MAO-DE-OBRA DE ENGENHEIRO OU ARQUITETO JUNIOR, INCLUSIVE ENC | H | 1 | 89.64 | 3 | 92.3292
ARGOS SOCIAIS DESONERADOS
20071 | MAO-DE-OBRA DE ENGENHEIRO OU ARQUITETO SENIOR, INCLUSIVE ENC | H | 0.5 | 179.27 | 3 | 92.3241
ARGOS SOCIAIS DESONERADOS
20096 | MAO-DE-OBRA DE MECANICO DE CAMINHAO E TRATOR, INCLUSIVE ENCA | H | 1 | 24.65 | 3 | 25.3895
RGOS SOCIAIS DESONERADOS
20111 | MAO-DE-OBRA DE OPERADOR DE MAQUINA (TRATOR, ETC.), INCLUSIVE | H | 1 | 24.65 | 3 | 25.3895
ENCARGOS SOCIAIS DESONERADOS
20115 | MAO-DE-OBRA DE PEDREIRO, INCLUSIVE ENCARGOS SOCIAIS DESONERA | H | 3 | 21.96 | 3 | 67.8564
DOS
20132 | MAO-DE-OBRA DE SERVENTE DA CONSTRUCAO CIVIL, INCLUSIVE ENCAR | H | 10 | 15.87 | 3 | 163.461
GOS SOCIAIS DESONERADOS
20147 | MAO-DE-OBRA DE TECNICO DE SONDAGEM, INCLUSIVE ENCARGOS SOCIA | H | 1 | 36.52 | 3 | 37.6156
IS DESONERADOS
30503 | GUINDASTE SOBRE RODAS,CAPACIDADE DE 15T,INCLUSIVE OPERADOR E | H | 0.9 | 417.5106 | 30 | 488.4874
AUXILIAR (CP)
30505 | GUINDASTE SOBRE RODAS,CAPACIDADE DE 15T,INCLUSIVE OPERADOR E | H | 0.1 | 205.5837 | 30 | 26.7259
AUXILIAR (CI)
30554 | ESCAVADEIRA HIDRAULICA,MOTOR DIESEL 111CV,CAPACIDADE 0,78M3 | H | 0.9 | 280.5537 | 30 | 328.2478
(CP)
30556 | ESCAVADEIRA HIDRAULICA,MOTOR DIESEL 111CV,CAPACIDADE 0,78M3 | H | 0.1 | 91.45 | 30 | 11.8885
(CI)
30718 | USINA CONCRETO C/DOSADOR,MISTURADOR,C/SILO DE CIMENTO PARA 5 | H | 0.9 | 436.8225 | 30 | 511.0823
0T (CP)
30720 | USINA CONCRETO C/DOSADOR,MISTURADOR,C/SILO DE CIMENTO PARA 5 | H | 0.1 | 288.7442 | 30 | 37.5367
0T (CI)
30765 | BOMBA CENTRIFUGA SUBMERSIVEL,MOTOR ELETRICO MONOFASICO 4,0CV | H | 0.9 | 6.7473 | 30 | 7.8943
(CP)
30766 | BOMBA CENTRIFUGA SUBMERSIVEL,MOTOR ELETRICO MONOFASICO 4,0CV | H | 0.1 | 1.3618 | 30 | 0.177
(CI)
55.010.0003-1 | TUBO DE CONCRETO,DIAMETRO DE 500MM,INCLUSIVE FORNECIMENTO | M. |  | 258.51
00531 | TUBO DE CONCRETO SIMPLES, P/AGUAS PLUVIAIS, PS-1, SEM PINTUR | M | 1.05 | 176 | 0 | 184.8
A, DE 0500MM
01607 | ARGAMASSA CIM.,AREIA TRACO 1:4,PREPARO MECANICO | M3 | 0.003 | 445.3705 | 0 | 1.3361
01958 | MAO-DE-OBRA DE TOPOGRAFO B (SERVICOS DE CAMPO), INCLUSIVE EN | H | 0.08 | 27.26 | 3 | 2.2462
CARGOS SOCIAIS
01968 | MAO-DE-OBRA DE PEDREIRO, INCLUSIVE ENCARGOS SOCIAIS | H | 0.7 | 25.34 | 3 | 18.2701
01999 | MAO-DE-OBRA DE SERVENTE DA CONSTRUCAO CIVIL, INCLUSIVE ENCAR | H | 2.75 | 18.31 | 3 | 51.8631
GOS SOCIAIS
55.010.0003-B | TUBO DE CONCRETO,DIAMETRO DE 500MM,INCLUSIVE FORNECIMENTO | M. |  | 248.83
00531 | TUBO DE CONCRETO SIMPLES, P/AGUAS PLUVIAIS, PS-1, SEM PINTUR | M | 1.05 | 176 | 0 | 184.8
A, DE 0500MM
20115 | MAO-DE-OBRA DE PEDREIRO, INCLUSIVE ENCARGOS SOCIAIS DESONERA | H | 0.7 | 21.96 | 3 | 15.8332
DOS
20132 | MAO-DE-OBRA DE SERVENTE DA CONSTRUCAO CIVIL, INCLUSIVE ENCAR | H | 2.75 | 15.87 | 3 | 44.9518
GOS SOCIAIS DESONERADOS
20150 | MAO-DE-OBRA DE TOPOGRAFO B (SERVICOS DE CAMPO),INCLUSIVE ENC | H | 0.08 | 23.62 | 3 | 1.9463
ARGOS SOCIAIS DESONERADOS
30164 | ARGAMASSA CIM.,AREIA TRACO 1:4,PREPARO MECANICO | M3 | 0.003 | 436.1963 | 0 | 1.3086
55.019.0010-1 | LIMPEZA MANUAL DE GALERIA CIRCULAR | UN |  | 113.15
01999 | MAO-DE-OBRA DE SERVENTE DA CONSTRUCAO CIVIL, INCLUSIVE ENCAR | H | 6 | 18.31 | 3 | 113.1558
GOS SOCIAIS
55.019.0010-B | LIMPEZA MANUAL DE GALERIA CIRCULAR | UN |  | 98.07
20132 | MAO-DE-OBRA DE SERVENTE DA CONSTRUCAO CIVIL, INCLUSIVE ENCAR | H | 6 | 15.87 | 3 | 98.0766
GOS SOCIAIS DESONERADOS
55.100.0002-1 | COMPOSICAO BASICA - ENSAIO DE LABORATORIO | UN |  | 153.27
01667 | VALOR P/CUSTO DE MATERIA PRIMA NACIONAL | UN | 0.0251 | 1194.2105 | 0 | 29.9747
01940 | SALARIO MINIMO MENSAL | MES | 0.0214 | 1283.73 | 0 | 27.4718
01956 | MAO-DE-OBRA DE LABORATORISTA DE SOLOS B, INCLUSIVE ENCARGOS | H | 1.7924 | 25.34 | 33.9 | 60.8166
SOCIAIS
01979 | MAO-DE-OBRA DE LABORATORISTA DE SOLOS A, INCLUSIVE ENCARGOS | H | 0.7468 | 35.01 | 33.9 | 35.0088
SOCIAIS
55.100.0002-B | COMPOSICAO BASICA - ENSAIO DE LABORATORIO | UN |  | 140.48
01940 | SALARIO MINIMO MENSAL | MES | 0.0214 | 1283.73 | 0 | 27.4718
20085 | MAO-DE-OBRA DE LABORATORISTA DE SOLOS A, INCLUSIVE ENCARGOS | H | 0.7468 | 30.34 | 33.9 | 30.3389
SOCIAIS DESONERADOS
20086 | MAO-DE-OBRA DE LABORATORISTA DE SOLOS B, INCLUSIVE ENCARGOS | H | 1.7924 | 21.96 | 33.9 | 52.7045
SOCIAIS DESONERADOS
30948 | VALOR P/CUSTO DE MATERIA PRIMA NACIONAL | UN | 0.0251 | 1194.2105 | 0 | 29.9747
55.100.0003-1 | PERFURACAO MANUAL, PRODUCAO MEDIA BRUTA EM TORNO DE 2,00M/H | H. |  | 102.1
00223 | BROCA COM PONTA DE METAL DURO (WIDIA), COM HASTE DE 7/8", SE | UN | 0.0028 | 426.8 | 0 | 1.195
RIE 12, DE (0800X40)MM
00280 | BROCA COM PONTA DE METAL DURO (WIDIA), COM HASTE DE 7/8", SE | UN | 0.0028 | 948.15 | 0 | 2.6548
RIE 12, DE (2400X38)MM
01102 | COMPRESSOR AR 250PCM 77CV (CP) | H | 0.4 | 155.0628 | 0 | 62.0251
01103 | COMPRESSOR AR 250PCM 77CV (CF) | H | 0.1 | 25.2047 | 0 | 2.5205
01546 | PERFURATRIZ DE 23,5KG (P/SERVICOS FURACAO DE FOGACHO,PERFURA | H | 0.8 | 3.0488 | 0 | 2.439
CAO EM BANCADAS BAIXAS) EXCL.OPERADOR,BROCA E MANGUEIRA (CP)
01547 | PERFURATRIZ DE 23,5KG (P/SERVICOS FURACAO DE FOGACHO,PERFURA | H | 0.2 | 2.1798 | 0 | 0.436
CAO EM BANCADAS BAIXAS) EXCL.OPERADOR,BROCA E MANGUEIRA (CI)
01553 | MANGUEIRA PARA AR COMPRIMIDO, COM 2 LONAS, DE 3/4" | M | 0.01 | 8.43 | 0 | 0.0843
01570 | BROCA COM PONTA DE METAL DURO (WIDIA), COM HASTE DE 7/8", SE | UN | 0.0028 | 630 | 0 | 1.764
RIE 12, DE (1600X39)MM
01571 | BROCA COM PONTA DE METAL DURO (WIDIA), COM HASTE DE 7/8", SE | UN | 0.0028 | 1030.66 | 0 | 2.8858
RIE 12, DE (3200X37)MM
01989 | MAO-DE-OBRA DE CAVOUQUEIRO, INCLUSIVE ENCARGOS SOCIAIS | H | 1 | 25.34 | 3 | 26.1002
55.100.0003-B | PERFURACAO MANUAL, PRODUCAO MEDIA BRUTA EM TORNO DE 2,00M/H | H. |  | 98.62
00223 | BROCA COM PONTA DE METAL DURO (WIDIA), COM HASTE DE 7/8", SE | UN | 0.0028 | 426.8 | 0 | 1.195
RIE 12, DE (0800X40)MM
00280 | BROCA COM PONTA DE METAL DURO (WIDIA), COM HASTE DE 7/8", SE | UN | 0.0028 | 948.15 | 0 | 2.6548
RIE 12, DE (2400X38)MM
01553 | MANGUEIRA PARA AR COMPRIMIDO, COM 2 LONAS, DE 3/4" | M | 0.01 | 8.43 | 0 | 0.0843
01570 | BROCA COM PONTA DE METAL DURO (WIDIA), COM HASTE DE 7/8", SE | UN | 0.0028 | 630 | 0 | 1.764
RIE 12, DE (1600X39)MM
01571 | BROCA COM PONTA DE METAL DURO (WIDIA), COM HASTE DE 7/8", SE | UN | 0.0028 | 1030.66 | 0 | 2.8858
RIE 12, DE (3200X37)MM
20047 | MAO-DE-OBRA DE CAVOUQUEIRO, INCLUSIVE ENCARGOS SOCIAIS DESON | H | 1 | 21.96 | 3 | 22.6188
ERADOS
30612 | PERFURATRIZ DE 23,5KG (P/SERVICOS FURACAO DE FOGACHO,PERFURA | H | 0.8 | 3.0488 | 0 | 2.439
CAO EM BANCADAS BAIXAS) EXCL.OPERADOR,BROCA E MANGUEIRA (CP)
30613 | PERFURATRIZ DE 23,5KG (P/SERVICOS FURACAO DE FOGACHO,PERFURA | H | 0.2 | 2.1798 | 0 | 0.436
CAO EM BANCADAS BAIXAS) EXCL.OPERADOR,BROCA E MANGUEIRA (CI)
30810 | COMPRESSOR AR 250PCM 77CV (CP) | H | 0.4 | 155.0628 | 0 | 62.0251
30811 | COMPRESSOR AR 250PCM 77CV (CF) | H | 0.1 | 25.2047 | 0 | 2.5205
55.100.0004-1 | PERFURACAO MANUAL, PRODUCAO MEDIA BRUTA EM TORNO DE 0,50M/H | H. |  | 109.27
00223 | BROCA COM PONTA DE METAL DURO (WIDIA), COM HASTE DE 7/8", SE | UN | 0.0014 | 426.8 | 0 | 0.5975
RIE 12, DE (0800X40)MM
01099 | COMPRESSOR AR 170PCM 40CV (CP) | H | 0.64 | 111.2753 | 0 | 71.2162
01100 | COMPRESSOR AR 170PCM 40CV (CF) | H | 0.36 | 20.8941 | 0 | 7.5219
01546 | PERFURATRIZ DE 23,5KG (P/SERVICOS FURACAO DE FOGACHO,PERFURA | H | 0.8 | 3.0488 | 0 | 2.439
CAO EM BANCADAS BAIXAS) EXCL.OPERADOR,BROCA E MANGUEIRA (CP)
01547 | PERFURATRIZ DE 23,5KG (P/SERVICOS FURACAO DE FOGACHO,PERFURA | H | 0.2 | 2.1798 | 0 | 0.436
CAO EM BANCADAS BAIXAS) EXCL.OPERADOR,BROCA E MANGUEIRA (CI)
01553 | MANGUEIRA PARA AR COMPRIMIDO, COM 2 LONAS, DE 3/4" | M | 0.01 | 8.43 | 0 | 0.0843
01570 | BROCA COM PONTA DE METAL DURO (WIDIA), COM HASTE DE 7/8", SE | UN | 0.0014 | 630 | 0 | 0.882
RIE 12, DE (1600X39)MM
01989 | MAO-DE-OBRA DE CAVOUQUEIRO, INCLUSIVE ENCARGOS SOCIAIS | H | 1 | 25.34 | 3 | 26.1002
55.100.0004-B | PERFURACAO MANUAL, PRODUCAO MEDIA BRUTA EM TORNO DE 0,50M/H | H. |  | 105.79
00223 | BROCA COM PONTA DE METAL DURO (WIDIA), COM HASTE DE 7/8", SE | UN | 0.0014 | 426.8 | 0 | 0.5975
RIE 12, DE (0800X40)MM
01553 | MANGUEIRA PARA AR COMPRIMIDO, COM 2 LONAS, DE 3/4" | M | 0.01 | 8.43 | 0 | 0.0843
01570 | BROCA COM PONTA DE METAL DURO (WIDIA), COM HASTE DE 7/8", SE | UN | 0.0014 | 630 | 0 | 0.882
RIE 12, DE (1600X39)MM
20047 | MAO-DE-OBRA DE CAVOUQUEIRO, INCLUSIVE ENCARGOS SOCIAIS DESON | H | 1 | 21.96 | 3 | 22.6188
ERADOS
30612 | PERFURATRIZ DE 23,5KG (P/SERVICOS FURACAO DE FOGACHO,PERFURA | H | 0.8 | 3.0488 | 0 | 2.439
CAO EM BANCADAS BAIXAS) EXCL.OPERADOR,BROCA E MANGUEIRA (CP)
30613 | PERFURATRIZ DE 23,5KG (P/SERVICOS FURACAO DE FOGACHO,PERFURA | H | 0.2 | 2.1798 | 0 | 0.436
CAO EM BANCADAS BAIXAS) EXCL.OPERADOR,BROCA E MANGUEIRA (CI)
30807 | COMPRESSOR AR 170PCM 40CV (CP) | H | 0.64 | 111.2753 | 0 | 71.2162
30808 | COMPRESSOR AR 170PCM 40CV (CF) | H | 0.36 | 20.8941 | 0 | 7.5219
55.100.0005-1 | CUSTO HORARIO PRODUTIVO - DIAMANTE | H |  | 487.46
00215 | GASOLINA COMUM NA BOMBA | L | 8.25 | 4.97 | 0 | 41.0025
01443 | BOMBA COM MOTOR DIESEL PARA SONDAGEM | UN | 3.3e-05 | 8900 | 0 | 0.2937
01446 | SONDA ROTATIVA, C/MOTOR A GASOLINA 30HP | UN | 0.00011 | 264874.06 | 0 | 29.1361
01959 | MAO-DE-OBRA DE TECNICO DE SONDAGEM, INCLUSIVE ENCARGOS SOCIA | H | 0.6161 | 42.15 | 33.9 | 34.772
IS
01962 | MAO-DE-OBRA DE SONDADOR C (AUXILIAR DE OPERACAO DE SONDAGEM | H | 3.6968 | 19.31 | 33.9 | 95.5848
OU INJECOES), INCLUSIVE ENCARGOS SOCIAIS
01964 | MAO-DE-OBRA DE SONDADOR A (ESPECIALISTA DA MAIS ALTA QUALIDA | H | 1.2323 | 27.26 | 33.9 | 44.9804
DE), INCLUSIVE ENCARGOS SOCIAIS
01999 | MAO-DE-OBRA DE SERVENTE DA CONSTRUCAO CIVIL, INCLUSIVE ENCAR | H | 9.8581 | 18.31 | 33.9 | 241.6919
GOS SOCIAIS
55.100.0005-B | CUSTO HORARIO PRODUTIVO - DIAMANTE | H |  | 431.83
00215 | GASOLINA COMUM NA BOMBA | L | 8.25 | 4.97 | 0 | 41.0025
01443 | BOMBA COM MOTOR DIESEL PARA SONDAGEM | UN | 3.3e-05 | 8900 | 0 | 0.2937
01446 | SONDA ROTATIVA, C/MOTOR A GASOLINA 30HP | UN | 0.00011 | 264874.06 | 0 | 29.1361
20132 | MAO-DE-OBRA DE SERVENTE DA CONSTRUCAO CIVIL, INCLUSIVE ENCAR | H | 9.8581 | 15.87 | 33.9 | 209.4839
GOS SOCIAIS DESONERADOS
20137 | MAO-DE-OBRA DE SONDADOR A (ESPECIALISTA DA MAIS ALTO QUALIDA | H | 1.2323 | 23.62 | 33.9 | 38.9742
DE), INCLUSIVE ENCARGOS SOCIAIS DESONERADOS
20139 | MAO-DE-OBRA DE SONDADOR C (AUXILIAR DE OPERACAO DE SONDAGEM | H | 3.6968 | 16.73 | 33.9 | 82.8138
OU INJECOES), INCLUSIVE ENCARGOS SOCIAIS DESONERADOS
20147 | MAO-DE-OBRA DE TECNICO DE SONDAGEM, INCLUSIVE ENCARGOS SOCIA | H | 0.6161 | 36.52 | 33.9 | 30.1275
IS DESONERADOS
55.100.0017-1 | FASE DE CAMPO PARA LOCACAO DE ESTRADAS COM OROGRAFIA NAO ACI | KM |  | 11281.03
DENTADA E VEGETACAO LEVE
01019 | MICRO-ONIBUS,CAPACIDADE MINIMA 15 LUGARES,MOTOR DIESEL,INCLU | H | 33.3 | 112.6703 | 3.5 | 3883.2382
SIVE MOTORISTA (CP)
01858 | ESTACAO TOTAL,COM PRECISAO ANGULAR DE 1"A 2",ALCANCE MINIMO | H | 36.7 | 1.2067 | 3.5 | 45.8359
DE 500M SEM PRISMA,EALCANCE MINIMO DE 3000M COM UM PRISMA
01949 | MAO-DE-OBRA DE NIVELADOR, INCLUSIVE ENCARGOS SOCIAIS | H | 40 | 25.34 | 3.5 | 1049.076
01950 | MAO-DE-OBRA DE TOPOGRAFO A (SERVICOS DE CAMPO E ESCRITORIO, | H | 20 | 35.01 | 3.5 | 724.707
COM RESPONSABILIDADEDE DIRIGI-LOS),INCLUSIVE ENCARGOS SOCIAI
01985 | MAO-DE-OBRA DE ENGENHEIRO OU ARQUITETO SENIOR, INCLUSIVE ENC | H | 6 | 206.89 | 3.5 | 1284.7869
ARGOS SOCIAIS
01995 | MAO-DE-OBRA DE AUXILIAR DE TOPOGRAFIA, INCLUSIVE ENCARGOS SO | H | 120 | 19.31 | 3.5 | 2398.302
CIAIS
01999 | MAO-DE-OBRA DE SERVENTE DA CONSTRUCAO CIVIL, INCLUSIVE ENCAR | H | 100 | 18.31 | 3.5 | 1895.085
GOS SOCIAIS
55.100.0017-B | FASE DE CAMPO PARA LOCACAO DE ESTRADAS COM OROGRAFIA NAO ACI | KM |  | 10183.44
DENTADA E VEGETACAO LEVE
20032 | MAO-DE-OBRA DE AUXILIAR DE TOPOGRAFIA, INCLUSIVE ENCARGOS SO | H | 120 | 16.73 | 3.5 | 2077.866
CIAIS DESONERADOS
20071 | MAO-DE-OBRA DE ENGENHEIRO OU ARQUITETO SENIOR, INCLUSIVE ENC | H | 6 | 179.27 | 3.5 | 1113.2667
ARGOS SOCIAIS DESONERADOS
20108 | MAO-DE-OBRA DE NIVELADOR, INCLUSIVE ENCARGOS SOCIAIS DESONER | H | 40 | 21.96 | 3.5 | 909.144
ADOS
20132 | MAO-DE-OBRA DE SERVENTE DA CONSTRUCAO CIVIL, INCLUSIVE ENCAR | H | 100 | 15.87 | 3.5 | 1642.545
GOS SOCIAIS DESONERADOS
20149 | MAO-DE-OBRA DE TOPOGRAFO A (SERVICO DE CAMPO E ESCRIT.COM RE | H | 20 | 30.34 | 3.5 | 628.038
SPONSAB. DIRIGI-LOS), INCLUSIVE ENCARGOS SOCIAIS DESONERADOS
30465 | MICRO-ONIBUS,CAPACIDADE MINIMA 15 LUGARES,MOTOR DIESEL,INCLU | H | 33.3 | 109.2903 | 3.5 | 3766.7448
SIVE MOTORISTA (CP)
30848 | ESTACAO TOTAL,COM PRECISAO ANGULAR DE 1"A 2",ALCANCE MINIMO | H | 36.7 | 1.2067 | 3.5 | 45.8359
DE 500M SEM PRISMA,EALCANCE MINIMO DE 3000M COM UM PRISMA
55.100.0019-1 | NIVEL DE EIXO-ESTRADA EM TER. DE OROGRAFIA NAO ACIDENTADA E | KM |  | 489.25
VEG. DENSA
00158 | MARCO TOPOGRAFICO DE CONCRETO SIMPLES, COM MEDIDAS APROXIMAD | UN | 2 | 14.73 | 42 | 41.8332
AS DE (8X10X50)CM
01001 | CAMINHAO CARROC. FIXA, 3,5T (CP) | H | 0.12 | 169.1165 | 3 | 20.9028
01003 | CAMINHAO CARROC. FIXA, 3,5T (CI) | H | 6.28 | 54.1414 | 3 | 350.2082
01949 | MAO-DE-OBRA DE NIVELADOR, INCLUSIVE ENCARGOS SOCIAIS | H | 0.8 | 25.34 | 3 | 20.8802
01985 | MAO-DE-OBRA DE ENGENHEIRO OU ARQUITETO SENIOR, INCLUSIVE ENC | H | 0.04 | 206.89 | 3 | 8.5239
ARGOS SOCIAIS
01995 | MAO-DE-OBRA DE AUXILIAR DE TOPOGRAFIA, INCLUSIVE ENCARGOS SO | H | 1.6 | 19.31 | 3 | 31.8229
CIAIS
01999 | MAO-DE-OBRA DE SERVENTE DA CONSTRUCAO CIVIL, INCLUSIVE ENCAR | H | 0.8 | 18.31 | 3 | 15.0874
GOS SOCIAIS
55.100.0019-B | NIVEL DE EIXO-ESTRADA EM TER. DE OROGRAFIA NAO ACIDENTADA E | KM |  | 456.79
VEG. DENSA
00158 | MARCO TOPOGRAFICO DE CONCRETO SIMPLES, COM MEDIDAS APROXIMAD | UN | 2 | 14.73 | 42 | 41.8332
AS DE (8X10X50)CM
20032 | MAO-DE-OBRA DE AUXILIAR DE TOPOGRAFIA, INCLUSIVE ENCARGOS SO | H | 1.6 | 16.73 | 3 | 27.571
CIAIS DESONERADOS
20071 | MAO-DE-OBRA DE ENGENHEIRO OU ARQUITETO SENIOR, INCLUSIVE ENC | H | 0.04 | 179.27 | 3 | 7.3859
ARGOS SOCIAIS DESONERADOS
20108 | MAO-DE-OBRA DE NIVELADOR, INCLUSIVE ENCARGOS SOCIAIS DESONER | H | 0.8 | 21.96 | 3 | 18.095
ADOS
20132 | MAO-DE-OBRA DE SERVENTE DA CONSTRUCAO CIVIL, INCLUSIVE ENCAR | H | 0.8 | 15.87 | 3 | 13.0769
GOS SOCIAIS DESONERADOS
30411 | CAMINHAO CARROC. FIXA, 3,5T (CP) | H | 0.12 | 165.7365 | 3 | 20.485
30413 | CAMINHAO CARROC. FIXA, 3,5T (CI) | H | 6.28 | 50.7614 | 3 | 328.345
55.100.0023-1 | NIVEL OFF-SETS EM TERRENO DE OROGRAFIA NAO ACIDENTADA E VEGE | KM |  | 1156.28
TACAO LEVE
01001 | CAMINHAO CARROC. FIXA, 3,5T (CP) | H | 0.3 | 169.1165 | 3 | 52.257
01003 | CAMINHAO CARROC. FIXA, 3,5T (CI) | H | 15.7 | 54.1414 | 3 | 875.5206
01949 | MAO-DE-OBRA DE NIVELADOR, INCLUSIVE ENCARGOS SOCIAIS | H | 2 | 25.34 | 3 | 52.2004
01985 | MAO-DE-OBRA DE ENGENHEIRO OU ARQUITETO SENIOR, INCLUSIVE ENC | H | 0.1 | 206.89 | 3 | 21.3097
ARGOS SOCIAIS
01995 | MAO-DE-OBRA DE AUXILIAR DE TOPOGRAFIA, INCLUSIVE ENCARGOS SO | H | 4 | 19.31 | 3 | 79.5572
CIAIS
01999 | MAO-DE-OBRA DE SERVENTE DA CONSTRUCAO CIVIL, INCLUSIVE ENCAR | H | 4 | 18.31 | 3 | 75.4372
GOS SOCIAIS
55.100.0023-B | NIVEL OFF-SETS EM TERRENO DE OROGRAFIA NAO ACIDENTADA E VEGE | KM |  | 1070.08
TACAO LEVE
20032 | MAO-DE-OBRA DE AUXILIAR DE TOPOGRAFIA, INCLUSIVE ENCARGOS SO | H | 4 | 16.73 | 3 | 68.9276
CIAIS DESONERADOS
20071 | MAO-DE-OBRA DE ENGENHEIRO OU ARQUITETO SENIOR, INCLUSIVE ENC | H | 0.1 | 179.27 | 3 | 18.4648
ARGOS SOCIAIS DESONERADOS
20108 | MAO-DE-OBRA DE NIVELADOR, INCLUSIVE ENCARGOS SOCIAIS DESONER | H | 2 | 21.96 | 3 | 45.2376
ADOS
20132 | MAO-DE-OBRA DE SERVENTE DA CONSTRUCAO CIVIL, INCLUSIVE ENCAR | H | 4 | 15.87 | 3 | 65.3844
GOS SOCIAIS DESONERADOS
30411 | CAMINHAO CARROC. FIXA, 3,5T (CP) | H | 0.3 | 165.7365 | 3 | 51.2126
30413 | CAMINHAO CARROC. FIXA, 3,5T (CI) | H | 15.7 | 50.7614 | 3 | 820.8626
55.100.0027-1 | LEVANTAMENTO DE SECAO DE ESTRADA EM TERRENO DE OROGRAFIA NAO | KM |  | 1027.98
ACIDENTADA E VEGETACAO LEVE
01001 | CAMINHAO CARROC. FIXA, 3,5T (CP) | H | 0.25 | 169.1165 | 1.25 | 42.8076
01003 | CAMINHAO CARROC. FIXA, 3,5T (CI) | H | 13.08 | 54.1414 | 1.25 | 717.0216
01950 | MAO-DE-OBRA DE TOPOGRAFO A (SERVICOS DE CAMPO E ESCRITORIO, | H | 1.67 | 35.01 | 1.25 | 59.1975
COM RESPONSABILIDADEDE DIRIGI-LOS),INCLUSIVE ENCARGOS SOCIAI
01985 | MAO-DE-OBRA DE ENGENHEIRO OU ARQUITETO SENIOR, INCLUSIVE ENC | H | 0.08 | 206.89 | 1.25 | 16.7581
ARGOS SOCIAIS
01995 | MAO-DE-OBRA DE AUXILIAR DE TOPOGRAFIA, INCLUSIVE ENCARGOS SO | H | 6.67 | 19.31 | 1.25 | 130.4077
CIAIS
01999 | MAO-DE-OBRA DE SERVENTE DA CONSTRUCAO CIVIL, INCLUSIVE ENCAR | H | 3.333 | 18.31 | 1.25 | 61.7901
GOS SOCIAIS
55.100.0027-B | LEVANTAMENTO DE SECAO DE ESTRADA EM TERRENO DE OROGRAFIA NAO | KM |  | 946.57
ACIDENTADA E VEGETACAO LEVE
20032 | MAO-DE-OBRA DE AUXILIAR DE TOPOGRAFIA, INCLUSIVE ENCARGOS SO | H | 6.67 | 16.73 | 1.25 | 112.984
CIAIS DESONERADOS
20071 | MAO-DE-OBRA DE ENGENHEIRO OU ARQUITETO SENIOR, INCLUSIVE ENC | H | 0.08 | 179.27 | 1.25 | 14.5209
ARGOS SOCIAIS DESONERADOS
20132 | MAO-DE-OBRA DE SERVENTE DA CONSTRUCAO CIVIL, INCLUSIVE ENCAR | H | 3.333 | 15.87 | 1.25 | 53.5559
GOS SOCIAIS DESONERADOS
20149 | MAO-DE-OBRA DE TOPOGRAFO A (SERVICO DE CAMPO E ESCRIT.COM RE | H | 1.67 | 30.34 | 1.25 | 51.3011
SPONSAB. DIRIGI-LOS), INCLUSIVE ENCARGOS SOCIAIS DESONERADOS
30411 | CAMINHAO CARROC. FIXA, 3,5T (CP) | H | 0.25 | 165.7365 | 1.25 | 41.9521
30413 | CAMINHAO CARROC. FIXA, 3,5T (CI) | H | 13.08 | 50.7614 | 1.25 | 672.2586
55.100.0029-1 | LOCACAO DE OFF-SET EM TERRENO DE OROGRAFIA NAO ACIDENTADA E | KM |  | 623.08
VEGETACAO DENSA
00370 | PINUS, PECA 2,5 X 5CM | M | 72 | 2.0183 | 0 | 145.3176
01001 | CAMINHAO CARROC. FIXA, 3,5T (CP) | H | 0.125 | 169.1165 | 4 | 21.9851
01003 | CAMINHAO CARROC. FIXA, 3,5T (CI) | H | 6.54 | 54.1414 | 0 | 354.0848
01950 | MAO-DE-OBRA DE TOPOGRAFO A (SERVICOS DE CAMPO E ESCRITORIO, | H | 0.83 | 35.01 | 0 | 29.0583
COM RESPONSABILIDADEDE DIRIGI-LOS),INCLUSIVE ENCARGOS SOCIAI
01985 | MAO-DE-OBRA DE ENGENHEIRO OU ARQUITETO SENIOR, INCLUSIVE ENC | H | 0.04 | 206.89 | 0 | 8.2756
ARGOS SOCIAIS
01995 | MAO-DE-OBRA DE AUXILIAR DE TOPOGRAFIA, INCLUSIVE ENCARGOS SO | H | 3.333 | 19.31 | 0 | 64.3602
CIAIS
55.100.0029-B | LOCACAO DE OFF-SET EM TERRENO DE OROGRAFIA NAO ACIDENTADA E | KM |  | 586.95
VEGETACAO DENSA
20032 | MAO-DE-OBRA DE AUXILIAR DE TOPOGRAFIA, INCLUSIVE ENCARGOS SO | H | 3.333 | 16.73 | 0 | 55.7611
CIAIS DESONERADOS
20071 | MAO-DE-OBRA DE ENGENHEIRO OU ARQUITETO SENIOR, INCLUSIVE ENC | H | 0.04 | 179.27 | 0 | 7.1708
ARGOS SOCIAIS DESONERADOS
20149 | MAO-DE-OBRA DE TOPOGRAFO A (SERVICO DE CAMPO E ESCRIT.COM RE | H | 0.83 | 30.34 | 0 | 25.1822
SPONSAB. DIRIGI-LOS), INCLUSIVE ENCARGOS SOCIAIS DESONERADOS
30411 | CAMINHAO CARROC. FIXA, 3,5T (CP) | H | 0.125 | 165.7365 | 4 | 21.5457
30413 | CAMINHAO CARROC. FIXA, 3,5T (CI) | H | 6.54 | 50.7614 | 0 | 331.9796
30915 | PINUS, PECA 2,5 X 5CM | M | 72 | 2.0183 | 0 | 145.3176
55.100.0031-1 | FASE DE ESCRITORIO P/LOCACAO DE ESTRADAS C/OROGRAFIA NAO ACI | KM |  | 1508.28
DENTADA
01946 | MAO-DE-OBRA DE AUXILIAR DE DESENHO TOPOGRAFICO, INCLUSIVE EN | H | 6.9 | 23.2 | 6 | 169.6848
CARGOS SOCIAIS
01951 | MAO-DE-OBRA DE DESENHISTA A (DESENHO TOPOGRAFICO A PARTIR DE | H | 6.9 | 35.01 | 6 | 256.0631
CADERNETAS), INCLUSIVE ENCARGOS SOCIAIS
01952 | MAO-DE-OBRA DE AUXILIAR DE CALCULO TOPOGRAFICO, INCLUSIVE EN | H | 13.7 | 23.2 | 6 | 336.9104
CARGOS SOCIAIS
01985 | MAO-DE-OBRA DE ENGENHEIRO OU ARQUITETO SENIOR, INCLUSIVE ENC | H | 3.4 | 206.89 | 6 | 745.6316
ARGOS SOCIAIS
55.100.0031-B | FASE DE ESCRITORIO P/LOCACAO DE ESTRADAS C/OROGRAFIA NAO ACI | KM |  | 1306.89
DENTADA
20026 | MAO-DE-OBRA DE AUXILIAR DE CALCULO TOPOGRAFICO, INCLUSIVE EN | H | 13.7 | 20.1 | 6 | 291.8922
CARGOS SOCIAIS DESONERADOS
20028 | MAO-DE-OBRA DE AUXILIAR DE DESENHO TOPOGRAFICO, INCLUSIVE EN | H | 6.9 | 20.1 | 6 | 147.0114
CARGOS SOCIAIS DESONERADOS
20054 | MAO-DE-OBRA DE DESENHISTA A (DESENHO TOPOGRAFICO A PARTIR DE | H | 6.9 | 30.34 | 6 | 221.9068
CADERNETAS), INCLUSIVE E ENCARGOS SOCIAIS DESONERADOS
20071 | MAO-DE-OBRA DE ENGENHEIRO OU ARQUITETO SENIOR, INCLUSIVE ENC | H | 3.4 | 179.27 | 6 | 646.0891
ARGOS SOCIAIS DESONERADOS
55.100.0032-1 | CUSTO HORARIO PRODUTIVO - WIDIA SOLO | H |  | 262.49
00215 | GASOLINA COMUM NA BOMBA | L | 9.9225 | 4.97 | 0 | 49.3148
01443 | BOMBA COM MOTOR DIESEL PARA SONDAGEM | UN | 3.3e-05 | 8900 | 0 | 0.2937
01446 | SONDA ROTATIVA, C/MOTOR A GASOLINA 30HP | UN | 0.00011 | 264874.06 | 0 | 29.1361
01959 | MAO-DE-OBRA DE TECNICO DE SONDAGEM, INCLUSIVE ENCARGOS SOCIA | H | 0.2963 | 42.15 | 33.9 | 16.7228
IS
01962 | MAO-DE-OBRA DE SONDADOR C (AUXILIAR DE OPERACAO DE SONDAGEM | H | 2.9634 | 19.31 | 33.9 | 76.6219
OU INJECOES), INCLUSIVE ENCARGOS SOCIAIS
01964 | MAO-DE-OBRA DE SONDADOR A (ESPECIALISTA DA MAIS ALTA QUALIDA | H | 1.4817 | 27.26 | 33.9 | 54.0837
DE), INCLUSIVE ENCARGOS SOCIAIS
01999 | MAO-DE-OBRA DE SERVENTE DA CONSTRUCAO CIVIL, INCLUSIVE ENCAR | H | 1.4817 | 18.31 | 33.9 | 36.327
GOS SOCIAIS
55.100.0032-B | CUSTO HORARIO PRODUTIVO - WIDIA SOLO | H |  | 237.96
00215 | GASOLINA COMUM NA BOMBA | L | 9.9225 | 4.97 | 0 | 49.3148
01443 | BOMBA COM MOTOR DIESEL PARA SONDAGEM | UN | 3.3e-05 | 8900 | 0 | 0.2937
01446 | SONDA ROTATIVA, C/MOTOR A GASOLINA 30HP | UN | 0.00011 | 264874.06 | 0 | 29.1361
20132 | MAO-DE-OBRA DE SERVENTE DA CONSTRUCAO CIVIL, INCLUSIVE ENCAR | H | 1.4817 | 15.87 | 33.9 | 31.486
GOS SOCIAIS DESONERADOS
20137 | MAO-DE-OBRA DE SONDADOR A (ESPECIALISTA DA MAIS ALTO QUALIDA | H | 1.4817 | 23.62 | 33.9 | 46.862
DE), INCLUSIVE ENCARGOS SOCIAIS DESONERADOS
20139 | MAO-DE-OBRA DE SONDADOR C (AUXILIAR DE OPERACAO DE SONDAGEM | H | 2.9634 | 16.73 | 33.9 | 66.3845
OU INJECOES), INCLUSIVE ENCARGOS SOCIAIS DESONERADOS
20147 | MAO-DE-OBRA DE TECNICO DE SONDAGEM, INCLUSIVE ENCARGOS SOCIA | H | 0.2963 | 36.52 | 33.9 | 14.4892
IS DESONERADOS
55.100.0033-1 | CUSTO HORARIO PRODUTIVO - WIDIA ALT. | H |  | 272.58
00215 | GASOLINA COMUM NA BOMBA | L | 10.35 | 4.97 | 0 | 51.4395
01443 | BOMBA COM MOTOR DIESEL PARA SONDAGEM | UN | 3.3e-05 | 8900 | 0 | 0.2937
01446 | SONDA ROTATIVA, C/MOTOR A GASOLINA 30HP | UN | 0.00011 | 264874.06 | 0 | 29.1361
01959 | MAO-DE-OBRA DE TECNICO DE SONDAGEM, INCLUSIVE ENCARGOS SOCIA | H | 0.3092 | 42.15 | 33.9 | 17.4509
IS
01962 | MAO-DE-OBRA DE SONDADOR C (AUXILIAR DE OPERACAO DE SONDAGEM | H | 3.0918 | 19.31 | 33.9 | 79.9419
OU INJECOES), INCLUSIVE ENCARGOS SOCIAIS
01964 | MAO-DE-OBRA DE SONDADOR A (ESPECIALISTA DA MAIS ALTA QUALIDA | H | 1.5459 | 27.26 | 33.9 | 56.4271
DE), INCLUSIVE ENCARGOS SOCIAIS
01999 | MAO-DE-OBRA DE SERVENTE DA CONSTRUCAO CIVIL, INCLUSIVE ENCAR | H | 1.5459 | 18.31 | 33.9 | 37.901
GOS SOCIAIS
55.100.0033-B | CUSTO HORARIO PRODUTIVO - WIDIA ALT. | H |  | 246.99
00215 | GASOLINA COMUM NA BOMBA | L | 10.35 | 4.97 | 0 | 51.4395
01443 | BOMBA COM MOTOR DIESEL PARA SONDAGEM | UN | 3.3e-05 | 8900 | 0 | 0.2937
01446 | SONDA ROTATIVA, C/MOTOR A GASOLINA 30HP | UN | 0.00011 | 264874.06 | 0 | 29.1361
20132 | MAO-DE-OBRA DE SERVENTE DA CONSTRUCAO CIVIL, INCLUSIVE ENCAR | H | 1.5459 | 15.87 | 33.9 | 32.8503
GOS SOCIAIS DESONERADOS
20137 | MAO-DE-OBRA DE SONDADOR A (ESPECIALISTA DA MAIS ALTO QUALIDA | H | 1.5459 | 23.62 | 33.9 | 48.8925
DE), INCLUSIVE ENCARGOS SOCIAIS DESONERADOS
20139 | MAO-DE-OBRA DE SONDADOR C (AUXILIAR DE OPERACAO DE SONDAGEM | H | 3.0918 | 16.73 | 33.9 | 69.2609
OU INJECOES), INCLUSIVE ENCARGOS SOCIAIS DESONERADOS
20147 | MAO-DE-OBRA DE TECNICO DE SONDAGEM, INCLUSIVE ENCARGOS SOCIA | H | 0.3092 | 36.52 | 33.9 | 15.12
IS DESONERADOS
55.100.0034-1 | CUSTO HORARIO PRODUTIVO - WIDIA ROCHA | H |  | 239.52
00215 | GASOLINA COMUM NA BOMBA | L | 11.6438 | 4.97 | 0 | 57.8694
01443 | BOMBA COM MOTOR DIESEL PARA SONDAGEM | UN | 3.3e-05 | 8900 | 0 | 0.2937
01446 | SONDA ROTATIVA, C/MOTOR A GASOLINA 30HP | UN | 0.00011 | 264874.06 | 0 | 29.1361
01959 | MAO-DE-OBRA DE TECNICO DE SONDAGEM, INCLUSIVE ENCARGOS SOCIA | H | 0.3479 | 42.15 | 33.9 | 19.6351
IS
01962 | MAO-DE-OBRA DE SONDADOR C (AUXILIAR DE OPERACAO DE SONDAGEM | H | 3.4787 | 19.31 | 33.9 | 89.9456
OU INJECOES), INCLUSIVE ENCARGOS SOCIAIS
01999 | MAO-DE-OBRA DE SERVENTE DA CONSTRUCAO CIVIL, INCLUSIVE ENCAR | H | 1.7394 | 18.31 | 33.9 | 42.645
GOS SOCIAIS
55.100.0034-B | CUSTO HORARIO PRODUTIVO - WIDIA ROCHA | H |  | 219.2
00215 | GASOLINA COMUM NA BOMBA | L | 11.6438 | 4.97 | 0 | 57.8694
01443 | BOMBA COM MOTOR DIESEL PARA SONDAGEM | UN | 3.3e-05 | 8900 | 0 | 0.2937
01446 | SONDA ROTATIVA, C/MOTOR A GASOLINA 30HP | UN | 0.00011 | 264874.06 | 0 | 29.1361
20132 | MAO-DE-OBRA DE SERVENTE DA CONSTRUCAO CIVIL, INCLUSIVE ENCAR | H | 1.7394 | 15.87 | 33.9 | 36.9621
GOS SOCIAIS DESONERADOS
20139 | MAO-DE-OBRA DE SONDADOR C (AUXILIAR DE OPERACAO DE SONDAGEM | H | 3.4787 | 16.73 | 33.9 | 77.928
OU INJECOES), INCLUSIVE ENCARGOS SOCIAIS DESONERADOS
20147 | MAO-DE-OBRA DE TECNICO DE SONDAGEM, INCLUSIVE ENCARGOS SOCIA | H | 0.3479 | 36.52 | 33.9 | 17.0124
IS DESONERADOS
55.100.0035-1 | CUSTO HORARIO PRODUTIVO DE PERCUSSAO | H |  | 150.41
01443 | BOMBA COM MOTOR DIESEL PARA SONDAGEM | UN | 4.4e-05 | 8900 | 0 | 0.3916
01445 | SONDA A PERCUSSAO EQUIPADA P/ENSAIOS, COMPOSTA DE REENVIO CO | UN | 7.4e-05 | 38000 | 0 | 2.812
M CABEAMENTO REFRIGERADO DE 3" A 6"
01963 | MAO-DE-OBRA DE SONDADOR B (ESPECIALISTA DE MENOR QUALIDADE), | H | 1.2323 | 25.34 | 33.9 | 41.8123
INCLUSIVE ENCARGOS SOCIAIS
01964 | MAO-DE-OBRA DE SONDADOR A (ESPECIALISTA DA MAIS ALTA QUALIDA | H | 1.2323 | 27.26 | 33.9 | 44.9804
DE), INCLUSIVE ENCARGOS SOCIAIS
01999 | MAO-DE-OBRA DE SERVENTE DA CONSTRUCAO CIVIL, INCLUSIVE ENCAR | H | 2.4645 | 18.31 | 33.9 | 60.4224
GOS SOCIAIS
55.100.0035-B | CUSTO HORARIO PRODUTIVO DE PERCUSSAO | H |  | 130.78
01443 | BOMBA COM MOTOR DIESEL PARA SONDAGEM | UN | 4.4e-05 | 8900 | 0 | 0.3916
01445 | SONDA A PERCUSSAO EQUIPADA P/ENSAIOS, COMPOSTA DE REENVIO CO | UN | 7.4e-05 | 38000 | 0 | 2.812
M CABEAMENTO REFRIGERADO DE 3" A 6"
20132 | MAO-DE-OBRA DE SERVENTE DA CONSTRUCAO CIVIL, INCLUSIVE ENCAR | H | 2.4645 | 15.87 | 33.9 | 52.3705
GOS SOCIAIS DESONERADOS
20137 | MAO-DE-OBRA DE SONDADOR A (ESPECIALISTA DA MAIS ALTO QUALIDA | H | 1.2323 | 23.62 | 33.9 | 38.9742
DE), INCLUSIVE ENCARGOS SOCIAIS DESONERADOS
20138 | MAO-DE-OBRA DE SONDADOR B (ESPECIALISTA DE MENOR QUALIDADE), | H | 1.2323 | 21.96 | 33.9 | 36.2351
INCLUSIVE ENCARGOS SOCIAIS DESONERADOS
55.100.0036-1 | CUSTO HORARIO PRODUTIVO P/PERF. C/EQUIP. TIPO WAGON DRILL, I | H |  | 342.13
NCL. EQUIPE E MAT.
01105 | COMPRESSOR AR 335PCM 108CV (CP) | H | 0.689 | 188.3105 | 0 | 129.7459
01106 | COMPRESSOR AR 335PCM 108CV (CF) | H | 0.611 | 40.2498 | 0 | 24.5926
01447 | WAGON DRILL. | UN | 0.0005367 | 39673.4795 | 0 | 21.2928
01471 | HASTE P/PERFURACAO, DE 32MM | UN | 0.0035 | 2071.32 | 0 | 7.2496
01473 | LUVA P/PERFURACAO, DE 32MM | UN | 0.0035 | 514.49 | 0 | 1.8007
01474 | BIT PARA PERFURACAO, DE 2.1/2" | UN | 0.0175 | 1005.8 | 0 | 17.6015
01959 | MAO-DE-OBRA DE TECNICO DE SONDAGEM, INCLUSIVE ENCARGOS SOCIA | H | 0.1904 | 42.15 | 33.9 | 10.746
IS
01964 | MAO-DE-OBRA DE SONDADOR A (ESPECIALISTA DA MAIS ALTA QUALIDA | H | 1.1202 | 27.26 | 33.9 | 40.8886
DE), INCLUSIVE ENCARGOS SOCIAIS
01970 | MAO-DE-OBRA DE OPERADOR DE MAQUINA (TRATOR, ETC), INCLUSIVE | H | 0.5937 | 28.45 | 33.9 | 22.6167
ENCARGOS SOCIAIS
01973 | MAO-DE-OBRA DE MECANICO DE CAMINHAO E TRATOR, INCLUSIVE ENCA | H | 0.28 | 28.45 | 33.9 | 10.6665
RGOS SOCIAIS
01999 | MAO-DE-OBRA DE SERVENTE DA CONSTRUCAO CIVIL, INCLUSIVE ENCAR | H | 2.2405 | 18.31 | 33.9 | 54.9305
GOS SOCIAIS
55.100.0036-B | CUSTO HORARIO PRODUTIVO P/PERF. C/EQUIP. TIPO WAGON DRILL, I | H |  | 323.47
NCL. EQUIPE E MAT.
01471 | HASTE P/PERFURACAO, DE 32MM | UN | 0.0035 | 2071.32 | 0 | 7.2496
01473 | LUVA P/PERFURACAO, DE 32MM | UN | 0.0035 | 514.49 | 0 | 1.8007
01474 | BIT PARA PERFURACAO, DE 2.1/2" | UN | 0.0175 | 1005.8 | 0 | 17.6015
20096 | MAO-DE-OBRA DE MECANICO DE CAMINHAO E TRATOR, INCLUSIVE ENCA | H | 0.28 | 24.65 | 33.9 | 9.2418
RGOS SOCIAIS DESONERADOS
20111 | MAO-DE-OBRA DE OPERADOR DE MAQUINA (TRATOR, ETC.), INCLUSIVE | H | 0.5937 | 24.65 | 33.9 | 19.5959
ENCARGOS SOCIAIS DESONERADOS
20132 | MAO-DE-OBRA DE SERVENTE DA CONSTRUCAO CIVIL, INCLUSIVE ENCAR | H | 2.2405 | 15.87 | 33.9 | 47.6105
GOS SOCIAIS DESONERADOS
20137 | MAO-DE-OBRA DE SONDADOR A (ESPECIALISTA DA MAIS ALTO QUALIDA | H | 1.1202 | 23.62 | 33.9 | 35.4288
DE), INCLUSIVE ENCARGOS SOCIAIS DESONERADOS
20147 | MAO-DE-OBRA DE TECNICO DE SONDAGEM, INCLUSIVE ENCARGOS SOCIA | H | 0.1904 | 36.52 | 33.9 | 9.3106
IS DESONERADOS
30813 | COMPRESSOR AR 335PCM 108CV (CP) | H | 0.689 | 188.3105 | 0 | 129.7459
30814 | COMPRESSOR AR 335PCM 108CV (CF) | H | 0.611 | 40.2498 | 0 | 24.5926
30887 | WAGON DRILL. | UN | 0.0005367 | 39673.4795 | 0 | 21.2928
55.100.0037-1 | CUSTO HORARIO IMPRODUTIVO - WAGON DRILL | H |  | 160.29
01107 | COMPRESSOR AR 335PCM 108CV (CI) | H | 1.3 | 21.968 | 0 | 28.5584
01447 | WAGON DRILL. | UN | 0.0001192 | 39673.4795 | 0 | 4.7291
01959 | MAO-DE-OBRA DE TECNICO DE SONDAGEM, INCLUSIVE ENCARGOS SOCIA | H | 0.2063 | 42.15 | 33.9 | 11.6433
IS
01964 | MAO-DE-OBRA DE SONDADOR A (ESPECIALISTA DA MAIS ALTA QUALIDA | H | 1.2136 | 27.26 | 33.9 | 44.2978
DE), INCLUSIVE ENCARGOS SOCIAIS
01973 | MAO-DE-OBRA DE MECANICO DE CAMINHAO E TRATOR, INCLUSIVE ENCA | H | 0.3034 | 28.45 | 33.9 | 11.5579
RGOS SOCIAIS
01999 | MAO-DE-OBRA DE SERVENTE DA CONSTRUCAO CIVIL, INCLUSIVE ENCAR | H | 2.4272 | 18.31 | 33.9 | 59.5079
GOS SOCIAIS
55.100.0037-B | CUSTO HORARIO IMPRODUTIVO - WAGON DRILL | H |  | 143.35
20096 | MAO-DE-OBRA DE MECANICO DE CAMINHAO E TRATOR, INCLUSIVE ENCA | H | 0.3034 | 24.65 | 33.9 | 10.0141
RGOS SOCIAIS DESONERADOS
20132 | MAO-DE-OBRA DE SERVENTE DA CONSTRUCAO CIVIL, INCLUSIVE ENCAR | H | 2.4272 | 15.87 | 33.9 | 51.5778
GOS SOCIAIS DESONERADOS
20137 | MAO-DE-OBRA DE SONDADOR A (ESPECIALISTA DA MAIS ALTO QUALIDA | H | 1.2136 | 23.62 | 33.9 | 38.3827
DE), INCLUSIVE ENCARGOS SOCIAIS DESONERADOS
20147 | MAO-DE-OBRA DE TECNICO DE SONDAGEM, INCLUSIVE ENCARGOS SOCIA | H | 0.2063 | 36.52 | 33.9 | 10.0881
IS DESONERADOS
30815 | COMPRESSOR AR 335PCM 108CV (CI) | H | 1.3 | 21.968 | 0 | 28.5584
30887 | WAGON DRILL. | UN | 0.0001192 | 39673.4795 | 0 | 4.7291
55.100.0038-1 | CUSTO HORARIO PRODUTIVO P/PERF. C/EQUIP. TIPO ROC-600, INCL. | H |  | 783.8
EQUIPE E MAT.
01108 | COMPRESSOR AR 668PCM 175CV (CP) | H | 1.014 | 313.5402 | 0 | 317.9298
01109 | COMPRESSOR AR 668PCM 175CV (CF) | H | 0.286 | 82.1635 | 0 | 23.4988
01474 | BIT PARA PERFURACAO, DE 2.1/2" | UN | 0.016 | 1005.8 | 0 | 16.0928
01485 | HASTE P/PERFURACAO, DE 38MM | UN | 0.00533 | 3065.55 | 0 | 16.3394
01486 | LUVA P/PERFURACAO, DE 38MM | UN | 0.00533 | 686.86 | 0 | 3.661
01557 | CARRETA P/PERF.SOBRE ESTEIRAS,PNEUMATICA FREQ.IMPACTOS 2.310 | UN | 0.00092 | 278000 | 0 | 255.76
/MIN, SIST.TRACAO ACIONADO POR MOTORES HIDRAUL.2 VELOCIDADES
01959 | MAO-DE-OBRA DE TECNICO DE SONDAGEM, INCLUSIVE ENCARGOS SOCIA | H | 0.19044 | 42.15 | 33.9 | 10.7482
IS
01964 | MAO-DE-OBRA DE SONDADOR A (ESPECIALISTA DA MAIS ALTA QUALIDA | H | 1.1202 | 27.26 | 33.9 | 40.89
DE), INCLUSIVE ENCARGOS SOCIAIS
01970 | MAO-DE-OBRA DE OPERADOR DE MAQUINA (TRATOR, ETC), INCLUSIVE | H | 0.8738 | 28.45 | 33.9 | 33.287
ENCARGOS SOCIAIS
01973 | MAO-DE-OBRA DE MECANICO DE CAMINHAO E TRATOR, INCLUSIVE ENCA | H | 0.28 | 28.45 | 33.9 | 10.6665
RGOS SOCIAIS
01999 | MAO-DE-OBRA DE SERVENTE DA CONSTRUCAO CIVIL, INCLUSIVE ENCAR | H | 2.2405 | 18.31 | 33.9 | 54.9305
GOS SOCIAIS
55.100.0038-B | CUSTO HORARIO PRODUTIVO P/PERF. C/EQUIP. TIPO ROC-600, INCL. | H |  | 763.71
EQUIPE E MAT.
01474 | BIT PARA PERFURACAO, DE 2.1/2" | UN | 0.016 | 1005.8 | 0 | 16.0928
01485 | HASTE P/PERFURACAO, DE 38MM | UN | 0.00533 | 3065.55 | 0 | 16.3394
01486 | LUVA P/PERFURACAO, DE 38MM | UN | 0.00533 | 686.86 | 0 | 3.661
01557 | CARRETA P/PERF.SOBRE ESTEIRAS,PNEUMATICA FREQ.IMPACTOS 2.310 | UN | 0.00092 | 278000 | 0 | 255.76
/MIN, SIST.TRACAO ACIONADO POR MOTORES HIDRAUL.2 VELOCIDADES
20096 | MAO-DE-OBRA DE MECANICO DE CAMINHAO E TRATOR, INCLUSIVE ENCA | H | 0.28 | 24.65 | 33.9 | 9.2418
RGOS SOCIAIS DESONERADOS
20111 | MAO-DE-OBRA DE OPERADOR DE MAQUINA (TRATOR, ETC.), INCLUSIVE | H | 0.8738 | 24.65 | 33.9 | 28.8409
ENCARGOS SOCIAIS DESONERADOS
20132 | MAO-DE-OBRA DE SERVENTE DA CONSTRUCAO CIVIL, INCLUSIVE ENCAR | H | 2.2405 | 15.87 | 33.9 | 47.6105
GOS SOCIAIS DESONERADOS
20137 | MAO-DE-OBRA DE SONDADOR A (ESPECIALISTA DA MAIS ALTO QUALIDA | H | 1.1202 | 23.62 | 33.9 | 35.43
DE), INCLUSIVE ENCARGOS SOCIAIS DESONERADOS
20147 | MAO-DE-OBRA DE TECNICO DE SONDAGEM, INCLUSIVE ENCARGOS SOCIA | H | 0.19044 | 36.52 | 33.9 | 9.3126
IS DESONERADOS
30816 | COMPRESSOR AR 668PCM 175CV (CP) | H | 1.014 | 313.5402 | 0 | 317.9298
30817 | COMPRESSOR AR 668PCM 175CV (CF) | H | 0.286 | 82.1635 | 0 | 23.4988
55.100.0039-1 | CUSTO IMPRODUTIVO - WAGON DRILL | H |  | 244.67
01110 | COMPRESSOR AR 668PCM 175CV (CI) | H | 1.3 | 52.2778 | 0 | 67.9611
01557 | CARRETA P/PERF.SOBRE ESTEIRAS,PNEUMATICA FREQ.IMPACTOS 2.310 | UN | 0.0001788 | 278000 | 0 | 49.7064
/MIN, SIST.TRACAO ACIONADO POR MOTORES HIDRAUL.2 VELOCIDADES
01959 | MAO-DE-OBRA DE TECNICO DE SONDAGEM, INCLUSIVE ENCARGOS SOCIA | H | 0.2063 | 42.15 | 33.9 | 11.6433
IS
01964 | MAO-DE-OBRA DE SONDADOR A (ESPECIALISTA DA MAIS ALTA QUALIDA | H | 1.2136 | 27.26 | 33.9 | 44.2974
DE), INCLUSIVE ENCARGOS SOCIAIS
01973 | MAO-DE-OBRA DE MECANICO DE CAMINHAO E TRATOR, INCLUSIVE ENCA | H | 0.3034 | 28.45 | 33.9 | 11.5579
RGOS SOCIAIS
01999 | MAO-DE-OBRA DE SERVENTE DA CONSTRUCAO CIVIL, INCLUSIVE ENCAR | H | 2.4272 | 18.31 | 33.9 | 59.5079
GOS SOCIAIS
55.100.0039-B | CUSTO IMPRODUTIVO - WAGON DRILL | H |  | 227.72
01557 | CARRETA P/PERF.SOBRE ESTEIRAS,PNEUMATICA FREQ.IMPACTOS 2.310 | UN | 0.0001788 | 278000 | 0 | 49.7064
/MIN, SIST.TRACAO ACIONADO POR MOTORES HIDRAUL.2 VELOCIDADES
20096 | MAO-DE-OBRA DE MECANICO DE CAMINHAO E TRATOR, INCLUSIVE ENCA | H | 0.3034 | 24.65 | 33.9 | 10.0141
RGOS SOCIAIS DESONERADOS
20132 | MAO-DE-OBRA DE SERVENTE DA CONSTRUCAO CIVIL, INCLUSIVE ENCAR | H | 2.4272 | 15.87 | 33.9 | 51.5778
GOS SOCIAIS DESONERADOS
20137 | MAO-DE-OBRA DE SONDADOR A (ESPECIALISTA DA MAIS ALTO QUALIDA | H | 1.2136 | 23.62 | 33.9 | 38.3824
DE), INCLUSIVE ENCARGOS SOCIAIS DESONERADOS
20147 | MAO-DE-OBRA DE TECNICO DE SONDAGEM, INCLUSIVE ENCARGOS SOCIA | H | 0.2063 | 36.52 | 33.9 | 10.0881
IS DESONERADOS
30818 | COMPRESSOR AR 668PCM 175CV (CI) | H | 1.3 | 52.2778 | 0 | 67.9611
55.100.0046-1 | JANELAS DE CORRER C/ 2 FOLHAS, DE 150 X 150 X 3,5CM | UN |  | 2099.26
02287 | JANELA DE ABRIR, TIPO VVP, EM MADEIRA DE LEI, DE (1,20X1,5X3 | UN | 1.87 | 1122.6 | 0 | 2099.262
)CM, GRUPO V
55.100.0046-B | JANELAS DE CORRER C/ 2 FOLHAS, DE 150 X 150 X 3,5CM | UN |  | 2099.26
02287 | JANELA DE ABRIR, TIPO VVP, EM MADEIRA DE LEI, DE (1,20X1,5X3 | UN | 1.87 | 1122.6 | 0 | 2099.262
)CM, GRUPO V
55.100.0047-1 | JANELA DE CORRER C/ 4 FOLHAS, DE 200 X 150 X 3,5CM | UN |  | 2772.82
02287 | JANELA DE ABRIR, TIPO VVP, EM MADEIRA DE LEI, DE (1,20X1,5X3 | UN | 2.47 | 1122.6 | 0 | 2772.822
)CM, GRUPO V
55.100.0047-B | JANELA DE CORRER C/ 4 FOLHAS, DE 200 X 150 X 3,5CM | UN |  | 2772.82
02287 | JANELA DE ABRIR, TIPO VVP, EM MADEIRA DE LEI, DE (1,20X1,5X3 | UN | 2.47 | 1122.6 | 0 | 2772.822
)CM, GRUPO V
55.100.0048-1 | JANELA GUILHOTINA DE CEDRO, DE 100 X 150 X 3CM | UN |  | 1279.76
02287 | JANELA DE ABRIR, TIPO VVP, EM MADEIRA DE LEI, DE (1,20X1,5X3 | UN | 1.14 | 1122.6 | 0 | 1279.764
)CM, GRUPO V
55.100.0048-B | JANELA GUILHOTINA DE CEDRO, DE 100 X 150 X 3CM | UN |  | 1279.76
02287 | JANELA DE ABRIR, TIPO VVP, EM MADEIRA DE LEI, DE (1,20X1,5X3 | UN | 1.14 | 1122.6 | 0 | 1279.764
)CM, GRUPO V
55.100.0049-1 | JANELA GUILHOTINA DE CEDRO, DE 120 X 150 X 3CM | UN |  | 1537.96
02287 | JANELA DE ABRIR, TIPO VVP, EM MADEIRA DE LEI, DE (1,20X1,5X3 | UN | 1.37 | 1122.6 | 0 | 1537.962
)CM, GRUPO V
55.100.0049-B | JANELA GUILHOTINA DE CEDRO, DE 120 X 150 X 3CM | UN |  | 1537.96
02287 | JANELA DE ABRIR, TIPO VVP, EM MADEIRA DE LEI, DE (1,20X1,5X3 | UN | 1.37 | 1122.6 | 0 | 1537.962
)CM, GRUPO V
55.100.0050-1 | JANELA GUILHOTINA DE CEDRO, DE 150 X 150 X 3CM | UN |  | 1942.09
02287 | JANELA DE ABRIR, TIPO VVP, EM MADEIRA DE LEI, DE (1,20X1,5X3 | UN | 1.73 | 1122.6 | 0 | 1942.098
)CM, GRUPO V
55.100.0050-B | JANELA GUILHOTINA DE CEDRO, DE 150 X 150 X 3CM | UN |  | 1942.09
02287 | JANELA DE ABRIR, TIPO VVP, EM MADEIRA DE LEI, DE (1,20X1,5X3 | UN | 1.73 | 1122.6 | 0 | 1942.098
)CM, GRUPO V
55.100.0051-1 | PORTA DE FRISOS, DE 80 X 210 X 3,5CM | UN |  | 1118.06
00760 | PORTA LISA, SEMI-OCA PARA PINTURA, DE (80X210X3,5)CM | UN | 8.35 | 133.9 | 0 | 1118.065
55.100.0051-B | PORTA DE FRISOS, DE 80 X 210 X 3,5CM | UN |  | 1118.06
00760 | PORTA LISA, SEMI-OCA PARA PINTURA, DE (80X210X3,5)CM | UN | 8.35 | 133.9 | 0 | 1118.065
55.100.0056-1 | CORTE E REMOCAO DO PAV., APICOAMENTO DA LAJE, FORMAS E CONCR | M |  | 418.39
ETAGEM DOS BERCOS C/CONCR. FCK= 25MPA - 24H, UTILIZ. GRAUTH
00001 | AREIA LAVADA, GROSSA, PARA REGIAO METROPOLITANA DO RIO DE JA | M3 | 0.005 | 118.5 | 0 | 0.5925
NEIRO
00004 | ARAME RECOZIDO Nº 18 | KG | 0.03 | 12.1446 | 0 | 0.3643
00017 | ACO CA-50, ESTIRADO, PRECO DE REVENDEDOR, NO DIAMETRO DE 10, | KG | 7.6 | 9.0551 | 0 | 68.8188
0MM
00369 | PINUS, PECA 2,5 X 10CM | M | 0.56 | 4.1243 | 0 | 2.3096
00370 | PINUS, PECA 2,5 X 5CM | M | 0.2 | 2.0183 | 0 | 0.4037
00379 | MACARANDUBA EM RIPAS, DE (2X10)CM | M | 0.1 | 20.132 | 0 | 2.0132
00453 | PREGO COM OU SEM CABECA, EM CAIXAS DE 50KG, OU QUANTIDADES E | KG | 0.065 | 18.34 | 0 | 1.1921
QUIVALENTES, Nº12X12 A 18X30
01010 | CAMINHAO TANQUE 6000L (CP) | H | 0.01 | 206.9513 | 0 | 2.0695
01086 | BETONEIRA GASOLINA 320L,MISTURA SECA(CP) | H | 0.1 | 10.8592 | 0 | 1.0859
01087 | BETONEIRA GASOLINA 320L,MISTURA SECA(CI) | H | 0.2 | 1.6454 | 0 | 0.3291
01099 | COMPRESSOR AR 170PCM 40CV (CP) | H | 0.34 | 111.2753 | 0 | 37.8336
01101 | COMPRESSOR AR 170PCM 40CV (CI) | H | 0.36 | 10.017 | 0 | 3.6061
01159 | ROMPEDOR PNEUMATICO DE 32,6KG DE PESO, EXCLUSIVE OPERADOR,P | H | 0.22 | 2.2707 | 0 | 0.4996
ONTEIRA E MANGUEIRA (CP)
01160 | ROMPEDOR PNEUMATICO DE 32,6KG DE PESO, EXCLUSIVE OPERADOR,P | H | 0.48 | 1.5138 | 0 | 0.7266
ONTEIRA E MANGUEIRA,(CI)
01273 | MAQUINA DE JUNTAS 8,25CV GASOLINA (CP) | H | 0.06 | 84.0878 | 0 | 5.0453
01275 | MAQUINA DE JUNTAS 8,25CV GASOLINA (CI) | H | 0.12 | 29.0421 | 0 | 3.4851
01922 | MAO-DE-OBRA DE MARTELETEIRO, INCLUSIVE ENCARGOS SOCIAIS | H | 1.42 | 25.34 | 3 | 37.0623
01968 | MAO-DE-OBRA DE PEDREIRO, INCLUSIVE ENCARGOS SOCIAIS | H | 0.49 | 25.34 | 3 | 12.7891
01969 | MAO-DE-OBRA DE OPERADOR DE MAQUINAS AUX. (COMPRESSOR, ROLO C | H | 0.9 | 25.34 | 3 | 23.4902
OMPACTADOR LEVE...), INCLUSIVE ENCARGOS SOCIAIS
01990 | MAO-DE-OBRA DE CARPINTEIRO DE FORMA DE CONCRETO, INCLUSIVE E | H | 0.53 | 25.34 | 3 | 13.8331
NCARGOS SOCIAIS
01998 | MAO-DE-OBRA DE ARMADOR DE CONCRETO ARMADO, INCLUSIVE ENCARGO | H | 1.31 | 25.34 | 3 | 34.1913
S SOCIAIS
01999 | MAO-DE-OBRA DE SERVENTE DA CONSTRUCAO CIVIL, INCLUSIVE ENCAR | H | 0.53 | 18.31 | 3 | 9.9954
GOS SOCIAIS
02022 | GRUPO GERADOR 145OW, 110V; 3,4HP (CP) | H | 0.16 | 6.5389 | 0 | 1.0462
02024 | GRUPO GERADOR 145OW, 110V; 3,4HP (CI) | H | 0.16 | 0.1853 | 0 | 0.0296
02037 | VIBRADOR IMERSAO GASOLINA 3,5CV (CP) | H | 0.04 | 3.7207 | 0 | 0.1488
02038 | VIBRADOR IMERSAO GASOLINA 3,5CV (CI) | H | 0.09 | 0.4617 | 0 | 0.0416
02603 | MACARANDUBA EM PECAS, DE 7,50X11,25CM (3"X4.1/2") | M | 0.1 | 41.6 | 0 | 4.16
05349 | ARGAMASSA DE CIMENTO, AREIA DE QUARTZO E ADITIVOS | KG | 83.184 | 1.594 | 0 | 132.5953
05350 | PIGMENTO EM PO A BASE DE OXIDO DE FERRO | KG | 0.425 | 33.35 | 0 | 14.1738
14541 | BRITA 0, PARA REGIAO METROPOLITANA DO RIO DE JANEIRO | T | 0.04686 | 95.17 | 0 | 4.4597
55.100.0056-B | CORTE E REMOCAO DO PAV., APICOAMENTO DA LAJE, FORMAS E CONCR | M |  | 400.15
ETAGEM DOS BERCOS C/CONCR. FCK= 25MPA - 24H, UTILIZ. GRAUTH
00001 | AREIA LAVADA, GROSSA, PARA REGIAO METROPOLITANA DO RIO DE JA | M3 | 0.005 | 118.5 | 0 | 0.5925
NEIRO
00004 | ARAME RECOZIDO Nº 18 | KG | 0.03 | 12.1446 | 0 | 0.3643
00017 | ACO CA-50, ESTIRADO, PRECO DE REVENDEDOR, NO DIAMETRO DE 10, | KG | 7.6 | 9.0551 | 0 | 68.8188
0MM
00379 | MACARANDUBA EM RIPAS, DE (2X10)CM | M | 0.1 | 20.132 | 0 | 2.0132
00453 | PREGO COM OU SEM CABECA, EM CAIXAS DE 50KG, OU QUANTIDADES E | KG | 0.065 | 18.34 | 0 | 1.1921
QUIVALENTES, Nº12X12 A 18X30
02603 | MACARANDUBA EM PECAS, DE 7,50X11,25CM (3"X4.1/2") | M | 0.1 | 41.6 | 0 | 4.16
05349 | ARGAMASSA DE CIMENTO, AREIA DE QUARTZO E ADITIVOS | KG | 83.184 | 1.594 | 0 | 132.5953
05350 | PIGMENTO EM PO A BASE DE OXIDO DE FERRO | KG | 0.425 | 33.35 | 0 | 14.1738
14541 | BRITA 0, PARA REGIAO METROPOLITANA DO RIO DE JANEIRO | T | 0.04686 | 95.17 | 0 | 4.4597
20015 | MAO-DE-OBRA DE ARMADOR DE CONCRETO ARMADO, INCLUSIVE ENCARGO | H | 1.31 | 21.96 | 3 | 29.6306
S SOCIAIS DESONERADOS
20046 | MAO-DE-OBRA DE CARPINTEIRO DE FORMA DE CONCRETO, INCLUSIVE E | H | 0.53 | 21.96 | 3 | 11.988
NCARGOS SOCIAIS DESONERADOS
20094 | MAO-DE-OBRA DE MARTELETEIRO, INCLUSIVE ENCARGOS SOCIAIS DESO | H | 1.42 | 21.96 | 3 | 32.1187
NERADOS
20112 | MAO-DE-OBRA DE OPERADOR DE MAQUINAS AUX. (COMPRESSOR, ROLO C | H | 0.9 | 21.96 | 3 | 20.3569
OMPACTADOR LEVE...), INCLUSIVE ENCARGOS SOCIAIS DESONERADOS
20115 | MAO-DE-OBRA DE PEDREIRO, INCLUSIVE ENCARGOS SOCIAIS DESONERA | H | 0.49 | 21.96 | 3 | 11.0832
DOS
20132 | MAO-DE-OBRA DE SERVENTE DA CONSTRUCAO CIVIL, INCLUSIVE ENCAR | H | 0.53 | 15.87 | 3 | 8.6634
GOS SOCIAIS DESONERADOS
30438 | CAMINHAO TANQUE 6000L (CP) | H | 0.01 | 203.5713 | 0 | 2.0357
30608 | ROMPEDOR PNEUMATICO DE 32,6KG DE PESO, EXCLUSIVE OPERADOR,P | H | 0.22 | 2.2707 | 0 | 0.4996
ONTEIRA E MANGUEIRA (CP)
30609 | ROMPEDOR PNEUMATICO DE 32,6KG DE PESO, EXCLUSIVE OPERADOR,P | H | 0.48 | 1.5138 | 0 | 0.7266
ONTEIRA E MANGUEIRA,(CI)
30676 | MAQUINA DE JUNTAS 8,25CV GASOLINA (CP) | H | 0.06 | 80.2878 | 0 | 4.8173
30678 | MAQUINA DE JUNTAS 8,25CV GASOLINA (CI) | H | 0.12 | 25.2421 | 0 | 3.0291
30710 | BETONEIRA GASOLINA 320L,MISTURA SECA(CP) | H | 0.1 | 10.8592 | 0 | 1.0859
30711 | BETONEIRA GASOLINA 320L,MISTURA SECA(CI) | H | 0.2 | 1.6454 | 0 | 0.3291
30732 | VIBRADOR IMERSAO GASOLINA 3,5CV (CP) | H | 0.04 | 3.7207 | 0 | 0.1488
30733 | VIBRADOR IMERSAO GASOLINA 3,5CV (CI) | H | 0.09 | 0.4617 | 0 | 0.0416
30807 | COMPRESSOR AR 170PCM 40CV (CP) | H | 0.34 | 111.2753 | 0 | 37.8336
30809 | COMPRESSOR AR 170PCM 40CV (CI) | H | 0.36 | 10.017 | 0 | 3.6061
30819 | GRUPO GERADOR 145OW, 110V; 3,4HP (CP) | H | 0.16 | 6.5389 | 0 | 1.0462
30821 | GRUPO GERADOR 145OW, 110V; 3,4HP (CI) | H | 0.16 | 0.1853 | 0 | 0.0296
30915 | PINUS, PECA 2,5 X 5CM | M | 0.2 | 2.0183 | 0 | 0.4037
30916 | PINUS, PECA 2,5 X 10CM | M | 0.56 | 4.1243 | 0 | 2.3096
55.100.0058-1 | VALOR P/CUSTO DE MATERIA PRIMA NACIONAL | UN |  | 1194.21
00029 | ACO CA-25, ESTIRADO, PRECO DE REVENDEDOR, NO DIAMETRO DE 06, | KG | 10.13 | 10.3208 | 0 | 104.5497
3MM
00031 | ACO CA-25, ESTIRADO, PRECO DE REVENDEDOR, NO DIAMETRO DE 10, | KG | 10.13 | 10.3111 | 0 | 104.4514
0MM
00032 | ACO CA-25, ESTIRADO, PRECO DE REVENDEDOR, NO DIAMETRO DE 12, | KG | 10.13 | 10.3111 | 0 | 104.4514
5MM
00084 | PERFIL "H" DE ACO CARBONO, P/USOS GERAIS,PADRAO AMERICANO, C | KG | 6 | 5.414 | 0 | 32.484
OMPR.USUAL, PRECO DE USINA, DE 6"X6". FORN.
00085 | PERFIL "U" DE ACO CARBONO, P/USOS GERAIS, PADRAO AMERICANO, | KG | 13.28 | 5.275 | 0 | 70.052
COMPR. USUAL, PRECO DE USINA, DE 6"X2". FORN.
00086 | BARRA CHATA DE ACO CARBONO, P/USOS GERAIS, PADRAO AMERICANO, | KG | 6 | 4.8839 | 0 | 29.3034
FABRICACAO USUAL, PRECO DE USINA, DE 5" X 1/2". FORN.
00087 | CHAPA DE ACO CARBONO,P/USOS GERAIS,LAMINADA FRIO,SUPERF.COM. | KG | 15.3 | 9.6972 | 0 | 148.3672
,TAM.PADRAO,BORDAS UNIV.,REC.BRANCO,PRECO DE USINA,ESP.1,5MM
00088 | CHUMBO VIRGEM EM LINGOTE | KG | 0.77 | 32 | 0 | 24.64
00089 | COBRE ELETROLITICO, TIPO PRENSADO-BARRA | KG | 0.7 | 122.64 | 0 | 85.848
00090 | COBRE ELETROLITICO, TIPO LAMINADO-CHAPA | KG | 0.7 | 122.64 | 0 | 85.848
00091 | FERRO GUSA "E", EM LINGOTE, C/1,91 A 2,4% DE SILICIO | KG | 23.68 | 4.25 | 0 | 100.64
00096 | LATAO EM BARRA, PRENSADO, RETANGULAR | KG | 0.5 | 138.25 | 0 | 69.125
00097 | LATAO EM CHAPA, DE (1,2x0,60)M, E C/ESPES. DE 3,5MM | KG | 0.5 | 72.85 | 0 | 36.425
00098 | FIO SOLIDO DE COBRE ELETROLITICO, NU, TEMPERA MEIO DURA, CLA | KG | 2.75 | 72.0093 | 0 | 198.0256
SSE 1, SECAO CIRCULAR DE 1,0 A 16,0MM2
55.100.0058-B | VALOR P/CUSTO DE MATERIA PRIMA NACIONAL | UN |  | 1194.21
00029 | ACO CA-25, ESTIRADO, PRECO DE REVENDEDOR, NO DIAMETRO DE 06, | KG | 10.13 | 10.3208 | 0 | 104.5497
3MM
00031 | ACO CA-25, ESTIRADO, PRECO DE REVENDEDOR, NO DIAMETRO DE 10, | KG | 10.13 | 10.3111 | 0 | 104.4514
0MM
00032 | ACO CA-25, ESTIRADO, PRECO DE REVENDEDOR, NO DIAMETRO DE 12, | KG | 10.13 | 10.3111 | 0 | 104.4514
5MM
00087 | CHAPA DE ACO CARBONO,P/USOS GERAIS,LAMINADA FRIO,SUPERF.COM. | KG | 15.3 | 9.6972 | 0 | 148.3672
,TAM.PADRAO,BORDAS UNIV.,REC.BRANCO,PRECO DE USINA,ESP.1,5MM
00088 | CHUMBO VIRGEM EM LINGOTE | KG | 0.77 | 32 | 0 | 24.64
00089 | COBRE ELETROLITICO, TIPO PRENSADO-BARRA | KG | 0.7 | 122.64 | 0 | 85.848
00090 | COBRE ELETROLITICO, TIPO LAMINADO-CHAPA | KG | 0.7 | 122.64 | 0 | 85.848
00091 | FERRO GUSA "E", EM LINGOTE, C/1,91 A 2,4% DE SILICIO | KG | 23.68 | 4.25 | 0 | 100.64
00096 | LATAO EM BARRA, PRENSADO, RETANGULAR | KG | 0.5 | 138.25 | 0 | 69.125
00097 | LATAO EM CHAPA, DE (1,2x0,60)M, E C/ESPES. DE 3,5MM | KG | 0.5 | 72.85 | 0 | 36.425
00098 | FIO SOLIDO DE COBRE ELETROLITICO, NU, TEMPERA MEIO DURA, CLA | KG | 2.75 | 72.0093 | 0 | 198.0256
SSE 1, SECAO CIRCULAR DE 1,0 A 16,0MM2
30956 | PERFIL "H" DE ACO CARBONO, P/USOS GERAIS,PADRAO AMERICANO, C | KG | 6 | 5.414 | 0 | 32.484
OMPR.USUAL, PRECO DE USINA, DE 6"X6". FORN.
30957 | PERFIL "U" DE ACO CARBONO, P/USOS GERAIS, PADRAO AMERICANO, | KG | 13.28 | 5.275 | 0 | 70.052
COMPR. USUAL, PRECO DE USINA, DE 6"X2". FORN.
30958 | BARRA CHATA DE ACO CARBONO, P/USOS GERAIS, PADRAO AMERICANO, | KG | 6 | 4.8839 | 0 | 29.3034
FABRICACAO USUAL, PRECO DE USINA, DE 5" X 1/2". FORN.
55.100.0059-1 | HORA PRODUTIVA (CP) DE CHASSIS DE CAMINHAO 7,5T, C/MOTORISTA | H |  | 206.02
00218 | OLEO DIESEL COMBUSTIVEL COMUM, NA BOMBA | L | 15.5 | 6.32 | 0 | 97.96
00220 | OLEO LUBRIFICANTE MINERAL MULTIVISCOSO, CLASSIFICACAO API CG | L | 0.264 | 24.87 | 50 | 9.8485
-4, GRAU SAE 20W-40
00222 | GRAXA COMUM P/LUBRIFICACAO DE CHASSIS, EM TAMBORES DE 170KG | KG | 0.132 | 9.85 | 0 | 1.3002
01981 | MAO-DE-OBRA DE MOTORISTA DE CAMINHAO E CARRETA, INCLUSIVE EN | H | 1 | 25.34 | 0 | 25.34
CARGOS SOCIAIS
07067 | CHASSIS, PRECO SEM PNEUS, PARA CAMINHAO DE 7,5T | UN | 0.000176 | 317964.54 | 15 | 64.356
14919 | CONJUNTO DE 6 PNEUS RADIAIS, 275/80R22.5 | UN | 0.0006 | 12035.46 | 0 | 7.2213
55.100.0059-B | HORA PRODUTIVA (CP) DE CHASSIS DE CAMINHAO 7,5T, C/MOTORISTA | H |  | 202.64
00218 | OLEO DIESEL COMBUSTIVEL COMUM, NA BOMBA | L | 15.5 | 6.32 | 0 | 97.96
00220 | OLEO LUBRIFICANTE MINERAL MULTIVISCOSO, CLASSIFICACAO API CG | L | 0.264 | 24.87 | 50 | 9.8485
-4, GRAU SAE 20W-40
00222 | GRAXA COMUM P/LUBRIFICACAO DE CHASSIS, EM TAMBORES DE 170KG | KG | 0.132 | 9.85 | 0 | 1.3002
07067 | CHASSIS, PRECO SEM PNEUS, PARA CAMINHAO DE 7,5T | UN | 0.000176 | 317964.54 | 15 | 64.356
14919 | CONJUNTO DE 6 PNEUS RADIAIS, 275/80R22.5 | UN | 0.0006 | 12035.46 | 0 | 7.2213
20105 | MAO-DE-OBRA DE MOTORISTA DE CAMINHAO E CARRETA, INCLUSIVE EN | H | 1 | 21.96 | 0 | 21.96
CARGOS SOCIAIS DESONERADOS
55.100.0060-1 | HORA IMPRODUTIVA C/MOTOR FUNCIONANDO (CF) DE CHASSIS DE CAMI | H |  | 85.32
NHAO 7,5T, C/MOTORISTA
00218 | OLEO DIESEL COMBUSTIVEL COMUM, NA BOMBA | L | 1.55 | 6.32 | 0 | 9.796
00220 | OLEO LUBRIFICANTE MINERAL MULTIVISCOSO, CLASSIFICACAO API CG | L | 0.026 | 24.87 | 50 | 0.9699
-4, GRAU SAE 20W-40
00222 | GRAXA COMUM P/LUBRIFICACAO DE CHASSIS, EM TAMBORES DE 170KG | KG | 0.013 | 9.85 | 0 | 0.1281
01981 | MAO-DE-OBRA DE MOTORISTA DE CAMINHAO E CARRETA, INCLUSIVE EN | H | 1 | 25.34 | 0 | 25.34
CARGOS SOCIAIS
07067 | CHASSIS, PRECO SEM PNEUS, PARA CAMINHAO DE 7,5T | UN | 0.000128 | 317964.54 | 20.62 | 49.0917
55.100.0060-B | HORA IMPRODUTIVA C/MOTOR FUNCIONANDO (CF) DE CHASSIS DE CAMI | H |  | 81.94
NHAO 7,5T, C/MOTORISTA
00218 | OLEO DIESEL COMBUSTIVEL COMUM, NA BOMBA | L | 1.55 | 6.32 | 0 | 9.796
00220 | OLEO LUBRIFICANTE MINERAL MULTIVISCOSO, CLASSIFICACAO API CG | L | 0.026 | 24.87 | 50 | 0.9699
-4, GRAU SAE 20W-40
00222 | GRAXA COMUM P/LUBRIFICACAO DE CHASSIS, EM TAMBORES DE 170KG | KG | 0.013 | 9.85 | 0 | 0.1281
07067 | CHASSIS, PRECO SEM PNEUS, PARA CAMINHAO DE 7,5T | UN | 0.000128 | 317964.54 | 20.62 | 49.0917
20105 | MAO-DE-OBRA DE MOTORISTA DE CAMINHAO E CARRETA, INCLUSIVE EN | H | 1 | 21.96 | 0 | 21.96
CARGOS SOCIAIS DESONERADOS
55.100.0061-1 | HORA IMPRODUTIVA C/MOTOR PARADO (CI) DE CHASSIS DE CAMINHAO | H |  | 70.61
7,5T, C/MOTORISTA
01981 | MAO-DE-OBRA DE MOTORISTA DE CAMINHAO E CARRETA, INCLUSIVE EN | H | 1 | 25.34 | 0 | 25.34
CARGOS SOCIAIS
07067 | CHASSIS, PRECO SEM PNEUS, PARA CAMINHAO DE 7,5T | UN | 0.000116 | 317964.54 | 22.76 | 45.2787
55.100.0061-B | HORA IMPRODUTIVA C/MOTOR PARADO (CI) DE CHASSIS DE CAMINHAO | H |  | 67.23
7,5T, C/MOTORISTA
07067 | CHASSIS, PRECO SEM PNEUS, PARA CAMINHAO DE 7,5T | UN | 0.000116 | 317964.54 | 22.76 | 45.2787
20105 | MAO-DE-OBRA DE MOTORISTA DE CAMINHAO E CARRETA, INCLUSIVE EN | H | 1 | 21.96 | 0 | 21.96
CARGOS SOCIAIS DESONERADOS
55.100.0063-1 | TELA GALVANIZADA 7,5 | M2 |  | 52
00190 | TELA DE ARAME GALVANIZADO FIO Nº 12, MALHA LOSANGO, DE (8X8) | M2 | 1 | 52 | 0 | 52
CM
55.100.0063-B | TELA GALVANIZADA 7,5 | M2 |  | 52
00190 | TELA DE ARAME GALVANIZADO FIO Nº 12, MALHA LOSANGO, DE (8X8) | M2 | 1 | 52 | 0 | 52
CM
55.100.0064-1 | ARAME GALVANIZADO Nº 10 | KG |  | 13.38
02863 | ARAME GALVANIZADO Nº 06 | KG | 0.98 | 13.66 | 0 | 13.3868
55.100.0064-B | ARAME GALVANIZADO Nº 10 | KG |  | 13.38
02863 | ARAME GALVANIZADO Nº 06 | KG | 0.98 | 13.66 | 0 | 13.3868
55.100.0065-1 | SISMOGRAFO, CONTROLE DE BARULHO, CONTROLE DE PARTICULAS, CON | UN |  | 3.01
TROLE DE GASES
06152 | VALOR BASICO PARA SERVICOS DE FORNECIMENTO DE PRODUTOS INDUS | UN | 0.0606 | 49.82 | 0 | 3.0191
TRIAIS
55.100.0065-B | SISMOGRAFO, CONTROLE DE BARULHO, CONTROLE DE PARTICULAS, CON | UN |  | 3.01
TROLE DE GASES
06152 | VALOR BASICO PARA SERVICOS DE FORNECIMENTO DE PRODUTOS INDUS | UN | 0.0606 | 49.82 | 0 | 3.0191
TRIAIS
55.100.0067-1 | SINALIZACAO, LIMP. E CONSERVACAO DA AREA ADJACENTE, COMLURB, | UN |  | 3001.44
SEGUROS, TELAS, LONAS, CORDAS, PAIOIS, MANGUEIRAS, ETC.
02129 | CONCRETO ARMADO FCK 15MPA | M3 | 1 | 3001.4446 | 0 | 3001.4446
55.100.0067-B | SINALIZACAO, LIMP. E CONSERVACAO DA AREA ADJACENTE, COMLURB, | UN |  | 2834.47
SEGUROS, TELAS, LONAS, CORDAS, PAIOIS, MANGUEIRAS, ETC.
30313 | CONCRETO ARMADO FCK 15MPA | M3 | 1 | 2834.4785 | 0 | 2834.4785
55.100.0068-1 | PERFIL "H" DE ACO CARBONO, P/USOS GERAIS, PADRAO AMERICANO, | KG |  | 5.41
COMPR. USUAL, PRECO DE USINA, DE 6" X 6". FORN.
00036 | PERFIL "H" DE ACO CARBONO, P/USOS GERAIS, PADRAO AMERICANO, | KG | 0.4596 | 11.78 | 0 | 5.4141
COMPRIMENTO USUAL, PRECO DE REVENDEDOR, DE 6"X6"
55.100.0068-B | PERFIL "H" DE ACO CARBONO, P/USOS GERAIS, PADRAO AMERICANO, | KG |  | 5.41
COMPR. USUAL, PRECO DE USINA, DE 6" X 6". FORN.
00036 | PERFIL "H" DE ACO CARBONO, P/USOS GERAIS, PADRAO AMERICANO, | KG | 0.4596 | 11.78 | 0 | 5.4141
COMPRIMENTO USUAL, PRECO DE REVENDEDOR, DE 6"X6"
55.100.0069-1 | PERFIL "U" DE ACO CARBONO, P/USOS GERAIS, PADRAO AMERICANO, | KG |  | 5.27
COMPR. USUAL, PRECO DE USINA, DE 6" X 2". FORN.
00036 | PERFIL "H" DE ACO CARBONO, P/USOS GERAIS, PADRAO AMERICANO, | KG | 0.4478 | 11.78 | 0 | 5.2751
COMPRIMENTO USUAL, PRECO DE REVENDEDOR, DE 6"X6"
55.100.0069-B | PERFIL "U" DE ACO CARBONO, P/USOS GERAIS, PADRAO AMERICANO, | KG |  | 5.27
COMPR. USUAL, PRECO DE USINA, DE 6" X 2". FORN.
00036 | PERFIL "H" DE ACO CARBONO, P/USOS GERAIS, PADRAO AMERICANO, | KG | 0.4478 | 11.78 | 0 | 5.2751
COMPRIMENTO USUAL, PRECO DE REVENDEDOR, DE 6"X6"
55.100.0070-1 | BARRA CHATA DE ACO CARBONO, P/USOS GERAIS, PADRAO AMERICANO, | KG |  | 4.88
FABRICACAO USUAL, PRECO DE USINA, DE 5" X 1/2". FORN.
00036 | PERFIL "H" DE ACO CARBONO, P/USOS GERAIS, PADRAO AMERICANO, | KG | 0.4146 | 11.78 | 0 | 4.884
COMPRIMENTO USUAL, PRECO DE REVENDEDOR, DE 6"X6"
55.100.0070-B | BARRA CHATA DE ACO CARBONO, P/USOS GERAIS, PADRAO AMERICANO, | KG |  | 4.88
FABRICACAO USUAL, PRECO DE USINA, DE 5" X 1/2". FORN.
00036 | PERFIL "H" DE ACO CARBONO, P/USOS GERAIS, PADRAO AMERICANO, | KG | 0.4146 | 11.78 | 0 | 4.884
COMPRIMENTO USUAL, PRECO DE REVENDEDOR, DE 6"X6"
55.100.0071-1 | IMPLANTACAO DE PLACAS DE SINALIZACAO VERTICAL EM RODOVIAS,IN | M2 |  | 50.3
CL.TRANSP.,C/MOTORISTA,P/DUAS CASTANHAS.
01004 | CAMINHAO CARROC. FIXA, 7,5T (CP) | H | 0.16 | 196.1456 | 0 | 31.3833
01005 | CAMINHAO CARROC. FIXA, 7,5T (CF) | H | 0.02 | 73.7816 | 0 | 1.4756
01006 | CAMINHAO CARROC. FIXA 7,5T (CI) | H | 0.05 | 58.5695 | 0 | 2.9285
06917 | MAO-DE-OBRA DE OPERADOR DE TRANSITO, INCLUSIVE ENCARGOS SOCI | H | 0.47 | 29.98 | 3 | 14.5133
AIS
55.100.0071-B | IMPLANTACAO DE PLACAS DE SINALIZACAO VERTICAL EM RODOVIAS,IN | M2 |  | 47.58
CL.TRANSP.,C/MOTORISTA,P/DUAS CASTANHAS.
20113 | MAO-DE-OBRA DE OPERADOR DE TRANSITO, INCLUSIVE ENCARGOS SOCI | H | 0.47 | 25.98 | 3 | 12.5769
AIS DESONERADOS
30414 | CAMINHAO CARROC. FIXA, 7,5T (CP) | H | 0.16 | 192.7656 | 0 | 30.8425
30415 | CAMINHAO CARROC. FIXA, 7,5T (CF) | H | 0.02 | 70.4016 | 0 | 1.408
30416 | CAMINHAO CARROC. FIXA 7,5T (CI) | H | 0.05 | 55.1895 | 0 | 2.7595
55.100.0072-1 | IMPLANTACAO DE PLACAS DE SINALIZACAO VERTICAL EM RODOVIAS,IN | M2 |  | 71.16
CL.TRANSP.,C/MOTORISTA,P/UM OU DOIS POSTES DE MADEIRA LEI.
01004 | CAMINHAO CARROC. FIXA, 7,5T (CP) | H | 0.22 | 196.1456 | 0 | 43.152
01005 | CAMINHAO CARROC. FIXA, 7,5T (CF) | H | 0.04 | 73.7816 | 0 | 2.9513
01006 | CAMINHAO CARROC. FIXA 7,5T (CI) | H | 0.08 | 58.5695 | 0 | 4.6856
06917 | MAO-DE-OBRA DE OPERADOR DE TRANSITO, INCLUSIVE ENCARGOS SOCI | H | 0.66 | 29.98 | 3 | 20.3804
AIS
55.100.0072-B | IMPLANTACAO DE PLACAS DE SINALIZACAO VERTICAL EM RODOVIAS,IN | M2 |  | 67.3
CL.TRANSP.,C/MOTORISTA,P/UM OU DOIS POSTES DE MADEIRA LEI.
20113 | MAO-DE-OBRA DE OPERADOR DE TRANSITO, INCLUSIVE ENCARGOS SOCI | H | 0.66 | 25.98 | 3 | 17.6612
AIS DESONERADOS
30414 | CAMINHAO CARROC. FIXA, 7,5T (CP) | H | 0.22 | 192.7656 | 0 | 42.4084
30415 | CAMINHAO CARROC. FIXA, 7,5T (CF) | H | 0.04 | 70.4016 | 0 | 2.8161
30416 | CAMINHAO CARROC. FIXA 7,5T (CI) | H | 0.08 | 55.1895 | 0 | 4.4152
58.002.0138-1 | USINAGEM DE BRITA PARA OBTENSAO DE BRITA GRADUADA SENDO O PR | M3 |  | 7.34
ECO REFERIDO AO M3 BRITA GRAD.COMPARTADA
01063 | USINA PRE-MIST. DE SOLO 350/600T/H (CP) | H | 0.00778 | 669.336 | 0 | 5.2074
01264 | PA CARREGADEIRA,MOTOR DIESEL 170CV,CAPACIDADE RASA 3,1M3 (CP | H | 0.00428 | 397.7006 | 0 | 1.7022
)
01266 | PA CARREGADEIRA,MOTOR DIESEL 170CV,CAPACIDADE RASA 3,1M3 (CI | H | 0.0035 | 121.6339 | 0 | 0.4257
)
02018 | REGUA VIBRADORA DUPLA 3,4CV (CI) | H | 0.00778 | 0.9615 | 0 | 0.0075
58.002.0138-B | USINAGEM DE BRITA PARA OBTENSAO DE BRITA GRADUADA SENDO O PR | M3 |  | 7.2
ECO REFERIDO AO M3 BRITA GRAD.COMPARTADA
30598 | PA CARREGADEIRA,MOTOR DIESEL 170CV,CAPACIDADE RASA 3,1M3 (CP | H | 0.00428 | 393.9006 | 0 | 1.6859
)
30600 | PA CARREGADEIRA,MOTOR DIESEL 170CV,CAPACIDADE RASA 3,1M3 (CI | H | 0.0035 | 117.8339 | 0 | 0.4124
)
30648 | USINA PRE-MIST. DE SOLO 350/600T/H (CP) | H | 0.00778 | 655.776 | 0 | 5.1019
30735 | REGUA VIBRADORA DUPLA 3,4CV (CI) | H | 0.00778 | 0.9615 | 0 | 0.0075
58.002.0150-1 | FORMA METALICA P/CONCRETO,C/FORNECIMENTO,CONFECCAO,MONTAGEM | M2 |  | 53.57
E DESMONTAGEM COM 25 VEZES UTILIZACAO,ENCLUS. ESCORAMENTO.
00087 | CHAPA DE ACO CARBONO,P/USOS GERAIS,LAMINADA FRIO,SUPERF.COM. | KG | 0.488 | 9.6972 | 30 | 6.1519
,TAM.PADRAO,BORDAS UNIV.,REC.BRANCO,PRECO DE USINA,ESP.1,5MM
01294 | GUINDASTE S/RODAS, DIESEL, 45CV, 6T (CP) | H | 0.08 | 404.9604 | 0 | 32.3968
01295 | GUINDASTE S/RODAS, DIESEL, 45CV, 6T (CF) | H | 0.02 | 247.5654 | 0 | 4.9513
01999 | MAO-DE-OBRA DE SERVENTE DA CONSTRUCAO CIVIL, INCLUSIVE ENCAR | H | 0.221 | 18.31 | 0 | 4.0465
GOS SOCIAIS
06913 | MAO-DE-OBRA DE SERRALHEIRO DA CONSTRUCAOCIVIL, INCLUSIVE ENC | H | 0.221 | 27.26 | 0 | 6.0245
ARGOS SOCIAIS
58.002.0150-B | FORMA METALICA P/CONCRETO,C/FORNECIMENTO,CONFECCAO,MONTAGEM | M2 |  | 51.84
E DESMONTAGEM COM 25 VEZES UTILIZACAO,ENCLUS. ESCORAMENTO.
00087 | CHAPA DE ACO CARBONO,P/USOS GERAIS,LAMINADA FRIO,SUPERF.COM. | KG | 0.488 | 9.6972 | 30 | 6.1519
,TAM.PADRAO,BORDAS UNIV.,REC.BRANCO,PRECO DE USINA,ESP.1,5MM
20131 | MAO-DE-OBRA DE SERRALHEIRO DA CONSTRUCAO CIVIL, INCLUSIVE EN | H | 0.221 | 23.62 | 0 | 5.22
CARGOS SOCIAIS DESONERADOS
20132 | MAO-DE-OBRA DE SERVENTE DA CONSTRUCAO CIVIL, INCLUSIVE ENCAR | H | 0.221 | 15.87 | 0 | 3.5073
GOS SOCIAIS DESONERADOS
30500 | GUINDASTE S/RODAS, DIESEL, 45CV, 6T (CP) | H | 0.08 | 401.1604 | 0 | 32.0928
30501 | GUINDASTE S/RODAS, DIESEL, 45CV, 6T (CF) | H | 0.02 | 243.7654 | 0 | 4.8753
58.002.0155-1 | MEIO FIO DE CONC. SIMPLES(FCK=15 MPA), MOLDADO NO LOCAL, TIP | M |  | 81.46
O DER-RJ, MED. 0,15M BASE, ALT. 0,30M. FORN., ESCAV E REATER
01607 | ARGAMASSA CIM.,AREIA TRACO 1:4,PREPARO MECANICO | M3 | 0.0025 | 445.3705 | 0 | 1.1134
01635 | CONCRETO FCK 15MPA | M3 | 0.042 | 375.9477 | 0 | 15.7898
01640 | FORMAS MADEIRA PARAM. PLANOS, 2 VEZES | M2 | 0.62 | 81.704 | 0 | 50.6565
01745 | PREPARO CONCR. BETON. 320L; 2,0M3/H | M3 | 0.042 | 90.2964 | 0 | 3.7924
01764 | LANCAMENTO CONC.S/ARM.2,0M3/H, HORIZ. | M3 | 0.042 | 83.3637 | 0 | 3.5013
01991 | MAO-DE-OBRA DE CALCETEIRO, INCLUSIVE ENCARGOS SOCIAIS | H | 0.08 | 25.34 | 3 | 2.088
01999 | MAO-DE-OBRA DE SERVENTE DA CONSTRUCAO CIVIL, INCLUSIVE ENCAR | H | 0.24 | 18.31 | 3 | 4.5262
GOS SOCIAIS
58.002.0155-B | MEIO FIO DE CONC. SIMPLES(FCK=15 MPA), MOLDADO NO LOCAL, TIP | M |  | 75.48
O DER-RJ, MED. 0,15M BASE, ALT. 0,30M. FORN., ESCAV E REATER
20042 | MAO-DE-OBRA DE CALCETEIRO, INCLUSIVE ENCARGOS SOCIAS DESONER | H | 0.08 | 21.96 | 3 | 1.8095
ADOS
20132 | MAO-DE-OBRA DE SERVENTE DA CONSTRUCAO CIVIL, INCLUSIVE ENCAR | H | 0.24 | 15.87 | 3 | 3.9231
GOS SOCIAIS DESONERADOS
30164 | ARGAMASSA CIM.,AREIA TRACO 1:4,PREPARO MECANICO | M3 | 0.0025 | 436.1963 | 0 | 1.0905
30246 | CONCRETO FCK 15MPA | M3 | 0.042 | 375.9477 | 0 | 15.7898
30254 | PREPARO CONCR. BETON. 320L; 2,0M3/H | M3 | 0.042 | 78.987 | 0 | 3.3175
30270 | LANCAMENTO CONC.S/ARM.2,0M3/H, HORIZ. | M3 | 0.042 | 72.3427 | 0 | 3.0384
30282 | FORMAS MADEIRA PARAM. PLANOS, 2 VEZES | M2 | 0.62 | 75.0328 | 0 | 46.5203
58.002.0304-1 | ALUGUEL HORARIO PRODUTIVO DE LAMA ASFALTICA COMPREENDENDO A- | H |  | 144.66
PENAS DEPRECIACAO,JUROS E MANUTENCAO (EXCLUSIVE OPERACAO)
01426 | USINA DE SOLOS CAPACIDADE 540T/H,MOTOR 100CV | UN | 0.0001354 | 1068444.8158 | 0 | 144.6674
58.002.0304-B | ALUGUEL HORARIO PRODUTIVO DE LAMA ASFALTICA COMPREENDENDO A- | H |  | 144.66
PENAS DEPRECIACAO,JUROS E MANUTENCAO (EXCLUSIVE OPERACAO)
30889 | USINA DE SOLOS CAPACIDADE 540T/H,MOTOR 100CV | UN | 0.0001354 | 1068444.8158 | 0 | 144.6674
58.002.0306-1 | DISTANCIOMETRO ELETRONICO ACOPLADO A TEODOLITO. | H |  | 3.62
01858 | ESTACAO TOTAL,COM PRECISAO ANGULAR DE 1"A 2",ALCANCE MINIMO | H | 3 | 1.2067 | 0 | 3.6201
DE 500M SEM PRISMA,EALCANCE MINIMO DE 3000M COM UM PRISMA
58.002.0306-B | DISTANCIOMETRO ELETRONICO ACOPLADO A TEODOLITO. | H |  | 3.62
30848 | ESTACAO TOTAL,COM PRECISAO ANGULAR DE 1"A 2",ALCANCE MINIMO | H | 3 | 1.2067 | 0 | 3.6201
DE 500M SEM PRISMA,EALCANCE MINIMO DE 3000M COM UM PRISMA
58.002.0307-1 | NIVEL WILD-NA-Z | H |  | 0.39
01858 | ESTACAO TOTAL,COM PRECISAO ANGULAR DE 1"A 2",ALCANCE MINIMO | H | 0.33 | 1.2067 | 0 | 0.3982
DE 500M SEM PRISMA,EALCANCE MINIMO DE 3000M COM UM PRISMA
58.002.0307-B | NIVEL WILD-NA-Z | H |  | 0.39
30848 | ESTACAO TOTAL,COM PRECISAO ANGULAR DE 1"A 2",ALCANCE MINIMO | H | 0.33 | 1.2067 | 0 | 0.3982
DE 500M SEM PRISMA,EALCANCE MINIMO DE 3000M COM UM PRISMA
58.002.0313-1 | FORN E COLOC. EM ENCOSTA DE MARCOS TOPOGRAFICOS DE CONCRETO | UN |  | 84.89
COM PINO DE REFERENCIA DE LATAO.
00158 | MARCO TOPOGRAFICO DE CONCRETO SIMPLES, COM MEDIDAS APROXIMAD | UN | 1.08 | 14.73 | 0 | 15.9084
AS DE (8X10X50)CM
01958 | MAO-DE-OBRA DE TOPOGRAFO B (SERVICOS DE CAMPO), INCLUSIVE EN | H | 1.08 | 27.26 | 0 | 29.4408
CARGOS SOCIAIS
01999 | MAO-DE-OBRA DE SERVENTE DA CONSTRUCAO CIVIL, INCLUSIVE ENCAR | H | 2.16 | 18.31 | 0 | 39.5496
GOS SOCIAIS
58.002.0313-B | FORN E COLOC. EM ENCOSTA DE MARCOS TOPOGRAFICOS DE CONCRETO | UN |  | 75.69
COM PINO DE REFERENCIA DE LATAO.
00158 | MARCO TOPOGRAFICO DE CONCRETO SIMPLES, COM MEDIDAS APROXIMAD | UN | 1.08 | 14.73 | 0 | 15.9084
AS DE (8X10X50)CM
20132 | MAO-DE-OBRA DE SERVENTE DA CONSTRUCAO CIVIL, INCLUSIVE ENCAR | H | 2.16 | 15.87 | 0 | 34.2792
GOS SOCIAIS DESONERADOS
20150 | MAO-DE-OBRA DE TOPOGRAFO B (SERVICOS DE CAMPO),INCLUSIVE ENC | H | 1.08 | 23.62 | 0 | 25.5096
ARGOS SOCIAIS DESONERADOS
58.002.0315-1 | BASE DE BRITA CORRIDA INCLUSIVE FORNECIMENTO DOS MATERIAIS | M3. |  | 137.87
MEDIDA APOS A COMPACTACAO.
01010 | CAMINHAO TANQUE 6000L (CP) | H | 0.0125 | 206.9513 | 0 | 2.5869
01013 | TRATOR DE PNEUS DIESEL 63CV (CP) | H | 0.0125 | 125.6219 | 0 | 1.5703
01025 | ROLO VIBRATORIO LISO 7T 76,5HP (CP) | H | 0.0094 | 173.3206 | 0 | 1.6292
01027 | ROLO VIBRATORIO LISO 7T 76,5HP (CI) | H | 0.0031 | 69.725 | 0 | 0.2161
01165 | ESPALHADOR DE AGREGADOS, 1,3M3 (CP) | H | 0.0125 | 13.1258 | 0 | 0.1641
01255 | PA CARREGADEIRA,MOTOR DIESEL 100CV,CAPACIDADE RASA 1,3M3 (CP | H | 0.0094 | 260.0459 | 0 | 2.4444
)
01257 | PA CARREGADEIRA,MOTOR DIESEL 100CV,CAPACIDADE RASA 1,3M3 (CI | H | 0.0031 | 85.7827 | 0 | 0.2659
)
01818 | ROLO ESTATICO DE 7 RODAS,AUTOPROPELIDO, 99 HP (CP) | H | 0.01 | 200.4691 | 0 | 2.0047
01820 | ROLO ESTATICO DE 7 RODAS,AUTOPROPELIDO, 99 HP (CI) | H | 0.0025 | 87.99 | 0 | 0.22
01999 | MAO-DE-OBRA DE SERVENTE DA CONSTRUCAO CIVIL, INCLUSIVE ENCAR | H | 0.105 | 18.31 | 0 | 1.9226
GOS SOCIAIS
14566 | BRITA CORRIDA, PARA REGIAO METROPOLITANA DO RIO DE JANEIRO | T | 2.288 | 54.57 | 0 | 124.8562
58.002.0315-B | BASE DE BRITA CORRIDA INCLUSIVE FORNECIMENTO DOS MATERIAIS | M3. |  | 137.39
MEDIDA APOS A COMPACTACAO.
14566 | BRITA CORRIDA, PARA REGIAO METROPOLITANA DO RIO DE JANEIRO | T | 2.288 | 54.57 | 0 | 124.8562
20132 | MAO-DE-OBRA DE SERVENTE DA CONSTRUCAO CIVIL, INCLUSIVE ENCAR | H | 0.105 | 15.87 | 0 | 1.6664
GOS SOCIAIS DESONERADOS
30438 | CAMINHAO TANQUE 6000L (CP) | H | 0.0125 | 203.5713 | 0 | 2.5446
30568 | TRATOR DE PNEUS DIESEL 63CV (CP) | H | 0.0125 | 121.8219 | 0 | 1.5228
30595 | PA CARREGADEIRA,MOTOR DIESEL 100CV,CAPACIDADE RASA 1,3M3 (CP | H | 0.0094 | 256.2459 | 0 | 2.4087
)
30597 | PA CARREGADEIRA,MOTOR DIESEL 100CV,CAPACIDADE RASA 1,3M3 (CI | H | 0.0031 | 81.9827 | 0 | 0.2541
)
30634 | ROLO VIBRATORIO LISO 7T 76,5HP (CP) | H | 0.0094 | 169.5206 | 0 | 1.5935
30636 | ROLO VIBRATORIO LISO 7T 76,5HP (CI) | H | 0.0031 | 65.925 | 0 | 0.2044
30637 | ROLO ESTATICO DE 7 RODAS,AUTOPROPELIDO, 99 HP (CP) | H | 0.01 | 196.6691 | 0 | 1.9667
30639 | ROLO ESTATICO DE 7 RODAS,AUTOPROPELIDO, 99 HP (CI) | H | 0.0025 | 84.19 | 0 | 0.2105
30668 | ESPALHADOR DE AGREGADOS, 1,3M3 (CP) | H | 0.0125 | 13.1258 | 0 | 0.1641
58.002.0316-1 | REVESTIMENTO D/CONCRETO BETUMINOSO USINADO A QUENTE COM 5CM | M2. |  | 62.53
DE ESPESSURA EXCLUIDO O TRANSPORTE D/USINA PARA A PISTA.
00001 | AREIA LAVADA, GROSSA, PARA REGIAO METROPOLITANA DO RIO DE JA | M3 | 0.02884 | 118.5 | 0 | 3.4175
NEIRO
00007 | CIMENTO ASFALTICO DE PETROLEO, CAP 50/70, A GRANEL | KG | 6.18 | 5.8793 | 0 | 36.3341
00149 | CIMENTO PORTLAND CP II 32, EM SACO DE 50KG | KG | 1.2581 | 0.58 | 0 | 0.7297
01016 | ROLO COMPACT. 6 A 9T, MOTOR DIESEL 55CV,INCLUSIVE OPERADOR ( | H | 0.00195 | 178.4325 | 0 | 0.3479
CP)
01018 | ROLO COMPACT. 6 A 9T, MOTOR DIESEL 55CV,INCLUSIVE OPERADOR ( | H | 0.00159 | 78.5 | 0 | 0.1248
CI)
01057 | USINA P/MIST.BETUM.QUENTE P/60A90T/H(CP) | H | 0.00355 | 3523.8829 | 0 | 12.5098
01072 | DISTRIBUIDOR DE ASFALTO SOB PRESSAO (CP) | H | 0.00195 | 350.2835 | 0 | 0.6831
01074 | DISTRIBUIDOR DE ASFALTO SOB PRESSAO (CI) | H | 0.00159 | 106.0549 | 0 | 0.1686
01078 | VIBROACABADORA ASF., DIESEL 69CV (CP) | H | 0.00142 | 356.778 | 0 | 0.5066
01080 | VIBROACABADORA ASF., DIESEL 69CV (CI) | H | 0.00213 | 170.51 | 0 | 0.3632
01255 | PA CARREGADEIRA,MOTOR DIESEL 100CV,CAPACIDADE RASA 1,3M3 (CP | H | 0.00159 | 260.0459 | 0 | 0.4135
)
01257 | PA CARREGADEIRA,MOTOR DIESEL 100CV,CAPACIDADE RASA 1,3M3 (CI | H | 0.00195 | 85.7827 | 0 | 0.1673
)
01818 | ROLO ESTATICO DE 7 RODAS,AUTOPROPELIDO, 99 HP (CP) | H | 0.00089 | 200.4691 | 0 | 0.1784
01820 | ROLO ESTATICO DE 7 RODAS,AUTOPROPELIDO, 99 HP (CI) | H | 0.00266 | 87.99 | 0 | 0.2341
01999 | MAO-DE-OBRA DE SERVENTE DA CONSTRUCAO CIVIL, INCLUSIVE ENCAR | H | 0.044625 | 18.31 | 0 | 0.8171
GOS SOCIAIS
14543 | PEDRA BRITADA 1 E 2 (MEDIA), PARA REGIAO METROPOLITANA DO RI | T | 0.061234 | 90.4 | 0 | 5.5355
O DE JANEIRO
58.002.0316-B | REVESTIMENTO D/CONCRETO BETUMINOSO USINADO A QUENTE COM 5CM | M2. |  | 62.07
DE ESPESSURA EXCLUIDO O TRANSPORTE D/USINA PARA A PISTA.
00001 | AREIA LAVADA, GROSSA, PARA REGIAO METROPOLITANA DO RIO DE JA | M3 | 0.02884 | 118.5 | 0 | 3.4175
NEIRO
00007 | CIMENTO ASFALTICO DE PETROLEO, CAP 50/70, A GRANEL | KG | 6.18 | 5.8793 | 0 | 36.3341
00149 | CIMENTO PORTLAND CP II 32, EM SACO DE 50KG | KG | 1.2581 | 0.58 | 0 | 0.7297
14543 | PEDRA BRITADA 1 E 2 (MEDIA), PARA REGIAO METROPOLITANA DO RI | T | 0.061234 | 90.4 | 0 | 5.5355
O DE JANEIRO
20132 | MAO-DE-OBRA DE SERVENTE DA CONSTRUCAO CIVIL, INCLUSIVE ENCAR | H | 0.044625 | 15.87 | 0 | 0.7082
GOS SOCIAIS DESONERADOS
30595 | PA CARREGADEIRA,MOTOR DIESEL 100CV,CAPACIDADE RASA 1,3M3 (CP | H | 0.00159 | 256.2459 | 0 | 0.4074
)
30597 | PA CARREGADEIRA,MOTOR DIESEL 100CV,CAPACIDADE RASA 1,3M3 (CI | H | 0.00195 | 81.9827 | 0 | 0.1599
)
30625 | ROLO COMPACT. 5 A 10T 58,5CV (CP) | H | 0.00195 | 174.6325 | 0 | 0.3405
30627 | ROLO COMPACT. 5 A 10T 58,5CV (CI) | H | 0.00159 | 74.7 | 0 | 0.1188
30637 | ROLO ESTATICO DE 7 RODAS,AUTOPROPELIDO, 99 HP (CP) | H | 0.00089 | 196.6691 | 0 | 0.175
30639 | ROLO ESTATICO DE 7 RODAS,AUTOPROPELIDO, 99 HP (CI) | H | 0.00266 | 84.19 | 0 | 0.2239
30651 | USINA P/MIST.BETUM.QUENTE P/60A90T/H(CP) | H | 0.00355 | 3448.1329 | 0 | 12.2409
30665 | DISTRIBUIDOR DE ASFALTO SOB PRESSAO (CP) | H | 0.00195 | 346.9035 | 0 | 0.6765
30667 | DISTRIBUIDOR DE ASFALTO SOB PRESSAO (CI) | H | 0.00159 | 102.6749 | 0 | 0.1633
30670 | VIBROACABADORA ASF., DIESEL 69CV (CP) | H | 0.00142 | 350.538 | 0 | 0.4978
30672 | VIBROACABADORA ASF., DIESEL 69CV (CI) | H | 0.00213 | 164.27 | 0 | 0.3499
58.002.0318-1 | REGULARIZACAO DE SUB-LEITO DE ACORDO COM O DER-RJ EXCLUSIVE | M2. |  | 2.13
TRANSPORTE E ESCAVACAO DE CORRETIVOS.
01010 | CAMINHAO TANQUE 6000L (CP) | H | 0.0025 | 206.9513 | 0 | 0.5174
01013 | TRATOR DE PNEUS DIESEL 63CV (CP) | H | 0.005 | 125.6219 | 0 | 0.6281
01054 | MOTONIVELADORA, DIESEL 125CV (CP) | H | 0.00125 | 356.1571 | 0 | 0.4452
01056 | MOTONIVELADORA, DIESEL 125CV (CI) | H | 0.00125 | 122.1609 | 0 | 0.1527
01171 | GRADE DISCO 1300KG, CORTE 2,30M (CP) | H | 0.00125 | 6.57 | 0 | 0.0082
01172 | GRADE DISCO 1300KG, CORTE 2,30M (CI) | H | 0.00125 | 2.88 | 0 | 0.0036
01173 | ROLO COMPACTADOR PE-DE-CARNEIRO DUPLO, (CP) | H | 0.00125 | 32.0753 | 0 | 0.0401
01174 | ROLO COMPACTADOR PE-DE-CARNEIRO DUPLO, (CI) | H | 0.00125 | 10.3634 | 0 | 0.013
01818 | ROLO ESTATICO DE 7 RODAS,AUTOPROPELIDO, 99 HP (CP) | H | 0.00075 | 200.4691 | 0 | 0.1504
01820 | ROLO ESTATICO DE 7 RODAS,AUTOPROPELIDO, 99 HP (CI) | H | 0.00175 | 87.99 | 0 | 0.154
01999 | MAO-DE-OBRA DE SERVENTE DA CONSTRUCAO CIVIL, INCLUSIVE ENCAR | H | 0.0013125 | 18.31 | 0 | 0.024
GOS SOCIAIS
58.002.0318-B | REGULARIZACAO DE SUB-LEITO DE ACORDO COM O DER-RJ EXCLUSIVE | M2. |  | 2.08
TRANSPORTE E ESCAVACAO DE CORRETIVOS.
20132 | MAO-DE-OBRA DE SERVENTE DA CONSTRUCAO CIVIL, INCLUSIVE ENCAR | H | 0.0013125 | 15.87 | 0 | 0.0208
GOS SOCIAIS DESONERADOS
30438 | CAMINHAO TANQUE 6000L (CP) | H | 0.0025 | 203.5713 | 0 | 0.5089
30560 | MOTONIVELADORA, DIESEL 125CV (CP) | H | 0.00125 | 352.3571 | 0 | 0.4404
30562 | MOTONIVELADORA, DIESEL 125CV (CI) | H | 0.00125 | 118.3609 | 0 | 0.148
30566 | GRADE DISCO 1300KG, CORTE 2,30M (CP) | H | 0.00125 | 6.57 | 0 | 0.0082
30567 | GRADE DISCO 1300KG, CORTE 2,30M (CI) | H | 0.00125 | 2.88 | 0 | 0.0036
30568 | TRATOR DE PNEUS DIESEL 63CV (CP) | H | 0.005 | 121.8219 | 0 | 0.6091
30637 | ROLO ESTATICO DE 7 RODAS,AUTOPROPELIDO, 99 HP (CP) | H | 0.00075 | 196.6691 | 0 | 0.1475
30639 | ROLO ESTATICO DE 7 RODAS,AUTOPROPELIDO, 99 HP (CI) | H | 0.00175 | 84.19 | 0 | 0.1473
30646 | ROLO COMPACTADOR PE-DE-CARNEIRO DUPLO, (CP) | H | 0.00125 | 32.0753 | 0 | 0.0401
30647 | ROLO COMPACTADOR PE-DE-CARNEIRO DUPLO, (CI) | H | 0.00125 | 10.3634 | 0 | 0.013
58.002.0319-1 | IMPRIMACAO DE BASE DE PAVIMENTACAO DE ACORDO COM AS INSTRUCO | M2. |  | 8.91
ES PARA EXECUCAO DO DER-RJ
00038 | ASFALTO DILUIDO, CM-30, A GRANEL | KG | 1.365 | 6.0852 | 0 | 8.3063
01013 | TRATOR DE PNEUS DIESEL 63CV (CP) | H | 0.00019 | 125.6219 | 0 | 0.0239
01015 | TRATOR DE PNEUS DIESEL 63CV (CI) | H | 0.00058 | 47.876 | 0 | 0.0278
01030 | SISTEMA AQUECIMENTO C/UM TANQUE FIXO DE 30.000 LITROS (CP) | H | 0.00077 | 227.6735 | 0 | 0.1753
01072 | DISTRIBUIDOR DE ASFALTO SOB PRESSAO (CP) | H | 0.00077 | 350.2835 | 0 | 0.2697
01894 | VASSOURA MEC. REBOCAVEL LARG. 2,44M (CP) | H | 0.00019 | 28.0404 | 0 | 0.0053
01895 | VASSOURA MEC. REBOCAVEL LARG. 2,44M (CI) | H | 0.00058 | 10.3262 | 0 | 0.006
01999 | MAO-DE-OBRA DE SERVENTE DA CONSTRUCAO CIVIL, INCLUSIVE ENCAR | H | 0.00525 | 18.31 | 0 | 0.0961
GOS SOCIAIS
58.002.0319-B | IMPRIMACAO DE BASE DE PAVIMENTACAO DE ACORDO COM AS INSTRUCO | M2. |  | 8.88
ES PARA EXECUCAO DO DER-RJ
00038 | ASFALTO DILUIDO, CM-30, A GRANEL | KG | 1.365 | 6.0852 | 0 | 8.3063
20132 | MAO-DE-OBRA DE SERVENTE DA CONSTRUCAO CIVIL, INCLUSIVE ENCAR | H | 0.00525 | 15.87 | 0 | 0.0833
GOS SOCIAIS DESONERADOS
30568 | TRATOR DE PNEUS DIESEL 63CV (CP) | H | 0.00019 | 121.8219 | 0 | 0.0231
30570 | TRATOR DE PNEUS DIESEL 63CV (CI) | H | 0.00058 | 44.076 | 0 | 0.0256
30657 | SISTEMA AQUECIMENTO C/UM TANQUE FIXO DE 30.000 LITROS (CP) | H | 0.00077 | 223.8735 | 0 | 0.1724
30665 | DISTRIBUIDOR DE ASFALTO SOB PRESSAO (CP) | H | 0.00077 | 346.9035 | 0 | 0.2671
30679 | VASSOURA MEC. REBOCAVEL LARG. 2,44M (CP) | H | 0.00019 | 28.0404 | 0 | 0.0053
30680 | VASSOURA MEC. REBOCAVEL LARG. 2,44M (CI) | H | 0.00058 | 10.3262 | 0 | 0.006
58.002.0322-1 | PAVIMENTACAO COM PARALELEPIPEDOS SENDO REJUNTAMENTO COM BETU | M2. |  | 119.93
ME E CASCALINHO
00007 | CIMENTO ASFALTICO DE PETROLEO, CAP 50/70, A GRANEL | KG | 5 | 5.8793 | 0 | 29.3965
00446 | PARALELEPIPEDO 40 UN/M2 | UN | 40 | 1 | 0 | 40
01016 | ROLO COMPACT. 6 A 9T, MOTOR DIESEL 55CV,INCLUSIVE OPERADOR ( | H | 0.0055 | 178.4325 | 0 | 0.9814
CP)
01018 | ROLO COMPACT. 6 A 9T, MOTOR DIESEL 55CV,INCLUSIVE OPERADOR ( | H | 0.001 | 78.5 | 0 | 0.0785
CI)
01991 | MAO-DE-OBRA DE CALCETEIRO, INCLUSIVE ENCARGOS SOCIAIS | H | 0.42 | 25.34 | 0 | 10.6428
01999 | MAO-DE-OBRA DE SERVENTE DA CONSTRUCAO CIVIL, INCLUSIVE ENCAR | H | 1.47 | 18.31 | 0 | 26.9157
GOS SOCIAIS
14541 | BRITA 0, PARA REGIAO METROPOLITANA DO RIO DE JANEIRO | T | 0.0213 | 95.17 | 0 | 2.0271
14574 | PO DE PEDRA, PARA REGIAO METROPOLITANA DO RIO DE JANEIRO | T | 0.156 | 63.4 | 0 | 9.8904
58.002.0322-B | PAVIMENTACAO COM PARALELEPIPEDOS SENDO REJUNTAMENTO COM BETU | M2. |  | 114.9
ME E CASCALINHO
00007 | CIMENTO ASFALTICO DE PETROLEO, CAP 50/70, A GRANEL | KG | 5 | 5.8793 | 0 | 29.3965
00446 | PARALELEPIPEDO 40 UN/M2 | UN | 40 | 1 | 0 | 40
14541 | BRITA 0, PARA REGIAO METROPOLITANA DO RIO DE JANEIRO | T | 0.0213 | 95.17 | 0 | 2.0271
14574 | PO DE PEDRA, PARA REGIAO METROPOLITANA DO RIO DE JANEIRO | T | 0.156 | 63.4 | 0 | 9.8904
20042 | MAO-DE-OBRA DE CALCETEIRO, INCLUSIVE ENCARGOS SOCIAS DESONER | H | 0.42 | 21.96 | 0 | 9.2232
ADOS
20132 | MAO-DE-OBRA DE SERVENTE DA CONSTRUCAO CIVIL, INCLUSIVE ENCAR | H | 1.47 | 15.87 | 0 | 23.3289
GOS SOCIAIS DESONERADOS
30625 | ROLO COMPACT. 5 A 10T 58,5CV (CP) | H | 0.0055 | 174.6325 | 0 | 0.9605
30627 | ROLO COMPACT. 5 A 10T 58,5CV (CI) | H | 0.001 | 74.7 | 0 | 0.0747
58.002.0325-1 | CAPA SELANTE C/APLICACAO ASFALTO NIPROPORCAO 1,1 A 1,4 LITRO | M2. |  | 6.54
/M2,DISTRIBUICAO AGREGADOS (5 A 15KG/M2) COMPACT-ROLO.
01013 | TRATOR DE PNEUS DIESEL 63CV (CP) | H | 0.001067 | 125.6219 | 0 | 0.134
01030 | SISTEMA AQUECIMENTO C/UM TANQUE FIXO DE 30.000 LITROS (CP) | H | 0.001067 | 227.6735 | 0 | 0.2429
01072 | DISTRIBUIDOR DE ASFALTO SOB PRESSAO (CP) | H | 0.000747 | 350.2835 | 0 | 0.2617
01074 | DISTRIBUIDOR DE ASFALTO SOB PRESSAO (CI) | H | 0.00032 | 106.0549 | 0 | 0.0339
01165 | ESPALHADOR DE AGREGADOS, 1,3M3 (CP) | H | 0.001067 | 13.1258 | 0 | 0.014
01374 | EMULSAO ASFALTICA CATIONICA, RR-2C, A GRANEL | KG | 1.2 | 3.8287 | 0 | 4.5944
01818 | ROLO ESTATICO DE 7 RODAS,AUTOPROPELIDO, 99 HP (CP) | H | 0.001014 | 200.4691 | 0 | 0.2033
01820 | ROLO ESTATICO DE 7 RODAS,AUTOPROPELIDO, 99 HP (CI) | H | 5.3e-05 | 87.99 | 0 | 0.0047
01999 | MAO-DE-OBRA DE SERVENTE DA CONSTRUCAO CIVIL, INCLUSIVE ENCAR | H | 0.004515 | 18.31 | 0 | 0.0827
GOS SOCIAIS
14541 | BRITA 0, PARA REGIAO METROPOLITANA DO RIO DE JANEIRO | T | 0.010224 | 95.17 | 0 | 0.973
58.002.0325-B | CAPA SELANTE C/APLICACAO ASFALTO NIPROPORCAO 1,1 A 1,4 LITRO | M2. |  | 6.51
/M2,DISTRIBUICAO AGREGADOS (5 A 15KG/M2) COMPACT-ROLO.
01374 | EMULSAO ASFALTICA CATIONICA, RR-2C, A GRANEL | KG | 1.2 | 3.8287 | 0 | 4.5944
14541 | BRITA 0, PARA REGIAO METROPOLITANA DO RIO DE JANEIRO | T | 0.010224 | 95.17 | 0 | 0.973
20132 | MAO-DE-OBRA DE SERVENTE DA CONSTRUCAO CIVIL, INCLUSIVE ENCAR | H | 0.004515 | 15.87 | 0 | 0.0717
GOS SOCIAIS DESONERADOS
30568 | TRATOR DE PNEUS DIESEL 63CV (CP) | H | 0.001067 | 121.8219 | 0 | 0.13
30637 | ROLO ESTATICO DE 7 RODAS,AUTOPROPELIDO, 99 HP (CP) | H | 0.001014 | 196.6691 | 0 | 0.1994
30639 | ROLO ESTATICO DE 7 RODAS,AUTOPROPELIDO, 99 HP (CI) | H | 5.3e-05 | 84.19 | 0 | 0.0045
30657 | SISTEMA AQUECIMENTO C/UM TANQUE FIXO DE 30.000 LITROS (CP) | H | 0.001067 | 223.8735 | 0 | 0.2389
30665 | DISTRIBUIDOR DE ASFALTO SOB PRESSAO (CP) | H | 0.000747 | 346.9035 | 0 | 0.2591
30667 | DISTRIBUIDOR DE ASFALTO SOB PRESSAO (CI) | H | 0.00032 | 102.6749 | 0 | 0.0329
30668 | ESPALHADOR DE AGREGADOS, 1,3M3 (CP) | H | 0.001067 | 13.1258 | 0 | 0.014
58.002.0326-1 | PINTURA DE LIGACAO DE ACORDO COM AS INSTRUCOES PARA EXECUCAO | M2. |  | 2.3
DO DER-RJ
00431 | EMULSAO ASFALTICA CATIONICA, RR-1C, A GRANEL | KG | 0.55 | 3.5328 | 0 | 1.943
01013 | TRATOR DE PNEUS DIESEL 63CV (CP) | H | 0.00016 | 125.6219 | 0 | 0.0201
01015 | TRATOR DE PNEUS DIESEL 63CV (CI) | H | 0.00031 | 47.876 | 0 | 0.0148
01030 | SISTEMA AQUECIMENTO C/UM TANQUE FIXO DE 30.000 LITROS (CP) | H | 0.00047 | 227.6735 | 0 | 0.107
01072 | DISTRIBUIDOR DE ASFALTO SOB PRESSAO (CP) | H | 0.00047 | 350.2835 | 0 | 0.1646
01894 | VASSOURA MEC. REBOCAVEL LARG. 2,44M (CP) | H | 0.00016 | 28.0404 | 0 | 0.0045
01895 | VASSOURA MEC. REBOCAVEL LARG. 2,44M (CI) | H | 0.00031 | 10.3262 | 0 | 0.0032
01999 | MAO-DE-OBRA DE SERVENTE DA CONSTRUCAO CIVIL, INCLUSIVE ENCAR | H | 0.0028 | 18.31 | 3 | 0.0528
GOS SOCIAIS
58.002.0326-B | PINTURA DE LIGACAO DE ACORDO COM AS INSTRUCOES PARA EXECUCAO | M2. |  | 2.29
DO DER-RJ
00431 | EMULSAO ASFALTICA CATIONICA, RR-1C, A GRANEL | KG | 0.55 | 3.5328 | 0 | 1.943
20132 | MAO-DE-OBRA DE SERVENTE DA CONSTRUCAO CIVIL, INCLUSIVE ENCAR | H | 0.0028 | 15.87 | 3 | 0.0458
GOS SOCIAIS DESONERADOS
30568 | TRATOR DE PNEUS DIESEL 63CV (CP) | H | 0.00016 | 121.8219 | 0 | 0.0195
30570 | TRATOR DE PNEUS DIESEL 63CV (CI) | H | 0.00031 | 44.076 | 0 | 0.0137
30657 | SISTEMA AQUECIMENTO C/UM TANQUE FIXO DE 30.000 LITROS (CP) | H | 0.00047 | 223.8735 | 0 | 0.1052
30665 | DISTRIBUIDOR DE ASFALTO SOB PRESSAO (CP) | H | 0.00047 | 346.9035 | 0 | 0.163
30679 | VASSOURA MEC. REBOCAVEL LARG. 2,44M (CP) | H | 0.00016 | 28.0404 | 0 | 0.0045
30680 | VASSOURA MEC. REBOCAVEL LARG. 2,44M (CI) | H | 0.00031 | 10.3262 | 0 | 0.0032
58.002.0327-1 | MEIO-FIO RETO DE CONCRETO SIMPLES(FCK=15MPa)DE 0,15M NA BASE | M. |  | 119.6
E 0,45M DE ALTURA REJUNT.ARGAM.CIM.AR.1:3,5.
01607 | ARGAMASSA CIM.,AREIA TRACO 1:4,PREPARO MECANICO | M3 | 0.0025 | 445.3705 | 0 | 1.1134
01635 | CONCRETO FCK 15MPA | M3 | 0.062 | 375.9477 | 0 | 23.3088
01640 | FORMAS MADEIRA PARAM. PLANOS, 2 VEZES | M2 | 0.93 | 81.704 | 0 | 75.9847
01745 | PREPARO CONCR. BETON. 320L; 2,0M3/H | M3 | 0.062 | 90.2964 | 0 | 5.5984
01764 | LANCAMENTO CONC.S/ARM.2,0M3/H, HORIZ. | M3 | 0.062 | 83.3637 | 0 | 5.1685
01991 | MAO-DE-OBRA DE CALCETEIRO, INCLUSIVE ENCARGOS SOCIAIS | H | 0.105 | 25.34 | 0 | 2.6607
01999 | MAO-DE-OBRA DE SERVENTE DA CONSTRUCAO CIVIL, INCLUSIVE ENCAR | H | 0.315 | 18.31 | 0 | 5.7677
GOS SOCIAIS
58.002.0327-B | MEIO-FIO RETO DE CONCRETO SIMPLES(FCK=15MPa)DE 0,15M NA BASE | M. |  | 110.86
E 0,45M DE ALTURA REJUNT.ARGAM.CIM.AR.1:3,5.
20042 | MAO-DE-OBRA DE CALCETEIRO, INCLUSIVE ENCARGOS SOCIAS DESONER | H | 0.105 | 21.96 | 0 | 2.3058
ADOS
20132 | MAO-DE-OBRA DE SERVENTE DA CONSTRUCAO CIVIL, INCLUSIVE ENCAR | H | 0.315 | 15.87 | 0 | 4.9991
GOS SOCIAIS DESONERADOS
30164 | ARGAMASSA CIM.,AREIA TRACO 1:4,PREPARO MECANICO | M3 | 0.0025 | 436.1963 | 0 | 1.0905
30246 | CONCRETO FCK 15MPA | M3 | 0.062 | 375.9477 | 0 | 23.3088
30254 | PREPARO CONCR. BETON. 320L; 2,0M3/H | M3 | 0.062 | 78.987 | 0 | 4.8972
30270 | LANCAMENTO CONC.S/ARM.2,0M3/H, HORIZ. | M3 | 0.062 | 72.3427 | 0 | 4.4852
30282 | FORMAS MADEIRA PARAM. PLANOS, 2 VEZES | M2 | 0.93 | 75.0328 | 0 | 69.7805
58.002.0328-1 | MEIO-FIO CONCRETO SIMPLES(FCK=13,5MPa)TIPO DER-RJ,0,15M BASE | M. |  | 81.59
0,30M ALTURA REJUNTAMENTO CIM.AREIA 1:3,5
01607 | ARGAMASSA CIM.,AREIA TRACO 1:4,PREPARO MECANICO | M3 | 0.0025 | 445.3705 | 0 | 1.1134
01635 | CONCRETO FCK 15MPA | M3 | 0.042 | 375.9477 | 0 | 15.7898
01640 | FORMAS MADEIRA PARAM. PLANOS, 2 VEZES | M2 | 0.62 | 81.704 | 0 | 50.6565
01745 | PREPARO CONCR. BETON. 320L; 2,0M3/H | M3 | 0.042 | 90.2964 | 0 | 3.7924
01764 | LANCAMENTO CONC.S/ARM.2,0M3/H, HORIZ. | M3 | 0.042 | 83.3637 | 0 | 3.5013
01991 | MAO-DE-OBRA DE CALCETEIRO, INCLUSIVE ENCARGOS SOCIAIS | H | 0.084 | 25.34 | 0 | 2.1286
01999 | MAO-DE-OBRA DE SERVENTE DA CONSTRUCAO CIVIL, INCLUSIVE ENCAR | H | 0.252 | 18.31 | 0 | 4.6141
GOS SOCIAIS
58.002.0328-B | MEIO-FIO CONCRETO SIMPLES(FCK=13,5MPa)TIPO DER-RJ,0,15M BASE | M. |  | 75.6
0,30M ALTURA REJUNTAMENTO CIM.AREIA 1:3,5
20042 | MAO-DE-OBRA DE CALCETEIRO, INCLUSIVE ENCARGOS SOCIAS DESONER | H | 0.084 | 21.96 | 0 | 1.8446
ADOS
20132 | MAO-DE-OBRA DE SERVENTE DA CONSTRUCAO CIVIL, INCLUSIVE ENCAR | H | 0.252 | 15.87 | 0 | 3.9992
GOS SOCIAIS DESONERADOS
30164 | ARGAMASSA CIM.,AREIA TRACO 1:4,PREPARO MECANICO | M3 | 0.0025 | 436.1963 | 0 | 1.0905
30246 | CONCRETO FCK 15MPA | M3 | 0.042 | 375.9477 | 0 | 15.7898
30254 | PREPARO CONCR. BETON. 320L; 2,0M3/H | M3 | 0.042 | 78.987 | 0 | 3.3175
30270 | LANCAMENTO CONC.S/ARM.2,0M3/H, HORIZ. | M3 | 0.042 | 72.3427 | 0 | 3.0384
30282 | FORMAS MADEIRA PARAM. PLANOS, 2 VEZES | M2 | 0.62 | 75.0328 | 0 | 46.5203
58.002.0329-1 | CUSTO PRUDUTIVO DE PARALISACAO,DESLOC.OU INST.DE EQUIPAMENTO | H |  | 123.57
DE SONDAGEM A PERCUSSAO,INC. O EQUIP.E A EQUIPE A DISP.
01443 | BOMBA COM MOTOR DIESEL PARA SONDAGEM | UN | 1.6e-05 | 8900 | 0 | 0.1424
01445 | SONDA A PERCUSSAO EQUIPADA P/ENSAIOS, COMPOSTA DE REENVIO CO | UN | 2e-05 | 38000 | 0 | 0.76
M CABEAMENTO REFRIGERADO DE 3" A 6"
01963 | MAO-DE-OBRA DE SONDADOR B (ESPECIALISTA DE MENOR QUALIDADE), | H | 1.375 | 25.34 | 0 | 34.8425
INCLUSIVE ENCARGOS SOCIAIS
01964 | MAO-DE-OBRA DE SONDADOR A (ESPECIALISTA DA MAIS ALTA QUALIDA | H | 1.375 | 27.26 | 0 | 37.4825
DE), INCLUSIVE ENCARGOS SOCIAIS
01999 | MAO-DE-OBRA DE SERVENTE DA CONSTRUCAO CIVIL, INCLUSIVE ENCAR | H | 2.75 | 18.31 | 0 | 50.3525
GOS SOCIAIS
58.002.0329-B | CUSTO PRUDUTIVO DE PARALISACAO,DESLOC.OU INST.DE EQUIPAMENTO | H |  | 107.21
DE SONDAGEM A PERCUSSAO,INC. O EQUIP.E A EQUIPE A DISP.
01443 | BOMBA COM MOTOR DIESEL PARA SONDAGEM | UN | 1.6e-05 | 8900 | 0 | 0.1424
01445 | SONDA A PERCUSSAO EQUIPADA P/ENSAIOS, COMPOSTA DE REENVIO CO | UN | 2e-05 | 38000 | 0 | 0.76
M CABEAMENTO REFRIGERADO DE 3" A 6"
20132 | MAO-DE-OBRA DE SERVENTE DA CONSTRUCAO CIVIL, INCLUSIVE ENCAR | H | 2.75 | 15.87 | 0 | 43.6425
GOS SOCIAIS DESONERADOS
20137 | MAO-DE-OBRA DE SONDADOR A (ESPECIALISTA DA MAIS ALTO QUALIDA | H | 1.375 | 23.62 | 0 | 32.4775
DE), INCLUSIVE ENCARGOS SOCIAIS DESONERADOS
20138 | MAO-DE-OBRA DE SONDADOR B (ESPECIALISTA DE MENOR QUALIDADE), | H | 1.375 | 21.96 | 0 | 30.195
INCLUSIVE ENCARGOS SOCIAIS DESONERADOS
58.002.0330-1 | CUSTO IMPRODUTIVO PARALISACAO,DESLOCAMENTOS/INSTALACAO DE | H |  | 135.64
EQUIPAM.SONDAGEM ROTATIVA C/EQUIPAMENTO/EQUIPE OPERACAO.
01443 | BOMBA COM MOTOR DIESEL PARA SONDAGEM | UN | 9e-06 | 8900 | 0 | 0.0801
01446 | SONDA ROTATIVA, C/MOTOR A GASOLINA 30HP | UN | 3.1e-05 | 264874.06 | 0 | 8.2111
01959 | MAO-DE-OBRA DE TECNICO DE SONDAGEM, INCLUSIVE ENCARGOS SOCIA | H | 0.275 | 42.15 | 0 | 11.5913
IS
01962 | MAO-DE-OBRA DE SONDADOR C (AUXILIAR DE OPERACAO DE SONDAGEM | H | 2.75 | 19.31 | 0 | 53.1025
OU INJECOES), INCLUSIVE ENCARGOS SOCIAIS
01964 | MAO-DE-OBRA DE SONDADOR A (ESPECIALISTA DA MAIS ALTA QUALIDA | H | 1.375 | 27.26 | 0 | 37.4825
DE), INCLUSIVE ENCARGOS SOCIAIS
01999 | MAO-DE-OBRA DE SERVENTE DA CONSTRUCAO CIVIL, INCLUSIVE ENCAR | H | 1.375 | 18.31 | 0 | 25.1763
GOS SOCIAIS
58.002.0330-B | CUSTO IMPRODUTIVO PARALISACAO,DESLOCAMENTOS/INSTALACAO DE | H |  | 118.64
EQUIPAM.SONDAGEM ROTATIVA C/EQUIPAMENTO/EQUIPE OPERACAO.
01443 | BOMBA COM MOTOR DIESEL PARA SONDAGEM | UN | 9e-06 | 8900 | 0 | 0.0801
01446 | SONDA ROTATIVA, C/MOTOR A GASOLINA 30HP | UN | 3.1e-05 | 264874.06 | 0 | 8.2111
20132 | MAO-DE-OBRA DE SERVENTE DA CONSTRUCAO CIVIL, INCLUSIVE ENCAR | H | 1.375 | 15.87 | 0 | 21.8213
GOS SOCIAIS DESONERADOS
20137 | MAO-DE-OBRA DE SONDADOR A (ESPECIALISTA DA MAIS ALTO QUALIDA | H | 1.375 | 23.62 | 0 | 32.4775
DE), INCLUSIVE ENCARGOS SOCIAIS DESONERADOS
20139 | MAO-DE-OBRA DE SONDADOR C (AUXILIAR DE OPERACAO DE SONDAGEM | H | 2.75 | 16.73 | 0 | 46.0075
OU INJECOES), INCLUSIVE ENCARGOS SOCIAIS DESONERADOS
20147 | MAO-DE-OBRA DE TECNICO DE SONDAGEM, INCLUSIVE ENCARGOS SOCIA | H | 0.275 | 36.52 | 0 | 10.043
IS DESONERADOS
58.002.0331-1 | MOLDAGEM E COLETA DE CORPO DE PROVA DE CONCRETO,EXEC.POR FIR | UN |  | 64.03
01019 | MICRO-ONIBUS,CAPACIDADE MINIMA 15 LUGARES,MOTOR DIESEL,INCLU | H | 0.3375 | 112.6703 | 0 | 38.0262
SIVE MOTORISTA (CP)
01021 | MICRO-ONIBUS,CAPACIDADE MINIMA 15 LUGARES,MOTOR DIESEL,INCLU | H | 0.2125 | 47.8618 | 0 | 10.1706
SIVE MOTORISTA (CI)
01956 | MAO-DE-OBRA DE LABORATORISTA DE SOLOS B, INCLUSIVE ENCARGOS | H | 0.625 | 25.34 | 0 | 15.8375
SOCIAIS
58.002.0331-B | MOLDAGEM E COLETA DE CORPO DE PROVA DE CONCRETO,EXEC.POR FIR | UN |  | 60.06
20086 | MAO-DE-OBRA DE LABORATORISTA DE SOLOS B, INCLUSIVE ENCARGOS | H | 0.625 | 21.96 | 0 | 13.725
SOCIAIS DESONERADOS
30465 | MICRO-ONIBUS,CAPACIDADE MINIMA 15 LUGARES,MOTOR DIESEL,INCLU | H | 0.3375 | 109.2903 | 0 | 36.8855
SIVE MOTORISTA (CP)
30467 | MICRO-ONIBUS,CAPACIDADE MINIMA 15 LUGARES,MOTOR DIESEL,INCLU | H | 0.2125 | 44.4818 | 0 | 9.4524
SIVE MOTORISTA (CI)
58.002.0332-1 | MOLDAGEM E COLETA DE CORPO DE PROVA,CONSIDERANDO O TRANSPORT | UN |  | 103.46
E PARA UMA DISTANCIA DE ATE 100KM
01019 | MICRO-ONIBUS,CAPACIDADE MINIMA 15 LUGARES,MOTOR DIESEL,INCLU | H | 0.6875 | 112.6703 | 0 | 77.4608
SIVE MOTORISTA (CP)
01021 | MICRO-ONIBUS,CAPACIDADE MINIMA 15 LUGARES,MOTOR DIESEL,INCLU | H | 0.2125 | 47.8618 | 0 | 10.1706
SIVE MOTORISTA (CI)
01956 | MAO-DE-OBRA DE LABORATORISTA DE SOLOS B, INCLUSIVE ENCARGOS | H | 0.625 | 25.34 | 0 | 15.8375
SOCIAIS
58.002.0332-B | MOLDAGEM E COLETA DE CORPO DE PROVA,CONSIDERANDO O TRANSPORT | UN |  | 98.31
E PARA UMA DISTANCIA DE ATE 100KM
20086 | MAO-DE-OBRA DE LABORATORISTA DE SOLOS B, INCLUSIVE ENCARGOS | H | 0.625 | 21.96 | 0 | 13.725
SOCIAIS DESONERADOS
30465 | MICRO-ONIBUS,CAPACIDADE MINIMA 15 LUGARES,MOTOR DIESEL,INCLU | H | 0.6875 | 109.2903 | 0 | 75.1371
SIVE MOTORISTA (CP)
30467 | MICRO-ONIBUS,CAPACIDADE MINIMA 15 LUGARES,MOTOR DIESEL,INCLU | H | 0.2125 | 44.4818 | 0 | 9.4524
SIVE MOTORISTA (CI)
58.002.0333-1 | MOLDAGEM E COLETA DE CORPO DE PROVA DE CONCRETO EXECUTADO | UN |  | 223.18
POR FIRMA ESPECIALIZADA COM TRANSPORTE ATE 250KM.
01019 | MICRO-ONIBUS,CAPACIDADE MINIMA 15 LUGARES,MOTOR DIESEL,INCLU | H | 1.75 | 112.6703 | 0 | 197.173
SIVE MOTORISTA (CP)
01021 | MICRO-ONIBUS,CAPACIDADE MINIMA 15 LUGARES,MOTOR DIESEL,INCLU | H | 0.2125 | 47.8618 | 0 | 10.1706
SIVE MOTORISTA (CI)
01956 | MAO-DE-OBRA DE LABORATORISTA DE SOLOS B, INCLUSIVE ENCARGOS | H | 0.625 | 25.34 | 0 | 15.8375
SOCIAIS
58.002.0333-B | MOLDAGEM E COLETA DE CORPO DE PROVA DE CONCRETO EXECUTADO | UN |  | 214.43
POR FIRMA ESPECIALIZADA COM TRANSPORTE ATE 250KM.
20086 | MAO-DE-OBRA DE LABORATORISTA DE SOLOS B, INCLUSIVE ENCARGOS | H | 0.625 | 21.96 | 0 | 13.725
SOCIAIS DESONERADOS
30465 | MICRO-ONIBUS,CAPACIDADE MINIMA 15 LUGARES,MOTOR DIESEL,INCLU | H | 1.75 | 109.2903 | 0 | 191.258
SIVE MOTORISTA (CP)
30467 | MICRO-ONIBUS,CAPACIDADE MINIMA 15 LUGARES,MOTOR DIESEL,INCLU | H | 0.2125 | 44.4818 | 0 | 9.4524
SIVE MOTORISTA (CI)
58.002.0336-1 | CONFECCAO DE RAMPA DE TERRA PARA SUBIDA E DESCIDA DE EQUIPAM | UN/T |  | 47.17
ENTO PESADO EM CARRETA
01999 | MAO-DE-OBRA DE SERVENTE DA CONSTRUCAO CIVIL, INCLUSIVE ENCAR | H | 2.1105 | 18.31 | 0 | 38.6433
GOS SOCIAIS
02026 | CAMINHAO BASCUL. NO TOCO, 5M3 (CP) | H | 0.01057 | 207.1292 | 0 | 2.1894
02028 | CAMINHAO BASCUL. NO TOCO, 5M3 (CI) | H | 0.102 | 62.1362 | 0 | 6.3379
58.002.0336-B | CONFECCAO DE RAMPA DE TERRA PARA SUBIDA E DESCIDA DE EQUIPAM | UN/T |  | 41.64
ENTO PESADO EM CARRETA
20132 | MAO-DE-OBRA DE SERVENTE DA CONSTRUCAO CIVIL, INCLUSIVE ENCAR | H | 2.1105 | 15.87 | 0 | 33.4936
GOS SOCIAIS DESONERADOS
30423 | CAMINHAO BASCUL. NO TOCO, 5M3 (CP) | H | 0.01057 | 203.7492 | 0 | 2.1536
30425 | CAMINHAO BASCUL. NO TOCO, 5M3 (CI) | H | 0.102 | 58.7562 | 0 | 5.9931
58.002.0337-1 | REVESTIMENTO TIPO LAMA ASFALTICA FINA CONFORME INSTRUCAO DER | M2 |  | 3.75
-RJ,EXCLUSIVE FORNECIMENTO E TRANSPORTE MATERIAIS
00215 | GASOLINA COMUM NA BOMBA | L | 0.0294 | 4.97 | 0 | 0.1461
00218 | OLEO DIESEL COMBUSTIVEL COMUM, NA BOMBA | L | 0.0609 | 6.32 | 0 | 0.3849
00220 | OLEO LUBRIFICANTE MINERAL MULTIVISCOSO, CLASSIFICACAO API CG | L | 0.0003675 | 24.87 | 0 | 0.0091
-4, GRAU SAE 20W-40
01010 | CAMINHAO TANQUE 6000L (CP) | H | 0.001 | 206.9513 | 0 | 0.207
01012 | CAMINHAO TANQUE 6000L (CI) | H | 0.00233 | 62.6376 | 0 | 0.1459
01086 | BETONEIRA GASOLINA 320L,MISTURA SECA(CP) | H | 0.00333 | 10.8592 | 0 | 0.0362
01255 | PA CARREGADEIRA,MOTOR DIESEL 100CV,CAPACIDADE RASA 1,3M3 (CP | H | 0.00333 | 260.0459 | 0 | 0.866
)
01904 | MAO-DE-OBRA DE ENCARREGADO PARA SERVIÇOS DE ILUMINACAO PUBLI | H | 0.0034965 | 42.15 | 0 | 0.1474
CA, INCLUSIVE ENCARGOS SOCIAIS
01999 | MAO-DE-OBRA DE SERVENTE DA CONSTRUCAO CIVIL, INCLUSIVE ENCAR | H | 0.031815 | 18.31 | 0 | 0.5825
GOS SOCIAIS
02026 | CAMINHAO BASCUL. NO TOCO, 5M3 (CP) | H | 0.0034965 | 207.1292 | 0 | 0.7242
03249 | ALUGUEL HORARIO PRODUTIVO DE LAMA ASFALTICA COMPREENDENDO AP | H | 0.0034965 | 144.6674 | 0 | 0.5058
ENAS DEPRECIACAO, JUROS E MANUTENCAO (EXCLUSIVE OPERACAO)
58.002.0337-B | REVESTIMENTO TIPO LAMA ASFALTICA FINA CONFORME INSTRUCAO DER | M2 |  | 3.62
-RJ,EXCLUSIVE FORNECIMENTO E TRANSPORTE MATERIAIS
00215 | GASOLINA COMUM NA BOMBA | L | 0.0294 | 4.97 | 0 | 0.1461
00218 | OLEO DIESEL COMBUSTIVEL COMUM, NA BOMBA | L | 0.0609 | 6.32 | 0 | 0.3849
00220 | OLEO LUBRIFICANTE MINERAL MULTIVISCOSO, CLASSIFICACAO API CG | L | 0.0003675 | 24.87 | 0 | 0.0091
-4, GRAU SAE 20W-40
20065 | MAO-DE-OBRA DE ENCARREGADO PARA SERVICOS DE ILUMINACAO PUBLI | H | 0.0034965 | 36.52 | 0 | 0.1277
CA, INCLUSIVE ENCARGOS SOCIAIS DESONERADOS
20132 | MAO-DE-OBRA DE SERVENTE DA CONSTRUCAO CIVIL, INCLUSIVE ENCAR | H | 0.031815 | 15.87 | 0 | 0.5049
GOS SOCIAIS DESONERADOS
30423 | CAMINHAO BASCUL. NO TOCO, 5M3 (CP) | H | 0.0034965 | 203.7492 | 0 | 0.7124
30438 | CAMINHAO TANQUE 6000L (CP) | H | 0.001 | 203.5713 | 0 | 0.2036
30440 | CAMINHAO TANQUE 6000L (CI) | H | 0.00233 | 59.2576 | 0 | 0.1381
30595 | PA CARREGADEIRA,MOTOR DIESEL 100CV,CAPACIDADE RASA 1,3M3 (CP | H | 0.00333 | 256.2459 | 0 | 0.8533
)
30710 | BETONEIRA GASOLINA 320L,MISTURA SECA(CP) | H | 0.00333 | 10.8592 | 0 | 0.0362
30964 | ALUGUEL HORARIO PRODUTIVO DE LAMA ASFALTICA COMPREENDENDO AP | H | 0.0034965 | 144.6674 | 0 | 0.5058
ENAS DEPRECIACAO, JUROS E MANUTENCAO (EXCLUSIVE OPERACAO)
58.002.0339-1 | BARRA ACO CA-25 REDONDA SEM SALIENCIA OU MOSSA, DIAMETRO DE | KG. |  | 11.27
6,3MM A 8,0MM (1/4 A 5/16).
00004 | ARAME RECOZIDO Nº 18 | KG | 0.03 | 12.1446 | 0 | 0.3643
00029 | ACO CA-25, ESTIRADO, PRECO DE REVENDEDOR, NO DIAMETRO DE 06, | KG | 0.55 | 10.3208 | 0 | 5.6764
3MM
00030 | ACO CA-25, ESTIRADO, PRECO DE REVENDEDOR, NO DIAMETRO DE 08, | KG | 0.55 | 9.5173 | 0 | 5.2345
0MM
58.002.0339-B | BARRA ACO CA-25 REDONDA SEM SALIENCIA OU MOSSA, DIAMETRO DE | KG. |  | 11.27
6,3MM A 8,0MM (1/4 A 5/16).
00004 | ARAME RECOZIDO Nº 18 | KG | 0.03 | 12.1446 | 0 | 0.3643
00029 | ACO CA-25, ESTIRADO, PRECO DE REVENDEDOR, NO DIAMETRO DE 06, | KG | 0.55 | 10.3208 | 0 | 5.6764
3MM
00030 | ACO CA-25, ESTIRADO, PRECO DE REVENDEDOR, NO DIAMETRO DE 08, | KG | 0.55 | 9.5173 | 0 | 5.2345
0MM
58.002.0343-1 | LIMPEZA SUPERFICIE METALICA,EM PONTES,VIADUTOS OU ESTRUTURA | M2 |  | 42.11
SEMELHANTE,UTILIZ.LIXADEIRA/RASPADEIRA,PRODUCAO DE 280M2/M.
01999 | MAO-DE-OBRA DE SERVENTE DA CONSTRUCAO CIVIL, INCLUSIVE ENCAR | H | 2.3 | 18.31 | 0 | 42.113
GOS SOCIAIS
58.002.0343-B | LIMPEZA SUPERFICIE METALICA,EM PONTES,VIADUTOS OU ESTRUTURA | M2 |  | 36.5
SEMELHANTE,UTILIZ.LIXADEIRA/RASPADEIRA,PRODUCAO DE 280M2/M.
20132 | MAO-DE-OBRA DE SERVENTE DA CONSTRUCAO CIVIL, INCLUSIVE ENCAR | H | 2.3 | 15.87 | 0 | 36.501
GOS SOCIAIS DESONERADOS
58.002.0350-1 | ASSENTAMENTO DE TUBULACAO DE CHAPA DE ACO DE 1/4" ESPESSURA | M |  | 101.11
COM 6,00M DE COMPRIMENTO,400MM DIAMETRO,SOLDA,EXCLUS.TUBOS
01114 | ESCAVADEIRA HIDRAULICA,MOTOR DIESEL 111CV,CAPACIDADE 0,78M3 | H | 0.097 | 284.3537 | 0 | 27.5823
(CP)
01115 | ESCAVADEIRA HIDRAULICA,MOTOR DIESEL 111CV,CAPACIDADE 0,78M3 | H | 0.033 | 122.5103 | 0 | 4.0428
(CF)
01872 | SOLDA TOPO 1/4",CONVERSOR A DIESEL | M | 0.21 | 150.3361 | 0 | 31.5706
01944 | MAO-DE-OBRA DE SOLDADOR DA CONSTRUCAO CIVIL, INCLUSIVE ENCAR | H | 0.2625 | 27.26 | 0 | 7.1558
GOS SOCIAIS
01999 | MAO-DE-OBRA DE SERVENTE DA CONSTRUCAO CIVIL, INCLUSIVE ENCAR | H | 1.68 | 18.31 | 0 | 30.7608
GOS SOCIAIS
58.002.0350-B | ASSENTAMENTO DE TUBULACAO DE CHAPA DE ACO DE 1/4" ESPESSURA | M |  | 93.37
COM 6,00M DE COMPRIMENTO,400MM DIAMETRO,SOLDA,EXCLUS.TUBOS
20132 | MAO-DE-OBRA DE SERVENTE DA CONSTRUCAO CIVIL, INCLUSIVE ENCAR | H | 1.68 | 15.87 | 0 | 26.6616
GOS SOCIAIS DESONERADOS
20134 | MAO-DE-OBRA DE SOLDADOR DA CONSTRUCAO CIVIL, INCLUSIVE ENCAR | H | 0.2625 | 23.62 | 0 | 6.2003
GOS SOCIAIS DESONERADOS
30107 | SOLDA TOPO 1/4",CONVERSOR A DIESEL | M | 0.21 | 139.9074 | 0 | 29.3806
30554 | ESCAVADEIRA HIDRAULICA,MOTOR DIESEL 111CV,CAPACIDADE 0,78M3 | H | 0.097 | 280.5537 | 0 | 27.2137
(CP)
30555 | ESCAVADEIRA HIDRAULICA,MOTOR DIESEL 111CV,CAPACIDADE 0,78M3 | H | 0.033 | 118.7103 | 0 | 3.9174
(CF)
58.002.0352-1 | TUBO CA-1 CONC.ARM.P/GALERIAS AGUAS PLUVIAIS COM 1,00M DIAM. | M. |  | 891.28
FORN.MAT.C/CIM/AREIA 1:4 FORNEC. E ASSENTAM.
00540 | TUBO DE CONCRETO ARMADO, P/AGUAS PLUVIAIS, PA-1, SEM PINTURA | M | 1 | 599 | 0 | 599
, DE 1000MM
01294 | GUINDASTE S/RODAS, DIESEL, 45CV, 6T (CP) | H | 0.3 | 404.9604 | 0 | 121.4881
01607 | ARGAMASSA CIM.,AREIA TRACO 1:4,PREPARO MECANICO | M3 | 0.015 | 445.3705 | 0 | 6.6806
01958 | MAO-DE-OBRA DE TOPOGRAFO B (SERVICOS DE CAMPO), INCLUSIVE EN | H | 0.084 | 27.26 | 0 | 2.2898
CARGOS SOCIAIS
01997 | MAO-DE-OBRA DE ASSENTADOR DE TUBOS (REDES SUBTERRANEAS), INC | H | 2.7825 | 25.34 | 0 | 70.5086
LUSIVE ENCARGOS SOCIAIS
01999 | MAO-DE-OBRA DE SERVENTE DA CONSTRUCAO CIVIL, INCLUSIVE ENCAR | H | 4.9875 | 18.31 | 0 | 91.3211
GOS SOCIAIS
58.002.0352-B | TUBO CA-1 CONC.ARM.P/GALERIAS AGUAS PLUVIAIS COM 1,00M DIAM. | M. |  | 868.13
FORN.MAT.C/CIM/AREIA 1:4 FORNEC. E ASSENTAM.
00540 | TUBO DE CONCRETO ARMADO, P/AGUAS PLUVIAIS, PA-1, SEM PINTURA | M | 1 | 599 | 0 | 599
, DE 1000MM
20022 | MAO-DE-OBRA DE ASSENTADOR DE TUBOS (REDES SUBTERRANEAS), INC | H | 2.7825 | 21.96 | 0 | 61.1037
LUSIVE ENCARGOS SOCIAIS DESONERADOS
20132 | MAO-DE-OBRA DE SERVENTE DA CONSTRUCAO CIVIL, INCLUSIVE ENCAR | H | 4.9875 | 15.87 | 0 | 79.1516
GOS SOCIAIS DESONERADOS
20150 | MAO-DE-OBRA DE TOPOGRAFO B (SERVICOS DE CAMPO),INCLUSIVE ENC | H | 0.084 | 23.62 | 0 | 1.9841
ARGOS SOCIAIS DESONERADOS
30164 | ARGAMASSA CIM.,AREIA TRACO 1:4,PREPARO MECANICO | M3 | 0.015 | 436.1963 | 0 | 6.5429
30500 | GUINDASTE S/RODAS, DIESEL, 45CV, 6T (CP) | H | 0.3 | 401.1604 | 0 | 120.3481
58.002.0355-1 | CRAVACAO DE PERFIL DE ACO I DE 10" E 12" | M |  | 118.11
00165 | OXIGENIO, EM GARRAFAS DE 9,3M3 | M3 | 0.3075 | 9 | 0 | 2.7675
00171 | ACETILENO EM CILINDRO DE 9KG | KG | 0.04305 | 75.04 | 0 | 3.2305
01944 | MAO-DE-OBRA DE SOLDADOR DA CONSTRUCAO CIVIL, INCLUSIVE ENCAR | H | 0.2583 | 27.26 | 0 | 7.0413
GOS SOCIAIS
01999 | MAO-DE-OBRA DE SERVENTE DA CONSTRUCAO CIVIL, INCLUSIVE ENCAR | H | 1.7177 | 18.31 | 0 | 31.451
GOS SOCIAIS
15099 | BATE-ESTACAS TIPO MATELO HIDRAULICO VIBRATORIO,ACOPLADO EM E | H | 0.14514 | 299.4226 | 0 | 43.4582
SCAVADEIRA HIDRAULICA(INCL.ESTA),CAPACIDADE EM TORNO DE 1,2T
15100 | BATE-ESTACAS TIPO MARTELO HIDRAULICO VIBRATORIO,ACOPLADO EM | H | 0.05658 | 135.857 | 0 | 7.6868
ESCAVADEIRA HIDRAULICA(INCL.ESTA),CAPACIDADE EM TORNO 1,2T
15101 | BATE-ESTACAS TIPO MARTELO HIDRAULICO VIBRATORIO,ACOPLADO EM | H | 0.20787 | 108.1662 | 0 | 22.4845
ESCAVADEIRA HIDRAULICA(INCL.ESTA),CAPACIDADE EM TORNO 1,2T
58.002.0355-B | CRAVACAO DE PERFIL DE ACO I DE 10" E 12" | M |  | 111.43
00165 | OXIGENIO, EM GARRAFAS DE 9,3M3 | M3 | 0.3075 | 9 | 0 | 2.7675
00171 | ACETILENO EM CILINDRO DE 9KG | KG | 0.04305 | 75.04 | 0 | 3.2305
20132 | MAO-DE-OBRA DE SERVENTE DA CONSTRUCAO CIVIL, INCLUSIVE ENCAR | H | 1.7177 | 15.87 | 0 | 27.2598
GOS SOCIAIS DESONERADOS
20134 | MAO-DE-OBRA DE SOLDADOR DA CONSTRUCAO CIVIL, INCLUSIVE ENCAR | H | 0.2583 | 23.62 | 0 | 6.101
GOS SOCIAIS DESONERADOS
31070 | BATE-ESTACAS TIPO MARTELO HIDRAULICO VIBRATORIO,ACOPLADO EM | H | 0.14514 | 295.6226 | 0 | 42.9067
ESCAVADEIRA HIDRAULICA(INCL.ESTA),CAPACIDADE EM TORNO 1,2T
31071 | BATE-ESTACAS TIPO MARTELO HIDRAULICO VIBRATORIO,ACOPLADO EM | H | 0.05658 | 132.057 | 0 | 7.4718
ESCAVADEIRA HIDRAULICA(INCL.ESTA),CAPACIDADE EM TORNO 1,2T
31072 | BATE-ESTACAS TIPO MARTELO HIDRAULICO VIBRATORIO,ACOPLADO EM | H | 0.20787 | 104.3662 | 0 | 21.6946
ESCAVADEIRA HIDRAULICA(INCL.ESTA),CAPACIDADE EM TORNO 1,2T
58.002.0357-1 | CRAVACAO DE ESTACA DE EUCALIPTO COM DIAMETRO 25CM,EXCLUSIVE | M |  | 102.47
ESTACA
01990 | MAO-DE-OBRA DE CARPINTEIRO DE FORMA DE CONCRETO, INCLUSIVE E | H | 0.32288 | 25.34 | 0 | 8.1817
NCARGOS SOCIAIS
01999 | MAO-DE-OBRA DE SERVENTE DA CONSTRUCAO CIVIL, INCLUSIVE ENCAR | H | 1.9372 | 18.31 | 0 | 35.471
GOS SOCIAIS
15099 | BATE-ESTACAS TIPO MATELO HIDRAULICO VIBRATORIO,ACOPLADO EM E | H | 0.12546 | 299.4226 | 0 | 37.5656
SCAVADEIRA HIDRAULICA(INCL.ESTA),CAPACIDADE EM TORNO DE 1,2T
15100 | BATE-ESTACAS TIPO MARTELO HIDRAULICO VIBRATORIO,ACOPLADO EM | H | 0.05658 | 135.857 | 0 | 7.6868
ESCAVADEIRA HIDRAULICA(INCL.ESTA),CAPACIDADE EM TORNO 1,2T
15101 | BATE-ESTACAS TIPO MARTELO HIDRAULICO VIBRATORIO,ACOPLADO EM | H | 0.12546 | 108.1662 | 0 | 13.5705
ESCAVADEIRA HIDRAULICA(INCL.ESTA),CAPACIDADE EM TORNO 1,2T
58.002.0357-B | CRAVACAO DE ESTACA DE EUCALIPTO COM DIAMETRO 25CM,EXCLUSIVE | M |  | 95.48
ESTACA
20046 | MAO-DE-OBRA DE CARPINTEIRO DE FORMA DE CONCRETO, INCLUSIVE E | H | 0.32288 | 21.96 | 0 | 7.0903
NCARGOS SOCIAIS DESONERADOS
20132 | MAO-DE-OBRA DE SERVENTE DA CONSTRUCAO CIVIL, INCLUSIVE ENCAR | H | 1.9372 | 15.87 | 0 | 30.7442
GOS SOCIAIS DESONERADOS
31070 | BATE-ESTACAS TIPO MARTELO HIDRAULICO VIBRATORIO,ACOPLADO EM | H | 0.12546 | 295.6226 | 0 | 37.0888
ESCAVADEIRA HIDRAULICA(INCL.ESTA),CAPACIDADE EM TORNO 1,2T
31071 | BATE-ESTACAS TIPO MARTELO HIDRAULICO VIBRATORIO,ACOPLADO EM | H | 0.05658 | 132.057 | 0 | 7.4718
ESCAVADEIRA HIDRAULICA(INCL.ESTA),CAPACIDADE EM TORNO 1,2T
31072 | BATE-ESTACAS TIPO MARTELO HIDRAULICO VIBRATORIO,ACOPLADO EM | H | 0.12546 | 104.3662 | 0 | 13.0938
ESCAVADEIRA HIDRAULICA(INCL.ESTA),CAPACIDADE EM TORNO 1,2T
58.002.0376-1 | PERFURACAO ROTATIVA COM COROA DE WIDIA EM SOLO, DIAMETRO,NX, | M |  | 166.24
HORIZONTAL, INCLUSIVE DESLOCAMENTOS E INSTALACOES
01495 | CUSTO IMPRODUTIVO PARALISACAO,DESLOCAMENTOS/INSTALACAO DE EQ | H | 0.2222 | 135.6435 | 0 | 30.14
UIPAM.SONDAGEM ROTATIVA C/EQUIPAMENTO/EQUIPE OPERACAO
01496 | CUSTO HORA PRODUTIVO - WIDIA SOLO | H | 0.5185 | 262.4999 | 0 | 136.1062
58.002.0376-B | PERFURACAO ROTATIVA COM COROA DE WIDIA EM SOLO, DIAMETRO,NX, | M |  | 149.74
HORIZONTAL, INCLUSIVE DESLOCAMENTOS E INSTALACOES
30932 | CUSTO HORA PRODUTIVO - WIDIA SOLO | H | 0.5185 | 237.9661 | 0 | 123.3854
30978 | CUSTO IMPRODUTIVO PARALISACAO,DESLOCAMENTOS/INSTALACAO DE EQ | H | 0.2222 | 118.6403 | 0 | 26.3619
UIPAM.SONDAGEM ROTATIVA C/EQUIPAMENTO/EQUIPE OPERACAO
58.002.0400-1 | TUBO CONCRETO SIMPLES CLASSE C-1 P/COLETOR AGUAS PLUVIAIS DE | M. |  | 158.84
0,40M DIAMETRO INCLUS.FORN.MAT.CIM/AREIA 1:4,FORN.E ASSEN.
00530 | TUBO DE CONCRETO SIMPLES, P/AGUAS PLUVIAIS, PS-1, SEM PINTUR | M | 1 | 92.7 | 0 | 92.7
A, DE 0400MM
01005 | CAMINHAO CARROC. FIXA, 7,5T (CF) | H | 0.06 | 73.7816 | 0 | 4.4269
01607 | ARGAMASSA CIM.,AREIA TRACO 1:4,PREPARO MECANICO | M3 | 0.003 | 445.3705 | 0 | 1.3361
01958 | MAO-DE-OBRA DE TOPOGRAFO B (SERVICOS DE CAMPO), INCLUSIVE EN | H | 0.084 | 27.26 | 0 | 2.2898
CARGOS SOCIAIS
01997 | MAO-DE-OBRA DE ASSENTADOR DE TUBOS (REDES SUBTERRANEAS), INC | H | 0.945 | 25.34 | 0 | 23.9463
LUSIVE ENCARGOS SOCIAIS
01999 | MAO-DE-OBRA DE SERVENTE DA CONSTRUCAO CIVIL, INCLUSIVE ENCAR | H | 1.68 | 18.31 | 0 | 30.7608
GOS SOCIAIS
02003 | GUINDAUTO 3,5T, ALCANCE 7,0M (CP) | H | 0.06 | 56.4506 | 0 | 3.387
58.002.0400-B | TUBO CONCRETO SIMPLES CLASSE C-1 P/COLETOR AGUAS PLUVIAIS DE | M. |  | 150.72
0,40M DIAMETRO INCLUS.FORN.MAT.CIM/AREIA 1:4,FORN.E ASSEN.
00530 | TUBO DE CONCRETO SIMPLES, P/AGUAS PLUVIAIS, PS-1, SEM PINTUR | M | 1 | 92.7 | 0 | 92.7
A, DE 0400MM
20022 | MAO-DE-OBRA DE ASSENTADOR DE TUBOS (REDES SUBTERRANEAS), INC | H | 0.945 | 21.96 | 0 | 20.7522
LUSIVE ENCARGOS SOCIAIS DESONERADOS
20132 | MAO-DE-OBRA DE SERVENTE DA CONSTRUCAO CIVIL, INCLUSIVE ENCAR | H | 1.68 | 15.87 | 0 | 26.6616
GOS SOCIAIS DESONERADOS
20150 | MAO-DE-OBRA DE TOPOGRAFO B (SERVICOS DE CAMPO),INCLUSIVE ENC | H | 0.084 | 23.62 | 0 | 1.9841
ARGOS SOCIAIS DESONERADOS
30164 | ARGAMASSA CIM.,AREIA TRACO 1:4,PREPARO MECANICO | M3 | 0.003 | 436.1963 | 0 | 1.3086
30415 | CAMINHAO CARROC. FIXA, 7,5T (CF) | H | 0.06 | 70.4016 | 0 | 4.2241
30523 | GUINDAUTO 3,5T, ALCANCE 5,90M (CP) | H | 0.06 | 51.5706 | 0 | 3.0942
58.002.0401-1 | TUBO CONCRETO SIMPLES CLASSE C-1 P/AGUAS PLUVIAIS DE 0,60M | M. |  | 285.31
DIAMETRO C/FORNEC.MATERIAIS P/REJUNTAM.FORN.E ASSENTAM.
00532 | TUBO DE CONCRETO SIMPLES, P/AGUAS PLUVIAIS, PS-1, SEM PINTUR | M | 1 | 185.4 | 0 | 185.4
A, DE 0600MM
01005 | CAMINHAO CARROC. FIXA, 7,5T (CF) | H | 0.12 | 73.7816 | 0 | 8.8538
01607 | ARGAMASSA CIM.,AREIA TRACO 1:4,PREPARO MECANICO | M3 | 0.005 | 445.3705 | 0 | 2.2269
01958 | MAO-DE-OBRA DE TOPOGRAFO B (SERVICOS DE CAMPO), INCLUSIVE EN | H | 0.084 | 27.26 | 0 | 2.2898
CARGOS SOCIAIS
01997 | MAO-DE-OBRA DE ASSENTADOR DE TUBOS (REDES SUBTERRANEAS), INC | H | 1.365 | 25.34 | 0 | 34.5891
LUSIVE ENCARGOS SOCIAIS
01999 | MAO-DE-OBRA DE SERVENTE DA CONSTRUCAO CIVIL, INCLUSIVE ENCAR | H | 2.4675 | 18.31 | 0 | 45.1799
GOS SOCIAIS
02003 | GUINDAUTO 3,5T, ALCANCE 7,0M (CP) | H | 0.12 | 56.4506 | 0 | 6.7741
58.002.0401-B | TUBO CONCRETO SIMPLES CLASSE C-1 P/AGUAS PLUVIAIS DE 0,60M | M. |  | 273.33
DIAMETRO C/FORNEC.MATERIAIS P/REJUNTAM.FORN.E ASSENTAM.
00532 | TUBO DE CONCRETO SIMPLES, P/AGUAS PLUVIAIS, PS-1, SEM PINTUR | M | 1 | 185.4 | 0 | 185.4
A, DE 0600MM
20022 | MAO-DE-OBRA DE ASSENTADOR DE TUBOS (REDES SUBTERRANEAS), INC | H | 1.365 | 21.96 | 0 | 29.9754
LUSIVE ENCARGOS SOCIAIS DESONERADOS
20132 | MAO-DE-OBRA DE SERVENTE DA CONSTRUCAO CIVIL, INCLUSIVE ENCAR | H | 2.4675 | 15.87 | 0 | 39.1592
GOS SOCIAIS DESONERADOS
20150 | MAO-DE-OBRA DE TOPOGRAFO B (SERVICOS DE CAMPO),INCLUSIVE ENC | H | 0.084 | 23.62 | 0 | 1.9841
ARGOS SOCIAIS DESONERADOS
30164 | ARGAMASSA CIM.,AREIA TRACO 1:4,PREPARO MECANICO | M3 | 0.005 | 436.1963 | 0 | 2.181
30415 | CAMINHAO CARROC. FIXA, 7,5T (CF) | H | 0.12 | 70.4016 | 0 | 8.4482
30523 | GUINDAUTO 3,5T, ALCANCE 5,90M (CP) | H | 0.12 | 51.5706 | 0 | 6.1885
58.002.0402-1 | TUBO CA-1 CONC.ARMADO P/GALERIAS AGUAS PLUVIAIS C/0,80M DIAM | M. |  | 515.05
. FORN.MATERIAIS COM AREIA+CIMENTO 1:4. FORNEC.E ASSENTAM.
00538 | TUBO DE CONCRETO ARMADO, P/AGUAS PLUVIAIS, PA-1, SEM PINTURA | M | 1 | 381 | 0 | 381
, DE 0800MM
01005 | CAMINHAO CARROC. FIXA, 7,5T (CF) | H | 0.18 | 73.7816 | 0 | 13.2807
01607 | ARGAMASSA CIM.,AREIA TRACO 1:4,PREPARO MECANICO | M3 | 0.01 | 445.3705 | 0 | 4.4537
01958 | MAO-DE-OBRA DE TOPOGRAFO B (SERVICOS DE CAMPO), INCLUSIVE EN | H | 0.084 | 27.26 | 0 | 2.2898
CARGOS SOCIAIS
01997 | MAO-DE-OBRA DE ASSENTADOR DE TUBOS (REDES SUBTERRANEAS), INC | H | 1.785 | 25.34 | 0 | 45.2319
LUSIVE ENCARGOS SOCIAIS
01999 | MAO-DE-OBRA DE SERVENTE DA CONSTRUCAO CIVIL, INCLUSIVE ENCAR | H | 3.2025 | 18.31 | 0 | 58.6378
GOS SOCIAIS
02003 | GUINDAUTO 3,5T, ALCANCE 7,0M (CP) | H | 0.18 | 56.4506 | 0 | 10.1611
58.002.0402-B | TUBO CA-1 CONC.ARMADO P/GALERIAS AGUAS PLUVIAIS C/0,80M DIAM | M. |  | 499.32
. FORN.MATERIAIS COM AREIA+CIMENTO 1:4. FORNEC.E ASSENTAM.
00538 | TUBO DE CONCRETO ARMADO, P/AGUAS PLUVIAIS, PA-1, SEM PINTURA | M | 1 | 381 | 0 | 381
, DE 0800MM
20022 | MAO-DE-OBRA DE ASSENTADOR DE TUBOS (REDES SUBTERRANEAS), INC | H | 1.785 | 21.96 | 0 | 39.1986
LUSIVE ENCARGOS SOCIAIS DESONERADOS
20132 | MAO-DE-OBRA DE SERVENTE DA CONSTRUCAO CIVIL, INCLUSIVE ENCAR | H | 3.2025 | 15.87 | 0 | 50.8237
GOS SOCIAIS DESONERADOS
20150 | MAO-DE-OBRA DE TOPOGRAFO B (SERVICOS DE CAMPO),INCLUSIVE ENC | H | 0.084 | 23.62 | 0 | 1.9841
ARGOS SOCIAIS DESONERADOS
30164 | ARGAMASSA CIM.,AREIA TRACO 1:4,PREPARO MECANICO | M3 | 0.01 | 436.1963 | 0 | 4.362
30415 | CAMINHAO CARROC. FIXA, 7,5T (CF) | H | 0.18 | 70.4016 | 0 | 12.6723
30523 | GUINDAUTO 3,5T, ALCANCE 5,90M (CP) | H | 0.18 | 51.5706 | 0 | 9.2827
58.002.0407-1 | CAIBRO 2"X3" | M |  | 20.26
05434 | MACARANDUBA EM PECAS, DE 3,75X7,50CM (1.1/2"X3") | M | 1.33 | 15.24 | 0 | 20.2692
58.002.0407-B | CAIBRO 2"X3" | M |  | 20.26
05434 | MACARANDUBA EM PECAS, DE 3,75X7,50CM (1.1/2"X3") | M | 1.33 | 15.24 | 0 | 20.2692
58.002.0412-1 | TACO DE ALVENARIA (2,5X10X20)CM. | UN |  | 2.3
00418 | CEDRO EM TABUAS, PRANCHETAS E PRANCHOES, PARA ESQUADRIAS | M3 | 0.000263 | 8780 | 0 | 2.3091
58.002.0412-B | TACO DE ALVENARIA (2,5X10X20)CM. | UN |  | 2.3
00418 | CEDRO EM TABUAS, PRANCHETAS E PRANCHOES, PARA ESQUADRIAS | M3 | 0.000263 | 8780 | 0 | 2.3091
58.002.0425-1 | PINTURA INTERNA/EXTERN.SOBRE FERRO C/TINTA ALQUIDICA ESMALT. | M2 |  | 29.58
BRILH.EQUIV.LAGOLINE, INCL.LIMP.LIXAM.APLIC.ZARCAO 2 DEMAOS
00124 | ESMALTE SINTETICO ALQUIDICO ALTO BRILHO, BRILHANTE, ACETINAD | GL | 0.07 | 101.03 | 0 | 7.0721
O OU FOSCO
00840 | DETERGENTE NEUTRO P/LIMPEZA INDUSTRIAL, EM SACO DE 25KG | KG | 0.025 | 20.57 | 0 | 0.5143
01966 | MAO-DE-OBRA DE PINTOR, INCLUSIVE ENCARGOS SOCIAIS | H | 0.5775 | 25.34 | 0 | 14.6339
01999 | MAO-DE-OBRA DE SERVENTE DA CONSTRUCAO CIVIL, INCLUSIVE ENCAR | H | 0.189 | 18.31 | 0 | 3.4606
GOS SOCIAIS
02385 | LIXA D'AGUA Nº 100 | UN | 0.5 | 1.43 | 0 | 0.715
06021 | FUNDO ANTICORROSIVO DE SECAGEM RAPIDA LARANJA | GL | 0.05 | 63.73 | 0 | 3.1865
58.002.0425-B | PINTURA INTERNA/EXTERN.SOBRE FERRO C/TINTA ALQUIDICA ESMALT. | M2 |  | 27.16
BRILH.EQUIV.LAGOLINE, INCL.LIMP.LIXAM.APLIC.ZARCAO 2 DEMAOS
00124 | ESMALTE SINTETICO ALQUIDICO ALTO BRILHO, BRILHANTE, ACETINAD | GL | 0.07 | 101.03 | 0 | 7.0721
O OU FOSCO
00840 | DETERGENTE NEUTRO P/LIMPEZA INDUSTRIAL, EM SACO DE 25KG | KG | 0.025 | 20.57 | 0 | 0.5143
02385 | LIXA D'AGUA Nº 100 | UN | 0.5 | 1.43 | 0 | 0.715
06021 | FUNDO ANTICORROSIVO DE SECAGEM RAPIDA LARANJA | GL | 0.05 | 63.73 | 0 | 3.1865
20118 | MAO-DE-OBRA DE PINTOR, INCLUSIVE ENCARGOS SOCIAIS DESONERADO | H | 0.5775 | 21.96 | 0 | 12.6819
S
20132 | MAO-DE-OBRA DE SERVENTE DA CONSTRUCAO CIVIL, INCLUSIVE ENCAR | H | 0.189 | 15.87 | 0 | 2.9994
GOS SOCIAIS DESONERADOS
58.002.0428-1 | MACARANDUBA APARELHADA DE 3" X 9" | M |  | 97.86
05936 | MACARANDUBA EM PECAS, DE 7,50X22,50CM (3"X9") | M | 1.2 | 81.553 | 0 | 97.8636
58.002.0428-B | MACARANDUBA APARELHADA DE 3" X 9" | M |  | 97.86
05936 | MACARANDUBA EM PECAS, DE 7,50X22,50CM (3"X9") | M | 1.2 | 81.553 | 0 | 97.8636
58.002.0429-1 | MACARANDUBA APARELHADA 1,5 X 4,0CM | M |  | 5.4
02605 | MACARANDUBA EM RIPAS, DE (1,5x4)CM | M | 1.2 | 4.5 | 0 | 5.4
58.002.0429-B | MACARANDUBA APARELHADA 1,5 X 4,0CM | M |  | 5.4
02605 | MACARANDUBA EM RIPAS, DE (1,5x4)CM | M | 1.2 | 4.5 | 0 | 5.4
58.002.0430-1 | MACARANDUBA APARELHADA DE 2,0 X 10,0CM | M |  | 24.15
00379 | MACARANDUBA EM RIPAS, DE (2X10)CM | M | 1.2 | 20.132 | 0 | 24.1584
58.002.0430-B | MACARANDUBA APARELHADA DE 2,0 X 10,0CM | M |  | 24.15
00379 | MACARANDUBA EM RIPAS, DE (2X10)CM | M | 1.2 | 20.132 | 0 | 24.1584
58.002.0431-1 | MACARANDUBA APARELHADA DE 1 1/2" x 3" | M |  | 18.28
05434 | MACARANDUBA EM PECAS, DE 3,75X7,50CM (1.1/2"X3") | M | 1.2 | 15.24 | 0 | 18.288
58.002.0431-B | MACARANDUBA APARELHADA DE 1 1/2" x 3" | M |  | 18.28
05434 | MACARANDUBA EM PECAS, DE 3,75X7,50CM (1.1/2"X3") | M | 1.2 | 15.24 | 0 | 18.288
58.002.0432-1 | MACARANDUBA APARELHADA DE 3" X 12" | M |  | 151.53
05937 | MACARANDUBA EM PECAS, DE 7,50X30,00CM (3"X12") | M | 1.2 | 126.28 | 0 | 151.536
58.002.0432-B | MACARANDUBA APARELHADA DE 3" X 12" | M |  | 151.53
05937 | MACARANDUBA EM PECAS, DE 7,50X30,00CM (3"X12") | M | 1.2 | 126.28 | 0 | 151.536
58.002.0433-1 | MACARANDUBA APARELHADA DE 3" X 3" | M |  | 25.83
02604 | MACARANDUBA EM PECAS, DE 7,50X7,50CM (3"X3") | M | 1.2 | 21.53 | 0 | 25.836
58.002.0433-B | MACARANDUBA APARELHADA DE 3" X 3" | M |  | 25.83
02604 | MACARANDUBA EM PECAS, DE 7,50X7,50CM (3"X3") | M | 1.2 | 21.53 | 0 | 25.836
58.002.0434-1 | MACARANDUBA APARELHADA DE 3" X 4 1/2" | M |  | 49.92
02603 | MACARANDUBA EM PECAS, DE 7,50X11,25CM (3"X4.1/2") | M | 1.2 | 41.6 | 0 | 49.92
58.002.0434-B | MACARANDUBA APARELHADA DE 3" X 4 1/2" | M |  | 49.92
02603 | MACARANDUBA EM PECAS, DE 7,50X11,25CM (3"X4.1/2") | M | 1.2 | 41.6 | 0 | 49.92
58.002.0435-1 | MACARANDUBA APARELHADA DE 3" X 6" | M |  | 67.86
02602 | MACARANDUBA EM PECAS, DE 7,50X15,00CM (3"X6") | M | 1.2 | 56.55 | 0 | 67.86
58.002.0435-B | MACARANDUBA APARELHADA DE 3" X 6" | M |  | 67.86
02602 | MACARANDUBA EM PECAS, DE 7,50X15,00CM (3"X6") | M | 1.2 | 56.55 | 0 | 67.86
58.002.0436-1 | MACARANDUBA APARELHADA DE 2" X 3" | M |  | 24.32
03287 | CAIBRO 2" X 3" | M | 1.2 | 20.2692 | 0 | 24.323
58.002.0436-B | MACARANDUBA APARELHADA DE 2" X 3" | M |  | 24.32
30997 | CAIBRO 2" X 3" | M | 1.2 | 20.2692 | 0 | 24.323
58.002.0437-1 | FABRICACAO DE ESCAMA DE CONCRETO ARMADO PARA SOLO REFORCADO | M3 |  | 1627.9
COM FITA METALICA - 2 A 5 CHUMBADORES
00995 | DESMOLDANTE PROTETOR DE FORMAS EM EMULSAO OLEOSA | L | 0.0618 | 11.6586 | 0 | 0.7205
01686 | CONCRETO P/PECAS ARMADAS FCK 25MPA | M3 | 1 | 646.4871 | 0 | 646.4871
01999 | MAO-DE-OBRA DE SERVENTE DA CONSTRUCAO CIVIL, INCLUSIVE ENCAR | H | 0.4 | 18.31 | 3 | 7.5437
GOS SOCIAIS
05578 | PARAFUSO CABECA SEXTAVADA, DE 1/4"X1/2" | UN | 12 | 0.31 | 0 | 3.72
11284 | BARRA CHATA DE ACO, DE 2.1/2"X5/8" | KG | 13.43 | 12.772 | 0 | 171.528
11760 | PORCA SEXTAVADA, EM ACO BAIXO CARBONO (1010/1020), UNC, (M12 | UN | 12 | 0.36 | 0 | 4.32
X1,75)MM, ACABAMENTO ZINCADO
12797 | TUBO CPVC RIGIDO, 28MM, SOLDAVEL, PARA AGUA QUENTE E FRIA | M | 3.1746 | 25.09 | 0 | 79.6507
15266 | BARRA DE ACO CA-50,COM SALIENCIA OU MOSSA,DIAMETRO DE 8 A 12 | KG | 50 | 12.6894 | 0 | 634.47
,5MM
15279 | MOLDES METALICOS PARA SOLO REFORCADO COM FITA METALICA | M3 | 1 | 79.4688 | 0 | 79.4688
58.002.0437-B | FABRICACAO DE ESCAMA DE CONCRETO ARMADO PARA SOLO REFORCADO | M3 |  | 1563.85
COM FITA METALICA - 2 A 5 CHUMBADORES
00995 | DESMOLDANTE PROTETOR DE FORMAS EM EMULSAO OLEOSA | L | 0.0618 | 11.6586 | 0 | 0.7205
05578 | PARAFUSO CABECA SEXTAVADA, DE 1/4"X1/2" | UN | 12 | 0.31 | 0 | 3.72
11284 | BARRA CHATA DE ACO, DE 2.1/2"X5/8" | KG | 13.43 | 12.772 | 0 | 171.528
11760 | PORCA SEXTAVADA, EM ACO BAIXO CARBONO (1010/1020), UNC, (M12 | UN | 12 | 0.36 | 0 | 4.32
X1,75)MM, ACABAMENTO ZINCADO
12797 | TUBO CPVC RIGIDO, 28MM, SOLDAVEL, PARA AGUA QUENTE E FRIA | M | 3.1746 | 25.09 | 0 | 79.6507
20132 | MAO-DE-OBRA DE SERVENTE DA CONSTRUCAO CIVIL, INCLUSIVE ENCAR | H | 0.4 | 15.87 | 3 | 6.5384
GOS SOCIAIS DESONERADOS
30278 | CONCRETO P/PECAS ARMADAS FCK 25MPA | UN | 1 | 618.1621 | 0 | 618.1621
31026 | BARRA DE ACO CA-50,COM SALIENCIA OU MOSSA,DIAMETRO DE 8 A 12 | KG | 50 | 12.0599 | 0 | 602.995
,5MM
31064 | MOLDES METALICOS PARA SOLO REFORCADO COM FITA METALICA | M3 | 1 | 76.2218 | 0 | 76.2218
58.002.0438-1 | MONTAGEM DE ESCAMAS DE CONCRETO | M2 |  | 62.61
00432 | APARELHO DE APOIO DE NEOPRENE, NAO FRETADO | DM3 | 0.4 | 72.6 | 0 | 29.04
01999 | MAO-DE-OBRA DE SERVENTE DA CONSTRUCAO CIVIL, INCLUSIVE ENCAR | H | 0.53 | 18.31 | 3 | 9.9954
GOS SOCIAIS
03882 | COLA A BASE DE PVA LATEX | KG | 0.1 | 17.95 | 0 | 1.795
13660 | MANTA GEOTEXTIL NAO TECIDO DE POLIESTER LARG.2,30M C/RESISTE | M2 | 0.8 | 4.05 | 0 | 3.24
NCIA A TRACAO A FAIXA LARG.NA RUPTURA 8KN/M E AO PUNC.280N
15280 | TRAVAMENTO E NIVELAMENTO DE ESCAMA DE CONCRETO ARMADO | M2 | 1 | 18.5483 | 0 | 18.5483
58.002.0438-B | MONTAGEM DE ESCAMAS DE CONCRETO | M2 |  | 59.56
00432 | APARELHO DE APOIO DE NEOPRENE, NAO FRETADO | DM3 | 0.4 | 72.6 | 0 | 29.04
03882 | COLA A BASE DE PVA LATEX | KG | 0.1 | 17.95 | 0 | 1.795
13660 | MANTA GEOTEXTIL NAO TECIDO DE POLIESTER LARG.2,30M C/RESISTE | M2 | 0.8 | 4.05 | 0 | 3.24
NCIA A TRACAO A FAIXA LARG.NA RUPTURA 8KN/M E AO PUNC.280N
20132 | MAO-DE-OBRA DE SERVENTE DA CONSTRUCAO CIVIL, INCLUSIVE ENCAR | H | 0.53 | 15.87 | 3 | 8.6634
GOS SOCIAIS DESONERADOS
31065 | TRAVAMENTO E NIVELAMENTO DE ESCAMA DE CONCRETO ARMADO | M2 | 1 | 16.8272 | 0 | 16.8272
58.002.0439-1 | MOLDES METALICOS PARA SOLO REFORCADO COM FITA METALICA | M3 |  | 79.46
00165 | OXIGENIO, EM GARRAFAS DE 9,3M3 | M3 | 0.102 | 9 | 0 | 0.918
00171 | ACETILENO EM CILINDRO DE 9KG | KG | 0.02176 | 75.04 | 0 | 1.6329
01417 | CHAPA ACO CARBONO, P/USOS GERAIS, LAM.A QUENTE, TAM.PADRAO, | KG | 4.98 | 10.4386 | 0 | 51.9842
BORDAS UNIV.,CHAPA PRETA, PRECO DE REVEND., C/ESPES.6,35MM
01943 | MAO-DE-OBRA DE AJUDANTE DE SOLDADOR, INCLUSIVE ENCARGOS SOCI | H | 0.068 | 19.31 | 3 | 1.3525
AIS
01944 | MAO-DE-OBRA DE SOLDADOR DA CONSTRUCAO CIVIL, INCLUSIVE ENCAR | H | 0.136 | 27.26 | 3 | 3.8186
GOS SOCIAIS
01999 | MAO-DE-OBRA DE SERVENTE DA CONSTRUCAO CIVIL, INCLUSIVE ENCAR | H | 1 | 18.31 | 3 | 18.8593
GOS SOCIAIS
02174 | SOLDA TOPO 1/4",CONVERSOR ELETROMOTORIZ. | M | 0.02 | 45.1808 | 0 | 0.9036
58.002.0439-B | MOLDES METALICOS PARA SOLO REFORCADO COM FITA METALICA | M3 |  | 76.22
00165 | OXIGENIO, EM GARRAFAS DE 9,3M3 | M3 | 0.102 | 9 | 0 | 0.918
00171 | ACETILENO EM CILINDRO DE 9KG | KG | 0.02176 | 75.04 | 0 | 1.6329
01417 | CHAPA ACO CARBONO, P/USOS GERAIS, LAM.A QUENTE, TAM.PADRAO, | KG | 4.98 | 10.4386 | 0 | 51.9842
BORDAS UNIV.,CHAPA PRETA, PRECO DE REVEND., C/ESPES.6,35MM
20006 | MAO-DE-OBRA DE AJUDANTE DE SOLDADOR, INCLUSIVE ENCARGOS SOCI | H | 0.068 | 16.73 | 3 | 1.1718
AIS DESONERADOS
20132 | MAO-DE-OBRA DE SERVENTE DA CONSTRUCAO CIVIL, INCLUSIVE ENCAR | H | 1 | 15.87 | 3 | 16.3461
GOS SOCIAIS DESONERADOS
20134 | MAO-DE-OBRA DE SOLDADOR DA CONSTRUCAO CIVIL, INCLUSIVE ENCAR | H | 0.136 | 23.62 | 3 | 3.3087
GOS SOCIAIS DESONERADOS
30112 | SOLDA TOPO 1/4",CONVERSOR ELETROMOTORIZ. | M | 0.02 | 43.024 | 0 | 0.8605
58.002.0440-1 | TRAVAMENTO E NIVELAMENTO DE ESCAMA DE CONCRETO ARMADO | M2 |  | 18.54
01990 | MAO-DE-OBRA DE CARPINTEIRO DE FORMA DE CONCRETO, INCLUSIVE E | H | 0.1 | 25.34 | 3 | 2.61
NCARGOS SOCIAIS
01999 | MAO-DE-OBRA DE SERVENTE DA CONSTRUCAO CIVIL, INCLUSIVE ENCAR | H | 0.2 | 18.31 | 3 | 3.7719
GOS SOCIAIS
15281 | TRAVADOR DE MADEIRA PARA ESCAMAS DE CONCRETO ARMADO - UTILIZ | UN | 1 | 12.1665 | 0 | 12.1665
ACAO DE 10 VEZES
58.002.0440-B | TRAVAMENTO E NIVELAMENTO DE ESCAMA DE CONCRETO ARMADO | M2 |  | 16.82
20046 | MAO-DE-OBRA DE CARPINTEIRO DE FORMA DE CONCRETO, INCLUSIVE E | H | 0.1 | 21.96 | 3 | 2.2619
NCARGOS SOCIAIS DESONERADOS
20132 | MAO-DE-OBRA DE SERVENTE DA CONSTRUCAO CIVIL, INCLUSIVE ENCAR | H | 0.2 | 15.87 | 3 | 3.2692
GOS SOCIAIS DESONERADOS
31066 | TRAVADOR DE MADEIRA PARA ESCAMAS DE CONCRETO ARMADO - UTILIZ | UN | 1 | 11.2962 | 0 | 11.2962
ACAO DE 10 VEZES
58.002.0441-1 | TRAVADOR DE MADEIRA PARA ESCAMAS DE CONCRETO ARMADO - UTILIZ | UN |  | 12.16
ACAO DE 10 VEZES
00798 | PINUS EM PECAS DE 7,50 X 11,25CM, (3"X4.1/2") | M | 0.07 | 14.7016 | 0 | 1.0291
01990 | MAO-DE-OBRA DE CARPINTEIRO DE FORMA DE CONCRETO, INCLUSIVE E | H | 0.25 | 25.34 | 3 | 6.5251
NCARGOS SOCIAIS
04340 | VERGALHAO DE COBRE, DE 3/8" | KG | 0.0315 | 143.57 | 0 | 4.5225
11760 | PORCA SEXTAVADA, EM ACO BAIXO CARBONO (1010/1020), UNC, (M12 | UN | 0.2 | 0.36 | 0 | 0.072
X1,75)MM, ACABAMENTO ZINCADO
13958 | ARRUELA DE PRESSAO, DE 3/8" | UN | 0.2 | 0.09 | 0 | 0.018
58.002.0441-B | TRAVADOR DE MADEIRA PARA ESCAMAS DE CONCRETO ARMADO - UTILIZ | UN |  | 11.29
ACAO DE 10 VEZES
04340 | VERGALHAO DE COBRE, DE 3/8" | KG | 0.0315 | 143.57 | 0 | 4.5225
11760 | PORCA SEXTAVADA, EM ACO BAIXO CARBONO (1010/1020), UNC, (M12 | UN | 0.2 | 0.36 | 0 | 0.072
X1,75)MM, ACABAMENTO ZINCADO
13958 | ARRUELA DE PRESSAO, DE 3/8" | UN | 0.2 | 0.09 | 0 | 0.018
20046 | MAO-DE-OBRA DE CARPINTEIRO DE FORMA DE CONCRETO, INCLUSIVE E | H | 0.25 | 21.96 | 3 | 5.6547
NCARGOS SOCIAIS DESONERADOS
31067 | PINUS EM PECAS DE 7,50X11,25CM, (3"X4.1/2") | M | 0.07 | 14.7016 | 0 | 1.0291
59.003.0010-1 | PINUS,PECA 1" X 12" E 1" X 9". | M2 |  | 40.23
00349 | PINUS, EM PECAS DE 2,50X30,00CM (1"X12") | M | 1.665 | 12.53 | 0 | 20.8625
00350 | PINUS EM PECAS DE 2,50X22,50CM, (1"X9") | M | 2.275 | 8.5166 | 0 | 19.3753
59.003.0010-B | PINUS,PECA 1" X 12" E 1" X 9". | M2 |  | 40.23
00349 | PINUS, EM PECAS DE 2,50X30,00CM (1"X12") | M | 1.665 | 12.53 | 0 | 20.8625
31052 | PINUS EM PECAS DE 2,50X22,50M, (1"X9") | M | 2.275 | 8.5166 | 0 | 19.3753
59.003.0050-1 | ESTACA MANGUE | UN |  | 2
00368 | PINUS, EM PECAS DE 7,50X7,50CM (3"X3") | M | 0.28 | 7.16 | 0 | 2.0048
59.003.0050-B | ESTACA MANGUE | UN |  | 2
00368 | PINUS, EM PECAS DE 7,50X7,50CM (3"X3") | M | 0.28 | 7.16 | 0 | 2.0048
59.003.0060-1 | CONCRETO DOSADO RACIONALMENTE PARA UMA RESISTENCIA A COMPRES | M3 |  | 328.93
SAO DE 15MPA,USANDO AGREGADO GRAUDO (BRITA 0),COMPREENDENDO
APENAS O FORNECIMENTO DOS MATERIAIS,INCLUSIVE 5% DE PERDAS.
00001 | AREIA LAVADA, GROSSA, PARA REGIAO METROPOLITANA DO RIO DE JA | M3 | 0.66 | 118.5 | 5 | 82.1205
NEIRO
00149 | CIMENTO PORTLAND CP II 32, EM SACO DE 50KG | KG | 244.5 | 0.58 | 5 | 148.9005
14541 | BRITA 0, PARA REGIAO METROPOLITANA DO RIO DE JANEIRO | T | 0.9798 | 95.17 | 5 | 97.9099
59.003.0060-B | CONCRETO DOSADO RACIONALMENTE PARA UMA RESISTENCIA A COMPRES | M3 |  | 328.93
SAO DE 15MPA,USANDO AGREGADO GRAUDO (BRITA 0),COMPREENDENDO
APENAS O FORNECIMENTO DOS MATERIAIS,INCLUSIVE 5% DE PERDAS.
00001 | AREIA LAVADA, GROSSA, PARA REGIAO METROPOLITANA DO RIO DE JA | M3 | 0.66 | 118.5 | 5 | 82.1205
NEIRO
00149 | CIMENTO PORTLAND CP II 32, EM SACO DE 50KG | KG | 244.5 | 0.58 | 5 | 148.9005
14541 | BRITA 0, PARA REGIAO METROPOLITANA DO RIO DE JANEIRO | T | 0.9798 | 95.17 | 5 | 97.9099