## MEM CALCULO
MEMÓRIA DE CÁLCULO
OBJETO: | REFORMA, AMPLIAÇÃO E ADEQUAÇÃO DA CASA DO CAMINHO
LOCAL: | Rua Amâncio da Silva Porto, nº 47 Boa Ideia – Carmo – RJ.
REF.: | SINAPI (DESONERADO) - DATA REFERÊNCIA TÉCNICA: 19/03/2024
ITEM | FONTE | CÓD. | DESCRIÇÃO | [5 empty] | OBSERVAÇÕES
1 |  |  | SERVIÇOS PRELIMINÁRES
1.1 | SINAPI | 103689 | FORNECIMENTO E INSTALAÇÃO DE PLACA DE OBRA COM CHAPA GALVANIZADA E ESTRUTURA DE MADEIRA. AF_03/2022_PS |  |  | M | M | M2
[6 empty] | 3 | 1.5 | 4.5 | INSTALADA DE FRENTE PARA RUA
[7 empty] | TOTAL | 4.5
2 |  |  | DEMOLIÇÃO E REMOÇÃO
2.1 | SINAPI | 97644 | REMOÇÃO DE PORTAS, DE FORMA MANUAL, SEM REAPROVEITAMENTO. AF_09/2023 |  | QUANT. | M | M | M2
[5 empty] | 21 | 0.8 | 2.1 | 35.28 | GERAL
[7 empty] | TOTAL | 35.28
2.2 | SINAPI | 97645 | REMOÇÃO DE JANELAS, DE FORMA MANUAL, SEM REAPROVEITAMENTO. AF_09/2023 |  | QUANT. | M | M | M2
[5 empty] | 30 | 1.5 | 1.2 | 54 | GERAL
[7 empty] | TOTAL | 54
2.3 | SINAPI | 97663 | REMOÇÃO DE LOUÇAS, DE FORMA MANUAL, SEM REAPROVEITAMENTO. AF_09/2023 |  |  |  |  | UN | 10
[8 empty] | 12 | GERAL
[7 empty] | TOTAL | 12
2.4 | SINAPI | 97622 | DEMOLIÇÃO DE ALVENARIA DE BLOCO FURADO, DE FORMA MANUAL, SEM REAPROVEITAMENTO. AF_09/2023 |  | C | H | E | M3
[5 empty] | 84.25 | 3.05 | 0.15 | 38.54 | CONFORME PROJETO DE DEMOLIÇÃO
[7 empty] | TOTAL | 38.54
2.5 | SINAPI | 97633 | DEMOLIÇÃO DE REVESTIMENTO CERÂMICO, DE FORMA MANUAL, SEM REAPROVEITAMENTO. AF_09/2023 |  |  |  |  | M2 | PISOS
[8 empty] | 9.3 | QUARTO 1
[8 empty] | 7.8 | QUARTO 2
[8 empty] | 11.14 | QUARTO 3
[8 empty] | 13.97 | QUARTO 4
[8 empty] | 7.49 | QUARTO 5
[8 empty] | 15.95 | QUARTO 6
[8 empty] | 6.07 | QUARTO 7
[8 empty] | 14.55 | QUARTO 8
[8 empty] | 16.16 | A. SERVIÇO
[8 empty] | 16.42 | COZINHA
[8 empty] | 2.85 | BAMH. DA COZINHA
[8 empty] | 28.87 | REFEITÓRIO
[8 empty] | 6.06 | BANHEIRO SOCIAL
[8 empty] | 70.18 | SALA DE JOGOS
[8 empty] | 78.18 | PAV. SUPERIOR
[8 empty] | 2.95 | BAHEIRO BAZAR
[7 empty] | TOTAL | 307.94
2.6 | SINAPI | 97631 | DEMOLIÇÃO DE ARGAMASSAS, DE FORMA MANUAL, SEM REAPROVEITAMENTO. AF_09/2023 |  |  |  |  | M2 | PISOS
[8 empty] | 9.3 | QUARTO 1
[8 empty] | 7.8 | QUARTO 2
[8 empty] | 11.14 | QUARTO 3
[8 empty] | 13.97 | QUARTO 4
[8 empty] | 7.49 | QUARTO 5
[8 empty] | 15.95 | QUARTO 6
[8 empty] | 6.07 | QUARTO 7
[8 empty] | 14.55 | QUARTO 8
[8 empty] | 16.16 | A. SERVIÇO
[8 empty] | 16.42 | COZINHA
[8 empty] | 2.85 | BANH. DA COZINHA
[8 empty] | 28.87 | REFEITÓRIO
[8 empty] | 6.06 | BANHEIRO SOCIAL
[8 empty] | 70.18 | SALA DE JOGOS
[8 empty] | 78.18 | PAV. SUPERIOR
[8 empty] | 2.95 | BANHEIRO BAZAR
[7 empty] | TOTAL | 307.94
2.7 |  | 97629 | DEMOLIÇÃO DE LAJES, EM CONCRETO ARMADO, DE FORMA MECANIZADA COM MARTELETE, SEM REAPROVEITAMENTO. AF_09/2023 |  |  |  |  | M3
|  |  |  | M3 | L | H(PÉ DIREITO) | ESPELHO | DEGRAUS
|  |  |  | 5.76 | 1.2 | 3 | 0.18 | 16 | ESCADA DE ACESSO AO BAZAR( SUBSOLO DA FUTURA COZINHA)
[7 empty] | TOTAL | 3.456
2.8 | SINAPI | 88316 | SERVENTE COM ENCARGOS COMPLEMENTARES (TRANSPORTE DOS ENTULHOS ATÉ A CAÇAMBA) |  |  | DIAS | H/DIA | H
[6 empty] | 15 | 8 | 120 | TRANSPORTE DE ENTULHOS ATÉ A CAÇAMBA
[7 empty] | TOTAL | 120
2.9 | SINAPI | 93596 | TRANSPORTE COM CAMINHÃO BASCULANTE DE 10 M³, EM VIA URBANA PAVIMENTADA, ADICIONAL PARA DMT EXCEDENTE A 30 KM (UNIDADE: TXKM). AF_07/2020 |  |  | T | KM | TXKM | PESO ESPECIFICO DE ENTULHO 1,5T/M3
[6 empty] | 60 | 30 | 1800 | BOTA FORA
[7 empty] | TOTAL | 1800
2.10 | SINAPI | 98529 | CORTE RASO E RECORTE DE ÁRVORE COM DIÂMETRO DE TRONCO MAIOR OU IGUAL A 0,20 M E MENOR QUE 0,40 M .AF_05/2018 |  |  |  |  | UN
[8 empty] | 2 | COQUEIROS
[7 empty] | TOTAL | 2
2.11 | SINAPI | 98526 | REMOÇÃO DE RAÍZES REMANESCENTES DE TRONCO DE ÁRVORE COM DIÂMETRO MAIOR OU IGUAL A 0,20 M E MENOR QUE 0,40 M.AF_05/2018 |  |  |  |  | UN
[8 empty] | 2 | COQUEIROS
[7 empty] | TOTAL | 2
3 |  |  | MOVIMENTAÇÃO DE TERRA
3.1 | SINAPI | 96523 | ESCAVAÇÃO MANUAL PARA BLOCO DE COROAMENTO OU SAPATA (INCLUINDO ESCAVAÇÃO PARA COLOCAÇÃO DE FÔRMAS). AF_01/2024 | QUAT. | M | M | H | M3
|  |  |  | 1 | 27 | 1.5 | 1.5 | 60.75 | RAMPA
|  |  |  | 6 | 0.6 | 0.6 | 1 | 2.16 | SAPATAS DA RAMPA
|  |  |  | 19 | 0.8 | 0.8 | 1 | 12.16 | SAPATAS RESTANTES
[7 empty] | TOTAL | 75.07
3.2 | SINAPI | 96527 | ESCAVAÇÃO MANUAL PARA VIGA BALDRAME OU SAPATA CORRIDA (INCLUINDO ESCAVAÇÃO PARA COLOCAÇÃO DE FÔRMAS). AF_01/2024 |  | L | H | C | M3
[5 empty] | 0.2 | 0.3 | 27.62 | 1.66 | BALDRAME DA RAMPA
[5 empty] | 0.2 | 0.3 | 47.5 | 2.85 | BALDRAME RESTANTE
[7 empty] | TOTAL | 4.51
3.3 | SINAPI | 104737 | REATERRO MANUAL DE VALAS, COM PLACA VIBRATÓRIA. AF_08/2023 |  |  | M2 | E | M3
[8 empty] | 75.07 | SAPATAS
[6 empty] | 130 | 0.2 | 26 | NIVELAMENTO DO PISO
[7 empty] | TOTAL | 101.07
3.4 | SINAPI | 93596 | TRANSPORTE COM CAMINHÃO BASCULANTE DE 10 M³, EM VIA URBANA PAVIMENTADA, ADICIONAL PARA DMT EXCEDENTE A 30 KM (UNIDADE: TXKM). AF_07/2020 |  |  | T | KM | TXKM | PESO ESPECIFICO DE TERRA 1,2T/M3
[6 empty] | 31.2 | 30 | 936 | NIVELAMENTO DO PISO
[7 empty] | TOTAL | 936
4 |  |  | FUNDAÇÕES
4.1 |  |  | SAPATAS
4.2 | SINAPI | 101616 | PREPARO DE FUNDO DE VALA COM LARGURA MENOR QUE 1,5 M (ACERTO DO SOLO NATURAL). AF_08/2020 |  | QUAT. | M | M | M2
[5 empty] | 6 | 0.6 | 0.6 | 2.16 | SAPATAS DA RAMPA
[5 empty] | 19 | 0.8 | 0.8 | 12.16 | SAPATAS RESTANTES
[7 empty] | TOTAL | 14.32
4.3 | SINAPI | 96617 | LASTRO DE CONCRETO MAGRO, APLICADO EM BLOCOS DE COROAMENTO OU SAPATAS, ESPESSURA DE 3 CM. AF_01/2024 |  | QUAT. | M | M | M2
[5 empty] | 6 | 0.6 | 0.6 | 2.16 | SAPATAS DA RAMPA
[5 empty] | 19 | 0.8 | 0.8 | 12.16 | SAPATAS RESTANTES
[7 empty] | TOTAL | 14.32
4.4 | SINAPI | 96546 | ARMAÇÃO DE BLOCO UTILIZANDO AÇO CA-50 DE 10 MM - MONTAGEM. AF_01/2024 |  |  | M3 | KG/M3 | KG
[6 empty] | 5.72 | 60 | 343.2 | TODAS AS SAPATAS
[7 empty] | TOTAL | 343.2
4.5 | SINAPI | 96529 | FABRICAÇÃO, MONTAGEM E DESMONTAGEM DE FÔRMA PARA SAPATA, EM MADEIRA SERRADA, E=25 MM, 1 UTILIZAÇÃO. AF_01/2024 |  | QUAT. | P | H | M2
[5 empty] | 6 | 2.4 | 0.4 | 5.76 | SAPATAS DA RAMPA
[5 empty] | 19 | 3.2 | 0.4 | 24.32 | SAPATAS RESTANTES
[7 empty] | TOTAL | 30.08
4.6 | SINAPI | 94972 | CONCRETO FCK = 30MPA, TRAÇO 1:2,1:2,5 (EM MASSA SECA DE CIMENTO/ AREIA MÉDIA/ BRITA 1) - PREPARO MECÂNICO COM BETONEIRA 600 L. AF_05/2021 | QUAT. | M | M | E | M3
|  |  |  | 6 | 0.6 | 0.6 | 0.4 | 0.86 | SAPATAS DA RAMPA
|  |  |  | 19 | 0.8 | 0.8 | 0.4 | 4.86 | SAPATAS RESTANTES
[7 empty] | TOTAL | 5.72
4.7 |  |  | VIGAS BALDRAMES
4.8 | SINAPI | 101616 | PREPARO DE FUNDO DE VALA COM LARGURA MENOR QUE 1,5 M (ACERTO DO SOLO NATURAL). AF_08/2020 |  |  | L | C | M2
[6 empty] | 0.2 | 27.62 | 5.52 | BALDRAME DA RAMPA
[6 empty] | 0.2 | 47.5 | 9.5 | BALDRAME RESTANTE
[7 empty] | TOTAL | 15.02
4.9 | SINAPI | 96617 | LASTRO DE CONCRETO MAGRO, APLICADO EM BLOCOS DE COROAMENTO OU SAPATAS, ESPESSURA DE 3 CM. AF_01/2024 |  |  | L | C | M2
[6 empty] | 0.2 | 27.62 | 5.52 | BALDRAME DA RAMPA
[6 empty] | 0.2 | 47.5 | 9.5 | BALDRAME RESTANTE
[7 empty] | TOTAL | 15.02
4.10 | SINAPI | 96530 | FABRICAÇÃO, MONTAGEM E DESMONTAGEM DE FÔRMA PARA VIGA BALDRAME, EM MADEIRA SERRADA, E=25 MM, 1 UTILIZAÇÃO. AF_01/2024 |  |  | H | C | M2
[6 empty] | 0.3 | 27.62 | 8.29 | BALDRAME DA RAMPA
[6 empty] | 0.3 | 47.5 | 14.25 | BALDRAME RESTANTE
[7 empty] | TOTAL | 22.54
4.11 | SINAPI | 104108 | ARMAÇÃO DE PILAR OU VIGA DE ESTRUTURA DE CONCRETO ARMADO EMBUTIDA EM ALVENARIA DE VEDAÇÃO UTILIZANDO AÇO CA-50 DE 10,0 MM - MONTAGEM. AF_06/2022 |  |  | KG/M3 | M3 | KG
[6 empty] | 45 | 1.66 | 74.7 | BALDRAME DA RAMPA
[6 empty] | 45 | 5.11 | 229.95 | BALDRAME RESTANTE
[7 empty] | TOTAL | 304.65
4.12 | SINAPI | 104111 | ARMAÇÃO DE PILAR OU VIGA DE ESTRUTURA DE CONCRETO ARMADO EMBUTIDA EM ALVENARIA DE VEDAÇÃO UTILIZANDO AÇO CA-60 DE 5,0 MM - MONTAGEM. AF_06/2022 |  |  | KG/M3 | M3 | KG
[6 empty] | 15 | 1.66 | 24.9 | BALDRAME DA RAMPA
[6 empty] | 15 | 5.11 | 76.65 | BALDRAME RESTANTE
[7 empty] | TOTAL | 101.55
4.13 | SINAPI | 94972 | CONCRETO FCK = 30MPA, TRAÇO 1:2,1:2,5 (EM MASSA SECA DE CIMENTO/ AREIA MÉDIA/ BRITA 1) - PREPARO MECÂNICO COM BETONEIRA 600 L. AF_05/2021 |  | C | L | H | M3
[5 empty] | 27.61 | 0.2 | 0.3 | 1.66 | BALDRAME DA RAMPA
[5 empty] | 85.17 | 0.2 | 0.3 | 5.11 | BALDRAME RESTANTE
[7 empty] | TOTAL | 6.77
5 |  |  | SUPERESTRUTURA |  | TOTAL | M | M | M | QTD
PILARES
5.1 | SINAPI | 92263 | FABRICAÇÃO DE FÔRMA PARA PILARES E ESTRUTURAS SIMILARES, EM CHAPA DE MADEIRA COMPENSADA RESINADA, E = 17 MM. AF_09/2020 |  | QUANT. | L | H | M2
[5 empty] | 12 | 0.3 | 2 | 7.2 | PILARES DA RAMAPA
[5 empty] | 38 | 0.3 | 4 | 45.6 | PILARES RESTANTES
[5 empty] | 4 | 0.2 | 3 | 2.4 | PILARES DA VARANDAS
[7 empty] | TOTAL | 55.2
5.2 | SINAPI | 104108 | ARMAÇÃO DE PILAR OU VIGA DE ESTRUTURA DE CONCRETO ARMADO EMBUTIDA EM ALVENARIA DE VEDAÇÃO UTILIZANDO AÇO CA-50 DE 10,0 MM - MONTAGEM. AF_06/2022 |  |  | K/M3 | M3 | KG
[6 empty] | 45 | 0.54 | 24.3 | PILARES DA RAMAPA
[6 empty] | 45 | 3.42 | 153.9 | PILARES RESTANTES
[6 empty] | 45 | 0.36 | 16.2 | PILARES DA VARANDAS
[7 empty] | TOTAL | 194.4
5.3 | SINAPI | 104111 | ARMAÇÃO DE PILAR OU VIGA DE ESTRUTURA DE CONCRETO ARMADO EMBUTIDA EM ALVENARIA DE VEDAÇÃO UTILIZANDO AÇO CA-60 DE 5,0 MM - MONTAGEM. AF_06/2022 |  |  | K/M3 | M3 | KG
[6 empty] | 15 | 0.54 | 8.1 | PILARES DA RAMAPA
[6 empty] | 15 | 3.42 | 51.3 | PILARES RESTANTES
[6 empty] | 15 | 0.36 | 5.4 | PILARES DA VARANDAS
[7 empty] | TOTAL | 64.8
5.4 | SINAPI | 94972 | CONCRETO FCK = 30MPA, TRAÇO 1:2,1:2,5 (EM MASSA SECA DE CIMENTO/ AREIA MÉDIA/ BRITA 1) - PREPARO MECÂNICO COM BETONEIRA 600 L. AF_05/2021 | QUANT. | M | M | H | M2
|  |  |  | 6 | 0.15 | 0.3 | 2 | 0.54 | PILARES DA RAMAPA
|  |  |  | 19 | 0.15 | 0.3 | 4 | 3.42 | PILARES RESTANTES
|  |  |  | 4 | 0.15 | 0.2 | 3 | 0.36 | PILARES DA VARANDAS
[7 empty] | TOTAL | 4.32
VIGAS
5.5 | SINAPI | 92265 | FABRICAÇÃO DE FÔRMA PARA VIGAS, EM CHAPA DE MADEIRA COMPENSADA RESINADA, E = 17 MM. AF_09/2020 |  |  | C | H | M2
[6 empty] | 148.56 | 0.3 | 44.57 | GERAL
[7 empty] | TOTAL | 44.57
5.6 | SINAPI | 104108 | ARMAÇÃO DE PILAR OU VIGA DE ESTRUTURA DE CONCRETO ARMADO EMBUTIDA EM ALVENARIA DE VEDAÇÃO UTILIZANDO AÇO CA-50 DE 10,0 MM - MONTAGEM. AF_06/2022 |  |  | K/M3 | M3 | KG
[6 empty] | 30 | 3.34 | 100.2 | ARMAÇÃO POSITIVA
[7 empty] | TOTAL | 100.2
5.7 | SINAPI | 104109 | ARMAÇÃO DE PILAR OU VIGA DE ESTRUTURA DE CONCRETO ARMADO EMBUTIDA EM ALVENARIA DE VEDAÇÃO UTILIZANDO AÇO CA-50 DE 8,0 MM - MONTAGEM. AF_06/2022 |  |  | K/M3 | M3 | KG
[6 empty] | 15 | 3.34 | 50.1 | ARMAÇÃO NEGATIVA
[7 empty] | TOTAL | 50.1
5.8 | SINAPI | 104111 | ARMAÇÃO DE PILAR OU VIGA DE ESTRUTURA DE CONCRETO ARMADO EMBUTIDA EM ALVENARIA DE VEDAÇÃO UTILIZANDO AÇO CA-60 DE 5,0 MM - MONTAGEM. AF_06/2022 |  |  | K/M3 | M3 | KG
[6 empty] | 15 | 3.34 | 50.1 | ESTRIBOS
[7 empty] | TOTAL | 50.1
5.9 | SINAPI | 94972 | CONCRETO FCK = 30MPA, TRAÇO 1:2,1:2,5 (EM MASSA SECA DE CIMENTO/ AREIA MÉDIA/ BRITA 1) - PREPARO MECÂNICO COM BETONEIRA 600 L. AF_05/2021 |  | C | L | H | M3
[5 empty] | 74.28 | 0.15 | 0.3 | 3.34 | GERAL
[7 empty] | TOTAL | 3.34
VERGAS E CONTRA VERGAS
5.10 | SINAPI | 93184 | VERGA PRÉ-MOLDADA PARA PORTAS COM ATÉ 1,5 M DE VÃO. AF_03/2016 |  |  | QUANT. | M | M
[6 empty] | 11 | 1 | 11 | GERAL
[7 empty] | TOTAL | 11
5.11 | SINAPI | 93183 | VERGA PRÉ-MOLDADA PARA JANELAS COM MAIS DE 1,5 M DE VÃO. AF_03/2016 |  |  | QUANT. | M | M
[6 empty] | 16 | 1.7 | 27.2 | GERAL
[7 empty] | TOTAL | 27.2
LAJE
5.12 | SINAPI | 92526 | MONTAGEM E DESMONTAGEM DE FÔRMA DE LAJE MACIÇA, PÉ-DIREITO SIMPLES, EM CHAPA DE MADEIRA COMPENSADA PLASTIFICADA, 10 UTILIZAÇÕES. AF_09/2020 |  |  |  |  | M2
[8 empty] | 5.64 | PLATAFORMA ELEVATÓRIA
[8 empty] | 9.78 | BANHEIRO DOS FUNDOS
[8 empty] | 60.83 | SALA DE TV + SALA DE ESTAR
[7 empty] | TOTAL | 76.25
5.13 | SINAPI | 92882 | ARMAÇÃO UTILIZANDO AÇO CA-25 DE 6,3 MM - MONTAGEM. AF_06/2022 |  |  | KG/M2 | M2 | KG
[6 empty] | 44.1 | 76.25 | 3362.63 | MALHA 13X13CM
[7 empty] | TOTAL | 3362.63
5.14 | SINAPI | 99431 | CONCRETAGEM DE LAJES EM EDIFICAÇÕES UNIFAMILIARES FEITAS COM SISTEMA DE FÔRMAS MANUSEÁVEIS, COM CONCRETO USINADO BOMBEÁVEL FCK 25 MPA - LANÇAMENTO, ADENSAMENTO E ACABAMENTO (EXCLUSIVE BOMBA LANÇA). AF_10/2021 |  |  | M2 | E | M3
[6 empty] | 76.25 | 0.1 | 7.63 | CONFORME ITEM 5.12
[7 empty] | TOTAL | 7.63
6 |  |  | PAREDES E PAINEIS
6.1 | SINAPI | 103323 | ALVENARIA DE VEDAÇÃO DE BLOCOS CERÂMICOS FURADOS NA VERTICAL DE 9X19X39 CM (ESPESSURA 9 CM) E ARGAMASSA DE ASSENTAMENTO COM PREPARO MANUAL. AF_12/2021z |  |  | C | H | M2
[6 empty] | 82.11 | 2.7 | 221.7 | PAV. TÉRREO
[6 empty] | 2.89 | 5.4 | 15.61 | FOSSO DO ELEVADOR
[6 empty] | 3.32 | 2.7 | 8.96 | SAÍDA SUPERIOR DO FOSSO
[7 empty] | TOTAL | 246.27
6.2 | SINAPI | 96359 | PAREDE COM SISTEMA EM CHAPAS DE GESSO PARA DRYWALL, USO INTERNO, COM DUAS FACES SIMPLES E ESTRUTURA METÁLICA COM GUIAS SIMPLES PARA PAREDES COM ÁREA LÍQUIDA MAIOR OU IGUAL A 6 M2, COM VÃOS. AF_07/2023_PS |  |  | C | H | M2
[6 empty] | 19.22 | 3 | 57.66 | PAV. SUPERIOR
[7 empty] | TOTAL | 57.66
CONTENÇÃO DA RAMPA
6.3 | SINAPI | 6.3 | ALVENARIA DE VEDAÇÃO DE BLOCOS VAZADOS DE CONCRETO APARENTE DE 19X19X39 CM (ESPESSURA 19 CM) E ARGAMASSA DE ASSENTAMENTO COM PREPARO EM BETONEIRA. AF_12/2021 |  |  |  |  | M2
71.2
[6 empty] | 10.7 | 3 | 32.1 | PAREDE NO FUNDO DO BAZAR
[7 empty] | TOTAL | 103.3
6.4 | SINAPI | 92883 | ARMAÇÃO UTILIZANDO AÇO CA-25 DE 8,0 MM - MONTAGEM. AF_06/2022 |  |  |  |  | KG
[8 empty] | 150 | ARMADURA INTERNA RAMPA
[7 empty] | TOTAL | 150
6.5 | SINAPI | 94965 | CONCRETO FCK = 25MPA, TRAÇO 1:2,3:2,7 (EM MASSA SECA DE CIMENTO/ AREIA MÉDIA/ BRITA 1) - PREPARO MECÂNICO COM BETONEIRA 400 L. AF_05/2021 |  |  |  |  | M3
[8 empty] | 2.9 | ENCHIMENTO DOS BLOCOS RAMPA
[7 empty] | TOTAL | 2.9
7 |  |  | COBERTURA
7.1 | SINAPI | 92580 | TRAMA DE AÇO COMPOSTA POR TERÇAS PARA TELHADOS DE ATÉ 2 ÁGUAS PARA TELHA ONDULADA DE FIBROCIMENTO, METÁLICA, PLÁSTICA OU TERMOACÚSTICA, INCLUSO TRANSPORTE VERTICAL. AF_07/2019 |  |  |  |  | M2
[8 empty] | 74.82 | ACRESCIMO DA EDIFICAÇÃO
[7 empty] | TOTAL | 74.82
7.2 | SINAPI | 94213 | TELHAMENTO COM TELHA DE AÇO/ALUMÍNIO E = 0,5 MM, COM ATÉ 2 ÁGUAS, INCLUSO IÇAMENTO. AF_07/2019 |  |  |  |  | M2
[8 empty] | 74.82 | ACRESCIMO DA EDIFICAÇÃO
[8 empty] | 50.74 | 20% REPARO TELHADO EXISTENTE
[7 empty] | TOTAL | 125.56
7.3 | SINAPI | 100327 | RUFO EXTERNO/INTERNO EM CHAPA DE AÇO GALVANIZADO NÚMERO 26, CORTE DE 33 CM, INCLUSO IÇAMENTO. AF_07/2019 |  |  |  |  | M
[8 empty] | 30.34 | ACRESCIMO DA EDIFICAÇÃO
[8 empty] | 6.84 | VARANDA DA FRENTE
[8 empty] | 9.69 | VARANDA LATERAL
[8 empty] | 20 | REPARO TELHADO EXISTENTE
[7 empty] | TOTAL | 66.87
7.4 | SINAPI | 94228 | CALHA EM CHAPA DE AÇO GALVANIZADO NÚMERO 24, DESENVOLVIMENTO DE 50 CM, INCLUSO TRANSPORTE VERTICAL. AF_07/2019 |  |  |  |  | M
[8 empty] | 10.95 | ACRESCIMO DA EDIFICAÇÃO
[8 empty] | 4.87 | VARANDA DA FRENTE
[8 empty] | 7.39 | VARANDA LATERAL
[7 empty] | TOTAL | 23.21
7.5 | SINAPI | 89578 | TUBO PVC, SÉRIE R, ÁGUA PLUVIAL, DN 100 MM, FORNECIDO E INSTALADO EM CONDUTORES VERTICAIS DE ÁGUAS PLUVIAIS. AF_06/2022 |  |  |  |  | M
[8 empty] | 6 | ACRESCIMO DA EDIFICAÇÃO
[8 empty] | 3 | VARANDA DA FRENTE
[8 empty] | 3 | VARANDA LATERAL
[7 empty] | TOTAL | 12
7.6 | SINAPI | 92539 | TRAMA DE MADEIRA COMPOSTA POR RIPAS, CAIBROS E TERÇAS PARA TELHADOS DE ATÉ 2 ÁGUAS PARA TELHA DE ENCAIXE DE CERÂMICA OU DE CONCRETO, INCLUSO TRANSPORTE VERTICAL. AF_07/2019 |  |  |  |  | M2
[8 empty] | 9.6 | VARANDA DA FRENTE
[8 empty] | 19.21 | VARANDA LATERAL
[7 empty] | TOTAL | 28.81
7.7 | SINAPI | 94195 | TELHAMENTO COM TELHA CERÂMICA DE ENCAIXE, TIPO PORTUGUESA, COM ATÉ 2 ÁGUAS, INCLUSO TRANSPORTE VERTICAL. AF_07/2019 |  |  |  |  | M2
[8 empty] | 9.6 | VARANDA DA FRENTE
[8 empty] | 19.21 | VARANDA LATERAL
[7 empty] | TOTAL | 28.81
8 |  |  | INSTALAÇÕES HIDROSSANITÁRIAS
HIDRÁLICAS
8.1 | SINAPI | 89957 | PONTO DE CONSUMO TERMINAL DE ÁGUA FRIA (SUBRAMAL) COM TUBULAÇÃO DE PVC, DN 25 MM, INSTALADO EM RAMAL DE ÁGUA, INCLUSOS RASGO E CHUMBAMENTO EM ALVENARIA. AF_12/2014 |  |  |  |  | UN
[8 empty] | 3 | BANH. SALA 5
[8 empty] | 3 | BANH. SOCIAL PAV. SUP.
[8 empty] | 3 | BANH. FUNCIONÁRIO
[8 empty] | 4 | ÁREA DE SERVIÇO
[8 empty] | 3 | COZINHA
[8 empty] | 3 | BANH.BAZAR
[7 empty] | TOTAL | 19
8.2 | SINAPI | 89969 | KIT DE REGISTRO DE PRESSÃO BRUTO DE LATÃO ½", INCLUSIVE CONEXÕES, ROSCÁVEL, INSTALADO EM RAMAL DE ÁGUA FRIA - FORNECIMENTO E INSTALAÇÃO. AF_12/2014 |  |  |  |  | UN
[8 empty] | 1 | CHUV. BANH. DOS FUNCIONÁRIOS
[7 empty] | TOTAL | 1
8.3 | SINAPI | 89971 | KIT DE REGISTRO DE GAVETA BRUTO DE LATÃO ½", INCLUSIVE CONEXÕES, ROSCÁVEL, INSTALADO EM RAMAL DE ÁGUA FRIA - FORNECIMENTO E INSTALAÇÃO. AF_12/2014 |  |  |  |  | UN
[8 empty] | 1 | BANHEIROS DO PAV. SUP.
[8 empty] | 1 | BANH. DOS FUNCIONÁRIOS
[8 empty] | 1 | ÁREA DE SERVIÇO
[8 empty] | 1 | COZINHA
[7 empty] | TOTAL | 4
8.4 | SINAPI | 100856 | MANOPLA E CANOPLA CROMADA FORNECIMENTO E INSTALAÇÃO. AF_01/2020 |  |  |  |  | UN
[8 empty] | 5 | GREAL
[7 empty] | TOTAL | 5
SANITÁRIAS
8.5 | SINAPI | 104679 | CONJUNTO DE PONTOS DE COLETA DE ESGOTO PARA ÁREA DE SERVIÇO (RAMAL DE ESGOTO SANITÁRIO), EM PVC SÉRIE NORMAL, COM TUBOS, CONEXÕES, RALOS, CAIXAS SIFONADAS, CORTES E FIXAÇÕES EM PRÉDIO. AF_05/2023 |  |  |  |  | UN
[8 empty] | 1 | BANH. SALA 5
[8 empty] | 1 | BANH. SOCIAL PAV. SUP.
[8 empty] | 2 | BANH. FUNCIÓARIO
[8 empty] | 4 | ÁREA DE SERVIÇO
[7 empty] | TOTA | 8
8.6 | SINAPI | 104677 | CONJUNTO DE PONTOS DE COLETA DE ESGOTO PARA BANHEIRO (RAMAL DE ESGOTO SANITÁRIO), EM PVC SÉRIE NORMAL, COM TUBOS, CONEXÕES, RALOS, CAIXAS SIFONADAS, CORTES E FIXAÇÕES EM PRÉDIO COM PRUMADA DE DESCIDA DE ESGOTO FORA DO BANHEIRO. AF_05/2023 |  |  |  |  | UN
[8 empty] | 1 | BANH. SALA 5
[8 empty] | 1 | BANH. SOCIAL PAV. SUP.
[8 empty] | 1 | BANH. FUNCIÓARIO
[8 empty] | 1 | BANH. BAZAR
[7 empty] | TOTA | 4
8.7 | SINAPI | 104678 | CONJUNTO DE PONTOS DE COLETA DE ESGOTO PARA COZINHA (RAMAL DE ESGOTO SANITÁRIO), EM PVC SÉRIE NORMAL, COM TUBOS, CONEXÕES, CORTES E FIXAÇÕES EM PRÉDIO. AF_05/2023 |  |  |  |  | UN
[8 empty] | 3 | COZINHA
[7 empty] | TOTA | 3
9 |  |  | INSTALAÇÕES ELÉTRICAS
9.1 | SINAPI | 104473 | COMPOSIÇÃO PARAMÉTRICA DE PONTO ELÉTRICO DE ILUMINAÇÃO, COM INTERRUPTO R SIMPLES, EM EDIFÍCIO RESIDENCIAL COM ELETRODUTO EMBUTIDO EM RASGOS N AS PAREDES, INCLUSO TOMADA, ELETRODUTO, CABO, RASGO E CHUMBAMENTO (SEM LUMINÁRIA E LÂMPADA). AF_11/2022 |  |  |  |  | UN
[8 empty] | 1 | SALA 1
[8 empty] | 1 | SALA 3
[8 empty] | 1 | BANH. SALA 5
[8 empty] | 1 | BANH. SOCIAL PAV. SUP.
[8 empty] | 1 | VEST. FUNCIONÁRIO
[8 empty] | 1 | BANH. FUNCIONÁRIO
[8 empty] | 2 | PLATAFORMA
[8 empty] | 1 | SALA DE TV
[8 empty] | 1 | SALA DE ESTAR
[8 empty] | 1 | VARANDA DA FRENTE
[8 empty] | 1 | VARANDA LATERAL
[8 empty] | 1 | HALL
[8 empty] | 1 | A. DE SERVIÇO
[8 empty] | 1 | DML
[8 empty] | 1 | LIXO
[8 empty] | 1 | GÁS
[8 empty] | 1 | SALA DE JANTAR
[8 empty] | 1 | COZINHA
[8 empty] | 1 | DESPENSA
[8 empty] | 3 | BAZAR
[7 empty] | TOTAL | 23
9.2 | SINAPI | 104476 | COMPOSIÇÃO PARAMÉTRICA DE PONTO ELÉTRICO DE TOMADA DE USO ESPECÍFICO 2P+T (20A/250V) EM EDIFÍCIO RESIDENCIAL COM ELETRODUTO EMBUTIDO EM RASGOS NAS PAREDES, INCLUSO TOMADA, ELETRODUTO, CABO, RASGO, QUEBRA E CHUM BAMENTO (EXCETO CHUVEIRO). AF_11/2022 |  |  |  |  | UN
[8 empty] | 3 | SALA 1
[8 empty] | 3 | SALA 2
[8 empty] | 3 | SALA 3
[8 empty] | 3 | SALA 4
[8 empty] | 3 | SALA 5
[8 empty] | 1 | VEST. FUNCIONÁRIO
[8 empty] | 1 | BANH. FUNCIONÁRIO
[8 empty] | 1 | PLATAFORMA
[8 empty] | 4 | SALA DE TV
[8 empty] | 2 | SALA DE ESTAR
[8 empty] | 1 | VARANDA DA FRENTE
[8 empty] | 1 | VARANDA LATERAL
[8 empty] | 3 | A. DE SERVIÇO
[8 empty] | 4 | SALA DE JANTAR
[8 empty] | 4 | COZINHA
[8 empty] | 2 | ÁREA EXTERNA
[8 empty] | 1 | BAZAR
[8 empty] | 1 | BANH. BAZAR
[7 empty] | TOTAL | 41
9.3 | SINAPI | 101654 | LUMINÁRIA DE LED PARA ILUMINAÇÃO PÚBLICA, DE 33 W ATÉ 50W - FORNECIMENTO E INSTALAÇÃO. AF_08/2020 |  |  |  |  | UN
[8 empty] | 2 | ÁREA EXTERNA
[7 empty] | TOTAL | 2
9.4 | SINAPI | 103782 | LUMINÁRIA TIPO PLAFON CIRCULAR, DE SOBREPOR, COM LED DE 12/13 W - FORNECIMENTO E INSTALAÇÃO. AF_03/2022 |  |  |  |  | UN
[8 empty] | 1 | SALA 1
[8 empty] | 1 | SALA 2
[8 empty] | 1 | SALA 3
[8 empty] | 1 | SALA 4
[8 empty] | 1 | SALA 5
[8 empty] | 1 | CIRCULAÇÃO
[8 empty] | 1 | ALMOXARIFADO
[8 empty] | 1 | BANH. SALA 5
[8 empty] | 1 | BAMH. SOCIAL PAV. SUP.
[8 empty] | 1 | QUARTO 1
[8 empty] | 1 | QUARTO 2
[8 empty] | 1 | QUARTO 3
[8 empty] | 1 | QUARTO 4
[8 empty] | 1 | QUARTO 5
[8 empty] | 1 | QUARTO 6
[8 empty] | 1 | ÁREA DE ESTUDO
[8 empty] | 1 | VEST. FUNCIONÁRIO
[8 empty] | 1 | BANH. FUNCIONÁRIO
[8 empty] | 1 | FOSSO DA PLATAFORMA
[8 empty] | 1 | BANH. M
[8 empty] | 1 | BAMH. F
[8 empty] | 1 | SALA DE TV
[8 empty] | 2 | SALA DE ESTAR
[8 empty] | 1 | VARANDA DA FRENTE
[8 empty] | 1 | VARANDA LATERAL
[8 empty] | 1 | A. DE SERVIÇO
[8 empty] | 1 | SALA DE JANTAR
[8 empty] | 2 | COZINHA
[8 empty] | 1 | HALL
[8 empty] | 1 | DML
[8 empty] | 1 | LIXO
[8 empty] | 1 | GÁS
[8 empty] | 3 | BAZAR
[8 empty] | 1 | BANH. BAZAR
[7 empty] | TOTAL | 38
9.5 | SINAPI | 100860 | CHUVEIRO ELÉTRICO COMUM CORPO PLÁSTICO, TIPO DUCHA FORNECIMENTO E INSTALAÇÃO. AF_01/2020 |  |  |  |  | UN
[8 empty] | 1 | BANH. FUNCIONÁRIO
[7 empty] | TOTAL | 1
10 |  |  | REVESTIMENTOS DE PAREDES E TETO
10.1 | SINAPI | 87878 | CHAPISCO APLICADO EM ALVENARIAS E ESTRUTURAS DE CONCRETO INTERNAS, COM COLHER DE PEDREIRO. ARGAMASSA TRAÇO 1:3 COM PREPARO MANUAL. AF_10/2022 |  |  | P | H | M2
[6 empty] | 14.24 | 3 | 42.72 | VEST./BANH. FUNCIONÁRIOS
[6 empty] | 21.4 | 3 | 64.2 | SALA DE TV
[6 empty] | 27.6 | 3 | 82.8 | SALA DE ESTAR
[6 empty] | 7.62 | 3 | 22.86 | HAL
[6 empty] | 6.3 | 3 | 18.9 | ÁREA DE SERVIÇO
[6 empty] | 4 | 3 | 12 | DML
[6 empty] | 4 | 3 | 12 | LIXO
[6 empty] | 4 | 3 | 12 | GÁS
[6 empty] | 9.65 | 3 | 28.95 | SALA DE JANTAR
[6 empty] | 14.3 | 3 | 42.9 | COZINHA
[6 empty] | 7.1 | 3 | 21.3 | DESPENSA
[6 empty] | 24.7 | 3 | 74.1 | ÁREA EXTERNA
[6 empty] | 6.9 | 3 | 20.7 | BANHEIRO BAZAR
[8 empty] | 90.66 | RAMPA
[6 empty] | 10.7 | 3 | 32.1 | PAREDE NO FUNDO DO BAZAR
[7 empty] | TOTAL | 578.19
10.2 | SINAPI | 87794 | EMBOÇO OU MASSA ÚNICA EM ARGAMASSA TRAÇO 1:2:8, PREPARO MANUAL, APLICADA MANUALMENTE EM PANOS CEGOS DE FACHADA (SEM PRESENÇA DE VÃOS), ESPESSURA DE 25 MM. AF_09/2022 |  |  | P | H | M2
[6 empty] | 14.24 | 3 | 42.72 | VEST./BANH. FUNCIONÁRIOS
[6 empty] | 21.4 | 3 | 64.2 | SALA DE TV
[6 empty] | 27.6 | 3 | 82.8 | SALA DE ESTAR
[6 empty] | 7.62 | 3 | 22.86 | HAL
[6 empty] | 6.3 | 3 | 18.9 | ÁREA DE SERVIÇO
[6 empty] | 4 | 3 | 12 | DML
[6 empty] | 4 | 3 | 12 | LIXO
[6 empty] | 4 | 3 | 12 | GÁS
[6 empty] | 9.65 | 3 | 28.95 | SALA DE JANTAR
[6 empty] | 14.3 | 3 | 42.9 | COZINHA
[6 empty] | 7.1 | 3 | 21.3 | DESPENSA
[6 empty] | 24.7 | 3 | 74.1 | ÁREA EXTERNA
[6 empty] | 6.9 | 3 | 20.7 | BANHEIRO BAZAR
[8 empty] | 90.66 | RAMPA
[6 empty] | 10.7 | 3 | 32.1 | PAREDE NO FUNDO DO BAZAR
[7 empty] | TOTAL | 578.19
10.3 | SINAPI | 87273 | REVESTIMENTO CERÂMICO PARA PAREDES INTERNAS COM PLACAS TIPO ESMALTADA EXTRA DE DIMENSÕES 33X45 CM APLICADAS NA ALTURA INTEIRA DAS PAREDES. AF_02/2023_PE |  |  | P | H | M2
[6 empty] | 7.04 | 3 | 21.12 | BANH. DA SALA 5
[6 empty] | 7.04 | 3 | 21.12 | BANH. SOCIAL PAV. SUP.
[6 empty] | 8.44 | 3 | 25.32 | BANHEIRO DOS FUNCIONÁRIOS
[6 empty] | 8.46 | 3 | 25.38 | ÁREA DE SERVIÇO
[6 empty] | 4.7 | 3 | 14.1 | DML
[6 empty] | 18.3 | 3 | 54.9 | COZINHA
[6 empty] | 14.14 | 3 | 42.42 | DESPENSA
[6 empty] | 6.9 | 3 | 20.7 | BANHEIRO BAZAR
[7 empty] | TOTAL | 225.06
10.4 | SINAPI | 96109 | FORRO EM PLACAS DE GESSO, PARA AMBIENTES RESIDENCIAIS. AF_08/2023_PS |  |  |  |  | M2
[8 empty] | 16.68 | QUARTO 1
[8 empty] | 10.93 | QUARTO 2
[8 empty] | 10.73 | QUARTO 3
[8 empty] | 10.93 | QUARTO 4
[8 empty] | 16.5 | QUARTO 5
[8 empty] | 29.15 | QUARTO 6
[8 empty] | 8.73 | ÁREA DE ESTUDO
[8 empty] | 33.53 | CIRCULAÇÃO
[8 empty] | 26.74 | SALA DE TV
[8 empty] | 47.6 | SALA DE ESTAR
[8 empty] | 73.15 | SALA DE JANTAR, COZINHA E DESPENSA, HALL, A. DE SERVIÇO, DML, LIXO, GÁS,
[8 empty] | 80.73 | PAV. SUPERIOR
[7 empty] | TOTAL | 365.4
10.5 | SINAPI | 96111 | TRAMA DE AÇO COMPOSTA POR RIPAS PARA TELHADOS DE ATÉ 2 ÁGUAS PARA TELHA DE ENCAIXE DE CERÂMICA OU DE CONCRETO, INCLUSO TRANSPORTE VERTICAL.AF_07/2019 |  |  |  |  | M2 | TRAMA PARA FIXAÇÃO DO FORRO DE GESSO(ÁREA SEM LAJE):
[8 empty] | 73.15 | SALA DE JANTAR, COZINHA E DESPENSA, HALL, A. DE SERVIÇO, DML, LIXO, GÁS,
[8 empty] | 80.73 | PAV. SUPERIOR
[7 empty] | TOTAL | 153.88
11 |  |  | ESQUADRIAS
11.1 | SINAPI | 90843 | KIT DE PORTA DE MADEIRA PARA PINTURA, SEMI-OCA (LEVE OU MÉDIA), PADRÃO MÉDIO, 80X210CM, ESPESSURA DE 3,5CM, ITENS INCLUSOS: DOBRADIÇAS, MONTAGEM E INSTALAÇÃO DO BATENTE, FECHADURA COM EXECUÇÃO DO FURO - FORNECIMENTO E INSTALAÇÃO. AF_12/2019 |  |  |  |  | UN
[8 empty] | 28 | GERAL ( CONFORME PROJETO)
[7 empty] | TOTAL | 28
11.2 | SINAPI | 91341 | PORTA EM ALUMÍNIO DE ABRIR TIPO VENEZIANA COM GUARNIÇÃO, FIXAÇÃO COM PARAFUSOS - FORNECIMENTO E INSTALAÇÃO. AF_12/2019 |  |  | L | H | M2
[6 empty] | 0.7 | 2.1 | 1.47 | DML
[6 empty] | 0.7 | 2.1 | 1.47 | LIXO
[6 empty] | 0.7 | 2.1 | 1.47 | GÁS
[7 empty] | TOAL | 4.41
11.3 | SINAPI | 94573 | JANELA DE ALUMÍNIO DE CORRER COM 4 FOLHAS PARA VIDROS, COM VIDROS, BATENTE, ACABAMENTO COM ACETATO OU BRILHANTE E FERRAGENS. EXCLUSIVE ALIZAR E CONTRAMARCO. FORNECIMENTO E INSTALAÇÃO. AF_12/2019 |  | QUANT. | L | H | M2
[5 empty] | 2 | 1.5 | 1.2 | 3.6 | SALA 1
[5 empty] | 1 | 1.5 | 1.2 | 1.8 | SALA 2
[5 empty] | 1 | 1.5 | 1.2 | 1.8 | SALA 3
[5 empty] | 1 | 1.5 | 1.2 | 1.8 | SALA 4
[5 empty] | 1 | 1.5 | 1.2 | 1.8 | SALA 5
[5 empty] | 3 | 1.5 | 1.2 | 5.4 | CRIRCULAÇÃO PAV, SUP.
[5 empty] | 1 | 1.5 | 1.2 | 1.8 | QUARTO 1
[5 empty] | 1 | 1.5 | 1.2 | 1.8 | QUARTO 2
[5 empty] | 1 | 1.5 | 1.2 | 1.8 | QUARTO 3
[5 empty] | 1 | 1.5 | 1.2 | 1.8 | QUARTO 4
[5 empty] | 1 | 1.5 | 1.2 | 1.8 | QUARTO 5
[5 empty] | 1 | 1.5 | 1.2 | 1.8 | QUARTO 6
[5 empty] | 1 | 1.5 | 1.2 | 1.8 | VEST. FUNCIONÁRIO
[5 empty] | 2 | 1.5 | 1.2 | 3.6 | SALA DE TV
[5 empty] | 1 | 1.5 | 1.2 | 1.8 | SALA DE ESTAR
[5 empty] | 2 | 1.5 | 1.2 | 3.6 | SALA DE JANTAR
[5 empty] | 1 | 1 | 1 | 1 | ÁREA DE ESTUDO
[5 empty] | 2 | 1 | 1 | 2 | COZINHA
[5 empty] | 3 | 1.5 | 1.2 | 5.4 | BAZAR
[7 empty] | TOTAL | 46.2
11.4 | SINAPI | 94569 | JANELA DE ALUMÍNIO TIPO MAXIM-AR, COM VIDROS, BATENTE E FERRAGENS. EXCLUSIVE ALIZAR, ACABAMENTO E CONTRAMARCO. FORNECIMENTO E INSTALAÇÃO. AF_12/2019 |  |  | L | H | M2
[6 empty] | 0.8 | 0.4 | 0.32 | BANH. DA SALA 5
[6 empty] | 0.8 | 0.4 | 0.32 | ALMOXARIFADO
[6 empty] | 0.8 | 0.4 | 0.32 | BANH. SOCIAL PAV. SUP.
[6 empty] | 0.8 | 0.4 | 0.32 | ESCADA
[6 empty] | 0.8 | 0.4 | 0.32 | BANH. DOS FUNCIONÁRIOS
[6 empty] | 0.8 | 0.4 | 0.32 | BANH F
[6 empty] | 0.8 | 0.4 | 0.32 | BANH. M
[6 empty] | 0.8 | 0.4 | 0.32 | DESPENSA
[6 empty] | 2.4 | 0.4 | 0.96 | ÁREA DE SERVIÇO
[7 empty] | TOTAL | 3.52
12 |  |  | PISO, RODAPÉS E PEITORIS
12.1 | SINAPI | 97088 | ARMAÇÃO PARA EXECUÇÃO DE RADIER, PISO DE CONCRETO OU LAJE SOBRE SOLO, COM USO DE TELA Q-92. AF_09/2021 |  |  | KG/M2 | M2 | KG | VARANDAS DA FRENTE E LATERAL
[6 empty] | 1.86 | 7.63 | 14.19 | AÇO 5.0MM MALHA 20X20CM
[6 empty] | 1.86 | 16.3 | 30.32 | AÇO 5.0MM MALHA 20X20CM
[6 empty] | 1.86 | 41.53 | 77.25 | RAMPA
[7 empty] | TOTAL | 121.76
12.2 | SINAPI | 103076 | EXECUÇÃO DE LAJE SOBRE SOLO, ESPESSURA DE 10 CM, FCK = 30 MPA, COM USO DE FORMAS EM MADEIRA SERRADA. AF_09/2021 |  |  |  |  | M2
[8 empty] | 7.63 | VARANDA DA FRENTE
[8 empty] | 16.3 | VARANDA DA LATERAL
[8 empty] | 41.53 | RAMPA
[7 empty] | TOTAL | 65.46
12.3 | SINAPI | 87622 | CONTRAPISO EM ARGAMASSA TRAÇO 1:4 (CIMENTO E AREIA), PREPARO MANUAL, APLICADO EM ÁREAS SECAS SOBRE LAJE, ADERIDO, ACABAMENTO NÃO REFORÇADO, ESPESSURA 2CM. AF_07/2021 |  |  |  |  | M2
[8 empty] | 7.63 | VARANDA DA FRENTE
[8 empty] | 16.3 | VARANDA DA LATERAL
[8 empty] | 16.68 | QUARTO 1
[8 empty] | 8.73 | ÁREA DE ESTUDO
[8 empty] | 33.53 | CIRCULAÇÃO
[8 empty] | 10.93 | QUARTO2
[8 empty] | 10.73 | QUARTO3
[8 empty] | 10.93 | QUARTO4
[8 empty] | 6.07 | BANHEIRO M
[8 empty] | 6.07 | BANHEIRO F
[8 empty] | 26.74 | SALA DE TV
[8 empty] | 8.81 | BANHEIRO DOS FUNCIONÁRIOS
[8 empty] | 16.5 | QUARTO 5
[8 empty] | 29.15 | QUARTO 6
[8 empty] | 47.6 | SALA DE ESTAR
[8 empty] | 3.5 | HALL
[8 empty] | 1.27 | DML
[8 empty] | 1.37 | LIXO
[8 empty] | 1.37 | GÁS
[8 empty] | 23.48 | SALA DE JANTAR
[8 empty] | 20.6 | COZINHA
[8 empty] | 9.78 | DESPENSA
[8 empty] | 41.53 | RAMPA
[7 empty] | TOTAL | 359.3
12.4 | SINAPI | 87256 | REVESTIMENTO CERÂMICO PARA PISO COM PLACAS TIPO ESMALTADA EXTRA DE DIMENSÕES 60X60 CM APLICADA EM AMBIENTES DE ÁREA ENTRE 5 M2 E 10 M2. AF_02/2023_PE |  |  |  |  | M2
[8 empty] | 6.89 | VARANDA DA FRENTE
[8 empty] | 15.19 | VARANDA DA LATERAL
[8 empty] | 16.68 | QUARTO 1
[8 empty] | 8.73 | ÁREA DE ESTUDO
[8 empty] | 33.53 | CIRCULAÇÃO
[8 empty] | 10.93 | QUARTO2
[8 empty] | 10.73 | QUARTO3
[8 empty] | 10.93 | QUARTO4
[8 empty] | 6.07 | BANHEIRO M
[8 empty] | 6.07 | BANHEIRO F
[8 empty] | 26.74 | SALA DE TV
[8 empty] | 8.81 | BANHEIRO E VESTIÁRIO DOS FUNCIONÁRIOS
[8 empty] | 16.5 | QUARTO 5
[8 empty] | 29.15 | QUARTO 6
[8 empty] | 47.6 | SALA DE ESTAR
[8 empty] | 3.5 | HALL
[8 empty] | 1.27 | DML
[8 empty] | 1.37 | LIXO
[8 empty] | 1.37 | GÁS
[8 empty] | 23.48 | SALA DE JANTAR
[8 empty] | 20.6 | COZINHA
[8 empty] | 9.78 | DESPENSA
[8 empty] | 69.92 | BAZAR
[8 empty] | 2.95 | BANHEIRO BAZAR
[7 empty] | TOTAL | 388.79
12.5 | SINAPI | 88650 | RODAPÉ CERÂMICO DE 7CM DE ALTURA COM PLACAS TIPO ESMALTADA EXTRA DE DIMENSÕES 60X60CM. AF_02/2023 |  |  |  |  | M
[8 empty] | 6.24 | VARANDA DA FRENTE
[8 empty] | 10.2 | VARANDA DA LATERAL
[8 empty] | 16.98 | QUARTO 1
[8 empty] | 15 | ÁREA DE ESTUDO
[8 empty] | 25.63 | CIRCULAÇÃO
[8 empty] | 13.5 | QUARTO2
[8 empty] | 13.4 | QUARTO3
[8 empty] | 13.5 | QUARTO4
[8 empty] | 21.4 | SALA DE TV
[8 empty] | 8.8 | VESTIÁRIO DOS FUNCIONÁRIOS
[8 empty] | 17 | QUARTO 5
[8 empty] | 21.6 | QUARTO 6
[8 empty] | 27.6 | SALA DE ESTAR
[8 empty] | 6 | HALL
[8 empty] | 19.42 | SALA DE JANTAR
[8 empty] | 35.1 | BAZAR
[7 empty] | TOTAL | 271.37
12.6 | SINAPI | 98695 | SOLEIRA EM MÁRMORE/GRANITO, LARGURA 15 CM, ESPESSURA 2,0 CM. AF_09/2020 |  |  |  |  | M | OBS.: EM SOLEIRA DE PORTA 0,10 CM ENTRANDO PARA CADA LADO
[8 empty] | 6.24 | VARANDA 1
[8 empty] | 9.39 | VARANDA 2
[8 empty] | 1 | DISPENSA
[8 empty] | 1 | SALA DE JANTAR P/ COZINHA
[8 empty] | 2 | HALL DE CIRC. P/ VARANDA E AREA SERVIÇO
[8 empty] | 1 | SALA DE ESTAR P/VARANDA 1
[8 empty] | 1.7 | SALA DE ESTAR P VARANDA 2
[8 empty] | 1 | BAMHEIRO FEMININO
[8 empty] | 1 | BANHEIRO MASCULINO
[8 empty] | 1 | BANHEIRO DEPENDENCIA
[8 empty] | 1 | PORTA CORREDOR PARA FUNDOS
[8 empty] | 1.2 | PORTA DA PLATAFORMA ELEVATÓRIA
[8 empty] | 1.8 | PORTÃO BAZAR
[8 empty] | 0.7 | PORTA BANHEIRO BAZAR
[7 empty] | TOTAL | 30.03
12.7 | SINAPI | 101965 | PEITORIL LINEAR EM GRANITO OU MÁRMORE, L = 15CM, COMPRIMENTO DE ATÉ 2M, ASSENTADO COM ARGAMASSA 1:6 COM ADITIVO. AF_11/2020 |  |  |  |  | M | OBS.: PEITORIL 0,05 CM ENTRANDO PARA CADA LADO
[8 empty] | 1.5 | SALA 1
[8 empty] | 1.5 | SALA 2
[8 empty] | 1.5 | SALA 3
[8 empty] | 1.5 | SALA 4
[8 empty] | 1.5 | SALA 5
[8 empty] | 1.5 | CRIRCULAÇÃO PAV, SUP.
[8 empty] | 1.5 | QUARTO 1
[8 empty] | 1.5 | QUARTO 2
[8 empty] | 1.5 | QUARTO 3
[8 empty] | 1.5 | QUARTO 4
[8 empty] | 1.5 | QUARTO 5
[8 empty] | 1.5 | QUARTO 6
[8 empty] | 1.5 | VEST. FUNCIONÁRIO
[8 empty] | 1.5 | SALA DE TV
[8 empty] | 1.5 | SALA DE ESTAR
[8 empty] | 1.5 | SALA DE JANTAR
[8 empty] | 1 | ÁREA DE ESTUDO
[8 empty] | 1 | COZINHA
[8 empty] | 1.5 | BAZAR
[8 empty] | 0.8 | BANH. DA SALA 5
[8 empty] | 0.8 | ALMOXARIFADO
[8 empty] | 0.8 | BANH. SOCIAL PAV. SUP.
[8 empty] | 0.8 | ESCADA
[8 empty] | 0.8 | BANH. DOS FUNCIONÁRIOS
[8 empty] | 0.8 | BANH F
[8 empty] | 0.8 | BANH. M
[8 empty] | 0.8 | DESPENSA
[8 empty] | 2.4 | ÁREA DE SERVIÇO
[7 empty] | TOTAL | 36.3
13 |  |  | BANCADAS, LOUÇAS E METAIS
13.1 | SINAPI | 18.081.0050-A | BANCA DE GRANITO CINZA CORUMBA,COM 2CM DE ESPESSURA,COM ABERTURA PARA 1 CUBA (EXCLUSIVE ESTA),SOBRE APOIOS DE ALVENARIA DE MEIA VEZ E VERGA DE CONCRETO,SEM REVESTIMENTO.FORNECIMENTO E COLOCACAO |  |  | M | M | M2
[6 empty] | 2.2 | 0.6 | 1.32 | COZINHA
[6 empty] | 2.8 | 0.6 | 1.68 | COZINHA
[7 empty] | TOTAL | 3
13.2 | SINAPI | 18.016.0040-A | CUBA DE ACO INOXIDAVEL,MEDINDO APROXIMADAMENTE (500X400X200)MM,EM CHAPA 20.304,VALVULA DE ESCOAMENTO TIPO AMERICANA 1623 (500X400X200),SIFAO 1680 1.1/2" X 1.1/2",EXCLUSIVE TORNEIRA.FORNECIMENTO E COLOCACAO |  |  |  |  | U N
[8 empty] | 2 | COZINHA
[7 empty] | TOTAL | 2
13.3 | SINAPI | 18.009.0065-A | TORNEIRA PARA PIA,COM AREJADOR,TUBO MOVEL,TIPO PAREDE,1168 OU SIMILAR,DE 1/2"X22CM APROXIMADAMENTE,EM METAL CROMADO.FORNECIMENTO |  |  |  |  | U N
[8 empty] | 2 | COZINHA
[7 empty] | TOTAL | 2
13.4 | SINAPI | 18.081.0020-A | BANCA SECA DE GRANITO CINZA CORUMBA,COM 2CM DE ESPESSURA E 60CM DE LARGURA,SOBRE APOIOS DE ALVENARIA DE MEIA VEZ E VERGA DE CONCRETO,SEM REVESTIMENTO.FORNECIMENTO E ASSENTAMENTO |  |  |  |  | M
[8 empty] | 2.2 | COZINHA
[7 empty] | TOTAL | 2.2
13.5 | SINAPI | 18.002.0014-A | LAVATORIO DE LOUCA BRANCA,COM COLUNA SUSPENSA,PARA PESSOAS COM NECESSIDADES ESPECIFICAS,COM MEDIDAS EM TORNO DE (45,5X35,5)CM,INCLUSIVE SIFAO EM PVC FLEXIVEL,VALVULA DE ESCOAMENTOCROMADA,RABICHO EM PVC,TORNEIRA DE FECHAMENTO AUTOMATICO DEPAREDE,ANTIVANDALISMO DE 85MM,PARA LAVATORIO E ACESSORIOS DE FIXACAO.FORNECIMENTO |  |  |  |  | UN
[8 empty] | 1 | BANHEIRO PNE FEMININO
[8 empty] | 1 | BANHEIRO PNE MASCULINO
[7 empty] | TOTAL | 2
13.6 | SINAPI | 18.007.0090-A | CHUVEIRO COM DESVIADOR E DUCHA MANUAL,CROMADO,PARA PESSOAS COM NECESSIDADES ESPECIFICAS.FORNECIMENTO |  |  |  |  | UN
[8 empty] | 1 | BANHEIRO PNE FEMININO
[8 empty] | 1 | BANHEIRO PNE MASCULINO
[7 empty] | TOTAL | 2
13.7 | SINAPI | 18.013.0170-A | MISTURADOR MONOCOMANDO PARA CHUVEIRO AP/BP ALTA VAZAO 3/4",COM ACABAMENTO MONOCOMANDO DE ALAVANCA EM METAL CROMADO,PARA PESSOAS COM NECESSIDADES ESPECIFICAS.FORNECIMENTO |  |  |  |  | UN
[8 empty] | 1 | BANHEIRO PNE FEMININO
[8 empty] | 1 | BANHEIRO PNE MASCULINO
[7 empty] | TOTAL | 2
13.8 |  | 18.002.0090-A | BACIA SANITARIA DE LOUCA BRANCA,CONVENCIONAL,CONFORME ABNT NBR 9050 PARA ACESSIBILIDADE,INCLUSIVE ASSENTO PLASTICO PADRAO MEDIO LUXO,TUBO DE LIGACAO,ANEL DE VEDACAO E ACESSORIOS DE FIXACAO.FORNECIMENTO |  |  |  |  | U N
[8 empty] | 1 | BANHEIRO PNE FEMININO
[8 empty] | 1 | BANHEIRO PNE MASCULINO
[7 empty] | TOTAL | 2
13.9 |  | 18.016.0106-A | BARRA DE APOIO EM ACO INOXIDAVEL AISI 304,TUBO DE 1.1/4",INCLUSIVE FIXACAO COM PARAFUSOS INOXIDAVEIS E BUCHAS PLASTICAS,COM 80CM,CONFORME ABNT NBR 9050 PARA ACESSIBILIDADE.FORNECIMENTO E COLOCACAO |  |  |  |  | U N
[8 empty] | 1 | ATRAS DA BACIA SANITARIA WC PNE FEMININO CONFORME PROJETO
[8 empty] | 1 | ATRAS DA BACIA SANITARIA WC PNE MASCULINO CONFORME PROJETO
[8 empty] | 3 | DENTRO DO BOX WC PNE FEMININO
[8 empty] | 3 | DENTRO DO BOX WC PNE MASCULINO
[7 empty] | TOTAL | 8
13.10 |  | 18.016.0125-A | BARRA DE APOIO(PUXADOR HORIZONTAL/VERTICAL)EM ACO INOXIDAVELAISI 304,TUBO DE 1 1/4",INCLUSIVE FIXACAO COM PARAFUSOS INOXIDAVEIS E BUCHAS PLASTICAS,COM 40CM,PARA PORTAS DE SANITARIOS,VESTIARIOS E QUARTOS ACESSIVEIS EM LOCAIS DE HOSPEDAGEM EDE SAUDE,CONFORME ABNT NBR 9050 PARA ACESSIBILIDADE.FORNECIMENTO E COLOCACAO |  |  |  |  | U N
[8 empty] | 1 | PORTA WC PNE FEMININO
[8 empty] | 1 | PORTA WC PNE MASCULINO
[7 empty] | TOTAL | 2
13.11 |  | 18.016.0135-A | BARRA DE APOIO LATERAL,PISO PAREDE,EM ACO INOXIDAVEL AISI 304,TUBO DE 1.1/4",INCLUSIVE FIXACAO COM PARAFUSOS INOXIDAVEISE BUCHAS PLASTICAS,COM (75X80)CM,CONFORME ABNT NBR 9050 PARA ACESSIBILIDADE.FORNECIMENTO E COLOCACAO |  |  |  |  | U N
[8 empty] | 1 | BANHEIRO PNE FEMININO
[8 empty] | 1 | BANHEIRO PNE MASCULINO
[7 empty] | TOTAL | 2
13.12 |  | 18.016.0100-A | BARRA DE APOIO PARA LAVATORIO DE CENTRO,EM ACO INOXIDAVEL AISI 304,TUBO DE 1.1/4",INCLUSIVE FIXACAO COM PARAFUSOS INOXIDAVEIS E BUCHAS PLASTICAS,MEDINDO (60X40)CM,CONFORME ABNT NBR9050 PARA ACESSIBILIDADE.FORNECIMENTO E COLOCACAO |  |  |  |  | U N
[8 empty] | 1 | BANHEIRO PNE FEMININO
[8 empty] | 1 | BANHEIRO PNE MASCULINO
[7 empty] | TOTAL | 2
13.13 | SINAPI | 86902 | LAVATÓRIO LOUÇA BRANCA COM COLUNA, *44 X 35,5* CM, PADRÃO POPULAR - FORNECIMENTO E INSTALAÇÃO. AF_01/2020 |  |  |  |  | UN
[8 empty] | 1 | BANEIRO 2º PISO SL 05
[8 empty] | 1 | BANEIRO 2º PISO SOCIAL
[8 empty] | 1 | BANEIRO 1º PISO DEPENDENCIA C
[8 empty] | 1 | BANHEIRO BAZAR
[7 empty] | TOTAL | 4
13.14 | SINAPI | 86906 | TORNEIRA CROMADA DE MESA, 1/2 OU 3/4, PARA LAVATÓRIO, PADRÃO POPULAR- FORNECIMENTO E INSTALAÇÃO. AF_01/2020 |  |  |  |  | UN
[8 empty] | 1 | BANEIRO 2º PISO SL 05
[8 empty] | 1 | BANEIRO 2º PISO SOCIAL
[8 empty] | 1 | BANEIRO 1º PISO DEPENDENCIA C
[8 empty] | 1 | BANHEIRO BAZAR
[7 empty] | TOTAL | 4
13.15 | SINAPI | 86879 | VÁLVULA EM PLÁSTICO 1 PARA PIA, TANQUE OU LAVATÓRIO, COM OU SEM LADRÃO - FORNECIMENTO E INSTALAÇÃO. AF_01/2020 |  |  |  |  | UN
[8 empty] | 1 | BANEIRO 2º PISO SL 05
[8 empty] | 1 | BANEIRO 2º PISO SOCIAL
[8 empty] | 1 | BANEIRO 1º PISO DEPENDENCIA C
[8 empty] | 1 | BANHEIRO BAZAR
[7 empty] | TOTAL | 4
13.16 |  | 86883 | SIFÃO DO TIPO FLEXÍVEL EM PVC 1 X 1.1/2 - FORNECIMENTO E INSTALAÇÃO.AF_01/2020 |  |  |  |  | UN
[8 empty] | 1 | BANEIRO 2º PISO SL 05
[8 empty] | 1 | BANEIRO 2º PISO SOCIAL
[8 empty] | 1 | BANEIRO 1º PISO DEPENDENCIA C
[8 empty] | 1 | BANHEIRO BAZAR
[7 empty] | TOTAL | 4
13.17 |  | 86919 | TANQUE DE LOUÇA BRANCA COM COLUNA, 30L OU EQUIVALENTE, INCLUSO SIFÃO FLEXÍVEL EM PVC, VÁLVULA METÁLICA E TORNEIRA DE METAL CROMADO PADRÃO MÉDIO - FORNECIMENTO E INSTALAÇÃO. AF_01/2020 |  |  |  |  | UN
[8 empty] | 2 | ÁREA DE SERVIÇO
[7 empty] | TOTAL | 2
13.18 |  | 86888 | VASO SANITÁRIO SIFONADO COM CAIXA ACOPLADA LOUÇA BRANCA - FORNECIMENTO E INSTALAÇÃO. AF_01/2020 |  |  |  |  | UN
[8 empty] | 1 | BANEIRO 2º PISO SL 05
[8 empty] | 1 | BANEIRO 2º PISO SOCIAL
[8 empty] | 1 | BANEIRO 1º PISO DEPENDENCIA C
[8 empty] | 1 | BANHEIRO BAZAR
[7 empty] | TOTAL | 4
13.19 |  | 86885 | ENGATE FLEXÍVEL EM PLÁSTICO BRANCO, 1/2 X 40CM - FORNECIMENTO E INSTALAÇÃO. AF_01/2020 |  |  |  |  | UN
[8 empty] | 1 | BANEIRO 2º PISO SL 05
[8 empty] | 1 | BANEIRO 2º PISO SOCIAL
[8 empty] | 1 | BANEIRO 1º PISO DEPENDENCIA C
[8 empty] | 1 | BANHEIRO BAZAR
[7 empty] | TOTAL | 4
13.20 |  | 95542 | PORTA TOALHA ROSTO EM METAL CROMADO, TIPO ARGOLA, INCLUSO FIXAÇÃO. AF_01/2020 |  |  |  |  | UN
[8 empty] | 1 | BANEIRO 2º PISO SL 05
[8 empty] | 1 | BANEIRO 2º PISO SOCIAL
[8 empty] | 1 | BANEIRO 1º PISO DEPENDENCIA C
[8 empty] | 1 | BANHEIRO PNE FEMININO
[8 empty] | 1 | BANHEIRO PNE MASCULINO
[8 empty] | 1 | BANHEIRO BAZAR
[7 empty] | TOTAL | 6
13.21 |  | 95544 | PAPELEIRA DE PAREDE EM METAL CROMADO SEM TAMPA, INCLUSO FIXAÇÃO. AF_01/2020 |  |  |  |  | UN
[8 empty] | 1 | BANEIRO 2º PISO SL 05
[8 empty] | 1 | BANEIRO 2º PISO SOCIAL
[8 empty] | 1 | BANEIRO 1º PISO DEPENDENCIA C
[8 empty] | 1 | BANHEIRO PNE FEMININO
[8 empty] | 1 | BANHEIRO PNE MASCULINO
[8 empty] | 1 | BANHEIRO BAZAR
[7 empty] | TOTAL | 6
13.22 |  | 95545 | SABONETEIRA DE PAREDE EM METAL CROMADO, INCLUSO FIXAÇÃO. AF_01/2020 |  |  |  |  | UN
[8 empty] | 1 | BANEIRO 2º PISO SL 05
[8 empty] | 1 | BANEIRO 2º PISO SOCIAL
[8 empty] | 1 | BANEIRO 1º PISO DEPENDENCIA C
[8 empty] | 1 | BANHEIRO PNE FEMININO
[8 empty] | 1 | BANHEIRO PNE MASCULINO
[8 empty] | 1 | BANHEIRO BAZAR
[7 empty] | TOTAL | 6
13.23 | EMOP | 18.070.0005-A | PRATELEIRA DE MARMORE BRANCO NACIONAL,COM 30CM DE LARGURA E 2CM DE ESPESSURA,SOBRE CONSOLO DE FERRO.FORNECIMENTO E COLOCAÇÃO |  |  |  |  | M
[8 empty] | 9.5 | DESPENSA
[8 empty] | 2.61 | ALMOXARIFADO 2º PISO
[7 empty] | TOTAL | 12.11
14 |  |  | PINTURA
14.1 | SINAPI | 88484 | FUNDO SELADOR ACRÍLICO, APLICAÇÃO MANUAL EM TETO, UMA DEMÃO. AF_04/2023 |  |  |  |  | M2
[8 empty] | 16.68 | QUARTO 1
[8 empty] | 8.73 | ÁREA DE ESTUDO
[8 empty] | 33.53 | CIRCULAÇÃO
[8 empty] | 10.93 | QUARTO2
[8 empty] | 10.73 | QUARTO3
[8 empty] | 10.93 | QUARTO4
[8 empty] | 6.07 | BANHEIRO M
[8 empty] | 6.07 | BANHEIRO F
[8 empty] | 26.74 | SALA DE TV
[8 empty] | 8.81 | BANHEIRO E VESTIÁRIO DOS FUNCIONÁRIOS
[8 empty] | 16.5 | QUARTO 5
[8 empty] | 29.15 | QUARTO 6
[8 empty] | 47.6 | SALA DE ESTAR
[8 empty] | 73.3 | BAZAR E BANHEIRO
[7 empty] | TOTAL | 305.77
14.2 | SINAPI | 88485 | FUNDO SELADOR ACRÍLICO, APLICAÇÃO MANUAL EM PAREDE, UMA DEMÃO. AF_04/2023 |  |  | P | H | M2
[6 empty] | 16.98 | 3 | 50.94 | QUARTO 1
[6 empty] | 15 | 3 | 45 | ÁREA DE ESTUDO
[6 empty] | 42.6 | 3 | 127.8 | CIRCULAÇÃO
[6 empty] | 13.5 | 3 | 40.5 | QUARTO2
[6 empty] | 13.4 | 3 | 40.2 | QUARTO3
[6 empty] | 13.5 | 3 | 40.5 | QUARTO4
[6 empty] | 21.4 | 3 | 64.2 | SALA DE TV
[6 empty] | 8.8 | 3 | 26.4 | VESTIÁRIO DOS FUNCIONÁRIOS
[6 empty] | 17 | 3 | 51 | QUARTO 5
[6 empty] | 21.6 | 3 | 64.8 | QUARTO 6
[6 empty] | 27.6 | 3 | 82.8 | SALA DE ESTAR
[6 empty] | 6 | 3 | 18 | HALL
[6 empty] | 4 | 3 | 12 | LIXO
[6 empty] | 4 | 3 | 12 | GÁS
[6 empty] | 19.42 | 3 | 58.26 | SALA DE JANTAR
[6 empty] | 107.88 | 3 | 323.64 | ÁREA EXTERNA
[8 empty] | 90.66 | RAMPA
PAVIMENTO SUPERIOR
[6 empty] | 16.46 | 2.8 | 46.09 | SALA 1
[6 empty] | 13.48 | 2.8 | 37.74 | SALA 2
[6 empty] | 10.86 | 2.8 | 30.41 | SALA 3
[6 empty] | 13.02 | 2.8 | 36.46 | SALA 4
[6 empty] | 12.5 | 2.8 | 35 | SALA 5
[6 empty] | 40.72 | 2.8 | 114.02 | CIRCULAÇÃO
[6 empty] | 5.22 | 2.8 | 14.62 | ALMOXARIFADO
[6 empty] | 52.52 | 3 | 157.56 | ÁREA EXTERNA
[6 empty] | 35.1 | 3 | 105.3 | BAZAR
[7 empty] | TOTAL | 1725.9
14.3 | SINAPI | 88488 | PINTURA LÁTEX ACRÍLICA PREMIUM, APLICAÇÃO MANUAL EM TETO, DUAS DEMÃOS. AF_04/2023 |  |  |  |  | M2
[8 empty] | 16.68 | QUARTO 1
[8 empty] | 8.73 | ÁREA DE ESTUDO
[8 empty] | 33.53 | CIRCULAÇÃO
[8 empty] | 10.93 | QUARTO2
[8 empty] | 10.73 | QUARTO3
[8 empty] | 10.93 | QUARTO4
[8 empty] | 6.07 | BANHEIRO M
[8 empty] | 6.07 | BANHEIRO F
[8 empty] | 26.74 | SALA DE TV
[8 empty] | 8.81 | BANHEIRO E VESTIÁRIO DOS FUNCIONÁRIOS
[8 empty] | 16.5 | QUARTO 5
[8 empty] | 29.15 | QUARTO 6
[8 empty] | 47.6 | SALA DE ESTAR
[8 empty] | 73.3 | BAZAR E BANHEIRO
[7 empty] | TOTAL | 305.77
14.4 | SINAPI | 88489 | PINTURA LÁTEX ACRÍLICA PREMIUM, APLICAÇÃO MANUAL EM PAREDES, DUAS DEMÃOS. AF_04/2023 |  |  | P | H | M2
[6 empty] | 16.98 | 3 | 50.94 | QUARTO 1
[6 empty] | 15 | 3 | 45 | ÁREA DE ESTUDO
[6 empty] | 42.6 | 3 | 127.8 | CIRCULAÇÃO
[6 empty] | 13.5 | 3 | 40.5 | QUARTO2
[6 empty] | 13.4 | 3 | 40.2 | QUARTO3
[6 empty] | 13.5 | 3 | 40.5 | QUARTO4
[6 empty] | 21.4 | 3 | 64.2 | SALA DE TV
[6 empty] | 8.8 | 3 | 26.4 | VESTIÁRIO DOS FUNCIONÁRIOS
[6 empty] | 17 | 3 | 51 | QUARTO 5
[6 empty] | 21.6 | 3 | 64.8 | QUARTO 6
[6 empty] | 27.6 | 3 | 82.8 | SALA DE ESTAR
[6 empty] | 6 | 3 | 18 | HALL
[6 empty] | 4 | 3 | 12 | LIXO
[6 empty] | 4 | 3 | 12 | GÁS
[6 empty] | 19.42 | 3 | 58.26 | SALA DE JANTAR
[6 empty] | 107.88 | 3 | 323.64 | ÁREA EXTERNA
[8 empty] | 90.66 | RAMPA
PAVIMENTO SUPERIOR
[6 empty] | 16.46 | 2.8 | 46.09 | SALA 1
[6 empty] | 13.48 | 2.8 | 37.74 | SALA 2
[6 empty] | 10.86 | 2.8 | 30.41 | SALA 3
[6 empty] | 13.02 | 2.8 | 36.46 | SALA 4
[6 empty] | 12.5 | 2.8 | 35 | SALA 5
[6 empty] | 40.72 | 2.8 | 114.02 | CIRCULAÇÃO
[6 empty] | 5.22 | 2.8 | 14.62 | ALMOXARIFADO
[6 empty] | 52.52 | 3 | 157.56 | ÁREA EXTERNA
[6 empty] | 35.1 | 3 | 105.3 | BAZAR
[7 empty] | TOTAL | 1725.9
14.5 | SINAPI | 102218 | PINTURA TINTA DE ACABAMENTO (PIGMENTADA) ESMALTE SINTÉTICO FOSCO EM MADEIRA, 2 DEMÃOS. AF_01/2021 | QUANT. | LADOS | L | H | M2
|  |  |  | 28 | 2 | 0.8 | 2.1 | 94.08 | GERAL
[7 empty] | TOTAL | 94.08
14.6 |  | 100754 | PINTURA COM TINTA ACRÍLICA DE ACABAMENTO APLICADA A ROLO OU PINCEL SOBRE SUPERFÍCIES METÁLICAS (EXCETO PERFIL) EXECUTADO EM OBRA (02 DEMÃOS). AF_01/2020 | QUANT. | LADOS | L | H | M2
|  |  |  | 1 | 2 | 1.8 | 2.1 | 7.56 | POTÃO BAZAR
|  |  |  | 1 | 2 | 1 | 2.1 | 4.2 | PORTÃO ENTRADA
[7 empty] | TOTAL | 11.76
14.7 |  | 102491 | PINTURA DE PISO COM TINTA ACRÍLICA, APLICAÇÃO MANUAL, 2 DEMÃOS, INCLUSO FUNDO PREPARADOR. AF_05/2021 | QTD | ESPELHO | L | C | M2
[6 empty] | 1.5 | 27.67 | 41.51 | PISO DA RAMPA
|  |  |  | 16 | 0.18 | 0.8 | 0.26 | 5.632 | PISO DA ESCADA ACESSO AO 2º PISO
[7 empty] | TOTAL | 47.142
15 |  |  | DIVERSOS
15.1 | EMOP | 18.040.0025-0 | PLATAFORMA PARA TRANSPORTE VERTICAL,PERCURSO DE 4,00M,CAPACIDADE PARA 230KG,VELOCIDADE DE 6M/MINUTO,COM DUAS PARADAS,GUARDA CORPO LATERAL COM BRACO TIPO BASCULANTE E ACESSO PELO MESMO LADO,COMANDO AUTOMATICO SIMPLES NAS DUAS PARADAS FRANQUEADO, CHAVE NA CABINE,MOTOR ELETRICO DE 2CV A 1720RPM,60HZ,TRIFASICO(220/380V).FORNECIMENTO,MONTAGEM E PLATAFORMA P/TRANSPORTE VERTICAL, PERCURSO DE 4,00M, CAPAC. INSTALACAODE 230KG, VELOCIDADE DE 6M/MIN |  |  |  |  | U N
[8 empty] | 1 | ACESSIBILIDADE
[7 empty] | TOTAL | 1
15.2 | EMOP | 14.002.0218-0 | CORRIMAO DUPLO EM TUBO DE ACO GALVANIZADO COM DIAMETRO DE 1.1/4",BARRA SUPERIOR COM ALTURA DE 92CM E BARRA INFERIOR COM ALTURA DE 70CM,FIXADO EM GUARDA-CORPO COM MONTANTES DE ACO GALVANIZADO COM DIAMETRO DE 1.1/4" E 3 TUBOS DE ACO GALVANIZADO,HORIZONTAIS,COM DIAMETRO DE 1",CONFORME ABNT NBR 9050 PARA ACESSIBILIDADE.FORNECIMENTO E COLOCACAO |  |  |  |  | M
[8 empty] | 15 | RAMPA
[7 empty] | TOTAL | 15
Carmo, 10 de Maio de 2024
Gabriella Serrazina Pinheiro
Arquiteta e Urbanista
CAU : A62462-4

## ORÇ. TOMADOR
PLANILHA ORÇAMENTÁRIA
OBJETO: | REFORMA, AMPLIAÇÃO E ADEQUAÇÃO DA CASA DO CAMINHO
LOCAL: | Rua Amâncio da Silva Porto, nº 47 Boa Ideia – Carmo – RJ. | [5 empty] | DATA : | 2024-05-10
REF.: | SINAPI (DESONERADO) - DATA REFERÊNCIA TÉCNICA: 19/03/2024 - EMOP DESONERADO REF.: FEV/2024 | [5 empty] | BDI | 25%
ITEM | FONTE | CÓD. | DESCRIÇÃO | UNID. | QUANT. | VALOR UNIT.SEM BDI | VALOR UNIT.COM BDI | VALOR TOTAL COM BDI
1 |  |  | SERVIÇOS PRELIMINÁRES |  |  |  |  | 1784.93
1.1 | SINAPI | 103689 | FORNECIMENTO E INSTALAÇÃO DE PLACA DE OBRA COM CHAPA GALVANIZADA E ESTRUTURA DE MADEIRA. AF_03/2022_PS | M2 | 4.5 | 317.32 | 396.65 | 1784.93
2 |  |  | DEMOLIÇÃO E REMOÇÃO |  |  |  |  | 28452.77
2.1 | SINAPI | 97644 | REMOÇÃO DE PORTAS, DE FORMA MANUAL, SEM REAPROVEITAMENTO. AF_09/2023 | M2 | 35.28 | 11.51 | 14.39 | 507.68
2.2 | SINAPI | 97645 | REMOÇÃO DE JANELAS, DE FORMA MANUAL, SEM REAPROVEITAMENTO. AF_09/2023 | M2 | 54 | 29.72 | 37.15 | 2006.1
2.3 | SINAPI | 97663 | REMOÇÃO DE LOUÇAS, DE FORMA MANUAL, SEM REAPROVEITAMENTO. AF_09/2023 | UN | 12 | 15.2 | 19 | 228
2.4 | SINAPI | 97622 | DEMOLIÇÃO DE ALVENARIA DE BLOCO FURADO, DE FORMA MANUAL, SEM REAPROVEITAMENTO. AF_09/2023 | M3 | 38.54 | 68.15 | 85.19 | 3283.22
2.5 | SINAPI | 97633 | DEMOLIÇÃO DE REVESTIMENTO CERÂMICO, DE FORMA MANUAL, SEM REAPROVEITAMENTO. AF_09/2023 | M2 | 307.94 | 27.94 | 34.93 | 10756.34
2.6 | SINAPI | 97631 | DEMOLIÇÃO DE ARGAMASSAS, DE FORMA MANUAL, SEM REAPROVEITAMENTO. AF_09/2023 | M2 | 307.94 | 13.77 | 17.21 | 5299.65
2.7 | SINAPI | 97629 | DEMOLIÇÃO DE LAJES, EM CONCRETO ARMADO, DE FORMA MECANIZADA COM MARTELETE, SEM REAPROVEITAMENTO. AF_09/2023 | M3 | 3.456 | 111.88 | 139.85 | 483.32
2.8 | SINAPI | 88316 | SERVENTE COM ENCARGOS COMPLEMENTARES (TRANSPORTE DOS ENTULHOS ATÉ A CAÇAMBA) | H | 120 | 25.66 | 32.08 | 3849.6
2.9 | SINAPI | 93596 | TRANSPORTE COM CAMINHÃO BASCULANTE DE 10 M³, EM VIA URBANA PAVIMENTADA, ADICIONAL PARA DMT EXCEDENTE A 30 KM (UNIDADE: TXKM). AF_07/2020 | TXKM | 1800 | 0.71 | 0.89 | 1602
2.10 | SINAPI | 98529 | CORTE RASO E RECORTE DE ÁRVORE COM DIÂMETRO DE TRONCO MAIOR OU IGUAL A 0,20 M E MENOR QUE 0,40 M .AF_05/2018 | UN | 2 | 80.79 | 100.99 | 201.98
2.11 | SINAPI | 98526 | REMOÇÃO DE RAÍZES REMANESCENTES DE TRONCO DE ÁRVORE COM DIÂMETRO MAIOR OU IGUAL A 0,20 M E MENOR QUE 0,40 M.AF_05/2018 | UN | 2 | 93.95 | 117.44 | 234.88
3 |  |  | MOVIMENTAÇÃO DE TERRA |  |  |  |  | 15280.11
3.1 | SINAPI | 96523 | ESCAVAÇÃO MANUAL PARA BLOCO DE COROAMENTO OU SAPATA (INCLUINDO ESCAVAÇÃO PARA COLOCAÇÃO DE FÔRMAS). AF_01/2024 | M3 | 75.07 | 112.45 | 140.56 | 10551.84
3.2 | SINAPI | 96527 | ESCAVAÇÃO MANUAL PARA VIGA BALDRAME OU SAPATA CORRIDA (INCLUINDO ESCAVAÇÃO PARA COLOCAÇÃO DE FÔRMAS). AF_01/2024 | M3 | 4.51 | 123.7 | 154.63 | 697.38
3.3 | SINAPI | 104737 | REATERRO MANUAL DE VALAS, COM PLACA VIBRATÓRIA. AF_08/2023 | M3 | 101.07 | 25.31 | 31.64 | 3197.85
3.4 | SINAPI | 93596 | TRANSPORTE COM CAMINHÃO BASCULANTE DE 10 M³, EM VIA URBANA PAVIMENTADA, ADICIONAL PARA DMT EXCEDENTE A 30 KM (UNIDADE: TXKM). AF_07/2020 | TXKM | 936 | 0.71 | 0.89 | 833.04
4 |  |  | FUNDAÇÕES |  |  |  |  | 37588.92
4.1 |  |  | SAPATAS
4.2 | SINAPI | 101616 | PREPARO DE FUNDO DE VALA COM LARGURA MENOR QUE 1,5 M (ACERTO DO SOLO NATURAL). AF_08/2020 | M2 | 14.32 | 7.6 | 9.5 | 136.04
4.3 | SINAPI | 96617 | LASTRO DE CONCRETO MAGRO, APLICADO EM BLOCOS DE COROAMENTO OU SAPATAS, ESPESSURA DE 3 CM. AF_01/2024 | M2 | 14.32 | 20.37 | 25.46 | 364.59
4.4 | SINAPI | 96546 | ARMAÇÃO DE BLOCO UTILIZANDO AÇO CA-50 DE 10 MM - MONTAGEM. AF_01/2024 | KG | 343.2 | 14.53 | 18.16 | 6232.51
4.5 | SINAPI | 96529 | FABRICAÇÃO, MONTAGEM E DESMONTAGEM DE FÔRMA PARA SAPATA, EM MADEIRA SERRADA, E=25 MM, 1 UTILIZAÇÃO. AF_01/2024 | M2 | 30.08 | 284.97 | 356.21 | 10714.8
4.6 | SINAPI | 94972 | CONCRETO FCK = 30MPA, TRAÇO 1:2,1:2,5 (EM MASSA SECA DE CIMENTO/ AREIA MÉDIA/ BRITA 1) - PREPARO MECÂNICO COM BETONEIRA 600 L. AF_05/2021 | M3 | 5.72 | 479.98 | 599.98 | 3431.89
4.7 |  |  | VIGAS BALDRAMES |  |  |  | 0 | 0
4.8 | SINAPI | 101616 | PREPARO DE FUNDO DE VALA COM LARGURA MENOR QUE 1,5 M (ACERTO DO SOLO NATURAL). AF_08/2020 | M2 | 15.02 | 7.6 | 9.5 | 142.69
4.9 | SINAPI | 96617 | LASTRO DE CONCRETO MAGRO, APLICADO EM BLOCOS DE COROAMENTO OU SAPATAS, ESPESSURA DE 3 CM. AF_01/2024 | M2 | 15.02 | 20.37 | 25.46 | 382.41
4.10 | SINAPI | 96530 | FABRICAÇÃO, MONTAGEM E DESMONTAGEM DE FÔRMA PARA VIGA BALDRAME, EM MADEIRA SERRADA, E=25 MM, 1 UTILIZAÇÃO. AF_01/2024 | M2 | 22.54 | 152.75 | 190.94 | 4303.79
4.11 | SINAPI | 104108 | ARMAÇÃO DE PILAR OU VIGA DE ESTRUTURA DE CONCRETO ARMADO EMBUTIDA EM ALVENARIA DE VEDAÇÃO UTILIZANDO AÇO CA-50 DE 10,0 MM - MONTAGEM. AF_06/2022 | KG | 304.65 | 13.13 | 16.41 | 4999.31
4.12 | SINAPI | 104111 | ARMAÇÃO DE PILAR OU VIGA DE ESTRUTURA DE CONCRETO ARMADO EMBUTIDA EM ALVENARIA DE VEDAÇÃO UTILIZANDO AÇO CA-60 DE 5,0 MM - MONTAGEM. AF_06/2022 | KG | 101.55 | 22.21 | 27.76 | 2819.03
4.13 | SINAPI | 94972 | CONCRETO FCK = 30MPA, TRAÇO 1:2,1:2,5 (EM MASSA SECA DE CIMENTO/ AREIA MÉDIA/ BRITA 1) - PREPARO MECÂNICO COM BETONEIRA 600 L. AF_05/2021 | M3 | 6.77 | 479.98 | 599.98 | 4061.86
5 |  |  | SUPERESTRUTURA |  |  |  |  | 104766.46
PILARES
5.1 | SINAPI | 92263 | FABRICAÇÃO DE FÔRMA PARA PILARES E ESTRUTURAS SIMILARES, EM CHAPA DE MADEIRA COMPENSADA RESINADA, E = 17 MM. AF_09/2020 | M2 | 55.2 | 177.37 | 221.71 | 12238.39
5.2 | SINAPI | 104108 | ARMAÇÃO DE PILAR OU VIGA DE ESTRUTURA DE CONCRETO ARMADO EMBUTIDA EM ALVENARIA DE VEDAÇÃO UTILIZANDO AÇO CA-50 DE 10,0 MM - MONTAGEM. AF_06/2022 | KG | 194.4 | 13.13 | 16.41 | 3190.1
5.3 | SINAPI | 104111 | ARMAÇÃO DE PILAR OU VIGA DE ESTRUTURA DE CONCRETO ARMADO EMBUTIDA EM ALVENARIA DE VEDAÇÃO UTILIZANDO AÇO CA-60 DE 5,0 MM - MONTAGEM. AF_06/2022 | KG | 64.8 | 22.21 | 27.76 | 1798.85
5.4 | SINAPI | 94972 | CONCRETO FCK = 30MPA, TRAÇO 1:2,1:2,5 (EM MASSA SECA DE CIMENTO/ AREIA MÉDIA/ BRITA 1) - PREPARO MECÂNICO COM BETONEIRA 600 L. AF_05/2021 | M3 | 4.32 | 479.98 | 599.98 | 2591.91
VIGAS
5.5 | SINAPI | 92265 | FABRICAÇÃO DE FÔRMA PARA VIGAS, EM CHAPA DE MADEIRA COMPENSADA RESINADA, E = 17 MM. AF_09/2020 | M2 | 44.57 | 130.87 | 163.59 | 7291.21
5.6 | SINAPI | 104108 | ARMAÇÃO DE PILAR OU VIGA DE ESTRUTURA DE CONCRETO ARMADO EMBUTIDA EM ALVENARIA DE VEDAÇÃO UTILIZANDO AÇO CA-50 DE 10,0 MM - MONTAGEM. AF_06/2022 | KG | 100.2 | 13.13 | 16.41 | 1644.28
5.7 | SINAPI | 104109 | ARMAÇÃO DE PILAR OU VIGA DE ESTRUTURA DE CONCRETO ARMADO EMBUTIDA EM ALVENARIA DE VEDAÇÃO UTILIZANDO AÇO CA-50 DE 8,0 MM - MONTAGEM. AF_06/2022 | KG | 50.1 | 16.43 | 20.54 | 1029.05
5.8 | SINAPI | 104111 | ARMAÇÃO DE PILAR OU VIGA DE ESTRUTURA DE CONCRETO ARMADO EMBUTIDA EM ALVENARIA DE VEDAÇÃO UTILIZANDO AÇO CA-60 DE 5,0 MM - MONTAGEM. AF_06/2022 | KG | 50.1 | 22.21 | 27.76 | 1390.78
5.9 | SINAPI | 94972 | CONCRETO FCK = 30MPA, TRAÇO 1:2,1:2,5 (EM MASSA SECA DE CIMENTO/ AREIA MÉDIA/ BRITA 1) - PREPARO MECÂNICO COM BETONEIRA 600 L. AF_05/2021 | M3 | 3.34 | 479.98 | 599.98 | 2003.93
VERGAS E CONTRA VERGAS
5.10 | SINAPI | 93184 | VERGA PRÉ-MOLDADA PARA PORTAS COM ATÉ 1,5 M DE VÃO. AF_03/2016 | M | 11 | 46.35 | 57.94 | 637.34
5.11 | SINAPI | 93183 | VERGA PRÉ-MOLDADA PARA JANELAS COM MAIS DE 1,5 M DE VÃO. AF_03/2016 | M | 27.2 | 78.18 | 97.73 | 2658.26
LAJE
5.12 | SINAPI | 92526 | MONTAGEM E DESMONTAGEM DE FÔRMA DE LAJE MACIÇA, PÉ-DIREITO SIMPLES, EM CHAPA DE MADEIRA COMPENSADA PLASTIFICADA, 10 UTILIZAÇÕES. AF_09/2020 | M2 | 76.25 | 45.89 | 57.36 | 4373.7
5.13 | SINAPI | 92882 | ARMAÇÃO UTILIZANDO AÇO CA-25 DE 6,3 MM - MONTAGEM. AF_06/2022 | KG | 3362.63 | 13.76 | 17.2 | 57837.24
5.14 | SINAPI | 99431 | CONCRETAGEM DE LAJES EM EDIFICAÇÕES UNIFAMILIARES FEITAS COM SISTEMA DE FÔRMAS MANUSEÁVEIS, COM CONCRETO USINADO BOMBEÁVEL FCK 25 MPA - LANÇAMENTO, ADENSAMENTO E ACABAMENTO (EXCLUSIVE BOMBA LANÇA). AF_10/2021 | M3 | 7.63 | 637.63 | 797.04 | 6081.42
6 |  |  | PAREDES E PAINEIS |  |  |  |  | 41389.78
6.1 | SINAPI | 103323 | ALVENARIA DE VEDAÇÃO DE BLOCOS CERÂMICOS FURADOS NA VERTICAL DE 9X19X39 CM (ESPESSURA 9 CM) E ARGAMASSA DE ASSENTAMENTO COM PREPARO MANUAL. AF_12/2021z | M2 | 246.27 | 60.7 | 75.88 | 18686.97
6.3 | SINAPI | 96359 | PAREDE COM SISTEMA EM CHAPAS DE GESSO PARA DRYWALL, USO INTERNO, COM DUAS FACES SIMPLES E ESTRUTURA METÁLICA COM GUIAS SIMPLES PARA PAREDES COM ÁREA LÍQUIDA MAIOR OU IGUAL A 6 M2, COM VÃOS. AF_07/2023_PS | M2 | 57.66 | 11.49 | 14.36 | 828
CONTENÇÃO DA RAMPA
6.3 | SINAPI | 103340 | ALVENARIA DE VEDAÇÃO DE BLOCOS VAZADOS DE CONCRETO APARENTE DE 19X19X39 CM (ESPESSURA 19 CM) E ARGAMASSA DE ASSENTAMENTO COM PREPARO EM BETONEIRA. AF_12/2021 | M2 | 103.3 | 138.04 | 172.55 | 17824.42
6.4 | SINAPI | 92883 | ARMAÇÃO UTILIZANDO AÇO CA-25 DE 8,0 MM - MONTAGEM. AF_06/2022 | KG | 150 | 12.42 | 15.53 | 2329.5
6.5 | SINAPI | 94965 | CONCRETO FCK = 25MPA, TRAÇO 1:2,3:2,7 (EM MASSA SECA DE CIMENTO/ AREIA MÉDIA/ BRITA 1) - PREPARO MECÂNICO COM BETONEIRA 400 L. AF_05/2021 | M3 | 2.9 | 474.73 | 593.41 | 1720.89
7 |  |  | COBERTURA |  |  |  |  | 31798.68
7.1 | SINAPI | 92580 | TRAMA DE AÇO COMPOSTA POR TERÇAS PARA TELHADOS DE ATÉ 2 ÁGUAS PARA TELHA ONDULADA DE FIBROCIMENTO, METÁLICA, PLÁSTICA OU TERMOACÚSTICA, INCLUSO TRANSPORTE VERTICAL. AF_07/2019 | M2 | 74.82 | 53.74 | 67.18 | 5026.41
7.2 | SINAPI | 94213 | TELHAMENTO COM TELHA DE AÇO/ALUMÍNIO E = 0,5 MM, COM ATÉ 2 ÁGUAS, INCLUSO IÇAMENTO. AF_07/2019 | M2 | 125.56 | 78.41 | 98.01 | 12306.14
7.3 | SINAPI | 100327 | RUFO EXTERNO/INTERNO EM CHAPA DE AÇO GALVANIZADO NÚMERO 26, CORTE DE 33 CM, INCLUSO IÇAMENTO. AF_07/2019 | M | 66.87 | 61.27 | 76.59 | 5121.57
7.4 | SINAPI | 94228 | CALHA EM CHAPA DE AÇO GALVANIZADO NÚMERO 24, DESENVOLVIMENTO DE 50 CM, INCLUSO TRANSPORTE VERTICAL. AF_07/2019 | M | 23.21 | 91.35 | 114.19 | 2650.35
7.5 | SINAPI | 89578 | TUBO PVC, SÉRIE R, ÁGUA PLUVIAL, DN 100 MM, FORNECIDO E INSTALADO EM CONDUTORES VERTICAIS DE ÁGUAS PLUVIAIS. AF_06/2022 | M | 12 | 33.09 | 41.36 | 496.32
7.6 | SINAPI | 92539 | TRAMA DE MADEIRA COMPOSTA POR RIPAS, CAIBROS E TERÇAS PARA TELHADOS DE ATÉ 2 ÁGUAS PARA TELHA DE ENCAIXE DE CERÂMICA OU DE CONCRETO, INCLUSO TRANSPORTE VERTICAL. AF_07/2019 | M2 | 28.81 | 110.39 | 137.99 | 3975.49
7.7 | SINAPI | 94195 | TELHAMENTO COM TELHA CERÂMICA DE ENCAIXE, TIPO PORTUGUESA, COM ATÉ 2 ÁGUAS, INCLUSO TRANSPORTE VERTICAL. AF_07/2019 | M2 | 28.81 | 61.71 | 77.14 | 2222.4
8 |  |  | INSTALAÇÕES HIDROSSANITÁRIAS |  |  |  |  | 10494.66
HIDRÁLICAS
8.1 | SINAPI | 89957 | PONTO DE CONSUMO TERMINAL DE ÁGUA FRIA (SUBRAMAL) COM TUBULAÇÃO DE PVC, DN 25 MM, INSTALADO EM RAMAL DE ÁGUA, INCLUSOS RASGO E CHUMBAMENTO EM ALVENARIA. AF_12/2014 | UN | 19 | 158.19 | 197.74 | 3757.06
8.2 | SINAPI | 89969 | KIT DE REGISTRO DE PRESSÃO BRUTO DE LATÃO ½", INCLUSIVE CONEXÕES, ROSCÁVEL, INSTALADO EM RAMAL DE ÁGUA FRIA - FORNECIMENTO E INSTALAÇÃO. AF_12/2014 | UN | 1 | 36.59 | 45.74 | 45.74
8.3 | SINAPI | 89971 | KIT DE REGISTRO DE GAVETA BRUTO DE LATÃO ½", INCLUSIVE CONEXÕES, ROSCÁVEL, INSTALADO EM RAMAL DE ÁGUA FRIA - FORNECIMENTO E INSTALAÇÃO. AF_12/2014 | UN | 4 | 38.2 | 47.75 | 191
8.4 | SINAPI | 100856 | MANOPLA E CANOPLA CROMADA FORNECIMENTO E INSTALAÇÃO. AF_01/2020 | UN | 5 | 34.04 | 42.55 | 212.75
SANITÁRIAS
8.5 | SINAPI | 104679 | CONJUNTO DE PONTOS DE COLETA DE ESGOTO PARA ÁREA DE SERVIÇO (RAMAL DE ESGOTO SANITÁRIO), EM PVC SÉRIE NORMAL, COM TUBOS, CONEXÕES, RALOS, CAIXAS SIFONADAS, CORTES E FIXAÇÕES EM PRÉDIO. AF_05/2023 | UN | 8 | 186.4 | 233 | 1864
8.6 | SINAPI | 104677 | CONJUNTO DE PONTOS DE COLETA DE ESGOTO PARA BANHEIRO (RAMAL DE ESGOTO SANITÁRIO), EM PVC SÉRIE NORMAL, COM TUBOS, CONEXÕES, RALOS, CAIXAS SIFONADAS, CORTES E FIXAÇÕES EM PRÉDIO COM PRUMADA DE DESCIDA DE ESGOTO FORA DO BANHEIRO. AF_05/2023 | UN | 4 | 753.61 | 942.01 | 3768.04
8.7 | SINAPI | 104678 | CONJUNTO DE PONTOS DE COLETA DE ESGOTO PARA COZINHA (RAMAL DE ESGOTO SANITÁRIO), EM PVC SÉRIE NORMAL, COM TUBOS, CONEXÕES, CORTES E FIXAÇÕES EM PRÉDIO. AF_05/2023 | UN | 3 | 174.95 | 218.69 | 656.07
9 |  |  | INSTALAÇÕES ELÉTRICAS |  |  |  |  | 18267.52
9.1 | SINAPI | 104473 | COMPOSIÇÃO PARAMÉTRICA DE PONTO ELÉTRICO DE ILUMINAÇÃO, COM INTERRUPTO R SIMPLES, EM EDIFÍCIO RESIDENCIAL COM ELETRODUTO EMBUTIDO EM RASGOS N AS PAREDES, INCLUSO TOMADA, ELETRODUTO, CABO, RASGO E CHUMBAMENTO (SEM LUMINÁRIA E LÂMPADA). AF_11/2022 | UN | 23 | 186.18 | 232.73 | 5352.79
9.2 | SINAPI | 104476 | COMPOSIÇÃO PARAMÉTRICA DE PONTO ELÉTRICO DE TOMADA DE USO ESPECÍFICO 2P+T (20A/250V) EM EDIFÍCIO RESIDENCIAL COM ELETRODUTO EMBUTIDO EM RASGOS NAS PAREDES, INCLUSO TOMADA, ELETRODUTO, CABO, RASGO, QUEBRA E CHUM BAMENTO (EXCETO CHUVEIRO). AF_11/2022 | UN | 41 | 201.38 | 251.73 | 10320.93
9.3 | SINAPI | 101654 | LUMINÁRIA DE LED PARA ILUMINAÇÃO PÚBLICA, DE 33 W ATÉ 50W - FORNECIMENTO E INSTALAÇÃO. AF_08/2020 | UN | 2 | 262.81 | 328.51 | 657.02
9.4 | SINAPI | 103782 | LUMINÁRIA TIPO PLAFON CIRCULAR, DE SOBREPOR, COM LED DE 12/13 W - FORNECIMENTO E INSTALAÇÃO. AF_03/2022 | UN | 38 | 38.18 | 47.73 | 1813.74
9.5 | SINAPI | 100860 | CHUVEIRO ELÉTRICO COMUM CORPO PLÁSTICO, TIPO DUCHA FORNECIMENTO E INSTALAÇÃO. AF_01/2020 | UN | 1 | 98.43 | 123.04 | 123.04
10 |  |  | REVESTIMENTOS DE PAREDES E TETO |  |  |  |  | 96314.72
10.1 | SINAPI | 87878 | CHAPISCO APLICADO EM ALVENARIAS E ESTRUTURAS DE CONCRETO INTERNAS, COM COLHER DE PEDREIRO. ARGAMASSA TRAÇO 1:3 COM PREPARO MANUAL. AF_10/2022 | M2 | 578.19 | 5.33 | 6.66 | 3850.75
10.2 | SINAPI | 87794 | EMBOÇO OU MASSA ÚNICA EM ARGAMASSA TRAÇO 1:2:8, PREPARO MANUAL, APLICADA MANUALMENTE EM PANOS CEGOS DE FACHADA (SEM PRESENÇA DE VÃOS), ESPESSURA DE 25 MM. AF_09/2022 | M2 | 578.19 | 48.04 | 60.05 | 34720.31
10.3 | SINAPI | 87273 | REVESTIMENTO CERÂMICO PARA PAREDES INTERNAS COM PLACAS TIPO ESMALTADA EXTRA DE DIMENSÕES 33X45 CM APLICADAS NA ALTURA INTEIRA DAS PAREDES. AF_02/2023_PE | M2 | 225.06 | 77.57 | 96.96 | 21821.82
10.4 | SINAPI | 96109 | FORRO EM PLACAS DE GESSO, PARA AMBIENTES RESIDENCIAIS. AF_08/2023_PS | M2 | 365.4 | 58.01 | 72.51 | 26495.15
10.5 | SINAPI | 92570 | TRAMA DE AÇO COMPOSTA POR RIPAS PARA TELHADOS DE ATÉ 2 ÁGUAS PARA TELHA DE ENCAIXE DE CERÂMICA OU DE CONCRETO, INCLUSO TRANSPORTE VERTICAL.AF_07/2019 | M2 | 153.88 | 49.01 | 61.26 | 9426.69
11 |  |  | ESQUADRIAS |  |  |  |  | 77579.34
11.1 | SINAPI | 90843 | KIT DE PORTA DE MADEIRA PARA PINTURA, SEMI-OCA (LEVE OU MÉDIA), PADRÃO MÉDIO, 80X210CM, ESPESSURA DE 3,5CM, ITENS INCLUSOS: DOBRADIÇAS, MONTAGEM E INSTALAÇÃO DO BATENTE, FECHADURA COM EXECUÇÃO DO FURO - FORNECIMENTO E INSTALAÇÃO. AF_12/2019 | UN | 28 | 1194.38 | 1492.98 | 41803.44
11.2 | SINAPI | 91341 | PORTA EM ALUMÍNIO DE ABRIR TIPO VENEZIANA COM GUARNIÇÃO, FIXAÇÃO COM PARAFUSOS - FORNECIMENTO E INSTALAÇÃO. AF_12/2019 | M2 | 4.41 | 692.8 | 866 | 3819.06
11.3 | SINAPI | 94573 | JANELA DE ALUMÍNIO DE CORRER COM 4 FOLHAS PARA VIDROS, COM VIDROS, BATENTE, ACABAMENTO COM ACETATO OU BRILHANTE E FERRAGENS. EXCLUSIVE ALIZAR E CONTRAMARCO. FORNECIMENTO E INSTALAÇÃO. AF_12/2019 | M2 | 46.2 | 491.11 | 613.89 | 28361.72
11.4 | SINAPI | 94569 | JANELA DE ALUMÍNIO TIPO MAXIM-AR, COM VIDROS, BATENTE E FERRAGENS. EXCLUSIVE ALIZAR, ACABAMENTO E CONTRAMARCO. FORNECIMENTO E INSTALAÇÃO. AF_12/2019 | M2 | 3.52 | 817.07 | 1021.34 | 3595.12
12 |  |  | PISO, RODAPÉS E PEITORIS |  |  |  |  | 100397.31
12.1 | SINAPI | 97088 | ARMAÇÃO PARA EXECUÇÃO DE RADIER, PISO DE CONCRETO OU LAJE SOBRE SOLO, COM USO DE TELA Q-92. AF_09/2021 | KG | 121.76 | 16.91 | 21.14 | 2574.01
12.2 | SINAPI | 103076 | EXECUÇÃO DE LAJE SOBRE SOLO, ESPESSURA DE 10 CM, FCK = 30 MPA, COM USO DE FORMAS EM MADEIRA SERRADA. AF_09/2021 | M2 | 65.46 | 152.85 | 191.06 | 12506.79
12.3 | SINAPI | 87622 | CONTRAPISO EM ARGAMASSA TRAÇO 1:4 (CIMENTO E AREIA), PREPARO MANUAL, APLICADO EM ÁREAS SECAS SOBRE LAJE, ADERIDO, ACABAMENTO NÃO REFORÇADO, ESPESSURA 2CM. AF_07/2021 | M2 | 359.3 | 35.55 | 44.44 | 15967.29
12.4 | SINAPI | 87256 | REVESTIMENTO CERÂMICO PARA PISO COM PLACAS TIPO ESMALTADA EXTRA DE DIMENSÕES 60X60 CM APLICADA EM AMBIENTES DE ÁREA ENTRE 5 M2 E 10 M2. AF_02/2023_PE | M2 | 388.79 | 106.22 | 132.78 | 51623.54
12.5 | SINAPI | 88650 | RODAPÉ CERÂMICO DE 7CM DE ALTURA COM PLACAS TIPO ESMALTADA EXTRA DE DIMENSÕES 60X60CM. AF_02/2023 | M | 271.37 | 17.54 | 21.93 | 5951.14
12.6 | SINAPI | 98695 | SOLEIRA EM MÁRMORE/GRANITO, LARGURA 15 CM, ESPESSURA 2,0 CM. AF_09/2020 | M | 30.03 | 117.61 | 147.01 | 4414.71
12.7 | SINAPI | 101965 | PEITORIL LINEAR EM GRANITO OU MÁRMORE, L = 15CM, COMPRIMENTO DE ATÉ 2M, ASSENTADO COM ARGAMASSA 1:6 COM ADITIVO. AF_11/2020 | M | 36.3 | 162.2 | 202.75 | 7359.83
13 |  |  | BANCADAS, LOUÇAS E METAIS |  |  |  |  | 24800.07
13.1 | EMOP | 18.081.0050-A | BANCA DE GRANITO CINZA CORUMBA,COM 2CM DE ESPESSURA,COM ABERTURA PARA 1 CUBA (EXCLUSIVE ESTA),SOBRE APOIOS DE ALVENARIA DE MEIA VEZ E VERGA DE CONCRETO,SEM REVESTIMENTO.FORNECIMENTO E COLOCACAO | M2 | 3 | 620.34 | 775.43 | 2326.29
13.2 | EMOP | 18.016.0040-A | CUBA DE ACO INOXIDAVEL,MEDINDO APROXIMADAMENTE (500X400X200)MM,EM CHAPA 20.304,VALVULA DE ESCOAMENTO TIPO AMERICANA 1623 (500X400X200),SIFAO 1680 1.1/2" X 1.1/2",EXCLUSIVE TORNEIRA.FORNECIMENTO E COLOCACAO | U N | 2 | 465.26 | 581.58 | 1163.16
13.3 | EMOP | 18.009.0065-A | TORNEIRA PARA PIA,COM AREJADOR,TUBO MOVEL,TIPO PAREDE,1168 OU SIMILAR,DE 1/2"X22CM APROXIMADAMENTE,EM METAL CROMADO.FORNECIMENTO | U N | 2 | 70.53 | 88.16 | 176.32
13.4 | EMOP | 18.081.0020-A | BANCA SECA DE GRANITO CINZA CORUMBA,COM 2CM DE ESPESSURA E 60CM DE LARGURA,SOBRE APOIOS DE ALVENARIA DE MEIA VEZ E VERGA DE CONCRETO,SEM REVESTIMENTO.FORNECIMENTO E ASSENTAMENTO | M | 2.2 | 322.66 | 403.33 | 887.33
13.5 | EMOP | 18.002.0014-A | LAVATORIO DE LOUCA BRANCA,COM COLUNA SUSPENSA,PARA PESSOAS COM NECESSIDADES ESPECIFICAS,COM MEDIDAS EM TORNO DE (45,5X35,5)CM,INCLUSIVE SIFAO EM PVC FLEXIVEL,VALVULA DE ESCOAMENTOCROMADA,RABICHO EM PVC,TORNEIRA DE FECHAMENTO AUTOMATICO DEPAREDE,ANTIVANDALISMO DE 85MM,PARA LAVATORIO E ACESSORIOS DE FIXACAO.FORNECIMENTO | UN | 2 | 1011.41 | 1264.26 | 2528.52
13.6 | EMOP | 18.007.0090-A | CHUVEIRO COM DESVIADOR E DUCHA MANUAL,CROMADO,PARA PESSOAS COM NECESSIDADES ESPECIFICAS.FORNECIMENTO | UN | 2 | 177.06 | 221.33 | 442.66
13.7 | EMOP | 18.013.0170-A | MISTURADOR MONOCOMANDO PARA CHUVEIRO AP/BP ALTA VAZAO 3/4",COM ACABAMENTO MONOCOMANDO DE ALAVANCA EM METAL CROMADO,PARA PESSOAS COM NECESSIDADES ESPECIFICAS.FORNECIMENTO | UN | 2 | 486.26 | 607.83 | 1215.66
13.8 | EMOP | 18.002.0090-A | BACIA SANITARIA DE LOUCA BRANCA,CONVENCIONAL,CONFORME ABNT NBR 9050 PARA ACESSIBILIDADE,INCLUSIVE ASSENTO PLASTICO PADRAO MEDIO LUXO,TUBO DE LIGACAO,ANEL DE VEDACAO E ACESSORIOS DE FIXACAO.FORNECIMENTO | U N | 2 | 586.28 | 732.85 | 1465.7
13.9 | EMOP | 18.016.0106-A | BARRA DE APOIO EM ACO INOXIDAVEL AISI 304,TUBO DE 1.1/4",INCLUSIVE FIXACAO COM PARAFUSOS INOXIDAVEIS E BUCHAS PLASTICAS,COM 80CM,CONFORME ABNT NBR 9050 PARA ACESSIBILIDADE.FORNECIMENTO E COLOCACAO | U N | 8 | 162.76 | 203.45 | 1627.6
13.10 | EMOP | 18.016.0125-A | BARRA DE APOIO(PUXADOR HORIZONTAL/VERTICAL)EM ACO INOXIDAVELAISI 304,TUBO DE 1 1/4",INCLUSIVE FIXACAO COM PARAFUSOS INOXIDAVEIS E BUCHAS PLASTICAS,COM 40CM,PARA PORTAS DE SANITARIOS,VESTIARIOS E QUARTOS ACESSIVEIS EM LOCAIS DE HOSPEDAGEM EDE SAUDE,CONFORME ABNT NBR 9050 PARA ACESSIBILIDADE.FORNECIMENTO E COLOCACAO | U N | 2 | 141.2 | 176.5 | 353
13.11 | EMOP | 18.016.0135-A | BARRA DE APOIO LATERAL,PISO PAREDE,EM ACO INOXIDAVEL AISI 304,TUBO DE 1.1/4",INCLUSIVE FIXACAO COM PARAFUSOS INOXIDAVEISE BUCHAS PLASTICAS,COM (75X80)CM,CONFORME ABNT NBR 9050 PARA ACESSIBILIDADE.FORNECIMENTO E COLOCACAO | U N | 2 | 322.91 | 403.64 | 807.28
13.12 | EMOP | 18.016.0100-A | BARRA DE APOIO PARA LAVATORIO DE CENTRO,EM ACO INOXIDAVEL AISI 304,TUBO DE 1.1/4",INCLUSIVE FIXACAO COM PARAFUSOS INOXIDAVEIS E BUCHAS PLASTICAS,MEDINDO (60X40)CM,CONFORME ABNT NBR9050 PARA ACESSIBILIDADE.FORNECIMENTO E COLOCACAO | U N | 2 | 322.91 | 403.64 | 807.28
13.13 | SINAPI | 86902 | LAVATÓRIO LOUÇA BRANCA COM COLUNA, *44 X 35,5* CM, PADRÃO POPULAR - FORNECIMENTO E INSTALAÇÃO. AF_01/2020 | UN | 4 | 351.17 | 438.96 | 1755.84
13.14 | SINAPI | 86906 | TORNEIRA CROMADA DE MESA, 1/2 OU 3/4, PARA LAVATÓRIO, PADRÃO POPULAR- FORNECIMENTO E INSTALAÇÃO. AF_01/2020 | UN | 4 | 65.94 | 82.43 | 329.72
13.15 | SINAPI | 86879 | VÁLVULA EM PLÁSTICO 1 PARA PIA, TANQUE OU LAVATÓRIO, COM OU SEM LADRÃO - FORNECIMENTO E INSTALAÇÃO. AF_01/2020 | UN | 4 | 13.32 | 16.65 | 66.6
13.16 | SINAPI | 86883 | SIFÃO DO TIPO FLEXÍVEL EM PVC 1 X 1.1/2 - FORNECIMENTO E INSTALAÇÃO.AF_01/2020 | UN | 4 | 17.52 | 21.9 | 87.6
13.17 | SINAPI | 86919 | TANQUE DE LOUÇA BRANCA COM COLUNA, 30L OU EQUIVALENTE, INCLUSO SIFÃO FLEXÍVEL EM PVC, VÁLVULA METÁLICA E TORNEIRA DE METAL CROMADO PADRÃO MÉDIO - FORNECIMENTO E INSTALAÇÃO. AF_01/2020 | UN | 2 | 961.97 | 1202.46 | 2404.92
13.18 | SINAPI | 86888 | VASO SANITÁRIO SIFONADO COM CAIXA ACOPLADA LOUÇA BRANCA - FORNECIMENTO E INSTALAÇÃO. AF_01/2020 | UN | 4 | 536.25 | 670.31 | 2681.24
13.19 | SINAPI | 86885 | ENGATE FLEXÍVEL EM PLÁSTICO BRANCO, 1/2 X 40CM - FORNECIMENTO E INSTALAÇÃO. AF_01/2020 | UN | 4 | 16.91 | 21.14 | 84.56
13.20 | SINAPI | 95542 | PORTA TOALHA ROSTO EM METAL CROMADO, TIPO ARGOLA, INCLUSO FIXAÇÃO. AF_01/2020 | UN | 6 | 51.97 | 64.96 | 389.76
13.21 | SINAPI | 95544 | PAPELEIRA DE PAREDE EM METAL CROMADO SEM TAMPA, INCLUSO FIXAÇÃO. AF_01/2020 | UN | 6 | 64.08 | 80.1 | 480.6
13.22 | SINAPI | 95545 | SABONETEIRA DE PAREDE EM METAL CROMADO, INCLUSO FIXAÇÃO. AF_01/2020 | UN | 6 | 92.79 | 115.99 | 695.94
13.23 | EMOP | 18.070.0005-A | PRATELEIRA DE MARMORE BRANCO NACIONAL,COM 30CM DE LARGURA E 2CM DE ESPESSURA,SOBRE CONSOLO DE FERRO.FORNECIMENTO E COLOCAÇÃO | M | 12.11 | 133.61 | 167.01 | 2022.49
14 |  |  | PINTURA |  |  |  |  | 52446.83
14.1 | SINAPI | 88484 | FUNDO SELADOR ACRÍLICO, APLICAÇÃO MANUAL EM TETO, UMA DEMÃO. AF_04/2023 | M2 | 305.77 | 5.97 | 7.46 | 2281.04
14.2 | SINAPI | 88485 | FUNDO SELADOR ACRÍLICO, APLICAÇÃO MANUAL EM PAREDE, UMA DEMÃO. AF_04/2023 | M2 | 1725.9 | 4.86 | 6.08 | 10493.47
14.3 | SINAPI | 88488 | PINTURA LÁTEX ACRÍLICA PREMIUM, APLICAÇÃO MANUAL EM TETO, DUAS DEMÃOS. AF_04/2023 | M2 | 305.77 | 16.29 | 20.36 | 6225.48
14.4 | SINAPI | 88489 | PINTURA LÁTEX ACRÍLICA PREMIUM, APLICAÇÃO MANUAL EM PAREDES, DUAS DEMÃOS. AF_04/2023 | M2 | 1725.9 | 13.6 | 17 | 29340.3
14.5 | SINAPI | 102218 | PINTURA TINTA DE ACABAMENTO (PIGMENTADA) ESMALTE SINTÉTICO FOSCO EM MADEIRA, 2 DEMÃOS. AF_01/2021 | M2 | 94.08 | 19.23 | 24.04 | 2261.68
14.6 | SINAPI | 100754 | PINTURA COM TINTA ACRÍLICA DE ACABAMENTO APLICADA A ROLO OU PINCEL SOBRE SUPERFÍCIES METÁLICAS (EXCETO PERFIL) EXECUTADO EM OBRA (02 DEMÃOS). AF_01/2020 | M2 | 11.76 | 34.42 | 43.03 | 506.03
14.7 | SINAPI | 102491 | PINTURA DE PISO COM TINTA ACRÍLICA, APLICAÇÃO MANUAL, 2 DEMÃOS, INCLUSO FUNDO PREPARADOR. AF_05/2021 | M2 | 47.142 | 22.72 | 28.4 | 1338.83
15 |  |  | DIVERSOS |  |  |  |  | 50906.45
15.1 | EMOP | 18.040.0025-0 | PLATAFORMA PARA TRANSPORTE VERTICAL,PERCURSO DE 4,00M,CAPACIDADE PARA 230KG,VELOCIDADE DE 6M/MINUTO,COM DUAS PARADAS,GUARDA CORPO LATERAL COM BRACO TIPO BASCULANTE E ACESSO PELO MESMO LADO,COMANDO AUTOMATICO SIMPLES NAS DUAS PARADAS FRANQUEADO, CHAVE NA CABINE,MOTOR ELETRICO DE 2CV A 1720RPM,60HZ,TRIFASICO(220/380V).FORNECIMENTO,MONTAGEM E PLATAFORMA P/TRANSPORTE VERTICAL, PERCURSO DE 4,00M, CAPAC. INSTALACAODE 230KG, VELOCIDADE DE 6M/MIN | U N | 1 | 37000 | 46250 | 46250
15.2 | EMOP | 14.002.0215-A | CORRIMAO DUPLO EM TUBO DE ACO GALVANIZADO COM DIAMETRO DE 1.1/4",BARRA SUPERIOR COM ALTURA DE 92CM E BARRA INFERIOR COM ALTURA DE 70CM,FIXADO NA PAREDE POR CHUMBADORES,CONFORME ABNT NBR 9050 PARA ACESSIBILIDADE. FORNECIMENTO E COLOCACAO | M | 15 | 248.34 | 310.43 | 4656.45
[7 empty] | TOTAL | 692268.55
Carmo, 10 de Maio de 2024
Gabriella Serrazina Pinheiro
Arquiteta e Urbanista
CAU : A62462-4

## BDI
#REF! | SG | #REF! | 0.8% | 0.8% | 1%
#REF! | R | #REF! | 0.97% | 1.27% | 1.27% | PROPONENTE / TOMADOR
#REF! | DF | #REF! | 0.59% | 1.23% | 1.39% | PREFEIRURA MUNICIPAL DE CARMO - RJ.
#REF! | L | #REF! | 6.16% | 7.4% | 8.96%
#REF! | BDI PAD | #REF! | 20.34% | 22.12% | 25% | COMPISIÇÃO DO BDI
Construção de Praças Urbanas, Rodovias, Ferrovias e recapeamento e pavimentação de vias urbanas | AC | Construção de Praças Urbanas, Rodovias, Ferrovias e recapeamento e pavimentação de vias urbanas-AC | 3.8% | 4.01% | 4.67% | BDI
Construção de Praças Urbanas, Rodovias, Ferrovias e recapeamento e pavimentação de vias urbanas | SG | Construção de Praças Urbanas, Rodovias, Ferrovias e recapeamento e pavimentação de vias urbanas-SG | 0.32% | 0.4% | 0.74% | BDI CONFORME ACÓRDÃO 2622/ 2013 TCU
Construção de Praças Urbanas, Rodovias, Ferrovias e recapeamento e pavimentação de vias urbanas | R | Construção de Praças Urbanas, Rodovias, Ferrovias e recapeamento e pavimentação de vias urbanas-R | 0.5% | 0.56% | 0.97% | Composição do BDI sugerida | Intervalos admissíveis sem justificativa | Composição adotada | BDI Proposto: | 25%
Construção de Praças Urbanas, Rodovias, Ferrovias e recapeamento e pavimentação de vias urbanas | DF | Construção de Praças Urbanas, Rodovias, Ferrovias e recapeamento e pavimentação de vias urbanas-DF | 1.02% | 1.11% | 1.21% | Administração Central (AC) | até 4,53% | 4.53% | BDI= ((1+(AC + S + R + G) x (1 + DF) x ( 1 + L))/(1 -(I+CPRB))
Construção de Praças Urbanas, Rodovias, Ferrovias e recapeamento e pavimentação de vias urbanas | L | Construção de Praças Urbanas, Rodovias, Ferrovias e recapeamento e pavimentação de vias urbanas-L | 6.64% | 7.3% | 8.69% | Lucro (L) | até 8,43% | 8.43%
Construção de Praças Urbanas, Rodovias, Ferrovias e recapeamento e pavimentação de vias urbanas | BDI PAD | Construção de Praças Urbanas, Rodovias, Ferrovias e recapeamento e pavimentação de vias urbanas-BDI PAD | 19.6% | 20.97% | 24.23% | Despesas Financeiras (DF) | até 1,21% | 1.21%
Construção de Redes de Abastecimento de Água, Coleta de Esgoto | AC | Construção de Redes de Abastecimento de Água, Coleta de Esgoto-AC | 3.43% | 4.93% | 6.71% | Seguros (S) | até 0,74% | 0.74%
Construção de Redes de Abastecimento de Água, Coleta de Esgoto | SG | Construção de Redes de Abastecimento de Água, Coleta de Esgoto-SG | 0.28% | 0.49% | 0.75% | Garantias (G) | 0 | 0% | Observação: Composição do BDI, intervalos admissíveis e Fórmula de Cálculo nos termos do Acórdão 325/2007 do TCU.
Construção de Redes de Abastecimento de Água, Coleta de Esgoto | R | Construção de Redes de Abastecimento de Água, Coleta de Esgoto-R | 1% | 1.39% | 1.74% | Riscos (R) | até 0,97% | 0.97%
Construção de Redes de Abastecimento de Água, Coleta de Esgoto | DF | Construção de Redes de Abastecimento de Água, Coleta de Esgoto-DF | 0.94% | 0.99% | 1.17% | Tributos (I) | até 4,65% | 4.65%
Construção de Redes de Abastecimento de Água, Coleta de Esgoto | L | Construção de Redes de Abastecimento de Água, Coleta de Esgoto-L | 6.74% | 8.04% | 9.4% | CPRB | até 2% | 2%
Construção de Redes de Abastecimento de Água, Coleta de Esgoto | BDI PAD | Construção de Redes de Abastecimento de Água, Coleta de Esgoto-BDI PAD | 20.76% | 24.18% | 26.44%
Construção e Manutenção de Estações e Redes de Distribuição de Energia Elétrica | AC | Construção e Manutenção de Estações e Redes de Distribuição de Energia Elétrica-AC | 5.29% | 5.92% | 7.93%
Construção e Manutenção de Estações e Redes de Distribuição de Energia Elétrica | SG | Construção e Manutenção de Estações e Redes de Distribuição de Energia Elétrica-SG | 0.25% | 0.51% | 0.56% | Carmo, 10 de Maio de 2024
Construção e Manutenção de Estações e Redes de Distribuição de Energia Elétrica | R | Construção e Manutenção de Estações e Redes de Distribuição de Energia Elétrica-R | 1% | 1.48% | 1.97% |  |  | Gabriella Serrazina Pinheiro
Construção e Manutenção de Estações e Redes de Distribuição de Energia Elétrica | DF | Construção e Manutenção de Estações e Redes de Distribuição de Energia Elétrica-DF | 1.01% | 1.07% | 1.11% |  |  | Arquiteta e Urbanista
Construção e Manutenção de Estações e Redes de Distribuição de Energia Elétrica | L | Construção e Manutenção de Estações e Redes de Distribuição de Energia Elétrica-L | 8% | 8.31% | 9.51% |  |  | CAU : A62462-4
Construção e Manutenção de Estações e Redes de Distribuição de Energia Elétrica | BDI PAD | Construção e Manutenção de Estações e Redes de Distribuição de Energia Elétrica-BDI PAD | 24% | 25.84% | 27.86%
(SELECIONAR)
Construção e Reforma de Edifícios
Construção de Praças Urbanas, Rodovias, Ferrovias e recapeamento e pavimentação de vias urbanas
Construção de Redes de Abastecimento de Água, Coleta de Esgoto
Construção e Manutenção de Estações e Redes de Distribuição de Energia Elétrica
Obras Portuárias, Marítimas e Fluviais
Fornecimento de Materiais e Equipamentos (aquisição indireta - em conjunto com licitação de obras)
Fornecimento de Materiais e Equipamentos (aquisição direta)
Estudos e Projetos, Planos e Gerenciamento e outros correlatos

## CRONOGRAMA
PREFEITURA MUNICIPAL DE CARMO -RJ
CRONOGRAMA FÍSICO-FINANCEIRO
Obra: | REFORMA, AMPLIAÇÃO E ADEQUAÇÃO DA CASA DO CAMINHO
Local: | Rua Amâncio da Silva Porto, nº 47 Boa Ideia – Carmo – RJ.
ITEM | DESCRIÇÃO |  |  | PERÍODO
|  | VALOR DOS | PESO | MÊS 01 |  | MÊS 02 |  | MÊS 03 |  | MÊS 04 |  | MÊS 05 |  | MÊS 06 |  | MÊS 07 |  | MÊS 08 |  | MÊS 09 |  | MÊS 10 |  | MÊS 11 |  | MÊS 12 |  | %
|  | SERVIÇOS | % | % | VALOR | % | VALOR | % | VALOR | % | VALOR | % | VALOR | % | VALOR | % | VALOR | % | VALOR | % | VALOR | % | VALOR | % | VALOR | % | VALOR
1 | SERVIÇOS PRELIMINÁRES | 1784.93 | 0.2578% | 100% | 1784.93 |  | 0 |  | 0 |  | 0 |  | 0 |  | 0 |  | 0 |  | 0 |  | 0 |  | 0 |  | 0 |  | 0 | 100%
2 | DEMOLIÇÃO E REMOÇÃO | 28452.77 | 4.11% | 70% | 19916.939 | 30% | 8535.831 |  | 0 |  | 0 |  | 0 |  | 0 |  | 0 |  | 0 |  | 0 |  | 0 |  | 0 |  | 0 | 100%
3 | MOVIMENTAÇÃO DE TERRA | 15280.11 | 2.207% | 70% | 10696.077 | 30% | 4584.033 |  | 0 |  | 0 |  | 0 |  | 0 |  | 0 |  | 0 |  | 0 |  | 0 |  | 0 |  | 0 | 100%
4 | FUNDAÇÕES | 37588.92 | 5.43% |  | 0 | 50% | 18794.46 | 50% | 18794.46 |  | 0 |  | 0 |  | 0 |  | 0 |  | 0 |  | 0 |  | 0 |  | 0 |  | 0 | 100%
5 | SUPERESTRUTURA | 104766.46 | 15.13% |  | 0 |  | 0 | 10% | 10476.646 | 20% | 20953.292 | 20% | 20953.292 | 20% | 20953.292 | 10% | 10476.646 | 20% | 20953.292 |  | 0 |  | 0 |  | 0 |  | 0 | 100%
6 | PAREDES E PAINEIS | 41389.78 | 5.979% |  | 0 |  | 0 |  | 0 |  | 0 |  | 0 |  | 0 | 50% | 20694.89 | 25% | 10347.445 | 25% | 10347.445 |  | 0 |  | 0 |  | 0 | 100%
7 | COBERTURA | 31798.68 | 4.593% |  | 0 |  | 0 |  | 0 |  | 0 |  | 0 |  | 0 |  | 0 |  | 0 |  | 0 | 100% | 31798.68 |  | 0 |  | 0 | 100%
8 | INSTALAÇÕES HIDROSSANITÁRIAS | 10494.66 | 1.516% |  | 0 |  | 0 |  | 0 | 100% | 10494.66 |  | 0 |  | 0 |  | 0 |  | 0 |  | 0 |  | 0 |  | 0 |  | 0 | 100%
9 | INSTALAÇÕES ELÉTRICAS | 18267.52 | 2.639% |  | 0 |  | 0 |  | 0 |  | 0 | 50% | 9133.76 | 50% | 9133.76 |  | 0 |  | 0 |  | 0 |  | 0 |  | 0 |  | 0 | 100%
10 | REVESTIMENTOS DE PAREDES E TETO | 96314.72 | 13.91% |  | 0 |  | 0 |  | 0 |  | 0 |  | 0 |  | 0 |  | 0 |  | 0 |  | 0 |  | 0 | 35% | 33710.152 | 35% | 33710.152 | 70%
11 | ESQUADRIAS | 77579.34 | 11.21% |  | 0 |  | 0 |  | 0 |  | 0 |  | 0 |  | 0 |  | 0 |  | 0 |  | 0 |  | 0 |  | 0 |  | 0 | 0%
12 | PISO, RODAPÉS E PEITORIS | 100397.31 | 14.5% |  | 0 |  | 0 |  | 0 |  | 0 |  | 0 |  | 0 |  | 0 |  | 0 |  | 0 |  | 0 |  | 0 |  | 0 | 0%
13 | BANCADAS, LOUÇAS E METAIS | 24800.07 | 3.582% |  | 0 |  | 0 |  | 0 |  | 0 |  | 0 |  | 0 |  | 0 |  | 0 |  | 0 |  | 0 |  | 0 |  | 0 | 0%
14 | PINTURA | 52446.83 | 7.576% |  | 0 |  | 0 |  | 0 |  | 0 |  | 0 |  | 0 |  | 0 |  | 0 |  | 0 |  | 0 |  | 0 |  | 0 | 0%
15 | DIVERSOS | 50906.45 | 7.354% |  | 0 |  | 0 |  | 0 |  | 0 |  | 0 |  | 0 |  | 0 |  | 0 |  | 0 |  | 0 |  | 0 |  | 0 | 0%
100%
TOTAL EM REAIS |  | 692268.55 |  |  | 32397.946 |  | 31914.324 |  | 29271.106 |  | 31447.952 |  | 30087.052 |  | 30087.052 |  | 31171.536 |  | 31300.737 |  | 10347.445 |  | 31798.68 |  | 33710.152 |  | 33710.152
ITEM | DESCRIÇÃO |  |  | PERÍODO | [24 empty] | TOTAL
|  | VALOR DOS | PESO | MÊS 13 |  | MÊS 14 |  | MÊS 15 |  | MÊS 16 |  | MÊS 17 |  | MÊS 18 |  | MÊS 19 |  | MÊS 20 |  | MÊS 21 |  | MÊS 22 |  | MÊS 23 |  | MÊS 24 |  | %
|  | SERVIÇOS | % | % | VALOR | % | VALOR | % | VALOR | % | VALOR | % | VALOR | % | VALOR | % | VALOR | % | VALOR | % | VALOR | % | VALOR | % | VALOR | % | VALOR
1 | SERVIÇOS PRELIMINÁRES | 1784.93 | 0.2578% |  | 0 |  | 0 |  | 0 |  | 0 |  | 0 |  | 0 |  | 0 |  | 0 |  | 0 |  | 0 |  | 0 |  | 0 | 100% | 1784.93
2 | DEMOLIÇÃO E REMOÇÃO | 28452.77 | 4.11% |  | 0 |  | 0 |  | 0 |  | 0 |  | 0 |  | 0 |  | 0 |  | 0 |  | 0 |  | 0 |  | 0 |  | 0 | 100% | 28452.77
3 | MOVIMENTAÇÃO DE TERRA | 15280.11 | 2.207% |  | 0 |  | 0 |  | 0 |  | 0 |  | 0 |  | 0 |  | 0 |  | 0 |  | 0 |  | 0 |  | 0 |  | 0 | 100% | 15280.11
4 | FUNDAÇÕES | 37588.92 | 5.43% |  | 0 |  | 0 |  | 0 |  | 0 |  | 0 |  | 0 |  | 0 |  | 0 |  | 0 |  | 0 |  | 0 |  | 0 | 100% | 37588.92
5 | SUPERESTRUTURA | 104766.46 | 15.13% |  | 0 |  | 0 |  | 0 |  | 0 |  | 0 |  | 0 |  | 0 |  | 0 |  | 0 |  | 0 |  | 0 |  | 0 | 100% | 104766.46
6 | PAREDES E PAINEIS | 41389.78 | 5.979% |  | 0 |  | 0 |  | 0 |  | 0 |  | 0 |  | 0 |  | 0 |  | 0 |  | 0 |  | 0 |  | 0 |  | 0 | 100% | 41389.78
7 | COBERTURA | 31798.68 | 4.593% |  | 0 |  | 0 |  | 0 |  | 0 |  | 0 |  | 0 |  | 0 |  | 0 |  | 0 |  | 0 |  | 0 |  | 0 | 100% | 31798.68
8 | INSTALAÇÕES HIDROSSANITÁRIAS | 10494.66 | 1.516% |  | 0 |  | 0 |  | 0 |  | 0 |  | 0 |  | 0 |  | 0 |  | 0 |  | 0 |  | 0 |  | 0 |  | 0 | 100% | 10494.66
9 | INSTALAÇÕES ELÉTRICAS | 18267.52 | 2.639% |  | 0 |  | 0 |  | 0 |  | 0 |  | 0 |  | 0 |  | 0 |  | 0 |  | 0 |  | 0 |  | 0 |  | 0 | 100% | 18267.52
10 | REVESTIMENTOS DE PAREDES E TETO | 96314.72 | 13.91% | 30% | 28894.416 |  | 0 |  | 0 |  | 0 |  | 0 |  | 0 |  | 0 |  | 0 |  | 0 |  | 0 |  | 0 |  | 0 | 100% | 96314.72
11 | ESQUADRIAS | 77579.34 | 11.21% |  | 0 |  | 0 | 40% | 31031.736 | 40% | 31031.736 | 20% | 15515.868 |  | 0 |  | 0 |  | 0 |  | 0 |  | 0 |  | 0 |  | 0 | 100% | 77579.34
12 | PISO, RODAPÉS E PEITORIS | 100397.31 | 14.5% |  | 0 |  | 0 |  | 0 |  | 0 | 15% | 15059.5965 | 30% | 30119.193 | 30% | 30119.193 | 25% | 25099.3275 |  | 0 |  | 0 |  | 0 |  | 0 | 100% | 100397.31
13 | BANCADAS, LOUÇAS E METAIS | 24800.07 | 3.582% |  | 0 |  | 0 |  | 0 |  | 0 |  | 0 |  | 0 |  | 0 | 30% | 7440.021 | 70% | 17360.049 |  | 0 |  | 0 |  | 0 | 100% | 24800.07
14 | PINTURA | 52446.83 | 7.576% |  | 0 |  | 0 |  | 0 |  | 0 |  | 0 |  | 0 |  | 0 |  | 0 |  | 0 | 40% | 20978.732 | 30% | 15734.049 | 30% | 15734.049 | 100% | 52446.83
15 | DIVERSOS | 50906.45 | 7.354% |  | 0 |  | 0 |  | 0 |  | 0 |  | 0 |  | 0 |  | 0 |  | 0 | 30% | 15271.935 | 20% | 10181.29 | 30% | 15271.935 | 20% | 10181.29 | 100% | 50906.45
100%
TOTAL EM REAIS |  | 692268.55 |  |  | 28894.416 |  | 0 |  | 31031.736 |  | 31031.736 |  | 30575.4645 |  | 30119.193 |  | 30119.193 |  | 32539.3485 |  | 32631.984 |  | 31160.022 |  | 31005.984 |  | 25915.339 |  | 692268.55
Carmo, 10 de Maio de 2024
DOUGLAS FERNANDO AMANCIO PEREIRA
PORTARIA 005/2024
Secretária Municipal de Obras, Habitação e Infraestrutura