## RELATÓRIO FOTOGRÁFICO
OBJETO: | QUADRA COBERTA COM VESTIÁRIO
LOCAL: | BAIRRO INFLUÊNCIA
REFERÊNCIAS: | SINAPI DESONERADO DATA 13/06/2024, SETOP DESONERADO 08/2023 E MERCADO
PRAZO DE EXECUÇÃO: | 08 MESES
RELATÓRIO FOTOGRÁFICO
Carmo, 01 de agosto de 2024
Nathan Xavier de Araújo
CREA: 2022106534

## MEMÓRIA DE CÁLCULO
OBJETO: |  | QUADRA COBERTA COM VESTIÁRIO
LOCAL: |  | BAIRRO INFLUÊNCIA
REFERÊNCIAS: |  | SINAPI DESONERADO DATA 13/06/2024, SETOP DESONERADO 08/2023 E MERCADO
PRAZO DE EXECUÇÃO: |  | 08 MESES
MEMÓRIA DE CÁLCULO
ITEM | CÓDIGO | FONTE | DESCRIÇÃO DOS SERVIÇOS | CÁLCULO |  |  |  |  | OBSERVAÇÕES
1 |  |  | SERVIÇOS PRELIMINARES
1.1 | 103689 | SINAPI | FORNECIMENTO E INSTALAÇÃO DE PLACA DE OBRA COM CHAPA GALVANIZADA E ESTRUTURA DE MADEIRA. AF_03/2022_PS |  |  | C | L | M2
[6 empty] | 3 | 1.5 | 4.5 | Instalada na entrada
[7 empty] | TOTAL | 4.5
1.2 | 98459 | SINAPI | TAPUME COM TELHA METÁLICA. AF_03/2024 |  |  | P | H | M2
[6 empty] | 94 | 2 | 188 | isolamento da obra
[7 empty] | TOTAL | 188
1.3 | ED-50151 | SETOP | LIGAÇÃO PROVISÓRIA COM ENTRADA DE ENERGIA AÉREA, CARGA INSTALADA DE 15,1KVA ATÉ 30KVA, TRIFÁSICO, COM SAÍDA SUBTERRÂNEA, INCLUSIVE POSTE, CAIXA PARA MEDIDOR, DISJUNTOR, BARRAMENTO, ATERRAMENTO E ACESSÓRIOS |  |  |  |  | UN
1
[7 empty] | TOTAL | 1
1.4 | ED-50150 | SETOP | LIGAÇÃO DE ÁGUA PROVISÓRIA PARA CANTEIRO, INCLUSIVE HIDRÔMETRO E CAVALETE PARA MEDIÇÃO DE ÁGUA - ENTRADA PRINCIPAL, EM AÇO GALVANIZADO DN 20MM (1/2") - PADRÃO CONCESSIONÁRIA |  |  |  |  | UN
1
[7 empty] | TOTAL | 1
1.5 | ED-50135 | SETOP | BARRACÃO DE OBRA, EM CHAPA DE COMPENSADO RESINADO, INCLUSIVE INSTALAÇÕES SANITÁRIAS E MOBILIÁRIO. |  |  | C | L | M2
[6 empty] | 4 | 3 | 12
[7 empty] | TOTAL | 12
1.6 | 105009 | SINAPI | LOCAÇÃO CONVENCIONAL DE OBRA, UTILIZANDO GABARITO DE TÁBUAS CORRIDAS PONTALETADAS A CADA 1,50M - 2 UTILIZAÇÕES. AF_03/2024 |  |  |  |  | M
36
[7 empty] | TOTAL | 36
1.7 | 97622 | SINAPI | DEMOLIÇÃO DE ALVENARIA DE BLOCO FURADO, DE FORMA MANUAL, SEM REAPROVEITAMENTO. AF_09/2023 |  | P | H | E | M3
[5 empty] | 97.1 | 1 | 0.13 | 12.62 | Mureta existente
[7 empty] | TOTAL | 12.62
1.8 | 93590 | SINAPI | TRANSPORTE COM CAMINHÃO BASCULANTE DE 10 M³, EM VIA URBANA PAVIMENTADA , ADICIONAL PARA DMT EXCEDENTE A 30 KM (UNIDADE: M3XKM). AF_07/2020 |  |  | M3 | KM | M3XKM
[6 empty] | 21.45 | 30 | 643.5 | limpeza da obra
[7 empty] | TOTAL | 643.5
1.9 | ED-9075 | SETOP | FORNECIMENTO DE ANDAIME METÁLICO PARA FACHADA (LOCAÇÃO), INCLUSIVE PISO METÁLICO E SAPATAS. |  |  | M2 | MESES | M2XMÊS
[6 empty] | 20 | 6 | 120
[7 empty] | TOTAL | 120
2 |  |  | MOVIMENTO DE TERRA PARA FUNDAÇÕES
2.1 | 96523 | SINAPI | ESCAVAÇÃO MANUAL PARA BLOCO DE COROAMENTO OU SAPATA (INCLUINDO ESCAVAÇÃO PARA COLOCAÇÃO DE FÔRMAS). AF_01/2024 | QUANT. | M | M | H | M3
|  |  |  | 16 | 1.5 | 1.5 | 2 | 72 | S1
|  |  |  | 22 | 0.8 | 0.8 | 1.5 | 21.12 | S2
|  |  |  | 7 | 1.2 | 1.2 | 1.5 | 15.12 | S3
|  |  |  | 14 | 0.6 | 0.6 | 1 | 5.04 | S4
[7 empty] | TOTAL | 113.28
2.2 | 101617 | SINAPI | PREPARO DE FUNDO DE VALA COM LARGURA MAIOR OU IGUAL A 1,5 M E MENOR QUE 2,5 M (ACERTO DO SOLO NATURAL). AF_08/2020 |  | QUANT. | M | M | M2
[5 empty] | 16 | 1.5 | 1.5 | 36 | S1
[5 empty] | 22 | 0.8 | 0.8 | 14.08 | S2
[5 empty] | 7 | 1.2 | 1.2 | 10.08 | S3
[5 empty] | 14 | 0.6 | 0.6 | 5.04 | S4
[7 empty] | TOTAL | 15.12
2.3 | 93382 | SINAPI | REATERRO MANUAL DE VALAS, COM COMPACTADOR DE SOLOS DE PERCUSSÃO. AF_08/2023 | QUANT. | M | M | H | M3
|  |  |  | 16 | 1.5 | 1.5 | 1.6 | 57.6 | S1
|  |  |  | 22 | 0.8 | 0.8 | 0.4 | 5.63 | S2
|  |  |  | 7 | 1.2 | 1.2 | 0.8 | 8.06 | S3
|  |  |  | 14 | 0.6 | 0.6 | 0.7 | 3.53 | S4
[7 empty] | TOTAL | 74.82
2.4 | 97082 | SINAPI | ESCAVAÇÃO MANUAL DE VIGA DE BORDA PARA RADIER. AF_09/2021 |  | P | L | H | M3
[5 empty] | 70 | 0.5 | 0.6 | 21 | Cobertura
[5 empty] | 71.71 | 0.15 | 0.3 | 3.23 | Quadra
[5 empty] | 45.4 | 0.15 | 0.3 | 2.04 | Vestiário
[7 empty] | TOTAL | 26.27
2.5 | 94319 | SINAPI | ATERRO MANUAL DE VALAS COM SOLO ARGILO-ARENOSO. AF_08/2023 |  |  | M2 | H | M3
[6 empty] | 12.6 | 0.5 | 6.3 | Rampa
[7 empty] | TOTAL | 6.3
3 |  |  | FUNDAÇÕES
3.1 |  |  | CONCRETO ARMADO - SAPATAS
3.1.1 | 96617 | SINAPI | LASTRO DE CONCRETO MAGRO, APLICADO EM BLOCOS DE COROAMENTO OU SAPATAS, ESPESSURA DE 3 CM. AF_01/2024 |  | QUANT. | M | M | M2
[5 empty] | 16 | 1.5 | 1.5 | 36 | S1
[5 empty] | 22 | 0.8 | 0.8 | 14.08 | S2
[5 empty] | 7 | 1.2 | 1.2 | 10.08 | S3
[7 empty] | TOTAL | 60.16
3.1.2 | 92270 | SINAPI | FABRICAÇÃO DE FÔRMA , COM MADEIRA SERRADA. |  | QUANT. | L | C | M2 | COM REAPROVEITAMENTO
[5 empty] | 4 | 0.6 | 6 | 14.4 | S1
[5 empty] | 6 | 0.4 | 3.2 | 7.68 | S2
[5 empty] | 4 | 0.4 | 4.8 | 7.68 | S3
[7 empty] | TOTAL | 29.76
3.1.3 | 92884 | SINAPI | ARMAÇÃO UTILIZANDO AÇO CA-25 DE 10,0 MM - MONTAGEM. AF_06/2022 |  |  | QUANT. | KG/SAP. | KG
[6 empty] | 16 | 16.66 | 266.56 | S1
[6 empty] | 22 | 7.02 | 154.44 | S2
[6 empty] | 7 | 5.92 | 41.44 | S3
[7 empty] | TOTAL | 462.44
3.1.5 | 94965 | SINAPI | CONCRETO FCK = 25MPA, TRAÇO 1:2,3:2,7 (EM MASSA SECA DE CIMENTO/ AREIA MÉDIA/ BRITA 1) - PREPARO MECÂNICO COM BETONEIRA 400 L. AF_05/2021 | QUANT. | M | M | E | M3
|  |  |  | 16 | 1.5 | 1.5 | 0.6 | 1.35 | S1
|  |  |  | 22 | 0.8 | 0.8 | 0.4 | 0.26 | S2
|  |  |  | 7 | 1.2 | 1.2 | 0.4 | 0.58 | S3
|  |  |  | 14 | 0.6 | 0.6 | 0.3 | 0.11 | E1
[7 empty] | TOTAL | 2.3
3.2 |  |  | CONCRETO ARMADO - VIGAS BALDRAMES
3.2.1 | 96617 | SINAPI | LASTRO DE CONCRETO MAGRO, APLICADO EM BLOCOS DE COROAMENTO OU SAPATAS, ESPESSURA DE 3 CM. AF_01/2024 |  | C | L | H | M2
[5 empty] | 70 | 0.5 | 0.6 | 21 | Cobertura
[5 empty] | 71.71 | 0.15 | 0.3 | 3.23 | Quadra
[5 empty] | 45.4 | 0.15 | 0.3 | 2.04 | Vestiário
[7 empty] | TOTAL | 26.27
3.2.2 | 92270 | SINAPI | FABRICAÇÃO DE FÔRMA , COM MADEIRA SERRADA. |  | C | L | H | M2 | COM REAPROVEITEMENTO
[5 empty] | 35 | 0.5 | 0.6 | 10.5 | Cobertura
[5 empty] | 35 | 0.15 | 0.3 | 1.58 | Quadra
[5 empty] | 22 | 0.15 | 0.3 | 0.99 | Vestiário
[7 empty] | TOTAL | 13.07
3.2.3 | 92882 | SINAPI | ARMAÇÃO UTILIZANDO AÇO CA-25 DE 6,3 MM - MONTAGEM. AF_06/2022 | C | Nº ESTR. | M/ESTR. | PESO | KG
|  |  |  | 70 | 350 | 2.04 | 0.245 | 174.93 | Cobertura
|  |  |  | 71.71 | 358 | 0.74 | 0.245 | 64.91 | Quadra
|  |  |  | 45.4 | 227 | 0.74 | 0.245 | 41.16 | Vestiário
[7 empty] | TOTAL | 281
3.2.4 | 92884 | SINAPI | ARMAÇÃO UTILIZANDO AÇO CA-25 DE 10,0 MM - MONTAGEM. AF_06/2022 |  | C | QUANT. | PESO | KG
[5 empty] | 70 | 4 | 0.617 | 172.76 | Cobertura
[5 empty] | 71.71 | 4 | 0.617 | 176.98 | Quadra
[5 empty] | 45.4 | 4 | 0.617 | 112.05 | Vestiário
[7 empty] | TOTAL | 461.79
3.2.5 | 94965 | SINAPI | CONCRETO FCK = 25MPA, TRAÇO 1:2,3:2,7 (EM MASSA SECA DE CIMENTO/ AREIA MÉDIA/ BRITA 1) - PREPARO MECÂNICO COM BETONEIRA 400 L. AF_05/2021 |  | C | L | H | M3
[5 empty] | 70 | 0.5 | 0.6 | 21 | Cobertura
[5 empty] | 71.71 | 0.15 | 0.3 | 3.23 | Quadra
[5 empty] | 45.4 | 0.15 | 0.3 | 2.04 | Vestiário
[7 empty] | TOTAL | 26.27
4 |  |  | SUPERESTRUTURA
4.1 |  |  | CONCRETO ARMADO - VIGAS
4.1.1 | 92270 | SINAPI | FABRICAÇÃO DE FÔRMA , COM MADEIRA SERRADA. |  |  | C | H | M2
[6 empty] | 39.7 | 0.3 | 11.91 | Vestiário
[6 empty] | 26.4 | 0.3 | 7.92 | Vestiário
[6 empty] | 90 | 0.3 | 27 | Geral, com reaproveitamento
[7 empty] | TOTAL | 46.83
4.1.2 | 92882 | SINAPI | ARMAÇÃO UTILIZANDO AÇO CA-25 DE 6,3 MM - MONTAGEM. AF_06/2022 | C | Nº ESTR. | M/ESTR. | PESO | KG
|  |  |  | 39.7 | 265 | 0.74 | 0.245 | 48.04 | Vestiário
|  |  |  | 26.4 | 176 | 0.74 | 0.245 | 31.91 | Vestiário
|  |  |  | 63.4 | 422 | 0.74 | 0.245 | 76.51 | Quadra
|  |  |  | 66.09 | 440 | 0.74 | 0.245 | 79.77 | Paredes dos fundos
[7 empty] | TOTAL | 236.23
4.1.3 | 92884 | SINAPI | ARMAÇÃO UTILIZANDO AÇO CA-25 DE 10,0 MM - MONTAGEM. AF_06/2022 |  | C | QUANT. | PESO | KG
[5 empty] | 39.7 | 4 | 0.617 | 97.98 | Vestiário
[5 empty] | 26.4 | 4 | 0.617 | 65.16 | Vestiário
[5 empty] | 63.4 | 4 | 0.617 | 156.47 | Quadra
[5 empty] | 66.09 | 4 | 0.617 | 163.11 | Paredes dos fundos
[7 empty] | TOTAL | 482.72
4.1.4 | 94965 | SINAPI | CONCRETO FCK = 25MPA, TRAÇO 1:2,3:2,7 (EM MASSA SECA DE CIMENTO/ AREIA MÉDIA/ BRITA 1) - PREPARO MECÂNICO COM BETONEIRA 400 L. AF_05/2021 |  | C | L | H | M3
[5 empty] | 39.7 | 0.15 | 0.3 | 1.79 | Vestiário
[5 empty] | 26.4 | 0.15 | 0.3 | 1.19 | Vestiário
[5 empty] | 63.4 | 0.15 | 0.3 | 2.85 | Quadra
[5 empty] | 66.09 | 0.15 | 0.3 | 2.97 | Paredes dos fundos
[7 empty] | TOTAL | 8.8
4.2 |  |  | CONCRETO ARMADO - LAJES E PILARES
4.2.1 | 92271 | SINAPI | FABRICAÇÃO DE FÔRMA PARA LAJES, EM MADEIRA SERRADA, E=25 MM. AF_09/2020 |  |  |  |  | M2 | COM REAPROVEITAMENTO
[8 empty] | 38.4 | S1
[8 empty] | 12.6 | S2,E1
[8 empty] | 12.6 | S3
[7 empty] | TOTAL | 63.6
4.2.2 | 92882 | SINAPI | ARMAÇÃO UTILIZANDO AÇO CA-25 DE 6,3 MM - MONTAGEM. AF_06/2022 | ARRAN. + PILAR (H) | Nº ESTR. | M/ESTR. | PESO | KG
|  |  |  | 5.2 | 208 | 1.44 | 0.245 | 381.59 | S1
|  |  |  | 3 | 120 | 1.44 | 0.245 | 127.01 | S1
|  |  |  | 4.5 | 495 | 0.74 | 0.245 | 403.85 | S2
|  |  |  | 7.5 | 262.5 | 0.74 | 0.245 | 356.93 | S3
[7 empty] | TOTAL | 1269.38
4.2.3 | 92884 | SINAPI | ARMAÇÃO UTILIZANDO AÇO CA-25 DE 10,0 MM - MONTAGEM. AF_06/2022 | (H) ARRAN. | (H)PILAR | QUANT. | PESO | KG
|  |  |  | 2 | 3.2 | 48 | 0.617 | 154.024 | S1
|  |  |  | 2 | 1 | 48 | 0.617 | 88.86 | S1
|  |  |  | 1.5 | 3 | 60 | 0.617 | 166.59 | S2
|  |  |  | 1.5 | 6 | 30 | 0.617 | 138.825 | S3
[7 empty] | TOTAL | 548.299
4.2.4 | 103674 | SINAPI | CONCRETAGEM DE VIGAS E LAJES, FCK=25 MPA, PARA LAJES PREMOLDADAS COM USO DE BOMBA - LANÇAMENTO, ADENSAMENTO E ACABAMENTO. AF_02/2022_PS | ARRAN. + PILAR (H) | QUANT. | L | L | M3
|  |  |  | 5.2 | 8 | 0.3 | 0.5 | 6.24 | S1
|  |  |  | 3 | 8 | 0.3 | 0.5 | 3.6 | S1
|  |  |  | 4.5 | 22 | 0.3 | 0.15 | 4.46 | S2
|  |  |  | 7.5 | 7 | 0.3 | 0.15 | 2.36 | S3
|  |  |  | 2 | 14 | 0.15 | 0.12 | 0.5 | E1
[7 empty] | TOTAL | 17.16
4.2.5 | 101964 | SINAPI | LAJE PRÉ-MOLDADA UNIDIRECIONAL, BIAPOIADA, PARA FORRO, ENCHIMENTO EM CERÂMICA, VIGOTA CONVENCIONAL, ALTURA TOTAL DA LAJE (ENCHIMENTO+CAPA) =(8+3). AF_11/2020_PA |  |  | C | L | M2
[6 empty] | 20.5 | 4.15 | 85.08 | Vestiário
[7 empty] | TOTAL | 85.08
4.3 |  |  | CONCRETO ARMADO - ARQUIBANCADAS E BANCOS
4.3.1 | 92271 | SINAPI | FABRICAÇÃO DE FÔRMA PARA LAJES, EM MADEIRA SERRADA, E=25 MM. AF_09/2020 |  |  |  |  | M2
[8 empty] | 48.33 | Borda
[7 empty] | TOTAL | 48.33
4.3.2 | 92882 | SINAPI | ARMAÇÃO UTILIZANDO AÇO CA-25 DE 6,3 MM - MONTAGEM. AF_06/2022 |  |  |  |  | KG
80
[7 empty] | TOTAL | 80
4.3.3 | 92884 | SINAPI | ARMAÇÃO UTILIZANDO AÇO CA-25 DE 10,0 MM - MONTAGEM. AF_06/2022 |  |  |  |  | KG
200
[7 empty] | TOTAL | 200
4.3.4 | 103184 | SINAPI | CONCRETAGEM DE ESCADAS EM EDIFICAÇÕES MULTIFAMILIARES FEITAS COM SISTEMA DE FÔRMAS MANUSEÁVEIS - CONCRETO USINADO AUTOADENSÁVEL, FCK 25 MPA - LANÇAMENTO, ADENSAMENTO E ACABAMENTO. AF_10/2021 |  |  |  |  | M3
16.74
[7 empty] | TOTAL | 16.74
4.4 |  |  | CONCRETO ARMADO - LAJE DE PISO PARA QUADRA
4.4.1 | 92271 | SINAPI | FABRICAÇÃO DE FÔRMA PARA LAJES, EM MADEIRA SERRADA, E=25 MM. AF_09/2020 |  |  |  |  | M2
15.57
[7 empty] | TOTAL | 15.57
4.4.2 | 97088 | SINAPI | ARMAÇÃO PARA EXECUÇÃO DE RADIER, PISO DE CONCRETO OU LAJE SOBRE SOLO,COM USO DE TELA Q-92 (15 CM). AF_09/2021 |  |  | KG/M2 | M2 | KG
[6 empty] | 1.48 | 604 | 893.92
[7 empty] | TOTAL | 893.92
4.4.3 | 103675 | SINAPI | CONCRETAGEM LAJES, FCK=25 MPA, PARA LAJES MACIÇAS, COM USO DE BOMBA - LANÇAMENTO, ADENSAMENTO E ACABAMENTO. AF_02/2022_PS |  |  | M2 | E | M3
[6 empty] | 604 | 0.08 | 48.32
[7 empty] | TOTAL | 48.32
4.4.4 | 97097 | SINAPI | ACABAMENTO POLIDO PARA PISO DE CONCRETO ARMADO OU LAJE SOBRE SOLO DE ALTA RESISTÊNCIA. AF_09/2021 |  |  | L | C | M2
[6 empty] | 19.11 | 29.58 | 565.27 | Somente área da quadra
[7 empty] | TOTAL | 565.27
4.5 |  |  | CONCRETO ARMADO - VERGAS E CONTRAVERGAS
4.5.1 | 93187 | SINAPI | VERGA MOLDADA IN LOCO EM CONCRETO, ESPESSURA DE *20* CM. AF_03/2024 |  |  |  |  | M
3
[7 empty] | TOTAL | 3
5 |  |  | SISTEMAS DE VEDAÇÃO VERTICAL
5.1 | 103323 | SINAPI | ALVENARIA DE VEDAÇÃO DE BLOCOS CERÂMICOS FURADOS NA VERTICAL DE 9X19X39 CM (ESPESSURA 9 CM) E ARGAMASSA DE ASSENTAMENTO COM PREPARO MANUAL. AF_12/2021) |  |  | P | H | M2
[6 empty] | 52.1 | 2.9 | 151.09 | Vestiários
[6 empty] | 13.86 | 1.9 | 26.33 | Divisórias dos vestiários
[6 empty] | 10.5 | 1.68 | 17.64 | Platibenda
[7 empty] | TOTAL | 195.06
5.2 | 103316 | SINAPI | ALVENARIA DE VEDAÇÃO DE BLOCOS VAZADOS DE CONCRETO DE 9X19X39 CM (ESPESSURA 9 CM) E ARGAMASSA DE ASSENTAMENTO COM PREPARO EM BETONEIRA. AF_12/2021 |  |  | P | H | M2
[6 empty] | 75.6 | 1 | 75.6 | Mureta da quadra
[6 empty] | 25.95 | 3.2 | 83.04 | Arquibancada
[7 empty] | TOTAL | 158.64
5.3 | 103320 | SINAPI | ALVENARIA DE VEDAÇÃO DE BLOCOS VAZADOS DE CONCRETO DE 19X19X39 CM (ESPESSURA 19 CM) E ARGAMASSA DE ASSENTAMENTO COM PREPARO EM BETONEIRA. AF_12/2021 |  |  | P | H | M2
[6 empty] | 44 | 3 | 132 | Parede de conteção (fundos)
[7 empty] | TOTAL | 132
6 |  |  | ESQUADRIAS
6.1 |  |  | PORTAS DE MADEIRA
6.1.1 | 90844 | SINAPI | PM1 - PORTA DE MADEIRA PARA PINTURA, SEMI-OCA (LEVE OU MÉDIA), DIMENSÕES 90X210CM, ESPESSURA 3,5CM; INCLUSO DOBRADIÇAS, BATENTES E FECHADURA |  |  |  |  | UN
3
[7 empty] | TOTAL | 3
6.1.2 | 91341 | SINAPI | PM2 - PM4 - PORTA EM ALUMÍNIO DE ABRIR TIPO VENEZIANA COM GUARNIÇÃO, FIXAÇÃO COM PARAFUSOS - FORNECIMENTO E INSTALAÇÃO. AF_12/2019 |  | QUANT. | L | H | M2
[5 empty] | 4 | 0.6 | 1.7 | 1.02
[5 empty] | 2 | 0.9 | 1.7 | 1.53 | PNE
[7 empty] | TOTAL | 2.55
6.2 |  |  | FERRAGENS E ACESSÓRIOS
6.2.1 | 100868 |  | BARRA DE APOIO RETA, EM ACO INOX POLIDO, COMPRIMENTO 80 CM, FIXADA NA PAREDE - FORNECIMENTO E INSTALAÇÃO. AF_01/2020 |  |  |  |  | UN
[8 empty] | 8 | PNE
[7 empty] | TOTAL | 8
6.3 |  |  | JANELAS DE ALUMÍNIO
6.3.1 | 94569 | SINAPI | JA-1 JANELA DE ALUMÍNIO TIPO MAXIM-AR, COM VIDROS, BATENTE E FERRAGENS. EXCLUSIVE ALIZAR, ACABAMENTO E CONTRAMARCO. FORNECIMENTO E INSTALAÇÃO. AF_12/2019 |  | QUANT. | C | L | M2
[5 empty] | 2 | 3.2 | 0.4 | 2.56
[5 empty] | 2 | 2.4 | 0.4 | 1.92
[5 empty] | 1 | 0.8 | 0.4 | 0.32
[7 empty] | TOTAL | 4.8
6.3.2 | 94589 | SINAPI | CONTRAMARCO DE ALUMÍNIO, FIXAÇÃO COM ARGAMASSA - FORNECIMENTO E INSTALAÇÃO. AF_12/2019 |  |  |  |  | M
14.4
11.2
4.8
[7 empty] | TOTAL | 30.4
6.4 |  |  | VIDROS
6.4.1 | ED-51151 | SETOP | ESPELHO CRISTAL COM MOLDURA EM ALUMÍNIO, DIMENSÃO (60X90)CM, COM ESP. 4MM, INCLUSIVE FIXAÇÃO COM ADESIVO/SELANTE A BASE DE POLIURETANO, FORNECIMENTO E INSTALAÇÃO |  |  |  |  | UN
2
[7 empty] | TOTAL | 2
7 |  |  | SISTEMAS DE COBERTURA
7.1 | 94213 | SINAPI | TELHAMENTO COM TELHA DE AÇO/ALUMÍNIO E = 0,5 MM, COM ATÉ 2 ÁGUAS, INCLUSO IÇAMENTO. AF_07/2019 |  |  | L | C | M2
[6 empty] | 24 | 36 | 864
[7 empty] | TOTAL | 864
7.2 | 92580 | SINAPI | TRAMA DE AÇO COMPOSTA POR TERÇAS PARA TELHADOS DE ATÉ 2 ÁGUAS PARA TELHA METÁLICA, INCLUSO TRANSPORTE VERTICAL. AF_07/2019 |  |  | L | C | M2
[6 empty] | 24 | 36 | 864
[7 empty] | TOTAL | 864
7.3 | 100765 | SINAPI | PILAR METÁLICO PERFIL LAMINADO/SOLDADO EM AÇO ESTRUTURAL, COM CONEXÕES PARAFUSADAS, INCLUSOS MÃO DE OBRA, TRANSPORTE E IÇAMENTO UTILIZANDO GUINDASTE - FORNECIMENTO E INSTALAÇÃO. AF_01/2020_PSA |  |  | PESO | QUANT. | KG
[6 empty] | 298.08 | 8 | 2384.64
[7 empty] | TOTAL | 2384.64
7.4 | 100773 | SINAPI | ESTRUTURA TRELIÇADA DE COBERTURA, TIPO ARCO, COM LIGAÇÕES SOLDADAS, INCLUSOS PERFIS METÁLICOS, CHAPAS METÁLICAS, MÃO DE OBRA E TRANSPORTE COM GUINDASTE - FORNECIMENTO E INSTALAÇÃO. AF_01/2020_PSA |  |  | PESO | QUANT. | KG
[6 empty] | 19.87 | 7 | 139.09
[6 empty] | 5.6 | 7 | 39.2
[7 empty] | TOTAL | 178.29
8 |  |  | IMPERMEABILIZAÇÃO
8.1 | 98557 | SINAPI | IMPERMEABILIZAÇÃO DE SUPERFÍCIE COM EMULSÃO ASFÁLTICA, 2 DEMÃOS. AF_09/2023 |  |  |  |  | M2
[8 empty] | 66 | Muro de contenção
[7 empty] | TOTAL | 66
8.2 | 97087 | SINAPI | CAMADA SEPARADORA PARA EXECUÇÃO DE RADIER, PISO DE CONCRETO OU LAJE SOBRE SOLO, EM LONA PLÁSTICA. AF_09/2021 |  |  |  |  | M2
116.65
[7 empty] | TOTAL | 116.65
9 |  |  | REVESTIMENTOS INTERNO E EXTERNO
9.1 | 87907 | SINAPI | CHAPISCO APLICADO EM ALVENARIA (COM PRESENÇA DE VÃOS) E ESTRUTURAS DE CONCRETO DE FACHADA, COM EQUIPAMENTO DE PROJEÇÃO. ARGAMASSA TRAÇO 1:3 COM PREPARO MANUAL. AF_10/2022 |  |  | P | H | M2
[6 empty] | 57 | 2.9 | 165.3 | Paredes int. dos vestiários
[6 empty] | 47.6 | 2.9 | 138.04 | Paredes externas dos vestiários
[6 empty] | 51.62 | 1.9 | 98.08 | Divisória dos Vestiários
[6 empty] | 47.6 | 1 | 47.6 | Platibanda
[6 empty] | 158.1 | 1 | 158.1 | Mureta da quadra
[6 empty] | 46.06 | 6 | 276.36 | Parede de fundo da quadra
[6 empty] | 61.65 | 1.5 | 92.48 | Arquibancada
[7 empty] | TOTAL | 975.96
9.2 | 87530 | SINAPI | MASSA ÚNICA, EM ARGAMASSA TRAÇO 1:2:8, PREPARO MANUAL, APLICADA MANUALMENTE EM PAREDES INTERNAS DE AMBIENTES COM ÁREA ENTRE 5M² E 10M², E =17,5MM, COM TALISCAS. AF_03/2024 |  |  | P | H | M2
[6 empty] | 57 | 2.9 | 165.3 | Paredes int. dos vestiários
[6 empty] | 47.6 | 2.9 | 138.04 | Paredes externas dos vestiários
[6 empty] | 51.62 | 1.9 | 98.08 | Divisória dos Vestiários
[6 empty] | 47.6 | 1 | 47.6 | Platibanda
[6 empty] | 158.1 | 1 | 158.1 | Mureta da quadra
[6 empty] | 46.06 | 6 | 276.36 | Parede de fundo da quadra
[6 empty] | 61.65 | 1.5 | 92.48 | Arquibancada
[7 empty] | TOTAL | 975.96
9.3 | 87273 | SINAPI | REVESTIMENTO CERÂMICO PARA PAREDES INTERNAS COM PLACAS TIPO ESMALTADA EXTRA DE DIMENSÕES 33X45 CM APLICADAS NA ALTURA INTEIRA DAS PAREDES. AF_02/2023_PE |  |  | P | H | M2
[6 empty] | 57 | 2.9 | 165.3 | Paredes int. dos vestiários
[6 empty] | 51.62 | 1.9 | 98.08 | Divisória dos Vestiários
[6 empty] | 47.6 | 1 | 47.6 | Barrado externo
[6 empty] | 11.7 | 1.62 | 18.95 | Platibanda
[7 empty] | TOTAL | 329.93
10 |  |  | SISTEMAS DE PISOS
10.1 |  |  | PAVIMENTAÇÃO INTERNA
10.1.1 | 97088 | SINAPI | ARMAÇÃO PARA EXECUÇÃO DE RADIER, PISO DE CONCRETO OU LAJE SOBRE SOLO,COM USO DE TELA Q-92 (15 CM). AF_09/2021 |  |  | KG/M2 | M2 | KG
[6 empty] | 1.48 | 70.63 | 104.53 | Área dos vestiários
[7 empty] | TOTAL | 104.53
10.1.2 | 103675 | SINAPI | CONCRETAGEM LAJES, FCK=25 MPA, PARA LAJES MACIÇAS, COM USO DE BOMBA - LANÇAMENTO, ADENSAMENTO E ACABAMENTO. AF_02/2022_PS |  |  | M2 | E | M3
[6 empty] | 70.63 | 0.08 | 5.65 | Área dos vestiários
[7 empty] | TOTAL | 5.65
10.1.3 | 87630 | SINAPI | CONTRAPISO EM ARGAMASSA TRAÇO 1:4 (CIMENTO E AREIA), PREPARO MECÂNICO COM BETONEIRA 400 L, APLICADO EM ÁREAS SECAS SOBRE LAJE, ADERIDO, ACABAMENTO NÃO REFORÇADO, ESPESSURA 3CM. AF_07/2021 |  |  | C | L | M2
[6 empty] | 19.35 | 3.65 | 70.63 | Área dos vestiários
[7 empty] | TOTAL | 70.63
10.1.5 | 87256 | SINAPI | REVESTIMENTO CERÂMICO PARA PISO COM PLACAS TIPO ESMALTADA EXTRA DE DIMENSÕES 60X60 CM APLICADA EM AMBIENTES DE ÁREA ENTRE 5 M2 E 10 M2. AF_02/2023_PE |  |  |  |  | M2
[8 empty] | 51.28 | Vestiários
[8 empty] | 3.92 | Depósito
[7 empty] | TOTAL | 55.2
10.1.6 | 98689 | SINAPI | SOLEIRA EM GRANITO, LARGURA 15 CM, ESPESSURA 2,0 CM. AF_09/2020 |  |  | QUANT. | M | M
[6 empty] | 3 | 0.94 | 2.82 | Entrada dos vestiários e depósito
[7 empty] | TOTAL | 2.82
10.2 |  |  | PAVIMENTAÇÃO EXTERNA
10.2.1 | 94990 | SINAPI | EXECUÇÃO DE PASSEIO (CALÇADA) OU PISO DE CONCRETO COM CONCRETO MOLDADO IN LOCO, FEITO EM OBRA, ACABAMENTO CONVENCIONAL, NÃO ARMADO. AF_08/2022 |  | C | L | E | M3
[5 empty] | 78.03 | 1 | 0.06 | 4.68 | No emtorno da quadra
[7 empty] | TOTAL | 4.68
10.2.2 | 105001 | SINAPI | RAMPA DE ACESSIBILIDADE PARA ACESSO A EDIFICAÇÕES COM INCLINAÇÃO DE 8,33% EM CONCRETO MOLDADO IN LOCO, COM LARGURA DE 1,50M, FCK 25MPA, NÃO ARMADA, COM JUNTA A CADA 2M COM CORTE À SECO. AF_03/2024_PA |  |  |  |  | M
[8 empty] | 6 | Externa
[8 empty] | 6 | Interna
[7 empty] | TOTAL | 12
11 |  |  | PINTURAS E ACABAMENTOS
11.1 | 88494 | SINAPI | EMASSAMENTO COM MASSA LÁTEX, APLICAÇÃO EM TETO, UMA DEMÃO, LIXAMENTO MANUAL. AF_04/2023 |  |  |  |  | M2
[8 empty] | 51.28 | Vestiários
[8 empty] | 3.92 | Depósito
[7 empty] | TOTAL | 55.2
11.2 | 88495 | SINAPI | EMASSAMENTO COM MASSA LÁTEX, APLICAÇÃO EM PAREDE, UMA DEMÃO, LIXAMENTO MANUAL. AF_04/2023 |  |  | P | H | M2
[6 empty] | 47.6 | 1.9 | 90.44 | Parede externa dos vestiários
[7 empty] | TOTAL | 90.44
11.3 | 88484 | SINAPI | FUNDO SELADOR ACRÍLICO, APLICAÇÃO MANUAL EM TETO, UMA DEMÃO. AF_04/2023 |  |  |  |  | M2
[8 empty] | 51.28 | Vestiários
[8 empty] | 3.92 | Depósito
[7 empty] | TOTAL | 55.2
11.4 | 88485 | SINAPI | FUNDO SELADOR ACRÍLICO, APLICAÇÃO MANUAL EM PAREDE, UMA DEMÃO. AF_04/2023 |  |  | P | H | M2
[6 empty] | 57 | 2.9 | 165.3 | Paredes int. dos vestiários
[6 empty] | 47.6 | 2.9 | 138.04 | Paredes externas dos vestiários
[6 empty] | 51.62 | 1.9 | 98.08 | Divisória dos Vestiários
[6 empty] | 47.6 | 1 | 47.6 | Platibanda
[6 empty] | 158.1 | 1 | 158.1 | Mureta da quadra
[6 empty] | 46.06 | 6 | 276.36 | Parede de fundo da quadra
[6 empty] | 61.65 | 1.5 | 92.48 | Arquibancada
[7 empty] | TOTAL | 975.96
11.5 | 88488 | SINAPI | PINTURA LÁTEX ACRÍLICA PREMIUM, APLICAÇÃO MANUAL EM TETO, DUAS DEMÃOS. AF_04/2023 |  |  |  |  | M2
[8 empty] | 51.28 | Vestiários
[8 empty] | 3.92 | Depósito
[7 empty] | TOTAL | 55.2
11.6 | 88489 | SINAPI | PINTURA LÁTEX ACRÍLICA PREMIUM, APLICAÇÃO MANUAL EM PAREDES, DUAS DEMÃOS. AF_04/2023 |  |  | P | H | M2
[6 empty] | 57 | 2.9 | 165.3 | Paredes int. dos vestiários
[6 empty] | 47.6 | 2.9 | 138.04 | Paredes externas dos vestiários
[6 empty] | 51.62 | 1.9 | 98.08 | Divisória dos Vestiários
[6 empty] | 47.6 | 1 | 47.6 | Platibanda
[6 empty] | 158.1 | 1 | 158.1 | Mureta da quadra
[6 empty] | 46.06 | 6 | 276.36 | Parede de fundo da quadra
[6 empty] | 61.65 | 1.5 | 92.48 | Arquibancada
[7 empty] | TOTAL | 975.96
11.7 | 102494 | SINAPI | PINTURA DE PISO COM TINTA EPÓXI, APLICAÇÃO MANUAL, 2 DEMÃOS, INCLUSO PRIMER EPÓXI. AF_05/2021 |  |  |  |  | M2
[8 empty] | 452.24 | Piso da quadra
[7 empty] | TOTAL | 452.24
11.8 | 102506 | SINAPI | PINTURA DE DEMARCAÇÃO DE QUADRA POLIESPORTIVA COM TINTA EPÓXI, E = 5 CM, APLICAÇÃO MANUAL. AF_05/2021 |  |  |  |  | M
[8 empty] | 275.6 | Demarcação da quadra
[7 empty] | TOTAL | 275.6 | CONFORME PROJETO
11.9 | 100729 | SINAPI | PINTURA COM TINTA EPOXÍDICA DE ACABAMENTO PULVERIZADA SOBRE PERFIL METÁLICO EXECUTADO EM FÁBRICA (POR DEMÃO). AF_01/2020_PE |  |  |  |  | M2
[8 empty] | 366.82 | Estrutura do telhado
[7 empty] | TOTAL | 366.82
11.10 | 100741 | SINAPI | PINTURA COM TINTA ALQUÍDICA DE ACABAMENTO (ESMALTE SINTÉTICO ACETINADO) PULVERIZADA SOBRE SUPERFÍCIES METÁLICAS (EXCETO PERFIL) EXECUTADO EM OBRA (ESTRUTURA DO ALAMBRADO). AF_01/2020_PE |  |  |  |  | M2
[8 empty] | 50 | Soldas dos tubos do alambrado
[7 empty] | TOTAL | 50
12 |  |  | INSTALAÇÃO HIDRÁULICA | [5 empty] | CONFORME PRJETO
12.1 |  |  | TUBULAÇÕES E CONEXÕES DE PVC
12.1.1 | 89401 | SINAPI | TUBO PVC SOLDÁVEL Ø 20MM, FORNECIMENTO E INSTALAÇÃO |  |  |  | M | 12
12.1.2 | 89446 | SINAPI | TUBO PVC SOLDÁVEL Ø 25MM, FORNECIMENTO E INSTALAÇÃO |  |  |  | M | 42
12.1.3 | 89447 | SINAPI | TUBO PVC SOLDÁVEL Ø 32MM, FORNECIMENTO E INSTALAÇÃO |  |  |  | M | 28
12.1.4 | 89448 | SINAPI | TUBO PVC SOLDÁVEL Ø 40MM, FORNECIMENTO E INSTALAÇÃO |  |  |  | M | 30
12.1.5 | 89449 | SINAPI | TUBO PVC SOLDÁVEL Ø 50MM, FORNECIMENTO E INSTALAÇÃO |  |  |  | M | 36
12.1.6 | 89408 | SINAPI | JOELHO PVC 90º SOLDÁVEL Ø 25MM, FORNECIMENTO E INSTALAÇÃO |  |  |  | UN | 15
12.1.7 | 89492 | SINAPI | JOELHO PVC 90º SOLDÁVEL Ø 32MM, FORNECIMENTO E INSTALAÇÃO |  |  |  | UN | 8
12.1.8 | 89501 | SINAPI | JOELHO PVC 90º SOLDÁVEL Ø 50MM, FORNECIMENTO E INSTALAÇÃO |  |  |  | UN | 6
12.1.9 | 90373 | SINAPI | JOELHO PVC 90ª SOLDÁVEL COM BUCHA DE LATÃO 40MM X 1¼", FORNECIMENTO E INSTALAÇÃO |  |  |  | UN | 2
12.1.10 | 90373 | SINAPI | JOELHO PVC DE REDUÇÃO 90º SOLDÁVEL COM BUCHA DE LATÃO 25MM X 1/2", FORNECIMENTO E INSTALAÇÃO |  |  |  | UN | 16
12.1.11 | 89622 | SINAPI | TÊ PVC DE REDUÇÃO SOLDÁVEL 32MM X 25MM, FORNECIMENTO E INSTALAÇÃO |  |  |  | UN | 4
12.1.12 | 89626 | SINAPI | TÊ PVC DE REDUÇÃO SOLDÁVEL 50MM X 40MM, FORNECIMENTO E INSTALAÇÃO |  |  |  | UN | 2
12.1.13 | 89736 | SINAPI | LUVA SOLDÁVEL COM ROSCA 25MM X ¾", FORNECIMENTO E INSTALAÇÃO |  |  |  | UN | 8
12.1.14 | 89386 | SINAPI | LUVA SOLDÁVEL Ø 32MM, FORNECIMENTO E INSTALAÇÃO |  |  |  | UN | 4
12.1.15 | 89433 | SINAPI | LUVA REDUÇÃO SOLDÁVEL 40MM X 32MM, FORNECIMENTO E INSTALAÇÃO |  |  |  | UN | 4
12.1.16 | 89605 | SINAPI | LUVA REDUÇÃO SOLDÁVEL 50MM X 40MM, FORNECIMENTO E INSTALAÇÃO |  |  |  | UN | 2
12.1.17 | 93065 | SINAPI | BUCHA PVC DE REDUÇÃO SOLDÁVEL CURTA 50MM X 40MM, FORNECIMENTO E INSTALAÇÃO |  |  |  | UN | 2
12.1.18 | 93065 | SINAPI | BUCHA PVC DE REDUÇÃO SOLDÁVEL LONGA 40MM X 25MM, FORNECIMENTO E INSTALAÇÃO |  |  |  | UN | 4
12.1.19 | 89375 | SINAPI | UNIÃO SOLDÁVEL Ø 20MM, FORNECIMENTO E INSTALAÇÃO |  |  |  | UN | 6
12.1.20 | 89594 | SINAPI | UNIÃO SOLDÁVEL Ø 50MM, FORNECIMENTO E INSTALAÇÃO |  |  |  | UN | 2
12.2 |  |  | REGISTROS E OUTROS
12.2.1 | 89353 | SINAPI | REGISTRO DE GAVETA BRUTO Ø ¾", FORNECIMENTO E INSTALAÇÃO |  |  |  | UN | 1
12.2.2 | 89352 | SINAPI | REGISTRO DE GAVETA BRUTO Ø 1½", FORNECIMENTO E INSTALAÇÃO |  |  |  | UN | 2
12.2.3 | 94794 | SINAPI | REGISTRO DE GAVETA COM CANOPLA CROMADA 1½", FORNECIMENTO E INSTALAÇÃO |  |  |  | UN | 2
12.2.4 | 94793 | SINAPI | REGISTRO DE GAVETA COM CANOPLA CROMADA 1¼", FORNECIMENTO E INSTALAÇÃO |  |  |  | UN | 2
12.2.5 | 94792 | SINAPI | REGISTRO DE GAVETA COM CANOPLA CROMADA 1", FORNECIMENTO E INSTALAÇÃO |  |  |  | UN | 2
12.2.6 | 89987 | SINAPI | REGISTRO DE GAVETA COM CANOPLA CROMADA ¾", FORNECIMENTO E INSTALAÇÃO |  |  |  | UN | 2
12.2.7 | 89985 | SINAPI | REGISTRO DE PRESSÃO COM CANOPLA Ø ¾", FORNECIMENTO E INSTALAÇÃO |  |  |  | UN | 8
12.2.8 | 94656 | SINAPI | ADAPTADOR PVC SOLDÁVEL Ø 25MM X ¾" PARA REGISTRO, FORNECIMENTO E INSTALAÇÃO |  |  |  | UN | 12
12.2.9 | 94658 | SINAPI | ADAPTADOR PVC SOLDÁVEL Ø 32MM X 1" PARA REGISTRO, FORNECIMENTO E INSTALAÇÃO |  |  |  | UN | 4
12.2.10 | 89570 | SINAPI | ADAPTADOR PVC SOLDÁVEL Ø 40MM X 1½" PARA REGISTRO, FORNECIMENTO E INSTALAÇÃO |  |  |  | UN | 4
12.2.11 | 89596 | SINAPI | ADAPTADOR PVC SOLDÁVEL Ø 50MM X 1½" PARA REGISTRO, FORNECIMENTO E INSTALAÇÃO |  |  |  | UN | 4
12.2.12 | 86884 | SINAPI | ENGATE FLEXÍVEL PLÁSTICO ½" X 30CM, FORNECIMENTO E INSTALAÇÃO |  |  |  | UN | 10
12.2.13 | 94703 | SINAPI | FLANGE PARA CAIXA D'ÁGUA Ø 25MM, FORNECIMENTO E INSTALAÇÃO |  |  |  | UN | 3
12.2.14 | 94706 | SINAPI | FLANGE PARA CAIXA D'ÁGUA Ø 50MM, FORNECIMENTO E INSTALAÇÃO |  |  |  | UN | 2
12.2.15 | 102609 | SINAPI | CAIXA D´ÁGUA EM POLIETILENO, 2000 LITROS - FORNECIMENTO E INSTALAÇÃO. AF_06/2021 |  |  |  | UN | 1
13 |  |  | INSTALAÇÃO SANITÁRIA | [5 empty] | CONFORME PRJETO
13.1 |  |  | TUBULAÇÕES E CONEXÕES DE PVC
13.1.1 | 89711 | SINAPI | TUBO DE PVC SÉRIE NORMAL Ø 40MM, FORNECIMENTO E INSTALAÇÃO |  |  |  | M | 47.5
13.1.2 | 89712 | SINAPI | TUBO DE PVC SÉRIE NORMAL Ø 50MM, FORNECIMENTO E INSTALAÇÃO |  |  |  | M | 21.5
13.1.3 | 89714 | SINAPI | TUBO DE PVC SÉRIE NORMAL Ø 100MM, FORNECIMENTO E INSTALAÇÃO |  |  |  | M | 36
13.1.4 | 89726 | SINAPI | JOELHO PVC 45º Ø 40MM, FORNECIMENTO E INSTALAÇÃO |  |  |  | UN | 7
13.1.5 | 89744 | SINAPI | JOELHO PVC 90º Ø 100MM, FORNECIMENTO E INSTALAÇÃO |  |  |  | UN | 6
13.1.6 | 89724 | SINAPI | JOELHO PVC 90º COM ANEL 40MM X 1½", FORNECIMENTO E INSTALAÇÃO |  |  |  | UN | 10
13.1.7 | 89827 | SINAPI | JUNÇÃO PVC ESGOTO 50MM X 40MM, FORNECIMENTO E INSTALAÇÃO |  |  |  | UN | 6
13.1.8 | 89834 | SINAPI | JUNÇÃO PVC ESGOTO 100MM X 50MM, FORNECIMENTO E INSTALAÇÃO |  |  |  | UN | 5
13.1.9 | 89797 | SINAPI | JUNÇÃO PVC SIMPLES 100MM X 100MM, FORNECIMENTO E INSTALAÇÃO |  |  |  | UN | 5
13.1.10 | 89852 | SINAPI | CURVA CURTA PVC 45º Ø 100MM, FORNECIMENTO E INSTALAÇÃO |  |  |  | UN | 1
13.1.11 | 89728 | SINAPI | CURVA CURTA PVC 90º Ø 40MM, FORNECIMENTO E INSTALAÇÃO |  |  |  | UN | 16
13.2 |  |  | CAIXAS E ACESSÓRIOS
13.2.1 | 104329 | SINAPI | CAIXA SIFONADA 150X150X50MM, FORNECIMENTO E INSTALAÇÃO |  |  |  | UN | 6
13.2.2 | 97995 | SINAPI | ACRÉSCIMO PARA POÇO DE VISITA RETANGULAR PARA ESGOTO, EM ALVENARIA COM BLOCOS DE CONCRETO, DIMENSÕES INTERNAS = 1X1 M. AF_12/2020 |  |  |  | UN | 2
13.2.3 | 89710 | SINAPI | RALO SECO PVC RÍGIDO 100MM X 40MM, FORNECIMENTO E INSTALAÇÃO |  |  |  | UN | 6
13.2.4 | 89798 | SINAPI | TERMINAL DE VENTILAÇÃO SÉRIE NORMAL Ø 50MM, FORNECIMENTO E INSTALAÇÃO |  |  |  | UN | 8
13.2.5 | 86882 | SINAPI | SIFÃO PVC TIPO COPO 1" X 1½", FORNECIMENTO E INSTALAÇÃO |  |  |  | UN | 8
13.2.6 | 99629 | SINAPI | VÁLVULA DE RETENÇÃO VERTICAL, DE BRONZE, ROSCÁVEL, 1" - FORNECIMENTO E INSTALAÇÃO. AF_08/2021 |  |  |  | UN | 8
13.2.7 | 98064 | SINAPI | SUMIDOURO CIRCULAR, EM CONCRETO PRÉ-MOLDADO, DIÂMETRO INTERNO = 2,38 M, ALTURA INTERNA = 3,0 M, ÁREA DE INFILTRAÇÃO: 25 M². AF_12/2020_PA |  |  |  | UN | 1
13.2.8 | 98053 | SINAPI | TANQUE SÉPTICO CIRCULAR, EM CONCRETO PRÉ-MOLDADO, DIÂMETRO INTERNO = 1,40 M, ALTURA INTERNA = 2,50 M, VOLUME ÚTIL: 3463,6 L . AF_12/2020_PA |  |  |  | UN | 1
14 |  |  | DRENAGEM DE ÁGUAS PLUVIAIS
14.1 | 94229 | SINAPI | CALHA EM CHAPA DE AÇO GALVANIZADO NÚMERO 24, DESENVOLVIMENTO DE 100 CM, INCLUSO TRANSPORTE VERTICAL. AF_07/2019 |  |  |  |  | M
36
36
[7 empty] | TOTAL | 72
14.2 | 89578 | SINAPI | TUBO PVC, SÉRIE R, ÁGUA PLUVIAL, DN 100 MM, FORNECIDO E INSTALADO EM CONDUTORES VERTICAIS DE ÁGUAS PLUVIAIS. AF_06/2022 |  |  |  |  | M
[8 empty] | 21 | Drenagem do corredor
[8 empty] | 24 | Descida das calhas
[7 empty] | TOTAL | 45
14.3 | ED-14728 | SETOP | CANALETA PARA DRENAGEM, EM CONCRETO COM FCK 15MPA, MOLDADA IN LOCO, SEÇÃO 30X20CM, FORMA EM CONTRA BARRANCO, EXCLUSIVE TAMPA, INCLUSIVE ESCAVAÇÃO, REATERRO COM TRANSPORTE E RETIRADA DO MATERIAL ESCAVADO (EM CAÇAMBA) |  |  |  |  | M
[8 empty] | 23 | Fundos
[8 empty] | 23 | Fundos
[8 empty] | 36 | Lateral
[7 empty] | TOTAL | 82
15 |  |  | LOUÇAS, ACESSÓRIOS E METAIS | [5 empty] | CONFORME PROJETO
15.1 | 95470 | SINAPI | VASO SANITARIO SIFONADO CONVENCIONAL COM LOUÇA BRANCA, INCLUSO CONJUNTO DE LIGAÇÃO PARA BACIA SANITÁRIA AJUSTÁVEL - FORNECIMENTO E INSTALAÇÃO. AF_01/2020 |  |  |  | UN | 4
15.2 | 95472 | SINAPI | VASO SANITARIO SIFONADO CONVENCIONAL PARA PCD SEM FURO FRONTAL COM LOUÇA BRANCA SEM ASSENTO, INCLUSO CONJUNTO DE LIGAÇÃO PARA BACIA SANITÁRIA AJUSTÁVEL - FORNECIMENTO E INSTALAÇÃO. AF_01/2020 |  |  |  | UN | 2
15.2 | 86901 | SINAPI | CUBA DE EMBUTIR OVAL EM LOUÇA BRANCA, FORNECIMENTO E INSTALAÇÃO |  |  |  | UN | 6
15.3 | 86942 | SINAPI | LAVATÓRIO PEQUENO RAVENA/IZY COR BRANCO GELO, CÓDIGO L.915; DECA OU EQUIVALENTE |  |  |  | UN | 2
15.4 | ED-50316 | SETOP | DUCHA HIGIÊNICA COM REGISTRO PARA CONTROLE DE FLUXO DE ÁGUA, DIÂMETRO 1/2" (20MM), INCLUSIVE FORNECIMENTO E INSTALAÇÃO |  |  |  | UN | 2
15.5 | 86906 | SINAPI | TORNEIRA PARA LAVATÓRIO DE MESA BICA BAIXA IZY, CÓDIGO 1193.C37; DECA OU EQUIVALENTE |  |  |  | UN | 8
15.6 | 86914 | SINAPI | TORNEIRA DE PAREDE DE USO GERAL PARA JARDIM OU TANQUE, FORNECIMENTO E INSTALAÇÃO |  |  |  | UN | 2
15.7 | 100860 | SINAPI | CHUVEIRO MAXI DUCHA COM DESVIADOR PARA DUCHAS ELÉTRICAS, LORENZETTI OU EQUIVALENTE |  |  |  | UN | 6
15.8 | 95544 | SINAPI | PAPELEIRA DE PAREDE EM METAL CROMADO SEM TAMPA, INCLUSO FIXAÇÃO. AF_01/2020 |  |  |  | UN | 6
15.9 | 95545 | SINAPI | SABONETEIRA DE PAREDE EM METAL CROMADO, INCLUSO FIXAÇÃO. AF_01/2020 |  |  |  | UN | 4
15.10 | 100849 | SINAPI | ASSENTO SANITÁRIO CONVENCIONAL - FORNECIMENTO E INSTALACAO. AF_01/2020 |  |  |  | UN | 6
15.11 | 100875 | SINAPI | BANCO ARTICULADO, EM ACO INOX, PARA PCD, FIXADO NA PAREDE - FORNECIMENTO E INSTALAÇÃO. AF_01/2020 |  |  |  | UN | 2
16 |  |  | SISTEMA DE PROTEÇÃO CONTRA INCÊNCIO
16.1 | ED-50190 | SETOP | EXTINTOR DE GÁS CARBÔNICO 5-B:C, CAPACIDADE 6 KG |  |  |  |  | UN
[8 empty] | 1 | PRÓXIMO AOS VESTIÁRIOS
[8 empty] | 1 | PRÓXIMO A SAÍDA
[7 empty] | TOTAL | 2
16.2 | ED-26993 | SETOP | LUMINÁRIA DE EMERGÊNCIA AUTÔNOMA, TIPO LED COM DOIS FARÓIS, POTÊNCIA TOTAL DE 8W, FORNECIMENTO E INSTALAÇÃO |  |  |  |  | UN
[8 empty] | 1 | PRÓXIMO AOS VESTIÁRIOS
[8 empty] | 1 | PRÓXIMO A SAÍDA
[7 empty] | TOTAL | 2
16.3 | ED-50194 | SETOP | MARCAÇÃO DE PISO PARA LOCALIZAÇÃO DE EXTINTOR, DIMENSÕES 100X100CM |  |  |  |  | UN
[8 empty] | 1 | PRÓXIMO AOS VESTIÁRIOS
[8 empty] | 1 | PRÓXIMO A SAÍDA
[7 empty] | TOTAL | 2
16.4 | ED-29386 | SETOP | PLACA DE SINALIZAÇÃO EM PVC FOTOLUMINESCENTE, "SAÍDA DE EMERGÊNCIA" |  |  |  |  | UN
[8 empty] | 1 | PRÓXIMO AOS VESTIÁRIOS
[8 empty] | 1 | PRÓXIMO A SAÍDA
[7 empty] | TOTAL | 2
16.5 | ED-29386 | SETOP | PLACA DE SINALIZAÇÃO EM PVC FOTOLUMINESCENTE, "EXTINTOR DE INCÊNDIO" |  |  |  |  | UN
[8 empty] | 1 | PRÓXIMO AOS VESTIÁRIOS
[8 empty] | 1 | PRÓXIMO A SAÍDA
[7 empty] | TOTAL | 2
17 |  |  | INSTALAÇÃO ELÉTRICA - 110V | [5 empty] | CONFORME PROJETO
17.1 |  |  | CENTRO DE DISTRIBUIÇÃO
17.1.1 | 101875 | SINAPI | QUADRO DE DISTRIBUIÇÃO DE ENERGIA PARA 12 DISJUNTORES, FORNECIMENTO E INSTALAÇÃO |  |  |  | UN | 1
17.1.2 | 101879 | SINAPI | QUADRO DE DISTRIBUIÇÃO DE ENERGIA PARA 24 DISJUNTORES, FORNECIMENTO E INSTALAÇÃO |  |  |  | UN | 1
17.1.4 | 93653 | SINAPI | DISJUNTOR TERMOMAGNÉTICO MONOPOLAR 10A, FORNECIMENTO E INSTALAÇÃO |  |  |  | UN | 7
17.1.5 | 93655 | SINAPI | DISJUNTOR TERMOMAGNÉTICO MONOPOLAR 20A, FORNECIMENTO E INSTALAÇÃO |  |  |  | UN | 5
17.1.6 | 93656 | SINAPI | DISJUNTOR TERMOMAGNÉTICO MONOPOLAR 25A, FORNECIMENTO E INSTALAÇÃO |  |  |  | UN | 8
17.1.7 | 101894 | SINAPI | DISJUNTOR TERMOMAGNÉTICO TRIPOLAR 100A, FORNECIMENTO E INSTALAÇÃO |  |  |  | UN | 2
17.1.8 | 101895 | SINAPI | DISJUNTOR TERMOMAGNÉTICO TRIPOLAR 150A, FORNECIMENTO E INSTALAÇÃO |  |  |  | UN | 1
17.1.9 |  | MERCADO | DISPOSITIVO DE PROTEÇÃO CONTRA SURTOS DE TENSÃO 40KA/350V, FORNECIMENTO E INSTALAÇÃO |  |  |  | UN | 4
17.2 |  |  | ELETRODUTOS E ACESSÓRIOS
17.2.1 | 91854 | SINAPI | ELETRODUTO PVC FLEXÍVEL CORRUGADO REFORÇADO Ø 25MM, FORNECIMENTO E INSTALAÇÃO |  |  |  | M | 28
17.2.2 | 91856 | SINAPI | ELETRODUTO PVC FLEXÍVEL CORRUGADO REFORÇADO Ø 32MM, FORNECIMENTO E INSTALAÇÃO |  |  |  | M | 18
17.2.3 | 91873 | SINAPI | ELETRODUTO PVC RÍGIDO ROSCÁVEL Ø 40MM, FORNECIMENTO E INSTALAÇÃO |  |  |  | M | 18
17.2.4 | ED-49318 | SETOP | ELETRODUTO DE AÇO GALVANIZADO LEVE, INCLUSIVE CONEXÕES, SUPORTES E FIXAÇÃO DN 25 (1") |  |  |  | M | 82
17.2.5 | ED-49319 | SETOP | ELETRODUTO DE AÇO GALVANIZADO MÉDIO, INCLUSIVE CONEXÕES, SUPORTES E FIXAÇÃO DN 32 (1.1/4") |  |  |  | M | 13
17.2.6 | ED-49320 | SETOP | ELETRODUTO DE AÇO GALVANIZADO MÉDIO, INCLUSIVE CONEXÕES, SUPORTES E FIXAÇÃO DN 40 (1.1/2") |  |  |  | M | 30
17.2.7 | 95795 | SINAPI | CONDULETE ¾” EM LIGA DE ALUMÍNIO FUNDIDO TIPO T, FORNECIMENTO E INSTALAÇÃO |  |  |  | UN | 5
17.2.8 | 95808 | SINAPI | CONDULETE ¾” EM LIGA DE ALUMÍNIO FUNDIDO TIPO LL, FORNECIMENTO E INSTALAÇÃO |  |  |  | UN | 5
17.2.9 | 95789 | SINAPI | CONDULETE ¾” EM LIGA DE ALUMÍNIO FUNDIDO TIPO TA, FORNECIMENTO E INSTALAÇÃO |  |  |  | UN | 4
17.2.10 | ED-49097 | SETOP | CONDULETE ¾” EM LIGA DE ALUMÍNIO FUNDIDO TIPO XA, FORNECIMENTO E INSTALAÇÃO |  |  |  | UN | 1
17.2.11 |  | MERCADO | ABRAÇADEIRA METÁLICA TIPO D DE ¾", FORNECIMENTO E INSTALAÇÃO |  |  |  | UN | 50
17.2.12 |  | MERCADO | ABRAÇADEIRA METÁLICA TIPO D DE 1", FORNECIMENTO E INSTALAÇÃO |  |  |  | UN | 4
17.2.13 |  | MERCADO | ABRAÇADEIRA METÁLICA TIPO D DE 1½", FORNECIMENTO E INSTALAÇÃO |  |  |  | UN | 4
17.2.14 |  | MERCADO | BUCHA E ARRUELA DE AÇO GALVANIZADO ¾", FORNECIMENTO E INSTALAÇÃO |  |  |  | CJ | 15
17.2.15 |  | MERCADO | BUCHA E ARRUELA DE AÇO GALVANIZADO 1", FORNECIMENTO E INSTALAÇÃO |  |  |  | CJ | 2
17.2.16 |  | MERCADO | BUCHA E ARRUELADE AÇO GALVANIZADO 1½", FORNECIMENTO E INSTALAÇÃO |  |  |  | CJ | 1
17.2.17 | 92695 | SINAPI | LUVA DE FERRO GALVANIZADO ¾", FORNECIMENTO E INSTALAÇÃO |  |  |  | UN | 15
17.2.18 | 92697 | SINAPI | LUVA DE FERRO GALVANIZADO 1", FORNECIMENTO E INSTALAÇÃO |  |  |  | UN | 2
17.2.19 | 92662 | SINAPI | LUVA DE FERRO GALVANIZADO 1½", FORNECIMENTO E INSTALAÇÃO |  |  |  | UN | 1
17.2.20 | 92868 | SINAPI | CAIXA DE PASSAGEM DE FERRO ESMALTADA 4X2", FORNECIMENTO E INSTALAÇÃO |  |  |  | UN | 16
17.2.21 | 92865 | SINAPI | CAIXA DE PASSAGEM OCTOGONAL 4X4" EM CHAPA GALVANIZADA, FORNECIMENTO E INSTALAÇÃO |  |  |  | UN | 7
17.3 |  |  | CABOS E FIOS CONDUTORES
17.3.1 | 91926 | SINAPI | CABO DE COBRE FLEXÍVEL, ISOLADO, SEÇÃO DE 2,5MM²; ANTI-CHAMA 450/750V |  |  |  | M | 190
17.3.2 | 91928 | SINAPI | CABO DE COBRE FLEXÍVEL, ISOLADO, SEÇÃO DE 4MM²; ANTI-CHAMA 450/750V |  |  |  | M | 820
17.3.3 | 91934 | SINAPI | CABO DE COBRE FLEXÍVEL, ISOLADO, SEÇÃO DE 16MM²; ANTI-CHAMA 450/750V |  |  |  | M | 14
17.3.4 | 92986 | SINAPI | CABO DE COBRE FLEXÍVEL, ISOLADO, SEÇÃO DE 35MM²; ANTI-CHAMA 450/750V |  |  |  | M | 41
17.4 |  |  | ILUMINAÇÃO, TOMADAS E INTERRUPTORES
17.4.1 | 92000 | SINAPI | TOMADA UNIVERSAL 2P+T 10A/250V COM SUPORTE E PLACA, FORNECIMENTO E INSTALAÇÃO |  |  |  | UN | 4
17.4.2 | 92001 | SINAPI | TOMADA UNIVERSAL 2P+T 20A/250V COM SUPORTE E PLACA, FORNECIMENTO E INSTALAÇÃO |  |  |  | UN | 1
17.4.3 | 91953 | SINAPI | INTERRUPTOR SIMPLES 1 TECLA 10A/250V COM SUPORTE E PLACA, FORNECIMENTO E INSTALAÇÃO |  |  |  | UN | 7
17.4.4 | 103782 | SINAPI | LUMINÁRIA TIPO PLAFON CIRCULAR, DE SOBREPOR, COM LED DE 12/13 W - FORNECIMENTO E INSTALAÇÃO. AF_03/2022 |  |  |  | UN | 7
17.4.5 | 101657 | SINAPI | LUMINÁRIA DE LED PARA ILUMINAÇÃO PÚBLICA, DE 98 W ATÉ 137 W - FORNECIMENTO E INSTALAÇÃO. AF_08/2020 ( COM GRADE DE PRTEÇÃO) |  |  |  | UN | 20
18 |  |  | SISTEMA DE PROTEÇÃO CONTRA DESCARGAS ATMOSFÉRICAS (SPDA) | [5 empty] | CONFORME PROJETO
18.1 | 96986 | SINAPI | ATERRAMENTO COMPLETO COM HASTE TIPO COPPERWELD ¾"X2,40M; INCLUSO CAIXA, CONECTOR E CABO DE COBRE NU 25MM²; FORNECIMENTO E INSTALAÇÃO |  |  |  | UN | 7
18.2 | ED-51052 | SETOP | CAIXA DE EQUALIZAÇÃO DE POTÊNCIAS DE EMBUTIR, FORNECIMENTO E INSTALAÇÃO |  |  |  | UN | 1
18.3 | 96973 | SINAPI | CORDOALHA DE COBRE NU 35MM², FORNECIMENTO E INSTALAÇÃO |  |  |  | M | 39.2
18.4 | 96974 | SINAPI | CORDOALHA DE COBRE NU 50MM², FORNECIMENTO E INSTALAÇÃO |  |  |  | M | 126.32
18.5 | 93008 | SINAPI | ELETRODUTO DE PVC RÍGIDO Ø 50MM, FORNECIMENTO E INSTALAÇÃO |  |  |  | M | 21
18.6 |  | MERCADO | CONECTOR DE BRONZE PARA 2 CABOS 5/8" TEL-580, FORNECIMENTO E INSTALAÇÃO |  |  |  | UN | 7
18.7 |  | MERCADO | CONECTOR DE MEDIÇÃO, BRONZE TEL-560, FORNECIMENTO E INSTALAÇÃO |  |  |  | UN | 7
18.8 |  | MERCADO | TERMINAL DE PRESSÃO TIPO PRENSA COM 4 PARAFUSOS, FORNECIMENTO E INSTALAÇÃO |  |  |  | UN | 7
19 |  |  | SERVIÇOS COMPLEMENTARES
19.1 |  |  | GERAL
19.1.1 | ED-48344 | SETOP | BANCADA EM GRANITO CINZA ANDORINHA E = 3 CM, APOIADA EM ALVENARIA |  | QUANT. | C | L | M2
[5 empty] | 2 | 2.5 | 0.5 | 2.5 | Vestiários
[7 empty] | TOTAL | 2.5
19.1.2 | ED-49574 | SETOP | TABELA DE BASQUETE EM POSTE METÁLICO E SUPORTE DE PISO |  |  |  |  | UN
2
[7 empty] | TOTAL | 2
19.1.3 | ED-49569 | SETOP | TRAVE DE GOL EM TUBO GALVANIZADO PARA QUADRA, INCLUSIVE REDE E PINTURA |  |  |  |  | UN
2
[7 empty] | TOTAL | 2
19.1.4 | ED-49572 | SETOP | REDE DE VÔLEI COM MASTRO EM TUBO GALVANIZADO SEM PEDESTAL |  |  |  |  | CJ
1
[7 empty] | TOTAL | 1
19.1.5 | ED-32002 | SETOP | CORRIMÃO INTERMEDIÁRIO DUPLO EM TUBO GALVANIZADO, COM COSTURA, DIÂMETRO 1.1/2", ESP. 3MM, FIXADO EM PISO COM MONTANTE VERTICAL, DIÂMETRO 1.1/2", INCLUSIVE SUPORTE PARA CORRIMÃO EM BARRA CHATA (1"X1/2"), EXCLUSIVE PINTURA |  |  |  |  | M
[8 empty] | 3 | Rampa
[7 empty] | TOTAL | 3
19.2 |  |  | PORTÃO E GRADIL METÁLICO
19.2.1 | 102363 | SINAPI | ALAMBRADO PARA QUADRA POLIESPORTIVA, ESTRUTURADO POR TUBOS DE ACO GALVANIZADO, (MONTANTES COM DIAMETRO 2", TRAVESSAS E ESCORAS COM DIÂMETRO 1 ¼"), COM TELA DE ARAME GALVANIZADO, FIO 12 BWG E MALHA QUADRADA 5X5C M (EXCETO MURETA). AF_03/2021 |  |  | P | H | M2
[6 empty] | 78.21 | 3 | 234.63 | Em torno da quadra
[7 empty] | TOTAL | 234.63
19.2.2 | ED-50986 | SETOP | PORTÃO EM TUBO DE AÇO GALVANIZADO COM COSTURA, DIÂMETRO DE 1.1/2" (38,1MM), ESP. 2MM, COM TELA QUADRICULADA ONDULADA, TRAMA DE 1/2" (12,70MM), FIO 12 (2,77MM), EXCLUSIVE CADEADO E PINTURA |  | QUANT. | L | H | M2
[5 empty] | 2 | 1 | 2 | 4 | Abertura da quadra
[7 empty] | TOTAL | 4
20 |  |  | SERVIÇOS FINAIS
20.1 | 99806 | SINAPI | LIMPEZA DE AZULEJO |  |  |  |  | M2
329.93
[7 empty] | TOTAL | 329.93
20.2 | 99820 | SINAPI | LIMPEZA DE VIDRO COMUM |  |  |  |  | M2
[8 empty] | 4.8 | Janelas
[7 empty] | TOTAL | 4.8
20.3 | 99803 | SINAPI | LIMPEZA DE PISO CERÂMICO |  |  |  |  | M2
[8 empty] | 51.28 | Vestiários
[8 empty] | 3.92 | Depósito
[7 empty] | TOTAL | 55.2
20.4 | 99802 | SINAPI | LIMPEZA GERAL DE QUADRA POLIESPORTIVA |  |  |  |  | M2
565
[7 empty] | TOTAL | 565
20.5 | ED-50635 | SETOP | PLACA DE ALUMÍNIO FUNDIDO, DIMENSÃO (85X50)CM, PARA INAUGURAÇÃO, INCLUSIVE FIXAÇÃO |  |  |  |  | UN
1
[7 empty] | TOTAL | 1
Carmo, 01 de agosto de 2024
Nathan Xavier de Araújo
CREA: 2022106534

## ORÇAMENTO
OBJETO: |  | QUADRA COBERTA COM VESTIÁRIO
LOCAL: |  | BAIRRO INFLUÊNCIA
REFERÊNCIAS: |  | SINAPI DESONERADO DATA 13/06/2024, SETOP DESONERADO 08/2023 E MERCADO
PRAZO DE EXECUÇÃO: |  | 08 MESES | [5 empty] | BDI
Planilha Orçamentária | [7 empty] | 27.21%
ITEM | CÓDIGO | FONTE | DESCRIÇÃO DOS SERVIÇOS | UN. | QUANT. | CUSTO (R$) | PREÇO (R$) | VALOR (R$)
1 |  |  | SERVIÇOS PRELIMINARES |  |  |  |  | 41735.01
1.1 | 103689 | SINAPI | FORNECIMENTO E INSTALAÇÃO DE PLACA DE OBRA COM CHAPA GALVANIZADA E ESTRUTURA DE MADEIRA. AF_03/2022_PS | M2 | 4.5 | 319.22 | 406.08 | 1827.36
1.2 | 98459 | SINAPI | TAPUME COM TELHA METÁLICA. AF_03/2024 | M2 | 188 | 90.55 | 115.19 | 21655.72
1.3 | ED-50151 | SETOP | LIGAÇÃO PROVISÓRIA COM ENTRADA DE ENERGIA AÉREA, CARGA INSTALADA DE 15,1KVA ATÉ 30KVA, TRIFÁSICO, COM SAÍDA SUBTERRÂNEA, INCLUSIVE POSTE, CAIXA PARA MEDIDOR, DISJUNTOR, BARRAMENTO, ATERRAMENTO E ACESSÓRIOS | UN | 1 | 1154.49 | 1468.63 | 1468.63
1.4 | ED-50150 | SETOP | LIGAÇÃO DE ÁGUA PROVISÓRIA PARA CANTEIRO, INCLUSIVE HIDRÔMETRO E CAVALETE PARA MEDIÇÃO DE ÁGUA - ENTRADA PRINCIPAL, EM AÇO GALVANIZADO DN 20MM (1/2") - PADRÃO CONCESSIONÁRIA | UN | 1 | 375.54 | 477.72 | 477.72
1.5 | ED-50135 | SETOP | BARRACÃO DE OBRA, EM CHAPA DE COMPENSADO RESINADO, INCLUSIVE INSTALAÇÕES SANITÁRIAS E MOBILIÁRIO. | M2 | 12 | 554.85 | 705.82 | 8469.84
1.6 | 105009 | SINAPI | LOCAÇÃO CONVENCIONAL DE OBRA, UTILIZANDO GABARITO DE TÁBUAS CORRIDAS PONTALETADAS A CADA 1,50M - 2 UTILIZAÇÕES. AF_03/2024 | M | 36 | 95.43 | 121.4 | 4370.4
1.7 | 97622 | SINAPI | DEMOLIÇÃO DE ALVENARIA DE BLOCO FURADO, DE FORMA MANUAL, SEM REAPROVEITAMENTO. AF_09/2023 | M3 | 12.62 | 68.78 | 87.5 | 1104.25
1.8 | 93590 | SINAPI | TRANSPORTE COM CAMINHÃO BASCULANTE DE 10 M³, EM VIA URBANA PAVIMENTADA , ADICIONAL PARA DMT EXCEDENTE A 30 KM (UNIDADE: M3XKM). AF_07/2020 | M3XKM | 643.5 | 1.05 | 1.34 | 862.29
1.9 | ED-9075 | SETOP | FORNECIMENTO DE ANDAIME METÁLICO PARA FACHADA (LOCAÇÃO), INCLUSIVE PISO METÁLICO E SAPATAS. | M2XMÊS | 120 | 9.82 | 12.49 | 1498.8
2 |  |  | MOVIMENTO DE TERRA PARA FUNDAÇÕES |  |  |  |  | 22511.93
2.1 | 96523 | SINAPI | ESCAVAÇÃO MANUAL PARA BLOCO DE COROAMENTO OU SAPATA (INCLUINDO ESCAVAÇÃO PARA COLOCAÇÃO DE FÔRMAS). AF_01/2024 | M3 | 113.28 | 113.35 | 144.19 | 16333.84
2.2 | 101617 | SINAPI | PREPARO DE FUNDO DE VALA COM LARGURA MAIOR OU IGUAL A 1,5 M E MENOR QUE 2,5 M (ACERTO DO SOLO NATURAL). AF_08/2020 | M2 | 15.12 | 3.77 | 4.8 | 72.58
2.3 | 93382 | SINAPI | REATERRO MANUAL DE VALAS, COM COMPACTADOR DE SOLOS DE PERCUSSÃO. AF_08/2023 | M3 | 74.82 | 30.74 | 39.1 | 2925.46
2.4 | 97082 | SINAPI | ESCAVAÇÃO MANUAL DE VIGA DE BORDA PARA RADIER. AF_09/2021 | M3 | 26.27 | 75.35 | 95.85 | 2517.98
2.5 | 94319 | SINAPI | ATERRO MANUAL DE VALAS COM SOLO ARGILO-ARENOSO. AF_08/2023 | M3 | 6.3 | 82.61 | 105.09 | 662.07
3 |  |  | FUNDAÇÕES |  |  |  |  | 50574.84
3.1 |  |  | CONCRETO ARMADO - SAPATAS
3.1.1 | 96617 | SINAPI | LASTRO DE CONCRETO MAGRO, APLICADO EM BLOCOS DE COROAMENTO OU SAPATAS, ESPESSURA DE 3 CM. AF_01/2024 | M2 | 60.16 | 19.81 | 25.2 | 1516.03
3.1.2 | 92270 | SINAPI | FABRICAÇÃO DE FÔRMA , COM MADEIRA SERRADA. | M2 | 29.76 | 231.67 | 294.71 | 8770.57
3.1.3 | 92884 | SINAPI | ARMAÇÃO UTILIZANDO AÇO CA-25 DE 10,0 MM - MONTAGEM. AF_06/2022 | KG | 462.44 | 12.25 | 15.58 | 7204.82
3.1.5 | 94965 | SINAPI | CONCRETO FCK = 25MPA, TRAÇO 1:2,3:2,7 (EM MASSA SECA DE CIMENTO/ AREIA MÉDIA/ BRITA 1) - PREPARO MECÂNICO COM BETONEIRA 400 L. AF_05/2021 | M3 | 2.3 | 453.6 | 577.02 | 1327.15
3.2 |  |  | CONCRETO ARMADO - VIGAS BALDRAMES
3.2.1 | 96617 | SINAPI | LASTRO DE CONCRETO MAGRO, APLICADO EM BLOCOS DE COROAMENTO OU SAPATAS, ESPESSURA DE 3 CM. AF_01/2024 | M2 | 26.27 | 19.81 | 25.2 | 662
3.2.2 | 92270 | SINAPI | FABRICAÇÃO DE FÔRMA , COM MADEIRA SERRADA. | M2 | 13.07 | 231.67 | 294.71 | 3851.86
3.2.3 | 92882 | SINAPI | ARMAÇÃO UTILIZANDO AÇO CA-25 DE 6,3 MM - MONTAGEM. AF_06/2022 | KG | 281 | 13.68 | 17.4 | 4889.4
3.2.4 | 92884 | SINAPI | ARMAÇÃO UTILIZANDO AÇO CA-25 DE 10,0 MM - MONTAGEM. AF_06/2022 | KG | 461.79 | 12.25 | 15.58 | 7194.69
3.2.5 | 94965 | SINAPI | CONCRETO FCK = 25MPA, TRAÇO 1:2,3:2,7 (EM MASSA SECA DE CIMENTO/ AREIA MÉDIA/ BRITA 1) - PREPARO MECÂNICO COM BETONEIRA 400 L. AF_05/2021 | M3 | 26.27 | 453.6 | 577.02 | 15158.32
4 |  |  | SUPERESTRUTURA |  |  |  |  | 227570.23
4.1 |  |  | CONCRETO ARMADO - VIGAS
4.1.1 | 92270 | SINAPI | FABRICAÇÃO DE FÔRMA , COM MADEIRA SERRADA. | M2 | 46.83 | 231.67 | 294.71 | 13801.27
4.1.2 | 92882 | SINAPI | ARMAÇÃO UTILIZANDO AÇO CA-25 DE 6,3 MM - MONTAGEM. AF_06/2022 | KG | 236.23 | 13.68 | 17.4 | 4110.4
4.1.3 | 92884 | SINAPI | ARMAÇÃO UTILIZANDO AÇO CA-25 DE 10,0 MM - MONTAGEM. AF_06/2022 | KG | 482.72 | 12.25 | 15.58 | 7520.78
4.1.4 | 94965 | SINAPI | CONCRETO FCK = 25MPA, TRAÇO 1:2,3:2,7 (EM MASSA SECA DE CIMENTO/ AREIA MÉDIA/ BRITA 1) - PREPARO MECÂNICO COM BETONEIRA 400 L. AF_05/2021 | M3 | 8.8 | 453.6 | 577.02 | 5077.78
4.2 |  |  | CONCRETO ARMADO - LAJES E PILARES
4.2.1 | 92271 | SINAPI | FABRICAÇÃO DE FÔRMA PARA LAJES, EM MADEIRA SERRADA, E=25 MM. AF_09/2020 | M2 | 63.6 | 153.06 | 194.71 | 12383.56
4.2.2 | 92882 | SINAPI | ARMAÇÃO UTILIZANDO AÇO CA-25 DE 6,3 MM - MONTAGEM. AF_06/2022 | KG | 1269.38 | 13.68 | 17.4 | 22087.21
4.2.3 | 92884 | SINAPI | ARMAÇÃO UTILIZANDO AÇO CA-25 DE 10,0 MM - MONTAGEM. AF_06/2022 | KG | 548.299 | 12.25 | 15.58 | 8542.5
4.2.4 | 103674 | SINAPI | CONCRETAGEM DE VIGAS E LAJES, FCK=25 MPA, PARA LAJES PREMOLDADAS COM USO DE BOMBA - LANÇAMENTO, ADENSAMENTO E ACABAMENTO. AF_02/2022_PS | M3 | 17.16 | 639.95 | 814.08 | 13969.61
4.2.5 | 101964 | SINAPI | LAJE PRÉ-MOLDADA UNIDIRECIONAL, BIAPOIADA, PARA FORRO, ENCHIMENTO EM CERÂMICA, VIGOTA CONVENCIONAL, ALTURA TOTAL DA LAJE (ENCHIMENTO+CAPA) =(8+3). AF_11/2020_PA | M2 | 85.08 | 187.35 | 238.33 | 20277.12
4.3 |  |  | CONCRETO ARMADO - ARQUIBANCADAS E BANCOS
4.3.1 | 92271 | SINAPI | FABRICAÇÃO DE FÔRMA PARA LAJES, EM MADEIRA SERRADA, E=25 MM. AF_09/2020 | M2 | 48.33 | 153.06 | 194.71 | 9410.33
4.3.2 | 92882 | SINAPI | ARMAÇÃO UTILIZANDO AÇO CA-25 DE 6,3 MM - MONTAGEM. AF_06/2022 | KG | 80 | 13.68 | 17.4 | 1392
4.3.3 | 92884 | SINAPI | ARMAÇÃO UTILIZANDO AÇO CA-25 DE 10,0 MM - MONTAGEM. AF_06/2022 | KG | 200 | 12.25 | 15.58 | 3116
4.3.4 | 103184 | SINAPI | CONCRETAGEM DE ESCADAS EM EDIFICAÇÕES MULTIFAMILIARES FEITAS COM SISTEMA DE FÔRMAS MANUSEÁVEIS - CONCRETO USINADO AUTOADENSÁVEL, FCK 25 MPA - LANÇAMENTO, ADENSAMENTO E ACABAMENTO. AF_10/2021 | M3 | 16.74 | 628.07 | 798.97 | 13374.76
4.4 |  |  | CONCRETO ARMADO - LAJE DE PISO PARA QUADRA
4.4.1 | 92271 | SINAPI | FABRICAÇÃO DE FÔRMA PARA LAJES, EM MADEIRA SERRADA, E=25 MM. AF_09/2020 | M2 | 15.57 | 153.06 | 194.71 | 3031.63
4.4.2 | 97088 | SINAPI | ARMAÇÃO PARA EXECUÇÃO DE RADIER, PISO DE CONCRETO OU LAJE SOBRE SOLO,COM USO DE TELA Q-92 (15 CM). AF_09/2021 | KG | 893.92 | 17.38 | 22.11 | 19764.57
4.4.3 | 103675 | SINAPI | CONCRETAGEM LAJES, FCK=25 MPA, PARA LAJES MACIÇAS, COM USO DE BOMBA - LANÇAMENTO, ADENSAMENTO E ACABAMENTO. AF_02/2022_PS | M3 | 48.32 | 616.08 | 783.72 | 37869.35
4.4.4 | 97097 | SINAPI | ACABAMENTO POLIDO PARA PISO DE CONCRETO ARMADO OU LAJE SOBRE SOLO DE ALTA RESISTÊNCIA. AF_09/2021 | M2 | 565.27 | 43.83 | 55.76 | 31519.46
4.5 |  |  | CONCRETO ARMADO - VERGAS E CONTRAVERGAS
4.5.1 | 93187 | SINAPI | VERGA MOLDADA IN LOCO EM CONCRETO, ESPESSURA DE *20* CM. AF_03/2024 | M | 3 | 84.35 | 107.3 | 321.9
5 |  |  | SISTEMAS DE VEDAÇÃO VERTICAL |  |  |  |  | 50167.56
5.1 | 103323 | SINAPI | ALVENARIA DE VEDAÇÃO DE BLOCOS CERÂMICOS FURADOS NA VERTICAL DE 9X19X39 CM (ESPESSURA 9 CM) E ARGAMASSA DE ASSENTAMENTO COM PREPARO MANUAL. AF_12/2021) | M2 | 195.06 | 60.87 | 77.43 | 15103.5
5.2 | 103316 | SINAPI | ALVENARIA DE VEDAÇÃO DE BLOCOS VAZADOS DE CONCRETO DE 9X19X39 CM (ESPESSURA 9 CM) E ARGAMASSA DE ASSENTAMENTO COM PREPARO EM BETONEIRA. AF_12/2021 | M2 | 158.64 | 75.59 | 96.16 | 15254.82
5.3 | 103320 | SINAPI | ALVENARIA DE VEDAÇÃO DE BLOCOS VAZADOS DE CONCRETO DE 19X19X39 CM (ESPESSURA 19 CM) E ARGAMASSA DE ASSENTAMENTO COM PREPARO EM BETONEIRA. AF_12/2021 | M2 | 132 | 117.97 | 150.07 | 19809.24
6 |  |  | ESQUADRIAS |  |  |  |  | 16497.83
6.1 |  |  | PORTAS DE MADEIRA
6.1.1 | 90844 | SINAPI | PM2 - PORTA DE MADEIRA PARA PINTURA, SEMI-OCA (LEVE OU MÉDIA), DIMENSÕES 90X210CM, ESPESSURA 3,5CM; INCLUSO DOBRADIÇAS, BATENTES E FECHADURA | UN | 3 | 1307.9 | 1663.78 | 4991.34
6.1.2 | 91341 | SINAPI | PM3 - PM4 - PORTA EM ALUMÍNIO DE ABRIR TIPO VENEZIANA COM GUARNIÇÃO, FIXAÇÃO COM PARAFUSOS - FORNECIMENTO E INSTALAÇÃO. AF_12/2019 | M2 | 2.55 | 703.33 | 894.71 | 2281.51
6.2 |  |  | FERRAGENS E ACESSÓRIOS
6.2.1 | 100868 | SINAPI | BARRA DE APOIO RETA, EM ACO INOX POLIDO, COMPRIMENTO 80 CM, FIXADA NA PAREDE - FORNECIMENTO E INSTALAÇÃO. AF_01/2020 | UN | 8 | 293.13 | 372.89 | 2983.12
6.3 |  |  | JANELAS DE ALUMÍNIO
6.3.1 | 94569 | SINAPI | JA-1 JANELA DE ALUMÍNIO TIPO MAXIM-AR, COM VIDROS, BATENTE E FERRAGENS. EXCLUSIVE ALIZAR, ACABAMENTO E CONTRAMARCO. FORNECIMENTO E INSTALAÇÃO. AF_12/2019 | M2 | 4.8 | 762.48 | 969.95 | 4655.76
6.3.2 | 94589 | SINAPI | CONTRAMARCO DE ALUMÍNIO, FIXAÇÃO COM ARGAMASSA - FORNECIMENTO E INSTALAÇÃO. AF_12/2019 | M | 30.4 | 25.38 | 32.29 | 981.62
6.4 |  |  | VIDROS
6.4.1 | ED-51151 | SETOP | ESPELHO CRISTAL COM MOLDURA EM ALUMÍNIO, DIMENSÃO (60X90)CM, COM ESP. 4MM, INCLUSIVE FIXAÇÃO COM ADESIVO/SELANTE A BASE DE POLIURETANO, FORNECIMENTO E INSTALAÇÃO | UN | 2 | 237.59 | 302.24 | 604.48
7 |  |  | SISTEMAS DE COBERTURA |  |  |  |  | 184548.5
7.1 | 94213 | SINAPI | TELHAMENTO COM TELHA DE AÇO/ALUMÍNIO E = 0,5 MM, COM ATÉ 2 ÁGUAS, INCLUSO IÇAMENTO. AF_07/2019 | M2 | 864 | 68.15 | 86.69 | 74900.16
7.2 | 92580 | SINAPI | TRAMA DE AÇO COMPOSTA POR TERÇAS PARA TELHADOS DE ATÉ 2 ÁGUAS PARA TELHA METÁLICA, INCLUSO TRANSPORTE VERTICAL. AF_07/2019 | M2 | 864 | 53.57 | 68.15 | 58881.6
7.3 | 100765 | SINAPI | PILAR METÁLICO PERFIL LAMINADO/SOLDADO EM AÇO ESTRUTURAL, COM CONEXÕES PARAFUSADAS, INCLUSOS MÃO DE OBRA, TRANSPORTE E IÇAMENTO UTILIZANDO GUINDASTE - FORNECIMENTO E INSTALAÇÃO. AF_01/2020_PSA | KG | 2384.64 | 15.18 | 19.31 | 46047.4
7.4 | 100773 | SINAPI | ESTRUTURA TRELIÇADA DE COBERTURA, TIPO ARCO, COM LIGAÇÕES SOLDADAS, INCLUSOS PERFIS METÁLICOS, CHAPAS METÁLICAS, MÃO DE OBRA E TRANSPORTE COM GUINDASTE - FORNECIMENTO E INSTALAÇÃO. AF_01/2020_PSA | KG | 178.29 | 20.81 | 26.47 | 4719.34
8 |  |  | IMPERMEABILIZAÇÃO |  |  |  |  | 4914.92
8.1 | 98557 | SINAPI | IMPERMEABILIZAÇÃO DE SUPERFÍCIE COM EMULSÃO ASFÁLTICA, 2 DEMÃOS. AF_09/2023 | M2 | 66 | 54.47 | 69.29 | 4573.14
8.2 | 97087 | SINAPI | CAMADA SEPARADORA PARA EXECUÇÃO DE RADIER, PISO DE CONCRETO OU LAJE SOBRE SOLO, EM LONA PLÁSTICA. AF_09/2021 | M2 | 116.65 | 2.3 | 2.93 | 341.78
9 |  |  | REVESTIMENTOS INTERNO E EXTERNO |  |  |  |  | 97994.83
9.1 | 87907 | SINAPI | CHAPISCO APLICADO EM ALVENARIA (COM PRESENÇA DE VÃOS) E ESTRUTURAS DE CONCRETO DE FACHADA, COM EQUIPAMENTO DE PROJEÇÃO. ARGAMASSA TRAÇO 1:3 COM PREPARO MANUAL. AF_10/2022 | M2 | 975.96 | 7.16 | 9.11 | 8891
9.2 | 87530 | SINAPI | MASSA ÚNICA, EM ARGAMASSA TRAÇO 1:2:8, PREPARO MANUAL, APLICADA MANUALMENTE EM PAREDES INTERNAS DE AMBIENTES COM ÁREA ENTRE 5M² E 10M², E =17,5MM, COM TALISCAS. AF_03/2024 | M2 | 975.96 | 43.9 | 55.85 | 54507.37
9.3 | 87273 | SINAPI | REVESTIMENTO CERÂMICO PARA PAREDES INTERNAS COM PLACAS TIPO ESMALTADA EXTRA DE DIMENSÕES 33X45 CM APLICADAS NA ALTURA INTEIRA DAS PAREDES. AF_02/2023_PE | M2 | 329.93 | 82.43 | 104.86 | 34596.46
10 |  |  | SISTEMAS DE PISOS |  |  |  |  | 45291.39
10.1 |  |  | PAVIMENTAÇÃO INTERNA
10.1.1 | 97088 | SINAPI | ARMAÇÃO PARA EXECUÇÃO DE RADIER, PISO DE CONCRETO OU LAJE SOBRE SOLO,COM USO DE TELA Q-92 (15 CM). AF_09/2021 | KG | 104.53 | 17.38 | 22.11 | 2311.16
10.1.2 | 103675 | SINAPI | CONCRETAGEM LAJES, FCK=25 MPA, PARA LAJES MACIÇAS, COM USO DE BOMBA - LANÇAMENTO, ADENSAMENTO E ACABAMENTO. AF_02/2022_PS | M3 | 5.65 | 616.08 | 783.72 | 4428.02
10.1.3 | 87630 | SINAPI | CONTRAPISO EM ARGAMASSA TRAÇO 1:4 (CIMENTO E AREIA), PREPARO MECÂNICO COM BETONEIRA 400 L, APLICADO EM ÁREAS SECAS SOBRE LAJE, ADERIDO, ACABAMENTO NÃO REFORÇADO, ESPESSURA 3CM. AF_07/2021 | M2 | 70.63 | 39.02 | 49.64 | 3506.07
10.1.5 | 87256 | SINAPI | REVESTIMENTO CERÂMICO PARA PISO COM PLACAS TIPO ESMALTADA EXTRA DE DIMENSÕES 60X60 CM APLICADA EM AMBIENTES DE ÁREA ENTRE 5 M2 E 10 M2. AF_02/2023_PE | M2 | 55.2 | 99.12 | 126.09 | 6960.17
10.1.6 | 98689 | SINAPI | SOLEIRA EM GRANITO, LARGURA 15 CM, ESPESSURA 2,0 CM. AF_09/2020 | M | 2.82 | 119.25 | 151.7 | 427.79
10.2 |  |  | PAVIMENTAÇÃO EXTERNA
10.2.1 | 94990 | SINAPI | EXECUÇÃO DE PASSEIO (CALÇADA) OU PISO DE CONCRETO COM CONCRETO MOLDADO IN LOCO, FEITO EM OBRA, ACABAMENTO CONVENCIONAL, NÃO ARMADO. AF_08/2022 | M3 | 4.68 | 749.45 | 953.38 | 4461.82
10.2.2 | 105001 | SINAPI | RAMPA DE ACESSIBILIDADE PARA ACESSO A EDIFICAÇÕES COM INCLINAÇÃO DE 8,33% EM CONCRETO MOLDADO IN LOCO, COM LARGURA DE 1,50M, FCK 25MPA, NÃO ARMADA, COM JUNTA A CADA 2M COM CORTE À SECO. AF_03/2024_PA | M | 12 | 1519.56 | 1933.03 | 23196.36
11 |  |  | PINTURAS E ACABAMENTOS |  |  |  |  | 89118.14
11.1 | 88494 | SINAPI | EMASSAMENTO COM MASSA LÁTEX, APLICAÇÃO EM TETO, UMA DEMÃO, LIXAMENTO MANUAL. AF_04/2023 | M2 | 55.2 | 24.53 | 31.2 | 1722.24
11.2 | 88495 | SINAPI | EMASSAMENTO COM MASSA LÁTEX, APLICAÇÃO EM PAREDE, UMA DEMÃO, LIXAMENTO MANUAL. AF_04/2023 |  | 90.44 | 13.6 | 17.3 | 1564.61
11.3 | 88484 | SINAPI | FUNDO SELADOR ACRÍLICO, APLICAÇÃO MANUAL EM TETO, UMA DEMÃO. AF_04/2023 | M2 | 55.2 | 5.96 | 7.58 | 418.42
11.4 | 88485 | SINAPI | FUNDO SELADOR ACRÍLICO, APLICAÇÃO MANUAL EM PAREDE, UMA DEMÃO. AF_04/2023 | M2 | 975.96 | 4.85 | 6.17 | 6021.67
11.5 | 88488 | SINAPI | PINTURA LÁTEX ACRÍLICA PREMIUM, APLICAÇÃO MANUAL EM TETO, DUAS DEMÃOS. AF_04/2023 | M2 | 55.2 | 16.31 | 20.75 | 1145.4
11.6 | 88489 | SINAPI | PINTURA LÁTEX ACRÍLICA PREMIUM, APLICAÇÃO MANUAL EM PAREDES, DUAS DEMÃOS. AF_04/2023 | M2 | 975.96 | 13.62 | 17.33 | 16913.39
11.7 | 102494 | SINAPI | PINTURA DE PISO COM TINTA EPÓXI, APLICAÇÃO MANUAL, 2 DEMÃOS, INCLUSO PRIMER EPÓXI. AF_05/2021 | M2 | 452.24 | 76.08 | 96.78 | 43767.79
11.8 | 102506 | SINAPI | PINTURA DE DEMARCAÇÃO DE QUADRA POLIESPORTIVA COM TINTA EPÓXI, E = 5 CM, APLICAÇÃO MANUAL. AF_05/2021 | M | 275.6 | 12.65 | 16.09 | 4434.4
11.9 | 100729 | SINAPI | PINTURA COM TINTA EPOXÍDICA DE ACABAMENTO PULVERIZADA SOBRE PERFIL METÁLICO EXECUTADO EM FÁBRICA (POR DEMÃO). AF_01/2020_PE | M2 | 366.82 | 24.2 | 30.78 | 11290.72
11.10 | 100741 | SINAPI | PINTURA COM TINTA ALQUÍDICA DE ACABAMENTO (ESMALTE SINTÉTICO ACETINADO) PULVERIZADA SOBRE SUPERFÍCIES METÁLICAS (EXCETO PERFIL) EXECUTADO EM OBRA (ESTRUTURA DO ALAMBRADO). AF_01/2020_PE | M2 | 50 | 28.92 | 36.79 | 1839.5
12 |  |  | INSTALAÇÃO HIDRÁULICA |  |  |  |  | 7651.72
12.1 |  |  | TUBULAÇÕES E CONEXÕES DE PVC
12.1.1 | 89401 | SINAPI | TUBO PVC SOLDÁVEL Ø 20MM, FORNECIMENTO E INSTALAÇÃO | M | 12 | 12.09 | 15.38 | 184.56
12.1.2 | 89446 | SINAPI | TUBO PVC SOLDÁVEL Ø 25MM, FORNECIMENTO E INSTALAÇÃO | M | 42 | 5.69 | 7.24 | 304.08
12.1.3 | 89447 | SINAPI | TUBO PVC SOLDÁVEL Ø 32MM, FORNECIMENTO E INSTALAÇÃO | M | 28 | 11.18 | 14.22 | 398.16
12.1.4 | 89448 | SINAPI | TUBO PVC SOLDÁVEL Ø 40MM, FORNECIMENTO E INSTALAÇÃO | M | 30 | 17.04 | 21.68 | 650.4
12.1.5 | 89449 | SINAPI | TUBO PVC SOLDÁVEL Ø 50MM, FORNECIMENTO E INSTALAÇÃO | M | 36 | 18.88 | 24.02 | 864.72
12.1.6 | 89408 | SINAPI | JOELHO PVC 90º SOLDÁVEL Ø 25MM, FORNECIMENTO E INSTALAÇÃO | UN | 15 | 9.81 | 12.48 | 187.2
12.1.7 | 89492 | SINAPI | JOELHO PVC 90º SOLDÁVEL Ø 32MM, FORNECIMENTO E INSTALAÇÃO | UN | 8 | 8.97 | 11.41 | 91.28
12.1.8 | 89501 | SINAPI | JOELHO PVC 90º SOLDÁVEL Ø 50MM, FORNECIMENTO E INSTALAÇÃO | UN | 6 | 15.31 | 19.48 | 116.88
12.1.9 | 90373 | SINAPI | JOELHO PVC 90ª SOLDÁVEL COM BUCHA DE LATÃO 40MM X 1¼", FORNECIMENTO E INSTALAÇÃO | UN | 2 | 14.2 | 18.06 | 36.12
12.1.10 | 90373 | SINAPI | JOELHO PVC DE REDUÇÃO 90º SOLDÁVEL COM BUCHA DE LATÃO 25MM X 1/2", FORNECIMENTO E INSTALAÇÃO | UN | 16 | 14.2 | 18.06 | 288.96
12.1.11 | 89622 | SINAPI | TÊ PVC DE REDUÇÃO SOLDÁVEL 32MM X 25MM, FORNECIMENTO E INSTALAÇÃO | UN | 4 | 14.94 | 19.01 | 76.04
12.1.12 | 89626 | SINAPI | TÊ PVC DE REDUÇÃO SOLDÁVEL 50MM X 40MM, FORNECIMENTO E INSTALAÇÃO | UN | 2 | 31.26 | 39.77 | 79.54
12.1.13 | 89736 | SINAPI | LUVA SOLDÁVEL COM ROSCA 25MM X ¾", FORNECIMENTO E INSTALAÇÃO | UN | 8 | 9.75 | 12.4 | 99.2
12.1.14 | 89386 | SINAPI | LUVA SOLDÁVEL Ø 32MM, FORNECIMENTO E INSTALAÇÃO | UN | 4 | 10.62 | 13.51 | 54.04
12.1.15 | 89433 | SINAPI | LUVA REDUÇÃO SOLDÁVEL 40MM X 32MM, FORNECIMENTO E INSTALAÇÃO | UN | 4 | 14.08 | 17.91 | 71.64
12.1.16 | 89605 | SINAPI | LUVA REDUÇÃO SOLDÁVEL 50MM X 40MM, FORNECIMENTO E INSTALAÇÃO | UN | 2 | 21.25 | 27.03 | 54.06
12.1.17 | 93065 | SINAPI | BUCHA PVC DE REDUÇÃO SOLDÁVEL CURTA 50MM X 40MM, FORNECIMENTO E INSTALAÇÃO | UN | 2 | 43.03 | 54.74 | 109.48
12.1.18 | 93065 | SINAPI | BUCHA PVC DE REDUÇÃO SOLDÁVEL LONGA 40MM X 25MM, FORNECIMENTO E INSTALAÇÃO | UN | 4 | 43.03 | 54.74 | 218.96
12.1.19 | 89375 | SINAPI | UNIÃO SOLDÁVEL Ø 20MM, FORNECIMENTO E INSTALAÇÃO | UN | 6 | 12.81 | 16.3 | 97.8
12.1.20 | 89594 | SINAPI | UNIÃO SOLDÁVEL Ø 50MM, FORNECIMENTO E INSTALAÇÃO | UN | 2 | 36.43 | 46.34 | 92.68
12.2 |  |  | REGISTROS E OUTROS |  |  |  | 0 | 0
12.2.1 | 89353 | SINAPI | REGISTRO DE GAVETA BRUTO Ø ¾", FORNECIMENTO E INSTALAÇÃO | UN | 1 | 27.9 | 35.49 | 35.49
12.2.2 | 89352 | SINAPI | REGISTRO DE GAVETA BRUTO Ø 1½", FORNECIMENTO E INSTALAÇÃO | UN | 2 | 24.52 | 31.19 | 62.38
12.2.3 | 94794 | SINAPI | REGISTRO DE GAVETA COM CANOPLA CROMADA 1½", FORNECIMENTO E INSTALAÇÃO | UN | 2 | 114.81 | 146.05 | 292.1
12.2.4 | 94793 | SINAPI | REGISTRO DE GAVETA COM CANOPLA CROMADA 1¼", FORNECIMENTO E INSTALAÇÃO | UN | 2 | 107.13 | 136.28 | 272.56
12.2.5 | 94792 | SINAPI | REGISTRO DE GAVETA COM CANOPLA CROMADA 1", FORNECIMENTO E INSTALAÇÃO | UN | 2 | 79.07 | 100.58 | 201.16
12.2.6 | 89987 | SINAPI | REGISTRO DE GAVETA COM CANOPLA CROMADA ¾", FORNECIMENTO E INSTALAÇÃO | UN | 2 | 65.13 | 82.85 | 165.7
12.2.7 | 89985 | SINAPI | REGISTRO DE PRESSÃO COM CANOPLA Ø ¾", FORNECIMENTO E INSTALAÇÃO | UN | 8 | 62.17 | 79.09 | 632.72
12.2.8 | 94656 | SINAPI | ADAPTADOR PVC SOLDÁVEL Ø 25MM X ¾" PARA REGISTRO, FORNECIMENTO E INSTALAÇÃO | UN | 12 | 3.73 | 4.74 | 56.88
12.2.9 | 94658 | SINAPI | ADAPTADOR PVC SOLDÁVEL Ø 32MM X 1" PARA REGISTRO, FORNECIMENTO E INSTALAÇÃO | UN | 4 | 5.57 | 7.09 | 28.36
12.2.10 | 89570 | SINAPI | ADAPTADOR PVC SOLDÁVEL Ø 40MM X 1½" PARA REGISTRO, FORNECIMENTO E INSTALAÇÃO | UN | 4 | 11.93 | 15.18 | 60.72
12.2.11 | 89596 | SINAPI | ADAPTADOR PVC SOLDÁVEL Ø 50MM X 1½" PARA REGISTRO, FORNECIMENTO E INSTALAÇÃO | UN | 4 | 10.97 | 13.95 | 55.8
12.2.12 | 86884 | SINAPI | ENGATE FLEXÍVEL PLÁSTICO ½" X 30CM, FORNECIMENTO E INSTALAÇÃO | UN | 10 | 14.7 | 18.7 | 187
12.2.13 | 94703 | SINAPI | FLANGE PARA CAIXA D'ÁGUA Ø 25MM, FORNECIMENTO E INSTALAÇÃO | UN | 3 | 21.17 | 26.93 | 80.79
12.2.14 | 94706 | SINAPI | FLANGE PARA CAIXA D'ÁGUA Ø 50MM, FORNECIMENTO E INSTALAÇÃO | UN | 2 | 37.46 | 47.65 | 95.3
12.2.15 | 102609 | SINAPI | CAIXA D´ÁGUA EM POLIETILENO, 2000 LITROS - FORNECIMENTO E INSTALAÇÃO. AF_06/2021 | UN | 1 | 1060.42 | 1348.96 | 1348.96
13 |  |  | INSTALAÇÃO SANITÁRIA |  |  |  |  | 23551.98
13.1 |  |  | TUBULAÇÕES E CONEXÕES DE PVC
13.1.1 | 89711 | SINAPI | TUBO DE PVC SÉRIE NORMAL Ø 40MM, FORNECIMENTO E INSTALAÇÃO | M | 47.5 | 24.1 | 30.66 | 1456.35
13.1.2 | 89712 | SINAPI | TUBO DE PVC SÉRIE NORMAL Ø 50MM, FORNECIMENTO E INSTALAÇÃO | M | 21.5 | 30.08 | 38.26 | 822.59
13.1.3 | 89714 | SINAPI | TUBO DE PVC SÉRIE NORMAL Ø 100MM, FORNECIMENTO E INSTALAÇÃO | M | 36 | 41.9 | 53.3 | 1918.8
13.1.4 | 89726 | SINAPI | JOELHO PVC 45º Ø 40MM, FORNECIMENTO E INSTALAÇÃO | UN | 7 | 11.49 | 14.62 | 102.34
13.1.5 | 89744 | SINAPI | JOELHO PVC 90º Ø 100MM, FORNECIMENTO E INSTALAÇÃO | UN | 6 | 28.65 | 36.45 | 218.7
13.1.6 | 89724 | SINAPI | JOELHO PVC 90º COM ANEL 40MM X 1½", FORNECIMENTO E INSTALAÇÃO | UN | 10 | 11.26 | 14.32 | 143.2
13.1.7 | 89827 | SINAPI | JUNÇÃO PVC ESGOTO 50MM X 40MM, FORNECIMENTO E INSTALAÇÃO | UN | 6 | 19.61 | 24.95 | 149.7
13.1.8 | 89834 | SINAPI | JUNÇÃO PVC ESGOTO 100MM X 50MM, FORNECIMENTO E INSTALAÇÃO | UN | 5 | 54.64 | 69.51 | 347.55
13.1.9 | 89797 | SINAPI | JUNÇÃO PVC SIMPLES 100MM X 100MM, FORNECIMENTO E INSTALAÇÃO | UN | 5 | 52.71 | 67.05 | 335.25
13.1.10 | 89852 | SINAPI | CURVA CURTA PVC 45º Ø 100MM, FORNECIMENTO E INSTALAÇÃO | UN | 1 | 48.71 | 61.96 | 61.96
13.1.11 | 89728 | SINAPI | CURVA CURTA PVC 90º Ø 40MM, FORNECIMENTO E INSTALAÇÃO | UN | 16 | 14.19 | 18.05 | 288.8
13.2 |  |  | CAIXAS E ACESSÓRIOS
13.2.1 | 104329 | SINAPI | CAIXA SIFONADA 150X150X50MM, FORNECIMENTO E INSTALAÇÃO | UN | 6 | 99.99 | 127.2 | 763.2
13.2.2 | 97995 | SINAPI | ACRÉSCIMO PARA POÇO DE VISITA RETANGULAR PARA ESGOTO, EM ALVENARIA COM BLOCOS DE CONCRETO, DIMENSÕES INTERNAS = 1X1 M. AF_12/2020 | UN | 2 | 1383.39 | 1759.81 | 3519.62
13.2.3 | 89710 | SINAPI | RALO SECO PVC RÍGIDO 100MM X 40MM, FORNECIMENTO E INSTALAÇÃO | UN | 6 | 22.85 | 29.07 | 174.42
13.2.4 | 89798 | SINAPI | TERMINAL DE VENTILAÇÃO SÉRIE NORMAL Ø 50MM, FORNECIMENTO E INSTALAÇÃO | UN | 8 | 13.87 | 17.64 | 141.12
13.2.5 | 86882 | SINAPI | SIFÃO PVC TIPO COPO 1" X 1½", FORNECIMENTO E INSTALAÇÃO | UN | 8 | 32.53 | 41.38 | 331.04
13.2.6 | 99629 | SINAPI | VÁLVULA DE RETENÇÃO VERTICAL, DE BRONZE, ROSCÁVEL, 1" - FORNECIMENTO E INSTALAÇÃO. AF_08/2021 | UN | 8 | 87.94 | 111.87 | 894.96
13.2.7 | 98064 | SINAPI | SUMIDOURO CIRCULAR, EM CONCRETO PRÉ-MOLDADO, DIÂMETRO INTERNO = 2,38 M, ALTURA INTERNA = 3,0 M, ÁREA DE INFILTRAÇÃO: 25 M². AF_12/2020_PA | UN | 1 | 6118.45 | 7783.28 | 7783.28
13.2.8 | 98053 | SINAPI | TANQUE SÉPTICO CIRCULAR, EM CONCRETO PRÉ-MOLDADO, DIÂMETRO INTERNO = 1,40 M, ALTURA INTERNA = 2,50 M, VOLUME ÚTIL: 3463,6 L . AF_12/2020_PA | UN | 1 | 3222.31 | 4099.1 | 4099.1
14 |  |  | DRENAGEM DE ÁGUAS PLUVIAIS |  |  |  |  | 29172.11
14.1 | 94229 | SINAPI | CALHA EM CHAPA DE AÇO GALVANIZADO NÚMERO 24, DESENVOLVIMENTO DE 100 CM, INCLUSO TRANSPORTE VERTICAL. AF_07/2019 | M | 72 | 173.6 | 220.84 | 15900.48
14.2 | 89578 | SINAPI | TUBO PVC, SÉRIE R, ÁGUA PLUVIAL, DN 100 MM, FORNECIDO E INSTALADO EM CONDUTORES VERTICAIS DE ÁGUAS PLUVIAIS. AF_06/2022 | M | 45 | 33.75 | 42.93 | 1931.85
14.3 | ED-14728 | SETOP | CANALETA PARA DRENAGEM, EM CONCRETO COM FCK 15MPA, MOLDADA IN LOCO, SEÇÃO 30X20CM, FORMA EM CONTRA BARRANCO, EXCLUSIVE TAMPA, INCLUSIVE ESCAVAÇÃO, REATERRO COM TRANSPORTE E RETIRADA DO MATERIAL ESCAVADO (EM CAÇAMBA) | M | 82 | 108.71 | 138.29 | 11339.78
15 |  |  | LOUÇAS, ACESSÓRIOS E METAIS |  |  |  |  | 10660.2
15.1 | 95470 | SINAPI | VASO SANITARIO SIFONADO CONVENCIONAL COM LOUÇA BRANCA, INCLUSO CONJUNTO DE LIGAÇÃO PARA BACIA SANITÁRIA AJUSTÁVEL - FORNECIMENTO E INSTALAÇÃO. AF_01/2020 | UN | 4 | 330.73 | 420.72 | 1682.88
15.2 | 95472 | SINAPI | VASO SANITARIO SIFONADO CONVENCIONAL PARA PCD SEM FURO FRONTAL COM LOUÇA BRANCA SEM ASSENTO, INCLUSO CONJUNTO DE LIGAÇÃO PARA BACIA SANITÁRIA AJUSTÁVEL - FORNECIMENTO E INSTALAÇÃO. AF_01/2020 | UN | 2 | 807.84 | 1027.65 | 2055.3
15.3 | 86901 | SINAPI | CUBA DE EMBUTIR OVAL EM LOUÇA BRANCA, FORNECIMENTO E INSTALAÇÃO | UN | 6 | 150.59 | 191.57 | 1149.42
15.4 | 86942 | SINAPI | LAVATÓRIO PEQUENO RAVENA/IZY COR BRANCO GELO, CÓDIGO L.915; DECA OU EQUIVALENTE | UN | 2 | 288.24 | 366.67 | 733.34
15.5 | ED-50316 | SETOP | DUCHA HIGIÊNICA COM REGISTRO PARA CONTROLE DE FLUXO DE ÁGUA, DIÂMETRO 1/2" (20MM), INCLUSIVE FORNECIMENTO E INSTALAÇÃO | UN | 2 | 151.61 | 192.86 | 385.72
15.6 | 86906 | SINAPI | TORNEIRA PARA LAVATÓRIO DE MESA BICA BAIXA IZY, CÓDIGO 1193.C37; DECA OU EQUIVALENTE | UN | 8 | 65.94 | 83.88 | 671.04
15.7 | 86914 | SINAPI | TORNEIRA DE PAREDE DE USO GERAL PARA JARDIM OU TANQUE, FORNECIMENTO E INSTALAÇÃO | UN | 2 | 86.98 | 110.65 | 221.3
15.8 | 100860 | SINAPI | CHUVEIRO MAXI DUCHA COM DESVIADOR PARA DUCHAS ELÉTRICAS, LORENZETTI OU EQUIVALENTE | UN | 6 | 98.46 | 125.25 | 751.5
15.9 | 95544 | SINAPI | PAPELEIRA DE PAREDE EM METAL CROMADO SEM TAMPA, INCLUSO FIXAÇÃO. AF_01/2020 | UN | 6 | 64.11 | 81.55 | 489.3
15.10 | 95545 | SINAPI | SABONETEIRA DE PAREDE EM METAL CROMADO, INCLUSO FIXAÇÃO. AF_01/2020 | UN | 4 | 62.82 | 79.91 | 319.64
15.11 | 100849 | SINAPI | ASSENTO SANITÁRIO CONVENCIONAL - FORNECIMENTO E INSTALACAO. AF_01/2020 | UN | 6 | 42.17 | 53.64 | 321.84
15.12 | 100875 | SINAPI | BANCO ARTICULADO, EM ACO INOX, PARA PCD, FIXADO NA PAREDE - FORNECIMENTO E INSTALAÇÃO. AF_01/2020 | UN | 2 | 738.51 | 939.46 | 1878.92
16 |  |  | SISTEMA DE PROTEÇÃO CONTRA INCÊNCIO |  |  |  |  | 2524.5
16.1 | ED-50190 | SETOP | EXTINTOR DE GÁS CARBÔNICO 5-B:C, CAPACIDADE 6 KG | UN | 2 | 701.24 | 892.05 | 1784.1
16.2 | ED-26993 | SETOP | LUMINÁRIA DE EMERGÊNCIA AUTÔNOMA, TIPO LED COM DOIS FARÓIS, POTÊNCIA TOTAL DE 8W, FORNECIMENTO E INSTALAÇÃO | UN | 2 | 227.39 | 289.26 | 578.52
16.3 | ED-50194 | SETOP | MARCAÇÃO DE PISO PARA LOCALIZAÇÃO DE EXTINTOR, DIMENSÕES 100X100CM | UN | 2 | 31.9 | 40.58 | 81.16
16.4 | ED-29386 | SETOP | PLACA DE SINALIZAÇÃO EM PVC FOTOLUMINESCENTE, "SAÍDA DE EMERGÊNCIA" | UN | 2 | 15.86 | 20.18 | 40.36
16.5 | ED-29386 | SETOP | PLACA DE SINALIZAÇÃO EM PVC FOTOLUMINESCENTE, "EXTINTOR DE INCÊNDIO" | UN | 2 | 15.86 | 20.18 | 40.36
17 |  |  | INSTALAÇÃO ELÉTRICA - 110V |  |  |  |  | 36410.8
17.1 |  |  | CENTRO DE DISTRIBUIÇÃO
17.1.1 | 101875 | SINAPI | QUADRO DE DISTRIBUIÇÃO DE ENERGIA PARA 12 DISJUNTORES, FORNECIMENTO E INSTALAÇÃO | UN | 1 | 384.4 | 489 | 489
17.1.2 | 101879 | SINAPI | QUADRO DE DISTRIBUIÇÃO DE ENERGIA PARA 24 DISJUNTORES, FORNECIMENTO E INSTALAÇÃO | UN | 1 | 553.63 | 704.27 | 704.27
17.1.4 | 93653 | SINAPI | DISJUNTOR TERMOMAGNÉTICO MONOPOLAR 10A, FORNECIMENTO E INSTALAÇÃO | UN | 7 | 10.64 | 13.54 | 94.78
17.1.5 | 93655 | SINAPI | DISJUNTOR TERMOMAGNÉTICO MONOPOLAR 20A, FORNECIMENTO E INSTALAÇÃO | UN | 5 | 12.83 | 16.32 | 81.6
17.1.6 | 93656 | SINAPI | DISJUNTOR TERMOMAGNÉTICO MONOPOLAR 25A, FORNECIMENTO E INSTALAÇÃO | UN | 8 | 12.83 | 16.32 | 130.56
17.1.7 | 101894 | SINAPI | DISJUNTOR TERMOMAGNÉTICO TRIPOLAR 100A, FORNECIMENTO E INSTALAÇÃO | UN | 2 | 147.38 | 187.48 | 374.96
17.1.8 | 101895 | SINAPI | DISJUNTOR TERMOMAGNÉTICO TRIPOLAR 150A, FORNECIMENTO E INSTALAÇÃO | UN | 1 | 561.08 | 713.75 | 713.75
17.1.9 |  | MERCADO | DISPOSITIVO DE PROTEÇÃO CONTRA SURTOS DE TENSÃO 40KA/350V, FORNECIMENTO E INSTALAÇÃO | UN | 4 | 269.2 | 342.45 | 1369.8
17.2 |  |  | ELETRODUTOS E ACESSÓRIOS
17.2.1 | 91854 | SINAPI | ELETRODUTO PVC FLEXÍVEL CORRUGADO REFORÇADO Ø 25MM, FORNECIMENTO E INSTALAÇÃO | M | 28 | 10.79 | 13.73 | 384.44
17.2.2 | 91856 | SINAPI | ELETRODUTO PVC FLEXÍVEL CORRUGADO REFORÇADO Ø 32MM, FORNECIMENTO E INSTALAÇÃO | M | 18 | 13.62 | 17.33 | 311.94
17.2.3 | 91873 | SINAPI | ELETRODUTO PVC RÍGIDO ROSCÁVEL Ø 40MM, FORNECIMENTO E INSTALAÇÃO | M | 18 | 23.95 | 30.47 | 548.46
17.2.4 | ED-49318 | SETOP | ELETRODUTO DE AÇO GALVANIZADO LEVE, INCLUSIVE CONEXÕES, SUPORTES E FIXAÇÃO DN 25 (1") | M | 82 | 27.94 | 35.54 | 2914.28
17.2.5 | ED-49319 | SETOP | ELETRODUTO DE AÇO GALVANIZADO MÉDIO, INCLUSIVE CONEXÕES, SUPORTES E FIXAÇÃO DN 32 (1.1/4") | M | 13 | 42.74 | 54.37 | 706.81
17.2.6 | ED-49320 | SETOP | ELETRODUTO DE AÇO GALVANIZADO MÉDIO, INCLUSIVE CONEXÕES, SUPORTES E FIXAÇÃO DN 40 (1.1/2") | M | 30 | 48.43 | 61.61 | 1848.3
17.2.7 | 95795 | SINAPI | CONDULETE ¾” EM LIGA DE ALUMÍNIO FUNDIDO TIPO T, FORNECIMENTO E INSTALAÇÃO | UN | 5 | 35.65 | 45.35 | 226.75
17.2.8 | 95808 | SINAPI | CONDULETE ¾” EM LIGA DE ALUMÍNIO FUNDIDO TIPO LL, FORNECIMENTO E INSTALAÇÃO | UN | 5 | 36.53 | 46.47 | 232.35
17.2.9 | 95789 | SINAPI | CONDULETE ¾” EM LIGA DE ALUMÍNIO FUNDIDO TIPO TA, FORNECIMENTO E INSTALAÇÃO | UN | 4 | 42.46 | 54.01 | 216.04
17.2.10 | ED-49097 | SETOP | CONDULETE ¾” EM LIGA DE ALUMÍNIO FUNDIDO TIPO XA, FORNECIMENTO E INSTALAÇÃO | UN | 1 | 34.67 | 44.1 | 44.1
17.2.11 |  | MERCADO | ABRAÇADEIRA METÁLICA TIPO D DE ¾", FORNECIMENTO E INSTALAÇÃO | UN | 50 | 1.57 | 2 | 100
17.2.12 |  | MERCADO | ABRAÇADEIRA METÁLICA TIPO D DE 1", FORNECIMENTO E INSTALAÇÃO | UN | 4 | 1.86 | 2.37 | 9.48
17.2.13 |  | MERCADO | ABRAÇADEIRA METÁLICA TIPO D DE 1½", FORNECIMENTO E INSTALAÇÃO | UN | 4 | 4.36 | 5.55 | 22.2
17.2.14 |  | MERCADO | BUCHA E ARRUELA DE AÇO GALVANIZADO ¾", FORNECIMENTO E INSTALAÇÃO | CJ | 15 | 7.28 | 9.26 | 138.9
17.2.15 |  | MERCADO | BUCHA E ARRUELA DE AÇO GALVANIZADO 1", FORNECIMENTO E INSTALAÇÃO | CJ | 2 | 6.72 | 8.55 | 17.1
17.2.16 |  | MERCADO | BUCHA E ARRUELADE AÇO GALVANIZADO 1½", FORNECIMENTO E INSTALAÇÃO | CJ | 1 | 12.6 | 16.03 | 16.03
17.2.17 | 92695 | SINAPI | LUVA DE FERRO GALVANIZADO ¾", FORNECIMENTO E INSTALAÇÃO | UN | 15 | 26.88 | 34.19 | 512.85
17.2.18 | 92697 | SINAPI | LUVA DE FERRO GALVANIZADO 1", FORNECIMENTO E INSTALAÇÃO | UN | 2 | 43.51 | 55.35 | 110.7
17.2.19 | 92662 | SINAPI | LUVA DE FERRO GALVANIZADO 1½", FORNECIMENTO E INSTALAÇÃO | UN | 1 | 45.82 | 58.29 | 58.29
17.2.20 | 92868 | SINAPI | CAIXA DE PASSAGEM DE FERRO ESMALTADA 4X2", FORNECIMENTO E INSTALAÇÃO | UN | 16 | 19.63 | 24.97 | 399.52
17.2.21 | 92865 | SINAPI | CAIXA DE PASSAGEM OCTOGONAL 4X4" EM CHAPA GALVANIZADA, FORNECIMENTO E INSTALAÇÃO | UN | 7 | 16.64 | 21.17 | 148.19
17.3 |  |  | CABOS E FIOS CONDUTORES
17.3.1 | 91926 | SINAPI | CABO DE COBRE FLEXÍVEL, ISOLADO, SEÇÃO DE 2,5MM²; ANTI-CHAMA 450/750V | M | 190 | 4.36 | 5.55 | 1054.5
17.3.2 | 91928 | SINAPI | CABO DE COBRE FLEXÍVEL, ISOLADO, SEÇÃO DE 4MM²; ANTI-CHAMA 450/750V | M | 820 | 6.63 | 8.43 | 6912.6
17.3.3 | 91934 | SINAPI | CABO DE COBRE FLEXÍVEL, ISOLADO, SEÇÃO DE 16MM²; ANTI-CHAMA 450/750V | M | 14 | 23.45 | 29.83 | 417.62
17.3.4 | 92986 | SINAPI | CABO DE COBRE FLEXÍVEL, ISOLADO, SEÇÃO DE 35MM²; ANTI-CHAMA 450/750V | M | 41 | 35.63 | 45.32 | 1858.12
17.4 |  |  | ILUMINAÇÃO, TOMADAS E INTERRUPTORES
17.4.1 | 92000 | SINAPI | TOMADA UNIVERSAL 2P+T 10A/250V COM SUPORTE E PLACA, FORNECIMENTO E INSTALAÇÃO | UN | 4 | 34.34 | 43.68 | 174.72
17.4.2 | 92001 | SINAPI | TOMADA UNIVERSAL 2P+T 20A/250V COM SUPORTE E PLACA, FORNECIMENTO E INSTALAÇÃO | UN | 1 | 36.49 | 46.42 | 46.42
17.4.3 | 91953 | SINAPI | INTERRUPTOR SIMPLES 1 TECLA 10A/250V COM SUPORTE E PLACA, FORNECIMENTO E INSTALAÇÃO | UN | 7 | 32.81 | 41.74 | 292.18
17.4.4 | 103782 | SINAPI | LUMINÁRIA TIPO PLAFON CIRCULAR, DE SOBREPOR, COM LED DE 12/13 W - FORNECIMENTO E INSTALAÇÃO. AF_03/2022 | UN | 7 | 36.92 | 46.97 | 328.79
17.4.5 | 101657 | SINAPI | LUMINÁRIA DE LED PARA ILUMINAÇÃO PÚBLICA, DE 98 W ATÉ 137 W - FORNECIMENTO E INSTALAÇÃO. AF_08/2020 ( COM GRADE DE PRTEÇÃO) | UN | 20 | 487.4 | 620.02 | 12400.4
18 |  |  | SISTEMA DE PROTEÇÃO CONTRA DESCARGAS ATMOSFÉRICAS (SPDA) |  |  |  |  | 20474.84
18.1 | 96986 | SINAPI | ATERRAMENTO COMPLETO COM HASTE TIPO COPPERWELD ¾"X2,40M; INCLUSO CAIXA, CONECTOR E CABO DE COBRE NU 25MM²; FORNECIMENTO E INSTALAÇÃO | UN | 7 | 106.99 | 136.1 | 952.7
18.2 | ED-51052 | SETOP | CAIXA DE EQUALIZAÇÃO DE POTÊNCIAS DE EMBUTIR, FORNECIMENTO E INSTALAÇÃO | UN | 1 | 205.59 | 261.53 | 261.53
18.3 | 96973 | SINAPI | CORDOALHA DE COBRE NU 35MM², FORNECIMENTO E INSTALAÇÃO | M | 39.2 | 69.19 | 88.02 | 3450.38
18.4 | 96974 | SINAPI | CORDOALHA DE COBRE NU 50MM², FORNECIMENTO E INSTALAÇÃO | M | 126.32 | 88.47 | 112.54 | 14216.05
18.5 | 93008 | SINAPI | ELETRODUTO DE PVC RÍGIDO Ø 50MM, FORNECIMENTO E INSTALAÇÃO | M | 21 | 19.55 | 24.87 | 522.27
18.6 |  | MERCADO | CONECTOR DE BRONZE PARA 2 CABOS 5/8" TEL-580, FORNECIMENTO E INSTALAÇÃO | UN | 7 | 73.48 | 93.47 | 654.29
18.7 |  | MERCADO | CONECTOR DE MEDIÇÃO, BRONZE TEL-560, FORNECIMENTO E INSTALAÇÃO | UN | 7 | 25.9 | 32.95 | 230.65
18.8 |  | MERCADO | TERMINAL DE PRESSÃO TIPO PRENSA COM 4 PARAFUSOS, FORNECIMENTO E INSTALAÇÃO | UN | 7 | 21 | 26.71 | 186.97
19 |  |  | SERVIÇOS COMPLEMENTARES |  |  |  |  | 77668.23
19.1 |  |  | GERAL
19.1.1 | ED-48344 | SETOP | BANCADA EM GRANITO CINZA ANDORINHA E = 3 CM, APOIADA EM ALVENARIA | M2 | 2.5 | 342.91 | 436.22 | 1090.55
19.1.2 | ED-49574 | SETOP | TABELA DE BASQUETE EM POSTE METÁLICO E SUPORTE DE PISO | UN | 2 | 2672.15 | 3399.24 | 6798.48
19.1.3 | ED-49569 | SETOP | TRAVE DE GOL EM TUBO GALVANIZADO PARA QUADRA, INCLUSIVE REDE E PINTURA | UN | 2 | 3135.93 | 3989.22 | 7978.44
19.1.4 | ED-49572 | SETOP | REDE DE VÔLEI COM MASTRO EM TUBO GALVANIZADO SEM PEDESTAL | CJ | 1 | 664.45 | 845.25 | 845.25
19.1.5 | ED-32002 | SETOP | CORRIMÃO INTERMEDIÁRIO DUPLO EM TUBO GALVANIZADO, COM COSTURA, DIÂMETRO 1.1/2", ESP. 3MM, FIXADO EM PISO COM MONTANTE VERTICAL, DIÂMETRO 1.1/2", INCLUSIVE SUPORTE PARA CORRIMÃO EM BARRA CHATA (1"X1/2"), EXCLUSIVE PINTURA | M | 3 | 480.18 | 610.84 | 1832.52
19.2 |  |  | PORTÃO E GRADIL METÁLICO
19.2.1 | 102363 | SINAPI | ALAMBRADO PARA QUADRA POLIESPORTIVA, ESTRUTURADO POR TUBOS DE ACO GALVANIZADO, (MONTANTES COM DIAMETRO 2", TRAVESSAS E ESCORAS COM DIÂMETRO 1 ¼"), COM TELA DE ARAME GALVANIZADO, FIO 12 BWG E MALHA QUADRADA 5X5C M (EXCETO MURETA). AF_03/2021 | M2 | 234.63 | 188.85 | 240.24 | 56367.51
19.2.2 | ED-50986 | SETOP | PORTÃO EM TUBO DE AÇO GALVANIZADO COM COSTURA, DIÂMETRO DE 1.1/2" (38,1MM), ESP. 2MM, COM TELA QUADRICULADA ONDULADA, TRAMA DE 1/2" (12,70MM), FIO 12 (2,77MM), EXCLUSIVE CADEADO E PINTURA | M2 | 4 | 541.52 | 688.87 | 2755.48
20 |  |  | SERVIÇOS FINAIS |  |  |  |  | 2338.5
20.1 | 99806 | SINAPI | LIMPEZA DE AZULEJO | M2 | 329.93 | 1.03 | 1.31 | 432.21
20.2 | 99820 | SINAPI | LIMPEZA DE VIDRO COMUM | M2 | 4.8 | 2.24 | 2.85 | 13.68
20.3 | 99803 | SINAPI | LIMPEZA DE PISO CERÂMICO | M2 | 55.2 | 2.51 | 3.19 | 176.09
20.4 | 99802 | SINAPI | LIMPEZA GERAL DE QUADRA POLIESPORTIVA | M2 | 565 | 0.64 | 0.81 | 457.65
20.5 | ED-50635 | SETOP | PLACA DE ALUMÍNIO FUNDIDO, DIMENSÃO (85X50)CM, PARA INAUGURAÇÃO, INCLUSIVE FIXAÇÃO | UN | 1 | 989.6 | 1258.87 | 1258.87
Valor TOTAL com BDI | [7 empty] | 1041378.06
Carmo, 01 de agosto de 2024
Nathan Xavier de Araújo
CREA: 2022106534

## COTAÇÃO
17.1.9 |  | MERCADO | DISPOSITIVO DE PROTEÇÃO CONTRA SURTOS DE TENSÃO 40KA/350V, FORNECIMENTO E INSTALAÇÃO | UN | 4 | 269.2
https://www.ilumisul.com.br/ProdutoId_6956,29/Material-Eletrico/Disjuntores/DIspositivo-De-Protecao-Contra-Surtos-DPS/Dispositivo-De-Protecao-Contra-Surtos-DPS-II-40KA-350V-5SD7-461-0---Siemens.html
17.2.11 |  | MERCADO | ABRAÇADEIRA METÁLICA TIPO D DE ¾", FORNECIMENTO E INSTALAÇÃO | UN | 50 | 1.57
17.2.12 |  | MERCADO | ABRAÇADEIRA METÁLICA TIPO D DE 1", FORNECIMENTO E INSTALAÇÃO | UN | 4 | 1.86
17.2.13 |  | MERCADO | ABRAÇADEIRA METÁLICA TIPO D DE 1½", FORNECIMENTO E INSTALAÇÃO | UN | 4 | 4.36
17.2.14 |  | MERCADO | BUCHA E ARRUELA DE AÇO GALVANIZADO ¾", FORNECIMENTO E INSTALAÇÃO | cj | 15 | 7.28
17.2.15 |  | MERCADO | BUCHA E ARRUELA DE AÇO GALVANIZADO 1", FORNECIMENTO E INSTALAÇÃO | cj | 2 | 6.72
17.2.16 |  | MERCADO | BUCHA E ARRUELADE AÇO GALVANIZADO 1½", FORNECIMENTO E INSTALAÇÃO | cj | 1 | 12.6
https://www.lojaeletrica.com.br/abracadeira-galvanizada-tipo-d-com-cunha-fixac-o-eletrodutos-3-4.html
18.6 |  | MERCADO | CONECTOR DE BRONZE PARA 2 CABOS 5/8" TEL-580, FORNECIMENTO E INSTALAÇÃO | UN | 7 | 73.48
https://express.nortel.com.br/grampo-terra-haste-cabo-bz-2cabos-16-70mm2-tel0580yt/p
18.7 |  | MERCADO | CONECTOR DE MEDIÇÃO, BRONZE TEL-560, FORNECIMENTO E INSTALAÇÃO | UN | 7 | 25.9
https://lojaeletropaulo.com.br/para-raios/5529-conector-de-medicao-e-emenda-16-a-70mm-560-termotecnica-1644.html
18.8 |  | MERCADO | TERMINAL DE PRESSÃO TIPO PRENSA COM 4 PARAFUSOS, FORNECIMENTO E INSTALAÇÃO | UN | 7 | 21
https://www.lojaagrometal.com.br/produto/terminal-pressao-4-parafusos-35-120mm-tc004-mci-tecnocabo-74829

## CRONOGRAMA
Obra: QUADRA COBERTA COM VESTIÁRIO
Município: CARMO - RJ
Endereço: BAIRRO INFLUÊNCIA
CRONOGRAMA FÍSICO FINANCEIRO
PLANEJAMENTO
ITEM | DESCRIÇÃO DOS SERVIÇOS | VALOR (R$) | % ITEM | 1º MÊS |  | 2º MÊS |  | 3º MÊS |  | 4º MÊS |  | 5º MÊS |  | 6º MÊS |  | 7º MÊS |  | 8º MÊS |  | TOTAL
|  |  |  | % | R$ | % | R$ | % | R$ | % | R$ | % | R$ | % | R$ | % | R$ | % | R$
1 | SERVIÇOS PRELIMINARES | 41735.01 | 4.008% | 94% | 39230.9094 |  |  | 1% | 417.3501 | 1% | 417.3501 | 1% | 417.3501 | 1% | 417.3501 | 1% | 417.3501 | 1% | 417.3501 | 41735.01 | TRUE
2 | MOVIMENTO DE TERRAS | 22511.93 | 2.162% | 80% | 18009.544 | 10% | 2251.193 | 10% | 2251.193 | [10 empty] | 22511.93 | TRUE
3 | FUNDAÇÕES | 50574.84 | 4.857% | 10% | 5057.484 | 90% | 45517.356 | [12 empty] | 50574.84 | TRUE
4 | SUPERESTRUTURA | 227570.23 | 21.85% |  |  | 30% | 68271.069 | 40% | 91028.092 | 30% | 68271.069 | [8 empty] | 227570.23 | TRUE
5 | SISTEMA DE VEDAÇÃO VERTICAL INTERNO E EXTERNO (PAREDES) | 50167.56 | 4.817% | [6 empty] | 50% | 25083.78 | 50% | 25083.78 | [6 empty] | 50167.56 | TRUE
6 | ESQUADRIAS | 16497.83 | 1.584% | [8 empty] | 50% | 8248.915 | 50% | 8248.915 |  |  |  |  | 16497.83 | TRUE
7 | SISTEMAS DE COBERTURA | 184548.5 | 17.72% |  |  |  |  | 70% | 129183.95 | 30% | 55364.55 | [8 empty] | 184548.5 | TRUE
8 | IMPERMEABILIZAÇÃO | 4914.92 | 0.472% |  |  | 100% | 4914.92 | [12 empty] | 4914.92 | TRUE
9 | REVESTIMENTOS INTERNOS E EXTERNOS | 97994.83 | 9.41% | [10 empty] | 50% | 48997.415 | 50% | 48997.415 |  |  | 97994.83 | TRUE
10 | SISTEMAS DE PISOS INTERNOS E EXTERNOS (PAVIMENTAÇÃO) | 45291.39 | 4.349% |  | 0 | [8 empty] | 50% | 22645.695 | 50% | 22645.695 |  |  | 45291.39 | TRUE
11 | PINTURA | 89118.14 | 8.558% |  | 0 |  | 0 | 50% | 44559.07 | [8 empty] | 50% | 44559.07 | 89118.14 | TRUE
12 | INSTALAÇÕES HIDRÁULICA | 7651.72 | 0.7348% |  | 0 |  | 0 |  | 0 | 50% | 3825.86 | 50% | 3825.86 | [6 empty] | 7651.72 | TRUE
13 | INSTALAÇÃO SANITÁRIA | 23551.98 | 2.262% |  | 0 |  | 0 |  | 0 | 50% | 11775.99 | 50% | 11775.99 | [6 empty] | 23551.98 | TRUE
14 | INSTALAÇÕES DE AGUAS PLUVIAIS | 29172.11 | 2.801% |  | 0 |  | 0 |  | 0 |  | 0 | 100% | 29172.11 | [6 empty] | 29172.11 | TRUE
15 | LOUÇAS E METAIS | 10660.2 | 1.024% |  | 0 |  | 0 |  | 0 | 20% | 2132.04 | 80% | 8528.16 | [6 empty] | 10660.2 | TRUE
16 | SISTEMA DE PROTEÇÃO CONTRA INCÊNCIO | 2524.5 | 0.2424% | [14 empty] | 100% | 2524.5 | 2524.5 | TRUE
17 | INSTALAÇÕES ELÉTRICAS (110V/220V) | 36410.8 | 3.496% | [10 empty] | 80% | 29128.64 | 20% | 7282.16 |  |  | 36410.8 | TRUE
18 | SISTEMA DE PROTEÇÃO CONTRA DESCARGAS ATMOSFÉRICAS (SPDA) | 20474.84 | 1.966% | [10 empty] | 100% | 20474.84 |  |  |  |  | 20474.84 | TRUE
19 | SERVIÇOS COMPLEMENTARES | 77668.23 | 7.458% | [12 empty] | 30% | 23300.469 | 70% | 54367.761 | 77668.23 | TRUE
20 | SERVIÇOS FINAIS | 2338.5 | 0.2246% | [14 empty] | 100% | 2338.5 | 2338.5 | TRUE
Valores totais |  | 1041378.06 | 100% | 5.982% | 62297.9374 |  | 120954.538 |  | 267439.6551 |  | 166870.6391 |  | 87052.1651 |  | 129912.8551 |  | 102643.0891 |  | 104207.1811 | 1041378.06
Carmo, 01 de agosto de 2024.
Nathan Xavier de Araújo
CREA: 2022106534

## BDI
OBJETO: | QUADRA COBERTA COM VESTIÁRIO
LOCAL: | BAIRRO INFLUÊNCIA
Conforme legislação tributária municipal, definir estimativa de percentual da base de cálculo para o ISS: |  |  |  |  | 60%
Sobre a base de cálculo, definir a respectiva alíquota do ISS (entre 2% e 5%): |  |  |  |  | 2%
BDI
TIPO DE OBRA
Construção e Reforma de Edifícios
Itens |  |  |  |  | Siglas | % Adotado | Situação | 1º Quartil | Médio | 3º Quartil
Administração Central |  |  |  |  | K1 | 4% | - | 3% | 4% | 5.5%
Seguro e Garantia |  |  |  |  | K2 | 0.8% | - | 0.8% | 0.8% | 1%
Risco | [5 empty] | 1.27% | - | 0.97% | 1.27% | 1.27%
Despesas Financeiras | [5 empty] | 1.23% | - | 0.59% | 1.23% | 1.39%
Lucro |  |  |  |  | K3 | 7.4% | - | 6.16% | 7.4% | 8.96%
Tributos (impostos COFINS 3%, e PIS 0,65%) |  |  |  |  | CP | 3.65% | - | 3.65% | 3.65% | 3.65%
Tributos (ISS, variável de acordo com o município) |  |  |  |  | ISS | 1.2% | - | 0% | 2.5% | 5%
Tributos (Contribuição Previdenciária sobre a Receita Bruta - 0% ou 4,5% - Desoneração) |  |  |  |  | CPRB | 4.5% | - | 0% | 4.5% | 4.5%
BDI SEM desoneração (Fórmula Acórdão TCU) |  |  |  |  | BDI PAD | 21.2% | OK | 20.34% | 22.12% | 25%
BDI COM desoneração |  |  |  |  | BDI DES | 27.21%
Os valores de BDI foram calculados com o emprego da fórmula:
|  | BDI = | (1+K1+K2)*(1+K3) | - 1
(1-CP-ISS-CRPB)
Carmo, 01 de agosto de 2024
Nathan Xavier de Araújo
CREA: 2022106534