## Lista de Materiais
OBRA
Lista de Materiais
Elétrica
Acessórios p/ eletrodutos
Nº | Fabricante | Tabela de Referência | Categoria | Código | Descrição | Item | Quantidade | Unidade | Observação
1 | AltoQi | AltoQi | Insumo | 6988 | Arruela zamak | 1.1/4" | 1 | pç
2 | AltoQi | AltoQi | Insumo | 6911 | Bucha zamak | 1.1/4" | 1 | pç
3 | AltoQi | AltoQi | Insumo | 7106 | Caixa PVC | 4x2" | 290 | pç
4 | AltoQi | AltoQi | Insumo | 3950 | Caixa PVC octogonal | 3x3" | 86 | pç
5 | AltoQi | AltoQi | Insumo | 4022 | Caixa alumínio 4"x2" | 3x4" | 5 | pç
6 | AltoQi | AltoQi | Insumo | 24990 | Caixa de Luz 4"x2" | 4"x 2" | 2 | pç
7 | AltoQi | AltoQi | Insumo | 6919 | Curva 90º PVC longa rosca | 1.1/4" | 1 | pç
Acessórios uso geral
Nº | Fabricante | Tabela de Referência | Categoria | Código | Descrição | Item | Quantidade | Unidade | Observação
1 | AltoQi | AltoQi | Insumo | 7230 | Arruela lisa galvan. | 1/4" | 185 | pç
2 | AltoQi | AltoQi | Insumo | 7231 | Arruela lisa galvan. | 3/8" | 22 | pç
3 | AltoQi | AltoQi | Insumo | 5826 | Parafuso galvan. cab. sext. | 3/8"x2.1/2" rosca total WW | 22 | pç
4 | AltoQi | AltoQi | Insumo | 4769 | Parafuso galvan. cabeça lentilha | 1/4"x5/8" máquina rosca total | 104 | pç
5 | AltoQi | AltoQi | Insumo | 7368 | Porca sextavada galvan. | 1/4" | 121 | pç
6 | AltoQi | AltoQi | Insumo | 7369 | Porca sextavada galvan. | 3/8" | 22 | pç
7 | AltoQi | AltoQi | Insumo | 7448 | Suporte para cabo de aço | 38x90mm | 22 | pç
8 | AltoQi | AltoQi | Insumo | 4604 | Vergalhão galvan. rosca total | 1/4"x(comp. p/ proj.) | 22 | pç
Cabo Unipolar (cobre)
Nº | Fabricante | Tabela de Referência | Categoria | Código | Descrição | Item | Quantidade | Unidade | Observação
1 | AltoQi | AltoQi | Insumo | 89 | Isol. XLPE - 0,6/1kV (ref. Inbrac Crossvinil) | 50 mm² - Azul claro | 2.56 | m
2 | AltoQi | AltoQi | Insumo | 89 | Isol. XLPE - 0,6/1kV (ref. Inbrac Crossvinil) | 50 mm² - Branco | 2.56 | m
3 | AltoQi | AltoQi | Insumo | 89 | Isol. XLPE - 0,6/1kV (ref. Inbrac Crossvinil) | 50 mm² - Preto | 2.56 | m
4 | AltoQi | AltoQi | Insumo | 89 | Isol. XLPE - 0,6/1kV (ref. Inbrac Crossvinil) | 50 mm² - Vermelho | 2.56 | m
5 | AltoQi | AltoQi | Insumo | 60 | Isol.PVC - 0,6/1kV (ref. Inbrac Polivinil Flex Antichama) | 16 mm² - Azul claro | 31.13 | m
6 | AltoQi | AltoQi | Insumo | 60 | Isol.PVC - 0,6/1kV (ref. Inbrac Polivinil Flex Antichama) | 16 mm² - Branco | 31.13 | m
7 | AltoQi | AltoQi | Insumo | 60 | Isol.PVC - 0,6/1kV (ref. Inbrac Polivinil Flex Antichama) | 16 mm² - Preto | 31.13 | m
8 | AltoQi | AltoQi | Insumo | 60 | Isol.PVC - 0,6/1kV (ref. Inbrac Polivinil Flex Antichama) | 16 mm² - Verde-amarelo | 133.63 | m
9 | AltoQi | AltoQi | Insumo | 60 | Isol.PVC - 0,6/1kV (ref. Inbrac Polivinil Flex Antichama) | 16 mm² - Vermelho | 31.13 | m
10 | AltoQi | AltoQi | Insumo | 60 | Isol.PVC - 0,6/1kV (ref. Inbrac Polivinil Flex Antichama) | 25 mm² - Azul claro | 50.88 | m
11 | AltoQi | AltoQi | Insumo | 60 | Isol.PVC - 0,6/1kV (ref. Inbrac Polivinil Flex Antichama) | 25 mm² - Branco | 50.88 | m
12 | AltoQi | AltoQi | Insumo | 60 | Isol.PVC - 0,6/1kV (ref. Inbrac Polivinil Flex Antichama) | 25 mm² - Vermelho | 50.88 | m
13 | AltoQi | AltoQi | Insumo | 60 | Isol.PVC - 0,6/1kV (ref. Inbrac Polivinil Flex Antichama) | 35 mm² - Azul claro | 51.63 | m
14 | AltoQi | AltoQi | Insumo | 60 | Isol.PVC - 0,6/1kV (ref. Inbrac Polivinil Flex Antichama) | 35 mm² - Branco | 51.63 | m
15 | AltoQi | AltoQi | Insumo | 60 | Isol.PVC - 0,6/1kV (ref. Inbrac Polivinil Flex Antichama) | 35 mm² - Preto | 51.63 | m
16 | AltoQi | AltoQi | Insumo | 60 | Isol.PVC - 0,6/1kV (ref. Inbrac Polivinil Flex Antichama) | 35 mm² - Vermelho | 51.63 | m
17 | AltoQi | AltoQi | Insumo | 60 | Isol.PVC - 0,6/1kV (ref. Inbrac Polivinil Flex Antichama) | 6 mm² - Azul claro | 20.87 | m
18 | AltoQi | AltoQi | Insumo | 60 | Isol.PVC - 0,6/1kV (ref. Inbrac Polivinil Flex Antichama) | 6 mm² - Branco | 20.87 | m
19 | AltoQi | AltoQi | Insumo | 60 | Isol.PVC - 0,6/1kV (ref. Inbrac Polivinil Flex Antichama) | 6 mm² - Preto | 20.87 | m
20 | AltoQi | AltoQi | Insumo | 60 | Isol.PVC - 0,6/1kV (ref. Inbrac Polivinil Flex Antichama) | 6 mm² - Verde-amarelo | 20.87 | m
21 | AltoQi | AltoQi | Insumo | 53 | Isol.PVC - 450/750V (ref. Inbrac Inbranil Flex Antichama) | 1.5 mm² - Amarelo | 428.2 | m
22 | AltoQi | AltoQi | Insumo | 53 | Isol.PVC - 450/750V (ref. Inbrac Inbranil Flex Antichama) | 1.5 mm² - Azul claro | 593.28 | m
23 | AltoQi | AltoQi | Insumo | 53 | Isol.PVC - 450/750V (ref. Inbrac Inbranil Flex Antichama) | 1.5 mm² - Branco | 250.49 | m
24 | AltoQi | AltoQi | Insumo | 53 | Isol.PVC - 450/750V (ref. Inbrac Inbranil Flex Antichama) | 1.5 mm² - Preto | 222.85 | m
25 | AltoQi | AltoQi | Insumo | 53 | Isol.PVC - 450/750V (ref. Inbrac Inbranil Flex Antichama) | 1.5 mm² - Verde-amarelo | 198.87 | m
26 | AltoQi | AltoQi | Insumo | 53 | Isol.PVC - 450/750V (ref. Inbrac Inbranil Flex Antichama) | 1.5 mm² - Vermelho | 241.5 | m
27 | AltoQi | AltoQi | Insumo | 53 | Isol.PVC - 450/750V (ref. Inbrac Inbranil Flex Antichama) | 2.5 mm² - Azul claro | 934.88 | m
28 | AltoQi | AltoQi | Insumo | 53 | Isol.PVC - 450/750V (ref. Inbrac Inbranil Flex Antichama) | 2.5 mm² - Branco | 683.44 | m
29 | AltoQi | AltoQi | Insumo | 53 | Isol.PVC - 450/750V (ref. Inbrac Inbranil Flex Antichama) | 2.5 mm² - Preto | 452.83 | m
30 | AltoQi | AltoQi | Insumo | 53 | Isol.PVC - 450/750V (ref. Inbrac Inbranil Flex Antichama) | 2.5 mm² - Verde-amarelo | 739.76 | m
31 | AltoQi | AltoQi | Insumo | 53 | Isol.PVC - 450/750V (ref. Inbrac Inbranil Flex Antichama) | 2.5 mm² - Vermelho | 847.86 | m
32 | AltoQi | AltoQi | Insumo | 53 | Isol.PVC - 450/750V (ref. Inbrac Inbranil Flex Antichama) | 4 mm² - Azul claro | 74.64 | m
33 | AltoQi | AltoQi | Insumo | 53 | Isol.PVC - 450/750V (ref. Inbrac Inbranil Flex Antichama) | 4 mm² - Branco | 93.77 | m
34 | AltoQi | AltoQi | Insumo | 53 | Isol.PVC - 450/750V (ref. Inbrac Inbranil Flex Antichama) | 4 mm² - Preto | 198 | m
35 | AltoQi | AltoQi | Insumo | 53 | Isol.PVC - 450/750V (ref. Inbrac Inbranil Flex Antichama) | 4 mm² - Verde-amarelo | 193.98 | m
36 | AltoQi | AltoQi | Insumo | 53 | Isol.PVC - 450/750V (ref. Inbrac Inbranil Flex Antichama) | 4 mm² - Vermelho | 116.64 | m
37 | AltoQi | AltoQi | Insumo | 53 | Isol.PVC - 450/750V (ref. Inbrac Inbranil Flex Antichama) | 6 mm² - Branco | 10.57 | m
38 | AltoQi | AltoQi | Insumo | 53 | Isol.PVC - 450/750V (ref. Inbrac Inbranil Flex Antichama) | 6 mm² - Preto | 23.3 | m
39 | AltoQi | AltoQi | Insumo | 53 | Isol.PVC - 450/750V (ref. Inbrac Inbranil Flex Antichama) | 6 mm² - Verde-amarelo | 23.3 | m
40 | AltoQi | AltoQi | Insumo | 53 | Isol.PVC - 450/750V (ref. Inbrac Inbranil Flex Antichama) | 6 mm² - Vermelho | 12.74 | m
Caixa de passagem - embutir
Nº | Fabricante | Tabela de Referência | Categoria | Código | Descrição | Item | Quantidade | Unidade | Observação
1 | AltoQi | AltoQi | Insumo | 7674 | Alvenaria | 300x300x300mm | 2 | pç
2 | AltoQi | AltoQi | Insumo | 7676 | Alvenaria | Tampa 300x300x50mm | 2 | pç
3 | AltoQi | AltoQi | Insumo | 6771 | Aço pintada (ref Lukbox) | 200x200x100 mm | 3 | pç
4 | AltoQi | AltoQi | Insumo | 6772 | Aço pintada (ref Lukbox) | 300x300x120 mm | 1 | pç
Dispositivo Elétrico - embutido
Nº | Fabricante | Tabela de Referência | Categoria | Código | Descrição | Item | Quantidade | Unidade | Observação
1 | AltoQi | AltoQi | Insumo | 6788 | Placa 2x4" | Interruptor paralelo - 1 tecla | 8 | pç
2 | AltoQi | AltoQi | Insumo | 6790 | Placa 2x4" | Interruptor paralelo - 2 teclas | 1 | pç
3 | AltoQi | AltoQi | Insumo | 6793 | Placa 2x4" | Interruptor simples & paralelo - 2 teclas | 2 | pç
4 | AltoQi | AltoQi | Insumo | 6795 | Placa 2x4" | Interruptor simples - 1 tecla | 23 | pç
5 | AltoQi | AltoQi | Insumo | 6800 | Placa 2x4" | Placa c/ furo | 26 | pç
6 | AltoQi | AltoQi | Insumo | 6801 | Placa 2x4" | Placa cega | 18 | pç
7 | AltoQi | AltoQi | Insumo | 6802 | Placa 2x4" | Placa p/ 1 função | 105 | pç
8 | AltoQi | AltoQi | Insumo | 6805 | Placa 2x4" | Placa p/ 2 funções | 107 | pç
9 | AltoQi | AltoQi | Insumo | 6816 | Placa 2x4" | Tomada hexagonal (NBR 14136) 2P+T 10A | 34 | pç
10 | AltoQi | AltoQi | Insumo | 4353 | S/ placa | Interruptor 1 tecla paralela e tomada hexagonal (NBR14136) | 1 | pç
11 | AltoQi | AltoQi | Insumo | 4359 | S/ placa | Interruptor 1 tecla simples e tomada hexagonal (NBR14136) | 10 | pç
12 | AltoQi | AltoQi | Insumo | 21264 | S/ placa | Tomada hexagonal (NBR 14136) (2) 2P+T 10A | 72 | pç
13 | AltoQi | AltoQi | Insumo | 21265 | S/ placa | Tomada hexagonal (NBR 14136) (2) 2P+T 20A | 22 | pç
14 | AltoQi | AltoQi | Insumo | 21266 | S/ placa | Tomada hexagonal (NBR 14136) (3) 2P+T 10A | 2 | pç
15 | AltoQi | AltoQi | Insumo | 4379 | S/ placa | Tomada hexagonal (NBR 14136) 2P+T 10A | 85 | pç
16 | AltoQi | AltoQi | Insumo | 4380 | S/ placa | Tomada hexagonal (NBR 14136) 2P+T 20A | 11 | pç
Dispositivo de Proteção
Nº | Fabricante | Tabela de Referência | Categoria | Código | Descrição | Item | Quantidade | Unidade | Observação
1 | AltoQi | AltoQi | Insumo | 29435 | Disjuntor Tripolar Termomagnético - norma DIN (Curva C) | 63 A - 3 kA | 2 | pç
2 | AltoQi | AltoQi | Insumo | 6288 | Disjuntor Tripolar Termomagnético - norma DIN (Curva C) | 90A - 10 kA | 2 | pç
3 | AltoQi | AltoQi | Insumo | 29350 | Disjuntor Unipolar Termomagnético - norma DIN (Curva C) | 10 A - 3 kA | 1 | pç
4 | AltoQi | AltoQi | Insumo | 29351 | Disjuntor Unipolar Termomagnético - norma DIN (Curva C) | 16 A - 3 kA | 37 | pç
5 | AltoQi | AltoQi | Insumo | 29195 | Disjuntor bipolar termomagnético (220 V/127 V) - DIN (Curva B) | 16 A - 5 kA | 5 | pç
6 | AltoQi | AltoQi | Insumo | 29196 | Disjuntor bipolar termomagnético (220 V/127 V) - DIN (Curva B) | 20 A - 5 kA | 32 | pç
7 | AltoQi | AltoQi | Insumo | 29197 | Disjuntor bipolar termomagnético (220 V/127 V) - DIN (Curva B) | 32 A - 5 kA | 1 | pç
8 | AltoQi | AltoQi | Insumo | 8050 | Disjuntor bipolar termomagnético (220 V/127 V) - DIN (Curva C) | 32 A - 5 kA | 1 | pç
9 | AltoQi | AltoQi | Insumo | 8037 | Disjuntor bipolar termomagnético (220 V/127 V) - DIN (Curva C) | 40 A - 5 kA | 2 | pç
10 | AltoQi | AltoQi | Insumo | 8046 | Disjuntor bipolar termomagnético (220 V/127 V) - DIN (Curva C) | 70 A - 5 kA | 2 | pç
11 | AltoQi | AltoQi | Insumo | 6261 | Disjuntor tripolar termomagnético (220 V/127 V) - DIN (Curva C) | 160 A - 40 kA | 1 | pç
12 | AltoQi | AltoQi | Insumo | 7710 | Dispositivo de proteção contra surto | 175 V - 8 KA | 14 | pç
13 | AltoQi | AltoQi | Insumo | 7712 | Dispositivo de proteção contra surto | 275 V - 40 KA | 4 | pç
14 | AltoQi | AltoQi | Insumo | 7188 | Interruptor tetrapolar DR (3 fases/neutro - In 30mA) - DIN | 100 A | 1 | pç
15 | AltoQi | AltoQi | Insumo | 7185 | Interruptor tetrapolar DR (3 fases/neutro - In 30mA) - DIN | 40 A | 1 | pç
16 | AltoQi | AltoQi | Insumo | 7186 | Interruptor tetrapolar DR (3 fases/neutro - In 30mA) - DIN | 63 A | 1 | pç
Eletrocalha furada tipo U pré-galv. quen
Nº | Fabricante | Tabela de Referência | Categoria | Código | Descrição | Item | Quantidade | Unidade | Observação
1 | AltoQi | AltoQi | Insumo | 30482 | Acessórios para eletrocalha | Saída horizontal para eletroduto | 3 | pç
2 | AltoQi | AltoQi | Insumo | 14768 | Curva horizontal 90° | 100x50mm chapa 18 | 1 | pç
3 | AltoQi | AltoQi | Insumo | 4562 | Eletrocalha perfurada tipo U | 100x50mm chapa 18 | 29.4 | m
4 | AltoQi | AltoQi | Insumo | 5081 | Suporte vertical | 70x96mm | 22 | pç
5 | AltoQi | AltoQi | Insumo | 7130 | Tala plana perfurada | 50mm | 26 | pç
6 | AltoQi | AltoQi | Insumo | 13744 | Terminal | 100x50mm chapa 18 | 1 | pç
Eletroduto PVC flexível
Nº | Fabricante | Tabela de Referência | Categoria | Código | Descrição | Item | Quantidade | Unidade | Observação
1 | AltoQi | AltoQi | Insumo | 4444 | Eletroduto leve | 1" | 113.55 | m
2 | AltoQi | AltoQi | Insumo | 4446 | Eletroduto leve | 3/4" | 1099.55 | m
3 | AltoQi | AltoQi | Insumo | 3843 | Eletroduto pesado | 1.1/2" | 42.86 | m
4 | AltoQi | AltoQi | Insumo | 3843 | Eletroduto pesado | 1.1/4" | 133.21 | m
5 | AltoQi | AltoQi | Insumo | 3844 | Eletroduto pesado | 2" | 41.42 | m
Eletroduto metálico rígido leve
Nº | Fabricante | Tabela de Referência | Categoria | Código | Descrição | Item | Quantidade | Unidade | Observação
1 | AltoQi | AltoQi | Insumo | 5951 | Eletroduto galvanizado, vara 3,0m | 1.1/4" | 1 | m
Iluminação de emergência
Nº | Fabricante | Tabela de Referência | Categoria | Código | Descrição | Item | Quantidade | Unidade | Observação
1 | AltoQi | AltoQi | Insumo | 5512 | Bloco autônomo - aclaramento | Autonomia 3h - 600lm | 29 | pç
Luminária e acessórios
Nº | Fabricante | Tabela de Referência | Categoria | Código | Descrição | Item | Quantidade | Unidade | Observação
1 | AltoQi | AltoQi | Insumo | 6865 | Soquete | base E 27 | 92 | pç
Lâmpadas Led
Nº | Fabricante | Tabela de Referência | Categoria | Código | Descrição | Item | Quantidade | Unidade | Observação
1 | AltoQi | AltoQi | Insumo | 21377 | Arandela | Arandela 12W | 5 | pç
2 | AltoQi | AltoQi | Insumo | 21377 | Arandela | Arandela 24W | 15 | pç
3 | AltoQi | AltoQi | Insumo | 21377 | Arandela | Arandela 5W | 23 | pç
4 | AltoQi | AltoQi | Insumo | 21368 | Classic | 36W | 42 | pç
5 | AltoQi | AltoQi | Insumo |  | Classic A | 12 W | 2 | pç
6 | AltoQi | AltoQi | Insumo |  | Classic A | 35 W | 42 | pç
7 | AltoQi | AltoQi | Insumo | 7688 | Espeto embutir piso | 7W | 6 | pç
Material p/ entrada serviço
Nº | Fabricante | Tabela de Referência | Categoria | Código | Descrição | Item | Quantidade | Unidade | Observação
1 | AltoQi | AltoQi | Insumo | 6892 | Arame de aço | 12 BWG | 1 | pç
2 | AltoQi | AltoQi | Insumo | 4773 | Armação secundária aço laminado | 1 estribo com haste | 2 | pç
3 | AltoQi | AltoQi | Insumo | 7818 | Isolador roldana 600V | Porcelana vidrada | 4 | pç
4 | AltoQi | AltoQi | Insumo | 5025 | Massa de calafetar | 0,4kg | 1 | pç
Quadro de medição - CPFL
Nº | Fabricante | Tabela de Referência | Categoria | Código | Descrição | Item | Quantidade | Unidade | Observação
1 | AltoQi | AltoQi | Insumo | 5099 | Edifício de uso coletivo - embutir | Caixa medição | 1 | pç
Quadro distrib. plástico - embutir
Nº | Fabricante | Tabela de Referência | Categoria | Código | Descrição | Item | Quantidade | Unidade | Observação
1 | AltoQi | AltoQi | Insumo | 8282 | Barr. bif., - DIN (Ref. Hager) | Cap. 12 disj. unip. - In Pente 63A | 1 | pç
2 | AltoQi | AltoQi | Insumo | 8285 | Barr. bif., - DIN (Ref. Hager) | Cap. 34 disj. unip. - In Pente 100A | 1 | pç
3 | AltoQi | AltoQi | Insumo | 8242 | Barr. trif., - DIN (Ref. Hager) | Cap. 54 disj. unip. - In Pente 100A | 2 | pç
Lógica
Acessórios p/ eletrodutos
Nº | Fabricante | Tabela de Referência | Categoria | Código | Descrição | Item | Quantidade | Unidade | Observação
1 | AltoQi | AltoQi | Insumo | 7106 | Caixa PVC | 4x2" | 16 | pç
Caixa de passagem - embutir
Nº | Fabricante | Tabela de Referência | Categoria | Código | Descrição | Item | Quantidade | Unidade | Observação
1 | AltoQi | AltoQi | Insumo | 6772 | Aço pintada (ref Lukbox) | 300x300x120 mm | 4 | pç
Dispositivo Lógica - embutir
Nº | Fabricante | Tabela de Referência | Categoria | Código | Descrição | Item | Quantidade | Unidade | Observação
1 | AltoQi | AltoQi | Insumo | 4590 | Placa 2x4 | Tomada redonda RJ45 | 16 | pç
Eletroduto PVC flexível
Nº | Fabricante | Tabela de Referência | Categoria | Código | Descrição | Item | Quantidade | Unidade | Observação
1 | AltoQi | AltoQi | Insumo | 4444 | Eletroduto leve | 1" | 71.93 | m
2 | AltoQi | AltoQi | Insumo | 4446 | Eletroduto leve | 3/4" | 42.43 | m
3 | AltoQi | AltoQi | Insumo | 3843 | Eletroduto pesado | 1.1/2" | 38.77 | m
4 | AltoQi | AltoQi | Insumo | 3843 | Eletroduto pesado | 1.1/4" | 5.44 | m
5 | AltoQi | AltoQi | Insumo | 3844 | Eletroduto pesado | 2" | 15.95 | m
TV Cabo
Acessórios p/ eletrodutos
Nº | Fabricante | Tabela de Referência | Categoria | Código | Descrição | Item | Quantidade | Unidade | Observação
1 | AltoQi | AltoQi | Insumo | 7106 | Caixa PVC | 4x2" | 10 | pç
Dispositivo TV/Som
Nº | Fabricante | Tabela de Referência | Categoria | Código | Descrição | Item | Quantidade | Unidade | Observação
1 | AltoQi | AltoQi | Insumo | 7454 | Placa 2x4 | tomada TV/SAT | 10 | pç
Eletroduto PVC flexível
Nº | Fabricante | Tabela de Referência | Categoria | Código | Descrição | Item | Quantidade | Unidade | Observação
1 | AltoQi | AltoQi | Insumo | 4446 | Eletroduto leve | 3/4" | 21.9 | m
AltoQi ¦ Tecnologia aplicada à engenharia