## Página1
LOTE | DESCRIÇÃO | UNIDADE | QUANTIDADE | VALOR ORÇADO | COD. REF. | EXCLUSIVO ME-EPP? (SIM ou NÃO) | INTERVALO MÍNIMO | EXIBIR VALOR ORÇADO? (SIM ou NÃO)
1 | COMPUTADOR COMPLETO (DESKTOP-INTERMEDIÁRIO) - COMPUTADOR COMPLETO (DESKTOP-INTERMEDIÁRIO): COM PROCESSADOR NO MÍNIMO DE 6 (SEIS) NÚCLEOS E FREQUÊNCIA DE 3.2GHz; 8GB DE MEMÓRIA RAM DDR3 1600MHz, EM DOIS MÓDULOS IDENTICOS DE 4GB CADA. SSD 240GB INTERFACE PCle NVMe M2; PLACA MÃE COM ENTRADA DE VÍDEO VGA E HDMI COM NO MÍNIMO 2 PORTAS USB 3.0 E PORTA DE REDE GIGABIT (10/100/1000) E SISTEMA OPERACIONAL WINDOWS 10 PRÓ 64BITS, FONTE ATX DE 450W COM PFC ATIVO E PROTEÇÕES: OVP, UVP, SCP, OPP, OTP, GABINETE SLIM. MONITOR DE 19" POLEGADAS. FULL HD COM ENTRADA HDMI E VGA. TECLADO USB COM TECLAS DE TOQUES SUAVE, PADRÃO ABNT2 E MOUSE COM FIO NO MINIMO 2M DE FIO. COM GARANTIA DA FABRICANTE. | unidade | 10 | 2903.33 |  |  | 10
2 | IMPRESSORA COLORIDA ECOTANK MULTIFUNCIONAL - IMPRESSORA COLORIDA ECOTANK MULTIFUNCIONAL. TANQUE DE TINTA 3 EM 1 COMPACTA QUE IMPRIME FRENTE E VERSO AUTOMÁTICO, COPIA, DIGITALIZA COM BAIXO CUSTO DE IMPRESSÃO E ALTO RENDIMENTO QUE IMPRIMA ATÉ 7500 PÁGINAS EM PRETO OU 6000 PÁGINAS EM COLORIDO COM KITS DE GARRAFAS DE TINTAS DE REPOSIÇÃO ORIGINAL QUE SEJA AUTO-DUPLEX, QUE POSSUA IMPRESSÃO FRENTE E VERSO AUTOMÁTICO, E ALIMENTADOR AUTOMÁTICO DE FOLHAS PARA AT´30 PÁGINAS, COM CONECTIVIDADE AVANÇADA, COM CABO USB CONEXÕES WI-FI, WI-FI DIRECT E REDE ETHERNET PARA GRUPOS DE TRABALHO QUE COMBINA AS TINTAS PARA CONTINUAR IMPRIMINDO E ECONOMIZANDO TINTA PRETA QUE POSSUA FUNÇÃO ADF. 2 KIT EXTRA DE TINTAS PARA REPOSIÇÃO | unidade | 5 | 2830.33 |  |  | 10
3 | IMPRESSORA MULTIFUNCIONAL MONO LASER, POSSUI VELOCIDADE DE IMPRESSÃO DE ATÉ 42PPM. - IMPRESSORA MULTIFUNCIONAL MONO LASER, POSSUI VELOCIDADE DE IMPRESSÃO DE ATÉ 42PPM E CICLO DE TRABALHO MENSALMENTE, A4: ATÉ 100.000 PÁGINAS, POSSUI VELOCIDADE DE DIGITALIZAÇÃO ATÉ 24 IPM E CAPACIDADE DO ALIMENTADOR AUTOMÁTICO DE DOCUMENTOS DE ATÉ 50 FOLHAS, CONTÉM CONEXÃO USB E ENTRADA DE REDE RJ45. UTILIZA TONER COM RENDIMENTO DE ATÉ 15.000 PÁGINAS. CAPACIDADE DA BANDEJA SUPORTA MINIMO DE 250 FOLHAS. VOLTAGEM 110-127V. SIMILAR OU SUPERIOR AO MODELO HP LASER MFP 432FDN COM 3 TONERS EXTRAS DO MODELO INCLUSO. | unidade | 5 | 2860.33 |  |  | 10
4 | LEITOR DE CÓDIGOS DE BARRAS - LEITOR DE CÓDIGOS DE BARRAS E SUPORTE PARA QR CODE 2D, COM FIO MINÍMO DE 2 METROS. PLUG IN PLAY | unidade | 3 | 567 |  |  | 10
5 | MINI COMPUTADOR TIPO DESKTOP COMPACTO - MINI COMPUTADOR TIPO DESKTOP COMPACTO, FORMATO MICRO/TINY. GABINETE METÁLICO OU FIRE-RETARDANT, CONTENDO: PROCESSADOR QUAD CORE, 8 THREADS, CACHÊ DE 12MB, 2.7 GHZ A 4.4 GHZ TURBO COM GRÁFICO INTEGRADO; 8GB DDR4; SSD DE 256GB PCIE NVME M.2 OU SATA SSD 240GB; COM ANTENA INTERNA WI-FI 6E AX211, 2X2, 802. 11AX, BLUETOOTH WIRELESS CARD, PORTAS USB 3.2 TYPE-A, USB 3.2 TYPE-C, PORTA DE FONE, PORTA ETHERNET RJ45 (10/100/1000); ENTRADA HDMI, DISPLAY PORT E/OU VGA, BIVOLT COM FONTE. O MINI COMPUTADOR DEVERÁ SER SIMILAR OU SUPERIOR AOS MODELOS DELL OPTIPLEX MICRO 7020 OU LENOVO THINKCENTRE M900 MICRO | unidade | 3 | 10107.67 |  |  | 10
6 | MINI RACK DE PAREDE 8UX370MM PRETO TEXTURIZADO. REDE SWITCH COM BANDEJA PARA SERVIDOR E 01 RÉGUA DE NO MÍNIMO 6 TOMADAS. - MINI RACK DE PAREDE 8UX370MM PRETO TEXTURIZADO. REDE SWITCH COM BANDEJA PARA SERVIDOR E 01 RÉGUA DE NO MÍNIMO 6 TOMADAS. | unidade | 1 | 503.33 |  |  | 10
7 | MONITOR 19" LED HDMI PROPORÇÃO DA TELA DE 16:9, COM CABO HDMI INCLUSO.. - MONITOR DE LED 19" POLEGADAS (MEDIDA DIAGONAL). FORMATO WIDESCREEN 16:9, COM RESOLUÇÃO MÍNIMA DE 1366X768 PIXELS (HD) OU SUPERIOR, PAINEL COM TECNOLOGIA ANTIRREFLEXO, BRILHO MÍNIMOO DE 200 CD/M², E CONTRASTE DINÂMICO DE PELO MENOS 10.000.000:1; CONSUMO MÁXIMO DE 30W, PADRÃO VESA, BIVOLT AUTOMATICO. 1 ANO DE GARANTIA | unidade | 5 | 790 |  |  | 10
8 | NOBREAK SENOIDAL DE 800VA OU SUPERIOR - NOBREAK SENOIDAL DE 800VA OU SUPERIOR. TENSÃO DE ENTRADA 110~127V, COM PROTEÇÃO CONTRA QUEDAS E SURTOS DE ENERGIA E TENHA NO MÍNIMO 4 SAÍDAS DE TOMADAS | unidade | 6 | 1226.67 |  |  | 10
9 | NOTEBOOK COM TELA 15". - NOTEBOOK COM TELA 15". SISTEMA OPERACIONAL MICROSOFT WINDOWS 10 PROFESSIONAL ORIGINAL; PROCESSADOR DE 8ª GERAÇÃO OU SUPERIOR COM NO MÍNIMO DE 4 (QUATRO) NUCLEOS; 8GB DE MEMÓRIA RAM DDR4 SDRAM, SSD DE 512GB PCIE NVME M.2; COM ENTRADAS E SAÍDAS USB 2.0, AUDIO, ETHERNET GIGABIT (10/100/1000), HDMI 2.0 E USB 3.2 COM GARANTIA DE 1 ANO. | unidade | 6 | 3393.33 |  |  | 10
10 | ROTEADOR WI-FI GIGABIT DUAL BAND - ROTEADOR WI-FI GIGABIT (10/100/1000) DUAL BAND INTERFACE: 1 PORTA WAN RJ45 10/100/1000 MBPS, 4 PORTAS LAN RJ45 10/100/1000 MBPS. BOTÃO DE LIGA E DESLIGA. BOTÃO RESET. BOTÃO WIFI/WPS. FONTE DE ALIMENTAÇÃO EXTERNAL 2V/1.5A. WIRELESS PADRÃO: IEEE 802.11AX/AC/N/A 5GHZ. IEEE 802. 11AX/N/G/B 2.4 GHZ. FREQUÊNCIA 2.4 GHZ E 5GHZ. TAXA DE SINAL DE 1201MBPS EM 5GHZ, 574 MBPS EM 2.4 GHZ. FUNÇÕES WIRELESS: ATIVAR/DESATIVAR. RÁDIO SEM FIO, WMM. ESTATISTICAS SEM FIO, SEGURANÇA WIRELESS CRIPTOGRAFIAS: WPA/WPA2/WPA3. POTÊNCIA DE TRANSMISSÃO: CE <20DBM(2.4GHZ), <23DBM (5.15GHZ-5.25GHZ) FCC:<30DBM(2.4GHZ 5,15 GHZ-5 825GHZ) AGENDAMENTO WIRELESS: SUPORTE PARA AGENDAMENTO WIRELESS DE 2.4 GHZ E 5 GHZ. | unidade | 5 | 596.67 |  |  | 10
11 | SWITCH ETHERNET COM 8 PORTAS RJ-45 GIGABIT 10/100/1000mbps - SWITCH ETHERNET COM 8 PORTAS RJ-45 GIGABIT 10/100/1000mbps. AUTO-NEGOCIAÇÃO E AUTO-MDI/MDIX. CAPACIDADE MÍNIMA DE SWITCHING DE 16GBPS, COMPATÍVEL COM JUMBO FRAME (>=9KB) E CONTROLE DE FLUXO IEEE 802.3X. GABINETE METÁLICO DESKTOP OU FIXÁVEL EM PAREDES, SEM VENTILADOR (FAN-LESS). FORNECIMENTO NACIONAL, COM GARANTIA MÍNIMA DE 3 ANOS. SWITCH SIMILAR OU SUPERIOR AO MODELO TP-LINK TL-SG108 | unidade | 10 | 278 |  |  | 10
12 | SWITCH ETHERNET GERENCIÁVEL - 24 PORTASRJ-45 10/100/1000 MBPS - SWITCH ETHERNET GERENCIÁVEL - 24 PORTASRJ-45 10/100/1000 MBPS, COM AUTO-MDI/MDIX. CAPACIDADE MÍNIMA DE SWITCHING >= 48 GBPS, AO MENOS 2 PORTAS SFP 1 GBPS; GERENCIAMENTO VIA WEB, SNMP, CLI (SSH/CONSOLE), VLAN 802.1Q. LACP, QOS 802.1P/DSCP, STP/RSTP; IGMP SNOOPING, IEEE 802.3X; JUMBO FRAMES >= 9KB. GABINETE METÁLICO 1U, FANLESS OU VENTILAÇÃO COM NÍVEL DE RUÍDO COMPATÍVEL COM ESCRITÓRIO, EFICIÊNCIA ENERGÉTICA (EEE/GREEN); ACL, 802.1X. GARANTIA MÍNIMA DE 3 ANOS. FORNECIMENTO NACIONAL. SWITCH SIMILAR OU SUPERIOR AO MODELO TP-LINK TL-SG2428P (EASY SMART) | unidade | 1 | 4263.33 |  |  | 10
13 | TV 32" (POLEGADAS), WIDESCREEN (16:9), LED COM REVESTIMENTO ANTIRREFLEXO - TV 32" (POLEGADAS), WIDESCREEN (16:9), LED COM REVESTIMENTO ANTIRREFLEXO. RESOLUÇÃO MÍNIMA: HD (1366X768 PIXELS) - PREFERENCIALMENTE FULL HD (1920X1080); 60 HZ OU SUPERIOR. TECNOLOGIA DE IMAGEM: HDR10 OU EQUIVALENTE (DESEJÁVEL). SISTEMA DE SOM: ALTO-FALANTES ESTÉREO INTEGRADOS COM POTÊNCIA MÍNIMA DE 10W RMS (TOTAL); 2 ENTRADAS HDMI, 1 ENTRADA USB, BIVOLT AUTOMÁTICO (100~240C, 50/60 HZ). COMPATÍVEL COM SUPORTE PADRÃO VESA (MÍNIMO 100X100MM). INCLUSO COM O SUPORDE DE PAREDE PADRÃO VESA. | unidade | 3 | 1580 |  |  | 10