## Resumo de Materiais
OBRA
Tipo: | Resumo de materiais de prrojeto estrutural em concreto armado
Titulo: | Relação de materiais - UBS PORTE I
Endereço: | Esplanada dos Ministérios
Cliente: | SECRETARIA DE ATENÇÃO PRIMÁRIA À SAÚDE
Resumo de Materiais (Moldados in Loco)
COBERTURA 1
Lajes
N° | Descrição | Item | Quantidade | Unidade
1 | Concreto | C-30 | 29.1 | m³
2 | Forma | Área de forma | 56.6 | m²
3 | Aço CA60 | Ø 5.0 mm | 91.8 | kg
4 | Aço CA50 | Ø 6.3 mm | 213.2 | kg
5 | Aço CA50 | Ø 8.0 mm | 202.8 | kg
6 | Aço CA50 | Ø 10.0 mm | 12.3 | kg
Pilares
N° | Descrição | Item | Quantidade | Unidade
1 | Concreto | C-30 | 10.9 | m³
2 | Forma | Área de forma | 174.8 | m²
3 | Aço CA60 | Ø 5.0 mm | 244.8 | kg
4 | Aço CA50 | Ø 10.0 mm | 503.7 | kg
5 | Aço CA50 | Ø 12.5 mm | 15.3 | kg
Vigas
N° | Descrição | Item | Quantidade | Unidade
1 | Concreto | C-30 | 17 | m³
2 | Forma | Área de forma | 156 | m²
3 | Aço CA60 | Ø 5.0 mm | 263.3 | kg
4 | Aço CA50 | Ø 6.3 mm | 139.4 | kg
5 | Aço CA50 | Ø 8.0 mm | 115.3 | kg
6 | Aço CA50 | Ø 10.0 mm | 373.9 | kg
7 | Aço CA50 | Ø 12.5 mm | 407.7 | kg
8 | Aço CA50 | Ø 16.0 mm | 41.4 | kg
COBERTURA 2
Lajes
N° | Descrição | Item | Quantidade | Unidade
1 | Concreto | C-30 | 3.7 | m³
Pilares
N° | Descrição | Item | Quantidade | Unidade
1 | Concreto | C-30 | 7.7 | m³
2 | Forma | Área de forma | 108.2 | m²
3 | Aço CA60 | Ø 5.0 mm | 158.9 | kg
4 | Aço CA50 | Ø 10.0 mm | 177 | kg
5 | Aço CA50 | Ø 12.5 mm | 199.1 | kg
6 | Aço CA50 | Ø 16.0 mm | 145 | kg
Vigas
N° | Descrição | Item | Quantidade | Unidade
1 | Concreto | C-30 | 13.1 | m³
2 | Forma | Área de forma | 136 | m²
3 | Aço CA60 | Ø 5.0 mm | 168.9 | kg
4 | Aço CA50 | Ø 6.3 mm | 264.4 | kg
5 | Aço CA50 | Ø 8.0 mm | 28.2 | kg
6 | Aço CA50 | Ø 10.0 mm | 168 | kg
7 | Aço CA50 | Ø 12.5 mm | 117.8 | kg
8 | Aço CA50 | Ø 16.0 mm | 318.9 | kg
TÉRREO
Fundações
N° | Descrição | Item | Quantidade | Unidade
1 | Concreto | C-30 | 39.2 | m³
2 | Forma | Área de forma | 160.1 | m²
3 | Aço CA60 | Ø 5.0 mm | 160.7 | kg
4 | Aço CA50 | Ø 6.3 mm | 74.7 | kg
5 | Aço CA50 | Ø 8.0 mm | 798.5 | kg
6 | Aço CA50 | Ø 10.0 mm | 422.6 | kg
7 | Aço CA50 | Ø 12.5 mm | 207 | kg
8 | Aço CA50 | Ø 16.0 mm | 425.1 | kg
Vigas
N° | Descrição | Item | Quantidade | Unidade
1 | Concreto | C-30 | 17.7 | m³
2 | Forma | Área de forma | 232 | m²
3 | Aço CA60 | Ø 5.0 mm | 279.6 | kg
4 | Aço CA50 | Ø 6.3 mm | 64.4 | kg
5 | Aço CA50 | Ø 8.0 mm | 212 | kg
6 | Aço CA50 | Ø 10.0 mm | 227.4 | kg
7 | Aço CA50 | Ø 12.5 mm | 517.4 | kg
8 | Aço CA50 | Ø 16.0 mm | 230.7 | kg
Resumo de Materiais (Pré-Moldados)
COBERTURA 1
Vigotas PM
N° | Descrição | Item | Quantidade | Unidade
1 | Aço CA60 | Ø 5.0 mm | 269.9 | kg
2 | Aço CA60 | TR 12645 | 816 | kg
3 | Aço CA60 | TR 16745 | 95.9 | kg
COBERTURA 2
Vigotas PM
N° | Descrição | Item | Quantidade | Unidade
1 | Aço CA60 | Ø 5.0 mm | 33.9 | kg
2 | Aço CA60 | TR 08644 | 153.9 | kg