## Projeto_ResumoMateriais
OBRA
Tipo | Resumo de materiais de projeto estrutural em concreto armado
Título | Relação de materiais - UBS - PORTE I
Endereço | Esplanada dos Ministérios
Cliente | SECRETARIA DE ATENÇÃO PRIMÁRIA À SAÚDE
Resumo de Materiais (Moldados in Loco)
Resumo por elemento e por pavimento
| Pavimento | Elemento | Peso do aço +10 % (kg) | Volume de concreto (m³) | Área de forma (m²) | Consumo de aço (kg/m³) | Peso treliças (kg)
| COBERTURA 2 | Vigas | 1065.9 | 13.1 | 136 | 81.3664 | 0
|  | Pilares | 679.4 | 7.7 | 108.2 | 88.2338 | 0
|  | Lajes | 0 | 3.7 | 0 | 0 | 0
|  | Fundações | 0 | 0 | 0 | 0 | 0
|  | Total | 1745.3 | 24.5 | 244.2 | 71.2367 | 0
| COBERTURA 1 | Vigas | 1335.9 | 17 | 156 | 78.5824 | 0
|  | Pilares | 762.6 | 10.9 | 174.8 | 69.9633 | 0
|  | Lajes | 521.8 | 29.1 | 56.6 | 17.9313 | 0
|  | Fundações | 0 | 0 | 0 | 0 | 0
|  | Total | 2620.3 | 57 | 387.4 | 45.9702 | 0
| TÉRREO | Vigas | 1529.5 | 17.7 | 232 | 86.4124 | 0
|  | Pilares | 655.3 | 4.9 | 75.3 | 133.7347 | 0
|  | Lajes | 25.3 | 0.2 | 2.2 | 126.5 | 0
|  | Fundações | 1455.2 | 34.8 | 85.1 | 41.8161 | 0
|  | Total | 3665.3 | 57.6 | 394.6 | 63.6337 | 0
Resumo por bitola e por elemento
| Aço | Diâmetro (mm) | Peso + 10 % (kg)
|  |  | Vigas | Pilares | Lajes | Fundações | Total
| CA50 | 6.3 | 468.9 | 0 | 236.2 | 33.8 | 738.9
| CA50 | 8 | 356.2 | 0 | 223 | 857.3 | 1436.5
| CA50 | 10 | 761.4 | 1048.6 | 12.3 | 57.2 | 1879.5
| CA50 | 12.5 | 1044.6 | 304.8 | 0 | 120.1 | 1469.5
| CA50 | 16 | 592.3 | 196.1 | 0 | 374.2 | 1162.6
| CA60 | 5 | 707.8 | 547.7 | 75.7 | 12.5 | 1343.7
Resumo por material e por elemento
|  |  | Vigas | Pilares | Lajes | Fundações | Total
| Peso total + 10% (kg) | CA50 | 3223.4 | 1549.5 | 471.4 | 1442.7 | 6687
|  | CA60 | 707.8 | 547.7 | 75.7 | 12.5 | 1343.7
|  | Total | 3931.2 | 2097.2 | 547.1 | 1455.2 | 8030.7
| Volume concreto (m³) | C-30 | 47.9 | 23.5 | 33.1 | 34.8 | 139.3
| Área de forma (m²) |  | 524 | 358.2 | 58.9 | 85.1 | 1026.2
| Consumo de aço (kg/m³) |  | 82.1 | 89.2 | 16.5 | 41.8 | 57.6504
Resumo dos blocos de enchimento
| Pavimento | Tipo | Nome | Dimensões (cm) |  |  | Quantidade
|  |  |  | hb | bx | by
| COBERTURA 2 | EPS Unidirecional | B8/30/125/10 | 8 | 30 | 125 | 160
| COBERTURA 1 | EPS Unidirecional | B12/30/125/10 | 12 | 30 | 125 | 764
|  | EPS Unidirecional | B16/30/125/10 | 16 | 30 | 125 | 60